## RESULTADOS_18
Unnamed: 0 | Volume de calda [L] | STATUS | Capacidade operacional [ha/h] | Tempo de missao [h] | Tempo util [h] | Tempo por voo [min] | Autonomia Projetada [h] | N° Voos | MTOW [kg] | Massa Estrutura [kg] | Combustível [kg] | Abastecimentos | Massa gerador | Potência gerador [W] | Combustível consumido [L] | Calda cons [L] | Distância percorrida [km] | Distância Pulverizando [km] | RTL ACUMULADO[m] | EOC [km/km] | EOC [h/h] | Tempo de manobra [h] | Tempo rtl_rtw [h] | V pulv [m/s] | V desloc [m/s] | Preço Total por ha Simples [R$/ha] | Preço Total por ha Presumido [R$/ha] | Preço Total por ha Real [R$/ha] | Preço Total Simples [R$] | Preço Total Presumido [R$] | Prod CAPEX [ha/h/R$] | Dias Trabalhados | Preço Total Real [R$]
0 | 100 | CONCLUIDO | 15.7192 | 6.36 | 2.91 | 7.28 | 0.09 | 24 | 194.77 | 54.38 | 1 | 17 | 39.4 | 24256.19 | 31.09 | 1981.45 | 41.83 | 27.2 | 7483.24 | 0.65 | 0.83 | 0.15 | 0.47 | 4 | 10 | 78.4111 | 107.2855 | 97.0464 | 78411.116 | 107285.5482 | 3.6691e-06 | 5 | 97046.366
1 | 100 | CONCLUIDO | 16.1139 | 6.21 | 2.87 | 8.21 | 0.18 | 21 | 196.32 | 54.38 | 2 | 0 | 39.95 | 24447.22 | 29.8 | 1981.29 | 39.98 | 27.2 | 6571.24 | 0.68 | 0.84 | 0.17 | 0.43 | 4 | 10 | 77.5306 | 106.0808 | 95.9566 | 77530.5732 | 106080.7507 | 3.7612e-06 | 5 | 95956.5527

## RESULTADOS_6
Unnamed: 0 | Volume de calda [L] | STATUS | Capacidade operacional [ha/h] | Tempo de missao [h] | Tempo util [h] | Tempo por voo [min] | Autonomia Projetada [h] | N° Voos | MTOW [kg] | Massa Estrutura [kg] | Combustível [kg] | Abastecimentos | Massa gerador | Potência gerador [W] | Combustível consumido [L] | Calda cons [L] | Distância percorrida [km] | Distância Pulverizando [km] | RTL ACUMULADO[m] | EOC [km/km] | EOC [h/h] | Tempo de manobra [h] | Tempo rtl_rtw [h] | V pulv [m/s] | V desloc [m/s] | Preço Total por ha Simples [R$/ha] | Preço Total por ha Presumido [R$/ha] | Preço Total por ha Real [R$/ha] | Preço Total Simples [R$] | Preço Total Presumido [R$] | Prod CAPEX [ha/h/R$] | Dias Trabalhados | Preço Total Real [R$]
0 | 40 | CONCLUIDO | 15.575 | 6.42 | 3.52 | 4.14 | 0.2 | 51 | 89.87 | 37.55 | 1 | 0 | 11.32 | 11317.98 | 23.2 | 1983.39 | 58.79 | 27.2 | 15825.52 | 0.46 | 0.68 | 0.25 | 1.08 | 4 | 10 | 67.2543 | 92.0204 | 83.2381 | 67254.3379 | 92020.3522 | 4.1296e-06 | 5 | 83238.0589

## RESULTADOS_4
Unnamed: 0 | Volume de calda [L] | STATUS | Capacidade operacional [ha/h] | Tempo de missao [h] | Tempo util [h] | Tempo por voo [min] | Autonomia Projetada [h] | N° Voos | MTOW [kg] | Massa Estrutura [kg] | Combustível [kg] | Abastecimentos | Massa gerador | Potência gerador [W] | Combustível consumido [L] | Calda cons [L] | Distância percorrida [km] | Distância Pulverizando [km] | RTL ACUMULADO[m] | EOC [km/km] | EOC [h/h] | Tempo de manobra [h] | Tempo rtl_rtw [h] | V pulv [m/s] | V desloc [m/s] | Preço Total por ha Simples [R$/ha] | Preço Total por ha Presumido [R$/ha] | Preço Total por ha Real [R$/ha] | Preço Total Simples [R$] | Preço Total Presumido [R$] | Prod CAPEX [ha/h/R$] | Dias Trabalhados | Preço Total Real [R$]
0 | 30 | CONCLUIDO | 14.8258 | 6.74 | 3.86 | 3.46 | 0.24 | 67 | 71.52 | 32.27 | 1 | 0 | 8.25 | 9054.6 | 22.22 | 1985.07 | 68.64 | 27.2 | 20674.77 | 0.4 | 0.62 | 0.3 | 1.42 | 4 | 10 | 65.509 | 89.6323 | 81.0779 | 65508.9655 | 89632.2567 | 4.0664e-06 | 5 | 81077.8799

## RESULTADOS_1
Unnamed: 0 | Volume de calda [L] | STATUS | Capacidade operacional [ha/h] | Tempo de missao [h] | Tempo util [h] | Tempo por voo [min] | Autonomia Projetada [h] | N° Voos | MTOW [kg] | Massa Estrutura [kg] | Combustível [kg] | Abastecimentos | Massa gerador | Potência gerador [W] | Combustível consumido [L] | Calda cons [L] | Distância percorrida [km] | Distância Pulverizando [km] | RTL ACUMULADO[m] | EOC [km/km] | EOC [h/h] | Tempo de manobra [h] | Tempo rtl_rtw [h] | V pulv [m/s] | V desloc [m/s] | Preço Total por ha Simples [R$/ha] | Preço Total por ha Presumido [R$/ha] | Preço Total por ha Real [R$/ha] | Preço Total Simples [R$] | Preço Total Presumido [R$] | Prod CAPEX [ha/h/R$] | Dias Trabalhados | Preço Total Real [R$]
0 | 15 | CONCLUIDO | 11.8122 | 8.47 | 5.29 | 2.39 | 0.43 | 133 | 39.78 | 19.54 | 1 | 0 | 4.24 | 5140 | 20.94 | 1994.86 | 110.23 | 27.2 | 41137.68 | 0.25 | 0.46 | 0.5 | 2.84 | 4 | 10 | 74.0763 | 101.3544 | 91.6813 | 74076.2796 | 101354.4338 | 3.4773e-06 | 6 | 91681.3089

## RESULTADOS_12
Unnamed: 0 | Volume de calda [L] | STATUS | Capacidade operacional [ha/h] | Tempo de missao [h] | Tempo util [h] | Tempo por voo [min] | Autonomia Projetada [h] | N° Voos | MTOW [kg] | Massa Estrutura [kg] | Combustível [kg] | Abastecimentos | Massa gerador | Potência gerador [W] | Combustível consumido [L] | Calda cons [L] | Distância percorrida [km] | Distância Pulverizando [km] | RTL ACUMULADO[m] | EOC [km/km] | EOC [h/h] | Tempo de manobra [h] | Tempo rtl_rtw [h] | V pulv [m/s] | V desloc [m/s] | Preço Total por ha Simples [R$/ha] | Preço Total por ha Presumido [R$/ha] | Preço Total por ha Real [R$/ha] | Preço Total Simples [R$] | Preço Total Presumido [R$] | Prod CAPEX [ha/h/R$] | Dias Trabalhados | Preço Total Real [R$]
0 | 70 | CONCLUIDO | 16.2433 | 6.16 | 3.06 | 6.12 | 0.12 | 30 | 141.81 | 47.83 | 1 | 0 | 22.98 | 17723.39 | 26.19 | 1983.92 | 45.43 | 27.2 | 9254.13 | 0.6 | 0.79 | 0.19 | 0.62 | 4 | 10 | 72.4927 | 99.1877 | 89.7213 | 72492.6655 | 99187.6631 | 3.999e-06 | 5 | 89721.3317

## RESULTADOS_16
Unnamed: 0 | Volume de calda [L] | STATUS | Capacidade operacional [ha/h] | Tempo de missao [h] | Tempo util [h] | Tempo por voo [min] | Autonomia Projetada [h] | N° Voos | MTOW [kg] | Massa Estrutura [kg] | Combustível [kg] | Abastecimentos | Massa gerador | Potência gerador [W] | Combustível consumido [L] | Calda cons [L] | Distância percorrida [km] | Distância Pulverizando [km] | RTL ACUMULADO[m] | EOC [km/km] | EOC [h/h] | Tempo de manobra [h] | Tempo rtl_rtw [h] | V pulv [m/s] | V desloc [m/s] | Preço Total por ha Simples [R$/ha] | Preço Total por ha Presumido [R$/ha] | Preço Total por ha Real [R$/ha] | Preço Total Simples [R$] | Preço Total Presumido [R$] | Prod CAPEX [ha/h/R$] | Dias Trabalhados | Preço Total Real [R$]
0 | 90 | CONCLUIDO | 16.2653 | 6.15 | 2.91 | 7.59 | 0.1 | 23 | 176.73 | 52.44 | 1 | 0 | 33.29 | 22031.19 | 28.02 | 1982.3 | 41.03 | 27.2 | 7087.63 | 0.66 | 0.83 | 0.17 | 0.47 | 4 | 10 | 75.6259 | 103.4747 | 93.5992 | 75625.9195 | 103474.7195 | 3.8587e-06 | 5 | 93599.2375

## RESULTADOS_0
Unnamed: 0 | Volume de calda [L] | STATUS | Capacidade operacional [ha/h] | Tempo de missao [h] | Tempo util [h] | Tempo por voo [min] | Autonomia Projetada [h] | N° Voos | MTOW [kg] | Massa Estrutura [kg] | Combustível [kg] | Abastecimentos | Massa gerador | Potência gerador [W] | Combustível consumido [L] | Calda cons [L] | Distância percorrida [km] | Distância Pulverizando [km] | RTL ACUMULADO[m] | EOC [km/km] | EOC [h/h] | Tempo de manobra [h] | Tempo rtl_rtw [h] | V pulv [m/s] | V desloc [m/s] | Preço Total por ha Simples [R$/ha] | Preço Total por ha Presumido [R$/ha] | Preço Total por ha Real [R$/ha] | Preço Total Simples [R$] | Preço Total Presumido [R$] | Prod CAPEX [ha/h/R$] | Dias Trabalhados | Preço Total Real [R$]
0 | 10 | CONCLUIDO | 9.4972 | 10.53 | 6.68 | 2.02 | 0.64 | 198 | 26.11 | 12.1 | 1 | 0 | 3.01 | 3454.41 | 19.4 | 1999.29 | 150.83 | 27.2 | 61111.4 | 0.18 | 0.36 | 0.69 | 4.23 | 4 | 10 | 84.473 | 115.5797 | 104.5489 | 84472.9857 | 115579.6657 | 2.8951e-06 | 7 | 104548.9047

## RESULTADOS_7
Unnamed: 0 | Volume de calda [L] | STATUS | Capacidade operacional [ha/h] | Tempo de missao [h] | Tempo util [h] | Tempo por voo [min] | Autonomia Projetada [h] | N° Voos | MTOW [kg] | Massa Estrutura [kg] | Combustível [kg] | Abastecimentos | Massa gerador | Potência gerador [W] | Combustível consumido [L] | Calda cons [L] | Distância percorrida [km] | Distância Pulverizando [km] | RTL ACUMULADO[m] | EOC [km/km] | EOC [h/h] | Tempo de manobra [h] | Tempo rtl_rtw [h] | V pulv [m/s] | V desloc [m/s] | Preço Total por ha Simples [R$/ha] | Preço Total por ha Presumido [R$/ha] | Preço Total por ha Real [R$/ha] | Preço Total Simples [R$] | Preço Total Presumido [R$] | Prod CAPEX [ha/h/R$] | Dias Trabalhados | Preço Total Real [R$]
0 | 45 | CONCLUIDO | 15.9123 | 6.28 | 3.37 | 4.5 | 0.18 | 45 | 98.71 | 39.72 | 1 | 0 | 12.99 | 12407.75 | 23.44 | 1985.32 | 54.3 | 27.2 | 13612.21 | 0.5 | 0.71 | 0.24 | 0.93 | 4 | 10 | 67.9382 | 92.9561 | 84.0845 | 67938.242 | 92956.0999 | 4.1576e-06 | 5 | 84084.5002

## RESULTADOS_10
Unnamed: 0 | Volume de calda [L] | STATUS | Capacidade operacional [ha/h] | Tempo de missao [h] | Tempo util [h] | Tempo por voo [min] | Autonomia Projetada [h] | N° Voos | MTOW [kg] | Massa Estrutura [kg] | Combustível [kg] | Abastecimentos | Massa gerador | Potência gerador [W] | Combustível consumido [L] | Calda cons [L] | Distância percorrida [km] | Distância Pulverizando [km] | RTL ACUMULADO[m] | EOC [km/km] | EOC [h/h] | Tempo de manobra [h] | Tempo rtl_rtw [h] | V pulv [m/s] | V desloc [m/s] | Preço Total por ha Simples [R$/ha] | Preço Total por ha Presumido [R$/ha] | Preço Total por ha Real [R$/ha] | Preço Total Simples [R$] | Preço Total Presumido [R$] | Prod CAPEX [ha/h/R$] | Dias Trabalhados | Preço Total Real [R$]
0 | 60 | CONCLUIDO | 16.3972 | 6.1 | 3.1 | 5.47 | 0.14 | 34 | 124.63 | 45 | 1 | 0 | 18.64 | 15605.44 | 24.52 | 1983.44 | 46.17 | 27.2 | 9604.61 | 0.59 | 0.78 | 0.2 | 0.66 | 4 | 10 | 58.9599 | 80.6716 | 72.9724 | 58959.9204 | 80671.5642 | 4.1248e-06 | 4 | 72972.3833

## RESULTADOS_14
Unnamed: 0 | Volume de calda [L] | STATUS | Capacidade operacional [ha/h] | Tempo de missao [h] | Tempo util [h] | Tempo por voo [min] | Autonomia Projetada [h] | N° Voos | MTOW [kg] | Massa Estrutura [kg] | Combustível [kg] | Abastecimentos | Massa gerador | Potência gerador [W] | Combustível consumido [L] | Calda cons [L] | Distância percorrida [km] | Distância Pulverizando [km] | RTL ACUMULADO[m] | EOC [km/km] | EOC [h/h] | Tempo de manobra [h] | Tempo rtl_rtw [h] | V pulv [m/s] | V desloc [m/s] | Preço Total por ha Simples [R$/ha] | Preço Total por ha Presumido [R$/ha] | Preço Total por ha Real [R$/ha] | Preço Total Simples [R$] | Preço Total Presumido [R$] | Prod CAPEX [ha/h/R$] | Dias Trabalhados | Preço Total Real [R$]
0 | 80 | CONCLUIDO | 16.2933 | 6.14 | 2.98 | 6.87 | 0.11 | 26 | 159.12 | 50.28 | 1 | 0 | 27.84 | 19859.16 | 27.09 | 1982.65 | 42.95 | 27.2 | 8034.38 | 0.63 | 0.81 | 0.18 | 0.54 | 4 | 10 | 62.2234 | 85.1368 | 77.0114 | 62223.386 | 85136.7818 | 3.9343e-06 | 4 | 77011.4468

## RESULTADOS_5
Unnamed: 0 | Volume de calda [L] | STATUS | Capacidade operacional [ha/h] | Tempo de missao [h] | Tempo util [h] | Tempo por voo [min] | Autonomia Projetada [h] | N° Voos | MTOW [kg] | Massa Estrutura [kg] | Combustível [kg] | Abastecimentos | Massa gerador | Potência gerador [W] | Combustível consumido [L] | Calda cons [L] | Distância percorrida [km] | Distância Pulverizando [km] | RTL ACUMULADO[m] | EOC [km/km] | EOC [h/h] | Tempo de manobra [h] | Tempo rtl_rtw [h] | V pulv [m/s] | V desloc [m/s] | Preço Total por ha Simples [R$/ha] | Preço Total por ha Presumido [R$/ha] | Preço Total por ha Real [R$/ha] | Preço Total Simples [R$] | Preço Total Presumido [R$] | Prod CAPEX [ha/h/R$] | Dias Trabalhados | Preço Total Real [R$]
0 | 35 | CONCLUIDO | 15.2368 | 6.56 | 3.67 | 3.8 | 0.22 | 58 | 80.84 | 35.1 | 1 | 0 | 9.74 | 10204.21 | 22.84 | 1985.86 | 63.23 | 27.2 | 18014.78 | 0.43 | 0.66 | 0.28 | 1.23 | 4 | 10 | 66.4365 | 90.9013 | 82.2258 | 66436.4704 | 90901.3097 | 4.1054e-06 | 5 | 82225.8163

## RESULTADOS_8
Unnamed: 0 | Volume de calda [L] | STATUS | Capacidade operacional [ha/h] | Tempo de missao [h] | Tempo util [h] | Tempo por voo [min] | Autonomia Projetada [h] | N° Voos | MTOW [kg] | Massa Estrutura [kg] | Combustível [kg] | Abastecimentos | Massa gerador | Potência gerador [W] | Combustível consumido [L] | Calda cons [L] | Distância percorrida [km] | Distância Pulverizando [km] | RTL ACUMULADO[m] | EOC [km/km] | EOC [h/h] | Tempo de manobra [h] | Tempo rtl_rtw [h] | V pulv [m/s] | V desloc [m/s] | Preço Total por ha Simples [R$/ha] | Preço Total por ha Presumido [R$/ha] | Preço Total por ha Real [R$/ha] | Preço Total Simples [R$] | Preço Total Presumido [R$] | Prod CAPEX [ha/h/R$] | Dias Trabalhados | Preço Total Real [R$]
0 | 50 | CONCLUIDO | 15.9851 | 6.26 | 3.31 | 4.84 | 0.16 | 41 | 107.41 | 41.65 | 1 | 0 | 14.77 | 13481.73 | 24.15 | 1982.44 | 52.78 | 27.2 | 12871.68 | 0.52 | 0.73 | 0.23 | 0.87 | 4 | 10 | 69.0126 | 94.4262 | 85.4143 | 69012.6484 | 94426.1501 | 4.1204e-06 | 5 | 85414.2509

## RESULTADOS_3
Unnamed: 0 | Volume de calda [L] | STATUS | Capacidade operacional [ha/h] | Tempo de missao [h] | Tempo util [h] | Tempo por voo [min] | Autonomia Projetada [h] | N° Voos | MTOW [kg] | Massa Estrutura [kg] | Combustível [kg] | Abastecimentos | Massa gerador | Potência gerador [W] | Combustível consumido [L] | Calda cons [L] | Distância percorrida [km] | Distância Pulverizando [km] | RTL ACUMULADO[m] | EOC [km/km] | EOC [h/h] | Tempo de manobra [h] | Tempo rtl_rtw [h] | V pulv [m/s] | V desloc [m/s] | Preço Total por ha Simples [R$/ha] | Preço Total por ha Presumido [R$/ha] | Preço Total por ha Real [R$/ha] | Preço Total Simples [R$] | Preço Total Presumido [R$] | Prod CAPEX [ha/h/R$] | Dias Trabalhados | Preço Total Real [R$]
0 | 25 | CONCLUIDO | 14.1055 | 7.09 | 4.17 | 3.09 | 0.28 | 81 | 61.76 | 28.92 | 1 | 0 | 6.84 | 7851.41 | 22.03 | 1985.61 | 77.93 | 27.2 | 25248.78 | 0.35 | 0.58 | 0.34 | 1.73 | 4 | 10 | 64.9851 | 88.9155 | 80.4295 | 64985.1232 | 88915.5125 | 3.9472e-06 | 5 | 80429.5407

## RESULTADOS_15
Unnamed: 0 | Volume de calda [L] | STATUS | Capacidade operacional [ha/h] | Tempo de missao [h] | Tempo util [h] | Tempo por voo [min] | Autonomia Projetada [h] | N° Voos | MTOW [kg] | Massa Estrutura [kg] | Combustível [kg] | Abastecimentos | Massa gerador | Potência gerador [W] | Combustível consumido [L] | Calda cons [L] | Distância percorrida [km] | Distância Pulverizando [km] | RTL ACUMULADO[m] | EOC [km/km] | EOC [h/h] | Tempo de manobra [h] | Tempo rtl_rtw [h] | V pulv [m/s] | V desloc [m/s] | Preço Total por ha Simples [R$/ha] | Preço Total por ha Presumido [R$/ha] | Preço Total por ha Real [R$/ha] | Preço Total Simples [R$] | Preço Total Presumido [R$] | Prod CAPEX [ha/h/R$] | Dias Trabalhados | Preço Total Real [R$]
0 | 85 | CONCLUIDO | 16.1703 | 6.18 | 2.96 | 7.11 | 0.11 | 25 | 167.88 | 51.39 | 1 | 0 | 30.49 | 20939.59 | 27.98 | 1982.27 | 42.68 | 27.2 | 7901.66 | 0.64 | 0.81 | 0.18 | 0.52 | 4 | 10 | 75.1188 | 102.7809 | 92.9716 | 75118.8156 | 102780.8774 | 3.8695e-06 | 5 | 92971.6148

## RESULTADOS_2
Unnamed: 0 | Volume de calda [L] | STATUS | Capacidade operacional [ha/h] | Tempo de missao [h] | Tempo util [h] | Tempo por voo [min] | Autonomia Projetada [h] | N° Voos | MTOW [kg] | Massa Estrutura [kg] | Combustível [kg] | Abastecimentos | Massa gerador | Potência gerador [W] | Combustível consumido [L] | Calda cons [L] | Distância percorrida [km] | Distância Pulverizando [km] | RTL ACUMULADO[m] | EOC [km/km] | EOC [h/h] | Tempo de manobra [h] | Tempo rtl_rtw [h] | V pulv [m/s] | V desloc [m/s] | Preço Total por ha Simples [R$/ha] | Preço Total por ha Presumido [R$/ha] | Preço Total por ha Real [R$/ha] | Preço Total Simples [R$] | Preço Total Presumido [R$] | Prod CAPEX [ha/h/R$] | Dias Trabalhados | Preço Total Real [R$]
0 | 20 | CONCLUIDO | 13.2572 | 7.54 | 4.57 | 2.74 | 0.34 | 100 | 51.33 | 24.83 | 1 | 0 | 5.51 | 6564.78 | 21.47 | 1991.99 | 89.23 | 27.2 | 30802.54 | 0.3 | 0.53 | 0.4 | 2.12 | 4 | 10 | 64.3513 | 88.0483 | 79.6451 | 64351.3162 | 88048.3097 | 3.7966e-06 | 5 | 79645.1026

## RESULTADOS_11
Unnamed: 0 | Volume de calda [L] | STATUS | Capacidade operacional [ha/h] | Tempo de missao [h] | Tempo util [h] | Tempo por voo [min] | Autonomia Projetada [h] | N° Voos | MTOW [kg] | Massa Estrutura [kg] | Combustível [kg] | Abastecimentos | Massa gerador | Potência gerador [W] | Combustível consumido [L] | Calda cons [L] | Distância percorrida [km] | Distância Pulverizando [km] | RTL ACUMULADO[m] | EOC [km/km] | EOC [h/h] | Tempo de manobra [h] | Tempo rtl_rtw [h] | V pulv [m/s] | V desloc [m/s] | Preço Total por ha Simples [R$/ha] | Preço Total por ha Presumido [R$/ha] | Preço Total por ha Real [R$/ha] | Preço Total Simples [R$] | Preço Total Presumido [R$] | Prod CAPEX [ha/h/R$] | Dias Trabalhados | Preço Total Real [R$]
0 | 65 | CONCLUIDO | 16.2719 | 6.15 | 3.09 | 5.8 | 0.13 | 32 | 133.21 | 46.47 | 1 | 0 | 20.75 | 16663.42 | 25.58 | 1982.12 | 46.52 | 27.2 | 9787.49 | 0.58 | 0.78 | 0.2 | 0.65 | 4 | 10 | 71.5421 | 97.8871 | 88.5449 | 71542.1419 | 97887.1147 | 4.0482e-06 | 5 | 88544.9059

## RESULTADOS_13
Unnamed: 0 | Volume de calda [L] | STATUS | Capacidade operacional [ha/h] | Tempo de missao [h] | Tempo util [h] | Tempo por voo [min] | Autonomia Projetada [h] | N° Voos | MTOW [kg] | Massa Estrutura [kg] | Combustível [kg] | Abastecimentos | Massa gerador | Potência gerador [W] | Combustível consumido [L] | Calda cons [L] | Distância percorrida [km] | Distância Pulverizando [km] | RTL ACUMULADO[m] | EOC [km/km] | EOC [h/h] | Tempo de manobra [h] | Tempo rtl_rtw [h] | V pulv [m/s] | V desloc [m/s] | Preço Total por ha Simples [R$/ha] | Preço Total por ha Presumido [R$/ha] | Preço Total por ha Real [R$/ha] | Preço Total Simples [R$] | Preço Total Presumido [R$] | Prod CAPEX [ha/h/R$] | Dias Trabalhados | Preço Total Real [R$]
0 | 75 | CONCLUIDO | 16.2484 | 6.15 | 3.02 | 6.48 | 0.12 | 28 | 150.44 | 49.1 | 1 | 0 | 25.34 | 18787.76 | 26.78 | 1983.34 | 44.35 | 27.2 | 8724.5 | 0.61 | 0.8 | 0.19 | 0.58 | 4 | 10 | 73.3616 | 100.3765 | 90.7967 | 73361.5592 | 100376.5218 | 3.9607e-06 | 5 | 90796.7275

## RESULTADOS_17
Unnamed: 0 | Volume de calda [L] | STATUS | Capacidade operacional [ha/h] | Tempo de missao [h] | Tempo util [h] | Tempo por voo [min] | Autonomia Projetada [h] | N° Voos | MTOW [kg] | Massa Estrutura [kg] | Combustível [kg] | Abastecimentos | Massa gerador | Potência gerador [W] | Combustível consumido [L] | Calda cons [L] | Distância percorrida [km] | Distância Pulverizando [km] | RTL ACUMULADO[m] | EOC [km/km] | EOC [h/h] | Tempo de manobra [h] | Tempo rtl_rtw [h] | V pulv [m/s] | V desloc [m/s] | Preço Total por ha Simples [R$/ha] | Preço Total por ha Presumido [R$/ha] | Preço Total por ha Real [R$/ha] | Preço Total Simples [R$] | Preço Total Presumido [R$] | Prod CAPEX [ha/h/R$] | Dias Trabalhados | Preço Total Real [R$]
0 | 95 | CONCLUIDO | 16.0535 | 6.23 | 2.9 | 7.58 | 0.1 | 23 | 185.69 | 53.44 | 1 | 10 | 36.26 | 23136.14 | 29.38 | 1982.73 | 41.24 | 27.2 | 7192.77 | 0.66 | 0.83 | 0.16 | 0.46 | 4 | 10 | 76.8824 | 105.1938 | 95.1543 | 76882.3659 | 105193.8448 | 3.7771e-06 | 5 | 95154.2919
1 | 95 | CONCLUIDO | 16.1812 | 6.18 | 2.89 | 7.89 | 0.19 | 22 | 187.21 | 53.44 | 2 | 0 | 36.77 | 23322.88 | 29.14 | 1981.79 | 40.51 | 27.2 | 6831.95 | 0.67 | 0.83 | 0.17 | 0.45 | 4 | 10 | 76.6713 | 104.9051 | 94.8931 | 76671.345 | 104905.1168 | 3.8071e-06 | 5 | 94893.1196

## RESULTADOS_9
Unnamed: 0 | Volume de calda [L] | STATUS | Capacidade operacional [ha/h] | Tempo de missao [h] | Tempo util [h] | Tempo por voo [min] | Autonomia Projetada [h] | N° Voos | MTOW [kg] | Massa Estrutura [kg] | Combustível [kg] | Abastecimentos | Massa gerador | Potência gerador [W] | Combustível consumido [L] | Calda cons [L] | Distância percorrida [km] | Distância Pulverizando [km] | RTL ACUMULADO[m] | EOC [km/km] | EOC [h/h] | Tempo de manobra [h] | Tempo rtl_rtw [h] | V pulv [m/s] | V desloc [m/s] | Preço Total por ha Simples [R$/ha] | Preço Total por ha Presumido [R$/ha] | Preço Total por ha Real [R$/ha] | Preço Total Simples [R$] | Preço Total Presumido [R$] | Prod CAPEX [ha/h/R$] | Dias Trabalhados | Preço Total Real [R$]
0 | 55 | CONCLUIDO | 15.9844 | 6.26 | 3.26 | 5.15 | 0.15 | 38 | 116.05 | 43.4 | 1 | 0 | 16.65 | 14546.17 | 24.93 | 1985.06 | 51.35 | 27.2 | 12174.94 | 0.53 | 0.74 | 0.22 | 0.82 | 4 | 10 | 70.1172 | 95.9374 | 86.7813 | 70117.1992 | 95937.4453 | 4.0686e-06 | 5 | 86781.3101

## resultados
Unnamed: 0 | Volume de calda [L] | STATUS | Capacidade operacional [ha/h] | Tempo de missao [h] | Tempo util [h] | Tempo por voo [min] | Autonomia Projetada [h] | N° Voos | MTOW [kg] | Massa Estrutura [kg] | Combustível [kg] | Abastecimentos | Massa gerador | Potência gerador [W] | Combustível consumido [L] | Calda cons [L] | Distância percorrida [km] | Distância Pulverizando [km] | RTL ACUMULADO[m] | EOC [km/km] | EOC [h/h] | Tempo de manobra [h] | Tempo rtl_rtw [h] | V pulv [m/s] | V desloc [m/s]
0 | 100 | CONCLUIDO | 15.7192 | 6.36 | 2.91 | 7.28 | 0.09 | 24 | 194.77 | 54.38 | 1 | 17 | 39.4 | 24256.19 | 31.09 | 1981.45 | 41.83 | 27.2 | 7483.24 | 0.65 | 0.83 | 0.15 | 0.47 | 4 | 10
1 | 100 | CONCLUIDO | 16.1139 | 6.21 | 2.87 | 8.21 | 0.18 | 21 | 196.32 | 54.38 | 2 | 0 | 39.95 | 24447.22 | 29.8 | 1981.29 | 39.98 | 27.2 | 6571.24 | 0.68 | 0.84 | 0.17 | 0.43 | 4 | 10
0 | 40 | CONCLUIDO | 15.575 | 6.42 | 3.52 | 4.14 | 0.2 | 51 | 89.87 | 37.55 | 1 | 0 | 11.32 | 11317.98 | 23.2 | 1983.39 | 58.79 | 27.2 | 15825.52 | 0.46 | 0.68 | 0.25 | 1.08 | 4 | 10
0 | 30 | CONCLUIDO | 14.8258 | 6.74 | 3.86 | 3.46 | 0.24 | 67 | 71.52 | 32.27 | 1 | 0 | 8.25 | 9054.6 | 22.22 | 1985.07 | 68.64 | 27.2 | 20674.77 | 0.4 | 0.62 | 0.3 | 1.42 | 4 | 10
0 | 15 | CONCLUIDO | 11.8122 | 8.47 | 5.29 | 2.39 | 0.43 | 133 | 39.78 | 19.54 | 1 | 0 | 4.24 | 5140 | 20.94 | 1994.86 | 110.23 | 27.2 | 41137.68 | 0.25 | 0.46 | 0.5 | 2.84 | 4 | 10
0 | 70 | CONCLUIDO | 16.2433 | 6.16 | 3.06 | 6.12 | 0.12 | 30 | 141.81 | 47.83 | 1 | 0 | 22.98 | 17723.39 | 26.19 | 1983.92 | 45.43 | 27.2 | 9254.13 | 0.6 | 0.79 | 0.19 | 0.62 | 4 | 10
0 | 90 | CONCLUIDO | 16.2653 | 6.15 | 2.91 | 7.59 | 0.1 | 23 | 176.73 | 52.44 | 1 | 0 | 33.29 | 22031.19 | 28.02 | 1982.3 | 41.03 | 27.2 | 7087.63 | 0.66 | 0.83 | 0.17 | 0.47 | 4 | 10
0 | 10 | CONCLUIDO | 9.4972 | 10.53 | 6.68 | 2.02 | 0.64 | 198 | 26.11 | 12.1 | 1 | 0 | 3.01 | 3454.41 | 19.4 | 1999.29 | 150.83 | 27.2 | 61111.4 | 0.18 | 0.36 | 0.69 | 4.23 | 4 | 10
0 | 45 | CONCLUIDO | 15.9123 | 6.28 | 3.37 | 4.5 | 0.18 | 45 | 98.71 | 39.72 | 1 | 0 | 12.99 | 12407.75 | 23.44 | 1985.32 | 54.3 | 27.2 | 13612.21 | 0.5 | 0.71 | 0.24 | 0.93 | 4 | 10
0 | 60 | CONCLUIDO | 16.3972 | 6.1 | 3.1 | 5.47 | 0.14 | 34 | 124.63 | 45 | 1 | 0 | 18.64 | 15605.44 | 24.52 | 1983.44 | 46.17 | 27.2 | 9604.61 | 0.59 | 0.78 | 0.2 | 0.66 | 4 | 10
0 | 80 | CONCLUIDO | 16.2933 | 6.14 | 2.98 | 6.87 | 0.11 | 26 | 159.12 | 50.28 | 1 | 0 | 27.84 | 19859.16 | 27.09 | 1982.65 | 42.95 | 27.2 | 8034.38 | 0.63 | 0.81 | 0.18 | 0.54 | 4 | 10
0 | 35 | CONCLUIDO | 15.2368 | 6.56 | 3.67 | 3.8 | 0.22 | 58 | 80.84 | 35.1 | 1 | 0 | 9.74 | 10204.21 | 22.84 | 1985.86 | 63.23 | 27.2 | 18014.78 | 0.43 | 0.66 | 0.28 | 1.23 | 4 | 10
0 | 50 | CONCLUIDO | 15.9851 | 6.26 | 3.31 | 4.84 | 0.16 | 41 | 107.41 | 41.65 | 1 | 0 | 14.77 | 13481.73 | 24.15 | 1982.44 | 52.78 | 27.2 | 12871.68 | 0.52 | 0.73 | 0.23 | 0.87 | 4 | 10
0 | 25 | CONCLUIDO | 14.1055 | 7.09 | 4.17 | 3.09 | 0.28 | 81 | 61.76 | 28.92 | 1 | 0 | 6.84 | 7851.41 | 22.03 | 1985.61 | 77.93 | 27.2 | 25248.78 | 0.35 | 0.58 | 0.34 | 1.73 | 4 | 10
0 | 85 | CONCLUIDO | 16.1703 | 6.18 | 2.96 | 7.11 | 0.11 | 25 | 167.88 | 51.39 | 1 | 0 | 30.49 | 20939.59 | 27.98 | 1982.27 | 42.68 | 27.2 | 7901.66 | 0.64 | 0.81 | 0.18 | 0.52 | 4 | 10
0 | 20 | CONCLUIDO | 13.2572 | 7.54 | 4.57 | 2.74 | 0.34 | 100 | 51.33 | 24.83 | 1 | 0 | 5.51 | 6564.78 | 21.47 | 1991.99 | 89.23 | 27.2 | 30802.54 | 0.3 | 0.53 | 0.4 | 2.12 | 4 | 10
0 | 65 | CONCLUIDO | 16.2719 | 6.15 | 3.09 | 5.8 | 0.13 | 32 | 133.21 | 46.47 | 1 | 0 | 20.75 | 16663.42 | 25.58 | 1982.12 | 46.52 | 27.2 | 9787.49 | 0.58 | 0.78 | 0.2 | 0.65 | 4 | 10
0 | 75 | CONCLUIDO | 16.2484 | 6.15 | 3.02 | 6.48 | 0.12 | 28 | 150.44 | 49.1 | 1 | 0 | 25.34 | 18787.76 | 26.78 | 1983.34 | 44.35 | 27.2 | 8724.5 | 0.61 | 0.8 | 0.19 | 0.58 | 4 | 10
0 | 95 | CONCLUIDO | 16.0535 | 6.23 | 2.9 | 7.58 | 0.1 | 23 | 185.69 | 53.44 | 1 | 10 | 36.26 | 23136.14 | 29.38 | 1982.73 | 41.24 | 27.2 | 7192.77 | 0.66 | 0.83 | 0.16 | 0.46 | 4 | 10
1 | 95 | CONCLUIDO | 16.1812 | 6.18 | 2.89 | 7.89 | 0.19 | 22 | 187.21 | 53.44 | 2 | 0 | 36.77 | 23322.88 | 29.14 | 1981.79 | 40.51 | 27.2 | 6831.95 | 0.67 | 0.83 | 0.17 | 0.45 | 4 | 10
0 | 55 | CONCLUIDO | 15.9844 | 6.26 | 3.26 | 5.15 | 0.15 | 38 | 116.05 | 43.4 | 1 | 0 | 16.65 | 14546.17 | 24.93 | 1985.06 | 51.35 | 27.2 | 12174.94 | 0.53 | 0.74 | 0.22 | 0.82 | 4 | 10

## gráficos
Selecione o eixo X:
Selecione o eixo Y:
Selecione o eixo Z:
Eixo X | Eixo Y | Eixo Z

## hidden (hidden)
Unnamed: 0
Volume de calda [L]
STATUS
Capacidade operacional [ha/h]
Tempo de missao [h]
Tempo util [h]
Tempo por voo [min]
Autonomia Projetada [h]
N° Voos
MTOW [kg]
Massa Estrutura [kg]
Combustível [kg]
Abastecimentos
Massa gerador
Potência gerador [W]
Combustível consumido [L]
Calda cons [L]
Distância percorrida [km]
Distância Pulverizando [km]
RTL ACUMULADO[m]
EOC [km/km]
EOC [h/h]
Tempo de manobra [h]
Tempo rtl_rtw [h]
V pulv [m/s]
V desloc [m/s]