## RESULTADOS_18
Unnamed: 0 | Volume de calda [L] | STATUS | Capacidade operacional [ha/h] | Tempo de missao [h] | Tempo util [h] | Tempo por voo [min] | Autonomia Projetada [h] | N° Voos | MTOW [kg] | Massa Estrutura [kg] | Combustível [kg] | Abastecimentos | Massa gerador | Potência gerador [W] | Combustível consumido [L] | Calda cons [L] | Distância percorrida [km] | Distância Pulverizando [km] | RTL ACUMULADO[m] | EOC [km/km] | EOC [h/h] | Tempo de manobra [h] | Tempo rtl_rtw [h] | V pulv [m/s] | V desloc [m/s] | Preço Total por ha Simples [R$/ha] | Preço Total por ha Presumido [R$/ha] | Preço Total por ha Real [R$/ha] | Preço Total Simples [R$] | Preço Total Presumido [R$] | Prod CAPEX [ha/h/R$] | Dias Trabalhados | Preço Total Real [R$]
0 | 100 | CONCLUIDO | 6.5701 | 15.22 | 9.2 | 6.14 | 0.09 | 90 | 194.77 | 54.38 | 1 | 88 | 39.4 | 24256.19 | 123.45 | 2116.75 | 95.48 | 37.14 | 28270.02 | 0.39 | 0.7 | 3.86 | 1.83 | 4 | 10 | 262.692 | 359.4268 | 325.1236 | 262691.9962 | 359426.7784 | 1.5336e-06 | 10 | 325123.5911
1 | 100 | CONCLUIDO | 8.3003 | 12.05 | 8.09 | 13.12 | 0.18 | 37 | 196.32 | 54.38 | 2 | 35 | 39.95 | 24447.22 | 98.2 | 2112.46 | 61.43 | 37.14 | 11507.83 | 0.6 | 0.8 | 3.76 | 0.73 | 4 | 10 | 189.2673 | 258.9639 | 234.2487 | 189267.303 | 258963.8739 | 1.9374e-06 | 8 | 234248.7252
2 | 100 | CONCLUIDO | 8.8893 | 11.25 | 7.84 | 20.45 | 0.27 | 23 | 197.88 | 54.38 | 3 | 2 | 40.5 | 24639 | 84.66 | 2114.25 | 52.41 | 37.14 | 7070.97 | 0.71 | 0.82 | 3.77 | 0.47 | 4 | 10 | 174.3177 | 238.5091 | 215.7461 | 174317.6552 | 238509.1062 | 2.0749e-06 | 8 | 215746.1318
3 | 100 | CONCLUIDO | 8.8884 | 11.25 | 7.84 | 20.45 | 0.36 | 23 | 199.44 | 54.38 | 4 | 0 | 41.06 | 24831.54 | 85.23 | 2114.12 | 52.48 | 37.14 | 7102.02 | 0.71 | 0.82 | 3.77 | 0.48 | 4 | 10 | 174.6742 | 238.9969 | 216.1874 | 174674.1946 | 238996.9391 | 2.0747e-06 | 8 | 216187.4067

## RESULTADOS_6
Unnamed: 0 | Volume de calda [L] | STATUS | Capacidade operacional [ha/h] | Tempo de missao [h] | Tempo util [h] | Tempo por voo [min] | Autonomia Projetada [h] | N° Voos | MTOW [kg] | Massa Estrutura [kg] | Combustível [kg] | Abastecimentos | Massa gerador | Potência gerador [W] | Combustível consumido [L] | Calda cons [L] | Distância percorrida [km] | Distância Pulverizando [km] | RTL ACUMULADO[m] | EOC [km/km] | EOC [h/h] | Tempo de manobra [h] | Tempo rtl_rtw [h] | V pulv [m/s] | V desloc [m/s] | Preço Total por ha Simples [R$/ha] | Preço Total por ha Presumido [R$/ha] | Preço Total por ha Real [R$/ha] | Preço Total Simples [R$] | Preço Total Presumido [R$] | Prod CAPEX [ha/h/R$] | Dias Trabalhados | Preço Total Real [R$]
0 | 40 | CONCLUIDO | 8.7097 | 11.48 | 8.52 | 9.47 | 0.2 | 54 | 89.87 | 37.55 | 1 | 0 | 11.32 | 11317.98 | 58.36 | 2115.2 | 72.14 | 37.14 | 16779.66 | 0.51 | 0.76 | 3.87 | 1.15 | 4 | 10 | 141.2299 | 193.237 | 174.7947 | 141229.8879 | 193236.9632 | 2.3093e-06 | 8 | 174794.6987

## RESULTADOS_4
Unnamed: 0 | Volume de calda [L] | STATUS | Capacidade operacional [ha/h] | Tempo de missao [h] | Tempo util [h] | Tempo por voo [min] | Autonomia Projetada [h] | N° Voos | MTOW [kg] | Massa Estrutura [kg] | Combustível [kg] | Abastecimentos | Massa gerador | Potência gerador [W] | Combustível consumido [L] | Calda cons [L] | Distância percorrida [km] | Distância Pulverizando [km] | RTL ACUMULADO[m] | EOC [km/km] | EOC [h/h] | Tempo de manobra [h] | Tempo rtl_rtw [h] | V pulv [m/s] | V desloc [m/s] | Preço Total por ha Simples [R$/ha] | Preço Total por ha Presumido [R$/ha] | Preço Total por ha Real [R$/ha] | Preço Total Simples [R$] | Preço Total Presumido [R$] | Prod CAPEX [ha/h/R$] | Dias Trabalhados | Preço Total Real [R$]
0 | 30 | CONCLUIDO | 8.4297 | 11.86 | 8.9 | 7.42 | 0.24 | 72 | 71.52 | 32.27 | 1 | 0 | 8.25 | 9054.6 | 53.31 | 2119.24 | 83.12 | 37.14 | 22180.14 | 0.45 | 0.72 | 3.92 | 1.53 | 4 | 10 | 135.4619 | 185.345 | 167.6559 | 135461.941 | 185345.0038 | 2.3121e-06 | 8 | 167655.9368

## RESULTADOS_1
Unnamed: 0 | Volume de calda [L] | STATUS | Capacidade operacional [ha/h] | Tempo de missao [h] | Tempo util [h] | Tempo por voo [min] | Autonomia Projetada [h] | N° Voos | MTOW [kg] | Massa Estrutura [kg] | Combustível [kg] | Abastecimentos | Massa gerador | Potência gerador [W] | Combustível consumido [L] | Calda cons [L] | Distância percorrida [km] | Distância Pulverizando [km] | RTL ACUMULADO[m] | EOC [km/km] | EOC [h/h] | Tempo de manobra [h] | Tempo rtl_rtw [h] | V pulv [m/s] | V desloc [m/s] | Preço Total por ha Simples [R$/ha] | Preço Total por ha Presumido [R$/ha] | Preço Total por ha Real [R$/ha] | Preço Total Simples [R$] | Preço Total Presumido [R$] | Prod CAPEX [ha/h/R$] | Dias Trabalhados | Preço Total Real [R$]
0 | 15 | CONCLUIDO | 7.307 | 13.69 | 10.41 | 4.4 | 0.43 | 142 | 39.78 | 19.54 | 1 | 0 | 4.24 | 5140 | 42.04 | 2129.25 | 126.78 | 37.14 | 43657.61 | 0.29 | 0.62 | 4.13 | 3.03 | 4 | 10 | 136.2696 | 186.4501 | 168.6556 | 136269.6385 | 186450.1312 | 2.1511e-06 | 9 | 168655.5924

## RESULTADOS_12
Unnamed: 0 | Volume de calda [L] | STATUS | Capacidade operacional [ha/h] | Tempo de missao [h] | Tempo util [h] | Tempo por voo [min] | Autonomia Projetada [h] | N° Voos | MTOW [kg] | Massa Estrutura [kg] | Combustível [kg] | Abastecimentos | Massa gerador | Potência gerador [W] | Combustível consumido [L] | Calda cons [L] | Distância percorrida [km] | Distância Pulverizando [km] | RTL ACUMULADO[m] | EOC [km/km] | EOC [h/h] | Tempo de manobra [h] | Tempo rtl_rtw [h] | V pulv [m/s] | V desloc [m/s] | Preço Total por ha Simples [R$/ha] | Preço Total por ha Presumido [R$/ha] | Preço Total por ha Real [R$/ha] | Preço Total Simples [R$] | Preço Total Presumido [R$] | Prod CAPEX [ha/h/R$] | Dias Trabalhados | Preço Total Real [R$]
0 | 70 | CONCLUIDO | 7.7931 | 12.83 | 8.7 | 7.91 | 0.12 | 66 | 141.81 | 47.83 | 1 | 64 | 22.98 | 17723.39 | 89.86 | 2114.72 | 80.29 | 37.14 | 20792.52 | 0.46 | 0.74 | 3.81 | 1.33 | 4 | 10 | 193.6597 | 264.9737 | 239.685 | 193659.6745 | 264973.7102 | 1.9186e-06 | 9 | 239684.9912
1 | 70 | CONCLUIDO | 8.935 | 11.19 | 8.04 | 15.07 | 0.25 | 32 | 143.17 | 47.83 | 2 | 0 | 23.34 | 17891.86 | 72.13 | 2114.58 | 58.1 | 37.14 | 9870.24 | 0.64 | 0.8 | 3.8 | 0.67 | 4 | 10 | 158.3894 | 216.7153 | 196.0323 | 158389.3865 | 216715.3462 | 2.1997e-06 | 8 | 196032.3377

## RESULTADOS_16
Unnamed: 0 | Volume de calda [L] | STATUS | Capacidade operacional [ha/h] | Tempo de missao [h] | Tempo util [h] | Tempo por voo [min] | Autonomia Projetada [h] | N° Voos | MTOW [kg] | Massa Estrutura [kg] | Combustível [kg] | Abastecimentos | Massa gerador | Potência gerador [W] | Combustível consumido [L] | Calda cons [L] | Distância percorrida [km] | Distância Pulverizando [km] | RTL ACUMULADO[m] | EOC [km/km] | EOC [h/h] | Tempo de manobra [h] | Tempo rtl_rtw [h] | V pulv [m/s] | V desloc [m/s] | Preço Total por ha Simples [R$/ha] | Preço Total por ha Presumido [R$/ha] | Preço Total por ha Real [R$/ha] | Preço Total Simples [R$] | Preço Total Presumido [R$] | Prod CAPEX [ha/h/R$] | Dias Trabalhados | Preço Total Real [R$]
0 | 90 | CONCLUIDO | 6.9602 | 14.37 | 9.03 | 6.61 | 0.1 | 82 | 176.73 | 52.44 | 1 | 80 | 33.29 | 22031.19 | 112.42 | 2116.39 | 90.44 | 37.14 | 25789.75 | 0.41 | 0.71 | 3.83 | 1.66 | 4 | 10 | 242.1969 | 331.3844 | 299.7576 | 242196.8546 | 331384.4214 | 1.6512e-06 | 10 | 299757.5573
1 | 90 | CONCLUIDO | 8.6129 | 11.61 | 8.02 | 14.58 | 0.2 | 33 | 178.21 | 52.44 | 2 | 31 | 33.77 | 22213.89 | 87.73 | 2112.92 | 58.84 | 37.14 | 10234.01 | 0.63 | 0.8 | 3.76 | 0.65 | 4 | 10 | 176.5206 | 241.5233 | 218.4726 | 176520.6052 | 241523.2796 | 2.0433e-06 | 8 | 218472.6368
2 | 90 | CONCLUIDO | 8.9465 | 11.18 | 7.87 | 18.88 | 0.3 | 25 | 179.7 | 52.44 | 3 | 0 | 34.26 | 22397.24 | 80.93 | 2112.96 | 53.29 | 37.14 | 7499.11 | 0.7 | 0.82 | 3.78 | 0.5 | 4 | 10 | 169.0428 | 231.2918 | 209.2176 | 169042.7788 | 231291.7875 | 2.1225e-06 | 8 | 209217.624

## RESULTADOS_0
Unnamed: 0 | Volume de calda [L] | STATUS | Capacidade operacional [ha/h] | Tempo de missao [h] | Tempo util [h] | Tempo por voo [min] | Autonomia Projetada [h] | N° Voos | MTOW [kg] | Massa Estrutura [kg] | Combustível [kg] | Abastecimentos | Massa gerador | Potência gerador [W] | Combustível consumido [L] | Calda cons [L] | Distância percorrida [km] | Distância Pulverizando [km] | RTL ACUMULADO[m] | EOC [km/km] | EOC [h/h] | Tempo de manobra [h] | Tempo rtl_rtw [h] | V pulv [m/s] | V desloc [m/s] | Preço Total por ha Simples [R$/ha] | Preço Total por ha Presumido [R$/ha] | Preço Total por ha Real [R$/ha] | Preço Total Simples [R$] | Preço Total Presumido [R$] | Prod CAPEX [ha/h/R$] | Dias Trabalhados | Preço Total Real [R$]
0 | 10 | CONCLUIDO | 6.2616 | 15.97 | 11.96 | 3.37 | 0.64 | 213 | 26.11 | 12.1 | 1 | 0 | 3.01 | 3454.41 | 35.1 | 2136.47 | 171.13 | 37.14 | 65478.74 | 0.22 | 0.54 | 4.35 | 4.56 | 4 | 10 | 153.1562 | 209.5551 | 189.5555 | 153156.2441 | 209555.13 | 1.9088e-06 | 11 | 189555.4825

## RESULTADOS_7
Unnamed: 0 | Volume de calda [L] | STATUS | Capacidade operacional [ha/h] | Tempo de missao [h] | Tempo util [h] | Tempo por voo [min] | Autonomia Projetada [h] | N° Voos | MTOW [kg] | Massa Estrutura [kg] | Combustível [kg] | Abastecimentos | Massa gerador | Potência gerador [W] | Combustível consumido [L] | Calda cons [L] | Distância percorrida [km] | Distância Pulverizando [km] | RTL ACUMULADO[m] | EOC [km/km] | EOC [h/h] | Tempo de manobra [h] | Tempo rtl_rtw [h] | V pulv [m/s] | V desloc [m/s] | Preço Total por ha Simples [R$/ha] | Preço Total por ha Presumido [R$/ha] | Preço Total por ha Real [R$/ha] | Preço Total Simples [R$] | Preço Total Presumido [R$] | Prod CAPEX [ha/h/R$] | Dias Trabalhados | Preço Total Real [R$]
0 | 45 | CONCLUIDO | 8.8037 | 11.36 | 8.36 | 10.24 | 0.18 | 49 | 98.71 | 39.72 | 1 | 9 | 12.99 | 12407.75 | 60.85 | 2117.26 | 68.03 | 37.14 | 14748.18 | 0.55 | 0.77 | 3.83 | 1 | 4 | 10 | 144.0432 | 197.0862 | 178.2766 | 144043.1901 | 197086.2474 | 2.3002e-06 | 8 | 178276.6126
1 | 45 | CONCLUIDO | 8.8227 | 11.33 | 8.36 | 10.45 | 0.35 | 48 | 99.95 | 39.72 | 2 | 0 | 13.24 | 12561.45 | 61.12 | 2117.11 | 67.73 | 37.14 | 14605.69 | 0.55 | 0.77 | 3.84 | 0.99 | 4 | 10 | 144.0904 | 197.1509 | 178.3351 | 144090.4494 | 197150.9097 | 2.3052e-06 | 8 | 178335.1036

## RESULTADOS_10
Unnamed: 0 | Volume de calda [L] | STATUS | Capacidade operacional [ha/h] | Tempo de missao [h] | Tempo util [h] | Tempo por voo [min] | Autonomia Projetada [h] | N° Voos | MTOW [kg] | Massa Estrutura [kg] | Combustível [kg] | Abastecimentos | Massa gerador | Potência gerador [W] | Combustível consumido [L] | Calda cons [L] | Distância percorrida [km] | Distância Pulverizando [km] | RTL ACUMULADO[m] | EOC [km/km] | EOC [h/h] | Tempo de manobra [h] | Tempo rtl_rtw [h] | V pulv [m/s] | V desloc [m/s] | Preço Total por ha Simples [R$/ha] | Preço Total por ha Presumido [R$/ha] | Preço Total por ha Real [R$/ha] | Preço Total Simples [R$] | Preço Total Presumido [R$] | Prod CAPEX [ha/h/R$] | Dias Trabalhados | Preço Total Real [R$]
0 | 60 | CONCLUIDO | 8.2643 | 12.1 | 8.51 | 8.96 | 0.14 | 57 | 124.63 | 45 | 1 | 55 | 18.64 | 15605.44 | 77.84 | 2114.35 | 73.84 | 37.14 | 17612.21 | 0.5 | 0.76 | 3.81 | 1.14 | 4 | 10 | 165.1362 | 225.9466 | 204.3826 | 165136.1565 | 225946.5747 | 2.0789e-06 | 8 | 204382.5507
1 | 60 | CONCLUIDO | 8.9113 | 11.22 | 8.14 | 13.21 | 0.28 | 37 | 125.95 | 45 | 2 | 0 | 18.95 | 15767.7 | 68.18 | 2114.74 | 61.22 | 37.14 | 11403.42 | 0.61 | 0.79 | 3.82 | 0.78 | 4 | 10 | 153.0712 | 209.4387 | 189.4502 | 153071.1856 | 209438.7492 | 2.2417e-06 | 8 | 189450.2089

## RESULTADOS_14
Unnamed: 0 | Volume de calda [L] | STATUS | Capacidade operacional [ha/h] | Tempo de missao [h] | Tempo util [h] | Tempo por voo [min] | Autonomia Projetada [h] | N° Voos | MTOW [kg] | Massa Estrutura [kg] | Combustível [kg] | Abastecimentos | Massa gerador | Potência gerador [W] | Combustível consumido [L] | Calda cons [L] | Distância percorrida [km] | Distância Pulverizando [km] | RTL ACUMULADO[m] | EOC [km/km] | EOC [h/h] | Tempo de manobra [h] | Tempo rtl_rtw [h] | V pulv [m/s] | V desloc [m/s] | Preço Total por ha Simples [R$/ha] | Preço Total por ha Presumido [R$/ha] | Preço Total por ha Real [R$/ha] | Preço Total Simples [R$] | Preço Total Presumido [R$] | Prod CAPEX [ha/h/R$] | Dias Trabalhados | Preço Total Real [R$]
0 | 80 | CONCLUIDO | 7.3657 | 13.58 | 8.87 | 7.19 | 0.11 | 74 | 159.12 | 50.28 | 1 | 72 | 27.84 | 19859.16 | 101.52 | 2115.3 | 84.92 | 37.14 | 23067.19 | 0.44 | 0.73 | 3.84 | 1.5 | 4 | 10 | 211.5355 | 289.4323 | 261.8093 | 211535.5477 | 289432.2687 | 1.7786e-06 | 9 | 261809.2592
1 | 80 | CONCLUIDO | 8.892 | 11.25 | 7.96 | 15.91 | 0.22 | 30 | 160.54 | 50.28 | 2 | 19 | 28.26 | 20034.4 | 77.53 | 2112.17 | 56.49 | 37.14 | 9074.31 | 0.66 | 0.81 | 3.77 | 0.59 | 4 | 10 | 164.8345 | 225.5339 | 204.0092 | 164834.5303 | 225533.8764 | 2.1471e-06 | 8 | 204009.2397
2 | 80 | CONCLUIDO | 8.9528 | 11.17 | 7.94 | 17.02 | 0.33 | 28 | 161.97 | 50.28 | 3 | 0 | 28.69 | 20210.21 | 76.61 | 2113.53 | 55.44 | 37.14 | 8561.15 | 0.67 | 0.81 | 3.79 | 0.58 | 4 | 10 | 163.7568 | 224.0593 | 202.6754 | 163756.8248 | 224059.3121 | 2.1618e-06 | 8 | 202675.4059

## RESULTADOS_5
Unnamed: 0 | Volume de calda [L] | STATUS | Capacidade operacional [ha/h] | Tempo de missao [h] | Tempo util [h] | Tempo por voo [min] | Autonomia Projetada [h] | N° Voos | MTOW [kg] | Massa Estrutura [kg] | Combustível [kg] | Abastecimentos | Massa gerador | Potência gerador [W] | Combustível consumido [L] | Calda cons [L] | Distância percorrida [km] | Distância Pulverizando [km] | RTL ACUMULADO[m] | EOC [km/km] | EOC [h/h] | Tempo de manobra [h] | Tempo rtl_rtw [h] | V pulv [m/s] | V desloc [m/s] | Preço Total por ha Simples [R$/ha] | Preço Total por ha Presumido [R$/ha] | Preço Total por ha Real [R$/ha] | Preço Total Simples [R$] | Preço Total Presumido [R$] | Prod CAPEX [ha/h/R$] | Dias Trabalhados | Preço Total Real [R$]
0 | 35 | CONCLUIDO | 8.6017 | 11.63 | 8.67 | 8.39 | 0.22 | 62 | 80.84 | 35.1 | 1 | 0 | 9.74 | 10204.21 | 55.85 | 2119.04 | 76.46 | 37.14 | 18901.7 | 0.49 | 0.74 | 3.88 | 1.3 | 4 | 10 | 138.2324 | 189.1357 | 171.0848 | 138232.3883 | 189135.6521 | 2.3176e-06 | 8 | 171084.8109

## RESULTADOS_8
Unnamed: 0 | Volume de calda [L] | STATUS | Capacidade operacional [ha/h] | Tempo de missao [h] | Tempo util [h] | Tempo por voo [min] | Autonomia Projetada [h] | N° Voos | MTOW [kg] | Massa Estrutura [kg] | Combustível [kg] | Abastecimentos | Massa gerador | Potência gerador [W] | Combustível consumido [L] | Calda cons [L] | Distância percorrida [km] | Distância Pulverizando [km] | RTL ACUMULADO[m] | EOC [km/km] | EOC [h/h] | Tempo de manobra [h] | Tempo rtl_rtw [h] | V pulv [m/s] | V desloc [m/s] | Preço Total por ha Simples [R$/ha] | Preço Total por ha Presumido [R$/ha] | Preço Total por ha Real [R$/ha] | Preço Total Simples [R$] | Preço Total Presumido [R$] | Prod CAPEX [ha/h/R$] | Dias Trabalhados | Preço Total Real [R$]
0 | 50 | CONCLUIDO | 8.7133 | 11.48 | 8.35 | 10.23 | 0.16 | 49 | 107.41 | 41.65 | 1 | 32 | 14.77 | 13481.73 | 65.38 | 2113.63 | 68.6 | 37.14 | 15035.5 | 0.54 | 0.77 | 3.81 | 0.99 | 4 | 10 | 149.4671 | 204.5075 | 184.9896 | 149467.1294 | 204507.5204 | 2.246e-06 | 8 | 184989.6097
1 | 50 | CONCLUIDO | 8.8439 | 11.31 | 8.29 | 11.31 | 0.32 | 44 | 108.68 | 41.65 | 2 | 0 | 15.03 | 13638.32 | 63.91 | 2115.8 | 65.49 | 37.14 | 13502.29 | 0.57 | 0.78 | 3.84 | 0.93 | 4 | 10 | 147.5507 | 201.8854 | 182.6177 | 147550.7114 | 201885.3929 | 2.2796e-06 | 8 | 182617.7343

## RESULTADOS_3
Unnamed: 0 | Volume de calda [L] | STATUS | Capacidade operacional [ha/h] | Tempo de missao [h] | Tempo util [h] | Tempo por voo [min] | Autonomia Projetada [h] | N° Voos | MTOW [kg] | Massa Estrutura [kg] | Combustível [kg] | Abastecimentos | Massa gerador | Potência gerador [W] | Combustível consumido [L] | Calda cons [L] | Distância percorrida [km] | Distância Pulverizando [km] | RTL ACUMULADO[m] | EOC [km/km] | EOC [h/h] | Tempo de manobra [h] | Tempo rtl_rtw [h] | V pulv [m/s] | V desloc [m/s] | Preço Total por ha Simples [R$/ha] | Preço Total por ha Presumido [R$/ha] | Preço Total por ha Real [R$/ha] | Preço Total Simples [R$] | Preço Total Presumido [R$] | Prod CAPEX [ha/h/R$] | Dias Trabalhados | Preço Total Real [R$]
0 | 25 | CONCLUIDO | 8.1943 | 12.2 | 9.21 | 6.43 | 0.28 | 86 | 61.76 | 28.92 | 1 | 0 | 6.84 | 7851.41 | 50.18 | 2120.31 | 92.05 | 37.14 | 26575.3 | 0.4 | 0.7 | 3.97 | 1.84 | 4 | 10 | 132.4375 | 181.2068 | 163.9127 | 132437.4787 | 181206.8012 | 2.2931e-06 | 8 | 163912.6784

## RESULTADOS_15
Unnamed: 0 | Volume de calda [L] | STATUS | Capacidade operacional [ha/h] | Tempo de missao [h] | Tempo util [h] | Tempo por voo [min] | Autonomia Projetada [h] | N° Voos | MTOW [kg] | Massa Estrutura [kg] | Combustível [kg] | Abastecimentos | Massa gerador | Potência gerador [W] | Combustível consumido [L] | Calda cons [L] | Distância percorrida [km] | Distância Pulverizando [km] | RTL ACUMULADO[m] | EOC [km/km] | EOC [h/h] | Tempo de manobra [h] | Tempo rtl_rtw [h] | V pulv [m/s] | V desloc [m/s] | Preço Total por ha Simples [R$/ha] | Preço Total por ha Presumido [R$/ha] | Preço Total por ha Real [R$/ha] | Preço Total Simples [R$] | Preço Total Presumido [R$] | Prod CAPEX [ha/h/R$] | Dias Trabalhados | Preço Total Real [R$]
0 | 85 | CONCLUIDO | 7.1606 | 13.97 | 8.95 | 6.88 | 0.11 | 78 | 167.88 | 51.39 | 1 | 76 | 30.49 | 20939.59 | 106.96 | 2116.69 | 87.8 | 37.14 | 24491.49 | 0.42 | 0.72 | 3.83 | 1.58 | 4 | 10 | 232.6107 | 318.2683 | 287.8932 | 232610.7356 | 318268.2704 | 1.7135e-06 | 10 | 287893.1934
1 | 85 | CONCLUIDO | 8.7878 | 11.38 | 7.96 | 15.4 | 0.21 | 31 | 169.33 | 51.39 | 2 | 28 | 30.94 | 21118.46 | 82.35 | 2113.45 | 56.92 | 37.14 | 9285.83 | 0.65 | 0.81 | 3.76 | 0.59 | 4 | 10 | 170.0701 | 232.6974 | 210.4891 | 170070.0636 | 232697.364 | 2.1029e-06 | 8 | 210489.0542
2 | 85 | CONCLUIDO | 8.9677 | 11.15 | 7.9 | 18.23 | 0.31 | 26 | 170.79 | 51.39 | 3 | 0 | 31.4 | 21297.94 | 78.71 | 2113.06 | 54.05 | 37.14 | 7872.46 | 0.69 | 0.82 | 3.78 | 0.53 | 4 | 10 | 166.2367 | 227.4524 | 205.7446 | 166236.6976 | 227452.3835 | 2.1459e-06 | 8 | 205744.6472

## RESULTADOS_2
Unnamed: 0 | Volume de calda [L] | STATUS | Capacidade operacional [ha/h] | Tempo de missao [h] | Tempo util [h] | Tempo por voo [min] | Autonomia Projetada [h] | N° Voos | MTOW [kg] | Massa Estrutura [kg] | Combustível [kg] | Abastecimentos | Massa gerador | Potência gerador [W] | Combustível consumido [L] | Calda cons [L] | Distância percorrida [km] | Distância Pulverizando [km] | RTL ACUMULADO[m] | EOC [km/km] | EOC [h/h] | Tempo de manobra [h] | Tempo rtl_rtw [h] | V pulv [m/s] | V desloc [m/s] | Preço Total por ha Simples [R$/ha] | Preço Total por ha Presumido [R$/ha] | Preço Total por ha Real [R$/ha] | Preço Total Simples [R$] | Preço Total Presumido [R$] | Prod CAPEX [ha/h/R$] | Dias Trabalhados | Preço Total Real [R$]
0 | 20 | CONCLUIDO | 7.8561 | 12.73 | 9.67 | 5.42 | 0.34 | 107 | 51.33 | 24.83 | 1 | 0 | 5.51 | 6564.78 | 46.69 | 2124.81 | 105.5 | 37.14 | 33193.09 | 0.35 | 0.67 | 4.03 | 2.3 | 4 | 10 | 139.3787 | 190.7041 | 172.5036 | 139378.7055 | 190704.0939 | 2.2498e-06 | 9 | 172503.5628

## RESULTADOS_11
Unnamed: 0 | Volume de calda [L] | STATUS | Capacidade operacional [ha/h] | Tempo de missao [h] | Tempo util [h] | Tempo por voo [min] | Autonomia Projetada [h] | N° Voos | MTOW [kg] | Massa Estrutura [kg] | Combustível [kg] | Abastecimentos | Massa gerador | Potência gerador [W] | Combustível consumido [L] | Calda cons [L] | Distância percorrida [km] | Distância Pulverizando [km] | RTL ACUMULADO[m] | EOC [km/km] | EOC [h/h] | Tempo de manobra [h] | Tempo rtl_rtw [h] | V pulv [m/s] | V desloc [m/s] | Preço Total por ha Simples [R$/ha] | Preço Total por ha Presumido [R$/ha] | Preço Total por ha Real [R$/ha] | Preço Total Simples [R$] | Preço Total Presumido [R$] | Prod CAPEX [ha/h/R$] | Dias Trabalhados | Preço Total Real [R$]
0 | 65 | CONCLUIDO | 8.0564 | 12.41 | 8.57 | 8.43 | 0.13 | 61 | 133.21 | 46.47 | 1 | 59 | 20.75 | 16663.42 | 83.71 | 2114.12 | 75.9 | 37.14 | 18623.39 | 0.49 | 0.75 | 3.81 | 1.2 | 4 | 10 | 184.4251 | 252.3386 | 228.2557 | 184425.116 | 252338.58 | 2.0043e-06 | 9 | 228255.74
1 | 65 | CONCLUIDO | 8.9468 | 11.18 | 8.07 | 14.24 | 0.26 | 34 | 134.55 | 46.47 | 2 | 0 | 21.09 | 16828.84 | 70.24 | 2114.13 | 59.26 | 37.14 | 10437.04 | 0.63 | 0.8 | 3.8 | 0.71 | 4 | 10 | 155.6124 | 212.9157 | 192.5953 | 155612.3592 | 212915.695 | 2.2258e-06 | 8 | 192595.3199

## RESULTADOS_13
Unnamed: 0 | Volume de calda [L] | STATUS | Capacidade operacional [ha/h] | Tempo de missao [h] | Tempo util [h] | Tempo por voo [min] | Autonomia Projetada [h] | N° Voos | MTOW [kg] | Massa Estrutura [kg] | Combustível [kg] | Abastecimentos | Massa gerador | Potência gerador [W] | Combustível consumido [L] | Calda cons [L] | Distância percorrida [km] | Distância Pulverizando [km] | RTL ACUMULADO[m] | EOC [km/km] | EOC [h/h] | Tempo de manobra [h] | Tempo rtl_rtw [h] | V pulv [m/s] | V desloc [m/s] | Preço Total por ha Simples [R$/ha] | Preço Total por ha Presumido [R$/ha] | Preço Total por ha Real [R$/ha] | Preço Total Simples [R$] | Preço Total Presumido [R$] | Prod CAPEX [ha/h/R$] | Dias Trabalhados | Preço Total Real [R$]
0 | 75 | CONCLUIDO | 7.5916 | 13.17 | 8.76 | 7.51 | 0.12 | 70 | 150.44 | 49.1 | 1 | 68 | 25.34 | 18787.76 | 95.58 | 2114.08 | 81.77 | 37.14 | 21513.5 | 0.45 | 0.74 | 3.82 | 1.39 | 4 | 10 | 202.0971 | 276.5182 | 250.1277 | 202097.1438 | 276518.228 | 1.8505e-06 | 9 | 250127.7164
1 | 75 | CONCLUIDO | 8.9526 | 11.17 | 7.98 | 15.95 | 0.23 | 30 | 151.83 | 49.1 | 2 | 2 | 25.73 | 18959.54 | 73.87 | 2113.38 | 56.51 | 37.14 | 9082.27 | 0.66 | 0.81 | 3.79 | 0.61 | 4 | 10 | 160.7149 | 219.8972 | 198.9105 | 160714.865 | 219897.1686 | 2.1823e-06 | 8 | 198910.4914
2 | 75 | CONCLUIDO | 8.9512 | 11.17 | 7.98 | 15.96 | 0.35 | 30 | 153.23 | 49.1 | 3 | 0 | 26.13 | 19131.85 | 74.53 | 2114.08 | 56.44 | 37.14 | 9051.41 | 0.66 | 0.81 | 3.79 | 0.62 | 4 | 10 | 161.1263 | 220.4602 | 199.4198 | 161126.3472 | 220460.1766 | 2.1819e-06 | 8 | 199419.7667

## RESULTADOS_17
Unnamed: 0 | Volume de calda [L] | STATUS | Capacidade operacional [ha/h] | Tempo de missao [h] | Tempo util [h] | Tempo por voo [min] | Autonomia Projetada [h] | N° Voos | MTOW [kg] | Massa Estrutura [kg] | Combustível [kg] | Abastecimentos | Massa gerador | Potência gerador [W] | Combustível consumido [L] | Calda cons [L] | Distância percorrida [km] | Distância Pulverizando [km] | RTL ACUMULADO[m] | EOC [km/km] | EOC [h/h] | Tempo de manobra [h] | Tempo rtl_rtw [h] | V pulv [m/s] | V desloc [m/s] | Preço Total por ha Simples [R$/ha] | Preço Total por ha Presumido [R$/ha] | Preço Total por ha Real [R$/ha] | Preço Total Simples [R$] | Preço Total Presumido [R$] | Prod CAPEX [ha/h/R$] | Dias Trabalhados | Preço Total Real [R$]
0 | 95 | CONCLUIDO | 6.7973 | 14.71 | 9.08 | 6.41 | 0.1 | 85 | 185.69 | 53.44 | 1 | 83 | 36.26 | 23136.14 | 117.38 | 2115.68 | 91.81 | 37.14 | 26458.73 | 0.4 | 0.71 | 3.84 | 1.71 | 4 | 10 | 251.0155 | 343.4505 | 310.6721 | 251015.5258 | 343450.5164 | 1.5993e-06 | 10 | 310672.0812
1 | 95 | CONCLUIDO | 8.4481 | 11.84 | 8.07 | 13.83 | 0.19 | 35 | 187.21 | 53.44 | 2 | 33 | 36.77 | 23322.88 | 93.18 | 2112.94 | 60.36 | 37.14 | 10985.5 | 0.62 | 0.8 | 3.76 | 0.7 | 4 | 10 | 183.0784 | 250.4959 | 226.5889 | 183078.3859 | 250495.9244 | 1.9877e-06 | 8 | 226588.945
2 | 95 | CONCLUIDO | 8.9281 | 11.2 | 7.84 | 19.6 | 0.28 | 24 | 188.73 | 53.44 | 3 | 0 | 37.29 | 23510.33 | 82.66 | 2113.5 | 52.39 | 37.14 | 7052.73 | 0.71 | 0.82 | 3.77 | 0.48 | 4 | 10 | 171.4879 | 234.6373 | 212.2439 | 171487.9173 | 234637.334 | 2.1006e-06 | 8 | 212243.8761

## RESULTADOS_9
Unnamed: 0 | Volume de calda [L] | STATUS | Capacidade operacional [ha/h] | Tempo de missao [h] | Tempo util [h] | Tempo por voo [min] | Autonomia Projetada [h] | N° Voos | MTOW [kg] | Massa Estrutura [kg] | Combustível [kg] | Abastecimentos | Massa gerador | Potência gerador [W] | Combustível consumido [L] | Calda cons [L] | Distância percorrida [km] | Distância Pulverizando [km] | RTL ACUMULADO[m] | EOC [km/km] | EOC [h/h] | Tempo de manobra [h] | Tempo rtl_rtw [h] | V pulv [m/s] | V desloc [m/s] | Preço Total por ha Simples [R$/ha] | Preço Total por ha Presumido [R$/ha] | Preço Total por ha Real [R$/ha] | Preço Total Simples [R$] | Preço Total Presumido [R$] | Prod CAPEX [ha/h/R$] | Dias Trabalhados | Preço Total Real [R$]
0 | 55 | CONCLUIDO | 8.4928 | 11.77 | 8.42 | 9.54 | 0.15 | 53 | 116.05 | 43.4 | 1 | 51 | 16.65 | 14546.17 | 71.84 | 2114.65 | 71.44 | 37.14 | 16436.32 | 0.52 | 0.77 | 3.79 | 1.06 | 4 | 10 | 157.262 | 215.1728 | 194.637 | 157261.9715 | 215172.7673 | 2.1617e-06 | 8 | 194636.9804
1 | 55 | CONCLUIDO | 8.9034 | 11.23 | 8.19 | 12.29 | 0.3 | 40 | 117.34 | 43.4 | 2 | 0 | 16.94 | 14705.49 | 65.96 | 2113.49 | 62.51 | 37.14 | 12035.28 | 0.59 | 0.79 | 3.83 | 0.83 | 4 | 10 | 150.0928 | 205.3636 | 185.764 | 150092.8298 | 205363.6313 | 2.2663e-06 | 8 | 185764.0146

## resultados
Unnamed: 0 | Volume de calda [L] | STATUS | Capacidade operacional [ha/h] | Tempo de missao [h] | Tempo util [h] | Tempo por voo [min] | Autonomia Projetada [h] | N° Voos | MTOW [kg] | Massa Estrutura [kg] | Combustível [kg] | Abastecimentos | Massa gerador | Potência gerador [W] | Combustível consumido [L] | Calda cons [L] | Distância percorrida [km] | Distância Pulverizando [km] | RTL ACUMULADO[m] | EOC [km/km] | EOC [h/h] | Tempo de manobra [h] | Tempo rtl_rtw [h] | V pulv [m/s] | V desloc [m/s]
0 | 100 | CONCLUIDO | 6.5701 | 15.22 | 9.2 | 6.14 | 0.09 | 90 | 194.77 | 54.38 | 1 | 88 | 39.4 | 24256.19 | 123.45 | 2116.75 | 95.48 | 37.14 | 28270.02 | 0.39 | 0.7 | 3.86 | 1.83 | 4 | 10
1 | 100 | CONCLUIDO | 8.3003 | 12.05 | 8.09 | 13.12 | 0.18 | 37 | 196.32 | 54.38 | 2 | 35 | 39.95 | 24447.22 | 98.2 | 2112.46 | 61.43 | 37.14 | 11507.83 | 0.6 | 0.8 | 3.76 | 0.73 | 4 | 10
2 | 100 | CONCLUIDO | 8.8893 | 11.25 | 7.84 | 20.45 | 0.27 | 23 | 197.88 | 54.38 | 3 | 2 | 40.5 | 24639 | 84.66 | 2114.25 | 52.41 | 37.14 | 7070.97 | 0.71 | 0.82 | 3.77 | 0.47 | 4 | 10
3 | 100 | CONCLUIDO | 8.8884 | 11.25 | 7.84 | 20.45 | 0.36 | 23 | 199.44 | 54.38 | 4 | 0 | 41.06 | 24831.54 | 85.23 | 2114.12 | 52.48 | 37.14 | 7102.02 | 0.71 | 0.82 | 3.77 | 0.48 | 4 | 10
0 | 40 | CONCLUIDO | 8.7097 | 11.48 | 8.52 | 9.47 | 0.2 | 54 | 89.87 | 37.55 | 1 | 0 | 11.32 | 11317.98 | 58.36 | 2115.2 | 72.14 | 37.14 | 16779.66 | 0.51 | 0.76 | 3.87 | 1.15 | 4 | 10
0 | 30 | CONCLUIDO | 8.4297 | 11.86 | 8.9 | 7.42 | 0.24 | 72 | 71.52 | 32.27 | 1 | 0 | 8.25 | 9054.6 | 53.31 | 2119.24 | 83.12 | 37.14 | 22180.14 | 0.45 | 0.72 | 3.92 | 1.53 | 4 | 10
0 | 15 | CONCLUIDO | 7.307 | 13.69 | 10.41 | 4.4 | 0.43 | 142 | 39.78 | 19.54 | 1 | 0 | 4.24 | 5140 | 42.04 | 2129.25 | 126.78 | 37.14 | 43657.61 | 0.29 | 0.62 | 4.13 | 3.03 | 4 | 10
0 | 70 | CONCLUIDO | 7.7931 | 12.83 | 8.7 | 7.91 | 0.12 | 66 | 141.81 | 47.83 | 1 | 64 | 22.98 | 17723.39 | 89.86 | 2114.72 | 80.29 | 37.14 | 20792.52 | 0.46 | 0.74 | 3.81 | 1.33 | 4 | 10
1 | 70 | CONCLUIDO | 8.935 | 11.19 | 8.04 | 15.07 | 0.25 | 32 | 143.17 | 47.83 | 2 | 0 | 23.34 | 17891.86 | 72.13 | 2114.58 | 58.1 | 37.14 | 9870.24 | 0.64 | 0.8 | 3.8 | 0.67 | 4 | 10
0 | 90 | CONCLUIDO | 6.9602 | 14.37 | 9.03 | 6.61 | 0.1 | 82 | 176.73 | 52.44 | 1 | 80 | 33.29 | 22031.19 | 112.42 | 2116.39 | 90.44 | 37.14 | 25789.75 | 0.41 | 0.71 | 3.83 | 1.66 | 4 | 10
1 | 90 | CONCLUIDO | 8.6129 | 11.61 | 8.02 | 14.58 | 0.2 | 33 | 178.21 | 52.44 | 2 | 31 | 33.77 | 22213.89 | 87.73 | 2112.92 | 58.84 | 37.14 | 10234.01 | 0.63 | 0.8 | 3.76 | 0.65 | 4 | 10
2 | 90 | CONCLUIDO | 8.9465 | 11.18 | 7.87 | 18.88 | 0.3 | 25 | 179.7 | 52.44 | 3 | 0 | 34.26 | 22397.24 | 80.93 | 2112.96 | 53.29 | 37.14 | 7499.11 | 0.7 | 0.82 | 3.78 | 0.5 | 4 | 10
0 | 10 | CONCLUIDO | 6.2616 | 15.97 | 11.96 | 3.37 | 0.64 | 213 | 26.11 | 12.1 | 1 | 0 | 3.01 | 3454.41 | 35.1 | 2136.47 | 171.13 | 37.14 | 65478.74 | 0.22 | 0.54 | 4.35 | 4.56 | 4 | 10
0 | 45 | CONCLUIDO | 8.8037 | 11.36 | 8.36 | 10.24 | 0.18 | 49 | 98.71 | 39.72 | 1 | 9 | 12.99 | 12407.75 | 60.85 | 2117.26 | 68.03 | 37.14 | 14748.18 | 0.55 | 0.77 | 3.83 | 1 | 4 | 10
1 | 45 | CONCLUIDO | 8.8227 | 11.33 | 8.36 | 10.45 | 0.35 | 48 | 99.95 | 39.72 | 2 | 0 | 13.24 | 12561.45 | 61.12 | 2117.11 | 67.73 | 37.14 | 14605.69 | 0.55 | 0.77 | 3.84 | 0.99 | 4 | 10
0 | 60 | CONCLUIDO | 8.2643 | 12.1 | 8.51 | 8.96 | 0.14 | 57 | 124.63 | 45 | 1 | 55 | 18.64 | 15605.44 | 77.84 | 2114.35 | 73.84 | 37.14 | 17612.21 | 0.5 | 0.76 | 3.81 | 1.14 | 4 | 10
1 | 60 | CONCLUIDO | 8.9113 | 11.22 | 8.14 | 13.21 | 0.28 | 37 | 125.95 | 45 | 2 | 0 | 18.95 | 15767.7 | 68.18 | 2114.74 | 61.22 | 37.14 | 11403.42 | 0.61 | 0.79 | 3.82 | 0.78 | 4 | 10
0 | 80 | CONCLUIDO | 7.3657 | 13.58 | 8.87 | 7.19 | 0.11 | 74 | 159.12 | 50.28 | 1 | 72 | 27.84 | 19859.16 | 101.52 | 2115.3 | 84.92 | 37.14 | 23067.19 | 0.44 | 0.73 | 3.84 | 1.5 | 4 | 10
1 | 80 | CONCLUIDO | 8.892 | 11.25 | 7.96 | 15.91 | 0.22 | 30 | 160.54 | 50.28 | 2 | 19 | 28.26 | 20034.4 | 77.53 | 2112.17 | 56.49 | 37.14 | 9074.31 | 0.66 | 0.81 | 3.77 | 0.59 | 4 | 10
2 | 80 | CONCLUIDO | 8.9528 | 11.17 | 7.94 | 17.02 | 0.33 | 28 | 161.97 | 50.28 | 3 | 0 | 28.69 | 20210.21 | 76.61 | 2113.53 | 55.44 | 37.14 | 8561.15 | 0.67 | 0.81 | 3.79 | 0.58 | 4 | 10
0 | 35 | CONCLUIDO | 8.6017 | 11.63 | 8.67 | 8.39 | 0.22 | 62 | 80.84 | 35.1 | 1 | 0 | 9.74 | 10204.21 | 55.85 | 2119.04 | 76.46 | 37.14 | 18901.7 | 0.49 | 0.74 | 3.88 | 1.3 | 4 | 10
0 | 50 | CONCLUIDO | 8.7133 | 11.48 | 8.35 | 10.23 | 0.16 | 49 | 107.41 | 41.65 | 1 | 32 | 14.77 | 13481.73 | 65.38 | 2113.63 | 68.6 | 37.14 | 15035.5 | 0.54 | 0.77 | 3.81 | 0.99 | 4 | 10
1 | 50 | CONCLUIDO | 8.8439 | 11.31 | 8.29 | 11.31 | 0.32 | 44 | 108.68 | 41.65 | 2 | 0 | 15.03 | 13638.32 | 63.91 | 2115.8 | 65.49 | 37.14 | 13502.29 | 0.57 | 0.78 | 3.84 | 0.93 | 4 | 10
0 | 25 | CONCLUIDO | 8.1943 | 12.2 | 9.21 | 6.43 | 0.28 | 86 | 61.76 | 28.92 | 1 | 0 | 6.84 | 7851.41 | 50.18 | 2120.31 | 92.05 | 37.14 | 26575.3 | 0.4 | 0.7 | 3.97 | 1.84 | 4 | 10
0 | 85 | CONCLUIDO | 7.1606 | 13.97 | 8.95 | 6.88 | 0.11 | 78 | 167.88 | 51.39 | 1 | 76 | 30.49 | 20939.59 | 106.96 | 2116.69 | 87.8 | 37.14 | 24491.49 | 0.42 | 0.72 | 3.83 | 1.58 | 4 | 10
1 | 85 | CONCLUIDO | 8.7878 | 11.38 | 7.96 | 15.4 | 0.21 | 31 | 169.33 | 51.39 | 2 | 28 | 30.94 | 21118.46 | 82.35 | 2113.45 | 56.92 | 37.14 | 9285.83 | 0.65 | 0.81 | 3.76 | 0.59 | 4 | 10
2 | 85 | CONCLUIDO | 8.9677 | 11.15 | 7.9 | 18.23 | 0.31 | 26 | 170.79 | 51.39 | 3 | 0 | 31.4 | 21297.94 | 78.71 | 2113.06 | 54.05 | 37.14 | 7872.46 | 0.69 | 0.82 | 3.78 | 0.53 | 4 | 10
0 | 20 | CONCLUIDO | 7.8561 | 12.73 | 9.67 | 5.42 | 0.34 | 107 | 51.33 | 24.83 | 1 | 0 | 5.51 | 6564.78 | 46.69 | 2124.81 | 105.5 | 37.14 | 33193.09 | 0.35 | 0.67 | 4.03 | 2.3 | 4 | 10
0 | 65 | CONCLUIDO | 8.0564 | 12.41 | 8.57 | 8.43 | 0.13 | 61 | 133.21 | 46.47 | 1 | 59 | 20.75 | 16663.42 | 83.71 | 2114.12 | 75.9 | 37.14 | 18623.39 | 0.49 | 0.75 | 3.81 | 1.2 | 4 | 10
1 | 65 | CONCLUIDO | 8.9468 | 11.18 | 8.07 | 14.24 | 0.26 | 34 | 134.55 | 46.47 | 2 | 0 | 21.09 | 16828.84 | 70.24 | 2114.13 | 59.26 | 37.14 | 10437.04 | 0.63 | 0.8 | 3.8 | 0.71 | 4 | 10
0 | 75 | CONCLUIDO | 7.5916 | 13.17 | 8.76 | 7.51 | 0.12 | 70 | 150.44 | 49.1 | 1 | 68 | 25.34 | 18787.76 | 95.58 | 2114.08 | 81.77 | 37.14 | 21513.5 | 0.45 | 0.74 | 3.82 | 1.39 | 4 | 10
1 | 75 | CONCLUIDO | 8.9526 | 11.17 | 7.98 | 15.95 | 0.23 | 30 | 151.83 | 49.1 | 2 | 2 | 25.73 | 18959.54 | 73.87 | 2113.38 | 56.51 | 37.14 | 9082.27 | 0.66 | 0.81 | 3.79 | 0.61 | 4 | 10
2 | 75 | CONCLUIDO | 8.9512 | 11.17 | 7.98 | 15.96 | 0.35 | 30 | 153.23 | 49.1 | 3 | 0 | 26.13 | 19131.85 | 74.53 | 2114.08 | 56.44 | 37.14 | 9051.41 | 0.66 | 0.81 | 3.79 | 0.62 | 4 | 10
0 | 95 | CONCLUIDO | 6.7973 | 14.71 | 9.08 | 6.41 | 0.1 | 85 | 185.69 | 53.44 | 1 | 83 | 36.26 | 23136.14 | 117.38 | 2115.68 | 91.81 | 37.14 | 26458.73 | 0.4 | 0.71 | 3.84 | 1.71 | 4 | 10
1 | 95 | CONCLUIDO | 8.4481 | 11.84 | 8.07 | 13.83 | 0.19 | 35 | 187.21 | 53.44 | 2 | 33 | 36.77 | 23322.88 | 93.18 | 2112.94 | 60.36 | 37.14 | 10985.5 | 0.62 | 0.8 | 3.76 | 0.7 | 4 | 10
2 | 95 | CONCLUIDO | 8.9281 | 11.2 | 7.84 | 19.6 | 0.28 | 24 | 188.73 | 53.44 | 3 | 0 | 37.29 | 23510.33 | 82.66 | 2113.5 | 52.39 | 37.14 | 7052.73 | 0.71 | 0.82 | 3.77 | 0.48 | 4 | 10
0 | 55 | CONCLUIDO | 8.4928 | 11.77 | 8.42 | 9.54 | 0.15 | 53 | 116.05 | 43.4 | 1 | 51 | 16.65 | 14546.17 | 71.84 | 2114.65 | 71.44 | 37.14 | 16436.32 | 0.52 | 0.77 | 3.79 | 1.06 | 4 | 10
1 | 55 | CONCLUIDO | 8.9034 | 11.23 | 8.19 | 12.29 | 0.3 | 40 | 117.34 | 43.4 | 2 | 0 | 16.94 | 14705.49 | 65.96 | 2113.49 | 62.51 | 37.14 | 12035.28 | 0.59 | 0.79 | 3.83 | 0.83 | 4 | 10

## gráficos
Selecione o eixo X:
Selecione o eixo Y:
Selecione o eixo Z:
Eixo X | Eixo Y | Eixo Z

## hidden (hidden)
Unnamed: 0
Volume de calda [L]
STATUS
Capacidade operacional [ha/h]
Tempo de missao [h]
Tempo util [h]
Tempo por voo [min]
Autonomia Projetada [h]
N° Voos
MTOW [kg]
Massa Estrutura [kg]
Combustível [kg]
Abastecimentos
Massa gerador
Potência gerador [W]
Combustível consumido [L]
Calda cons [L]
Distância percorrida [km]
Distância Pulverizando [km]
RTL ACUMULADO[m]
EOC [km/km]
EOC [h/h]
Tempo de manobra [h]
Tempo rtl_rtw [h]
V pulv [m/s]
V desloc [m/s]