## RESULTADOS_18
Unnamed: 0 | Volume de calda [L] | STATUS | Capacidade operacional [ha/h] | Tempo de missao [h] | Tempo util [h] | Tempo por voo [min] | Autonomia Projetada [h] | N° Voos | MTOW [kg] | Massa Estrutura [kg] | Combustível [kg] | Abastecimentos | Massa gerador | Potência gerador [W] | Combustível consumido [L] | Calda cons [L] | Distância percorrida [km] | Distância Pulverizando [km] | RTL ACUMULADO[m] | EOC [km/km] | EOC [h/h] | Tempo de manobra [h] | Tempo rtl_rtw [h] | V pulv [m/s] | V desloc [m/s]
0 | 100 | CONCLUIDO | 20.7948 | 4.81 | 1.63 | 5.76 | 0.09 | 17 | 194.77 | 54.38 | 1 | 15 | 39.4 | 24256.19 | 21.86 | 244.35 | 26.1 | 13.08 | 6171.73 | 0.5 | 0.7 | 0.08 | 0.37 | 4 | 10
1 | 100 | CONCLUIDO | 24.1368 | 4.14 | 1.35 | 11.61 | 0.18 | 7 | 196.32 | 54.38 | 2 | 5 | 39.95 | 24447.22 | 16.77 | 244.04 | 16.97 | 13.08 | 1657.5 | 0.77 | 0.84 | 0.07 | 0.1 | 4 | 10
2 | 100 | CONCLUIDO | 24.7695 | 4.04 | 1.33 | 15.91 | 0.27 | 5 | 197.88 | 54.38 | 3 | 3 | 40.5 | 24639 | 15.47 | 244.04 | 16.18 | 13.08 | 1268.61 | 0.81 | 0.86 | 0.06 | 0.07 | 4 | 10
3 | 100 | CONCLUIDO | 25.0836 | 3.99 | 1.31 | 19.72 | 0.36 | 4 | 199.44 | 54.38 | 4 | 0 | 41.06 | 24831.54 | 14.2 | 244.12 | 15.72 | 13.08 | 1043.42 | 0.83 | 0.87 | 0.06 | 0.06 | 4 | 10

## RESULTADOS_6
Unnamed: 0 | Volume de calda [L] | STATUS | Capacidade operacional [ha/h] | Tempo de missao [h] | Tempo util [h] | Tempo por voo [min] | Autonomia Projetada [h] | N° Voos | MTOW [kg] | Massa Estrutura [kg] | Combustível [kg] | Abastecimentos | Massa gerador | Potência gerador [W] | Combustível consumido [L] | Calda cons [L] | Distância percorrida [km] | Distância Pulverizando [km] | RTL ACUMULADO[m] | EOC [km/km] | EOC [h/h] | Tempo de manobra [h] | Tempo rtl_rtw [h] | V pulv [m/s] | V desloc [m/s]
0 | 40 | CONCLUIDO | 28.7104 | 3.48 | 1.39 | 10.44 | 0.2 | 8 | 89.87 | 37.55 | 1 | 4 | 11.32 | 11317.98 | 9.15 | 244.04 | 18.13 | 13.08 | 2228.39 | 0.72 | 0.82 | 0.07 | 0.14 | 4 | 10
1 | 40 | CONCLUIDO | 28.6716 | 3.49 | 1.4 | 10.47 | 0.39 | 8 | 91.1 | 37.55 | 2 | 0 | 11.54 | 11468.97 | 9.09 | 244.09 | 18.16 | 13.08 | 2242.53 | 0.72 | 0.82 | 0.07 | 0.14 | 4 | 10

## RESULTADOS_4
Unnamed: 0 | Volume de calda [L] | STATUS | Capacidade operacional [ha/h] | Tempo de missao [h] | Tempo util [h] | Tempo por voo [min] | Autonomia Projetada [h] | N° Voos | MTOW [kg] | Massa Estrutura [kg] | Combustível [kg] | Abastecimentos | Massa gerador | Potência gerador [W] | Combustível consumido [L] | Calda cons [L] | Distância percorrida [km] | Distância Pulverizando [km] | RTL ACUMULADO[m] | EOC [km/km] | EOC [h/h] | Tempo de manobra [h] | Tempo rtl_rtw [h] | V pulv [m/s] | V desloc [m/s]
0 | 30 | CONCLUIDO | 28.9668 | 3.45 | 1.45 | 8.72 | 0.24 | 10 | 71.52 | 32.27 | 1 | 0 | 8.25 | 9054.6 | 8.29 | 244.21 | 20 | 13.08 | 3152.96 | 0.65 | 0.78 | 0.08 | 0.2 | 4 | 10

## RESULTADOS_1
Unnamed: 0 | Volume de calda [L] | STATUS | Capacidade operacional [ha/h] | Tempo de missao [h] | Tempo util [h] | Tempo por voo [min] | Autonomia Projetada [h] | N° Voos | MTOW [kg] | Massa Estrutura [kg] | Combustível [kg] | Abastecimentos | Massa gerador | Potência gerador [W] | Combustível consumido [L] | Calda cons [L] | Distância percorrida [km] | Distância Pulverizando [km] | RTL ACUMULADO[m] | EOC [km/km] | EOC [h/h] | Tempo de manobra [h] | Tempo rtl_rtw [h] | V pulv [m/s] | V desloc [m/s]
0 | 15 | CONCLUIDO | 28.436 | 3.52 | 1.62 | 5.39 | 0.43 | 18 | 39.78 | 19.54 | 1 | 0 | 4.24 | 5140 | 6.38 | 244.77 | 24.9 | 13.08 | 5563.06 | 0.53 | 0.7 | 0.1 | 0.36 | 4 | 10

## RESULTADOS_12
Unnamed: 0 | Volume de calda [L] | STATUS | Capacidade operacional [ha/h] | Tempo de missao [h] | Tempo util [h] | Tempo por voo [min] | Autonomia Projetada [h] | N° Voos | MTOW [kg] | Massa Estrutura [kg] | Combustível [kg] | Abastecimentos | Massa gerador | Potência gerador [W] | Combustível consumido [L] | Calda cons [L] | Distância percorrida [km] | Distância Pulverizando [km] | RTL ACUMULADO[m] | EOC [km/km] | EOC [h/h] | Tempo de manobra [h] | Tempo rtl_rtw [h] | V pulv [m/s] | V desloc [m/s]
0 | 70 | CONCLUIDO | 24.3276 | 4.11 | 1.51 | 6.95 | 0.12 | 13 | 141.81 | 47.83 | 1 | 11 | 22.98 | 17723.39 | 15.83 | 244.31 | 21.83 | 13.08 | 4054.55 | 0.6 | 0.76 | 0.08 | 0.25 | 4 | 10
1 | 70 | CONCLUIDO | 26.7261 | 3.74 | 1.34 | 13.4 | 0.25 | 6 | 143.17 | 47.83 | 2 | 4 | 23.34 | 17891.86 | 12.24 | 244.1 | 16.65 | 13.08 | 1498.44 | 0.79 | 0.85 | 0.06 | 0.08 | 4 | 10
2 | 70 | CONCLUIDO | 26.9179 | 3.72 | 1.34 | 16.11 | 0.37 | 5 | 144.54 | 47.83 | 3 | 0 | 23.71 | 18060.85 | 11.85 | 244.19 | 16.64 | 13.08 | 1498.42 | 0.79 | 0.85 | 0.07 | 0.09 | 4 | 10

## RESULTADOS_16
Unnamed: 0 | Volume de calda [L] | STATUS | Capacidade operacional [ha/h] | Tempo de missao [h] | Tempo util [h] | Tempo por voo [min] | Autonomia Projetada [h] | N° Voos | MTOW [kg] | Massa Estrutura [kg] | Combustível [kg] | Abastecimentos | Massa gerador | Potência gerador [W] | Combustível consumido [L] | Calda cons [L] | Distância percorrida [km] | Distância Pulverizando [km] | RTL ACUMULADO[m] | EOC [km/km] | EOC [h/h] | Tempo de manobra [h] | Tempo rtl_rtw [h] | V pulv [m/s] | V desloc [m/s]
0 | 90 | CONCLUIDO | 22.1893 | 4.51 | 1.55 | 6.21 | 0.1 | 15 | 176.73 | 52.44 | 1 | 13 | 33.29 | 22031.19 | 19.37 | 244.15 | 23.36 | 13.08 | 4809.39 | 0.56 | 0.73 | 0.08 | 0.3 | 4 | 10
1 | 90 | CONCLUIDO | 24.7015 | 4.05 | 1.38 | 11.82 | 0.2 | 7 | 178.21 | 52.44 | 2 | 5 | 33.77 | 22213.89 | 15.85 | 244.08 | 18.01 | 13.08 | 2174.97 | 0.73 | 0.83 | 0.06 | 0.12 | 4 | 10
2 | 90 | CONCLUIDO | 25.4076 | 3.94 | 1.34 | 16.05 | 0.3 | 5 | 179.7 | 52.44 | 3 | 3 | 34.26 | 22397.24 | 13.66 | 244.05 | 16.64 | 13.08 | 1498.73 | 0.79 | 0.85 | 0.06 | 0.08 | 4 | 10
3 | 90 | CONCLUIDO | 25.7732 | 3.88 | 1.32 | 19.76 | 0.39 | 4 | 181.19 | 52.44 | 4 | 0 | 34.75 | 22581.25 | 13.14 | 244.04 | 15.91 | 13.08 | 1140.36 | 0.82 | 0.86 | 0.06 | 0.06 | 4 | 10

## RESULTADOS_0
Unnamed: 0 | Volume de calda [L] | STATUS | Capacidade operacional [ha/h] | Tempo de missao [h] | Tempo util [h] | Tempo por voo [min] | Autonomia Projetada [h] | N° Voos | MTOW [kg] | Massa Estrutura [kg] | Combustível [kg] | Abastecimentos | Massa gerador | Potência gerador [W] | Combustível consumido [L] | Calda cons [L] | Distância percorrida [km] | Distância Pulverizando [km] | RTL ACUMULADO[m] | EOC [km/km] | EOC [h/h] | Tempo de manobra [h] | Tempo rtl_rtw [h] | V pulv [m/s] | V desloc [m/s]
0 | 10 | CONCLUIDO | 26.8156 | 3.73 | 1.79 | 4.14 | 0.64 | 26 | 26.11 | 12.1 | 1 | 0 | 3.01 | 3454.41 | 5.21 | 244.97 | 29.75 | 13.08 | 7950.57 | 0.44 | 0.64 | 0.13 | 0.54 | 4 | 10

## RESULTADOS_7
Unnamed: 0 | Volume de calda [L] | STATUS | Capacidade operacional [ha/h] | Tempo de missao [h] | Tempo util [h] | Tempo por voo [min] | Autonomia Projetada [h] | N° Voos | MTOW [kg] | Massa Estrutura [kg] | Combustível [kg] | Abastecimentos | Massa gerador | Potência gerador [W] | Combustível consumido [L] | Calda cons [L] | Distância percorrida [km] | Distância Pulverizando [km] | RTL ACUMULADO[m] | EOC [km/km] | EOC [h/h] | Tempo de manobra [h] | Tempo rtl_rtw [h] | V pulv [m/s] | V desloc [m/s]
0 | 45 | CONCLUIDO | 27.7286 | 3.61 | 1.43 | 9.56 | 0.18 | 9 | 98.71 | 39.72 | 1 | 7 | 12.99 | 12407.75 | 10.84 | 244.31 | 19.65 | 13.08 | 2987.44 | 0.67 | 0.8 | 0.07 | 0.18 | 4 | 10
1 | 45 | CONCLUIDO | 28.4181 | 3.52 | 1.39 | 11.89 | 0.35 | 7 | 99.95 | 39.72 | 2 | 0 | 13.24 | 12561.45 | 9.76 | 244.13 | 18.03 | 13.08 | 2186.96 | 0.73 | 0.82 | 0.07 | 0.13 | 4 | 10

## RESULTADOS_10
Unnamed: 0 | Volume de calda [L] | STATUS | Capacidade operacional [ha/h] | Tempo de missao [h] | Tempo util [h] | Tempo por voo [min] | Autonomia Projetada [h] | N° Voos | MTOW [kg] | Massa Estrutura [kg] | Combustível [kg] | Abastecimentos | Massa gerador | Potência gerador [W] | Combustível consumido [L] | Calda cons [L] | Distância percorrida [km] | Distância Pulverizando [km] | RTL ACUMULADO[m] | EOC [km/km] | EOC [h/h] | Tempo de manobra [h] | Tempo rtl_rtw [h] | V pulv [m/s] | V desloc [m/s]
0 | 60 | CONCLUIDO | 25.9703 | 3.85 | 1.44 | 7.84 | 0.14 | 11 | 124.63 | 45 | 1 | 9 | 18.64 | 15605.44 | 13.45 | 244.37 | 19.54 | 13.08 | 2919.06 | 0.67 | 0.79 | 0.07 | 0.18 | 4 | 10
1 | 60 | CONCLUIDO | 27.4181 | 3.65 | 1.36 | 13.62 | 0.28 | 6 | 125.95 | 45 | 2 | 0 | 18.95 | 15767.7 | 10.83 | 244.09 | 17.21 | 13.08 | 1780.42 | 0.76 | 0.84 | 0.07 | 0.11 | 4 | 10

## RESULTADOS_14
Unnamed: 0 | Volume de calda [L] | STATUS | Capacidade operacional [ha/h] | Tempo de missao [h] | Tempo util [h] | Tempo por voo [min] | Autonomia Projetada [h] | N° Voos | MTOW [kg] | Massa Estrutura [kg] | Combustível [kg] | Abastecimentos | Massa gerador | Potência gerador [W] | Combustível consumido [L] | Calda cons [L] | Distância percorrida [km] | Distância Pulverizando [km] | RTL ACUMULADO[m] | EOC [km/km] | EOC [h/h] | Tempo de manobra [h] | Tempo rtl_rtw [h] | V pulv [m/s] | V desloc [m/s]
0 | 80 | CONCLUIDO | 23.2228 | 4.31 | 1.53 | 6.56 | 0.11 | 14 | 159.12 | 50.28 | 1 | 12 | 27.84 | 19859.16 | 17.6 | 244.3 | 22.64 | 13.08 | 4454.49 | 0.58 | 0.74 | 0.08 | 0.27 | 4 | 10
1 | 80 | CONCLUIDO | 25.4183 | 3.93 | 1.38 | 11.86 | 0.22 | 7 | 160.54 | 50.28 | 2 | 5 | 28.26 | 20034.4 | 14.34 | 244.04 | 18 | 13.08 | 2170.19 | 0.73 | 0.82 | 0.07 | 0.13 | 4 | 10
2 | 80 | CONCLUIDO | 26.1666 | 3.82 | 1.34 | 16.03 | 0.33 | 5 | 161.97 | 50.28 | 3 | 0 | 28.69 | 20210.21 | 12.12 | 244.21 | 16.37 | 13.08 | 1363.41 | 0.8 | 0.85 | 0.07 | 0.08 | 4 | 10

## RESULTADOS_5
Unnamed: 0 | Volume de calda [L] | STATUS | Capacidade operacional [ha/h] | Tempo de missao [h] | Tempo util [h] | Tempo por voo [min] | Autonomia Projetada [h] | N° Voos | MTOW [kg] | Massa Estrutura [kg] | Combustível [kg] | Abastecimentos | Massa gerador | Potência gerador [W] | Combustível consumido [L] | Calda cons [L] | Distância percorrida [km] | Distância Pulverizando [km] | RTL ACUMULADO[m] | EOC [km/km] | EOC [h/h] | Tempo de manobra [h] | Tempo rtl_rtw [h] | V pulv [m/s] | V desloc [m/s]
0 | 35 | CONCLUIDO | 29.1027 | 3.44 | 1.41 | 10.55 | 0.22 | 8 | 80.84 | 35.1 | 1 | 0 | 9.74 | 10204.21 | 8.71 | 244.06 | 18.48 | 13.08 | 2403.27 | 0.71 | 0.81 | 0.08 | 0.15 | 4 | 10

## RESULTADOS_8
Unnamed: 0 | Volume de calda [L] | STATUS | Capacidade operacional [ha/h] | Tempo de missao [h] | Tempo util [h] | Tempo por voo [min] | Autonomia Projetada [h] | N° Voos | MTOW [kg] | Massa Estrutura [kg] | Combustível [kg] | Abastecimentos | Massa gerador | Potência gerador [W] | Combustível consumido [L] | Calda cons [L] | Distância percorrida [km] | Distância Pulverizando [km] | RTL ACUMULADO[m] | EOC [km/km] | EOC [h/h] | Tempo de manobra [h] | Tempo rtl_rtw [h] | V pulv [m/s] | V desloc [m/s]
0 | 50 | CONCLUIDO | 26.93 | 3.71 | 1.46 | 8.73 | 0.16 | 10 | 107.41 | 41.65 | 1 | 8 | 14.77 | 13481.73 | 11.9 | 244.11 | 20.48 | 13.08 | 3395.89 | 0.64 | 0.78 | 0.06 | 0.2 | 4 | 10
1 | 50 | CONCLUIDO | 28.3108 | 3.53 | 1.36 | 13.63 | 0.32 | 6 | 108.68 | 41.65 | 2 | 0 | 15.03 | 13638.32 | 9.98 | 244.04 | 17.2 | 13.08 | 1775.45 | 0.76 | 0.84 | 0.07 | 0.11 | 4 | 10

## RESULTADOS_3
Unnamed: 0 | Volume de calda [L] | STATUS | Capacidade operacional [ha/h] | Tempo de missao [h] | Tempo util [h] | Tempo por voo [min] | Autonomia Projetada [h] | N° Voos | MTOW [kg] | Massa Estrutura [kg] | Combustível [kg] | Abastecimentos | Massa gerador | Potência gerador [W] | Combustível consumido [L] | Calda cons [L] | Distância percorrida [km] | Distância Pulverizando [km] | RTL ACUMULADO[m] | EOC [km/km] | EOC [h/h] | Tempo de manobra [h] | Tempo rtl_rtw [h] | V pulv [m/s] | V desloc [m/s]
0 | 25 | CONCLUIDO | 29.19 | 3.43 | 1.48 | 8.06 | 0.28 | 11 | 61.76 | 28.92 | 1 | 0 | 6.84 | 7851.41 | 7.79 | 244.04 | 20.56 | 13.08 | 3431.99 | 0.64 | 0.77 | 0.09 | 0.22 | 4 | 10

## RESULTADOS_15
Unnamed: 0 | Volume de calda [L] | STATUS | Capacidade operacional [ha/h] | Tempo de missao [h] | Tempo util [h] | Tempo por voo [min] | Autonomia Projetada [h] | N° Voos | MTOW [kg] | Massa Estrutura [kg] | Combustível [kg] | Abastecimentos | Massa gerador | Potência gerador [W] | Combustível consumido [L] | Calda cons [L] | Distância percorrida [km] | Distância Pulverizando [km] | RTL ACUMULADO[m] | EOC [km/km] | EOC [h/h] | Tempo de manobra [h] | Tempo rtl_rtw [h] | V pulv [m/s] | V desloc [m/s]
0 | 85 | CONCLUIDO | 22.5084 | 4.44 | 1.56 | 6.25 | 0.11 | 15 | 167.88 | 51.39 | 1 | 13 | 30.49 | 20939.59 | 18.76 | 244.32 | 23.67 | 13.08 | 4966.54 | 0.55 | 0.73 | 0.08 | 0.3 | 4 | 10
1 | 85 | CONCLUIDO | 25.0731 | 3.99 | 1.38 | 11.82 | 0.21 | 7 | 169.33 | 51.39 | 2 | 5 | 30.94 | 21118.46 | 15.07 | 244.07 | 17.87 | 13.08 | 2102.75 | 0.73 | 0.83 | 0.07 | 0.12 | 4 | 10
2 | 85 | CONCLUIDO | 26.1971 | 3.82 | 1.31 | 19.64 | 0.31 | 4 | 170.79 | 51.39 | 3 | 1 | 31.4 | 21297.94 | 12.35 | 244.09 | 15.59 | 13.08 | 979.78 | 0.84 | 0.87 | 0.06 | 0.05 | 4 | 10
3 | 85 | CONCLUIDO | 26.1913 | 3.82 | 1.31 | 19.65 | 0.41 | 4 | 172.25 | 51.39 | 4 | 0 | 31.86 | 21478.05 | 12.49 | 244.41 | 15.59 | 13.08 | 980.44 | 0.84 | 0.87 | 0.06 | 0.05 | 4 | 10

## RESULTADOS_2
Unnamed: 0 | Volume de calda [L] | STATUS | Capacidade operacional [ha/h] | Tempo de missao [h] | Tempo util [h] | Tempo por voo [min] | Autonomia Projetada [h] | N° Voos | MTOW [kg] | Massa Estrutura [kg] | Combustível [kg] | Abastecimentos | Massa gerador | Potência gerador [W] | Combustível consumido [L] | Calda cons [L] | Distância percorrida [km] | Distância Pulverizando [km] | RTL ACUMULADO[m] | EOC [km/km] | EOC [h/h] | Tempo de manobra [h] | Tempo rtl_rtw [h] | V pulv [m/s] | V desloc [m/s]
0 | 20 | CONCLUIDO | 29.0276 | 3.44 | 1.53 | 6.54 | 0.34 | 14 | 51.33 | 24.83 | 1 | 0 | 5.51 | 6564.78 | 7.12 | 244.04 | 21.95 | 13.08 | 4111.47 | 0.6 | 0.75 | 0.09 | 0.27 | 4 | 10

## RESULTADOS_11
Unnamed: 0 | Volume de calda [L] | STATUS | Capacidade operacional [ha/h] | Tempo de missao [h] | Tempo util [h] | Tempo por voo [min] | Autonomia Projetada [h] | N° Voos | MTOW [kg] | Massa Estrutura [kg] | Combustível [kg] | Abastecimentos | Massa gerador | Potência gerador [W] | Combustível consumido [L] | Calda cons [L] | Distância percorrida [km] | Distância Pulverizando [km] | RTL ACUMULADO[m] | EOC [km/km] | EOC [h/h] | Tempo de manobra [h] | Tempo rtl_rtw [h] | V pulv [m/s] | V desloc [m/s]
0 | 65 | CONCLUIDO | 25.0994 | 3.98 | 1.48 | 7.39 | 0.13 | 12 | 133.21 | 46.47 | 1 | 10 | 20.75 | 16663.42 | 14.74 | 244.07 | 20.86 | 13.08 | 3573.26 | 0.63 | 0.77 | 0.07 | 0.22 | 4 | 10
1 | 65 | CONCLUIDO | 26.9239 | 3.71 | 1.37 | 13.71 | 0.26 | 6 | 134.55 | 46.47 | 2 | 2 | 21.09 | 16828.84 | 11.51 | 244.04 | 17.61 | 13.08 | 1981.48 | 0.74 | 0.83 | 0.07 | 0.12 | 4 | 10
2 | 65 | CONCLUIDO | 27.3619 | 3.65 | 1.34 | 16.06 | 0.39 | 5 | 135.9 | 46.47 | 3 | 0 | 21.43 | 16994.64 | 11.3 | 244.13 | 16.48 | 13.08 | 1418.18 | 0.79 | 0.85 | 0.07 | 0.08 | 4 | 10

## RESULTADOS_13
Unnamed: 0 | Volume de calda [L] | STATUS | Capacidade operacional [ha/h] | Tempo de missao [h] | Tempo util [h] | Tempo por voo [min] | Autonomia Projetada [h] | N° Voos | MTOW [kg] | Massa Estrutura [kg] | Combustível [kg] | Abastecimentos | Massa gerador | Potência gerador [W] | Combustível consumido [L] | Calda cons [L] | Distância percorrida [km] | Distância Pulverizando [km] | RTL ACUMULADO[m] | EOC [km/km] | EOC [h/h] | Tempo de manobra [h] | Tempo rtl_rtw [h] | V pulv [m/s] | V desloc [m/s]
0 | 75 | CONCLUIDO | 23.9776 | 4.17 | 1.5 | 6.91 | 0.12 | 13 | 150.44 | 49.1 | 1 | 11 | 25.34 | 18787.76 | 16.45 | 244.56 | 21.47 | 13.08 | 3876.44 | 0.61 | 0.76 | 0.08 | 0.24 | 4 | 10
1 | 75 | CONCLUIDO | 26.2582 | 3.81 | 1.35 | 13.49 | 0.23 | 6 | 151.83 | 49.1 | 2 | 4 | 25.73 | 18959.54 | 13.21 | 244.04 | 16.88 | 13.08 | 1617.18 | 0.77 | 0.84 | 0.06 | 0.09 | 4 | 10
2 | 75 | CONCLUIDO | 26.4979 | 3.77 | 1.34 | 16.14 | 0.35 | 5 | 153.23 | 49.1 | 3 | 0 | 26.13 | 19131.85 | 12.17 | 244.2 | 16.77 | 13.08 | 1566.1 | 0.78 | 0.85 | 0.06 | 0.09 | 4 | 10

## RESULTADOS_17
Unnamed: 0 | Volume de calda [L] | STATUS | Capacidade operacional [ha/h] | Tempo de missao [h] | Tempo util [h] | Tempo por voo [min] | Autonomia Projetada [h] | N° Voos | MTOW [kg] | Massa Estrutura [kg] | Combustível [kg] | Abastecimentos | Massa gerador | Potência gerador [W] | Combustível consumido [L] | Calda cons [L] | Distância percorrida [km] | Distância Pulverizando [km] | RTL ACUMULADO[m] | EOC [km/km] | EOC [h/h] | Tempo de manobra [h] | Tempo rtl_rtw [h] | V pulv [m/s] | V desloc [m/s]
0 | 95 | CONCLUIDO | 21.5298 | 4.64 | 1.58 | 5.93 | 0.1 | 16 | 185.69 | 53.44 | 1 | 14 | 36.26 | 23136.14 | 20.45 | 244.17 | 24.35 | 13.08 | 5299 | 0.54 | 0.72 | 0.08 | 0.32 | 4 | 10
1 | 95 | CONCLUIDO | 24.4931 | 4.08 | 1.35 | 11.6 | 0.19 | 7 | 187.21 | 53.44 | 2 | 5 | 36.77 | 23322.88 | 16.19 | 244.11 | 17 | 13.08 | 1669.46 | 0.77 | 0.84 | 0.06 | 0.1 | 4 | 10
2 | 95 | CONCLUIDO | 25.1169 | 3.98 | 1.33 | 15.92 | 0.28 | 5 | 188.73 | 53.44 | 3 | 3 | 37.29 | 23510.33 | 14.59 | 244.04 | 16.29 | 13.08 | 1326.76 | 0.8 | 0.86 | 0.06 | 0.07 | 4 | 10
3 | 95 | CONCLUIDO | 25.4345 | 3.93 | 1.31 | 19.71 | 0.37 | 4 | 190.25 | 53.44 | 4 | 0 | 37.82 | 23698.48 | 13.59 | 244.04 | 15.78 | 13.08 | 1073.13 | 0.83 | 0.87 | 0.06 | 0.06 | 4 | 10

## RESULTADOS_9
Unnamed: 0 | Volume de calda [L] | STATUS | Capacidade operacional [ha/h] | Tempo de missao [h] | Tempo util [h] | Tempo por voo [min] | Autonomia Projetada [h] | N° Voos | MTOW [kg] | Massa Estrutura [kg] | Combustível [kg] | Abastecimentos | Massa gerador | Potência gerador [W] | Combustível consumido [L] | Calda cons [L] | Distância percorrida [km] | Distância Pulverizando [km] | RTL ACUMULADO[m] | EOC [km/km] | EOC [h/h] | Tempo de manobra [h] | Tempo rtl_rtw [h] | V pulv [m/s] | V desloc [m/s]
0 | 55 | CONCLUIDO | 26.8256 | 3.73 | 1.4 | 8.43 | 0.15 | 10 | 116.05 | 43.4 | 1 | 8 | 16.65 | 14546.17 | 12.32 | 244.49 | 18.62 | 13.08 | 2466.94 | 0.7 | 0.81 | 0.07 | 0.15 | 4 | 10
1 | 55 | CONCLUIDO | 27.8595 | 3.59 | 1.36 | 13.62 | 0.3 | 6 | 117.34 | 43.4 | 2 | 0 | 16.94 | 14705.49 | 10.63 | 244.09 | 17.2 | 13.08 | 1774.45 | 0.76 | 0.84 | 0.07 | 0.11 | 4 | 10

## resultados
Unnamed: 0 | Volume de calda [L] | STATUS | Capacidade operacional [ha/h] | Tempo de missao [h] | Tempo util [h] | Tempo por voo [min] | Autonomia Projetada [h] | N° Voos | MTOW [kg] | Massa Estrutura [kg] | Combustível [kg] | Abastecimentos | Massa gerador | Potência gerador [W] | Combustível consumido [L] | Calda cons [L] | Distância percorrida [km] | Distância Pulverizando [km] | RTL ACUMULADO[m] | EOC [km/km] | EOC [h/h] | Tempo de manobra [h] | Tempo rtl_rtw [h] | V pulv [m/s] | V desloc [m/s]
0 | 100 | CONCLUIDO | 20.7948 | 4.81 | 1.63 | 5.76 | 0.09 | 17 | 194.77 | 54.38 | 1 | 15 | 39.4 | 24256.19 | 21.86 | 244.35 | 26.1 | 13.08 | 6171.73 | 0.5 | 0.7 | 0.08 | 0.37 | 4 | 10
1 | 100 | CONCLUIDO | 24.1368 | 4.14 | 1.35 | 11.61 | 0.18 | 7 | 196.32 | 54.38 | 2 | 5 | 39.95 | 24447.22 | 16.77 | 244.04 | 16.97 | 13.08 | 1657.5 | 0.77 | 0.84 | 0.07 | 0.1 | 4 | 10
2 | 100 | CONCLUIDO | 24.7695 | 4.04 | 1.33 | 15.91 | 0.27 | 5 | 197.88 | 54.38 | 3 | 3 | 40.5 | 24639 | 15.47 | 244.04 | 16.18 | 13.08 | 1268.61 | 0.81 | 0.86 | 0.06 | 0.07 | 4 | 10
3 | 100 | CONCLUIDO | 25.0836 | 3.99 | 1.31 | 19.72 | 0.36 | 4 | 199.44 | 54.38 | 4 | 0 | 41.06 | 24831.54 | 14.2 | 244.12 | 15.72 | 13.08 | 1043.42 | 0.83 | 0.87 | 0.06 | 0.06 | 4 | 10
0 | 40 | CONCLUIDO | 28.7104 | 3.48 | 1.39 | 10.44 | 0.2 | 8 | 89.87 | 37.55 | 1 | 4 | 11.32 | 11317.98 | 9.15 | 244.04 | 18.13 | 13.08 | 2228.39 | 0.72 | 0.82 | 0.07 | 0.14 | 4 | 10
1 | 40 | CONCLUIDO | 28.6716 | 3.49 | 1.4 | 10.47 | 0.39 | 8 | 91.1 | 37.55 | 2 | 0 | 11.54 | 11468.97 | 9.09 | 244.09 | 18.16 | 13.08 | 2242.53 | 0.72 | 0.82 | 0.07 | 0.14 | 4 | 10
0 | 30 | CONCLUIDO | 28.9668 | 3.45 | 1.45 | 8.72 | 0.24 | 10 | 71.52 | 32.27 | 1 | 0 | 8.25 | 9054.6 | 8.29 | 244.21 | 20 | 13.08 | 3152.96 | 0.65 | 0.78 | 0.08 | 0.2 | 4 | 10
0 | 15 | CONCLUIDO | 28.436 | 3.52 | 1.62 | 5.39 | 0.43 | 18 | 39.78 | 19.54 | 1 | 0 | 4.24 | 5140 | 6.38 | 244.77 | 24.9 | 13.08 | 5563.06 | 0.53 | 0.7 | 0.1 | 0.36 | 4 | 10
0 | 70 | CONCLUIDO | 24.3276 | 4.11 | 1.51 | 6.95 | 0.12 | 13 | 141.81 | 47.83 | 1 | 11 | 22.98 | 17723.39 | 15.83 | 244.31 | 21.83 | 13.08 | 4054.55 | 0.6 | 0.76 | 0.08 | 0.25 | 4 | 10
1 | 70 | CONCLUIDO | 26.7261 | 3.74 | 1.34 | 13.4 | 0.25 | 6 | 143.17 | 47.83 | 2 | 4 | 23.34 | 17891.86 | 12.24 | 244.1 | 16.65 | 13.08 | 1498.44 | 0.79 | 0.85 | 0.06 | 0.08 | 4 | 10
2 | 70 | CONCLUIDO | 26.9179 | 3.72 | 1.34 | 16.11 | 0.37 | 5 | 144.54 | 47.83 | 3 | 0 | 23.71 | 18060.85 | 11.85 | 244.19 | 16.64 | 13.08 | 1498.42 | 0.79 | 0.85 | 0.07 | 0.09 | 4 | 10
0 | 90 | CONCLUIDO | 22.1893 | 4.51 | 1.55 | 6.21 | 0.1 | 15 | 176.73 | 52.44 | 1 | 13 | 33.29 | 22031.19 | 19.37 | 244.15 | 23.36 | 13.08 | 4809.39 | 0.56 | 0.73 | 0.08 | 0.3 | 4 | 10
1 | 90 | CONCLUIDO | 24.7015 | 4.05 | 1.38 | 11.82 | 0.2 | 7 | 178.21 | 52.44 | 2 | 5 | 33.77 | 22213.89 | 15.85 | 244.08 | 18.01 | 13.08 | 2174.97 | 0.73 | 0.83 | 0.06 | 0.12 | 4 | 10
2 | 90 | CONCLUIDO | 25.4076 | 3.94 | 1.34 | 16.05 | 0.3 | 5 | 179.7 | 52.44 | 3 | 3 | 34.26 | 22397.24 | 13.66 | 244.05 | 16.64 | 13.08 | 1498.73 | 0.79 | 0.85 | 0.06 | 0.08 | 4 | 10
3 | 90 | CONCLUIDO | 25.7732 | 3.88 | 1.32 | 19.76 | 0.39 | 4 | 181.19 | 52.44 | 4 | 0 | 34.75 | 22581.25 | 13.14 | 244.04 | 15.91 | 13.08 | 1140.36 | 0.82 | 0.86 | 0.06 | 0.06 | 4 | 10
0 | 10 | CONCLUIDO | 26.8156 | 3.73 | 1.79 | 4.14 | 0.64 | 26 | 26.11 | 12.1 | 1 | 0 | 3.01 | 3454.41 | 5.21 | 244.97 | 29.75 | 13.08 | 7950.57 | 0.44 | 0.64 | 0.13 | 0.54 | 4 | 10
0 | 45 | CONCLUIDO | 27.7286 | 3.61 | 1.43 | 9.56 | 0.18 | 9 | 98.71 | 39.72 | 1 | 7 | 12.99 | 12407.75 | 10.84 | 244.31 | 19.65 | 13.08 | 2987.44 | 0.67 | 0.8 | 0.07 | 0.18 | 4 | 10
1 | 45 | CONCLUIDO | 28.4181 | 3.52 | 1.39 | 11.89 | 0.35 | 7 | 99.95 | 39.72 | 2 | 0 | 13.24 | 12561.45 | 9.76 | 244.13 | 18.03 | 13.08 | 2186.96 | 0.73 | 0.82 | 0.07 | 0.13 | 4 | 10
0 | 60 | CONCLUIDO | 25.9703 | 3.85 | 1.44 | 7.84 | 0.14 | 11 | 124.63 | 45 | 1 | 9 | 18.64 | 15605.44 | 13.45 | 244.37 | 19.54 | 13.08 | 2919.06 | 0.67 | 0.79 | 0.07 | 0.18 | 4 | 10
1 | 60 | CONCLUIDO | 27.4181 | 3.65 | 1.36 | 13.62 | 0.28 | 6 | 125.95 | 45 | 2 | 0 | 18.95 | 15767.7 | 10.83 | 244.09 | 17.21 | 13.08 | 1780.42 | 0.76 | 0.84 | 0.07 | 0.11 | 4 | 10
0 | 80 | CONCLUIDO | 23.2228 | 4.31 | 1.53 | 6.56 | 0.11 | 14 | 159.12 | 50.28 | 1 | 12 | 27.84 | 19859.16 | 17.6 | 244.3 | 22.64 | 13.08 | 4454.49 | 0.58 | 0.74 | 0.08 | 0.27 | 4 | 10
1 | 80 | CONCLUIDO | 25.4183 | 3.93 | 1.38 | 11.86 | 0.22 | 7 | 160.54 | 50.28 | 2 | 5 | 28.26 | 20034.4 | 14.34 | 244.04 | 18 | 13.08 | 2170.19 | 0.73 | 0.82 | 0.07 | 0.13 | 4 | 10
2 | 80 | CONCLUIDO | 26.1666 | 3.82 | 1.34 | 16.03 | 0.33 | 5 | 161.97 | 50.28 | 3 | 0 | 28.69 | 20210.21 | 12.12 | 244.21 | 16.37 | 13.08 | 1363.41 | 0.8 | 0.85 | 0.07 | 0.08 | 4 | 10
0 | 35 | CONCLUIDO | 29.1027 | 3.44 | 1.41 | 10.55 | 0.22 | 8 | 80.84 | 35.1 | 1 | 0 | 9.74 | 10204.21 | 8.71 | 244.06 | 18.48 | 13.08 | 2403.27 | 0.71 | 0.81 | 0.08 | 0.15 | 4 | 10
0 | 50 | CONCLUIDO | 26.93 | 3.71 | 1.46 | 8.73 | 0.16 | 10 | 107.41 | 41.65 | 1 | 8 | 14.77 | 13481.73 | 11.9 | 244.11 | 20.48 | 13.08 | 3395.89 | 0.64 | 0.78 | 0.06 | 0.2 | 4 | 10
1 | 50 | CONCLUIDO | 28.3108 | 3.53 | 1.36 | 13.63 | 0.32 | 6 | 108.68 | 41.65 | 2 | 0 | 15.03 | 13638.32 | 9.98 | 244.04 | 17.2 | 13.08 | 1775.45 | 0.76 | 0.84 | 0.07 | 0.11 | 4 | 10
0 | 25 | CONCLUIDO | 29.19 | 3.43 | 1.48 | 8.06 | 0.28 | 11 | 61.76 | 28.92 | 1 | 0 | 6.84 | 7851.41 | 7.79 | 244.04 | 20.56 | 13.08 | 3431.99 | 0.64 | 0.77 | 0.09 | 0.22 | 4 | 10
0 | 85 | CONCLUIDO | 22.5084 | 4.44 | 1.56 | 6.25 | 0.11 | 15 | 167.88 | 51.39 | 1 | 13 | 30.49 | 20939.59 | 18.76 | 244.32 | 23.67 | 13.08 | 4966.54 | 0.55 | 0.73 | 0.08 | 0.3 | 4 | 10
1 | 85 | CONCLUIDO | 25.0731 | 3.99 | 1.38 | 11.82 | 0.21 | 7 | 169.33 | 51.39 | 2 | 5 | 30.94 | 21118.46 | 15.07 | 244.07 | 17.87 | 13.08 | 2102.75 | 0.73 | 0.83 | 0.07 | 0.12 | 4 | 10
2 | 85 | CONCLUIDO | 26.1971 | 3.82 | 1.31 | 19.64 | 0.31 | 4 | 170.79 | 51.39 | 3 | 1 | 31.4 | 21297.94 | 12.35 | 244.09 | 15.59 | 13.08 | 979.78 | 0.84 | 0.87 | 0.06 | 0.05 | 4 | 10
3 | 85 | CONCLUIDO | 26.1913 | 3.82 | 1.31 | 19.65 | 0.41 | 4 | 172.25 | 51.39 | 4 | 0 | 31.86 | 21478.05 | 12.49 | 244.41 | 15.59 | 13.08 | 980.44 | 0.84 | 0.87 | 0.06 | 0.05 | 4 | 10
0 | 20 | CONCLUIDO | 29.0276 | 3.44 | 1.53 | 6.54 | 0.34 | 14 | 51.33 | 24.83 | 1 | 0 | 5.51 | 6564.78 | 7.12 | 244.04 | 21.95 | 13.08 | 4111.47 | 0.6 | 0.75 | 0.09 | 0.27 | 4 | 10
0 | 65 | CONCLUIDO | 25.0994 | 3.98 | 1.48 | 7.39 | 0.13 | 12 | 133.21 | 46.47 | 1 | 10 | 20.75 | 16663.42 | 14.74 | 244.07 | 20.86 | 13.08 | 3573.26 | 0.63 | 0.77 | 0.07 | 0.22 | 4 | 10
1 | 65 | CONCLUIDO | 26.9239 | 3.71 | 1.37 | 13.71 | 0.26 | 6 | 134.55 | 46.47 | 2 | 2 | 21.09 | 16828.84 | 11.51 | 244.04 | 17.61 | 13.08 | 1981.48 | 0.74 | 0.83 | 0.07 | 0.12 | 4 | 10
2 | 65 | CONCLUIDO | 27.3619 | 3.65 | 1.34 | 16.06 | 0.39 | 5 | 135.9 | 46.47 | 3 | 0 | 21.43 | 16994.64 | 11.3 | 244.13 | 16.48 | 13.08 | 1418.18 | 0.79 | 0.85 | 0.07 | 0.08 | 4 | 10
0 | 75 | CONCLUIDO | 23.9776 | 4.17 | 1.5 | 6.91 | 0.12 | 13 | 150.44 | 49.1 | 1 | 11 | 25.34 | 18787.76 | 16.45 | 244.56 | 21.47 | 13.08 | 3876.44 | 0.61 | 0.76 | 0.08 | 0.24 | 4 | 10
1 | 75 | CONCLUIDO | 26.2582 | 3.81 | 1.35 | 13.49 | 0.23 | 6 | 151.83 | 49.1 | 2 | 4 | 25.73 | 18959.54 | 13.21 | 244.04 | 16.88 | 13.08 | 1617.18 | 0.77 | 0.84 | 0.06 | 0.09 | 4 | 10
2 | 75 | CONCLUIDO | 26.4979 | 3.77 | 1.34 | 16.14 | 0.35 | 5 | 153.23 | 49.1 | 3 | 0 | 26.13 | 19131.85 | 12.17 | 244.2 | 16.77 | 13.08 | 1566.1 | 0.78 | 0.85 | 0.06 | 0.09 | 4 | 10
0 | 95 | CONCLUIDO | 21.5298 | 4.64 | 1.58 | 5.93 | 0.1 | 16 | 185.69 | 53.44 | 1 | 14 | 36.26 | 23136.14 | 20.45 | 244.17 | 24.35 | 13.08 | 5299 | 0.54 | 0.72 | 0.08 | 0.32 | 4 | 10
1 | 95 | CONCLUIDO | 24.4931 | 4.08 | 1.35 | 11.6 | 0.19 | 7 | 187.21 | 53.44 | 2 | 5 | 36.77 | 23322.88 | 16.19 | 244.11 | 17 | 13.08 | 1669.46 | 0.77 | 0.84 | 0.06 | 0.1 | 4 | 10
2 | 95 | CONCLUIDO | 25.1169 | 3.98 | 1.33 | 15.92 | 0.28 | 5 | 188.73 | 53.44 | 3 | 3 | 37.29 | 23510.33 | 14.59 | 244.04 | 16.29 | 13.08 | 1326.76 | 0.8 | 0.86 | 0.06 | 0.07 | 4 | 10
3 | 95 | CONCLUIDO | 25.4345 | 3.93 | 1.31 | 19.71 | 0.37 | 4 | 190.25 | 53.44 | 4 | 0 | 37.82 | 23698.48 | 13.59 | 244.04 | 15.78 | 13.08 | 1073.13 | 0.83 | 0.87 | 0.06 | 0.06 | 4 | 10
0 | 55 | CONCLUIDO | 26.8256 | 3.73 | 1.4 | 8.43 | 0.15 | 10 | 116.05 | 43.4 | 1 | 8 | 16.65 | 14546.17 | 12.32 | 244.49 | 18.62 | 13.08 | 2466.94 | 0.7 | 0.81 | 0.07 | 0.15 | 4 | 10
1 | 55 | CONCLUIDO | 27.8595 | 3.59 | 1.36 | 13.62 | 0.3 | 6 | 117.34 | 43.4 | 2 | 0 | 16.94 | 14705.49 | 10.63 | 244.09 | 17.2 | 13.08 | 1774.45 | 0.76 | 0.84 | 0.07 | 0.11 | 4 | 10

## gráficos
Selecione o eixo X:
Selecione o eixo Y:
Selecione o eixo Z:
Eixo X | Eixo Y | Eixo Z
0 | 0 | 0
0 | 0 | 0
0 | 0 | 0
0 | 0 | 0
0 | 0 | 0
0 | 0 | 0
0 | 0 | 0
0 | 0 | 0
0 | 0 | 0
0 | 0 | 0
0 | 0 | 0
0 | 0 | 0
0 | 0 | 0
0 | 0 | 0
0 | 0 | 0
0 | 0 | 0
0 | 0 | 0
0 | 0 | 0
0 | 0 | 0
0 | 0 | 0
0 | 0 | 0
0 | 0 | 0
0 | 0 | 0
0 | 0 | 0
0 | 0 | 0
0 | 0 | 0
0 | 0 | 0
0 | 0 | 0
0 | 0 | 0
0 | 0 | 0
0 | 0 | 0
0 | 0 | 0
0 | 0 | 0
0 | 0 | 0
0 | 0 | 0
0 | 0 | 0
0 | 0 | 0
0 | 0 | 0
0 | 0 | 0
0 | 0 | 0
0 | 0 | 0
0 | 0 | 0
0 | 0 | 0
0 | 0 | 0

## hidden (hidden)
Unnamed: 0
Volume de calda [L]
STATUS
Capacidade operacional [ha/h]
Tempo de missao [h]
Tempo util [h]
Tempo por voo [min]
Autonomia Projetada [h]
N° Voos
MTOW [kg]
Massa Estrutura [kg]
Combustível [kg]
Abastecimentos
Massa gerador
Potência gerador [W]
Combustível consumido [L]
Calda cons [L]
Distância percorrida [km]
Distância Pulverizando [km]
RTL ACUMULADO[m]
EOC [km/km]
EOC [h/h]
Tempo de manobra [h]
Tempo rtl_rtw [h]
V pulv [m/s]
V desloc [m/s]