## RESULTADOS_18
Unnamed: 0 | Volume de calda [L] | STATUS | Capacidade operacional [ha/h] | Tempo de missao [h] | Tempo util [h] | Tempo por voo [min] | Autonomia Projetada [h] | N° Voos | MTOW [kg] | Massa Estrutura [kg] | Combustível [kg] | Abastecimentos | Massa gerador | Potência gerador [W] | Combustível consumido [L] | Calda cons [L] | Distância percorrida [km] | Distância Pulverizando [km] | RTL ACUMULADO[m] | EOC [km/km] | EOC [h/h] | Tempo de manobra [h] | Tempo rtl_rtw [h] | V pulv [m/s] | V desloc [m/s]
0 | 100 | CONCLUIDO | 20.7948 | 4.81 | 1.63 | 5.76 | 0.09 | 17 | 194.77 | 54.38 | 1 | 15 | 39.4 | 24256.19 | 21.84 | 249.86 | 26.16 | 12.99 | 6199.14 | 0.5 | 0.7 | 0.08 | 0.37 | 4 | 10
1 | 100 | CONCLUIDO | 24.1384 | 4.14 | 1.35 | 11.6 | 0.18 | 7 | 196.32 | 54.38 | 2 | 5 | 39.95 | 24447.22 | 16.8 | 249.71 | 16.97 | 12.99 | 1656.61 | 0.77 | 0.84 | 0.07 | 0.1 | 4 | 10
2 | 100 | CONCLUIDO | 24.7627 | 4.04 | 1.33 | 15.93 | 0.27 | 5 | 197.88 | 54.38 | 3 | 3 | 40.5 | 24639 | 15.34 | 249.84 | 16.21 | 12.99 | 1286.79 | 0.8 | 0.86 | 0.06 | 0.07 | 4 | 10
3 | 100 | CONCLUIDO | 25.0854 | 3.99 | 1.31 | 19.71 | 0.36 | 4 | 199.44 | 54.38 | 4 | 0 | 41.06 | 24831.54 | 14.07 | 249.71 | 15.73 | 12.99 | 1048.29 | 0.83 | 0.86 | 0.06 | 0.06 | 4 | 10

## RESULTADOS_6
Unnamed: 0 | Volume de calda [L] | STATUS | Capacidade operacional [ha/h] | Tempo de missao [h] | Tempo util [h] | Tempo por voo [min] | Autonomia Projetada [h] | N° Voos | MTOW [kg] | Massa Estrutura [kg] | Combustível [kg] | Abastecimentos | Massa gerador | Potência gerador [W] | Combustível consumido [L] | Calda cons [L] | Distância percorrida [km] | Distância Pulverizando [km] | RTL ACUMULADO[m] | EOC [km/km] | EOC [h/h] | Tempo de manobra [h] | Tempo rtl_rtw [h] | V pulv [m/s] | V desloc [m/s]
0 | 40 | CONCLUIDO | 28.626 | 3.49 | 1.4 | 10.52 | 0.2 | 8 | 89.87 | 37.55 | 1 | 4 | 11.32 | 11317.98 | 9.36 | 250.03 | 18.5 | 12.99 | 2417.44 | 0.7 | 0.81 | 0.07 | 0.15 | 4 | 10
1 | 40 | CONCLUIDO | 28.6055 | 3.5 | 1.4 | 10.54 | 0.39 | 8 | 91.1 | 37.55 | 2 | 0 | 11.54 | 11468.97 | 9.33 | 249.74 | 18.37 | 12.99 | 2349.55 | 0.71 | 0.81 | 0.08 | 0.15 | 4 | 10

## RESULTADOS_4
Unnamed: 0 | Volume de calda [L] | STATUS | Capacidade operacional [ha/h] | Tempo de missao [h] | Tempo util [h] | Tempo por voo [min] | Autonomia Projetada [h] | N° Voos | MTOW [kg] | Massa Estrutura [kg] | Combustível [kg] | Abastecimentos | Massa gerador | Potência gerador [W] | Combustível consumido [L] | Calda cons [L] | Distância percorrida [km] | Distância Pulverizando [km] | RTL ACUMULADO[m] | EOC [km/km] | EOC [h/h] | Tempo de manobra [h] | Tempo rtl_rtw [h] | V pulv [m/s] | V desloc [m/s]
0 | 30 | CONCLUIDO | 29.1404 | 3.43 | 1.43 | 8.59 | 0.24 | 10 | 71.52 | 32.27 | 1 | 0 | 8.25 | 9054.6 | 8.23 | 250.17 | 19.32 | 12.99 | 2813.19 | 0.67 | 0.79 | 0.08 | 0.18 | 4 | 10

## RESULTADOS_1
Unnamed: 0 | Volume de calda [L] | STATUS | Capacidade operacional [ha/h] | Tempo de missao [h] | Tempo util [h] | Tempo por voo [min] | Autonomia Projetada [h] | N° Voos | MTOW [kg] | Massa Estrutura [kg] | Combustível [kg] | Abastecimentos | Massa gerador | Potência gerador [W] | Combustível consumido [L] | Calda cons [L] | Distância percorrida [km] | Distância Pulverizando [km] | RTL ACUMULADO[m] | EOC [km/km] | EOC [h/h] | Tempo de manobra [h] | Tempo rtl_rtw [h] | V pulv [m/s] | V desloc [m/s]
0 | 15 | CONCLUIDO | 28.7356 | 3.48 | 1.58 | 5.27 | 0.43 | 18 | 39.78 | 19.54 | 1 | 0 | 4.24 | 5140 | 6.23 | 250.25 | 23.69 | 12.99 | 4960.19 | 0.55 | 0.72 | 0.09 | 0.33 | 4 | 10

## RESULTADOS_12
Unnamed: 0 | Volume de calda [L] | STATUS | Capacidade operacional [ha/h] | Tempo de missao [h] | Tempo util [h] | Tempo por voo [min] | Autonomia Projetada [h] | N° Voos | MTOW [kg] | Massa Estrutura [kg] | Combustível [kg] | Abastecimentos | Massa gerador | Potência gerador [W] | Combustível consumido [L] | Calda cons [L] | Distância percorrida [km] | Distância Pulverizando [km] | RTL ACUMULADO[m] | EOC [km/km] | EOC [h/h] | Tempo de manobra [h] | Tempo rtl_rtw [h] | V pulv [m/s] | V desloc [m/s]
0 | 70 | CONCLUIDO | 24.3293 | 4.11 | 1.51 | 6.95 | 0.12 | 13 | 141.81 | 47.83 | 1 | 11 | 22.98 | 17723.39 | 15.75 | 250.09 | 21.86 | 12.99 | 4068.41 | 0.59 | 0.76 | 0.07 | 0.25 | 4 | 10
1 | 70 | CONCLUIDO | 26.7261 | 3.74 | 1.34 | 13.4 | 0.25 | 6 | 143.17 | 47.83 | 2 | 4 | 23.34 | 17891.86 | 12.19 | 249.74 | 16.68 | 12.99 | 1516.93 | 0.78 | 0.85 | 0.06 | 0.08 | 4 | 10
2 | 70 | CONCLUIDO | 26.9562 | 3.71 | 1.34 | 16.04 | 0.37 | 5 | 144.54 | 47.83 | 3 | 0 | 23.71 | 18060.85 | 11.76 | 249.82 | 16.45 | 12.99 | 1405.56 | 0.79 | 0.85 | 0.07 | 0.08 | 4 | 10

## RESULTADOS_16
Unnamed: 0 | Volume de calda [L] | STATUS | Capacidade operacional [ha/h] | Tempo de missao [h] | Tempo util [h] | Tempo por voo [min] | Autonomia Projetada [h] | N° Voos | MTOW [kg] | Massa Estrutura [kg] | Combustível [kg] | Abastecimentos | Massa gerador | Potência gerador [W] | Combustível consumido [L] | Calda cons [L] | Distância percorrida [km] | Distância Pulverizando [km] | RTL ACUMULADO[m] | EOC [km/km] | EOC [h/h] | Tempo de manobra [h] | Tempo rtl_rtw [h] | V pulv [m/s] | V desloc [m/s]
0 | 90 | CONCLUIDO | 22.1743 | 4.51 | 1.56 | 6.22 | 0.1 | 15 | 176.73 | 52.44 | 1 | 13 | 33.29 | 22031.19 | 19.38 | 250.11 | 23.42 | 12.99 | 4840.1 | 0.55 | 0.73 | 0.08 | 0.3 | 4 | 10
1 | 90 | CONCLUIDO | 24.6914 | 4.05 | 1.38 | 11.83 | 0.2 | 7 | 178.21 | 52.44 | 2 | 5 | 33.77 | 22213.89 | 15.78 | 249.78 | 18.08 | 12.99 | 2210.39 | 0.72 | 0.82 | 0.06 | 0.12 | 4 | 10
2 | 90 | CONCLUIDO | 25.4112 | 3.94 | 1.34 | 16.04 | 0.3 | 5 | 179.7 | 52.44 | 3 | 3 | 34.26 | 22397.24 | 13.68 | 249.73 | 16.6 | 12.99 | 1478.74 | 0.78 | 0.85 | 0.06 | 0.08 | 4 | 10
3 | 90 | CONCLUIDO | 25.7806 | 3.88 | 1.32 | 19.74 | 0.39 | 4 | 181.19 | 52.44 | 4 | 0 | 34.75 | 22581.25 | 13 | 249.71 | 15.88 | 12.99 | 1124.81 | 0.82 | 0.86 | 0.06 | 0.06 | 4 | 10

## RESULTADOS_0
Unnamed: 0 | Volume de calda [L] | STATUS | Capacidade operacional [ha/h] | Tempo de missao [h] | Tempo util [h] | Tempo por voo [min] | Autonomia Projetada [h] | N° Voos | MTOW [kg] | Massa Estrutura [kg] | Combustível [kg] | Abastecimentos | Massa gerador | Potência gerador [W] | Combustível consumido [L] | Calda cons [L] | Distância percorrida [km] | Distância Pulverizando [km] | RTL ACUMULADO[m] | EOC [km/km] | EOC [h/h] | Tempo de manobra [h] | Tempo rtl_rtw [h] | V pulv [m/s] | V desloc [m/s]
0 | 10 | CONCLUIDO | 26.7758 | 3.73 | 1.8 | 4.15 | 0.64 | 26 | 26.11 | 12.1 | 1 | 0 | 3.01 | 3454.41 | 5.25 | 251.22 | 30 | 12.99 | 8075.85 | 0.43 | 0.63 | 0.13 | 0.54 | 4 | 10

## RESULTADOS_7
Unnamed: 0 | Volume de calda [L] | STATUS | Capacidade operacional [ha/h] | Tempo de missao [h] | Tempo util [h] | Tempo por voo [min] | Autonomia Projetada [h] | N° Voos | MTOW [kg] | Massa Estrutura [kg] | Combustível [kg] | Abastecimentos | Massa gerador | Potência gerador [W] | Combustível consumido [L] | Calda cons [L] | Distância percorrida [km] | Distância Pulverizando [km] | RTL ACUMULADO[m] | EOC [km/km] | EOC [h/h] | Tempo de manobra [h] | Tempo rtl_rtw [h] | V pulv [m/s] | V desloc [m/s]
0 | 45 | CONCLUIDO | 27.8035 | 3.6 | 1.42 | 9.49 | 0.18 | 9 | 98.71 | 39.72 | 1 | 7 | 12.99 | 12407.75 | 10.59 | 249.71 | 19.34 | 12.99 | 2827.78 | 0.67 | 0.8 | 0.07 | 0.17 | 4 | 10
1 | 45 | CONCLUIDO | 28.5036 | 3.51 | 1.38 | 11.8 | 0.35 | 7 | 99.95 | 39.72 | 2 | 0 | 13.24 | 12561.45 | 9.61 | 249.71 | 17.69 | 12.99 | 2016.84 | 0.73 | 0.83 | 0.07 | 0.12 | 4 | 10

## RESULTADOS_10
Unnamed: 0 | Volume de calda [L] | STATUS | Capacidade operacional [ha/h] | Tempo de missao [h] | Tempo util [h] | Tempo por voo [min] | Autonomia Projetada [h] | N° Voos | MTOW [kg] | Massa Estrutura [kg] | Combustível [kg] | Abastecimentos | Massa gerador | Potência gerador [W] | Combustível consumido [L] | Calda cons [L] | Distância percorrida [km] | Distância Pulverizando [km] | RTL ACUMULADO[m] | EOC [km/km] | EOC [h/h] | Tempo de manobra [h] | Tempo rtl_rtw [h] | V pulv [m/s] | V desloc [m/s]
0 | 60 | CONCLUIDO | 25.9872 | 3.85 | 1.43 | 7.83 | 0.14 | 11 | 124.63 | 45 | 1 | 9 | 18.64 | 15605.44 | 13.39 | 250.14 | 19.46 | 12.99 | 2881.73 | 0.67 | 0.79 | 0.07 | 0.18 | 4 | 10
1 | 60 | CONCLUIDO | 27.4725 | 3.64 | 1.35 | 13.54 | 0.28 | 6 | 125.95 | 45 | 2 | 0 | 18.95 | 15767.7 | 10.85 | 249.96 | 17 | 12.99 | 1672.85 | 0.76 | 0.84 | 0.07 | 0.1 | 4 | 10

## RESULTADOS_14
Unnamed: 0 | Volume de calda [L] | STATUS | Capacidade operacional [ha/h] | Tempo de missao [h] | Tempo util [h] | Tempo por voo [min] | Autonomia Projetada [h] | N° Voos | MTOW [kg] | Massa Estrutura [kg] | Combustível [kg] | Abastecimentos | Massa gerador | Potência gerador [W] | Combustível consumido [L] | Calda cons [L] | Distância percorrida [km] | Distância Pulverizando [km] | RTL ACUMULADO[m] | EOC [km/km] | EOC [h/h] | Tempo de manobra [h] | Tempo rtl_rtw [h] | V pulv [m/s] | V desloc [m/s]
0 | 80 | CONCLUIDO | 23.2273 | 4.31 | 1.53 | 6.56 | 0.11 | 14 | 159.12 | 50.28 | 1 | 12 | 27.84 | 19859.16 | 17.58 | 249.78 | 22.6 | 12.99 | 4435.87 | 0.57 | 0.74 | 0.08 | 0.27 | 4 | 10
1 | 80 | CONCLUIDO | 25.3718 | 3.94 | 1.39 | 11.93 | 0.22 | 7 | 160.54 | 50.28 | 2 | 5 | 28.26 | 20034.4 | 14.45 | 249.74 | 18.28 | 12.99 | 2308.38 | 0.71 | 0.82 | 0.07 | 0.14 | 4 | 10
2 | 80 | CONCLUIDO | 26.0964 | 3.83 | 1.35 | 16.16 | 0.33 | 5 | 161.97 | 50.28 | 3 | 0 | 28.69 | 20210.21 | 12.42 | 249.74 | 16.74 | 12.99 | 1549.74 | 0.78 | 0.84 | 0.07 | 0.09 | 4 | 10

## RESULTADOS_5
Unnamed: 0 | Volume de calda [L] | STATUS | Capacidade operacional [ha/h] | Tempo de missao [h] | Tempo util [h] | Tempo por voo [min] | Autonomia Projetada [h] | N° Voos | MTOW [kg] | Massa Estrutura [kg] | Combustível [kg] | Abastecimentos | Massa gerador | Potência gerador [W] | Combustível consumido [L] | Calda cons [L] | Distância percorrida [km] | Distância Pulverizando [km] | RTL ACUMULADO[m] | EOC [km/km] | EOC [h/h] | Tempo de manobra [h] | Tempo rtl_rtw [h] | V pulv [m/s] | V desloc [m/s]
0 | 35 | CONCLUIDO | 28.7885 | 3.47 | 1.43 | 9.51 | 0.22 | 9 | 80.84 | 35.1 | 1 | 0 | 9.74 | 10204.21 | 8.76 | 250.39 | 19.1 | 12.99 | 2711.77 | 0.68 | 0.8 | 0.08 | 0.17 | 4 | 10

## RESULTADOS_8
Unnamed: 0 | Volume de calda [L] | STATUS | Capacidade operacional [ha/h] | Tempo de missao [h] | Tempo util [h] | Tempo por voo [min] | Autonomia Projetada [h] | N° Voos | MTOW [kg] | Massa Estrutura [kg] | Combustível [kg] | Abastecimentos | Massa gerador | Potência gerador [W] | Combustível consumido [L] | Calda cons [L] | Distância percorrida [km] | Distância Pulverizando [km] | RTL ACUMULADO[m] | EOC [km/km] | EOC [h/h] | Tempo de manobra [h] | Tempo rtl_rtw [h] | V pulv [m/s] | V desloc [m/s]
0 | 50 | CONCLUIDO | 26.9845 | 3.71 | 1.45 | 8.69 | 0.16 | 10 | 107.41 | 41.65 | 1 | 8 | 14.77 | 13481.73 | 11.9 | 250.06 | 20.22 | 12.99 | 3264.91 | 0.64 | 0.79 | 0.06 | 0.19 | 4 | 10
1 | 50 | CONCLUIDO | 28.3353 | 3.53 | 1.36 | 13.6 | 0.32 | 6 | 108.68 | 41.65 | 2 | 0 | 15.03 | 13638.32 | 9.91 | 249.78 | 17.09 | 12.99 | 1720.46 | 0.76 | 0.84 | 0.07 | 0.1 | 4 | 10

## RESULTADOS_3
Unnamed: 0 | Volume de calda [L] | STATUS | Capacidade operacional [ha/h] | Tempo de missao [h] | Tempo util [h] | Tempo por voo [min] | Autonomia Projetada [h] | N° Voos | MTOW [kg] | Massa Estrutura [kg] | Combustível [kg] | Abastecimentos | Massa gerador | Potência gerador [W] | Combustível consumido [L] | Calda cons [L] | Distância percorrida [km] | Distância Pulverizando [km] | RTL ACUMULADO[m] | EOC [km/km] | EOC [h/h] | Tempo de manobra [h] | Tempo rtl_rtw [h] | V pulv [m/s] | V desloc [m/s]
0 | 25 | CONCLUIDO | 29.2778 | 3.42 | 1.47 | 8 | 0.28 | 11 | 61.76 | 28.92 | 1 | 0 | 6.84 | 7851.41 | 7.65 | 250.13 | 20.23 | 12.99 | 3264.39 | 0.64 | 0.78 | 0.08 | 0.21 | 4 | 10

## RESULTADOS_15
Unnamed: 0 | Volume de calda [L] | STATUS | Capacidade operacional [ha/h] | Tempo de missao [h] | Tempo util [h] | Tempo por voo [min] | Autonomia Projetada [h] | N° Voos | MTOW [kg] | Massa Estrutura [kg] | Combustível [kg] | Abastecimentos | Massa gerador | Potência gerador [W] | Combustível consumido [L] | Calda cons [L] | Distância percorrida [km] | Distância Pulverizando [km] | RTL ACUMULADO[m] | EOC [km/km] | EOC [h/h] | Tempo de manobra [h] | Tempo rtl_rtw [h] | V pulv [m/s] | V desloc [m/s]
0 | 85 | CONCLUIDO | 22.5113 | 4.44 | 1.56 | 6.25 | 0.11 | 15 | 167.88 | 51.39 | 1 | 13 | 30.49 | 20939.59 | 18.73 | 250.01 | 23.7 | 12.99 | 4977.76 | 0.55 | 0.73 | 0.08 | 0.3 | 4 | 10
1 | 85 | CONCLUIDO | 25.0574 | 3.99 | 1.38 | 11.84 | 0.21 | 7 | 169.33 | 51.39 | 2 | 5 | 30.94 | 21118.46 | 15.04 | 249.74 | 17.96 | 12.99 | 2149.5 | 0.72 | 0.82 | 0.07 | 0.13 | 4 | 10
2 | 85 | CONCLUIDO | 26.1856 | 3.82 | 1.31 | 19.66 | 0.31 | 4 | 170.79 | 51.39 | 3 | 0 | 31.4 | 21297.94 | 12.33 | 250.17 | 15.58 | 12.99 | 976.36 | 0.83 | 0.87 | 0.06 | 0.06 | 4 | 10

## RESULTADOS_2
Unnamed: 0 | Volume de calda [L] | STATUS | Capacidade operacional [ha/h] | Tempo de missao [h] | Tempo util [h] | Tempo por voo [min] | Autonomia Projetada [h] | N° Voos | MTOW [kg] | Massa Estrutura [kg] | Combustível [kg] | Abastecimentos | Massa gerador | Potência gerador [W] | Combustível consumido [L] | Calda cons [L] | Distância percorrida [km] | Distância Pulverizando [km] | RTL ACUMULADO[m] | EOC [km/km] | EOC [h/h] | Tempo de manobra [h] | Tempo rtl_rtw [h] | V pulv [m/s] | V desloc [m/s]
0 | 20 | CONCLUIDO | 28.9645 | 3.45 | 1.53 | 6.57 | 0.34 | 14 | 51.33 | 24.83 | 1 | 0 | 5.51 | 6564.78 | 7.22 | 250.14 | 22.17 | 12.99 | 4218.95 | 0.59 | 0.74 | 0.09 | 0.28 | 4 | 10

## RESULTADOS_11
Unnamed: 0 | Volume de calda [L] | STATUS | Capacidade operacional [ha/h] | Tempo de missao [h] | Tempo util [h] | Tempo por voo [min] | Autonomia Projetada [h] | N° Voos | MTOW [kg] | Massa Estrutura [kg] | Combustível [kg] | Abastecimentos | Massa gerador | Potência gerador [W] | Combustível consumido [L] | Calda cons [L] | Distância percorrida [km] | Distância Pulverizando [km] | RTL ACUMULADO[m] | EOC [km/km] | EOC [h/h] | Tempo de manobra [h] | Tempo rtl_rtw [h] | V pulv [m/s] | V desloc [m/s]
0 | 65 | CONCLUIDO | 25.1064 | 3.98 | 1.48 | 7.38 | 0.13 | 12 | 133.21 | 46.47 | 1 | 10 | 20.75 | 16663.42 | 14.69 | 249.71 | 20.94 | 12.99 | 3616.3 | 0.62 | 0.77 | 0.07 | 0.22 | 4 | 10
1 | 65 | CONCLUIDO | 26.8657 | 3.72 | 1.38 | 13.79 | 0.26 | 6 | 134.55 | 46.47 | 2 | 3 | 21.09 | 16828.84 | 11.68 | 249.71 | 17.97 | 12.99 | 2159.73 | 0.72 | 0.82 | 0.06 | 0.12 | 4 | 10
2 | 65 | CONCLUIDO | 27.3577 | 3.66 | 1.34 | 16.07 | 0.39 | 5 | 135.9 | 46.47 | 3 | 0 | 21.43 | 16994.64 | 11.32 | 249.71 | 16.53 | 12.99 | 1444.76 | 0.79 | 0.85 | 0.07 | 0.08 | 4 | 10

## RESULTADOS_13
Unnamed: 0 | Volume de calda [L] | STATUS | Capacidade operacional [ha/h] | Tempo de missao [h] | Tempo util [h] | Tempo por voo [min] | Autonomia Projetada [h] | N° Voos | MTOW [kg] | Massa Estrutura [kg] | Combustível [kg] | Abastecimentos | Massa gerador | Potência gerador [W] | Combustível consumido [L] | Calda cons [L] | Distância percorrida [km] | Distância Pulverizando [km] | RTL ACUMULADO[m] | EOC [km/km] | EOC [h/h] | Tempo de manobra [h] | Tempo rtl_rtw [h] | V pulv [m/s] | V desloc [m/s]
0 | 75 | CONCLUIDO | 23.9601 | 4.17 | 1.5 | 6.92 | 0.12 | 13 | 150.44 | 49.1 | 1 | 11 | 25.34 | 18787.76 | 16.49 | 249.84 | 21.54 | 12.99 | 3908.1 | 0.6 | 0.76 | 0.08 | 0.24 | 4 | 10
1 | 75 | CONCLUIDO | 26.2659 | 3.81 | 1.35 | 13.47 | 0.23 | 6 | 151.83 | 49.1 | 2 | 4 | 25.73 | 18959.54 | 13.17 | 249.72 | 16.79 | 12.99 | 1571.13 | 0.77 | 0.84 | 0.07 | 0.09 | 4 | 10
2 | 75 | CONCLUIDO | 26.5781 | 3.76 | 1.33 | 16 | 0.35 | 5 | 153.23 | 49.1 | 3 | 0 | 26.13 | 19131.85 | 12.08 | 249.71 | 16.39 | 12.99 | 1375.08 | 0.79 | 0.85 | 0.06 | 0.08 | 4 | 10

## RESULTADOS_17
Unnamed: 0 | Volume de calda [L] | STATUS | Capacidade operacional [ha/h] | Tempo de missao [h] | Tempo util [h] | Tempo por voo [min] | Autonomia Projetada [h] | N° Voos | MTOW [kg] | Massa Estrutura [kg] | Combustível [kg] | Abastecimentos | Massa gerador | Potência gerador [W] | Combustível consumido [L] | Calda cons [L] | Distância percorrida [km] | Distância Pulverizando [km] | RTL ACUMULADO[m] | EOC [km/km] | EOC [h/h] | Tempo de manobra [h] | Tempo rtl_rtw [h] | V pulv [m/s] | V desloc [m/s]
0 | 95 | CONCLUIDO | 21.5221 | 4.65 | 1.58 | 5.93 | 0.1 | 16 | 185.69 | 53.44 | 1 | 14 | 36.26 | 23136.14 | 20.42 | 250.26 | 24.4 | 12.99 | 5327.03 | 0.53 | 0.72 | 0.08 | 0.33 | 4 | 10
1 | 95 | CONCLUIDO | 24.5048 | 4.08 | 1.35 | 11.59 | 0.19 | 7 | 187.21 | 53.44 | 2 | 5 | 36.77 | 23322.88 | 16.11 | 249.71 | 17.03 | 12.99 | 1683 | 0.76 | 0.84 | 0.06 | 0.1 | 4 | 10
2 | 95 | CONCLUIDO | 25.1029 | 3.98 | 1.33 | 15.95 | 0.28 | 5 | 188.73 | 53.44 | 3 | 3 | 37.29 | 23510.33 | 14.65 | 249.71 | 16.34 | 12.99 | 1350.19 | 0.79 | 0.86 | 0.06 | 0.07 | 4 | 10
3 | 95 | CONCLUIDO | 25.4148 | 3.93 | 1.32 | 19.76 | 0.37 | 4 | 190.25 | 53.44 | 4 | 0 | 37.82 | 23698.48 | 13.61 | 249.71 | 15.92 | 12.99 | 1146.42 | 0.82 | 0.86 | 0.06 | 0.06 | 4 | 10

## RESULTADOS_9
Unnamed: 0 | Volume de calda [L] | STATUS | Capacidade operacional [ha/h] | Tempo de missao [h] | Tempo util [h] | Tempo por voo [min] | Autonomia Projetada [h] | N° Voos | MTOW [kg] | Massa Estrutura [kg] | Combustível [kg] | Abastecimentos | Massa gerador | Potência gerador [W] | Combustível consumido [L] | Calda cons [L] | Distância percorrida [km] | Distância Pulverizando [km] | RTL ACUMULADO[m] | EOC [km/km] | EOC [h/h] | Tempo de manobra [h] | Tempo rtl_rtw [h] | V pulv [m/s] | V desloc [m/s]
0 | 55 | CONCLUIDO | 26.8037 | 3.73 | 1.41 | 8.45 | 0.15 | 10 | 116.05 | 43.4 | 1 | 8 | 16.65 | 14546.17 | 12.26 | 250.07 | 18.66 | 12.99 | 2486.46 | 0.7 | 0.81 | 0.07 | 0.15 | 4 | 10
1 | 55 | CONCLUIDO | 27.8767 | 3.59 | 1.36 | 13.6 | 0.3 | 6 | 117.34 | 43.4 | 2 | 0 | 16.94 | 14705.49 | 10.54 | 249.97 | 17.08 | 12.99 | 1717.09 | 0.76 | 0.84 | 0.07 | 0.1 | 4 | 10

## resultados
Unnamed: 0 | Volume de calda [L] | STATUS | Capacidade operacional [ha/h] | Tempo de missao [h] | Tempo util [h] | Tempo por voo [min] | Autonomia Projetada [h] | N° Voos | MTOW [kg] | Massa Estrutura [kg] | Combustível [kg] | Abastecimentos | Massa gerador | Potência gerador [W] | Combustível consumido [L] | Calda cons [L] | Distância percorrida [km] | Distância Pulverizando [km] | RTL ACUMULADO[m] | EOC [km/km] | EOC [h/h] | Tempo de manobra [h] | Tempo rtl_rtw [h] | V pulv [m/s] | V desloc [m/s]
0 | 100 | CONCLUIDO | 20.7948 | 4.81 | 1.63 | 5.76 | 0.09 | 17 | 194.77 | 54.38 | 1 | 15 | 39.4 | 24256.19 | 21.84 | 249.86 | 26.16 | 12.99 | 6199.14 | 0.5 | 0.7 | 0.08 | 0.37 | 4 | 10
1 | 100 | CONCLUIDO | 24.1384 | 4.14 | 1.35 | 11.6 | 0.18 | 7 | 196.32 | 54.38 | 2 | 5 | 39.95 | 24447.22 | 16.8 | 249.71 | 16.97 | 12.99 | 1656.61 | 0.77 | 0.84 | 0.07 | 0.1 | 4 | 10
2 | 100 | CONCLUIDO | 24.7627 | 4.04 | 1.33 | 15.93 | 0.27 | 5 | 197.88 | 54.38 | 3 | 3 | 40.5 | 24639 | 15.34 | 249.84 | 16.21 | 12.99 | 1286.79 | 0.8 | 0.86 | 0.06 | 0.07 | 4 | 10
3 | 100 | CONCLUIDO | 25.0854 | 3.99 | 1.31 | 19.71 | 0.36 | 4 | 199.44 | 54.38 | 4 | 0 | 41.06 | 24831.54 | 14.07 | 249.71 | 15.73 | 12.99 | 1048.29 | 0.83 | 0.86 | 0.06 | 0.06 | 4 | 10
0 | 40 | CONCLUIDO | 28.626 | 3.49 | 1.4 | 10.52 | 0.2 | 8 | 89.87 | 37.55 | 1 | 4 | 11.32 | 11317.98 | 9.36 | 250.03 | 18.5 | 12.99 | 2417.44 | 0.7 | 0.81 | 0.07 | 0.15 | 4 | 10
1 | 40 | CONCLUIDO | 28.6055 | 3.5 | 1.4 | 10.54 | 0.39 | 8 | 91.1 | 37.55 | 2 | 0 | 11.54 | 11468.97 | 9.33 | 249.74 | 18.37 | 12.99 | 2349.55 | 0.71 | 0.81 | 0.08 | 0.15 | 4 | 10
0 | 30 | CONCLUIDO | 29.1404 | 3.43 | 1.43 | 8.59 | 0.24 | 10 | 71.52 | 32.27 | 1 | 0 | 8.25 | 9054.6 | 8.23 | 250.17 | 19.32 | 12.99 | 2813.19 | 0.67 | 0.79 | 0.08 | 0.18 | 4 | 10
0 | 15 | CONCLUIDO | 28.7356 | 3.48 | 1.58 | 5.27 | 0.43 | 18 | 39.78 | 19.54 | 1 | 0 | 4.24 | 5140 | 6.23 | 250.25 | 23.69 | 12.99 | 4960.19 | 0.55 | 0.72 | 0.09 | 0.33 | 4 | 10
0 | 70 | CONCLUIDO | 24.3293 | 4.11 | 1.51 | 6.95 | 0.12 | 13 | 141.81 | 47.83 | 1 | 11 | 22.98 | 17723.39 | 15.75 | 250.09 | 21.86 | 12.99 | 4068.41 | 0.59 | 0.76 | 0.07 | 0.25 | 4 | 10
1 | 70 | CONCLUIDO | 26.7261 | 3.74 | 1.34 | 13.4 | 0.25 | 6 | 143.17 | 47.83 | 2 | 4 | 23.34 | 17891.86 | 12.19 | 249.74 | 16.68 | 12.99 | 1516.93 | 0.78 | 0.85 | 0.06 | 0.08 | 4 | 10
2 | 70 | CONCLUIDO | 26.9562 | 3.71 | 1.34 | 16.04 | 0.37 | 5 | 144.54 | 47.83 | 3 | 0 | 23.71 | 18060.85 | 11.76 | 249.82 | 16.45 | 12.99 | 1405.56 | 0.79 | 0.85 | 0.07 | 0.08 | 4 | 10
0 | 90 | CONCLUIDO | 22.1743 | 4.51 | 1.56 | 6.22 | 0.1 | 15 | 176.73 | 52.44 | 1 | 13 | 33.29 | 22031.19 | 19.38 | 250.11 | 23.42 | 12.99 | 4840.1 | 0.55 | 0.73 | 0.08 | 0.3 | 4 | 10
1 | 90 | CONCLUIDO | 24.6914 | 4.05 | 1.38 | 11.83 | 0.2 | 7 | 178.21 | 52.44 | 2 | 5 | 33.77 | 22213.89 | 15.78 | 249.78 | 18.08 | 12.99 | 2210.39 | 0.72 | 0.82 | 0.06 | 0.12 | 4 | 10
2 | 90 | CONCLUIDO | 25.4112 | 3.94 | 1.34 | 16.04 | 0.3 | 5 | 179.7 | 52.44 | 3 | 3 | 34.26 | 22397.24 | 13.68 | 249.73 | 16.6 | 12.99 | 1478.74 | 0.78 | 0.85 | 0.06 | 0.08 | 4 | 10
3 | 90 | CONCLUIDO | 25.7806 | 3.88 | 1.32 | 19.74 | 0.39 | 4 | 181.19 | 52.44 | 4 | 0 | 34.75 | 22581.25 | 13 | 249.71 | 15.88 | 12.99 | 1124.81 | 0.82 | 0.86 | 0.06 | 0.06 | 4 | 10
0 | 10 | CONCLUIDO | 26.7758 | 3.73 | 1.8 | 4.15 | 0.64 | 26 | 26.11 | 12.1 | 1 | 0 | 3.01 | 3454.41 | 5.25 | 251.22 | 30 | 12.99 | 8075.85 | 0.43 | 0.63 | 0.13 | 0.54 | 4 | 10
0 | 45 | CONCLUIDO | 27.8035 | 3.6 | 1.42 | 9.49 | 0.18 | 9 | 98.71 | 39.72 | 1 | 7 | 12.99 | 12407.75 | 10.59 | 249.71 | 19.34 | 12.99 | 2827.78 | 0.67 | 0.8 | 0.07 | 0.17 | 4 | 10
1 | 45 | CONCLUIDO | 28.5036 | 3.51 | 1.38 | 11.8 | 0.35 | 7 | 99.95 | 39.72 | 2 | 0 | 13.24 | 12561.45 | 9.61 | 249.71 | 17.69 | 12.99 | 2016.84 | 0.73 | 0.83 | 0.07 | 0.12 | 4 | 10
0 | 60 | CONCLUIDO | 25.9872 | 3.85 | 1.43 | 7.83 | 0.14 | 11 | 124.63 | 45 | 1 | 9 | 18.64 | 15605.44 | 13.39 | 250.14 | 19.46 | 12.99 | 2881.73 | 0.67 | 0.79 | 0.07 | 0.18 | 4 | 10
1 | 60 | CONCLUIDO | 27.4725 | 3.64 | 1.35 | 13.54 | 0.28 | 6 | 125.95 | 45 | 2 | 0 | 18.95 | 15767.7 | 10.85 | 249.96 | 17 | 12.99 | 1672.85 | 0.76 | 0.84 | 0.07 | 0.1 | 4 | 10
0 | 80 | CONCLUIDO | 23.2273 | 4.31 | 1.53 | 6.56 | 0.11 | 14 | 159.12 | 50.28 | 1 | 12 | 27.84 | 19859.16 | 17.58 | 249.78 | 22.6 | 12.99 | 4435.87 | 0.57 | 0.74 | 0.08 | 0.27 | 4 | 10
1 | 80 | CONCLUIDO | 25.3718 | 3.94 | 1.39 | 11.93 | 0.22 | 7 | 160.54 | 50.28 | 2 | 5 | 28.26 | 20034.4 | 14.45 | 249.74 | 18.28 | 12.99 | 2308.38 | 0.71 | 0.82 | 0.07 | 0.14 | 4 | 10
2 | 80 | CONCLUIDO | 26.0964 | 3.83 | 1.35 | 16.16 | 0.33 | 5 | 161.97 | 50.28 | 3 | 0 | 28.69 | 20210.21 | 12.42 | 249.74 | 16.74 | 12.99 | 1549.74 | 0.78 | 0.84 | 0.07 | 0.09 | 4 | 10
0 | 35 | CONCLUIDO | 28.7885 | 3.47 | 1.43 | 9.51 | 0.22 | 9 | 80.84 | 35.1 | 1 | 0 | 9.74 | 10204.21 | 8.76 | 250.39 | 19.1 | 12.99 | 2711.77 | 0.68 | 0.8 | 0.08 | 0.17 | 4 | 10
0 | 50 | CONCLUIDO | 26.9845 | 3.71 | 1.45 | 8.69 | 0.16 | 10 | 107.41 | 41.65 | 1 | 8 | 14.77 | 13481.73 | 11.9 | 250.06 | 20.22 | 12.99 | 3264.91 | 0.64 | 0.79 | 0.06 | 0.19 | 4 | 10
1 | 50 | CONCLUIDO | 28.3353 | 3.53 | 1.36 | 13.6 | 0.32 | 6 | 108.68 | 41.65 | 2 | 0 | 15.03 | 13638.32 | 9.91 | 249.78 | 17.09 | 12.99 | 1720.46 | 0.76 | 0.84 | 0.07 | 0.1 | 4 | 10
0 | 25 | CONCLUIDO | 29.2778 | 3.42 | 1.47 | 8 | 0.28 | 11 | 61.76 | 28.92 | 1 | 0 | 6.84 | 7851.41 | 7.65 | 250.13 | 20.23 | 12.99 | 3264.39 | 0.64 | 0.78 | 0.08 | 0.21 | 4 | 10
0 | 85 | CONCLUIDO | 22.5113 | 4.44 | 1.56 | 6.25 | 0.11 | 15 | 167.88 | 51.39 | 1 | 13 | 30.49 | 20939.59 | 18.73 | 250.01 | 23.7 | 12.99 | 4977.76 | 0.55 | 0.73 | 0.08 | 0.3 | 4 | 10
1 | 85 | CONCLUIDO | 25.0574 | 3.99 | 1.38 | 11.84 | 0.21 | 7 | 169.33 | 51.39 | 2 | 5 | 30.94 | 21118.46 | 15.04 | 249.74 | 17.96 | 12.99 | 2149.5 | 0.72 | 0.82 | 0.07 | 0.13 | 4 | 10
2 | 85 | CONCLUIDO | 26.1856 | 3.82 | 1.31 | 19.66 | 0.31 | 4 | 170.79 | 51.39 | 3 | 0 | 31.4 | 21297.94 | 12.33 | 250.17 | 15.58 | 12.99 | 976.36 | 0.83 | 0.87 | 0.06 | 0.06 | 4 | 10
0 | 20 | CONCLUIDO | 28.9645 | 3.45 | 1.53 | 6.57 | 0.34 | 14 | 51.33 | 24.83 | 1 | 0 | 5.51 | 6564.78 | 7.22 | 250.14 | 22.17 | 12.99 | 4218.95 | 0.59 | 0.74 | 0.09 | 0.28 | 4 | 10
0 | 65 | CONCLUIDO | 25.1064 | 3.98 | 1.48 | 7.38 | 0.13 | 12 | 133.21 | 46.47 | 1 | 10 | 20.75 | 16663.42 | 14.69 | 249.71 | 20.94 | 12.99 | 3616.3 | 0.62 | 0.77 | 0.07 | 0.22 | 4 | 10
1 | 65 | CONCLUIDO | 26.8657 | 3.72 | 1.38 | 13.79 | 0.26 | 6 | 134.55 | 46.47 | 2 | 3 | 21.09 | 16828.84 | 11.68 | 249.71 | 17.97 | 12.99 | 2159.73 | 0.72 | 0.82 | 0.06 | 0.12 | 4 | 10
2 | 65 | CONCLUIDO | 27.3577 | 3.66 | 1.34 | 16.07 | 0.39 | 5 | 135.9 | 46.47 | 3 | 0 | 21.43 | 16994.64 | 11.32 | 249.71 | 16.53 | 12.99 | 1444.76 | 0.79 | 0.85 | 0.07 | 0.08 | 4 | 10
0 | 75 | CONCLUIDO | 23.9601 | 4.17 | 1.5 | 6.92 | 0.12 | 13 | 150.44 | 49.1 | 1 | 11 | 25.34 | 18787.76 | 16.49 | 249.84 | 21.54 | 12.99 | 3908.1 | 0.6 | 0.76 | 0.08 | 0.24 | 4 | 10
1 | 75 | CONCLUIDO | 26.2659 | 3.81 | 1.35 | 13.47 | 0.23 | 6 | 151.83 | 49.1 | 2 | 4 | 25.73 | 18959.54 | 13.17 | 249.72 | 16.79 | 12.99 | 1571.13 | 0.77 | 0.84 | 0.07 | 0.09 | 4 | 10
2 | 75 | CONCLUIDO | 26.5781 | 3.76 | 1.33 | 16 | 0.35 | 5 | 153.23 | 49.1 | 3 | 0 | 26.13 | 19131.85 | 12.08 | 249.71 | 16.39 | 12.99 | 1375.08 | 0.79 | 0.85 | 0.06 | 0.08 | 4 | 10
0 | 95 | CONCLUIDO | 21.5221 | 4.65 | 1.58 | 5.93 | 0.1 | 16 | 185.69 | 53.44 | 1 | 14 | 36.26 | 23136.14 | 20.42 | 250.26 | 24.4 | 12.99 | 5327.03 | 0.53 | 0.72 | 0.08 | 0.33 | 4 | 10
1 | 95 | CONCLUIDO | 24.5048 | 4.08 | 1.35 | 11.59 | 0.19 | 7 | 187.21 | 53.44 | 2 | 5 | 36.77 | 23322.88 | 16.11 | 249.71 | 17.03 | 12.99 | 1683 | 0.76 | 0.84 | 0.06 | 0.1 | 4 | 10
2 | 95 | CONCLUIDO | 25.1029 | 3.98 | 1.33 | 15.95 | 0.28 | 5 | 188.73 | 53.44 | 3 | 3 | 37.29 | 23510.33 | 14.65 | 249.71 | 16.34 | 12.99 | 1350.19 | 0.79 | 0.86 | 0.06 | 0.07 | 4 | 10
3 | 95 | CONCLUIDO | 25.4148 | 3.93 | 1.32 | 19.76 | 0.37 | 4 | 190.25 | 53.44 | 4 | 0 | 37.82 | 23698.48 | 13.61 | 249.71 | 15.92 | 12.99 | 1146.42 | 0.82 | 0.86 | 0.06 | 0.06 | 4 | 10
0 | 55 | CONCLUIDO | 26.8037 | 3.73 | 1.41 | 8.45 | 0.15 | 10 | 116.05 | 43.4 | 1 | 8 | 16.65 | 14546.17 | 12.26 | 250.07 | 18.66 | 12.99 | 2486.46 | 0.7 | 0.81 | 0.07 | 0.15 | 4 | 10
1 | 55 | CONCLUIDO | 27.8767 | 3.59 | 1.36 | 13.6 | 0.3 | 6 | 117.34 | 43.4 | 2 | 0 | 16.94 | 14705.49 | 10.54 | 249.97 | 17.08 | 12.99 | 1717.09 | 0.76 | 0.84 | 0.07 | 0.1 | 4 | 10

## gráficos
Selecione o eixo X:
Selecione o eixo Y:
Selecione o eixo Z:
Eixo X | Eixo Y | Eixo Z
0 | 0 | 0
0 | 0 | 0
0 | 0 | 0
0 | 0 | 0
0 | 0 | 0
0 | 0 | 0
0 | 0 | 0
0 | 0 | 0
0 | 0 | 0
0 | 0 | 0
0 | 0 | 0
0 | 0 | 0
0 | 0 | 0
0 | 0 | 0
0 | 0 | 0
0 | 0 | 0
0 | 0 | 0
0 | 0 | 0
0 | 0 | 0
0 | 0 | 0
0 | 0 | 0
0 | 0 | 0
0 | 0 | 0
0 | 0 | 0
0 | 0 | 0
0 | 0 | 0
0 | 0 | 0
0 | 0 | 0
0 | 0 | 0
0 | 0 | 0
0 | 0 | 0
0 | 0 | 0
0 | 0 | 0
0 | 0 | 0
0 | 0 | 0
0 | 0 | 0
0 | 0 | 0
0 | 0 | 0
0 | 0 | 0
0 | 0 | 0
0 | 0 | 0
0 | 0 | 0
0 | 0 | 0

## hidden (hidden)
Unnamed: 0
Volume de calda [L]
STATUS
Capacidade operacional [ha/h]
Tempo de missao [h]
Tempo util [h]
Tempo por voo [min]
Autonomia Projetada [h]
N° Voos
MTOW [kg]
Massa Estrutura [kg]
Combustível [kg]
Abastecimentos
Massa gerador
Potência gerador [W]
Combustível consumido [L]
Calda cons [L]
Distância percorrida [km]
Distância Pulverizando [km]
RTL ACUMULADO[m]
EOC [km/km]
EOC [h/h]
Tempo de manobra [h]
Tempo rtl_rtw [h]
V pulv [m/s]
V desloc [m/s]