## RESULTADOS_18
Unnamed: 0 | Volume de calda [L] | STATUS | Capacidade operacional [ha/h] | Tempo de missao [h] | Tempo util [h] | Tempo por voo [min] | Autonomia Projetada [h] | N° Voos | MTOW [kg] | Massa Estrutura [kg] | Combustível [kg] | Abastecimentos | Massa gerador | Potência gerador [W] | Combustível consumido [L] | Calda cons [L] | Distância percorrida [km] | Distância Pulverizando [km] | RTL ACUMULADO[m] | EOC [km/km] | EOC [h/h] | Tempo de manobra [h] | Tempo rtl_rtw [h] | V pulv [m/s] | V desloc [m/s] | Preço Total por ha Simples [R$/ha] | Preço Total por ha Presumido [R$/ha] | Preço Total por ha Real [R$/ha] | Preço Total Simples [R$] | Preço Total Presumido [R$] | Prod CAPEX [ha/h/R$] | Dias Trabalhados | Preço Total Real [R$]
0 | 100 | CONCLUIDO | 21.7865 | 4.59 | 1.53 | 6.55 | 0.09 | 14 | 194.77 | 54.38 | 1 | 12 | 39.4 | 24256.19 | 18.06 | 732.55 | 22.65 | 13.88 | 4460.75 | 0.61 | 0.8 | 0.07 | 0.27 | 4 | 10 | 44.6296 | 61.0642 | 55.2363 | 44629.613 | 61064.2054 | 5.0853e-06 | 3 | 55236.3233
1 | 100 | CONCLUIDO | 23.2558 | 4.3 | 1.43 | 9.56 | 0.18 | 9 | 196.32 | 54.38 | 2 | 0 | 39.95 | 24447.22 | 14.89 | 732.61 | 19.4 | 13.88 | 2857.68 | 0.72 | 0.86 | 0.07 | 0.18 | 4 | 10 | 43.3771 | 59.3505 | 53.6862 | 43377.1295 | 59350.5022 | 5.4283e-06 | 3 | 53686.1736

## RESULTADOS_6
Unnamed: 0 | Volume de calda [L] | STATUS | Capacidade operacional [ha/h] | Tempo de missao [h] | Tempo util [h] | Tempo por voo [min] | Autonomia Projetada [h] | N° Voos | MTOW [kg] | Massa Estrutura [kg] | Combustível [kg] | Abastecimentos | Massa gerador | Potência gerador [W] | Combustível consumido [L] | Calda cons [L] | Distância percorrida [km] | Distância Pulverizando [km] | RTL ACUMULADO[m] | EOC [km/km] | EOC [h/h] | Tempo de manobra [h] | Tempo rtl_rtw [h] | V pulv [m/s] | V desloc [m/s] | Preço Total por ha Simples [R$/ha] | Preço Total por ha Presumido [R$/ha] | Preço Total por ha Real [R$/ha] | Preço Total Simples [R$] | Preço Total Presumido [R$] | Prod CAPEX [ha/h/R$] | Dias Trabalhados | Preço Total Real [R$]
0 | 40 | CONCLUIDO | 25.0435 | 3.99 | 1.68 | 5.03 | 0.2 | 20 | 89.87 | 37.55 | 1 | 0 | 11.32 | 11317.98 | 11.06 | 733.87 | 26.3 | 13.88 | 6256.59 | 0.53 | 0.73 | 0.11 | 0.42 | 4 | 10 | 37.2542 | 50.9728 | 46.108 | 37254.1536 | 50972.7765 | 6.6401e-06 | 3 | 46108.0063

## RESULTADOS_4
Unnamed: 0 | Volume de calda [L] | STATUS | Capacidade operacional [ha/h] | Tempo de missao [h] | Tempo util [h] | Tempo por voo [min] | Autonomia Projetada [h] | N° Voos | MTOW [kg] | Massa Estrutura [kg] | Combustível [kg] | Abastecimentos | Massa gerador | Potência gerador [W] | Combustível consumido [L] | Calda cons [L] | Distância percorrida [km] | Distância Pulverizando [km] | RTL ACUMULADO[m] | EOC [km/km] | EOC [h/h] | Tempo de manobra [h] | Tempo rtl_rtw [h] | V pulv [m/s] | V desloc [m/s] | Preço Total por ha Simples [R$/ha] | Preço Total por ha Presumido [R$/ha] | Preço Total por ha Real [R$/ha] | Preço Total Simples [R$] | Preço Total Presumido [R$] | Prod CAPEX [ha/h/R$] | Dias Trabalhados | Preço Total Real [R$]
0 | 30 | CONCLUIDO | 24.7049 | 4.05 | 1.8 | 4.15 | 0.24 | 26 | 71.52 | 32.27 | 1 | 0 | 8.25 | 9054.6 | 10.38 | 733.61 | 30.05 | 13.88 | 8099.72 | 0.46 | 0.68 | 0.13 | 0.54 | 4 | 10 | 35.9583 | 49.1998 | 44.5042 | 35958.3392 | 49199.7861 | 6.776e-06 | 3 | 44504.2276

## RESULTADOS_1
Unnamed: 0 | Volume de calda [L] | STATUS | Capacidade operacional [ha/h] | Tempo de missao [h] | Tempo util [h] | Tempo por voo [min] | Autonomia Projetada [h] | N° Voos | MTOW [kg] | Massa Estrutura [kg] | Combustível [kg] | Abastecimentos | Massa gerador | Potência gerador [W] | Combustível consumido [L] | Calda cons [L] | Distância percorrida [km] | Distância Pulverizando [km] | RTL ACUMULADO[m] | EOC [km/km] | EOC [h/h] | Tempo de manobra [h] | Tempo rtl_rtw [h] | V pulv [m/s] | V desloc [m/s] | Preço Total por ha Simples [R$/ha] | Preço Total por ha Presumido [R$/ha] | Preço Total por ha Real [R$/ha] | Preço Total Simples [R$] | Preço Total Presumido [R$] | Prod CAPEX [ha/h/R$] | Dias Trabalhados | Preço Total Real [R$]
0 | 15 | CONCLUIDO | 21.8872 | 4.57 | 2.31 | 2.78 | 0.43 | 50 | 39.78 | 19.54 | 1 | 0 | 4.24 | 5140 | 9.15 | 737.84 | 45.04 | 13.88 | 15476.71 | 0.31 | 0.53 | 0.19 | 1.05 | 4 | 10 | 33.7981 | 46.2441 | 41.8306 | 33798.1281 | 46244.0899 | 6.4433e-06 | 3 | 41830.6189

## RESULTADOS_12
Unnamed: 0 | Volume de calda [L] | STATUS | Capacidade operacional [ha/h] | Tempo de missao [h] | Tempo util [h] | Tempo por voo [min] | Autonomia Projetada [h] | N° Voos | MTOW [kg] | Massa Estrutura [kg] | Combustível [kg] | Abastecimentos | Massa gerador | Potência gerador [W] | Combustível consumido [L] | Calda cons [L] | Distância percorrida [km] | Distância Pulverizando [km] | RTL ACUMULADO[m] | EOC [km/km] | EOC [h/h] | Tempo de manobra [h] | Tempo rtl_rtw [h] | V pulv [m/s] | V desloc [m/s] | Preço Total por ha Simples [R$/ha] | Preço Total por ha Presumido [R$/ha] | Preço Total por ha Real [R$/ha] | Preço Total Simples [R$] | Preço Total Presumido [R$] | Prod CAPEX [ha/h/R$] | Dias Trabalhados | Preço Total Real [R$]
0 | 70 | CONCLUIDO | 24.5751 | 4.07 | 1.49 | 7.47 | 0.12 | 12 | 141.81 | 47.83 | 1 | 0 | 22.98 | 17723.39 | 12.81 | 732.58 | 21.05 | 13.88 | 3671.74 | 0.66 | 0.82 | 0.09 | 0.24 | 4 | 10 | 40.4804 | 55.387 | 50.101 | 40480.3826 | 55387.0454 | 6.0502e-06 | 3 | 50100.9835

## RESULTADOS_16
Unnamed: 0 | Volume de calda [L] | STATUS | Capacidade operacional [ha/h] | Tempo de missao [h] | Tempo util [h] | Tempo por voo [min] | Autonomia Projetada [h] | N° Voos | MTOW [kg] | Massa Estrutura [kg] | Combustível [kg] | Abastecimentos | Massa gerador | Potência gerador [W] | Combustível consumido [L] | Calda cons [L] | Distância percorrida [km] | Distância Pulverizando [km] | RTL ACUMULADO[m] | EOC [km/km] | EOC [h/h] | Tempo de manobra [h] | Tempo rtl_rtw [h] | V pulv [m/s] | V desloc [m/s] | Preço Total por ha Simples [R$/ha] | Preço Total por ha Presumido [R$/ha] | Preço Total por ha Real [R$/ha] | Preço Total Simples [R$] | Preço Total Presumido [R$] | Prod CAPEX [ha/h/R$] | Dias Trabalhados | Preço Total Real [R$]
0 | 90 | CONCLUIDO | 22.8036 | 4.39 | 1.5 | 6.93 | 0.1 | 13 | 176.73 | 52.44 | 1 | 11 | 33.29 | 22031.19 | 15.87 | 732.46 | 21.74 | 13.88 | 4010.97 | 0.64 | 0.82 | 0.08 | 0.25 | 4 | 10 | 43.0939 | 58.9629 | 53.3356 | 43093.8767 | 58962.9433 | 5.4099e-06 | 3 | 53335.6028
1 | 90 | CONCLUIDO | 23.6097 | 4.24 | 1.46 | 8.76 | 0.2 | 10 | 178.21 | 52.44 | 2 | 0 | 33.77 | 22213.89 | 14.34 | 732.83 | 20.25 | 13.88 | 3279.86 | 0.69 | 0.84 | 0.08 | 0.2 | 4 | 10 | 42.5144 | 58.17 | 52.6184 | 42514.3695 | 58170.0359 | 5.6011e-06 | 3 | 52618.3693

## RESULTADOS_0
Unnamed: 0 | Volume de calda [L] | STATUS | Capacidade operacional [ha/h] | Tempo de missao [h] | Tempo util [h] | Tempo por voo [min] | Autonomia Projetada [h] | N° Voos | MTOW [kg] | Massa Estrutura [kg] | Combustível [kg] | Abastecimentos | Massa gerador | Potência gerador [W] | Combustível consumido [L] | Calda cons [L] | Distância percorrida [km] | Distância Pulverizando [km] | RTL ACUMULADO[m] | EOC [km/km] | EOC [h/h] | Tempo de manobra [h] | Tempo rtl_rtw [h] | V pulv [m/s] | V desloc [m/s] | Preço Total por ha Simples [R$/ha] | Preço Total por ha Presumido [R$/ha] | Preço Total por ha Real [R$/ha] | Preço Total Simples [R$] | Preço Total Presumido [R$] | Prod CAPEX [ha/h/R$] | Dias Trabalhados | Preço Total Real [R$]
0 | 10 | CONCLUIDO | 18.8541 | 5.3 | 2.83 | 2.3 | 0.64 | 74 | 26.11 | 12.1 | 1 | 0 | 3.01 | 3454.41 | 8.22 | 739.65 | 60.07 | 13.88 | 22870.58 | 0.23 | 0.44 | 0.26 | 1.57 | 4 | 10 | 42.3478 | 57.9421 | 52.4122 | 42347.8011 | 57942.1297 | 5.7474e-06 | 4 | 52412.2141

## RESULTADOS_7
Unnamed: 0 | Volume de calda [L] | STATUS | Capacidade operacional [ha/h] | Tempo de missao [h] | Tempo util [h] | Tempo por voo [min] | Autonomia Projetada [h] | N° Voos | MTOW [kg] | Massa Estrutura [kg] | Combustível [kg] | Abastecimentos | Massa gerador | Potência gerador [W] | Combustível consumido [L] | Calda cons [L] | Distância percorrida [km] | Distância Pulverizando [km] | RTL ACUMULADO[m] | EOC [km/km] | EOC [h/h] | Tempo de manobra [h] | Tempo rtl_rtw [h] | V pulv [m/s] | V desloc [m/s] | Preço Total por ha Simples [R$/ha] | Preço Total por ha Presumido [R$/ha] | Preço Total por ha Real [R$/ha] | Preço Total Simples [R$] | Preço Total Presumido [R$] | Prod CAPEX [ha/h/R$] | Dias Trabalhados | Preço Total Real [R$]
0 | 45 | CONCLUIDO | 25.0122 | 4 | 1.64 | 5.47 | 0.18 | 18 | 98.71 | 39.72 | 1 | 0 | 12.99 | 12407.75 | 11.44 | 734 | 25.58 | 13.88 | 5905.97 | 0.54 | 0.75 | 0.1 | 0.38 | 4 | 10 | 37.8758 | 51.8234 | 46.8774 | 37875.8301 | 51823.3817 | 6.5352e-06 | 3 | 46877.4309

## RESULTADOS_10
Unnamed: 0 | Volume de calda [L] | STATUS | Capacidade operacional [ha/h] | Tempo de missao [h] | Tempo util [h] | Tempo por voo [min] | Autonomia Projetada [h] | N° Voos | MTOW [kg] | Massa Estrutura [kg] | Combustível [kg] | Abastecimentos | Massa gerador | Potência gerador [W] | Combustível consumido [L] | Calda cons [L] | Distância percorrida [km] | Distância Pulverizando [km] | RTL ACUMULADO[m] | EOC [km/km] | EOC [h/h] | Tempo de manobra [h] | Tempo rtl_rtw [h] | V pulv [m/s] | V desloc [m/s] | Preço Total por ha Simples [R$/ha] | Preço Total por ha Presumido [R$/ha] | Preço Total por ha Real [R$/ha] | Preço Total Simples [R$] | Preço Total Presumido [R$] | Prod CAPEX [ha/h/R$] | Dias Trabalhados | Preço Total Real [R$]
0 | 60 | CONCLUIDO | 24.8619 | 4.02 | 1.53 | 6.57 | 0.14 | 14 | 124.63 | 45 | 1 | 0 | 18.64 | 15605.44 | 12.18 | 733.89 | 22.19 | 13.88 | 4227.6 | 0.63 | 0.8 | 0.09 | 0.28 | 4 | 10 | 39.4613 | 53.9926 | 48.8397 | 39461.2691 | 53992.6493 | 6.2542e-06 | 3 | 48839.6667

## RESULTADOS_14
Unnamed: 0 | Volume de calda [L] | STATUS | Capacidade operacional [ha/h] | Tempo de missao [h] | Tempo util [h] | Tempo por voo [min] | Autonomia Projetada [h] | N° Voos | MTOW [kg] | Massa Estrutura [kg] | Combustível [kg] | Abastecimentos | Massa gerador | Potência gerador [W] | Combustível consumido [L] | Calda cons [L] | Distância percorrida [km] | Distância Pulverizando [km] | RTL ACUMULADO[m] | EOC [km/km] | EOC [h/h] | Tempo de manobra [h] | Tempo rtl_rtw [h] | V pulv [m/s] | V desloc [m/s] | Preço Total por ha Simples [R$/ha] | Preço Total por ha Presumido [R$/ha] | Preço Total por ha Real [R$/ha] | Preço Total Simples [R$] | Preço Total Presumido [R$] | Prod CAPEX [ha/h/R$] | Dias Trabalhados | Preço Total Real [R$]
0 | 80 | CONCLUIDO | 24.1903 | 4.13 | 1.46 | 7.94 | 0.11 | 11 | 159.12 | 50.28 | 1 | 6 | 27.84 | 19859.16 | 13.51 | 732.69 | 20.08 | 13.88 | 3187.61 | 0.69 | 0.84 | 0.08 | 0.2 | 4 | 10 | 41.4729 | 56.745 | 51.3294 | 41472.8934 | 56745.0425 | 5.8411e-06 | 3 | 51329.3753
1 | 80 | CONCLUIDO | 24.0626 | 4.16 | 1.48 | 8.06 | 0.22 | 11 | 160.54 | 50.28 | 2 | 0 | 28.26 | 20034.4 | 13.59 | 733.72 | 20.53 | 13.88 | 3413.5 | 0.68 | 0.83 | 0.09 | 0.22 | 4 | 10 | 41.5343 | 56.8291 | 51.4054 | 41534.298 | 56829.0588 | 5.8103e-06 | 3 | 51405.3732

## RESULTADOS_5
Unnamed: 0 | Volume de calda [L] | STATUS | Capacidade operacional [ha/h] | Tempo de missao [h] | Tempo util [h] | Tempo por voo [min] | Autonomia Projetada [h] | N° Voos | MTOW [kg] | Massa Estrutura [kg] | Combustível [kg] | Abastecimentos | Massa gerador | Potência gerador [W] | Combustível consumido [L] | Calda cons [L] | Distância percorrida [km] | Distância Pulverizando [km] | RTL ACUMULADO[m] | EOC [km/km] | EOC [h/h] | Tempo de manobra [h] | Tempo rtl_rtw [h] | V pulv [m/s] | V desloc [m/s] | Preço Total por ha Simples [R$/ha] | Preço Total por ha Presumido [R$/ha] | Preço Total por ha Real [R$/ha] | Preço Total Simples [R$] | Preço Total Presumido [R$] | Prod CAPEX [ha/h/R$] | Dias Trabalhados | Preço Total Real [R$]
0 | 35 | CONCLUIDO | 25.0889 | 3.99 | 1.72 | 4.68 | 0.22 | 22 | 80.84 | 35.1 | 1 | 0 | 9.74 | 10204.21 | 10.6 | 733.52 | 27.56 | 13.88 | 6873.66 | 0.5 | 0.72 | 0.12 | 0.46 | 4 | 10 | 36.5667 | 50.0322 | 45.2572 | 36566.733 | 50032.2173 | 6.7599e-06 | 3 | 45257.2127

## RESULTADOS_8
Unnamed: 0 | Volume de calda [L] | STATUS | Capacidade operacional [ha/h] | Tempo de missao [h] | Tempo util [h] | Tempo por voo [min] | Autonomia Projetada [h] | N° Voos | MTOW [kg] | Massa Estrutura [kg] | Combustível [kg] | Abastecimentos | Massa gerador | Potência gerador [W] | Combustível consumido [L] | Calda cons [L] | Distância percorrida [km] | Distância Pulverizando [km] | RTL ACUMULADO[m] | EOC [km/km] | EOC [h/h] | Tempo de manobra [h] | Tempo rtl_rtw [h] | V pulv [m/s] | V desloc [m/s] | Preço Total por ha Simples [R$/ha] | Preço Total por ha Presumido [R$/ha] | Preço Total por ha Real [R$/ha] | Preço Total Simples [R$] | Preço Total Presumido [R$] | Prod CAPEX [ha/h/R$] | Dias Trabalhados | Preço Total Real [R$]
0 | 50 | CONCLUIDO | 25.1362 | 3.98 | 1.59 | 5.95 | 0.16 | 16 | 107.41 | 41.65 | 1 | 0 | 14.77 | 13481.73 | 11.58 | 733.67 | 23.88 | 13.88 | 5063.62 | 0.58 | 0.77 | 0.1 | 0.33 | 4 | 10 | 38.3755 | 52.5071 | 47.4959 | 38375.5247 | 52507.0859 | 6.4792e-06 | 3 | 47495.8833

## RESULTADOS_3
Unnamed: 0 | Volume de calda [L] | STATUS | Capacidade operacional [ha/h] | Tempo de missao [h] | Tempo util [h] | Tempo por voo [min] | Autonomia Projetada [h] | N° Voos | MTOW [kg] | Massa Estrutura [kg] | Combustível [kg] | Abastecimentos | Massa gerador | Potência gerador [W] | Combustível consumido [L] | Calda cons [L] | Distância percorrida [km] | Distância Pulverizando [km] | RTL ACUMULADO[m] | EOC [km/km] | EOC [h/h] | Tempo de manobra [h] | Tempo rtl_rtw [h] | V pulv [m/s] | V desloc [m/s] | Preço Total por ha Simples [R$/ha] | Preço Total por ha Presumido [R$/ha] | Preço Total por ha Real [R$/ha] | Preço Total Simples [R$] | Preço Total Presumido [R$] | Prod CAPEX [ha/h/R$] | Dias Trabalhados | Preço Total Real [R$]
0 | 25 | CONCLUIDO | 24.2049 | 4.13 | 1.91 | 3.69 | 0.28 | 31 | 61.76 | 28.92 | 1 | 0 | 6.84 | 7851.41 | 10.04 | 735.26 | 33.02 | 13.88 | 9561.74 | 0.42 | 0.65 | 0.14 | 0.65 | 4 | 10 | 35.2797 | 48.2712 | 43.6643 | 35279.6643 | 48271.1932 | 6.7734e-06 | 3 | 43664.2582

## RESULTADOS_15
Unnamed: 0 | Volume de calda [L] | STATUS | Capacidade operacional [ha/h] | Tempo de missao [h] | Tempo util [h] | Tempo por voo [min] | Autonomia Projetada [h] | N° Voos | MTOW [kg] | Massa Estrutura [kg] | Combustível [kg] | Abastecimentos | Massa gerador | Potência gerador [W] | Combustível consumido [L] | Calda cons [L] | Distância percorrida [km] | Distância Pulverizando [km] | RTL ACUMULADO[m] | EOC [km/km] | EOC [h/h] | Tempo de manobra [h] | Tempo rtl_rtw [h] | V pulv [m/s] | V desloc [m/s] | Preço Total por ha Simples [R$/ha] | Preço Total por ha Presumido [R$/ha] | Preço Total por ha Real [R$/ha] | Preço Total Simples [R$] | Preço Total Presumido [R$] | Prod CAPEX [ha/h/R$] | Dias Trabalhados | Preço Total Real [R$]
0 | 85 | CONCLUIDO | 23.5556 | 4.25 | 1.47 | 7.33 | 0.11 | 12 | 167.88 | 51.39 | 1 | 8 | 30.49 | 20939.59 | 14.46 | 732.48 | 20.41 | 13.88 | 3349.12 | 0.68 | 0.84 | 0.08 | 0.21 | 4 | 10 | 42.1997 | 57.7395 | 52.2289 | 42199.697 | 57739.4872 | 5.6368e-06 | 3 | 52228.9116
1 | 85 | CONCLUIDO | 24.2375 | 4.13 | 1.41 | 8.49 | 0.21 | 10 | 169.33 | 51.39 | 2 | 0 | 30.94 | 21118.46 | 13.44 | 733.1 | 18.39 | 13.88 | 2350.87 | 0.75 | 0.87 | 0.08 | 0.16 | 4 | 10 | 41.7743 | 57.1575 | 51.7025 | 41774.3359 | 57157.4894 | 5.7999e-06 | 3 | 51702.4588

## RESULTADOS_2
Unnamed: 0 | Volume de calda [L] | STATUS | Capacidade operacional [ha/h] | Tempo de missao [h] | Tempo util [h] | Tempo por voo [min] | Autonomia Projetada [h] | N° Voos | MTOW [kg] | Massa Estrutura [kg] | Combustível [kg] | Abastecimentos | Massa gerador | Potência gerador [W] | Combustível consumido [L] | Calda cons [L] | Distância percorrida [km] | Distância Pulverizando [km] | RTL ACUMULADO[m] | EOC [km/km] | EOC [h/h] | Tempo de manobra [h] | Tempo rtl_rtw [h] | V pulv [m/s] | V desloc [m/s] | Preço Total por ha Simples [R$/ha] | Preço Total por ha Presumido [R$/ha] | Preço Total por ha Real [R$/ha] | Preço Total Simples [R$] | Preço Total Presumido [R$] | Prod CAPEX [ha/h/R$] | Dias Trabalhados | Preço Total Real [R$]
0 | 20 | CONCLUIDO | 23.4467 | 4.26 | 2.05 | 3.24 | 0.34 | 38 | 51.33 | 24.83 | 1 | 0 | 5.51 | 6564.78 | 9.65 | 734.99 | 37.52 | 13.88 | 11772.95 | 0.37 | 0.6 | 0.16 | 0.79 | 4 | 10 | 34.5362 | 47.2539 | 42.7441 | 34536.1608 | 47253.8989 | 6.7146e-06 | 3 | 42744.0531

## RESULTADOS_11
Unnamed: 0 | Volume de calda [L] | STATUS | Capacidade operacional [ha/h] | Tempo de missao [h] | Tempo util [h] | Tempo por voo [min] | Autonomia Projetada [h] | N° Voos | MTOW [kg] | Massa Estrutura [kg] | Combustível [kg] | Abastecimentos | Massa gerador | Potência gerador [W] | Combustível consumido [L] | Calda cons [L] | Distância percorrida [km] | Distância Pulverizando [km] | RTL ACUMULADO[m] | EOC [km/km] | EOC [h/h] | Tempo de manobra [h] | Tempo rtl_rtw [h] | V pulv [m/s] | V desloc [m/s] | Preço Total por ha Simples [R$/ha] | Preço Total por ha Presumido [R$/ha] | Preço Total por ha Real [R$/ha] | Preço Total Simples [R$] | Preço Total Presumido [R$] | Prod CAPEX [ha/h/R$] | Dias Trabalhados | Preço Total Real [R$]
0 | 65 | CONCLUIDO | 24.6171 | 4.06 | 1.53 | 7.05 | 0.13 | 13 | 133.21 | 46.47 | 1 | 0 | 20.75 | 16663.42 | 12.64 | 733.67 | 22.06 | 13.88 | 4171.73 | 0.63 | 0.8 | 0.09 | 0.27 | 4 | 10 | 40.0472 | 54.7943 | 49.5648 | 40047.1541 | 54794.2829 | 6.1243e-06 | 3 | 49564.7935

## RESULTADOS_13
Unnamed: 0 | Volume de calda [L] | STATUS | Capacidade operacional [ha/h] | Tempo de missao [h] | Tempo util [h] | Tempo por voo [min] | Autonomia Projetada [h] | N° Voos | MTOW [kg] | Massa Estrutura [kg] | Combustível [kg] | Abastecimentos | Massa gerador | Potência gerador [W] | Combustível consumido [L] | Calda cons [L] | Distância percorrida [km] | Distância Pulverizando [km] | RTL ACUMULADO[m] | EOC [km/km] | EOC [h/h] | Tempo de manobra [h] | Tempo rtl_rtw [h] | V pulv [m/s] | V desloc [m/s] | Preço Total por ha Simples [R$/ha] | Preço Total por ha Presumido [R$/ha] | Preço Total por ha Real [R$/ha] | Preço Total Simples [R$] | Preço Total Presumido [R$] | Prod CAPEX [ha/h/R$] | Dias Trabalhados | Preço Total Real [R$]
0 | 75 | CONCLUIDO | 24.5198 | 4.08 | 1.47 | 8 | 0.12 | 11 | 150.44 | 49.1 | 1 | 0 | 25.34 | 18787.76 | 12.91 | 732.5 | 20.21 | 13.88 | 3253.01 | 0.69 | 0.84 | 0.08 | 0.21 | 4 | 10 | 40.8995 | 55.9605 | 50.6197 | 40899.4954 | 55960.4939 | 5.9769e-06 | 3 | 50619.7029

## RESULTADOS_17
Unnamed: 0 | Volume de calda [L] | STATUS | Capacidade operacional [ha/h] | Tempo de missao [h] | Tempo util [h] | Tempo por voo [min] | Autonomia Projetada [h] | N° Voos | MTOW [kg] | Massa Estrutura [kg] | Combustível [kg] | Abastecimentos | Massa gerador | Potência gerador [W] | Combustível consumido [L] | Calda cons [L] | Distância percorrida [km] | Distância Pulverizando [km] | RTL ACUMULADO[m] | EOC [km/km] | EOC [h/h] | Tempo de manobra [h] | Tempo rtl_rtw [h] | V pulv [m/s] | V desloc [m/s] | Preço Total por ha Simples [R$/ha] | Preço Total por ha Presumido [R$/ha] | Preço Total por ha Real [R$/ha] | Preço Total Simples [R$] | Preço Total Presumido [R$] | Prod CAPEX [ha/h/R$] | Dias Trabalhados | Preço Total Real [R$]
0 | 95 | CONCLUIDO | 22.4537 | 4.45 | 1.5 | 6.93 | 0.1 | 13 | 185.69 | 53.44 | 1 | 11 | 36.26 | 23136.14 | 16.75 | 733.22 | 21.66 | 13.88 | 3968.99 | 0.64 | 0.82 | 0.08 | 0.24 | 4 | 10 | 43.7461 | 59.8553 | 54.1428 | 43746.0875 | 59855.3268 | 5.2829e-06 | 3 | 54142.8184
1 | 95 | CONCLUIDO | 23.7014 | 4.22 | 1.42 | 9.44 | 0.19 | 9 | 187.21 | 53.44 | 2 | 0 | 36.77 | 23322.88 | 14.31 | 732.57 | 18.69 | 13.88 | 2506.5 | 0.74 | 0.87 | 0.08 | 0.16 | 4 | 10 | 42.7978 | 58.5578 | 52.9691 | 42797.7669 | 58557.7928 | 5.5765e-06 | 3 | 52969.1193

## RESULTADOS_9
Unnamed: 0 | Volume de calda [L] | STATUS | Capacidade operacional [ha/h] | Tempo de missao [h] | Tempo util [h] | Tempo por voo [min] | Autonomia Projetada [h] | N° Voos | MTOW [kg] | Massa Estrutura [kg] | Combustível [kg] | Abastecimentos | Massa gerador | Potência gerador [W] | Combustível consumido [L] | Calda cons [L] | Distância percorrida [km] | Distância Pulverizando [km] | RTL ACUMULADO[m] | EOC [km/km] | EOC [h/h] | Tempo de manobra [h] | Tempo rtl_rtw [h] | V pulv [m/s] | V desloc [m/s] | Preço Total por ha Simples [R$/ha] | Preço Total por ha Presumido [R$/ha] | Preço Total por ha Real [R$/ha] | Preço Total Simples [R$] | Preço Total Presumido [R$] | Prod CAPEX [ha/h/R$] | Dias Trabalhados | Preço Total Real [R$]
0 | 55 | CONCLUIDO | 25.0417 | 3.99 | 1.55 | 6.2 | 0.15 | 15 | 116.05 | 43.4 | 1 | 0 | 16.65 | 14546.17 | 11.86 | 733.06 | 22.69 | 13.88 | 4474.75 | 0.61 | 0.79 | 0.1 | 0.29 | 4 | 10 | 38.9127 | 53.2421 | 48.1608 | 38912.7413 | 53242.1294 | 6.3741e-06 | 3 | 48160.7753

## resultados
Unnamed: 0 | Volume de calda [L] | STATUS | Capacidade operacional [ha/h] | Tempo de missao [h] | Tempo util [h] | Tempo por voo [min] | Autonomia Projetada [h] | N° Voos | MTOW [kg] | Massa Estrutura [kg] | Combustível [kg] | Abastecimentos | Massa gerador | Potência gerador [W] | Combustível consumido [L] | Calda cons [L] | Distância percorrida [km] | Distância Pulverizando [km] | RTL ACUMULADO[m] | EOC [km/km] | EOC [h/h] | Tempo de manobra [h] | Tempo rtl_rtw [h] | V pulv [m/s] | V desloc [m/s]
0 | 100 | CONCLUIDO | 21.7865 | 4.59 | 1.53 | 6.55 | 0.09 | 14 | 194.77 | 54.38 | 1 | 12 | 39.4 | 24256.19 | 18.06 | 732.55 | 22.65 | 13.88 | 4460.75 | 0.61 | 0.8 | 0.07 | 0.27 | 4 | 10
1 | 100 | CONCLUIDO | 23.2558 | 4.3 | 1.43 | 9.56 | 0.18 | 9 | 196.32 | 54.38 | 2 | 0 | 39.95 | 24447.22 | 14.89 | 732.61 | 19.4 | 13.88 | 2857.68 | 0.72 | 0.86 | 0.07 | 0.18 | 4 | 10
0 | 40 | CONCLUIDO | 25.0435 | 3.99 | 1.68 | 5.03 | 0.2 | 20 | 89.87 | 37.55 | 1 | 0 | 11.32 | 11317.98 | 11.06 | 733.87 | 26.3 | 13.88 | 6256.59 | 0.53 | 0.73 | 0.11 | 0.42 | 4 | 10
0 | 30 | CONCLUIDO | 24.7049 | 4.05 | 1.8 | 4.15 | 0.24 | 26 | 71.52 | 32.27 | 1 | 0 | 8.25 | 9054.6 | 10.38 | 733.61 | 30.05 | 13.88 | 8099.72 | 0.46 | 0.68 | 0.13 | 0.54 | 4 | 10
0 | 15 | CONCLUIDO | 21.8872 | 4.57 | 2.31 | 2.78 | 0.43 | 50 | 39.78 | 19.54 | 1 | 0 | 4.24 | 5140 | 9.15 | 737.84 | 45.04 | 13.88 | 15476.71 | 0.31 | 0.53 | 0.19 | 1.05 | 4 | 10
0 | 70 | CONCLUIDO | 24.5751 | 4.07 | 1.49 | 7.47 | 0.12 | 12 | 141.81 | 47.83 | 1 | 0 | 22.98 | 17723.39 | 12.81 | 732.58 | 21.05 | 13.88 | 3671.74 | 0.66 | 0.82 | 0.09 | 0.24 | 4 | 10
0 | 90 | CONCLUIDO | 22.8036 | 4.39 | 1.5 | 6.93 | 0.1 | 13 | 176.73 | 52.44 | 1 | 11 | 33.29 | 22031.19 | 15.87 | 732.46 | 21.74 | 13.88 | 4010.97 | 0.64 | 0.82 | 0.08 | 0.25 | 4 | 10
1 | 90 | CONCLUIDO | 23.6097 | 4.24 | 1.46 | 8.76 | 0.2 | 10 | 178.21 | 52.44 | 2 | 0 | 33.77 | 22213.89 | 14.34 | 732.83 | 20.25 | 13.88 | 3279.86 | 0.69 | 0.84 | 0.08 | 0.2 | 4 | 10
0 | 10 | CONCLUIDO | 18.8541 | 5.3 | 2.83 | 2.3 | 0.64 | 74 | 26.11 | 12.1 | 1 | 0 | 3.01 | 3454.41 | 8.22 | 739.65 | 60.07 | 13.88 | 22870.58 | 0.23 | 0.44 | 0.26 | 1.57 | 4 | 10
0 | 45 | CONCLUIDO | 25.0122 | 4 | 1.64 | 5.47 | 0.18 | 18 | 98.71 | 39.72 | 1 | 0 | 12.99 | 12407.75 | 11.44 | 734 | 25.58 | 13.88 | 5905.97 | 0.54 | 0.75 | 0.1 | 0.38 | 4 | 10
0 | 60 | CONCLUIDO | 24.8619 | 4.02 | 1.53 | 6.57 | 0.14 | 14 | 124.63 | 45 | 1 | 0 | 18.64 | 15605.44 | 12.18 | 733.89 | 22.19 | 13.88 | 4227.6 | 0.63 | 0.8 | 0.09 | 0.28 | 4 | 10
0 | 80 | CONCLUIDO | 24.1903 | 4.13 | 1.46 | 7.94 | 0.11 | 11 | 159.12 | 50.28 | 1 | 6 | 27.84 | 19859.16 | 13.51 | 732.69 | 20.08 | 13.88 | 3187.61 | 0.69 | 0.84 | 0.08 | 0.2 | 4 | 10
1 | 80 | CONCLUIDO | 24.0626 | 4.16 | 1.48 | 8.06 | 0.22 | 11 | 160.54 | 50.28 | 2 | 0 | 28.26 | 20034.4 | 13.59 | 733.72 | 20.53 | 13.88 | 3413.5 | 0.68 | 0.83 | 0.09 | 0.22 | 4 | 10
0 | 35 | CONCLUIDO | 25.0889 | 3.99 | 1.72 | 4.68 | 0.22 | 22 | 80.84 | 35.1 | 1 | 0 | 9.74 | 10204.21 | 10.6 | 733.52 | 27.56 | 13.88 | 6873.66 | 0.5 | 0.72 | 0.12 | 0.46 | 4 | 10
0 | 50 | CONCLUIDO | 25.1362 | 3.98 | 1.59 | 5.95 | 0.16 | 16 | 107.41 | 41.65 | 1 | 0 | 14.77 | 13481.73 | 11.58 | 733.67 | 23.88 | 13.88 | 5063.62 | 0.58 | 0.77 | 0.1 | 0.33 | 4 | 10
0 | 25 | CONCLUIDO | 24.2049 | 4.13 | 1.91 | 3.69 | 0.28 | 31 | 61.76 | 28.92 | 1 | 0 | 6.84 | 7851.41 | 10.04 | 735.26 | 33.02 | 13.88 | 9561.74 | 0.42 | 0.65 | 0.14 | 0.65 | 4 | 10
0 | 85 | CONCLUIDO | 23.5556 | 4.25 | 1.47 | 7.33 | 0.11 | 12 | 167.88 | 51.39 | 1 | 8 | 30.49 | 20939.59 | 14.46 | 732.48 | 20.41 | 13.88 | 3349.12 | 0.68 | 0.84 | 0.08 | 0.21 | 4 | 10
1 | 85 | CONCLUIDO | 24.2375 | 4.13 | 1.41 | 8.49 | 0.21 | 10 | 169.33 | 51.39 | 2 | 0 | 30.94 | 21118.46 | 13.44 | 733.1 | 18.39 | 13.88 | 2350.87 | 0.75 | 0.87 | 0.08 | 0.16 | 4 | 10
0 | 20 | CONCLUIDO | 23.4467 | 4.26 | 2.05 | 3.24 | 0.34 | 38 | 51.33 | 24.83 | 1 | 0 | 5.51 | 6564.78 | 9.65 | 734.99 | 37.52 | 13.88 | 11772.95 | 0.37 | 0.6 | 0.16 | 0.79 | 4 | 10
0 | 65 | CONCLUIDO | 24.6171 | 4.06 | 1.53 | 7.05 | 0.13 | 13 | 133.21 | 46.47 | 1 | 0 | 20.75 | 16663.42 | 12.64 | 733.67 | 22.06 | 13.88 | 4171.73 | 0.63 | 0.8 | 0.09 | 0.27 | 4 | 10
0 | 75 | CONCLUIDO | 24.5198 | 4.08 | 1.47 | 8 | 0.12 | 11 | 150.44 | 49.1 | 1 | 0 | 25.34 | 18787.76 | 12.91 | 732.5 | 20.21 | 13.88 | 3253.01 | 0.69 | 0.84 | 0.08 | 0.21 | 4 | 10
0 | 95 | CONCLUIDO | 22.4537 | 4.45 | 1.5 | 6.93 | 0.1 | 13 | 185.69 | 53.44 | 1 | 11 | 36.26 | 23136.14 | 16.75 | 733.22 | 21.66 | 13.88 | 3968.99 | 0.64 | 0.82 | 0.08 | 0.24 | 4 | 10
1 | 95 | CONCLUIDO | 23.7014 | 4.22 | 1.42 | 9.44 | 0.19 | 9 | 187.21 | 53.44 | 2 | 0 | 36.77 | 23322.88 | 14.31 | 732.57 | 18.69 | 13.88 | 2506.5 | 0.74 | 0.87 | 0.08 | 0.16 | 4 | 10
0 | 55 | CONCLUIDO | 25.0417 | 3.99 | 1.55 | 6.2 | 0.15 | 15 | 116.05 | 43.4 | 1 | 0 | 16.65 | 14546.17 | 11.86 | 733.06 | 22.69 | 13.88 | 4474.75 | 0.61 | 0.79 | 0.1 | 0.29 | 4 | 10

## gráficos
Selecione o eixo X:
Selecione o eixo Y:
Selecione o eixo Z:
Eixo X | Eixo Y | Eixo Z

## hidden (hidden)
Unnamed: 0
Volume de calda [L]
STATUS
Capacidade operacional [ha/h]
Tempo de missao [h]
Tempo util [h]
Tempo por voo [min]
Autonomia Projetada [h]
N° Voos
MTOW [kg]
Massa Estrutura [kg]
Combustível [kg]
Abastecimentos
Massa gerador
Potência gerador [W]
Combustível consumido [L]
Calda cons [L]
Distância percorrida [km]
Distância Pulverizando [km]
RTL ACUMULADO[m]
EOC [km/km]
EOC [h/h]
Tempo de manobra [h]
Tempo rtl_rtw [h]
V pulv [m/s]
V desloc [m/s]