## RESULTADOS_18
Unnamed: 0 | Volume de calda [L] | STATUS | Capacidade operacional [ha/h] | Tempo de missao [h] | Tempo util [h] | Tempo por voo [min] | Autonomia Projetada [h] | N° Voos | MTOW [kg] | Massa Estrutura [kg] | Combustível [kg] | Abastecimentos | Massa gerador | Potência gerador [W] | Combustível consumido [L] | Calda cons [L] | Distância percorrida [km] | Distância Pulverizando [km] | RTL ACUMULADO[m] | EOC [km/km] | EOC [h/h] | Tempo de manobra [h] | Tempo rtl_rtw [h] | V pulv [m/s] | V desloc [m/s] | Preço Total por ha Simples [R$/ha] | Preço Total por ha Presumido [R$/ha] | Preço Total por ha Real [R$/ha] | Preço Total Simples [R$] | Preço Total Presumido [R$] | Prod CAPEX [ha/h/R$] | Dias Trabalhados | Preço Total Real [R$]
0 | 100 | CONCLUIDO | 14.595 | 6.85 | 3.13 | 6.06 | 0.09 | 31 | 194.77 | 54.38 | 1 | 29 | 39.4 | 24256.19 | 40.89 | 716.5 | 49.34 | 26.8 | 11201.24 | 0.54 | 0.75 | 0.15 | 0.69 | 4 | 10 | 83.6519 | 114.4563 | 103.5327 | 83651.9256 | 114456.2551 | 3.4067e-06 | 5 | 103532.7108
1 | 100 | CONCLUIDO | 17.4376 | 5.73 | 2.71 | 12.52 | 0.18 | 13 | 196.32 | 54.38 | 2 | 11 | 39.95 | 24447.22 | 31.45 | 715.94 | 36.2 | 26.8 | 4724.96 | 0.74 | 0.86 | 0.12 | 0.27 | 4 | 10 | 64.4145 | 88.1348 | 79.7234 | 64414.5438 | 88134.8206 | 4.0702e-06 | 4 | 79723.3571
2 | 100 | CONCLUIDO | 18.2945 | 5.47 | 2.6 | 17.33 | 0.27 | 9 | 197.88 | 54.38 | 3 | 0 | 40.5 | 24639 | 26.96 | 715.72 | 32 | 26.8 | 2645.25 | 0.84 | 0.9 | 0.13 | 0.16 | 4 | 10 | 62.2759 | 85.2086 | 77.0764 | 62275.8672 | 85208.589 | 4.2702e-06 | 4 | 77076.4008

## RESULTADOS_6
Unnamed: 0 | Volume de calda [L] | STATUS | Capacidade operacional [ha/h] | Tempo de missao [h] | Tempo util [h] | Tempo por voo [min] | Autonomia Projetada [h] | N° Voos | MTOW [kg] | Massa Estrutura [kg] | Combustível [kg] | Abastecimentos | Massa gerador | Potência gerador [W] | Combustível consumido [L] | Calda cons [L] | Distância percorrida [km] | Distância Pulverizando [km] | RTL ACUMULADO[m] | EOC [km/km] | EOC [h/h] | Tempo de manobra [h] | Tempo rtl_rtw [h] | V pulv [m/s] | V desloc [m/s] | Preço Total por ha Simples [R$/ha] | Preço Total por ha Presumido [R$/ha] | Preço Total por ha Real [R$/ha] | Preço Total Simples [R$] | Preço Total Presumido [R$] | Prod CAPEX [ha/h/R$] | Dias Trabalhados | Preço Total Real [R$]
0 | 40 | CONCLUIDO | 19.5972 | 5.1 | 2.8 | 8.85 | 0.2 | 19 | 89.87 | 37.55 | 1 | 0 | 11.32 | 11317.98 | 18.36 | 716.66 | 37.87 | 26.8 | 5529.64 | 0.71 | 0.83 | 0.16 | 0.36 | 4 | 10 | 52.0325 | 71.1931 | 64.3985 | 52032.4668 | 71193.1166 | 5.1961e-06 | 4 | 64398.5455

## RESULTADOS_4
Unnamed: 0 | Volume de calda [L] | STATUS | Capacidade operacional [ha/h] | Tempo de missao [h] | Tempo util [h] | Tempo por voo [min] | Autonomia Projetada [h] | N° Voos | MTOW [kg] | Massa Estrutura [kg] | Combustível [kg] | Abastecimentos | Massa gerador | Potência gerador [W] | Combustível consumido [L] | Calda cons [L] | Distância percorrida [km] | Distância Pulverizando [km] | RTL ACUMULADO[m] | EOC [km/km] | EOC [h/h] | Tempo de manobra [h] | Tempo rtl_rtw [h] | V pulv [m/s] | V desloc [m/s] | Preço Total por ha Simples [R$/ha] | Preço Total por ha Presumido [R$/ha] | Preço Total por ha Real [R$/ha] | Preço Total Simples [R$] | Preço Total Presumido [R$] | Prod CAPEX [ha/h/R$] | Dias Trabalhados | Preço Total Real [R$]
0 | 30 | CONCLUIDO | 19.3247 | 5.17 | 2.94 | 7.06 | 0.24 | 25 | 71.52 | 32.27 | 1 | 0 | 8.25 | 9054.6 | 16.9 | 716.27 | 42.01 | 26.8 | 7565.72 | 0.64 | 0.8 | 0.18 | 0.5 | 4 | 10 | 50.0415 | 68.469 | 61.9344 | 50041.5159 | 68469.0098 | 5.3004e-06 | 4 | 61934.4236

## RESULTADOS_1
Unnamed: 0 | Volume de calda [L] | STATUS | Capacidade operacional [ha/h] | Tempo de missao [h] | Tempo util [h] | Tempo por voo [min] | Autonomia Projetada [h] | N° Voos | MTOW [kg] | Massa Estrutura [kg] | Combustível [kg] | Abastecimentos | Massa gerador | Potência gerador [W] | Combustível consumido [L] | Calda cons [L] | Distância percorrida [km] | Distância Pulverizando [km] | RTL ACUMULADO[m] | EOC [km/km] | EOC [h/h] | Tempo de manobra [h] | Tempo rtl_rtw [h] | V pulv [m/s] | V desloc [m/s] | Preço Total por ha Simples [R$/ha] | Preço Total por ha Presumido [R$/ha] | Preço Total por ha Real [R$/ha] | Preço Total Simples [R$] | Preço Total Presumido [R$] | Prod CAPEX [ha/h/R$] | Dias Trabalhados | Preço Total Real [R$]
0 | 15 | CONCLUIDO | 17.514 | 5.71 | 3.47 | 4.24 | 0.43 | 49 | 39.78 | 19.54 | 1 | 0 | 4.24 | 5140 | 13.72 | 717.81 | 57.28 | 26.8 | 15083.88 | 0.47 | 0.68 | 0.25 | 1.03 | 4 | 10 | 46.4963 | 63.6183 | 57.5467 | 46496.3161 | 63618.311 | 5.1559e-06 | 4 | 57546.6686

## RESULTADOS_12
Unnamed: 0 | Volume de calda [L] | STATUS | Capacidade operacional [ha/h] | Tempo de missao [h] | Tempo util [h] | Tempo por voo [min] | Autonomia Projetada [h] | N° Voos | MTOW [kg] | Massa Estrutura [kg] | Combustível [kg] | Abastecimentos | Massa gerador | Potência gerador [W] | Combustível consumido [L] | Calda cons [L] | Distância percorrida [km] | Distância Pulverizando [km] | RTL ACUMULADO[m] | EOC [km/km] | EOC [h/h] | Tempo de manobra [h] | Tempo rtl_rtw [h] | V pulv [m/s] | V desloc [m/s] | Preço Total por ha Simples [R$/ha] | Preço Total por ha Presumido [R$/ha] | Preço Total por ha Real [R$/ha] | Preço Total Simples [R$] | Preço Total Presumido [R$] | Prod CAPEX [ha/h/R$] | Dias Trabalhados | Preço Total Real [R$]
0 | 70 | CONCLUIDO | 17.6965 | 5.65 | 2.82 | 8.05 | 0.12 | 21 | 141.81 | 47.83 | 1 | 19 | 22.98 | 17723.39 | 27.75 | 716.05 | 38.93 | 26.8 | 6048.45 | 0.69 | 0.83 | 0.14 | 0.38 | 4 | 10 | 59.994 | 82.0865 | 74.2523 | 59994.0283 | 82086.4762 | 4.3567e-06 | 4 | 74252.2581
1 | 70 | CONCLUIDO | 19.0617 | 5.25 | 2.67 | 13.36 | 0.25 | 12 | 143.17 | 47.83 | 2 | 0 | 23.34 | 17891.86 | 22.91 | 715.89 | 34.05 | 26.8 | 3651.61 | 0.79 | 0.88 | 0.14 | 0.23 | 4 | 10 | 57.5698 | 78.7695 | 71.2518 | 57569.7538 | 78769.4769 | 4.6928e-06 | 4 | 71251.8286

## RESULTADOS_16
Unnamed: 0 | Volume de calda [L] | STATUS | Capacidade operacional [ha/h] | Tempo de missao [h] | Tempo util [h] | Tempo por voo [min] | Autonomia Projetada [h] | N° Voos | MTOW [kg] | Massa Estrutura [kg] | Combustível [kg] | Abastecimentos | Massa gerador | Potência gerador [W] | Combustível consumido [L] | Calda cons [L] | Distância percorrida [km] | Distância Pulverizando [km] | RTL ACUMULADO[m] | EOC [km/km] | EOC [h/h] | Tempo de manobra [h] | Tempo rtl_rtw [h] | V pulv [m/s] | V desloc [m/s] | Preço Total por ha Simples [R$/ha] | Preço Total por ha Presumido [R$/ha] | Preço Total por ha Real [R$/ha] | Preço Total Simples [R$] | Preço Total Presumido [R$] | Prod CAPEX [ha/h/R$] | Dias Trabalhados | Preço Total Real [R$]
0 | 90 | CONCLUIDO | 15.6931 | 6.37 | 2.99 | 6.65 | 0.1 | 27 | 176.73 | 52.44 | 1 | 25 | 33.29 | 22031.19 | 36.09 | 715.92 | 44.7 | 26.8 | 8902.46 | 0.6 | 0.78 | 0.15 | 0.55 | 4 | 10 | 79.0539 | 108.165 | 97.8419 | 79053.8935 | 108165.0246 | 3.723e-06 | 5 | 97841.9065
1 | 90 | CONCLUIDO | 18.3169 | 5.46 | 2.65 | 14.44 | 0.2 | 11 | 178.21 | 52.44 | 2 | 9 | 33.77 | 22213.89 | 27.24 | 715.74 | 33.81 | 26.8 | 3538.18 | 0.79 | 0.88 | 0.13 | 0.21 | 4 | 10 | 61.4247 | 84.044 | 76.0229 | 61424.6974 | 84043.9809 | 4.3455e-06 | 4 | 76022.9413
2 | 90 | CONCLUIDO | 18.7363 | 5.34 | 2.6 | 17.31 | 0.3 | 9 | 179.7 | 52.44 | 3 | 0 | 34.26 | 22397.24 | 25.31 | 716.02 | 31.98 | 26.8 | 2630.77 | 0.84 | 0.9 | 0.13 | 0.16 | 4 | 10 | 60.5367 | 82.829 | 74.924 | 60536.7399 | 82829.0382 | 4.445e-06 | 4 | 74923.951

## RESULTADOS_0
Unnamed: 0 | Volume de calda [L] | STATUS | Capacidade operacional [ha/h] | Tempo de missao [h] | Tempo util [h] | Tempo por voo [min] | Autonomia Projetada [h] | N° Voos | MTOW [kg] | Massa Estrutura [kg] | Combustível [kg] | Abastecimentos | Massa gerador | Potência gerador [W] | Combustível consumido [L] | Calda cons [L] | Distância percorrida [km] | Distância Pulverizando [km] | RTL ACUMULADO[m] | EOC [km/km] | EOC [h/h] | Tempo de manobra [h] | Tempo rtl_rtw [h] | V pulv [m/s] | V desloc [m/s] | Preço Total por ha Simples [R$/ha] | Preço Total por ha Presumido [R$/ha] | Preço Total por ha Real [R$/ha] | Preço Total Simples [R$] | Preço Total Presumido [R$] | Prod CAPEX [ha/h/R$] | Dias Trabalhados | Preço Total Real [R$]
0 | 10 | CONCLUIDO | 15.5508 | 6.43 | 3.97 | 3.26 | 0.64 | 73 | 26.11 | 12.1 | 1 | 0 | 3.01 | 3454.41 | 11.57 | 719.6 | 71.92 | 26.8 | 22282.12 | 0.37 | 0.59 | 0.31 | 1.53 | 4 | 10 | 54.3428 | 74.3542 | 67.258 | 54342.8179 | 74354.2409 | 4.7405e-06 | 5 | 67257.9765

## RESULTADOS_7
Unnamed: 0 | Volume de calda [L] | STATUS | Capacidade operacional [ha/h] | Tempo de missao [h] | Tempo util [h] | Tempo por voo [min] | Autonomia Projetada [h] | N° Voos | MTOW [kg] | Massa Estrutura [kg] | Combustível [kg] | Abastecimentos | Massa gerador | Potência gerador [W] | Combustível consumido [L] | Calda cons [L] | Distância percorrida [km] | Distância Pulverizando [km] | RTL ACUMULADO[m] | EOC [km/km] | EOC [h/h] | Tempo de manobra [h] | Tempo rtl_rtw [h] | V pulv [m/s] | V desloc [m/s] | Preço Total por ha Simples [R$/ha] | Preço Total por ha Presumido [R$/ha] | Preço Total por ha Real [R$/ha] | Preço Total Simples [R$] | Preço Total Presumido [R$] | Prod CAPEX [ha/h/R$] | Dias Trabalhados | Preço Total Real [R$]
0 | 45 | CONCLUIDO | 19.6046 | 5.1 | 2.76 | 9.75 | 0.18 | 17 | 98.71 | 39.72 | 1 | 0 | 12.99 | 12407.75 | 19.1 | 716.66 | 36.81 | 26.8 | 5009.6 | 0.73 | 0.85 | 0.15 | 0.32 | 4 | 10 | 52.9956 | 72.511 | 65.5906 | 52995.6329 | 72510.9629 | 5.1223e-06 | 4 | 65590.6184

## RESULTADOS_10
Unnamed: 0 | Volume de calda [L] | STATUS | Capacidade operacional [ha/h] | Tempo de missao [h] | Tempo util [h] | Tempo por voo [min] | Autonomia Projetada [h] | N° Voos | MTOW [kg] | Massa Estrutura [kg] | Combustível [kg] | Abastecimentos | Massa gerador | Potência gerador [W] | Combustível consumido [L] | Calda cons [L] | Distância percorrida [km] | Distância Pulverizando [km] | RTL ACUMULADO[m] | EOC [km/km] | EOC [h/h] | Tempo de manobra [h] | Tempo rtl_rtw [h] | V pulv [m/s] | V desloc [m/s] | Preço Total por ha Simples [R$/ha] | Preço Total por ha Presumido [R$/ha] | Preço Total por ha Real [R$/ha] | Preço Total Simples [R$] | Preço Total Presumido [R$] | Prod CAPEX [ha/h/R$] | Dias Trabalhados | Preço Total Real [R$]
0 | 60 | CONCLUIDO | 18.4795 | 5.41 | 2.79 | 8.82 | 0.14 | 19 | 124.63 | 45 | 1 | 17 | 18.64 | 15605.44 | 24.08 | 716.57 | 38.6 | 26.8 | 5893.18 | 0.69 | 0.84 | 0.13 | 0.35 | 4 | 10 | 57.1129 | 78.1444 | 70.6865 | 57112.9422 | 78144.4471 | 4.6486e-06 | 4 | 70686.4508
1 | 60 | CONCLUIDO | 19.4321 | 5.15 | 2.68 | 12.38 | 0.28 | 13 | 125.95 | 45 | 2 | 0 | 18.95 | 15767.7 | 21.22 | 715.94 | 34.31 | 26.8 | 3775.6 | 0.78 | 0.87 | 0.14 | 0.24 | 4 | 10 | 55.6898 | 76.1972 | 68.9251 | 55689.8054 | 76197.2486 | 4.8883e-06 | 4 | 68925.0901

## RESULTADOS_14
Unnamed: 0 | Volume de calda [L] | STATUS | Capacidade operacional [ha/h] | Tempo de missao [h] | Tempo util [h] | Tempo por voo [min] | Autonomia Projetada [h] | N° Voos | MTOW [kg] | Massa Estrutura [kg] | Combustível [kg] | Abastecimentos | Massa gerador | Potência gerador [W] | Combustível consumido [L] | Calda cons [L] | Distância percorrida [km] | Distância Pulverizando [km] | RTL ACUMULADO[m] | EOC [km/km] | EOC [h/h] | Tempo de manobra [h] | Tempo rtl_rtw [h] | V pulv [m/s] | V desloc [m/s] | Preço Total por ha Simples [R$/ha] | Preço Total por ha Presumido [R$/ha] | Preço Total por ha Real [R$/ha] | Preço Total Simples [R$] | Preço Total Presumido [R$] | Prod CAPEX [ha/h/R$] | Dias Trabalhados | Preço Total Real [R$]
0 | 80 | CONCLUIDO | 16.6466 | 6.01 | 2.91 | 7.27 | 0.11 | 24 | 159.12 | 50.28 | 1 | 22 | 27.84 | 19859.16 | 31.98 | 716.18 | 41.96 | 26.8 | 7549.3 | 0.64 | 0.8 | 0.15 | 0.47 | 4 | 10 | 63.439 | 86.8001 | 78.516 | 63439.0463 | 86800.1018 | 4.0196e-06 | 4 | 78516.0219
1 | 80 | CONCLUIDO | 18.7784 | 5.33 | 2.65 | 14.43 | 0.22 | 11 | 160.54 | 50.28 | 2 | 1 | 28.26 | 20034.4 | 24.19 | 716.33 | 33.43 | 26.8 | 3346.69 | 0.8 | 0.88 | 0.14 | 0.21 | 4 | 10 | 59.1993 | 80.9991 | 73.2687 | 59199.3291 | 80999.1337 | 4.5343e-06 | 4 | 73268.6901
2 | 80 | CONCLUIDO | 19.0104 | 5.26 | 2.61 | 15.68 | 0.33 | 10 | 161.97 | 50.28 | 3 | 0 | 28.69 | 20210.21 | 23.96 | 716.2 | 32.35 | 26.8 | 2815.13 | 0.83 | 0.89 | 0.13 | 0.18 | 4 | 10 | 58.9576 | 80.6684 | 72.9695 | 58957.61 | 80668.403 | 4.5903e-06 | 4 | 72969.5239

## RESULTADOS_5
Unnamed: 0 | Volume de calda [L] | STATUS | Capacidade operacional [ha/h] | Tempo de missao [h] | Tempo util [h] | Tempo por voo [min] | Autonomia Projetada [h] | N° Voos | MTOW [kg] | Massa Estrutura [kg] | Combustível [kg] | Abastecimentos | Massa gerador | Potência gerador [W] | Combustível consumido [L] | Calda cons [L] | Distância percorrida [km] | Distância Pulverizando [km] | RTL ACUMULADO[m] | EOC [km/km] | EOC [h/h] | Tempo de manobra [h] | Tempo rtl_rtw [h] | V pulv [m/s] | V desloc [m/s] | Preço Total por ha Simples [R$/ha] | Preço Total por ha Presumido [R$/ha] | Preço Total por ha Real [R$/ha] | Preço Total Simples [R$] | Preço Total Presumido [R$] | Prod CAPEX [ha/h/R$] | Dias Trabalhados | Preço Total Real [R$]
0 | 35 | CONCLUIDO | 19.358 | 5.17 | 2.9 | 7.9 | 0.22 | 22 | 80.84 | 35.1 | 1 | 0 | 9.74 | 10204.21 | 17.83 | 716.37 | 40.64 | 26.8 | 6895.97 | 0.66 | 0.81 | 0.17 | 0.46 | 4 | 10 | 51.2027 | 70.0579 | 63.3716 | 51202.7479 | 70057.8586 | 5.2158e-06 | 4 | 63371.6349

## RESULTADOS_8
Unnamed: 0 | Volume de calda [L] | STATUS | Capacidade operacional [ha/h] | Tempo de missao [h] | Tempo util [h] | Tempo por voo [min] | Autonomia Projetada [h] | N° Voos | MTOW [kg] | Massa Estrutura [kg] | Combustível [kg] | Abastecimentos | Massa gerador | Potência gerador [W] | Combustível consumido [L] | Calda cons [L] | Distância percorrida [km] | Distância Pulverizando [km] | RTL ACUMULADO[m] | EOC [km/km] | EOC [h/h] | Tempo de manobra [h] | Tempo rtl_rtw [h] | V pulv [m/s] | V desloc [m/s] | Preço Total por ha Simples [R$/ha] | Preço Total por ha Presumido [R$/ha] | Preço Total por ha Real [R$/ha] | Preço Total Simples [R$] | Preço Total Presumido [R$] | Prod CAPEX [ha/h/R$] | Dias Trabalhados | Preço Total Real [R$]
0 | 50 | CONCLUIDO | 19.4521 | 5.14 | 2.75 | 10.31 | 0.16 | 16 | 107.41 | 41.65 | 1 | 7 | 14.77 | 13481.73 | 20.11 | 716.38 | 36.55 | 26.8 | 4881.69 | 0.73 | 0.85 | 0.15 | 0.31 | 4 | 10 | 54.0771 | 73.9906 | 66.9291 | 54077.0724 | 73990.6361 | 5.0141e-06 | 4 | 66929.0737
1 | 50 | CONCLUIDO | 19.47 | 5.14 | 2.74 | 10.29 | 0.32 | 16 | 108.68 | 41.65 | 2 | 0 | 15.03 | 13638.32 | 20.13 | 715.95 | 36.21 | 26.8 | 4714.58 | 0.74 | 0.85 | 0.15 | 0.31 | 4 | 10 | 54.0649 | 73.974 | 66.914 | 54064.921 | 73974.01 | 5.0187e-06 | 4 | 66914.0343

## RESULTADOS_3
Unnamed: 0 | Volume de calda [L] | STATUS | Capacidade operacional [ha/h] | Tempo de missao [h] | Tempo util [h] | Tempo por voo [min] | Autonomia Projetada [h] | N° Voos | MTOW [kg] | Massa Estrutura [kg] | Combustível [kg] | Abastecimentos | Massa gerador | Potência gerador [W] | Combustível consumido [L] | Calda cons [L] | Distância percorrida [km] | Distância Pulverizando [km] | RTL ACUMULADO[m] | EOC [km/km] | EOC [h/h] | Tempo de manobra [h] | Tempo rtl_rtw [h] | V pulv [m/s] | V desloc [m/s] | Preço Total por ha Simples [R$/ha] | Preço Total por ha Presumido [R$/ha] | Preço Total por ha Real [R$/ha] | Preço Total Simples [R$] | Preço Total Presumido [R$] | Prod CAPEX [ha/h/R$] | Dias Trabalhados | Preço Total Real [R$]
0 | 25 | CONCLUIDO | 19.0164 | 5.26 | 3.05 | 6.09 | 0.28 | 30 | 61.76 | 28.92 | 1 | 0 | 6.84 | 7851.41 | 15.96 | 716.7 | 45.02 | 26.8 | 9050.23 | 0.6 | 0.77 | 0.19 | 0.61 | 4 | 10 | 48.9245 | 66.9406 | 60.5519 | 48924.4791 | 66940.6307 | 5.3215e-06 | 4 | 60551.9108

## RESULTADOS_15
Unnamed: 0 | Volume de calda [L] | STATUS | Capacidade operacional [ha/h] | Tempo de missao [h] | Tempo util [h] | Tempo por voo [min] | Autonomia Projetada [h] | N° Voos | MTOW [kg] | Massa Estrutura [kg] | Combustível [kg] | Abastecimentos | Massa gerador | Potência gerador [W] | Combustível consumido [L] | Calda cons [L] | Distância percorrida [km] | Distância Pulverizando [km] | RTL ACUMULADO[m] | EOC [km/km] | EOC [h/h] | Tempo de manobra [h] | Tempo rtl_rtw [h] | V pulv [m/s] | V desloc [m/s] | Preço Total por ha Simples [R$/ha] | Preço Total por ha Presumido [R$/ha] | Preço Total por ha Real [R$/ha] | Preço Total Simples [R$] | Preço Total Presumido [R$] | Prod CAPEX [ha/h/R$] | Dias Trabalhados | Preço Total Real [R$]
0 | 85 | CONCLUIDO | 16.0865 | 6.22 | 2.96 | 6.84 | 0.11 | 26 | 167.88 | 51.39 | 1 | 24 | 30.49 | 20939.59 | 34.25 | 716.15 | 43.6 | 26.8 | 8359.64 | 0.61 | 0.79 | 0.15 | 0.52 | 4 | 10 | 77.312 | 105.7817 | 95.6861 | 77312.0372 | 105781.7401 | 3.8494e-06 | 5 | 95686.0793
1 | 85 | CONCLUIDO | 18.596 | 5.38 | 2.63 | 14.36 | 0.21 | 11 | 169.33 | 51.39 | 2 | 5 | 30.94 | 21118.46 | 25.24 | 716.02 | 33.16 | 26.8 | 3212.23 | 0.81 | 0.89 | 0.13 | 0.19 | 4 | 10 | 60.1194 | 82.258 | 74.4074 | 60119.3729 | 82257.9782 | 4.4499e-06 | 4 | 74407.3922
2 | 85 | CONCLUIDO | 18.7891 | 5.32 | 2.61 | 15.66 | 0.31 | 10 | 170.79 | 51.39 | 3 | 0 | 31.4 | 21297.94 | 24.86 | 716.1 | 32.22 | 26.8 | 2745.74 | 0.83 | 0.9 | 0.13 | 0.17 | 4 | 10 | 59.8725 | 81.9202 | 74.1018 | 59872.4897 | 81920.1818 | 4.4961e-06 | 4 | 74101.8346

## RESULTADOS_2
Unnamed: 0 | Volume de calda [L] | STATUS | Capacidade operacional [ha/h] | Tempo de missao [h] | Tempo util [h] | Tempo por voo [min] | Autonomia Projetada [h] | N° Voos | MTOW [kg] | Massa Estrutura [kg] | Combustível [kg] | Abastecimentos | Massa gerador | Potência gerador [W] | Combustível consumido [L] | Calda cons [L] | Distância percorrida [km] | Distância Pulverizando [km] | RTL ACUMULADO[m] | EOC [km/km] | EOC [h/h] | Tempo de manobra [h] | Tempo rtl_rtw [h] | V pulv [m/s] | V desloc [m/s] | Preço Total por ha Simples [R$/ha] | Preço Total por ha Presumido [R$/ha] | Preço Total por ha Real [R$/ha] | Preço Total Simples [R$] | Preço Total Presumido [R$] | Prod CAPEX [ha/h/R$] | Dias Trabalhados | Preço Total Real [R$]
0 | 20 | CONCLUIDO | 18.6191 | 5.37 | 3.17 | 5.14 | 0.34 | 37 | 51.33 | 24.83 | 1 | 0 | 5.51 | 6564.78 | 14.8 | 717.1 | 48.48 | 26.8 | 10740.96 | 0.55 | 0.74 | 0.21 | 0.73 | 4 | 10 | 47.6246 | 65.1621 | 58.9431 | 47624.6008 | 65162.0798 | 5.3321e-06 | 4 | 58943.1024

## RESULTADOS_11
Unnamed: 0 | Volume de calda [L] | STATUS | Capacidade operacional [ha/h] | Tempo de missao [h] | Tempo util [h] | Tempo por voo [min] | Autonomia Projetada [h] | N° Voos | MTOW [kg] | Massa Estrutura [kg] | Combustível [kg] | Abastecimentos | Massa gerador | Potência gerador [W] | Combustível consumido [L] | Calda cons [L] | Distância percorrida [km] | Distância Pulverizando [km] | RTL ACUMULADO[m] | EOC [km/km] | EOC [h/h] | Tempo de manobra [h] | Tempo rtl_rtw [h] | V pulv [m/s] | V desloc [m/s] | Preço Total por ha Simples [R$/ha] | Preço Total por ha Presumido [R$/ha] | Preço Total por ha Real [R$/ha] | Preço Total Simples [R$] | Preço Total Presumido [R$] | Prod CAPEX [ha/h/R$] | Dias Trabalhados | Preço Total Real [R$]
0 | 65 | CONCLUIDO | 18.1598 | 5.51 | 2.78 | 8.35 | 0.13 | 20 | 133.21 | 46.47 | 1 | 18 | 20.75 | 16663.42 | 25.78 | 715.74 | 37.94 | 26.8 | 5558.22 | 0.71 | 0.84 | 0.14 | 0.34 | 4 | 10 | 58.433 | 79.9507 | 72.3203 | 58433.0422 | 79950.6663 | 4.5179e-06 | 4 | 72320.2869
1 | 65 | CONCLUIDO | 19.2031 | 5.21 | 2.67 | 12.34 | 0.26 | 13 | 134.55 | 46.47 | 2 | 0 | 21.09 | 16828.84 | 22.12 | 716 | 34.29 | 26.8 | 3770.31 | 0.78 | 0.87 | 0.14 | 0.23 | 4 | 10 | 56.6712 | 77.54 | 70.1397 | 56671.1851 | 77540.0156 | 4.7774e-06 | 4 | 70139.7053

## RESULTADOS_13
Unnamed: 0 | Volume de calda [L] | STATUS | Capacidade operacional [ha/h] | Tempo de missao [h] | Tempo util [h] | Tempo por voo [min] | Autonomia Projetada [h] | N° Voos | MTOW [kg] | Massa Estrutura [kg] | Combustível [kg] | Abastecimentos | Massa gerador | Potência gerador [W] | Combustível consumido [L] | Calda cons [L] | Distância percorrida [km] | Distância Pulverizando [km] | RTL ACUMULADO[m] | EOC [km/km] | EOC [h/h] | Tempo de manobra [h] | Tempo rtl_rtw [h] | V pulv [m/s] | V desloc [m/s] | Preço Total por ha Simples [R$/ha] | Preço Total por ha Presumido [R$/ha] | Preço Total por ha Real [R$/ha] | Preço Total Simples [R$] | Preço Total Presumido [R$] | Prod CAPEX [ha/h/R$] | Dias Trabalhados | Preço Total Real [R$]
0 | 75 | CONCLUIDO | 17.0697 | 5.86 | 2.88 | 7.51 | 0.12 | 23 | 150.44 | 49.1 | 1 | 21 | 25.34 | 18787.76 | 30.18 | 716.46 | 41.01 | 26.8 | 7076.94 | 0.65 | 0.81 | 0.14 | 0.44 | 4 | 10 | 61.8886 | 84.6787 | 76.5971 | 61888.5926 | 84678.7027 | 4.1609e-06 | 4 | 76597.0862
1 | 75 | CONCLUIDO | 18.9693 | 5.27 | 2.66 | 14.5 | 0.23 | 11 | 151.83 | 49.1 | 2 | 0 | 25.73 | 18959.54 | 23.56 | 715.87 | 33.87 | 26.8 | 3566.34 | 0.79 | 0.88 | 0.14 | 0.22 | 4 | 10 | 58.3706 | 79.8652 | 72.243 | 58370.56 | 79865.1753 | 4.6239e-06 | 4 | 72242.9551

## RESULTADOS_17
Unnamed: 0 | Volume de calda [L] | STATUS | Capacidade operacional [ha/h] | Tempo de missao [h] | Tempo util [h] | Tempo por voo [min] | Autonomia Projetada [h] | N° Voos | MTOW [kg] | Massa Estrutura [kg] | Combustível [kg] | Abastecimentos | Massa gerador | Potência gerador [W] | Combustível consumido [L] | Calda cons [L] | Distância percorrida [km] | Distância Pulverizando [km] | RTL ACUMULADO[m] | EOC [km/km] | EOC [h/h] | Tempo de manobra [h] | Tempo rtl_rtw [h] | V pulv [m/s] | V desloc [m/s] | Preço Total por ha Simples [R$/ha] | Preço Total por ha Presumido [R$/ha] | Preço Total por ha Real [R$/ha] | Preço Total Simples [R$] | Preço Total Presumido [R$] | Prod CAPEX [ha/h/R$] | Dias Trabalhados | Preço Total Real [R$]
0 | 95 | CONCLUIDO | 15.1867 | 6.58 | 3.04 | 6.28 | 0.1 | 29 | 185.69 | 53.44 | 1 | 27 | 36.26 | 23136.14 | 38.15 | 716.07 | 46.13 | 26.8 | 9608.06 | 0.58 | 0.77 | 0.15 | 0.6 | 4 | 10 | 81.0875 | 110.9476 | 100.3589 | 81087.5459 | 110947.5576 | 3.5731e-06 | 5 | 100358.8784
1 | 95 | CONCLUIDO | 17.8802 | 5.59 | 2.68 | 13.39 | 0.19 | 12 | 187.21 | 53.44 | 2 | 10 | 36.77 | 23322.88 | 29.42 | 715.86 | 34.82 | 26.8 | 4035.54 | 0.77 | 0.87 | 0.13 | 0.24 | 4 | 10 | 62.9208 | 86.091 | 77.8746 | 62920.7749 | 86090.98 | 4.2069e-06 | 4 | 77874.5777
2 | 95 | CONCLUIDO | 18.4843 | 5.41 | 2.61 | 17.38 | 0.28 | 9 | 188.73 | 53.44 | 3 | 0 | 37.29 | 23510.33 | 26.43 | 716.15 | 32.2 | 26.8 | 2743.11 | 0.83 | 0.9 | 0.13 | 0.17 | 4 | 10 | 61.5281 | 84.1855 | 76.1509 | 61528.0959 | 84185.4553 | 4.349e-06 | 4 | 76150.9136

## RESULTADOS_9
Unnamed: 0 | Volume de calda [L] | STATUS | Capacidade operacional [ha/h] | Tempo de missao [h] | Tempo util [h] | Tempo por voo [min] | Autonomia Projetada [h] | N° Voos | MTOW [kg] | Massa Estrutura [kg] | Combustível [kg] | Abastecimentos | Massa gerador | Potência gerador [W] | Combustível consumido [L] | Calda cons [L] | Distância percorrida [km] | Distância Pulverizando [km] | RTL ACUMULADO[m] | EOC [km/km] | EOC [h/h] | Tempo de manobra [h] | Tempo rtl_rtw [h] | V pulv [m/s] | V desloc [m/s] | Preço Total por ha Simples [R$/ha] | Preço Total por ha Presumido [R$/ha] | Preço Total por ha Real [R$/ha] | Preço Total Simples [R$] | Preço Total Presumido [R$] | Prod CAPEX [ha/h/R$] | Dias Trabalhados | Preço Total Real [R$]
0 | 55 | CONCLUIDO | 18.7178 | 5.34 | 2.83 | 9.43 | 0.15 | 18 | 116.05 | 43.4 | 1 | 15 | 16.65 | 14546.17 | 22.76 | 716.46 | 39.7 | 26.8 | 6450.33 | 0.67 | 0.83 | 0.13 | 0.39 | 4 | 10 | 55.9705 | 76.5813 | 69.2725 | 55970.5006 | 76581.3081 | 4.7644e-06 | 4 | 69272.4956
1 | 55 | CONCLUIDO | 19.2616 | 5.19 | 2.75 | 11 | 0.3 | 15 | 117.34 | 43.4 | 2 | 0 | 16.94 | 14705.49 | 21.06 | 715.92 | 36.44 | 26.8 | 4834.16 | 0.74 | 0.85 | 0.15 | 0.31 | 4 | 10 | 55.1325 | 75.4347 | 68.2353 | 55132.4577 | 75434.6609 | 4.9028e-06 | 4 | 68235.2827

## resultados
Unnamed: 0 | Volume de calda [L] | STATUS | Capacidade operacional [ha/h] | Tempo de missao [h] | Tempo util [h] | Tempo por voo [min] | Autonomia Projetada [h] | N° Voos | MTOW [kg] | Massa Estrutura [kg] | Combustível [kg] | Abastecimentos | Massa gerador | Potência gerador [W] | Combustível consumido [L] | Calda cons [L] | Distância percorrida [km] | Distância Pulverizando [km] | RTL ACUMULADO[m] | EOC [km/km] | EOC [h/h] | Tempo de manobra [h] | Tempo rtl_rtw [h] | V pulv [m/s] | V desloc [m/s]
0 | 100 | CONCLUIDO | 14.595 | 6.85 | 3.13 | 6.06 | 0.09 | 31 | 194.77 | 54.38 | 1 | 29 | 39.4 | 24256.19 | 40.89 | 716.5 | 49.34 | 26.8 | 11201.24 | 0.54 | 0.75 | 0.15 | 0.69 | 4 | 10
1 | 100 | CONCLUIDO | 17.4376 | 5.73 | 2.71 | 12.52 | 0.18 | 13 | 196.32 | 54.38 | 2 | 11 | 39.95 | 24447.22 | 31.45 | 715.94 | 36.2 | 26.8 | 4724.96 | 0.74 | 0.86 | 0.12 | 0.27 | 4 | 10
2 | 100 | CONCLUIDO | 18.2945 | 5.47 | 2.6 | 17.33 | 0.27 | 9 | 197.88 | 54.38 | 3 | 0 | 40.5 | 24639 | 26.96 | 715.72 | 32 | 26.8 | 2645.25 | 0.84 | 0.9 | 0.13 | 0.16 | 4 | 10
0 | 40 | CONCLUIDO | 19.5972 | 5.1 | 2.8 | 8.85 | 0.2 | 19 | 89.87 | 37.55 | 1 | 0 | 11.32 | 11317.98 | 18.36 | 716.66 | 37.87 | 26.8 | 5529.64 | 0.71 | 0.83 | 0.16 | 0.36 | 4 | 10
0 | 30 | CONCLUIDO | 19.3247 | 5.17 | 2.94 | 7.06 | 0.24 | 25 | 71.52 | 32.27 | 1 | 0 | 8.25 | 9054.6 | 16.9 | 716.27 | 42.01 | 26.8 | 7565.72 | 0.64 | 0.8 | 0.18 | 0.5 | 4 | 10
0 | 15 | CONCLUIDO | 17.514 | 5.71 | 3.47 | 4.24 | 0.43 | 49 | 39.78 | 19.54 | 1 | 0 | 4.24 | 5140 | 13.72 | 717.81 | 57.28 | 26.8 | 15083.88 | 0.47 | 0.68 | 0.25 | 1.03 | 4 | 10
0 | 70 | CONCLUIDO | 17.6965 | 5.65 | 2.82 | 8.05 | 0.12 | 21 | 141.81 | 47.83 | 1 | 19 | 22.98 | 17723.39 | 27.75 | 716.05 | 38.93 | 26.8 | 6048.45 | 0.69 | 0.83 | 0.14 | 0.38 | 4 | 10
1 | 70 | CONCLUIDO | 19.0617 | 5.25 | 2.67 | 13.36 | 0.25 | 12 | 143.17 | 47.83 | 2 | 0 | 23.34 | 17891.86 | 22.91 | 715.89 | 34.05 | 26.8 | 3651.61 | 0.79 | 0.88 | 0.14 | 0.23 | 4 | 10
0 | 90 | CONCLUIDO | 15.6931 | 6.37 | 2.99 | 6.65 | 0.1 | 27 | 176.73 | 52.44 | 1 | 25 | 33.29 | 22031.19 | 36.09 | 715.92 | 44.7 | 26.8 | 8902.46 | 0.6 | 0.78 | 0.15 | 0.55 | 4 | 10
1 | 90 | CONCLUIDO | 18.3169 | 5.46 | 2.65 | 14.44 | 0.2 | 11 | 178.21 | 52.44 | 2 | 9 | 33.77 | 22213.89 | 27.24 | 715.74 | 33.81 | 26.8 | 3538.18 | 0.79 | 0.88 | 0.13 | 0.21 | 4 | 10
2 | 90 | CONCLUIDO | 18.7363 | 5.34 | 2.6 | 17.31 | 0.3 | 9 | 179.7 | 52.44 | 3 | 0 | 34.26 | 22397.24 | 25.31 | 716.02 | 31.98 | 26.8 | 2630.77 | 0.84 | 0.9 | 0.13 | 0.16 | 4 | 10
0 | 10 | CONCLUIDO | 15.5508 | 6.43 | 3.97 | 3.26 | 0.64 | 73 | 26.11 | 12.1 | 1 | 0 | 3.01 | 3454.41 | 11.57 | 719.6 | 71.92 | 26.8 | 22282.12 | 0.37 | 0.59 | 0.31 | 1.53 | 4 | 10
0 | 45 | CONCLUIDO | 19.6046 | 5.1 | 2.76 | 9.75 | 0.18 | 17 | 98.71 | 39.72 | 1 | 0 | 12.99 | 12407.75 | 19.1 | 716.66 | 36.81 | 26.8 | 5009.6 | 0.73 | 0.85 | 0.15 | 0.32 | 4 | 10
0 | 60 | CONCLUIDO | 18.4795 | 5.41 | 2.79 | 8.82 | 0.14 | 19 | 124.63 | 45 | 1 | 17 | 18.64 | 15605.44 | 24.08 | 716.57 | 38.6 | 26.8 | 5893.18 | 0.69 | 0.84 | 0.13 | 0.35 | 4 | 10
1 | 60 | CONCLUIDO | 19.4321 | 5.15 | 2.68 | 12.38 | 0.28 | 13 | 125.95 | 45 | 2 | 0 | 18.95 | 15767.7 | 21.22 | 715.94 | 34.31 | 26.8 | 3775.6 | 0.78 | 0.87 | 0.14 | 0.24 | 4 | 10
0 | 80 | CONCLUIDO | 16.6466 | 6.01 | 2.91 | 7.27 | 0.11 | 24 | 159.12 | 50.28 | 1 | 22 | 27.84 | 19859.16 | 31.98 | 716.18 | 41.96 | 26.8 | 7549.3 | 0.64 | 0.8 | 0.15 | 0.47 | 4 | 10
1 | 80 | CONCLUIDO | 18.7784 | 5.33 | 2.65 | 14.43 | 0.22 | 11 | 160.54 | 50.28 | 2 | 1 | 28.26 | 20034.4 | 24.19 | 716.33 | 33.43 | 26.8 | 3346.69 | 0.8 | 0.88 | 0.14 | 0.21 | 4 | 10
2 | 80 | CONCLUIDO | 19.0104 | 5.26 | 2.61 | 15.68 | 0.33 | 10 | 161.97 | 50.28 | 3 | 0 | 28.69 | 20210.21 | 23.96 | 716.2 | 32.35 | 26.8 | 2815.13 | 0.83 | 0.89 | 0.13 | 0.18 | 4 | 10
0 | 35 | CONCLUIDO | 19.358 | 5.17 | 2.9 | 7.9 | 0.22 | 22 | 80.84 | 35.1 | 1 | 0 | 9.74 | 10204.21 | 17.83 | 716.37 | 40.64 | 26.8 | 6895.97 | 0.66 | 0.81 | 0.17 | 0.46 | 4 | 10
0 | 50 | CONCLUIDO | 19.4521 | 5.14 | 2.75 | 10.31 | 0.16 | 16 | 107.41 | 41.65 | 1 | 7 | 14.77 | 13481.73 | 20.11 | 716.38 | 36.55 | 26.8 | 4881.69 | 0.73 | 0.85 | 0.15 | 0.31 | 4 | 10
1 | 50 | CONCLUIDO | 19.47 | 5.14 | 2.74 | 10.29 | 0.32 | 16 | 108.68 | 41.65 | 2 | 0 | 15.03 | 13638.32 | 20.13 | 715.95 | 36.21 | 26.8 | 4714.58 | 0.74 | 0.85 | 0.15 | 0.31 | 4 | 10
0 | 25 | CONCLUIDO | 19.0164 | 5.26 | 3.05 | 6.09 | 0.28 | 30 | 61.76 | 28.92 | 1 | 0 | 6.84 | 7851.41 | 15.96 | 716.7 | 45.02 | 26.8 | 9050.23 | 0.6 | 0.77 | 0.19 | 0.61 | 4 | 10
0 | 85 | CONCLUIDO | 16.0865 | 6.22 | 2.96 | 6.84 | 0.11 | 26 | 167.88 | 51.39 | 1 | 24 | 30.49 | 20939.59 | 34.25 | 716.15 | 43.6 | 26.8 | 8359.64 | 0.61 | 0.79 | 0.15 | 0.52 | 4 | 10
1 | 85 | CONCLUIDO | 18.596 | 5.38 | 2.63 | 14.36 | 0.21 | 11 | 169.33 | 51.39 | 2 | 5 | 30.94 | 21118.46 | 25.24 | 716.02 | 33.16 | 26.8 | 3212.23 | 0.81 | 0.89 | 0.13 | 0.19 | 4 | 10
2 | 85 | CONCLUIDO | 18.7891 | 5.32 | 2.61 | 15.66 | 0.31 | 10 | 170.79 | 51.39 | 3 | 0 | 31.4 | 21297.94 | 24.86 | 716.1 | 32.22 | 26.8 | 2745.74 | 0.83 | 0.9 | 0.13 | 0.17 | 4 | 10
0 | 20 | CONCLUIDO | 18.6191 | 5.37 | 3.17 | 5.14 | 0.34 | 37 | 51.33 | 24.83 | 1 | 0 | 5.51 | 6564.78 | 14.8 | 717.1 | 48.48 | 26.8 | 10740.96 | 0.55 | 0.74 | 0.21 | 0.73 | 4 | 10
0 | 65 | CONCLUIDO | 18.1598 | 5.51 | 2.78 | 8.35 | 0.13 | 20 | 133.21 | 46.47 | 1 | 18 | 20.75 | 16663.42 | 25.78 | 715.74 | 37.94 | 26.8 | 5558.22 | 0.71 | 0.84 | 0.14 | 0.34 | 4 | 10
1 | 65 | CONCLUIDO | 19.2031 | 5.21 | 2.67 | 12.34 | 0.26 | 13 | 134.55 | 46.47 | 2 | 0 | 21.09 | 16828.84 | 22.12 | 716 | 34.29 | 26.8 | 3770.31 | 0.78 | 0.87 | 0.14 | 0.23 | 4 | 10
0 | 75 | CONCLUIDO | 17.0697 | 5.86 | 2.88 | 7.51 | 0.12 | 23 | 150.44 | 49.1 | 1 | 21 | 25.34 | 18787.76 | 30.18 | 716.46 | 41.01 | 26.8 | 7076.94 | 0.65 | 0.81 | 0.14 | 0.44 | 4 | 10
1 | 75 | CONCLUIDO | 18.9693 | 5.27 | 2.66 | 14.5 | 0.23 | 11 | 151.83 | 49.1 | 2 | 0 | 25.73 | 18959.54 | 23.56 | 715.87 | 33.87 | 26.8 | 3566.34 | 0.79 | 0.88 | 0.14 | 0.22 | 4 | 10
0 | 95 | CONCLUIDO | 15.1867 | 6.58 | 3.04 | 6.28 | 0.1 | 29 | 185.69 | 53.44 | 1 | 27 | 36.26 | 23136.14 | 38.15 | 716.07 | 46.13 | 26.8 | 9608.06 | 0.58 | 0.77 | 0.15 | 0.6 | 4 | 10
1 | 95 | CONCLUIDO | 17.8802 | 5.59 | 2.68 | 13.39 | 0.19 | 12 | 187.21 | 53.44 | 2 | 10 | 36.77 | 23322.88 | 29.42 | 715.86 | 34.82 | 26.8 | 4035.54 | 0.77 | 0.87 | 0.13 | 0.24 | 4 | 10
2 | 95 | CONCLUIDO | 18.4843 | 5.41 | 2.61 | 17.38 | 0.28 | 9 | 188.73 | 53.44 | 3 | 0 | 37.29 | 23510.33 | 26.43 | 716.15 | 32.2 | 26.8 | 2743.11 | 0.83 | 0.9 | 0.13 | 0.17 | 4 | 10
0 | 55 | CONCLUIDO | 18.7178 | 5.34 | 2.83 | 9.43 | 0.15 | 18 | 116.05 | 43.4 | 1 | 15 | 16.65 | 14546.17 | 22.76 | 716.46 | 39.7 | 26.8 | 6450.33 | 0.67 | 0.83 | 0.13 | 0.39 | 4 | 10
1 | 55 | CONCLUIDO | 19.2616 | 5.19 | 2.75 | 11 | 0.3 | 15 | 117.34 | 43.4 | 2 | 0 | 16.94 | 14705.49 | 21.06 | 715.92 | 36.44 | 26.8 | 4834.16 | 0.74 | 0.85 | 0.15 | 0.31 | 4 | 10

## gráficos
Selecione o eixo X:
Selecione o eixo Y:
Selecione o eixo Z:
Eixo X | Eixo Y | Eixo Z

## hidden (hidden)
Unnamed: 0
Volume de calda [L]
STATUS
Capacidade operacional [ha/h]
Tempo de missao [h]
Tempo util [h]
Tempo por voo [min]
Autonomia Projetada [h]
N° Voos
MTOW [kg]
Massa Estrutura [kg]
Combustível [kg]
Abastecimentos
Massa gerador
Potência gerador [W]
Combustível consumido [L]
Calda cons [L]
Distância percorrida [km]
Distância Pulverizando [km]
RTL ACUMULADO[m]
EOC [km/km]
EOC [h/h]
Tempo de manobra [h]
Tempo rtl_rtw [h]
V pulv [m/s]
V desloc [m/s]