## RESULTADOS_18
Unnamed: 0 | Volume de calda [L] | STATUS | Capacidade operacional [ha/h] | Tempo de missao [h] | Tempo util [h] | Tempo por voo [min] | Autonomia Projetada [h] | N° Voos | MTOW [kg] | Massa Estrutura [kg] | Combustível [kg] | Abastecimentos | Massa gerador | Potência gerador [W] | Combustível consumido [L] | Calda cons [L] | Distância percorrida [km] | Distância Pulverizando [km] | RTL ACUMULADO[m] | EOC [km/km] | EOC [h/h] | Tempo de manobra [h] | Tempo rtl_rtw [h] | V pulv [m/s] | V desloc [m/s]
0 | 100 | CONCLUIDO | 6.3292 | 15.8 | 9.67 | 6.24 | 0.09 | 93 | 194.77 | 54.38 | 1 | 91 | 39.4 | 24256.19 | 126.78 | 2578.57 | 143.41 | 48.7 | 44958.93 | 0.34 | 0.61 | 2.66 | 2.77 | 4 | 10
1 | 100 | CONCLUIDO | 8.6026 | 11.62 | 7.82 | 14.23 | 0.18 | 33 | 196.32 | 54.38 | 2 | 30 | 39.95 | 24447.22 | 87.6 | 2575.86 | 83.3 | 48.7 | 15204.13 | 0.58 | 0.75 | 2.56 | 0.93 | 4 | 10
2 | 100 | CONCLUIDO | 8.9041 | 11.23 | 7.66 | 17.03 | 0.27 | 27 | 197.88 | 54.38 | 3 | 0 | 40.5 | 24639 | 82.09 | 2576.03 | 77.08 | 48.7 | 12124.54 | 0.63 | 0.77 | 2.58 | 0.77 | 4 | 10

## RESULTADOS_6
Unnamed: 0 | Volume de calda [L] | STATUS | Capacidade operacional [ha/h] | Tempo de missao [h] | Tempo util [h] | Tempo por voo [min] | Autonomia Projetada [h] | N° Voos | MTOW [kg] | Massa Estrutura [kg] | Combustível [kg] | Abastecimentos | Massa gerador | Potência gerador [W] | Combustível consumido [L] | Calda cons [L] | Distância percorrida [km] | Distância Pulverizando [km] | RTL ACUMULADO[m] | EOC [km/km] | EOC [h/h] | Tempo de manobra [h] | Tempo rtl_rtw [h] | V pulv [m/s] | V desloc [m/s]
0 | 40 | CONCLUIDO | 8.2976 | 12.05 | 8.87 | 8.06 | 0.2 | 66 | 89.87 | 37.55 | 1 | 0 | 11.32 | 11317.98 | 59.98 | 2579.71 | 114.18 | 48.7 | 30480.09 | 0.43 | 0.66 | 2.7 | 1.97 | 4 | 10

## RESULTADOS_4
Unnamed: 0 | Volume de calda [L] | STATUS | Capacidade operacional [ha/h] | Tempo de missao [h] | Tempo util [h] | Tempo por voo [min] | Autonomia Projetada [h] | N° Voos | MTOW [kg] | Massa Estrutura [kg] | Combustível [kg] | Abastecimentos | Massa gerador | Potência gerador [W] | Combustível consumido [L] | Calda cons [L] | Distância percorrida [km] | Distância Pulverizando [km] | RTL ACUMULADO[m] | EOC [km/km] | EOC [h/h] | Tempo de manobra [h] | Tempo rtl_rtw [h] | V pulv [m/s] | V desloc [m/s]
0 | 30 | CONCLUIDO | 7.8876 | 12.68 | 9.48 | 6.54 | 0.24 | 87 | 71.52 | 32.27 | 1 | 0 | 8.25 | 9054.6 | 55.69 | 2582.44 | 133.41 | 48.7 | 39989.84 | 0.37 | 0.62 | 2.75 | 2.58 | 4 | 10

## RESULTADOS_1
Unnamed: 0 | Volume de calda [L] | STATUS | Capacidade operacional [ha/h] | Tempo de missao [h] | Tempo util [h] | Tempo por voo [min] | Autonomia Projetada [h] | N° Voos | MTOW [kg] | Massa Estrutura [kg] | Combustível [kg] | Abastecimentos | Massa gerador | Potência gerador [W] | Combustível consumido [L] | Calda cons [L] | Distância percorrida [km] | Distância Pulverizando [km] | RTL ACUMULADO[m] | EOC [km/km] | EOC [h/h] | Tempo de manobra [h] | Tempo rtl_rtw [h] | V pulv [m/s] | V desloc [m/s]
0 | 15 | CONCLUIDO | 6.384 | 15.66 | 12.05 | 4.21 | 0.43 | 172 | 39.78 | 19.54 | 1 | 0 | 4.24 | 5140 | 48.07 | 2588.2 | 213.5 | 48.7 | 79610.5 | 0.23 | 0.49 | 3.01 | 5.15 | 4 | 10

## RESULTADOS_12
Unnamed: 0 | Volume de calda [L] | STATUS | Capacidade operacional [ha/h] | Tempo de missao [h] | Tempo util [h] | Tempo por voo [min] | Autonomia Projetada [h] | N° Voos | MTOW [kg] | Massa Estrutura [kg] | Combustível [kg] | Abastecimentos | Massa gerador | Potência gerador [W] | Combustível consumido [L] | Calda cons [L] | Distância percorrida [km] | Distância Pulverizando [km] | RTL ACUMULADO[m] | EOC [km/km] | EOC [h/h] | Tempo de manobra [h] | Tempo rtl_rtw [h] | V pulv [m/s] | V desloc [m/s]
0 | 70 | CONCLUIDO | 7.8349 | 12.76 | 8.71 | 8.3 | 0.12 | 63 | 141.81 | 47.83 | 1 | 60 | 22.98 | 17723.39 | 85.95 | 2576.85 | 112.57 | 48.7 | 29686.45 | 0.43 | 0.67 | 2.6 | 1.82 | 4 | 10
1 | 70 | CONCLUIDO | 8.8311 | 11.32 | 8 | 12.63 | 0.25 | 38 | 143.17 | 47.83 | 2 | 0 | 23.34 | 17891.86 | 70.92 | 2577.06 | 87.47 | 48.7 | 17266.25 | 0.56 | 0.73 | 2.61 | 1.1 | 4 | 10

## RESULTADOS_16
Unnamed: 0 | Volume de calda [L] | STATUS | Capacidade operacional [ha/h] | Tempo de missao [h] | Tempo util [h] | Tempo por voo [min] | Autonomia Projetada [h] | N° Voos | MTOW [kg] | Massa Estrutura [kg] | Combustível [kg] | Abastecimentos | Massa gerador | Potência gerador [W] | Combustível consumido [L] | Calda cons [L] | Distância percorrida [km] | Distância Pulverizando [km] | RTL ACUMULADO[m] | EOC [km/km] | EOC [h/h] | Tempo de manobra [h] | Tempo rtl_rtw [h] | V pulv [m/s] | V desloc [m/s]
0 | 90 | CONCLUIDO | 6.8023 | 14.7 | 9.33 | 6.74 | 0.1 | 83 | 176.73 | 52.44 | 1 | 81 | 33.29 | 22031.19 | 113.09 | 2577.49 | 132.64 | 48.7 | 39623.88 | 0.37 | 0.63 | 2.63 | 2.43 | 4 | 10
1 | 90 | CONCLUIDO | 8.852 | 11.3 | 7.77 | 15.05 | 0.2 | 31 | 178.21 | 52.44 | 2 | 7 | 33.77 | 22213.89 | 78.3 | 2575.66 | 80.69 | 48.7 | 13911.23 | 0.6 | 0.75 | 2.58 | 0.88 | 4 | 10
2 | 90 | CONCLUIDO | 8.8922 | 11.25 | 7.76 | 15.52 | 0.3 | 30 | 179.7 | 52.44 | 3 | 0 | 34.26 | 22397.24 | 78.3 | 2576.05 | 80.2 | 48.7 | 13666.54 | 0.61 | 0.76 | 2.58 | 0.87 | 4 | 10

## RESULTADOS_0
Unnamed: 0 | Volume de calda [L] | STATUS | Capacidade operacional [ha/h] | Tempo de missao [h] | Tempo util [h] | Tempo por voo [min] | Autonomia Projetada [h] | N° Voos | MTOW [kg] | Massa Estrutura [kg] | Combustível [kg] | Abastecimentos | Massa gerador | Potência gerador [W] | Combustível consumido [L] | Calda cons [L] | Distância percorrida [km] | Distância Pulverizando [km] | RTL ACUMULADO[m] | EOC [km/km] | EOC [h/h] | Tempo de manobra [h] | Tempo rtl_rtw [h] | V pulv [m/s] | V desloc [m/s]
0 | 10 | CONCLUIDO | 5.2257 | 19.14 | 14.62 | 3.4 | 0.64 | 258 | 26.11 | 12.1 | 1 | 0 | 3.01 | 3454.41 | 42.56 | 2597.69 | 293.59 | 48.7 | 119224.55 | 0.17 | 0.4 | 3.24 | 7.71 | 4 | 10

## RESULTADOS_7
Unnamed: 0 | Volume de calda [L] | STATUS | Capacidade operacional [ha/h] | Tempo de missao [h] | Tempo util [h] | Tempo por voo [min] | Autonomia Projetada [h] | N° Voos | MTOW [kg] | Massa Estrutura [kg] | Combustível [kg] | Abastecimentos | Massa gerador | Potência gerador [W] | Combustível consumido [L] | Calda cons [L] | Distância percorrida [km] | Distância Pulverizando [km] | RTL ACUMULADO[m] | EOC [km/km] | EOC [h/h] | Tempo de manobra [h] | Tempo rtl_rtw [h] | V pulv [m/s] | V desloc [m/s]
0 | 45 | CONCLUIDO | 8.4519 | 11.83 | 8.63 | 8.78 | 0.18 | 59 | 98.71 | 39.72 | 1 | 0 | 12.99 | 12407.75 | 61.51 | 2579.54 | 107.17 | 48.7 | 27007.74 | 0.45 | 0.68 | 2.67 | 1.73 | 4 | 10

## RESULTADOS_10
Unnamed: 0 | Volume de calda [L] | STATUS | Capacidade operacional [ha/h] | Tempo de missao [h] | Tempo util [h] | Tempo por voo [min] | Autonomia Projetada [h] | N° Voos | MTOW [kg] | Massa Estrutura [kg] | Combustível [kg] | Abastecimentos | Massa gerador | Potência gerador [W] | Combustível consumido [L] | Calda cons [L] | Distância percorrida [km] | Distância Pulverizando [km] | RTL ACUMULADO[m] | EOC [km/km] | EOC [h/h] | Tempo de manobra [h] | Tempo rtl_rtw [h] | V pulv [m/s] | V desloc [m/s]
0 | 60 | CONCLUIDO | 8.3529 | 11.97 | 8.46 | 9.4 | 0.14 | 54 | 124.63 | 45 | 1 | 46 | 18.64 | 15605.44 | 72.46 | 2576.86 | 103.88 | 48.7 | 25390.95 | 0.47 | 0.69 | 2.6 | 1.56 | 4 | 10
1 | 60 | CONCLUIDO | 8.7353 | 11.45 | 8.19 | 11.17 | 0.28 | 44 | 125.95 | 45 | 2 | 0 | 18.95 | 15767.7 | 67.42 | 2579.72 | 93.69 | 48.7 | 20342.53 | 0.52 | 0.72 | 2.62 | 1.29 | 4 | 10

## RESULTADOS_14
Unnamed: 0 | Volume de calda [L] | STATUS | Capacidade operacional [ha/h] | Tempo de missao [h] | Tempo util [h] | Tempo por voo [min] | Autonomia Projetada [h] | N° Voos | MTOW [kg] | Massa Estrutura [kg] | Combustível [kg] | Abastecimentos | Massa gerador | Potência gerador [W] | Combustível consumido [L] | Calda cons [L] | Distância percorrida [km] | Distância Pulverizando [km] | RTL ACUMULADO[m] | EOC [km/km] | EOC [h/h] | Tempo de manobra [h] | Tempo rtl_rtw [h] | V pulv [m/s] | V desloc [m/s]
0 | 80 | CONCLUIDO | 7.3006 | 13.7 | 9.02 | 7.41 | 0.11 | 73 | 159.12 | 50.28 | 1 | 71 | 27.84 | 19859.16 | 99.75 | 2577.56 | 122.76 | 48.7 | 34732.55 | 0.4 | 0.65 | 2.61 | 2.12 | 4 | 10
1 | 80 | CONCLUIDO | 8.8354 | 11.32 | 7.9 | 13.94 | 0.22 | 34 | 160.54 | 50.28 | 2 | 0 | 28.26 | 20034.4 | 74.83 | 2576.6 | 84.43 | 48.7 | 15765.42 | 0.58 | 0.74 | 2.6 | 1 | 4 | 10

## RESULTADOS_5
Unnamed: 0 | Volume de calda [L] | STATUS | Capacidade operacional [ha/h] | Tempo de missao [h] | Tempo util [h] | Tempo por voo [min] | Autonomia Projetada [h] | N° Voos | MTOW [kg] | Massa Estrutura [kg] | Combustível [kg] | Abastecimentos | Massa gerador | Potência gerador [W] | Combustível consumido [L] | Calda cons [L] | Distância percorrida [km] | Distância Pulverizando [km] | RTL ACUMULADO[m] | EOC [km/km] | EOC [h/h] | Tempo de manobra [h] | Tempo rtl_rtw [h] | V pulv [m/s] | V desloc [m/s]
0 | 35 | CONCLUIDO | 8.1271 | 12.3 | 9.12 | 7.3 | 0.22 | 75 | 80.84 | 35.1 | 1 | 0 | 9.74 | 10204.21 | 58.11 | 2580.95 | 122.11 | 48.7 | 34398.36 | 0.4 | 0.64 | 2.72 | 2.22 | 4 | 10

## RESULTADOS_8
Unnamed: 0 | Volume de calda [L] | STATUS | Capacidade operacional [ha/h] | Tempo de missao [h] | Tempo util [h] | Tempo por voo [min] | Autonomia Projetada [h] | N° Voos | MTOW [kg] | Massa Estrutura [kg] | Combustível [kg] | Abastecimentos | Massa gerador | Potência gerador [W] | Combustível consumido [L] | Calda cons [L] | Distância percorrida [km] | Distância Pulverizando [km] | RTL ACUMULADO[m] | EOC [km/km] | EOC [h/h] | Tempo de manobra [h] | Tempo rtl_rtw [h] | V pulv [m/s] | V desloc [m/s]
0 | 50 | CONCLUIDO | 8.5539 | 11.69 | 8.48 | 9.6 | 0.16 | 53 | 107.41 | 41.65 | 1 | 2 | 14.77 | 13481.73 | 63.6 | 2577.24 | 102.41 | 48.7 | 24661.09 | 0.48 | 0.69 | 2.65 | 1.58 | 4 | 10
1 | 50 | CONCLUIDO | 8.5604 | 11.68 | 8.47 | 9.59 | 0.32 | 53 | 108.68 | 41.65 | 2 | 0 | 15.03 | 13638.32 | 64.11 | 2579.07 | 102.18 | 48.7 | 24542.47 | 0.48 | 0.69 | 2.65 | 1.57 | 4 | 10

## RESULTADOS_3
Unnamed: 0 | Volume de calda [L] | STATUS | Capacidade operacional [ha/h] | Tempo de missao [h] | Tempo util [h] | Tempo por voo [min] | Autonomia Projetada [h] | N° Voos | MTOW [kg] | Massa Estrutura [kg] | Combustível [kg] | Abastecimentos | Massa gerador | Potência gerador [W] | Combustível consumido [L] | Calda cons [L] | Distância percorrida [km] | Distância Pulverizando [km] | RTL ACUMULADO[m] | EOC [km/km] | EOC [h/h] | Tempo de manobra [h] | Tempo rtl_rtw [h] | V pulv [m/s] | V desloc [m/s]
0 | 25 | CONCLUIDO | 7.5562 | 13.23 | 9.99 | 5.77 | 0.28 | 104 | 61.76 | 28.92 | 1 | 0 | 6.84 | 7851.41 | 53.76 | 2584.82 | 149.12 | 48.7 | 47759.86 | 0.33 | 0.59 | 2.81 | 3.09 | 4 | 10

## RESULTADOS_15
Unnamed: 0 | Volume de calda [L] | STATUS | Capacidade operacional [ha/h] | Tempo de missao [h] | Tempo util [h] | Tempo por voo [min] | Autonomia Projetada [h] | N° Voos | MTOW [kg] | Massa Estrutura [kg] | Combustível [kg] | Abastecimentos | Massa gerador | Potência gerador [W] | Combustível consumido [L] | Calda cons [L] | Distância percorrida [km] | Distância Pulverizando [km] | RTL ACUMULADO[m] | EOC [km/km] | EOC [h/h] | Tempo de manobra [h] | Tempo rtl_rtw [h] | V pulv [m/s] | V desloc [m/s]
0 | 85 | CONCLUIDO | 7.0348 | 14.22 | 9.2 | 7.08 | 0.11 | 78 | 167.88 | 51.39 | 1 | 76 | 30.49 | 20939.59 | 106.44 | 2577.29 | 128.49 | 48.7 | 37573.3 | 0.38 | 0.64 | 2.62 | 2.3 | 4 | 10
1 | 85 | CONCLUIDO | 8.8814 | 11.26 | 7.8 | 14.63 | 0.21 | 32 | 169.33 | 51.39 | 2 | 2 | 30.94 | 21118.46 | 76.15 | 2576.34 | 81.74 | 48.7 | 14430.22 | 0.6 | 0.75 | 2.58 | 0.91 | 4 | 10
2 | 85 | CONCLUIDO | 8.876 | 11.27 | 7.81 | 14.64 | 0.31 | 32 | 170.79 | 51.39 | 3 | 0 | 31.4 | 21297.94 | 76.73 | 2576.87 | 81.85 | 48.7 | 14485.46 | 0.59 | 0.75 | 2.58 | 0.92 | 4 | 10

## RESULTADOS_2
Unnamed: 0 | Volume de calda [L] | STATUS | Capacidade operacional [ha/h] | Tempo de missao [h] | Tempo util [h] | Tempo por voo [min] | Autonomia Projetada [h] | N° Voos | MTOW [kg] | Massa Estrutura [kg] | Combustível [kg] | Abastecimentos | Massa gerador | Potência gerador [W] | Combustível consumido [L] | Calda cons [L] | Distância percorrida [km] | Distância Pulverizando [km] | RTL ACUMULADO[m] | EOC [km/km] | EOC [h/h] | Tempo de manobra [h] | Tempo rtl_rtw [h] | V pulv [m/s] | V desloc [m/s]
0 | 20 | CONCLUIDO | 7.0719 | 14.14 | 10.8 | 4.99 | 0.34 | 130 | 51.33 | 24.83 | 1 | 0 | 5.51 | 6564.78 | 51.38 | 2585.68 | 174.41 | 48.7 | 60271.38 | 0.28 | 0.54 | 2.89 | 3.9 | 4 | 10

## RESULTADOS_11
Unnamed: 0 | Volume de calda [L] | STATUS | Capacidade operacional [ha/h] | Tempo de missao [h] | Tempo util [h] | Tempo por voo [min] | Autonomia Projetada [h] | N° Voos | MTOW [kg] | Massa Estrutura [kg] | Combustível [kg] | Abastecimentos | Massa gerador | Potência gerador [W] | Combustível consumido [L] | Calda cons [L] | Distância percorrida [km] | Distância Pulverizando [km] | RTL ACUMULADO[m] | EOC [km/km] | EOC [h/h] | Tempo de manobra [h] | Tempo rtl_rtw [h] | V pulv [m/s] | V desloc [m/s]
0 | 65 | CONCLUIDO | 8.1178 | 12.32 | 8.56 | 8.85 | 0.13 | 58 | 133.21 | 46.47 | 1 | 54 | 20.75 | 16663.42 | 78.72 | 2576.17 | 107.59 | 48.7 | 27222.44 | 0.45 | 0.69 | 2.59 | 1.66 | 4 | 10
1 | 65 | CONCLUIDO | 8.7734 | 11.4 | 8.1 | 11.86 | 0.26 | 41 | 134.55 | 46.47 | 2 | 0 | 21.09 | 16828.84 | 69.3 | 2576.89 | 90.93 | 48.7 | 18976.87 | 0.54 | 0.72 | 2.61 | 1.21 | 4 | 10

## RESULTADOS_13
Unnamed: 0 | Volume de calda [L] | STATUS | Capacidade operacional [ha/h] | Tempo de missao [h] | Tempo util [h] | Tempo por voo [min] | Autonomia Projetada [h] | N° Voos | MTOW [kg] | Massa Estrutura [kg] | Combustível [kg] | Abastecimentos | Massa gerador | Potência gerador [W] | Combustível consumido [L] | Calda cons [L] | Distância percorrida [km] | Distância Pulverizando [km] | RTL ACUMULADO[m] | EOC [km/km] | EOC [h/h] | Tempo de manobra [h] | Tempo rtl_rtw [h] | V pulv [m/s] | V desloc [m/s]
0 | 75 | CONCLUIDO | 7.5595 | 13.23 | 8.87 | 7.83 | 0.12 | 68 | 150.44 | 49.1 | 1 | 66 | 25.34 | 18787.76 | 92.7 | 2577.2 | 117.97 | 48.7 | 32361.54 | 0.41 | 0.66 | 2.6 | 1.98 | 4 | 10
1 | 75 | CONCLUIDO | 8.8406 | 11.31 | 7.93 | 13.22 | 0.23 | 36 | 151.83 | 49.1 | 2 | 0 | 25.73 | 18959.54 | 72.53 | 2578.99 | 85.46 | 48.7 | 16267.45 | 0.57 | 0.74 | 2.6 | 1.04 | 4 | 10

## RESULTADOS_17
Unnamed: 0 | Volume de calda [L] | STATUS | Capacidade operacional [ha/h] | Tempo de missao [h] | Tempo util [h] | Tempo por voo [min] | Autonomia Projetada [h] | N° Voos | MTOW [kg] | Massa Estrutura [kg] | Combustível [kg] | Abastecimentos | Massa gerador | Potência gerador [W] | Combustível consumido [L] | Calda cons [L] | Distância percorrida [km] | Distância Pulverizando [km] | RTL ACUMULADO[m] | EOC [km/km] | EOC [h/h] | Tempo de manobra [h] | Tempo rtl_rtw [h] | V pulv [m/s] | V desloc [m/s]
0 | 95 | CONCLUIDO | 6.5607 | 15.24 | 9.5 | 6.48 | 0.1 | 88 | 185.69 | 53.44 | 1 | 86 | 36.26 | 23136.14 | 119.87 | 2577.7 | 137.87 | 48.7 | 42213.09 | 0.35 | 0.62 | 2.65 | 2.6 | 4 | 10
1 | 95 | CONCLUIDO | 8.7893 | 11.38 | 7.75 | 15.01 | 0.19 | 31 | 187.21 | 53.44 | 2 | 22 | 36.77 | 23322.88 | 82.3 | 2575.67 | 80.96 | 48.7 | 14042.74 | 0.6 | 0.76 | 2.56 | 0.86 | 4 | 10
2 | 95 | CONCLUIDO | 8.8718 | 11.27 | 7.72 | 15.98 | 0.28 | 29 | 188.73 | 53.44 | 3 | 0 | 37.29 | 23510.33 | 80.33 | 2577.26 | 79.06 | 48.7 | 13102.68 | 0.62 | 0.76 | 2.58 | 0.83 | 4 | 10

## RESULTADOS_9
Unnamed: 0 | Volume de calda [L] | STATUS | Capacidade operacional [ha/h] | Tempo de missao [h] | Tempo util [h] | Tempo por voo [min] | Autonomia Projetada [h] | N° Voos | MTOW [kg] | Massa Estrutura [kg] | Combustível [kg] | Abastecimentos | Massa gerador | Potência gerador [W] | Combustível consumido [L] | Calda cons [L] | Distância percorrida [km] | Distância Pulverizando [km] | RTL ACUMULADO[m] | EOC [km/km] | EOC [h/h] | Tempo de manobra [h] | Tempo rtl_rtw [h] | V pulv [m/s] | V desloc [m/s]
0 | 55 | CONCLUIDO | 8.558 | 11.68 | 8.38 | 9.86 | 0.15 | 51 | 116.05 | 43.4 | 1 | 22 | 16.65 | 14546.17 | 66.59 | 2577.02 | 100.57 | 48.7 | 23746.48 | 0.48 | 0.7 | 2.62 | 1.49 | 4 | 10
1 | 55 | CONCLUIDO | 8.6808 | 11.52 | 8.29 | 10.36 | 0.3 | 48 | 117.34 | 43.4 | 2 | 0 | 16.94 | 14705.49 | 65.51 | 2578.69 | 96.95 | 48.7 | 21954.02 | 0.5 | 0.71 | 2.62 | 1.39 | 4 | 10

## resultados
Unnamed: 0 | Volume de calda [L] | STATUS | Capacidade operacional [ha/h] | Tempo de missao [h] | Tempo util [h] | Tempo por voo [min] | Autonomia Projetada [h] | N° Voos | MTOW [kg] | Massa Estrutura [kg] | Combustível [kg] | Abastecimentos | Massa gerador | Potência gerador [W] | Combustível consumido [L] | Calda cons [L] | Distância percorrida [km] | Distância Pulverizando [km] | RTL ACUMULADO[m] | EOC [km/km] | EOC [h/h] | Tempo de manobra [h] | Tempo rtl_rtw [h] | V pulv [m/s] | V desloc [m/s]
0 | 100 | CONCLUIDO | 6.3292 | 15.8 | 9.67 | 6.24 | 0.09 | 93 | 194.77 | 54.38 | 1 | 91 | 39.4 | 24256.19 | 126.78 | 2578.57 | 143.41 | 48.7 | 44958.93 | 0.34 | 0.61 | 2.66 | 2.77 | 4 | 10
1 | 100 | CONCLUIDO | 8.6026 | 11.62 | 7.82 | 14.23 | 0.18 | 33 | 196.32 | 54.38 | 2 | 30 | 39.95 | 24447.22 | 87.6 | 2575.86 | 83.3 | 48.7 | 15204.13 | 0.58 | 0.75 | 2.56 | 0.93 | 4 | 10
2 | 100 | CONCLUIDO | 8.9041 | 11.23 | 7.66 | 17.03 | 0.27 | 27 | 197.88 | 54.38 | 3 | 0 | 40.5 | 24639 | 82.09 | 2576.03 | 77.08 | 48.7 | 12124.54 | 0.63 | 0.77 | 2.58 | 0.77 | 4 | 10
0 | 40 | CONCLUIDO | 8.2976 | 12.05 | 8.87 | 8.06 | 0.2 | 66 | 89.87 | 37.55 | 1 | 0 | 11.32 | 11317.98 | 59.98 | 2579.71 | 114.18 | 48.7 | 30480.09 | 0.43 | 0.66 | 2.7 | 1.97 | 4 | 10
0 | 30 | CONCLUIDO | 7.8876 | 12.68 | 9.48 | 6.54 | 0.24 | 87 | 71.52 | 32.27 | 1 | 0 | 8.25 | 9054.6 | 55.69 | 2582.44 | 133.41 | 48.7 | 39989.84 | 0.37 | 0.62 | 2.75 | 2.58 | 4 | 10
0 | 15 | CONCLUIDO | 6.384 | 15.66 | 12.05 | 4.21 | 0.43 | 172 | 39.78 | 19.54 | 1 | 0 | 4.24 | 5140 | 48.07 | 2588.2 | 213.5 | 48.7 | 79610.5 | 0.23 | 0.49 | 3.01 | 5.15 | 4 | 10
0 | 70 | CONCLUIDO | 7.8349 | 12.76 | 8.71 | 8.3 | 0.12 | 63 | 141.81 | 47.83 | 1 | 60 | 22.98 | 17723.39 | 85.95 | 2576.85 | 112.57 | 48.7 | 29686.45 | 0.43 | 0.67 | 2.6 | 1.82 | 4 | 10
1 | 70 | CONCLUIDO | 8.8311 | 11.32 | 8 | 12.63 | 0.25 | 38 | 143.17 | 47.83 | 2 | 0 | 23.34 | 17891.86 | 70.92 | 2577.06 | 87.47 | 48.7 | 17266.25 | 0.56 | 0.73 | 2.61 | 1.1 | 4 | 10
0 | 90 | CONCLUIDO | 6.8023 | 14.7 | 9.33 | 6.74 | 0.1 | 83 | 176.73 | 52.44 | 1 | 81 | 33.29 | 22031.19 | 113.09 | 2577.49 | 132.64 | 48.7 | 39623.88 | 0.37 | 0.63 | 2.63 | 2.43 | 4 | 10
1 | 90 | CONCLUIDO | 8.852 | 11.3 | 7.77 | 15.05 | 0.2 | 31 | 178.21 | 52.44 | 2 | 7 | 33.77 | 22213.89 | 78.3 | 2575.66 | 80.69 | 48.7 | 13911.23 | 0.6 | 0.75 | 2.58 | 0.88 | 4 | 10
2 | 90 | CONCLUIDO | 8.8922 | 11.25 | 7.76 | 15.52 | 0.3 | 30 | 179.7 | 52.44 | 3 | 0 | 34.26 | 22397.24 | 78.3 | 2576.05 | 80.2 | 48.7 | 13666.54 | 0.61 | 0.76 | 2.58 | 0.87 | 4 | 10
0 | 10 | CONCLUIDO | 5.2257 | 19.14 | 14.62 | 3.4 | 0.64 | 258 | 26.11 | 12.1 | 1 | 0 | 3.01 | 3454.41 | 42.56 | 2597.69 | 293.59 | 48.7 | 119224.55 | 0.17 | 0.4 | 3.24 | 7.71 | 4 | 10
0 | 45 | CONCLUIDO | 8.4519 | 11.83 | 8.63 | 8.78 | 0.18 | 59 | 98.71 | 39.72 | 1 | 0 | 12.99 | 12407.75 | 61.51 | 2579.54 | 107.17 | 48.7 | 27007.74 | 0.45 | 0.68 | 2.67 | 1.73 | 4 | 10
0 | 60 | CONCLUIDO | 8.3529 | 11.97 | 8.46 | 9.4 | 0.14 | 54 | 124.63 | 45 | 1 | 46 | 18.64 | 15605.44 | 72.46 | 2576.86 | 103.88 | 48.7 | 25390.95 | 0.47 | 0.69 | 2.6 | 1.56 | 4 | 10
1 | 60 | CONCLUIDO | 8.7353 | 11.45 | 8.19 | 11.17 | 0.28 | 44 | 125.95 | 45 | 2 | 0 | 18.95 | 15767.7 | 67.42 | 2579.72 | 93.69 | 48.7 | 20342.53 | 0.52 | 0.72 | 2.62 | 1.29 | 4 | 10
0 | 80 | CONCLUIDO | 7.3006 | 13.7 | 9.02 | 7.41 | 0.11 | 73 | 159.12 | 50.28 | 1 | 71 | 27.84 | 19859.16 | 99.75 | 2577.56 | 122.76 | 48.7 | 34732.55 | 0.4 | 0.65 | 2.61 | 2.12 | 4 | 10
1 | 80 | CONCLUIDO | 8.8354 | 11.32 | 7.9 | 13.94 | 0.22 | 34 | 160.54 | 50.28 | 2 | 0 | 28.26 | 20034.4 | 74.83 | 2576.6 | 84.43 | 48.7 | 15765.42 | 0.58 | 0.74 | 2.6 | 1 | 4 | 10
0 | 35 | CONCLUIDO | 8.1271 | 12.3 | 9.12 | 7.3 | 0.22 | 75 | 80.84 | 35.1 | 1 | 0 | 9.74 | 10204.21 | 58.11 | 2580.95 | 122.11 | 48.7 | 34398.36 | 0.4 | 0.64 | 2.72 | 2.22 | 4 | 10
0 | 50 | CONCLUIDO | 8.5539 | 11.69 | 8.48 | 9.6 | 0.16 | 53 | 107.41 | 41.65 | 1 | 2 | 14.77 | 13481.73 | 63.6 | 2577.24 | 102.41 | 48.7 | 24661.09 | 0.48 | 0.69 | 2.65 | 1.58 | 4 | 10
1 | 50 | CONCLUIDO | 8.5604 | 11.68 | 8.47 | 9.59 | 0.32 | 53 | 108.68 | 41.65 | 2 | 0 | 15.03 | 13638.32 | 64.11 | 2579.07 | 102.18 | 48.7 | 24542.47 | 0.48 | 0.69 | 2.65 | 1.57 | 4 | 10
0 | 25 | CONCLUIDO | 7.5562 | 13.23 | 9.99 | 5.77 | 0.28 | 104 | 61.76 | 28.92 | 1 | 0 | 6.84 | 7851.41 | 53.76 | 2584.82 | 149.12 | 48.7 | 47759.86 | 0.33 | 0.59 | 2.81 | 3.09 | 4 | 10
0 | 85 | CONCLUIDO | 7.0348 | 14.22 | 9.2 | 7.08 | 0.11 | 78 | 167.88 | 51.39 | 1 | 76 | 30.49 | 20939.59 | 106.44 | 2577.29 | 128.49 | 48.7 | 37573.3 | 0.38 | 0.64 | 2.62 | 2.3 | 4 | 10
1 | 85 | CONCLUIDO | 8.8814 | 11.26 | 7.8 | 14.63 | 0.21 | 32 | 169.33 | 51.39 | 2 | 2 | 30.94 | 21118.46 | 76.15 | 2576.34 | 81.74 | 48.7 | 14430.22 | 0.6 | 0.75 | 2.58 | 0.91 | 4 | 10
2 | 85 | CONCLUIDO | 8.876 | 11.27 | 7.81 | 14.64 | 0.31 | 32 | 170.79 | 51.39 | 3 | 0 | 31.4 | 21297.94 | 76.73 | 2576.87 | 81.85 | 48.7 | 14485.46 | 0.59 | 0.75 | 2.58 | 0.92 | 4 | 10
0 | 20 | CONCLUIDO | 7.0719 | 14.14 | 10.8 | 4.99 | 0.34 | 130 | 51.33 | 24.83 | 1 | 0 | 5.51 | 6564.78 | 51.38 | 2585.68 | 174.41 | 48.7 | 60271.38 | 0.28 | 0.54 | 2.89 | 3.9 | 4 | 10
0 | 65 | CONCLUIDO | 8.1178 | 12.32 | 8.56 | 8.85 | 0.13 | 58 | 133.21 | 46.47 | 1 | 54 | 20.75 | 16663.42 | 78.72 | 2576.17 | 107.59 | 48.7 | 27222.44 | 0.45 | 0.69 | 2.59 | 1.66 | 4 | 10
1 | 65 | CONCLUIDO | 8.7734 | 11.4 | 8.1 | 11.86 | 0.26 | 41 | 134.55 | 46.47 | 2 | 0 | 21.09 | 16828.84 | 69.3 | 2576.89 | 90.93 | 48.7 | 18976.87 | 0.54 | 0.72 | 2.61 | 1.21 | 4 | 10
0 | 75 | CONCLUIDO | 7.5595 | 13.23 | 8.87 | 7.83 | 0.12 | 68 | 150.44 | 49.1 | 1 | 66 | 25.34 | 18787.76 | 92.7 | 2577.2 | 117.97 | 48.7 | 32361.54 | 0.41 | 0.66 | 2.6 | 1.98 | 4 | 10
1 | 75 | CONCLUIDO | 8.8406 | 11.31 | 7.93 | 13.22 | 0.23 | 36 | 151.83 | 49.1 | 2 | 0 | 25.73 | 18959.54 | 72.53 | 2578.99 | 85.46 | 48.7 | 16267.45 | 0.57 | 0.74 | 2.6 | 1.04 | 4 | 10
0 | 95 | CONCLUIDO | 6.5607 | 15.24 | 9.5 | 6.48 | 0.1 | 88 | 185.69 | 53.44 | 1 | 86 | 36.26 | 23136.14 | 119.87 | 2577.7 | 137.87 | 48.7 | 42213.09 | 0.35 | 0.62 | 2.65 | 2.6 | 4 | 10
1 | 95 | CONCLUIDO | 8.7893 | 11.38 | 7.75 | 15.01 | 0.19 | 31 | 187.21 | 53.44 | 2 | 22 | 36.77 | 23322.88 | 82.3 | 2575.67 | 80.96 | 48.7 | 14042.74 | 0.6 | 0.76 | 2.56 | 0.86 | 4 | 10
2 | 95 | CONCLUIDO | 8.8718 | 11.27 | 7.72 | 15.98 | 0.28 | 29 | 188.73 | 53.44 | 3 | 0 | 37.29 | 23510.33 | 80.33 | 2577.26 | 79.06 | 48.7 | 13102.68 | 0.62 | 0.76 | 2.58 | 0.83 | 4 | 10
0 | 55 | CONCLUIDO | 8.558 | 11.68 | 8.38 | 9.86 | 0.15 | 51 | 116.05 | 43.4 | 1 | 22 | 16.65 | 14546.17 | 66.59 | 2577.02 | 100.57 | 48.7 | 23746.48 | 0.48 | 0.7 | 2.62 | 1.49 | 4 | 10
1 | 55 | CONCLUIDO | 8.6808 | 11.52 | 8.29 | 10.36 | 0.3 | 48 | 117.34 | 43.4 | 2 | 0 | 16.94 | 14705.49 | 65.51 | 2578.69 | 96.95 | 48.7 | 21954.02 | 0.5 | 0.71 | 2.62 | 1.39 | 4 | 10

## gráficos
Selecione o eixo X:
Selecione o eixo Y:
Selecione o eixo Z:
Eixo X | Eixo Y | Eixo Z
0 | 0 | 0
0 | 0 | 0
0 | 0 | 0
0 | 0 | 0
0 | 0 | 0
0 | 0 | 0
0 | 0 | 0
0 | 0 | 0
0 | 0 | 0
0 | 0 | 0
0 | 0 | 0
0 | 0 | 0
0 | 0 | 0
0 | 0 | 0
0 | 0 | 0
0 | 0 | 0
0 | 0 | 0
0 | 0 | 0
0 | 0 | 0
0 | 0 | 0
0 | 0 | 0
0 | 0 | 0
0 | 0 | 0
0 | 0 | 0
0 | 0 | 0
0 | 0 | 0
0 | 0 | 0
0 | 0 | 0
0 | 0 | 0
0 | 0 | 0
0 | 0 | 0
0 | 0 | 0
0 | 0 | 0
0 | 0 | 0

## hidden (hidden)
Unnamed: 0
Volume de calda [L]
STATUS
Capacidade operacional [ha/h]
Tempo de missao [h]
Tempo util [h]
Tempo por voo [min]
Autonomia Projetada [h]
N° Voos
MTOW [kg]
Massa Estrutura [kg]
Combustível [kg]
Abastecimentos
Massa gerador
Potência gerador [W]
Combustível consumido [L]
Calda cons [L]
Distância percorrida [km]
Distância Pulverizando [km]
RTL ACUMULADO[m]
EOC [km/km]
EOC [h/h]
Tempo de manobra [h]
Tempo rtl_rtw [h]
V pulv [m/s]
V desloc [m/s]