## RESULTADOS_18
Unnamed: 0 | Volume de calda [L] | STATUS | Capacidade operacional [ha/h] | Tempo de missao [h] | Tempo util [h] | Tempo por voo [min] | Autonomia Projetada [h] | N° Voos | MTOW [kg] | Massa Estrutura [kg] | Combustível [kg] | Abastecimentos | Massa gerador | Potência gerador [W] | Combustível consumido [L] | Calda cons [L] | Distância percorrida [km] | Distância Pulverizando [km] | RTL ACUMULADO[m] | EOC [km/km] | EOC [h/h] | Tempo de manobra [h] | Tempo rtl_rtw [h] | V pulv [m/s] | V desloc [m/s] | Preço Total por ha Simples [R$/ha] | Preço Total por ha Presumido [R$/ha] | Preço Total por ha Real [R$/ha] | Preço Total Simples [R$] | Preço Total Presumido [R$] | Prod CAPEX [ha/h/R$] | Dias Trabalhados | Preço Total Real [R$]
0 | 100 | CONCLUIDO | 8.6312 | 11.59 | 6.81 | 7.05 | 0.09 | 58 | 194.77 | 54.38 | 1 | 56 | 39.4 | 24256.19 | 79.11 | 3510.89 | 109.69 | 60.56 | 24559.69 | 0.55 | 0.77 | 0.24 | 1.5 | 4 | 10 | 81.8114 | 111.9379 | 101.2547 | 81811.3543 | 111937.9042 | 4.533e-06 | 4 | 101254.7077
1 | 100 | CONCLUIDO | 9.6608 | 10.35 | 6.4 | 10.37 | 0.18 | 37 | 196.32 | 54.38 | 2 | 0 | 39.95 | 24447.22 | 66.01 | 3510.56 | 94.62 | 60.56 | 17130.24 | 0.64 | 0.82 | 0.27 | 1.09 | 4 | 10 | 62.4358 | 85.4274 | 77.2743 | 62435.7858 | 85427.3967 | 5.0737e-06 | 3 | 77274.3258

## RESULTADOS_6
Unnamed: 0 | Volume de calda [L] | STATUS | Capacidade operacional [ha/h] | Tempo de missao [h] | Tempo util [h] | Tempo por voo [min] | Autonomia Projetada [h] | N° Voos | MTOW [kg] | Massa Estrutura [kg] | Combustível [kg] | Abastecimentos | Massa gerador | Potência gerador [W] | Combustível consumido [L] | Calda cons [L] | Distância percorrida [km] | Distância Pulverizando [km] | RTL ACUMULADO[m] | EOC [km/km] | EOC [h/h] | Tempo de manobra [h] | Tempo rtl_rtw [h] | V pulv [m/s] | V desloc [m/s] | Preço Total por ha Simples [R$/ha] | Preço Total por ha Presumido [R$/ha] | Preço Total por ha Real [R$/ha] | Preço Total Simples [R$] | Preço Total Presumido [R$] | Prod CAPEX [ha/h/R$] | Dias Trabalhados | Preço Total Real [R$]
0 | 40 | CONCLUIDO | 8.6447 | 11.57 | 7.95 | 5.36 | 0.2 | 89 | 89.87 | 37.55 | 1 | 0 | 11.32 | 11317.98 | 52.3 | 3514.87 | 142.7 | 60.56 | 40911.46 | 0.42 | 0.66 | 0.42 | 2.63 | 4 | 10 | 66.3119 | 90.7309 | 82.0716 | 66311.906 | 90730.8752 | 5.1572e-06 | 4 | 82071.6479

## RESULTADOS_4
Unnamed: 0 | Volume de calda [L] | STATUS | Capacidade operacional [ha/h] | Tempo de missao [h] | Tempo util [h] | Tempo por voo [min] | Autonomia Projetada [h] | N° Voos | MTOW [kg] | Massa Estrutura [kg] | Combustível [kg] | Abastecimentos | Massa gerador | Potência gerador [W] | Combustível consumido [L] | Calda cons [L] | Distância percorrida [km] | Distância Pulverizando [km] | RTL ACUMULADO[m] | EOC [km/km] | EOC [h/h] | Tempo de manobra [h] | Tempo rtl_rtw [h] | V pulv [m/s] | V desloc [m/s] | Preço Total por ha Simples [R$/ha] | Preço Total por ha Presumido [R$/ha] | Preço Total por ha Real [R$/ha] | Preço Total Simples [R$] | Preço Total Presumido [R$] | Prod CAPEX [ha/h/R$] | Dias Trabalhados | Preço Total Real [R$]
0 | 30 | CONCLUIDO | 8.0044 | 12.49 | 8.81 | 4.48 | 0.24 | 118 | 71.52 | 32.27 | 1 | 0 | 8.25 | 9054.6 | 50.72 | 3516.35 | 169.72 | 60.56 | 54273.3 | 0.36 | 0.6 | 0.5 | 3.5 | 4 | 10 | 65.9648 | 90.256 | 81.6421 | 65964.8315 | 90255.9926 | 4.9397e-06 | 4 | 81642.0874

## RESULTADOS_1
Unnamed: 0 | Volume de calda [L] | STATUS | Capacidade operacional [ha/h] | Tempo de missao [h] | Tempo util [h] | Tempo por voo [min] | Autonomia Projetada [h] | N° Voos | MTOW [kg] | Massa Estrutura [kg] | Combustível [kg] | Abastecimentos | Massa gerador | Potência gerador [W] | Combustível consumido [L] | Calda cons [L] | Distância percorrida [km] | Distância Pulverizando [km] | RTL ACUMULADO[m] | EOC [km/km] | EOC [h/h] | Tempo de manobra [h] | Tempo rtl_rtw [h] | V pulv [m/s] | V desloc [m/s] | Preço Total por ha Simples [R$/ha] | Preço Total por ha Presumido [R$/ha] | Preço Total por ha Real [R$/ha] | Preço Total Simples [R$] | Preço Total Presumido [R$] | Prod CAPEX [ha/h/R$] | Dias Trabalhados | Preço Total Real [R$]
0 | 15 | CONCLUIDO | 6.0086 | 16.64 | 12.33 | 3.15 | 0.43 | 235 | 39.78 | 19.54 | 1 | 0 | 4.24 | 5140 | 48.62 | 3527.49 | 278.99 | 60.56 | 108326.31 | 0.22 | 0.43 | 0.85 | 7.01 | 4 | 10 | 79.9806 | 109.433 | 98.9889 | 79980.6129 | 109433.003 | 3.9799e-06 | 5 | 98988.8708

## RESULTADOS_12
Unnamed: 0 | Volume de calda [L] | STATUS | Capacidade operacional [ha/h] | Tempo de missao [h] | Tempo util [h] | Tempo por voo [min] | Autonomia Projetada [h] | N° Voos | MTOW [kg] | Massa Estrutura [kg] | Combustível [kg] | Abastecimentos | Massa gerador | Potência gerador [W] | Combustível consumido [L] | Calda cons [L] | Distância percorrida [km] | Distância Pulverizando [km] | RTL ACUMULADO[m] | EOC [km/km] | EOC [h/h] | Tempo de manobra [h] | Tempo rtl_rtw [h] | V pulv [m/s] | V desloc [m/s] | Preço Total por ha Simples [R$/ha] | Preço Total por ha Presumido [R$/ha] | Preço Total por ha Real [R$/ha] | Preço Total Simples [R$] | Preço Total Presumido [R$] | Prod CAPEX [ha/h/R$] | Dias Trabalhados | Preço Total Real [R$]
0 | 70 | CONCLUIDO | 9.8069 | 10.2 | 6.47 | 7.46 | 0.12 | 52 | 141.81 | 47.83 | 1 | 0 | 22.98 | 17723.39 | 54.95 | 3512.84 | 95.33 | 60.56 | 17408.37 | 0.64 | 0.81 | 0.3 | 1.16 | 4 | 10 | 56.3986 | 77.167 | 69.8023 | 56398.5958 | 77167.0469 | 5.4323e-06 | 3 | 69802.3322

## RESULTADOS_16
Unnamed: 0 | Volume de calda [L] | STATUS | Capacidade operacional [ha/h] | Tempo de missao [h] | Tempo util [h] | Tempo por voo [min] | Autonomia Projetada [h] | N° Voos | MTOW [kg] | Massa Estrutura [kg] | Combustível [kg] | Abastecimentos | Massa gerador | Potência gerador [W] | Combustível consumido [L] | Calda cons [L] | Distância percorrida [km] | Distância Pulverizando [km] | RTL ACUMULADO[m] | EOC [km/km] | EOC [h/h] | Tempo de manobra [h] | Tempo rtl_rtw [h] | V pulv [m/s] | V desloc [m/s] | Preço Total por ha Simples [R$/ha] | Preço Total por ha Presumido [R$/ha] | Preço Total por ha Real [R$/ha] | Preço Total Simples [R$] | Preço Total Presumido [R$] | Prod CAPEX [ha/h/R$] | Dias Trabalhados | Preço Total Real [R$]
0 | 90 | CONCLUIDO | 8.9702 | 11.15 | 6.84 | 7.75 | 0.1 | 53 | 176.73 | 52.44 | 1 | 51 | 33.29 | 22031.19 | 71.5 | 3511.65 | 111.67 | 60.56 | 25572.92 | 0.54 | 0.77 | 0.23 | 1.53 | 4 | 10 | 77.4184 | 105.9273 | 95.8178 | 77418.4477 | 105927.3356 | 4.7882e-06 | 4 | 95817.7794
1 | 90 | CONCLUIDO | 9.6824 | 10.33 | 6.49 | 9.73 | 0.2 | 40 | 178.21 | 52.44 | 2 | 0 | 33.77 | 22213.89 | 63.13 | 3512.16 | 97.36 | 60.56 | 18483.35 | 0.62 | 0.81 | 0.28 | 1.18 | 4 | 10 | 60.8228 | 83.2204 | 75.2779 | 60822.7563 | 83220.3784 | 5.1683e-06 | 3 | 75277.9423

## RESULTADOS_0
Unnamed: 0 | Volume de calda [L] | STATUS | Capacidade operacional [ha/h] | Tempo de missao [h] | Tempo util [h] | Tempo por voo [min] | Autonomia Projetada [h] | N° Voos | MTOW [kg] | Massa Estrutura [kg] | Combustível [kg] | Abastecimentos | Massa gerador | Potência gerador [W] | Combustível consumido [L] | Calda cons [L] | Distância percorrida [km] | Distância Pulverizando [km] | RTL ACUMULADO[m] | EOC [km/km] | EOC [h/h] | Tempo de manobra [h] | Tempo rtl_rtw [h] | V pulv [m/s] | V desloc [m/s] | Preço Total por ha Simples [R$/ha] | Preço Total por ha Presumido [R$/ha] | Preço Total por ha Real [R$/ha] | Preço Total Simples [R$] | Preço Total Presumido [R$] | Prod CAPEX [ha/h/R$] | Dias Trabalhados | Preço Total Real [R$]
0 | 10 | CONCLUIDO | 4.6785 | 21.37 | 15.83 | 2.71 | 0.64 | 351 | 26.11 | 12.1 | 1 | 0 | 3.01 | 3454.41 | 45.77 | 3541.4 | 387.25 | 60.56 | 161875.66 | 0.16 | 0.33 | 1.19 | 10.49 | 4 | 10 | 105.1859 | 143.92 | 130.1845 | 105185.901 | 143919.9903 | 3.2089e-06 | 7 | 130184.4684

## RESULTADOS_7
Unnamed: 0 | Volume de calda [L] | STATUS | Capacidade operacional [ha/h] | Tempo de missao [h] | Tempo util [h] | Tempo por voo [min] | Autonomia Projetada [h] | N° Voos | MTOW [kg] | Massa Estrutura [kg] | Combustível [kg] | Abastecimentos | Massa gerador | Potência gerador [W] | Combustível consumido [L] | Calda cons [L] | Distância percorrida [km] | Distância Pulverizando [km] | RTL ACUMULADO[m] | EOC [km/km] | EOC [h/h] | Tempo de manobra [h] | Tempo rtl_rtw [h] | V pulv [m/s] | V desloc [m/s] | Preço Total por ha Simples [R$/ha] | Preço Total por ha Presumido [R$/ha] | Preço Total por ha Real [R$/ha] | Preço Total Simples [R$] | Preço Total Presumido [R$] | Prod CAPEX [ha/h/R$] | Dias Trabalhados | Preço Total Real [R$]
0 | 45 | CONCLUIDO | 8.8847 | 11.26 | 7.64 | 5.81 | 0.18 | 79 | 98.71 | 39.72 | 1 | 0 | 12.99 | 12407.75 | 52.95 | 3516.12 | 133.19 | 60.56 | 36204.99 | 0.45 | 0.69 | 0.39 | 2.33 | 4 | 10 | 66.6264 | 91.1612 | 82.4609 | 66626.4308 | 91161.222 | 5.2231e-06 | 4 | 82460.9229

## RESULTADOS_10
Unnamed: 0 | Volume de calda [L] | STATUS | Capacidade operacional [ha/h] | Tempo de missao [h] | Tempo util [h] | Tempo por voo [min] | Autonomia Projetada [h] | N° Voos | MTOW [kg] | Massa Estrutura [kg] | Combustível [kg] | Abastecimentos | Massa gerador | Potência gerador [W] | Combustível consumido [L] | Calda cons [L] | Distância percorrida [km] | Distância Pulverizando [km] | RTL ACUMULADO[m] | EOC [km/km] | EOC [h/h] | Tempo de manobra [h] | Tempo rtl_rtw [h] | V pulv [m/s] | V desloc [m/s] | Preço Total por ha Simples [R$/ha] | Preço Total por ha Presumido [R$/ha] | Preço Total por ha Real [R$/ha] | Preço Total Simples [R$] | Preço Total Presumido [R$] | Prod CAPEX [ha/h/R$] | Dias Trabalhados | Preço Total Real [R$]
0 | 60 | CONCLUIDO | 9.2903 | 10.76 | 7.1 | 7.1 | 0.14 | 60 | 124.63 | 45 | 1 | 0 | 18.64 | 15605.44 | 56.26 | 3512.42 | 116.45 | 60.56 | 27928.68 | 0.52 | 0.74 | 0.34 | 1.79 | 4 | 10 | 68.6347 | 93.909 | 84.9465 | 68634.7052 | 93909.0316 | 5.2583e-06 | 4 | 84946.4854

## RESULTADOS_14
Unnamed: 0 | Volume de calda [L] | STATUS | Capacidade operacional [ha/h] | Tempo de missao [h] | Tempo util [h] | Tempo por voo [min] | Autonomia Projetada [h] | N° Voos | MTOW [kg] | Massa Estrutura [kg] | Combustível [kg] | Abastecimentos | Massa gerador | Potência gerador [W] | Combustível consumido [L] | Calda cons [L] | Distância percorrida [km] | Distância Pulverizando [km] | RTL ACUMULADO[m] | EOC [km/km] | EOC [h/h] | Tempo de manobra [h] | Tempo rtl_rtw [h] | V pulv [m/s] | V desloc [m/s] | Preço Total por ha Simples [R$/ha] | Preço Total por ha Presumido [R$/ha] | Preço Total por ha Real [R$/ha] | Preço Total Simples [R$] | Preço Total Presumido [R$] | Prod CAPEX [ha/h/R$] | Dias Trabalhados | Preço Total Real [R$]
0 | 80 | CONCLUIDO | 9.3536 | 10.69 | 6.82 | 8.53 | 0.11 | 48 | 159.12 | 50.28 | 1 | 27 | 27.84 | 19859.16 | 63.22 | 3512.13 | 109.74 | 60.56 | 24634.49 | 0.55 | 0.77 | 0.26 | 1.51 | 4 | 10 | 72.8551 | 99.6835 | 90.1699 | 72855.0789 | 99683.5331 | 5.0818e-06 | 4 | 90169.8766
1 | 80 | CONCLUIDO | 9.637 | 10.38 | 6.6 | 8.8 | 0.22 | 45 | 160.54 | 50.28 | 2 | 0 | 28.26 | 20034.4 | 60.49 | 3511.51 | 100.81 | 60.56 | 20185.85 | 0.6 | 0.79 | 0.29 | 1.29 | 4 | 10 | 71.2247 | 97.4528 | 88.152 | 71224.6979 | 97452.7738 | 5.2357e-06 | 4 | 88152.0179

## RESULTADOS_5
Unnamed: 0 | Volume de calda [L] | STATUS | Capacidade operacional [ha/h] | Tempo de missao [h] | Tempo util [h] | Tempo por voo [min] | Autonomia Projetada [h] | N° Voos | MTOW [kg] | Massa Estrutura [kg] | Combustível [kg] | Abastecimentos | Massa gerador | Potência gerador [W] | Combustível consumido [L] | Calda cons [L] | Distância percorrida [km] | Distância Pulverizando [km] | RTL ACUMULADO[m] | EOC [km/km] | EOC [h/h] | Tempo de manobra [h] | Tempo rtl_rtw [h] | V pulv [m/s] | V desloc [m/s] | Preço Total por ha Simples [R$/ha] | Preço Total por ha Presumido [R$/ha] | Preço Total por ha Real [R$/ha] | Preço Total Simples [R$] | Preço Total Presumido [R$] | Prod CAPEX [ha/h/R$] | Dias Trabalhados | Preço Total Real [R$]
0 | 35 | CONCLUIDO | 8.3411 | 11.99 | 8.34 | 4.91 | 0.22 | 102 | 80.84 | 35.1 | 1 | 0 | 9.74 | 10204.21 | 51.49 | 3515.31 | 154.79 | 60.56 | 46888.99 | 0.39 | 0.63 | 0.46 | 3.03 | 4 | 10 | 66.1029 | 90.4449 | 81.813 | 66102.9333 | 90444.9496 | 5.0567e-06 | 4 | 81813.0106

## RESULTADOS_8
Unnamed: 0 | Volume de calda [L] | STATUS | Capacidade operacional [ha/h] | Tempo de missao [h] | Tempo util [h] | Tempo por voo [min] | Autonomia Projetada [h] | N° Voos | MTOW [kg] | Massa Estrutura [kg] | Combustível [kg] | Abastecimentos | Massa gerador | Potência gerador [W] | Combustível consumido [L] | Calda cons [L] | Distância percorrida [km] | Distância Pulverizando [km] | RTL ACUMULADO[m] | EOC [km/km] | EOC [h/h] | Tempo de manobra [h] | Tempo rtl_rtw [h] | V pulv [m/s] | V desloc [m/s] | Preço Total por ha Simples [R$/ha] | Preço Total por ha Presumido [R$/ha] | Preço Total por ha Real [R$/ha] | Preço Total Simples [R$] | Preço Total Presumido [R$] | Prod CAPEX [ha/h/R$] | Dias Trabalhados | Preço Total Real [R$]
0 | 50 | CONCLUIDO | 9.0244 | 11.08 | 7.45 | 6.2 | 0.16 | 72 | 107.41 | 41.65 | 1 | 0 | 14.77 | 13481.73 | 54.26 | 3515.19 | 127.2 | 60.56 | 33245.7 | 0.48 | 0.7 | 0.37 | 2.13 | 4 | 10 | 67.3981 | 92.217 | 83.4159 | 67398.0573 | 92216.9954 | 5.2339e-06 | 4 | 83415.9348

## RESULTADOS_3
Unnamed: 0 | Volume de calda [L] | STATUS | Capacidade operacional [ha/h] | Tempo de missao [h] | Tempo util [h] | Tempo por voo [min] | Autonomia Projetada [h] | N° Voos | MTOW [kg] | Massa Estrutura [kg] | Combustível [kg] | Abastecimentos | Massa gerador | Potência gerador [W] | Combustível consumido [L] | Calda cons [L] | Distância percorrida [km] | Distância Pulverizando [km] | RTL ACUMULADO[m] | EOC [km/km] | EOC [h/h] | Tempo de manobra [h] | Tempo rtl_rtw [h] | V pulv [m/s] | V desloc [m/s] | Preço Total por ha Simples [R$/ha] | Preço Total por ha Presumido [R$/ha] | Preço Total por ha Real [R$/ha] | Preço Total Simples [R$] | Preço Total Presumido [R$] | Prod CAPEX [ha/h/R$] | Dias Trabalhados | Preço Total Real [R$]
0 | 25 | CONCLUIDO | 7.5059 | 13.32 | 9.55 | 4.04 | 0.28 | 142 | 61.76 | 28.92 | 1 | 0 | 6.84 | 7851.41 | 50.33 | 3523.4 | 192.46 | 60.56 | 65524.6 | 0.31 | 0.55 | 0.58 | 4.23 | 4 | 10 | 66.5569 | 91.0661 | 82.3749 | 66556.9418 | 91066.1441 | 4.7259e-06 | 4 | 82374.9191

## RESULTADOS_15
Unnamed: 0 | Volume de calda [L] | STATUS | Capacidade operacional [ha/h] | Tempo de missao [h] | Tempo util [h] | Tempo por voo [min] | Autonomia Projetada [h] | N° Voos | MTOW [kg] | Massa Estrutura [kg] | Combustível [kg] | Abastecimentos | Massa gerador | Potência gerador [W] | Combustível consumido [L] | Calda cons [L] | Distância percorrida [km] | Distância Pulverizando [km] | RTL ACUMULADO[m] | EOC [km/km] | EOC [h/h] | Tempo de manobra [h] | Tempo rtl_rtw [h] | V pulv [m/s] | V desloc [m/s] | Preço Total por ha Simples [R$/ha] | Preço Total por ha Presumido [R$/ha] | Preço Total por ha Real [R$/ha] | Preço Total Simples [R$] | Preço Total Presumido [R$] | Prod CAPEX [ha/h/R$] | Dias Trabalhados | Preço Total Real [R$]
0 | 85 | CONCLUIDO | 9.0296 | 11.07 | 6.97 | 8.2 | 0.11 | 51 | 167.88 | 51.39 | 1 | 48 | 30.49 | 20939.59 | 69.11 | 3512.71 | 116.65 | 60.56 | 28073.02 | 0.52 | 0.75 | 0.22 | 1.66 | 4 | 10 | 76.1227 | 104.1544 | 94.2141 | 76122.6876 | 104154.4195 | 4.8617e-06 | 4 | 94214.0679
1 | 85 | CONCLUIDO | 9.6288 | 10.39 | 6.56 | 9.15 | 0.21 | 43 | 169.33 | 51.39 | 2 | 0 | 30.94 | 21118.46 | 62.02 | 3511.22 | 99.5 | 60.56 | 19540.43 | 0.61 | 0.8 | 0.29 | 1.25 | 4 | 10 | 72.2155 | 98.8084 | 89.3783 | 72215.505 | 98808.4399 | 5.1843e-06 | 4 | 89378.3011

## RESULTADOS_2
Unnamed: 0 | Volume de calda [L] | STATUS | Capacidade operacional [ha/h] | Tempo de missao [h] | Tempo util [h] | Tempo por voo [min] | Autonomia Projetada [h] | N° Voos | MTOW [kg] | Massa Estrutura [kg] | Combustível [kg] | Abastecimentos | Massa gerador | Potência gerador [W] | Combustível consumido [L] | Calda cons [L] | Distância percorrida [km] | Distância Pulverizando [km] | RTL ACUMULADO[m] | EOC [km/km] | EOC [h/h] | Tempo de manobra [h] | Tempo rtl_rtw [h] | V pulv [m/s] | V desloc [m/s] | Preço Total por ha Simples [R$/ha] | Preço Total por ha Presumido [R$/ha] | Preço Total por ha Real [R$/ha] | Preço Total Simples [R$] | Preço Total Presumido [R$] | Prod CAPEX [ha/h/R$] | Dias Trabalhados | Preço Total Real [R$]
0 | 20 | CONCLUIDO | 6.8984 | 14.5 | 10.59 | 3.59 | 0.34 | 177 | 51.33 | 24.83 | 1 | 0 | 5.51 | 6564.78 | 49.54 | 3523.97 | 224.73 | 60.56 | 81484.77 | 0.27 | 0.5 | 0.68 | 5.26 | 4 | 10 | 77.4629 | 105.9881 | 95.8728 | 77462.8749 | 105988.1229 | 4.445e-06 | 5 | 95872.7652

## RESULTADOS_11
Unnamed: 0 | Volume de calda [L] | STATUS | Capacidade operacional [ha/h] | Tempo de missao [h] | Tempo util [h] | Tempo por voo [min] | Autonomia Projetada [h] | N° Voos | MTOW [kg] | Massa Estrutura [kg] | Combustível [kg] | Abastecimentos | Massa gerador | Potência gerador [W] | Combustível consumido [L] | Calda cons [L] | Distância percorrida [km] | Distância Pulverizando [km] | RTL ACUMULADO[m] | EOC [km/km] | EOC [h/h] | Tempo de manobra [h] | Tempo rtl_rtw [h] | V pulv [m/s] | V desloc [m/s] | Preço Total por ha Simples [R$/ha] | Preço Total por ha Presumido [R$/ha] | Preço Total por ha Real [R$/ha] | Preço Total Simples [R$] | Preço Total Presumido [R$] | Prod CAPEX [ha/h/R$] | Dias Trabalhados | Preço Total Real [R$]
0 | 65 | CONCLUIDO | 9.468 | 10.56 | 6.88 | 7.51 | 0.13 | 55 | 133.21 | 46.47 | 1 | 0 | 20.75 | 16663.42 | 56.61 | 3512.28 | 109.41 | 60.56 | 24437.49 | 0.55 | 0.76 | 0.32 | 1.57 | 4 | 10 | 68.8568 | 94.2129 | 85.2214 | 68856.827 | 94212.9484 | 5.2998e-06 | 4 | 85221.3968

## RESULTADOS_13
Unnamed: 0 | Volume de calda [L] | STATUS | Capacidade operacional [ha/h] | Tempo de missao [h] | Tempo util [h] | Tempo por voo [min] | Autonomia Projetada [h] | N° Voos | MTOW [kg] | Massa Estrutura [kg] | Combustível [kg] | Abastecimentos | Massa gerador | Potência gerador [W] | Combustível consumido [L] | Calda cons [L] | Distância percorrida [km] | Distância Pulverizando [km] | RTL ACUMULADO[m] | EOC [km/km] | EOC [h/h] | Tempo de manobra [h] | Tempo rtl_rtw [h] | V pulv [m/s] | V desloc [m/s] | Preço Total por ha Simples [R$/ha] | Preço Total por ha Presumido [R$/ha] | Preço Total por ha Real [R$/ha] | Preço Total Simples [R$] | Preço Total Presumido [R$] | Prod CAPEX [ha/h/R$] | Dias Trabalhados | Preço Total Real [R$]
0 | 75 | CONCLUIDO | 9.576 | 10.44 | 6.7 | 8.37 | 0.12 | 48 | 150.44 | 49.1 | 1 | 3 | 25.34 | 18787.76 | 58.83 | 3514 | 104.18 | 60.56 | 21857.27 | 0.58 | 0.78 | 0.29 | 1.39 | 4 | 10 | 70.3975 | 96.321 | 87.1282 | 70397.4938 | 96320.9568 | 5.252e-06 | 4 | 87128.2199
1 | 75 | CONCLUIDO | 9.5808 | 10.44 | 6.69 | 8.37 | 0.23 | 48 | 151.83 | 49.1 | 2 | 0 | 25.73 | 18959.54 | 59.39 | 3512.83 | 104 | 60.56 | 21764.2 | 0.58 | 0.78 | 0.29 | 1.38 | 4 | 10 | 70.5172 | 96.4847 | 87.2763 | 70517.1672 | 96484.6992 | 5.2546e-06 | 4 | 87276.3349

## RESULTADOS_17
Unnamed: 0 | Volume de calda [L] | STATUS | Capacidade operacional [ha/h] | Tempo de missao [h] | Tempo util [h] | Tempo por voo [min] | Autonomia Projetada [h] | N° Voos | MTOW [kg] | Massa Estrutura [kg] | Combustível [kg] | Abastecimentos | Massa gerador | Potência gerador [W] | Combustível consumido [L] | Calda cons [L] | Distância percorrida [km] | Distância Pulverizando [km] | RTL ACUMULADO[m] | EOC [km/km] | EOC [h/h] | Tempo de manobra [h] | Tempo rtl_rtw [h] | V pulv [m/s] | V desloc [m/s] | Preço Total por ha Simples [R$/ha] | Preço Total por ha Presumido [R$/ha] | Preço Total por ha Real [R$/ha] | Preço Total Simples [R$] | Preço Total Presumido [R$] | Prod CAPEX [ha/h/R$] | Dias Trabalhados | Preço Total Real [R$]
0 | 95 | CONCLUIDO | 8.8524 | 11.3 | 6.78 | 7.4 | 0.1 | 55 | 185.69 | 53.44 | 1 | 53 | 36.26 | 23136.14 | 74.67 | 3510.32 | 109.04 | 60.56 | 24251.14 | 0.56 | 0.77 | 0.23 | 1.47 | 4 | 10 | 79.1881 | 108.3486 | 98.008 | 79188.061 | 108348.5986 | 4.6863e-06 | 4 | 98007.9604
1 | 95 | CONCLUIDO | 9.7174 | 10.29 | 6.41 | 10.12 | 0.19 | 38 | 187.21 | 53.44 | 2 | 0 | 36.77 | 23322.88 | 64.14 | 3510.93 | 94.86 | 60.56 | 17243.87 | 0.64 | 0.82 | 0.27 | 1.1 | 4 | 10 | 61.3783 | 83.9805 | 75.9655 | 61378.2978 | 83980.4949 | 5.1442e-06 | 3 | 75965.5144

## RESULTADOS_9
Unnamed: 0 | Volume de calda [L] | STATUS | Capacidade operacional [ha/h] | Tempo de missao [h] | Tempo util [h] | Tempo por voo [min] | Autonomia Projetada [h] | N° Voos | MTOW [kg] | Massa Estrutura [kg] | Combustível [kg] | Abastecimentos | Massa gerador | Potência gerador [W] | Combustível consumido [L] | Calda cons [L] | Distância percorrida [km] | Distância Pulverizando [km] | RTL ACUMULADO[m] | EOC [km/km] | EOC [h/h] | Tempo de manobra [h] | Tempo rtl_rtw [h] | V pulv [m/s] | V desloc [m/s] | Preço Total por ha Simples [R$/ha] | Preço Total por ha Presumido [R$/ha] | Preço Total por ha Real [R$/ha] | Preço Total Simples [R$] | Preço Total Presumido [R$] | Prod CAPEX [ha/h/R$] | Dias Trabalhados | Preço Total Real [R$]
0 | 55 | CONCLUIDO | 9.2003 | 10.87 | 7.23 | 6.68 | 0.15 | 65 | 116.05 | 43.4 | 1 | 0 | 16.65 | 14546.17 | 55.03 | 3512.37 | 120.52 | 60.56 | 29938.07 | 0.5 | 0.73 | 0.35 | 1.92 | 4 | 10 | 67.84 | 92.8217 | 83.9629 | 67839.983 | 92821.6576 | 5.2691e-06 | 4 | 83962.8889

## resultados
Unnamed: 0 | Volume de calda [L] | STATUS | Capacidade operacional [ha/h] | Tempo de missao [h] | Tempo util [h] | Tempo por voo [min] | Autonomia Projetada [h] | N° Voos | MTOW [kg] | Massa Estrutura [kg] | Combustível [kg] | Abastecimentos | Massa gerador | Potência gerador [W] | Combustível consumido [L] | Calda cons [L] | Distância percorrida [km] | Distância Pulverizando [km] | RTL ACUMULADO[m] | EOC [km/km] | EOC [h/h] | Tempo de manobra [h] | Tempo rtl_rtw [h] | V pulv [m/s] | V desloc [m/s]
0 | 100 | CONCLUIDO | 8.6312 | 11.59 | 6.81 | 7.05 | 0.09 | 58 | 194.77 | 54.38 | 1 | 56 | 39.4 | 24256.19 | 79.11 | 3510.89 | 109.69 | 60.56 | 24559.69 | 0.55 | 0.77 | 0.24 | 1.5 | 4 | 10
1 | 100 | CONCLUIDO | 9.6608 | 10.35 | 6.4 | 10.37 | 0.18 | 37 | 196.32 | 54.38 | 2 | 0 | 39.95 | 24447.22 | 66.01 | 3510.56 | 94.62 | 60.56 | 17130.24 | 0.64 | 0.82 | 0.27 | 1.09 | 4 | 10
0 | 40 | CONCLUIDO | 8.6447 | 11.57 | 7.95 | 5.36 | 0.2 | 89 | 89.87 | 37.55 | 1 | 0 | 11.32 | 11317.98 | 52.3 | 3514.87 | 142.7 | 60.56 | 40911.46 | 0.42 | 0.66 | 0.42 | 2.63 | 4 | 10
0 | 30 | CONCLUIDO | 8.0044 | 12.49 | 8.81 | 4.48 | 0.24 | 118 | 71.52 | 32.27 | 1 | 0 | 8.25 | 9054.6 | 50.72 | 3516.35 | 169.72 | 60.56 | 54273.3 | 0.36 | 0.6 | 0.5 | 3.5 | 4 | 10
0 | 15 | CONCLUIDO | 6.0086 | 16.64 | 12.33 | 3.15 | 0.43 | 235 | 39.78 | 19.54 | 1 | 0 | 4.24 | 5140 | 48.62 | 3527.49 | 278.99 | 60.56 | 108326.31 | 0.22 | 0.43 | 0.85 | 7.01 | 4 | 10
0 | 70 | CONCLUIDO | 9.8069 | 10.2 | 6.47 | 7.46 | 0.12 | 52 | 141.81 | 47.83 | 1 | 0 | 22.98 | 17723.39 | 54.95 | 3512.84 | 95.33 | 60.56 | 17408.37 | 0.64 | 0.81 | 0.3 | 1.16 | 4 | 10
0 | 90 | CONCLUIDO | 8.9702 | 11.15 | 6.84 | 7.75 | 0.1 | 53 | 176.73 | 52.44 | 1 | 51 | 33.29 | 22031.19 | 71.5 | 3511.65 | 111.67 | 60.56 | 25572.92 | 0.54 | 0.77 | 0.23 | 1.53 | 4 | 10
1 | 90 | CONCLUIDO | 9.6824 | 10.33 | 6.49 | 9.73 | 0.2 | 40 | 178.21 | 52.44 | 2 | 0 | 33.77 | 22213.89 | 63.13 | 3512.16 | 97.36 | 60.56 | 18483.35 | 0.62 | 0.81 | 0.28 | 1.18 | 4 | 10
0 | 10 | CONCLUIDO | 4.6785 | 21.37 | 15.83 | 2.71 | 0.64 | 351 | 26.11 | 12.1 | 1 | 0 | 3.01 | 3454.41 | 45.77 | 3541.4 | 387.25 | 60.56 | 161875.66 | 0.16 | 0.33 | 1.19 | 10.49 | 4 | 10
0 | 45 | CONCLUIDO | 8.8847 | 11.26 | 7.64 | 5.81 | 0.18 | 79 | 98.71 | 39.72 | 1 | 0 | 12.99 | 12407.75 | 52.95 | 3516.12 | 133.19 | 60.56 | 36204.99 | 0.45 | 0.69 | 0.39 | 2.33 | 4 | 10
0 | 60 | CONCLUIDO | 9.2903 | 10.76 | 7.1 | 7.1 | 0.14 | 60 | 124.63 | 45 | 1 | 0 | 18.64 | 15605.44 | 56.26 | 3512.42 | 116.45 | 60.56 | 27928.68 | 0.52 | 0.74 | 0.34 | 1.79 | 4 | 10
0 | 80 | CONCLUIDO | 9.3536 | 10.69 | 6.82 | 8.53 | 0.11 | 48 | 159.12 | 50.28 | 1 | 27 | 27.84 | 19859.16 | 63.22 | 3512.13 | 109.74 | 60.56 | 24634.49 | 0.55 | 0.77 | 0.26 | 1.51 | 4 | 10
1 | 80 | CONCLUIDO | 9.637 | 10.38 | 6.6 | 8.8 | 0.22 | 45 | 160.54 | 50.28 | 2 | 0 | 28.26 | 20034.4 | 60.49 | 3511.51 | 100.81 | 60.56 | 20185.85 | 0.6 | 0.79 | 0.29 | 1.29 | 4 | 10
0 | 35 | CONCLUIDO | 8.3411 | 11.99 | 8.34 | 4.91 | 0.22 | 102 | 80.84 | 35.1 | 1 | 0 | 9.74 | 10204.21 | 51.49 | 3515.31 | 154.79 | 60.56 | 46888.99 | 0.39 | 0.63 | 0.46 | 3.03 | 4 | 10
0 | 50 | CONCLUIDO | 9.0244 | 11.08 | 7.45 | 6.2 | 0.16 | 72 | 107.41 | 41.65 | 1 | 0 | 14.77 | 13481.73 | 54.26 | 3515.19 | 127.2 | 60.56 | 33245.7 | 0.48 | 0.7 | 0.37 | 2.13 | 4 | 10
0 | 25 | CONCLUIDO | 7.5059 | 13.32 | 9.55 | 4.04 | 0.28 | 142 | 61.76 | 28.92 | 1 | 0 | 6.84 | 7851.41 | 50.33 | 3523.4 | 192.46 | 60.56 | 65524.6 | 0.31 | 0.55 | 0.58 | 4.23 | 4 | 10
0 | 85 | CONCLUIDO | 9.0296 | 11.07 | 6.97 | 8.2 | 0.11 | 51 | 167.88 | 51.39 | 1 | 48 | 30.49 | 20939.59 | 69.11 | 3512.71 | 116.65 | 60.56 | 28073.02 | 0.52 | 0.75 | 0.22 | 1.66 | 4 | 10
1 | 85 | CONCLUIDO | 9.6288 | 10.39 | 6.56 | 9.15 | 0.21 | 43 | 169.33 | 51.39 | 2 | 0 | 30.94 | 21118.46 | 62.02 | 3511.22 | 99.5 | 60.56 | 19540.43 | 0.61 | 0.8 | 0.29 | 1.25 | 4 | 10
0 | 20 | CONCLUIDO | 6.8984 | 14.5 | 10.59 | 3.59 | 0.34 | 177 | 51.33 | 24.83 | 1 | 0 | 5.51 | 6564.78 | 49.54 | 3523.97 | 224.73 | 60.56 | 81484.77 | 0.27 | 0.5 | 0.68 | 5.26 | 4 | 10
0 | 65 | CONCLUIDO | 9.468 | 10.56 | 6.88 | 7.51 | 0.13 | 55 | 133.21 | 46.47 | 1 | 0 | 20.75 | 16663.42 | 56.61 | 3512.28 | 109.41 | 60.56 | 24437.49 | 0.55 | 0.76 | 0.32 | 1.57 | 4 | 10
0 | 75 | CONCLUIDO | 9.576 | 10.44 | 6.7 | 8.37 | 0.12 | 48 | 150.44 | 49.1 | 1 | 3 | 25.34 | 18787.76 | 58.83 | 3514 | 104.18 | 60.56 | 21857.27 | 0.58 | 0.78 | 0.29 | 1.39 | 4 | 10
1 | 75 | CONCLUIDO | 9.5808 | 10.44 | 6.69 | 8.37 | 0.23 | 48 | 151.83 | 49.1 | 2 | 0 | 25.73 | 18959.54 | 59.39 | 3512.83 | 104 | 60.56 | 21764.2 | 0.58 | 0.78 | 0.29 | 1.38 | 4 | 10
0 | 95 | CONCLUIDO | 8.8524 | 11.3 | 6.78 | 7.4 | 0.1 | 55 | 185.69 | 53.44 | 1 | 53 | 36.26 | 23136.14 | 74.67 | 3510.32 | 109.04 | 60.56 | 24251.14 | 0.56 | 0.77 | 0.23 | 1.47 | 4 | 10
1 | 95 | CONCLUIDO | 9.7174 | 10.29 | 6.41 | 10.12 | 0.19 | 38 | 187.21 | 53.44 | 2 | 0 | 36.77 | 23322.88 | 64.14 | 3510.93 | 94.86 | 60.56 | 17243.87 | 0.64 | 0.82 | 0.27 | 1.1 | 4 | 10
0 | 55 | CONCLUIDO | 9.2003 | 10.87 | 7.23 | 6.68 | 0.15 | 65 | 116.05 | 43.4 | 1 | 0 | 16.65 | 14546.17 | 55.03 | 3512.37 | 120.52 | 60.56 | 29938.07 | 0.5 | 0.73 | 0.35 | 1.92 | 4 | 10

## gráficos
Selecione o eixo X:
Selecione o eixo Y:
Selecione o eixo Z:
Eixo X | Eixo Y | Eixo Z

## hidden (hidden)
Unnamed: 0
Volume de calda [L]
STATUS
Capacidade operacional [ha/h]
Tempo de missao [h]
Tempo util [h]
Tempo por voo [min]
Autonomia Projetada [h]
N° Voos
MTOW [kg]
Massa Estrutura [kg]
Combustível [kg]
Abastecimentos
Massa gerador
Potência gerador [W]
Combustível consumido [L]
Calda cons [L]
Distância percorrida [km]
Distância Pulverizando [km]
RTL ACUMULADO[m]
EOC [km/km]
EOC [h/h]
Tempo de manobra [h]
Tempo rtl_rtw [h]
V pulv [m/s]
V desloc [m/s]