## RESULTADOS_18
Unnamed: 0 | Volume de calda [L] | STATUS | Capacidade operacional [ha/h] | Tempo de missao [h] | Tempo util [h] | Tempo por voo [min] | Autonomia Projetada [h] | N° Voos | MTOW [kg] | Massa Estrutura [kg] | Combustível [kg] | Abastecimentos | Massa gerador | Potência gerador [W] | Combustível consumido [L] | Calda cons [L] | Distância percorrida [km] | Distância Pulverizando [km] | RTL ACUMULADO[m] | EOC [km/km] | EOC [h/h] | Tempo de manobra [h] | Tempo rtl_rtw [h] | V pulv [m/s] | V desloc [m/s] | Preço Total por ha Simples [R$/ha] | Preço Total por ha Presumido [R$/ha] | Preço Total por ha Real [R$/ha] | Preço Total Simples [R$] | Preço Total Presumido [R$] | Prod CAPEX [ha/h/R$] | Dias Trabalhados | Preço Total Real [R$]
0 | 100 | CONCLUIDO | 3.4289 | 29.16 | 19.02 | 5.82 | 0.09 | 196 | 194.77 | 54.38 | 1 | 194 | 39.4 | 24256.19 | 270.08 | 435.8 | 248.23 | 52.22 | 95157.11 | 0.21 | 0.6 | 7.11 | 5.85 | 4 | 10 | 366.1754 | 501.0174 | 453.201 | 366175.4355 | 501017.3854 | 1.8008e-06 | 9 | 453200.9893
1 | 100 | CONCLUIDO | 4.7382 | 21.1 | 15.48 | 11.61 | 0.18 | 80 | 196.32 | 54.38 | 2 | 78 | 39.95 | 24447.22 | 219.18 | 433.83 | 132.88 | 52.22 | 38060.39 | 0.39 | 0.74 | 6.92 | 2.33 | 4 | 10 | 236.8157 | 324.0217 | 293.0975 | 236815.7037 | 324021.6934 | 2.4884e-06 | 7 | 293097.5177
2 | 100 | CONCLUIDO | 5.2337 | 19.11 | 14.61 | 17.18 | 0.27 | 51 | 197.88 | 54.38 | 3 | 49 | 40.5 | 24639 | 205.76 | 433.71 | 104.14 | 52.22 | 23836.79 | 0.5 | 0.78 | 6.88 | 1.46 | 4 | 10 | 202.2815 | 276.7705 | 250.3559 | 202281.5156 | 276770.4936 | 2.7487e-06 | 6 | 250355.9062
3 | 100 | CONCLUIDO | 5.5156 | 18.13 | 14.17 | 22.99 | 0.36 | 37 | 199.44 | 54.38 | 4 | 35 | 41.06 | 24831.54 | 198.6 | 433.57 | 90.24 | 52.22 | 16955.75 | 0.58 | 0.8 | 6.85 | 1.03 | 4 | 10 | 191.7282 | 262.3309 | 237.2944 | 191728.1699 | 262330.9404 | 2.8967e-06 | 6 | 237294.4437
4 | 100 | CONCLUIDO | 5.6826 | 17.6 | 13.95 | 28.87 | 0.44 | 29 | 201.01 | 54.38 | 5 | 27 | 41.63 | 25024.84 | 194.24 | 433.37 | 83.12 | 52.22 | 13435.87 | 0.63 | 0.82 | 6.84 | 0.81 | 4 | 10 | 186.0019 | 254.496 | 230.2073 | 186001.9155 | 254496.0266 | 2.9844e-06 | 6 | 230207.283
5 | 100 | CONCLUIDO | 5.7993 | 17.24 | 13.79 | 34.48 | 0.53 | 24 | 202.58 | 54.38 | 6 | 22 | 42.2 | 25218.93 | 190.88 | 433.2 | 78.02 | 52.22 | 10910.89 | 0.67 | 0.83 | 6.83 | 0.65 | 4 | 10 | 169.7724 | 232.29 | 210.1206 | 169772.3552 | 232290.0262 | 3.0457e-06 | 5 | 210120.5921
6 | 100 | CONCLUIDO | 5.8653 | 17.05 | 13.72 | 39.19 | 0.61 | 21 | 204.16 | 54.38 | 7 | 19 | 42.78 | 25413.94 | 188.64 | 433.15 | 75.43 | 52.22 | 9632.06 | 0.69 | 0.83 | 6.83 | 0.58 | 4 | 10 | 167.5087 | 229.1928 | 207.3189 | 167508.6696 | 229192.7517 | 3.0804e-06 | 5 | 207318.9172
7 | 100 | CONCLUIDO | 5.9315 | 16.86 | 13.64 | 45.48 | 0.69 | 18 | 205.75 | 54.38 | 8 | 16 | 43.37 | 25609.61 | 186.41 | 433.2 | 73.09 | 52.22 | 8476.47 | 0.71 | 0.84 | 6.82 | 0.5 | 4 | 10 | 165.2766 | 226.1388 | 204.5564 | 165276.6314 | 226138.7786 | 3.1151e-06 | 5 | 204556.411
8 | 100 | CONCLUIDO | 5.9841 | 16.71 | 13.57 | 50.89 | 0.77 | 16 | 207.34 | 54.38 | 9 | 14 | 43.96 | 25806.1 | 184.24 | 433.17 | 70.82 | 52.22 | 7348.98 | 0.74 | 0.84 | 6.82 | 0.43 | 4 | 10 | 163.3651 | 223.5233 | 202.1906 | 163365.0876 | 223523.32 | 3.1428e-06 | 5 | 202190.568
9 | 100 | CONCLUIDO | 6.0099 | 16.64 | 13.54 | 54.16 | 0.85 | 15 | 208.94 | 54.38 | 10 | 13 | 44.56 | 26003.41 | 182.28 | 433.04 | 69.84 | 52.22 | 6862.71 | 0.75 | 0.84 | 6.81 | 0.4 | 4 | 10 | 162.0876 | 221.7753 | 200.6094 | 162087.5574 | 221775.3468 | 3.1563e-06 | 5 | 200609.419
10 | 100 | CONCLUIDO | 6.0591 | 16.5 | 13.48 | 62.22 | 0.93 | 13 | 210.55 | 54.38 | 11 | 11 | 45.17 | 26201.54 | 180.66 | 433.08 | 67.86 | 52.22 | 5887.02 | 0.77 | 0.85 | 6.81 | 0.34 | 4 | 10 | 160.5215 | 219.6326 | 198.6712 | 160521.5305 | 219632.6397 | 3.1821e-06 | 5 | 198671.2088
11 | 100 | CONCLUIDO | 6.0894 | 16.42 | 13.44 | 67.19 | 1 | 12 | 212.16 | 54.38 | 12 | 10 | 45.78 | 26400.51 | 178.8 | 433.05 | 66.31 | 52.22 | 5116.56 | 0.79 | 0.85 | 6.82 | 0.3 | 4 | 10 | 159.2214 | 217.8538 | 197.0621 | 159221.4269 | 217853.7807 | 3.1981e-06 | 5 | 197062.1216
12 | 100 | CONCLUIDO | 6.1125 | 16.36 | 13.42 | 73.18 | 1.08 | 11 | 213.78 | 54.38 | 13 | 9 | 46.4 | 26600.32 | 177.14 | 432.94 | 65.68 | 52.22 | 4803.45 | 0.8 | 0.85 | 6.81 | 0.28 | 4 | 10 | 158.1629 | 216.4054 | 195.752 | 158162.8801 | 216405.4302 | 3.2102e-06 | 5 | 195751.9997
13 | 100 | CONCLUIDO | 6.1329 | 16.31 | 13.4 | 80.4 | 1.15 | 10 | 215.41 | 54.38 | 14 | 8 | 47.03 | 26801 | 175.38 | 432.96 | 65.05 | 52.22 | 4492.69 | 0.8 | 0.85 | 6.81 | 0.26 | 4 | 10 | 157.1144 | 214.9708 | 194.4543 | 157114.3585 | 214970.7967 | 3.2209e-06 | 5 | 194454.2856
14 | 100 | CONCLUIDO | 6.1307 | 16.31 | 13.41 | 80.44 | 1.23 | 10 | 217.04 | 54.38 | 15 | 8 | 47.66 | 27002.55 | 174.73 | 432.99 | 65.37 | 52.22 | 4654.05 | 0.8 | 0.85 | 6.81 | 0.27 | 4 | 10 | 156.9105 | 214.6918 | 194.2019 | 156910.4708 | 214691.8286 | 3.2197e-06 | 5 | 194201.9418
15 | 100 | CONCLUIDO | 6.1631 | 16.23 | 13.36 | 89.06 | 1.3 | 9 | 218.68 | 54.38 | 16 | 7 | 48.31 | 27204.98 | 172.84 | 432.95 | 63.82 | 52.22 | 3882.69 | 0.82 | 0.85 | 6.81 | 0.22 | 4 | 10 | 155.5812 | 212.8731 | 192.5568 | 155581.2227 | 212873.0927 | 3.2368e-06 | 5 | 192556.7835
16 | 100 | CONCLUIDO | 6.1602 | 16.23 | 13.37 | 89.11 | 1.37 | 9 | 220.33 | 54.38 | 17 | 7 | 48.95 | 27408.3 | 171.57 | 432.95 | 64.14 | 52.22 | 4044.75 | 0.81 | 0.85 | 6.81 | 0.23 | 4 | 10 | 155.1449 | 212.2761 | 192.0167 | 155144.8719 | 212276.0582 | 3.2352e-06 | 5 | 192016.7292
17 | 100 | CONCLUIDO | 6.1859 | 16.17 | 13.34 | 100.04 | 1.44 | 8 | 221.99 | 54.38 | 18 | 6 | 49.61 | 27612.53 | 169.95 | 433.01 | 63.14 | 52.22 | 3549.25 | 0.83 | 0.85 | 6.81 | 0.2 | 4 | 10 | 154.0724 | 210.8087 | 190.6894 | 154072.4041 | 210808.6604 | 3.2487e-06 | 5 | 190689.3778
18 | 100 | CONCLUIDO | 6.1879 | 16.16 | 13.33 | 100 | 1.51 | 8 | 223.65 | 54.38 | 19 | 6 | 50.27 | 27817.81 | 168.54 | 432.93 | 62.84 | 52.22 | 3399.14 | 0.83 | 0.85 | 6.81 | 0.2 | 4 | 10 | 153.4732 | 209.9889 | 189.9478 | 153473.2497 | 209988.8709 | 3.2498e-06 | 5 | 189947.8278
19 | 100 | CONCLUIDO | 6.2074 | 16.11 | 13.32 | 114.18 | 1.58 | 7 | 225.32 | 54.38 | 20 | 5 | 50.95 | 28023.89 | 166.38 | 433.05 | 62.62 | 52.22 | 3296.19 | 0.83 | 0.86 | 6.8 | 0.18 | 4 | 10 | 152.3285 | 208.4226 | 188.531 | 152328.4996 | 208422.5734 | 3.26e-06 | 5 | 188531.0155
20 | 100 | CONCLUIDO | 6.2121 | 16.1 | 13.31 | 114.07 | 1.64 | 7 | 227 | 54.38 | 21 | 5 | 51.62 | 28230.92 | 166.25 | 432.98 | 62.15 | 52.22 | 3058.24 | 0.84 | 0.86 | 6.81 | 0.17 | 4 | 10 | 152.1917 | 208.2354 | 188.3617 | 152191.7183 | 208235.4232 | 3.2625e-06 | 5 | 188361.7267
21 | 100 | CONCLUIDO | 6.2186 | 16.08 | 13.29 | 113.93 | 1.71 | 7 | 228.69 | 54.38 | 22 | 5 | 52.31 | 28438.91 | 164.68 | 432.95 | 61.64 | 52.22 | 2805.84 | 0.85 | 0.86 | 6.8 | 0.15 | 4 | 10 | 151.4508 | 207.2217 | 187.4447 | 151450.7965 | 207221.6614 | 3.2659e-06 | 5 | 187444.7168
22 | 100 | CONCLUIDO | 6.2129 | 16.1 | 13.31 | 114.06 | 1.77 | 7 | 230.38 | 54.38 | 23 | 5 | 53 | 28647.87 | 162.07 | 432.95 | 62.04 | 52.22 | 3005.55 | 0.84 | 0.86 | 6.81 | 0.17 | 4 | 10 | 150.553 | 205.9932 | 186.3335 | 150552.9651 | 205993.2087 | 3.2629e-06 | 5 | 186333.506
23 | 100 | CONCLUIDO | 6.2391 | 16.03 | 13.28 | 132.78 | 1.84 | 6 | 232.08 | 54.38 | 24 | 4 | 53.71 | 28857.81 | 161.55 | 432.94 | 61.17 | 52.22 | 2575 | 0.85 | 0.86 | 6.8 | 0.14 | 4 | 10 | 149.928 | 205.138 | 185.56 | 149927.9555 | 205138.0431 | 3.2767e-06 | 5 | 185559.9562
24 | 100 | CONCLUIDO | 6.2383 | 16.03 | 13.28 | 132.8 | 1.9 | 6 | 233.79 | 54.38 | 25 | 3 | 54.42 | 29068.74 | 160.81 | 432.96 | 61.25 | 52.22 | 2612.62 | 0.85 | 0.86 | 6.8 | 0.14 | 4 | 10 | 149.6522 | 204.7608 | 185.2187 | 149652.2153 | 204760.7632 | 3.2763e-06 | 5 | 185218.6833
25 | 100 | CONCLUIDO | 6.2397 | 16.03 | 13.28 | 132.76 | 1.96 | 6 | 235.51 | 54.38 | 26 | 2 | 55.14 | 29280.69 | 160.42 | 433 | 61.04 | 52.22 | 2511.99 | 0.86 | 0.86 | 6.81 | 0.14 | 4 | 10 | 149.4816 | 204.5273 | 185.0075 | 149481.5703 | 204527.2792 | 3.277e-06 | 5 | 185007.4827
26 | 100 | CONCLUIDO | 6.2379 | 16.03 | 13.28 | 132.81 | 2.02 | 6 | 237.24 | 54.38 | 27 | 0 | 55.86 | 29493.67 | 160.81 | 433.02 | 61.14 | 52.22 | 2558.86 | 0.85 | 0.86 | 6.81 | 0.14 | 4 | 10 | 149.6578 | 204.7684 | 185.2256 | 149657.7804 | 204768.3776 | 3.276e-06 | 5 | 185225.571

## RESULTADOS_6
Unnamed: 0 | Volume de calda [L] | STATUS | Capacidade operacional [ha/h] | Tempo de missao [h] | Tempo util [h] | Tempo por voo [min] | Autonomia Projetada [h] | N° Voos | MTOW [kg] | Massa Estrutura [kg] | Combustível [kg] | Abastecimentos | Massa gerador | Potência gerador [W] | Combustível consumido [L] | Calda cons [L] | Distância percorrida [km] | Distância Pulverizando [km] | RTL ACUMULADO[m] | EOC [km/km] | EOC [h/h] | Tempo de manobra [h] | Tempo rtl_rtw [h] | V pulv [m/s] | V desloc [m/s] | Preço Total por ha Simples [R$/ha] | Preço Total por ha Presumido [R$/ha] | Preço Total por ha Real [R$/ha] | Preço Total Simples [R$] | Preço Total Presumido [R$] | Prod CAPEX [ha/h/R$] | Dias Trabalhados | Preço Total Real [R$]
0 | 40 | CONCLUIDO | 5.0388 | 19.85 | 16.04 | 9.72 | 0.2 | 99 | 89.87 | 37.55 | 1 | 97 | 11.32 | 11317.98 | 136.27 | 434.13 | 150.51 | 52.22 | 46779.4 | 0.35 | 0.71 | 6.96 | 2.88 | 4 | 10 | 156.5075 | 214.1405 | 193.7032 | 156507.5217 | 214140.4958 | 3.006e-06 | 6 | 193703.2274
1 | 40 | CONCLUIDO | 5.8269 | 17.16 | 14.39 | 19.62 | 0.39 | 44 | 91.1 | 37.55 | 2 | 42 | 11.54 | 11468.97 | 119.18 | 433.4 | 97.51 | 52.22 | 20556.76 | 0.54 | 0.79 | 6.86 | 1.25 | 4 | 10 | 124.1747 | 169.9013 | 153.6861 | 124174.67 | 169901.2617 | 3.4762e-06 | 5 | 153686.1237
2 | 40 | CONCLUIDO | 6.1079 | 16.37 | 13.9 | 29.79 | 0.57 | 28 | 92.32 | 37.55 | 3 | 26 | 11.77 | 11620.34 | 111.7 | 433.19 | 81.35 | 52.22 | 12553.69 | 0.64 | 0.82 | 6.84 | 0.76 | 4 | 10 | 117.3991 | 160.6306 | 145.3003 | 117399.0924 | 160630.6175 | 3.6438e-06 | 5 | 145300.2568
3 | 40 | CONCLUIDO | 6.2497 | 16 | 13.68 | 41.05 | 0.75 | 20 | 93.55 | 37.55 | 4 | 18 | 12 | 11772.07 | 106.14 | 433.17 | 74.32 | 52.22 | 9082.07 | 0.7 | 0.83 | 6.83 | 0.54 | 4 | 10 | 113.5549 | 155.3709 | 140.5425 | 113554.9245 | 155370.8574 | 3.7284e-06 | 5 | 140542.4808
4 | 40 | CONCLUIDO | 6.3221 | 15.82 | 13.58 | 50.91 | 0.93 | 16 | 94.79 | 37.55 | 5 | 14 | 12.23 | 11924.18 | 101.93 | 433 | 70.77 | 52.22 | 7324.17 | 0.74 | 0.84 | 6.82 | 0.44 | 4 | 10 | 111.1496 | 152.0797 | 137.5655 | 111149.5693 | 152079.7443 | 3.7716e-06 | 5 | 137565.467
5 | 40 | CONCLUIDO | 6.3842 | 15.66 | 13.48 | 62.21 | 1.1 | 13 | 96.02 | 37.55 | 6 | 9 | 12.47 | 12076.67 | 97.45 | 433.08 | 67.52 | 52.22 | 5716.32 | 0.77 | 0.85 | 6.82 | 0.34 | 4 | 10 | 108.783 | 148.8417 | 134.6365 | 108783.005 | 148841.7066 | 3.8087e-06 | 5 | 134636.4631
6 | 40 | CONCLUIDO | 6.3955 | 15.64 | 13.47 | 67.35 | 1.27 | 12 | 97.26 | 37.55 | 7 | 0 | 12.71 | 12229.54 | 96.5 | 433.18 | 66.97 | 52.22 | 5447.1 | 0.78 | 0.85 | 6.83 | 0.33 | 4 | 10 | 108.3165 | 148.2034 | 134.0591 | 108316.505 | 148203.4207 | 3.8154e-06 | 5 | 134059.0943

## RESULTADOS_4
Unnamed: 0 | Volume de calda [L] | STATUS | Capacidade operacional [ha/h] | Tempo de missao [h] | Tempo util [h] | Tempo por voo [min] | Autonomia Projetada [h] | N° Voos | MTOW [kg] | Massa Estrutura [kg] | Combustível [kg] | Abastecimentos | Massa gerador | Potência gerador [W] | Combustível consumido [L] | Calda cons [L] | Distância percorrida [km] | Distância Pulverizando [km] | RTL ACUMULADO[m] | EOC [km/km] | EOC [h/h] | Tempo de manobra [h] | Tempo rtl_rtw [h] | V pulv [m/s] | V desloc [m/s] | Preço Total por ha Simples [R$/ha] | Preço Total por ha Presumido [R$/ha] | Preço Total por ha Real [R$/ha] | Preço Total Simples [R$] | Preço Total Presumido [R$] | Prod CAPEX [ha/h/R$] | Dias Trabalhados | Preço Total Real [R$]
0 | 30 | CONCLUIDO | 5.3828 | 18.58 | 15.47 | 11.46 | 0.24 | 81 | 71.52 | 32.27 | 1 | 79 | 8.25 | 9054.6 | 111.17 | 433.98 | 132.6 | 52.22 | 37915.98 | 0.39 | 0.74 | 6.92 | 2.32 | 4 | 10 | 133.8183 | 183.0961 | 165.6216 | 133818.2631 | 183096.0513 | 3.3219e-06 | 6 | 165621.6211
1 | 30 | CONCLUIDO | 6.0409 | 16.55 | 14.15 | 23.58 | 0.48 | 36 | 72.7 | 32.27 | 2 | 34 | 8.43 | 9200.25 | 97.3 | 433.48 | 89.36 | 52.22 | 16522.13 | 0.58 | 0.81 | 6.85 | 1.01 | 4 | 10 | 108.7176 | 148.7522 | 134.5555 | 108717.5831 | 148752.1935 | 3.728e-06 | 5 | 134555.493
2 | 30 | CONCLUIDO | 6.2699 | 15.95 | 13.75 | 35.86 | 0.71 | 23 | 73.88 | 32.27 | 3 | 21 | 8.61 | 9346.23 | 90.04 | 433.21 | 76.41 | 52.22 | 10108.57 | 0.68 | 0.83 | 6.83 | 0.61 | 4 | 10 | 103.4392 | 141.5301 | 128.0226 | 103439.1946 | 141530.0695 | 3.8693e-06 | 5 | 128022.6383
3 | 30 | CONCLUIDO | 6.3612 | 15.72 | 13.61 | 48.04 | 0.93 | 17 | 75.07 | 32.27 | 4 | 12 | 8.8 | 9492.55 | 84.23 | 433.32 | 71.87 | 52.22 | 7871.76 | 0.73 | 0.84 | 6.83 | 0.47 | 4 | 10 | 100.3538 | 137.3085 | 124.204 | 100353.8117 | 137308.5125 | 3.9257e-06 | 5 | 124203.9808
4 | 30 | CONCLUIDO | 6.3747 | 15.69 | 13.59 | 50.98 | 1.15 | 16 | 76.26 | 32.27 | 5 | 0 | 8.99 | 9639.2 | 84.53 | 433.29 | 70.73 | 52.22 | 7302.93 | 0.74 | 0.84 | 6.84 | 0.45 | 4 | 10 | 100.3456 | 137.2973 | 124.1939 | 100345.646 | 137297.3398 | 3.934e-06 | 5 | 124193.8744

## RESULTADOS_1
Unnamed: 0 | Volume de calda [L] | STATUS | Capacidade operacional [ha/h] | Tempo de missao [h] | Tempo util [h] | Tempo por voo [min] | Autonomia Projetada [h] | N° Voos | MTOW [kg] | Massa Estrutura [kg] | Combustível [kg] | Abastecimentos | Massa gerador | Potência gerador [W] | Combustível consumido [L] | Calda cons [L] | Distância percorrida [km] | Distância Pulverizando [km] | RTL ACUMULADO[m] | EOC [km/km] | EOC [h/h] | Tempo de manobra [h] | Tempo rtl_rtw [h] | V pulv [m/s] | V desloc [m/s] | Preço Total por ha Simples [R$/ha] | Preço Total por ha Presumido [R$/ha] | Preço Total por ha Real [R$/ha] | Preço Total Simples [R$] | Preço Total Presumido [R$] | Prod CAPEX [ha/h/R$] | Dias Trabalhados | Preço Total Real [R$]
0 | 15 | CONCLUIDO | 5.9967 | 16.68 | 14.47 | 18.87 | 0.43 | 46 | 39.78 | 19.54 | 1 | 44 | 4.24 | 5140 | 62.51 | 433.54 | 99.5 | 52.22 | 21542.27 | 0.52 | 0.79 | 6.87 | 1.32 | 4 | 10 | 87.5494 | 119.7889 | 108.3564 | 87549.3846 | 119788.9304 | 3.972e-06 | 5 | 108356.443
1 | 15 | CONCLUIDO | 6.2347 | 16.04 | 14.01 | 28.01 | 0.84 | 30 | 40.89 | 19.54 | 2 | 0 | 4.35 | 5277.26 | 57.48 | 433.67 | 83.52 | 52.22 | 13628.06 | 0.63 | 0.81 | 6.88 | 0.87 | 4 | 10 | 83.7496 | 114.59 | 103.6537 | 83749.6439 | 114589.9576 | 4.1297e-06 | 5 | 103653.6529

## RESULTADOS_12
Unnamed: 0 | Volume de calda [L] | STATUS | Capacidade operacional [ha/h] | Tempo de missao [h] | Tempo util [h] | Tempo por voo [min] | Autonomia Projetada [h] | N° Voos | MTOW [kg] | Massa Estrutura [kg] | Combustível [kg] | Abastecimentos | Massa gerador | Potência gerador [W] | Combustível consumido [L] | Calda cons [L] | Distância percorrida [km] | Distância Pulverizando [km] | RTL ACUMULADO[m] | EOC [km/km] | EOC [h/h] | Tempo de manobra [h] | Tempo rtl_rtw [h] | V pulv [m/s] | V desloc [m/s] | Preço Total por ha Simples [R$/ha] | Preço Total por ha Presumido [R$/ha] | Preço Total por ha Real [R$/ha] | Preço Total Simples [R$] | Preço Total Presumido [R$] | Prod CAPEX [ha/h/R$] | Dias Trabalhados | Preço Total Real [R$]
0 | 70 | CONCLUIDO | 4.1736 | 23.96 | 17.49 | 7.14 | 0.12 | 147 | 141.81 | 47.83 | 1 | 145 | 22.98 | 17723.39 | 202.53 | 434.71 | 197.87 | 52.22 | 70218.12 | 0.26 | 0.65 | 7.03 | 4.33 | 4 | 10 | 241.7517 | 330.7753 | 299.2066 | 241751.6783 | 330775.3116 | 2.3119e-06 | 7 | 299206.5801
1 | 70 | CONCLUIDO | 5.2599 | 19.01 | 14.96 | 14.25 | 0.25 | 63 | 143.17 | 47.83 | 2 | 61 | 23.34 | 17891.86 | 171.87 | 433.85 | 116.08 | 52.22 | 29743.04 | 0.45 | 0.76 | 6.89 | 1.82 | 4 | 10 | 178.4192 | 244.1211 | 220.8225 | 178419.2311 | 244121.0633 | 2.9136e-06 | 6 | 220822.4917
2 | 70 | CONCLUIDO | 5.6566 | 17.68 | 14.29 | 21.44 | 0.37 | 40 | 144.54 | 47.83 | 3 | 38 | 23.71 | 18060.85 | 162.36 | 433.49 | 94.12 | 52.22 | 18881.28 | 0.55 | 0.8 | 6.86 | 1.15 | 4 | 10 | 165.6499 | 226.6495 | 205.0184 | 165649.9352 | 226649.5493 | 3.1334e-06 | 6 | 205018.4344
3 | 70 | CONCLUIDO | 5.8549 | 17.08 | 13.98 | 27.97 | 0.49 | 30 | 145.92 | 47.83 | 4 | 28 | 24.09 | 18230.35 | 156.84 | 433.23 | 84.15 | 52.22 | 13945.16 | 0.62 | 0.81 | 6.84 | 0.84 | 4 | 10 | 148.0329 | 202.5452 | 183.2146 | 148032.9421 | 202545.2022 | 3.2432e-06 | 5 | 183214.5723
4 | 70 | CONCLUIDO | 6.0023 | 16.66 | 13.77 | 35.92 | 0.6 | 23 | 147.3 | 47.83 | 5 | 21 | 24.47 | 18400.38 | 152.58 | 433.25 | 77.02 | 52.22 | 10416.95 | 0.68 | 0.83 | 6.83 | 0.63 | 4 | 10 | 143.7945 | 196.746 | 177.9688 | 143794.5124 | 196745.9956 | 3.3249e-06 | 5 | 177968.8339
5 | 70 | CONCLUIDO | 6.0829 | 16.44 | 13.66 | 43.14 | 0.71 | 19 | 148.68 | 47.83 | 6 | 17 | 24.85 | 18570.94 | 149.42 | 433.15 | 73.6 | 52.22 | 8726.37 | 0.71 | 0.83 | 6.83 | 0.52 | 4 | 10 | 141.2414 | 193.2527 | 174.809 | 141241.4028 | 193252.7185 | 3.3695e-06 | 5 | 174808.9502
6 | 70 | CONCLUIDO | 6.1487 | 16.26 | 13.57 | 50.9 | 0.83 | 16 | 150.07 | 47.83 | 7 | 14 | 25.24 | 18742.03 | 146.48 | 433.1 | 70.78 | 52.22 | 7330.74 | 0.74 | 0.84 | 6.82 | 0.43 | 4 | 10 | 139.0647 | 190.2745 | 172.1149 | 139064.7016 | 190274.4598 | 3.406e-06 | 5 | 172114.9324
7 | 70 | CONCLUIDO | 6.1894 | 16.16 | 13.52 | 57.96 | 0.94 | 14 | 151.46 | 47.83 | 8 | 12 | 25.63 | 18913.66 | 143.93 | 432.98 | 69.16 | 52.22 | 6531.62 | 0.75 | 0.84 | 6.82 | 0.39 | 4 | 10 | 137.4647 | 188.0853 | 170.1347 | 137464.7487 | 188085.3338 | 3.4285e-06 | 5 | 170134.7335
8 | 70 | CONCLUIDO | 6.2156 | 16.09 | 13.48 | 62.24 | 1.04 | 13 | 152.85 | 47.83 | 9 | 11 | 26.03 | 19085.83 | 141.32 | 432.98 | 67.83 | 52.22 | 5869.9 | 0.77 | 0.84 | 6.82 | 0.35 | 4 | 10 | 136.0565 | 186.1586 | 168.3918 | 136056.5331 | 186158.551 | 3.443e-06 | 5 | 168391.8402
9 | 70 | CONCLUIDO | 6.2637 | 15.96 | 13.42 | 73.19 | 1.15 | 11 | 154.25 | 47.83 | 10 | 9 | 26.43 | 19258.55 | 138.27 | 432.93 | 65.56 | 52.22 | 4746.12 | 0.8 | 0.85 | 6.82 | 0.28 | 4 | 10 | 134.1957 | 183.6125 | 166.0888 | 134195.7251 | 183612.5114 | 3.4697e-06 | 5 | 166088.791
10 | 70 | CONCLUIDO | 6.2866 | 15.91 | 13.39 | 80.34 | 1.25 | 10 | 155.66 | 47.83 | 11 | 8 | 26.83 | 19431.82 | 136.04 | 432.97 | 64.74 | 52.22 | 4341.84 | 0.81 | 0.85 | 6.81 | 0.25 | 4 | 10 | 133.0183 | 182.0014 | 164.6315 | 133018.2569 | 182001.4475 | 3.4823e-06 | 5 | 164631.4848
11 | 70 | CONCLUIDO | 6.3052 | 15.86 | 13.37 | 89.14 | 1.35 | 9 | 157.07 | 47.83 | 12 | 7 | 27.24 | 19605.66 | 133.05 | 432.97 | 64.16 | 52.22 | 4056.64 | 0.81 | 0.85 | 6.81 | 0.23 | 4 | 10 | 131.6229 | 180.0923 | 162.9045 | 131622.9083 | 180092.2699 | 3.4926e-06 | 5 | 162904.5164
12 | 70 | CONCLUIDO | 6.3069 | 15.86 | 13.37 | 89.11 | 1.45 | 9 | 158.48 | 47.83 | 13 | 7 | 27.65 | 19780.06 | 131.34 | 433 | 64.2 | 52.22 | 4075.55 | 0.81 | 0.85 | 6.81 | 0.23 | 4 | 10 | 130.9477 | 179.1684 | 162.0688 | 130947.697 | 179168.416 | 3.4936e-06 | 5 | 162068.8338
13 | 70 | CONCLUIDO | 6.3331 | 15.79 | 13.33 | 99.98 | 1.55 | 8 | 159.9 | 47.83 | 14 | 4 | 28.07 | 19955.16 | 129.03 | 432.91 | 62.78 | 52.22 | 3370.36 | 0.83 | 0.85 | 6.81 | 0.19 | 4 | 10 | 129.7071 | 177.471 | 160.5334 | 129707.1412 | 177471.0329 | 3.5081e-06 | 5 | 160533.4466
14 | 70 | CONCLUIDO | 6.3254 | 15.81 | 13.35 | 100.12 | 1.65 | 8 | 161.32 | 47.83 | 15 | 1 | 28.5 | 20130.71 | 127.55 | 433 | 63.3 | 52.22 | 3628.57 | 0.82 | 0.85 | 6.81 | 0.21 | 4 | 10 | 129.2581 | 176.8567 | 159.9777 | 129258.1257 | 176856.67 | 3.5038e-06 | 5 | 159977.7177
15 | 70 | CONCLUIDO | 6.3244 | 15.81 | 13.35 | 100.14 | 1.74 | 8 | 162.75 | 47.83 | 16 | 0 | 28.92 | 20306.85 | 128.52 | 432.97 | 63.32 | 52.22 | 3640.72 | 0.82 | 0.85 | 6.82 | 0.21 | 4 | 10 | 129.6401 | 177.3793 | 160.4505 | 129640.1133 | 177379.3224 | 3.5033e-06 | 5 | 160450.4888

## RESULTADOS_16
Unnamed: 0 | Volume de calda [L] | STATUS | Capacidade operacional [ha/h] | Tempo de missao [h] | Tempo util [h] | Tempo por voo [min] | Autonomia Projetada [h] | N° Voos | MTOW [kg] | Massa Estrutura [kg] | Combustível [kg] | Abastecimentos | Massa gerador | Potência gerador [W] | Combustível consumido [L] | Calda cons [L] | Distância percorrida [km] | Distância Pulverizando [km] | RTL ACUMULADO[m] | EOC [km/km] | EOC [h/h] | Tempo de manobra [h] | Tempo rtl_rtw [h] | V pulv [m/s] | V desloc [m/s] | Preço Total por ha Simples [R$/ha] | Preço Total por ha Presumido [R$/ha] | Preço Total por ha Real [R$/ha] | Preço Total Simples [R$] | Preço Total Presumido [R$] | Prod CAPEX [ha/h/R$] | Dias Trabalhados | Preço Total Real [R$]
0 | 90 | CONCLUIDO | 3.6549 | 27.36 | 18.54 | 6.18 | 0.1 | 180 | 176.73 | 52.44 | 1 | 178 | 33.29 | 22031.19 | 247.49 | 435.31 | 231.98 | 52.22 | 87108.02 | 0.23 | 0.62 | 7.1 | 5.37 | 4 | 10 | 317.6272 | 434.5915 | 393.1147 | 317627.1717 | 434591.5091 | 1.9509e-06 | 8 | 393114.7054
1 | 90 | CONCLUIDO | 4.9151 | 20.35 | 15.29 | 12.4 | 0.2 | 74 | 178.21 | 52.44 | 2 | 72 | 33.77 | 22213.89 | 203.32 | 434.19 | 126.05 | 52.22 | 34675.87 | 0.41 | 0.75 | 6.92 | 2.14 | 4 | 10 | 208.1715 | 284.8294 | 257.6457 | 208171.4758 | 284829.3971 | 2.6236e-06 | 6 | 257645.6792
2 | 90 | CONCLUIDO | 5.3823 | 18.58 | 14.49 | 18.5 | 0.3 | 47 | 179.7 | 52.44 | 3 | 45 | 34.26 | 22397.24 | 191.4 | 433.41 | 100.73 | 52.22 | 22151.86 | 0.52 | 0.79 | 6.86 | 1.34 | 4 | 10 | 189.524 | 259.315 | 234.5664 | 189523.9519 | 259315.0322 | 2.873e-06 | 6 | 234566.3695
3 | 90 | CONCLUIDO | 5.6177 | 17.8 | 14.14 | 24.23 | 0.39 | 35 | 181.19 | 52.44 | 4 | 33 | 34.75 | 22581.25 | 185.37 | 433.24 | 88.95 | 52.22 | 16319.85 | 0.59 | 0.81 | 6.85 | 0.99 | 4 | 10 | 181.397 | 248.1954 | 224.508 | 181397.0421 | 248195.4357 | 2.9986e-06 | 6 | 224508.0117
4 | 90 | CONCLUIDO | 5.7873 | 17.28 | 13.9 | 30.89 | 0.49 | 27 | 182.69 | 52.44 | 5 | 25 | 35.25 | 22766.06 | 180.81 | 433.29 | 81.23 | 52.22 | 12497.35 | 0.64 | 0.82 | 6.84 | 0.76 | 4 | 10 | 175.8846 | 240.6531 | 217.6855 | 175884.6097 | 240653.0825 | 3.0892e-06 | 6 | 217685.49
5 | 90 | CONCLUIDO | 5.8777 | 17.01 | 13.78 | 35.93 | 0.58 | 23 | 184.19 | 52.44 | 6 | 21 | 35.75 | 22951.43 | 177.72 | 433.12 | 77.28 | 52.22 | 10546.49 | 0.68 | 0.83 | 6.83 | 0.64 | 4 | 10 | 160.7478 | 219.9423 | 198.9513 | 160747.8389 | 219942.2848 | 3.1374e-06 | 5 | 198951.3019
6 | 90 | CONCLUIDO | 5.9666 | 16.76 | 13.66 | 43.15 | 0.67 | 19 | 185.7 | 52.44 | 7 | 17 | 36.26 | 23137.49 | 174.9 | 433.06 | 73.64 | 52.22 | 8745 | 0.71 | 0.83 | 6.83 | 0.53 | 4 | 10 | 157.9095 | 216.0587 | 195.4384 | 157909.4774 | 216058.7134 | 3.1849e-06 | 5 | 195438.373
7 | 90 | CONCLUIDO | 6.0217 | 16.61 | 13.58 | 47.94 | 0.76 | 17 | 187.22 | 52.44 | 8 | 15 | 36.78 | 23324.24 | 172.62 | 433.12 | 71.16 | 52.22 | 7514.47 | 0.73 | 0.84 | 6.82 | 0.44 | 4 | 10 | 155.9683 | 213.4027 | 193.0359 | 155968.3111 | 213402.7241 | 3.2143e-06 | 5 | 193035.8677
8 | 90 | CONCLUIDO | 6.0615 | 16.5 | 13.54 | 54.17 | 0.85 | 15 | 188.74 | 52.44 | 9 | 13 | 37.3 | 23511.69 | 170.64 | 433.11 | 69.67 | 52.22 | 6781.98 | 0.75 | 0.84 | 6.82 | 0.4 | 4 | 10 | 154.4875 | 211.3766 | 191.2031 | 154487.4837 | 211376.5907 | 3.2355e-06 | 5 | 191203.1055
9 | 90 | CONCLUIDO | 6.0834 | 16.44 | 13.52 | 57.94 | 0.93 | 14 | 190.26 | 52.44 | 10 | 12 | 37.82 | 23699.85 | 168.5 | 433.07 | 69.12 | 52.22 | 6508.64 | 0.76 | 0.84 | 6.82 | 0.38 | 4 | 10 | 153.2669 | 209.7065 | 189.6924 | 153266.8956 | 209706.5282 | 3.2472e-06 | 5 | 189692.4315
10 | 90 | CONCLUIDO | 6.1409 | 16.28 | 13.44 | 67.18 | 1.02 | 12 | 191.79 | 52.44 | 11 | 10 | 38.35 | 23888.73 | 166.35 | 433.02 | 66.29 | 52.22 | 5105.18 | 0.79 | 0.85 | 6.81 | 0.3 | 4 | 10 | 151.4205 | 207.1802 | 187.4073 | 151420.5282 | 207180.2469 | 3.2779e-06 | 5 | 187407.2549
11 | 90 | CONCLUIDO | 6.1622 | 16.23 | 13.42 | 73.18 | 1.1 | 11 | 193.33 | 52.44 | 12 | 9 | 38.89 | 24078.33 | 164.39 | 433.03 | 65.66 | 52.22 | 4793.86 | 0.8 | 0.85 | 6.81 | 0.28 | 4 | 10 | 150.3058 | 205.6551 | 186.0276 | 150305.8219 | 205655.0565 | 3.2893e-06 | 5 | 186027.6265
12 | 90 | CONCLUIDO | 6.1829 | 16.17 | 13.4 | 80.39 | 1.18 | 10 | 194.88 | 52.44 | 13 | 8 | 39.43 | 24268.67 | 162.54 | 433.05 | 65.23 | 52.22 | 4584.48 | 0.8 | 0.85 | 6.81 | 0.26 | 4 | 10 | 149.2503 | 204.2109 | 184.7213 | 149250.3044 | 204210.851 | 3.3003e-06 | 5 | 184721.254
13 | 90 | CONCLUIDO | 6.1837 | 16.17 | 13.4 | 80.37 | 1.27 | 10 | 196.42 | 52.44 | 14 | 8 | 39.98 | 24459.75 | 161.03 | 432.98 | 64.97 | 52.22 | 4453.69 | 0.8 | 0.85 | 6.81 | 0.26 | 4 | 10 | 148.6484 | 203.3873 | 183.9763 | 148648.383 | 203387.2756 | 3.3008e-06 | 5 | 183976.2794
14 | 90 | CONCLUIDO | 6.2071 | 16.11 | 13.37 | 89.13 | 1.35 | 9 | 197.98 | 52.44 | 15 | 7 | 40.54 | 24651.58 | 159.87 | 433.02 | 64.15 | 52.22 | 4050.37 | 0.81 | 0.85 | 6.81 | 0.23 | 4 | 10 | 147.8159 | 202.2482 | 182.9459 | 147815.8787 | 202248.2065 | 3.3133e-06 | 5 | 182945.9215
15 | 90 | CONCLUIDO | 6.2085 | 16.11 | 13.37 | 89.11 | 1.42 | 9 | 199.54 | 52.44 | 16 | 7 | 41.1 | 24844.17 | 157.18 | 433.04 | 64.19 | 52.22 | 4071.52 | 0.81 | 0.85 | 6.81 | 0.23 | 4 | 10 | 146.7485 | 200.7878 | 181.6249 | 146748.5428 | 200787.8304 | 3.314e-06 | 5 | 181624.9217
16 | 90 | CONCLUIDO | 6.2381 | 16.03 | 13.33 | 99.94 | 1.5 | 8 | 201.11 | 52.44 | 17 | 6 | 41.67 | 25037.53 | 156.17 | 432.95 | 62.82 | 52.22 | 3387.56 | 0.83 | 0.85 | 6.8 | 0.19 | 4 | 10 | 145.8834 | 199.6041 | 180.5542 | 145883.4154 | 199604.1249 | 3.3298e-06 | 5 | 180554.1874
17 | 90 | CONCLUIDO | 6.2312 | 16.05 | 13.34 | 100.08 | 1.58 | 8 | 202.68 | 52.44 | 18 | 6 | 42.24 | 25231.66 | 153.38 | 432.9 | 63.3 | 52.22 | 3631.66 | 0.82 | 0.85 | 6.81 | 0.21 | 4 | 10 | 144.9112 | 198.2739 | 179.3509 | 144911.2139 | 198273.9159 | 3.3261e-06 | 5 | 179350.9317
18 | 90 | CONCLUIDO | 6.2565 | 15.98 | 13.31 | 114.12 | 1.65 | 7 | 204.26 | 52.44 | 19 | 5 | 42.82 | 25426.72 | 152.91 | 432.93 | 62.29 | 52.22 | 3128.02 | 0.84 | 0.86 | 6.81 | 0.18 | 4 | 10 | 144.3408 | 197.4934 | 178.6449 | 144340.7689 | 197493.4078 | 3.3396e-06 | 5 | 178644.9142
19 | 90 | CONCLUIDO | 6.2641 | 15.96 | 13.29 | 113.95 | 1.73 | 7 | 205.85 | 52.44 | 20 | 5 | 43.41 | 25622.45 | 151.32 | 433.01 | 61.7 | 52.22 | 2834.42 | 0.85 | 0.86 | 6.81 | 0.16 | 4 | 10 | 143.5916 | 196.4684 | 177.7177 | 143591.6046 | 196468.3682 | 3.3437e-06 | 5 | 177717.7029
20 | 90 | CONCLUIDO | 6.2613 | 15.97 | 13.3 | 114.01 | 1.8 | 7 | 207.45 | 52.44 | 21 | 4 | 44 | 25818.99 | 148.81 | 433.06 | 62.01 | 52.22 | 2988.92 | 0.84 | 0.86 | 6.8 | 0.16 | 4 | 10 | 142.6762 | 195.2158 | 176.5847 | 142676.1671 | 195215.8263 | 3.3422e-06 | 5 | 176584.7018
21 | 90 | CONCLUIDO | 6.2862 | 15.91 | 13.27 | 132.74 | 1.87 | 6 | 209.05 | 52.44 | 22 | 2 | 44.6 | 26016.35 | 147.78 | 433.02 | 61.01 | 52.22 | 2492.75 | 0.86 | 0.86 | 6.8 | 0.14 | 4 | 10 | 141.9071 | 194.1635 | 175.6329 | 141907.0945 | 194163.5472 | 3.3555e-06 | 5 | 175632.8508
22 | 90 | CONCLUIDO | 6.2845 | 15.91 | 13.28 | 132.78 | 1.94 | 6 | 210.65 | 52.44 | 23 | 0 | 45.21 | 26214.54 | 148.79 | 433.03 | 61.07 | 52.22 | 2524.4 | 0.86 | 0.86 | 6.81 | 0.14 | 4 | 10 | 142.335 | 194.749 | 176.1624 | 142334.9731 | 194748.9896 | 3.3546e-06 | 5 | 176162.4194

## RESULTADOS_0
Unnamed: 0 | Volume de calda [L] | STATUS | Capacidade operacional [ha/h] | Tempo de missao [h] | Tempo util [h] | Tempo por voo [min] | Autonomia Projetada [h] | N° Voos | MTOW [kg] | Massa Estrutura [kg] | Combustível [kg] | Abastecimentos | Massa gerador | Potência gerador [W] | Combustível consumido [L] | Calda cons [L] | Distância percorrida [km] | Distância Pulverizando [km] | RTL ACUMULADO[m] | EOC [km/km] | EOC [h/h] | Tempo de manobra [h] | Tempo rtl_rtw [h] | V pulv [m/s] | V desloc [m/s] | Preço Total por ha Simples [R$/ha] | Preço Total por ha Presumido [R$/ha] | Preço Total por ha Real [R$/ha] | Preço Total Simples [R$] | Preço Total Presumido [R$] | Prod CAPEX [ha/h/R$] | Dias Trabalhados | Preço Total Real [R$]
0 | 10 | CONCLUIDO | 6.0185 | 16.62 | 14.47 | 19.29 | 0.64 | 45 | 26.11 | 12.1 | 1 | 0 | 3.01 | 3454.41 | 42.21 | 434.1 | 97.97 | 52.22 | 20782.1 | 0.53 | 0.79 | 6.92 | 1.32 | 4 | 10 | 75.5552 | 103.3779 | 93.5117 | 75555.1587 | 103377.9014 | 4.128e-06 | 5 | 93511.6596

## RESULTADOS_7
Unnamed: 0 | Volume de calda [L] | STATUS | Capacidade operacional [ha/h] | Tempo de missao [h] | Tempo util [h] | Tempo por voo [min] | Autonomia Projetada [h] | N° Voos | MTOW [kg] | Massa Estrutura [kg] | Combustível [kg] | Abastecimentos | Massa gerador | Potência gerador [W] | Combustível consumido [L] | Calda cons [L] | Distância percorrida [km] | Distância Pulverizando [km] | RTL ACUMULADO[m] | EOC [km/km] | EOC [h/h] | Tempo de manobra [h] | Tempo rtl_rtw [h] | V pulv [m/s] | V desloc [m/s] | Preço Total por ha Simples [R$/ha] | Preço Total por ha Presumido [R$/ha] | Preço Total por ha Real [R$/ha] | Preço Total Simples [R$] | Preço Total Presumido [R$] | Prod CAPEX [ha/h/R$] | Dias Trabalhados | Preço Total Real [R$]
0 | 45 | CONCLUIDO | 4.8723 | 20.52 | 16.32 | 9.06 | 0.18 | 108 | 98.71 | 39.72 | 1 | 106 | 12.99 | 12407.75 | 148.07 | 434.31 | 159.59 | 52.22 | 51275.9 | 0.33 | 0.7 | 6.98 | 3.16 | 4 | 10 | 168.2243 | 230.1719 | 208.2046 | 168224.28 | 230171.8814 | 2.8643e-06 | 6 | 208204.6001
1 | 45 | CONCLUIDO | 5.7296 | 17.45 | 14.48 | 18.1 | 0.35 | 48 | 99.95 | 39.72 | 2 | 46 | 13.24 | 12561.45 | 128.69 | 433.73 | 100.37 | 52.22 | 21962.54 | 0.52 | 0.79 | 6.86 | 1.33 | 4 | 10 | 142.2046 | 194.5706 | 176.0011 | 142204.6076 | 194570.6177 | 3.3683e-06 | 6 | 176001.0711
2 | 45 | CONCLUIDO | 6.0347 | 16.57 | 13.97 | 27.93 | 0.52 | 30 | 101.2 | 39.72 | 3 | 28 | 13.49 | 12715.54 | 121.19 | 433.32 | 83.81 | 52.22 | 13774.13 | 0.62 | 0.82 | 6.83 | 0.83 | 4 | 10 | 123.7871 | 169.371 | 153.2065 | 123787.1374 | 169371.0225 | 3.5477e-06 | 5 | 153206.4898
3 | 45 | CONCLUIDO | 6.1871 | 16.16 | 13.72 | 37.42 | 0.69 | 22 | 102.45 | 39.72 | 4 | 20 | 13.74 | 12870.03 | 115.87 | 433.15 | 75.64 | 52.22 | 9728.26 | 0.69 | 0.83 | 6.82 | 0.58 | 4 | 10 | 119.7006 | 163.7796 | 148.1487 | 119700.5523 | 163779.5764 | 3.6373e-06 | 5 | 148148.6835
4 | 45 | CONCLUIDO | 6.2778 | 15.93 | 13.59 | 47.97 | 0.85 | 17 | 103.71 | 39.72 | 5 | 15 | 14 | 13024.91 | 111.31 | 433.13 | 71.15 | 52.22 | 7510.94 | 0.73 | 0.84 | 6.83 | 0.45 | 4 | 10 | 116.8505 | 159.88 | 144.6213 | 116850.5166 | 159880.0319 | 3.6906e-06 | 5 | 144621.3061
5 | 45 | CONCLUIDO | 6.3359 | 15.78 | 13.51 | 57.89 | 1.01 | 14 | 104.97 | 39.72 | 6 | 12 | 14.25 | 13180.19 | 107.47 | 433.04 | 68.68 | 52.22 | 6290.98 | 0.76 | 0.84 | 6.81 | 0.37 | 4 | 10 | 114.7212 | 156.9666 | 141.986 | 114721.2242 | 156966.64 | 3.7247e-06 | 5 | 141985.9642
6 | 45 | CONCLUIDO | 6.3753 | 15.69 | 13.45 | 67.25 | 1.16 | 12 | 106.23 | 39.72 | 7 | 9 | 14.52 | 13335.87 | 103.47 | 433.05 | 66.72 | 52.22 | 5321 | 0.78 | 0.85 | 6.82 | 0.31 | 4 | 10 | 112.7623 | 154.2863 | 139.5614 | 112762.2571 | 154286.2949 | 3.7479e-06 | 5 | 139561.4274
7 | 45 | CONCLUIDO | 6.3927 | 15.64 | 13.43 | 73.25 | 1.31 | 11 | 107.5 | 39.72 | 8 | 0 | 14.78 | 13491.96 | 102.04 | 433.21 | 65.69 | 52.22 | 4808.65 | 0.79 | 0.85 | 6.82 | 0.29 | 4 | 10 | 112.0406 | 153.2989 | 138.6682 | 112040.5837 | 153298.8695 | 3.7581e-06 | 5 | 138668.2405

## RESULTADOS_10
Unnamed: 0 | Volume de calda [L] | STATUS | Capacidade operacional [ha/h] | Tempo de missao [h] | Tempo util [h] | Tempo por voo [min] | Autonomia Projetada [h] | N° Voos | MTOW [kg] | Massa Estrutura [kg] | Combustível [kg] | Abastecimentos | Massa gerador | Potência gerador [W] | Combustível consumido [L] | Calda cons [L] | Distância percorrida [km] | Distância Pulverizando [km] | RTL ACUMULADO[m] | EOC [km/km] | EOC [h/h] | Tempo de manobra [h] | Tempo rtl_rtw [h] | V pulv [m/s] | V desloc [m/s] | Preço Total por ha Simples [R$/ha] | Preço Total por ha Presumido [R$/ha] | Preço Total por ha Real [R$/ha] | Preço Total Simples [R$] | Preço Total Presumido [R$] | Prod CAPEX [ha/h/R$] | Dias Trabalhados | Preço Total Real [R$]
0 | 60 | CONCLUIDO | 4.4332 | 22.56 | 17.05 | 7.75 | 0.14 | 132 | 124.63 | 45 | 1 | 130 | 18.64 | 15605.44 | 181.36 | 434.39 | 183.78 | 52.22 | 63248.34 | 0.28 | 0.67 | 7.01 | 3.89 | 4 | 10 | 215.7639 | 295.2176 | 267.0425 | 215763.8554 | 295217.6257 | 2.5092e-06 | 7 | 267042.4699
1 | 60 | CONCLUIDO | 5.4433 | 18.37 | 14.78 | 15.56 | 0.28 | 57 | 125.95 | 45 | 2 | 55 | 18.95 | 15767.7 | 155.38 | 433.87 | 109.94 | 52.22 | 26704.89 | 0.47 | 0.77 | 6.89 | 1.64 | 4 | 10 | 163.9489 | 224.3221 | 202.9131 | 163948.8622 | 224322.0661 | 3.0809e-06 | 6 | 202913.083
2 | 60 | CONCLUIDO | 5.7836 | 17.29 | 14.21 | 23.05 | 0.42 | 37 | 127.27 | 45 | 3 | 35 | 19.27 | 15930.42 | 147.22 | 433.37 | 91.26 | 52.22 | 17466.85 | 0.57 | 0.8 | 6.86 | 1.07 | 4 | 10 | 154.0608 | 210.7928 | 190.6751 | 154060.8482 | 210792.8492 | 3.2735e-06 | 6 | 190675.0755
3 | 60 | CONCLUIDO | 5.9868 | 16.7 | 13.88 | 30.85 | 0.55 | 27 | 128.59 | 45 | 4 | 25 | 19.59 | 16093.6 | 141.47 | 433.23 | 80.58 | 52.22 | 12173.36 | 0.65 | 0.82 | 6.84 | 0.74 | 4 | 10 | 137.0077 | 187.46 | 169.5691 | 137007.7171 | 187460.0029 | 3.3885e-06 | 5 | 169569.0834
4 | 60 | CONCLUIDO | 6.101 | 16.39 | 13.72 | 39.21 | 0.68 | 21 | 129.92 | 45 | 5 | 19 | 19.92 | 16257.24 | 137.57 | 433.15 | 75.4 | 52.22 | 9614.78 | 0.69 | 0.83 | 6.83 | 0.58 | 4 | 10 | 133.7414 | 182.9908 | 165.5265 | 133741.3718 | 182990.8451 | 3.4532e-06 | 5 | 165526.4557
5 | 60 | CONCLUIDO | 6.1918 | 16.15 | 13.58 | 47.94 | 0.81 | 17 | 131.25 | 45 | 6 | 15 | 20.25 | 16421.36 | 133.52 | 433.18 | 71.11 | 52.22 | 7490.68 | 0.73 | 0.84 | 6.82 | 0.44 | 4 | 10 | 130.8403 | 179.0214 | 161.9359 | 130840.2589 | 179021.4145 | 3.5046e-06 | 5 | 161935.862
6 | 60 | CONCLUIDO | 6.2298 | 16.05 | 13.54 | 54.15 | 0.93 | 15 | 132.58 | 45 | 7 | 13 | 20.59 | 16585.95 | 130.92 | 433.02 | 69.51 | 52.22 | 6700.44 | 0.75 | 0.84 | 6.82 | 0.4 | 4 | 10 | 129.3277 | 176.9519 | 160.0639 | 129327.7357 | 176951.9135 | 3.5261e-06 | 5 | 160063.8712
7 | 60 | CONCLUIDO | 6.2707 | 15.95 | 13.48 | 62.23 | 1.06 | 13 | 133.92 | 45 | 8 | 11 | 20.93 | 16751.02 | 128.11 | 432.96 | 67.77 | 52.22 | 5841.52 | 0.77 | 0.85 | 6.82 | 0.34 | 4 | 10 | 127.6906 | 174.7118 | 158.0376 | 127690.5513 | 174711.8456 | 3.5492e-06 | 5 | 158037.5923
8 | 60 | CONCLUIDO | 6.3181 | 15.83 | 13.41 | 73.17 | 1.18 | 11 | 135.27 | 45 | 9 | 9 | 21.27 | 16916.71 | 124.34 | 432.97 | 65.5 | 52.22 | 4716.11 | 0.8 | 0.85 | 6.81 | 0.28 | 4 | 10 | 125.6225 | 171.8822 | 155.478 | 125622.4642 | 171882.1976 | 3.5761e-06 | 5 | 155478.0019
9 | 60 | CONCLUIDO | 6.3361 | 15.78 | 13.39 | 80.37 | 1.29 | 10 | 136.61 | 45 | 10 | 8 | 21.61 | 17082.76 | 121.88 | 432.99 | 65.08 | 52.22 | 4510.3 | 0.8 | 0.85 | 6.81 | 0.26 | 4 | 10 | 124.4624 | 170.2949 | 154.0422 | 124462.3776 | 170294.9159 | 3.5862e-06 | 5 | 154042.2081
10 | 60 | CONCLUIDO | 6.3604 | 15.72 | 13.36 | 89.07 | 1.41 | 9 | 137.96 | 45 | 11 | 6 | 21.96 | 17249.3 | 118.78 | 432.97 | 63.78 | 52.22 | 3863.53 | 0.82 | 0.85 | 6.81 | 0.22 | 4 | 10 | 122.9863 | 168.2753 | 152.2153 | 122986.3086 | 168275.2932 | 3.6e-06 | 5 | 152215.3354
11 | 60 | CONCLUIDO | 6.3557 | 15.73 | 13.37 | 89.14 | 1.52 | 9 | 139.32 | 45 | 12 | 1 | 22.32 | 17416.34 | 118.09 | 433.08 | 64.04 | 52.22 | 3993.12 | 0.82 | 0.85 | 6.81 | 0.23 | 4 | 10 | 122.7863 | 168.0017 | 151.9678 | 122786.3429 | 168001.6913 | 3.5973e-06 | 5 | 151967.8456
12 | 60 | CONCLUIDO | 6.3542 | 15.74 | 13.38 | 89.17 | 1.63 | 9 | 140.67 | 45 | 13 | 0 | 22.68 | 17583.88 | 119.08 | 433.09 | 64.06 | 52.22 | 4005.7 | 0.82 | 0.85 | 6.82 | 0.24 | 4 | 10 | 123.1931 | 168.5583 | 152.4713 | 123193.1247 | 168558.2682 | 3.5965e-06 | 5 | 152471.3036

## RESULTADOS_14
Unnamed: 0 | Volume de calda [L] | STATUS | Capacidade operacional [ha/h] | Tempo de missao [h] | Tempo util [h] | Tempo por voo [min] | Autonomia Projetada [h] | N° Voos | MTOW [kg] | Massa Estrutura [kg] | Combustível [kg] | Abastecimentos | Massa gerador | Potência gerador [W] | Combustível consumido [L] | Calda cons [L] | Distância percorrida [km] | Distância Pulverizando [km] | RTL ACUMULADO[m] | EOC [km/km] | EOC [h/h] | Tempo de manobra [h] | Tempo rtl_rtw [h] | V pulv [m/s] | V desloc [m/s] | Preço Total por ha Simples [R$/ha] | Preço Total por ha Presumido [R$/ha] | Preço Total por ha Real [R$/ha] | Preço Total Simples [R$] | Preço Total Presumido [R$] | Prod CAPEX [ha/h/R$] | Dias Trabalhados | Preço Total Real [R$]
0 | 80 | CONCLUIDO | 3.9085 | 25.58 | 18.01 | 6.63 | 0.11 | 163 | 159.12 | 50.28 | 1 | 161 | 27.84 | 19859.16 | 224.77 | 434.87 | 214.59 | 52.22 | 78499.66 | 0.24 | 0.63 | 7.07 | 4.84 | 4 | 10 | 283.6905 | 388.1579 | 351.1127 | 283690.5409 | 388157.9136 | 2.1235e-06 | 8 | 351112.6671
1 | 80 | CONCLUIDO | 5.0768 | 19.7 | 15.15 | 13.17 | 0.22 | 69 | 160.54 | 50.28 | 2 | 67 | 28.26 | 20034.4 | 187.97 | 433.7 | 121.81 | 52.22 | 32580.2 | 0.43 | 0.75 | 6.91 | 2 | 4 | 10 | 193.4162 | 264.6406 | 239.3836 | 193416.1814 | 264640.5523 | 2.7582e-06 | 6 | 239383.6294
2 | 80 | CONCLUIDO | 5.5101 | 18.15 | 14.41 | 19.65 | 0.33 | 44 | 161.97 | 50.28 | 3 | 42 | 28.69 | 20210.21 | 177.22 | 433.52 | 97.64 | 52.22 | 20618.16 | 0.53 | 0.79 | 6.87 | 1.26 | 4 | 10 | 177.7843 | 243.2523 | 220.0366 | 177784.2638 | 243252.2731 | 2.9936e-06 | 6 | 220036.6175
3 | 80 | CONCLUIDO | 5.7445 | 17.41 | 14.05 | 26.35 | 0.43 | 32 | 163.4 | 50.28 | 4 | 30 | 29.12 | 20386.62 | 171.28 | 433.28 | 86.2 | 52.22 | 14961.54 | 0.61 | 0.81 | 6.85 | 0.91 | 4 | 10 | 170.332 | 233.0558 | 210.8133 | 170332.0072 | 233055.7668 | 3.121e-06 | 6 | 210813.2515
4 | 80 | CONCLUIDO | 5.8925 | 16.97 | 13.84 | 33.22 | 0.54 | 25 | 164.83 | 50.28 | 5 | 23 | 29.55 | 20563.61 | 167.03 | 433.25 | 79.45 | 52.22 | 11622.17 | 0.66 | 0.82 | 6.83 | 0.7 | 4 | 10 | 153.9089 | 210.585 | 190.4871 | 153908.9315 | 210584.99 | 3.2014e-06 | 5 | 190487.0541
5 | 80 | CONCLUIDO | 5.986 | 16.71 | 13.7 | 39.16 | 0.64 | 21 | 166.27 | 50.28 | 6 | 19 | 29.99 | 20741.2 | 163.78 | 433.25 | 74.93 | 52.22 | 9382.25 | 0.7 | 0.83 | 6.83 | 0.56 | 4 | 10 | 150.8946 | 206.4606 | 186.7563 | 150894.5825 | 206460.6248 | 3.2522e-06 | 5 | 186756.3126
6 | 80 | CONCLUIDO | 6.0516 | 16.52 | 13.62 | 45.4 | 0.74 | 18 | 167.72 | 50.28 | 7 | 16 | 30.44 | 20919.39 | 161.14 | 433.15 | 72.37 | 52.22 | 8112.58 | 0.72 | 0.84 | 6.82 | 0.48 | 4 | 10 | 148.7231 | 203.4895 | 184.0688 | 148723.1045 | 203489.5128 | 3.2878e-06 | 5 | 184068.7593
7 | 80 | CONCLUIDO | 6.091 | 16.42 | 13.58 | 50.92 | 0.84 | 16 | 169.17 | 50.28 | 8 | 14 | 30.89 | 21098.19 | 158.82 | 433.14 | 70.8 | 52.22 | 7341.22 | 0.74 | 0.84 | 6.82 | 0.44 | 4 | 10 | 147.1636 | 201.3558 | 182.1387 | 147163.6248 | 201355.7639 | 3.3092e-06 | 5 | 182138.6524
8 | 80 | CONCLUIDO | 6.1399 | 16.29 | 13.51 | 57.91 | 0.94 | 14 | 170.62 | 50.28 | 9 | 12 | 31.34 | 21277.6 | 156.45 | 433.05 | 68.69 | 52.22 | 6297.1 | 0.76 | 0.84 | 6.82 | 0.37 | 4 | 10 | 145.4218 | 198.9726 | 179.9829 | 145421.8409 | 198972.5783 | 3.3358e-06 | 5 | 179982.9147
9 | 80 | CONCLUIDO | 6.186 | 16.17 | 13.45 | 67.27 | 1.03 | 12 | 172.08 | 50.28 | 10 | 10 | 31.8 | 21457.64 | 153.58 | 433.06 | 66.87 | 52.22 | 5397.19 | 0.78 | 0.85 | 6.81 | 0.32 | 4 | 10 | 143.5666 | 196.4342 | 177.6868 | 143566.6182 | 196434.1807 | 3.3608e-06 | 5 | 177686.7782
10 | 80 | CONCLUIDO | 6.2136 | 16.09 | 13.41 | 73.17 | 1.12 | 11 | 173.55 | 50.28 | 11 | 9 | 32.27 | 21638.31 | 151.57 | 433.02 | 65.53 | 52.22 | 4727.36 | 0.8 | 0.85 | 6.82 | 0.28 | 4 | 10 | 142.3486 | 194.7677 | 176.1793 | 142348.6292 | 194767.6745 | 3.3758e-06 | 5 | 176179.321
11 | 80 | CONCLUIDO | 6.232 | 16.05 | 13.4 | 80.4 | 1.22 | 10 | 175.02 | 50.28 | 12 | 8 | 32.74 | 21819.6 | 149.61 | 433.09 | 65.07 | 52.22 | 4504.06 | 0.8 | 0.85 | 6.81 | 0.26 | 4 | 10 | 141.3301 | 193.374 | 174.9187 | 141330.0665 | 193374.032 | 3.3858e-06 | 5 | 174918.6858
12 | 80 | CONCLUIDO | 6.2326 | 16.04 | 13.4 | 80.39 | 1.31 | 10 | 176.49 | 50.28 | 13 | 8 | 33.21 | 22001.54 | 147.25 | 432.94 | 64.97 | 52.22 | 4457.05 | 0.8 | 0.85 | 6.81 | 0.26 | 4 | 10 | 140.4065 | 192.1103 | 173.7756 | 140406.4737 | 192110.3317 | 3.3861e-06 | 5 | 173775.5912
13 | 80 | CONCLUIDO | 6.2579 | 15.98 | 13.37 | 89.1 | 1.4 | 9 | 177.97 | 50.28 | 14 | 7 | 33.69 | 22184.13 | 146.11 | 433 | 64.04 | 52.22 | 3995.38 | 0.82 | 0.85 | 6.81 | 0.23 | 4 | 10 | 139.5934 | 190.9978 | 172.7692 | 139593.3538 | 190997.7851 | 3.3999e-06 | 5 | 172769.2245
14 | 80 | CONCLUIDO | 6.2814 | 15.92 | 13.34 | 100.03 | 1.48 | 8 | 179.46 | 50.28 | 15 | 6 | 34.18 | 22367.38 | 143.28 | 433.03 | 63.09 | 52.22 | 3524.14 | 0.83 | 0.85 | 6.81 | 0.2 | 4 | 10 | 138.1584 | 189.0345 | 170.9933 | 138158.4236 | 189034.4502 | 3.4127e-06 | 5 | 170993.2676
15 | 80 | CONCLUIDO | 6.2794 | 15.92 | 13.34 | 100.07 | 1.57 | 8 | 180.95 | 50.28 | 16 | 6 | 34.67 | 22551.28 | 141.34 | 432.99 | 63.25 | 52.22 | 3605.64 | 0.83 | 0.85 | 6.81 | 0.21 | 4 | 10 | 137.4359 | 188.0458 | 170.099 | 137435.8587 | 188045.8051 | 3.4116e-06 | 5 | 170098.9774
16 | 80 | CONCLUIDO | 6.3056 | 15.86 | 13.31 | 114.08 | 1.65 | 7 | 182.45 | 50.28 | 17 | 4 | 35.17 | 22735.98 | 139.19 | 433.02 | 62.18 | 52.22 | 3072.68 | 0.84 | 0.86 | 6.81 | 0.17 | 4 | 10 | 136.2424 | 186.4129 | 168.6219 | 136242.45 | 186412.9307 | 3.4258e-06 | 5 | 168621.9422
17 | 80 | CONCLUIDO | 6.3038 | 15.86 | 13.31 | 114.11 | 1.74 | 7 | 183.95 | 50.28 | 18 | 3 | 35.67 | 22921.24 | 138.97 | 433.02 | 62.23 | 52.22 | 3098.8 | 0.84 | 0.86 | 6.81 | 0.18 | 4 | 10 | 136.1796 | 186.3269 | 168.5442 | 136179.6088 | 186326.9486 | 3.4248e-06 | 5 | 168544.1662
18 | 80 | CONCLUIDO | 6.3025 | 15.87 | 13.32 | 114.14 | 1.82 | 7 | 185.46 | 50.28 | 19 | 0 | 36.18 | 23107.19 | 139.45 | 433.04 | 62.27 | 52.22 | 3119.72 | 0.84 | 0.86 | 6.81 | 0.18 | 4 | 10 | 136.396 | 186.6231 | 168.812 | 136396.0285 | 186623.0636 | 3.4241e-06 | 5 | 168812.0204

## RESULTADOS_5
Unnamed: 0 | Volume de calda [L] | STATUS | Capacidade operacional [ha/h] | Tempo de missao [h] | Tempo util [h] | Tempo por voo [min] | Autonomia Projetada [h] | N° Voos | MTOW [kg] | Massa Estrutura [kg] | Combustível [kg] | Abastecimentos | Massa gerador | Potência gerador [W] | Combustível consumido [L] | Calda cons [L] | Distância percorrida [km] | Distância Pulverizando [km] | RTL ACUMULADO[m] | EOC [km/km] | EOC [h/h] | Tempo de manobra [h] | Tempo rtl_rtw [h] | V pulv [m/s] | V desloc [m/s] | Preço Total por ha Simples [R$/ha] | Preço Total por ha Presumido [R$/ha] | Preço Total por ha Real [R$/ha] | Preço Total Simples [R$] | Preço Total Presumido [R$] | Prod CAPEX [ha/h/R$] | Dias Trabalhados | Preço Total Real [R$]
0 | 35 | CONCLUIDO | 5.1953 | 19.25 | 15.79 | 10.41 | 0.22 | 91 | 80.84 | 35.1 | 1 | 89 | 9.74 | 10204.21 | 124.32 | 434.13 | 142.55 | 52.22 | 42839.66 | 0.37 | 0.72 | 6.95 | 2.64 | 4 | 10 | 145.4763 | 199.0471 | 180.0504 | 145476.3376 | 199047.143 | 3.1496e-06 | 6 | 180050.3631
1 | 35 | CONCLUIDO | 5.9324 | 16.86 | 14.28 | 21.41 | 0.43 | 40 | 82.04 | 35.1 | 2 | 38 | 9.94 | 10352.53 | 108.78 | 433.27 | 93.55 | 52.22 | 18595.68 | 0.56 | 0.8 | 6.86 | 1.13 | 4 | 10 | 116.649 | 159.6043 | 144.3719 | 116648.9925 | 159604.2978 | 3.5964e-06 | 5 | 144371.8876
2 | 35 | CONCLUIDO | 6.1689 | 16.21 | 13.87 | 32.01 | 0.63 | 26 | 83.25 | 35.1 | 3 | 24 | 10.15 | 10501.19 | 101.67 | 433.22 | 80.52 | 52.22 | 12150.85 | 0.65 | 0.82 | 6.83 | 0.73 | 4 | 10 | 110.9678 | 151.8311 | 137.3406 | 110967.8421 | 151831.0971 | 3.7398e-06 | 5 | 137340.5503
3 | 35 | CONCLUIDO | 6.2984 | 15.88 | 13.66 | 43.13 | 0.83 | 19 | 84.46 | 35.1 | 4 | 17 | 10.36 | 10650.22 | 95.74 | 433.03 | 73.42 | 52.22 | 8634.16 | 0.71 | 0.83 | 6.83 | 0.52 | 4 | 10 | 107.273 | 146.7756 | 132.7675 | 107272.9542 | 146775.5885 | 3.8183e-06 | 5 | 132767.5324
4 | 35 | CONCLUIDO | 6.3713 | 15.7 | 13.54 | 54.18 | 1.02 | 15 | 85.67 | 35.1 | 5 | 10 | 10.57 | 10799.59 | 90.59 | 432.98 | 69.69 | 52.22 | 6791.89 | 0.75 | 0.84 | 6.82 | 0.41 | 4 | 10 | 104.5692 | 143.0761 | 129.4211 | 104569.1578 | 143076.135 | 3.8625e-06 | 5 | 129421.1495
5 | 35 | CONCLUIDO | 6.3839 | 15.66 | 13.53 | 57.99 | 1.21 | 14 | 86.88 | 35.1 | 6 | 0 | 10.78 | 10949.33 | 90.79 | 433.26 | 68.79 | 52.22 | 6342.73 | 0.76 | 0.84 | 6.84 | 0.39 | 4 | 10 | 104.5338 | 143.0277 | 129.3773 | 104533.7525 | 143027.6918 | 3.8702e-06 | 5 | 129377.3297

## RESULTADOS_8
Unnamed: 0 | Volume de calda [L] | STATUS | Capacidade operacional [ha/h] | Tempo de missao [h] | Tempo util [h] | Tempo por voo [min] | Autonomia Projetada [h] | N° Voos | MTOW [kg] | Massa Estrutura [kg] | Combustível [kg] | Abastecimentos | Massa gerador | Potência gerador [W] | Combustível consumido [L] | Calda cons [L] | Distância percorrida [km] | Distância Pulverizando [km] | RTL ACUMULADO[m] | EOC [km/km] | EOC [h/h] | Tempo de manobra [h] | Tempo rtl_rtw [h] | V pulv [m/s] | V desloc [m/s] | Preço Total por ha Simples [R$/ha] | Preço Total por ha Presumido [R$/ha] | Preço Total por ha Real [R$/ha] | Preço Total Simples [R$] | Preço Total Presumido [R$] | Prod CAPEX [ha/h/R$] | Dias Trabalhados | Preço Total Real [R$]
0 | 50 | CONCLUIDO | 4.7264 | 21.16 | 16.54 | 8.56 | 0.16 | 116 | 107.41 | 41.65 | 1 | 114 | 14.77 | 13481.73 | 159.16 | 434.4 | 167.23 | 52.22 | 55053.13 | 0.31 | 0.69 | 6.98 | 3.39 | 4 | 10 | 190.6837 | 260.9018 | 236.0017 | 190683.6639 | 260901.8013 | 2.7412e-06 | 7 | 236001.6996
1 | 50 | CONCLUIDO | 5.6308 | 17.76 | 14.59 | 17.16 | 0.32 | 51 | 108.68 | 41.65 | 2 | 49 | 15.03 | 13638.32 | 138.03 | 433.48 | 103.81 | 52.22 | 23668.22 | 0.5 | 0.78 | 6.88 | 1.45 | 4 | 10 | 149.584 | 204.6674 | 185.1343 | 149583.9957 | 204667.4221 | 3.2657e-06 | 6 | 185134.2506
2 | 50 | CONCLUIDO | 5.9406 | 16.83 | 14.06 | 25.57 | 0.48 | 33 | 109.96 | 41.65 | 3 | 31 | 15.31 | 13795.21 | 130.35 | 433.24 | 86.61 | 52.22 | 15158.37 | 0.6 | 0.81 | 6.85 | 0.92 | 4 | 10 | 130.361 | 178.3657 | 161.3427 | 130361.017 | 178365.6946 | 3.4454e-06 | 5 | 161342.723
3 | 50 | CONCLUIDO | 6.1076 | 16.37 | 13.8 | 34.51 | 0.63 | 24 | 111.23 | 41.65 | 4 | 22 | 15.58 | 13952.52 | 125.12 | 433.13 | 78.28 | 52.22 | 11040.41 | 0.67 | 0.83 | 6.83 | 0.66 | 4 | 10 | 125.9076 | 172.2723 | 155.8309 | 125907.5712 | 172272.2935 | 3.5422e-06 | 5 | 155830.8676
4 | 50 | CONCLUIDO | 6.2004 | 16.13 | 13.67 | 43.17 | 0.78 | 19 | 112.51 | 41.65 | 5 | 17 | 15.86 | 14110.24 | 121.03 | 433.13 | 73.82 | 52.22 | 8832.59 | 0.71 | 0.83 | 6.83 | 0.53 | 4 | 10 | 123.095 | 168.4241 | 152.3499 | 123095.0479 | 168424.075 | 3.596e-06 | 5 | 152349.9177
5 | 50 | CONCLUIDO | 6.2857 | 15.91 | 13.54 | 54.16 | 0.93 | 15 | 113.79 | 41.65 | 6 | 13 | 16.14 | 14268.39 | 116.75 | 433.11 | 69.73 | 52.22 | 6810.46 | 0.75 | 0.84 | 6.82 | 0.4 | 4 | 10 | 120.3683 | 164.6932 | 148.9751 | 120368.2712 | 164693.1789 | 3.6455e-06 | 5 | 148975.093
6 | 50 | CONCLUIDO | 6.3307 | 15.8 | 13.47 | 62.17 | 1.07 | 13 | 115.08 | 41.65 | 7 | 11 | 16.43 | 14426.96 | 113.6 | 433.13 | 67.4 | 52.22 | 5656.34 | 0.77 | 0.85 | 6.81 | 0.33 | 4 | 10 | 118.6166 | 162.2965 | 146.8071 | 118616.6011 | 162296.4666 | 3.6716e-06 | 5 | 146807.1196
7 | 50 | CONCLUIDO | 6.3701 | 15.7 | 13.42 | 73.19 | 1.21 | 11 | 116.37 | 41.65 | 8 | 9 | 16.72 | 14585.96 | 109.41 | 433.01 | 65.67 | 52.22 | 4801.85 | 0.8 | 0.85 | 6.81 | 0.28 | 4 | 10 | 116.5749 | 159.5029 | 144.2802 | 116574.9067 | 159502.9303 | 3.6945e-06 | 5 | 144280.1945
8 | 50 | CONCLUIDO | 6.3872 | 15.66 | 13.4 | 80.39 | 1.35 | 10 | 117.66 | 41.65 | 9 | 2 | 17.01 | 14745.39 | 107.48 | 433.19 | 64.76 | 52.22 | 4349.9 | 0.81 | 0.85 | 6.82 | 0.26 | 4 | 10 | 115.6567 | 158.2466 | 143.1438 | 115656.7191 | 158246.6255 | 3.7044e-06 | 5 | 143143.7897
9 | 50 | CONCLUIDO | 6.382 | 15.67 | 13.41 | 80.46 | 1.48 | 10 | 118.96 | 41.65 | 10 | 0 | 17.31 | 14905.25 | 108.45 | 433.13 | 65.08 | 52.22 | 4508.47 | 0.8 | 0.85 | 6.82 | 0.27 | 4 | 10 | 116.0859 | 158.8339 | 143.675 | 116085.9292 | 158833.8897 | 3.7014e-06 | 5 | 143675.0062

## RESULTADOS_3
Unnamed: 0 | Volume de calda [L] | STATUS | Capacidade operacional [ha/h] | Tempo de missao [h] | Tempo util [h] | Tempo por voo [min] | Autonomia Projetada [h] | N° Voos | MTOW [kg] | Massa Estrutura [kg] | Combustível [kg] | Abastecimentos | Massa gerador | Potência gerador [W] | Combustível consumido [L] | Calda cons [L] | Distância percorrida [km] | Distância Pulverizando [km] | RTL ACUMULADO[m] | EOC [km/km] | EOC [h/h] | Tempo de manobra [h] | Tempo rtl_rtw [h] | V pulv [m/s] | V desloc [m/s] | Preço Total por ha Simples [R$/ha] | Preço Total por ha Presumido [R$/ha] | Preço Total por ha Real [R$/ha] | Preço Total Simples [R$] | Preço Total Presumido [R$] | Prod CAPEX [ha/h/R$] | Dias Trabalhados | Preço Total Real [R$]
0 | 25 | CONCLUIDO | 5.5684 | 17.96 | 15.18 | 12.83 | 0.28 | 71 | 61.76 | 28.92 | 1 | 69 | 6.84 | 7851.41 | 97.31 | 433.67 | 122.49 | 52.22 | 32911.9 | 0.43 | 0.75 | 6.92 | 2.03 | 4 | 10 | 122.4099 | 167.4867 | 151.502 | 122409.9497 | 167486.6936 | 3.506e-06 | 6 | 151501.9986
1 | 25 | CONCLUIDO | 6.137 | 16.29 | 14.05 | 26.35 | 0.55 | 32 | 62.92 | 28.92 | 2 | 30 | 7 | 7994.37 | 84.97 | 433.25 | 86.16 | 52.22 | 14938.19 | 0.61 | 0.81 | 6.85 | 0.91 | 4 | 10 | 100.6329 | 137.6904 | 124.5494 | 100632.8878 | 137690.3567 | 3.864e-06 | 5 | 124549.3823
2 | 25 | CONCLUIDO | 6.3413 | 15.77 | 13.7 | 41.09 | 0.81 | 20 | 64.08 | 28.92 | 3 | 13 | 7.16 | 8137.65 | 77 | 433.24 | 74.56 | 52.22 | 9200.62 | 0.7 | 0.83 | 6.83 | 0.56 | 4 | 10 | 95.6679 | 130.897 | 118.4044 | 95667.8626 | 130896.9902 | 3.9927e-06 | 5 | 118404.3652
3 | 25 | CONCLUIDO | 6.3508 | 15.75 | 13.69 | 43.22 | 1.07 | 19 | 65.25 | 28.92 | 4 | 0 | 7.33 | 8281.25 | 77.06 | 433.4 | 73.63 | 52.22 | 8737.48 | 0.71 | 0.83 | 6.85 | 0.55 | 4 | 10 | 95.6152 | 130.825 | 118.3392 | 95615.2378 | 130824.9865 | 3.9987e-06 | 5 | 118339.2334

## RESULTADOS_15
Unnamed: 0 | Volume de calda [L] | STATUS | Capacidade operacional [ha/h] | Tempo de missao [h] | Tempo util [h] | Tempo por voo [min] | Autonomia Projetada [h] | N° Voos | MTOW [kg] | Massa Estrutura [kg] | Combustível [kg] | Abastecimentos | Massa gerador | Potência gerador [W] | Combustível consumido [L] | Calda cons [L] | Distância percorrida [km] | Distância Pulverizando [km] | RTL ACUMULADO[m] | EOC [km/km] | EOC [h/h] | Tempo de manobra [h] | Tempo rtl_rtw [h] | V pulv [m/s] | V desloc [m/s] | Preço Total por ha Simples [R$/ha] | Preço Total por ha Presumido [R$/ha] | Preço Total por ha Real [R$/ha] | Preço Total Simples [R$] | Preço Total Presumido [R$] | Prod CAPEX [ha/h/R$] | Dias Trabalhados | Preço Total Real [R$]
0 | 85 | CONCLUIDO | 3.7737 | 26.5 | 18.3 | 6.38 | 0.11 | 172 | 167.88 | 51.39 | 1 | 170 | 30.49 | 20939.59 | 236.36 | 435.06 | 224.2 | 52.22 | 83260.2 | 0.23 | 0.62 | 7.08 | 5.13 | 4 | 10 | 300.7882 | 411.5517 | 372.2738 | 300788.2188 | 411551.7108 | 2.0318e-06 | 8 | 372273.7931
1 | 85 | CONCLUIDO | 5.0182 | 19.93 | 15.15 | 12.8 | 0.21 | 71 | 169.33 | 51.39 | 2 | 69 | 30.94 | 21118.46 | 194.72 | 433.98 | 121.9 | 52.22 | 32614.34 | 0.43 | 0.75 | 6.9 | 2 | 4 | 10 | 199.5461 | 273.0278 | 246.9704 | 199546.1083 | 273027.7888 | 2.7019e-06 | 6 | 246970.3998
2 | 85 | CONCLUIDO | 5.4614 | 18.31 | 14.41 | 19.22 | 0.31 | 45 | 170.79 | 51.39 | 3 | 43 | 31.4 | 21297.94 | 183.87 | 433.7 | 98.11 | 52.22 | 20850.22 | 0.53 | 0.79 | 6.86 | 1.27 | 4 | 10 | 183.0341 | 250.4353 | 226.5341 | 183034.0541 | 250435.2677 | 2.9405e-06 | 6 | 226534.0773
3 | 85 | CONCLUIDO | 5.6933 | 17.56 | 14.07 | 25.59 | 0.41 | 33 | 172.25 | 51.39 | 4 | 31 | 31.86 | 21478.05 | 178.06 | 433.38 | 86.74 | 52.22 | 15224.1 | 0.6 | 0.81 | 6.85 | 0.93 | 4 | 10 | 175.4515 | 240.0604 | 217.1494 | 175451.4676 | 240060.4384 | 3.0654e-06 | 6 | 217149.4071
4 | 85 | CONCLUIDO | 5.8391 | 17.13 | 13.87 | 32.01 | 0.51 | 26 | 173.71 | 51.39 | 5 | 24 | 32.32 | 21658.78 | 173.95 | 433.27 | 80.4 | 52.22 | 12088.46 | 0.65 | 0.82 | 6.84 | 0.73 | 4 | 10 | 158.8661 | 217.3676 | 196.6224 | 158866.1192 | 217367.633 | 3.1439e-06 | 5 | 196622.3712
5 | 85 | CONCLUIDO | 5.9312 | 16.86 | 13.74 | 37.48 | 0.61 | 22 | 175.18 | 51.39 | 6 | 20 | 32.79 | 21840.16 | 170.89 | 433.19 | 76.46 | 52.22 | 10138.14 | 0.68 | 0.83 | 6.82 | 0.6 | 4 | 10 | 155.8672 | 213.2644 | 192.9108 | 155867.2329 | 213264.4245 | 3.1934e-06 | 5 | 192910.7671
6 | 85 | CONCLUIDO | 5.9938 | 16.68 | 13.67 | 43.16 | 0.7 | 19 | 176.66 | 51.39 | 7 | 17 | 33.27 | 22022.17 | 168.29 | 433.13 | 73.57 | 52.22 | 8712.27 | 0.71 | 0.83 | 6.83 | 0.53 | 4 | 10 | 153.7046 | 210.3054 | 190.2341 | 153704.5606 | 210305.3608 | 3.2272e-06 | 5 | 190234.1123
7 | 85 | CONCLUIDO | 6.0672 | 16.48 | 13.57 | 50.88 | 0.8 | 16 | 178.14 | 51.39 | 8 | 14 | 33.75 | 22204.83 | 165.67 | 433.12 | 70.48 | 52.22 | 7182.32 | 0.74 | 0.84 | 6.82 | 0.43 | 4 | 10 | 151.3647 | 207.1039 | 187.3382 | 151364.6983 | 207103.858 | 3.2667e-06 | 5 | 187338.1565
8 | 85 | CONCLUIDO | 6.1141 | 16.36 | 13.51 | 57.89 | 0.89 | 14 | 179.63 | 51.39 | 9 | 12 | 34.24 | 22388.15 | 163.11 | 433.02 | 68.75 | 52.22 | 6322.35 | 0.76 | 0.84 | 6.81 | 0.37 | 4 | 10 | 149.5554 | 204.6283 | 185.0989 | 149555.4242 | 204628.3293 | 3.2919e-06 | 5 | 185098.8887
9 | 85 | CONCLUIDO | 6.14 | 16.29 | 13.47 | 62.19 | 0.98 | 13 | 181.12 | 51.39 | 10 | 11 | 34.73 | 22572.13 | 161.7 | 433.04 | 67.55 | 52.22 | 5728.58 | 0.77 | 0.85 | 6.82 | 0.34 | 4 | 10 | 148.5576 | 203.263 | 183.8639 | 148557.5669 | 203263.0169 | 3.3059e-06 | 5 | 183863.8799
10 | 85 | CONCLUIDO | 6.1611 | 16.23 | 13.45 | 67.26 | 1.07 | 12 | 182.62 | 51.39 | 11 | 10 | 35.22 | 22756.91 | 159.71 | 433.08 | 66.83 | 52.22 | 5375.42 | 0.78 | 0.85 | 6.81 | 0.31 | 4 | 10 | 147.4425 | 201.7374 | 182.4838 | 147442.5351 | 201737.3812 | 3.3172e-06 | 5 | 182483.8487
11 | 85 | CONCLUIDO | 6.1829 | 16.17 | 13.43 | 73.25 | 1.16 | 11 | 184.12 | 51.39 | 12 | 9 | 35.73 | 22942.24 | 157.69 | 433.02 | 66.1 | 52.22 | 5016.89 | 0.79 | 0.85 | 6.81 | 0.29 | 4 | 10 | 146.3137 | 200.1929 | 181.0868 | 146313.7489 | 200192.9261 | 3.329e-06 | 5 | 181086.7942
12 | 85 | CONCLUIDO | 6.21 | 16.1 | 13.39 | 80.35 | 1.24 | 10 | 185.63 | 51.39 | 13 | 8 | 36.24 | 23128.27 | 155.64 | 432.97 | 64.83 | 52.22 | 4386.32 | 0.81 | 0.85 | 6.81 | 0.25 | 4 | 10 | 145.075 | 198.498 | 179.5536 | 145074.962 | 198497.9632 | 3.3436e-06 | 5 | 179553.5962
13 | 85 | CONCLUIDO | 6.2333 | 16.04 | 13.37 | 89.1 | 1.33 | 9 | 187.14 | 51.39 | 14 | 7 | 36.75 | 23314.98 | 153.17 | 433.05 | 63.94 | 52.22 | 3942.5 | 0.82 | 0.85 | 6.81 | 0.23 | 4 | 10 | 143.7688 | 196.7108 | 177.937 | 143768.8076 | 196710.8251 | 3.3561e-06 | 5 | 177937.0201
14 | 85 | CONCLUIDO | 6.2326 | 16.04 | 13.37 | 89.11 | 1.41 | 9 | 188.66 | 51.39 | 15 | 7 | 37.27 | 23502.4 | 151.79 | 433 | 64.09 | 52.22 | 4019.69 | 0.81 | 0.85 | 6.81 | 0.23 | 4 | 10 | 143.2425 | 195.9908 | 177.2857 | 143242.5443 | 195990.7685 | 3.3557e-06 | 5 | 177285.6847
15 | 85 | CONCLUIDO | 6.2571 | 15.98 | 13.34 | 100.04 | 1.49 | 8 | 190.19 | 51.39 | 16 | 6 | 37.79 | 23690.52 | 149.96 | 432.97 | 63 | 52.22 | 3481 | 0.83 | 0.85 | 6.81 | 0.2 | 4 | 10 | 142.1627 | 194.5132 | 175.9492 | 142162.667 | 194513.2327 | 3.3689e-06 | 5 | 175949.1628
16 | 85 | CONCLUIDO | 6.2572 | 15.98 | 13.34 | 100.04 | 1.57 | 8 | 191.72 | 51.39 | 17 | 6 | 38.33 | 23879.37 | 147.39 | 433.07 | 63.12 | 52.22 | 3537.98 | 0.83 | 0.85 | 6.81 | 0.2 | 4 | 10 | 141.168 | 193.1522 | 174.7181 | 141167.9705 | 193152.2451 | 3.369e-06 | 5 | 174718.0659
17 | 85 | CONCLUIDO | 6.2795 | 15.92 | 13.31 | 114.13 | 1.65 | 7 | 193.26 | 51.39 | 18 | 5 | 38.86 | 24068.93 | 146.16 | 433.04 | 62.29 | 52.22 | 3130.42 | 0.84 | 0.86 | 6.81 | 0.18 | 4 | 10 | 140.3591 | 192.0456 | 173.717 | 140359.1293 | 192045.553 | 3.381e-06 | 5 | 173716.9949
18 | 85 | CONCLUIDO | 6.282 | 15.92 | 13.31 | 114.08 | 1.73 | 7 | 194.8 | 51.39 | 19 | 4 | 39.41 | 24259.23 | 145.31 | 433.03 | 62.08 | 52.22 | 3025.67 | 0.84 | 0.86 | 6.81 | 0.17 | 4 | 10 | 140.0004 | 191.5547 | 173.273 | 140000.3959 | 191554.7181 | 3.3823e-06 | 5 | 173273.0046
19 | 85 | CONCLUIDO | 6.2861 | 15.91 | 13.3 | 113.99 | 1.81 | 7 | 196.35 | 51.39 | 20 | 3 | 39.96 | 24450.27 | 142.86 | 433.01 | 61.73 | 52.22 | 2847.56 | 0.85 | 0.86 | 6.81 | 0.16 | 4 | 10 | 138.9893 | 190.1713 | 172.0216 | 138989.279 | 190171.2633 | 3.3845e-06 | 5 | 172021.5848
20 | 85 | CONCLUIDO | 6.2822 | 15.92 | 13.31 | 114.07 | 1.88 | 7 | 197.9 | 51.39 | 21 | 0 | 40.51 | 24642.07 | 143.4 | 433.09 | 61.88 | 52.22 | 2924.55 | 0.84 | 0.86 | 6.81 | 0.17 | 4 | 10 | 139.2625 | 190.5451 | 172.3598 | 139262.5392 | 190545.15 | 3.3824e-06 | 5 | 172359.7883

## RESULTADOS_2
Unnamed: 0 | Volume de calda [L] | STATUS | Capacidade operacional [ha/h] | Tempo de missao [h] | Tempo util [h] | Tempo por voo [min] | Autonomia Projetada [h] | N° Voos | MTOW [kg] | Massa Estrutura [kg] | Combustível [kg] | Abastecimentos | Massa gerador | Potência gerador [W] | Combustível consumido [L] | Calda cons [L] | Distância percorrida [km] | Distância Pulverizando [km] | RTL ACUMULADO[m] | EOC [km/km] | EOC [h/h] | Tempo de manobra [h] | Tempo rtl_rtw [h] | V pulv [m/s] | V desloc [m/s] | Preço Total por ha Simples [R$/ha] | Preço Total por ha Presumido [R$/ha] | Preço Total por ha Real [R$/ha] | Preço Total Simples [R$] | Preço Total Presumido [R$] | Prod CAPEX [ha/h/R$] | Dias Trabalhados | Preço Total Real [R$]
0 | 20 | CONCLUIDO | 5.7684 | 17.34 | 14.85 | 14.85 | 0.34 | 60 | 51.33 | 24.83 | 1 | 58 | 5.51 | 6564.78 | 81.61 | 433.87 | 112.08 | 52.22 | 27760.97 | 0.47 | 0.77 | 6.9 | 1.71 | 4 | 10 | 110.4301 | 151.0954 | 136.6751 | 110430.1453 | 151095.3967 | 3.7169e-06 | 6 | 136675.0641
1 | 20 | CONCLUIDO | 6.2775 | 15.93 | 13.86 | 31.99 | 0.66 | 26 | 52.47 | 24.83 | 2 | 23 | 5.64 | 6705.1 | 69.16 | 433.16 | 80.14 | 52.22 | 11959.02 | 0.65 | 0.82 | 6.84 | 0.72 | 4 | 10 | 90.7753 | 124.2028 | 112.349 | 90775.3028 | 124202.7741 | 4.0449e-06 | 5 | 112349.0356
2 | 20 | CONCLUIDO | 6.3137 | 15.84 | 13.81 | 36.03 | 0.97 | 23 | 53.61 | 24.83 | 3 | 0 | 5.78 | 6845.59 | 68.49 | 433.44 | 77.36 | 52.22 | 10584.01 | 0.67 | 0.83 | 6.86 | 0.67 | 4 | 10 | 90.2424 | 123.4737 | 111.6895 | 90242.4322 | 123473.6769 | 4.0682e-06 | 5 | 111689.5225

## RESULTADOS_11
Unnamed: 0 | Volume de calda [L] | STATUS | Capacidade operacional [ha/h] | Tempo de missao [h] | Tempo util [h] | Tempo por voo [min] | Autonomia Projetada [h] | N° Voos | MTOW [kg] | Massa Estrutura [kg] | Combustível [kg] | Abastecimentos | Massa gerador | Potência gerador [W] | Combustível consumido [L] | Calda cons [L] | Distância percorrida [km] | Distância Pulverizando [km] | RTL ACUMULADO[m] | EOC [km/km] | EOC [h/h] | Tempo de manobra [h] | Tempo rtl_rtw [h] | V pulv [m/s] | V desloc [m/s] | Preço Total por ha Simples [R$/ha] | Preço Total por ha Presumido [R$/ha] | Preço Total por ha Real [R$/ha] | Preço Total Simples [R$] | Preço Total Presumido [R$] | Prod CAPEX [ha/h/R$] | Dias Trabalhados | Preço Total Real [R$]
0 | 65 | CONCLUIDO | 4.2947 | 23.28 | 17.29 | 7.41 | 0.13 | 140 | 133.21 | 46.47 | 1 | 138 | 20.75 | 16663.42 | 192.24 | 435.01 | 191.19 | 52.22 | 66917.12 | 0.27 | 0.66 | 7.03 | 4.13 | 4 | 10 | 228.9349 | 313.2388 | 283.3438 | 228934.9126 | 313238.8473 | 2.404e-06 | 7 | 283343.7714
1 | 65 | CONCLUIDO | 5.3556 | 18.67 | 14.86 | 14.86 | 0.26 | 60 | 134.55 | 46.47 | 2 | 58 | 21.09 | 16828.84 | 163.53 | 433.84 | 112.17 | 52.22 | 27804.23 | 0.47 | 0.77 | 6.9 | 1.71 | 4 | 10 | 170.9695 | 233.928 | 211.6023 | 170969.5031 | 233928.0168 | 2.9979e-06 | 6 | 211602.2552
2 | 65 | CONCLUIDO | 5.7451 | 17.41 | 14.19 | 22.41 | 0.39 | 38 | 135.9 | 46.47 | 3 | 36 | 21.43 | 16994.64 | 154.15 | 433.41 | 90.65 | 52.22 | 17157.08 | 0.58 | 0.8 | 6.86 | 1.05 | 4 | 10 | 159.0733 | 217.6511 | 196.8788 | 159073.2808 | 217651.0806 | 3.2159e-06 | 6 | 196878.767
3 | 65 | CONCLUIDO | 5.9368 | 16.84 | 13.9 | 29.79 | 0.52 | 28 | 137.25 | 46.47 | 4 | 26 | 21.78 | 17160.92 | 148.96 | 433.28 | 81.34 | 52.22 | 12550.79 | 0.64 | 0.82 | 6.84 | 0.76 | 4 | 10 | 142.142 | 194.485 | 175.9236 | 142142.0461 | 194485.0183 | 3.3232e-06 | 5 | 175923.6411
4 | 65 | CONCLUIDO | 6.054 | 16.52 | 13.74 | 37.47 | 0.64 | 22 | 138.6 | 46.47 | 5 | 20 | 22.13 | 17327.69 | 145.11 | 433.08 | 76.05 | 52.22 | 9933.03 | 0.69 | 0.83 | 6.83 | 0.6 | 4 | 10 | 138.7367 | 189.8257 | 171.709 | 138736.7342 | 189825.7203 | 3.3888e-06 | 5 | 171709.02
5 | 65 | CONCLUIDO | 6.1411 | 16.28 | 13.61 | 45.38 | 0.76 | 18 | 139.95 | 46.47 | 6 | 16 | 22.49 | 17494.97 | 141.58 | 433.07 | 72.14 | 52.22 | 7998.7 | 0.72 | 0.84 | 6.82 | 0.47 | 4 | 10 | 136.0094 | 186.094 | 168.3335 | 136009.362 | 186094.0094 | 3.4376e-06 | 5 | 168333.4583
6 | 65 | CONCLUIDO | 6.1763 | 16.19 | 13.57 | 50.91 | 0.88 | 16 | 141.31 | 46.47 | 7 | 14 | 22.85 | 17662.75 | 138.99 | 433.1 | 70.8 | 52.22 | 7341.98 | 0.74 | 0.84 | 6.82 | 0.44 | 4 | 10 | 134.493 | 184.0192 | 166.4567 | 134492.9595 | 184019.2006 | 3.4573e-06 | 5 | 166456.6664
7 | 65 | CONCLUIDO | 6.2192 | 16.08 | 13.52 | 57.93 | 0.99 | 14 | 142.68 | 46.47 | 8 | 12 | 23.21 | 17831.04 | 135.9 | 433.17 | 68.96 | 52.22 | 6430.03 | 0.76 | 0.84 | 6.82 | 0.38 | 4 | 10 | 132.692 | 181.555 | 164.2277 | 132691.9992 | 181555.0473 | 3.4813e-06 | 5 | 164227.6884
8 | 65 | CONCLUIDO | 6.2668 | 15.96 | 13.45 | 67.25 | 1.11 | 12 | 144.05 | 46.47 | 9 | 10 | 23.58 | 17999.83 | 133.28 | 433.05 | 66.74 | 52.22 | 5328.22 | 0.78 | 0.85 | 6.81 | 0.31 | 4 | 10 | 131.0123 | 179.2568 | 162.1488 | 131012.2783 | 179256.7791 | 3.5079e-06 | 5 | 162148.7637
9 | 65 | CONCLUIDO | 6.2921 | 15.89 | 13.41 | 73.16 | 1.22 | 11 | 145.42 | 46.47 | 10 | 9 | 23.95 | 18169.15 | 130.55 | 433 | 65.71 | 52.22 | 4817.67 | 0.79 | 0.85 | 6.81 | 0.28 | 4 | 10 | 129.6114 | 177.3401 | 160.415 | 129611.4413 | 177340.092 | 3.5221e-06 | 5 | 160415.0025
10 | 65 | CONCLUIDO | 6.3124 | 15.84 | 13.39 | 80.34 | 1.33 | 10 | 146.8 | 46.47 | 11 | 8 | 24.33 | 18338.99 | 127.69 | 432.99 | 64.86 | 52.22 | 4397.97 | 0.81 | 0.85 | 6.81 | 0.25 | 4 | 10 | 128.2575 | 175.4876 | 158.7393 | 128257.5226 | 175487.6007 | 3.5334e-06 | 5 | 158739.3104
11 | 65 | CONCLUIDO | 6.3309 | 15.8 | 13.37 | 89.14 | 1.43 | 9 | 148.18 | 46.47 | 12 | 7 | 24.71 | 18509.36 | 125.46 | 433.03 | 64.16 | 52.22 | 4053.36 | 0.81 | 0.85 | 6.81 | 0.23 | 4 | 10 | 127.1723 | 174.0028 | 157.3962 | 127172.3158 | 174002.7729 | 3.5438e-06 | 5 | 157396.1924
12 | 65 | CONCLUIDO | 6.358 | 15.73 | 13.33 | 99.98 | 1.54 | 8 | 149.56 | 46.47 | 13 | 4 | 25.1 | 18680.25 | 122.73 | 433.04 | 62.87 | 52.22 | 3413.17 | 0.83 | 0.85 | 6.81 | 0.19 | 4 | 10 | 125.7819 | 172.1004 | 155.6754 | 125781.9399 | 172100.3992 | 3.559e-06 | 5 | 155675.3787
13 | 65 | CONCLUIDO | 6.3521 | 15.74 | 13.34 | 100.09 | 1.64 | 8 | 150.95 | 46.47 | 14 | 0 | 25.49 | 18851.69 | 123.25 | 433.05 | 63.02 | 52.22 | 3488.41 | 0.83 | 0.85 | 6.82 | 0.21 | 4 | 10 | 126.0573 | 172.4771 | 156.0162 | 126057.2818 | 172477.1342 | 3.5557e-06 | 5 | 156016.1586

## RESULTADOS_13
Unnamed: 0 | Volume de calda [L] | STATUS | Capacidade operacional [ha/h] | Tempo de missao [h] | Tempo util [h] | Tempo por voo [min] | Autonomia Projetada [h] | N° Voos | MTOW [kg] | Massa Estrutura [kg] | Combustível [kg] | Abastecimentos | Massa gerador | Potência gerador [W] | Combustível consumido [L] | Calda cons [L] | Distância percorrida [km] | Distância Pulverizando [km] | RTL ACUMULADO[m] | EOC [km/km] | EOC [h/h] | Tempo de manobra [h] | Tempo rtl_rtw [h] | V pulv [m/s] | V desloc [m/s] | Preço Total por ha Simples [R$/ha] | Preço Total por ha Presumido [R$/ha] | Preço Total por ha Real [R$/ha] | Preço Total Simples [R$] | Preço Total Presumido [R$] | Prod CAPEX [ha/h/R$] | Dias Trabalhados | Preço Total Real [R$]
0 | 75 | CONCLUIDO | 4.0247 | 24.85 | 17.8 | 6.85 | 0.12 | 156 | 150.44 | 49.1 | 1 | 154 | 25.34 | 18787.76 | 214.29 | 435.07 | 207.9 | 52.22 | 75190.63 | 0.25 | 0.64 | 7.06 | 4.64 | 4 | 10 | 269.2984 | 368.466 | 333.3001 | 269298.4148 | 368465.9717 | 2.2074e-06 | 8 | 333300.0965
1 | 75 | CONCLUIDO | 5.1698 | 19.34 | 15.05 | 13.68 | 0.23 | 66 | 151.83 | 49.1 | 2 | 64 | 25.73 | 18959.54 | 179.88 | 433.54 | 118.8 | 52.22 | 31088.87 | 0.44 | 0.76 | 6.9 | 1.9 | 4 | 10 | 185.7623 | 254.1682 | 229.9108 | 185762.3434 | 254168.2335 | 2.8354e-06 | 6 | 229910.774
2 | 75 | CONCLUIDO | 5.5901 | 17.89 | 14.33 | 20.47 | 0.35 | 42 | 153.23 | 49.1 | 3 | 40 | 26.13 | 19131.85 | 169.62 | 433.39 | 94.89 | 52.22 | 19257.1 | 0.55 | 0.8 | 6.87 | 1.18 | 4 | 10 | 171.4418 | 234.5742 | 212.1868 | 171441.7779 | 234574.204 | 3.0659e-06 | 6 | 212186.7712
3 | 75 | CONCLUIDO | 5.8108 | 17.21 | 13.99 | 27.07 | 0.46 | 31 | 154.63 | 49.1 | 4 | 29 | 26.53 | 19304.72 | 163.8 | 433.17 | 84.15 | 52.22 | 13939.75 | 0.62 | 0.81 | 6.84 | 0.85 | 4 | 10 | 152.9075 | 209.2148 | 189.2476 | 152907.4826 | 209214.7635 | 3.187e-06 | 5 | 189247.6001
4 | 75 | CONCLUIDO | 5.9559 | 16.79 | 13.78 | 34.45 | 0.57 | 24 | 156.03 | 49.1 | 5 | 22 | 26.94 | 19478.15 | 159.57 | 433.23 | 77.57 | 52.22 | 10687.14 | 0.67 | 0.83 | 6.83 | 0.64 | 4 | 10 | 148.5687 | 203.2782 | 183.8776 | 148568.6919 | 203278.2387 | 3.2665e-06 | 5 | 183877.6489
5 | 75 | CONCLUIDO | 6.0341 | 16.57 | 13.69 | 41.05 | 0.67 | 20 | 157.44 | 49.1 | 6 | 18 | 27.35 | 19652.13 | 156.7 | 433.24 | 74.55 | 52.22 | 9192.84 | 0.7 | 0.83 | 6.82 | 0.55 | 4 | 10 | 146.1195 | 199.9272 | 180.8464 | 146119.5417 | 199927.2034 | 3.3094e-06 | 5 | 180846.4317
6 | 75 | CONCLUIDO | 6.1041 | 16.38 | 13.59 | 47.95 | 0.78 | 17 | 158.86 | 49.1 | 7 | 15 | 27.77 | 19826.68 | 153.67 | 433.06 | 71.23 | 52.22 | 7548.47 | 0.73 | 0.84 | 6.82 | 0.45 | 4 | 10 | 143.7652 | 196.7059 | 177.9326 | 143765.2417 | 196705.9462 | 3.3478e-06 | 5 | 177932.6067
7 | 75 | CONCLUIDO | 6.1452 | 16.27 | 13.54 | 54.15 | 0.88 | 15 | 160.28 | 49.1 | 8 | 13 | 28.19 | 20001.93 | 151.4 | 433.15 | 69.56 | 52.22 | 6724.97 | 0.75 | 0.84 | 6.82 | 0.4 | 4 | 10 | 142.2292 | 194.6042 | 176.0315 | 142229.1856 | 194604.2464 | 3.3704e-06 | 5 | 176031.4903
8 | 75 | CONCLUIDO | 6.1861 | 16.17 | 13.49 | 62.27 | 0.99 | 13 | 161.71 | 49.1 | 9 | 11 | 28.61 | 20177.64 | 149.02 | 433 | 68.18 | 52.22 | 6042.74 | 0.77 | 0.84 | 6.81 | 0.35 | 4 | 10 | 140.6731 | 192.4752 | 174.1056 | 140673.1375 | 192475.1927 | 3.3928e-06 | 5 | 174105.6305
9 | 75 | CONCLUIDO | 6.2162 | 16.09 | 13.44 | 67.22 | 1.09 | 12 | 163.13 | 49.1 | 10 | 10 | 29.04 | 20353.94 | 146.59 | 433.04 | 66.51 | 52.22 | 5214.46 | 0.79 | 0.85 | 6.81 | 0.31 | 4 | 10 | 139.2554 | 190.5353 | 172.3509 | 139255.365 | 190535.3339 | 3.4093e-06 | 5 | 172350.909
10 | 75 | CONCLUIDO | 6.2331 | 16.04 | 13.43 | 73.26 | 1.18 | 11 | 164.57 | 49.1 | 11 | 9 | 29.47 | 20530.82 | 144.55 | 433.15 | 66.11 | 52.22 | 5022.34 | 0.79 | 0.85 | 6.81 | 0.29 | 4 | 10 | 138.2328 | 189.1362 | 171.0853 | 138232.8085 | 189136.227 | 3.4186e-06 | 5 | 171085.3309
11 | 75 | CONCLUIDO | 6.2595 | 15.98 | 13.39 | 80.36 | 1.28 | 10 | 166.01 | 49.1 | 12 | 8 | 29.91 | 20708.3 | 142.28 | 432.98 | 64.89 | 52.22 | 4412.92 | 0.8 | 0.85 | 6.81 | 0.26 | 4 | 10 | 136.9609 | 187.396 | 169.5111 | 136960.9066 | 187395.9547 | 3.4331e-06 | 5 | 169511.1478
12 | 75 | CONCLUIDO | 6.2865 | 15.91 | 13.36 | 89.04 | 1.38 | 9 | 167.45 | 49.1 | 13 | 7 | 30.36 | 20886.38 | 139.81 | 433.03 | 63.76 | 52.22 | 3854.16 | 0.82 | 0.85 | 6.81 | 0.22 | 4 | 10 | 135.6318 | 185.5774 | 167.8661 | 135631.788 | 185577.3959 | 3.4479e-06 | 5 | 167866.1497
13 | 75 | CONCLUIDO | 6.3076 | 15.85 | 13.33 | 100 | 1.47 | 8 | 168.9 | 49.1 | 14 | 6 | 30.81 | 21065.06 | 136.44 | 433.06 | 62.9 | 52.22 | 3430.9 | 0.83 | 0.85 | 6.81 | 0.2 | 4 | 10 | 134.0383 | 183.3972 | 165.894 | 134038.3345 | 183397.1627 | 3.4594e-06 | 5 | 165893.9949
14 | 75 | CONCLUIDO | 6.3046 | 15.86 | 13.34 | 100.05 | 1.56 | 8 | 170.35 | 49.1 | 15 | 6 | 31.26 | 21244.37 | 135.33 | 433.05 | 63.18 | 52.22 | 3571.59 | 0.83 | 0.85 | 6.81 | 0.2 | 4 | 10 | 133.6639 | 182.8848 | 165.4306 | 133663.8915 | 182884.8331 | 3.4578e-06 | 5 | 165430.5613
15 | 75 | CONCLUIDO | 6.3236 | 15.81 | 13.32 | 114.2 | 1.65 | 7 | 171.81 | 49.1 | 16 | 4 | 31.72 | 21424.29 | 132.22 | 433.07 | 62.67 | 52.22 | 3318.71 | 0.83 | 0.86 | 6.81 | 0.19 | 4 | 10 | 132.2211 | 180.9107 | 163.6448 | 132221.0701 | 180910.7013 | 3.4682e-06 | 5 | 163644.8379
16 | 75 | CONCLUIDO | 6.3229 | 15.82 | 13.33 | 114.22 | 1.74 | 7 | 173.28 | 49.1 | 17 | 0 | 32.18 | 21604.83 | 133.19 | 433.06 | 62.43 | 52.22 | 3197.56 | 0.84 | 0.86 | 6.82 | 0.19 | 4 | 10 | 132.6163 | 181.4514 | 164.134 | 132616.266 | 181451.4258 | 3.4678e-06 | 5 | 164133.9564

## RESULTADOS_17
Unnamed: 0 | Volume de calda [L] | STATUS | Capacidade operacional [ha/h] | Tempo de missao [h] | Tempo util [h] | Tempo por voo [min] | Autonomia Projetada [h] | N° Voos | MTOW [kg] | Massa Estrutura [kg] | Combustível [kg] | Abastecimentos | Massa gerador | Potência gerador [W] | Combustível consumido [L] | Calda cons [L] | Distância percorrida [km] | Distância Pulverizando [km] | RTL ACUMULADO[m] | EOC [km/km] | EOC [h/h] | Tempo de manobra [h] | Tempo rtl_rtw [h] | V pulv [m/s] | V desloc [m/s] | Preço Total por ha Simples [R$/ha] | Preço Total por ha Presumido [R$/ha] | Preço Total por ha Real [R$/ha] | Preço Total Simples [R$] | Preço Total Presumido [R$] | Prod CAPEX [ha/h/R$] | Dias Trabalhados | Preço Total Real [R$]
0 | 95 | CONCLUIDO | 3.5408 | 28.24 | 18.78 | 5.99 | 0.1 | 188 | 185.69 | 53.44 | 1 | 186 | 36.26 | 23136.14 | 258.62 | 435.78 | 239.63 | 52.22 | 90896.07 | 0.22 | 0.61 | 7.11 | 5.61 | 4 | 10 | 347.3646 | 475.2796 | 429.9195 | 347364.5887 | 475279.5549 | 1.8744e-06 | 9 | 429919.5413
1 | 95 | CONCLUIDO | 4.827 | 20.72 | 15.38 | 11.99 | 0.19 | 77 | 187.21 | 53.44 | 2 | 75 | 36.77 | 23322.88 | 211.18 | 433.94 | 129.29 | 52.22 | 36281.22 | 0.4 | 0.74 | 6.92 | 2.23 | 4 | 10 | 216.1749 | 295.78 | 267.5511 | 216174.8525 | 295779.9701 | 2.5553e-06 | 6 | 267551.1449
2 | 95 | CONCLUIDO | 5.3133 | 18.82 | 14.53 | 17.79 | 0.28 | 49 | 188.73 | 53.44 | 3 | 47 | 37.29 | 23510.33 | 198.25 | 433.61 | 101.75 | 52.22 | 22649.51 | 0.51 | 0.78 | 6.87 | 1.38 | 4 | 10 | 195.5261 | 267.5274 | 241.995 | 195526.084 | 267527.4141 | 2.8128e-06 | 6 | 241994.9732
3 | 95 | CONCLUIDO | 5.5679 | 17.96 | 14.15 | 23.59 | 0.37 | 36 | 190.25 | 53.44 | 4 | 34 | 37.82 | 23698.48 | 191.92 | 433.46 | 89.57 | 52.22 | 16623.58 | 0.58 | 0.81 | 6.85 | 1.01 | 4 | 10 | 186.4762 | 255.145 | 230.7943 | 186476.2336 | 255145.0095 | 2.9475e-06 | 6 | 230794.3279
4 | 95 | CONCLUIDO | 5.7364 | 17.43 | 13.92 | 29.83 | 0.46 | 28 | 191.78 | 53.44 | 5 | 26 | 38.35 | 23887.36 | 187.52 | 433.1 | 81.97 | 52.22 | 12864.81 | 0.64 | 0.82 | 6.84 | 0.78 | 4 | 10 | 180.8819 | 247.4906 | 223.8705 | 180881.9084 | 247490.607 | 3.0367e-06 | 6 | 223870.4508
5 | 95 | CONCLUIDO | 5.8507 | 17.09 | 13.77 | 35.91 | 0.55 | 23 | 193.32 | 53.44 | 6 | 21 | 38.89 | 24076.95 | 184.08 | 433.11 | 77.16 | 52.22 | 10483.04 | 0.68 | 0.83 | 6.83 | 0.63 | 4 | 10 | 164.9158 | 225.6451 | 204.1098 | 164915.817 | 225645.0964 | 3.0973e-06 | 5 | 204109.8451
6 | 95 | CONCLUIDO | 5.9177 | 16.9 | 13.69 | 41.06 | 0.64 | 20 | 194.86 | 53.44 | 7 | 18 | 39.43 | 24267.28 | 181.81 | 433.27 | 74.39 | 52.22 | 9113.16 | 0.7 | 0.83 | 6.83 | 0.55 | 4 | 10 | 162.6748 | 222.5788 | 201.3362 | 162674.7966 | 222578.8334 | 3.1327e-06 | 5 | 201336.2219
7 | 95 | CONCLUIDO | 5.994 | 16.68 | 13.58 | 47.94 | 0.72 | 17 | 196.41 | 53.44 | 8 | 15 | 39.98 | 24458.36 | 178.81 | 433.06 | 71.09 | 52.22 | 7478.43 | 0.73 | 0.84 | 6.82 | 0.44 | 4 | 10 | 159.9809 | 218.8929 | 198.002 | 159980.8526 | 218892.8604 | 3.1731e-06 | 5 | 198002.033
8 | 95 | CONCLUIDO | 6.0075 | 16.65 | 13.58 | 50.93 | 0.81 | 16 | 197.97 | 53.44 | 9 | 14 | 40.53 | 24650.18 | 177.66 | 433.03 | 70.94 | 52.22 | 7409.07 | 0.74 | 0.84 | 6.82 | 0.44 | 4 | 10 | 159.2985 | 217.9592 | 197.1575 | 159298.4671 | 217959.1905 | 3.1803e-06 | 5 | 197157.4712
9 | 95 | CONCLUIDO | 6.0622 | 16.5 | 13.51 | 57.88 | 0.89 | 14 | 199.53 | 53.44 | 10 | 12 | 41.1 | 24842.77 | 175.5 | 433.06 | 68.69 | 52.22 | 6295.33 | 0.76 | 0.84 | 6.81 | 0.37 | 4 | 10 | 157.4321 | 215.4055 | 194.8475 | 157432.0845 | 215405.5234 | 3.2092e-06 | 5 | 194847.5226
10 | 95 | CONCLUIDO | 6.0888 | 16.42 | 13.47 | 62.17 | 0.97 | 13 | 201.1 | 53.44 | 11 | 11 | 41.66 | 25036.12 | 173.79 | 432.97 | 67.41 | 52.22 | 5659.5 | 0.77 | 0.85 | 6.82 | 0.33 | 4 | 10 | 156.2636 | 213.8067 | 193.4013 | 156263.5767 | 213806.7195 | 3.2233e-06 | 5 | 193401.3062
11 | 95 | CONCLUIDO | 6.1093 | 16.37 | 13.45 | 67.27 | 1.05 | 12 | 202.67 | 53.44 | 12 | 10 | 42.24 | 25230.25 | 172.08 | 433.07 | 67.01 | 52.22 | 5464.16 | 0.78 | 0.85 | 6.81 | 0.32 | 4 | 10 | 155.2347 | 212.3989 | 192.1279 | 155234.6585 | 212398.9083 | 3.2342e-06 | 5 | 192127.8546
12 | 95 | CONCLUIDO | 6.1329 | 16.31 | 13.43 | 73.24 | 1.13 | 11 | 204.25 | 53.44 | 13 | 9 | 42.82 | 25425.3 | 170.55 | 433.07 | 66.06 | 52.22 | 4994.08 | 0.79 | 0.85 | 6.81 | 0.29 | 4 | 10 | 154.2372 | 211.0341 | 190.8933 | 154237.1769 | 211034.1099 | 3.2466e-06 | 5 | 190893.3106
13 | 95 | CONCLUIDO | 6.157 | 16.24 | 13.4 | 80.41 | 1.21 | 10 | 205.84 | 53.44 | 14 | 8 | 43.4 | 25621.03 | 169 | 432.95 | 65.04 | 52.22 | 4490.48 | 0.8 | 0.85 | 6.81 | 0.26 | 4 | 10 | 153.2138 | 209.6339 | 189.6268 | 153213.8409 | 209633.9364 | 3.2594e-06 | 5 | 189626.7677
14 | 95 | CONCLUIDO | 6.1837 | 16.17 | 13.37 | 89.12 | 1.28 | 9 | 207.43 | 53.44 | 15 | 7 | 44 | 25817.56 | 166.31 | 432.98 | 64.06 | 52.22 | 4007.23 | 0.82 | 0.85 | 6.81 | 0.23 | 4 | 10 | 151.7148 | 207.5829 | 187.7715 | 151714.8165 | 207582.9052 | 3.2735e-06 | 5 | 187771.4841
15 | 95 | CONCLUIDO | 6.1837 | 16.17 | 13.37 | 89.12 | 1.36 | 9 | 209.03 | 53.44 | 16 | 7 | 44.6 | 26014.91 | 165.94 | 432.96 | 64.08 | 52.22 | 4013.44 | 0.81 | 0.85 | 6.81 | 0.23 | 4 | 10 | 151.5701 | 207.3849 | 187.5924 | 151570.0974 | 207384.894 | 3.2735e-06 | 5 | 187592.3708
16 | 95 | CONCLUIDO | 6.21 | 16.1 | 13.34 | 100.03 | 1.43 | 8 | 210.64 | 53.44 | 17 | 6 | 45.21 | 26213.09 | 163.39 | 432.99 | 63.06 | 52.22 | 3512.3 | 0.83 | 0.85 | 6.81 | 0.2 | 4 | 10 | 150.1448 | 205.4347 | 185.8283 | 150144.7623 | 205434.6877 | 3.2875e-06 | 5 | 185828.2894
17 | 95 | CONCLUIDO | 6.2099 | 16.1 | 13.34 | 100.03 | 1.51 | 8 | 212.25 | 53.44 | 18 | 6 | 45.82 | 26412.11 | 162.58 | 432.94 | 63.02 | 52.22 | 3488.5 | 0.83 | 0.85 | 6.81 | 0.2 | 4 | 10 | 149.8307 | 205.005 | 185.4396 | 149830.6951 | 205004.9671 | 3.2874e-06 | 5 | 185439.5808
18 | 95 | CONCLUIDO | 6.2309 | 16.05 | 13.32 | 114.17 | 1.58 | 7 | 213.87 | 53.44 | 19 | 5 | 46.44 | 26611.98 | 159.29 | 432.94 | 62.66 | 52.22 | 3313.94 | 0.83 | 0.86 | 6.8 | 0.18 | 4 | 10 | 148.2227 | 202.8048 | 183.4494 | 148222.6933 | 202804.828 | 3.2985e-06 | 5 | 183449.4199
19 | 95 | CONCLUIDO | 6.2353 | 16.04 | 13.31 | 114.07 | 1.65 | 7 | 215.5 | 53.44 | 20 | 5 | 47.07 | 26812.71 | 159.67 | 432.94 | 62.22 | 52.22 | 3093.59 | 0.84 | 0.86 | 6.8 | 0.17 | 4 | 10 | 148.2915 | 202.8989 | 183.5345 | 148291.4641 | 202898.9233 | 3.3009e-06 | 5 | 183534.5348
20 | 95 | CONCLUIDO | 6.2387 | 16.03 | 13.3 | 114 | 1.72 | 7 | 217.14 | 53.44 | 21 | 5 | 47.7 | 27014.3 | 158.03 | 433.05 | 61.67 | 52.22 | 2821.69 | 0.85 | 0.86 | 6.81 | 0.16 | 4 | 10 | 147.5908 | 201.9402 | 182.6674 | 147590.8011 | 201940.2453 | 3.3027e-06 | 5 | 182667.3517
21 | 95 | CONCLUIDO | 6.2365 | 16.03 | 13.31 | 114.05 | 1.79 | 7 | 218.78 | 53.44 | 22 | 5 | 48.34 | 27216.79 | 155.11 | 433.01 | 62.05 | 52.22 | 3009.23 | 0.84 | 0.86 | 6.81 | 0.17 | 4 | 10 | 146.5065 | 200.4566 | 181.3253 | 146506.4624 | 200456.6053 | 3.3015e-06 | 5 | 181325.3082
22 | 95 | CONCLUIDO | 6.2614 | 15.97 | 13.28 | 132.79 | 1.85 | 6 | 220.43 | 53.44 | 23 | 3 | 48.99 | 27420.16 | 154.86 | 432.99 | 61.2 | 52.22 | 2589.95 | 0.85 | 0.86 | 6.8 | 0.14 | 4 | 10 | 146.0214 | 199.7929 | 180.7249 | 146021.3552 | 199792.8601 | 3.3147e-06 | 5 | 180724.91
23 | 95 | CONCLUIDO | 6.2586 | 15.98 | 13.29 | 132.86 | 1.92 | 6 | 222.08 | 53.44 | 24 | 1 | 49.65 | 27624.44 | 154.9 | 433.06 | 61.28 | 52.22 | 2630.8 | 0.85 | 0.86 | 6.81 | 0.15 | 4 | 10 | 146.0922 | 199.8898 | 180.8126 | 146092.2127 | 199889.8106 | 3.3132e-06 | 5 | 180812.6076
24 | 95 | CONCLUIDO | 6.2601 | 15.97 | 13.28 | 132.82 | 1.99 | 6 | 223.75 | 53.44 | 25 | 0 | 50.31 | 27829.77 | 155.7 | 433.04 | 61.13 | 52.22 | 2553.04 | 0.85 | 0.86 | 6.81 | 0.15 | 4 | 10 | 146.3633 | 200.2607 | 181.1481 | 146363.2721 | 200260.686 | 3.314e-06 | 5 | 181148.0872

## RESULTADOS_9
Unnamed: 0 | Volume de calda [L] | STATUS | Capacidade operacional [ha/h] | Tempo de missao [h] | Tempo util [h] | Tempo por voo [min] | Autonomia Projetada [h] | N° Voos | MTOW [kg] | Massa Estrutura [kg] | Combustível [kg] | Abastecimentos | Massa gerador | Potência gerador [W] | Combustível consumido [L] | Calda cons [L] | Distância percorrida [km] | Distância Pulverizando [km] | RTL ACUMULADO[m] | EOC [km/km] | EOC [h/h] | Tempo de manobra [h] | Tempo rtl_rtw [h] | V pulv [m/s] | V desloc [m/s] | Preço Total por ha Simples [R$/ha] | Preço Total por ha Presumido [R$/ha] | Preço Total por ha Real [R$/ha] | Preço Total Simples [R$] | Preço Total Presumido [R$] | Prod CAPEX [ha/h/R$] | Dias Trabalhados | Preço Total Real [R$]
0 | 55 | CONCLUIDO | 4.5767 | 21.85 | 16.8 | 8.13 | 0.15 | 124 | 116.05 | 43.4 | 1 | 122 | 16.65 | 14546.17 | 170.38 | 434.59 | 175.1 | 52.22 | 58949.7 | 0.3 | 0.68 | 7.01 | 3.64 | 4 | 10 | 203.0534 | 277.8267 | 251.3113 | 203053.4375 | 277826.6713 | 2.6211e-06 | 7 | 251311.2837
1 | 55 | CONCLUIDO | 5.5328 | 18.07 | 14.7 | 16.33 | 0.3 | 54 | 117.34 | 43.4 | 2 | 52 | 16.94 | 14705.49 | 146.99 | 433.61 | 107.04 | 52.22 | 25271.38 | 0.49 | 0.78 | 6.89 | 1.55 | 4 | 10 | 156.9179 | 214.702 | 194.2112 | 156917.9353 | 214702.0418 | 3.1687e-06 | 6 | 194211.1803
2 | 55 | CONCLUIDO | 5.8641 | 17.05 | 14.13 | 24.23 | 0.45 | 35 | 118.63 | 43.4 | 3 | 33 | 17.23 | 14865.24 | 138.88 | 433.35 | 88.78 | 52.22 | 16235.17 | 0.59 | 0.81 | 6.85 | 0.99 | 4 | 10 | 136.5063 | 186.774 | 168.9485 | 136506.3352 | 186773.99 | 3.3584e-06 | 5 | 168948.5426
3 | 55 | CONCLUIDO | 6.0515 | 16.52 | 13.84 | 33.22 | 0.59 | 25 | 119.93 | 43.4 | 4 | 23 | 17.53 | 15025.44 | 133.54 | 433.31 | 79.57 | 52.22 | 11679.35 | 0.66 | 0.82 | 6.83 | 0.7 | 4 | 10 | 131.4929 | 179.9143 | 162.7436 | 131492.8653 | 179914.3394 | 3.4658e-06 | 5 | 162743.5673
4 | 55 | CONCLUIDO | 6.1555 | 16.25 | 13.68 | 41.05 | 0.73 | 20 | 121.23 | 43.4 | 5 | 18 | 17.83 | 15186.08 | 129.4 | 433.11 | 74.28 | 52.22 | 9061.91 | 0.7 | 0.83 | 6.83 | 0.54 | 4 | 10 | 128.3814 | 175.6571 | 158.8926 | 128381.3902 | 175657.0819 | 3.5253e-06 | 5 | 158892.6165
5 | 55 | CONCLUIDO | 6.2337 | 16.04 | 13.58 | 50.91 | 0.86 | 16 | 122.54 | 43.4 | 6 | 14 | 18.14 | 15347.16 | 125.73 | 433.04 | 70.82 | 52.22 | 7352.31 | 0.74 | 0.84 | 6.82 | 0.44 | 4 | 10 | 125.9234 | 172.294 | 155.8505 | 125923.4392 | 172294.0048 | 3.5701e-06 | 5 | 155850.5068
6 | 55 | CONCLUIDO | 6.274 | 15.94 | 13.52 | 57.94 | 1 | 14 | 123.85 | 43.4 | 7 | 12 | 18.45 | 15508.69 | 122.51 | 433.03 | 69.03 | 52.22 | 6462.83 | 0.76 | 0.84 | 6.82 | 0.38 | 4 | 10 | 124.1563 | 169.8761 | 153.6634 | 124156.2877 | 169876.1103 | 3.5932e-06 | 5 | 153663.3727
7 | 55 | CONCLUIDO | 6.3217 | 15.82 | 13.45 | 67.24 | 1.13 | 12 | 125.16 | 43.4 | 8 | 10 | 18.76 | 15670.68 | 119.02 | 433.03 | 66.65 | 52.22 | 5282.68 | 0.78 | 0.85 | 6.81 | 0.31 | 4 | 10 | 122.2181 | 167.2242 | 151.2646 | 122218.1293 | 167224.2364 | 3.6205e-06 | 5 | 151264.59
8 | 55 | CONCLUIDO | 6.3472 | 15.76 | 13.41 | 73.13 | 1.26 | 11 | 126.48 | 43.4 | 9 | 9 | 19.08 | 15833.12 | 115.57 | 433.04 | 65.43 | 52.22 | 4681.87 | 0.8 | 0.85 | 6.81 | 0.27 | 4 | 10 | 120.5866 | 164.9919 | 149.2453 | 120586.591 | 164991.8938 | 3.6351e-06 | 5 | 149245.299
9 | 55 | CONCLUIDO | 6.3622 | 15.72 | 13.39 | 80.37 | 1.38 | 10 | 127.8 | 43.4 | 10 | 7 | 19.4 | 15996.02 | 112.02 | 432.97 | 65.02 | 52.22 | 4478.12 | 0.8 | 0.85 | 6.81 | 0.26 | 4 | 10 | 119.0599 | 162.903 | 147.3558 | 119059.9105 | 162903.022 | 3.6437e-06 | 5 | 147355.7863
10 | 55 | CONCLUIDO | 6.3814 | 15.67 | 13.37 | 89.14 | 1.5 | 9 | 129.13 | 43.4 | 11 | 0 | 19.73 | 16159.39 | 112.33 | 433.02 | 63.98 | 52.22 | 3963.06 | 0.82 | 0.85 | 6.82 | 0.23 | 4 | 10 | 118.9639 | 162.7716 | 147.2369 | 118963.8882 | 162771.6401 | 3.6547e-06 | 5 | 147236.9433

## resultados
Unnamed: 0 | Volume de calda [L] | STATUS | Capacidade operacional [ha/h] | Tempo de missao [h] | Tempo util [h] | Tempo por voo [min] | Autonomia Projetada [h] | N° Voos | MTOW [kg] | Massa Estrutura [kg] | Combustível [kg] | Abastecimentos | Massa gerador | Potência gerador [W] | Combustível consumido [L] | Calda cons [L] | Distância percorrida [km] | Distância Pulverizando [km] | RTL ACUMULADO[m] | EOC [km/km] | EOC [h/h] | Tempo de manobra [h] | Tempo rtl_rtw [h] | V pulv [m/s] | V desloc [m/s]
0 | 100 | CONCLUIDO | 3.4289 | 29.16 | 19.02 | 5.82 | 0.09 | 196 | 194.77 | 54.38 | 1 | 194 | 39.4 | 24256.19 | 270.08 | 435.8 | 248.23 | 52.22 | 95157.11 | 0.21 | 0.6 | 7.11 | 5.85 | 4 | 10
1 | 100 | CONCLUIDO | 4.7382 | 21.1 | 15.48 | 11.61 | 0.18 | 80 | 196.32 | 54.38 | 2 | 78 | 39.95 | 24447.22 | 219.18 | 433.83 | 132.88 | 52.22 | 38060.39 | 0.39 | 0.74 | 6.92 | 2.33 | 4 | 10
2 | 100 | CONCLUIDO | 5.2337 | 19.11 | 14.61 | 17.18 | 0.27 | 51 | 197.88 | 54.38 | 3 | 49 | 40.5 | 24639 | 205.76 | 433.71 | 104.14 | 52.22 | 23836.79 | 0.5 | 0.78 | 6.88 | 1.46 | 4 | 10
3 | 100 | CONCLUIDO | 5.5156 | 18.13 | 14.17 | 22.99 | 0.36 | 37 | 199.44 | 54.38 | 4 | 35 | 41.06 | 24831.54 | 198.6 | 433.57 | 90.24 | 52.22 | 16955.75 | 0.58 | 0.8 | 6.85 | 1.03 | 4 | 10
4 | 100 | CONCLUIDO | 5.6826 | 17.6 | 13.95 | 28.87 | 0.44 | 29 | 201.01 | 54.38 | 5 | 27 | 41.63 | 25024.84 | 194.24 | 433.37 | 83.12 | 52.22 | 13435.87 | 0.63 | 0.82 | 6.84 | 0.81 | 4 | 10
5 | 100 | CONCLUIDO | 5.7993 | 17.24 | 13.79 | 34.48 | 0.53 | 24 | 202.58 | 54.38 | 6 | 22 | 42.2 | 25218.93 | 190.88 | 433.2 | 78.02 | 52.22 | 10910.89 | 0.67 | 0.83 | 6.83 | 0.65 | 4 | 10
6 | 100 | CONCLUIDO | 5.8653 | 17.05 | 13.72 | 39.19 | 0.61 | 21 | 204.16 | 54.38 | 7 | 19 | 42.78 | 25413.94 | 188.64 | 433.15 | 75.43 | 52.22 | 9632.06 | 0.69 | 0.83 | 6.83 | 0.58 | 4 | 10
7 | 100 | CONCLUIDO | 5.9315 | 16.86 | 13.64 | 45.48 | 0.69 | 18 | 205.75 | 54.38 | 8 | 16 | 43.37 | 25609.61 | 186.41 | 433.2 | 73.09 | 52.22 | 8476.47 | 0.71 | 0.84 | 6.82 | 0.5 | 4 | 10
8 | 100 | CONCLUIDO | 5.9841 | 16.71 | 13.57 | 50.89 | 0.77 | 16 | 207.34 | 54.38 | 9 | 14 | 43.96 | 25806.1 | 184.24 | 433.17 | 70.82 | 52.22 | 7348.98 | 0.74 | 0.84 | 6.82 | 0.43 | 4 | 10
9 | 100 | CONCLUIDO | 6.0099 | 16.64 | 13.54 | 54.16 | 0.85 | 15 | 208.94 | 54.38 | 10 | 13 | 44.56 | 26003.41 | 182.28 | 433.04 | 69.84 | 52.22 | 6862.71 | 0.75 | 0.84 | 6.81 | 0.4 | 4 | 10
10 | 100 | CONCLUIDO | 6.0591 | 16.5 | 13.48 | 62.22 | 0.93 | 13 | 210.55 | 54.38 | 11 | 11 | 45.17 | 26201.54 | 180.66 | 433.08 | 67.86 | 52.22 | 5887.02 | 0.77 | 0.85 | 6.81 | 0.34 | 4 | 10
11 | 100 | CONCLUIDO | 6.0894 | 16.42 | 13.44 | 67.19 | 1 | 12 | 212.16 | 54.38 | 12 | 10 | 45.78 | 26400.51 | 178.8 | 433.05 | 66.31 | 52.22 | 5116.56 | 0.79 | 0.85 | 6.82 | 0.3 | 4 | 10
12 | 100 | CONCLUIDO | 6.1125 | 16.36 | 13.42 | 73.18 | 1.08 | 11 | 213.78 | 54.38 | 13 | 9 | 46.4 | 26600.32 | 177.14 | 432.94 | 65.68 | 52.22 | 4803.45 | 0.8 | 0.85 | 6.81 | 0.28 | 4 | 10
13 | 100 | CONCLUIDO | 6.1329 | 16.31 | 13.4 | 80.4 | 1.15 | 10 | 215.41 | 54.38 | 14 | 8 | 47.03 | 26801 | 175.38 | 432.96 | 65.05 | 52.22 | 4492.69 | 0.8 | 0.85 | 6.81 | 0.26 | 4 | 10
14 | 100 | CONCLUIDO | 6.1307 | 16.31 | 13.41 | 80.44 | 1.23 | 10 | 217.04 | 54.38 | 15 | 8 | 47.66 | 27002.55 | 174.73 | 432.99 | 65.37 | 52.22 | 4654.05 | 0.8 | 0.85 | 6.81 | 0.27 | 4 | 10
15 | 100 | CONCLUIDO | 6.1631 | 16.23 | 13.36 | 89.06 | 1.3 | 9 | 218.68 | 54.38 | 16 | 7 | 48.31 | 27204.98 | 172.84 | 432.95 | 63.82 | 52.22 | 3882.69 | 0.82 | 0.85 | 6.81 | 0.22 | 4 | 10
16 | 100 | CONCLUIDO | 6.1602 | 16.23 | 13.37 | 89.11 | 1.37 | 9 | 220.33 | 54.38 | 17 | 7 | 48.95 | 27408.3 | 171.57 | 432.95 | 64.14 | 52.22 | 4044.75 | 0.81 | 0.85 | 6.81 | 0.23 | 4 | 10
17 | 100 | CONCLUIDO | 6.1859 | 16.17 | 13.34 | 100.04 | 1.44 | 8 | 221.99 | 54.38 | 18 | 6 | 49.61 | 27612.53 | 169.95 | 433.01 | 63.14 | 52.22 | 3549.25 | 0.83 | 0.85 | 6.81 | 0.2 | 4 | 10
18 | 100 | CONCLUIDO | 6.1879 | 16.16 | 13.33 | 100 | 1.51 | 8 | 223.65 | 54.38 | 19 | 6 | 50.27 | 27817.81 | 168.54 | 432.93 | 62.84 | 52.22 | 3399.14 | 0.83 | 0.85 | 6.81 | 0.2 | 4 | 10
19 | 100 | CONCLUIDO | 6.2074 | 16.11 | 13.32 | 114.18 | 1.58 | 7 | 225.32 | 54.38 | 20 | 5 | 50.95 | 28023.89 | 166.38 | 433.05 | 62.62 | 52.22 | 3296.19 | 0.83 | 0.86 | 6.8 | 0.18 | 4 | 10
20 | 100 | CONCLUIDO | 6.2121 | 16.1 | 13.31 | 114.07 | 1.64 | 7 | 227 | 54.38 | 21 | 5 | 51.62 | 28230.92 | 166.25 | 432.98 | 62.15 | 52.22 | 3058.24 | 0.84 | 0.86 | 6.81 | 0.17 | 4 | 10
21 | 100 | CONCLUIDO | 6.2186 | 16.08 | 13.29 | 113.93 | 1.71 | 7 | 228.69 | 54.38 | 22 | 5 | 52.31 | 28438.91 | 164.68 | 432.95 | 61.64 | 52.22 | 2805.84 | 0.85 | 0.86 | 6.8 | 0.15 | 4 | 10
22 | 100 | CONCLUIDO | 6.2129 | 16.1 | 13.31 | 114.06 | 1.77 | 7 | 230.38 | 54.38 | 23 | 5 | 53 | 28647.87 | 162.07 | 432.95 | 62.04 | 52.22 | 3005.55 | 0.84 | 0.86 | 6.81 | 0.17 | 4 | 10
23 | 100 | CONCLUIDO | 6.2391 | 16.03 | 13.28 | 132.78 | 1.84 | 6 | 232.08 | 54.38 | 24 | 4 | 53.71 | 28857.81 | 161.55 | 432.94 | 61.17 | 52.22 | 2575 | 0.85 | 0.86 | 6.8 | 0.14 | 4 | 10
24 | 100 | CONCLUIDO | 6.2383 | 16.03 | 13.28 | 132.8 | 1.9 | 6 | 233.79 | 54.38 | 25 | 3 | 54.42 | 29068.74 | 160.81 | 432.96 | 61.25 | 52.22 | 2612.62 | 0.85 | 0.86 | 6.8 | 0.14 | 4 | 10
25 | 100 | CONCLUIDO | 6.2397 | 16.03 | 13.28 | 132.76 | 1.96 | 6 | 235.51 | 54.38 | 26 | 2 | 55.14 | 29280.69 | 160.42 | 433 | 61.04 | 52.22 | 2511.99 | 0.86 | 0.86 | 6.81 | 0.14 | 4 | 10
26 | 100 | CONCLUIDO | 6.2379 | 16.03 | 13.28 | 132.81 | 2.02 | 6 | 237.24 | 54.38 | 27 | 0 | 55.86 | 29493.67 | 160.81 | 433.02 | 61.14 | 52.22 | 2558.86 | 0.85 | 0.86 | 6.81 | 0.14 | 4 | 10
0 | 40 | CONCLUIDO | 5.0388 | 19.85 | 16.04 | 9.72 | 0.2 | 99 | 89.87 | 37.55 | 1 | 97 | 11.32 | 11317.98 | 136.27 | 434.13 | 150.51 | 52.22 | 46779.4 | 0.35 | 0.71 | 6.96 | 2.88 | 4 | 10
1 | 40 | CONCLUIDO | 5.8269 | 17.16 | 14.39 | 19.62 | 0.39 | 44 | 91.1 | 37.55 | 2 | 42 | 11.54 | 11468.97 | 119.18 | 433.4 | 97.51 | 52.22 | 20556.76 | 0.54 | 0.79 | 6.86 | 1.25 | 4 | 10
2 | 40 | CONCLUIDO | 6.1079 | 16.37 | 13.9 | 29.79 | 0.57 | 28 | 92.32 | 37.55 | 3 | 26 | 11.77 | 11620.34 | 111.7 | 433.19 | 81.35 | 52.22 | 12553.69 | 0.64 | 0.82 | 6.84 | 0.76 | 4 | 10
3 | 40 | CONCLUIDO | 6.2497 | 16 | 13.68 | 41.05 | 0.75 | 20 | 93.55 | 37.55 | 4 | 18 | 12 | 11772.07 | 106.14 | 433.17 | 74.32 | 52.22 | 9082.07 | 0.7 | 0.83 | 6.83 | 0.54 | 4 | 10
4 | 40 | CONCLUIDO | 6.3221 | 15.82 | 13.58 | 50.91 | 0.93 | 16 | 94.79 | 37.55 | 5 | 14 | 12.23 | 11924.18 | 101.93 | 433 | 70.77 | 52.22 | 7324.17 | 0.74 | 0.84 | 6.82 | 0.44 | 4 | 10
5 | 40 | CONCLUIDO | 6.3842 | 15.66 | 13.48 | 62.21 | 1.1 | 13 | 96.02 | 37.55 | 6 | 9 | 12.47 | 12076.67 | 97.45 | 433.08 | 67.52 | 52.22 | 5716.32 | 0.77 | 0.85 | 6.82 | 0.34 | 4 | 10
6 | 40 | CONCLUIDO | 6.3955 | 15.64 | 13.47 | 67.35 | 1.27 | 12 | 97.26 | 37.55 | 7 | 0 | 12.71 | 12229.54 | 96.5 | 433.18 | 66.97 | 52.22 | 5447.1 | 0.78 | 0.85 | 6.83 | 0.33 | 4 | 10
0 | 30 | CONCLUIDO | 5.3828 | 18.58 | 15.47 | 11.46 | 0.24 | 81 | 71.52 | 32.27 | 1 | 79 | 8.25 | 9054.6 | 111.17 | 433.98 | 132.6 | 52.22 | 37915.98 | 0.39 | 0.74 | 6.92 | 2.32 | 4 | 10
1 | 30 | CONCLUIDO | 6.0409 | 16.55 | 14.15 | 23.58 | 0.48 | 36 | 72.7 | 32.27 | 2 | 34 | 8.43 | 9200.25 | 97.3 | 433.48 | 89.36 | 52.22 | 16522.13 | 0.58 | 0.81 | 6.85 | 1.01 | 4 | 10
2 | 30 | CONCLUIDO | 6.2699 | 15.95 | 13.75 | 35.86 | 0.71 | 23 | 73.88 | 32.27 | 3 | 21 | 8.61 | 9346.23 | 90.04 | 433.21 | 76.41 | 52.22 | 10108.57 | 0.68 | 0.83 | 6.83 | 0.61 | 4 | 10
3 | 30 | CONCLUIDO | 6.3612 | 15.72 | 13.61 | 48.04 | 0.93 | 17 | 75.07 | 32.27 | 4 | 12 | 8.8 | 9492.55 | 84.23 | 433.32 | 71.87 | 52.22 | 7871.76 | 0.73 | 0.84 | 6.83 | 0.47 | 4 | 10
4 | 30 | CONCLUIDO | 6.3747 | 15.69 | 13.59 | 50.98 | 1.15 | 16 | 76.26 | 32.27 | 5 | 0 | 8.99 | 9639.2 | 84.53 | 433.29 | 70.73 | 52.22 | 7302.93 | 0.74 | 0.84 | 6.84 | 0.45 | 4 | 10
0 | 15 | CONCLUIDO | 5.9967 | 16.68 | 14.47 | 18.87 | 0.43 | 46 | 39.78 | 19.54 | 1 | 44 | 4.24 | 5140 | 62.51 | 433.54 | 99.5 | 52.22 | 21542.27 | 0.52 | 0.79 | 6.87 | 1.32 | 4 | 10
1 | 15 | CONCLUIDO | 6.2347 | 16.04 | 14.01 | 28.01 | 0.84 | 30 | 40.89 | 19.54 | 2 | 0 | 4.35 | 5277.26 | 57.48 | 433.67 | 83.52 | 52.22 | 13628.06 | 0.63 | 0.81 | 6.88 | 0.87 | 4 | 10
0 | 70 | CONCLUIDO | 4.1736 | 23.96 | 17.49 | 7.14 | 0.12 | 147 | 141.81 | 47.83 | 1 | 145 | 22.98 | 17723.39 | 202.53 | 434.71 | 197.87 | 52.22 | 70218.12 | 0.26 | 0.65 | 7.03 | 4.33 | 4 | 10
1 | 70 | CONCLUIDO | 5.2599 | 19.01 | 14.96 | 14.25 | 0.25 | 63 | 143.17 | 47.83 | 2 | 61 | 23.34 | 17891.86 | 171.87 | 433.85 | 116.08 | 52.22 | 29743.04 | 0.45 | 0.76 | 6.89 | 1.82 | 4 | 10
2 | 70 | CONCLUIDO | 5.6566 | 17.68 | 14.29 | 21.44 | 0.37 | 40 | 144.54 | 47.83 | 3 | 38 | 23.71 | 18060.85 | 162.36 | 433.49 | 94.12 | 52.22 | 18881.28 | 0.55 | 0.8 | 6.86 | 1.15 | 4 | 10
3 | 70 | CONCLUIDO | 5.8549 | 17.08 | 13.98 | 27.97 | 0.49 | 30 | 145.92 | 47.83 | 4 | 28 | 24.09 | 18230.35 | 156.84 | 433.23 | 84.15 | 52.22 | 13945.16 | 0.62 | 0.81 | 6.84 | 0.84 | 4 | 10
4 | 70 | CONCLUIDO | 6.0023 | 16.66 | 13.77 | 35.92 | 0.6 | 23 | 147.3 | 47.83 | 5 | 21 | 24.47 | 18400.38 | 152.58 | 433.25 | 77.02 | 52.22 | 10416.95 | 0.68 | 0.83 | 6.83 | 0.63 | 4 | 10
5 | 70 | CONCLUIDO | 6.0829 | 16.44 | 13.66 | 43.14 | 0.71 | 19 | 148.68 | 47.83 | 6 | 17 | 24.85 | 18570.94 | 149.42 | 433.15 | 73.6 | 52.22 | 8726.37 | 0.71 | 0.83 | 6.83 | 0.52 | 4 | 10
6 | 70 | CONCLUIDO | 6.1487 | 16.26 | 13.57 | 50.9 | 0.83 | 16 | 150.07 | 47.83 | 7 | 14 | 25.24 | 18742.03 | 146.48 | 433.1 | 70.78 | 52.22 | 7330.74 | 0.74 | 0.84 | 6.82 | 0.43 | 4 | 10
7 | 70 | CONCLUIDO | 6.1894 | 16.16 | 13.52 | 57.96 | 0.94 | 14 | 151.46 | 47.83 | 8 | 12 | 25.63 | 18913.66 | 143.93 | 432.98 | 69.16 | 52.22 | 6531.62 | 0.75 | 0.84 | 6.82 | 0.39 | 4 | 10
8 | 70 | CONCLUIDO | 6.2156 | 16.09 | 13.48 | 62.24 | 1.04 | 13 | 152.85 | 47.83 | 9 | 11 | 26.03 | 19085.83 | 141.32 | 432.98 | 67.83 | 52.22 | 5869.9 | 0.77 | 0.84 | 6.82 | 0.35 | 4 | 10
9 | 70 | CONCLUIDO | 6.2637 | 15.96 | 13.42 | 73.19 | 1.15 | 11 | 154.25 | 47.83 | 10 | 9 | 26.43 | 19258.55 | 138.27 | 432.93 | 65.56 | 52.22 | 4746.12 | 0.8 | 0.85 | 6.82 | 0.28 | 4 | 10
10 | 70 | CONCLUIDO | 6.2866 | 15.91 | 13.39 | 80.34 | 1.25 | 10 | 155.66 | 47.83 | 11 | 8 | 26.83 | 19431.82 | 136.04 | 432.97 | 64.74 | 52.22 | 4341.84 | 0.81 | 0.85 | 6.81 | 0.25 | 4 | 10
11 | 70 | CONCLUIDO | 6.3052 | 15.86 | 13.37 | 89.14 | 1.35 | 9 | 157.07 | 47.83 | 12 | 7 | 27.24 | 19605.66 | 133.05 | 432.97 | 64.16 | 52.22 | 4056.64 | 0.81 | 0.85 | 6.81 | 0.23 | 4 | 10
12 | 70 | CONCLUIDO | 6.3069 | 15.86 | 13.37 | 89.11 | 1.45 | 9 | 158.48 | 47.83 | 13 | 7 | 27.65 | 19780.06 | 131.34 | 433 | 64.2 | 52.22 | 4075.55 | 0.81 | 0.85 | 6.81 | 0.23 | 4 | 10
13 | 70 | CONCLUIDO | 6.3331 | 15.79 | 13.33 | 99.98 | 1.55 | 8 | 159.9 | 47.83 | 14 | 4 | 28.07 | 19955.16 | 129.03 | 432.91 | 62.78 | 52.22 | 3370.36 | 0.83 | 0.85 | 6.81 | 0.19 | 4 | 10
14 | 70 | CONCLUIDO | 6.3254 | 15.81 | 13.35 | 100.12 | 1.65 | 8 | 161.32 | 47.83 | 15 | 1 | 28.5 | 20130.71 | 127.55 | 433 | 63.3 | 52.22 | 3628.57 | 0.82 | 0.85 | 6.81 | 0.21 | 4 | 10
15 | 70 | CONCLUIDO | 6.3244 | 15.81 | 13.35 | 100.14 | 1.74 | 8 | 162.75 | 47.83 | 16 | 0 | 28.92 | 20306.85 | 128.52 | 432.97 | 63.32 | 52.22 | 3640.72 | 0.82 | 0.85 | 6.82 | 0.21 | 4 | 10
0 | 90 | CONCLUIDO | 3.6549 | 27.36 | 18.54 | 6.18 | 0.1 | 180 | 176.73 | 52.44 | 1 | 178 | 33.29 | 22031.19 | 247.49 | 435.31 | 231.98 | 52.22 | 87108.02 | 0.23 | 0.62 | 7.1 | 5.37 | 4 | 10
1 | 90 | CONCLUIDO | 4.9151 | 20.35 | 15.29 | 12.4 | 0.2 | 74 | 178.21 | 52.44 | 2 | 72 | 33.77 | 22213.89 | 203.32 | 434.19 | 126.05 | 52.22 | 34675.87 | 0.41 | 0.75 | 6.92 | 2.14 | 4 | 10
2 | 90 | CONCLUIDO | 5.3823 | 18.58 | 14.49 | 18.5 | 0.3 | 47 | 179.7 | 52.44 | 3 | 45 | 34.26 | 22397.24 | 191.4 | 433.41 | 100.73 | 52.22 | 22151.86 | 0.52 | 0.79 | 6.86 | 1.34 | 4 | 10
3 | 90 | CONCLUIDO | 5.6177 | 17.8 | 14.14 | 24.23 | 0.39 | 35 | 181.19 | 52.44 | 4 | 33 | 34.75 | 22581.25 | 185.37 | 433.24 | 88.95 | 52.22 | 16319.85 | 0.59 | 0.81 | 6.85 | 0.99 | 4 | 10
4 | 90 | CONCLUIDO | 5.7873 | 17.28 | 13.9 | 30.89 | 0.49 | 27 | 182.69 | 52.44 | 5 | 25 | 35.25 | 22766.06 | 180.81 | 433.29 | 81.23 | 52.22 | 12497.35 | 0.64 | 0.82 | 6.84 | 0.76 | 4 | 10
5 | 90 | CONCLUIDO | 5.8777 | 17.01 | 13.78 | 35.93 | 0.58 | 23 | 184.19 | 52.44 | 6 | 21 | 35.75 | 22951.43 | 177.72 | 433.12 | 77.28 | 52.22 | 10546.49 | 0.68 | 0.83 | 6.83 | 0.64 | 4 | 10
6 | 90 | CONCLUIDO | 5.9666 | 16.76 | 13.66 | 43.15 | 0.67 | 19 | 185.7 | 52.44 | 7 | 17 | 36.26 | 23137.49 | 174.9 | 433.06 | 73.64 | 52.22 | 8745 | 0.71 | 0.83 | 6.83 | 0.53 | 4 | 10
7 | 90 | CONCLUIDO | 6.0217 | 16.61 | 13.58 | 47.94 | 0.76 | 17 | 187.22 | 52.44 | 8 | 15 | 36.78 | 23324.24 | 172.62 | 433.12 | 71.16 | 52.22 | 7514.47 | 0.73 | 0.84 | 6.82 | 0.44 | 4 | 10
8 | 90 | CONCLUIDO | 6.0615 | 16.5 | 13.54 | 54.17 | 0.85 | 15 | 188.74 | 52.44 | 9 | 13 | 37.3 | 23511.69 | 170.64 | 433.11 | 69.67 | 52.22 | 6781.98 | 0.75 | 0.84 | 6.82 | 0.4 | 4 | 10
9 | 90 | CONCLUIDO | 6.0834 | 16.44 | 13.52 | 57.94 | 0.93 | 14 | 190.26 | 52.44 | 10 | 12 | 37.82 | 23699.85 | 168.5 | 433.07 | 69.12 | 52.22 | 6508.64 | 0.76 | 0.84 | 6.82 | 0.38 | 4 | 10
10 | 90 | CONCLUIDO | 6.1409 | 16.28 | 13.44 | 67.18 | 1.02 | 12 | 191.79 | 52.44 | 11 | 10 | 38.35 | 23888.73 | 166.35 | 433.02 | 66.29 | 52.22 | 5105.18 | 0.79 | 0.85 | 6.81 | 0.3 | 4 | 10
11 | 90 | CONCLUIDO | 6.1622 | 16.23 | 13.42 | 73.18 | 1.1 | 11 | 193.33 | 52.44 | 12 | 9 | 38.89 | 24078.33 | 164.39 | 433.03 | 65.66 | 52.22 | 4793.86 | 0.8 | 0.85 | 6.81 | 0.28 | 4 | 10
12 | 90 | CONCLUIDO | 6.1829 | 16.17 | 13.4 | 80.39 | 1.18 | 10 | 194.88 | 52.44 | 13 | 8 | 39.43 | 24268.67 | 162.54 | 433.05 | 65.23 | 52.22 | 4584.48 | 0.8 | 0.85 | 6.81 | 0.26 | 4 | 10
13 | 90 | CONCLUIDO | 6.1837 | 16.17 | 13.4 | 80.37 | 1.27 | 10 | 196.42 | 52.44 | 14 | 8 | 39.98 | 24459.75 | 161.03 | 432.98 | 64.97 | 52.22 | 4453.69 | 0.8 | 0.85 | 6.81 | 0.26 | 4 | 10
14 | 90 | CONCLUIDO | 6.2071 | 16.11 | 13.37 | 89.13 | 1.35 | 9 | 197.98 | 52.44 | 15 | 7 | 40.54 | 24651.58 | 159.87 | 433.02 | 64.15 | 52.22 | 4050.37 | 0.81 | 0.85 | 6.81 | 0.23 | 4 | 10
15 | 90 | CONCLUIDO | 6.2085 | 16.11 | 13.37 | 89.11 | 1.42 | 9 | 199.54 | 52.44 | 16 | 7 | 41.1 | 24844.17 | 157.18 | 433.04 | 64.19 | 52.22 | 4071.52 | 0.81 | 0.85 | 6.81 | 0.23 | 4 | 10
16 | 90 | CONCLUIDO | 6.2381 | 16.03 | 13.33 | 99.94 | 1.5 | 8 | 201.11 | 52.44 | 17 | 6 | 41.67 | 25037.53 | 156.17 | 432.95 | 62.82 | 52.22 | 3387.56 | 0.83 | 0.85 | 6.8 | 0.19 | 4 | 10
17 | 90 | CONCLUIDO | 6.2312 | 16.05 | 13.34 | 100.08 | 1.58 | 8 | 202.68 | 52.44 | 18 | 6 | 42.24 | 25231.66 | 153.38 | 432.9 | 63.3 | 52.22 | 3631.66 | 0.82 | 0.85 | 6.81 | 0.21 | 4 | 10
18 | 90 | CONCLUIDO | 6.2565 | 15.98 | 13.31 | 114.12 | 1.65 | 7 | 204.26 | 52.44 | 19 | 5 | 42.82 | 25426.72 | 152.91 | 432.93 | 62.29 | 52.22 | 3128.02 | 0.84 | 0.86 | 6.81 | 0.18 | 4 | 10
19 | 90 | CONCLUIDO | 6.2641 | 15.96 | 13.29 | 113.95 | 1.73 | 7 | 205.85 | 52.44 | 20 | 5 | 43.41 | 25622.45 | 151.32 | 433.01 | 61.7 | 52.22 | 2834.42 | 0.85 | 0.86 | 6.81 | 0.16 | 4 | 10
20 | 90 | CONCLUIDO | 6.2613 | 15.97 | 13.3 | 114.01 | 1.8 | 7 | 207.45 | 52.44 | 21 | 4 | 44 | 25818.99 | 148.81 | 433.06 | 62.01 | 52.22 | 2988.92 | 0.84 | 0.86 | 6.8 | 0.16 | 4 | 10
21 | 90 | CONCLUIDO | 6.2862 | 15.91 | 13.27 | 132.74 | 1.87 | 6 | 209.05 | 52.44 | 22 | 2 | 44.6 | 26016.35 | 147.78 | 433.02 | 61.01 | 52.22 | 2492.75 | 0.86 | 0.86 | 6.8 | 0.14 | 4 | 10
22 | 90 | CONCLUIDO | 6.2845 | 15.91 | 13.28 | 132.78 | 1.94 | 6 | 210.65 | 52.44 | 23 | 0 | 45.21 | 26214.54 | 148.79 | 433.03 | 61.07 | 52.22 | 2524.4 | 0.86 | 0.86 | 6.81 | 0.14 | 4 | 10
0 | 10 | CONCLUIDO | 6.0185 | 16.62 | 14.47 | 19.29 | 0.64 | 45 | 26.11 | 12.1 | 1 | 0 | 3.01 | 3454.41 | 42.21 | 434.1 | 97.97 | 52.22 | 20782.1 | 0.53 | 0.79 | 6.92 | 1.32 | 4 | 10
0 | 45 | CONCLUIDO | 4.8723 | 20.52 | 16.32 | 9.06 | 0.18 | 108 | 98.71 | 39.72 | 1 | 106 | 12.99 | 12407.75 | 148.07 | 434.31 | 159.59 | 52.22 | 51275.9 | 0.33 | 0.7 | 6.98 | 3.16 | 4 | 10
1 | 45 | CONCLUIDO | 5.7296 | 17.45 | 14.48 | 18.1 | 0.35 | 48 | 99.95 | 39.72 | 2 | 46 | 13.24 | 12561.45 | 128.69 | 433.73 | 100.37 | 52.22 | 21962.54 | 0.52 | 0.79 | 6.86 | 1.33 | 4 | 10
2 | 45 | CONCLUIDO | 6.0347 | 16.57 | 13.97 | 27.93 | 0.52 | 30 | 101.2 | 39.72 | 3 | 28 | 13.49 | 12715.54 | 121.19 | 433.32 | 83.81 | 52.22 | 13774.13 | 0.62 | 0.82 | 6.83 | 0.83 | 4 | 10
3 | 45 | CONCLUIDO | 6.1871 | 16.16 | 13.72 | 37.42 | 0.69 | 22 | 102.45 | 39.72 | 4 | 20 | 13.74 | 12870.03 | 115.87 | 433.15 | 75.64 | 52.22 | 9728.26 | 0.69 | 0.83 | 6.82 | 0.58 | 4 | 10
4 | 45 | CONCLUIDO | 6.2778 | 15.93 | 13.59 | 47.97 | 0.85 | 17 | 103.71 | 39.72 | 5 | 15 | 14 | 13024.91 | 111.31 | 433.13 | 71.15 | 52.22 | 7510.94 | 0.73 | 0.84 | 6.83 | 0.45 | 4 | 10
5 | 45 | CONCLUIDO | 6.3359 | 15.78 | 13.51 | 57.89 | 1.01 | 14 | 104.97 | 39.72 | 6 | 12 | 14.25 | 13180.19 | 107.47 | 433.04 | 68.68 | 52.22 | 6290.98 | 0.76 | 0.84 | 6.81 | 0.37 | 4 | 10
6 | 45 | CONCLUIDO | 6.3753 | 15.69 | 13.45 | 67.25 | 1.16 | 12 | 106.23 | 39.72 | 7 | 9 | 14.52 | 13335.87 | 103.47 | 433.05 | 66.72 | 52.22 | 5321 | 0.78 | 0.85 | 6.82 | 0.31 | 4 | 10
7 | 45 | CONCLUIDO | 6.3927 | 15.64 | 13.43 | 73.25 | 1.31 | 11 | 107.5 | 39.72 | 8 | 0 | 14.78 | 13491.96 | 102.04 | 433.21 | 65.69 | 52.22 | 4808.65 | 0.79 | 0.85 | 6.82 | 0.29 | 4 | 10
0 | 60 | CONCLUIDO | 4.4332 | 22.56 | 17.05 | 7.75 | 0.14 | 132 | 124.63 | 45 | 1 | 130 | 18.64 | 15605.44 | 181.36 | 434.39 | 183.78 | 52.22 | 63248.34 | 0.28 | 0.67 | 7.01 | 3.89 | 4 | 10
1 | 60 | CONCLUIDO | 5.4433 | 18.37 | 14.78 | 15.56 | 0.28 | 57 | 125.95 | 45 | 2 | 55 | 18.95 | 15767.7 | 155.38 | 433.87 | 109.94 | 52.22 | 26704.89 | 0.47 | 0.77 | 6.89 | 1.64 | 4 | 10
2 | 60 | CONCLUIDO | 5.7836 | 17.29 | 14.21 | 23.05 | 0.42 | 37 | 127.27 | 45 | 3 | 35 | 19.27 | 15930.42 | 147.22 | 433.37 | 91.26 | 52.22 | 17466.85 | 0.57 | 0.8 | 6.86 | 1.07 | 4 | 10
3 | 60 | CONCLUIDO | 5.9868 | 16.7 | 13.88 | 30.85 | 0.55 | 27 | 128.59 | 45 | 4 | 25 | 19.59 | 16093.6 | 141.47 | 433.23 | 80.58 | 52.22 | 12173.36 | 0.65 | 0.82 | 6.84 | 0.74 | 4 | 10
4 | 60 | CONCLUIDO | 6.101 | 16.39 | 13.72 | 39.21 | 0.68 | 21 | 129.92 | 45 | 5 | 19 | 19.92 | 16257.24 | 137.57 | 433.15 | 75.4 | 52.22 | 9614.78 | 0.69 | 0.83 | 6.83 | 0.58 | 4 | 10
5 | 60 | CONCLUIDO | 6.1918 | 16.15 | 13.58 | 47.94 | 0.81 | 17 | 131.25 | 45 | 6 | 15 | 20.25 | 16421.36 | 133.52 | 433.18 | 71.11 | 52.22 | 7490.68 | 0.73 | 0.84 | 6.82 | 0.44 | 4 | 10
6 | 60 | CONCLUIDO | 6.2298 | 16.05 | 13.54 | 54.15 | 0.93 | 15 | 132.58 | 45 | 7 | 13 | 20.59 | 16585.95 | 130.92 | 433.02 | 69.51 | 52.22 | 6700.44 | 0.75 | 0.84 | 6.82 | 0.4 | 4 | 10
7 | 60 | CONCLUIDO | 6.2707 | 15.95 | 13.48 | 62.23 | 1.06 | 13 | 133.92 | 45 | 8 | 11 | 20.93 | 16751.02 | 128.11 | 432.96 | 67.77 | 52.22 | 5841.52 | 0.77 | 0.85 | 6.82 | 0.34 | 4 | 10
8 | 60 | CONCLUIDO | 6.3181 | 15.83 | 13.41 | 73.17 | 1.18 | 11 | 135.27 | 45 | 9 | 9 | 21.27 | 16916.71 | 124.34 | 432.97 | 65.5 | 52.22 | 4716.11 | 0.8 | 0.85 | 6.81 | 0.28 | 4 | 10
9 | 60 | CONCLUIDO | 6.3361 | 15.78 | 13.39 | 80.37 | 1.29 | 10 | 136.61 | 45 | 10 | 8 | 21.61 | 17082.76 | 121.88 | 432.99 | 65.08 | 52.22 | 4510.3 | 0.8 | 0.85 | 6.81 | 0.26 | 4 | 10
10 | 60 | CONCLUIDO | 6.3604 | 15.72 | 13.36 | 89.07 | 1.41 | 9 | 137.96 | 45 | 11 | 6 | 21.96 | 17249.3 | 118.78 | 432.97 | 63.78 | 52.22 | 3863.53 | 0.82 | 0.85 | 6.81 | 0.22 | 4 | 10
11 | 60 | CONCLUIDO | 6.3557 | 15.73 | 13.37 | 89.14 | 1.52 | 9 | 139.32 | 45 | 12 | 1 | 22.32 | 17416.34 | 118.09 | 433.08 | 64.04 | 52.22 | 3993.12 | 0.82 | 0.85 | 6.81 | 0.23 | 4 | 10
12 | 60 | CONCLUIDO | 6.3542 | 15.74 | 13.38 | 89.17 | 1.63 | 9 | 140.67 | 45 | 13 | 0 | 22.68 | 17583.88 | 119.08 | 433.09 | 64.06 | 52.22 | 4005.7 | 0.82 | 0.85 | 6.82 | 0.24 | 4 | 10
0 | 80 | CONCLUIDO | 3.9085 | 25.58 | 18.01 | 6.63 | 0.11 | 163 | 159.12 | 50.28 | 1 | 161 | 27.84 | 19859.16 | 224.77 | 434.87 | 214.59 | 52.22 | 78499.66 | 0.24 | 0.63 | 7.07 | 4.84 | 4 | 10
1 | 80 | CONCLUIDO | 5.0768 | 19.7 | 15.15 | 13.17 | 0.22 | 69 | 160.54 | 50.28 | 2 | 67 | 28.26 | 20034.4 | 187.97 | 433.7 | 121.81 | 52.22 | 32580.2 | 0.43 | 0.75 | 6.91 | 2 | 4 | 10
2 | 80 | CONCLUIDO | 5.5101 | 18.15 | 14.41 | 19.65 | 0.33 | 44 | 161.97 | 50.28 | 3 | 42 | 28.69 | 20210.21 | 177.22 | 433.52 | 97.64 | 52.22 | 20618.16 | 0.53 | 0.79 | 6.87 | 1.26 | 4 | 10
3 | 80 | CONCLUIDO | 5.7445 | 17.41 | 14.05 | 26.35 | 0.43 | 32 | 163.4 | 50.28 | 4 | 30 | 29.12 | 20386.62 | 171.28 | 433.28 | 86.2 | 52.22 | 14961.54 | 0.61 | 0.81 | 6.85 | 0.91 | 4 | 10
4 | 80 | CONCLUIDO | 5.8925 | 16.97 | 13.84 | 33.22 | 0.54 | 25 | 164.83 | 50.28 | 5 | 23 | 29.55 | 20563.61 | 167.03 | 433.25 | 79.45 | 52.22 | 11622.17 | 0.66 | 0.82 | 6.83 | 0.7 | 4 | 10
5 | 80 | CONCLUIDO | 5.986 | 16.71 | 13.7 | 39.16 | 0.64 | 21 | 166.27 | 50.28 | 6 | 19 | 29.99 | 20741.2 | 163.78 | 433.25 | 74.93 | 52.22 | 9382.25 | 0.7 | 0.83 | 6.83 | 0.56 | 4 | 10
6 | 80 | CONCLUIDO | 6.0516 | 16.52 | 13.62 | 45.4 | 0.74 | 18 | 167.72 | 50.28 | 7 | 16 | 30.44 | 20919.39 | 161.14 | 433.15 | 72.37 | 52.22 | 8112.58 | 0.72 | 0.84 | 6.82 | 0.48 | 4 | 10
7 | 80 | CONCLUIDO | 6.091 | 16.42 | 13.58 | 50.92 | 0.84 | 16 | 169.17 | 50.28 | 8 | 14 | 30.89 | 21098.19 | 158.82 | 433.14 | 70.8 | 52.22 | 7341.22 | 0.74 | 0.84 | 6.82 | 0.44 | 4 | 10
8 | 80 | CONCLUIDO | 6.1399 | 16.29 | 13.51 | 57.91 | 0.94 | 14 | 170.62 | 50.28 | 9 | 12 | 31.34 | 21277.6 | 156.45 | 433.05 | 68.69 | 52.22 | 6297.1 | 0.76 | 0.84 | 6.82 | 0.37 | 4 | 10
9 | 80 | CONCLUIDO | 6.186 | 16.17 | 13.45 | 67.27 | 1.03 | 12 | 172.08 | 50.28 | 10 | 10 | 31.8 | 21457.64 | 153.58 | 433.06 | 66.87 | 52.22 | 5397.19 | 0.78 | 0.85 | 6.81 | 0.32 | 4 | 10
10 | 80 | CONCLUIDO | 6.2136 | 16.09 | 13.41 | 73.17 | 1.12 | 11 | 173.55 | 50.28 | 11 | 9 | 32.27 | 21638.31 | 151.57 | 433.02 | 65.53 | 52.22 | 4727.36 | 0.8 | 0.85 | 6.82 | 0.28 | 4 | 10
11 | 80 | CONCLUIDO | 6.232 | 16.05 | 13.4 | 80.4 | 1.22 | 10 | 175.02 | 50.28 | 12 | 8 | 32.74 | 21819.6 | 149.61 | 433.09 | 65.07 | 52.22 | 4504.06 | 0.8 | 0.85 | 6.81 | 0.26 | 4 | 10
12 | 80 | CONCLUIDO | 6.2326 | 16.04 | 13.4 | 80.39 | 1.31 | 10 | 176.49 | 50.28 | 13 | 8 | 33.21 | 22001.54 | 147.25 | 432.94 | 64.97 | 52.22 | 4457.05 | 0.8 | 0.85 | 6.81 | 0.26 | 4 | 10
13 | 80 | CONCLUIDO | 6.2579 | 15.98 | 13.37 | 89.1 | 1.4 | 9 | 177.97 | 50.28 | 14 | 7 | 33.69 | 22184.13 | 146.11 | 433 | 64.04 | 52.22 | 3995.38 | 0.82 | 0.85 | 6.81 | 0.23 | 4 | 10
14 | 80 | CONCLUIDO | 6.2814 | 15.92 | 13.34 | 100.03 | 1.48 | 8 | 179.46 | 50.28 | 15 | 6 | 34.18 | 22367.38 | 143.28 | 433.03 | 63.09 | 52.22 | 3524.14 | 0.83 | 0.85 | 6.81 | 0.2 | 4 | 10
15 | 80 | CONCLUIDO | 6.2794 | 15.92 | 13.34 | 100.07 | 1.57 | 8 | 180.95 | 50.28 | 16 | 6 | 34.67 | 22551.28 | 141.34 | 432.99 | 63.25 | 52.22 | 3605.64 | 0.83 | 0.85 | 6.81 | 0.21 | 4 | 10
16 | 80 | CONCLUIDO | 6.3056 | 15.86 | 13.31 | 114.08 | 1.65 | 7 | 182.45 | 50.28 | 17 | 4 | 35.17 | 22735.98 | 139.19 | 433.02 | 62.18 | 52.22 | 3072.68 | 0.84 | 0.86 | 6.81 | 0.17 | 4 | 10
17 | 80 | CONCLUIDO | 6.3038 | 15.86 | 13.31 | 114.11 | 1.74 | 7 | 183.95 | 50.28 | 18 | 3 | 35.67 | 22921.24 | 138.97 | 433.02 | 62.23 | 52.22 | 3098.8 | 0.84 | 0.86 | 6.81 | 0.18 | 4 | 10
18 | 80 | CONCLUIDO | 6.3025 | 15.87 | 13.32 | 114.14 | 1.82 | 7 | 185.46 | 50.28 | 19 | 0 | 36.18 | 23107.19 | 139.45 | 433.04 | 62.27 | 52.22 | 3119.72 | 0.84 | 0.86 | 6.81 | 0.18 | 4 | 10
0 | 35 | CONCLUIDO | 5.1953 | 19.25 | 15.79 | 10.41 | 0.22 | 91 | 80.84 | 35.1 | 1 | 89 | 9.74 | 10204.21 | 124.32 | 434.13 | 142.55 | 52.22 | 42839.66 | 0.37 | 0.72 | 6.95 | 2.64 | 4 | 10
1 | 35 | CONCLUIDO | 5.9324 | 16.86 | 14.28 | 21.41 | 0.43 | 40 | 82.04 | 35.1 | 2 | 38 | 9.94 | 10352.53 | 108.78 | 433.27 | 93.55 | 52.22 | 18595.68 | 0.56 | 0.8 | 6.86 | 1.13 | 4 | 10
2 | 35 | CONCLUIDO | 6.1689 | 16.21 | 13.87 | 32.01 | 0.63 | 26 | 83.25 | 35.1 | 3 | 24 | 10.15 | 10501.19 | 101.67 | 433.22 | 80.52 | 52.22 | 12150.85 | 0.65 | 0.82 | 6.83 | 0.73 | 4 | 10
3 | 35 | CONCLUIDO | 6.2984 | 15.88 | 13.66 | 43.13 | 0.83 | 19 | 84.46 | 35.1 | 4 | 17 | 10.36 | 10650.22 | 95.74 | 433.03 | 73.42 | 52.22 | 8634.16 | 0.71 | 0.83 | 6.83 | 0.52 | 4 | 10
4 | 35 | CONCLUIDO | 6.3713 | 15.7 | 13.54 | 54.18 | 1.02 | 15 | 85.67 | 35.1 | 5 | 10 | 10.57 | 10799.59 | 90.59 | 432.98 | 69.69 | 52.22 | 6791.89 | 0.75 | 0.84 | 6.82 | 0.41 | 4 | 10
5 | 35 | CONCLUIDO | 6.3839 | 15.66 | 13.53 | 57.99 | 1.21 | 14 | 86.88 | 35.1 | 6 | 0 | 10.78 | 10949.33 | 90.79 | 433.26 | 68.79 | 52.22 | 6342.73 | 0.76 | 0.84 | 6.84 | 0.39 | 4 | 10
0 | 50 | CONCLUIDO | 4.7264 | 21.16 | 16.54 | 8.56 | 0.16 | 116 | 107.41 | 41.65 | 1 | 114 | 14.77 | 13481.73 | 159.16 | 434.4 | 167.23 | 52.22 | 55053.13 | 0.31 | 0.69 | 6.98 | 3.39 | 4 | 10
1 | 50 | CONCLUIDO | 5.6308 | 17.76 | 14.59 | 17.16 | 0.32 | 51 | 108.68 | 41.65 | 2 | 49 | 15.03 | 13638.32 | 138.03 | 433.48 | 103.81 | 52.22 | 23668.22 | 0.5 | 0.78 | 6.88 | 1.45 | 4 | 10
2 | 50 | CONCLUIDO | 5.9406 | 16.83 | 14.06 | 25.57 | 0.48 | 33 | 109.96 | 41.65 | 3 | 31 | 15.31 | 13795.21 | 130.35 | 433.24 | 86.61 | 52.22 | 15158.37 | 0.6 | 0.81 | 6.85 | 0.92 | 4 | 10
3 | 50 | CONCLUIDO | 6.1076 | 16.37 | 13.8 | 34.51 | 0.63 | 24 | 111.23 | 41.65 | 4 | 22 | 15.58 | 13952.52 | 125.12 | 433.13 | 78.28 | 52.22 | 11040.41 | 0.67 | 0.83 | 6.83 | 0.66 | 4 | 10
4 | 50 | CONCLUIDO | 6.2004 | 16.13 | 13.67 | 43.17 | 0.78 | 19 | 112.51 | 41.65 | 5 | 17 | 15.86 | 14110.24 | 121.03 | 433.13 | 73.82 | 52.22 | 8832.59 | 0.71 | 0.83 | 6.83 | 0.53 | 4 | 10
5 | 50 | CONCLUIDO | 6.2857 | 15.91 | 13.54 | 54.16 | 0.93 | 15 | 113.79 | 41.65 | 6 | 13 | 16.14 | 14268.39 | 116.75 | 433.11 | 69.73 | 52.22 | 6810.46 | 0.75 | 0.84 | 6.82 | 0.4 | 4 | 10
6 | 50 | CONCLUIDO | 6.3307 | 15.8 | 13.47 | 62.17 | 1.07 | 13 | 115.08 | 41.65 | 7 | 11 | 16.43 | 14426.96 | 113.6 | 433.13 | 67.4 | 52.22 | 5656.34 | 0.77 | 0.85 | 6.81 | 0.33 | 4 | 10
7 | 50 | CONCLUIDO | 6.3701 | 15.7 | 13.42 | 73.19 | 1.21 | 11 | 116.37 | 41.65 | 8 | 9 | 16.72 | 14585.96 | 109.41 | 433.01 | 65.67 | 52.22 | 4801.85 | 0.8 | 0.85 | 6.81 | 0.28 | 4 | 10
8 | 50 | CONCLUIDO | 6.3872 | 15.66 | 13.4 | 80.39 | 1.35 | 10 | 117.66 | 41.65 | 9 | 2 | 17.01 | 14745.39 | 107.48 | 433.19 | 64.76 | 52.22 | 4349.9 | 0.81 | 0.85 | 6.82 | 0.26 | 4 | 10
9 | 50 | CONCLUIDO | 6.382 | 15.67 | 13.41 | 80.46 | 1.48 | 10 | 118.96 | 41.65 | 10 | 0 | 17.31 | 14905.25 | 108.45 | 433.13 | 65.08 | 52.22 | 4508.47 | 0.8 | 0.85 | 6.82 | 0.27 | 4 | 10
0 | 25 | CONCLUIDO | 5.5684 | 17.96 | 15.18 | 12.83 | 0.28 | 71 | 61.76 | 28.92 | 1 | 69 | 6.84 | 7851.41 | 97.31 | 433.67 | 122.49 | 52.22 | 32911.9 | 0.43 | 0.75 | 6.92 | 2.03 | 4 | 10
1 | 25 | CONCLUIDO | 6.137 | 16.29 | 14.05 | 26.35 | 0.55 | 32 | 62.92 | 28.92 | 2 | 30 | 7 | 7994.37 | 84.97 | 433.25 | 86.16 | 52.22 | 14938.19 | 0.61 | 0.81 | 6.85 | 0.91 | 4 | 10
2 | 25 | CONCLUIDO | 6.3413 | 15.77 | 13.7 | 41.09 | 0.81 | 20 | 64.08 | 28.92 | 3 | 13 | 7.16 | 8137.65 | 77 | 433.24 | 74.56 | 52.22 | 9200.62 | 0.7 | 0.83 | 6.83 | 0.56 | 4 | 10
3 | 25 | CONCLUIDO | 6.3508 | 15.75 | 13.69 | 43.22 | 1.07 | 19 | 65.25 | 28.92 | 4 | 0 | 7.33 | 8281.25 | 77.06 | 433.4 | 73.63 | 52.22 | 8737.48 | 0.71 | 0.83 | 6.85 | 0.55 | 4 | 10
0 | 85 | CONCLUIDO | 3.7737 | 26.5 | 18.3 | 6.38 | 0.11 | 172 | 167.88 | 51.39 | 1 | 170 | 30.49 | 20939.59 | 236.36 | 435.06 | 224.2 | 52.22 | 83260.2 | 0.23 | 0.62 | 7.08 | 5.13 | 4 | 10
1 | 85 | CONCLUIDO | 5.0182 | 19.93 | 15.15 | 12.8 | 0.21 | 71 | 169.33 | 51.39 | 2 | 69 | 30.94 | 21118.46 | 194.72 | 433.98 | 121.9 | 52.22 | 32614.34 | 0.43 | 0.75 | 6.9 | 2 | 4 | 10
2 | 85 | CONCLUIDO | 5.4614 | 18.31 | 14.41 | 19.22 | 0.31 | 45 | 170.79 | 51.39 | 3 | 43 | 31.4 | 21297.94 | 183.87 | 433.7 | 98.11 | 52.22 | 20850.22 | 0.53 | 0.79 | 6.86 | 1.27 | 4 | 10
3 | 85 | CONCLUIDO | 5.6933 | 17.56 | 14.07 | 25.59 | 0.41 | 33 | 172.25 | 51.39 | 4 | 31 | 31.86 | 21478.05 | 178.06 | 433.38 | 86.74 | 52.22 | 15224.1 | 0.6 | 0.81 | 6.85 | 0.93 | 4 | 10
4 | 85 | CONCLUIDO | 5.8391 | 17.13 | 13.87 | 32.01 | 0.51 | 26 | 173.71 | 51.39 | 5 | 24 | 32.32 | 21658.78 | 173.95 | 433.27 | 80.4 | 52.22 | 12088.46 | 0.65 | 0.82 | 6.84 | 0.73 | 4 | 10
5 | 85 | CONCLUIDO | 5.9312 | 16.86 | 13.74 | 37.48 | 0.61 | 22 | 175.18 | 51.39 | 6 | 20 | 32.79 | 21840.16 | 170.89 | 433.19 | 76.46 | 52.22 | 10138.14 | 0.68 | 0.83 | 6.82 | 0.6 | 4 | 10
6 | 85 | CONCLUIDO | 5.9938 | 16.68 | 13.67 | 43.16 | 0.7 | 19 | 176.66 | 51.39 | 7 | 17 | 33.27 | 22022.17 | 168.29 | 433.13 | 73.57 | 52.22 | 8712.27 | 0.71 | 0.83 | 6.83 | 0.53 | 4 | 10
7 | 85 | CONCLUIDO | 6.0672 | 16.48 | 13.57 | 50.88 | 0.8 | 16 | 178.14 | 51.39 | 8 | 14 | 33.75 | 22204.83 | 165.67 | 433.12 | 70.48 | 52.22 | 7182.32 | 0.74 | 0.84 | 6.82 | 0.43 | 4 | 10
8 | 85 | CONCLUIDO | 6.1141 | 16.36 | 13.51 | 57.89 | 0.89 | 14 | 179.63 | 51.39 | 9 | 12 | 34.24 | 22388.15 | 163.11 | 433.02 | 68.75 | 52.22 | 6322.35 | 0.76 | 0.84 | 6.81 | 0.37 | 4 | 10
9 | 85 | CONCLUIDO | 6.14 | 16.29 | 13.47 | 62.19 | 0.98 | 13 | 181.12 | 51.39 | 10 | 11 | 34.73 | 22572.13 | 161.7 | 433.04 | 67.55 | 52.22 | 5728.58 | 0.77 | 0.85 | 6.82 | 0.34 | 4 | 10
10 | 85 | CONCLUIDO | 6.1611 | 16.23 | 13.45 | 67.26 | 1.07 | 12 | 182.62 | 51.39 | 11 | 10 | 35.22 | 22756.91 | 159.71 | 433.08 | 66.83 | 52.22 | 5375.42 | 0.78 | 0.85 | 6.81 | 0.31 | 4 | 10
11 | 85 | CONCLUIDO | 6.1829 | 16.17 | 13.43 | 73.25 | 1.16 | 11 | 184.12 | 51.39 | 12 | 9 | 35.73 | 22942.24 | 157.69 | 433.02 | 66.1 | 52.22 | 5016.89 | 0.79 | 0.85 | 6.81 | 0.29 | 4 | 10
12 | 85 | CONCLUIDO | 6.21 | 16.1 | 13.39 | 80.35 | 1.24 | 10 | 185.63 | 51.39 | 13 | 8 | 36.24 | 23128.27 | 155.64 | 432.97 | 64.83 | 52.22 | 4386.32 | 0.81 | 0.85 | 6.81 | 0.25 | 4 | 10
13 | 85 | CONCLUIDO | 6.2333 | 16.04 | 13.37 | 89.1 | 1.33 | 9 | 187.14 | 51.39 | 14 | 7 | 36.75 | 23314.98 | 153.17 | 433.05 | 63.94 | 52.22 | 3942.5 | 0.82 | 0.85 | 6.81 | 0.23 | 4 | 10
14 | 85 | CONCLUIDO | 6.2326 | 16.04 | 13.37 | 89.11 | 1.41 | 9 | 188.66 | 51.39 | 15 | 7 | 37.27 | 23502.4 | 151.79 | 433 | 64.09 | 52.22 | 4019.69 | 0.81 | 0.85 | 6.81 | 0.23 | 4 | 10
15 | 85 | CONCLUIDO | 6.2571 | 15.98 | 13.34 | 100.04 | 1.49 | 8 | 190.19 | 51.39 | 16 | 6 | 37.79 | 23690.52 | 149.96 | 432.97 | 63 | 52.22 | 3481 | 0.83 | 0.85 | 6.81 | 0.2 | 4 | 10
16 | 85 | CONCLUIDO | 6.2572 | 15.98 | 13.34 | 100.04 | 1.57 | 8 | 191.72 | 51.39 | 17 | 6 | 38.33 | 23879.37 | 147.39 | 433.07 | 63.12 | 52.22 | 3537.98 | 0.83 | 0.85 | 6.81 | 0.2 | 4 | 10
17 | 85 | CONCLUIDO | 6.2795 | 15.92 | 13.31 | 114.13 | 1.65 | 7 | 193.26 | 51.39 | 18 | 5 | 38.86 | 24068.93 | 146.16 | 433.04 | 62.29 | 52.22 | 3130.42 | 0.84 | 0.86 | 6.81 | 0.18 | 4 | 10
18 | 85 | CONCLUIDO | 6.282 | 15.92 | 13.31 | 114.08 | 1.73 | 7 | 194.8 | 51.39 | 19 | 4 | 39.41 | 24259.23 | 145.31 | 433.03 | 62.08 | 52.22 | 3025.67 | 0.84 | 0.86 | 6.81 | 0.17 | 4 | 10
19 | 85 | CONCLUIDO | 6.2861 | 15.91 | 13.3 | 113.99 | 1.81 | 7 | 196.35 | 51.39 | 20 | 3 | 39.96 | 24450.27 | 142.86 | 433.01 | 61.73 | 52.22 | 2847.56 | 0.85 | 0.86 | 6.81 | 0.16 | 4 | 10
20 | 85 | CONCLUIDO | 6.2822 | 15.92 | 13.31 | 114.07 | 1.88 | 7 | 197.9 | 51.39 | 21 | 0 | 40.51 | 24642.07 | 143.4 | 433.09 | 61.88 | 52.22 | 2924.55 | 0.84 | 0.86 | 6.81 | 0.17 | 4 | 10
0 | 20 | CONCLUIDO | 5.7684 | 17.34 | 14.85 | 14.85 | 0.34 | 60 | 51.33 | 24.83 | 1 | 58 | 5.51 | 6564.78 | 81.61 | 433.87 | 112.08 | 52.22 | 27760.97 | 0.47 | 0.77 | 6.9 | 1.71 | 4 | 10
1 | 20 | CONCLUIDO | 6.2775 | 15.93 | 13.86 | 31.99 | 0.66 | 26 | 52.47 | 24.83 | 2 | 23 | 5.64 | 6705.1 | 69.16 | 433.16 | 80.14 | 52.22 | 11959.02 | 0.65 | 0.82 | 6.84 | 0.72 | 4 | 10
2 | 20 | CONCLUIDO | 6.3137 | 15.84 | 13.81 | 36.03 | 0.97 | 23 | 53.61 | 24.83 | 3 | 0 | 5.78 | 6845.59 | 68.49 | 433.44 | 77.36 | 52.22 | 10584.01 | 0.67 | 0.83 | 6.86 | 0.67 | 4 | 10
0 | 65 | CONCLUIDO | 4.2947 | 23.28 | 17.29 | 7.41 | 0.13 | 140 | 133.21 | 46.47 | 1 | 138 | 20.75 | 16663.42 | 192.24 | 435.01 | 191.19 | 52.22 | 66917.12 | 0.27 | 0.66 | 7.03 | 4.13 | 4 | 10
1 | 65 | CONCLUIDO | 5.3556 | 18.67 | 14.86 | 14.86 | 0.26 | 60 | 134.55 | 46.47 | 2 | 58 | 21.09 | 16828.84 | 163.53 | 433.84 | 112.17 | 52.22 | 27804.23 | 0.47 | 0.77 | 6.9 | 1.71 | 4 | 10
2 | 65 | CONCLUIDO | 5.7451 | 17.41 | 14.19 | 22.41 | 0.39 | 38 | 135.9 | 46.47 | 3 | 36 | 21.43 | 16994.64 | 154.15 | 433.41 | 90.65 | 52.22 | 17157.08 | 0.58 | 0.8 | 6.86 | 1.05 | 4 | 10
3 | 65 | CONCLUIDO | 5.9368 | 16.84 | 13.9 | 29.79 | 0.52 | 28 | 137.25 | 46.47 | 4 | 26 | 21.78 | 17160.92 | 148.96 | 433.28 | 81.34 | 52.22 | 12550.79 | 0.64 | 0.82 | 6.84 | 0.76 | 4 | 10
4 | 65 | CONCLUIDO | 6.054 | 16.52 | 13.74 | 37.47 | 0.64 | 22 | 138.6 | 46.47 | 5 | 20 | 22.13 | 17327.69 | 145.11 | 433.08 | 76.05 | 52.22 | 9933.03 | 0.69 | 0.83 | 6.83 | 0.6 | 4 | 10
5 | 65 | CONCLUIDO | 6.1411 | 16.28 | 13.61 | 45.38 | 0.76 | 18 | 139.95 | 46.47 | 6 | 16 | 22.49 | 17494.97 | 141.58 | 433.07 | 72.14 | 52.22 | 7998.7 | 0.72 | 0.84 | 6.82 | 0.47 | 4 | 10
6 | 65 | CONCLUIDO | 6.1763 | 16.19 | 13.57 | 50.91 | 0.88 | 16 | 141.31 | 46.47 | 7 | 14 | 22.85 | 17662.75 | 138.99 | 433.1 | 70.8 | 52.22 | 7341.98 | 0.74 | 0.84 | 6.82 | 0.44 | 4 | 10
7 | 65 | CONCLUIDO | 6.2192 | 16.08 | 13.52 | 57.93 | 0.99 | 14 | 142.68 | 46.47 | 8 | 12 | 23.21 | 17831.04 | 135.9 | 433.17 | 68.96 | 52.22 | 6430.03 | 0.76 | 0.84 | 6.82 | 0.38 | 4 | 10
8 | 65 | CONCLUIDO | 6.2668 | 15.96 | 13.45 | 67.25 | 1.11 | 12 | 144.05 | 46.47 | 9 | 10 | 23.58 | 17999.83 | 133.28 | 433.05 | 66.74 | 52.22 | 5328.22 | 0.78 | 0.85 | 6.81 | 0.31 | 4 | 10
9 | 65 | CONCLUIDO | 6.2921 | 15.89 | 13.41 | 73.16 | 1.22 | 11 | 145.42 | 46.47 | 10 | 9 | 23.95 | 18169.15 | 130.55 | 433 | 65.71 | 52.22 | 4817.67 | 0.79 | 0.85 | 6.81 | 0.28 | 4 | 10
10 | 65 | CONCLUIDO | 6.3124 | 15.84 | 13.39 | 80.34 | 1.33 | 10 | 146.8 | 46.47 | 11 | 8 | 24.33 | 18338.99 | 127.69 | 432.99 | 64.86 | 52.22 | 4397.97 | 0.81 | 0.85 | 6.81 | 0.25 | 4 | 10
11 | 65 | CONCLUIDO | 6.3309 | 15.8 | 13.37 | 89.14 | 1.43 | 9 | 148.18 | 46.47 | 12 | 7 | 24.71 | 18509.36 | 125.46 | 433.03 | 64.16 | 52.22 | 4053.36 | 0.81 | 0.85 | 6.81 | 0.23 | 4 | 10
12 | 65 | CONCLUIDO | 6.358 | 15.73 | 13.33 | 99.98 | 1.54 | 8 | 149.56 | 46.47 | 13 | 4 | 25.1 | 18680.25 | 122.73 | 433.04 | 62.87 | 52.22 | 3413.17 | 0.83 | 0.85 | 6.81 | 0.19 | 4 | 10
13 | 65 | CONCLUIDO | 6.3521 | 15.74 | 13.34 | 100.09 | 1.64 | 8 | 150.95 | 46.47 | 14 | 0 | 25.49 | 18851.69 | 123.25 | 433.05 | 63.02 | 52.22 | 3488.41 | 0.83 | 0.85 | 6.82 | 0.21 | 4 | 10
0 | 75 | CONCLUIDO | 4.0247 | 24.85 | 17.8 | 6.85 | 0.12 | 156 | 150.44 | 49.1 | 1 | 154 | 25.34 | 18787.76 | 214.29 | 435.07 | 207.9 | 52.22 | 75190.63 | 0.25 | 0.64 | 7.06 | 4.64 | 4 | 10
1 | 75 | CONCLUIDO | 5.1698 | 19.34 | 15.05 | 13.68 | 0.23 | 66 | 151.83 | 49.1 | 2 | 64 | 25.73 | 18959.54 | 179.88 | 433.54 | 118.8 | 52.22 | 31088.87 | 0.44 | 0.76 | 6.9 | 1.9 | 4 | 10
2 | 75 | CONCLUIDO | 5.5901 | 17.89 | 14.33 | 20.47 | 0.35 | 42 | 153.23 | 49.1 | 3 | 40 | 26.13 | 19131.85 | 169.62 | 433.39 | 94.89 | 52.22 | 19257.1 | 0.55 | 0.8 | 6.87 | 1.18 | 4 | 10
3 | 75 | CONCLUIDO | 5.8108 | 17.21 | 13.99 | 27.07 | 0.46 | 31 | 154.63 | 49.1 | 4 | 29 | 26.53 | 19304.72 | 163.8 | 433.17 | 84.15 | 52.22 | 13939.75 | 0.62 | 0.81 | 6.84 | 0.85 | 4 | 10
4 | 75 | CONCLUIDO | 5.9559 | 16.79 | 13.78 | 34.45 | 0.57 | 24 | 156.03 | 49.1 | 5 | 22 | 26.94 | 19478.15 | 159.57 | 433.23 | 77.57 | 52.22 | 10687.14 | 0.67 | 0.83 | 6.83 | 0.64 | 4 | 10
5 | 75 | CONCLUIDO | 6.0341 | 16.57 | 13.69 | 41.05 | 0.67 | 20 | 157.44 | 49.1 | 6 | 18 | 27.35 | 19652.13 | 156.7 | 433.24 | 74.55 | 52.22 | 9192.84 | 0.7 | 0.83 | 6.82 | 0.55 | 4 | 10
6 | 75 | CONCLUIDO | 6.1041 | 16.38 | 13.59 | 47.95 | 0.78 | 17 | 158.86 | 49.1 | 7 | 15 | 27.77 | 19826.68 | 153.67 | 433.06 | 71.23 | 52.22 | 7548.47 | 0.73 | 0.84 | 6.82 | 0.45 | 4 | 10
7 | 75 | CONCLUIDO | 6.1452 | 16.27 | 13.54 | 54.15 | 0.88 | 15 | 160.28 | 49.1 | 8 | 13 | 28.19 | 20001.93 | 151.4 | 433.15 | 69.56 | 52.22 | 6724.97 | 0.75 | 0.84 | 6.82 | 0.4 | 4 | 10
8 | 75 | CONCLUIDO | 6.1861 | 16.17 | 13.49 | 62.27 | 0.99 | 13 | 161.71 | 49.1 | 9 | 11 | 28.61 | 20177.64 | 149.02 | 433 | 68.18 | 52.22 | 6042.74 | 0.77 | 0.84 | 6.81 | 0.35 | 4 | 10
9 | 75 | CONCLUIDO | 6.2162 | 16.09 | 13.44 | 67.22 | 1.09 | 12 | 163.13 | 49.1 | 10 | 10 | 29.04 | 20353.94 | 146.59 | 433.04 | 66.51 | 52.22 | 5214.46 | 0.79 | 0.85 | 6.81 | 0.31 | 4 | 10
10 | 75 | CONCLUIDO | 6.2331 | 16.04 | 13.43 | 73.26 | 1.18 | 11 | 164.57 | 49.1 | 11 | 9 | 29.47 | 20530.82 | 144.55 | 433.15 | 66.11 | 52.22 | 5022.34 | 0.79 | 0.85 | 6.81 | 0.29 | 4 | 10
11 | 75 | CONCLUIDO | 6.2595 | 15.98 | 13.39 | 80.36 | 1.28 | 10 | 166.01 | 49.1 | 12 | 8 | 29.91 | 20708.3 | 142.28 | 432.98 | 64.89 | 52.22 | 4412.92 | 0.8 | 0.85 | 6.81 | 0.26 | 4 | 10
12 | 75 | CONCLUIDO | 6.2865 | 15.91 | 13.36 | 89.04 | 1.38 | 9 | 167.45 | 49.1 | 13 | 7 | 30.36 | 20886.38 | 139.81 | 433.03 | 63.76 | 52.22 | 3854.16 | 0.82 | 0.85 | 6.81 | 0.22 | 4 | 10
13 | 75 | CONCLUIDO | 6.3076 | 15.85 | 13.33 | 100 | 1.47 | 8 | 168.9 | 49.1 | 14 | 6 | 30.81 | 21065.06 | 136.44 | 433.06 | 62.9 | 52.22 | 3430.9 | 0.83 | 0.85 | 6.81 | 0.2 | 4 | 10
14 | 75 | CONCLUIDO | 6.3046 | 15.86 | 13.34 | 100.05 | 1.56 | 8 | 170.35 | 49.1 | 15 | 6 | 31.26 | 21244.37 | 135.33 | 433.05 | 63.18 | 52.22 | 3571.59 | 0.83 | 0.85 | 6.81 | 0.2 | 4 | 10
15 | 75 | CONCLUIDO | 6.3236 | 15.81 | 13.32 | 114.2 | 1.65 | 7 | 171.81 | 49.1 | 16 | 4 | 31.72 | 21424.29 | 132.22 | 433.07 | 62.67 | 52.22 | 3318.71 | 0.83 | 0.86 | 6.81 | 0.19 | 4 | 10
16 | 75 | CONCLUIDO | 6.3229 | 15.82 | 13.33 | 114.22 | 1.74 | 7 | 173.28 | 49.1 | 17 | 0 | 32.18 | 21604.83 | 133.19 | 433.06 | 62.43 | 52.22 | 3197.56 | 0.84 | 0.86 | 6.82 | 0.19 | 4 | 10
0 | 95 | CONCLUIDO | 3.5408 | 28.24 | 18.78 | 5.99 | 0.1 | 188 | 185.69 | 53.44 | 1 | 186 | 36.26 | 23136.14 | 258.62 | 435.78 | 239.63 | 52.22 | 90896.07 | 0.22 | 0.61 | 7.11 | 5.61 | 4 | 10
1 | 95 | CONCLUIDO | 4.827 | 20.72 | 15.38 | 11.99 | 0.19 | 77 | 187.21 | 53.44 | 2 | 75 | 36.77 | 23322.88 | 211.18 | 433.94 | 129.29 | 52.22 | 36281.22 | 0.4 | 0.74 | 6.92 | 2.23 | 4 | 10
2 | 95 | CONCLUIDO | 5.3133 | 18.82 | 14.53 | 17.79 | 0.28 | 49 | 188.73 | 53.44 | 3 | 47 | 37.29 | 23510.33 | 198.25 | 433.61 | 101.75 | 52.22 | 22649.51 | 0.51 | 0.78 | 6.87 | 1.38 | 4 | 10
3 | 95 | CONCLUIDO | 5.5679 | 17.96 | 14.15 | 23.59 | 0.37 | 36 | 190.25 | 53.44 | 4 | 34 | 37.82 | 23698.48 | 191.92 | 433.46 | 89.57 | 52.22 | 16623.58 | 0.58 | 0.81 | 6.85 | 1.01 | 4 | 10
4 | 95 | CONCLUIDO | 5.7364 | 17.43 | 13.92 | 29.83 | 0.46 | 28 | 191.78 | 53.44 | 5 | 26 | 38.35 | 23887.36 | 187.52 | 433.1 | 81.97 | 52.22 | 12864.81 | 0.64 | 0.82 | 6.84 | 0.78 | 4 | 10
5 | 95 | CONCLUIDO | 5.8507 | 17.09 | 13.77 | 35.91 | 0.55 | 23 | 193.32 | 53.44 | 6 | 21 | 38.89 | 24076.95 | 184.08 | 433.11 | 77.16 | 52.22 | 10483.04 | 0.68 | 0.83 | 6.83 | 0.63 | 4 | 10
6 | 95 | CONCLUIDO | 5.9177 | 16.9 | 13.69 | 41.06 | 0.64 | 20 | 194.86 | 53.44 | 7 | 18 | 39.43 | 24267.28 | 181.81 | 433.27 | 74.39 | 52.22 | 9113.16 | 0.7 | 0.83 | 6.83 | 0.55 | 4 | 10
7 | 95 | CONCLUIDO | 5.994 | 16.68 | 13.58 | 47.94 | 0.72 | 17 | 196.41 | 53.44 | 8 | 15 | 39.98 | 24458.36 | 178.81 | 433.06 | 71.09 | 52.22 | 7478.43 | 0.73 | 0.84 | 6.82 | 0.44 | 4 | 10
8 | 95 | CONCLUIDO | 6.0075 | 16.65 | 13.58 | 50.93 | 0.81 | 16 | 197.97 | 53.44 | 9 | 14 | 40.53 | 24650.18 | 177.66 | 433.03 | 70.94 | 52.22 | 7409.07 | 0.74 | 0.84 | 6.82 | 0.44 | 4 | 10
9 | 95 | CONCLUIDO | 6.0622 | 16.5 | 13.51 | 57.88 | 0.89 | 14 | 199.53 | 53.44 | 10 | 12 | 41.1 | 24842.77 | 175.5 | 433.06 | 68.69 | 52.22 | 6295.33 | 0.76 | 0.84 | 6.81 | 0.37 | 4 | 10
10 | 95 | CONCLUIDO | 6.0888 | 16.42 | 13.47 | 62.17 | 0.97 | 13 | 201.1 | 53.44 | 11 | 11 | 41.66 | 25036.12 | 173.79 | 432.97 | 67.41 | 52.22 | 5659.5 | 0.77 | 0.85 | 6.82 | 0.33 | 4 | 10
11 | 95 | CONCLUIDO | 6.1093 | 16.37 | 13.45 | 67.27 | 1.05 | 12 | 202.67 | 53.44 | 12 | 10 | 42.24 | 25230.25 | 172.08 | 433.07 | 67.01 | 52.22 | 5464.16 | 0.78 | 0.85 | 6.81 | 0.32 | 4 | 10
12 | 95 | CONCLUIDO | 6.1329 | 16.31 | 13.43 | 73.24 | 1.13 | 11 | 204.25 | 53.44 | 13 | 9 | 42.82 | 25425.3 | 170.55 | 433.07 | 66.06 | 52.22 | 4994.08 | 0.79 | 0.85 | 6.81 | 0.29 | 4 | 10
13 | 95 | CONCLUIDO | 6.157 | 16.24 | 13.4 | 80.41 | 1.21 | 10 | 205.84 | 53.44 | 14 | 8 | 43.4 | 25621.03 | 169 | 432.95 | 65.04 | 52.22 | 4490.48 | 0.8 | 0.85 | 6.81 | 0.26 | 4 | 10
14 | 95 | CONCLUIDO | 6.1837 | 16.17 | 13.37 | 89.12 | 1.28 | 9 | 207.43 | 53.44 | 15 | 7 | 44 | 25817.56 | 166.31 | 432.98 | 64.06 | 52.22 | 4007.23 | 0.82 | 0.85 | 6.81 | 0.23 | 4 | 10
15 | 95 | CONCLUIDO | 6.1837 | 16.17 | 13.37 | 89.12 | 1.36 | 9 | 209.03 | 53.44 | 16 | 7 | 44.6 | 26014.91 | 165.94 | 432.96 | 64.08 | 52.22 | 4013.44 | 0.81 | 0.85 | 6.81 | 0.23 | 4 | 10
16 | 95 | CONCLUIDO | 6.21 | 16.1 | 13.34 | 100.03 | 1.43 | 8 | 210.64 | 53.44 | 17 | 6 | 45.21 | 26213.09 | 163.39 | 432.99 | 63.06 | 52.22 | 3512.3 | 0.83 | 0.85 | 6.81 | 0.2 | 4 | 10
17 | 95 | CONCLUIDO | 6.2099 | 16.1 | 13.34 | 100.03 | 1.51 | 8 | 212.25 | 53.44 | 18 | 6 | 45.82 | 26412.11 | 162.58 | 432.94 | 63.02 | 52.22 | 3488.5 | 0.83 | 0.85 | 6.81 | 0.2 | 4 | 10
18 | 95 | CONCLUIDO | 6.2309 | 16.05 | 13.32 | 114.17 | 1.58 | 7 | 213.87 | 53.44 | 19 | 5 | 46.44 | 26611.98 | 159.29 | 432.94 | 62.66 | 52.22 | 3313.94 | 0.83 | 0.86 | 6.8 | 0.18 | 4 | 10
19 | 95 | CONCLUIDO | 6.2353 | 16.04 | 13.31 | 114.07 | 1.65 | 7 | 215.5 | 53.44 | 20 | 5 | 47.07 | 26812.71 | 159.67 | 432.94 | 62.22 | 52.22 | 3093.59 | 0.84 | 0.86 | 6.8 | 0.17 | 4 | 10
20 | 95 | CONCLUIDO | 6.2387 | 16.03 | 13.3 | 114 | 1.72 | 7 | 217.14 | 53.44 | 21 | 5 | 47.7 | 27014.3 | 158.03 | 433.05 | 61.67 | 52.22 | 2821.69 | 0.85 | 0.86 | 6.81 | 0.16 | 4 | 10
21 | 95 | CONCLUIDO | 6.2365 | 16.03 | 13.31 | 114.05 | 1.79 | 7 | 218.78 | 53.44 | 22 | 5 | 48.34 | 27216.79 | 155.11 | 433.01 | 62.05 | 52.22 | 3009.23 | 0.84 | 0.86 | 6.81 | 0.17 | 4 | 10
22 | 95 | CONCLUIDO | 6.2614 | 15.97 | 13.28 | 132.79 | 1.85 | 6 | 220.43 | 53.44 | 23 | 3 | 48.99 | 27420.16 | 154.86 | 432.99 | 61.2 | 52.22 | 2589.95 | 0.85 | 0.86 | 6.8 | 0.14 | 4 | 10
23 | 95 | CONCLUIDO | 6.2586 | 15.98 | 13.29 | 132.86 | 1.92 | 6 | 222.08 | 53.44 | 24 | 1 | 49.65 | 27624.44 | 154.9 | 433.06 | 61.28 | 52.22 | 2630.8 | 0.85 | 0.86 | 6.81 | 0.15 | 4 | 10
24 | 95 | CONCLUIDO | 6.2601 | 15.97 | 13.28 | 132.82 | 1.99 | 6 | 223.75 | 53.44 | 25 | 0 | 50.31 | 27829.77 | 155.7 | 433.04 | 61.13 | 52.22 | 2553.04 | 0.85 | 0.86 | 6.81 | 0.15 | 4 | 10
0 | 55 | CONCLUIDO | 4.5767 | 21.85 | 16.8 | 8.13 | 0.15 | 124 | 116.05 | 43.4 | 1 | 122 | 16.65 | 14546.17 | 170.38 | 434.59 | 175.1 | 52.22 | 58949.7 | 0.3 | 0.68 | 7.01 | 3.64 | 4 | 10
1 | 55 | CONCLUIDO | 5.5328 | 18.07 | 14.7 | 16.33 | 0.3 | 54 | 117.34 | 43.4 | 2 | 52 | 16.94 | 14705.49 | 146.99 | 433.61 | 107.04 | 52.22 | 25271.38 | 0.49 | 0.78 | 6.89 | 1.55 | 4 | 10
2 | 55 | CONCLUIDO | 5.8641 | 17.05 | 14.13 | 24.23 | 0.45 | 35 | 118.63 | 43.4 | 3 | 33 | 17.23 | 14865.24 | 138.88 | 433.35 | 88.78 | 52.22 | 16235.17 | 0.59 | 0.81 | 6.85 | 0.99 | 4 | 10
3 | 55 | CONCLUIDO | 6.0515 | 16.52 | 13.84 | 33.22 | 0.59 | 25 | 119.93 | 43.4 | 4 | 23 | 17.53 | 15025.44 | 133.54 | 433.31 | 79.57 | 52.22 | 11679.35 | 0.66 | 0.82 | 6.83 | 0.7 | 4 | 10
4 | 55 | CONCLUIDO | 6.1555 | 16.25 | 13.68 | 41.05 | 0.73 | 20 | 121.23 | 43.4 | 5 | 18 | 17.83 | 15186.08 | 129.4 | 433.11 | 74.28 | 52.22 | 9061.91 | 0.7 | 0.83 | 6.83 | 0.54 | 4 | 10
5 | 55 | CONCLUIDO | 6.2337 | 16.04 | 13.58 | 50.91 | 0.86 | 16 | 122.54 | 43.4 | 6 | 14 | 18.14 | 15347.16 | 125.73 | 433.04 | 70.82 | 52.22 | 7352.31 | 0.74 | 0.84 | 6.82 | 0.44 | 4 | 10
6 | 55 | CONCLUIDO | 6.274 | 15.94 | 13.52 | 57.94 | 1 | 14 | 123.85 | 43.4 | 7 | 12 | 18.45 | 15508.69 | 122.51 | 433.03 | 69.03 | 52.22 | 6462.83 | 0.76 | 0.84 | 6.82 | 0.38 | 4 | 10
7 | 55 | CONCLUIDO | 6.3217 | 15.82 | 13.45 | 67.24 | 1.13 | 12 | 125.16 | 43.4 | 8 | 10 | 18.76 | 15670.68 | 119.02 | 433.03 | 66.65 | 52.22 | 5282.68 | 0.78 | 0.85 | 6.81 | 0.31 | 4 | 10
8 | 55 | CONCLUIDO | 6.3472 | 15.76 | 13.41 | 73.13 | 1.26 | 11 | 126.48 | 43.4 | 9 | 9 | 19.08 | 15833.12 | 115.57 | 433.04 | 65.43 | 52.22 | 4681.87 | 0.8 | 0.85 | 6.81 | 0.27 | 4 | 10
9 | 55 | CONCLUIDO | 6.3622 | 15.72 | 13.39 | 80.37 | 1.38 | 10 | 127.8 | 43.4 | 10 | 7 | 19.4 | 15996.02 | 112.02 | 432.97 | 65.02 | 52.22 | 4478.12 | 0.8 | 0.85 | 6.81 | 0.26 | 4 | 10
10 | 55 | CONCLUIDO | 6.3814 | 15.67 | 13.37 | 89.14 | 1.5 | 9 | 129.13 | 43.4 | 11 | 0 | 19.73 | 16159.39 | 112.33 | 433.02 | 63.98 | 52.22 | 3963.06 | 0.82 | 0.85 | 6.82 | 0.23 | 4 | 10

## gráficos
Selecione o eixo X:
Selecione o eixo Y:
Selecione o eixo Z:
Eixo X | Eixo Y | Eixo Z

## hidden (hidden)
Unnamed: 0
Volume de calda [L]
STATUS
Capacidade operacional [ha/h]
Tempo de missao [h]
Tempo util [h]
Tempo por voo [min]
Autonomia Projetada [h]
N° Voos
MTOW [kg]
Massa Estrutura [kg]
Combustível [kg]
Abastecimentos
Massa gerador
Potência gerador [W]
Combustível consumido [L]
Calda cons [L]
Distância percorrida [km]
Distância Pulverizando [km]
RTL ACUMULADO[m]
EOC [km/km]
EOC [h/h]
Tempo de manobra [h]
Tempo rtl_rtw [h]
V pulv [m/s]
V desloc [m/s]