## RESULTADOS_18
Unnamed: 0 | Volume de calda [L] | STATUS | Capacidade operacional [ha/h] | Tempo de missao [h] | Tempo util [h] | Tempo por voo [min] | Autonomia Projetada [h] | N° Voos | MTOW [kg] | Massa Estrutura [kg] | Combustível [kg] | Abastecimentos | Massa gerador | Potência gerador [W] | Combustível consumido [L] | Calda cons [L] | Distância percorrida [km] | Distância Pulverizando [km] | RTL ACUMULADO[m] | EOC [km/km] | EOC [h/h] | Tempo de manobra [h] | Tempo rtl_rtw [h] | V pulv [m/s] | V desloc [m/s] | Preço Total por ha Simples [R$/ha] | Preço Total por ha Presumido [R$/ha] | Preço Total por ha Real [R$/ha] | Preço Total Simples [R$] | Preço Total Presumido [R$] | Prod CAPEX [ha/h/R$] | Dias Trabalhados | Preço Total Real [R$]
0 | 100 | CONCLUIDO | 6.7414 | 14.83 | 8.89 | 6.06 | 0.09 | 88 | 194.77 | 54.38 | 1 | 86 | 39.4 | 24256.19 | 119.87 | 1594.76 | 133.84 | 44.42 | 42288.35 | 0.33 | 0.59 | 2.38 | 2.59 | 4 | 10 | 121.0114 | 165.5731 | 149.7711 | 121011.4095 | 165573.1491 | 3.5405e-06 | 5 | 149771.0801
1 | 100 | CONCLUIDO | 9.0797 | 11.01 | 7.21 | 13.12 | 0.18 | 33 | 196.32 | 54.38 | 2 | 31 | 39.95 | 24447.22 | 88.92 | 1593.06 | 78.94 | 44.42 | 15112.75 | 0.56 | 0.73 | 2.29 | 0.92 | 4 | 10 | 83.3878 | 114.0949 | 103.2059 | 83387.8459 | 114094.9295 | 4.7685e-06 | 4 | 103205.8696
2 | 100 | CONCLUIDO | 9.8463 | 10.16 | 6.86 | 20.58 | 0.27 | 20 | 197.88 | 54.38 | 3 | 14 | 40.5 | 24639 | 75.91 | 1594.06 | 67.42 | 44.42 | 9420.8 | 0.66 | 0.77 | 2.28 | 0.57 | 4 | 10 | 64.9493 | 88.8665 | 80.3852 | 64949.3291 | 88866.5374 | 5.1711e-06 | 3 | 80385.2398
3 | 100 | CONCLUIDO | 10.0595 | 9.94 | 6.76 | 23.87 | 0.36 | 17 | 199.44 | 54.38 | 4 | 0 | 41.06 | 24831.54 | 72.49 | 1593.13 | 63.54 | 44.42 | 7491.46 | 0.7 | 0.78 | 2.29 | 0.47 | 4 | 10 | 63.4482 | 86.8126 | 78.5274 | 63448.2146 | 86812.6464 | 5.2831e-06 | 3 | 78527.3693

## RESULTADOS_6
Unnamed: 0 | Volume de calda [L] | STATUS | Capacidade operacional [ha/h] | Tempo de missao [h] | Tempo util [h] | Tempo por voo [min] | Autonomia Projetada [h] | N° Voos | MTOW [kg] | Massa Estrutura [kg] | Combustível [kg] | Abastecimentos | Massa gerador | Potência gerador [W] | Combustível consumido [L] | Calda cons [L] | Distância percorrida [km] | Distância Pulverizando [km] | RTL ACUMULADO[m] | EOC [km/km] | EOC [h/h] | Tempo de manobra [h] | Tempo rtl_rtw [h] | V pulv [m/s] | V desloc [m/s] | Preço Total por ha Simples [R$/ha] | Preço Total por ha Presumido [R$/ha] | Preço Total por ha Real [R$/ha] | Preço Total Simples [R$] | Preço Total Presumido [R$] | Prod CAPEX [ha/h/R$] | Dias Trabalhados | Preço Total Real [R$]
0 | 40 | CONCLUIDO | 9.7558 | 10.25 | 7.52 | 10.74 | 0.2 | 42 | 89.87 | 37.55 | 1 | 7 | 11.32 | 11317.98 | 50.89 | 1595.2 | 87.44 | 44.42 | 19320.69 | 0.51 | 0.7 | 2.35 | 1.22 | 4 | 10 | 52.3849 | 71.6753 | 64.8347 | 52384.8671 | 71675.2863 | 5.8201e-06 | 3 | 64834.6976
1 | 40 | CONCLUIDO | 9.7855 | 10.22 | 7.5 | 10.98 | 0.39 | 41 | 91.1 | 37.55 | 2 | 0 | 11.54 | 11468.97 | 51.27 | 1595.13 | 86.63 | 44.42 | 18918.75 | 0.51 | 0.7 | 2.36 | 1.21 | 4 | 10 | 52.4057 | 71.7038 | 64.8605 | 52405.7252 | 71703.8252 | 5.8378e-06 | 3 | 64860.5128

## RESULTADOS_4
Unnamed: 0 | Volume de calda [L] | STATUS | Capacidade operacional [ha/h] | Tempo de missao [h] | Tempo util [h] | Tempo por voo [min] | Autonomia Projetada [h] | N° Voos | MTOW [kg] | Massa Estrutura [kg] | Combustível [kg] | Abastecimentos | Massa gerador | Potência gerador [W] | Combustível consumido [L] | Calda cons [L] | Distância percorrida [km] | Distância Pulverizando [km] | RTL ACUMULADO[m] | EOC [km/km] | EOC [h/h] | Tempo de manobra [h] | Tempo rtl_rtw [h] | V pulv [m/s] | V desloc [m/s] | Preço Total por ha Simples [R$/ha] | Preço Total por ha Presumido [R$/ha] | Preço Total por ha Real [R$/ha] | Preço Total Simples [R$] | Preço Total Presumido [R$] | Prod CAPEX [ha/h/R$] | Dias Trabalhados | Preço Total Real [R$]
0 | 30 | CONCLUIDO | 9.4201 | 10.62 | 7.92 | 8.64 | 0.24 | 55 | 71.52 | 32.27 | 1 | 0 | 8.25 | 9054.6 | 46.55 | 1596.18 | 99.2 | 44.42 | 25135.5 | 0.45 | 0.66 | 2.4 | 1.62 | 4 | 10 | 60.7551 | 83.1279 | 75.1943 | 60755.1493 | 83127.8756 | 5.8134e-06 | 4 | 75194.2678

## RESULTADOS_1
Unnamed: 0 | Volume de calda [L] | STATUS | Capacidade operacional [ha/h] | Tempo de missao [h] | Tempo util [h] | Tempo por voo [min] | Autonomia Projetada [h] | N° Voos | MTOW [kg] | Massa Estrutura [kg] | Combustível [kg] | Abastecimentos | Massa gerador | Potência gerador [W] | Combustível consumido [L] | Calda cons [L] | Distância percorrida [km] | Distância Pulverizando [km] | RTL ACUMULADO[m] | EOC [km/km] | EOC [h/h] | Tempo de manobra [h] | Tempo rtl_rtw [h] | V pulv [m/s] | V desloc [m/s] | Preço Total por ha Simples [R$/ha] | Preço Total por ha Presumido [R$/ha] | Preço Total por ha Real [R$/ha] | Preço Total Simples [R$] | Preço Total Presumido [R$] | Prod CAPEX [ha/h/R$] | Dias Trabalhados | Preço Total Real [R$]
0 | 15 | CONCLUIDO | 8.0785 | 12.38 | 9.49 | 5.32 | 0.43 | 107 | 39.78 | 19.54 | 1 | 0 | 4.24 | 5140 | 37.75 | 1599.95 | 148 | 44.42 | 49274.6 | 0.3 | 0.55 | 2.56 | 3.19 | 4 | 10 | 57.4284 | 78.5761 | 71.0769 | 57428.432 | 78576.1142 | 5.3509e-06 | 4 | 71076.9201

## RESULTADOS_12
Unnamed: 0 | Volume de calda [L] | STATUS | Capacidade operacional [ha/h] | Tempo de missao [h] | Tempo util [h] | Tempo por voo [min] | Autonomia Projetada [h] | N° Voos | MTOW [kg] | Massa Estrutura [kg] | Combustível [kg] | Abastecimentos | Massa gerador | Potência gerador [W] | Combustível consumido [L] | Calda cons [L] | Distância percorrida [km] | Distância Pulverizando [km] | RTL ACUMULADO[m] | EOC [km/km] | EOC [h/h] | Tempo de manobra [h] | Tempo rtl_rtw [h] | V pulv [m/s] | V desloc [m/s] | Preço Total por ha Simples [R$/ha] | Preço Total por ha Presumido [R$/ha] | Preço Total por ha Real [R$/ha] | Preço Total Simples [R$] | Preço Total Presumido [R$] | Prod CAPEX [ha/h/R$] | Dias Trabalhados | Preço Total Real [R$]
0 | 70 | CONCLUIDO | 8.2081 | 12.18 | 8.13 | 7.75 | 0.12 | 63 | 141.81 | 47.83 | 1 | 61 | 22.98 | 17723.39 | 85.41 | 1594.09 | 108.89 | 44.42 | 29936.95 | 0.41 | 0.65 | 2.35 | 1.84 | 4 | 10 | 82.9105 | 113.4417 | 102.615 | 82910.4597 | 113441.7488 | 4.5467e-06 | 4 | 102615.0275
1 | 70 | CONCLUIDO | 10.036 | 9.96 | 7.01 | 16.83 | 0.25 | 25 | 143.17 | 47.83 | 2 | 8 | 23.34 | 17891.86 | 62.77 | 1593.28 | 71.77 | 44.42 | 11568.44 | 0.62 | 0.75 | 2.3 | 0.72 | 4 | 10 | 58.359 | 79.8494 | 72.2287 | 58359.0292 | 79849.3983 | 5.5593e-06 | 3 | 72228.6838
2 | 70 | CONCLUIDO | 10.0976 | 9.9 | 6.98 | 17.45 | 0.37 | 24 | 144.54 | 47.83 | 3 | 0 | 23.71 | 18060.85 | 62.12 | 1594.03 | 70.39 | 44.42 | 10885.33 | 0.63 | 0.75 | 2.31 | 0.69 | 4 | 10 | 58.0392 | 79.4117 | 71.8328 | 58039.153 | 79411.7297 | 5.5934e-06 | 3 | 71832.7857

## RESULTADOS_16
Unnamed: 0 | Volume de calda [L] | STATUS | Capacidade operacional [ha/h] | Tempo de missao [h] | Tempo util [h] | Tempo por voo [min] | Autonomia Projetada [h] | N° Voos | MTOW [kg] | Massa Estrutura [kg] | Combustível [kg] | Abastecimentos | Massa gerador | Potência gerador [W] | Combustível consumido [L] | Calda cons [L] | Distância percorrida [km] | Distância Pulverizando [km] | RTL ACUMULADO[m] | EOC [km/km] | EOC [h/h] | Tempo de manobra [h] | Tempo rtl_rtw [h] | V pulv [m/s] | V desloc [m/s] | Preço Total por ha Simples [R$/ha] | Preço Total por ha Presumido [R$/ha] | Preço Total por ha Real [R$/ha] | Preço Total Simples [R$] | Preço Total Presumido [R$] | Prod CAPEX [ha/h/R$] | Dias Trabalhados | Preço Total Real [R$]
0 | 90 | CONCLUIDO | 7.214 | 13.86 | 8.63 | 6.56 | 0.1 | 79 | 176.73 | 52.44 | 1 | 77 | 33.29 | 22031.19 | 108.2 | 1595.54 | 124.94 | 44.42 | 37881.75 | 0.36 | 0.61 | 2.38 | 2.33 | 4 | 10 | 111.2606 | 152.2316 | 137.7028 | 111260.5671 | 152231.6164 | 3.8507e-06 | 5 | 137702.8446
1 | 90 | CONCLUIDO | 9.3958 | 10.64 | 7.16 | 14.31 | 0.2 | 30 | 178.21 | 52.44 | 2 | 28 | 33.77 | 22213.89 | 80.74 | 1593.06 | 77 | 44.42 | 14158.75 | 0.58 | 0.73 | 2.29 | 0.86 | 4 | 10 | 78.9184 | 107.9797 | 97.6742 | 78918.4231 | 107979.6682 | 5.0153e-06 | 4 | 97674.2402
2 | 90 | CONCLUIDO | 10.0838 | 9.92 | 6.82 | 21.54 | 0.3 | 19 | 179.7 | 52.44 | 3 | 2 | 34.26 | 22397.24 | 69.06 | 1594.47 | 65.63 | 44.42 | 8530.52 | 0.68 | 0.77 | 2.29 | 0.53 | 4 | 10 | 61.6839 | 84.3986 | 76.3437 | 61683.8555 | 84398.5724 | 5.3826e-06 | 3 | 76343.6911
3 | 90 | CONCLUIDO | 10.0812 | 9.92 | 6.82 | 21.55 | 0.39 | 19 | 181.19 | 52.44 | 4 | 0 | 34.75 | 22581.25 | 69.59 | 1593.94 | 65.66 | 44.42 | 8544 | 0.68 | 0.77 | 2.29 | 0.53 | 4 | 10 | 61.8172 | 84.581 | 76.5087 | 61817.2025 | 84581.0237 | 5.3812e-06 | 3 | 76508.7295

## RESULTADOS_0
Unnamed: 0 | Volume de calda [L] | STATUS | Capacidade operacional [ha/h] | Tempo de missao [h] | Tempo util [h] | Tempo por voo [min] | Autonomia Projetada [h] | N° Voos | MTOW [kg] | Massa Estrutura [kg] | Combustível [kg] | Abastecimentos | Massa gerador | Potência gerador [W] | Combustível consumido [L] | Calda cons [L] | Distância percorrida [km] | Distância Pulverizando [km] | RTL ACUMULADO[m] | EOC [km/km] | EOC [h/h] | Tempo de manobra [h] | Tempo rtl_rtw [h] | V pulv [m/s] | V desloc [m/s] | Preço Total por ha Simples [R$/ha] | Preço Total por ha Presumido [R$/ha] | Preço Total por ha Real [R$/ha] | Preço Total Simples [R$] | Preço Total Presumido [R$] | Prod CAPEX [ha/h/R$] | Dias Trabalhados | Preço Total Real [R$]
0 | 10 | CONCLUIDO | 6.8938 | 14.51 | 11.08 | 4.16 | 0.64 | 160 | 26.11 | 12.1 | 1 | 0 | 3.01 | 3454.41 | 32.23 | 1603.86 | 197.76 | 44.42 | 73888.24 | 0.22 | 0.48 | 2.7 | 4.77 | 4 | 10 | 66.2855 | 90.6948 | 82.039 | 66285.5255 | 90694.7803 | 4.7283e-06 | 5 | 82038.9978

## RESULTADOS_7
Unnamed: 0 | Volume de calda [L] | STATUS | Capacidade operacional [ha/h] | Tempo de missao [h] | Tempo util [h] | Tempo por voo [min] | Autonomia Projetada [h] | N° Voos | MTOW [kg] | Massa Estrutura [kg] | Combustível [kg] | Abastecimentos | Massa gerador | Potência gerador [W] | Combustível consumido [L] | Calda cons [L] | Distância percorrida [km] | Distância Pulverizando [km] | RTL ACUMULADO[m] | EOC [km/km] | EOC [h/h] | Tempo de manobra [h] | Tempo rtl_rtw [h] | V pulv [m/s] | V desloc [m/s] | Preço Total por ha Simples [R$/ha] | Preço Total por ha Presumido [R$/ha] | Preço Total por ha Real [R$/ha] | Preço Total Simples [R$] | Preço Total Presumido [R$] | Prod CAPEX [ha/h/R$] | Dias Trabalhados | Preço Total Real [R$]
0 | 45 | CONCLUIDO | 9.6479 | 10.36 | 7.51 | 10.73 | 0.18 | 42 | 98.71 | 39.72 | 1 | 27 | 12.99 | 12407.75 | 55.09 | 1594.9 | 88.05 | 44.42 | 19624.43 | 0.5 | 0.7 | 2.33 | 1.22 | 4 | 10 | 54.4456 | 74.4949 | 67.3852 | 54445.5854 | 74494.8519 | 5.6718e-06 | 3 | 67385.1678
1 | 45 | CONCLUIDO | 9.8812 | 10.12 | 7.37 | 11.95 | 0.35 | 37 | 99.95 | 39.72 | 2 | 0 | 13.24 | 12561.45 | 53.17 | 1595.6 | 82.37 | 44.42 | 16809.16 | 0.54 | 0.71 | 2.35 | 1.07 | 4 | 10 | 53.3788 | 73.0352 | 66.0648 | 53378.7946 | 73035.2217 | 5.809e-06 | 3 | 66064.8426

## RESULTADOS_10
Unnamed: 0 | Volume de calda [L] | STATUS | Capacidade operacional [ha/h] | Tempo de missao [h] | Tempo util [h] | Tempo por voo [min] | Autonomia Projetada [h] | N° Voos | MTOW [kg] | Massa Estrutura [kg] | Combustível [kg] | Abastecimentos | Massa gerador | Potência gerador [W] | Combustível consumido [L] | Calda cons [L] | Distância percorrida [km] | Distância Pulverizando [km] | RTL ACUMULADO[m] | EOC [km/km] | EOC [h/h] | Tempo de manobra [h] | Tempo rtl_rtw [h] | V pulv [m/s] | V desloc [m/s] | Preço Total por ha Simples [R$/ha] | Preço Total por ha Presumido [R$/ha] | Preço Total por ha Real [R$/ha] | Preço Total Simples [R$] | Preço Total Presumido [R$] | Prod CAPEX [ha/h/R$] | Dias Trabalhados | Preço Total Real [R$]
0 | 60 | CONCLUIDO | 8.8078 | 11.35 | 7.84 | 8.71 | 0.14 | 54 | 124.63 | 45 | 1 | 52 | 18.64 | 15605.44 | 73.35 | 1594.36 | 99.16 | 44.42 | 25117.89 | 0.45 | 0.67 | 2.33 | 1.54 | 4 | 10 | 75.3061 | 103.0371 | 93.2034 | 75306.077 | 103037.0968 | 4.9852e-06 | 4 | 93203.3809
1 | 60 | CONCLUIDO | 10.0632 | 9.94 | 7.09 | 15.19 | 0.28 | 28 | 125.95 | 45 | 2 | 0 | 18.95 | 15767.7 | 57.94 | 1594.96 | 73.8 | 44.42 | 12569.89 | 0.6 | 0.74 | 2.32 | 0.79 | 4 | 10 | 56.0094 | 76.6346 | 69.3207 | 56009.4216 | 76634.5616 | 5.6958e-06 | 3 | 69320.6666

## RESULTADOS_14
Unnamed: 0 | Volume de calda [L] | STATUS | Capacidade operacional [ha/h] | Tempo de missao [h] | Tempo util [h] | Tempo por voo [min] | Autonomia Projetada [h] | N° Voos | MTOW [kg] | Massa Estrutura [kg] | Combustível [kg] | Abastecimentos | Massa gerador | Potência gerador [W] | Combustível consumido [L] | Calda cons [L] | Distância percorrida [km] | Distância Pulverizando [km] | RTL ACUMULADO[m] | EOC [km/km] | EOC [h/h] | Tempo de manobra [h] | Tempo rtl_rtw [h] | V pulv [m/s] | V desloc [m/s] | Preço Total por ha Simples [R$/ha] | Preço Total por ha Presumido [R$/ha] | Preço Total por ha Real [R$/ha] | Preço Total Simples [R$] | Preço Total Presumido [R$] | Prod CAPEX [ha/h/R$] | Dias Trabalhados | Preço Total Real [R$]
0 | 80 | CONCLUIDO | 7.7134 | 12.96 | 8.35 | 7.06 | 0.11 | 71 | 159.12 | 50.28 | 1 | 69 | 27.84 | 19859.16 | 96.63 | 1594.16 | 116.03 | 44.42 | 33469.9 | 0.38 | 0.63 | 2.36 | 2.06 | 4 | 10 | 90.5153 | 123.847 | 112.0272 | 90515.2718 | 123846.9881 | 4.1907e-06 | 4 | 112027.2054
1 | 80 | CONCLUIDO | 9.7619 | 10.24 | 7.05 | 15.67 | 0.22 | 27 | 160.54 | 50.28 | 2 | 25 | 28.26 | 20034.4 | 70.99 | 1592.88 | 73.31 | 44.42 | 12328.2 | 0.61 | 0.75 | 2.29 | 0.76 | 4 | 10 | 62.1748 | 85.0703 | 76.9513 | 62174.8208 | 85070.3328 | 5.3036e-06 | 3 | 76951.3397
2 | 80 | CONCLUIDO | 10.1112 | 9.89 | 6.89 | 19.68 | 0.33 | 21 | 161.97 | 50.28 | 3 | 0 | 28.69 | 20210.21 | 65.26 | 1593.62 | 67.55 | 44.42 | 9477.83 | 0.66 | 0.76 | 2.3 | 0.59 | 4 | 10 | 59.7688 | 81.7783 | 73.9735 | 59768.7725 | 81778.2713 | 5.4934e-06 | 3 | 73973.4679

## RESULTADOS_5
Unnamed: 0 | Volume de calda [L] | STATUS | Capacidade operacional [ha/h] | Tempo de missao [h] | Tempo util [h] | Tempo por voo [min] | Autonomia Projetada [h] | N° Voos | MTOW [kg] | Massa Estrutura [kg] | Combustível [kg] | Abastecimentos | Massa gerador | Potência gerador [W] | Combustível consumido [L] | Calda cons [L] | Distância percorrida [km] | Distância Pulverizando [km] | RTL ACUMULADO[m] | EOC [km/km] | EOC [h/h] | Tempo de manobra [h] | Tempo rtl_rtw [h] | V pulv [m/s] | V desloc [m/s] | Preço Total por ha Simples [R$/ha] | Preço Total por ha Presumido [R$/ha] | Preço Total por ha Real [R$/ha] | Preço Total Simples [R$] | Preço Total Presumido [R$] | Prod CAPEX [ha/h/R$] | Dias Trabalhados | Preço Total Real [R$]
0 | 35 | CONCLUIDO | 9.6546 | 10.36 | 7.66 | 9.77 | 0.22 | 47 | 80.84 | 35.1 | 1 | 0 | 9.74 | 10204.21 | 48.43 | 1595.67 | 91.59 | 44.42 | 21367 | 0.48 | 0.69 | 2.37 | 1.36 | 4 | 10 | 51.2045 | 70.0603 | 63.3738 | 51204.5124 | 70060.2728 | 5.853e-06 | 3 | 63373.8187

## RESULTADOS_8
Unnamed: 0 | Volume de calda [L] | STATUS | Capacidade operacional [ha/h] | Tempo de missao [h] | Tempo util [h] | Tempo por voo [min] | Autonomia Projetada [h] | N° Voos | MTOW [kg] | Massa Estrutura [kg] | Combustível [kg] | Abastecimentos | Massa gerador | Potência gerador [W] | Combustível consumido [L] | Calda cons [L] | Distância percorrida [km] | Distância Pulverizando [km] | RTL ACUMULADO[m] | EOC [km/km] | EOC [h/h] | Tempo de manobra [h] | Tempo rtl_rtw [h] | V pulv [m/s] | V desloc [m/s] | Preço Total por ha Simples [R$/ha] | Preço Total por ha Presumido [R$/ha] | Preço Total por ha Real [R$/ha] | Preço Total Simples [R$] | Preço Total Presumido [R$] | Prod CAPEX [ha/h/R$] | Dias Trabalhados | Preço Total Real [R$]
0 | 50 | CONCLUIDO | 9.3985 | 10.64 | 7.6 | 10.14 | 0.16 | 45 | 107.41 | 41.65 | 1 | 43 | 14.77 | 13481.73 | 60.88 | 1593.73 | 91.79 | 44.42 | 21476.2 | 0.48 | 0.69 | 2.31 | 1.31 | 4 | 10 | 68.3761 | 93.5552 | 84.6265 | 68376.1372 | 93555.2475 | 5.4508e-06 | 4 | 84626.466
1 | 50 | CONCLUIDO | 9.9831 | 10.02 | 7.25 | 13.18 | 0.32 | 33 | 108.68 | 41.65 | 2 | 0 | 15.03 | 13638.32 | 54.67 | 1595.06 | 78.46 | 44.42 | 14874.63 | 0.57 | 0.73 | 2.34 | 0.95 | 4 | 10 | 54.1819 | 74.134 | 67.0588 | 54181.8686 | 74134.023 | 5.7899e-06 | 3 | 67058.7759

## RESULTADOS_3
Unnamed: 0 | Volume de calda [L] | STATUS | Capacidade operacional [ha/h] | Tempo de missao [h] | Tempo util [h] | Tempo por voo [min] | Autonomia Projetada [h] | N° Voos | MTOW [kg] | Massa Estrutura [kg] | Combustível [kg] | Abastecimentos | Massa gerador | Potência gerador [W] | Combustível consumido [L] | Calda cons [L] | Distância percorrida [km] | Distância Pulverizando [km] | RTL ACUMULADO[m] | EOC [km/km] | EOC [h/h] | Tempo de manobra [h] | Tempo rtl_rtw [h] | V pulv [m/s] | V desloc [m/s] | Preço Total por ha Simples [R$/ha] | Preço Total por ha Presumido [R$/ha] | Preço Total por ha Real [R$/ha] | Preço Total Simples [R$] | Preço Total Presumido [R$] | Prod CAPEX [ha/h/R$] | Dias Trabalhados | Preço Total Real [R$]
0 | 25 | CONCLUIDO | 9.1652 | 10.91 | 8.21 | 7.58 | 0.28 | 65 | 61.76 | 28.92 | 1 | 0 | 6.84 | 7851.41 | 43.88 | 1597.35 | 108.68 | 44.42 | 29824.32 | 0.41 | 0.64 | 2.43 | 1.91 | 4 | 10 | 59.4474 | 81.3386 | 73.5757 | 59447.3972 | 81338.5515 | 5.7707e-06 | 4 | 73575.7143

## RESULTADOS_15
Unnamed: 0 | Volume de calda [L] | STATUS | Capacidade operacional [ha/h] | Tempo de missao [h] | Tempo util [h] | Tempo por voo [min] | Autonomia Projetada [h] | N° Voos | MTOW [kg] | Massa Estrutura [kg] | Combustível [kg] | Abastecimentos | Massa gerador | Potência gerador [W] | Combustível consumido [L] | Calda cons [L] | Distância percorrida [km] | Distância Pulverizando [km] | RTL ACUMULADO[m] | EOC [km/km] | EOC [h/h] | Tempo de manobra [h] | Tempo rtl_rtw [h] | V pulv [m/s] | V desloc [m/s] | Preço Total por ha Simples [R$/ha] | Preço Total por ha Presumido [R$/ha] | Preço Total por ha Real [R$/ha] | Preço Total Simples [R$] | Preço Total Presumido [R$] | Prod CAPEX [ha/h/R$] | Dias Trabalhados | Preço Total Real [R$]
0 | 85 | CONCLUIDO | 7.4594 | 13.41 | 8.49 | 6.79 | 0.11 | 75 | 167.88 | 51.39 | 1 | 73 | 30.49 | 20939.59 | 102.31 | 1593.97 | 120.44 | 44.42 | 35652.14 | 0.37 | 0.62 | 2.37 | 2.19 | 4 | 10 | 94.7221 | 129.6029 | 117.2338 | 94722.0506 | 129602.8885 | 4.0163e-06 | 4 | 117233.7707
1 | 85 | CONCLUIDO | 9.545 | 10.48 | 7.12 | 14.73 | 0.21 | 29 | 169.33 | 51.39 | 2 | 27 | 30.94 | 21118.46 | 76.32 | 1593.61 | 75.92 | 44.42 | 13624.97 | 0.59 | 0.74 | 2.29 | 0.83 | 4 | 10 | 76.6709 | 104.9045 | 94.8926 | 76670.9183 | 104904.5329 | 5.1392e-06 | 4 | 94892.5915
2 | 85 | CONCLUIDO | 10.1132 | 9.89 | 6.84 | 20.51 | 0.31 | 20 | 170.79 | 51.39 | 3 | 0 | 31.4 | 21297.94 | 67.09 | 1593.82 | 65.78 | 44.42 | 8598.08 | 0.68 | 0.77 | 2.3 | 0.54 | 4 | 10 | 60.6663 | 83.0063 | 75.0843 | 60666.2803 | 83006.2811 | 5.4451e-06 | 3 | 75084.2781

## RESULTADOS_2
Unnamed: 0 | Volume de calda [L] | STATUS | Capacidade operacional [ha/h] | Tempo de missao [h] | Tempo util [h] | Tempo por voo [min] | Autonomia Projetada [h] | N° Voos | MTOW [kg] | Massa Estrutura [kg] | Combustível [kg] | Abastecimentos | Massa gerador | Potência gerador [W] | Combustível consumido [L] | Calda cons [L] | Distância percorrida [km] | Distância Pulverizando [km] | RTL ACUMULADO[m] | EOC [km/km] | EOC [h/h] | Tempo de manobra [h] | Tempo rtl_rtw [h] | V pulv [m/s] | V desloc [m/s] | Preço Total por ha Simples [R$/ha] | Preço Total por ha Presumido [R$/ha] | Preço Total por ha Real [R$/ha] | Preço Total Simples [R$] | Preço Total Presumido [R$] | Prod CAPEX [ha/h/R$] | Dias Trabalhados | Preço Total Real [R$]
0 | 20 | CONCLUIDO | 8.7391 | 11.44 | 8.71 | 6.45 | 0.34 | 81 | 51.33 | 24.83 | 1 | 0 | 5.51 | 6564.78 | 41.34 | 1597.28 | 123.55 | 44.42 | 37179.53 | 0.36 | 0.6 | 2.48 | 2.4 | 4 | 10 | 58.4205 | 79.9335 | 72.3048 | 58420.5266 | 79933.5418 | 5.6311e-06 | 4 | 72304.7967

## RESULTADOS_11
Unnamed: 0 | Volume de calda [L] | STATUS | Capacidade operacional [ha/h] | Tempo de missao [h] | Tempo util [h] | Tempo por voo [min] | Autonomia Projetada [h] | N° Voos | MTOW [kg] | Massa Estrutura [kg] | Combustível [kg] | Abastecimentos | Massa gerador | Potência gerador [W] | Combustível consumido [L] | Calda cons [L] | Distância percorrida [km] | Distância Pulverizando [km] | RTL ACUMULADO[m] | EOC [km/km] | EOC [h/h] | Tempo de manobra [h] | Tempo rtl_rtw [h] | V pulv [m/s] | V desloc [m/s] | Preço Total por ha Simples [R$/ha] | Preço Total por ha Presumido [R$/ha] | Preço Total por ha Real [R$/ha] | Preço Total Simples [R$] | Preço Total Presumido [R$] | Prod CAPEX [ha/h/R$] | Dias Trabalhados | Preço Total Real [R$]
0 | 65 | CONCLUIDO | 8.4822 | 11.79 | 8 | 8.14 | 0.13 | 59 | 133.21 | 46.47 | 1 | 57 | 20.75 | 16663.42 | 79.69 | 1594.84 | 104.69 | 44.42 | 27859.25 | 0.42 | 0.66 | 2.34 | 1.71 | 4 | 10 | 79.2076 | 108.3753 | 98.0321 | 79207.5744 | 108375.2977 | 4.748e-06 | 4 | 98032.1114
1 | 65 | CONCLUIDO | 10.0854 | 9.92 | 7.03 | 16.22 | 0.26 | 26 | 134.55 | 46.47 | 2 | 0 | 21.09 | 16828.84 | 60 | 1594.58 | 71.87 | 44.42 | 11613 | 0.62 | 0.75 | 2.31 | 0.73 | 4 | 10 | 57.0184 | 78.015 | 70.5694 | 57018.3574 | 78015.032 | 5.6454e-06 | 3 | 70569.3869

## RESULTADOS_13
Unnamed: 0 | Volume de calda [L] | STATUS | Capacidade operacional [ha/h] | Tempo de missao [h] | Tempo util [h] | Tempo por voo [min] | Autonomia Projetada [h] | N° Voos | MTOW [kg] | Massa Estrutura [kg] | Combustível [kg] | Abastecimentos | Massa gerador | Potência gerador [W] | Combustível consumido [L] | Calda cons [L] | Distância percorrida [km] | Distância Pulverizando [km] | RTL ACUMULADO[m] | EOC [km/km] | EOC [h/h] | Tempo de manobra [h] | Tempo rtl_rtw [h] | V pulv [m/s] | V desloc [m/s] | Preço Total por ha Simples [R$/ha] | Preço Total por ha Presumido [R$/ha] | Preço Total por ha Real [R$/ha] | Preço Total Simples [R$] | Preço Total Presumido [R$] | Prod CAPEX [ha/h/R$] | Dias Trabalhados | Preço Total Real [R$]
0 | 75 | CONCLUIDO | 7.9567 | 12.57 | 8.24 | 7.38 | 0.12 | 67 | 150.44 | 49.1 | 1 | 65 | 25.34 | 18787.76 | 91.02 | 1594.29 | 112.52 | 44.42 | 31731.49 | 0.39 | 0.64 | 2.35 | 1.95 | 4 | 10 | 86.6406 | 118.5454 | 107.2316 | 86640.5632 | 118545.4409 | 4.3639e-06 | 4 | 107231.6304
1 | 75 | CONCLUIDO | 9.9767 | 10.02 | 6.98 | 16.76 | 0.23 | 25 | 151.83 | 49.1 | 2 | 19 | 25.73 | 18959.54 | 65.65 | 1593.23 | 71.27 | 44.42 | 11318.04 | 0.62 | 0.75 | 2.29 | 0.69 | 4 | 10 | 59.7227 | 81.7152 | 73.9164 | 59722.6726 | 81715.1955 | 5.4718e-06 | 3 | 73916.4119
2 | 75 | CONCLUIDO | 10.0773 | 9.92 | 6.94 | 18.12 | 0.35 | 23 | 153.23 | 49.1 | 3 | 0 | 26.13 | 19131.85 | 63.83 | 1594.22 | 69.27 | 44.42 | 10327.66 | 0.64 | 0.76 | 2.3 | 0.65 | 4 | 10 | 59.015 | 80.7469 | 73.0406 | 59015.0024 | 80746.9298 | 5.527e-06 | 3 | 73040.5561

## RESULTADOS_17
Unnamed: 0 | Volume de calda [L] | STATUS | Capacidade operacional [ha/h] | Tempo de missao [h] | Tempo util [h] | Tempo por voo [min] | Autonomia Projetada [h] | N° Voos | MTOW [kg] | Massa Estrutura [kg] | Combustível [kg] | Abastecimentos | Massa gerador | Potência gerador [W] | Combustível consumido [L] | Calda cons [L] | Distância percorrida [km] | Distância Pulverizando [km] | RTL ACUMULADO[m] | EOC [km/km] | EOC [h/h] | Tempo de manobra [h] | Tempo rtl_rtw [h] | V pulv [m/s] | V desloc [m/s] | Preço Total por ha Simples [R$/ha] | Preço Total por ha Presumido [R$/ha] | Preço Total por ha Real [R$/ha] | Preço Total Simples [R$] | Preço Total Presumido [R$] | Prod CAPEX [ha/h/R$] | Dias Trabalhados | Preço Total Real [R$]
0 | 95 | CONCLUIDO | 6.9979 | 14.29 | 8.73 | 6.31 | 0.1 | 83 | 185.69 | 53.44 | 1 | 81 | 36.26 | 23136.14 | 113.65 | 1593.94 | 128.56 | 44.42 | 39675.23 | 0.35 | 0.6 | 2.38 | 2.44 | 4 | 10 | 115.6609 | 158.2523 | 143.149 | 115660.8938 | 158252.3375 | 3.7046e-06 | 5 | 143148.9565
1 | 95 | CONCLUIDO | 9.2112 | 10.86 | 7.2 | 13.49 | 0.19 | 32 | 187.21 | 53.44 | 2 | 30 | 36.77 | 23322.88 | 85.11 | 1594.02 | 78.5 | 44.42 | 14898.66 | 0.57 | 0.73 | 2.29 | 0.9 | 4 | 10 | 81.3119 | 111.2546 | 100.6366 | 81311.9367 | 111254.579 | 4.8762e-06 | 4 | 100636.5981
2 | 95 | CONCLUIDO | 9.9939 | 10.01 | 6.83 | 21.57 | 0.28 | 19 | 188.73 | 53.44 | 3 | 10 | 37.29 | 23510.33 | 71.39 | 1593.58 | 66.2 | 44.42 | 8813.23 | 0.67 | 0.77 | 2.28 | 0.54 | 4 | 10 | 62.9586 | 86.1427 | 77.9213 | 62958.5585 | 86142.6773 | 5.2906e-06 | 3 | 77921.341
3 | 95 | CONCLUIDO | 10.0573 | 9.94 | 6.8 | 22.68 | 0.37 | 18 | 190.25 | 53.44 | 4 | 0 | 37.82 | 23698.48 | 70.71 | 1594.93 | 64.94 | 44.42 | 8187.56 | 0.68 | 0.77 | 2.29 | 0.51 | 4 | 10 | 62.6041 | 85.6577 | 77.4827 | 62604.1254 | 85657.7263 | 5.3242e-06 | 3 | 77482.6731

## RESULTADOS_9
Unnamed: 0 | Volume de calda [L] | STATUS | Capacidade operacional [ha/h] | Tempo de missao [h] | Tempo util [h] | Tempo por voo [min] | Autonomia Projetada [h] | N° Voos | MTOW [kg] | Massa Estrutura [kg] | Combustível [kg] | Abastecimentos | Massa gerador | Potência gerador [W] | Combustível consumido [L] | Calda cons [L] | Distância percorrida [km] | Distância Pulverizando [km] | RTL ACUMULADO[m] | EOC [km/km] | EOC [h/h] | Tempo de manobra [h] | Tempo rtl_rtw [h] | V pulv [m/s] | V desloc [m/s] | Preço Total por ha Simples [R$/ha] | Preço Total por ha Presumido [R$/ha] | Preço Total por ha Real [R$/ha] | Preço Total Simples [R$] | Preço Total Presumido [R$] | Prod CAPEX [ha/h/R$] | Dias Trabalhados | Preço Total Real [R$]
0 | 55 | CONCLUIDO | 9.0838 | 11.01 | 7.73 | 9.28 | 0.15 | 50 | 116.05 | 43.4 | 1 | 48 | 16.65 | 14546.17 | 67.56 | 1593.78 | 95.73 | 44.42 | 23425.43 | 0.46 | 0.68 | 2.32 | 1.43 | 4 | 10 | 71.9492 | 98.444 | 89.0487 | 71949.1591 | 98444.0136 | 5.2024e-06 | 4 | 89048.6551
1 | 55 | CONCLUIDO | 10.0424 | 9.96 | 7.16 | 14.31 | 0.3 | 30 | 117.34 | 43.4 | 2 | 0 | 16.94 | 14705.49 | 56.58 | 1594.13 | 75.76 | 44.42 | 13537.28 | 0.59 | 0.73 | 2.33 | 0.86 | 4 | 10 | 55.1373 | 75.4412 | 68.2412 | 55137.2725 | 75441.2487 | 5.7514e-06 | 3 | 68241.2418

## resultados
Unnamed: 0 | Volume de calda [L] | STATUS | Capacidade operacional [ha/h] | Tempo de missao [h] | Tempo util [h] | Tempo por voo [min] | Autonomia Projetada [h] | N° Voos | MTOW [kg] | Massa Estrutura [kg] | Combustível [kg] | Abastecimentos | Massa gerador | Potência gerador [W] | Combustível consumido [L] | Calda cons [L] | Distância percorrida [km] | Distância Pulverizando [km] | RTL ACUMULADO[m] | EOC [km/km] | EOC [h/h] | Tempo de manobra [h] | Tempo rtl_rtw [h] | V pulv [m/s] | V desloc [m/s]
0 | 100 | CONCLUIDO | 6.7414 | 14.83 | 8.89 | 6.06 | 0.09 | 88 | 194.77 | 54.38 | 1 | 86 | 39.4 | 24256.19 | 119.87 | 1594.76 | 133.84 | 44.42 | 42288.35 | 0.33 | 0.59 | 2.38 | 2.59 | 4 | 10
1 | 100 | CONCLUIDO | 9.0797 | 11.01 | 7.21 | 13.12 | 0.18 | 33 | 196.32 | 54.38 | 2 | 31 | 39.95 | 24447.22 | 88.92 | 1593.06 | 78.94 | 44.42 | 15112.75 | 0.56 | 0.73 | 2.29 | 0.92 | 4 | 10
2 | 100 | CONCLUIDO | 9.8463 | 10.16 | 6.86 | 20.58 | 0.27 | 20 | 197.88 | 54.38 | 3 | 14 | 40.5 | 24639 | 75.91 | 1594.06 | 67.42 | 44.42 | 9420.8 | 0.66 | 0.77 | 2.28 | 0.57 | 4 | 10
3 | 100 | CONCLUIDO | 10.0595 | 9.94 | 6.76 | 23.87 | 0.36 | 17 | 199.44 | 54.38 | 4 | 0 | 41.06 | 24831.54 | 72.49 | 1593.13 | 63.54 | 44.42 | 7491.46 | 0.7 | 0.78 | 2.29 | 0.47 | 4 | 10
0 | 40 | CONCLUIDO | 9.7558 | 10.25 | 7.52 | 10.74 | 0.2 | 42 | 89.87 | 37.55 | 1 | 7 | 11.32 | 11317.98 | 50.89 | 1595.2 | 87.44 | 44.42 | 19320.69 | 0.51 | 0.7 | 2.35 | 1.22 | 4 | 10
1 | 40 | CONCLUIDO | 9.7855 | 10.22 | 7.5 | 10.98 | 0.39 | 41 | 91.1 | 37.55 | 2 | 0 | 11.54 | 11468.97 | 51.27 | 1595.13 | 86.63 | 44.42 | 18918.75 | 0.51 | 0.7 | 2.36 | 1.21 | 4 | 10
0 | 30 | CONCLUIDO | 9.4201 | 10.62 | 7.92 | 8.64 | 0.24 | 55 | 71.52 | 32.27 | 1 | 0 | 8.25 | 9054.6 | 46.55 | 1596.18 | 99.2 | 44.42 | 25135.5 | 0.45 | 0.66 | 2.4 | 1.62 | 4 | 10
0 | 15 | CONCLUIDO | 8.0785 | 12.38 | 9.49 | 5.32 | 0.43 | 107 | 39.78 | 19.54 | 1 | 0 | 4.24 | 5140 | 37.75 | 1599.95 | 148 | 44.42 | 49274.6 | 0.3 | 0.55 | 2.56 | 3.19 | 4 | 10
0 | 70 | CONCLUIDO | 8.2081 | 12.18 | 8.13 | 7.75 | 0.12 | 63 | 141.81 | 47.83 | 1 | 61 | 22.98 | 17723.39 | 85.41 | 1594.09 | 108.89 | 44.42 | 29936.95 | 0.41 | 0.65 | 2.35 | 1.84 | 4 | 10
1 | 70 | CONCLUIDO | 10.036 | 9.96 | 7.01 | 16.83 | 0.25 | 25 | 143.17 | 47.83 | 2 | 8 | 23.34 | 17891.86 | 62.77 | 1593.28 | 71.77 | 44.42 | 11568.44 | 0.62 | 0.75 | 2.3 | 0.72 | 4 | 10
2 | 70 | CONCLUIDO | 10.0976 | 9.9 | 6.98 | 17.45 | 0.37 | 24 | 144.54 | 47.83 | 3 | 0 | 23.71 | 18060.85 | 62.12 | 1594.03 | 70.39 | 44.42 | 10885.33 | 0.63 | 0.75 | 2.31 | 0.69 | 4 | 10
0 | 90 | CONCLUIDO | 7.214 | 13.86 | 8.63 | 6.56 | 0.1 | 79 | 176.73 | 52.44 | 1 | 77 | 33.29 | 22031.19 | 108.2 | 1595.54 | 124.94 | 44.42 | 37881.75 | 0.36 | 0.61 | 2.38 | 2.33 | 4 | 10
1 | 90 | CONCLUIDO | 9.3958 | 10.64 | 7.16 | 14.31 | 0.2 | 30 | 178.21 | 52.44 | 2 | 28 | 33.77 | 22213.89 | 80.74 | 1593.06 | 77 | 44.42 | 14158.75 | 0.58 | 0.73 | 2.29 | 0.86 | 4 | 10
2 | 90 | CONCLUIDO | 10.0838 | 9.92 | 6.82 | 21.54 | 0.3 | 19 | 179.7 | 52.44 | 3 | 2 | 34.26 | 22397.24 | 69.06 | 1594.47 | 65.63 | 44.42 | 8530.52 | 0.68 | 0.77 | 2.29 | 0.53 | 4 | 10
3 | 90 | CONCLUIDO | 10.0812 | 9.92 | 6.82 | 21.55 | 0.39 | 19 | 181.19 | 52.44 | 4 | 0 | 34.75 | 22581.25 | 69.59 | 1593.94 | 65.66 | 44.42 | 8544 | 0.68 | 0.77 | 2.29 | 0.53 | 4 | 10
0 | 10 | CONCLUIDO | 6.8938 | 14.51 | 11.08 | 4.16 | 0.64 | 160 | 26.11 | 12.1 | 1 | 0 | 3.01 | 3454.41 | 32.23 | 1603.86 | 197.76 | 44.42 | 73888.24 | 0.22 | 0.48 | 2.7 | 4.77 | 4 | 10
0 | 45 | CONCLUIDO | 9.6479 | 10.36 | 7.51 | 10.73 | 0.18 | 42 | 98.71 | 39.72 | 1 | 27 | 12.99 | 12407.75 | 55.09 | 1594.9 | 88.05 | 44.42 | 19624.43 | 0.5 | 0.7 | 2.33 | 1.22 | 4 | 10
1 | 45 | CONCLUIDO | 9.8812 | 10.12 | 7.37 | 11.95 | 0.35 | 37 | 99.95 | 39.72 | 2 | 0 | 13.24 | 12561.45 | 53.17 | 1595.6 | 82.37 | 44.42 | 16809.16 | 0.54 | 0.71 | 2.35 | 1.07 | 4 | 10
0 | 60 | CONCLUIDO | 8.8078 | 11.35 | 7.84 | 8.71 | 0.14 | 54 | 124.63 | 45 | 1 | 52 | 18.64 | 15605.44 | 73.35 | 1594.36 | 99.16 | 44.42 | 25117.89 | 0.45 | 0.67 | 2.33 | 1.54 | 4 | 10
1 | 60 | CONCLUIDO | 10.0632 | 9.94 | 7.09 | 15.19 | 0.28 | 28 | 125.95 | 45 | 2 | 0 | 18.95 | 15767.7 | 57.94 | 1594.96 | 73.8 | 44.42 | 12569.89 | 0.6 | 0.74 | 2.32 | 0.79 | 4 | 10
0 | 80 | CONCLUIDO | 7.7134 | 12.96 | 8.35 | 7.06 | 0.11 | 71 | 159.12 | 50.28 | 1 | 69 | 27.84 | 19859.16 | 96.63 | 1594.16 | 116.03 | 44.42 | 33469.9 | 0.38 | 0.63 | 2.36 | 2.06 | 4 | 10
1 | 80 | CONCLUIDO | 9.7619 | 10.24 | 7.05 | 15.67 | 0.22 | 27 | 160.54 | 50.28 | 2 | 25 | 28.26 | 20034.4 | 70.99 | 1592.88 | 73.31 | 44.42 | 12328.2 | 0.61 | 0.75 | 2.29 | 0.76 | 4 | 10
2 | 80 | CONCLUIDO | 10.1112 | 9.89 | 6.89 | 19.68 | 0.33 | 21 | 161.97 | 50.28 | 3 | 0 | 28.69 | 20210.21 | 65.26 | 1593.62 | 67.55 | 44.42 | 9477.83 | 0.66 | 0.76 | 2.3 | 0.59 | 4 | 10
0 | 35 | CONCLUIDO | 9.6546 | 10.36 | 7.66 | 9.77 | 0.22 | 47 | 80.84 | 35.1 | 1 | 0 | 9.74 | 10204.21 | 48.43 | 1595.67 | 91.59 | 44.42 | 21367 | 0.48 | 0.69 | 2.37 | 1.36 | 4 | 10
0 | 50 | CONCLUIDO | 9.3985 | 10.64 | 7.6 | 10.14 | 0.16 | 45 | 107.41 | 41.65 | 1 | 43 | 14.77 | 13481.73 | 60.88 | 1593.73 | 91.79 | 44.42 | 21476.2 | 0.48 | 0.69 | 2.31 | 1.31 | 4 | 10
1 | 50 | CONCLUIDO | 9.9831 | 10.02 | 7.25 | 13.18 | 0.32 | 33 | 108.68 | 41.65 | 2 | 0 | 15.03 | 13638.32 | 54.67 | 1595.06 | 78.46 | 44.42 | 14874.63 | 0.57 | 0.73 | 2.34 | 0.95 | 4 | 10
0 | 25 | CONCLUIDO | 9.1652 | 10.91 | 8.21 | 7.58 | 0.28 | 65 | 61.76 | 28.92 | 1 | 0 | 6.84 | 7851.41 | 43.88 | 1597.35 | 108.68 | 44.42 | 29824.32 | 0.41 | 0.64 | 2.43 | 1.91 | 4 | 10
0 | 85 | CONCLUIDO | 7.4594 | 13.41 | 8.49 | 6.79 | 0.11 | 75 | 167.88 | 51.39 | 1 | 73 | 30.49 | 20939.59 | 102.31 | 1593.97 | 120.44 | 44.42 | 35652.14 | 0.37 | 0.62 | 2.37 | 2.19 | 4 | 10
1 | 85 | CONCLUIDO | 9.545 | 10.48 | 7.12 | 14.73 | 0.21 | 29 | 169.33 | 51.39 | 2 | 27 | 30.94 | 21118.46 | 76.32 | 1593.61 | 75.92 | 44.42 | 13624.97 | 0.59 | 0.74 | 2.29 | 0.83 | 4 | 10
2 | 85 | CONCLUIDO | 10.1132 | 9.89 | 6.84 | 20.51 | 0.31 | 20 | 170.79 | 51.39 | 3 | 0 | 31.4 | 21297.94 | 67.09 | 1593.82 | 65.78 | 44.42 | 8598.08 | 0.68 | 0.77 | 2.3 | 0.54 | 4 | 10
0 | 20 | CONCLUIDO | 8.7391 | 11.44 | 8.71 | 6.45 | 0.34 | 81 | 51.33 | 24.83 | 1 | 0 | 5.51 | 6564.78 | 41.34 | 1597.28 | 123.55 | 44.42 | 37179.53 | 0.36 | 0.6 | 2.48 | 2.4 | 4 | 10
0 | 65 | CONCLUIDO | 8.4822 | 11.79 | 8 | 8.14 | 0.13 | 59 | 133.21 | 46.47 | 1 | 57 | 20.75 | 16663.42 | 79.69 | 1594.84 | 104.69 | 44.42 | 27859.25 | 0.42 | 0.66 | 2.34 | 1.71 | 4 | 10
1 | 65 | CONCLUIDO | 10.0854 | 9.92 | 7.03 | 16.22 | 0.26 | 26 | 134.55 | 46.47 | 2 | 0 | 21.09 | 16828.84 | 60 | 1594.58 | 71.87 | 44.42 | 11613 | 0.62 | 0.75 | 2.31 | 0.73 | 4 | 10
0 | 75 | CONCLUIDO | 7.9567 | 12.57 | 8.24 | 7.38 | 0.12 | 67 | 150.44 | 49.1 | 1 | 65 | 25.34 | 18787.76 | 91.02 | 1594.29 | 112.52 | 44.42 | 31731.49 | 0.39 | 0.64 | 2.35 | 1.95 | 4 | 10
1 | 75 | CONCLUIDO | 9.9767 | 10.02 | 6.98 | 16.76 | 0.23 | 25 | 151.83 | 49.1 | 2 | 19 | 25.73 | 18959.54 | 65.65 | 1593.23 | 71.27 | 44.42 | 11318.04 | 0.62 | 0.75 | 2.29 | 0.69 | 4 | 10
2 | 75 | CONCLUIDO | 10.0773 | 9.92 | 6.94 | 18.12 | 0.35 | 23 | 153.23 | 49.1 | 3 | 0 | 26.13 | 19131.85 | 63.83 | 1594.22 | 69.27 | 44.42 | 10327.66 | 0.64 | 0.76 | 2.3 | 0.65 | 4 | 10
0 | 95 | CONCLUIDO | 6.9979 | 14.29 | 8.73 | 6.31 | 0.1 | 83 | 185.69 | 53.44 | 1 | 81 | 36.26 | 23136.14 | 113.65 | 1593.94 | 128.56 | 44.42 | 39675.23 | 0.35 | 0.6 | 2.38 | 2.44 | 4 | 10
1 | 95 | CONCLUIDO | 9.2112 | 10.86 | 7.2 | 13.49 | 0.19 | 32 | 187.21 | 53.44 | 2 | 30 | 36.77 | 23322.88 | 85.11 | 1594.02 | 78.5 | 44.42 | 14898.66 | 0.57 | 0.73 | 2.29 | 0.9 | 4 | 10
2 | 95 | CONCLUIDO | 9.9939 | 10.01 | 6.83 | 21.57 | 0.28 | 19 | 188.73 | 53.44 | 3 | 10 | 37.29 | 23510.33 | 71.39 | 1593.58 | 66.2 | 44.42 | 8813.23 | 0.67 | 0.77 | 2.28 | 0.54 | 4 | 10
3 | 95 | CONCLUIDO | 10.0573 | 9.94 | 6.8 | 22.68 | 0.37 | 18 | 190.25 | 53.44 | 4 | 0 | 37.82 | 23698.48 | 70.71 | 1594.93 | 64.94 | 44.42 | 8187.56 | 0.68 | 0.77 | 2.29 | 0.51 | 4 | 10
0 | 55 | CONCLUIDO | 9.0838 | 11.01 | 7.73 | 9.28 | 0.15 | 50 | 116.05 | 43.4 | 1 | 48 | 16.65 | 14546.17 | 67.56 | 1593.78 | 95.73 | 44.42 | 23425.43 | 0.46 | 0.68 | 2.32 | 1.43 | 4 | 10
1 | 55 | CONCLUIDO | 10.0424 | 9.96 | 7.16 | 14.31 | 0.3 | 30 | 117.34 | 43.4 | 2 | 0 | 16.94 | 14705.49 | 56.58 | 1594.13 | 75.76 | 44.42 | 13537.28 | 0.59 | 0.73 | 2.33 | 0.86 | 4 | 10

## gráficos
Selecione o eixo X:
Selecione o eixo Y:
Selecione o eixo Z:
Eixo X | Eixo Y | Eixo Z

## hidden (hidden)
Unnamed: 0
Volume de calda [L]
STATUS
Capacidade operacional [ha/h]
Tempo de missao [h]
Tempo util [h]
Tempo por voo [min]
Autonomia Projetada [h]
N° Voos
MTOW [kg]
Massa Estrutura [kg]
Combustível [kg]
Abastecimentos
Massa gerador
Potência gerador [W]
Combustível consumido [L]
Calda cons [L]
Distância percorrida [km]
Distância Pulverizando [km]
RTL ACUMULADO[m]
EOC [km/km]
EOC [h/h]
Tempo de manobra [h]
Tempo rtl_rtw [h]
V pulv [m/s]
V desloc [m/s]