## RESULTADOS_18
Unnamed: 0 | Volume de calda [L] | STATUS | Capacidade operacional [ha/h] | Tempo de missao [h] | Tempo util [h] | Tempo por voo [min] | Autonomia Projetada [h] | N° Voos | MTOW [kg] | Massa Estrutura [kg] | Combustível [kg] | Abastecimentos | Massa gerador | Potência gerador [W] | Combustível consumido [L] | Calda cons [L] | Distância percorrida [km] | Distância Pulverizando [km] | RTL ACUMULADO[m] | EOC [km/km] | EOC [h/h] | Tempo de manobra [h] | Tempo rtl_rtw [h] | V pulv [m/s] | V desloc [m/s] | Preço Total por ha Simples [R$/ha] | Preço Total por ha Presumido [R$/ha] | Preço Total por ha Real [R$/ha] | Preço Total Simples [R$] | Preço Total Presumido [R$] | Prod CAPEX [ha/h/R$] | Dias Trabalhados | Preço Total Real [R$]
0 | 100 | CONCLUIDO | 4.04 | 24.75 | 15.97 | 5.95 | 0.09 | 161 | 194.77 | 54.38 | 1 | 159 | 39.4 | 24256.19 | 221.51 | 1640.78 | 221.32 | 59.9 | 77654.58 | 0.27 | 0.57 | 5.56 | 4.78 | 4 | 10 | 277.7013 | 379.9632 | 343.7 | 277701.2912 | 379963.1579 | 2.1217e-06 | 8 | 343700.0074
1 | 100 | CONCLUIDO | 5.544 | 18.04 | 13.03 | 12.22 | 0.18 | 64 | 196.32 | 54.38 | 2 | 62 | 39.95 | 24447.22 | 173.99 | 1637.13 | 125.14 | 59.9 | 30051.4 | 0.48 | 0.7 | 5.41 | 1.85 | 4 | 10 | 178.0339 | 243.5938 | 220.3456 | 178033.8818 | 243593.8114 | 2.9116e-06 | 6 | 220345.56
2 | 100 | CONCLUIDO | 6.1361 | 16.3 | 12.26 | 18.87 | 0.27 | 39 | 197.88 | 54.38 | 3 | 37 | 40.5 | 24639 | 156.32 | 1636.56 | 100.08 | 59.9 | 17646.35 | 0.6 | 0.74 | 5.37 | 1.09 | 4 | 10 | 147.4195 | 201.7059 | 182.4554 | 147419.5493 | 201705.9311 | 3.2226e-06 | 5 | 182455.4001
3 | 100 | CONCLUIDO | 6.4554 | 15.49 | 11.92 | 26.5 | 0.36 | 27 | 199.44 | 54.38 | 4 | 25 | 41.06 | 24831.54 | 143.89 | 1636.08 | 89.33 | 59.9 | 12329.39 | 0.67 | 0.76 | 5.34 | 0.75 | 4 | 10 | 137.9755 | 188.7842 | 170.7669 | 137975.5238 | 188784.1987 | 3.3903e-06 | 5 | 170766.8998
4 | 100 | CONCLUIDO | 6.6625 | 15.01 | 11.71 | 35.14 | 0.44 | 20 | 201.01 | 54.38 | 5 | 18 | 41.63 | 25024.84 | 132.33 | 1636.14 | 82.57 | 59.9 | 8987.37 | 0.73 | 0.77 | 5.33 | 0.54 | 4 | 10 | 131.0824 | 179.3527 | 162.2355 | 131082.3807 | 179352.6962 | 3.499e-06 | 5 | 162235.5266
5 | 100 | CONCLUIDO | 6.7084 | 14.91 | 11.69 | 38.97 | 0.53 | 18 | 202.58 | 54.38 | 6 | 1 | 42.2 | 25218.93 | 128.27 | 1635.91 | 81.14 | 59.9 | 8282.16 | 0.74 | 0.78 | 5.34 | 0.52 | 4 | 10 | 129.1176 | 176.6644 | 159.8038 | 129117.6136 | 176664.4151 | 3.5231e-06 | 5 | 159803.8113
6 | 100 | CONCLUIDO | 6.7072 | 14.91 | 11.69 | 38.98 | 0.61 | 18 | 204.16 | 54.38 | 7 | 0 | 42.78 | 25413.94 | 129.11 | 1636.45 | 81.06 | 59.9 | 8239.87 | 0.74 | 0.78 | 5.35 | 0.52 | 4 | 10 | 129.4324 | 177.0951 | 160.1934 | 129432.3748 | 177095.0853 | 3.5225e-06 | 5 | 160193.3789

## RESULTADOS_6
Unnamed: 0 | Volume de calda [L] | STATUS | Capacidade operacional [ha/h] | Tempo de missao [h] | Tempo util [h] | Tempo por voo [min] | Autonomia Projetada [h] | N° Voos | MTOW [kg] | Massa Estrutura [kg] | Combustível [kg] | Abastecimentos | Massa gerador | Potência gerador [W] | Combustível consumido [L] | Calda cons [L] | Distância percorrida [km] | Distância Pulverizando [km] | RTL ACUMULADO[m] | EOC [km/km] | EOC [h/h] | Tempo de manobra [h] | Tempo rtl_rtw [h] | V pulv [m/s] | V desloc [m/s] | Preço Total por ha Simples [R$/ha] | Preço Total por ha Presumido [R$/ha] | Preço Total por ha Real [R$/ha] | Preço Total Simples [R$] | Preço Total Presumido [R$] | Prod CAPEX [ha/h/R$] | Dias Trabalhados | Preço Total Real [R$]
0 | 40 | CONCLUIDO | 6.011 | 16.64 | 13.3 | 10.78 | 0.2 | 74 | 89.87 | 37.55 | 1 | 72 | 11.32 | 11317.98 | 101.04 | 1637.72 | 133.96 | 59.9 | 34413.51 | 0.45 | 0.68 | 5.41 | 2.12 | 4 | 10 | 113.3221 | 155.0522 | 140.2543 | 113322.0513 | 155052.23 | 3.586e-06 | 5 | 140254.2628
1 | 40 | CONCLUIDO | 6.607 | 15.14 | 12.4 | 17.72 | 0.39 | 42 | 91.1 | 37.55 | 2 | 0 | 11.54 | 11468.97 | 85.45 | 1637.85 | 103.03 | 59.9 | 19105.65 | 0.58 | 0.73 | 5.42 | 1.22 | 4 | 10 | 101.2836 | 138.5807 | 125.3547 | 101283.5897 | 138580.6758 | 3.9416e-06 | 5 | 125354.7306

## RESULTADOS_4
Unnamed: 0 | Volume de calda [L] | STATUS | Capacidade operacional [ha/h] | Tempo de missao [h] | Tempo util [h] | Tempo por voo [min] | Autonomia Projetada [h] | N° Voos | MTOW [kg] | Massa Estrutura [kg] | Combustível [kg] | Abastecimentos | Massa gerador | Potência gerador [W] | Combustível consumido [L] | Calda cons [L] | Distância percorrida [km] | Distância Pulverizando [km] | RTL ACUMULADO[m] | EOC [km/km] | EOC [h/h] | Tempo de manobra [h] | Tempo rtl_rtw [h] | V pulv [m/s] | V desloc [m/s] | Preço Total por ha Simples [R$/ha] | Preço Total por ha Presumido [R$/ha] | Preço Total por ha Real [R$/ha] | Preço Total Simples [R$] | Preço Total Presumido [R$] | Prod CAPEX [ha/h/R$] | Dias Trabalhados | Preço Total Real [R$]
0 | 30 | CONCLUIDO | 6.3846 | 15.66 | 12.9 | 13.12 | 0.24 | 59 | 71.52 | 32.27 | 1 | 27 | 8.25 | 9054.6 | 77.26 | 1638.16 | 119.67 | 59.9 | 27343.3 | 0.5 | 0.7 | 5.43 | 1.72 | 4 | 10 | 96.7551 | 132.3846 | 119.75 | 96755.1126 | 132384.6135 | 3.9401e-06 | 5 | 119750.0118
1 | 30 | CONCLUIDO | 6.4385 | 15.53 | 12.82 | 13.73 | 0.48 | 56 | 72.7 | 32.27 | 2 | 0 | 8.43 | 9200.25 | 77.36 | 1638.14 | 115.92 | 59.9 | 25482.86 | 0.52 | 0.71 | 5.45 | 1.64 | 4 | 10 | 96.3404 | 131.8172 | 119.2368 | 96340.4126 | 131817.2027 | 3.9734e-06 | 5 | 119236.7539

## RESULTADOS_1
Unnamed: 0 | Volume de calda [L] | STATUS | Capacidade operacional [ha/h] | Tempo de missao [h] | Tempo util [h] | Tempo por voo [min] | Autonomia Projetada [h] | N° Voos | MTOW [kg] | Massa Estrutura [kg] | Combustível [kg] | Abastecimentos | Massa gerador | Potência gerador [W] | Combustível consumido [L] | Calda cons [L] | Distância percorrida [km] | Distância Pulverizando [km] | RTL ACUMULADO[m] | EOC [km/km] | EOC [h/h] | Tempo de manobra [h] | Tempo rtl_rtw [h] | V pulv [m/s] | V desloc [m/s] | Preço Total por ha Simples [R$/ha] | Preço Total por ha Presumido [R$/ha] | Preço Total por ha Real [R$/ha] | Preço Total Simples [R$] | Preço Total Presumido [R$] | Prod CAPEX [ha/h/R$] | Dias Trabalhados | Preço Total Real [R$]
0 | 15 | CONCLUIDO | 5.7639 | 17.35 | 14.43 | 7.87 | 0.43 | 110 | 39.78 | 19.54 | 1 | 0 | 4.24 | 5140 | 57.94 | 1641.51 | 166.2 | 59.9 | 50352 | 0.36 | 0.63 | 5.61 | 3.24 | 4 | 10 | 96.731 | 132.3516 | 119.7202 | 96731.0078 | 132351.6323 | 3.8178e-06 | 6 | 119720.1783

## RESULTADOS_12
Unnamed: 0 | Volume de calda [L] | STATUS | Capacidade operacional [ha/h] | Tempo de missao [h] | Tempo util [h] | Tempo por voo [min] | Autonomia Projetada [h] | N° Voos | MTOW [kg] | Massa Estrutura [kg] | Combustível [kg] | Abastecimentos | Massa gerador | Potência gerador [W] | Combustível consumido [L] | Calda cons [L] | Distância percorrida [km] | Distância Pulverizando [km] | RTL ACUMULADO[m] | EOC [km/km] | EOC [h/h] | Tempo de manobra [h] | Tempo rtl_rtw [h] | V pulv [m/s] | V desloc [m/s] | Preço Total por ha Simples [R$/ha] | Preço Total por ha Presumido [R$/ha] | Preço Total por ha Real [R$/ha] | Preço Total Simples [R$] | Preço Total Presumido [R$] | Prod CAPEX [ha/h/R$] | Dias Trabalhados | Preço Total Real [R$]
0 | 70 | CONCLUIDO | 4.9139 | 20.35 | 14.68 | 7.4 | 0.12 | 119 | 141.81 | 47.83 | 1 | 117 | 22.98 | 17723.39 | 162.86 | 1639.33 | 179.64 | 59.9 | 57026.35 | 0.33 | 0.62 | 5.48 | 3.5 | 4 | 10 | 180.9737 | 247.6162 | 223.984 | 180973.6874 | 247616.1831 | 2.722e-06 | 6 | 223984.0421
1 | 70 | CONCLUIDO | 6.2167 | 16.09 | 12.5 | 15.96 | 0.25 | 47 | 143.17 | 47.83 | 2 | 45 | 23.34 | 17891.86 | 128.22 | 1637.18 | 108.04 | 59.9 | 21585.31 | 0.55 | 0.73 | 5.37 | 1.32 | 4 | 10 | 129.3791 | 177.0222 | 160.1275 | 129379.1315 | 177022.2355 | 3.4436e-06 | 5 | 160127.4818
2 | 70 | CONCLUIDO | 6.6663 | 15 | 11.96 | 25.64 | 0.37 | 28 | 144.54 | 47.83 | 3 | 24 | 23.71 | 18060.85 | 111.3 | 1636.47 | 90.36 | 59.9 | 12842.7 | 0.66 | 0.76 | 5.35 | 0.79 | 4 | 10 | 117.7223 | 161.0729 | 145.7003 | 117722.3223 | 161072.8749 | 3.6927e-06 | 5 | 145700.3058
3 | 70 | CONCLUIDO | 6.7358 | 14.85 | 11.9 | 28.55 | 0.49 | 25 | 145.92 | 47.83 | 4 | 0 | 24.09 | 18230.35 | 107.77 | 1637.76 | 87.26 | 59.9 | 11307.09 | 0.69 | 0.76 | 5.37 | 0.72 | 4 | 10 | 115.7655 | 158.3955 | 143.2785 | 115765.5414 | 158395.521 | 3.7312e-06 | 5 | 143278.4748

## RESULTADOS_16
Unnamed: 0 | Volume de calda [L] | STATUS | Capacidade operacional [ha/h] | Tempo de missao [h] | Tempo util [h] | Tempo por voo [min] | Autonomia Projetada [h] | N° Voos | MTOW [kg] | Massa Estrutura [kg] | Combustível [kg] | Abastecimentos | Massa gerador | Potência gerador [W] | Combustível consumido [L] | Calda cons [L] | Distância percorrida [km] | Distância Pulverizando [km] | RTL ACUMULADO[m] | EOC [km/km] | EOC [h/h] | Tempo de manobra [h] | Tempo rtl_rtw [h] | V pulv [m/s] | V desloc [m/s] | Preço Total por ha Simples [R$/ha] | Preço Total por ha Presumido [R$/ha] | Preço Total por ha Real [R$/ha] | Preço Total Simples [R$] | Preço Total Presumido [R$] | Prod CAPEX [ha/h/R$] | Dias Trabalhados | Preço Total Real [R$]
0 | 90 | CONCLUIDO | 4.3254 | 23.12 | 15.51 | 6.37 | 0.1 | 146 | 176.73 | 52.44 | 1 | 144 | 33.29 | 22031.19 | 201.23 | 1639.91 | 205.72 | 59.9 | 69933.53 | 0.29 | 0.59 | 5.54 | 4.32 | 4 | 10 | 237.941 | 325.5614 | 294.4902 | 237940.9945 | 325561.3659 | 2.3088e-06 | 7 | 294490.2461
1 | 90 | CONCLUIDO | 5.7736 | 17.32 | 12.84 | 13.28 | 0.2 | 58 | 178.21 | 52.44 | 2 | 56 | 33.77 | 22213.89 | 158.9 | 1636.78 | 119.03 | 59.9 | 27026.23 | 0.5 | 0.71 | 5.39 | 1.66 | 4 | 10 | 164.9282 | 225.6621 | 204.1252 | 164928.2106 | 225662.0539 | 3.0819e-06 | 6 | 204125.1842
2 | 90 | CONCLUIDO | 6.3138 | 15.84 | 12.17 | 20.87 | 0.3 | 35 | 179.7 | 52.44 | 3 | 33 | 34.26 | 22397.24 | 141.81 | 1636.43 | 97.63 | 59.9 | 16443.27 | 0.61 | 0.75 | 5.35 | 1 | 4 | 10 | 137.3532 | 187.9327 | 169.9967 | 137353.2091 | 187932.7204 | 3.3702e-06 | 5 | 169996.6853
3 | 90 | CONCLUIDO | 6.5877 | 15.18 | 11.87 | 28.49 | 0.39 | 25 | 181.19 | 52.44 | 4 | 23 | 34.75 | 22581.25 | 129.13 | 1636.52 | 87.57 | 59.9 | 11459.99 | 0.68 | 0.76 | 5.34 | 0.69 | 4 | 10 | 129.0564 | 176.5806 | 159.728 | 129056.3635 | 176580.61 | 3.5164e-06 | 5 | 159728.0044
4 | 90 | CONCLUIDO | 6.7286 | 14.86 | 11.73 | 35.19 | 0.49 | 20 | 182.69 | 52.44 | 5 | 2 | 35.25 | 22766.06 | 121.51 | 1636.69 | 82.47 | 59.9 | 8938.32 | 0.73 | 0.77 | 5.34 | 0.56 | 4 | 10 | 124.6805 | 170.5933 | 154.3121 | 124680.4557 | 170593.3 | 3.5916e-06 | 5 | 154312.1149
5 | 90 | CONCLUIDO | 6.7261 | 14.87 | 11.74 | 35.21 | 0.58 | 20 | 184.19 | 52.44 | 6 | 0 | 35.75 | 22951.43 | 122.01 | 1636.68 | 82.42 | 59.9 | 8910.91 | 0.73 | 0.77 | 5.35 | 0.56 | 4 | 10 | 124.9 | 170.8937 | 154.5838 | 124899.9728 | 170893.653 | 3.5903e-06 | 5 | 154583.8026

## RESULTADOS_0
Unnamed: 0 | Volume de calda [L] | STATUS | Capacidade operacional [ha/h] | Tempo de missao [h] | Tempo util [h] | Tempo por voo [min] | Autonomia Projetada [h] | N° Voos | MTOW [kg] | Massa Estrutura [kg] | Combustível [kg] | Abastecimentos | Massa gerador | Potência gerador [W] | Combustível consumido [L] | Calda cons [L] | Distância percorrida [km] | Distância Pulverizando [km] | RTL ACUMULADO[m] | EOC [km/km] | EOC [h/h] | Tempo de manobra [h] | Tempo rtl_rtw [h] | V pulv [m/s] | V desloc [m/s] | Preço Total por ha Simples [R$/ha] | Preço Total por ha Presumido [R$/ha] | Preço Total por ha Real [R$/ha] | Preço Total Simples [R$] | Preço Total Presumido [R$] | Prod CAPEX [ha/h/R$] | Dias Trabalhados | Preço Total Real [R$]
0 | 10 | CONCLUIDO | 5.1127 | 19.56 | 16.08 | 5.85 | 0.64 | 165 | 26.11 | 12.1 | 1 | 0 | 3.01 | 3454.41 | 47 | 1647.85 | 216.45 | 59.9 | 75200.55 | 0.28 | 0.57 | 5.79 | 4.88 | 4 | 10 | 93.4315 | 127.8372 | 115.6366 | 93431.5382 | 127837.1525 | 3.5067e-06 | 6 | 115636.5541

## RESULTADOS_7
Unnamed: 0 | Volume de calda [L] | STATUS | Capacidade operacional [ha/h] | Tempo de missao [h] | Tempo util [h] | Tempo por voo [min] | Autonomia Projetada [h] | N° Voos | MTOW [kg] | Massa Estrutura [kg] | Combustível [kg] | Abastecimentos | Massa gerador | Potência gerador [W] | Combustível consumido [L] | Calda cons [L] | Distância percorrida [km] | Distância Pulverizando [km] | RTL ACUMULADO[m] | EOC [km/km] | EOC [h/h] | Tempo de manobra [h] | Tempo rtl_rtw [h] | V pulv [m/s] | V desloc [m/s] | Preço Total por ha Simples [R$/ha] | Preço Total por ha Presumido [R$/ha] | Preço Total por ha Real [R$/ha] | Preço Total Simples [R$] | Preço Total Presumido [R$] | Prod CAPEX [ha/h/R$] | Dias Trabalhados | Preço Total Real [R$]
0 | 45 | CONCLUIDO | 5.8095 | 17.21 | 13.54 | 9.91 | 0.18 | 82 | 98.71 | 39.72 | 1 | 80 | 12.99 | 12407.75 | 112.41 | 1637.98 | 141.9 | 59.9 | 38341.16 | 0.42 | 0.67 | 5.42 | 2.36 | 4 | 10 | 122.1454 | 167.1247 | 151.1746 | 122145.404 | 167124.7305 | 3.4153e-06 | 5 | 151174.5808
1 | 45 | CONCLUIDO | 6.6439 | 15.05 | 12.28 | 19.39 | 0.35 | 38 | 99.95 | 39.72 | 2 | 1 | 13.24 | 12561.45 | 89.53 | 1638.18 | 99.42 | 59.9 | 17323.5 | 0.6 | 0.74 | 5.4 | 1.1 | 4 | 10 | 103.9261 | 142.1962 | 128.6252 | 103926.0817 | 142196.2499 | 3.9058e-06 | 5 | 128625.2394
2 | 45 | CONCLUIDO | 6.6422 | 15.06 | 12.29 | 19.4 | 0.52 | 38 | 101.2 | 39.72 | 3 | 0 | 13.49 | 12715.54 | 90.59 | 1638.76 | 99.4 | 59.9 | 17312.56 | 0.6 | 0.74 | 5.41 | 1.11 | 4 | 10 | 104.3369 | 142.7583 | 129.1336 | 104336.8645 | 142758.301 | 3.9048e-06 | 5 | 129133.6492

## RESULTADOS_10
Unnamed: 0 | Volume de calda [L] | STATUS | Capacidade operacional [ha/h] | Tempo de missao [h] | Tempo util [h] | Tempo por voo [min] | Autonomia Projetada [h] | N° Voos | MTOW [kg] | Massa Estrutura [kg] | Combustível [kg] | Abastecimentos | Massa gerador | Potência gerador [W] | Combustível consumido [L] | Calda cons [L] | Distância percorrida [km] | Distância Pulverizando [km] | RTL ACUMULADO[m] | EOC [km/km] | EOC [h/h] | Tempo de manobra [h] | Tempo rtl_rtw [h] | V pulv [m/s] | V desloc [m/s] | Preço Total por ha Simples [R$/ha] | Preço Total por ha Presumido [R$/ha] | Preço Total por ha Real [R$/ha] | Preço Total Simples [R$] | Preço Total Presumido [R$] | Prod CAPEX [ha/h/R$] | Dias Trabalhados | Preço Total Real [R$]
0 | 60 | CONCLUIDO | 5.2643 | 19 | 14.21 | 8.2 | 0.14 | 104 | 124.63 | 45 | 1 | 102 | 18.64 | 15605.44 | 142.89 | 1638.24 | 163.49 | 59.9 | 49025.57 | 0.37 | 0.64 | 5.47 | 3.02 | 4 | 10 | 160.409 | 219.4786 | 198.5319 | 160408.9652 | 219478.623 | 2.9796e-06 | 6 | 198531.8913
1 | 60 | CONCLUIDO | 6.4477 | 15.51 | 12.33 | 18.04 | 0.28 | 41 | 125.95 | 45 | 2 | 39 | 18.95 | 15767.7 | 111.52 | 1636.68 | 102.27 | 59.9 | 18732.12 | 0.59 | 0.74 | 5.36 | 1.15 | 4 | 10 | 117.8933 | 161.3068 | 145.9119 | 117893.2723 | 161306.7762 | 3.6494e-06 | 5 | 145911.8839
2 | 60 | CONCLUIDO | 6.7191 | 14.88 | 12.01 | 24.85 | 0.42 | 29 | 127.27 | 45 | 3 | 1 | 19.27 | 15930.42 | 100.7 | 1637.3 | 91 | 59.9 | 13155.05 | 0.66 | 0.76 | 5.37 | 0.83 | 4 | 10 | 111.1421 | 152.0696 | 137.5563 | 111142.1346 | 152069.5718 | 3.803e-06 | 5 | 137556.2653
3 | 60 | CONCLUIDO | 6.7232 | 14.87 | 12 | 24.83 | 0.55 | 29 | 128.59 | 45 | 4 | 0 | 19.59 | 16093.6 | 101.42 | 1637.24 | 90.68 | 59.9 | 12998 | 0.66 | 0.76 | 5.37 | 0.82 | 4 | 10 | 111.355 | 152.3608 | 137.8197 | 111354.9675 | 152360.7791 | 3.8053e-06 | 5 | 137819.6802

## RESULTADOS_14
Unnamed: 0 | Volume de calda [L] | STATUS | Capacidade operacional [ha/h] | Tempo de missao [h] | Tempo util [h] | Tempo por voo [min] | Autonomia Projetada [h] | N° Voos | MTOW [kg] | Massa Estrutura [kg] | Combustível [kg] | Abastecimentos | Massa gerador | Potência gerador [W] | Combustível consumido [L] | Calda cons [L] | Distância percorrida [km] | Distância Pulverizando [km] | RTL ACUMULADO[m] | EOC [km/km] | EOC [h/h] | Tempo de manobra [h] | Tempo rtl_rtw [h] | V pulv [m/s] | V desloc [m/s] | Preço Total por ha Simples [R$/ha] | Preço Total por ha Presumido [R$/ha] | Preço Total por ha Real [R$/ha] | Preço Total Simples [R$] | Preço Total Presumido [R$] | Prod CAPEX [ha/h/R$] | Dias Trabalhados | Preço Total Real [R$]
0 | 80 | CONCLUIDO | 4.6191 | 21.65 | 15.07 | 6.85 | 0.11 | 132 | 159.12 | 50.28 | 1 | 130 | 27.84 | 19859.16 | 181.7 | 1639.4 | 191.7 | 59.9 | 62994.14 | 0.31 | 0.6 | 5.51 | 3.88 | 4 | 10 | 213.7762 | 292.498 | 264.5824 | 213776.1666 | 292497.9823 | 2.5095e-06 | 7 | 264582.3854
1 | 80 | CONCLUIDO | 5.9898 | 16.7 | 12.66 | 14.34 | 0.22 | 53 | 160.54 | 50.28 | 2 | 51 | 28.26 | 20034.4 | 143.92 | 1637.29 | 113.73 | 59.9 | 24403.2 | 0.53 | 0.72 | 5.37 | 1.48 | 4 | 10 | 140.9963 | 192.9174 | 174.5056 | 140996.3136 | 192917.3765 | 3.2542e-06 | 5 | 174505.6129
2 | 80 | CONCLUIDO | 6.4762 | 15.44 | 12.09 | 22.66 | 0.33 | 32 | 161.97 | 50.28 | 3 | 30 | 28.69 | 20210.21 | 127.46 | 1636.7 | 94.56 | 59.9 | 14919.41 | 0.63 | 0.75 | 5.35 | 0.91 | 4 | 10 | 127.8954 | 174.9921 | 158.2911 | 127895.381 | 174992.1027 | 3.5185e-06 | 5 | 158291.102
3 | 80 | CONCLUIDO | 6.7455 | 14.82 | 11.79 | 32.16 | 0.43 | 22 | 163.4 | 50.28 | 4 | 8 | 29.12 | 20386.62 | 114.39 | 1636.52 | 84.45 | 59.9 | 9919.25 | 0.71 | 0.77 | 5.35 | 0.62 | 4 | 10 | 120.06 | 164.2715 | 148.5936 | 120060.0469 | 164271.4529 | 3.6648e-06 | 5 | 148593.616
4 | 80 | CONCLUIDO | 6.7432 | 14.83 | 11.8 | 32.17 | 0.54 | 22 | 164.83 | 50.28 | 5 | 0 | 29.55 | 20563.61 | 115.06 | 1636.56 | 84.52 | 59.9 | 9949.88 | 0.71 | 0.77 | 5.35 | 0.62 | 4 | 10 | 120.3362 | 164.6493 | 148.9354 | 120336.166 | 164649.2512 | 3.6635e-06 | 5 | 148935.3577

## RESULTADOS_5
Unnamed: 0 | Volume de calda [L] | STATUS | Capacidade operacional [ha/h] | Tempo de missao [h] | Tempo util [h] | Tempo por voo [min] | Autonomia Projetada [h] | N° Voos | MTOW [kg] | Massa Estrutura [kg] | Combustível [kg] | Abastecimentos | Massa gerador | Potência gerador [W] | Combustível consumido [L] | Calda cons [L] | Distância percorrida [km] | Distância Pulverizando [km] | RTL ACUMULADO[m] | EOC [km/km] | EOC [h/h] | Tempo de manobra [h] | Tempo rtl_rtw [h] | V pulv [m/s] | V desloc [m/s] | Preço Total por ha Simples [R$/ha] | Preço Total por ha Presumido [R$/ha] | Preço Total por ha Real [R$/ha] | Preço Total Simples [R$] | Preço Total Presumido [R$] | Prod CAPEX [ha/h/R$] | Dias Trabalhados | Preço Total Real [R$]
0 | 35 | CONCLUIDO | 6.2144 | 16.09 | 13.08 | 12.07 | 0.22 | 65 | 80.84 | 35.1 | 1 | 63 | 9.74 | 10204.21 | 89.12 | 1636.56 | 127.28 | 59.9 | 31116.93 | 0.47 | 0.69 | 5.4 | 1.9 | 4 | 10 | 104.7122 | 143.2719 | 129.5982 | 104712.2014 | 143271.8536 | 3.7674e-06 | 5 | 129598.189
1 | 35 | CONCLUIDO | 6.5343 | 15.3 | 12.59 | 15.73 | 0.43 | 48 | 82.04 | 35.1 | 2 | 0 | 9.94 | 10352.53 | 81.55 | 1638.8 | 108.6 | 59.9 | 21862.63 | 0.55 | 0.72 | 5.44 | 1.41 | 4 | 10 | 98.8738 | 135.2835 | 122.3723 | 98873.84 | 135283.5499 | 3.9613e-06 | 5 | 122372.2777

## RESULTADOS_8
Unnamed: 0 | Volume de calda [L] | STATUS | Capacidade operacional [ha/h] | Tempo de missao [h] | Tempo util [h] | Tempo por voo [min] | Autonomia Projetada [h] | N° Voos | MTOW [kg] | Massa Estrutura [kg] | Combustível [kg] | Abastecimentos | Massa gerador | Potência gerador [W] | Combustível consumido [L] | Calda cons [L] | Distância percorrida [km] | Distância Pulverizando [km] | RTL ACUMULADO[m] | EOC [km/km] | EOC [h/h] | Tempo de manobra [h] | Tempo rtl_rtw [h] | V pulv [m/s] | V desloc [m/s] | Preço Total por ha Simples [R$/ha] | Preço Total por ha Presumido [R$/ha] | Preço Total por ha Real [R$/ha] | Preço Total Simples [R$] | Preço Total Presumido [R$] | Prod CAPEX [ha/h/R$] | Dias Trabalhados | Preço Total Real [R$]
0 | 50 | CONCLUIDO | 5.6035 | 17.85 | 13.81 | 9.21 | 0.16 | 90 | 107.41 | 41.65 | 1 | 88 | 14.77 | 13481.73 | 123.2 | 1637.83 | 150.16 | 59.9 | 42430.42 | 0.4 | 0.66 | 5.46 | 2.63 | 4 | 10 | 142.3731 | 194.8011 | 176.2096 | 142373.0835 | 194801.1339 | 3.2499e-06 | 6 | 176209.5871
1 | 50 | CONCLUIDO | 6.6442 | 15.05 | 12.21 | 20.36 | 0.32 | 36 | 108.68 | 41.65 | 2 | 19 | 15.03 | 13638.32 | 93.74 | 1636.62 | 97.98 | 59.9 | 16610.62 | 0.61 | 0.74 | 5.38 | 1.04 | 4 | 10 | 106.8218 | 146.1583 | 132.2091 | 106821.7647 | 146158.2511 | 3.8534e-06 | 5 | 132209.1127
2 | 50 | CONCLUIDO | 6.6823 | 14.96 | 12.17 | 21.48 | 0.48 | 34 | 109.96 | 41.65 | 3 | 0 | 15.31 | 13795.21 | 93.54 | 1638.5 | 95.97 | 59.9 | 15617.84 | 0.62 | 0.75 | 5.39 | 1 | 4 | 10 | 106.4119 | 145.5975 | 131.7019 | 106411.9092 | 145597.4688 | 3.8755e-06 | 5 | 131701.8507

## RESULTADOS_3
Unnamed: 0 | Volume de calda [L] | STATUS | Capacidade operacional [ha/h] | Tempo de missao [h] | Tempo util [h] | Tempo por voo [min] | Autonomia Projetada [h] | N° Voos | MTOW [kg] | Massa Estrutura [kg] | Combustível [kg] | Abastecimentos | Massa gerador | Potência gerador [W] | Combustível consumido [L] | Calda cons [L] | Distância percorrida [km] | Distância Pulverizando [km] | RTL ACUMULADO[m] | EOC [km/km] | EOC [h/h] | Tempo de manobra [h] | Tempo rtl_rtw [h] | V pulv [m/s] | V desloc [m/s] | Preço Total por ha Simples [R$/ha] | Preço Total por ha Presumido [R$/ha] | Preço Total por ha Real [R$/ha] | Preço Total Simples [R$] | Preço Total Presumido [R$] | Prod CAPEX [ha/h/R$] | Dias Trabalhados | Preço Total Real [R$]
0 | 25 | CONCLUIDO | 6.2963 | 15.88 | 13.16 | 11.78 | 0.28 | 67 | 61.76 | 28.92 | 1 | 0 | 6.84 | 7851.41 | 71.34 | 1640.85 | 125.87 | 59.9 | 30399.4 | 0.48 | 0.69 | 5.5 | 1.97 | 4 | 10 | 93.242 | 127.5778 | 115.402 | 93242.0156 | 127577.8393 | 3.9643e-06 | 5 | 115401.9894

## RESULTADOS_15
Unnamed: 0 | Volume de calda [L] | STATUS | Capacidade operacional [ha/h] | Tempo de missao [h] | Tempo util [h] | Tempo por voo [min] | Autonomia Projetada [h] | N° Voos | MTOW [kg] | Massa Estrutura [kg] | Combustível [kg] | Abastecimentos | Massa gerador | Potência gerador [W] | Combustível consumido [L] | Calda cons [L] | Distância percorrida [km] | Distância Pulverizando [km] | RTL ACUMULADO[m] | EOC [km/km] | EOC [h/h] | Tempo de manobra [h] | Tempo rtl_rtw [h] | V pulv [m/s] | V desloc [m/s] | Preço Total por ha Simples [R$/ha] | Preço Total por ha Presumido [R$/ha] | Preço Total por ha Real [R$/ha] | Preço Total Simples [R$] | Preço Total Presumido [R$] | Prod CAPEX [ha/h/R$] | Dias Trabalhados | Preço Total Real [R$]
0 | 85 | CONCLUIDO | 4.4709 | 22.37 | 15.28 | 6.6 | 0.11 | 139 | 167.88 | 51.39 | 1 | 137 | 30.49 | 20939.59 | 191.35 | 1638.58 | 198.64 | 59.9 | 66425.3 | 0.3 | 0.59 | 5.53 | 4.09 | 4 | 10 | 225.4601 | 308.4844 | 279.0431 | 225460.0713 | 308484.4161 | 2.4072e-06 | 7 | 279043.0964
1 | 85 | CONCLUIDO | 5.8677 | 17.04 | 12.77 | 13.68 | 0.21 | 56 | 169.33 | 51.39 | 2 | 54 | 30.94 | 21118.46 | 151.89 | 1637.62 | 116.53 | 59.9 | 25788.64 | 0.51 | 0.71 | 5.39 | 1.59 | 4 | 10 | 147.2818 | 201.5175 | 182.2849 | 147281.7995 | 201517.4557 | 3.1593e-06 | 5 | 182284.9126
2 | 85 | CONCLUIDO | 6.3965 | 15.63 | 12.11 | 21.37 | 0.31 | 34 | 170.79 | 51.39 | 3 | 32 | 31.4 | 21297.94 | 134.92 | 1636.42 | 95.54 | 59.9 | 15402.6 | 0.63 | 0.75 | 5.34 | 0.93 | 4 | 10 | 132.6455 | 181.4914 | 164.1701 | 132645.4559 | 181491.3647 | 3.444e-06 | 5 | 164170.0836
3 | 85 | CONCLUIDO | 6.6835 | 14.96 | 11.81 | 30.81 | 0.41 | 23 | 172.25 | 51.39 | 4 | 20 | 31.86 | 21478.05 | 121.61 | 1635.99 | 85.5 | 59.9 | 10438.26 | 0.7 | 0.77 | 5.34 | 0.64 | 4 | 10 | 124.2814 | 170.0473 | 153.8182 | 124281.3868 | 170047.2763 | 3.5985e-06 | 5 | 153818.2029
4 | 85 | CONCLUIDO | 6.7295 | 14.86 | 11.78 | 33.65 | 0.51 | 21 | 173.71 | 51.39 | 5 | 1 | 32.32 | 21658.78 | 117.88 | 1637.21 | 83.7 | 59.9 | 9545.36 | 0.72 | 0.77 | 5.35 | 0.6 | 4 | 10 | 122.4622 | 167.5581 | 151.5666 | 122462.1671 | 167558.1397 | 3.6233e-06 | 5 | 151566.626
5 | 85 | CONCLUIDO | 6.7286 | 14.86 | 11.78 | 33.65 | 0.61 | 21 | 175.18 | 51.39 | 6 | 0 | 32.79 | 21840.16 | 118.69 | 1637.14 | 83.72 | 59.9 | 9557.33 | 0.72 | 0.77 | 5.36 | 0.6 | 4 | 10 | 122.7615 | 167.9677 | 151.9371 | 122761.5123 | 167967.717 | 3.6228e-06 | 5 | 151937.1139

## RESULTADOS_2
Unnamed: 0 | Volume de calda [L] | STATUS | Capacidade operacional [ha/h] | Tempo de missao [h] | Tempo util [h] | Tempo por voo [min] | Autonomia Projetada [h] | N° Voos | MTOW [kg] | Massa Estrutura [kg] | Combustível [kg] | Abastecimentos | Massa gerador | Potência gerador [W] | Combustível consumido [L] | Calda cons [L] | Distância percorrida [km] | Distância Pulverizando [km] | RTL ACUMULADO[m] | EOC [km/km] | EOC [h/h] | Tempo de manobra [h] | Tempo rtl_rtw [h] | V pulv [m/s] | V desloc [m/s] | Preço Total por ha Simples [R$/ha] | Preço Total por ha Presumido [R$/ha] | Preço Total por ha Real [R$/ha] | Preço Total Simples [R$] | Preço Total Presumido [R$] | Prod CAPEX [ha/h/R$] | Dias Trabalhados | Preço Total Real [R$]
0 | 20 | CONCLUIDO | 6.106 | 16.38 | 13.62 | 9.84 | 0.34 | 83 | 51.33 | 24.83 | 1 | 0 | 5.51 | 6564.78 | 65.37 | 1640.67 | 140.39 | 59.9 | 37583.68 | 0.43 | 0.67 | 5.54 | 2.43 | 4 | 10 | 90.1587 | 123.3591 | 111.5859 | 90158.6693 | 123359.0689 | 3.9344e-06 | 5 | 111585.8525

## RESULTADOS_11
Unnamed: 0 | Volume de calda [L] | STATUS | Capacidade operacional [ha/h] | Tempo de missao [h] | Tempo util [h] | Tempo por voo [min] | Autonomia Projetada [h] | N° Voos | MTOW [kg] | Massa Estrutura [kg] | Combustível [kg] | Abastecimentos | Massa gerador | Potência gerador [W] | Combustível consumido [L] | Calda cons [L] | Distância percorrida [km] | Distância Pulverizando [km] | RTL ACUMULADO[m] | EOC [km/km] | EOC [h/h] | Tempo de manobra [h] | Tempo rtl_rtw [h] | V pulv [m/s] | V desloc [m/s] | Preço Total por ha Simples [R$/ha] | Preço Total por ha Presumido [R$/ha] | Preço Total por ha Real [R$/ha] | Preço Total Simples [R$] | Preço Total Presumido [R$] | Prod CAPEX [ha/h/R$] | Dias Trabalhados | Preço Total Real [R$]
0 | 65 | CONCLUIDO | 5.0909 | 19.64 | 14.44 | 7.81 | 0.13 | 111 | 133.21 | 46.47 | 1 | 109 | 20.75 | 16663.42 | 152.79 | 1640.09 | 170.98 | 59.9 | 52737.51 | 0.35 | 0.63 | 5.48 | 3.25 | 4 | 10 | 170.3029 | 233.016 | 210.7772 | 170302.9181 | 233015.9657 | 2.8497e-06 | 6 | 210777.249
1 | 65 | CONCLUIDO | 6.3004 | 15.87 | 12.47 | 16.62 | 0.26 | 45 | 134.55 | 46.47 | 2 | 43 | 21.09 | 16828.84 | 121.04 | 1636.29 | 107.06 | 59.9 | 21106.65 | 0.56 | 0.73 | 5.37 | 1.29 | 4 | 10 | 124.4279 | 170.2477 | 153.9995 | 124427.8724 | 170247.7043 | 3.5267e-06 | 5 | 153999.5024
2 | 65 | CONCLUIDO | 6.7321 | 14.85 | 11.94 | 26.53 | 0.39 | 27 | 135.9 | 46.47 | 3 | 9 | 21.43 | 16994.64 | 104.26 | 1637.37 | 88.82 | 59.9 | 12077.03 | 0.67 | 0.76 | 5.37 | 0.76 | 4 | 10 | 113.4354 | 155.2073 | 140.3945 | 113435.3772 | 155207.2875 | 3.7684e-06 | 5 | 140394.5218
3 | 65 | CONCLUIDO | 6.7291 | 14.86 | 11.95 | 26.55 | 0.52 | 27 | 137.25 | 46.47 | 4 | 0 | 21.78 | 17160.92 | 104.72 | 1637.61 | 88.96 | 59.9 | 12148.06 | 0.67 | 0.76 | 5.37 | 0.77 | 4 | 10 | 113.6394 | 155.4864 | 140.647 | 113639.3837 | 155486.4182 | 3.7667e-06 | 5 | 140647.0127

## RESULTADOS_13
Unnamed: 0 | Volume de calda [L] | STATUS | Capacidade operacional [ha/h] | Tempo de missao [h] | Tempo util [h] | Tempo por voo [min] | Autonomia Projetada [h] | N° Voos | MTOW [kg] | Massa Estrutura [kg] | Combustível [kg] | Abastecimentos | Massa gerador | Potência gerador [W] | Combustível consumido [L] | Calda cons [L] | Distância percorrida [km] | Distância Pulverizando [km] | RTL ACUMULADO[m] | EOC [km/km] | EOC [h/h] | Tempo de manobra [h] | Tempo rtl_rtw [h] | V pulv [m/s] | V desloc [m/s] | Preço Total por ha Simples [R$/ha] | Preço Total por ha Presumido [R$/ha] | Preço Total por ha Real [R$/ha] | Preço Total Simples [R$] | Preço Total Presumido [R$] | Prod CAPEX [ha/h/R$] | Dias Trabalhados | Preço Total Real [R$]
0 | 75 | CONCLUIDO | 4.7765 | 20.94 | 14.84 | 7.12 | 0.12 | 125 | 150.44 | 49.1 | 1 | 123 | 25.34 | 18787.76 | 171.91 | 1639.44 | 184.28 | 59.9 | 59317.5 | 0.33 | 0.61 | 5.5 | 3.65 | 4 | 10 | 202.388 | 276.9162 | 250.4877 | 202387.9756 | 276916.1569 | 2.6197e-06 | 7 | 250487.6675
1 | 75 | CONCLUIDO | 6.0967 | 16.4 | 12.6 | 15.12 | 0.23 | 50 | 151.83 | 49.1 | 2 | 48 | 25.73 | 18959.54 | 136.52 | 1636.54 | 111.18 | 59.9 | 23143.9 | 0.54 | 0.72 | 5.38 | 1.42 | 4 | 10 | 135.4032 | 185.2646 | 167.5832 | 135403.1937 | 185264.6231 | 3.3438e-06 | 5 | 167583.2275
2 | 75 | CONCLUIDO | 6.5811 | 15.2 | 12 | 24 | 0.35 | 30 | 153.23 | 49.1 | 3 | 28 | 26.13 | 19131.85 | 119.37 | 1636.35 | 91.92 | 59.9 | 13611.08 | 0.65 | 0.76 | 5.34 | 0.83 | 4 | 10 | 122.627 | 167.7836 | 151.7706 | 122626.9666 | 167783.6257 | 3.6094e-06 | 5 | 151770.5919
3 | 75 | CONCLUIDO | 6.7523 | 14.81 | 11.83 | 30.86 | 0.46 | 23 | 154.63 | 49.1 | 4 | 2 | 26.53 | 19304.72 | 110.55 | 1636.82 | 85.43 | 59.9 | 10403.46 | 0.7 | 0.77 | 5.36 | 0.66 | 4 | 10 | 117.6254 | 160.9403 | 145.5804 | 117625.4259 | 160940.297 | 3.7033e-06 | 5 | 145580.3809
4 | 75 | CONCLUIDO | 6.7516 | 14.81 | 11.83 | 30.87 | 0.57 | 23 | 156.03 | 49.1 | 5 | 0 | 26.94 | 19478.15 | 111.43 | 1637.4 | 85.42 | 59.9 | 10396.85 | 0.7 | 0.77 | 5.36 | 0.66 | 4 | 10 | 117.9466 | 161.3798 | 145.9779 | 117946.6336 | 161379.7876 | 3.703e-06 | 5 | 145977.9271

## RESULTADOS_17
Unnamed: 0 | Volume de calda [L] | STATUS | Capacidade operacional [ha/h] | Tempo de missao [h] | Tempo util [h] | Tempo por voo [min] | Autonomia Projetada [h] | N° Voos | MTOW [kg] | Massa Estrutura [kg] | Combustível [kg] | Abastecimentos | Massa gerador | Potência gerador [W] | Combustível consumido [L] | Calda cons [L] | Distância percorrida [km] | Distância Pulverizando [km] | RTL ACUMULADO[m] | EOC [km/km] | EOC [h/h] | Tempo de manobra [h] | Tempo rtl_rtw [h] | V pulv [m/s] | V desloc [m/s] | Preço Total por ha Simples [R$/ha] | Preço Total por ha Presumido [R$/ha] | Preço Total por ha Real [R$/ha] | Preço Total Simples [R$] | Preço Total Presumido [R$] | Prod CAPEX [ha/h/R$] | Dias Trabalhados | Preço Total Real [R$]
0 | 95 | CONCLUIDO | 4.1755 | 23.95 | 15.75 | 6.14 | 0.1 | 154 | 185.69 | 53.44 | 1 | 152 | 36.26 | 23136.14 | 211.33 | 1639.86 | 213.7 | 59.9 | 73882.15 | 0.28 | 0.58 | 5.55 | 4.56 | 4 | 10 | 251.5369 | 344.1639 | 311.3173 | 251536.8852 | 344163.8633 | 2.2104e-06 | 7 | 311317.3472
1 | 95 | CONCLUIDO | 5.6624 | 17.66 | 12.92 | 12.71 | 0.19 | 61 | 187.21 | 53.44 | 2 | 59 | 36.77 | 23322.88 | 166.32 | 1637.39 | 121.61 | 59.9 | 28304.18 | 0.49 | 0.7 | 5.4 | 1.74 | 4 | 10 | 171.2305 | 234.2851 | 211.9252 | 171230.4674 | 234285.0796 | 2.9976e-06 | 6 | 211925.2405
2 | 95 | CONCLUIDO | 6.2255 | 16.06 | 12.22 | 19.81 | 0.28 | 37 | 188.73 | 53.44 | 3 | 35 | 37.29 | 23510.33 | 149.52 | 1636.72 | 99.07 | 59.9 | 17151.83 | 0.6 | 0.74 | 5.35 | 1.04 | 4 | 10 | 142.5146 | 194.9947 | 176.3847 | 142514.5595 | 194994.7076 | 3.2957e-06 | 5 | 176384.6864
3 | 95 | CONCLUIDO | 6.5222 | 15.33 | 11.9 | 27.45 | 0.37 | 26 | 190.25 | 53.44 | 4 | 24 | 37.82 | 23698.48 | 137.09 | 1636.33 | 88.45 | 59.9 | 11898.01 | 0.68 | 0.76 | 5.33 | 0.72 | 4 | 10 | 133.7067 | 182.9435 | 165.4836 | 133706.7436 | 182943.4653 | 3.4527e-06 | 5 | 165483.5978
4 | 95 | CONCLUIDO | 6.7253 | 14.87 | 11.69 | 36.93 | 0.46 | 19 | 191.78 | 53.44 | 5 | 12 | 38.35 | 23887.36 | 124.63 | 1636.04 | 81.57 | 59.9 | 8489.46 | 0.73 | 0.78 | 5.33 | 0.52 | 4 | 10 | 126.7197 | 173.3835 | 156.836 | 126719.7107 | 173383.4987 | 3.5603e-06 | 5 | 156836.0209
5 | 95 | CONCLUIDO | 6.7122 | 14.9 | 11.72 | 37.02 | 0.55 | 19 | 193.32 | 53.44 | 6 | 0 | 38.89 | 24076.95 | 125 | 1636.63 | 81.8 | 59.9 | 8607.87 | 0.73 | 0.77 | 5.36 | 0.55 | 4 | 10 | 127.0289 | 173.8066 | 157.2187 | 127028.9182 | 173806.57 | 3.5533e-06 | 5 | 157218.7149

## RESULTADOS_9
Unnamed: 0 | Volume de calda [L] | STATUS | Capacidade operacional [ha/h] | Tempo de missao [h] | Tempo util [h] | Tempo por voo [min] | Autonomia Projetada [h] | N° Voos | MTOW [kg] | Massa Estrutura [kg] | Combustível [kg] | Abastecimentos | Massa gerador | Potência gerador [W] | Combustível consumido [L] | Calda cons [L] | Distância percorrida [km] | Distância Pulverizando [km] | RTL ACUMULADO[m] | EOC [km/km] | EOC [h/h] | Tempo de manobra [h] | Tempo rtl_rtw [h] | V pulv [m/s] | V desloc [m/s] | Preço Total por ha Simples [R$/ha] | Preço Total por ha Presumido [R$/ha] | Preço Total por ha Real [R$/ha] | Preço Total Simples [R$] | Preço Total Presumido [R$] | Prod CAPEX [ha/h/R$] | Dias Trabalhados | Preço Total Real [R$]
0 | 55 | CONCLUIDO | 5.4316 | 18.41 | 14.01 | 8.67 | 0.15 | 97 | 116.05 | 43.4 | 1 | 95 | 16.65 | 14546.17 | 133.22 | 1638.5 | 157.07 | 59.9 | 45851.17 | 0.38 | 0.65 | 5.46 | 2.83 | 4 | 10 | 151.2841 | 206.9936 | 187.2384 | 151284.1141 | 206993.5991 | 3.1107e-06 | 6 | 187238.4206
1 | 55 | CONCLUIDO | 6.5632 | 15.24 | 12.24 | 19.33 | 0.3 | 38 | 117.34 | 43.4 | 2 | 36 | 16.94 | 14705.49 | 102.57 | 1636.28 | 99.67 | 59.9 | 17449.19 | 0.6 | 0.74 | 5.36 | 1.07 | 4 | 10 | 112.1113 | 153.3957 | 138.7558 | 112111.3334 | 153395.6724 | 3.7588e-06 | 5 | 138755.8047
2 | 55 | CONCLUIDO | 6.7104 | 14.9 | 12.08 | 23.38 | 0.45 | 31 | 118.63 | 43.4 | 3 | 0 | 17.23 | 14865.24 | 97.13 | 1637.68 | 93.04 | 59.9 | 14168.55 | 0.64 | 0.75 | 5.38 | 0.9 | 4 | 10 | 108.7373 | 148.7792 | 134.5799 | 108737.3362 | 148779.2206 | 3.8431e-06 | 5 | 134579.9406

## resultados
Unnamed: 0 | Volume de calda [L] | STATUS | Capacidade operacional [ha/h] | Tempo de missao [h] | Tempo util [h] | Tempo por voo [min] | Autonomia Projetada [h] | N° Voos | MTOW [kg] | Massa Estrutura [kg] | Combustível [kg] | Abastecimentos | Massa gerador | Potência gerador [W] | Combustível consumido [L] | Calda cons [L] | Distância percorrida [km] | Distância Pulverizando [km] | RTL ACUMULADO[m] | EOC [km/km] | EOC [h/h] | Tempo de manobra [h] | Tempo rtl_rtw [h] | V pulv [m/s] | V desloc [m/s]
0 | 100 | CONCLUIDO | 4.04 | 24.75 | 15.97 | 5.95 | 0.09 | 161 | 194.77 | 54.38 | 1 | 159 | 39.4 | 24256.19 | 221.51 | 1640.78 | 221.32 | 59.9 | 77654.58 | 0.27 | 0.57 | 5.56 | 4.78 | 4 | 10
1 | 100 | CONCLUIDO | 5.544 | 18.04 | 13.03 | 12.22 | 0.18 | 64 | 196.32 | 54.38 | 2 | 62 | 39.95 | 24447.22 | 173.99 | 1637.13 | 125.14 | 59.9 | 30051.4 | 0.48 | 0.7 | 5.41 | 1.85 | 4 | 10
2 | 100 | CONCLUIDO | 6.1361 | 16.3 | 12.26 | 18.87 | 0.27 | 39 | 197.88 | 54.38 | 3 | 37 | 40.5 | 24639 | 156.32 | 1636.56 | 100.08 | 59.9 | 17646.35 | 0.6 | 0.74 | 5.37 | 1.09 | 4 | 10
3 | 100 | CONCLUIDO | 6.4554 | 15.49 | 11.92 | 26.5 | 0.36 | 27 | 199.44 | 54.38 | 4 | 25 | 41.06 | 24831.54 | 143.89 | 1636.08 | 89.33 | 59.9 | 12329.39 | 0.67 | 0.76 | 5.34 | 0.75 | 4 | 10
4 | 100 | CONCLUIDO | 6.6625 | 15.01 | 11.71 | 35.14 | 0.44 | 20 | 201.01 | 54.38 | 5 | 18 | 41.63 | 25024.84 | 132.33 | 1636.14 | 82.57 | 59.9 | 8987.37 | 0.73 | 0.77 | 5.33 | 0.54 | 4 | 10
5 | 100 | CONCLUIDO | 6.7084 | 14.91 | 11.69 | 38.97 | 0.53 | 18 | 202.58 | 54.38 | 6 | 1 | 42.2 | 25218.93 | 128.27 | 1635.91 | 81.14 | 59.9 | 8282.16 | 0.74 | 0.78 | 5.34 | 0.52 | 4 | 10
6 | 100 | CONCLUIDO | 6.7072 | 14.91 | 11.69 | 38.98 | 0.61 | 18 | 204.16 | 54.38 | 7 | 0 | 42.78 | 25413.94 | 129.11 | 1636.45 | 81.06 | 59.9 | 8239.87 | 0.74 | 0.78 | 5.35 | 0.52 | 4 | 10
0 | 40 | CONCLUIDO | 6.011 | 16.64 | 13.3 | 10.78 | 0.2 | 74 | 89.87 | 37.55 | 1 | 72 | 11.32 | 11317.98 | 101.04 | 1637.72 | 133.96 | 59.9 | 34413.51 | 0.45 | 0.68 | 5.41 | 2.12 | 4 | 10
1 | 40 | CONCLUIDO | 6.607 | 15.14 | 12.4 | 17.72 | 0.39 | 42 | 91.1 | 37.55 | 2 | 0 | 11.54 | 11468.97 | 85.45 | 1637.85 | 103.03 | 59.9 | 19105.65 | 0.58 | 0.73 | 5.42 | 1.22 | 4 | 10
0 | 30 | CONCLUIDO | 6.3846 | 15.66 | 12.9 | 13.12 | 0.24 | 59 | 71.52 | 32.27 | 1 | 27 | 8.25 | 9054.6 | 77.26 | 1638.16 | 119.67 | 59.9 | 27343.3 | 0.5 | 0.7 | 5.43 | 1.72 | 4 | 10
1 | 30 | CONCLUIDO | 6.4385 | 15.53 | 12.82 | 13.73 | 0.48 | 56 | 72.7 | 32.27 | 2 | 0 | 8.43 | 9200.25 | 77.36 | 1638.14 | 115.92 | 59.9 | 25482.86 | 0.52 | 0.71 | 5.45 | 1.64 | 4 | 10
0 | 15 | CONCLUIDO | 5.7639 | 17.35 | 14.43 | 7.87 | 0.43 | 110 | 39.78 | 19.54 | 1 | 0 | 4.24 | 5140 | 57.94 | 1641.51 | 166.2 | 59.9 | 50352 | 0.36 | 0.63 | 5.61 | 3.24 | 4 | 10
0 | 70 | CONCLUIDO | 4.9139 | 20.35 | 14.68 | 7.4 | 0.12 | 119 | 141.81 | 47.83 | 1 | 117 | 22.98 | 17723.39 | 162.86 | 1639.33 | 179.64 | 59.9 | 57026.35 | 0.33 | 0.62 | 5.48 | 3.5 | 4 | 10
1 | 70 | CONCLUIDO | 6.2167 | 16.09 | 12.5 | 15.96 | 0.25 | 47 | 143.17 | 47.83 | 2 | 45 | 23.34 | 17891.86 | 128.22 | 1637.18 | 108.04 | 59.9 | 21585.31 | 0.55 | 0.73 | 5.37 | 1.32 | 4 | 10
2 | 70 | CONCLUIDO | 6.6663 | 15 | 11.96 | 25.64 | 0.37 | 28 | 144.54 | 47.83 | 3 | 24 | 23.71 | 18060.85 | 111.3 | 1636.47 | 90.36 | 59.9 | 12842.7 | 0.66 | 0.76 | 5.35 | 0.79 | 4 | 10
3 | 70 | CONCLUIDO | 6.7358 | 14.85 | 11.9 | 28.55 | 0.49 | 25 | 145.92 | 47.83 | 4 | 0 | 24.09 | 18230.35 | 107.77 | 1637.76 | 87.26 | 59.9 | 11307.09 | 0.69 | 0.76 | 5.37 | 0.72 | 4 | 10
0 | 90 | CONCLUIDO | 4.3254 | 23.12 | 15.51 | 6.37 | 0.1 | 146 | 176.73 | 52.44 | 1 | 144 | 33.29 | 22031.19 | 201.23 | 1639.91 | 205.72 | 59.9 | 69933.53 | 0.29 | 0.59 | 5.54 | 4.32 | 4 | 10
1 | 90 | CONCLUIDO | 5.7736 | 17.32 | 12.84 | 13.28 | 0.2 | 58 | 178.21 | 52.44 | 2 | 56 | 33.77 | 22213.89 | 158.9 | 1636.78 | 119.03 | 59.9 | 27026.23 | 0.5 | 0.71 | 5.39 | 1.66 | 4 | 10
2 | 90 | CONCLUIDO | 6.3138 | 15.84 | 12.17 | 20.87 | 0.3 | 35 | 179.7 | 52.44 | 3 | 33 | 34.26 | 22397.24 | 141.81 | 1636.43 | 97.63 | 59.9 | 16443.27 | 0.61 | 0.75 | 5.35 | 1 | 4 | 10
3 | 90 | CONCLUIDO | 6.5877 | 15.18 | 11.87 | 28.49 | 0.39 | 25 | 181.19 | 52.44 | 4 | 23 | 34.75 | 22581.25 | 129.13 | 1636.52 | 87.57 | 59.9 | 11459.99 | 0.68 | 0.76 | 5.34 | 0.69 | 4 | 10
4 | 90 | CONCLUIDO | 6.7286 | 14.86 | 11.73 | 35.19 | 0.49 | 20 | 182.69 | 52.44 | 5 | 2 | 35.25 | 22766.06 | 121.51 | 1636.69 | 82.47 | 59.9 | 8938.32 | 0.73 | 0.77 | 5.34 | 0.56 | 4 | 10
5 | 90 | CONCLUIDO | 6.7261 | 14.87 | 11.74 | 35.21 | 0.58 | 20 | 184.19 | 52.44 | 6 | 0 | 35.75 | 22951.43 | 122.01 | 1636.68 | 82.42 | 59.9 | 8910.91 | 0.73 | 0.77 | 5.35 | 0.56 | 4 | 10
0 | 10 | CONCLUIDO | 5.1127 | 19.56 | 16.08 | 5.85 | 0.64 | 165 | 26.11 | 12.1 | 1 | 0 | 3.01 | 3454.41 | 47 | 1647.85 | 216.45 | 59.9 | 75200.55 | 0.28 | 0.57 | 5.79 | 4.88 | 4 | 10
0 | 45 | CONCLUIDO | 5.8095 | 17.21 | 13.54 | 9.91 | 0.18 | 82 | 98.71 | 39.72 | 1 | 80 | 12.99 | 12407.75 | 112.41 | 1637.98 | 141.9 | 59.9 | 38341.16 | 0.42 | 0.67 | 5.42 | 2.36 | 4 | 10
1 | 45 | CONCLUIDO | 6.6439 | 15.05 | 12.28 | 19.39 | 0.35 | 38 | 99.95 | 39.72 | 2 | 1 | 13.24 | 12561.45 | 89.53 | 1638.18 | 99.42 | 59.9 | 17323.5 | 0.6 | 0.74 | 5.4 | 1.1 | 4 | 10
2 | 45 | CONCLUIDO | 6.6422 | 15.06 | 12.29 | 19.4 | 0.52 | 38 | 101.2 | 39.72 | 3 | 0 | 13.49 | 12715.54 | 90.59 | 1638.76 | 99.4 | 59.9 | 17312.56 | 0.6 | 0.74 | 5.41 | 1.11 | 4 | 10
0 | 60 | CONCLUIDO | 5.2643 | 19 | 14.21 | 8.2 | 0.14 | 104 | 124.63 | 45 | 1 | 102 | 18.64 | 15605.44 | 142.89 | 1638.24 | 163.49 | 59.9 | 49025.57 | 0.37 | 0.64 | 5.47 | 3.02 | 4 | 10
1 | 60 | CONCLUIDO | 6.4477 | 15.51 | 12.33 | 18.04 | 0.28 | 41 | 125.95 | 45 | 2 | 39 | 18.95 | 15767.7 | 111.52 | 1636.68 | 102.27 | 59.9 | 18732.12 | 0.59 | 0.74 | 5.36 | 1.15 | 4 | 10
2 | 60 | CONCLUIDO | 6.7191 | 14.88 | 12.01 | 24.85 | 0.42 | 29 | 127.27 | 45 | 3 | 1 | 19.27 | 15930.42 | 100.7 | 1637.3 | 91 | 59.9 | 13155.05 | 0.66 | 0.76 | 5.37 | 0.83 | 4 | 10
3 | 60 | CONCLUIDO | 6.7232 | 14.87 | 12 | 24.83 | 0.55 | 29 | 128.59 | 45 | 4 | 0 | 19.59 | 16093.6 | 101.42 | 1637.24 | 90.68 | 59.9 | 12998 | 0.66 | 0.76 | 5.37 | 0.82 | 4 | 10
0 | 80 | CONCLUIDO | 4.6191 | 21.65 | 15.07 | 6.85 | 0.11 | 132 | 159.12 | 50.28 | 1 | 130 | 27.84 | 19859.16 | 181.7 | 1639.4 | 191.7 | 59.9 | 62994.14 | 0.31 | 0.6 | 5.51 | 3.88 | 4 | 10
1 | 80 | CONCLUIDO | 5.9898 | 16.7 | 12.66 | 14.34 | 0.22 | 53 | 160.54 | 50.28 | 2 | 51 | 28.26 | 20034.4 | 143.92 | 1637.29 | 113.73 | 59.9 | 24403.2 | 0.53 | 0.72 | 5.37 | 1.48 | 4 | 10
2 | 80 | CONCLUIDO | 6.4762 | 15.44 | 12.09 | 22.66 | 0.33 | 32 | 161.97 | 50.28 | 3 | 30 | 28.69 | 20210.21 | 127.46 | 1636.7 | 94.56 | 59.9 | 14919.41 | 0.63 | 0.75 | 5.35 | 0.91 | 4 | 10
3 | 80 | CONCLUIDO | 6.7455 | 14.82 | 11.79 | 32.16 | 0.43 | 22 | 163.4 | 50.28 | 4 | 8 | 29.12 | 20386.62 | 114.39 | 1636.52 | 84.45 | 59.9 | 9919.25 | 0.71 | 0.77 | 5.35 | 0.62 | 4 | 10
4 | 80 | CONCLUIDO | 6.7432 | 14.83 | 11.8 | 32.17 | 0.54 | 22 | 164.83 | 50.28 | 5 | 0 | 29.55 | 20563.61 | 115.06 | 1636.56 | 84.52 | 59.9 | 9949.88 | 0.71 | 0.77 | 5.35 | 0.62 | 4 | 10
0 | 35 | CONCLUIDO | 6.2144 | 16.09 | 13.08 | 12.07 | 0.22 | 65 | 80.84 | 35.1 | 1 | 63 | 9.74 | 10204.21 | 89.12 | 1636.56 | 127.28 | 59.9 | 31116.93 | 0.47 | 0.69 | 5.4 | 1.9 | 4 | 10
1 | 35 | CONCLUIDO | 6.5343 | 15.3 | 12.59 | 15.73 | 0.43 | 48 | 82.04 | 35.1 | 2 | 0 | 9.94 | 10352.53 | 81.55 | 1638.8 | 108.6 | 59.9 | 21862.63 | 0.55 | 0.72 | 5.44 | 1.41 | 4 | 10
0 | 50 | CONCLUIDO | 5.6035 | 17.85 | 13.81 | 9.21 | 0.16 | 90 | 107.41 | 41.65 | 1 | 88 | 14.77 | 13481.73 | 123.2 | 1637.83 | 150.16 | 59.9 | 42430.42 | 0.4 | 0.66 | 5.46 | 2.63 | 4 | 10
1 | 50 | CONCLUIDO | 6.6442 | 15.05 | 12.21 | 20.36 | 0.32 | 36 | 108.68 | 41.65 | 2 | 19 | 15.03 | 13638.32 | 93.74 | 1636.62 | 97.98 | 59.9 | 16610.62 | 0.61 | 0.74 | 5.38 | 1.04 | 4 | 10
2 | 50 | CONCLUIDO | 6.6823 | 14.96 | 12.17 | 21.48 | 0.48 | 34 | 109.96 | 41.65 | 3 | 0 | 15.31 | 13795.21 | 93.54 | 1638.5 | 95.97 | 59.9 | 15617.84 | 0.62 | 0.75 | 5.39 | 1 | 4 | 10
0 | 25 | CONCLUIDO | 6.2963 | 15.88 | 13.16 | 11.78 | 0.28 | 67 | 61.76 | 28.92 | 1 | 0 | 6.84 | 7851.41 | 71.34 | 1640.85 | 125.87 | 59.9 | 30399.4 | 0.48 | 0.69 | 5.5 | 1.97 | 4 | 10
0 | 85 | CONCLUIDO | 4.4709 | 22.37 | 15.28 | 6.6 | 0.11 | 139 | 167.88 | 51.39 | 1 | 137 | 30.49 | 20939.59 | 191.35 | 1638.58 | 198.64 | 59.9 | 66425.3 | 0.3 | 0.59 | 5.53 | 4.09 | 4 | 10
1 | 85 | CONCLUIDO | 5.8677 | 17.04 | 12.77 | 13.68 | 0.21 | 56 | 169.33 | 51.39 | 2 | 54 | 30.94 | 21118.46 | 151.89 | 1637.62 | 116.53 | 59.9 | 25788.64 | 0.51 | 0.71 | 5.39 | 1.59 | 4 | 10
2 | 85 | CONCLUIDO | 6.3965 | 15.63 | 12.11 | 21.37 | 0.31 | 34 | 170.79 | 51.39 | 3 | 32 | 31.4 | 21297.94 | 134.92 | 1636.42 | 95.54 | 59.9 | 15402.6 | 0.63 | 0.75 | 5.34 | 0.93 | 4 | 10
3 | 85 | CONCLUIDO | 6.6835 | 14.96 | 11.81 | 30.81 | 0.41 | 23 | 172.25 | 51.39 | 4 | 20 | 31.86 | 21478.05 | 121.61 | 1635.99 | 85.5 | 59.9 | 10438.26 | 0.7 | 0.77 | 5.34 | 0.64 | 4 | 10
4 | 85 | CONCLUIDO | 6.7295 | 14.86 | 11.78 | 33.65 | 0.51 | 21 | 173.71 | 51.39 | 5 | 1 | 32.32 | 21658.78 | 117.88 | 1637.21 | 83.7 | 59.9 | 9545.36 | 0.72 | 0.77 | 5.35 | 0.6 | 4 | 10
5 | 85 | CONCLUIDO | 6.7286 | 14.86 | 11.78 | 33.65 | 0.61 | 21 | 175.18 | 51.39 | 6 | 0 | 32.79 | 21840.16 | 118.69 | 1637.14 | 83.72 | 59.9 | 9557.33 | 0.72 | 0.77 | 5.36 | 0.6 | 4 | 10
0 | 20 | CONCLUIDO | 6.106 | 16.38 | 13.62 | 9.84 | 0.34 | 83 | 51.33 | 24.83 | 1 | 0 | 5.51 | 6564.78 | 65.37 | 1640.67 | 140.39 | 59.9 | 37583.68 | 0.43 | 0.67 | 5.54 | 2.43 | 4 | 10
0 | 65 | CONCLUIDO | 5.0909 | 19.64 | 14.44 | 7.81 | 0.13 | 111 | 133.21 | 46.47 | 1 | 109 | 20.75 | 16663.42 | 152.79 | 1640.09 | 170.98 | 59.9 | 52737.51 | 0.35 | 0.63 | 5.48 | 3.25 | 4 | 10
1 | 65 | CONCLUIDO | 6.3004 | 15.87 | 12.47 | 16.62 | 0.26 | 45 | 134.55 | 46.47 | 2 | 43 | 21.09 | 16828.84 | 121.04 | 1636.29 | 107.06 | 59.9 | 21106.65 | 0.56 | 0.73 | 5.37 | 1.29 | 4 | 10
2 | 65 | CONCLUIDO | 6.7321 | 14.85 | 11.94 | 26.53 | 0.39 | 27 | 135.9 | 46.47 | 3 | 9 | 21.43 | 16994.64 | 104.26 | 1637.37 | 88.82 | 59.9 | 12077.03 | 0.67 | 0.76 | 5.37 | 0.76 | 4 | 10
3 | 65 | CONCLUIDO | 6.7291 | 14.86 | 11.95 | 26.55 | 0.52 | 27 | 137.25 | 46.47 | 4 | 0 | 21.78 | 17160.92 | 104.72 | 1637.61 | 88.96 | 59.9 | 12148.06 | 0.67 | 0.76 | 5.37 | 0.77 | 4 | 10
0 | 75 | CONCLUIDO | 4.7765 | 20.94 | 14.84 | 7.12 | 0.12 | 125 | 150.44 | 49.1 | 1 | 123 | 25.34 | 18787.76 | 171.91 | 1639.44 | 184.28 | 59.9 | 59317.5 | 0.33 | 0.61 | 5.5 | 3.65 | 4 | 10
1 | 75 | CONCLUIDO | 6.0967 | 16.4 | 12.6 | 15.12 | 0.23 | 50 | 151.83 | 49.1 | 2 | 48 | 25.73 | 18959.54 | 136.52 | 1636.54 | 111.18 | 59.9 | 23143.9 | 0.54 | 0.72 | 5.38 | 1.42 | 4 | 10
2 | 75 | CONCLUIDO | 6.5811 | 15.2 | 12 | 24 | 0.35 | 30 | 153.23 | 49.1 | 3 | 28 | 26.13 | 19131.85 | 119.37 | 1636.35 | 91.92 | 59.9 | 13611.08 | 0.65 | 0.76 | 5.34 | 0.83 | 4 | 10
3 | 75 | CONCLUIDO | 6.7523 | 14.81 | 11.83 | 30.86 | 0.46 | 23 | 154.63 | 49.1 | 4 | 2 | 26.53 | 19304.72 | 110.55 | 1636.82 | 85.43 | 59.9 | 10403.46 | 0.7 | 0.77 | 5.36 | 0.66 | 4 | 10
4 | 75 | CONCLUIDO | 6.7516 | 14.81 | 11.83 | 30.87 | 0.57 | 23 | 156.03 | 49.1 | 5 | 0 | 26.94 | 19478.15 | 111.43 | 1637.4 | 85.42 | 59.9 | 10396.85 | 0.7 | 0.77 | 5.36 | 0.66 | 4 | 10
0 | 95 | CONCLUIDO | 4.1755 | 23.95 | 15.75 | 6.14 | 0.1 | 154 | 185.69 | 53.44 | 1 | 152 | 36.26 | 23136.14 | 211.33 | 1639.86 | 213.7 | 59.9 | 73882.15 | 0.28 | 0.58 | 5.55 | 4.56 | 4 | 10
1 | 95 | CONCLUIDO | 5.6624 | 17.66 | 12.92 | 12.71 | 0.19 | 61 | 187.21 | 53.44 | 2 | 59 | 36.77 | 23322.88 | 166.32 | 1637.39 | 121.61 | 59.9 | 28304.18 | 0.49 | 0.7 | 5.4 | 1.74 | 4 | 10
2 | 95 | CONCLUIDO | 6.2255 | 16.06 | 12.22 | 19.81 | 0.28 | 37 | 188.73 | 53.44 | 3 | 35 | 37.29 | 23510.33 | 149.52 | 1636.72 | 99.07 | 59.9 | 17151.83 | 0.6 | 0.74 | 5.35 | 1.04 | 4 | 10
3 | 95 | CONCLUIDO | 6.5222 | 15.33 | 11.9 | 27.45 | 0.37 | 26 | 190.25 | 53.44 | 4 | 24 | 37.82 | 23698.48 | 137.09 | 1636.33 | 88.45 | 59.9 | 11898.01 | 0.68 | 0.76 | 5.33 | 0.72 | 4 | 10
4 | 95 | CONCLUIDO | 6.7253 | 14.87 | 11.69 | 36.93 | 0.46 | 19 | 191.78 | 53.44 | 5 | 12 | 38.35 | 23887.36 | 124.63 | 1636.04 | 81.57 | 59.9 | 8489.46 | 0.73 | 0.78 | 5.33 | 0.52 | 4 | 10
5 | 95 | CONCLUIDO | 6.7122 | 14.9 | 11.72 | 37.02 | 0.55 | 19 | 193.32 | 53.44 | 6 | 0 | 38.89 | 24076.95 | 125 | 1636.63 | 81.8 | 59.9 | 8607.87 | 0.73 | 0.77 | 5.36 | 0.55 | 4 | 10
0 | 55 | CONCLUIDO | 5.4316 | 18.41 | 14.01 | 8.67 | 0.15 | 97 | 116.05 | 43.4 | 1 | 95 | 16.65 | 14546.17 | 133.22 | 1638.5 | 157.07 | 59.9 | 45851.17 | 0.38 | 0.65 | 5.46 | 2.83 | 4 | 10
1 | 55 | CONCLUIDO | 6.5632 | 15.24 | 12.24 | 19.33 | 0.3 | 38 | 117.34 | 43.4 | 2 | 36 | 16.94 | 14705.49 | 102.57 | 1636.28 | 99.67 | 59.9 | 17449.19 | 0.6 | 0.74 | 5.36 | 1.07 | 4 | 10
2 | 55 | CONCLUIDO | 6.7104 | 14.9 | 12.08 | 23.38 | 0.45 | 31 | 118.63 | 43.4 | 3 | 0 | 17.23 | 14865.24 | 97.13 | 1637.68 | 93.04 | 59.9 | 14168.55 | 0.64 | 0.75 | 5.38 | 0.9 | 4 | 10

## gráficos
Selecione o eixo X:
Selecione o eixo Y:
Selecione o eixo Z:
Eixo X | Eixo Y | Eixo Z

## hidden (hidden)
Unnamed: 0
Volume de calda [L]
STATUS
Capacidade operacional [ha/h]
Tempo de missao [h]
Tempo util [h]
Tempo por voo [min]
Autonomia Projetada [h]
N° Voos
MTOW [kg]
Massa Estrutura [kg]
Combustível [kg]
Abastecimentos
Massa gerador
Potência gerador [W]
Combustível consumido [L]
Calda cons [L]
Distância percorrida [km]
Distância Pulverizando [km]
RTL ACUMULADO[m]
EOC [km/km]
EOC [h/h]
Tempo de manobra [h]
Tempo rtl_rtw [h]
V pulv [m/s]
V desloc [m/s]