## RESULTADOS_18
Unnamed: 0 | Volume de calda [L] | STATUS | Capacidade operacional [ha/h] | Tempo de missao [h] | Tempo util [h] | Tempo por voo [min] | Autonomia Projetada [h] | N° Voos | MTOW [kg] | Massa Estrutura [kg] | Combustível [kg] | Abastecimentos | Massa gerador | Potência gerador [W] | Combustível consumido [L] | Calda cons [L] | Distância percorrida [km] | Distância Pulverizando [km] | RTL ACUMULADO[m] | EOC [km/km] | EOC [h/h] | Tempo de manobra [h] | Tempo rtl_rtw [h] | V pulv [m/s] | V desloc [m/s] | Preço Total por ha Simples [R$/ha] | Preço Total por ha Presumido [R$/ha] | Preço Total por ha Real [R$/ha] | Preço Total Simples [R$] | Preço Total Presumido [R$] | Prod CAPEX [ha/h/R$] | Dias Trabalhados | Preço Total Real [R$]
0 | 100 | CONCLUIDO | 3.3422 | 29.92 | 19.9 | 6.19 | 0.09 | 193 | 194.77 | 54.38 | 1 | 191 | 39.4 | 24256.19 | 263.56 | 4596.36 | 351.39 | 87.23 | 127641.34 | 0.25 | 0.53 | 4.7 | 7.66 | 4 | 10 | 208.6011 | 285.4172 | 258.1774 | 208601.1056 | 285417.2355 | 3.1205e-06 | 5 | 258177.4151
1 | 100 | CONCLUIDO | 5.1708 | 19.34 | 14.49 | 14.49 | 0.18 | 60 | 196.32 | 54.38 | 2 | 56 | 39.95 | 24447.22 | 163.84 | 4590.47 | 170.29 | 87.23 | 37757.88 | 0.51 | 0.72 | 4.49 | 2.26 | 4 | 10 | 111.789 | 152.9547 | 138.3569 | 111789.0337 | 152954.6877 | 4.8278e-06 | 4 | 138356.907
2 | 100 | CONCLUIDO | 5.4509 | 18.35 | 14 | 17.87 | 0.27 | 47 | 197.88 | 54.38 | 3 | 0 | 40.5 | 24639 | 148.41 | 4590.05 | 152.17 | 87.23 | 28761.16 | 0.57 | 0.75 | 4.52 | 1.78 | 4 | 10 | 91.9316 | 125.7849 | 113.7801 | 91931.5911 | 125784.8587 | 5.0893e-06 | 3 | 113780.1283

## RESULTADOS_6
Unnamed: 0 | Volume de calda [L] | STATUS | Capacidade operacional [ha/h] | Tempo de missao [h] | Tempo util [h] | Tempo por voo [min] | Autonomia Projetada [h] | N° Voos | MTOW [kg] | Massa Estrutura [kg] | Combustível [kg] | Abastecimentos | Massa gerador | Potência gerador [W] | Combustível consumido [L] | Calda cons [L] | Distância percorrida [km] | Distância Pulverizando [km] | RTL ACUMULADO[m] | EOC [km/km] | EOC [h/h] | Tempo de manobra [h] | Tempo rtl_rtw [h] | V pulv [m/s] | V desloc [m/s] | Preço Total por ha Simples [R$/ha] | Preço Total por ha Presumido [R$/ha] | Preço Total por ha Real [R$/ha] | Preço Total Simples [R$] | Preço Total Presumido [R$] | Prod CAPEX [ha/h/R$] | Dias Trabalhados | Preço Total Real [R$]
0 | 40 | CONCLUIDO | 4.8123 | 20.78 | 16.65 | 8.61 | 0.2 | 116 | 89.87 | 37.55 | 1 | 0 | 11.32 | 11317.98 | 112.17 | 4598.79 | 237.18 | 87.23 | 70925.82 | 0.37 | 0.63 | 4.71 | 4.41 | 4 | 10 | 91.5343 | 125.2413 | 113.2884 | 91534.3105 | 125241.2818 | 5.1038e-06 | 4 | 113288.4297

## RESULTADOS_4
Unnamed: 0 | Volume de calda [L] | STATUS | Capacidade operacional [ha/h] | Tempo de missao [h] | Tempo util [h] | Tempo por voo [min] | Autonomia Projetada [h] | N° Voos | MTOW [kg] | Massa Estrutura [kg] | Combustível [kg] | Abastecimentos | Massa gerador | Potência gerador [W] | Combustível consumido [L] | Calda cons [L] | Distância percorrida [km] | Distância Pulverizando [km] | RTL ACUMULADO[m] | EOC [km/km] | EOC [h/h] | Tempo de manobra [h] | Tempo rtl_rtw [h] | V pulv [m/s] | V desloc [m/s] | Preço Total por ha Simples [R$/ha] | Preço Total por ha Presumido [R$/ha] | Preço Total por ha Real [R$/ha] | Preço Total Simples [R$] | Preço Total Presumido [R$] | Prod CAPEX [ha/h/R$] | Dias Trabalhados | Preço Total Real [R$]
0 | 30 | CONCLUIDO | 4.465 | 22.4 | 18.16 | 7.07 | 0.24 | 154 | 71.52 | 32.27 | 1 | 0 | 8.25 | 9054.6 | 106.25 | 4601.14 | 285.53 | 87.23 | 94907.47 | 0.31 | 0.58 | 4.83 | 5.92 | 4 | 10 | 91.3992 | 125.0564 | 113.1212 | 91399.1711 | 125056.3781 | 4.8986e-06 | 4 | 113121.1729

## RESULTADOS_1
Unnamed: 0 | Volume de calda [L] | STATUS | Capacidade operacional [ha/h] | Tempo de missao [h] | Tempo util [h] | Tempo por voo [min] | Autonomia Projetada [h] | N° Voos | MTOW [kg] | Massa Estrutura [kg] | Combustível [kg] | Abastecimentos | Massa gerador | Potência gerador [W] | Combustível consumido [L] | Calda cons [L] | Distância percorrida [km] | Distância Pulverizando [km] | RTL ACUMULADO[m] | EOC [km/km] | EOC [h/h] | Tempo de manobra [h] | Tempo rtl_rtw [h] | V pulv [m/s] | V desloc [m/s] | Preço Total por ha Simples [R$/ha] | Preço Total por ha Presumido [R$/ha] | Preço Total por ha Real [R$/ha] | Preço Total Simples [R$] | Preço Total Presumido [R$] | Prod CAPEX [ha/h/R$] | Dias Trabalhados | Preço Total Real [R$]
0 | 15 | CONCLUIDO | 3.4334 | 29.13 | 24.03 | 4.71 | 0.43 | 306 | 39.78 | 19.54 | 1 | 0 | 4.24 | 5140 | 95.41 | 4616.49 | 473.73 | 87.23 | 188250.68 | 0.18 | 0.44 | 5.29 | 11.77 | 4 | 10 | 108.2823 | 148.1567 | 134.0168 | 108282.3416 | 148156.6769 | 4.043e-06 | 5 | 134016.8116

## RESULTADOS_12
Unnamed: 0 | Volume de calda [L] | STATUS | Capacidade operacional [ha/h] | Tempo de missao [h] | Tempo util [h] | Tempo por voo [min] | Autonomia Projetada [h] | N° Voos | MTOW [kg] | Massa Estrutura [kg] | Combustível [kg] | Abastecimentos | Massa gerador | Potência gerador [W] | Combustível consumido [L] | Calda cons [L] | Distância percorrida [km] | Distância Pulverizando [km] | RTL ACUMULADO[m] | EOC [km/km] | EOC [h/h] | Tempo de manobra [h] | Tempo rtl_rtw [h] | V pulv [m/s] | V desloc [m/s] | Preço Total por ha Simples [R$/ha] | Preço Total por ha Presumido [R$/ha] | Preço Total por ha Real [R$/ha] | Preço Total Simples [R$] | Preço Total Presumido [R$] | Prod CAPEX [ha/h/R$] | Dias Trabalhados | Preço Total Real [R$]
0 | 70 | CONCLUIDO | 4.3689 | 22.89 | 17.05 | 8.18 | 0.12 | 125 | 141.81 | 47.83 | 1 | 122 | 22.98 | 17723.39 | 170.97 | 4591.93 | 255.92 | 87.23 | 80247.78 | 0.34 | 0.61 | 4.59 | 4.82 | 4 | 10 | 122.9606 | 168.2402 | 152.1836 | 122960.6437 | 168240.1773 | 4.3023e-06 | 4 | 152183.5709
1 | 70 | CONCLUIDO | 5.2828 | 18.93 | 14.77 | 13.22 | 0.25 | 67 | 143.17 | 47.83 | 2 | 0 | 23.34 | 17891.86 | 130.75 | 4594.12 | 176.52 | 87.23 | 40838.42 | 0.49 | 0.71 | 4.58 | 2.54 | 4 | 10 | 97.2033 | 132.9979 | 120.3047 | 97203.3086 | 132997.8552 | 5.2023e-06 | 4 | 120304.7266

## RESULTADOS_16
Unnamed: 0 | Volume de calda [L] | STATUS | Capacidade operacional [ha/h] | Tempo de missao [h] | Tempo util [h] | Tempo por voo [min] | Autonomia Projetada [h] | N° Voos | MTOW [kg] | Massa Estrutura [kg] | Combustível [kg] | Abastecimentos | Massa gerador | Potência gerador [W] | Combustível consumido [L] | Calda cons [L] | Distância percorrida [km] | Distância Pulverizando [km] | RTL ACUMULADO[m] | EOC [km/km] | EOC [h/h] | Tempo de manobra [h] | Tempo rtl_rtw [h] | V pulv [m/s] | V desloc [m/s] | Preço Total por ha Simples [R$/ha] | Preço Total por ha Presumido [R$/ha] | Preço Total por ha Real [R$/ha] | Preço Total Simples [R$] | Preço Total Presumido [R$] | Prod CAPEX [ha/h/R$] | Dias Trabalhados | Preço Total Real [R$]
0 | 90 | CONCLUIDO | 3.664 | 27.29 | 18.86 | 6.7 | 0.1 | 169 | 176.73 | 52.44 | 1 | 167 | 33.29 | 22031.19 | 231.12 | 4594.65 | 317.05 | 87.23 | 110595.39 | 0.28 | 0.55 | 4.65 | 6.63 | 4 | 10 | 179.4963 | 245.5948 | 222.1556 | 179496.3495 | 245594.8242 | 3.477e-06 | 5 | 222155.5989
1 | 90 | CONCLUIDO | 5.3595 | 18.66 | 14.28 | 15.58 | 0.2 | 55 | 178.21 | 52.44 | 2 | 24 | 33.77 | 22213.89 | 144.79 | 4590.71 | 162.44 | 87.23 | 33857.34 | 0.54 | 0.73 | 4.5 | 2.06 | 4 | 10 | 102.9944 | 140.9214 | 127.4721 | 102994.3591 | 140921.4259 | 5.0859e-06 | 4 | 127472.0828
2 | 90 | CONCLUIDO | 5.4146 | 18.47 | 14.2 | 16.38 | 0.3 | 52 | 179.7 | 52.44 | 3 | 0 | 34.26 | 22397.24 | 142.87 | 4593.48 | 158.4 | 87.23 | 31851.22 | 0.55 | 0.74 | 4.53 | 1.97 | 4 | 10 | 101.8787 | 139.3949 | 126.0912 | 101878.6715 | 139394.8929 | 5.1382e-06 | 4 | 126091.24

## RESULTADOS_0
Unnamed: 0 | Volume de calda [L] | STATUS | Capacidade operacional [ha/h] | Tempo de missao [h] | Tempo util [h] | Tempo por voo [min] | Autonomia Projetada [h] | N° Voos | MTOW [kg] | Massa Estrutura [kg] | Combustível [kg] | Abastecimentos | Massa gerador | Potência gerador [W] | Combustível consumido [L] | Calda cons [L] | Distância percorrida [km] | Distância Pulverizando [km] | RTL ACUMULADO[m] | EOC [km/km] | EOC [h/h] | Tempo de manobra [h] | Tempo rtl_rtw [h] | V pulv [m/s] | V desloc [m/s] | Preço Total por ha Simples [R$/ha] | Preço Total por ha Presumido [R$/ha] | Preço Total por ha Real [R$/ha] | Preço Total Simples [R$] | Preço Total Presumido [R$] | Prod CAPEX [ha/h/R$] | Dias Trabalhados | Preço Total Real [R$]
0 | 10 | CONCLUIDO | 2.726 | 36.68 | 29.94 | 3.91 | 0.64 | 459 | 26.11 | 12.1 | 1 | 0 | 3.01 | 3454.41 | 86.62 | 4636.93 | 663.07 | 87.23 | 282154.41 | 0.13 | 0.35 | 5.75 | 17.66 | 4 | 10 | 128.1818 | 175.384 | 158.6456 | 128181.815 | 175384.0142 | 3.3239e-06 | 6 | 158645.61

## RESULTADOS_7
Unnamed: 0 | Volume de calda [L] | STATUS | Capacidade operacional [ha/h] | Tempo de missao [h] | Tempo util [h] | Tempo por voo [min] | Autonomia Projetada [h] | N° Voos | MTOW [kg] | Massa Estrutura [kg] | Combustível [kg] | Abastecimentos | Massa gerador | Potência gerador [W] | Combustível consumido [L] | Calda cons [L] | Distância percorrida [km] | Distância Pulverizando [km] | RTL ACUMULADO[m] | EOC [km/km] | EOC [h/h] | Tempo de manobra [h] | Tempo rtl_rtw [h] | V pulv [m/s] | V desloc [m/s] | Preço Total por ha Simples [R$/ha] | Preço Total por ha Presumido [R$/ha] | Preço Total por ha Real [R$/ha] | Preço Total Simples [R$] | Preço Total Presumido [R$] | Prod CAPEX [ha/h/R$] | Dias Trabalhados | Preço Total Real [R$]
0 | 45 | CONCLUIDO | 4.9204 | 20.32 | 16.2 | 9.34 | 0.18 | 104 | 98.71 | 39.72 | 1 | 2 | 12.99 | 12407.75 | 115.29 | 4596.45 | 223.06 | 87.23 | 63922.83 | 0.39 | 0.64 | 4.67 | 3.97 | 4 | 10 | 92.3426 | 126.3473 | 114.2889 | 92342.6386 | 126347.2719 | 5.1424e-06 | 4 | 114288.8656
1 | 45 | CONCLUIDO | 4.9333 | 20.27 | 16.16 | 9.42 | 0.35 | 103 | 99.95 | 39.72 | 2 | 0 | 13.24 | 12561.45 | 116.2 | 4596.38 | 221.72 | 87.23 | 63257.52 | 0.39 | 0.65 | 4.68 | 3.93 | 4 | 10 | 92.432 | 126.4696 | 114.3995 | 92432.0125 | 126469.5574 | 5.1559e-06 | 4 | 114399.4803

## RESULTADOS_10
Unnamed: 0 | Volume de calda [L] | STATUS | Capacidade operacional [ha/h] | Tempo de missao [h] | Tempo util [h] | Tempo por voo [min] | Autonomia Projetada [h] | N° Voos | MTOW [kg] | Massa Estrutura [kg] | Combustível [kg] | Abastecimentos | Massa gerador | Potência gerador [W] | Combustível consumido [L] | Calda cons [L] | Distância percorrida [km] | Distância Pulverizando [km] | RTL ACUMULADO[m] | EOC [km/km] | EOC [h/h] | Tempo de manobra [h] | Tempo rtl_rtw [h] | V pulv [m/s] | V desloc [m/s] | Preço Total por ha Simples [R$/ha] | Preço Total por ha Presumido [R$/ha] | Preço Total por ha Real [R$/ha] | Preço Total Simples [R$] | Preço Total Presumido [R$] | Prod CAPEX [ha/h/R$] | Dias Trabalhados | Preço Total Real [R$]
0 | 60 | CONCLUIDO | 4.7809 | 20.92 | 16.15 | 9.41 | 0.14 | 103 | 124.63 | 45 | 1 | 95 | 18.64 | 15605.44 | 140.64 | 4590.92 | 226.09 | 87.23 | 65445.61 | 0.39 | 0.65 | 4.55 | 3.92 | 4 | 10 | 104.6215 | 143.1478 | 129.486 | 104621.5406 | 143147.8074 | 4.8107e-06 | 4 | 129485.9815
1 | 60 | CONCLUIDO | 5.1719 | 19.34 | 15.21 | 11.7 | 0.28 | 78 | 125.95 | 45 | 2 | 0 | 18.95 | 15767.7 | 124.78 | 4592.7 | 190.64 | 87.23 | 47845.42 | 0.46 | 0.69 | 4.62 | 2.98 | 4 | 10 | 95.1267 | 130.1565 | 117.7345 | 95126.66 | 130156.4928 | 5.2041e-06 | 4 | 117734.5398

## RESULTADOS_14
Unnamed: 0 | Volume de calda [L] | STATUS | Capacidade operacional [ha/h] | Tempo de missao [h] | Tempo util [h] | Tempo por voo [min] | Autonomia Projetada [h] | N° Voos | MTOW [kg] | Massa Estrutura [kg] | Combustível [kg] | Abastecimentos | Massa gerador | Potência gerador [W] | Combustível consumido [L] | Calda cons [L] | Distância percorrida [km] | Distância Pulverizando [km] | RTL ACUMULADO[m] | EOC [km/km] | EOC [h/h] | Tempo de manobra [h] | Tempo rtl_rtw [h] | V pulv [m/s] | V desloc [m/s] | Preço Total por ha Simples [R$/ha] | Preço Total por ha Presumido [R$/ha] | Preço Total por ha Real [R$/ha] | Preço Total Simples [R$] | Preço Total Presumido [R$] | Prod CAPEX [ha/h/R$] | Dias Trabalhados | Preço Total Real [R$]
0 | 80 | CONCLUIDO | 3.9952 | 25.03 | 17.97 | 7.33 | 0.11 | 147 | 159.12 | 50.28 | 1 | 145 | 27.84 | 19859.16 | 200.85 | 4591.41 | 286.63 | 87.23 | 95492.85 | 0.3 | 0.58 | 4.63 | 5.74 | 4 | 10 | 155.6475 | 212.9637 | 192.6388 | 155647.4797 | 212963.7485 | 3.8588e-06 | 5 | 192638.7872
1 | 80 | CONCLUIDO | 5.3493 | 18.69 | 14.47 | 14.71 | 0.22 | 59 | 160.54 | 50.28 | 2 | 0 | 28.26 | 20034.4 | 136.61 | 4592.23 | 166.88 | 87.23 | 36059.45 | 0.52 | 0.72 | 4.56 | 2.24 | 4 | 10 | 99.566 | 136.2307 | 123.229 | 99566.0415 | 136230.6505 | 5.1667e-06 | 4 | 123228.9884

## RESULTADOS_5
Unnamed: 0 | Volume de calda [L] | STATUS | Capacidade operacional [ha/h] | Tempo de missao [h] | Tempo util [h] | Tempo por voo [min] | Autonomia Projetada [h] | N° Voos | MTOW [kg] | Massa Estrutura [kg] | Combustível [kg] | Abastecimentos | Massa gerador | Potência gerador [W] | Combustível consumido [L] | Calda cons [L] | Distância percorrida [km] | Distância Pulverizando [km] | RTL ACUMULADO[m] | EOC [km/km] | EOC [h/h] | Tempo de manobra [h] | Tempo rtl_rtw [h] | V pulv [m/s] | V desloc [m/s] | Preço Total por ha Simples [R$/ha] | Preço Total por ha Presumido [R$/ha] | Preço Total por ha Real [R$/ha] | Preço Total Simples [R$] | Preço Total Presumido [R$] | Prod CAPEX [ha/h/R$] | Dias Trabalhados | Preço Total Real [R$]
0 | 35 | CONCLUIDO | 4.663 | 21.45 | 17.28 | 7.85 | 0.22 | 132 | 80.84 | 35.1 | 1 | 0 | 9.74 | 10204.21 | 109.14 | 4599.31 | 257.06 | 87.23 | 80785.29 | 0.34 | 0.6 | 4.78 | 5.04 | 4 | 10 | 91.1685 | 124.7407 | 112.8357 | 91168.4776 | 124740.7331 | 5.0256e-06 | 4 | 112835.6526

## RESULTADOS_8
Unnamed: 0 | Volume de calda [L] | STATUS | Capacidade operacional [ha/h] | Tempo de missao [h] | Tempo util [h] | Tempo por voo [min] | Autonomia Projetada [h] | N° Voos | MTOW [kg] | Massa Estrutura [kg] | Combustível [kg] | Abastecimentos | Massa gerador | Potência gerador [W] | Combustível consumido [L] | Calda cons [L] | Distância percorrida [km] | Distância Pulverizando [km] | RTL ACUMULADO[m] | EOC [km/km] | EOC [h/h] | Tempo de manobra [h] | Tempo rtl_rtw [h] | V pulv [m/s] | V desloc [m/s] | Preço Total por ha Simples [R$/ha] | Preço Total por ha Presumido [R$/ha] | Preço Total por ha Real [R$/ha] | Preço Total Simples [R$] | Preço Total Presumido [R$] | Prod CAPEX [ha/h/R$] | Dias Trabalhados | Preço Total Real [R$]
0 | 50 | CONCLUIDO | 5.0026 | 19.99 | 15.84 | 10.01 | 0.16 | 95 | 107.41 | 41.65 | 1 | 15 | 14.77 | 13481.73 | 118.86 | 4593.61 | 212.41 | 87.23 | 58643.29 | 0.41 | 0.66 | 4.63 | 3.61 | 4 | 10 | 93.4745 | 127.8959 | 115.6897 | 93474.4944 | 127895.9271 | 5.158e-06 | 4 | 115689.7193
1 | 50 | CONCLUIDO | 5.0293 | 19.88 | 15.78 | 10.18 | 0.32 | 93 | 108.68 | 41.65 | 2 | 0 | 15.03 | 13638.32 | 118.68 | 4595.97 | 209.32 | 87.23 | 57108.7 | 0.42 | 0.66 | 4.65 | 3.55 | 4 | 10 | 93.1139 | 127.4025 | 115.2434 | 93113.8712 | 127402.5065 | 5.1855e-06 | 4 | 115243.3901

## RESULTADOS_3
Unnamed: 0 | Volume de calda [L] | STATUS | Capacidade operacional [ha/h] | Tempo de missao [h] | Tempo util [h] | Tempo por voo [min] | Autonomia Projetada [h] | N° Voos | MTOW [kg] | Massa Estrutura [kg] | Combustível [kg] | Abastecimentos | Massa gerador | Potência gerador [W] | Combustível consumido [L] | Calda cons [L] | Distância percorrida [km] | Distância Pulverizando [km] | RTL ACUMULADO[m] | EOC [km/km] | EOC [h/h] | Tempo de manobra [h] | Tempo rtl_rtw [h] | V pulv [m/s] | V desloc [m/s] | Preço Total por ha Simples [R$/ha] | Preço Total por ha Presumido [R$/ha] | Preço Total por ha Real [R$/ha] | Preço Total Simples [R$] | Preço Total Presumido [R$] | Prod CAPEX [ha/h/R$] | Dias Trabalhados | Preço Total Real [R$]
0 | 25 | CONCLUIDO | 4.2225 | 23.68 | 19.32 | 6.27 | 0.28 | 185 | 61.76 | 28.92 | 1 | 0 | 6.84 | 7851.41 | 103.42 | 4603.14 | 322.99 | 87.23 | 113484.99 | 0.27 | 0.54 | 4.92 | 7.08 | 4 | 10 | 92.2017 | 126.1544 | 114.1144 | 92201.6575 | 126154.3755 | 4.7264e-06 | 4 | 114114.3789

## RESULTADOS_15
Unnamed: 0 | Volume de calda [L] | STATUS | Capacidade operacional [ha/h] | Tempo de missao [h] | Tempo util [h] | Tempo por voo [min] | Autonomia Projetada [h] | N° Voos | MTOW [kg] | Massa Estrutura [kg] | Combustível [kg] | Abastecimentos | Massa gerador | Potência gerador [W] | Combustível consumido [L] | Calda cons [L] | Distância percorrida [km] | Distância Pulverizando [km] | RTL ACUMULADO[m] | EOC [km/km] | EOC [h/h] | Tempo de manobra [h] | Tempo rtl_rtw [h] | V pulv [m/s] | V desloc [m/s] | Preço Total por ha Simples [R$/ha] | Preço Total por ha Presumido [R$/ha] | Preço Total por ha Real [R$/ha] | Preço Total Simples [R$] | Preço Total Presumido [R$] | Prod CAPEX [ha/h/R$] | Dias Trabalhados | Preço Total Real [R$]
0 | 85 | CONCLUIDO | 3.8241 | 26.15 | 18.42 | 7 | 0.11 | 158 | 167.88 | 51.39 | 1 | 156 | 30.49 | 20939.59 | 215.78 | 4593.85 | 301.77 | 87.23 | 103007.2 | 0.29 | 0.57 | 4.65 | 6.19 | 4 | 10 | 167.1728 | 228.7332 | 206.9032 | 167172.7892 | 228733.1854 | 3.6604e-06 | 5 | 206903.2112
1 | 85 | CONCLUIDO | 5.3737 | 18.61 | 14.34 | 15.36 | 0.21 | 56 | 169.33 | 51.39 | 2 | 6 | 30.94 | 21118.46 | 139.43 | 4592.31 | 163.5 | 87.23 | 34384.64 | 0.53 | 0.73 | 4.53 | 2.11 | 4 | 10 | 100.7509 | 137.8519 | 124.6955 | 100750.9221 | 137851.8564 | 5.1436e-06 | 4 | 124695.4687
2 | 85 | CONCLUIDO | 5.394 | 18.54 | 14.3 | 15.6 | 0.31 | 55 | 170.79 | 51.39 | 3 | 0 | 31.4 | 21297.94 | 139.5 | 4592.94 | 161.99 | 87.23 | 33633.29 | 0.54 | 0.73 | 4.53 | 2.07 | 4 | 10 | 100.5301 | 137.5498 | 124.4222 | 100530.1412 | 137549.7743 | 5.163e-06 | 4 | 124422.2169

## RESULTADOS_2
Unnamed: 0 | Volume de calda [L] | STATUS | Capacidade operacional [ha/h] | Tempo de missao [h] | Tempo util [h] | Tempo por voo [min] | Autonomia Projetada [h] | N° Voos | MTOW [kg] | Massa Estrutura [kg] | Combustível [kg] | Abastecimentos | Massa gerador | Potência gerador [W] | Combustível consumido [L] | Calda cons [L] | Distância percorrida [km] | Distância Pulverizando [km] | RTL ACUMULADO[m] | EOC [km/km] | EOC [h/h] | Tempo de manobra [h] | Tempo rtl_rtw [h] | V pulv [m/s] | V desloc [m/s] | Preço Total por ha Simples [R$/ha] | Preço Total por ha Presumido [R$/ha] | Preço Total por ha Real [R$/ha] | Preço Total Simples [R$] | Preço Total Presumido [R$] | Prod CAPEX [ha/h/R$] | Dias Trabalhados | Preço Total Real [R$]
0 | 20 | CONCLUIDO | 3.9066 | 25.6 | 21.04 | 5.49 | 0.34 | 230 | 51.33 | 24.83 | 1 | 0 | 5.51 | 6564.78 | 99.66 | 4605.05 | 378.33 | 87.23 | 140928.44 | 0.23 | 0.5 | 5.05 | 8.8 | 4 | 10 | 103.7637 | 141.9741 | 128.4243 | 103763.695 | 141974.0652 | 4.4751e-06 | 5 | 128424.2597

## RESULTADOS_11
Unnamed: 0 | Volume de calda [L] | STATUS | Capacidade operacional [ha/h] | Tempo de missao [h] | Tempo util [h] | Tempo por voo [min] | Autonomia Projetada [h] | N° Voos | MTOW [kg] | Massa Estrutura [kg] | Combustível [kg] | Abastecimentos | Massa gerador | Potência gerador [W] | Combustível consumido [L] | Calda cons [L] | Distância percorrida [km] | Distância Pulverizando [km] | RTL ACUMULADO[m] | EOC [km/km] | EOC [h/h] | Tempo de manobra [h] | Tempo rtl_rtw [h] | V pulv [m/s] | V desloc [m/s] | Preço Total por ha Simples [R$/ha] | Preço Total por ha Presumido [R$/ha] | Preço Total por ha Real [R$/ha] | Preço Total Simples [R$] | Preço Total Presumido [R$] | Prod CAPEX [ha/h/R$] | Dias Trabalhados | Preço Total Real [R$]
0 | 65 | CONCLUIDO | 4.5703 | 21.88 | 16.6 | 8.74 | 0.13 | 114 | 133.21 | 46.47 | 1 | 111 | 20.75 | 16663.42 | 155.65 | 4589.8 | 240.5 | 87.23 | 72593.88 | 0.36 | 0.63 | 4.58 | 4.37 | 4 | 10 | 113.4316 | 155.2021 | 140.3899 | 113431.6147 | 155202.1395 | 4.5481e-06 | 4 | 140389.8652
1 | 65 | CONCLUIDO | 5.2406 | 19.08 | 14.94 | 12.45 | 0.26 | 72 | 134.55 | 46.47 | 2 | 0 | 21.09 | 16828.84 | 127.17 | 4593.7 | 182.22 | 87.23 | 43661.49 | 0.48 | 0.7 | 4.59 | 2.71 | 4 | 10 | 95.871 | 131.1749 | 118.6558 | 95871.0017 | 131174.934 | 5.2151e-06 | 4 | 118655.7824

## RESULTADOS_13
Unnamed: 0 | Volume de calda [L] | STATUS | Capacidade operacional [ha/h] | Tempo de missao [h] | Tempo util [h] | Tempo por voo [min] | Autonomia Projetada [h] | N° Voos | MTOW [kg] | Massa Estrutura [kg] | Combustível [kg] | Abastecimentos | Massa gerador | Potência gerador [W] | Combustível consumido [L] | Calda cons [L] | Distância percorrida [km] | Distância Pulverizando [km] | RTL ACUMULADO[m] | EOC [km/km] | EOC [h/h] | Tempo de manobra [h] | Tempo rtl_rtw [h] | V pulv [m/s] | V desloc [m/s] | Preço Total por ha Simples [R$/ha] | Preço Total por ha Presumido [R$/ha] | Preço Total por ha Real [R$/ha] | Preço Total Simples [R$] | Preço Total Presumido [R$] | Prod CAPEX [ha/h/R$] | Dias Trabalhados | Preço Total Real [R$]
0 | 75 | CONCLUIDO | 4.158 | 24.05 | 17.59 | 7.7 | 0.12 | 137 | 150.44 | 49.1 | 1 | 135 | 25.34 | 18787.76 | 187 | 4592.77 | 273.93 | 87.23 | 89190.9 | 0.32 | 0.59 | 4.61 | 5.36 | 4 | 10 | 133.8974 | 183.2043 | 165.7196 | 133897.3926 | 183204.3196 | 4.0542e-06 | 4 | 165719.5565
1 | 75 | CONCLUIDO | 5.3176 | 18.81 | 14.6 | 13.91 | 0.23 | 63 | 151.83 | 49.1 | 2 | 0 | 25.73 | 18959.54 | 133.38 | 4593.06 | 171.61 | 87.23 | 38404.76 | 0.51 | 0.72 | 4.56 | 2.38 | 4 | 10 | 98.2985 | 134.4963 | 121.6602 | 98298.5026 | 134496.3479 | 5.1848e-06 | 4 | 121660.2052

## RESULTADOS_17
Unnamed: 0 | Volume de calda [L] | STATUS | Capacidade operacional [ha/h] | Tempo de missao [h] | Tempo util [h] | Tempo por voo [min] | Autonomia Projetada [h] | N° Voos | MTOW [kg] | Massa Estrutura [kg] | Combustível [kg] | Abastecimentos | Massa gerador | Potência gerador [W] | Combustível consumido [L] | Calda cons [L] | Distância percorrida [km] | Distância Pulverizando [km] | RTL ACUMULADO[m] | EOC [km/km] | EOC [h/h] | Tempo de manobra [h] | Tempo rtl_rtw [h] | V pulv [m/s] | V desloc [m/s] | Preço Total por ha Simples [R$/ha] | Preço Total por ha Presumido [R$/ha] | Preço Total por ha Real [R$/ha] | Preço Total Simples [R$] | Preço Total Presumido [R$] | Prod CAPEX [ha/h/R$] | Dias Trabalhados | Preço Total Real [R$]
0 | 95 | CONCLUIDO | 3.4975 | 28.59 | 19.39 | 6.43 | 0.1 | 181 | 185.69 | 53.44 | 1 | 179 | 36.26 | 23136.14 | 246.99 | 4593.67 | 334.84 | 87.23 | 119426.67 | 0.26 | 0.54 | 4.67 | 7.15 | 4 | 10 | 193.496 | 264.7498 | 239.4824 | 193496.0025 | 264749.767 | 3.2916e-06 | 5 | 239482.4208
1 | 95 | CONCLUIDO | 5.2753 | 18.96 | 14.37 | 15.12 | 0.19 | 57 | 187.21 | 53.44 | 2 | 48 | 36.77 | 23322.88 | 153.75 | 4589.54 | 165.86 | 87.23 | 35556.16 | 0.53 | 0.73 | 4.49 | 2.14 | 4 | 10 | 107.0564 | 146.4792 | 132.4995 | 107056.3563 | 146479.2296 | 4.9647e-06 | 4 | 132499.4575
2 | 95 | CONCLUIDO | 5.4395 | 18.38 | 14.05 | 16.86 | 0.28 | 50 | 188.73 | 53.44 | 3 | 0 | 37.29 | 23510.33 | 145.84 | 4591.85 | 154 | 87.23 | 29665.57 | 0.57 | 0.74 | 4.51 | 1.83 | 4 | 10 | 90.8108 | 124.2513 | 112.3929 | 90810.7578 | 124251.2852 | 5.1192e-06 | 3 | 112392.9169

## RESULTADOS_9
Unnamed: 0 | Volume de calda [L] | STATUS | Capacidade operacional [ha/h] | Tempo de missao [h] | Tempo util [h] | Tempo por voo [min] | Autonomia Projetada [h] | N° Voos | MTOW [kg] | Massa Estrutura [kg] | Combustível [kg] | Abastecimentos | Massa gerador | Potência gerador [W] | Combustível consumido [L] | Calda cons [L] | Distância percorrida [km] | Distância Pulverizando [km] | RTL ACUMULADO[m] | EOC [km/km] | EOC [h/h] | Tempo de manobra [h] | Tempo rtl_rtw [h] | V pulv [m/s] | V desloc [m/s] | Preço Total por ha Simples [R$/ha] | Preço Total por ha Presumido [R$/ha] | Preço Total por ha Real [R$/ha] | Preço Total Simples [R$] | Preço Total Presumido [R$] | Prod CAPEX [ha/h/R$] | Dias Trabalhados | Preço Total Real [R$]
0 | 55 | CONCLUIDO | 4.9306 | 20.28 | 15.9 | 9.94 | 0.15 | 96 | 116.05 | 43.4 | 1 | 65 | 16.65 | 14546.17 | 127.76 | 4592.27 | 216.18 | 87.23 | 60523.59 | 0.4 | 0.66 | 4.58 | 3.68 | 4 | 10 | 97.8993 | 133.9501 | 121.1661 | 97899.296 | 133950.1358 | 5.0201e-06 | 4 | 121166.1229
1 | 55 | CONCLUIDO | 5.1027 | 19.6 | 15.48 | 10.93 | 0.3 | 85 | 117.34 | 43.4 | 2 | 0 | 16.94 | 14705.49 | 122.15 | 4595.74 | 199.58 | 87.23 | 52280.55 | 0.44 | 0.67 | 4.63 | 3.25 | 4 | 10 | 94.2451 | 128.9503 | 116.6435 | 94245.109 | 128950.3159 | 5.1953e-06 | 4 | 116643.4787

## resultados
Unnamed: 0 | Volume de calda [L] | STATUS | Capacidade operacional [ha/h] | Tempo de missao [h] | Tempo util [h] | Tempo por voo [min] | Autonomia Projetada [h] | N° Voos | MTOW [kg] | Massa Estrutura [kg] | Combustível [kg] | Abastecimentos | Massa gerador | Potência gerador [W] | Combustível consumido [L] | Calda cons [L] | Distância percorrida [km] | Distância Pulverizando [km] | RTL ACUMULADO[m] | EOC [km/km] | EOC [h/h] | Tempo de manobra [h] | Tempo rtl_rtw [h] | V pulv [m/s] | V desloc [m/s]
0 | 100 | CONCLUIDO | 3.3422 | 29.92 | 19.9 | 6.19 | 0.09 | 193 | 194.77 | 54.38 | 1 | 191 | 39.4 | 24256.19 | 263.56 | 4596.36 | 351.39 | 87.23 | 127641.34 | 0.25 | 0.53 | 4.7 | 7.66 | 4 | 10
1 | 100 | CONCLUIDO | 5.1708 | 19.34 | 14.49 | 14.49 | 0.18 | 60 | 196.32 | 54.38 | 2 | 56 | 39.95 | 24447.22 | 163.84 | 4590.47 | 170.29 | 87.23 | 37757.88 | 0.51 | 0.72 | 4.49 | 2.26 | 4 | 10
2 | 100 | CONCLUIDO | 5.4509 | 18.35 | 14 | 17.87 | 0.27 | 47 | 197.88 | 54.38 | 3 | 0 | 40.5 | 24639 | 148.41 | 4590.05 | 152.17 | 87.23 | 28761.16 | 0.57 | 0.75 | 4.52 | 1.78 | 4 | 10
0 | 40 | CONCLUIDO | 4.8123 | 20.78 | 16.65 | 8.61 | 0.2 | 116 | 89.87 | 37.55 | 1 | 0 | 11.32 | 11317.98 | 112.17 | 4598.79 | 237.18 | 87.23 | 70925.82 | 0.37 | 0.63 | 4.71 | 4.41 | 4 | 10
0 | 30 | CONCLUIDO | 4.465 | 22.4 | 18.16 | 7.07 | 0.24 | 154 | 71.52 | 32.27 | 1 | 0 | 8.25 | 9054.6 | 106.25 | 4601.14 | 285.53 | 87.23 | 94907.47 | 0.31 | 0.58 | 4.83 | 5.92 | 4 | 10
0 | 15 | CONCLUIDO | 3.4334 | 29.13 | 24.03 | 4.71 | 0.43 | 306 | 39.78 | 19.54 | 1 | 0 | 4.24 | 5140 | 95.41 | 4616.49 | 473.73 | 87.23 | 188250.68 | 0.18 | 0.44 | 5.29 | 11.77 | 4 | 10
0 | 70 | CONCLUIDO | 4.3689 | 22.89 | 17.05 | 8.18 | 0.12 | 125 | 141.81 | 47.83 | 1 | 122 | 22.98 | 17723.39 | 170.97 | 4591.93 | 255.92 | 87.23 | 80247.78 | 0.34 | 0.61 | 4.59 | 4.82 | 4 | 10
1 | 70 | CONCLUIDO | 5.2828 | 18.93 | 14.77 | 13.22 | 0.25 | 67 | 143.17 | 47.83 | 2 | 0 | 23.34 | 17891.86 | 130.75 | 4594.12 | 176.52 | 87.23 | 40838.42 | 0.49 | 0.71 | 4.58 | 2.54 | 4 | 10
0 | 90 | CONCLUIDO | 3.664 | 27.29 | 18.86 | 6.7 | 0.1 | 169 | 176.73 | 52.44 | 1 | 167 | 33.29 | 22031.19 | 231.12 | 4594.65 | 317.05 | 87.23 | 110595.39 | 0.28 | 0.55 | 4.65 | 6.63 | 4 | 10
1 | 90 | CONCLUIDO | 5.3595 | 18.66 | 14.28 | 15.58 | 0.2 | 55 | 178.21 | 52.44 | 2 | 24 | 33.77 | 22213.89 | 144.79 | 4590.71 | 162.44 | 87.23 | 33857.34 | 0.54 | 0.73 | 4.5 | 2.06 | 4 | 10
2 | 90 | CONCLUIDO | 5.4146 | 18.47 | 14.2 | 16.38 | 0.3 | 52 | 179.7 | 52.44 | 3 | 0 | 34.26 | 22397.24 | 142.87 | 4593.48 | 158.4 | 87.23 | 31851.22 | 0.55 | 0.74 | 4.53 | 1.97 | 4 | 10
0 | 10 | CONCLUIDO | 2.726 | 36.68 | 29.94 | 3.91 | 0.64 | 459 | 26.11 | 12.1 | 1 | 0 | 3.01 | 3454.41 | 86.62 | 4636.93 | 663.07 | 87.23 | 282154.41 | 0.13 | 0.35 | 5.75 | 17.66 | 4 | 10
0 | 45 | CONCLUIDO | 4.9204 | 20.32 | 16.2 | 9.34 | 0.18 | 104 | 98.71 | 39.72 | 1 | 2 | 12.99 | 12407.75 | 115.29 | 4596.45 | 223.06 | 87.23 | 63922.83 | 0.39 | 0.64 | 4.67 | 3.97 | 4 | 10
1 | 45 | CONCLUIDO | 4.9333 | 20.27 | 16.16 | 9.42 | 0.35 | 103 | 99.95 | 39.72 | 2 | 0 | 13.24 | 12561.45 | 116.2 | 4596.38 | 221.72 | 87.23 | 63257.52 | 0.39 | 0.65 | 4.68 | 3.93 | 4 | 10
0 | 60 | CONCLUIDO | 4.7809 | 20.92 | 16.15 | 9.41 | 0.14 | 103 | 124.63 | 45 | 1 | 95 | 18.64 | 15605.44 | 140.64 | 4590.92 | 226.09 | 87.23 | 65445.61 | 0.39 | 0.65 | 4.55 | 3.92 | 4 | 10
1 | 60 | CONCLUIDO | 5.1719 | 19.34 | 15.21 | 11.7 | 0.28 | 78 | 125.95 | 45 | 2 | 0 | 18.95 | 15767.7 | 124.78 | 4592.7 | 190.64 | 87.23 | 47845.42 | 0.46 | 0.69 | 4.62 | 2.98 | 4 | 10
0 | 80 | CONCLUIDO | 3.9952 | 25.03 | 17.97 | 7.33 | 0.11 | 147 | 159.12 | 50.28 | 1 | 145 | 27.84 | 19859.16 | 200.85 | 4591.41 | 286.63 | 87.23 | 95492.85 | 0.3 | 0.58 | 4.63 | 5.74 | 4 | 10
1 | 80 | CONCLUIDO | 5.3493 | 18.69 | 14.47 | 14.71 | 0.22 | 59 | 160.54 | 50.28 | 2 | 0 | 28.26 | 20034.4 | 136.61 | 4592.23 | 166.88 | 87.23 | 36059.45 | 0.52 | 0.72 | 4.56 | 2.24 | 4 | 10
0 | 35 | CONCLUIDO | 4.663 | 21.45 | 17.28 | 7.85 | 0.22 | 132 | 80.84 | 35.1 | 1 | 0 | 9.74 | 10204.21 | 109.14 | 4599.31 | 257.06 | 87.23 | 80785.29 | 0.34 | 0.6 | 4.78 | 5.04 | 4 | 10
0 | 50 | CONCLUIDO | 5.0026 | 19.99 | 15.84 | 10.01 | 0.16 | 95 | 107.41 | 41.65 | 1 | 15 | 14.77 | 13481.73 | 118.86 | 4593.61 | 212.41 | 87.23 | 58643.29 | 0.41 | 0.66 | 4.63 | 3.61 | 4 | 10
1 | 50 | CONCLUIDO | 5.0293 | 19.88 | 15.78 | 10.18 | 0.32 | 93 | 108.68 | 41.65 | 2 | 0 | 15.03 | 13638.32 | 118.68 | 4595.97 | 209.32 | 87.23 | 57108.7 | 0.42 | 0.66 | 4.65 | 3.55 | 4 | 10
0 | 25 | CONCLUIDO | 4.2225 | 23.68 | 19.32 | 6.27 | 0.28 | 185 | 61.76 | 28.92 | 1 | 0 | 6.84 | 7851.41 | 103.42 | 4603.14 | 322.99 | 87.23 | 113484.99 | 0.27 | 0.54 | 4.92 | 7.08 | 4 | 10
0 | 85 | CONCLUIDO | 3.8241 | 26.15 | 18.42 | 7 | 0.11 | 158 | 167.88 | 51.39 | 1 | 156 | 30.49 | 20939.59 | 215.78 | 4593.85 | 301.77 | 87.23 | 103007.2 | 0.29 | 0.57 | 4.65 | 6.19 | 4 | 10
1 | 85 | CONCLUIDO | 5.3737 | 18.61 | 14.34 | 15.36 | 0.21 | 56 | 169.33 | 51.39 | 2 | 6 | 30.94 | 21118.46 | 139.43 | 4592.31 | 163.5 | 87.23 | 34384.64 | 0.53 | 0.73 | 4.53 | 2.11 | 4 | 10
2 | 85 | CONCLUIDO | 5.394 | 18.54 | 14.3 | 15.6 | 0.31 | 55 | 170.79 | 51.39 | 3 | 0 | 31.4 | 21297.94 | 139.5 | 4592.94 | 161.99 | 87.23 | 33633.29 | 0.54 | 0.73 | 4.53 | 2.07 | 4 | 10
0 | 20 | CONCLUIDO | 3.9066 | 25.6 | 21.04 | 5.49 | 0.34 | 230 | 51.33 | 24.83 | 1 | 0 | 5.51 | 6564.78 | 99.66 | 4605.05 | 378.33 | 87.23 | 140928.44 | 0.23 | 0.5 | 5.05 | 8.8 | 4 | 10
0 | 65 | CONCLUIDO | 4.5703 | 21.88 | 16.6 | 8.74 | 0.13 | 114 | 133.21 | 46.47 | 1 | 111 | 20.75 | 16663.42 | 155.65 | 4589.8 | 240.5 | 87.23 | 72593.88 | 0.36 | 0.63 | 4.58 | 4.37 | 4 | 10
1 | 65 | CONCLUIDO | 5.2406 | 19.08 | 14.94 | 12.45 | 0.26 | 72 | 134.55 | 46.47 | 2 | 0 | 21.09 | 16828.84 | 127.17 | 4593.7 | 182.22 | 87.23 | 43661.49 | 0.48 | 0.7 | 4.59 | 2.71 | 4 | 10
0 | 75 | CONCLUIDO | 4.158 | 24.05 | 17.59 | 7.7 | 0.12 | 137 | 150.44 | 49.1 | 1 | 135 | 25.34 | 18787.76 | 187 | 4592.77 | 273.93 | 87.23 | 89190.9 | 0.32 | 0.59 | 4.61 | 5.36 | 4 | 10
1 | 75 | CONCLUIDO | 5.3176 | 18.81 | 14.6 | 13.91 | 0.23 | 63 | 151.83 | 49.1 | 2 | 0 | 25.73 | 18959.54 | 133.38 | 4593.06 | 171.61 | 87.23 | 38404.76 | 0.51 | 0.72 | 4.56 | 2.38 | 4 | 10
0 | 95 | CONCLUIDO | 3.4975 | 28.59 | 19.39 | 6.43 | 0.1 | 181 | 185.69 | 53.44 | 1 | 179 | 36.26 | 23136.14 | 246.99 | 4593.67 | 334.84 | 87.23 | 119426.67 | 0.26 | 0.54 | 4.67 | 7.15 | 4 | 10
1 | 95 | CONCLUIDO | 5.2753 | 18.96 | 14.37 | 15.12 | 0.19 | 57 | 187.21 | 53.44 | 2 | 48 | 36.77 | 23322.88 | 153.75 | 4589.54 | 165.86 | 87.23 | 35556.16 | 0.53 | 0.73 | 4.49 | 2.14 | 4 | 10
2 | 95 | CONCLUIDO | 5.4395 | 18.38 | 14.05 | 16.86 | 0.28 | 50 | 188.73 | 53.44 | 3 | 0 | 37.29 | 23510.33 | 145.84 | 4591.85 | 154 | 87.23 | 29665.57 | 0.57 | 0.74 | 4.51 | 1.83 | 4 | 10
0 | 55 | CONCLUIDO | 4.9306 | 20.28 | 15.9 | 9.94 | 0.15 | 96 | 116.05 | 43.4 | 1 | 65 | 16.65 | 14546.17 | 127.76 | 4592.27 | 216.18 | 87.23 | 60523.59 | 0.4 | 0.66 | 4.58 | 3.68 | 4 | 10
1 | 55 | CONCLUIDO | 5.1027 | 19.6 | 15.48 | 10.93 | 0.3 | 85 | 117.34 | 43.4 | 2 | 0 | 16.94 | 14705.49 | 122.15 | 4595.74 | 199.58 | 87.23 | 52280.55 | 0.44 | 0.67 | 4.63 | 3.25 | 4 | 10

## gráficos
Selecione o eixo X:
Selecione o eixo Y:
Selecione o eixo Z:
Eixo X | Eixo Y | Eixo Z

## hidden (hidden)
Unnamed: 0
Volume de calda [L]
STATUS
Capacidade operacional [ha/h]
Tempo de missao [h]
Tempo util [h]
Tempo por voo [min]
Autonomia Projetada [h]
N° Voos
MTOW [kg]
Massa Estrutura [kg]
Combustível [kg]
Abastecimentos
Massa gerador
Potência gerador [W]
Combustível consumido [L]
Calda cons [L]
Distância percorrida [km]
Distância Pulverizando [km]
RTL ACUMULADO[m]
EOC [km/km]
EOC [h/h]
Tempo de manobra [h]
Tempo rtl_rtw [h]
V pulv [m/s]
V desloc [m/s]