## RESULTADOS_18
Unnamed: 0 | Volume de calda [L] | STATUS | Capacidade operacional [ha/h] | Tempo de missao [h] | Tempo util [h] | Tempo por voo [min] | Autonomia Projetada [h] | N° Voos | MTOW [kg] | Massa Estrutura [kg] | Combustível [kg] | Abastecimentos | Massa gerador | Potência gerador [W] | Combustível consumido [L] | Calda cons [L] | Distância percorrida [km] | Distância Pulverizando [km] | RTL ACUMULADO[m] | EOC [km/km] | EOC [h/h] | Tempo de manobra [h] | Tempo rtl_rtw [h] | V pulv [m/s] | V desloc [m/s] | Preço Total por ha Simples [R$/ha] | Preço Total por ha Presumido [R$/ha] | Preço Total por ha Real [R$/ha] | Preço Total Simples [R$] | Preço Total Presumido [R$] | Prod CAPEX [ha/h/R$] | Dias Trabalhados | Preço Total Real [R$]
0 | 100 | CONCLUIDO | 1.7019 | 58.76 | 40.41 | 5.96 | 0.09 | 407 | 194.77 | 54.38 | 1 | 405 | 39.4 | 24256.19 | 557.2 | 4715.69 | 677.37 | 126.53 | 270236.27 | 0.19 | 0.5 | 12.57 | 16.26 | 4 | 10 | 723.0207 | 989.2689 | 894.8544 | 723020.7464 | 989268.8826 | 1.589e-06 | 10 | 894854.4489
1 | 100 | CONCLUIDO | 2.6739 | 37.4 | 29.44 | 12.62 | 0.18 | 140 | 196.32 | 54.38 | 2 | 138 | 39.95 | 24447.22 | 384.6 | 4702.85 | 310.53 | 126.53 | 88155.2 | 0.41 | 0.69 | 12.12 | 5.32 | 4 | 10 | 354.2118 | 484.6482 | 438.3941 | 354211.8027 | 484648.2152 | 2.4965e-06 | 7 | 438394.0698
2 | 100 | CONCLUIDO | 3.0571 | 32.71 | 27.08 | 20.31 | 0.27 | 80 | 197.88 | 54.38 | 3 | 78 | 40.5 | 24639 | 329.71 | 4701.86 | 232.48 | 126.53 | 49426.15 | 0.54 | 0.75 | 12.01 | 2.97 | 4 | 10 | 279.0777 | 381.8465 | 345.4036 | 279077.7471 | 381846.4857 | 2.8543e-06 | 6 | 345403.593
3 | 100 | CONCLUIDO | 3.2547 | 30.72 | 26.11 | 29.01 | 0.36 | 54 | 199.44 | 54.38 | 4 | 47 | 41.06 | 24831.54 | 291.28 | 4700.25 | 200.16 | 126.53 | 33395.46 | 0.63 | 0.78 | 11.97 | 2 | 4 | 10 | 236.4273 | 323.4903 | 292.6168 | 236427.3068 | 323490.2716 | 3.0388e-06 | 5 | 292616.8141
4 | 100 | CONCLUIDO | 3.3018 | 30.29 | 25.9 | 32.38 | 0.44 | 48 | 201.01 | 54.38 | 5 | 0 | 41.63 | 25024.84 | 282.61 | 4702.38 | 190.61 | 126.53 | 28653.17 | 0.66 | 0.78 | 12.03 | 1.79 | 4 | 10 | 229.9683 | 314.6528 | 284.6228 | 229968.3252 | 314652.8081 | 3.0828e-06 | 5 | 284622.7857

## RESULTADOS_6
Unnamed: 0 | Volume de calda [L] | STATUS | Capacidade operacional [ha/h] | Tempo de missao [h] | Tempo util [h] | Tempo por voo [min] | Autonomia Projetada [h] | N° Voos | MTOW [kg] | Massa Estrutura [kg] | Combustível [kg] | Abastecimentos | Massa gerador | Potência gerador [W] | Combustível consumido [L] | Calda cons [L] | Distância percorrida [km] | Distância Pulverizando [km] | RTL ACUMULADO[m] | EOC [km/km] | EOC [h/h] | Tempo de manobra [h] | Tempo rtl_rtw [h] | V pulv [m/s] | V desloc [m/s] | Preço Total por ha Simples [R$/ha] | Preço Total por ha Presumido [R$/ha] | Preço Total por ha Real [R$/ha] | Preço Total Simples [R$] | Preço Total Presumido [R$] | Prod CAPEX [ha/h/R$] | Dias Trabalhados | Preço Total Real [R$]
0 | 40 | CONCLUIDO | 2.8473 | 35.12 | 30.18 | 11.39 | 0.2 | 159 | 89.87 | 37.55 | 1 | 152 | 11.32 | 11317.98 | 218.86 | 4704.7 | 335.94 | 126.53 | 100760.39 | 0.38 | 0.67 | 12.13 | 6.05 | 4 | 10 | 217.7172 | 297.8903 | 269.46 | 217717.1918 | 297890.2668 | 3.0198e-06 | 6 | 269460.0378
1 | 40 | CONCLUIDO | 3.0454 | 32.84 | 28.65 | 14.44 | 0.39 | 119 | 91.1 | 37.55 | 2 | 0 | 11.54 | 11468.97 | 197.85 | 4707.68 | 279.42 | 126.53 | 72702.8 | 0.45 | 0.71 | 12.23 | 4.53 | 4 | 10 | 196.2103 | 268.4636 | 242.8418 | 196210.3193 | 268463.6151 | 3.2299e-06 | 6 | 242841.8245

## RESULTADOS_4
Unnamed: 0 | Volume de calda [L] | STATUS | Capacidade operacional [ha/h] | Tempo de missao [h] | Tempo util [h] | Tempo por voo [min] | Autonomia Projetada [h] | N° Voos | MTOW [kg] | Massa Estrutura [kg] | Combustível [kg] | Abastecimentos | Massa gerador | Potência gerador [W] | Combustível consumido [L] | Calda cons [L] | Distância percorrida [km] | Distância Pulverizando [km] | RTL ACUMULADO[m] | EOC [km/km] | EOC [h/h] | Tempo de manobra [h] | Tempo rtl_rtw [h] | V pulv [m/s] | V desloc [m/s] | Preço Total por ha Simples [R$/ha] | Preço Total por ha Presumido [R$/ha] | Preço Total por ha Real [R$/ha] | Preço Total Simples [R$] | Preço Total Presumido [R$] | Prod CAPEX [ha/h/R$] | Dias Trabalhados | Preço Total Real [R$]
0 | 30 | CONCLUIDO | 2.8999 | 34.48 | 30.18 | 11.46 | 0.24 | 158 | 71.52 | 32.27 | 1 | 3 | 8.25 | 9054.6 | 179.24 | 4710.78 | 328.15 | 126.53 | 96873.35 | 0.39 | 0.67 | 12.35 | 6.05 | 4 | 10 | 189.0075 | 258.6084 | 233.9272 | 189007.5174 | 258608.4237 | 3.1815e-06 | 6 | 233927.1987
1 | 30 | CONCLUIDO | 2.8992 | 34.49 | 30.19 | 11.46 | 0.48 | 158 | 72.7 | 32.27 | 2 | 0 | 8.43 | 9200.25 | 182.01 | 4711.52 | 328.22 | 126.53 | 96909.75 | 0.39 | 0.67 | 12.35 | 6.06 | 4 | 10 | 190.3514 | 260.4471 | 235.5904 | 190351.3705 | 260447.1429 | 3.1808e-06 | 6 | 235590.4331

## RESULTADOS_1
Unnamed: 0 | Volume de calda [L] | STATUS | Capacidade operacional [ha/h] | Tempo de missao [h] | Tempo util [h] | Tempo por voo [min] | Autonomia Projetada [h] | N° Voos | MTOW [kg] | Massa Estrutura [kg] | Combustível [kg] | Abastecimentos | Massa gerador | Potência gerador [W] | Combustível consumido [L] | Calda cons [L] | Distância percorrida [km] | Distância Pulverizando [km] | RTL ACUMULADO[m] | EOC [km/km] | EOC [h/h] | Tempo de manobra [h] | Tempo rtl_rtw [h] | V pulv [m/s] | V desloc [m/s] | Preço Total por ha Simples [R$/ha] | Preço Total por ha Presumido [R$/ha] | Preço Total por ha Real [R$/ha] | Preço Total Simples [R$] | Preço Total Presumido [R$] | Prod CAPEX [ha/h/R$] | Dias Trabalhados | Preço Total Real [R$]
0 | 15 | CONCLUIDO | 2.414 | 41.42 | 36.23 | 6.9 | 0.43 | 315 | 39.78 | 19.54 | 1 | 0 | 4.24 | 5140 | 144.96 | 4728.78 | 522.23 | 126.53 | 193128.89 | 0.24 | 0.56 | 12.8 | 12.07 | 4 | 10 | 195.4299 | 267.3958 | 241.8759 | 195429.8987 | 267395.8091 | 2.8426e-06 | 7 | 241875.9284

## RESULTADOS_12
Unnamed: 0 | Volume de calda [L] | STATUS | Capacidade operacional [ha/h] | Tempo de missao [h] | Tempo util [h] | Tempo por voo [min] | Autonomia Projetada [h] | N° Voos | MTOW [kg] | Massa Estrutura [kg] | Combustível [kg] | Abastecimentos | Massa gerador | Potência gerador [W] | Combustível consumido [L] | Calda cons [L] | Distância percorrida [km] | Distância Pulverizando [km] | RTL ACUMULADO[m] | EOC [km/km] | EOC [h/h] | Tempo de manobra [h] | Tempo rtl_rtw [h] | V pulv [m/s] | V desloc [m/s] | Preço Total por ha Simples [R$/ha] | Preço Total por ha Presumido [R$/ha] | Preço Total por ha Real [R$/ha] | Preço Total Simples [R$] | Preço Total Presumido [R$] | Prod CAPEX [ha/h/R$] | Dias Trabalhados | Preço Total Real [R$]
0 | 70 | CONCLUIDO | 2.2018 | 45.42 | 35.1 | 7.52 | 0.12 | 280 | 141.81 | 47.83 | 1 | 278 | 22.98 | 17723.39 | 384.41 | 4711.2 | 499.8 | 126.53 | 182089.03 | 0.25 | 0.58 | 12.35 | 10.96 | 4 | 10 | 421.0046 | 576.037 | 521.0609 | 421004.5641 | 576037.018 | 2.1683e-06 | 8 | 521060.8535
1 | 70 | CONCLUIDO | 3.0381 | 32.92 | 27.83 | 16.86 | 0.25 | 99 | 143.17 | 47.83 | 2 | 97 | 23.34 | 17891.86 | 271.77 | 4702.2 | 257.16 | 126.53 | 61674.84 | 0.49 | 0.73 | 12.04 | 3.71 | 4 | 10 | 244.0405 | 333.907 | 302.0394 | 244040.5335 | 333907.0242 | 2.9918e-06 | 6 | 302039.4064
2 | 70 | CONCLUIDO | 3.2304 | 30.96 | 26.73 | 23.25 | 0.37 | 69 | 144.54 | 47.83 | 3 | 2 | 23.71 | 18060.85 | 241.08 | 4703.06 | 217.79 | 126.53 | 42138.16 | 0.58 | 0.76 | 12.08 | 2.62 | 4 | 10 | 218.9171 | 299.532 | 270.9451 | 218917.052 | 299531.9684 | 3.1812e-06 | 6 | 270945.0578
3 | 70 | CONCLUIDO | 3.2308 | 30.95 | 26.73 | 23.24 | 0.49 | 69 | 145.92 | 47.83 | 4 | 0 | 24.09 | 18230.35 | 242.99 | 4703.82 | 217.51 | 126.53 | 41998.29 | 0.58 | 0.76 | 12.09 | 2.62 | 4 | 10 | 219.7031 | 300.6074 | 271.9179 | 219703.0534 | 300607.4103 | 3.1816e-06 | 6 | 271917.861

## RESULTADOS_16
Unnamed: 0 | Volume de calda [L] | STATUS | Capacidade operacional [ha/h] | Tempo de missao [h] | Tempo util [h] | Tempo por voo [min] | Autonomia Projetada [h] | N° Voos | MTOW [kg] | Massa Estrutura [kg] | Combustível [kg] | Abastecimentos | Massa gerador | Potência gerador [W] | Combustível consumido [L] | Calda cons [L] | Distância percorrida [km] | Distância Pulverizando [km] | RTL ACUMULADO[m] | EOC [km/km] | EOC [h/h] | Tempo de manobra [h] | Tempo rtl_rtw [h] | V pulv [m/s] | V desloc [m/s] | Preço Total por ha Simples [R$/ha] | Preço Total por ha Presumido [R$/ha] | Preço Total por ha Real [R$/ha] | Preço Total Simples [R$] | Preço Total Presumido [R$] | Prod CAPEX [ha/h/R$] | Dias Trabalhados | Preço Total Real [R$]
0 | 90 | CONCLUIDO | 1.8586 | 53.8 | 38.51 | 6.38 | 0.1 | 362 | 176.73 | 52.44 | 1 | 360 | 33.29 | 22031.19 | 496.13 | 4712.49 | 613.99 | 126.53 | 238770.53 | 0.21 | 0.53 | 12.49 | 14.36 | 4 | 10 | 601.5082 | 823.0101 | 744.4632 | 601508.2424 | 823010.1139 | 1.7637e-06 | 9 | 744463.1837
1 | 90 | CONCLUIDO | 2.7889 | 35.86 | 28.92 | 13.66 | 0.2 | 127 | 178.21 | 52.44 | 2 | 125 | 33.77 | 22213.89 | 348.29 | 4702.74 | 294.17 | 126.53 | 80040.06 | 0.43 | 0.7 | 12.08 | 4.8 | 4 | 10 | 307.9745 | 421.3843 | 381.168 | 307974.4901 | 421384.2843 | 2.6465e-06 | 6 | 381167.9596
2 | 90 | CONCLUIDO | 3.1508 | 31.74 | 26.76 | 22.3 | 0.3 | 72 | 179.7 | 52.44 | 3 | 70 | 34.26 | 22397.24 | 295.18 | 4701.83 | 221.8 | 126.53 | 44126.04 | 0.57 | 0.76 | 11.99 | 2.64 | 4 | 10 | 253.9129 | 347.4149 | 314.2581 | 253912.9198 | 347414.8587 | 2.99e-06 | 6 | 314258.0722
3 | 90 | CONCLUIDO | 3.2811 | 30.48 | 26.14 | 29.04 | 0.39 | 54 | 181.19 | 52.44 | 4 | 2 | 34.75 | 22581.25 | 267.79 | 4701.87 | 199.19 | 126.53 | 32914.37 | 0.64 | 0.78 | 12.02 | 2.03 | 4 | 10 | 222.1654 | 303.9765 | 274.9654 | 222165.4089 | 303976.5137 | 3.1136e-06 | 5 | 274965.4219
4 | 90 | CONCLUIDO | 3.2784 | 30.5 | 26.16 | 29.07 | 0.49 | 54 | 182.69 | 52.44 | 5 | 0 | 35.25 | 22766.06 | 269.87 | 4702.31 | 199.61 | 126.53 | 33120.95 | 0.63 | 0.78 | 12.03 | 2.05 | 4 | 10 | 223.1984 | 305.3899 | 276.2439 | 223198.3891 | 305389.8828 | 3.111e-06 | 5 | 276243.901

## RESULTADOS_0
Unnamed: 0 | Volume de calda [L] | STATUS | Capacidade operacional [ha/h] | Tempo de missao [h] | Tempo util [h] | Tempo por voo [min] | Autonomia Projetada [h] | N° Voos | MTOW [kg] | Massa Estrutura [kg] | Combustível [kg] | Abastecimentos | Massa gerador | Potência gerador [W] | Combustível consumido [L] | Calda cons [L] | Distância percorrida [km] | Distância Pulverizando [km] | RTL ACUMULADO[m] | EOC [km/km] | EOC [h/h] | Tempo de manobra [h] | Tempo rtl_rtw [h] | V pulv [m/s] | V desloc [m/s] | Preço Total por ha Simples [R$/ha] | Preço Total por ha Presumido [R$/ha] | Preço Total por ha Real [R$/ha] | Preço Total Simples [R$] | Preço Total Presumido [R$] | Prod CAPEX [ha/h/R$] | Dias Trabalhados | Preço Total Real [R$]
0 | 10 | CONCLUIDO | 2.032 | 49.21 | 42.32 | 5.38 | 0.64 | 472 | 26.11 | 12.1 | 1 | 0 | 3.01 | 3454.41 | 123.17 | 4742.86 | 717.09 | 126.53 | 289771.81 | 0.18 | 0.48 | 13.27 | 18.14 | 4 | 10 | 220.2644 | 301.3755 | 272.6127 | 220264.4392 | 301375.523 | 2.4777e-06 | 9 | 272612.6661

## RESULTADOS_7
Unnamed: 0 | Volume de calda [L] | STATUS | Capacidade operacional [ha/h] | Tempo de missao [h] | Tempo util [h] | Tempo por voo [min] | Autonomia Projetada [h] | N° Voos | MTOW [kg] | Massa Estrutura [kg] | Combustível [kg] | Abastecimentos | Massa gerador | Potência gerador [W] | Combustível consumido [L] | Calda cons [L] | Distância percorrida [km] | Distância Pulverizando [km] | RTL ACUMULADO[m] | EOC [km/km] | EOC [h/h] | Tempo de manobra [h] | Tempo rtl_rtw [h] | V pulv [m/s] | V desloc [m/s] | Preço Total por ha Simples [R$/ha] | Preço Total por ha Presumido [R$/ha] | Preço Total por ha Real [R$/ha] | Preço Total Simples [R$] | Preço Total Presumido [R$] | Prod CAPEX [ha/h/R$] | Dias Trabalhados | Preço Total Real [R$]
0 | 45 | CONCLUIDO | 2.7196 | 36.77 | 31.06 | 10.3 | 0.18 | 181 | 98.71 | 39.72 | 1 | 179 | 12.99 | 12407.75 | 248.81 | 4705.44 | 365.75 | 126.53 | 115557.83 | 0.35 | 0.65 | 12.16 | 6.93 | 4 | 10 | 244.7667 | 334.9006 | 302.9382 | 244766.7291 | 334900.6371 | 2.8423e-06 | 6 | 302938.1904
1 | 45 | CONCLUIDO | 3.0925 | 32.34 | 28.17 | 15.94 | 0.35 | 106 | 99.95 | 39.72 | 2 | 0 | 13.24 | 12561.45 | 205.17 | 4707.53 | 263.64 | 126.53 | 64875.83 | 0.48 | 0.72 | 12.2 | 4.05 | 4 | 10 | 199.7424 | 273.2964 | 247.2134 | 199742.432 | 273296.4074 | 3.232e-06 | 6 | 247213.3819

## RESULTADOS_10
Unnamed: 0 | Volume de calda [L] | STATUS | Capacidade operacional [ha/h] | Tempo de missao [h] | Tempo util [h] | Tempo por voo [min] | Autonomia Projetada [h] | N° Voos | MTOW [kg] | Massa Estrutura [kg] | Combustível [kg] | Abastecimentos | Massa gerador | Potência gerador [W] | Combustível consumido [L] | Calda cons [L] | Distância percorrida [km] | Distância Pulverizando [km] | RTL ACUMULADO[m] | EOC [km/km] | EOC [h/h] | Tempo de manobra [h] | Tempo rtl_rtw [h] | V pulv [m/s] | V desloc [m/s] | Preço Total por ha Simples [R$/ha] | Preço Total por ha Presumido [R$/ha] | Preço Total por ha Real [R$/ha] | Preço Total Simples [R$] | Preço Total Presumido [R$] | Prod CAPEX [ha/h/R$] | Dias Trabalhados | Preço Total Real [R$]
0 | 60 | CONCLUIDO | 2.3938 | 41.78 | 33.48 | 8.34 | 0.14 | 241 | 124.63 | 45 | 1 | 239 | 18.64 | 15605.44 | 331.1 | 4707.42 | 446.35 | 126.53 | 155559.16 | 0.28 | 0.61 | 12.27 | 9.35 | 4 | 10 | 342.563 | 468.7098 | 423.9768 | 342562.9704 | 468709.7689 | 2.4087e-06 | 7 | 423976.7664
1 | 60 | CONCLUIDO | 3.1571 | 31.68 | 27.34 | 19.08 | 0.28 | 86 | 125.95 | 45 | 2 | 57 | 18.95 | 15767.7 | 231.52 | 4703.52 | 240.08 | 126.53 | 53196.3 | 0.53 | 0.74 | 12.05 | 3.23 | 4 | 10 | 214.8183 | 293.9239 | 265.8722 | 214818.3092 | 293923.8878 | 3.1768e-06 | 6 | 265872.2044
2 | 60 | CONCLUIDO | 3.1916 | 31.33 | 27.16 | 20.37 | 0.42 | 80 | 127.27 | 45 | 3 | 0 | 19.27 | 15930.42 | 227.81 | 4703.79 | 231.38 | 126.53 | 48877.62 | 0.55 | 0.75 | 12.11 | 3.04 | 4 | 10 | 211.3701 | 289.2059 | 261.6045 | 211370.0701 | 289205.8549 | 3.2115e-06 | 6 | 261604.454

## RESULTADOS_14
Unnamed: 0 | Volume de calda [L] | STATUS | Capacidade operacional [ha/h] | Tempo de missao [h] | Tempo util [h] | Tempo por voo [min] | Autonomia Projetada [h] | N° Voos | MTOW [kg] | Massa Estrutura [kg] | Combustível [kg] | Abastecimentos | Massa gerador | Potência gerador [W] | Combustível consumido [L] | Calda cons [L] | Distância percorrida [km] | Distância Pulverizando [km] | RTL ACUMULADO[m] | EOC [km/km] | EOC [h/h] | Tempo de manobra [h] | Tempo rtl_rtw [h] | V pulv [m/s] | V desloc [m/s] | Preço Total por ha Simples [R$/ha] | Preço Total por ha Presumido [R$/ha] | Preço Total por ha Real [R$/ha] | Preço Total Simples [R$] | Preço Total Presumido [R$] | Prod CAPEX [ha/h/R$] | Dias Trabalhados | Preço Total Real [R$]
0 | 80 | CONCLUIDO | 2.0301 | 49.26 | 36.66 | 6.89 | 0.11 | 319 | 159.12 | 50.28 | 1 | 317 | 27.84 | 19859.16 | 437.79 | 4711.14 | 552.91 | 126.53 | 208447.87 | 0.23 | 0.55 | 12.38 | 12.51 | 4 | 10 | 508.0651 | 695.1571 | 628.8123 | 508065.1352 | 695157.1322 | 1.9608e-06 | 9 | 628812.3112
1 | 80 | CONCLUIDO | 2.9113 | 34.35 | 28.38 | 15.07 | 0.22 | 113 | 160.54 | 50.28 | 2 | 111 | 28.26 | 20034.4 | 310.88 | 4702.26 | 275.88 | 126.53 | 70963.36 | 0.46 | 0.72 | 12.06 | 4.27 | 4 | 10 | 275.3649 | 376.7664 | 340.8084 | 275364.9271 | 376766.4415 | 2.8119e-06 | 6 | 340808.3811
2 | 80 | CONCLUIDO | 3.2365 | 30.9 | 26.51 | 24.85 | 0.33 | 64 | 161.97 | 50.28 | 3 | 38 | 28.69 | 20210.21 | 258.7 | 4701.57 | 212.3 | 126.53 | 39418.25 | 0.6 | 0.77 | 12.02 | 2.4 | 4 | 10 | 229.6426 | 314.2072 | 284.2197 | 229642.6463 | 314207.1998 | 3.126e-06 | 6 | 284219.7057
3 | 80 | CONCLUIDO | 3.2637 | 30.64 | 26.38 | 26.38 | 0.43 | 60 | 163.4 | 50.28 | 4 | 0 | 29.12 | 20386.62 | 254.83 | 4704.56 | 206.4 | 126.53 | 36490.14 | 0.61 | 0.77 | 12.06 | 2.27 | 4 | 10 | 214.6363 | 293.6748 | 265.6469 | 214636.2864 | 293674.8361 | 3.1523e-06 | 5 | 265646.922

## RESULTADOS_5
Unnamed: 0 | Volume de calda [L] | STATUS | Capacidade operacional [ha/h] | Tempo de missao [h] | Tempo util [h] | Tempo por voo [min] | Autonomia Projetada [h] | N° Voos | MTOW [kg] | Massa Estrutura [kg] | Combustível [kg] | Abastecimentos | Massa gerador | Potência gerador [W] | Combustível consumido [L] | Calda cons [L] | Distância percorrida [km] | Distância Pulverizando [km] | RTL ACUMULADO[m] | EOC [km/km] | EOC [h/h] | Tempo de manobra [h] | Tempo rtl_rtw [h] | V pulv [m/s] | V desloc [m/s] | Preço Total por ha Simples [R$/ha] | Preço Total por ha Presumido [R$/ha] | Preço Total por ha Real [R$/ha] | Preço Total Simples [R$] | Preço Total Presumido [R$] | Prod CAPEX [ha/h/R$] | Dias Trabalhados | Preço Total Real [R$]
0 | 35 | CONCLUIDO | 2.9388 | 34.03 | 29.64 | 12.26 | 0.22 | 145 | 80.84 | 35.1 | 1 | 76 | 9.74 | 10204.21 | 192.63 | 4706.86 | 314.74 | 126.53 | 90234.12 | 0.4 | 0.69 | 12.2 | 5.52 | 4 | 10 | 196.575 | 268.9626 | 243.2932 | 196574.9842 | 268962.5656 | 3.1673e-06 | 6 | 243293.1559
1 | 35 | CONCLUIDO | 2.978 | 33.58 | 29.35 | 12.95 | 0.43 | 136 | 82.04 | 35.1 | 2 | 0 | 9.94 | 10352.53 | 190.35 | 4712.68 | 301.23 | 126.53 | 83522.34 | 0.42 | 0.69 | 12.29 | 5.22 | 4 | 10 | 193.3864 | 264.5999 | 239.3468 | 193386.4372 | 264599.855 | 3.2096e-06 | 6 | 239346.8162

## RESULTADOS_8
Unnamed: 0 | Volume de calda [L] | STATUS | Capacidade operacional [ha/h] | Tempo de missao [h] | Tempo util [h] | Tempo por voo [min] | Autonomia Projetada [h] | N° Voos | MTOW [kg] | Massa Estrutura [kg] | Combustível [kg] | Abastecimentos | Massa gerador | Potência gerador [W] | Combustível consumido [L] | Calda cons [L] | Distância percorrida [km] | Distância Pulverizando [km] | RTL ACUMULADO[m] | EOC [km/km] | EOC [h/h] | Tempo de manobra [h] | Tempo rtl_rtw [h] | V pulv [m/s] | V desloc [m/s] | Preço Total por ha Simples [R$/ha] | Preço Total por ha Presumido [R$/ha] | Preço Total por ha Real [R$/ha] | Preço Total Simples [R$] | Preço Total Presumido [R$] | Prod CAPEX [ha/h/R$] | Dias Trabalhados | Preço Total Real [R$]
0 | 50 | CONCLUIDO | 2.6082 | 38.34 | 31.84 | 9.5 | 0.16 | 201 | 107.41 | 41.65 | 1 | 199 | 14.77 | 13481.73 | 276.32 | 4705.13 | 391.25 | 126.53 | 128208.6 | 0.32 | 0.64 | 12.21 | 7.71 | 4 | 10 | 282.5988 | 386.6641 | 349.7614 | 282598.7579 | 386664.0879 | 2.6892e-06 | 7 | 349761.4101
1 | 50 | CONCLUIDO | 3.1376 | 31.87 | 27.72 | 17.51 | 0.32 | 95 | 108.68 | 41.65 | 2 | 0 | 15.03 | 13638.32 | 211.8 | 4706.99 | 249.33 | 126.53 | 57777.12 | 0.51 | 0.73 | 12.16 | 3.6 | 4 | 10 | 202.7779 | 277.4497 | 250.9703 | 202777.9471 | 277449.7332 | 3.235e-06 | 6 | 250970.3201

## RESULTADOS_3
Unnamed: 0 | Volume de calda [L] | STATUS | Capacidade operacional [ha/h] | Tempo de missao [h] | Tempo util [h] | Tempo por voo [min] | Autonomia Projetada [h] | N° Voos | MTOW [kg] | Massa Estrutura [kg] | Combustível [kg] | Abastecimentos | Massa gerador | Potência gerador [W] | Combustível consumido [L] | Calda cons [L] | Distância percorrida [km] | Distância Pulverizando [km] | RTL ACUMULADO[m] | EOC [km/km] | EOC [h/h] | Tempo de manobra [h] | Tempo rtl_rtw [h] | V pulv [m/s] | V desloc [m/s] | Preço Total por ha Simples [R$/ha] | Preço Total por ha Presumido [R$/ha] | Preço Total por ha Real [R$/ha] | Preço Total Simples [R$] | Preço Total Presumido [R$] | Prod CAPEX [ha/h/R$] | Dias Trabalhados | Preço Total Real [R$]
0 | 25 | CONCLUIDO | 2.7941 | 35.79 | 31.37 | 9.96 | 0.28 | 189 | 61.76 | 28.92 | 1 | 0 | 6.84 | 7851.41 | 169.58 | 4716.11 | 365.78 | 126.53 | 115531.79 | 0.35 | 0.65 | 12.45 | 7.23 | 4 | 10 | 186.2697 | 254.8625 | 230.5387 | 186269.7219 | 254862.4511 | 3.1276e-06 | 6 | 230538.7365

## RESULTADOS_15
Unnamed: 0 | Volume de calda [L] | STATUS | Capacidade operacional [ha/h] | Tempo de missao [h] | Tempo util [h] | Tempo por voo [min] | Autonomia Projetada [h] | N° Voos | MTOW [kg] | Massa Estrutura [kg] | Combustível [kg] | Abastecimentos | Massa gerador | Potência gerador [W] | Combustível consumido [L] | Calda cons [L] | Distância percorrida [km] | Distância Pulverizando [km] | RTL ACUMULADO[m] | EOC [km/km] | EOC [h/h] | Tempo de manobra [h] | Tempo rtl_rtw [h] | V pulv [m/s] | V desloc [m/s] | Preço Total por ha Simples [R$/ha] | Preço Total por ha Presumido [R$/ha] | Preço Total por ha Real [R$/ha] | Preço Total Simples [R$] | Preço Total Presumido [R$] | Prod CAPEX [ha/h/R$] | Dias Trabalhados | Preço Total Real [R$]
0 | 85 | CONCLUIDO | 1.9437 | 51.45 | 37.55 | 6.63 | 0.11 | 340 | 167.88 | 51.39 | 1 | 338 | 30.49 | 20939.59 | 466.26 | 4711.5 | 582.89 | 126.53 | 223332.92 | 0.22 | 0.54 | 12.42 | 13.41 | 4 | 10 | 552.318 | 755.7059 | 683.5824 | 552318.0025 | 755705.8575 | 1.8605e-06 | 9 | 683582.3511
1 | 85 | CONCLUIDO | 2.8501 | 35.09 | 28.65 | 14.32 | 0.21 | 120 | 169.33 | 51.39 | 2 | 118 | 30.94 | 21118.46 | 329.48 | 4703.94 | 284.74 | 126.53 | 75355.82 | 0.44 | 0.71 | 12.07 | 4.53 | 4 | 10 | 291.3073 | 398.5796 | 360.5397 | 291307.3436 | 398579.5591 | 2.7281e-06 | 6 | 360539.6854
2 | 85 | CONCLUIDO | 3.2003 | 31.25 | 26.6 | 23.82 | 0.31 | 67 | 170.79 | 51.39 | 3 | 64 | 31.4 | 21297.94 | 275.29 | 4700.59 | 216.58 | 126.53 | 41544.77 | 0.58 | 0.76 | 11.99 | 2.49 | 4 | 10 | 240.5336 | 329.1086 | 297.699 | 240533.572 | 329108.6448 | 3.0633e-06 | 6 | 297698.9776
3 | 85 | CONCLUIDO | 3.272 | 30.56 | 26.26 | 27.64 | 0.41 | 57 | 172.25 | 51.39 | 4 | 0 | 31.86 | 21478.05 | 261.73 | 4702.99 | 202.49 | 126.53 | 34547.34 | 0.62 | 0.77 | 12.04 | 2.15 | 4 | 10 | 218.6385 | 299.1509 | 270.6003 | 218638.5131 | 299150.8593 | 3.1319e-06 | 5 | 270600.3212

## RESULTADOS_2
Unnamed: 0 | Volume de calda [L] | STATUS | Capacidade operacional [ha/h] | Tempo de missao [h] | Tempo util [h] | Tempo por voo [min] | Autonomia Projetada [h] | N° Voos | MTOW [kg] | Massa Estrutura [kg] | Combustível [kg] | Abastecimentos | Massa gerador | Potência gerador [W] | Combustível consumido [L] | Calda cons [L] | Distância percorrida [km] | Distância Pulverizando [km] | RTL ACUMULADO[m] | EOC [km/km] | EOC [h/h] | Tempo de manobra [h] | Tempo rtl_rtw [h] | V pulv [m/s] | V desloc [m/s] | Preço Total por ha Simples [R$/ha] | Preço Total por ha Presumido [R$/ha] | Preço Total por ha Real [R$/ha] | Preço Total Simples [R$] | Preço Total Presumido [R$] | Prod CAPEX [ha/h/R$] | Dias Trabalhados | Preço Total Real [R$]
0 | 20 | CONCLUIDO | 2.6465 | 37.79 | 33.15 | 8.43 | 0.34 | 236 | 51.33 | 24.83 | 1 | 0 | 5.51 | 6564.78 | 158.83 | 4718.43 | 423.76 | 126.53 | 144286.67 | 0.3 | 0.61 | 12.57 | 9.01 | 4 | 10 | 194.5661 | 266.214 | 240.8069 | 194566.1305 | 266213.9634 | 3.0316e-06 | 7 | 240806.8764

## RESULTADOS_11
Unnamed: 0 | Volume de calda [L] | STATUS | Capacidade operacional [ha/h] | Tempo de missao [h] | Tempo util [h] | Tempo por voo [min] | Autonomia Projetada [h] | N° Voos | MTOW [kg] | Massa Estrutura [kg] | Combustível [kg] | Abastecimentos | Massa gerador | Potência gerador [W] | Combustível consumido [L] | Calda cons [L] | Distância percorrida [km] | Distância Pulverizando [km] | RTL ACUMULADO[m] | EOC [km/km] | EOC [h/h] | Tempo de manobra [h] | Tempo rtl_rtw [h] | V pulv [m/s] | V desloc [m/s] | Preço Total por ha Simples [R$/ha] | Preço Total por ha Presumido [R$/ha] | Preço Total por ha Real [R$/ha] | Preço Total Simples [R$] | Preço Total Presumido [R$] | Prod CAPEX [ha/h/R$] | Dias Trabalhados | Preço Total Real [R$]
0 | 65 | CONCLUIDO | 2.2996 | 43.49 | 34.23 | 7.9 | 0.13 | 260 | 133.21 | 46.47 | 1 | 258 | 20.75 | 16663.42 | 357.05 | 4709.33 | 471.2 | 126.53 | 167886.47 | 0.27 | 0.59 | 12.3 | 10.09 | 4 | 10 | 385.3337 | 527.2306 | 476.9125 | 385333.724 | 527230.6009 | 2.2884e-06 | 8 | 476912.4523
1 | 65 | CONCLUIDO | 3.1067 | 32.19 | 27.53 | 18.15 | 0.26 | 91 | 134.55 | 46.47 | 2 | 87 | 21.09 | 16828.84 | 250.72 | 4701.35 | 247.55 | 126.53 | 56909.91 | 0.51 | 0.74 | 12.02 | 3.41 | 4 | 10 | 228.2366 | 312.2834 | 282.4795 | 228236.5814 | 312283.3598 | 3.0916e-06 | 6 | 282479.4742
2 | 65 | CONCLUIDO | 3.21 | 31.15 | 26.96 | 21.86 | 0.39 | 74 | 135.9 | 46.47 | 3 | 0 | 21.43 | 16994.64 | 234.37 | 4705.08 | 225.05 | 126.53 | 45744.45 | 0.56 | 0.75 | 12.1 | 2.84 | 4 | 10 | 215.2622 | 294.5312 | 266.4215 | 215262.1555 | 294531.1778 | 3.1944e-06 | 6 | 266421.5356

## RESULTADOS_13
Unnamed: 0 | Volume de calda [L] | STATUS | Capacidade operacional [ha/h] | Tempo de missao [h] | Tempo util [h] | Tempo por voo [min] | Autonomia Projetada [h] | N° Voos | MTOW [kg] | Massa Estrutura [kg] | Combustível [kg] | Abastecimentos | Massa gerador | Potência gerador [W] | Combustível consumido [L] | Calda cons [L] | Distância percorrida [km] | Distância Pulverizando [km] | RTL ACUMULADO[m] | EOC [km/km] | EOC [h/h] | Tempo de manobra [h] | Tempo rtl_rtw [h] | V pulv [m/s] | V desloc [m/s] | Preço Total por ha Simples [R$/ha] | Preço Total por ha Presumido [R$/ha] | Preço Total por ha Real [R$/ha] | Preço Total Simples [R$] | Preço Total Presumido [R$] | Prod CAPEX [ha/h/R$] | Dias Trabalhados | Preço Total Real [R$]
0 | 75 | CONCLUIDO | 2.1171 | 47.23 | 35.82 | 7.19 | 0.12 | 299 | 150.44 | 49.1 | 1 | 297 | 25.34 | 18787.76 | 410.31 | 4711.55 | 524.65 | 126.53 | 194417.15 | 0.24 | 0.57 | 12.36 | 11.68 | 4 | 10 | 456.2708 | 624.2899 | 564.7085 | 456270.8198 | 624289.8648 | 2.0642e-06 | 8 | 564708.5163
1 | 75 | CONCLUIDO | 2.9774 | 33.59 | 28.07 | 15.89 | 0.23 | 106 | 151.83 | 49.1 | 2 | 104 | 25.73 | 18959.54 | 291.48 | 4702.07 | 265.77 | 126.53 | 65940.49 | 0.48 | 0.72 | 12.04 | 3.95 | 4 | 10 | 259.2466 | 354.7126 | 320.8593 | 259246.5903 | 354712.622 | 2.9031e-06 | 6 | 320859.3472
2 | 75 | CONCLUIDO | 3.2515 | 30.76 | 26.52 | 24.87 | 0.35 | 64 | 153.23 | 49.1 | 3 | 6 | 26.13 | 19131.85 | 246.26 | 4703.68 | 211.38 | 126.53 | 38957.94 | 0.6 | 0.77 | 12.05 | 2.41 | 4 | 10 | 221.787 | 303.4588 | 274.4971 | 221787.0373 | 303458.809 | 3.1703e-06 | 6 | 274497.1262
3 | 75 | CONCLUIDO | 3.2507 | 30.76 | 26.53 | 24.87 | 0.46 | 64 | 154.63 | 49.1 | 4 | 0 | 26.53 | 19304.72 | 248.33 | 4704.82 | 211.16 | 126.53 | 38850.06 | 0.6 | 0.77 | 12.07 | 2.42 | 4 | 10 | 222.708 | 304.7189 | 275.6369 | 222707.9666 | 304718.8651 | 3.1695e-06 | 6 | 275636.9243

## RESULTADOS_17
Unnamed: 0 | Volume de calda [L] | STATUS | Capacidade operacional [ha/h] | Tempo de missao [h] | Tempo util [h] | Tempo por voo [min] | Autonomia Projetada [h] | N° Voos | MTOW [kg] | Massa Estrutura [kg] | Combustível [kg] | Abastecimentos | Massa gerador | Potência gerador [W] | Combustível consumido [L] | Calda cons [L] | Distância percorrida [km] | Distância Pulverizando [km] | RTL ACUMULADO[m] | EOC [km/km] | EOC [h/h] | Tempo de manobra [h] | Tempo rtl_rtw [h] | V pulv [m/s] | V desloc [m/s] | Preço Total por ha Simples [R$/ha] | Preço Total por ha Presumido [R$/ha] | Preço Total por ha Real [R$/ha] | Preço Total Simples [R$] | Preço Total Presumido [R$] | Prod CAPEX [ha/h/R$] | Dias Trabalhados | Preço Total Real [R$]
0 | 95 | CONCLUIDO | 1.7835 | 56.07 | 39.34 | 6.16 | 0.1 | 383 | 185.69 | 53.44 | 1 | 381 | 36.26 | 23136.14 | 524.8 | 4714.23 | 643.15 | 126.53 | 253249.08 | 0.2 | 0.52 | 12.49 | 15.19 | 4 | 10 | 663.0925 | 907.2724 | 820.6836 | 663092.4762 | 907272.3795 | 1.6785e-06 | 10 | 820683.577
1 | 95 | CONCLUIDO | 2.7339 | 36.58 | 29.16 | 13.15 | 0.19 | 133 | 187.21 | 53.44 | 2 | 131 | 36.77 | 23322.88 | 366.34 | 4703.92 | 301.49 | 126.53 | 83669.49 | 0.42 | 0.7 | 12.1 | 5.04 | 4 | 10 | 324.3009 | 443.7228 | 401.3745 | 324300.903 | 443722.8027 | 2.5729e-06 | 6 | 401374.5212
2 | 95 | CONCLUIDO | 3.1017 | 32.24 | 26.94 | 21.27 | 0.28 | 76 | 188.73 | 53.44 | 3 | 74 | 37.29 | 23510.33 | 312.9 | 4701.67 | 227.84 | 126.53 | 47130.08 | 0.56 | 0.75 | 12 | 2.83 | 4 | 10 | 266.7156 | 364.932 | 330.1034 | 266715.5878 | 364932.0339 | 2.9191e-06 | 6 | 330103.4328
3 | 95 | CONCLUIDO | 3.2802 | 30.49 | 26.08 | 30.09 | 0.37 | 52 | 190.25 | 53.44 | 4 | 19 | 37.82 | 23698.48 | 277.12 | 4701.5 | 197.99 | 126.53 | 32322.66 | 0.64 | 0.78 | 12 | 1.97 | 4 | 10 | 227.5809 | 311.3863 | 281.668 | 227580.9352 | 311386.2757 | 3.0871e-06 | 5 | 281668.0066
4 | 95 | CONCLUIDO | 3.2898 | 30.4 | 26.03 | 30.62 | 0.46 | 51 | 191.78 | 53.44 | 5 | 0 | 38.35 | 23887.36 | 276.39 | 4702.92 | 195.35 | 126.53 | 31007.36 | 0.65 | 0.78 | 12.02 | 1.92 | 4 | 10 | 226.7008 | 310.182 | 280.5786 | 226700.7548 | 310181.974 | 3.0961e-06 | 5 | 280578.6417

## RESULTADOS_9
Unnamed: 0 | Volume de calda [L] | STATUS | Capacidade operacional [ha/h] | Tempo de missao [h] | Tempo util [h] | Tempo por voo [min] | Autonomia Projetada [h] | N° Voos | MTOW [kg] | Massa Estrutura [kg] | Combustível [kg] | Abastecimentos | Massa gerador | Potência gerador [W] | Combustível consumido [L] | Calda cons [L] | Distância percorrida [km] | Distância Pulverizando [km] | RTL ACUMULADO[m] | EOC [km/km] | EOC [h/h] | Tempo de manobra [h] | Tempo rtl_rtw [h] | V pulv [m/s] | V desloc [m/s] | Preço Total por ha Simples [R$/ha] | Preço Total por ha Presumido [R$/ha] | Preço Total por ha Real [R$/ha] | Preço Total Simples [R$] | Preço Total Presumido [R$] | Prod CAPEX [ha/h/R$] | Dias Trabalhados | Preço Total Real [R$]
0 | 55 | CONCLUIDO | 2.4994 | 40.01 | 32.65 | 8.86 | 0.15 | 221 | 116.05 | 43.4 | 1 | 219 | 16.65 | 14546.17 | 303.83 | 4708.15 | 418.21 | 126.53 | 141587.47 | 0.3 | 0.62 | 12.24 | 8.51 | 4 | 10 | 311.5649 | 426.2968 | 385.6117 | 311564.8941 | 426296.8334 | 2.5448e-06 | 7 | 385611.6619
1 | 55 | CONCLUIDO | 3.1664 | 31.58 | 27.42 | 18.91 | 0.3 | 87 | 117.34 | 43.4 | 2 | 10 | 16.94 | 14705.49 | 218.79 | 4707.55 | 240.06 | 126.53 | 53183.47 | 0.53 | 0.74 | 12.12 | 3.3 | 4 | 10 | 206.6403 | 282.7344 | 255.7506 | 206640.3184 | 282734.3999 | 3.2239e-06 | 6 | 255750.6256
2 | 55 | CONCLUIDO | 3.1635 | 31.61 | 27.45 | 18.93 | 0.45 | 87 | 118.63 | 43.4 | 3 | 0 | 17.23 | 14865.24 | 220.95 | 4705.95 | 240.79 | 126.53 | 53548.55 | 0.53 | 0.74 | 12.13 | 3.33 | 4 | 10 | 207.7438 | 284.2443 | 257.1164 | 207743.815 | 284244.2527 | 3.2209e-06 | 6 | 257116.3801

## resultados
Unnamed: 0 | Volume de calda [L] | STATUS | Capacidade operacional [ha/h] | Tempo de missao [h] | Tempo util [h] | Tempo por voo [min] | Autonomia Projetada [h] | N° Voos | MTOW [kg] | Massa Estrutura [kg] | Combustível [kg] | Abastecimentos | Massa gerador | Potência gerador [W] | Combustível consumido [L] | Calda cons [L] | Distância percorrida [km] | Distância Pulverizando [km] | RTL ACUMULADO[m] | EOC [km/km] | EOC [h/h] | Tempo de manobra [h] | Tempo rtl_rtw [h] | V pulv [m/s] | V desloc [m/s]
0 | 100 | CONCLUIDO | 1.7019 | 58.76 | 40.41 | 5.96 | 0.09 | 407 | 194.77 | 54.38 | 1 | 405 | 39.4 | 24256.19 | 557.2 | 4715.69 | 677.37 | 126.53 | 270236.27 | 0.19 | 0.5 | 12.57 | 16.26 | 4 | 10
1 | 100 | CONCLUIDO | 2.6739 | 37.4 | 29.44 | 12.62 | 0.18 | 140 | 196.32 | 54.38 | 2 | 138 | 39.95 | 24447.22 | 384.6 | 4702.85 | 310.53 | 126.53 | 88155.2 | 0.41 | 0.69 | 12.12 | 5.32 | 4 | 10
2 | 100 | CONCLUIDO | 3.0571 | 32.71 | 27.08 | 20.31 | 0.27 | 80 | 197.88 | 54.38 | 3 | 78 | 40.5 | 24639 | 329.71 | 4701.86 | 232.48 | 126.53 | 49426.15 | 0.54 | 0.75 | 12.01 | 2.97 | 4 | 10
3 | 100 | CONCLUIDO | 3.2547 | 30.72 | 26.11 | 29.01 | 0.36 | 54 | 199.44 | 54.38 | 4 | 47 | 41.06 | 24831.54 | 291.28 | 4700.25 | 200.16 | 126.53 | 33395.46 | 0.63 | 0.78 | 11.97 | 2 | 4 | 10
4 | 100 | CONCLUIDO | 3.3018 | 30.29 | 25.9 | 32.38 | 0.44 | 48 | 201.01 | 54.38 | 5 | 0 | 41.63 | 25024.84 | 282.61 | 4702.38 | 190.61 | 126.53 | 28653.17 | 0.66 | 0.78 | 12.03 | 1.79 | 4 | 10
0 | 40 | CONCLUIDO | 2.8473 | 35.12 | 30.18 | 11.39 | 0.2 | 159 | 89.87 | 37.55 | 1 | 152 | 11.32 | 11317.98 | 218.86 | 4704.7 | 335.94 | 126.53 | 100760.39 | 0.38 | 0.67 | 12.13 | 6.05 | 4 | 10
1 | 40 | CONCLUIDO | 3.0454 | 32.84 | 28.65 | 14.44 | 0.39 | 119 | 91.1 | 37.55 | 2 | 0 | 11.54 | 11468.97 | 197.85 | 4707.68 | 279.42 | 126.53 | 72702.8 | 0.45 | 0.71 | 12.23 | 4.53 | 4 | 10
0 | 30 | CONCLUIDO | 2.8999 | 34.48 | 30.18 | 11.46 | 0.24 | 158 | 71.52 | 32.27 | 1 | 3 | 8.25 | 9054.6 | 179.24 | 4710.78 | 328.15 | 126.53 | 96873.35 | 0.39 | 0.67 | 12.35 | 6.05 | 4 | 10
1 | 30 | CONCLUIDO | 2.8992 | 34.49 | 30.19 | 11.46 | 0.48 | 158 | 72.7 | 32.27 | 2 | 0 | 8.43 | 9200.25 | 182.01 | 4711.52 | 328.22 | 126.53 | 96909.75 | 0.39 | 0.67 | 12.35 | 6.06 | 4 | 10
0 | 15 | CONCLUIDO | 2.414 | 41.42 | 36.23 | 6.9 | 0.43 | 315 | 39.78 | 19.54 | 1 | 0 | 4.24 | 5140 | 144.96 | 4728.78 | 522.23 | 126.53 | 193128.89 | 0.24 | 0.56 | 12.8 | 12.07 | 4 | 10
0 | 70 | CONCLUIDO | 2.2018 | 45.42 | 35.1 | 7.52 | 0.12 | 280 | 141.81 | 47.83 | 1 | 278 | 22.98 | 17723.39 | 384.41 | 4711.2 | 499.8 | 126.53 | 182089.03 | 0.25 | 0.58 | 12.35 | 10.96 | 4 | 10
1 | 70 | CONCLUIDO | 3.0381 | 32.92 | 27.83 | 16.86 | 0.25 | 99 | 143.17 | 47.83 | 2 | 97 | 23.34 | 17891.86 | 271.77 | 4702.2 | 257.16 | 126.53 | 61674.84 | 0.49 | 0.73 | 12.04 | 3.71 | 4 | 10
2 | 70 | CONCLUIDO | 3.2304 | 30.96 | 26.73 | 23.25 | 0.37 | 69 | 144.54 | 47.83 | 3 | 2 | 23.71 | 18060.85 | 241.08 | 4703.06 | 217.79 | 126.53 | 42138.16 | 0.58 | 0.76 | 12.08 | 2.62 | 4 | 10
3 | 70 | CONCLUIDO | 3.2308 | 30.95 | 26.73 | 23.24 | 0.49 | 69 | 145.92 | 47.83 | 4 | 0 | 24.09 | 18230.35 | 242.99 | 4703.82 | 217.51 | 126.53 | 41998.29 | 0.58 | 0.76 | 12.09 | 2.62 | 4 | 10
0 | 90 | CONCLUIDO | 1.8586 | 53.8 | 38.51 | 6.38 | 0.1 | 362 | 176.73 | 52.44 | 1 | 360 | 33.29 | 22031.19 | 496.13 | 4712.49 | 613.99 | 126.53 | 238770.53 | 0.21 | 0.53 | 12.49 | 14.36 | 4 | 10
1 | 90 | CONCLUIDO | 2.7889 | 35.86 | 28.92 | 13.66 | 0.2 | 127 | 178.21 | 52.44 | 2 | 125 | 33.77 | 22213.89 | 348.29 | 4702.74 | 294.17 | 126.53 | 80040.06 | 0.43 | 0.7 | 12.08 | 4.8 | 4 | 10
2 | 90 | CONCLUIDO | 3.1508 | 31.74 | 26.76 | 22.3 | 0.3 | 72 | 179.7 | 52.44 | 3 | 70 | 34.26 | 22397.24 | 295.18 | 4701.83 | 221.8 | 126.53 | 44126.04 | 0.57 | 0.76 | 11.99 | 2.64 | 4 | 10
3 | 90 | CONCLUIDO | 3.2811 | 30.48 | 26.14 | 29.04 | 0.39 | 54 | 181.19 | 52.44 | 4 | 2 | 34.75 | 22581.25 | 267.79 | 4701.87 | 199.19 | 126.53 | 32914.37 | 0.64 | 0.78 | 12.02 | 2.03 | 4 | 10
4 | 90 | CONCLUIDO | 3.2784 | 30.5 | 26.16 | 29.07 | 0.49 | 54 | 182.69 | 52.44 | 5 | 0 | 35.25 | 22766.06 | 269.87 | 4702.31 | 199.61 | 126.53 | 33120.95 | 0.63 | 0.78 | 12.03 | 2.05 | 4 | 10
0 | 10 | CONCLUIDO | 2.032 | 49.21 | 42.32 | 5.38 | 0.64 | 472 | 26.11 | 12.1 | 1 | 0 | 3.01 | 3454.41 | 123.17 | 4742.86 | 717.09 | 126.53 | 289771.81 | 0.18 | 0.48 | 13.27 | 18.14 | 4 | 10
0 | 45 | CONCLUIDO | 2.7196 | 36.77 | 31.06 | 10.3 | 0.18 | 181 | 98.71 | 39.72 | 1 | 179 | 12.99 | 12407.75 | 248.81 | 4705.44 | 365.75 | 126.53 | 115557.83 | 0.35 | 0.65 | 12.16 | 6.93 | 4 | 10
1 | 45 | CONCLUIDO | 3.0925 | 32.34 | 28.17 | 15.94 | 0.35 | 106 | 99.95 | 39.72 | 2 | 0 | 13.24 | 12561.45 | 205.17 | 4707.53 | 263.64 | 126.53 | 64875.83 | 0.48 | 0.72 | 12.2 | 4.05 | 4 | 10
0 | 60 | CONCLUIDO | 2.3938 | 41.78 | 33.48 | 8.34 | 0.14 | 241 | 124.63 | 45 | 1 | 239 | 18.64 | 15605.44 | 331.1 | 4707.42 | 446.35 | 126.53 | 155559.16 | 0.28 | 0.61 | 12.27 | 9.35 | 4 | 10
1 | 60 | CONCLUIDO | 3.1571 | 31.68 | 27.34 | 19.08 | 0.28 | 86 | 125.95 | 45 | 2 | 57 | 18.95 | 15767.7 | 231.52 | 4703.52 | 240.08 | 126.53 | 53196.3 | 0.53 | 0.74 | 12.05 | 3.23 | 4 | 10
2 | 60 | CONCLUIDO | 3.1916 | 31.33 | 27.16 | 20.37 | 0.42 | 80 | 127.27 | 45 | 3 | 0 | 19.27 | 15930.42 | 227.81 | 4703.79 | 231.38 | 126.53 | 48877.62 | 0.55 | 0.75 | 12.11 | 3.04 | 4 | 10
0 | 80 | CONCLUIDO | 2.0301 | 49.26 | 36.66 | 6.89 | 0.11 | 319 | 159.12 | 50.28 | 1 | 317 | 27.84 | 19859.16 | 437.79 | 4711.14 | 552.91 | 126.53 | 208447.87 | 0.23 | 0.55 | 12.38 | 12.51 | 4 | 10
1 | 80 | CONCLUIDO | 2.9113 | 34.35 | 28.38 | 15.07 | 0.22 | 113 | 160.54 | 50.28 | 2 | 111 | 28.26 | 20034.4 | 310.88 | 4702.26 | 275.88 | 126.53 | 70963.36 | 0.46 | 0.72 | 12.06 | 4.27 | 4 | 10
2 | 80 | CONCLUIDO | 3.2365 | 30.9 | 26.51 | 24.85 | 0.33 | 64 | 161.97 | 50.28 | 3 | 38 | 28.69 | 20210.21 | 258.7 | 4701.57 | 212.3 | 126.53 | 39418.25 | 0.6 | 0.77 | 12.02 | 2.4 | 4 | 10
3 | 80 | CONCLUIDO | 3.2637 | 30.64 | 26.38 | 26.38 | 0.43 | 60 | 163.4 | 50.28 | 4 | 0 | 29.12 | 20386.62 | 254.83 | 4704.56 | 206.4 | 126.53 | 36490.14 | 0.61 | 0.77 | 12.06 | 2.27 | 4 | 10
0 | 35 | CONCLUIDO | 2.9388 | 34.03 | 29.64 | 12.26 | 0.22 | 145 | 80.84 | 35.1 | 1 | 76 | 9.74 | 10204.21 | 192.63 | 4706.86 | 314.74 | 126.53 | 90234.12 | 0.4 | 0.69 | 12.2 | 5.52 | 4 | 10
1 | 35 | CONCLUIDO | 2.978 | 33.58 | 29.35 | 12.95 | 0.43 | 136 | 82.04 | 35.1 | 2 | 0 | 9.94 | 10352.53 | 190.35 | 4712.68 | 301.23 | 126.53 | 83522.34 | 0.42 | 0.69 | 12.29 | 5.22 | 4 | 10
0 | 50 | CONCLUIDO | 2.6082 | 38.34 | 31.84 | 9.5 | 0.16 | 201 | 107.41 | 41.65 | 1 | 199 | 14.77 | 13481.73 | 276.32 | 4705.13 | 391.25 | 126.53 | 128208.6 | 0.32 | 0.64 | 12.21 | 7.71 | 4 | 10
1 | 50 | CONCLUIDO | 3.1376 | 31.87 | 27.72 | 17.51 | 0.32 | 95 | 108.68 | 41.65 | 2 | 0 | 15.03 | 13638.32 | 211.8 | 4706.99 | 249.33 | 126.53 | 57777.12 | 0.51 | 0.73 | 12.16 | 3.6 | 4 | 10
0 | 25 | CONCLUIDO | 2.7941 | 35.79 | 31.37 | 9.96 | 0.28 | 189 | 61.76 | 28.92 | 1 | 0 | 6.84 | 7851.41 | 169.58 | 4716.11 | 365.78 | 126.53 | 115531.79 | 0.35 | 0.65 | 12.45 | 7.23 | 4 | 10
0 | 85 | CONCLUIDO | 1.9437 | 51.45 | 37.55 | 6.63 | 0.11 | 340 | 167.88 | 51.39 | 1 | 338 | 30.49 | 20939.59 | 466.26 | 4711.5 | 582.89 | 126.53 | 223332.92 | 0.22 | 0.54 | 12.42 | 13.41 | 4 | 10
1 | 85 | CONCLUIDO | 2.8501 | 35.09 | 28.65 | 14.32 | 0.21 | 120 | 169.33 | 51.39 | 2 | 118 | 30.94 | 21118.46 | 329.48 | 4703.94 | 284.74 | 126.53 | 75355.82 | 0.44 | 0.71 | 12.07 | 4.53 | 4 | 10
2 | 85 | CONCLUIDO | 3.2003 | 31.25 | 26.6 | 23.82 | 0.31 | 67 | 170.79 | 51.39 | 3 | 64 | 31.4 | 21297.94 | 275.29 | 4700.59 | 216.58 | 126.53 | 41544.77 | 0.58 | 0.76 | 11.99 | 2.49 | 4 | 10
3 | 85 | CONCLUIDO | 3.272 | 30.56 | 26.26 | 27.64 | 0.41 | 57 | 172.25 | 51.39 | 4 | 0 | 31.86 | 21478.05 | 261.73 | 4702.99 | 202.49 | 126.53 | 34547.34 | 0.62 | 0.77 | 12.04 | 2.15 | 4 | 10
0 | 20 | CONCLUIDO | 2.6465 | 37.79 | 33.15 | 8.43 | 0.34 | 236 | 51.33 | 24.83 | 1 | 0 | 5.51 | 6564.78 | 158.83 | 4718.43 | 423.76 | 126.53 | 144286.67 | 0.3 | 0.61 | 12.57 | 9.01 | 4 | 10
0 | 65 | CONCLUIDO | 2.2996 | 43.49 | 34.23 | 7.9 | 0.13 | 260 | 133.21 | 46.47 | 1 | 258 | 20.75 | 16663.42 | 357.05 | 4709.33 | 471.2 | 126.53 | 167886.47 | 0.27 | 0.59 | 12.3 | 10.09 | 4 | 10
1 | 65 | CONCLUIDO | 3.1067 | 32.19 | 27.53 | 18.15 | 0.26 | 91 | 134.55 | 46.47 | 2 | 87 | 21.09 | 16828.84 | 250.72 | 4701.35 | 247.55 | 126.53 | 56909.91 | 0.51 | 0.74 | 12.02 | 3.41 | 4 | 10
2 | 65 | CONCLUIDO | 3.21 | 31.15 | 26.96 | 21.86 | 0.39 | 74 | 135.9 | 46.47 | 3 | 0 | 21.43 | 16994.64 | 234.37 | 4705.08 | 225.05 | 126.53 | 45744.45 | 0.56 | 0.75 | 12.1 | 2.84 | 4 | 10
0 | 75 | CONCLUIDO | 2.1171 | 47.23 | 35.82 | 7.19 | 0.12 | 299 | 150.44 | 49.1 | 1 | 297 | 25.34 | 18787.76 | 410.31 | 4711.55 | 524.65 | 126.53 | 194417.15 | 0.24 | 0.57 | 12.36 | 11.68 | 4 | 10
1 | 75 | CONCLUIDO | 2.9774 | 33.59 | 28.07 | 15.89 | 0.23 | 106 | 151.83 | 49.1 | 2 | 104 | 25.73 | 18959.54 | 291.48 | 4702.07 | 265.77 | 126.53 | 65940.49 | 0.48 | 0.72 | 12.04 | 3.95 | 4 | 10
2 | 75 | CONCLUIDO | 3.2515 | 30.76 | 26.52 | 24.87 | 0.35 | 64 | 153.23 | 49.1 | 3 | 6 | 26.13 | 19131.85 | 246.26 | 4703.68 | 211.38 | 126.53 | 38957.94 | 0.6 | 0.77 | 12.05 | 2.41 | 4 | 10
3 | 75 | CONCLUIDO | 3.2507 | 30.76 | 26.53 | 24.87 | 0.46 | 64 | 154.63 | 49.1 | 4 | 0 | 26.53 | 19304.72 | 248.33 | 4704.82 | 211.16 | 126.53 | 38850.06 | 0.6 | 0.77 | 12.07 | 2.42 | 4 | 10
0 | 95 | CONCLUIDO | 1.7835 | 56.07 | 39.34 | 6.16 | 0.1 | 383 | 185.69 | 53.44 | 1 | 381 | 36.26 | 23136.14 | 524.8 | 4714.23 | 643.15 | 126.53 | 253249.08 | 0.2 | 0.52 | 12.49 | 15.19 | 4 | 10
1 | 95 | CONCLUIDO | 2.7339 | 36.58 | 29.16 | 13.15 | 0.19 | 133 | 187.21 | 53.44 | 2 | 131 | 36.77 | 23322.88 | 366.34 | 4703.92 | 301.49 | 126.53 | 83669.49 | 0.42 | 0.7 | 12.1 | 5.04 | 4 | 10
2 | 95 | CONCLUIDO | 3.1017 | 32.24 | 26.94 | 21.27 | 0.28 | 76 | 188.73 | 53.44 | 3 | 74 | 37.29 | 23510.33 | 312.9 | 4701.67 | 227.84 | 126.53 | 47130.08 | 0.56 | 0.75 | 12 | 2.83 | 4 | 10
3 | 95 | CONCLUIDO | 3.2802 | 30.49 | 26.08 | 30.09 | 0.37 | 52 | 190.25 | 53.44 | 4 | 19 | 37.82 | 23698.48 | 277.12 | 4701.5 | 197.99 | 126.53 | 32322.66 | 0.64 | 0.78 | 12 | 1.97 | 4 | 10
4 | 95 | CONCLUIDO | 3.2898 | 30.4 | 26.03 | 30.62 | 0.46 | 51 | 191.78 | 53.44 | 5 | 0 | 38.35 | 23887.36 | 276.39 | 4702.92 | 195.35 | 126.53 | 31007.36 | 0.65 | 0.78 | 12.02 | 1.92 | 4 | 10
0 | 55 | CONCLUIDO | 2.4994 | 40.01 | 32.65 | 8.86 | 0.15 | 221 | 116.05 | 43.4 | 1 | 219 | 16.65 | 14546.17 | 303.83 | 4708.15 | 418.21 | 126.53 | 141587.47 | 0.3 | 0.62 | 12.24 | 8.51 | 4 | 10
1 | 55 | CONCLUIDO | 3.1664 | 31.58 | 27.42 | 18.91 | 0.3 | 87 | 117.34 | 43.4 | 2 | 10 | 16.94 | 14705.49 | 218.79 | 4707.55 | 240.06 | 126.53 | 53183.47 | 0.53 | 0.74 | 12.12 | 3.3 | 4 | 10
2 | 55 | CONCLUIDO | 3.1635 | 31.61 | 27.45 | 18.93 | 0.45 | 87 | 118.63 | 43.4 | 3 | 0 | 17.23 | 14865.24 | 220.95 | 4705.95 | 240.79 | 126.53 | 53548.55 | 0.53 | 0.74 | 12.13 | 3.33 | 4 | 10

## gráficos
Selecione o eixo X:
Selecione o eixo Y:
Selecione o eixo Z:
Eixo X | Eixo Y | Eixo Z

## hidden (hidden)
Unnamed: 0
Volume de calda [L]
STATUS
Capacidade operacional [ha/h]
Tempo de missao [h]
Tempo util [h]
Tempo por voo [min]
Autonomia Projetada [h]
N° Voos
MTOW [kg]
Massa Estrutura [kg]
Combustível [kg]
Abastecimentos
Massa gerador
Potência gerador [W]
Combustível consumido [L]
Calda cons [L]
Distância percorrida [km]
Distância Pulverizando [km]
RTL ACUMULADO[m]
EOC [km/km]
EOC [h/h]
Tempo de manobra [h]
Tempo rtl_rtw [h]
V pulv [m/s]
V desloc [m/s]