## RESULTADOS_18
Unnamed: 0 | Volume de calda [L] | STATUS | Capacidade operacional [ha/h] | Tempo de missao [h] | Tempo util [h] | Tempo por voo [min] | Autonomia Projetada [h] | N° Voos | MTOW [kg] | Massa Estrutura [kg] | Combustível [kg] | Abastecimentos | Massa gerador | Potência gerador [W] | Combustível consumido [L] | Calda cons [L] | Distância percorrida [km] | Distância Pulverizando [km] | RTL ACUMULADO[m] | EOC [km/km] | EOC [h/h] | Tempo de manobra [h] | Tempo rtl_rtw [h] | V pulv [m/s] | V desloc [m/s] | Preço Total por ha Simples [R$/ha] | Preço Total por ha Presumido [R$/ha] | Preço Total por ha Real [R$/ha] | Preço Total Simples [R$] | Preço Total Presumido [R$] | Prod CAPEX [ha/h/R$] | Dias Trabalhados | Preço Total Real [R$]
0 | 100 | CONCLUIDO | 7.4669 | 13.39 | 7.76 | 5.82 | 0.09 | 80 | 194.77 | 54.38 | 1 | 0 | 39.4 | 24256.19 | 79.99 | 7878.52 | 152.86 | 54.2 | 49403.05 | 0.35 | 0.6 | 0.34 | 3.05 | 4 | 10 | 59.5899 | 81.5336 | 73.7521 | 59589.9264 | 81533.5662 | 6.9715e-06 | 3 | 73752.1171

## RESULTADOS_6
Unnamed: 0 | Volume de calda [L] | STATUS | Capacidade operacional [ha/h] | Tempo de missao [h] | Tempo util [h] | Tempo por voo [min] | Autonomia Projetada [h] | N° Voos | MTOW [kg] | Massa Estrutura [kg] | Combustível [kg] | Abastecimentos | Massa gerador | Potência gerador [W] | Combustível consumido [L] | Calda cons [L] | Distância percorrida [km] | Distância Pulverizando [km] | RTL ACUMULADO[m] | EOC [km/km] | EOC [h/h] | Tempo de manobra [h] | Tempo rtl_rtw [h] | V pulv [m/s] | V desloc [m/s] | Preço Total por ha Simples [R$/ha] | Preço Total por ha Presumido [R$/ha] | Preço Total por ha Real [R$/ha] | Preço Total Simples [R$] | Preço Total Presumido [R$] | Prod CAPEX [ha/h/R$] | Dias Trabalhados | Preço Total Real [R$]
0 | 40 | CONCLUIDO | 5.5453 | 18.03 | 12.35 | 3.74 | 0.2 | 198 | 89.87 | 37.55 | 1 | 0 | 11.32 | 11317.98 | 81.62 | 7900.97 | 300.28 | 54.2 | 122518.64 | 0.18 | 0.38 | 0.69 | 7.63 | 4 | 10 | 63.616 | 87.0423 | 78.7351 | 63616.0492 | 87042.285 | 5.8812e-06 | 3 | 78735.0915

## RESULTADOS_4
Unnamed: 0 | Volume de calda [L] | STATUS | Capacidade operacional [ha/h] | Tempo de missao [h] | Tempo util [h] | Tempo por voo [min] | Autonomia Projetada [h] | N° Voos | MTOW [kg] | Massa Estrutura [kg] | Combustível [kg] | Abastecimentos | Massa gerador | Potência gerador [W] | Combustível consumido [L] | Calda cons [L] | Distância percorrida [km] | Distância Pulverizando [km] | RTL ACUMULADO[m] | EOC [km/km] | EOC [h/h] | Tempo de manobra [h] | Tempo rtl_rtw [h] | V pulv [m/s] | V desloc [m/s] | Preço Total por ha Simples [R$/ha] | Preço Total por ha Presumido [R$/ha] | Preço Total por ha Real [R$/ha] | Preço Total Simples [R$] | Preço Total Presumido [R$] | Prod CAPEX [ha/h/R$] | Dias Trabalhados | Preço Total Real [R$]
0 | 30 | CONCLUIDO | 4.8095 | 20.79 | 14.86 | 3.39 | 0.24 | 263 | 71.52 | 32.27 | 1 | 0 | 8.25 | 9054.6 | 85.71 | 7907.5 | 381.1 | 54.2 | 162607.19 | 0.14 | 0.32 | 0.88 | 10.13 | 4 | 10 | 79.3861 | 108.6196 | 98.2531 | 79386.1392 | 108619.6179 | 5.2766e-06 | 4 | 98253.114

## RESULTADOS_1
Unnamed: 0 | Volume de calda [L] | STATUS | Capacidade operacional [ha/h] | Tempo de missao [h] | Tempo util [h] | Tempo por voo [min] | Autonomia Projetada [h] | N° Voos | MTOW [kg] | Massa Estrutura [kg] | Combustível [kg] | Abastecimentos | Massa gerador | Potência gerador [W] | Combustível consumido [L] | Calda cons [L] | Distância percorrida [km] | Distância Pulverizando [km] | RTL ACUMULADO[m] | EOC [km/km] | EOC [h/h] | Tempo de manobra [h] | Tempo rtl_rtw [h] | V pulv [m/s] | V desloc [m/s] | Preço Total por ha Simples [R$/ha] | Preço Total por ha Presumido [R$/ha] | Preço Total por ha Real [R$/ha] | Preço Total Simples [R$] | Preço Total Presumido [R$] | Prod CAPEX [ha/h/R$] | Dias Trabalhados | Preço Total Real [R$]
0 | 15 | CONCLUIDO | 3.0788 | 32.48 | 24.96 | 2.86 | 0.43 | 524 | 39.78 | 19.54 | 1 | 0 | 4.24 | 5140 | 98.06 | 7957.99 | 705.74 | 54.2 | 323619.59 | 0.08 | 0.19 | 1.64 | 20.2 | 4 | 10 | 126.7344 | 173.4035 | 156.8542 | 126734.3639 | 173403.5478 | 3.6254e-06 | 6 | 156854.1566

## RESULTADOS_12
Unnamed: 0 | Volume de calda [L] | STATUS | Capacidade operacional [ha/h] | Tempo de missao [h] | Tempo util [h] | Tempo por voo [min] | Autonomia Projetada [h] | N° Voos | MTOW [kg] | Massa Estrutura [kg] | Combustível [kg] | Abastecimentos | Massa gerador | Potência gerador [W] | Combustível consumido [L] | Calda cons [L] | Distância percorrida [km] | Distância Pulverizando [km] | RTL ACUMULADO[m] | EOC [km/km] | EOC [h/h] | Tempo de manobra [h] | Tempo rtl_rtw [h] | V pulv [m/s] | V desloc [m/s] | Preço Total por ha Simples [R$/ha] | Preço Total por ha Presumido [R$/ha] | Preço Total por ha Real [R$/ha] | Preço Total Simples [R$] | Preço Total Presumido [R$] | Prod CAPEX [ha/h/R$] | Dias Trabalhados | Preço Total Real [R$]
0 | 70 | CONCLUIDO | 6.837 | 14.63 | 9.1 | 4.79 | 0.12 | 114 | 141.81 | 47.83 | 1 | 0 | 22.98 | 17723.39 | 78.13 | 7880.56 | 195.94 | 54.2 | 70768.64 | 0.28 | 0.51 | 0.44 | 4.39 | 4 | 10 | 59.2777 | 81.1064 | 73.3657 | 59277.7216 | 81106.3938 | 6.7328e-06 | 3 | 73365.7134

## RESULTADOS_16
Unnamed: 0 | Volume de calda [L] | STATUS | Capacidade operacional [ha/h] | Tempo de missao [h] | Tempo util [h] | Tempo por voo [min] | Autonomia Projetada [h] | N° Voos | MTOW [kg] | Massa Estrutura [kg] | Combustível [kg] | Abastecimentos | Massa gerador | Potência gerador [W] | Combustível consumido [L] | Calda cons [L] | Distância percorrida [km] | Distância Pulverizando [km] | RTL ACUMULADO[m] | EOC [km/km] | EOC [h/h] | Tempo de manobra [h] | Tempo rtl_rtw [h] | V pulv [m/s] | V desloc [m/s] | Preço Total por ha Simples [R$/ha] | Preço Total por ha Presumido [R$/ha] | Preço Total por ha Real [R$/ha] | Preço Total Simples [R$] | Preço Total Presumido [R$] | Prod CAPEX [ha/h/R$] | Dias Trabalhados | Preço Total Real [R$]
0 | 90 | CONCLUIDO | 7.2948 | 13.71 | 8.12 | 5.48 | 0.1 | 89 | 176.73 | 52.44 | 1 | 0 | 33.29 | 22031.19 | 79.07 | 7877.95 | 164.47 | 54.2 | 55163.06 | 0.33 | 0.57 | 0.37 | 3.41 | 4 | 10 | 59.3138 | 81.1558 | 73.4104 | 59313.8013 | 81155.7597 | 6.9224e-06 | 3 | 73410.3679

## RESULTADOS_0
Unnamed: 0 | Volume de calda [L] | STATUS | Capacidade operacional [ha/h] | Tempo de missao [h] | Tempo util [h] | Tempo por voo [min] | Autonomia Projetada [h] | N° Voos | MTOW [kg] | Massa Estrutura [kg] | Combustível [kg] | Abastecimentos | Massa gerador | Potência gerador [W] | Combustível consumido [L] | Calda cons [L] | Distância percorrida [km] | Distância Pulverizando [km] | RTL ACUMULADO[m] | EOC [km/km] | EOC [h/h] | Tempo de manobra [h] | Tempo rtl_rtw [h] | V pulv [m/s] | V desloc [m/s] | Preço Total por ha Simples [R$/ha] | Preço Total por ha Presumido [R$/ha] | Preço Total por ha Real [R$/ha] | Preço Total Simples [R$] | Preço Total Presumido [R$] | Prod CAPEX [ha/h/R$] | Dias Trabalhados | Preço Total Real [R$]
0 | 10 | CONCLUIDO | 2.212 | 45.21 | 34.88 | 2.68 | 0.64 | 781 | 26.11 | 12.1 | 1 | 0 | 3.01 | 3454.41 | 100.15 | 8001.25 | 1024.96 | 54.2 | 481945.14 | 0.05 | 0.14 | 2.39 | 30.1 | 4 | 10 | 177.2468 | 242.5169 | 219.3714 | 177246.7742 | 242516.856 | 2.6972e-06 | 8 | 219371.3876

## RESULTADOS_7
Unnamed: 0 | Volume de calda [L] | STATUS | Capacidade operacional [ha/h] | Tempo de missao [h] | Tempo util [h] | Tempo por voo [min] | Autonomia Projetada [h] | N° Voos | MTOW [kg] | Massa Estrutura [kg] | Combustível [kg] | Abastecimentos | Massa gerador | Potência gerador [W] | Combustível consumido [L] | Calda cons [L] | Distância percorrida [km] | Distância Pulverizando [km] | RTL ACUMULADO[m] | EOC [km/km] | EOC [h/h] | Tempo de manobra [h] | Tempo rtl_rtw [h] | V pulv [m/s] | V desloc [m/s] | Preço Total por ha Simples [R$/ha] | Preço Total por ha Presumido [R$/ha] | Preço Total por ha Real [R$/ha] | Preço Total Simples [R$] | Preço Total Presumido [R$] | Prod CAPEX [ha/h/R$] | Dias Trabalhados | Preço Total Real [R$]
0 | 45 | CONCLUIDO | 5.8505 | 17.09 | 11.49 | 3.92 | 0.18 | 176 | 98.71 | 39.72 | 1 | 0 | 12.99 | 12407.75 | 80.12 | 7892.9 | 272.75 | 54.2 | 108868.4 | 0.2 | 0.41 | 0.62 | 6.76 | 4 | 10 | 61.9808 | 84.8048 | 76.7112 | 61980.7601 | 84804.8103 | 6.1145e-06 | 3 | 76711.1583

## RESULTADOS_10
Unnamed: 0 | Volume de calda [L] | STATUS | Capacidade operacional [ha/h] | Tempo de missao [h] | Tempo util [h] | Tempo por voo [min] | Autonomia Projetada [h] | N° Voos | MTOW [kg] | Massa Estrutura [kg] | Combustível [kg] | Abastecimentos | Massa gerador | Potência gerador [W] | Combustível consumido [L] | Calda cons [L] | Distância percorrida [km] | Distância Pulverizando [km] | RTL ACUMULADO[m] | EOC [km/km] | EOC [h/h] | Tempo de manobra [h] | Tempo rtl_rtw [h] | V pulv [m/s] | V desloc [m/s] | Preço Total por ha Simples [R$/ha] | Preço Total por ha Presumido [R$/ha] | Preço Total por ha Real [R$/ha] | Preço Total Simples [R$] | Preço Total Presumido [R$] | Prod CAPEX [ha/h/R$] | Dias Trabalhados | Preço Total Real [R$]
0 | 60 | CONCLUIDO | 6.5505 | 15.27 | 9.76 | 4.44 | 0.14 | 132 | 124.63 | 45 | 1 | 0 | 18.64 | 15605.44 | 77.66 | 7885.75 | 216.97 | 54.2 | 81196.45 | 0.25 | 0.48 | 0.49 | 5.04 | 4 | 10 | 59.4609 | 81.3571 | 73.5925 | 59460.9214 | 81357.0559 | 6.5913e-06 | 3 | 73592.4527

## RESULTADOS_14
Unnamed: 0 | Volume de calda [L] | STATUS | Capacidade operacional [ha/h] | Tempo de missao [h] | Tempo util [h] | Tempo por voo [min] | Autonomia Projetada [h] | N° Voos | MTOW [kg] | Massa Estrutura [kg] | Combustível [kg] | Abastecimentos | Massa gerador | Potência gerador [W] | Combustível consumido [L] | Calda cons [L] | Distância percorrida [km] | Distância Pulverizando [km] | RTL ACUMULADO[m] | EOC [km/km] | EOC [h/h] | Tempo de manobra [h] | Tempo rtl_rtw [h] | V pulv [m/s] | V desloc [m/s] | Preço Total por ha Simples [R$/ha] | Preço Total por ha Presumido [R$/ha] | Preço Total por ha Real [R$/ha] | Preço Total Simples [R$] | Preço Total Presumido [R$] | Prod CAPEX [ha/h/R$] | Dias Trabalhados | Preço Total Real [R$]
0 | 80 | CONCLUIDO | 7.0982 | 14.09 | 8.54 | 5.12 | 0.11 | 100 | 159.12 | 50.28 | 1 | 0 | 27.84 | 19859.16 | 78.13 | 7881.18 | 177.95 | 54.2 | 61847.23 | 0.3 | 0.55 | 0.4 | 3.83 | 4 | 10 | 59.0842 | 80.8417 | 73.1262 | 59084.2334 | 80841.6548 | 6.8559e-06 | 3 | 73126.2407

## RESULTADOS_5
Unnamed: 0 | Volume de calda [L] | STATUS | Capacidade operacional [ha/h] | Tempo de missao [h] | Tempo util [h] | Tempo por voo [min] | Autonomia Projetada [h] | N° Voos | MTOW [kg] | Massa Estrutura [kg] | Combustível [kg] | Abastecimentos | Massa gerador | Potência gerador [W] | Combustível consumido [L] | Calda cons [L] | Distância percorrida [km] | Distância Pulverizando [km] | RTL ACUMULADO[m] | EOC [km/km] | EOC [h/h] | Tempo de manobra [h] | Tempo rtl_rtw [h] | V pulv [m/s] | V desloc [m/s] | Preço Total por ha Simples [R$/ha] | Preço Total por ha Presumido [R$/ha] | Preço Total por ha Real [R$/ha] | Preço Total Simples [R$] | Preço Total Presumido [R$] | Prod CAPEX [ha/h/R$] | Dias Trabalhados | Preço Total Real [R$]
0 | 35 | CONCLUIDO | 5.2053 | 19.21 | 13.43 | 3.56 | 0.22 | 226 | 80.84 | 35.1 | 1 | 0 | 9.74 | 10204.21 | 83.39 | 7899.12 | 335.17 | 54.2 | 139826.08 | 0.16 | 0.35 | 0.77 | 8.7 | 4 | 10 | 76.3611 | 104.4806 | 94.5091 | 76361.0737 | 104480.5899 | 5.6101e-06 | 4 | 94509.109

## RESULTADOS_8
Unnamed: 0 | Volume de calda [L] | STATUS | Capacidade operacional [ha/h] | Tempo de missao [h] | Tempo util [h] | Tempo por voo [min] | Autonomia Projetada [h] | N° Voos | MTOW [kg] | Massa Estrutura [kg] | Combustível [kg] | Abastecimentos | Massa gerador | Potência gerador [W] | Combustível consumido [L] | Calda cons [L] | Distância percorrida [km] | Distância Pulverizando [km] | RTL ACUMULADO[m] | EOC [km/km] | EOC [h/h] | Tempo de manobra [h] | Tempo rtl_rtw [h] | V pulv [m/s] | V desloc [m/s] | Preço Total por ha Simples [R$/ha] | Preço Total por ha Presumido [R$/ha] | Preço Total por ha Real [R$/ha] | Preço Total Simples [R$] | Preço Total Presumido [R$] | Prod CAPEX [ha/h/R$] | Dias Trabalhados | Preço Total Real [R$]
0 | 50 | CONCLUIDO | 6.1291 | 16.32 | 10.77 | 4.09 | 0.16 | 158 | 107.41 | 41.65 | 1 | 0 | 14.77 | 13481.73 | 78.69 | 7892.61 | 249.63 | 54.2 | 97396.33 | 0.22 | 0.43 | 0.56 | 6.05 | 4 | 10 | 60.6796 | 83.0244 | 75.1007 | 60679.5529 | 83024.4413 | 6.3194e-06 | 3 | 75100.7051

## RESULTADOS_3
Unnamed: 0 | Volume de calda [L] | STATUS | Capacidade operacional [ha/h] | Tempo de missao [h] | Tempo util [h] | Tempo por voo [min] | Autonomia Projetada [h] | N° Voos | MTOW [kg] | Massa Estrutura [kg] | Combustível [kg] | Abastecimentos | Massa gerador | Potência gerador [W] | Combustível consumido [L] | Calda cons [L] | Distância percorrida [km] | Distância Pulverizando [km] | RTL ACUMULADO[m] | EOC [km/km] | EOC [h/h] | Tempo de manobra [h] | Tempo rtl_rtw [h] | V pulv [m/s] | V desloc [m/s] | Preço Total por ha Simples [R$/ha] | Preço Total por ha Presumido [R$/ha] | Preço Total por ha Real [R$/ha] | Preço Total Simples [R$] | Preço Total Presumido [R$] | Prod CAPEX [ha/h/R$] | Dias Trabalhados | Preço Total Real [R$]
0 | 25 | CONCLUIDO | 4.3414 | 23.03 | 16.86 | 3.21 | 0.28 | 315 | 61.76 | 28.92 | 1 | 0 | 6.84 | 7851.41 | 88.83 | 7918.18 | 445.63 | 54.2 | 194609.9 | 0.12 | 0.28 | 1.03 | 12.13 | 4 | 10 | 84.1625 | 115.1548 | 104.1646 | 84162.4981 | 115154.843 | 4.8595e-06 | 4 | 104164.6264

## RESULTADOS_15
Unnamed: 0 | Volume de calda [L] | STATUS | Capacidade operacional [ha/h] | Tempo de missao [h] | Tempo util [h] | Tempo por voo [min] | Autonomia Projetada [h] | N° Voos | MTOW [kg] | Massa Estrutura [kg] | Combustível [kg] | Abastecimentos | Massa gerador | Potência gerador [W] | Combustível consumido [L] | Calda cons [L] | Distância percorrida [km] | Distância Pulverizando [km] | RTL ACUMULADO[m] | EOC [km/km] | EOC [h/h] | Tempo de manobra [h] | Tempo rtl_rtw [h] | V pulv [m/s] | V desloc [m/s] | Preço Total por ha Simples [R$/ha] | Preço Total por ha Presumido [R$/ha] | Preço Total por ha Real [R$/ha] | Preço Total Simples [R$] | Preço Total Presumido [R$] | Prod CAPEX [ha/h/R$] | Dias Trabalhados | Preço Total Real [R$]
0 | 85 | CONCLUIDO | 7.2059 | 13.88 | 8.32 | 5.31 | 0.11 | 94 | 167.88 | 51.39 | 1 | 0 | 30.49 | 20939.59 | 78.58 | 7881.55 | 170.68 | 54.2 | 58239.47 | 0.32 | 0.56 | 0.38 | 3.6 | 4 | 10 | 59.1683 | 80.9567 | 73.2303 | 59168.314 | 80956.6975 | 6.8974e-06 | 3 | 73230.3039

## RESULTADOS_2
Unnamed: 0 | Volume de calda [L] | STATUS | Capacidade operacional [ha/h] | Tempo de missao [h] | Tempo util [h] | Tempo por voo [min] | Autonomia Projetada [h] | N° Voos | MTOW [kg] | Massa Estrutura [kg] | Combustível [kg] | Abastecimentos | Massa gerador | Potência gerador [W] | Combustível consumido [L] | Calda cons [L] | Distância percorrida [km] | Distância Pulverizando [km] | RTL ACUMULADO[m] | EOC [km/km] | EOC [h/h] | Tempo de manobra [h] | Tempo rtl_rtw [h] | V pulv [m/s] | V desloc [m/s] | Preço Total por ha Simples [R$/ha] | Preço Total por ha Presumido [R$/ha] | Preço Total por ha Real [R$/ha] | Preço Total Simples [R$] | Preço Total Presumido [R$] | Prod CAPEX [ha/h/R$] | Dias Trabalhados | Preço Total Real [R$]
0 | 20 | CONCLUIDO | 3.786 | 26.41 | 19.86 | 3.03 | 0.34 | 393 | 51.33 | 24.83 | 1 | 0 | 5.51 | 6564.78 | 92.88 | 7938.53 | 541.85 | 54.2 | 242329.83 | 0.1 | 0.24 | 1.26 | 15.12 | 4 | 10 | 101.9602 | 139.5064 | 126.1921 | 101960.1545 | 139506.3815 | 4.3369e-06 | 5 | 126192.0883

## RESULTADOS_11
Unnamed: 0 | Volume de calda [L] | STATUS | Capacidade operacional [ha/h] | Tempo de missao [h] | Tempo util [h] | Tempo por voo [min] | Autonomia Projetada [h] | N° Voos | MTOW [kg] | Massa Estrutura [kg] | Combustível [kg] | Abastecimentos | Massa gerador | Potência gerador [W] | Combustível consumido [L] | Calda cons [L] | Distância percorrida [km] | Distância Pulverizando [km] | RTL ACUMULADO[m] | EOC [km/km] | EOC [h/h] | Tempo de manobra [h] | Tempo rtl_rtw [h] | V pulv [m/s] | V desloc [m/s] | Preço Total por ha Simples [R$/ha] | Preço Total por ha Presumido [R$/ha] | Preço Total por ha Real [R$/ha] | Preço Total Simples [R$] | Preço Total Presumido [R$] | Prod CAPEX [ha/h/R$] | Dias Trabalhados | Preço Total Real [R$]
0 | 65 | CONCLUIDO | 6.7192 | 14.88 | 9.38 | 4.61 | 0.13 | 122 | 133.21 | 46.47 | 1 | 0 | 20.75 | 16663.42 | 77.41 | 7884.52 | 204.94 | 54.2 | 75230.36 | 0.26 | 0.5 | 0.46 | 4.66 | 4 | 10 | 59.1542 | 80.9374 | 73.2129 | 59154.2274 | 80937.4237 | 6.6865e-06 | 3 | 73212.8696

## RESULTADOS_13
Unnamed: 0 | Volume de calda [L] | STATUS | Capacidade operacional [ha/h] | Tempo de missao [h] | Tempo util [h] | Tempo por voo [min] | Autonomia Projetada [h] | N° Voos | MTOW [kg] | Massa Estrutura [kg] | Combustível [kg] | Abastecimentos | Massa gerador | Potência gerador [W] | Combustível consumido [L] | Calda cons [L] | Distância percorrida [km] | Distância Pulverizando [km] | RTL ACUMULADO[m] | EOC [km/km] | EOC [h/h] | Tempo de manobra [h] | Tempo rtl_rtw [h] | V pulv [m/s] | V desloc [m/s] | Preço Total por ha Simples [R$/ha] | Preço Total por ha Presumido [R$/ha] | Preço Total por ha Real [R$/ha] | Preço Total Simples [R$] | Preço Total Presumido [R$] | Prod CAPEX [ha/h/R$] | Dias Trabalhados | Preço Total Real [R$]
0 | 75 | CONCLUIDO | 6.995 | 14.3 | 8.78 | 4.97 | 0.12 | 106 | 150.44 | 49.1 | 1 | 0 | 25.34 | 18787.76 | 77.81 | 7884.1 | 185.32 | 54.2 | 65499.77 | 0.29 | 0.53 | 0.42 | 4.06 | 4 | 10 | 59.0063 | 80.735 | 73.0298 | 59006.3114 | 80735.0385 | 6.8204e-06 | 3 | 73029.7997

## RESULTADOS_17
Unnamed: 0 | Volume de calda [L] | STATUS | Capacidade operacional [ha/h] | Tempo de missao [h] | Tempo util [h] | Tempo por voo [min] | Autonomia Projetada [h] | N° Voos | MTOW [kg] | Massa Estrutura [kg] | Combustível [kg] | Abastecimentos | Massa gerador | Potência gerador [W] | Combustível consumido [L] | Calda cons [L] | Distância percorrida [km] | Distância Pulverizando [km] | RTL ACUMULADO[m] | EOC [km/km] | EOC [h/h] | Tempo de manobra [h] | Tempo rtl_rtw [h] | V pulv [m/s] | V desloc [m/s] | Preço Total por ha Simples [R$/ha] | Preço Total por ha Presumido [R$/ha] | Preço Total por ha Real [R$/ha] | Preço Total Simples [R$] | Preço Total Presumido [R$] | Prod CAPEX [ha/h/R$] | Dias Trabalhados | Preço Total Real [R$]
0 | 95 | CONCLUIDO | 7.4034 | 13.51 | 7.91 | 5.65 | 0.1 | 84 | 185.69 | 53.44 | 1 | 0 | 36.26 | 23136.14 | 79.23 | 7876.9 | 157.72 | 54.2 | 51809.67 | 0.34 | 0.59 | 0.35 | 3.2 | 4 | 10 | 59.3142 | 81.1562 | 73.4108 | 59314.1503 | 81156.2372 | 6.9675e-06 | 3 | 73410.7998

## RESULTADOS_9
Unnamed: 0 | Volume de calda [L] | STATUS | Capacidade operacional [ha/h] | Tempo de missao [h] | Tempo util [h] | Tempo por voo [min] | Autonomia Projetada [h] | N° Voos | MTOW [kg] | Massa Estrutura [kg] | Combustível [kg] | Abastecimentos | Massa gerador | Potência gerador [W] | Combustível consumido [L] | Calda cons [L] | Distância percorrida [km] | Distância Pulverizando [km] | RTL ACUMULADO[m] | EOC [km/km] | EOC [h/h] | Tempo de manobra [h] | Tempo rtl_rtw [h] | V pulv [m/s] | V desloc [m/s] | Preço Total por ha Simples [R$/ha] | Preço Total por ha Presumido [R$/ha] | Preço Total por ha Real [R$/ha] | Preço Total Simples [R$] | Preço Total Presumido [R$] | Prod CAPEX [ha/h/R$] | Dias Trabalhados | Preço Total Real [R$]
0 | 55 | CONCLUIDO | 6.3427 | 15.77 | 10.24 | 4.27 | 0.15 | 144 | 116.05 | 43.4 | 1 | 0 | 16.65 | 14546.17 | 78.22 | 7891.13 | 232.45 | 54.2 | 88873.55 | 0.23 | 0.46 | 0.53 | 5.52 | 4 | 10 | 60.0486 | 82.1612 | 74.3198 | 60048.61 | 82161.1574 | 6.4578e-06 | 3 | 74319.8119

## resultados
Unnamed: 0 | Volume de calda [L] | STATUS | Capacidade operacional [ha/h] | Tempo de missao [h] | Tempo util [h] | Tempo por voo [min] | Autonomia Projetada [h] | N° Voos | MTOW [kg] | Massa Estrutura [kg] | Combustível [kg] | Abastecimentos | Massa gerador | Potência gerador [W] | Combustível consumido [L] | Calda cons [L] | Distância percorrida [km] | Distância Pulverizando [km] | RTL ACUMULADO[m] | EOC [km/km] | EOC [h/h] | Tempo de manobra [h] | Tempo rtl_rtw [h] | V pulv [m/s] | V desloc [m/s]
0 | 100 | CONCLUIDO | 7.4669 | 13.39 | 7.76 | 5.82 | 0.09 | 80 | 194.77 | 54.38 | 1 | 0 | 39.4 | 24256.19 | 79.99 | 7878.52 | 152.86 | 54.2 | 49403.05 | 0.35 | 0.6 | 0.34 | 3.05 | 4 | 10
0 | 40 | CONCLUIDO | 5.5453 | 18.03 | 12.35 | 3.74 | 0.2 | 198 | 89.87 | 37.55 | 1 | 0 | 11.32 | 11317.98 | 81.62 | 7900.97 | 300.28 | 54.2 | 122518.64 | 0.18 | 0.38 | 0.69 | 7.63 | 4 | 10
0 | 30 | CONCLUIDO | 4.8095 | 20.79 | 14.86 | 3.39 | 0.24 | 263 | 71.52 | 32.27 | 1 | 0 | 8.25 | 9054.6 | 85.71 | 7907.5 | 381.1 | 54.2 | 162607.19 | 0.14 | 0.32 | 0.88 | 10.13 | 4 | 10
0 | 15 | CONCLUIDO | 3.0788 | 32.48 | 24.96 | 2.86 | 0.43 | 524 | 39.78 | 19.54 | 1 | 0 | 4.24 | 5140 | 98.06 | 7957.99 | 705.74 | 54.2 | 323619.59 | 0.08 | 0.19 | 1.64 | 20.2 | 4 | 10
0 | 70 | CONCLUIDO | 6.837 | 14.63 | 9.1 | 4.79 | 0.12 | 114 | 141.81 | 47.83 | 1 | 0 | 22.98 | 17723.39 | 78.13 | 7880.56 | 195.94 | 54.2 | 70768.64 | 0.28 | 0.51 | 0.44 | 4.39 | 4 | 10
0 | 90 | CONCLUIDO | 7.2948 | 13.71 | 8.12 | 5.48 | 0.1 | 89 | 176.73 | 52.44 | 1 | 0 | 33.29 | 22031.19 | 79.07 | 7877.95 | 164.47 | 54.2 | 55163.06 | 0.33 | 0.57 | 0.37 | 3.41 | 4 | 10
0 | 10 | CONCLUIDO | 2.212 | 45.21 | 34.88 | 2.68 | 0.64 | 781 | 26.11 | 12.1 | 1 | 0 | 3.01 | 3454.41 | 100.15 | 8001.25 | 1024.96 | 54.2 | 481945.14 | 0.05 | 0.14 | 2.39 | 30.1 | 4 | 10
0 | 45 | CONCLUIDO | 5.8505 | 17.09 | 11.49 | 3.92 | 0.18 | 176 | 98.71 | 39.72 | 1 | 0 | 12.99 | 12407.75 | 80.12 | 7892.9 | 272.75 | 54.2 | 108868.4 | 0.2 | 0.41 | 0.62 | 6.76 | 4 | 10
0 | 60 | CONCLUIDO | 6.5505 | 15.27 | 9.76 | 4.44 | 0.14 | 132 | 124.63 | 45 | 1 | 0 | 18.64 | 15605.44 | 77.66 | 7885.75 | 216.97 | 54.2 | 81196.45 | 0.25 | 0.48 | 0.49 | 5.04 | 4 | 10
0 | 80 | CONCLUIDO | 7.0982 | 14.09 | 8.54 | 5.12 | 0.11 | 100 | 159.12 | 50.28 | 1 | 0 | 27.84 | 19859.16 | 78.13 | 7881.18 | 177.95 | 54.2 | 61847.23 | 0.3 | 0.55 | 0.4 | 3.83 | 4 | 10
0 | 35 | CONCLUIDO | 5.2053 | 19.21 | 13.43 | 3.56 | 0.22 | 226 | 80.84 | 35.1 | 1 | 0 | 9.74 | 10204.21 | 83.39 | 7899.12 | 335.17 | 54.2 | 139826.08 | 0.16 | 0.35 | 0.77 | 8.7 | 4 | 10
0 | 50 | CONCLUIDO | 6.1291 | 16.32 | 10.77 | 4.09 | 0.16 | 158 | 107.41 | 41.65 | 1 | 0 | 14.77 | 13481.73 | 78.69 | 7892.61 | 249.63 | 54.2 | 97396.33 | 0.22 | 0.43 | 0.56 | 6.05 | 4 | 10
0 | 25 | CONCLUIDO | 4.3414 | 23.03 | 16.86 | 3.21 | 0.28 | 315 | 61.76 | 28.92 | 1 | 0 | 6.84 | 7851.41 | 88.83 | 7918.18 | 445.63 | 54.2 | 194609.9 | 0.12 | 0.28 | 1.03 | 12.13 | 4 | 10
0 | 85 | CONCLUIDO | 7.2059 | 13.88 | 8.32 | 5.31 | 0.11 | 94 | 167.88 | 51.39 | 1 | 0 | 30.49 | 20939.59 | 78.58 | 7881.55 | 170.68 | 54.2 | 58239.47 | 0.32 | 0.56 | 0.38 | 3.6 | 4 | 10
0 | 20 | CONCLUIDO | 3.786 | 26.41 | 19.86 | 3.03 | 0.34 | 393 | 51.33 | 24.83 | 1 | 0 | 5.51 | 6564.78 | 92.88 | 7938.53 | 541.85 | 54.2 | 242329.83 | 0.1 | 0.24 | 1.26 | 15.12 | 4 | 10
0 | 65 | CONCLUIDO | 6.7192 | 14.88 | 9.38 | 4.61 | 0.13 | 122 | 133.21 | 46.47 | 1 | 0 | 20.75 | 16663.42 | 77.41 | 7884.52 | 204.94 | 54.2 | 75230.36 | 0.26 | 0.5 | 0.46 | 4.66 | 4 | 10
0 | 75 | CONCLUIDO | 6.995 | 14.3 | 8.78 | 4.97 | 0.12 | 106 | 150.44 | 49.1 | 1 | 0 | 25.34 | 18787.76 | 77.81 | 7884.1 | 185.32 | 54.2 | 65499.77 | 0.29 | 0.53 | 0.42 | 4.06 | 4 | 10
0 | 95 | CONCLUIDO | 7.4034 | 13.51 | 7.91 | 5.65 | 0.1 | 84 | 185.69 | 53.44 | 1 | 0 | 36.26 | 23136.14 | 79.23 | 7876.9 | 157.72 | 54.2 | 51809.67 | 0.34 | 0.59 | 0.35 | 3.2 | 4 | 10
0 | 55 | CONCLUIDO | 6.3427 | 15.77 | 10.24 | 4.27 | 0.15 | 144 | 116.05 | 43.4 | 1 | 0 | 16.65 | 14546.17 | 78.22 | 7891.13 | 232.45 | 54.2 | 88873.55 | 0.23 | 0.46 | 0.53 | 5.52 | 4 | 10

## gráficos
Selecione o eixo X:
Selecione o eixo Y:
Selecione o eixo Z:
Eixo X | Eixo Y | Eixo Z

## hidden (hidden)
Unnamed: 0
Volume de calda [L]
STATUS
Capacidade operacional [ha/h]
Tempo de missao [h]
Tempo util [h]
Tempo por voo [min]
Autonomia Projetada [h]
N° Voos
MTOW [kg]
Massa Estrutura [kg]
Combustível [kg]
Abastecimentos
Massa gerador
Potência gerador [W]
Combustível consumido [L]
Calda cons [L]
Distância percorrida [km]
Distância Pulverizando [km]
RTL ACUMULADO[m]
EOC [km/km]
EOC [h/h]
Tempo de manobra [h]
Tempo rtl_rtw [h]
V pulv [m/s]
V desloc [m/s]