## RESULTADOS_18
Unnamed: 0 | Volume de calda [L] | STATUS | Capacidade operacional [ha/h] | Tempo de missao [h] | Tempo util [h] | Tempo por voo [min] | Autonomia Projetada [h] | N° Voos | MTOW [kg] | Massa Estrutura [kg] | Combustível [kg] | Abastecimentos | Massa gerador | Potência gerador [W] | Combustível consumido [L] | Calda cons [L] | Distância percorrida [km] | Distância Pulverizando [km] | RTL ACUMULADO[m] | EOC [km/km] | EOC [h/h] | Tempo de manobra [h] | Tempo rtl_rtw [h] | V pulv [m/s] | V desloc [m/s]
0 | 100 | CONCLUIDO | 1.4325 | 69.81 | 48.59 | 6.06 | 0.09 | 481 | 194.77 | 54.38 | 1 | 479 | 39.4 | 24256.19 | 658.9 | 8494.59 | 795.68 | 147.69 | 319225.36 | 0.19 | 0.53 | 15.52 | 19.17 | 4 | 10
1 | 100 | CONCLUIDO | 2.2725 | 44 | 35.34 | 13.42 | 0.18 | 158 | 196.32 | 54.38 | 2 | 156 | 39.95 | 24447.22 | 435.63 | 8471.15 | 352.33 | 147.69 | 99163.64 | 0.42 | 0.72 | 14.99 | 5.97 | 4 | 10
2 | 100 | CONCLUIDO | 2.5837 | 38.7 | 32.73 | 22.06 | 0.27 | 89 | 197.88 | 54.38 | 3 | 39 | 40.5 | 24639 | 356.79 | 8471.5 | 263.09 | 147.69 | 54887.55 | 0.56 | 0.78 | 14.94 | 3.36 | 4 | 10
3 | 100 | CONCLUIDO | 2.5985 | 38.48 | 32.62 | 22.76 | 0.36 | 86 | 199.44 | 54.38 | 4 | 0 | 41.06 | 24831.54 | 354.05 | 8472.18 | 258.26 | 147.69 | 52489.17 | 0.57 | 0.78 | 14.97 | 3.25 | 4 | 10

## RESULTADOS_6
Unnamed: 0 | Volume de calda [L] | STATUS | Capacidade operacional [ha/h] | Tempo de missao [h] | Tempo util [h] | Tempo por voo [min] | Autonomia Projetada [h] | N° Voos | MTOW [kg] | Massa Estrutura [kg] | Combustível [kg] | Abastecimentos | Massa gerador | Potência gerador [W] | Combustível consumido [L] | Calda cons [L] | Distância percorrida [km] | Distância Pulverizando [km] | RTL ACUMULADO[m] | EOC [km/km] | EOC [h/h] | Tempo de manobra [h] | Tempo rtl_rtw [h] | V pulv [m/s] | V desloc [m/s]
0 | 40 | CONCLUIDO | 2.2914 | 43.64 | 37.64 | 10.5 | 0.2 | 215 | 89.87 | 37.55 | 1 | 19 | 11.32 | 11317.98 | 257.23 | 8487.44 | 419.51 | 147.69 | 132470.62 | 0.35 | 0.68 | 15.35 | 8.25 | 4 | 10
1 | 40 | CONCLUIDO | 2.3003 | 43.47 | 37.51 | 10.57 | 0.39 | 213 | 91.1 | 37.55 | 2 | 0 | 11.54 | 11468.97 | 258.92 | 8488.62 | 414.21 | 147.69 | 129826.76 | 0.36 | 0.68 | 15.36 | 8.12 | 4 | 10

## RESULTADOS_4
Unnamed: 0 | Volume de calda [L] | STATUS | Capacidade operacional [ha/h] | Tempo de missao [h] | Tempo util [h] | Tempo por voo [min] | Autonomia Projetada [h] | N° Voos | MTOW [kg] | Massa Estrutura [kg] | Combustível [kg] | Abastecimentos | Massa gerador | Potência gerador [W] | Combustível consumido [L] | Calda cons [L] | Distância percorrida [km] | Distância Pulverizando [km] | RTL ACUMULADO[m] | EOC [km/km] | EOC [h/h] | Tempo de manobra [h] | Tempo rtl_rtw [h] | V pulv [m/s] | V desloc [m/s]
0 | 30 | CONCLUIDO | 2.1506 | 46.5 | 40.24 | 8.5 | 0.24 | 284 | 71.52 | 32.27 | 1 | 0 | 8.25 | 9054.6 | 239.33 | 8498.55 | 502.16 | 147.69 | 173450.34 | 0.29 | 0.64 | 15.55 | 10.84 | 4 | 10

## RESULTADOS_1
Unnamed: 0 | Volume de calda [L] | STATUS | Capacidade operacional [ha/h] | Tempo de missao [h] | Tempo util [h] | Tempo por voo [min] | Autonomia Projetada [h] | N° Voos | MTOW [kg] | Massa Estrutura [kg] | Combustível [kg] | Abastecimentos | Massa gerador | Potência gerador [W] | Combustível consumido [L] | Calda cons [L] | Distância percorrida [km] | Distância Pulverizando [km] | RTL ACUMULADO[m] | EOC [km/km] | EOC [h/h] | Tempo de manobra [h] | Tempo rtl_rtw [h] | V pulv [m/s] | V desloc [m/s]
0 | 15 | CONCLUIDO | 1.6906 | 59.15 | 51.16 | 5.42 | 0.43 | 566 | 39.78 | 19.54 | 1 | 0 | 4.24 | 5140 | 204.9 | 8528.65 | 850.94 | 147.69 | 346430.54 | 0.17 | 0.5 | 16.44 | 21.72 | 4 | 10

## RESULTADOS_12
Unnamed: 0 | Volume de calda [L] | STATUS | Capacidade operacional [ha/h] | Tempo de missao [h] | Tempo util [h] | Tempo por voo [min] | Autonomia Projetada [h] | N° Voos | MTOW [kg] | Massa Estrutura [kg] | Combustível [kg] | Abastecimentos | Massa gerador | Potência gerador [W] | Combustível consumido [L] | Calda cons [L] | Distância percorrida [km] | Distância Pulverizando [km] | RTL ACUMULADO[m] | EOC [km/km] | EOC [h/h] | Tempo de manobra [h] | Tempo rtl_rtw [h] | V pulv [m/s] | V desloc [m/s]
0 | 70 | CONCLUIDO | 1.8695 | 53.49 | 41.96 | 7.82 | 0.12 | 322 | 141.81 | 47.83 | 1 | 320 | 22.98 | 17723.39 | 443.35 | 8483.41 | 573.38 | 147.69 | 208870.57 | 0.26 | 0.61 | 15.26 | 12.56 | 4 | 10
1 | 70 | CONCLUIDO | 2.5105 | 39.83 | 34.05 | 16.61 | 0.25 | 123 | 143.17 | 47.83 | 2 | 9 | 23.34 | 17891.86 | 305.41 | 8477.39 | 303.94 | 147.69 | 75144.26 | 0.49 | 0.75 | 15.08 | 4.67 | 4 | 10
2 | 70 | CONCLUIDO | 2.5158 | 39.75 | 34 | 16.72 | 0.37 | 122 | 144.54 | 47.83 | 3 | 0 | 23.71 | 18060.85 | 307.04 | 8478.57 | 301.74 | 147.69 | 74048.89 | 0.49 | 0.75 | 15.09 | 4.62 | 4 | 10

## RESULTADOS_16
Unnamed: 0 | Volume de calda [L] | STATUS | Capacidade operacional [ha/h] | Tempo de missao [h] | Tempo util [h] | Tempo por voo [min] | Autonomia Projetada [h] | N° Voos | MTOW [kg] | Massa Estrutura [kg] | Combustível [kg] | Abastecimentos | Massa gerador | Potência gerador [W] | Combustível consumido [L] | Calda cons [L] | Distância percorrida [km] | Distância Pulverizando [km] | RTL ACUMULADO[m] | EOC [km/km] | EOC [h/h] | Tempo de manobra [h] | Tempo rtl_rtw [h] | V pulv [m/s] | V desloc [m/s]
0 | 90 | CONCLUIDO | 1.5717 | 63.62 | 46.13 | 6.53 | 0.1 | 424 | 176.73 | 52.44 | 1 | 422 | 33.29 | 22031.19 | 582 | 8486.06 | 713.04 | 147.69 | 278188.41 | 0.21 | 0.56 | 15.43 | 16.72 | 4 | 10
1 | 90 | CONCLUIDO | 2.379 | 42.03 | 34.64 | 14.84 | 0.2 | 140 | 178.21 | 52.44 | 2 | 138 | 33.77 | 22213.89 | 386.83 | 8470.68 | 329.2 | 147.69 | 87689.78 | 0.45 | 0.74 | 14.95 | 5.26 | 4 | 10
2 | 90 | CONCLUIDO | 2.5743 | 38.85 | 33.01 | 20.63 | 0.3 | 96 | 179.7 | 52.44 | 3 | 0 | 34.26 | 22397.24 | 337.25 | 8471.11 | 270.75 | 147.69 | 58683.23 | 0.55 | 0.78 | 15 | 3.64 | 4 | 10

## RESULTADOS_0
Unnamed: 0 | Volume de calda [L] | STATUS | Capacidade operacional [ha/h] | Tempo de missao [h] | Tempo util [h] | Tempo por voo [min] | Autonomia Projetada [h] | N° Voos | MTOW [kg] | Massa Estrutura [kg] | Combustível [kg] | Abastecimentos | Massa gerador | Potência gerador [W] | Combustível consumido [L] | Calda cons [L] | Distância percorrida [km] | Distância Pulverizando [km] | RTL ACUMULADO[m] | EOC [km/km] | EOC [h/h] | Tempo de manobra [h] | Tempo rtl_rtw [h] | V pulv [m/s] | V desloc [m/s]
0 | 10 | CONCLUIDO | 1.3697 | 73.01 | 61.94 | 4.38 | 0.64 | 848 | 26.11 | 12.1 | 1 | 0 | 3.01 | 3454.41 | 179.91 | 8568.23 | 1198.44 | 147.69 | 518768.83 | 0.12 | 0.42 | 17.2 | 32.45 | 4 | 10

## RESULTADOS_7
Unnamed: 0 | Volume de calda [L] | STATUS | Capacidade operacional [ha/h] | Tempo de missao [h] | Tempo util [h] | Tempo por voo [min] | Autonomia Projetada [h] | N° Voos | MTOW [kg] | Massa Estrutura [kg] | Combustível [kg] | Abastecimentos | Massa gerador | Potência gerador [W] | Combustível consumido [L] | Calda cons [L] | Distância percorrida [km] | Distância Pulverizando [km] | RTL ACUMULADO[m] | EOC [km/km] | EOC [h/h] | Tempo de manobra [h] | Tempo rtl_rtw [h] | V pulv [m/s] | V desloc [m/s]
0 | 45 | CONCLUIDO | 2.2987 | 43.5 | 37.28 | 10.86 | 0.18 | 206 | 98.71 | 39.72 | 1 | 110 | 12.99 | 12407.75 | 274.31 | 8479.78 | 413.07 | 147.69 | 129291.61 | 0.36 | 0.69 | 15.18 | 7.9 | 4 | 10
1 | 45 | CONCLUIDO | 2.3519 | 42.52 | 36.62 | 11.57 | 0.35 | 190 | 99.95 | 39.72 | 2 | 0 | 13.24 | 12561.45 | 267.57 | 8487.31 | 385.88 | 147.69 | 115779.28 | 0.38 | 0.7 | 15.29 | 7.24 | 4 | 10

## RESULTADOS_10
Unnamed: 0 | Volume de calda [L] | STATUS | Capacidade operacional [ha/h] | Tempo de missao [h] | Tempo util [h] | Tempo por voo [min] | Autonomia Projetada [h] | N° Voos | MTOW [kg] | Massa Estrutura [kg] | Combustível [kg] | Abastecimentos | Massa gerador | Potência gerador [W] | Combustível consumido [L] | Calda cons [L] | Distância percorrida [km] | Distância Pulverizando [km] | RTL ACUMULADO[m] | EOC [km/km] | EOC [h/h] | Tempo de manobra [h] | Tempo rtl_rtw [h] | V pulv [m/s] | V desloc [m/s]
0 | 60 | CONCLUIDO | 2.0403 | 49.01 | 39.93 | 8.81 | 0.14 | 272 | 124.63 | 45 | 1 | 270 | 18.64 | 15605.44 | 375.02 | 8478.04 | 505.71 | 147.69 | 175282.76 | 0.29 | 0.64 | 15.18 | 10.54 | 4 | 10
1 | 60 | CONCLUIDO | 2.4629 | 40.6 | 34.82 | 14.61 | 0.28 | 143 | 125.95 | 45 | 2 | 0 | 18.95 | 15767.7 | 290.58 | 8483.16 | 328.41 | 147.69 | 87278.43 | 0.45 | 0.74 | 15.14 | 5.44 | 4 | 10

## RESULTADOS_14
Unnamed: 0 | Volume de calda [L] | STATUS | Capacidade operacional [ha/h] | Tempo de missao [h] | Tempo util [h] | Tempo por voo [min] | Autonomia Projetada [h] | N° Voos | MTOW [kg] | Massa Estrutura [kg] | Combustível [kg] | Abastecimentos | Massa gerador | Potência gerador [W] | Combustível consumido [L] | Calda cons [L] | Distância percorrida [km] | Distância Pulverizando [km] | RTL ACUMULADO[m] | EOC [km/km] | EOC [h/h] | Tempo de manobra [h] | Tempo rtl_rtw [h] | V pulv [m/s] | V desloc [m/s]
0 | 80 | CONCLUIDO | 1.7144 | 58.33 | 44.02 | 7.1 | 0.11 | 372 | 159.12 | 50.28 | 1 | 370 | 27.84 | 19859.16 | 511.74 | 8485.04 | 642.02 | 147.69 | 242939.35 | 0.23 | 0.58 | 15.36 | 14.62 | 4 | 10
1 | 80 | CONCLUIDO | 2.4797 | 40.33 | 34.04 | 16.6 | 0.22 | 123 | 160.54 | 50.28 | 2 | 101 | 28.26 | 20034.4 | 337.48 | 8470.98 | 308.23 | 147.69 | 77288.55 | 0.48 | 0.75 | 14.95 | 4.67 | 4 | 10
2 | 80 | CONCLUIDO | 2.553 | 39.17 | 33.4 | 18.73 | 0.33 | 107 | 161.97 | 50.28 | 3 | 0 | 28.69 | 20210.21 | 321.44 | 8473.3 | 282.92 | 147.69 | 64715.97 | 0.52 | 0.77 | 15.03 | 4.03 | 4 | 10

## RESULTADOS_5
Unnamed: 0 | Volume de calda [L] | STATUS | Capacidade operacional [ha/h] | Tempo de missao [h] | Tempo util [h] | Tempo por voo [min] | Autonomia Projetada [h] | N° Voos | MTOW [kg] | Massa Estrutura [kg] | Combustível [kg] | Abastecimentos | Massa gerador | Potência gerador [W] | Combustível consumido [L] | Calda cons [L] | Distância percorrida [km] | Distância Pulverizando [km] | RTL ACUMULADO[m] | EOC [km/km] | EOC [h/h] | Tempo de manobra [h] | Tempo rtl_rtw [h] | V pulv [m/s] | V desloc [m/s]
0 | 35 | CONCLUIDO | 2.2374 | 44.69 | 38.62 | 9.54 | 0.22 | 243 | 80.84 | 35.1 | 1 | 0 | 9.74 | 10204.21 | 247.17 | 8493.47 | 450.87 | 147.69 | 148008.19 | 0.33 | 0.66 | 15.42 | 9.23 | 4 | 10

## RESULTADOS_8
Unnamed: 0 | Volume de calda [L] | STATUS | Capacidade operacional [ha/h] | Tempo de missao [h] | Tempo util [h] | Tempo por voo [min] | Autonomia Projetada [h] | N° Voos | MTOW [kg] | Massa Estrutura [kg] | Combustível [kg] | Abastecimentos | Massa gerador | Potência gerador [W] | Combustível consumido [L] | Calda cons [L] | Distância percorrida [km] | Distância Pulverizando [km] | RTL ACUMULADO[m] | EOC [km/km] | EOC [h/h] | Tempo de manobra [h] | Tempo rtl_rtw [h] | V pulv [m/s] | V desloc [m/s]
0 | 50 | CONCLUIDO | 2.2314 | 44.82 | 37.87 | 10.28 | 0.16 | 221 | 107.41 | 41.65 | 1 | 201 | 14.77 | 13481.73 | 303.71 | 8474.11 | 436.79 | 147.69 | 141078.54 | 0.34 | 0.68 | 15.1 | 8.49 | 4 | 10
1 | 50 | CONCLUIDO | 2.3972 | 41.72 | 35.88 | 12.59 | 0.32 | 171 | 108.68 | 41.65 | 2 | 0 | 15.03 | 13638.32 | 274.87 | 8485.26 | 362.33 | 147.69 | 104099.27 | 0.41 | 0.71 | 15.23 | 6.5 | 4 | 10

## RESULTADOS_3
Unnamed: 0 | Volume de calda [L] | STATUS | Capacidade operacional [ha/h] | Tempo de missao [h] | Tempo util [h] | Tempo por voo [min] | Autonomia Projetada [h] | N° Voos | MTOW [kg] | Massa Estrutura [kg] | Combustível [kg] | Abastecimentos | Massa gerador | Potência gerador [W] | Combustível consumido [L] | Calda cons [L] | Distância percorrida [km] | Distância Pulverizando [km] | RTL ACUMULADO[m] | EOC [km/km] | EOC [h/h] | Tempo de manobra [h] | Tempo rtl_rtw [h] | V pulv [m/s] | V desloc [m/s]
0 | 25 | CONCLUIDO | 2.0439 | 48.93 | 42.41 | 7.48 | 0.28 | 340 | 61.76 | 28.92 | 1 | 0 | 6.84 | 7851.41 | 229.77 | 8499.45 | 571.68 | 147.69 | 207927.95 | 0.26 | 0.6 | 15.73 | 13 | 4 | 10

## RESULTADOS_15
Unnamed: 0 | Volume de calda [L] | STATUS | Capacidade operacional [ha/h] | Tempo de missao [h] | Tempo util [h] | Tempo por voo [min] | Autonomia Projetada [h] | N° Voos | MTOW [kg] | Massa Estrutura [kg] | Combustível [kg] | Abastecimentos | Massa gerador | Potência gerador [W] | Combustível consumido [L] | Calda cons [L] | Distância percorrida [km] | Distância Pulverizando [km] | RTL ACUMULADO[m] | EOC [km/km] | EOC [h/h] | Tempo de manobra [h] | Tempo rtl_rtw [h] | V pulv [m/s] | V desloc [m/s]
0 | 85 | CONCLUIDO | 1.6416 | 60.92 | 45.06 | 6.79 | 0.11 | 398 | 167.88 | 51.39 | 1 | 396 | 30.49 | 20939.59 | 546.51 | 8486.98 | 677.22 | 147.69 | 260408.92 | 0.22 | 0.57 | 15.38 | 15.65 | 4 | 10
1 | 85 | CONCLUIDO | 2.4298 | 41.16 | 34.34 | 15.73 | 0.21 | 131 | 169.33 | 51.39 | 2 | 129 | 30.94 | 21118.46 | 361.68 | 8470.59 | 319.14 | 147.69 | 82705.91 | 0.46 | 0.75 | 14.95 | 4.97 | 4 | 10
2 | 85 | CONCLUIDO | 2.5633 | 39.01 | 33.22 | 19.73 | 0.31 | 101 | 170.79 | 51.39 | 3 | 0 | 31.4 | 21297.94 | 329.58 | 8472.43 | 277.26 | 147.69 | 61915.72 | 0.53 | 0.77 | 15.02 | 3.85 | 4 | 10

## RESULTADOS_2
Unnamed: 0 | Volume de calda [L] | STATUS | Capacidade operacional [ha/h] | Tempo de missao [h] | Tempo util [h] | Tempo por voo [min] | Autonomia Projetada [h] | N° Voos | MTOW [kg] | Massa Estrutura [kg] | Combustível [kg] | Abastecimentos | Massa gerador | Potência gerador [W] | Combustível consumido [L] | Calda cons [L] | Distância percorrida [km] | Distância Pulverizando [km] | RTL ACUMULADO[m] | EOC [km/km] | EOC [h/h] | Tempo de manobra [h] | Tempo rtl_rtw [h] | V pulv [m/s] | V desloc [m/s]
0 | 20 | CONCLUIDO | 1.9027 | 52.56 | 45.63 | 6.46 | 0.34 | 424 | 51.33 | 24.83 | 1 | 0 | 5.51 | 6564.78 | 218.47 | 8509.5 | 674.48 | 147.69 | 258910 | 0.22 | 0.56 | 15.99 | 16.21 | 4 | 10

## RESULTADOS_11
Unnamed: 0 | Volume de calda [L] | STATUS | Capacidade operacional [ha/h] | Tempo de missao [h] | Tempo util [h] | Tempo por voo [min] | Autonomia Projetada [h] | N° Voos | MTOW [kg] | Massa Estrutura [kg] | Combustível [kg] | Abastecimentos | Massa gerador | Potência gerador [W] | Combustível consumido [L] | Calda cons [L] | Distância percorrida [km] | Distância Pulverizando [km] | RTL ACUMULADO[m] | EOC [km/km] | EOC [h/h] | Tempo de manobra [h] | Tempo rtl_rtw [h] | V pulv [m/s] | V desloc [m/s]
0 | 65 | CONCLUIDO | 1.9541 | 51.17 | 40.91 | 8.26 | 0.13 | 297 | 133.21 | 46.47 | 1 | 295 | 20.75 | 16663.42 | 408.64 | 8478.04 | 538.81 | 147.69 | 191710.35 | 0.27 | 0.63 | 15.2 | 11.52 | 4 | 10
1 | 65 | CONCLUIDO | 2.4893 | 40.17 | 34.4 | 15.64 | 0.26 | 132 | 134.55 | 46.47 | 2 | 1 | 21.09 | 16828.84 | 297.33 | 8477.79 | 314.54 | 147.69 | 80399.51 | 0.47 | 0.74 | 15.12 | 5.02 | 4 | 10
2 | 65 | CONCLUIDO | 2.4894 | 40.17 | 34.4 | 15.64 | 0.39 | 132 | 135.9 | 46.47 | 3 | 0 | 21.43 | 16994.64 | 300.03 | 8477.66 | 314.55 | 147.69 | 80405.21 | 0.47 | 0.74 | 15.12 | 5.02 | 4 | 10

## RESULTADOS_13
Unnamed: 0 | Volume de calda [L] | STATUS | Capacidade operacional [ha/h] | Tempo de missao [h] | Tempo util [h] | Tempo por voo [min] | Autonomia Projetada [h] | N° Voos | MTOW [kg] | Massa Estrutura [kg] | Combustível [kg] | Abastecimentos | Massa gerador | Potência gerador [W] | Combustível consumido [L] | Calda cons [L] | Distância percorrida [km] | Distância Pulverizando [km] | RTL ACUMULADO[m] | EOC [km/km] | EOC [h/h] | Tempo de manobra [h] | Tempo rtl_rtw [h] | V pulv [m/s] | V desloc [m/s]
0 | 75 | CONCLUIDO | 1.7913 | 55.83 | 42.95 | 7.43 | 0.12 | 347 | 150.44 | 49.1 | 1 | 345 | 25.34 | 18787.76 | 477.03 | 8484.43 | 607.07 | 147.69 | 225589.2 | 0.24 | 0.6 | 15.29 | 13.55 | 4 | 10
1 | 75 | CONCLUIDO | 2.5137 | 39.78 | 33.87 | 17.08 | 0.23 | 119 | 151.83 | 49.1 | 2 | 47 | 25.73 | 18959.54 | 316.8 | 8470.85 | 300.27 | 147.69 | 73328.98 | 0.49 | 0.76 | 15.01 | 4.5 | 4 | 10
2 | 75 | CONCLUIDO | 2.5328 | 39.48 | 33.72 | 17.75 | 0.35 | 114 | 153.23 | 49.1 | 3 | 0 | 26.13 | 19131.85 | 314.17 | 8472.92 | 292.8 | 147.69 | 69618.98 | 0.5 | 0.76 | 15.07 | 4.35 | 4 | 10

## RESULTADOS_17
Unnamed: 0 | Volume de calda [L] | STATUS | Capacidade operacional [ha/h] | Tempo de missao [h] | Tempo util [h] | Tempo por voo [min] | Autonomia Projetada [h] | N° Voos | MTOW [kg] | Massa Estrutura [kg] | Combustível [kg] | Abastecimentos | Massa gerador | Potência gerador [W] | Combustível consumido [L] | Calda cons [L] | Distância percorrida [km] | Distância Pulverizando [km] | RTL ACUMULADO[m] | EOC [km/km] | EOC [h/h] | Tempo de manobra [h] | Tempo rtl_rtw [h] | V pulv [m/s] | V desloc [m/s]
0 | 95 | CONCLUIDO | 1.5012 | 66.61 | 47.32 | 6.28 | 0.1 | 452 | 185.69 | 53.44 | 1 | 450 | 36.26 | 23136.14 | 619.66 | 8491.53 | 753.64 | 147.69 | 298347.7 | 0.2 | 0.54 | 15.46 | 17.9 | 4 | 10
1 | 95 | CONCLUIDO | 2.3241 | 43.03 | 35.01 | 14.1 | 0.19 | 149 | 187.21 | 53.44 | 2 | 147 | 36.77 | 23322.88 | 411.45 | 8472.08 | 341.3 | 147.69 | 93696.19 | 0.43 | 0.73 | 14.97 | 5.63 | 4 | 10
2 | 95 | CONCLUIDO | 2.5855 | 38.68 | 32.82 | 21.64 | 0.28 | 91 | 188.73 | 53.44 | 3 | 11 | 37.29 | 23510.33 | 345.09 | 8470.44 | 265.01 | 147.69 | 55840.46 | 0.56 | 0.78 | 14.97 | 3.45 | 4 | 10
3 | 95 | CONCLUIDO | 2.5848 | 38.69 | 32.83 | 21.65 | 0.37 | 91 | 190.25 | 53.44 | 4 | 0 | 37.82 | 23698.48 | 347.26 | 8474 | 264.6 | 147.69 | 55634.11 | 0.56 | 0.78 | 15 | 3.46 | 4 | 10

## RESULTADOS_9
Unnamed: 0 | Volume de calda [L] | STATUS | Capacidade operacional [ha/h] | Tempo de missao [h] | Tempo util [h] | Tempo por voo [min] | Autonomia Projetada [h] | N° Voos | MTOW [kg] | Massa Estrutura [kg] | Combustível [kg] | Abastecimentos | Massa gerador | Potência gerador [W] | Combustível consumido [L] | Calda cons [L] | Distância percorrida [km] | Distância Pulverizando [km] | RTL ACUMULADO[m] | EOC [km/km] | EOC [h/h] | Tempo de manobra [h] | Tempo rtl_rtw [h] | V pulv [m/s] | V desloc [m/s]
0 | 55 | CONCLUIDO | 2.1351 | 46.84 | 38.87 | 9.48 | 0.15 | 246 | 116.05 | 43.4 | 1 | 244 | 16.65 | 14546.17 | 339.2 | 8475.76 | 471.11 | 147.69 | 158113.11 | 0.31 | 0.66 | 15.12 | 9.49 | 4 | 10
1 | 55 | CONCLUIDO | 2.4359 | 41.05 | 35.27 | 13.65 | 0.3 | 155 | 117.34 | 43.4 | 2 | 0 | 16.94 | 14705.49 | 281.98 | 8479.96 | 343.07 | 147.69 | 94548.9 | 0.43 | 0.73 | 15.17 | 5.89 | 4 | 10

## resultados
Unnamed: 0 | Volume de calda [L] | STATUS | Capacidade operacional [ha/h] | Tempo de missao [h] | Tempo util [h] | Tempo por voo [min] | Autonomia Projetada [h] | N° Voos | MTOW [kg] | Massa Estrutura [kg] | Combustível [kg] | Abastecimentos | Massa gerador | Potência gerador [W] | Combustível consumido [L] | Calda cons [L] | Distância percorrida [km] | Distância Pulverizando [km] | RTL ACUMULADO[m] | EOC [km/km] | EOC [h/h] | Tempo de manobra [h] | Tempo rtl_rtw [h] | V pulv [m/s] | V desloc [m/s]
0 | 100 | CONCLUIDO | 1.4325 | 69.81 | 48.59 | 6.06 | 0.09 | 481 | 194.77 | 54.38 | 1 | 479 | 39.4 | 24256.19 | 658.9 | 8494.59 | 795.68 | 147.69 | 319225.36 | 0.19 | 0.53 | 15.52 | 19.17 | 4 | 10
1 | 100 | CONCLUIDO | 2.2725 | 44 | 35.34 | 13.42 | 0.18 | 158 | 196.32 | 54.38 | 2 | 156 | 39.95 | 24447.22 | 435.63 | 8471.15 | 352.33 | 147.69 | 99163.64 | 0.42 | 0.72 | 14.99 | 5.97 | 4 | 10
2 | 100 | CONCLUIDO | 2.5837 | 38.7 | 32.73 | 22.06 | 0.27 | 89 | 197.88 | 54.38 | 3 | 39 | 40.5 | 24639 | 356.79 | 8471.5 | 263.09 | 147.69 | 54887.55 | 0.56 | 0.78 | 14.94 | 3.36 | 4 | 10
3 | 100 | CONCLUIDO | 2.5985 | 38.48 | 32.62 | 22.76 | 0.36 | 86 | 199.44 | 54.38 | 4 | 0 | 41.06 | 24831.54 | 354.05 | 8472.18 | 258.26 | 147.69 | 52489.17 | 0.57 | 0.78 | 14.97 | 3.25 | 4 | 10
0 | 40 | CONCLUIDO | 2.2914 | 43.64 | 37.64 | 10.5 | 0.2 | 215 | 89.87 | 37.55 | 1 | 19 | 11.32 | 11317.98 | 257.23 | 8487.44 | 419.51 | 147.69 | 132470.62 | 0.35 | 0.68 | 15.35 | 8.25 | 4 | 10
1 | 40 | CONCLUIDO | 2.3003 | 43.47 | 37.51 | 10.57 | 0.39 | 213 | 91.1 | 37.55 | 2 | 0 | 11.54 | 11468.97 | 258.92 | 8488.62 | 414.21 | 147.69 | 129826.76 | 0.36 | 0.68 | 15.36 | 8.12 | 4 | 10
0 | 30 | CONCLUIDO | 2.1506 | 46.5 | 40.24 | 8.5 | 0.24 | 284 | 71.52 | 32.27 | 1 | 0 | 8.25 | 9054.6 | 239.33 | 8498.55 | 502.16 | 147.69 | 173450.34 | 0.29 | 0.64 | 15.55 | 10.84 | 4 | 10
0 | 15 | CONCLUIDO | 1.6906 | 59.15 | 51.16 | 5.42 | 0.43 | 566 | 39.78 | 19.54 | 1 | 0 | 4.24 | 5140 | 204.9 | 8528.65 | 850.94 | 147.69 | 346430.54 | 0.17 | 0.5 | 16.44 | 21.72 | 4 | 10
0 | 70 | CONCLUIDO | 1.8695 | 53.49 | 41.96 | 7.82 | 0.12 | 322 | 141.81 | 47.83 | 1 | 320 | 22.98 | 17723.39 | 443.35 | 8483.41 | 573.38 | 147.69 | 208870.57 | 0.26 | 0.61 | 15.26 | 12.56 | 4 | 10
1 | 70 | CONCLUIDO | 2.5105 | 39.83 | 34.05 | 16.61 | 0.25 | 123 | 143.17 | 47.83 | 2 | 9 | 23.34 | 17891.86 | 305.41 | 8477.39 | 303.94 | 147.69 | 75144.26 | 0.49 | 0.75 | 15.08 | 4.67 | 4 | 10
2 | 70 | CONCLUIDO | 2.5158 | 39.75 | 34 | 16.72 | 0.37 | 122 | 144.54 | 47.83 | 3 | 0 | 23.71 | 18060.85 | 307.04 | 8478.57 | 301.74 | 147.69 | 74048.89 | 0.49 | 0.75 | 15.09 | 4.62 | 4 | 10
0 | 90 | CONCLUIDO | 1.5717 | 63.62 | 46.13 | 6.53 | 0.1 | 424 | 176.73 | 52.44 | 1 | 422 | 33.29 | 22031.19 | 582 | 8486.06 | 713.04 | 147.69 | 278188.41 | 0.21 | 0.56 | 15.43 | 16.72 | 4 | 10
1 | 90 | CONCLUIDO | 2.379 | 42.03 | 34.64 | 14.84 | 0.2 | 140 | 178.21 | 52.44 | 2 | 138 | 33.77 | 22213.89 | 386.83 | 8470.68 | 329.2 | 147.69 | 87689.78 | 0.45 | 0.74 | 14.95 | 5.26 | 4 | 10
2 | 90 | CONCLUIDO | 2.5743 | 38.85 | 33.01 | 20.63 | 0.3 | 96 | 179.7 | 52.44 | 3 | 0 | 34.26 | 22397.24 | 337.25 | 8471.11 | 270.75 | 147.69 | 58683.23 | 0.55 | 0.78 | 15 | 3.64 | 4 | 10
0 | 10 | CONCLUIDO | 1.3697 | 73.01 | 61.94 | 4.38 | 0.64 | 848 | 26.11 | 12.1 | 1 | 0 | 3.01 | 3454.41 | 179.91 | 8568.23 | 1198.44 | 147.69 | 518768.83 | 0.12 | 0.42 | 17.2 | 32.45 | 4 | 10
0 | 45 | CONCLUIDO | 2.2987 | 43.5 | 37.28 | 10.86 | 0.18 | 206 | 98.71 | 39.72 | 1 | 110 | 12.99 | 12407.75 | 274.31 | 8479.78 | 413.07 | 147.69 | 129291.61 | 0.36 | 0.69 | 15.18 | 7.9 | 4 | 10
1 | 45 | CONCLUIDO | 2.3519 | 42.52 | 36.62 | 11.57 | 0.35 | 190 | 99.95 | 39.72 | 2 | 0 | 13.24 | 12561.45 | 267.57 | 8487.31 | 385.88 | 147.69 | 115779.28 | 0.38 | 0.7 | 15.29 | 7.24 | 4 | 10
0 | 60 | CONCLUIDO | 2.0403 | 49.01 | 39.93 | 8.81 | 0.14 | 272 | 124.63 | 45 | 1 | 270 | 18.64 | 15605.44 | 375.02 | 8478.04 | 505.71 | 147.69 | 175282.76 | 0.29 | 0.64 | 15.18 | 10.54 | 4 | 10
1 | 60 | CONCLUIDO | 2.4629 | 40.6 | 34.82 | 14.61 | 0.28 | 143 | 125.95 | 45 | 2 | 0 | 18.95 | 15767.7 | 290.58 | 8483.16 | 328.41 | 147.69 | 87278.43 | 0.45 | 0.74 | 15.14 | 5.44 | 4 | 10
0 | 80 | CONCLUIDO | 1.7144 | 58.33 | 44.02 | 7.1 | 0.11 | 372 | 159.12 | 50.28 | 1 | 370 | 27.84 | 19859.16 | 511.74 | 8485.04 | 642.02 | 147.69 | 242939.35 | 0.23 | 0.58 | 15.36 | 14.62 | 4 | 10
1 | 80 | CONCLUIDO | 2.4797 | 40.33 | 34.04 | 16.6 | 0.22 | 123 | 160.54 | 50.28 | 2 | 101 | 28.26 | 20034.4 | 337.48 | 8470.98 | 308.23 | 147.69 | 77288.55 | 0.48 | 0.75 | 14.95 | 4.67 | 4 | 10
2 | 80 | CONCLUIDO | 2.553 | 39.17 | 33.4 | 18.73 | 0.33 | 107 | 161.97 | 50.28 | 3 | 0 | 28.69 | 20210.21 | 321.44 | 8473.3 | 282.92 | 147.69 | 64715.97 | 0.52 | 0.77 | 15.03 | 4.03 | 4 | 10
0 | 35 | CONCLUIDO | 2.2374 | 44.69 | 38.62 | 9.54 | 0.22 | 243 | 80.84 | 35.1 | 1 | 0 | 9.74 | 10204.21 | 247.17 | 8493.47 | 450.87 | 147.69 | 148008.19 | 0.33 | 0.66 | 15.42 | 9.23 | 4 | 10
0 | 50 | CONCLUIDO | 2.2314 | 44.82 | 37.87 | 10.28 | 0.16 | 221 | 107.41 | 41.65 | 1 | 201 | 14.77 | 13481.73 | 303.71 | 8474.11 | 436.79 | 147.69 | 141078.54 | 0.34 | 0.68 | 15.1 | 8.49 | 4 | 10
1 | 50 | CONCLUIDO | 2.3972 | 41.72 | 35.88 | 12.59 | 0.32 | 171 | 108.68 | 41.65 | 2 | 0 | 15.03 | 13638.32 | 274.87 | 8485.26 | 362.33 | 147.69 | 104099.27 | 0.41 | 0.71 | 15.23 | 6.5 | 4 | 10
0 | 25 | CONCLUIDO | 2.0439 | 48.93 | 42.41 | 7.48 | 0.28 | 340 | 61.76 | 28.92 | 1 | 0 | 6.84 | 7851.41 | 229.77 | 8499.45 | 571.68 | 147.69 | 207927.95 | 0.26 | 0.6 | 15.73 | 13 | 4 | 10
0 | 85 | CONCLUIDO | 1.6416 | 60.92 | 45.06 | 6.79 | 0.11 | 398 | 167.88 | 51.39 | 1 | 396 | 30.49 | 20939.59 | 546.51 | 8486.98 | 677.22 | 147.69 | 260408.92 | 0.22 | 0.57 | 15.38 | 15.65 | 4 | 10
1 | 85 | CONCLUIDO | 2.4298 | 41.16 | 34.34 | 15.73 | 0.21 | 131 | 169.33 | 51.39 | 2 | 129 | 30.94 | 21118.46 | 361.68 | 8470.59 | 319.14 | 147.69 | 82705.91 | 0.46 | 0.75 | 14.95 | 4.97 | 4 | 10
2 | 85 | CONCLUIDO | 2.5633 | 39.01 | 33.22 | 19.73 | 0.31 | 101 | 170.79 | 51.39 | 3 | 0 | 31.4 | 21297.94 | 329.58 | 8472.43 | 277.26 | 147.69 | 61915.72 | 0.53 | 0.77 | 15.02 | 3.85 | 4 | 10
0 | 20 | CONCLUIDO | 1.9027 | 52.56 | 45.63 | 6.46 | 0.34 | 424 | 51.33 | 24.83 | 1 | 0 | 5.51 | 6564.78 | 218.47 | 8509.5 | 674.48 | 147.69 | 258910 | 0.22 | 0.56 | 15.99 | 16.21 | 4 | 10
0 | 65 | CONCLUIDO | 1.9541 | 51.17 | 40.91 | 8.26 | 0.13 | 297 | 133.21 | 46.47 | 1 | 295 | 20.75 | 16663.42 | 408.64 | 8478.04 | 538.81 | 147.69 | 191710.35 | 0.27 | 0.63 | 15.2 | 11.52 | 4 | 10
1 | 65 | CONCLUIDO | 2.4893 | 40.17 | 34.4 | 15.64 | 0.26 | 132 | 134.55 | 46.47 | 2 | 1 | 21.09 | 16828.84 | 297.33 | 8477.79 | 314.54 | 147.69 | 80399.51 | 0.47 | 0.74 | 15.12 | 5.02 | 4 | 10
2 | 65 | CONCLUIDO | 2.4894 | 40.17 | 34.4 | 15.64 | 0.39 | 132 | 135.9 | 46.47 | 3 | 0 | 21.43 | 16994.64 | 300.03 | 8477.66 | 314.55 | 147.69 | 80405.21 | 0.47 | 0.74 | 15.12 | 5.02 | 4 | 10
0 | 75 | CONCLUIDO | 1.7913 | 55.83 | 42.95 | 7.43 | 0.12 | 347 | 150.44 | 49.1 | 1 | 345 | 25.34 | 18787.76 | 477.03 | 8484.43 | 607.07 | 147.69 | 225589.2 | 0.24 | 0.6 | 15.29 | 13.55 | 4 | 10
1 | 75 | CONCLUIDO | 2.5137 | 39.78 | 33.87 | 17.08 | 0.23 | 119 | 151.83 | 49.1 | 2 | 47 | 25.73 | 18959.54 | 316.8 | 8470.85 | 300.27 | 147.69 | 73328.98 | 0.49 | 0.76 | 15.01 | 4.5 | 4 | 10
2 | 75 | CONCLUIDO | 2.5328 | 39.48 | 33.72 | 17.75 | 0.35 | 114 | 153.23 | 49.1 | 3 | 0 | 26.13 | 19131.85 | 314.17 | 8472.92 | 292.8 | 147.69 | 69618.98 | 0.5 | 0.76 | 15.07 | 4.35 | 4 | 10
0 | 95 | CONCLUIDO | 1.5012 | 66.61 | 47.32 | 6.28 | 0.1 | 452 | 185.69 | 53.44 | 1 | 450 | 36.26 | 23136.14 | 619.66 | 8491.53 | 753.64 | 147.69 | 298347.7 | 0.2 | 0.54 | 15.46 | 17.9 | 4 | 10
1 | 95 | CONCLUIDO | 2.3241 | 43.03 | 35.01 | 14.1 | 0.19 | 149 | 187.21 | 53.44 | 2 | 147 | 36.77 | 23322.88 | 411.45 | 8472.08 | 341.3 | 147.69 | 93696.19 | 0.43 | 0.73 | 14.97 | 5.63 | 4 | 10
2 | 95 | CONCLUIDO | 2.5855 | 38.68 | 32.82 | 21.64 | 0.28 | 91 | 188.73 | 53.44 | 3 | 11 | 37.29 | 23510.33 | 345.09 | 8470.44 | 265.01 | 147.69 | 55840.46 | 0.56 | 0.78 | 14.97 | 3.45 | 4 | 10
3 | 95 | CONCLUIDO | 2.5848 | 38.69 | 32.83 | 21.65 | 0.37 | 91 | 190.25 | 53.44 | 4 | 0 | 37.82 | 23698.48 | 347.26 | 8474 | 264.6 | 147.69 | 55634.11 | 0.56 | 0.78 | 15 | 3.46 | 4 | 10
0 | 55 | CONCLUIDO | 2.1351 | 46.84 | 38.87 | 9.48 | 0.15 | 246 | 116.05 | 43.4 | 1 | 244 | 16.65 | 14546.17 | 339.2 | 8475.76 | 471.11 | 147.69 | 158113.11 | 0.31 | 0.66 | 15.12 | 9.49 | 4 | 10
1 | 55 | CONCLUIDO | 2.4359 | 41.05 | 35.27 | 13.65 | 0.3 | 155 | 117.34 | 43.4 | 2 | 0 | 16.94 | 14705.49 | 281.98 | 8479.96 | 343.07 | 147.69 | 94548.9 | 0.43 | 0.73 | 15.17 | 5.89 | 4 | 10

## gráficos
Selecione o eixo X:
Selecione o eixo Y:
Selecione o eixo Z:
Eixo X | Eixo Y | Eixo Z
0 | 0 | 0
0 | 0 | 0
0 | 0 | 0
0 | 0 | 0
0 | 0 | 0
0 | 0 | 0
0 | 0 | 0
0 | 0 | 0
0 | 0 | 0
0 | 0 | 0
0 | 0 | 0
0 | 0 | 0
0 | 0 | 0
0 | 0 | 0
0 | 0 | 0
0 | 0 | 0
0 | 0 | 0
0 | 0 | 0
0 | 0 | 0
0 | 0 | 0
0 | 0 | 0
0 | 0 | 0
0 | 0 | 0
0 | 0 | 0
0 | 0 | 0
0 | 0 | 0
0 | 0 | 0
0 | 0 | 0
0 | 0 | 0
0 | 0 | 0
0 | 0 | 0
0 | 0 | 0
0 | 0 | 0
0 | 0 | 0
0 | 0 | 0
0 | 0 | 0
0 | 0 | 0
0 | 0 | 0
0 | 0 | 0
0 | 0 | 0
0 | 0 | 0
0 | 0 | 0

## hidden (hidden)
Unnamed: 0
Volume de calda [L]
STATUS
Capacidade operacional [ha/h]
Tempo de missao [h]
Tempo util [h]
Tempo por voo [min]
Autonomia Projetada [h]
N° Voos
MTOW [kg]
Massa Estrutura [kg]
Combustível [kg]
Abastecimentos
Massa gerador
Potência gerador [W]
Combustível consumido [L]
Calda cons [L]
Distância percorrida [km]
Distância Pulverizando [km]
RTL ACUMULADO[m]
EOC [km/km]
EOC [h/h]
Tempo de manobra [h]
Tempo rtl_rtw [h]
V pulv [m/s]
V desloc [m/s]