## RESULTADOS_18
Unnamed: 0 | Volume de calda [L] | STATUS | Capacidade operacional [ha/h] | Tempo de missao [h] | Tempo util [h] | Tempo por voo [min] | Autonomia Projetada [h] | N° Voos | MTOW [kg] | Massa Estrutura [kg] | Combustível [kg] | Abastecimentos | Massa gerador | Potência gerador [W] | Combustível consumido [L] | Calda cons [L] | Distância percorrida [km] | Distância Pulverizando [km] | RTL ACUMULADO[m] | EOC [km/km] | EOC [h/h] | Tempo de manobra [h] | Tempo rtl_rtw [h] | V pulv [m/s] | V desloc [m/s] | Preço Total por ha Simples [R$/ha] | Preço Total por ha Presumido [R$/ha] | Preço Total por ha Real [R$/ha] | Preço Total Simples [R$] | Preço Total Presumido [R$] | Prod CAPEX [ha/h/R$] | Dias Trabalhados | Preço Total Real [R$]
0 | 100 | CONCLUIDO | 1.6838 | 59.39 | 40.54 | 5.79 | 0.09 | 420 | 194.77 | 54.38 | 1 | 418 | 39.4 | 24256.19 | 574.48 | 775.93 | 665.7 | 92.92 | 280633.22 | 0.14 | 0.51 | 12.97 | 16.85 | 4 | 10 | 743.9176 | 1017.8609 | 920.7177 | 743917.6065 | 1017860.8885 | 1.5721e-06 | 10 | 920717.6739
1 | 100 | CONCLUIDO | 2.649 | 37.75 | 29.36 | 11.67 | 0.18 | 151 | 196.32 | 54.38 | 2 | 149 | 39.95 | 24447.22 | 415.71 | 772.26 | 292.34 | 92.92 | 95299.61 | 0.32 | 0.7 | 12.51 | 5.72 | 4 | 10 | 372.5022 | 509.6739 | 461.0313 | 372502.1602 | 509673.8893 | 2.4733e-06 | 7 | 461031.3286
2 | 100 | CONCLUIDO | 3.0071 | 33.25 | 27.12 | 17.5 | 0.27 | 93 | 197.88 | 54.38 | 3 | 91 | 40.5 | 24639 | 382.27 | 771.79 | 218.1 | 92.92 | 58469.3 | 0.43 | 0.76 | 12.42 | 3.5 | 4 | 10 | 306.334 | 419.1397 | 379.1376 | 306333.9691 | 419139.651 | 2.8076e-06 | 6 | 379137.551
3 | 100 | CONCLUIDO | 3.2007 | 31.24 | 26.12 | 23.39 | 0.36 | 67 | 199.44 | 54.38 | 4 | 65 | 41.06 | 24831.54 | 366.12 | 771.44 | 184.88 | 92.92 | 41986.14 | 0.5 | 0.78 | 12.37 | 2.5 | 4 | 10 | 283.4679 | 387.8533 | 350.8372 | 283467.9434 | 387853.3459 | 2.9884e-06 | 6 | 350837.1669
4 | 100 | CONCLUIDO | 3.3162 | 30.16 | 25.58 | 28.96 | 0.44 | 53 | 201.01 | 54.38 | 5 | 51 | 41.63 | 25024.84 | 356.33 | 770.93 | 166.66 | 92.92 | 32947.71 | 0.56 | 0.8 | 12.35 | 1.96 | 4 | 10 | 258.8636 | 354.1886 | 320.3854 | 258863.6299 | 354188.6387 | 3.0962e-06 | 5 | 320385.3721
5 | 100 | CONCLUIDO | 3.4021 | 29.39 | 25.2 | 35.17 | 0.53 | 43 | 202.58 | 54.38 | 6 | 41 | 42.2 | 25218.93 | 349.13 | 771.01 | 154.36 | 92.92 | 26849.35 | 0.6 | 0.81 | 12.33 | 1.59 | 4 | 10 | 250.3143 | 342.4911 | 309.8042 | 250314.3263 | 342491.1044 | 3.1764e-06 | 5 | 309804.2341
6 | 100 | CONCLUIDO | 3.4572 | 28.92 | 24.97 | 40.49 | 0.61 | 37 | 204.16 | 54.38 | 7 | 35 | 42.78 | 25413.94 | 343.63 | 770.9 | 146.47 | 92.92 | 22931.17 | 0.63 | 0.82 | 12.33 | 1.35 | 4 | 10 | 244.7328 | 334.8543 | 302.8962 | 244732.8358 | 334854.2628 | 3.2279e-06 | 5 | 302896.2419
7 | 100 | CONCLUIDO | 3.5059 | 28.52 | 24.76 | 46.43 | 0.69 | 32 | 205.75 | 54.38 | 8 | 30 | 43.37 | 25609.61 | 338.54 | 770.78 | 139.26 | 92.92 | 19352.57 | 0.67 | 0.83 | 12.32 | 1.15 | 4 | 10 | 239.8445 | 328.1659 | 296.8462 | 239844.5361 | 328165.8755 | 3.2733e-06 | 5 | 296846.185
8 | 100 | CONCLUIDO | 3.5402 | 28.25 | 24.64 | 52.8 | 0.77 | 28 | 207.34 | 54.38 | 9 | 26 | 43.96 | 25806.1 | 334.77 | 771.05 | 135.45 | 92.92 | 17469.62 | 0.69 | 0.83 | 12.31 | 1.03 | 4 | 10 | 236.4622 | 323.5379 | 292.6599 | 236462.1527 | 323537.9493 | 3.3053e-06 | 5 | 292659.9415
9 | 100 | CONCLUIDO | 3.5692 | 28.02 | 24.53 | 58.87 | 0.85 | 25 | 208.94 | 54.38 | 10 | 23 | 44.56 | 26003.41 | 331.29 | 770.69 | 131.69 | 92.92 | 15600.71 | 0.71 | 0.83 | 12.31 | 0.91 | 4 | 10 | 233.5262 | 319.5208 | 289.0262 | 233526.1667 | 319520.8037 | 3.3324e-06 | 5 | 289026.1866
10 | 100 | CONCLUIDO | 3.592 | 27.84 | 24.43 | 63.73 | 0.93 | 23 | 210.55 | 54.38 | 11 | 21 | 45.17 | 26201.54 | 327.74 | 770.64 | 128.3 | 92.92 | 13916.62 | 0.72 | 0.84 | 12.31 | 0.81 | 4 | 10 | 230.9186 | 315.953 | 285.7988 | 230918.5543 | 315952.9534 | 3.3537e-06 | 5 | 285798.847
11 | 100 | CONCLUIDO | 3.6107 | 27.7 | 24.36 | 69.61 | 1 | 21 | 212.16 | 54.38 | 12 | 19 | 45.78 | 26400.51 | 324.69 | 770.75 | 126.11 | 92.92 | 12833.16 | 0.74 | 0.84 | 12.3 | 0.75 | 4 | 10 | 228.7738 | 313.0184 | 283.1444 | 228773.7891 | 313018.3911 | 3.3712e-06 | 5 | 283144.3551
12 | 100 | CONCLUIDO | 3.6311 | 27.54 | 24.28 | 76.69 | 1.08 | 19 | 213.78 | 54.38 | 13 | 17 | 46.4 | 26600.32 | 321.26 | 770.54 | 123.54 | 92.92 | 11555.53 | 0.75 | 0.84 | 12.3 | 0.67 | 4 | 10 | 226.4143 | 309.79 | 280.2241 | 226414.2834 | 309790.0112 | 3.3902e-06 | 5 | 280224.0874
13 | 100 | CONCLUIDO | 3.639 | 27.48 | 24.26 | 80.88 | 1.15 | 18 | 215.41 | 54.38 | 14 | 16 | 47.03 | 26801 | 318.87 | 770.55 | 122.9 | 92.92 | 11243.21 | 0.76 | 0.84 | 12.3 | 0.65 | 4 | 10 | 225.1302 | 308.0331 | 278.6348 | 225130.2075 | 308033.0819 | 3.3976e-06 | 5 | 278634.8369
14 | 100 | CONCLUIDO | 3.6631 | 27.3 | 24.16 | 90.6 | 1.23 | 16 | 217.04 | 54.38 | 15 | 14 | 47.66 | 27002.55 | 314.2 | 770.53 | 119.47 | 92.92 | 9540 | 0.78 | 0.85 | 12.29 | 0.55 | 4 | 10 | 222.1519 | 303.958 | 274.9487 | 222151.9083 | 303958.0416 | 3.4201e-06 | 5 | 274948.7127
15 | 100 | CONCLUIDO | 3.6722 | 27.23 | 24.13 | 96.53 | 1.3 | 15 | 218.68 | 54.38 | 16 | 13 | 48.31 | 27204.98 | 311.74 | 770.54 | 118.39 | 92.92 | 9000.16 | 0.78 | 0.85 | 12.3 | 0.52 | 4 | 10 | 220.793 | 302.0988 | 273.2669 | 220793.0411 | 302098.7795 | 3.4286e-06 | 5 | 273266.896
16 | 100 | CONCLUIDO | 3.6831 | 27.15 | 24.09 | 103.24 | 1.37 | 14 | 220.33 | 54.38 | 17 | 12 | 48.95 | 27408.3 | 308.62 | 770.59 | 116.84 | 92.92 | 8233.8 | 0.8 | 0.85 | 12.3 | 0.48 | 4 | 10 | 219.103 | 299.7864 | 271.1753 | 219103.0425 | 299786.4488 | 3.4388e-06 | 5 | 271175.2509
17 | 100 | CONCLUIDO | 3.6841 | 27.14 | 24.08 | 103.21 | 1.44 | 14 | 221.99 | 54.38 | 18 | 12 | 49.61 | 27612.53 | 306.41 | 770.46 | 116.97 | 92.92 | 8297.19 | 0.79 | 0.85 | 12.29 | 0.47 | 4 | 10 | 218.227 | 298.5878 | 270.091 | 218226.9819 | 298587.7842 | 3.4397e-06 | 5 | 270090.9851
18 | 100 | CONCLUIDO | 3.6914 | 27.09 | 24.07 | 111.08 | 1.51 | 13 | 223.65 | 54.38 | 19 | 11 | 50.27 | 27817.81 | 305.66 | 770.64 | 116.37 | 92.92 | 8002.77 | 0.8 | 0.85 | 12.29 | 0.46 | 4 | 10 | 217.6258 | 297.7653 | 269.347 | 217625.834 | 297765.267 | 3.4465e-06 | 5 | 269346.9679
19 | 100 | CONCLUIDO | 3.7033 | 27 | 24.02 | 120.1 | 1.58 | 12 | 225.32 | 54.38 | 20 | 10 | 50.95 | 28023.89 | 301.6 | 770.44 | 114.74 | 92.92 | 7190.36 | 0.81 | 0.85 | 12.29 | 0.41 | 4 | 10 | 215.5498 | 294.9248 | 266.7776 | 215549.8189 | 294924.7716 | 3.4576e-06 | 5 | 266777.5653
20 | 100 | CONCLUIDO | 3.7018 | 27.01 | 24.03 | 120.15 | 1.64 | 12 | 227 | 54.38 | 21 | 10 | 51.62 | 28230.92 | 299.05 | 770.45 | 115.01 | 92.92 | 7328.27 | 0.81 | 0.85 | 12.29 | 0.42 | 4 | 10 | 214.692 | 293.751 | 265.7158 | 214691.9531 | 293751.0018 | 3.4562e-06 | 5 | 265715.8185
21 | 100 | CONCLUIDO | 3.7133 | 26.93 | 23.99 | 130.83 | 1.71 | 11 | 228.69 | 54.38 | 22 | 9 | 52.31 | 28438.91 | 296.99 | 770.42 | 113.52 | 92.92 | 6589.21 | 0.82 | 0.85 | 12.29 | 0.38 | 4 | 10 | 213.3974 | 291.9798 | 264.1137 | 213397.4419 | 291979.7944 | 3.467e-06 | 5 | 264113.6526
22 | 100 | CONCLUIDO | 3.7121 | 26.94 | 23.99 | 130.88 | 1.77 | 11 | 230.38 | 54.38 | 23 | 9 | 53 | 28647.87 | 293.64 | 770.49 | 114.01 | 92.92 | 6830.76 | 0.82 | 0.85 | 12.29 | 0.38 | 4 | 10 | 212.2183 | 290.3665 | 262.6543 | 212218.3242 | 290366.4736 | 3.4658e-06 | 5 | 262654.3049
23 | 100 | CONCLUIDO | 3.7244 | 26.85 | 23.94 | 143.67 | 1.84 | 10 | 232.08 | 54.38 | 24 | 8 | 53.71 | 28857.81 | 290.44 | 770.48 | 112.14 | 92.92 | 5902.67 | 0.83 | 0.85 | 12.29 | 0.33 | 4 | 10 | 210.4695 | 287.9736 | 260.4898 | 210469.4581 | 287973.5978 | 3.4773e-06 | 5 | 260489.8018
24 | 100 | CONCLUIDO | 3.7225 | 26.86 | 23.96 | 143.75 | 1.9 | 10 | 233.79 | 54.38 | 25 | 7 | 54.42 | 29068.74 | 288.54 | 770.46 | 112.64 | 92.92 | 6152.42 | 0.82 | 0.85 | 12.29 | 0.35 | 4 | 10 | 209.8851 | 287.174 | 259.7665 | 209885.0839 | 287174.0312 | 3.4756e-06 | 5 | 259766.5447
25 | 100 | CONCLUIDO | 3.7325 | 26.79 | 23.92 | 159.5 | 1.96 | 9 | 235.51 | 54.38 | 26 | 5 | 55.14 | 29280.69 | 285.86 | 770.45 | 111.64 | 92.92 | 5655.44 | 0.83 | 0.86 | 12.29 | 0.31 | 4 | 10 | 208.4451 | 285.2038 | 257.9844 | 208445.1362 | 285203.8313 | 3.4849e-06 | 5 | 257984.378
26 | 100 | CONCLUIDO | 3.7319 | 26.8 | 23.93 | 159.53 | 2.02 | 9 | 237.24 | 54.38 | 27 | 0 | 55.86 | 29493.67 | 287.21 | 770.4 | 111.41 | 92.92 | 5544.56 | 0.83 | 0.86 | 12.3 | 0.32 | 4 | 10 | 208.978 | 285.9329 | 258.6439 | 208977.9972 | 285932.9153 | 3.4843e-06 | 5 | 258643.8791

## RESULTADOS_6
Unnamed: 0 | Volume de calda [L] | STATUS | Capacidade operacional [ha/h] | Tempo de missao [h] | Tempo util [h] | Tempo por voo [min] | Autonomia Projetada [h] | N° Voos | MTOW [kg] | Massa Estrutura [kg] | Combustível [kg] | Abastecimentos | Massa gerador | Potência gerador [W] | Combustível consumido [L] | Calda cons [L] | Distância percorrida [km] | Distância Pulverizando [km] | RTL ACUMULADO[m] | EOC [km/km] | EOC [h/h] | Tempo de manobra [h] | Tempo rtl_rtw [h] | V pulv [m/s] | V desloc [m/s] | Preço Total por ha Simples [R$/ha] | Preço Total por ha Presumido [R$/ha] | Preço Total por ha Real [R$/ha] | Preço Total Simples [R$] | Preço Total Presumido [R$] | Prod CAPEX [ha/h/R$] | Dias Trabalhados | Preço Total Real [R$]
0 | 40 | CONCLUIDO | 2.7328 | 36.59 | 31.03 | 9.7 | 0.2 | 192 | 89.87 | 37.55 | 1 | 190 | 11.32 | 11317.98 | 263.68 | 772.61 | 347.03 | 92.92 | 122436.92 | 0.27 | 0.66 | 12.61 | 7.38 | 4 | 10 | 247.7814 | 339.0254 | 306.6693 | 247781.3881 | 339025.4265 | 2.8983e-06 | 6 | 306669.3156
1 | 40 | CONCLUIDO | 3.3199 | 30.12 | 26.65 | 19.74 | 0.39 | 81 | 91.1 | 37.55 | 2 | 79 | 11.54 | 11468.97 | 221.01 | 771.27 | 202.56 | 92.92 | 50756.54 | 0.46 | 0.77 | 12.4 | 3.03 | 4 | 10 | 181.5036 | 248.3413 | 224.6399 | 181503.6235 | 248341.265 | 3.521e-06 | 5 | 224639.9232
2 | 40 | CONCLUIDO | 3.5287 | 28.34 | 25.45 | 30.55 | 0.57 | 50 | 92.32 | 37.55 | 3 | 48 | 11.77 | 11620.34 | 204.95 | 770.94 | 162.46 | 92.92 | 30860.14 | 0.57 | 0.8 | 12.35 | 1.84 | 4 | 10 | 166.3155 | 227.5602 | 205.8422 | 166315.5301 | 227560.2456 | 3.7425e-06 | 5 | 205842.2151
3 | 40 | CONCLUIDO | 3.6286 | 27.56 | 24.94 | 41.56 | 0.75 | 36 | 93.55 | 37.55 | 4 | 34 | 12 | 11772.07 | 194.36 | 770.92 | 145.1 | 92.92 | 22251.59 | 0.64 | 0.82 | 12.33 | 1.32 | 4 | 10 | 158.6563 | 217.0805 | 196.3627 | 158656.2886 | 217080.5335 | 3.8484e-06 | 5 | 196362.672
4 | 40 | CONCLUIDO | 3.6917 | 27.09 | 24.62 | 52.75 | 0.93 | 28 | 94.79 | 37.55 | 5 | 26 | 12.23 | 11924.18 | 185.1 | 770.7 | 134.55 | 92.92 | 17019.69 | 0.69 | 0.83 | 12.32 | 1 | 4 | 10 | 153.0872 | 209.4606 | 189.47 | 153087.1616 | 209460.6083 | 3.9153e-06 | 5 | 189469.9818
5 | 40 | CONCLUIDO | 3.7372 | 26.76 | 24.4 | 66.55 | 1.1 | 22 | 96.02 | 37.55 | 6 | 18 | 12.47 | 12076.67 | 175.74 | 770.68 | 127.07 | 92.92 | 13306.63 | 0.73 | 0.84 | 12.32 | 0.79 | 4 | 10 | 148.2243 | 202.807 | 183.4514 | 148224.2594 | 202806.971 | 3.9636e-06 | 5 | 183451.3583
6 | 40 | CONCLUIDO | 3.7406 | 26.73 | 24.4 | 69.7 | 1.27 | 21 | 97.26 | 37.55 | 7 | 0 | 12.71 | 12229.54 | 174.63 | 770.98 | 126.09 | 92.92 | 12824.2 | 0.74 | 0.84 | 12.34 | 0.78 | 4 | 10 | 147.7359 | 202.1388 | 182.8469 | 147735.9107 | 202138.7906 | 3.9672e-06 | 5 | 182846.9481

## RESULTADOS_4
Unnamed: 0 | Volume de calda [L] | STATUS | Capacidade operacional [ha/h] | Tempo de missao [h] | Tempo util [h] | Tempo por voo [min] | Autonomia Projetada [h] | N° Voos | MTOW [kg] | Massa Estrutura [kg] | Combustível [kg] | Abastecimentos | Massa gerador | Potência gerador [W] | Combustível consumido [L] | Calda cons [L] | Distância percorrida [km] | Distância Pulverizando [km] | RTL ACUMULADO[m] | EOC [km/km] | EOC [h/h] | Tempo de manobra [h] | Tempo rtl_rtw [h] | V pulv [m/s] | V desloc [m/s] | Preço Total por ha Simples [R$/ha] | Preço Total por ha Presumido [R$/ha] | Preço Total por ha Real [R$/ha] | Preço Total Simples [R$] | Preço Total Presumido [R$] | Prod CAPEX [ha/h/R$] | Dias Trabalhados | Preço Total Real [R$]
0 | 30 | CONCLUIDO | 2.9554 | 33.84 | 29.58 | 11.45 | 0.24 | 155 | 71.52 | 32.27 | 1 | 153 | 8.25 | 9054.6 | 212.78 | 772.3 | 299.22 | 92.92 | 98717.14 | 0.31 | 0.69 | 12.54 | 5.94 | 4 | 10 | 201.285 | 275.407 | 249.1225 | 201284.9729 | 275406.9799 | 3.2424e-06 | 6 | 249122.5243
1 | 30 | CONCLUIDO | 3.4529 | 28.96 | 26.09 | 23.72 | 0.48 | 66 | 72.7 | 32.27 | 2 | 64 | 8.43 | 9200.25 | 180.2 | 771.11 | 183.51 | 92.92 | 41309.08 | 0.51 | 0.78 | 12.38 | 2.47 | 4 | 10 | 154.2386 | 211.036 | 190.895 | 154238.5713 | 211036.0178 | 3.7882e-06 | 5 | 190895.0364
2 | 30 | CONCLUIDO | 3.625 | 27.59 | 25.1 | 36.74 | 0.71 | 41 | 73.88 | 32.27 | 3 | 39 | 8.61 | 9346.23 | 164.96 | 770.94 | 150.62 | 92.92 | 24985.73 | 0.62 | 0.82 | 12.34 | 1.49 | 4 | 10 | 142.6376 | 195.163 | 176.5369 | 142637.5714 | 195163.0179 | 3.9771e-06 | 5 | 176536.9334
3 | 30 | CONCLUIDO | 3.7097 | 26.96 | 24.66 | 51.02 | 0.93 | 29 | 75.07 | 32.27 | 4 | 22 | 8.8 | 9492.55 | 152.99 | 770.88 | 135.84 | 92.92 | 17659.01 | 0.68 | 0.83 | 12.32 | 1.05 | 4 | 10 | 135.7347 | 185.7183 | 167.9936 | 135734.743 | 185718.2636 | 4.07e-06 | 5 | 167993.5731
4 | 30 | CONCLUIDO | 3.7209 | 26.88 | 24.61 | 54.69 | 1.15 | 27 | 76.26 | 32.27 | 5 | 0 | 8.99 | 9639.2 | 152.69 | 771.14 | 133.21 | 92.92 | 16350.34 | 0.7 | 0.83 | 12.35 | 1 | 4 | 10 | 135.3233 | 185.1553 | 167.4843 | 135323.274 | 185155.2735 | 4.0823e-06 | 5 | 167484.314

## RESULTADOS_1
Unnamed: 0 | Volume de calda [L] | STATUS | Capacidade operacional [ha/h] | Tempo de missao [h] | Tempo util [h] | Tempo por voo [min] | Autonomia Projetada [h] | N° Voos | MTOW [kg] | Massa Estrutura [kg] | Combustível [kg] | Abastecimentos | Massa gerador | Potência gerador [W] | Combustível consumido [L] | Calda cons [L] | Distância percorrida [km] | Distância Pulverizando [km] | RTL ACUMULADO[m] | EOC [km/km] | EOC [h/h] | Tempo de manobra [h] | Tempo rtl_rtw [h] | V pulv [m/s] | V desloc [m/s] | Preço Total por ha Simples [R$/ha] | Preço Total por ha Presumido [R$/ha] | Preço Total por ha Real [R$/ha] | Preço Total Simples [R$] | Preço Total Presumido [R$] | Prod CAPEX [ha/h/R$] | Dias Trabalhados | Preço Total Real [R$]
0 | 15 | CONCLUIDO | 3.3952 | 29.45 | 26.81 | 18.92 | 0.43 | 85 | 39.78 | 19.54 | 1 | 83 | 4.24 | 5140 | 116.5 | 771.38 | 207.03 | 92.92 | 52972.16 | 0.45 | 0.76 | 12.42 | 3.18 | 4 | 10 | 119.8551 | 163.991 | 148.34 | 119855.0921 | 163991.0247 | 3.998e-06 | 5 | 148339.9515
1 | 15 | CONCLUIDO | 3.5844 | 27.9 | 25.61 | 28.99 | 0.84 | 53 | 40.89 | 19.54 | 2 | 0 | 4.35 | 5277.26 | 105.08 | 771.66 | 165.13 | 92.92 | 32184.79 | 0.56 | 0.8 | 12.43 | 1.99 | 4 | 10 | 110.7985 | 151.5994 | 137.1309 | 110798.488 | 151599.3794 | 4.2208e-06 | 5 | 137130.9474

## RESULTADOS_12
Unnamed: 0 | Volume de calda [L] | STATUS | Capacidade operacional [ha/h] | Tempo de missao [h] | Tempo util [h] | Tempo por voo [min] | Autonomia Projetada [h] | N° Voos | MTOW [kg] | Massa Estrutura [kg] | Combustível [kg] | Abastecimentos | Massa gerador | Potência gerador [W] | Combustível consumido [L] | Calda cons [L] | Distância percorrida [km] | Distância Pulverizando [km] | RTL ACUMULADO[m] | EOC [km/km] | EOC [h/h] | Tempo de manobra [h] | Tempo rtl_rtw [h] | V pulv [m/s] | V desloc [m/s] | Preço Total por ha Simples [R$/ha] | Preço Total por ha Presumido [R$/ha] | Preço Total por ha Real [R$/ha] | Preço Total Simples [R$] | Preço Total Presumido [R$] | Prod CAPEX [ha/h/R$] | Dias Trabalhados | Preço Total Real [R$]
0 | 70 | CONCLUIDO | 2.1654 | 46.18 | 35.34 | 7.12 | 0.12 | 298 | 141.81 | 47.83 | 1 | 296 | 22.98 | 17723.39 | 408.89 | 774.44 | 492.21 | 92.92 | 194499.55 | 0.19 | 0.58 | 12.76 | 11.68 | 4 | 10 | 442.4962 | 605.4428 | 547.6602 | 442496.1551 | 605442.7609 | 2.1324e-06 | 8 | 547660.1535
1 | 70 | CONCLUIDO | 2.9714 | 33.65 | 28.05 | 14.38 | 0.25 | 117 | 143.17 | 47.83 | 2 | 115 | 23.34 | 17891.86 | 322.2 | 771.93 | 248.79 | 92.92 | 73693.96 | 0.37 | 0.73 | 12.45 | 4.41 | 4 | 10 | 271.4263 | 371.3774 | 335.9337 | 271426.3002 | 371377.4384 | 2.9261e-06 | 6 | 335933.697
2 | 70 | CONCLUIDO | 3.2585 | 30.69 | 26.35 | 21.66 | 0.37 | 73 | 144.54 | 47.83 | 3 | 71 | 23.71 | 18060.85 | 299.56 | 771.37 | 192.3 | 92.92 | 45665.39 | 0.48 | 0.78 | 12.39 | 2.73 | 4 | 10 | 229.7985 | 314.4204 | 284.4125 | 229798.4562 | 314420.3858 | 3.2089e-06 | 5 | 284412.5454
3 | 70 | CONCLUIDO | 3.4062 | 29.36 | 25.6 | 28.98 | 0.49 | 53 | 145.92 | 47.83 | 4 | 51 | 24.09 | 18230.35 | 287.73 | 771.06 | 167.24 | 92.92 | 33237.4 | 0.56 | 0.8 | 12.36 | 1.98 | 4 | 10 | 216.4577 | 296.167 | 267.9012 | 216457.722 | 296167.0047 | 3.3543e-06 | 5 | 267901.2415
4 | 70 | CONCLUIDO | 3.5057 | 28.53 | 25.11 | 36.75 | 0.6 | 41 | 147.3 | 47.83 | 5 | 39 | 24.47 | 18400.38 | 278.7 | 770.86 | 151.1 | 92.92 | 25227.82 | 0.61 | 0.82 | 12.33 | 1.5 | 4 | 10 | 207.717 | 284.2076 | 257.0832 | 207717.0204 | 284207.5912 | 3.4523e-06 | 5 | 257083.2176
5 | 70 | CONCLUIDO | 3.5644 | 28.06 | 24.84 | 43.84 | 0.71 | 34 | 148.68 | 47.83 | 6 | 32 | 24.85 | 18570.94 | 272.1 | 770.74 | 142.16 | 92.92 | 20790.38 | 0.65 | 0.82 | 12.32 | 1.23 | 4 | 10 | 202.3334 | 276.8415 | 250.4202 | 202333.4442 | 276841.5446 | 3.5101e-06 | 5 | 250420.1762
6 | 70 | CONCLUIDO | 3.6018 | 27.76 | 24.7 | 51.1 | 0.83 | 29 | 150.07 | 47.83 | 7 | 27 | 25.24 | 18742.03 | 266.92 | 770.74 | 137.15 | 92.92 | 18312.25 | 0.68 | 0.83 | 12.32 | 1.08 | 4 | 10 | 198.6764 | 271.8378 | 245.894 | 198676.3678 | 271837.7713 | 3.5469e-06 | 5 | 245893.956
7 | 70 | CONCLUIDO | 3.6414 | 27.46 | 24.51 | 58.83 | 0.94 | 25 | 151.46 | 47.83 | 8 | 23 | 25.63 | 18913.66 | 261.24 | 770.57 | 131.03 | 92.92 | 15271.73 | 0.71 | 0.84 | 12.31 | 0.9 | 4 | 10 | 194.7489 | 266.4641 | 241.0331 | 194748.9448 | 266464.098 | 3.5859e-06 | 5 | 241033.1385
8 | 70 | CONCLUIDO | 3.6685 | 27.26 | 24.4 | 66.53 | 1.04 | 22 | 152.85 | 47.83 | 9 | 20 | 26.03 | 19085.83 | 256.42 | 770.55 | 127.1 | 92.92 | 13324.64 | 0.73 | 0.84 | 12.31 | 0.78 | 4 | 10 | 191.7946 | 262.4219 | 237.3767 | 191794.6488 | 262421.8999 | 3.6126e-06 | 5 | 237376.7221
9 | 70 | CONCLUIDO | 3.6945 | 27.07 | 24.29 | 76.7 | 1.15 | 19 | 154.25 | 47.83 | 10 | 17 | 26.43 | 19258.55 | 251.19 | 770.57 | 123.74 | 92.92 | 11656.94 | 0.75 | 0.84 | 12.3 | 0.68 | 4 | 10 | 188.7712 | 258.2851 | 233.6347 | 188771.2209 | 258285.1124 | 3.6382e-06 | 5 | 233634.7438
10 | 70 | CONCLUIDO | 3.7015 | 27.02 | 24.27 | 80.89 | 1.25 | 18 | 155.66 | 47.83 | 11 | 16 | 26.83 | 19431.82 | 246.72 | 770.5 | 123.05 | 92.92 | 11318.3 | 0.76 | 0.84 | 12.3 | 0.66 | 4 | 10 | 186.8536 | 255.6613 | 231.2614 | 186853.5924 | 255661.3286 | 3.6451e-06 | 5 | 231261.3702
11 | 70 | CONCLUIDO | 3.723 | 26.86 | 24.17 | 90.64 | 1.35 | 16 | 157.07 | 47.83 | 12 | 14 | 27.24 | 19605.66 | 242.24 | 770.47 | 119.75 | 92.92 | 9678.03 | 0.78 | 0.85 | 12.3 | 0.56 | 4 | 10 | 184.3308 | 252.2096 | 228.1391 | 184330.835 | 252209.5805 | 3.6663e-06 | 5 | 228139.0521
12 | 70 | CONCLUIDO | 3.7431 | 26.72 | 24.08 | 103.21 | 1.45 | 14 | 158.48 | 47.83 | 13 | 12 | 27.65 | 19780.06 | 236.09 | 770.51 | 116.79 | 92.92 | 8205.84 | 0.8 | 0.85 | 12.29 | 0.47 | 4 | 10 | 181.2908 | 248.05 | 224.3765 | 181290.7546 | 248050.0084 | 3.6861e-06 | 5 | 224376.4638
13 | 70 | CONCLUIDO | 3.7516 | 26.66 | 24.05 | 111.01 | 1.55 | 13 | 159.9 | 47.83 | 14 | 10 | 28.07 | 19955.16 | 231.96 | 770.49 | 115.7 | 92.92 | 7669.69 | 0.8 | 0.85 | 12.29 | 0.44 | 4 | 10 | 179.4724 | 245.562 | 222.1259 | 179472.3907 | 245562.0428 | 3.6944e-06 | 5 | 222125.9461
14 | 70 | CONCLUIDO | 3.7484 | 26.68 | 24.07 | 111.11 | 1.65 | 13 | 161.32 | 47.83 | 15 | 4 | 28.5 | 20130.71 | 229.38 | 770.54 | 116.17 | 92.92 | 7900.37 | 0.8 | 0.85 | 12.3 | 0.46 | 4 | 10 | 178.6682 | 244.4618 | 221.1307 | 178668.2287 | 244461.7528 | 3.6913e-06 | 5 | 221130.6662
15 | 70 | CONCLUIDO | 3.7466 | 26.69 | 24.09 | 111.17 | 1.74 | 13 | 162.75 | 47.83 | 16 | 0 | 28.92 | 20306.85 | 230.51 | 770.79 | 116.39 | 92.92 | 8011.21 | 0.8 | 0.85 | 12.31 | 0.47 | 4 | 10 | 179.1657 | 245.1424 | 221.7463 | 179165.6645 | 245142.3664 | 3.6895e-06 | 5 | 221746.323

## RESULTADOS_16
Unnamed: 0 | Volume de calda [L] | STATUS | Capacidade operacional [ha/h] | Tempo de missao [h] | Tempo util [h] | Tempo por voo [min] | Autonomia Projetada [h] | N° Voos | MTOW [kg] | Massa Estrutura [kg] | Combustível [kg] | Abastecimentos | Massa gerador | Potência gerador [W] | Combustível consumido [L] | Calda cons [L] | Distância percorrida [km] | Distância Pulverizando [km] | RTL ACUMULADO[m] | EOC [km/km] | EOC [h/h] | Tempo de manobra [h] | Tempo rtl_rtw [h] | V pulv [m/s] | V desloc [m/s] | Preço Total por ha Simples [R$/ha] | Preço Total por ha Presumido [R$/ha] | Preço Total por ha Real [R$/ha] | Preço Total Simples [R$] | Preço Total Presumido [R$] | Prod CAPEX [ha/h/R$] | Dias Trabalhados | Preço Total Real [R$]
0 | 90 | CONCLUIDO | 1.8379 | 54.41 | 38.62 | 6.16 | 0.1 | 376 | 176.73 | 52.44 | 1 | 374 | 33.29 | 22031.19 | 514.69 | 775.52 | 601.48 | 92.92 | 248740.84 | 0.15 | 0.53 | 12.9 | 14.94 | 4 | 10 | 621.1521 | 849.8877 | 768.7756 | 621152.0762 | 849887.674 | 1.7441e-06 | 9 | 768775.5872
1 | 90 | CONCLUIDO | 2.751 | 36.35 | 28.95 | 12.41 | 0.2 | 140 | 178.21 | 52.44 | 2 | 138 | 33.77 | 22213.89 | 384.95 | 772.32 | 278.61 | 92.92 | 88489.78 | 0.33 | 0.71 | 12.5 | 5.32 | 4 | 10 | 329.3968 | 450.6953 | 407.6816 | 329396.831 | 450695.2762 | 2.6106e-06 | 6 | 407681.5516
2 | 90 | CONCLUIDO | 3.0974 | 32.29 | 26.81 | 18.7 | 0.3 | 86 | 179.7 | 52.44 | 3 | 84 | 34.26 | 22397.24 | 354.26 | 771.42 | 207.85 | 92.92 | 53375.21 | 0.45 | 0.76 | 12.4 | 3.18 | 4 | 10 | 283.0665 | 387.304 | 350.3403 | 283066.4588 | 387304.017 | 2.9393e-06 | 6 | 350340.2652
3 | 90 | CONCLUIDO | 3.2754 | 30.53 | 25.91 | 25.07 | 0.39 | 62 | 181.19 | 52.44 | 4 | 60 | 34.75 | 22581.25 | 339.85 | 771.55 | 177.08 | 92.92 | 38113.77 | 0.52 | 0.79 | 12.38 | 2.28 | 4 | 10 | 251.9411 | 344.717 | 311.8177 | 251941.1321 | 344716.9717 | 3.1082e-06 | 5 | 311817.6678
4 | 90 | CONCLUIDO | 3.3794 | 29.59 | 25.43 | 31.14 | 0.49 | 49 | 182.69 | 52.44 | 5 | 47 | 35.25 | 22766.06 | 331.23 | 771.08 | 162.1 | 92.92 | 30686.21 | 0.57 | 0.81 | 12.33 | 1.81 | 4 | 10 | 241.741 | 330.7607 | 299.1933 | 241740.9659 | 330760.6544 | 3.2069e-06 | 5 | 299193.3218
5 | 90 | CONCLUIDO | 3.457 | 28.93 | 25.08 | 37.63 | 0.58 | 40 | 184.19 | 52.44 | 6 | 38 | 35.75 | 22951.43 | 324.21 | 770.96 | 150.2 | 92.92 | 24783.64 | 0.62 | 0.82 | 12.33 | 1.47 | 4 | 10 | 234.313 | 320.5974 | 290 | 234313.0128 | 320597.4013 | 3.2805e-06 | 5 | 290000.0353
6 | 90 | CONCLUIDO | 3.5097 | 28.49 | 24.86 | 43.88 | 0.67 | 34 | 185.7 | 52.44 | 7 | 32 | 36.26 | 23137.49 | 318.75 | 770.84 | 142.75 | 92.92 | 21085.97 | 0.65 | 0.82 | 12.33 | 1.25 | 4 | 10 | 229.2185 | 313.6269 | 283.6948 | 229218.5352 | 313626.9123 | 3.3305e-06 | 5 | 283694.7999
7 | 90 | CONCLUIDO | 3.5451 | 28.21 | 24.72 | 49.44 | 0.76 | 30 | 187.22 | 52.44 | 8 | 28 | 36.78 | 23324.24 | 314.24 | 770.73 | 137.97 | 92.92 | 18715.51 | 0.67 | 0.83 | 12.32 | 1.11 | 4 | 10 | 225.5718 | 308.6373 | 279.1814 | 225571.7893 | 308637.2737 | 3.3641e-06 | 5 | 279181.3655
8 | 90 | CONCLUIDO | 3.5842 | 27.9 | 24.56 | 56.67 | 0.85 | 26 | 188.74 | 52.44 | 9 | 24 | 37.3 | 23511.69 | 310.05 | 770.75 | 132.54 | 92.92 | 16020.08 | 0.7 | 0.83 | 12.31 | 0.94 | 4 | 10 | 221.9187 | 303.639 | 274.6601 | 221918.7348 | 303639.0034 | 3.4012e-06 | 5 | 274660.1231
9 | 90 | CONCLUIDO | 3.613 | 27.68 | 24.44 | 63.75 | 0.93 | 23 | 190.26 | 52.44 | 10 | 21 | 37.82 | 23699.85 | 305.35 | 770.71 | 128.62 | 92.92 | 14075.84 | 0.72 | 0.84 | 12.31 | 0.82 | 4 | 10 | 218.6672 | 299.1901 | 270.6358 | 218667.2141 | 299190.1292 | 3.4286e-06 | 5 | 270635.8432
10 | 90 | CONCLUIDO | 3.6346 | 27.51 | 24.35 | 69.56 | 1.02 | 21 | 191.79 | 52.44 | 11 | 19 | 38.35 | 23888.73 | 302.21 | 770.72 | 125.59 | 92.92 | 12572.83 | 0.74 | 0.84 | 12.3 | 0.73 | 4 | 10 | 216.4065 | 296.0969 | 267.8378 | 216406.5012 | 296096.9221 | 3.4491e-06 | 5 | 267837.8475
11 | 90 | CONCLUIDO | 3.6514 | 27.39 | 24.29 | 76.71 | 1.1 | 19 | 193.33 | 52.44 | 12 | 17 | 38.89 | 24078.33 | 298.4 | 770.65 | 123.49 | 92.92 | 11532.82 | 0.75 | 0.84 | 12.31 | 0.68 | 4 | 10 | 214.174 | 293.0423 | 265.0747 | 214173.984 | 293042.2936 | 3.465e-06 | 5 | 265074.7484
12 | 90 | CONCLUIDO | 3.661 | 27.31 | 24.25 | 80.85 | 1.18 | 18 | 194.88 | 52.44 | 13 | 16 | 39.43 | 24268.67 | 295.41 | 770.62 | 122.54 | 92.92 | 11061.12 | 0.76 | 0.84 | 12.3 | 0.64 | 4 | 10 | 212.5957 | 290.8829 | 263.1214 | 212595.7279 | 290882.854 | 3.4741e-06 | 5 | 263121.4027
13 | 90 | CONCLUIDO | 3.6834 | 27.15 | 24.16 | 90.6 | 1.27 | 16 | 196.42 | 52.44 | 14 | 14 | 39.98 | 24459.75 | 290.91 | 770.5 | 119.47 | 92.92 | 9537.26 | 0.78 | 0.85 | 12.29 | 0.55 | 4 | 10 | 209.8655 | 287.1472 | 259.7423 | 209865.4983 | 287147.2334 | 3.4954e-06 | 5 | 259742.3045
14 | 90 | CONCLUIDO | 3.6922 | 27.08 | 24.13 | 96.52 | 1.35 | 15 | 197.98 | 52.44 | 15 | 13 | 40.54 | 24651.58 | 288.21 | 770.43 | 118.49 | 92.92 | 9054.34 | 0.78 | 0.85 | 12.29 | 0.52 | 4 | 10 | 208.4675 | 285.2344 | 258.012 | 208467.4785 | 285234.401 | 3.5037e-06 | 5 | 258012.0301
15 | 90 | CONCLUIDO | 3.7031 | 27 | 24.09 | 103.22 | 1.42 | 14 | 199.54 | 52.44 | 16 | 12 | 41.1 | 24844.17 | 284.89 | 770.61 | 116.75 | 92.92 | 8185.12 | 0.8 | 0.85 | 12.3 | 0.47 | 4 | 10 | 206.7492 | 282.8834 | 255.8854 | 206749.2388 | 282883.4296 | 3.5141e-06 | 5 | 255885.4321
16 | 90 | CONCLUIDO | 3.7118 | 26.94 | 24.06 | 111.04 | 1.5 | 13 | 201.11 | 52.44 | 17 | 11 | 41.67 | 25037.53 | 281.43 | 770.47 | 116.11 | 92.92 | 7870.82 | 0.8 | 0.85 | 12.29 | 0.45 | 4 | 10 | 205.0913 | 280.615 | 253.8335 | 205091.3302 | 280615.0059 | 3.5223e-06 | 5 | 253833.5036
17 | 90 | CONCLUIDO | 3.7121 | 26.94 | 24.06 | 111.03 | 1.58 | 13 | 202.68 | 52.44 | 18 | 11 | 42.24 | 25231.66 | 277.48 | 770.52 | 115.94 | 92.92 | 7789.23 | 0.8 | 0.85 | 12.29 | 0.45 | 4 | 10 | 203.6321 | 278.6184 | 252.0274 | 203632.0713 | 278618.3836 | 3.5226e-06 | 5 | 252027.4361
18 | 90 | CONCLUIDO | 3.7217 | 26.87 | 24.02 | 120.11 | 1.65 | 12 | 204.26 | 52.44 | 19 | 10 | 42.82 | 25426.72 | 276.12 | 770.58 | 114.83 | 92.92 | 7236.84 | 0.81 | 0.85 | 12.29 | 0.41 | 4 | 10 | 202.7026 | 277.3466 | 250.8771 | 202702.6049 | 277346.6467 | 3.5317e-06 | 5 | 250877.072
19 | 90 | CONCLUIDO | 3.7311 | 26.8 | 23.99 | 130.86 | 1.73 | 11 | 205.85 | 52.44 | 20 | 9 | 43.41 | 25622.45 | 272.55 | 770.45 | 113.71 | 92.92 | 6684.72 | 0.82 | 0.85 | 12.29 | 0.38 | 4 | 10 | 200.9962 | 275.0118 | 248.7651 | 200996.1672 | 275011.8233 | 3.5406e-06 | 5 | 248765.0809
20 | 90 | CONCLUIDO | 3.7326 | 26.79 | 23.98 | 130.8 | 1.8 | 11 | 207.45 | 52.44 | 21 | 8 | 44 | 25818.99 | 268.8 | 770.52 | 113.39 | 92.92 | 6523.64 | 0.82 | 0.85 | 12.29 | 0.37 | 4 | 10 | 199.5568 | 273.0425 | 246.9837 | 199556.8259 | 273042.453 | 3.5421e-06 | 5 | 246983.6645
21 | 90 | CONCLUIDO | 3.7418 | 26.72 | 23.95 | 143.69 | 1.87 | 10 | 209.05 | 52.44 | 22 | 4 | 44.6 | 26016.35 | 266.77 | 770.46 | 112.26 | 92.92 | 5963.57 | 0.83 | 0.85 | 12.29 | 0.34 | 4 | 10 | 198.4305 | 271.5013 | 245.5896 | 198430.4647 | 271501.3159 | 3.5508e-06 | 5 | 245589.6113
22 | 90 | CONCLUIDO | 3.742 | 26.72 | 23.95 | 143.68 | 1.94 | 10 | 210.65 | 52.44 | 23 | 0 | 45.21 | 26214.54 | 267.51 | 770.6 | 111.85 | 92.92 | 5756.85 | 0.83 | 0.85 | 12.3 | 0.34 | 4 | 10 | 198.6922 | 271.8594 | 245.9136 | 198692.2072 | 271859.4436 | 3.551e-06 | 5 | 245913.5599

## RESULTADOS_0
Unnamed: 0 | Volume de calda [L] | STATUS | Capacidade operacional [ha/h] | Tempo de missao [h] | Tempo util [h] | Tempo por voo [min] | Autonomia Projetada [h] | N° Voos | MTOW [kg] | Massa Estrutura [kg] | Combustível [kg] | Abastecimentos | Massa gerador | Potência gerador [W] | Combustível consumido [L] | Calda cons [L] | Distância percorrida [km] | Distância Pulverizando [km] | RTL ACUMULADO[m] | EOC [km/km] | EOC [h/h] | Tempo de manobra [h] | Tempo rtl_rtw [h] | V pulv [m/s] | V desloc [m/s] | Preço Total por ha Simples [R$/ha] | Preço Total por ha Presumido [R$/ha] | Preço Total por ha Real [R$/ha] | Preço Total Simples [R$] | Preço Total Presumido [R$] | Prod CAPEX [ha/h/R$] | Dias Trabalhados | Preço Total Real [R$]
0 | 10 | CONCLUIDO | 3.4281 | 29.17 | 26.65 | 20.24 | 0.64 | 79 | 26.11 | 12.1 | 1 | 0 | 3.01 | 3454.41 | 77.48 | 772.43 | 198.38 | 92.92 | 48679.56 | 0.47 | 0.77 | 12.5 | 3.02 | 4 | 10 | 98.2689 | 134.4559 | 121.6236 | 98268.9484 | 134455.9105 | 4.18e-06 | 5 | 121623.6271

## RESULTADOS_7
Unnamed: 0 | Volume de calda [L] | STATUS | Capacidade operacional [ha/h] | Tempo de missao [h] | Tempo util [h] | Tempo por voo [min] | Autonomia Projetada [h] | N° Voos | MTOW [kg] | Massa Estrutura [kg] | Combustível [kg] | Abastecimentos | Massa gerador | Potência gerador [W] | Combustível consumido [L] | Calda cons [L] | Distância percorrida [km] | Distância Pulverizando [km] | RTL ACUMULADO[m] | EOC [km/km] | EOC [h/h] | Tempo de manobra [h] | Tempo rtl_rtw [h] | V pulv [m/s] | V desloc [m/s] | Preço Total por ha Simples [R$/ha] | Preço Total por ha Presumido [R$/ha] | Preço Total por ha Real [R$/ha] | Preço Total Simples [R$] | Preço Total Presumido [R$] | Prod CAPEX [ha/h/R$] | Dias Trabalhados | Preço Total Real [R$]
0 | 45 | CONCLUIDO | 2.6264 | 38.07 | 31.77 | 9.08 | 0.18 | 210 | 98.71 | 39.72 | 1 | 208 | 12.99 | 12407.75 | 288.28 | 772.76 | 372.58 | 92.92 | 135122.29 | 0.25 | 0.65 | 12.62 | 8.12 | 4 | 10 | 283.6898 | 388.1569 | 351.1117 | 283689.7697 | 388156.8584 | 2.7449e-06 | 7 | 351111.7126
1 | 45 | CONCLUIDO | 3.2609 | 30.67 | 26.89 | 18.54 | 0.35 | 87 | 99.95 | 39.72 | 2 | 85 | 13.24 | 12561.45 | 239.25 | 771.45 | 210.16 | 92.92 | 54529.46 | 0.44 | 0.76 | 12.41 | 3.27 | 4 | 10 | 194.3627 | 265.9356 | 240.555 | 194362.6604 | 265935.5666 | 3.408e-06 | 5 | 240555.0494
2 | 45 | CONCLUIDO | 3.4755 | 28.77 | 25.65 | 27.99 | 0.52 | 55 | 101.2 | 39.72 | 3 | 53 | 13.49 | 12715.54 | 222.97 | 771.15 | 169.12 | 92.92 | 34167.57 | 0.55 | 0.8 | 12.36 | 2.04 | 4 | 10 | 177.7743 | 243.2386 | 220.0243 | 177774.3016 | 243238.6424 | 3.6323e-06 | 5 | 220024.2877
3 | 45 | CONCLUIDO | 3.5944 | 27.82 | 25.03 | 38.51 | 0.69 | 39 | 102.45 | 39.72 | 4 | 37 | 13.74 | 12870.03 | 211.75 | 770.64 | 148.11 | 92.92 | 23741.89 | 0.63 | 0.82 | 12.34 | 1.42 | 4 | 10 | 168.6908 | 230.8101 | 208.7819 | 168690.7635 | 230810.1448 | 3.7566e-06 | 5 | 208781.9485
4 | 45 | CONCLUIDO | 3.6535 | 27.37 | 24.75 | 47.9 | 0.85 | 31 | 103.71 | 39.72 | 5 | 29 | 14 | 13024.91 | 203.54 | 770.62 | 138.66 | 92.92 | 19058.46 | 0.67 | 0.83 | 12.33 | 1.13 | 4 | 10 | 163.4513 | 223.6413 | 202.2973 | 163451.3069 | 223641.2891 | 3.8183e-06 | 5 | 202297.2783
5 | 45 | CONCLUIDO | 3.7023 | 27.01 | 24.51 | 58.82 | 1.01 | 25 | 104.97 | 39.72 | 6 | 23 | 14.25 | 13180.19 | 195.45 | 770.67 | 130.94 | 92.92 | 15227.6 | 0.71 | 0.84 | 12.31 | 0.89 | 4 | 10 | 158.7583 | 217.22 | 196.4889 | 158758.2547 | 217220.048 | 3.8693e-06 | 5 | 196488.8715
6 | 45 | CONCLUIDO | 3.7306 | 26.8 | 24.39 | 69.67 | 1.16 | 21 | 106.23 | 39.72 | 7 | 18 | 14.52 | 13335.87 | 188.43 | 770.5 | 126.62 | 92.92 | 13089.29 | 0.73 | 0.84 | 12.31 | 0.77 | 4 | 10 | 155.2678 | 212.4443 | 192.1689 | 155267.8211 | 212444.2827 | 3.8989e-06 | 5 | 192168.8986
7 | 45 | CONCLUIDO | 3.7481 | 26.68 | 24.3 | 76.74 | 1.31 | 19 | 107.5 | 39.72 | 8 | 0 | 14.78 | 13491.96 | 183.7 | 770.97 | 123.03 | 92.92 | 11302.43 | 0.76 | 0.84 | 12.33 | 0.69 | 4 | 10 | 152.9749 | 209.307 | 189.331 | 152974.8773 | 209306.976 | 3.9172e-06 | 5 | 189331.0119

## RESULTADOS_10
Unnamed: 0 | Volume de calda [L] | STATUS | Capacidade operacional [ha/h] | Tempo de missao [h] | Tempo util [h] | Tempo por voo [min] | Autonomia Projetada [h] | N° Voos | MTOW [kg] | Massa Estrutura [kg] | Combustível [kg] | Abastecimentos | Massa gerador | Potência gerador [W] | Combustível consumido [L] | Calda cons [L] | Distância percorrida [km] | Distância Pulverizando [km] | RTL ACUMULADO[m] | EOC [km/km] | EOC [h/h] | Tempo de manobra [h] | Tempo rtl_rtw [h] | V pulv [m/s] | V desloc [m/s] | Preço Total por ha Simples [R$/ha] | Preço Total por ha Presumido [R$/ha] | Preço Total por ha Real [R$/ha] | Preço Total Simples [R$] | Preço Total Presumido [R$] | Prod CAPEX [ha/h/R$] | Dias Trabalhados | Preço Total Real [R$]
0 | 60 | CONCLUIDO | 2.3371 | 42.79 | 33.94 | 7.74 | 0.14 | 263 | 124.63 | 45 | 1 | 261 | 18.64 | 15605.44 | 360.64 | 773.9 | 445.07 | 92.92 | 171101.59 | 0.21 | 0.6 | 12.7 | 10.27 | 4 | 10 | 367.1418 | 502.3396 | 454.397 | 367141.8105 | 502339.6223 | 2.3516e-06 | 7 | 454397.0338
1 | 60 | CONCLUIDO | 3.082 | 32.45 | 27.61 | 15.63 | 0.28 | 106 | 125.95 | 45 | 2 | 104 | 18.95 | 15767.7 | 290.31 | 772.09 | 234.07 | 92.92 | 66389.7 | 0.4 | 0.74 | 12.44 | 3.97 | 4 | 10 | 244.7704 | 334.9057 | 302.9428 | 244770.4135 | 334905.6782 | 3.1012e-06 | 6 | 302942.7503
2 | 60 | CONCLUIDO | 3.3436 | 29.91 | 26.09 | 23.72 | 0.42 | 66 | 127.27 | 45 | 3 | 64 | 19.27 | 15930.42 | 270.66 | 771.13 | 183.37 | 92.92 | 41236.73 | 0.51 | 0.78 | 12.38 | 2.47 | 4 | 10 | 209.3297 | 286.4142 | 259.0792 | 209329.7425 | 286414.1887 | 3.3644e-06 | 5 | 259079.2205
3 | 60 | CONCLUIDO | 3.4782 | 28.75 | 25.39 | 31.74 | 0.55 | 48 | 128.59 | 45 | 4 | 46 | 19.59 | 16093.6 | 259.18 | 770.94 | 160.07 | 92.92 | 29679.85 | 0.58 | 0.81 | 12.35 | 1.77 | 4 | 10 | 197.9331 | 270.8208 | 244.974 | 197933.1054 | 270820.807 | 3.4999e-06 | 5 | 244974.0493
4 | 60 | CONCLUIDO | 3.5663 | 28.04 | 24.96 | 40.48 | 0.68 | 37 | 129.92 | 45 | 5 | 35 | 19.92 | 16257.24 | 250.56 | 770.91 | 146.09 | 92.92 | 22743.98 | 0.64 | 0.82 | 12.33 | 1.35 | 4 | 10 | 190.5591 | 260.7313 | 235.8475 | 190559.0546 | 260731.3054 | 3.5885e-06 | 5 | 235847.4755
5 | 60 | CONCLUIDO | 3.6147 | 27.66 | 24.74 | 47.88 | 0.81 | 31 | 131.25 | 45 | 6 | 29 | 20.25 | 16421.36 | 243.97 | 770.78 | 138.71 | 92.92 | 19080.56 | 0.67 | 0.83 | 12.32 | 1.13 | 4 | 10 | 185.9866 | 254.475 | 230.1883 | 185986.562 | 254475.0192 | 3.6372e-06 | 5 | 230188.2805
6 | 60 | CONCLUIDO | 3.6562 | 27.35 | 24.55 | 56.66 | 0.93 | 26 | 132.58 | 45 | 7 | 24 | 20.59 | 16585.95 | 238.01 | 770.65 | 132.59 | 92.92 | 16049.69 | 0.7 | 0.83 | 12.31 | 0.94 | 4 | 10 | 182.0452 | 249.0823 | 225.3102 | 182045.2145 | 249082.2938 | 3.679e-06 | 5 | 225310.2293
7 | 60 | CONCLUIDO | 3.6897 | 27.1 | 24.41 | 66.57 | 1.06 | 22 | 133.92 | 45 | 8 | 20 | 20.93 | 16751.02 | 232 | 770.6 | 127.51 | 92.92 | 13528.18 | 0.73 | 0.84 | 12.31 | 0.8 | 4 | 10 | 178.5053 | 244.2388 | 220.929 | 178505.2918 | 244238.8153 | 3.7127e-06 | 5 | 220929.0056
8 | 60 | CONCLUIDO | 3.7158 | 26.91 | 24.29 | 76.72 | 1.18 | 19 | 135.27 | 45 | 9 | 17 | 21.27 | 16916.71 | 226.03 | 770.67 | 123.79 | 92.92 | 11680.62 | 0.75 | 0.84 | 12.3 | 0.68 | 4 | 10 | 175.3047 | 239.8596 | 216.9677 | 175304.6769 | 239859.5929 | 3.7389e-06 | 5 | 216967.73
9 | 60 | CONCLUIDO | 3.7344 | 26.78 | 24.21 | 85.45 | 1.29 | 17 | 136.61 | 45 | 10 | 15 | 21.61 | 17082.76 | 220.47 | 770.64 | 121.17 | 92.92 | 10380.15 | 0.77 | 0.85 | 12.3 | 0.6 | 4 | 10 | 172.5832 | 236.136 | 213.5995 | 172583.2282 | 236135.9867 | 3.7576e-06 | 5 | 213599.4995
10 | 60 | CONCLUIDO | 3.7529 | 26.65 | 24.13 | 96.52 | 1.41 | 15 | 137.96 | 45 | 11 | 11 | 21.96 | 17249.3 | 214.23 | 770.57 | 118.21 | 92.92 | 8911.2 | 0.79 | 0.85 | 12.3 | 0.52 | 4 | 10 | 169.6452 | 232.1161 | 209.9632 | 169645.2194 | 232116.0734 | 3.7763e-06 | 5 | 209963.2411
11 | 60 | CONCLUIDO | 3.7601 | 26.59 | 24.1 | 103.31 | 1.52 | 14 | 139.32 | 45 | 12 | 2 | 22.32 | 17416.34 | 211.33 | 770.55 | 117.19 | 92.92 | 8406.16 | 0.79 | 0.85 | 12.3 | 0.49 | 4 | 10 | 168.3406 | 230.331 | 208.3486 | 168340.5952 | 230331.029 | 3.7835e-06 | 5 | 208348.5588
12 | 60 | CONCLUIDO | 3.7599 | 26.6 | 24.11 | 103.31 | 1.63 | 14 | 140.67 | 45 | 13 | 0 | 22.68 | 17583.88 | 213.18 | 770.52 | 117.12 | 92.92 | 8372.44 | 0.79 | 0.85 | 12.31 | 0.49 | 4 | 10 | 169.0298 | 231.2741 | 209.2016 | 169029.8385 | 231274.0821 | 3.7833e-06 | 5 | 209201.6083

## RESULTADOS_14
Unnamed: 0 | Volume de calda [L] | STATUS | Capacidade operacional [ha/h] | Tempo de missao [h] | Tempo util [h] | Tempo por voo [min] | Autonomia Projetada [h] | N° Voos | MTOW [kg] | Massa Estrutura [kg] | Combustível [kg] | Abastecimentos | Massa gerador | Potência gerador [W] | Combustível consumido [L] | Calda cons [L] | Distância percorrida [km] | Distância Pulverizando [km] | RTL ACUMULADO[m] | EOC [km/km] | EOC [h/h] | Tempo de manobra [h] | Tempo rtl_rtw [h] | V pulv [m/s] | V desloc [m/s] | Preço Total por ha Simples [R$/ha] | Preço Total por ha Presumido [R$/ha] | Preço Total por ha Real [R$/ha] | Preço Total Simples [R$] | Preço Total Presumido [R$] | Prod CAPEX [ha/h/R$] | Dias Trabalhados | Preço Total Real [R$]
0 | 80 | CONCLUIDO | 1.9961 | 50.1 | 36.95 | 6.6 | 0.11 | 336 | 159.12 | 50.28 | 1 | 334 | 27.84 | 19859.16 | 460.5 | 775.19 | 545.47 | 92.92 | 220936.55 | 0.17 | 0.56 | 12.83 | 13.28 | 4 | 10 | 531.2138 | 726.8301 | 657.4624 | 531213.7529 | 726830.0922 | 1.928e-06 | 9 | 657462.4483
1 | 80 | CONCLUIDO | 2.8572 | 35 | 28.52 | 13.26 | 0.22 | 129 | 160.54 | 50.28 | 2 | 127 | 28.26 | 20034.4 | 353.85 | 772.14 | 264.17 | 92.92 | 81321.49 | 0.35 | 0.72 | 12.49 | 4.89 | 4 | 10 | 299.9549 | 410.4115 | 371.2424 | 299954.8996 | 410411.5267 | 2.7597e-06 | 6 | 371242.4266
2 | 80 | CONCLUIDO | 3.1728 | 31.52 | 26.62 | 19.96 | 0.33 | 80 | 161.97 | 50.28 | 3 | 78 | 28.69 | 20210.21 | 327.67 | 771.27 | 200.94 | 92.92 | 49955 | 0.46 | 0.77 | 12.4 | 2.99 | 4 | 10 | 262.5753 | 359.2671 | 324.9791 | 262575.2645 | 359267.0609 | 3.0645e-06 | 6 | 324979.1168
3 | 80 | CONCLUIDO | 3.3374 | 29.96 | 25.77 | 26.66 | 0.43 | 58 | 163.4 | 50.28 | 4 | 56 | 29.12 | 20386.62 | 314.41 | 771.31 | 172.88 | 92.92 | 36032.82 | 0.54 | 0.79 | 12.36 | 2.15 | 4 | 10 | 234.4461 | 320.7795 | 290.1648 | 234446.114 | 320779.5162 | 3.2235e-06 | 5 | 290164.7694
4 | 80 | CONCLUIDO | 3.4442 | 29.03 | 25.26 | 33.68 | 0.54 | 45 | 164.83 | 50.28 | 5 | 43 | 29.55 | 20563.61 | 305.22 | 770.79 | 155.77 | 92.92 | 27543.24 | 0.6 | 0.81 | 12.35 | 1.64 | 4 | 10 | 224.5547 | 307.2456 | 277.9225 | 224554.6597 | 307245.5921 | 3.3266e-06 | 5 | 277922.504
5 | 80 | CONCLUIDO | 3.5116 | 28.48 | 24.96 | 40.48 | 0.64 | 37 | 166.27 | 50.28 | 6 | 35 | 29.99 | 20741.2 | 298.67 | 770.77 | 145.89 | 92.92 | 22644.77 | 0.64 | 0.82 | 12.34 | 1.35 | 4 | 10 | 218.368 | 298.7807 | 270.2655 | 218367.9994 | 298780.7305 | 3.3917e-06 | 5 | 270265.5169
6 | 80 | CONCLUIDO | 3.5641 | 28.06 | 24.73 | 47.87 | 0.74 | 31 | 167.72 | 50.28 | 7 | 29 | 30.44 | 20919.39 | 292.8 | 770.8 | 138.39 | 92.92 | 18921.86 | 0.67 | 0.83 | 12.32 | 1.12 | 4 | 10 | 213.4241 | 292.0162 | 264.1466 | 213424.0616 | 292016.2167 | 3.4424e-06 | 5 | 264146.5989
7 | 80 | CONCLUIDO | 3.5998 | 27.78 | 24.58 | 54.63 | 0.84 | 27 | 169.17 | 50.28 | 8 | 25 | 30.89 | 21098.19 | 288.23 | 770.78 | 133.36 | 92.92 | 16427.96 | 0.7 | 0.83 | 12.32 | 0.97 | 4 | 10 | 209.9364 | 287.2443 | 259.8301 | 209936.4495 | 287244.312 | 3.4769e-06 | 5 | 259830.118
8 | 80 | CONCLUIDO | 3.6271 | 27.57 | 24.47 | 61.18 | 0.94 | 24 | 170.62 | 50.28 | 9 | 22 | 31.34 | 21277.6 | 283.6 | 770.73 | 129.8 | 92.92 | 14661.01 | 0.72 | 0.84 | 12.31 | 0.86 | 4 | 10 | 206.8976 | 283.0864 | 256.069 | 206897.5951 | 283086.4173 | 3.5033e-06 | 5 | 256069.0469
9 | 80 | CONCLUIDO | 3.6541 | 27.37 | 24.37 | 69.62 | 1.03 | 21 | 172.08 | 50.28 | 10 | 19 | 31.8 | 21457.64 | 279 | 770.61 | 126.09 | 92.92 | 12823.8 | 0.74 | 0.84 | 12.31 | 0.75 | 4 | 10 | 203.9432 | 279.0441 | 252.4125 | 203943.2207 | 279044.112 | 3.5293e-06 | 5 | 252412.5336
10 | 80 | CONCLUIDO | 3.6732 | 27.22 | 24.29 | 76.7 | 1.12 | 19 | 173.55 | 50.28 | 11 | 17 | 32.27 | 21638.31 | 275.21 | 770.54 | 123.55 | 92.92 | 11560.44 | 0.75 | 0.84 | 12.3 | 0.68 | 4 | 10 | 201.6661 | 275.9285 | 249.5943 | 201666.1296 | 275928.4954 | 3.5478e-06 | 5 | 249594.2671
11 | 80 | CONCLUIDO | 3.6791 | 27.18 | 24.28 | 80.92 | 1.22 | 18 | 175.02 | 50.28 | 12 | 16 | 32.74 | 21819.6 | 271.9 | 770.49 | 123.07 | 92.92 | 11325.08 | 0.76 | 0.84 | 12.31 | 0.66 | 4 | 10 | 200.2 | 273.9225 | 247.7797 | 200200.0376 | 273922.5237 | 3.5535e-06 | 5 | 247779.7425
12 | 80 | CONCLUIDO | 3.7025 | 27.01 | 24.17 | 90.63 | 1.31 | 16 | 176.49 | 50.28 | 13 | 14 | 33.21 | 22001.54 | 266.92 | 770.47 | 119.67 | 92.92 | 9636.69 | 0.78 | 0.85 | 12.3 | 0.56 | 4 | 10 | 197.3132 | 269.9726 | 244.2068 | 197313.185 | 269972.6046 | 3.5761e-06 | 5 | 244206.7981
13 | 80 | CONCLUIDO | 3.7114 | 26.94 | 24.14 | 96.54 | 1.4 | 15 | 177.97 | 50.28 | 14 | 13 | 33.69 | 22184.13 | 263.76 | 770.45 | 118.69 | 92.92 | 9154.73 | 0.78 | 0.85 | 12.29 | 0.53 | 4 | 10 | 195.7795 | 267.8742 | 242.3087 | 195779.5328 | 267874.1939 | 3.5847e-06 | 5 | 242308.6568
14 | 80 | CONCLUIDO | 3.7227 | 26.86 | 24.09 | 103.23 | 1.48 | 14 | 179.46 | 50.28 | 15 | 12 | 34.18 | 22367.38 | 259.97 | 770.48 | 116.95 | 92.92 | 8289.76 | 0.79 | 0.85 | 12.29 | 0.48 | 4 | 10 | 193.9052 | 265.3096 | 239.9888 | 193905.1768 | 265309.6174 | 3.5956e-06 | 5 | 239988.8399
15 | 80 | CONCLUIDO | 3.7283 | 26.82 | 24.08 | 111.13 | 1.57 | 13 | 180.95 | 50.28 | 16 | 11 | 34.67 | 22551.28 | 257 | 770.51 | 116.62 | 92.92 | 8125.52 | 0.8 | 0.85 | 12.3 | 0.47 | 4 | 10 | 192.6055 | 263.5313 | 238.3803 | 192605.5005 | 263531.3429 | 3.601e-06 | 5 | 238380.2814
16 | 80 | CONCLUIDO | 3.74 | 26.74 | 24.03 | 120.13 | 1.65 | 12 | 182.45 | 50.28 | 17 | 9 | 35.17 | 22735.98 | 252.15 | 770.56 | 114.95 | 92.92 | 7297.02 | 0.81 | 0.85 | 12.29 | 0.41 | 4 | 10 | 190.3497 | 260.4449 | 235.5884 | 190349.7045 | 260444.8633 | 3.6123e-06 | 5 | 235588.3711
17 | 80 | CONCLUIDO | 3.7506 | 26.66 | 23.98 | 130.82 | 1.74 | 11 | 183.95 | 50.28 | 18 | 6 | 35.67 | 22921.24 | 247.87 | 770.46 | 113.23 | 92.92 | 6441.14 | 0.82 | 0.85 | 12.3 | 0.37 | 4 | 10 | 188.3521 | 257.7117 | 233.116 | 188352.1048 | 257711.6593 | 3.6225e-06 | 5 | 233116.0202
18 | 80 | CONCLUIDO | 3.7492 | 26.67 | 23.99 | 130.87 | 1.82 | 11 | 185.46 | 50.28 | 19 | 1 | 36.18 | 23107.19 | 249.09 | 770.6 | 113.41 | 92.92 | 6533.12 | 0.82 | 0.85 | 12.3 | 0.38 | 4 | 10 | 188.8582 | 258.4041 | 233.7424 | 188858.2176 | 258404.1451 | 3.6212e-06 | 5 | 233742.4162
19 | 80 | CONCLUIDO | 3.7489 | 26.67 | 24 | 130.89 | 1.9 | 11 | 186.97 | 50.28 | 20 | 0 | 36.69 | 23293.82 | 250.89 | 770.48 | 113.44 | 92.92 | 6547.29 | 0.82 | 0.85 | 12.3 | 0.39 | 4 | 10 | 189.5374 | 259.3335 | 234.5831 | 189537.4418 | 259333.4897 | 3.6209e-06 | 5 | 234583.0654

## RESULTADOS_5
Unnamed: 0 | Volume de calda [L] | STATUS | Capacidade operacional [ha/h] | Tempo de missao [h] | Tempo util [h] | Tempo por voo [min] | Autonomia Projetada [h] | N° Voos | MTOW [kg] | Massa Estrutura [kg] | Combustível [kg] | Abastecimentos | Massa gerador | Potência gerador [W] | Combustível consumido [L] | Calda cons [L] | Distância percorrida [km] | Distância Pulverizando [km] | RTL ACUMULADO[m] | EOC [km/km] | EOC [h/h] | Tempo de manobra [h] | Tempo rtl_rtw [h] | V pulv [m/s] | V desloc [m/s] | Preço Total por ha Simples [R$/ha] | Preço Total por ha Presumido [R$/ha] | Preço Total por ha Real [R$/ha] | Preço Total Simples [R$] | Preço Total Presumido [R$] | Prod CAPEX [ha/h/R$] | Dias Trabalhados | Preço Total Real [R$]
0 | 35 | CONCLUIDO | 2.8411 | 35.2 | 30.31 | 10.45 | 0.22 | 174 | 80.84 | 35.1 | 1 | 172 | 9.74 | 10204.21 | 238.72 | 772.81 | 323.79 | 92.92 | 110907.48 | 0.29 | 0.68 | 12.56 | 6.67 | 4 | 10 | 224.1758 | 306.7273 | 277.4537 | 224175.8463 | 306727.2829 | 3.062e-06 | 6 | 277453.6615
1 | 35 | CONCLUIDO | 3.3848 | 29.54 | 26.38 | 21.39 | 0.43 | 74 | 82.04 | 35.1 | 2 | 72 | 9.94 | 10352.53 | 201.43 | 771.23 | 193.11 | 92.92 | 46069.7 | 0.48 | 0.78 | 12.39 | 2.76 | 4 | 10 | 168.1216 | 230.0314 | 208.0776 | 168121.6407 | 230031.4459 | 3.648e-06 | 5 | 208077.5675
2 | 35 | CONCLUIDO | 3.5717 | 28 | 25.31 | 33.02 | 0.63 | 46 | 83.25 | 35.1 | 3 | 44 | 10.15 | 10501.19 | 186 | 770.83 | 157.62 | 92.92 | 28461.18 | 0.59 | 0.81 | 12.35 | 1.7 | 4 | 10 | 155.0165 | 212.1004 | 191.8579 | 155016.5254 | 212100.4489 | 3.8494e-06 | 5 | 191857.8798
3 | 35 | CONCLUIDO | 3.6666 | 27.27 | 24.81 | 45.11 | 0.83 | 33 | 84.46 | 35.1 | 4 | 31 | 10.36 | 10650.22 | 175.04 | 770.75 | 141.17 | 92.92 | 20300.32 | 0.66 | 0.82 | 12.32 | 1.2 | 4 | 10 | 147.764 | 202.1772 | 182.8817 | 147764.0097 | 202177.2369 | 3.9517e-06 | 5 | 182881.7252
4 | 35 | CONCLUIDO | 3.7241 | 26.85 | 24.53 | 58.87 | 1.02 | 25 | 85.67 | 35.1 | 5 | 19 | 10.57 | 10799.59 | 165.31 | 770.76 | 131.31 | 92.92 | 15413.53 | 0.71 | 0.83 | 12.32 | 0.92 | 4 | 10 | 142.447 | 194.9023 | 176.3011 | 142446.9938 | 194902.2612 | 4.0137e-06 | 5 | 176301.063
5 | 35 | CONCLUIDO | 3.7298 | 26.81 | 24.51 | 61.26 | 1.21 | 24 | 86.88 | 35.1 | 6 | 0 | 10.78 | 10949.33 | 163.46 | 771.09 | 129.73 | 92.92 | 14627.19 | 0.72 | 0.84 | 12.34 | 0.89 | 4 | 10 | 141.6147 | 193.7634 | 175.2709 | 141614.6574 | 193763.4218 | 4.0198e-06 | 5 | 175270.9128

## RESULTADOS_8
Unnamed: 0 | Volume de calda [L] | STATUS | Capacidade operacional [ha/h] | Tempo de missao [h] | Tempo util [h] | Tempo por voo [min] | Autonomia Projetada [h] | N° Voos | MTOW [kg] | Massa Estrutura [kg] | Combustível [kg] | Abastecimentos | Massa gerador | Potência gerador [W] | Combustível consumido [L] | Calda cons [L] | Distância percorrida [km] | Distância Pulverizando [km] | RTL ACUMULADO[m] | EOC [km/km] | EOC [h/h] | Tempo de manobra [h] | Tempo rtl_rtw [h] | V pulv [m/s] | V desloc [m/s] | Preço Total por ha Simples [R$/ha] | Preço Total por ha Presumido [R$/ha] | Preço Total por ha Real [R$/ha] | Preço Total Simples [R$] | Preço Total Presumido [R$] | Prod CAPEX [ha/h/R$] | Dias Trabalhados | Preço Total Real [R$]
0 | 50 | CONCLUIDO | 2.5295 | 39.53 | 32.45 | 8.58 | 0.16 | 227 | 107.41 | 41.65 | 1 | 225 | 14.77 | 13481.73 | 312.12 | 773.07 | 395.58 | 92.92 | 146537.57 | 0.23 | 0.63 | 12.64 | 8.8 | 4 | 10 | 309.3701 | 423.2938 | 382.8952 | 309370.063 | 423293.7687 | 2.6081e-06 | 7 | 382895.2055
1 | 50 | CONCLUIDO | 3.1946 | 31.3 | 27.18 | 17.35 | 0.32 | 94 | 108.68 | 41.65 | 2 | 92 | 15.03 | 13638.32 | 257.26 | 771.24 | 219.77 | 92.92 | 59298.36 | 0.42 | 0.75 | 12.43 | 3.55 | 4 | 10 | 218.9045 | 299.5148 | 270.9295 | 218904.4722 | 299514.7562 | 3.2938e-06 | 6 | 270929.4883
2 | 50 | CONCLUIDO | 3.4311 | 29.15 | 25.8 | 26.24 | 0.48 | 59 | 109.96 | 41.65 | 3 | 57 | 15.31 | 13795.21 | 239.57 | 771.32 | 174.01 | 92.92 | 36593.42 | 0.53 | 0.79 | 12.36 | 2.18 | 4 | 10 | 188.4543 | 257.8514 | 233.2425 | 188454.2674 | 257851.4427 | 3.5377e-06 | 5 | 233242.4629
3 | 50 | CONCLUIDO | 3.5547 | 28.13 | 25.16 | 35.95 | 0.63 | 42 | 111.23 | 41.65 | 4 | 40 | 15.58 | 13952.52 | 228.38 | 770.85 | 152.51 | 92.92 | 25929.12 | 0.61 | 0.81 | 12.34 | 1.55 | 4 | 10 | 178.7129 | 244.5229 | 221.1859 | 178712.8854 | 244522.8541 | 3.6651e-06 | 5 | 221185.9361
4 | 50 | CONCLUIDO | 3.6232 | 27.6 | 24.83 | 45.15 | 0.78 | 33 | 112.51 | 41.65 | 5 | 31 | 15.86 | 14110.24 | 220.36 | 770.77 | 141.53 | 92.92 | 20480.22 | 0.66 | 0.82 | 12.33 | 1.22 | 4 | 10 | 172.9508 | 236.639 | 214.0545 | 172950.8487 | 236638.9812 | 3.7357e-06 | 5 | 214054.4889
5 | 50 | CONCLUIDO | 3.6758 | 27.2 | 24.57 | 54.6 | 0.93 | 27 | 113.79 | 41.65 | 6 | 25 | 16.14 | 14268.39 | 212.54 | 770.63 | 133.1 | 92.92 | 16299.22 | 0.7 | 0.83 | 12.31 | 0.96 | 4 | 10 | 168.0483 | 229.9311 | 207.9868 | 168048.2972 | 229931.094 | 3.79e-06 | 5 | 207986.7931
6 | 50 | CONCLUIDO | 3.7152 | 26.92 | 24.39 | 66.52 | 1.07 | 22 | 115.08 | 41.65 | 7 | 20 | 16.43 | 14426.96 | 205.11 | 770.71 | 127.09 | 92.92 | 13317.46 | 0.73 | 0.84 | 12.3 | 0.78 | 4 | 10 | 163.9106 | 224.2696 | 202.8657 | 163910.5503 | 224269.6461 | 3.8306e-06 | 5 | 202865.6659
7 | 50 | CONCLUIDO | 3.7379 | 26.75 | 24.29 | 76.72 | 1.21 | 19 | 116.37 | 41.65 | 8 | 17 | 16.72 | 14585.96 | 198.93 | 770.54 | 123.65 | 92.92 | 11612.86 | 0.75 | 0.84 | 12.31 | 0.68 | 4 | 10 | 160.8798 | 220.1228 | 199.1146 | 160879.7877 | 220122.823 | 3.854e-06 | 5 | 199114.6097
8 | 50 | CONCLUIDO | 3.7531 | 26.64 | 24.23 | 85.52 | 1.35 | 17 | 117.66 | 41.65 | 9 | 5 | 17.01 | 14745.39 | 193.81 | 770.79 | 121.18 | 92.92 | 10385.98 | 0.77 | 0.84 | 12.31 | 0.62 | 4 | 10 | 158.524 | 216.8995 | 196.199 | 158524.0085 | 216899.5421 | 3.8697e-06 | 5 | 196198.9542
9 | 50 | CONCLUIDO | 3.7527 | 26.65 | 24.23 | 85.53 | 1.48 | 17 | 118.96 | 41.65 | 10 | 0 | 17.31 | 14905.25 | 195.18 | 770.53 | 120.99 | 92.92 | 10294.81 | 0.77 | 0.84 | 12.32 | 0.62 | 4 | 10 | 159.0315 | 217.594 | 196.8271 | 159031.5316 | 217593.9575 | 3.8692e-06 | 5 | 196827.0956

## RESULTADOS_3
Unnamed: 0 | Volume de calda [L] | STATUS | Capacidade operacional [ha/h] | Tempo de missao [h] | Tempo util [h] | Tempo por voo [min] | Autonomia Projetada [h] | N° Voos | MTOW [kg] | Massa Estrutura [kg] | Combustível [kg] | Abastecimentos | Massa gerador | Potência gerador [W] | Combustível consumido [L] | Calda cons [L] | Distância percorrida [km] | Distância Pulverizando [km] | RTL ACUMULADO[m] | EOC [km/km] | EOC [h/h] | Tempo de manobra [h] | Tempo rtl_rtw [h] | V pulv [m/s] | V desloc [m/s] | Preço Total por ha Simples [R$/ha] | Preço Total por ha Presumido [R$/ha] | Preço Total por ha Real [R$/ha] | Preço Total Simples [R$] | Preço Total Presumido [R$] | Prod CAPEX [ha/h/R$] | Dias Trabalhados | Preço Total Real [R$]
0 | 25 | CONCLUIDO | 3.0865 | 32.4 | 28.74 | 12.87 | 0.28 | 134 | 61.76 | 28.92 | 1 | 132 | 6.84 | 7851.41 | 184.55 | 772.21 | 271.27 | 92.92 | 84847.87 | 0.34 | 0.71 | 12.51 | 5.11 | 4 | 10 | 177.9739 | 243.5117 | 220.2713 | 177973.8701 | 243511.7007 | 3.4548e-06 | 6 | 220271.2858
1 | 25 | CONCLUIDO | 3.5328 | 28.31 | 25.72 | 27.07 | 0.55 | 57 | 62.92 | 28.92 | 2 | 55 | 7 | 7994.37 | 155.91 | 771.01 | 171.11 | 92.92 | 35151.24 | 0.54 | 0.8 | 12.36 | 2.1 | 4 | 10 | 139.038 | 190.2379 | 172.0818 | 139037.9578 | 190237.8678 | 3.9544e-06 | 5 | 172081.8327
2 | 25 | CONCLUIDO | 3.6776 | 27.19 | 24.91 | 42.7 | 0.81 | 35 | 64.08 | 28.92 | 3 | 28 | 7.16 | 8137.65 | 140.28 | 770.97 | 144.06 | 92.92 | 21735.01 | 0.65 | 0.82 | 12.34 | 1.29 | 4 | 10 | 129.0205 | 176.5315 | 159.6836 | 129020.4714 | 176531.501 | 4.1165e-06 | 5 | 159683.5823
3 | 25 | CONCLUIDO | 3.6972 | 27.05 | 24.81 | 46.51 | 1.07 | 32 | 65.25 | 28.92 | 4 | 0 | 7.33 | 8281.25 | 139.37 | 771.07 | 139.21 | 92.92 | 19326.5 | 0.67 | 0.83 | 12.37 | 1.19 | 4 | 10 | 128.1781 | 175.3789 | 158.641 | 128178.0917 | 175378.9198 | 4.1384e-06 | 5 | 158641.0019

## RESULTADOS_15
Unnamed: 0 | Volume de calda [L] | STATUS | Capacidade operacional [ha/h] | Tempo de missao [h] | Tempo util [h] | Tempo por voo [min] | Autonomia Projetada [h] | N° Voos | MTOW [kg] | Massa Estrutura [kg] | Combustível [kg] | Abastecimentos | Massa gerador | Potência gerador [W] | Combustível consumido [L] | Calda cons [L] | Distância percorrida [km] | Distância Pulverizando [km] | RTL ACUMULADO[m] | EOC [km/km] | EOC [h/h] | Tempo de manobra [h] | Tempo rtl_rtw [h] | V pulv [m/s] | V desloc [m/s] | Preço Total por ha Simples [R$/ha] | Preço Total por ha Presumido [R$/ha] | Preço Total por ha Real [R$/ha] | Preço Total Simples [R$] | Preço Total Presumido [R$] | Prod CAPEX [ha/h/R$] | Dias Trabalhados | Preço Total Real [R$]
0 | 85 | CONCLUIDO | 1.915 | 52.22 | 37.78 | 6.37 | 0.11 | 356 | 167.88 | 51.39 | 1 | 354 | 30.49 | 20939.59 | 487.31 | 775.59 | 573.42 | 92.92 | 234812.72 | 0.16 | 0.54 | 12.86 | 14.1 | 4 | 10 | 574.6412 | 786.2495 | 711.2109 | 574641.2272 | 786249.4784 | 1.833e-06 | 9 | 711210.9317
1 | 85 | CONCLUIDO | 2.8073 | 35.62 | 28.71 | 12.85 | 0.21 | 134 | 169.33 | 51.39 | 2 | 132 | 30.94 | 21118.46 | 369.04 | 772.14 | 270.79 | 92.92 | 84606.28 | 0.34 | 0.71 | 12.48 | 5.07 | 4 | 10 | 313.9331 | 429.5371 | 388.5427 | 313933.0933 | 429537.108 | 2.6871e-06 | 6 | 388542.6893
2 | 85 | CONCLUIDO | 3.1353 | 31.9 | 26.71 | 19.31 | 0.31 | 83 | 170.79 | 51.39 | 3 | 81 | 31.4 | 21297.94 | 341 | 771.4 | 204.34 | 92.92 | 51638.28 | 0.45 | 0.77 | 12.4 | 3.09 | 4 | 10 | 272.7274 | 373.1577 | 337.544 | 272727.4089 | 373157.6728 | 3.0011e-06 | 6 | 337544.0282
3 | 85 | CONCLUIDO | 3.3035 | 30.27 | 25.87 | 25.87 | 0.41 | 60 | 172.25 | 51.39 | 4 | 58 | 31.86 | 21478.05 | 327.66 | 771.09 | 175.7 | 92.92 | 37434.44 | 0.53 | 0.79 | 12.38 | 2.25 | 4 | 10 | 243.5761 | 333.2716 | 301.4647 | 243576.1444 | 333271.6265 | 3.1621e-06 | 5 | 301464.6503
4 | 85 | CONCLUIDO | 3.4107 | 29.32 | 25.35 | 32.37 | 0.51 | 47 | 173.71 | 51.39 | 5 | 45 | 32.32 | 21658.78 | 318.34 | 771.05 | 158.97 | 92.92 | 29132.13 | 0.58 | 0.81 | 12.35 | 1.74 | 4 | 10 | 233.2066 | 319.0836 | 288.6307 | 233206.6048 | 319083.5651 | 3.2647e-06 | 5 | 288630.6775
5 | 85 | CONCLUIDO | 3.4814 | 28.72 | 25.03 | 38.51 | 0.61 | 39 | 175.18 | 51.39 | 6 | 37 | 32.79 | 21840.16 | 311.6 | 770.94 | 148.44 | 92.92 | 23906.88 | 0.63 | 0.82 | 12.33 | 1.41 | 4 | 10 | 226.5252 | 309.9418 | 280.3614 | 226525.2072 | 309941.7821 | 3.3323e-06 | 5 | 280361.3734
6 | 85 | CONCLUIDO | 3.5321 | 28.31 | 24.82 | 45.13 | 0.7 | 33 | 176.66 | 51.39 | 7 | 31 | 33.27 | 22022.17 | 306.24 | 770.74 | 141.23 | 92.92 | 20334.99 | 0.66 | 0.82 | 12.33 | 1.21 | 4 | 10 | 221.7291 | 303.3795 | 274.4254 | 221729.0551 | 303379.4752 | 3.3809e-06 | 5 | 274425.3639
7 | 85 | CONCLUIDO | 3.5798 | 27.93 | 24.61 | 52.74 | 0.8 | 28 | 178.14 | 51.39 | 8 | 26 | 33.75 | 22204.83 | 300.84 | 770.7 | 134.47 | 92.92 | 16975.93 | 0.69 | 0.83 | 12.31 | 1 | 4 | 10 | 217.184 | 297.1607 | 268.8001 | 217184.0026 | 297160.7339 | 3.4265e-06 | 5 | 268800.1305
8 | 85 | CONCLUIDO | 3.6079 | 27.72 | 24.5 | 58.79 | 0.89 | 25 | 179.63 | 51.39 | 9 | 23 | 34.24 | 22388.15 | 296.87 | 770.67 | 130.58 | 92.92 | 15047.06 | 0.71 | 0.84 | 12.31 | 0.88 | 4 | 10 | 214.2883 | 293.1987 | 265.2162 | 214288.2828 | 293198.6822 | 3.4534e-06 | 5 | 265216.2115
9 | 85 | CONCLUIDO | 3.6357 | 27.5 | 24.39 | 66.51 | 0.98 | 22 | 181.12 | 51.39 | 10 | 20 | 34.73 | 22572.13 | 292.14 | 770.63 | 126.76 | 92.92 | 13154.18 | 0.73 | 0.84 | 12.31 | 0.77 | 4 | 10 | 211.1653 | 288.9257 | 261.351 | 211165.3173 | 288925.703 | 3.48e-06 | 5 | 261351.0395
10 | 85 | CONCLUIDO | 3.6538 | 27.37 | 24.32 | 72.96 | 1.07 | 20 | 182.62 | 51.39 | 11 | 18 | 35.22 | 22756.91 | 288.52 | 770.7 | 124.6 | 92.92 | 12082.78 | 0.75 | 0.84 | 12.3 | 0.71 | 4 | 10 | 208.959 | 285.907 | 258.6204 | 208959.0258 | 285906.9577 | 3.4974e-06 | 5 | 258620.3989
11 | 85 | CONCLUIDO | 3.6722 | 27.23 | 24.25 | 80.83 | 1.16 | 18 | 184.12 | 51.39 | 12 | 16 | 35.73 | 22942.24 | 284.24 | 770.62 | 122.19 | 92.92 | 10886.68 | 0.76 | 0.84 | 12.3 | 0.64 | 4 | 10 | 206.5181 | 282.5671 | 255.5993 | 206518.0796 | 282567.1474 | 3.515e-06 | 5 | 255599.3354
12 | 85 | CONCLUIDO | 3.6835 | 27.15 | 24.2 | 85.41 | 1.24 | 17 | 185.63 | 51.39 | 13 | 15 | 36.24 | 23128.27 | 281.42 | 770.63 | 120.6 | 92.92 | 10095.83 | 0.77 | 0.85 | 12.3 | 0.59 | 4 | 10 | 204.9489 | 280.4201 | 253.6572 | 204948.8583 | 280420.0696 | 3.5258e-06 | 5 | 253657.1717
13 | 85 | CONCLUIDO | 3.6928 | 27.08 | 24.17 | 90.62 | 1.33 | 16 | 187.14 | 51.39 | 14 | 14 | 36.75 | 23314.98 | 277.65 | 770.55 | 119.57 | 92.92 | 9588.93 | 0.78 | 0.85 | 12.3 | 0.55 | 4 | 10 | 203.149 | 277.9574 | 251.4295 | 203148.9627 | 277957.3731 | 3.5347e-06 | 5 | 251429.5115
14 | 85 | CONCLUIDO | 3.7027 | 27.01 | 24.13 | 96.51 | 1.41 | 15 | 188.66 | 51.39 | 15 | 13 | 37.27 | 23502.4 | 273.46 | 770.57 | 118.36 | 92.92 | 8985.84 | 0.79 | 0.85 | 12.29 | 0.51 | 4 | 10 | 201.1648 | 275.2425 | 248.9737 | 201164.7555 | 275242.4933 | 3.5442e-06 | 5 | 248973.736
15 | 85 | CONCLUIDO | 3.7113 | 26.94 | 24.1 | 103.28 | 1.49 | 14 | 190.19 | 51.39 | 16 | 12 | 37.79 | 23690.52 | 269.84 | 770.54 | 117.23 | 92.92 | 8426.68 | 0.79 | 0.85 | 12.29 | 0.49 | 4 | 10 | 199.4647 | 272.9164 | 246.8696 | 199464.6867 | 272916.3842 | 3.5524e-06 | 5 | 246869.6275
16 | 85 | CONCLUIDO | 3.72 | 26.88 | 24.07 | 111.09 | 1.57 | 13 | 191.72 | 51.39 | 17 | 11 | 38.33 | 23879.37 | 267.52 | 770.53 | 116.36 | 92.92 | 7997.29 | 0.8 | 0.85 | 12.29 | 0.46 | 4 | 10 | 198.2442 | 271.2465 | 245.3591 | 198244.2493 | 271246.5278 | 3.5607e-06 | 5 | 245359.1399
17 | 85 | CONCLUIDO | 3.7315 | 26.8 | 24.02 | 120.1 | 1.65 | 12 | 193.26 | 51.39 | 18 | 10 | 38.86 | 24068.93 | 263.71 | 770.55 | 114.61 | 92.92 | 7125.64 | 0.81 | 0.85 | 12.29 | 0.41 | 4 | 10 | 196.352 | 268.6574 | 243.0171 | 196351.9778 | 268657.4384 | 3.5717e-06 | 5 | 243017.1496
18 | 85 | CONCLUIDO | 3.7418 | 26.73 | 23.98 | 130.8 | 1.73 | 11 | 194.8 | 51.39 | 19 | 8 | 39.41 | 24259.23 | 260.21 | 770.43 | 113.3 | 92.92 | 6479.79 | 0.82 | 0.85 | 12.29 | 0.37 | 4 | 10 | 194.6429 | 266.319 | 240.9019 | 194642.9268 | 266319.0395 | 3.5816e-06 | 5 | 240901.9241
19 | 85 | CONCLUIDO | 3.7391 | 26.74 | 24 | 130.9 | 1.81 | 11 | 196.35 | 51.39 | 20 | 6 | 39.96 | 24450.27 | 258.65 | 770.47 | 113.97 | 92.92 | 6811.39 | 0.82 | 0.85 | 12.29 | 0.39 | 4 | 10 | 194.204 | 265.7184 | 240.3586 | 194203.9676 | 265718.4362 | 3.579e-06 | 5 | 240358.6416
20 | 85 | CONCLUIDO | 3.7395 | 26.74 | 24 | 130.89 | 1.88 | 11 | 197.9 | 51.39 | 21 | 1 | 40.51 | 24642.07 | 257.44 | 770.66 | 113.53 | 92.92 | 6591.4 | 0.82 | 0.85 | 12.3 | 0.38 | 4 | 10 | 193.7495 | 265.0967 | 239.7962 | 193749.5314 | 265096.6564 | 3.5794e-06 | 5 | 239796.2036
21 | 85 | CONCLUIDO | 3.7391 | 26.74 | 24 | 130.9 | 1.96 | 11 | 199.46 | 51.39 | 22 | 0 | 41.07 | 24834.62 | 259.13 | 770.63 | 113.68 | 92.92 | 6668.63 | 0.82 | 0.85 | 12.3 | 0.39 | 4 | 10 | 194.3786 | 265.9574 | 240.5748 | 194378.6179 | 265957.4004 | 3.579e-06 | 5 | 240574.7994

## RESULTADOS_2
Unnamed: 0 | Volume de calda [L] | STATUS | Capacidade operacional [ha/h] | Tempo de missao [h] | Tempo util [h] | Tempo por voo [min] | Autonomia Projetada [h] | N° Voos | MTOW [kg] | Massa Estrutura [kg] | Combustível [kg] | Abastecimentos | Massa gerador | Potência gerador [W] | Combustível consumido [L] | Calda cons [L] | Distância percorrida [km] | Distância Pulverizando [km] | RTL ACUMULADO[m] | EOC [km/km] | EOC [h/h] | Tempo de manobra [h] | Tempo rtl_rtw [h] | V pulv [m/s] | V desloc [m/s] | Preço Total por ha Simples [R$/ha] | Preço Total por ha Presumido [R$/ha] | Preço Total por ha Real [R$/ha] | Preço Total Simples [R$] | Preço Total Presumido [R$] | Prod CAPEX [ha/h/R$] | Dias Trabalhados | Preço Total Real [R$]
0 | 20 | CONCLUIDO | 3.2289 | 30.97 | 27.85 | 14.92 | 0.34 | 112 | 51.33 | 24.83 | 1 | 110 | 5.51 | 6564.78 | 153.52 | 771.94 | 242.52 | 92.92 | 70580.9 | 0.38 | 0.74 | 12.45 | 4.22 | 4 | 10 | 154.5562 | 211.4706 | 191.2882 | 154556.214 | 211470.6305 | 3.6988e-06 | 6 | 191288.1703
1 | 20 | CONCLUIDO | 3.6129 | 27.68 | 25.36 | 32.37 | 0.66 | 47 | 52.47 | 24.83 | 2 | 43 | 5.64 | 6705.1 | 127.22 | 770.99 | 159.04 | 92.92 | 29165.13 | 0.58 | 0.81 | 12.35 | 1.74 | 4 | 10 | 122.4745 | 167.575 | 151.5819 | 122474.5074 | 167575.0243 | 4.1386e-06 | 5 | 151581.8991
2 | 20 | CONCLUIDO | 3.6541 | 27.37 | 25.13 | 37.7 | 0.97 | 40 | 53.61 | 24.83 | 3 | 0 | 5.78 | 6845.59 | 124.34 | 771.33 | 149.95 | 92.92 | 24655.87 | 0.62 | 0.81 | 12.39 | 1.51 | 4 | 10 | 120.3827 | 164.7129 | 148.993 | 120382.7086 | 164712.9328 | 4.1858e-06 | 5 | 148992.9616

## RESULTADOS_11
Unnamed: 0 | Volume de calda [L] | STATUS | Capacidade operacional [ha/h] | Tempo de missao [h] | Tempo util [h] | Tempo por voo [min] | Autonomia Projetada [h] | N° Voos | MTOW [kg] | Massa Estrutura [kg] | Combustível [kg] | Abastecimentos | Massa gerador | Potência gerador [W] | Combustível consumido [L] | Calda cons [L] | Distância percorrida [km] | Distância Pulverizando [km] | RTL ACUMULADO[m] | EOC [km/km] | EOC [h/h] | Tempo de manobra [h] | Tempo rtl_rtw [h] | V pulv [m/s] | V desloc [m/s] | Preço Total por ha Simples [R$/ha] | Preço Total por ha Presumido [R$/ha] | Preço Total por ha Real [R$/ha] | Preço Total Simples [R$] | Preço Total Presumido [R$] | Prod CAPEX [ha/h/R$] | Dias Trabalhados | Preço Total Real [R$]
0 | 65 | CONCLUIDO | 2.2497 | 44.45 | 34.65 | 7.42 | 0.13 | 280 | 133.21 | 46.47 | 1 | 278 | 20.75 | 16663.42 | 384.79 | 773.94 | 468.26 | 92.92 | 182612.84 | 0.2 | 0.59 | 12.75 | 10.99 | 4 | 10 | 409.6 | 560.4327 | 506.9458 | 409599.9544 | 560432.7279 | 2.2388e-06 | 8 | 506945.8149
1 | 65 | CONCLUIDO | 3.0204 | 33.11 | 27.88 | 14.94 | 0.26 | 112 | 134.55 | 46.47 | 2 | 110 | 21.09 | 16828.84 | 306.98 | 771.76 | 242.57 | 92.92 | 70605.49 | 0.38 | 0.73 | 12.47 | 4.25 | 4 | 10 | 258.7183 | 353.9897 | 320.2054 | 258718.2505 | 353989.7242 | 3.0057e-06 | 6 | 320205.4418
2 | 65 | CONCLUIDO | 3.299 | 30.31 | 26.23 | 22.48 | 0.39 | 70 | 135.9 | 46.47 | 3 | 68 | 21.43 | 16994.64 | 285.17 | 771.51 | 188.02 | 92.92 | 43544.49 | 0.49 | 0.78 | 12.38 | 2.6 | 4 | 10 | 219.6208 | 300.4949 | 271.816 | 219620.7878 | 300494.8509 | 3.2829e-06 | 5 | 271816.0441
3 | 65 | CONCLUIDO | 3.4485 | 29 | 25.46 | 30.55 | 0.52 | 50 | 137.25 | 46.47 | 4 | 48 | 21.78 | 17160.92 | 273.12 | 770.96 | 162.19 | 92.92 | 30726.13 | 0.57 | 0.8 | 12.36 | 1.84 | 4 | 10 | 206.6858 | 282.7967 | 255.807 | 206685.8395 | 282796.6839 | 3.4317e-06 | 5 | 255806.9653
4 | 65 | CONCLUIDO | 3.5378 | 28.27 | 25.02 | 38.5 | 0.64 | 39 | 138.6 | 46.47 | 5 | 37 | 22.13 | 17327.69 | 264.58 | 770.93 | 148.16 | 92.92 | 23765.88 | 0.63 | 0.82 | 12.33 | 1.41 | 4 | 10 | 198.9954 | 272.2743 | 246.2888 | 198995.4263 | 272274.3213 | 3.5206e-06 | 5 | 246288.8422
5 | 65 | CONCLUIDO | 3.5932 | 27.83 | 24.78 | 46.46 | 0.76 | 32 | 139.95 | 46.47 | 6 | 30 | 22.49 | 17494.97 | 258.16 | 770.8 | 139.73 | 92.92 | 19585.87 | 0.67 | 0.83 | 12.33 | 1.16 | 4 | 10 | 194.0416 | 265.4962 | 240.1576 | 194041.5673 | 265496.2329 | 3.5757e-06 | 5 | 240157.645
6 | 65 | CONCLUIDO | 3.6365 | 27.5 | 24.58 | 54.63 | 0.88 | 27 | 141.31 | 46.47 | 7 | 25 | 22.85 | 17662.75 | 252.37 | 770.69 | 133.29 | 92.92 | 16390.96 | 0.7 | 0.83 | 12.32 | 0.97 | 4 | 10 | 189.9673 | 259.9217 | 235.1151 | 189967.3449 | 259921.7021 | 3.6188e-06 | 5 | 235115.1396
7 | 65 | CONCLUIDO | 3.6721 | 27.23 | 24.43 | 63.72 | 0.99 | 23 | 142.68 | 46.47 | 8 | 21 | 23.21 | 17831.04 | 245.84 | 770.72 | 128.13 | 92.92 | 13831.22 | 0.73 | 0.84 | 12.31 | 0.81 | 4 | 10 | 186.0553 | 254.5691 | 230.2734 | 186055.3084 | 254569.0811 | 3.6542e-06 | 5 | 230273.3653
8 | 65 | CONCLUIDO | 3.6862 | 27.13 | 24.38 | 69.65 | 1.11 | 21 | 144.05 | 46.47 | 9 | 19 | 23.58 | 17999.83 | 242.23 | 770.62 | 126.75 | 92.92 | 13153.73 | 0.73 | 0.84 | 12.3 | 0.76 | 4 | 10 | 184.1628 | 251.9797 | 227.9311 | 184162.808 | 251979.6785 | 3.6683e-06 | 5 | 227931.0917
9 | 65 | CONCLUIDO | 3.7158 | 26.91 | 24.24 | 80.81 | 1.22 | 18 | 145.42 | 46.47 | 10 | 16 | 23.95 | 18169.15 | 235.85 | 770.56 | 122.25 | 92.92 | 10918.18 | 0.76 | 0.84 | 12.3 | 0.63 | 4 | 10 | 180.6242 | 247.1381 | 223.5515 | 180624.2404 | 247138.0543 | 3.6977e-06 | 5 | 223551.5453
10 | 65 | CONCLUIDO | 3.7346 | 26.78 | 24.16 | 90.6 | 1.33 | 16 | 146.8 | 46.47 | 11 | 14 | 24.33 | 18338.99 | 230.27 | 770.62 | 119.5 | 92.92 | 9554.73 | 0.78 | 0.85 | 12.29 | 0.55 | 4 | 10 | 177.8623 | 243.359 | 220.1332 | 177862.2797 | 243359.0179 | 3.7164e-06 | 5 | 220133.1748
11 | 65 | CONCLUIDO | 3.7424 | 26.72 | 24.13 | 96.53 | 1.43 | 15 | 148.18 | 46.47 | 12 | 13 | 24.71 | 18509.36 | 226.62 | 770.45 | 118.53 | 92.92 | 9074.28 | 0.78 | 0.85 | 12.29 | 0.52 | 4 | 10 | 176.2439 | 241.1446 | 218.1301 | 176243.8541 | 241144.6165 | 3.7242e-06 | 5 | 218130.1128
12 | 65 | CONCLUIDO | 3.7512 | 26.66 | 24.1 | 103.27 | 1.54 | 14 | 149.56 | 46.47 | 13 | 9 | 25.1 | 18680.25 | 221.92 | 770.64 | 116.99 | 92.92 | 8309.36 | 0.79 | 0.85 | 12.3 | 0.49 | 4 | 10 | 174.2205 | 238.3762 | 215.6259 | 174220.484 | 238376.1523 | 3.7329e-06 | 5 | 215625.8669
13 | 65 | CONCLUIDO | 3.7605 | 26.59 | 24.06 | 111.04 | 1.64 | 13 | 150.95 | 46.47 | 14 | 0 | 25.49 | 18851.69 | 220.64 | 770.78 | 115.41 | 92.92 | 7524.05 | 0.81 | 0.85 | 12.31 | 0.45 | 4 | 10 | 173.4144 | 237.2732 | 214.6282 | 173414.3841 | 237273.2108 | 3.7422e-06 | 5 | 214628.1886

## RESULTADOS_13
Unnamed: 0 | Volume de calda [L] | STATUS | Capacidade operacional [ha/h] | Tempo de missao [h] | Tempo util [h] | Tempo por voo [min] | Autonomia Projetada [h] | N° Voos | MTOW [kg] | Massa Estrutura [kg] | Combustível [kg] | Abastecimentos | Massa gerador | Potência gerador [W] | Combustível consumido [L] | Calda cons [L] | Distância percorrida [km] | Distância Pulverizando [km] | RTL ACUMULADO[m] | EOC [km/km] | EOC [h/h] | Tempo de manobra [h] | Tempo rtl_rtw [h] | V pulv [m/s] | V desloc [m/s] | Preço Total por ha Simples [R$/ha] | Preço Total por ha Presumido [R$/ha] | Preço Total por ha Real [R$/ha] | Preço Total Simples [R$] | Preço Total Presumido [R$] | Prod CAPEX [ha/h/R$] | Dias Trabalhados | Preço Total Real [R$]
0 | 75 | CONCLUIDO | 2.0777 | 48.13 | 36.17 | 6.85 | 0.12 | 317 | 150.44 | 49.1 | 1 | 315 | 25.34 | 18787.76 | 434.79 | 775.17 | 518.63 | 92.92 | 207614.38 | 0.18 | 0.57 | 12.82 | 12.5 | 4 | 10 | 480.1141 | 656.9133 | 594.2184 | 480114.0775 | 656913.262 | 2.0258e-06 | 8 | 594218.3823
1 | 75 | CONCLUIDO | 2.9159 | 34.3 | 28.26 | 13.79 | 0.23 | 123 | 151.83 | 49.1 | 2 | 121 | 25.73 | 18959.54 | 337.8 | 772.31 | 255.89 | 92.92 | 77212.9 | 0.36 | 0.72 | 12.47 | 4.63 | 4 | 10 | 285.1855 | 390.2034 | 352.963 | 285185.5367 | 390203.4328 | 2.8431e-06 | 6 | 352962.9648
2 | 75 | CONCLUIDO | 3.2218 | 31.04 | 26.44 | 20.87 | 0.35 | 76 | 153.23 | 49.1 | 3 | 74 | 26.13 | 19131.85 | 313.07 | 771.22 | 195.12 | 92.92 | 47062.17 | 0.48 | 0.77 | 12.4 | 2.82 | 4 | 10 | 251.2387 | 343.7559 | 310.9483 | 251238.7368 | 343755.9236 | 3.1414e-06 | 6 | 310948.3407
3 | 75 | CONCLUIDO | 3.3788 | 29.6 | 25.64 | 27.97 | 0.46 | 55 | 154.63 | 49.1 | 4 | 53 | 26.53 | 19304.72 | 300.69 | 771.02 | 168.53 | 92.92 | 33873.35 | 0.55 | 0.8 | 12.36 | 2.02 | 4 | 10 | 224.8258 | 307.6166 | 278.2581 | 224825.8076 | 307616.5886 | 3.2944e-06 | 5 | 278258.0931
4 | 75 | CONCLUIDO | 3.4744 | 28.78 | 25.19 | 35.15 | 0.57 | 43 | 156.03 | 49.1 | 5 | 41 | 26.94 | 19478.15 | 292.18 | 770.85 | 153.43 | 92.92 | 26381.39 | 0.61 | 0.81 | 12.35 | 1.57 | 4 | 10 | 216.2167 | 295.8373 | 267.603 | 216216.7216 | 295837.2573 | 3.3877e-06 | 5 | 267602.9647
5 | 75 | CONCLUIDO | 3.5344 | 28.29 | 24.92 | 41.53 | 0.67 | 36 | 157.44 | 49.1 | 6 | 34 | 27.35 | 19652.13 | 285.56 | 770.98 | 144.62 | 92.92 | 22014.19 | 0.64 | 0.82 | 12.32 | 1.3 | 4 | 10 | 210.5793 | 288.1239 | 260.6257 | 210579.2977 | 288123.8851 | 3.4462e-06 | 5 | 260625.7459
6 | 75 | CONCLUIDO | 3.5828 | 27.91 | 24.72 | 49.44 | 0.78 | 30 | 158.86 | 49.1 | 7 | 28 | 27.77 | 19826.68 | 280.42 | 770.74 | 137.91 | 92.92 | 18688.98 | 0.67 | 0.83 | 12.32 | 1.1 | 4 | 10 | 206.2739 | 282.2331 | 255.2972 | 206273.9274 | 282233.0877 | 3.4933e-06 | 5 | 255297.1579
7 | 75 | CONCLUIDO | 3.6194 | 27.63 | 24.56 | 56.67 | 0.88 | 26 | 160.28 | 49.1 | 8 | 24 | 28.19 | 20001.93 | 275.41 | 770.72 | 132.55 | 92.92 | 16027.46 | 0.7 | 0.83 | 12.31 | 0.94 | 4 | 10 | 202.6586 | 277.2864 | 250.8226 | 202658.5801 | 277286.4099 | 3.529e-06 | 5 | 250822.5841
8 | 75 | CONCLUIDO | 3.6454 | 27.43 | 24.45 | 63.79 | 0.99 | 23 | 161.71 | 49.1 | 9 | 21 | 28.61 | 20177.64 | 270.68 | 770.62 | 129.04 | 92.92 | 14288.67 | 0.72 | 0.84 | 12.31 | 0.84 | 4 | 10 | 199.7032 | 273.2427 | 247.1648 | 199703.1593 | 273242.6728 | 3.5544e-06 | 5 | 247164.7756
9 | 75 | CONCLUIDO | 3.6757 | 27.21 | 24.32 | 72.95 | 1.09 | 20 | 163.13 | 49.1 | 10 | 18 | 29.04 | 20353.94 | 265 | 770.74 | 124.65 | 92.92 | 12106.08 | 0.75 | 0.84 | 12.3 | 0.71 | 4 | 10 | 196.2468 | 268.5135 | 242.887 | 196246.8014 | 268513.5314 | 3.5839e-06 | 5 | 242886.9768
10 | 75 | CONCLUIDO | 3.6943 | 27.07 | 24.24 | 80.81 | 1.18 | 18 | 164.57 | 49.1 | 11 | 16 | 29.47 | 20530.82 | 260.37 | 770.64 | 122.11 | 92.92 | 10845.44 | 0.76 | 0.84 | 12.3 | 0.63 | 4 | 10 | 193.7318 | 265.0724 | 239.7743 | 193731.825 | 265072.4299 | 3.6021e-06 | 5 | 239774.2892
11 | 75 | CONCLUIDO | 3.7029 | 27.01 | 24.21 | 85.45 | 1.28 | 17 | 166.01 | 49.1 | 12 | 15 | 29.91 | 20708.3 | 257.02 | 770.49 | 120.93 | 92.92 | 10260.21 | 0.77 | 0.85 | 12.3 | 0.6 | 4 | 10 | 192.1441 | 262.9 | 237.8092 | 192144.0896 | 262900.0202 | 3.6104e-06 | 5 | 237809.2113
12 | 75 | CONCLUIDO | 3.7232 | 26.86 | 24.12 | 96.49 | 1.38 | 15 | 167.45 | 49.1 | 13 | 13 | 30.36 | 20886.38 | 251.97 | 770.57 | 118.24 | 92.92 | 8929.36 | 0.79 | 0.85 | 12.29 | 0.51 | 4 | 10 | 189.4399 | 259.2001 | 234.4624 | 189439.9324 | 259200.073 | 3.6302e-06 | 5 | 234462.3819
13 | 75 | CONCLUIDO | 3.733 | 26.79 | 24.08 | 103.22 | 1.47 | 14 | 168.9 | 49.1 | 14 | 12 | 30.81 | 21065.06 | 248.31 | 770.51 | 116.82 | 92.92 | 8221.72 | 0.8 | 0.85 | 12.29 | 0.47 | 4 | 10 | 187.7049 | 256.8262 | 232.315 | 187704.9326 | 256826.1697 | 3.6398e-06 | 5 | 232315.0405
14 | 75 | CONCLUIDO | 3.7413 | 26.73 | 24.06 | 111.02 | 1.56 | 13 | 170.35 | 49.1 | 15 | 11 | 31.26 | 21244.37 | 244.79 | 770.52 | 115.92 | 92.92 | 7775.62 | 0.8 | 0.85 | 12.29 | 0.44 | 4 | 10 | 186.1111 | 254.6455 | 230.3425 | 186111.1281 | 254645.4561 | 3.6479e-06 | 5 | 230342.4511
15 | 75 | CONCLUIDO | 3.7504 | 26.66 | 24.02 | 120.1 | 1.65 | 12 | 171.81 | 49.1 | 16 | 9 | 31.72 | 21424.29 | 240.11 | 770.51 | 114.82 | 92.92 | 7232.19 | 0.81 | 0.85 | 12.29 | 0.41 | 4 | 10 | 184.0464 | 251.8204 | 227.787 | 184046.3787 | 251820.3749 | 3.6568e-06 | 5 | 227786.9917
16 | 75 | CONCLUIDO | 3.7489 | 26.67 | 24.03 | 120.16 | 1.74 | 12 | 173.28 | 49.1 | 17 | 2 | 32.18 | 21604.83 | 239.49 | 770.62 | 114.75 | 92.92 | 7198.43 | 0.81 | 0.85 | 12.3 | 0.42 | 4 | 10 | 183.8863 | 251.6014 | 227.5889 | 183886.3025 | 251601.3516 | 3.6553e-06 | 5 | 227588.8717
17 | 75 | CONCLUIDO | 3.7508 | 26.66 | 24.02 | 120.09 | 1.83 | 12 | 174.75 | 49.1 | 18 | 0 | 32.65 | 21786.02 | 240.93 | 770.47 | 114.33 | 92.92 | 6988.21 | 0.81 | 0.85 | 12.3 | 0.41 | 4 | 10 | 184.3306 | 252.2092 | 228.1388 | 184330.5927 | 252209.249 | 3.6572e-06 | 5 | 228138.7523

## RESULTADOS_17
Unnamed: 0 | Volume de calda [L] | STATUS | Capacidade operacional [ha/h] | Tempo de missao [h] | Tempo util [h] | Tempo por voo [min] | Autonomia Projetada [h] | N° Voos | MTOW [kg] | Massa Estrutura [kg] | Combustível [kg] | Abastecimentos | Massa gerador | Potência gerador [W] | Combustível consumido [L] | Calda cons [L] | Distância percorrida [km] | Distância Pulverizando [km] | RTL ACUMULADO[m] | EOC [km/km] | EOC [h/h] | Tempo de manobra [h] | Tempo rtl_rtw [h] | V pulv [m/s] | V desloc [m/s] | Preço Total por ha Simples [R$/ha] | Preço Total por ha Presumido [R$/ha] | Preço Total por ha Real [R$/ha] | Preço Total Simples [R$] | Preço Total Presumido [R$] | Prod CAPEX [ha/h/R$] | Dias Trabalhados | Preço Total Real [R$]
0 | 95 | CONCLUIDO | 1.7609 | 56.79 | 39.54 | 5.98 | 0.1 | 397 | 185.69 | 53.44 | 1 | 395 | 36.26 | 23136.14 | 543.73 | 776.46 | 631.5 | 92.92 | 263647.61 | 0.15 | 0.52 | 12.95 | 15.85 | 4 | 10 | 685.365 | 937.7467 | 848.2494 | 685365.0315 | 937746.6723 | 1.6572e-06 | 10 | 848249.446
1 | 95 | CONCLUIDO | 2.6971 | 37.08 | 29.17 | 11.99 | 0.19 | 146 | 187.21 | 53.44 | 2 | 144 | 36.77 | 23322.88 | 400.5 | 772.36 | 286.49 | 92.92 | 92399.76 | 0.32 | 0.7 | 12.5 | 5.54 | 4 | 10 | 357.1415 | 488.6568 | 442.0201 | 357141.5345 | 488656.8034 | 2.5383e-06 | 7 | 442020.0839
2 | 95 | CONCLUIDO | 3.0461 | 32.83 | 27.01 | 18.01 | 0.28 | 90 | 188.73 | 53.44 | 3 | 88 | 37.29 | 23510.33 | 368.79 | 771.57 | 213.87 | 92.92 | 56366.12 | 0.43 | 0.76 | 12.42 | 3.38 | 4 | 10 | 295.3312 | 404.0852 | 365.5199 | 295331.2073 | 404085.1869 | 2.8668e-06 | 6 | 365519.8638
3 | 95 | CONCLUIDO | 3.2322 | 30.94 | 26.05 | 24.05 | 0.37 | 65 | 190.25 | 53.44 | 4 | 63 | 37.82 | 23698.48 | 353.54 | 771.45 | 182.06 | 92.92 | 40587.59 | 0.51 | 0.79 | 12.38 | 2.43 | 4 | 10 | 274.3205 | 375.3374 | 339.5157 | 274320.4999 | 375337.4101 | 3.0419e-06 | 6 | 339515.7345
4 | 95 | CONCLUIDO | 3.3472 | 29.88 | 25.51 | 30.01 | 0.46 | 51 | 191.78 | 53.44 | 5 | 49 | 38.35 | 23887.36 | 344.1 | 771.26 | 163.95 | 92.92 | 31602.58 | 0.57 | 0.8 | 12.36 | 1.89 | 4 | 10 | 250.4209 | 342.6369 | 309.9361 | 250420.8766 | 342636.8912 | 3.1501e-06 | 5 | 309936.1072
5 | 95 | CONCLUIDO | 3.4245 | 29.2 | 25.17 | 35.96 | 0.55 | 42 | 193.32 | 53.44 | 6 | 40 | 38.89 | 24076.95 | 337.09 | 771 | 152.66 | 92.92 | 26004.14 | 0.61 | 0.81 | 12.34 | 1.55 | 4 | 10 | 242.7627 | 332.1587 | 300.4579 | 242762.7256 | 332158.6711 | 3.2229e-06 | 5 | 300457.9137
6 | 95 | CONCLUIDO | 3.4896 | 28.66 | 24.89 | 42.66 | 0.64 | 35 | 194.86 | 53.44 | 7 | 33 | 39.43 | 24267.28 | 330.68 | 771 | 143.26 | 92.92 | 21336.71 | 0.65 | 0.82 | 12.33 | 1.27 | 4 | 10 | 236.3905 | 323.4399 | 292.5713 | 236390.4928 | 323439.9011 | 3.2841e-06 | 5 | 292571.2509
7 | 95 | CONCLUIDO | 3.5271 | 28.35 | 24.73 | 47.86 | 0.72 | 31 | 196.41 | 53.44 | 8 | 29 | 39.98 | 24458.36 | 326.35 | 770.92 | 138.36 | 92.92 | 18907.84 | 0.67 | 0.83 | 12.32 | 1.11 | 4 | 10 | 232.583 | 318.2303 | 287.8589 | 232583.0018 | 318230.3239 | 3.3194e-06 | 5 | 287858.8684
8 | 95 | CONCLUIDO | 3.5638 | 28.06 | 24.59 | 54.64 | 0.81 | 27 | 197.97 | 53.44 | 9 | 25 | 40.53 | 24650.18 | 322.33 | 770.92 | 133.35 | 92.92 | 16423.1 | 0.7 | 0.83 | 12.32 | 0.97 | 4 | 10 | 229.0468 | 313.392 | 283.4823 | 229046.8387 | 313391.9895 | 3.354e-06 | 5 | 283482.2979
9 | 95 | CONCLUIDO | 3.5916 | 27.84 | 24.48 | 61.2 | 0.89 | 24 | 199.53 | 53.44 | 10 | 22 | 41.1 | 24842.77 | 318.36 | 770.57 | 130.06 | 92.92 | 14794.82 | 0.71 | 0.84 | 12.31 | 0.87 | 4 | 10 | 226.059 | 309.3039 | 279.7844 | 226059.0238 | 309303.9294 | 3.3801e-06 | 5 | 279784.3964
10 | 95 | CONCLUIDO | 3.612 | 27.69 | 24.4 | 66.54 | 0.97 | 22 | 201.1 | 53.44 | 11 | 20 | 41.66 | 25036.12 | 315.03 | 770.6 | 127.41 | 92.92 | 13476.04 | 0.73 | 0.84 | 12.3 | 0.79 | 4 | 10 | 223.7401 | 306.131 | 276.9143 | 223740.0669 | 306131.0302 | 3.3993e-06 | 5 | 276914.3144
11 | 95 | CONCLUIDO | 3.6323 | 27.53 | 24.32 | 72.95 | 1.05 | 20 | 202.67 | 53.44 | 12 | 18 | 42.24 | 25230.25 | 311.71 | 770.58 | 124.63 | 92.92 | 12098.61 | 0.75 | 0.84 | 12.3 | 0.7 | 4 | 10 | 221.4553 | 303.0049 | 274.0865 | 221455.2826 | 303004.8876 | 3.4184e-06 | 5 | 274086.5264
12 | 95 | CONCLUIDO | 3.6517 | 27.38 | 24.25 | 80.82 | 1.13 | 18 | 204.25 | 53.44 | 13 | 16 | 42.82 | 25425.3 | 307.47 | 770.51 | 122.12 | 92.92 | 10853.07 | 0.76 | 0.84 | 12.3 | 0.63 | 4 | 10 | 218.9091 | 299.5211 | 270.9352 | 218909.1136 | 299521.1068 | 3.4367e-06 | 5 | 270935.2327
13 | 95 | CONCLUIDO | 3.6618 | 27.31 | 24.21 | 85.44 | 1.21 | 17 | 205.84 | 53.44 | 14 | 15 | 43.4 | 25621.03 | 305.14 | 770.63 | 120.88 | 92.92 | 10239.66 | 0.77 | 0.85 | 12.3 | 0.6 | 4 | 10 | 217.5425 | 297.6513 | 269.2439 | 217542.5242 | 297651.2789 | 3.4462e-06 | 5 | 269243.8586
14 | 95 | CONCLUIDO | 3.6717 | 27.24 | 24.17 | 90.64 | 1.28 | 16 | 207.43 | 53.44 | 15 | 14 | 44 | 25817.56 | 302.25 | 770.48 | 119.72 | 92.92 | 9660.3 | 0.78 | 0.85 | 12.3 | 0.56 | 4 | 10 | 215.9843 | 295.5193 | 267.3153 | 215984.333 | 295519.293 | 3.4555e-06 | 5 | 267315.3464
15 | 95 | CONCLUIDO | 3.68 | 27.17 | 24.15 | 96.59 | 1.36 | 15 | 209.03 | 53.44 | 16 | 13 | 44.6 | 26014.91 | 299.31 | 770.41 | 118.83 | 92.92 | 9221.74 | 0.78 | 0.85 | 12.3 | 0.54 | 4 | 10 | 214.5165 | 293.511 | 265.4987 | 214516.5364 | 293510.9889 | 3.4633e-06 | 5 | 265498.712
16 | 95 | CONCLUIDO | 3.6904 | 27.1 | 24.11 | 103.32 | 1.43 | 14 | 210.64 | 53.44 | 17 | 12 | 45.21 | 26213.09 | 296.81 | 770.57 | 117.55 | 92.92 | 8588.24 | 0.79 | 0.85 | 12.3 | 0.5 | 4 | 10 | 213.0975 | 291.5694 | 263.7424 | 213097.5183 | 291569.4257 | 3.4731e-06 | 5 | 263742.4489
17 | 95 | CONCLUIDO | 3.7018 | 27.01 | 24.06 | 111.05 | 1.51 | 13 | 212.25 | 53.44 | 18 | 11 | 45.82 | 26412.11 | 293.62 | 770.5 | 115.95 | 92.92 | 7792.97 | 0.8 | 0.85 | 12.3 | 0.45 | 4 | 10 | 211.3755 | 289.2132 | 261.6111 | 211375.458 | 289213.2268 | 3.4839e-06 | 5 | 261611.1223
18 | 95 | CONCLUIDO | 3.713 | 26.93 | 24.02 | 120.09 | 1.58 | 12 | 213.87 | 53.44 | 19 | 10 | 46.44 | 26611.98 | 289.44 | 770.47 | 114.72 | 92.92 | 7184.7 | 0.81 | 0.85 | 12.29 | 0.41 | 4 | 10 | 209.3262 | 286.4093 | 259.0748 | 209326.1936 | 286409.333 | 3.4944e-06 | 5 | 259074.8282
19 | 95 | CONCLUIDO | 3.7127 | 26.93 | 24.02 | 120.1 | 1.65 | 12 | 215.5 | 53.44 | 20 | 10 | 47.07 | 26812.71 | 287.28 | 770.49 | 114.93 | 92.92 | 7288.53 | 0.81 | 0.85 | 12.28 | 0.41 | 4 | 10 | 208.5466 | 285.3426 | 258.1099 | 208546.5547 | 285342.5966 | 3.4941e-06 | 5 | 258109.8996
20 | 95 | CONCLUIDO | 3.7233 | 26.86 | 23.98 | 130.8 | 1.72 | 11 | 217.14 | 53.44 | 21 | 9 | 47.7 | 27014.3 | 284.78 | 770.43 | 113.43 | 92.92 | 6542.14 | 0.82 | 0.85 | 12.29 | 0.37 | 4 | 10 | 207.1489 | 283.4303 | 256.3801 | 207148.8979 | 283430.2609 | 3.5041e-06 | 5 | 256380.0746
21 | 95 | CONCLUIDO | 3.7216 | 26.87 | 23.99 | 130.87 | 1.79 | 11 | 218.78 | 53.44 | 22 | 9 | 48.34 | 27216.79 | 281.08 | 770.42 | 113.9 | 92.92 | 6777.21 | 0.82 | 0.85 | 12.29 | 0.38 | 4 | 10 | 205.8794 | 281.6933 | 254.8089 | 205879.4428 | 281693.3363 | 3.5025e-06 | 5 | 254808.9197
22 | 95 | CONCLUIDO | 3.7334 | 26.79 | 23.94 | 143.67 | 1.85 | 10 | 220.43 | 53.44 | 23 | 7 | 48.99 | 27420.16 | 277.77 | 770.53 | 112.1 | 92.92 | 5881.1 | 0.83 | 0.85 | 12.29 | 0.33 | 4 | 10 | 204.1349 | 279.3064 | 252.6498 | 204134.8918 | 279306.3648 | 3.5136e-06 | 5 | 252649.7574
23 | 95 | CONCLUIDO | 3.7332 | 26.79 | 23.95 | 143.68 | 1.92 | 10 | 222.08 | 53.44 | 24 | 5 | 49.65 | 27624.44 | 275.41 | 770.56 | 111.98 | 92.92 | 5822.83 | 0.83 | 0.85 | 12.29 | 0.34 | 4 | 10 | 203.2994 | 278.1632 | 251.6157 | 203299.3765 | 278163.1758 | 3.5134e-06 | 5 | 251615.6727
24 | 95 | CONCLUIDO | 3.7301 | 26.81 | 23.97 | 143.81 | 1.99 | 10 | 223.75 | 53.44 | 25 | 0 | 50.31 | 27829.77 | 276.15 | 770.65 | 112.69 | 92.92 | 6176.3 | 0.82 | 0.85 | 12.3 | 0.36 | 4 | 10 | 203.7203 | 278.7391 | 252.1367 | 203720.3315 | 278739.1451 | 3.5105e-06 | 5 | 252136.6723

## RESULTADOS_9
Unnamed: 0 | Volume de calda [L] | STATUS | Capacidade operacional [ha/h] | Tempo de missao [h] | Tempo util [h] | Tempo por voo [min] | Autonomia Projetada [h] | N° Voos | MTOW [kg] | Massa Estrutura [kg] | Combustível [kg] | Abastecimentos | Massa gerador | Potência gerador [W] | Combustível consumido [L] | Calda cons [L] | Distância percorrida [km] | Distância Pulverizando [km] | RTL ACUMULADO[m] | EOC [km/km] | EOC [h/h] | Tempo de manobra [h] | Tempo rtl_rtw [h] | V pulv [m/s] | V desloc [m/s] | Preço Total por ha Simples [R$/ha] | Preço Total por ha Presumido [R$/ha] | Preço Total por ha Real [R$/ha] | Preço Total Simples [R$] | Preço Total Presumido [R$] | Prod CAPEX [ha/h/R$] | Dias Trabalhados | Preço Total Real [R$]
0 | 55 | CONCLUIDO | 2.4329 | 41.1 | 33.17 | 8.12 | 0.15 | 245 | 116.05 | 43.4 | 1 | 243 | 16.65 | 14546.17 | 336.09 | 773.7 | 418.83 | 92.92 | 158073.78 | 0.22 | 0.62 | 12.69 | 9.51 | 4 | 10 | 337.0215 | 461.1277 | 417.1183 | 337021.5096 | 461127.6978 | 2.4771e-06 | 7 | 417118.3175
1 | 55 | CONCLUIDO | 3.1366 | 31.88 | 27.41 | 16.45 | 0.3 | 100 | 117.34 | 43.4 | 2 | 98 | 16.94 | 14705.49 | 274.2 | 771.68 | 227.4 | 92.92 | 63080.59 | 0.41 | 0.75 | 12.43 | 3.78 | 4 | 10 | 231.9686 | 317.3897 | 287.0985 | 231968.6135 | 317389.6907 | 3.1935e-06 | 6 | 287098.4641
2 | 55 | CONCLUIDO | 3.3949 | 29.46 | 25.89 | 25.06 | 0.45 | 62 | 118.63 | 43.4 | 3 | 60 | 17.23 | 14865.24 | 254.62 | 771.15 | 176.91 | 92.92 | 38025.3 | 0.53 | 0.79 | 12.37 | 2.27 | 4 | 10 | 198.2221 | 271.2162 | 245.3317 | 198222.1164 | 271216.2446 | 3.4565e-06 | 5 | 245331.7469
3 | 55 | CONCLUIDO | 3.519 | 28.42 | 25.26 | 33.68 | 0.59 | 45 | 119.93 | 43.4 | 4 | 43 | 17.53 | 15025.44 | 243.96 | 771.14 | 155.83 | 92.92 | 27574.33 | 0.6 | 0.81 | 12.34 | 1.64 | 4 | 10 | 188.2295 | 257.5439 | 232.9642 | 188229.4628 | 257543.8551 | 3.5829e-06 | 5 | 232964.2311
4 | 55 | CONCLUIDO | 3.5946 | 27.82 | 24.9 | 42.68 | 0.73 | 35 | 121.23 | 43.4 | 5 | 33 | 17.83 | 15186.08 | 235.9 | 770.78 | 143.79 | 92.92 | 21600.6 | 0.65 | 0.82 | 12.33 | 1.28 | 4 | 10 | 181.9211 | 248.9125 | 225.1566 | 181921.1104 | 248912.4891 | 3.6599e-06 | 5 | 225156.6305
5 | 55 | CONCLUIDO | 3.6409 | 27.47 | 24.69 | 51.08 | 0.86 | 29 | 122.54 | 43.4 | 6 | 27 | 18.14 | 15347.16 | 229.07 | 770.8 | 137.03 | 92.92 | 18253.55 | 0.68 | 0.83 | 12.32 | 1.07 | 4 | 10 | 177.494 | 242.8551 | 219.6773 | 177493.9651 | 242855.0735 | 3.707e-06 | 5 | 219677.3262
6 | 55 | CONCLUIDO | 3.6864 | 27.13 | 24.47 | 61.17 | 1 | 24 | 123.85 | 43.4 | 7 | 22 | 18.45 | 15508.69 | 222.14 | 770.61 | 129.81 | 92.92 | 14666.54 | 0.72 | 0.84 | 12.3 | 0.85 | 4 | 10 | 173.1524 | 236.9148 | 214.304 | 173152.4392 | 236914.8062 | 3.7533e-06 | 5 | 214303.9896
7 | 55 | CONCLUIDO | 3.7102 | 26.95 | 24.37 | 69.62 | 1.13 | 21 | 125.16 | 43.4 | 8 | 19 | 18.76 | 15670.68 | 216.45 | 770.66 | 126.22 | 92.92 | 12886.6 | 0.74 | 0.84 | 12.3 | 0.75 | 4 | 10 | 170.1873 | 232.8577 | 210.6341 | 170187.2818 | 232857.7471 | 3.7775e-06 | 5 | 210634.1305
8 | 55 | CONCLUIDO | 3.7353 | 26.77 | 24.26 | 80.86 | 1.26 | 18 | 126.48 | 43.4 | 9 | 16 | 19.08 | 15833.12 | 209.95 | 770.51 | 122.68 | 92.92 | 11132.41 | 0.76 | 0.84 | 12.3 | 0.65 | 4 | 10 | 166.9131 | 228.3779 | 206.5818 | 166913.1145 | 228377.8869 | 3.8031e-06 | 5 | 206581.8219
9 | 55 | CONCLUIDO | 3.7529 | 26.65 | 24.18 | 90.67 | 1.38 | 16 | 127.8 | 43.4 | 10 | 11 | 19.4 | 15996.02 | 203.94 | 770.72 | 119.87 | 92.92 | 9735.74 | 0.78 | 0.85 | 12.3 | 0.57 | 4 | 10 | 164.1131 | 224.5467 | 203.1163 | 164113.0692 | 224546.7414 | 3.821e-06 | 5 | 203116.3155
10 | 55 | CONCLUIDO | 3.7508 | 26.66 | 24.19 | 90.73 | 1.5 | 16 | 129.13 | 43.4 | 11 | 0 | 19.73 | 16159.39 | 202.83 | 770.63 | 120.01 | 92.92 | 9807.76 | 0.77 | 0.85 | 12.31 | 0.58 | 4 | 10 | 163.7837 | 224.096 | 202.7086 | 163783.6734 | 224096.0476 | 3.8189e-06 | 5 | 202708.6354

## resultados
Unnamed: 0 | Volume de calda [L] | STATUS | Capacidade operacional [ha/h] | Tempo de missao [h] | Tempo util [h] | Tempo por voo [min] | Autonomia Projetada [h] | N° Voos | MTOW [kg] | Massa Estrutura [kg] | Combustível [kg] | Abastecimentos | Massa gerador | Potência gerador [W] | Combustível consumido [L] | Calda cons [L] | Distância percorrida [km] | Distância Pulverizando [km] | RTL ACUMULADO[m] | EOC [km/km] | EOC [h/h] | Tempo de manobra [h] | Tempo rtl_rtw [h] | V pulv [m/s] | V desloc [m/s]
0 | 100 | CONCLUIDO | 1.6838 | 59.39 | 40.54 | 5.79 | 0.09 | 420 | 194.77 | 54.38 | 1 | 418 | 39.4 | 24256.19 | 574.48 | 775.93 | 665.7 | 92.92 | 280633.22 | 0.14 | 0.51 | 12.97 | 16.85 | 4 | 10
1 | 100 | CONCLUIDO | 2.649 | 37.75 | 29.36 | 11.67 | 0.18 | 151 | 196.32 | 54.38 | 2 | 149 | 39.95 | 24447.22 | 415.71 | 772.26 | 292.34 | 92.92 | 95299.61 | 0.32 | 0.7 | 12.51 | 5.72 | 4 | 10
2 | 100 | CONCLUIDO | 3.0071 | 33.25 | 27.12 | 17.5 | 0.27 | 93 | 197.88 | 54.38 | 3 | 91 | 40.5 | 24639 | 382.27 | 771.79 | 218.1 | 92.92 | 58469.3 | 0.43 | 0.76 | 12.42 | 3.5 | 4 | 10
3 | 100 | CONCLUIDO | 3.2007 | 31.24 | 26.12 | 23.39 | 0.36 | 67 | 199.44 | 54.38 | 4 | 65 | 41.06 | 24831.54 | 366.12 | 771.44 | 184.88 | 92.92 | 41986.14 | 0.5 | 0.78 | 12.37 | 2.5 | 4 | 10
4 | 100 | CONCLUIDO | 3.3162 | 30.16 | 25.58 | 28.96 | 0.44 | 53 | 201.01 | 54.38 | 5 | 51 | 41.63 | 25024.84 | 356.33 | 770.93 | 166.66 | 92.92 | 32947.71 | 0.56 | 0.8 | 12.35 | 1.96 | 4 | 10
5 | 100 | CONCLUIDO | 3.4021 | 29.39 | 25.2 | 35.17 | 0.53 | 43 | 202.58 | 54.38 | 6 | 41 | 42.2 | 25218.93 | 349.13 | 771.01 | 154.36 | 92.92 | 26849.35 | 0.6 | 0.81 | 12.33 | 1.59 | 4 | 10
6 | 100 | CONCLUIDO | 3.4572 | 28.92 | 24.97 | 40.49 | 0.61 | 37 | 204.16 | 54.38 | 7 | 35 | 42.78 | 25413.94 | 343.63 | 770.9 | 146.47 | 92.92 | 22931.17 | 0.63 | 0.82 | 12.33 | 1.35 | 4 | 10
7 | 100 | CONCLUIDO | 3.5059 | 28.52 | 24.76 | 46.43 | 0.69 | 32 | 205.75 | 54.38 | 8 | 30 | 43.37 | 25609.61 | 338.54 | 770.78 | 139.26 | 92.92 | 19352.57 | 0.67 | 0.83 | 12.32 | 1.15 | 4 | 10
8 | 100 | CONCLUIDO | 3.5402 | 28.25 | 24.64 | 52.8 | 0.77 | 28 | 207.34 | 54.38 | 9 | 26 | 43.96 | 25806.1 | 334.77 | 771.05 | 135.45 | 92.92 | 17469.62 | 0.69 | 0.83 | 12.31 | 1.03 | 4 | 10
9 | 100 | CONCLUIDO | 3.5692 | 28.02 | 24.53 | 58.87 | 0.85 | 25 | 208.94 | 54.38 | 10 | 23 | 44.56 | 26003.41 | 331.29 | 770.69 | 131.69 | 92.92 | 15600.71 | 0.71 | 0.83 | 12.31 | 0.91 | 4 | 10
10 | 100 | CONCLUIDO | 3.592 | 27.84 | 24.43 | 63.73 | 0.93 | 23 | 210.55 | 54.38 | 11 | 21 | 45.17 | 26201.54 | 327.74 | 770.64 | 128.3 | 92.92 | 13916.62 | 0.72 | 0.84 | 12.31 | 0.81 | 4 | 10
11 | 100 | CONCLUIDO | 3.6107 | 27.7 | 24.36 | 69.61 | 1 | 21 | 212.16 | 54.38 | 12 | 19 | 45.78 | 26400.51 | 324.69 | 770.75 | 126.11 | 92.92 | 12833.16 | 0.74 | 0.84 | 12.3 | 0.75 | 4 | 10
12 | 100 | CONCLUIDO | 3.6311 | 27.54 | 24.28 | 76.69 | 1.08 | 19 | 213.78 | 54.38 | 13 | 17 | 46.4 | 26600.32 | 321.26 | 770.54 | 123.54 | 92.92 | 11555.53 | 0.75 | 0.84 | 12.3 | 0.67 | 4 | 10
13 | 100 | CONCLUIDO | 3.639 | 27.48 | 24.26 | 80.88 | 1.15 | 18 | 215.41 | 54.38 | 14 | 16 | 47.03 | 26801 | 318.87 | 770.55 | 122.9 | 92.92 | 11243.21 | 0.76 | 0.84 | 12.3 | 0.65 | 4 | 10
14 | 100 | CONCLUIDO | 3.6631 | 27.3 | 24.16 | 90.6 | 1.23 | 16 | 217.04 | 54.38 | 15 | 14 | 47.66 | 27002.55 | 314.2 | 770.53 | 119.47 | 92.92 | 9540 | 0.78 | 0.85 | 12.29 | 0.55 | 4 | 10
15 | 100 | CONCLUIDO | 3.6722 | 27.23 | 24.13 | 96.53 | 1.3 | 15 | 218.68 | 54.38 | 16 | 13 | 48.31 | 27204.98 | 311.74 | 770.54 | 118.39 | 92.92 | 9000.16 | 0.78 | 0.85 | 12.3 | 0.52 | 4 | 10
16 | 100 | CONCLUIDO | 3.6831 | 27.15 | 24.09 | 103.24 | 1.37 | 14 | 220.33 | 54.38 | 17 | 12 | 48.95 | 27408.3 | 308.62 | 770.59 | 116.84 | 92.92 | 8233.8 | 0.8 | 0.85 | 12.3 | 0.48 | 4 | 10
17 | 100 | CONCLUIDO | 3.6841 | 27.14 | 24.08 | 103.21 | 1.44 | 14 | 221.99 | 54.38 | 18 | 12 | 49.61 | 27612.53 | 306.41 | 770.46 | 116.97 | 92.92 | 8297.19 | 0.79 | 0.85 | 12.29 | 0.47 | 4 | 10
18 | 100 | CONCLUIDO | 3.6914 | 27.09 | 24.07 | 111.08 | 1.51 | 13 | 223.65 | 54.38 | 19 | 11 | 50.27 | 27817.81 | 305.66 | 770.64 | 116.37 | 92.92 | 8002.77 | 0.8 | 0.85 | 12.29 | 0.46 | 4 | 10
19 | 100 | CONCLUIDO | 3.7033 | 27 | 24.02 | 120.1 | 1.58 | 12 | 225.32 | 54.38 | 20 | 10 | 50.95 | 28023.89 | 301.6 | 770.44 | 114.74 | 92.92 | 7190.36 | 0.81 | 0.85 | 12.29 | 0.41 | 4 | 10
20 | 100 | CONCLUIDO | 3.7018 | 27.01 | 24.03 | 120.15 | 1.64 | 12 | 227 | 54.38 | 21 | 10 | 51.62 | 28230.92 | 299.05 | 770.45 | 115.01 | 92.92 | 7328.27 | 0.81 | 0.85 | 12.29 | 0.42 | 4 | 10
21 | 100 | CONCLUIDO | 3.7133 | 26.93 | 23.99 | 130.83 | 1.71 | 11 | 228.69 | 54.38 | 22 | 9 | 52.31 | 28438.91 | 296.99 | 770.42 | 113.52 | 92.92 | 6589.21 | 0.82 | 0.85 | 12.29 | 0.38 | 4 | 10
22 | 100 | CONCLUIDO | 3.7121 | 26.94 | 23.99 | 130.88 | 1.77 | 11 | 230.38 | 54.38 | 23 | 9 | 53 | 28647.87 | 293.64 | 770.49 | 114.01 | 92.92 | 6830.76 | 0.82 | 0.85 | 12.29 | 0.38 | 4 | 10
23 | 100 | CONCLUIDO | 3.7244 | 26.85 | 23.94 | 143.67 | 1.84 | 10 | 232.08 | 54.38 | 24 | 8 | 53.71 | 28857.81 | 290.44 | 770.48 | 112.14 | 92.92 | 5902.67 | 0.83 | 0.85 | 12.29 | 0.33 | 4 | 10
24 | 100 | CONCLUIDO | 3.7225 | 26.86 | 23.96 | 143.75 | 1.9 | 10 | 233.79 | 54.38 | 25 | 7 | 54.42 | 29068.74 | 288.54 | 770.46 | 112.64 | 92.92 | 6152.42 | 0.82 | 0.85 | 12.29 | 0.35 | 4 | 10
25 | 100 | CONCLUIDO | 3.7325 | 26.79 | 23.92 | 159.5 | 1.96 | 9 | 235.51 | 54.38 | 26 | 5 | 55.14 | 29280.69 | 285.86 | 770.45 | 111.64 | 92.92 | 5655.44 | 0.83 | 0.86 | 12.29 | 0.31 | 4 | 10
26 | 100 | CONCLUIDO | 3.7319 | 26.8 | 23.93 | 159.53 | 2.02 | 9 | 237.24 | 54.38 | 27 | 0 | 55.86 | 29493.67 | 287.21 | 770.4 | 111.41 | 92.92 | 5544.56 | 0.83 | 0.86 | 12.3 | 0.32 | 4 | 10
0 | 40 | CONCLUIDO | 2.7328 | 36.59 | 31.03 | 9.7 | 0.2 | 192 | 89.87 | 37.55 | 1 | 190 | 11.32 | 11317.98 | 263.68 | 772.61 | 347.03 | 92.92 | 122436.92 | 0.27 | 0.66 | 12.61 | 7.38 | 4 | 10
1 | 40 | CONCLUIDO | 3.3199 | 30.12 | 26.65 | 19.74 | 0.39 | 81 | 91.1 | 37.55 | 2 | 79 | 11.54 | 11468.97 | 221.01 | 771.27 | 202.56 | 92.92 | 50756.54 | 0.46 | 0.77 | 12.4 | 3.03 | 4 | 10
2 | 40 | CONCLUIDO | 3.5287 | 28.34 | 25.45 | 30.55 | 0.57 | 50 | 92.32 | 37.55 | 3 | 48 | 11.77 | 11620.34 | 204.95 | 770.94 | 162.46 | 92.92 | 30860.14 | 0.57 | 0.8 | 12.35 | 1.84 | 4 | 10
3 | 40 | CONCLUIDO | 3.6286 | 27.56 | 24.94 | 41.56 | 0.75 | 36 | 93.55 | 37.55 | 4 | 34 | 12 | 11772.07 | 194.36 | 770.92 | 145.1 | 92.92 | 22251.59 | 0.64 | 0.82 | 12.33 | 1.32 | 4 | 10
4 | 40 | CONCLUIDO | 3.6917 | 27.09 | 24.62 | 52.75 | 0.93 | 28 | 94.79 | 37.55 | 5 | 26 | 12.23 | 11924.18 | 185.1 | 770.7 | 134.55 | 92.92 | 17019.69 | 0.69 | 0.83 | 12.32 | 1 | 4 | 10
5 | 40 | CONCLUIDO | 3.7372 | 26.76 | 24.4 | 66.55 | 1.1 | 22 | 96.02 | 37.55 | 6 | 18 | 12.47 | 12076.67 | 175.74 | 770.68 | 127.07 | 92.92 | 13306.63 | 0.73 | 0.84 | 12.32 | 0.79 | 4 | 10
6 | 40 | CONCLUIDO | 3.7406 | 26.73 | 24.4 | 69.7 | 1.27 | 21 | 97.26 | 37.55 | 7 | 0 | 12.71 | 12229.54 | 174.63 | 770.98 | 126.09 | 92.92 | 12824.2 | 0.74 | 0.84 | 12.34 | 0.78 | 4 | 10
0 | 30 | CONCLUIDO | 2.9554 | 33.84 | 29.58 | 11.45 | 0.24 | 155 | 71.52 | 32.27 | 1 | 153 | 8.25 | 9054.6 | 212.78 | 772.3 | 299.22 | 92.92 | 98717.14 | 0.31 | 0.69 | 12.54 | 5.94 | 4 | 10
1 | 30 | CONCLUIDO | 3.4529 | 28.96 | 26.09 | 23.72 | 0.48 | 66 | 72.7 | 32.27 | 2 | 64 | 8.43 | 9200.25 | 180.2 | 771.11 | 183.51 | 92.92 | 41309.08 | 0.51 | 0.78 | 12.38 | 2.47 | 4 | 10
2 | 30 | CONCLUIDO | 3.625 | 27.59 | 25.1 | 36.74 | 0.71 | 41 | 73.88 | 32.27 | 3 | 39 | 8.61 | 9346.23 | 164.96 | 770.94 | 150.62 | 92.92 | 24985.73 | 0.62 | 0.82 | 12.34 | 1.49 | 4 | 10
3 | 30 | CONCLUIDO | 3.7097 | 26.96 | 24.66 | 51.02 | 0.93 | 29 | 75.07 | 32.27 | 4 | 22 | 8.8 | 9492.55 | 152.99 | 770.88 | 135.84 | 92.92 | 17659.01 | 0.68 | 0.83 | 12.32 | 1.05 | 4 | 10
4 | 30 | CONCLUIDO | 3.7209 | 26.88 | 24.61 | 54.69 | 1.15 | 27 | 76.26 | 32.27 | 5 | 0 | 8.99 | 9639.2 | 152.69 | 771.14 | 133.21 | 92.92 | 16350.34 | 0.7 | 0.83 | 12.35 | 1 | 4 | 10
0 | 15 | CONCLUIDO | 3.3952 | 29.45 | 26.81 | 18.92 | 0.43 | 85 | 39.78 | 19.54 | 1 | 83 | 4.24 | 5140 | 116.5 | 771.38 | 207.03 | 92.92 | 52972.16 | 0.45 | 0.76 | 12.42 | 3.18 | 4 | 10
1 | 15 | CONCLUIDO | 3.5844 | 27.9 | 25.61 | 28.99 | 0.84 | 53 | 40.89 | 19.54 | 2 | 0 | 4.35 | 5277.26 | 105.08 | 771.66 | 165.13 | 92.92 | 32184.79 | 0.56 | 0.8 | 12.43 | 1.99 | 4 | 10
0 | 70 | CONCLUIDO | 2.1654 | 46.18 | 35.34 | 7.12 | 0.12 | 298 | 141.81 | 47.83 | 1 | 296 | 22.98 | 17723.39 | 408.89 | 774.44 | 492.21 | 92.92 | 194499.55 | 0.19 | 0.58 | 12.76 | 11.68 | 4 | 10
1 | 70 | CONCLUIDO | 2.9714 | 33.65 | 28.05 | 14.38 | 0.25 | 117 | 143.17 | 47.83 | 2 | 115 | 23.34 | 17891.86 | 322.2 | 771.93 | 248.79 | 92.92 | 73693.96 | 0.37 | 0.73 | 12.45 | 4.41 | 4 | 10
2 | 70 | CONCLUIDO | 3.2585 | 30.69 | 26.35 | 21.66 | 0.37 | 73 | 144.54 | 47.83 | 3 | 71 | 23.71 | 18060.85 | 299.56 | 771.37 | 192.3 | 92.92 | 45665.39 | 0.48 | 0.78 | 12.39 | 2.73 | 4 | 10
3 | 70 | CONCLUIDO | 3.4062 | 29.36 | 25.6 | 28.98 | 0.49 | 53 | 145.92 | 47.83 | 4 | 51 | 24.09 | 18230.35 | 287.73 | 771.06 | 167.24 | 92.92 | 33237.4 | 0.56 | 0.8 | 12.36 | 1.98 | 4 | 10
4 | 70 | CONCLUIDO | 3.5057 | 28.53 | 25.11 | 36.75 | 0.6 | 41 | 147.3 | 47.83 | 5 | 39 | 24.47 | 18400.38 | 278.7 | 770.86 | 151.1 | 92.92 | 25227.82 | 0.61 | 0.82 | 12.33 | 1.5 | 4 | 10
5 | 70 | CONCLUIDO | 3.5644 | 28.06 | 24.84 | 43.84 | 0.71 | 34 | 148.68 | 47.83 | 6 | 32 | 24.85 | 18570.94 | 272.1 | 770.74 | 142.16 | 92.92 | 20790.38 | 0.65 | 0.82 | 12.32 | 1.23 | 4 | 10
6 | 70 | CONCLUIDO | 3.6018 | 27.76 | 24.7 | 51.1 | 0.83 | 29 | 150.07 | 47.83 | 7 | 27 | 25.24 | 18742.03 | 266.92 | 770.74 | 137.15 | 92.92 | 18312.25 | 0.68 | 0.83 | 12.32 | 1.08 | 4 | 10
7 | 70 | CONCLUIDO | 3.6414 | 27.46 | 24.51 | 58.83 | 0.94 | 25 | 151.46 | 47.83 | 8 | 23 | 25.63 | 18913.66 | 261.24 | 770.57 | 131.03 | 92.92 | 15271.73 | 0.71 | 0.84 | 12.31 | 0.9 | 4 | 10
8 | 70 | CONCLUIDO | 3.6685 | 27.26 | 24.4 | 66.53 | 1.04 | 22 | 152.85 | 47.83 | 9 | 20 | 26.03 | 19085.83 | 256.42 | 770.55 | 127.1 | 92.92 | 13324.64 | 0.73 | 0.84 | 12.31 | 0.78 | 4 | 10
9 | 70 | CONCLUIDO | 3.6945 | 27.07 | 24.29 | 76.7 | 1.15 | 19 | 154.25 | 47.83 | 10 | 17 | 26.43 | 19258.55 | 251.19 | 770.57 | 123.74 | 92.92 | 11656.94 | 0.75 | 0.84 | 12.3 | 0.68 | 4 | 10
10 | 70 | CONCLUIDO | 3.7015 | 27.02 | 24.27 | 80.89 | 1.25 | 18 | 155.66 | 47.83 | 11 | 16 | 26.83 | 19431.82 | 246.72 | 770.5 | 123.05 | 92.92 | 11318.3 | 0.76 | 0.84 | 12.3 | 0.66 | 4 | 10
11 | 70 | CONCLUIDO | 3.723 | 26.86 | 24.17 | 90.64 | 1.35 | 16 | 157.07 | 47.83 | 12 | 14 | 27.24 | 19605.66 | 242.24 | 770.47 | 119.75 | 92.92 | 9678.03 | 0.78 | 0.85 | 12.3 | 0.56 | 4 | 10
12 | 70 | CONCLUIDO | 3.7431 | 26.72 | 24.08 | 103.21 | 1.45 | 14 | 158.48 | 47.83 | 13 | 12 | 27.65 | 19780.06 | 236.09 | 770.51 | 116.79 | 92.92 | 8205.84 | 0.8 | 0.85 | 12.29 | 0.47 | 4 | 10
13 | 70 | CONCLUIDO | 3.7516 | 26.66 | 24.05 | 111.01 | 1.55 | 13 | 159.9 | 47.83 | 14 | 10 | 28.07 | 19955.16 | 231.96 | 770.49 | 115.7 | 92.92 | 7669.69 | 0.8 | 0.85 | 12.29 | 0.44 | 4 | 10
14 | 70 | CONCLUIDO | 3.7484 | 26.68 | 24.07 | 111.11 | 1.65 | 13 | 161.32 | 47.83 | 15 | 4 | 28.5 | 20130.71 | 229.38 | 770.54 | 116.17 | 92.92 | 7900.37 | 0.8 | 0.85 | 12.3 | 0.46 | 4 | 10
15 | 70 | CONCLUIDO | 3.7466 | 26.69 | 24.09 | 111.17 | 1.74 | 13 | 162.75 | 47.83 | 16 | 0 | 28.92 | 20306.85 | 230.51 | 770.79 | 116.39 | 92.92 | 8011.21 | 0.8 | 0.85 | 12.31 | 0.47 | 4 | 10
0 | 90 | CONCLUIDO | 1.8379 | 54.41 | 38.62 | 6.16 | 0.1 | 376 | 176.73 | 52.44 | 1 | 374 | 33.29 | 22031.19 | 514.69 | 775.52 | 601.48 | 92.92 | 248740.84 | 0.15 | 0.53 | 12.9 | 14.94 | 4 | 10
1 | 90 | CONCLUIDO | 2.751 | 36.35 | 28.95 | 12.41 | 0.2 | 140 | 178.21 | 52.44 | 2 | 138 | 33.77 | 22213.89 | 384.95 | 772.32 | 278.61 | 92.92 | 88489.78 | 0.33 | 0.71 | 12.5 | 5.32 | 4 | 10
2 | 90 | CONCLUIDO | 3.0974 | 32.29 | 26.81 | 18.7 | 0.3 | 86 | 179.7 | 52.44 | 3 | 84 | 34.26 | 22397.24 | 354.26 | 771.42 | 207.85 | 92.92 | 53375.21 | 0.45 | 0.76 | 12.4 | 3.18 | 4 | 10
3 | 90 | CONCLUIDO | 3.2754 | 30.53 | 25.91 | 25.07 | 0.39 | 62 | 181.19 | 52.44 | 4 | 60 | 34.75 | 22581.25 | 339.85 | 771.55 | 177.08 | 92.92 | 38113.77 | 0.52 | 0.79 | 12.38 | 2.28 | 4 | 10
4 | 90 | CONCLUIDO | 3.3794 | 29.59 | 25.43 | 31.14 | 0.49 | 49 | 182.69 | 52.44 | 5 | 47 | 35.25 | 22766.06 | 331.23 | 771.08 | 162.1 | 92.92 | 30686.21 | 0.57 | 0.81 | 12.33 | 1.81 | 4 | 10
5 | 90 | CONCLUIDO | 3.457 | 28.93 | 25.08 | 37.63 | 0.58 | 40 | 184.19 | 52.44 | 6 | 38 | 35.75 | 22951.43 | 324.21 | 770.96 | 150.2 | 92.92 | 24783.64 | 0.62 | 0.82 | 12.33 | 1.47 | 4 | 10
6 | 90 | CONCLUIDO | 3.5097 | 28.49 | 24.86 | 43.88 | 0.67 | 34 | 185.7 | 52.44 | 7 | 32 | 36.26 | 23137.49 | 318.75 | 770.84 | 142.75 | 92.92 | 21085.97 | 0.65 | 0.82 | 12.33 | 1.25 | 4 | 10
7 | 90 | CONCLUIDO | 3.5451 | 28.21 | 24.72 | 49.44 | 0.76 | 30 | 187.22 | 52.44 | 8 | 28 | 36.78 | 23324.24 | 314.24 | 770.73 | 137.97 | 92.92 | 18715.51 | 0.67 | 0.83 | 12.32 | 1.11 | 4 | 10
8 | 90 | CONCLUIDO | 3.5842 | 27.9 | 24.56 | 56.67 | 0.85 | 26 | 188.74 | 52.44 | 9 | 24 | 37.3 | 23511.69 | 310.05 | 770.75 | 132.54 | 92.92 | 16020.08 | 0.7 | 0.83 | 12.31 | 0.94 | 4 | 10
9 | 90 | CONCLUIDO | 3.613 | 27.68 | 24.44 | 63.75 | 0.93 | 23 | 190.26 | 52.44 | 10 | 21 | 37.82 | 23699.85 | 305.35 | 770.71 | 128.62 | 92.92 | 14075.84 | 0.72 | 0.84 | 12.31 | 0.82 | 4 | 10
10 | 90 | CONCLUIDO | 3.6346 | 27.51 | 24.35 | 69.56 | 1.02 | 21 | 191.79 | 52.44 | 11 | 19 | 38.35 | 23888.73 | 302.21 | 770.72 | 125.59 | 92.92 | 12572.83 | 0.74 | 0.84 | 12.3 | 0.73 | 4 | 10
11 | 90 | CONCLUIDO | 3.6514 | 27.39 | 24.29 | 76.71 | 1.1 | 19 | 193.33 | 52.44 | 12 | 17 | 38.89 | 24078.33 | 298.4 | 770.65 | 123.49 | 92.92 | 11532.82 | 0.75 | 0.84 | 12.31 | 0.68 | 4 | 10
12 | 90 | CONCLUIDO | 3.661 | 27.31 | 24.25 | 80.85 | 1.18 | 18 | 194.88 | 52.44 | 13 | 16 | 39.43 | 24268.67 | 295.41 | 770.62 | 122.54 | 92.92 | 11061.12 | 0.76 | 0.84 | 12.3 | 0.64 | 4 | 10
13 | 90 | CONCLUIDO | 3.6834 | 27.15 | 24.16 | 90.6 | 1.27 | 16 | 196.42 | 52.44 | 14 | 14 | 39.98 | 24459.75 | 290.91 | 770.5 | 119.47 | 92.92 | 9537.26 | 0.78 | 0.85 | 12.29 | 0.55 | 4 | 10
14 | 90 | CONCLUIDO | 3.6922 | 27.08 | 24.13 | 96.52 | 1.35 | 15 | 197.98 | 52.44 | 15 | 13 | 40.54 | 24651.58 | 288.21 | 770.43 | 118.49 | 92.92 | 9054.34 | 0.78 | 0.85 | 12.29 | 0.52 | 4 | 10
15 | 90 | CONCLUIDO | 3.7031 | 27 | 24.09 | 103.22 | 1.42 | 14 | 199.54 | 52.44 | 16 | 12 | 41.1 | 24844.17 | 284.89 | 770.61 | 116.75 | 92.92 | 8185.12 | 0.8 | 0.85 | 12.3 | 0.47 | 4 | 10
16 | 90 | CONCLUIDO | 3.7118 | 26.94 | 24.06 | 111.04 | 1.5 | 13 | 201.11 | 52.44 | 17 | 11 | 41.67 | 25037.53 | 281.43 | 770.47 | 116.11 | 92.92 | 7870.82 | 0.8 | 0.85 | 12.29 | 0.45 | 4 | 10
17 | 90 | CONCLUIDO | 3.7121 | 26.94 | 24.06 | 111.03 | 1.58 | 13 | 202.68 | 52.44 | 18 | 11 | 42.24 | 25231.66 | 277.48 | 770.52 | 115.94 | 92.92 | 7789.23 | 0.8 | 0.85 | 12.29 | 0.45 | 4 | 10
18 | 90 | CONCLUIDO | 3.7217 | 26.87 | 24.02 | 120.11 | 1.65 | 12 | 204.26 | 52.44 | 19 | 10 | 42.82 | 25426.72 | 276.12 | 770.58 | 114.83 | 92.92 | 7236.84 | 0.81 | 0.85 | 12.29 | 0.41 | 4 | 10
19 | 90 | CONCLUIDO | 3.7311 | 26.8 | 23.99 | 130.86 | 1.73 | 11 | 205.85 | 52.44 | 20 | 9 | 43.41 | 25622.45 | 272.55 | 770.45 | 113.71 | 92.92 | 6684.72 | 0.82 | 0.85 | 12.29 | 0.38 | 4 | 10
20 | 90 | CONCLUIDO | 3.7326 | 26.79 | 23.98 | 130.8 | 1.8 | 11 | 207.45 | 52.44 | 21 | 8 | 44 | 25818.99 | 268.8 | 770.52 | 113.39 | 92.92 | 6523.64 | 0.82 | 0.85 | 12.29 | 0.37 | 4 | 10
21 | 90 | CONCLUIDO | 3.7418 | 26.72 | 23.95 | 143.69 | 1.87 | 10 | 209.05 | 52.44 | 22 | 4 | 44.6 | 26016.35 | 266.77 | 770.46 | 112.26 | 92.92 | 5963.57 | 0.83 | 0.85 | 12.29 | 0.34 | 4 | 10
22 | 90 | CONCLUIDO | 3.742 | 26.72 | 23.95 | 143.68 | 1.94 | 10 | 210.65 | 52.44 | 23 | 0 | 45.21 | 26214.54 | 267.51 | 770.6 | 111.85 | 92.92 | 5756.85 | 0.83 | 0.85 | 12.3 | 0.34 | 4 | 10
0 | 10 | CONCLUIDO | 3.4281 | 29.17 | 26.65 | 20.24 | 0.64 | 79 | 26.11 | 12.1 | 1 | 0 | 3.01 | 3454.41 | 77.48 | 772.43 | 198.38 | 92.92 | 48679.56 | 0.47 | 0.77 | 12.5 | 3.02 | 4 | 10
0 | 45 | CONCLUIDO | 2.6264 | 38.07 | 31.77 | 9.08 | 0.18 | 210 | 98.71 | 39.72 | 1 | 208 | 12.99 | 12407.75 | 288.28 | 772.76 | 372.58 | 92.92 | 135122.29 | 0.25 | 0.65 | 12.62 | 8.12 | 4 | 10
1 | 45 | CONCLUIDO | 3.2609 | 30.67 | 26.89 | 18.54 | 0.35 | 87 | 99.95 | 39.72 | 2 | 85 | 13.24 | 12561.45 | 239.25 | 771.45 | 210.16 | 92.92 | 54529.46 | 0.44 | 0.76 | 12.41 | 3.27 | 4 | 10
2 | 45 | CONCLUIDO | 3.4755 | 28.77 | 25.65 | 27.99 | 0.52 | 55 | 101.2 | 39.72 | 3 | 53 | 13.49 | 12715.54 | 222.97 | 771.15 | 169.12 | 92.92 | 34167.57 | 0.55 | 0.8 | 12.36 | 2.04 | 4 | 10
3 | 45 | CONCLUIDO | 3.5944 | 27.82 | 25.03 | 38.51 | 0.69 | 39 | 102.45 | 39.72 | 4 | 37 | 13.74 | 12870.03 | 211.75 | 770.64 | 148.11 | 92.92 | 23741.89 | 0.63 | 0.82 | 12.34 | 1.42 | 4 | 10
4 | 45 | CONCLUIDO | 3.6535 | 27.37 | 24.75 | 47.9 | 0.85 | 31 | 103.71 | 39.72 | 5 | 29 | 14 | 13024.91 | 203.54 | 770.62 | 138.66 | 92.92 | 19058.46 | 0.67 | 0.83 | 12.33 | 1.13 | 4 | 10
5 | 45 | CONCLUIDO | 3.7023 | 27.01 | 24.51 | 58.82 | 1.01 | 25 | 104.97 | 39.72 | 6 | 23 | 14.25 | 13180.19 | 195.45 | 770.67 | 130.94 | 92.92 | 15227.6 | 0.71 | 0.84 | 12.31 | 0.89 | 4 | 10
6 | 45 | CONCLUIDO | 3.7306 | 26.8 | 24.39 | 69.67 | 1.16 | 21 | 106.23 | 39.72 | 7 | 18 | 14.52 | 13335.87 | 188.43 | 770.5 | 126.62 | 92.92 | 13089.29 | 0.73 | 0.84 | 12.31 | 0.77 | 4 | 10
7 | 45 | CONCLUIDO | 3.7481 | 26.68 | 24.3 | 76.74 | 1.31 | 19 | 107.5 | 39.72 | 8 | 0 | 14.78 | 13491.96 | 183.7 | 770.97 | 123.03 | 92.92 | 11302.43 | 0.76 | 0.84 | 12.33 | 0.69 | 4 | 10
0 | 60 | CONCLUIDO | 2.3371 | 42.79 | 33.94 | 7.74 | 0.14 | 263 | 124.63 | 45 | 1 | 261 | 18.64 | 15605.44 | 360.64 | 773.9 | 445.07 | 92.92 | 171101.59 | 0.21 | 0.6 | 12.7 | 10.27 | 4 | 10
1 | 60 | CONCLUIDO | 3.082 | 32.45 | 27.61 | 15.63 | 0.28 | 106 | 125.95 | 45 | 2 | 104 | 18.95 | 15767.7 | 290.31 | 772.09 | 234.07 | 92.92 | 66389.7 | 0.4 | 0.74 | 12.44 | 3.97 | 4 | 10
2 | 60 | CONCLUIDO | 3.3436 | 29.91 | 26.09 | 23.72 | 0.42 | 66 | 127.27 | 45 | 3 | 64 | 19.27 | 15930.42 | 270.66 | 771.13 | 183.37 | 92.92 | 41236.73 | 0.51 | 0.78 | 12.38 | 2.47 | 4 | 10
3 | 60 | CONCLUIDO | 3.4782 | 28.75 | 25.39 | 31.74 | 0.55 | 48 | 128.59 | 45 | 4 | 46 | 19.59 | 16093.6 | 259.18 | 770.94 | 160.07 | 92.92 | 29679.85 | 0.58 | 0.81 | 12.35 | 1.77 | 4 | 10
4 | 60 | CONCLUIDO | 3.5663 | 28.04 | 24.96 | 40.48 | 0.68 | 37 | 129.92 | 45 | 5 | 35 | 19.92 | 16257.24 | 250.56 | 770.91 | 146.09 | 92.92 | 22743.98 | 0.64 | 0.82 | 12.33 | 1.35 | 4 | 10
5 | 60 | CONCLUIDO | 3.6147 | 27.66 | 24.74 | 47.88 | 0.81 | 31 | 131.25 | 45 | 6 | 29 | 20.25 | 16421.36 | 243.97 | 770.78 | 138.71 | 92.92 | 19080.56 | 0.67 | 0.83 | 12.32 | 1.13 | 4 | 10
6 | 60 | CONCLUIDO | 3.6562 | 27.35 | 24.55 | 56.66 | 0.93 | 26 | 132.58 | 45 | 7 | 24 | 20.59 | 16585.95 | 238.01 | 770.65 | 132.59 | 92.92 | 16049.69 | 0.7 | 0.83 | 12.31 | 0.94 | 4 | 10
7 | 60 | CONCLUIDO | 3.6897 | 27.1 | 24.41 | 66.57 | 1.06 | 22 | 133.92 | 45 | 8 | 20 | 20.93 | 16751.02 | 232 | 770.6 | 127.51 | 92.92 | 13528.18 | 0.73 | 0.84 | 12.31 | 0.8 | 4 | 10
8 | 60 | CONCLUIDO | 3.7158 | 26.91 | 24.29 | 76.72 | 1.18 | 19 | 135.27 | 45 | 9 | 17 | 21.27 | 16916.71 | 226.03 | 770.67 | 123.79 | 92.92 | 11680.62 | 0.75 | 0.84 | 12.3 | 0.68 | 4 | 10
9 | 60 | CONCLUIDO | 3.7344 | 26.78 | 24.21 | 85.45 | 1.29 | 17 | 136.61 | 45 | 10 | 15 | 21.61 | 17082.76 | 220.47 | 770.64 | 121.17 | 92.92 | 10380.15 | 0.77 | 0.85 | 12.3 | 0.6 | 4 | 10
10 | 60 | CONCLUIDO | 3.7529 | 26.65 | 24.13 | 96.52 | 1.41 | 15 | 137.96 | 45 | 11 | 11 | 21.96 | 17249.3 | 214.23 | 770.57 | 118.21 | 92.92 | 8911.2 | 0.79 | 0.85 | 12.3 | 0.52 | 4 | 10
11 | 60 | CONCLUIDO | 3.7601 | 26.59 | 24.1 | 103.31 | 1.52 | 14 | 139.32 | 45 | 12 | 2 | 22.32 | 17416.34 | 211.33 | 770.55 | 117.19 | 92.92 | 8406.16 | 0.79 | 0.85 | 12.3 | 0.49 | 4 | 10
12 | 60 | CONCLUIDO | 3.7599 | 26.6 | 24.11 | 103.31 | 1.63 | 14 | 140.67 | 45 | 13 | 0 | 22.68 | 17583.88 | 213.18 | 770.52 | 117.12 | 92.92 | 8372.44 | 0.79 | 0.85 | 12.31 | 0.49 | 4 | 10
0 | 80 | CONCLUIDO | 1.9961 | 50.1 | 36.95 | 6.6 | 0.11 | 336 | 159.12 | 50.28 | 1 | 334 | 27.84 | 19859.16 | 460.5 | 775.19 | 545.47 | 92.92 | 220936.55 | 0.17 | 0.56 | 12.83 | 13.28 | 4 | 10
1 | 80 | CONCLUIDO | 2.8572 | 35 | 28.52 | 13.26 | 0.22 | 129 | 160.54 | 50.28 | 2 | 127 | 28.26 | 20034.4 | 353.85 | 772.14 | 264.17 | 92.92 | 81321.49 | 0.35 | 0.72 | 12.49 | 4.89 | 4 | 10
2 | 80 | CONCLUIDO | 3.1728 | 31.52 | 26.62 | 19.96 | 0.33 | 80 | 161.97 | 50.28 | 3 | 78 | 28.69 | 20210.21 | 327.67 | 771.27 | 200.94 | 92.92 | 49955 | 0.46 | 0.77 | 12.4 | 2.99 | 4 | 10
3 | 80 | CONCLUIDO | 3.3374 | 29.96 | 25.77 | 26.66 | 0.43 | 58 | 163.4 | 50.28 | 4 | 56 | 29.12 | 20386.62 | 314.41 | 771.31 | 172.88 | 92.92 | 36032.82 | 0.54 | 0.79 | 12.36 | 2.15 | 4 | 10
4 | 80 | CONCLUIDO | 3.4442 | 29.03 | 25.26 | 33.68 | 0.54 | 45 | 164.83 | 50.28 | 5 | 43 | 29.55 | 20563.61 | 305.22 | 770.79 | 155.77 | 92.92 | 27543.24 | 0.6 | 0.81 | 12.35 | 1.64 | 4 | 10
5 | 80 | CONCLUIDO | 3.5116 | 28.48 | 24.96 | 40.48 | 0.64 | 37 | 166.27 | 50.28 | 6 | 35 | 29.99 | 20741.2 | 298.67 | 770.77 | 145.89 | 92.92 | 22644.77 | 0.64 | 0.82 | 12.34 | 1.35 | 4 | 10
6 | 80 | CONCLUIDO | 3.5641 | 28.06 | 24.73 | 47.87 | 0.74 | 31 | 167.72 | 50.28 | 7 | 29 | 30.44 | 20919.39 | 292.8 | 770.8 | 138.39 | 92.92 | 18921.86 | 0.67 | 0.83 | 12.32 | 1.12 | 4 | 10
7 | 80 | CONCLUIDO | 3.5998 | 27.78 | 24.58 | 54.63 | 0.84 | 27 | 169.17 | 50.28 | 8 | 25 | 30.89 | 21098.19 | 288.23 | 770.78 | 133.36 | 92.92 | 16427.96 | 0.7 | 0.83 | 12.32 | 0.97 | 4 | 10
8 | 80 | CONCLUIDO | 3.6271 | 27.57 | 24.47 | 61.18 | 0.94 | 24 | 170.62 | 50.28 | 9 | 22 | 31.34 | 21277.6 | 283.6 | 770.73 | 129.8 | 92.92 | 14661.01 | 0.72 | 0.84 | 12.31 | 0.86 | 4 | 10
9 | 80 | CONCLUIDO | 3.6541 | 27.37 | 24.37 | 69.62 | 1.03 | 21 | 172.08 | 50.28 | 10 | 19 | 31.8 | 21457.64 | 279 | 770.61 | 126.09 | 92.92 | 12823.8 | 0.74 | 0.84 | 12.31 | 0.75 | 4 | 10
10 | 80 | CONCLUIDO | 3.6732 | 27.22 | 24.29 | 76.7 | 1.12 | 19 | 173.55 | 50.28 | 11 | 17 | 32.27 | 21638.31 | 275.21 | 770.54 | 123.55 | 92.92 | 11560.44 | 0.75 | 0.84 | 12.3 | 0.68 | 4 | 10
11 | 80 | CONCLUIDO | 3.6791 | 27.18 | 24.28 | 80.92 | 1.22 | 18 | 175.02 | 50.28 | 12 | 16 | 32.74 | 21819.6 | 271.9 | 770.49 | 123.07 | 92.92 | 11325.08 | 0.76 | 0.84 | 12.31 | 0.66 | 4 | 10
12 | 80 | CONCLUIDO | 3.7025 | 27.01 | 24.17 | 90.63 | 1.31 | 16 | 176.49 | 50.28 | 13 | 14 | 33.21 | 22001.54 | 266.92 | 770.47 | 119.67 | 92.92 | 9636.69 | 0.78 | 0.85 | 12.3 | 0.56 | 4 | 10
13 | 80 | CONCLUIDO | 3.7114 | 26.94 | 24.14 | 96.54 | 1.4 | 15 | 177.97 | 50.28 | 14 | 13 | 33.69 | 22184.13 | 263.76 | 770.45 | 118.69 | 92.92 | 9154.73 | 0.78 | 0.85 | 12.29 | 0.53 | 4 | 10
14 | 80 | CONCLUIDO | 3.7227 | 26.86 | 24.09 | 103.23 | 1.48 | 14 | 179.46 | 50.28 | 15 | 12 | 34.18 | 22367.38 | 259.97 | 770.48 | 116.95 | 92.92 | 8289.76 | 0.79 | 0.85 | 12.29 | 0.48 | 4 | 10
15 | 80 | CONCLUIDO | 3.7283 | 26.82 | 24.08 | 111.13 | 1.57 | 13 | 180.95 | 50.28 | 16 | 11 | 34.67 | 22551.28 | 257 | 770.51 | 116.62 | 92.92 | 8125.52 | 0.8 | 0.85 | 12.3 | 0.47 | 4 | 10
16 | 80 | CONCLUIDO | 3.74 | 26.74 | 24.03 | 120.13 | 1.65 | 12 | 182.45 | 50.28 | 17 | 9 | 35.17 | 22735.98 | 252.15 | 770.56 | 114.95 | 92.92 | 7297.02 | 0.81 | 0.85 | 12.29 | 0.41 | 4 | 10
17 | 80 | CONCLUIDO | 3.7506 | 26.66 | 23.98 | 130.82 | 1.74 | 11 | 183.95 | 50.28 | 18 | 6 | 35.67 | 22921.24 | 247.87 | 770.46 | 113.23 | 92.92 | 6441.14 | 0.82 | 0.85 | 12.3 | 0.37 | 4 | 10
18 | 80 | CONCLUIDO | 3.7492 | 26.67 | 23.99 | 130.87 | 1.82 | 11 | 185.46 | 50.28 | 19 | 1 | 36.18 | 23107.19 | 249.09 | 770.6 | 113.41 | 92.92 | 6533.12 | 0.82 | 0.85 | 12.3 | 0.38 | 4 | 10
19 | 80 | CONCLUIDO | 3.7489 | 26.67 | 24 | 130.89 | 1.9 | 11 | 186.97 | 50.28 | 20 | 0 | 36.69 | 23293.82 | 250.89 | 770.48 | 113.44 | 92.92 | 6547.29 | 0.82 | 0.85 | 12.3 | 0.39 | 4 | 10
0 | 35 | CONCLUIDO | 2.8411 | 35.2 | 30.31 | 10.45 | 0.22 | 174 | 80.84 | 35.1 | 1 | 172 | 9.74 | 10204.21 | 238.72 | 772.81 | 323.79 | 92.92 | 110907.48 | 0.29 | 0.68 | 12.56 | 6.67 | 4 | 10
1 | 35 | CONCLUIDO | 3.3848 | 29.54 | 26.38 | 21.39 | 0.43 | 74 | 82.04 | 35.1 | 2 | 72 | 9.94 | 10352.53 | 201.43 | 771.23 | 193.11 | 92.92 | 46069.7 | 0.48 | 0.78 | 12.39 | 2.76 | 4 | 10
2 | 35 | CONCLUIDO | 3.5717 | 28 | 25.31 | 33.02 | 0.63 | 46 | 83.25 | 35.1 | 3 | 44 | 10.15 | 10501.19 | 186 | 770.83 | 157.62 | 92.92 | 28461.18 | 0.59 | 0.81 | 12.35 | 1.7 | 4 | 10
3 | 35 | CONCLUIDO | 3.6666 | 27.27 | 24.81 | 45.11 | 0.83 | 33 | 84.46 | 35.1 | 4 | 31 | 10.36 | 10650.22 | 175.04 | 770.75 | 141.17 | 92.92 | 20300.32 | 0.66 | 0.82 | 12.32 | 1.2 | 4 | 10
4 | 35 | CONCLUIDO | 3.7241 | 26.85 | 24.53 | 58.87 | 1.02 | 25 | 85.67 | 35.1 | 5 | 19 | 10.57 | 10799.59 | 165.31 | 770.76 | 131.31 | 92.92 | 15413.53 | 0.71 | 0.83 | 12.32 | 0.92 | 4 | 10
5 | 35 | CONCLUIDO | 3.7298 | 26.81 | 24.51 | 61.26 | 1.21 | 24 | 86.88 | 35.1 | 6 | 0 | 10.78 | 10949.33 | 163.46 | 771.09 | 129.73 | 92.92 | 14627.19 | 0.72 | 0.84 | 12.34 | 0.89 | 4 | 10
0 | 50 | CONCLUIDO | 2.5295 | 39.53 | 32.45 | 8.58 | 0.16 | 227 | 107.41 | 41.65 | 1 | 225 | 14.77 | 13481.73 | 312.12 | 773.07 | 395.58 | 92.92 | 146537.57 | 0.23 | 0.63 | 12.64 | 8.8 | 4 | 10
1 | 50 | CONCLUIDO | 3.1946 | 31.3 | 27.18 | 17.35 | 0.32 | 94 | 108.68 | 41.65 | 2 | 92 | 15.03 | 13638.32 | 257.26 | 771.24 | 219.77 | 92.92 | 59298.36 | 0.42 | 0.75 | 12.43 | 3.55 | 4 | 10
2 | 50 | CONCLUIDO | 3.4311 | 29.15 | 25.8 | 26.24 | 0.48 | 59 | 109.96 | 41.65 | 3 | 57 | 15.31 | 13795.21 | 239.57 | 771.32 | 174.01 | 92.92 | 36593.42 | 0.53 | 0.79 | 12.36 | 2.18 | 4 | 10
3 | 50 | CONCLUIDO | 3.5547 | 28.13 | 25.16 | 35.95 | 0.63 | 42 | 111.23 | 41.65 | 4 | 40 | 15.58 | 13952.52 | 228.38 | 770.85 | 152.51 | 92.92 | 25929.12 | 0.61 | 0.81 | 12.34 | 1.55 | 4 | 10
4 | 50 | CONCLUIDO | 3.6232 | 27.6 | 24.83 | 45.15 | 0.78 | 33 | 112.51 | 41.65 | 5 | 31 | 15.86 | 14110.24 | 220.36 | 770.77 | 141.53 | 92.92 | 20480.22 | 0.66 | 0.82 | 12.33 | 1.22 | 4 | 10
5 | 50 | CONCLUIDO | 3.6758 | 27.2 | 24.57 | 54.6 | 0.93 | 27 | 113.79 | 41.65 | 6 | 25 | 16.14 | 14268.39 | 212.54 | 770.63 | 133.1 | 92.92 | 16299.22 | 0.7 | 0.83 | 12.31 | 0.96 | 4 | 10
6 | 50 | CONCLUIDO | 3.7152 | 26.92 | 24.39 | 66.52 | 1.07 | 22 | 115.08 | 41.65 | 7 | 20 | 16.43 | 14426.96 | 205.11 | 770.71 | 127.09 | 92.92 | 13317.46 | 0.73 | 0.84 | 12.3 | 0.78 | 4 | 10
7 | 50 | CONCLUIDO | 3.7379 | 26.75 | 24.29 | 76.72 | 1.21 | 19 | 116.37 | 41.65 | 8 | 17 | 16.72 | 14585.96 | 198.93 | 770.54 | 123.65 | 92.92 | 11612.86 | 0.75 | 0.84 | 12.31 | 0.68 | 4 | 10
8 | 50 | CONCLUIDO | 3.7531 | 26.64 | 24.23 | 85.52 | 1.35 | 17 | 117.66 | 41.65 | 9 | 5 | 17.01 | 14745.39 | 193.81 | 770.79 | 121.18 | 92.92 | 10385.98 | 0.77 | 0.84 | 12.31 | 0.62 | 4 | 10
9 | 50 | CONCLUIDO | 3.7527 | 26.65 | 24.23 | 85.53 | 1.48 | 17 | 118.96 | 41.65 | 10 | 0 | 17.31 | 14905.25 | 195.18 | 770.53 | 120.99 | 92.92 | 10294.81 | 0.77 | 0.84 | 12.32 | 0.62 | 4 | 10
0 | 25 | CONCLUIDO | 3.0865 | 32.4 | 28.74 | 12.87 | 0.28 | 134 | 61.76 | 28.92 | 1 | 132 | 6.84 | 7851.41 | 184.55 | 772.21 | 271.27 | 92.92 | 84847.87 | 0.34 | 0.71 | 12.51 | 5.11 | 4 | 10
1 | 25 | CONCLUIDO | 3.5328 | 28.31 | 25.72 | 27.07 | 0.55 | 57 | 62.92 | 28.92 | 2 | 55 | 7 | 7994.37 | 155.91 | 771.01 | 171.11 | 92.92 | 35151.24 | 0.54 | 0.8 | 12.36 | 2.1 | 4 | 10
2 | 25 | CONCLUIDO | 3.6776 | 27.19 | 24.91 | 42.7 | 0.81 | 35 | 64.08 | 28.92 | 3 | 28 | 7.16 | 8137.65 | 140.28 | 770.97 | 144.06 | 92.92 | 21735.01 | 0.65 | 0.82 | 12.34 | 1.29 | 4 | 10
3 | 25 | CONCLUIDO | 3.6972 | 27.05 | 24.81 | 46.51 | 1.07 | 32 | 65.25 | 28.92 | 4 | 0 | 7.33 | 8281.25 | 139.37 | 771.07 | 139.21 | 92.92 | 19326.5 | 0.67 | 0.83 | 12.37 | 1.19 | 4 | 10
0 | 85 | CONCLUIDO | 1.915 | 52.22 | 37.78 | 6.37 | 0.11 | 356 | 167.88 | 51.39 | 1 | 354 | 30.49 | 20939.59 | 487.31 | 775.59 | 573.42 | 92.92 | 234812.72 | 0.16 | 0.54 | 12.86 | 14.1 | 4 | 10
1 | 85 | CONCLUIDO | 2.8073 | 35.62 | 28.71 | 12.85 | 0.21 | 134 | 169.33 | 51.39 | 2 | 132 | 30.94 | 21118.46 | 369.04 | 772.14 | 270.79 | 92.92 | 84606.28 | 0.34 | 0.71 | 12.48 | 5.07 | 4 | 10
2 | 85 | CONCLUIDO | 3.1353 | 31.9 | 26.71 | 19.31 | 0.31 | 83 | 170.79 | 51.39 | 3 | 81 | 31.4 | 21297.94 | 341 | 771.4 | 204.34 | 92.92 | 51638.28 | 0.45 | 0.77 | 12.4 | 3.09 | 4 | 10
3 | 85 | CONCLUIDO | 3.3035 | 30.27 | 25.87 | 25.87 | 0.41 | 60 | 172.25 | 51.39 | 4 | 58 | 31.86 | 21478.05 | 327.66 | 771.09 | 175.7 | 92.92 | 37434.44 | 0.53 | 0.79 | 12.38 | 2.25 | 4 | 10
4 | 85 | CONCLUIDO | 3.4107 | 29.32 | 25.35 | 32.37 | 0.51 | 47 | 173.71 | 51.39 | 5 | 45 | 32.32 | 21658.78 | 318.34 | 771.05 | 158.97 | 92.92 | 29132.13 | 0.58 | 0.81 | 12.35 | 1.74 | 4 | 10
5 | 85 | CONCLUIDO | 3.4814 | 28.72 | 25.03 | 38.51 | 0.61 | 39 | 175.18 | 51.39 | 6 | 37 | 32.79 | 21840.16 | 311.6 | 770.94 | 148.44 | 92.92 | 23906.88 | 0.63 | 0.82 | 12.33 | 1.41 | 4 | 10
6 | 85 | CONCLUIDO | 3.5321 | 28.31 | 24.82 | 45.13 | 0.7 | 33 | 176.66 | 51.39 | 7 | 31 | 33.27 | 22022.17 | 306.24 | 770.74 | 141.23 | 92.92 | 20334.99 | 0.66 | 0.82 | 12.33 | 1.21 | 4 | 10
7 | 85 | CONCLUIDO | 3.5798 | 27.93 | 24.61 | 52.74 | 0.8 | 28 | 178.14 | 51.39 | 8 | 26 | 33.75 | 22204.83 | 300.84 | 770.7 | 134.47 | 92.92 | 16975.93 | 0.69 | 0.83 | 12.31 | 1 | 4 | 10
8 | 85 | CONCLUIDO | 3.6079 | 27.72 | 24.5 | 58.79 | 0.89 | 25 | 179.63 | 51.39 | 9 | 23 | 34.24 | 22388.15 | 296.87 | 770.67 | 130.58 | 92.92 | 15047.06 | 0.71 | 0.84 | 12.31 | 0.88 | 4 | 10
9 | 85 | CONCLUIDO | 3.6357 | 27.5 | 24.39 | 66.51 | 0.98 | 22 | 181.12 | 51.39 | 10 | 20 | 34.73 | 22572.13 | 292.14 | 770.63 | 126.76 | 92.92 | 13154.18 | 0.73 | 0.84 | 12.31 | 0.77 | 4 | 10
10 | 85 | CONCLUIDO | 3.6538 | 27.37 | 24.32 | 72.96 | 1.07 | 20 | 182.62 | 51.39 | 11 | 18 | 35.22 | 22756.91 | 288.52 | 770.7 | 124.6 | 92.92 | 12082.78 | 0.75 | 0.84 | 12.3 | 0.71 | 4 | 10
11 | 85 | CONCLUIDO | 3.6722 | 27.23 | 24.25 | 80.83 | 1.16 | 18 | 184.12 | 51.39 | 12 | 16 | 35.73 | 22942.24 | 284.24 | 770.62 | 122.19 | 92.92 | 10886.68 | 0.76 | 0.84 | 12.3 | 0.64 | 4 | 10
12 | 85 | CONCLUIDO | 3.6835 | 27.15 | 24.2 | 85.41 | 1.24 | 17 | 185.63 | 51.39 | 13 | 15 | 36.24 | 23128.27 | 281.42 | 770.63 | 120.6 | 92.92 | 10095.83 | 0.77 | 0.85 | 12.3 | 0.59 | 4 | 10
13 | 85 | CONCLUIDO | 3.6928 | 27.08 | 24.17 | 90.62 | 1.33 | 16 | 187.14 | 51.39 | 14 | 14 | 36.75 | 23314.98 | 277.65 | 770.55 | 119.57 | 92.92 | 9588.93 | 0.78 | 0.85 | 12.3 | 0.55 | 4 | 10
14 | 85 | CONCLUIDO | 3.7027 | 27.01 | 24.13 | 96.51 | 1.41 | 15 | 188.66 | 51.39 | 15 | 13 | 37.27 | 23502.4 | 273.46 | 770.57 | 118.36 | 92.92 | 8985.84 | 0.79 | 0.85 | 12.29 | 0.51 | 4 | 10
15 | 85 | CONCLUIDO | 3.7113 | 26.94 | 24.1 | 103.28 | 1.49 | 14 | 190.19 | 51.39 | 16 | 12 | 37.79 | 23690.52 | 269.84 | 770.54 | 117.23 | 92.92 | 8426.68 | 0.79 | 0.85 | 12.29 | 0.49 | 4 | 10
16 | 85 | CONCLUIDO | 3.72 | 26.88 | 24.07 | 111.09 | 1.57 | 13 | 191.72 | 51.39 | 17 | 11 | 38.33 | 23879.37 | 267.52 | 770.53 | 116.36 | 92.92 | 7997.29 | 0.8 | 0.85 | 12.29 | 0.46 | 4 | 10
17 | 85 | CONCLUIDO | 3.7315 | 26.8 | 24.02 | 120.1 | 1.65 | 12 | 193.26 | 51.39 | 18 | 10 | 38.86 | 24068.93 | 263.71 | 770.55 | 114.61 | 92.92 | 7125.64 | 0.81 | 0.85 | 12.29 | 0.41 | 4 | 10
18 | 85 | CONCLUIDO | 3.7418 | 26.73 | 23.98 | 130.8 | 1.73 | 11 | 194.8 | 51.39 | 19 | 8 | 39.41 | 24259.23 | 260.21 | 770.43 | 113.3 | 92.92 | 6479.79 | 0.82 | 0.85 | 12.29 | 0.37 | 4 | 10
19 | 85 | CONCLUIDO | 3.7391 | 26.74 | 24 | 130.9 | 1.81 | 11 | 196.35 | 51.39 | 20 | 6 | 39.96 | 24450.27 | 258.65 | 770.47 | 113.97 | 92.92 | 6811.39 | 0.82 | 0.85 | 12.29 | 0.39 | 4 | 10
20 | 85 | CONCLUIDO | 3.7395 | 26.74 | 24 | 130.89 | 1.88 | 11 | 197.9 | 51.39 | 21 | 1 | 40.51 | 24642.07 | 257.44 | 770.66 | 113.53 | 92.92 | 6591.4 | 0.82 | 0.85 | 12.3 | 0.38 | 4 | 10
21 | 85 | CONCLUIDO | 3.7391 | 26.74 | 24 | 130.9 | 1.96 | 11 | 199.46 | 51.39 | 22 | 0 | 41.07 | 24834.62 | 259.13 | 770.63 | 113.68 | 92.92 | 6668.63 | 0.82 | 0.85 | 12.3 | 0.39 | 4 | 10
0 | 20 | CONCLUIDO | 3.2289 | 30.97 | 27.85 | 14.92 | 0.34 | 112 | 51.33 | 24.83 | 1 | 110 | 5.51 | 6564.78 | 153.52 | 771.94 | 242.52 | 92.92 | 70580.9 | 0.38 | 0.74 | 12.45 | 4.22 | 4 | 10
1 | 20 | CONCLUIDO | 3.6129 | 27.68 | 25.36 | 32.37 | 0.66 | 47 | 52.47 | 24.83 | 2 | 43 | 5.64 | 6705.1 | 127.22 | 770.99 | 159.04 | 92.92 | 29165.13 | 0.58 | 0.81 | 12.35 | 1.74 | 4 | 10
2 | 20 | CONCLUIDO | 3.6541 | 27.37 | 25.13 | 37.7 | 0.97 | 40 | 53.61 | 24.83 | 3 | 0 | 5.78 | 6845.59 | 124.34 | 771.33 | 149.95 | 92.92 | 24655.87 | 0.62 | 0.81 | 12.39 | 1.51 | 4 | 10
0 | 65 | CONCLUIDO | 2.2497 | 44.45 | 34.65 | 7.42 | 0.13 | 280 | 133.21 | 46.47 | 1 | 278 | 20.75 | 16663.42 | 384.79 | 773.94 | 468.26 | 92.92 | 182612.84 | 0.2 | 0.59 | 12.75 | 10.99 | 4 | 10
1 | 65 | CONCLUIDO | 3.0204 | 33.11 | 27.88 | 14.94 | 0.26 | 112 | 134.55 | 46.47 | 2 | 110 | 21.09 | 16828.84 | 306.98 | 771.76 | 242.57 | 92.92 | 70605.49 | 0.38 | 0.73 | 12.47 | 4.25 | 4 | 10
2 | 65 | CONCLUIDO | 3.299 | 30.31 | 26.23 | 22.48 | 0.39 | 70 | 135.9 | 46.47 | 3 | 68 | 21.43 | 16994.64 | 285.17 | 771.51 | 188.02 | 92.92 | 43544.49 | 0.49 | 0.78 | 12.38 | 2.6 | 4 | 10
3 | 65 | CONCLUIDO | 3.4485 | 29 | 25.46 | 30.55 | 0.52 | 50 | 137.25 | 46.47 | 4 | 48 | 21.78 | 17160.92 | 273.12 | 770.96 | 162.19 | 92.92 | 30726.13 | 0.57 | 0.8 | 12.36 | 1.84 | 4 | 10
4 | 65 | CONCLUIDO | 3.5378 | 28.27 | 25.02 | 38.5 | 0.64 | 39 | 138.6 | 46.47 | 5 | 37 | 22.13 | 17327.69 | 264.58 | 770.93 | 148.16 | 92.92 | 23765.88 | 0.63 | 0.82 | 12.33 | 1.41 | 4 | 10
5 | 65 | CONCLUIDO | 3.5932 | 27.83 | 24.78 | 46.46 | 0.76 | 32 | 139.95 | 46.47 | 6 | 30 | 22.49 | 17494.97 | 258.16 | 770.8 | 139.73 | 92.92 | 19585.87 | 0.67 | 0.83 | 12.33 | 1.16 | 4 | 10
6 | 65 | CONCLUIDO | 3.6365 | 27.5 | 24.58 | 54.63 | 0.88 | 27 | 141.31 | 46.47 | 7 | 25 | 22.85 | 17662.75 | 252.37 | 770.69 | 133.29 | 92.92 | 16390.96 | 0.7 | 0.83 | 12.32 | 0.97 | 4 | 10
7 | 65 | CONCLUIDO | 3.6721 | 27.23 | 24.43 | 63.72 | 0.99 | 23 | 142.68 | 46.47 | 8 | 21 | 23.21 | 17831.04 | 245.84 | 770.72 | 128.13 | 92.92 | 13831.22 | 0.73 | 0.84 | 12.31 | 0.81 | 4 | 10
8 | 65 | CONCLUIDO | 3.6862 | 27.13 | 24.38 | 69.65 | 1.11 | 21 | 144.05 | 46.47 | 9 | 19 | 23.58 | 17999.83 | 242.23 | 770.62 | 126.75 | 92.92 | 13153.73 | 0.73 | 0.84 | 12.3 | 0.76 | 4 | 10
9 | 65 | CONCLUIDO | 3.7158 | 26.91 | 24.24 | 80.81 | 1.22 | 18 | 145.42 | 46.47 | 10 | 16 | 23.95 | 18169.15 | 235.85 | 770.56 | 122.25 | 92.92 | 10918.18 | 0.76 | 0.84 | 12.3 | 0.63 | 4 | 10
10 | 65 | CONCLUIDO | 3.7346 | 26.78 | 24.16 | 90.6 | 1.33 | 16 | 146.8 | 46.47 | 11 | 14 | 24.33 | 18338.99 | 230.27 | 770.62 | 119.5 | 92.92 | 9554.73 | 0.78 | 0.85 | 12.29 | 0.55 | 4 | 10
11 | 65 | CONCLUIDO | 3.7424 | 26.72 | 24.13 | 96.53 | 1.43 | 15 | 148.18 | 46.47 | 12 | 13 | 24.71 | 18509.36 | 226.62 | 770.45 | 118.53 | 92.92 | 9074.28 | 0.78 | 0.85 | 12.29 | 0.52 | 4 | 10
12 | 65 | CONCLUIDO | 3.7512 | 26.66 | 24.1 | 103.27 | 1.54 | 14 | 149.56 | 46.47 | 13 | 9 | 25.1 | 18680.25 | 221.92 | 770.64 | 116.99 | 92.92 | 8309.36 | 0.79 | 0.85 | 12.3 | 0.49 | 4 | 10
13 | 65 | CONCLUIDO | 3.7605 | 26.59 | 24.06 | 111.04 | 1.64 | 13 | 150.95 | 46.47 | 14 | 0 | 25.49 | 18851.69 | 220.64 | 770.78 | 115.41 | 92.92 | 7524.05 | 0.81 | 0.85 | 12.31 | 0.45 | 4 | 10
0 | 75 | CONCLUIDO | 2.0777 | 48.13 | 36.17 | 6.85 | 0.12 | 317 | 150.44 | 49.1 | 1 | 315 | 25.34 | 18787.76 | 434.79 | 775.17 | 518.63 | 92.92 | 207614.38 | 0.18 | 0.57 | 12.82 | 12.5 | 4 | 10
1 | 75 | CONCLUIDO | 2.9159 | 34.3 | 28.26 | 13.79 | 0.23 | 123 | 151.83 | 49.1 | 2 | 121 | 25.73 | 18959.54 | 337.8 | 772.31 | 255.89 | 92.92 | 77212.9 | 0.36 | 0.72 | 12.47 | 4.63 | 4 | 10
2 | 75 | CONCLUIDO | 3.2218 | 31.04 | 26.44 | 20.87 | 0.35 | 76 | 153.23 | 49.1 | 3 | 74 | 26.13 | 19131.85 | 313.07 | 771.22 | 195.12 | 92.92 | 47062.17 | 0.48 | 0.77 | 12.4 | 2.82 | 4 | 10
3 | 75 | CONCLUIDO | 3.3788 | 29.6 | 25.64 | 27.97 | 0.46 | 55 | 154.63 | 49.1 | 4 | 53 | 26.53 | 19304.72 | 300.69 | 771.02 | 168.53 | 92.92 | 33873.35 | 0.55 | 0.8 | 12.36 | 2.02 | 4 | 10
4 | 75 | CONCLUIDO | 3.4744 | 28.78 | 25.19 | 35.15 | 0.57 | 43 | 156.03 | 49.1 | 5 | 41 | 26.94 | 19478.15 | 292.18 | 770.85 | 153.43 | 92.92 | 26381.39 | 0.61 | 0.81 | 12.35 | 1.57 | 4 | 10
5 | 75 | CONCLUIDO | 3.5344 | 28.29 | 24.92 | 41.53 | 0.67 | 36 | 157.44 | 49.1 | 6 | 34 | 27.35 | 19652.13 | 285.56 | 770.98 | 144.62 | 92.92 | 22014.19 | 0.64 | 0.82 | 12.32 | 1.3 | 4 | 10
6 | 75 | CONCLUIDO | 3.5828 | 27.91 | 24.72 | 49.44 | 0.78 | 30 | 158.86 | 49.1 | 7 | 28 | 27.77 | 19826.68 | 280.42 | 770.74 | 137.91 | 92.92 | 18688.98 | 0.67 | 0.83 | 12.32 | 1.1 | 4 | 10
7 | 75 | CONCLUIDO | 3.6194 | 27.63 | 24.56 | 56.67 | 0.88 | 26 | 160.28 | 49.1 | 8 | 24 | 28.19 | 20001.93 | 275.41 | 770.72 | 132.55 | 92.92 | 16027.46 | 0.7 | 0.83 | 12.31 | 0.94 | 4 | 10
8 | 75 | CONCLUIDO | 3.6454 | 27.43 | 24.45 | 63.79 | 0.99 | 23 | 161.71 | 49.1 | 9 | 21 | 28.61 | 20177.64 | 270.68 | 770.62 | 129.04 | 92.92 | 14288.67 | 0.72 | 0.84 | 12.31 | 0.84 | 4 | 10
9 | 75 | CONCLUIDO | 3.6757 | 27.21 | 24.32 | 72.95 | 1.09 | 20 | 163.13 | 49.1 | 10 | 18 | 29.04 | 20353.94 | 265 | 770.74 | 124.65 | 92.92 | 12106.08 | 0.75 | 0.84 | 12.3 | 0.71 | 4 | 10
10 | 75 | CONCLUIDO | 3.6943 | 27.07 | 24.24 | 80.81 | 1.18 | 18 | 164.57 | 49.1 | 11 | 16 | 29.47 | 20530.82 | 260.37 | 770.64 | 122.11 | 92.92 | 10845.44 | 0.76 | 0.84 | 12.3 | 0.63 | 4 | 10
11 | 75 | CONCLUIDO | 3.7029 | 27.01 | 24.21 | 85.45 | 1.28 | 17 | 166.01 | 49.1 | 12 | 15 | 29.91 | 20708.3 | 257.02 | 770.49 | 120.93 | 92.92 | 10260.21 | 0.77 | 0.85 | 12.3 | 0.6 | 4 | 10
12 | 75 | CONCLUIDO | 3.7232 | 26.86 | 24.12 | 96.49 | 1.38 | 15 | 167.45 | 49.1 | 13 | 13 | 30.36 | 20886.38 | 251.97 | 770.57 | 118.24 | 92.92 | 8929.36 | 0.79 | 0.85 | 12.29 | 0.51 | 4 | 10
13 | 75 | CONCLUIDO | 3.733 | 26.79 | 24.08 | 103.22 | 1.47 | 14 | 168.9 | 49.1 | 14 | 12 | 30.81 | 21065.06 | 248.31 | 770.51 | 116.82 | 92.92 | 8221.72 | 0.8 | 0.85 | 12.29 | 0.47 | 4 | 10
14 | 75 | CONCLUIDO | 3.7413 | 26.73 | 24.06 | 111.02 | 1.56 | 13 | 170.35 | 49.1 | 15 | 11 | 31.26 | 21244.37 | 244.79 | 770.52 | 115.92 | 92.92 | 7775.62 | 0.8 | 0.85 | 12.29 | 0.44 | 4 | 10
15 | 75 | CONCLUIDO | 3.7504 | 26.66 | 24.02 | 120.1 | 1.65 | 12 | 171.81 | 49.1 | 16 | 9 | 31.72 | 21424.29 | 240.11 | 770.51 | 114.82 | 92.92 | 7232.19 | 0.81 | 0.85 | 12.29 | 0.41 | 4 | 10
16 | 75 | CONCLUIDO | 3.7489 | 26.67 | 24.03 | 120.16 | 1.74 | 12 | 173.28 | 49.1 | 17 | 2 | 32.18 | 21604.83 | 239.49 | 770.62 | 114.75 | 92.92 | 7198.43 | 0.81 | 0.85 | 12.3 | 0.42 | 4 | 10
17 | 75 | CONCLUIDO | 3.7508 | 26.66 | 24.02 | 120.09 | 1.83 | 12 | 174.75 | 49.1 | 18 | 0 | 32.65 | 21786.02 | 240.93 | 770.47 | 114.33 | 92.92 | 6988.21 | 0.81 | 0.85 | 12.3 | 0.41 | 4 | 10
0 | 95 | CONCLUIDO | 1.7609 | 56.79 | 39.54 | 5.98 | 0.1 | 397 | 185.69 | 53.44 | 1 | 395 | 36.26 | 23136.14 | 543.73 | 776.46 | 631.5 | 92.92 | 263647.61 | 0.15 | 0.52 | 12.95 | 15.85 | 4 | 10
1 | 95 | CONCLUIDO | 2.6971 | 37.08 | 29.17 | 11.99 | 0.19 | 146 | 187.21 | 53.44 | 2 | 144 | 36.77 | 23322.88 | 400.5 | 772.36 | 286.49 | 92.92 | 92399.76 | 0.32 | 0.7 | 12.5 | 5.54 | 4 | 10
2 | 95 | CONCLUIDO | 3.0461 | 32.83 | 27.01 | 18.01 | 0.28 | 90 | 188.73 | 53.44 | 3 | 88 | 37.29 | 23510.33 | 368.79 | 771.57 | 213.87 | 92.92 | 56366.12 | 0.43 | 0.76 | 12.42 | 3.38 | 4 | 10
3 | 95 | CONCLUIDO | 3.2322 | 30.94 | 26.05 | 24.05 | 0.37 | 65 | 190.25 | 53.44 | 4 | 63 | 37.82 | 23698.48 | 353.54 | 771.45 | 182.06 | 92.92 | 40587.59 | 0.51 | 0.79 | 12.38 | 2.43 | 4 | 10
4 | 95 | CONCLUIDO | 3.3472 | 29.88 | 25.51 | 30.01 | 0.46 | 51 | 191.78 | 53.44 | 5 | 49 | 38.35 | 23887.36 | 344.1 | 771.26 | 163.95 | 92.92 | 31602.58 | 0.57 | 0.8 | 12.36 | 1.89 | 4 | 10
5 | 95 | CONCLUIDO | 3.4245 | 29.2 | 25.17 | 35.96 | 0.55 | 42 | 193.32 | 53.44 | 6 | 40 | 38.89 | 24076.95 | 337.09 | 771 | 152.66 | 92.92 | 26004.14 | 0.61 | 0.81 | 12.34 | 1.55 | 4 | 10
6 | 95 | CONCLUIDO | 3.4896 | 28.66 | 24.89 | 42.66 | 0.64 | 35 | 194.86 | 53.44 | 7 | 33 | 39.43 | 24267.28 | 330.68 | 771 | 143.26 | 92.92 | 21336.71 | 0.65 | 0.82 | 12.33 | 1.27 | 4 | 10
7 | 95 | CONCLUIDO | 3.5271 | 28.35 | 24.73 | 47.86 | 0.72 | 31 | 196.41 | 53.44 | 8 | 29 | 39.98 | 24458.36 | 326.35 | 770.92 | 138.36 | 92.92 | 18907.84 | 0.67 | 0.83 | 12.32 | 1.11 | 4 | 10
8 | 95 | CONCLUIDO | 3.5638 | 28.06 | 24.59 | 54.64 | 0.81 | 27 | 197.97 | 53.44 | 9 | 25 | 40.53 | 24650.18 | 322.33 | 770.92 | 133.35 | 92.92 | 16423.1 | 0.7 | 0.83 | 12.32 | 0.97 | 4 | 10
9 | 95 | CONCLUIDO | 3.5916 | 27.84 | 24.48 | 61.2 | 0.89 | 24 | 199.53 | 53.44 | 10 | 22 | 41.1 | 24842.77 | 318.36 | 770.57 | 130.06 | 92.92 | 14794.82 | 0.71 | 0.84 | 12.31 | 0.87 | 4 | 10
10 | 95 | CONCLUIDO | 3.612 | 27.69 | 24.4 | 66.54 | 0.97 | 22 | 201.1 | 53.44 | 11 | 20 | 41.66 | 25036.12 | 315.03 | 770.6 | 127.41 | 92.92 | 13476.04 | 0.73 | 0.84 | 12.3 | 0.79 | 4 | 10
11 | 95 | CONCLUIDO | 3.6323 | 27.53 | 24.32 | 72.95 | 1.05 | 20 | 202.67 | 53.44 | 12 | 18 | 42.24 | 25230.25 | 311.71 | 770.58 | 124.63 | 92.92 | 12098.61 | 0.75 | 0.84 | 12.3 | 0.7 | 4 | 10
12 | 95 | CONCLUIDO | 3.6517 | 27.38 | 24.25 | 80.82 | 1.13 | 18 | 204.25 | 53.44 | 13 | 16 | 42.82 | 25425.3 | 307.47 | 770.51 | 122.12 | 92.92 | 10853.07 | 0.76 | 0.84 | 12.3 | 0.63 | 4 | 10
13 | 95 | CONCLUIDO | 3.6618 | 27.31 | 24.21 | 85.44 | 1.21 | 17 | 205.84 | 53.44 | 14 | 15 | 43.4 | 25621.03 | 305.14 | 770.63 | 120.88 | 92.92 | 10239.66 | 0.77 | 0.85 | 12.3 | 0.6 | 4 | 10
14 | 95 | CONCLUIDO | 3.6717 | 27.24 | 24.17 | 90.64 | 1.28 | 16 | 207.43 | 53.44 | 15 | 14 | 44 | 25817.56 | 302.25 | 770.48 | 119.72 | 92.92 | 9660.3 | 0.78 | 0.85 | 12.3 | 0.56 | 4 | 10
15 | 95 | CONCLUIDO | 3.68 | 27.17 | 24.15 | 96.59 | 1.36 | 15 | 209.03 | 53.44 | 16 | 13 | 44.6 | 26014.91 | 299.31 | 770.41 | 118.83 | 92.92 | 9221.74 | 0.78 | 0.85 | 12.3 | 0.54 | 4 | 10
16 | 95 | CONCLUIDO | 3.6904 | 27.1 | 24.11 | 103.32 | 1.43 | 14 | 210.64 | 53.44 | 17 | 12 | 45.21 | 26213.09 | 296.81 | 770.57 | 117.55 | 92.92 | 8588.24 | 0.79 | 0.85 | 12.3 | 0.5 | 4 | 10
17 | 95 | CONCLUIDO | 3.7018 | 27.01 | 24.06 | 111.05 | 1.51 | 13 | 212.25 | 53.44 | 18 | 11 | 45.82 | 26412.11 | 293.62 | 770.5 | 115.95 | 92.92 | 7792.97 | 0.8 | 0.85 | 12.3 | 0.45 | 4 | 10
18 | 95 | CONCLUIDO | 3.713 | 26.93 | 24.02 | 120.09 | 1.58 | 12 | 213.87 | 53.44 | 19 | 10 | 46.44 | 26611.98 | 289.44 | 770.47 | 114.72 | 92.92 | 7184.7 | 0.81 | 0.85 | 12.29 | 0.41 | 4 | 10
19 | 95 | CONCLUIDO | 3.7127 | 26.93 | 24.02 | 120.1 | 1.65 | 12 | 215.5 | 53.44 | 20 | 10 | 47.07 | 26812.71 | 287.28 | 770.49 | 114.93 | 92.92 | 7288.53 | 0.81 | 0.85 | 12.28 | 0.41 | 4 | 10
20 | 95 | CONCLUIDO | 3.7233 | 26.86 | 23.98 | 130.8 | 1.72 | 11 | 217.14 | 53.44 | 21 | 9 | 47.7 | 27014.3 | 284.78 | 770.43 | 113.43 | 92.92 | 6542.14 | 0.82 | 0.85 | 12.29 | 0.37 | 4 | 10
21 | 95 | CONCLUIDO | 3.7216 | 26.87 | 23.99 | 130.87 | 1.79 | 11 | 218.78 | 53.44 | 22 | 9 | 48.34 | 27216.79 | 281.08 | 770.42 | 113.9 | 92.92 | 6777.21 | 0.82 | 0.85 | 12.29 | 0.38 | 4 | 10
22 | 95 | CONCLUIDO | 3.7334 | 26.79 | 23.94 | 143.67 | 1.85 | 10 | 220.43 | 53.44 | 23 | 7 | 48.99 | 27420.16 | 277.77 | 770.53 | 112.1 | 92.92 | 5881.1 | 0.83 | 0.85 | 12.29 | 0.33 | 4 | 10
23 | 95 | CONCLUIDO | 3.7332 | 26.79 | 23.95 | 143.68 | 1.92 | 10 | 222.08 | 53.44 | 24 | 5 | 49.65 | 27624.44 | 275.41 | 770.56 | 111.98 | 92.92 | 5822.83 | 0.83 | 0.85 | 12.29 | 0.34 | 4 | 10
24 | 95 | CONCLUIDO | 3.7301 | 26.81 | 23.97 | 143.81 | 1.99 | 10 | 223.75 | 53.44 | 25 | 0 | 50.31 | 27829.77 | 276.15 | 770.65 | 112.69 | 92.92 | 6176.3 | 0.82 | 0.85 | 12.3 | 0.36 | 4 | 10
0 | 55 | CONCLUIDO | 2.4329 | 41.1 | 33.17 | 8.12 | 0.15 | 245 | 116.05 | 43.4 | 1 | 243 | 16.65 | 14546.17 | 336.09 | 773.7 | 418.83 | 92.92 | 158073.78 | 0.22 | 0.62 | 12.69 | 9.51 | 4 | 10
1 | 55 | CONCLUIDO | 3.1366 | 31.88 | 27.41 | 16.45 | 0.3 | 100 | 117.34 | 43.4 | 2 | 98 | 16.94 | 14705.49 | 274.2 | 771.68 | 227.4 | 92.92 | 63080.59 | 0.41 | 0.75 | 12.43 | 3.78 | 4 | 10
2 | 55 | CONCLUIDO | 3.3949 | 29.46 | 25.89 | 25.06 | 0.45 | 62 | 118.63 | 43.4 | 3 | 60 | 17.23 | 14865.24 | 254.62 | 771.15 | 176.91 | 92.92 | 38025.3 | 0.53 | 0.79 | 12.37 | 2.27 | 4 | 10
3 | 55 | CONCLUIDO | 3.519 | 28.42 | 25.26 | 33.68 | 0.59 | 45 | 119.93 | 43.4 | 4 | 43 | 17.53 | 15025.44 | 243.96 | 771.14 | 155.83 | 92.92 | 27574.33 | 0.6 | 0.81 | 12.34 | 1.64 | 4 | 10
4 | 55 | CONCLUIDO | 3.5946 | 27.82 | 24.9 | 42.68 | 0.73 | 35 | 121.23 | 43.4 | 5 | 33 | 17.83 | 15186.08 | 235.9 | 770.78 | 143.79 | 92.92 | 21600.6 | 0.65 | 0.82 | 12.33 | 1.28 | 4 | 10
5 | 55 | CONCLUIDO | 3.6409 | 27.47 | 24.69 | 51.08 | 0.86 | 29 | 122.54 | 43.4 | 6 | 27 | 18.14 | 15347.16 | 229.07 | 770.8 | 137.03 | 92.92 | 18253.55 | 0.68 | 0.83 | 12.32 | 1.07 | 4 | 10
6 | 55 | CONCLUIDO | 3.6864 | 27.13 | 24.47 | 61.17 | 1 | 24 | 123.85 | 43.4 | 7 | 22 | 18.45 | 15508.69 | 222.14 | 770.61 | 129.81 | 92.92 | 14666.54 | 0.72 | 0.84 | 12.3 | 0.85 | 4 | 10
7 | 55 | CONCLUIDO | 3.7102 | 26.95 | 24.37 | 69.62 | 1.13 | 21 | 125.16 | 43.4 | 8 | 19 | 18.76 | 15670.68 | 216.45 | 770.66 | 126.22 | 92.92 | 12886.6 | 0.74 | 0.84 | 12.3 | 0.75 | 4 | 10
8 | 55 | CONCLUIDO | 3.7353 | 26.77 | 24.26 | 80.86 | 1.26 | 18 | 126.48 | 43.4 | 9 | 16 | 19.08 | 15833.12 | 209.95 | 770.51 | 122.68 | 92.92 | 11132.41 | 0.76 | 0.84 | 12.3 | 0.65 | 4 | 10
9 | 55 | CONCLUIDO | 3.7529 | 26.65 | 24.18 | 90.67 | 1.38 | 16 | 127.8 | 43.4 | 10 | 11 | 19.4 | 15996.02 | 203.94 | 770.72 | 119.87 | 92.92 | 9735.74 | 0.78 | 0.85 | 12.3 | 0.57 | 4 | 10
10 | 55 | CONCLUIDO | 3.7508 | 26.66 | 24.19 | 90.73 | 1.5 | 16 | 129.13 | 43.4 | 11 | 0 | 19.73 | 16159.39 | 202.83 | 770.63 | 120.01 | 92.92 | 9807.76 | 0.77 | 0.85 | 12.31 | 0.58 | 4 | 10

## gráficos
Selecione o eixo X:
Selecione o eixo Y:
Selecione o eixo Z:
Eixo X | Eixo Y | Eixo Z

## hidden (hidden)
Unnamed: 0
Volume de calda [L]
STATUS
Capacidade operacional [ha/h]
Tempo de missao [h]
Tempo util [h]
Tempo por voo [min]
Autonomia Projetada [h]
N° Voos
MTOW [kg]
Massa Estrutura [kg]
Combustível [kg]
Abastecimentos
Massa gerador
Potência gerador [W]
Combustível consumido [L]
Calda cons [L]
Distância percorrida [km]
Distância Pulverizando [km]
RTL ACUMULADO[m]
EOC [km/km]
EOC [h/h]
Tempo de manobra [h]
Tempo rtl_rtw [h]
V pulv [m/s]
V desloc [m/s]