## RESULTADOS_18
Unnamed: 0 | Volume de calda [L] | STATUS | Capacidade operacional [ha/h] | Tempo de missao [h] | Tempo util [h] | Tempo por voo [min] | Autonomia Projetada [h] | N° Voos | MTOW [kg] | Massa Estrutura [kg] | Combustível [kg] | Abastecimentos | Massa gerador | Potência gerador [W] | Combustível consumido [L] | Calda cons [L] | Distância percorrida [km] | Distância Pulverizando [km] | RTL ACUMULADO[m] | EOC [km/km] | EOC [h/h] | Tempo de manobra [h] | Tempo rtl_rtw [h] | V pulv [m/s] | V desloc [m/s] | Preço Total por ha Simples [R$/ha] | Preço Total por ha Presumido [R$/ha] | Preço Total por ha Real [R$/ha] | Preço Total Simples [R$] | Preço Total Presumido [R$] | Prod CAPEX [ha/h/R$] | Dias Trabalhados | Preço Total Real [R$]
0 | 100 | CONCLUIDO | 0.3547 | 281.93 | 199.77 | 5.85 | 0.09 | 2048 | 194.77 | 54.38 | 1 | 2046 | 39.4 | 24256.19 | 2771.07 | 5798.62 | 3754.81 | 167.7 | 1783879.65 | 0.04 | 0.47 | 3.58 | 105.2 | 0.5 | 10 | 11393.4865 | 15589.0709 | 14101.2718 | 11393486.5103 | 15589070.8885 | 1.3361e-06 | 118 | 14101271.8423
1 | 100 | CONCLUIDO | 0.6685 | 149.59 | 123.35 | 12.13 | 0.18 | 610 | 196.32 | 54.38 | 2 | 608 | 39.95 | 24447.22 | 1679.73 | 5797.37 | 1146.33 | 167.7 | 486829.03 | 0.15 | 0.76 | 1.24 | 28.81 | 0.5 | 10 | 3933.2504 | 5381.6468 | 4868.0299 | 3933250.4316 | 5381646.7633 | 2.5181e-06 | 63 | 4868029.9494
2 | 100 | CONCLUIDO | 0.7832 | 127.68 | 111.21 | 18.59 | 0.27 | 359 | 197.88 | 54.38 | 3 | 357 | 40.5 | 24639 | 1488.36 | 5797.42 | 732.94 | 167.7 | 281389.56 | 0.23 | 0.85 | 0.85 | 16.66 | 0.5 | 10 | 3052.6207 | 4176.7303 | 3778.1091 | 3052620.7161 | 4176730.3359 | 2.9502e-06 | 54 | 3778109.0548
3 | 100 | CONCLUIDO | 0.8431 | 118.62 | 106.26 | 25.2 | 0.36 | 253 | 199.44 | 54.38 | 4 | 251 | 41.06 | 24831.54 | 1397.03 | 5797.23 | 565.73 | 167.7 | 198312.59 | 0.3 | 0.89 | 0.67 | 11.72 | 0.5 | 10 | 2704.1778 | 3699.9754 | 3346.8549 | 2704177.8208 | 3699975.3943 | 3.1758e-06 | 50 | 3346854.9356
4 | 100 | CONCLUIDO | 0.8819 | 113.39 | 103.37 | 32.14 | 0.44 | 193 | 201.01 | 54.38 | 5 | 191 | 41.63 | 25024.84 | 1334.16 | 5797.13 | 467 | 167.7 | 149248.62 | 0.36 | 0.91 | 0.58 | 8.83 | 0.5 | 10 | 2505.228 | 3427.7635 | 3100.6226 | 2505228.0297 | 3427763.5131 | 3.322e-06 | 48 | 3100622.5743
5 | 100 | CONCLUIDO | 0.9078 | 110.15 | 101.61 | 39.33 | 0.53 | 155 | 202.58 | 54.38 | 6 | 153 | 42.2 | 25218.93 | 1286.49 | 5797.02 | 407.54 | 167.7 | 119708.9 | 0.41 | 0.93 | 0.52 | 7.07 | 0.5 | 10 | 2370.0353 | 3242.7868 | 2933.2998 | 2370035.2818 | 3242786.8311 | 3.4195e-06 | 46 | 2933299.8072
6 | 100 | CONCLUIDO | 0.9268 | 107.9 | 100.36 | 46.68 | 0.61 | 129 | 204.16 | 54.38 | 7 | 127 | 42.78 | 25413.94 | 1243.69 | 5796.97 | 365.67 | 167.7 | 98904.09 | 0.46 | 0.94 | 0.47 | 5.83 | 0.5 | 10 | 2272.4947 | 3109.3275 | 2812.5776 | 2272494.6736 | 3109327.4678 | 3.4911e-06 | 45 | 2812577.6182
7 | 100 | CONCLUIDO | 0.9419 | 106.17 | 99.42 | 54.73 | 0.69 | 109 | 205.75 | 54.38 | 8 | 107 | 43.37 | 25609.61 | 1205.13 | 5796.96 | 333 | 167.7 | 82665.18 | 0.5 | 0.95 | 0.45 | 4.88 | 0.5 | 10 | 2201.4996 | 3012.1889 | 2724.7098 | 2201499.63 | 3012188.9171 | 3.548e-06 | 45 | 2724709.8345
8 | 100 | CONCLUIDO | 0.9539 | 104.84 | 98.66 | 62.98 | 0.77 | 94 | 207.34 | 54.38 | 9 | 92 | 43.96 | 25806.1 | 1167.35 | 5797.06 | 307.2 | 167.7 | 69841.54 | 0.55 | 0.95 | 0.43 | 4.12 | 0.5 | 10 | 2130.1969 | 2914.6294 | 2636.4613 | 2130196.9368 | 2914629.4266 | 3.5932e-06 | 44 | 2636461.2848
9 | 100 | CONCLUIDO | 0.9529 | 104.94 | 99.16 | 70.83 | 0.85 | 84 | 208.94 | 54.38 | 10 | 82 | 44.56 | 26003.41 | 1146.03 | 5796.97 | 325.65 | 167.7 | 79116.84 | 0.51 | 0.95 | 0.42 | 4.62 | 0.5 | 10 | 2115.6831 | 2894.7709 | 2618.498 | 2115683.0643 | 2894770.9059 | 3.5894e-06 | 44 | 2618498.0335
10 | 100 | CONCLUIDO | 0.9684 | 103.26 | 97.91 | 80.47 | 0.93 | 73 | 210.55 | 54.38 | 11 | 71 | 45.17 | 26201.54 | 1094.53 | 5796.94 | 282.35 | 167.7 | 57520.22 | 0.59 | 0.96 | 0.39 | 3.37 | 0.5 | 10 | 2034.6475 | 2783.8944 | 2518.2035 | 2034647.4697 | 2783894.4303 | 3.6478e-06 | 44 | 2518203.4531
11 | 100 | CONCLUIDO | 0.9752 | 102.54 | 97.49 | 89.99 | 1 | 65 | 212.16 | 54.38 | 12 | 54 | 45.78 | 26400.51 | 1057.9 | 5797.01 | 268.11 | 167.7 | 50443.18 | 0.63 | 0.97 | 0.38 | 2.95 | 0.5 | 10 | 1978.288 | 2706.7809 | 2448.4496 | 1978288.0076 | 2706780.9278 | 3.6734e-06 | 43 | 2448449.5551
12 | 100 | CONCLUIDO | 0.9791 | 102.14 | 97.29 | 97.29 | 1.08 | 60 | 213.78 | 54.38 | 13 | 15 | 46.4 | 26600.32 | 1036.77 | 5796.99 | 259.32 | 167.7 | 46072.12 | 0.65 | 0.97 | 0.43 | 2.75 | 0.5 | 10 | 1952.0727 | 2670.912 | 2416.0039 | 1952072.7372 | 2670912.0384 | 3.6881e-06 | 43 | 2416003.9421
13 | 100 | CONCLUIDO | 0.9787 | 102.18 | 97.33 | 97.33 | 1.15 | 60 | 215.41 | 54.38 | 14 | 2 | 47.03 | 26801 | 1040.3 | 5797.01 | 260.12 | 167.7 | 46470.03 | 0.64 | 0.97 | 0.45 | 2.79 | 0.5 | 10 | 1956.0853 | 2676.4023 | 2420.9702 | 1956085.3447 | 2676402.265 | 3.6866e-06 | 43 | 2420970.1892
14 | 100 | CONCLUIDO | 0.9797 | 102.07 | 97.26 | 98.91 | 1.23 | 59 | 217.04 | 54.38 | 15 | 0 | 47.66 | 27002.55 | 1046.25 | 5797.01 | 257.51 | 167.7 | 45174.31 | 0.65 | 0.97 | 0.45 | 2.72 | 0.5 | 10 | 1959.3775 | 2680.9067 | 2425.0447 | 1959377.4523 | 2680906.6719 | 3.6904e-06 | 43 | 2425044.7018

## RESULTADOS_6
Unnamed: 0 | Volume de calda [L] | STATUS | Capacidade operacional [ha/h] | Tempo de missao [h] | Tempo util [h] | Tempo por voo [min] | Autonomia Projetada [h] | N° Voos | MTOW [kg] | Massa Estrutura [kg] | Combustível [kg] | Abastecimentos | Massa gerador | Potência gerador [W] | Combustível consumido [L] | Calda cons [L] | Distância percorrida [km] | Distância Pulverizando [km] | RTL ACUMULADO[m] | EOC [km/km] | EOC [h/h] | Tempo de manobra [h] | Tempo rtl_rtw [h] | V pulv [m/s] | V desloc [m/s] | Preço Total por ha Simples [R$/ha] | Preço Total por ha Presumido [R$/ha] | Preço Total por ha Real [R$/ha] | Preço Total Simples [R$] | Preço Total Presumido [R$] | Prod CAPEX [ha/h/R$] | Dias Trabalhados | Preço Total Real [R$]
0 | 40 | CONCLUIDO | 0.6758 | 147.98 | 131.45 | 10.22 | 0.2 | 772 | 89.87 | 37.55 | 1 | 770 | 11.32 | 11317.98 | 1060.05 | 5797.51 | 1421.37 | 167.7 | 623539.44 | 0.12 | 0.72 | 1.51 | 36.9 | 0.5 | 10 | 2772.7137 | 3793.7492 | 3431.6791 | 2772713.7289 | 3793749.2474 | 3.6839e-06 | 62 | 3431679.1438
1 | 40 | CONCLUIDO | 0.8657 | 115.52 | 108.06 | 22.2 | 0.39 | 292 | 91.1 | 37.55 | 2 | 290 | 11.54 | 11468.97 | 806.84 | 5797.2 | 626.31 | 167.7 | 228408.15 | 0.27 | 0.87 | 0.74 | 13.52 | 0.5 | 10 | 1802.2278 | 2465.8876 | 2230.5467 | 1802227.8118 | 2465887.6008 | 4.7191e-06 | 49 | 2230546.749
2 | 40 | CONCLUIDO | 0.9325 | 107.24 | 102.14 | 36.7 | 0.57 | 167 | 92.32 | 37.55 | 3 | 147 | 11.77 | 11620.34 | 690.22 | 5797.06 | 424.78 | 167.7 | 128268.53 | 0.39 | 0.92 | 0.57 | 7.6 | 0.5 | 10 | 1532.9749 | 2097.4839 | 1897.303 | 1532974.9208 | 2097483.9167 | 5.0833e-06 | 45 | 1897302.9956
3 | 40 | CONCLUIDO | 0.9422 | 106.13 | 101.41 | 41.39 | 0.75 | 147 | 93.55 | 37.55 | 4 | 1 | 12 | 11772.07 | 667.71 | 5797.14 | 394.42 | 167.7 | 113186.25 | 0.43 | 0.93 | 0.7 | 6.87 | 0.5 | 10 | 1497.5473 | 2049.0103 | 1853.4556 | 1497547.2961 | 2049010.2776 | 5.1361e-06 | 45 | 1853455.6125
4 | 40 | CONCLUIDO | 0.9431 | 106.04 | 101.34 | 41.65 | 0.93 | 146 | 94.79 | 37.55 | 5 | 0 | 12.23 | 11924.18 | 675.05 | 5797.14 | 391.75 | 167.7 | 111859.03 | 0.43 | 0.93 | 0.7 | 6.8 | 0.5 | 10 | 1502.9919 | 2056.4599 | 1860.1942 | 1502991.9195 | 2056459.8515 | 5.141e-06 | 45 | 1860194.2096

## RESULTADOS_4
Unnamed: 0 | Volume de calda [L] | STATUS | Capacidade operacional [ha/h] | Tempo de missao [h] | Tempo util [h] | Tempo por voo [min] | Autonomia Projetada [h] | N° Voos | MTOW [kg] | Massa Estrutura [kg] | Combustível [kg] | Abastecimentos | Massa gerador | Potência gerador [W] | Combustível consumido [L] | Calda cons [L] | Distância percorrida [km] | Distância Pulverizando [km] | RTL ACUMULADO[m] | EOC [km/km] | EOC [h/h] | Tempo de manobra [h] | Tempo rtl_rtw [h] | V pulv [m/s] | V desloc [m/s] | Preço Total por ha Simples [R$/ha] | Preço Total por ha Presumido [R$/ha] | Preço Total por ha Real [R$/ha] | Preço Total Simples [R$] | Preço Total Presumido [R$] | Prod CAPEX [ha/h/R$] | Dias Trabalhados | Preço Total Real [R$]
0 | 30 | CONCLUIDO | 0.7459 | 134.07 | 122.91 | 12.31 | 0.24 | 599 | 71.52 | 32.27 | 1 | 597 | 8.25 | 9054.6 | 824.66 | 5797.41 | 1130.46 | 167.7 | 478947.51 | 0.15 | 0.77 | 1.23 | 28.36 | 0.5 | 10 | 2106.5561 | 2882.283 | 2607.2019 | 2106556.0819 | 2882282.966 | 4.5664e-06 | 56 | 2607201.925
1 | 30 | CONCLUIDO | 0.9078 | 110.16 | 104.84 | 28.21 | 0.48 | 223 | 72.7 | 32.27 | 2 | 188 | 8.43 | 9200.25 | 615.03 | 5797.18 | 515.71 | 167.7 | 173453.56 | 0.33 | 0.9 | 0.68 | 10.3 | 0.5 | 10 | 1455.3902 | 1991.3291 | 1801.2795 | 1455390.2241 | 1991329.112 | 5.5575e-06 | 46 | 1801279.4564
2 | 30 | CONCLUIDO | 0.9213 | 108.54 | 103.66 | 31.9 | 0.71 | 195 | 73.88 | 32.27 | 3 | 0 | 8.61 | 9346.23 | 596.5 | 5797.2 | 468.14 | 167.7 | 149807.2 | 0.36 | 0.91 | 0.84 | 9.12 | 0.5 | 10 | 1418.1145 | 1940.3269 | 1755.1448 | 1418114.5358 | 1940326.8707 | 5.6402e-06 | 46 | 1755144.7974

## RESULTADOS_1
Unnamed: 0 | Volume de calda [L] | STATUS | Capacidade operacional [ha/h] | Tempo de missao [h] | Tempo util [h] | Tempo por voo [min] | Autonomia Projetada [h] | N° Voos | MTOW [kg] | Massa Estrutura [kg] | Combustível [kg] | Abastecimentos | Massa gerador | Potência gerador [W] | Combustível consumido [L] | Calda cons [L] | Distância percorrida [km] | Distância Pulverizando [km] | RTL ACUMULADO[m] | EOC [km/km] | EOC [h/h] | Tempo de manobra [h] | Tempo rtl_rtw [h] | V pulv [m/s] | V desloc [m/s] | Preço Total por ha Simples [R$/ha] | Preço Total por ha Presumido [R$/ha] | Preço Total por ha Real [R$/ha] | Preço Total Simples [R$] | Preço Total Presumido [R$] | Prod CAPEX [ha/h/R$] | Dias Trabalhados | Preço Total Real [R$]
0 | 15 | CONCLUIDO | 0.8419 | 118.78 | 112.76 | 17.39 | 0.43 | 389 | 39.78 | 19.54 | 1 | 4 | 4.24 | 5140 | 438.37 | 5797.38 | 767.6 | 167.7 | 298569.22 | 0.22 | 0.83 | 1.41 | 18.22 | 0.5 | 10 | 1293.887 | 1770.3533 | 1601.3933 | 1293887.0271 | 1770353.3128 | 6.8167e-06 | 50 | 1601393.2773
1 | 15 | CONCLUIDO | 0.8424 | 118.71 | 112.7 | 17.43 | 0.84 | 388 | 40.89 | 19.54 | 2 | 0 | 4.35 | 5277.26 | 449.15 | 5797.31 | 765.35 | 167.7 | 297446.1 | 0.22 | 0.84 | 1.41 | 18.15 | 0.5 | 10 | 1304.334 | 1784.6474 | 1614.3231 | 1304334.0492 | 1784647.3893 | 6.8208e-06 | 50 | 1614323.1473

## RESULTADOS_12
Unnamed: 0 | Volume de calda [L] | STATUS | Capacidade operacional [ha/h] | Tempo de missao [h] | Tempo util [h] | Tempo por voo [min] | Autonomia Projetada [h] | N° Voos | MTOW [kg] | Massa Estrutura [kg] | Combustível [kg] | Abastecimentos | Massa gerador | Potência gerador [W] | Combustível consumido [L] | Calda cons [L] | Distância percorrida [km] | Distância Pulverizando [km] | RTL ACUMULADO[m] | EOC [km/km] | EOC [h/h] | Tempo de manobra [h] | Tempo rtl_rtw [h] | V pulv [m/s] | V desloc [m/s] | Preço Total por ha Simples [R$/ha] | Preço Total por ha Presumido [R$/ha] | Preço Total por ha Real [R$/ha] | Preço Total Simples [R$] | Preço Total Presumido [R$] | Prod CAPEX [ha/h/R$] | Dias Trabalhados | Preço Total Real [R$]
0 | 70 | CONCLUIDO | 0.5026 | 198.96 | 158.97 | 7.3 | 0.12 | 1307 | 141.81 | 47.83 | 1 | 1305 | 22.98 | 17723.39 | 1782.14 | 5797.97 | 2359.23 | 167.7 | 1089793.88 | 0.07 | 0.59 | 2.37 | 64.42 | 0.5 | 10 | 5560.0214 | 7607.4665 | 6881.4206 | 5560021.3787 | 7607466.5412 | 2.1862e-06 | 83 | 6881420.6117
1 | 70 | CONCLUIDO | 0.7618 | 131.27 | 115.87 | 15.25 | 0.25 | 456 | 143.17 | 47.83 | 2 | 454 | 23.34 | 17891.86 | 1258.53 | 5797.19 | 891.12 | 167.7 | 359993.29 | 0.19 | 0.81 | 1.01 | 21.32 | 0.5 | 10 | 2774.6003 | 3796.3306 | 3434.0141 | 2774600.337 | 3796330.5878 | 3.3136e-06 | 55 | 3434014.1247
2 | 70 | CONCLUIDO | 0.8541 | 117.08 | 107.02 | 23.69 | 0.37 | 271 | 144.54 | 47.83 | 3 | 269 | 23.71 | 18060.85 | 1125.33 | 5797.1 | 590.71 | 167.7 | 210710.74 | 0.28 | 0.88 | 0.71 | 12.48 | 0.5 | 10 | 2283.9713 | 3125.0303 | 2826.7818 | 2283971.3133 | 3125030.3126 | 3.7151e-06 | 49 | 2826781.8055
3 | 70 | CONCLUIDO | 0.9019 | 110.87 | 103.18 | 32.76 | 0.49 | 189 | 145.92 | 47.83 | 4 | 187 | 24.09 | 18230.35 | 1045.68 | 5797.03 | 460.83 | 167.7 | 146182.33 | 0.36 | 0.91 | 0.58 | 8.64 | 0.5 | 10 | 2069.4645 | 2831.5326 | 2561.2951 | 2069464.5018 | 2831532.6297 | 3.923e-06 | 47 | 2561295.1296
4 | 70 | CONCLUIDO | 0.9317 | 107.33 | 101 | 42.68 | 0.6 | 142 | 147.3 | 47.83 | 5 | 140 | 24.47 | 18400.38 | 981.85 | 5797.03 | 386.92 | 167.7 | 109462.76 | 0.43 | 0.93 | 0.5 | 6.46 | 0.5 | 10 | 1926.5047 | 2635.9288 | 2384.3594 | 1926504.7492 | 2635928.7892 | 4.0526e-06 | 45 | 2384359.4452
5 | 70 | CONCLUIDO | 0.9522 | 105.02 | 99.56 | 53.34 | 0.71 | 112 | 148.68 | 47.83 | 6 | 110 | 24.85 | 18570.94 | 925.16 | 5797.03 | 337.86 | 167.7 | 85080.94 | 0.5 | 0.95 | 0.46 | 5.02 | 0.5 | 10 | 1824.9454 | 2496.9708 | 2258.6634 | 1824945.4232 | 2496970.8389 | 4.1418e-06 | 44 | 2258663.4466
6 | 70 | CONCLUIDO | 0.9679 | 103.31 | 98.46 | 64.92 | 0.83 | 91 | 150.07 | 47.83 | 7 | 70 | 25.24 | 18742.03 | 868.51 | 5797.03 | 299.32 | 167.7 | 65916.8 | 0.56 | 0.96 | 0.45 | 3.92 | 0.5 | 10 | 1745.3516 | 2388.0671 | 2160.1533 | 1745351.6251 | 2388067.0929 | 4.2101e-06 | 44 | 2160153.3213
7 | 70 | CONCLUIDO | 0.9671 | 103.4 | 98.72 | 69.69 | 0.94 | 85 | 151.46 | 47.83 | 8 | 4 | 25.63 | 18913.66 | 856.68 | 5796.97 | 308.41 | 167.7 | 70493.5 | 0.54 | 0.95 | 0.47 | 4.18 | 0.5 | 10 | 1737.2051 | 2376.9206 | 2150.0706 | 1737205.0523 | 2376920.5926 | 4.2066e-06 | 44 | 2150070.6273
8 | 70 | CONCLUIDO | 0.9673 | 103.38 | 98.72 | 70.52 | 1.04 | 84 | 152.85 | 47.83 | 9 | 0 | 26.03 | 19085.83 | 863.48 | 5796.95 | 308.12 | 167.7 | 70351.55 | 0.54 | 0.95 | 0.48 | 4.18 | 0.5 | 10 | 1743.0555 | 2384.9254 | 2157.3115 | 1743055.4895 | 2384925.4189 | 4.2075e-06 | 44 | 2157311.4841

## RESULTADOS_16
Unnamed: 0 | Volume de calda [L] | STATUS | Capacidade operacional [ha/h] | Tempo de missao [h] | Tempo util [h] | Tempo por voo [min] | Autonomia Projetada [h] | N° Voos | MTOW [kg] | Massa Estrutura [kg] | Combustível [kg] | Abastecimentos | Massa gerador | Potência gerador [W] | Combustível consumido [L] | Calda cons [L] | Distância percorrida [km] | Distância Pulverizando [km] | RTL ACUMULADO[m] | EOC [km/km] | EOC [h/h] | Tempo de manobra [h] | Tempo rtl_rtw [h] | V pulv [m/s] | V desloc [m/s] | Preço Total por ha Simples [R$/ha] | Preço Total por ha Presumido [R$/ha] | Preço Total por ha Real [R$/ha] | Preço Total Simples [R$] | Preço Total Presumido [R$] | Prod CAPEX [ha/h/R$] | Dias Trabalhados | Preço Total Real [R$]
0 | 90 | CONCLUIDO | 0.4023 | 248.56 | 183.56 | 6.26 | 0.1 | 1760 | 176.73 | 52.44 | 1 | 1758 | 33.29 | 22031.19 | 2387.67 | 5798.24 | 3199.42 | 167.7 | 1507621.54 | 0.05 | 0.51 | 3.12 | 89 | 0.5 | 10 | 8849.5929 | 12108.4035 | 10952.7944 | 8849592.9407 | 12108403.478 | 1.5812e-06 | 104 | 10952794.4443
1 | 90 | CONCLUIDO | 0.6989 | 143.07 | 120.81 | 12.99 | 0.2 | 558 | 178.21 | 52.44 | 2 | 556 | 33.77 | 22213.89 | 1537.97 | 5797.43 | 1059.34 | 167.7 | 443594.57 | 0.16 | 0.78 | 1.17 | 26.27 | 0.5 | 10 | 3514.0878 | 4808.1299 | 4349.2488 | 3514087.7808 | 4808129.9323 | 2.7469e-06 | 60 | 4349248.7598
2 | 90 | CONCLUIDO | 0.8067 | 123.96 | 109.81 | 19.96 | 0.3 | 330 | 179.7 | 52.44 | 3 | 328 | 34.26 | 22397.24 | 1368.73 | 5797.26 | 685.66 | 167.7 | 257890.53 | 0.24 | 0.86 | 0.8 | 15.26 | 0.5 | 10 | 2782.6863 | 3807.3941 | 3444.0217 | 2782686.2508 | 3807394.0917 | 3.1706e-06 | 52 | 3444021.7433
3 | 90 | CONCLUIDO | 0.863 | 115.88 | 105.21 | 27.21 | 0.39 | 232 | 181.19 | 52.44 | 4 | 230 | 34.75 | 22581.25 | 1282.72 | 5797.15 | 529.47 | 167.7 | 180289.14 | 0.32 | 0.89 | 0.65 | 10.67 | 0.5 | 10 | 2487.2376 | 3403.1482 | 3078.3565 | 2487237.6011 | 3403148.215 | 3.3919e-06 | 49 | 3078356.5258
4 | 90 | CONCLUIDO | 0.8983 | 111.33 | 102.61 | 34.78 | 0.49 | 177 | 182.69 | 52.44 | 5 | 175 | 35.25 | 22766.06 | 1222.4 | 5797.14 | 441.5 | 167.7 | 136575.59 | 0.38 | 0.92 | 0.56 | 8.07 | 0.5 | 10 | 2313.4714 | 3165.3936 | 2863.2929 | 2313471.3741 | 3165393.5972 | 3.5307e-06 | 47 | 2863292.8749
5 | 90 | CONCLUIDO | 0.9219 | 108.47 | 101 | 42.68 | 0.58 | 142 | 184.19 | 52.44 | 6 | 140 | 35.75 | 22951.43 | 1173.17 | 5797.07 | 386.76 | 167.7 | 109384.14 | 0.43 | 0.93 | 0.5 | 6.46 | 0.5 | 10 | 2199.5989 | 3009.5883 | 2722.3574 | 2199598.9433 | 3009588.3137 | 3.6234e-06 | 46 | 2722357.429
6 | 90 | CONCLUIDO | 0.9399 | 106.4 | 99.82 | 51.19 | 0.67 | 117 | 185.7 | 52.44 | 7 | 115 | 36.26 | 23137.49 | 1129.02 | 5797.04 | 346.57 | 167.7 | 89413.07 | 0.48 | 0.94 | 0.46 | 5.28 | 0.5 | 10 | 2108.1065 | 2884.4043 | 2609.1208 | 2108106.477 | 2884404.2849 | 3.6942e-06 | 45 | 2609120.7883
7 | 90 | CONCLUIDO | 0.9535 | 104.88 | 98.94 | 59.96 | 0.76 | 99 | 187.22 | 52.44 | 8 | 97 | 36.78 | 23324.24 | 1085.12 | 5797.03 | 316.56 | 167.7 | 74496.56 | 0.53 | 0.95 | 0.44 | 4.4 | 0.5 | 10 | 2029.0626 | 2776.253 | 2511.2913 | 2029062.6276 | 2776253.003 | 3.7476e-06 | 44 | 2511291.3129
8 | 90 | CONCLUIDO | 0.961 | 104.06 | 98.62 | 69.61 | 0.85 | 85 | 188.74 | 52.44 | 9 | 83 | 37.3 | 23511.69 | 1049.56 | 5796.98 | 308.62 | 167.7 | 70596.18 | 0.54 | 0.95 | 0.36 | 4.08 | 0.5 | 10 | 1982.4529 | 2712.4795 | 2453.6042 | 1982452.867 | 2712479.4722 | 3.7771e-06 | 44 | 2453604.2384
9 | 90 | CONCLUIDO | 0.9713 | 102.95 | 97.94 | 80.5 | 0.93 | 73 | 190.26 | 52.44 | 10 | 66 | 37.82 | 23699.85 | 1001.48 | 5797.01 | 282.97 | 167.7 | 57830.03 | 0.59 | 0.96 | 0.4 | 3.4 | 0.5 | 10 | 1909.0133 | 2611.9962 | 2362.7109 | 1909013.2614 | 2611996.164 | 3.8176e-06 | 43 | 2362710.916
10 | 90 | CONCLUIDO | 0.9764 | 102.42 | 97.61 | 87.42 | 1.02 | 67 | 191.79 | 52.44 | 11 | 18 | 38.35 | 23888.73 | 976.63 | 5797.01 | 270 | 167.7 | 51376.28 | 0.62 | 0.96 | 0.45 | 3.08 | 0.5 | 10 | 1877.1268 | 2568.3677 | 2323.2463 | 1877126.8287 | 2568367.74 | 3.8376e-06 | 43 | 2323246.3276
11 | 90 | CONCLUIDO | 0.9767 | 102.39 | 97.62 | 88.75 | 1.1 | 66 | 193.33 | 52.44 | 12 | 2 | 38.89 | 24078.33 | 979.12 | 5796.98 | 269.68 | 167.7 | 51221.7 | 0.62 | 0.96 | 0.47 | 3.08 | 0.5 | 10 | 1878.9599 | 2570.8758 | 2325.515 | 1878959.8864 | 2570875.8104 | 3.8388e-06 | 43 | 2325515.0313
12 | 90 | CONCLUIDO | 0.9766 | 102.39 | 97.63 | 88.75 | 1.18 | 66 | 194.88 | 52.44 | 13 | 0 | 39.43 | 24268.67 | 986.47 | 5796.98 | 269.71 | 167.7 | 51235.09 | 0.62 | 0.96 | 0.47 | 3.09 | 0.5 | 10 | 1885.7216 | 2580.1275 | 2333.8838 | 1885721.6184 | 2580127.5105 | 3.8384e-06 | 43 | 2333883.7621

## RESULTADOS_0
Unnamed: 0 | Volume de calda [L] | STATUS | Capacidade operacional [ha/h] | Tempo de missao [h] | Tempo util [h] | Tempo por voo [min] | Autonomia Projetada [h] | N° Voos | MTOW [kg] | Massa Estrutura [kg] | Combustível [kg] | Abastecimentos | Massa gerador | Potência gerador [W] | Combustível consumido [L] | Calda cons [L] | Distância percorrida [km] | Distância Pulverizando [km] | RTL ACUMULADO[m] | EOC [km/km] | EOC [h/h] | Tempo de manobra [h] | Tempo rtl_rtw [h] | V pulv [m/s] | V desloc [m/s] | Preço Total por ha Simples [R$/ha] | Preço Total por ha Presumido [R$/ha] | Preço Total por ha Real [R$/ha] | Preço Total Simples [R$] | Preço Total Presumido [R$] | Prod CAPEX [ha/h/R$] | Dias Trabalhados | Preço Total Real [R$]
0 | 10 | CONCLUIDO | 0.7702 | 129.84 | 121.73 | 12.57 | 0.64 | 581 | 26.11 | 12.1 | 1 | 0 | 3.01 | 3454.41 | 352.25 | 5797.49 | 1062.72 | 167.7 | 445164.91 | 0.16 | 0.77 | 1.97 | 27.19 | 0.5 | 10 | 1280.7417 | 1752.3672 | 1585.1238 | 1280741.6661 | 1752367.2498 | 7.3443e-06 | 55 | 1585123.779

## RESULTADOS_7
Unnamed: 0 | Volume de calda [L] | STATUS | Capacidade operacional [ha/h] | Tempo de missao [h] | Tempo util [h] | Tempo por voo [min] | Autonomia Projetada [h] | N° Voos | MTOW [kg] | Massa Estrutura [kg] | Combustível [kg] | Abastecimentos | Massa gerador | Potência gerador [W] | Combustível consumido [L] | Calda cons [L] | Distância percorrida [km] | Distância Pulverizando [km] | RTL ACUMULADO[m] | EOC [km/km] | EOC [h/h] | Tempo de manobra [h] | Tempo rtl_rtw [h] | V pulv [m/s] | V desloc [m/s] | Preço Total por ha Simples [R$/ha] | Preço Total por ha Presumido [R$/ha] | Preço Total por ha Real [R$/ha] | Preço Total Simples [R$] | Preço Total Presumido [R$] | Prod CAPEX [ha/h/R$] | Dias Trabalhados | Preço Total Real [R$]
0 | 45 | CONCLUIDO | 0.6442 | 155.24 | 135.66 | 9.51 | 0.18 | 856 | 98.71 | 39.72 | 1 | 854 | 12.99 | 12407.75 | 1174.38 | 5797.69 | 1564.43 | 167.7 | 694646.71 | 0.11 | 0.69 | 1.64 | 41.1 | 0.5 | 10 | 3136.0461 | 4290.8767 | 3881.3614 | 3136046.1385 | 4290876.6793 | 3.3487e-06 | 65 | 3881361.4313
1 | 45 | CONCLUIDO | 0.8468 | 118.09 | 109.48 | 20.4 | 0.35 | 322 | 99.95 | 39.72 | 2 | 320 | 13.24 | 12561.45 | 889.58 | 5797.16 | 674.18 | 167.7 | 252191.64 | 0.25 | 0.86 | 0.8 | 14.94 | 0.5 | 10 | 1962.1932 | 2684.7592 | 2428.5296 | 1962193.1609 | 2684759.2486 | 4.4019e-06 | 50 | 2428529.594
2 | 45 | CONCLUIDO | 0.9179 | 108.94 | 103.11 | 33.08 | 0.52 | 187 | 101.2 | 39.72 | 3 | 185 | 13.49 | 12715.54 | 774.99 | 5797.02 | 458.37 | 167.7 | 144963.97 | 0.37 | 0.91 | 0.57 | 8.57 | 0.5 | 10 | 1669.7925 | 2284.6838 | 2066.6368 | 1669792.5239 | 2284683.7972 | 4.7715e-06 | 46 | 2066636.7822
3 | 45 | CONCLUIDO | 0.9486 | 105.41 | 100.69 | 45.43 | 0.69 | 133 | 102.45 | 39.72 | 4 | 38 | 13.74 | 12870.03 | 701.01 | 5797.06 | 372.04 | 167.7 | 102066.02 | 0.45 | 0.93 | 0.62 | 6.15 | 0.5 | 10 | 1531.7588 | 2095.8199 | 1895.7978 | 1531758.7738 | 2095819.9307 | 4.9311e-06 | 44 | 1895797.818
4 | 45 | CONCLUIDO | 0.9501 | 105.25 | 100.59 | 46.43 | 0.85 | 130 | 103.71 | 39.72 | 5 | 0 | 14 | 13024.91 | 703.65 | 5797.07 | 367.1 | 167.7 | 99612.2 | 0.46 | 0.94 | 0.66 | 6.05 | 0.5 | 10 | 1531.9606 | 2096.0961 | 1896.0476 | 1531960.6229 | 2096096.1096 | 4.9389e-06 | 44 | 1896047.6388

## RESULTADOS_10
Unnamed: 0 | Volume de calda [L] | STATUS | Capacidade operacional [ha/h] | Tempo de missao [h] | Tempo util [h] | Tempo por voo [min] | Autonomia Projetada [h] | N° Voos | MTOW [kg] | Massa Estrutura [kg] | Combustível [kg] | Abastecimentos | Massa gerador | Potência gerador [W] | Combustível consumido [L] | Calda cons [L] | Distância percorrida [km] | Distância Pulverizando [km] | RTL ACUMULADO[m] | EOC [km/km] | EOC [h/h] | Tempo de manobra [h] | Tempo rtl_rtw [h] | V pulv [m/s] | V desloc [m/s] | Preço Total por ha Simples [R$/ha] | Preço Total por ha Presumido [R$/ha] | Preço Total por ha Real [R$/ha] | Preço Total Simples [R$] | Preço Total Presumido [R$] | Prod CAPEX [ha/h/R$] | Dias Trabalhados | Preço Total Real [R$]
0 | 60 | CONCLUIDO | 0.5562 | 179.79 | 149.08 | 8 | 0.14 | 1118 | 124.63 | 45 | 1 | 1116 | 18.64 | 15605.44 | 1527.84 | 5797.94 | 2021.74 | 167.7 | 921992.89 | 0.08 | 0.63 | 2.07 | 54.53 | 0.5 | 10 | 4442.6198 | 6078.5885 | 5498.4565 | 4442619.8405 | 6078588.4604 | 2.5745e-06 | 75 | 5498456.5091
1 | 60 | CONCLUIDO | 0.7948 | 125.81 | 113.36 | 16.83 | 0.28 | 404 | 125.95 | 45 | 2 | 402 | 18.95 | 15767.7 | 1116.26 | 5797.26 | 805.98 | 167.7 | 317684.57 | 0.21 | 0.83 | 0.91 | 18.81 | 0.5 | 10 | 2440.9798 | 3339.8562 | 3021.105 | 2440979.7854 | 3339856.2309 | 3.6789e-06 | 53 | 3021105.0397
2 | 60 | CONCLUIDO | 0.8783 | 113.85 | 105.59 | 26.4 | 0.42 | 240 | 127.27 | 45 | 3 | 238 | 19.27 | 15930.42 | 995.5 | 5797.06 | 542.71 | 167.7 | 186869.24 | 0.31 | 0.89 | 0.65 | 11.05 | 0.5 | 10 | 2045.896 | 2799.2852 | 2532.1254 | 2045896.0467 | 2799285.2296 | 4.0654e-06 | 48 | 2532125.3761
3 | 60 | CONCLUIDO | 0.9222 | 108.43 | 102.06 | 36.89 | 0.55 | 166 | 128.59 | 45 | 4 | 164 | 19.59 | 16093.6 | 915.77 | 5797.05 | 422.61 | 167.7 | 127186.71 | 0.4 | 0.92 | 0.54 | 7.52 | 0.5 | 10 | 1857.0844 | 2540.9448 | 2298.4406 | 1857084.4004 | 2540944.8053 | 4.2686e-06 | 46 | 2298440.5994
4 | 60 | CONCLUIDO | 0.9497 | 105.3 | 100.05 | 49.2 | 0.68 | 122 | 129.92 | 45 | 5 | 119 | 19.92 | 16257.24 | 843.02 | 5797.12 | 354.44 | 167.7 | 93324.03 | 0.47 | 0.94 | 0.47 | 5.5 | 0.5 | 10 | 1719.7168 | 2352.9924 | 2128.4261 | 1719716.7754 | 2352992.3607 | 4.3959e-06 | 44 | 2128426.0722
5 | 60 | CONCLUIDO | 0.9632 | 103.82 | 99.13 | 59.48 | 0.81 | 100 | 131.25 | 45 | 6 | 25 | 20.25 | 16421.36 | 794.52 | 5797.05 | 320.07 | 167.7 | 76246.24 | 0.52 | 0.95 | 0.53 | 4.59 | 0.5 | 10 | 1653.0126 | 2261.7248 | 2045.869 | 1653012.6309 | 2261724.8073 | 4.4584e-06 | 44 | 2045868.9661
6 | 60 | CONCLUIDO | 0.9638 | 103.75 | 99.11 | 60.68 | 0.93 | 98 | 132.58 | 45 | 7 | 0 | 20.59 | 16585.95 | 797.73 | 5797.02 | 318.72 | 167.7 | 75580.74 | 0.53 | 0.95 | 0.56 | 4.58 | 0.5 | 10 | 1655.0459 | 2264.5068 | 2048.3855 | 1655045.9144 | 2264506.8356 | 4.4612e-06 | 44 | 2048385.4814

## RESULTADOS_14
Unnamed: 0 | Volume de calda [L] | STATUS | Capacidade operacional [ha/h] | Tempo de missao [h] | Tempo util [h] | Tempo por voo [min] | Autonomia Projetada [h] | N° Voos | MTOW [kg] | Massa Estrutura [kg] | Combustível [kg] | Abastecimentos | Massa gerador | Potência gerador [W] | Combustível consumido [L] | Calda cons [L] | Distância percorrida [km] | Distância Pulverizando [km] | RTL ACUMULADO[m] | EOC [km/km] | EOC [h/h] | Tempo de manobra [h] | Tempo rtl_rtw [h] | V pulv [m/s] | V desloc [m/s] | Preço Total por ha Simples [R$/ha] | Preço Total por ha Presumido [R$/ha] | Preço Total por ha Real [R$/ha] | Preço Total Simples [R$] | Preço Total Presumido [R$] | Prod CAPEX [ha/h/R$] | Dias Trabalhados | Preço Total Real [R$]
0 | 80 | CONCLUIDO | 0.4517 | 221.4 | 170.2 | 6.73 | 0.11 | 1517 | 159.12 | 50.28 | 1 | 1515 | 27.84 | 19859.16 | 2063.47 | 5798.2 | 2743.13 | 167.7 | 1280692.64 | 0.06 | 0.55 | 2.71 | 75.64 | 0.5 | 10 | 6981.2644 | 9552.0739 | 8640.4374 | 6981264.355 | 9552073.8821 | 1.8617e-06 | 93 | 8640437.3572
1 | 80 | CONCLUIDO | 0.7299 | 137 | 118.34 | 14 | 0.22 | 507 | 160.54 | 50.28 | 2 | 505 | 28.26 | 20034.4 | 1398.37 | 5797.36 | 975.06 | 167.7 | 401705.37 | 0.17 | 0.8 | 1.09 | 23.79 | 0.5 | 10 | 3136.9665 | 4292.136 | 3882.5006 | 3136966.5311 | 4292136.001 | 3.0084e-06 | 58 | 3882500.5651
2 | 80 | CONCLUIDO | 0.83 | 120.48 | 108.46 | 21.62 | 0.33 | 301 | 161.97 | 50.28 | 3 | 299 | 28.69 | 20210.21 | 1248.77 | 5797.17 | 639.59 | 167.7 | 235003.48 | 0.26 | 0.87 | 0.76 | 13.92 | 0.5 | 10 | 2535.6327 | 3469.3646 | 3138.2533 | 2535632.7238 | 3469364.5569 | 3.4209e-06 | 51 | 3138253.2729
3 | 80 | CONCLUIDO | 0.8821 | 113.36 | 104.24 | 29.64 | 0.43 | 211 | 163.4 | 50.28 | 4 | 209 | 29.12 | 20386.62 | 1167.55 | 5797.04 | 496.56 | 167.7 | 163935.91 | 0.34 | 0.9 | 0.61 | 9.7 | 0.5 | 10 | 2279.2931 | 3118.6293 | 2820.9917 | 2279293.081 | 3118629.3488 | 3.6357e-06 | 48 | 2820991.7407
4 | 80 | CONCLUIDO | 0.9144 | 109.37 | 101.89 | 38.21 | 0.54 | 160 | 164.83 | 50.28 | 5 | 158 | 29.55 | 20563.61 | 1107.39 | 5796.99 | 416.76 | 167.7 | 124289.81 | 0.4 | 0.92 | 0.54 | 7.35 | 0.5 | 10 | 2124.2705 | 2906.5207 | 2629.1264 | 2124270.5397 | 2906520.6686 | 3.7688e-06 | 46 | 2629126.4153
5 | 80 | CONCLUIDO | 0.9365 | 106.78 | 100.33 | 47.03 | 0.64 | 128 | 166.27 | 50.28 | 6 | 126 | 29.99 | 20741.2 | 1055.75 | 5797.04 | 364.34 | 167.7 | 98240.99 | 0.46 | 0.94 | 0.47 | 5.79 | 0.5 | 10 | 2017.7321 | 2760.7501 | 2497.268 | 2017732.1249 | 2760750.1093 | 3.8599e-06 | 45 | 2497267.9936
6 | 80 | CONCLUIDO | 0.9537 | 104.85 | 99.18 | 57.22 | 0.74 | 104 | 167.72 | 50.28 | 7 | 102 | 30.44 | 20919.39 | 1004.65 | 5797.08 | 324.87 | 167.7 | 78626.33 | 0.52 | 0.95 | 0.44 | 4.64 | 0.5 | 10 | 1926.163 | 2635.4612 | 2383.9365 | 1926163.0237 | 2635461.2253 | 3.9308e-06 | 44 | 2383936.5048
7 | 80 | CONCLUIDO | 0.9717 | 102.91 | 97.81 | 68.24 | 0.84 | 86 | 169.17 | 50.28 | 8 | 82 | 30.89 | 21098.19 | 944.48 | 5796.99 | 278.73 | 167.7 | 55649.29 | 0.6 | 0.96 | 0.38 | 3.27 | 0.5 | 10 | 1826.9409 | 2499.7011 | 2261.1331 | 1826940.8552 | 2499701.077 | 4.005e-06 | 43 | 2261133.1146
8 | 80 | CONCLUIDO | 0.9723 | 102.85 | 98.08 | 77.43 | 0.94 | 76 | 170.62 | 50.28 | 9 | 35 | 31.34 | 21277.6 | 918.36 | 5797 | 286.17 | 167.7 | 59416.99 | 0.59 | 0.96 | 0.45 | 3.54 | 0.5 | 10 | 1804.2252 | 2468.6205 | 2233.0188 | 1804225.1713 | 2468620.4761 | 4.0075e-06 | 43 | 2233018.8026
9 | 80 | CONCLUIDO | 0.9745 | 102.62 | 97.91 | 79.39 | 1.03 | 74 | 172.08 | 50.28 | 10 | 2 | 31.8 | 21457.64 | 916.24 | 5796.98 | 278.81 | 167.7 | 55749.06 | 0.6 | 0.96 | 0.49 | 3.37 | 0.5 | 10 | 1798.2402 | 2460.4316 | 2225.6114 | 1798240.1849 | 2460431.5537 | 4.0165e-06 | 43 | 2225611.4195
10 | 80 | CONCLUIDO | 0.9744 | 102.62 | 97.91 | 79.39 | 1.12 | 74 | 173.55 | 50.28 | 11 | 0 | 32.27 | 21638.31 | 923.7 | 5797.03 | 278.81 | 167.7 | 55748.24 | 0.6 | 0.96 | 0.49 | 3.38 | 0.5 | 10 | 1805.0477 | 2469.7458 | 2234.0368 | 1805047.6565 | 2469745.8367 | 4.0161e-06 | 43 | 2234036.7604

## RESULTADOS_5
Unnamed: 0 | Volume de calda [L] | STATUS | Capacidade operacional [ha/h] | Tempo de missao [h] | Tempo util [h] | Tempo por voo [min] | Autonomia Projetada [h] | N° Voos | MTOW [kg] | Massa Estrutura [kg] | Combustível [kg] | Abastecimentos | Massa gerador | Potência gerador [W] | Combustível consumido [L] | Calda cons [L] | Distância percorrida [km] | Distância Pulverizando [km] | RTL ACUMULADO[m] | EOC [km/km] | EOC [h/h] | Tempo de manobra [h] | Tempo rtl_rtw [h] | V pulv [m/s] | V desloc [m/s] | Preço Total por ha Simples [R$/ha] | Preço Total por ha Presumido [R$/ha] | Preço Total por ha Real [R$/ha] | Preço Total Simples [R$] | Preço Total Presumido [R$] | Prod CAPEX [ha/h/R$] | Dias Trabalhados | Preço Total Real [R$]
0 | 35 | CONCLUIDO | 0.7093 | 140.98 | 127.25 | 11.11 | 0.22 | 687 | 80.84 | 35.1 | 1 | 685 | 9.74 | 10204.21 | 944.45 | 5797.54 | 1278.21 | 167.7 | 552379.81 | 0.13 | 0.74 | 1.38 | 32.71 | 0.5 | 10 | 2432.1476 | 3327.7717 | 3010.1738 | 2432147.6117 | 3327771.6612 | 4.0805e-06 | 59 | 3010173.8044
1 | 35 | CONCLUIDO | 0.8861 | 112.86 | 106.5 | 24.67 | 0.43 | 259 | 82.04 | 35.1 | 2 | 257 | 9.94 | 10352.53 | 715.84 | 5797.18 | 574.22 | 167.7 | 202525.44 | 0.29 | 0.88 | 0.67 | 11.96 | 0.5 | 10 | 1636.5066 | 2239.1405 | 2025.4401 | 1636506.5789 | 2239140.4988 | 5.0976e-06 | 48 | 2025440.0723
2 | 35 | CONCLUIDO | 0.9336 | 107.11 | 102.32 | 36.54 | 0.63 | 168 | 83.25 | 35.1 | 3 | 11 | 10.15 | 10501.19 | 631.02 | 5797.11 | 424.79 | 167.7 | 128266.81 | 0.39 | 0.92 | 0.74 | 7.78 | 0.5 | 10 | 1451.0875 | 1985.442 | 1795.9542 | 1451087.5127 | 1985441.9523 | 5.3709e-06 | 45 | 1795954.159
3 | 35 | CONCLUIDO | 0.9335 | 107.13 | 102.36 | 36.78 | 0.83 | 167 | 84.46 | 35.1 | 4 | 0 | 10.36 | 10650.22 | 638.84 | 5797.26 | 425.44 | 167.7 | 128598.71 | 0.39 | 0.92 | 0.76 | 7.82 | 0.5 | 10 | 1458.6619 | 1995.8055 | 1805.3286 | 1458661.8501 | 1995805.4949 | 5.3703e-06 | 45 | 1805328.6196

## RESULTADOS_8
Unnamed: 0 | Volume de calda [L] | STATUS | Capacidade operacional [ha/h] | Tempo de missao [h] | Tempo util [h] | Tempo por voo [min] | Autonomia Projetada [h] | N° Voos | MTOW [kg] | Massa Estrutura [kg] | Combustível [kg] | Abastecimentos | Massa gerador | Potência gerador [W] | Combustível consumido [L] | Calda cons [L] | Distância percorrida [km] | Distância Pulverizando [km] | RTL ACUMULADO[m] | EOC [km/km] | EOC [h/h] | Tempo de manobra [h] | Tempo rtl_rtw [h] | V pulv [m/s] | V desloc [m/s] | Preço Total por ha Simples [R$/ha] | Preço Total por ha Presumido [R$/ha] | Preço Total por ha Real [R$/ha] | Preço Total Simples [R$] | Preço Total Presumido [R$] | Prod CAPEX [ha/h/R$] | Dias Trabalhados | Preço Total Real [R$]
0 | 50 | CONCLUIDO | 0.6139 | 162.9 | 139.95 | 8.92 | 0.16 | 941 | 107.41 | 41.65 | 1 | 939 | 14.77 | 13481.73 | 1289.38 | 5797.66 | 1710.95 | 167.7 | 767482.68 | 0.1 | 0.67 | 1.77 | 45.4 | 0.5 | 10 | 3528.964 | 4828.4843 | 4367.6605 | 3528964.0379 | 4828484.2836 | 3.0584e-06 | 68 | 4367660.5204
1 | 50 | CONCLUIDO | 0.829 | 120.62 | 110.81 | 19 | 0.32 | 350 | 108.68 | 41.65 | 2 | 348 | 15.03 | 13638.32 | 967.69 | 5797.15 | 719.76 | 167.7 | 274841.98 | 0.23 | 0.85 | 0.83 | 16.27 | 0.5 | 10 | 2120.283 | 2901.0647 | 2624.1912 | 2120282.9961 | 2901064.7355 | 4.1301e-06 | 51 | 2624191.1888
2 | 50 | CONCLUIDO | 0.9038 | 110.64 | 104.03 | 30.3 | 0.48 | 206 | 109.96 | 41.65 | 3 | 204 | 15.31 | 13795.21 | 853.51 | 5797.13 | 489 | 167.7 | 160181.61 | 0.34 | 0.91 | 0.62 | 9.48 | 0.5 | 10 | 1802.5176 | 2466.2841 | 2230.9054 | 1802517.6329 | 2466284.1467 | 4.5027e-06 | 47 | 2230905.4492
3 | 50 | CONCLUIDO | 0.9435 | 105.99 | 100.86 | 43.54 | 0.63 | 139 | 111.23 | 41.65 | 4 | 133 | 15.58 | 13952.52 | 766.95 | 5797.1 | 381.98 | 167.7 | 107008.66 | 0.44 | 0.93 | 0.51 | 6.32 | 0.5 | 10 | 1631.1716 | 2231.8409 | 2018.8372 | 1631171.5932 | 2231840.936 | 4.7005e-06 | 45 | 2018837.1695
4 | 50 | CONCLUIDO | 0.9548 | 104.73 | 100.07 | 50.88 | 0.78 | 118 | 112.51 | 41.65 | 5 | 4 | 15.86 | 14110.24 | 732.41 | 5797.31 | 350.18 | 167.7 | 91213.66 | 0.48 | 0.94 | 0.61 | 5.53 | 0.5 | 10 | 1572.097 | 2151.0125 | 1945.7229 | 1572097.0458 | 2151012.5341 | 4.7568e-06 | 44 | 1945722.9168
5 | 50 | CONCLUIDO | 0.9558 | 104.62 | 99.99 | 51.28 | 0.93 | 117 | 113.79 | 41.65 | 6 | 0 | 16.14 | 14268.39 | 738.65 | 5797.32 | 347.13 | 167.7 | 89692.59 | 0.48 | 0.94 | 0.62 | 5.45 | 0.5 | 10 | 1576.1942 | 2156.6184 | 1950.7938 | 1576194.1591 | 2156618.3853 | 4.7618e-06 | 44 | 1950793.7535

## RESULTADOS_3
Unnamed: 0 | Volume de calda [L] | STATUS | Capacidade operacional [ha/h] | Tempo de missao [h] | Tempo util [h] | Tempo por voo [min] | Autonomia Projetada [h] | N° Voos | MTOW [kg] | Massa Estrutura [kg] | Combustível [kg] | Abastecimentos | Massa gerador | Potência gerador [W] | Combustível consumido [L] | Calda cons [L] | Distância percorrida [km] | Distância Pulverizando [km] | RTL ACUMULADO[m] | EOC [km/km] | EOC [h/h] | Tempo de manobra [h] | Tempo rtl_rtw [h] | V pulv [m/s] | V desloc [m/s] | Preço Total por ha Simples [R$/ha] | Preço Total por ha Presumido [R$/ha] | Preço Total por ha Real [R$/ha] | Preço Total Simples [R$] | Preço Total Presumido [R$] | Prod CAPEX [ha/h/R$] | Dias Trabalhados | Preço Total Real [R$]
0 | 25 | CONCLUIDO | 0.7863 | 127.18 | 118.36 | 14.03 | 0.28 | 506 | 61.76 | 28.92 | 1 | 504 | 6.84 | 7851.41 | 698.02 | 5797.44 | 975.77 | 167.7 | 402067.6 | 0.17 | 0.8 | 1.08 | 23.81 | 0.5 | 10 | 1792.5179 | 2452.6021 | 2218.5292 | 1792517.9358 | 2452602.1201 | 5.1811e-06 | 53 | 2218529.216
1 | 25 | CONCLUIDO | 0.9047 | 110.54 | 105.49 | 27.05 | 0.55 | 234 | 62.92 | 28.92 | 2 | 4 | 7 | 7994.37 | 550.66 | 5797.22 | 528.38 | 167.7 | 179732.96 | 0.32 | 0.89 | 0.95 | 10.95 | 0.5 | 10 | 1375.5411 | 1882.076 | 1702.4533 | 1375541.0706 | 1882075.9774 | 5.9612e-06 | 47 | 1702453.2876
2 | 25 | CONCLUIDO | 0.9054 | 110.45 | 105.42 | 27.15 | 0.81 | 233 | 64.08 | 28.92 | 3 | 0 | 7.16 | 8137.65 | 559.11 | 5797.2 | 525.91 | 167.7 | 178500.02 | 0.32 | 0.89 | 0.95 | 10.88 | 0.5 | 10 | 1382.6757 | 1891.8379 | 1711.2835 | 1382675.7017 | 1891837.8945 | 5.9658e-06 | 47 | 1711283.541

## RESULTADOS_15
Unnamed: 0 | Volume de calda [L] | STATUS | Capacidade operacional [ha/h] | Tempo de missao [h] | Tempo util [h] | Tempo por voo [min] | Autonomia Projetada [h] | N° Voos | MTOW [kg] | Massa Estrutura [kg] | Combustível [kg] | Abastecimentos | Massa gerador | Potência gerador [W] | Combustível consumido [L] | Calda cons [L] | Distância percorrida [km] | Distância Pulverizando [km] | RTL ACUMULADO[m] | EOC [km/km] | EOC [h/h] | Tempo de manobra [h] | Tempo rtl_rtw [h] | V pulv [m/s] | V desloc [m/s] | Preço Total por ha Simples [R$/ha] | Preço Total por ha Presumido [R$/ha] | Preço Total por ha Real [R$/ha] | Preço Total Simples [R$] | Preço Total Presumido [R$] | Prod CAPEX [ha/h/R$] | Dias Trabalhados | Preço Total Real [R$]
0 | 85 | CONCLUIDO | 0.4267 | 234.35 | 176.6 | 6.48 | 0.11 | 1634 | 167.88 | 51.39 | 1 | 1632 | 30.49 | 20939.59 | 2219.66 | 5798.41 | 2961.17 | 167.7 | 1389128.38 | 0.06 | 0.53 | 2.9 | 82.04 | 0.5 | 10 | 7847.5834 | 10737.4098 | 9712.6465 | 7847583.4157 | 10737409.8404 | 1.7162e-06 | 98 | 9712646.5153
1 | 85 | CONCLUIDO | 0.7139 | 140.07 | 119.63 | 13.47 | 0.21 | 533 | 169.33 | 51.39 | 2 | 531 | 30.94 | 21118.46 | 1468.67 | 5797.41 | 1019.13 | 167.7 | 423613.06 | 0.16 | 0.79 | 1.13 | 25.08 | 0.5 | 10 | 3324.8181 | 4549.1628 | 4114.9971 | 3324818.1285 | 4549162.844 | 2.8713e-06 | 59 | 4114997.127
2 | 85 | CONCLUIDO | 0.8178 | 122.28 | 109.2 | 20.73 | 0.31 | 316 | 170.79 | 51.39 | 3 | 314 | 31.4 | 21297.94 | 1309.87 | 5797.11 | 665.09 | 167.7 | 247676.59 | 0.25 | 0.86 | 0.78 | 14.66 | 0.5 | 10 | 2655.8948 | 3633.9124 | 3287.0969 | 2655894.7915 | 3633912.4235 | 3.2892e-06 | 51 | 3287096.922
3 | 85 | CONCLUIDO | 0.873 | 114.54 | 104.68 | 28.42 | 0.41 | 221 | 172.25 | 51.39 | 4 | 219 | 31.86 | 21478.05 | 1224.05 | 5797.11 | 511.57 | 167.7 | 171393.37 | 0.33 | 0.9 | 0.63 | 10.14 | 0.5 | 10 | 2375.1527 | 3249.7887 | 2939.6334 | 2375152.705 | 3249788.7153 | 3.5113e-06 | 48 | 2939633.4414
4 | 85 | CONCLUIDO | 0.9077 | 110.17 | 102.1 | 36.47 | 0.51 | 168 | 173.71 | 51.39 | 5 | 166 | 32.32 | 21658.78 | 1163.44 | 5797.16 | 424.32 | 167.7 | 128034.15 | 0.4 | 0.92 | 0.54 | 7.56 | 0.5 | 10 | 2208.448 | 3021.696 | 2733.3096 | 2208448.0122 | 3021696.0001 | 3.6508e-06 | 46 | 2733309.5749
5 | 85 | CONCLUIDO | 0.9291 | 107.63 | 100.68 | 44.75 | 0.61 | 135 | 175.18 | 51.39 | 6 | 133 | 32.79 | 21840.16 | 1114.97 | 5797.05 | 376.04 | 167.7 | 104058.94 | 0.45 | 0.94 | 0.49 | 6.14 | 0.5 | 10 | 2104.0603 | 2878.8681 | 2604.113 | 2104060.2724 | 2878868.0893 | 3.7369e-06 | 45 | 2604112.9594
6 | 85 | CONCLUIDO | 0.9463 | 105.67 | 99.54 | 53.8 | 0.7 | 111 | 176.66 | 51.39 | 7 | 109 | 33.27 | 22022.17 | 1066.49 | 5797.07 | 337.25 | 167.7 | 84784.02 | 0.5 | 0.95 | 0.45 | 5 | 0.5 | 10 | 2022.3905 | 2767.1239 | 2503.0335 | 2022390.4855 | 2767123.8838 | 3.8061e-06 | 45 | 2503033.464
7 | 85 | CONCLUIDO | 0.9606 | 104.1 | 98.57 | 63.6 | 0.8 | 93 | 178.14 | 51.39 | 8 | 91 | 33.75 | 22204.83 | 1018.93 | 5797.02 | 304.28 | 167.7 | 68388.52 | 0.55 | 0.96 | 0.43 | 4.03 | 0.5 | 10 | 1940.201 | 2654.6686 | 2401.3107 | 1940200.9849 | 2654668.5831 | 3.8636e-06 | 44 | 2401310.7394
8 | 85 | CONCLUIDO | 0.9672 | 103.39 | 98.34 | 74.69 | 0.89 | 79 | 179.63 | 51.39 | 9 | 73 | 34.24 | 22388.15 | 978.14 | 5797.04 | 297.19 | 167.7 | 64912.86 | 0.56 | 0.96 | 0.41 | 3.8 | 0.5 | 10 | 1891.8381 | 2588.4963 | 2341.4538 | 1891838.0549 | 2588496.2887 | 3.8901e-06 | 44 | 2341453.8359
9 | 85 | CONCLUIDO | 0.9745 | 102.61 | 97.84 | 82.68 | 0.98 | 71 | 181.12 | 51.39 | 10 | 20 | 34.73 | 22572.13 | 946.4 | 5797.03 | 277.45 | 167.7 | 55081.9 | 0.6 | 0.96 | 0.45 | 3.3 | 0.5 | 10 | 1839.8162 | 2517.3177 | 2277.0684 | 1839816.2163 | 2517317.7141 | 3.9195e-06 | 43 | 2277068.4446
10 | 85 | CONCLUIDO | 0.9752 | 102.55 | 97.8 | 83.83 | 1.07 | 70 | 182.62 | 51.39 | 11 | 0 | 35.22 | 22756.91 | 947.97 | 5796.99 | 275.61 | 167.7 | 54167.06 | 0.61 | 0.96 | 0.47 | 3.26 | 0.5 | 10 | 1839.9673 | 2517.5244 | 2277.2554 | 1839967.2802 | 2517524.4064 | 3.9223e-06 | 43 | 2277255.4104

## RESULTADOS_2
Unnamed: 0 | Volume de calda [L] | STATUS | Capacidade operacional [ha/h] | Tempo de missao [h] | Tempo util [h] | Tempo por voo [min] | Autonomia Projetada [h] | N° Voos | MTOW [kg] | Massa Estrutura [kg] | Combustível [kg] | Abastecimentos | Massa gerador | Potência gerador [W] | Combustível consumido [L] | Calda cons [L] | Distância percorrida [km] | Distância Pulverizando [km] | RTL ACUMULADO[m] | EOC [km/km] | EOC [h/h] | Tempo de manobra [h] | Tempo rtl_rtw [h] | V pulv [m/s] | V desloc [m/s] | Preço Total por ha Simples [R$/ha] | Preço Total por ha Presumido [R$/ha] | Preço Total por ha Real [R$/ha] | Preço Total Simples [R$] | Preço Total Presumido [R$] | Prod CAPEX [ha/h/R$] | Dias Trabalhados | Preço Total Real [R$]
0 | 20 | CONCLUIDO | 0.8333 | 120.01 | 113.34 | 16.92 | 0.34 | 402 | 51.33 | 24.83 | 1 | 394 | 5.51 | 6564.78 | 555.11 | 5797.57 | 805.24 | 167.7 | 317320.45 | 0.21 | 0.83 | 0.93 | 18.8 | 0.5 | 10 | 1486.6281 | 2034.0702 | 1839.9414 | 1486628.1061 | 2034070.1602 | 6.0079e-06 | 51 | 1839941.3589
1 | 20 | CONCLUIDO | 0.8815 | 113.45 | 108.14 | 22.3 | 0.66 | 291 | 52.47 | 24.83 | 2 | 0 | 5.64 | 6705.1 | 505.06 | 5797.16 | 615.44 | 167.7 | 222979.02 | 0.27 | 0.87 | 1.13 | 13.6 | 0.5 | 10 | 1335.2532 | 1826.9523 | 1652.5905 | 1335253.1536 | 1826952.272 | 6.3554e-06 | 48 | 1652590.5113

## RESULTADOS_11
Unnamed: 0 | Volume de calda [L] | STATUS | Capacidade operacional [ha/h] | Tempo de missao [h] | Tempo util [h] | Tempo por voo [min] | Autonomia Projetada [h] | N° Voos | MTOW [kg] | Massa Estrutura [kg] | Combustível [kg] | Abastecimentos | Massa gerador | Potência gerador [W] | Combustível consumido [L] | Calda cons [L] | Distância percorrida [km] | Distância Pulverizando [km] | RTL ACUMULADO[m] | EOC [km/km] | EOC [h/h] | Tempo de manobra [h] | Tempo rtl_rtw [h] | V pulv [m/s] | V desloc [m/s] | Preço Total por ha Simples [R$/ha] | Preço Total por ha Presumido [R$/ha] | Preço Total por ha Real [R$/ha] | Preço Total Simples [R$] | Preço Total Presumido [R$] | Prod CAPEX [ha/h/R$] | Dias Trabalhados | Preço Total Real [R$]
0 | 65 | CONCLUIDO | 0.5292 | 188.98 | 153.86 | 7.63 | 0.13 | 1210 | 133.21 | 46.47 | 1 | 1208 | 20.75 | 16663.42 | 1651.94 | 5797.91 | 2184.83 | 167.7 | 1003078.85 | 0.08 | 0.61 | 2.21 | 59.3 | 0.5 | 10 | 4969.6162 | 6799.6482 | 6150.6993 | 4969616.2315 | 6799648.172 | 2.3717e-06 | 79 | 6150699.2938
1 | 65 | CONCLUIDO | 0.7782 | 128.5 | 114.61 | 15.99 | 0.26 | 430 | 134.55 | 46.47 | 2 | 428 | 21.09 | 16828.84 | 1188.1 | 5797.35 | 848.64 | 167.7 | 338881.29 | 0.2 | 0.82 | 0.96 | 20.07 | 0.5 | 10 | 2605.8087 | 3565.3824 | 3225.1073 | 2605808.714 | 3565382.4426 | 3.4877e-06 | 54 | 3225107.3464
2 | 65 | CONCLUIDO | 0.866 | 115.47 | 106.32 | 24.92 | 0.39 | 256 | 135.9 | 46.47 | 3 | 254 | 21.43 | 16994.64 | 1061.34 | 5797.14 | 567.26 | 167.7 | 199060.75 | 0.3 | 0.89 | 0.68 | 11.78 | 0.5 | 10 | 2169.9511 | 2969.0228 | 2685.6635 | 2169951.117 | 2969022.8498 | 3.8812e-06 | 49 | 2685663.4761
3 | 65 | CONCLUIDO | 0.9116 | 109.7 | 102.67 | 34.61 | 0.52 | 178 | 137.25 | 46.47 | 4 | 176 | 21.78 | 17160.92 | 982.78 | 5797.13 | 443.44 | 167.7 | 137540.05 | 0.38 | 0.92 | 0.56 | 8.13 | 0.5 | 10 | 1960.6394 | 2682.6333 | 2426.6065 | 1960639.3522 | 2682633.259 | 4.0855e-06 | 46 | 2426606.5058
4 | 65 | CONCLUIDO | 0.9401 | 106.37 | 100.57 | 45.37 | 0.64 | 133 | 138.6 | 46.47 | 5 | 131 | 22.13 | 17327.69 | 916.58 | 5796.98 | 372.31 | 167.7 | 102204.02 | 0.45 | 0.94 | 0.49 | 6.03 | 0.5 | 10 | 1832.3239 | 2507.0663 | 2267.7954 | 1832323.8513 | 2507066.3298 | 4.2132e-06 | 45 | 2267795.438
5 | 65 | CONCLUIDO | 0.9603 | 104.13 | 99.15 | 57.76 | 0.76 | 103 | 139.95 | 46.47 | 6 | 95 | 22.49 | 17494.97 | 852.16 | 5797.01 | 323.63 | 167.7 | 78013.08 | 0.52 | 0.95 | 0.45 | 4.61 | 0.5 | 10 | 1727.3169 | 2363.3912 | 2137.8324 | 1727316.8883 | 2363391.1704 | 4.3038e-06 | 44 | 2137832.4341
6 | 65 | CONCLUIDO | 0.9686 | 103.24 | 98.58 | 65 | 0.88 | 91 | 141.31 | 46.47 | 7 | 4 | 22.85 | 17662.75 | 820.64 | 5797.03 | 300.37 | 167.7 | 66441.02 | 0.56 | 0.95 | 0.54 | 4.04 | 0.5 | 10 | 1684.835 | 2305.2655 | 2085.2542 | 1684834.9679 | 2305265.5327 | 4.341e-06 | 44 | 2085254.2257
7 | 65 | CONCLUIDO | 0.9686 | 103.25 | 98.59 | 65 | 0.99 | 91 | 142.68 | 46.47 | 8 | 0 | 23.21 | 17831.04 | 826.76 | 5797.04 | 300.68 | 167.7 | 66596.74 | 0.56 | 0.95 | 0.54 | 4.05 | 0.5 | 10 | 1690.3892 | 2312.8651 | 2092.1285 | 1690389.2248 | 2312865.1121 | 4.341e-06 | 44 | 2092128.512

## RESULTADOS_13
Unnamed: 0 | Volume de calda [L] | STATUS | Capacidade operacional [ha/h] | Tempo de missao [h] | Tempo util [h] | Tempo por voo [min] | Autonomia Projetada [h] | N° Voos | MTOW [kg] | Massa Estrutura [kg] | Combustível [kg] | Abastecimentos | Massa gerador | Potência gerador [W] | Combustível consumido [L] | Calda cons [L] | Distância percorrida [km] | Distância Pulverizando [km] | RTL ACUMULADO[m] | EOC [km/km] | EOC [h/h] | Tempo de manobra [h] | Tempo rtl_rtw [h] | V pulv [m/s] | V desloc [m/s] | Preço Total por ha Simples [R$/ha] | Preço Total por ha Presumido [R$/ha] | Preço Total por ha Real [R$/ha] | Preço Total Simples [R$] | Preço Total Presumido [R$] | Prod CAPEX [ha/h/R$] | Dias Trabalhados | Preço Total Real [R$]
0 | 75 | CONCLUIDO | 0.4768 | 209.72 | 164.39 | 7 | 0.12 | 1409 | 150.44 | 49.1 | 1 | 1407 | 25.34 | 18787.76 | 1918.82 | 5798.11 | 2544.69 | 167.7 | 1182011.07 | 0.07 | 0.57 | 2.53 | 69.84 | 0.5 | 10 | 6229.1253 | 8522.964 | 7709.5443 | 6229125.3017 | 8522964.0474 | 2.017e-06 | 88 | 7709544.3208
1 | 75 | CONCLUIDO | 0.7454 | 134.15 | 117.15 | 14.58 | 0.23 | 482 | 151.83 | 49.1 | 2 | 480 | 25.73 | 18959.54 | 1329.26 | 5797.3 | 934.7 | 167.7 | 381651.47 | 0.18 | 0.8 | 1.05 | 22.6 | 0.5 | 10 | 2950.3071 | 4036.7403 | 3651.4794 | 2950307.0535 | 4036740.2689 | 3.1533e-06 | 56 | 3651479.4432
2 | 75 | CONCLUIDO | 0.842 | 118.76 | 107.74 | 22.6 | 0.35 | 286 | 153.23 | 49.1 | 3 | 284 | 26.13 | 19131.85 | 1187.04 | 5797.23 | 615.53 | 167.7 | 223047.37 | 0.27 | 0.87 | 0.73 | 13.2 | 0.5 | 10 | 2408.5123 | 3295.4328 | 2980.9213 | 2408512.3027 | 3295432.7887 | 3.5619e-06 | 50 | 2980921.3085
3 | 75 | CONCLUIDO | 0.8923 | 112.07 | 103.69 | 31.11 | 0.46 | 200 | 154.63 | 49.1 | 4 | 198 | 26.53 | 19304.72 | 1107.4 | 5797.03 | 477.95 | 167.7 | 154687.85 | 0.35 | 0.91 | 0.59 | 9.15 | 0.5 | 10 | 2168.7424 | 2967.3691 | 2684.1675 | 2168742.4188 | 2967369.0555 | 3.7747e-06 | 47 | 2684167.5176
4 | 75 | CONCLUIDO | 0.9233 | 108.31 | 101.42 | 40.3 | 0.57 | 151 | 156.03 | 49.1 | 5 | 149 | 26.94 | 19478.15 | 1044.88 | 5797.04 | 400.84 | 167.7 | 116378.14 | 0.42 | 0.93 | 0.52 | 6.88 | 0.5 | 10 | 2029.3266 | 2776.6142 | 2511.6181 | 2029326.6425 | 2776614.2399 | 3.9059e-06 | 46 | 2511618.0738
5 | 75 | CONCLUIDO | 0.9441 | 105.92 | 99.97 | 49.99 | 0.67 | 120 | 157.44 | 49.1 | 6 | 118 | 27.35 | 19652.13 | 991.16 | 5797.01 | 351.9 | 167.7 | 92061.33 | 0.48 | 0.94 | 0.47 | 5.43 | 0.5 | 10 | 1926.911 | 2636.4846 | 2384.8622 | 1926910.9768 | 2636484.6077 | 3.9939e-06 | 45 | 2384862.2171
6 | 75 | CONCLUIDO | 0.9611 | 104.04 | 98.8 | 61.12 | 0.78 | 97 | 158.86 | 49.1 | 7 | 94 | 27.77 | 19826.68 | 935.47 | 5797.07 | 312.24 | 167.7 | 72347.26 | 0.54 | 0.95 | 0.43 | 4.26 | 0.5 | 10 | 1833.812 | 2509.1025 | 2269.6373 | 1833812.0143 | 2509102.5001 | 4.0658e-06 | 44 | 2269637.279
7 | 75 | CONCLUIDO | 0.9672 | 103.39 | 98.58 | 71.26 | 0.88 | 83 | 160.28 | 49.1 | 8 | 47 | 28.19 | 20001.93 | 894.87 | 5797.06 | 304.31 | 167.7 | 68452.71 | 0.55 | 0.95 | 0.44 | 4.04 | 0.5 | 10 | 1787.1771 | 2445.2945 | 2211.9191 | 1787177.0903 | 2445294.5396 | 4.0916e-06 | 44 | 2211919.0607
8 | 75 | CONCLUIDO | 0.9717 | 102.91 | 98.22 | 74.6 | 0.99 | 79 | 161.71 | 49.1 | 9 | 1 | 28.61 | 20177.64 | 885.62 | 5797.06 | 288.97 | 167.7 | 60804.38 | 0.58 | 0.96 | 0.51 | 3.68 | 0.5 | 10 | 1760.8462 | 2409.2675 | 2179.3304 | 1760846.228 | 2409267.4922 | 4.1106e-06 | 43 | 2179330.3841
9 | 75 | CONCLUIDO | 0.9718 | 102.9 | 98.21 | 74.59 | 1.09 | 79 | 163.13 | 49.1 | 10 | 0 | 29.04 | 20353.94 | 893.12 | 5797.04 | 288.84 | 167.7 | 60735.28 | 0.58 | 0.96 | 0.51 | 3.67 | 0.5 | 10 | 1767.3724 | 2418.1969 | 2187.4076 | 1767372.4281 | 2418196.9271 | 4.111e-06 | 43 | 2187407.6063

## RESULTADOS_17
Unnamed: 0 | Volume de calda [L] | STATUS | Capacidade operacional [ha/h] | Tempo de missao [h] | Tempo util [h] | Tempo por voo [min] | Autonomia Projetada [h] | N° Voos | MTOW [kg] | Massa Estrutura [kg] | Combustível [kg] | Abastecimentos | Massa gerador | Potência gerador [W] | Combustível consumido [L] | Calda cons [L] | Distância percorrida [km] | Distância Pulverizando [km] | RTL ACUMULADO[m] | EOC [km/km] | EOC [h/h] | Tempo de manobra [h] | Tempo rtl_rtw [h] | V pulv [m/s] | V desloc [m/s] | Preço Total por ha Simples [R$/ha] | Preço Total por ha Presumido [R$/ha] | Preço Total por ha Real [R$/ha] | Preço Total Simples [R$] | Preço Total Presumido [R$] | Prod CAPEX [ha/h/R$] | Dias Trabalhados | Preço Total Real [R$]
0 | 95 | CONCLUIDO | 0.3785 | 264.17 | 191.13 | 6.05 | 0.1 | 1896 | 185.69 | 53.44 | 1 | 1894 | 36.26 | 23136.14 | 2568.95 | 5798.4 | 3458.73 | 167.7 | 1636598.64 | 0.05 | 0.49 | 3.32 | 96.56 | 0.5 | 10 | 10011.8583 | 13698.6662 | 12391.2847 | 10011858.2529 | 13698666.1537 | 1.4556e-06 | 111 | 12391284.6822
1 | 95 | CONCLUIDO | 0.6835 | 146.31 | 122.1 | 12.54 | 0.19 | 584 | 187.21 | 53.44 | 2 | 582 | 36.77 | 23322.88 | 1608.7 | 5797.39 | 1102.96 | 167.7 | 465272.18 | 0.15 | 0.77 | 1.21 | 27.56 | 0.5 | 10 | 3715.4422 | 5083.632 | 4598.4573 | 3715442.2469 | 5083631.996 | 2.6285e-06 | 61 | 4598457.2932
2 | 95 | CONCLUIDO | 0.7946 | 125.85 | 110.54 | 19.22 | 0.28 | 345 | 188.73 | 53.44 | 3 | 343 | 37.29 | 23510.33 | 1428.88 | 5797.22 | 710.33 | 167.7 | 270151.72 | 0.24 | 0.85 | 0.82 | 16 | 0.5 | 10 | 2917.6309 | 3992.0313 | 3611.0374 | 2917630.8569 | 3992031.2553 | 3.0557e-06 | 53 | 3611037.3951
3 | 95 | CONCLUIDO | 0.8538 | 117.12 | 105.65 | 26.19 | 0.37 | 242 | 190.25 | 53.44 | 4 | 240 | 37.82 | 23698.48 | 1339.31 | 5797.16 | 544.29 | 167.7 | 187647.85 | 0.31 | 0.89 | 0.66 | 11.1 | 0.5 | 10 | 2586.7406 | 3539.2926 | 3201.5074 | 2586740.5622 | 3539292.5561 | 3.2834e-06 | 49 | 3201507.442
4 | 95 | CONCLUIDO | 0.89 | 112.36 | 103 | 33.41 | 0.46 | 185 | 191.78 | 53.44 | 5 | 183 | 38.35 | 23887.36 | 1278.77 | 5797.13 | 454.42 | 167.7 | 142997.3 | 0.37 | 0.91 | 0.58 | 8.46 | 0.5 | 10 | 2404.5381 | 3289.9951 | 2976.0026 | 2404538.0881 | 3289995.0929 | 3.4226e-06 | 47 | 2976002.5787
5 | 95 | CONCLUIDO | 0.9154 | 109.24 | 101.26 | 41.05 | 0.55 | 148 | 193.32 | 53.44 | 6 | 146 | 38.89 | 24076.95 | 1229.01 | 5797.01 | 395.69 | 167.7 | 113817.38 | 0.42 | 0.93 | 0.51 | 6.72 | 0.5 | 10 | 2282.1943 | 3122.5989 | 2824.5824 | 2282194.2832 | 3122598.9016 | 3.5203e-06 | 46 | 2824582.445
6 | 95 | CONCLUIDO | 0.9332 | 107.16 | 100.11 | 48.83 | 0.64 | 123 | 194.86 | 53.44 | 7 | 121 | 39.43 | 24267.28 | 1185.76 | 5797.01 | 356.39 | 167.7 | 94290.03 | 0.47 | 0.94 | 0.48 | 5.57 | 0.5 | 10 | 2189.7799 | 2996.1534 | 2710.2047 | 2189779.8505 | 2996153.3977 | 3.5887e-06 | 45 | 2710204.7225
7 | 95 | CONCLUIDO | 0.9476 | 105.53 | 99.19 | 57.22 | 0.72 | 104 | 196.41 | 53.44 | 8 | 102 | 39.98 | 24458.36 | 1147.07 | 5797.02 | 325.3 | 167.7 | 78843.84 | 0.52 | 0.95 | 0.44 | 4.65 | 0.5 | 10 | 2112.067 | 2889.8232 | 2614.0225 | 2112066.9568 | 2889823.1881 | 3.6441e-06 | 44 | 2614022.5189
8 | 95 | CONCLUIDO | 0.9621 | 103.94 | 98.16 | 66.18 | 0.81 | 89 | 197.97 | 53.44 | 9 | 87 | 40.53 | 24650.18 | 1102.85 | 5797.03 | 289.66 | 167.7 | 61096.08 | 0.58 | 0.96 | 0.42 | 3.62 | 0.5 | 10 | 2040.3957 | 2791.7594 | 2525.3178 | 2040395.701 | 2791759.414 | 3.6998e-06 | 44 | 2525317.8138
9 | 95 | CONCLUIDO | 0.9655 | 103.57 | 98.2 | 75.54 | 0.89 | 78 | 199.53 | 53.44 | 10 | 76 | 41.1 | 24842.77 | 1072.44 | 5797 | 292.16 | 167.7 | 62404.03 | 0.57 | 0.96 | 0.4 | 3.66 | 0.5 | 10 | 2007.5639 | 2746.8375 | 2484.6832 | 2007563.926 | 2746837.531 | 3.7129e-06 | 44 | 2484683.2122
10 | 95 | CONCLUIDO | 0.9731 | 102.76 | 97.73 | 84.98 | 0.97 | 69 | 201.1 | 53.44 | 11 | 62 | 41.66 | 25036.12 | 1028.19 | 5796.98 | 275.98 | 167.7 | 54359.25 | 0.61 | 0.96 | 0.39 | 3.19 | 0.5 | 10 | 1942.9478 | 2658.4269 | 2404.7104 | 1942947.8349 | 2658426.9445 | 3.7421e-06 | 43 | 2404710.408
11 | 95 | CONCLUIDO | 0.978 | 102.25 | 97.44 | 92.8 | 1.05 | 63 | 202.67 | 53.44 | 12 | 17 | 42.24 | 25230.25 | 1006.36 | 5797 | 264.22 | 167.7 | 48509.17 | 0.63 | 0.97 | 0.44 | 2.9 | 0.5 | 10 | 1914.1418 | 2619.0133 | 2369.0584 | 1914141.8485 | 2619013.3231 | 3.761e-06 | 43 | 2369058.3673
12 | 95 | CONCLUIDO | 0.9776 | 102.29 | 97.47 | 92.83 | 1.13 | 63 | 204.25 | 53.44 | 13 | 1 | 42.82 | 25425.3 | 1009.57 | 5797.06 | 264.89 | 167.7 | 48840.16 | 0.63 | 0.97 | 0.45 | 2.93 | 0.5 | 10 | 1917.7929 | 2624.0088 | 2373.5771 | 1917792.8954 | 2624008.8465 | 3.7595e-06 | 43 | 2373577.1251
13 | 95 | CONCLUIDO | 0.9775 | 102.3 | 97.49 | 92.84 | 1.21 | 63 | 205.84 | 53.44 | 14 | 0 | 43.4 | 25621.03 | 1016.48 | 5797.06 | 265.24 | 167.7 | 49017.71 | 0.63 | 0.97 | 0.46 | 2.95 | 0.5 | 10 | 1924.2225 | 2632.8062 | 2381.5349 | 1924222.5478 | 2632806.1807 | 3.7591e-06 | 43 | 2381534.854

## RESULTADOS_9
Unnamed: 0 | Volume de calda [L] | STATUS | Capacidade operacional [ha/h] | Tempo de missao [h] | Tempo util [h] | Tempo por voo [min] | Autonomia Projetada [h] | N° Voos | MTOW [kg] | Massa Estrutura [kg] | Combustível [kg] | Abastecimentos | Massa gerador | Potência gerador [W] | Combustível consumido [L] | Calda cons [L] | Distância percorrida [km] | Distância Pulverizando [km] | RTL ACUMULADO[m] | EOC [km/km] | EOC [h/h] | Tempo de manobra [h] | Tempo rtl_rtw [h] | V pulv [m/s] | V desloc [m/s] | Preço Total por ha Simples [R$/ha] | Preço Total por ha Presumido [R$/ha] | Preço Total por ha Real [R$/ha] | Preço Total Simples [R$] | Preço Total Presumido [R$] | Prod CAPEX [ha/h/R$] | Dias Trabalhados | Preço Total Real [R$]
0 | 55 | CONCLUIDO | 0.5846 | 171.05 | 144.41 | 8.43 | 0.15 | 1028 | 116.05 | 43.4 | 1 | 1026 | 16.65 | 14546.17 | 1406.75 | 5797.85 | 1862.8 | 167.7 | 842970.99 | 0.09 | 0.65 | 1.92 | 49.86 | 0.5 | 10 | 3968.5083 | 5429.8881 | 4911.6672 | 3968508.2946 | 5429888.1269 | 2.8026e-06 | 72 | 4911667.225
1 | 55 | CONCLUIDO | 0.8113 | 123.26 | 112.15 | 17.8 | 0.3 | 378 | 117.34 | 43.4 | 2 | 376 | 16.94 | 14705.49 | 1043.83 | 5797.27 | 765.11 | 167.7 | 297379.27 | 0.22 | 0.84 | 0.88 | 17.61 | 0.5 | 10 | 2281.581 | 3121.7598 | 2823.8234 | 2281581.0034 | 3121759.7852 | 3.8895e-06 | 52 | 2823823.4127
2 | 55 | CONCLUIDO | 0.8913 | 112.2 | 104.79 | 28.19 | 0.45 | 223 | 118.63 | 43.4 | 3 | 221 | 17.23 | 14865.24 | 926.43 | 5797.13 | 515.22 | 167.7 | 173208.01 | 0.33 | 0.9 | 0.63 | 10.25 | 0.5 | 10 | 1919.5467 | 2626.4084 | 2375.7477 | 1919546.6593 | 2626408.4236 | 4.273e-06 | 47 | 2375747.6899
3 | 55 | CONCLUIDO | 0.9324 | 107.25 | 101.51 | 39.81 | 0.59 | 153 | 119.93 | 43.4 | 4 | 151 | 17.53 | 15025.44 | 843.84 | 5797.15 | 404.15 | 167.7 | 118021.02 | 0.41 | 0.93 | 0.52 | 6.97 | 0.5 | 10 | 1741.7356 | 2383.1195 | 2155.678 | 1741735.641 | 2383119.544 | 4.47e-06 | 45 | 2155677.9595
4 | 55 | CONCLUIDO | 0.9576 | 104.43 | 99.64 | 52.91 | 0.73 | 113 | 121.23 | 43.4 | 5 | 71 | 17.83 | 15186.08 | 772.25 | 5797.04 | 339.19 | 167.7 | 85741.51 | 0.49 | 0.94 | 0.5 | 5.1 | 0.5 | 10 | 1623.2749 | 2221.0363 | 2009.0637 | 1623274.905 | 2221036.3389 | 4.5908e-06 | 44 | 2009063.748
5 | 55 | CONCLUIDO | 0.9597 | 104.19 | 99.55 | 55.82 | 0.86 | 107 | 122.54 | 43.4 | 6 | 1 | 18.14 | 15347.16 | 766.07 | 5797.04 | 333.15 | 167.7 | 82750.35 | 0.5 | 0.95 | 0.58 | 5.01 | 0.5 | 10 | 1614.5962 | 2209.1617 | 1998.3224 | 1614596.1755 | 2209161.7183 | 4.6009e-06 | 44 | 1998322.4245
6 | 55 | CONCLUIDO | 0.9597 | 104.2 | 99.56 | 55.83 | 1 | 107 | 123.85 | 43.4 | 7 | 0 | 18.45 | 15508.69 | 773.94 | 5797.06 | 333.24 | 167.7 | 82795.73 | 0.5 | 0.95 | 0.59 | 5.02 | 0.5 | 10 | 1621.7862 | 2218.9994 | 2007.2212 | 1621786.2064 | 2218999.4357 | 4.6009e-06 | 44 | 2007221.2439

## resultados
Unnamed: 0 | Volume de calda [L] | STATUS | Capacidade operacional [ha/h] | Tempo de missao [h] | Tempo util [h] | Tempo por voo [min] | Autonomia Projetada [h] | N° Voos | MTOW [kg] | Massa Estrutura [kg] | Combustível [kg] | Abastecimentos | Massa gerador | Potência gerador [W] | Combustível consumido [L] | Calda cons [L] | Distância percorrida [km] | Distância Pulverizando [km] | RTL ACUMULADO[m] | EOC [km/km] | EOC [h/h] | Tempo de manobra [h] | Tempo rtl_rtw [h] | V pulv [m/s] | V desloc [m/s]
0 | 100 | CONCLUIDO | 0.3547 | 281.93 | 199.77 | 5.85 | 0.09 | 2048 | 194.77 | 54.38 | 1 | 2046 | 39.4 | 24256.19 | 2771.07 | 5798.62 | 3754.81 | 167.7 | 1783879.65 | 0.04 | 0.47 | 3.58 | 105.2 | 0.5 | 10
1 | 100 | CONCLUIDO | 0.6685 | 149.59 | 123.35 | 12.13 | 0.18 | 610 | 196.32 | 54.38 | 2 | 608 | 39.95 | 24447.22 | 1679.73 | 5797.37 | 1146.33 | 167.7 | 486829.03 | 0.15 | 0.76 | 1.24 | 28.81 | 0.5 | 10
2 | 100 | CONCLUIDO | 0.7832 | 127.68 | 111.21 | 18.59 | 0.27 | 359 | 197.88 | 54.38 | 3 | 357 | 40.5 | 24639 | 1488.36 | 5797.42 | 732.94 | 167.7 | 281389.56 | 0.23 | 0.85 | 0.85 | 16.66 | 0.5 | 10
3 | 100 | CONCLUIDO | 0.8431 | 118.62 | 106.26 | 25.2 | 0.36 | 253 | 199.44 | 54.38 | 4 | 251 | 41.06 | 24831.54 | 1397.03 | 5797.23 | 565.73 | 167.7 | 198312.59 | 0.3 | 0.89 | 0.67 | 11.72 | 0.5 | 10
4 | 100 | CONCLUIDO | 0.8819 | 113.39 | 103.37 | 32.14 | 0.44 | 193 | 201.01 | 54.38 | 5 | 191 | 41.63 | 25024.84 | 1334.16 | 5797.13 | 467 | 167.7 | 149248.62 | 0.36 | 0.91 | 0.58 | 8.83 | 0.5 | 10
5 | 100 | CONCLUIDO | 0.9078 | 110.15 | 101.61 | 39.33 | 0.53 | 155 | 202.58 | 54.38 | 6 | 153 | 42.2 | 25218.93 | 1286.49 | 5797.02 | 407.54 | 167.7 | 119708.9 | 0.41 | 0.93 | 0.52 | 7.07 | 0.5 | 10
6 | 100 | CONCLUIDO | 0.9268 | 107.9 | 100.36 | 46.68 | 0.61 | 129 | 204.16 | 54.38 | 7 | 127 | 42.78 | 25413.94 | 1243.69 | 5796.97 | 365.67 | 167.7 | 98904.09 | 0.46 | 0.94 | 0.47 | 5.83 | 0.5 | 10
7 | 100 | CONCLUIDO | 0.9419 | 106.17 | 99.42 | 54.73 | 0.69 | 109 | 205.75 | 54.38 | 8 | 107 | 43.37 | 25609.61 | 1205.13 | 5796.96 | 333 | 167.7 | 82665.18 | 0.5 | 0.95 | 0.45 | 4.88 | 0.5 | 10
8 | 100 | CONCLUIDO | 0.9539 | 104.84 | 98.66 | 62.98 | 0.77 | 94 | 207.34 | 54.38 | 9 | 92 | 43.96 | 25806.1 | 1167.35 | 5797.06 | 307.2 | 167.7 | 69841.54 | 0.55 | 0.95 | 0.43 | 4.12 | 0.5 | 10
9 | 100 | CONCLUIDO | 0.9529 | 104.94 | 99.16 | 70.83 | 0.85 | 84 | 208.94 | 54.38 | 10 | 82 | 44.56 | 26003.41 | 1146.03 | 5796.97 | 325.65 | 167.7 | 79116.84 | 0.51 | 0.95 | 0.42 | 4.62 | 0.5 | 10
10 | 100 | CONCLUIDO | 0.9684 | 103.26 | 97.91 | 80.47 | 0.93 | 73 | 210.55 | 54.38 | 11 | 71 | 45.17 | 26201.54 | 1094.53 | 5796.94 | 282.35 | 167.7 | 57520.22 | 0.59 | 0.96 | 0.39 | 3.37 | 0.5 | 10
11 | 100 | CONCLUIDO | 0.9752 | 102.54 | 97.49 | 89.99 | 1 | 65 | 212.16 | 54.38 | 12 | 54 | 45.78 | 26400.51 | 1057.9 | 5797.01 | 268.11 | 167.7 | 50443.18 | 0.63 | 0.97 | 0.38 | 2.95 | 0.5 | 10
12 | 100 | CONCLUIDO | 0.9791 | 102.14 | 97.29 | 97.29 | 1.08 | 60 | 213.78 | 54.38 | 13 | 15 | 46.4 | 26600.32 | 1036.77 | 5796.99 | 259.32 | 167.7 | 46072.12 | 0.65 | 0.97 | 0.43 | 2.75 | 0.5 | 10
13 | 100 | CONCLUIDO | 0.9787 | 102.18 | 97.33 | 97.33 | 1.15 | 60 | 215.41 | 54.38 | 14 | 2 | 47.03 | 26801 | 1040.3 | 5797.01 | 260.12 | 167.7 | 46470.03 | 0.64 | 0.97 | 0.45 | 2.79 | 0.5 | 10
14 | 100 | CONCLUIDO | 0.9797 | 102.07 | 97.26 | 98.91 | 1.23 | 59 | 217.04 | 54.38 | 15 | 0 | 47.66 | 27002.55 | 1046.25 | 5797.01 | 257.51 | 167.7 | 45174.31 | 0.65 | 0.97 | 0.45 | 2.72 | 0.5 | 10
0 | 40 | CONCLUIDO | 0.6758 | 147.98 | 131.45 | 10.22 | 0.2 | 772 | 89.87 | 37.55 | 1 | 770 | 11.32 | 11317.98 | 1060.05 | 5797.51 | 1421.37 | 167.7 | 623539.44 | 0.12 | 0.72 | 1.51 | 36.9 | 0.5 | 10
1 | 40 | CONCLUIDO | 0.8657 | 115.52 | 108.06 | 22.2 | 0.39 | 292 | 91.1 | 37.55 | 2 | 290 | 11.54 | 11468.97 | 806.84 | 5797.2 | 626.31 | 167.7 | 228408.15 | 0.27 | 0.87 | 0.74 | 13.52 | 0.5 | 10
2 | 40 | CONCLUIDO | 0.9325 | 107.24 | 102.14 | 36.7 | 0.57 | 167 | 92.32 | 37.55 | 3 | 147 | 11.77 | 11620.34 | 690.22 | 5797.06 | 424.78 | 167.7 | 128268.53 | 0.39 | 0.92 | 0.57 | 7.6 | 0.5 | 10
3 | 40 | CONCLUIDO | 0.9422 | 106.13 | 101.41 | 41.39 | 0.75 | 147 | 93.55 | 37.55 | 4 | 1 | 12 | 11772.07 | 667.71 | 5797.14 | 394.42 | 167.7 | 113186.25 | 0.43 | 0.93 | 0.7 | 6.87 | 0.5 | 10
4 | 40 | CONCLUIDO | 0.9431 | 106.04 | 101.34 | 41.65 | 0.93 | 146 | 94.79 | 37.55 | 5 | 0 | 12.23 | 11924.18 | 675.05 | 5797.14 | 391.75 | 167.7 | 111859.03 | 0.43 | 0.93 | 0.7 | 6.8 | 0.5 | 10
0 | 30 | CONCLUIDO | 0.7459 | 134.07 | 122.91 | 12.31 | 0.24 | 599 | 71.52 | 32.27 | 1 | 597 | 8.25 | 9054.6 | 824.66 | 5797.41 | 1130.46 | 167.7 | 478947.51 | 0.15 | 0.77 | 1.23 | 28.36 | 0.5 | 10
1 | 30 | CONCLUIDO | 0.9078 | 110.16 | 104.84 | 28.21 | 0.48 | 223 | 72.7 | 32.27 | 2 | 188 | 8.43 | 9200.25 | 615.03 | 5797.18 | 515.71 | 167.7 | 173453.56 | 0.33 | 0.9 | 0.68 | 10.3 | 0.5 | 10
2 | 30 | CONCLUIDO | 0.9213 | 108.54 | 103.66 | 31.9 | 0.71 | 195 | 73.88 | 32.27 | 3 | 0 | 8.61 | 9346.23 | 596.5 | 5797.2 | 468.14 | 167.7 | 149807.2 | 0.36 | 0.91 | 0.84 | 9.12 | 0.5 | 10
0 | 15 | CONCLUIDO | 0.8419 | 118.78 | 112.76 | 17.39 | 0.43 | 389 | 39.78 | 19.54 | 1 | 4 | 4.24 | 5140 | 438.37 | 5797.38 | 767.6 | 167.7 | 298569.22 | 0.22 | 0.83 | 1.41 | 18.22 | 0.5 | 10
1 | 15 | CONCLUIDO | 0.8424 | 118.71 | 112.7 | 17.43 | 0.84 | 388 | 40.89 | 19.54 | 2 | 0 | 4.35 | 5277.26 | 449.15 | 5797.31 | 765.35 | 167.7 | 297446.1 | 0.22 | 0.84 | 1.41 | 18.15 | 0.5 | 10
0 | 70 | CONCLUIDO | 0.5026 | 198.96 | 158.97 | 7.3 | 0.12 | 1307 | 141.81 | 47.83 | 1 | 1305 | 22.98 | 17723.39 | 1782.14 | 5797.97 | 2359.23 | 167.7 | 1089793.88 | 0.07 | 0.59 | 2.37 | 64.42 | 0.5 | 10
1 | 70 | CONCLUIDO | 0.7618 | 131.27 | 115.87 | 15.25 | 0.25 | 456 | 143.17 | 47.83 | 2 | 454 | 23.34 | 17891.86 | 1258.53 | 5797.19 | 891.12 | 167.7 | 359993.29 | 0.19 | 0.81 | 1.01 | 21.32 | 0.5 | 10
2 | 70 | CONCLUIDO | 0.8541 | 117.08 | 107.02 | 23.69 | 0.37 | 271 | 144.54 | 47.83 | 3 | 269 | 23.71 | 18060.85 | 1125.33 | 5797.1 | 590.71 | 167.7 | 210710.74 | 0.28 | 0.88 | 0.71 | 12.48 | 0.5 | 10
3 | 70 | CONCLUIDO | 0.9019 | 110.87 | 103.18 | 32.76 | 0.49 | 189 | 145.92 | 47.83 | 4 | 187 | 24.09 | 18230.35 | 1045.68 | 5797.03 | 460.83 | 167.7 | 146182.33 | 0.36 | 0.91 | 0.58 | 8.64 | 0.5 | 10
4 | 70 | CONCLUIDO | 0.9317 | 107.33 | 101 | 42.68 | 0.6 | 142 | 147.3 | 47.83 | 5 | 140 | 24.47 | 18400.38 | 981.85 | 5797.03 | 386.92 | 167.7 | 109462.76 | 0.43 | 0.93 | 0.5 | 6.46 | 0.5 | 10
5 | 70 | CONCLUIDO | 0.9522 | 105.02 | 99.56 | 53.34 | 0.71 | 112 | 148.68 | 47.83 | 6 | 110 | 24.85 | 18570.94 | 925.16 | 5797.03 | 337.86 | 167.7 | 85080.94 | 0.5 | 0.95 | 0.46 | 5.02 | 0.5 | 10
6 | 70 | CONCLUIDO | 0.9679 | 103.31 | 98.46 | 64.92 | 0.83 | 91 | 150.07 | 47.83 | 7 | 70 | 25.24 | 18742.03 | 868.51 | 5797.03 | 299.32 | 167.7 | 65916.8 | 0.56 | 0.96 | 0.45 | 3.92 | 0.5 | 10
7 | 70 | CONCLUIDO | 0.9671 | 103.4 | 98.72 | 69.69 | 0.94 | 85 | 151.46 | 47.83 | 8 | 4 | 25.63 | 18913.66 | 856.68 | 5796.97 | 308.41 | 167.7 | 70493.5 | 0.54 | 0.95 | 0.47 | 4.18 | 0.5 | 10
8 | 70 | CONCLUIDO | 0.9673 | 103.38 | 98.72 | 70.52 | 1.04 | 84 | 152.85 | 47.83 | 9 | 0 | 26.03 | 19085.83 | 863.48 | 5796.95 | 308.12 | 167.7 | 70351.55 | 0.54 | 0.95 | 0.48 | 4.18 | 0.5 | 10
0 | 90 | CONCLUIDO | 0.4023 | 248.56 | 183.56 | 6.26 | 0.1 | 1760 | 176.73 | 52.44 | 1 | 1758 | 33.29 | 22031.19 | 2387.67 | 5798.24 | 3199.42 | 167.7 | 1507621.54 | 0.05 | 0.51 | 3.12 | 89 | 0.5 | 10
1 | 90 | CONCLUIDO | 0.6989 | 143.07 | 120.81 | 12.99 | 0.2 | 558 | 178.21 | 52.44 | 2 | 556 | 33.77 | 22213.89 | 1537.97 | 5797.43 | 1059.34 | 167.7 | 443594.57 | 0.16 | 0.78 | 1.17 | 26.27 | 0.5 | 10
2 | 90 | CONCLUIDO | 0.8067 | 123.96 | 109.81 | 19.96 | 0.3 | 330 | 179.7 | 52.44 | 3 | 328 | 34.26 | 22397.24 | 1368.73 | 5797.26 | 685.66 | 167.7 | 257890.53 | 0.24 | 0.86 | 0.8 | 15.26 | 0.5 | 10
3 | 90 | CONCLUIDO | 0.863 | 115.88 | 105.21 | 27.21 | 0.39 | 232 | 181.19 | 52.44 | 4 | 230 | 34.75 | 22581.25 | 1282.72 | 5797.15 | 529.47 | 167.7 | 180289.14 | 0.32 | 0.89 | 0.65 | 10.67 | 0.5 | 10
4 | 90 | CONCLUIDO | 0.8983 | 111.33 | 102.61 | 34.78 | 0.49 | 177 | 182.69 | 52.44 | 5 | 175 | 35.25 | 22766.06 | 1222.4 | 5797.14 | 441.5 | 167.7 | 136575.59 | 0.38 | 0.92 | 0.56 | 8.07 | 0.5 | 10
5 | 90 | CONCLUIDO | 0.9219 | 108.47 | 101 | 42.68 | 0.58 | 142 | 184.19 | 52.44 | 6 | 140 | 35.75 | 22951.43 | 1173.17 | 5797.07 | 386.76 | 167.7 | 109384.14 | 0.43 | 0.93 | 0.5 | 6.46 | 0.5 | 10
6 | 90 | CONCLUIDO | 0.9399 | 106.4 | 99.82 | 51.19 | 0.67 | 117 | 185.7 | 52.44 | 7 | 115 | 36.26 | 23137.49 | 1129.02 | 5797.04 | 346.57 | 167.7 | 89413.07 | 0.48 | 0.94 | 0.46 | 5.28 | 0.5 | 10
7 | 90 | CONCLUIDO | 0.9535 | 104.88 | 98.94 | 59.96 | 0.76 | 99 | 187.22 | 52.44 | 8 | 97 | 36.78 | 23324.24 | 1085.12 | 5797.03 | 316.56 | 167.7 | 74496.56 | 0.53 | 0.95 | 0.44 | 4.4 | 0.5 | 10
8 | 90 | CONCLUIDO | 0.961 | 104.06 | 98.62 | 69.61 | 0.85 | 85 | 188.74 | 52.44 | 9 | 83 | 37.3 | 23511.69 | 1049.56 | 5796.98 | 308.62 | 167.7 | 70596.18 | 0.54 | 0.95 | 0.36 | 4.08 | 0.5 | 10
9 | 90 | CONCLUIDO | 0.9713 | 102.95 | 97.94 | 80.5 | 0.93 | 73 | 190.26 | 52.44 | 10 | 66 | 37.82 | 23699.85 | 1001.48 | 5797.01 | 282.97 | 167.7 | 57830.03 | 0.59 | 0.96 | 0.4 | 3.4 | 0.5 | 10
10 | 90 | CONCLUIDO | 0.9764 | 102.42 | 97.61 | 87.42 | 1.02 | 67 | 191.79 | 52.44 | 11 | 18 | 38.35 | 23888.73 | 976.63 | 5797.01 | 270 | 167.7 | 51376.28 | 0.62 | 0.96 | 0.45 | 3.08 | 0.5 | 10
11 | 90 | CONCLUIDO | 0.9767 | 102.39 | 97.62 | 88.75 | 1.1 | 66 | 193.33 | 52.44 | 12 | 2 | 38.89 | 24078.33 | 979.12 | 5796.98 | 269.68 | 167.7 | 51221.7 | 0.62 | 0.96 | 0.47 | 3.08 | 0.5 | 10
12 | 90 | CONCLUIDO | 0.9766 | 102.39 | 97.63 | 88.75 | 1.18 | 66 | 194.88 | 52.44 | 13 | 0 | 39.43 | 24268.67 | 986.47 | 5796.98 | 269.71 | 167.7 | 51235.09 | 0.62 | 0.96 | 0.47 | 3.09 | 0.5 | 10
0 | 10 | CONCLUIDO | 0.7702 | 129.84 | 121.73 | 12.57 | 0.64 | 581 | 26.11 | 12.1 | 1 | 0 | 3.01 | 3454.41 | 352.25 | 5797.49 | 1062.72 | 167.7 | 445164.91 | 0.16 | 0.77 | 1.97 | 27.19 | 0.5 | 10
0 | 45 | CONCLUIDO | 0.6442 | 155.24 | 135.66 | 9.51 | 0.18 | 856 | 98.71 | 39.72 | 1 | 854 | 12.99 | 12407.75 | 1174.38 | 5797.69 | 1564.43 | 167.7 | 694646.71 | 0.11 | 0.69 | 1.64 | 41.1 | 0.5 | 10
1 | 45 | CONCLUIDO | 0.8468 | 118.09 | 109.48 | 20.4 | 0.35 | 322 | 99.95 | 39.72 | 2 | 320 | 13.24 | 12561.45 | 889.58 | 5797.16 | 674.18 | 167.7 | 252191.64 | 0.25 | 0.86 | 0.8 | 14.94 | 0.5 | 10
2 | 45 | CONCLUIDO | 0.9179 | 108.94 | 103.11 | 33.08 | 0.52 | 187 | 101.2 | 39.72 | 3 | 185 | 13.49 | 12715.54 | 774.99 | 5797.02 | 458.37 | 167.7 | 144963.97 | 0.37 | 0.91 | 0.57 | 8.57 | 0.5 | 10
3 | 45 | CONCLUIDO | 0.9486 | 105.41 | 100.69 | 45.43 | 0.69 | 133 | 102.45 | 39.72 | 4 | 38 | 13.74 | 12870.03 | 701.01 | 5797.06 | 372.04 | 167.7 | 102066.02 | 0.45 | 0.93 | 0.62 | 6.15 | 0.5 | 10
4 | 45 | CONCLUIDO | 0.9501 | 105.25 | 100.59 | 46.43 | 0.85 | 130 | 103.71 | 39.72 | 5 | 0 | 14 | 13024.91 | 703.65 | 5797.07 | 367.1 | 167.7 | 99612.2 | 0.46 | 0.94 | 0.66 | 6.05 | 0.5 | 10
0 | 60 | CONCLUIDO | 0.5562 | 179.79 | 149.08 | 8 | 0.14 | 1118 | 124.63 | 45 | 1 | 1116 | 18.64 | 15605.44 | 1527.84 | 5797.94 | 2021.74 | 167.7 | 921992.89 | 0.08 | 0.63 | 2.07 | 54.53 | 0.5 | 10
1 | 60 | CONCLUIDO | 0.7948 | 125.81 | 113.36 | 16.83 | 0.28 | 404 | 125.95 | 45 | 2 | 402 | 18.95 | 15767.7 | 1116.26 | 5797.26 | 805.98 | 167.7 | 317684.57 | 0.21 | 0.83 | 0.91 | 18.81 | 0.5 | 10
2 | 60 | CONCLUIDO | 0.8783 | 113.85 | 105.59 | 26.4 | 0.42 | 240 | 127.27 | 45 | 3 | 238 | 19.27 | 15930.42 | 995.5 | 5797.06 | 542.71 | 167.7 | 186869.24 | 0.31 | 0.89 | 0.65 | 11.05 | 0.5 | 10
3 | 60 | CONCLUIDO | 0.9222 | 108.43 | 102.06 | 36.89 | 0.55 | 166 | 128.59 | 45 | 4 | 164 | 19.59 | 16093.6 | 915.77 | 5797.05 | 422.61 | 167.7 | 127186.71 | 0.4 | 0.92 | 0.54 | 7.52 | 0.5 | 10
4 | 60 | CONCLUIDO | 0.9497 | 105.3 | 100.05 | 49.2 | 0.68 | 122 | 129.92 | 45 | 5 | 119 | 19.92 | 16257.24 | 843.02 | 5797.12 | 354.44 | 167.7 | 93324.03 | 0.47 | 0.94 | 0.47 | 5.5 | 0.5 | 10
5 | 60 | CONCLUIDO | 0.9632 | 103.82 | 99.13 | 59.48 | 0.81 | 100 | 131.25 | 45 | 6 | 25 | 20.25 | 16421.36 | 794.52 | 5797.05 | 320.07 | 167.7 | 76246.24 | 0.52 | 0.95 | 0.53 | 4.59 | 0.5 | 10
6 | 60 | CONCLUIDO | 0.9638 | 103.75 | 99.11 | 60.68 | 0.93 | 98 | 132.58 | 45 | 7 | 0 | 20.59 | 16585.95 | 797.73 | 5797.02 | 318.72 | 167.7 | 75580.74 | 0.53 | 0.95 | 0.56 | 4.58 | 0.5 | 10
0 | 80 | CONCLUIDO | 0.4517 | 221.4 | 170.2 | 6.73 | 0.11 | 1517 | 159.12 | 50.28 | 1 | 1515 | 27.84 | 19859.16 | 2063.47 | 5798.2 | 2743.13 | 167.7 | 1280692.64 | 0.06 | 0.55 | 2.71 | 75.64 | 0.5 | 10
1 | 80 | CONCLUIDO | 0.7299 | 137 | 118.34 | 14 | 0.22 | 507 | 160.54 | 50.28 | 2 | 505 | 28.26 | 20034.4 | 1398.37 | 5797.36 | 975.06 | 167.7 | 401705.37 | 0.17 | 0.8 | 1.09 | 23.79 | 0.5 | 10
2 | 80 | CONCLUIDO | 0.83 | 120.48 | 108.46 | 21.62 | 0.33 | 301 | 161.97 | 50.28 | 3 | 299 | 28.69 | 20210.21 | 1248.77 | 5797.17 | 639.59 | 167.7 | 235003.48 | 0.26 | 0.87 | 0.76 | 13.92 | 0.5 | 10
3 | 80 | CONCLUIDO | 0.8821 | 113.36 | 104.24 | 29.64 | 0.43 | 211 | 163.4 | 50.28 | 4 | 209 | 29.12 | 20386.62 | 1167.55 | 5797.04 | 496.56 | 167.7 | 163935.91 | 0.34 | 0.9 | 0.61 | 9.7 | 0.5 | 10
4 | 80 | CONCLUIDO | 0.9144 | 109.37 | 101.89 | 38.21 | 0.54 | 160 | 164.83 | 50.28 | 5 | 158 | 29.55 | 20563.61 | 1107.39 | 5796.99 | 416.76 | 167.7 | 124289.81 | 0.4 | 0.92 | 0.54 | 7.35 | 0.5 | 10
5 | 80 | CONCLUIDO | 0.9365 | 106.78 | 100.33 | 47.03 | 0.64 | 128 | 166.27 | 50.28 | 6 | 126 | 29.99 | 20741.2 | 1055.75 | 5797.04 | 364.34 | 167.7 | 98240.99 | 0.46 | 0.94 | 0.47 | 5.79 | 0.5 | 10
6 | 80 | CONCLUIDO | 0.9537 | 104.85 | 99.18 | 57.22 | 0.74 | 104 | 167.72 | 50.28 | 7 | 102 | 30.44 | 20919.39 | 1004.65 | 5797.08 | 324.87 | 167.7 | 78626.33 | 0.52 | 0.95 | 0.44 | 4.64 | 0.5 | 10
7 | 80 | CONCLUIDO | 0.9717 | 102.91 | 97.81 | 68.24 | 0.84 | 86 | 169.17 | 50.28 | 8 | 82 | 30.89 | 21098.19 | 944.48 | 5796.99 | 278.73 | 167.7 | 55649.29 | 0.6 | 0.96 | 0.38 | 3.27 | 0.5 | 10
8 | 80 | CONCLUIDO | 0.9723 | 102.85 | 98.08 | 77.43 | 0.94 | 76 | 170.62 | 50.28 | 9 | 35 | 31.34 | 21277.6 | 918.36 | 5797 | 286.17 | 167.7 | 59416.99 | 0.59 | 0.96 | 0.45 | 3.54 | 0.5 | 10
9 | 80 | CONCLUIDO | 0.9745 | 102.62 | 97.91 | 79.39 | 1.03 | 74 | 172.08 | 50.28 | 10 | 2 | 31.8 | 21457.64 | 916.24 | 5796.98 | 278.81 | 167.7 | 55749.06 | 0.6 | 0.96 | 0.49 | 3.37 | 0.5 | 10
10 | 80 | CONCLUIDO | 0.9744 | 102.62 | 97.91 | 79.39 | 1.12 | 74 | 173.55 | 50.28 | 11 | 0 | 32.27 | 21638.31 | 923.7 | 5797.03 | 278.81 | 167.7 | 55748.24 | 0.6 | 0.96 | 0.49 | 3.38 | 0.5 | 10
0 | 35 | CONCLUIDO | 0.7093 | 140.98 | 127.25 | 11.11 | 0.22 | 687 | 80.84 | 35.1 | 1 | 685 | 9.74 | 10204.21 | 944.45 | 5797.54 | 1278.21 | 167.7 | 552379.81 | 0.13 | 0.74 | 1.38 | 32.71 | 0.5 | 10
1 | 35 | CONCLUIDO | 0.8861 | 112.86 | 106.5 | 24.67 | 0.43 | 259 | 82.04 | 35.1 | 2 | 257 | 9.94 | 10352.53 | 715.84 | 5797.18 | 574.22 | 167.7 | 202525.44 | 0.29 | 0.88 | 0.67 | 11.96 | 0.5 | 10
2 | 35 | CONCLUIDO | 0.9336 | 107.11 | 102.32 | 36.54 | 0.63 | 168 | 83.25 | 35.1 | 3 | 11 | 10.15 | 10501.19 | 631.02 | 5797.11 | 424.79 | 167.7 | 128266.81 | 0.39 | 0.92 | 0.74 | 7.78 | 0.5 | 10
3 | 35 | CONCLUIDO | 0.9335 | 107.13 | 102.36 | 36.78 | 0.83 | 167 | 84.46 | 35.1 | 4 | 0 | 10.36 | 10650.22 | 638.84 | 5797.26 | 425.44 | 167.7 | 128598.71 | 0.39 | 0.92 | 0.76 | 7.82 | 0.5 | 10
0 | 50 | CONCLUIDO | 0.6139 | 162.9 | 139.95 | 8.92 | 0.16 | 941 | 107.41 | 41.65 | 1 | 939 | 14.77 | 13481.73 | 1289.38 | 5797.66 | 1710.95 | 167.7 | 767482.68 | 0.1 | 0.67 | 1.77 | 45.4 | 0.5 | 10
1 | 50 | CONCLUIDO | 0.829 | 120.62 | 110.81 | 19 | 0.32 | 350 | 108.68 | 41.65 | 2 | 348 | 15.03 | 13638.32 | 967.69 | 5797.15 | 719.76 | 167.7 | 274841.98 | 0.23 | 0.85 | 0.83 | 16.27 | 0.5 | 10
2 | 50 | CONCLUIDO | 0.9038 | 110.64 | 104.03 | 30.3 | 0.48 | 206 | 109.96 | 41.65 | 3 | 204 | 15.31 | 13795.21 | 853.51 | 5797.13 | 489 | 167.7 | 160181.61 | 0.34 | 0.91 | 0.62 | 9.48 | 0.5 | 10
3 | 50 | CONCLUIDO | 0.9435 | 105.99 | 100.86 | 43.54 | 0.63 | 139 | 111.23 | 41.65 | 4 | 133 | 15.58 | 13952.52 | 766.95 | 5797.1 | 381.98 | 167.7 | 107008.66 | 0.44 | 0.93 | 0.51 | 6.32 | 0.5 | 10
4 | 50 | CONCLUIDO | 0.9548 | 104.73 | 100.07 | 50.88 | 0.78 | 118 | 112.51 | 41.65 | 5 | 4 | 15.86 | 14110.24 | 732.41 | 5797.31 | 350.18 | 167.7 | 91213.66 | 0.48 | 0.94 | 0.61 | 5.53 | 0.5 | 10
5 | 50 | CONCLUIDO | 0.9558 | 104.62 | 99.99 | 51.28 | 0.93 | 117 | 113.79 | 41.65 | 6 | 0 | 16.14 | 14268.39 | 738.65 | 5797.32 | 347.13 | 167.7 | 89692.59 | 0.48 | 0.94 | 0.62 | 5.45 | 0.5 | 10
0 | 25 | CONCLUIDO | 0.7863 | 127.18 | 118.36 | 14.03 | 0.28 | 506 | 61.76 | 28.92 | 1 | 504 | 6.84 | 7851.41 | 698.02 | 5797.44 | 975.77 | 167.7 | 402067.6 | 0.17 | 0.8 | 1.08 | 23.81 | 0.5 | 10
1 | 25 | CONCLUIDO | 0.9047 | 110.54 | 105.49 | 27.05 | 0.55 | 234 | 62.92 | 28.92 | 2 | 4 | 7 | 7994.37 | 550.66 | 5797.22 | 528.38 | 167.7 | 179732.96 | 0.32 | 0.89 | 0.95 | 10.95 | 0.5 | 10
2 | 25 | CONCLUIDO | 0.9054 | 110.45 | 105.42 | 27.15 | 0.81 | 233 | 64.08 | 28.92 | 3 | 0 | 7.16 | 8137.65 | 559.11 | 5797.2 | 525.91 | 167.7 | 178500.02 | 0.32 | 0.89 | 0.95 | 10.88 | 0.5 | 10
0 | 85 | CONCLUIDO | 0.4267 | 234.35 | 176.6 | 6.48 | 0.11 | 1634 | 167.88 | 51.39 | 1 | 1632 | 30.49 | 20939.59 | 2219.66 | 5798.41 | 2961.17 | 167.7 | 1389128.38 | 0.06 | 0.53 | 2.9 | 82.04 | 0.5 | 10
1 | 85 | CONCLUIDO | 0.7139 | 140.07 | 119.63 | 13.47 | 0.21 | 533 | 169.33 | 51.39 | 2 | 531 | 30.94 | 21118.46 | 1468.67 | 5797.41 | 1019.13 | 167.7 | 423613.06 | 0.16 | 0.79 | 1.13 | 25.08 | 0.5 | 10
2 | 85 | CONCLUIDO | 0.8178 | 122.28 | 109.2 | 20.73 | 0.31 | 316 | 170.79 | 51.39 | 3 | 314 | 31.4 | 21297.94 | 1309.87 | 5797.11 | 665.09 | 167.7 | 247676.59 | 0.25 | 0.86 | 0.78 | 14.66 | 0.5 | 10
3 | 85 | CONCLUIDO | 0.873 | 114.54 | 104.68 | 28.42 | 0.41 | 221 | 172.25 | 51.39 | 4 | 219 | 31.86 | 21478.05 | 1224.05 | 5797.11 | 511.57 | 167.7 | 171393.37 | 0.33 | 0.9 | 0.63 | 10.14 | 0.5 | 10
4 | 85 | CONCLUIDO | 0.9077 | 110.17 | 102.1 | 36.47 | 0.51 | 168 | 173.71 | 51.39 | 5 | 166 | 32.32 | 21658.78 | 1163.44 | 5797.16 | 424.32 | 167.7 | 128034.15 | 0.4 | 0.92 | 0.54 | 7.56 | 0.5 | 10
5 | 85 | CONCLUIDO | 0.9291 | 107.63 | 100.68 | 44.75 | 0.61 | 135 | 175.18 | 51.39 | 6 | 133 | 32.79 | 21840.16 | 1114.97 | 5797.05 | 376.04 | 167.7 | 104058.94 | 0.45 | 0.94 | 0.49 | 6.14 | 0.5 | 10
6 | 85 | CONCLUIDO | 0.9463 | 105.67 | 99.54 | 53.8 | 0.7 | 111 | 176.66 | 51.39 | 7 | 109 | 33.27 | 22022.17 | 1066.49 | 5797.07 | 337.25 | 167.7 | 84784.02 | 0.5 | 0.95 | 0.45 | 5 | 0.5 | 10
7 | 85 | CONCLUIDO | 0.9606 | 104.1 | 98.57 | 63.6 | 0.8 | 93 | 178.14 | 51.39 | 8 | 91 | 33.75 | 22204.83 | 1018.93 | 5797.02 | 304.28 | 167.7 | 68388.52 | 0.55 | 0.96 | 0.43 | 4.03 | 0.5 | 10
8 | 85 | CONCLUIDO | 0.9672 | 103.39 | 98.34 | 74.69 | 0.89 | 79 | 179.63 | 51.39 | 9 | 73 | 34.24 | 22388.15 | 978.14 | 5797.04 | 297.19 | 167.7 | 64912.86 | 0.56 | 0.96 | 0.41 | 3.8 | 0.5 | 10
9 | 85 | CONCLUIDO | 0.9745 | 102.61 | 97.84 | 82.68 | 0.98 | 71 | 181.12 | 51.39 | 10 | 20 | 34.73 | 22572.13 | 946.4 | 5797.03 | 277.45 | 167.7 | 55081.9 | 0.6 | 0.96 | 0.45 | 3.3 | 0.5 | 10
10 | 85 | CONCLUIDO | 0.9752 | 102.55 | 97.8 | 83.83 | 1.07 | 70 | 182.62 | 51.39 | 11 | 0 | 35.22 | 22756.91 | 947.97 | 5796.99 | 275.61 | 167.7 | 54167.06 | 0.61 | 0.96 | 0.47 | 3.26 | 0.5 | 10
0 | 20 | CONCLUIDO | 0.8333 | 120.01 | 113.34 | 16.92 | 0.34 | 402 | 51.33 | 24.83 | 1 | 394 | 5.51 | 6564.78 | 555.11 | 5797.57 | 805.24 | 167.7 | 317320.45 | 0.21 | 0.83 | 0.93 | 18.8 | 0.5 | 10
1 | 20 | CONCLUIDO | 0.8815 | 113.45 | 108.14 | 22.3 | 0.66 | 291 | 52.47 | 24.83 | 2 | 0 | 5.64 | 6705.1 | 505.06 | 5797.16 | 615.44 | 167.7 | 222979.02 | 0.27 | 0.87 | 1.13 | 13.6 | 0.5 | 10
0 | 65 | CONCLUIDO | 0.5292 | 188.98 | 153.86 | 7.63 | 0.13 | 1210 | 133.21 | 46.47 | 1 | 1208 | 20.75 | 16663.42 | 1651.94 | 5797.91 | 2184.83 | 167.7 | 1003078.85 | 0.08 | 0.61 | 2.21 | 59.3 | 0.5 | 10
1 | 65 | CONCLUIDO | 0.7782 | 128.5 | 114.61 | 15.99 | 0.26 | 430 | 134.55 | 46.47 | 2 | 428 | 21.09 | 16828.84 | 1188.1 | 5797.35 | 848.64 | 167.7 | 338881.29 | 0.2 | 0.82 | 0.96 | 20.07 | 0.5 | 10
2 | 65 | CONCLUIDO | 0.866 | 115.47 | 106.32 | 24.92 | 0.39 | 256 | 135.9 | 46.47 | 3 | 254 | 21.43 | 16994.64 | 1061.34 | 5797.14 | 567.26 | 167.7 | 199060.75 | 0.3 | 0.89 | 0.68 | 11.78 | 0.5 | 10
3 | 65 | CONCLUIDO | 0.9116 | 109.7 | 102.67 | 34.61 | 0.52 | 178 | 137.25 | 46.47 | 4 | 176 | 21.78 | 17160.92 | 982.78 | 5797.13 | 443.44 | 167.7 | 137540.05 | 0.38 | 0.92 | 0.56 | 8.13 | 0.5 | 10
4 | 65 | CONCLUIDO | 0.9401 | 106.37 | 100.57 | 45.37 | 0.64 | 133 | 138.6 | 46.47 | 5 | 131 | 22.13 | 17327.69 | 916.58 | 5796.98 | 372.31 | 167.7 | 102204.02 | 0.45 | 0.94 | 0.49 | 6.03 | 0.5 | 10
5 | 65 | CONCLUIDO | 0.9603 | 104.13 | 99.15 | 57.76 | 0.76 | 103 | 139.95 | 46.47 | 6 | 95 | 22.49 | 17494.97 | 852.16 | 5797.01 | 323.63 | 167.7 | 78013.08 | 0.52 | 0.95 | 0.45 | 4.61 | 0.5 | 10
6 | 65 | CONCLUIDO | 0.9686 | 103.24 | 98.58 | 65 | 0.88 | 91 | 141.31 | 46.47 | 7 | 4 | 22.85 | 17662.75 | 820.64 | 5797.03 | 300.37 | 167.7 | 66441.02 | 0.56 | 0.95 | 0.54 | 4.04 | 0.5 | 10
7 | 65 | CONCLUIDO | 0.9686 | 103.25 | 98.59 | 65 | 0.99 | 91 | 142.68 | 46.47 | 8 | 0 | 23.21 | 17831.04 | 826.76 | 5797.04 | 300.68 | 167.7 | 66596.74 | 0.56 | 0.95 | 0.54 | 4.05 | 0.5 | 10
0 | 75 | CONCLUIDO | 0.4768 | 209.72 | 164.39 | 7 | 0.12 | 1409 | 150.44 | 49.1 | 1 | 1407 | 25.34 | 18787.76 | 1918.82 | 5798.11 | 2544.69 | 167.7 | 1182011.07 | 0.07 | 0.57 | 2.53 | 69.84 | 0.5 | 10
1 | 75 | CONCLUIDO | 0.7454 | 134.15 | 117.15 | 14.58 | 0.23 | 482 | 151.83 | 49.1 | 2 | 480 | 25.73 | 18959.54 | 1329.26 | 5797.3 | 934.7 | 167.7 | 381651.47 | 0.18 | 0.8 | 1.05 | 22.6 | 0.5 | 10
2 | 75 | CONCLUIDO | 0.842 | 118.76 | 107.74 | 22.6 | 0.35 | 286 | 153.23 | 49.1 | 3 | 284 | 26.13 | 19131.85 | 1187.04 | 5797.23 | 615.53 | 167.7 | 223047.37 | 0.27 | 0.87 | 0.73 | 13.2 | 0.5 | 10
3 | 75 | CONCLUIDO | 0.8923 | 112.07 | 103.69 | 31.11 | 0.46 | 200 | 154.63 | 49.1 | 4 | 198 | 26.53 | 19304.72 | 1107.4 | 5797.03 | 477.95 | 167.7 | 154687.85 | 0.35 | 0.91 | 0.59 | 9.15 | 0.5 | 10
4 | 75 | CONCLUIDO | 0.9233 | 108.31 | 101.42 | 40.3 | 0.57 | 151 | 156.03 | 49.1 | 5 | 149 | 26.94 | 19478.15 | 1044.88 | 5797.04 | 400.84 | 167.7 | 116378.14 | 0.42 | 0.93 | 0.52 | 6.88 | 0.5 | 10
5 | 75 | CONCLUIDO | 0.9441 | 105.92 | 99.97 | 49.99 | 0.67 | 120 | 157.44 | 49.1 | 6 | 118 | 27.35 | 19652.13 | 991.16 | 5797.01 | 351.9 | 167.7 | 92061.33 | 0.48 | 0.94 | 0.47 | 5.43 | 0.5 | 10
6 | 75 | CONCLUIDO | 0.9611 | 104.04 | 98.8 | 61.12 | 0.78 | 97 | 158.86 | 49.1 | 7 | 94 | 27.77 | 19826.68 | 935.47 | 5797.07 | 312.24 | 167.7 | 72347.26 | 0.54 | 0.95 | 0.43 | 4.26 | 0.5 | 10
7 | 75 | CONCLUIDO | 0.9672 | 103.39 | 98.58 | 71.26 | 0.88 | 83 | 160.28 | 49.1 | 8 | 47 | 28.19 | 20001.93 | 894.87 | 5797.06 | 304.31 | 167.7 | 68452.71 | 0.55 | 0.95 | 0.44 | 4.04 | 0.5 | 10
8 | 75 | CONCLUIDO | 0.9717 | 102.91 | 98.22 | 74.6 | 0.99 | 79 | 161.71 | 49.1 | 9 | 1 | 28.61 | 20177.64 | 885.62 | 5797.06 | 288.97 | 167.7 | 60804.38 | 0.58 | 0.96 | 0.51 | 3.68 | 0.5 | 10
9 | 75 | CONCLUIDO | 0.9718 | 102.9 | 98.21 | 74.59 | 1.09 | 79 | 163.13 | 49.1 | 10 | 0 | 29.04 | 20353.94 | 893.12 | 5797.04 | 288.84 | 167.7 | 60735.28 | 0.58 | 0.96 | 0.51 | 3.67 | 0.5 | 10
0 | 95 | CONCLUIDO | 0.3785 | 264.17 | 191.13 | 6.05 | 0.1 | 1896 | 185.69 | 53.44 | 1 | 1894 | 36.26 | 23136.14 | 2568.95 | 5798.4 | 3458.73 | 167.7 | 1636598.64 | 0.05 | 0.49 | 3.32 | 96.56 | 0.5 | 10
1 | 95 | CONCLUIDO | 0.6835 | 146.31 | 122.1 | 12.54 | 0.19 | 584 | 187.21 | 53.44 | 2 | 582 | 36.77 | 23322.88 | 1608.7 | 5797.39 | 1102.96 | 167.7 | 465272.18 | 0.15 | 0.77 | 1.21 | 27.56 | 0.5 | 10
2 | 95 | CONCLUIDO | 0.7946 | 125.85 | 110.54 | 19.22 | 0.28 | 345 | 188.73 | 53.44 | 3 | 343 | 37.29 | 23510.33 | 1428.88 | 5797.22 | 710.33 | 167.7 | 270151.72 | 0.24 | 0.85 | 0.82 | 16 | 0.5 | 10
3 | 95 | CONCLUIDO | 0.8538 | 117.12 | 105.65 | 26.19 | 0.37 | 242 | 190.25 | 53.44 | 4 | 240 | 37.82 | 23698.48 | 1339.31 | 5797.16 | 544.29 | 167.7 | 187647.85 | 0.31 | 0.89 | 0.66 | 11.1 | 0.5 | 10
4 | 95 | CONCLUIDO | 0.89 | 112.36 | 103 | 33.41 | 0.46 | 185 | 191.78 | 53.44 | 5 | 183 | 38.35 | 23887.36 | 1278.77 | 5797.13 | 454.42 | 167.7 | 142997.3 | 0.37 | 0.91 | 0.58 | 8.46 | 0.5 | 10
5 | 95 | CONCLUIDO | 0.9154 | 109.24 | 101.26 | 41.05 | 0.55 | 148 | 193.32 | 53.44 | 6 | 146 | 38.89 | 24076.95 | 1229.01 | 5797.01 | 395.69 | 167.7 | 113817.38 | 0.42 | 0.93 | 0.51 | 6.72 | 0.5 | 10
6 | 95 | CONCLUIDO | 0.9332 | 107.16 | 100.11 | 48.83 | 0.64 | 123 | 194.86 | 53.44 | 7 | 121 | 39.43 | 24267.28 | 1185.76 | 5797.01 | 356.39 | 167.7 | 94290.03 | 0.47 | 0.94 | 0.48 | 5.57 | 0.5 | 10
7 | 95 | CONCLUIDO | 0.9476 | 105.53 | 99.19 | 57.22 | 0.72 | 104 | 196.41 | 53.44 | 8 | 102 | 39.98 | 24458.36 | 1147.07 | 5797.02 | 325.3 | 167.7 | 78843.84 | 0.52 | 0.95 | 0.44 | 4.65 | 0.5 | 10
8 | 95 | CONCLUIDO | 0.9621 | 103.94 | 98.16 | 66.18 | 0.81 | 89 | 197.97 | 53.44 | 9 | 87 | 40.53 | 24650.18 | 1102.85 | 5797.03 | 289.66 | 167.7 | 61096.08 | 0.58 | 0.96 | 0.42 | 3.62 | 0.5 | 10
9 | 95 | CONCLUIDO | 0.9655 | 103.57 | 98.2 | 75.54 | 0.89 | 78 | 199.53 | 53.44 | 10 | 76 | 41.1 | 24842.77 | 1072.44 | 5797 | 292.16 | 167.7 | 62404.03 | 0.57 | 0.96 | 0.4 | 3.66 | 0.5 | 10
10 | 95 | CONCLUIDO | 0.9731 | 102.76 | 97.73 | 84.98 | 0.97 | 69 | 201.1 | 53.44 | 11 | 62 | 41.66 | 25036.12 | 1028.19 | 5796.98 | 275.98 | 167.7 | 54359.25 | 0.61 | 0.96 | 0.39 | 3.19 | 0.5 | 10
11 | 95 | CONCLUIDO | 0.978 | 102.25 | 97.44 | 92.8 | 1.05 | 63 | 202.67 | 53.44 | 12 | 17 | 42.24 | 25230.25 | 1006.36 | 5797 | 264.22 | 167.7 | 48509.17 | 0.63 | 0.97 | 0.44 | 2.9 | 0.5 | 10
12 | 95 | CONCLUIDO | 0.9776 | 102.29 | 97.47 | 92.83 | 1.13 | 63 | 204.25 | 53.44 | 13 | 1 | 42.82 | 25425.3 | 1009.57 | 5797.06 | 264.89 | 167.7 | 48840.16 | 0.63 | 0.97 | 0.45 | 2.93 | 0.5 | 10
13 | 95 | CONCLUIDO | 0.9775 | 102.3 | 97.49 | 92.84 | 1.21 | 63 | 205.84 | 53.44 | 14 | 0 | 43.4 | 25621.03 | 1016.48 | 5797.06 | 265.24 | 167.7 | 49017.71 | 0.63 | 0.97 | 0.46 | 2.95 | 0.5 | 10
0 | 55 | CONCLUIDO | 0.5846 | 171.05 | 144.41 | 8.43 | 0.15 | 1028 | 116.05 | 43.4 | 1 | 1026 | 16.65 | 14546.17 | 1406.75 | 5797.85 | 1862.8 | 167.7 | 842970.99 | 0.09 | 0.65 | 1.92 | 49.86 | 0.5 | 10
1 | 55 | CONCLUIDO | 0.8113 | 123.26 | 112.15 | 17.8 | 0.3 | 378 | 117.34 | 43.4 | 2 | 376 | 16.94 | 14705.49 | 1043.83 | 5797.27 | 765.11 | 167.7 | 297379.27 | 0.22 | 0.84 | 0.88 | 17.61 | 0.5 | 10
2 | 55 | CONCLUIDO | 0.8913 | 112.2 | 104.79 | 28.19 | 0.45 | 223 | 118.63 | 43.4 | 3 | 221 | 17.23 | 14865.24 | 926.43 | 5797.13 | 515.22 | 167.7 | 173208.01 | 0.33 | 0.9 | 0.63 | 10.25 | 0.5 | 10
3 | 55 | CONCLUIDO | 0.9324 | 107.25 | 101.51 | 39.81 | 0.59 | 153 | 119.93 | 43.4 | 4 | 151 | 17.53 | 15025.44 | 843.84 | 5797.15 | 404.15 | 167.7 | 118021.02 | 0.41 | 0.93 | 0.52 | 6.97 | 0.5 | 10
4 | 55 | CONCLUIDO | 0.9576 | 104.43 | 99.64 | 52.91 | 0.73 | 113 | 121.23 | 43.4 | 5 | 71 | 17.83 | 15186.08 | 772.25 | 5797.04 | 339.19 | 167.7 | 85741.51 | 0.49 | 0.94 | 0.5 | 5.1 | 0.5 | 10
5 | 55 | CONCLUIDO | 0.9597 | 104.19 | 99.55 | 55.82 | 0.86 | 107 | 122.54 | 43.4 | 6 | 1 | 18.14 | 15347.16 | 766.07 | 5797.04 | 333.15 | 167.7 | 82750.35 | 0.5 | 0.95 | 0.58 | 5.01 | 0.5 | 10
6 | 55 | CONCLUIDO | 0.9597 | 104.2 | 99.56 | 55.83 | 1 | 107 | 123.85 | 43.4 | 7 | 0 | 18.45 | 15508.69 | 773.94 | 5797.06 | 333.24 | 167.7 | 82795.73 | 0.5 | 0.95 | 0.59 | 5.02 | 0.5 | 10

## gráficos
Selecione o eixo X:
Selecione o eixo Y:
Selecione o eixo Z:
Eixo X | Eixo Y | Eixo Z

## hidden (hidden)
Unnamed: 0
Volume de calda [L]
STATUS
Capacidade operacional [ha/h]
Tempo de missao [h]
Tempo util [h]
Tempo por voo [min]
Autonomia Projetada [h]
N° Voos
MTOW [kg]
Massa Estrutura [kg]
Combustível [kg]
Abastecimentos
Massa gerador
Potência gerador [W]
Combustível consumido [L]
Calda cons [L]
Distância percorrida [km]
Distância Pulverizando [km]
RTL ACUMULADO[m]
EOC [km/km]
EOC [h/h]
Tempo de manobra [h]
Tempo rtl_rtw [h]
V pulv [m/s]
V desloc [m/s]