## RESULTADOS_18
Unnamed: 0 | Volume de calda [L] | STATUS | Capacidade operacional [ha/h] | Tempo de missao [h] | Tempo util [h] | Tempo por voo [min] | Autonomia Projetada [h] | N° Voos | MTOW [kg] | Massa Estrutura [kg] | Combustível [kg] | Abastecimentos | Massa gerador | Potência gerador [W] | Combustível consumido [L] | Calda cons [L] | Distância percorrida [km] | Distância Pulverizando [km] | RTL ACUMULADO[m] | EOC [km/km] | EOC [h/h] | Tempo de manobra [h] | Tempo rtl_rtw [h] | V pulv [m/s] | V desloc [m/s] | Preço Total por ha Simples [R$/ha] | Preço Total por ha Presumido [R$/ha] | Preço Total por ha Real [R$/ha] | Preço Total Simples [R$] | Preço Total Presumido [R$] | Prod CAPEX [ha/h/R$] | Dias Trabalhados | Preço Total Real [R$]
0 | 100 | CONCLUIDO | 0.2501 | 399.8 | 283.62 | 5.82 | 0.09 | 2923 | 194.77 | 54.38 | 1 | 2921 | 39.4 | 24256.19 | 3958.93 | 5884.46 | 5347.19 | 228.93 | 2538420.99 | 0.04 | 0.43 | 23.4 | 149.89 | 0.5 | 10 | 22328.0964 | 30550.2865 | 27634.61 | 22328096.3505 | 30550286.4728 | 9.4209e-07 | 167 | 27634610.0094
1 | 100 | CONCLUIDO | 0.4721 | 211.84 | 175.18 | 11.97 | 0.18 | 878 | 196.32 | 54.38 | 2 | 876 | 39.95 | 24447.22 | 2420.44 | 5882.27 | 1648.9 | 228.93 | 699497.63 | 0.14 | 0.7 | 20.01 | 41.5 | 0.5 | 10 | 7600.5384 | 10399.392 | 9406.8886 | 7600538.4343 | 10399391.9979 | 1.7783e-06 | 89 | 9406888.6212
2 | 100 | CONCLUIDO | 0.5537 | 180.6 | 157.86 | 18.21 | 0.27 | 520 | 197.88 | 54.38 | 3 | 518 | 40.5 | 24639 | 2158.81 | 5881.88 | 1061.35 | 228.93 | 407515.44 | 0.22 | 0.78 | 19.42 | 24.2 | 0.5 | 10 | 5880.1533 | 8045.4852 | 7277.6353 | 5880153.3003 | 8045485.1595 | 2.0857e-06 | 76 | 7277635.3478
3 | 100 | CONCLUIDO | 0.597 | 167.49 | 150.67 | 24.57 | 0.36 | 368 | 199.44 | 54.38 | 4 | 366 | 41.06 | 24831.54 | 2038.13 | 5881.84 | 817.78 | 228.93 | 286490.76 | 0.28 | 0.81 | 19.16 | 17 | 0.5 | 10 | 5199.696 | 7114.4535 | 6435.46 | 5199696.0008 | 7114453.4627 | 2.2488e-06 | 70 | 6435460.0094
4 | 100 | CONCLUIDO | 0.6242 | 160.22 | 146.69 | 31.1 | 0.44 | 283 | 201.01 | 54.38 | 5 | 281 | 41.63 | 25024.84 | 1962.63 | 5881.71 | 683.02 | 228.93 | 219534.35 | 0.34 | 0.84 | 19.02 | 13.03 | 0.5 | 10 | 4829.5776 | 6608.0412 | 5977.379 | 4829577.6414 | 6608041.1948 | 2.3513e-06 | 67 | 5977379.0176
5 | 100 | CONCLUIDO | 0.6423 | 155.68 | 144.22 | 37.62 | 0.53 | 230 | 202.58 | 54.38 | 6 | 228 | 42.2 | 25218.93 | 1907.59 | 5881.72 | 599.83 | 228.93 | 178203.48 | 0.38 | 0.85 | 18.92 | 10.56 | 0.5 | 10 | 4594.4103 | 6286.2749 | 5686.3216 | 4594410.2913 | 6286274.8516 | 2.4194e-06 | 65 | 5686321.6026
6 | 100 | CONCLUIDO | 0.6559 | 152.47 | 142.49 | 44.53 | 0.61 | 192 | 204.16 | 54.38 | 7 | 190 | 42.78 | 25413.94 | 1862.04 | 5881.56 | 540.57 | 228.93 | 148767.38 | 0.42 | 0.86 | 18.88 | 8.83 | 0.5 | 10 | 4426.1029 | 6055.9892 | 5478.0141 | 4426102.8525 | 6055989.1887 | 2.4707e-06 | 64 | 5478014.0802
7 | 100 | CONCLUIDO | 0.6662 | 150.1 | 141.17 | 51.33 | 0.69 | 165 | 205.75 | 54.38 | 8 | 163 | 43.37 | 25609.61 | 1823.53 | 5881.69 | 495.99 | 228.93 | 126610.16 | 0.46 | 0.87 | 18.83 | 7.51 | 0.5 | 10 | 4295.2058 | 5876.8901 | 5316.008 | 4295205.8332 | 5876890.1121 | 2.5095e-06 | 63 | 5316007.9681
8 | 100 | CONCLUIDO | 0.6741 | 148.36 | 140.24 | 58.43 | 0.77 | 144 | 207.34 | 54.38 | 9 | 142 | 43.96 | 25806.1 | 1789.62 | 5881.57 | 464.64 | 228.93 | 111037.85 | 0.49 | 0.87 | 18.8 | 6.58 | 0.5 | 10 | 4190.1052 | 5733.0868 | 5185.929 | 4190105.1914 | 5733086.7773 | 2.5392e-06 | 62 | 5185929.0217
9 | 100 | CONCLUIDO | 0.6808 | 146.89 | 139.43 | 65.87 | 0.85 | 127 | 208.94 | 54.38 | 10 | 125 | 44.56 | 26003.41 | 1754.82 | 5881.58 | 437.78 | 228.93 | 97694.87 | 0.52 | 0.88 | 18.76 | 5.78 | 0.5 | 10 | 4103.1719 | 5614.1408 | 5078.3351 | 4103171.8752 | 5614140.7789 | 2.5645e-06 | 62 | 5078335.0624
10 | 100 | CONCLUIDO | 0.686 | 145.78 | 138.83 | 73.07 | 0.93 | 114 | 210.55 | 54.38 | 11 | 112 | 45.17 | 26201.54 | 1724.41 | 5881.64 | 417.01 | 228.93 | 87374.78 | 0.55 | 0.88 | 18.73 | 5.17 | 0.5 | 10 | 4022.9198 | 5504.3363 | 4979.0102 | 4022919.7511 | 5504336.2821 | 2.5841e-06 | 61 | 4979010.1527
11 | 100 | CONCLUIDO | 0.6906 | 144.8 | 138.32 | 81.36 | 1 | 102 | 212.16 | 54.38 | 12 | 100 | 45.78 | 26400.51 | 1690.3 | 5881.53 | 399.32 | 228.93 | 78588.9 | 0.57 | 0.89 | 18.73 | 4.66 | 0.5 | 10 | 3952.6526 | 5408.1936 | 4892.0432 | 3952652.5608 | 5408193.6124 | 2.6014e-06 | 61 | 4892043.2044
12 | 100 | CONCLUIDO | 0.6946 | 143.97 | 137.84 | 88.93 | 1.08 | 93 | 213.78 | 54.38 | 13 | 91 | 46.4 | 26600.32 | 1662.06 | 5881.55 | 383.73 | 228.93 | 70840.25 | 0.6 | 0.89 | 18.7 | 4.18 | 0.5 | 10 | 3883.8797 | 5314.0956 | 4806.9257 | 3883879.7113 | 5314095.5657 | 2.6165e-06 | 60 | 4806925.7433
13 | 100 | CONCLUIDO | 0.6977 | 143.33 | 137.5 | 97.06 | 1.15 | 85 | 215.41 | 54.38 | 14 | 83 | 47.03 | 26801 | 1633.62 | 5881.48 | 372.13 | 228.93 | 65080.84 | 0.62 | 0.89 | 18.7 | 3.85 | 0.5 | 10 | 3830.8087 | 5241.4814 | 4741.2418 | 3830808.6591 | 5241481.4108 | 2.6281e-06 | 60 | 4741241.7814
14 | 100 | CONCLUIDO | 0.7006 | 142.73 | 137.18 | 105.53 | 1.23 | 78 | 217.04 | 54.38 | 15 | 76 | 47.66 | 27002.55 | 1601.26 | 5881.53 | 361.17 | 228.93 | 59633.26 | 0.63 | 0.89 | 18.69 | 3.53 | 0.5 | 10 | 3774.4178 | 5164.3249 | 4671.449 | 3774417.7595 | 5164324.8941 | 2.6391e-06 | 60 | 4671448.9744
15 | 100 | CONCLUIDO | 0.7031 | 142.22 | 136.91 | 114.09 | 1.3 | 72 | 218.68 | 54.38 | 16 | 70 | 48.31 | 27204.98 | 1567.67 | 5881.57 | 351.86 | 228.93 | 55011.77 | 0.65 | 0.89 | 18.67 | 3.25 | 0.5 | 10 | 3719.1782 | 5088.7437 | 4603.0812 | 3719178.2317 | 5088743.7351 | 2.6485e-06 | 60 | 4603081.1752
16 | 100 | CONCLUIDO | 0.7056 | 141.72 | 136.64 | 124.22 | 1.37 | 66 | 220.33 | 54.38 | 17 | 58 | 48.95 | 27408.3 | 1537.47 | 5881.5 | 342.83 | 228.93 | 50525.19 | 0.67 | 0.9 | 18.67 | 2.98 | 0.5 | 10 | 3668.5134 | 5019.4219 | 4540.3753 | 3668513.4147 | 5019421.8974 | 2.6579e-06 | 60 | 4540375.3163
17 | 100 | CONCLUIDO | 0.7069 | 141.47 | 136.5 | 130 | 1.44 | 63 | 221.99 | 54.38 | 18 | 33 | 49.61 | 27612.53 | 1518.53 | 5881.53 | 337.32 | 228.93 | 47784.25 | 0.68 | 0.9 | 18.68 | 2.85 | 0.5 | 10 | 3628.4379 | 4964.5888 | 4490.7754 | 3628437.8833 | 4964588.7874 | 2.6628e-06 | 59 | 4490775.4013
18 | 100 | CONCLUIDO | 0.7075 | 141.34 | 136.45 | 134.21 | 1.51 | 61 | 223.65 | 54.38 | 19 | 12 | 50.27 | 27817.81 | 1512.61 | 5881.56 | 334.69 | 228.93 | 46480.15 | 0.68 | 0.9 | 18.71 | 2.79 | 0.5 | 10 | 3618.1411 | 4950.5002 | 4478.0314 | 3618141.0545 | 4950500.2119 | 2.665e-06 | 59 | 4478031.4198
19 | 100 | CONCLUIDO | 0.7079 | 141.27 | 136.42 | 136.42 | 1.58 | 60 | 225.32 | 54.38 | 20 | 2 | 50.95 | 28023.89 | 1518.81 | 5881.53 | 333.54 | 228.93 | 45911.9 | 0.69 | 0.9 | 18.71 | 2.76 | 0.5 | 10 | 3623.7952 | 4958.2364 | 4485.0293 | 3623795.1681 | 4958236.4195 | 2.6665e-06 | 59 | 4485029.2946
20 | 100 | CONCLUIDO | 0.7079 | 141.27 | 136.42 | 136.42 | 1.64 | 60 | 227 | 54.38 | 21 | 1 | 51.62 | 28230.92 | 1528.48 | 5881.52 | 333.16 | 228.93 | 45720.13 | 0.69 | 0.9 | 18.72 | 2.76 | 0.5 | 10 | 3635.6892 | 4974.5104 | 4499.7501 | 3635689.2185 | 4974510.3841 | 2.6665e-06 | 59 | 4499750.0948
21 | 100 | CONCLUIDO | 0.7078 | 141.28 | 136.43 | 136.43 | 1.71 | 60 | 228.69 | 54.38 | 22 | 0 | 52.31 | 28438.91 | 1539.19 | 5881.54 | 333.18 | 228.93 | 45728.05 | 0.69 | 0.9 | 18.73 | 2.77 | 0.5 | 10 | 3649.3813 | 4993.2445 | 4516.6963 | 3649381.3062 | 4993244.5024 | 2.6662e-06 | 59 | 4516696.2552

## RESULTADOS_6
Unnamed: 0 | Volume de calda [L] | STATUS | Capacidade operacional [ha/h] | Tempo de missao [h] | Tempo util [h] | Tempo por voo [min] | Autonomia Projetada [h] | N° Voos | MTOW [kg] | Massa Estrutura [kg] | Combustível [kg] | Abastecimentos | Massa gerador | Potência gerador [W] | Combustível consumido [L] | Calda cons [L] | Distância percorrida [km] | Distância Pulverizando [km] | RTL ACUMULADO[m] | EOC [km/km] | EOC [h/h] | Tempo de manobra [h] | Tempo rtl_rtw [h] | V pulv [m/s] | V desloc [m/s] | Preço Total por ha Simples [R$/ha] | Preço Total por ha Presumido [R$/ha] | Preço Total por ha Real [R$/ha] | Preço Total Simples [R$] | Preço Total Presumido [R$] | Prod CAPEX [ha/h/R$] | Dias Trabalhados | Preço Total Real [R$]
0 | 40 | CONCLUIDO | 0.4749 | 210.58 | 187.41 | 10 | 0.2 | 1124 | 89.87 | 37.55 | 1 | 1122 | 11.32 | 11317.98 | 1544.48 | 5882.88 | 2064.59 | 228.93 | 906114.21 | 0.11 | 0.65 | 20.41 | 53.73 | 0.5 | 10 | 5326.246 | 7287.6048 | 6592.086 | 5326245.9995 | 7287604.7538 | 2.5888e-06 | 88 | 6592085.9843
1 | 40 | CONCLUIDO | 0.6093 | 164.13 | 153.94 | 21.14 | 0.39 | 437 | 91.1 | 37.55 | 2 | 435 | 11.54 | 11468.97 | 1210.75 | 5881.8 | 928.31 | 228.93 | 341412.31 | 0.25 | 0.8 | 19.28 | 20.27 | 0.5 | 10 | 3447.8413 | 4717.4885 | 4267.2581 | 3447841.2735 | 4717488.5384 | 3.3214e-06 | 69 | 4267258.0533
2 | 40 | CONCLUIDO | 0.6557 | 152.52 | 145.65 | 33.48 | 0.57 | 261 | 92.32 | 37.55 | 3 | 259 | 11.77 | 11620.34 | 1084.79 | 5881.74 | 648.06 | 228.93 | 202164.48 | 0.35 | 0.84 | 18.98 | 11.99 | 0.5 | 10 | 2982.439 | 4080.7046 | 3691.2479 | 2982438.9986 | 4080704.6138 | 3.5744e-06 | 64 | 3691247.8927
3 | 40 | CONCLUIDO | 0.6793 | 147.21 | 141.89 | 47.56 | 0.75 | 179 | 93.55 | 37.55 | 4 | 168 | 12 | 11772.07 | 990.36 | 5881.67 | 520.37 | 228.93 | 138731.05 | 0.44 | 0.86 | 18.85 | 8.23 | 0.5 | 10 | 2736.6909 | 3744.4612 | 3387.0951 | 2736690.9152 | 3744461.2444 | 3.703e-06 | 62 | 3387095.1186
4 | 40 | CONCLUIDO | 0.6877 | 145.42 | 140.64 | 56.26 | 0.93 | 150 | 94.79 | 37.55 | 5 | 20 | 12.23 | 11924.18 | 946.9 | 5881.65 | 472.16 | 228.93 | 114770.34 | 0.48 | 0.87 | 18.98 | 6.99 | 0.5 | 10 | 2638.3078 | 3609.8492 | 3265.3302 | 2638307.8291 | 3609849.1658 | 3.7488e-06 | 61 | 3265330.2278
5 | 40 | CONCLUIDO | 0.6883 | 145.29 | 140.56 | 56.98 | 1.1 | 148 | 96.02 | 37.55 | 6 | 0 | 12.47 | 12076.67 | 955.35 | 5881.87 | 468.29 | 228.93 | 112847.32 | 0.49 | 0.87 | 19 | 6.9 | 0.5 | 10 | 2646.7152 | 3621.3525 | 3275.7357 | 2646715.2187 | 3621352.5271 | 3.7521e-06 | 61 | 3275735.7245

## RESULTADOS_4
Unnamed: 0 | Volume de calda [L] | STATUS | Capacidade operacional [ha/h] | Tempo de missao [h] | Tempo util [h] | Tempo por voo [min] | Autonomia Projetada [h] | N° Voos | MTOW [kg] | Massa Estrutura [kg] | Combustível [kg] | Abastecimentos | Massa gerador | Potência gerador [W] | Combustível consumido [L] | Calda cons [L] | Distância percorrida [km] | Distância Pulverizando [km] | RTL ACUMULADO[m] | EOC [km/km] | EOC [h/h] | Tempo de manobra [h] | Tempo rtl_rtw [h] | V pulv [m/s] | V desloc [m/s] | Preço Total por ha Simples [R$/ha] | Preço Total por ha Presumido [R$/ha] | Preço Total por ha Real [R$/ha] | Preço Total Simples [R$] | Preço Total Presumido [R$] | Prod CAPEX [ha/h/R$] | Dias Trabalhados | Preço Total Real [R$]
0 | 30 | CONCLUIDO | 0.5233 | 191.08 | 175.5 | 11.93 | 0.24 | 883 | 71.52 | 32.27 | 1 | 881 | 8.25 | 9054.6 | 1216.09 | 5882.28 | 1659.83 | 228.93 | 704941.86 | 0.14 | 0.7 | 20.02 | 41.83 | 0.5 | 10 | 4031.1 | 5515.5288 | 4989.1345 | 4031099.9921 | 5515528.8488 | 3.2036e-06 | 80 | 4989134.5166
1 | 30 | CONCLUIDO | 0.637 | 156.99 | 149.75 | 25.89 | 0.48 | 347 | 72.7 | 32.27 | 2 | 345 | 8.43 | 9200.25 | 961.45 | 5881.76 | 785.31 | 228.93 | 270359.57 | 0.29 | 0.82 | 19.16 | 16.08 | 0.5 | 10 | 2815.1108 | 3851.7587 | 3484.1523 | 2815110.754 | 3851758.7275 | 3.8997e-06 | 66 | 3484152.2805
2 | 30 | CONCLUIDO | 0.6735 | 148.48 | 143.38 | 41.16 | 0.71 | 209 | 73.88 | 32.27 | 3 | 100 | 8.61 | 9346.23 | 843.51 | 5881.78 | 566.21 | 228.93 | 161497.73 | 0.4 | 0.85 | 19.04 | 9.72 | 0.5 | 10 | 2470.7662 | 3380.6113 | 3057.9705 | 2470766.1594 | 3380611.2618 | 4.1231e-06 | 62 | 3057970.4677
3 | 30 | CONCLUIDO | 0.6768 | 147.75 | 142.85 | 43.51 | 0.93 | 197 | 75.07 | 32.27 | 4 | 1 | 8.8 | 9492.55 | 837.77 | 5881.71 | 544.06 | 228.93 | 150484.2 | 0.42 | 0.86 | 19.13 | 9.19 | 0.5 | 10 | 2451.2535 | 3353.9132 | 3033.8204 | 2451253.4949 | 3353913.1734 | 4.1433e-06 | 62 | 3033820.4073
4 | 30 | CONCLUIDO | 0.6768 | 147.75 | 142.84 | 43.51 | 1.15 | 197 | 76.26 | 32.27 | 5 | 0 | 8.99 | 9639.2 | 850.08 | 5881.74 | 544.09 | 228.93 | 150501.84 | 0.42 | 0.86 | 19.13 | 9.19 | 0.5 | 10 | 2467.0352 | 3375.5064 | 3053.3528 | 2467035.2355 | 3375506.4471 | 4.1433e-06 | 62 | 3053352.8493

## RESULTADOS_1
Unnamed: 0 | Volume de calda [L] | STATUS | Capacidade operacional [ha/h] | Tempo de missao [h] | Tempo util [h] | Tempo por voo [min] | Autonomia Projetada [h] | N° Voos | MTOW [kg] | Massa Estrutura [kg] | Combustível [kg] | Abastecimentos | Massa gerador | Potência gerador [W] | Combustível consumido [L] | Calda cons [L] | Distância percorrida [km] | Distância Pulverizando [km] | RTL ACUMULADO[m] | EOC [km/km] | EOC [h/h] | Tempo de manobra [h] | Tempo rtl_rtw [h] | V pulv [m/s] | V desloc [m/s] | Preço Total por ha Simples [R$/ha] | Preço Total por ha Presumido [R$/ha] | Preço Total por ha Real [R$/ha] | Preço Total Simples [R$] | Preço Total Presumido [R$] | Prod CAPEX [ha/h/R$] | Dias Trabalhados | Preço Total Real [R$]
0 | 15 | CONCLUIDO | 0.6177 | 161.9 | 155.1 | 20.27 | 0.43 | 459 | 39.78 | 19.54 | 1 | 350 | 4.24 | 5140 | 624.92 | 5881.79 | 962.9 | 228.93 | 358597.07 | 0.24 | 0.79 | 19.46 | 21.44 | 0.5 | 10 | 2218.6245 | 3035.6199 | 2745.9046 | 2218624.4714 | 3035619.8805 | 5.0014e-06 | 68 | 2745904.5797
1 | 15 | CONCLUIDO | 0.6325 | 158.11 | 152.04 | 23.21 | 0.84 | 393 | 40.89 | 19.54 | 2 | 0 | 4.35 | 5277.26 | 607.92 | 5882.16 | 846.14 | 228.93 | 300547.02 | 0.27 | 0.81 | 19.71 | 18.38 | 0.5 | 10 | 2125.8788 | 2908.7212 | 2631.1169 | 2125878.8159 | 2908721.1831 | 5.1213e-06 | 66 | 2631116.9158

## RESULTADOS_12
Unnamed: 0 | Volume de calda [L] | STATUS | Capacidade operacional [ha/h] | Tempo de missao [h] | Tempo util [h] | Tempo por voo [min] | Autonomia Projetada [h] | N° Voos | MTOW [kg] | Massa Estrutura [kg] | Combustível [kg] | Abastecimentos | Massa gerador | Potência gerador [W] | Combustível consumido [L] | Calda cons [L] | Distância percorrida [km] | Distância Pulverizando [km] | RTL ACUMULADO[m] | EOC [km/km] | EOC [h/h] | Tempo de manobra [h] | Tempo rtl_rtw [h] | V pulv [m/s] | V desloc [m/s] | Preço Total por ha Simples [R$/ha] | Preço Total por ha Presumido [R$/ha] | Preço Total por ha Real [R$/ha] | Preço Total Simples [R$] | Preço Total Presumido [R$] | Prod CAPEX [ha/h/R$] | Dias Trabalhados | Preço Total Real [R$]
0 | 70 | CONCLUIDO | 0.3538 | 282.68 | 226.2 | 7.23 | 0.12 | 1878 | 141.81 | 47.83 | 1 | 1876 | 22.98 | 17723.39 | 2562.88 | 5883.23 | 3384.85 | 228.93 | 1562473.18 | 0.07 | 0.54 | 21.67 | 92.5 | 0.5 | 10 | 10820.6274 | 14805.2598 | 13392.2665 | 10820627.3775 | 14805259.7503 | 1.5389e-06 | 118 | 13392266.5391
1 | 70 | CONCLUIDO | 0.5372 | 186.14 | 164.76 | 14.91 | 0.25 | 663 | 143.17 | 47.83 | 2 | 661 | 23.34 | 17891.86 | 1831.81 | 5882.14 | 1294.7 | 228.93 | 523474.98 | 0.18 | 0.74 | 19.67 | 31.09 | 0.5 | 10 | 5342.5699 | 7309.9398 | 6612.2894 | 5342569.8563 | 7309939.7749 | 2.3367e-06 | 78 | 6612289.3823
2 | 70 | CONCLUIDO | 0.6029 | 165.86 | 152.11 | 22.87 | 0.37 | 399 | 144.54 | 47.83 | 3 | 397 | 23.71 | 18060.85 | 1657.34 | 5881.87 | 866.81 | 228.93 | 310851.28 | 0.26 | 0.81 | 19.2 | 18.44 | 0.5 | 10 | 4402.9119 | 6024.2582 | 5449.3115 | 4402911.8522 | 6024258.239 | 2.6224e-06 | 70 | 5449311.4877
3 | 70 | CONCLUIDO | 0.6369 | 157 | 146.63 | 31.2 | 0.49 | 282 | 145.92 | 47.83 | 4 | 280 | 24.09 | 18230.35 | 1563.54 | 5881.75 | 681.08 | 228.93 | 218571.87 | 0.34 | 0.84 | 19.02 | 12.97 | 0.5 | 10 | 3991.8316 | 5461.8001 | 4940.5336 | 3991831.6128 | 5461800.1198 | 2.7703e-06 | 66 | 4940533.5821
4 | 70 | CONCLUIDO | 0.6577 | 152.04 | 143.58 | 39.88 | 0.6 | 216 | 147.3 | 47.83 | 5 | 214 | 24.47 | 18400.38 | 1495.23 | 5881.71 | 578.04 | 228.93 | 167378.79 | 0.4 | 0.85 | 18.9 | 9.92 | 0.5 | 10 | 3751.6204 | 5133.1325 | 4643.2335 | 3751620.3597 | 5133132.486 | 2.8608e-06 | 64 | 4643233.5259
5 | 70 | CONCLUIDO | 0.6716 | 148.9 | 141.64 | 48.84 | 0.71 | 174 | 148.68 | 47.83 | 6 | 172 | 24.85 | 18570.94 | 1441 | 5881.64 | 512.65 | 228.93 | 134892.8 | 0.45 | 0.86 | 18.83 | 7.98 | 0.5 | 10 | 3591.6341 | 4914.2322 | 4445.2248 | 3591634.109 | 4914232.2396 | 2.9213e-06 | 63 | 4445224.8119
6 | 70 | CONCLUIDO | 0.6818 | 146.66 | 140.27 | 58.45 | 0.83 | 144 | 150.07 | 47.83 | 7 | 142 | 25.24 | 18742.03 | 1388.77 | 5881.48 | 465.95 | 228.93 | 111695.72 | 0.49 | 0.87 | 18.79 | 6.62 | 0.5 | 10 | 3460.0771 | 4734.2301 | 4282.4018 | 3460077.0925 | 4734230.1258 | 2.9656e-06 | 62 | 4282401.8471
7 | 70 | CONCLUIDO | 0.6901 | 144.9 | 139.18 | 69.01 | 0.94 | 121 | 151.46 | 47.83 | 8 | 119 | 25.63 | 18913.66 | 1335.97 | 5881.53 | 428.72 | 228.93 | 93196.68 | 0.53 | 0.88 | 18.75 | 5.52 | 0.5 | 10 | 3341.0674 | 4571.3958 | 4135.1082 | 3341067.3684 | 4571395.7709 | 3.0017e-06 | 61 | 4135108.1745
8 | 70 | CONCLUIDO | 0.6965 | 143.58 | 138.35 | 79.82 | 1.04 | 104 | 152.85 | 47.83 | 9 | 102 | 26.03 | 19085.83 | 1284.7 | 5881.55 | 400.19 | 228.93 | 79012.83 | 0.57 | 0.89 | 18.73 | 4.69 | 0.5 | 10 | 3235.7361 | 4427.2769 | 4004.7438 | 3235736.0909 | 4427276.8701 | 3.0296e-06 | 60 | 4004743.7794
9 | 70 | CONCLUIDO | 0.7009 | 142.67 | 137.81 | 90.86 | 1.15 | 91 | 154.25 | 47.83 | 10 | 64 | 26.43 | 19258.55 | 1244.97 | 5881.54 | 381.47 | 228.93 | 69720.22 | 0.6 | 0.89 | 18.74 | 4.15 | 0.5 | 10 | 3165.6791 | 4331.4218 | 3918.0369 | 3165679.0681 | 4331421.7609 | 3.0487e-06 | 60 | 3918036.9473
10 | 70 | CONCLUIDO | 0.7024 | 142.37 | 137.66 | 96.04 | 1.25 | 86 | 155.66 | 47.83 | 11 | 12 | 26.83 | 19431.82 | 1230.67 | 5881.56 | 374.03 | 228.93 | 66023.04 | 0.61 | 0.89 | 18.79 | 4 | 0.5 | 10 | 3141.3153 | 4298.0862 | 3887.8829 | 3141315.318 | 4298086.2032 | 3.0552e-06 | 60 | 3887882.8884
11 | 70 | CONCLUIDO | 0.7026 | 142.34 | 137.62 | 96.02 | 1.35 | 86 | 157.07 | 47.83 | 12 | 1 | 27.24 | 19605.66 | 1236.26 | 5881.6 | 372.56 | 228.93 | 65290.32 | 0.61 | 0.89 | 18.8 | 3.97 | 0.5 | 10 | 3147.2153 | 4306.1588 | 3895.185 | 3147215.2596 | 4306158.7635 | 3.0561e-06 | 60 | 3895185.0148
12 | 70 | CONCLUIDO | 0.7026 | 142.34 | 137.62 | 96.02 | 1.45 | 86 | 158.48 | 47.83 | 13 | 0 | 27.65 | 19780.06 | 1246.37 | 5881.57 | 372.46 | 228.93 | 65241.66 | 0.61 | 0.89 | 18.8 | 3.97 | 0.5 | 10 | 3159.7443 | 4323.3016 | 3910.6917 | 3159744.3119 | 4323301.5656 | 3.0561e-06 | 60 | 3910691.732

## RESULTADOS_16
Unnamed: 0 | Volume de calda [L] | STATUS | Capacidade operacional [ha/h] | Tempo de missao [h] | Tempo util [h] | Tempo por voo [min] | Autonomia Projetada [h] | N° Voos | MTOW [kg] | Massa Estrutura [kg] | Combustível [kg] | Abastecimentos | Massa gerador | Potência gerador [W] | Combustível consumido [L] | Calda cons [L] | Distância percorrida [km] | Distância Pulverizando [km] | RTL ACUMULADO[m] | EOC [km/km] | EOC [h/h] | Tempo de manobra [h] | Tempo rtl_rtw [h] | V pulv [m/s] | V desloc [m/s] | Preço Total por ha Simples [R$/ha] | Preço Total por ha Presumido [R$/ha] | Preço Total por ha Real [R$/ha] | Preço Total Simples [R$] | Preço Total Presumido [R$] | Prod CAPEX [ha/h/R$] | Dias Trabalhados | Preço Total Real [R$]
0 | 90 | CONCLUIDO | 0.2836 | 352.61 | 260.73 | 6.22 | 0.1 | 2516 | 176.73 | 52.44 | 1 | 2514 | 33.29 | 22031.19 | 3417.06 | 5884.05 | 4564.2 | 228.93 | 2148958.13 | 0.05 | 0.47 | 22.72 | 127.02 | 0.5 | 10 | 17293.5766 | 23661.8344 | 21403.5821 | 17293576.56 | 23661834.3882 | 1.1147e-06 | 147 | 21403582.1238
1 | 90 | CONCLUIDO | 0.4931 | 202.78 | 171.7 | 12.78 | 0.2 | 806 | 178.21 | 52.44 | 2 | 804 | 33.77 | 22213.89 | 2222.67 | 5882.21 | 1530.25 | 228.93 | 640533.06 | 0.15 | 0.71 | 19.91 | 38.03 | 0.5 | 10 | 6790.1942 | 9290.6432 | 8403.9573 | 6790194.1786 | 9290643.2373 | 1.9381e-06 | 85 | 8403957.2863
2 | 90 | CONCLUIDO | 0.5698 | 175.51 | 156.02 | 19.5 | 0.3 | 480 | 179.7 | 52.44 | 3 | 478 | 34.26 | 22397.24 | 1994.34 | 5881.99 | 998.23 | 228.93 | 376155.52 | 0.23 | 0.79 | 19.37 | 22.35 | 0.5 | 10 | 5371.4214 | 7349.4158 | 6647.9978 | 5371421.4288 | 7349415.7693 | 2.2395e-06 | 74 | 6647997.8433
3 | 90 | CONCLUIDO | 0.6104 | 163.84 | 149.33 | 26.35 | 0.39 | 340 | 181.19 | 52.44 | 4 | 338 | 34.75 | 22581.25 | 1883.03 | 5881.84 | 773.1 | 228.93 | 264290.7 | 0.3 | 0.82 | 19.09 | 15.66 | 0.5 | 10 | 4790.8131 | 6555.0019 | 5929.4017 | 4790813.1105 | 6555001.8536 | 2.3991e-06 | 69 | 5929401.6767
4 | 90 | CONCLUIDO | 0.6352 | 157.42 | 145.68 | 33.36 | 0.49 | 262 | 182.69 | 52.44 | 5 | 260 | 35.25 | 22766.06 | 1812.66 | 5881.7 | 648.59 | 228.93 | 202425.41 | 0.35 | 0.84 | 19 | 12.02 | 0.5 | 10 | 4470.8548 | 6117.2208 | 5533.4019 | 4470854.8425 | 6117220.8357 | 2.4966e-06 | 66 | 5533401.8647
5 | 90 | CONCLUIDO | 0.6521 | 153.35 | 143.39 | 40.58 | 0.58 | 212 | 184.19 | 52.44 | 6 | 210 | 35.75 | 22951.43 | 1758.02 | 5881.55 | 570.76 | 228.93 | 163759.12 | 0.4 | 0.85 | 18.92 | 9.73 | 0.5 | 10 | 4258.7466 | 5827.005 | 5270.8838 | 4258746.6337 | 5827005.0268 | 2.563e-06 | 64 | 5270883.8453
6 | 90 | CONCLUIDO | 0.6645 | 150.49 | 141.77 | 48.06 | 0.67 | 177 | 185.7 | 52.44 | 7 | 175 | 36.26 | 23137.49 | 1712.69 | 5881.7 | 516.36 | 228.93 | 136733.41 | 0.44 | 0.86 | 18.85 | 8.11 | 0.5 | 10 | 4107.6041 | 5620.2051 | 5083.8206 | 4107604.0549 | 5620205.0826 | 2.6117e-06 | 63 | 5083820.5975
7 | 90 | CONCLUIDO | 0.6742 | 148.32 | 140.54 | 55.84 | 0.76 | 151 | 187.22 | 52.44 | 8 | 149 | 36.78 | 23324.24 | 1670.31 | 5881.52 | 474.58 | 228.93 | 115976.79 | 0.48 | 0.87 | 18.81 | 6.88 | 0.5 | 10 | 3982.2376 | 5448.6732 | 4928.6595 | 3982237.641 | 5448673.2244 | 2.6499e-06 | 62 | 4928659.4991
8 | 90 | CONCLUIDO | 0.6816 | 146.72 | 139.64 | 63.96 | 0.85 | 131 | 188.74 | 52.44 | 9 | 129 | 37.3 | 23511.69 | 1632.75 | 5881.56 | 444.22 | 228.93 | 100894.16 | 0.52 | 0.88 | 18.78 | 5.98 | 0.5 | 10 | 3889.9609 | 5322.4162 | 4814.4522 | 3889960.932 | 5322416.1601 | 2.6789e-06 | 62 | 4814452.2318
9 | 90 | CONCLUIDO | 0.6874 | 145.47 | 138.92 | 71.86 | 0.93 | 116 | 190.26 | 52.44 | 10 | 114 | 37.82 | 23699.85 | 1597.35 | 5881.54 | 420.25 | 228.93 | 88982.66 | 0.54 | 0.88 | 18.74 | 5.27 | 0.5 | 10 | 3801.5135 | 5201.3985 | 4704.9844 | 3801513.5403 | 5201398.5368 | 2.7017e-06 | 61 | 4704984.3607
10 | 90 | CONCLUIDO | 0.6925 | 144.39 | 138.31 | 80.57 | 1.02 | 103 | 191.79 | 52.44 | 11 | 101 | 38.35 | 23888.73 | 1555.01 | 5881.6 | 400.07 | 228.93 | 78958.58 | 0.57 | 0.89 | 18.71 | 4.65 | 0.5 | 10 | 3719.5749 | 5089.2865 | 4603.5721 | 3719574.8825 | 5089286.4504 | 2.7218e-06 | 61 | 4603572.0944
11 | 90 | CONCLUIDO | 0.6966 | 143.55 | 137.85 | 89.91 | 1.1 | 92 | 193.33 | 52.44 | 12 | 90 | 38.89 | 24078.33 | 1524.37 | 5881.48 | 384.21 | 228.93 | 71084.06 | 0.6 | 0.89 | 18.7 | 4.2 | 0.5 | 10 | 3649.2373 | 4993.0475 | 4516.5181 | 3649237.3266 | 4993047.5033 | 2.7379e-06 | 60 | 4516518.0573
12 | 90 | CONCLUIDO | 0.6999 | 142.87 | 137.46 | 98.19 | 1.18 | 84 | 194.88 | 52.44 | 13 | 82 | 39.43 | 24268.67 | 1492.23 | 5881.59 | 370.33 | 228.93 | 64185.35 | 0.62 | 0.89 | 18.7 | 3.8 | 0.5 | 10 | 3591.5883 | 4914.1696 | 4445.1681 | 3591588.3202 | 4914169.5894 | 2.7509e-06 | 60 | 4445168.1409
13 | 90 | CONCLUIDO | 0.7031 | 142.22 | 137.1 | 108.23 | 1.27 | 76 | 196.42 | 52.44 | 14 | 72 | 39.98 | 24459.75 | 1454.14 | 5881.47 | 358.37 | 228.93 | 58244.65 | 0.64 | 0.89 | 18.68 | 3.44 | 0.5 | 10 | 3527.7791 | 4826.8631 | 4366.194 | 3527779.1452 | 4826863.0612 | 2.7635e-06 | 60 | 4366194.0251
14 | 90 | CONCLUIDO | 0.7055 | 141.74 | 136.83 | 117.28 | 1.35 | 70 | 197.98 | 52.44 | 15 | 45 | 40.54 | 24651.58 | 1422.34 | 5881.55 | 348.3 | 228.93 | 53241.04 | 0.66 | 0.9 | 18.7 | 3.17 | 0.5 | 10 | 3476.3127 | 4756.4443 | 4302.496 | 3476312.6504 | 4756444.3323 | 2.7729e-06 | 60 | 4302495.961
15 | 90 | CONCLUIDO | 0.7061 | 141.61 | 136.78 | 120.68 | 1.42 | 68 | 199.54 | 52.44 | 16 | 12 | 41.1 | 24844.17 | 1413.37 | 5881.5 | 345.33 | 228.93 | 51763.33 | 0.66 | 0.9 | 18.73 | 3.12 | 0.5 | 10 | 3462.3873 | 4737.391 | 4285.2611 | 3462387.2755 | 4737391.0201 | 2.7752e-06 | 60 | 4285261.0701
16 | 90 | CONCLUIDO | 0.7065 | 141.54 | 136.74 | 122.45 | 1.5 | 67 | 201.11 | 52.44 | 17 | 3 | 41.67 | 25037.53 | 1424.29 | 5881.6 | 343.54 | 228.93 | 50877.22 | 0.67 | 0.9 | 18.74 | 3.08 | 0.5 | 10 | 3464.0532 | 4739.6704 | 4287.3229 | 3464053.1652 | 4739670.3638 | 2.7768e-06 | 59 | 4287322.8765
17 | 90 | CONCLUIDO | 0.7065 | 141.55 | 136.74 | 122.46 | 1.58 | 67 | 202.68 | 52.44 | 18 | 1 | 42.24 | 25231.66 | 1433.57 | 5881.6 | 343.86 | 228.93 | 51033.73 | 0.67 | 0.9 | 18.74 | 3.09 | 0.5 | 10 | 3475.4901 | 4755.3189 | 4301.478 | 3475490.1363 | 4755318.9323 | 2.7768e-06 | 59 | 4301477.9675
18 | 90 | CONCLUIDO | 0.7064 | 141.56 | 136.75 | 122.46 | 1.65 | 67 | 204.26 | 52.44 | 19 | 0 | 42.82 | 25426.72 | 1442.85 | 5881.67 | 343.77 | 228.93 | 50992.08 | 0.67 | 0.9 | 18.75 | 3.09 | 0.5 | 10 | 3487.4209 | 4771.6431 | 4316.2442 | 3487420.9099 | 4771643.143 | 2.7764e-06 | 59 | 4316244.2185

## RESULTADOS_0
Unnamed: 0 | Volume de calda [L] | STATUS | Capacidade operacional [ha/h] | Tempo de missao [h] | Tempo util [h] | Tempo por voo [min] | Autonomia Projetada [h] | N° Voos | MTOW [kg] | Massa Estrutura [kg] | Combustível [kg] | Abastecimentos | Massa gerador | Potência gerador [W] | Combustível consumido [L] | Calda cons [L] | Distância percorrida [km] | Distância Pulverizando [km] | RTL ACUMULADO[m] | EOC [km/km] | EOC [h/h] | Tempo de manobra [h] | Tempo rtl_rtw [h] | V pulv [m/s] | V desloc [m/s] | Preço Total por ha Simples [R$/ha] | Preço Total por ha Presumido [R$/ha] | Preço Total por ha Real [R$/ha] | Preço Total Simples [R$] | Preço Total Presumido [R$] | Prod CAPEX [ha/h/R$] | Dias Trabalhados | Preço Total Real [R$]
0 | 10 | CONCLUIDO | 0.5903 | 169.42 | 161.23 | 16.42 | 0.64 | 589 | 26.11 | 12.1 | 1 | 0 | 3.01 | 3454.41 | 466.8 | 5882.99 | 1148.01 | 228.93 | 450497.66 | 0.2 | 0.76 | 20.3 | 27.55 | 0.5 | 10 | 1993.4758 | 2727.5615 | 2467.2469 | 1993475.796 | 2727561.5301 | 5.6288e-06 | 71 | 2467246.8858

## RESULTADOS_7
Unnamed: 0 | Volume de calda [L] | STATUS | Capacidade operacional [ha/h] | Tempo de missao [h] | Tempo util [h] | Tempo por voo [min] | Autonomia Projetada [h] | N° Voos | MTOW [kg] | Massa Estrutura [kg] | Combustível [kg] | Abastecimentos | Massa gerador | Potência gerador [W] | Combustível consumido [L] | Calda cons [L] | Distância percorrida [km] | Distância Pulverizando [km] | RTL ACUMULADO[m] | EOC [km/km] | EOC [h/h] | Tempo de manobra [h] | Tempo rtl_rtw [h] | V pulv [m/s] | V desloc [m/s] | Preço Total por ha Simples [R$/ha] | Preço Total por ha Presumido [R$/ha] | Preço Total por ha Real [R$/ha] | Preço Total Simples [R$] | Preço Total Presumido [R$] | Prod CAPEX [ha/h/R$] | Dias Trabalhados | Preço Total Real [R$]
0 | 45 | CONCLUIDO | 0.4529 | 220.8 | 193.28 | 9.34 | 0.18 | 1242 | 98.71 | 39.72 | 1 | 1240 | 12.99 | 12407.75 | 1704.72 | 5882.67 | 2266.1 | 228.93 | 1006277.72 | 0.1 | 0.63 | 20.55 | 59.6 | 0.5 | 10 | 6035.9191 | 8258.6108 | 7470.4205 | 6035919.0789 | 8258610.7696 | 2.3543e-06 | 92 | 7470420.5488
1 | 45 | CONCLUIDO | 0.5962 | 167.74 | 155.92 | 19.57 | 0.35 | 478 | 99.95 | 39.72 | 2 | 476 | 13.24 | 12561.45 | 1323.33 | 5881.88 | 995.53 | 228.93 | 374812.75 | 0.23 | 0.79 | 19.35 | 22.26 | 0.5 | 10 | 3753.4392 | 5135.6211 | 4645.4846 | 3753439.1691 | 5135621.0613 | 3.0992e-06 | 70 | 4645484.5951
2 | 45 | CONCLUIDO | 0.6463 | 154.73 | 146.84 | 30.7 | 0.52 | 287 | 101.2 | 39.72 | 3 | 285 | 13.49 | 12715.54 | 1192.88 | 5881.8 | 689.01 | 228.93 | 222507.66 | 0.33 | 0.83 | 19 | 13.17 | 0.5 | 10 | 3228.9895 | 4418.0459 | 3996.3938 | 3228989.4751 | 4418045.8529 | 3.3597e-06 | 65 | 3996393.7574
3 | 45 | CONCLUIDO | 0.6717 | 148.87 | 142.8 | 43.05 | 0.69 | 199 | 102.45 | 39.72 | 4 | 197 | 13.74 | 12870.03 | 1103.06 | 5881.65 | 550.33 | 228.93 | 153611.38 | 0.42 | 0.86 | 18.91 | 9.14 | 0.5 | 10 | 2968.3668 | 4061.4504 | 3673.8313 | 2968366.7773 | 4061450.3798 | 3.4917e-06 | 63 | 3673831.2558
4 | 45 | CONCLUIDO | 0.687 | 145.56 | 140.5 | 56.58 | 0.85 | 149 | 103.71 | 39.72 | 5 | 127 | 14 | 13024.91 | 1023.45 | 5881.62 | 472.74 | 228.93 | 115064.18 | 0.48 | 0.87 | 18.83 | 6.85 | 0.5 | 10 | 2780.9369 | 3805.0005 | 3441.8566 | 2780936.857 | 3805000.4941 | 3.5712e-06 | 61 | 3441856.5873
5 | 45 | CONCLUIDO | 0.6918 | 144.56 | 139.83 | 63.08 | 1.01 | 133 | 104.97 | 39.72 | 6 | 14 | 14.25 | 13180.19 | 998.79 | 5881.69 | 445.55 | 228.93 | 101548.44 | 0.51 | 0.88 | 18.93 | 6.18 | 0.5 | 10 | 2730.3836 | 3735.8313 | 3379.2888 | 2730383.57 | 3735831.2565 | 3.5962e-06 | 61 | 3379288.7647
6 | 45 | CONCLUIDO | 0.692 | 144.51 | 139.81 | 63.55 | 1.16 | 132 | 106.23 | 39.72 | 7 | 1 | 14.52 | 13335.87 | 1008.46 | 5881.69 | 444.38 | 228.93 | 100968.18 | 0.52 | 0.88 | 18.94 | 6.16 | 0.5 | 10 | 2741.803 | 3751.4558 | 3393.4221 | 2741802.9882 | 3751455.8082 | 3.5972e-06 | 61 | 3393422.1311
7 | 45 | CONCLUIDO | 0.6919 | 144.52 | 139.82 | 63.55 | 1.31 | 132 | 107.5 | 39.72 | 8 | 0 | 14.78 | 13491.96 | 1019.12 | 5881.66 | 444.3 | 228.93 | 100929.91 | 0.52 | 0.88 | 18.95 | 6.16 | 0.5 | 10 | 2755.5936 | 3770.3247 | 3410.4902 | 2755593.6038 | 3770324.7369 | 3.5967e-06 | 61 | 3410490.2357

## RESULTADOS_10
Unnamed: 0 | Volume de calda [L] | STATUS | Capacidade operacional [ha/h] | Tempo de missao [h] | Tempo util [h] | Tempo por voo [min] | Autonomia Projetada [h] | N° Voos | MTOW [kg] | Massa Estrutura [kg] | Combustível [kg] | Abastecimentos | Massa gerador | Potência gerador [W] | Combustível consumido [L] | Calda cons [L] | Distância percorrida [km] | Distância Pulverizando [km] | RTL ACUMULADO[m] | EOC [km/km] | EOC [h/h] | Tempo de manobra [h] | Tempo rtl_rtw [h] | V pulv [m/s] | V desloc [m/s] | Preço Total por ha Simples [R$/ha] | Preço Total por ha Presumido [R$/ha] | Preço Total por ha Real [R$/ha] | Preço Total Simples [R$] | Preço Total Presumido [R$] | Prod CAPEX [ha/h/R$] | Dias Trabalhados | Preço Total Real [R$]
0 | 60 | CONCLUIDO | 0.3913 | 255.53 | 212.22 | 7.9 | 0.14 | 1611 | 124.63 | 45 | 1 | 1609 | 18.64 | 15605.44 | 2203.36 | 5883.69 | 2908.54 | 228.93 | 1325654.38 | 0.08 | 0.58 | 21.2 | 78.52 | 0.5 | 10 | 8619.555 | 11793.6554 | 10668.0855 | 8619555.021 | 11793655.4476 | 1.8112e-06 | 107 | 10668085.5242
1 | 60 | CONCLUIDO | 0.5603 | 178.48 | 161.25 | 16.37 | 0.28 | 591 | 125.95 | 45 | 2 | 589 | 18.95 | 15767.7 | 1633.98 | 5882.26 | 1176.5 | 228.93 | 464735.57 | 0.19 | 0.76 | 19.52 | 27.57 | 0.5 | 10 | 4687.7983 | 6414.0525 | 5801.9043 | 4687798.3358 | 6414052.4941 | 2.5935e-06 | 75 | 5801904.3262
2 | 60 | CONCLUIDO | 0.6195 | 161.41 | 150.15 | 25.24 | 0.42 | 357 | 127.27 | 45 | 3 | 355 | 19.27 | 15930.42 | 1481.77 | 5881.59 | 800.79 | 228.93 | 278051.51 | 0.29 | 0.82 | 19.13 | 16.49 | 0.5 | 10 | 3938.9629 | 5389.4628 | 4875.1001 | 3938962.9029 | 5389462.8185 | 2.8675e-06 | 68 | 4875100.0513
3 | 60 | CONCLUIDO | 0.6504 | 153.75 | 145.2 | 34.71 | 0.55 | 251 | 128.59 | 45 | 4 | 249 | 19.59 | 16093.6 | 1392.71 | 5881.72 | 632.06 | 228.93 | 194215.99 | 0.36 | 0.84 | 18.98 | 11.54 | 0.5 | 10 | 3597.2204 | 4921.8756 | 4452.1387 | 3597220.3562 | 4921875.5896 | 3.0105e-06 | 65 | 4452138.6912
4 | 60 | CONCLUIDO | 0.6692 | 149.43 | 142.41 | 44.74 | 0.68 | 191 | 129.92 | 45 | 5 | 189 | 19.92 | 16257.24 | 1323.24 | 5881.66 | 537.37 | 228.93 | 147171.55 | 0.43 | 0.86 | 18.89 | 8.75 | 0.5 | 10 | 3383.4961 | 4629.4486 | 4187.6205 | 3383496.0667 | 4629448.5878 | 3.0976e-06 | 63 | 4187620.512
5 | 60 | CONCLUIDO | 0.6821 | 146.6 | 140.59 | 55.49 | 0.81 | 152 | 131.25 | 45 | 6 | 150 | 20.25 | 16421.36 | 1262.03 | 5881.63 | 475.99 | 228.93 | 116675.07 | 0.48 | 0.87 | 18.81 | 6.93 | 0.5 | 10 | 3230.038 | 4419.4805 | 3997.6915 | 3230037.9833 | 4419480.4679 | 3.1573e-06 | 62 | 3997691.4548
6 | 60 | CONCLUIDO | 0.6912 | 144.67 | 139.34 | 66.88 | 0.93 | 125 | 132.58 | 45 | 7 | 123 | 20.59 | 16585.95 | 1205.56 | 5881.6 | 434.59 | 228.93 | 96109.73 | 0.53 | 0.88 | 18.75 | 5.68 | 0.5 | 10 | 3105.6689 | 4249.3132 | 3843.7647 | 3105668.9186 | 4249313.2269 | 3.1994e-06 | 61 | 3843764.7365
7 | 60 | CONCLUIDO | 0.6976 | 143.34 | 138.5 | 78.4 | 1.06 | 106 | 133.92 | 45 | 8 | 69 | 20.93 | 16751.02 | 1152.29 | 5881.57 | 404.22 | 228.93 | 81019.25 | 0.57 | 0.88 | 18.77 | 4.84 | 0.5 | 10 | 3000.4872 | 4105.399 | 3713.5854 | 3000487.1998 | 4105398.9589 | 3.229e-06 | 60 | 3713585.4442
8 | 60 | CONCLUIDO | 0.6995 | 142.97 | 138.28 | 82.97 | 1.18 | 100 | 135.27 | 45 | 9 | 9 | 21.27 | 16916.71 | 1139.12 | 5881.61 | 394.31 | 228.93 | 76092.97 | 0.58 | 0.89 | 18.84 | 4.62 | 0.5 | 10 | 2975.9639 | 4071.8451 | 3683.2339 | 2975963.8748 | 4071845.0638 | 3.2378e-06 | 60 | 3683233.8857
9 | 60 | CONCLUIDO | 0.6994 | 142.98 | 138.3 | 82.98 | 1.29 | 100 | 136.61 | 45 | 10 | 0 | 21.61 | 17082.76 | 1148.16 | 5881.57 | 394.28 | 228.93 | 76078.13 | 0.58 | 0.89 | 18.85 | 4.64 | 0.5 | 10 | 2987.7022 | 4087.9059 | 3697.7619 | 2987702.1568 | 4087905.8991 | 3.2374e-06 | 60 | 3697761.8975

## RESULTADOS_14
Unnamed: 0 | Volume de calda [L] | STATUS | Capacidade operacional [ha/h] | Tempo de missao [h] | Tempo util [h] | Tempo por voo [min] | Autonomia Projetada [h] | N° Voos | MTOW [kg] | Massa Estrutura [kg] | Combustível [kg] | Abastecimentos | Massa gerador | Potência gerador [W] | Combustível consumido [L] | Calda cons [L] | Distância percorrida [km] | Distância Pulverizando [km] | RTL ACUMULADO[m] | EOC [km/km] | EOC [h/h] | Tempo de manobra [h] | Tempo rtl_rtw [h] | V pulv [m/s] | V desloc [m/s] | Preço Total por ha Simples [R$/ha] | Preço Total por ha Presumido [R$/ha] | Preço Total por ha Real [R$/ha] | Preço Total Simples [R$] | Preço Total Presumido [R$] | Prod CAPEX [ha/h/R$] | Dias Trabalhados | Preço Total Real [R$]
0 | 80 | CONCLUIDO | 0.3179 | 314.61 | 242.17 | 6.68 | 0.11 | 2176 | 159.12 | 50.28 | 1 | 2174 | 27.84 | 19859.16 | 2962.48 | 5883.53 | 3929.2 | 228.93 | 1833157.91 | 0.06 | 0.51 | 22.17 | 108.46 | 0.5 | 10 | 13637.7958 | 18659.8338 | 16878.9655 | 13637795.7586 | 18659833.814 | 1.3103e-06 | 132 | 16878965.464
1 | 80 | CONCLUIDO | 0.5151 | 194.15 | 168.17 | 13.75 | 0.22 | 734 | 160.54 | 50.28 | 2 | 732 | 28.26 | 20034.4 | 2026.13 | 5882.17 | 1410.32 | 228.93 | 580931.24 | 0.16 | 0.73 | 19.78 | 34.5 | 0.5 | 10 | 6031.6744 | 8252.803 | 7465.167 | 6031674.3549 | 8252802.951 | 2.123e-06 | 81 | 7465167.0202
2 | 80 | CONCLUIDO | 0.5863 | 170.56 | 154.06 | 21.01 | 0.33 | 440 | 161.97 | 50.28 | 3 | 438 | 28.69 | 20210.21 | 1827.11 | 5882.05 | 932.95 | 228.93 | 343716.81 | 0.25 | 0.8 | 19.27 | 20.39 | 0.5 | 10 | 4878.2257 | 6674.6036 | 6037.5888 | 4878225.7001 | 6674603.615 | 2.4165e-06 | 72 | 6037588.8138
3 | 80 | CONCLUIDO | 0.6234 | 160.4 | 148.02 | 28.47 | 0.43 | 312 | 163.4 | 50.28 | 4 | 310 | 29.12 | 20386.62 | 1726.58 | 5881.87 | 727.86 | 228.93 | 241812.07 | 0.31 | 0.83 | 19.08 | 14.36 | 0.5 | 10 | 4386.7344 | 6002.1236 | 5429.2893 | 4386734.4367 | 6002123.5854 | 2.5694e-06 | 67 | 5429289.3344
4 | 80 | CONCLUIDO | 0.6466 | 154.66 | 144.64 | 36.31 | 0.54 | 239 | 164.83 | 50.28 | 5 | 237 | 29.55 | 20563.61 | 1657.87 | 5881.62 | 613.9 | 228.93 | 185193.6 | 0.37 | 0.85 | 18.94 | 10.98 | 0.5 | 10 | 4111.7575 | 5625.888 | 5088.9612 | 4111757.5266 | 5625888.0458 | 2.665e-06 | 65 | 5088961.1867
5 | 80 | CONCLUIDO | 0.6621 | 151.03 | 142.49 | 44.3 | 0.64 | 193 | 166.27 | 50.28 | 6 | 191 | 29.99 | 20741.2 | 1604.22 | 5881.83 | 540.95 | 228.93 | 148950.77 | 0.42 | 0.86 | 18.87 | 8.83 | 0.5 | 10 | 3922.2491 | 5366.5942 | 4854.414 | 3922249.0563 | 5366594.1963 | 2.7289e-06 | 63 | 4854413.9783
6 | 80 | CONCLUIDO | 0.6734 | 148.51 | 140.99 | 52.54 | 0.74 | 161 | 167.72 | 50.28 | 7 | 159 | 30.44 | 20919.39 | 1557 | 5881.69 | 490.57 | 228.93 | 123921.33 | 0.47 | 0.87 | 18.81 | 7.33 | 0.5 | 10 | 3783.5756 | 5176.8551 | 4682.7833 | 3783575.6239 | 5176855.0882 | 2.7755e-06 | 62 | 4682783.3043
7 | 80 | CONCLUIDO | 0.6819 | 146.64 | 139.9 | 61.27 | 0.84 | 137 | 169.17 | 50.28 | 8 | 135 | 30.89 | 21098.19 | 1512.15 | 5881.51 | 453.42 | 228.93 | 105467.17 | 0.5 | 0.88 | 18.78 | 6.24 | 0.5 | 10 | 3677.8344 | 5032.1753 | 4551.9116 | 3677834.4468 | 5032175.3447 | 2.8105e-06 | 62 | 4551911.5925
8 | 80 | CONCLUIDO | 0.6889 | 145.16 | 139.04 | 70.7 | 0.94 | 118 | 170.62 | 50.28 | 9 | 116 | 31.34 | 21277.6 | 1469.9 | 5881.53 | 424.06 | 228.93 | 90880.25 | 0.54 | 0.88 | 18.75 | 5.38 | 0.5 | 10 | 3576.518 | 4893.5497 | 4426.5162 | 3576517.9631 | 4893549.6619 | 2.8394e-06 | 61 | 4426516.1503
9 | 80 | CONCLUIDO | 0.6947 | 143.95 | 138.31 | 80.57 | 1.03 | 103 | 172.08 | 50.28 | 10 | 101 | 31.8 | 21457.64 | 1421.2 | 5881.55 | 399.18 | 228.93 | 78514.03 | 0.57 | 0.89 | 18.73 | 4.65 | 0.5 | 10 | 3474.9892 | 4754.6335 | 4300.858 | 3474989.1822 | 4754633.5048 | 2.8633e-06 | 60 | 4300857.9562
10 | 80 | CONCLUIDO | 0.6986 | 143.14 | 137.85 | 89.9 | 1.12 | 92 | 173.55 | 50.28 | 11 | 89 | 32.27 | 21638.31 | 1387.51 | 5881.56 | 384.01 | 228.93 | 70982.75 | 0.6 | 0.89 | 18.7 | 4.19 | 0.5 | 10 | 3413.2228 | 4670.1221 | 4224.4122 | 3413222.8402 | 4670122.0707 | 2.8794e-06 | 60 | 4224412.1749
11 | 80 | CONCLUIDO | 0.7023 | 142.38 | 137.41 | 100.55 | 1.22 | 82 | 175.02 | 50.28 | 12 | 65 | 32.74 | 21819.6 | 1343.78 | 5881.59 | 368.57 | 228.93 | 63315.67 | 0.62 | 0.89 | 18.71 | 3.76 | 0.5 | 10 | 3340.6401 | 4570.8112 | 4134.5794 | 3340640.1256 | 4570811.1984 | 2.8946e-06 | 60 | 4134579.3928
12 | 80 | CONCLUIDO | 0.7046 | 141.92 | 137.15 | 108.28 | 1.31 | 76 | 176.49 | 50.28 | 13 | 28 | 33.21 | 22001.54 | 1320.8 | 5881.59 | 358.22 | 228.93 | 58171.55 | 0.64 | 0.89 | 18.74 | 3.49 | 0.5 | 10 | 3301.2064 | 4516.8562 | 4085.7738 | 3301206.4057 | 4516856.2433 | 2.9041e-06 | 60 | 4085773.8229
13 | 80 | CONCLUIDO | 0.705 | 141.85 | 137.11 | 109.69 | 1.4 | 75 | 177.97 | 50.28 | 14 | 4 | 33.69 | 22184.13 | 1326.41 | 5881.49 | 356 | 228.93 | 57063.07 | 0.64 | 0.89 | 18.76 | 3.45 | 0.5 | 10 | 3306.2803 | 4523.7986 | 4092.0536 | 3306280.32 | 4523798.5967 | 2.9057e-06 | 60 | 4092053.6078
14 | 80 | CONCLUIDO | 0.7049 | 141.85 | 137.11 | 109.69 | 1.48 | 75 | 179.46 | 50.28 | 15 | 1 | 34.18 | 22367.38 | 1336.61 | 5881.52 | 356.07 | 228.93 | 57102.19 | 0.64 | 0.89 | 18.76 | 3.46 | 0.5 | 10 | 3319.2653 | 4541.5653 | 4108.1246 | 3319265.3268 | 4541565.2558 | 2.9053e-06 | 60 | 4108124.6419
15 | 80 | CONCLUIDO | 0.7049 | 141.86 | 137.12 | 109.7 | 1.57 | 75 | 180.95 | 50.28 | 16 | 0 | 34.67 | 22551.28 | 1346.63 | 5881.49 | 356.11 | 228.93 | 57122.24 | 0.64 | 0.89 | 18.77 | 3.47 | 0.5 | 10 | 3331.7211 | 4558.6078 | 4123.5407 | 3331721.1341 | 4558607.8409 | 2.9053e-06 | 60 | 4123540.7066

## RESULTADOS_5
Unnamed: 0 | Volume de calda [L] | STATUS | Capacidade operacional [ha/h] | Tempo de missao [h] | Tempo util [h] | Tempo por voo [min] | Autonomia Projetada [h] | N° Voos | MTOW [kg] | Massa Estrutura [kg] | Combustível [kg] | Abastecimentos | Massa gerador | Potência gerador [W] | Combustível consumido [L] | Calda cons [L] | Distância percorrida [km] | Distância Pulverizando [km] | RTL ACUMULADO[m] | EOC [km/km] | EOC [h/h] | Tempo de manobra [h] | Tempo rtl_rtw [h] | V pulv [m/s] | V desloc [m/s] | Preço Total por ha Simples [R$/ha] | Preço Total por ha Presumido [R$/ha] | Preço Total por ha Real [R$/ha] | Preço Total Simples [R$] | Preço Total Presumido [R$] | Prod CAPEX [ha/h/R$] | Dias Trabalhados | Preço Total Real [R$]
0 | 35 | CONCLUIDO | 0.4981 | 200.76 | 181.56 | 10.84 | 0.22 | 1005 | 80.84 | 35.1 | 1 | 1003 | 9.74 | 10204.21 | 1382.61 | 5882.45 | 1865.8 | 228.93 | 807315.35 | 0.12 | 0.67 | 20.22 | 47.88 | 0.5 | 10 | 4662.7575 | 6379.7905 | 5770.9123 | 4662757.5211 | 6379790.5467 | 2.8655e-06 | 84 | 5770912.291
1 | 35 | CONCLUIDO | 0.6227 | 160.6 | 151.93 | 23.14 | 0.43 | 394 | 82.04 | 35.1 | 2 | 392 | 9.94 | 10352.53 | 1092.08 | 5881.78 | 859.58 | 228.93 | 307258.76 | 0.27 | 0.81 | 19.23 | 18.26 | 0.5 | 10 | 3132.4964 | 4286.0198 | 3876.9681 | 3132496.4182 | 4286019.7954 | 3.5823e-06 | 67 | 3876968.0816
2 | 35 | CONCLUIDO | 0.6658 | 150.19 | 144.3 | 37.32 | 0.63 | 232 | 83.25 | 35.1 | 3 | 229 | 10.15 | 10501.19 | 964.51 | 5881.61 | 602.45 | 228.93 | 179505.64 | 0.38 | 0.85 | 18.93 | 10.64 | 0.5 | 10 | 2720.5203 | 3722.3359 | 3367.0814 | 2720520.325 | 3722335.9296 | 3.8303e-06 | 63 | 3367081.4128
3 | 35 | CONCLUIDO | 0.6823 | 146.55 | 141.68 | 49.14 | 0.83 | 173 | 84.46 | 35.1 | 4 | 41 | 10.36 | 10650.22 | 893.91 | 5881.82 | 507.32 | 228.93 | 132234.74 | 0.45 | 0.86 | 19.02 | 8.02 | 0.5 | 10 | 2554.3233 | 3494.9378 | 3161.3859 | 2554323.2968 | 3494937.8235 | 3.9252e-06 | 62 | 3161385.8628
4 | 35 | CONCLUIDO | 0.6831 | 146.39 | 141.57 | 49.97 | 1.02 | 170 | 85.67 | 35.1 | 5 | 1 | 10.57 | 10799.59 | 899.52 | 5881.68 | 501.91 | 228.93 | 129545.05 | 0.46 | 0.87 | 19.06 | 7.91 | 0.5 | 10 | 2549.0734 | 3487.7547 | 3154.8883 | 2549073.4119 | 3487754.6994 | 3.9298e-06 | 61 | 3154888.286
5 | 35 | CONCLUIDO | 0.6835 | 146.31 | 141.51 | 50.24 | 1.21 | 169 | 86.88 | 35.1 | 6 | 0 | 10.78 | 10949.33 | 910.6 | 5881.68 | 500.08 | 228.93 | 128635.48 | 0.46 | 0.87 | 19.05 | 7.85 | 0.5 | 10 | 2561.6852 | 3505.0107 | 3170.4974 | 2561685.1966 | 3505010.6996 | 3.9321e-06 | 61 | 3170497.3978

## RESULTADOS_8
Unnamed: 0 | Volume de calda [L] | STATUS | Capacidade operacional [ha/h] | Tempo de missao [h] | Tempo util [h] | Tempo por voo [min] | Autonomia Projetada [h] | N° Voos | MTOW [kg] | Massa Estrutura [kg] | Combustível [kg] | Abastecimentos | Massa gerador | Potência gerador [W] | Combustível consumido [L] | Calda cons [L] | Distância percorrida [km] | Distância Pulverizando [km] | RTL ACUMULADO[m] | EOC [km/km] | EOC [h/h] | Tempo de manobra [h] | Tempo rtl_rtw [h] | V pulv [m/s] | V desloc [m/s] | Preço Total por ha Simples [R$/ha] | Preço Total por ha Presumido [R$/ha] | Preço Total por ha Real [R$/ha] | Preço Total Simples [R$] | Preço Total Presumido [R$] | Prod CAPEX [ha/h/R$] | Dias Trabalhados | Preço Total Real [R$]
0 | 50 | CONCLUIDO | 0.4314 | 231.8 | 199.48 | 8.78 | 0.16 | 1363 | 107.41 | 41.65 | 1 | 1361 | 14.77 | 13481.73 | 1868.08 | 5882.9 | 2475.17 | 228.93 | 1110207.99 | 0.09 | 0.61 | 20.8 | 65.79 | 0.5 | 10 | 6825.9183 | 9339.5225 | 8448.1716 | 6825918.2794 | 9339522.5281 | 2.1492e-06 | 97 | 8448171.6061
1 | 50 | CONCLUIDO | 0.5839 | 171.27 | 157.74 | 18.31 | 0.32 | 517 | 108.68 | 41.65 | 2 | 515 | 15.03 | 13638.32 | 1430.04 | 5882.13 | 1057.6 | 228.93 | 405656.14 | 0.22 | 0.78 | 19.4 | 24.07 | 0.5 | 10 | 4064.857 | 5561.7167 | 5030.9143 | 4064857.0144 | 5561716.696 | 2.909e-06 | 72 | 5030914.2604
2 | 50 | CONCLUIDO | 0.6371 | 156.95 | 148.01 | 28.55 | 0.48 | 311 | 109.96 | 41.65 | 3 | 309 | 15.31 | 13795.21 | 1294.13 | 5881.75 | 727.29 | 228.93 | 241532.09 | 0.31 | 0.83 | 19.07 | 14.34 | 0.5 | 10 | 3469.6846 | 4747.3755 | 4294.2927 | 3469684.6047 | 4747375.5479 | 3.174e-06 | 66 | 4294292.6886
3 | 50 | CONCLUIDO | 0.6642 | 150.55 | 143.67 | 39.54 | 0.63 | 218 | 111.23 | 41.65 | 4 | 216 | 15.58 | 13952.52 | 1205.5 | 5881.7 | 580.62 | 228.93 | 168659.1 | 0.39 | 0.85 | 18.92 | 10.01 | 0.5 | 10 | 3178.9942 | 4349.6401 | 3934.5166 | 3178994.2176 | 4349640.1358 | 3.309e-06 | 63 | 3934516.586
4 | 50 | CONCLUIDO | 0.6809 | 146.86 | 141.18 | 51.65 | 0.78 | 164 | 112.51 | 41.65 | 5 | 162 | 15.86 | 14110.24 | 1132.82 | 5881.55 | 496.56 | 228.93 | 126898.81 | 0.46 | 0.87 | 18.83 | 7.52 | 0.5 | 10 | 2996.5236 | 4099.9758 | 3708.6799 | 2996523.617 | 4099975.8101 | 3.3922e-06 | 62 | 3708679.8731
5 | 50 | CONCLUIDO | 0.6919 | 144.53 | 139.6 | 64.43 | 0.93 | 130 | 113.79 | 41.65 | 6 | 98 | 16.14 | 14268.39 | 1065.07 | 5881.56 | 442.18 | 228.93 | 99878.73 | 0.52 | 0.88 | 18.8 | 5.94 | 0.5 | 10 | 2853.007 | 3903.6101 | 3531.055 | 2853007.0308 | 3903610.0853 | 3.447e-06 | 61 | 3531055.0175
6 | 50 | CONCLUIDO | 0.6947 | 143.95 | 139.25 | 69.62 | 1.07 | 120 | 115.08 | 41.65 | 7 | 9 | 16.43 | 14426.96 | 1047.55 | 5881.75 | 426.39 | 228.93 | 92033.84 | 0.54 | 0.88 | 18.89 | 5.59 | 0.5 | 10 | 2810.0101 | 3844.7798 | 3477.8395 | 2810010.1402 | 3844779.8427 | 3.461e-06 | 60 | 3477839.4507
7 | 50 | CONCLUIDO | 0.695 | 143.88 | 139.2 | 70.18 | 1.21 | 119 | 116.37 | 41.65 | 8 | 0 | 16.72 | 14585.96 | 1056.2 | 5881.71 | 423.85 | 228.93 | 90770.14 | 0.54 | 0.88 | 18.91 | 5.54 | 0.5 | 10 | 2819.5521 | 3857.8355 | 3489.6491 | 2819552.0647 | 3857835.5248 | 3.4625e-06 | 60 | 3489649.1168

## RESULTADOS_3
Unnamed: 0 | Volume de calda [L] | STATUS | Capacidade operacional [ha/h] | Tempo de missao [h] | Tempo util [h] | Tempo por voo [min] | Autonomia Projetada [h] | N° Voos | MTOW [kg] | Massa Estrutura [kg] | Combustível [kg] | Abastecimentos | Massa gerador | Potência gerador [W] | Combustível consumido [L] | Calda cons [L] | Distância percorrida [km] | Distância Pulverizando [km] | RTL ACUMULADO[m] | EOC [km/km] | EOC [h/h] | Tempo de manobra [h] | Tempo rtl_rtw [h] | V pulv [m/s] | V desloc [m/s] | Preço Total por ha Simples [R$/ha] | Preço Total por ha Presumido [R$/ha] | Preço Total por ha Real [R$/ha] | Preço Total Simples [R$] | Preço Total Presumido [R$] | Prod CAPEX [ha/h/R$] | Dias Trabalhados | Preço Total Real [R$]
0 | 25 | CONCLUIDO | 0.5508 | 181.56 | 169.27 | 13.45 | 0.28 | 755 | 61.76 | 28.92 | 1 | 753 | 6.84 | 7851.41 | 1041.27 | 5881.94 | 1448.1 | 228.93 | 599714.16 | 0.16 | 0.72 | 19.83 | 35.61 | 0.5 | 10 | 3425.5143 | 4686.9397 | 4239.6248 | 3425514.2706 | 4686939.7481 | 3.6293e-06 | 76 | 4239624.7967
1 | 25 | CONCLUIDO | 0.6531 | 153.11 | 147.23 | 30.05 | 0.55 | 294 | 62.92 | 28.92 | 2 | 270 | 7 | 7994.37 | 812.19 | 5881.91 | 700.49 | 228.93 | 228214.54 | 0.33 | 0.83 | 19.06 | 13.57 | 0.5 | 10 | 2465.5206 | 3373.4341 | 3051.4783 | 2465520.6334 | 3373434.1017 | 4.3034e-06 | 64 | 3051478.2857
2 | 25 | CONCLUIDO | 0.6675 | 149.82 | 144.73 | 36.64 | 0.81 | 237 | 64.08 | 28.92 | 3 | 3 | 7.16 | 8137.65 | 771.94 | 5882.04 | 605.94 | 228.93 | 181226.46 | 0.38 | 0.85 | 19.25 | 11.07 | 0.5 | 10 | 2350.3927 | 3215.9111 | 2908.989 | 2350392.7483 | 3215911.0502 | 4.3983e-06 | 63 | 2908989.0131
3 | 25 | CONCLUIDO | 0.6674 | 149.83 | 144.75 | 36.64 | 1.07 | 237 | 65.25 | 28.92 | 4 | 0 | 7.33 | 8281.25 | 784.49 | 5881.86 | 606.27 | 228.93 | 181388.6 | 0.38 | 0.85 | 19.26 | 11.09 | 0.5 | 10 | 2367.1338 | 3238.8169 | 2929.7088 | 2367133.8104 | 3238816.91 | 4.3976e-06 | 63 | 2929708.7698

## RESULTADOS_15
Unnamed: 0 | Volume de calda [L] | STATUS | Capacidade operacional [ha/h] | Tempo de missao [h] | Tempo util [h] | Tempo por voo [min] | Autonomia Projetada [h] | N° Voos | MTOW [kg] | Massa Estrutura [kg] | Combustível [kg] | Abastecimentos | Massa gerador | Potência gerador [W] | Combustível consumido [L] | Calda cons [L] | Distância percorrida [km] | Distância Pulverizando [km] | RTL ACUMULADO[m] | EOC [km/km] | EOC [h/h] | Tempo de manobra [h] | Tempo rtl_rtw [h] | V pulv [m/s] | V desloc [m/s] | Preço Total por ha Simples [R$/ha] | Preço Total por ha Presumido [R$/ha] | Preço Total por ha Real [R$/ha] | Preço Total Simples [R$] | Preço Total Presumido [R$] | Prod CAPEX [ha/h/R$] | Dias Trabalhados | Preço Total Real [R$]
0 | 85 | CONCLUIDO | 0.3005 | 332.81 | 251.14 | 6.44 | 0.11 | 2340 | 167.88 | 51.39 | 1 | 2338 | 30.49 | 20939.59 | 3182.51 | 5883.68 | 4233.22 | 228.93 | 1984350.96 | 0.05 | 0.49 | 22.52 | 117.43 | 0.5 | 10 | 15343.3715 | 20993.4777 | 18989.8897 | 15343371.4591 | 20993477.7321 | 1.2086e-06 | 139 | 18989889.6819
1 | 85 | CONCLUIDO | 0.5039 | 198.45 | 169.98 | 13.25 | 0.21 | 770 | 169.33 | 51.39 | 2 | 768 | 30.94 | 21118.46 | 2125.05 | 5882.21 | 1471.9 | 228.93 | 611539.42 | 0.16 | 0.72 | 19.85 | 36.31 | 0.5 | 10 | 6407.2983 | 8766.7481 | 7930.062 | 6407298.2551 | 8766748.1427 | 2.0267e-06 | 83 | 7930062.0042
2 | 85 | CONCLUIDO | 0.5782 | 172.96 | 155 | 20.22 | 0.31 | 460 | 170.79 | 51.39 | 3 | 458 | 31.4 | 21297.94 | 1910.22 | 5882.06 | 964.22 | 228.93 | 359249.97 | 0.24 | 0.79 | 19.32 | 21.33 | 0.5 | 10 | 5119.5913 | 7004.8507 | 6336.3176 | 5119591.3182 | 7004850.7019 | 2.3256e-06 | 73 | 6336317.5823
3 | 85 | CONCLUIDO | 0.6167 | 162.15 | 148.73 | 27.37 | 0.41 | 326 | 172.25 | 51.39 | 4 | 324 | 31.86 | 21478.05 | 1805.83 | 5881.77 | 751.43 | 228.93 | 253525.51 | 0.3 | 0.82 | 19.11 | 15.07 | 0.5 | 10 | 4590.4281 | 6280.8262 | 5681.393 | 4590428.0766 | 6280826.2099 | 2.4804e-06 | 68 | 5681392.9716
4 | 85 | CONCLUIDO | 0.6408 | 156.06 | 145.19 | 34.71 | 0.51 | 251 | 173.71 | 51.39 | 5 | 249 | 32.32 | 21658.78 | 1736.78 | 5881.68 | 632.28 | 228.93 | 194323.05 | 0.36 | 0.84 | 18.96 | 11.53 | 0.5 | 10 | 4298.014 | 5880.7324 | 5319.4836 | 4298014.0381 | 5880732.422 | 2.5773e-06 | 66 | 5319483.5733
5 | 85 | CONCLUIDO | 0.6574 | 152.11 | 142.9 | 42.44 | 0.61 | 202 | 175.18 | 51.39 | 6 | 200 | 32.79 | 21840.16 | 1680.29 | 5881.58 | 554.87 | 228.93 | 155866.28 | 0.41 | 0.86 | 18.88 | 9.24 | 0.5 | 10 | 4091.5866 | 5598.2893 | 5063.9964 | 4091586.5745 | 5598289.2593 | 2.6441e-06 | 64 | 5063996.3897
6 | 85 | CONCLUIDO | 0.669 | 149.49 | 141.39 | 50.2 | 0.7 | 169 | 176.66 | 51.39 | 7 | 167 | 33.27 | 22022.17 | 1634.75 | 5881.53 | 502.99 | 228.93 | 130088.17 | 0.46 | 0.87 | 18.85 | 7.73 | 0.5 | 10 | 3949.6129 | 5404.0346 | 4888.2811 | 3949612.9091 | 5404034.6268 | 2.6908e-06 | 63 | 4888281.1467
7 | 85 | CONCLUIDO | 0.678 | 147.49 | 140.24 | 58.43 | 0.8 | 144 | 178.14 | 51.39 | 8 | 142 | 33.75 | 22204.83 | 1593.34 | 5881.53 | 464.96 | 228.93 | 111199.21 | 0.49 | 0.87 | 18.79 | 6.58 | 0.5 | 10 | 3832.7542 | 5244.1433 | 4743.6496 | 3832754.1545 | 5244143.3233 | 2.727e-06 | 62 | 4743649.6448
8 | 85 | CONCLUIDO | 0.6854 | 145.9 | 139.3 | 66.86 | 0.89 | 125 | 179.63 | 51.39 | 9 | 123 | 34.24 | 22388.15 | 1552.82 | 5881.5 | 432.79 | 228.93 | 95210.51 | 0.53 | 0.88 | 18.76 | 5.64 | 0.5 | 10 | 3728.857 | 5101.9867 | 4615.0603 | 3728857.0392 | 5101986.7066 | 2.7567e-06 | 61 | 4615060.256
9 | 85 | CONCLUIDO | 0.6909 | 144.75 | 138.65 | 75.63 | 0.98 | 110 | 181.12 | 51.39 | 10 | 108 | 34.73 | 22572.13 | 1514.48 | 5881.6 | 410.58 | 228.93 | 84181.69 | 0.56 | 0.88 | 18.74 | 4.99 | 0.5 | 10 | 3650.2694 | 4994.4596 | 4517.7954 | 3650269.399 | 4994459.6302 | 2.7788e-06 | 61 | 4517795.4129
10 | 85 | CONCLUIDO | 0.6953 | 143.82 | 138.13 | 84.57 | 1.07 | 98 | 182.62 | 51.39 | 11 | 96 | 35.22 | 22756.91 | 1479.62 | 5881.56 | 393.61 | 228.93 | 75755.55 | 0.58 | 0.89 | 18.71 | 4.47 | 0.5 | 10 | 3573.2405 | 4889.0653 | 4422.4598 | 3573240.4902 | 4889065.2789 | 2.7965e-06 | 60 | 4422459.7505
11 | 85 | CONCLUIDO | 0.6997 | 142.92 | 137.6 | 94.89 | 1.16 | 87 | 184.12 | 51.39 | 12 | 85 | 35.73 | 22942.24 | 1434.98 | 5881.57 | 375.48 | 228.93 | 66742.77 | 0.61 | 0.89 | 18.69 | 3.94 | 0.5 | 10 | 3494.6147 | 4781.486 | 4325.1477 | 3494614.7088 | 4781486.0162 | 2.8142e-06 | 60 | 4325147.7016
12 | 85 | CONCLUIDO | 0.7029 | 142.28 | 137.23 | 104.22 | 1.24 | 79 | 185.63 | 51.39 | 13 | 71 | 36.24 | 23128.27 | 1398.96 | 5881.47 | 362.79 | 228.93 | 60442.37 | 0.63 | 0.89 | 18.68 | 3.57 | 0.5 | 10 | 3433.7726 | 4698.2391 | 4249.8458 | 3433772.5872 | 4698239.1411 | 2.8271e-06 | 60 | 4249845.7915
13 | 85 | CONCLUIDO | 0.7052 | 141.8 | 136.95 | 112.56 | 1.33 | 73 | 187.14 | 51.39 | 14 | 35 | 36.75 | 23314.98 | 1374.5 | 5881.51 | 351.94 | 228.93 | 55046.72 | 0.65 | 0.89 | 18.72 | 3.3 | 0.5 | 10 | 3392.0347 | 4641.1315 | 4198.1885 | 3392034.7123 | 4641131.5394 | 2.8364e-06 | 60 | 4198188.4592
14 | 85 | CONCLUIDO | 0.7056 | 141.72 | 136.94 | 115.72 | 1.41 | 71 | 188.66 | 51.39 | 15 | 8 | 37.27 | 23502.4 | 1367.16 | 5881.58 | 350.48 | 228.93 | 54324.34 | 0.65 | 0.89 | 18.75 | 3.28 | 0.5 | 10 | 3381.3077 | 4626.4543 | 4184.912 | 3381307.6684 | 4626454.3247 | 2.838e-06 | 60 | 4184912.0172
15 | 85 | CONCLUIDO | 0.7056 | 141.73 | 136.95 | 115.74 | 1.49 | 71 | 190.19 | 51.39 | 16 | 0 | 37.79 | 23690.52 | 1376.37 | 5881.54 | 350.89 | 228.93 | 54530.94 | 0.65 | 0.89 | 18.75 | 3.3 | 0.5 | 10 | 3392.7535 | 4642.115 | 4199.0781 | 3392753.5243 | 4642115.0497 | 2.838e-06 | 60 | 4199078.1046

## RESULTADOS_2
Unnamed: 0 | Volume de calda [L] | STATUS | Capacidade operacional [ha/h] | Tempo de missao [h] | Tempo util [h] | Tempo por voo [min] | Autonomia Projetada [h] | N° Voos | MTOW [kg] | Massa Estrutura [kg] | Combustível [kg] | Abastecimentos | Massa gerador | Potência gerador [W] | Combustível consumido [L] | Calda cons [L] | Distância percorrida [km] | Distância Pulverizando [km] | RTL ACUMULADO[m] | EOC [km/km] | EOC [h/h] | Tempo de manobra [h] | Tempo rtl_rtw [h] | V pulv [m/s] | V desloc [m/s] | Preço Total por ha Simples [R$/ha] | Preço Total por ha Presumido [R$/ha] | Preço Total por ha Real [R$/ha] | Preço Total Simples [R$] | Preço Total Presumido [R$] | Prod CAPEX [ha/h/R$] | Dias Trabalhados | Preço Total Real [R$]
0 | 20 | CONCLUIDO | 0.5822 | 171.77 | 162.51 | 15.85 | 0.34 | 615 | 51.33 | 24.83 | 1 | 613 | 5.51 | 6564.78 | 849.32 | 5882.12 | 1219.24 | 228.93 | 485983.65 | 0.19 | 0.75 | 19.56 | 28.83 | 0.5 | 10 | 2826.3867 | 3867.187 | 3498.1081 | 2826386.7243 | 3867187.0076 | 4.1975e-06 | 72 | 3498108.1072
1 | 20 | CONCLUIDO | 0.6541 | 152.87 | 147.5 | 29.8 | 0.66 | 297 | 52.47 | 24.83 | 2 | 20 | 5.64 | 6705.1 | 693.26 | 5881.89 | 697.52 | 228.93 | 226715.95 | 0.33 | 0.83 | 19.41 | 13.83 | 0.5 | 10 | 2234.3895 | 3057.1902 | 2765.4163 | 2234389.4614 | 3057190.2354 | 4.7159e-06 | 64 | 2765416.2901
2 | 20 | CONCLUIDO | 0.6545 | 152.8 | 147.44 | 29.99 | 0.97 | 295 | 53.61 | 24.83 | 3 | 0 | 5.78 | 6845.59 | 706.76 | 5882.01 | 694.55 | 228.93 | 225238.35 | 0.33 | 0.83 | 19.45 | 13.78 | 0.5 | 10 | 2251.0564 | 3079.9947 | 2786.0443 | 2251056.3912 | 3079994.6641 | 4.7188e-06 | 64 | 2786044.2962

## RESULTADOS_11
Unnamed: 0 | Volume de calda [L] | STATUS | Capacidade operacional [ha/h] | Tempo de missao [h] | Tempo util [h] | Tempo por voo [min] | Autonomia Projetada [h] | N° Voos | MTOW [kg] | Massa Estrutura [kg] | Combustível [kg] | Abastecimentos | Massa gerador | Potência gerador [W] | Combustível consumido [L] | Calda cons [L] | Distância percorrida [km] | Distância Pulverizando [km] | RTL ACUMULADO[m] | EOC [km/km] | EOC [h/h] | Tempo de manobra [h] | Tempo rtl_rtw [h] | V pulv [m/s] | V desloc [m/s] | Preço Total por ha Simples [R$/ha] | Preço Total por ha Presumido [R$/ha] | Preço Total por ha Real [R$/ha] | Preço Total Simples [R$] | Preço Total Presumido [R$] | Prod CAPEX [ha/h/R$] | Dias Trabalhados | Preço Total Real [R$]
0 | 65 | CONCLUIDO | 0.3722 | 268.68 | 219.08 | 7.55 | 0.13 | 1742 | 133.21 | 46.47 | 1 | 1740 | 20.75 | 16663.42 | 2379.8 | 5883.15 | 3142.13 | 228.93 | 1441797.17 | 0.07 | 0.56 | 21.43 | 85.39 | 0.5 | 10 | 9660.3107 | 13217.6633 | 11956.1881 | 9660310.7115 | 13217663.2983 | 1.6681e-06 | 112 | 11956188.0643
1 | 65 | CONCLUIDO | 0.5484 | 182.36 | 163.08 | 15.58 | 0.26 | 628 | 134.55 | 46.47 | 2 | 626 | 21.09 | 16828.84 | 1734.6 | 5882.02 | 1237.99 | 228.93 | 495296.03 | 0.18 | 0.75 | 19.6 | 29.41 | 0.5 | 10 | 5010.5204 | 6855.615 | 6201.3247 | 5010520.3506 | 6855614.9922 | 2.4578e-06 | 76 | 6201324.7193
2 | 65 | CONCLUIDO | 0.6113 | 163.59 | 151.12 | 23.99 | 0.39 | 378 | 135.9 | 46.47 | 3 | 376 | 21.43 | 16994.64 | 1570.63 | 5881.88 | 833.66 | 228.93 | 294377.62 | 0.27 | 0.81 | 19.16 | 17.45 | 0.5 | 10 | 4169.4907 | 5704.8811 | 5160.4153 | 4169490.6845 | 5704881.0995 | 2.7397e-06 | 69 | 5160415.2542
3 | 65 | CONCLUIDO | 0.6435 | 155.41 | 145.96 | 32.8 | 0.52 | 267 | 137.25 | 46.47 | 4 | 265 | 21.78 | 17160.92 | 1480.21 | 5881.85 | 658.42 | 228.93 | 207313.47 | 0.35 | 0.84 | 18.99 | 12.3 | 0.5 | 10 | 3792.2831 | 5188.7691 | 4693.5602 | 3792283.1324 | 5188769.0855 | 2.884e-06 | 65 | 4693560.2465
4 | 65 | CONCLUIDO | 0.6632 | 150.78 | 143.04 | 42.07 | 0.64 | 204 | 138.6 | 46.47 | 5 | 202 | 22.13 | 17327.69 | 1413.11 | 5881.68 | 559.55 | 228.93 | 158194.69 | 0.41 | 0.86 | 18.89 | 9.38 | 0.5 | 10 | 3568.402 | 4882.445 | 4416.4713 | 3568401.9982 | 4882445.0407 | 2.9723e-06 | 63 | 4416471.3386
5 | 65 | CONCLUIDO | 0.677 | 147.72 | 141.1 | 51.94 | 0.76 | 163 | 139.95 | 46.47 | 6 | 161 | 22.49 | 17494.97 | 1354.58 | 5881.66 | 494.24 | 228.93 | 125744.36 | 0.46 | 0.87 | 18.81 | 7.44 | 0.5 | 10 | 3408.5178 | 4663.6844 | 4218.5889 | 3408517.7789 | 4663684.3982 | 3.0341e-06 | 62 | 4218588.9048
6 | 65 | CONCLUIDO | 0.6868 | 145.6 | 139.77 | 62.59 | 0.88 | 134 | 141.31 | 46.47 | 7 | 132 | 22.85 | 17662.75 | 1298.83 | 5881.53 | 449.26 | 228.93 | 103399.98 | 0.51 | 0.88 | 18.77 | 6.12 | 0.5 | 10 | 3278.2044 | 4485.3839 | 4057.3052 | 3278204.4206 | 4485383.9124 | 3.078e-06 | 61 | 4057305.1671
7 | 65 | CONCLUIDO | 0.6941 | 144.07 | 138.81 | 73.71 | 0.99 | 113 | 142.68 | 46.47 | 8 | 110 | 23.21 | 17831.04 | 1242.51 | 5881.55 | 416.42 | 228.93 | 87084.91 | 0.55 | 0.88 | 18.74 | 5.16 | 0.5 | 10 | 3172.2355 | 4340.3925 | 3926.1516 | 3172235.482 | 4340392.5356 | 3.1107e-06 | 61 | 3926151.5638
8 | 65 | CONCLUIDO | 0.6991 | 143.03 | 138.18 | 84.6 | 1.11 | 98 | 144.05 | 46.47 | 9 | 66 | 23.58 | 17999.83 | 1199.35 | 5881.56 | 393.41 | 228.93 | 75656.43 | 0.58 | 0.89 | 18.77 | 4.53 | 0.5 | 10 | 3085.7332 | 4222.0363 | 3819.0911 | 3085733.2223 | 4222036.3277 | 3.1332e-06 | 60 | 3819091.1062
9 | 65 | CONCLUIDO | 0.7009 | 142.68 | 137.97 | 89.01 | 1.22 | 93 | 145.42 | 46.47 | 10 | 14 | 23.95 | 18169.15 | 1183.31 | 5881.62 | 384.54 | 228.93 | 71245.78 | 0.6 | 0.89 | 18.81 | 4.31 | 0.5 | 10 | 3057.847 | 4183.8812 | 3784.5775 | 3057847.0331 | 4183881.2134 | 3.1412e-06 | 60 | 3784577.4625
10 | 65 | CONCLUIDO | 0.7013 | 142.59 | 137.91 | 89.94 | 1.33 | 92 | 146.8 | 46.47 | 11 | 1 | 24.33 | 18338.99 | 1193.72 | 5881.65 | 381.95 | 228.93 | 69952.68 | 0.6 | 0.89 | 18.82 | 4.25 | 0.5 | 10 | 3068.9227 | 4199.0354 | 3798.2853 | 3068922.6706 | 4199035.3892 | 3.143e-06 | 60 | 3798285.3451
11 | 65 | CONCLUIDO | 0.7013 | 142.59 | 137.91 | 89.94 | 1.43 | 92 | 148.18 | 46.47 | 12 | 0 | 24.71 | 18509.36 | 1204.05 | 5881.6 | 381.92 | 228.93 | 69940.6 | 0.6 | 0.89 | 18.82 | 4.25 | 0.5 | 10 | 3081.7481 | 4216.5837 | 3814.1589 | 3081748.0936 | 4216583.6987 | 3.143e-06 | 60 | 3814158.8685

## RESULTADOS_13
Unnamed: 0 | Volume de calda [L] | STATUS | Capacidade operacional [ha/h] | Tempo de missao [h] | Tempo util [h] | Tempo por voo [min] | Autonomia Projetada [h] | N° Voos | MTOW [kg] | Massa Estrutura [kg] | Combustível [kg] | Abastecimentos | Massa gerador | Potência gerador [W] | Combustível consumido [L] | Calda cons [L] | Distância percorrida [km] | Distância Pulverizando [km] | RTL ACUMULADO[m] | EOC [km/km] | EOC [h/h] | Tempo de manobra [h] | Tempo rtl_rtw [h] | V pulv [m/s] | V desloc [m/s] | Preço Total por ha Simples [R$/ha] | Preço Total por ha Presumido [R$/ha] | Preço Total por ha Real [R$/ha] | Preço Total Simples [R$] | Preço Total Presumido [R$] | Prod CAPEX [ha/h/R$] | Dias Trabalhados | Preço Total Real [R$]
0 | 75 | CONCLUIDO | 0.3355 | 298.04 | 233.95 | 6.94 | 0.12 | 2023 | 150.44 | 49.1 | 1 | 2021 | 25.34 | 18787.76 | 2757.51 | 5883.55 | 3647.69 | 228.93 | 1693167.87 | 0.06 | 0.52 | 21.94 | 100.24 | 0.5 | 10 | 12150.4001 | 16624.7134 | 15038.0741 | 12150400.0505 | 16624713.3869 | 1.4193e-06 | 125 | 15038074.0741
1 | 75 | CONCLUIDO | 0.5263 | 190 | 166.39 | 14.3 | 0.23 | 698 | 151.83 | 49.1 | 2 | 696 | 25.73 | 18959.54 | 1928.32 | 5882.41 | 1350.7 | 228.93 | 551302.22 | 0.17 | 0.74 | 19.7 | 32.72 | 0.5 | 10 | 5682.3223 | 7774.8041 | 7032.7877 | 5682322.308 | 7774804.0681 | 2.2264e-06 | 80 | 7032787.6799
2 | 75 | CONCLUIDO | 0.5943 | 168.25 | 153.14 | 21.88 | 0.35 | 420 | 153.23 | 49.1 | 3 | 418 | 26.13 | 19131.85 | 1743.93 | 5881.79 | 901.79 | 228.93 | 328234.46 | 0.25 | 0.8 | 19.24 | 19.48 | 0.5 | 10 | 4642.9274 | 6352.6581 | 5746.3693 | 4642927.364 | 6352658.0509 | 2.5141e-06 | 71 | 5746369.2825
3 | 75 | CONCLUIDO | 0.63 | 158.72 | 147.37 | 29.77 | 0.46 | 297 | 154.63 | 49.1 | 4 | 295 | 26.53 | 19304.72 | 1646.23 | 5881.65 | 706.01 | 228.93 | 230962.22 | 0.32 | 0.83 | 19.05 | 13.71 | 0.5 | 10 | 4195.5054 | 5740.4756 | 5192.6126 | 4195505.3975 | 5740475.5776 | 2.6651e-06 | 67 | 5192612.6452
4 | 75 | CONCLUIDO | 0.6521 | 153.36 | 144.12 | 37.93 | 0.57 | 228 | 156.03 | 49.1 | 5 | 226 | 26.94 | 19478.15 | 1578.92 | 5881.63 | 596.12 | 228.93 | 176358.77 | 0.38 | 0.85 | 18.93 | 10.46 | 0.5 | 10 | 3929.3851 | 5376.3581 | 4863.246 | 3929385.1414 | 5376358.1028 | 2.7586e-06 | 64 | 4863246.0312
5 | 75 | CONCLUIDO | 0.6668 | 149.97 | 142.07 | 46.33 | 0.67 | 184 | 157.44 | 49.1 | 6 | 182 | 27.35 | 19652.13 | 1524.83 | 5881.73 | 526.85 | 228.93 | 141943.56 | 0.43 | 0.86 | 18.85 | 8.41 | 0.5 | 10 | 3759.5151 | 5143.9344 | 4653.0045 | 3759515.0593 | 5143934.3622 | 2.8208e-06 | 63 | 4653004.4862
6 | 75 | CONCLUIDO | 0.6779 | 147.51 | 140.59 | 55.5 | 0.78 | 152 | 158.86 | 49.1 | 7 | 150 | 27.77 | 19826.68 | 1473.14 | 5881.66 | 476.69 | 228.93 | 117024.14 | 0.48 | 0.87 | 18.8 | 6.93 | 0.5 | 10 | 3620.0702 | 4953.1397 | 4480.419 | 3620070.1951 | 4953139.7472 | 2.8677e-06 | 62 | 4480419.0415
7 | 75 | CONCLUIDO | 0.686 | 145.77 | 139.55 | 64.91 | 0.88 | 129 | 160.28 | 49.1 | 8 | 127 | 28.19 | 20001.93 | 1427.76 | 5881.57 | 441.28 | 228.93 | 99434.69 | 0.52 | 0.88 | 18.77 | 5.89 | 0.5 | 10 | 3508.9191 | 4801.0579 | 4342.8517 | 3508919.1207 | 4801057.9435 | 2.902e-06 | 61 | 4342851.7117
8 | 75 | CONCLUIDO | 0.6927 | 144.35 | 138.69 | 74.97 | 0.99 | 111 | 161.71 | 49.1 | 9 | 109 | 28.61 | 20177.64 | 1380.62 | 5881.53 | 412.16 | 228.93 | 84965.52 | 0.56 | 0.88 | 18.74 | 5.03 | 0.5 | 10 | 3414.768 | 4672.2362 | 4226.3246 | 3414767.9993 | 4672236.2256 | 2.9303e-06 | 61 | 4226324.5577
9 | 75 | CONCLUIDO | 0.6979 | 143.3 | 138.06 | 85.4 | 1.09 | 97 | 163.13 | 49.1 | 10 | 95 | 29.04 | 20353.94 | 1333.46 | 5881.7 | 390.65 | 228.93 | 74282.23 | 0.59 | 0.89 | 18.72 | 4.4 | 0.5 | 10 | 3320.2884 | 4542.9651 | 4109.3909 | 3320288.4323 | 4542965.1139 | 2.9523e-06 | 60 | 4109390.8995
10 | 75 | CONCLUIDO | 0.7018 | 142.49 | 137.59 | 95.99 | 1.18 | 86 | 164.57 | 49.1 | 11 | 65 | 29.47 | 20530.82 | 1293.65 | 5881.56 | 374.27 | 228.93 | 66146.25 | 0.61 | 0.89 | 18.72 | 3.93 | 0.5 | 10 | 3252.077 | 4449.6353 | 4024.9683 | 3252077.0444 | 4449635.2837 | 2.9688e-06 | 60 | 4024968.3373
11 | 75 | CONCLUIDO | 0.7033 | 142.18 | 137.43 | 101.8 | 1.28 | 81 | 166.01 | 49.1 | 12 | 18 | 29.91 | 20708.3 | 1278.65 | 5881.68 | 366.95 | 228.93 | 62512.44 | 0.62 | 0.89 | 18.77 | 3.77 | 0.5 | 10 | 3226.5889 | 4414.7612 | 3993.4226 | 3226588.8596 | 4414761.2248 | 2.9752e-06 | 60 | 3993422.6097
12 | 75 | CONCLUIDO | 0.7038 | 142.08 | 137.36 | 103.02 | 1.38 | 80 | 167.45 | 49.1 | 13 | 2 | 30.36 | 20886.38 | 1279.93 | 5881.57 | 364.16 | 228.93 | 61120.43 | 0.63 | 0.89 | 18.78 | 3.71 | 0.5 | 10 | 3225.7581 | 4413.6246 | 3992.3945 | 3225758.1389 | 4413624.5961 | 2.9773e-06 | 60 | 3992394.4592
13 | 75 | CONCLUIDO | 0.7038 | 142.08 | 137.36 | 103.02 | 1.47 | 80 | 168.9 | 49.1 | 14 | 0 | 30.81 | 21065.06 | 1289.92 | 5881.61 | 363.86 | 228.93 | 60968.78 | 0.63 | 0.89 | 18.79 | 3.7 | 0.5 | 10 | 3238.1174 | 4430.535 | 4007.691 | 3238117.3696 | 4430535.0408 | 2.9773e-06 | 60 | 4007690.9948

## RESULTADOS_17
Unnamed: 0 | Volume de calda [L] | STATUS | Capacidade operacional [ha/h] | Tempo de missao [h] | Tempo util [h] | Tempo por voo [min] | Autonomia Projetada [h] | N° Voos | MTOW [kg] | Massa Estrutura [kg] | Combustível [kg] | Abastecimentos | Massa gerador | Potência gerador [W] | Combustível consumido [L] | Calda cons [L] | Distância percorrida [km] | Distância Pulverizando [km] | RTL ACUMULADO[m] | EOC [km/km] | EOC [h/h] | Tempo de manobra [h] | Tempo rtl_rtw [h] | V pulv [m/s] | V desloc [m/s] | Preço Total por ha Simples [R$/ha] | Preço Total por ha Presumido [R$/ha] | Preço Total por ha Real [R$/ha] | Preço Total Simples [R$] | Preço Total Presumido [R$] | Prod CAPEX [ha/h/R$] | Dias Trabalhados | Preço Total Real [R$]
0 | 95 | CONCLUIDO | 0.2668 | 374.8 | 271.5 | 6.01 | 0.1 | 2709 | 185.69 | 53.44 | 1 | 2707 | 36.26 | 23136.14 | 3674.32 | 5884.47 | 4931.54 | 228.93 | 2331663.66 | 0.05 | 0.45 | 23.05 | 137.78 | 0.5 | 10 | 19599.385 | 26816.7432 | 24257.3909 | 19599385.0058 | 26816743.2288 | 1.026e-06 | 157 | 24257390.8926
1 | 95 | CONCLUIDO | 0.4825 | 207.27 | 173.46 | 12.36 | 0.19 | 842 | 187.21 | 53.44 | 2 | 840 | 36.77 | 23322.88 | 2321.61 | 5882.44 | 1589.93 | 228.93 | 670195.78 | 0.14 | 0.71 | 19.95 | 39.79 | 0.5 | 10 | 7188.9285 | 9836.2092 | 8897.4552 | 7188928.5497 | 9836209.1948 | 1.8555e-06 | 87 | 8897455.1945
2 | 95 | CONCLUIDO | 0.5618 | 178.01 | 156.93 | 18.83 | 0.28 | 500 | 188.73 | 53.44 | 3 | 498 | 37.29 | 23510.33 | 2076.08 | 5881.96 | 1030.24 | 228.93 | 392059.38 | 0.22 | 0.78 | 19.37 | 23.26 | 0.5 | 10 | 5621.3565 | 7691.388 | 6957.3327 | 5621356.493 | 7691387.9505 | 2.1605e-06 | 75 | 6957332.6794
3 | 95 | CONCLUIDO | 0.6036 | 165.66 | 150.02 | 25.43 | 0.37 | 354 | 190.25 | 53.44 | 4 | 352 | 37.82 | 23698.48 | 1961.45 | 5881.78 | 795.77 | 228.93 | 275552.57 | 0.29 | 0.82 | 19.13 | 16.35 | 0.5 | 10 | 5000.5266 | 6841.9412 | 6188.9559 | 5000526.6473 | 6841941.1665 | 2.3212e-06 | 70 | 6188955.9043
4 | 95 | CONCLUIDO | 0.6295 | 158.86 | 146.23 | 32.14 | 0.46 | 273 | 191.78 | 53.44 | 5 | 271 | 38.35 | 23887.36 | 1889.04 | 5881.62 | 666.61 | 228.93 | 211377.69 | 0.34 | 0.84 | 19.03 | 12.57 | 0.5 | 10 | 4657.637 | 6372.7845 | 5764.5749 | 4657637.0383 | 6372784.4763 | 2.4208e-06 | 67 | 5764574.8701
5 | 95 | CONCLUIDO | 0.6473 | 154.49 | 143.79 | 39.04 | 0.55 | 221 | 193.32 | 53.44 | 6 | 219 | 38.89 | 24076.95 | 1833.38 | 5881.61 | 584.6 | 228.93 | 170633.5 | 0.39 | 0.85 | 18.93 | 10.13 | 0.5 | 10 | 4430.7134 | 6062.2976 | 5483.7204 | 4430713.4072 | 6062297.553 | 2.4893e-06 | 65 | 5483720.383
6 | 95 | CONCLUIDO | 0.6601 | 151.49 | 142.13 | 46.1 | 0.64 | 185 | 194.86 | 53.44 | 7 | 183 | 39.43 | 24267.28 | 1789.28 | 5881.69 | 529.15 | 228.93 | 143092 | 0.43 | 0.86 | 18.84 | 8.47 | 0.5 | 10 | 4274.2398 | 5848.2034 | 5290.0591 | 4274239.7742 | 5848203.4252 | 2.5385e-06 | 64 | 5290059.0983
7 | 95 | CONCLUIDO | 0.6701 | 149.24 | 140.89 | 53.5 | 0.72 | 158 | 196.41 | 53.44 | 8 | 156 | 39.98 | 24458.36 | 1748.3 | 5881.57 | 486.78 | 228.93 | 122042.17 | 0.47 | 0.87 | 18.81 | 7.23 | 0.5 | 10 | 4145.7588 | 5672.4101 | 5131.0432 | 4145758.7744 | 5672410.0532 | 2.5769e-06 | 63 | 5131043.199
8 | 95 | CONCLUIDO | 0.6777 | 147.56 | 139.96 | 60.85 | 0.81 | 138 | 197.97 | 53.44 | 9 | 136 | 40.53 | 24650.18 | 1710.75 | 5881.59 | 455.03 | 228.93 | 106262.76 | 0.5 | 0.88 | 18.78 | 6.3 | 0.5 | 10 | 4039.9667 | 5527.6607 | 5000.1085 | 4039966.7139 | 5527660.6887 | 2.6062e-06 | 62 | 5000108.5107
9 | 95 | CONCLUIDO | 0.6839 | 146.22 | 139.21 | 68.46 | 0.89 | 122 | 199.53 | 53.44 | 10 | 120 | 41.1 | 24842.77 | 1678.55 | 5881.49 | 429.49 | 228.93 | 93574.08 | 0.53 | 0.88 | 18.76 | 5.55 | 0.5 | 10 | 3951.5053 | 5406.6239 | 4890.6233 | 3951505.2803 | 5406623.8526 | 2.63e-06 | 61 | 4890623.2604
10 | 95 | CONCLUIDO | 0.6897 | 145 | 138.51 | 76.95 | 0.97 | 108 | 201.1 | 53.44 | 11 | 106 | 41.66 | 25036.12 | 1643.39 | 5881.66 | 405.81 | 228.93 | 81803.42 | 0.56 | 0.88 | 18.74 | 4.85 | 0.5 | 10 | 3872.9117 | 5299.0887 | 4793.3511 | 3872911.7156 | 5299088.6701 | 2.6523e-06 | 61 | 4793351.0848
11 | 95 | CONCLUIDO | 0.6933 | 144.25 | 138.13 | 84.57 | 1.05 | 98 | 202.67 | 53.44 | 12 | 96 | 42.24 | 25230.25 | 1613.96 | 5881.61 | 393.49 | 228.93 | 75696.26 | 0.58 | 0.89 | 18.71 | 4.47 | 0.5 | 10 | 3815.7057 | 5220.8169 | 4722.5495 | 3815705.7405 | 5220816.9312 | 2.6662e-06 | 61 | 4722549.4907
12 | 95 | CONCLUIDO | 0.6974 | 143.38 | 137.64 | 93.84 | 1.13 | 88 | 204.25 | 53.44 | 13 | 86 | 42.82 | 25425.3 | 1577.55 | 5881.56 | 376.74 | 228.93 | 67371.74 | 0.61 | 0.89 | 18.7 | 3.98 | 0.5 | 10 | 3737.3107 | 5113.5533 | 4625.523 | 3737310.6787 | 5113553.3491 | 2.6819e-06 | 60 | 4625522.9944
13 | 95 | CONCLUIDO | 0.7001 | 142.83 | 137.35 | 101.74 | 1.21 | 81 | 205.84 | 53.44 | 14 | 79 | 43.4 | 25621.03 | 1546.29 | 5881.5 | 366.94 | 228.93 | 62505.8 | 0.62 | 0.89 | 18.69 | 3.69 | 0.5 | 10 | 3683.8388 | 5040.3908 | 4559.343 | 3683838.8417 | 5040390.8227 | 2.6923e-06 | 60 | 4559342.9968
14 | 95 | CONCLUIDO | 0.7036 | 142.13 | 136.95 | 112.56 | 1.28 | 73 | 207.43 | 53.44 | 15 | 70 | 44 | 25817.56 | 1508.2 | 5881.51 | 353.23 | 228.93 | 55687.97 | 0.65 | 0.89 | 18.67 | 3.29 | 0.5 | 10 | 3617.9405 | 4950.2258 | 4477.7832 | 3617940.4837 | 4950225.7821 | 2.7058e-06 | 60 | 4477783.1811
15 | 95 | CONCLUIDO | 0.7055 | 141.74 | 136.74 | 120.65 | 1.36 | 68 | 209.03 | 53.44 | 16 | 52 | 44.6 | 26014.91 | 1482.02 | 5881.61 | 345.93 | 228.93 | 52063.11 | 0.66 | 0.9 | 18.67 | 3.08 | 0.5 | 10 | 3575.71 | 4892.4442 | 4425.5162 | 3575710.0247 | 4892444.205 | 2.7131e-06 | 60 | 4425516.1966
16 | 95 | CONCLUIDO | 0.7065 | 141.54 | 136.65 | 126.14 | 1.43 | 65 | 210.64 | 53.44 | 17 | 19 | 45.21 | 26213.09 | 1460.27 | 5881.48 | 341 | 228.93 | 49616.42 | 0.67 | 0.9 | 18.73 | 2.99 | 0.5 | 10 | 3534.0606 | 4835.4576 | 4373.9683 | 3534060.5888 | 4835457.6094 | 2.7169e-06 | 59 | 4373968.3218
17 | 95 | CONCLUIDO | 0.7069 | 141.47 | 136.62 | 128.08 | 1.51 | 64 | 212.25 | 53.44 | 18 | 6 | 45.82 | 26412.11 | 1464.92 | 5881.53 | 339.75 | 228.93 | 48992.88 | 0.67 | 0.9 | 18.73 | 2.96 | 0.5 | 10 | 3537.8655 | 4840.6637 | 4378.6775 | 3537865.5136 | 4840663.6753 | 2.7185e-06 | 59 | 4378677.528
18 | 95 | CONCLUIDO | 0.7073 | 141.39 | 136.58 | 130.07 | 1.58 | 63 | 213.87 | 53.44 | 19 | 1 | 46.44 | 26611.98 | 1471.37 | 5881.49 | 338.19 | 228.93 | 48222.34 | 0.68 | 0.9 | 18.73 | 2.92 | 0.5 | 10 | 3543.7978 | 4848.7805 | 4386.0197 | 3543797.8273 | 4848780.5286 | 2.72e-06 | 59 | 4386019.7203
19 | 95 | CONCLUIDO | 0.7073 | 141.38 | 136.57 | 130.07 | 1.65 | 63 | 215.5 | 53.44 | 20 | 0 | 47.07 | 26812.71 | 1481.88 | 5881.49 | 338.16 | 228.93 | 48206.84 | 0.68 | 0.9 | 18.73 | 2.91 | 0.5 | 10 | 3556.6519 | 4866.368 | 4401.9287 | 3556651.8632 | 4866367.9877 | 2.72e-06 | 59 | 4401928.6569

## RESULTADOS_9
Unnamed: 0 | Volume de calda [L] | STATUS | Capacidade operacional [ha/h] | Tempo de missao [h] | Tempo util [h] | Tempo por voo [min] | Autonomia Projetada [h] | N° Voos | MTOW [kg] | Massa Estrutura [kg] | Combustível [kg] | Abastecimentos | Massa gerador | Potência gerador [W] | Combustível consumido [L] | Calda cons [L] | Distância percorrida [km] | Distância Pulverizando [km] | RTL ACUMULADO[m] | EOC [km/km] | EOC [h/h] | Tempo de manobra [h] | Tempo rtl_rtw [h] | V pulv [m/s] | V desloc [m/s] | Preço Total por ha Simples [R$/ha] | Preço Total por ha Presumido [R$/ha] | Preço Total por ha Real [R$/ha] | Preço Total Simples [R$] | Preço Total Presumido [R$] | Prod CAPEX [ha/h/R$] | Dias Trabalhados | Preço Total Real [R$]
0 | 55 | CONCLUIDO | 0.4113 | 243.13 | 205.6 | 8.31 | 0.15 | 1484 | 116.05 | 43.4 | 1 | 1482 | 16.65 | 14546.17 | 2032.13 | 5882.93 | 2685.62 | 228.93 | 1214831.88 | 0.09 | 0.6 | 20.93 | 71.91 | 0.5 | 10 | 7671.447 | 10496.4123 | 9494.6494 | 7671447.0419 | 10496412.283 | 1.9718e-06 | 102 | 9494649.4266
1 | 55 | CONCLUIDO | 0.5721 | 174.79 | 159.47 | 17.27 | 0.3 | 554 | 117.34 | 43.4 | 2 | 552 | 16.94 | 14705.49 | 1533.07 | 5881.97 | 1116.05 | 228.93 | 434695.82 | 0.21 | 0.77 | 19.46 | 25.8 | 0.5 | 10 | 4367.6582 | 5976.0226 | 5405.6794 | 4367658.204 | 5976022.6423 | 2.7427e-06 | 73 | 5405679.4287
2 | 55 | CONCLUIDO | 0.6283 | 159.15 | 149.08 | 26.78 | 0.45 | 334 | 118.63 | 43.4 | 3 | 332 | 17.23 | 14865.24 | 1388.96 | 5881.89 | 763.53 | 228.93 | 259535.26 | 0.3 | 0.82 | 19.12 | 15.42 | 0.5 | 10 | 3703.4669 | 5067.2469 | 4583.6359 | 3703466.9424 | 5067246.856 | 3.0121e-06 | 67 | 4583635.928
3 | 55 | CONCLUIDO | 0.6573 | 152.13 | 144.43 | 36.88 | 0.59 | 235 | 119.93 | 43.4 | 4 | 233 | 17.53 | 15025.44 | 1303.16 | 5881.74 | 606.61 | 228.93 | 181568.51 | 0.38 | 0.85 | 18.94 | 10.77 | 0.5 | 10 | 3392.2419 | 4641.4151 | 4198.4449 | 3392241.9327 | 4641415.0675 | 3.1512e-06 | 64 | 4198444.9277
4 | 55 | CONCLUIDO | 0.675 | 148.15 | 141.81 | 47.8 | 0.73 | 178 | 121.23 | 43.4 | 5 | 176 | 17.83 | 15186.08 | 1230.78 | 5881.7 | 518.84 | 228.93 | 137972.39 | 0.44 | 0.86 | 18.82 | 8.15 | 0.5 | 10 | 3188.3134 | 4362.3911 | 3946.0506 | 3188313.4453 | 4362391.1144 | 3.236e-06 | 62 | 3946050.6291
5 | 55 | CONCLUIDO | 0.687 | 145.56 | 140.11 | 59.62 | 0.86 | 141 | 122.54 | 43.4 | 6 | 139 | 18.14 | 15347.16 | 1166.17 | 5881.61 | 459.46 | 228.93 | 108465.1 | 0.5 | 0.87 | 18.81 | 6.45 | 0.5 | 10 | 3039.7302 | 4159.093 | 3762.155 | 3039730.2021 | 4159092.9659 | 3.2935e-06 | 61 | 3762154.9706
6 | 55 | CONCLUIDO | 0.6953 | 143.82 | 138.97 | 71.88 | 1 | 116 | 123.85 | 43.4 | 7 | 78 | 18.45 | 15508.69 | 1105.44 | 5881.68 | 419.84 | 228.93 | 88779.43 | 0.55 | 0.88 | 18.8 | 5.31 | 0.5 | 10 | 2916.9578 | 3991.1104 | 3610.2044 | 2916957.8142 | 3991110.3685 | 3.3333e-06 | 60 | 3610204.3964
7 | 55 | CONCLUIDO | 0.6973 | 143.41 | 138.72 | 76.36 | 1.13 | 109 | 125.16 | 43.4 | 8 | 11 | 18.76 | 15670.68 | 1095.86 | 5881.69 | 409.42 | 228.93 | 83605.64 | 0.56 | 0.88 | 18.85 | 5.06 | 0.5 | 10 | 2896.5747 | 3963.2213 | 3584.977 | 2896574.7024 | 3963221.2957 | 3.3429e-06 | 60 | 3584977.0176
8 | 55 | CONCLUIDO | 0.6975 | 143.37 | 138.7 | 77.06 | 1.26 | 108 | 126.48 | 43.4 | 9 | 1 | 19.08 | 15833.12 | 1103.59 | 5881.65 | 408.16 | 228.93 | 82979.3 | 0.56 | 0.88 | 18.87 | 5.05 | 0.5 | 10 | 2905.4226 | 3975.3274 | 3595.9277 | 2905422.5866 | 3975327.3611 | 3.3439e-06 | 60 | 3595927.6972
9 | 55 | CONCLUIDO | 0.6975 | 143.37 | 138.71 | 77.06 | 1.38 | 108 | 127.8 | 43.4 | 10 | 0 | 19.4 | 15996.02 | 1114.14 | 5881.57 | 408.25 | 228.93 | 83024.79 | 0.56 | 0.88 | 18.87 | 5.05 | 0.5 | 10 | 2918.661 | 3993.4407 | 3612.3123 | 2918660.9872 | 3993440.7249 | 3.3439e-06 | 60 | 3612312.347

## resultados
Unnamed: 0 | Volume de calda [L] | STATUS | Capacidade operacional [ha/h] | Tempo de missao [h] | Tempo util [h] | Tempo por voo [min] | Autonomia Projetada [h] | N° Voos | MTOW [kg] | Massa Estrutura [kg] | Combustível [kg] | Abastecimentos | Massa gerador | Potência gerador [W] | Combustível consumido [L] | Calda cons [L] | Distância percorrida [km] | Distância Pulverizando [km] | RTL ACUMULADO[m] | EOC [km/km] | EOC [h/h] | Tempo de manobra [h] | Tempo rtl_rtw [h] | V pulv [m/s] | V desloc [m/s]
0 | 100 | CONCLUIDO | 0.2501 | 399.8 | 283.62 | 5.82 | 0.09 | 2923 | 194.77 | 54.38 | 1 | 2921 | 39.4 | 24256.19 | 3958.93 | 5884.46 | 5347.19 | 228.93 | 2538420.99 | 0.04 | 0.43 | 23.4 | 149.89 | 0.5 | 10
1 | 100 | CONCLUIDO | 0.4721 | 211.84 | 175.18 | 11.97 | 0.18 | 878 | 196.32 | 54.38 | 2 | 876 | 39.95 | 24447.22 | 2420.44 | 5882.27 | 1648.9 | 228.93 | 699497.63 | 0.14 | 0.7 | 20.01 | 41.5 | 0.5 | 10
2 | 100 | CONCLUIDO | 0.5537 | 180.6 | 157.86 | 18.21 | 0.27 | 520 | 197.88 | 54.38 | 3 | 518 | 40.5 | 24639 | 2158.81 | 5881.88 | 1061.35 | 228.93 | 407515.44 | 0.22 | 0.78 | 19.42 | 24.2 | 0.5 | 10
3 | 100 | CONCLUIDO | 0.597 | 167.49 | 150.67 | 24.57 | 0.36 | 368 | 199.44 | 54.38 | 4 | 366 | 41.06 | 24831.54 | 2038.13 | 5881.84 | 817.78 | 228.93 | 286490.76 | 0.28 | 0.81 | 19.16 | 17 | 0.5 | 10
4 | 100 | CONCLUIDO | 0.6242 | 160.22 | 146.69 | 31.1 | 0.44 | 283 | 201.01 | 54.38 | 5 | 281 | 41.63 | 25024.84 | 1962.63 | 5881.71 | 683.02 | 228.93 | 219534.35 | 0.34 | 0.84 | 19.02 | 13.03 | 0.5 | 10
5 | 100 | CONCLUIDO | 0.6423 | 155.68 | 144.22 | 37.62 | 0.53 | 230 | 202.58 | 54.38 | 6 | 228 | 42.2 | 25218.93 | 1907.59 | 5881.72 | 599.83 | 228.93 | 178203.48 | 0.38 | 0.85 | 18.92 | 10.56 | 0.5 | 10
6 | 100 | CONCLUIDO | 0.6559 | 152.47 | 142.49 | 44.53 | 0.61 | 192 | 204.16 | 54.38 | 7 | 190 | 42.78 | 25413.94 | 1862.04 | 5881.56 | 540.57 | 228.93 | 148767.38 | 0.42 | 0.86 | 18.88 | 8.83 | 0.5 | 10
7 | 100 | CONCLUIDO | 0.6662 | 150.1 | 141.17 | 51.33 | 0.69 | 165 | 205.75 | 54.38 | 8 | 163 | 43.37 | 25609.61 | 1823.53 | 5881.69 | 495.99 | 228.93 | 126610.16 | 0.46 | 0.87 | 18.83 | 7.51 | 0.5 | 10
8 | 100 | CONCLUIDO | 0.6741 | 148.36 | 140.24 | 58.43 | 0.77 | 144 | 207.34 | 54.38 | 9 | 142 | 43.96 | 25806.1 | 1789.62 | 5881.57 | 464.64 | 228.93 | 111037.85 | 0.49 | 0.87 | 18.8 | 6.58 | 0.5 | 10
9 | 100 | CONCLUIDO | 0.6808 | 146.89 | 139.43 | 65.87 | 0.85 | 127 | 208.94 | 54.38 | 10 | 125 | 44.56 | 26003.41 | 1754.82 | 5881.58 | 437.78 | 228.93 | 97694.87 | 0.52 | 0.88 | 18.76 | 5.78 | 0.5 | 10
10 | 100 | CONCLUIDO | 0.686 | 145.78 | 138.83 | 73.07 | 0.93 | 114 | 210.55 | 54.38 | 11 | 112 | 45.17 | 26201.54 | 1724.41 | 5881.64 | 417.01 | 228.93 | 87374.78 | 0.55 | 0.88 | 18.73 | 5.17 | 0.5 | 10
11 | 100 | CONCLUIDO | 0.6906 | 144.8 | 138.32 | 81.36 | 1 | 102 | 212.16 | 54.38 | 12 | 100 | 45.78 | 26400.51 | 1690.3 | 5881.53 | 399.32 | 228.93 | 78588.9 | 0.57 | 0.89 | 18.73 | 4.66 | 0.5 | 10
12 | 100 | CONCLUIDO | 0.6946 | 143.97 | 137.84 | 88.93 | 1.08 | 93 | 213.78 | 54.38 | 13 | 91 | 46.4 | 26600.32 | 1662.06 | 5881.55 | 383.73 | 228.93 | 70840.25 | 0.6 | 0.89 | 18.7 | 4.18 | 0.5 | 10
13 | 100 | CONCLUIDO | 0.6977 | 143.33 | 137.5 | 97.06 | 1.15 | 85 | 215.41 | 54.38 | 14 | 83 | 47.03 | 26801 | 1633.62 | 5881.48 | 372.13 | 228.93 | 65080.84 | 0.62 | 0.89 | 18.7 | 3.85 | 0.5 | 10
14 | 100 | CONCLUIDO | 0.7006 | 142.73 | 137.18 | 105.53 | 1.23 | 78 | 217.04 | 54.38 | 15 | 76 | 47.66 | 27002.55 | 1601.26 | 5881.53 | 361.17 | 228.93 | 59633.26 | 0.63 | 0.89 | 18.69 | 3.53 | 0.5 | 10
15 | 100 | CONCLUIDO | 0.7031 | 142.22 | 136.91 | 114.09 | 1.3 | 72 | 218.68 | 54.38 | 16 | 70 | 48.31 | 27204.98 | 1567.67 | 5881.57 | 351.86 | 228.93 | 55011.77 | 0.65 | 0.89 | 18.67 | 3.25 | 0.5 | 10
16 | 100 | CONCLUIDO | 0.7056 | 141.72 | 136.64 | 124.22 | 1.37 | 66 | 220.33 | 54.38 | 17 | 58 | 48.95 | 27408.3 | 1537.47 | 5881.5 | 342.83 | 228.93 | 50525.19 | 0.67 | 0.9 | 18.67 | 2.98 | 0.5 | 10
17 | 100 | CONCLUIDO | 0.7069 | 141.47 | 136.5 | 130 | 1.44 | 63 | 221.99 | 54.38 | 18 | 33 | 49.61 | 27612.53 | 1518.53 | 5881.53 | 337.32 | 228.93 | 47784.25 | 0.68 | 0.9 | 18.68 | 2.85 | 0.5 | 10
18 | 100 | CONCLUIDO | 0.7075 | 141.34 | 136.45 | 134.21 | 1.51 | 61 | 223.65 | 54.38 | 19 | 12 | 50.27 | 27817.81 | 1512.61 | 5881.56 | 334.69 | 228.93 | 46480.15 | 0.68 | 0.9 | 18.71 | 2.79 | 0.5 | 10
19 | 100 | CONCLUIDO | 0.7079 | 141.27 | 136.42 | 136.42 | 1.58 | 60 | 225.32 | 54.38 | 20 | 2 | 50.95 | 28023.89 | 1518.81 | 5881.53 | 333.54 | 228.93 | 45911.9 | 0.69 | 0.9 | 18.71 | 2.76 | 0.5 | 10
20 | 100 | CONCLUIDO | 0.7079 | 141.27 | 136.42 | 136.42 | 1.64 | 60 | 227 | 54.38 | 21 | 1 | 51.62 | 28230.92 | 1528.48 | 5881.52 | 333.16 | 228.93 | 45720.13 | 0.69 | 0.9 | 18.72 | 2.76 | 0.5 | 10
21 | 100 | CONCLUIDO | 0.7078 | 141.28 | 136.43 | 136.43 | 1.71 | 60 | 228.69 | 54.38 | 22 | 0 | 52.31 | 28438.91 | 1539.19 | 5881.54 | 333.18 | 228.93 | 45728.05 | 0.69 | 0.9 | 18.73 | 2.77 | 0.5 | 10
0 | 40 | CONCLUIDO | 0.4749 | 210.58 | 187.41 | 10 | 0.2 | 1124 | 89.87 | 37.55 | 1 | 1122 | 11.32 | 11317.98 | 1544.48 | 5882.88 | 2064.59 | 228.93 | 906114.21 | 0.11 | 0.65 | 20.41 | 53.73 | 0.5 | 10
1 | 40 | CONCLUIDO | 0.6093 | 164.13 | 153.94 | 21.14 | 0.39 | 437 | 91.1 | 37.55 | 2 | 435 | 11.54 | 11468.97 | 1210.75 | 5881.8 | 928.31 | 228.93 | 341412.31 | 0.25 | 0.8 | 19.28 | 20.27 | 0.5 | 10
2 | 40 | CONCLUIDO | 0.6557 | 152.52 | 145.65 | 33.48 | 0.57 | 261 | 92.32 | 37.55 | 3 | 259 | 11.77 | 11620.34 | 1084.79 | 5881.74 | 648.06 | 228.93 | 202164.48 | 0.35 | 0.84 | 18.98 | 11.99 | 0.5 | 10
3 | 40 | CONCLUIDO | 0.6793 | 147.21 | 141.89 | 47.56 | 0.75 | 179 | 93.55 | 37.55 | 4 | 168 | 12 | 11772.07 | 990.36 | 5881.67 | 520.37 | 228.93 | 138731.05 | 0.44 | 0.86 | 18.85 | 8.23 | 0.5 | 10
4 | 40 | CONCLUIDO | 0.6877 | 145.42 | 140.64 | 56.26 | 0.93 | 150 | 94.79 | 37.55 | 5 | 20 | 12.23 | 11924.18 | 946.9 | 5881.65 | 472.16 | 228.93 | 114770.34 | 0.48 | 0.87 | 18.98 | 6.99 | 0.5 | 10
5 | 40 | CONCLUIDO | 0.6883 | 145.29 | 140.56 | 56.98 | 1.1 | 148 | 96.02 | 37.55 | 6 | 0 | 12.47 | 12076.67 | 955.35 | 5881.87 | 468.29 | 228.93 | 112847.32 | 0.49 | 0.87 | 19 | 6.9 | 0.5 | 10
0 | 30 | CONCLUIDO | 0.5233 | 191.08 | 175.5 | 11.93 | 0.24 | 883 | 71.52 | 32.27 | 1 | 881 | 8.25 | 9054.6 | 1216.09 | 5882.28 | 1659.83 | 228.93 | 704941.86 | 0.14 | 0.7 | 20.02 | 41.83 | 0.5 | 10
1 | 30 | CONCLUIDO | 0.637 | 156.99 | 149.75 | 25.89 | 0.48 | 347 | 72.7 | 32.27 | 2 | 345 | 8.43 | 9200.25 | 961.45 | 5881.76 | 785.31 | 228.93 | 270359.57 | 0.29 | 0.82 | 19.16 | 16.08 | 0.5 | 10
2 | 30 | CONCLUIDO | 0.6735 | 148.48 | 143.38 | 41.16 | 0.71 | 209 | 73.88 | 32.27 | 3 | 100 | 8.61 | 9346.23 | 843.51 | 5881.78 | 566.21 | 228.93 | 161497.73 | 0.4 | 0.85 | 19.04 | 9.72 | 0.5 | 10
3 | 30 | CONCLUIDO | 0.6768 | 147.75 | 142.85 | 43.51 | 0.93 | 197 | 75.07 | 32.27 | 4 | 1 | 8.8 | 9492.55 | 837.77 | 5881.71 | 544.06 | 228.93 | 150484.2 | 0.42 | 0.86 | 19.13 | 9.19 | 0.5 | 10
4 | 30 | CONCLUIDO | 0.6768 | 147.75 | 142.84 | 43.51 | 1.15 | 197 | 76.26 | 32.27 | 5 | 0 | 8.99 | 9639.2 | 850.08 | 5881.74 | 544.09 | 228.93 | 150501.84 | 0.42 | 0.86 | 19.13 | 9.19 | 0.5 | 10
0 | 15 | CONCLUIDO | 0.6177 | 161.9 | 155.1 | 20.27 | 0.43 | 459 | 39.78 | 19.54 | 1 | 350 | 4.24 | 5140 | 624.92 | 5881.79 | 962.9 | 228.93 | 358597.07 | 0.24 | 0.79 | 19.46 | 21.44 | 0.5 | 10
1 | 15 | CONCLUIDO | 0.6325 | 158.11 | 152.04 | 23.21 | 0.84 | 393 | 40.89 | 19.54 | 2 | 0 | 4.35 | 5277.26 | 607.92 | 5882.16 | 846.14 | 228.93 | 300547.02 | 0.27 | 0.81 | 19.71 | 18.38 | 0.5 | 10
0 | 70 | CONCLUIDO | 0.3538 | 282.68 | 226.2 | 7.23 | 0.12 | 1878 | 141.81 | 47.83 | 1 | 1876 | 22.98 | 17723.39 | 2562.88 | 5883.23 | 3384.85 | 228.93 | 1562473.18 | 0.07 | 0.54 | 21.67 | 92.5 | 0.5 | 10
1 | 70 | CONCLUIDO | 0.5372 | 186.14 | 164.76 | 14.91 | 0.25 | 663 | 143.17 | 47.83 | 2 | 661 | 23.34 | 17891.86 | 1831.81 | 5882.14 | 1294.7 | 228.93 | 523474.98 | 0.18 | 0.74 | 19.67 | 31.09 | 0.5 | 10
2 | 70 | CONCLUIDO | 0.6029 | 165.86 | 152.11 | 22.87 | 0.37 | 399 | 144.54 | 47.83 | 3 | 397 | 23.71 | 18060.85 | 1657.34 | 5881.87 | 866.81 | 228.93 | 310851.28 | 0.26 | 0.81 | 19.2 | 18.44 | 0.5 | 10
3 | 70 | CONCLUIDO | 0.6369 | 157 | 146.63 | 31.2 | 0.49 | 282 | 145.92 | 47.83 | 4 | 280 | 24.09 | 18230.35 | 1563.54 | 5881.75 | 681.08 | 228.93 | 218571.87 | 0.34 | 0.84 | 19.02 | 12.97 | 0.5 | 10
4 | 70 | CONCLUIDO | 0.6577 | 152.04 | 143.58 | 39.88 | 0.6 | 216 | 147.3 | 47.83 | 5 | 214 | 24.47 | 18400.38 | 1495.23 | 5881.71 | 578.04 | 228.93 | 167378.79 | 0.4 | 0.85 | 18.9 | 9.92 | 0.5 | 10
5 | 70 | CONCLUIDO | 0.6716 | 148.9 | 141.64 | 48.84 | 0.71 | 174 | 148.68 | 47.83 | 6 | 172 | 24.85 | 18570.94 | 1441 | 5881.64 | 512.65 | 228.93 | 134892.8 | 0.45 | 0.86 | 18.83 | 7.98 | 0.5 | 10
6 | 70 | CONCLUIDO | 0.6818 | 146.66 | 140.27 | 58.45 | 0.83 | 144 | 150.07 | 47.83 | 7 | 142 | 25.24 | 18742.03 | 1388.77 | 5881.48 | 465.95 | 228.93 | 111695.72 | 0.49 | 0.87 | 18.79 | 6.62 | 0.5 | 10
7 | 70 | CONCLUIDO | 0.6901 | 144.9 | 139.18 | 69.01 | 0.94 | 121 | 151.46 | 47.83 | 8 | 119 | 25.63 | 18913.66 | 1335.97 | 5881.53 | 428.72 | 228.93 | 93196.68 | 0.53 | 0.88 | 18.75 | 5.52 | 0.5 | 10
8 | 70 | CONCLUIDO | 0.6965 | 143.58 | 138.35 | 79.82 | 1.04 | 104 | 152.85 | 47.83 | 9 | 102 | 26.03 | 19085.83 | 1284.7 | 5881.55 | 400.19 | 228.93 | 79012.83 | 0.57 | 0.89 | 18.73 | 4.69 | 0.5 | 10
9 | 70 | CONCLUIDO | 0.7009 | 142.67 | 137.81 | 90.86 | 1.15 | 91 | 154.25 | 47.83 | 10 | 64 | 26.43 | 19258.55 | 1244.97 | 5881.54 | 381.47 | 228.93 | 69720.22 | 0.6 | 0.89 | 18.74 | 4.15 | 0.5 | 10
10 | 70 | CONCLUIDO | 0.7024 | 142.37 | 137.66 | 96.04 | 1.25 | 86 | 155.66 | 47.83 | 11 | 12 | 26.83 | 19431.82 | 1230.67 | 5881.56 | 374.03 | 228.93 | 66023.04 | 0.61 | 0.89 | 18.79 | 4 | 0.5 | 10
11 | 70 | CONCLUIDO | 0.7026 | 142.34 | 137.62 | 96.02 | 1.35 | 86 | 157.07 | 47.83 | 12 | 1 | 27.24 | 19605.66 | 1236.26 | 5881.6 | 372.56 | 228.93 | 65290.32 | 0.61 | 0.89 | 18.8 | 3.97 | 0.5 | 10
12 | 70 | CONCLUIDO | 0.7026 | 142.34 | 137.62 | 96.02 | 1.45 | 86 | 158.48 | 47.83 | 13 | 0 | 27.65 | 19780.06 | 1246.37 | 5881.57 | 372.46 | 228.93 | 65241.66 | 0.61 | 0.89 | 18.8 | 3.97 | 0.5 | 10
0 | 90 | CONCLUIDO | 0.2836 | 352.61 | 260.73 | 6.22 | 0.1 | 2516 | 176.73 | 52.44 | 1 | 2514 | 33.29 | 22031.19 | 3417.06 | 5884.05 | 4564.2 | 228.93 | 2148958.13 | 0.05 | 0.47 | 22.72 | 127.02 | 0.5 | 10
1 | 90 | CONCLUIDO | 0.4931 | 202.78 | 171.7 | 12.78 | 0.2 | 806 | 178.21 | 52.44 | 2 | 804 | 33.77 | 22213.89 | 2222.67 | 5882.21 | 1530.25 | 228.93 | 640533.06 | 0.15 | 0.71 | 19.91 | 38.03 | 0.5 | 10
2 | 90 | CONCLUIDO | 0.5698 | 175.51 | 156.02 | 19.5 | 0.3 | 480 | 179.7 | 52.44 | 3 | 478 | 34.26 | 22397.24 | 1994.34 | 5881.99 | 998.23 | 228.93 | 376155.52 | 0.23 | 0.79 | 19.37 | 22.35 | 0.5 | 10
3 | 90 | CONCLUIDO | 0.6104 | 163.84 | 149.33 | 26.35 | 0.39 | 340 | 181.19 | 52.44 | 4 | 338 | 34.75 | 22581.25 | 1883.03 | 5881.84 | 773.1 | 228.93 | 264290.7 | 0.3 | 0.82 | 19.09 | 15.66 | 0.5 | 10
4 | 90 | CONCLUIDO | 0.6352 | 157.42 | 145.68 | 33.36 | 0.49 | 262 | 182.69 | 52.44 | 5 | 260 | 35.25 | 22766.06 | 1812.66 | 5881.7 | 648.59 | 228.93 | 202425.41 | 0.35 | 0.84 | 19 | 12.02 | 0.5 | 10
5 | 90 | CONCLUIDO | 0.6521 | 153.35 | 143.39 | 40.58 | 0.58 | 212 | 184.19 | 52.44 | 6 | 210 | 35.75 | 22951.43 | 1758.02 | 5881.55 | 570.76 | 228.93 | 163759.12 | 0.4 | 0.85 | 18.92 | 9.73 | 0.5 | 10
6 | 90 | CONCLUIDO | 0.6645 | 150.49 | 141.77 | 48.06 | 0.67 | 177 | 185.7 | 52.44 | 7 | 175 | 36.26 | 23137.49 | 1712.69 | 5881.7 | 516.36 | 228.93 | 136733.41 | 0.44 | 0.86 | 18.85 | 8.11 | 0.5 | 10
7 | 90 | CONCLUIDO | 0.6742 | 148.32 | 140.54 | 55.84 | 0.76 | 151 | 187.22 | 52.44 | 8 | 149 | 36.78 | 23324.24 | 1670.31 | 5881.52 | 474.58 | 228.93 | 115976.79 | 0.48 | 0.87 | 18.81 | 6.88 | 0.5 | 10
8 | 90 | CONCLUIDO | 0.6816 | 146.72 | 139.64 | 63.96 | 0.85 | 131 | 188.74 | 52.44 | 9 | 129 | 37.3 | 23511.69 | 1632.75 | 5881.56 | 444.22 | 228.93 | 100894.16 | 0.52 | 0.88 | 18.78 | 5.98 | 0.5 | 10
9 | 90 | CONCLUIDO | 0.6874 | 145.47 | 138.92 | 71.86 | 0.93 | 116 | 190.26 | 52.44 | 10 | 114 | 37.82 | 23699.85 | 1597.35 | 5881.54 | 420.25 | 228.93 | 88982.66 | 0.54 | 0.88 | 18.74 | 5.27 | 0.5 | 10
10 | 90 | CONCLUIDO | 0.6925 | 144.39 | 138.31 | 80.57 | 1.02 | 103 | 191.79 | 52.44 | 11 | 101 | 38.35 | 23888.73 | 1555.01 | 5881.6 | 400.07 | 228.93 | 78958.58 | 0.57 | 0.89 | 18.71 | 4.65 | 0.5 | 10
11 | 90 | CONCLUIDO | 0.6966 | 143.55 | 137.85 | 89.91 | 1.1 | 92 | 193.33 | 52.44 | 12 | 90 | 38.89 | 24078.33 | 1524.37 | 5881.48 | 384.21 | 228.93 | 71084.06 | 0.6 | 0.89 | 18.7 | 4.2 | 0.5 | 10
12 | 90 | CONCLUIDO | 0.6999 | 142.87 | 137.46 | 98.19 | 1.18 | 84 | 194.88 | 52.44 | 13 | 82 | 39.43 | 24268.67 | 1492.23 | 5881.59 | 370.33 | 228.93 | 64185.35 | 0.62 | 0.89 | 18.7 | 3.8 | 0.5 | 10
13 | 90 | CONCLUIDO | 0.7031 | 142.22 | 137.1 | 108.23 | 1.27 | 76 | 196.42 | 52.44 | 14 | 72 | 39.98 | 24459.75 | 1454.14 | 5881.47 | 358.37 | 228.93 | 58244.65 | 0.64 | 0.89 | 18.68 | 3.44 | 0.5 | 10
14 | 90 | CONCLUIDO | 0.7055 | 141.74 | 136.83 | 117.28 | 1.35 | 70 | 197.98 | 52.44 | 15 | 45 | 40.54 | 24651.58 | 1422.34 | 5881.55 | 348.3 | 228.93 | 53241.04 | 0.66 | 0.9 | 18.7 | 3.17 | 0.5 | 10
15 | 90 | CONCLUIDO | 0.7061 | 141.61 | 136.78 | 120.68 | 1.42 | 68 | 199.54 | 52.44 | 16 | 12 | 41.1 | 24844.17 | 1413.37 | 5881.5 | 345.33 | 228.93 | 51763.33 | 0.66 | 0.9 | 18.73 | 3.12 | 0.5 | 10
16 | 90 | CONCLUIDO | 0.7065 | 141.54 | 136.74 | 122.45 | 1.5 | 67 | 201.11 | 52.44 | 17 | 3 | 41.67 | 25037.53 | 1424.29 | 5881.6 | 343.54 | 228.93 | 50877.22 | 0.67 | 0.9 | 18.74 | 3.08 | 0.5 | 10
17 | 90 | CONCLUIDO | 0.7065 | 141.55 | 136.74 | 122.46 | 1.58 | 67 | 202.68 | 52.44 | 18 | 1 | 42.24 | 25231.66 | 1433.57 | 5881.6 | 343.86 | 228.93 | 51033.73 | 0.67 | 0.9 | 18.74 | 3.09 | 0.5 | 10
18 | 90 | CONCLUIDO | 0.7064 | 141.56 | 136.75 | 122.46 | 1.65 | 67 | 204.26 | 52.44 | 19 | 0 | 42.82 | 25426.72 | 1442.85 | 5881.67 | 343.77 | 228.93 | 50992.08 | 0.67 | 0.9 | 18.75 | 3.09 | 0.5 | 10
0 | 10 | CONCLUIDO | 0.5903 | 169.42 | 161.23 | 16.42 | 0.64 | 589 | 26.11 | 12.1 | 1 | 0 | 3.01 | 3454.41 | 466.8 | 5882.99 | 1148.01 | 228.93 | 450497.66 | 0.2 | 0.76 | 20.3 | 27.55 | 0.5 | 10
0 | 45 | CONCLUIDO | 0.4529 | 220.8 | 193.28 | 9.34 | 0.18 | 1242 | 98.71 | 39.72 | 1 | 1240 | 12.99 | 12407.75 | 1704.72 | 5882.67 | 2266.1 | 228.93 | 1006277.72 | 0.1 | 0.63 | 20.55 | 59.6 | 0.5 | 10
1 | 45 | CONCLUIDO | 0.5962 | 167.74 | 155.92 | 19.57 | 0.35 | 478 | 99.95 | 39.72 | 2 | 476 | 13.24 | 12561.45 | 1323.33 | 5881.88 | 995.53 | 228.93 | 374812.75 | 0.23 | 0.79 | 19.35 | 22.26 | 0.5 | 10
2 | 45 | CONCLUIDO | 0.6463 | 154.73 | 146.84 | 30.7 | 0.52 | 287 | 101.2 | 39.72 | 3 | 285 | 13.49 | 12715.54 | 1192.88 | 5881.8 | 689.01 | 228.93 | 222507.66 | 0.33 | 0.83 | 19 | 13.17 | 0.5 | 10
3 | 45 | CONCLUIDO | 0.6717 | 148.87 | 142.8 | 43.05 | 0.69 | 199 | 102.45 | 39.72 | 4 | 197 | 13.74 | 12870.03 | 1103.06 | 5881.65 | 550.33 | 228.93 | 153611.38 | 0.42 | 0.86 | 18.91 | 9.14 | 0.5 | 10
4 | 45 | CONCLUIDO | 0.687 | 145.56 | 140.5 | 56.58 | 0.85 | 149 | 103.71 | 39.72 | 5 | 127 | 14 | 13024.91 | 1023.45 | 5881.62 | 472.74 | 228.93 | 115064.18 | 0.48 | 0.87 | 18.83 | 6.85 | 0.5 | 10
5 | 45 | CONCLUIDO | 0.6918 | 144.56 | 139.83 | 63.08 | 1.01 | 133 | 104.97 | 39.72 | 6 | 14 | 14.25 | 13180.19 | 998.79 | 5881.69 | 445.55 | 228.93 | 101548.44 | 0.51 | 0.88 | 18.93 | 6.18 | 0.5 | 10
6 | 45 | CONCLUIDO | 0.692 | 144.51 | 139.81 | 63.55 | 1.16 | 132 | 106.23 | 39.72 | 7 | 1 | 14.52 | 13335.87 | 1008.46 | 5881.69 | 444.38 | 228.93 | 100968.18 | 0.52 | 0.88 | 18.94 | 6.16 | 0.5 | 10
7 | 45 | CONCLUIDO | 0.6919 | 144.52 | 139.82 | 63.55 | 1.31 | 132 | 107.5 | 39.72 | 8 | 0 | 14.78 | 13491.96 | 1019.12 | 5881.66 | 444.3 | 228.93 | 100929.91 | 0.52 | 0.88 | 18.95 | 6.16 | 0.5 | 10
0 | 60 | CONCLUIDO | 0.3913 | 255.53 | 212.22 | 7.9 | 0.14 | 1611 | 124.63 | 45 | 1 | 1609 | 18.64 | 15605.44 | 2203.36 | 5883.69 | 2908.54 | 228.93 | 1325654.38 | 0.08 | 0.58 | 21.2 | 78.52 | 0.5 | 10
1 | 60 | CONCLUIDO | 0.5603 | 178.48 | 161.25 | 16.37 | 0.28 | 591 | 125.95 | 45 | 2 | 589 | 18.95 | 15767.7 | 1633.98 | 5882.26 | 1176.5 | 228.93 | 464735.57 | 0.19 | 0.76 | 19.52 | 27.57 | 0.5 | 10
2 | 60 | CONCLUIDO | 0.6195 | 161.41 | 150.15 | 25.24 | 0.42 | 357 | 127.27 | 45 | 3 | 355 | 19.27 | 15930.42 | 1481.77 | 5881.59 | 800.79 | 228.93 | 278051.51 | 0.29 | 0.82 | 19.13 | 16.49 | 0.5 | 10
3 | 60 | CONCLUIDO | 0.6504 | 153.75 | 145.2 | 34.71 | 0.55 | 251 | 128.59 | 45 | 4 | 249 | 19.59 | 16093.6 | 1392.71 | 5881.72 | 632.06 | 228.93 | 194215.99 | 0.36 | 0.84 | 18.98 | 11.54 | 0.5 | 10
4 | 60 | CONCLUIDO | 0.6692 | 149.43 | 142.41 | 44.74 | 0.68 | 191 | 129.92 | 45 | 5 | 189 | 19.92 | 16257.24 | 1323.24 | 5881.66 | 537.37 | 228.93 | 147171.55 | 0.43 | 0.86 | 18.89 | 8.75 | 0.5 | 10
5 | 60 | CONCLUIDO | 0.6821 | 146.6 | 140.59 | 55.49 | 0.81 | 152 | 131.25 | 45 | 6 | 150 | 20.25 | 16421.36 | 1262.03 | 5881.63 | 475.99 | 228.93 | 116675.07 | 0.48 | 0.87 | 18.81 | 6.93 | 0.5 | 10
6 | 60 | CONCLUIDO | 0.6912 | 144.67 | 139.34 | 66.88 | 0.93 | 125 | 132.58 | 45 | 7 | 123 | 20.59 | 16585.95 | 1205.56 | 5881.6 | 434.59 | 228.93 | 96109.73 | 0.53 | 0.88 | 18.75 | 5.68 | 0.5 | 10
7 | 60 | CONCLUIDO | 0.6976 | 143.34 | 138.5 | 78.4 | 1.06 | 106 | 133.92 | 45 | 8 | 69 | 20.93 | 16751.02 | 1152.29 | 5881.57 | 404.22 | 228.93 | 81019.25 | 0.57 | 0.88 | 18.77 | 4.84 | 0.5 | 10
8 | 60 | CONCLUIDO | 0.6995 | 142.97 | 138.28 | 82.97 | 1.18 | 100 | 135.27 | 45 | 9 | 9 | 21.27 | 16916.71 | 1139.12 | 5881.61 | 394.31 | 228.93 | 76092.97 | 0.58 | 0.89 | 18.84 | 4.62 | 0.5 | 10
9 | 60 | CONCLUIDO | 0.6994 | 142.98 | 138.3 | 82.98 | 1.29 | 100 | 136.61 | 45 | 10 | 0 | 21.61 | 17082.76 | 1148.16 | 5881.57 | 394.28 | 228.93 | 76078.13 | 0.58 | 0.89 | 18.85 | 4.64 | 0.5 | 10
0 | 80 | CONCLUIDO | 0.3179 | 314.61 | 242.17 | 6.68 | 0.11 | 2176 | 159.12 | 50.28 | 1 | 2174 | 27.84 | 19859.16 | 2962.48 | 5883.53 | 3929.2 | 228.93 | 1833157.91 | 0.06 | 0.51 | 22.17 | 108.46 | 0.5 | 10
1 | 80 | CONCLUIDO | 0.5151 | 194.15 | 168.17 | 13.75 | 0.22 | 734 | 160.54 | 50.28 | 2 | 732 | 28.26 | 20034.4 | 2026.13 | 5882.17 | 1410.32 | 228.93 | 580931.24 | 0.16 | 0.73 | 19.78 | 34.5 | 0.5 | 10
2 | 80 | CONCLUIDO | 0.5863 | 170.56 | 154.06 | 21.01 | 0.33 | 440 | 161.97 | 50.28 | 3 | 438 | 28.69 | 20210.21 | 1827.11 | 5882.05 | 932.95 | 228.93 | 343716.81 | 0.25 | 0.8 | 19.27 | 20.39 | 0.5 | 10
3 | 80 | CONCLUIDO | 0.6234 | 160.4 | 148.02 | 28.47 | 0.43 | 312 | 163.4 | 50.28 | 4 | 310 | 29.12 | 20386.62 | 1726.58 | 5881.87 | 727.86 | 228.93 | 241812.07 | 0.31 | 0.83 | 19.08 | 14.36 | 0.5 | 10
4 | 80 | CONCLUIDO | 0.6466 | 154.66 | 144.64 | 36.31 | 0.54 | 239 | 164.83 | 50.28 | 5 | 237 | 29.55 | 20563.61 | 1657.87 | 5881.62 | 613.9 | 228.93 | 185193.6 | 0.37 | 0.85 | 18.94 | 10.98 | 0.5 | 10
5 | 80 | CONCLUIDO | 0.6621 | 151.03 | 142.49 | 44.3 | 0.64 | 193 | 166.27 | 50.28 | 6 | 191 | 29.99 | 20741.2 | 1604.22 | 5881.83 | 540.95 | 228.93 | 148950.77 | 0.42 | 0.86 | 18.87 | 8.83 | 0.5 | 10
6 | 80 | CONCLUIDO | 0.6734 | 148.51 | 140.99 | 52.54 | 0.74 | 161 | 167.72 | 50.28 | 7 | 159 | 30.44 | 20919.39 | 1557 | 5881.69 | 490.57 | 228.93 | 123921.33 | 0.47 | 0.87 | 18.81 | 7.33 | 0.5 | 10
7 | 80 | CONCLUIDO | 0.6819 | 146.64 | 139.9 | 61.27 | 0.84 | 137 | 169.17 | 50.28 | 8 | 135 | 30.89 | 21098.19 | 1512.15 | 5881.51 | 453.42 | 228.93 | 105467.17 | 0.5 | 0.88 | 18.78 | 6.24 | 0.5 | 10
8 | 80 | CONCLUIDO | 0.6889 | 145.16 | 139.04 | 70.7 | 0.94 | 118 | 170.62 | 50.28 | 9 | 116 | 31.34 | 21277.6 | 1469.9 | 5881.53 | 424.06 | 228.93 | 90880.25 | 0.54 | 0.88 | 18.75 | 5.38 | 0.5 | 10
9 | 80 | CONCLUIDO | 0.6947 | 143.95 | 138.31 | 80.57 | 1.03 | 103 | 172.08 | 50.28 | 10 | 101 | 31.8 | 21457.64 | 1421.2 | 5881.55 | 399.18 | 228.93 | 78514.03 | 0.57 | 0.89 | 18.73 | 4.65 | 0.5 | 10
10 | 80 | CONCLUIDO | 0.6986 | 143.14 | 137.85 | 89.9 | 1.12 | 92 | 173.55 | 50.28 | 11 | 89 | 32.27 | 21638.31 | 1387.51 | 5881.56 | 384.01 | 228.93 | 70982.75 | 0.6 | 0.89 | 18.7 | 4.19 | 0.5 | 10
11 | 80 | CONCLUIDO | 0.7023 | 142.38 | 137.41 | 100.55 | 1.22 | 82 | 175.02 | 50.28 | 12 | 65 | 32.74 | 21819.6 | 1343.78 | 5881.59 | 368.57 | 228.93 | 63315.67 | 0.62 | 0.89 | 18.71 | 3.76 | 0.5 | 10
12 | 80 | CONCLUIDO | 0.7046 | 141.92 | 137.15 | 108.28 | 1.31 | 76 | 176.49 | 50.28 | 13 | 28 | 33.21 | 22001.54 | 1320.8 | 5881.59 | 358.22 | 228.93 | 58171.55 | 0.64 | 0.89 | 18.74 | 3.49 | 0.5 | 10
13 | 80 | CONCLUIDO | 0.705 | 141.85 | 137.11 | 109.69 | 1.4 | 75 | 177.97 | 50.28 | 14 | 4 | 33.69 | 22184.13 | 1326.41 | 5881.49 | 356 | 228.93 | 57063.07 | 0.64 | 0.89 | 18.76 | 3.45 | 0.5 | 10
14 | 80 | CONCLUIDO | 0.7049 | 141.85 | 137.11 | 109.69 | 1.48 | 75 | 179.46 | 50.28 | 15 | 1 | 34.18 | 22367.38 | 1336.61 | 5881.52 | 356.07 | 228.93 | 57102.19 | 0.64 | 0.89 | 18.76 | 3.46 | 0.5 | 10
15 | 80 | CONCLUIDO | 0.7049 | 141.86 | 137.12 | 109.7 | 1.57 | 75 | 180.95 | 50.28 | 16 | 0 | 34.67 | 22551.28 | 1346.63 | 5881.49 | 356.11 | 228.93 | 57122.24 | 0.64 | 0.89 | 18.77 | 3.47 | 0.5 | 10
0 | 35 | CONCLUIDO | 0.4981 | 200.76 | 181.56 | 10.84 | 0.22 | 1005 | 80.84 | 35.1 | 1 | 1003 | 9.74 | 10204.21 | 1382.61 | 5882.45 | 1865.8 | 228.93 | 807315.35 | 0.12 | 0.67 | 20.22 | 47.88 | 0.5 | 10
1 | 35 | CONCLUIDO | 0.6227 | 160.6 | 151.93 | 23.14 | 0.43 | 394 | 82.04 | 35.1 | 2 | 392 | 9.94 | 10352.53 | 1092.08 | 5881.78 | 859.58 | 228.93 | 307258.76 | 0.27 | 0.81 | 19.23 | 18.26 | 0.5 | 10
2 | 35 | CONCLUIDO | 0.6658 | 150.19 | 144.3 | 37.32 | 0.63 | 232 | 83.25 | 35.1 | 3 | 229 | 10.15 | 10501.19 | 964.51 | 5881.61 | 602.45 | 228.93 | 179505.64 | 0.38 | 0.85 | 18.93 | 10.64 | 0.5 | 10
3 | 35 | CONCLUIDO | 0.6823 | 146.55 | 141.68 | 49.14 | 0.83 | 173 | 84.46 | 35.1 | 4 | 41 | 10.36 | 10650.22 | 893.91 | 5881.82 | 507.32 | 228.93 | 132234.74 | 0.45 | 0.86 | 19.02 | 8.02 | 0.5 | 10
4 | 35 | CONCLUIDO | 0.6831 | 146.39 | 141.57 | 49.97 | 1.02 | 170 | 85.67 | 35.1 | 5 | 1 | 10.57 | 10799.59 | 899.52 | 5881.68 | 501.91 | 228.93 | 129545.05 | 0.46 | 0.87 | 19.06 | 7.91 | 0.5 | 10
5 | 35 | CONCLUIDO | 0.6835 | 146.31 | 141.51 | 50.24 | 1.21 | 169 | 86.88 | 35.1 | 6 | 0 | 10.78 | 10949.33 | 910.6 | 5881.68 | 500.08 | 228.93 | 128635.48 | 0.46 | 0.87 | 19.05 | 7.85 | 0.5 | 10
0 | 50 | CONCLUIDO | 0.4314 | 231.8 | 199.48 | 8.78 | 0.16 | 1363 | 107.41 | 41.65 | 1 | 1361 | 14.77 | 13481.73 | 1868.08 | 5882.9 | 2475.17 | 228.93 | 1110207.99 | 0.09 | 0.61 | 20.8 | 65.79 | 0.5 | 10
1 | 50 | CONCLUIDO | 0.5839 | 171.27 | 157.74 | 18.31 | 0.32 | 517 | 108.68 | 41.65 | 2 | 515 | 15.03 | 13638.32 | 1430.04 | 5882.13 | 1057.6 | 228.93 | 405656.14 | 0.22 | 0.78 | 19.4 | 24.07 | 0.5 | 10
2 | 50 | CONCLUIDO | 0.6371 | 156.95 | 148.01 | 28.55 | 0.48 | 311 | 109.96 | 41.65 | 3 | 309 | 15.31 | 13795.21 | 1294.13 | 5881.75 | 727.29 | 228.93 | 241532.09 | 0.31 | 0.83 | 19.07 | 14.34 | 0.5 | 10
3 | 50 | CONCLUIDO | 0.6642 | 150.55 | 143.67 | 39.54 | 0.63 | 218 | 111.23 | 41.65 | 4 | 216 | 15.58 | 13952.52 | 1205.5 | 5881.7 | 580.62 | 228.93 | 168659.1 | 0.39 | 0.85 | 18.92 | 10.01 | 0.5 | 10
4 | 50 | CONCLUIDO | 0.6809 | 146.86 | 141.18 | 51.65 | 0.78 | 164 | 112.51 | 41.65 | 5 | 162 | 15.86 | 14110.24 | 1132.82 | 5881.55 | 496.56 | 228.93 | 126898.81 | 0.46 | 0.87 | 18.83 | 7.52 | 0.5 | 10
5 | 50 | CONCLUIDO | 0.6919 | 144.53 | 139.6 | 64.43 | 0.93 | 130 | 113.79 | 41.65 | 6 | 98 | 16.14 | 14268.39 | 1065.07 | 5881.56 | 442.18 | 228.93 | 99878.73 | 0.52 | 0.88 | 18.8 | 5.94 | 0.5 | 10
6 | 50 | CONCLUIDO | 0.6947 | 143.95 | 139.25 | 69.62 | 1.07 | 120 | 115.08 | 41.65 | 7 | 9 | 16.43 | 14426.96 | 1047.55 | 5881.75 | 426.39 | 228.93 | 92033.84 | 0.54 | 0.88 | 18.89 | 5.59 | 0.5 | 10
7 | 50 | CONCLUIDO | 0.695 | 143.88 | 139.2 | 70.18 | 1.21 | 119 | 116.37 | 41.65 | 8 | 0 | 16.72 | 14585.96 | 1056.2 | 5881.71 | 423.85 | 228.93 | 90770.14 | 0.54 | 0.88 | 18.91 | 5.54 | 0.5 | 10
0 | 25 | CONCLUIDO | 0.5508 | 181.56 | 169.27 | 13.45 | 0.28 | 755 | 61.76 | 28.92 | 1 | 753 | 6.84 | 7851.41 | 1041.27 | 5881.94 | 1448.1 | 228.93 | 599714.16 | 0.16 | 0.72 | 19.83 | 35.61 | 0.5 | 10
1 | 25 | CONCLUIDO | 0.6531 | 153.11 | 147.23 | 30.05 | 0.55 | 294 | 62.92 | 28.92 | 2 | 270 | 7 | 7994.37 | 812.19 | 5881.91 | 700.49 | 228.93 | 228214.54 | 0.33 | 0.83 | 19.06 | 13.57 | 0.5 | 10
2 | 25 | CONCLUIDO | 0.6675 | 149.82 | 144.73 | 36.64 | 0.81 | 237 | 64.08 | 28.92 | 3 | 3 | 7.16 | 8137.65 | 771.94 | 5882.04 | 605.94 | 228.93 | 181226.46 | 0.38 | 0.85 | 19.25 | 11.07 | 0.5 | 10
3 | 25 | CONCLUIDO | 0.6674 | 149.83 | 144.75 | 36.64 | 1.07 | 237 | 65.25 | 28.92 | 4 | 0 | 7.33 | 8281.25 | 784.49 | 5881.86 | 606.27 | 228.93 | 181388.6 | 0.38 | 0.85 | 19.26 | 11.09 | 0.5 | 10
0 | 85 | CONCLUIDO | 0.3005 | 332.81 | 251.14 | 6.44 | 0.11 | 2340 | 167.88 | 51.39 | 1 | 2338 | 30.49 | 20939.59 | 3182.51 | 5883.68 | 4233.22 | 228.93 | 1984350.96 | 0.05 | 0.49 | 22.52 | 117.43 | 0.5 | 10
1 | 85 | CONCLUIDO | 0.5039 | 198.45 | 169.98 | 13.25 | 0.21 | 770 | 169.33 | 51.39 | 2 | 768 | 30.94 | 21118.46 | 2125.05 | 5882.21 | 1471.9 | 228.93 | 611539.42 | 0.16 | 0.72 | 19.85 | 36.31 | 0.5 | 10
2 | 85 | CONCLUIDO | 0.5782 | 172.96 | 155 | 20.22 | 0.31 | 460 | 170.79 | 51.39 | 3 | 458 | 31.4 | 21297.94 | 1910.22 | 5882.06 | 964.22 | 228.93 | 359249.97 | 0.24 | 0.79 | 19.32 | 21.33 | 0.5 | 10
3 | 85 | CONCLUIDO | 0.6167 | 162.15 | 148.73 | 27.37 | 0.41 | 326 | 172.25 | 51.39 | 4 | 324 | 31.86 | 21478.05 | 1805.83 | 5881.77 | 751.43 | 228.93 | 253525.51 | 0.3 | 0.82 | 19.11 | 15.07 | 0.5 | 10
4 | 85 | CONCLUIDO | 0.6408 | 156.06 | 145.19 | 34.71 | 0.51 | 251 | 173.71 | 51.39 | 5 | 249 | 32.32 | 21658.78 | 1736.78 | 5881.68 | 632.28 | 228.93 | 194323.05 | 0.36 | 0.84 | 18.96 | 11.53 | 0.5 | 10
5 | 85 | CONCLUIDO | 0.6574 | 152.11 | 142.9 | 42.44 | 0.61 | 202 | 175.18 | 51.39 | 6 | 200 | 32.79 | 21840.16 | 1680.29 | 5881.58 | 554.87 | 228.93 | 155866.28 | 0.41 | 0.86 | 18.88 | 9.24 | 0.5 | 10
6 | 85 | CONCLUIDO | 0.669 | 149.49 | 141.39 | 50.2 | 0.7 | 169 | 176.66 | 51.39 | 7 | 167 | 33.27 | 22022.17 | 1634.75 | 5881.53 | 502.99 | 228.93 | 130088.17 | 0.46 | 0.87 | 18.85 | 7.73 | 0.5 | 10
7 | 85 | CONCLUIDO | 0.678 | 147.49 | 140.24 | 58.43 | 0.8 | 144 | 178.14 | 51.39 | 8 | 142 | 33.75 | 22204.83 | 1593.34 | 5881.53 | 464.96 | 228.93 | 111199.21 | 0.49 | 0.87 | 18.79 | 6.58 | 0.5 | 10
8 | 85 | CONCLUIDO | 0.6854 | 145.9 | 139.3 | 66.86 | 0.89 | 125 | 179.63 | 51.39 | 9 | 123 | 34.24 | 22388.15 | 1552.82 | 5881.5 | 432.79 | 228.93 | 95210.51 | 0.53 | 0.88 | 18.76 | 5.64 | 0.5 | 10
9 | 85 | CONCLUIDO | 0.6909 | 144.75 | 138.65 | 75.63 | 0.98 | 110 | 181.12 | 51.39 | 10 | 108 | 34.73 | 22572.13 | 1514.48 | 5881.6 | 410.58 | 228.93 | 84181.69 | 0.56 | 0.88 | 18.74 | 4.99 | 0.5 | 10
10 | 85 | CONCLUIDO | 0.6953 | 143.82 | 138.13 | 84.57 | 1.07 | 98 | 182.62 | 51.39 | 11 | 96 | 35.22 | 22756.91 | 1479.62 | 5881.56 | 393.61 | 228.93 | 75755.55 | 0.58 | 0.89 | 18.71 | 4.47 | 0.5 | 10
11 | 85 | CONCLUIDO | 0.6997 | 142.92 | 137.6 | 94.89 | 1.16 | 87 | 184.12 | 51.39 | 12 | 85 | 35.73 | 22942.24 | 1434.98 | 5881.57 | 375.48 | 228.93 | 66742.77 | 0.61 | 0.89 | 18.69 | 3.94 | 0.5 | 10
12 | 85 | CONCLUIDO | 0.7029 | 142.28 | 137.23 | 104.22 | 1.24 | 79 | 185.63 | 51.39 | 13 | 71 | 36.24 | 23128.27 | 1398.96 | 5881.47 | 362.79 | 228.93 | 60442.37 | 0.63 | 0.89 | 18.68 | 3.57 | 0.5 | 10
13 | 85 | CONCLUIDO | 0.7052 | 141.8 | 136.95 | 112.56 | 1.33 | 73 | 187.14 | 51.39 | 14 | 35 | 36.75 | 23314.98 | 1374.5 | 5881.51 | 351.94 | 228.93 | 55046.72 | 0.65 | 0.89 | 18.72 | 3.3 | 0.5 | 10
14 | 85 | CONCLUIDO | 0.7056 | 141.72 | 136.94 | 115.72 | 1.41 | 71 | 188.66 | 51.39 | 15 | 8 | 37.27 | 23502.4 | 1367.16 | 5881.58 | 350.48 | 228.93 | 54324.34 | 0.65 | 0.89 | 18.75 | 3.28 | 0.5 | 10
15 | 85 | CONCLUIDO | 0.7056 | 141.73 | 136.95 | 115.74 | 1.49 | 71 | 190.19 | 51.39 | 16 | 0 | 37.79 | 23690.52 | 1376.37 | 5881.54 | 350.89 | 228.93 | 54530.94 | 0.65 | 0.89 | 18.75 | 3.3 | 0.5 | 10
0 | 20 | CONCLUIDO | 0.5822 | 171.77 | 162.51 | 15.85 | 0.34 | 615 | 51.33 | 24.83 | 1 | 613 | 5.51 | 6564.78 | 849.32 | 5882.12 | 1219.24 | 228.93 | 485983.65 | 0.19 | 0.75 | 19.56 | 28.83 | 0.5 | 10
1 | 20 | CONCLUIDO | 0.6541 | 152.87 | 147.5 | 29.8 | 0.66 | 297 | 52.47 | 24.83 | 2 | 20 | 5.64 | 6705.1 | 693.26 | 5881.89 | 697.52 | 228.93 | 226715.95 | 0.33 | 0.83 | 19.41 | 13.83 | 0.5 | 10
2 | 20 | CONCLUIDO | 0.6545 | 152.8 | 147.44 | 29.99 | 0.97 | 295 | 53.61 | 24.83 | 3 | 0 | 5.78 | 6845.59 | 706.76 | 5882.01 | 694.55 | 228.93 | 225238.35 | 0.33 | 0.83 | 19.45 | 13.78 | 0.5 | 10
0 | 65 | CONCLUIDO | 0.3722 | 268.68 | 219.08 | 7.55 | 0.13 | 1742 | 133.21 | 46.47 | 1 | 1740 | 20.75 | 16663.42 | 2379.8 | 5883.15 | 3142.13 | 228.93 | 1441797.17 | 0.07 | 0.56 | 21.43 | 85.39 | 0.5 | 10
1 | 65 | CONCLUIDO | 0.5484 | 182.36 | 163.08 | 15.58 | 0.26 | 628 | 134.55 | 46.47 | 2 | 626 | 21.09 | 16828.84 | 1734.6 | 5882.02 | 1237.99 | 228.93 | 495296.03 | 0.18 | 0.75 | 19.6 | 29.41 | 0.5 | 10
2 | 65 | CONCLUIDO | 0.6113 | 163.59 | 151.12 | 23.99 | 0.39 | 378 | 135.9 | 46.47 | 3 | 376 | 21.43 | 16994.64 | 1570.63 | 5881.88 | 833.66 | 228.93 | 294377.62 | 0.27 | 0.81 | 19.16 | 17.45 | 0.5 | 10
3 | 65 | CONCLUIDO | 0.6435 | 155.41 | 145.96 | 32.8 | 0.52 | 267 | 137.25 | 46.47 | 4 | 265 | 21.78 | 17160.92 | 1480.21 | 5881.85 | 658.42 | 228.93 | 207313.47 | 0.35 | 0.84 | 18.99 | 12.3 | 0.5 | 10
4 | 65 | CONCLUIDO | 0.6632 | 150.78 | 143.04 | 42.07 | 0.64 | 204 | 138.6 | 46.47 | 5 | 202 | 22.13 | 17327.69 | 1413.11 | 5881.68 | 559.55 | 228.93 | 158194.69 | 0.41 | 0.86 | 18.89 | 9.38 | 0.5 | 10
5 | 65 | CONCLUIDO | 0.677 | 147.72 | 141.1 | 51.94 | 0.76 | 163 | 139.95 | 46.47 | 6 | 161 | 22.49 | 17494.97 | 1354.58 | 5881.66 | 494.24 | 228.93 | 125744.36 | 0.46 | 0.87 | 18.81 | 7.44 | 0.5 | 10
6 | 65 | CONCLUIDO | 0.6868 | 145.6 | 139.77 | 62.59 | 0.88 | 134 | 141.31 | 46.47 | 7 | 132 | 22.85 | 17662.75 | 1298.83 | 5881.53 | 449.26 | 228.93 | 103399.98 | 0.51 | 0.88 | 18.77 | 6.12 | 0.5 | 10
7 | 65 | CONCLUIDO | 0.6941 | 144.07 | 138.81 | 73.71 | 0.99 | 113 | 142.68 | 46.47 | 8 | 110 | 23.21 | 17831.04 | 1242.51 | 5881.55 | 416.42 | 228.93 | 87084.91 | 0.55 | 0.88 | 18.74 | 5.16 | 0.5 | 10
8 | 65 | CONCLUIDO | 0.6991 | 143.03 | 138.18 | 84.6 | 1.11 | 98 | 144.05 | 46.47 | 9 | 66 | 23.58 | 17999.83 | 1199.35 | 5881.56 | 393.41 | 228.93 | 75656.43 | 0.58 | 0.89 | 18.77 | 4.53 | 0.5 | 10
9 | 65 | CONCLUIDO | 0.7009 | 142.68 | 137.97 | 89.01 | 1.22 | 93 | 145.42 | 46.47 | 10 | 14 | 23.95 | 18169.15 | 1183.31 | 5881.62 | 384.54 | 228.93 | 71245.78 | 0.6 | 0.89 | 18.81 | 4.31 | 0.5 | 10
10 | 65 | CONCLUIDO | 0.7013 | 142.59 | 137.91 | 89.94 | 1.33 | 92 | 146.8 | 46.47 | 11 | 1 | 24.33 | 18338.99 | 1193.72 | 5881.65 | 381.95 | 228.93 | 69952.68 | 0.6 | 0.89 | 18.82 | 4.25 | 0.5 | 10
11 | 65 | CONCLUIDO | 0.7013 | 142.59 | 137.91 | 89.94 | 1.43 | 92 | 148.18 | 46.47 | 12 | 0 | 24.71 | 18509.36 | 1204.05 | 5881.6 | 381.92 | 228.93 | 69940.6 | 0.6 | 0.89 | 18.82 | 4.25 | 0.5 | 10
0 | 75 | CONCLUIDO | 0.3355 | 298.04 | 233.95 | 6.94 | 0.12 | 2023 | 150.44 | 49.1 | 1 | 2021 | 25.34 | 18787.76 | 2757.51 | 5883.55 | 3647.69 | 228.93 | 1693167.87 | 0.06 | 0.52 | 21.94 | 100.24 | 0.5 | 10
1 | 75 | CONCLUIDO | 0.5263 | 190 | 166.39 | 14.3 | 0.23 | 698 | 151.83 | 49.1 | 2 | 696 | 25.73 | 18959.54 | 1928.32 | 5882.41 | 1350.7 | 228.93 | 551302.22 | 0.17 | 0.74 | 19.7 | 32.72 | 0.5 | 10
2 | 75 | CONCLUIDO | 0.5943 | 168.25 | 153.14 | 21.88 | 0.35 | 420 | 153.23 | 49.1 | 3 | 418 | 26.13 | 19131.85 | 1743.93 | 5881.79 | 901.79 | 228.93 | 328234.46 | 0.25 | 0.8 | 19.24 | 19.48 | 0.5 | 10
3 | 75 | CONCLUIDO | 0.63 | 158.72 | 147.37 | 29.77 | 0.46 | 297 | 154.63 | 49.1 | 4 | 295 | 26.53 | 19304.72 | 1646.23 | 5881.65 | 706.01 | 228.93 | 230962.22 | 0.32 | 0.83 | 19.05 | 13.71 | 0.5 | 10
4 | 75 | CONCLUIDO | 0.6521 | 153.36 | 144.12 | 37.93 | 0.57 | 228 | 156.03 | 49.1 | 5 | 226 | 26.94 | 19478.15 | 1578.92 | 5881.63 | 596.12 | 228.93 | 176358.77 | 0.38 | 0.85 | 18.93 | 10.46 | 0.5 | 10
5 | 75 | CONCLUIDO | 0.6668 | 149.97 | 142.07 | 46.33 | 0.67 | 184 | 157.44 | 49.1 | 6 | 182 | 27.35 | 19652.13 | 1524.83 | 5881.73 | 526.85 | 228.93 | 141943.56 | 0.43 | 0.86 | 18.85 | 8.41 | 0.5 | 10
6 | 75 | CONCLUIDO | 0.6779 | 147.51 | 140.59 | 55.5 | 0.78 | 152 | 158.86 | 49.1 | 7 | 150 | 27.77 | 19826.68 | 1473.14 | 5881.66 | 476.69 | 228.93 | 117024.14 | 0.48 | 0.87 | 18.8 | 6.93 | 0.5 | 10
7 | 75 | CONCLUIDO | 0.686 | 145.77 | 139.55 | 64.91 | 0.88 | 129 | 160.28 | 49.1 | 8 | 127 | 28.19 | 20001.93 | 1427.76 | 5881.57 | 441.28 | 228.93 | 99434.69 | 0.52 | 0.88 | 18.77 | 5.89 | 0.5 | 10
8 | 75 | CONCLUIDO | 0.6927 | 144.35 | 138.69 | 74.97 | 0.99 | 111 | 161.71 | 49.1 | 9 | 109 | 28.61 | 20177.64 | 1380.62 | 5881.53 | 412.16 | 228.93 | 84965.52 | 0.56 | 0.88 | 18.74 | 5.03 | 0.5 | 10
9 | 75 | CONCLUIDO | 0.6979 | 143.3 | 138.06 | 85.4 | 1.09 | 97 | 163.13 | 49.1 | 10 | 95 | 29.04 | 20353.94 | 1333.46 | 5881.7 | 390.65 | 228.93 | 74282.23 | 0.59 | 0.89 | 18.72 | 4.4 | 0.5 | 10
10 | 75 | CONCLUIDO | 0.7018 | 142.49 | 137.59 | 95.99 | 1.18 | 86 | 164.57 | 49.1 | 11 | 65 | 29.47 | 20530.82 | 1293.65 | 5881.56 | 374.27 | 228.93 | 66146.25 | 0.61 | 0.89 | 18.72 | 3.93 | 0.5 | 10
11 | 75 | CONCLUIDO | 0.7033 | 142.18 | 137.43 | 101.8 | 1.28 | 81 | 166.01 | 49.1 | 12 | 18 | 29.91 | 20708.3 | 1278.65 | 5881.68 | 366.95 | 228.93 | 62512.44 | 0.62 | 0.89 | 18.77 | 3.77 | 0.5 | 10
12 | 75 | CONCLUIDO | 0.7038 | 142.08 | 137.36 | 103.02 | 1.38 | 80 | 167.45 | 49.1 | 13 | 2 | 30.36 | 20886.38 | 1279.93 | 5881.57 | 364.16 | 228.93 | 61120.43 | 0.63 | 0.89 | 18.78 | 3.71 | 0.5 | 10
13 | 75 | CONCLUIDO | 0.7038 | 142.08 | 137.36 | 103.02 | 1.47 | 80 | 168.9 | 49.1 | 14 | 0 | 30.81 | 21065.06 | 1289.92 | 5881.61 | 363.86 | 228.93 | 60968.78 | 0.63 | 0.89 | 18.79 | 3.7 | 0.5 | 10
0 | 95 | CONCLUIDO | 0.2668 | 374.8 | 271.5 | 6.01 | 0.1 | 2709 | 185.69 | 53.44 | 1 | 2707 | 36.26 | 23136.14 | 3674.32 | 5884.47 | 4931.54 | 228.93 | 2331663.66 | 0.05 | 0.45 | 23.05 | 137.78 | 0.5 | 10
1 | 95 | CONCLUIDO | 0.4825 | 207.27 | 173.46 | 12.36 | 0.19 | 842 | 187.21 | 53.44 | 2 | 840 | 36.77 | 23322.88 | 2321.61 | 5882.44 | 1589.93 | 228.93 | 670195.78 | 0.14 | 0.71 | 19.95 | 39.79 | 0.5 | 10
2 | 95 | CONCLUIDO | 0.5618 | 178.01 | 156.93 | 18.83 | 0.28 | 500 | 188.73 | 53.44 | 3 | 498 | 37.29 | 23510.33 | 2076.08 | 5881.96 | 1030.24 | 228.93 | 392059.38 | 0.22 | 0.78 | 19.37 | 23.26 | 0.5 | 10
3 | 95 | CONCLUIDO | 0.6036 | 165.66 | 150.02 | 25.43 | 0.37 | 354 | 190.25 | 53.44 | 4 | 352 | 37.82 | 23698.48 | 1961.45 | 5881.78 | 795.77 | 228.93 | 275552.57 | 0.29 | 0.82 | 19.13 | 16.35 | 0.5 | 10
4 | 95 | CONCLUIDO | 0.6295 | 158.86 | 146.23 | 32.14 | 0.46 | 273 | 191.78 | 53.44 | 5 | 271 | 38.35 | 23887.36 | 1889.04 | 5881.62 | 666.61 | 228.93 | 211377.69 | 0.34 | 0.84 | 19.03 | 12.57 | 0.5 | 10
5 | 95 | CONCLUIDO | 0.6473 | 154.49 | 143.79 | 39.04 | 0.55 | 221 | 193.32 | 53.44 | 6 | 219 | 38.89 | 24076.95 | 1833.38 | 5881.61 | 584.6 | 228.93 | 170633.5 | 0.39 | 0.85 | 18.93 | 10.13 | 0.5 | 10
6 | 95 | CONCLUIDO | 0.6601 | 151.49 | 142.13 | 46.1 | 0.64 | 185 | 194.86 | 53.44 | 7 | 183 | 39.43 | 24267.28 | 1789.28 | 5881.69 | 529.15 | 228.93 | 143092 | 0.43 | 0.86 | 18.84 | 8.47 | 0.5 | 10
7 | 95 | CONCLUIDO | 0.6701 | 149.24 | 140.89 | 53.5 | 0.72 | 158 | 196.41 | 53.44 | 8 | 156 | 39.98 | 24458.36 | 1748.3 | 5881.57 | 486.78 | 228.93 | 122042.17 | 0.47 | 0.87 | 18.81 | 7.23 | 0.5 | 10
8 | 95 | CONCLUIDO | 0.6777 | 147.56 | 139.96 | 60.85 | 0.81 | 138 | 197.97 | 53.44 | 9 | 136 | 40.53 | 24650.18 | 1710.75 | 5881.59 | 455.03 | 228.93 | 106262.76 | 0.5 | 0.88 | 18.78 | 6.3 | 0.5 | 10
9 | 95 | CONCLUIDO | 0.6839 | 146.22 | 139.21 | 68.46 | 0.89 | 122 | 199.53 | 53.44 | 10 | 120 | 41.1 | 24842.77 | 1678.55 | 5881.49 | 429.49 | 228.93 | 93574.08 | 0.53 | 0.88 | 18.76 | 5.55 | 0.5 | 10
10 | 95 | CONCLUIDO | 0.6897 | 145 | 138.51 | 76.95 | 0.97 | 108 | 201.1 | 53.44 | 11 | 106 | 41.66 | 25036.12 | 1643.39 | 5881.66 | 405.81 | 228.93 | 81803.42 | 0.56 | 0.88 | 18.74 | 4.85 | 0.5 | 10
11 | 95 | CONCLUIDO | 0.6933 | 144.25 | 138.13 | 84.57 | 1.05 | 98 | 202.67 | 53.44 | 12 | 96 | 42.24 | 25230.25 | 1613.96 | 5881.61 | 393.49 | 228.93 | 75696.26 | 0.58 | 0.89 | 18.71 | 4.47 | 0.5 | 10
12 | 95 | CONCLUIDO | 0.6974 | 143.38 | 137.64 | 93.84 | 1.13 | 88 | 204.25 | 53.44 | 13 | 86 | 42.82 | 25425.3 | 1577.55 | 5881.56 | 376.74 | 228.93 | 67371.74 | 0.61 | 0.89 | 18.7 | 3.98 | 0.5 | 10
13 | 95 | CONCLUIDO | 0.7001 | 142.83 | 137.35 | 101.74 | 1.21 | 81 | 205.84 | 53.44 | 14 | 79 | 43.4 | 25621.03 | 1546.29 | 5881.5 | 366.94 | 228.93 | 62505.8 | 0.62 | 0.89 | 18.69 | 3.69 | 0.5 | 10
14 | 95 | CONCLUIDO | 0.7036 | 142.13 | 136.95 | 112.56 | 1.28 | 73 | 207.43 | 53.44 | 15 | 70 | 44 | 25817.56 | 1508.2 | 5881.51 | 353.23 | 228.93 | 55687.97 | 0.65 | 0.89 | 18.67 | 3.29 | 0.5 | 10
15 | 95 | CONCLUIDO | 0.7055 | 141.74 | 136.74 | 120.65 | 1.36 | 68 | 209.03 | 53.44 | 16 | 52 | 44.6 | 26014.91 | 1482.02 | 5881.61 | 345.93 | 228.93 | 52063.11 | 0.66 | 0.9 | 18.67 | 3.08 | 0.5 | 10
16 | 95 | CONCLUIDO | 0.7065 | 141.54 | 136.65 | 126.14 | 1.43 | 65 | 210.64 | 53.44 | 17 | 19 | 45.21 | 26213.09 | 1460.27 | 5881.48 | 341 | 228.93 | 49616.42 | 0.67 | 0.9 | 18.73 | 2.99 | 0.5 | 10
17 | 95 | CONCLUIDO | 0.7069 | 141.47 | 136.62 | 128.08 | 1.51 | 64 | 212.25 | 53.44 | 18 | 6 | 45.82 | 26412.11 | 1464.92 | 5881.53 | 339.75 | 228.93 | 48992.88 | 0.67 | 0.9 | 18.73 | 2.96 | 0.5 | 10
18 | 95 | CONCLUIDO | 0.7073 | 141.39 | 136.58 | 130.07 | 1.58 | 63 | 213.87 | 53.44 | 19 | 1 | 46.44 | 26611.98 | 1471.37 | 5881.49 | 338.19 | 228.93 | 48222.34 | 0.68 | 0.9 | 18.73 | 2.92 | 0.5 | 10
19 | 95 | CONCLUIDO | 0.7073 | 141.38 | 136.57 | 130.07 | 1.65 | 63 | 215.5 | 53.44 | 20 | 0 | 47.07 | 26812.71 | 1481.88 | 5881.49 | 338.16 | 228.93 | 48206.84 | 0.68 | 0.9 | 18.73 | 2.91 | 0.5 | 10
0 | 55 | CONCLUIDO | 0.4113 | 243.13 | 205.6 | 8.31 | 0.15 | 1484 | 116.05 | 43.4 | 1 | 1482 | 16.65 | 14546.17 | 2032.13 | 5882.93 | 2685.62 | 228.93 | 1214831.88 | 0.09 | 0.6 | 20.93 | 71.91 | 0.5 | 10
1 | 55 | CONCLUIDO | 0.5721 | 174.79 | 159.47 | 17.27 | 0.3 | 554 | 117.34 | 43.4 | 2 | 552 | 16.94 | 14705.49 | 1533.07 | 5881.97 | 1116.05 | 228.93 | 434695.82 | 0.21 | 0.77 | 19.46 | 25.8 | 0.5 | 10
2 | 55 | CONCLUIDO | 0.6283 | 159.15 | 149.08 | 26.78 | 0.45 | 334 | 118.63 | 43.4 | 3 | 332 | 17.23 | 14865.24 | 1388.96 | 5881.89 | 763.53 | 228.93 | 259535.26 | 0.3 | 0.82 | 19.12 | 15.42 | 0.5 | 10
3 | 55 | CONCLUIDO | 0.6573 | 152.13 | 144.43 | 36.88 | 0.59 | 235 | 119.93 | 43.4 | 4 | 233 | 17.53 | 15025.44 | 1303.16 | 5881.74 | 606.61 | 228.93 | 181568.51 | 0.38 | 0.85 | 18.94 | 10.77 | 0.5 | 10
4 | 55 | CONCLUIDO | 0.675 | 148.15 | 141.81 | 47.8 | 0.73 | 178 | 121.23 | 43.4 | 5 | 176 | 17.83 | 15186.08 | 1230.78 | 5881.7 | 518.84 | 228.93 | 137972.39 | 0.44 | 0.86 | 18.82 | 8.15 | 0.5 | 10
5 | 55 | CONCLUIDO | 0.687 | 145.56 | 140.11 | 59.62 | 0.86 | 141 | 122.54 | 43.4 | 6 | 139 | 18.14 | 15347.16 | 1166.17 | 5881.61 | 459.46 | 228.93 | 108465.1 | 0.5 | 0.87 | 18.81 | 6.45 | 0.5 | 10
6 | 55 | CONCLUIDO | 0.6953 | 143.82 | 138.97 | 71.88 | 1 | 116 | 123.85 | 43.4 | 7 | 78 | 18.45 | 15508.69 | 1105.44 | 5881.68 | 419.84 | 228.93 | 88779.43 | 0.55 | 0.88 | 18.8 | 5.31 | 0.5 | 10
7 | 55 | CONCLUIDO | 0.6973 | 143.41 | 138.72 | 76.36 | 1.13 | 109 | 125.16 | 43.4 | 8 | 11 | 18.76 | 15670.68 | 1095.86 | 5881.69 | 409.42 | 228.93 | 83605.64 | 0.56 | 0.88 | 18.85 | 5.06 | 0.5 | 10
8 | 55 | CONCLUIDO | 0.6975 | 143.37 | 138.7 | 77.06 | 1.26 | 108 | 126.48 | 43.4 | 9 | 1 | 19.08 | 15833.12 | 1103.59 | 5881.65 | 408.16 | 228.93 | 82979.3 | 0.56 | 0.88 | 18.87 | 5.05 | 0.5 | 10
9 | 55 | CONCLUIDO | 0.6975 | 143.37 | 138.71 | 77.06 | 1.38 | 108 | 127.8 | 43.4 | 10 | 0 | 19.4 | 15996.02 | 1114.14 | 5881.57 | 408.25 | 228.93 | 83024.79 | 0.56 | 0.88 | 18.87 | 5.05 | 0.5 | 10

## gráficos
Selecione o eixo X:
Selecione o eixo Y:
Selecione o eixo Z:
Eixo X | Eixo Y | Eixo Z

## hidden (hidden)
Unnamed: 0
Volume de calda [L]
STATUS
Capacidade operacional [ha/h]
Tempo de missao [h]
Tempo util [h]
Tempo por voo [min]
Autonomia Projetada [h]
N° Voos
MTOW [kg]
Massa Estrutura [kg]
Combustível [kg]
Abastecimentos
Massa gerador
Potência gerador [W]
Combustível consumido [L]
Calda cons [L]
Distância percorrida [km]
Distância Pulverizando [km]
RTL ACUMULADO[m]
EOC [km/km]
EOC [h/h]
Tempo de manobra [h]
Tempo rtl_rtw [h]
V pulv [m/s]
V desloc [m/s]