## RESULTADOS_18
Unnamed: 0 | Volume de calda [L] | STATUS | Capacidade operacional [ha/h] | Tempo de missao [h] | Tempo util [h] | Tempo por voo [min] | Autonomia Projetada [h] | N° Voos | MTOW [kg] | Massa Estrutura [kg] | Combustível [kg] | Abastecimentos | Massa gerador | Potência gerador [W] | Combustível consumido [L] | Calda cons [L] | Distância percorrida [km] | Distância Pulverizando [km] | RTL ACUMULADO[m] | EOC [km/km] | EOC [h/h] | Tempo de manobra [h] | Tempo rtl_rtw [h] | V pulv [m/s] | V desloc [m/s] | Preço Total por ha Simples [R$/ha] | Preço Total por ha Presumido [R$/ha] | Preço Total por ha Real [R$/ha] | Preço Total Simples [R$] | Preço Total Presumido [R$] | Prod CAPEX [ha/h/R$] | Dias Trabalhados | Preço Total Real [R$]
0 | 100 | CONCLUIDO | 0.3809 | 262.56 | 186.23 | 5.89 | 0.09 | 1898 | 194.77 | 54.38 | 1 | 1896 | 39.4 | 24256.19 | 2571.24 | 10042.06 | 3487.13 | 163.97 | 1647085.54 | 0.05 | 0.44 | 10.66 | 97.27 | 0.5 | 10 | 9938.1393 | 13597.8007 | 12300.0457 | 9938139.3275 | 13597800.6677 | 1.4348e-06 | 110 | 12300045.6566
1 | 100 | CONCLUIDO | 0.717 | 139.48 | 115.26 | 12.39 | 0.18 | 558 | 196.32 | 54.38 | 2 | 556 | 39.95 | 24447.22 | 1537.36 | 10040.54 | 1067.59 | 163.97 | 444016.72 | 0.15 | 0.71 | 8.39 | 26.32 | 0.5 | 10 | 3428.365 | 4690.8403 | 4243.1531 | 3428365.0271 | 4690840.2789 | 2.7008e-06 | 59 | 4243153.0663
2 | 100 | CONCLUIDO | 0.8411 | 118.9 | 103.86 | 19.35 | 0.27 | 322 | 197.88 | 54.38 | 3 | 320 | 40.5 | 24639 | 1335.43 | 10040.13 | 681.48 | 163.97 | 252141.91 | 0.24 | 0.79 | 7.98 | 14.92 | 0.5 | 10 | 2628.3176 | 3596.1801 | 3252.9657 | 2628317.5842 | 3596180.072 | 3.1683e-06 | 50 | 3252965.6932
3 | 100 | CONCLUIDO | 0.907 | 110.26 | 99.14 | 26.92 | 0.36 | 221 | 199.44 | 54.38 | 4 | 219 | 41.06 | 24831.54 | 1223.36 | 10039.8 | 520.81 | 163.97 | 172310.78 | 0.31 | 0.83 | 7.85 | 10.21 | 0.5 | 10 | 2294.5667 | 3139.5274 | 2839.8953 | 2294566.6892 | 3139527.3733 | 3.4165e-06 | 46 | 2839895.2872
4 | 100 | CONCLUIDO | 0.9493 | 105.34 | 96.45 | 35.29 | 0.44 | 164 | 201.01 | 54.38 | 5 | 162 | 41.63 | 25024.84 | 1133.94 | 10039.81 | 429.93 | 163.97 | 127154.42 | 0.38 | 0.85 | 7.74 | 7.52 | 0.5 | 10 | 2093.612 | 2864.5723 | 2591.1815 | 2093611.9682 | 2864572.2586 | 3.5759e-06 | 44 | 2591181.5027
5 | 100 | CONCLUIDO | 0.9772 | 102.33 | 94.84 | 44.46 | 0.53 | 128 | 202.58 | 54.38 | 6 | 118 | 42.2 | 25218.93 | 1058.87 | 10039.71 | 374.46 | 163.97 | 99602.25 | 0.44 | 0.86 | 7.71 | 5.91 | 0.5 | 10 | 1959.4923 | 2681.0638 | 2425.1868 | 1959492.2926 | 2681063.8014 | 3.681e-06 | 43 | 2425186.8351
6 | 100 | CONCLUIDO | 0.9949 | 100.51 | 93.84 | 52.62 | 0.61 | 107 | 204.16 | 54.38 | 7 | 43 | 42.78 | 25413.94 | 1000.36 | 10039.69 | 338.61 | 163.97 | 81781.47 | 0.48 | 0.87 | 7.73 | 4.91 | 0.5 | 10 | 1865.0071 | 2551.7849 | 2308.2462 | 1865007.0572 | 2551784.934 | 3.7476e-06 | 42 | 2308246.1614
7 | 100 | CONCLUIDO | 0.9995 | 100.05 | 93.57 | 55.04 | 0.69 | 102 | 205.75 | 54.38 | 8 | 5 | 43.37 | 25609.61 | 984.9 | 10039.78 | 327.95 | 163.97 | 76475.02 | 0.5 | 0.88 | 7.76 | 4.64 | 0.5 | 10 | 1843.2293 | 2521.9877 | 2281.2927 | 1843229.3331 | 2521987.691 | 3.765e-06 | 42 | 2281292.7254
8 | 100 | CONCLUIDO | 0.9994 | 100.06 | 93.58 | 55.05 | 0.77 | 102 | 207.34 | 54.38 | 9 | 0 | 43.96 | 25806.1 | 992 | 10039.87 | 327.73 | 163.97 | 76366.22 | 0.5 | 0.88 | 7.78 | 4.65 | 0.5 | 10 | 1849.6187 | 2530.7299 | 2289.2006 | 1849618.7164 | 2530729.9272 | 3.7646e-06 | 42 | 2289200.6148

## RESULTADOS_6
Unnamed: 0 | Volume de calda [L] | STATUS | Capacidade operacional [ha/h] | Tempo de missao [h] | Tempo util [h] | Tempo por voo [min] | Autonomia Projetada [h] | N° Voos | MTOW [kg] | Massa Estrutura [kg] | Combustível [kg] | Abastecimentos | Massa gerador | Potência gerador [W] | Combustível consumido [L] | Calda cons [L] | Distância percorrida [km] | Distância Pulverizando [km] | RTL ACUMULADO[m] | EOC [km/km] | EOC [h/h] | Tempo de manobra [h] | Tempo rtl_rtw [h] | V pulv [m/s] | V desloc [m/s] | Preço Total por ha Simples [R$/ha] | Preço Total por ha Presumido [R$/ha] | Preço Total por ha Real [R$/ha] | Preço Total Simples [R$] | Preço Total Presumido [R$] | Prod CAPEX [ha/h/R$] | Dias Trabalhados | Preço Total Real [R$]
0 | 40 | CONCLUIDO | 0.7329 | 136.44 | 121.58 | 10.66 | 0.2 | 684 | 89.87 | 37.55 | 1 | 682 | 11.32 | 11317.98 | 940.62 | 10040.88 | 1283.36 | 163.97 | 551270.38 | 0.13 | 0.67 | 8.58 | 32.64 | 0.5 | 10 | 2356.698 | 3224.5382 | 2916.7928 | 2356698.0407 | 3224538.2295 | 3.9952e-06 | 57 | 2916792.8265
1 | 40 | CONCLUIDO | 0.9241 | 108.22 | 101.27 | 22.93 | 0.39 | 265 | 91.1 | 37.55 | 2 | 81 | 11.54 | 11468.97 | 672.73 | 10040.07 | 584.5 | 163.97 | 203934.11 | 0.28 | 0.81 | 8.15 | 12.34 | 0.5 | 10 | 1532.0827 | 2096.2632 | 1896.1987 | 1532082.7126 | 2096263.1581 | 5.0375e-06 | 46 | 1896198.7445
2 | 40 | CONCLUIDO | 0.9315 | 107.36 | 100.66 | 23.97 | 0.57 | 252 | 92.32 | 37.55 | 3 | 0 | 11.77 | 11620.34 | 666.54 | 10039.84 | 559.72 | 163.97 | 191611.38 | 0.29 | 0.81 | 8.24 | 11.73 | 0.5 | 10 | 1505.3527 | 2059.6899 | 1863.116 | 1505352.6508 | 2059689.9083 | 5.0778e-06 | 45 | 1863115.9943

## RESULTADOS_4
Unnamed: 0 | Volume de calda [L] | STATUS | Capacidade operacional [ha/h] | Tempo de missao [h] | Tempo util [h] | Tempo por voo [min] | Autonomia Projetada [h] | N° Voos | MTOW [kg] | Massa Estrutura [kg] | Combustível [kg] | Abastecimentos | Massa gerador | Potência gerador [W] | Combustível consumido [L] | Calda cons [L] | Distância percorrida [km] | Distância Pulverizando [km] | RTL ACUMULADO[m] | EOC [km/km] | EOC [h/h] | Tempo de manobra [h] | Tempo rtl_rtw [h] | V pulv [m/s] | V desloc [m/s] | Preço Total por ha Simples [R$/ha] | Preço Total por ha Presumido [R$/ha] | Preço Total por ha Real [R$/ha] | Preço Total Simples [R$] | Preço Total Presumido [R$] | Prod CAPEX [ha/h/R$] | Dias Trabalhados | Preço Total Real [R$]
0 | 30 | CONCLUIDO | 0.8138 | 122.88 | 113.1 | 13.31 | 0.24 | 510 | 71.52 | 32.27 | 1 | 486 | 8.25 | 9054.6 | 701.27 | 10040.19 | 993.45 | 163.97 | 407187.6 | 0.17 | 0.72 | 8.35 | 24.17 | 0.5 | 10 | 1760.0887 | 2408.231 | 2178.3928 | 1760088.6666 | 2408230.9633 | 4.982e-06 | 52 | 2178392.7801
1 | 30 | CONCLUIDO | 0.8957 | 111.65 | 104.58 | 18.67 | 0.48 | 336 | 72.7 | 32.27 | 2 | 0 | 8.43 | 9200.25 | 601.75 | 10040.65 | 689.89 | 163.97 | 256276.45 | 0.24 | 0.78 | 8.45 | 15.64 | 0.5 | 10 | 1464.6053 | 2003.9376 | 1812.6846 | 1464605.3167 | 2003937.6081 | 5.4834e-06 | 47 | 1812684.6154

## RESULTADOS_1
Unnamed: 0 | Volume de calda [L] | STATUS | Capacidade operacional [ha/h] | Tempo de missao [h] | Tempo util [h] | Tempo por voo [min] | Autonomia Projetada [h] | N° Voos | MTOW [kg] | Massa Estrutura [kg] | Combustível [kg] | Abastecimentos | Massa gerador | Potência gerador [W] | Combustível consumido [L] | Calda cons [L] | Distância percorrida [km] | Distância Pulverizando [km] | RTL ACUMULADO[m] | EOC [km/km] | EOC [h/h] | Tempo de manobra [h] | Tempo rtl_rtw [h] | V pulv [m/s] | V desloc [m/s] | Preço Total por ha Simples [R$/ha] | Preço Total por ha Presumido [R$/ha] | Preço Total por ha Real [R$/ha] | Preço Total Simples [R$] | Preço Total Presumido [R$] | Prod CAPEX [ha/h/R$] | Dias Trabalhados | Preço Total Real [R$]
0 | 15 | CONCLUIDO | 0.7734 | 129.3 | 120.17 | 10.78 | 0.43 | 669 | 39.78 | 19.54 | 1 | 0 | 4.24 | 5140 | 470.62 | 10041.78 | 1201.43 | 163.97 | 510381.43 | 0.14 | 0.68 | 9.46 | 31.23 | 0.5 | 10 | 1467.8602 | 2008.3911 | 1816.7131 | 1467860.2408 | 2008391.1389 | 6.2621e-06 | 54 | 1816713.1074

## RESULTADOS_12
Unnamed: 0 | Volume de calda [L] | STATUS | Capacidade operacional [ha/h] | Tempo de missao [h] | Tempo util [h] | Tempo por voo [min] | Autonomia Projetada [h] | N° Voos | MTOW [kg] | Massa Estrutura [kg] | Combustível [kg] | Abastecimentos | Massa gerador | Potência gerador [W] | Combustível consumido [L] | Calda cons [L] | Distância percorrida [km] | Distância Pulverizando [km] | RTL ACUMULADO[m] | EOC [km/km] | EOC [h/h] | Tempo de manobra [h] | Tempo rtl_rtw [h] | V pulv [m/s] | V desloc [m/s] | Preço Total por ha Simples [R$/ha] | Preço Total por ha Presumido [R$/ha] | Preço Total por ha Real [R$/ha] | Preço Total Simples [R$] | Preço Total Presumido [R$] | Prod CAPEX [ha/h/R$] | Dias Trabalhados | Preço Total Real [R$]
0 | 70 | CONCLUIDO | 0.5406 | 184.98 | 148.05 | 7.4 | 0.12 | 1201 | 141.81 | 47.83 | 1 | 1199 | 22.98 | 17723.39 | 1639.82 | 10041.82 | 2182.42 | 163.97 | 998214.65 | 0.08 | 0.55 | 9.49 | 59.11 | 0.5 | 10 | 4841.8122 | 6624.7811 | 5992.5213 | 4841812.2027 | 6624781.0614 | 2.3515e-06 | 78 | 5992521.2548
1 | 70 | CONCLUIDO | 0.8206 | 121.86 | 107.9 | 15.95 | 0.25 | 406 | 143.17 | 47.83 | 2 | 404 | 23.34 | 17891.86 | 1121.72 | 10039.97 | 818.06 | 163.97 | 320013.54 | 0.2 | 0.76 | 8.14 | 18.97 | 0.5 | 10 | 2378.9869 | 3255.0349 | 2944.3789 | 2378986.9371 | 3255034.8809 | 3.5694e-06 | 51 | 2944378.9203
2 | 70 | CONCLUIDO | 0.9218 | 108.48 | 99.58 | 25.86 | 0.37 | 231 | 144.54 | 47.83 | 3 | 229 | 23.71 | 18060.85 | 957.06 | 10040.03 | 536.25 | 163.97 | 179979.08 | 0.31 | 0.82 | 7.84 | 10.65 | 0.5 | 10 | 1920.6839 | 2627.9644 | 2377.1552 | 1920683.8792 | 2627964.418 | 4.0096e-06 | 46 | 2377155.1824
3 | 70 | CONCLUIDO | 0.9708 | 103.01 | 96.22 | 36.54 | 0.49 | 158 | 145.92 | 47.83 | 4 | 86 | 24.09 | 18230.35 | 848.02 | 10039.95 | 418.45 | 163.97 | 121446.77 | 0.39 | 0.85 | 7.83 | 7.29 | 0.5 | 10 | 1701.1742 | 2327.6216 | 2105.4767 | 1701174.2239 | 2327621.6237 | 4.2227e-06 | 43 | 2105476.6827
4 | 70 | CONCLUIDO | 0.9795 | 102.1 | 95.68 | 39.59 | 0.6 | 145 | 147.3 | 47.83 | 5 | 5 | 24.47 | 18400.38 | 827.25 | 10040.19 | 397.15 | 163.97 | 110858.87 | 0.41 | 0.86 | 7.9 | 6.75 | 0.5 | 10 | 1668.4195 | 2282.8052 | 2064.9375 | 1668419.5469 | 2282805.2296 | 4.2605e-06 | 43 | 2064937.5024
5 | 70 | CONCLUIDO | 0.9795 | 102.1 | 95.68 | 39.59 | 0.71 | 145 | 148.68 | 47.83 | 6 | 0 | 24.85 | 18570.94 | 834.98 | 10040.14 | 396.91 | 163.97 | 110742.66 | 0.41 | 0.86 | 7.91 | 6.75 | 0.5 | 10 | 1675.291 | 2292.2071 | 2073.4421 | 1675291.0266 | 2292207.0913 | 4.2605e-06 | 43 | 2073442.0636

## RESULTADOS_16
Unnamed: 0 | Volume de calda [L] | STATUS | Capacidade operacional [ha/h] | Tempo de missao [h] | Tempo util [h] | Tempo por voo [min] | Autonomia Projetada [h] | N° Voos | MTOW [kg] | Massa Estrutura [kg] | Combustível [kg] | Abastecimentos | Massa gerador | Potência gerador [W] | Combustível consumido [L] | Calda cons [L] | Distância percorrida [km] | Distância Pulverizando [km] | RTL ACUMULADO[m] | EOC [km/km] | EOC [h/h] | Tempo de manobra [h] | Tempo rtl_rtw [h] | V pulv [m/s] | V desloc [m/s] | Preço Total por ha Simples [R$/ha] | Preço Total por ha Presumido [R$/ha] | Preço Total por ha Real [R$/ha] | Preço Total Simples [R$] | Preço Total Presumido [R$] | Prod CAPEX [ha/h/R$] | Dias Trabalhados | Preço Total Real [R$]
0 | 90 | CONCLUIDO | 0.4321 | 231.44 | 171.13 | 6.31 | 0.1 | 1628 | 176.73 | 52.44 | 1 | 1626 | 33.29 | 22031.19 | 2212.02 | 10042.32 | 2968.91 | 163.97 | 1389323.75 | 0.06 | 0.48 | 10.24 | 82.18 | 0.5 | 10 | 7719.5096 | 10562.1736 | 9554.1346 | 7719509.6228 | 10562173.6266 | 1.6983e-06 | 97 | 9554134.5998
1 | 90 | CONCLUIDO | 0.7505 | 133.24 | 112.79 | 13.35 | 0.2 | 507 | 178.21 | 52.44 | 2 | 505 | 33.77 | 22213.89 | 1399.31 | 10040.46 | 983.16 | 163.97 | 402057.01 | 0.17 | 0.73 | 8.32 | 23.85 | 0.5 | 10 | 3050.6503 | 4174.0344 | 3775.6704 | 3050650.3359 | 4174034.3748 | 2.9498e-06 | 56 | 3775670.3923
2 | 90 | CONCLUIDO | 0.8669 | 115.35 | 102.51 | 20.99 | 0.3 | 293 | 179.7 | 52.44 | 3 | 291 | 34.26 | 22397.24 | 1213.99 | 10040.04 | 635.72 | 163.97 | 229405.93 | 0.26 | 0.8 | 7.94 | 13.58 | 0.5 | 10 | 2391.0447 | 3271.5329 | 2959.3024 | 2391044.7365 | 3271532.894 | 3.4072e-06 | 49 | 2959302.3862
3 | 90 | CONCLUIDO | 0.9298 | 107.55 | 98.05 | 29.56 | 0.39 | 199 | 181.19 | 52.44 | 4 | 197 | 34.75 | 22581.25 | 1100.35 | 10039.76 | 483.93 | 163.97 | 153981.26 | 0.34 | 0.84 | 7.8 | 9.12 | 0.5 | 10 | 2088.2506 | 2857.2367 | 2584.546 | 2088250.6392 | 2857236.6517 | 3.6545e-06 | 45 | 2584545.9958
4 | 90 | CONCLUIDO | 0.9679 | 103.32 | 95.67 | 39.05 | 0.49 | 147 | 182.69 | 52.44 | 5 | 138 | 35.25 | 22766.06 | 1011.32 | 10039.71 | 402.8 | 163.97 | 113676.61 | 0.41 | 0.86 | 7.73 | 6.74 | 0.5 | 10 | 1919.2569 | 2626.012 | 2375.3891 | 1919256.9488 | 2626012.029 | 3.8042e-06 | 44 | 2375389.1266
5 | 90 | CONCLUIDO | 0.9892 | 101.09 | 94.44 | 47.62 | 0.58 | 119 | 184.19 | 52.44 | 6 | 50 | 35.75 | 22951.43 | 944.89 | 10039.66 | 358.67 | 163.97 | 91750.36 | 0.46 | 0.87 | 7.76 | 5.51 | 0.5 | 10 | 1811.7157 | 2478.8693 | 2242.2895 | 1811715.6757 | 2478869.3147 | 3.8879e-06 | 43 | 2242289.5064
6 | 90 | CONCLUIDO | 0.9943 | 100.57 | 94.13 | 49.98 | 0.67 | 113 | 185.7 | 52.44 | 7 | 5 | 36.26 | 23137.49 | 934.77 | 10039.73 | 346.66 | 163.97 | 85774.7 | 0.47 | 0.87 | 7.79 | 5.21 | 0.5 | 10 | 1784.0818 | 2441.0595 | 2208.0882 | 1784081.8494 | 2441059.4944 | 3.908e-06 | 42 | 2208088.2023
7 | 90 | CONCLUIDO | 0.9942 | 100.58 | 94.15 | 49.99 | 0.76 | 113 | 187.22 | 52.44 | 8 | 0 | 36.78 | 23324.24 | 941.68 | 10039.8 | 346.96 | 163.97 | 85925.83 | 0.47 | 0.87 | 7.8 | 5.22 | 0.5 | 10 | 1790.3886 | 2449.6886 | 2215.8938 | 1790388.5713 | 2449688.6297 | 3.9076e-06 | 42 | 2215893.785

## RESULTADOS_0
Unnamed: 0 | Volume de calda [L] | STATUS | Capacidade operacional [ha/h] | Tempo de missao [h] | Tempo util [h] | Tempo por voo [min] | Autonomia Projetada [h] | N° Voos | MTOW [kg] | Massa Estrutura [kg] | Combustível [kg] | Abastecimentos | Massa gerador | Potência gerador [W] | Combustível consumido [L] | Calda cons [L] | Distância percorrida [km] | Distância Pulverizando [km] | RTL ACUMULADO[m] | EOC [km/km] | EOC [h/h] | Tempo de manobra [h] | Tempo rtl_rtw [h] | V pulv [m/s] | V desloc [m/s] | Preço Total por ha Simples [R$/ha] | Preço Total por ha Presumido [R$/ha] | Preço Total por ha Real [R$/ha] | Preço Total Simples [R$] | Preço Total Presumido [R$] | Prod CAPEX [ha/h/R$] | Dias Trabalhados | Preço Total Real [R$]
0 | 10 | CONCLUIDO | 0.6736 | 148.45 | 135.68 | 8.13 | 0.64 | 1001 | 26.11 | 12.1 | 1 | 0 | 3.01 | 3454.41 | 393.47 | 10041.48 | 1710.2 | 163.97 | 763103.98 | 0.1 | 0.6 | 10.47 | 46.74 | 0.5 | 10 | 1559.1915 | 2133.3546 | 1929.7503 | 1559191.5313 | 2133354.6397 | 6.4231e-06 | 62 | 1929750.2671

## RESULTADOS_7
Unnamed: 0 | Volume de calda [L] | STATUS | Capacidade operacional [ha/h] | Tempo de missao [h] | Tempo util [h] | Tempo por voo [min] | Autonomia Projetada [h] | N° Voos | MTOW [kg] | Massa Estrutura [kg] | Combustível [kg] | Abastecimentos | Massa gerador | Potência gerador [W] | Combustível consumido [L] | Calda cons [L] | Distância percorrida [km] | Distância Pulverizando [km] | RTL ACUMULADO[m] | EOC [km/km] | EOC [h/h] | Tempo de manobra [h] | Tempo rtl_rtw [h] | V pulv [m/s] | V desloc [m/s] | Preço Total por ha Simples [R$/ha] | Preço Total por ha Presumido [R$/ha] | Preço Total por ha Real [R$/ha] | Preço Total Simples [R$] | Preço Total Presumido [R$] | Prod CAPEX [ha/h/R$] | Dias Trabalhados | Preço Total Real [R$]
0 | 45 | CONCLUIDO | 0.6965 | 143.57 | 125.8 | 9.83 | 0.18 | 768 | 98.71 | 39.72 | 1 | 766 | 12.99 | 12407.75 | 1054.64 | 10040.79 | 1425.37 | 163.97 | 621855.38 | 0.12 | 0.65 | 8.77 | 36.86 | 0.5 | 10 | 2687.4469 | 3677.0834 | 3326.1477 | 2687446.8935 | 3677083.4015 | 3.6206e-06 | 60 | 3326147.7225
1 | 45 | CONCLUIDO | 0.9162 | 109.15 | 101.59 | 22.49 | 0.35 | 271 | 99.95 | 39.72 | 2 | 210 | 13.24 | 12561.45 | 737.68 | 10040.13 | 600.3 | 163.97 | 211806.34 | 0.27 | 0.81 | 8.02 | 12.66 | 0.5 | 10 | 1629.3098 | 2229.2935 | 2016.5329 | 1629309.7825 | 2229293.5245 | 4.7627e-06 | 46 | 2016532.8794
2 | 45 | CONCLUIDO | 0.9432 | 106.02 | 99.41 | 26.51 | 0.52 | 225 | 101.2 | 39.72 | 3 | 2 | 13.49 | 12715.54 | 694.94 | 10039.86 | 519.63 | 163.97 | 171703.66 | 0.32 | 0.82 | 8.14 | 10.48 | 0.5 | 10 | 1536.0821 | 2101.7353 | 1901.1486 | 1536082.1071 | 2101735.3061 | 4.903e-06 | 45 | 1901148.6383
3 | 45 | CONCLUIDO | 0.944 | 105.93 | 99.34 | 26.61 | 0.69 | 224 | 102.45 | 39.72 | 4 | 0 | 13.74 | 12870.03 | 702.49 | 10039.83 | 517.21 | 163.97 | 170498.26 | 0.32 | 0.83 | 8.14 | 10.41 | 0.5 | 10 | 1541.7823 | 2109.5345 | 1908.2035 | 1541782.2877 | 2109534.5447 | 4.9072e-06 | 45 | 1908203.5285

## RESULTADOS_10
Unnamed: 0 | Volume de calda [L] | STATUS | Capacidade operacional [ha/h] | Tempo de missao [h] | Tempo util [h] | Tempo por voo [min] | Autonomia Projetada [h] | N° Voos | MTOW [kg] | Massa Estrutura [kg] | Combustível [kg] | Abastecimentos | Massa gerador | Potência gerador [W] | Combustível consumido [L] | Calda cons [L] | Distância percorrida [km] | Distância Pulverizando [km] | RTL ACUMULADO[m] | EOC [km/km] | EOC [h/h] | Tempo de manobra [h] | Tempo rtl_rtw [h] | V pulv [m/s] | V desloc [m/s] | Preço Total por ha Simples [R$/ha] | Preço Total por ha Presumido [R$/ha] | Preço Total por ha Real [R$/ha] | Preço Total Simples [R$] | Preço Total Presumido [R$] | Prod CAPEX [ha/h/R$] | Dias Trabalhados | Preço Total Real [R$]
0 | 60 | CONCLUIDO | 0.599 | 166.93 | 138.71 | 8.15 | 0.14 | 1021 | 124.63 | 45 | 1 | 1019 | 18.64 | 15605.44 | 1396.81 | 10041.47 | 1864.34 | 163.97 | 840077.27 | 0.09 | 0.59 | 9.19 | 49.76 | 0.5 | 10 | 3852.6113 | 5271.3128 | 4768.2261 | 3852611.331 | 5271312.7882 | 2.7726e-06 | 70 | 4768226.0941
1 | 60 | CONCLUIDO | 0.8579 | 116.56 | 105.41 | 17.92 | 0.28 | 353 | 125.95 | 45 | 2 | 351 | 18.95 | 15767.7 | 975.29 | 10040.29 | 732.68 | 163.97 | 277588.32 | 0.22 | 0.78 | 8.07 | 16.47 | 0.5 | 10 | 2071.6098 | 2834.468 | 2563.9503 | 2071609.8309 | 2834467.9637 | 3.971e-06 | 49 | 2563950.3194
2 | 60 | CONCLUIDO | 0.9482 | 105.46 | 98.22 | 29.46 | 0.42 | 200 | 127.27 | 45 | 3 | 148 | 19.27 | 15930.42 | 818.66 | 10039.94 | 486.96 | 163.97 | 155490.08 | 0.34 | 0.83 | 7.89 | 9.29 | 0.5 | 10 | 1689.848 | 2312.1246 | 2091.4587 | 1689848.0313 | 2312124.6273 | 4.389e-06 | 44 | 2091458.698
3 | 60 | CONCLUIDO | 0.9686 | 103.24 | 96.79 | 34.36 | 0.55 | 169 | 128.59 | 45 | 4 | 6 | 19.59 | 16093.6 | 775.54 | 10039.83 | 434.27 | 163.97 | 129301.02 | 0.38 | 0.85 | 7.96 | 7.86 | 0.5 | 10 | 1617.1586 | 2212.6677 | 2001.4938 | 1617158.5707 | 2212667.7005 | 4.4834e-06 | 44 | 2001493.8007
4 | 60 | CONCLUIDO | 0.9685 | 103.25 | 96.8 | 34.37 | 0.68 | 169 | 129.92 | 45 | 5 | 0 | 19.92 | 16257.24 | 783.68 | 10039.94 | 433.73 | 163.97 | 129030.79 | 0.38 | 0.85 | 7.98 | 7.87 | 0.5 | 10 | 1624.6508 | 2222.9189 | 2010.7666 | 1624650.7919 | 2222918.888 | 4.483e-06 | 44 | 2010766.6292

## RESULTADOS_14
Unnamed: 0 | Volume de calda [L] | STATUS | Capacidade operacional [ha/h] | Tempo de missao [h] | Tempo util [h] | Tempo por voo [min] | Autonomia Projetada [h] | N° Voos | MTOW [kg] | Massa Estrutura [kg] | Combustível [kg] | Abastecimentos | Massa gerador | Potência gerador [W] | Combustível consumido [L] | Calda cons [L] | Distância percorrida [km] | Distância Pulverizando [km] | RTL ACUMULADO[m] | EOC [km/km] | EOC [h/h] | Tempo de manobra [h] | Tempo rtl_rtw [h] | V pulv [m/s] | V desloc [m/s] | Preço Total por ha Simples [R$/ha] | Preço Total por ha Presumido [R$/ha] | Preço Total por ha Real [R$/ha] | Preço Total Simples [R$] | Preço Total Presumido [R$] | Prod CAPEX [ha/h/R$] | Dias Trabalhados | Preço Total Real [R$]
0 | 80 | CONCLUIDO | 0.485 | 206.2 | 158.73 | 6.8 | 0.11 | 1401 | 159.12 | 50.28 | 1 | 1399 | 27.84 | 19859.16 | 1907.83 | 10041.76 | 2546.5 | 163.97 | 1179257.34 | 0.06 | 0.52 | 9.83 | 69.78 | 0.5 | 10 | 6085.1876 | 8326.0222 | 7531.3983 | 6085187.6202 | 8326022.1615 | 1.999e-06 | 86 | 7531398.292
1 | 80 | CONCLUIDO | 0.7847 | 127.44 | 110.39 | 14.49 | 0.22 | 457 | 160.54 | 50.28 | 2 | 455 | 28.26 | 20034.4 | 1261.22 | 10040.5 | 901.98 | 163.97 | 361714.03 | 0.18 | 0.74 | 8.23 | 21.45 | 0.5 | 10 | 2709.9857 | 3707.922 | 3354.0432 | 2709985.7396 | 3707922.0451 | 3.2342e-06 | 54 | 3354043.1692
2 | 80 | CONCLUIDO | 0.8942 | 111.83 | 101.07 | 23.14 | 0.33 | 262 | 161.97 | 50.28 | 3 | 260 | 28.69 | 20210.21 | 1088.84 | 10040.11 | 585.2 | 163.97 | 204301.52 | 0.28 | 0.81 | 7.93 | 12.13 | 0.5 | 10 | 2148.6985 | 2939.9441 | 2659.3599 | 2148698.4933 | 2939944.0724 | 3.6856e-06 | 47 | 2659359.9364
3 | 80 | CONCLUIDO | 0.951 | 105.16 | 97.13 | 32.92 | 0.43 | 177 | 163.4 | 50.28 | 4 | 175 | 29.12 | 20386.62 | 978.11 | 10039.81 | 451.73 | 163.97 | 137990.87 | 0.36 | 0.84 | 7.8 | 8.2 | 0.5 | 10 | 1894.1333 | 2591.6367 | 2344.2945 | 1894133.2675 | 2591636.6998 | 3.9197e-06 | 44 | 2344294.5306
4 | 80 | CONCLUIDO | 0.9814 | 101.9 | 95.19 | 42 | 0.54 | 136 | 164.83 | 50.28 | 5 | 63 | 29.55 | 20563.61 | 898.06 | 10039.86 | 383.06 | 163.97 | 103863.22 | 0.43 | 0.86 | 7.81 | 6.26 | 0.5 | 10 | 1757.0346 | 2404.0523 | 2174.6129 | 1757034.6057 | 2404052.2624 | 4.045e-06 | 43 | 2174612.8886
5 | 80 | CONCLUIDO | 0.9879 | 101.23 | 94.81 | 44.79 | 0.64 | 127 | 166.27 | 50.28 | 6 | 3 | 29.99 | 20741.2 | 881.32 | 10039.89 | 368.33 | 163.97 | 96542.9 | 0.45 | 0.86 | 7.86 | 5.88 | 0.5 | 10 | 1731.356 | 2368.9176 | 2142.8314 | 1731355.955 | 2368917.5997 | 4.0718e-06 | 43 | 2142831.4288
6 | 80 | CONCLUIDO | 0.9879 | 101.23 | 94.81 | 44.79 | 0.74 | 127 | 167.72 | 50.28 | 7 | 0 | 30.44 | 20919.39 | 887.5 | 10039.99 | 368.43 | 163.97 | 96592.1 | 0.45 | 0.86 | 7.85 | 5.88 | 0.5 | 10 | 1736.8029 | 2376.3703 | 2149.5729 | 1736802.8713 | 2376370.3109 | 4.0718e-06 | 43 | 2149572.8637

## RESULTADOS_5
Unnamed: 0 | Volume de calda [L] | STATUS | Capacidade operacional [ha/h] | Tempo de missao [h] | Tempo util [h] | Tempo por voo [min] | Autonomia Projetada [h] | N° Voos | MTOW [kg] | Massa Estrutura [kg] | Combustível [kg] | Abastecimentos | Massa gerador | Potência gerador [W] | Combustível consumido [L] | Calda cons [L] | Distância percorrida [km] | Distância Pulverizando [km] | RTL ACUMULADO[m] | EOC [km/km] | EOC [h/h] | Tempo de manobra [h] | Tempo rtl_rtw [h] | V pulv [m/s] | V desloc [m/s] | Preço Total por ha Simples [R$/ha] | Preço Total por ha Presumido [R$/ha] | Preço Total por ha Real [R$/ha] | Preço Total Simples [R$] | Preço Total Presumido [R$] | Prod CAPEX [ha/h/R$] | Dias Trabalhados | Preço Total Real [R$]
0 | 35 | CONCLUIDO | 0.7722 | 129.49 | 117.32 | 11.79 | 0.22 | 597 | 80.84 | 35.1 | 1 | 595 | 9.74 | 10204.21 | 822.42 | 10040.59 | 1138.21 | 163.97 | 479133.23 | 0.14 | 0.7 | 8.45 | 28.38 | 0.5 | 10 | 2043.4941 | 2795.9988 | 2529.1526 | 2043494.0946 | 2795998.7728 | 4.4424e-06 | 54 | 2529152.5741
1 | 35 | CONCLUIDO | 0.9143 | 109.37 | 102.48 | 21.2 | 0.43 | 290 | 82.04 | 35.1 | 2 | 13 | 9.94 | 10352.53 | 634.82 | 10040.38 | 620.96 | 163.97 | 222038.78 | 0.26 | 0.8 | 8.33 | 13.55 | 0.5 | 10 | 1486.4892 | 2033.8801 | 1839.7695 | 1486489.2144 | 2033880.1224 | 5.2599e-06 | 46 | 1839769.4581
2 | 35 | CONCLUIDO | 0.9154 | 109.24 | 102.39 | 21.33 | 0.63 | 288 | 83.25 | 35.1 | 3 | 0 | 10.15 | 10501.19 | 641.65 | 10040.45 | 616.7 | 163.97 | 219919.78 | 0.27 | 0.8 | 8.35 | 13.45 | 0.5 | 10 | 1491.332 | 2040.5062 | 1845.7632 | 1491331.9855 | 2040506.2154 | 5.2662e-06 | 46 | 1845763.1661

## RESULTADOS_8
Unnamed: 0 | Volume de calda [L] | STATUS | Capacidade operacional [ha/h] | Tempo de missao [h] | Tempo util [h] | Tempo por voo [min] | Autonomia Projetada [h] | N° Voos | MTOW [kg] | Massa Estrutura [kg] | Combustível [kg] | Abastecimentos | Massa gerador | Potência gerador [W] | Combustível consumido [L] | Calda cons [L] | Distância percorrida [km] | Distância Pulverizando [km] | RTL ACUMULADO[m] | EOC [km/km] | EOC [h/h] | Tempo de manobra [h] | Tempo rtl_rtw [h] | V pulv [m/s] | V desloc [m/s] | Preço Total por ha Simples [R$/ha] | Preço Total por ha Presumido [R$/ha] | Preço Total por ha Real [R$/ha] | Preço Total Simples [R$] | Preço Total Presumido [R$] | Prod CAPEX [ha/h/R$] | Dias Trabalhados | Preço Total Real [R$]
0 | 50 | CONCLUIDO | 0.6626 | 150.92 | 129.98 | 9.16 | 0.16 | 851 | 107.41 | 41.65 | 1 | 849 | 14.77 | 13481.73 | 1167.22 | 10041.35 | 1567.39 | 163.97 | 692448.85 | 0.1 | 0.63 | 8.89 | 41.03 | 0.5 | 10 | 3039.9552 | 4159.4009 | 3762.4335 | 3039955.2253 | 4159400.8527 | 3.3011e-06 | 63 | 3762433.4731
1 | 50 | CONCLUIDO | 0.898 | 111.36 | 102.75 | 20.83 | 0.32 | 296 | 108.68 | 41.65 | 2 | 287 | 15.03 | 13638.32 | 817.32 | 10039.87 | 642.07 | 163.97 | 232565.8 | 0.26 | 0.8 | 8 | 13.82 | 0.5 | 10 | 1769.604 | 2421.2503 | 2190.1696 | 1769604.0308 | 2421250.3043 | 4.4738e-06 | 47 | 2190169.5735
2 | 50 | CONCLUIDO | 0.9526 | 104.97 | 98.4 | 28.94 | 0.48 | 204 | 109.96 | 41.65 | 3 | 18 | 15.31 | 13795.21 | 722.01 | 10040.13 | 487.01 | 163.97 | 155494.37 | 0.34 | 0.83 | 8.06 | 9.47 | 0.5 | 10 | 1557.1892 | 2130.615 | 1927.2721 | 1557189.2102 | 2130614.9757 | 4.7459e-06 | 44 | 1927272.0728
3 | 50 | CONCLUIDO | 0.9544 | 104.77 | 98.25 | 29.18 | 0.63 | 202 | 111.23 | 41.65 | 4 | 0 | 15.58 | 13952.52 | 727.13 | 10039.81 | 481.41 | 163.97 | 152704 | 0.34 | 0.83 | 8.07 | 9.32 | 0.5 | 10 | 1558.998 | 2133.0898 | 1929.5107 | 1558997.9878 | 2133089.825 | 4.7548e-06 | 44 | 1929510.7259

## RESULTADOS_3
Unnamed: 0 | Volume de calda [L] | STATUS | Capacidade operacional [ha/h] | Tempo de missao [h] | Tempo util [h] | Tempo por voo [min] | Autonomia Projetada [h] | N° Voos | MTOW [kg] | Massa Estrutura [kg] | Combustível [kg] | Abastecimentos | Massa gerador | Potência gerador [W] | Combustível consumido [L] | Calda cons [L] | Distância percorrida [km] | Distância Pulverizando [km] | RTL ACUMULADO[m] | EOC [km/km] | EOC [h/h] | Tempo de manobra [h] | Tempo rtl_rtw [h] | V pulv [m/s] | V desloc [m/s] | Preço Total por ha Simples [R$/ha] | Preço Total por ha Presumido [R$/ha] | Preço Total por ha Real [R$/ha] | Preço Total Simples [R$] | Preço Total Presumido [R$] | Prod CAPEX [ha/h/R$] | Dias Trabalhados | Preço Total Real [R$]
0 | 25 | CONCLUIDO | 0.845 | 118.35 | 110.25 | 14.57 | 0.28 | 454 | 61.76 | 28.92 | 1 | 230 | 6.84 | 7851.41 | 589.76 | 10040.4 | 886.72 | 163.97 | 354099.7 | 0.18 | 0.74 | 8.52 | 21.31 | 0.5 | 10 | 1529.5285 | 2092.7683 | 1893.0374 | 1529528.4516 | 2092768.3055 | 5.5678e-06 | 50 | 1893037.4357
1 | 25 | CONCLUIDO | 0.8695 | 115.01 | 107.63 | 16.06 | 0.55 | 402 | 62.92 | 28.92 | 2 | 0 | 7 | 7994.37 | 568.65 | 10040.24 | 790.71 | 163.97 | 306356.55 | 0.21 | 0.76 | 8.63 | 18.7 | 0.5 | 10 | 1449.3173 | 1983.0199 | 1793.7632 | 1449317.2942 | 1983019.8613 | 5.7293e-06 | 48 | 1793763.2289

## RESULTADOS_15
Unnamed: 0 | Volume de calda [L] | STATUS | Capacidade operacional [ha/h] | Tempo de missao [h] | Tempo util [h] | Tempo por voo [min] | Autonomia Projetada [h] | N° Voos | MTOW [kg] | Massa Estrutura [kg] | Combustível [kg] | Abastecimentos | Massa gerador | Potência gerador [W] | Combustível consumido [L] | Calda cons [L] | Distância percorrida [km] | Distância Pulverizando [km] | RTL ACUMULADO[m] | EOC [km/km] | EOC [h/h] | Tempo de manobra [h] | Tempo rtl_rtw [h] | V pulv [m/s] | V desloc [m/s] | Preço Total por ha Simples [R$/ha] | Preço Total por ha Presumido [R$/ha] | Preço Total por ha Real [R$/ha] | Preço Total Simples [R$] | Preço Total Presumido [R$] | Prod CAPEX [ha/h/R$] | Dias Trabalhados | Preço Total Real [R$]
0 | 85 | CONCLUIDO | 0.4584 | 218.15 | 164.61 | 6.54 | 0.11 | 1510 | 167.88 | 51.39 | 1 | 1508 | 30.49 | 20939.59 | 2053.58 | 10042.15 | 2748.2 | 163.97 | 1279562.84 | 0.06 | 0.5 | 9.99 | 75.66 | 0.5 | 10 | 6838.4093 | 9356.6133 | 8463.6312 | 6838409.2912 | 9356613.2816 | 1.8437e-06 | 91 | 8463631.242
1 | 85 | CONCLUIDO | 0.7674 | 130.32 | 111.61 | 13.89 | 0.21 | 482 | 169.33 | 51.39 | 2 | 480 | 30.94 | 21118.46 | 1330.59 | 10040.52 | 943.42 | 163.97 | 382309.8 | 0.17 | 0.73 | 8.28 | 22.67 | 0.5 | 10 | 2878.035 | 3937.8545 | 3562.0312 | 2878035.0079 | 3937854.4678 | 3.0865e-06 | 55 | 3562031.1642
2 | 85 | CONCLUIDO | 0.8802 | 113.61 | 101.82 | 21.98 | 0.31 | 278 | 170.79 | 51.39 | 3 | 276 | 31.4 | 21297.94 | 1153.73 | 10040.15 | 611.85 | 163.97 | 217545.64 | 0.27 | 0.81 | 7.92 | 12.88 | 0.5 | 10 | 2271.5239 | 3107.9993 | 2811.3762 | 2271523.9365 | 3107999.2624 | 3.5402e-06 | 48 | 2811376.1749
3 | 85 | CONCLUIDO | 0.9408 | 106.29 | 97.55 | 31.13 | 0.41 | 188 | 172.25 | 51.39 | 4 | 186 | 31.86 | 21478.05 | 1040.7 | 10039.68 | 466.39 | 163.97 | 145268.07 | 0.35 | 0.84 | 7.8 | 8.62 | 0.5 | 10 | 1995.7181 | 2730.6295 | 2470.0221 | 1995718.0891 | 2730629.5344 | 3.7839e-06 | 45 | 2470022.0841
4 | 85 | CONCLUIDO | 0.9783 | 102.22 | 95.21 | 41.7 | 0.51 | 137 | 173.71 | 51.39 | 5 | 110 | 32.32 | 21658.78 | 939.91 | 10039.78 | 386.72 | 163.97 | 105684.04 | 0.42 | 0.86 | 7.73 | 6.28 | 0.5 | 10 | 1813.2318 | 2480.9437 | 2244.1659 | 1813231.7864 | 2480943.7243 | 3.9348e-06 | 43 | 2244165.9373
5 | 85 | CONCLUIDO | 0.9902 | 100.99 | 94.52 | 46.87 | 0.61 | 121 | 175.18 | 51.39 | 6 | 15 | 32.79 | 21840.16 | 906.18 | 10039.81 | 359.79 | 163.97 | 92300.26 | 0.46 | 0.87 | 7.8 | 5.59 | 0.5 | 10 | 1762.8938 | 2412.0691 | 2181.8646 | 1762893.7985 | 2412069.0685 | 3.9826e-06 | 43 | 2181864.582
6 | 85 | CONCLUIDO | 0.9907 | 100.94 | 94.5 | 47.25 | 0.7 | 120 | 176.66 | 51.39 | 7 | 0 | 33.27 | 22022.17 | 909.61 | 10039.78 | 357.84 | 163.97 | 91331.46 | 0.46 | 0.87 | 7.84 | 5.57 | 0.5 | 10 | 1765.1171 | 2415.111 | 2184.6162 | 1765117.0604 | 2415111.0335 | 3.9846e-06 | 43 | 2184616.2261

## RESULTADOS_2
Unnamed: 0 | Volume de calda [L] | STATUS | Capacidade operacional [ha/h] | Tempo de missao [h] | Tempo util [h] | Tempo por voo [min] | Autonomia Projetada [h] | N° Voos | MTOW [kg] | Massa Estrutura [kg] | Combustível [kg] | Abastecimentos | Massa gerador | Potência gerador [W] | Combustível consumido [L] | Calda cons [L] | Distância percorrida [km] | Distância Pulverizando [km] | RTL ACUMULADO[m] | EOC [km/km] | EOC [h/h] | Tempo de manobra [h] | Tempo rtl_rtw [h] | V pulv [m/s] | V desloc [m/s] | Preço Total por ha Simples [R$/ha] | Preço Total por ha Presumido [R$/ha] | Preço Total por ha Real [R$/ha] | Preço Total Simples [R$] | Preço Total Presumido [R$] | Prod CAPEX [ha/h/R$] | Dias Trabalhados | Preço Total Real [R$]
0 | 20 | CONCLUIDO | 0.8295 | 120.55 | 112.61 | 13.33 | 0.34 | 507 | 51.33 | 24.83 | 1 | 22 | 5.51 | 6564.78 | 523.73 | 10040.97 | 954.57 | 163.97 | 387761.53 | 0.17 | 0.73 | 8.95 | 23.67 | 0.5 | 10 | 1455.5302 | 1991.5206 | 1801.4526 | 1455530.1527 | 1991520.5684 | 5.9805e-06 | 51 | 1801452.6404
1 | 20 | CONCLUIDO | 0.8321 | 120.18 | 112.3 | 13.42 | 0.66 | 502 | 52.47 | 24.83 | 2 | 0 | 5.64 | 6705.1 | 531.68 | 10041.03 | 943.79 | 163.97 | 382394 | 0.17 | 0.73 | 8.93 | 23.36 | 0.5 | 10 | 1459.6011 | 1997.0906 | 1806.4911 | 1459601.1133 | 1997090.6363 | 5.9992e-06 | 51 | 1806491.1089

## RESULTADOS_11
Unnamed: 0 | Volume de calda [L] | STATUS | Capacidade operacional [ha/h] | Tempo de missao [h] | Tempo util [h] | Tempo por voo [min] | Autonomia Projetada [h] | N° Voos | MTOW [kg] | Massa Estrutura [kg] | Combustível [kg] | Abastecimentos | Massa gerador | Potência gerador [W] | Combustível consumido [L] | Calda cons [L] | Distância percorrida [km] | Distância Pulverizando [km] | RTL ACUMULADO[m] | EOC [km/km] | EOC [h/h] | Tempo de manobra [h] | Tempo rtl_rtw [h] | V pulv [m/s] | V desloc [m/s] | Preço Total por ha Simples [R$/ha] | Preço Total por ha Presumido [R$/ha] | Preço Total por ha Real [R$/ha] | Preço Total Simples [R$] | Preço Total Presumido [R$] | Prod CAPEX [ha/h/R$] | Dias Trabalhados | Preço Total Real [R$]
0 | 65 | CONCLUIDO | 0.5694 | 175.62 | 143.25 | 7.75 | 0.13 | 1109 | 133.21 | 46.47 | 1 | 1107 | 20.75 | 16663.42 | 1515.94 | 10041.55 | 2018.74 | 163.97 | 916836.1 | 0.08 | 0.57 | 9.34 | 54.3 | 0.5 | 10 | 4321.2518 | 5912.5274 | 5348.2441 | 4321251.81 | 5912527.3666 | 2.5519e-06 | 74 | 5348244.053
1 | 65 | CONCLUIDO | 0.8385 | 119.25 | 106.73 | 16.85 | 0.26 | 380 | 134.55 | 46.47 | 2 | 378 | 21.09 | 16828.84 | 1050.17 | 10040.32 | 778.16 | 163.97 | 300192.39 | 0.21 | 0.77 | 8.11 | 17.79 | 0.5 | 10 | 2226.1071 | 3045.8579 | 2755.1655 | 2226107.1009 | 3045857.9444 | 3.7579e-06 | 50 | 2755165.5371
2 | 65 | CONCLUIDO | 0.937 | 106.73 | 98.75 | 27.82 | 0.39 | 213 | 135.9 | 46.47 | 3 | 204 | 21.43 | 16994.64 | 883.98 | 10039.7 | 507.64 | 163.97 | 165763.96 | 0.32 | 0.83 | 7.83 | 9.82 | 0.5 | 10 | 1796.7238 | 2458.3567 | 2223.7346 | 1796723.7761 | 2458356.7363 | 4.1994e-06 | 45 | 2223734.6197
3 | 65 | CONCLUIDO | 0.9727 | 102.8 | 96.3 | 36.34 | 0.52 | 159 | 137.25 | 46.47 | 4 | 37 | 21.78 | 17160.92 | 804.88 | 10039.89 | 418.74 | 163.97 | 121587.8 | 0.39 | 0.85 | 7.9 | 7.37 | 0.5 | 10 | 1643.7625 | 2249.0684 | 2034.4205 | 1643762.5197 | 2249068.3971 | 4.3593e-06 | 43 | 2034420.4659
4 | 65 | CONCLUIDO | 0.9751 | 102.55 | 96.13 | 36.97 | 0.64 | 156 | 138.6 | 46.47 | 5 | 0 | 22.13 | 17327.69 | 805.1 | 10039.74 | 411.66 | 163.97 | 118058.83 | 0.4 | 0.85 | 7.94 | 7.2 | 0.5 | 10 | 1640.0501 | 2243.9889 | 2029.8258 | 1640050.1046 | 2243988.9071 | 4.3701e-06 | 43 | 2029825.7552

## RESULTADOS_13
Unnamed: 0 | Volume de calda [L] | STATUS | Capacidade operacional [ha/h] | Tempo de missao [h] | Tempo util [h] | Tempo por voo [min] | Autonomia Projetada [h] | N° Voos | MTOW [kg] | Massa Estrutura [kg] | Combustível [kg] | Abastecimentos | Massa gerador | Potência gerador [W] | Combustível consumido [L] | Calda cons [L] | Distância percorrida [km] | Distância Pulverizando [km] | RTL ACUMULADO[m] | EOC [km/km] | EOC [h/h] | Tempo de manobra [h] | Tempo rtl_rtw [h] | V pulv [m/s] | V desloc [m/s] | Preço Total por ha Simples [R$/ha] | Preço Total por ha Presumido [R$/ha] | Preço Total por ha Real [R$/ha] | Preço Total Simples [R$] | Preço Total Presumido [R$] | Prod CAPEX [ha/h/R$] | Dias Trabalhados | Preço Total Real [R$]
0 | 75 | CONCLUIDO | 0.5125 | 195.1 | 153.17 | 7.08 | 0.12 | 1298 | 150.44 | 49.1 | 1 | 1296 | 25.34 | 18787.76 | 1769.61 | 10041.59 | 2357.31 | 163.97 | 1085177.85 | 0.07 | 0.54 | 9.64 | 64.22 | 0.5 | 10 | 5424.5506 | 7422.1094 | 6713.7537 | 5424550.5834 | 7422109.4225 | 2.168e-06 | 82 | 6713753.7162
1 | 75 | CONCLUIDO | 0.8023 | 124.64 | 109.16 | 15.16 | 0.23 | 432 | 151.83 | 49.1 | 2 | 430 | 25.73 | 18959.54 | 1191.8 | 10040.23 | 860.9 | 163.97 | 341302.28 | 0.19 | 0.75 | 8.18 | 20.23 | 0.5 | 10 | 2537.7707 | 3472.2898 | 3140.8993 | 2537770.6692 | 3472289.7881 | 3.394e-06 | 52 | 3140899.3242
2 | 75 | CONCLUIDO | 0.9074 | 110.2 | 100.38 | 24.38 | 0.35 | 247 | 153.23 | 49.1 | 3 | 245 | 26.13 | 19131.85 | 1025.16 | 10039.9 | 562.39 | 163.97 | 192971.98 | 0.29 | 0.82 | 7.9 | 11.45 | 0.5 | 10 | 2031.8844 | 2780.1139 | 2514.7837 | 2031884.3861 | 2780113.8575 | 3.8386e-06 | 46 | 2514783.6928
3 | 75 | CONCLUIDO | 0.963 | 103.84 | 96.55 | 35.32 | 0.46 | 164 | 154.63 | 49.1 | 4 | 140 | 26.53 | 19304.72 | 903.89 | 10039.72 | 431.56 | 163.97 | 127971.11 | 0.38 | 0.85 | 7.8 | 7.63 | 0.5 | 10 | 1789.843 | 2448.9421 | 2215.2185 | 1789842.971 | 2448942.1153 | 4.0738e-06 | 44 | 2215218.5169
4 | 75 | CONCLUIDO | 0.9827 | 101.76 | 95.3 | 41.74 | 0.57 | 137 | 156.03 | 49.1 | 5 | 17 | 26.94 | 19478.15 | 856.44 | 10039.91 | 385.17 | 163.97 | 104909.47 | 0.43 | 0.86 | 7.87 | 6.37 | 0.5 | 10 | 1703.9025 | 2331.3546 | 2108.8533 | 1703902.4853 | 2331354.5512 | 4.1571e-06 | 43 | 2108853.3449
5 | 75 | CONCLUIDO | 0.9845 | 101.58 | 95.18 | 42.3 | 0.67 | 135 | 157.44 | 49.1 | 6 | 0 | 27.35 | 19652.13 | 856.79 | 10039.87 | 380.39 | 163.97 | 102532.67 | 0.43 | 0.86 | 7.88 | 6.25 | 0.5 | 10 | 1701.2053 | 2327.6641 | 2105.5151 | 1701205.263 | 2327664.0927 | 4.1648e-06 | 43 | 2105515.0986

## RESULTADOS_17
Unnamed: 0 | Volume de calda [L] | STATUS | Capacidade operacional [ha/h] | Tempo de missao [h] | Tempo util [h] | Tempo por voo [min] | Autonomia Projetada [h] | N° Voos | MTOW [kg] | Massa Estrutura [kg] | Combustível [kg] | Abastecimentos | Massa gerador | Potência gerador [W] | Combustível consumido [L] | Calda cons [L] | Distância percorrida [km] | Distância Pulverizando [km] | RTL ACUMULADO[m] | EOC [km/km] | EOC [h/h] | Tempo de manobra [h] | Tempo rtl_rtw [h] | V pulv [m/s] | V desloc [m/s] | Preço Total por ha Simples [R$/ha] | Preço Total por ha Presumido [R$/ha] | Preço Total por ha Real [R$/ha] | Preço Total Simples [R$] | Preço Total Presumido [R$] | Prod CAPEX [ha/h/R$] | Dias Trabalhados | Preço Total Real [R$]
0 | 95 | CONCLUIDO | 0.4063 | 246.12 | 178.26 | 6.09 | 0.1 | 1757 | 185.69 | 53.44 | 1 | 1755 | 36.26 | 23136.14 | 2382.96 | 10042.91 | 3214.96 | 163.97 | 1511707.04 | 0.05 | 0.46 | 10.4 | 89.3 | 0.5 | 10 | 8735.712 | 11952.5865 | 10811.8484 | 8735711.9757 | 11952586.5176 | 1.5625e-06 | 103 | 10811848.4359
1 | 95 | CONCLUIDO | 0.7329 | 136.44 | 114.13 | 12.85 | 0.19 | 533 | 187.21 | 53.44 | 2 | 531 | 36.77 | 23322.88 | 1469.22 | 10040.64 | 1027.16 | 163.97 | 423925.92 | 0.16 | 0.72 | 8.41 | 25.19 | 0.5 | 10 | 3235.7153 | 4427.2485 | 4004.7181 | 3235715.3233 | 4427248.455 | 2.8184e-06 | 57 | 4004718.0761
2 | 95 | CONCLUIDO | 0.8534 | 117.18 | 103.24 | 20.11 | 0.28 | 308 | 188.73 | 53.44 | 3 | 306 | 37.29 | 23510.33 | 1276.82 | 10039.83 | 659.83 | 163.97 | 241388.17 | 0.25 | 0.79 | 7.99 | 14.31 | 0.5 | 10 | 2507.1548 | 3430.3998 | 3103.0073 | 2507154.8057 | 3430399.813 | 3.2818e-06 | 49 | 3103007.2694
3 | 95 | CONCLUIDO | 0.9177 | 108.97 | 98.65 | 28.05 | 0.37 | 211 | 190.25 | 53.44 | 4 | 209 | 37.82 | 23698.48 | 1165.12 | 10039.74 | 503.98 | 163.97 | 163947.83 | 0.33 | 0.83 | 7.82 | 9.71 | 0.5 | 10 | 2200.062 | 3010.2219 | 2722.9306 | 2200062.0213 | 3010221.9175 | 3.5291e-06 | 46 | 2722930.5625
4 | 95 | CONCLUIDO | 0.9582 | 104.36 | 96.09 | 36.96 | 0.46 | 156 | 191.78 | 53.44 | 5 | 154 | 38.35 | 23887.36 | 1076.07 | 10039.76 | 417.08 | 163.97 | 120771.26 | 0.39 | 0.85 | 7.74 | 7.16 | 0.5 | 10 | 2009.7336 | 2749.8062 | 2487.3685 | 2009733.5823 | 2749806.1505 | 3.6848e-06 | 44 | 2487368.5108
5 | 95 | CONCLUIDO | 0.9856 | 101.46 | 94.49 | 46.85 | 0.55 | 121 | 193.32 | 53.44 | 6 | 100 | 38.89 | 24076.95 | 992.93 | 10039.76 | 362.31 | 163.97 | 93562.11 | 0.45 | 0.87 | 7.71 | 5.56 | 0.5 | 10 | 1872.9741 | 2562.6858 | 2318.1067 | 1872974.1353 | 2562685.8417 | 3.7902e-06 | 43 | 2318106.7017
6 | 95 | CONCLUIDO | 0.9948 | 100.52 | 93.99 | 51.74 | 0.64 | 109 | 194.86 | 53.44 | 7 | 18 | 39.43 | 24267.28 | 960.23 | 10039.94 | 341.6 | 163.97 | 83267.84 | 0.48 | 0.87 | 7.8 | 5.06 | 0.5 | 10 | 1818.1061 | 2487.613 | 2250.1987 | 1818106.1455 | 2487613.0375 | 3.8256e-06 | 42 | 2250198.7406
7 | 95 | CONCLUIDO | 0.9969 | 100.31 | 93.86 | 52.63 | 0.72 | 107 | 196.41 | 53.44 | 8 | 0 | 39.98 | 24458.36 | 964.77 | 10039.65 | 337.19 | 163.97 | 81071.25 | 0.49 | 0.87 | 7.79 | 4.93 | 0.5 | 10 | 1818.3397 | 2487.9325 | 2250.4878 | 1818339.6632 | 2487932.5466 | 3.8337e-06 | 42 | 2250487.7562

## RESULTADOS_9
Unnamed: 0 | Volume de calda [L] | STATUS | Capacidade operacional [ha/h] | Tempo de missao [h] | Tempo util [h] | Tempo por voo [min] | Autonomia Projetada [h] | N° Voos | MTOW [kg] | Massa Estrutura [kg] | Combustível [kg] | Abastecimentos | Massa gerador | Potência gerador [W] | Combustível consumido [L] | Calda cons [L] | Distância percorrida [km] | Distância Pulverizando [km] | RTL ACUMULADO[m] | EOC [km/km] | EOC [h/h] | Tempo de manobra [h] | Tempo rtl_rtw [h] | V pulv [m/s] | V desloc [m/s] | Preço Total por ha Simples [R$/ha] | Preço Total por ha Presumido [R$/ha] | Preço Total por ha Real [R$/ha] | Preço Total Simples [R$] | Preço Total Presumido [R$] | Prod CAPEX [ha/h/R$] | Dias Trabalhados | Preço Total Real [R$]
0 | 55 | CONCLUIDO | 0.6302 | 158.68 | 134.26 | 8.62 | 0.15 | 935 | 116.05 | 43.4 | 1 | 933 | 16.65 | 14546.17 | 1280.88 | 10040.78 | 1713.35 | 163.97 | 765011.05 | 0.1 | 0.61 | 9.03 | 45.32 | 0.5 | 10 | 3432.6086 | 4696.6465 | 4248.4052 | 3432608.6126 | 4696646.5398 | 3.0212e-06 | 67 | 4248405.1858
1 | 55 | CONCLUIDO | 0.8781 | 113.88 | 104.03 | 19.21 | 0.3 | 325 | 117.34 | 43.4 | 2 | 323 | 16.94 | 14705.49 | 898.22 | 10040.3 | 686.9 | 163.97 | 254837.54 | 0.24 | 0.79 | 8 | 15.09 | 0.5 | 10 | 1919.1062 | 2625.8057 | 2375.2025 | 1919106.1642 | 2625805.7188 | 4.2097e-06 | 48 | 2375202.5064
2 | 55 | CONCLUIDO | 0.956 | 104.6 | 97.9 | 30.44 | 0.45 | 193 | 118.63 | 43.4 | 3 | 72 | 17.23 | 14865.24 | 757.45 | 10040.45 | 472.62 | 163.97 | 148356.44 | 0.35 | 0.84 | 7.97 | 8.97 | 0.5 | 10 | 1603.1097 | 2193.4454 | 1984.1061 | 1603109.7028 | 2193445.4196 | 4.5832e-06 | 44 | 1984106.0673
3 | 55 | CONCLUIDO | 0.9621 | 103.94 | 97.46 | 31.78 | 0.59 | 184 | 119.93 | 43.4 | 4 | 0 | 17.53 | 15025.44 | 750.64 | 10039.97 | 455.5 | 163.97 | 139841.38 | 0.36 | 0.84 | 8.02 | 8.53 | 0.5 | 10 | 1587.2875 | 2171.7968 | 1964.5236 | 1587287.5178 | 2171796.808 | 4.6124e-06 | 44 | 1964523.5688

## resultados
Unnamed: 0 | Volume de calda [L] | STATUS | Capacidade operacional [ha/h] | Tempo de missao [h] | Tempo util [h] | Tempo por voo [min] | Autonomia Projetada [h] | N° Voos | MTOW [kg] | Massa Estrutura [kg] | Combustível [kg] | Abastecimentos | Massa gerador | Potência gerador [W] | Combustível consumido [L] | Calda cons [L] | Distância percorrida [km] | Distância Pulverizando [km] | RTL ACUMULADO[m] | EOC [km/km] | EOC [h/h] | Tempo de manobra [h] | Tempo rtl_rtw [h] | V pulv [m/s] | V desloc [m/s]
0 | 100 | CONCLUIDO | 0.3809 | 262.56 | 186.23 | 5.89 | 0.09 | 1898 | 194.77 | 54.38 | 1 | 1896 | 39.4 | 24256.19 | 2571.24 | 10042.06 | 3487.13 | 163.97 | 1647085.54 | 0.05 | 0.44 | 10.66 | 97.27 | 0.5 | 10
1 | 100 | CONCLUIDO | 0.717 | 139.48 | 115.26 | 12.39 | 0.18 | 558 | 196.32 | 54.38 | 2 | 556 | 39.95 | 24447.22 | 1537.36 | 10040.54 | 1067.59 | 163.97 | 444016.72 | 0.15 | 0.71 | 8.39 | 26.32 | 0.5 | 10
2 | 100 | CONCLUIDO | 0.8411 | 118.9 | 103.86 | 19.35 | 0.27 | 322 | 197.88 | 54.38 | 3 | 320 | 40.5 | 24639 | 1335.43 | 10040.13 | 681.48 | 163.97 | 252141.91 | 0.24 | 0.79 | 7.98 | 14.92 | 0.5 | 10
3 | 100 | CONCLUIDO | 0.907 | 110.26 | 99.14 | 26.92 | 0.36 | 221 | 199.44 | 54.38 | 4 | 219 | 41.06 | 24831.54 | 1223.36 | 10039.8 | 520.81 | 163.97 | 172310.78 | 0.31 | 0.83 | 7.85 | 10.21 | 0.5 | 10
4 | 100 | CONCLUIDO | 0.9493 | 105.34 | 96.45 | 35.29 | 0.44 | 164 | 201.01 | 54.38 | 5 | 162 | 41.63 | 25024.84 | 1133.94 | 10039.81 | 429.93 | 163.97 | 127154.42 | 0.38 | 0.85 | 7.74 | 7.52 | 0.5 | 10
5 | 100 | CONCLUIDO | 0.9772 | 102.33 | 94.84 | 44.46 | 0.53 | 128 | 202.58 | 54.38 | 6 | 118 | 42.2 | 25218.93 | 1058.87 | 10039.71 | 374.46 | 163.97 | 99602.25 | 0.44 | 0.86 | 7.71 | 5.91 | 0.5 | 10
6 | 100 | CONCLUIDO | 0.9949 | 100.51 | 93.84 | 52.62 | 0.61 | 107 | 204.16 | 54.38 | 7 | 43 | 42.78 | 25413.94 | 1000.36 | 10039.69 | 338.61 | 163.97 | 81781.47 | 0.48 | 0.87 | 7.73 | 4.91 | 0.5 | 10
7 | 100 | CONCLUIDO | 0.9995 | 100.05 | 93.57 | 55.04 | 0.69 | 102 | 205.75 | 54.38 | 8 | 5 | 43.37 | 25609.61 | 984.9 | 10039.78 | 327.95 | 163.97 | 76475.02 | 0.5 | 0.88 | 7.76 | 4.64 | 0.5 | 10
8 | 100 | CONCLUIDO | 0.9994 | 100.06 | 93.58 | 55.05 | 0.77 | 102 | 207.34 | 54.38 | 9 | 0 | 43.96 | 25806.1 | 992 | 10039.87 | 327.73 | 163.97 | 76366.22 | 0.5 | 0.88 | 7.78 | 4.65 | 0.5 | 10
0 | 40 | CONCLUIDO | 0.7329 | 136.44 | 121.58 | 10.66 | 0.2 | 684 | 89.87 | 37.55 | 1 | 682 | 11.32 | 11317.98 | 940.62 | 10040.88 | 1283.36 | 163.97 | 551270.38 | 0.13 | 0.67 | 8.58 | 32.64 | 0.5 | 10
1 | 40 | CONCLUIDO | 0.9241 | 108.22 | 101.27 | 22.93 | 0.39 | 265 | 91.1 | 37.55 | 2 | 81 | 11.54 | 11468.97 | 672.73 | 10040.07 | 584.5 | 163.97 | 203934.11 | 0.28 | 0.81 | 8.15 | 12.34 | 0.5 | 10
2 | 40 | CONCLUIDO | 0.9315 | 107.36 | 100.66 | 23.97 | 0.57 | 252 | 92.32 | 37.55 | 3 | 0 | 11.77 | 11620.34 | 666.54 | 10039.84 | 559.72 | 163.97 | 191611.38 | 0.29 | 0.81 | 8.24 | 11.73 | 0.5 | 10
0 | 30 | CONCLUIDO | 0.8138 | 122.88 | 113.1 | 13.31 | 0.24 | 510 | 71.52 | 32.27 | 1 | 486 | 8.25 | 9054.6 | 701.27 | 10040.19 | 993.45 | 163.97 | 407187.6 | 0.17 | 0.72 | 8.35 | 24.17 | 0.5 | 10
1 | 30 | CONCLUIDO | 0.8957 | 111.65 | 104.58 | 18.67 | 0.48 | 336 | 72.7 | 32.27 | 2 | 0 | 8.43 | 9200.25 | 601.75 | 10040.65 | 689.89 | 163.97 | 256276.45 | 0.24 | 0.78 | 8.45 | 15.64 | 0.5 | 10
0 | 15 | CONCLUIDO | 0.7734 | 129.3 | 120.17 | 10.78 | 0.43 | 669 | 39.78 | 19.54 | 1 | 0 | 4.24 | 5140 | 470.62 | 10041.78 | 1201.43 | 163.97 | 510381.43 | 0.14 | 0.68 | 9.46 | 31.23 | 0.5 | 10
0 | 70 | CONCLUIDO | 0.5406 | 184.98 | 148.05 | 7.4 | 0.12 | 1201 | 141.81 | 47.83 | 1 | 1199 | 22.98 | 17723.39 | 1639.82 | 10041.82 | 2182.42 | 163.97 | 998214.65 | 0.08 | 0.55 | 9.49 | 59.11 | 0.5 | 10
1 | 70 | CONCLUIDO | 0.8206 | 121.86 | 107.9 | 15.95 | 0.25 | 406 | 143.17 | 47.83 | 2 | 404 | 23.34 | 17891.86 | 1121.72 | 10039.97 | 818.06 | 163.97 | 320013.54 | 0.2 | 0.76 | 8.14 | 18.97 | 0.5 | 10
2 | 70 | CONCLUIDO | 0.9218 | 108.48 | 99.58 | 25.86 | 0.37 | 231 | 144.54 | 47.83 | 3 | 229 | 23.71 | 18060.85 | 957.06 | 10040.03 | 536.25 | 163.97 | 179979.08 | 0.31 | 0.82 | 7.84 | 10.65 | 0.5 | 10
3 | 70 | CONCLUIDO | 0.9708 | 103.01 | 96.22 | 36.54 | 0.49 | 158 | 145.92 | 47.83 | 4 | 86 | 24.09 | 18230.35 | 848.02 | 10039.95 | 418.45 | 163.97 | 121446.77 | 0.39 | 0.85 | 7.83 | 7.29 | 0.5 | 10
4 | 70 | CONCLUIDO | 0.9795 | 102.1 | 95.68 | 39.59 | 0.6 | 145 | 147.3 | 47.83 | 5 | 5 | 24.47 | 18400.38 | 827.25 | 10040.19 | 397.15 | 163.97 | 110858.87 | 0.41 | 0.86 | 7.9 | 6.75 | 0.5 | 10
5 | 70 | CONCLUIDO | 0.9795 | 102.1 | 95.68 | 39.59 | 0.71 | 145 | 148.68 | 47.83 | 6 | 0 | 24.85 | 18570.94 | 834.98 | 10040.14 | 396.91 | 163.97 | 110742.66 | 0.41 | 0.86 | 7.91 | 6.75 | 0.5 | 10
0 | 90 | CONCLUIDO | 0.4321 | 231.44 | 171.13 | 6.31 | 0.1 | 1628 | 176.73 | 52.44 | 1 | 1626 | 33.29 | 22031.19 | 2212.02 | 10042.32 | 2968.91 | 163.97 | 1389323.75 | 0.06 | 0.48 | 10.24 | 82.18 | 0.5 | 10
1 | 90 | CONCLUIDO | 0.7505 | 133.24 | 112.79 | 13.35 | 0.2 | 507 | 178.21 | 52.44 | 2 | 505 | 33.77 | 22213.89 | 1399.31 | 10040.46 | 983.16 | 163.97 | 402057.01 | 0.17 | 0.73 | 8.32 | 23.85 | 0.5 | 10
2 | 90 | CONCLUIDO | 0.8669 | 115.35 | 102.51 | 20.99 | 0.3 | 293 | 179.7 | 52.44 | 3 | 291 | 34.26 | 22397.24 | 1213.99 | 10040.04 | 635.72 | 163.97 | 229405.93 | 0.26 | 0.8 | 7.94 | 13.58 | 0.5 | 10
3 | 90 | CONCLUIDO | 0.9298 | 107.55 | 98.05 | 29.56 | 0.39 | 199 | 181.19 | 52.44 | 4 | 197 | 34.75 | 22581.25 | 1100.35 | 10039.76 | 483.93 | 163.97 | 153981.26 | 0.34 | 0.84 | 7.8 | 9.12 | 0.5 | 10
4 | 90 | CONCLUIDO | 0.9679 | 103.32 | 95.67 | 39.05 | 0.49 | 147 | 182.69 | 52.44 | 5 | 138 | 35.25 | 22766.06 | 1011.32 | 10039.71 | 402.8 | 163.97 | 113676.61 | 0.41 | 0.86 | 7.73 | 6.74 | 0.5 | 10
5 | 90 | CONCLUIDO | 0.9892 | 101.09 | 94.44 | 47.62 | 0.58 | 119 | 184.19 | 52.44 | 6 | 50 | 35.75 | 22951.43 | 944.89 | 10039.66 | 358.67 | 163.97 | 91750.36 | 0.46 | 0.87 | 7.76 | 5.51 | 0.5 | 10
6 | 90 | CONCLUIDO | 0.9943 | 100.57 | 94.13 | 49.98 | 0.67 | 113 | 185.7 | 52.44 | 7 | 5 | 36.26 | 23137.49 | 934.77 | 10039.73 | 346.66 | 163.97 | 85774.7 | 0.47 | 0.87 | 7.79 | 5.21 | 0.5 | 10
7 | 90 | CONCLUIDO | 0.9942 | 100.58 | 94.15 | 49.99 | 0.76 | 113 | 187.22 | 52.44 | 8 | 0 | 36.78 | 23324.24 | 941.68 | 10039.8 | 346.96 | 163.97 | 85925.83 | 0.47 | 0.87 | 7.8 | 5.22 | 0.5 | 10
0 | 10 | CONCLUIDO | 0.6736 | 148.45 | 135.68 | 8.13 | 0.64 | 1001 | 26.11 | 12.1 | 1 | 0 | 3.01 | 3454.41 | 393.47 | 10041.48 | 1710.2 | 163.97 | 763103.98 | 0.1 | 0.6 | 10.47 | 46.74 | 0.5 | 10
0 | 45 | CONCLUIDO | 0.6965 | 143.57 | 125.8 | 9.83 | 0.18 | 768 | 98.71 | 39.72 | 1 | 766 | 12.99 | 12407.75 | 1054.64 | 10040.79 | 1425.37 | 163.97 | 621855.38 | 0.12 | 0.65 | 8.77 | 36.86 | 0.5 | 10
1 | 45 | CONCLUIDO | 0.9162 | 109.15 | 101.59 | 22.49 | 0.35 | 271 | 99.95 | 39.72 | 2 | 210 | 13.24 | 12561.45 | 737.68 | 10040.13 | 600.3 | 163.97 | 211806.34 | 0.27 | 0.81 | 8.02 | 12.66 | 0.5 | 10
2 | 45 | CONCLUIDO | 0.9432 | 106.02 | 99.41 | 26.51 | 0.52 | 225 | 101.2 | 39.72 | 3 | 2 | 13.49 | 12715.54 | 694.94 | 10039.86 | 519.63 | 163.97 | 171703.66 | 0.32 | 0.82 | 8.14 | 10.48 | 0.5 | 10
3 | 45 | CONCLUIDO | 0.944 | 105.93 | 99.34 | 26.61 | 0.69 | 224 | 102.45 | 39.72 | 4 | 0 | 13.74 | 12870.03 | 702.49 | 10039.83 | 517.21 | 163.97 | 170498.26 | 0.32 | 0.83 | 8.14 | 10.41 | 0.5 | 10
0 | 60 | CONCLUIDO | 0.599 | 166.93 | 138.71 | 8.15 | 0.14 | 1021 | 124.63 | 45 | 1 | 1019 | 18.64 | 15605.44 | 1396.81 | 10041.47 | 1864.34 | 163.97 | 840077.27 | 0.09 | 0.59 | 9.19 | 49.76 | 0.5 | 10
1 | 60 | CONCLUIDO | 0.8579 | 116.56 | 105.41 | 17.92 | 0.28 | 353 | 125.95 | 45 | 2 | 351 | 18.95 | 15767.7 | 975.29 | 10040.29 | 732.68 | 163.97 | 277588.32 | 0.22 | 0.78 | 8.07 | 16.47 | 0.5 | 10
2 | 60 | CONCLUIDO | 0.9482 | 105.46 | 98.22 | 29.46 | 0.42 | 200 | 127.27 | 45 | 3 | 148 | 19.27 | 15930.42 | 818.66 | 10039.94 | 486.96 | 163.97 | 155490.08 | 0.34 | 0.83 | 7.89 | 9.29 | 0.5 | 10
3 | 60 | CONCLUIDO | 0.9686 | 103.24 | 96.79 | 34.36 | 0.55 | 169 | 128.59 | 45 | 4 | 6 | 19.59 | 16093.6 | 775.54 | 10039.83 | 434.27 | 163.97 | 129301.02 | 0.38 | 0.85 | 7.96 | 7.86 | 0.5 | 10
4 | 60 | CONCLUIDO | 0.9685 | 103.25 | 96.8 | 34.37 | 0.68 | 169 | 129.92 | 45 | 5 | 0 | 19.92 | 16257.24 | 783.68 | 10039.94 | 433.73 | 163.97 | 129030.79 | 0.38 | 0.85 | 7.98 | 7.87 | 0.5 | 10
0 | 80 | CONCLUIDO | 0.485 | 206.2 | 158.73 | 6.8 | 0.11 | 1401 | 159.12 | 50.28 | 1 | 1399 | 27.84 | 19859.16 | 1907.83 | 10041.76 | 2546.5 | 163.97 | 1179257.34 | 0.06 | 0.52 | 9.83 | 69.78 | 0.5 | 10
1 | 80 | CONCLUIDO | 0.7847 | 127.44 | 110.39 | 14.49 | 0.22 | 457 | 160.54 | 50.28 | 2 | 455 | 28.26 | 20034.4 | 1261.22 | 10040.5 | 901.98 | 163.97 | 361714.03 | 0.18 | 0.74 | 8.23 | 21.45 | 0.5 | 10
2 | 80 | CONCLUIDO | 0.8942 | 111.83 | 101.07 | 23.14 | 0.33 | 262 | 161.97 | 50.28 | 3 | 260 | 28.69 | 20210.21 | 1088.84 | 10040.11 | 585.2 | 163.97 | 204301.52 | 0.28 | 0.81 | 7.93 | 12.13 | 0.5 | 10
3 | 80 | CONCLUIDO | 0.951 | 105.16 | 97.13 | 32.92 | 0.43 | 177 | 163.4 | 50.28 | 4 | 175 | 29.12 | 20386.62 | 978.11 | 10039.81 | 451.73 | 163.97 | 137990.87 | 0.36 | 0.84 | 7.8 | 8.2 | 0.5 | 10
4 | 80 | CONCLUIDO | 0.9814 | 101.9 | 95.19 | 42 | 0.54 | 136 | 164.83 | 50.28 | 5 | 63 | 29.55 | 20563.61 | 898.06 | 10039.86 | 383.06 | 163.97 | 103863.22 | 0.43 | 0.86 | 7.81 | 6.26 | 0.5 | 10
5 | 80 | CONCLUIDO | 0.9879 | 101.23 | 94.81 | 44.79 | 0.64 | 127 | 166.27 | 50.28 | 6 | 3 | 29.99 | 20741.2 | 881.32 | 10039.89 | 368.33 | 163.97 | 96542.9 | 0.45 | 0.86 | 7.86 | 5.88 | 0.5 | 10
6 | 80 | CONCLUIDO | 0.9879 | 101.23 | 94.81 | 44.79 | 0.74 | 127 | 167.72 | 50.28 | 7 | 0 | 30.44 | 20919.39 | 887.5 | 10039.99 | 368.43 | 163.97 | 96592.1 | 0.45 | 0.86 | 7.85 | 5.88 | 0.5 | 10
0 | 35 | CONCLUIDO | 0.7722 | 129.49 | 117.32 | 11.79 | 0.22 | 597 | 80.84 | 35.1 | 1 | 595 | 9.74 | 10204.21 | 822.42 | 10040.59 | 1138.21 | 163.97 | 479133.23 | 0.14 | 0.7 | 8.45 | 28.38 | 0.5 | 10
1 | 35 | CONCLUIDO | 0.9143 | 109.37 | 102.48 | 21.2 | 0.43 | 290 | 82.04 | 35.1 | 2 | 13 | 9.94 | 10352.53 | 634.82 | 10040.38 | 620.96 | 163.97 | 222038.78 | 0.26 | 0.8 | 8.33 | 13.55 | 0.5 | 10
2 | 35 | CONCLUIDO | 0.9154 | 109.24 | 102.39 | 21.33 | 0.63 | 288 | 83.25 | 35.1 | 3 | 0 | 10.15 | 10501.19 | 641.65 | 10040.45 | 616.7 | 163.97 | 219919.78 | 0.27 | 0.8 | 8.35 | 13.45 | 0.5 | 10
0 | 50 | CONCLUIDO | 0.6626 | 150.92 | 129.98 | 9.16 | 0.16 | 851 | 107.41 | 41.65 | 1 | 849 | 14.77 | 13481.73 | 1167.22 | 10041.35 | 1567.39 | 163.97 | 692448.85 | 0.1 | 0.63 | 8.89 | 41.03 | 0.5 | 10
1 | 50 | CONCLUIDO | 0.898 | 111.36 | 102.75 | 20.83 | 0.32 | 296 | 108.68 | 41.65 | 2 | 287 | 15.03 | 13638.32 | 817.32 | 10039.87 | 642.07 | 163.97 | 232565.8 | 0.26 | 0.8 | 8 | 13.82 | 0.5 | 10
2 | 50 | CONCLUIDO | 0.9526 | 104.97 | 98.4 | 28.94 | 0.48 | 204 | 109.96 | 41.65 | 3 | 18 | 15.31 | 13795.21 | 722.01 | 10040.13 | 487.01 | 163.97 | 155494.37 | 0.34 | 0.83 | 8.06 | 9.47 | 0.5 | 10
3 | 50 | CONCLUIDO | 0.9544 | 104.77 | 98.25 | 29.18 | 0.63 | 202 | 111.23 | 41.65 | 4 | 0 | 15.58 | 13952.52 | 727.13 | 10039.81 | 481.41 | 163.97 | 152704 | 0.34 | 0.83 | 8.07 | 9.32 | 0.5 | 10
0 | 25 | CONCLUIDO | 0.845 | 118.35 | 110.25 | 14.57 | 0.28 | 454 | 61.76 | 28.92 | 1 | 230 | 6.84 | 7851.41 | 589.76 | 10040.4 | 886.72 | 163.97 | 354099.7 | 0.18 | 0.74 | 8.52 | 21.31 | 0.5 | 10
1 | 25 | CONCLUIDO | 0.8695 | 115.01 | 107.63 | 16.06 | 0.55 | 402 | 62.92 | 28.92 | 2 | 0 | 7 | 7994.37 | 568.65 | 10040.24 | 790.71 | 163.97 | 306356.55 | 0.21 | 0.76 | 8.63 | 18.7 | 0.5 | 10
0 | 85 | CONCLUIDO | 0.4584 | 218.15 | 164.61 | 6.54 | 0.11 | 1510 | 167.88 | 51.39 | 1 | 1508 | 30.49 | 20939.59 | 2053.58 | 10042.15 | 2748.2 | 163.97 | 1279562.84 | 0.06 | 0.5 | 9.99 | 75.66 | 0.5 | 10
1 | 85 | CONCLUIDO | 0.7674 | 130.32 | 111.61 | 13.89 | 0.21 | 482 | 169.33 | 51.39 | 2 | 480 | 30.94 | 21118.46 | 1330.59 | 10040.52 | 943.42 | 163.97 | 382309.8 | 0.17 | 0.73 | 8.28 | 22.67 | 0.5 | 10
2 | 85 | CONCLUIDO | 0.8802 | 113.61 | 101.82 | 21.98 | 0.31 | 278 | 170.79 | 51.39 | 3 | 276 | 31.4 | 21297.94 | 1153.73 | 10040.15 | 611.85 | 163.97 | 217545.64 | 0.27 | 0.81 | 7.92 | 12.88 | 0.5 | 10
3 | 85 | CONCLUIDO | 0.9408 | 106.29 | 97.55 | 31.13 | 0.41 | 188 | 172.25 | 51.39 | 4 | 186 | 31.86 | 21478.05 | 1040.7 | 10039.68 | 466.39 | 163.97 | 145268.07 | 0.35 | 0.84 | 7.8 | 8.62 | 0.5 | 10
4 | 85 | CONCLUIDO | 0.9783 | 102.22 | 95.21 | 41.7 | 0.51 | 137 | 173.71 | 51.39 | 5 | 110 | 32.32 | 21658.78 | 939.91 | 10039.78 | 386.72 | 163.97 | 105684.04 | 0.42 | 0.86 | 7.73 | 6.28 | 0.5 | 10
5 | 85 | CONCLUIDO | 0.9902 | 100.99 | 94.52 | 46.87 | 0.61 | 121 | 175.18 | 51.39 | 6 | 15 | 32.79 | 21840.16 | 906.18 | 10039.81 | 359.79 | 163.97 | 92300.26 | 0.46 | 0.87 | 7.8 | 5.59 | 0.5 | 10
6 | 85 | CONCLUIDO | 0.9907 | 100.94 | 94.5 | 47.25 | 0.7 | 120 | 176.66 | 51.39 | 7 | 0 | 33.27 | 22022.17 | 909.61 | 10039.78 | 357.84 | 163.97 | 91331.46 | 0.46 | 0.87 | 7.84 | 5.57 | 0.5 | 10
0 | 20 | CONCLUIDO | 0.8295 | 120.55 | 112.61 | 13.33 | 0.34 | 507 | 51.33 | 24.83 | 1 | 22 | 5.51 | 6564.78 | 523.73 | 10040.97 | 954.57 | 163.97 | 387761.53 | 0.17 | 0.73 | 8.95 | 23.67 | 0.5 | 10
1 | 20 | CONCLUIDO | 0.8321 | 120.18 | 112.3 | 13.42 | 0.66 | 502 | 52.47 | 24.83 | 2 | 0 | 5.64 | 6705.1 | 531.68 | 10041.03 | 943.79 | 163.97 | 382394 | 0.17 | 0.73 | 8.93 | 23.36 | 0.5 | 10
0 | 65 | CONCLUIDO | 0.5694 | 175.62 | 143.25 | 7.75 | 0.13 | 1109 | 133.21 | 46.47 | 1 | 1107 | 20.75 | 16663.42 | 1515.94 | 10041.55 | 2018.74 | 163.97 | 916836.1 | 0.08 | 0.57 | 9.34 | 54.3 | 0.5 | 10
1 | 65 | CONCLUIDO | 0.8385 | 119.25 | 106.73 | 16.85 | 0.26 | 380 | 134.55 | 46.47 | 2 | 378 | 21.09 | 16828.84 | 1050.17 | 10040.32 | 778.16 | 163.97 | 300192.39 | 0.21 | 0.77 | 8.11 | 17.79 | 0.5 | 10
2 | 65 | CONCLUIDO | 0.937 | 106.73 | 98.75 | 27.82 | 0.39 | 213 | 135.9 | 46.47 | 3 | 204 | 21.43 | 16994.64 | 883.98 | 10039.7 | 507.64 | 163.97 | 165763.96 | 0.32 | 0.83 | 7.83 | 9.82 | 0.5 | 10
3 | 65 | CONCLUIDO | 0.9727 | 102.8 | 96.3 | 36.34 | 0.52 | 159 | 137.25 | 46.47 | 4 | 37 | 21.78 | 17160.92 | 804.88 | 10039.89 | 418.74 | 163.97 | 121587.8 | 0.39 | 0.85 | 7.9 | 7.37 | 0.5 | 10
4 | 65 | CONCLUIDO | 0.9751 | 102.55 | 96.13 | 36.97 | 0.64 | 156 | 138.6 | 46.47 | 5 | 0 | 22.13 | 17327.69 | 805.1 | 10039.74 | 411.66 | 163.97 | 118058.83 | 0.4 | 0.85 | 7.94 | 7.2 | 0.5 | 10
0 | 75 | CONCLUIDO | 0.5125 | 195.1 | 153.17 | 7.08 | 0.12 | 1298 | 150.44 | 49.1 | 1 | 1296 | 25.34 | 18787.76 | 1769.61 | 10041.59 | 2357.31 | 163.97 | 1085177.85 | 0.07 | 0.54 | 9.64 | 64.22 | 0.5 | 10
1 | 75 | CONCLUIDO | 0.8023 | 124.64 | 109.16 | 15.16 | 0.23 | 432 | 151.83 | 49.1 | 2 | 430 | 25.73 | 18959.54 | 1191.8 | 10040.23 | 860.9 | 163.97 | 341302.28 | 0.19 | 0.75 | 8.18 | 20.23 | 0.5 | 10
2 | 75 | CONCLUIDO | 0.9074 | 110.2 | 100.38 | 24.38 | 0.35 | 247 | 153.23 | 49.1 | 3 | 245 | 26.13 | 19131.85 | 1025.16 | 10039.9 | 562.39 | 163.97 | 192971.98 | 0.29 | 0.82 | 7.9 | 11.45 | 0.5 | 10
3 | 75 | CONCLUIDO | 0.963 | 103.84 | 96.55 | 35.32 | 0.46 | 164 | 154.63 | 49.1 | 4 | 140 | 26.53 | 19304.72 | 903.89 | 10039.72 | 431.56 | 163.97 | 127971.11 | 0.38 | 0.85 | 7.8 | 7.63 | 0.5 | 10
4 | 75 | CONCLUIDO | 0.9827 | 101.76 | 95.3 | 41.74 | 0.57 | 137 | 156.03 | 49.1 | 5 | 17 | 26.94 | 19478.15 | 856.44 | 10039.91 | 385.17 | 163.97 | 104909.47 | 0.43 | 0.86 | 7.87 | 6.37 | 0.5 | 10
5 | 75 | CONCLUIDO | 0.9845 | 101.58 | 95.18 | 42.3 | 0.67 | 135 | 157.44 | 49.1 | 6 | 0 | 27.35 | 19652.13 | 856.79 | 10039.87 | 380.39 | 163.97 | 102532.67 | 0.43 | 0.86 | 7.88 | 6.25 | 0.5 | 10
0 | 95 | CONCLUIDO | 0.4063 | 246.12 | 178.26 | 6.09 | 0.1 | 1757 | 185.69 | 53.44 | 1 | 1755 | 36.26 | 23136.14 | 2382.96 | 10042.91 | 3214.96 | 163.97 | 1511707.04 | 0.05 | 0.46 | 10.4 | 89.3 | 0.5 | 10
1 | 95 | CONCLUIDO | 0.7329 | 136.44 | 114.13 | 12.85 | 0.19 | 533 | 187.21 | 53.44 | 2 | 531 | 36.77 | 23322.88 | 1469.22 | 10040.64 | 1027.16 | 163.97 | 423925.92 | 0.16 | 0.72 | 8.41 | 25.19 | 0.5 | 10
2 | 95 | CONCLUIDO | 0.8534 | 117.18 | 103.24 | 20.11 | 0.28 | 308 | 188.73 | 53.44 | 3 | 306 | 37.29 | 23510.33 | 1276.82 | 10039.83 | 659.83 | 163.97 | 241388.17 | 0.25 | 0.79 | 7.99 | 14.31 | 0.5 | 10
3 | 95 | CONCLUIDO | 0.9177 | 108.97 | 98.65 | 28.05 | 0.37 | 211 | 190.25 | 53.44 | 4 | 209 | 37.82 | 23698.48 | 1165.12 | 10039.74 | 503.98 | 163.97 | 163947.83 | 0.33 | 0.83 | 7.82 | 9.71 | 0.5 | 10
4 | 95 | CONCLUIDO | 0.9582 | 104.36 | 96.09 | 36.96 | 0.46 | 156 | 191.78 | 53.44 | 5 | 154 | 38.35 | 23887.36 | 1076.07 | 10039.76 | 417.08 | 163.97 | 120771.26 | 0.39 | 0.85 | 7.74 | 7.16 | 0.5 | 10
5 | 95 | CONCLUIDO | 0.9856 | 101.46 | 94.49 | 46.85 | 0.55 | 121 | 193.32 | 53.44 | 6 | 100 | 38.89 | 24076.95 | 992.93 | 10039.76 | 362.31 | 163.97 | 93562.11 | 0.45 | 0.87 | 7.71 | 5.56 | 0.5 | 10
6 | 95 | CONCLUIDO | 0.9948 | 100.52 | 93.99 | 51.74 | 0.64 | 109 | 194.86 | 53.44 | 7 | 18 | 39.43 | 24267.28 | 960.23 | 10039.94 | 341.6 | 163.97 | 83267.84 | 0.48 | 0.87 | 7.8 | 5.06 | 0.5 | 10
7 | 95 | CONCLUIDO | 0.9969 | 100.31 | 93.86 | 52.63 | 0.72 | 107 | 196.41 | 53.44 | 8 | 0 | 39.98 | 24458.36 | 964.77 | 10039.65 | 337.19 | 163.97 | 81071.25 | 0.49 | 0.87 | 7.79 | 4.93 | 0.5 | 10
0 | 55 | CONCLUIDO | 0.6302 | 158.68 | 134.26 | 8.62 | 0.15 | 935 | 116.05 | 43.4 | 1 | 933 | 16.65 | 14546.17 | 1280.88 | 10040.78 | 1713.35 | 163.97 | 765011.05 | 0.1 | 0.61 | 9.03 | 45.32 | 0.5 | 10
1 | 55 | CONCLUIDO | 0.8781 | 113.88 | 104.03 | 19.21 | 0.3 | 325 | 117.34 | 43.4 | 2 | 323 | 16.94 | 14705.49 | 898.22 | 10040.3 | 686.9 | 163.97 | 254837.54 | 0.24 | 0.79 | 8 | 15.09 | 0.5 | 10
2 | 55 | CONCLUIDO | 0.956 | 104.6 | 97.9 | 30.44 | 0.45 | 193 | 118.63 | 43.4 | 3 | 72 | 17.23 | 14865.24 | 757.45 | 10040.45 | 472.62 | 163.97 | 148356.44 | 0.35 | 0.84 | 7.97 | 8.97 | 0.5 | 10
3 | 55 | CONCLUIDO | 0.9621 | 103.94 | 97.46 | 31.78 | 0.59 | 184 | 119.93 | 43.4 | 4 | 0 | 17.53 | 15025.44 | 750.64 | 10039.97 | 455.5 | 163.97 | 139841.38 | 0.36 | 0.84 | 8.02 | 8.53 | 0.5 | 10

## gráficos
Selecione o eixo X:
Selecione o eixo Y:
Selecione o eixo Z:
Eixo X | Eixo Y | Eixo Z

## hidden (hidden)
Unnamed: 0
Volume de calda [L]
STATUS
Capacidade operacional [ha/h]
Tempo de missao [h]
Tempo util [h]
Tempo por voo [min]
Autonomia Projetada [h]
N° Voos
MTOW [kg]
Massa Estrutura [kg]
Combustível [kg]
Abastecimentos
Massa gerador
Potência gerador [W]
Combustível consumido [L]
Calda cons [L]
Distância percorrida [km]
Distância Pulverizando [km]
RTL ACUMULADO[m]
EOC [km/km]
EOC [h/h]
Tempo de manobra [h]
Tempo rtl_rtw [h]
V pulv [m/s]
V desloc [m/s]