## RESULTADOS_18
Unnamed: 0 | Volume de calda [L] | STATUS | Capacidade operacional [ha/h] | Tempo de missao [h] | Tempo util [h] | Tempo por voo [min] | Autonomia Projetada [h] | N° Voos | MTOW [kg] | Massa Estrutura [kg] | Combustível [kg] | Abastecimentos | Massa gerador | Potência gerador [W] | Combustível consumido [L] | Calda cons [L] | Distância percorrida [km] | Distância Pulverizando [km] | RTL ACUMULADO[m] | EOC [km/km] | EOC [h/h] | Tempo de manobra [h] | Tempo rtl_rtw [h] | V pulv [m/s] | V desloc [m/s] | Preço Total por ha Simples [R$/ha] | Preço Total por ha Presumido [R$/ha] | Preço Total por ha Real [R$/ha] | Preço Total Simples [R$] | Preço Total Presumido [R$] | Prod CAPEX [ha/h/R$] | Dias Trabalhados | Preço Total Real [R$]
0 | 100 | CONCLUIDO | 0.2145 | 466.11 | 331.21 | 5.84 | 0.09 | 3404 | 194.77 | 54.38 | 1 | 3402 | 39.4 | 24256.19 | 4612.07 | 10189.53 | 6222.29 | 269.82 | 2954372.47 | 0.04 | 0.44 | 28.76 | 174.48 | 0.5 | 10 | 30036.3132 | 41097.0088 | 37174.768 | 30036313.1889 | 41097008.8137 | 8.0799e-07 | 195 | 37174767.9725
1 | 100 | CONCLUIDO | 0.4053 | 246.76 | 204.69 | 12.08 | 0.18 | 1017 | 196.32 | 54.38 | 2 | 1015 | 39.95 | 24447.22 | 2803.67 | 10186.44 | 1908.56 | 269.82 | 809445.93 | 0.14 | 0.72 | 24.78 | 48.02 | 0.5 | 10 | 10112.3341 | 13836.1417 | 12515.6398 | 10112334.1452 | 13836141.7021 | 1.5267e-06 | 103 | 12515639.7572
2 | 100 | CONCLUIDO | 0.4757 | 210.22 | 184.45 | 18.51 | 0.27 | 598 | 197.88 | 54.38 | 3 | 596 | 40.5 | 24639 | 2482.88 | 10185.31 | 1220.79 | 269.82 | 467653.48 | 0.22 | 0.79 | 24.11 | 27.79 | 0.5 | 10 | 7772.5339 | 10634.7237 | 9619.7606 | 7772533.853 | 10634723.7177 | 1.7919e-06 | 88 | 9619760.612
3 | 100 | CONCLUIDO | 0.5131 | 194.9 | 176.05 | 25.15 | 0.36 | 420 | 199.44 | 54.38 | 4 | 418 | 41.06 | 24831.54 | 2327.04 | 10185.17 | 938.05 | 269.82 | 327176.68 | 0.29 | 0.83 | 23.78 | 19.39 | 0.5 | 10 | 6846.1897 | 9367.2588 | 8473.2608 | 6846189.7372 | 9367258.831 | 1.9328e-06 | 82 | 8473260.7952
4 | 100 | CONCLUIDO | 0.5364 | 186.41 | 171.41 | 32.04 | 0.44 | 321 | 201.01 | 54.38 | 5 | 319 | 41.63 | 25024.84 | 2222.86 | 10185.06 | 779.72 | 269.82 | 248504.16 | 0.35 | 0.85 | 23.64 | 14.76 | 0.5 | 10 | 6322.823 | 8651.1654 | 7825.5103 | 6322823.0335 | 8651165.4177 | 2.0205e-06 | 78 | 7825510.3323
5 | 100 | CONCLUIDO | 0.5527 | 180.93 | 168.42 | 39.32 | 0.53 | 257 | 202.58 | 54.38 | 6 | 255 | 42.2 | 25218.93 | 2139.02 | 10184.83 | 679.38 | 269.82 | 198652.65 | 0.4 | 0.87 | 23.52 | 11.77 | 0.5 | 10 | 5974.3865 | 8174.4192 | 7394.2641 | 5974386.5187 | 8174419.2062 | 2.0819e-06 | 76 | 7394264.11
6 | 100 | CONCLUIDO | 0.5644 | 177.19 | 166.39 | 46.87 | 0.61 | 213 | 204.16 | 54.38 | 7 | 211 | 42.78 | 25413.94 | 2068.82 | 10184.91 | 610.12 | 269.82 | 164245.39 | 0.44 | 0.88 | 23.45 | 9.73 | 0.5 | 10 | 5716.1964 | 7821.1521 | 7074.7123 | 5716196.4246 | 7821152.1289 | 2.126e-06 | 74 | 7074712.3468
7 | 100 | CONCLUIDO | 0.5731 | 174.5 | 164.94 | 54.68 | 0.69 | 181 | 205.75 | 54.38 | 8 | 179 | 43.37 | 25609.61 | 2001.71 | 10184.7 | 561.29 | 269.82 | 139990.43 | 0.48 | 0.89 | 23.4 | 8.29 | 0.5 | 10 | 5513.3152 | 7543.5611 | 6823.6142 | 5513315.1884 | 7543561.071 | 2.1588e-06 | 73 | 6823614.1898
8 | 100 | CONCLUIDO | 0.5802 | 172.35 | 163.77 | 62.99 | 0.77 | 156 | 207.34 | 54.38 | 9 | 154 | 43.96 | 25806.1 | 1940.25 | 10184.74 | 521.46 | 269.82 | 120197.39 | 0.52 | 0.89 | 23.36 | 7.11 | 0.5 | 10 | 5340.3126 | 7306.8513 | 6609.4957 | 5340312.6109 | 7306851.3122 | 2.1855e-06 | 72 | 6609495.6782
9 | 100 | CONCLUIDO | 0.5859 | 170.66 | 162.86 | 71.85 | 0.85 | 136 | 208.94 | 54.38 | 10 | 134 | 44.56 | 26003.41 | 1874.1 | 10184.78 | 490.38 | 269.82 | 104759.45 | 0.55 | 0.9 | 23.33 | 6.2 | 0.5 | 10 | 5187.5472 | 7097.8309 | 6420.4239 | 5187547.1501 | 7097830.8691 | 2.207e-06 | 72 | 6420423.8529
10 | 100 | CONCLUIDO | 0.591 | 169.21 | 162.06 | 81.71 | 0.93 | 119 | 210.55 | 54.38 | 11 | 115 | 45.17 | 26201.54 | 1811.16 | 10184.7 | 463.03 | 269.82 | 91169.79 | 0.58 | 0.9 | 23.32 | 5.41 | 0.5 | 10 | 5038.0877 | 6893.3339 | 6235.4438 | 5038087.7309 | 6893333.8981 | 2.2262e-06 | 71 | 6235443.7858
11 | 100 | CONCLUIDO | 0.5942 | 168.3 | 161.58 | 89.77 | 1 | 108 | 212.16 | 54.38 | 12 | 68 | 45.78 | 26400.51 | 1762.43 | 10184.63 | 445.82 | 269.82 | 82617.54 | 0.61 | 0.91 | 23.33 | 4.93 | 0.5 | 10 | 4938.4247 | 6756.9706 | 6112.0948 | 4938424.7496 | 6756970.6104 | 2.2383e-06 | 71 | 6112094.8188
12 | 100 | CONCLUIDO | 0.5953 | 167.99 | 161.43 | 93.13 | 1.08 | 104 | 213.78 | 54.38 | 13 | 10 | 46.4 | 26600.32 | 1748.3 | 10184.79 | 437.83 | 269.82 | 78642.51 | 0.62 | 0.91 | 23.4 | 4.78 | 0.5 | 10 | 4898.5107 | 6702.3585 | 6062.6948 | 4898510.7275 | 6702358.4845 | 2.2424e-06 | 70 | 6062694.7975
13 | 100 | CONCLUIDO | 0.5956 | 167.91 | 161.39 | 94.01 | 1.15 | 103 | 215.41 | 54.38 | 14 | 0 | 47.03 | 26801 | 1756.65 | 10184.72 | 436.01 | 269.82 | 77742.06 | 0.62 | 0.91 | 23.41 | 4.74 | 0.5 | 10 | 4908.1912 | 6715.6038 | 6074.676 | 4908191.2228 | 6715603.7652 | 2.2435e-06 | 70 | 6074675.9673

## RESULTADOS_6
Unnamed: 0 | Volume de calda [L] | STATUS | Capacidade operacional [ha/h] | Tempo de missao [h] | Tempo util [h] | Tempo por voo [min] | Autonomia Projetada [h] | N° Voos | MTOW [kg] | Massa Estrutura [kg] | Combustível [kg] | Abastecimentos | Massa gerador | Potência gerador [W] | Combustível consumido [L] | Calda cons [L] | Distância percorrida [km] | Distância Pulverizando [km] | RTL ACUMULADO[m] | EOC [km/km] | EOC [h/h] | Tempo de manobra [h] | Tempo rtl_rtw [h] | V pulv [m/s] | V desloc [m/s] | Preço Total por ha Simples [R$/ha] | Preço Total por ha Presumido [R$/ha] | Preço Total por ha Real [R$/ha] | Preço Total Simples [R$] | Preço Total Presumido [R$] | Prod CAPEX [ha/h/R$] | Dias Trabalhados | Preço Total Real [R$]
0 | 40 | CONCLUIDO | 0.4091 | 244.44 | 218.19 | 10.17 | 0.2 | 1287 | 89.87 | 37.55 | 1 | 1285 | 11.32 | 11317.98 | 1769.57 | 10186.6 | 2367.08 | 269.82 | 1037354.97 | 0.11 | 0.67 | 25.24 | 61.52 | 0.5 | 10 | 6976.405 | 9545.4251 | 8634.4232 | 6976405.0285 | 9545425.1373 | 2.2301e-06 | 102 | 8634423.1593
1 | 40 | CONCLUIDO | 0.5258 | 190.17 | 179.09 | 22.2 | 0.39 | 484 | 91.1 | 37.55 | 2 | 482 | 11.54 | 11468.97 | 1342.31 | 10185.12 | 1040.7 | 269.82 | 378180.51 | 0.26 | 0.82 | 23.89 | 22.43 | 0.5 | 10 | 4414.4033 | 6039.9814 | 5463.534 | 4414403.3384 | 6039981.3973 | 2.8663e-06 | 80 | 5463534.0499
2 | 40 | CONCLUIDO | 0.5651 | 176.96 | 169.7 | 36.11 | 0.57 | 282 | 92.32 | 37.55 | 3 | 187 | 11.77 | 11620.34 | 1156.32 | 10184.84 | 717.17 | 269.82 | 217425.7 | 0.38 | 0.86 | 23.71 | 13.04 | 0.5 | 10 | 3746.9496 | 5126.7417 | 4637.4527 | 3746949.5776 | 5126741.7158 | 3.0805e-06 | 74 | 4637452.6819
3 | 40 | CONCLUIDO | 0.5702 | 175.37 | 168.59 | 39.51 | 0.75 | 256 | 93.55 | 37.55 | 4 | 0 | 12 | 11772.07 | 1132.11 | 10185.39 | 672.49 | 269.82 | 195215.96 | 0.4 | 0.87 | 23.87 | 11.93 | 0.5 | 10 | 3674.5867 | 5027.7317 | 4547.892 | 3674586.738 | 5027731.6862 | 3.1083e-06 | 74 | 4547892.0305

## RESULTADOS_4
Unnamed: 0 | Volume de calda [L] | STATUS | Capacidade operacional [ha/h] | Tempo de missao [h] | Tempo util [h] | Tempo por voo [min] | Autonomia Projetada [h] | N° Voos | MTOW [kg] | Massa Estrutura [kg] | Combustível [kg] | Abastecimentos | Massa gerador | Potência gerador [W] | Combustível consumido [L] | Calda cons [L] | Distância percorrida [km] | Distância Pulverizando [km] | RTL ACUMULADO[m] | EOC [km/km] | EOC [h/h] | Tempo de manobra [h] | Tempo rtl_rtw [h] | V pulv [m/s] | V desloc [m/s] | Preço Total por ha Simples [R$/ha] | Preço Total por ha Presumido [R$/ha] | Preço Total por ha Real [R$/ha] | Preço Total Simples [R$] | Preço Total Presumido [R$] | Prod CAPEX [ha/h/R$] | Dias Trabalhados | Preço Total Real [R$]
0 | 30 | CONCLUIDO | 0.4521 | 221.19 | 203.84 | 12.27 | 0.24 | 997 | 71.52 | 32.27 | 1 | 995 | 8.25 | 9054.6 | 1374.66 | 10186.19 | 1879.62 | 269.82 | 795075.36 | 0.14 | 0.72 | 24.74 | 47.16 | 0.5 | 10 | 5209.4171 | 7127.7543 | 6447.4914 | 5209417.0732 | 7127754.2629 | 2.7677e-06 | 93 | 6447491.3999
1 | 30 | CONCLUIDO | 0.5496 | 181.96 | 174.24 | 27.66 | 0.48 | 378 | 72.7 | 32.27 | 2 | 247 | 8.43 | 9200.25 | 1030.34 | 10185.41 | 869.26 | 269.82 | 292988.93 | 0.31 | 0.84 | 23.92 | 17.58 | 0.5 | 10 | 3533.774 | 4835.0655 | 4373.6136 | 3533773.9846 | 4835065.4649 | 3.3646e-06 | 76 | 4373613.6029
2 | 30 | CONCLUIDO | 0.5564 | 179.73 | 172.58 | 30.37 | 0.71 | 341 | 73.88 | 32.27 | 3 | 0 | 8.61 | 9346.23 | 1008.72 | 10185.39 | 803.56 | 269.82 | 260323.35 | 0.34 | 0.85 | 24.12 | 15.92 | 0.5 | 10 | 3444.9361 | 4713.5136 | 4263.6624 | 3444936.1098 | 4713513.5653 | 3.4063e-06 | 75 | 4263662.4461

## RESULTADOS_1
Unnamed: 0 | Volume de calda [L] | STATUS | Capacidade operacional [ha/h] | Tempo de missao [h] | Tempo util [h] | Tempo por voo [min] | Autonomia Projetada [h] | N° Voos | MTOW [kg] | Massa Estrutura [kg] | Combustível [kg] | Abastecimentos | Massa gerador | Potência gerador [W] | Combustível consumido [L] | Calda cons [L] | Distância percorrida [km] | Distância Pulverizando [km] | RTL ACUMULADO[m] | EOC [km/km] | EOC [h/h] | Tempo de manobra [h] | Tempo rtl_rtw [h] | V pulv [m/s] | V desloc [m/s] | Preço Total por ha Simples [R$/ha] | Preço Total por ha Presumido [R$/ha] | Preço Total por ha Real [R$/ha] | Preço Total Simples [R$] | Preço Total Presumido [R$] | Prod CAPEX [ha/h/R$] | Dias Trabalhados | Preço Total Real [R$]
0 | 15 | CONCLUIDO | 0.5056 | 197.78 | 188.51 | 16.61 | 0.43 | 681 | 39.78 | 19.54 | 1 | 21 | 4.24 | 5140 | 739.13 | 10185.8 | 1328.27 | 269.82 | 520978.95 | 0.2 | 0.78 | 25.1 | 31.85 | 0.5 | 10 | 3093.1732 | 4232.2161 | 3828.2993 | 3093173.2227 | 4232216.0644 | 4.0938e-06 | 83 | 3828299.3032
1 | 15 | CONCLUIDO | 0.5059 | 197.67 | 188.42 | 16.65 | 0.84 | 679 | 40.89 | 19.54 | 2 | 0 | 4.35 | 5277.26 | 757.83 | 10186.11 | 1323.05 | 269.82 | 518379.21 | 0.2 | 0.78 | 25.16 | 31.76 | 0.5 | 10 | 3123.475 | 4273.6763 | 3865.8027 | 3123475.0307 | 4273676.3349 | 4.0962e-06 | 83 | 3865802.6637

## RESULTADOS_12
Unnamed: 0 | Volume de calda [L] | STATUS | Capacidade operacional [ha/h] | Tempo de missao [h] | Tempo util [h] | Tempo por voo [min] | Autonomia Projetada [h] | N° Voos | MTOW [kg] | Massa Estrutura [kg] | Combustível [kg] | Abastecimentos | Massa gerador | Potência gerador [W] | Combustível consumido [L] | Calda cons [L] | Distância percorrida [km] | Distância Pulverizando [km] | RTL ACUMULADO[m] | EOC [km/km] | EOC [h/h] | Tempo de manobra [h] | Tempo rtl_rtw [h] | V pulv [m/s] | V desloc [m/s] | Preço Total por ha Simples [R$/ha] | Preço Total por ha Presumido [R$/ha] | Preço Total por ha Real [R$/ha] | Preço Total Simples [R$] | Preço Total Presumido [R$] | Prod CAPEX [ha/h/R$] | Dias Trabalhados | Preço Total Real [R$]
0 | 70 | CONCLUIDO | 0.3039 | 329.05 | 263.91 | 7.27 | 0.12 | 2178 | 141.81 | 47.83 | 1 | 2176 | 22.98 | 17723.39 | 2973.8 | 10188.23 | 3923.24 | 269.82 | 1810978.81 | 0.07 | 0.56 | 26.71 | 107.2 | 0.5 | 10 | 14433.7932 | 19748.9526 | 17864.1403 | 14433793.1843 | 19748952.6087 | 1.3219e-06 | 138 | 17864140.2896
1 | 70 | CONCLUIDO | 0.4621 | 216.39 | 192.2 | 15.17 | 0.25 | 760 | 143.17 | 47.83 | 2 | 758 | 23.34 | 17891.86 | 2101.18 | 10185.43 | 1486.06 | 269.82 | 599479.4 | 0.18 | 0.76 | 24.32 | 35.54 | 0.5 | 10 | 7033.9716 | 9624.1903 | 8705.6711 | 7033971.6071 | 9624190.2698 | 2.01e-06 | 91 | 8705671.0581
2 | 70 | CONCLUIDO | 0.5186 | 192.81 | 177.56 | 23.62 | 0.37 | 451 | 144.54 | 47.83 | 3 | 449 | 23.71 | 18060.85 | 1876.85 | 10185.16 | 987.57 | 269.82 | 351781.42 | 0.27 | 0.83 | 23.86 | 20.9 | 0.5 | 10 | 5741.6625 | 7855.996 | 7106.2307 | 5741662.5141 | 7855995.9561 | 2.2558e-06 | 81 | 7106230.728
3 | 70 | CONCLUIDO | 0.5482 | 182.4 | 171.11 | 32.7 | 0.49 | 314 | 145.92 | 47.83 | 4 | 312 | 24.09 | 18230.35 | 1743.13 | 10184.81 | 768.96 | 269.82 | 243162.13 | 0.35 | 0.86 | 23.64 | 14.45 | 0.5 | 10 | 5151.2782 | 7048.206 | 6375.5351 | 5151278.1541 | 7048206.0288 | 2.3845e-06 | 76 | 6375535.1376
4 | 70 | CONCLUIDO | 0.5666 | 176.5 | 167.45 | 42.57 | 0.6 | 236 | 147.3 | 47.83 | 5 | 234 | 24.47 | 18400.38 | 1636.71 | 10184.81 | 645.96 | 269.82 | 182047.35 | 0.42 | 0.87 | 23.5 | 10.8 | 0.5 | 10 | 4791.0307 | 6555.2995 | 5929.6709 | 4791030.6633 | 6555299.5188 | 2.4645e-06 | 74 | 5929670.9332
5 | 70 | CONCLUIDO | 0.579 | 172.7 | 165.13 | 53.56 | 0.71 | 185 | 148.68 | 47.83 | 6 | 183 | 24.85 | 18570.94 | 1535.21 | 10184.83 | 567.06 | 269.82 | 142852.67 | 0.48 | 0.89 | 23.42 | 8.48 | 0.5 | 10 | 4510.6779 | 6171.7085 | 5582.6893 | 4510677.9084 | 6171708.5114 | 2.5185e-06 | 72 | 5582689.3131
6 | 70 | CONCLUIDO | 0.587 | 170.35 | 163.7 | 64.2 | 0.83 | 153 | 150.07 | 47.83 | 7 | 86 | 25.24 | 18742.03 | 1451.85 | 10184.83 | 516 | 269.82 | 117486.46 | 0.52 | 0.89 | 23.45 | 7.05 | 0.5 | 10 | 4312.5599 | 5900.6348 | 5337.4865 | 4312559.9417 | 5900634.7689 | 2.5533e-06 | 71 | 5337486.4681
7 | 70 | CONCLUIDO | 0.5885 | 169.94 | 163.46 | 66.72 | 0.94 | 147 | 151.46 | 47.83 | 8 | 3 | 25.63 | 18913.66 | 1444.15 | 10184.72 | 504.48 | 269.82 | 111757.11 | 0.53 | 0.9 | 23.54 | 6.81 | 0.5 | 10 | 4289.7901 | 5869.4801 | 5309.3051 | 4289790.0944 | 5869480.0594 | 2.5598e-06 | 71 | 5309305.1204
8 | 70 | CONCLUIDO | 0.5884 | 169.94 | 163.47 | 66.72 | 1.04 | 147 | 152.85 | 47.83 | 9 | 0 | 26.03 | 19085.83 | 1456.65 | 10184.85 | 504.51 | 269.82 | 111771.86 | 0.53 | 0.9 | 23.54 | 6.82 | 0.5 | 10 | 4308.9886 | 5895.7484 | 5333.0664 | 4308988.6471 | 5895748.3661 | 2.5594e-06 | 71 | 5333066.4167

## RESULTADOS_16
Unnamed: 0 | Volume de calda [L] | STATUS | Capacidade operacional [ha/h] | Tempo de missao [h] | Tempo util [h] | Tempo por voo [min] | Autonomia Projetada [h] | N° Voos | MTOW [kg] | Massa Estrutura [kg] | Combustível [kg] | Abastecimentos | Massa gerador | Potência gerador [W] | Combustível consumido [L] | Calda cons [L] | Distância percorrida [km] | Distância Pulverizando [km] | RTL ACUMULADO[m] | EOC [km/km] | EOC [h/h] | Tempo de manobra [h] | Tempo rtl_rtw [h] | V pulv [m/s] | V desloc [m/s] | Preço Total por ha Simples [R$/ha] | Preço Total por ha Presumido [R$/ha] | Preço Total por ha Real [R$/ha] | Preço Total Simples [R$] | Preço Total Presumido [R$] | Prod CAPEX [ha/h/R$] | Dias Trabalhados | Preço Total Real [R$]
0 | 90 | CONCLUIDO | 0.2435 | 410.75 | 304.29 | 6.24 | 0.1 | 2926 | 176.73 | 52.44 | 1 | 2924 | 33.29 | 22031.19 | 3975.16 | 10188.69 | 5302.37 | 269.82 | 2496802.22 | 0.05 | 0.48 | 27.93 | 147.58 | 0.5 | 10 | 23186.9294 | 31725.3798 | 28697.5541 | 23186929.4309 | 31725379.7825 | 9.5705e-07 | 172 | 28697554.0629
1 | 90 | CONCLUIDO | 0.4238 | 235.96 | 200.47 | 12.93 | 0.2 | 930 | 178.21 | 52.44 | 2 | 928 | 33.77 | 22213.89 | 2566.98 | 10186.12 | 1765.14 | 269.82 | 738171.47 | 0.15 | 0.73 | 24.64 | 43.8 | 0.5 | 10 | 9004.2358 | 12319.9926 | 11144.1898 | 9004235.7727 | 12319992.623 | 1.6657e-06 | 99 | 11144189.8183
2 | 90 | CONCLUIDO | 0.4898 | 204.16 | 182.19 | 19.88 | 0.3 | 550 | 179.7 | 52.44 | 3 | 548 | 34.26 | 22397.24 | 2283.69 | 10185.23 | 1145.43 | 269.82 | 430213.29 | 0.24 | 0.8 | 24.01 | 25.53 | 0.5 | 10 | 7073.376 | 9678.1051 | 8754.4403 | 7073376.0033 | 9678105.103 | 1.9251e-06 | 86 | 8754440.3353
3 | 90 | CONCLUIDO | 0.5246 | 190.63 | 174.48 | 27.12 | 0.39 | 386 | 181.19 | 52.44 | 4 | 384 | 34.75 | 22581.25 | 2138.32 | 10185.09 | 883.68 | 269.82 | 300159.27 | 0.31 | 0.84 | 23.75 | 17.82 | 0.5 | 10 | 6274.4149 | 8584.9313 | 7765.5975 | 6274414.8963 | 8584931.2688 | 2.0619e-06 | 80 | 7765597.4776
4 | 90 | CONCLUIDO | 0.5465 | 182.99 | 170.11 | 34.72 | 0.49 | 294 | 182.69 | 52.44 | 5 | 292 | 35.25 | 22766.06 | 2035.66 | 10184.91 | 735.69 | 269.82 | 226626.96 | 0.37 | 0.86 | 23.6 | 13.45 | 0.5 | 10 | 5814.8939 | 7956.1944 | 7196.8664 | 5814893.932 | 7956194.4128 | 2.148e-06 | 77 | 7196866.3846
5 | 90 | CONCLUIDO | 0.5611 | 178.22 | 167.44 | 42.75 | 0.58 | 235 | 184.19 | 52.44 | 6 | 233 | 35.75 | 22951.43 | 1952.44 | 10184.88 | 645.05 | 269.82 | 181598.73 | 0.42 | 0.87 | 23.51 | 10.79 | 0.5 | 10 | 5506.7857 | 7534.6271 | 6815.5329 | 5506785.7033 | 7534627.1414 | 2.2053e-06 | 75 | 6815532.902
6 | 90 | CONCLUIDO | 0.5722 | 174.76 | 165.47 | 51.44 | 0.67 | 193 | 185.7 | 52.44 | 7 | 191 | 36.26 | 23137.49 | 1875.18 | 10184.69 | 578.66 | 269.82 | 148614.35 | 0.47 | 0.89 | 23.44 | 8.82 | 0.5 | 10 | 5256.9936 | 7192.8506 | 6506.3751 | 5256993.6414 | 7192850.6223 | 2.249e-06 | 73 | 6506375.0541
7 | 90 | CONCLUIDO | 0.5803 | 172.31 | 164.09 | 60.4 | 0.76 | 163 | 187.22 | 52.44 | 8 | 161 | 36.78 | 23324.24 | 1803.08 | 10184.77 | 532.3 | 269.82 | 125584.94 | 0.51 | 0.89 | 23.37 | 7.44 | 0.5 | 10 | 5061.7777 | 6925.7476 | 6264.7639 | 5061777.6947 | 6925747.5518 | 2.2808e-06 | 72 | 6264763.9258
8 | 90 | CONCLUIDO | 0.587 | 170.35 | 162.99 | 70.35 | 0.85 | 139 | 188.74 | 52.44 | 9 | 136 | 37.3 | 23511.69 | 1728.85 | 10184.69 | 494.92 | 269.82 | 107014.31 | 0.55 | 0.9 | 23.34 | 6.34 | 0.5 | 10 | 4881.236 | 6678.7225 | 6041.3146 | 4881236.0426 | 6678722.4984 | 2.3071e-06 | 71 | 6041314.5968
9 | 90 | CONCLUIDO | 0.5916 | 169.02 | 162.26 | 79.8 | 0.93 | 122 | 190.26 | 52.44 | 10 | 86 | 37.82 | 23699.85 | 1663.93 | 10184.66 | 468.64 | 269.82 | 93961 | 0.58 | 0.9 | 23.36 | 5.61 | 0.5 | 10 | 4745.9822 | 6493.6622 | 5873.9162 | 4745982.1522 | 6493662.1585 | 2.3252e-06 | 71 | 5873916.156
10 | 90 | CONCLUIDO | 0.5936 | 168.46 | 161.95 | 84.5 | 1.02 | 115 | 191.79 | 52.44 | 11 | 13 | 38.35 | 23888.73 | 1640.02 | 10184.7 | 454.91 | 269.82 | 87127.67 | 0.59 | 0.9 | 23.44 | 5.3 | 0.5 | 10 | 4694.2335 | 6422.8573 | 5809.8688 | 4694233.4771 | 6422857.3383 | 2.3331e-06 | 71 | 5809868.8485
11 | 90 | CONCLUIDO | 0.5935 | 168.49 | 161.98 | 84.51 | 1.1 | 115 | 193.33 | 52.44 | 12 | 0 | 38.89 | 24078.33 | 1651.79 | 10184.78 | 455.86 | 269.82 | 87604.28 | 0.59 | 0.9 | 23.45 | 5.33 | 0.5 | 10 | 4712.4686 | 6447.8075 | 5832.4378 | 4712468.6109 | 6447807.4528 | 2.3327e-06 | 71 | 5832437.7591

## RESULTADOS_0
Unnamed: 0 | Volume de calda [L] | STATUS | Capacidade operacional [ha/h] | Tempo de missao [h] | Tempo util [h] | Tempo por voo [min] | Autonomia Projetada [h] | N° Voos | MTOW [kg] | Massa Estrutura [kg] | Combustível [kg] | Abastecimentos | Massa gerador | Potência gerador [W] | Combustível consumido [L] | Calda cons [L] | Distância percorrida [km] | Distância Pulverizando [km] | RTL ACUMULADO[m] | EOC [km/km] | EOC [h/h] | Tempo de manobra [h] | Tempo rtl_rtw [h] | V pulv [m/s] | V desloc [m/s] | Preço Total por ha Simples [R$/ha] | Preço Total por ha Presumido [R$/ha] | Preço Total por ha Real [R$/ha] | Preço Total Simples [R$] | Preço Total Presumido [R$] | Prod CAPEX [ha/h/R$] | Dias Trabalhados | Preço Total Real [R$]
0 | 10 | CONCLUIDO | 0.4604 | 217.19 | 204.23 | 12.04 | 0.64 | 1018 | 26.11 | 12.1 | 1 | 0 | 3.01 | 3454.41 | 592.12 | 10187.24 | 1843.81 | 269.82 | 777065.74 | 0.15 | 0.72 | 26.13 | 47.56 | 0.5 | 10 | 3016.6486 | 4127.5117 | 3733.5878 | 3016648.6157 | 4127511.7211 | 4.3902e-06 | 91 | 3733587.7954

## RESULTADOS_7
Unnamed: 0 | Volume de calda [L] | STATUS | Capacidade operacional [ha/h] | Tempo de missao [h] | Tempo util [h] | Tempo por voo [min] | Autonomia Projetada [h] | N° Voos | MTOW [kg] | Massa Estrutura [kg] | Combustível [kg] | Abastecimentos | Massa gerador | Potência gerador [W] | Combustível consumido [L] | Calda cons [L] | Distância percorrida [km] | Distância Pulverizando [km] | RTL ACUMULADO[m] | EOC [km/km] | EOC [h/h] | Tempo de manobra [h] | Tempo rtl_rtw [h] | V pulv [m/s] | V desloc [m/s] | Preço Total por ha Simples [R$/ha] | Preço Total por ha Presumido [R$/ha] | Preço Total por ha Real [R$/ha] | Preço Total Simples [R$] | Preço Total Presumido [R$] | Prod CAPEX [ha/h/R$] | Dias Trabalhados | Preço Total Real [R$]
0 | 45 | CONCLUIDO | 0.3897 | 256.58 | 225.24 | 9.46 | 0.18 | 1428 | 98.71 | 39.72 | 1 | 1426 | 12.99 | 12407.75 | 1961.53 | 10186.51 | 2606.87 | 269.82 | 1156545.98 | 0.1 | 0.65 | 25.46 | 68.56 | 0.5 | 10 | 7950.4366 | 10878.1381 | 9839.9438 | 7950436.5822 | 10878138.0803 | 2.0258e-06 | 107 | 9839943.8495
1 | 45 | CONCLUIDO | 0.5139 | 194.59 | 181.59 | 20.33 | 0.35 | 536 | 99.95 | 39.72 | 2 | 534 | 13.24 | 12561.45 | 1484.04 | 10185.21 | 1123.94 | 269.82 | 419540.44 | 0.24 | 0.81 | 24.01 | 24.93 | 0.5 | 10 | 4854.2467 | 6641.7944 | 6007.9109 | 4854246.6551 | 6641794.4278 | 2.6714e-06 | 82 | 6007910.8894
2 | 45 | CONCLUIDO | 0.5577 | 179.3 | 170.94 | 33.08 | 0.52 | 310 | 101.2 | 39.72 | 3 | 307 | 13.49 | 12715.54 | 1289.03 | 10184.87 | 763.66 | 269.82 | 240530.59 | 0.35 | 0.86 | 23.62 | 14.28 | 0.5 | 10 | 4079.1632 | 5581.291 | 5048.6205 | 4079163.1905 | 5581291.0372 | 2.8991e-06 | 75 | 5048620.454
3 | 45 | CONCLUIDO | 0.5743 | 174.13 | 167.39 | 43.48 | 0.69 | 231 | 102.45 | 39.72 | 4 | 40 | 13.74 | 12870.03 | 1184.51 | 10185.12 | 634.98 | 269.82 | 176585.96 | 0.42 | 0.88 | 23.74 | 10.73 | 0.5 | 10 | 3777.1911 | 5168.1195 | 4674.8814 | 3777191.075 | 5168119.4667 | 2.9854e-06 | 73 | 4674881.3983
4 | 45 | CONCLUIDO | 0.5749 | 173.96 | 167.28 | 44.02 | 0.85 | 228 | 103.71 | 39.72 | 5 | 0 | 14 | 13024.91 | 1192.9 | 10184.97 | 629.96 | 269.82 | 174090.61 | 0.43 | 0.88 | 23.77 | 10.63 | 0.5 | 10 | 3785.8413 | 5179.9551 | 4685.5874 | 3785841.2871 | 5179955.0685 | 2.9885e-06 | 73 | 4685587.4269

## RESULTADOS_10
Unnamed: 0 | Volume de calda [L] | STATUS | Capacidade operacional [ha/h] | Tempo de missao [h] | Tempo util [h] | Tempo por voo [min] | Autonomia Projetada [h] | N° Voos | MTOW [kg] | Massa Estrutura [kg] | Combustível [kg] | Abastecimentos | Massa gerador | Potência gerador [W] | Combustível consumido [L] | Calda cons [L] | Distância percorrida [km] | Distância Pulverizando [km] | RTL ACUMULADO[m] | EOC [km/km] | EOC [h/h] | Tempo de manobra [h] | Tempo rtl_rtw [h] | V pulv [m/s] | V desloc [m/s] | Preço Total por ha Simples [R$/ha] | Preço Total por ha Presumido [R$/ha] | Preço Total por ha Real [R$/ha] | Preço Total Simples [R$] | Preço Total Presumido [R$] | Prod CAPEX [ha/h/R$] | Dias Trabalhados | Preço Total Real [R$]
0 | 60 | CONCLUIDO | 0.3365 | 297.14 | 247.4 | 7.97 | 0.14 | 1863 | 124.63 | 45 | 1 | 1861 | 18.64 | 15605.44 | 2549.37 | 10187.43 | 3361.55 | 269.82 | 1531712.2 | 0.08 | 0.59 | 26.17 | 90.71 | 0.5 | 10 | 11431.4819 | 15641.0579 | 14148.2973 | 11431481.9377 | 15641057.9085 | 1.5576e-06 | 124 | 14148297.2941
1 | 60 | CONCLUIDO | 0.4818 | 207.54 | 188.18 | 16.75 | 0.28 | 674 | 125.95 | 45 | 2 | 672 | 18.95 | 15767.7 | 1864.53 | 10185.72 | 1347.35 | 269.82 | 530556.34 | 0.2 | 0.78 | 24.24 | 31.52 | 0.5 | 10 | 6142.4514 | 8404.373 | 7602.2715 | 6142451.4377 | 8404373.0429 | 2.2301e-06 | 87 | 7602271.4753
2 | 60 | CONCLUIDO | 0.5337 | 187.38 | 175.05 | 26.32 | 0.42 | 399 | 127.27 | 45 | 3 | 397 | 19.27 | 15930.42 | 1658.37 | 10185.16 | 904.3 | 269.82 | 310404.65 | 0.3 | 0.84 | 23.74 | 18.39 | 0.5 | 10 | 5091.62 | 6966.5792 | 6301.6986 | 5091620.0356 | 6966579.1591 | 2.4704e-06 | 79 | 6301698.6218
3 | 60 | CONCLUIDO | 0.5607 | 178.35 | 169.22 | 37.05 | 0.55 | 274 | 128.59 | 45 | 4 | 272 | 19.59 | 16093.6 | 1520.49 | 10185.1 | 705.68 | 269.82 | 211721.01 | 0.38 | 0.87 | 23.55 | 12.56 | 0.5 | 10 | 4579.0427 | 6265.2483 | 5667.3018 | 4579042.7193 | 6265248.2617 | 2.5953e-06 | 75 | 5667301.7609
4 | 60 | CONCLUIDO | 0.5771 | 173.28 | 165.96 | 49.05 | 0.68 | 203 | 129.92 | 45 | 5 | 192 | 19.92 | 16257.24 | 1402.55 | 10184.81 | 594.63 | 269.82 | 156551.76 | 0.45 | 0.88 | 23.46 | 9.3 | 0.5 | 10 | 4244.3218 | 5807.2683 | 5253.0307 | 4244321.7524 | 5807268.2679 | 2.6713e-06 | 73 | 5253030.7349
5 | 60 | CONCLUIDO | 0.584 | 171.24 | 164.68 | 57.12 | 0.81 | 173 | 131.25 | 45 | 6 | 32 | 20.25 | 16421.36 | 1341.16 | 10184.93 | 546.16 | 269.82 | 132463.56 | 0.49 | 0.89 | 23.57 | 8.03 | 0.5 | 10 | 4090.4867 | 5596.7843 | 5062.6351 | 4090486.6834 | 5596784.3398 | 2.7032e-06 | 72 | 5062635.0975
6 | 60 | CONCLUIDO | 0.5844 | 171.13 | 164.63 | 57.76 | 0.93 | 171 | 132.58 | 45 | 7 | 0 | 20.59 | 16585.95 | 1349.57 | 10185.03 | 541.45 | 269.82 | 130119.52 | 0.5 | 0.89 | 23.64 | 7.97 | 0.5 | 10 | 4100.2704 | 5610.1709 | 5074.744 | 4100270.4053 | 5610170.8597 | 2.705e-06 | 72 | 5074744.0268

## RESULTADOS_14
Unnamed: 0 | Volume de calda [L] | STATUS | Capacidade operacional [ha/h] | Tempo de missao [h] | Tempo util [h] | Tempo por voo [min] | Autonomia Projetada [h] | N° Voos | MTOW [kg] | Massa Estrutura [kg] | Combustível [kg] | Abastecimentos | Massa gerador | Potência gerador [W] | Combustível consumido [L] | Calda cons [L] | Distância percorrida [km] | Distância Pulverizando [km] | RTL ACUMULADO[m] | EOC [km/km] | EOC [h/h] | Tempo de manobra [h] | Tempo rtl_rtw [h] | V pulv [m/s] | V desloc [m/s] | Preço Total por ha Simples [R$/ha] | Preço Total por ha Presumido [R$/ha] | Preço Total por ha Real [R$/ha] | Preço Total Simples [R$] | Preço Total Presumido [R$] | Prod CAPEX [ha/h/R$] | Dias Trabalhados | Preço Total Real [R$]
0 | 80 | CONCLUIDO | 0.273 | 366.37 | 282.58 | 6.71 | 0.11 | 2528 | 159.12 | 50.28 | 1 | 2526 | 27.84 | 19859.16 | 3442.64 | 10188.68 | 4560.47 | 269.82 | 2127842.48 | 0.06 | 0.52 | 27.29 | 125.87 | 0.5 | 10 | 18227.4078 | 24939.5435 | 22559.3484 | 18227407.7763 | 24939543.4561 | 1.1252e-06 | 153 | 22559348.4315
1 | 80 | CONCLUIDO | 0.4426 | 225.93 | 196.38 | 13.94 | 0.22 | 845 | 160.54 | 50.28 | 2 | 843 | 28.26 | 20034.4 | 2334.67 | 10185.91 | 1626.14 | 269.82 | 669096.77 | 0.17 | 0.75 | 24.5 | 39.71 | 0.5 | 10 | 7987.751 | 10929.1933 | 9886.1264 | 7987750.9916 | 10929193.3014 | 1.8242e-06 | 95 | 9886126.4319
2 | 80 | CONCLUIDO | 0.5042 | 198.34 | 179.87 | 21.54 | 0.33 | 501 | 161.97 | 50.28 | 3 | 499 | 28.69 | 20210.21 | 2082.54 | 10185 | 1066.14 | 269.82 | 390816.74 | 0.25 | 0.81 | 23.94 | 23.21 | 0.5 | 10 | 6390.8065 | 8744.1834 | 7909.6508 | 6390806.4853 | 8744183.3757 | 2.0781e-06 | 83 | 7909650.7868
3 | 80 | CONCLUIDO | 0.5363 | 186.45 | 172.82 | 29.54 | 0.43 | 351 | 163.4 | 50.28 | 4 | 349 | 29.12 | 20386.62 | 1944.62 | 10185.07 | 827.76 | 269.82 | 272374.19 | 0.33 | 0.85 | 23.69 | 16.16 | 0.5 | 10 | 5711.0803 | 7814.152 | 7068.3803 | 5711080.299 | 7814152.0202 | 2.2104e-06 | 78 | 7068380.3186
4 | 80 | CONCLUIDO | 0.5563 | 179.77 | 168.88 | 38.09 | 0.54 | 266 | 164.83 | 50.28 | 5 | 264 | 29.55 | 20563.61 | 1842.86 | 10184.97 | 693.8 | 269.82 | 205819.17 | 0.39 | 0.87 | 23.55 | 12.22 | 0.5 | 10 | 5305.2559 | 7258.8852 | 6566.1074 | 5305255.9462 | 7258885.237 | 2.2929e-06 | 75 | 6566107.4179
5 | 80 | CONCLUIDO | 0.57 | 175.43 | 166.3 | 47.29 | 0.64 | 211 | 166.27 | 50.28 | 6 | 209 | 29.99 | 20741.2 | 1752.29 | 10184.71 | 607.1 | 269.82 | 162745.01 | 0.44 | 0.88 | 23.45 | 9.65 | 0.5 | 10 | 5022.1194 | 6871.4853 | 6215.6804 | 5022119.3962 | 6871485.3181 | 2.3493e-06 | 74 | 6215680.4035
6 | 80 | CONCLUIDO | 0.5801 | 172.38 | 164.51 | 57.39 | 0.74 | 172 | 167.72 | 50.28 | 7 | 170 | 30.44 | 20919.39 | 1666.83 | 10184.87 | 545.93 | 269.82 | 132354.19 | 0.49 | 0.89 | 23.41 | 7.86 | 0.5 | 10 | 4782.3212 | 6543.3828 | 5918.8915 | 4782321.1767 | 6543382.8151 | 2.391e-06 | 72 | 5918891.5429
7 | 80 | CONCLUIDO | 0.5875 | 170.21 | 163.25 | 68.02 | 0.84 | 144 | 169.17 | 50.28 | 8 | 123 | 30.89 | 21098.19 | 1584.63 | 10184.79 | 502.7 | 269.82 | 110882.01 | 0.54 | 0.9 | 23.37 | 6.59 | 0.5 | 10 | 4587.445 | 6276.7446 | 5677.7009 | 4587444.9637 | 6276744.5831 | 2.4215e-06 | 71 | 5677700.8895
8 | 80 | CONCLUIDO | 0.5907 | 169.29 | 162.75 | 74.54 | 0.94 | 131 | 170.62 | 50.28 | 9 | 30 | 31.34 | 21277.6 | 1543.95 | 10184.75 | 482.32 | 269.82 | 100753.39 | 0.56 | 0.9 | 23.45 | 6.09 | 0.5 | 10 | 4501.6943 | 6159.4167 | 5571.5706 | 4501694.259 | 6159416.6859 | 2.4346e-06 | 71 | 5571570.6022
9 | 80 | CONCLUIDO | 0.5912 | 169.14 | 162.66 | 75.65 | 1.03 | 129 | 172.08 | 50.28 | 10 | 2 | 31.8 | 21457.64 | 1551.01 | 10184.79 | 478.15 | 269.82 | 98680.56 | 0.56 | 0.9 | 23.48 | 6 | 0.5 | 10 | 4508.0273 | 6168.0818 | 5579.4088 | 4508027.3023 | 6168081.8351 | 2.4367e-06 | 71 | 5579408.7617
10 | 80 | CONCLUIDO | 0.5912 | 169.14 | 162.66 | 75.66 | 1.12 | 129 | 173.55 | 50.28 | 11 | 0 | 32.27 | 21638.31 | 1563.3 | 10184.79 | 478.17 | 269.82 | 98691.38 | 0.56 | 0.9 | 23.49 | 6.01 | 0.5 | 10 | 4526.1279 | 6192.8479 | 5601.8111 | 4526127.8898 | 6192847.8575 | 2.4367e-06 | 71 | 5601811.1497

## RESULTADOS_5
Unnamed: 0 | Volume de calda [L] | STATUS | Capacidade operacional [ha/h] | Tempo de missao [h] | Tempo util [h] | Tempo por voo [min] | Autonomia Projetada [h] | N° Voos | MTOW [kg] | Massa Estrutura [kg] | Combustível [kg] | Abastecimentos | Massa gerador | Potência gerador [W] | Combustível consumido [L] | Calda cons [L] | Distância percorrida [km] | Distância Pulverizando [km] | RTL ACUMULADO[m] | EOC [km/km] | EOC [h/h] | Tempo de manobra [h] | Tempo rtl_rtw [h] | V pulv [m/s] | V desloc [m/s] | Preço Total por ha Simples [R$/ha] | Preço Total por ha Presumido [R$/ha] | Preço Total por ha Real [R$/ha] | Preço Total Simples [R$] | Preço Total Presumido [R$] | Prod CAPEX [ha/h/R$] | Dias Trabalhados | Preço Total Real [R$]
0 | 35 | CONCLUIDO | 0.4298 | 232.65 | 211.06 | 11.07 | 0.22 | 1144 | 80.84 | 35.1 | 1 | 1142 | 9.74 | 10204.21 | 1575 | 10186.16 | 2125.95 | 269.82 | 917505.39 | 0.13 | 0.69 | 24.96 | 54.38 | 0.5 | 10 | 6063.208 | 8295.9487 | 7504.195 | 6063208.0324 | 8295948.7197 | 2.4726e-06 | 97 | 7504195.0174
1 | 35 | CONCLUIDO | 0.5382 | 185.82 | 176.54 | 24.69 | 0.43 | 429 | 82.04 | 35.1 | 2 | 427 | 9.94 | 10352.53 | 1190.4 | 10184.93 | 953.6 | 269.82 | 334904.69 | 0.28 | 0.83 | 23.82 | 19.88 | 0.5 | 10 | 3969.773 | 5431.6185 | 4913.2325 | 3969772.9907 | 5431618.5399 | 3.0962e-06 | 78 | 4913232.4897
2 | 35 | CONCLUIDO | 0.5639 | 177.35 | 170.39 | 34.77 | 0.63 | 294 | 83.25 | 35.1 | 3 | 20 | 10.15 | 10501.19 | 1068.61 | 10185.01 | 732.41 | 269.82 | 224982.81 | 0.37 | 0.86 | 23.97 | 13.74 | 0.5 | 10 | 3553.2191 | 4861.6711 | 4397.6801 | 3553219.0978 | 4861671.1265 | 3.2441e-06 | 74 | 4397680.0576
3 | 35 | CONCLUIDO | 0.5644 | 177.17 | 170.25 | 34.98 | 0.83 | 292 | 84.46 | 35.1 | 4 | 0 | 10.36 | 10650.22 | 1080.2 | 10185.08 | 726.8 | 269.82 | 222189.43 | 0.37 | 0.86 | 23.98 | 13.59 | 0.5 | 10 | 3567.5849 | 4881.3271 | 4415.4601 | 3567584.9368 | 4881327.1013 | 3.2469e-06 | 74 | 4415460.0937

## RESULTADOS_8
Unnamed: 0 | Volume de calda [L] | STATUS | Capacidade operacional [ha/h] | Tempo de missao [h] | Tempo util [h] | Tempo por voo [min] | Autonomia Projetada [h] | N° Voos | MTOW [kg] | Massa Estrutura [kg] | Combustível [kg] | Abastecimentos | Massa gerador | Potência gerador [W] | Combustível consumido [L] | Calda cons [L] | Distância percorrida [km] | Distância Pulverizando [km] | RTL ACUMULADO[m] | EOC [km/km] | EOC [h/h] | Tempo de manobra [h] | Tempo rtl_rtw [h] | V pulv [m/s] | V desloc [m/s] | Preço Total por ha Simples [R$/ha] | Preço Total por ha Presumido [R$/ha] | Preço Total por ha Real [R$/ha] | Preço Total Simples [R$] | Preço Total Presumido [R$] | Prod CAPEX [ha/h/R$] | Dias Trabalhados | Preço Total Real [R$]
0 | 50 | CONCLUIDO | 0.3711 | 269.46 | 232.51 | 8.88 | 0.16 | 1571 | 107.41 | 41.65 | 1 | 1569 | 14.77 | 13481.73 | 2155.06 | 10187.21 | 2852.37 | 269.82 | 1278582.04 | 0.09 | 0.63 | 25.75 | 75.82 | 0.5 | 10 | 9019.5921 | 12341.0038 | 11163.1957 | 9019592.0914 | 12341003.8158 | 1.8488e-06 | 113 | 11163195.7323
1 | 50 | CONCLUIDO | 0.5027 | 198.93 | 183.91 | 18.9 | 0.32 | 584 | 108.68 | 41.65 | 2 | 582 | 15.03 | 13638.32 | 1616.36 | 10185.5 | 1202.9 | 269.82 | 458779.13 | 0.22 | 0.8 | 24.09 | 27.25 | 0.5 | 10 | 5277.2342 | 7220.5447 | 6531.426 | 5277234.2119 | 7220544.6639 | 2.5045e-06 | 83 | 6531426.0153
2 | 50 | CONCLUIDO | 0.5495 | 181.99 | 172.38 | 30.33 | 0.48 | 341 | 109.96 | 41.65 | 3 | 339 | 15.31 | 13795.21 | 1420.27 | 10185.17 | 812.26 | 269.82 | 264672.85 | 0.33 | 0.85 | 23.67 | 15.72 | 0.5 | 10 | 4421.3699 | 6049.5133 | 5472.1563 | 4421369.8848 | 6049513.3334 | 2.7376e-06 | 76 | 5472156.2714
3 | 50 | CONCLUIDO | 0.5731 | 174.5 | 167.31 | 43.27 | 0.63 | 232 | 111.23 | 41.65 | 4 | 190 | 15.58 | 13952.52 | 1279 | 10185.08 | 639.07 | 269.82 | 178626.3 | 0.42 | 0.88 | 23.54 | 10.65 | 0.5 | 10 | 3985.2894 | 5452.8487 | 4932.4365 | 3985289.3758 | 5452848.7425 | 2.8552e-06 | 73 | 4932436.5116
4 | 50 | CONCLUIDO | 0.5789 | 172.73 | 166.14 | 48.63 | 0.78 | 205 | 112.51 | 41.65 | 5 | 6 | 15.86 | 14110.24 | 1238.94 | 10184.99 | 592.85 | 269.82 | 155649.85 | 0.46 | 0.88 | 23.69 | 9.48 | 0.5 | 10 | 3873.2535 | 5299.5563 | 4793.7741 | 3873253.5108 | 5299556.3293 | 2.8841e-06 | 72 | 4793774.1112
5 | 50 | CONCLUIDO | 0.5789 | 172.73 | 166.14 | 48.63 | 0.93 | 205 | 113.79 | 41.65 | 6 | 0 | 16.14 | 14268.39 | 1250.62 | 10184.99 | 591.99 | 269.82 | 155220.97 | 0.46 | 0.88 | 23.71 | 9.48 | 0.5 | 10 | 3890.8212 | 5323.5932 | 4815.5169 | 3890821.1946 | 5323593.2094 | 2.8841e-06 | 72 | 4815516.9452

## RESULTADOS_3
Unnamed: 0 | Volume de calda [L] | STATUS | Capacidade operacional [ha/h] | Tempo de missao [h] | Tempo util [h] | Tempo por voo [min] | Autonomia Projetada [h] | N° Voos | MTOW [kg] | Massa Estrutura [kg] | Combustível [kg] | Abastecimentos | Massa gerador | Potência gerador [W] | Combustível consumido [L] | Calda cons [L] | Distância percorrida [km] | Distância Pulverizando [km] | RTL ACUMULADO[m] | EOC [km/km] | EOC [h/h] | Tempo de manobra [h] | Tempo rtl_rtw [h] | V pulv [m/s] | V desloc [m/s] | Preço Total por ha Simples [R$/ha] | Preço Total por ha Presumido [R$/ha] | Preço Total por ha Real [R$/ha] | Preço Total Simples [R$] | Preço Total Presumido [R$] | Prod CAPEX [ha/h/R$] | Dias Trabalhados | Preço Total Real [R$]
0 | 25 | CONCLUIDO | 0.4769 | 209.7 | 196.24 | 14.02 | 0.28 | 840 | 61.76 | 28.92 | 1 | 838 | 6.84 | 7851.41 | 1160.56 | 10185.73 | 1620.37 | 269.82 | 666236.89 | 0.17 | 0.75 | 24.53 | 39.57 | 0.5 | 10 | 4372.5859 | 5982.7649 | 5411.7783 | 4372585.9099 | 5982764.9468 | 3.1424e-06 | 88 | 5411778.2571
1 | 25 | CONCLUIDO | 0.5458 | 183.2 | 175.73 | 25.78 | 0.55 | 409 | 62.92 | 28.92 | 2 | 8 | 7 | 7994.37 | 929.14 | 10185.74 | 907.53 | 269.82 | 311969.71 | 0.3 | 0.83 | 24.3 | 19.07 | 0.5 | 10 | 3321.974 | 4545.2714 | 4111.4771 | 3321974.012 | 4545271.3983 | 3.5964e-06 | 77 | 4111477.0754
2 | 25 | CONCLUIDO | 0.5458 | 183.22 | 175.74 | 25.78 | 0.81 | 409 | 64.08 | 28.92 | 3 | 0 | 7.16 | 8137.65 | 945.13 | 10185.72 | 906.87 | 269.82 | 311640.37 | 0.3 | 0.83 | 24.34 | 19.08 | 0.5 | 10 | 3347.5465 | 4580.2608 | 4143.1271 | 3347546.4828 | 4580260.7811 | 3.5964e-06 | 77 | 4143127.1206

## RESULTADOS_15
Unnamed: 0 | Volume de calda [L] | STATUS | Capacidade operacional [ha/h] | Tempo de missao [h] | Tempo util [h] | Tempo por voo [min] | Autonomia Projetada [h] | N° Voos | MTOW [kg] | Massa Estrutura [kg] | Combustível [kg] | Abastecimentos | Massa gerador | Potência gerador [W] | Combustível consumido [L] | Calda cons [L] | Distância percorrida [km] | Distância Pulverizando [km] | RTL ACUMULADO[m] | EOC [km/km] | EOC [h/h] | Tempo de manobra [h] | Tempo rtl_rtw [h] | V pulv [m/s] | V desloc [m/s] | Preço Total por ha Simples [R$/ha] | Preço Total por ha Presumido [R$/ha] | Preço Total por ha Real [R$/ha] | Preço Total Simples [R$] | Preço Total Presumido [R$] | Prod CAPEX [ha/h/R$] | Dias Trabalhados | Preço Total Real [R$]
0 | 85 | CONCLUIDO | 0.2581 | 387.45 | 292.93 | 6.46 | 0.11 | 2719 | 167.88 | 51.39 | 1 | 2717 | 30.49 | 20939.59 | 3698.67 | 10188.8 | 4914.03 | 269.82 | 2303670.43 | 0.05 | 0.5 | 27.61 | 136.22 | 0.5 | 10 | 20528.4205 | 28087.8905 | 25407.2217 | 20528420.4613 | 28087890.5252 | 1.0381e-06 | 162 | 25407221.6751
1 | 85 | CONCLUIDO | 0.433 | 230.92 | 198.46 | 13.41 | 0.21 | 888 | 169.33 | 51.39 | 2 | 886 | 30.94 | 21118.46 | 2451.35 | 10186.36 | 1695.92 | 269.82 | 703768.8 | 0.16 | 0.74 | 24.58 | 41.78 | 0.5 | 10 | 8490.8857 | 11617.6044 | 10508.8365 | 8490885.6772 | 11617604.3749 | 1.7415e-06 | 97 | 10508836.5188
2 | 85 | CONCLUIDO | 0.4969 | 201.26 | 181.06 | 20.65 | 0.31 | 526 | 170.79 | 51.39 | 3 | 524 | 31.4 | 21297.94 | 2184.94 | 10185.36 | 1107.14 | 269.82 | 411189.05 | 0.24 | 0.81 | 23.95 | 24.39 | 0.5 | 10 | 6727.7668 | 9205.2273 | 8326.6933 | 6727766.7762 | 9205227.3114 | 1.9986e-06 | 84 | 8326693.3364
3 | 85 | CONCLUIDO | 0.5306 | 188.48 | 173.63 | 28.31 | 0.41 | 368 | 172.25 | 51.39 | 4 | 366 | 31.86 | 21478.05 | 2042.55 | 10185.04 | 854.32 | 269.82 | 285569.57 | 0.32 | 0.84 | 23.73 | 16.97 | 0.5 | 10 | 5990.4335 | 8196.3754 | 7414.1248 | 5990433.4932 | 8196375.3847 | 2.1341e-06 | 79 | 7414124.8216
4 | 85 | CONCLUIDO | 0.5512 | 181.41 | 169.55 | 36.33 | 0.51 | 280 | 173.71 | 51.39 | 5 | 278 | 32.32 | 21658.78 | 1940.36 | 10185.14 | 716.27 | 269.82 | 216984.6 | 0.38 | 0.86 | 23.58 | 12.89 | 0.5 | 10 | 5562.5563 | 7610.9349 | 6884.5579 | 5562556.2587 | 7610934.8758 | 2.217e-06 | 76 | 6884557.9333
5 | 85 | CONCLUIDO | 0.5656 | 176.8 | 166.87 | 44.9 | 0.61 | 223 | 175.18 | 51.39 | 6 | 221 | 32.79 | 21840.16 | 1856.11 | 10184.7 | 626.96 | 269.82 | 172614.06 | 0.43 | 0.88 | 23.46 | 10.22 | 0.5 | 10 | 5263.6472 | 7201.9543 | 6514.6099 | 5263647.1734 | 7201954.2784 | 2.2749e-06 | 74 | 6514609.8701
6 | 85 | CONCLUIDO | 0.5761 | 173.57 | 164.99 | 54.1 | 0.7 | 183 | 176.66 | 51.39 | 7 | 181 | 33.27 | 22022.17 | 1771.55 | 10184.7 | 563.15 | 269.82 | 140909.48 | 0.48 | 0.89 | 23.4 | 8.34 | 0.5 | 10 | 5024.7685 | 6875.1099 | 6218.9591 | 5024768.4709 | 6875109.899 | 2.3171e-06 | 73 | 6218959.0595
7 | 85 | CONCLUIDO | 0.5842 | 171.18 | 163.62 | 64.17 | 0.8 | 153 | 178.14 | 51.39 | 8 | 151 | 33.75 | 22204.83 | 1694.97 | 10184.72 | 516.02 | 269.82 | 117494.59 | 0.52 | 0.9 | 23.37 | 6.97 | 0.5 | 10 | 4827.7435 | 6605.5316 | 5975.109 | 4827743.4919 | 6605531.6306 | 2.3497e-06 | 72 | 5975108.9627
8 | 85 | CONCLUIDO | 0.5901 | 169.46 | 162.65 | 74.5 | 0.89 | 131 | 179.63 | 51.39 | 9 | 100 | 34.24 | 22388.15 | 1618.02 | 10184.67 | 481.98 | 269.82 | 100584 | 0.56 | 0.9 | 23.37 | 6 | 0.5 | 10 | 4653.8353 | 6367.5827 | 5759.8696 | 4653835.2687 | 6367582.7274 | 2.3734e-06 | 71 | 5759869.5688
9 | 85 | CONCLUIDO | 0.5923 | 168.83 | 162.32 | 79.83 | 0.98 | 122 | 181.12 | 51.39 | 10 | 20 | 34.73 | 22572.13 | 1592.65 | 10184.76 | 467.77 | 269.82 | 93523.92 | 0.58 | 0.9 | 23.44 | 5.67 | 0.5 | 10 | 4598.6726 | 6292.1067 | 5691.5969 | 4598672.6081 | 6292106.7416 | 2.3823e-06 | 71 | 5691596.9052
10 | 85 | CONCLUIDO | 0.5927 | 168.71 | 162.23 | 80.45 | 1.07 | 121 | 182.62 | 51.39 | 11 | 0 | 35.22 | 22756.91 | 1602.89 | 10184.7 | 463.78 | 269.82 | 91534.06 | 0.58 | 0.9 | 23.47 | 5.58 | 0.5 | 10 | 4610.2185 | 6307.9043 | 5705.8868 | 4610218.4811 | 6307904.3143 | 2.3839e-06 | 71 | 5705886.7798

## RESULTADOS_2
Unnamed: 0 | Volume de calda [L] | STATUS | Capacidade operacional [ha/h] | Tempo de missao [h] | Tempo util [h] | Tempo por voo [min] | Autonomia Projetada [h] | N° Voos | MTOW [kg] | Massa Estrutura [kg] | Combustível [kg] | Abastecimentos | Massa gerador | Potência gerador [W] | Combustível consumido [L] | Calda cons [L] | Distância percorrida [km] | Distância Pulverizando [km] | RTL ACUMULADO[m] | EOC [km/km] | EOC [h/h] | Tempo de manobra [h] | Tempo rtl_rtw [h] | V pulv [m/s] | V desloc [m/s] | Preço Total por ha Simples [R$/ha] | Preço Total por ha Presumido [R$/ha] | Preço Total por ha Real [R$/ha] | Preço Total Simples [R$] | Preço Total Presumido [R$] | Prod CAPEX [ha/h/R$] | Dias Trabalhados | Preço Total Real [R$]
0 | 20 | CONCLUIDO | 0.5052 | 197.93 | 188.01 | 16.89 | 0.34 | 668 | 51.33 | 24.83 | 1 | 620 | 5.51 | 6564.78 | 921.4 | 10185.37 | 1339.76 | 269.82 | 526790.97 | 0.2 | 0.78 | 24.29 | 31.35 | 0.5 | 10 | 3541.803 | 4846.0512 | 4383.5509 | 3541803.0433 | 4846051.1772 | 3.6424e-06 | 83 | 4383550.8543
1 | 20 | CONCLUIDO | 0.5307 | 188.43 | 180.45 | 21.23 | 0.66 | 510 | 52.47 | 24.83 | 2 | 0 | 5.64 | 6705.1 | 853.79 | 10185.75 | 1062.32 | 269.82 | 388858.98 | 0.25 | 0.81 | 24.62 | 23.79 | 0.5 | 10 | 3215.3862 | 4399.4333 | 3979.5575 | 3215386.2236 | 4399433.284 | 3.8262e-06 | 79 | 3979557.546

## RESULTADOS_11
Unnamed: 0 | Volume de calda [L] | STATUS | Capacidade operacional [ha/h] | Tempo de missao [h] | Tempo util [h] | Tempo por voo [min] | Autonomia Projetada [h] | N° Voos | MTOW [kg] | Massa Estrutura [kg] | Combustível [kg] | Abastecimentos | Massa gerador | Potência gerador [W] | Combustível consumido [L] | Calda cons [L] | Distância percorrida [km] | Distância Pulverizando [km] | RTL ACUMULADO[m] | EOC [km/km] | EOC [h/h] | Tempo de manobra [h] | Tempo rtl_rtw [h] | V pulv [m/s] | V desloc [m/s] | Preço Total por ha Simples [R$/ha] | Preço Total por ha Presumido [R$/ha] | Preço Total por ha Real [R$/ha] | Preço Total Simples [R$] | Preço Total Presumido [R$] | Prod CAPEX [ha/h/R$] | Dias Trabalhados | Preço Total Real [R$]
0 | 65 | CONCLUIDO | 0.3199 | 312.61 | 255.5 | 7.6 | 0.13 | 2018 | 133.21 | 46.47 | 1 | 2016 | 20.75 | 16663.42 | 2758.05 | 10187.58 | 3636.21 | 269.82 | 1668263.05 | 0.07 | 0.57 | 26.47 | 98.81 | 0.5 | 10 | 12857.3505 | 17591.9942 | 15913.0389 | 12857350.495 | 17591994.1735 | 1.4337e-06 | 131 | 15913038.9401
1 | 65 | CONCLUIDO | 0.472 | 211.88 | 190.18 | 15.91 | 0.26 | 717 | 134.55 | 46.47 | 2 | 715 | 21.09 | 16828.84 | 1983.38 | 10185.54 | 1415.82 | 269.82 | 564572.67 | 0.19 | 0.77 | 24.29 | 33.51 | 0.5 | 10 | 6580.4226 | 9003.6245 | 8144.3312 | 6580422.5853 | 9003624.489 | 2.1154e-06 | 89 | 8144331.2044
2 | 65 | CONCLUIDO | 0.5258 | 190.18 | 176.4 | 24.85 | 0.39 | 426 | 135.9 | 46.47 | 3 | 424 | 21.43 | 16994.64 | 1770.24 | 10185.37 | 948.23 | 269.82 | 332232.63 | 0.28 | 0.83 | 23.82 | 19.74 | 0.5 | 10 | 5421.3893 | 7417.784 | 6709.8411 | 5421389.2547 | 7417783.9531 | 2.3565e-06 | 80 | 6709841.0636
3 | 65 | CONCLUIDO | 0.5544 | 180.39 | 170.18 | 34.61 | 0.52 | 295 | 137.25 | 46.47 | 4 | 293 | 21.78 | 17160.92 | 1636.23 | 10184.74 | 738.35 | 269.82 | 227950.99 | 0.37 | 0.86 | 23.59 | 13.52 | 0.5 | 10 | 4875.2034 | 6670.4683 | 6033.8482 | 4875203.3711 | 6670468.3311 | 2.4847e-06 | 76 | 6033848.1957
4 | 65 | CONCLUIDO | 0.5717 | 174.9 | 166.73 | 45.47 | 0.64 | 220 | 138.6 | 46.47 | 5 | 218 | 22.13 | 17327.69 | 1521.7 | 10184.87 | 621.54 | 269.82 | 169918.86 | 0.43 | 0.88 | 23.47 | 10.08 | 0.5 | 10 | 4515.6574 | 6178.5217 | 5588.8523 | 4515657.421 | 6178521.7002 | 2.5622e-06 | 73 | 5588852.2607
5 | 65 | CONCLUIDO | 0.5831 | 171.49 | 164.6 | 57.09 | 0.76 | 173 | 139.95 | 46.47 | 6 | 129 | 22.49 | 17494.97 | 1421.17 | 10184.92 | 547.06 | 269.82 | 132912.29 | 0.49 | 0.89 | 23.46 | 7.95 | 0.5 | 10 | 4262.7514 | 5832.4845 | 5275.8404 | 4262751.3794 | 5832484.4966 | 2.6133e-06 | 72 | 5275840.3622
6 | 65 | CONCLUIDO | 0.5863 | 170.57 | 164.06 | 61.91 | 0.88 | 159 | 141.31 | 46.47 | 7 | 10 | 22.85 | 17662.75 | 1393.15 | 10184.96 | 524.48 | 269.82 | 121693.25 | 0.51 | 0.89 | 23.56 | 7.4 | 0.5 | 10 | 4196.9799 | 5742.4931 | 5194.4376 | 4196979.9217 | 5742493.0865 | 2.6276e-06 | 72 | 5194437.606
7 | 65 | CONCLUIDO | 0.5865 | 170.5 | 164.02 | 62.28 | 0.99 | 158 | 142.68 | 46.47 | 8 | 0 | 23.21 | 17831.04 | 1404.14 | 10184.97 | 522.55 | 269.82 | 120733.17 | 0.52 | 0.89 | 23.57 | 7.36 | 0.5 | 10 | 4211.7542 | 5762.7078 | 5212.7231 | 4211754.1561 | 5762707.8459 | 2.6285e-06 | 72 | 5212723.0971

## RESULTADOS_13
Unnamed: 0 | Volume de calda [L] | STATUS | Capacidade operacional [ha/h] | Tempo de missao [h] | Tempo util [h] | Tempo por voo [min] | Autonomia Projetada [h] | N° Voos | MTOW [kg] | Massa Estrutura [kg] | Combustível [kg] | Abastecimentos | Massa gerador | Potência gerador [W] | Combustível consumido [L] | Calda cons [L] | Distância percorrida [km] | Distância Pulverizando [km] | RTL ACUMULADO[m] | EOC [km/km] | EOC [h/h] | Tempo de manobra [h] | Tempo rtl_rtw [h] | V pulv [m/s] | V desloc [m/s] | Preço Total por ha Simples [R$/ha] | Preço Total por ha Presumido [R$/ha] | Preço Total por ha Real [R$/ha] | Preço Total Simples [R$] | Preço Total Presumido [R$] | Prod CAPEX [ha/h/R$] | Dias Trabalhados | Preço Total Real [R$]
0 | 75 | CONCLUIDO | 0.2882 | 346.95 | 272.92 | 6.97 | 0.12 | 2348 | 150.44 | 49.1 | 1 | 2346 | 25.34 | 18787.76 | 3201.54 | 10188.2 | 4229.6 | 269.82 | 1963311.64 | 0.06 | 0.54 | 27.02 | 116.22 | 0.5 | 10 | 16212.7363 | 22182.9811 | 20065.8685 | 16212736.3178 | 22182981.0855 | 1.2192e-06 | 145 | 20065868.5047
1 | 75 | CONCLUIDO | 0.4522 | 221.15 | 194.34 | 14.52 | 0.23 | 803 | 151.83 | 49.1 | 2 | 801 | 25.73 | 18959.54 | 2218.61 | 10185.8 | 1556.84 | 269.82 | 634654.03 | 0.17 | 0.75 | 24.44 | 37.67 | 0.5 | 10 | 7505.7354 | 10269.6783 | 9289.5546 | 7505735.3831 | 10269678.2808 | 1.913e-06 | 93 | 9289554.5993
2 | 75 | CONCLUIDO | 0.5112 | 195.61 | 178.76 | 22.49 | 0.35 | 477 | 153.23 | 49.1 | 3 | 475 | 26.13 | 19131.85 | 1981.72 | 10185.23 | 1028.47 | 269.82 | 372098.41 | 0.26 | 0.82 | 23.9 | 22.1 | 0.5 | 10 | 6068.5242 | 8303.2226 | 7510.7747 | 6068524.245 | 8303222.5965 | 2.1625e-06 | 82 | 7510774.6855
3 | 75 | CONCLUIDO | 0.5421 | 184.47 | 172.02 | 30.99 | 0.46 | 333 | 154.63 | 49.1 | 4 | 331 | 26.53 | 19304.72 | 1845.35 | 10184.92 | 799.78 | 269.82 | 258473.46 | 0.34 | 0.85 | 23.69 | 15.36 | 0.5 | 10 | 5433.1585 | 7433.8871 | 6724.4074 | 5433158.4743 | 7433887.1186 | 2.2933e-06 | 77 | 6724407.3655
4 | 75 | CONCLUIDO | 0.5615 | 178.11 | 168.16 | 40.2 | 0.57 | 251 | 156.03 | 49.1 | 5 | 249 | 26.94 | 19478.15 | 1740.14 | 10184.76 | 669.91 | 269.82 | 193949.54 | 0.4 | 0.87 | 23.52 | 11.51 | 0.5 | 10 | 5051.556 | 6911.7618 | 6252.1129 | 5051555.9893 | 6911761.7635 | 2.3753e-06 | 75 | 6252112.9215
5 | 75 | CONCLUIDO | 0.5746 | 174.05 | 165.72 | 50.22 | 0.67 | 198 | 157.44 | 49.1 | 6 | 196 | 27.35 | 19652.13 | 1645.62 | 10184.76 | 587.45 | 269.82 | 152984.04 | 0.46 | 0.88 | 23.43 | 9.07 | 0.5 | 10 | 4767.3662 | 6522.9208 | 5900.3824 | 4767366.2189 | 6522920.782 | 2.4307e-06 | 73 | 5900382.3775
6 | 75 | CONCLUIDO | 0.5845 | 171.1 | 163.93 | 61.48 | 0.78 | 160 | 158.86 | 49.1 | 7 | 151 | 27.77 | 19826.68 | 1550.41 | 10184.73 | 527.31 | 269.82 | 123103.71 | 0.51 | 0.89 | 23.36 | 7.28 | 0.5 | 10 | 4530.5325 | 6198.8744 | 5607.2626 | 4530532.5055 | 6198874.4471 | 2.4726e-06 | 72 | 5607262.57
7 | 75 | CONCLUIDO | 0.5891 | 169.75 | 163.17 | 69.43 | 0.88 | 141 | 160.28 | 49.1 | 8 | 46 | 28.19 | 20001.93 | 1496.08 | 10185.01 | 496.67 | 269.82 | 107880.01 | 0.54 | 0.9 | 23.46 | 6.51 | 0.5 | 10 | 4403.6091 | 6025.2122 | 5450.1744 | 4403609.0785 | 6025212.2147 | 2.4921e-06 | 71 | 5450174.4173
8 | 75 | CONCLUIDO | 0.5901 | 169.47 | 163.01 | 71.39 | 0.99 | 137 | 161.71 | 49.1 | 9 | 1 | 28.61 | 20177.64 | 1496.42 | 10184.97 | 489.53 | 269.82 | 104327.81 | 0.55 | 0.9 | 23.51 | 6.35 | 0.5 | 10 | 4396.3556 | 6015.2876 | 5441.197 | 4396355.5529 | 6015287.621 | 2.4963e-06 | 71 | 5441197.013
9 | 75 | CONCLUIDO | 0.5901 | 169.47 | 163.01 | 71.39 | 1.09 | 137 | 163.13 | 49.1 | 10 | 0 | 29.04 | 20353.94 | 1508.93 | 10184.97 | 489.54 | 269.82 | 104332.74 | 0.55 | 0.9 | 23.51 | 6.36 | 0.5 | 10 | 4414.8145 | 6040.544 | 5464.0429 | 4414814.4993 | 6040543.9658 | 2.4963e-06 | 71 | 5464042.9277

## RESULTADOS_17
Unnamed: 0 | Volume de calda [L] | STATUS | Capacidade operacional [ha/h] | Tempo de missao [h] | Tempo util [h] | Tempo por voo [min] | Autonomia Projetada [h] | N° Voos | MTOW [kg] | Massa Estrutura [kg] | Combustível [kg] | Abastecimentos | Massa gerador | Potência gerador [W] | Combustível consumido [L] | Calda cons [L] | Distância percorrida [km] | Distância Pulverizando [km] | RTL ACUMULADO[m] | EOC [km/km] | EOC [h/h] | Tempo de manobra [h] | Tempo rtl_rtw [h] | V pulv [m/s] | V desloc [m/s] | Preço Total por ha Simples [R$/ha] | Preço Total por ha Presumido [R$/ha] | Preço Total por ha Real [R$/ha] | Preço Total Simples [R$] | Preço Total Presumido [R$] | Prod CAPEX [ha/h/R$] | Dias Trabalhados | Preço Total Real [R$]
0 | 95 | CONCLUIDO | 0.2289 | 436.81 | 316.98 | 6.03 | 0.1 | 3153 | 185.69 | 53.44 | 1 | 3151 | 36.26 | 23136.14 | 4277.96 | 10189.7 | 5735.42 | 269.82 | 2712193.27 | 0.05 | 0.46 | 28.36 | 160.25 | 0.5 | 10 | 26323.5893 | 36017.0961 | 32579.675 | 26323589.2575 | 36017096.1369 | 8.8026e-07 | 183 | 32579675.0319
1 | 95 | CONCLUIDO | 0.4145 | 241.28 | 202.6 | 12.49 | 0.19 | 973 | 187.21 | 53.44 | 2 | 971 | 36.77 | 23322.88 | 2685.11 | 10186 | 1836.78 | 269.82 | 773774.98 | 0.15 | 0.72 | 24.73 | 45.92 | 0.5 | 10 | 9547.6045 | 13063.4537 | 11816.696 | 9547604.5005 | 13063453.6882 | 1.594e-06 | 101 | 11816696.0029
2 | 95 | CONCLUIDO | 0.4827 | 207.15 | 183.31 | 19.16 | 0.28 | 574 | 188.73 | 53.44 | 3 | 572 | 37.29 | 23510.33 | 2383.48 | 10185.35 | 1183.88 | 269.82 | 449320.9 | 0.23 | 0.8 | 24.03 | 26.65 | 0.5 | 10 | 7419.4027 | 10151.5541 | 9182.704 | 7419402.7072 | 10151554.1049 | 1.8563e-06 | 87 | 9182704.0289
3 | 95 | CONCLUIDO | 0.5188 | 192.74 | 175.27 | 26.09 | 0.37 | 403 | 190.25 | 53.44 | 4 | 401 | 37.82 | 23698.48 | 2233.5 | 10185.17 | 910.99 | 269.82 | 313730.32 | 0.3 | 0.84 | 23.75 | 18.61 | 0.5 | 10 | 6559.7421 | 8975.3286 | 8118.7358 | 6559742.1242 | 8975328.5697 | 1.9951e-06 | 81 | 8118735.8079
4 | 95 | CONCLUIDO | 0.5416 | 184.63 | 170.74 | 33.37 | 0.46 | 307 | 191.78 | 53.44 | 5 | 305 | 38.35 | 23887.36 | 2129.27 | 10184.91 | 757.5 | 269.82 | 237466.51 | 0.36 | 0.86 | 23.6 | 14.08 | 0.5 | 10 | 6060.4443 | 8292.1672 | 7500.7744 | 6060444.2596 | 8292167.2039 | 2.0828e-06 | 77 | 7500774.4041
5 | 95 | CONCLUIDO | 0.5568 | 179.59 | 167.96 | 40.97 | 0.55 | 246 | 193.32 | 53.44 | 6 | 244 | 38.89 | 24076.95 | 2045.91 | 10184.76 | 662.89 | 269.82 | 190466.96 | 0.41 | 0.87 | 23.53 | 11.31 | 0.5 | 10 | 5735.948 | 7848.1772 | 7099.1581 | 5735948.0366 | 7848177.1558 | 2.1412e-06 | 75 | 7099158.1431
6 | 95 | CONCLUIDO | 0.5684 | 175.94 | 165.91 | 49.04 | 0.64 | 203 | 194.86 | 53.44 | 7 | 201 | 39.43 | 24267.28 | 1972.41 | 10184.8 | 593.93 | 269.82 | 156200.14 | 0.45 | 0.88 | 23.44 | 9.26 | 0.5 | 10 | 5490.0739 | 7511.7614 | 6794.8494 | 5490073.9435 | 7511761.3744 | 2.1858e-06 | 74 | 6794849.4117
7 | 95 | CONCLUIDO | 0.5769 | 173.33 | 164.46 | 57.37 | 0.72 | 172 | 196.41 | 53.44 | 8 | 170 | 39.98 | 24458.36 | 1901.08 | 10184.75 | 545.22 | 269.82 | 131999.02 | 0.49 | 0.89 | 23.37 | 7.8 | 0.5 | 10 | 5287.4646 | 7234.5423 | 6544.0878 | 5287464.5898 | 7234542.3182 | 2.2185e-06 | 73 | 6544087.7531
8 | 95 | CONCLUIDO | 0.5837 | 171.31 | 163.37 | 66.68 | 0.81 | 147 | 197.97 | 53.44 | 9 | 145 | 40.53 | 24650.18 | 1831.42 | 10184.69 | 508.07 | 269.82 | 113551.27 | 0.53 | 0.9 | 23.34 | 6.72 | 0.5 | 10 | 5109.3706 | 6990.8663 | 6323.6679 | 5109370.6455 | 6990866.3267 | 2.2447e-06 | 72 | 6323667.8562
9 | 95 | CONCLUIDO | 0.5893 | 169.7 | 162.46 | 76.15 | 0.89 | 128 | 199.53 | 53.44 | 10 | 125 | 41.1 | 24842.77 | 1766.88 | 10184.66 | 477.47 | 269.82 | 98347.16 | 0.57 | 0.9 | 23.31 | 5.81 | 0.5 | 10 | 4953.1566 | 6777.1273 | 6130.3278 | 4953156.568 | 6777127.3342 | 2.2662e-06 | 71 | 6130327.8132
10 | 95 | CONCLUIDO | 0.5931 | 168.61 | 161.9 | 85.21 | 0.97 | 114 | 201.1 | 53.44 | 11 | 75 | 41.66 | 25036.12 | 1709.84 | 10184.61 | 455.88 | 269.82 | 87620.12 | 0.59 | 0.9 | 23.36 | 5.25 | 0.5 | 10 | 4836.5537 | 6617.5861 | 5986.013 | 4836553.6653 | 6617586.0986 | 2.2808e-06 | 71 | 5986012.9692
11 | 95 | CONCLUIDO | 0.5946 | 168.18 | 161.66 | 88.99 | 1.05 | 109 | 202.67 | 53.44 | 12 | 11 | 42.24 | 25230.25 | 1698.38 | 10184.67 | 445.63 | 269.82 | 82518.6 | 0.61 | 0.91 | 23.41 | 5.01 | 0.5 | 10 | 4806.9365 | 6577.0626 | 5949.357 | 4806936.4974 | 6577062.5828 | 2.2866e-06 | 71 | 5949356.9609
12 | 95 | CONCLUIDO | 0.5944 | 168.22 | 161.7 | 89.01 | 1.13 | 109 | 204.25 | 53.44 | 13 | 0 | 42.82 | 25425.3 | 1705.22 | 10184.74 | 446.74 | 269.82 | 83077.02 | 0.6 | 0.91 | 23.42 | 5.05 | 0.5 | 10 | 4818.7383 | 6593.2103 | 5963.9636 | 4818738.2898 | 6593210.3158 | 2.2858e-06 | 71 | 5963963.5769

## RESULTADOS_9
Unnamed: 0 | Volume de calda [L] | STATUS | Capacidade operacional [ha/h] | Tempo de missao [h] | Tempo util [h] | Tempo por voo [min] | Autonomia Projetada [h] | N° Voos | MTOW [kg] | Massa Estrutura [kg] | Combustível [kg] | Abastecimentos | Massa gerador | Potência gerador [W] | Combustível consumido [L] | Calda cons [L] | Distância percorrida [km] | Distância Pulverizando [km] | RTL ACUMULADO[m] | EOC [km/km] | EOC [h/h] | Tempo de manobra [h] | Tempo rtl_rtw [h] | V pulv [m/s] | V desloc [m/s] | Preço Total por ha Simples [R$/ha] | Preço Total por ha Presumido [R$/ha] | Preço Total por ha Real [R$/ha] | Preço Total Simples [R$] | Preço Total Presumido [R$] | Prod CAPEX [ha/h/R$] | Dias Trabalhados | Preço Total Real [R$]
0 | 55 | CONCLUIDO | 0.3535 | 282.88 | 239.82 | 8.39 | 0.15 | 1715 | 116.05 | 43.4 | 1 | 1713 | 16.65 | 14546.17 | 2349.95 | 10186.77 | 3102.38 | 269.82 | 1402866.85 | 0.09 | 0.61 | 25.96 | 83.14 | 0.5 | 10 | 10164.2722 | 13907.2057 | 12579.9215 | 10164272.2144 | 13907205.6598 | 1.6947e-06 | 118 | 12579921.4705
1 | 55 | CONCLUIDO | 0.4923 | 203.12 | 186.01 | 17.74 | 0.3 | 629 | 117.34 | 43.4 | 2 | 627 | 16.94 | 14705.49 | 1741.56 | 10185.83 | 1273.55 | 269.82 | 493878.19 | 0.21 | 0.79 | 24.17 | 29.34 | 0.5 | 10 | 5703.32 | 7803.534 | 7058.7757 | 5703319.9843 | 7803534.0152 | 2.3601e-06 | 85 | 7058775.6811
2 | 55 | CONCLUIDO | 0.5413 | 184.73 | 173.78 | 28.1 | 0.45 | 371 | 118.63 | 43.4 | 3 | 369 | 17.23 | 14865.24 | 1543.85 | 10185.13 | 860.43 | 269.82 | 288611.06 | 0.31 | 0.84 | 23.7 | 17.12 | 0.5 | 10 | 4758.2461 | 6510.4422 | 5889.0948 | 4758246.1001 | 6510442.2331 | 2.595e-06 | 77 | 5889094.7639
3 | 55 | CONCLUIDO | 0.5669 | 176.4 | 168.27 | 39.91 | 0.59 | 253 | 119.93 | 43.4 | 4 | 251 | 17.53 | 15025.44 | 1402.07 | 10184.93 | 674.07 | 269.82 | 196018.99 | 0.4 | 0.87 | 23.52 | 11.61 | 0.5 | 10 | 4283.8217 | 5861.3139 | 5301.9183 | 4283821.724 | 5861313.8717 | 2.7178e-06 | 74 | 5301918.3022
4 | 55 | CONCLUIDO | 0.5801 | 172.37 | 165.65 | 51.23 | 0.73 | 194 | 121.23 | 43.4 | 5 | 89 | 17.83 | 15186.08 | 1300.01 | 10184.87 | 579.88 | 269.82 | 149222.12 | 0.47 | 0.88 | 23.58 | 9 | 0.5 | 10 | 4008.564 | 5484.6941 | 4961.2426 | 4008563.9797 | 5484694.0824 | 2.7811e-06 | 72 | 4961242.577
5 | 55 | CONCLUIDO | 0.5816 | 171.95 | 165.4 | 53.07 | 0.86 | 187 | 122.54 | 43.4 | 6 | 1 | 18.14 | 15347.16 | 1295.99 | 10185.05 | 567.49 | 269.82 | 143060.57 | 0.48 | 0.89 | 23.68 | 8.74 | 0.5 | 10 | 3991.943 | 5461.9525 | 4940.6714 | 3991942.9595 | 5461952.4693 | 2.7882e-06 | 72 | 4940671.3915
6 | 55 | CONCLUIDO | 0.5816 | 171.95 | 165.4 | 53.07 | 1 | 187 | 123.85 | 43.4 | 7 | 0 | 18.45 | 15508.69 | 1308.98 | 10185.09 | 567.47 | 269.82 | 143048.81 | 0.48 | 0.89 | 23.68 | 8.74 | 0.5 | 10 | 4011.3903 | 5488.5612 | 4964.7406 | 4011390.2887 | 5488561.1631 | 2.7882e-06 | 72 | 4964740.5889

## resultados
Unnamed: 0 | Volume de calda [L] | STATUS | Capacidade operacional [ha/h] | Tempo de missao [h] | Tempo util [h] | Tempo por voo [min] | Autonomia Projetada [h] | N° Voos | MTOW [kg] | Massa Estrutura [kg] | Combustível [kg] | Abastecimentos | Massa gerador | Potência gerador [W] | Combustível consumido [L] | Calda cons [L] | Distância percorrida [km] | Distância Pulverizando [km] | RTL ACUMULADO[m] | EOC [km/km] | EOC [h/h] | Tempo de manobra [h] | Tempo rtl_rtw [h] | V pulv [m/s] | V desloc [m/s]
0 | 100 | CONCLUIDO | 0.2145 | 466.11 | 331.21 | 5.84 | 0.09 | 3404 | 194.77 | 54.38 | 1 | 3402 | 39.4 | 24256.19 | 4612.07 | 10189.53 | 6222.29 | 269.82 | 2954372.47 | 0.04 | 0.44 | 28.76 | 174.48 | 0.5 | 10
1 | 100 | CONCLUIDO | 0.4053 | 246.76 | 204.69 | 12.08 | 0.18 | 1017 | 196.32 | 54.38 | 2 | 1015 | 39.95 | 24447.22 | 2803.67 | 10186.44 | 1908.56 | 269.82 | 809445.93 | 0.14 | 0.72 | 24.78 | 48.02 | 0.5 | 10
2 | 100 | CONCLUIDO | 0.4757 | 210.22 | 184.45 | 18.51 | 0.27 | 598 | 197.88 | 54.38 | 3 | 596 | 40.5 | 24639 | 2482.88 | 10185.31 | 1220.79 | 269.82 | 467653.48 | 0.22 | 0.79 | 24.11 | 27.79 | 0.5 | 10
3 | 100 | CONCLUIDO | 0.5131 | 194.9 | 176.05 | 25.15 | 0.36 | 420 | 199.44 | 54.38 | 4 | 418 | 41.06 | 24831.54 | 2327.04 | 10185.17 | 938.05 | 269.82 | 327176.68 | 0.29 | 0.83 | 23.78 | 19.39 | 0.5 | 10
4 | 100 | CONCLUIDO | 0.5364 | 186.41 | 171.41 | 32.04 | 0.44 | 321 | 201.01 | 54.38 | 5 | 319 | 41.63 | 25024.84 | 2222.86 | 10185.06 | 779.72 | 269.82 | 248504.16 | 0.35 | 0.85 | 23.64 | 14.76 | 0.5 | 10
5 | 100 | CONCLUIDO | 0.5527 | 180.93 | 168.42 | 39.32 | 0.53 | 257 | 202.58 | 54.38 | 6 | 255 | 42.2 | 25218.93 | 2139.02 | 10184.83 | 679.38 | 269.82 | 198652.65 | 0.4 | 0.87 | 23.52 | 11.77 | 0.5 | 10
6 | 100 | CONCLUIDO | 0.5644 | 177.19 | 166.39 | 46.87 | 0.61 | 213 | 204.16 | 54.38 | 7 | 211 | 42.78 | 25413.94 | 2068.82 | 10184.91 | 610.12 | 269.82 | 164245.39 | 0.44 | 0.88 | 23.45 | 9.73 | 0.5 | 10
7 | 100 | CONCLUIDO | 0.5731 | 174.5 | 164.94 | 54.68 | 0.69 | 181 | 205.75 | 54.38 | 8 | 179 | 43.37 | 25609.61 | 2001.71 | 10184.7 | 561.29 | 269.82 | 139990.43 | 0.48 | 0.89 | 23.4 | 8.29 | 0.5 | 10
8 | 100 | CONCLUIDO | 0.5802 | 172.35 | 163.77 | 62.99 | 0.77 | 156 | 207.34 | 54.38 | 9 | 154 | 43.96 | 25806.1 | 1940.25 | 10184.74 | 521.46 | 269.82 | 120197.39 | 0.52 | 0.89 | 23.36 | 7.11 | 0.5 | 10
9 | 100 | CONCLUIDO | 0.5859 | 170.66 | 162.86 | 71.85 | 0.85 | 136 | 208.94 | 54.38 | 10 | 134 | 44.56 | 26003.41 | 1874.1 | 10184.78 | 490.38 | 269.82 | 104759.45 | 0.55 | 0.9 | 23.33 | 6.2 | 0.5 | 10
10 | 100 | CONCLUIDO | 0.591 | 169.21 | 162.06 | 81.71 | 0.93 | 119 | 210.55 | 54.38 | 11 | 115 | 45.17 | 26201.54 | 1811.16 | 10184.7 | 463.03 | 269.82 | 91169.79 | 0.58 | 0.9 | 23.32 | 5.41 | 0.5 | 10
11 | 100 | CONCLUIDO | 0.5942 | 168.3 | 161.58 | 89.77 | 1 | 108 | 212.16 | 54.38 | 12 | 68 | 45.78 | 26400.51 | 1762.43 | 10184.63 | 445.82 | 269.82 | 82617.54 | 0.61 | 0.91 | 23.33 | 4.93 | 0.5 | 10
12 | 100 | CONCLUIDO | 0.5953 | 167.99 | 161.43 | 93.13 | 1.08 | 104 | 213.78 | 54.38 | 13 | 10 | 46.4 | 26600.32 | 1748.3 | 10184.79 | 437.83 | 269.82 | 78642.51 | 0.62 | 0.91 | 23.4 | 4.78 | 0.5 | 10
13 | 100 | CONCLUIDO | 0.5956 | 167.91 | 161.39 | 94.01 | 1.15 | 103 | 215.41 | 54.38 | 14 | 0 | 47.03 | 26801 | 1756.65 | 10184.72 | 436.01 | 269.82 | 77742.06 | 0.62 | 0.91 | 23.41 | 4.74 | 0.5 | 10
0 | 40 | CONCLUIDO | 0.4091 | 244.44 | 218.19 | 10.17 | 0.2 | 1287 | 89.87 | 37.55 | 1 | 1285 | 11.32 | 11317.98 | 1769.57 | 10186.6 | 2367.08 | 269.82 | 1037354.97 | 0.11 | 0.67 | 25.24 | 61.52 | 0.5 | 10
1 | 40 | CONCLUIDO | 0.5258 | 190.17 | 179.09 | 22.2 | 0.39 | 484 | 91.1 | 37.55 | 2 | 482 | 11.54 | 11468.97 | 1342.31 | 10185.12 | 1040.7 | 269.82 | 378180.51 | 0.26 | 0.82 | 23.89 | 22.43 | 0.5 | 10
2 | 40 | CONCLUIDO | 0.5651 | 176.96 | 169.7 | 36.11 | 0.57 | 282 | 92.32 | 37.55 | 3 | 187 | 11.77 | 11620.34 | 1156.32 | 10184.84 | 717.17 | 269.82 | 217425.7 | 0.38 | 0.86 | 23.71 | 13.04 | 0.5 | 10
3 | 40 | CONCLUIDO | 0.5702 | 175.37 | 168.59 | 39.51 | 0.75 | 256 | 93.55 | 37.55 | 4 | 0 | 12 | 11772.07 | 1132.11 | 10185.39 | 672.49 | 269.82 | 195215.96 | 0.4 | 0.87 | 23.87 | 11.93 | 0.5 | 10
0 | 30 | CONCLUIDO | 0.4521 | 221.19 | 203.84 | 12.27 | 0.24 | 997 | 71.52 | 32.27 | 1 | 995 | 8.25 | 9054.6 | 1374.66 | 10186.19 | 1879.62 | 269.82 | 795075.36 | 0.14 | 0.72 | 24.74 | 47.16 | 0.5 | 10
1 | 30 | CONCLUIDO | 0.5496 | 181.96 | 174.24 | 27.66 | 0.48 | 378 | 72.7 | 32.27 | 2 | 247 | 8.43 | 9200.25 | 1030.34 | 10185.41 | 869.26 | 269.82 | 292988.93 | 0.31 | 0.84 | 23.92 | 17.58 | 0.5 | 10
2 | 30 | CONCLUIDO | 0.5564 | 179.73 | 172.58 | 30.37 | 0.71 | 341 | 73.88 | 32.27 | 3 | 0 | 8.61 | 9346.23 | 1008.72 | 10185.39 | 803.56 | 269.82 | 260323.35 | 0.34 | 0.85 | 24.12 | 15.92 | 0.5 | 10
0 | 15 | CONCLUIDO | 0.5056 | 197.78 | 188.51 | 16.61 | 0.43 | 681 | 39.78 | 19.54 | 1 | 21 | 4.24 | 5140 | 739.13 | 10185.8 | 1328.27 | 269.82 | 520978.95 | 0.2 | 0.78 | 25.1 | 31.85 | 0.5 | 10
1 | 15 | CONCLUIDO | 0.5059 | 197.67 | 188.42 | 16.65 | 0.84 | 679 | 40.89 | 19.54 | 2 | 0 | 4.35 | 5277.26 | 757.83 | 10186.11 | 1323.05 | 269.82 | 518379.21 | 0.2 | 0.78 | 25.16 | 31.76 | 0.5 | 10
0 | 70 | CONCLUIDO | 0.3039 | 329.05 | 263.91 | 7.27 | 0.12 | 2178 | 141.81 | 47.83 | 1 | 2176 | 22.98 | 17723.39 | 2973.8 | 10188.23 | 3923.24 | 269.82 | 1810978.81 | 0.07 | 0.56 | 26.71 | 107.2 | 0.5 | 10
1 | 70 | CONCLUIDO | 0.4621 | 216.39 | 192.2 | 15.17 | 0.25 | 760 | 143.17 | 47.83 | 2 | 758 | 23.34 | 17891.86 | 2101.18 | 10185.43 | 1486.06 | 269.82 | 599479.4 | 0.18 | 0.76 | 24.32 | 35.54 | 0.5 | 10
2 | 70 | CONCLUIDO | 0.5186 | 192.81 | 177.56 | 23.62 | 0.37 | 451 | 144.54 | 47.83 | 3 | 449 | 23.71 | 18060.85 | 1876.85 | 10185.16 | 987.57 | 269.82 | 351781.42 | 0.27 | 0.83 | 23.86 | 20.9 | 0.5 | 10
3 | 70 | CONCLUIDO | 0.5482 | 182.4 | 171.11 | 32.7 | 0.49 | 314 | 145.92 | 47.83 | 4 | 312 | 24.09 | 18230.35 | 1743.13 | 10184.81 | 768.96 | 269.82 | 243162.13 | 0.35 | 0.86 | 23.64 | 14.45 | 0.5 | 10
4 | 70 | CONCLUIDO | 0.5666 | 176.5 | 167.45 | 42.57 | 0.6 | 236 | 147.3 | 47.83 | 5 | 234 | 24.47 | 18400.38 | 1636.71 | 10184.81 | 645.96 | 269.82 | 182047.35 | 0.42 | 0.87 | 23.5 | 10.8 | 0.5 | 10
5 | 70 | CONCLUIDO | 0.579 | 172.7 | 165.13 | 53.56 | 0.71 | 185 | 148.68 | 47.83 | 6 | 183 | 24.85 | 18570.94 | 1535.21 | 10184.83 | 567.06 | 269.82 | 142852.67 | 0.48 | 0.89 | 23.42 | 8.48 | 0.5 | 10
6 | 70 | CONCLUIDO | 0.587 | 170.35 | 163.7 | 64.2 | 0.83 | 153 | 150.07 | 47.83 | 7 | 86 | 25.24 | 18742.03 | 1451.85 | 10184.83 | 516 | 269.82 | 117486.46 | 0.52 | 0.89 | 23.45 | 7.05 | 0.5 | 10
7 | 70 | CONCLUIDO | 0.5885 | 169.94 | 163.46 | 66.72 | 0.94 | 147 | 151.46 | 47.83 | 8 | 3 | 25.63 | 18913.66 | 1444.15 | 10184.72 | 504.48 | 269.82 | 111757.11 | 0.53 | 0.9 | 23.54 | 6.81 | 0.5 | 10
8 | 70 | CONCLUIDO | 0.5884 | 169.94 | 163.47 | 66.72 | 1.04 | 147 | 152.85 | 47.83 | 9 | 0 | 26.03 | 19085.83 | 1456.65 | 10184.85 | 504.51 | 269.82 | 111771.86 | 0.53 | 0.9 | 23.54 | 6.82 | 0.5 | 10
0 | 90 | CONCLUIDO | 0.2435 | 410.75 | 304.29 | 6.24 | 0.1 | 2926 | 176.73 | 52.44 | 1 | 2924 | 33.29 | 22031.19 | 3975.16 | 10188.69 | 5302.37 | 269.82 | 2496802.22 | 0.05 | 0.48 | 27.93 | 147.58 | 0.5 | 10
1 | 90 | CONCLUIDO | 0.4238 | 235.96 | 200.47 | 12.93 | 0.2 | 930 | 178.21 | 52.44 | 2 | 928 | 33.77 | 22213.89 | 2566.98 | 10186.12 | 1765.14 | 269.82 | 738171.47 | 0.15 | 0.73 | 24.64 | 43.8 | 0.5 | 10
2 | 90 | CONCLUIDO | 0.4898 | 204.16 | 182.19 | 19.88 | 0.3 | 550 | 179.7 | 52.44 | 3 | 548 | 34.26 | 22397.24 | 2283.69 | 10185.23 | 1145.43 | 269.82 | 430213.29 | 0.24 | 0.8 | 24.01 | 25.53 | 0.5 | 10
3 | 90 | CONCLUIDO | 0.5246 | 190.63 | 174.48 | 27.12 | 0.39 | 386 | 181.19 | 52.44 | 4 | 384 | 34.75 | 22581.25 | 2138.32 | 10185.09 | 883.68 | 269.82 | 300159.27 | 0.31 | 0.84 | 23.75 | 17.82 | 0.5 | 10
4 | 90 | CONCLUIDO | 0.5465 | 182.99 | 170.11 | 34.72 | 0.49 | 294 | 182.69 | 52.44 | 5 | 292 | 35.25 | 22766.06 | 2035.66 | 10184.91 | 735.69 | 269.82 | 226626.96 | 0.37 | 0.86 | 23.6 | 13.45 | 0.5 | 10
5 | 90 | CONCLUIDO | 0.5611 | 178.22 | 167.44 | 42.75 | 0.58 | 235 | 184.19 | 52.44 | 6 | 233 | 35.75 | 22951.43 | 1952.44 | 10184.88 | 645.05 | 269.82 | 181598.73 | 0.42 | 0.87 | 23.51 | 10.79 | 0.5 | 10
6 | 90 | CONCLUIDO | 0.5722 | 174.76 | 165.47 | 51.44 | 0.67 | 193 | 185.7 | 52.44 | 7 | 191 | 36.26 | 23137.49 | 1875.18 | 10184.69 | 578.66 | 269.82 | 148614.35 | 0.47 | 0.89 | 23.44 | 8.82 | 0.5 | 10
7 | 90 | CONCLUIDO | 0.5803 | 172.31 | 164.09 | 60.4 | 0.76 | 163 | 187.22 | 52.44 | 8 | 161 | 36.78 | 23324.24 | 1803.08 | 10184.77 | 532.3 | 269.82 | 125584.94 | 0.51 | 0.89 | 23.37 | 7.44 | 0.5 | 10
8 | 90 | CONCLUIDO | 0.587 | 170.35 | 162.99 | 70.35 | 0.85 | 139 | 188.74 | 52.44 | 9 | 136 | 37.3 | 23511.69 | 1728.85 | 10184.69 | 494.92 | 269.82 | 107014.31 | 0.55 | 0.9 | 23.34 | 6.34 | 0.5 | 10
9 | 90 | CONCLUIDO | 0.5916 | 169.02 | 162.26 | 79.8 | 0.93 | 122 | 190.26 | 52.44 | 10 | 86 | 37.82 | 23699.85 | 1663.93 | 10184.66 | 468.64 | 269.82 | 93961 | 0.58 | 0.9 | 23.36 | 5.61 | 0.5 | 10
10 | 90 | CONCLUIDO | 0.5936 | 168.46 | 161.95 | 84.5 | 1.02 | 115 | 191.79 | 52.44 | 11 | 13 | 38.35 | 23888.73 | 1640.02 | 10184.7 | 454.91 | 269.82 | 87127.67 | 0.59 | 0.9 | 23.44 | 5.3 | 0.5 | 10
11 | 90 | CONCLUIDO | 0.5935 | 168.49 | 161.98 | 84.51 | 1.1 | 115 | 193.33 | 52.44 | 12 | 0 | 38.89 | 24078.33 | 1651.79 | 10184.78 | 455.86 | 269.82 | 87604.28 | 0.59 | 0.9 | 23.45 | 5.33 | 0.5 | 10
0 | 10 | CONCLUIDO | 0.4604 | 217.19 | 204.23 | 12.04 | 0.64 | 1018 | 26.11 | 12.1 | 1 | 0 | 3.01 | 3454.41 | 592.12 | 10187.24 | 1843.81 | 269.82 | 777065.74 | 0.15 | 0.72 | 26.13 | 47.56 | 0.5 | 10
0 | 45 | CONCLUIDO | 0.3897 | 256.58 | 225.24 | 9.46 | 0.18 | 1428 | 98.71 | 39.72 | 1 | 1426 | 12.99 | 12407.75 | 1961.53 | 10186.51 | 2606.87 | 269.82 | 1156545.98 | 0.1 | 0.65 | 25.46 | 68.56 | 0.5 | 10
1 | 45 | CONCLUIDO | 0.5139 | 194.59 | 181.59 | 20.33 | 0.35 | 536 | 99.95 | 39.72 | 2 | 534 | 13.24 | 12561.45 | 1484.04 | 10185.21 | 1123.94 | 269.82 | 419540.44 | 0.24 | 0.81 | 24.01 | 24.93 | 0.5 | 10
2 | 45 | CONCLUIDO | 0.5577 | 179.3 | 170.94 | 33.08 | 0.52 | 310 | 101.2 | 39.72 | 3 | 307 | 13.49 | 12715.54 | 1289.03 | 10184.87 | 763.66 | 269.82 | 240530.59 | 0.35 | 0.86 | 23.62 | 14.28 | 0.5 | 10
3 | 45 | CONCLUIDO | 0.5743 | 174.13 | 167.39 | 43.48 | 0.69 | 231 | 102.45 | 39.72 | 4 | 40 | 13.74 | 12870.03 | 1184.51 | 10185.12 | 634.98 | 269.82 | 176585.96 | 0.42 | 0.88 | 23.74 | 10.73 | 0.5 | 10
4 | 45 | CONCLUIDO | 0.5749 | 173.96 | 167.28 | 44.02 | 0.85 | 228 | 103.71 | 39.72 | 5 | 0 | 14 | 13024.91 | 1192.9 | 10184.97 | 629.96 | 269.82 | 174090.61 | 0.43 | 0.88 | 23.77 | 10.63 | 0.5 | 10
0 | 60 | CONCLUIDO | 0.3365 | 297.14 | 247.4 | 7.97 | 0.14 | 1863 | 124.63 | 45 | 1 | 1861 | 18.64 | 15605.44 | 2549.37 | 10187.43 | 3361.55 | 269.82 | 1531712.2 | 0.08 | 0.59 | 26.17 | 90.71 | 0.5 | 10
1 | 60 | CONCLUIDO | 0.4818 | 207.54 | 188.18 | 16.75 | 0.28 | 674 | 125.95 | 45 | 2 | 672 | 18.95 | 15767.7 | 1864.53 | 10185.72 | 1347.35 | 269.82 | 530556.34 | 0.2 | 0.78 | 24.24 | 31.52 | 0.5 | 10
2 | 60 | CONCLUIDO | 0.5337 | 187.38 | 175.05 | 26.32 | 0.42 | 399 | 127.27 | 45 | 3 | 397 | 19.27 | 15930.42 | 1658.37 | 10185.16 | 904.3 | 269.82 | 310404.65 | 0.3 | 0.84 | 23.74 | 18.39 | 0.5 | 10
3 | 60 | CONCLUIDO | 0.5607 | 178.35 | 169.22 | 37.05 | 0.55 | 274 | 128.59 | 45 | 4 | 272 | 19.59 | 16093.6 | 1520.49 | 10185.1 | 705.68 | 269.82 | 211721.01 | 0.38 | 0.87 | 23.55 | 12.56 | 0.5 | 10
4 | 60 | CONCLUIDO | 0.5771 | 173.28 | 165.96 | 49.05 | 0.68 | 203 | 129.92 | 45 | 5 | 192 | 19.92 | 16257.24 | 1402.55 | 10184.81 | 594.63 | 269.82 | 156551.76 | 0.45 | 0.88 | 23.46 | 9.3 | 0.5 | 10
5 | 60 | CONCLUIDO | 0.584 | 171.24 | 164.68 | 57.12 | 0.81 | 173 | 131.25 | 45 | 6 | 32 | 20.25 | 16421.36 | 1341.16 | 10184.93 | 546.16 | 269.82 | 132463.56 | 0.49 | 0.89 | 23.57 | 8.03 | 0.5 | 10
6 | 60 | CONCLUIDO | 0.5844 | 171.13 | 164.63 | 57.76 | 0.93 | 171 | 132.58 | 45 | 7 | 0 | 20.59 | 16585.95 | 1349.57 | 10185.03 | 541.45 | 269.82 | 130119.52 | 0.5 | 0.89 | 23.64 | 7.97 | 0.5 | 10
0 | 80 | CONCLUIDO | 0.273 | 366.37 | 282.58 | 6.71 | 0.11 | 2528 | 159.12 | 50.28 | 1 | 2526 | 27.84 | 19859.16 | 3442.64 | 10188.68 | 4560.47 | 269.82 | 2127842.48 | 0.06 | 0.52 | 27.29 | 125.87 | 0.5 | 10
1 | 80 | CONCLUIDO | 0.4426 | 225.93 | 196.38 | 13.94 | 0.22 | 845 | 160.54 | 50.28 | 2 | 843 | 28.26 | 20034.4 | 2334.67 | 10185.91 | 1626.14 | 269.82 | 669096.77 | 0.17 | 0.75 | 24.5 | 39.71 | 0.5 | 10
2 | 80 | CONCLUIDO | 0.5042 | 198.34 | 179.87 | 21.54 | 0.33 | 501 | 161.97 | 50.28 | 3 | 499 | 28.69 | 20210.21 | 2082.54 | 10185 | 1066.14 | 269.82 | 390816.74 | 0.25 | 0.81 | 23.94 | 23.21 | 0.5 | 10
3 | 80 | CONCLUIDO | 0.5363 | 186.45 | 172.82 | 29.54 | 0.43 | 351 | 163.4 | 50.28 | 4 | 349 | 29.12 | 20386.62 | 1944.62 | 10185.07 | 827.76 | 269.82 | 272374.19 | 0.33 | 0.85 | 23.69 | 16.16 | 0.5 | 10
4 | 80 | CONCLUIDO | 0.5563 | 179.77 | 168.88 | 38.09 | 0.54 | 266 | 164.83 | 50.28 | 5 | 264 | 29.55 | 20563.61 | 1842.86 | 10184.97 | 693.8 | 269.82 | 205819.17 | 0.39 | 0.87 | 23.55 | 12.22 | 0.5 | 10
5 | 80 | CONCLUIDO | 0.57 | 175.43 | 166.3 | 47.29 | 0.64 | 211 | 166.27 | 50.28 | 6 | 209 | 29.99 | 20741.2 | 1752.29 | 10184.71 | 607.1 | 269.82 | 162745.01 | 0.44 | 0.88 | 23.45 | 9.65 | 0.5 | 10
6 | 80 | CONCLUIDO | 0.5801 | 172.38 | 164.51 | 57.39 | 0.74 | 172 | 167.72 | 50.28 | 7 | 170 | 30.44 | 20919.39 | 1666.83 | 10184.87 | 545.93 | 269.82 | 132354.19 | 0.49 | 0.89 | 23.41 | 7.86 | 0.5 | 10
7 | 80 | CONCLUIDO | 0.5875 | 170.21 | 163.25 | 68.02 | 0.84 | 144 | 169.17 | 50.28 | 8 | 123 | 30.89 | 21098.19 | 1584.63 | 10184.79 | 502.7 | 269.82 | 110882.01 | 0.54 | 0.9 | 23.37 | 6.59 | 0.5 | 10
8 | 80 | CONCLUIDO | 0.5907 | 169.29 | 162.75 | 74.54 | 0.94 | 131 | 170.62 | 50.28 | 9 | 30 | 31.34 | 21277.6 | 1543.95 | 10184.75 | 482.32 | 269.82 | 100753.39 | 0.56 | 0.9 | 23.45 | 6.09 | 0.5 | 10
9 | 80 | CONCLUIDO | 0.5912 | 169.14 | 162.66 | 75.65 | 1.03 | 129 | 172.08 | 50.28 | 10 | 2 | 31.8 | 21457.64 | 1551.01 | 10184.79 | 478.15 | 269.82 | 98680.56 | 0.56 | 0.9 | 23.48 | 6 | 0.5 | 10
10 | 80 | CONCLUIDO | 0.5912 | 169.14 | 162.66 | 75.66 | 1.12 | 129 | 173.55 | 50.28 | 11 | 0 | 32.27 | 21638.31 | 1563.3 | 10184.79 | 478.17 | 269.82 | 98691.38 | 0.56 | 0.9 | 23.49 | 6.01 | 0.5 | 10
0 | 35 | CONCLUIDO | 0.4298 | 232.65 | 211.06 | 11.07 | 0.22 | 1144 | 80.84 | 35.1 | 1 | 1142 | 9.74 | 10204.21 | 1575 | 10186.16 | 2125.95 | 269.82 | 917505.39 | 0.13 | 0.69 | 24.96 | 54.38 | 0.5 | 10
1 | 35 | CONCLUIDO | 0.5382 | 185.82 | 176.54 | 24.69 | 0.43 | 429 | 82.04 | 35.1 | 2 | 427 | 9.94 | 10352.53 | 1190.4 | 10184.93 | 953.6 | 269.82 | 334904.69 | 0.28 | 0.83 | 23.82 | 19.88 | 0.5 | 10
2 | 35 | CONCLUIDO | 0.5639 | 177.35 | 170.39 | 34.77 | 0.63 | 294 | 83.25 | 35.1 | 3 | 20 | 10.15 | 10501.19 | 1068.61 | 10185.01 | 732.41 | 269.82 | 224982.81 | 0.37 | 0.86 | 23.97 | 13.74 | 0.5 | 10
3 | 35 | CONCLUIDO | 0.5644 | 177.17 | 170.25 | 34.98 | 0.83 | 292 | 84.46 | 35.1 | 4 | 0 | 10.36 | 10650.22 | 1080.2 | 10185.08 | 726.8 | 269.82 | 222189.43 | 0.37 | 0.86 | 23.98 | 13.59 | 0.5 | 10
0 | 50 | CONCLUIDO | 0.3711 | 269.46 | 232.51 | 8.88 | 0.16 | 1571 | 107.41 | 41.65 | 1 | 1569 | 14.77 | 13481.73 | 2155.06 | 10187.21 | 2852.37 | 269.82 | 1278582.04 | 0.09 | 0.63 | 25.75 | 75.82 | 0.5 | 10
1 | 50 | CONCLUIDO | 0.5027 | 198.93 | 183.91 | 18.9 | 0.32 | 584 | 108.68 | 41.65 | 2 | 582 | 15.03 | 13638.32 | 1616.36 | 10185.5 | 1202.9 | 269.82 | 458779.13 | 0.22 | 0.8 | 24.09 | 27.25 | 0.5 | 10
2 | 50 | CONCLUIDO | 0.5495 | 181.99 | 172.38 | 30.33 | 0.48 | 341 | 109.96 | 41.65 | 3 | 339 | 15.31 | 13795.21 | 1420.27 | 10185.17 | 812.26 | 269.82 | 264672.85 | 0.33 | 0.85 | 23.67 | 15.72 | 0.5 | 10
3 | 50 | CONCLUIDO | 0.5731 | 174.5 | 167.31 | 43.27 | 0.63 | 232 | 111.23 | 41.65 | 4 | 190 | 15.58 | 13952.52 | 1279 | 10185.08 | 639.07 | 269.82 | 178626.3 | 0.42 | 0.88 | 23.54 | 10.65 | 0.5 | 10
4 | 50 | CONCLUIDO | 0.5789 | 172.73 | 166.14 | 48.63 | 0.78 | 205 | 112.51 | 41.65 | 5 | 6 | 15.86 | 14110.24 | 1238.94 | 10184.99 | 592.85 | 269.82 | 155649.85 | 0.46 | 0.88 | 23.69 | 9.48 | 0.5 | 10
5 | 50 | CONCLUIDO | 0.5789 | 172.73 | 166.14 | 48.63 | 0.93 | 205 | 113.79 | 41.65 | 6 | 0 | 16.14 | 14268.39 | 1250.62 | 10184.99 | 591.99 | 269.82 | 155220.97 | 0.46 | 0.88 | 23.71 | 9.48 | 0.5 | 10
0 | 25 | CONCLUIDO | 0.4769 | 209.7 | 196.24 | 14.02 | 0.28 | 840 | 61.76 | 28.92 | 1 | 838 | 6.84 | 7851.41 | 1160.56 | 10185.73 | 1620.37 | 269.82 | 666236.89 | 0.17 | 0.75 | 24.53 | 39.57 | 0.5 | 10
1 | 25 | CONCLUIDO | 0.5458 | 183.2 | 175.73 | 25.78 | 0.55 | 409 | 62.92 | 28.92 | 2 | 8 | 7 | 7994.37 | 929.14 | 10185.74 | 907.53 | 269.82 | 311969.71 | 0.3 | 0.83 | 24.3 | 19.07 | 0.5 | 10
2 | 25 | CONCLUIDO | 0.5458 | 183.22 | 175.74 | 25.78 | 0.81 | 409 | 64.08 | 28.92 | 3 | 0 | 7.16 | 8137.65 | 945.13 | 10185.72 | 906.87 | 269.82 | 311640.37 | 0.3 | 0.83 | 24.34 | 19.08 | 0.5 | 10
0 | 85 | CONCLUIDO | 0.2581 | 387.45 | 292.93 | 6.46 | 0.11 | 2719 | 167.88 | 51.39 | 1 | 2717 | 30.49 | 20939.59 | 3698.67 | 10188.8 | 4914.03 | 269.82 | 2303670.43 | 0.05 | 0.5 | 27.61 | 136.22 | 0.5 | 10
1 | 85 | CONCLUIDO | 0.433 | 230.92 | 198.46 | 13.41 | 0.21 | 888 | 169.33 | 51.39 | 2 | 886 | 30.94 | 21118.46 | 2451.35 | 10186.36 | 1695.92 | 269.82 | 703768.8 | 0.16 | 0.74 | 24.58 | 41.78 | 0.5 | 10
2 | 85 | CONCLUIDO | 0.4969 | 201.26 | 181.06 | 20.65 | 0.31 | 526 | 170.79 | 51.39 | 3 | 524 | 31.4 | 21297.94 | 2184.94 | 10185.36 | 1107.14 | 269.82 | 411189.05 | 0.24 | 0.81 | 23.95 | 24.39 | 0.5 | 10
3 | 85 | CONCLUIDO | 0.5306 | 188.48 | 173.63 | 28.31 | 0.41 | 368 | 172.25 | 51.39 | 4 | 366 | 31.86 | 21478.05 | 2042.55 | 10185.04 | 854.32 | 269.82 | 285569.57 | 0.32 | 0.84 | 23.73 | 16.97 | 0.5 | 10
4 | 85 | CONCLUIDO | 0.5512 | 181.41 | 169.55 | 36.33 | 0.51 | 280 | 173.71 | 51.39 | 5 | 278 | 32.32 | 21658.78 | 1940.36 | 10185.14 | 716.27 | 269.82 | 216984.6 | 0.38 | 0.86 | 23.58 | 12.89 | 0.5 | 10
5 | 85 | CONCLUIDO | 0.5656 | 176.8 | 166.87 | 44.9 | 0.61 | 223 | 175.18 | 51.39 | 6 | 221 | 32.79 | 21840.16 | 1856.11 | 10184.7 | 626.96 | 269.82 | 172614.06 | 0.43 | 0.88 | 23.46 | 10.22 | 0.5 | 10
6 | 85 | CONCLUIDO | 0.5761 | 173.57 | 164.99 | 54.1 | 0.7 | 183 | 176.66 | 51.39 | 7 | 181 | 33.27 | 22022.17 | 1771.55 | 10184.7 | 563.15 | 269.82 | 140909.48 | 0.48 | 0.89 | 23.4 | 8.34 | 0.5 | 10
7 | 85 | CONCLUIDO | 0.5842 | 171.18 | 163.62 | 64.17 | 0.8 | 153 | 178.14 | 51.39 | 8 | 151 | 33.75 | 22204.83 | 1694.97 | 10184.72 | 516.02 | 269.82 | 117494.59 | 0.52 | 0.9 | 23.37 | 6.97 | 0.5 | 10
8 | 85 | CONCLUIDO | 0.5901 | 169.46 | 162.65 | 74.5 | 0.89 | 131 | 179.63 | 51.39 | 9 | 100 | 34.24 | 22388.15 | 1618.02 | 10184.67 | 481.98 | 269.82 | 100584 | 0.56 | 0.9 | 23.37 | 6 | 0.5 | 10
9 | 85 | CONCLUIDO | 0.5923 | 168.83 | 162.32 | 79.83 | 0.98 | 122 | 181.12 | 51.39 | 10 | 20 | 34.73 | 22572.13 | 1592.65 | 10184.76 | 467.77 | 269.82 | 93523.92 | 0.58 | 0.9 | 23.44 | 5.67 | 0.5 | 10
10 | 85 | CONCLUIDO | 0.5927 | 168.71 | 162.23 | 80.45 | 1.07 | 121 | 182.62 | 51.39 | 11 | 0 | 35.22 | 22756.91 | 1602.89 | 10184.7 | 463.78 | 269.82 | 91534.06 | 0.58 | 0.9 | 23.47 | 5.58 | 0.5 | 10
0 | 20 | CONCLUIDO | 0.5052 | 197.93 | 188.01 | 16.89 | 0.34 | 668 | 51.33 | 24.83 | 1 | 620 | 5.51 | 6564.78 | 921.4 | 10185.37 | 1339.76 | 269.82 | 526790.97 | 0.2 | 0.78 | 24.29 | 31.35 | 0.5 | 10
1 | 20 | CONCLUIDO | 0.5307 | 188.43 | 180.45 | 21.23 | 0.66 | 510 | 52.47 | 24.83 | 2 | 0 | 5.64 | 6705.1 | 853.79 | 10185.75 | 1062.32 | 269.82 | 388858.98 | 0.25 | 0.81 | 24.62 | 23.79 | 0.5 | 10
0 | 65 | CONCLUIDO | 0.3199 | 312.61 | 255.5 | 7.6 | 0.13 | 2018 | 133.21 | 46.47 | 1 | 2016 | 20.75 | 16663.42 | 2758.05 | 10187.58 | 3636.21 | 269.82 | 1668263.05 | 0.07 | 0.57 | 26.47 | 98.81 | 0.5 | 10
1 | 65 | CONCLUIDO | 0.472 | 211.88 | 190.18 | 15.91 | 0.26 | 717 | 134.55 | 46.47 | 2 | 715 | 21.09 | 16828.84 | 1983.38 | 10185.54 | 1415.82 | 269.82 | 564572.67 | 0.19 | 0.77 | 24.29 | 33.51 | 0.5 | 10
2 | 65 | CONCLUIDO | 0.5258 | 190.18 | 176.4 | 24.85 | 0.39 | 426 | 135.9 | 46.47 | 3 | 424 | 21.43 | 16994.64 | 1770.24 | 10185.37 | 948.23 | 269.82 | 332232.63 | 0.28 | 0.83 | 23.82 | 19.74 | 0.5 | 10
3 | 65 | CONCLUIDO | 0.5544 | 180.39 | 170.18 | 34.61 | 0.52 | 295 | 137.25 | 46.47 | 4 | 293 | 21.78 | 17160.92 | 1636.23 | 10184.74 | 738.35 | 269.82 | 227950.99 | 0.37 | 0.86 | 23.59 | 13.52 | 0.5 | 10
4 | 65 | CONCLUIDO | 0.5717 | 174.9 | 166.73 | 45.47 | 0.64 | 220 | 138.6 | 46.47 | 5 | 218 | 22.13 | 17327.69 | 1521.7 | 10184.87 | 621.54 | 269.82 | 169918.86 | 0.43 | 0.88 | 23.47 | 10.08 | 0.5 | 10
5 | 65 | CONCLUIDO | 0.5831 | 171.49 | 164.6 | 57.09 | 0.76 | 173 | 139.95 | 46.47 | 6 | 129 | 22.49 | 17494.97 | 1421.17 | 10184.92 | 547.06 | 269.82 | 132912.29 | 0.49 | 0.89 | 23.46 | 7.95 | 0.5 | 10
6 | 65 | CONCLUIDO | 0.5863 | 170.57 | 164.06 | 61.91 | 0.88 | 159 | 141.31 | 46.47 | 7 | 10 | 22.85 | 17662.75 | 1393.15 | 10184.96 | 524.48 | 269.82 | 121693.25 | 0.51 | 0.89 | 23.56 | 7.4 | 0.5 | 10
7 | 65 | CONCLUIDO | 0.5865 | 170.5 | 164.02 | 62.28 | 0.99 | 158 | 142.68 | 46.47 | 8 | 0 | 23.21 | 17831.04 | 1404.14 | 10184.97 | 522.55 | 269.82 | 120733.17 | 0.52 | 0.89 | 23.57 | 7.36 | 0.5 | 10
0 | 75 | CONCLUIDO | 0.2882 | 346.95 | 272.92 | 6.97 | 0.12 | 2348 | 150.44 | 49.1 | 1 | 2346 | 25.34 | 18787.76 | 3201.54 | 10188.2 | 4229.6 | 269.82 | 1963311.64 | 0.06 | 0.54 | 27.02 | 116.22 | 0.5 | 10
1 | 75 | CONCLUIDO | 0.4522 | 221.15 | 194.34 | 14.52 | 0.23 | 803 | 151.83 | 49.1 | 2 | 801 | 25.73 | 18959.54 | 2218.61 | 10185.8 | 1556.84 | 269.82 | 634654.03 | 0.17 | 0.75 | 24.44 | 37.67 | 0.5 | 10
2 | 75 | CONCLUIDO | 0.5112 | 195.61 | 178.76 | 22.49 | 0.35 | 477 | 153.23 | 49.1 | 3 | 475 | 26.13 | 19131.85 | 1981.72 | 10185.23 | 1028.47 | 269.82 | 372098.41 | 0.26 | 0.82 | 23.9 | 22.1 | 0.5 | 10
3 | 75 | CONCLUIDO | 0.5421 | 184.47 | 172.02 | 30.99 | 0.46 | 333 | 154.63 | 49.1 | 4 | 331 | 26.53 | 19304.72 | 1845.35 | 10184.92 | 799.78 | 269.82 | 258473.46 | 0.34 | 0.85 | 23.69 | 15.36 | 0.5 | 10
4 | 75 | CONCLUIDO | 0.5615 | 178.11 | 168.16 | 40.2 | 0.57 | 251 | 156.03 | 49.1 | 5 | 249 | 26.94 | 19478.15 | 1740.14 | 10184.76 | 669.91 | 269.82 | 193949.54 | 0.4 | 0.87 | 23.52 | 11.51 | 0.5 | 10
5 | 75 | CONCLUIDO | 0.5746 | 174.05 | 165.72 | 50.22 | 0.67 | 198 | 157.44 | 49.1 | 6 | 196 | 27.35 | 19652.13 | 1645.62 | 10184.76 | 587.45 | 269.82 | 152984.04 | 0.46 | 0.88 | 23.43 | 9.07 | 0.5 | 10
6 | 75 | CONCLUIDO | 0.5845 | 171.1 | 163.93 | 61.48 | 0.78 | 160 | 158.86 | 49.1 | 7 | 151 | 27.77 | 19826.68 | 1550.41 | 10184.73 | 527.31 | 269.82 | 123103.71 | 0.51 | 0.89 | 23.36 | 7.28 | 0.5 | 10
7 | 75 | CONCLUIDO | 0.5891 | 169.75 | 163.17 | 69.43 | 0.88 | 141 | 160.28 | 49.1 | 8 | 46 | 28.19 | 20001.93 | 1496.08 | 10185.01 | 496.67 | 269.82 | 107880.01 | 0.54 | 0.9 | 23.46 | 6.51 | 0.5 | 10
8 | 75 | CONCLUIDO | 0.5901 | 169.47 | 163.01 | 71.39 | 0.99 | 137 | 161.71 | 49.1 | 9 | 1 | 28.61 | 20177.64 | 1496.42 | 10184.97 | 489.53 | 269.82 | 104327.81 | 0.55 | 0.9 | 23.51 | 6.35 | 0.5 | 10
9 | 75 | CONCLUIDO | 0.5901 | 169.47 | 163.01 | 71.39 | 1.09 | 137 | 163.13 | 49.1 | 10 | 0 | 29.04 | 20353.94 | 1508.93 | 10184.97 | 489.54 | 269.82 | 104332.74 | 0.55 | 0.9 | 23.51 | 6.36 | 0.5 | 10
0 | 95 | CONCLUIDO | 0.2289 | 436.81 | 316.98 | 6.03 | 0.1 | 3153 | 185.69 | 53.44 | 1 | 3151 | 36.26 | 23136.14 | 4277.96 | 10189.7 | 5735.42 | 269.82 | 2712193.27 | 0.05 | 0.46 | 28.36 | 160.25 | 0.5 | 10
1 | 95 | CONCLUIDO | 0.4145 | 241.28 | 202.6 | 12.49 | 0.19 | 973 | 187.21 | 53.44 | 2 | 971 | 36.77 | 23322.88 | 2685.11 | 10186 | 1836.78 | 269.82 | 773774.98 | 0.15 | 0.72 | 24.73 | 45.92 | 0.5 | 10
2 | 95 | CONCLUIDO | 0.4827 | 207.15 | 183.31 | 19.16 | 0.28 | 574 | 188.73 | 53.44 | 3 | 572 | 37.29 | 23510.33 | 2383.48 | 10185.35 | 1183.88 | 269.82 | 449320.9 | 0.23 | 0.8 | 24.03 | 26.65 | 0.5 | 10
3 | 95 | CONCLUIDO | 0.5188 | 192.74 | 175.27 | 26.09 | 0.37 | 403 | 190.25 | 53.44 | 4 | 401 | 37.82 | 23698.48 | 2233.5 | 10185.17 | 910.99 | 269.82 | 313730.32 | 0.3 | 0.84 | 23.75 | 18.61 | 0.5 | 10
4 | 95 | CONCLUIDO | 0.5416 | 184.63 | 170.74 | 33.37 | 0.46 | 307 | 191.78 | 53.44 | 5 | 305 | 38.35 | 23887.36 | 2129.27 | 10184.91 | 757.5 | 269.82 | 237466.51 | 0.36 | 0.86 | 23.6 | 14.08 | 0.5 | 10
5 | 95 | CONCLUIDO | 0.5568 | 179.59 | 167.96 | 40.97 | 0.55 | 246 | 193.32 | 53.44 | 6 | 244 | 38.89 | 24076.95 | 2045.91 | 10184.76 | 662.89 | 269.82 | 190466.96 | 0.41 | 0.87 | 23.53 | 11.31 | 0.5 | 10
6 | 95 | CONCLUIDO | 0.5684 | 175.94 | 165.91 | 49.04 | 0.64 | 203 | 194.86 | 53.44 | 7 | 201 | 39.43 | 24267.28 | 1972.41 | 10184.8 | 593.93 | 269.82 | 156200.14 | 0.45 | 0.88 | 23.44 | 9.26 | 0.5 | 10
7 | 95 | CONCLUIDO | 0.5769 | 173.33 | 164.46 | 57.37 | 0.72 | 172 | 196.41 | 53.44 | 8 | 170 | 39.98 | 24458.36 | 1901.08 | 10184.75 | 545.22 | 269.82 | 131999.02 | 0.49 | 0.89 | 23.37 | 7.8 | 0.5 | 10
8 | 95 | CONCLUIDO | 0.5837 | 171.31 | 163.37 | 66.68 | 0.81 | 147 | 197.97 | 53.44 | 9 | 145 | 40.53 | 24650.18 | 1831.42 | 10184.69 | 508.07 | 269.82 | 113551.27 | 0.53 | 0.9 | 23.34 | 6.72 | 0.5 | 10
9 | 95 | CONCLUIDO | 0.5893 | 169.7 | 162.46 | 76.15 | 0.89 | 128 | 199.53 | 53.44 | 10 | 125 | 41.1 | 24842.77 | 1766.88 | 10184.66 | 477.47 | 269.82 | 98347.16 | 0.57 | 0.9 | 23.31 | 5.81 | 0.5 | 10
10 | 95 | CONCLUIDO | 0.5931 | 168.61 | 161.9 | 85.21 | 0.97 | 114 | 201.1 | 53.44 | 11 | 75 | 41.66 | 25036.12 | 1709.84 | 10184.61 | 455.88 | 269.82 | 87620.12 | 0.59 | 0.9 | 23.36 | 5.25 | 0.5 | 10
11 | 95 | CONCLUIDO | 0.5946 | 168.18 | 161.66 | 88.99 | 1.05 | 109 | 202.67 | 53.44 | 12 | 11 | 42.24 | 25230.25 | 1698.38 | 10184.67 | 445.63 | 269.82 | 82518.6 | 0.61 | 0.91 | 23.41 | 5.01 | 0.5 | 10
12 | 95 | CONCLUIDO | 0.5944 | 168.22 | 161.7 | 89.01 | 1.13 | 109 | 204.25 | 53.44 | 13 | 0 | 42.82 | 25425.3 | 1705.22 | 10184.74 | 446.74 | 269.82 | 83077.02 | 0.6 | 0.91 | 23.42 | 5.05 | 0.5 | 10
0 | 55 | CONCLUIDO | 0.3535 | 282.88 | 239.82 | 8.39 | 0.15 | 1715 | 116.05 | 43.4 | 1 | 1713 | 16.65 | 14546.17 | 2349.95 | 10186.77 | 3102.38 | 269.82 | 1402866.85 | 0.09 | 0.61 | 25.96 | 83.14 | 0.5 | 10
1 | 55 | CONCLUIDO | 0.4923 | 203.12 | 186.01 | 17.74 | 0.3 | 629 | 117.34 | 43.4 | 2 | 627 | 16.94 | 14705.49 | 1741.56 | 10185.83 | 1273.55 | 269.82 | 493878.19 | 0.21 | 0.79 | 24.17 | 29.34 | 0.5 | 10
2 | 55 | CONCLUIDO | 0.5413 | 184.73 | 173.78 | 28.1 | 0.45 | 371 | 118.63 | 43.4 | 3 | 369 | 17.23 | 14865.24 | 1543.85 | 10185.13 | 860.43 | 269.82 | 288611.06 | 0.31 | 0.84 | 23.7 | 17.12 | 0.5 | 10
3 | 55 | CONCLUIDO | 0.5669 | 176.4 | 168.27 | 39.91 | 0.59 | 253 | 119.93 | 43.4 | 4 | 251 | 17.53 | 15025.44 | 1402.07 | 10184.93 | 674.07 | 269.82 | 196018.99 | 0.4 | 0.87 | 23.52 | 11.61 | 0.5 | 10
4 | 55 | CONCLUIDO | 0.5801 | 172.37 | 165.65 | 51.23 | 0.73 | 194 | 121.23 | 43.4 | 5 | 89 | 17.83 | 15186.08 | 1300.01 | 10184.87 | 579.88 | 269.82 | 149222.12 | 0.47 | 0.88 | 23.58 | 9 | 0.5 | 10
5 | 55 | CONCLUIDO | 0.5816 | 171.95 | 165.4 | 53.07 | 0.86 | 187 | 122.54 | 43.4 | 6 | 1 | 18.14 | 15347.16 | 1295.99 | 10185.05 | 567.49 | 269.82 | 143060.57 | 0.48 | 0.89 | 23.68 | 8.74 | 0.5 | 10
6 | 55 | CONCLUIDO | 0.5816 | 171.95 | 165.4 | 53.07 | 1 | 187 | 123.85 | 43.4 | 7 | 0 | 18.45 | 15508.69 | 1308.98 | 10185.09 | 567.47 | 269.82 | 143048.81 | 0.48 | 0.89 | 23.68 | 8.74 | 0.5 | 10

## gráficos
Selecione o eixo X:
Selecione o eixo Y:
Selecione o eixo Z:
Eixo X | Eixo Y | Eixo Z

## hidden (hidden)
Unnamed: 0
Volume de calda [L]
STATUS
Capacidade operacional [ha/h]
Tempo de missao [h]
Tempo util [h]
Tempo por voo [min]
Autonomia Projetada [h]
N° Voos
MTOW [kg]
Massa Estrutura [kg]
Combustível [kg]
Abastecimentos
Massa gerador
Potência gerador [W]
Combustível consumido [L]
Calda cons [L]
Distância percorrida [km]
Distância Pulverizando [km]
RTL ACUMULADO[m]
EOC [km/km]
EOC [h/h]
Tempo de manobra [h]
Tempo rtl_rtw [h]
V pulv [m/s]
V desloc [m/s]