## RESULTADOS_18
Unnamed: 0 | Volume de calda [L] | STATUS | Capacidade operacional [ha/h] | Tempo de missao [h] | Tempo util [h] | Tempo por voo [min] | Autonomia Projetada [h] | N° Voos | MTOW [kg] | Massa Estrutura [kg] | Combustível [kg] | Abastecimentos | Massa gerador | Potência gerador [W] | Combustível consumido [L] | Calda cons [L] | Distância percorrida [km] | Distância Pulverizando [km] | RTL ACUMULADO[m] | EOC [km/km] | EOC [h/h] | Tempo de manobra [h] | Tempo rtl_rtw [h] | V pulv [m/s] | V desloc [m/s]
0 | 100 | CONCLUIDO | 0.3166 | 315.91 | 223.36 | 5.79 | 0.09 | 2315 | 194.77 | 54.38 | 1 | 2313 | 39.4 | 24256.19 | 3134.69 | 1148.61 | 4215.2 | 163.47 | 2008435.18 | 0.04 | 0.43 | 22.57 | 118.51 | 0.5 | 10
1 | 100 | CONCLUIDO | 0.5954 | 167.94 | 138.05 | 11.77 | 0.18 | 704 | 196.32 | 54.38 | 2 | 702 | 39.95 | 24447.22 | 1938.26 | 1147.44 | 1302.86 | 163.47 | 560322.38 | 0.13 | 0.69 | 19.99 | 33.26 | 0.5 | 10
2 | 100 | CONCLUIDO | 0.6982 | 143.22 | 124.33 | 17.72 | 0.27 | 421 | 197.88 | 54.38 | 3 | 419 | 40.5 | 24639 | 1744.93 | 1147.24 | 839.06 | 163.47 | 329837.17 | 0.19 | 0.77 | 19.47 | 19.55 | 0.5 | 10
3 | 100 | CONCLUIDO | 0.7525 | 132.89 | 118.67 | 23.66 | 0.36 | 301 | 199.44 | 54.38 | 4 | 299 | 41.06 | 24831.54 | 1664.86 | 1147.14 | 645.45 | 163.47 | 233628.86 | 0.25 | 0.8 | 19.33 | 13.9 | 0.5 | 10
4 | 100 | CONCLUIDO | 0.7867 | 127.11 | 115.5 | 29.61 | 0.44 | 234 | 201.01 | 54.38 | 5 | 232 | 41.63 | 25024.84 | 1619.17 | 1147.09 | 539.37 | 163.47 | 180924.48 | 0.3 | 0.82 | 19.18 | 10.72 | 0.5 | 10
5 | 100 | CONCLUIDO | 0.8092 | 123.58 | 113.59 | 35.5 | 0.53 | 192 | 202.58 | 54.38 | 6 | 190 | 42.2 | 25218.93 | 1591.77 | 1147.04 | 474.4 | 163.47 | 148648.22 | 0.34 | 0.84 | 19.13 | 8.82 | 0.5 | 10
6 | 100 | CONCLUIDO | 0.8259 | 121.08 | 112.23 | 41.31 | 0.61 | 163 | 204.16 | 54.38 | 7 | 161 | 42.78 | 25413.94 | 1571.53 | 1147.01 | 428.47 | 163.47 | 125831.01 | 0.38 | 0.85 | 19.07 | 7.45 | 0.5 | 10
7 | 100 | CONCLUIDO | 0.8389 | 119.2 | 111.2 | 47.32 | 0.69 | 141 | 205.75 | 54.38 | 8 | 139 | 43.37 | 25609.61 | 1557.14 | 1147 | 393.55 | 163.47 | 108480.75 | 0.42 | 0.86 | 19.04 | 6.43 | 0.5 | 10
8 | 100 | CONCLUIDO | 0.8485 | 117.85 | 110.47 | 53.03 | 0.77 | 125 | 207.34 | 54.38 | 9 | 123 | 43.96 | 25806.1 | 1545.68 | 1147.03 | 368.7 | 163.47 | 96137.76 | 0.44 | 0.86 | 19.02 | 5.7 | 0.5 | 10
9 | 100 | CONCLUIDO | 0.8568 | 116.71 | 109.84 | 58.84 | 0.85 | 112 | 208.94 | 54.38 | 10 | 110 | 44.56 | 26003.41 | 1536.08 | 1147.04 | 347.68 | 163.47 | 85690.24 | 0.47 | 0.87 | 18.99 | 5.07 | 0.5 | 10
10 | 100 | CONCLUIDO | 0.8639 | 115.75 | 109.3 | 64.93 | 0.93 | 101 | 210.55 | 54.38 | 11 | 99 | 45.17 | 26201.54 | 1527.9 | 1146.98 | 329.65 | 163.47 | 76729.46 | 0.5 | 0.87 | 18.96 | 4.53 | 0.5 | 10
11 | 100 | CONCLUIDO | 0.8695 | 115.01 | 108.92 | 71.03 | 1 | 92 | 212.16 | 54.38 | 12 | 90 | 45.78 | 26400.51 | 1521.7 | 1146.99 | 316.76 | 163.47 | 70332.37 | 0.52 | 0.87 | 18.95 | 4.15 | 0.5 | 10
12 | 100 | CONCLUIDO | 0.8741 | 114.4 | 108.58 | 76.65 | 1.08 | 85 | 213.78 | 54.38 | 13 | 83 | 46.4 | 26600.32 | 1516.95 | 1146.97 | 305.76 | 163.47 | 64865.34 | 0.53 | 0.88 | 18.92 | 3.81 | 0.5 | 10
13 | 100 | CONCLUIDO | 0.8777 | 113.94 | 108.35 | 82.29 | 1.15 | 79 | 215.41 | 54.38 | 14 | 77 | 47.03 | 26801 | 1513.11 | 1146.95 | 297.6 | 163.47 | 60815.68 | 0.55 | 0.88 | 18.92 | 3.58 | 0.5 | 10
14 | 100 | CONCLUIDO | 0.8817 | 113.41 | 108.06 | 88.81 | 1.23 | 73 | 217.04 | 54.38 | 15 | 71 | 47.66 | 27002.55 | 1507.8 | 1147.02 | 287.43 | 163.47 | 55761.7 | 0.57 | 0.88 | 18.92 | 3.29 | 0.5 | 10
15 | 100 | CONCLUIDO | 0.8844 | 113.07 | 107.87 | 93.8 | 1.3 | 69 | 218.68 | 54.38 | 16 | 67 | 48.31 | 27204.98 | 1504.57 | 1146.94 | 280.99 | 163.47 | 52559.05 | 0.58 | 0.88 | 18.91 | 3.1 | 0.5 | 10
16 | 100 | CONCLUIDO | 0.8871 | 112.73 | 107.68 | 99.4 | 1.37 | 65 | 220.33 | 54.38 | 17 | 63 | 48.95 | 27408.3 | 1502.07 | 1146.95 | 274.91 | 163.47 | 49542.07 | 0.59 | 0.88 | 18.9 | 2.92 | 0.5 | 10
17 | 100 | CONCLUIDO | 0.8898 | 112.38 | 107.49 | 105.73 | 1.44 | 61 | 221.99 | 54.38 | 18 | 59 | 49.61 | 27612.53 | 1498.96 | 1146.97 | 268.32 | 163.47 | 46264.99 | 0.61 | 0.88 | 18.9 | 2.73 | 0.5 | 10
18 | 100 | CONCLUIDO | 0.8916 | 112.16 | 107.39 | 111.09 | 1.51 | 58 | 223.65 | 54.38 | 19 | 56 | 50.27 | 27817.81 | 1497.92 | 1146.95 | 264.69 | 163.47 | 44463.11 | 0.62 | 0.89 | 18.91 | 2.62 | 0.5 | 10
19 | 100 | CONCLUIDO | 0.8939 | 111.88 | 107.22 | 116.97 | 1.58 | 55 | 225.32 | 54.38 | 20 | 53 | 50.95 | 28023.89 | 1494.63 | 1146.93 | 259.12 | 163.47 | 41692.81 | 0.63 | 0.89 | 18.89 | 2.45 | 0.5 | 10
20 | 100 | CONCLUIDO | 0.8959 | 111.62 | 107.08 | 123.56 | 1.64 | 52 | 227 | 54.38 | 21 | 50 | 51.62 | 28230.92 | 1492.08 | 1146.95 | 254.53 | 163.47 | 39416.42 | 0.64 | 0.89 | 18.89 | 2.32 | 0.5 | 10
21 | 100 | CONCLUIDO | 0.8971 | 111.47 | 107.01 | 128.42 | 1.71 | 50 | 228.69 | 54.38 | 22 | 48 | 52.31 | 28438.91 | 1492.65 | 1146.94 | 252.39 | 163.47 | 38356 | 0.65 | 0.89 | 18.88 | 2.25 | 0.5 | 10
22 | 100 | CONCLUIDO | 0.8985 | 111.3 | 106.92 | 133.65 | 1.77 | 48 | 230.38 | 54.38 | 23 | 46 | 53 | 28647.87 | 1489.93 | 1146.95 | 249.03 | 163.47 | 36687.46 | 0.66 | 0.89 | 18.88 | 2.15 | 0.5 | 10
23 | 100 | CONCLUIDO | 0.8998 | 111.14 | 106.83 | 139.34 | 1.84 | 46 | 232.08 | 54.38 | 24 | 44 | 53.71 | 28857.81 | 1488.43 | 1146.97 | 245.9 | 163.47 | 35131.3 | 0.66 | 0.89 | 18.88 | 2.06 | 0.5 | 10
24 | 100 | CONCLUIDO | 0.9012 | 110.97 | 106.74 | 145.55 | 1.9 | 44 | 233.79 | 54.38 | 25 | 42 | 54.42 | 29068.74 | 1487.57 | 1146.96 | 242.62 | 163.47 | 33499.36 | 0.67 | 0.89 | 18.88 | 1.97 | 0.5 | 10
25 | 100 | CONCLUIDO | 0.9026 | 110.79 | 106.64 | 152.34 | 1.96 | 42 | 235.51 | 54.38 | 26 | 40 | 55.14 | 29280.69 | 1485.57 | 1146.94 | 239.41 | 163.47 | 31904.73 | 0.68 | 0.89 | 18.87 | 1.87 | 0.5 | 10
26 | 100 | CONCLUIDO | 0.9033 | 110.7 | 106.59 | 155.98 | 2.02 | 41 | 237.24 | 54.38 | 27 | 39 | 55.86 | 29493.67 | 1485.96 | 1146.94 | 237.81 | 163.47 | 31110.3 | 0.69 | 0.89 | 18.87 | 1.82 | 0.5 | 10
27 | 100 | CONCLUIDO | 0.9048 | 110.52 | 106.49 | 163.82 | 2.08 | 39 | 238.97 | 54.38 | 28 | 37 | 56.6 | 29707.68 | 1485.05 | 1146.94 | 234.59 | 163.47 | 29509.9 | 0.7 | 0.89 | 18.86 | 1.72 | 0.5 | 10
28 | 100 | CONCLUIDO | 0.9055 | 110.44 | 106.45 | 168.07 | 2.14 | 38 | 240.72 | 54.38 | 29 | 36 | 57.34 | 29922.88 | 1484.47 | 1146.93 | 232.91 | 163.47 | 28677.69 | 0.7 | 0.89 | 18.87 | 1.68 | 0.5 | 10
29 | 100 | CONCLUIDO | 0.9061 | 110.36 | 106.41 | 172.55 | 2.2 | 37 | 242.47 | 54.38 | 30 | 35 | 58.1 | 30139.04 | 1484.04 | 1146.95 | 231.56 | 163.47 | 28005.13 | 0.71 | 0.89 | 18.86 | 1.64 | 0.5 | 10
30 | 100 | CONCLUIDO | 0.9067 | 110.28 | 106.37 | 177.28 | 2.26 | 36 | 244.23 | 54.38 | 31 | 34 | 58.86 | 30356.28 | 1483.81 | 1146.93 | 230.01 | 163.47 | 27237.75 | 0.71 | 0.89 | 18.87 | 1.6 | 0.5 | 10
31 | 100 | CONCLUIDO | 0.9075 | 110.19 | 106.31 | 182.25 | 2.31 | 35 | 246 | 54.38 | 32 | 33 | 59.63 | 30574.64 | 1482.87 | 1146.97 | 228.49 | 163.47 | 26480.58 | 0.72 | 0.89 | 18.86 | 1.54 | 0.5 | 10
32 | 100 | CONCLUIDO | 0.9081 | 110.12 | 106.28 | 187.55 | 2.37 | 34 | 247.78 | 54.38 | 33 | 32 | 60.41 | 30794.11 | 1480.89 | 1146.98 | 227.07 | 163.47 | 25773.02 | 0.72 | 0.9 | 18.86 | 1.51 | 0.5 | 10
33 | 100 | CONCLUIDO | 0.9088 | 110.04 | 106.24 | 193.16 | 2.42 | 33 | 249.57 | 54.38 | 34 | 31 | 61.2 | 31014.73 | 1482.35 | 1146.95 | 226.22 | 163.47 | 25355.72 | 0.72 | 0.9 | 18.85 | 1.47 | 0.5 | 10
34 | 100 | CONCLUIDO | 0.9096 | 109.94 | 106.18 | 199.09 | 2.48 | 32 | 251.37 | 54.38 | 35 | 30 | 61.99 | 31236.5 | 1482.02 | 1146.95 | 223.84 | 163.47 | 24170.87 | 0.73 | 0.9 | 18.86 | 1.41 | 0.5 | 10
35 | 100 | CONCLUIDO | 0.9102 | 109.86 | 106.14 | 205.43 | 2.53 | 31 | 253.18 | 54.38 | 36 | 29 | 62.8 | 31459.45 | 1485.49 | 1146.95 | 222.62 | 163.47 | 23563.53 | 0.73 | 0.9 | 18.85 | 1.37 | 0.5 | 10
36 | 100 | CONCLUIDO | 0.911 | 109.77 | 106.09 | 212.18 | 2.58 | 30 | 255 | 54.38 | 37 | 28 | 63.62 | 31683.59 | 1483.32 | 1146.95 | 220.93 | 163.47 | 22725.94 | 0.74 | 0.9 | 18.85 | 1.32 | 0.5 | 10
37 | 100 | CONCLUIDO | 0.9117 | 109.68 | 106.04 | 219.39 | 2.63 | 29 | 256.82 | 54.38 | 38 | 27 | 64.45 | 31909.08 | 1481.64 | 1146.95 | 219.17 | 163.47 | 21849.9 | 0.75 | 0.9 | 18.85 | 1.27 | 0.5 | 10
38 | 100 | CONCLUIDO | 0.9118 | 109.68 | 106.03 | 219.38 | 2.68 | 29 | 258.66 | 54.38 | 39 | 27 | 65.28 | 32135.68 | 1484.51 | 1146.95 | 219.02 | 163.47 | 21777.64 | 0.75 | 0.9 | 18.85 | 1.27 | 0.5 | 10
39 | 100 | CONCLUIDO | 0.9123 | 109.62 | 106.01 | 227.17 | 2.73 | 28 | 260.51 | 54.38 | 40 | 26 | 66.13 | 32363.54 | 1485.48 | 1146.93 | 218.13 | 163.47 | 21333.61 | 0.75 | 0.9 | 18.85 | 1.24 | 0.5 | 10

## RESULTADOS_6
Unnamed: 0 | Volume de calda [L] | STATUS | Capacidade operacional [ha/h] | Tempo de missao [h] | Tempo util [h] | Tempo por voo [min] | Autonomia Projetada [h] | N° Voos | MTOW [kg] | Massa Estrutura [kg] | Combustível [kg] | Abastecimentos | Massa gerador | Potência gerador [W] | Combustível consumido [L] | Calda cons [L] | Distância percorrida [km] | Distância Pulverizando [km] | RTL ACUMULADO[m] | EOC [km/km] | EOC [h/h] | Tempo de manobra [h] | Tempo rtl_rtw [h] | V pulv [m/s] | V desloc [m/s]
0 | 40 | CONCLUIDO | 0.5963 | 167.71 | 148.49 | 9.74 | 0.2 | 915 | 89.87 | 37.55 | 1 | 913 | 11.32 | 11317.98 | 1255.94 | 1147.43 | 1658.08 | 163.47 | 736876.58 | 0.1 | 0.64 | 20.31 | 43.69 | 0.5 | 10
1 | 40 | CONCLUIDO | 0.7639 | 130.91 | 121.96 | 19.72 | 0.39 | 371 | 91.1 | 37.55 | 2 | 369 | 11.54 | 11468.97 | 1025.13 | 1147.14 | 758.2 | 163.47 | 289656.85 | 0.22 | 0.78 | 19.41 | 17.18 | 0.5 | 10
2 | 40 | CONCLUIDO | 0.8218 | 121.69 | 115.37 | 29.84 | 0.57 | 232 | 92.32 | 37.55 | 3 | 230 | 11.77 | 11620.34 | 962.81 | 1147.09 | 535.35 | 163.47 | 178926.28 | 0.31 | 0.82 | 19.16 | 10.59 | 0.5 | 10
3 | 40 | CONCLUIDO | 0.8501 | 117.63 | 112.49 | 39.94 | 0.75 | 169 | 93.55 | 37.55 | 4 | 167 | 12 | 11772.07 | 931.53 | 1147 | 437.86 | 163.47 | 130496.67 | 0.37 | 0.85 | 19.07 | 7.72 | 0.5 | 10
4 | 40 | CONCLUIDO | 0.868 | 115.2 | 110.77 | 50.35 | 0.93 | 132 | 94.79 | 37.55 | 5 | 130 | 12.23 | 11924.18 | 909.98 | 1147 | 378.94 | 163.47 | 101217.89 | 0.43 | 0.86 | 19.02 | 6 | 0.5 | 10
5 | 40 | CONCLUIDO | 0.8798 | 113.67 | 109.69 | 60.94 | 1.1 | 108 | 96.02 | 37.55 | 6 | 106 | 12.47 | 12076.67 | 894.24 | 1146.98 | 342.43 | 163.47 | 83084.99 | 0.48 | 0.87 | 18.98 | 4.92 | 0.5 | 10
6 | 40 | CONCLUIDO | 0.888 | 112.62 | 108.94 | 71.05 | 1.27 | 92 | 97.26 | 37.55 | 7 | 90 | 12.71 | 12229.54 | 880.43 | 1146.95 | 317.34 | 163.47 | 70618.53 | 0.52 | 0.87 | 18.95 | 4.17 | 0.5 | 10
7 | 40 | CONCLUIDO | 0.8947 | 111.77 | 108.34 | 82.28 | 1.43 | 79 | 98.5 | 37.55 | 8 | 77 | 12.95 | 12382.79 | 868.97 | 1147.04 | 297.18 | 163.47 | 60605.22 | 0.55 | 0.88 | 18.93 | 3.57 | 0.5 | 10
8 | 40 | CONCLUIDO | 0.8993 | 111.2 | 107.94 | 92.52 | 1.59 | 70 | 99.75 | 37.55 | 9 | 68 | 13.2 | 12536.43 | 858.71 | 1146.97 | 283.54 | 163.47 | 53832.66 | 0.58 | 0.88 | 18.91 | 3.17 | 0.5 | 10
9 | 40 | CONCLUIDO | 0.9036 | 110.67 | 107.56 | 104.09 | 1.74 | 62 | 101 | 37.55 | 10 | 60 | 13.45 | 12690.46 | 847.39 | 1146.97 | 270.27 | 163.47 | 47237.72 | 0.6 | 0.88 | 18.91 | 2.79 | 0.5 | 10
10 | 40 | CONCLUIDO | 0.907 | 110.25 | 107.25 | 114.91 | 1.89 | 56 | 102.25 | 37.55 | 11 | 54 | 13.7 | 12844.88 | 838.59 | 1147 | 260.21 | 163.47 | 42236.2 | 0.63 | 0.89 | 18.89 | 2.48 | 0.5 | 10
11 | 40 | CONCLUIDO | 0.9096 | 109.94 | 107.03 | 125.92 | 2.04 | 51 | 103.51 | 37.55 | 12 | 49 | 13.95 | 12999.7 | 827.1 | 1146.95 | 252.8 | 163.47 | 38553.7 | 0.65 | 0.89 | 18.88 | 2.27 | 0.5 | 10
12 | 40 | CONCLUIDO | 0.912 | 109.65 | 106.84 | 139.35 | 2.18 | 46 | 104.76 | 37.55 | 13 | 44 | 14.21 | 13154.91 | 817.37 | 1146.95 | 246.39 | 163.47 | 35373.96 | 0.66 | 0.89 | 18.87 | 2.07 | 0.5 | 10
13 | 40 | CONCLUIDO | 0.9137 | 109.44 | 106.69 | 148.87 | 2.33 | 43 | 106.03 | 37.55 | 14 | 41 | 14.47 | 13310.53 | 810.84 | 1146.94 | 241.07 | 163.47 | 32731.35 | 0.68 | 0.89 | 18.88 | 1.92 | 0.5 | 10
14 | 40 | CONCLUIDO | 0.9154 | 109.25 | 106.55 | 159.83 | 2.46 | 40 | 107.29 | 37.55 | 15 | 38 | 14.74 | 13466.55 | 802.57 | 1146.94 | 236.69 | 163.47 | 30557.53 | 0.69 | 0.89 | 18.86 | 1.78 | 0.5 | 10
15 | 40 | CONCLUIDO | 0.9172 | 109.03 | 106.39 | 172.52 | 2.6 | 37 | 108.56 | 37.55 | 16 | 35 | 15.01 | 13623.1 | 791.25 | 1146.94 | 231.2 | 163.47 | 27824.27 | 0.71 | 0.89 | 18.86 | 1.62 | 0.5 | 10
16 | 40 | CONCLUIDO | 0.9184 | 108.89 | 106.3 | 187.6 | 2.73 | 34 | 109.83 | 37.55 | 17 | 30 | 15.28 | 13779.95 | 780.22 | 1146.96 | 227.9 | 163.47 | 26187.96 | 0.72 | 0.89 | 18.87 | 1.54 | 0.5 | 10
17 | 40 | CONCLUIDO | 0.9197 | 108.73 | 106.19 | 199.1 | 2.86 | 32 | 111.11 | 37.55 | 18 | 25 | 15.55 | 13937.22 | 773.97 | 1146.95 | 223.79 | 163.47 | 24147.37 | 0.73 | 0.9 | 18.86 | 1.42 | 0.5 | 10
18 | 40 | CONCLUIDO | 0.9202 | 108.67 | 106.15 | 205.44 | 2.98 | 31 | 112.39 | 37.55 | 19 | 15 | 15.83 | 14094.9 | 772.07 | 1146.95 | 222.14 | 163.47 | 23323.92 | 0.74 | 0.9 | 18.87 | 1.38 | 0.5 | 10
19 | 40 | CONCLUIDO | 0.9206 | 108.62 | 106.11 | 212.23 | 3.1 | 30 | 113.67 | 37.55 | 20 | 5 | 16.12 | 14253 | 773.42 | 1146.94 | 220.78 | 163.47 | 22651.6 | 0.74 | 0.9 | 18.88 | 1.35 | 0.5 | 10
20 | 40 | CONCLUIDO | 0.9206 | 108.63 | 106.12 | 212.24 | 3.22 | 30 | 114.95 | 37.55 | 21 | 0 | 16.4 | 14411.53 | 781.39 | 1146.95 | 220.85 | 163.47 | 22683.89 | 0.74 | 0.9 | 18.88 | 1.35 | 0.5 | 10

## RESULTADOS_4
Unnamed: 0 | Volume de calda [L] | STATUS | Capacidade operacional [ha/h] | Tempo de missao [h] | Tempo util [h] | Tempo por voo [min] | Autonomia Projetada [h] | N° Voos | MTOW [kg] | Massa Estrutura [kg] | Combustível [kg] | Abastecimentos | Massa gerador | Potência gerador [W] | Combustível consumido [L] | Calda cons [L] | Distância percorrida [km] | Distância Pulverizando [km] | RTL ACUMULADO[m] | EOC [km/km] | EOC [h/h] | Tempo de manobra [h] | Tempo rtl_rtw [h] | V pulv [m/s] | V desloc [m/s]
0 | 30 | CONCLUIDO | 0.6553 | 152.59 | 139.38 | 11.44 | 0.24 | 731 | 71.52 | 32.27 | 1 | 729 | 8.25 | 9054.6 | 1006.1 | 1147.44 | 1348.28 | 163.47 | 582895.31 | 0.12 | 0.68 | 20.02 | 34.59 | 0.5 | 10
1 | 30 | CONCLUIDO | 0.7965 | 125.56 | 118.94 | 23.24 | 0.48 | 307 | 72.7 | 32.27 | 2 | 305 | 8.43 | 9200.25 | 849.37 | 1147.14 | 655.29 | 163.47 | 238517.99 | 0.25 | 0.8 | 19.31 | 14.16 | 0.5 | 10
2 | 30 | CONCLUIDO | 0.8445 | 118.41 | 113.57 | 35.31 | 0.71 | 193 | 73.88 | 32.27 | 3 | 191 | 8.61 | 9346.23 | 800.92 | 1146.98 | 474.48 | 163.47 | 148682.82 | 0.34 | 0.84 | 19.1 | 8.8 | 0.5 | 10
3 | 30 | CONCLUIDO | 0.8686 | 115.13 | 111.11 | 47.62 | 0.93 | 140 | 75.07 | 32.27 | 4 | 138 | 8.8 | 9492.55 | 774.21 | 1147.02 | 390.88 | 163.47 | 107150.85 | 0.42 | 0.86 | 19.02 | 6.34 | 0.5 | 10
4 | 30 | CONCLUIDO | 0.8823 | 113.34 | 109.78 | 59.88 | 1.15 | 110 | 76.26 | 32.27 | 5 | 108 | 8.99 | 9639.2 | 755.28 | 1146.96 | 346.19 | 163.47 | 84954.9 | 0.47 | 0.87 | 18.98 | 5.02 | 0.5 | 10
5 | 30 | CONCLUIDO | 0.892 | 112.1 | 108.86 | 72.57 | 1.36 | 90 | 77.45 | 32.27 | 6 | 88 | 9.18 | 9786.19 | 738.32 | 1146.96 | 314.41 | 163.47 | 69163.61 | 0.52 | 0.87 | 18.96 | 4.09 | 0.5 | 10
6 | 30 | CONCLUIDO | 0.8997 | 111.15 | 108.14 | 86.51 | 1.56 | 75 | 78.65 | 32.27 | 7 | 73 | 9.38 | 9933.52 | 722.78 | 1146.96 | 290.26 | 163.47 | 57166.35 | 0.56 | 0.88 | 18.92 | 3.37 | 0.5 | 10
7 | 30 | CONCLUIDO | 0.9046 | 110.54 | 107.69 | 99.4 | 1.75 | 65 | 79.84 | 32.27 | 8 | 63 | 9.57 | 10081.19 | 709.86 | 1146.96 | 274.85 | 163.47 | 49509.12 | 0.59 | 0.88 | 18.91 | 2.92 | 0.5 | 10
8 | 30 | CONCLUIDO | 0.9086 | 110.06 | 107.33 | 112.98 | 1.94 | 57 | 81.04 | 32.27 | 9 | 55 | 9.77 | 10229.34 | 697.61 | 1146.95 | 262.77 | 163.47 | 43510.19 | 0.62 | 0.89 | 18.9 | 2.56 | 0.5 | 10
9 | 30 | CONCLUIDO | 0.9121 | 109.64 | 107.02 | 128.42 | 2.13 | 50 | 82.25 | 32.27 | 10 | 47 | 9.98 | 10377.72 | 682.69 | 1147.01 | 252.06 | 163.47 | 38188.5 | 0.65 | 0.89 | 18.89 | 2.25 | 0.5 | 10
10 | 30 | CONCLUIDO | 0.9148 | 109.31 | 106.77 | 142.36 | 2.31 | 45 | 83.45 | 32.27 | 11 | 39 | 10.18 | 10526.45 | 670.01 | 1146.97 | 244.12 | 163.47 | 34243.63 | 0.67 | 0.89 | 18.87 | 2 | 0.5 | 10
11 | 30 | CONCLUIDO | 0.9167 | 109.09 | 106.6 | 156.01 | 2.48 | 41 | 84.66 | 32.27 | 12 | 27 | 10.39 | 10675.53 | 660.36 | 1146.95 | 237.58 | 163.47 | 30997.49 | 0.69 | 0.89 | 18.89 | 1.84 | 0.5 | 10
12 | 30 | CONCLUIDO | 0.9171 | 109.04 | 106.58 | 159.87 | 2.65 | 40 | 85.87 | 32.27 | 13 | 8 | 10.6 | 10824.97 | 661.46 | 1147.05 | 235.86 | 163.47 | 30140.3 | 0.69 | 0.89 | 18.91 | 1.81 | 0.5 | 10
13 | 30 | CONCLUIDO | 0.9169 | 109.06 | 106.6 | 159.9 | 2.82 | 40 | 87.09 | 32.27 | 14 | 0 | 10.82 | 10974.76 | 669.48 | 1147.04 | 236.26 | 163.47 | 30339.68 | 0.69 | 0.89 | 18.92 | 1.83 | 0.5 | 10

## RESULTADOS_1
Unnamed: 0 | Volume de calda [L] | STATUS | Capacidade operacional [ha/h] | Tempo de missao [h] | Tempo util [h] | Tempo por voo [min] | Autonomia Projetada [h] | N° Voos | MTOW [kg] | Massa Estrutura [kg] | Combustível [kg] | Abastecimentos | Massa gerador | Potência gerador [W] | Combustível consumido [L] | Calda cons [L] | Distância percorrida [km] | Distância Pulverizando [km] | RTL ACUMULADO[m] | EOC [km/km] | EOC [h/h] | Tempo de manobra [h] | Tempo rtl_rtw [h] | V pulv [m/s] | V desloc [m/s]
0 | 15 | CONCLUIDO | 0.7656 | 130.61 | 124.26 | 17.79 | 0.43 | 419 | 39.78 | 19.54 | 1 | 417 | 4.24 | 5140 | 578.55 | 1147.23 | 835.54 | 163.47 | 328086.02 | 0.2 | 0.77 | 19.5 | 19.48 | 0.5 | 10
1 | 15 | CONCLUIDO | 0.8556 | 116.88 | 113.14 | 37.1 | 0.84 | 183 | 40.89 | 19.54 | 2 | 181 | 4.35 | 5277.26 | 506.74 | 1147.07 | 459.42 | 163.47 | 141203.6 | 0.36 | 0.84 | 19.11 | 8.37 | 0.5 | 10
2 | 15 | CONCLUIDO | 0.8854 | 112.94 | 109.97 | 57.88 | 1.22 | 114 | 42.01 | 19.54 | 3 | 112 | 4.46 | 5414.79 | 470.7 | 1146.98 | 351.75 | 163.47 | 87716.41 | 0.46 | 0.87 | 19 | 5.2 | 0.5 | 10
3 | 15 | CONCLUIDO | 0.9001 | 111.1 | 108.49 | 79.38 | 1.59 | 82 | 43.13 | 19.54 | 4 | 47 | 4.58 | 5552.61 | 443.58 | 1147 | 300.69 | 163.47 | 62346.25 | 0.54 | 0.88 | 18.97 | 3.72 | 0.5 | 10
4 | 15 | CONCLUIDO | 0.9015 | 110.92 | 108.36 | 83.35 | 1.94 | 78 | 44.24 | 19.54 | 5 | 0 | 4.7 | 5690.71 | 447.46 | 1147.14 | 294.84 | 163.47 | 59442.35 | 0.55 | 0.88 | 19.01 | 3.59 | 0.5 | 10

## RESULTADOS_12
Unnamed: 0 | Volume de calda [L] | STATUS | Capacidade operacional [ha/h] | Tempo de missao [h] | Tempo util [h] | Tempo por voo [min] | Autonomia Projetada [h] | N° Voos | MTOW [kg] | Massa Estrutura [kg] | Combustível [kg] | Abastecimentos | Massa gerador | Potência gerador [W] | Combustível consumido [L] | Calda cons [L] | Distância percorrida [km] | Distância Pulverizando [km] | RTL ACUMULADO[m] | EOC [km/km] | EOC [h/h] | Tempo de manobra [h] | Tempo rtl_rtw [h] | V pulv [m/s] | V desloc [m/s]
0 | 70 | CONCLUIDO | 0.4463 | 224.07 | 178.54 | 7.15 | 0.12 | 1499 | 141.81 | 47.83 | 1 | 1497 | 22.98 | 17723.39 | 2044.63 | 1148 | 2681.8 | 163.47 | 1245815.07 | 0.06 | 0.53 | 21.25 | 73.72 | 0.5 | 10
1 | 70 | CONCLUIDO | 0.6765 | 147.82 | 130.02 | 14.47 | 0.25 | 539 | 143.17 | 47.83 | 2 | 537 | 23.34 | 17891.86 | 1486.83 | 1147.32 | 1031.2 | 163.47 | 425313.34 | 0.16 | 0.73 | 19.69 | 25.23 | 0.5 | 10
2 | 70 | CONCLUIDO | 0.7589 | 131.77 | 120 | 21.82 | 0.37 | 330 | 144.54 | 47.83 | 3 | 328 | 23.71 | 18060.85 | 1369.31 | 1147.11 | 692.39 | 163.47 | 256955.03 | 0.24 | 0.79 | 19.33 | 15.23 | 0.5 | 10
3 | 70 | CONCLUIDO | 0.8013 | 124.79 | 115.69 | 29.17 | 0.49 | 238 | 145.92 | 47.83 | 4 | 236 | 24.09 | 18230.35 | 1316.82 | 1147.04 | 545.86 | 163.47 | 184151.57 | 0.3 | 0.82 | 19.19 | 10.92 | 0.5 | 10
4 | 70 | CONCLUIDO | 0.8272 | 120.88 | 113.28 | 36.54 | 0.6 | 186 | 147.3 | 47.83 | 5 | 184 | 24.47 | 18400.38 | 1286.47 | 1147.09 | 463.51 | 163.47 | 143235.51 | 0.35 | 0.84 | 19.12 | 8.51 | 0.5 | 10
5 | 70 | CONCLUIDO | 0.8443 | 118.45 | 111.8 | 43.84 | 0.71 | 153 | 148.68 | 47.83 | 6 | 151 | 24.85 | 18570.94 | 1266.48 | 1146.97 | 414 | 163.47 | 118643.07 | 0.39 | 0.85 | 19.06 | 7.03 | 0.5 | 10
6 | 70 | CONCLUIDO | 0.8578 | 116.57 | 110.62 | 51.45 | 0.83 | 129 | 150.07 | 47.83 | 7 | 127 | 25.24 | 18742.03 | 1249.52 | 1147.03 | 373.72 | 163.47 | 98624.15 | 0.44 | 0.86 | 19.02 | 5.84 | 0.5 | 10
7 | 70 | CONCLUIDO | 0.8673 | 115.3 | 109.83 | 58.84 | 0.94 | 112 | 151.46 | 47.83 | 8 | 110 | 25.63 | 18913.66 | 1238.01 | 1147.04 | 347.65 | 163.47 | 85676.91 | 0.47 | 0.87 | 18.98 | 5.06 | 0.5 | 10
8 | 70 | CONCLUIDO | 0.8743 | 114.37 | 109.28 | 66.23 | 1.04 | 99 | 152.85 | 47.83 | 9 | 97 | 26.03 | 19085.83 | 1228.62 | 1147.01 | 328.83 | 163.47 | 76330.79 | 0.5 | 0.87 | 18.97 | 4.51 | 0.5 | 10
9 | 70 | CONCLUIDO | 0.8802 | 113.61 | 108.81 | 73.36 | 1.15 | 89 | 154.25 | 47.83 | 10 | 87 | 26.43 | 19258.55 | 1220.6 | 1147 | 312.91 | 163.47 | 68419.02 | 0.52 | 0.87 | 18.95 | 4.04 | 0.5 | 10
10 | 70 | CONCLUIDO | 0.8857 | 112.9 | 108.36 | 81.27 | 1.25 | 80 | 155.66 | 47.83 | 11 | 78 | 26.83 | 19431.82 | 1212.19 | 1147 | 298.24 | 163.47 | 61128.59 | 0.55 | 0.88 | 18.92 | 3.59 | 0.5 | 10
11 | 70 | CONCLUIDO | 0.8897 | 112.39 | 108.06 | 88.81 | 1.35 | 73 | 157.07 | 47.83 | 12 | 71 | 27.24 | 19605.66 | 1205.96 | 1146.95 | 287.41 | 163.47 | 55747.9 | 0.57 | 0.88 | 18.92 | 3.29 | 0.5 | 10
12 | 70 | CONCLUIDO | 0.8926 | 112.03 | 107.84 | 95.15 | 1.45 | 68 | 158.48 | 47.83 | 13 | 66 | 27.65 | 19780.06 | 1199.94 | 1146.97 | 280.19 | 163.47 | 52164.81 | 0.58 | 0.88 | 18.91 | 3.07 | 0.5 | 10
13 | 70 | CONCLUIDO | 0.8959 | 111.62 | 107.58 | 102.45 | 1.55 | 63 | 159.9 | 47.83 | 14 | 61 | 28.07 | 19955.16 | 1194.5 | 1146.96 | 270.98 | 163.47 | 47586.85 | 0.6 | 0.88 | 18.91 | 2.81 | 0.5 | 10
14 | 70 | CONCLUIDO | 0.8987 | 111.28 | 107.37 | 111.08 | 1.65 | 58 | 161.32 | 47.83 | 15 | 56 | 28.5 | 20130.71 | 1189.8 | 1146.98 | 264.13 | 163.47 | 44184.79 | 0.62 | 0.89 | 18.9 | 2.6 | 0.5 | 10
15 | 70 | CONCLUIDO | 0.9011 | 110.97 | 107.18 | 119.09 | 1.74 | 54 | 162.75 | 47.83 | 16 | 52 | 28.92 | 20306.85 | 1184.06 | 1146.98 | 258.3 | 163.47 | 41291.3 | 0.63 | 0.89 | 18.88 | 2.42 | 0.5 | 10
16 | 70 | CONCLUIDO | 0.9032 | 110.72 | 107.02 | 125.91 | 1.83 | 51 | 164.19 | 47.83 | 17 | 49 | 29.36 | 20483.57 | 1180.61 | 1146.99 | 252.3 | 163.47 | 38305.89 | 0.65 | 0.89 | 18.89 | 2.25 | 0.5 | 10
17 | 70 | CONCLUIDO | 0.9047 | 110.54 | 106.92 | 133.65 | 1.93 | 48 | 165.62 | 47.83 | 18 | 46 | 29.8 | 20660.89 | 1177.14 | 1146.93 | 248.98 | 163.47 | 36662.53 | 0.66 | 0.89 | 18.88 | 2.15 | 0.5 | 10
18 | 70 | CONCLUIDO | 0.9057 | 110.41 | 106.85 | 139.37 | 2.02 | 46 | 167.07 | 47.83 | 19 | 44 | 30.24 | 20838.81 | 1172.53 | 1146.99 | 246.24 | 163.47 | 35300.46 | 0.66 | 0.89 | 18.89 | 2.08 | 0.5 | 10
19 | 70 | CONCLUIDO | 0.9078 | 110.16 | 106.69 | 148.87 | 2.1 | 43 | 168.51 | 47.83 | 20 | 41 | 30.69 | 21017.33 | 1168.96 | 1146.95 | 241.1 | 163.47 | 32746.75 | 0.68 | 0.89 | 18.87 | 1.92 | 0.5 | 10
20 | 70 | CONCLUIDO | 0.909 | 110.01 | 106.6 | 156 | 2.19 | 41 | 169.97 | 47.83 | 21 | 39 | 31.14 | 21196.47 | 1165.09 | 1146.94 | 238.52 | 163.47 | 31463.78 | 0.69 | 0.89 | 18.86 | 1.83 | 0.5 | 10
21 | 70 | CONCLUIDO | 0.9102 | 109.86 | 106.51 | 163.86 | 2.28 | 39 | 171.42 | 47.83 | 22 | 37 | 31.6 | 21376.23 | 1161.58 | 1146.95 | 235.16 | 163.47 | 29794.33 | 0.7 | 0.89 | 18.86 | 1.74 | 0.5 | 10
22 | 70 | CONCLUIDO | 0.9116 | 109.7 | 106.4 | 172.54 | 2.36 | 37 | 172.89 | 47.83 | 23 | 35 | 32.06 | 21556.61 | 1156.44 | 1146.94 | 231.48 | 163.47 | 27964.68 | 0.71 | 0.89 | 18.86 | 1.64 | 0.5 | 10
23 | 70 | CONCLUIDO | 0.9122 | 109.63 | 106.36 | 177.27 | 2.44 | 36 | 174.35 | 47.83 | 24 | 34 | 32.53 | 21737.62 | 1155.02 | 1146.94 | 230.03 | 163.47 | 27244.14 | 0.71 | 0.89 | 18.86 | 1.59 | 0.5 | 10
24 | 70 | CONCLUIDO | 0.9133 | 109.49 | 106.28 | 187.56 | 2.52 | 34 | 175.83 | 47.83 | 25 | 32 | 33 | 21919.27 | 1148.35 | 1146.93 | 227.15 | 163.47 | 25812.88 | 0.72 | 0.9 | 18.87 | 1.52 | 0.5 | 10
25 | 70 | CONCLUIDO | 0.914 | 109.4 | 106.22 | 193.13 | 2.6 | 33 | 177.3 | 47.83 | 26 | 31 | 33.48 | 22101.56 | 1147.21 | 1146.94 | 225.5 | 163.47 | 24994.75 | 0.72 | 0.9 | 18.85 | 1.46 | 0.5 | 10
26 | 70 | CONCLUIDO | 0.9147 | 109.33 | 106.17 | 199.08 | 2.68 | 32 | 178.79 | 47.83 | 27 | 30 | 33.96 | 22284.51 | 1144.17 | 1146.94 | 223.92 | 163.47 | 24209.7 | 0.73 | 0.9 | 18.85 | 1.41 | 0.5 | 10
27 | 70 | CONCLUIDO | 0.9152 | 109.27 | 106.15 | 205.45 | 2.75 | 31 | 180.28 | 47.83 | 28 | 29 | 34.45 | 22468.11 | 1141.68 | 1146.97 | 222.78 | 163.47 | 23643.6 | 0.73 | 0.9 | 18.85 | 1.38 | 0.5 | 10
28 | 70 | CONCLUIDO | 0.9159 | 109.18 | 106.08 | 212.16 | 2.83 | 30 | 181.77 | 47.83 | 29 | 28 | 34.94 | 22652.51 | 1136.42 | 1146.93 | 220.9 | 163.47 | 22712.23 | 0.74 | 0.9 | 18.84 | 1.32 | 0.5 | 10
29 | 70 | CONCLUIDO | 0.9165 | 109.12 | 106.05 | 219.41 | 2.9 | 29 | 183.27 | 47.83 | 30 | 27 | 35.44 | 22837.46 | 1135.58 | 1146.94 | 219.47 | 163.47 | 21999.58 | 0.74 | 0.9 | 18.85 | 1.28 | 0.5 | 10
30 | 70 | CONCLUIDO | 0.9172 | 109.03 | 105.99 | 227.12 | 2.98 | 28 | 184.78 | 47.83 | 31 | 26 | 35.95 | 23023.09 | 1132.15 | 1146.93 | 217.57 | 163.47 | 21053.57 | 0.75 | 0.9 | 18.85 | 1.22 | 0.5 | 10
31 | 70 | CONCLUIDO | 0.9178 | 108.95 | 105.94 | 235.43 | 3.05 | 27 | 186.29 | 47.83 | 32 | 25 | 36.46 | 23209.42 | 1130.62 | 1146.94 | 215.98 | 163.47 | 20263.75 | 0.76 | 0.9 | 18.84 | 1.18 | 0.5 | 10
32 | 70 | CONCLUIDO | 0.9183 | 108.9 | 105.92 | 244.42 | 3.12 | 26 | 187.8 | 47.83 | 33 | 24 | 36.98 | 23396.44 | 1128.18 | 1146.94 | 215.22 | 163.47 | 19889.35 | 0.76 | 0.9 | 18.84 | 1.15 | 0.5 | 10
33 | 70 | CONCLUIDO | 0.919 | 108.81 | 105.86 | 254.06 | 3.19 | 25 | 189.33 | 47.83 | 34 | 23 | 37.5 | 23584.16 | 1125.66 | 1146.93 | 213.06 | 163.47 | 18813.53 | 0.77 | 0.9 | 18.84 | 1.09 | 0.5 | 10
34 | 70 | CONCLUIDO | 0.9197 | 108.73 | 105.81 | 264.52 | 3.25 | 24 | 190.85 | 47.83 | 35 | 22 | 38.03 | 23772.6 | 1122.21 | 1146.92 | 211.19 | 163.47 | 17884.8 | 0.77 | 0.9 | 18.84 | 1.04 | 0.5 | 10
35 | 70 | CONCLUIDO | 0.9196 | 108.75 | 105.82 | 264.56 | 3.32 | 24 | 192.39 | 47.83 | 36 | 22 | 38.56 | 23961.75 | 1117.13 | 1146.92 | 212.03 | 163.47 | 18307.46 | 0.77 | 0.9 | 18.84 | 1.06 | 0.5 | 10
36 | 70 | CONCLUIDO | 0.9203 | 108.66 | 105.77 | 275.91 | 3.39 | 23 | 193.93 | 47.83 | 37 | 21 | 39.1 | 24151.64 | 1118.27 | 1146.93 | 210.02 | 163.47 | 17306.74 | 0.78 | 0.9 | 18.84 | 1 | 0.5 | 10
37 | 70 | CONCLUIDO | 0.9209 | 108.59 | 105.72 | 288.33 | 3.45 | 22 | 195.47 | 47.83 | 38 | 20 | 39.64 | 24342.26 | 1111.87 | 1146.94 | 208.34 | 163.47 | 16470.14 | 0.78 | 0.9 | 18.84 | 0.96 | 0.5 | 10
38 | 70 | CONCLUIDO | 0.9209 | 108.59 | 105.73 | 288.34 | 3.51 | 22 | 197.02 | 47.83 | 39 | 20 | 40.2 | 24533.63 | 1112.93 | 1146.93 | 208.43 | 163.47 | 16513.02 | 0.78 | 0.9 | 18.84 | 0.96 | 0.5 | 10
39 | 70 | CONCLUIDO | 0.9216 | 108.5 | 105.67 | 301.91 | 3.58 | 21 | 198.58 | 47.83 | 40 | 19 | 40.75 | 24725.75 | 1108.29 | 1146.93 | 206.78 | 163.47 | 15694.91 | 0.79 | 0.9 | 18.83 | 0.9 | 0.5 | 10

## RESULTADOS_16
Unnamed: 0 | Volume de calda [L] | STATUS | Capacidade operacional [ha/h] | Tempo de missao [h] | Tempo util [h] | Tempo por voo [min] | Autonomia Projetada [h] | N° Voos | MTOW [kg] | Massa Estrutura [kg] | Combustível [kg] | Abastecimentos | Massa gerador | Potência gerador [W] | Combustível consumido [L] | Calda cons [L] | Distância percorrida [km] | Distância Pulverizando [km] | RTL ACUMULADO[m] | EOC [km/km] | EOC [h/h] | Tempo de manobra [h] | Tempo rtl_rtw [h] | V pulv [m/s] | V desloc [m/s]
0 | 90 | CONCLUIDO | 0.3585 | 278.92 | 205.5 | 6.17 | 0.1 | 1997 | 176.73 | 52.44 | 1 | 1995 | 33.29 | 22031.19 | 2711.32 | 1148.33 | 3602.89 | 163.47 | 1703868.39 | 0.05 | 0.46 | 22.05 | 100.66 | 0.5 | 10
1 | 90 | CONCLUIDO | 0.6225 | 160.65 | 135.23 | 12.54 | 0.2 | 647 | 178.21 | 52.44 | 2 | 645 | 33.77 | 22213.89 | 1784.07 | 1147.37 | 1208.04 | 163.47 | 513196.58 | 0.14 | 0.7 | 19.86 | 30.44 | 0.5 | 10
2 | 90 | CONCLUIDO | 0.7184 | 139.21 | 122.88 | 18.86 | 0.3 | 391 | 179.7 | 52.44 | 3 | 389 | 34.26 | 22397.24 | 1619.78 | 1147.28 | 789.34 | 163.47 | 305126.94 | 0.21 | 0.77 | 19.44 | 18.1 | 0.5 | 10
3 | 90 | CONCLUIDO | 0.7688 | 130.08 | 117.7 | 25.22 | 0.39 | 280 | 181.19 | 52.44 | 4 | 278 | 34.75 | 22581.25 | 1549.84 | 1147.1 | 613.65 | 163.47 | 217833.8 | 0.27 | 0.81 | 19.26 | 12.93 | 0.5 | 10
4 | 90 | CONCLUIDO | 0.8003 | 124.95 | 114.78 | 31.59 | 0.49 | 218 | 182.69 | 52.44 | 5 | 216 | 35.25 | 22766.06 | 1509.89 | 1147.08 | 514.52 | 163.47 | 168580.66 | 0.32 | 0.83 | 19.17 | 10 | 0.5 | 10
5 | 90 | CONCLUIDO | 0.8214 | 121.74 | 112.95 | 37.86 | 0.58 | 179 | 184.19 | 52.44 | 6 | 177 | 35.75 | 22951.43 | 1484.43 | 1147.04 | 452.69 | 163.47 | 137861.12 | 0.36 | 0.84 | 19.1 | 8.18 | 0.5 | 10
6 | 90 | CONCLUIDO | 0.8366 | 119.53 | 111.71 | 44.1 | 0.67 | 152 | 185.7 | 52.44 | 7 | 150 | 36.26 | 23137.49 | 1466.6 | 1147.04 | 410.92 | 163.47 | 117111.21 | 0.4 | 0.85 | 19.05 | 6.94 | 0.5 | 10
7 | 90 | CONCLUIDO | 0.8484 | 117.87 | 110.75 | 50.34 | 0.76 | 132 | 187.22 | 52.44 | 8 | 130 | 36.78 | 23324.24 | 1452.33 | 1146.98 | 378.91 | 163.47 | 101203.82 | 0.43 | 0.86 | 19.01 | 5.99 | 0.5 | 10
8 | 90 | CONCLUIDO | 0.8576 | 116.6 | 110.05 | 56.92 | 0.85 | 116 | 188.74 | 52.44 | 9 | 114 | 37.3 | 23511.69 | 1441.85 | 1146.98 | 354.53 | 163.47 | 89093.05 | 0.46 | 0.86 | 19.01 | 5.29 | 0.5 | 10
9 | 90 | CONCLUIDO | 0.865 | 115.61 | 109.49 | 63.17 | 0.93 | 104 | 190.26 | 52.44 | 10 | 102 | 37.82 | 23699.85 | 1433.15 | 1146.98 | 335.8 | 163.47 | 79788.83 | 0.49 | 0.87 | 18.98 | 4.72 | 0.5 | 10
10 | 90 | CONCLUIDO | 0.8712 | 114.78 | 109.02 | 69.58 | 1.02 | 94 | 191.79 | 52.44 | 11 | 92 | 38.35 | 23888.73 | 1425.57 | 1146.96 | 319.98 | 163.47 | 71928.52 | 0.51 | 0.87 | 18.95 | 4.25 | 0.5 | 10
11 | 90 | CONCLUIDO | 0.8761 | 114.14 | 108.66 | 75.81 | 1.1 | 86 | 193.33 | 52.44 | 12 | 84 | 38.89 | 24078.33 | 1419.97 | 1146.96 | 308.06 | 163.47 | 66009.11 | 0.53 | 0.88 | 18.94 | 3.89 | 0.5 | 10
12 | 90 | CONCLUIDO | 0.8808 | 113.54 | 108.31 | 82.26 | 1.18 | 79 | 194.88 | 52.44 | 13 | 77 | 39.43 | 24268.67 | 1413.17 | 1146.96 | 296.31 | 163.47 | 60170.47 | 0.55 | 0.88 | 18.92 | 3.54 | 0.5 | 10
13 | 90 | CONCLUIDO | 0.8839 | 113.13 | 108.08 | 87.63 | 1.27 | 74 | 196.42 | 52.44 | 14 | 72 | 39.98 | 24459.75 | 1409.47 | 1146.94 | 288.92 | 163.47 | 56502.29 | 0.57 | 0.88 | 18.9 | 3.31 | 0.5 | 10
14 | 90 | CONCLUIDO | 0.887 | 112.74 | 107.86 | 93.79 | 1.35 | 69 | 197.98 | 52.44 | 15 | 67 | 40.54 | 24651.58 | 1405.53 | 1146.96 | 281.33 | 163.47 | 52731.74 | 0.58 | 0.88 | 18.9 | 3.1 | 0.5 | 10
15 | 90 | CONCLUIDO | 0.89 | 112.36 | 107.67 | 100.94 | 1.42 | 64 | 199.54 | 52.44 | 16 | 62 | 41.1 | 24844.17 | 1401.59 | 1147 | 274.08 | 163.47 | 49129.5 | 0.6 | 0.88 | 18.91 | 2.9 | 0.5 | 10
16 | 90 | CONCLUIDO | 0.8926 | 112.03 | 107.47 | 107.47 | 1.5 | 60 | 201.11 | 52.44 | 17 | 58 | 41.67 | 25037.53 | 1398.74 | 1147.05 | 268.01 | 163.47 | 46114.64 | 0.61 | 0.89 | 18.89 | 2.71 | 0.5 | 10
17 | 90 | CONCLUIDO | 0.8946 | 111.78 | 107.33 | 112.98 | 1.58 | 57 | 202.68 | 52.44 | 18 | 55 | 42.24 | 25231.66 | 1395.48 | 1146.96 | 263.07 | 163.47 | 43661.2 | 0.62 | 0.89 | 18.89 | 2.56 | 0.5 | 10
18 | 90 | CONCLUIDO | 0.8968 | 111.51 | 107.17 | 119.08 | 1.65 | 54 | 204.26 | 52.44 | 19 | 52 | 42.82 | 25426.72 | 1391.88 | 1146.95 | 257.17 | 163.47 | 40723.51 | 0.64 | 0.89 | 18.89 | 2.4 | 0.5 | 10
19 | 90 | CONCLUIDO | 0.8989 | 111.25 | 107.02 | 125.9 | 1.73 | 51 | 205.85 | 52.44 | 20 | 49 | 43.41 | 25622.45 | 1389.64 | 1146.92 | 252.36 | 163.47 | 38334.26 | 0.65 | 0.89 | 18.88 | 2.25 | 0.5 | 10
20 | 90 | CONCLUIDO | 0.8999 | 111.12 | 106.96 | 130.97 | 1.8 | 49 | 207.45 | 52.44 | 21 | 47 | 44 | 25818.99 | 1388.02 | 1146.93 | 250.15 | 163.47 | 37241.9 | 0.65 | 0.89 | 18.88 | 2.19 | 0.5 | 10
21 | 90 | CONCLUIDO | 0.901 | 110.99 | 106.9 | 136.47 | 1.87 | 47 | 209.05 | 52.44 | 22 | 45 | 44.6 | 26016.35 | 1384.62 | 1146.95 | 248.2 | 163.47 | 36275.64 | 0.66 | 0.89 | 18.88 | 2.13 | 0.5 | 10
22 | 90 | CONCLUIDO | 0.9033 | 110.71 | 106.72 | 145.53 | 1.94 | 44 | 210.65 | 52.44 | 23 | 42 | 45.21 | 26214.54 | 1381 | 1146.96 | 242.35 | 163.47 | 33367.06 | 0.67 | 0.89 | 18.87 | 1.96 | 0.5 | 10
23 | 90 | CONCLUIDO | 0.904 | 110.62 | 106.67 | 148.85 | 2.01 | 43 | 212.27 | 52.44 | 24 | 41 | 45.82 | 26413.56 | 1381.49 | 1146.96 | 240.83 | 163.47 | 32608.95 | 0.68 | 0.89 | 18.87 | 1.91 | 0.5 | 10
24 | 90 | CONCLUIDO | 0.9053 | 110.46 | 106.58 | 155.98 | 2.08 | 41 | 213.89 | 52.44 | 25 | 39 | 46.44 | 26613.43 | 1379.97 | 1146.96 | 237.58 | 163.47 | 30996.61 | 0.69 | 0.89 | 18.87 | 1.82 | 0.5 | 10
25 | 90 | CONCLUIDO | 0.9066 | 110.3 | 106.49 | 163.83 | 2.14 | 39 | 215.51 | 52.44 | 26 | 37 | 47.07 | 26814.17 | 1378.42 | 1146.98 | 234.34 | 163.47 | 29382.87 | 0.7 | 0.89 | 18.87 | 1.72 | 0.5 | 10
26 | 90 | CONCLUIDO | 0.9073 | 110.21 | 106.44 | 168.06 | 2.21 | 38 | 217.15 | 52.44 | 27 | 36 | 47.71 | 27015.77 | 1376.38 | 1146.98 | 232.98 | 163.47 | 28709.68 | 0.7 | 0.89 | 18.86 | 1.67 | 0.5 | 10
27 | 90 | CONCLUIDO | 0.908 | 110.13 | 106.4 | 172.54 | 2.27 | 37 | 218.79 | 52.44 | 28 | 35 | 48.35 | 27218.26 | 1374.98 | 1146.93 | 231.21 | 163.47 | 27827.78 | 0.71 | 0.89 | 18.86 | 1.63 | 0.5 | 10
28 | 90 | CONCLUIDO | 0.9093 | 109.97 | 106.31 | 182.24 | 2.34 | 35 | 220.44 | 52.44 | 29 | 33 | 49 | 27421.64 | 1372.82 | 1146.94 | 228.25 | 163.47 | 26359.34 | 0.72 | 0.89 | 18.86 | 1.54 | 0.5 | 10
29 | 90 | CONCLUIDO | 0.9099 | 109.9 | 106.27 | 187.54 | 2.4 | 34 | 222.1 | 52.44 | 30 | 32 | 49.65 | 27625.93 | 1370.93 | 1146.98 | 227 | 163.47 | 25739.91 | 0.72 | 0.9 | 18.86 | 1.5 | 0.5 | 10
30 | 90 | CONCLUIDO | 0.9106 | 109.82 | 106.22 | 193.13 | 2.46 | 33 | 223.76 | 52.44 | 31 | 31 | 50.32 | 27831.27 | 1371.31 | 1146.96 | 225.57 | 163.47 | 25030.2 | 0.72 | 0.9 | 18.85 | 1.46 | 0.5 | 10
31 | 90 | CONCLUIDO | 0.9113 | 109.74 | 106.18 | 199.09 | 2.52 | 32 | 225.43 | 52.44 | 32 | 30 | 50.99 | 28037.42 | 1370.64 | 1146.94 | 223.81 | 163.47 | 24157.2 | 0.73 | 0.9 | 18.86 | 1.41 | 0.5 | 10
32 | 90 | CONCLUIDO | 0.9119 | 109.66 | 106.14 | 205.43 | 2.58 | 31 | 227.11 | 52.44 | 33 | 29 | 51.67 | 28244.51 | 1370.09 | 1146.94 | 222.54 | 163.47 | 23525.59 | 0.73 | 0.9 | 18.85 | 1.37 | 0.5 | 10
33 | 90 | CONCLUIDO | 0.9127 | 109.57 | 106.08 | 212.16 | 2.64 | 30 | 228.8 | 52.44 | 34 | 28 | 52.36 | 28452.56 | 1368.69 | 1146.94 | 220.91 | 163.47 | 22715.52 | 0.74 | 0.9 | 18.84 | 1.32 | 0.5 | 10
34 | 90 | CONCLUIDO | 0.9133 | 109.5 | 106.04 | 219.4 | 2.7 | 29 | 230.49 | 52.44 | 35 | 27 | 53.05 | 28661.58 | 1365.91 | 1146.94 | 219.31 | 163.47 | 21920.52 | 0.75 | 0.9 | 18.85 | 1.28 | 0.5 | 10
35 | 90 | CONCLUIDO | 0.9132 | 109.5 | 106.05 | 219.41 | 2.76 | 29 | 232.2 | 52.44 | 36 | 27 | 53.75 | 28871.58 | 1368.36 | 1146.93 | 219.63 | 163.47 | 22079.47 | 0.74 | 0.9 | 18.85 | 1.28 | 0.5 | 10
36 | 90 | CONCLUIDO | 0.9139 | 109.42 | 106 | 227.15 | 2.81 | 28 | 233.91 | 52.44 | 37 | 26 | 54.46 | 29082.59 | 1368.46 | 1146.93 | 218.22 | 163.47 | 21382.26 | 0.75 | 0.9 | 18.84 | 1.24 | 0.5 | 10
37 | 90 | CONCLUIDO | 0.9146 | 109.33 | 105.95 | 235.45 | 2.87 | 27 | 235.63 | 52.44 | 38 | 25 | 55.18 | 29294.6 | 1367.94 | 1146.92 | 216.34 | 163.47 | 20446.82 | 0.76 | 0.9 | 18.85 | 1.19 | 0.5 | 10
38 | 90 | CONCLUIDO | 0.9155 | 109.24 | 105.89 | 244.36 | 2.92 | 26 | 237.35 | 52.44 | 39 | 24 | 55.91 | 29507.65 | 1362.73 | 1146.94 | 214.26 | 163.47 | 19410.36 | 0.76 | 0.9 | 18.84 | 1.12 | 0.5 | 10
39 | 90 | CONCLUIDO | 0.9151 | 109.28 | 105.93 | 244.46 | 2.98 | 26 | 239.09 | 52.44 | 40 | 24 | 56.65 | 29721.73 | 1366.23 | 1146.96 | 215.39 | 163.47 | 19975.88 | 0.76 | 0.9 | 18.85 | 1.16 | 0.5 | 10

## RESULTADOS_0
Unnamed: 0 | Volume de calda [L] | STATUS | Capacidade operacional [ha/h] | Tempo de missao [h] | Tempo util [h] | Tempo por voo [min] | Autonomia Projetada [h] | N° Voos | MTOW [kg] | Massa Estrutura [kg] | Combustível [kg] | Abastecimentos | Massa gerador | Potência gerador [W] | Combustível consumido [L] | Calda cons [L] | Distância percorrida [km] | Distância Pulverizando [km] | RTL ACUMULADO[m] | EOC [km/km] | EOC [h/h] | Tempo de manobra [h] | Tempo rtl_rtw [h] | V pulv [m/s] | V desloc [m/s]
0 | 10 | CONCLUIDO | 0.8177 | 122.3 | 117.57 | 25.47 | 0.64 | 277 | 26.11 | 12.1 | 1 | 275 | 3.01 | 3454.41 | 382.63 | 1147.1 | 609.75 | 163.47 | 215901.49 | 0.27 | 0.81 | 19.25 | 12.8 | 0.5 | 10
1 | 10 | CONCLUIDO | 0.8815 | 113.45 | 110.43 | 53.87 | 1.23 | 123 | 27.2 | 12.1 | 2 | 60 | 3.1 | 3588.35 | 326.5 | 1147.09 | 364.69 | 163.47 | 94139.8 | 0.45 | 0.86 | 19.09 | 5.66 | 0.5 | 10
2 | 10 | CONCLUIDO | 0.8842 | 113.09 | 110.16 | 56.98 | 1.78 | 116 | 28.29 | 12.1 | 3 | 0 | 3.19 | 3722.55 | 333.9 | 1147.19 | 353.43 | 163.47 | 88546.81 | 0.46 | 0.86 | 19.14 | 5.39 | 0.5 | 10

## RESULTADOS_7
Unnamed: 0 | Volume de calda [L] | STATUS | Capacidade operacional [ha/h] | Tempo de missao [h] | Tempo util [h] | Tempo por voo [min] | Autonomia Projetada [h] | N° Voos | MTOW [kg] | Massa Estrutura [kg] | Combustível [kg] | Abastecimentos | Massa gerador | Potência gerador [W] | Combustível consumido [L] | Calda cons [L] | Distância percorrida [km] | Distância Pulverizando [km] | RTL ACUMULADO[m] | EOC [km/km] | EOC [h/h] | Tempo de manobra [h] | Tempo rtl_rtw [h] | V pulv [m/s] | V desloc [m/s]
0 | 45 | CONCLUIDO | 0.5692 | 175.7 | 153.03 | 9.13 | 0.18 | 1006 | 98.71 | 39.72 | 1 | 1004 | 12.99 | 12407.75 | 1379.38 | 1147.66 | 1813.06 | 163.47 | 813912.03 | 0.09 | 0.62 | 20.44 | 48.23 | 0.5 | 10
1 | 45 | CONCLUIDO | 0.7488 | 133.54 | 123.33 | 18.5 | 0.35 | 400 | 99.95 | 39.72 | 2 | 398 | 13.24 | 12561.45 | 1106.32 | 1147.26 | 804.75 | 163.47 | 312784.44 | 0.2 | 0.77 | 19.45 | 18.55 | 0.5 | 10
2 | 45 | CONCLUIDO | 0.8104 | 123.39 | 116.27 | 27.9 | 0.52 | 250 | 101.2 | 39.72 | 3 | 248 | 13.49 | 12715.54 | 1036.89 | 1147.09 | 565.21 | 163.47 | 193766.56 | 0.29 | 0.82 | 19.21 | 11.49 | 0.5 | 10
3 | 45 | CONCLUIDO | 0.842 | 118.77 | 113.06 | 37.48 | 0.69 | 181 | 102.45 | 39.72 | 4 | 179 | 13.74 | 12870.03 | 1002.02 | 1147.04 | 456.98 | 163.47 | 139996.25 | 0.36 | 0.84 | 19.09 | 8.29 | 0.5 | 10
4 | 45 | CONCLUIDO | 0.861 | 116.14 | 111.23 | 47 | 0.85 | 142 | 103.71 | 39.72 | 5 | 140 | 14 | 13024.91 | 979.5 | 1147.04 | 395.11 | 163.47 | 109254.66 | 0.41 | 0.86 | 19.03 | 6.46 | 0.5 | 10
5 | 45 | CONCLUIDO | 0.8734 | 114.49 | 110.1 | 56.46 | 1.01 | 117 | 104.97 | 39.72 | 6 | 115 | 14.25 | 13180.19 | 963.61 | 1146.96 | 356.1 | 163.47 | 89876.15 | 0.46 | 0.86 | 19 | 5.33 | 0.5 | 10
6 | 45 | CONCLUIDO | 0.8826 | 113.3 | 109.28 | 66.23 | 1.16 | 99 | 106.23 | 39.72 | 7 | 97 | 14.52 | 13335.87 | 950.81 | 1147.07 | 329.04 | 163.47 | 76434.25 | 0.5 | 0.87 | 18.96 | 4.51 | 0.5 | 10
7 | 45 | CONCLUIDO | 0.8895 | 112.43 | 108.67 | 75.82 | 1.31 | 86 | 107.5 | 39.72 | 8 | 84 | 14.78 | 13491.96 | 938.78 | 1146.94 | 308.12 | 163.47 | 66039.27 | 0.53 | 0.88 | 18.95 | 3.9 | 0.5 | 10
8 | 45 | CONCLUIDO | 0.8954 | 111.68 | 108.15 | 86.52 | 1.46 | 75 | 108.77 | 39.72 | 9 | 73 | 15.05 | 13648.58 | 927.65 | 1147 | 290.87 | 163.47 | 57471.56 | 0.56 | 0.88 | 18.92 | 3.38 | 0.5 | 10
9 | 45 | CONCLUIDO | 0.8996 | 111.16 | 107.79 | 96.53 | 1.6 | 67 | 110.04 | 39.72 | 10 | 65 | 15.32 | 13805.5 | 918.47 | 1146.97 | 278.43 | 163.47 | 51290.42 | 0.59 | 0.88 | 18.91 | 3.02 | 0.5 | 10
10 | 45 | CONCLUIDO | 0.9029 | 110.76 | 107.52 | 105.75 | 1.74 | 61 | 111.32 | 39.72 | 11 | 59 | 15.6 | 13962.83 | 910.76 | 1146.96 | 269.17 | 163.47 | 46690.32 | 0.61 | 0.88 | 18.9 | 2.75 | 0.5 | 10
11 | 45 | CONCLUIDO | 0.9062 | 110.35 | 107.23 | 116.98 | 1.88 | 55 | 112.59 | 39.72 | 12 | 53 | 15.88 | 14120.58 | 901.7 | 1146.93 | 259.72 | 163.47 | 41995.65 | 0.63 | 0.89 | 18.89 | 2.47 | 0.5 | 10
12 | 45 | CONCLUIDO | 0.9083 | 110.1 | 107.06 | 125.96 | 2.01 | 51 | 113.88 | 39.72 | 13 | 49 | 16.16 | 14278.75 | 891.91 | 1146.97 | 253.84 | 163.47 | 39077.39 | 0.64 | 0.89 | 18.89 | 2.3 | 0.5 | 10
13 | 45 | CONCLUIDO | 0.9106 | 109.82 | 106.86 | 136.42 | 2.14 | 47 | 115.16 | 39.72 | 14 | 45 | 16.45 | 14437.35 | 883.9 | 1146.97 | 247.08 | 163.47 | 35717.01 | 0.66 | 0.89 | 18.88 | 2.09 | 0.5 | 10
14 | 45 | CONCLUIDO | 0.913 | 109.53 | 106.66 | 148.83 | 2.27 | 43 | 116.45 | 39.72 | 15 | 41 | 16.74 | 14596.38 | 876.68 | 1146.93 | 240.21 | 163.47 | 32298.14 | 0.68 | 0.89 | 18.87 | 1.9 | 0.5 | 10
15 | 45 | CONCLUIDO | 0.9143 | 109.38 | 106.56 | 159.85 | 2.4 | 40 | 117.75 | 39.72 | 16 | 38 | 17.03 | 14755.84 | 869.56 | 1146.96 | 236.85 | 163.47 | 30633.06 | 0.69 | 0.89 | 18.87 | 1.8 | 0.5 | 10
16 | 45 | CONCLUIDO | 0.9155 | 109.23 | 106.46 | 168.1 | 2.52 | 38 | 119.04 | 39.72 | 17 | 36 | 17.33 | 14915.73 | 860.28 | 1146.95 | 233.37 | 163.47 | 28906.39 | 0.7 | 0.89 | 18.87 | 1.7 | 0.5 | 10
17 | 45 | CONCLUIDO | 0.9173 | 109.02 | 106.31 | 182.25 | 2.64 | 35 | 120.34 | 39.72 | 18 | 33 | 17.63 | 15076.07 | 853.1 | 1146.95 | 228.28 | 163.47 | 26374.43 | 0.72 | 0.89 | 18.86 | 1.54 | 0.5 | 10
18 | 45 | CONCLUIDO | 0.9182 | 108.91 | 106.24 | 193.17 | 2.76 | 33 | 121.65 | 39.72 | 19 | 31 | 17.93 | 15236.84 | 845.73 | 1146.98 | 226.15 | 163.47 | 25320.04 | 0.72 | 0.9 | 18.86 | 1.48 | 0.5 | 10
19 | 45 | CONCLUIDO | 0.9194 | 108.77 | 106.14 | 205.44 | 2.87 | 31 | 122.95 | 39.72 | 20 | 28 | 18.24 | 15398.07 | 837.32 | 1146.93 | 222.67 | 163.47 | 23590.01 | 0.73 | 0.9 | 18.86 | 1.38 | 0.5 | 10
20 | 45 | CONCLUIDO | 0.9199 | 108.71 | 106.1 | 212.2 | 2.98 | 30 | 124.26 | 39.72 | 21 | 25 | 18.55 | 15559.74 | 832.75 | 1146.93 | 221.15 | 163.47 | 22837.4 | 0.74 | 0.9 | 18.86 | 1.34 | 0.5 | 10
21 | 45 | CONCLUIDO | 0.9205 | 108.64 | 106.06 | 219.43 | 3.09 | 29 | 125.58 | 39.72 | 22 | 20 | 18.86 | 15721.87 | 827.8 | 1146.96 | 219.39 | 163.47 | 21958.14 | 0.75 | 0.9 | 18.86 | 1.29 | 0.5 | 10
22 | 45 | CONCLUIDO | 0.9209 | 108.59 | 106.02 | 227.19 | 3.2 | 28 | 126.9 | 39.72 | 23 | 14 | 19.18 | 15884.46 | 825.52 | 1146.97 | 218.12 | 163.47 | 21328.73 | 0.75 | 0.9 | 18.86 | 1.26 | 0.5 | 10
23 | 45 | CONCLUIDO | 0.9215 | 108.51 | 105.97 | 235.49 | 3.31 | 27 | 128.22 | 39.72 | 24 | 4 | 19.5 | 16047.51 | 828.08 | 1147 | 215.94 | 163.47 | 20243.66 | 0.76 | 0.9 | 18.87 | 1.2 | 0.5 | 10
24 | 45 | CONCLUIDO | 0.9216 | 108.51 | 105.96 | 235.48 | 3.41 | 27 | 129.54 | 39.72 | 25 | 0 | 19.83 | 16211.02 | 835.26 | 1147.01 | 215.63 | 163.47 | 20089.85 | 0.76 | 0.9 | 18.88 | 1.2 | 0.5 | 10

## RESULTADOS_10
Unnamed: 0 | Volume de calda [L] | STATUS | Capacidade operacional [ha/h] | Tempo de missao [h] | Tempo util [h] | Tempo por voo [min] | Autonomia Projetada [h] | N° Voos | MTOW [kg] | Massa Estrutura [kg] | Combustível [kg] | Abastecimentos | Massa gerador | Potência gerador [W] | Combustível consumido [L] | Calda cons [L] | Distância percorrida [km] | Distância Pulverizando [km] | RTL ACUMULADO[m] | EOC [km/km] | EOC [h/h] | Tempo de manobra [h] | Tempo rtl_rtw [h] | V pulv [m/s] | V desloc [m/s]
0 | 60 | CONCLUIDO | 0.4932 | 202.77 | 167.65 | 7.79 | 0.14 | 1291 | 124.63 | 45 | 1 | 1289 | 18.64 | 15605.44 | 1764.82 | 1147.68 | 2309.57 | 163.47 | 1060739.41 | 0.07 | 0.57 | 20.96 | 62.84 | 0.5 | 10
1 | 60 | CONCLUIDO | 0.7049 | 141.86 | 127.36 | 15.79 | 0.28 | 484 | 125.95 | 45 | 2 | 482 | 18.95 | 15767.7 | 1337.47 | 1147.29 | 940.93 | 163.47 | 380455.52 | 0.17 | 0.75 | 19.6 | 22.58 | 0.5 | 10
2 | 60 | CONCLUIDO | 0.7795 | 128.29 | 118.52 | 23.78 | 0.42 | 299 | 127.27 | 45 | 3 | 297 | 19.27 | 15930.42 | 1240.33 | 1147.11 | 641.61 | 163.47 | 231721.48 | 0.25 | 0.8 | 19.3 | 13.75 | 0.5 | 10
3 | 60 | CONCLUIDO | 0.8176 | 122.31 | 114.66 | 31.85 | 0.55 | 216 | 128.59 | 45 | 4 | 214 | 19.59 | 16093.6 | 1196.08 | 1147.1 | 511.58 | 163.47 | 167122.2 | 0.32 | 0.83 | 19.13 | 9.89 | 0.5 | 10
4 | 60 | CONCLUIDO | 0.841 | 118.91 | 112.46 | 39.93 | 0.68 | 169 | 129.92 | 45 | 5 | 167 | 19.92 | 16257.24 | 1168.77 | 1147.06 | 436.63 | 163.47 | 129878.02 | 0.37 | 0.85 | 19.06 | 7.68 | 0.5 | 10
5 | 60 | CONCLUIDO | 0.8562 | 116.8 | 111.12 | 47.96 | 0.81 | 139 | 131.25 | 45 | 6 | 137 | 20.25 | 16421.36 | 1151.32 | 1147.01 | 390.79 | 163.47 | 107110.07 | 0.42 | 0.86 | 19.03 | 6.35 | 0.5 | 10
6 | 60 | CONCLUIDO | 0.8679 | 115.22 | 110.08 | 55.97 | 0.93 | 118 | 132.58 | 45 | 7 | 116 | 20.59 | 16585.95 | 1136.11 | 1147.01 | 356.24 | 163.47 | 89940.53 | 0.46 | 0.86 | 18.98 | 5.31 | 0.5 | 10
7 | 60 | CONCLUIDO | 0.8764 | 114.1 | 109.36 | 64.33 | 1.06 | 102 | 133.92 | 45 | 8 | 100 | 20.93 | 16751.02 | 1125.13 | 1147.03 | 331.52 | 163.47 | 77659.9 | 0.49 | 0.87 | 18.96 | 4.59 | 0.5 | 10
8 | 60 | CONCLUIDO | 0.8828 | 113.28 | 108.85 | 72.57 | 1.18 | 90 | 135.27 | 45 | 9 | 88 | 21.27 | 16916.71 | 1115.95 | 1146.99 | 314.03 | 163.47 | 68976.76 | 0.52 | 0.87 | 18.95 | 4.08 | 0.5 | 10
9 | 60 | CONCLUIDO | 0.8879 | 112.62 | 108.42 | 80.31 | 1.29 | 81 | 136.61 | 45 | 10 | 79 | 21.61 | 17082.76 | 1106.93 | 1147.04 | 299.06 | 163.47 | 61534.44 | 0.55 | 0.88 | 18.95 | 3.65 | 0.5 | 10
10 | 60 | CONCLUIDO | 0.8925 | 112.05 | 108.05 | 88.81 | 1.41 | 73 | 137.96 | 45 | 11 | 71 | 21.96 | 17249.3 | 1099.17 | 1146.95 | 287.38 | 163.47 | 55736.67 | 0.57 | 0.88 | 18.91 | 3.28 | 0.5 | 10
11 | 60 | CONCLUIDO | 0.8957 | 111.64 | 107.8 | 96.53 | 1.52 | 67 | 139.32 | 45 | 12 | 65 | 22.32 | 17416.34 | 1093.44 | 1146.99 | 278.8 | 163.47 | 51476.42 | 0.59 | 0.88 | 18.91 | 3.03 | 0.5 | 10
12 | 60 | CONCLUIDO | 0.8994 | 111.18 | 107.49 | 105.73 | 1.63 | 61 | 140.67 | 45 | 13 | 59 | 22.68 | 17583.88 | 1085.31 | 1146.96 | 268.36 | 163.47 | 46285.39 | 0.61 | 0.88 | 18.9 | 2.72 | 0.5 | 10
13 | 60 | CONCLUIDO | 0.9016 | 110.92 | 107.33 | 112.98 | 1.74 | 57 | 142.04 | 45 | 14 | 55 | 23.04 | 17751.93 | 1080.08 | 1146.95 | 262.93 | 163.47 | 43591.36 | 0.62 | 0.89 | 18.89 | 2.56 | 0.5 | 10
14 | 60 | CONCLUIDO | 0.9038 | 110.65 | 107.16 | 121.32 | 1.85 | 53 | 143.4 | 45 | 15 | 51 | 23.41 | 17920.49 | 1074.6 | 1146.97 | 257.11 | 163.47 | 40699.75 | 0.64 | 0.89 | 18.89 | 2.4 | 0.5 | 10
15 | 60 | CONCLUIDO | 0.9062 | 110.35 | 106.96 | 130.98 | 1.96 | 49 | 144.77 | 45 | 16 | 47 | 23.78 | 18089.56 | 1067.47 | 1146.99 | 250.4 | 163.47 | 37366.04 | 0.65 | 0.89 | 18.88 | 2.2 | 0.5 | 10
16 | 60 | CONCLUIDO | 0.908 | 110.13 | 106.82 | 139.33 | 2.06 | 46 | 146.15 | 45 | 17 | 44 | 24.15 | 18259.16 | 1062.34 | 1146.93 | 245.52 | 163.47 | 34937.82 | 0.67 | 0.89 | 18.88 | 2.05 | 0.5 | 10
17 | 60 | CONCLUIDO | 0.9099 | 109.91 | 106.68 | 148.85 | 2.16 | 43 | 147.53 | 45 | 18 | 41 | 24.53 | 18429.27 | 1056.32 | 1146.94 | 240.96 | 163.47 | 32677.67 | 0.68 | 0.89 | 18.87 | 1.91 | 0.5 | 10
18 | 60 | CONCLUIDO | 0.9109 | 109.78 | 106.6 | 156 | 2.26 | 41 | 148.91 | 45 | 19 | 39 | 24.92 | 18599.92 | 1053.16 | 1146.97 | 238.34 | 163.47 | 31375.6 | 0.69 | 0.89 | 18.87 | 1.84 | 0.5 | 10
19 | 60 | CONCLUIDO | 0.9121 | 109.63 | 106.5 | 163.85 | 2.36 | 39 | 150.3 | 45 | 20 | 37 | 25.3 | 18771.1 | 1048.66 | 1146.93 | 235.25 | 163.47 | 29842.16 | 0.69 | 0.89 | 18.86 | 1.74 | 0.5 | 10
20 | 60 | CONCLUIDO | 0.9135 | 109.47 | 106.39 | 172.53 | 2.45 | 37 | 151.69 | 45 | 21 | 35 | 25.7 | 18942.82 | 1043.77 | 1146.95 | 231.2 | 163.47 | 27825.45 | 0.71 | 0.89 | 18.86 | 1.63 | 0.5 | 10
21 | 60 | CONCLUIDO | 0.9144 | 109.36 | 106.33 | 182.29 | 2.54 | 35 | 153.09 | 45 | 22 | 33 | 26.09 | 19115.09 | 1038.09 | 1146.97 | 229.11 | 163.47 | 26792.71 | 0.71 | 0.89 | 18.86 | 1.57 | 0.5 | 10
22 | 60 | CONCLUIDO | 0.9151 | 109.28 | 106.28 | 187.55 | 2.64 | 34 | 154.49 | 45 | 23 | 32 | 26.49 | 19287.9 | 1031.45 | 1146.95 | 227.37 | 163.47 | 25926.96 | 0.72 | 0.9 | 18.85 | 1.51 | 0.5 | 10
23 | 60 | CONCLUIDO | 0.9163 | 109.13 | 106.18 | 199.1 | 2.73 | 32 | 155.9 | 45 | 24 | 30 | 26.9 | 19461.27 | 1029.74 | 1146.95 | 223.78 | 163.47 | 24139.26 | 0.73 | 0.9 | 18.86 | 1.42 | 0.5 | 10
24 | 60 | CONCLUIDO | 0.9169 | 109.06 | 106.13 | 205.42 | 2.81 | 31 | 157.31 | 45 | 25 | 29 | 27.31 | 19635.2 | 1027.41 | 1146.92 | 222.52 | 163.47 | 23517.47 | 0.73 | 0.9 | 18.85 | 1.37 | 0.5 | 10
25 | 60 | CONCLUIDO | 0.9182 | 108.9 | 106.03 | 219.37 | 2.9 | 29 | 158.72 | 45 | 26 | 27 | 27.72 | 19809.69 | 1016.9 | 1146.96 | 218.81 | 163.47 | 21670.83 | 0.75 | 0.9 | 18.85 | 1.26 | 0.5 | 10
26 | 60 | CONCLUIDO | 0.9188 | 108.84 | 105.99 | 227.12 | 2.99 | 28 | 160.14 | 45 | 27 | 26 | 28.14 | 19984.89 | 1015.9 | 1146.94 | 217.44 | 163.47 | 20989.79 | 0.75 | 0.9 | 18.85 | 1.22 | 0.5 | 10
27 | 60 | CONCLUIDO | 0.9193 | 108.78 | 105.96 | 235.46 | 3.07 | 27 | 161.57 | 45 | 28 | 25 | 28.57 | 20160.55 | 1012.22 | 1146.97 | 216.45 | 163.47 | 20501.66 | 0.76 | 0.9 | 18.85 | 1.19 | 0.5 | 10
28 | 60 | CONCLUIDO | 0.92 | 108.69 | 105.9 | 244.38 | 3.15 | 26 | 163 | 45 | 29 | 24 | 29 | 20336.78 | 1003.94 | 1146.92 | 214.19 | 163.47 | 19376.11 | 0.76 | 0.9 | 18.85 | 1.13 | 0.5 | 10
29 | 60 | CONCLUIDO | 0.9203 | 108.65 | 105.88 | 254.12 | 3.23 | 25 | 164.43 | 45 | 30 | 23 | 29.43 | 20513.61 | 1001.46 | 1146.95 | 213.91 | 163.47 | 19240.55 | 0.76 | 0.9 | 18.84 | 1.12 | 0.5 | 10
30 | 60 | CONCLUIDO | 0.9205 | 108.63 | 105.86 | 254.07 | 3.31 | 25 | 165.87 | 45 | 31 | 23 | 29.87 | 20691.03 | 997.76 | 1146.93 | 213.19 | 163.47 | 18880.1 | 0.77 | 0.9 | 18.84 | 1.09 | 0.5 | 10
31 | 60 | CONCLUIDO | 0.9211 | 108.57 | 105.82 | 264.56 | 3.39 | 24 | 167.31 | 45 | 32 | 21 | 30.31 | 20869.05 | 992.37 | 1146.92 | 211.88 | 163.47 | 18229.68 | 0.77 | 0.9 | 18.84 | 1.06 | 0.5 | 10
32 | 60 | CONCLUIDO | 0.9217 | 108.49 | 105.77 | 275.93 | 3.47 | 23 | 168.76 | 45 | 33 | 20 | 30.76 | 21047.68 | 990.98 | 1146.92 | 210.06 | 163.47 | 17325.56 | 0.78 | 0.9 | 18.84 | 1.01 | 0.5 | 10
33 | 60 | CONCLUIDO | 0.9224 | 108.42 | 105.72 | 288.33 | 3.54 | 22 | 170.21 | 45 | 34 | 18 | 31.22 | 21226.92 | 987.13 | 1146.93 | 208.27 | 163.47 | 16434.85 | 0.78 | 0.9 | 18.84 | 0.96 | 0.5 | 10
34 | 60 | CONCLUIDO | 0.9223 | 108.43 | 105.74 | 288.37 | 3.61 | 22 | 171.67 | 45 | 35 | 15 | 31.67 | 21406.78 | 984.89 | 1146.93 | 208.71 | 163.47 | 16655.82 | 0.78 | 0.9 | 18.84 | 0.97 | 0.5 | 10
35 | 60 | CONCLUIDO | 0.9229 | 108.35 | 105.68 | 301.95 | 3.69 | 21 | 173.13 | 45 | 36 | 12 | 32.14 | 21587.26 | 984.91 | 1146.94 | 206.84 | 163.47 | 15724.51 | 0.79 | 0.9 | 18.85 | 0.92 | 0.5 | 10
36 | 60 | CONCLUIDO | 0.9228 | 108.36 | 105.69 | 301.98 | 3.76 | 21 | 174.6 | 45 | 37 | 7 | 32.61 | 21768.38 | 988.57 | 1146.94 | 206.74 | 163.47 | 15676.69 | 0.79 | 0.9 | 18.86 | 0.93 | 0.5 | 10
37 | 60 | CONCLUIDO | 0.9227 | 108.38 | 105.71 | 302.02 | 3.83 | 21 | 176.08 | 45 | 38 | 4 | 33.08 | 21950.14 | 990.49 | 1146.98 | 207.13 | 163.47 | 15871.23 | 0.79 | 0.9 | 18.86 | 0.94 | 0.5 | 10
38 | 60 | CONCLUIDO | 0.9226 | 108.38 | 105.72 | 302.05 | 3.9 | 21 | 177.56 | 45 | 39 | 2 | 33.56 | 22132.55 | 996.11 | 1146.97 | 207.51 | 163.47 | 16059.02 | 0.79 | 0.9 | 18.86 | 0.95 | 0.5 | 10
39 | 60 | CONCLUIDO | 0.9226 | 108.39 | 105.72 | 302.05 | 3.96 | 21 | 179.04 | 45 | 40 | 0 | 34.04 | 22315.6 | 1003.38 | 1146.97 | 207.56 | 163.47 | 16084.19 | 0.79 | 0.9 | 18.86 | 0.95 | 0.5 | 10

## RESULTADOS_14
Unnamed: 0 | Volume de calda [L] | STATUS | Capacidade operacional [ha/h] | Tempo de missao [h] | Tempo util [h] | Tempo por voo [min] | Autonomia Projetada [h] | N° Voos | MTOW [kg] | Massa Estrutura [kg] | Combustível [kg] | Abastecimentos | Massa gerador | Potência gerador [W] | Combustível consumido [L] | Calda cons [L] | Distância percorrida [km] | Distância Pulverizando [km] | RTL ACUMULADO[m] | EOC [km/km] | EOC [h/h] | Tempo de manobra [h] | Tempo rtl_rtw [h] | V pulv [m/s] | V desloc [m/s]
0 | 80 | CONCLUIDO | 0.4015 | 249.06 | 190.96 | 6.62 | 0.11 | 1731 | 159.12 | 50.28 | 1 | 1729 | 27.84 | 19859.16 | 2355.86 | 1148.14 | 3104.69 | 163.47 | 1456101.15 | 0.05 | 0.5 | 21.68 | 86.14 | 0.5 | 10
1 | 80 | CONCLUIDO | 0.6491 | 154.06 | 132.63 | 13.42 | 0.22 | 593 | 160.54 | 50.28 | 2 | 591 | 28.26 | 20034.4 | 1635.1 | 1147.34 | 1119.41 | 163.47 | 469148.88 | 0.15 | 0.72 | 19.79 | 27.85 | 0.5 | 10
2 | 80 | CONCLUIDO | 0.7382 | 135.47 | 121.52 | 20.2 | 0.33 | 361 | 161.97 | 50.28 | 3 | 359 | 28.69 | 20210.21 | 1495.86 | 1147.19 | 742.13 | 163.47 | 281671.59 | 0.22 | 0.78 | 19.41 | 16.74 | 0.5 | 10
3 | 80 | CONCLUIDO | 0.7852 | 127.35 | 116.68 | 27.03 | 0.43 | 259 | 163.4 | 50.28 | 4 | 257 | 29.12 | 20386.62 | 1434.2 | 1147.15 | 579.15 | 163.47 | 200689.95 | 0.28 | 0.82 | 19.23 | 11.91 | 0.5 | 10
4 | 80 | CONCLUIDO | 0.814 | 122.85 | 114.01 | 33.87 | 0.54 | 202 | 164.83 | 50.28 | 5 | 200 | 29.55 | 20563.61 | 1398.97 | 1147.04 | 487.79 | 163.47 | 155293.88 | 0.34 | 0.83 | 19.17 | 9.24 | 0.5 | 10
5 | 80 | CONCLUIDO | 0.8333 | 120.01 | 112.33 | 40.6 | 0.64 | 166 | 166.27 | 50.28 | 6 | 164 | 29.99 | 20741.2 | 1376.06 | 1147.11 | 432.21 | 163.47 | 127687.06 | 0.38 | 0.85 | 19.06 | 7.56 | 0.5 | 10
6 | 80 | CONCLUIDO | 0.8469 | 118.07 | 111.21 | 47.32 | 0.74 | 141 | 167.72 | 50.28 | 7 | 139 | 30.44 | 20919.39 | 1360.48 | 1146.99 | 394.19 | 163.47 | 108802.01 | 0.41 | 0.86 | 19.03 | 6.44 | 0.5 | 10
7 | 80 | CONCLUIDO | 0.8578 | 116.57 | 110.32 | 54.25 | 0.84 | 122 | 169.17 | 50.28 | 8 | 120 | 30.89 | 21098.19 | 1347.09 | 1146.96 | 363.71 | 163.47 | 93657.17 | 0.45 | 0.86 | 19.01 | 5.55 | 0.5 | 10
8 | 80 | CONCLUIDO | 0.866 | 115.48 | 109.67 | 60.93 | 0.94 | 108 | 170.62 | 50.28 | 9 | 106 | 31.34 | 21277.6 | 1337.5 | 1146.95 | 341.73 | 163.47 | 82732.85 | 0.48 | 0.87 | 18.99 | 4.91 | 0.5 | 10
9 | 80 | CONCLUIDO | 0.8722 | 114.65 | 109.2 | 67.55 | 1.03 | 97 | 172.08 | 50.28 | 10 | 95 | 31.8 | 21457.64 | 1329.47 | 1146.98 | 326.25 | 163.47 | 75049.19 | 0.5 | 0.87 | 18.96 | 4.43 | 0.5 | 10
10 | 80 | CONCLUIDO | 0.8785 | 113.84 | 108.71 | 74.97 | 1.12 | 87 | 173.55 | 50.28 | 11 | 85 | 32.27 | 21638.31 | 1320.37 | 1146.96 | 309.2 | 163.47 | 66574.31 | 0.53 | 0.88 | 18.95 | 3.94 | 0.5 | 10
11 | 80 | CONCLUIDO | 0.8825 | 113.32 | 108.42 | 81.31 | 1.22 | 80 | 175.02 | 50.28 | 12 | 78 | 32.74 | 21819.6 | 1314.98 | 1147.01 | 299.15 | 163.47 | 61585.14 | 0.55 | 0.88 | 18.95 | 3.65 | 0.5 | 10
12 | 80 | CONCLUIDO | 0.8865 | 112.8 | 108.09 | 87.64 | 1.31 | 74 | 176.49 | 50.28 | 13 | 72 | 33.21 | 22001.54 | 1309.41 | 1146.97 | 288.87 | 163.47 | 56473.92 | 0.57 | 0.88 | 18.91 | 3.32 | 0.5 | 10
13 | 80 | CONCLUIDO | 0.89 | 112.36 | 107.84 | 95.15 | 1.4 | 68 | 177.97 | 50.28 | 14 | 66 | 33.69 | 22184.13 | 1304.59 | 1146.98 | 280.02 | 163.47 | 52078.94 | 0.58 | 0.88 | 18.92 | 3.07 | 0.5 | 10
14 | 80 | CONCLUIDO | 0.8932 | 111.96 | 107.61 | 102.48 | 1.48 | 63 | 179.46 | 50.28 | 15 | 61 | 34.18 | 22367.38 | 1298.73 | 1146.96 | 271.95 | 163.47 | 48070.45 | 0.6 | 0.88 | 18.92 | 2.84 | 0.5 | 10
15 | 80 | CONCLUIDO | 0.8956 | 111.66 | 107.43 | 109.25 | 1.57 | 59 | 180.95 | 50.28 | 16 | 57 | 34.67 | 22551.28 | 1295.16 | 1146.98 | 266.35 | 163.47 | 45290.77 | 0.61 | 0.89 | 18.9 | 2.67 | 0.5 | 10
16 | 80 | CONCLUIDO | 0.8976 | 111.4 | 107.27 | 114.94 | 1.65 | 56 | 182.45 | 50.28 | 17 | 54 | 35.17 | 22735.98 | 1293.16 | 1146.97 | 261.13 | 163.47 | 42694.79 | 0.63 | 0.89 | 18.89 | 2.51 | 0.5 | 10
17 | 80 | CONCLUIDO | 0.8994 | 111.19 | 107.16 | 121.31 | 1.74 | 53 | 183.95 | 50.28 | 18 | 51 | 35.67 | 22921.24 | 1288.78 | 1146.96 | 257.13 | 163.47 | 40709.51 | 0.64 | 0.89 | 18.89 | 2.39 | 0.5 | 10
18 | 80 | CONCLUIDO | 0.9014 | 110.94 | 107 | 128.4 | 1.82 | 50 | 185.46 | 50.28 | 19 | 48 | 36.18 | 23107.19 | 1284.84 | 1146.93 | 251.9 | 163.47 | 38109.05 | 0.65 | 0.89 | 18.88 | 2.24 | 0.5 | 10
19 | 80 | CONCLUIDO | 0.9034 | 110.7 | 106.86 | 136.41 | 1.9 | 47 | 186.97 | 50.28 | 20 | 45 | 36.69 | 23293.82 | 1281.36 | 1146.94 | 246.78 | 163.47 | 35565.94 | 0.66 | 0.89 | 18.88 | 2.09 | 0.5 | 10
20 | 80 | CONCLUIDO | 0.9046 | 110.55 | 106.77 | 142.36 | 1.98 | 45 | 188.49 | 50.28 | 21 | 43 | 37.21 | 23481.16 | 1278.75 | 1146.95 | 244.1 | 163.47 | 34235.03 | 0.67 | 0.89 | 18.87 | 2.01 | 0.5 | 10
21 | 80 | CONCLUIDO | 0.9059 | 110.39 | 106.68 | 148.86 | 2.05 | 43 | 190.01 | 50.28 | 22 | 41 | 37.74 | 23669.2 | 1276.04 | 1146.95 | 241.18 | 163.47 | 32787.08 | 0.68 | 0.89 | 18.86 | 1.92 | 0.5 | 10
22 | 80 | CONCLUIDO | 0.9072 | 110.23 | 106.59 | 155.98 | 2.13 | 41 | 191.55 | 50.28 | 23 | 39 | 38.27 | 23857.96 | 1272.94 | 1146.95 | 237.82 | 163.47 | 31113.83 | 0.69 | 0.89 | 18.87 | 1.82 | 0.5 | 10
23 | 80 | CONCLUIDO | 0.9085 | 110.07 | 106.49 | 163.83 | 2.21 | 39 | 193.08 | 50.28 | 24 | 37 | 38.8 | 24047.45 | 1270.17 | 1146.93 | 234.47 | 163.47 | 29452.33 | 0.7 | 0.89 | 18.87 | 1.72 | 0.5 | 10
24 | 80 | CONCLUIDO | 0.9091 | 110 | 106.45 | 168.08 | 2.28 | 38 | 194.62 | 50.28 | 25 | 36 | 39.34 | 24237.67 | 1268.4 | 1146.93 | 233.39 | 163.47 | 28914.92 | 0.7 | 0.89 | 18.86 | 1.68 | 0.5 | 10
25 | 80 | CONCLUIDO | 0.9106 | 109.82 | 106.34 | 177.23 | 2.35 | 36 | 196.17 | 50.28 | 26 | 34 | 39.89 | 24428.62 | 1265.41 | 1146.96 | 229.44 | 163.47 | 26951.84 | 0.71 | 0.89 | 18.86 | 1.57 | 0.5 | 10
26 | 80 | CONCLUIDO | 0.911 | 109.76 | 106.31 | 182.25 | 2.42 | 35 | 197.73 | 50.28 | 27 | 33 | 40.45 | 24620.33 | 1266.25 | 1146.93 | 228.41 | 163.47 | 26440.43 | 0.72 | 0.89 | 18.86 | 1.55 | 0.5 | 10
27 | 80 | CONCLUIDO | 0.9116 | 109.7 | 106.28 | 187.55 | 2.49 | 34 | 199.29 | 50.28 | 28 | 32 | 41.01 | 24812.8 | 1260.13 | 1146.95 | 227.46 | 163.47 | 25971.03 | 0.72 | 0.9 | 18.85 | 1.51 | 0.5 | 10
28 | 80 | CONCLUIDO | 0.9123 | 109.61 | 106.23 | 193.14 | 2.56 | 33 | 200.85 | 50.28 | 29 | 31 | 41.57 | 25006.03 | 1257.6 | 1146.93 | 225.58 | 163.47 | 25033.51 | 0.72 | 0.9 | 18.85 | 1.46 | 0.5 | 10
29 | 80 | CONCLUIDO | 0.9136 | 109.46 | 106.13 | 205.42 | 2.63 | 31 | 202.43 | 50.28 | 30 | 29 | 42.15 | 25200.04 | 1255.97 | 1146.94 | 222.58 | 163.47 | 23545.79 | 0.73 | 0.9 | 18.85 | 1.37 | 0.5 | 10
30 | 80 | CONCLUIDO | 0.9141 | 109.4 | 106.11 | 212.22 | 2.7 | 30 | 204.01 | 50.28 | 31 | 28 | 42.73 | 25394.96 | 1255.34 | 1146.95 | 221.48 | 163.47 | 22998.53 | 0.74 | 0.9 | 18.85 | 1.34 | 0.5 | 10
31 | 80 | CONCLUIDO | 0.9149 | 109.3 | 106.04 | 219.39 | 2.76 | 29 | 205.59 | 50.28 | 32 | 27 | 43.31 | 25590.57 | 1250.94 | 1146.92 | 219.07 | 163.47 | 21799.62 | 0.75 | 0.9 | 18.85 | 1.27 | 0.5 | 10
32 | 80 | CONCLUIDO | 0.9149 | 109.3 | 106.04 | 219.39 | 2.83 | 29 | 207.19 | 50.28 | 33 | 27 | 43.91 | 25786.97 | 1252.19 | 1146.95 | 219.29 | 163.47 | 21909.15 | 0.75 | 0.9 | 18.84 | 1.27 | 0.5 | 10
33 | 80 | CONCLUIDO | 0.9156 | 109.21 | 105.99 | 227.11 | 2.89 | 28 | 208.78 | 50.28 | 34 | 26 | 44.5 | 25984.2 | 1251.92 | 1146.98 | 217.48 | 163.47 | 21009.52 | 0.75 | 0.9 | 18.84 | 1.22 | 0.5 | 10
34 | 80 | CONCLUIDO | 0.9161 | 109.15 | 105.96 | 235.46 | 2.96 | 27 | 210.39 | 50.28 | 35 | 25 | 45.11 | 26182.25 | 1251.09 | 1146.93 | 216.48 | 163.47 | 20513.58 | 0.76 | 0.9 | 18.85 | 1.19 | 0.5 | 10
35 | 80 | CONCLUIDO | 0.9169 | 109.06 | 105.89 | 244.37 | 3.02 | 26 | 212 | 50.28 | 36 | 24 | 45.72 | 26381.14 | 1244.35 | 1146.96 | 214.23 | 163.47 | 19395.48 | 0.76 | 0.9 | 18.85 | 1.13 | 0.5 | 10
36 | 80 | CONCLUIDO | 0.9169 | 109.06 | 105.9 | 244.38 | 3.08 | 26 | 213.62 | 50.28 | 37 | 24 | 46.34 | 26580.87 | 1242.3 | 1146.95 | 214.68 | 163.47 | 19622.47 | 0.76 | 0.9 | 18.84 | 1.13 | 0.5 | 10
37 | 80 | CONCLUIDO | 0.9174 | 109 | 105.87 | 254.1 | 3.14 | 25 | 215.25 | 50.28 | 38 | 23 | 46.97 | 26781.46 | 1245.79 | 1146.97 | 213.78 | 163.47 | 19175.62 | 0.76 | 0.9 | 18.84 | 1.11 | 0.5 | 10
38 | 80 | CONCLUIDO | 0.9182 | 108.91 | 105.81 | 264.52 | 3.2 | 24 | 216.88 | 50.28 | 39 | 22 | 47.6 | 26982.93 | 1244.99 | 1146.93 | 211.44 | 163.47 | 18011.28 | 0.77 | 0.9 | 18.84 | 1.04 | 0.5 | 10
39 | 80 | CONCLUIDO | 0.918 | 108.93 | 105.83 | 264.57 | 3.25 | 24 | 218.52 | 50.28 | 40 | 22 | 48.24 | 27185.27 | 1239.9 | 1146.94 | 212.05 | 163.47 | 18317.44 | 0.77 | 0.9 | 18.84 | 1.06 | 0.5 | 10

## RESULTADOS_5
Unnamed: 0 | Volume de calda [L] | STATUS | Capacidade operacional [ha/h] | Tempo de missao [h] | Tempo util [h] | Tempo por voo [min] | Autonomia Projetada [h] | N° Voos | MTOW [kg] | Massa Estrutura [kg] | Combustível [kg] | Abastecimentos | Massa gerador | Potência gerador [W] | Combustível consumido [L] | Calda cons [L] | Distância percorrida [km] | Distância Pulverizando [km] | RTL ACUMULADO[m] | EOC [km/km] | EOC [h/h] | Tempo de manobra [h] | Tempo rtl_rtw [h] | V pulv [m/s] | V desloc [m/s]
0 | 35 | CONCLUIDO | 0.6247 | 160.07 | 143.99 | 10.48 | 0.22 | 824 | 80.84 | 35.1 | 1 | 822 | 9.74 | 10204.21 | 1132.39 | 1147.51 | 1505.08 | 163.47 | 660830.51 | 0.11 | 0.66 | 20.17 | 39.19 | 0.5 | 10
1 | 35 | CONCLUIDO | 0.7799 | 128.23 | 120.48 | 21.26 | 0.43 | 340 | 82.04 | 35.1 | 2 | 338 | 9.94 | 10352.53 | 939.92 | 1147.2 | 707.89 | 163.47 | 264657.62 | 0.23 | 0.79 | 19.36 | 15.7 | 0.5 | 10
2 | 35 | CONCLUIDO | 0.8319 | 120.2 | 114.62 | 32.14 | 0.63 | 214 | 83.25 | 35.1 | 3 | 212 | 10.15 | 10501.19 | 885.91 | 1147.09 | 509.38 | 163.47 | 166027.96 | 0.32 | 0.83 | 19.16 | 9.85 | 0.5 | 10
3 | 35 | CONCLUIDO | 0.8588 | 116.45 | 111.89 | 43.31 | 0.83 | 155 | 84.46 | 35.1 | 4 | 153 | 10.36 | 10650.22 | 856.47 | 1147.06 | 416.38 | 163.47 | 119826.96 | 0.39 | 0.85 | 19.07 | 7.12 | 0.5 | 10
4 | 35 | CONCLUIDO | 0.8756 | 114.21 | 110.24 | 54.66 | 1.02 | 121 | 85.67 | 35.1 | 5 | 119 | 10.57 | 10799.59 | 835.87 | 1147.04 | 361.16 | 163.47 | 92387.09 | 0.45 | 0.86 | 19 | 5.47 | 0.5 | 10
5 | 35 | CONCLUIDO | 0.8861 | 112.86 | 109.26 | 66.22 | 1.21 | 99 | 86.88 | 35.1 | 6 | 97 | 10.78 | 10949.33 | 819.23 | 1146.99 | 328.17 | 163.47 | 76001.16 | 0.5 | 0.87 | 18.96 | 4.49 | 0.5 | 10
6 | 35 | CONCLUIDO | 0.8936 | 111.91 | 108.57 | 77.55 | 1.39 | 84 | 88.1 | 35.1 | 7 | 82 | 11 | 11099.43 | 806.32 | 1147.01 | 305.1 | 163.47 | 64541.73 | 0.54 | 0.88 | 18.93 | 3.8 | 0.5 | 10
7 | 35 | CONCLUIDO | 0.8992 | 111.22 | 108.07 | 88.82 | 1.57 | 73 | 89.32 | 35.1 | 8 | 71 | 11.22 | 11249.89 | 793.82 | 1146.98 | 287.4 | 163.47 | 55743.31 | 0.57 | 0.88 | 18.93 | 3.3 | 0.5 | 10
8 | 35 | CONCLUIDO | 0.9039 | 110.63 | 107.64 | 100.91 | 1.75 | 64 | 90.54 | 35.1 | 9 | 62 | 11.44 | 11400.71 | 780.42 | 1146.95 | 273.43 | 163.47 | 48806.57 | 0.6 | 0.88 | 18.9 | 2.87 | 0.5 | 10
9 | 35 | CONCLUIDO | 0.9076 | 110.18 | 107.31 | 112.95 | 1.91 | 57 | 91.77 | 35.1 | 10 | 55 | 11.67 | 11551.91 | 769.99 | 1146.99 | 262.24 | 163.47 | 43243.16 | 0.62 | 0.89 | 18.89 | 2.54 | 0.5 | 10
10 | 35 | CONCLUIDO | 0.9106 | 109.82 | 107.05 | 125.94 | 2.08 | 51 | 93 | 35.1 | 11 | 49 | 11.9 | 11703.47 | 757.97 | 1146.97 | 252.98 | 163.47 | 38645 | 0.65 | 0.89 | 18.89 | 2.28 | 0.5 | 10
11 | 35 | CONCLUIDO | 0.9131 | 109.52 | 106.83 | 139.35 | 2.24 | 46 | 94.23 | 35.1 | 12 | 44 | 12.13 | 11855.41 | 747.74 | 1146.96 | 245.74 | 163.47 | 35048.34 | 0.67 | 0.89 | 18.88 | 2.06 | 0.5 | 10
12 | 35 | CONCLUIDO | 0.9155 | 109.23 | 106.62 | 152.31 | 2.39 | 42 | 95.46 | 35.1 | 13 | 39 | 12.36 | 12007.73 | 737.59 | 1146.95 | 238.85 | 163.47 | 31624.65 | 0.68 | 0.89 | 18.87 | 1.85 | 0.5 | 10
13 | 35 | CONCLUIDO | 0.9169 | 109.07 | 106.5 | 163.85 | 2.55 | 39 | 96.7 | 35.1 | 14 | 36 | 12.6 | 12160.43 | 726.94 | 1146.95 | 235.02 | 163.47 | 29725.11 | 0.7 | 0.89 | 18.86 | 1.73 | 0.5 | 10
14 | 35 | CONCLUIDO | 0.9183 | 108.9 | 106.39 | 177.31 | 2.69 | 36 | 97.94 | 35.1 | 15 | 27 | 12.84 | 12313.51 | 717.9 | 1146.96 | 230.53 | 163.47 | 27494.06 | 0.71 | 0.89 | 18.87 | 1.62 | 0.5 | 10
15 | 35 | CONCLUIDO | 0.9189 | 108.83 | 106.34 | 182.29 | 2.84 | 35 | 99.19 | 35.1 | 16 | 10 | 13.09 | 12466.97 | 719.51 | 1147.01 | 228.41 | 163.47 | 26438.07 | 0.72 | 0.89 | 18.88 | 1.57 | 0.5 | 10
16 | 35 | CONCLUIDO | 0.9193 | 108.78 | 106.3 | 187.58 | 2.98 | 34 | 100.43 | 35.1 | 17 | 1 | 13.33 | 12620.82 | 724.4 | 1146.99 | 226.67 | 163.47 | 25574.87 | 0.72 | 0.89 | 18.89 | 1.53 | 0.5 | 10
17 | 35 | CONCLUIDO | 0.9194 | 108.77 | 106.29 | 187.58 | 3.11 | 34 | 101.68 | 35.1 | 18 | 0 | 13.58 | 12775.06 | 732.41 | 1147.02 | 226.64 | 163.47 | 25559.99 | 0.72 | 0.89 | 18.89 | 1.53 | 0.5 | 10

## RESULTADOS_8
Unnamed: 0 | Volume de calda [L] | STATUS | Capacidade operacional [ha/h] | Tempo de missao [h] | Tempo util [h] | Tempo por voo [min] | Autonomia Projetada [h] | N° Voos | MTOW [kg] | Massa Estrutura [kg] | Combustível [kg] | Abastecimentos | Massa gerador | Potência gerador [W] | Combustível consumido [L] | Calda cons [L] | Distância percorrida [km] | Distância Pulverizando [km] | RTL ACUMULADO[m] | EOC [km/km] | EOC [h/h] | Tempo de manobra [h] | Tempo rtl_rtw [h] | V pulv [m/s] | V desloc [m/s]
0 | 50 | CONCLUIDO | 0.5428 | 184.24 | 157.78 | 8.61 | 0.16 | 1099 | 107.41 | 41.65 | 1 | 1097 | 14.77 | 13481.73 | 1505.23 | 1147.85 | 1974.87 | 163.47 | 894349.88 | 0.08 | 0.6 | 20.6 | 52.98 | 0.5 | 10
1 | 50 | CONCLUIDO | 0.7337 | 136.29 | 124.72 | 17.44 | 0.32 | 429 | 108.68 | 41.65 | 2 | 427 | 15.03 | 13638.32 | 1184.92 | 1147.29 | 850.93 | 163.47 | 335731.52 | 0.19 | 0.76 | 19.52 | 19.94 | 0.5 | 10
2 | 50 | CONCLUIDO | 0.8 | 125 | 117.03 | 26.3 | 0.48 | 267 | 109.96 | 41.65 | 3 | 265 | 15.31 | 13795.21 | 1106.74 | 1147.02 | 591.26 | 163.47 | 206704.88 | 0.28 | 0.81 | 19.24 | 12.26 | 0.5 | 10
3 | 50 | CONCLUIDO | 0.8339 | 119.92 | 113.6 | 35.31 | 0.63 | 193 | 111.23 | 41.65 | 4 | 191 | 15.58 | 13952.52 | 1068.49 | 1147.1 | 474.35 | 163.47 | 148617.82 | 0.34 | 0.84 | 19.13 | 8.82 | 0.5 | 10
4 | 50 | CONCLUIDO | 0.8543 | 117.06 | 111.67 | 44.37 | 0.78 | 151 | 112.51 | 41.65 | 5 | 149 | 15.86 | 14110.24 | 1045.38 | 1147.03 | 409.25 | 163.47 | 116278.05 | 0.4 | 0.85 | 19.06 | 6.9 | 0.5 | 10
5 | 50 | CONCLUIDO | 0.868 | 115.21 | 110.41 | 53.43 | 0.93 | 124 | 113.79 | 41.65 | 6 | 122 | 16.14 | 14268.39 | 1028.24 | 1147.03 | 367 | 163.47 | 95288.9 | 0.45 | 0.86 | 19.01 | 5.64 | 0.5 | 10
6 | 50 | CONCLUIDO | 0.8779 | 113.9 | 109.54 | 62.59 | 1.07 | 105 | 115.08 | 41.65 | 7 | 103 | 16.43 | 14426.96 | 1013.99 | 1147.01 | 337.28 | 163.47 | 80525.34 | 0.48 | 0.87 | 18.98 | 4.77 | 0.5 | 10
7 | 50 | CONCLUIDO | 0.8855 | 112.94 | 108.88 | 71.79 | 1.21 | 91 | 116.37 | 41.65 | 8 | 89 | 16.72 | 14585.96 | 1002.7 | 1146.98 | 315.76 | 163.47 | 69835.63 | 0.52 | 0.87 | 18.93 | 4.11 | 0.5 | 10
8 | 50 | CONCLUIDO | 0.8914 | 112.18 | 108.36 | 81.27 | 1.35 | 80 | 117.66 | 41.65 | 9 | 78 | 17.01 | 14745.39 | 992.67 | 1146.96 | 297.96 | 163.47 | 60988.67 | 0.55 | 0.88 | 18.93 | 3.6 | 0.5 | 10
9 | 50 | CONCLUIDO | 0.8958 | 111.63 | 108 | 90 | 1.48 | 72 | 118.96 | 41.65 | 10 | 70 | 17.31 | 14905.25 | 984.78 | 1147.02 | 285.58 | 163.47 | 54842.5 | 0.57 | 0.88 | 18.92 | 3.23 | 0.5 | 10
10 | 50 | CONCLUIDO | 0.8993 | 111.19 | 107.71 | 99.43 | 1.61 | 65 | 120.26 | 41.65 | 11 | 63 | 17.61 | 15065.56 | 977.18 | 1146.94 | 275.54 | 163.47 | 49852.97 | 0.59 | 0.88 | 18.92 | 2.95 | 0.5 | 10
11 | 50 | CONCLUIDO | 0.9029 | 110.76 | 107.41 | 109.23 | 1.74 | 59 | 121.56 | 41.65 | 12 | 57 | 17.91 | 15226.31 | 968.4 | 1146.97 | 265.63 | 163.47 | 44928.82 | 0.62 | 0.89 | 18.9 | 2.64 | 0.5 | 10
12 | 50 | CONCLUIDO | 0.9057 | 110.42 | 107.18 | 119.09 | 1.87 | 54 | 122.87 | 41.65 | 13 | 52 | 18.22 | 15387.5 | 961.08 | 1146.95 | 257.86 | 163.47 | 41068.22 | 0.63 | 0.89 | 18.89 | 2.41 | 0.5 | 10
13 | 50 | CONCLUIDO | 0.9077 | 110.17 | 107.02 | 128.42 | 1.99 | 50 | 124.18 | 41.65 | 14 | 48 | 18.53 | 15549.15 | 954.35 | 1146.95 | 252.15 | 163.47 | 38233.98 | 0.65 | 0.89 | 18.89 | 2.25 | 0.5 | 10
14 | 50 | CONCLUIDO | 0.9093 | 109.97 | 106.89 | 136.46 | 2.11 | 47 | 125.49 | 41.65 | 15 | 45 | 18.84 | 15711.24 | 945.81 | 1146.94 | 247.99 | 163.47 | 36167.99 | 0.66 | 0.89 | 18.88 | 2.12 | 0.5 | 10
15 | 50 | CONCLUIDO | 0.9119 | 109.66 | 106.67 | 148.84 | 2.23 | 43 | 126.81 | 41.65 | 16 | 41 | 19.16 | 15873.8 | 938.49 | 1146.93 | 240.7 | 163.47 | 32543.57 | 0.68 | 0.89 | 18.87 | 1.91 | 0.5 | 10
16 | 50 | CONCLUIDO | 0.9129 | 109.54 | 106.6 | 155.99 | 2.34 | 41 | 128.13 | 41.65 | 17 | 39 | 19.48 | 16036.82 | 933.74 | 1146.95 | 238.12 | 163.47 | 31264.95 | 0.69 | 0.89 | 18.87 | 1.83 | 0.5 | 10
17 | 50 | CONCLUIDO | 0.9145 | 109.35 | 106.47 | 168.11 | 2.46 | 38 | 129.46 | 41.65 | 18 | 36 | 19.81 | 16200.3 | 926.98 | 1146.94 | 233.78 | 163.47 | 29108.58 | 0.7 | 0.89 | 18.86 | 1.7 | 0.5 | 10
18 | 50 | CONCLUIDO | 0.9158 | 109.19 | 106.36 | 177.26 | 2.57 | 36 | 130.79 | 41.65 | 19 | 34 | 20.14 | 16364.25 | 920.38 | 1146.96 | 229.94 | 163.47 | 27198.59 | 0.71 | 0.89 | 18.86 | 1.59 | 0.5 | 10
19 | 50 | CONCLUIDO | 0.9169 | 109.06 | 106.27 | 187.53 | 2.67 | 34 | 132.12 | 41.65 | 20 | 32 | 20.47 | 16528.68 | 911.99 | 1146.95 | 227.21 | 163.47 | 25845.05 | 0.72 | 0.9 | 18.85 | 1.5 | 0.5 | 10
20 | 50 | CONCLUIDO | 0.9182 | 108.91 | 106.16 | 199.05 | 2.78 | 32 | 133.46 | 41.65 | 21 | 30 | 20.81 | 16693.59 | 906.38 | 1146.93 | 223.26 | 163.47 | 23878.31 | 0.73 | 0.9 | 18.85 | 1.39 | 0.5 | 10
21 | 50 | CONCLUIDO | 0.9186 | 108.86 | 106.14 | 205.42 | 2.88 | 31 | 134.8 | 41.65 | 22 | 29 | 21.15 | 16859.1 | 903.04 | 1146.93 | 222.69 | 163.47 | 23598.98 | 0.73 | 0.9 | 18.85 | 1.37 | 0.5 | 10
22 | 50 | CONCLUIDO | 0.9197 | 108.73 | 106.05 | 219.41 | 2.99 | 29 | 136.14 | 41.65 | 23 | 27 | 21.49 | 17024.98 | 894.51 | 1146.93 | 219.62 | 163.47 | 22077.25 | 0.74 | 0.9 | 18.85 | 1.28 | 0.5 | 10
23 | 50 | CONCLUIDO | 0.9203 | 108.66 | 106 | 227.14 | 3.09 | 28 | 137.49 | 41.65 | 24 | 25 | 21.84 | 17191.35 | 888.89 | 1146.94 | 217.94 | 163.47 | 21238.47 | 0.75 | 0.9 | 18.85 | 1.23 | 0.5 | 10
24 | 50 | CONCLUIDO | 0.9209 | 108.59 | 105.95 | 235.45 | 3.18 | 27 | 138.85 | 41.65 | 25 | 23 | 22.2 | 17358.22 | 883.74 | 1146.93 | 216.27 | 163.47 | 20409.98 | 0.76 | 0.9 | 18.85 | 1.19 | 0.5 | 10
25 | 50 | CONCLUIDO | 0.9213 | 108.54 | 105.92 | 244.44 | 3.28 | 26 | 140.2 | 41.65 | 26 | 19 | 22.55 | 17525.59 | 878.86 | 1146.94 | 214.97 | 163.47 | 19766.63 | 0.76 | 0.9 | 18.85 | 1.16 | 0.5 | 10
26 | 50 | CONCLUIDO | 0.922 | 108.46 | 105.87 | 254.09 | 3.37 | 25 | 141.56 | 41.65 | 27 | 14 | 22.91 | 17693.46 | 875.49 | 1146.96 | 213.01 | 163.47 | 18787.78 | 0.77 | 0.9 | 18.86 | 1.1 | 0.5 | 10
27 | 50 | CONCLUIDO | 0.9219 | 108.47 | 105.88 | 254.11 | 3.47 | 25 | 142.93 | 41.65 | 28 | 6 | 23.28 | 17861.84 | 878.29 | 1146.95 | 213.23 | 163.47 | 18899.77 | 0.77 | 0.9 | 18.86 | 1.12 | 0.5 | 10
28 | 50 | CONCLUIDO | 0.9223 | 108.42 | 105.85 | 264.63 | 3.56 | 24 | 144.3 | 41.65 | 29 | 2 | 23.65 | 18030.73 | 881.92 | 1146.95 | 211.99 | 163.47 | 18285.82 | 0.77 | 0.9 | 18.87 | 1.09 | 0.5 | 10
29 | 50 | CONCLUIDO | 0.9223 | 108.43 | 105.86 | 264.65 | 3.64 | 24 | 145.67 | 41.65 | 30 | 0 | 24.02 | 18200.14 | 889.79 | 1146.96 | 212.11 | 163.47 | 18346.31 | 0.77 | 0.9 | 18.87 | 1.09 | 0.5 | 10

## RESULTADOS_3
Unnamed: 0 | Volume de calda [L] | STATUS | Capacidade operacional [ha/h] | Tempo de missao [h] | Tempo util [h] | Tempo por voo [min] | Autonomia Projetada [h] | N° Voos | MTOW [kg] | Massa Estrutura [kg] | Combustível [kg] | Abastecimentos | Massa gerador | Potência gerador [W] | Combustível consumido [L] | Calda cons [L] | Distância percorrida [km] | Distância Pulverizando [km] | RTL ACUMULADO[m] | EOC [km/km] | EOC [h/h] | Tempo de manobra [h] | Tempo rtl_rtw [h] | V pulv [m/s] | V desloc [m/s]
0 | 25 | CONCLUIDO | 0.6881 | 145.34 | 134.71 | 12.71 | 0.28 | 636 | 61.76 | 28.92 | 1 | 634 | 6.84 | 7851.41 | 875.66 | 1147.4 | 1189.73 | 163.47 | 504096.69 | 0.14 | 0.71 | 19.85 | 29.92 | 0.5 | 10
1 | 25 | CONCLUIDO | 0.8136 | 122.91 | 117.33 | 25.88 | 0.55 | 272 | 62.92 | 28.92 | 2 | 270 | 7 | 7994.37 | 751.57 | 1147.12 | 601.13 | 163.47 | 211614.49 | 0.27 | 0.81 | 19.25 | 12.56 | 0.5 | 10
2 | 25 | CONCLUIDO | 0.8564 | 116.77 | 112.6 | 39.51 | 0.81 | 171 | 64.08 | 28.92 | 3 | 169 | 7.16 | 8137.65 | 709.44 | 1147.05 | 440.62 | 163.47 | 131866.24 | 0.37 | 0.84 | 19.1 | 7.83 | 0.5 | 10
3 | 25 | CONCLUIDO | 0.8779 | 113.9 | 110.39 | 53.41 | 1.07 | 124 | 65.25 | 28.92 | 4 | 122 | 7.33 | 8281.25 | 683.29 | 1147.07 | 365.83 | 163.47 | 94704.03 | 0.45 | 0.86 | 19.01 | 5.62 | 0.5 | 10
4 | 25 | CONCLUIDO | 0.8906 | 112.28 | 109.14 | 67.51 | 1.31 | 97 | 66.42 | 28.92 | 5 | 95 | 7.49 | 8425.16 | 663.6 | 1147.02 | 324.28 | 163.47 | 74063.52 | 0.5 | 0.87 | 18.95 | 4.37 | 0.5 | 10
5 | 25 | CONCLUIDO | 0.8996 | 111.17 | 108.29 | 83.3 | 1.55 | 78 | 67.59 | 28.92 | 6 | 76 | 7.66 | 8569.4 | 644.52 | 1146.97 | 294.88 | 163.47 | 59461.72 | 0.55 | 0.88 | 18.94 | 3.52 | 0.5 | 10
6 | 25 | CONCLUIDO | 0.9053 | 110.47 | 107.75 | 97.96 | 1.78 | 66 | 68.76 | 28.92 | 7 | 64 | 7.83 | 8713.95 | 627.23 | 1146.96 | 276.99 | 163.47 | 50574.93 | 0.59 | 0.88 | 18.92 | 2.99 | 0.5 | 10
7 | 25 | CONCLUIDO | 0.9105 | 109.83 | 107.26 | 114.92 | 2 | 56 | 69.93 | 28.92 | 8 | 50 | 8.01 | 8858.84 | 612.65 | 1147 | 260.61 | 163.47 | 42437.17 | 0.63 | 0.89 | 18.89 | 2.49 | 0.5 | 10
8 | 25 | CONCLUIDO | 0.9132 | 109.5 | 107.01 | 128.41 | 2.21 | 50 | 71.11 | 28.92 | 9 | 32 | 8.19 | 9004.04 | 600.03 | 1147.04 | 251.32 | 163.47 | 37818.04 | 0.65 | 0.89 | 18.9 | 2.24 | 0.5 | 10
9 | 25 | CONCLUIDO | 0.9145 | 109.34 | 106.9 | 136.46 | 2.42 | 47 | 72.29 | 28.92 | 10 | 4 | 8.37 | 9149.58 | 598.61 | 1147.06 | 246.48 | 163.47 | 35414.31 | 0.66 | 0.89 | 18.93 | 2.13 | 0.5 | 10
10 | 25 | CONCLUIDO | 0.914 | 109.41 | 106.96 | 136.54 | 2.62 | 47 | 73.47 | 28.92 | 11 | 0 | 8.55 | 9295.44 | 607.94 | 1147.02 | 248.13 | 163.47 | 36241.68 | 0.66 | 0.89 | 18.95 | 2.19 | 0.5 | 10

## RESULTADOS_15
Unnamed: 0 | Volume de calda [L] | STATUS | Capacidade operacional [ha/h] | Tempo de missao [h] | Tempo util [h] | Tempo por voo [min] | Autonomia Projetada [h] | N° Voos | MTOW [kg] | Massa Estrutura [kg] | Combustível [kg] | Abastecimentos | Massa gerador | Potência gerador [W] | Combustível consumido [L] | Calda cons [L] | Distância percorrida [km] | Distância Pulverizando [km] | RTL ACUMULADO[m] | EOC [km/km] | EOC [h/h] | Tempo de manobra [h] | Tempo rtl_rtw [h] | V pulv [m/s] | V desloc [m/s]
0 | 85 | CONCLUIDO | 0.3799 | 263.21 | 197.87 | 6.39 | 0.11 | 1858 | 167.88 | 51.39 | 1 | 1856 | 30.49 | 20939.59 | 2526.41 | 1148.17 | 3340.64 | 163.47 | 1573442.13 | 0.05 | 0.48 | 21.87 | 93.04 | 0.5 | 10
1 | 85 | CONCLUIDO | 0.6357 | 157.31 | 133.93 | 12.96 | 0.21 | 620 | 169.33 | 51.39 | 2 | 618 | 30.94 | 21118.46 | 1709.33 | 1147.41 | 1163.18 | 163.47 | 490901.7 | 0.14 | 0.71 | 19.84 | 29.14 | 0.5 | 10
2 | 85 | CONCLUIDO | 0.7282 | 137.32 | 122.21 | 19.5 | 0.31 | 376 | 170.79 | 51.39 | 3 | 374 | 31.4 | 21297.94 | 1558.07 | 1147.26 | 766.12 | 163.47 | 293588.24 | 0.21 | 0.78 | 19.43 | 17.43 | 0.5 | 10
3 | 85 | CONCLUIDO | 0.7768 | 128.73 | 117.21 | 26.05 | 0.41 | 270 | 172.25 | 51.39 | 4 | 268 | 31.86 | 21478.05 | 1492.41 | 1147.17 | 597.21 | 163.47 | 209666.07 | 0.27 | 0.81 | 19.24 | 12.44 | 0.5 | 10
4 | 85 | CONCLUIDO | 0.8073 | 123.87 | 114.38 | 32.68 | 0.51 | 210 | 173.71 | 51.39 | 5 | 208 | 32.32 | 21658.78 | 1454.33 | 1147.07 | 502.41 | 163.47 | 162564.19 | 0.33 | 0.83 | 19.12 | 9.61 | 0.5 | 10
5 | 85 | CONCLUIDO | 0.8273 | 120.88 | 112.64 | 39.07 | 0.61 | 173 | 175.18 | 51.39 | 6 | 171 | 32.79 | 21840.16 | 1430.62 | 1147.06 | 442.83 | 163.47 | 132960.22 | 0.37 | 0.84 | 19.08 | 7.87 | 0.5 | 10
6 | 85 | CONCLUIDO | 0.8422 | 118.73 | 111.41 | 45.79 | 0.7 | 146 | 176.66 | 51.39 | 7 | 144 | 33.27 | 22022.17 | 1412.97 | 1147.04 | 401.17 | 163.47 | 112264.9 | 0.41 | 0.85 | 19.04 | 6.64 | 0.5 | 10
7 | 85 | CONCLUIDO | 0.853 | 117.24 | 110.56 | 52.23 | 0.8 | 127 | 178.14 | 51.39 | 8 | 125 | 33.75 | 22204.83 | 1400.27 | 1147.05 | 371.87 | 163.47 | 97708.48 | 0.44 | 0.86 | 19.02 | 5.79 | 0.5 | 10
8 | 85 | CONCLUIDO | 0.862 | 116.01 | 109.84 | 58.85 | 0.89 | 112 | 179.63 | 51.39 | 9 | 110 | 34.24 | 22388.15 | 1389.39 | 1147.02 | 348.15 | 163.47 | 85923.72 | 0.47 | 0.87 | 18.97 | 5.08 | 0.5 | 10
9 | 85 | CONCLUIDO | 0.8693 | 115.04 | 109.28 | 65.57 | 0.98 | 100 | 181.12 | 51.39 | 10 | 98 | 34.73 | 22572.13 | 1379.22 | 1146.94 | 328.56 | 163.47 | 76190.12 | 0.5 | 0.87 | 18.97 | 4.51 | 0.5 | 10
10 | 85 | CONCLUIDO | 0.8745 | 114.34 | 108.89 | 71.79 | 1.07 | 91 | 182.62 | 51.39 | 11 | 89 | 35.22 | 22756.91 | 1373.44 | 1147.03 | 315.14 | 163.47 | 69527.1 | 0.52 | 0.87 | 18.96 | 4.12 | 0.5 | 10
11 | 85 | CONCLUIDO | 0.8794 | 113.71 | 108.53 | 78.45 | 1.16 | 83 | 184.12 | 51.39 | 12 | 81 | 35.73 | 22942.24 | 1368.05 | 1147.03 | 303.14 | 163.47 | 63564.38 | 0.54 | 0.88 | 18.94 | 3.76 | 0.5 | 10
12 | 85 | CONCLUIDO | 0.8838 | 113.15 | 108.2 | 85.42 | 1.24 | 76 | 185.63 | 51.39 | 13 | 74 | 36.24 | 23128.27 | 1361.23 | 1146.98 | 292.25 | 163.47 | 58154.49 | 0.56 | 0.88 | 18.93 | 3.43 | 0.5 | 10
13 | 85 | CONCLUIDO | 0.8869 | 112.75 | 107.97 | 91.24 | 1.33 | 71 | 187.14 | 51.39 | 14 | 69 | 36.75 | 23314.98 | 1357.12 | 1146.99 | 284.43 | 163.47 | 54271.86 | 0.57 | 0.88 | 18.92 | 3.21 | 0.5 | 10
14 | 85 | CONCLUIDO | 0.8901 | 112.35 | 107.74 | 97.95 | 1.41 | 66 | 188.66 | 51.39 | 15 | 64 | 37.27 | 23502.4 | 1353.12 | 1146.96 | 276.75 | 163.47 | 50454.38 | 0.59 | 0.88 | 18.91 | 2.98 | 0.5 | 10
15 | 85 | CONCLUIDO | 0.8926 | 112.03 | 107.55 | 104.08 | 1.49 | 62 | 190.19 | 51.39 | 16 | 60 | 37.79 | 23690.52 | 1348.67 | 1146.96 | 270.5 | 163.47 | 47351.39 | 0.6 | 0.88 | 18.9 | 2.79 | 0.5 | 10
16 | 85 | CONCLUIDO | 0.895 | 111.73 | 107.39 | 111.09 | 1.57 | 58 | 191.72 | 51.39 | 17 | 56 | 38.33 | 23879.37 | 1345.71 | 1146.98 | 264.65 | 163.47 | 44443.67 | 0.62 | 0.89 | 18.9 | 2.62 | 0.5 | 10
17 | 85 | CONCLUIDO | 0.8971 | 111.47 | 107.23 | 116.98 | 1.65 | 55 | 193.26 | 51.39 | 18 | 53 | 38.86 | 24068.93 | 1341.83 | 1146.93 | 259.7 | 163.47 | 41985.1 | 0.63 | 0.89 | 18.88 | 2.46 | 0.5 | 10
18 | 85 | CONCLUIDO | 0.8991 | 111.22 | 107.08 | 123.56 | 1.73 | 52 | 194.8 | 51.39 | 19 | 50 | 39.41 | 24259.23 | 1339.38 | 1146.97 | 254.61 | 163.47 | 39453.92 | 0.64 | 0.89 | 18.88 | 2.32 | 0.5 | 10
19 | 85 | CONCLUIDO | 0.901 | 110.99 | 106.96 | 130.97 | 1.81 | 49 | 196.35 | 51.39 | 20 | 47 | 39.96 | 24450.27 | 1334.98 | 1146.94 | 250.35 | 163.47 | 37338.82 | 0.65 | 0.89 | 18.88 | 2.19 | 0.5 | 10
20 | 85 | CONCLUIDO | 0.9024 | 110.82 | 106.85 | 136.41 | 1.88 | 47 | 197.9 | 51.39 | 21 | 45 | 40.51 | 24642.07 | 1333.27 | 1146.95 | 246.73 | 163.47 | 35539.21 | 0.66 | 0.89 | 18.88 | 2.08 | 0.5 | 10
21 | 85 | CONCLUIDO | 0.9035 | 110.68 | 106.79 | 142.38 | 1.96 | 45 | 199.46 | 51.39 | 22 | 43 | 41.07 | 24834.62 | 1330.99 | 1146.94 | 244.38 | 163.47 | 34375.9 | 0.67 | 0.89 | 18.88 | 2.02 | 0.5 | 10
22 | 85 | CONCLUIDO | 0.9049 | 110.51 | 106.69 | 148.86 | 2.03 | 43 | 201.03 | 51.39 | 23 | 41 | 41.64 | 25027.94 | 1329.05 | 1146.97 | 241.09 | 163.47 | 32740.22 | 0.68 | 0.89 | 18.87 | 1.92 | 0.5 | 10
23 | 85 | CONCLUIDO | 0.9063 | 110.34 | 106.57 | 155.96 | 2.1 | 41 | 202.61 | 51.39 | 24 | 39 | 42.21 | 25222.04 | 1326.16 | 1146.94 | 237.18 | 163.47 | 30793.05 | 0.69 | 0.89 | 18.87 | 1.81 | 0.5 | 10
24 | 85 | CONCLUIDO | 0.9076 | 110.18 | 106.48 | 163.82 | 2.17 | 39 | 204.19 | 51.39 | 25 | 37 | 42.79 | 25417.05 | 1324.36 | 1146.94 | 234.19 | 163.47 | 29308.73 | 0.7 | 0.89 | 18.86 | 1.72 | 0.5 | 10
25 | 85 | CONCLUIDO | 0.9083 | 110.1 | 106.44 | 168.06 | 2.24 | 38 | 205.77 | 51.39 | 26 | 36 | 43.38 | 25612.75 | 1322.38 | 1146.94 | 232.75 | 163.47 | 28595.89 | 0.7 | 0.89 | 18.86 | 1.68 | 0.5 | 10
26 | 85 | CONCLUIDO | 0.9096 | 109.94 | 106.35 | 177.25 | 2.31 | 36 | 207.37 | 51.39 | 27 | 34 | 43.97 | 25809.25 | 1319.1 | 1146.92 | 229.71 | 163.47 | 27086.36 | 0.71 | 0.89 | 18.86 | 1.58 | 0.5 | 10
27 | 85 | CONCLUIDO | 0.9102 | 109.87 | 106.31 | 182.25 | 2.38 | 35 | 208.97 | 51.39 | 28 | 33 | 44.57 | 26006.56 | 1318.85 | 1146.92 | 228.52 | 163.47 | 26494.87 | 0.72 | 0.89 | 18.86 | 1.55 | 0.5 | 10
28 | 85 | CONCLUIDO | 0.9108 | 109.8 | 106.27 | 187.54 | 2.45 | 34 | 210.57 | 51.39 | 29 | 32 | 45.18 | 26204.71 | 1316.97 | 1146.97 | 227.1 | 163.47 | 25792.64 | 0.72 | 0.9 | 18.86 | 1.51 | 0.5 | 10
29 | 85 | CONCLUIDO | 0.9113 | 109.73 | 106.24 | 193.17 | 2.51 | 33 | 212.19 | 51.39 | 30 | 31 | 45.79 | 26403.69 | 1314.97 | 1146.97 | 226.22 | 163.47 | 25357.25 | 0.72 | 0.9 | 18.85 | 1.48 | 0.5 | 10
30 | 85 | CONCLUIDO | 0.9121 | 109.64 | 106.18 | 199.09 | 2.58 | 32 | 213.81 | 51.39 | 31 | 30 | 46.41 | 26603.52 | 1313.33 | 1146.94 | 223.9 | 163.47 | 24198.98 | 0.73 | 0.9 | 18.86 | 1.42 | 0.5 | 10
31 | 85 | CONCLUIDO | 0.9127 | 109.57 | 106.15 | 205.45 | 2.64 | 31 | 215.43 | 51.39 | 32 | 29 | 47.04 | 26804.21 | 1315.2 | 1146.96 | 222.87 | 163.47 | 23691.65 | 0.73 | 0.9 | 18.85 | 1.38 | 0.5 | 10
32 | 85 | CONCLUIDO | 0.9134 | 109.48 | 106.09 | 212.17 | 2.7 | 30 | 217.07 | 51.39 | 33 | 28 | 47.68 | 27005.77 | 1311.28 | 1146.94 | 221.06 | 163.47 | 22788.89 | 0.74 | 0.9 | 18.84 | 1.32 | 0.5 | 10
33 | 85 | CONCLUIDO | 0.9141 | 109.4 | 106.04 | 219.4 | 2.76 | 29 | 218.71 | 51.39 | 34 | 27 | 48.32 | 27208.22 | 1310.46 | 1146.95 | 219.39 | 163.47 | 21961.81 | 0.75 | 0.9 | 18.84 | 1.27 | 0.5 | 10
34 | 85 | CONCLUIDO | 0.9148 | 109.32 | 106 | 227.13 | 2.82 | 28 | 220.36 | 51.39 | 35 | 26 | 48.97 | 27411.55 | 1309.5 | 1146.95 | 217.74 | 163.47 | 21140.56 | 0.75 | 0.9 | 18.85 | 1.23 | 0.5 | 10
35 | 85 | CONCLUIDO | 0.9155 | 109.23 | 105.94 | 235.43 | 2.88 | 27 | 222.01 | 51.39 | 36 | 25 | 49.62 | 27615.8 | 1305.32 | 1146.98 | 215.82 | 163.47 | 20185.78 | 0.76 | 0.9 | 18.85 | 1.18 | 0.5 | 10
36 | 85 | CONCLUIDO | 0.9155 | 109.23 | 105.94 | 235.42 | 2.94 | 27 | 223.68 | 51.39 | 37 | 25 | 50.29 | 27821.09 | 1307.59 | 1146.93 | 215.86 | 163.47 | 20205.36 | 0.76 | 0.9 | 18.85 | 1.17 | 0.5 | 10
37 | 85 | CONCLUIDO | 0.916 | 109.16 | 105.91 | 244.41 | 3 | 26 | 225.35 | 51.39 | 38 | 24 | 50.96 | 28027.19 | 1305.42 | 1146.95 | 215.05 | 163.47 | 19807.05 | 0.76 | 0.9 | 18.84 | 1.14 | 0.5 | 10
38 | 85 | CONCLUIDO | 0.9167 | 109.09 | 105.87 | 254.08 | 3.05 | 25 | 227.03 | 51.39 | 39 | 23 | 51.64 | 28234.24 | 1302.64 | 1146.95 | 213.32 | 163.47 | 18947.41 | 0.77 | 0.9 | 18.84 | 1.1 | 0.5 | 10
39 | 85 | CONCLUIDO | 0.9167 | 109.08 | 105.86 | 254.08 | 3.11 | 25 | 228.71 | 51.39 | 40 | 23 | 52.32 | 28442.24 | 1304.58 | 1146.92 | 213.43 | 163.47 | 18998.33 | 0.77 | 0.9 | 18.84 | 1.1 | 0.5 | 10

## RESULTADOS_2
Unnamed: 0 | Volume de calda [L] | STATUS | Capacidade operacional [ha/h] | Tempo de missao [h] | Tempo util [h] | Tempo por voo [min] | Autonomia Projetada [h] | N° Voos | MTOW [kg] | Massa Estrutura [kg] | Combustível [kg] | Abastecimentos | Massa gerador | Potência gerador [W] | Combustível consumido [L] | Calda cons [L] | Distância percorrida [km] | Distância Pulverizando [km] | RTL ACUMULADO[m] | EOC [km/km] | EOC [h/h] | Tempo de manobra [h] | Tempo rtl_rtw [h] | V pulv [m/s] | V desloc [m/s]
0 | 20 | CONCLUIDO | 0.7242 | 138.08 | 129.81 | 14.59 | 0.34 | 534 | 51.33 | 24.83 | 1 | 532 | 5.51 | 6564.78 | 736.38 | 1147.24 | 1022.83 | 163.47 | 421156.8 | 0.16 | 0.73 | 19.72 | 25.03 | 0.5 | 10
1 | 20 | CONCLUIDO | 0.8333 | 120.01 | 115.43 | 29.85 | 0.66 | 232 | 52.47 | 24.83 | 2 | 230 | 5.64 | 6705.1 | 640.41 | 1147.07 | 536.88 | 163.47 | 179689.02 | 0.3 | 0.82 | 19.18 | 10.65 | 0.5 | 10
2 | 20 | CONCLUIDO | 0.8699 | 114.95 | 111.42 | 45.79 | 0.97 | 146 | 53.61 | 24.83 | 3 | 144 | 5.78 | 6845.59 | 603.15 | 1146.98 | 401.02 | 163.47 | 112189.93 | 0.41 | 0.85 | 19.05 | 6.65 | 0.5 | 10
3 | 20 | CONCLUIDO | 0.8883 | 112.58 | 109.55 | 62.6 | 1.27 | 105 | 54.75 | 24.83 | 4 | 103 | 5.92 | 6986.39 | 577.9 | 1146.99 | 337.74 | 163.47 | 80753.44 | 0.48 | 0.87 | 18.98 | 4.78 | 0.5 | 10
4 | 20 | CONCLUIDO | 0.8999 | 111.12 | 108.38 | 80.28 | 1.55 | 81 | 55.89 | 24.83 | 5 | 79 | 6.07 | 7127.49 | 553.65 | 1147.02 | 298.69 | 163.47 | 61347.77 | 0.55 | 0.88 | 18.93 | 3.62 | 0.5 | 10
5 | 20 | CONCLUIDO | 0.9072 | 110.24 | 107.69 | 99.41 | 1.82 | 65 | 57.04 | 24.83 | 6 | 55 | 6.21 | 7268.89 | 533.26 | 1146.96 | 274.86 | 163.47 | 49516.09 | 0.59 | 0.88 | 18.92 | 2.92 | 0.5 | 10
6 | 20 | CONCLUIDO | 0.9096 | 109.94 | 107.48 | 109.3 | 2.09 | 59 | 58.19 | 24.83 | 7 | 9 | 6.36 | 7410.59 | 528.07 | 1147 | 265.5 | 163.47 | 44864.05 | 0.62 | 0.89 | 18.96 | 2.71 | 0.5 | 10
7 | 20 | CONCLUIDO | 0.9093 | 109.97 | 107.5 | 109.32 | 2.34 | 59 | 59.34 | 24.83 | 8 | 0 | 6.52 | 7552.59 | 537.85 | 1147.14 | 266.01 | 163.47 | 45120.12 | 0.61 | 0.88 | 18.97 | 2.73 | 0.5 | 10

## RESULTADOS_11
Unnamed: 0 | Volume de calda [L] | STATUS | Capacidade operacional [ha/h] | Tempo de missao [h] | Tempo util [h] | Tempo por voo [min] | Autonomia Projetada [h] | N° Voos | MTOW [kg] | Massa Estrutura [kg] | Combustível [kg] | Abastecimentos | Massa gerador | Potência gerador [W] | Combustível consumido [L] | Calda cons [L] | Distância percorrida [km] | Distância Pulverizando [km] | RTL ACUMULADO[m] | EOC [km/km] | EOC [h/h] | Tempo de manobra [h] | Tempo rtl_rtw [h] | V pulv [m/s] | V desloc [m/s]
0 | 65 | CONCLUIDO | 0.4693 | 213.08 | 172.98 | 7.45 | 0.13 | 1393 | 133.21 | 46.47 | 1 | 1391 | 20.75 | 16663.42 | 1902 | 1147.97 | 2491.68 | 163.47 | 1151284.5 | 0.07 | 0.55 | 21.09 | 68.17 | 0.5 | 10
1 | 65 | CONCLUIDO | 0.6909 | 144.73 | 128.64 | 15.1 | 0.26 | 511 | 134.55 | 46.47 | 2 | 509 | 21.09 | 16828.84 | 1411.77 | 1147.28 | 984.14 | 163.47 | 401926.32 | 0.17 | 0.74 | 19.65 | 23.86 | 0.5 | 10
2 | 65 | CONCLUIDO | 0.7689 | 130.06 | 119.31 | 22.72 | 0.39 | 315 | 135.9 | 46.47 | 3 | 313 | 21.43 | 16994.64 | 1305.86 | 1147.18 | 668.64 | 163.47 | 245152.91 | 0.24 | 0.8 | 19.3 | 14.53 | 0.5 | 10
3 | 65 | CONCLUIDO | 0.809 | 123.6 | 115.25 | 30.46 | 0.52 | 227 | 137.25 | 46.47 | 4 | 225 | 21.78 | 17160.92 | 1257.8 | 1147.1 | 530.5 | 163.47 | 176524.59 | 0.31 | 0.83 | 19.18 | 10.47 | 0.5 | 10
4 | 65 | CONCLUIDO | 0.8336 | 119.96 | 112.94 | 38.07 | 0.64 | 178 | 138.6 | 46.47 | 5 | 176 | 22.13 | 17327.69 | 1229.1 | 1147.07 | 452.33 | 163.47 | 137687.66 | 0.36 | 0.84 | 19.1 | 8.16 | 0.5 | 10
5 | 65 | CONCLUIDO | 0.8504 | 117.59 | 111.43 | 45.79 | 0.76 | 146 | 139.95 | 46.47 | 6 | 144 | 22.49 | 17494.97 | 1209.49 | 1147.04 | 401.63 | 163.47 | 112493.02 | 0.41 | 0.85 | 19.04 | 6.66 | 0.5 | 10
6 | 65 | CONCLUIDO | 0.8625 | 115.95 | 110.39 | 53.41 | 0.88 | 124 | 141.31 | 46.47 | 7 | 122 | 22.85 | 17662.75 | 1194.23 | 1147.02 | 366.2 | 163.47 | 94889.04 | 0.45 | 0.86 | 19.01 | 5.62 | 0.5 | 10
7 | 65 | CONCLUIDO | 0.8722 | 114.66 | 109.56 | 61.44 | 0.99 | 107 | 142.68 | 46.47 | 8 | 105 | 23.21 | 17831.04 | 1181.76 | 1146.94 | 338.42 | 163.47 | 81085.85 | 0.48 | 0.87 | 18.97 | 4.8 | 0.5 | 10
8 | 65 | CONCLUIDO | 0.8785 | 113.83 | 109.06 | 68.88 | 1.11 | 95 | 144.05 | 46.47 | 9 | 93 | 23.58 | 17999.83 | 1172.57 | 1147.02 | 321.02 | 163.47 | 72443.77 | 0.51 | 0.87 | 18.97 | 4.29 | 0.5 | 10
9 | 65 | CONCLUIDO | 0.8842 | 113.1 | 108.61 | 76.66 | 1.22 | 85 | 145.42 | 46.47 | 10 | 83 | 23.95 | 18169.15 | 1164.58 | 1146.95 | 305.97 | 163.47 | 64971.88 | 0.53 | 0.88 | 18.94 | 3.84 | 0.5 | 10
10 | 65 | CONCLUIDO | 0.8885 | 112.55 | 108.27 | 84.37 | 1.33 | 77 | 146.8 | 46.47 | 11 | 75 | 24.33 | 18338.99 | 1157.37 | 1146.98 | 294.94 | 163.47 | 59494.66 | 0.55 | 0.88 | 18.93 | 3.51 | 0.5 | 10
11 | 65 | CONCLUIDO | 0.893 | 111.98 | 107.9 | 92.48 | 1.43 | 70 | 148.18 | 46.47 | 12 | 68 | 24.71 | 18509.36 | 1150.45 | 1146.95 | 282.06 | 163.47 | 53089.29 | 0.58 | 0.88 | 18.91 | 3.13 | 0.5 | 10
12 | 65 | CONCLUIDO | 0.8962 | 111.58 | 107.66 | 100.93 | 1.54 | 64 | 149.56 | 46.47 | 13 | 62 | 25.1 | 18680.25 | 1143.38 | 1147 | 273.47 | 163.47 | 48824.84 | 0.6 | 0.88 | 18.93 | 2.89 | 0.5 | 10
13 | 65 | CONCLUIDO | 0.8985 | 111.3 | 107.48 | 107.48 | 1.64 | 60 | 150.95 | 46.47 | 14 | 58 | 25.49 | 18851.69 | 1138.64 | 1146.94 | 268.04 | 163.47 | 46132.13 | 0.61 | 0.89 | 18.9 | 2.72 | 0.5 | 10
14 | 65 | CONCLUIDO | 0.9009 | 111 | 107.3 | 114.96 | 1.74 | 56 | 152.35 | 46.47 | 15 | 54 | 25.88 | 19023.66 | 1133.95 | 1146.95 | 261.63 | 163.47 | 42945.43 | 0.62 | 0.89 | 18.9 | 2.53 | 0.5 | 10
15 | 65 | CONCLUIDO | 0.9035 | 110.68 | 107.08 | 123.56 | 1.84 | 52 | 153.75 | 46.47 | 16 | 50 | 26.28 | 19196.18 | 1128.28 | 1146.97 | 254.49 | 163.47 | 39397.26 | 0.64 | 0.89 | 18.88 | 2.31 | 0.5 | 10
16 | 65 | CONCLUIDO | 0.9053 | 110.46 | 106.95 | 130.96 | 1.94 | 49 | 155.15 | 46.47 | 17 | 47 | 26.68 | 19369.26 | 1123.75 | 1146.97 | 250.12 | 163.47 | 37223.14 | 0.65 | 0.89 | 18.88 | 2.18 | 0.5 | 10
17 | 65 | CONCLUIDO | 0.907 | 110.26 | 106.82 | 139.33 | 2.04 | 46 | 156.56 | 46.47 | 18 | 44 | 27.09 | 19542.89 | 1118.36 | 1146.94 | 245.64 | 163.47 | 34998.3 | 0.67 | 0.89 | 18.88 | 2.06 | 0.5 | 10
18 | 65 | CONCLUIDO | 0.9087 | 110.04 | 106.69 | 148.87 | 2.13 | 43 | 157.97 | 46.47 | 19 | 41 | 27.5 | 19717.08 | 1113.26 | 1146.95 | 240.94 | 163.47 | 32664.13 | 0.68 | 0.89 | 18.88 | 1.93 | 0.5 | 10
19 | 65 | CONCLUIDO | 0.9098 | 109.91 | 106.61 | 156.02 | 2.22 | 41 | 159.39 | 46.47 | 20 | 39 | 27.92 | 19891.97 | 1109.85 | 1146.93 | 238.61 | 163.47 | 31510.06 | 0.69 | 0.89 | 18.87 | 1.85 | 0.5 | 10
20 | 65 | CONCLUIDO | 0.9112 | 109.75 | 106.5 | 163.85 | 2.31 | 39 | 160.81 | 46.47 | 21 | 37 | 28.34 | 20067.32 | 1105.85 | 1146.95 | 235.27 | 163.47 | 29850.13 | 0.69 | 0.89 | 18.86 | 1.74 | 0.5 | 10
21 | 65 | CONCLUIDO | 0.9125 | 109.59 | 106.41 | 172.55 | 2.4 | 37 | 162.24 | 46.47 | 22 | 35 | 28.77 | 20243.25 | 1101.04 | 1146.94 | 231.6 | 163.47 | 28023.36 | 0.71 | 0.89 | 18.86 | 1.64 | 0.5 | 10
22 | 65 | CONCLUIDO | 0.9129 | 109.54 | 106.38 | 177.3 | 2.49 | 36 | 163.67 | 46.47 | 23 | 34 | 29.2 | 20419.76 | 1097.8 | 1146.96 | 231.07 | 163.47 | 27765.91 | 0.71 | 0.89 | 18.85 | 1.62 | 0.5 | 10
23 | 65 | CONCLUIDO | 0.9142 | 109.39 | 106.28 | 187.56 | 2.58 | 34 | 165.1 | 46.47 | 24 | 32 | 29.64 | 20596.86 | 1092.51 | 1146.94 | 227.4 | 163.47 | 25938.69 | 0.72 | 0.9 | 18.86 | 1.52 | 0.5 | 10
24 | 65 | CONCLUIDO | 0.9149 | 109.3 | 106.22 | 193.13 | 2.66 | 33 | 166.54 | 46.47 | 25 | 31 | 30.08 | 20774.56 | 1087.51 | 1146.92 | 225.46 | 163.47 | 24976.89 | 0.73 | 0.9 | 18.85 | 1.45 | 0.5 | 10
25 | 65 | CONCLUIDO | 0.9162 | 109.14 | 106.12 | 205.39 | 2.74 | 31 | 167.99 | 46.47 | 26 | 29 | 30.52 | 20952.87 | 1084.71 | 1146.94 | 221.83 | 163.47 | 23171.52 | 0.74 | 0.9 | 18.85 | 1.35 | 0.5 | 10
26 | 65 | CONCLUIDO | 0.9168 | 109.08 | 106.08 | 212.16 | 2.82 | 30 | 169.44 | 46.47 | 27 | 28 | 30.97 | 21131.78 | 1082.12 | 1146.95 | 220.74 | 163.47 | 22628.52 | 0.74 | 0.9 | 18.84 | 1.31 | 0.5 | 10
27 | 65 | CONCLUIDO | 0.9175 | 109 | 106.03 | 219.36 | 2.9 | 29 | 170.9 | 46.47 | 28 | 27 | 31.43 | 21311.32 | 1078.84 | 1146.92 | 218.89 | 163.47 | 21708.18 | 0.75 | 0.9 | 18.84 | 1.26 | 0.5 | 10
28 | 65 | CONCLUIDO | 0.9178 | 108.95 | 106.01 | 227.16 | 2.98 | 28 | 172.36 | 46.47 | 29 | 26 | 31.89 | 21491.47 | 1075.51 | 1146.96 | 218.22 | 163.47 | 21379.32 | 0.75 | 0.9 | 18.85 | 1.24 | 0.5 | 10
29 | 65 | CONCLUIDO | 0.9186 | 108.87 | 105.95 | 235.45 | 3.06 | 27 | 173.82 | 46.47 | 30 | 25 | 32.36 | 21672.25 | 1073.23 | 1146.95 | 216.47 | 163.47 | 20510.83 | 0.76 | 0.9 | 18.84 | 1.19 | 0.5 | 10
30 | 65 | CONCLUIDO | 0.9191 | 108.8 | 105.91 | 244.41 | 3.14 | 26 | 175.29 | 46.47 | 31 | 24 | 32.83 | 21853.67 | 1066.87 | 1146.94 | 215.02 | 163.47 | 19788.85 | 0.76 | 0.9 | 18.84 | 1.15 | 0.5 | 10
31 | 65 | CONCLUIDO | 0.9197 | 108.73 | 105.87 | 254.08 | 3.21 | 25 | 176.77 | 46.47 | 32 | 23 | 33.3 | 22035.73 | 1065.21 | 1146.94 | 213.49 | 163.47 | 19028.1 | 0.77 | 0.9 | 18.84 | 1.1 | 0.5 | 10
32 | 65 | CONCLUIDO | 0.9203 | 108.66 | 105.83 | 264.57 | 3.28 | 24 | 178.25 | 46.47 | 33 | 22 | 33.79 | 22218.44 | 1060.12 | 1146.93 | 211.92 | 163.47 | 18249.4 | 0.77 | 0.9 | 18.85 | 1.06 | 0.5 | 10
33 | 65 | CONCLUIDO | 0.9203 | 108.66 | 105.83 | 264.57 | 3.36 | 24 | 179.74 | 46.47 | 34 | 22 | 34.27 | 22401.81 | 1054.55 | 1146.93 | 212.01 | 163.47 | 18295.07 | 0.77 | 0.9 | 18.85 | 1.06 | 0.5 | 10
34 | 65 | CONCLUIDO | 0.921 | 108.57 | 105.77 | 275.92 | 3.43 | 23 | 181.23 | 46.47 | 35 | 21 | 34.76 | 22585.84 | 1053.51 | 1146.93 | 210.1 | 163.47 | 17347.52 | 0.78 | 0.9 | 18.84 | 1 | 0.5 | 10
35 | 65 | CONCLUIDO | 0.9218 | 108.48 | 105.7 | 288.27 | 3.5 | 22 | 182.73 | 46.47 | 36 | 20 | 35.26 | 22770.67 | 1049.64 | 1146.94 | 207.95 | 163.47 | 16275.3 | 0.79 | 0.9 | 18.83 | 0.93 | 0.5 | 10
36 | 65 | CONCLUIDO | 0.9217 | 108.49 | 105.71 | 288.31 | 3.56 | 22 | 184.23 | 46.47 | 37 | 19 | 35.77 | 22956.06 | 1047.69 | 1146.93 | 208.37 | 163.47 | 16485.47 | 0.78 | 0.9 | 18.83 | 0.95 | 0.5 | 10
37 | 65 | CONCLUIDO | 0.9221 | 108.45 | 105.7 | 301.99 | 3.63 | 21 | 185.74 | 46.47 | 38 | 18 | 36.27 | 23142.13 | 1047.81 | 1146.93 | 207.68 | 163.47 | 16146.89 | 0.79 | 0.9 | 18.83 | 0.93 | 0.5 | 10
38 | 65 | CONCLUIDO | 0.9221 | 108.45 | 105.69 | 301.98 | 3.7 | 21 | 187.26 | 46.47 | 39 | 16 | 36.79 | 23328.9 | 1038.45 | 1146.96 | 207.39 | 163.47 | 16000.17 | 0.79 | 0.9 | 18.84 | 0.93 | 0.5 | 10
39 | 65 | CONCLUIDO | 0.9227 | 108.37 | 105.65 | 316.94 | 3.76 | 20 | 188.78 | 46.47 | 40 | 13 | 37.31 | 23516.37 | 1042.16 | 1146.94 | 205.78 | 163.47 | 15201.97 | 0.79 | 0.9 | 18.84 | 0.88 | 0.5 | 10

## RESULTADOS_13
Unnamed: 0 | Volume de calda [L] | STATUS | Capacidade operacional [ha/h] | Tempo de missao [h] | Tempo util [h] | Tempo por voo [min] | Autonomia Projetada [h] | N° Voos | MTOW [kg] | Massa Estrutura [kg] | Combustível [kg] | Abastecimentos | Massa gerador | Potência gerador [W] | Combustível consumido [L] | Calda cons [L] | Distância percorrida [km] | Distância Pulverizando [km] | RTL ACUMULADO[m] | EOC [km/km] | EOC [h/h] | Tempo de manobra [h] | Tempo rtl_rtw [h] | V pulv [m/s] | V desloc [m/s]
0 | 75 | CONCLUIDO | 0.4235 | 236.12 | 184.58 | 6.87 | 0.12 | 1612 | 150.44 | 49.1 | 1 | 1610 | 25.34 | 18787.76 | 2196.33 | 1147.96 | 2887.7 | 163.47 | 1348198.6 | 0.06 | 0.52 | 21.46 | 79.76 | 0.5 | 10
1 | 75 | CONCLUIDO | 0.6633 | 150.76 | 131.22 | 13.93 | 0.23 | 565 | 151.83 | 49.1 | 2 | 563 | 25.73 | 18959.54 | 1559.62 | 1147.27 | 1072.31 | 163.47 | 445738.76 | 0.15 | 0.73 | 19.72 | 26.43 | 0.5 | 10
2 | 75 | CONCLUIDO | 0.7481 | 133.67 | 120.82 | 20.95 | 0.35 | 346 | 153.23 | 49.1 | 3 | 344 | 26.13 | 19131.85 | 1433.52 | 1147.13 | 718.97 | 163.47 | 270166.31 | 0.23 | 0.79 | 19.39 | 16.05 | 0.5 | 10
3 | 75 | CONCLUIDO | 0.7931 | 126.08 | 116.2 | 28 | 0.46 | 249 | 154.63 | 49.1 | 4 | 247 | 26.53 | 19304.72 | 1376.02 | 1147.1 | 562.67 | 163.47 | 192500 | 0.29 | 0.82 | 19.22 | 11.42 | 0.5 | 10
4 | 75 | CONCLUIDO | 0.8203 | 121.9 | 113.7 | 35.16 | 0.57 | 194 | 156.03 | 49.1 | 5 | 192 | 26.94 | 19478.15 | 1343.63 | 1147.06 | 477.58 | 163.47 | 150229.51 | 0.34 | 0.84 | 19.14 | 8.92 | 0.5 | 10
5 | 75 | CONCLUIDO | 0.8386 | 119.25 | 112.09 | 42.03 | 0.67 | 160 | 157.44 | 49.1 | 6 | 158 | 27.35 | 19652.13 | 1321.96 | 1147.08 | 424.11 | 163.47 | 123666.05 | 0.39 | 0.85 | 19.05 | 7.32 | 0.5 | 10
6 | 75 | CONCLUIDO | 0.8525 | 117.3 | 110.9 | 49.29 | 0.78 | 135 | 158.86 | 49.1 | 7 | 133 | 27.77 | 19826.68 | 1305.1 | 1146.98 | 383.83 | 163.47 | 103648.54 | 0.43 | 0.86 | 19.02 | 6.13 | 0.5 | 10
7 | 75 | CONCLUIDO | 0.8628 | 115.9 | 110.04 | 56.43 | 0.88 | 117 | 160.28 | 49.1 | 8 | 115 | 28.19 | 20001.93 | 1292.55 | 1146.95 | 354.74 | 163.47 | 89197.67 | 0.46 | 0.86 | 18.99 | 5.28 | 0.5 | 10
8 | 75 | CONCLUIDO | 0.8699 | 114.95 | 109.5 | 63.17 | 0.99 | 104 | 161.71 | 49.1 | 9 | 102 | 28.61 | 20177.64 | 1283.7 | 1147.03 | 336.03 | 163.47 | 79903.63 | 0.49 | 0.87 | 18.98 | 4.73 | 0.5 | 10
9 | 75 | CONCLUIDO | 0.8764 | 114.1 | 108.98 | 70.31 | 1.09 | 93 | 163.13 | 49.1 | 10 | 91 | 29.04 | 20353.94 | 1274.8 | 1146.97 | 318.75 | 163.47 | 71320.42 | 0.51 | 0.87 | 18.95 | 4.21 | 0.5 | 10
10 | 75 | CONCLUIDO | 0.8817 | 113.42 | 108.58 | 77.56 | 1.18 | 84 | 164.57 | 49.1 | 11 | 82 | 29.47 | 20530.82 | 1268.27 | 1147.02 | 304.95 | 163.47 | 64467.42 | 0.54 | 0.88 | 18.94 | 3.81 | 0.5 | 10
11 | 75 | CONCLUIDO | 0.8857 | 112.91 | 108.28 | 84.37 | 1.28 | 77 | 166.01 | 49.1 | 12 | 75 | 29.91 | 20708.3 | 1262.02 | 1147 | 294.88 | 163.47 | 59463.09 | 0.55 | 0.88 | 18.93 | 3.51 | 0.5 | 10
12 | 75 | CONCLUIDO | 0.8896 | 112.41 | 107.97 | 91.24 | 1.38 | 71 | 167.45 | 49.1 | 13 | 69 | 30.36 | 20886.38 | 1255.84 | 1146.95 | 284.15 | 163.47 | 54129.33 | 0.58 | 0.88 | 18.92 | 3.2 | 0.5 | 10
13 | 75 | CONCLUIDO | 0.8932 | 111.95 | 107.69 | 99.41 | 1.47 | 65 | 168.9 | 49.1 | 14 | 63 | 30.81 | 21065.06 | 1249.39 | 1146.97 | 275.37 | 163.47 | 49769.72 | 0.59 | 0.88 | 18.9 | 2.92 | 0.5 | 10
14 | 75 | CONCLUIDO | 0.8957 | 111.64 | 107.5 | 105.74 | 1.56 | 61 | 170.35 | 49.1 | 15 | 59 | 31.26 | 21244.37 | 1245.74 | 1146.94 | 268.69 | 163.47 | 46449.37 | 0.61 | 0.88 | 18.9 | 2.74 | 0.5 | 10
15 | 75 | CONCLUIDO | 0.8981 | 111.35 | 107.33 | 112.98 | 1.65 | 57 | 171.81 | 49.1 | 16 | 55 | 31.72 | 21424.29 | 1241.52 | 1146.94 | 263.1 | 163.47 | 43676.34 | 0.62 | 0.89 | 18.89 | 2.56 | 0.5 | 10
16 | 75 | CONCLUIDO | 0.9007 | 111.03 | 107.13 | 121.28 | 1.74 | 53 | 173.28 | 49.1 | 17 | 51 | 32.18 | 21604.83 | 1234.99 | 1147 | 256.09 | 163.47 | 40191.26 | 0.64 | 0.89 | 18.89 | 2.37 | 0.5 | 10
17 | 75 | CONCLUIDO | 0.9025 | 110.81 | 107 | 128.4 | 1.83 | 50 | 174.75 | 49.1 | 18 | 48 | 32.65 | 21786.02 | 1231.7 | 1146.94 | 251.88 | 163.47 | 38101.6 | 0.65 | 0.89 | 18.88 | 2.23 | 0.5 | 10
18 | 75 | CONCLUIDO | 0.9036 | 110.67 | 106.92 | 133.65 | 1.91 | 48 | 176.22 | 49.1 | 19 | 46 | 33.13 | 21967.84 | 1229.73 | 1146.96 | 249.09 | 163.47 | 36713.26 | 0.66 | 0.89 | 18.88 | 2.16 | 0.5 | 10
19 | 75 | CONCLUIDO | 0.9055 | 110.43 | 106.78 | 142.37 | 2 | 45 | 177.7 | 49.1 | 20 | 43 | 33.61 | 22150.3 | 1225.07 | 1146.96 | 244.15 | 163.47 | 34262.59 | 0.67 | 0.89 | 18.88 | 2.01 | 0.5 | 10
20 | 75 | CONCLUIDO | 0.907 | 110.26 | 106.67 | 148.84 | 2.08 | 43 | 179.18 | 49.1 | 21 | 41 | 34.09 | 22333.43 | 1222.01 | 1146.95 | 240.46 | 163.47 | 32425.27 | 0.68 | 0.89 | 18.87 | 1.9 | 0.5 | 10
21 | 75 | CONCLUIDO | 0.908 | 110.13 | 106.6 | 156 | 2.16 | 41 | 180.67 | 49.1 | 22 | 39 | 34.58 | 22517.21 | 1219.55 | 1146.95 | 238.3 | 163.47 | 31355.09 | 0.69 | 0.89 | 18.87 | 1.84 | 0.5 | 10
22 | 75 | CONCLUIDO | 0.9095 | 109.96 | 106.49 | 163.83 | 2.24 | 39 | 182.17 | 49.1 | 23 | 37 | 35.08 | 22701.78 | 1215.86 | 1146.94 | 234.51 | 163.47 | 29468.81 | 0.7 | 0.89 | 18.86 | 1.72 | 0.5 | 10
23 | 75 | CONCLUIDO | 0.9099 | 109.9 | 106.46 | 168.1 | 2.32 | 38 | 183.67 | 49.1 | 24 | 36 | 35.58 | 22886.92 | 1212.41 | 1146.99 | 233.55 | 163.47 | 28997.01 | 0.7 | 0.89 | 18.86 | 1.69 | 0.5 | 10
24 | 75 | CONCLUIDO | 0.9113 | 109.73 | 106.36 | 177.26 | 2.4 | 36 | 185.18 | 49.1 | 25 | 34 | 36.08 | 23072.73 | 1210.29 | 1146.96 | 230.2 | 163.47 | 27331.97 | 0.71 | 0.89 | 18.85 | 1.59 | 0.5 | 10
25 | 75 | CONCLUIDO | 0.9118 | 109.67 | 106.33 | 182.27 | 2.47 | 35 | 186.69 | 49.1 | 26 | 33 | 36.6 | 23259.24 | 1208.46 | 1146.92 | 228.72 | 163.47 | 26594.28 | 0.71 | 0.89 | 18.87 | 1.56 | 0.5 | 10
26 | 75 | CONCLUIDO | 0.9131 | 109.52 | 106.23 | 193.15 | 2.55 | 33 | 188.21 | 49.1 | 27 | 31 | 37.11 | 23446.45 | 1203.06 | 1146.95 | 225.7 | 163.47 | 25097.01 | 0.72 | 0.9 | 18.85 | 1.46 | 0.5 | 10
27 | 75 | CONCLUIDO | 0.9139 | 109.43 | 106.17 | 199.07 | 2.62 | 32 | 189.73 | 49.1 | 28 | 30 | 37.64 | 23634.36 | 1202.44 | 1146.97 | 223.8 | 163.47 | 24149.83 | 0.73 | 0.9 | 18.85 | 1.41 | 0.5 | 10
28 | 75 | CONCLUIDO | 0.9144 | 109.36 | 106.14 | 205.43 | 2.69 | 31 | 191.26 | 49.1 | 29 | 29 | 38.17 | 23822.99 | 1201.84 | 1146.95 | 222.55 | 163.47 | 23532.34 | 0.73 | 0.9 | 18.85 | 1.37 | 0.5 | 10
29 | 75 | CONCLUIDO | 0.915 | 109.29 | 106.09 | 212.19 | 2.76 | 30 | 192.8 | 49.1 | 30 | 28 | 38.7 | 24012.34 | 1197.65 | 1146.94 | 221.11 | 163.47 | 22815.52 | 0.74 | 0.9 | 18.85 | 1.33 | 0.5 | 10
30 | 75 | CONCLUIDO | 0.9157 | 109.2 | 106.04 | 219.39 | 2.83 | 29 | 194.34 | 49.1 | 31 | 27 | 39.24 | 24202.42 | 1195.7 | 1146.96 | 219.19 | 163.47 | 21860.64 | 0.75 | 0.9 | 18.85 | 1.27 | 0.5 | 10
31 | 75 | CONCLUIDO | 0.9163 | 109.13 | 106 | 227.15 | 2.9 | 28 | 195.89 | 49.1 | 32 | 26 | 39.79 | 24393.24 | 1194.37 | 1146.98 | 218.13 | 163.47 | 21333.37 | 0.75 | 0.9 | 18.84 | 1.24 | 0.5 | 10
32 | 75 | CONCLUIDO | 0.9169 | 109.06 | 105.96 | 235.46 | 2.97 | 27 | 197.44 | 49.1 | 33 | 25 | 40.34 | 24584.81 | 1191.66 | 1146.94 | 216.55 | 163.47 | 20551.96 | 0.75 | 0.9 | 18.85 | 1.19 | 0.5 | 10
33 | 75 | CONCLUIDO | 0.9176 | 108.98 | 105.91 | 244.4 | 3.03 | 26 | 199 | 49.1 | 34 | 24 | 40.9 | 24777.13 | 1186.51 | 1146.94 | 214.65 | 163.47 | 19605.81 | 0.76 | 0.9 | 18.85 | 1.14 | 0.5 | 10
34 | 75 | CONCLUIDO | 0.9176 | 108.98 | 105.91 | 244.4 | 3.1 | 26 | 200.56 | 49.1 | 35 | 24 | 41.47 | 24970.22 | 1185.59 | 1146.94 | 214.59 | 163.47 | 19574.9 | 0.76 | 0.9 | 18.85 | 1.14 | 0.5 | 10
35 | 75 | CONCLUIDO | 0.9182 | 108.91 | 105.87 | 254.09 | 3.16 | 25 | 202.14 | 49.1 | 36 | 23 | 42.04 | 25164.09 | 1186.47 | 1146.93 | 213.56 | 163.47 | 19066.35 | 0.77 | 0.9 | 18.84 | 1.11 | 0.5 | 10
36 | 75 | CONCLUIDO | 0.9191 | 108.81 | 105.8 | 264.49 | 3.23 | 24 | 203.71 | 49.1 | 37 | 22 | 42.62 | 25358.87 | 1183.74 | 1146.94 | 211.03 | 163.47 | 17807.65 | 0.77 | 0.9 | 18.84 | 1.03 | 0.5 | 10
37 | 75 | CONCLUIDO | 0.9188 | 108.83 | 105.82 | 264.56 | 3.29 | 24 | 205.3 | 49.1 | 38 | 22 | 43.2 | 25554.32 | 1178.24 | 1146.93 | 211.98 | 163.47 | 18281.12 | 0.77 | 0.9 | 18.84 | 1.06 | 0.5 | 10
38 | 75 | CONCLUIDO | 0.9196 | 108.74 | 105.76 | 275.91 | 3.35 | 23 | 206.89 | 49.1 | 39 | 21 | 43.8 | 25750.58 | 1180.2 | 1146.96 | 210.01 | 163.47 | 17299.4 | 0.78 | 0.9 | 18.84 | 1 | 0.5 | 10
39 | 75 | CONCLUIDO | 0.9203 | 108.66 | 105.71 | 288.3 | 3.41 | 22 | 208.49 | 49.1 | 40 | 20 | 44.39 | 25947.65 | 1172.75 | 1146.95 | 208.09 | 163.47 | 16347.77 | 0.79 | 0.9 | 18.84 | 0.94 | 0.5 | 10

## RESULTADOS_17
Unnamed: 0 | Volume de calda [L] | STATUS | Capacidade operacional [ha/h] | Tempo de missao [h] | Tempo util [h] | Tempo por voo [min] | Autonomia Projetada [h] | N° Voos | MTOW [kg] | Massa Estrutura [kg] | Combustível [kg] | Abastecimentos | Massa gerador | Potência gerador [W] | Combustível consumido [L] | Calda cons [L] | Distância percorrida [km] | Distância Pulverizando [km] | RTL ACUMULADO[m] | EOC [km/km] | EOC [h/h] | Tempo de manobra [h] | Tempo rtl_rtw [h] | V pulv [m/s] | V desloc [m/s]
0 | 95 | CONCLUIDO | 0.3373 | 296.51 | 214.06 | 5.98 | 0.1 | 2149 | 185.69 | 53.44 | 1 | 2147 | 36.26 | 23136.14 | 2914.55 | 1148.42 | 3893.2 | 163.47 | 1848266.65 | 0.04 | 0.44 | 22.38 | 109.21 | 0.5 | 10
1 | 95 | CONCLUIDO | 0.6089 | 164.22 | 136.63 | 12.14 | 0.19 | 675 | 187.21 | 53.44 | 2 | 673 | 36.77 | 23322.88 | 1860.59 | 1147.38 | 1254.86 | 163.47 | 536466.55 | 0.13 | 0.7 | 19.92 | 31.84 | 0.5 | 10
2 | 95 | CONCLUIDO | 0.7084 | 141.16 | 123.58 | 18.26 | 0.28 | 406 | 188.73 | 53.44 | 3 | 404 | 37.29 | 23510.33 | 1681.88 | 1147.2 | 813.23 | 163.47 | 316992.94 | 0.2 | 0.77 | 19.45 | 18.8 | 0.5 | 10
3 | 95 | CONCLUIDO | 0.7612 | 131.37 | 118.11 | 24.44 | 0.37 | 290 | 190.25 | 53.44 | 4 | 288 | 37.82 | 23698.48 | 1606.2 | 1147.11 | 627.52 | 163.47 | 224718.67 | 0.26 | 0.81 | 19.28 | 13.33 | 0.5 | 10
4 | 95 | CONCLUIDO | 0.7934 | 126.04 | 115.16 | 30.57 | 0.46 | 226 | 191.78 | 53.44 | 5 | 224 | 38.35 | 23887.36 | 1564.97 | 1147.03 | 526.86 | 163.47 | 174709.16 | 0.31 | 0.83 | 19.2 | 10.39 | 0.5 | 10
5 | 95 | CONCLUIDO | 0.8149 | 122.71 | 113.31 | 36.55 | 0.55 | 186 | 193.32 | 53.44 | 6 | 184 | 38.89 | 24076.95 | 1538.82 | 1147.03 | 465.43 | 163.47 | 144194.26 | 0.35 | 0.84 | 19.11 | 8.54 | 0.5 | 10
6 | 95 | CONCLUIDO | 0.8316 | 120.26 | 111.94 | 42.78 | 0.64 | 157 | 194.86 | 53.44 | 7 | 155 | 39.43 | 24267.28 | 1518.89 | 1147.08 | 418.54 | 163.47 | 120893.67 | 0.39 | 0.85 | 19.07 | 7.17 | 0.5 | 10
7 | 95 | CONCLUIDO | 0.844 | 118.49 | 110.95 | 48.95 | 0.72 | 136 | 196.41 | 53.44 | 8 | 134 | 39.98 | 24458.36 | 1504.48 | 1146.98 | 385.63 | 163.47 | 104544.68 | 0.42 | 0.86 | 19.02 | 6.19 | 0.5 | 10
8 | 95 | CONCLUIDO | 0.8536 | 117.15 | 110.21 | 55.11 | 0.81 | 120 | 197.97 | 53.44 | 9 | 118 | 40.53 | 24650.18 | 1493.08 | 1147.11 | 359.98 | 163.47 | 91799.39 | 0.45 | 0.86 | 19 | 5.44 | 0.5 | 10
9 | 95 | CONCLUIDO | 0.8612 | 116.12 | 109.63 | 60.91 | 0.89 | 108 | 199.53 | 53.44 | 10 | 106 | 41.1 | 24842.77 | 1484.46 | 1146.99 | 341.05 | 163.47 | 82393.11 | 0.48 | 0.87 | 18.97 | 4.86 | 0.5 | 10
10 | 95 | CONCLUIDO | 0.8671 | 115.32 | 109.21 | 66.86 | 0.97 | 98 | 201.1 | 53.44 | 11 | 96 | 41.66 | 25036.12 | 1477.53 | 1146.97 | 326.25 | 163.47 | 75046.14 | 0.5 | 0.87 | 18.96 | 4.44 | 0.5 | 10
11 | 95 | CONCLUIDO | 0.8728 | 114.57 | 108.79 | 73.34 | 1.05 | 89 | 202.67 | 53.44 | 12 | 87 | 42.24 | 25230.25 | 1470.69 | 1147.01 | 312.19 | 163.47 | 68058.59 | 0.52 | 0.87 | 18.95 | 4.02 | 0.5 | 10
12 | 95 | CONCLUIDO | 0.8775 | 113.96 | 108.44 | 79.35 | 1.13 | 82 | 204.25 | 53.44 | 13 | 80 | 42.82 | 25425.3 | 1465.17 | 1146.98 | 300.44 | 163.47 | 62220 | 0.54 | 0.88 | 18.93 | 3.67 | 0.5 | 10
13 | 95 | CONCLUIDO | 0.8813 | 113.47 | 108.17 | 85.4 | 1.21 | 76 | 205.84 | 53.44 | 14 | 74 | 43.4 | 25621.03 | 1460.77 | 1146.96 | 291.76 | 163.47 | 57909.32 | 0.56 | 0.88 | 18.91 | 3.41 | 0.5 | 10
14 | 95 | CONCLUIDO | 0.8843 | 113.08 | 107.97 | 91.24 | 1.28 | 71 | 207.43 | 53.44 | 15 | 69 | 44 | 25817.56 | 1457.14 | 1146.97 | 284.67 | 163.47 | 54389.21 | 0.57 | 0.88 | 18.91 | 3.2 | 0.5 | 10
15 | 95 | CONCLUIDO | 0.8868 | 112.77 | 107.81 | 96.54 | 1.36 | 67 | 209.03 | 53.44 | 16 | 65 | 44.6 | 26014.91 | 1454.63 | 1146.99 | 278.89 | 163.47 | 51518.82 | 0.59 | 0.88 | 18.91 | 3.04 | 0.5 | 10
16 | 95 | CONCLUIDO | 0.8907 | 112.27 | 107.49 | 104.03 | 1.43 | 62 | 210.64 | 53.44 | 17 | 60 | 45.21 | 26213.09 | 1448.39 | 1146.96 | 268.47 | 163.47 | 46337.68 | 0.61 | 0.88 | 18.89 | 2.73 | 0.5 | 10
17 | 95 | CONCLUIDO | 0.8923 | 112.07 | 107.41 | 109.23 | 1.51 | 59 | 212.25 | 53.44 | 18 | 57 | 45.82 | 26412.11 | 1447.26 | 1146.97 | 265.86 | 163.47 | 45045.19 | 0.61 | 0.89 | 18.89 | 2.64 | 0.5 | 10
18 | 95 | CONCLUIDO | 0.8943 | 111.82 | 107.27 | 114.93 | 1.58 | 56 | 213.87 | 53.44 | 19 | 54 | 46.44 | 26611.98 | 1445.91 | 1146.97 | 260.91 | 163.47 | 42587.58 | 0.63 | 0.89 | 18.89 | 2.5 | 0.5 | 10
19 | 95 | CONCLUIDO | 0.8962 | 111.58 | 107.14 | 121.28 | 1.65 | 53 | 215.5 | 53.44 | 20 | 51 | 47.07 | 26812.71 | 1442.5 | 1146.95 | 256.22 | 163.47 | 40255.73 | 0.64 | 0.89 | 18.89 | 2.37 | 0.5 | 10
20 | 95 | CONCLUIDO | 0.8975 | 111.42 | 107.05 | 125.94 | 1.72 | 51 | 217.14 | 53.44 | 21 | 49 | 47.7 | 27014.3 | 1439.72 | 1146.95 | 253.35 | 163.47 | 38828.48 | 0.65 | 0.89 | 18.89 | 2.28 | 0.5 | 10
21 | 95 | CONCLUIDO | 0.8994 | 111.18 | 106.92 | 133.66 | 1.79 | 48 | 218.78 | 53.44 | 22 | 46 | 48.34 | 27216.79 | 1438.7 | 1146.94 | 249.17 | 163.47 | 36753.73 | 0.66 | 0.89 | 18.88 | 2.16 | 0.5 | 10
22 | 95 | CONCLUIDO | 0.9009 | 111 | 106.82 | 139.33 | 1.85 | 46 | 220.43 | 53.44 | 23 | 44 | 48.99 | 27420.16 | 1436.1 | 1146.95 | 245.68 | 163.47 | 35018.17 | 0.67 | 0.89 | 18.88 | 2.06 | 0.5 | 10
23 | 95 | CONCLUIDO | 0.9022 | 110.84 | 106.74 | 145.55 | 1.92 | 44 | 222.08 | 53.44 | 24 | 42 | 49.65 | 27624.44 | 1434.71 | 1146.95 | 243.05 | 163.47 | 33714.4 | 0.67 | 0.89 | 18.87 | 1.97 | 0.5 | 10
24 | 95 | CONCLUIDO | 0.9028 | 110.76 | 106.69 | 148.87 | 1.99 | 43 | 223.75 | 53.44 | 25 | 41 | 50.31 | 27829.77 | 1433.45 | 1147 | 241.29 | 163.47 | 32840.88 | 0.68 | 0.89 | 18.87 | 1.92 | 0.5 | 10
25 | 95 | CONCLUIDO | 0.9043 | 110.58 | 106.58 | 155.98 | 2.05 | 41 | 225.42 | 53.44 | 26 | 39 | 50.98 | 28035.92 | 1433.13 | 1146.94 | 237.62 | 163.47 | 31014.16 | 0.69 | 0.89 | 18.87 | 1.82 | 0.5 | 10
26 | 95 | CONCLUIDO | 0.9057 | 110.41 | 106.49 | 163.84 | 2.11 | 39 | 227.1 | 53.44 | 27 | 37 | 51.66 | 28243 | 1431.72 | 1146.96 | 234.52 | 163.47 | 29477.09 | 0.7 | 0.89 | 18.87 | 1.73 | 0.5 | 10
27 | 95 | CONCLUIDO | 0.9063 | 110.33 | 106.45 | 168.08 | 2.18 | 38 | 228.79 | 53.44 | 28 | 36 | 52.35 | 28451.04 | 1430.06 | 1146.93 | 233.18 | 163.47 | 28809.02 | 0.7 | 0.89 | 18.86 | 1.68 | 0.5 | 10
28 | 95 | CONCLUIDO | 0.9071 | 110.24 | 106.4 | 172.54 | 2.24 | 37 | 230.48 | 53.44 | 29 | 35 | 53.05 | 28660.06 | 1429.41 | 1146.95 | 231.39 | 163.47 | 27919.25 | 0.71 | 0.89 | 18.86 | 1.63 | 0.5 | 10
29 | 95 | CONCLUIDO | 0.9076 | 110.18 | 106.37 | 177.28 | 2.3 | 36 | 232.18 | 53.44 | 30 | 34 | 53.75 | 28870.05 | 1428 | 1146.93 | 230.43 | 163.47 | 27444.84 | 0.71 | 0.89 | 18.86 | 1.6 | 0.5 | 10
30 | 95 | CONCLUIDO | 0.9091 | 110 | 106.27 | 187.53 | 2.36 | 34 | 233.89 | 53.44 | 31 | 32 | 54.46 | 29081.05 | 1425.3 | 1146.94 | 227.25 | 163.47 | 25867.62 | 0.72 | 0.9 | 18.85 | 1.5 | 0.5 | 10
31 | 95 | CONCLUIDO | 0.9096 | 109.94 | 106.24 | 193.16 | 2.41 | 33 | 235.61 | 53.44 | 32 | 31 | 55.18 | 29293.06 | 1425.02 | 1146.93 | 225.86 | 163.47 | 25174.87 | 0.72 | 0.9 | 18.86 | 1.47 | 0.5 | 10
32 | 95 | CONCLUIDO | 0.9106 | 109.81 | 106.15 | 199.04 | 2.47 | 32 | 237.34 | 53.44 | 33 | 30 | 55.91 | 29506.09 | 1425.13 | 1146.95 | 223.23 | 163.47 | 23864.12 | 0.73 | 0.9 | 18.85 | 1.39 | 0.5 | 10
33 | 95 | CONCLUIDO | 0.911 | 109.77 | 106.15 | 205.45 | 2.53 | 31 | 239.08 | 53.44 | 34 | 29 | 56.64 | 29720.17 | 1424.05 | 1146.93 | 222.78 | 163.47 | 23644.73 | 0.73 | 0.9 | 18.86 | 1.38 | 0.5 | 10
34 | 95 | CONCLUIDO | 0.911 | 109.77 | 106.15 | 205.45 | 2.58 | 31 | 240.82 | 53.44 | 35 | 29 | 57.39 | 29935.43 | 1425.57 | 1146.95 | 222.82 | 163.47 | 23664.8 | 0.73 | 0.9 | 18.86 | 1.38 | 0.5 | 10
35 | 95 | CONCLUIDO | 0.9117 | 109.68 | 106.1 | 212.19 | 2.64 | 30 | 242.57 | 53.44 | 36 | 28 | 58.14 | 30151.65 | 1425.96 | 1146.95 | 221.16 | 163.47 | 22842.49 | 0.74 | 0.9 | 18.85 | 1.33 | 0.5 | 10
36 | 95 | CONCLUIDO | 0.9125 | 109.59 | 106.04 | 219.39 | 2.69 | 29 | 244.34 | 53.44 | 37 | 27 | 58.9 | 30368.96 | 1425.56 | 1146.97 | 219.28 | 163.47 | 21907.21 | 0.75 | 0.9 | 18.84 | 1.27 | 0.5 | 10
37 | 95 | CONCLUIDO | 0.9132 | 109.51 | 106 | 227.14 | 2.75 | 28 | 246.11 | 53.44 | 38 | 26 | 59.67 | 30587.38 | 1425.06 | 1146.94 | 217.9 | 163.47 | 21221.06 | 0.75 | 0.9 | 18.84 | 1.23 | 0.5 | 10
38 | 95 | CONCLUIDO | 0.9133 | 109.49 | 105.98 | 227.1 | 2.8 | 28 | 247.89 | 53.44 | 39 | 26 | 60.45 | 30806.92 | 1424.41 | 1146.92 | 217.49 | 163.47 | 21014.43 | 0.75 | 0.9 | 18.84 | 1.22 | 0.5 | 10
39 | 95 | CONCLUIDO | 0.9138 | 109.44 | 105.96 | 235.47 | 2.85 | 27 | 249.68 | 53.44 | 40 | 25 | 61.24 | 31027.6 | 1427.47 | 1146.93 | 216.72 | 163.47 | 20636.64 | 0.75 | 0.9 | 18.84 | 1.2 | 0.5 | 10

## RESULTADOS_9
Unnamed: 0 | Volume de calda [L] | STATUS | Capacidade operacional [ha/h] | Tempo de missao [h] | Tempo util [h] | Tempo por voo [min] | Autonomia Projetada [h] | N° Voos | MTOW [kg] | Massa Estrutura [kg] | Combustível [kg] | Abastecimentos | Massa gerador | Potência gerador [W] | Combustível consumido [L] | Calda cons [L] | Distância percorrida [km] | Distância Pulverizando [km] | RTL ACUMULADO[m] | EOC [km/km] | EOC [h/h] | Tempo de manobra [h] | Tempo rtl_rtw [h] | V pulv [m/s] | V desloc [m/s]
0 | 55 | CONCLUIDO | 0.5176 | 193.18 | 162.6 | 8.18 | 0.15 | 1193 | 116.05 | 43.4 | 1 | 1191 | 16.65 | 14546.17 | 1632.94 | 1148.1 | 2137.89 | 163.47 | 975389.95 | 0.08 | 0.59 | 20.78 | 57.79 | 0.5 | 10
1 | 55 | CONCLUIDO | 0.7192 | 139.04 | 126.04 | 16.55 | 0.3 | 457 | 117.34 | 43.4 | 2 | 455 | 16.94 | 14705.49 | 1261.83 | 1147.3 | 896.69 | 163.47 | 358469.49 | 0.18 | 0.75 | 19.55 | 21.26 | 0.5 | 10
2 | 55 | CONCLUIDO | 0.7895 | 126.66 | 117.82 | 24.98 | 0.45 | 283 | 118.63 | 43.4 | 3 | 281 | 17.23 | 14865.24 | 1175.06 | 1147.07 | 617.61 | 163.47 | 219799.91 | 0.26 | 0.81 | 19.27 | 13.04 | 0.5 | 10
3 | 55 | CONCLUIDO | 0.8254 | 121.15 | 114.17 | 33.42 | 0.59 | 205 | 119.93 | 43.4 | 4 | 203 | 17.53 | 15025.44 | 1134.22 | 1147.1 | 494.21 | 163.47 | 158488.86 | 0.33 | 0.83 | 19.13 | 9.39 | 0.5 | 10
4 | 55 | CONCLUIDO | 0.8471 | 118.05 | 112.12 | 41.78 | 0.73 | 161 | 121.23 | 43.4 | 5 | 159 | 17.83 | 15186.08 | 1108.79 | 1147.06 | 424.81 | 163.47 | 124009.8 | 0.38 | 0.85 | 19.07 | 7.35 | 0.5 | 10
5 | 55 | CONCLUIDO | 0.862 | 116.01 | 110.77 | 50.35 | 0.86 | 132 | 122.54 | 43.4 | 6 | 130 | 18.14 | 15347.16 | 1090.67 | 1146.99 | 379.07 | 163.47 | 101286.34 | 0.43 | 0.86 | 19.02 | 6 | 0.5 | 10
6 | 55 | CONCLUIDO | 0.8728 | 114.58 | 109.82 | 58.83 | 1 | 112 | 123.85 | 43.4 | 7 | 110 | 18.45 | 15508.69 | 1076.62 | 1147.04 | 347.24 | 163.47 | 85470.54 | 0.47 | 0.87 | 18.97 | 5.04 | 0.5 | 10
7 | 55 | CONCLUIDO | 0.88 | 113.63 | 109.23 | 67.56 | 1.13 | 97 | 125.16 | 43.4 | 8 | 95 | 18.76 | 15670.68 | 1066.42 | 1147.02 | 327.04 | 163.47 | 75447.07 | 0.5 | 0.87 | 18.96 | 4.46 | 0.5 | 10
8 | 55 | CONCLUIDO | 0.8866 | 112.79 | 108.65 | 75.8 | 1.26 | 86 | 126.48 | 43.4 | 9 | 84 | 19.08 | 15833.12 | 1056.05 | 1146.98 | 307.82 | 163.47 | 65892.16 | 0.53 | 0.88 | 18.94 | 3.88 | 0.5 | 10
9 | 55 | CONCLUIDO | 0.8923 | 112.07 | 108.17 | 85.4 | 1.38 | 76 | 127.8 | 43.4 | 10 | 74 | 19.4 | 15996.02 | 1046.06 | 1146.96 | 291.57 | 163.47 | 57814.12 | 0.56 | 0.88 | 18.92 | 3.41 | 0.5 | 10
10 | 55 | CONCLUIDO | 0.8956 | 111.65 | 107.92 | 93.84 | 1.5 | 69 | 129.13 | 43.4 | 11 | 67 | 19.73 | 16159.39 | 1038.88 | 1146.93 | 282.48 | 163.47 | 53303.94 | 0.58 | 0.88 | 18.92 | 3.15 | 0.5 | 10
11 | 55 | CONCLUIDO | 0.8994 | 111.18 | 107.59 | 102.47 | 1.63 | 63 | 130.45 | 43.4 | 12 | 61 | 20.05 | 16323.22 | 1032.4 | 1146.95 | 271.7 | 163.47 | 47945.22 | 0.6 | 0.88 | 18.91 | 2.83 | 0.5 | 10
12 | 55 | CONCLUIDO | 0.902 | 110.86 | 107.39 | 111.1 | 1.74 | 58 | 131.79 | 43.4 | 13 | 56 | 20.39 | 16487.53 | 1026.3 | 1147 | 264.91 | 163.47 | 44577.46 | 0.62 | 0.89 | 18.9 | 2.62 | 0.5 | 10
13 | 55 | CONCLUIDO | 0.9051 | 110.48 | 107.13 | 121.28 | 1.86 | 53 | 133.12 | 43.4 | 14 | 51 | 20.72 | 16652.31 | 1016.49 | 1146.98 | 256.02 | 163.47 | 40155.82 | 0.64 | 0.89 | 18.89 | 2.36 | 0.5 | 10
14 | 55 | CONCLUIDO | 0.9066 | 110.3 | 107.02 | 128.43 | 1.97 | 50 | 134.46 | 43.4 | 15 | 48 | 21.06 | 16817.7 | 1011.47 | 1146.96 | 252.4 | 163.47 | 38360.17 | 0.65 | 0.89 | 18.88 | 2.25 | 0.5 | 10
15 | 55 | CONCLUIDO | 0.9091 | 110 | 106.82 | 139.32 | 2.08 | 46 | 135.81 | 43.4 | 16 | 44 | 21.41 | 16983.46 | 1004.33 | 1146.94 | 245.95 | 163.47 | 35155.13 | 0.66 | 0.89 | 18.86 | 2.05 | 0.5 | 10
16 | 55 | CONCLUIDO | 0.9102 | 109.87 | 106.73 | 145.55 | 2.19 | 44 | 137.15 | 43.4 | 17 | 42 | 21.75 | 17149.71 | 999.69 | 1146.95 | 242.71 | 163.47 | 33545.05 | 0.67 | 0.89 | 18.87 | 1.97 | 0.5 | 10
17 | 55 | CONCLUIDO | 0.912 | 109.64 | 106.58 | 155.97 | 2.3 | 41 | 138.51 | 43.4 | 18 | 39 | 22.11 | 17316.45 | 994.68 | 1146.95 | 237.46 | 163.47 | 30937.35 | 0.69 | 0.89 | 18.87 | 1.81 | 0.5 | 10
18 | 55 | CONCLUIDO | 0.9132 | 109.51 | 106.49 | 163.84 | 2.4 | 39 | 139.86 | 43.4 | 19 | 37 | 22.46 | 17483.7 | 989.27 | 1146.94 | 234.9 | 163.47 | 29665.09 | 0.7 | 0.89 | 18.86 | 1.73 | 0.5 | 10
19 | 55 | CONCLUIDO | 0.9144 | 109.36 | 106.39 | 172.53 | 2.5 | 37 | 141.22 | 43.4 | 20 | 35 | 22.82 | 17651.44 | 983.48 | 1146.95 | 231.13 | 163.47 | 27788.74 | 0.71 | 0.89 | 18.86 | 1.62 | 0.5 | 10
20 | 55 | CONCLUIDO | 0.9154 | 109.25 | 106.33 | 182.27 | 2.61 | 35 | 142.59 | 43.4 | 21 | 33 | 23.19 | 17819.69 | 977.74 | 1146.98 | 228.74 | 163.47 | 26607.48 | 0.71 | 0.89 | 18.86 | 1.56 | 0.5 | 10
21 | 55 | CONCLUIDO | 0.9166 | 109.1 | 106.22 | 193.14 | 2.7 | 33 | 143.96 | 43.4 | 22 | 31 | 23.56 | 17988.46 | 971.25 | 1146.92 | 225.42 | 163.47 | 24955.81 | 0.73 | 0.9 | 18.86 | 1.46 | 0.5 | 10
22 | 55 | CONCLUIDO | 0.9177 | 108.97 | 106.15 | 205.45 | 2.8 | 31 | 145.33 | 43.4 | 23 | 29 | 23.93 | 18157.74 | 964.38 | 1147 | 222.75 | 163.47 | 23632.49 | 0.73 | 0.9 | 18.86 | 1.38 | 0.5 | 10
23 | 55 | CONCLUIDO | 0.9182 | 108.91 | 106.11 | 212.21 | 2.89 | 30 | 146.7 | 43.4 | 24 | 28 | 24.3 | 18327.54 | 961.07 | 1146.97 | 221.51 | 163.47 | 23014.61 | 0.74 | 0.9 | 18.85 | 1.34 | 0.5 | 10
24 | 55 | CONCLUIDO | 0.9191 | 108.8 | 106.03 | 219.36 | 2.99 | 29 | 148.09 | 43.4 | 25 | 27 | 24.69 | 18497.87 | 956.18 | 1146.93 | 219.01 | 163.47 | 21769.51 | 0.75 | 0.9 | 18.84 | 1.26 | 0.5 | 10
25 | 55 | CONCLUIDO | 0.9196 | 108.75 | 105.99 | 227.13 | 3.08 | 28 | 149.47 | 43.4 | 26 | 26 | 25.07 | 18668.73 | 950.3 | 1146.93 | 217.63 | 163.47 | 21084.43 | 0.75 | 0.9 | 18.85 | 1.23 | 0.5 | 10
26 | 55 | CONCLUIDO | 0.9208 | 108.61 | 105.9 | 244.39 | 3.17 | 26 | 150.86 | 43.4 | 27 | 24 | 25.46 | 18840.13 | 942.21 | 1146.94 | 214.43 | 163.47 | 19493.43 | 0.76 | 0.9 | 18.84 | 1.13 | 0.5 | 10
27 | 55 | CONCLUIDO | 0.9212 | 108.55 | 105.87 | 254.09 | 3.26 | 25 | 152.25 | 43.4 | 28 | 22 | 25.85 | 19012.07 | 936.75 | 1146.93 | 213.35 | 163.47 | 18958.91 | 0.77 | 0.9 | 18.85 | 1.11 | 0.5 | 10
28 | 55 | CONCLUIDO | 0.9213 | 108.54 | 105.86 | 254.06 | 3.34 | 25 | 153.65 | 43.4 | 29 | 20 | 26.25 | 19184.56 | 934.63 | 1146.92 | 213.03 | 163.47 | 18798.34 | 0.77 | 0.9 | 18.84 | 1.09 | 0.5 | 10
29 | 55 | CONCLUIDO | 0.9219 | 108.47 | 105.82 | 264.54 | 3.43 | 24 | 155.06 | 43.4 | 30 | 19 | 26.66 | 19357.59 | 933.44 | 1146.93 | 211.48 | 163.47 | 18028.75 | 0.77 | 0.9 | 18.85 | 1.05 | 0.5 | 10
30 | 55 | CONCLUIDO | 0.9223 | 108.42 | 105.79 | 275.96 | 3.51 | 23 | 156.46 | 43.4 | 31 | 16 | 27.06 | 19531.19 | 930.52 | 1146.98 | 210.25 | 163.47 | 17420.5 | 0.78 | 0.9 | 18.85 | 1.02 | 0.5 | 10
31 | 55 | CONCLUIDO | 0.9222 | 108.43 | 105.8 | 276 | 3.59 | 23 | 157.88 | 43.4 | 32 | 9 | 27.48 | 19705.34 | 930.84 | 1147.03 | 210.3 | 163.47 | 17444.76 | 0.78 | 0.9 | 18.86 | 1.03 | 0.5 | 10
32 | 55 | CONCLUIDO | 0.923 | 108.34 | 105.73 | 288.36 | 3.67 | 22 | 159.29 | 43.4 | 33 | 5 | 27.89 | 19880.19 | 930.63 | 1146.95 | 208.08 | 163.47 | 16339.55 | 0.79 | 0.9 | 18.86 | 0.96 | 0.5 | 10
33 | 55 | CONCLUIDO | 0.9228 | 108.36 | 105.75 | 288.41 | 3.75 | 22 | 160.71 | 43.4 | 34 | 0 | 28.31 | 20055.5 | 938.97 | 1146.96 | 208.38 | 163.47 | 16489.62 | 0.78 | 0.9 | 18.87 | 0.98 | 0.5 | 10

## resultados
Unnamed: 0 | Volume de calda [L] | STATUS | Capacidade operacional [ha/h] | Tempo de missao [h] | Tempo util [h] | Tempo por voo [min] | Autonomia Projetada [h] | N° Voos | MTOW [kg] | Massa Estrutura [kg] | Combustível [kg] | Abastecimentos | Massa gerador | Potência gerador [W] | Combustível consumido [L] | Calda cons [L] | Distância percorrida [km] | Distância Pulverizando [km] | RTL ACUMULADO[m] | EOC [km/km] | EOC [h/h] | Tempo de manobra [h] | Tempo rtl_rtw [h] | V pulv [m/s] | V desloc [m/s]
0 | 100 | CONCLUIDO | 0.3166 | 315.91 | 223.36 | 5.79 | 0.09 | 2315 | 194.77 | 54.38 | 1 | 2313 | 39.4 | 24256.19 | 3134.69 | 1148.61 | 4215.2 | 163.47 | 2008435.18 | 0.04 | 0.43 | 22.57 | 118.51 | 0.5 | 10
1 | 100 | CONCLUIDO | 0.5954 | 167.94 | 138.05 | 11.77 | 0.18 | 704 | 196.32 | 54.38 | 2 | 702 | 39.95 | 24447.22 | 1938.26 | 1147.44 | 1302.86 | 163.47 | 560322.38 | 0.13 | 0.69 | 19.99 | 33.26 | 0.5 | 10
2 | 100 | CONCLUIDO | 0.6982 | 143.22 | 124.33 | 17.72 | 0.27 | 421 | 197.88 | 54.38 | 3 | 419 | 40.5 | 24639 | 1744.93 | 1147.24 | 839.06 | 163.47 | 329837.17 | 0.19 | 0.77 | 19.47 | 19.55 | 0.5 | 10
3 | 100 | CONCLUIDO | 0.7525 | 132.89 | 118.67 | 23.66 | 0.36 | 301 | 199.44 | 54.38 | 4 | 299 | 41.06 | 24831.54 | 1664.86 | 1147.14 | 645.45 | 163.47 | 233628.86 | 0.25 | 0.8 | 19.33 | 13.9 | 0.5 | 10
4 | 100 | CONCLUIDO | 0.7867 | 127.11 | 115.5 | 29.61 | 0.44 | 234 | 201.01 | 54.38 | 5 | 232 | 41.63 | 25024.84 | 1619.17 | 1147.09 | 539.37 | 163.47 | 180924.48 | 0.3 | 0.82 | 19.18 | 10.72 | 0.5 | 10
5 | 100 | CONCLUIDO | 0.8092 | 123.58 | 113.59 | 35.5 | 0.53 | 192 | 202.58 | 54.38 | 6 | 190 | 42.2 | 25218.93 | 1591.77 | 1147.04 | 474.4 | 163.47 | 148648.22 | 0.34 | 0.84 | 19.13 | 8.82 | 0.5 | 10
6 | 100 | CONCLUIDO | 0.8259 | 121.08 | 112.23 | 41.31 | 0.61 | 163 | 204.16 | 54.38 | 7 | 161 | 42.78 | 25413.94 | 1571.53 | 1147.01 | 428.47 | 163.47 | 125831.01 | 0.38 | 0.85 | 19.07 | 7.45 | 0.5 | 10
7 | 100 | CONCLUIDO | 0.8389 | 119.2 | 111.2 | 47.32 | 0.69 | 141 | 205.75 | 54.38 | 8 | 139 | 43.37 | 25609.61 | 1557.14 | 1147 | 393.55 | 163.47 | 108480.75 | 0.42 | 0.86 | 19.04 | 6.43 | 0.5 | 10
8 | 100 | CONCLUIDO | 0.8485 | 117.85 | 110.47 | 53.03 | 0.77 | 125 | 207.34 | 54.38 | 9 | 123 | 43.96 | 25806.1 | 1545.68 | 1147.03 | 368.7 | 163.47 | 96137.76 | 0.44 | 0.86 | 19.02 | 5.7 | 0.5 | 10
9 | 100 | CONCLUIDO | 0.8568 | 116.71 | 109.84 | 58.84 | 0.85 | 112 | 208.94 | 54.38 | 10 | 110 | 44.56 | 26003.41 | 1536.08 | 1147.04 | 347.68 | 163.47 | 85690.24 | 0.47 | 0.87 | 18.99 | 5.07 | 0.5 | 10
10 | 100 | CONCLUIDO | 0.8639 | 115.75 | 109.3 | 64.93 | 0.93 | 101 | 210.55 | 54.38 | 11 | 99 | 45.17 | 26201.54 | 1527.9 | 1146.98 | 329.65 | 163.47 | 76729.46 | 0.5 | 0.87 | 18.96 | 4.53 | 0.5 | 10
11 | 100 | CONCLUIDO | 0.8695 | 115.01 | 108.92 | 71.03 | 1 | 92 | 212.16 | 54.38 | 12 | 90 | 45.78 | 26400.51 | 1521.7 | 1146.99 | 316.76 | 163.47 | 70332.37 | 0.52 | 0.87 | 18.95 | 4.15 | 0.5 | 10
12 | 100 | CONCLUIDO | 0.8741 | 114.4 | 108.58 | 76.65 | 1.08 | 85 | 213.78 | 54.38 | 13 | 83 | 46.4 | 26600.32 | 1516.95 | 1146.97 | 305.76 | 163.47 | 64865.34 | 0.53 | 0.88 | 18.92 | 3.81 | 0.5 | 10
13 | 100 | CONCLUIDO | 0.8777 | 113.94 | 108.35 | 82.29 | 1.15 | 79 | 215.41 | 54.38 | 14 | 77 | 47.03 | 26801 | 1513.11 | 1146.95 | 297.6 | 163.47 | 60815.68 | 0.55 | 0.88 | 18.92 | 3.58 | 0.5 | 10
14 | 100 | CONCLUIDO | 0.8817 | 113.41 | 108.06 | 88.81 | 1.23 | 73 | 217.04 | 54.38 | 15 | 71 | 47.66 | 27002.55 | 1507.8 | 1147.02 | 287.43 | 163.47 | 55761.7 | 0.57 | 0.88 | 18.92 | 3.29 | 0.5 | 10
15 | 100 | CONCLUIDO | 0.8844 | 113.07 | 107.87 | 93.8 | 1.3 | 69 | 218.68 | 54.38 | 16 | 67 | 48.31 | 27204.98 | 1504.57 | 1146.94 | 280.99 | 163.47 | 52559.05 | 0.58 | 0.88 | 18.91 | 3.1 | 0.5 | 10
16 | 100 | CONCLUIDO | 0.8871 | 112.73 | 107.68 | 99.4 | 1.37 | 65 | 220.33 | 54.38 | 17 | 63 | 48.95 | 27408.3 | 1502.07 | 1146.95 | 274.91 | 163.47 | 49542.07 | 0.59 | 0.88 | 18.9 | 2.92 | 0.5 | 10
17 | 100 | CONCLUIDO | 0.8898 | 112.38 | 107.49 | 105.73 | 1.44 | 61 | 221.99 | 54.38 | 18 | 59 | 49.61 | 27612.53 | 1498.96 | 1146.97 | 268.32 | 163.47 | 46264.99 | 0.61 | 0.88 | 18.9 | 2.73 | 0.5 | 10
18 | 100 | CONCLUIDO | 0.8916 | 112.16 | 107.39 | 111.09 | 1.51 | 58 | 223.65 | 54.38 | 19 | 56 | 50.27 | 27817.81 | 1497.92 | 1146.95 | 264.69 | 163.47 | 44463.11 | 0.62 | 0.89 | 18.91 | 2.62 | 0.5 | 10
19 | 100 | CONCLUIDO | 0.8939 | 111.88 | 107.22 | 116.97 | 1.58 | 55 | 225.32 | 54.38 | 20 | 53 | 50.95 | 28023.89 | 1494.63 | 1146.93 | 259.12 | 163.47 | 41692.81 | 0.63 | 0.89 | 18.89 | 2.45 | 0.5 | 10
20 | 100 | CONCLUIDO | 0.8959 | 111.62 | 107.08 | 123.56 | 1.64 | 52 | 227 | 54.38 | 21 | 50 | 51.62 | 28230.92 | 1492.08 | 1146.95 | 254.53 | 163.47 | 39416.42 | 0.64 | 0.89 | 18.89 | 2.32 | 0.5 | 10
21 | 100 | CONCLUIDO | 0.8971 | 111.47 | 107.01 | 128.42 | 1.71 | 50 | 228.69 | 54.38 | 22 | 48 | 52.31 | 28438.91 | 1492.65 | 1146.94 | 252.39 | 163.47 | 38356 | 0.65 | 0.89 | 18.88 | 2.25 | 0.5 | 10
22 | 100 | CONCLUIDO | 0.8985 | 111.3 | 106.92 | 133.65 | 1.77 | 48 | 230.38 | 54.38 | 23 | 46 | 53 | 28647.87 | 1489.93 | 1146.95 | 249.03 | 163.47 | 36687.46 | 0.66 | 0.89 | 18.88 | 2.15 | 0.5 | 10
23 | 100 | CONCLUIDO | 0.8998 | 111.14 | 106.83 | 139.34 | 1.84 | 46 | 232.08 | 54.38 | 24 | 44 | 53.71 | 28857.81 | 1488.43 | 1146.97 | 245.9 | 163.47 | 35131.3 | 0.66 | 0.89 | 18.88 | 2.06 | 0.5 | 10
24 | 100 | CONCLUIDO | 0.9012 | 110.97 | 106.74 | 145.55 | 1.9 | 44 | 233.79 | 54.38 | 25 | 42 | 54.42 | 29068.74 | 1487.57 | 1146.96 | 242.62 | 163.47 | 33499.36 | 0.67 | 0.89 | 18.88 | 1.97 | 0.5 | 10
25 | 100 | CONCLUIDO | 0.9026 | 110.79 | 106.64 | 152.34 | 1.96 | 42 | 235.51 | 54.38 | 26 | 40 | 55.14 | 29280.69 | 1485.57 | 1146.94 | 239.41 | 163.47 | 31904.73 | 0.68 | 0.89 | 18.87 | 1.87 | 0.5 | 10
26 | 100 | CONCLUIDO | 0.9033 | 110.7 | 106.59 | 155.98 | 2.02 | 41 | 237.24 | 54.38 | 27 | 39 | 55.86 | 29493.67 | 1485.96 | 1146.94 | 237.81 | 163.47 | 31110.3 | 0.69 | 0.89 | 18.87 | 1.82 | 0.5 | 10
27 | 100 | CONCLUIDO | 0.9048 | 110.52 | 106.49 | 163.82 | 2.08 | 39 | 238.97 | 54.38 | 28 | 37 | 56.6 | 29707.68 | 1485.05 | 1146.94 | 234.59 | 163.47 | 29509.9 | 0.7 | 0.89 | 18.86 | 1.72 | 0.5 | 10
28 | 100 | CONCLUIDO | 0.9055 | 110.44 | 106.45 | 168.07 | 2.14 | 38 | 240.72 | 54.38 | 29 | 36 | 57.34 | 29922.88 | 1484.47 | 1146.93 | 232.91 | 163.47 | 28677.69 | 0.7 | 0.89 | 18.87 | 1.68 | 0.5 | 10
29 | 100 | CONCLUIDO | 0.9061 | 110.36 | 106.41 | 172.55 | 2.2 | 37 | 242.47 | 54.38 | 30 | 35 | 58.1 | 30139.04 | 1484.04 | 1146.95 | 231.56 | 163.47 | 28005.13 | 0.71 | 0.89 | 18.86 | 1.64 | 0.5 | 10
30 | 100 | CONCLUIDO | 0.9067 | 110.28 | 106.37 | 177.28 | 2.26 | 36 | 244.23 | 54.38 | 31 | 34 | 58.86 | 30356.28 | 1483.81 | 1146.93 | 230.01 | 163.47 | 27237.75 | 0.71 | 0.89 | 18.87 | 1.6 | 0.5 | 10
31 | 100 | CONCLUIDO | 0.9075 | 110.19 | 106.31 | 182.25 | 2.31 | 35 | 246 | 54.38 | 32 | 33 | 59.63 | 30574.64 | 1482.87 | 1146.97 | 228.49 | 163.47 | 26480.58 | 0.72 | 0.89 | 18.86 | 1.54 | 0.5 | 10
32 | 100 | CONCLUIDO | 0.9081 | 110.12 | 106.28 | 187.55 | 2.37 | 34 | 247.78 | 54.38 | 33 | 32 | 60.41 | 30794.11 | 1480.89 | 1146.98 | 227.07 | 163.47 | 25773.02 | 0.72 | 0.9 | 18.86 | 1.51 | 0.5 | 10
33 | 100 | CONCLUIDO | 0.9088 | 110.04 | 106.24 | 193.16 | 2.42 | 33 | 249.57 | 54.38 | 34 | 31 | 61.2 | 31014.73 | 1482.35 | 1146.95 | 226.22 | 163.47 | 25355.72 | 0.72 | 0.9 | 18.85 | 1.47 | 0.5 | 10
34 | 100 | CONCLUIDO | 0.9096 | 109.94 | 106.18 | 199.09 | 2.48 | 32 | 251.37 | 54.38 | 35 | 30 | 61.99 | 31236.5 | 1482.02 | 1146.95 | 223.84 | 163.47 | 24170.87 | 0.73 | 0.9 | 18.86 | 1.41 | 0.5 | 10
35 | 100 | CONCLUIDO | 0.9102 | 109.86 | 106.14 | 205.43 | 2.53 | 31 | 253.18 | 54.38 | 36 | 29 | 62.8 | 31459.45 | 1485.49 | 1146.95 | 222.62 | 163.47 | 23563.53 | 0.73 | 0.9 | 18.85 | 1.37 | 0.5 | 10
36 | 100 | CONCLUIDO | 0.911 | 109.77 | 106.09 | 212.18 | 2.58 | 30 | 255 | 54.38 | 37 | 28 | 63.62 | 31683.59 | 1483.32 | 1146.95 | 220.93 | 163.47 | 22725.94 | 0.74 | 0.9 | 18.85 | 1.32 | 0.5 | 10
37 | 100 | CONCLUIDO | 0.9117 | 109.68 | 106.04 | 219.39 | 2.63 | 29 | 256.82 | 54.38 | 38 | 27 | 64.45 | 31909.08 | 1481.64 | 1146.95 | 219.17 | 163.47 | 21849.9 | 0.75 | 0.9 | 18.85 | 1.27 | 0.5 | 10
38 | 100 | CONCLUIDO | 0.9118 | 109.68 | 106.03 | 219.38 | 2.68 | 29 | 258.66 | 54.38 | 39 | 27 | 65.28 | 32135.68 | 1484.51 | 1146.95 | 219.02 | 163.47 | 21777.64 | 0.75 | 0.9 | 18.85 | 1.27 | 0.5 | 10
39 | 100 | CONCLUIDO | 0.9123 | 109.62 | 106.01 | 227.17 | 2.73 | 28 | 260.51 | 54.38 | 40 | 26 | 66.13 | 32363.54 | 1485.48 | 1146.93 | 218.13 | 163.47 | 21333.61 | 0.75 | 0.9 | 18.85 | 1.24 | 0.5 | 10
0 | 40 | CONCLUIDO | 0.5963 | 167.71 | 148.49 | 9.74 | 0.2 | 915 | 89.87 | 37.55 | 1 | 913 | 11.32 | 11317.98 | 1255.94 | 1147.43 | 1658.08 | 163.47 | 736876.58 | 0.1 | 0.64 | 20.31 | 43.69 | 0.5 | 10
1 | 40 | CONCLUIDO | 0.7639 | 130.91 | 121.96 | 19.72 | 0.39 | 371 | 91.1 | 37.55 | 2 | 369 | 11.54 | 11468.97 | 1025.13 | 1147.14 | 758.2 | 163.47 | 289656.85 | 0.22 | 0.78 | 19.41 | 17.18 | 0.5 | 10
2 | 40 | CONCLUIDO | 0.8218 | 121.69 | 115.37 | 29.84 | 0.57 | 232 | 92.32 | 37.55 | 3 | 230 | 11.77 | 11620.34 | 962.81 | 1147.09 | 535.35 | 163.47 | 178926.28 | 0.31 | 0.82 | 19.16 | 10.59 | 0.5 | 10
3 | 40 | CONCLUIDO | 0.8501 | 117.63 | 112.49 | 39.94 | 0.75 | 169 | 93.55 | 37.55 | 4 | 167 | 12 | 11772.07 | 931.53 | 1147 | 437.86 | 163.47 | 130496.67 | 0.37 | 0.85 | 19.07 | 7.72 | 0.5 | 10
4 | 40 | CONCLUIDO | 0.868 | 115.2 | 110.77 | 50.35 | 0.93 | 132 | 94.79 | 37.55 | 5 | 130 | 12.23 | 11924.18 | 909.98 | 1147 | 378.94 | 163.47 | 101217.89 | 0.43 | 0.86 | 19.02 | 6 | 0.5 | 10
5 | 40 | CONCLUIDO | 0.8798 | 113.67 | 109.69 | 60.94 | 1.1 | 108 | 96.02 | 37.55 | 6 | 106 | 12.47 | 12076.67 | 894.24 | 1146.98 | 342.43 | 163.47 | 83084.99 | 0.48 | 0.87 | 18.98 | 4.92 | 0.5 | 10
6 | 40 | CONCLUIDO | 0.888 | 112.62 | 108.94 | 71.05 | 1.27 | 92 | 97.26 | 37.55 | 7 | 90 | 12.71 | 12229.54 | 880.43 | 1146.95 | 317.34 | 163.47 | 70618.53 | 0.52 | 0.87 | 18.95 | 4.17 | 0.5 | 10
7 | 40 | CONCLUIDO | 0.8947 | 111.77 | 108.34 | 82.28 | 1.43 | 79 | 98.5 | 37.55 | 8 | 77 | 12.95 | 12382.79 | 868.97 | 1147.04 | 297.18 | 163.47 | 60605.22 | 0.55 | 0.88 | 18.93 | 3.57 | 0.5 | 10
8 | 40 | CONCLUIDO | 0.8993 | 111.2 | 107.94 | 92.52 | 1.59 | 70 | 99.75 | 37.55 | 9 | 68 | 13.2 | 12536.43 | 858.71 | 1146.97 | 283.54 | 163.47 | 53832.66 | 0.58 | 0.88 | 18.91 | 3.17 | 0.5 | 10
9 | 40 | CONCLUIDO | 0.9036 | 110.67 | 107.56 | 104.09 | 1.74 | 62 | 101 | 37.55 | 10 | 60 | 13.45 | 12690.46 | 847.39 | 1146.97 | 270.27 | 163.47 | 47237.72 | 0.6 | 0.88 | 18.91 | 2.79 | 0.5 | 10
10 | 40 | CONCLUIDO | 0.907 | 110.25 | 107.25 | 114.91 | 1.89 | 56 | 102.25 | 37.55 | 11 | 54 | 13.7 | 12844.88 | 838.59 | 1147 | 260.21 | 163.47 | 42236.2 | 0.63 | 0.89 | 18.89 | 2.48 | 0.5 | 10
11 | 40 | CONCLUIDO | 0.9096 | 109.94 | 107.03 | 125.92 | 2.04 | 51 | 103.51 | 37.55 | 12 | 49 | 13.95 | 12999.7 | 827.1 | 1146.95 | 252.8 | 163.47 | 38553.7 | 0.65 | 0.89 | 18.88 | 2.27 | 0.5 | 10
12 | 40 | CONCLUIDO | 0.912 | 109.65 | 106.84 | 139.35 | 2.18 | 46 | 104.76 | 37.55 | 13 | 44 | 14.21 | 13154.91 | 817.37 | 1146.95 | 246.39 | 163.47 | 35373.96 | 0.66 | 0.89 | 18.87 | 2.07 | 0.5 | 10
13 | 40 | CONCLUIDO | 0.9137 | 109.44 | 106.69 | 148.87 | 2.33 | 43 | 106.03 | 37.55 | 14 | 41 | 14.47 | 13310.53 | 810.84 | 1146.94 | 241.07 | 163.47 | 32731.35 | 0.68 | 0.89 | 18.88 | 1.92 | 0.5 | 10
14 | 40 | CONCLUIDO | 0.9154 | 109.25 | 106.55 | 159.83 | 2.46 | 40 | 107.29 | 37.55 | 15 | 38 | 14.74 | 13466.55 | 802.57 | 1146.94 | 236.69 | 163.47 | 30557.53 | 0.69 | 0.89 | 18.86 | 1.78 | 0.5 | 10
15 | 40 | CONCLUIDO | 0.9172 | 109.03 | 106.39 | 172.52 | 2.6 | 37 | 108.56 | 37.55 | 16 | 35 | 15.01 | 13623.1 | 791.25 | 1146.94 | 231.2 | 163.47 | 27824.27 | 0.71 | 0.89 | 18.86 | 1.62 | 0.5 | 10
16 | 40 | CONCLUIDO | 0.9184 | 108.89 | 106.3 | 187.6 | 2.73 | 34 | 109.83 | 37.55 | 17 | 30 | 15.28 | 13779.95 | 780.22 | 1146.96 | 227.9 | 163.47 | 26187.96 | 0.72 | 0.89 | 18.87 | 1.54 | 0.5 | 10
17 | 40 | CONCLUIDO | 0.9197 | 108.73 | 106.19 | 199.1 | 2.86 | 32 | 111.11 | 37.55 | 18 | 25 | 15.55 | 13937.22 | 773.97 | 1146.95 | 223.79 | 163.47 | 24147.37 | 0.73 | 0.9 | 18.86 | 1.42 | 0.5 | 10
18 | 40 | CONCLUIDO | 0.9202 | 108.67 | 106.15 | 205.44 | 2.98 | 31 | 112.39 | 37.55 | 19 | 15 | 15.83 | 14094.9 | 772.07 | 1146.95 | 222.14 | 163.47 | 23323.92 | 0.74 | 0.9 | 18.87 | 1.38 | 0.5 | 10
19 | 40 | CONCLUIDO | 0.9206 | 108.62 | 106.11 | 212.23 | 3.1 | 30 | 113.67 | 37.55 | 20 | 5 | 16.12 | 14253 | 773.42 | 1146.94 | 220.78 | 163.47 | 22651.6 | 0.74 | 0.9 | 18.88 | 1.35 | 0.5 | 10
20 | 40 | CONCLUIDO | 0.9206 | 108.63 | 106.12 | 212.24 | 3.22 | 30 | 114.95 | 37.55 | 21 | 0 | 16.4 | 14411.53 | 781.39 | 1146.95 | 220.85 | 163.47 | 22683.89 | 0.74 | 0.9 | 18.88 | 1.35 | 0.5 | 10
0 | 30 | CONCLUIDO | 0.6553 | 152.59 | 139.38 | 11.44 | 0.24 | 731 | 71.52 | 32.27 | 1 | 729 | 8.25 | 9054.6 | 1006.1 | 1147.44 | 1348.28 | 163.47 | 582895.31 | 0.12 | 0.68 | 20.02 | 34.59 | 0.5 | 10
1 | 30 | CONCLUIDO | 0.7965 | 125.56 | 118.94 | 23.24 | 0.48 | 307 | 72.7 | 32.27 | 2 | 305 | 8.43 | 9200.25 | 849.37 | 1147.14 | 655.29 | 163.47 | 238517.99 | 0.25 | 0.8 | 19.31 | 14.16 | 0.5 | 10
2 | 30 | CONCLUIDO | 0.8445 | 118.41 | 113.57 | 35.31 | 0.71 | 193 | 73.88 | 32.27 | 3 | 191 | 8.61 | 9346.23 | 800.92 | 1146.98 | 474.48 | 163.47 | 148682.82 | 0.34 | 0.84 | 19.1 | 8.8 | 0.5 | 10
3 | 30 | CONCLUIDO | 0.8686 | 115.13 | 111.11 | 47.62 | 0.93 | 140 | 75.07 | 32.27 | 4 | 138 | 8.8 | 9492.55 | 774.21 | 1147.02 | 390.88 | 163.47 | 107150.85 | 0.42 | 0.86 | 19.02 | 6.34 | 0.5 | 10
4 | 30 | CONCLUIDO | 0.8823 | 113.34 | 109.78 | 59.88 | 1.15 | 110 | 76.26 | 32.27 | 5 | 108 | 8.99 | 9639.2 | 755.28 | 1146.96 | 346.19 | 163.47 | 84954.9 | 0.47 | 0.87 | 18.98 | 5.02 | 0.5 | 10
5 | 30 | CONCLUIDO | 0.892 | 112.1 | 108.86 | 72.57 | 1.36 | 90 | 77.45 | 32.27 | 6 | 88 | 9.18 | 9786.19 | 738.32 | 1146.96 | 314.41 | 163.47 | 69163.61 | 0.52 | 0.87 | 18.96 | 4.09 | 0.5 | 10
6 | 30 | CONCLUIDO | 0.8997 | 111.15 | 108.14 | 86.51 | 1.56 | 75 | 78.65 | 32.27 | 7 | 73 | 9.38 | 9933.52 | 722.78 | 1146.96 | 290.26 | 163.47 | 57166.35 | 0.56 | 0.88 | 18.92 | 3.37 | 0.5 | 10
7 | 30 | CONCLUIDO | 0.9046 | 110.54 | 107.69 | 99.4 | 1.75 | 65 | 79.84 | 32.27 | 8 | 63 | 9.57 | 10081.19 | 709.86 | 1146.96 | 274.85 | 163.47 | 49509.12 | 0.59 | 0.88 | 18.91 | 2.92 | 0.5 | 10
8 | 30 | CONCLUIDO | 0.9086 | 110.06 | 107.33 | 112.98 | 1.94 | 57 | 81.04 | 32.27 | 9 | 55 | 9.77 | 10229.34 | 697.61 | 1146.95 | 262.77 | 163.47 | 43510.19 | 0.62 | 0.89 | 18.9 | 2.56 | 0.5 | 10
9 | 30 | CONCLUIDO | 0.9121 | 109.64 | 107.02 | 128.42 | 2.13 | 50 | 82.25 | 32.27 | 10 | 47 | 9.98 | 10377.72 | 682.69 | 1147.01 | 252.06 | 163.47 | 38188.5 | 0.65 | 0.89 | 18.89 | 2.25 | 0.5 | 10
10 | 30 | CONCLUIDO | 0.9148 | 109.31 | 106.77 | 142.36 | 2.31 | 45 | 83.45 | 32.27 | 11 | 39 | 10.18 | 10526.45 | 670.01 | 1146.97 | 244.12 | 163.47 | 34243.63 | 0.67 | 0.89 | 18.87 | 2 | 0.5 | 10
11 | 30 | CONCLUIDO | 0.9167 | 109.09 | 106.6 | 156.01 | 2.48 | 41 | 84.66 | 32.27 | 12 | 27 | 10.39 | 10675.53 | 660.36 | 1146.95 | 237.58 | 163.47 | 30997.49 | 0.69 | 0.89 | 18.89 | 1.84 | 0.5 | 10
12 | 30 | CONCLUIDO | 0.9171 | 109.04 | 106.58 | 159.87 | 2.65 | 40 | 85.87 | 32.27 | 13 | 8 | 10.6 | 10824.97 | 661.46 | 1147.05 | 235.86 | 163.47 | 30140.3 | 0.69 | 0.89 | 18.91 | 1.81 | 0.5 | 10
13 | 30 | CONCLUIDO | 0.9169 | 109.06 | 106.6 | 159.9 | 2.82 | 40 | 87.09 | 32.27 | 14 | 0 | 10.82 | 10974.76 | 669.48 | 1147.04 | 236.26 | 163.47 | 30339.68 | 0.69 | 0.89 | 18.92 | 1.83 | 0.5 | 10
0 | 15 | CONCLUIDO | 0.7656 | 130.61 | 124.26 | 17.79 | 0.43 | 419 | 39.78 | 19.54 | 1 | 417 | 4.24 | 5140 | 578.55 | 1147.23 | 835.54 | 163.47 | 328086.02 | 0.2 | 0.77 | 19.5 | 19.48 | 0.5 | 10
1 | 15 | CONCLUIDO | 0.8556 | 116.88 | 113.14 | 37.1 | 0.84 | 183 | 40.89 | 19.54 | 2 | 181 | 4.35 | 5277.26 | 506.74 | 1147.07 | 459.42 | 163.47 | 141203.6 | 0.36 | 0.84 | 19.11 | 8.37 | 0.5 | 10
2 | 15 | CONCLUIDO | 0.8854 | 112.94 | 109.97 | 57.88 | 1.22 | 114 | 42.01 | 19.54 | 3 | 112 | 4.46 | 5414.79 | 470.7 | 1146.98 | 351.75 | 163.47 | 87716.41 | 0.46 | 0.87 | 19 | 5.2 | 0.5 | 10
3 | 15 | CONCLUIDO | 0.9001 | 111.1 | 108.49 | 79.38 | 1.59 | 82 | 43.13 | 19.54 | 4 | 47 | 4.58 | 5552.61 | 443.58 | 1147 | 300.69 | 163.47 | 62346.25 | 0.54 | 0.88 | 18.97 | 3.72 | 0.5 | 10
4 | 15 | CONCLUIDO | 0.9015 | 110.92 | 108.36 | 83.35 | 1.94 | 78 | 44.24 | 19.54 | 5 | 0 | 4.7 | 5690.71 | 447.46 | 1147.14 | 294.84 | 163.47 | 59442.35 | 0.55 | 0.88 | 19.01 | 3.59 | 0.5 | 10
0 | 70 | CONCLUIDO | 0.4463 | 224.07 | 178.54 | 7.15 | 0.12 | 1499 | 141.81 | 47.83 | 1 | 1497 | 22.98 | 17723.39 | 2044.63 | 1148 | 2681.8 | 163.47 | 1245815.07 | 0.06 | 0.53 | 21.25 | 73.72 | 0.5 | 10
1 | 70 | CONCLUIDO | 0.6765 | 147.82 | 130.02 | 14.47 | 0.25 | 539 | 143.17 | 47.83 | 2 | 537 | 23.34 | 17891.86 | 1486.83 | 1147.32 | 1031.2 | 163.47 | 425313.34 | 0.16 | 0.73 | 19.69 | 25.23 | 0.5 | 10
2 | 70 | CONCLUIDO | 0.7589 | 131.77 | 120 | 21.82 | 0.37 | 330 | 144.54 | 47.83 | 3 | 328 | 23.71 | 18060.85 | 1369.31 | 1147.11 | 692.39 | 163.47 | 256955.03 | 0.24 | 0.79 | 19.33 | 15.23 | 0.5 | 10
3 | 70 | CONCLUIDO | 0.8013 | 124.79 | 115.69 | 29.17 | 0.49 | 238 | 145.92 | 47.83 | 4 | 236 | 24.09 | 18230.35 | 1316.82 | 1147.04 | 545.86 | 163.47 | 184151.57 | 0.3 | 0.82 | 19.19 | 10.92 | 0.5 | 10
4 | 70 | CONCLUIDO | 0.8272 | 120.88 | 113.28 | 36.54 | 0.6 | 186 | 147.3 | 47.83 | 5 | 184 | 24.47 | 18400.38 | 1286.47 | 1147.09 | 463.51 | 163.47 | 143235.51 | 0.35 | 0.84 | 19.12 | 8.51 | 0.5 | 10
5 | 70 | CONCLUIDO | 0.8443 | 118.45 | 111.8 | 43.84 | 0.71 | 153 | 148.68 | 47.83 | 6 | 151 | 24.85 | 18570.94 | 1266.48 | 1146.97 | 414 | 163.47 | 118643.07 | 0.39 | 0.85 | 19.06 | 7.03 | 0.5 | 10
6 | 70 | CONCLUIDO | 0.8578 | 116.57 | 110.62 | 51.45 | 0.83 | 129 | 150.07 | 47.83 | 7 | 127 | 25.24 | 18742.03 | 1249.52 | 1147.03 | 373.72 | 163.47 | 98624.15 | 0.44 | 0.86 | 19.02 | 5.84 | 0.5 | 10
7 | 70 | CONCLUIDO | 0.8673 | 115.3 | 109.83 | 58.84 | 0.94 | 112 | 151.46 | 47.83 | 8 | 110 | 25.63 | 18913.66 | 1238.01 | 1147.04 | 347.65 | 163.47 | 85676.91 | 0.47 | 0.87 | 18.98 | 5.06 | 0.5 | 10
8 | 70 | CONCLUIDO | 0.8743 | 114.37 | 109.28 | 66.23 | 1.04 | 99 | 152.85 | 47.83 | 9 | 97 | 26.03 | 19085.83 | 1228.62 | 1147.01 | 328.83 | 163.47 | 76330.79 | 0.5 | 0.87 | 18.97 | 4.51 | 0.5 | 10
9 | 70 | CONCLUIDO | 0.8802 | 113.61 | 108.81 | 73.36 | 1.15 | 89 | 154.25 | 47.83 | 10 | 87 | 26.43 | 19258.55 | 1220.6 | 1147 | 312.91 | 163.47 | 68419.02 | 0.52 | 0.87 | 18.95 | 4.04 | 0.5 | 10
10 | 70 | CONCLUIDO | 0.8857 | 112.9 | 108.36 | 81.27 | 1.25 | 80 | 155.66 | 47.83 | 11 | 78 | 26.83 | 19431.82 | 1212.19 | 1147 | 298.24 | 163.47 | 61128.59 | 0.55 | 0.88 | 18.92 | 3.59 | 0.5 | 10
11 | 70 | CONCLUIDO | 0.8897 | 112.39 | 108.06 | 88.81 | 1.35 | 73 | 157.07 | 47.83 | 12 | 71 | 27.24 | 19605.66 | 1205.96 | 1146.95 | 287.41 | 163.47 | 55747.9 | 0.57 | 0.88 | 18.92 | 3.29 | 0.5 | 10
12 | 70 | CONCLUIDO | 0.8926 | 112.03 | 107.84 | 95.15 | 1.45 | 68 | 158.48 | 47.83 | 13 | 66 | 27.65 | 19780.06 | 1199.94 | 1146.97 | 280.19 | 163.47 | 52164.81 | 0.58 | 0.88 | 18.91 | 3.07 | 0.5 | 10
13 | 70 | CONCLUIDO | 0.8959 | 111.62 | 107.58 | 102.45 | 1.55 | 63 | 159.9 | 47.83 | 14 | 61 | 28.07 | 19955.16 | 1194.5 | 1146.96 | 270.98 | 163.47 | 47586.85 | 0.6 | 0.88 | 18.91 | 2.81 | 0.5 | 10
14 | 70 | CONCLUIDO | 0.8987 | 111.28 | 107.37 | 111.08 | 1.65 | 58 | 161.32 | 47.83 | 15 | 56 | 28.5 | 20130.71 | 1189.8 | 1146.98 | 264.13 | 163.47 | 44184.79 | 0.62 | 0.89 | 18.9 | 2.6 | 0.5 | 10
15 | 70 | CONCLUIDO | 0.9011 | 110.97 | 107.18 | 119.09 | 1.74 | 54 | 162.75 | 47.83 | 16 | 52 | 28.92 | 20306.85 | 1184.06 | 1146.98 | 258.3 | 163.47 | 41291.3 | 0.63 | 0.89 | 18.88 | 2.42 | 0.5 | 10
16 | 70 | CONCLUIDO | 0.9032 | 110.72 | 107.02 | 125.91 | 1.83 | 51 | 164.19 | 47.83 | 17 | 49 | 29.36 | 20483.57 | 1180.61 | 1146.99 | 252.3 | 163.47 | 38305.89 | 0.65 | 0.89 | 18.89 | 2.25 | 0.5 | 10
17 | 70 | CONCLUIDO | 0.9047 | 110.54 | 106.92 | 133.65 | 1.93 | 48 | 165.62 | 47.83 | 18 | 46 | 29.8 | 20660.89 | 1177.14 | 1146.93 | 248.98 | 163.47 | 36662.53 | 0.66 | 0.89 | 18.88 | 2.15 | 0.5 | 10
18 | 70 | CONCLUIDO | 0.9057 | 110.41 | 106.85 | 139.37 | 2.02 | 46 | 167.07 | 47.83 | 19 | 44 | 30.24 | 20838.81 | 1172.53 | 1146.99 | 246.24 | 163.47 | 35300.46 | 0.66 | 0.89 | 18.89 | 2.08 | 0.5 | 10
19 | 70 | CONCLUIDO | 0.9078 | 110.16 | 106.69 | 148.87 | 2.1 | 43 | 168.51 | 47.83 | 20 | 41 | 30.69 | 21017.33 | 1168.96 | 1146.95 | 241.1 | 163.47 | 32746.75 | 0.68 | 0.89 | 18.87 | 1.92 | 0.5 | 10
20 | 70 | CONCLUIDO | 0.909 | 110.01 | 106.6 | 156 | 2.19 | 41 | 169.97 | 47.83 | 21 | 39 | 31.14 | 21196.47 | 1165.09 | 1146.94 | 238.52 | 163.47 | 31463.78 | 0.69 | 0.89 | 18.86 | 1.83 | 0.5 | 10
21 | 70 | CONCLUIDO | 0.9102 | 109.86 | 106.51 | 163.86 | 2.28 | 39 | 171.42 | 47.83 | 22 | 37 | 31.6 | 21376.23 | 1161.58 | 1146.95 | 235.16 | 163.47 | 29794.33 | 0.7 | 0.89 | 18.86 | 1.74 | 0.5 | 10
22 | 70 | CONCLUIDO | 0.9116 | 109.7 | 106.4 | 172.54 | 2.36 | 37 | 172.89 | 47.83 | 23 | 35 | 32.06 | 21556.61 | 1156.44 | 1146.94 | 231.48 | 163.47 | 27964.68 | 0.71 | 0.89 | 18.86 | 1.64 | 0.5 | 10
23 | 70 | CONCLUIDO | 0.9122 | 109.63 | 106.36 | 177.27 | 2.44 | 36 | 174.35 | 47.83 | 24 | 34 | 32.53 | 21737.62 | 1155.02 | 1146.94 | 230.03 | 163.47 | 27244.14 | 0.71 | 0.89 | 18.86 | 1.59 | 0.5 | 10
24 | 70 | CONCLUIDO | 0.9133 | 109.49 | 106.28 | 187.56 | 2.52 | 34 | 175.83 | 47.83 | 25 | 32 | 33 | 21919.27 | 1148.35 | 1146.93 | 227.15 | 163.47 | 25812.88 | 0.72 | 0.9 | 18.87 | 1.52 | 0.5 | 10
25 | 70 | CONCLUIDO | 0.914 | 109.4 | 106.22 | 193.13 | 2.6 | 33 | 177.3 | 47.83 | 26 | 31 | 33.48 | 22101.56 | 1147.21 | 1146.94 | 225.5 | 163.47 | 24994.75 | 0.72 | 0.9 | 18.85 | 1.46 | 0.5 | 10
26 | 70 | CONCLUIDO | 0.9147 | 109.33 | 106.17 | 199.08 | 2.68 | 32 | 178.79 | 47.83 | 27 | 30 | 33.96 | 22284.51 | 1144.17 | 1146.94 | 223.92 | 163.47 | 24209.7 | 0.73 | 0.9 | 18.85 | 1.41 | 0.5 | 10
27 | 70 | CONCLUIDO | 0.9152 | 109.27 | 106.15 | 205.45 | 2.75 | 31 | 180.28 | 47.83 | 28 | 29 | 34.45 | 22468.11 | 1141.68 | 1146.97 | 222.78 | 163.47 | 23643.6 | 0.73 | 0.9 | 18.85 | 1.38 | 0.5 | 10
28 | 70 | CONCLUIDO | 0.9159 | 109.18 | 106.08 | 212.16 | 2.83 | 30 | 181.77 | 47.83 | 29 | 28 | 34.94 | 22652.51 | 1136.42 | 1146.93 | 220.9 | 163.47 | 22712.23 | 0.74 | 0.9 | 18.84 | 1.32 | 0.5 | 10
29 | 70 | CONCLUIDO | 0.9165 | 109.12 | 106.05 | 219.41 | 2.9 | 29 | 183.27 | 47.83 | 30 | 27 | 35.44 | 22837.46 | 1135.58 | 1146.94 | 219.47 | 163.47 | 21999.58 | 0.74 | 0.9 | 18.85 | 1.28 | 0.5 | 10
30 | 70 | CONCLUIDO | 0.9172 | 109.03 | 105.99 | 227.12 | 2.98 | 28 | 184.78 | 47.83 | 31 | 26 | 35.95 | 23023.09 | 1132.15 | 1146.93 | 217.57 | 163.47 | 21053.57 | 0.75 | 0.9 | 18.85 | 1.22 | 0.5 | 10
31 | 70 | CONCLUIDO | 0.9178 | 108.95 | 105.94 | 235.43 | 3.05 | 27 | 186.29 | 47.83 | 32 | 25 | 36.46 | 23209.42 | 1130.62 | 1146.94 | 215.98 | 163.47 | 20263.75 | 0.76 | 0.9 | 18.84 | 1.18 | 0.5 | 10
32 | 70 | CONCLUIDO | 0.9183 | 108.9 | 105.92 | 244.42 | 3.12 | 26 | 187.8 | 47.83 | 33 | 24 | 36.98 | 23396.44 | 1128.18 | 1146.94 | 215.22 | 163.47 | 19889.35 | 0.76 | 0.9 | 18.84 | 1.15 | 0.5 | 10
33 | 70 | CONCLUIDO | 0.919 | 108.81 | 105.86 | 254.06 | 3.19 | 25 | 189.33 | 47.83 | 34 | 23 | 37.5 | 23584.16 | 1125.66 | 1146.93 | 213.06 | 163.47 | 18813.53 | 0.77 | 0.9 | 18.84 | 1.09 | 0.5 | 10
34 | 70 | CONCLUIDO | 0.9197 | 108.73 | 105.81 | 264.52 | 3.25 | 24 | 190.85 | 47.83 | 35 | 22 | 38.03 | 23772.6 | 1122.21 | 1146.92 | 211.19 | 163.47 | 17884.8 | 0.77 | 0.9 | 18.84 | 1.04 | 0.5 | 10
35 | 70 | CONCLUIDO | 0.9196 | 108.75 | 105.82 | 264.56 | 3.32 | 24 | 192.39 | 47.83 | 36 | 22 | 38.56 | 23961.75 | 1117.13 | 1146.92 | 212.03 | 163.47 | 18307.46 | 0.77 | 0.9 | 18.84 | 1.06 | 0.5 | 10
36 | 70 | CONCLUIDO | 0.9203 | 108.66 | 105.77 | 275.91 | 3.39 | 23 | 193.93 | 47.83 | 37 | 21 | 39.1 | 24151.64 | 1118.27 | 1146.93 | 210.02 | 163.47 | 17306.74 | 0.78 | 0.9 | 18.84 | 1 | 0.5 | 10
37 | 70 | CONCLUIDO | 0.9209 | 108.59 | 105.72 | 288.33 | 3.45 | 22 | 195.47 | 47.83 | 38 | 20 | 39.64 | 24342.26 | 1111.87 | 1146.94 | 208.34 | 163.47 | 16470.14 | 0.78 | 0.9 | 18.84 | 0.96 | 0.5 | 10
38 | 70 | CONCLUIDO | 0.9209 | 108.59 | 105.73 | 288.34 | 3.51 | 22 | 197.02 | 47.83 | 39 | 20 | 40.2 | 24533.63 | 1112.93 | 1146.93 | 208.43 | 163.47 | 16513.02 | 0.78 | 0.9 | 18.84 | 0.96 | 0.5 | 10
39 | 70 | CONCLUIDO | 0.9216 | 108.5 | 105.67 | 301.91 | 3.58 | 21 | 198.58 | 47.83 | 40 | 19 | 40.75 | 24725.75 | 1108.29 | 1146.93 | 206.78 | 163.47 | 15694.91 | 0.79 | 0.9 | 18.83 | 0.9 | 0.5 | 10
0 | 90 | CONCLUIDO | 0.3585 | 278.92 | 205.5 | 6.17 | 0.1 | 1997 | 176.73 | 52.44 | 1 | 1995 | 33.29 | 22031.19 | 2711.32 | 1148.33 | 3602.89 | 163.47 | 1703868.39 | 0.05 | 0.46 | 22.05 | 100.66 | 0.5 | 10
1 | 90 | CONCLUIDO | 0.6225 | 160.65 | 135.23 | 12.54 | 0.2 | 647 | 178.21 | 52.44 | 2 | 645 | 33.77 | 22213.89 | 1784.07 | 1147.37 | 1208.04 | 163.47 | 513196.58 | 0.14 | 0.7 | 19.86 | 30.44 | 0.5 | 10
2 | 90 | CONCLUIDO | 0.7184 | 139.21 | 122.88 | 18.86 | 0.3 | 391 | 179.7 | 52.44 | 3 | 389 | 34.26 | 22397.24 | 1619.78 | 1147.28 | 789.34 | 163.47 | 305126.94 | 0.21 | 0.77 | 19.44 | 18.1 | 0.5 | 10
3 | 90 | CONCLUIDO | 0.7688 | 130.08 | 117.7 | 25.22 | 0.39 | 280 | 181.19 | 52.44 | 4 | 278 | 34.75 | 22581.25 | 1549.84 | 1147.1 | 613.65 | 163.47 | 217833.8 | 0.27 | 0.81 | 19.26 | 12.93 | 0.5 | 10
4 | 90 | CONCLUIDO | 0.8003 | 124.95 | 114.78 | 31.59 | 0.49 | 218 | 182.69 | 52.44 | 5 | 216 | 35.25 | 22766.06 | 1509.89 | 1147.08 | 514.52 | 163.47 | 168580.66 | 0.32 | 0.83 | 19.17 | 10 | 0.5 | 10
5 | 90 | CONCLUIDO | 0.8214 | 121.74 | 112.95 | 37.86 | 0.58 | 179 | 184.19 | 52.44 | 6 | 177 | 35.75 | 22951.43 | 1484.43 | 1147.04 | 452.69 | 163.47 | 137861.12 | 0.36 | 0.84 | 19.1 | 8.18 | 0.5 | 10
6 | 90 | CONCLUIDO | 0.8366 | 119.53 | 111.71 | 44.1 | 0.67 | 152 | 185.7 | 52.44 | 7 | 150 | 36.26 | 23137.49 | 1466.6 | 1147.04 | 410.92 | 163.47 | 117111.21 | 0.4 | 0.85 | 19.05 | 6.94 | 0.5 | 10
7 | 90 | CONCLUIDO | 0.8484 | 117.87 | 110.75 | 50.34 | 0.76 | 132 | 187.22 | 52.44 | 8 | 130 | 36.78 | 23324.24 | 1452.33 | 1146.98 | 378.91 | 163.47 | 101203.82 | 0.43 | 0.86 | 19.01 | 5.99 | 0.5 | 10
8 | 90 | CONCLUIDO | 0.8576 | 116.6 | 110.05 | 56.92 | 0.85 | 116 | 188.74 | 52.44 | 9 | 114 | 37.3 | 23511.69 | 1441.85 | 1146.98 | 354.53 | 163.47 | 89093.05 | 0.46 | 0.86 | 19.01 | 5.29 | 0.5 | 10
9 | 90 | CONCLUIDO | 0.865 | 115.61 | 109.49 | 63.17 | 0.93 | 104 | 190.26 | 52.44 | 10 | 102 | 37.82 | 23699.85 | 1433.15 | 1146.98 | 335.8 | 163.47 | 79788.83 | 0.49 | 0.87 | 18.98 | 4.72 | 0.5 | 10
10 | 90 | CONCLUIDO | 0.8712 | 114.78 | 109.02 | 69.58 | 1.02 | 94 | 191.79 | 52.44 | 11 | 92 | 38.35 | 23888.73 | 1425.57 | 1146.96 | 319.98 | 163.47 | 71928.52 | 0.51 | 0.87 | 18.95 | 4.25 | 0.5 | 10
11 | 90 | CONCLUIDO | 0.8761 | 114.14 | 108.66 | 75.81 | 1.1 | 86 | 193.33 | 52.44 | 12 | 84 | 38.89 | 24078.33 | 1419.97 | 1146.96 | 308.06 | 163.47 | 66009.11 | 0.53 | 0.88 | 18.94 | 3.89 | 0.5 | 10
12 | 90 | CONCLUIDO | 0.8808 | 113.54 | 108.31 | 82.26 | 1.18 | 79 | 194.88 | 52.44 | 13 | 77 | 39.43 | 24268.67 | 1413.17 | 1146.96 | 296.31 | 163.47 | 60170.47 | 0.55 | 0.88 | 18.92 | 3.54 | 0.5 | 10
13 | 90 | CONCLUIDO | 0.8839 | 113.13 | 108.08 | 87.63 | 1.27 | 74 | 196.42 | 52.44 | 14 | 72 | 39.98 | 24459.75 | 1409.47 | 1146.94 | 288.92 | 163.47 | 56502.29 | 0.57 | 0.88 | 18.9 | 3.31 | 0.5 | 10
14 | 90 | CONCLUIDO | 0.887 | 112.74 | 107.86 | 93.79 | 1.35 | 69 | 197.98 | 52.44 | 15 | 67 | 40.54 | 24651.58 | 1405.53 | 1146.96 | 281.33 | 163.47 | 52731.74 | 0.58 | 0.88 | 18.9 | 3.1 | 0.5 | 10
15 | 90 | CONCLUIDO | 0.89 | 112.36 | 107.67 | 100.94 | 1.42 | 64 | 199.54 | 52.44 | 16 | 62 | 41.1 | 24844.17 | 1401.59 | 1147 | 274.08 | 163.47 | 49129.5 | 0.6 | 0.88 | 18.91 | 2.9 | 0.5 | 10
16 | 90 | CONCLUIDO | 0.8926 | 112.03 | 107.47 | 107.47 | 1.5 | 60 | 201.11 | 52.44 | 17 | 58 | 41.67 | 25037.53 | 1398.74 | 1147.05 | 268.01 | 163.47 | 46114.64 | 0.61 | 0.89 | 18.89 | 2.71 | 0.5 | 10
17 | 90 | CONCLUIDO | 0.8946 | 111.78 | 107.33 | 112.98 | 1.58 | 57 | 202.68 | 52.44 | 18 | 55 | 42.24 | 25231.66 | 1395.48 | 1146.96 | 263.07 | 163.47 | 43661.2 | 0.62 | 0.89 | 18.89 | 2.56 | 0.5 | 10
18 | 90 | CONCLUIDO | 0.8968 | 111.51 | 107.17 | 119.08 | 1.65 | 54 | 204.26 | 52.44 | 19 | 52 | 42.82 | 25426.72 | 1391.88 | 1146.95 | 257.17 | 163.47 | 40723.51 | 0.64 | 0.89 | 18.89 | 2.4 | 0.5 | 10
19 | 90 | CONCLUIDO | 0.8989 | 111.25 | 107.02 | 125.9 | 1.73 | 51 | 205.85 | 52.44 | 20 | 49 | 43.41 | 25622.45 | 1389.64 | 1146.92 | 252.36 | 163.47 | 38334.26 | 0.65 | 0.89 | 18.88 | 2.25 | 0.5 | 10
20 | 90 | CONCLUIDO | 0.8999 | 111.12 | 106.96 | 130.97 | 1.8 | 49 | 207.45 | 52.44 | 21 | 47 | 44 | 25818.99 | 1388.02 | 1146.93 | 250.15 | 163.47 | 37241.9 | 0.65 | 0.89 | 18.88 | 2.19 | 0.5 | 10
21 | 90 | CONCLUIDO | 0.901 | 110.99 | 106.9 | 136.47 | 1.87 | 47 | 209.05 | 52.44 | 22 | 45 | 44.6 | 26016.35 | 1384.62 | 1146.95 | 248.2 | 163.47 | 36275.64 | 0.66 | 0.89 | 18.88 | 2.13 | 0.5 | 10
22 | 90 | CONCLUIDO | 0.9033 | 110.71 | 106.72 | 145.53 | 1.94 | 44 | 210.65 | 52.44 | 23 | 42 | 45.21 | 26214.54 | 1381 | 1146.96 | 242.35 | 163.47 | 33367.06 | 0.67 | 0.89 | 18.87 | 1.96 | 0.5 | 10
23 | 90 | CONCLUIDO | 0.904 | 110.62 | 106.67 | 148.85 | 2.01 | 43 | 212.27 | 52.44 | 24 | 41 | 45.82 | 26413.56 | 1381.49 | 1146.96 | 240.83 | 163.47 | 32608.95 | 0.68 | 0.89 | 18.87 | 1.91 | 0.5 | 10
24 | 90 | CONCLUIDO | 0.9053 | 110.46 | 106.58 | 155.98 | 2.08 | 41 | 213.89 | 52.44 | 25 | 39 | 46.44 | 26613.43 | 1379.97 | 1146.96 | 237.58 | 163.47 | 30996.61 | 0.69 | 0.89 | 18.87 | 1.82 | 0.5 | 10
25 | 90 | CONCLUIDO | 0.9066 | 110.3 | 106.49 | 163.83 | 2.14 | 39 | 215.51 | 52.44 | 26 | 37 | 47.07 | 26814.17 | 1378.42 | 1146.98 | 234.34 | 163.47 | 29382.87 | 0.7 | 0.89 | 18.87 | 1.72 | 0.5 | 10
26 | 90 | CONCLUIDO | 0.9073 | 110.21 | 106.44 | 168.06 | 2.21 | 38 | 217.15 | 52.44 | 27 | 36 | 47.71 | 27015.77 | 1376.38 | 1146.98 | 232.98 | 163.47 | 28709.68 | 0.7 | 0.89 | 18.86 | 1.67 | 0.5 | 10
27 | 90 | CONCLUIDO | 0.908 | 110.13 | 106.4 | 172.54 | 2.27 | 37 | 218.79 | 52.44 | 28 | 35 | 48.35 | 27218.26 | 1374.98 | 1146.93 | 231.21 | 163.47 | 27827.78 | 0.71 | 0.89 | 18.86 | 1.63 | 0.5 | 10
28 | 90 | CONCLUIDO | 0.9093 | 109.97 | 106.31 | 182.24 | 2.34 | 35 | 220.44 | 52.44 | 29 | 33 | 49 | 27421.64 | 1372.82 | 1146.94 | 228.25 | 163.47 | 26359.34 | 0.72 | 0.89 | 18.86 | 1.54 | 0.5 | 10
29 | 90 | CONCLUIDO | 0.9099 | 109.9 | 106.27 | 187.54 | 2.4 | 34 | 222.1 | 52.44 | 30 | 32 | 49.65 | 27625.93 | 1370.93 | 1146.98 | 227 | 163.47 | 25739.91 | 0.72 | 0.9 | 18.86 | 1.5 | 0.5 | 10
30 | 90 | CONCLUIDO | 0.9106 | 109.82 | 106.22 | 193.13 | 2.46 | 33 | 223.76 | 52.44 | 31 | 31 | 50.32 | 27831.27 | 1371.31 | 1146.96 | 225.57 | 163.47 | 25030.2 | 0.72 | 0.9 | 18.85 | 1.46 | 0.5 | 10
31 | 90 | CONCLUIDO | 0.9113 | 109.74 | 106.18 | 199.09 | 2.52 | 32 | 225.43 | 52.44 | 32 | 30 | 50.99 | 28037.42 | 1370.64 | 1146.94 | 223.81 | 163.47 | 24157.2 | 0.73 | 0.9 | 18.86 | 1.41 | 0.5 | 10
32 | 90 | CONCLUIDO | 0.9119 | 109.66 | 106.14 | 205.43 | 2.58 | 31 | 227.11 | 52.44 | 33 | 29 | 51.67 | 28244.51 | 1370.09 | 1146.94 | 222.54 | 163.47 | 23525.59 | 0.73 | 0.9 | 18.85 | 1.37 | 0.5 | 10
33 | 90 | CONCLUIDO | 0.9127 | 109.57 | 106.08 | 212.16 | 2.64 | 30 | 228.8 | 52.44 | 34 | 28 | 52.36 | 28452.56 | 1368.69 | 1146.94 | 220.91 | 163.47 | 22715.52 | 0.74 | 0.9 | 18.84 | 1.32 | 0.5 | 10
34 | 90 | CONCLUIDO | 0.9133 | 109.5 | 106.04 | 219.4 | 2.7 | 29 | 230.49 | 52.44 | 35 | 27 | 53.05 | 28661.58 | 1365.91 | 1146.94 | 219.31 | 163.47 | 21920.52 | 0.75 | 0.9 | 18.85 | 1.28 | 0.5 | 10
35 | 90 | CONCLUIDO | 0.9132 | 109.5 | 106.05 | 219.41 | 2.76 | 29 | 232.2 | 52.44 | 36 | 27 | 53.75 | 28871.58 | 1368.36 | 1146.93 | 219.63 | 163.47 | 22079.47 | 0.74 | 0.9 | 18.85 | 1.28 | 0.5 | 10
36 | 90 | CONCLUIDO | 0.9139 | 109.42 | 106 | 227.15 | 2.81 | 28 | 233.91 | 52.44 | 37 | 26 | 54.46 | 29082.59 | 1368.46 | 1146.93 | 218.22 | 163.47 | 21382.26 | 0.75 | 0.9 | 18.84 | 1.24 | 0.5 | 10
37 | 90 | CONCLUIDO | 0.9146 | 109.33 | 105.95 | 235.45 | 2.87 | 27 | 235.63 | 52.44 | 38 | 25 | 55.18 | 29294.6 | 1367.94 | 1146.92 | 216.34 | 163.47 | 20446.82 | 0.76 | 0.9 | 18.85 | 1.19 | 0.5 | 10
38 | 90 | CONCLUIDO | 0.9155 | 109.24 | 105.89 | 244.36 | 2.92 | 26 | 237.35 | 52.44 | 39 | 24 | 55.91 | 29507.65 | 1362.73 | 1146.94 | 214.26 | 163.47 | 19410.36 | 0.76 | 0.9 | 18.84 | 1.12 | 0.5 | 10
39 | 90 | CONCLUIDO | 0.9151 | 109.28 | 105.93 | 244.46 | 2.98 | 26 | 239.09 | 52.44 | 40 | 24 | 56.65 | 29721.73 | 1366.23 | 1146.96 | 215.39 | 163.47 | 19975.88 | 0.76 | 0.9 | 18.85 | 1.16 | 0.5 | 10
0 | 10 | CONCLUIDO | 0.8177 | 122.3 | 117.57 | 25.47 | 0.64 | 277 | 26.11 | 12.1 | 1 | 275 | 3.01 | 3454.41 | 382.63 | 1147.1 | 609.75 | 163.47 | 215901.49 | 0.27 | 0.81 | 19.25 | 12.8 | 0.5 | 10
1 | 10 | CONCLUIDO | 0.8815 | 113.45 | 110.43 | 53.87 | 1.23 | 123 | 27.2 | 12.1 | 2 | 60 | 3.1 | 3588.35 | 326.5 | 1147.09 | 364.69 | 163.47 | 94139.8 | 0.45 | 0.86 | 19.09 | 5.66 | 0.5 | 10
2 | 10 | CONCLUIDO | 0.8842 | 113.09 | 110.16 | 56.98 | 1.78 | 116 | 28.29 | 12.1 | 3 | 0 | 3.19 | 3722.55 | 333.9 | 1147.19 | 353.43 | 163.47 | 88546.81 | 0.46 | 0.86 | 19.14 | 5.39 | 0.5 | 10
0 | 45 | CONCLUIDO | 0.5692 | 175.7 | 153.03 | 9.13 | 0.18 | 1006 | 98.71 | 39.72 | 1 | 1004 | 12.99 | 12407.75 | 1379.38 | 1147.66 | 1813.06 | 163.47 | 813912.03 | 0.09 | 0.62 | 20.44 | 48.23 | 0.5 | 10
1 | 45 | CONCLUIDO | 0.7488 | 133.54 | 123.33 | 18.5 | 0.35 | 400 | 99.95 | 39.72 | 2 | 398 | 13.24 | 12561.45 | 1106.32 | 1147.26 | 804.75 | 163.47 | 312784.44 | 0.2 | 0.77 | 19.45 | 18.55 | 0.5 | 10
2 | 45 | CONCLUIDO | 0.8104 | 123.39 | 116.27 | 27.9 | 0.52 | 250 | 101.2 | 39.72 | 3 | 248 | 13.49 | 12715.54 | 1036.89 | 1147.09 | 565.21 | 163.47 | 193766.56 | 0.29 | 0.82 | 19.21 | 11.49 | 0.5 | 10
3 | 45 | CONCLUIDO | 0.842 | 118.77 | 113.06 | 37.48 | 0.69 | 181 | 102.45 | 39.72 | 4 | 179 | 13.74 | 12870.03 | 1002.02 | 1147.04 | 456.98 | 163.47 | 139996.25 | 0.36 | 0.84 | 19.09 | 8.29 | 0.5 | 10
4 | 45 | CONCLUIDO | 0.861 | 116.14 | 111.23 | 47 | 0.85 | 142 | 103.71 | 39.72 | 5 | 140 | 14 | 13024.91 | 979.5 | 1147.04 | 395.11 | 163.47 | 109254.66 | 0.41 | 0.86 | 19.03 | 6.46 | 0.5 | 10
5 | 45 | CONCLUIDO | 0.8734 | 114.49 | 110.1 | 56.46 | 1.01 | 117 | 104.97 | 39.72 | 6 | 115 | 14.25 | 13180.19 | 963.61 | 1146.96 | 356.1 | 163.47 | 89876.15 | 0.46 | 0.86 | 19 | 5.33 | 0.5 | 10
6 | 45 | CONCLUIDO | 0.8826 | 113.3 | 109.28 | 66.23 | 1.16 | 99 | 106.23 | 39.72 | 7 | 97 | 14.52 | 13335.87 | 950.81 | 1147.07 | 329.04 | 163.47 | 76434.25 | 0.5 | 0.87 | 18.96 | 4.51 | 0.5 | 10
7 | 45 | CONCLUIDO | 0.8895 | 112.43 | 108.67 | 75.82 | 1.31 | 86 | 107.5 | 39.72 | 8 | 84 | 14.78 | 13491.96 | 938.78 | 1146.94 | 308.12 | 163.47 | 66039.27 | 0.53 | 0.88 | 18.95 | 3.9 | 0.5 | 10
8 | 45 | CONCLUIDO | 0.8954 | 111.68 | 108.15 | 86.52 | 1.46 | 75 | 108.77 | 39.72 | 9 | 73 | 15.05 | 13648.58 | 927.65 | 1147 | 290.87 | 163.47 | 57471.56 | 0.56 | 0.88 | 18.92 | 3.38 | 0.5 | 10
9 | 45 | CONCLUIDO | 0.8996 | 111.16 | 107.79 | 96.53 | 1.6 | 67 | 110.04 | 39.72 | 10 | 65 | 15.32 | 13805.5 | 918.47 | 1146.97 | 278.43 | 163.47 | 51290.42 | 0.59 | 0.88 | 18.91 | 3.02 | 0.5 | 10
10 | 45 | CONCLUIDO | 0.9029 | 110.76 | 107.52 | 105.75 | 1.74 | 61 | 111.32 | 39.72 | 11 | 59 | 15.6 | 13962.83 | 910.76 | 1146.96 | 269.17 | 163.47 | 46690.32 | 0.61 | 0.88 | 18.9 | 2.75 | 0.5 | 10
11 | 45 | CONCLUIDO | 0.9062 | 110.35 | 107.23 | 116.98 | 1.88 | 55 | 112.59 | 39.72 | 12 | 53 | 15.88 | 14120.58 | 901.7 | 1146.93 | 259.72 | 163.47 | 41995.65 | 0.63 | 0.89 | 18.89 | 2.47 | 0.5 | 10
12 | 45 | CONCLUIDO | 0.9083 | 110.1 | 107.06 | 125.96 | 2.01 | 51 | 113.88 | 39.72 | 13 | 49 | 16.16 | 14278.75 | 891.91 | 1146.97 | 253.84 | 163.47 | 39077.39 | 0.64 | 0.89 | 18.89 | 2.3 | 0.5 | 10
13 | 45 | CONCLUIDO | 0.9106 | 109.82 | 106.86 | 136.42 | 2.14 | 47 | 115.16 | 39.72 | 14 | 45 | 16.45 | 14437.35 | 883.9 | 1146.97 | 247.08 | 163.47 | 35717.01 | 0.66 | 0.89 | 18.88 | 2.09 | 0.5 | 10
14 | 45 | CONCLUIDO | 0.913 | 109.53 | 106.66 | 148.83 | 2.27 | 43 | 116.45 | 39.72 | 15 | 41 | 16.74 | 14596.38 | 876.68 | 1146.93 | 240.21 | 163.47 | 32298.14 | 0.68 | 0.89 | 18.87 | 1.9 | 0.5 | 10
15 | 45 | CONCLUIDO | 0.9143 | 109.38 | 106.56 | 159.85 | 2.4 | 40 | 117.75 | 39.72 | 16 | 38 | 17.03 | 14755.84 | 869.56 | 1146.96 | 236.85 | 163.47 | 30633.06 | 0.69 | 0.89 | 18.87 | 1.8 | 0.5 | 10
16 | 45 | CONCLUIDO | 0.9155 | 109.23 | 106.46 | 168.1 | 2.52 | 38 | 119.04 | 39.72 | 17 | 36 | 17.33 | 14915.73 | 860.28 | 1146.95 | 233.37 | 163.47 | 28906.39 | 0.7 | 0.89 | 18.87 | 1.7 | 0.5 | 10
17 | 45 | CONCLUIDO | 0.9173 | 109.02 | 106.31 | 182.25 | 2.64 | 35 | 120.34 | 39.72 | 18 | 33 | 17.63 | 15076.07 | 853.1 | 1146.95 | 228.28 | 163.47 | 26374.43 | 0.72 | 0.89 | 18.86 | 1.54 | 0.5 | 10
18 | 45 | CONCLUIDO | 0.9182 | 108.91 | 106.24 | 193.17 | 2.76 | 33 | 121.65 | 39.72 | 19 | 31 | 17.93 | 15236.84 | 845.73 | 1146.98 | 226.15 | 163.47 | 25320.04 | 0.72 | 0.9 | 18.86 | 1.48 | 0.5 | 10
19 | 45 | CONCLUIDO | 0.9194 | 108.77 | 106.14 | 205.44 | 2.87 | 31 | 122.95 | 39.72 | 20 | 28 | 18.24 | 15398.07 | 837.32 | 1146.93 | 222.67 | 163.47 | 23590.01 | 0.73 | 0.9 | 18.86 | 1.38 | 0.5 | 10
20 | 45 | CONCLUIDO | 0.9199 | 108.71 | 106.1 | 212.2 | 2.98 | 30 | 124.26 | 39.72 | 21 | 25 | 18.55 | 15559.74 | 832.75 | 1146.93 | 221.15 | 163.47 | 22837.4 | 0.74 | 0.9 | 18.86 | 1.34 | 0.5 | 10
21 | 45 | CONCLUIDO | 0.9205 | 108.64 | 106.06 | 219.43 | 3.09 | 29 | 125.58 | 39.72 | 22 | 20 | 18.86 | 15721.87 | 827.8 | 1146.96 | 219.39 | 163.47 | 21958.14 | 0.75 | 0.9 | 18.86 | 1.29 | 0.5 | 10
22 | 45 | CONCLUIDO | 0.9209 | 108.59 | 106.02 | 227.19 | 3.2 | 28 | 126.9 | 39.72 | 23 | 14 | 19.18 | 15884.46 | 825.52 | 1146.97 | 218.12 | 163.47 | 21328.73 | 0.75 | 0.9 | 18.86 | 1.26 | 0.5 | 10
23 | 45 | CONCLUIDO | 0.9215 | 108.51 | 105.97 | 235.49 | 3.31 | 27 | 128.22 | 39.72 | 24 | 4 | 19.5 | 16047.51 | 828.08 | 1147 | 215.94 | 163.47 | 20243.66 | 0.76 | 0.9 | 18.87 | 1.2 | 0.5 | 10
24 | 45 | CONCLUIDO | 0.9216 | 108.51 | 105.96 | 235.48 | 3.41 | 27 | 129.54 | 39.72 | 25 | 0 | 19.83 | 16211.02 | 835.26 | 1147.01 | 215.63 | 163.47 | 20089.85 | 0.76 | 0.9 | 18.88 | 1.2 | 0.5 | 10
0 | 60 | CONCLUIDO | 0.4932 | 202.77 | 167.65 | 7.79 | 0.14 | 1291 | 124.63 | 45 | 1 | 1289 | 18.64 | 15605.44 | 1764.82 | 1147.68 | 2309.57 | 163.47 | 1060739.41 | 0.07 | 0.57 | 20.96 | 62.84 | 0.5 | 10
1 | 60 | CONCLUIDO | 0.7049 | 141.86 | 127.36 | 15.79 | 0.28 | 484 | 125.95 | 45 | 2 | 482 | 18.95 | 15767.7 | 1337.47 | 1147.29 | 940.93 | 163.47 | 380455.52 | 0.17 | 0.75 | 19.6 | 22.58 | 0.5 | 10
2 | 60 | CONCLUIDO | 0.7795 | 128.29 | 118.52 | 23.78 | 0.42 | 299 | 127.27 | 45 | 3 | 297 | 19.27 | 15930.42 | 1240.33 | 1147.11 | 641.61 | 163.47 | 231721.48 | 0.25 | 0.8 | 19.3 | 13.75 | 0.5 | 10
3 | 60 | CONCLUIDO | 0.8176 | 122.31 | 114.66 | 31.85 | 0.55 | 216 | 128.59 | 45 | 4 | 214 | 19.59 | 16093.6 | 1196.08 | 1147.1 | 511.58 | 163.47 | 167122.2 | 0.32 | 0.83 | 19.13 | 9.89 | 0.5 | 10
4 | 60 | CONCLUIDO | 0.841 | 118.91 | 112.46 | 39.93 | 0.68 | 169 | 129.92 | 45 | 5 | 167 | 19.92 | 16257.24 | 1168.77 | 1147.06 | 436.63 | 163.47 | 129878.02 | 0.37 | 0.85 | 19.06 | 7.68 | 0.5 | 10
5 | 60 | CONCLUIDO | 0.8562 | 116.8 | 111.12 | 47.96 | 0.81 | 139 | 131.25 | 45 | 6 | 137 | 20.25 | 16421.36 | 1151.32 | 1147.01 | 390.79 | 163.47 | 107110.07 | 0.42 | 0.86 | 19.03 | 6.35 | 0.5 | 10
6 | 60 | CONCLUIDO | 0.8679 | 115.22 | 110.08 | 55.97 | 0.93 | 118 | 132.58 | 45 | 7 | 116 | 20.59 | 16585.95 | 1136.11 | 1147.01 | 356.24 | 163.47 | 89940.53 | 0.46 | 0.86 | 18.98 | 5.31 | 0.5 | 10
7 | 60 | CONCLUIDO | 0.8764 | 114.1 | 109.36 | 64.33 | 1.06 | 102 | 133.92 | 45 | 8 | 100 | 20.93 | 16751.02 | 1125.13 | 1147.03 | 331.52 | 163.47 | 77659.9 | 0.49 | 0.87 | 18.96 | 4.59 | 0.5 | 10
8 | 60 | CONCLUIDO | 0.8828 | 113.28 | 108.85 | 72.57 | 1.18 | 90 | 135.27 | 45 | 9 | 88 | 21.27 | 16916.71 | 1115.95 | 1146.99 | 314.03 | 163.47 | 68976.76 | 0.52 | 0.87 | 18.95 | 4.08 | 0.5 | 10
9 | 60 | CONCLUIDO | 0.8879 | 112.62 | 108.42 | 80.31 | 1.29 | 81 | 136.61 | 45 | 10 | 79 | 21.61 | 17082.76 | 1106.93 | 1147.04 | 299.06 | 163.47 | 61534.44 | 0.55 | 0.88 | 18.95 | 3.65 | 0.5 | 10
10 | 60 | CONCLUIDO | 0.8925 | 112.05 | 108.05 | 88.81 | 1.41 | 73 | 137.96 | 45 | 11 | 71 | 21.96 | 17249.3 | 1099.17 | 1146.95 | 287.38 | 163.47 | 55736.67 | 0.57 | 0.88 | 18.91 | 3.28 | 0.5 | 10
11 | 60 | CONCLUIDO | 0.8957 | 111.64 | 107.8 | 96.53 | 1.52 | 67 | 139.32 | 45 | 12 | 65 | 22.32 | 17416.34 | 1093.44 | 1146.99 | 278.8 | 163.47 | 51476.42 | 0.59 | 0.88 | 18.91 | 3.03 | 0.5 | 10
12 | 60 | CONCLUIDO | 0.8994 | 111.18 | 107.49 | 105.73 | 1.63 | 61 | 140.67 | 45 | 13 | 59 | 22.68 | 17583.88 | 1085.31 | 1146.96 | 268.36 | 163.47 | 46285.39 | 0.61 | 0.88 | 18.9 | 2.72 | 0.5 | 10
13 | 60 | CONCLUIDO | 0.9016 | 110.92 | 107.33 | 112.98 | 1.74 | 57 | 142.04 | 45 | 14 | 55 | 23.04 | 17751.93 | 1080.08 | 1146.95 | 262.93 | 163.47 | 43591.36 | 0.62 | 0.89 | 18.89 | 2.56 | 0.5 | 10
14 | 60 | CONCLUIDO | 0.9038 | 110.65 | 107.16 | 121.32 | 1.85 | 53 | 143.4 | 45 | 15 | 51 | 23.41 | 17920.49 | 1074.6 | 1146.97 | 257.11 | 163.47 | 40699.75 | 0.64 | 0.89 | 18.89 | 2.4 | 0.5 | 10
15 | 60 | CONCLUIDO | 0.9062 | 110.35 | 106.96 | 130.98 | 1.96 | 49 | 144.77 | 45 | 16 | 47 | 23.78 | 18089.56 | 1067.47 | 1146.99 | 250.4 | 163.47 | 37366.04 | 0.65 | 0.89 | 18.88 | 2.2 | 0.5 | 10
16 | 60 | CONCLUIDO | 0.908 | 110.13 | 106.82 | 139.33 | 2.06 | 46 | 146.15 | 45 | 17 | 44 | 24.15 | 18259.16 | 1062.34 | 1146.93 | 245.52 | 163.47 | 34937.82 | 0.67 | 0.89 | 18.88 | 2.05 | 0.5 | 10
17 | 60 | CONCLUIDO | 0.9099 | 109.91 | 106.68 | 148.85 | 2.16 | 43 | 147.53 | 45 | 18 | 41 | 24.53 | 18429.27 | 1056.32 | 1146.94 | 240.96 | 163.47 | 32677.67 | 0.68 | 0.89 | 18.87 | 1.91 | 0.5 | 10
18 | 60 | CONCLUIDO | 0.9109 | 109.78 | 106.6 | 156 | 2.26 | 41 | 148.91 | 45 | 19 | 39 | 24.92 | 18599.92 | 1053.16 | 1146.97 | 238.34 | 163.47 | 31375.6 | 0.69 | 0.89 | 18.87 | 1.84 | 0.5 | 10
19 | 60 | CONCLUIDO | 0.9121 | 109.63 | 106.5 | 163.85 | 2.36 | 39 | 150.3 | 45 | 20 | 37 | 25.3 | 18771.1 | 1048.66 | 1146.93 | 235.25 | 163.47 | 29842.16 | 0.69 | 0.89 | 18.86 | 1.74 | 0.5 | 10
20 | 60 | CONCLUIDO | 0.9135 | 109.47 | 106.39 | 172.53 | 2.45 | 37 | 151.69 | 45 | 21 | 35 | 25.7 | 18942.82 | 1043.77 | 1146.95 | 231.2 | 163.47 | 27825.45 | 0.71 | 0.89 | 18.86 | 1.63 | 0.5 | 10
21 | 60 | CONCLUIDO | 0.9144 | 109.36 | 106.33 | 182.29 | 2.54 | 35 | 153.09 | 45 | 22 | 33 | 26.09 | 19115.09 | 1038.09 | 1146.97 | 229.11 | 163.47 | 26792.71 | 0.71 | 0.89 | 18.86 | 1.57 | 0.5 | 10
22 | 60 | CONCLUIDO | 0.9151 | 109.28 | 106.28 | 187.55 | 2.64 | 34 | 154.49 | 45 | 23 | 32 | 26.49 | 19287.9 | 1031.45 | 1146.95 | 227.37 | 163.47 | 25926.96 | 0.72 | 0.9 | 18.85 | 1.51 | 0.5 | 10
23 | 60 | CONCLUIDO | 0.9163 | 109.13 | 106.18 | 199.1 | 2.73 | 32 | 155.9 | 45 | 24 | 30 | 26.9 | 19461.27 | 1029.74 | 1146.95 | 223.78 | 163.47 | 24139.26 | 0.73 | 0.9 | 18.86 | 1.42 | 0.5 | 10
24 | 60 | CONCLUIDO | 0.9169 | 109.06 | 106.13 | 205.42 | 2.81 | 31 | 157.31 | 45 | 25 | 29 | 27.31 | 19635.2 | 1027.41 | 1146.92 | 222.52 | 163.47 | 23517.47 | 0.73 | 0.9 | 18.85 | 1.37 | 0.5 | 10
25 | 60 | CONCLUIDO | 0.9182 | 108.9 | 106.03 | 219.37 | 2.9 | 29 | 158.72 | 45 | 26 | 27 | 27.72 | 19809.69 | 1016.9 | 1146.96 | 218.81 | 163.47 | 21670.83 | 0.75 | 0.9 | 18.85 | 1.26 | 0.5 | 10
26 | 60 | CONCLUIDO | 0.9188 | 108.84 | 105.99 | 227.12 | 2.99 | 28 | 160.14 | 45 | 27 | 26 | 28.14 | 19984.89 | 1015.9 | 1146.94 | 217.44 | 163.47 | 20989.79 | 0.75 | 0.9 | 18.85 | 1.22 | 0.5 | 10
27 | 60 | CONCLUIDO | 0.9193 | 108.78 | 105.96 | 235.46 | 3.07 | 27 | 161.57 | 45 | 28 | 25 | 28.57 | 20160.55 | 1012.22 | 1146.97 | 216.45 | 163.47 | 20501.66 | 0.76 | 0.9 | 18.85 | 1.19 | 0.5 | 10
28 | 60 | CONCLUIDO | 0.92 | 108.69 | 105.9 | 244.38 | 3.15 | 26 | 163 | 45 | 29 | 24 | 29 | 20336.78 | 1003.94 | 1146.92 | 214.19 | 163.47 | 19376.11 | 0.76 | 0.9 | 18.85 | 1.13 | 0.5 | 10
29 | 60 | CONCLUIDO | 0.9203 | 108.65 | 105.88 | 254.12 | 3.23 | 25 | 164.43 | 45 | 30 | 23 | 29.43 | 20513.61 | 1001.46 | 1146.95 | 213.91 | 163.47 | 19240.55 | 0.76 | 0.9 | 18.84 | 1.12 | 0.5 | 10
30 | 60 | CONCLUIDO | 0.9205 | 108.63 | 105.86 | 254.07 | 3.31 | 25 | 165.87 | 45 | 31 | 23 | 29.87 | 20691.03 | 997.76 | 1146.93 | 213.19 | 163.47 | 18880.1 | 0.77 | 0.9 | 18.84 | 1.09 | 0.5 | 10
31 | 60 | CONCLUIDO | 0.9211 | 108.57 | 105.82 | 264.56 | 3.39 | 24 | 167.31 | 45 | 32 | 21 | 30.31 | 20869.05 | 992.37 | 1146.92 | 211.88 | 163.47 | 18229.68 | 0.77 | 0.9 | 18.84 | 1.06 | 0.5 | 10
32 | 60 | CONCLUIDO | 0.9217 | 108.49 | 105.77 | 275.93 | 3.47 | 23 | 168.76 | 45 | 33 | 20 | 30.76 | 21047.68 | 990.98 | 1146.92 | 210.06 | 163.47 | 17325.56 | 0.78 | 0.9 | 18.84 | 1.01 | 0.5 | 10
33 | 60 | CONCLUIDO | 0.9224 | 108.42 | 105.72 | 288.33 | 3.54 | 22 | 170.21 | 45 | 34 | 18 | 31.22 | 21226.92 | 987.13 | 1146.93 | 208.27 | 163.47 | 16434.85 | 0.78 | 0.9 | 18.84 | 0.96 | 0.5 | 10
34 | 60 | CONCLUIDO | 0.9223 | 108.43 | 105.74 | 288.37 | 3.61 | 22 | 171.67 | 45 | 35 | 15 | 31.67 | 21406.78 | 984.89 | 1146.93 | 208.71 | 163.47 | 16655.82 | 0.78 | 0.9 | 18.84 | 0.97 | 0.5 | 10
35 | 60 | CONCLUIDO | 0.9229 | 108.35 | 105.68 | 301.95 | 3.69 | 21 | 173.13 | 45 | 36 | 12 | 32.14 | 21587.26 | 984.91 | 1146.94 | 206.84 | 163.47 | 15724.51 | 0.79 | 0.9 | 18.85 | 0.92 | 0.5 | 10
36 | 60 | CONCLUIDO | 0.9228 | 108.36 | 105.69 | 301.98 | 3.76 | 21 | 174.6 | 45 | 37 | 7 | 32.61 | 21768.38 | 988.57 | 1146.94 | 206.74 | 163.47 | 15676.69 | 0.79 | 0.9 | 18.86 | 0.93 | 0.5 | 10
37 | 60 | CONCLUIDO | 0.9227 | 108.38 | 105.71 | 302.02 | 3.83 | 21 | 176.08 | 45 | 38 | 4 | 33.08 | 21950.14 | 990.49 | 1146.98 | 207.13 | 163.47 | 15871.23 | 0.79 | 0.9 | 18.86 | 0.94 | 0.5 | 10
38 | 60 | CONCLUIDO | 0.9226 | 108.38 | 105.72 | 302.05 | 3.9 | 21 | 177.56 | 45 | 39 | 2 | 33.56 | 22132.55 | 996.11 | 1146.97 | 207.51 | 163.47 | 16059.02 | 0.79 | 0.9 | 18.86 | 0.95 | 0.5 | 10
39 | 60 | CONCLUIDO | 0.9226 | 108.39 | 105.72 | 302.05 | 3.96 | 21 | 179.04 | 45 | 40 | 0 | 34.04 | 22315.6 | 1003.38 | 1146.97 | 207.56 | 163.47 | 16084.19 | 0.79 | 0.9 | 18.86 | 0.95 | 0.5 | 10
0 | 80 | CONCLUIDO | 0.4015 | 249.06 | 190.96 | 6.62 | 0.11 | 1731 | 159.12 | 50.28 | 1 | 1729 | 27.84 | 19859.16 | 2355.86 | 1148.14 | 3104.69 | 163.47 | 1456101.15 | 0.05 | 0.5 | 21.68 | 86.14 | 0.5 | 10
1 | 80 | CONCLUIDO | 0.6491 | 154.06 | 132.63 | 13.42 | 0.22 | 593 | 160.54 | 50.28 | 2 | 591 | 28.26 | 20034.4 | 1635.1 | 1147.34 | 1119.41 | 163.47 | 469148.88 | 0.15 | 0.72 | 19.79 | 27.85 | 0.5 | 10
2 | 80 | CONCLUIDO | 0.7382 | 135.47 | 121.52 | 20.2 | 0.33 | 361 | 161.97 | 50.28 | 3 | 359 | 28.69 | 20210.21 | 1495.86 | 1147.19 | 742.13 | 163.47 | 281671.59 | 0.22 | 0.78 | 19.41 | 16.74 | 0.5 | 10
3 | 80 | CONCLUIDO | 0.7852 | 127.35 | 116.68 | 27.03 | 0.43 | 259 | 163.4 | 50.28 | 4 | 257 | 29.12 | 20386.62 | 1434.2 | 1147.15 | 579.15 | 163.47 | 200689.95 | 0.28 | 0.82 | 19.23 | 11.91 | 0.5 | 10
4 | 80 | CONCLUIDO | 0.814 | 122.85 | 114.01 | 33.87 | 0.54 | 202 | 164.83 | 50.28 | 5 | 200 | 29.55 | 20563.61 | 1398.97 | 1147.04 | 487.79 | 163.47 | 155293.88 | 0.34 | 0.83 | 19.17 | 9.24 | 0.5 | 10
5 | 80 | CONCLUIDO | 0.8333 | 120.01 | 112.33 | 40.6 | 0.64 | 166 | 166.27 | 50.28 | 6 | 164 | 29.99 | 20741.2 | 1376.06 | 1147.11 | 432.21 | 163.47 | 127687.06 | 0.38 | 0.85 | 19.06 | 7.56 | 0.5 | 10
6 | 80 | CONCLUIDO | 0.8469 | 118.07 | 111.21 | 47.32 | 0.74 | 141 | 167.72 | 50.28 | 7 | 139 | 30.44 | 20919.39 | 1360.48 | 1146.99 | 394.19 | 163.47 | 108802.01 | 0.41 | 0.86 | 19.03 | 6.44 | 0.5 | 10
7 | 80 | CONCLUIDO | 0.8578 | 116.57 | 110.32 | 54.25 | 0.84 | 122 | 169.17 | 50.28 | 8 | 120 | 30.89 | 21098.19 | 1347.09 | 1146.96 | 363.71 | 163.47 | 93657.17 | 0.45 | 0.86 | 19.01 | 5.55 | 0.5 | 10
8 | 80 | CONCLUIDO | 0.866 | 115.48 | 109.67 | 60.93 | 0.94 | 108 | 170.62 | 50.28 | 9 | 106 | 31.34 | 21277.6 | 1337.5 | 1146.95 | 341.73 | 163.47 | 82732.85 | 0.48 | 0.87 | 18.99 | 4.91 | 0.5 | 10
9 | 80 | CONCLUIDO | 0.8722 | 114.65 | 109.2 | 67.55 | 1.03 | 97 | 172.08 | 50.28 | 10 | 95 | 31.8 | 21457.64 | 1329.47 | 1146.98 | 326.25 | 163.47 | 75049.19 | 0.5 | 0.87 | 18.96 | 4.43 | 0.5 | 10
10 | 80 | CONCLUIDO | 0.8785 | 113.84 | 108.71 | 74.97 | 1.12 | 87 | 173.55 | 50.28 | 11 | 85 | 32.27 | 21638.31 | 1320.37 | 1146.96 | 309.2 | 163.47 | 66574.31 | 0.53 | 0.88 | 18.95 | 3.94 | 0.5 | 10
11 | 80 | CONCLUIDO | 0.8825 | 113.32 | 108.42 | 81.31 | 1.22 | 80 | 175.02 | 50.28 | 12 | 78 | 32.74 | 21819.6 | 1314.98 | 1147.01 | 299.15 | 163.47 | 61585.14 | 0.55 | 0.88 | 18.95 | 3.65 | 0.5 | 10
12 | 80 | CONCLUIDO | 0.8865 | 112.8 | 108.09 | 87.64 | 1.31 | 74 | 176.49 | 50.28 | 13 | 72 | 33.21 | 22001.54 | 1309.41 | 1146.97 | 288.87 | 163.47 | 56473.92 | 0.57 | 0.88 | 18.91 | 3.32 | 0.5 | 10
13 | 80 | CONCLUIDO | 0.89 | 112.36 | 107.84 | 95.15 | 1.4 | 68 | 177.97 | 50.28 | 14 | 66 | 33.69 | 22184.13 | 1304.59 | 1146.98 | 280.02 | 163.47 | 52078.94 | 0.58 | 0.88 | 18.92 | 3.07 | 0.5 | 10
14 | 80 | CONCLUIDO | 0.8932 | 111.96 | 107.61 | 102.48 | 1.48 | 63 | 179.46 | 50.28 | 15 | 61 | 34.18 | 22367.38 | 1298.73 | 1146.96 | 271.95 | 163.47 | 48070.45 | 0.6 | 0.88 | 18.92 | 2.84 | 0.5 | 10
15 | 80 | CONCLUIDO | 0.8956 | 111.66 | 107.43 | 109.25 | 1.57 | 59 | 180.95 | 50.28 | 16 | 57 | 34.67 | 22551.28 | 1295.16 | 1146.98 | 266.35 | 163.47 | 45290.77 | 0.61 | 0.89 | 18.9 | 2.67 | 0.5 | 10
16 | 80 | CONCLUIDO | 0.8976 | 111.4 | 107.27 | 114.94 | 1.65 | 56 | 182.45 | 50.28 | 17 | 54 | 35.17 | 22735.98 | 1293.16 | 1146.97 | 261.13 | 163.47 | 42694.79 | 0.63 | 0.89 | 18.89 | 2.51 | 0.5 | 10
17 | 80 | CONCLUIDO | 0.8994 | 111.19 | 107.16 | 121.31 | 1.74 | 53 | 183.95 | 50.28 | 18 | 51 | 35.67 | 22921.24 | 1288.78 | 1146.96 | 257.13 | 163.47 | 40709.51 | 0.64 | 0.89 | 18.89 | 2.39 | 0.5 | 10
18 | 80 | CONCLUIDO | 0.9014 | 110.94 | 107 | 128.4 | 1.82 | 50 | 185.46 | 50.28 | 19 | 48 | 36.18 | 23107.19 | 1284.84 | 1146.93 | 251.9 | 163.47 | 38109.05 | 0.65 | 0.89 | 18.88 | 2.24 | 0.5 | 10
19 | 80 | CONCLUIDO | 0.9034 | 110.7 | 106.86 | 136.41 | 1.9 | 47 | 186.97 | 50.28 | 20 | 45 | 36.69 | 23293.82 | 1281.36 | 1146.94 | 246.78 | 163.47 | 35565.94 | 0.66 | 0.89 | 18.88 | 2.09 | 0.5 | 10
20 | 80 | CONCLUIDO | 0.9046 | 110.55 | 106.77 | 142.36 | 1.98 | 45 | 188.49 | 50.28 | 21 | 43 | 37.21 | 23481.16 | 1278.75 | 1146.95 | 244.1 | 163.47 | 34235.03 | 0.67 | 0.89 | 18.87 | 2.01 | 0.5 | 10
21 | 80 | CONCLUIDO | 0.9059 | 110.39 | 106.68 | 148.86 | 2.05 | 43 | 190.01 | 50.28 | 22 | 41 | 37.74 | 23669.2 | 1276.04 | 1146.95 | 241.18 | 163.47 | 32787.08 | 0.68 | 0.89 | 18.86 | 1.92 | 0.5 | 10
22 | 80 | CONCLUIDO | 0.9072 | 110.23 | 106.59 | 155.98 | 2.13 | 41 | 191.55 | 50.28 | 23 | 39 | 38.27 | 23857.96 | 1272.94 | 1146.95 | 237.82 | 163.47 | 31113.83 | 0.69 | 0.89 | 18.87 | 1.82 | 0.5 | 10
23 | 80 | CONCLUIDO | 0.9085 | 110.07 | 106.49 | 163.83 | 2.21 | 39 | 193.08 | 50.28 | 24 | 37 | 38.8 | 24047.45 | 1270.17 | 1146.93 | 234.47 | 163.47 | 29452.33 | 0.7 | 0.89 | 18.87 | 1.72 | 0.5 | 10
24 | 80 | CONCLUIDO | 0.9091 | 110 | 106.45 | 168.08 | 2.28 | 38 | 194.62 | 50.28 | 25 | 36 | 39.34 | 24237.67 | 1268.4 | 1146.93 | 233.39 | 163.47 | 28914.92 | 0.7 | 0.89 | 18.86 | 1.68 | 0.5 | 10
25 | 80 | CONCLUIDO | 0.9106 | 109.82 | 106.34 | 177.23 | 2.35 | 36 | 196.17 | 50.28 | 26 | 34 | 39.89 | 24428.62 | 1265.41 | 1146.96 | 229.44 | 163.47 | 26951.84 | 0.71 | 0.89 | 18.86 | 1.57 | 0.5 | 10
26 | 80 | CONCLUIDO | 0.911 | 109.76 | 106.31 | 182.25 | 2.42 | 35 | 197.73 | 50.28 | 27 | 33 | 40.45 | 24620.33 | 1266.25 | 1146.93 | 228.41 | 163.47 | 26440.43 | 0.72 | 0.89 | 18.86 | 1.55 | 0.5 | 10
27 | 80 | CONCLUIDO | 0.9116 | 109.7 | 106.28 | 187.55 | 2.49 | 34 | 199.29 | 50.28 | 28 | 32 | 41.01 | 24812.8 | 1260.13 | 1146.95 | 227.46 | 163.47 | 25971.03 | 0.72 | 0.9 | 18.85 | 1.51 | 0.5 | 10
28 | 80 | CONCLUIDO | 0.9123 | 109.61 | 106.23 | 193.14 | 2.56 | 33 | 200.85 | 50.28 | 29 | 31 | 41.57 | 25006.03 | 1257.6 | 1146.93 | 225.58 | 163.47 | 25033.51 | 0.72 | 0.9 | 18.85 | 1.46 | 0.5 | 10
29 | 80 | CONCLUIDO | 0.9136 | 109.46 | 106.13 | 205.42 | 2.63 | 31 | 202.43 | 50.28 | 30 | 29 | 42.15 | 25200.04 | 1255.97 | 1146.94 | 222.58 | 163.47 | 23545.79 | 0.73 | 0.9 | 18.85 | 1.37 | 0.5 | 10
30 | 80 | CONCLUIDO | 0.9141 | 109.4 | 106.11 | 212.22 | 2.7 | 30 | 204.01 | 50.28 | 31 | 28 | 42.73 | 25394.96 | 1255.34 | 1146.95 | 221.48 | 163.47 | 22998.53 | 0.74 | 0.9 | 18.85 | 1.34 | 0.5 | 10
31 | 80 | CONCLUIDO | 0.9149 | 109.3 | 106.04 | 219.39 | 2.76 | 29 | 205.59 | 50.28 | 32 | 27 | 43.31 | 25590.57 | 1250.94 | 1146.92 | 219.07 | 163.47 | 21799.62 | 0.75 | 0.9 | 18.85 | 1.27 | 0.5 | 10
32 | 80 | CONCLUIDO | 0.9149 | 109.3 | 106.04 | 219.39 | 2.83 | 29 | 207.19 | 50.28 | 33 | 27 | 43.91 | 25786.97 | 1252.19 | 1146.95 | 219.29 | 163.47 | 21909.15 | 0.75 | 0.9 | 18.84 | 1.27 | 0.5 | 10
33 | 80 | CONCLUIDO | 0.9156 | 109.21 | 105.99 | 227.11 | 2.89 | 28 | 208.78 | 50.28 | 34 | 26 | 44.5 | 25984.2 | 1251.92 | 1146.98 | 217.48 | 163.47 | 21009.52 | 0.75 | 0.9 | 18.84 | 1.22 | 0.5 | 10
34 | 80 | CONCLUIDO | 0.9161 | 109.15 | 105.96 | 235.46 | 2.96 | 27 | 210.39 | 50.28 | 35 | 25 | 45.11 | 26182.25 | 1251.09 | 1146.93 | 216.48 | 163.47 | 20513.58 | 0.76 | 0.9 | 18.85 | 1.19 | 0.5 | 10
35 | 80 | CONCLUIDO | 0.9169 | 109.06 | 105.89 | 244.37 | 3.02 | 26 | 212 | 50.28 | 36 | 24 | 45.72 | 26381.14 | 1244.35 | 1146.96 | 214.23 | 163.47 | 19395.48 | 0.76 | 0.9 | 18.85 | 1.13 | 0.5 | 10
36 | 80 | CONCLUIDO | 0.9169 | 109.06 | 105.9 | 244.38 | 3.08 | 26 | 213.62 | 50.28 | 37 | 24 | 46.34 | 26580.87 | 1242.3 | 1146.95 | 214.68 | 163.47 | 19622.47 | 0.76 | 0.9 | 18.84 | 1.13 | 0.5 | 10
37 | 80 | CONCLUIDO | 0.9174 | 109 | 105.87 | 254.1 | 3.14 | 25 | 215.25 | 50.28 | 38 | 23 | 46.97 | 26781.46 | 1245.79 | 1146.97 | 213.78 | 163.47 | 19175.62 | 0.76 | 0.9 | 18.84 | 1.11 | 0.5 | 10
38 | 80 | CONCLUIDO | 0.9182 | 108.91 | 105.81 | 264.52 | 3.2 | 24 | 216.88 | 50.28 | 39 | 22 | 47.6 | 26982.93 | 1244.99 | 1146.93 | 211.44 | 163.47 | 18011.28 | 0.77 | 0.9 | 18.84 | 1.04 | 0.5 | 10
39 | 80 | CONCLUIDO | 0.918 | 108.93 | 105.83 | 264.57 | 3.25 | 24 | 218.52 | 50.28 | 40 | 22 | 48.24 | 27185.27 | 1239.9 | 1146.94 | 212.05 | 163.47 | 18317.44 | 0.77 | 0.9 | 18.84 | 1.06 | 0.5 | 10
0 | 35 | CONCLUIDO | 0.6247 | 160.07 | 143.99 | 10.48 | 0.22 | 824 | 80.84 | 35.1 | 1 | 822 | 9.74 | 10204.21 | 1132.39 | 1147.51 | 1505.08 | 163.47 | 660830.51 | 0.11 | 0.66 | 20.17 | 39.19 | 0.5 | 10
1 | 35 | CONCLUIDO | 0.7799 | 128.23 | 120.48 | 21.26 | 0.43 | 340 | 82.04 | 35.1 | 2 | 338 | 9.94 | 10352.53 | 939.92 | 1147.2 | 707.89 | 163.47 | 264657.62 | 0.23 | 0.79 | 19.36 | 15.7 | 0.5 | 10
2 | 35 | CONCLUIDO | 0.8319 | 120.2 | 114.62 | 32.14 | 0.63 | 214 | 83.25 | 35.1 | 3 | 212 | 10.15 | 10501.19 | 885.91 | 1147.09 | 509.38 | 163.47 | 166027.96 | 0.32 | 0.83 | 19.16 | 9.85 | 0.5 | 10
3 | 35 | CONCLUIDO | 0.8588 | 116.45 | 111.89 | 43.31 | 0.83 | 155 | 84.46 | 35.1 | 4 | 153 | 10.36 | 10650.22 | 856.47 | 1147.06 | 416.38 | 163.47 | 119826.96 | 0.39 | 0.85 | 19.07 | 7.12 | 0.5 | 10
4 | 35 | CONCLUIDO | 0.8756 | 114.21 | 110.24 | 54.66 | 1.02 | 121 | 85.67 | 35.1 | 5 | 119 | 10.57 | 10799.59 | 835.87 | 1147.04 | 361.16 | 163.47 | 92387.09 | 0.45 | 0.86 | 19 | 5.47 | 0.5 | 10
5 | 35 | CONCLUIDO | 0.8861 | 112.86 | 109.26 | 66.22 | 1.21 | 99 | 86.88 | 35.1 | 6 | 97 | 10.78 | 10949.33 | 819.23 | 1146.99 | 328.17 | 163.47 | 76001.16 | 0.5 | 0.87 | 18.96 | 4.49 | 0.5 | 10
6 | 35 | CONCLUIDO | 0.8936 | 111.91 | 108.57 | 77.55 | 1.39 | 84 | 88.1 | 35.1 | 7 | 82 | 11 | 11099.43 | 806.32 | 1147.01 | 305.1 | 163.47 | 64541.73 | 0.54 | 0.88 | 18.93 | 3.8 | 0.5 | 10
7 | 35 | CONCLUIDO | 0.8992 | 111.22 | 108.07 | 88.82 | 1.57 | 73 | 89.32 | 35.1 | 8 | 71 | 11.22 | 11249.89 | 793.82 | 1146.98 | 287.4 | 163.47 | 55743.31 | 0.57 | 0.88 | 18.93 | 3.3 | 0.5 | 10
8 | 35 | CONCLUIDO | 0.9039 | 110.63 | 107.64 | 100.91 | 1.75 | 64 | 90.54 | 35.1 | 9 | 62 | 11.44 | 11400.71 | 780.42 | 1146.95 | 273.43 | 163.47 | 48806.57 | 0.6 | 0.88 | 18.9 | 2.87 | 0.5 | 10
9 | 35 | CONCLUIDO | 0.9076 | 110.18 | 107.31 | 112.95 | 1.91 | 57 | 91.77 | 35.1 | 10 | 55 | 11.67 | 11551.91 | 769.99 | 1146.99 | 262.24 | 163.47 | 43243.16 | 0.62 | 0.89 | 18.89 | 2.54 | 0.5 | 10
10 | 35 | CONCLUIDO | 0.9106 | 109.82 | 107.05 | 125.94 | 2.08 | 51 | 93 | 35.1 | 11 | 49 | 11.9 | 11703.47 | 757.97 | 1146.97 | 252.98 | 163.47 | 38645 | 0.65 | 0.89 | 18.89 | 2.28 | 0.5 | 10
11 | 35 | CONCLUIDO | 0.9131 | 109.52 | 106.83 | 139.35 | 2.24 | 46 | 94.23 | 35.1 | 12 | 44 | 12.13 | 11855.41 | 747.74 | 1146.96 | 245.74 | 163.47 | 35048.34 | 0.67 | 0.89 | 18.88 | 2.06 | 0.5 | 10
12 | 35 | CONCLUIDO | 0.9155 | 109.23 | 106.62 | 152.31 | 2.39 | 42 | 95.46 | 35.1 | 13 | 39 | 12.36 | 12007.73 | 737.59 | 1146.95 | 238.85 | 163.47 | 31624.65 | 0.68 | 0.89 | 18.87 | 1.85 | 0.5 | 10
13 | 35 | CONCLUIDO | 0.9169 | 109.07 | 106.5 | 163.85 | 2.55 | 39 | 96.7 | 35.1 | 14 | 36 | 12.6 | 12160.43 | 726.94 | 1146.95 | 235.02 | 163.47 | 29725.11 | 0.7 | 0.89 | 18.86 | 1.73 | 0.5 | 10
14 | 35 | CONCLUIDO | 0.9183 | 108.9 | 106.39 | 177.31 | 2.69 | 36 | 97.94 | 35.1 | 15 | 27 | 12.84 | 12313.51 | 717.9 | 1146.96 | 230.53 | 163.47 | 27494.06 | 0.71 | 0.89 | 18.87 | 1.62 | 0.5 | 10
15 | 35 | CONCLUIDO | 0.9189 | 108.83 | 106.34 | 182.29 | 2.84 | 35 | 99.19 | 35.1 | 16 | 10 | 13.09 | 12466.97 | 719.51 | 1147.01 | 228.41 | 163.47 | 26438.07 | 0.72 | 0.89 | 18.88 | 1.57 | 0.5 | 10
16 | 35 | CONCLUIDO | 0.9193 | 108.78 | 106.3 | 187.58 | 2.98 | 34 | 100.43 | 35.1 | 17 | 1 | 13.33 | 12620.82 | 724.4 | 1146.99 | 226.67 | 163.47 | 25574.87 | 0.72 | 0.89 | 18.89 | 1.53 | 0.5 | 10
17 | 35 | CONCLUIDO | 0.9194 | 108.77 | 106.29 | 187.58 | 3.11 | 34 | 101.68 | 35.1 | 18 | 0 | 13.58 | 12775.06 | 732.41 | 1147.02 | 226.64 | 163.47 | 25559.99 | 0.72 | 0.89 | 18.89 | 1.53 | 0.5 | 10
0 | 50 | CONCLUIDO | 0.5428 | 184.24 | 157.78 | 8.61 | 0.16 | 1099 | 107.41 | 41.65 | 1 | 1097 | 14.77 | 13481.73 | 1505.23 | 1147.85 | 1974.87 | 163.47 | 894349.88 | 0.08 | 0.6 | 20.6 | 52.98 | 0.5 | 10
1 | 50 | CONCLUIDO | 0.7337 | 136.29 | 124.72 | 17.44 | 0.32 | 429 | 108.68 | 41.65 | 2 | 427 | 15.03 | 13638.32 | 1184.92 | 1147.29 | 850.93 | 163.47 | 335731.52 | 0.19 | 0.76 | 19.52 | 19.94 | 0.5 | 10
2 | 50 | CONCLUIDO | 0.8 | 125 | 117.03 | 26.3 | 0.48 | 267 | 109.96 | 41.65 | 3 | 265 | 15.31 | 13795.21 | 1106.74 | 1147.02 | 591.26 | 163.47 | 206704.88 | 0.28 | 0.81 | 19.24 | 12.26 | 0.5 | 10
3 | 50 | CONCLUIDO | 0.8339 | 119.92 | 113.6 | 35.31 | 0.63 | 193 | 111.23 | 41.65 | 4 | 191 | 15.58 | 13952.52 | 1068.49 | 1147.1 | 474.35 | 163.47 | 148617.82 | 0.34 | 0.84 | 19.13 | 8.82 | 0.5 | 10
4 | 50 | CONCLUIDO | 0.8543 | 117.06 | 111.67 | 44.37 | 0.78 | 151 | 112.51 | 41.65 | 5 | 149 | 15.86 | 14110.24 | 1045.38 | 1147.03 | 409.25 | 163.47 | 116278.05 | 0.4 | 0.85 | 19.06 | 6.9 | 0.5 | 10
5 | 50 | CONCLUIDO | 0.868 | 115.21 | 110.41 | 53.43 | 0.93 | 124 | 113.79 | 41.65 | 6 | 122 | 16.14 | 14268.39 | 1028.24 | 1147.03 | 367 | 163.47 | 95288.9 | 0.45 | 0.86 | 19.01 | 5.64 | 0.5 | 10
6 | 50 | CONCLUIDO | 0.8779 | 113.9 | 109.54 | 62.59 | 1.07 | 105 | 115.08 | 41.65 | 7 | 103 | 16.43 | 14426.96 | 1013.99 | 1147.01 | 337.28 | 163.47 | 80525.34 | 0.48 | 0.87 | 18.98 | 4.77 | 0.5 | 10
7 | 50 | CONCLUIDO | 0.8855 | 112.94 | 108.88 | 71.79 | 1.21 | 91 | 116.37 | 41.65 | 8 | 89 | 16.72 | 14585.96 | 1002.7 | 1146.98 | 315.76 | 163.47 | 69835.63 | 0.52 | 0.87 | 18.93 | 4.11 | 0.5 | 10
8 | 50 | CONCLUIDO | 0.8914 | 112.18 | 108.36 | 81.27 | 1.35 | 80 | 117.66 | 41.65 | 9 | 78 | 17.01 | 14745.39 | 992.67 | 1146.96 | 297.96 | 163.47 | 60988.67 | 0.55 | 0.88 | 18.93 | 3.6 | 0.5 | 10
9 | 50 | CONCLUIDO | 0.8958 | 111.63 | 108 | 90 | 1.48 | 72 | 118.96 | 41.65 | 10 | 70 | 17.31 | 14905.25 | 984.78 | 1147.02 | 285.58 | 163.47 | 54842.5 | 0.57 | 0.88 | 18.92 | 3.23 | 0.5 | 10
10 | 50 | CONCLUIDO | 0.8993 | 111.19 | 107.71 | 99.43 | 1.61 | 65 | 120.26 | 41.65 | 11 | 63 | 17.61 | 15065.56 | 977.18 | 1146.94 | 275.54 | 163.47 | 49852.97 | 0.59 | 0.88 | 18.92 | 2.95 | 0.5 | 10
11 | 50 | CONCLUIDO | 0.9029 | 110.76 | 107.41 | 109.23 | 1.74 | 59 | 121.56 | 41.65 | 12 | 57 | 17.91 | 15226.31 | 968.4 | 1146.97 | 265.63 | 163.47 | 44928.82 | 0.62 | 0.89 | 18.9 | 2.64 | 0.5 | 10
12 | 50 | CONCLUIDO | 0.9057 | 110.42 | 107.18 | 119.09 | 1.87 | 54 | 122.87 | 41.65 | 13 | 52 | 18.22 | 15387.5 | 961.08 | 1146.95 | 257.86 | 163.47 | 41068.22 | 0.63 | 0.89 | 18.89 | 2.41 | 0.5 | 10
13 | 50 | CONCLUIDO | 0.9077 | 110.17 | 107.02 | 128.42 | 1.99 | 50 | 124.18 | 41.65 | 14 | 48 | 18.53 | 15549.15 | 954.35 | 1146.95 | 252.15 | 163.47 | 38233.98 | 0.65 | 0.89 | 18.89 | 2.25 | 0.5 | 10
14 | 50 | CONCLUIDO | 0.9093 | 109.97 | 106.89 | 136.46 | 2.11 | 47 | 125.49 | 41.65 | 15 | 45 | 18.84 | 15711.24 | 945.81 | 1146.94 | 247.99 | 163.47 | 36167.99 | 0.66 | 0.89 | 18.88 | 2.12 | 0.5 | 10
15 | 50 | CONCLUIDO | 0.9119 | 109.66 | 106.67 | 148.84 | 2.23 | 43 | 126.81 | 41.65 | 16 | 41 | 19.16 | 15873.8 | 938.49 | 1146.93 | 240.7 | 163.47 | 32543.57 | 0.68 | 0.89 | 18.87 | 1.91 | 0.5 | 10
16 | 50 | CONCLUIDO | 0.9129 | 109.54 | 106.6 | 155.99 | 2.34 | 41 | 128.13 | 41.65 | 17 | 39 | 19.48 | 16036.82 | 933.74 | 1146.95 | 238.12 | 163.47 | 31264.95 | 0.69 | 0.89 | 18.87 | 1.83 | 0.5 | 10
17 | 50 | CONCLUIDO | 0.9145 | 109.35 | 106.47 | 168.11 | 2.46 | 38 | 129.46 | 41.65 | 18 | 36 | 19.81 | 16200.3 | 926.98 | 1146.94 | 233.78 | 163.47 | 29108.58 | 0.7 | 0.89 | 18.86 | 1.7 | 0.5 | 10
18 | 50 | CONCLUIDO | 0.9158 | 109.19 | 106.36 | 177.26 | 2.57 | 36 | 130.79 | 41.65 | 19 | 34 | 20.14 | 16364.25 | 920.38 | 1146.96 | 229.94 | 163.47 | 27198.59 | 0.71 | 0.89 | 18.86 | 1.59 | 0.5 | 10
19 | 50 | CONCLUIDO | 0.9169 | 109.06 | 106.27 | 187.53 | 2.67 | 34 | 132.12 | 41.65 | 20 | 32 | 20.47 | 16528.68 | 911.99 | 1146.95 | 227.21 | 163.47 | 25845.05 | 0.72 | 0.9 | 18.85 | 1.5 | 0.5 | 10
20 | 50 | CONCLUIDO | 0.9182 | 108.91 | 106.16 | 199.05 | 2.78 | 32 | 133.46 | 41.65 | 21 | 30 | 20.81 | 16693.59 | 906.38 | 1146.93 | 223.26 | 163.47 | 23878.31 | 0.73 | 0.9 | 18.85 | 1.39 | 0.5 | 10
21 | 50 | CONCLUIDO | 0.9186 | 108.86 | 106.14 | 205.42 | 2.88 | 31 | 134.8 | 41.65 | 22 | 29 | 21.15 | 16859.1 | 903.04 | 1146.93 | 222.69 | 163.47 | 23598.98 | 0.73 | 0.9 | 18.85 | 1.37 | 0.5 | 10
22 | 50 | CONCLUIDO | 0.9197 | 108.73 | 106.05 | 219.41 | 2.99 | 29 | 136.14 | 41.65 | 23 | 27 | 21.49 | 17024.98 | 894.51 | 1146.93 | 219.62 | 163.47 | 22077.25 | 0.74 | 0.9 | 18.85 | 1.28 | 0.5 | 10
23 | 50 | CONCLUIDO | 0.9203 | 108.66 | 106 | 227.14 | 3.09 | 28 | 137.49 | 41.65 | 24 | 25 | 21.84 | 17191.35 | 888.89 | 1146.94 | 217.94 | 163.47 | 21238.47 | 0.75 | 0.9 | 18.85 | 1.23 | 0.5 | 10
24 | 50 | CONCLUIDO | 0.9209 | 108.59 | 105.95 | 235.45 | 3.18 | 27 | 138.85 | 41.65 | 25 | 23 | 22.2 | 17358.22 | 883.74 | 1146.93 | 216.27 | 163.47 | 20409.98 | 0.76 | 0.9 | 18.85 | 1.19 | 0.5 | 10
25 | 50 | CONCLUIDO | 0.9213 | 108.54 | 105.92 | 244.44 | 3.28 | 26 | 140.2 | 41.65 | 26 | 19 | 22.55 | 17525.59 | 878.86 | 1146.94 | 214.97 | 163.47 | 19766.63 | 0.76 | 0.9 | 18.85 | 1.16 | 0.5 | 10
26 | 50 | CONCLUIDO | 0.922 | 108.46 | 105.87 | 254.09 | 3.37 | 25 | 141.56 | 41.65 | 27 | 14 | 22.91 | 17693.46 | 875.49 | 1146.96 | 213.01 | 163.47 | 18787.78 | 0.77 | 0.9 | 18.86 | 1.1 | 0.5 | 10
27 | 50 | CONCLUIDO | 0.9219 | 108.47 | 105.88 | 254.11 | 3.47 | 25 | 142.93 | 41.65 | 28 | 6 | 23.28 | 17861.84 | 878.29 | 1146.95 | 213.23 | 163.47 | 18899.77 | 0.77 | 0.9 | 18.86 | 1.12 | 0.5 | 10
28 | 50 | CONCLUIDO | 0.9223 | 108.42 | 105.85 | 264.63 | 3.56 | 24 | 144.3 | 41.65 | 29 | 2 | 23.65 | 18030.73 | 881.92 | 1146.95 | 211.99 | 163.47 | 18285.82 | 0.77 | 0.9 | 18.87 | 1.09 | 0.5 | 10
29 | 50 | CONCLUIDO | 0.9223 | 108.43 | 105.86 | 264.65 | 3.64 | 24 | 145.67 | 41.65 | 30 | 0 | 24.02 | 18200.14 | 889.79 | 1146.96 | 212.11 | 163.47 | 18346.31 | 0.77 | 0.9 | 18.87 | 1.09 | 0.5 | 10
0 | 25 | CONCLUIDO | 0.6881 | 145.34 | 134.71 | 12.71 | 0.28 | 636 | 61.76 | 28.92 | 1 | 634 | 6.84 | 7851.41 | 875.66 | 1147.4 | 1189.73 | 163.47 | 504096.69 | 0.14 | 0.71 | 19.85 | 29.92 | 0.5 | 10
1 | 25 | CONCLUIDO | 0.8136 | 122.91 | 117.33 | 25.88 | 0.55 | 272 | 62.92 | 28.92 | 2 | 270 | 7 | 7994.37 | 751.57 | 1147.12 | 601.13 | 163.47 | 211614.49 | 0.27 | 0.81 | 19.25 | 12.56 | 0.5 | 10
2 | 25 | CONCLUIDO | 0.8564 | 116.77 | 112.6 | 39.51 | 0.81 | 171 | 64.08 | 28.92 | 3 | 169 | 7.16 | 8137.65 | 709.44 | 1147.05 | 440.62 | 163.47 | 131866.24 | 0.37 | 0.84 | 19.1 | 7.83 | 0.5 | 10
3 | 25 | CONCLUIDO | 0.8779 | 113.9 | 110.39 | 53.41 | 1.07 | 124 | 65.25 | 28.92 | 4 | 122 | 7.33 | 8281.25 | 683.29 | 1147.07 | 365.83 | 163.47 | 94704.03 | 0.45 | 0.86 | 19.01 | 5.62 | 0.5 | 10
4 | 25 | CONCLUIDO | 0.8906 | 112.28 | 109.14 | 67.51 | 1.31 | 97 | 66.42 | 28.92 | 5 | 95 | 7.49 | 8425.16 | 663.6 | 1147.02 | 324.28 | 163.47 | 74063.52 | 0.5 | 0.87 | 18.95 | 4.37 | 0.5 | 10
5 | 25 | CONCLUIDO | 0.8996 | 111.17 | 108.29 | 83.3 | 1.55 | 78 | 67.59 | 28.92 | 6 | 76 | 7.66 | 8569.4 | 644.52 | 1146.97 | 294.88 | 163.47 | 59461.72 | 0.55 | 0.88 | 18.94 | 3.52 | 0.5 | 10
6 | 25 | CONCLUIDO | 0.9053 | 110.47 | 107.75 | 97.96 | 1.78 | 66 | 68.76 | 28.92 | 7 | 64 | 7.83 | 8713.95 | 627.23 | 1146.96 | 276.99 | 163.47 | 50574.93 | 0.59 | 0.88 | 18.92 | 2.99 | 0.5 | 10
7 | 25 | CONCLUIDO | 0.9105 | 109.83 | 107.26 | 114.92 | 2 | 56 | 69.93 | 28.92 | 8 | 50 | 8.01 | 8858.84 | 612.65 | 1147 | 260.61 | 163.47 | 42437.17 | 0.63 | 0.89 | 18.89 | 2.49 | 0.5 | 10
8 | 25 | CONCLUIDO | 0.9132 | 109.5 | 107.01 | 128.41 | 2.21 | 50 | 71.11 | 28.92 | 9 | 32 | 8.19 | 9004.04 | 600.03 | 1147.04 | 251.32 | 163.47 | 37818.04 | 0.65 | 0.89 | 18.9 | 2.24 | 0.5 | 10
9 | 25 | CONCLUIDO | 0.9145 | 109.34 | 106.9 | 136.46 | 2.42 | 47 | 72.29 | 28.92 | 10 | 4 | 8.37 | 9149.58 | 598.61 | 1147.06 | 246.48 | 163.47 | 35414.31 | 0.66 | 0.89 | 18.93 | 2.13 | 0.5 | 10
10 | 25 | CONCLUIDO | 0.914 | 109.41 | 106.96 | 136.54 | 2.62 | 47 | 73.47 | 28.92 | 11 | 0 | 8.55 | 9295.44 | 607.94 | 1147.02 | 248.13 | 163.47 | 36241.68 | 0.66 | 0.89 | 18.95 | 2.19 | 0.5 | 10
0 | 85 | CONCLUIDO | 0.3799 | 263.21 | 197.87 | 6.39 | 0.11 | 1858 | 167.88 | 51.39 | 1 | 1856 | 30.49 | 20939.59 | 2526.41 | 1148.17 | 3340.64 | 163.47 | 1573442.13 | 0.05 | 0.48 | 21.87 | 93.04 | 0.5 | 10
1 | 85 | CONCLUIDO | 0.6357 | 157.31 | 133.93 | 12.96 | 0.21 | 620 | 169.33 | 51.39 | 2 | 618 | 30.94 | 21118.46 | 1709.33 | 1147.41 | 1163.18 | 163.47 | 490901.7 | 0.14 | 0.71 | 19.84 | 29.14 | 0.5 | 10
2 | 85 | CONCLUIDO | 0.7282 | 137.32 | 122.21 | 19.5 | 0.31 | 376 | 170.79 | 51.39 | 3 | 374 | 31.4 | 21297.94 | 1558.07 | 1147.26 | 766.12 | 163.47 | 293588.24 | 0.21 | 0.78 | 19.43 | 17.43 | 0.5 | 10
3 | 85 | CONCLUIDO | 0.7768 | 128.73 | 117.21 | 26.05 | 0.41 | 270 | 172.25 | 51.39 | 4 | 268 | 31.86 | 21478.05 | 1492.41 | 1147.17 | 597.21 | 163.47 | 209666.07 | 0.27 | 0.81 | 19.24 | 12.44 | 0.5 | 10
4 | 85 | CONCLUIDO | 0.8073 | 123.87 | 114.38 | 32.68 | 0.51 | 210 | 173.71 | 51.39 | 5 | 208 | 32.32 | 21658.78 | 1454.33 | 1147.07 | 502.41 | 163.47 | 162564.19 | 0.33 | 0.83 | 19.12 | 9.61 | 0.5 | 10
5 | 85 | CONCLUIDO | 0.8273 | 120.88 | 112.64 | 39.07 | 0.61 | 173 | 175.18 | 51.39 | 6 | 171 | 32.79 | 21840.16 | 1430.62 | 1147.06 | 442.83 | 163.47 | 132960.22 | 0.37 | 0.84 | 19.08 | 7.87 | 0.5 | 10
6 | 85 | CONCLUIDO | 0.8422 | 118.73 | 111.41 | 45.79 | 0.7 | 146 | 176.66 | 51.39 | 7 | 144 | 33.27 | 22022.17 | 1412.97 | 1147.04 | 401.17 | 163.47 | 112264.9 | 0.41 | 0.85 | 19.04 | 6.64 | 0.5 | 10
7 | 85 | CONCLUIDO | 0.853 | 117.24 | 110.56 | 52.23 | 0.8 | 127 | 178.14 | 51.39 | 8 | 125 | 33.75 | 22204.83 | 1400.27 | 1147.05 | 371.87 | 163.47 | 97708.48 | 0.44 | 0.86 | 19.02 | 5.79 | 0.5 | 10
8 | 85 | CONCLUIDO | 0.862 | 116.01 | 109.84 | 58.85 | 0.89 | 112 | 179.63 | 51.39 | 9 | 110 | 34.24 | 22388.15 | 1389.39 | 1147.02 | 348.15 | 163.47 | 85923.72 | 0.47 | 0.87 | 18.97 | 5.08 | 0.5 | 10
9 | 85 | CONCLUIDO | 0.8693 | 115.04 | 109.28 | 65.57 | 0.98 | 100 | 181.12 | 51.39 | 10 | 98 | 34.73 | 22572.13 | 1379.22 | 1146.94 | 328.56 | 163.47 | 76190.12 | 0.5 | 0.87 | 18.97 | 4.51 | 0.5 | 10
10 | 85 | CONCLUIDO | 0.8745 | 114.34 | 108.89 | 71.79 | 1.07 | 91 | 182.62 | 51.39 | 11 | 89 | 35.22 | 22756.91 | 1373.44 | 1147.03 | 315.14 | 163.47 | 69527.1 | 0.52 | 0.87 | 18.96 | 4.12 | 0.5 | 10
11 | 85 | CONCLUIDO | 0.8794 | 113.71 | 108.53 | 78.45 | 1.16 | 83 | 184.12 | 51.39 | 12 | 81 | 35.73 | 22942.24 | 1368.05 | 1147.03 | 303.14 | 163.47 | 63564.38 | 0.54 | 0.88 | 18.94 | 3.76 | 0.5 | 10
12 | 85 | CONCLUIDO | 0.8838 | 113.15 | 108.2 | 85.42 | 1.24 | 76 | 185.63 | 51.39 | 13 | 74 | 36.24 | 23128.27 | 1361.23 | 1146.98 | 292.25 | 163.47 | 58154.49 | 0.56 | 0.88 | 18.93 | 3.43 | 0.5 | 10
13 | 85 | CONCLUIDO | 0.8869 | 112.75 | 107.97 | 91.24 | 1.33 | 71 | 187.14 | 51.39 | 14 | 69 | 36.75 | 23314.98 | 1357.12 | 1146.99 | 284.43 | 163.47 | 54271.86 | 0.57 | 0.88 | 18.92 | 3.21 | 0.5 | 10
14 | 85 | CONCLUIDO | 0.8901 | 112.35 | 107.74 | 97.95 | 1.41 | 66 | 188.66 | 51.39 | 15 | 64 | 37.27 | 23502.4 | 1353.12 | 1146.96 | 276.75 | 163.47 | 50454.38 | 0.59 | 0.88 | 18.91 | 2.98 | 0.5 | 10
15 | 85 | CONCLUIDO | 0.8926 | 112.03 | 107.55 | 104.08 | 1.49 | 62 | 190.19 | 51.39 | 16 | 60 | 37.79 | 23690.52 | 1348.67 | 1146.96 | 270.5 | 163.47 | 47351.39 | 0.6 | 0.88 | 18.9 | 2.79 | 0.5 | 10
16 | 85 | CONCLUIDO | 0.895 | 111.73 | 107.39 | 111.09 | 1.57 | 58 | 191.72 | 51.39 | 17 | 56 | 38.33 | 23879.37 | 1345.71 | 1146.98 | 264.65 | 163.47 | 44443.67 | 0.62 | 0.89 | 18.9 | 2.62 | 0.5 | 10
17 | 85 | CONCLUIDO | 0.8971 | 111.47 | 107.23 | 116.98 | 1.65 | 55 | 193.26 | 51.39 | 18 | 53 | 38.86 | 24068.93 | 1341.83 | 1146.93 | 259.7 | 163.47 | 41985.1 | 0.63 | 0.89 | 18.88 | 2.46 | 0.5 | 10
18 | 85 | CONCLUIDO | 0.8991 | 111.22 | 107.08 | 123.56 | 1.73 | 52 | 194.8 | 51.39 | 19 | 50 | 39.41 | 24259.23 | 1339.38 | 1146.97 | 254.61 | 163.47 | 39453.92 | 0.64 | 0.89 | 18.88 | 2.32 | 0.5 | 10
19 | 85 | CONCLUIDO | 0.901 | 110.99 | 106.96 | 130.97 | 1.81 | 49 | 196.35 | 51.39 | 20 | 47 | 39.96 | 24450.27 | 1334.98 | 1146.94 | 250.35 | 163.47 | 37338.82 | 0.65 | 0.89 | 18.88 | 2.19 | 0.5 | 10
20 | 85 | CONCLUIDO | 0.9024 | 110.82 | 106.85 | 136.41 | 1.88 | 47 | 197.9 | 51.39 | 21 | 45 | 40.51 | 24642.07 | 1333.27 | 1146.95 | 246.73 | 163.47 | 35539.21 | 0.66 | 0.89 | 18.88 | 2.08 | 0.5 | 10
21 | 85 | CONCLUIDO | 0.9035 | 110.68 | 106.79 | 142.38 | 1.96 | 45 | 199.46 | 51.39 | 22 | 43 | 41.07 | 24834.62 | 1330.99 | 1146.94 | 244.38 | 163.47 | 34375.9 | 0.67 | 0.89 | 18.88 | 2.02 | 0.5 | 10
22 | 85 | CONCLUIDO | 0.9049 | 110.51 | 106.69 | 148.86 | 2.03 | 43 | 201.03 | 51.39 | 23 | 41 | 41.64 | 25027.94 | 1329.05 | 1146.97 | 241.09 | 163.47 | 32740.22 | 0.68 | 0.89 | 18.87 | 1.92 | 0.5 | 10
23 | 85 | CONCLUIDO | 0.9063 | 110.34 | 106.57 | 155.96 | 2.1 | 41 | 202.61 | 51.39 | 24 | 39 | 42.21 | 25222.04 | 1326.16 | 1146.94 | 237.18 | 163.47 | 30793.05 | 0.69 | 0.89 | 18.87 | 1.81 | 0.5 | 10
24 | 85 | CONCLUIDO | 0.9076 | 110.18 | 106.48 | 163.82 | 2.17 | 39 | 204.19 | 51.39 | 25 | 37 | 42.79 | 25417.05 | 1324.36 | 1146.94 | 234.19 | 163.47 | 29308.73 | 0.7 | 0.89 | 18.86 | 1.72 | 0.5 | 10
25 | 85 | CONCLUIDO | 0.9083 | 110.1 | 106.44 | 168.06 | 2.24 | 38 | 205.77 | 51.39 | 26 | 36 | 43.38 | 25612.75 | 1322.38 | 1146.94 | 232.75 | 163.47 | 28595.89 | 0.7 | 0.89 | 18.86 | 1.68 | 0.5 | 10
26 | 85 | CONCLUIDO | 0.9096 | 109.94 | 106.35 | 177.25 | 2.31 | 36 | 207.37 | 51.39 | 27 | 34 | 43.97 | 25809.25 | 1319.1 | 1146.92 | 229.71 | 163.47 | 27086.36 | 0.71 | 0.89 | 18.86 | 1.58 | 0.5 | 10
27 | 85 | CONCLUIDO | 0.9102 | 109.87 | 106.31 | 182.25 | 2.38 | 35 | 208.97 | 51.39 | 28 | 33 | 44.57 | 26006.56 | 1318.85 | 1146.92 | 228.52 | 163.47 | 26494.87 | 0.72 | 0.89 | 18.86 | 1.55 | 0.5 | 10
28 | 85 | CONCLUIDO | 0.9108 | 109.8 | 106.27 | 187.54 | 2.45 | 34 | 210.57 | 51.39 | 29 | 32 | 45.18 | 26204.71 | 1316.97 | 1146.97 | 227.1 | 163.47 | 25792.64 | 0.72 | 0.9 | 18.86 | 1.51 | 0.5 | 10
29 | 85 | CONCLUIDO | 0.9113 | 109.73 | 106.24 | 193.17 | 2.51 | 33 | 212.19 | 51.39 | 30 | 31 | 45.79 | 26403.69 | 1314.97 | 1146.97 | 226.22 | 163.47 | 25357.25 | 0.72 | 0.9 | 18.85 | 1.48 | 0.5 | 10
30 | 85 | CONCLUIDO | 0.9121 | 109.64 | 106.18 | 199.09 | 2.58 | 32 | 213.81 | 51.39 | 31 | 30 | 46.41 | 26603.52 | 1313.33 | 1146.94 | 223.9 | 163.47 | 24198.98 | 0.73 | 0.9 | 18.86 | 1.42 | 0.5 | 10
31 | 85 | CONCLUIDO | 0.9127 | 109.57 | 106.15 | 205.45 | 2.64 | 31 | 215.43 | 51.39 | 32 | 29 | 47.04 | 26804.21 | 1315.2 | 1146.96 | 222.87 | 163.47 | 23691.65 | 0.73 | 0.9 | 18.85 | 1.38 | 0.5 | 10
32 | 85 | CONCLUIDO | 0.9134 | 109.48 | 106.09 | 212.17 | 2.7 | 30 | 217.07 | 51.39 | 33 | 28 | 47.68 | 27005.77 | 1311.28 | 1146.94 | 221.06 | 163.47 | 22788.89 | 0.74 | 0.9 | 18.84 | 1.32 | 0.5 | 10
33 | 85 | CONCLUIDO | 0.9141 | 109.4 | 106.04 | 219.4 | 2.76 | 29 | 218.71 | 51.39 | 34 | 27 | 48.32 | 27208.22 | 1310.46 | 1146.95 | 219.39 | 163.47 | 21961.81 | 0.75 | 0.9 | 18.84 | 1.27 | 0.5 | 10
34 | 85 | CONCLUIDO | 0.9148 | 109.32 | 106 | 227.13 | 2.82 | 28 | 220.36 | 51.39 | 35 | 26 | 48.97 | 27411.55 | 1309.5 | 1146.95 | 217.74 | 163.47 | 21140.56 | 0.75 | 0.9 | 18.85 | 1.23 | 0.5 | 10
35 | 85 | CONCLUIDO | 0.9155 | 109.23 | 105.94 | 235.43 | 2.88 | 27 | 222.01 | 51.39 | 36 | 25 | 49.62 | 27615.8 | 1305.32 | 1146.98 | 215.82 | 163.47 | 20185.78 | 0.76 | 0.9 | 18.85 | 1.18 | 0.5 | 10
36 | 85 | CONCLUIDO | 0.9155 | 109.23 | 105.94 | 235.42 | 2.94 | 27 | 223.68 | 51.39 | 37 | 25 | 50.29 | 27821.09 | 1307.59 | 1146.93 | 215.86 | 163.47 | 20205.36 | 0.76 | 0.9 | 18.85 | 1.17 | 0.5 | 10
37 | 85 | CONCLUIDO | 0.916 | 109.16 | 105.91 | 244.41 | 3 | 26 | 225.35 | 51.39 | 38 | 24 | 50.96 | 28027.19 | 1305.42 | 1146.95 | 215.05 | 163.47 | 19807.05 | 0.76 | 0.9 | 18.84 | 1.14 | 0.5 | 10
38 | 85 | CONCLUIDO | 0.9167 | 109.09 | 105.87 | 254.08 | 3.05 | 25 | 227.03 | 51.39 | 39 | 23 | 51.64 | 28234.24 | 1302.64 | 1146.95 | 213.32 | 163.47 | 18947.41 | 0.77 | 0.9 | 18.84 | 1.1 | 0.5 | 10
39 | 85 | CONCLUIDO | 0.9167 | 109.08 | 105.86 | 254.08 | 3.11 | 25 | 228.71 | 51.39 | 40 | 23 | 52.32 | 28442.24 | 1304.58 | 1146.92 | 213.43 | 163.47 | 18998.33 | 0.77 | 0.9 | 18.84 | 1.1 | 0.5 | 10
0 | 20 | CONCLUIDO | 0.7242 | 138.08 | 129.81 | 14.59 | 0.34 | 534 | 51.33 | 24.83 | 1 | 532 | 5.51 | 6564.78 | 736.38 | 1147.24 | 1022.83 | 163.47 | 421156.8 | 0.16 | 0.73 | 19.72 | 25.03 | 0.5 | 10
1 | 20 | CONCLUIDO | 0.8333 | 120.01 | 115.43 | 29.85 | 0.66 | 232 | 52.47 | 24.83 | 2 | 230 | 5.64 | 6705.1 | 640.41 | 1147.07 | 536.88 | 163.47 | 179689.02 | 0.3 | 0.82 | 19.18 | 10.65 | 0.5 | 10
2 | 20 | CONCLUIDO | 0.8699 | 114.95 | 111.42 | 45.79 | 0.97 | 146 | 53.61 | 24.83 | 3 | 144 | 5.78 | 6845.59 | 603.15 | 1146.98 | 401.02 | 163.47 | 112189.93 | 0.41 | 0.85 | 19.05 | 6.65 | 0.5 | 10
3 | 20 | CONCLUIDO | 0.8883 | 112.58 | 109.55 | 62.6 | 1.27 | 105 | 54.75 | 24.83 | 4 | 103 | 5.92 | 6986.39 | 577.9 | 1146.99 | 337.74 | 163.47 | 80753.44 | 0.48 | 0.87 | 18.98 | 4.78 | 0.5 | 10
4 | 20 | CONCLUIDO | 0.8999 | 111.12 | 108.38 | 80.28 | 1.55 | 81 | 55.89 | 24.83 | 5 | 79 | 6.07 | 7127.49 | 553.65 | 1147.02 | 298.69 | 163.47 | 61347.77 | 0.55 | 0.88 | 18.93 | 3.62 | 0.5 | 10
5 | 20 | CONCLUIDO | 0.9072 | 110.24 | 107.69 | 99.41 | 1.82 | 65 | 57.04 | 24.83 | 6 | 55 | 6.21 | 7268.89 | 533.26 | 1146.96 | 274.86 | 163.47 | 49516.09 | 0.59 | 0.88 | 18.92 | 2.92 | 0.5 | 10
6 | 20 | CONCLUIDO | 0.9096 | 109.94 | 107.48 | 109.3 | 2.09 | 59 | 58.19 | 24.83 | 7 | 9 | 6.36 | 7410.59 | 528.07 | 1147 | 265.5 | 163.47 | 44864.05 | 0.62 | 0.89 | 18.96 | 2.71 | 0.5 | 10
7 | 20 | CONCLUIDO | 0.9093 | 109.97 | 107.5 | 109.32 | 2.34 | 59 | 59.34 | 24.83 | 8 | 0 | 6.52 | 7552.59 | 537.85 | 1147.14 | 266.01 | 163.47 | 45120.12 | 0.61 | 0.88 | 18.97 | 2.73 | 0.5 | 10
0 | 65 | CONCLUIDO | 0.4693 | 213.08 | 172.98 | 7.45 | 0.13 | 1393 | 133.21 | 46.47 | 1 | 1391 | 20.75 | 16663.42 | 1902 | 1147.97 | 2491.68 | 163.47 | 1151284.5 | 0.07 | 0.55 | 21.09 | 68.17 | 0.5 | 10
1 | 65 | CONCLUIDO | 0.6909 | 144.73 | 128.64 | 15.1 | 0.26 | 511 | 134.55 | 46.47 | 2 | 509 | 21.09 | 16828.84 | 1411.77 | 1147.28 | 984.14 | 163.47 | 401926.32 | 0.17 | 0.74 | 19.65 | 23.86 | 0.5 | 10
2 | 65 | CONCLUIDO | 0.7689 | 130.06 | 119.31 | 22.72 | 0.39 | 315 | 135.9 | 46.47 | 3 | 313 | 21.43 | 16994.64 | 1305.86 | 1147.18 | 668.64 | 163.47 | 245152.91 | 0.24 | 0.8 | 19.3 | 14.53 | 0.5 | 10
3 | 65 | CONCLUIDO | 0.809 | 123.6 | 115.25 | 30.46 | 0.52 | 227 | 137.25 | 46.47 | 4 | 225 | 21.78 | 17160.92 | 1257.8 | 1147.1 | 530.5 | 163.47 | 176524.59 | 0.31 | 0.83 | 19.18 | 10.47 | 0.5 | 10
4 | 65 | CONCLUIDO | 0.8336 | 119.96 | 112.94 | 38.07 | 0.64 | 178 | 138.6 | 46.47 | 5 | 176 | 22.13 | 17327.69 | 1229.1 | 1147.07 | 452.33 | 163.47 | 137687.66 | 0.36 | 0.84 | 19.1 | 8.16 | 0.5 | 10
5 | 65 | CONCLUIDO | 0.8504 | 117.59 | 111.43 | 45.79 | 0.76 | 146 | 139.95 | 46.47 | 6 | 144 | 22.49 | 17494.97 | 1209.49 | 1147.04 | 401.63 | 163.47 | 112493.02 | 0.41 | 0.85 | 19.04 | 6.66 | 0.5 | 10
6 | 65 | CONCLUIDO | 0.8625 | 115.95 | 110.39 | 53.41 | 0.88 | 124 | 141.31 | 46.47 | 7 | 122 | 22.85 | 17662.75 | 1194.23 | 1147.02 | 366.2 | 163.47 | 94889.04 | 0.45 | 0.86 | 19.01 | 5.62 | 0.5 | 10
7 | 65 | CONCLUIDO | 0.8722 | 114.66 | 109.56 | 61.44 | 0.99 | 107 | 142.68 | 46.47 | 8 | 105 | 23.21 | 17831.04 | 1181.76 | 1146.94 | 338.42 | 163.47 | 81085.85 | 0.48 | 0.87 | 18.97 | 4.8 | 0.5 | 10
8 | 65 | CONCLUIDO | 0.8785 | 113.83 | 109.06 | 68.88 | 1.11 | 95 | 144.05 | 46.47 | 9 | 93 | 23.58 | 17999.83 | 1172.57 | 1147.02 | 321.02 | 163.47 | 72443.77 | 0.51 | 0.87 | 18.97 | 4.29 | 0.5 | 10
9 | 65 | CONCLUIDO | 0.8842 | 113.1 | 108.61 | 76.66 | 1.22 | 85 | 145.42 | 46.47 | 10 | 83 | 23.95 | 18169.15 | 1164.58 | 1146.95 | 305.97 | 163.47 | 64971.88 | 0.53 | 0.88 | 18.94 | 3.84 | 0.5 | 10
10 | 65 | CONCLUIDO | 0.8885 | 112.55 | 108.27 | 84.37 | 1.33 | 77 | 146.8 | 46.47 | 11 | 75 | 24.33 | 18338.99 | 1157.37 | 1146.98 | 294.94 | 163.47 | 59494.66 | 0.55 | 0.88 | 18.93 | 3.51 | 0.5 | 10
11 | 65 | CONCLUIDO | 0.893 | 111.98 | 107.9 | 92.48 | 1.43 | 70 | 148.18 | 46.47 | 12 | 68 | 24.71 | 18509.36 | 1150.45 | 1146.95 | 282.06 | 163.47 | 53089.29 | 0.58 | 0.88 | 18.91 | 3.13 | 0.5 | 10
12 | 65 | CONCLUIDO | 0.8962 | 111.58 | 107.66 | 100.93 | 1.54 | 64 | 149.56 | 46.47 | 13 | 62 | 25.1 | 18680.25 | 1143.38 | 1147 | 273.47 | 163.47 | 48824.84 | 0.6 | 0.88 | 18.93 | 2.89 | 0.5 | 10
13 | 65 | CONCLUIDO | 0.8985 | 111.3 | 107.48 | 107.48 | 1.64 | 60 | 150.95 | 46.47 | 14 | 58 | 25.49 | 18851.69 | 1138.64 | 1146.94 | 268.04 | 163.47 | 46132.13 | 0.61 | 0.89 | 18.9 | 2.72 | 0.5 | 10
14 | 65 | CONCLUIDO | 0.9009 | 111 | 107.3 | 114.96 | 1.74 | 56 | 152.35 | 46.47 | 15 | 54 | 25.88 | 19023.66 | 1133.95 | 1146.95 | 261.63 | 163.47 | 42945.43 | 0.62 | 0.89 | 18.9 | 2.53 | 0.5 | 10
15 | 65 | CONCLUIDO | 0.9035 | 110.68 | 107.08 | 123.56 | 1.84 | 52 | 153.75 | 46.47 | 16 | 50 | 26.28 | 19196.18 | 1128.28 | 1146.97 | 254.49 | 163.47 | 39397.26 | 0.64 | 0.89 | 18.88 | 2.31 | 0.5 | 10
16 | 65 | CONCLUIDO | 0.9053 | 110.46 | 106.95 | 130.96 | 1.94 | 49 | 155.15 | 46.47 | 17 | 47 | 26.68 | 19369.26 | 1123.75 | 1146.97 | 250.12 | 163.47 | 37223.14 | 0.65 | 0.89 | 18.88 | 2.18 | 0.5 | 10
17 | 65 | CONCLUIDO | 0.907 | 110.26 | 106.82 | 139.33 | 2.04 | 46 | 156.56 | 46.47 | 18 | 44 | 27.09 | 19542.89 | 1118.36 | 1146.94 | 245.64 | 163.47 | 34998.3 | 0.67 | 0.89 | 18.88 | 2.06 | 0.5 | 10
18 | 65 | CONCLUIDO | 0.9087 | 110.04 | 106.69 | 148.87 | 2.13 | 43 | 157.97 | 46.47 | 19 | 41 | 27.5 | 19717.08 | 1113.26 | 1146.95 | 240.94 | 163.47 | 32664.13 | 0.68 | 0.89 | 18.88 | 1.93 | 0.5 | 10
19 | 65 | CONCLUIDO | 0.9098 | 109.91 | 106.61 | 156.02 | 2.22 | 41 | 159.39 | 46.47 | 20 | 39 | 27.92 | 19891.97 | 1109.85 | 1146.93 | 238.61 | 163.47 | 31510.06 | 0.69 | 0.89 | 18.87 | 1.85 | 0.5 | 10
20 | 65 | CONCLUIDO | 0.9112 | 109.75 | 106.5 | 163.85 | 2.31 | 39 | 160.81 | 46.47 | 21 | 37 | 28.34 | 20067.32 | 1105.85 | 1146.95 | 235.27 | 163.47 | 29850.13 | 0.69 | 0.89 | 18.86 | 1.74 | 0.5 | 10
21 | 65 | CONCLUIDO | 0.9125 | 109.59 | 106.41 | 172.55 | 2.4 | 37 | 162.24 | 46.47 | 22 | 35 | 28.77 | 20243.25 | 1101.04 | 1146.94 | 231.6 | 163.47 | 28023.36 | 0.71 | 0.89 | 18.86 | 1.64 | 0.5 | 10
22 | 65 | CONCLUIDO | 0.9129 | 109.54 | 106.38 | 177.3 | 2.49 | 36 | 163.67 | 46.47 | 23 | 34 | 29.2 | 20419.76 | 1097.8 | 1146.96 | 231.07 | 163.47 | 27765.91 | 0.71 | 0.89 | 18.85 | 1.62 | 0.5 | 10
23 | 65 | CONCLUIDO | 0.9142 | 109.39 | 106.28 | 187.56 | 2.58 | 34 | 165.1 | 46.47 | 24 | 32 | 29.64 | 20596.86 | 1092.51 | 1146.94 | 227.4 | 163.47 | 25938.69 | 0.72 | 0.9 | 18.86 | 1.52 | 0.5 | 10
24 | 65 | CONCLUIDO | 0.9149 | 109.3 | 106.22 | 193.13 | 2.66 | 33 | 166.54 | 46.47 | 25 | 31 | 30.08 | 20774.56 | 1087.51 | 1146.92 | 225.46 | 163.47 | 24976.89 | 0.73 | 0.9 | 18.85 | 1.45 | 0.5 | 10
25 | 65 | CONCLUIDO | 0.9162 | 109.14 | 106.12 | 205.39 | 2.74 | 31 | 167.99 | 46.47 | 26 | 29 | 30.52 | 20952.87 | 1084.71 | 1146.94 | 221.83 | 163.47 | 23171.52 | 0.74 | 0.9 | 18.85 | 1.35 | 0.5 | 10
26 | 65 | CONCLUIDO | 0.9168 | 109.08 | 106.08 | 212.16 | 2.82 | 30 | 169.44 | 46.47 | 27 | 28 | 30.97 | 21131.78 | 1082.12 | 1146.95 | 220.74 | 163.47 | 22628.52 | 0.74 | 0.9 | 18.84 | 1.31 | 0.5 | 10
27 | 65 | CONCLUIDO | 0.9175 | 109 | 106.03 | 219.36 | 2.9 | 29 | 170.9 | 46.47 | 28 | 27 | 31.43 | 21311.32 | 1078.84 | 1146.92 | 218.89 | 163.47 | 21708.18 | 0.75 | 0.9 | 18.84 | 1.26 | 0.5 | 10
28 | 65 | CONCLUIDO | 0.9178 | 108.95 | 106.01 | 227.16 | 2.98 | 28 | 172.36 | 46.47 | 29 | 26 | 31.89 | 21491.47 | 1075.51 | 1146.96 | 218.22 | 163.47 | 21379.32 | 0.75 | 0.9 | 18.85 | 1.24 | 0.5 | 10
29 | 65 | CONCLUIDO | 0.9186 | 108.87 | 105.95 | 235.45 | 3.06 | 27 | 173.82 | 46.47 | 30 | 25 | 32.36 | 21672.25 | 1073.23 | 1146.95 | 216.47 | 163.47 | 20510.83 | 0.76 | 0.9 | 18.84 | 1.19 | 0.5 | 10
30 | 65 | CONCLUIDO | 0.9191 | 108.8 | 105.91 | 244.41 | 3.14 | 26 | 175.29 | 46.47 | 31 | 24 | 32.83 | 21853.67 | 1066.87 | 1146.94 | 215.02 | 163.47 | 19788.85 | 0.76 | 0.9 | 18.84 | 1.15 | 0.5 | 10
31 | 65 | CONCLUIDO | 0.9197 | 108.73 | 105.87 | 254.08 | 3.21 | 25 | 176.77 | 46.47 | 32 | 23 | 33.3 | 22035.73 | 1065.21 | 1146.94 | 213.49 | 163.47 | 19028.1 | 0.77 | 0.9 | 18.84 | 1.1 | 0.5 | 10
32 | 65 | CONCLUIDO | 0.9203 | 108.66 | 105.83 | 264.57 | 3.28 | 24 | 178.25 | 46.47 | 33 | 22 | 33.79 | 22218.44 | 1060.12 | 1146.93 | 211.92 | 163.47 | 18249.4 | 0.77 | 0.9 | 18.85 | 1.06 | 0.5 | 10
33 | 65 | CONCLUIDO | 0.9203 | 108.66 | 105.83 | 264.57 | 3.36 | 24 | 179.74 | 46.47 | 34 | 22 | 34.27 | 22401.81 | 1054.55 | 1146.93 | 212.01 | 163.47 | 18295.07 | 0.77 | 0.9 | 18.85 | 1.06 | 0.5 | 10
34 | 65 | CONCLUIDO | 0.921 | 108.57 | 105.77 | 275.92 | 3.43 | 23 | 181.23 | 46.47 | 35 | 21 | 34.76 | 22585.84 | 1053.51 | 1146.93 | 210.1 | 163.47 | 17347.52 | 0.78 | 0.9 | 18.84 | 1 | 0.5 | 10
35 | 65 | CONCLUIDO | 0.9218 | 108.48 | 105.7 | 288.27 | 3.5 | 22 | 182.73 | 46.47 | 36 | 20 | 35.26 | 22770.67 | 1049.64 | 1146.94 | 207.95 | 163.47 | 16275.3 | 0.79 | 0.9 | 18.83 | 0.93 | 0.5 | 10
36 | 65 | CONCLUIDO | 0.9217 | 108.49 | 105.71 | 288.31 | 3.56 | 22 | 184.23 | 46.47 | 37 | 19 | 35.77 | 22956.06 | 1047.69 | 1146.93 | 208.37 | 163.47 | 16485.47 | 0.78 | 0.9 | 18.83 | 0.95 | 0.5 | 10
37 | 65 | CONCLUIDO | 0.9221 | 108.45 | 105.7 | 301.99 | 3.63 | 21 | 185.74 | 46.47 | 38 | 18 | 36.27 | 23142.13 | 1047.81 | 1146.93 | 207.68 | 163.47 | 16146.89 | 0.79 | 0.9 | 18.83 | 0.93 | 0.5 | 10
38 | 65 | CONCLUIDO | 0.9221 | 108.45 | 105.69 | 301.98 | 3.7 | 21 | 187.26 | 46.47 | 39 | 16 | 36.79 | 23328.9 | 1038.45 | 1146.96 | 207.39 | 163.47 | 16000.17 | 0.79 | 0.9 | 18.84 | 0.93 | 0.5 | 10
39 | 65 | CONCLUIDO | 0.9227 | 108.37 | 105.65 | 316.94 | 3.76 | 20 | 188.78 | 46.47 | 40 | 13 | 37.31 | 23516.37 | 1042.16 | 1146.94 | 205.78 | 163.47 | 15201.97 | 0.79 | 0.9 | 18.84 | 0.88 | 0.5 | 10
0 | 75 | CONCLUIDO | 0.4235 | 236.12 | 184.58 | 6.87 | 0.12 | 1612 | 150.44 | 49.1 | 1 | 1610 | 25.34 | 18787.76 | 2196.33 | 1147.96 | 2887.7 | 163.47 | 1348198.6 | 0.06 | 0.52 | 21.46 | 79.76 | 0.5 | 10
1 | 75 | CONCLUIDO | 0.6633 | 150.76 | 131.22 | 13.93 | 0.23 | 565 | 151.83 | 49.1 | 2 | 563 | 25.73 | 18959.54 | 1559.62 | 1147.27 | 1072.31 | 163.47 | 445738.76 | 0.15 | 0.73 | 19.72 | 26.43 | 0.5 | 10
2 | 75 | CONCLUIDO | 0.7481 | 133.67 | 120.82 | 20.95 | 0.35 | 346 | 153.23 | 49.1 | 3 | 344 | 26.13 | 19131.85 | 1433.52 | 1147.13 | 718.97 | 163.47 | 270166.31 | 0.23 | 0.79 | 19.39 | 16.05 | 0.5 | 10
3 | 75 | CONCLUIDO | 0.7931 | 126.08 | 116.2 | 28 | 0.46 | 249 | 154.63 | 49.1 | 4 | 247 | 26.53 | 19304.72 | 1376.02 | 1147.1 | 562.67 | 163.47 | 192500 | 0.29 | 0.82 | 19.22 | 11.42 | 0.5 | 10
4 | 75 | CONCLUIDO | 0.8203 | 121.9 | 113.7 | 35.16 | 0.57 | 194 | 156.03 | 49.1 | 5 | 192 | 26.94 | 19478.15 | 1343.63 | 1147.06 | 477.58 | 163.47 | 150229.51 | 0.34 | 0.84 | 19.14 | 8.92 | 0.5 | 10
5 | 75 | CONCLUIDO | 0.8386 | 119.25 | 112.09 | 42.03 | 0.67 | 160 | 157.44 | 49.1 | 6 | 158 | 27.35 | 19652.13 | 1321.96 | 1147.08 | 424.11 | 163.47 | 123666.05 | 0.39 | 0.85 | 19.05 | 7.32 | 0.5 | 10
6 | 75 | CONCLUIDO | 0.8525 | 117.3 | 110.9 | 49.29 | 0.78 | 135 | 158.86 | 49.1 | 7 | 133 | 27.77 | 19826.68 | 1305.1 | 1146.98 | 383.83 | 163.47 | 103648.54 | 0.43 | 0.86 | 19.02 | 6.13 | 0.5 | 10
7 | 75 | CONCLUIDO | 0.8628 | 115.9 | 110.04 | 56.43 | 0.88 | 117 | 160.28 | 49.1 | 8 | 115 | 28.19 | 20001.93 | 1292.55 | 1146.95 | 354.74 | 163.47 | 89197.67 | 0.46 | 0.86 | 18.99 | 5.28 | 0.5 | 10
8 | 75 | CONCLUIDO | 0.8699 | 114.95 | 109.5 | 63.17 | 0.99 | 104 | 161.71 | 49.1 | 9 | 102 | 28.61 | 20177.64 | 1283.7 | 1147.03 | 336.03 | 163.47 | 79903.63 | 0.49 | 0.87 | 18.98 | 4.73 | 0.5 | 10
9 | 75 | CONCLUIDO | 0.8764 | 114.1 | 108.98 | 70.31 | 1.09 | 93 | 163.13 | 49.1 | 10 | 91 | 29.04 | 20353.94 | 1274.8 | 1146.97 | 318.75 | 163.47 | 71320.42 | 0.51 | 0.87 | 18.95 | 4.21 | 0.5 | 10
10 | 75 | CONCLUIDO | 0.8817 | 113.42 | 108.58 | 77.56 | 1.18 | 84 | 164.57 | 49.1 | 11 | 82 | 29.47 | 20530.82 | 1268.27 | 1147.02 | 304.95 | 163.47 | 64467.42 | 0.54 | 0.88 | 18.94 | 3.81 | 0.5 | 10
11 | 75 | CONCLUIDO | 0.8857 | 112.91 | 108.28 | 84.37 | 1.28 | 77 | 166.01 | 49.1 | 12 | 75 | 29.91 | 20708.3 | 1262.02 | 1147 | 294.88 | 163.47 | 59463.09 | 0.55 | 0.88 | 18.93 | 3.51 | 0.5 | 10
12 | 75 | CONCLUIDO | 0.8896 | 112.41 | 107.97 | 91.24 | 1.38 | 71 | 167.45 | 49.1 | 13 | 69 | 30.36 | 20886.38 | 1255.84 | 1146.95 | 284.15 | 163.47 | 54129.33 | 0.58 | 0.88 | 18.92 | 3.2 | 0.5 | 10
13 | 75 | CONCLUIDO | 0.8932 | 111.95 | 107.69 | 99.41 | 1.47 | 65 | 168.9 | 49.1 | 14 | 63 | 30.81 | 21065.06 | 1249.39 | 1146.97 | 275.37 | 163.47 | 49769.72 | 0.59 | 0.88 | 18.9 | 2.92 | 0.5 | 10
14 | 75 | CONCLUIDO | 0.8957 | 111.64 | 107.5 | 105.74 | 1.56 | 61 | 170.35 | 49.1 | 15 | 59 | 31.26 | 21244.37 | 1245.74 | 1146.94 | 268.69 | 163.47 | 46449.37 | 0.61 | 0.88 | 18.9 | 2.74 | 0.5 | 10
15 | 75 | CONCLUIDO | 0.8981 | 111.35 | 107.33 | 112.98 | 1.65 | 57 | 171.81 | 49.1 | 16 | 55 | 31.72 | 21424.29 | 1241.52 | 1146.94 | 263.1 | 163.47 | 43676.34 | 0.62 | 0.89 | 18.89 | 2.56 | 0.5 | 10
16 | 75 | CONCLUIDO | 0.9007 | 111.03 | 107.13 | 121.28 | 1.74 | 53 | 173.28 | 49.1 | 17 | 51 | 32.18 | 21604.83 | 1234.99 | 1147 | 256.09 | 163.47 | 40191.26 | 0.64 | 0.89 | 18.89 | 2.37 | 0.5 | 10
17 | 75 | CONCLUIDO | 0.9025 | 110.81 | 107 | 128.4 | 1.83 | 50 | 174.75 | 49.1 | 18 | 48 | 32.65 | 21786.02 | 1231.7 | 1146.94 | 251.88 | 163.47 | 38101.6 | 0.65 | 0.89 | 18.88 | 2.23 | 0.5 | 10
18 | 75 | CONCLUIDO | 0.9036 | 110.67 | 106.92 | 133.65 | 1.91 | 48 | 176.22 | 49.1 | 19 | 46 | 33.13 | 21967.84 | 1229.73 | 1146.96 | 249.09 | 163.47 | 36713.26 | 0.66 | 0.89 | 18.88 | 2.16 | 0.5 | 10
19 | 75 | CONCLUIDO | 0.9055 | 110.43 | 106.78 | 142.37 | 2 | 45 | 177.7 | 49.1 | 20 | 43 | 33.61 | 22150.3 | 1225.07 | 1146.96 | 244.15 | 163.47 | 34262.59 | 0.67 | 0.89 | 18.88 | 2.01 | 0.5 | 10
20 | 75 | CONCLUIDO | 0.907 | 110.26 | 106.67 | 148.84 | 2.08 | 43 | 179.18 | 49.1 | 21 | 41 | 34.09 | 22333.43 | 1222.01 | 1146.95 | 240.46 | 163.47 | 32425.27 | 0.68 | 0.89 | 18.87 | 1.9 | 0.5 | 10
21 | 75 | CONCLUIDO | 0.908 | 110.13 | 106.6 | 156 | 2.16 | 41 | 180.67 | 49.1 | 22 | 39 | 34.58 | 22517.21 | 1219.55 | 1146.95 | 238.3 | 163.47 | 31355.09 | 0.69 | 0.89 | 18.87 | 1.84 | 0.5 | 10
22 | 75 | CONCLUIDO | 0.9095 | 109.96 | 106.49 | 163.83 | 2.24 | 39 | 182.17 | 49.1 | 23 | 37 | 35.08 | 22701.78 | 1215.86 | 1146.94 | 234.51 | 163.47 | 29468.81 | 0.7 | 0.89 | 18.86 | 1.72 | 0.5 | 10
23 | 75 | CONCLUIDO | 0.9099 | 109.9 | 106.46 | 168.1 | 2.32 | 38 | 183.67 | 49.1 | 24 | 36 | 35.58 | 22886.92 | 1212.41 | 1146.99 | 233.55 | 163.47 | 28997.01 | 0.7 | 0.89 | 18.86 | 1.69 | 0.5 | 10
24 | 75 | CONCLUIDO | 0.9113 | 109.73 | 106.36 | 177.26 | 2.4 | 36 | 185.18 | 49.1 | 25 | 34 | 36.08 | 23072.73 | 1210.29 | 1146.96 | 230.2 | 163.47 | 27331.97 | 0.71 | 0.89 | 18.85 | 1.59 | 0.5 | 10
25 | 75 | CONCLUIDO | 0.9118 | 109.67 | 106.33 | 182.27 | 2.47 | 35 | 186.69 | 49.1 | 26 | 33 | 36.6 | 23259.24 | 1208.46 | 1146.92 | 228.72 | 163.47 | 26594.28 | 0.71 | 0.89 | 18.87 | 1.56 | 0.5 | 10
26 | 75 | CONCLUIDO | 0.9131 | 109.52 | 106.23 | 193.15 | 2.55 | 33 | 188.21 | 49.1 | 27 | 31 | 37.11 | 23446.45 | 1203.06 | 1146.95 | 225.7 | 163.47 | 25097.01 | 0.72 | 0.9 | 18.85 | 1.46 | 0.5 | 10
27 | 75 | CONCLUIDO | 0.9139 | 109.43 | 106.17 | 199.07 | 2.62 | 32 | 189.73 | 49.1 | 28 | 30 | 37.64 | 23634.36 | 1202.44 | 1146.97 | 223.8 | 163.47 | 24149.83 | 0.73 | 0.9 | 18.85 | 1.41 | 0.5 | 10
28 | 75 | CONCLUIDO | 0.9144 | 109.36 | 106.14 | 205.43 | 2.69 | 31 | 191.26 | 49.1 | 29 | 29 | 38.17 | 23822.99 | 1201.84 | 1146.95 | 222.55 | 163.47 | 23532.34 | 0.73 | 0.9 | 18.85 | 1.37 | 0.5 | 10
29 | 75 | CONCLUIDO | 0.915 | 109.29 | 106.09 | 212.19 | 2.76 | 30 | 192.8 | 49.1 | 30 | 28 | 38.7 | 24012.34 | 1197.65 | 1146.94 | 221.11 | 163.47 | 22815.52 | 0.74 | 0.9 | 18.85 | 1.33 | 0.5 | 10
30 | 75 | CONCLUIDO | 0.9157 | 109.2 | 106.04 | 219.39 | 2.83 | 29 | 194.34 | 49.1 | 31 | 27 | 39.24 | 24202.42 | 1195.7 | 1146.96 | 219.19 | 163.47 | 21860.64 | 0.75 | 0.9 | 18.85 | 1.27 | 0.5 | 10
31 | 75 | CONCLUIDO | 0.9163 | 109.13 | 106 | 227.15 | 2.9 | 28 | 195.89 | 49.1 | 32 | 26 | 39.79 | 24393.24 | 1194.37 | 1146.98 | 218.13 | 163.47 | 21333.37 | 0.75 | 0.9 | 18.84 | 1.24 | 0.5 | 10
32 | 75 | CONCLUIDO | 0.9169 | 109.06 | 105.96 | 235.46 | 2.97 | 27 | 197.44 | 49.1 | 33 | 25 | 40.34 | 24584.81 | 1191.66 | 1146.94 | 216.55 | 163.47 | 20551.96 | 0.75 | 0.9 | 18.85 | 1.19 | 0.5 | 10
33 | 75 | CONCLUIDO | 0.9176 | 108.98 | 105.91 | 244.4 | 3.03 | 26 | 199 | 49.1 | 34 | 24 | 40.9 | 24777.13 | 1186.51 | 1146.94 | 214.65 | 163.47 | 19605.81 | 0.76 | 0.9 | 18.85 | 1.14 | 0.5 | 10
34 | 75 | CONCLUIDO | 0.9176 | 108.98 | 105.91 | 244.4 | 3.1 | 26 | 200.56 | 49.1 | 35 | 24 | 41.47 | 24970.22 | 1185.59 | 1146.94 | 214.59 | 163.47 | 19574.9 | 0.76 | 0.9 | 18.85 | 1.14 | 0.5 | 10
35 | 75 | CONCLUIDO | 0.9182 | 108.91 | 105.87 | 254.09 | 3.16 | 25 | 202.14 | 49.1 | 36 | 23 | 42.04 | 25164.09 | 1186.47 | 1146.93 | 213.56 | 163.47 | 19066.35 | 0.77 | 0.9 | 18.84 | 1.11 | 0.5 | 10
36 | 75 | CONCLUIDO | 0.9191 | 108.81 | 105.8 | 264.49 | 3.23 | 24 | 203.71 | 49.1 | 37 | 22 | 42.62 | 25358.87 | 1183.74 | 1146.94 | 211.03 | 163.47 | 17807.65 | 0.77 | 0.9 | 18.84 | 1.03 | 0.5 | 10
37 | 75 | CONCLUIDO | 0.9188 | 108.83 | 105.82 | 264.56 | 3.29 | 24 | 205.3 | 49.1 | 38 | 22 | 43.2 | 25554.32 | 1178.24 | 1146.93 | 211.98 | 163.47 | 18281.12 | 0.77 | 0.9 | 18.84 | 1.06 | 0.5 | 10
38 | 75 | CONCLUIDO | 0.9196 | 108.74 | 105.76 | 275.91 | 3.35 | 23 | 206.89 | 49.1 | 39 | 21 | 43.8 | 25750.58 | 1180.2 | 1146.96 | 210.01 | 163.47 | 17299.4 | 0.78 | 0.9 | 18.84 | 1 | 0.5 | 10
39 | 75 | CONCLUIDO | 0.9203 | 108.66 | 105.71 | 288.3 | 3.41 | 22 | 208.49 | 49.1 | 40 | 20 | 44.39 | 25947.65 | 1172.75 | 1146.95 | 208.09 | 163.47 | 16347.77 | 0.79 | 0.9 | 18.84 | 0.94 | 0.5 | 10
0 | 95 | CONCLUIDO | 0.3373 | 296.51 | 214.06 | 5.98 | 0.1 | 2149 | 185.69 | 53.44 | 1 | 2147 | 36.26 | 23136.14 | 2914.55 | 1148.42 | 3893.2 | 163.47 | 1848266.65 | 0.04 | 0.44 | 22.38 | 109.21 | 0.5 | 10
1 | 95 | CONCLUIDO | 0.6089 | 164.22 | 136.63 | 12.14 | 0.19 | 675 | 187.21 | 53.44 | 2 | 673 | 36.77 | 23322.88 | 1860.59 | 1147.38 | 1254.86 | 163.47 | 536466.55 | 0.13 | 0.7 | 19.92 | 31.84 | 0.5 | 10
2 | 95 | CONCLUIDO | 0.7084 | 141.16 | 123.58 | 18.26 | 0.28 | 406 | 188.73 | 53.44 | 3 | 404 | 37.29 | 23510.33 | 1681.88 | 1147.2 | 813.23 | 163.47 | 316992.94 | 0.2 | 0.77 | 19.45 | 18.8 | 0.5 | 10
3 | 95 | CONCLUIDO | 0.7612 | 131.37 | 118.11 | 24.44 | 0.37 | 290 | 190.25 | 53.44 | 4 | 288 | 37.82 | 23698.48 | 1606.2 | 1147.11 | 627.52 | 163.47 | 224718.67 | 0.26 | 0.81 | 19.28 | 13.33 | 0.5 | 10
4 | 95 | CONCLUIDO | 0.7934 | 126.04 | 115.16 | 30.57 | 0.46 | 226 | 191.78 | 53.44 | 5 | 224 | 38.35 | 23887.36 | 1564.97 | 1147.03 | 526.86 | 163.47 | 174709.16 | 0.31 | 0.83 | 19.2 | 10.39 | 0.5 | 10
5 | 95 | CONCLUIDO | 0.8149 | 122.71 | 113.31 | 36.55 | 0.55 | 186 | 193.32 | 53.44 | 6 | 184 | 38.89 | 24076.95 | 1538.82 | 1147.03 | 465.43 | 163.47 | 144194.26 | 0.35 | 0.84 | 19.11 | 8.54 | 0.5 | 10
6 | 95 | CONCLUIDO | 0.8316 | 120.26 | 111.94 | 42.78 | 0.64 | 157 | 194.86 | 53.44 | 7 | 155 | 39.43 | 24267.28 | 1518.89 | 1147.08 | 418.54 | 163.47 | 120893.67 | 0.39 | 0.85 | 19.07 | 7.17 | 0.5 | 10
7 | 95 | CONCLUIDO | 0.844 | 118.49 | 110.95 | 48.95 | 0.72 | 136 | 196.41 | 53.44 | 8 | 134 | 39.98 | 24458.36 | 1504.48 | 1146.98 | 385.63 | 163.47 | 104544.68 | 0.42 | 0.86 | 19.02 | 6.19 | 0.5 | 10
8 | 95 | CONCLUIDO | 0.8536 | 117.15 | 110.21 | 55.11 | 0.81 | 120 | 197.97 | 53.44 | 9 | 118 | 40.53 | 24650.18 | 1493.08 | 1147.11 | 359.98 | 163.47 | 91799.39 | 0.45 | 0.86 | 19 | 5.44 | 0.5 | 10
9 | 95 | CONCLUIDO | 0.8612 | 116.12 | 109.63 | 60.91 | 0.89 | 108 | 199.53 | 53.44 | 10 | 106 | 41.1 | 24842.77 | 1484.46 | 1146.99 | 341.05 | 163.47 | 82393.11 | 0.48 | 0.87 | 18.97 | 4.86 | 0.5 | 10
10 | 95 | CONCLUIDO | 0.8671 | 115.32 | 109.21 | 66.86 | 0.97 | 98 | 201.1 | 53.44 | 11 | 96 | 41.66 | 25036.12 | 1477.53 | 1146.97 | 326.25 | 163.47 | 75046.14 | 0.5 | 0.87 | 18.96 | 4.44 | 0.5 | 10
11 | 95 | CONCLUIDO | 0.8728 | 114.57 | 108.79 | 73.34 | 1.05 | 89 | 202.67 | 53.44 | 12 | 87 | 42.24 | 25230.25 | 1470.69 | 1147.01 | 312.19 | 163.47 | 68058.59 | 0.52 | 0.87 | 18.95 | 4.02 | 0.5 | 10
12 | 95 | CONCLUIDO | 0.8775 | 113.96 | 108.44 | 79.35 | 1.13 | 82 | 204.25 | 53.44 | 13 | 80 | 42.82 | 25425.3 | 1465.17 | 1146.98 | 300.44 | 163.47 | 62220 | 0.54 | 0.88 | 18.93 | 3.67 | 0.5 | 10
13 | 95 | CONCLUIDO | 0.8813 | 113.47 | 108.17 | 85.4 | 1.21 | 76 | 205.84 | 53.44 | 14 | 74 | 43.4 | 25621.03 | 1460.77 | 1146.96 | 291.76 | 163.47 | 57909.32 | 0.56 | 0.88 | 18.91 | 3.41 | 0.5 | 10
14 | 95 | CONCLUIDO | 0.8843 | 113.08 | 107.97 | 91.24 | 1.28 | 71 | 207.43 | 53.44 | 15 | 69 | 44 | 25817.56 | 1457.14 | 1146.97 | 284.67 | 163.47 | 54389.21 | 0.57 | 0.88 | 18.91 | 3.2 | 0.5 | 10
15 | 95 | CONCLUIDO | 0.8868 | 112.77 | 107.81 | 96.54 | 1.36 | 67 | 209.03 | 53.44 | 16 | 65 | 44.6 | 26014.91 | 1454.63 | 1146.99 | 278.89 | 163.47 | 51518.82 | 0.59 | 0.88 | 18.91 | 3.04 | 0.5 | 10
16 | 95 | CONCLUIDO | 0.8907 | 112.27 | 107.49 | 104.03 | 1.43 | 62 | 210.64 | 53.44 | 17 | 60 | 45.21 | 26213.09 | 1448.39 | 1146.96 | 268.47 | 163.47 | 46337.68 | 0.61 | 0.88 | 18.89 | 2.73 | 0.5 | 10
17 | 95 | CONCLUIDO | 0.8923 | 112.07 | 107.41 | 109.23 | 1.51 | 59 | 212.25 | 53.44 | 18 | 57 | 45.82 | 26412.11 | 1447.26 | 1146.97 | 265.86 | 163.47 | 45045.19 | 0.61 | 0.89 | 18.89 | 2.64 | 0.5 | 10
18 | 95 | CONCLUIDO | 0.8943 | 111.82 | 107.27 | 114.93 | 1.58 | 56 | 213.87 | 53.44 | 19 | 54 | 46.44 | 26611.98 | 1445.91 | 1146.97 | 260.91 | 163.47 | 42587.58 | 0.63 | 0.89 | 18.89 | 2.5 | 0.5 | 10
19 | 95 | CONCLUIDO | 0.8962 | 111.58 | 107.14 | 121.28 | 1.65 | 53 | 215.5 | 53.44 | 20 | 51 | 47.07 | 26812.71 | 1442.5 | 1146.95 | 256.22 | 163.47 | 40255.73 | 0.64 | 0.89 | 18.89 | 2.37 | 0.5 | 10
20 | 95 | CONCLUIDO | 0.8975 | 111.42 | 107.05 | 125.94 | 1.72 | 51 | 217.14 | 53.44 | 21 | 49 | 47.7 | 27014.3 | 1439.72 | 1146.95 | 253.35 | 163.47 | 38828.48 | 0.65 | 0.89 | 18.89 | 2.28 | 0.5 | 10
21 | 95 | CONCLUIDO | 0.8994 | 111.18 | 106.92 | 133.66 | 1.79 | 48 | 218.78 | 53.44 | 22 | 46 | 48.34 | 27216.79 | 1438.7 | 1146.94 | 249.17 | 163.47 | 36753.73 | 0.66 | 0.89 | 18.88 | 2.16 | 0.5 | 10
22 | 95 | CONCLUIDO | 0.9009 | 111 | 106.82 | 139.33 | 1.85 | 46 | 220.43 | 53.44 | 23 | 44 | 48.99 | 27420.16 | 1436.1 | 1146.95 | 245.68 | 163.47 | 35018.17 | 0.67 | 0.89 | 18.88 | 2.06 | 0.5 | 10
23 | 95 | CONCLUIDO | 0.9022 | 110.84 | 106.74 | 145.55 | 1.92 | 44 | 222.08 | 53.44 | 24 | 42 | 49.65 | 27624.44 | 1434.71 | 1146.95 | 243.05 | 163.47 | 33714.4 | 0.67 | 0.89 | 18.87 | 1.97 | 0.5 | 10
24 | 95 | CONCLUIDO | 0.9028 | 110.76 | 106.69 | 148.87 | 1.99 | 43 | 223.75 | 53.44 | 25 | 41 | 50.31 | 27829.77 | 1433.45 | 1147 | 241.29 | 163.47 | 32840.88 | 0.68 | 0.89 | 18.87 | 1.92 | 0.5 | 10
25 | 95 | CONCLUIDO | 0.9043 | 110.58 | 106.58 | 155.98 | 2.05 | 41 | 225.42 | 53.44 | 26 | 39 | 50.98 | 28035.92 | 1433.13 | 1146.94 | 237.62 | 163.47 | 31014.16 | 0.69 | 0.89 | 18.87 | 1.82 | 0.5 | 10
26 | 95 | CONCLUIDO | 0.9057 | 110.41 | 106.49 | 163.84 | 2.11 | 39 | 227.1 | 53.44 | 27 | 37 | 51.66 | 28243 | 1431.72 | 1146.96 | 234.52 | 163.47 | 29477.09 | 0.7 | 0.89 | 18.87 | 1.73 | 0.5 | 10
27 | 95 | CONCLUIDO | 0.9063 | 110.33 | 106.45 | 168.08 | 2.18 | 38 | 228.79 | 53.44 | 28 | 36 | 52.35 | 28451.04 | 1430.06 | 1146.93 | 233.18 | 163.47 | 28809.02 | 0.7 | 0.89 | 18.86 | 1.68 | 0.5 | 10
28 | 95 | CONCLUIDO | 0.9071 | 110.24 | 106.4 | 172.54 | 2.24 | 37 | 230.48 | 53.44 | 29 | 35 | 53.05 | 28660.06 | 1429.41 | 1146.95 | 231.39 | 163.47 | 27919.25 | 0.71 | 0.89 | 18.86 | 1.63 | 0.5 | 10
29 | 95 | CONCLUIDO | 0.9076 | 110.18 | 106.37 | 177.28 | 2.3 | 36 | 232.18 | 53.44 | 30 | 34 | 53.75 | 28870.05 | 1428 | 1146.93 | 230.43 | 163.47 | 27444.84 | 0.71 | 0.89 | 18.86 | 1.6 | 0.5 | 10
30 | 95 | CONCLUIDO | 0.9091 | 110 | 106.27 | 187.53 | 2.36 | 34 | 233.89 | 53.44 | 31 | 32 | 54.46 | 29081.05 | 1425.3 | 1146.94 | 227.25 | 163.47 | 25867.62 | 0.72 | 0.9 | 18.85 | 1.5 | 0.5 | 10
31 | 95 | CONCLUIDO | 0.9096 | 109.94 | 106.24 | 193.16 | 2.41 | 33 | 235.61 | 53.44 | 32 | 31 | 55.18 | 29293.06 | 1425.02 | 1146.93 | 225.86 | 163.47 | 25174.87 | 0.72 | 0.9 | 18.86 | 1.47 | 0.5 | 10
32 | 95 | CONCLUIDO | 0.9106 | 109.81 | 106.15 | 199.04 | 2.47 | 32 | 237.34 | 53.44 | 33 | 30 | 55.91 | 29506.09 | 1425.13 | 1146.95 | 223.23 | 163.47 | 23864.12 | 0.73 | 0.9 | 18.85 | 1.39 | 0.5 | 10
33 | 95 | CONCLUIDO | 0.911 | 109.77 | 106.15 | 205.45 | 2.53 | 31 | 239.08 | 53.44 | 34 | 29 | 56.64 | 29720.17 | 1424.05 | 1146.93 | 222.78 | 163.47 | 23644.73 | 0.73 | 0.9 | 18.86 | 1.38 | 0.5 | 10
34 | 95 | CONCLUIDO | 0.911 | 109.77 | 106.15 | 205.45 | 2.58 | 31 | 240.82 | 53.44 | 35 | 29 | 57.39 | 29935.43 | 1425.57 | 1146.95 | 222.82 | 163.47 | 23664.8 | 0.73 | 0.9 | 18.86 | 1.38 | 0.5 | 10
35 | 95 | CONCLUIDO | 0.9117 | 109.68 | 106.1 | 212.19 | 2.64 | 30 | 242.57 | 53.44 | 36 | 28 | 58.14 | 30151.65 | 1425.96 | 1146.95 | 221.16 | 163.47 | 22842.49 | 0.74 | 0.9 | 18.85 | 1.33 | 0.5 | 10
36 | 95 | CONCLUIDO | 0.9125 | 109.59 | 106.04 | 219.39 | 2.69 | 29 | 244.34 | 53.44 | 37 | 27 | 58.9 | 30368.96 | 1425.56 | 1146.97 | 219.28 | 163.47 | 21907.21 | 0.75 | 0.9 | 18.84 | 1.27 | 0.5 | 10
37 | 95 | CONCLUIDO | 0.9132 | 109.51 | 106 | 227.14 | 2.75 | 28 | 246.11 | 53.44 | 38 | 26 | 59.67 | 30587.38 | 1425.06 | 1146.94 | 217.9 | 163.47 | 21221.06 | 0.75 | 0.9 | 18.84 | 1.23 | 0.5 | 10
38 | 95 | CONCLUIDO | 0.9133 | 109.49 | 105.98 | 227.1 | 2.8 | 28 | 247.89 | 53.44 | 39 | 26 | 60.45 | 30806.92 | 1424.41 | 1146.92 | 217.49 | 163.47 | 21014.43 | 0.75 | 0.9 | 18.84 | 1.22 | 0.5 | 10
39 | 95 | CONCLUIDO | 0.9138 | 109.44 | 105.96 | 235.47 | 2.85 | 27 | 249.68 | 53.44 | 40 | 25 | 61.24 | 31027.6 | 1427.47 | 1146.93 | 216.72 | 163.47 | 20636.64 | 0.75 | 0.9 | 18.84 | 1.2 | 0.5 | 10
0 | 55 | CONCLUIDO | 0.5176 | 193.18 | 162.6 | 8.18 | 0.15 | 1193 | 116.05 | 43.4 | 1 | 1191 | 16.65 | 14546.17 | 1632.94 | 1148.1 | 2137.89 | 163.47 | 975389.95 | 0.08 | 0.59 | 20.78 | 57.79 | 0.5 | 10
1 | 55 | CONCLUIDO | 0.7192 | 139.04 | 126.04 | 16.55 | 0.3 | 457 | 117.34 | 43.4 | 2 | 455 | 16.94 | 14705.49 | 1261.83 | 1147.3 | 896.69 | 163.47 | 358469.49 | 0.18 | 0.75 | 19.55 | 21.26 | 0.5 | 10
2 | 55 | CONCLUIDO | 0.7895 | 126.66 | 117.82 | 24.98 | 0.45 | 283 | 118.63 | 43.4 | 3 | 281 | 17.23 | 14865.24 | 1175.06 | 1147.07 | 617.61 | 163.47 | 219799.91 | 0.26 | 0.81 | 19.27 | 13.04 | 0.5 | 10
3 | 55 | CONCLUIDO | 0.8254 | 121.15 | 114.17 | 33.42 | 0.59 | 205 | 119.93 | 43.4 | 4 | 203 | 17.53 | 15025.44 | 1134.22 | 1147.1 | 494.21 | 163.47 | 158488.86 | 0.33 | 0.83 | 19.13 | 9.39 | 0.5 | 10
4 | 55 | CONCLUIDO | 0.8471 | 118.05 | 112.12 | 41.78 | 0.73 | 161 | 121.23 | 43.4 | 5 | 159 | 17.83 | 15186.08 | 1108.79 | 1147.06 | 424.81 | 163.47 | 124009.8 | 0.38 | 0.85 | 19.07 | 7.35 | 0.5 | 10
5 | 55 | CONCLUIDO | 0.862 | 116.01 | 110.77 | 50.35 | 0.86 | 132 | 122.54 | 43.4 | 6 | 130 | 18.14 | 15347.16 | 1090.67 | 1146.99 | 379.07 | 163.47 | 101286.34 | 0.43 | 0.86 | 19.02 | 6 | 0.5 | 10
6 | 55 | CONCLUIDO | 0.8728 | 114.58 | 109.82 | 58.83 | 1 | 112 | 123.85 | 43.4 | 7 | 110 | 18.45 | 15508.69 | 1076.62 | 1147.04 | 347.24 | 163.47 | 85470.54 | 0.47 | 0.87 | 18.97 | 5.04 | 0.5 | 10
7 | 55 | CONCLUIDO | 0.88 | 113.63 | 109.23 | 67.56 | 1.13 | 97 | 125.16 | 43.4 | 8 | 95 | 18.76 | 15670.68 | 1066.42 | 1147.02 | 327.04 | 163.47 | 75447.07 | 0.5 | 0.87 | 18.96 | 4.46 | 0.5 | 10
8 | 55 | CONCLUIDO | 0.8866 | 112.79 | 108.65 | 75.8 | 1.26 | 86 | 126.48 | 43.4 | 9 | 84 | 19.08 | 15833.12 | 1056.05 | 1146.98 | 307.82 | 163.47 | 65892.16 | 0.53 | 0.88 | 18.94 | 3.88 | 0.5 | 10
9 | 55 | CONCLUIDO | 0.8923 | 112.07 | 108.17 | 85.4 | 1.38 | 76 | 127.8 | 43.4 | 10 | 74 | 19.4 | 15996.02 | 1046.06 | 1146.96 | 291.57 | 163.47 | 57814.12 | 0.56 | 0.88 | 18.92 | 3.41 | 0.5 | 10
10 | 55 | CONCLUIDO | 0.8956 | 111.65 | 107.92 | 93.84 | 1.5 | 69 | 129.13 | 43.4 | 11 | 67 | 19.73 | 16159.39 | 1038.88 | 1146.93 | 282.48 | 163.47 | 53303.94 | 0.58 | 0.88 | 18.92 | 3.15 | 0.5 | 10
11 | 55 | CONCLUIDO | 0.8994 | 111.18 | 107.59 | 102.47 | 1.63 | 63 | 130.45 | 43.4 | 12 | 61 | 20.05 | 16323.22 | 1032.4 | 1146.95 | 271.7 | 163.47 | 47945.22 | 0.6 | 0.88 | 18.91 | 2.83 | 0.5 | 10
12 | 55 | CONCLUIDO | 0.902 | 110.86 | 107.39 | 111.1 | 1.74 | 58 | 131.79 | 43.4 | 13 | 56 | 20.39 | 16487.53 | 1026.3 | 1147 | 264.91 | 163.47 | 44577.46 | 0.62 | 0.89 | 18.9 | 2.62 | 0.5 | 10
13 | 55 | CONCLUIDO | 0.9051 | 110.48 | 107.13 | 121.28 | 1.86 | 53 | 133.12 | 43.4 | 14 | 51 | 20.72 | 16652.31 | 1016.49 | 1146.98 | 256.02 | 163.47 | 40155.82 | 0.64 | 0.89 | 18.89 | 2.36 | 0.5 | 10
14 | 55 | CONCLUIDO | 0.9066 | 110.3 | 107.02 | 128.43 | 1.97 | 50 | 134.46 | 43.4 | 15 | 48 | 21.06 | 16817.7 | 1011.47 | 1146.96 | 252.4 | 163.47 | 38360.17 | 0.65 | 0.89 | 18.88 | 2.25 | 0.5 | 10
15 | 55 | CONCLUIDO | 0.9091 | 110 | 106.82 | 139.32 | 2.08 | 46 | 135.81 | 43.4 | 16 | 44 | 21.41 | 16983.46 | 1004.33 | 1146.94 | 245.95 | 163.47 | 35155.13 | 0.66 | 0.89 | 18.86 | 2.05 | 0.5 | 10
16 | 55 | CONCLUIDO | 0.9102 | 109.87 | 106.73 | 145.55 | 2.19 | 44 | 137.15 | 43.4 | 17 | 42 | 21.75 | 17149.71 | 999.69 | 1146.95 | 242.71 | 163.47 | 33545.05 | 0.67 | 0.89 | 18.87 | 1.97 | 0.5 | 10
17 | 55 | CONCLUIDO | 0.912 | 109.64 | 106.58 | 155.97 | 2.3 | 41 | 138.51 | 43.4 | 18 | 39 | 22.11 | 17316.45 | 994.68 | 1146.95 | 237.46 | 163.47 | 30937.35 | 0.69 | 0.89 | 18.87 | 1.81 | 0.5 | 10
18 | 55 | CONCLUIDO | 0.9132 | 109.51 | 106.49 | 163.84 | 2.4 | 39 | 139.86 | 43.4 | 19 | 37 | 22.46 | 17483.7 | 989.27 | 1146.94 | 234.9 | 163.47 | 29665.09 | 0.7 | 0.89 | 18.86 | 1.73 | 0.5 | 10
19 | 55 | CONCLUIDO | 0.9144 | 109.36 | 106.39 | 172.53 | 2.5 | 37 | 141.22 | 43.4 | 20 | 35 | 22.82 | 17651.44 | 983.48 | 1146.95 | 231.13 | 163.47 | 27788.74 | 0.71 | 0.89 | 18.86 | 1.62 | 0.5 | 10
20 | 55 | CONCLUIDO | 0.9154 | 109.25 | 106.33 | 182.27 | 2.61 | 35 | 142.59 | 43.4 | 21 | 33 | 23.19 | 17819.69 | 977.74 | 1146.98 | 228.74 | 163.47 | 26607.48 | 0.71 | 0.89 | 18.86 | 1.56 | 0.5 | 10
21 | 55 | CONCLUIDO | 0.9166 | 109.1 | 106.22 | 193.14 | 2.7 | 33 | 143.96 | 43.4 | 22 | 31 | 23.56 | 17988.46 | 971.25 | 1146.92 | 225.42 | 163.47 | 24955.81 | 0.73 | 0.9 | 18.86 | 1.46 | 0.5 | 10
22 | 55 | CONCLUIDO | 0.9177 | 108.97 | 106.15 | 205.45 | 2.8 | 31 | 145.33 | 43.4 | 23 | 29 | 23.93 | 18157.74 | 964.38 | 1147 | 222.75 | 163.47 | 23632.49 | 0.73 | 0.9 | 18.86 | 1.38 | 0.5 | 10
23 | 55 | CONCLUIDO | 0.9182 | 108.91 | 106.11 | 212.21 | 2.89 | 30 | 146.7 | 43.4 | 24 | 28 | 24.3 | 18327.54 | 961.07 | 1146.97 | 221.51 | 163.47 | 23014.61 | 0.74 | 0.9 | 18.85 | 1.34 | 0.5 | 10
24 | 55 | CONCLUIDO | 0.9191 | 108.8 | 106.03 | 219.36 | 2.99 | 29 | 148.09 | 43.4 | 25 | 27 | 24.69 | 18497.87 | 956.18 | 1146.93 | 219.01 | 163.47 | 21769.51 | 0.75 | 0.9 | 18.84 | 1.26 | 0.5 | 10
25 | 55 | CONCLUIDO | 0.9196 | 108.75 | 105.99 | 227.13 | 3.08 | 28 | 149.47 | 43.4 | 26 | 26 | 25.07 | 18668.73 | 950.3 | 1146.93 | 217.63 | 163.47 | 21084.43 | 0.75 | 0.9 | 18.85 | 1.23 | 0.5 | 10
26 | 55 | CONCLUIDO | 0.9208 | 108.61 | 105.9 | 244.39 | 3.17 | 26 | 150.86 | 43.4 | 27 | 24 | 25.46 | 18840.13 | 942.21 | 1146.94 | 214.43 | 163.47 | 19493.43 | 0.76 | 0.9 | 18.84 | 1.13 | 0.5 | 10
27 | 55 | CONCLUIDO | 0.9212 | 108.55 | 105.87 | 254.09 | 3.26 | 25 | 152.25 | 43.4 | 28 | 22 | 25.85 | 19012.07 | 936.75 | 1146.93 | 213.35 | 163.47 | 18958.91 | 0.77 | 0.9 | 18.85 | 1.11 | 0.5 | 10
28 | 55 | CONCLUIDO | 0.9213 | 108.54 | 105.86 | 254.06 | 3.34 | 25 | 153.65 | 43.4 | 29 | 20 | 26.25 | 19184.56 | 934.63 | 1146.92 | 213.03 | 163.47 | 18798.34 | 0.77 | 0.9 | 18.84 | 1.09 | 0.5 | 10
29 | 55 | CONCLUIDO | 0.9219 | 108.47 | 105.82 | 264.54 | 3.43 | 24 | 155.06 | 43.4 | 30 | 19 | 26.66 | 19357.59 | 933.44 | 1146.93 | 211.48 | 163.47 | 18028.75 | 0.77 | 0.9 | 18.85 | 1.05 | 0.5 | 10
30 | 55 | CONCLUIDO | 0.9223 | 108.42 | 105.79 | 275.96 | 3.51 | 23 | 156.46 | 43.4 | 31 | 16 | 27.06 | 19531.19 | 930.52 | 1146.98 | 210.25 | 163.47 | 17420.5 | 0.78 | 0.9 | 18.85 | 1.02 | 0.5 | 10
31 | 55 | CONCLUIDO | 0.9222 | 108.43 | 105.8 | 276 | 3.59 | 23 | 157.88 | 43.4 | 32 | 9 | 27.48 | 19705.34 | 930.84 | 1147.03 | 210.3 | 163.47 | 17444.76 | 0.78 | 0.9 | 18.86 | 1.03 | 0.5 | 10
32 | 55 | CONCLUIDO | 0.923 | 108.34 | 105.73 | 288.36 | 3.67 | 22 | 159.29 | 43.4 | 33 | 5 | 27.89 | 19880.19 | 930.63 | 1146.95 | 208.08 | 163.47 | 16339.55 | 0.79 | 0.9 | 18.86 | 0.96 | 0.5 | 10
33 | 55 | CONCLUIDO | 0.9228 | 108.36 | 105.75 | 288.41 | 3.75 | 22 | 160.71 | 43.4 | 34 | 0 | 28.31 | 20055.5 | 938.97 | 1146.96 | 208.38 | 163.47 | 16489.62 | 0.78 | 0.9 | 18.87 | 0.98 | 0.5 | 10

## gráficos
Selecione o eixo X:
Selecione o eixo Y:
Selecione o eixo Z:
Eixo X | Eixo Y | Eixo Z
0 | 0 | 0
0 | 0 | 0
0 | 0 | 0
0 | 0 | 0
0 | 0 | 0
0 | 0 | 0
0 | 0 | 0
0 | 0 | 0
0 | 0 | 0
0 | 0 | 0
0 | 0 | 0
0 | 0 | 0
0 | 0 | 0
0 | 0 | 0
0 | 0 | 0
0 | 0 | 0
0 | 0 | 0
0 | 0 | 0
0 | 0 | 0
0 | 0 | 0
0 | 0 | 0
0 | 0 | 0
0 | 0 | 0
0 | 0 | 0
0 | 0 | 0
0 | 0 | 0
0 | 0 | 0
0 | 0 | 0
0 | 0 | 0
0 | 0 | 0
0 | 0 | 0
0 | 0 | 0
0 | 0 | 0
0 | 0 | 0
0 | 0 | 0
0 | 0 | 0
0 | 0 | 0
0 | 0 | 0
0 | 0 | 0
0 | 0 | 0
0 | 0 | 0
0 | 0 | 0
0 | 0 | 0
0 | 0 | 0
0 | 0 | 0
0 | 0 | 0
0 | 0 | 0
0 | 0 | 0
0 | 0 | 0
0 | 0 | 0
0 | 0 | 0
0 | 0 | 0
0 | 0 | 0
0 | 0 | 0
0 | 0 | 0
0 | 0 | 0
0 | 0 | 0
0 | 0 | 0
0 | 0 | 0
0 | 0 | 0
0 | 0 | 0
0 | 0 | 0
0 | 0 | 0
0 | 0 | 0
0 | 0 | 0
0 | 0 | 0
0 | 0 | 0
0 | 0 | 0
0 | 0 | 0
0 | 0 | 0
0 | 0 | 0
0 | 0 | 0
0 | 0 | 0
0 | 0 | 0
0 | 0 | 0
0 | 0 | 0
0 | 0 | 0
0 | 0 | 0
0 | 0 | 0
0 | 0 | 0
0 | 0 | 0
0 | 0 | 0
0 | 0 | 0
0 | 0 | 0
0 | 0 | 0
0 | 0 | 0
0 | 0 | 0
0 | 0 | 0
0 | 0 | 0
0 | 0 | 0
0 | 0 | 0
0 | 0 | 0
0 | 0 | 0
0 | 0 | 0
0 | 0 | 0
0 | 0 | 0
0 | 0 | 0
0 | 0 | 0
0 | 0 | 0
0 | 0 | 0
0 | 0 | 0
0 | 0 | 0
0 | 0 | 0
0 | 0 | 0
0 | 0 | 0
0 | 0 | 0
0 | 0 | 0
0 | 0 | 0
0 | 0 | 0
0 | 0 | 0
0 | 0 | 0
0 | 0 | 0
0 | 0 | 0
0 | 0 | 0
0 | 0 | 0
0 | 0 | 0
0 | 0 | 0
0 | 0 | 0
0 | 0 | 0
0 | 0 | 0
0 | 0 | 0
0 | 0 | 0
0 | 0 | 0
0 | 0 | 0
0 | 0 | 0
0 | 0 | 0
0 | 0 | 0
0 | 0 | 0
0 | 0 | 0
0 | 0 | 0
0 | 0 | 0
0 | 0 | 0
0 | 0 | 0
0 | 0 | 0
0 | 0 | 0
0 | 0 | 0
0 | 0 | 0
0 | 0 | 0
0 | 0 | 0
0 | 0 | 0
0 | 0 | 0
0 | 0 | 0
0 | 0 | 0
0 | 0 | 0
0 | 0 | 0
0 | 0 | 0
0 | 0 | 0
0 | 0 | 0
0 | 0 | 0
0 | 0 | 0
0 | 0 | 0
0 | 0 | 0
0 | 0 | 0
0 | 0 | 0
0 | 0 | 0
0 | 0 | 0
0 | 0 | 0
0 | 0 | 0
0 | 0 | 0
0 | 0 | 0
0 | 0 | 0
0 | 0 | 0
0 | 0 | 0
0 | 0 | 0
0 | 0 | 0
0 | 0 | 0
0 | 0 | 0
0 | 0 | 0
0 | 0 | 0
0 | 0 | 0
0 | 0 | 0
0 | 0 | 0
0 | 0 | 0
0 | 0 | 0
0 | 0 | 0
0 | 0 | 0
0 | 0 | 0
0 | 0 | 0
0 | 0 | 0
0 | 0 | 0
0 | 0 | 0
0 | 0 | 0
0 | 0 | 0
0 | 0 | 0
0 | 0 | 0
0 | 0 | 0
0 | 0 | 0
0 | 0 | 0
0 | 0 | 0
0 | 0 | 0
0 | 0 | 0
0 | 0 | 0
0 | 0 | 0
0 | 0 | 0
0 | 0 | 0
0 | 0 | 0
0 | 0 | 0
0 | 0 | 0
0 | 0 | 0
0 | 0 | 0
0 | 0 | 0
0 | 0 | 0
0 | 0 | 0
0 | 0 | 0
0 | 0 | 0
0 | 0 | 0
0 | 0 | 0
0 | 0 | 0
0 | 0 | 0
0 | 0 | 0
0 | 0 | 0
0 | 0 | 0
0 | 0 | 0
0 | 0 | 0
0 | 0 | 0
0 | 0 | 0
0 | 0 | 0
0 | 0 | 0
0 | 0 | 0
0 | 0 | 0
0 | 0 | 0
0 | 0 | 0
0 | 0 | 0
0 | 0 | 0
0 | 0 | 0
0 | 0 | 0
0 | 0 | 0
0 | 0 | 0
0 | 0 | 0
0 | 0 | 0
0 | 0 | 0
0 | 0 | 0
0 | 0 | 0
0 | 0 | 0
0 | 0 | 0
0 | 0 | 0
0 | 0 | 0
0 | 0 | 0
0 | 0 | 0
0 | 0 | 0
0 | 0 | 0
0 | 0 | 0
0 | 0 | 0
0 | 0 | 0
0 | 0 | 0
0 | 0 | 0
0 | 0 | 0
0 | 0 | 0
0 | 0 | 0
0 | 0 | 0
0 | 0 | 0
0 | 0 | 0
0 | 0 | 0
0 | 0 | 0
0 | 0 | 0
0 | 0 | 0
0 | 0 | 0
0 | 0 | 0
0 | 0 | 0
0 | 0 | 0
0 | 0 | 0
0 | 0 | 0
0 | 0 | 0
0 | 0 | 0
0 | 0 | 0
0 | 0 | 0
0 | 0 | 0
0 | 0 | 0
0 | 0 | 0
0 | 0 | 0
0 | 0 | 0
0 | 0 | 0
0 | 0 | 0
0 | 0 | 0
0 | 0 | 0
0 | 0 | 0
0 | 0 | 0
0 | 0 | 0
0 | 0 | 0
0 | 0 | 0
0 | 0 | 0
0 | 0 | 0
0 | 0 | 0
0 | 0 | 0
0 | 0 | 0
0 | 0 | 0
0 | 0 | 0
0 | 0 | 0
0 | 0 | 0
0 | 0 | 0
0 | 0 | 0
0 | 0 | 0
0 | 0 | 0
0 | 0 | 0
0 | 0 | 0
0 | 0 | 0
0 | 0 | 0
0 | 0 | 0
0 | 0 | 0
0 | 0 | 0
0 | 0 | 0
0 | 0 | 0
0 | 0 | 0
0 | 0 | 0
0 | 0 | 0
0 | 0 | 0
0 | 0 | 0
0 | 0 | 0
0 | 0 | 0
0 | 0 | 0
0 | 0 | 0
0 | 0 | 0
0 | 0 | 0
0 | 0 | 0
0 | 0 | 0
0 | 0 | 0
0 | 0 | 0
0 | 0 | 0
0 | 0 | 0
0 | 0 | 0
0 | 0 | 0
0 | 0 | 0
0 | 0 | 0
0 | 0 | 0
0 | 0 | 0
0 | 0 | 0
0 | 0 | 0
0 | 0 | 0
0 | 0 | 0
0 | 0 | 0
0 | 0 | 0
0 | 0 | 0
0 | 0 | 0
0 | 0 | 0
0 | 0 | 0
0 | 0 | 0
0 | 0 | 0
0 | 0 | 0
0 | 0 | 0
0 | 0 | 0
0 | 0 | 0
0 | 0 | 0
0 | 0 | 0
0 | 0 | 0
0 | 0 | 0
0 | 0 | 0
0 | 0 | 0
0 | 0 | 0
0 | 0 | 0
0 | 0 | 0
0 | 0 | 0
0 | 0 | 0
0 | 0 | 0
0 | 0 | 0
0 | 0 | 0
0 | 0 | 0
0 | 0 | 0
0 | 0 | 0
0 | 0 | 0
0 | 0 | 0
0 | 0 | 0
0 | 0 | 0
0 | 0 | 0
0 | 0 | 0
0 | 0 | 0
0 | 0 | 0
0 | 0 | 0
0 | 0 | 0
0 | 0 | 0
0 | 0 | 0
0 | 0 | 0
0 | 0 | 0
0 | 0 | 0
0 | 0 | 0
0 | 0 | 0
0 | 0 | 0
0 | 0 | 0
0 | 0 | 0
0 | 0 | 0
0 | 0 | 0
0 | 0 | 0
0 | 0 | 0
0 | 0 | 0
0 | 0 | 0
0 | 0 | 0
0 | 0 | 0
0 | 0 | 0
0 | 0 | 0
0 | 0 | 0
0 | 0 | 0
0 | 0 | 0
0 | 0 | 0
0 | 0 | 0
0 | 0 | 0
0 | 0 | 0
0 | 0 | 0
0 | 0 | 0
0 | 0 | 0
0 | 0 | 0
0 | 0 | 0
0 | 0 | 0
0 | 0 | 0
0 | 0 | 0
0 | 0 | 0
0 | 0 | 0
0 | 0 | 0
0 | 0 | 0
0 | 0 | 0
0 | 0 | 0
0 | 0 | 0
0 | 0 | 0
0 | 0 | 0
0 | 0 | 0
0 | 0 | 0
0 | 0 | 0
0 | 0 | 0
0 | 0 | 0
0 | 0 | 0
0 | 0 | 0
0 | 0 | 0
0 | 0 | 0
0 | 0 | 0
0 | 0 | 0
0 | 0 | 0
0 | 0 | 0
0 | 0 | 0
0 | 0 | 0
0 | 0 | 0
0 | 0 | 0
0 | 0 | 0
0 | 0 | 0
0 | 0 | 0
0 | 0 | 0
0 | 0 | 0
0 | 0 | 0
0 | 0 | 0
0 | 0 | 0
0 | 0 | 0
0 | 0 | 0
0 | 0 | 0
0 | 0 | 0
0 | 0 | 0
0 | 0 | 0
0 | 0 | 0
0 | 0 | 0
0 | 0 | 0
0 | 0 | 0
0 | 0 | 0
0 | 0 | 0
0 | 0 | 0
0 | 0 | 0
0 | 0 | 0
0 | 0 | 0
0 | 0 | 0
0 | 0 | 0
0 | 0 | 0
0 | 0 | 0
0 | 0 | 0
0 | 0 | 0
0 | 0 | 0
0 | 0 | 0
0 | 0 | 0
0 | 0 | 0
0 | 0 | 0
0 | 0 | 0
0 | 0 | 0
0 | 0 | 0
0 | 0 | 0
0 | 0 | 0
0 | 0 | 0
0 | 0 | 0
0 | 0 | 0
0 | 0 | 0
0 | 0 | 0
0 | 0 | 0
0 | 0 | 0
0 | 0 | 0
0 | 0 | 0
0 | 0 | 0
0 | 0 | 0
0 | 0 | 0
0 | 0 | 0
0 | 0 | 0
0 | 0 | 0
0 | 0 | 0
0 | 0 | 0
0 | 0 | 0
0 | 0 | 0
0 | 0 | 0
0 | 0 | 0
0 | 0 | 0
0 | 0 | 0
0 | 0 | 0
0 | 0 | 0
0 | 0 | 0
0 | 0 | 0
0 | 0 | 0
0 | 0 | 0
0 | 0 | 0
0 | 0 | 0
0 | 0 | 0
0 | 0 | 0
0 | 0 | 0
0 | 0 | 0
0 | 0 | 0
0 | 0 | 0
0 | 0 | 0
0 | 0 | 0
0 | 0 | 0
0 | 0 | 0
0 | 0 | 0
0 | 0 | 0
0 | 0 | 0
0 | 0 | 0
0 | 0 | 0
0 | 0 | 0
0 | 0 | 0
0 | 0 | 0
0 | 0 | 0
0 | 0 | 0
0 | 0 | 0
0 | 0 | 0
0 | 0 | 0
0 | 0 | 0
0 | 0 | 0
0 | 0 | 0
0 | 0 | 0
0 | 0 | 0
0 | 0 | 0

## hidden (hidden)
Unnamed: 0
Volume de calda [L]
STATUS
Capacidade operacional [ha/h]
Tempo de missao [h]
Tempo util [h]
Tempo por voo [min]
Autonomia Projetada [h]
N° Voos
MTOW [kg]
Massa Estrutura [kg]
Combustível [kg]
Abastecimentos
Massa gerador
Potência gerador [W]
Combustível consumido [L]
Calda cons [L]
Distância percorrida [km]
Distância Pulverizando [km]
RTL ACUMULADO[m]
EOC [km/km]
EOC [h/h]
Tempo de manobra [h]
Tempo rtl_rtw [h]
V pulv [m/s]
V desloc [m/s]