## RESULTADOS_18
Unnamed: 0 | Volume de calda [L] | STATUS | Capacidade operacional [ha/h] | Tempo de missao [h] | Tempo util [h] | Tempo por voo [min] | Autonomia Projetada [h] | N° Voos | MTOW [kg] | Massa Estrutura [kg] | Combustível [kg] | Abastecimentos | Massa gerador | Potência gerador [W] | Combustível consumido [L] | Calda cons [L] | Distância percorrida [km] | Distância Pulverizando [km] | RTL ACUMULADO[m] | EOC [km/km] | EOC [h/h] | Tempo de manobra [h] | Tempo rtl_rtw [h] | V pulv [m/s] | V desloc [m/s] | Preço Total por ha Simples [R$/ha] | Preço Total por ha Presumido [R$/ha] | Preço Total por ha Real [R$/ha] | Preço Total Simples [R$] | Preço Total Presumido [R$] | Prod CAPEX [ha/h/R$] | Dias Trabalhados | Preço Total Real [R$]
0 | 100 | CONCLUIDO | 0.5809 | 172.15 | 121.06 | 5.82 | 0.09 | 1249 | 194.77 | 54.38 | 1 | 1247 | 39.4 | 24256.19 | 1690.9 | 1214.46 | 2286.53 | 90.51 | 1080728.42 | 0.04 | 0.37 | 6.1 | 63.84 | 0.5 | 10 | 4514.0879 | 6176.3742 | 5586.9097 | 4514087.8648 | 6176374.1641 | 2.1882e-06 | 72 | 5586909.6825
1 | 100 | CONCLUIDO | 1.0822 | 92.41 | 75.11 | 11.86 | 0.18 | 380 | 196.32 | 54.38 | 2 | 378 | 39.95 | 24447.22 | 1044.19 | 1214.12 | 720.21 | 90.51 | 301910.79 | 0.13 | 0.6 | 4.65 | 17.91 | 0.5 | 10 | 1648.533 | 2255.5956 | 2040.3247 | 1648533.031 | 2255595.6211 | 4.0765e-06 | 39 | 2040324.7408
2 | 100 | CONCLUIDO | 1.2651 | 79.05 | 67.7 | 17.89 | 0.27 | 227 | 197.88 | 54.38 | 3 | 225 | 40.5 | 24639 | 937.13 | 1214.05 | 469.92 | 90.51 | 177532.04 | 0.19 | 0.66 | 4.37 | 10.5 | 0.5 | 10 | 1297.4618 | 1775.2444 | 1605.8176 | 1297461.758 | 1775244.4173 | 4.7654e-06 | 33 | 1605817.5817
3 | 100 | CONCLUIDO | 1.3614 | 73.46 | 64.64 | 23.94 | 0.36 | 162 | 199.44 | 54.38 | 4 | 160 | 41.06 | 24831.54 | 891.37 | 1213.94 | 365.81 | 90.51 | 125799.14 | 0.25 | 0.69 | 4.27 | 7.44 | 0.5 | 10 | 1166.123 | 1595.5409 | 1443.2647 | 1166122.9686 | 1595540.8913 | 5.1282e-06 | 31 | 1443264.708
4 | 100 | CONCLUIDO | 1.4204 | 70.4 | 62.98 | 29.99 | 0.44 | 126 | 201.01 | 54.38 | 5 | 124 | 41.63 | 25024.84 | 865.14 | 1213.93 | 309.22 | 90.51 | 97688.13 | 0.29 | 0.71 | 4.23 | 5.79 | 0.5 | 10 | 1097.3832 | 1501.4881 | 1358.1882 | 1097383.1713 | 1501488.0681 | 5.3504e-06 | 30 | 1358188.1543
5 | 100 | CONCLUIDO | 1.462 | 68.4 | 61.88 | 36.05 | 0.53 | 103 | 202.58 | 54.38 | 6 | 101 | 42.2 | 25218.93 | 847.03 | 1213.93 | 272.18 | 90.51 | 79281.69 | 0.33 | 0.73 | 4.18 | 4.68 | 0.5 | 10 | 1049.3764 | 1435.8031 | 1298.7721 | 1049376.3995 | 1435803.085 | 5.5071e-06 | 29 | 1298772.0537
6 | 100 | CONCLUIDO | 1.4905 | 67.09 | 61.19 | 42.2 | 0.61 | 87 | 204.16 | 54.38 | 7 | 85 | 42.78 | 25413.94 | 834.86 | 1213.92 | 248.4 | 90.51 | 67469.4 | 0.36 | 0.73 | 4.17 | 4 | 0.5 | 10 | 1014.9991 | 1388.7666 | 1256.2247 | 1014999.138 | 1388766.5992 | 5.6145e-06 | 28 | 1256224.6641
7 | 100 | CONCLUIDO | 1.5152 | 66 | 60.57 | 48.45 | 0.69 | 75 | 205.75 | 54.38 | 8 | 73 | 43.37 | 25609.61 | 822.7 | 1213.91 | 227.44 | 90.51 | 57053.39 | 0.4 | 0.74 | 4.14 | 3.37 | 0.5 | 10 | 993.5062 | 1359.359 | 1229.6236 | 993506.1616 | 1359358.9608 | 5.7075e-06 | 28 | 1229623.6494
8 | 100 | CONCLUIDO | 1.5332 | 65.22 | 60.14 | 54.67 | 0.77 | 66 | 207.34 | 54.38 | 9 | 64 | 43.96 | 25806.1 | 813.82 | 1213.95 | 213.35 | 90.51 | 50050.9 | 0.42 | 0.75 | 4.11 | 2.94 | 0.5 | 10 | 978.3555 | 1338.6292 | 1210.8723 | 978355.5062 | 1338629.1656 | 5.7753e-06 | 28 | 1210872.2768
9 | 100 | CONCLUIDO | 1.5463 | 64.67 | 59.86 | 60.87 | 0.85 | 59 | 208.94 | 54.38 | 10 | 57 | 44.56 | 26003.41 | 806.73 | 1213.93 | 203.41 | 90.51 | 45117.93 | 0.44 | 0.75 | 4.11 | 2.67 | 0.5 | 10 | 957.4382 | 1310.0092 | 1184.9838 | 957438.2186 | 1310009.2099 | 5.8247e-06 | 27 | 1184983.7696
10 | 100 | CONCLUIDO | 1.5567 | 64.24 | 59.62 | 66.25 | 0.93 | 54 | 210.55 | 54.38 | 11 | 52 | 45.17 | 26201.54 | 800.72 | 1213.91 | 195.58 | 90.51 | 41225.72 | 0.46 | 0.75 | 4.1 | 2.43 | 0.5 | 10 | 948.5327 | 1297.8243 | 1173.9617 | 948532.6813 | 1297824.2609 | 5.8638e-06 | 27 | 1173961.7349
11 | 100 | CONCLUIDO | 1.5674 | 63.8 | 59.38 | 72.71 | 1 | 49 | 212.16 | 54.38 | 12 | 47 | 45.78 | 26400.51 | 793.75 | 1213.92 | 187.03 | 90.51 | 36975.88 | 0.48 | 0.76 | 4.1 | 2.18 | 0.5 | 10 | 939.0835 | 1284.8954 | 1162.2668 | 939083.4563 | 1284895.4144 | 5.9042e-06 | 27 | 1162266.7994
12 | 100 | CONCLUIDO | 1.5754 | 63.48 | 59.21 | 78.95 | 1.08 | 45 | 213.78 | 54.38 | 13 | 43 | 46.4 | 26600.32 | 789.72 | 1213.92 | 181.56 | 90.51 | 34263.14 | 0.5 | 0.76 | 4.09 | 2.02 | 0.5 | 10 | 932.7917 | 1276.2868 | 1154.4798 | 932791.7436 | 1276286.8154 | 5.9343e-06 | 27 | 1154479.793
13 | 100 | CONCLUIDO | 1.5815 | 63.23 | 59.08 | 84.4 | 1.15 | 42 | 215.41 | 54.38 | 14 | 40 | 47.03 | 26801 | 784.28 | 1213.93 | 177.42 | 90.51 | 32206.85 | 0.51 | 0.76 | 4.08 | 1.89 | 0.5 | 10 | 926.7324 | 1267.9961 | 1146.9804 | 926732.3948 | 1267996.1472 | 5.9573e-06 | 27 | 1146980.3745
14 | 100 | CONCLUIDO | 1.5878 | 62.98 | 58.95 | 90.69 | 1.23 | 39 | 217.04 | 54.38 | 15 | 37 | 47.66 | 27002.55 | 780.79 | 1213.91 | 172.66 | 90.51 | 29842.22 | 0.52 | 0.76 | 4.08 | 1.75 | 0.5 | 10 | 921.7067 | 1261.1198 | 1140.7603 | 921706.7122 | 1261119.7865 | 5.981e-06 | 27 | 1140760.284
15 | 100 | CONCLUIDO | 1.5948 | 62.7 | 58.79 | 97.98 | 1.3 | 36 | 218.68 | 54.38 | 16 | 34 | 48.31 | 27204.98 | 774.32 | 1213.92 | 167.47 | 90.51 | 27263.53 | 0.54 | 0.76 | 4.06 | 1.59 | 0.5 | 10 | 914.6946 | 1251.5255 | 1132.0817 | 914694.6264 | 1251525.5413 | 6.0074e-06 | 27 | 1132081.7002
16 | 100 | CONCLUIDO | 1.5989 | 62.54 | 58.7 | 103.59 | 1.37 | 34 | 220.33 | 54.38 | 17 | 32 | 48.95 | 27408.3 | 769.9 | 1213.91 | 164.7 | 90.51 | 25885.87 | 0.55 | 0.76 | 4.06 | 1.51 | 0.5 | 10 | 910.2869 | 1245.4947 | 1126.6264 | 910286.8674 | 1245494.6509 | 6.0228e-06 | 27 | 1126626.3895
17 | 100 | CONCLUIDO | 1.6035 | 62.36 | 58.6 | 109.88 | 1.44 | 32 | 221.99 | 54.38 | 18 | 30 | 49.61 | 27612.53 | 766.23 | 1213.93 | 161.17 | 90.51 | 24131.69 | 0.56 | 0.77 | 4.06 | 1.41 | 0.5 | 10 | 896.1831 | 1226.1972 | 1109.1707 | 896183.0613 | 1226197.2013 | 6.0401e-06 | 26 | 1109170.6614
18 | 100 | CONCLUIDO | 1.608 | 62.19 | 58.51 | 117.01 | 1.51 | 30 | 223.65 | 54.38 | 19 | 28 | 50.27 | 27817.81 | 762.08 | 1213.91 | 157.83 | 90.51 | 22470.79 | 0.57 | 0.77 | 4.06 | 1.31 | 0.5 | 10 | 891.8097 | 1220.2133 | 1103.7579 | 891809.6779 | 1220213.3452 | 6.0571e-06 | 26 | 1103757.8961
19 | 100 | CONCLUIDO | 1.6101 | 62.11 | 58.46 | 120.96 | 1.58 | 29 | 225.32 | 54.38 | 20 | 27 | 50.95 | 28023.89 | 760.16 | 1213.91 | 156.47 | 90.51 | 21794.06 | 0.58 | 0.77 | 4.05 | 1.27 | 0.5 | 10 | 889.7559 | 1217.4033 | 1101.2161 | 889755.944 | 1217403.3358 | 6.065e-06 | 26 | 1101216.0701
20 | 100 | CONCLUIDO | 1.6142 | 61.95 | 58.38 | 129.74 | 1.64 | 27 | 227 | 54.38 | 21 | 25 | 51.62 | 28230.92 | 754.63 | 1213.91 | 153.65 | 90.51 | 20395.17 | 0.59 | 0.77 | 4.05 | 1.19 | 0.5 | 10 | 884.8671 | 1210.7142 | 1095.1653 | 884867.1003 | 1210714.2042 | 6.0804e-06 | 26 | 1095165.3398
21 | 100 | CONCLUIDO | 1.6165 | 61.86 | 58.34 | 134.62 | 1.71 | 26 | 228.69 | 54.38 | 22 | 24 | 52.31 | 28438.91 | 750.2 | 1213.91 | 152.1 | 90.51 | 19628.26 | 0.6 | 0.77 | 4.05 | 1.14 | 0.5 | 10 | 881.4386 | 1206.0231 | 1090.922 | 881438.5682 | 1206023.1353 | 6.0891e-06 | 26 | 1090921.9799
22 | 100 | CONCLUIDO | 1.6186 | 61.78 | 58.29 | 139.9 | 1.77 | 25 | 230.38 | 54.38 | 23 | 23 | 53 | 28647.87 | 745.96 | 1213.91 | 150.58 | 90.51 | 18872.24 | 0.6 | 0.77 | 4.05 | 1.1 | 0.5 | 10 | 878.161 | 1201.5387 | 1086.8655 | 878161.0489 | 1201538.6888 | 6.097e-06 | 26 | 1086865.5227
23 | 100 | CONCLUIDO | 1.6207 | 61.7 | 58.25 | 145.63 | 1.84 | 24 | 232.08 | 54.38 | 24 | 22 | 53.71 | 28857.81 | 745.43 | 1213.91 | 149.3 | 90.51 | 18234.47 | 0.61 | 0.77 | 4.05 | 1.06 | 0.5 | 10 | 876.9227 | 1199.8443 | 1085.3329 | 876922.707 | 1199844.3348 | 6.1049e-06 | 26 | 1085332.8755
24 | 100 | CONCLUIDO | 1.6229 | 61.62 | 58.21 | 151.85 | 1.9 | 23 | 233.79 | 54.38 | 25 | 21 | 54.42 | 29068.74 | 738.69 | 1213.92 | 147.93 | 90.51 | 17556.82 | 0.61 | 0.77 | 4.04 | 1.01 | 0.5 | 10 | 872.3177 | 1193.5436 | 1079.6335 | 872317.7381 | 1193543.6132 | 6.1132e-06 | 26 | 1079633.4859
25 | 100 | CONCLUIDO | 1.6254 | 61.52 | 58.15 | 158.6 | 1.96 | 22 | 235.51 | 54.38 | 26 | 20 | 55.14 | 29280.69 | 736.26 | 1213.91 | 146.1 | 90.51 | 16648.02 | 0.62 | 0.77 | 4.04 | 0.96 | 0.5 | 10 | 869.8467 | 1190.1627 | 1076.5752 | 869846.7378 | 1190162.6815 | 6.1226e-06 | 26 | 1076575.2256
26 | 100 | CONCLUIDO | 1.6276 | 61.44 | 58.11 | 166.02 | 2.02 | 21 | 237.24 | 54.38 | 27 | 19 | 55.86 | 29493.67 | 733.55 | 1213.92 | 144.47 | 90.51 | 15834.62 | 0.63 | 0.77 | 4.04 | 0.91 | 0.5 | 10 | 867.4206 | 1186.8431 | 1073.5724 | 867420.5507 | 1186843.0653 | 6.1309e-06 | 26 | 1073572.4289
27 | 100 | CONCLUIDO | 1.63 | 61.35 | 58.06 | 174.17 | 2.08 | 20 | 238.97 | 54.38 | 28 | 18 | 56.6 | 29707.68 | 731.81 | 1213.91 | 142.79 | 90.51 | 15001.38 | 0.63 | 0.77 | 4.04 | 0.86 | 0.5 | 10 | 865.4073 | 1184.0884 | 1071.0807 | 865407.2977 | 1184088.4437 | 6.14e-06 | 26 | 1071080.7045
28 | 100 | CONCLUIDO | 1.6321 | 61.27 | 58.01 | 183.2 | 2.14 | 19 | 240.72 | 54.38 | 29 | 17 | 57.34 | 29922.88 | 724.61 | 1213.92 | 141.29 | 90.51 | 14257.36 | 0.64 | 0.77 | 4.04 | 0.82 | 0.5 | 10 | 860.5984 | 1177.5087 | 1065.1289 | 860598.3775 | 1177508.667 | 6.1479e-06 | 26 | 1065128.8925
29 | 100 | CONCLUIDO | 1.6324 | 61.26 | 58 | 183.17 | 2.2 | 19 | 242.47 | 54.38 | 30 | 17 | 58.1 | 30139.04 | 725.24 | 1213.93 | 140.99 | 90.51 | 14106.59 | 0.64 | 0.77 | 4.04 | 0.81 | 0.5 | 10 | 860.7864 | 1177.766 | 1065.3616 | 860786.4334 | 1177765.9734 | 6.149e-06 | 26 | 1065361.6419
30 | 100 | CONCLUIDO | 1.6349 | 61.17 | 57.95 | 193.17 | 2.26 | 18 | 244.23 | 54.38 | 31 | 16 | 58.86 | 30356.28 | 720.27 | 1213.91 | 139.43 | 90.51 | 13330.64 | 0.65 | 0.77 | 4.03 | 0.76 | 0.5 | 10 | 857.0319 | 1172.6288 | 1060.7147 | 857031.8521 | 1172628.7896 | 6.1584e-06 | 26 | 1060714.7437
31 | 100 | CONCLUIDO | 1.6342 | 61.19 | 57.97 | 193.25 | 2.31 | 18 | 246 | 54.38 | 32 | 16 | 59.63 | 30574.64 | 716.71 | 1213.91 | 139.93 | 90.51 | 13579.32 | 0.65 | 0.77 | 4.04 | 0.78 | 0.5 | 10 | 855.466 | 1170.4864 | 1058.7768 | 855466.0457 | 1170486.3842 | 6.1558e-06 | 26 | 1058776.8065
32 | 100 | CONCLUIDO | 1.6367 | 61.1 | 57.92 | 204.42 | 2.37 | 17 | 247.78 | 54.38 | 33 | 15 | 60.41 | 30794.11 | 714.74 | 1213.91 | 138.03 | 90.51 | 12635.9 | 0.66 | 0.77 | 4.04 | 0.73 | 0.5 | 10 | 853.3197 | 1167.5497 | 1056.1204 | 853319.7 | 1167549.6594 | 6.1652e-06 | 26 | 1056120.3586
33 | 100 | CONCLUIDO | 1.6389 | 61.02 | 57.88 | 217.04 | 2.42 | 16 | 249.57 | 54.38 | 34 | 14 | 61.2 | 31014.73 | 708.6 | 1213.91 | 136.75 | 90.51 | 12000.18 | 0.66 | 0.78 | 4.03 | 0.69 | 0.5 | 10 | 849.1101 | 1161.79 | 1050.9103 | 849110.1391 | 1161789.9524 | 6.1735e-06 | 26 | 1050910.3499
34 | 100 | CONCLUIDO | 1.6389 | 61.01 | 57.88 | 217.03 | 2.48 | 16 | 251.37 | 54.38 | 35 | 14 | 61.99 | 31236.5 | 707.8 | 1213.91 | 136.74 | 90.51 | 11996.85 | 0.66 | 0.78 | 4.03 | 0.68 | 0.5 | 10 | 848.6851 | 1161.2084 | 1050.3843 | 848685.1158 | 1161208.4167 | 6.1735e-06 | 26 | 1050384.3152
35 | 100 | CONCLUIDO | 1.6415 | 60.92 | 57.82 | 231.28 | 2.53 | 15 | 253.18 | 54.38 | 36 | 13 | 62.8 | 31459.45 | 700.35 | 1213.91 | 134.8 | 90.51 | 11031.2 | 0.67 | 0.78 | 4.03 | 0.63 | 0.5 | 10 | 843.5756 | 1154.2173 | 1044.0604 | 843575.5613 | 1154217.299 | 6.1833e-06 | 26 | 1044060.4199
36 | 100 | CONCLUIDO | 1.6413 | 60.93 | 57.83 | 231.31 | 2.58 | 15 | 255 | 54.38 | 37 | 13 | 63.62 | 31683.59 | 702.06 | 1213.93 | 135.06 | 90.51 | 11161.4 | 0.67 | 0.78 | 4.03 | 0.63 | 0.5 | 10 | 844.5911 | 1155.6068 | 1045.3173 | 844591.1105 | 1155606.8181 | 6.1825e-06 | 26 | 1045317.3253
37 | 100 | CONCLUIDO | 1.6408 | 60.95 | 57.85 | 231.39 | 2.63 | 15 | 256.82 | 54.38 | 38 | 12 | 64.45 | 31909.08 | 698.29 | 1213.91 | 135.73 | 90.51 | 11495.89 | 0.67 | 0.78 | 4.03 | 0.65 | 0.5 | 10 | 842.8434 | 1153.2155 | 1043.1542 | 842843.3529 | 1153215.4591 | 6.1806e-06 | 26 | 1043154.1942
38 | 100 | CONCLUIDO | 1.6431 | 60.86 | 57.8 | 247.71 | 2.68 | 14 | 258.66 | 54.38 | 39 | 7 | 65.28 | 32135.68 | 696.81 | 1213.91 | 133.58 | 90.51 | 10427.2 | 0.68 | 0.78 | 4.04 | 0.61 | 0.5 | 10 | 841.0554 | 1150.7691 | 1040.9413 | 841055.4242 | 1150769.1361 | 6.1893e-06 | 26 | 1040941.3449
39 | 100 | CONCLUIDO | 1.6431 | 60.86 | 57.8 | 247.71 | 2.73 | 14 | 260.51 | 54.38 | 40 | 7 | 66.13 | 32363.54 | 700.48 | 1213.91 | 133.76 | 90.51 | 10514.29 | 0.68 | 0.78 | 4.04 | 0.61 | 0.5 | 10 | 843.0002 | 1153.4301 | 1043.3484 | 843000.2347 | 1153430.1116 | 6.1893e-06 | 26 | 1043348.3606

## RESULTADOS_6
Unnamed: 0 | Volume de calda [L] | STATUS | Capacidade operacional [ha/h] | Tempo de missao [h] | Tempo util [h] | Tempo por voo [min] | Autonomia Projetada [h] | N° Voos | MTOW [kg] | Massa Estrutura [kg] | Combustível [kg] | Abastecimentos | Massa gerador | Potência gerador [W] | Combustível consumido [L] | Calda cons [L] | Distância percorrida [km] | Distância Pulverizando [km] | RTL ACUMULADO[m] | EOC [km/km] | EOC [h/h] | Tempo de manobra [h] | Tempo rtl_rtw [h] | V pulv [m/s] | V desloc [m/s] | Preço Total por ha Simples [R$/ha] | Preço Total por ha Presumido [R$/ha] | Preço Total por ha Real [R$/ha] | Preço Total Simples [R$] | Preço Total Presumido [R$] | Prod CAPEX [ha/h/R$] | Dias Trabalhados | Preço Total Real [R$]
0 | 40 | CONCLUIDO | 1.0901 | 91.73 | 80.54 | 9.86 | 0.2 | 490 | 89.87 | 37.55 | 1 | 488 | 11.32 | 11317.98 | 671.72 | 1214.17 | 905.51 | 90.51 | 394013.68 | 0.1 | 0.56 | 4.8 | 23.33 | 0.5 | 10 | 1218.2775 | 1666.901 | 1507.8143 | 1218277.4602 | 1666900.9677 | 5.9424e-06 | 39 | 1507814.2788
1 | 40 | CONCLUIDO | 1.3899 | 71.95 | 66.28 | 20.19 | 0.39 | 197 | 91.1 | 37.55 | 2 | 195 | 11.54 | 11468.97 | 542.08 | 1213.99 | 420.79 | 90.51 | 153117.65 | 0.22 | 0.68 | 4.34 | 9.09 | 0.5 | 10 | 825.7934 | 1129.8869 | 1022.0521 | 825793.3672 | 1129886.9165 | 7.5767e-06 | 30 | 1022052.095
2 | 40 | CONCLUIDO | 1.4925 | 67 | 62.76 | 30.86 | 0.57 | 122 | 92.32 | 37.55 | 3 | 120 | 11.77 | 11620.34 | 502.9 | 1213.91 | 301.33 | 90.51 | 93761.2 | 0.3 | 0.71 | 4.22 | 5.56 | 0.5 | 10 | 736.914 | 1008.2782 | 912.0495 | 736913.9503 | 1008278.1771 | 8.136e-06 | 28 | 912049.523
3 | 40 | CONCLUIDO | 1.5428 | 64.82 | 61.21 | 41.74 | 0.75 | 88 | 93.55 | 37.55 | 4 | 86 | 12 | 11772.07 | 480.3 | 1213.93 | 249.56 | 90.51 | 68046.97 | 0.36 | 0.73 | 4.15 | 4.02 | 0.5 | 10 | 704.6158 | 964.0864 | 872.0754 | 704615.8173 | 964086.4467 | 8.4101e-06 | 28 | 872075.3893
4 | 40 | CONCLUIDO | 1.5746 | 63.51 | 60.28 | 53.19 | 0.93 | 68 | 94.79 | 37.55 | 5 | 66 | 12.23 | 11924.18 | 461.7 | 1213.92 | 217.59 | 90.51 | 52163.07 | 0.42 | 0.74 | 4.13 | 3.09 | 0.5 | 10 | 673.5086 | 921.5242 | 833.5752 | 673508.6317 | 921524.223 | 8.5835e-06 | 27 | 833575.2445
5 | 40 | CONCLUIDO | 1.5963 | 62.65 | 59.67 | 65.09 | 1.1 | 55 | 96.02 | 37.55 | 6 | 53 | 12.47 | 12076.67 | 445.61 | 1213.91 | 197.18 | 90.51 | 42019.87 | 0.46 | 0.75 | 4.1 | 2.47 | 0.5 | 10 | 657.4708 | 899.5805 | 813.7258 | 657470.7665 | 899580.5082 | 8.7018e-06 | 27 | 813725.8071
6 | 40 | CONCLUIDO | 1.6131 | 61.99 | 59.2 | 78.94 | 1.27 | 45 | 97.26 | 37.55 | 7 | 43 | 12.71 | 12229.54 | 429.8 | 1213.91 | 181.71 | 90.51 | 34336.94 | 0.5 | 0.76 | 4.08 | 2.01 | 0.5 | 10 | 634.0452 | 867.5286 | 784.7329 | 634045.1779 | 867528.5845 | 8.7934e-06 | 26 | 784732.874
7 | 40 | CONCLUIDO | 1.6229 | 61.62 | 58.94 | 90.68 | 1.43 | 39 | 98.5 | 37.55 | 8 | 37 | 12.95 | 12382.79 | 417.47 | 1213.91 | 172.65 | 90.51 | 29834.85 | 0.52 | 0.76 | 4.08 | 1.75 | 0.5 | 10 | 624.4253 | 854.3663 | 772.8267 | 624425.3065 | 854366.2521 | 8.8468e-06 | 26 | 772826.7361
8 | 40 | CONCLUIDO | 1.631 | 61.31 | 58.73 | 103.64 | 1.59 | 34 | 99.75 | 37.55 | 9 | 22 | 13.2 | 12536.43 | 403.3 | 1213.92 | 164.97 | 90.51 | 26021.63 | 0.55 | 0.76 | 4.08 | 1.54 | 0.5 | 10 | 614.4499 | 840.7175 | 760.4806 | 614449.9304 | 840717.5024 | 8.8909e-06 | 26 | 760480.6039
9 | 40 | CONCLUIDO | 1.6348 | 61.17 | 58.63 | 109.92 | 1.74 | 32 | 101 | 37.55 | 10 | 7 | 13.45 | 12690.46 | 402.85 | 1213.92 | 161 | 90.51 | 24047.22 | 0.56 | 0.77 | 4.09 | 1.43 | 0.5 | 10 | 613.1013 | 838.8723 | 758.8115 | 613101.3255 | 838872.2817 | 8.9117e-06 | 26 | 758811.4885
10 | 40 | CONCLUIDO | 1.6342 | 61.19 | 58.65 | 109.97 | 1.89 | 32 | 102.25 | 37.55 | 11 | 1 | 13.7 | 12844.88 | 405.48 | 1213.95 | 161.45 | 90.51 | 24269.63 | 0.56 | 0.77 | 4.1 | 1.45 | 0.5 | 10 | 614.6881 | 841.0434 | 760.7754 | 614688.0932 | 841043.3672 | 8.9084e-06 | 26 | 760775.3686
11 | 40 | CONCLUIDO | 1.6342 | 61.19 | 58.65 | 109.97 | 2.04 | 32 | 103.51 | 37.55 | 12 | 0 | 13.95 | 12999.7 | 409.95 | 1213.93 | 161.4 | 90.51 | 24247.76 | 0.56 | 0.76 | 4.1 | 1.46 | 0.5 | 10 | 617.0697 | 844.302 | 763.723 | 617069.7409 | 844302.0427 | 8.9084e-06 | 26 | 763723.0408

## RESULTADOS_4
Unnamed: 0 | Volume de calda [L] | STATUS | Capacidade operacional [ha/h] | Tempo de missao [h] | Tempo util [h] | Tempo por voo [min] | Autonomia Projetada [h] | N° Voos | MTOW [kg] | Massa Estrutura [kg] | Combustível [kg] | Abastecimentos | Massa gerador | Potência gerador [W] | Combustível consumido [L] | Calda cons [L] | Distância percorrida [km] | Distância Pulverizando [km] | RTL ACUMULADO[m] | EOC [km/km] | EOC [h/h] | Tempo de manobra [h] | Tempo rtl_rtw [h] | V pulv [m/s] | V desloc [m/s] | Preço Total por ha Simples [R$/ha] | Preço Total por ha Presumido [R$/ha] | Preço Total por ha Real [R$/ha] | Preço Total Simples [R$] | Preço Total Presumido [R$] | Prod CAPEX [ha/h/R$] | Dias Trabalhados | Preço Total Real [R$]
0 | 30 | CONCLUIDO | 1.1989 | 83.41 | 75.52 | 11.65 | 0.24 | 389 | 71.52 | 32.27 | 1 | 387 | 8.25 | 9054.6 | 534.78 | 1214.06 | 734.78 | 90.51 | 309152.57 | 0.12 | 0.59 | 4.64 | 18.32 | 0.5 | 10 | 954.0686 | 1305.3988 | 1180.8134 | 954068.634 | 1305398.7956 | 7.3396e-06 | 35 | 1180813.3667
1 | 30 | CONCLUIDO | 1.4507 | 68.93 | 64.58 | 24.07 | 0.48 | 161 | 72.7 | 32.27 | 2 | 159 | 8.43 | 9200.25 | 443.84 | 1214.02 | 363.39 | 90.51 | 124595.25 | 0.25 | 0.69 | 4.28 | 7.39 | 0.5 | 10 | 706.54 | 966.7192 | 874.4568 | 706539.977 | 966719.1669 | 8.8811e-06 | 29 | 874456.8464
2 | 30 | CONCLUIDO | 1.5341 | 65.18 | 61.78 | 37.07 | 0.71 | 100 | 73.88 | 32.27 | 3 | 98 | 8.61 | 9346.23 | 411.71 | 1213.97 | 269.21 | 90.51 | 77812.6 | 0.34 | 0.73 | 4.16 | 4.59 | 0.5 | 10 | 648.538 | 887.3583 | 802.6701 | 648538.0298 | 887358.3439 | 9.3917e-06 | 28 | 802670.109
3 | 30 | CONCLUIDO | 1.5791 | 63.33 | 60.38 | 51.02 | 0.93 | 71 | 75.07 | 32.27 | 4 | 69 | 8.8 | 9492.55 | 387.4 | 1213.93 | 221.14 | 90.51 | 53924.02 | 0.41 | 0.74 | 4.12 | 3.18 | 0.5 | 10 | 611.4602 | 836.6268 | 756.7803 | 611460.1732 | 836626.7847 | 9.6672e-06 | 27 | 756780.2986
4 | 30 | CONCLUIDO | 1.6046 | 62.32 | 59.64 | 66.26 | 1.15 | 54 | 76.26 | 32.27 | 5 | 51 | 8.99 | 9639.2 | 365.79 | 1213.92 | 196.27 | 90.51 | 41573.54 | 0.46 | 0.75 | 4.09 | 2.44 | 0.5 | 10 | 582.9353 | 797.5978 | 721.4762 | 582935.3213 | 797597.8239 | 9.8233e-06 | 26 | 721476.207
5 | 30 | CONCLUIDO | 1.6206 | 61.71 | 59.18 | 80.7 | 1.36 | 44 | 77.45 | 32.27 | 6 | 26 | 9.18 | 9786.19 | 350.28 | 1213.91 | 180.05 | 90.51 | 33513.13 | 0.5 | 0.76 | 4.1 | 1.99 | 0.5 | 10 | 570.2085 | 780.1844 | 705.7247 | 570208.4845 | 780184.4043 | 9.9212e-06 | 26 | 705724.6998
6 | 30 | CONCLUIDO | 1.6233 | 61.6 | 59.1 | 84.43 | 1.56 | 42 | 78.65 | 32.27 | 7 | 3 | 9.38 | 9933.52 | 349.62 | 1213.94 | 176.69 | 90.51 | 31839.73 | 0.51 | 0.76 | 4.12 | 1.91 | 0.5 | 10 | 569.13 | 778.7087 | 704.3899 | 569129.972 | 778708.7359 | 9.9378e-06 | 26 | 704389.8671
7 | 30 | CONCLUIDO | 1.6234 | 61.6 | 59.1 | 84.43 | 1.75 | 42 | 79.84 | 32.27 | 8 | 0 | 9.57 | 10081.19 | 354.59 | 1213.93 | 176.25 | 90.51 | 31621.29 | 0.51 | 0.76 | 4.13 | 1.91 | 0.5 | 10 | 571.7757 | 782.3287 | 707.6644 | 571775.7008 | 782328.7388 | 9.9384e-06 | 26 | 707664.382

## RESULTADOS_1
Unnamed: 0 | Volume de calda [L] | STATUS | Capacidade operacional [ha/h] | Tempo de missao [h] | Tempo util [h] | Tempo por voo [min] | Autonomia Projetada [h] | N° Voos | MTOW [kg] | Massa Estrutura [kg] | Combustível [kg] | Abastecimentos | Massa gerador | Potência gerador [W] | Combustível consumido [L] | Calda cons [L] | Distância percorrida [km] | Distância Pulverizando [km] | RTL ACUMULADO[m] | EOC [km/km] | EOC [h/h] | Tempo de manobra [h] | Tempo rtl_rtw [h] | V pulv [m/s] | V desloc [m/s] | Preço Total por ha Simples [R$/ha] | Preço Total por ha Presumido [R$/ha] | Preço Total por ha Real [R$/ha] | Preço Total Simples [R$] | Preço Total Presumido [R$] | Prod CAPEX [ha/h/R$] | Dias Trabalhados | Preço Total Real [R$]
0 | 15 | CONCLUIDO | 1.4018 | 71.34 | 67.23 | 18.59 | 0.43 | 217 | 39.78 | 19.54 | 1 | 215 | 4.24 | 5140 | 298.53 | 1214.03 | 453.05 | 90.51 | 169147.24 | 0.2 | 0.67 | 4.37 | 10.03 | 0.5 | 10 | 598.4625 | 818.8427 | 740.6935 | 598462.4589 | 818842.7386 | 1.135e-05 | 30 | 740693.5369
1 | 15 | CONCLUIDO | 1.5597 | 64.12 | 61.4 | 40.04 | 0.84 | 92 | 40.89 | 19.54 | 2 | 65 | 4.35 | 5277.26 | 246.22 | 1213.95 | 254.67 | 90.51 | 70580.67 | 0.36 | 0.73 | 4.19 | 4.2 | 0.5 | 10 | 498.5337 | 682.1158 | 617.0156 | 498533.6768 | 682115.7704 | 1.2629e-05 | 27 | 617015.5986
2 | 15 | CONCLUIDO | 1.5727 | 63.58 | 60.97 | 44.62 | 1.22 | 82 | 42.01 | 19.54 | 3 | 0 | 4.46 | 5414.79 | 243.85 | 1213.93 | 238.05 | 90.51 | 62321.01 | 0.38 | 0.74 | 4.24 | 3.78 | 0.5 | 10 | 494.392 | 676.449 | 611.8896 | 494392.0306 | 676448.9872 | 1.2734e-05 | 27 | 611889.6453

## RESULTADOS_12
Unnamed: 0 | Volume de calda [L] | STATUS | Capacidade operacional [ha/h] | Tempo de missao [h] | Tempo util [h] | Tempo por voo [min] | Autonomia Projetada [h] | N° Voos | MTOW [kg] | Massa Estrutura [kg] | Combustível [kg] | Abastecimentos | Massa gerador | Potência gerador [W] | Combustível consumido [L] | Calda cons [L] | Distância percorrida [km] | Distância Pulverizando [km] | RTL ACUMULADO[m] | EOC [km/km] | EOC [h/h] | Tempo de manobra [h] | Tempo rtl_rtw [h] | V pulv [m/s] | V desloc [m/s] | Preço Total por ha Simples [R$/ha] | Preço Total por ha Presumido [R$/ha] | Preço Total por ha Real [R$/ha] | Preço Total Simples [R$] | Preço Total Presumido [R$] | Prod CAPEX [ha/h/R$] | Dias Trabalhados | Preço Total Real [R$]
0 | 70 | CONCLUIDO | 0.8173 | 122.35 | 96.81 | 7.2 | 0.12 | 807 | 141.81 | 47.83 | 1 | 805 | 22.98 | 17723.39 | 1100.03 | 1214.12 | 1458.73 | 90.51 | 669034.47 | 0.06 | 0.46 | 5.34 | 39.6 | 0.5 | 10 | 2292.0554 | 3136.0913 | 2836.7871 | 2292055.3544 | 3136091.2542 | 3.555e-06 | 51 | 2836787.1064
1 | 70 | CONCLUIDO | 1.2308 | 81.25 | 70.67 | 14.67 | 0.25 | 289 | 143.17 | 47.83 | 2 | 287 | 23.34 | 17891.86 | 796.44 | 1213.97 | 569.52 | 90.51 | 227023.04 | 0.16 | 0.63 | 4.5 | 13.48 | 0.5 | 10 | 1197.0465 | 1637.8518 | 1481.5375 | 1197046.4672 | 1637851.7864 | 5.3536e-06 | 34 | 1481537.5106
2 | 70 | CONCLUIDO | 1.3755 | 72.7 | 65.36 | 22.16 | 0.37 | 177 | 144.54 | 47.83 | 3 | 175 | 23.71 | 18060.85 | 730.5 | 1213.99 | 389.77 | 90.51 | 137708.22 | 0.23 | 0.69 | 4.3 | 8.16 | 0.5 | 10 | 1014.756 | 1388.4339 | 1255.9237 | 1014755.9592 | 1388433.8712 | 5.983e-06 | 31 | 1255923.6912
3 | 70 | CONCLUIDO | 1.4517 | 68.88 | 62.99 | 29.76 | 0.49 | 127 | 145.92 | 47.83 | 4 | 125 | 24.09 | 18230.35 | 698.22 | 1213.94 | 309.64 | 90.51 | 97889.28 | 0.29 | 0.71 | 4.21 | 5.79 | 0.5 | 10 | 929.9583 | 1272.4099 | 1150.9729 | 929958.2535 | 1272409.9093 | 6.3145e-06 | 29 | 1150972.8934
4 | 70 | CONCLUIDO | 1.4973 | 66.79 | 61.7 | 37.39 | 0.6 | 99 | 147.3 | 47.83 | 5 | 97 | 24.47 | 18400.38 | 678.32 | 1213.92 | 266.63 | 90.51 | 76525.13 | 0.34 | 0.73 | 4.16 | 4.51 | 0.5 | 10 | 884.4202 | 1210.1028 | 1094.6123 | 884420.2373 | 1210102.7866 | 6.5128e-06 | 28 | 1094612.275
5 | 70 | CONCLUIDO | 1.5285 | 65.42 | 60.85 | 45.08 | 0.71 | 81 | 148.68 | 47.83 | 6 | 79 | 24.85 | 18570.94 | 663.12 | 1213.91 | 237.36 | 90.51 | 61980.03 | 0.38 | 0.74 | 4.14 | 3.66 | 0.5 | 10 | 860.3551 | 1177.1757 | 1064.8277 | 860355.0562 | 1177175.7441 | 6.6485e-06 | 28 | 1064827.7432
6 | 70 | CONCLUIDO | 1.5514 | 64.46 | 60.27 | 53.17 | 0.83 | 68 | 150.07 | 47.83 | 7 | 66 | 25.24 | 18742.03 | 651.4 | 1213.91 | 217.74 | 90.51 | 52236.67 | 0.42 | 0.74 | 4.11 | 3.07 | 0.5 | 10 | 833.4194 | 1140.3212 | 1031.4906 | 833419.4319 | 1140321.2346 | 6.7481e-06 | 27 | 1031490.5764
7 | 70 | CONCLUIDO | 1.5679 | 63.78 | 59.85 | 60.86 | 0.94 | 59 | 151.46 | 47.83 | 8 | 57 | 25.63 | 18913.66 | 641.22 | 1213.92 | 203.33 | 90.51 | 45075.83 | 0.45 | 0.75 | 4.1 | 2.65 | 0.5 | 10 | 820.3567 | 1122.4482 | 1015.3234 | 820356.7069 | 1122448.238 | 6.8199e-06 | 27 | 1015323.3535
8 | 70 | CONCLUIDO | 1.5807 | 63.26 | 59.53 | 68.69 | 1.04 | 52 | 152.85 | 47.83 | 9 | 50 | 26.03 | 19085.83 | 632.73 | 1213.91 | 192.86 | 90.51 | 39876.74 | 0.47 | 0.75 | 4.09 | 2.34 | 0.5 | 10 | 810.1039 | 1108.4199 | 1002.6338 | 810103.8779 | 1108419.865 | 6.8756e-06 | 27 | 1002633.8287
9 | 70 | CONCLUIDO | 1.5919 | 62.82 | 59.26 | 77.3 | 1.15 | 46 | 154.25 | 47.83 | 10 | 44 | 26.43 | 19258.55 | 623.85 | 1213.91 | 183.46 | 90.51 | 35205.04 | 0.49 | 0.76 | 4.08 | 2.07 | 0.5 | 10 | 800.5072 | 1095.2893 | 990.7564 | 800507.1887 | 1095289.2515 | 6.9243e-06 | 27 | 990756.3826
10 | 70 | CONCLUIDO | 1.6015 | 62.44 | 59.03 | 86.38 | 1.25 | 41 | 155.66 | 47.83 | 11 | 39 | 26.83 | 19431.82 | 613.81 | 1213.91 | 175.86 | 90.51 | 31430.55 | 0.51 | 0.76 | 4.07 | 1.83 | 0.5 | 10 | 791.0726 | 1082.3804 | 979.0796 | 791072.6043 | 1082380.4369 | 6.9661e-06 | 27 | 979079.5671
11 | 70 | CONCLUIDO | 1.6077 | 62.2 | 58.87 | 92.96 | 1.35 | 38 | 157.07 | 47.83 | 12 | 36 | 27.24 | 19605.66 | 607.58 | 1213.91 | 170.43 | 90.51 | 28732.26 | 0.53 | 0.76 | 4.07 | 1.68 | 0.5 | 10 | 775.4185 | 1060.9619 | 959.7052 | 775418.546 | 1060961.8636 | 6.993e-06 | 26 | 959705.1524
12 | 70 | CONCLUIDO | 1.6126 | 62.01 | 58.77 | 100.75 | 1.45 | 35 | 158.48 | 47.83 | 13 | 33 | 27.65 | 19780.06 | 600.18 | 1213.92 | 166.79 | 90.51 | 26924.81 | 0.54 | 0.76 | 4.07 | 1.58 | 0.5 | 10 | 769.511 | 1052.8789 | 952.3936 | 769511.0052 | 1052878.9058 | 7.0143e-06 | 26 | 952393.6207
13 | 70 | CONCLUIDO | 1.6193 | 61.76 | 58.6 | 109.88 | 1.55 | 32 | 159.9 | 47.83 | 14 | 30 | 28.07 | 19955.16 | 594.09 | 1213.92 | 161.23 | 90.51 | 24162.68 | 0.56 | 0.77 | 4.06 | 1.41 | 0.5 | 10 | 763.5492 | 1044.7217 | 945.0149 | 763549.1712 | 1044721.6614 | 7.0435e-06 | 26 | 945014.8923
14 | 70 | CONCLUIDO | 1.625 | 61.54 | 58.47 | 120.98 | 1.65 | 29 | 161.32 | 47.83 | 15 | 27 | 28.5 | 20130.71 | 585.4 | 1213.91 | 156.61 | 90.51 | 21868.81 | 0.58 | 0.77 | 4.06 | 1.28 | 0.5 | 10 | 756.6831 | 1035.3272 | 936.517 | 756683.0653 | 1035327.1525 | 7.0683e-06 | 26 | 936516.9821
15 | 70 | CONCLUIDO | 1.6292 | 61.38 | 58.37 | 129.71 | 1.74 | 27 | 162.75 | 47.83 | 16 | 25 | 28.92 | 20306.85 | 578.7 | 1213.91 | 153.38 | 90.51 | 20262.63 | 0.59 | 0.77 | 4.05 | 1.18 | 0.5 | 10 | 751.4823 | 1028.2113 | 930.0802 | 751482.3237 | 1028211.2683 | 7.0865e-06 | 26 | 930080.228
16 | 70 | CONCLUIDO | 1.6328 | 61.24 | 58.29 | 139.9 | 1.83 | 25 | 164.19 | 47.83 | 17 | 23 | 29.36 | 20483.57 | 569.71 | 1213.91 | 150.81 | 90.51 | 18984.95 | 0.6 | 0.77 | 4.05 | 1.1 | 0.5 | 10 | 745.3327 | 1019.7971 | 922.4691 | 745332.6775 | 1019797.0512 | 7.1022e-06 | 26 | 922469.0519
17 | 70 | CONCLUIDO | 1.6348 | 61.17 | 58.25 | 145.62 | 1.93 | 24 | 165.62 | 47.83 | 18 | 22 | 29.8 | 20660.89 | 564.28 | 1213.93 | 149.32 | 90.51 | 18246.97 | 0.61 | 0.77 | 4.04 | 1.05 | 0.5 | 10 | 741.7102 | 1014.8407 | 917.9857 | 741710.239 | 1014840.6709 | 7.1109e-06 | 26 | 917985.7016
18 | 70 | CONCLUIDO | 1.6392 | 61.01 | 58.14 | 158.57 | 2.02 | 22 | 167.07 | 47.83 | 19 | 20 | 30.24 | 20838.81 | 555.16 | 1213.93 | 145.7 | 90.51 | 16446.94 | 0.62 | 0.77 | 4.04 | 0.95 | 0.5 | 10 | 735.2025 | 1005.9364 | 909.9313 | 735202.4634 | 1005936.4452 | 7.13e-06 | 26 | 909931.2827
19 | 70 | CONCLUIDO | 1.6404 | 60.96 | 58.13 | 166.07 | 2.1 | 21 | 168.51 | 47.83 | 20 | 18 | 30.69 | 21017.33 | 547.42 | 1213.91 | 145.09 | 90.51 | 16148.19 | 0.62 | 0.77 | 4.04 | 0.93 | 0.5 | 10 | 730.7097 | 999.7893 | 904.3708 | 730709.7385 | 999789.3008 | 7.1353e-06 | 26 | 904370.8132
20 | 70 | CONCLUIDO | 1.6431 | 60.86 | 58.06 | 174.17 | 2.19 | 20 | 169.97 | 47.83 | 21 | 12 | 31.14 | 21196.47 | 546.92 | 1213.94 | 142.49 | 90.51 | 14853.61 | 0.64 | 0.77 | 4.05 | 0.86 | 0.5 | 10 | 729.4365 | 998.0473 | 902.795 | 729436.5475 | 998047.2647 | 7.147e-06 | 26 | 902795.0346
21 | 70 | CONCLUIDO | 1.6448 | 60.8 | 58.02 | 183.22 | 2.28 | 19 | 171.42 | 47.83 | 22 | 7 | 31.6 | 21376.23 | 539.11 | 1213.97 | 141.2 | 90.51 | 14213.79 | 0.64 | 0.77 | 4.05 | 0.83 | 0.5 | 10 | 724.6823 | 991.5423 | 896.9109 | 724682.3395 | 991542.3477 | 7.1544e-06 | 26 | 896910.9377
22 | 70 | CONCLUIDO | 1.6445 | 60.81 | 58.03 | 183.26 | 2.36 | 19 | 172.89 | 47.83 | 23 | 5 | 32.06 | 21556.61 | 543.23 | 1213.97 | 141.2 | 90.51 | 14213.01 | 0.64 | 0.77 | 4.06 | 0.84 | 0.5 | 10 | 726.9817 | 994.6884 | 899.7568 | 726981.6995 | 994688.4334 | 7.1531e-06 | 26 | 899756.7654
23 | 70 | CONCLUIDO | 1.644 | 60.83 | 58.05 | 183.32 | 2.44 | 19 | 174.35 | 47.83 | 24 | 1 | 32.53 | 21737.62 | 545.69 | 1213.95 | 141.79 | 90.51 | 14506.97 | 0.64 | 0.77 | 4.06 | 0.86 | 0.5 | 10 | 728.4926 | 996.7557 | 901.6267 | 728492.5963 | 996755.709 | 7.1509e-06 | 26 | 901626.7431
24 | 70 | CONCLUIDO | 1.644 | 60.83 | 58.05 | 183.31 | 2.52 | 19 | 175.83 | 47.83 | 25 | 1 | 33 | 21919.27 | 549.03 | 1213.95 | 141.73 | 90.51 | 14476.93 | 0.64 | 0.77 | 4.06 | 0.86 | 0.5 | 10 | 730.2616 | 999.1761 | 903.8161 | 730261.5638 | 999176.0885 | 7.1509e-06 | 26 | 903816.1249
25 | 70 | CONCLUIDO | 1.6441 | 60.82 | 58.05 | 183.31 | 2.6 | 19 | 177.3 | 47.83 | 26 | 0 | 33.48 | 22101.56 | 552.94 | 1213.95 | 141.64 | 90.51 | 14431.47 | 0.64 | 0.77 | 4.06 | 0.85 | 0.5 | 10 | 732.3033 | 1001.9697 | 906.3431 | 732303.3036 | 1001969.687 | 7.1514e-06 | 26 | 906343.1063

## RESULTADOS_16
Unnamed: 0 | Volume de calda [L] | STATUS | Capacidade operacional [ha/h] | Tempo de missao [h] | Tempo util [h] | Tempo por voo [min] | Autonomia Projetada [h] | N° Voos | MTOW [kg] | Massa Estrutura [kg] | Combustível [kg] | Abastecimentos | Massa gerador | Potência gerador [W] | Combustível consumido [L] | Calda cons [L] | Distância percorrida [km] | Distância Pulverizando [km] | RTL ACUMULADO[m] | EOC [km/km] | EOC [h/h] | Tempo de manobra [h] | Tempo rtl_rtw [h] | V pulv [m/s] | V desloc [m/s] | Preço Total por ha Simples [R$/ha] | Preço Total por ha Presumido [R$/ha] | Preço Total por ha Real [R$/ha] | Preço Total Simples [R$] | Preço Total Presumido [R$] | Prod CAPEX [ha/h/R$] | Dias Trabalhados | Preço Total Real [R$]
0 | 90 | CONCLUIDO | 0.6575 | 152.09 | 111.38 | 6.2 | 0.1 | 1077 | 176.73 | 52.44 | 1 | 1075 | 33.29 | 22031.19 | 1461.3 | 1214.31 | 1956.21 | 90.51 | 916427.96 | 0.05 | 0.4 | 5.8 | 54.17 | 0.5 | 10 | 3552.4038 | 4860.5555 | 4396.6709 | 3552403.7595 | 4860555.5447 | 2.5842e-06 | 64 | 4396670.9454
1 | 90 | CONCLUIDO | 1.1312 | 88.4 | 73.57 | 12.65 | 0.2 | 349 | 178.21 | 52.44 | 2 | 347 | 33.77 | 22213.89 | 959.82 | 1214.01 | 668.09 | 90.51 | 276007.54 | 0.14 | 0.61 | 4.59 | 16.38 | 0.5 | 10 | 1482.4934 | 2028.4129 | 1834.824 | 1482493.412 | 2028412.8893 | 4.446e-06 | 37 | 1834824.0101
2 | 90 | CONCLUIDO | 1.3021 | 76.8 | 66.91 | 19.12 | 0.3 | 210 | 179.7 | 52.44 | 3 | 208 | 34.26 | 22397.24 | 868.38 | 1213.97 | 442.98 | 90.51 | 164144.46 | 0.2 | 0.67 | 4.34 | 9.72 | 0.5 | 10 | 1195.6754 | 1635.9758 | 1479.8406 | 1195675.3722 | 1635975.7938 | 5.1178e-06 | 32 | 1479840.5601
3 | 90 | CONCLUIDO | 1.3925 | 71.81 | 64.06 | 25.62 | 0.39 | 150 | 181.19 | 52.44 | 4 | 148 | 34.75 | 22581.25 | 827.2 | 1213.98 | 345.82 | 90.51 | 115865.46 | 0.26 | 0.7 | 4.25 | 6.86 | 0.5 | 10 | 1081.1991 | 1479.3443 | 1338.1577 | 1081199.0835 | 1479344.2852 | 5.4731e-06 | 30 | 1338157.7429
4 | 90 | CONCLUIDO | 1.4471 | 69.11 | 62.53 | 32.06 | 0.49 | 117 | 182.69 | 52.44 | 5 | 115 | 35.25 | 22766.06 | 804.02 | 1213.96 | 294.41 | 90.51 | 90327.63 | 0.31 | 0.72 | 4.19 | 5.33 | 0.5 | 10 | 1021.6289 | 1397.8377 | 1264.43 | 1021628.8744 | 1397837.697 | 5.6877e-06 | 29 | 1264430.0291
5 | 90 | CONCLUIDO | 1.4862 | 67.29 | 61.49 | 38.84 | 0.58 | 95 | 184.19 | 52.44 | 6 | 93 | 35.75 | 22951.43 | 785.36 | 1213.94 | 259.15 | 90.51 | 72808.67 | 0.35 | 0.73 | 4.15 | 4.3 | 0.5 | 10 | 987.2704 | 1350.8269 | 1221.9059 | 987270.3756 | 1350826.8832 | 5.8413e-06 | 29 | 1221905.8614
6 | 90 | CONCLUIDO | 1.5117 | 66.15 | 60.85 | 45.08 | 0.67 | 81 | 185.7 | 52.44 | 7 | 79 | 36.26 | 23137.49 | 774.49 | 1213.93 | 236.87 | 90.51 | 61737.72 | 0.38 | 0.74 | 4.15 | 3.66 | 0.5 | 10 | 956.8794 | 1309.2446 | 1184.2921 | 956879.3787 | 1309244.5805 | 5.9416e-06 | 28 | 1184292.1153
7 | 90 | CONCLUIDO | 1.5326 | 65.25 | 60.34 | 51.72 | 0.76 | 70 | 187.22 | 52.44 | 8 | 68 | 36.78 | 23324.24 | 763.85 | 1213.91 | 219.94 | 90.51 | 53324.14 | 0.41 | 0.74 | 4.12 | 3.15 | 0.5 | 10 | 939.615 | 1285.6227 | 1162.9246 | 939614.9784 | 1285622.6663 | 6.0237e-06 | 28 | 1162924.6434
8 | 90 | CONCLUIDO | 1.5476 | 64.61 | 59.99 | 58.05 | 0.85 | 62 | 188.74 | 52.44 | 9 | 60 | 37.3 | 23511.69 | 756.47 | 1213.91 | 208.21 | 90.51 | 47499.65 | 0.43 | 0.75 | 4.11 | 2.8 | 0.5 | 10 | 917.8795 | 1255.8832 | 1136.0234 | 917879.4572 | 1255883.1673 | 6.0827e-06 | 27 | 1136023.4405
9 | 90 | CONCLUIDO | 1.5616 | 64.04 | 59.66 | 65.09 | 0.93 | 55 | 190.26 | 52.44 | 10 | 53 | 37.82 | 23699.85 | 748.26 | 1213.91 | 196.91 | 90.51 | 41886.91 | 0.46 | 0.75 | 4.1 | 2.47 | 0.5 | 10 | 906.2307 | 1239.9448 | 1121.6062 | 906230.6709 | 1239944.784 | 6.1377e-06 | 27 | 1121606.1941
10 | 90 | CONCLUIDO | 1.5708 | 63.66 | 59.46 | 71.36 | 1.02 | 50 | 191.79 | 52.44 | 11 | 48 | 38.35 | 23888.73 | 742 | 1213.92 | 190.37 | 90.51 | 38642.41 | 0.48 | 0.75 | 4.09 | 2.27 | 0.5 | 10 | 898.2719 | 1229.0553 | 1111.756 | 898271.9282 | 1229055.2811 | 6.1738e-06 | 27 | 1111755.97
11 | 90 | CONCLUIDO | 1.5821 | 63.21 | 59.19 | 78.91 | 1.1 | 45 | 193.33 | 52.44 | 12 | 43 | 38.89 | 24078.33 | 733.77 | 1213.91 | 181.03 | 90.51 | 33997.31 | 0.5 | 0.76 | 4.08 | 1.99 | 0.5 | 10 | 888.2357 | 1215.3233 | 1099.3346 | 888235.7421 | 1215323.3285 | 6.2183e-06 | 27 | 1099334.5758
12 | 90 | CONCLUIDO | 1.5877 | 62.98 | 59.07 | 84.39 | 1.18 | 42 | 194.88 | 52.44 | 13 | 40 | 39.43 | 24268.67 | 729.33 | 1213.91 | 177.12 | 90.51 | 32056.18 | 0.51 | 0.76 | 4.08 | 1.88 | 0.5 | 10 | 883.1674 | 1208.3887 | 1093.0617 | 883167.4461 | 1208388.6624 | 6.2403e-06 | 27 | 1093061.7444
13 | 90 | CONCLUIDO | 1.5942 | 62.73 | 58.92 | 90.65 | 1.27 | 39 | 196.42 | 52.44 | 14 | 37 | 39.98 | 24459.75 | 724.39 | 1213.91 | 172.03 | 90.51 | 29528.41 | 0.53 | 0.76 | 4.07 | 1.73 | 0.5 | 10 | 877.4067 | 1200.5066 | 1085.932 | 877406.75 | 1200506.6238 | 6.2658e-06 | 27 | 1085931.9565
14 | 90 | CONCLUIDO | 1.5996 | 62.52 | 58.81 | 98.02 | 1.35 | 36 | 197.98 | 52.44 | 15 | 34 | 40.54 | 24651.58 | 719.74 | 1213.91 | 168.6 | 90.51 | 27828.32 | 0.54 | 0.76 | 4.06 | 1.62 | 0.5 | 10 | 872.4126 | 1193.6734 | 1079.7508 | 872412.5647 | 1193673.3591 | 6.287e-06 | 27 | 1079750.849
15 | 90 | CONCLUIDO | 1.6066 | 62.24 | 58.65 | 106.64 | 1.42 | 33 | 199.54 | 52.44 | 16 | 31 | 41.1 | 24844.17 | 713.09 | 1213.91 | 162.88 | 90.51 | 24980.95 | 0.56 | 0.76 | 4.06 | 1.46 | 0.5 | 10 | 855.7514 | 1170.8769 | 1059.13 | 855751.4477 | 1170876.8838 | 6.3146e-06 | 26 | 1059130.0373
16 | 90 | CONCLUIDO | 1.6102 | 62.1 | 58.58 | 113.38 | 1.5 | 31 | 201.11 | 52.44 | 17 | 29 | 41.67 | 25037.53 | 708.87 | 1213.91 | 160.61 | 90.51 | 23857.95 | 0.56 | 0.77 | 4.05 | 1.39 | 0.5 | 10 | 851.8768 | 1165.5754 | 1054.3345 | 851876.7527 | 1165575.3552 | 6.3287e-06 | 26 | 1054334.4792
17 | 90 | CONCLUIDO | 1.615 | 61.92 | 58.47 | 120.97 | 1.58 | 29 | 202.68 | 52.44 | 18 | 27 | 42.24 | 25231.66 | 702.41 | 1213.92 | 156.59 | 90.51 | 21855.51 | 0.58 | 0.77 | 4.06 | 1.28 | 0.5 | 10 | 846.228 | 1157.8464 | 1047.3432 | 846227.9621 | 1157846.4307 | 6.3476e-06 | 26 | 1047343.1924
18 | 90 | CONCLUIDO | 1.617 | 61.84 | 58.43 | 125.2 | 1.65 | 28 | 204.26 | 52.44 | 19 | 26 | 42.82 | 25426.72 | 696.14 | 1213.91 | 155.03 | 90.51 | 21080.75 | 0.58 | 0.77 | 4.06 | 1.23 | 0.5 | 10 | 841.9784 | 1152.032 | 1042.0836 | 841978.3708 | 1152031.9523 | 6.3554e-06 | 26 | 1042083.6397
19 | 90 | CONCLUIDO | 1.6211 | 61.69 | 58.34 | 134.64 | 1.73 | 26 | 205.85 | 52.44 | 20 | 24 | 43.41 | 25622.45 | 694.31 | 1213.92 | 152.44 | 90.51 | 19795 | 0.59 | 0.77 | 4.05 | 1.15 | 0.5 | 10 | 839.1916 | 1148.219 | 1038.6346 | 839191.6034 | 1148218.9743 | 6.3715e-06 | 26 | 1038634.5669
20 | 90 | CONCLUIDO | 1.6234 | 61.6 | 58.29 | 139.9 | 1.8 | 25 | 207.45 | 52.44 | 21 | 23 | 44 | 25818.99 | 689.37 | 1213.91 | 150.58 | 90.51 | 18872 | 0.6 | 0.77 | 4.05 | 1.1 | 0.5 | 10 | 835.5372 | 1143.2189 | 1034.1117 | 835537.2418 | 1143218.9155 | 6.3806e-06 | 26 | 1034111.7067
21 | 90 | CONCLUIDO | 1.6253 | 61.53 | 58.25 | 145.63 | 1.87 | 24 | 209.05 | 52.44 | 22 | 22 | 44.6 | 26016.35 | 687.56 | 1213.91 | 149.53 | 90.51 | 18352.3 | 0.61 | 0.77 | 4.04 | 1.06 | 0.5 | 10 | 833.7475 | 1140.7701 | 1031.8966 | 833747.4583 | 1140770.0548 | 6.3881e-06 | 26 | 1031896.5618
22 | 90 | CONCLUIDO | 1.6271 | 61.46 | 58.22 | 151.88 | 1.94 | 23 | 210.65 | 52.44 | 23 | 21 | 45.21 | 26214.54 | 678.45 | 1213.91 | 148.29 | 90.51 | 17734.68 | 0.61 | 0.77 | 4.05 | 1.03 | 0.5 | 10 | 828.1266 | 1133.0793 | 1024.9398 | 828126.552 | 1133079.2829 | 6.3951e-06 | 26 | 1024939.7864
23 | 90 | CONCLUIDO | 1.63 | 61.35 | 58.15 | 158.59 | 2.01 | 22 | 212.27 | 52.44 | 24 | 20 | 45.82 | 26413.56 | 674.94 | 1213.91 | 145.94 | 90.51 | 16564.98 | 0.62 | 0.77 | 4.04 | 0.95 | 0.5 | 10 | 824.9846 | 1128.7804 | 1021.0512 | 824984.6331 | 1128780.3708 | 6.4065e-06 | 26 | 1021051.1565
24 | 90 | CONCLUIDO | 1.632 | 61.28 | 58.11 | 166.02 | 2.08 | 21 | 213.89 | 52.44 | 25 | 19 | 46.44 | 26613.43 | 671.98 | 1213.91 | 144.63 | 90.51 | 15918.52 | 0.63 | 0.77 | 4.04 | 0.91 | 0.5 | 10 | 822.5661 | 1125.4712 | 1018.0578 | 822566.1029 | 1125471.2311 | 6.4144e-06 | 26 | 1018057.8364
25 | 90 | CONCLUIDO | 1.6343 | 61.19 | 58.06 | 174.17 | 2.14 | 20 | 215.51 | 52.44 | 26 | 18 | 47.07 | 26814.17 | 667.73 | 1213.93 | 142.81 | 90.51 | 15010.83 | 0.63 | 0.77 | 4.04 | 0.86 | 0.5 | 10 | 819.3271 | 1121.0395 | 1014.0491 | 819327.1261 | 1121039.5201 | 6.4234e-06 | 26 | 1014049.0817
26 | 90 | CONCLUIDO | 1.6366 | 61.1 | 58.01 | 183.18 | 2.21 | 19 | 217.15 | 52.44 | 27 | 17 | 47.71 | 27015.77 | 661.8 | 1213.91 | 140.97 | 90.51 | 14096.22 | 0.64 | 0.77 | 4.04 | 0.81 | 0.5 | 10 | 815.2034 | 1115.3973 | 1008.9454 | 815203.4498 | 1115397.3243 | 6.4325e-06 | 26 | 1008945.3691
27 | 90 | CONCLUIDO | 1.6383 | 61.04 | 57.98 | 193.26 | 2.27 | 18 | 218.79 | 52.44 | 28 | 16 | 48.35 | 27218.26 | 658.56 | 1213.91 | 140.15 | 90.51 | 13691.86 | 0.65 | 0.77 | 4.03 | 0.78 | 0.5 | 10 | 812.7952 | 1112.1022 | 1005.9648 | 812795.1899 | 1112102.2368 | 6.4391e-06 | 26 | 1005964.7602
28 | 90 | CONCLUIDO | 1.6384 | 61.04 | 57.98 | 193.25 | 2.34 | 18 | 220.44 | 52.44 | 29 | 16 | 49 | 27421.64 | 654.1 | 1213.92 | 140.09 | 90.51 | 13661.52 | 0.65 | 0.77 | 4.03 | 0.78 | 0.5 | 10 | 810.391 | 1108.8127 | 1002.9892 | 810391.016 | 1108812.7401 | 6.4395e-06 | 26 | 1002989.2084
29 | 90 | CONCLUIDO | 1.641 | 60.94 | 57.91 | 204.4 | 2.4 | 17 | 222.1 | 52.44 | 30 | 15 | 49.65 | 27625.93 | 649.27 | 1213.91 | 137.96 | 90.51 | 12601.31 | 0.66 | 0.77 | 4.03 | 0.72 | 0.5 | 10 | 806.7023 | 1103.7657 | 998.4239 | 806702.3462 | 1103765.7393 | 6.4498e-06 | 26 | 998423.8863
30 | 90 | CONCLUIDO | 1.6428 | 60.87 | 57.88 | 217.06 | 2.46 | 16 | 223.76 | 52.44 | 31 | 12 | 50.32 | 27831.27 | 643.51 | 1213.93 | 136.83 | 90.51 | 12043.01 | 0.66 | 0.78 | 4.03 | 0.69 | 0.5 | 10 | 802.9404 | 1098.6184 | 993.7678 | 802940.3511 | 1098618.4117 | 6.4568e-06 | 26 | 993767.8124
31 | 90 | CONCLUIDO | 1.6426 | 60.88 | 57.89 | 217.08 | 2.52 | 16 | 225.43 | 52.44 | 32 | 10 | 50.99 | 28037.42 | 642.93 | 1213.92 | 136.93 | 90.51 | 12091.68 | 0.66 | 0.78 | 4.04 | 0.7 | 0.5 | 10 | 802.7349 | 1098.3373 | 993.5135 | 802734.8857 | 1098337.2848 | 6.456e-06 | 26 | 993513.5158
32 | 90 | CONCLUIDO | 1.645 | 60.79 | 57.84 | 231.34 | 2.58 | 15 | 227.11 | 52.44 | 33 | 8 | 51.67 | 28244.51 | 635.71 | 1213.91 | 135.15 | 90.51 | 11204.41 | 0.67 | 0.78 | 4.04 | 0.64 | 0.5 | 10 | 797.9395 | 1091.776 | 987.5784 | 797939.4586 | 1091775.9699 | 6.4655e-06 | 26 | 987578.4036
33 | 90 | CONCLUIDO | 1.645 | 60.79 | 57.84 | 231.35 | 2.64 | 15 | 228.8 | 52.44 | 34 | 5 | 52.36 | 28452.56 | 639.73 | 1213.91 | 135.06 | 90.51 | 11160.35 | 0.67 | 0.78 | 4.04 | 0.64 | 0.5 | 10 | 800.0673 | 1094.6874 | 990.2119 | 800067.281 | 1094687.3503 | 6.4655e-06 | 26 | 990211.926
34 | 90 | CONCLUIDO | 1.6449 | 60.79 | 57.84 | 231.36 | 2.7 | 15 | 230.49 | 52.44 | 35 | 2 | 53.05 | 28661.58 | 643.99 | 1213.91 | 135.17 | 90.51 | 11218.17 | 0.67 | 0.78 | 4.04 | 0.65 | 0.5 | 10 | 802.3553 | 1097.8179 | 993.0437 | 802355.3125 | 1097817.9359 | 6.4651e-06 | 26 | 993043.7329
35 | 90 | CONCLUIDO | 1.645 | 60.79 | 57.84 | 231.35 | 2.76 | 15 | 232.2 | 52.44 | 36 | 1 | 53.75 | 28871.58 | 647.67 | 1213.91 | 135.04 | 90.51 | 11152.84 | 0.67 | 0.78 | 4.04 | 0.65 | 0.5 | 10 | 804.27 | 1100.4377 | 995.4135 | 804269.9947 | 1100437.6887 | 6.4655e-06 | 26 | 995413.4602
36 | 90 | CONCLUIDO | 1.6449 | 60.79 | 57.84 | 231.36 | 2.81 | 15 | 233.91 | 52.44 | 37 | 0 | 54.46 | 29082.59 | 651.72 | 1213.91 | 135.03 | 90.51 | 11144.33 | 0.67 | 0.78 | 4.04 | 0.65 | 0.5 | 10 | 806.4471 | 1103.4165 | 998.108 | 806447.1201 | 1103416.5276 | 6.4651e-06 | 26 | 998108.0029

## RESULTADOS_0
Unnamed: 0 | Volume de calda [L] | STATUS | Capacidade operacional [ha/h] | Tempo de missao [h] | Tempo util [h] | Tempo por voo [min] | Autonomia Projetada [h] | N° Voos | MTOW [kg] | Massa Estrutura [kg] | Combustível [kg] | Abastecimentos | Massa gerador | Potência gerador [W] | Combustível consumido [L] | Calda cons [L] | Distância percorrida [km] | Distância Pulverizando [km] | RTL ACUMULADO[m] | EOC [km/km] | EOC [h/h] | Tempo de manobra [h] | Tempo rtl_rtw [h] | V pulv [m/s] | V desloc [m/s] | Preço Total por ha Simples [R$/ha] | Preço Total por ha Presumido [R$/ha] | Preço Total por ha Real [R$/ha] | Preço Total Simples [R$] | Preço Total Presumido [R$] | Prod CAPEX [ha/h/R$] | Dias Trabalhados | Preço Total Real [R$]
0 | 10 | CONCLUIDO | 1.4965 | 66.82 | 63.62 | 27.27 | 0.64 | 140 | 26.11 | 12.1 | 1 | 93 | 3.01 | 3454.41 | 186.19 | 1213.94 | 329.04 | 90.51 | 107524.17 | 0.28 | 0.71 | 4.3 | 6.43 | 0.5 | 10 | 466.9224 | 638.8639 | 577.8916 | 466922.4428 | 638863.8854 | 1.427e-05 | 28 | 577891.6129
1 | 10 | CONCLUIDO | 1.5173 | 65.91 | 62.89 | 30.68 | 1.23 | 123 | 27.2 | 12.1 | 2 | 0 | 3.1 | 3588.35 | 185.79 | 1214 | 300.67 | 90.51 | 93427.13 | 0.3 | 0.71 | 4.37 | 5.7 | 0.5 | 10 | 462.6533 | 633.0226 | 572.6078 | 462653.2874 | 633022.6386 | 1.4468e-05 | 28 | 572607.8465

## RESULTADOS_7
Unnamed: 0 | Volume de calda [L] | STATUS | Capacidade operacional [ha/h] | Tempo de missao [h] | Tempo util [h] | Tempo por voo [min] | Autonomia Projetada [h] | N° Voos | MTOW [kg] | Massa Estrutura [kg] | Combustível [kg] | Abastecimentos | Massa gerador | Potência gerador [W] | Combustível consumido [L] | Calda cons [L] | Distância percorrida [km] | Distância Pulverizando [km] | RTL ACUMULADO[m] | EOC [km/km] | EOC [h/h] | Tempo de manobra [h] | Tempo rtl_rtw [h] | V pulv [m/s] | V desloc [m/s] | Preço Total por ha Simples [R$/ha] | Preço Total por ha Presumido [R$/ha] | Preço Total por ha Real [R$/ha] | Preço Total Simples [R$] | Preço Total Presumido [R$] | Prod CAPEX [ha/h/R$] | Dias Trabalhados | Preço Total Real [R$]
0 | 45 | CONCLUIDO | 1.0416 | 96.01 | 82.94 | 9.23 | 0.18 | 539 | 98.71 | 39.72 | 1 | 537 | 12.99 | 12407.75 | 738.26 | 1214.04 | 987.3 | 90.51 | 434663.89 | 0.09 | 0.54 | 4.88 | 25.73 | 0.5 | 10 | 1360.0155 | 1860.8332 | 1683.2379 | 1360015.4697 | 1860833.1653 | 5.4145e-06 | 41 | 1683237.8597
1 | 45 | CONCLUIDO | 1.362 | 73.42 | 67.05 | 18.89 | 0.35 | 213 | 99.95 | 39.72 | 2 | 211 | 13.24 | 12561.45 | 587.28 | 1213.98 | 447.04 | 90.51 | 166159.48 | 0.2 | 0.67 | 4.37 | 9.86 | 0.5 | 10 | 888.9925 | 1216.3588 | 1100.2712 | 888992.5232 | 1216358.7899 | 7.0801e-06 | 31 | 1100271.2141
2 | 45 | CONCLUIDO | 1.4716 | 67.95 | 63.25 | 28.75 | 0.52 | 132 | 101.2 | 39.72 | 3 | 130 | 13.49 | 12715.54 | 544.64 | 1213.94 | 318.53 | 90.51 | 102311.06 | 0.28 | 0.71 | 4.22 | 6.05 | 0.5 | 10 | 789.1923 | 1079.8078 | 976.7524 | 789192.3484 | 1079807.7878 | 7.6498e-06 | 29 | 976752.448
3 | 45 | CONCLUIDO | 1.528 | 65.45 | 61.5 | 38.85 | 0.69 | 95 | 102.45 | 39.72 | 4 | 93 | 13.74 | 12870.03 | 520.83 | 1213.93 | 259.31 | 90.51 | 72885.39 | 0.35 | 0.73 | 4.17 | 4.31 | 0.5 | 10 | 742.1544 | 1015.4483 | 918.5354 | 742154.3579 | 1015448.334 | 7.943e-06 | 28 | 918535.3702
4 | 45 | CONCLUIDO | 1.5611 | 64.06 | 60.55 | 49.09 | 0.85 | 74 | 103.71 | 39.72 | 5 | 72 | 14 | 13024.91 | 503.96 | 1213.95 | 226.92 | 90.51 | 56794.92 | 0.4 | 0.74 | 4.13 | 3.35 | 0.5 | 10 | 710.4695 | 972.0957 | 879.3203 | 710469.5105 | 972095.728 | 8.1151e-06 | 27 | 879320.2761
5 | 45 | CONCLUIDO | 1.5844 | 63.12 | 59.9 | 59.89 | 1.01 | 60 | 104.97 | 39.72 | 6 | 58 | 14.25 | 13180.19 | 488.01 | 1213.95 | 205.07 | 90.51 | 45939.16 | 0.44 | 0.75 | 4.1 | 2.7 | 0.5 | 10 | 693.2513 | 948.537 | 858.0099 | 693251.2551 | 948536.9513 | 8.2362e-06 | 27 | 858009.9159
6 | 45 | CONCLUIDO | 1.6008 | 62.47 | 59.45 | 71.34 | 1.16 | 50 | 106.23 | 39.72 | 7 | 48 | 14.52 | 13335.87 | 474.66 | 1213.91 | 189.91 | 90.51 | 38409.38 | 0.48 | 0.75 | 4.09 | 2.26 | 0.5 | 10 | 680.2982 | 930.8141 | 841.9785 | 680298.2299 | 930814.0508 | 8.3214e-06 | 27 | 841978.4642
7 | 45 | CONCLUIDO | 1.6134 | 61.98 | 59.11 | 82.48 | 1.31 | 43 | 107.5 | 39.72 | 8 | 41 | 14.78 | 13491.96 | 461.25 | 1213.94 | 178.58 | 90.51 | 32780.01 | 0.51 | 0.76 | 4.07 | 1.92 | 0.5 | 10 | 659.2957 | 902.0775 | 815.9845 | 659295.7007 | 902077.4638 | 8.3869e-06 | 26 | 815984.4568
8 | 45 | CONCLUIDO | 1.6245 | 61.56 | 58.81 | 95.36 | 1.46 | 37 | 108.77 | 39.72 | 9 | 35 | 15.05 | 13648.58 | 447.58 | 1213.94 | 168.51 | 90.51 | 27776.89 | 0.54 | 0.76 | 4.06 | 1.61 | 0.5 | 10 | 648.3519 | 887.1036 | 802.4397 | 648351.8724 | 887103.6351 | 8.4446e-06 | 26 | 802439.7092
9 | 45 | CONCLUIDO | 1.6307 | 61.32 | 58.66 | 106.65 | 1.6 | 33 | 110.04 | 39.72 | 10 | 30 | 15.32 | 13805.5 | 436.73 | 1213.92 | 163 | 90.51 | 25041.46 | 0.56 | 0.76 | 4.06 | 1.46 | 0.5 | 10 | 640.635 | 876.5451 | 792.8889 | 640635.0163 | 876545.0921 | 8.4769e-06 | 26 | 792888.8588
10 | 45 | CONCLUIDO | 1.635 | 61.16 | 58.56 | 117.12 | 1.74 | 30 | 111.32 | 39.72 | 11 | 17 | 15.6 | 13962.83 | 428.85 | 1213.93 | 159.19 | 90.51 | 23150.14 | 0.57 | 0.77 | 4.07 | 1.37 | 0.5 | 10 | 635.1392 | 869.0254 | 786.0869 | 635139.1824 | 869025.4497 | 8.4992e-06 | 26 | 786086.8804
11 | 45 | CONCLUIDO | 1.6373 | 61.08 | 58.49 | 121.02 | 1.88 | 29 | 112.59 | 39.72 | 12 | 4 | 15.88 | 14120.58 | 428.01 | 1213.96 | 156.42 | 90.51 | 21769.99 | 0.58 | 0.77 | 4.09 | 1.3 | 0.5 | 10 | 633.9617 | 867.4144 | 784.6296 | 633961.7396 | 867414.4205 | 8.5112e-06 | 26 | 784629.6056
12 | 45 | CONCLUIDO | 1.6393 | 61 | 58.44 | 125.22 | 2.01 | 28 | 113.88 | 39.72 | 13 | 0 | 16.16 | 14278.75 | 429.31 | 1213.93 | 154.56 | 90.51 | 20848.39 | 0.59 | 0.77 | 4.08 | 1.24 | 0.5 | 10 | 634.0482 | 867.5328 | 784.7367 | 634048.2309 | 867532.7617 | 8.5216e-06 | 26 | 784736.6525

## RESULTADOS_10
Unnamed: 0 | Volume de calda [L] | STATUS | Capacidade operacional [ha/h] | Tempo de missao [h] | Tempo util [h] | Tempo por voo [min] | Autonomia Projetada [h] | N° Voos | MTOW [kg] | Massa Estrutura [kg] | Combustível [kg] | Abastecimentos | Massa gerador | Potência gerador [W] | Combustível consumido [L] | Calda cons [L] | Distância percorrida [km] | Distância Pulverizando [km] | RTL ACUMULADO[m] | EOC [km/km] | EOC [h/h] | Tempo de manobra [h] | Tempo rtl_rtw [h] | V pulv [m/s] | V desloc [m/s] | Preço Total por ha Simples [R$/ha] | Preço Total por ha Presumido [R$/ha] | Preço Total por ha Real [R$/ha] | Preço Total Simples [R$] | Preço Total Presumido [R$] | Prod CAPEX [ha/h/R$] | Dias Trabalhados | Preço Total Real [R$]
0 | 60 | CONCLUIDO | 0.9029 | 110.76 | 90.89 | 7.86 | 0.14 | 694 | 124.63 | 45 | 1 | 692 | 18.64 | 15605.44 | 947.96 | 1214.1 | 1257.1 | 90.51 | 568784.6 | 0.07 | 0.49 | 5.16 | 33.69 | 0.5 | 10 | 1866.7724 | 2554.2004 | 2310.4311 | 1866772.4172 | 2554200.3774 | 4.1793e-06 | 47 | 2310431.0782
1 | 60 | CONCLUIDO | 1.2822 | 77.99 | 69.24 | 16.04 | 0.28 | 259 | 125.95 | 45 | 2 | 257 | 18.95 | 15767.7 | 714.5 | 1214.01 | 521.39 | 90.51 | 203104.67 | 0.17 | 0.65 | 4.44 | 12.05 | 0.5 | 10 | 1071.812 | 1466.5004 | 1326.5397 | 1071811.9635 | 1466500.4134 | 5.935e-06 | 33 | 1326539.6722
2 | 60 | CONCLUIDO | 1.4146 | 70.69 | 64.49 | 24.34 | 0.42 | 159 | 127.27 | 45 | 3 | 157 | 19.27 | 15930.42 | 658.48 | 1213.93 | 360.5 | 90.51 | 123159.17 | 0.25 | 0.7 | 4.27 | 7.3 | 0.5 | 10 | 921.342 | 1260.6207 | 1140.3088 | 921341.9529 | 1260620.7068 | 6.5478e-06 | 30 | 1140308.8358
3 | 60 | CONCLUIDO | 1.4817 | 67.49 | 62.42 | 32.57 | 0.55 | 115 | 128.59 | 45 | 4 | 113 | 19.59 | 16093.6 | 631.21 | 1213.98 | 290.48 | 90.51 | 88372.79 | 0.31 | 0.72 | 4.19 | 5.23 | 0.5 | 10 | 860.1843 | 1176.9422 | 1064.6165 | 860184.3455 | 1176942.1702 | 6.8584e-06 | 29 | 1064616.4613
4 | 60 | CONCLUIDO | 1.5237 | 65.63 | 61.22 | 41.27 | 0.68 | 89 | 129.92 | 45 | 5 | 87 | 19.92 | 16257.24 | 611.69 | 1213.94 | 249.72 | 90.51 | 68122.57 | 0.36 | 0.73 | 4.16 | 4.03 | 0.5 | 10 | 819.5104 | 1121.2903 | 1014.2759 | 819510.3818 | 1121290.2586 | 7.0528e-06 | 28 | 1014275.89
5 | 60 | CONCLUIDO | 1.5506 | 64.49 | 60.49 | 49.72 | 0.81 | 73 | 131.25 | 45 | 6 | 71 | 20.25 | 16421.36 | 597.14 | 1213.92 | 225.39 | 90.51 | 56034.5 | 0.4 | 0.74 | 4.12 | 3.3 | 0.5 | 10 | 789.8442 | 1080.6996 | 977.5592 | 789844.1615 | 1080699.6272 | 7.1774e-06 | 27 | 977559.1716
6 | 60 | CONCLUIDO | 1.5715 | 63.63 | 59.94 | 58.96 | 0.93 | 61 | 132.58 | 45 | 7 | 59 | 20.59 | 16585.95 | 585.21 | 1213.91 | 206.55 | 90.51 | 46677.58 | 0.44 | 0.75 | 4.11 | 2.75 | 0.5 | 10 | 774.4772 | 1059.6739 | 958.5401 | 774477.2139 | 1059673.8915 | 7.2741e-06 | 27 | 958540.1026
7 | 60 | CONCLUIDO | 1.5868 | 63.02 | 59.53 | 67.4 | 1.06 | 53 | 133.92 | 45 | 8 | 51 | 20.93 | 16751.02 | 573.83 | 1213.92 | 193.12 | 90.51 | 40003.7 | 0.47 | 0.75 | 4.08 | 2.34 | 0.5 | 10 | 762.0092 | 1042.6146 | 943.1089 | 762009.1685 | 1042614.5618 | 7.3449e-06 | 27 | 943108.8914
8 | 60 | CONCLUIDO | 1.5984 | 62.56 | 59.26 | 77.29 | 1.18 | 46 | 135.27 | 45 | 9 | 44 | 21.27 | 16916.71 | 564.54 | 1213.93 | 183.59 | 90.51 | 35270.36 | 0.49 | 0.76 | 4.07 | 2.06 | 0.5 | 10 | 752.4811 | 1029.5779 | 931.3164 | 752481.1389 | 1029577.8914 | 7.3986e-06 | 27 | 931316.4224
9 | 60 | CONCLUIDO | 1.6074 | 62.21 | 59.03 | 86.39 | 1.29 | 41 | 136.61 | 45 | 10 | 39 | 21.61 | 17082.76 | 554.78 | 1213.92 | 175.68 | 90.51 | 31341.1 | 0.52 | 0.76 | 4.08 | 1.84 | 0.5 | 10 | 734.0824 | 1004.4039 | 908.545 | 734082.3569 | 1004403.8662 | 7.4403e-06 | 26 | 908544.9709
10 | 60 | CONCLUIDO | 1.6155 | 61.9 | 58.82 | 95.39 | 1.41 | 37 | 137.96 | 45 | 11 | 35 | 21.96 | 17249.3 | 545.99 | 1213.91 | 168.66 | 90.51 | 27852.66 | 0.54 | 0.76 | 4.06 | 1.63 | 0.5 | 10 | 726.2842 | 993.7341 | 898.8935 | 726284.2069 | 993734.0933 | 7.4778e-06 | 26 | 898893.5062
11 | 60 | CONCLUIDO | 1.6205 | 61.71 | 58.71 | 103.6 | 1.52 | 34 | 139.32 | 45 | 12 | 32 | 22.32 | 17416.34 | 537.21 | 1213.96 | 164.95 | 90.51 | 26010.07 | 0.55 | 0.76 | 4.06 | 1.51 | 0.5 | 10 | 719.7672 | 984.8172 | 890.8276 | 719767.1825 | 984817.2129 | 7.5009e-06 | 26 | 890827.6403
12 | 60 | CONCLUIDO | 1.6281 | 61.42 | 58.52 | 117.04 | 1.63 | 30 | 140.67 | 45 | 13 | 28 | 22.68 | 17583.88 | 526.05 | 1213.91 | 158.57 | 90.51 | 22840.69 | 0.57 | 0.77 | 4.06 | 1.33 | 0.5 | 10 | 711.0376 | 972.873 | 880.0233 | 711037.5638 | 972872.9635 | 7.5361e-06 | 26 | 880023.3333
13 | 60 | CONCLUIDO | 1.6319 | 61.28 | 58.43 | 125.21 | 1.74 | 28 | 142.04 | 45 | 14 | 26 | 23.04 | 17751.93 | 518.87 | 1213.91 | 155.21 | 90.51 | 21173.31 | 0.58 | 0.77 | 4.06 | 1.24 | 0.5 | 10 | 705.8647 | 965.7952 | 873.6211 | 705864.7084 | 965795.2345 | 7.5537e-06 | 26 | 873621.0928
14 | 60 | CONCLUIDO | 1.6353 | 61.15 | 58.35 | 134.66 | 1.85 | 26 | 143.4 | 45 | 15 | 23 | 23.41 | 17920.49 | 509.51 | 1213.91 | 152.75 | 90.51 | 19952.39 | 0.59 | 0.77 | 4.05 | 1.16 | 0.5 | 10 | 699.6952 | 957.3538 | 865.9853 | 699695.1767 | 957353.8091 | 7.5694e-06 | 26 | 865985.3052
15 | 60 | CONCLUIDO | 1.6398 | 60.98 | 58.24 | 145.59 | 1.96 | 24 | 144.77 | 45 | 16 | 19 | 23.78 | 18089.56 | 501.67 | 1213.91 | 148.93 | 90.51 | 18053.32 | 0.61 | 0.77 | 4.04 | 1.04 | 0.5 | 10 | 693.9716 | 949.5226 | 858.9015 | 693971.5944 | 949522.5513 | 7.5902e-06 | 26 | 858901.4517
16 | 60 | CONCLUIDO | 1.6412 | 60.93 | 58.21 | 151.86 | 2.06 | 23 | 146.15 | 45 | 17 | 13 | 24.15 | 18259.16 | 497.01 | 1213.92 | 147.48 | 90.51 | 17333.89 | 0.61 | 0.77 | 4.06 | 1.02 | 0.5 | 10 | 691.0318 | 945.5002 | 855.263 | 691031.7927 | 945500.185 | 7.5967e-06 | 26 | 855262.9744
17 | 60 | CONCLUIDO | 1.6431 | 60.86 | 58.16 | 158.63 | 2.16 | 22 | 147.53 | 45 | 18 | 5 | 24.53 | 18429.27 | 496.42 | 1213.92 | 145.89 | 90.51 | 16542.19 | 0.62 | 0.77 | 4.06 | 0.97 | 0.5 | 10 | 690.0608 | 944.1717 | 854.0613 | 690060.84 | 944171.6846 | 7.6055e-06 | 26 | 854061.2642
18 | 60 | CONCLUIDO | 1.643 | 60.87 | 58.17 | 158.65 | 2.26 | 22 | 148.91 | 45 | 19 | 1 | 24.92 | 18599.92 | 497.52 | 1213.93 | 145.86 | 90.51 | 16525.6 | 0.62 | 0.77 | 4.07 | 0.98 | 0.5 | 10 | 690.7006 | 945.047 | 854.853 | 690700.5625 | 945046.9812 | 7.605e-06 | 26 | 854853.0237
19 | 60 | CONCLUIDO | 1.6431 | 60.86 | 58.16 | 158.63 | 2.36 | 22 | 150.3 | 45 | 20 | 0 | 25.3 | 18771.1 | 501.35 | 1213.93 | 145.61 | 90.51 | 16402.6 | 0.62 | 0.77 | 4.07 | 0.97 | 0.5 | 10 | 692.6734 | 947.7462 | 857.2947 | 692673.351 | 947746.2375 | 7.6055e-06 | 26 | 857294.6668

## RESULTADOS_14
Unnamed: 0 | Volume de calda [L] | STATUS | Capacidade operacional [ha/h] | Tempo de missao [h] | Tempo util [h] | Tempo por voo [min] | Autonomia Projetada [h] | N° Voos | MTOW [kg] | Massa Estrutura [kg] | Combustível [kg] | Abastecimentos | Massa gerador | Potência gerador [W] | Combustível consumido [L] | Calda cons [L] | Distância percorrida [km] | Distância Pulverizando [km] | RTL ACUMULADO[m] | EOC [km/km] | EOC [h/h] | Tempo de manobra [h] | Tempo rtl_rtw [h] | V pulv [m/s] | V desloc [m/s] | Preço Total por ha Simples [R$/ha] | Preço Total por ha Presumido [R$/ha] | Preço Total por ha Real [R$/ha] | Preço Total Simples [R$] | Preço Total Presumido [R$] | Prod CAPEX [ha/h/R$] | Dias Trabalhados | Preço Total Real [R$]
0 | 80 | CONCLUIDO | 0.7364 | 135.8 | 103.45 | 6.66 | 0.11 | 932 | 159.12 | 50.28 | 1 | 930 | 27.84 | 19859.16 | 1267.77 | 1214.07 | 1685.35 | 90.51 | 781719.09 | 0.05 | 0.43 | 5.56 | 46.24 | 0.5 | 10 | 2837.7678 | 3882.7591 | 3512.1941 | 2837767.8286 | 3882759.1366 | 3.0352e-06 | 57 | 3512194.0541
1 | 80 | CONCLUIDO | 1.1804 | 84.72 | 72.12 | 13.56 | 0.22 | 319 | 160.54 | 50.28 | 2 | 317 | 28.26 | 20034.4 | 877.48 | 1213.96 | 618.76 | 90.51 | 251493.98 | 0.15 | 0.62 | 4.54 | 14.92 | 0.5 | 10 | 1339.656 | 1832.9764 | 1658.0397 | 1339656.0056 | 1832976.4483 | 4.8652e-06 | 36 | 1658039.7486
2 | 80 | CONCLUIDO | 1.3377 | 74.76 | 66.18 | 20.47 | 0.33 | 194 | 161.97 | 50.28 | 3 | 192 | 28.69 | 20210.21 | 800.32 | 1213.95 | 417.59 | 90.51 | 151532.3 | 0.22 | 0.68 | 4.33 | 8.98 | 0.5 | 10 | 1109.6189 | 1518.2295 | 1373.3318 | 1109618.8716 | 1518229.493 | 5.5135e-06 | 32 | 1373331.801
3 | 80 | CONCLUIDO | 1.4207 | 70.39 | 63.58 | 27.45 | 0.43 | 139 | 163.4 | 50.28 | 4 | 137 | 29.12 | 20386.62 | 764.11 | 1213.94 | 329.71 | 90.51 | 107865.34 | 0.27 | 0.71 | 4.24 | 6.39 | 0.5 | 10 | 1011.2088 | 1383.5804 | 1251.5335 | 1011208.7544 | 1383580.4292 | 5.8556e-06 | 30 | 1251533.4549
4 | 80 | CONCLUIDO | 1.4716 | 67.95 | 62.15 | 34.53 | 0.54 | 108 | 164.83 | 50.28 | 5 | 106 | 29.55 | 20563.61 | 741.85 | 1213.94 | 281.02 | 90.51 | 83675.4 | 0.32 | 0.72 | 4.19 | 4.95 | 0.5 | 10 | 958.0624 | 1310.8632 | 1185.7563 | 958062.3868 | 1310863.2244 | 6.0654e-06 | 29 | 1185756.2781
5 | 80 | CONCLUIDO | 1.5076 | 66.33 | 61.17 | 41.71 | 0.64 | 88 | 166.27 | 50.28 | 6 | 86 | 29.99 | 20741.2 | 725.59 | 1213.92 | 248.28 | 90.51 | 67407.6 | 0.36 | 0.73 | 4.14 | 3.98 | 0.5 | 10 | 919.1959 | 1257.6843 | 1137.6527 | 919195.8637 | 1257684.3328 | 6.2138e-06 | 28 | 1137652.7053
6 | 80 | CONCLUIDO | 1.531 | 65.32 | 60.58 | 48.46 | 0.74 | 75 | 167.72 | 50.28 | 7 | 73 | 30.44 | 20919.39 | 714.5 | 1213.92 | 227.9 | 90.51 | 57279.78 | 0.4 | 0.74 | 4.13 | 3.38 | 0.5 | 10 | 900.898 | 1232.6484 | 1115.0062 | 900898.0206 | 1232648.4166 | 6.3102e-06 | 28 | 1115006.1817
7 | 80 | CONCLUIDO | 1.5491 | 64.55 | 60.13 | 55.51 | 0.84 | 65 | 169.17 | 50.28 | 8 | 63 | 30.89 | 21098.19 | 703.97 | 1213.91 | 213.17 | 90.51 | 49968.62 | 0.42 | 0.75 | 4.11 | 2.94 | 0.5 | 10 | 876.2685 | 1198.9492 | 1084.5231 | 876268.456 | 1198949.1598 | 6.3848e-06 | 27 | 1084523.1347
8 | 80 | CONCLUIDO | 1.5646 | 63.91 | 59.75 | 62.9 | 0.94 | 57 | 170.62 | 50.28 | 9 | 55 | 31.34 | 21277.6 | 695.52 | 1213.92 | 200.27 | 90.51 | 43555.39 | 0.45 | 0.75 | 4.1 | 2.56 | 0.5 | 10 | 864.1607 | 1182.3828 | 1069.5379 | 864160.7159 | 1182382.8156 | 6.4487e-06 | 27 | 1069537.8591
9 | 80 | CONCLUIDO | 1.5762 | 63.44 | 59.48 | 69.97 | 1.03 | 51 | 172.08 | 50.28 | 10 | 49 | 31.8 | 21457.64 | 686.54 | 1213.91 | 190.79 | 90.51 | 38845.89 | 0.47 | 0.75 | 4.09 | 2.28 | 0.5 | 10 | 853.8387 | 1168.2597 | 1056.7627 | 853838.657 | 1168259.7191 | 6.4965e-06 | 27 | 1056762.6512
10 | 80 | CONCLUIDO | 1.586 | 63.05 | 59.24 | 77.27 | 1.12 | 46 | 173.55 | 50.28 | 11 | 44 | 32.27 | 21638.31 | 680.56 | 1213.92 | 182.98 | 90.51 | 34965.5 | 0.49 | 0.76 | 4.08 | 2.05 | 0.5 | 10 | 846.0763 | 1157.6389 | 1047.1555 | 846076.2891 | 1157638.905 | 6.5369e-06 | 27 | 1047155.4726
11 | 80 | CONCLUIDO | 1.5934 | 62.76 | 59.08 | 84.4 | 1.22 | 42 | 175.02 | 50.28 | 12 | 40 | 32.74 | 21819.6 | 673.86 | 1213.92 | 177.11 | 90.51 | 32053.84 | 0.51 | 0.76 | 4.08 | 1.89 | 0.5 | 10 | 839.1585 | 1148.1736 | 1038.5935 | 839158.4605 | 1148173.6267 | 6.5674e-06 | 27 | 1038593.5473
12 | 80 | CONCLUIDO | 1.6024 | 62.41 | 58.86 | 92.93 | 1.31 | 38 | 176.49 | 50.28 | 13 | 36 | 33.21 | 22001.54 | 666.79 | 1213.93 | 169.59 | 90.51 | 28309.53 | 0.53 | 0.76 | 4.07 | 1.66 | 0.5 | 10 | 831.329 | 1137.4611 | 1028.9034 | 831329.0389 | 1137461.0667 | 6.6045e-06 | 27 | 1028903.3789
13 | 80 | CONCLUIDO | 1.6077 | 62.2 | 58.75 | 100.71 | 1.4 | 35 | 177.97 | 50.28 | 14 | 33 | 33.69 | 22184.13 | 662.27 | 1213.93 | 166.04 | 90.51 | 26550.17 | 0.55 | 0.76 | 4.07 | 1.56 | 0.5 | 10 | 816.8528 | 1117.6541 | 1010.9867 | 816852.8299 | 1117654.0788 | 6.6263e-06 | 26 | 1010986.7422
14 | 80 | CONCLUIDO | 1.6122 | 62.03 | 58.64 | 106.62 | 1.48 | 33 | 179.46 | 50.28 | 15 | 31 | 34.18 | 22367.38 | 654.66 | 1213.91 | 162.63 | 90.51 | 24858.01 | 0.56 | 0.77 | 4.06 | 1.45 | 0.5 | 10 | 810.7961 | 1109.3669 | 1003.4905 | 810796.0572 | 1109366.9353 | 6.6449e-06 | 26 | 1003490.512
15 | 80 | CONCLUIDO | 1.6182 | 61.8 | 58.51 | 117.01 | 1.57 | 30 | 180.95 | 50.28 | 16 | 28 | 34.67 | 22551.28 | 646.55 | 1213.91 | 158.06 | 90.51 | 22588.46 | 0.57 | 0.77 | 4.05 | 1.31 | 0.5 | 10 | 803.9259 | 1099.9668 | 994.9875 | 803925.8554 | 1099966.8221 | 6.6696e-06 | 26 | 994987.5324
16 | 80 | CONCLUIDO | 1.6199 | 61.73 | 58.47 | 120.98 | 1.65 | 29 | 182.45 | 50.28 | 17 | 27 | 35.17 | 22735.98 | 643.74 | 1213.91 | 156.71 | 90.51 | 21916.97 | 0.58 | 0.77 | 4.06 | 1.28 | 0.5 | 10 | 801.7024 | 1096.9246 | 992.2356 | 801702.3966 | 1096924.5877 | 6.6766e-06 | 26 | 992235.6446
17 | 80 | CONCLUIDO | 1.6243 | 61.57 | 58.37 | 129.71 | 1.74 | 27 | 183.95 | 50.28 | 18 | 25 | 35.67 | 22921.24 | 639.2 | 1213.91 | 153.62 | 90.51 | 20382.27 | 0.59 | 0.77 | 4.04 | 1.18 | 0.5 | 10 | 797.4463 | 1091.1011 | 986.968 | 797446.2502 | 1091101.1404 | 6.6948e-06 | 26 | 986967.9789
18 | 80 | CONCLUIDO | 1.6287 | 61.4 | 58.27 | 139.84 | 1.82 | 25 | 185.46 | 50.28 | 19 | 23 | 36.18 | 23107.19 | 628.59 | 1213.91 | 150.01 | 90.51 | 18588.59 | 0.6 | 0.77 | 4.04 | 1.07 | 0.5 | 10 | 789.968 | 1080.8691 | 977.7125 | 789968.0395 | 1080869.1226 | 6.7129e-06 | 26 | 977712.4905
19 | 80 | CONCLUIDO | 1.6302 | 61.34 | 58.24 | 145.61 | 1.9 | 24 | 186.97 | 50.28 | 20 | 22 | 36.69 | 23293.82 | 626.36 | 1213.91 | 149.28 | 90.51 | 18225.83 | 0.61 | 0.77 | 4.04 | 1.05 | 0.5 | 10 | 788.1827 | 1078.4263 | 975.5028 | 788182.6574 | 1078426.284 | 6.7191e-06 | 26 | 975502.793
20 | 80 | CONCLUIDO | 1.6346 | 61.18 | 58.15 | 158.58 | 1.98 | 22 | 188.49 | 50.28 | 21 | 20 | 37.21 | 23481.16 | 616.38 | 1213.92 | 145.89 | 90.51 | 16543.49 | 0.62 | 0.77 | 4.04 | 0.95 | 0.5 | 10 | 781.1259 | 1068.771 | 966.769 | 781125.9451 | 1068770.9789 | 6.7372e-06 | 26 | 966768.9767
21 | 80 | CONCLUIDO | 1.6356 | 61.14 | 58.14 | 166.11 | 2.05 | 21 | 190.01 | 50.28 | 22 | 19 | 37.74 | 23669.2 | 611.37 | 1213.93 | 145.45 | 90.51 | 16326.16 | 0.62 | 0.77 | 4.04 | 0.94 | 0.5 | 10 | 778.1033 | 1064.6353 | 963.028 | 778103.3393 | 1064635.3163 | 6.7413e-06 | 26 | 963028.0159
22 | 80 | CONCLUIDO | 1.6387 | 61.02 | 58.05 | 174.16 | 2.13 | 20 | 191.55 | 50.28 | 23 | 18 | 38.27 | 23857.96 | 607.01 | 1213.92 | 142.59 | 90.51 | 14899.94 | 0.63 | 0.77 | 4.04 | 0.86 | 0.5 | 10 | 774.4923 | 1059.6946 | 958.5588 | 774492.3434 | 1059694.5925 | 6.7541e-06 | 26 | 958558.8279
23 | 80 | CONCLUIDO | 1.6407 | 60.95 | 58.01 | 183.2 | 2.21 | 19 | 193.08 | 50.28 | 24 | 16 | 38.8 | 24047.45 | 599.36 | 1213.91 | 141.31 | 90.51 | 14267.32 | 0.64 | 0.77 | 4.04 | 0.82 | 0.5 | 10 | 769.664 | 1053.0883 | 952.583 | 769664.0437 | 1053088.2998 | 6.7623e-06 | 26 | 952583.0305
24 | 80 | CONCLUIDO | 1.6408 | 60.95 | 58.01 | 183.19 | 2.28 | 19 | 194.62 | 50.28 | 25 | 16 | 39.34 | 24237.67 | 595.72 | 1213.91 | 141.41 | 90.51 | 14316.75 | 0.64 | 0.77 | 4.03 | 0.82 | 0.5 | 10 | 767.7011 | 1050.4025 | 950.1535 | 767701.0711 | 1050402.4741 | 6.7628e-06 | 26 | 950153.5362
25 | 80 | CONCLUIDO | 1.6429 | 60.87 | 57.96 | 193.21 | 2.35 | 18 | 196.17 | 50.28 | 26 | 12 | 39.89 | 24428.62 | 594.1 | 1213.93 | 139.44 | 90.51 | 13334.29 | 0.65 | 0.77 | 4.04 | 0.77 | 0.5 | 10 | 766.0183 | 1048.1 | 948.0708 | 766018.3088 | 1048100.0444 | 6.7714e-06 | 26 | 948070.8472
26 | 80 | CONCLUIDO | 1.6447 | 60.8 | 57.93 | 204.46 | 2.42 | 17 | 197.73 | 50.28 | 27 | 8 | 40.45 | 24620.33 | 587.42 | 1213.91 | 138.29 | 90.51 | 12767.09 | 0.65 | 0.77 | 4.04 | 0.74 | 0.5 | 10 | 761.8215 | 1042.3578 | 942.8766 | 761821.4751 | 1042357.7514 | 6.7788e-06 | 26 | 942876.5906
27 | 80 | CONCLUIDO | 1.6446 | 60.81 | 57.93 | 204.47 | 2.49 | 17 | 199.29 | 50.28 | 28 | 5 | 41.01 | 24812.8 | 590.14 | 1213.91 | 138.04 | 90.51 | 12642.35 | 0.66 | 0.77 | 4.05 | 0.74 | 0.5 | 10 | 763.2924 | 1044.3703 | 944.697 | 763292.3524 | 1044370.2707 | 6.7784e-06 | 26 | 944697.0378
28 | 80 | CONCLUIDO | 1.6447 | 60.8 | 57.93 | 204.45 | 2.56 | 17 | 200.85 | 50.28 | 29 | 3 | 41.57 | 25006.03 | 591.45 | 1213.91 | 137.92 | 90.51 | 12580.45 | 0.66 | 0.77 | 4.05 | 0.73 | 0.5 | 10 | 763.955 | 1045.2769 | 945.5171 | 763954.9796 | 1045276.9064 | 6.7788e-06 | 26 | 945517.1455
29 | 80 | CONCLUIDO | 1.6445 | 60.81 | 57.93 | 204.48 | 2.63 | 17 | 202.43 | 50.28 | 30 | 3 | 42.15 | 25200.04 | 594.24 | 1213.91 | 138.13 | 90.51 | 12688.44 | 0.66 | 0.77 | 4.05 | 0.74 | 0.5 | 10 | 765.4941 | 1047.3828 | 947.422 | 765494.0772 | 1047382.7676 | 6.778e-06 | 26 | 947422.0263
30 | 80 | CONCLUIDO | 1.6444 | 60.81 | 57.94 | 204.5 | 2.7 | 17 | 204.01 | 50.28 | 31 | 0 | 42.73 | 25394.96 | 596.24 | 1213.92 | 138.18 | 90.51 | 12711.37 | 0.66 | 0.77 | 4.05 | 0.75 | 0.5 | 10 | 766.6179 | 1048.9204 | 948.8129 | 766617.8969 | 1048920.4273 | 6.7776e-06 | 26 | 948812.9339

## RESULTADOS_5
Unnamed: 0 | Volume de calda [L] | STATUS | Capacidade operacional [ha/h] | Tempo de missao [h] | Tempo util [h] | Tempo por voo [min] | Autonomia Projetada [h] | N° Voos | MTOW [kg] | Massa Estrutura [kg] | Combustível [kg] | Abastecimentos | Massa gerador | Potência gerador [W] | Combustível consumido [L] | Calda cons [L] | Distância percorrida [km] | Distância Pulverizando [km] | RTL ACUMULADO[m] | EOC [km/km] | EOC [h/h] | Tempo de manobra [h] | Tempo rtl_rtw [h] | V pulv [m/s] | V desloc [m/s] | Preço Total por ha Simples [R$/ha] | Preço Total por ha Presumido [R$/ha] | Preço Total por ha Real [R$/ha] | Preço Total Simples [R$] | Preço Total Presumido [R$] | Prod CAPEX [ha/h/R$] | Dias Trabalhados | Preço Total Real [R$]
0 | 35 | CONCLUIDO | 1.1429 | 87.49 | 78.02 | 10.64 | 0.22 | 440 | 80.84 | 35.1 | 1 | 438 | 9.74 | 10204.21 | 603.76 | 1214.09 | 819.67 | 90.51 | 351340.73 | 0.11 | 0.58 | 4.73 | 20.82 | 0.5 | 10 | 1082.3989 | 1480.9859 | 1339.6427 | 1082398.8937 | 1480985.9184 | 6.575e-06 | 37 | 1339642.7009
1 | 35 | CONCLUIDO | 1.4182 | 70.51 | 65.52 | 21.84 | 0.43 | 180 | 82.04 | 35.1 | 2 | 178 | 9.94 | 10352.53 | 495.09 | 1214 | 395.04 | 90.51 | 140324.33 | 0.23 | 0.68 | 4.31 | 8.33 | 0.5 | 10 | 772.3808 | 1056.8055 | 955.9454 | 772380.7789 | 1056805.4568 | 8.1588e-06 | 30 | 955945.4272
2 | 35 | CONCLUIDO | 1.5141 | 66.04 | 62.24 | 33.64 | 0.63 | 111 | 83.25 | 35.1 | 3 | 109 | 10.15 | 10501.19 | 458.8 | 1213.97 | 284.75 | 90.51 | 85527.98 | 0.32 | 0.72 | 4.18 | 5.05 | 0.5 | 10 | 693.0796 | 948.3021 | 857.7975 | 693079.6408 | 948302.141 | 8.7105e-06 | 28 | 857797.5157
3 | 35 | CONCLUIDO | 1.56 | 64.1 | 60.83 | 45.62 | 0.83 | 80 | 84.46 | 35.1 | 4 | 78 | 10.36 | 10650.22 | 436.37 | 1213.96 | 236.83 | 90.51 | 61720.94 | 0.38 | 0.74 | 4.14 | 3.64 | 0.5 | 10 | 654.9305 | 896.1048 | 810.5818 | 654930.4957 | 896104.7978 | 8.9745e-06 | 27 | 810581.8135
4 | 35 | CONCLUIDO | 1.5901 | 62.89 | 59.95 | 58.96 | 1.02 | 61 | 85.67 | 35.1 | 5 | 59 | 10.57 | 10799.59 | 416.57 | 1213.99 | 207.07 | 90.51 | 46935.34 | 0.44 | 0.75 | 4.1 | 2.75 | 0.5 | 10 | 634.3376 | 867.9287 | 785.0948 | 634337.5805 | 867928.6627 | 9.1477e-06 | 27 | 785094.7693
5 | 35 | CONCLUIDO | 1.6102 | 62.1 | 59.37 | 72.69 | 1.21 | 49 | 86.88 | 35.1 | 6 | 47 | 10.78 | 10949.33 | 397.96 | 1213.91 | 187.04 | 90.51 | 36980.97 | 0.48 | 0.76 | 4.09 | 2.17 | 0.5 | 10 | 608.6642 | 832.8012 | 753.3199 | 608664.2207 | 832801.2391 | 9.2633e-06 | 26 | 753319.8577
6 | 35 | CONCLUIDO | 1.6226 | 61.63 | 59.03 | 86.39 | 1.39 | 41 | 88.1 | 35.1 | 7 | 32 | 11 | 11099.43 | 383.07 | 1213.92 | 175.47 | 90.51 | 31234.69 | 0.52 | 0.76 | 4.08 | 1.84 | 0.5 | 10 | 597.0741 | 816.9431 | 738.9752 | 597074.0978 | 816943.1217 | 9.3346e-06 | 26 | 738975.2168
7 | 35 | CONCLUIDO | 1.629 | 61.39 | 58.86 | 95.45 | 1.57 | 37 | 89.32 | 35.1 | 8 | 11 | 11.22 | 11249.89 | 374.05 | 1213.94 | 168.81 | 90.51 | 27924.71 | 0.54 | 0.76 | 4.1 | 1.67 | 0.5 | 10 | 590.4611 | 807.8949 | 730.7905 | 590461.0522 | 807894.8609 | 9.3715e-06 | 26 | 730790.5093
8 | 35 | CONCLUIDO | 1.6297 | 61.36 | 58.85 | 98.08 | 1.75 | 36 | 90.54 | 35.1 | 9 | 1 | 11.44 | 11400.71 | 377.36 | 1213.93 | 167.97 | 90.51 | 27510.24 | 0.54 | 0.76 | 4.11 | 1.66 | 0.5 | 10 | 592.0574 | 810.0791 | 732.7663 | 592057.4485 | 810079.1207 | 9.3755e-06 | 26 | 732766.3064
9 | 35 | CONCLUIDO | 1.6296 | 61.36 | 58.85 | 98.09 | 1.91 | 36 | 91.77 | 35.1 | 10 | 0 | 11.67 | 11551.91 | 382.11 | 1213.97 | 167.95 | 90.51 | 27502.25 | 0.54 | 0.76 | 4.11 | 1.66 | 0.5 | 10 | 594.6166 | 813.5807 | 735.9337 | 594616.6174 | 813580.6886 | 9.3749e-06 | 26 | 735933.6896

## RESULTADOS_8
Unnamed: 0 | Volume de calda [L] | STATUS | Capacidade operacional [ha/h] | Tempo de missao [h] | Tempo util [h] | Tempo por voo [min] | Autonomia Projetada [h] | N° Voos | MTOW [kg] | Massa Estrutura [kg] | Combustível [kg] | Abastecimentos | Massa gerador | Potência gerador [W] | Combustível consumido [L] | Calda cons [L] | Distância percorrida [km] | Distância Pulverizando [km] | RTL ACUMULADO[m] | EOC [km/km] | EOC [h/h] | Tempo de manobra [h] | Tempo rtl_rtw [h] | V pulv [m/s] | V desloc [m/s] | Preço Total por ha Simples [R$/ha] | Preço Total por ha Presumido [R$/ha] | Preço Total por ha Real [R$/ha] | Preço Total Simples [R$] | Preço Total Presumido [R$] | Prod CAPEX [ha/h/R$] | Dias Trabalhados | Preço Total Real [R$]
0 | 50 | CONCLUIDO | 0.9938 | 100.62 | 85.5 | 8.71 | 0.16 | 589 | 107.41 | 41.65 | 1 | 587 | 14.77 | 13481.73 | 806.49 | 1214.04 | 1074.06 | 90.52 | 477792.07 | 0.08 | 0.52 | 4.97 | 28.3 | 0.5 | 10 | 1505.3454 | 2059.68 | 1863.1071 | 1505345.4309 | 2059680.0297 | 4.9511e-06 | 42 | 1863107.0584
1 | 50 | CONCLUIDO | 1.3351 | 74.9 | 67.78 | 17.76 | 0.32 | 229 | 108.68 | 41.65 | 2 | 227 | 15.03 | 13638.32 | 630.59 | 1214.01 | 471.39 | 90.51 | 178255.68 | 0.19 | 0.66 | 4.39 | 10.58 | 0.5 | 10 | 952.0938 | 1302.6968 | 1178.3692 | 952093.8388 | 1302696.7937 | 6.6515e-06 | 32 | 1178369.24
2 | 50 | CONCLUIDO | 1.4535 | 68.8 | 63.63 | 27.08 | 0.48 | 141 | 109.96 | 41.65 | 3 | 139 | 15.31 | 13795.21 | 583.17 | 1213.95 | 331.23 | 90.51 | 108615.12 | 0.27 | 0.71 | 4.24 | 6.43 | 0.5 | 10 | 829.3109 | 1134.6998 | 1026.4056 | 829310.9047 | 1134699.7664 | 7.2413e-06 | 29 | 1026405.6133
3 | 50 | CONCLUIDO | 1.5113 | 66.17 | 61.87 | 36.39 | 0.63 | 102 | 111.23 | 41.65 | 4 | 100 | 15.58 | 13952.52 | 558.91 | 1213.96 | 271.67 | 90.51 | 79032.5 | 0.33 | 0.73 | 4.17 | 4.67 | 0.5 | 10 | 779.3436 | 1066.3323 | 964.563 | 779343.5821 | 1066332.2712 | 7.5293e-06 | 28 | 964563.0158
4 | 50 | CONCLUIDO | 1.5488 | 64.56 | 60.77 | 46.16 | 0.78 | 79 | 112.51 | 41.65 | 5 | 77 | 15.86 | 14110.24 | 541.06 | 1213.97 | 234.52 | 90.51 | 60573.45 | 0.39 | 0.74 | 4.14 | 3.58 | 0.5 | 10 | 744.1097 | 1018.1237 | 920.9554 | 744109.6537 | 1018123.656 | 7.7161e-06 | 27 | 920955.3632
5 | 50 | CONCLUIDO | 1.5747 | 63.51 | 60.05 | 56.29 | 0.93 | 64 | 113.79 | 41.65 | 6 | 62 | 16.14 | 14268.39 | 526.37 | 1213.92 | 209.89 | 90.51 | 48331.41 | 0.43 | 0.75 | 4.11 | 2.85 | 0.5 | 10 | 725.9169 | 993.2315 | 898.4389 | 725916.8662 | 993231.4815 | 7.8452e-06 | 27 | 898438.8629
6 | 50 | CONCLUIDO | 1.5905 | 62.87 | 59.64 | 66.26 | 1.07 | 54 | 115.08 | 41.65 | 7 | 52 | 16.43 | 14426.96 | 512.8 | 1213.92 | 195.95 | 90.51 | 41411.02 | 0.46 | 0.75 | 4.1 | 2.44 | 0.5 | 10 | 712.6711 | 975.108 | 882.0451 | 712671.0693 | 975107.9978 | 7.9239e-06 | 27 | 882045.0591
7 | 50 | CONCLUIDO | 1.6047 | 62.32 | 59.26 | 77.29 | 1.21 | 46 | 116.37 | 41.65 | 8 | 44 | 16.72 | 14585.96 | 501.71 | 1213.92 | 183.59 | 90.51 | 35273.18 | 0.49 | 0.76 | 4.08 | 2.07 | 0.5 | 10 | 691.9732 | 946.7882 | 856.4281 | 691973.1616 | 946788.2074 | 7.9946e-06 | 26 | 856428.0697
8 | 50 | CONCLUIDO | 1.6156 | 61.9 | 58.97 | 88.46 | 1.35 | 40 | 117.66 | 41.65 | 9 | 38 | 17.01 | 14745.39 | 489.03 | 1213.93 | 173.69 | 90.51 | 30349.98 | 0.52 | 0.76 | 4.07 | 1.78 | 0.5 | 10 | 681.3328 | 932.2296 | 843.2589 | 681332.7838 | 932229.5731 | 8.0489e-06 | 26 | 843258.891
9 | 50 | CONCLUIDO | 1.6224 | 61.64 | 58.8 | 98 | 1.48 | 36 | 118.96 | 41.65 | 10 | 34 | 17.31 | 14905.25 | 480.74 | 1213.92 | 167.87 | 90.51 | 27463.26 | 0.54 | 0.76 | 4.07 | 1.61 | 0.5 | 10 | 674.5944 | 923.0098 | 834.9191 | 674594.4017 | 923009.8214 | 8.0828e-06 | 26 | 834919.0595
10 | 50 | CONCLUIDO | 1.6302 | 61.34 | 58.6 | 109.87 | 1.61 | 32 | 120.26 | 41.65 | 11 | 30 | 17.61 | 15065.56 | 467.68 | 1213.91 | 161.25 | 90.51 | 24172.78 | 0.56 | 0.77 | 4.05 | 1.4 | 0.5 | 10 | 665.0236 | 909.9147 | 823.0737 | 665023.6313 | 909914.6711 | 8.1217e-06 | 26 | 823073.692
11 | 50 | CONCLUIDO | 1.6346 | 61.18 | 58.5 | 121.03 | 1.74 | 29 | 121.56 | 41.65 | 12 | 23 | 17.91 | 15226.31 | 459.33 | 1213.92 | 157.4 | 90.51 | 22263.88 | 0.58 | 0.77 | 4.06 | 1.3 | 0.5 | 10 | 659.1775 | 901.9158 | 815.8382 | 659177.55 | 901915.8048 | 8.1436e-06 | 26 | 815838.2262
12 | 50 | CONCLUIDO | 1.6389 | 61.02 | 58.38 | 129.74 | 1.87 | 27 | 122.87 | 41.65 | 13 | 12 | 18.22 | 15387.5 | 451.68 | 1213.92 | 153.12 | 90.51 | 20133.97 | 0.59 | 0.77 | 4.07 | 1.19 | 0.5 | 10 | 653.7033 | 894.4257 | 809.0629 | 653703.2795 | 894425.6664 | 8.165e-06 | 26 | 809062.9361
13 | 50 | CONCLUIDO | 1.6397 | 60.99 | 58.37 | 134.7 | 1.99 | 26 | 124.18 | 41.65 | 14 | 4 | 18.53 | 15549.15 | 448.57 | 1213.91 | 152.44 | 90.51 | 19794.32 | 0.59 | 0.77 | 4.08 | 1.18 | 0.5 | 10 | 651.8268 | 891.8582 | 806.7405 | 651826.8294 | 891858.2246 | 8.169e-06 | 26 | 806740.5274
14 | 50 | CONCLUIDO | 1.6395 | 60.99 | 58.38 | 134.72 | 2.11 | 26 | 125.49 | 41.65 | 15 | 0 | 18.84 | 15711.24 | 452.99 | 1213.91 | 152.48 | 90.51 | 19816.29 | 0.59 | 0.77 | 4.09 | 1.19 | 0.5 | 10 | 654.2513 | 895.1755 | 809.7412 | 654251.2697 | 895175.4508 | 8.168e-06 | 26 | 809741.1621

## RESULTADOS_3
Unnamed: 0 | Volume de calda [L] | STATUS | Capacidade operacional [ha/h] | Tempo de missao [h] | Tempo util [h] | Tempo por voo [min] | Autonomia Projetada [h] | N° Voos | MTOW [kg] | Massa Estrutura [kg] | Combustível [kg] | Abastecimentos | Massa gerador | Potência gerador [W] | Combustível consumido [L] | Calda cons [L] | Distância percorrida [km] | Distância Pulverizando [km] | RTL ACUMULADO[m] | EOC [km/km] | EOC [h/h] | Tempo de manobra [h] | Tempo rtl_rtw [h] | V pulv [m/s] | V desloc [m/s] | Preço Total por ha Simples [R$/ha] | Preço Total por ha Presumido [R$/ha] | Preço Total por ha Real [R$/ha] | Preço Total Simples [R$] | Preço Total Presumido [R$] | Prod CAPEX [ha/h/R$] | Dias Trabalhados | Preço Total Real [R$]
0 | 25 | CONCLUIDO | 1.2582 | 79.48 | 73 | 13 | 0.28 | 337 | 61.76 | 28.92 | 1 | 335 | 6.84 | 7851.41 | 463.63 | 1213.98 | 648.91 | 90.51 | 266478.49 | 0.14 | 0.61 | 4.57 | 15.81 | 0.5 | 10 | 841.2792 | 1151.0753 | 1041.2183 | 841279.2243 | 1151075.3494 | 8.2905e-06 | 34 | 1041218.3336
1 | 25 | CONCLUIDO | 1.483 | 67.43 | 63.68 | 27.1 | 0.55 | 141 | 62.92 | 28.92 | 2 | 139 | 7 | 7994.37 | 387.98 | 1213.99 | 332.76 | 90.51 | 109380.08 | 0.27 | 0.7 | 4.25 | 6.48 | 0.5 | 10 | 649.0713 | 888.088 | 803.3301 | 649071.282 | 888087.963 | 9.7717e-06 | 29 | 803330.0943
2 | 25 | CONCLUIDO | 1.5595 | 64.12 | 61.13 | 42.65 | 0.81 | 86 | 64.08 | 28.92 | 3 | 84 | 7.16 | 8137.65 | 355.35 | 1213.96 | 246.64 | 90.51 | 66598.45 | 0.37 | 0.73 | 4.16 | 3.94 | 0.5 | 10 | 587.9743 | 804.4924 | 727.7128 | 587974.3303 | 804492.4183 | 1.0276e-05 | 27 | 727712.791
3 | 25 | CONCLUIDO | 1.5968 | 62.63 | 59.98 | 59 | 1.07 | 61 | 65.25 | 28.92 | 4 | 52 | 7.33 | 8281.25 | 331 | 1213.96 | 207.46 | 90.51 | 47132.52 | 0.44 | 0.75 | 4.12 | 2.79 | 0.5 | 10 | 564.3779 | 772.2068 | 698.5084 | 564377.919 | 772206.7674 | 1.0522e-05 | 27 | 698508.4373
4 | 25 | CONCLUIDO | 1.6123 | 62.02 | 59.52 | 70.02 | 1.31 | 51 | 66.42 | 28.92 | 5 | 11 | 7.49 | 8425.16 | 319.21 | 1213.91 | 190.45 | 90.51 | 38676.24 | 0.48 | 0.75 | 4.14 | 2.32 | 0.5 | 10 | 544.6778 | 745.2521 | 674.1263 | 544677.7612 | 745252.1423 | 1.0624e-05 | 26 | 674126.3238
5 | 25 | CONCLUIDO | 1.6133 | 61.98 | 59.49 | 71.39 | 1.55 | 50 | 67.59 | 28.92 | 6 | 0 | 7.66 | 8569.4 | 322.66 | 1213.93 | 188.93 | 90.51 | 37922.65 | 0.48 | 0.75 | 4.16 | 2.3 | 0.5 | 10 | 546.2888 | 747.4564 | 676.1202 | 546288.7786 | 747456.4075 | 1.063e-05 | 26 | 676120.217

## RESULTADOS_15
Unnamed: 0 | Volume de calda [L] | STATUS | Capacidade operacional [ha/h] | Tempo de missao [h] | Tempo util [h] | Tempo por voo [min] | Autonomia Projetada [h] | N° Voos | MTOW [kg] | Massa Estrutura [kg] | Combustível [kg] | Abastecimentos | Massa gerador | Potência gerador [W] | Combustível consumido [L] | Calda cons [L] | Distância percorrida [km] | Distância Pulverizando [km] | RTL ACUMULADO[m] | EOC [km/km] | EOC [h/h] | Tempo de manobra [h] | Tempo rtl_rtw [h] | V pulv [m/s] | V desloc [m/s] | Preço Total por ha Simples [R$/ha] | Preço Total por ha Presumido [R$/ha] | Preço Total por ha Real [R$/ha] | Preço Total Simples [R$] | Preço Total Presumido [R$] | Prod CAPEX [ha/h/R$] | Dias Trabalhados | Preço Total Real [R$]
0 | 85 | CONCLUIDO | 0.6964 | 143.6 | 107.27 | 6.42 | 0.11 | 1002 | 167.88 | 51.39 | 1 | 1000 | 30.49 | 20939.59 | 1361.31 | 1214.15 | 1815.32 | 90.51 | 846355.27 | 0.05 | 0.42 | 5.69 | 50.06 | 0.5 | 10 | 3168.345 | 4335.0694 | 3921.3365 | 3168344.997 | 4335069.4025 | 2.801e-06 | 60 | 3921336.463
1 | 85 | CONCLUIDO | 1.1558 | 86.52 | 72.83 | 13.08 | 0.21 | 334 | 169.33 | 51.39 | 2 | 332 | 30.94 | 21118.46 | 918.48 | 1213.99 | 643.53 | 90.51 | 263801.01 | 0.14 | 0.62 | 4.55 | 15.63 | 0.5 | 10 | 1414.4522 | 1935.3159 | 1750.612 | 1414452.1648 | 1935315.8531 | 4.6487e-06 | 37 | 1750612.0244
2 | 85 | CONCLUIDO | 1.3208 | 75.71 | 66.49 | 19.75 | 0.31 | 202 | 170.79 | 51.39 | 3 | 200 | 31.4 | 21297.94 | 833.63 | 1213.98 | 428.44 | 90.51 | 156914.88 | 0.21 | 0.67 | 4.33 | 9.29 | 0.5 | 10 | 1150.8945 | 1574.7047 | 1424.4171 | 1150894.5182 | 1574704.6536 | 5.3123e-06 | 32 | 1424417.0516
3 | 85 | CONCLUIDO | 1.4077 | 71.04 | 63.79 | 26.58 | 0.41 | 144 | 172.25 | 51.39 | 4 | 142 | 31.86 | 21478.05 | 795.21 | 1213.94 | 336.66 | 90.51 | 111315.66 | 0.27 | 0.7 | 4.24 | 6.59 | 0.5 | 10 | 1044.9776 | 1429.7844 | 1293.3278 | 1044977.5519 | 1429784.3877 | 5.6618e-06 | 30 | 1293327.7724
4 | 85 | CONCLUIDO | 1.4611 | 68.44 | 62.27 | 33.36 | 0.51 | 112 | 173.71 | 51.39 | 5 | 110 | 32.32 | 21658.78 | 772.52 | 1213.93 | 286.01 | 90.51 | 86152.12 | 0.32 | 0.72 | 4.18 | 5.08 | 0.5 | 10 | 988.32 | 1352.263 | 1223.2049 | 988319.959 | 1352262.9695 | 5.8766e-06 | 29 | 1223204.8896
5 | 85 | CONCLUIDO | 1.4952 | 66.88 | 61.39 | 40.04 | 0.61 | 92 | 175.18 | 51.39 | 6 | 90 | 32.79 | 21840.16 | 757.34 | 1213.95 | 255.54 | 90.51 | 71017.91 | 0.35 | 0.73 | 4.16 | 4.2 | 0.5 | 10 | 950.288 | 1300.2259 | 1176.1342 | 950287.9595 | 1300225.91 | 6.0138e-06 | 28 | 1176134.174
6 | 85 | CONCLUIDO | 1.5209 | 65.75 | 60.73 | 46.72 | 0.7 | 78 | 176.66 | 51.39 | 7 | 76 | 33.27 | 22022.17 | 744.68 | 1213.93 | 233.5 | 90.51 | 60064.96 | 0.39 | 0.74 | 4.13 | 3.54 | 0.5 | 10 | 929.1679 | 1271.3285 | 1149.9947 | 929167.8788 | 1271328.4838 | 6.1171e-06 | 28 | 1149994.6776
7 | 85 | CONCLUIDO | 1.5414 | 64.88 | 60.23 | 53.94 | 0.8 | 67 | 178.14 | 51.39 | 8 | 65 | 33.75 | 22204.83 | 734.94 | 1213.93 | 216.46 | 90.51 | 51599.78 | 0.42 | 0.74 | 4.12 | 3.04 | 0.5 | 10 | 913.1263 | 1249.3796 | 1130.1406 | 913126.2616 | 1249379.6354 | 6.1996e-06 | 28 | 1130140.5965
8 | 85 | CONCLUIDO | 1.557 | 64.23 | 59.85 | 60.87 | 0.89 | 59 | 179.63 | 51.39 | 9 | 57 | 34.24 | 22388.15 | 725.48 | 1213.92 | 203.52 | 90.51 | 45172.51 | 0.44 | 0.75 | 4.11 | 2.66 | 0.5 | 10 | 890.249 | 1218.078 | 1101.8264 | 890249.0486 | 1218078.0233 | 6.2623e-06 | 27 | 1101826.3664
9 | 85 | CONCLUIDO | 1.5694 | 63.72 | 59.55 | 67.41 | 0.98 | 53 | 181.12 | 51.39 | 10 | 51 | 34.73 | 22572.13 | 717.56 | 1213.94 | 193.29 | 90.51 | 40087.23 | 0.47 | 0.75 | 4.09 | 2.35 | 0.5 | 10 | 879.8324 | 1203.8255 | 1088.9341 | 879832.3691 | 1203825.4629 | 6.3122e-06 | 27 | 1088934.0503
10 | 85 | CONCLUIDO | 1.5785 | 63.35 | 59.35 | 74.19 | 1.07 | 48 | 182.62 | 51.39 | 11 | 46 | 35.22 | 22756.91 | 710.6 | 1213.92 | 186.38 | 90.51 | 36657.02 | 0.49 | 0.76 | 4.09 | 2.16 | 0.5 | 10 | 871.7316 | 1192.7416 | 1078.908 | 871731.5969 | 1192741.629 | 6.3488e-06 | 27 | 1078908.0419
11 | 85 | CONCLUIDO | 1.5862 | 63.04 | 59.18 | 80.7 | 1.16 | 44 | 184.12 | 51.39 | 12 | 42 | 35.73 | 22942.24 | 704.74 | 1213.93 | 180.81 | 90.51 | 33893.78 | 0.5 | 0.76 | 4.08 | 1.99 | 0.5 | 10 | 864.963 | 1183.4805 | 1070.5308 | 864962.9808 | 1183480.5098 | 6.3798e-06 | 27 | 1070530.791
12 | 85 | CONCLUIDO | 1.5947 | 62.71 | 58.98 | 88.47 | 1.24 | 40 | 185.63 | 51.39 | 13 | 38 | 36.24 | 23128.27 | 699.03 | 1213.91 | 174.05 | 90.51 | 30534 | 0.52 | 0.76 | 4.07 | 1.79 | 0.5 | 10 | 857.9373 | 1173.8677 | 1061.8354 | 857937.3194 | 1173867.6899 | 6.414e-06 | 27 | 1061835.4051
13 | 85 | CONCLUIDO | 1.6016 | 62.44 | 58.81 | 95.37 | 1.33 | 37 | 187.14 | 51.39 | 14 | 35 | 36.75 | 23314.98 | 691.42 | 1213.94 | 168.33 | 90.51 | 27684.19 | 0.54 | 0.76 | 4.06 | 1.62 | 0.5 | 10 | 850.6445 | 1163.8894 | 1052.8094 | 850644.5244 | 1163889.366 | 6.4417e-06 | 27 | 1052809.3984
14 | 85 | CONCLUIDO | 1.6069 | 62.23 | 58.71 | 103.6 | 1.41 | 34 | 188.66 | 51.39 | 15 | 32 | 37.27 | 23502.4 | 686.1 | 1213.91 | 165.01 | 90.51 | 26043.26 | 0.55 | 0.76 | 4.06 | 1.52 | 0.5 | 10 | 835.6689 | 1143.3991 | 1034.2747 | 835668.9425 | 1143399.1142 | 6.463e-06 | 26 | 1034274.7076
15 | 85 | CONCLUIDO | 1.6114 | 62.06 | 58.6 | 109.87 | 1.49 | 32 | 190.19 | 51.39 | 16 | 30 | 37.79 | 23690.52 | 681.13 | 1213.92 | 161.2 | 90.51 | 24144.82 | 0.56 | 0.77 | 4.06 | 1.41 | 0.5 | 10 | 830.9758 | 1136.9778 | 1028.4662 | 830975.8032 | 1136977.754 | 6.4811e-06 | 26 | 1028466.193
16 | 85 | CONCLUIDO | 1.6152 | 61.91 | 58.52 | 117.04 | 1.57 | 30 | 191.72 | 51.39 | 17 | 28 | 38.33 | 23879.37 | 677.43 | 1213.91 | 158.43 | 90.51 | 22773.14 | 0.57 | 0.77 | 4.06 | 1.33 | 0.5 | 10 | 827.3464 | 1132.0118 | 1023.9742 | 827346.3585 | 1132011.7876 | 6.4964e-06 | 26 | 1023974.1714
17 | 85 | CONCLUIDO | 1.6196 | 61.74 | 58.42 | 125.19 | 1.65 | 28 | 193.26 | 51.39 | 18 | 26 | 38.86 | 24068.93 | 671.31 | 1213.94 | 154.88 | 90.51 | 21007.8 | 0.58 | 0.77 | 4.06 | 1.23 | 0.5 | 10 | 822.1523 | 1124.905 | 1017.5457 | 822152.2831 | 1124905.0246 | 6.5141e-06 | 26 | 1017545.6679
18 | 85 | CONCLUIDO | 1.6214 | 61.67 | 58.39 | 129.75 | 1.73 | 27 | 194.8 | 51.39 | 19 | 25 | 39.41 | 24259.23 | 666.73 | 1213.91 | 154.06 | 90.51 | 20600.08 | 0.59 | 0.77 | 4.05 | 1.19 | 0.5 | 10 | 818.9588 | 1120.5356 | 1013.5932 | 818958.8251 | 1120535.5944 | 6.5214e-06 | 26 | 1013593.25
19 | 85 | CONCLUIDO | 1.6258 | 61.51 | 58.29 | 139.89 | 1.81 | 25 | 196.35 | 51.39 | 20 | 23 | 39.96 | 24450.27 | 659.8 | 1213.91 | 150.6 | 90.51 | 18882.14 | 0.6 | 0.77 | 4.05 | 1.09 | 0.5 | 10 | 813.3735 | 1112.8934 | 1006.6805 | 813373.4536 | 1112893.4427 | 6.5391e-06 | 26 | 1006680.4544
20 | 85 | CONCLUIDO | 1.6275 | 61.44 | 58.26 | 145.65 | 1.88 | 24 | 197.9 | 51.39 | 21 | 22 | 40.51 | 24642.07 | 657.21 | 1213.91 | 149.71 | 90.51 | 18442.88 | 0.6 | 0.77 | 4.04 | 1.07 | 0.5 | 10 | 811.3006 | 1110.0572 | 1004.1149 | 811300.5777 | 1110057.2425 | 6.5459e-06 | 26 | 1004114.9372
21 | 85 | CONCLUIDO | 1.6295 | 61.37 | 58.22 | 151.87 | 1.96 | 23 | 199.46 | 51.39 | 22 | 21 | 41.07 | 24834.62 | 648.64 | 1213.91 | 148.18 | 90.51 | 17680.04 | 0.61 | 0.77 | 4.04 | 1.02 | 0.5 | 10 | 805.8998 | 1102.6677 | 997.4307 | 805899.848 | 1102667.7258 | 6.5539e-06 | 26 | 997430.6656
22 | 85 | CONCLUIDO | 1.6339 | 61.2 | 58.12 | 166.06 | 2.03 | 21 | 201.03 | 51.39 | 23 | 19 | 41.64 | 25027.94 | 642.48 | 1213.92 | 144.79 | 90.51 | 15994.41 | 0.63 | 0.77 | 4.05 | 0.93 | 0.5 | 10 | 800.7877 | 1095.673 | 991.1035 | 800787.6696 | 1095673.0177 | 6.5716e-06 | 26 | 991103.5227
23 | 85 | CONCLUIDO | 1.6343 | 61.19 | 58.1 | 166.01 | 2.1 | 21 | 202.61 | 51.39 | 24 | 19 | 42.21 | 25222.04 | 638.97 | 1213.91 | 144.36 | 90.51 | 15783.01 | 0.63 | 0.77 | 4.04 | 0.91 | 0.5 | 10 | 798.7146 | 1092.8366 | 988.5378 | 798714.6078 | 1092836.5632 | 6.5732e-06 | 26 | 988537.7754
24 | 85 | CONCLUIDO | 1.6366 | 61.1 | 58.05 | 174.16 | 2.17 | 20 | 204.19 | 51.39 | 25 | 18 | 42.79 | 25417.05 | 633.88 | 1213.91 | 142.54 | 90.51 | 14874.5 | 0.64 | 0.77 | 4.04 | 0.86 | 0.5 | 10 | 795.0699 | 1087.8497 | 984.0268 | 795069.8562 | 1087849.6532 | 6.5825e-06 | 26 | 984026.8091
25 | 85 | CONCLUIDO | 1.6385 | 61.03 | 58.01 | 183.2 | 2.24 | 19 | 205.77 | 51.39 | 26 | 17 | 43.38 | 25612.75 | 630.69 | 1213.91 | 141.41 | 90.51 | 14314.15 | 0.64 | 0.77 | 4.03 | 0.82 | 0.5 | 10 | 792.6105 | 1084.4846 | 980.9829 | 792610.4883 | 1084484.6377 | 6.5901e-06 | 26 | 980982.9459
26 | 85 | CONCLUIDO | 1.6405 | 60.96 | 57.97 | 193.24 | 2.31 | 18 | 207.37 | 51.39 | 27 | 15 | 43.97 | 25809.25 | 624.9 | 1213.93 | 139.87 | 90.51 | 13552.38 | 0.65 | 0.77 | 4.04 | 0.78 | 0.5 | 10 | 788.7443 | 1079.1947 | 976.1979 | 788744.2733 | 1079194.7117 | 6.5982e-06 | 26 | 976197.883
27 | 85 | CONCLUIDO | 1.6431 | 60.86 | 57.91 | 204.39 | 2.38 | 17 | 208.97 | 51.39 | 28 | 13 | 44.57 | 26006.56 | 618.9 | 1213.91 | 137.7 | 90.51 | 12470.48 | 0.66 | 0.77 | 4.04 | 0.72 | 0.5 | 10 | 784.5137 | 1073.4063 | 970.9619 | 784513.7379 | 1073406.3065 | 6.6086e-06 | 26 | 970961.9152
28 | 85 | CONCLUIDO | 1.6431 | 60.86 | 57.91 | 204.39 | 2.45 | 17 | 210.57 | 51.39 | 29 | 9 | 45.18 | 26204.71 | 612.07 | 1213.91 | 137.51 | 90.51 | 12375.66 | 0.66 | 0.77 | 4.04 | 0.72 | 0.5 | 10 | 780.8944 | 1068.4541 | 966.4824 | 780894.3768 | 1068454.1369 | 6.6086e-06 | 26 | 966482.3737
29 | 85 | CONCLUIDO | 1.6451 | 60.79 | 57.87 | 217.01 | 2.51 | 16 | 212.19 | 51.39 | 30 | 8 | 45.79 | 26403.69 | 612.07 | 1213.92 | 136.22 | 90.51 | 11736.79 | 0.66 | 0.78 | 4.04 | 0.68 | 0.5 | 10 | 780.1177 | 1067.3915 | 965.5211 | 780117.7291 | 1067391.4933 | 6.6167e-06 | 26 | 965521.1472
30 | 85 | CONCLUIDO | 1.6447 | 60.8 | 57.89 | 217.08 | 2.58 | 16 | 213.81 | 51.39 | 31 | 6 | 46.41 | 26603.52 | 616.14 | 1213.91 | 136.67 | 90.51 | 11959.76 | 0.66 | 0.78 | 4.05 | 0.69 | 0.5 | 10 | 782.4691 | 1070.6088 | 968.4314 | 782469.1222 | 1070608.7731 | 6.6151e-06 | 26 | 968431.3744
31 | 85 | CONCLUIDO | 1.6445 | 60.81 | 57.89 | 217.1 | 2.64 | 16 | 215.43 | 51.39 | 32 | 3 | 47.04 | 26804.21 | 617.85 | 1213.91 | 136.64 | 90.51 | 11944.77 | 0.66 | 0.77 | 4.05 | 0.7 | 0.5 | 10 | 783.4386 | 1071.9352 | 969.6312 | 783438.5541 | 1071935.1926 | 6.6143e-06 | 26 | 969631.2023
32 | 85 | CONCLUIDO | 1.6444 | 60.81 | 57.9 | 217.12 | 2.7 | 16 | 217.07 | 51.39 | 33 | 1 | 47.68 | 27005.77 | 620.18 | 1213.92 | 136.96 | 90.51 | 12105.96 | 0.66 | 0.77 | 4.05 | 0.7 | 0.5 | 10 | 784.739 | 1073.7145 | 971.2407 | 784738.9922 | 1073714.5094 | 6.6139e-06 | 26 | 971240.7036
33 | 85 | CONCLUIDO | 1.6444 | 60.81 | 57.9 | 217.11 | 2.76 | 16 | 218.71 | 51.39 | 34 | 0 | 48.32 | 27208.22 | 624 | 1213.92 | 136.86 | 90.51 | 12054.89 | 0.66 | 0.77 | 4.05 | 0.7 | 0.5 | 10 | 786.7617 | 1076.4821 | 973.7441 | 786761.6905 | 1076482.0544 | 6.6139e-06 | 26 | 973744.118

## RESULTADOS_2
Unnamed: 0 | Volume de calda [L] | STATUS | Capacidade operacional [ha/h] | Tempo de missao [h] | Tempo util [h] | Tempo por voo [min] | Autonomia Projetada [h] | N° Voos | MTOW [kg] | Massa Estrutura [kg] | Combustível [kg] | Abastecimentos | Massa gerador | Potência gerador [W] | Combustível consumido [L] | Calda cons [L] | Distância percorrida [km] | Distância Pulverizando [km] | RTL ACUMULADO[m] | EOC [km/km] | EOC [h/h] | Tempo de manobra [h] | Tempo rtl_rtw [h] | V pulv [m/s] | V desloc [m/s] | Preço Total por ha Simples [R$/ha] | Preço Total por ha Presumido [R$/ha] | Preço Total por ha Real [R$/ha] | Preço Total Simples [R$] | Preço Total Presumido [R$] | Prod CAPEX [ha/h/R$] | Dias Trabalhados | Preço Total Real [R$]
0 | 20 | CONCLUIDO | 1.3246 | 75.49 | 70.31 | 15.01 | 0.34 | 281 | 51.33 | 24.83 | 1 | 279 | 5.51 | 6564.78 | 386.46 | 1214.01 | 557.41 | 90.51 | 221004.05 | 0.16 | 0.64 | 4.48 | 13.11 | 0.5 | 10 | 720.7512 | 986.1636 | 892.0455 | 720751.2192 | 986163.6154 | 9.55e-06 | 32 | 892045.5441
1 | 20 | CONCLUIDO | 1.5211 | 65.74 | 62.55 | 31.81 | 0.66 | 118 | 52.47 | 24.83 | 2 | 116 | 5.64 | 6705.1 | 323.94 | 1213.94 | 294.8 | 90.51 | 90516.45 | 0.31 | 0.72 | 4.2 | 5.36 | 0.5 | 10 | 577.0095 | 789.4899 | 714.142 | 577009.499 | 789489.8524 | 1.0967e-05 | 28 | 714142.0489
2 | 20 | CONCLUIDO | 1.5859 | 63.05 | 60.43 | 50.36 | 0.97 | 72 | 53.61 | 24.83 | 3 | 57 | 5.78 | 6845.59 | 291.21 | 1213.95 | 222.17 | 90.51 | 54432.87 | 0.41 | 0.74 | 4.14 | 3.23 | 0.5 | 10 | 532.5918 | 728.7156 | 659.168 | 532591.8321 | 728715.641 | 1.1434e-05 | 27 | 659168.043
3 | 20 | CONCLUIDO | 1.5979 | 62.58 | 60.08 | 58.14 | 1.27 | 62 | 54.75 | 24.83 | 4 | 3 | 5.92 | 6986.39 | 285.12 | 1214.09 | 208.21 | 90.51 | 47501.09 | 0.43 | 0.75 | 4.19 | 2.88 | 0.5 | 10 | 526.4683 | 720.3371 | 651.5892 | 526468.2706 | 720337.114 | 1.152e-05 | 27 | 651589.1508
4 | 20 | CONCLUIDO | 1.5985 | 62.56 | 60.05 | 58.12 | 1.55 | 62 | 55.89 | 24.83 | 5 | 0 | 6.07 | 7127.49 | 290.39 | 1214.1 | 207.27 | 90.51 | 47034 | 0.44 | 0.75 | 4.19 | 2.86 | 0.5 | 10 | 529.1761 | 724.0421 | 654.9406 | 529176.1392 | 724042.1392 | 1.1525e-05 | 27 | 654940.5736

## RESULTADOS_11
Unnamed: 0 | Volume de calda [L] | STATUS | Capacidade operacional [ha/h] | Tempo de missao [h] | Tempo util [h] | Tempo por voo [min] | Autonomia Projetada [h] | N° Voos | MTOW [kg] | Massa Estrutura [kg] | Combustível [kg] | Abastecimentos | Massa gerador | Potência gerador [W] | Combustível consumido [L] | Calda cons [L] | Distância percorrida [km] | Distância Pulverizando [km] | RTL ACUMULADO[m] | EOC [km/km] | EOC [h/h] | Tempo de manobra [h] | Tempo rtl_rtw [h] | V pulv [m/s] | V desloc [m/s] | Preço Total por ha Simples [R$/ha] | Preço Total por ha Presumido [R$/ha] | Preço Total por ha Real [R$/ha] | Preço Total Simples [R$] | Preço Total Presumido [R$] | Prod CAPEX [ha/h/R$] | Dias Trabalhados | Preço Total Real [R$]
0 | 65 | CONCLUIDO | 0.8597 | 116.32 | 93.75 | 7.51 | 0.13 | 749 | 133.21 | 46.47 | 1 | 747 | 20.75 | 16663.42 | 1022.27 | 1214.13 | 1354.59 | 90.51 | 617256.89 | 0.07 | 0.48 | 5.26 | 36.55 | 0.5 | 10 | 2068.0999 | 2829.6656 | 2559.6063 | 2068099.9286 | 2829665.5605 | 3.8529e-06 | 49 | 2559606.2508
1 | 65 | CONCLUIDO | 1.2567 | 79.57 | 69.94 | 15.31 | 0.26 | 274 | 134.55 | 46.47 | 2 | 272 | 21.09 | 16828.84 | 755.2 | 1214.03 | 545.02 | 90.51 | 214846.88 | 0.17 | 0.64 | 4.45 | 12.73 | 0.5 | 10 | 1137.8593 | 1556.8693 | 1408.2838 | 1137859.2803 | 1556869.2661 | 5.6321e-06 | 34 | 1408283.8484
2 | 65 | CONCLUIDO | 1.3951 | 71.68 | 64.93 | 23.19 | 0.39 | 168 | 135.9 | 46.47 | 3 | 166 | 21.43 | 16994.64 | 694.74 | 1213.95 | 375.35 | 90.51 | 130540.74 | 0.24 | 0.69 | 4.28 | 7.73 | 0.5 | 10 | 962.9088 | 1317.4944 | 1191.7546 | 962908.8483 | 1317494.3668 | 6.2524e-06 | 30 | 1191754.5536
3 | 65 | CONCLUIDO | 1.4663 | 68.2 | 62.72 | 31.1 | 0.52 | 121 | 137.25 | 46.47 | 4 | 119 | 21.78 | 17160.92 | 664.95 | 1213.97 | 301.2 | 90.51 | 93701.84 | 0.3 | 0.72 | 4.19 | 5.53 | 0.5 | 10 | 895.2301 | 1224.8933 | 1107.9912 | 895230.074 | 1224893.282 | 6.5715e-06 | 29 | 1107991.1863
4 | 65 | CONCLUIDO | 1.5094 | 66.25 | 61.51 | 39.26 | 0.64 | 94 | 138.6 | 46.47 | 5 | 92 | 22.13 | 17327.69 | 646.04 | 1213.93 | 258.93 | 90.51 | 72700.36 | 0.35 | 0.73 | 4.19 | 4.32 | 0.5 | 10 | 853.0226 | 1167.1431 | 1055.7526 | 853022.5933 | 1167143.1448 | 6.7647e-06 | 28 | 1055752.6412
5 | 65 | CONCLUIDO | 1.5399 | 64.94 | 60.66 | 47.27 | 0.76 | 77 | 139.95 | 46.47 | 6 | 75 | 22.49 | 17494.97 | 632 | 1213.91 | 230.58 | 90.51 | 58612.09 | 0.39 | 0.74 | 4.14 | 3.47 | 0.5 | 10 | 830.7591 | 1136.6812 | 1028.198 | 830759.0879 | 1136681.2346 | 6.9014e-06 | 28 | 1028197.9729
6 | 65 | CONCLUIDO | 1.5607 | 64.07 | 60.12 | 55.5 | 0.88 | 65 | 141.31 | 46.47 | 7 | 63 | 22.85 | 17662.75 | 619.23 | 1213.91 | 212.84 | 90.51 | 49801.97 | 0.43 | 0.75 | 4.11 | 2.93 | 0.5 | 10 | 804.7335 | 1101.0719 | 995.9872 | 804733.5245 | 1101071.9106 | 6.9946e-06 | 27 | 995987.1528
7 | 65 | CONCLUIDO | 1.577 | 63.41 | 59.71 | 63.97 | 0.99 | 56 | 142.68 | 46.47 | 8 | 54 | 23.21 | 17831.04 | 609.59 | 1213.91 | 198.59 | 90.51 | 42720.63 | 0.46 | 0.75 | 4.1 | 2.51 | 0.5 | 10 | 792.4779 | 1084.3032 | 980.8188 | 792477.8825 | 1084303.2005 | 7.0676e-06 | 27 | 980818.8249
8 | 65 | CONCLUIDO | 1.5906 | 62.87 | 59.35 | 72.68 | 1.11 | 49 | 144.05 | 46.47 | 9 | 47 | 23.58 | 17999.83 | 598.41 | 1213.92 | 186.74 | 90.51 | 36833.22 | 0.48 | 0.76 | 4.08 | 2.16 | 0.5 | 10 | 780.6699 | 1068.147 | 966.2045 | 780669.8715 | 1068146.9589 | 7.1286e-06 | 27 | 966204.5123
9 | 65 | CONCLUIDO | 1.5985 | 62.56 | 59.18 | 80.7 | 1.22 | 44 | 145.42 | 46.47 | 10 | 42 | 23.95 | 18169.15 | 591.8 | 1213.91 | 180.87 | 90.51 | 33921.19 | 0.5 | 0.76 | 4.08 | 1.99 | 0.5 | 10 | 773.965 | 1058.9731 | 957.9062 | 773965.0382 | 1058973.1102 | 7.164e-06 | 27 | 957906.2029
10 | 65 | CONCLUIDO | 1.6086 | 62.17 | 58.92 | 90.65 | 1.33 | 39 | 146.8 | 46.47 | 11 | 37 | 24.33 | 18338.99 | 580.72 | 1213.93 | 172.15 | 90.51 | 29585.96 | 0.53 | 0.76 | 4.07 | 1.73 | 0.5 | 10 | 754.2414 | 1031.9863 | 933.495 | 754241.3873 | 1031986.3409 | 7.2093e-06 | 26 | 933495.0129
11 | 65 | CONCLUIDO | 1.6134 | 61.98 | 58.82 | 98.03 | 1.43 | 36 | 148.18 | 46.47 | 12 | 34 | 24.71 | 18509.36 | 575.45 | 1213.91 | 168.26 | 90.51 | 27658.31 | 0.54 | 0.76 | 4.08 | 1.63 | 0.5 | 10 | 749.5888 | 1025.6204 | 927.7366 | 749588.7653 | 1025620.4182 | 7.2308e-06 | 26 | 927736.645
12 | 65 | CONCLUIDO | 1.6195 | 61.75 | 58.67 | 106.67 | 1.54 | 33 | 149.56 | 46.47 | 13 | 31 | 25.1 | 18680.25 | 566.35 | 1213.92 | 163.26 | 90.51 | 25172.2 | 0.55 | 0.76 | 4.07 | 1.48 | 0.5 | 10 | 742.3518 | 1015.7184 | 918.7797 | 742351.7623 | 1015718.4314 | 7.2581e-06 | 26 | 918779.6898
13 | 65 | CONCLUIDO | 1.6258 | 61.51 | 58.51 | 117.02 | 1.64 | 30 | 150.95 | 46.47 | 14 | 28 | 25.49 | 18851.69 | 558.67 | 1213.92 | 158.29 | 90.51 | 22701.69 | 0.57 | 0.77 | 4.05 | 1.32 | 0.5 | 10 | 735.8388 | 1006.8071 | 910.7189 | 735838.803 | 1006807.1131 | 7.2863e-06 | 26 | 910718.8553
14 | 65 | CONCLUIDO | 1.6289 | 61.39 | 58.45 | 125.25 | 1.74 | 28 | 152.35 | 46.47 | 15 | 26 | 25.88 | 19023.66 | 546.74 | 1213.91 | 155.87 | 90.51 | 21500.31 | 0.58 | 0.77 | 4.06 | 1.26 | 0.5 | 10 | 728.3542 | 996.5664 | 901.4555 | 728354.2354 | 996566.3976 | 7.3002e-06 | 26 | 901455.4993
15 | 65 | CONCLUIDO | 1.6329 | 61.24 | 58.35 | 134.66 | 1.84 | 26 | 153.75 | 46.47 | 16 | 24 | 26.28 | 19196.18 | 539.17 | 1213.93 | 152.68 | 90.51 | 19918.01 | 0.59 | 0.77 | 4.05 | 1.16 | 0.5 | 10 | 722.8398 | 989.0214 | 894.6305 | 722839.8347 | 989021.3513 | 7.3182e-06 | 26 | 894630.5417
16 | 65 | CONCLUIDO | 1.6373 | 61.08 | 58.24 | 145.61 | 1.94 | 24 | 155.15 | 46.47 | 17 | 22 | 26.68 | 19369.26 | 533.11 | 1213.92 | 149.18 | 90.51 | 18177.36 | 0.61 | 0.77 | 4.04 | 1.05 | 0.5 | 10 | 718.0107 | 982.4139 | 888.6537 | 718010.701 | 982413.9175 | 7.3379e-06 | 26 | 888653.712
17 | 65 | CONCLUIDO | 1.6413 | 60.93 | 58.15 | 158.59 | 2.04 | 22 | 156.56 | 46.47 | 18 | 20 | 27.09 | 19542.89 | 524.3 | 1213.91 | 146.01 | 90.51 | 16602.38 | 0.62 | 0.77 | 4.04 | 0.96 | 0.5 | 10 | 711.923 | 974.0845 | 881.1192 | 711923.034 | 974084.503 | 7.3558e-06 | 26 | 881119.2451
18 | 65 | CONCLUIDO | 1.6432 | 60.86 | 58.1 | 166.01 | 2.13 | 21 | 157.97 | 46.47 | 19 | 12 | 27.5 | 19717.08 | 517.53 | 1213.92 | 144.24 | 90.51 | 15721.52 | 0.63 | 0.77 | 4.04 | 0.91 | 0.5 | 10 | 707.6493 | 968.237 | 875.8299 | 707649.3392 | 968237.0452 | 7.3643e-06 | 26 | 875829.8605
19 | 65 | CONCLUIDO | 1.6429 | 60.87 | 58.12 | 166.04 | 2.22 | 21 | 159.39 | 46.47 | 20 | 7 | 27.92 | 19891.97 | 515.53 | 1213.91 | 144.28 | 90.51 | 15743.23 | 0.63 | 0.77 | 4.05 | 0.92 | 0.5 | 10 | 706.7346 | 966.9855 | 874.6977 | 706734.6204 | 966985.4866 | 7.363e-06 | 26 | 874697.7489
20 | 65 | CONCLUIDO | 1.6449 | 60.79 | 58.07 | 174.21 | 2.31 | 20 | 160.81 | 46.47 | 21 | 3 | 28.34 | 20067.32 | 518.69 | 1213.91 | 142.46 | 90.51 | 14836.08 | 0.64 | 0.77 | 4.06 | 0.88 | 0.5 | 10 | 707.7001 | 968.3065 | 875.8927 | 707700.0962 | 968306.4932 | 7.3719e-06 | 26 | 875892.6805
21 | 65 | CONCLUIDO | 1.6447 | 60.8 | 58.08 | 174.23 | 2.4 | 20 | 162.24 | 46.47 | 22 | 0 | 28.77 | 20243.25 | 522.49 | 1213.91 | 142.57 | 90.51 | 14892.32 | 0.63 | 0.77 | 4.07 | 0.89 | 0.5 | 10 | 709.7982 | 971.1772 | 878.4894 | 709798.2187 | 971177.2368 | 7.371e-06 | 26 | 878489.4444

## RESULTADOS_13
Unnamed: 0 | Volume de calda [L] | STATUS | Capacidade operacional [ha/h] | Tempo de missao [h] | Tempo util [h] | Tempo por voo [min] | Autonomia Projetada [h] | N° Voos | MTOW [kg] | Massa Estrutura [kg] | Combustível [kg] | Abastecimentos | Massa gerador | Potência gerador [W] | Combustível consumido [L] | Calda cons [L] | Distância percorrida [km] | Distância Pulverizando [km] | RTL ACUMULADO[m] | EOC [km/km] | EOC [h/h] | Tempo de manobra [h] | Tempo rtl_rtw [h] | V pulv [m/s] | V desloc [m/s] | Preço Total por ha Simples [R$/ha] | Preço Total por ha Presumido [R$/ha] | Preço Total por ha Real [R$/ha] | Preço Total Simples [R$] | Preço Total Presumido [R$] | Prod CAPEX [ha/h/R$] | Dias Trabalhados | Preço Total Real [R$]
0 | 75 | CONCLUIDO | 0.7762 | 128.83 | 100.03 | 6.91 | 0.12 | 868 | 150.44 | 49.1 | 1 | 866 | 25.34 | 18787.76 | 1181.74 | 1214.05 | 1568.73 | 90.51 | 723729.2 | 0.06 | 0.45 | 5.45 | 42.83 | 0.5 | 10 | 2550.5803 | 3489.8165 | 3156.7533 | 2550580.2988 | 3489816.4885 | 3.2836e-06 | 54 | 3156753.3008
1 | 75 | CONCLUIDO | 1.2054 | 82.96 | 71.4 | 14.09 | 0.23 | 304 | 151.83 | 49.1 | 2 | 302 | 25.73 | 18959.54 | 837.13 | 1213.98 | 594.24 | 90.51 | 239305.47 | 0.15 | 0.63 | 4.52 | 14.2 | 0.5 | 10 | 1267.4603 | 1734.1951 | 1568.6859 | 1267460.2953 | 1734195.0924 | 5.0992e-06 | 35 | 1568685.9468
2 | 75 | CONCLUIDO | 1.358 | 73.64 | 65.71 | 21.31 | 0.35 | 185 | 153.23 | 49.1 | 3 | 183 | 26.13 | 19131.85 | 764.81 | 1213.97 | 401.19 | 90.51 | 143375.09 | 0.23 | 0.68 | 4.32 | 8.51 | 0.5 | 10 | 1055.4315 | 1444.0879 | 1306.2662 | 1055431.4772 | 1444087.9095 | 5.7448e-06 | 31 | 1306266.1862
3 | 75 | CONCLUIDO | 1.4363 | 69.62 | 63.28 | 28.55 | 0.46 | 133 | 154.63 | 49.1 | 4 | 131 | 26.53 | 19304.72 | 731.59 | 1213.98 | 319.53 | 90.51 | 102805.49 | 0.28 | 0.71 | 4.23 | 6.09 | 0.5 | 10 | 975.3748 | 1334.5508 | 1207.1832 | 975374.8119 | 1334550.8481 | 6.076e-06 | 30 | 1207183.1882
4 | 75 | CONCLUIDO | 1.4862 | 67.29 | 61.86 | 36.04 | 0.57 | 103 | 156.03 | 49.1 | 5 | 101 | 26.94 | 19478.15 | 709.24 | 1213.93 | 271.99 | 90.51 | 79185.21 | 0.33 | 0.73 | 4.17 | 4.67 | 0.5 | 10 | 924.4608 | 1264.888 | 1144.1689 | 924460.799 | 1264888.0496 | 6.2871e-06 | 29 | 1144168.9094
5 | 75 | CONCLUIDO | 1.5166 | 65.94 | 61.07 | 43.1 | 0.67 | 85 | 157.44 | 49.1 | 6 | 83 | 27.35 | 19652.13 | 695.88 | 1213.97 | 244.72 | 90.51 | 65639.68 | 0.37 | 0.73 | 4.14 | 3.87 | 0.5 | 10 | 891.375 | 1219.6187 | 1103.22 | 891375.0385 | 1219618.6523 | 6.4157e-06 | 28 | 1103219.9599
6 | 75 | CONCLUIDO | 1.5422 | 64.84 | 60.4 | 51.04 | 0.78 | 71 | 158.86 | 49.1 | 7 | 69 | 27.77 | 19826.68 | 682.19 | 1213.93 | 221.66 | 90.51 | 54179.49 | 0.41 | 0.74 | 4.13 | 3.2 | 0.5 | 10 | 871.0448 | 1191.8019 | 1078.058 | 871044.7794 | 1191801.8949 | 6.524e-06 | 28 | 1078057.9948
7 | 75 | CONCLUIDO | 1.5588 | 64.15 | 59.98 | 58.05 | 0.88 | 62 | 160.28 | 49.1 | 8 | 60 | 28.19 | 20001.93 | 674.18 | 1213.92 | 207.96 | 90.51 | 47378.76 | 0.44 | 0.75 | 4.11 | 2.79 | 0.5 | 10 | 849.0017 | 1161.6416 | 1050.7762 | 849001.7334 | 1161641.6269 | 6.5942e-06 | 27 | 1050776.1804
8 | 75 | CONCLUIDO | 1.5737 | 63.54 | 59.62 | 66.24 | 0.99 | 54 | 161.71 | 49.1 | 9 | 52 | 28.61 | 20177.64 | 663.78 | 1213.9 | 195.64 | 90.51 | 41257.2 | 0.46 | 0.75 | 4.1 | 2.42 | 0.5 | 10 | 836.4721 | 1144.498 | 1035.2687 | 836472.0508 | 1144497.9624 | 6.6573e-06 | 27 | 1035268.6832
9 | 75 | CONCLUIDO | 1.5849 | 63.1 | 59.35 | 74.19 | 1.09 | 48 | 163.13 | 49.1 | 10 | 46 | 29.04 | 20353.94 | 655.99 | 1213.91 | 186.4 | 90.51 | 36664.85 | 0.49 | 0.76 | 4.09 | 2.16 | 0.5 | 10 | 827.226 | 1131.8471 | 1023.8252 | 827226.0084 | 1131847.1193 | 6.7046e-06 | 27 | 1023825.2188
10 | 75 | CONCLUIDO | 1.5925 | 62.79 | 59.17 | 80.69 | 1.18 | 44 | 164.57 | 49.1 | 11 | 42 | 29.47 | 20530.82 | 649.13 | 1213.91 | 180.79 | 90.51 | 33881.74 | 0.5 | 0.76 | 4.07 | 1.98 | 0.5 | 10 | 820.1763 | 1122.2015 | 1015.1001 | 820176.341 | 1122201.4534 | 6.7368e-06 | 27 | 1015100.1217
11 | 75 | CONCLUIDO | 1.601 | 62.46 | 58.96 | 88.44 | 1.28 | 40 | 166.01 | 49.1 | 12 | 38 | 29.91 | 20708.3 | 640.8 | 1213.91 | 173.35 | 90.51 | 30182.71 | 0.52 | 0.76 | 4.07 | 1.77 | 0.5 | 10 | 811.9841 | 1110.9925 | 1004.9609 | 811984.1182 | 1110992.4927 | 6.7728e-06 | 27 | 1004960.9285
12 | 75 | CONCLUIDO | 1.6079 | 62.19 | 58.82 | 98.03 | 1.38 | 36 | 167.45 | 49.1 | 13 | 34 | 30.36 | 20886.38 | 633.19 | 1213.92 | 168.47 | 90.51 | 27761.46 | 0.54 | 0.76 | 4.07 | 1.62 | 0.5 | 10 | 795.2894 | 1088.1501 | 984.2986 | 795289.445 | 1088150.1044 | 6.8019e-06 | 26 | 984298.5856
13 | 75 | CONCLUIDO | 1.6127 | 62.01 | 58.69 | 103.58 | 1.47 | 34 | 168.9 | 49.1 | 14 | 32 | 30.81 | 21065.06 | 627.33 | 1213.92 | 164.54 | 90.51 | 25808.72 | 0.55 | 0.76 | 4.06 | 1.5 | 0.5 | 10 | 790.0794 | 1081.0215 | 977.8503 | 790079.4248 | 1081021.5249 | 6.8223e-06 | 26 | 977850.3478
14 | 75 | CONCLUIDO | 1.6181 | 61.8 | 58.58 | 113.38 | 1.56 | 31 | 170.35 | 49.1 | 15 | 29 | 31.26 | 21244.37 | 621.61 | 1213.92 | 160.34 | 90.51 | 23719.5 | 0.56 | 0.77 | 4.06 | 1.39 | 0.5 | 10 | 784.8459 | 1073.8607 | 971.373 | 784845.8505 | 1073860.7176 | 6.8451e-06 | 26 | 971372.9579
15 | 75 | CONCLUIDO | 1.6225 | 61.63 | 58.47 | 120.97 | 1.65 | 29 | 171.81 | 49.1 | 16 | 27 | 31.72 | 21424.29 | 615.34 | 1213.92 | 156.9 | 90.51 | 22012.63 | 0.58 | 0.77 | 4.05 | 1.28 | 0.5 | 10 | 779.6757 | 1066.7866 | 964.974 | 779675.6549 | 1066786.6278 | 6.8637e-06 | 26 | 964974.0093
16 | 75 | CONCLUIDO | 1.6267 | 61.47 | 58.37 | 129.72 | 1.74 | 27 | 173.28 | 49.1 | 17 | 25 | 32.18 | 21604.83 | 608.68 | 1213.93 | 153.22 | 90.51 | 20181.94 | 0.59 | 0.77 | 4.06 | 1.18 | 0.5 | 10 | 774.4219 | 1059.5982 | 958.4716 | 774421.8922 | 1059598.1981 | 6.8815e-06 | 26 | 958471.6332
17 | 75 | CONCLUIDO | 1.6305 | 61.33 | 58.29 | 139.9 | 1.83 | 25 | 174.75 | 49.1 | 18 | 23 | 32.65 | 21786.02 | 601.34 | 1213.91 | 150.65 | 90.51 | 18906.35 | 0.6 | 0.77 | 4.05 | 1.1 | 0.5 | 10 | 769.0247 | 1052.2136 | 951.7918 | 769024.7355 | 1052213.57 | 6.8976e-06 | 26 | 951791.7837
18 | 75 | CONCLUIDO | 1.6326 | 61.25 | 58.24 | 145.61 | 1.91 | 24 | 176.22 | 49.1 | 19 | 22 | 33.13 | 21967.84 | 595.43 | 1213.91 | 149.27 | 90.51 | 18223.08 | 0.61 | 0.77 | 4.04 | 1.05 | 0.5 | 10 | 765.0451 | 1046.7684 | 946.8663 | 765045.058 | 1046768.3998 | 6.9064e-06 | 26 | 946866.2929
19 | 75 | CONCLUIDO | 1.6365 | 61.11 | 58.16 | 158.62 | 2 | 22 | 177.7 | 49.1 | 20 | 20 | 33.61 | 22150.3 | 586.26 | 1213.91 | 146.13 | 90.51 | 16662.6 | 0.62 | 0.77 | 4.05 | 0.97 | 0.5 | 10 | 758.6846 | 1038.0657 | 938.9942 | 758684.5929 | 1038065.7309 | 6.9229e-06 | 26 | 938994.1944
20 | 75 | CONCLUIDO | 1.6389 | 61.02 | 58.1 | 166 | 2.08 | 21 | 179.18 | 49.1 | 21 | 19 | 34.09 | 22333.43 | 579.15 | 1213.91 | 144.21 | 90.51 | 15704.47 | 0.63 | 0.77 | 4.04 | 0.91 | 0.5 | 10 | 753.9706 | 1031.6158 | 933.1599 | 753970.5967 | 1031615.8332 | 6.9331e-06 | 26 | 933159.866
21 | 75 | CONCLUIDO | 1.641 | 60.94 | 58.05 | 174.16 | 2.16 | 20 | 180.67 | 49.1 | 22 | 17 | 34.58 | 22517.21 | 576.4 | 1213.91 | 142.58 | 90.51 | 14895.88 | 0.63 | 0.77 | 4.04 | 0.86 | 0.5 | 10 | 751.7072 | 1028.519 | 930.3586 | 751707.2491 | 1028519.0212 | 6.942e-06 | 26 | 930358.6093
22 | 75 | CONCLUIDO | 1.643 | 60.86 | 58.01 | 183.18 | 2.24 | 19 | 182.17 | 49.1 | 23 | 14 | 35.08 | 22701.78 | 568.81 | 1213.91 | 140.86 | 90.51 | 14039.38 | 0.64 | 0.77 | 4.04 | 0.81 | 0.5 | 10 | 746.9478 | 1022.0069 | 924.468 | 746947.7845 | 1022006.9117 | 6.9504e-06 | 26 | 924468.0065
23 | 75 | CONCLUIDO | 1.6424 | 60.89 | 58.03 | 183.25 | 2.32 | 19 | 183.67 | 49.1 | 24 | 11 | 35.58 | 22886.92 | 566.6 | 1213.92 | 141.37 | 90.51 | 14295.66 | 0.64 | 0.77 | 4.05 | 0.83 | 0.5 | 10 | 746.022 | 1020.7402 | 923.3222 | 746022.0003 | 1020740.2129 | 6.9479e-06 | 26 | 923322.1996
24 | 75 | CONCLUIDO | 1.6443 | 60.82 | 57.99 | 193.3 | 2.4 | 18 | 185.18 | 49.1 | 25 | 8 | 36.08 | 23072.73 | 566.86 | 1213.91 | 140.25 | 90.51 | 13739.69 | 0.65 | 0.77 | 4.05 | 0.8 | 0.5 | 10 | 745.46 | 1019.9712 | 922.6266 | 745459.9564 | 1019971.1997 | 6.9559e-06 | 26 | 922626.5799
25 | 75 | CONCLUIDO | 1.6441 | 60.82 | 58 | 193.32 | 2.47 | 18 | 186.69 | 49.1 | 26 | 3 | 36.6 | 23259.24 | 569.71 | 1213.91 | 139.93 | 90.51 | 13582.14 | 0.65 | 0.77 | 4.06 | 0.8 | 0.5 | 10 | 747.062 | 1022.1631 | 924.6093 | 747061.9673 | 1022163.1417 | 6.9551e-06 | 26 | 924609.326
26 | 75 | CONCLUIDO | 1.6447 | 60.8 | 57.98 | 193.25 | 2.55 | 18 | 188.21 | 49.1 | 27 | 2 | 37.11 | 23446.45 | 570.8 | 1213.91 | 139.25 | 90.51 | 13239.27 | 0.65 | 0.77 | 4.06 | 0.78 | 0.5 | 10 | 747.3935 | 1022.6167 | 925.0196 | 747393.4809 | 1022616.7333 | 6.9576e-06 | 26 | 925019.6275
27 | 75 | CONCLUIDO | 1.6443 | 60.82 | 57.99 | 193.3 | 2.62 | 18 | 189.73 | 49.1 | 28 | 0 | 37.64 | 23634.36 | 574.04 | 1213.94 | 139.76 | 90.51 | 13496.56 | 0.65 | 0.77 | 4.06 | 0.8 | 0.5 | 10 | 749.262 | 1025.1733 | 927.3322 | 749262.0132 | 1025173.3416 | 6.9559e-06 | 26 | 927332.2367

## RESULTADOS_17
Unnamed: 0 | Volume de calda [L] | STATUS | Capacidade operacional [ha/h] | Tempo de missao [h] | Tempo util [h] | Tempo por voo [min] | Autonomia Projetada [h] | N° Voos | MTOW [kg] | Massa Estrutura [kg] | Combustível [kg] | Abastecimentos | Massa gerador | Potência gerador [W] | Combustível consumido [L] | Calda cons [L] | Distância percorrida [km] | Distância Pulverizando [km] | RTL ACUMULADO[m] | EOC [km/km] | EOC [h/h] | Tempo de manobra [h] | Tempo rtl_rtw [h] | V pulv [m/s] | V desloc [m/s] | Preço Total por ha Simples [R$/ha] | Preço Total por ha Presumido [R$/ha] | Preço Total por ha Real [R$/ha] | Preço Total Simples [R$] | Preço Total Presumido [R$] | Prod CAPEX [ha/h/R$] | Dias Trabalhados | Preço Total Real [R$]
0 | 95 | CONCLUIDO | 0.6188 | 161.59 | 115.98 | 6 | 0.1 | 1159 | 185.69 | 53.44 | 1 | 1157 | 36.26 | 23136.14 | 1571.06 | 1214.29 | 2112.45 | 90.51 | 994137.1 | 0.04 | 0.39 | 5.96 | 58.77 | 0.5 | 10 | 3998.1158 | 5470.3984 | 4948.3112 | 3998115.7688 | 5470398.3792 | 2.3797e-06 | 68 | 4948311.2357
1 | 95 | CONCLUIDO | 1.107 | 90.33 | 74.32 | 12.25 | 0.19 | 364 | 187.21 | 53.44 | 2 | 362 | 36.77 | 23322.88 | 1001.34 | 1213.97 | 693.66 | 90.51 | 288718.9 | 0.13 | 0.6 | 4.61 | 17.12 | 0.5 | 10 | 1562.9979 | 2138.5627 | 1934.4613 | 1562997.9218 | 2138562.7112 | 4.2571e-06 | 38 | 1934461.2876
2 | 95 | CONCLUIDO | 1.2841 | 77.88 | 67.29 | 18.52 | 0.28 | 218 | 188.73 | 53.44 | 3 | 216 | 37.29 | 23510.33 | 902.91 | 1214 | 454.48 | 90.51 | 169854.59 | 0.2 | 0.67 | 4.39 | 10.1 | 0.5 | 10 | 1250.5911 | 1711.1139 | 1547.8076 | 1250591.088 | 1711113.8987 | 4.9381e-06 | 33 | 1547807.5898
3 | 95 | CONCLUIDO | 1.3765 | 72.65 | 64.37 | 24.76 | 0.37 | 156 | 190.25 | 53.44 | 4 | 154 | 37.82 | 23698.48 | 859.66 | 1214.01 | 356.28 | 90.51 | 121068.04 | 0.25 | 0.7 | 4.27 | 7.17 | 0.5 | 10 | 1128.8358 | 1544.5229 | 1397.1158 | 1128835.8046 | 1544522.9485 | 5.2935e-06 | 31 | 1397115.8461
4 | 95 | CONCLUIDO | 1.4352 | 69.68 | 62.7 | 31.09 | 0.46 | 121 | 191.78 | 53.44 | 5 | 119 | 38.35 | 23887.36 | 833.65 | 1213.93 | 299.75 | 90.51 | 92975.67 | 0.3 | 0.72 | 4.21 | 5.51 | 0.5 | 10 | 1062.6365 | 1453.9461 | 1315.1836 | 1062636.5002 | 1453946.1398 | 5.5192e-06 | 30 | 1315183.5609
5 | 95 | CONCLUIDO | 1.4744 | 67.82 | 61.67 | 37.38 | 0.55 | 99 | 193.32 | 53.44 | 6 | 97 | 38.89 | 24076.95 | 816.54 | 1213.94 | 264.89 | 90.51 | 75658.06 | 0.34 | 0.73 | 4.17 | 4.48 | 0.5 | 10 | 1018.1474 | 1393.0742 | 1260.1211 | 1018147.3708 | 1393074.1502 | 5.6699e-06 | 29 | 1260121.1085
6 | 95 | CONCLUIDO | 1.5017 | 66.59 | 61 | 43.57 | 0.64 | 84 | 194.86 | 53.44 | 7 | 82 | 39.43 | 24267.28 | 804.6 | 1213.92 | 242.46 | 90.51 | 64514.81 | 0.37 | 0.74 | 4.14 | 3.8 | 0.5 | 10 | 985.4112 | 1348.283 | 1219.6048 | 985411.1505 | 1348283.0093 | 5.7749e-06 | 28 | 1219604.7712
7 | 95 | CONCLUIDO | 1.5225 | 65.68 | 60.5 | 49.72 | 0.72 | 73 | 196.41 | 53.44 | 8 | 71 | 39.98 | 24458.36 | 793.54 | 1213.94 | 225.05 | 90.51 | 55868.53 | 0.4 | 0.74 | 4.13 | 3.3 | 0.5 | 10 | 967.4532 | 1323.7121 | 1197.3789 | 967453.1524 | 1323712.0841 | 5.8549e-06 | 28 | 1197378.8606
8 | 95 | CONCLUIDO | 1.5402 | 64.93 | 60.08 | 56.32 | 0.81 | 64 | 197.97 | 53.44 | 9 | 62 | 40.53 | 24650.18 | 785.74 | 1213.91 | 210.77 | 90.51 | 48770.47 | 0.43 | 0.75 | 4.12 | 2.88 | 0.5 | 10 | 953.4859 | 1304.6014 | 1180.0921 | 953485.8598 | 1304601.4182 | 5.923e-06 | 28 | 1180092.0899
9 | 95 | CONCLUIDO | 1.5549 | 64.31 | 59.72 | 62.86 | 0.89 | 57 | 199.53 | 53.44 | 10 | 55 | 41.1 | 24842.77 | 777.64 | 1213.92 | 198.92 | 90.51 | 42881.7 | 0.46 | 0.75 | 4.1 | 2.53 | 0.5 | 10 | 931.3132 | 1274.2638 | 1152.6498 | 931313.1676 | 1274263.7626 | 5.9795e-06 | 27 | 1152649.8176
10 | 95 | CONCLUIDO | 1.5642 | 63.93 | 59.53 | 68.68 | 0.97 | 52 | 201.1 | 53.44 | 11 | 50 | 41.66 | 25036.12 | 771.26 | 1213.92 | 192.46 | 90.51 | 39678.76 | 0.47 | 0.75 | 4.09 | 2.33 | 0.5 | 10 | 923.0899 | 1263.0123 | 1142.4722 | 923089.9116 | 1263012.3409 | 6.0153e-06 | 27 | 1142472.2158
11 | 95 | CONCLUIDO | 1.5744 | 63.51 | 59.3 | 75.7 | 1.05 | 47 | 202.67 | 53.44 | 12 | 45 | 42.24 | 25230.25 | 765.1 | 1213.91 | 184.53 | 90.51 | 35734.94 | 0.49 | 0.76 | 4.09 | 2.1 | 0.5 | 10 | 914.564 | 1251.3468 | 1131.92 | 914563.962 | 1251346.7605 | 6.0545e-06 | 27 | 1131919.982
12 | 95 | CONCLUIDO | 1.5827 | 63.18 | 59.12 | 82.49 | 1.13 | 43 | 204.25 | 53.44 | 13 | 41 | 42.82 | 25425.3 | 758.83 | 1213.94 | 178.55 | 90.51 | 32767.83 | 0.51 | 0.76 | 4.08 | 1.92 | 0.5 | 10 | 907.0424 | 1241.0555 | 1122.6109 | 907042.4176 | 1241055.4516 | 6.0864e-06 | 27 | 1122610.8612
13 | 95 | CONCLUIDO | 1.5887 | 62.95 | 58.99 | 88.48 | 1.21 | 40 | 205.84 | 53.44 | 14 | 38 | 43.4 | 25621.03 | 754.3 | 1213.93 | 174.02 | 90.51 | 30515.17 | 0.52 | 0.76 | 4.08 | 1.79 | 0.5 | 10 | 901.6559 | 1233.6854 | 1115.9442 | 901655.9359 | 1233685.4298 | 6.1095e-06 | 27 | 1115944.2239
14 | 95 | CONCLUIDO | 1.5956 | 62.67 | 58.83 | 95.39 | 1.28 | 37 | 207.43 | 53.44 | 15 | 35 | 44 | 25817.56 | 748.74 | 1213.91 | 168.79 | 90.51 | 27917.28 | 0.54 | 0.76 | 4.07 | 1.63 | 0.5 | 10 | 895.2811 | 1224.9631 | 1108.0544 | 895281.1164 | 1224963.1205 | 6.136e-06 | 27 | 1108054.3595
15 | 95 | CONCLUIDO | 1.5995 | 62.52 | 58.75 | 100.71 | 1.36 | 35 | 209.03 | 53.44 | 16 | 33 | 44.6 | 26014.91 | 743.57 | 1213.92 | 166.14 | 90.51 | 26601.21 | 0.54 | 0.76 | 4.06 | 1.55 | 0.5 | 10 | 890.6375 | 1218.6095 | 1102.3071 | 890637.4848 | 1218609.4989 | 6.151e-06 | 27 | 1102307.1186
16 | 95 | CONCLUIDO | 1.6036 | 62.36 | 58.66 | 106.66 | 1.43 | 33 | 210.64 | 53.44 | 17 | 31 | 45.21 | 26213.09 | 740.29 | 1213.91 | 163.2 | 90.51 | 25139.72 | 0.55 | 0.76 | 4.07 | 1.47 | 0.5 | 10 | 877.065 | 1200.0391 | 1085.509 | 877065.0463 | 1200039.0897 | 6.1668e-06 | 26 | 1085509.0433
17 | 95 | CONCLUIDO | 1.6086 | 62.17 | 58.54 | 113.31 | 1.51 | 31 | 212.25 | 53.44 | 18 | 29 | 45.82 | 26412.11 | 734.51 | 1213.91 | 159.14 | 90.51 | 23120.47 | 0.57 | 0.77 | 4.06 | 1.35 | 0.5 | 10 | 871.5659 | 1192.5149 | 1078.703 | 871565.9019 | 1192514.9177 | 6.186e-06 | 26 | 1078702.9677
18 | 95 | CONCLUIDO | 1.6129 | 62 | 58.45 | 120.93 | 1.58 | 29 | 213.87 | 53.44 | 19 | 27 | 46.44 | 26611.98 | 731.53 | 1213.93 | 156.32 | 90.51 | 21721.85 | 0.58 | 0.77 | 4.05 | 1.26 | 0.5 | 10 | 867.9874 | 1187.6186 | 1074.2739 | 867987.3527 | 1187618.5889 | 6.2026e-06 | 26 | 1074273.9376
19 | 95 | CONCLUIDO | 1.6168 | 61.85 | 58.38 | 129.72 | 1.65 | 27 | 215.5 | 53.44 | 20 | 25 | 47.07 | 26812.71 | 724.25 | 1213.9 | 153.46 | 90.51 | 20300.72 | 0.59 | 0.77 | 4.05 | 1.18 | 0.5 | 10 | 862.336 | 1179.8861 | 1067.2794 | 862335.9566 | 1179886.0994 | 6.2176e-06 | 26 | 1067279.4261
20 | 95 | CONCLUIDO | 1.619 | 61.76 | 58.33 | 134.6 | 1.72 | 26 | 217.14 | 53.44 | 21 | 24 | 47.7 | 27014.3 | 722.01 | 1213.91 | 151.96 | 90.51 | 19554.22 | 0.6 | 0.77 | 4.05 | 1.14 | 0.5 | 10 | 860.1253 | 1176.8613 | 1064.5433 | 860125.2515 | 1176861.3152 | 6.226e-06 | 26 | 1064543.323
21 | 95 | CONCLUIDO | 1.6215 | 61.67 | 58.27 | 139.85 | 1.79 | 25 | 218.78 | 53.44 | 22 | 23 | 48.34 | 27216.79 | 717.79 | 1213.93 | 150.39 | 90.51 | 18777.85 | 0.6 | 0.77 | 4.04 | 1.08 | 0.5 | 10 | 856.7095 | 1172.1877 | 1060.3158 | 856709.4876 | 1172187.7163 | 6.2356e-06 | 26 | 1060315.7659
22 | 95 | CONCLUIDO | 1.6234 | 61.6 | 58.24 | 145.59 | 1.85 | 24 | 220.43 | 53.44 | 23 | 22 | 48.99 | 27420.16 | 716.11 | 1213.92 | 148.97 | 90.51 | 18073.77 | 0.61 | 0.77 | 4.04 | 1.04 | 0.5 | 10 | 854.9969 | 1169.8444 | 1058.1961 | 854996.8722 | 1169844.4403 | 6.2429e-06 | 26 | 1058196.1288
23 | 95 | CONCLUIDO | 1.625 | 61.54 | 58.21 | 151.86 | 1.92 | 23 | 222.08 | 53.44 | 24 | 21 | 49.65 | 27624.44 | 708.91 | 1213.91 | 148.18 | 90.51 | 17682.78 | 0.61 | 0.77 | 4.04 | 1.02 | 0.5 | 10 | 850.4405 | 1163.6103 | 1052.5569 | 850440.5402 | 1163610.2658 | 6.2491e-06 | 26 | 1052556.9352
24 | 95 | CONCLUIDO | 1.6278 | 61.43 | 58.14 | 158.57 | 1.99 | 22 | 223.75 | 53.44 | 25 | 20 | 50.31 | 27829.77 | 705.65 | 1213.91 | 145.73 | 90.51 | 16462.57 | 0.62 | 0.77 | 4.04 | 0.95 | 0.5 | 10 | 847.4205 | 1159.4781 | 1048.8191 | 847420.4887 | 1159478.0981 | 6.2599e-06 | 26 | 1048819.1358
25 | 95 | CONCLUIDO | 1.6296 | 61.36 | 58.11 | 166.04 | 2.05 | 21 | 225.42 | 53.44 | 26 | 19 | 50.98 | 28035.92 | 703.39 | 1213.92 | 144.91 | 90.51 | 16055.57 | 0.62 | 0.77 | 4.04 | 0.92 | 0.5 | 10 | 845.4515 | 1156.7841 | 1046.3822 | 845451.5305 | 1156784.0828 | 6.2668e-06 | 26 | 1046382.2335
26 | 95 | CONCLUIDO | 1.6325 | 61.25 | 58.04 | 174.12 | 2.11 | 20 | 227.1 | 53.44 | 27 | 18 | 51.66 | 28243 | 701.99 | 1213.91 | 142.26 | 90.51 | 14735.56 | 0.64 | 0.77 | 4.04 | 0.85 | 0.5 | 10 | 843.4048 | 1153.9836 | 1043.849 | 843404.7573 | 1153983.5973 | 6.2779e-06 | 26 | 1043849.0224
27 | 95 | CONCLUIDO | 1.6348 | 61.17 | 58 | 183.14 | 2.18 | 19 | 228.79 | 53.44 | 28 | 17 | 52.35 | 28451.04 | 694.79 | 1213.91 | 140.73 | 90.51 | 13976.23 | 0.64 | 0.77 | 4.04 | 0.8 | 0.5 | 10 | 838.5997 | 1147.4091 | 1037.902 | 838599.7095 | 1147409.1189 | 6.2868e-06 | 26 | 1037902.003
28 | 95 | CONCLUIDO | 1.634 | 61.2 | 58.02 | 183.24 | 2.24 | 19 | 230.48 | 53.44 | 29 | 17 | 53.05 | 28660.06 | 690.76 | 1213.91 | 141.72 | 90.51 | 14473.81 | 0.64 | 0.77 | 4.04 | 0.83 | 0.5 | 10 | 836.8097 | 1144.96 | 1035.6866 | 836809.7021 | 1144959.9519 | 6.2837e-06 | 26 | 1035686.581
29 | 95 | CONCLUIDO | 1.6367 | 61.1 | 57.96 | 193.2 | 2.3 | 18 | 232.18 | 53.44 | 30 | 16 | 53.75 | 28870.05 | 688.12 | 1213.92 | 139.5 | 90.51 | 13365.86 | 0.65 | 0.77 | 4.03 | 0.77 | 0.5 | 10 | 834.231 | 1141.4317 | 1032.495 | 834231.0109 | 1141431.6728 | 6.2941e-06 | 26 | 1032495.0359
30 | 95 | CONCLUIDO | 1.6389 | 61.02 | 57.91 | 204.41 | 2.36 | 17 | 233.89 | 53.44 | 31 | 15 | 54.46 | 29081.05 | 681.57 | 1213.91 | 138 | 90.51 | 12621.44 | 0.66 | 0.77 | 4.03 | 0.72 | 0.5 | 10 | 829.7951 | 1135.3622 | 1027.0048 | 829795.0628 | 1135362.2129 | 6.3025e-06 | 26 | 1027004.8368
31 | 95 | CONCLUIDO | 1.6394 | 61 | 57.9 | 204.34 | 2.41 | 17 | 235.61 | 53.44 | 32 | 15 | 55.18 | 29293.06 | 675.14 | 1213.91 | 137.2 | 90.51 | 12221.74 | 0.66 | 0.77 | 4.04 | 0.7 | 0.5 | 10 | 826.1691 | 1130.401 | 1022.5171 | 826169.0628 | 1130400.9597 | 6.3045e-06 | 26 | 1022517.0786
32 | 95 | CONCLUIDO | 1.641 | 60.94 | 57.87 | 217.03 | 2.47 | 16 | 237.34 | 53.44 | 33 | 13 | 55.91 | 29506.09 | 676.07 | 1213.93 | 136.43 | 90.51 | 11839.56 | 0.66 | 0.78 | 4.04 | 0.68 | 0.5 | 10 | 825.999 | 1130.1683 | 1022.3066 | 825999.0352 | 1130168.3204 | 6.3106e-06 | 26 | 1022306.6421
33 | 95 | CONCLUIDO | 1.6408 | 60.95 | 57.88 | 217.06 | 2.53 | 16 | 239.08 | 53.44 | 34 | 14 | 56.64 | 29720.17 | 667.9 | 1213.91 | 137.02 | 90.51 | 12135.32 | 0.66 | 0.78 | 4.03 | 0.69 | 0.5 | 10 | 821.7691 | 1124.3808 | 1017.0714 | 821769.1146 | 1124380.7565 | 6.3099e-06 | 26 | 1017071.4351
34 | 95 | CONCLUIDO | 1.6428 | 60.87 | 57.84 | 231.37 | 2.58 | 15 | 240.82 | 53.44 | 35 | 11 | 57.39 | 29935.43 | 670.15 | 1213.95 | 135.47 | 90.51 | 11368.29 | 0.67 | 0.78 | 4.03 | 0.65 | 0.5 | 10 | 822.1295 | 1124.8739 | 1017.5175 | 822129.5036 | 1124873.8566 | 6.3175e-06 | 26 | 1017517.4745
35 | 95 | CONCLUIDO | 1.6431 | 60.86 | 57.84 | 231.34 | 2.64 | 15 | 242.57 | 53.44 | 36 | 8 | 58.14 | 30151.65 | 670.49 | 1213.91 | 135.12 | 90.51 | 11192.61 | 0.67 | 0.78 | 4.04 | 0.64 | 0.5 | 10 | 822.2066 | 1124.9793 | 1017.6128 | 822206.5522 | 1124979.2778 | 6.3187e-06 | 26 | 1017612.8345
36 | 95 | CONCLUIDO | 1.6427 | 60.88 | 57.85 | 231.4 | 2.69 | 15 | 244.34 | 53.44 | 37 | 6 | 58.9 | 30368.96 | 670.91 | 1213.91 | 135.58 | 90.51 | 11419.69 | 0.67 | 0.78 | 4.04 | 0.66 | 0.5 | 10 | 822.603 | 1125.5217 | 1018.1035 | 822602.9689 | 1125521.6727 | 6.3172e-06 | 26 | 1018103.4639
37 | 95 | CONCLUIDO | 1.6453 | 60.78 | 57.79 | 247.67 | 2.75 | 14 | 246.11 | 53.44 | 38 | 4 | 59.67 | 30587.38 | 666.63 | 1213.93 | 133.25 | 90.51 | 10260.34 | 0.68 | 0.78 | 4.04 | 0.6 | 0.5 | 10 | 819.2275 | 1120.9032 | 1013.9258 | 819227.5194 | 1120903.2339 | 6.3272e-06 | 26 | 1013925.8024
38 | 95 | CONCLUIDO | 1.6455 | 60.77 | 57.78 | 247.64 | 2.8 | 14 | 247.89 | 53.44 | 39 | 3 | 60.45 | 30806.92 | 670.38 | 1213.91 | 133.08 | 90.51 | 10174.71 | 0.68 | 0.78 | 4.04 | 0.59 | 0.5 | 10 | 821.1073 | 1123.4753 | 1016.2524 | 821107.3462 | 1123475.2958 | 6.3279e-06 | 26 | 1016252.3903
39 | 95 | CONCLUIDO | 1.6452 | 60.78 | 57.79 | 247.68 | 2.85 | 14 | 249.68 | 53.44 | 40 | 0 | 61.24 | 31027.6 | 675.15 | 1213.92 | 133.15 | 90.51 | 10211.78 | 0.68 | 0.78 | 4.05 | 0.6 | 0.5 | 10 | 823.7708 | 1127.1196 | 1019.5489 | 823770.8388 | 1127119.6039 | 6.3268e-06 | 26 | 1019548.8908

## RESULTADOS_9
Unnamed: 0 | Volume de calda [L] | STATUS | Capacidade operacional [ha/h] | Tempo de missao [h] | Tempo util [h] | Tempo por voo [min] | Autonomia Projetada [h] | N° Voos | MTOW [kg] | Massa Estrutura [kg] | Combustível [kg] | Abastecimentos | Massa gerador | Potência gerador [W] | Combustível consumido [L] | Calda cons [L] | Distância percorrida [km] | Distância Pulverizando [km] | RTL ACUMULADO[m] | EOC [km/km] | EOC [h/h] | Tempo de manobra [h] | Tempo rtl_rtw [h] | V pulv [m/s] | V desloc [m/s] | Preço Total por ha Simples [R$/ha] | Preço Total por ha Presumido [R$/ha] | Preço Total por ha Real [R$/ha] | Preço Total Simples [R$] | Preço Total Presumido [R$] | Prod CAPEX [ha/h/R$] | Dias Trabalhados | Preço Total Real [R$]
0 | 55 | CONCLUIDO | 0.9473 | 105.57 | 88.17 | 8.25 | 0.15 | 641 | 116.05 | 43.4 | 1 | 639 | 16.65 | 14546.17 | 876.45 | 1214.2 | 1164.55 | 90.51 | 522777.15 | 0.08 | 0.51 | 5.07 | 30.96 | 0.5 | 10 | 1674.2623 | 2290.7995 | 2072.1688 | 1674262.2872 | 2290799.5246 | 4.5415e-06 | 44 | 2072168.8331
1 | 55 | CONCLUIDO | 1.3079 | 76.46 | 68.54 | 16.86 | 0.3 | 244 | 117.34 | 43.4 | 2 | 242 | 16.94 | 14705.49 | 673.38 | 1213.99 | 496.73 | 90.51 | 190850.49 | 0.18 | 0.65 | 4.44 | 11.35 | 0.5 | 10 | 1007.2847 | 1378.2114 | 1246.6768 | 1007284.7173 | 1378211.3885 | 6.2702e-06 | 32 | 1246676.8279
2 | 55 | CONCLUIDO | 1.4343 | 69.72 | 64.05 | 25.62 | 0.45 | 150 | 118.63 | 43.4 | 3 | 148 | 17.23 | 14865.24 | 621.24 | 1213.95 | 345.56 | 90.51 | 115738.48 | 0.26 | 0.7 | 4.26 | 6.86 | 0.5 | 10 | 879.879 | 1203.8892 | 1088.9917 | 879878.9784 | 1203889.2358 | 6.8762e-06 | 30 | 1088991.7368
3 | 55 | CONCLUIDO | 1.4974 | 66.78 | 62.12 | 34.51 | 0.59 | 108 | 119.93 | 43.4 | 4 | 106 | 17.53 | 15025.44 | 594.32 | 1214 | 280.26 | 90.51 | 83297.22 | 0.32 | 0.72 | 4.18 | 4.92 | 0.5 | 10 | 813.95 | 1113.6823 | 1007.3941 | 813950.0334 | 1113682.3446 | 7.1787e-06 | 28 | 1007394.0647
4 | 55 | CONCLUIDO | 1.5366 | 65.08 | 60.99 | 43.56 | 0.73 | 84 | 121.23 | 43.4 | 5 | 82 | 17.83 | 15186.08 | 577.24 | 1213.92 | 241.79 | 90.51 | 64181.89 | 0.37 | 0.74 | 4.15 | 3.79 | 0.5 | 10 | 786.8889 | 1076.6562 | 973.9016 | 786888.9402 | 1076656.1631 | 7.3666e-06 | 28 | 973901.61
5 | 55 | CONCLUIDO | 1.5612 | 64.05 | 60.32 | 52.45 | 0.86 | 69 | 122.54 | 43.4 | 6 | 67 | 18.14 | 15347.16 | 563.49 | 1213.93 | 218.96 | 90.51 | 52843.29 | 0.41 | 0.74 | 4.13 | 3.12 | 0.5 | 10 | 759.4095 | 1039.0576 | 939.8914 | 759409.5226 | 1039057.6116 | 7.4846e-06 | 27 | 939891.4115
6 | 55 | CONCLUIDO | 1.5808 | 63.26 | 59.79 | 61.85 | 1 | 58 | 123.85 | 43.4 | 7 | 56 | 18.45 | 15508.69 | 550.47 | 1213.91 | 201.23 | 90.51 | 44033.82 | 0.45 | 0.75 | 4.1 | 2.59 | 0.5 | 10 | 744.4524 | 1018.5926 | 921.3795 | 744452.386 | 1018592.5974 | 7.5785e-06 | 27 | 921379.5495
7 | 55 | CONCLUIDO | 1.594 | 62.74 | 59.46 | 71.35 | 1.13 | 50 | 125.16 | 43.4 | 8 | 48 | 18.76 | 15670.68 | 539.75 | 1213.91 | 190.21 | 90.51 | 38563.55 | 0.48 | 0.75 | 4.09 | 2.26 | 0.5 | 10 | 733.6012 | 1003.7456 | 907.9495 | 733601.2452 | 1003745.5879 | 7.6418e-06 | 27 | 907949.5177
8 | 55 | CONCLUIDO | 1.6047 | 62.32 | 59.18 | 80.7 | 1.26 | 44 | 126.48 | 43.4 | 9 | 42 | 19.08 | 15833.12 | 529.05 | 1213.92 | 180.87 | 90.51 | 33922.66 | 0.5 | 0.76 | 4.08 | 1.99 | 0.5 | 10 | 714.188 | 977.1836 | 883.9226 | 714188.0376 | 977183.5808 | 7.6931e-06 | 26 | 883922.5514
9 | 55 | CONCLUIDO | 1.6144 | 61.94 | 58.93 | 90.66 | 1.38 | 39 | 127.8 | 43.4 | 10 | 37 | 19.4 | 15996.02 | 520.85 | 1213.92 | 172.18 | 90.51 | 29600.67 | 0.53 | 0.76 | 4.07 | 1.73 | 0.5 | 10 | 706.2428 | 966.3126 | 874.0891 | 706242.809 | 966312.5685 | 7.7396e-06 | 26 | 874089.0532
10 | 55 | CONCLUIDO | 1.6235 | 61.6 | 58.7 | 103.59 | 1.5 | 34 | 129.13 | 43.4 | 11 | 32 | 19.73 | 16159.39 | 507.02 | 1213.91 | 164.56 | 90.51 | 25814.7 | 0.55 | 0.76 | 4.06 | 1.51 | 0.5 | 10 | 695.5972 | 951.7468 | 860.9134 | 695597.1918 | 951746.7654 | 7.7832e-06 | 26 | 860913.3899
11 | 55 | CONCLUIDO | 1.6283 | 61.41 | 58.59 | 113.4 | 1.63 | 31 | 130.45 | 43.4 | 12 | 29 | 20.05 | 16323.22 | 499.95 | 1213.91 | 160.85 | 90.51 | 23978.4 | 0.56 | 0.77 | 4.06 | 1.4 | 0.5 | 10 | 690.1833 | 944.3393 | 854.2129 | 690183.3406 | 944339.2953 | 7.8062e-06 | 26 | 854212.8783
12 | 55 | CONCLUIDO | 1.6349 | 61.17 | 58.41 | 125.17 | 1.74 | 28 | 131.79 | 43.4 | 13 | 26 | 20.39 | 16487.53 | 489.4 | 1213.92 | 155.04 | 90.51 | 21086.2 | 0.58 | 0.77 | 4.05 | 1.22 | 0.5 | 10 | 682.2658 | 933.5062 | 844.4137 | 682265.8429 | 933506.2257 | 7.8379e-06 | 26 | 844413.7017
13 | 55 | CONCLUIDO | 1.6382 | 61.04 | 58.34 | 134.63 | 1.86 | 26 | 133.12 | 43.4 | 14 | 20 | 20.72 | 16652.31 | 478.66 | 1213.91 | 151.93 | 90.51 | 19541.7 | 0.6 | 0.77 | 4.06 | 1.14 | 0.5 | 10 | 675.4846 | 924.2279 | 836.0209 | 675484.6425 | 924227.8881 | 7.8537e-06 | 26 | 836020.8757
14 | 55 | CONCLUIDO | 1.6398 | 60.98 | 58.3 | 139.92 | 1.97 | 25 | 134.46 | 43.4 | 15 | 13 | 21.06 | 16817.7 | 472.1 | 1213.91 | 150.81 | 90.51 | 18988.28 | 0.6 | 0.77 | 4.05 | 1.11 | 0.5 | 10 | 671.4707 | 918.7358 | 831.053 | 671470.6799 | 918735.8074 | 7.8614e-06 | 26 | 831052.9514
15 | 55 | CONCLUIDO | 1.6413 | 60.93 | 58.27 | 145.67 | 2.08 | 24 | 135.81 | 43.4 | 16 | 4 | 21.41 | 16983.46 | 473.01 | 1213.94 | 149.07 | 90.51 | 18119.44 | 0.61 | 0.77 | 4.07 | 1.07 | 0.5 | 10 | 671.4819 | 918.7511 | 831.0668 | 671481.8669 | 918751.1139 | 7.8686e-06 | 26 | 831066.7971
16 | 55 | CONCLUIDO | 1.641 | 60.94 | 58.28 | 145.7 | 2.19 | 24 | 137.15 | 43.4 | 17 | 0 | 21.75 | 17149.71 | 475.8 | 1213.94 | 149.38 | 90.51 | 18276.74 | 0.61 | 0.77 | 4.08 | 1.09 | 0.5 | 10 | 673.0682 | 920.9216 | 833.0302 | 673068.2134 | 920921.6232 | 7.8671e-06 | 26 | 833030.156

## resultados
Unnamed: 0 | Volume de calda [L] | STATUS | Capacidade operacional [ha/h] | Tempo de missao [h] | Tempo util [h] | Tempo por voo [min] | Autonomia Projetada [h] | N° Voos | MTOW [kg] | Massa Estrutura [kg] | Combustível [kg] | Abastecimentos | Massa gerador | Potência gerador [W] | Combustível consumido [L] | Calda cons [L] | Distância percorrida [km] | Distância Pulverizando [km] | RTL ACUMULADO[m] | EOC [km/km] | EOC [h/h] | Tempo de manobra [h] | Tempo rtl_rtw [h] | V pulv [m/s] | V desloc [m/s]
0 | 100 | CONCLUIDO | 0.5809 | 172.15 | 121.06 | 5.82 | 0.09 | 1249 | 194.77 | 54.38 | 1 | 1247 | 39.4 | 24256.19 | 1690.9 | 1214.46 | 2286.53 | 90.51 | 1080728.42 | 0.04 | 0.37 | 6.1 | 63.84 | 0.5 | 10
1 | 100 | CONCLUIDO | 1.0822 | 92.41 | 75.11 | 11.86 | 0.18 | 380 | 196.32 | 54.38 | 2 | 378 | 39.95 | 24447.22 | 1044.19 | 1214.12 | 720.21 | 90.51 | 301910.79 | 0.13 | 0.6 | 4.65 | 17.91 | 0.5 | 10
2 | 100 | CONCLUIDO | 1.2651 | 79.05 | 67.7 | 17.89 | 0.27 | 227 | 197.88 | 54.38 | 3 | 225 | 40.5 | 24639 | 937.13 | 1214.05 | 469.92 | 90.51 | 177532.04 | 0.19 | 0.66 | 4.37 | 10.5 | 0.5 | 10
3 | 100 | CONCLUIDO | 1.3614 | 73.46 | 64.64 | 23.94 | 0.36 | 162 | 199.44 | 54.38 | 4 | 160 | 41.06 | 24831.54 | 891.37 | 1213.94 | 365.81 | 90.51 | 125799.14 | 0.25 | 0.69 | 4.27 | 7.44 | 0.5 | 10
4 | 100 | CONCLUIDO | 1.4204 | 70.4 | 62.98 | 29.99 | 0.44 | 126 | 201.01 | 54.38 | 5 | 124 | 41.63 | 25024.84 | 865.14 | 1213.93 | 309.22 | 90.51 | 97688.13 | 0.29 | 0.71 | 4.23 | 5.79 | 0.5 | 10
5 | 100 | CONCLUIDO | 1.462 | 68.4 | 61.88 | 36.05 | 0.53 | 103 | 202.58 | 54.38 | 6 | 101 | 42.2 | 25218.93 | 847.03 | 1213.93 | 272.18 | 90.51 | 79281.69 | 0.33 | 0.73 | 4.18 | 4.68 | 0.5 | 10
6 | 100 | CONCLUIDO | 1.4905 | 67.09 | 61.19 | 42.2 | 0.61 | 87 | 204.16 | 54.38 | 7 | 85 | 42.78 | 25413.94 | 834.86 | 1213.92 | 248.4 | 90.51 | 67469.4 | 0.36 | 0.73 | 4.17 | 4 | 0.5 | 10
7 | 100 | CONCLUIDO | 1.5152 | 66 | 60.57 | 48.45 | 0.69 | 75 | 205.75 | 54.38 | 8 | 73 | 43.37 | 25609.61 | 822.7 | 1213.91 | 227.44 | 90.51 | 57053.39 | 0.4 | 0.74 | 4.14 | 3.37 | 0.5 | 10
8 | 100 | CONCLUIDO | 1.5332 | 65.22 | 60.14 | 54.67 | 0.77 | 66 | 207.34 | 54.38 | 9 | 64 | 43.96 | 25806.1 | 813.82 | 1213.95 | 213.35 | 90.51 | 50050.9 | 0.42 | 0.75 | 4.11 | 2.94 | 0.5 | 10
9 | 100 | CONCLUIDO | 1.5463 | 64.67 | 59.86 | 60.87 | 0.85 | 59 | 208.94 | 54.38 | 10 | 57 | 44.56 | 26003.41 | 806.73 | 1213.93 | 203.41 | 90.51 | 45117.93 | 0.44 | 0.75 | 4.11 | 2.67 | 0.5 | 10
10 | 100 | CONCLUIDO | 1.5567 | 64.24 | 59.62 | 66.25 | 0.93 | 54 | 210.55 | 54.38 | 11 | 52 | 45.17 | 26201.54 | 800.72 | 1213.91 | 195.58 | 90.51 | 41225.72 | 0.46 | 0.75 | 4.1 | 2.43 | 0.5 | 10
11 | 100 | CONCLUIDO | 1.5674 | 63.8 | 59.38 | 72.71 | 1 | 49 | 212.16 | 54.38 | 12 | 47 | 45.78 | 26400.51 | 793.75 | 1213.92 | 187.03 | 90.51 | 36975.88 | 0.48 | 0.76 | 4.1 | 2.18 | 0.5 | 10
12 | 100 | CONCLUIDO | 1.5754 | 63.48 | 59.21 | 78.95 | 1.08 | 45 | 213.78 | 54.38 | 13 | 43 | 46.4 | 26600.32 | 789.72 | 1213.92 | 181.56 | 90.51 | 34263.14 | 0.5 | 0.76 | 4.09 | 2.02 | 0.5 | 10
13 | 100 | CONCLUIDO | 1.5815 | 63.23 | 59.08 | 84.4 | 1.15 | 42 | 215.41 | 54.38 | 14 | 40 | 47.03 | 26801 | 784.28 | 1213.93 | 177.42 | 90.51 | 32206.85 | 0.51 | 0.76 | 4.08 | 1.89 | 0.5 | 10
14 | 100 | CONCLUIDO | 1.5878 | 62.98 | 58.95 | 90.69 | 1.23 | 39 | 217.04 | 54.38 | 15 | 37 | 47.66 | 27002.55 | 780.79 | 1213.91 | 172.66 | 90.51 | 29842.22 | 0.52 | 0.76 | 4.08 | 1.75 | 0.5 | 10
15 | 100 | CONCLUIDO | 1.5948 | 62.7 | 58.79 | 97.98 | 1.3 | 36 | 218.68 | 54.38 | 16 | 34 | 48.31 | 27204.98 | 774.32 | 1213.92 | 167.47 | 90.51 | 27263.53 | 0.54 | 0.76 | 4.06 | 1.59 | 0.5 | 10
16 | 100 | CONCLUIDO | 1.5989 | 62.54 | 58.7 | 103.59 | 1.37 | 34 | 220.33 | 54.38 | 17 | 32 | 48.95 | 27408.3 | 769.9 | 1213.91 | 164.7 | 90.51 | 25885.87 | 0.55 | 0.76 | 4.06 | 1.51 | 0.5 | 10
17 | 100 | CONCLUIDO | 1.6035 | 62.36 | 58.6 | 109.88 | 1.44 | 32 | 221.99 | 54.38 | 18 | 30 | 49.61 | 27612.53 | 766.23 | 1213.93 | 161.17 | 90.51 | 24131.69 | 0.56 | 0.77 | 4.06 | 1.41 | 0.5 | 10
18 | 100 | CONCLUIDO | 1.608 | 62.19 | 58.51 | 117.01 | 1.51 | 30 | 223.65 | 54.38 | 19 | 28 | 50.27 | 27817.81 | 762.08 | 1213.91 | 157.83 | 90.51 | 22470.79 | 0.57 | 0.77 | 4.06 | 1.31 | 0.5 | 10
19 | 100 | CONCLUIDO | 1.6101 | 62.11 | 58.46 | 120.96 | 1.58 | 29 | 225.32 | 54.38 | 20 | 27 | 50.95 | 28023.89 | 760.16 | 1213.91 | 156.47 | 90.51 | 21794.06 | 0.58 | 0.77 | 4.05 | 1.27 | 0.5 | 10
20 | 100 | CONCLUIDO | 1.6142 | 61.95 | 58.38 | 129.74 | 1.64 | 27 | 227 | 54.38 | 21 | 25 | 51.62 | 28230.92 | 754.63 | 1213.91 | 153.65 | 90.51 | 20395.17 | 0.59 | 0.77 | 4.05 | 1.19 | 0.5 | 10
21 | 100 | CONCLUIDO | 1.6165 | 61.86 | 58.34 | 134.62 | 1.71 | 26 | 228.69 | 54.38 | 22 | 24 | 52.31 | 28438.91 | 750.2 | 1213.91 | 152.1 | 90.51 | 19628.26 | 0.6 | 0.77 | 4.05 | 1.14 | 0.5 | 10
22 | 100 | CONCLUIDO | 1.6186 | 61.78 | 58.29 | 139.9 | 1.77 | 25 | 230.38 | 54.38 | 23 | 23 | 53 | 28647.87 | 745.96 | 1213.91 | 150.58 | 90.51 | 18872.24 | 0.6 | 0.77 | 4.05 | 1.1 | 0.5 | 10
23 | 100 | CONCLUIDO | 1.6207 | 61.7 | 58.25 | 145.63 | 1.84 | 24 | 232.08 | 54.38 | 24 | 22 | 53.71 | 28857.81 | 745.43 | 1213.91 | 149.3 | 90.51 | 18234.47 | 0.61 | 0.77 | 4.05 | 1.06 | 0.5 | 10
24 | 100 | CONCLUIDO | 1.6229 | 61.62 | 58.21 | 151.85 | 1.9 | 23 | 233.79 | 54.38 | 25 | 21 | 54.42 | 29068.74 | 738.69 | 1213.92 | 147.93 | 90.51 | 17556.82 | 0.61 | 0.77 | 4.04 | 1.01 | 0.5 | 10
25 | 100 | CONCLUIDO | 1.6254 | 61.52 | 58.15 | 158.6 | 1.96 | 22 | 235.51 | 54.38 | 26 | 20 | 55.14 | 29280.69 | 736.26 | 1213.91 | 146.1 | 90.51 | 16648.02 | 0.62 | 0.77 | 4.04 | 0.96 | 0.5 | 10
26 | 100 | CONCLUIDO | 1.6276 | 61.44 | 58.11 | 166.02 | 2.02 | 21 | 237.24 | 54.38 | 27 | 19 | 55.86 | 29493.67 | 733.55 | 1213.92 | 144.47 | 90.51 | 15834.62 | 0.63 | 0.77 | 4.04 | 0.91 | 0.5 | 10
27 | 100 | CONCLUIDO | 1.63 | 61.35 | 58.06 | 174.17 | 2.08 | 20 | 238.97 | 54.38 | 28 | 18 | 56.6 | 29707.68 | 731.81 | 1213.91 | 142.79 | 90.51 | 15001.38 | 0.63 | 0.77 | 4.04 | 0.86 | 0.5 | 10
28 | 100 | CONCLUIDO | 1.6321 | 61.27 | 58.01 | 183.2 | 2.14 | 19 | 240.72 | 54.38 | 29 | 17 | 57.34 | 29922.88 | 724.61 | 1213.92 | 141.29 | 90.51 | 14257.36 | 0.64 | 0.77 | 4.04 | 0.82 | 0.5 | 10
29 | 100 | CONCLUIDO | 1.6324 | 61.26 | 58 | 183.17 | 2.2 | 19 | 242.47 | 54.38 | 30 | 17 | 58.1 | 30139.04 | 725.24 | 1213.93 | 140.99 | 90.51 | 14106.59 | 0.64 | 0.77 | 4.04 | 0.81 | 0.5 | 10
30 | 100 | CONCLUIDO | 1.6349 | 61.17 | 57.95 | 193.17 | 2.26 | 18 | 244.23 | 54.38 | 31 | 16 | 58.86 | 30356.28 | 720.27 | 1213.91 | 139.43 | 90.51 | 13330.64 | 0.65 | 0.77 | 4.03 | 0.76 | 0.5 | 10
31 | 100 | CONCLUIDO | 1.6342 | 61.19 | 57.97 | 193.25 | 2.31 | 18 | 246 | 54.38 | 32 | 16 | 59.63 | 30574.64 | 716.71 | 1213.91 | 139.93 | 90.51 | 13579.32 | 0.65 | 0.77 | 4.04 | 0.78 | 0.5 | 10
32 | 100 | CONCLUIDO | 1.6367 | 61.1 | 57.92 | 204.42 | 2.37 | 17 | 247.78 | 54.38 | 33 | 15 | 60.41 | 30794.11 | 714.74 | 1213.91 | 138.03 | 90.51 | 12635.9 | 0.66 | 0.77 | 4.04 | 0.73 | 0.5 | 10
33 | 100 | CONCLUIDO | 1.6389 | 61.02 | 57.88 | 217.04 | 2.42 | 16 | 249.57 | 54.38 | 34 | 14 | 61.2 | 31014.73 | 708.6 | 1213.91 | 136.75 | 90.51 | 12000.18 | 0.66 | 0.78 | 4.03 | 0.69 | 0.5 | 10
34 | 100 | CONCLUIDO | 1.6389 | 61.01 | 57.88 | 217.03 | 2.48 | 16 | 251.37 | 54.38 | 35 | 14 | 61.99 | 31236.5 | 707.8 | 1213.91 | 136.74 | 90.51 | 11996.85 | 0.66 | 0.78 | 4.03 | 0.68 | 0.5 | 10
35 | 100 | CONCLUIDO | 1.6415 | 60.92 | 57.82 | 231.28 | 2.53 | 15 | 253.18 | 54.38 | 36 | 13 | 62.8 | 31459.45 | 700.35 | 1213.91 | 134.8 | 90.51 | 11031.2 | 0.67 | 0.78 | 4.03 | 0.63 | 0.5 | 10
36 | 100 | CONCLUIDO | 1.6413 | 60.93 | 57.83 | 231.31 | 2.58 | 15 | 255 | 54.38 | 37 | 13 | 63.62 | 31683.59 | 702.06 | 1213.93 | 135.06 | 90.51 | 11161.4 | 0.67 | 0.78 | 4.03 | 0.63 | 0.5 | 10
37 | 100 | CONCLUIDO | 1.6408 | 60.95 | 57.85 | 231.39 | 2.63 | 15 | 256.82 | 54.38 | 38 | 12 | 64.45 | 31909.08 | 698.29 | 1213.91 | 135.73 | 90.51 | 11495.89 | 0.67 | 0.78 | 4.03 | 0.65 | 0.5 | 10
38 | 100 | CONCLUIDO | 1.6431 | 60.86 | 57.8 | 247.71 | 2.68 | 14 | 258.66 | 54.38 | 39 | 7 | 65.28 | 32135.68 | 696.81 | 1213.91 | 133.58 | 90.51 | 10427.2 | 0.68 | 0.78 | 4.04 | 0.61 | 0.5 | 10
39 | 100 | CONCLUIDO | 1.6431 | 60.86 | 57.8 | 247.71 | 2.73 | 14 | 260.51 | 54.38 | 40 | 7 | 66.13 | 32363.54 | 700.48 | 1213.91 | 133.76 | 90.51 | 10514.29 | 0.68 | 0.78 | 4.04 | 0.61 | 0.5 | 10
0 | 40 | CONCLUIDO | 1.0901 | 91.73 | 80.54 | 9.86 | 0.2 | 490 | 89.87 | 37.55 | 1 | 488 | 11.32 | 11317.98 | 671.72 | 1214.17 | 905.51 | 90.51 | 394013.68 | 0.1 | 0.56 | 4.8 | 23.33 | 0.5 | 10
1 | 40 | CONCLUIDO | 1.3899 | 71.95 | 66.28 | 20.19 | 0.39 | 197 | 91.1 | 37.55 | 2 | 195 | 11.54 | 11468.97 | 542.08 | 1213.99 | 420.79 | 90.51 | 153117.65 | 0.22 | 0.68 | 4.34 | 9.09 | 0.5 | 10
2 | 40 | CONCLUIDO | 1.4925 | 67 | 62.76 | 30.86 | 0.57 | 122 | 92.32 | 37.55 | 3 | 120 | 11.77 | 11620.34 | 502.9 | 1213.91 | 301.33 | 90.51 | 93761.2 | 0.3 | 0.71 | 4.22 | 5.56 | 0.5 | 10
3 | 40 | CONCLUIDO | 1.5428 | 64.82 | 61.21 | 41.74 | 0.75 | 88 | 93.55 | 37.55 | 4 | 86 | 12 | 11772.07 | 480.3 | 1213.93 | 249.56 | 90.51 | 68046.97 | 0.36 | 0.73 | 4.15 | 4.02 | 0.5 | 10
4 | 40 | CONCLUIDO | 1.5746 | 63.51 | 60.28 | 53.19 | 0.93 | 68 | 94.79 | 37.55 | 5 | 66 | 12.23 | 11924.18 | 461.7 | 1213.92 | 217.59 | 90.51 | 52163.07 | 0.42 | 0.74 | 4.13 | 3.09 | 0.5 | 10
5 | 40 | CONCLUIDO | 1.5963 | 62.65 | 59.67 | 65.09 | 1.1 | 55 | 96.02 | 37.55 | 6 | 53 | 12.47 | 12076.67 | 445.61 | 1213.91 | 197.18 | 90.51 | 42019.87 | 0.46 | 0.75 | 4.1 | 2.47 | 0.5 | 10
6 | 40 | CONCLUIDO | 1.6131 | 61.99 | 59.2 | 78.94 | 1.27 | 45 | 97.26 | 37.55 | 7 | 43 | 12.71 | 12229.54 | 429.8 | 1213.91 | 181.71 | 90.51 | 34336.94 | 0.5 | 0.76 | 4.08 | 2.01 | 0.5 | 10
7 | 40 | CONCLUIDO | 1.6229 | 61.62 | 58.94 | 90.68 | 1.43 | 39 | 98.5 | 37.55 | 8 | 37 | 12.95 | 12382.79 | 417.47 | 1213.91 | 172.65 | 90.51 | 29834.85 | 0.52 | 0.76 | 4.08 | 1.75 | 0.5 | 10
8 | 40 | CONCLUIDO | 1.631 | 61.31 | 58.73 | 103.64 | 1.59 | 34 | 99.75 | 37.55 | 9 | 22 | 13.2 | 12536.43 | 403.3 | 1213.92 | 164.97 | 90.51 | 26021.63 | 0.55 | 0.76 | 4.08 | 1.54 | 0.5 | 10
9 | 40 | CONCLUIDO | 1.6348 | 61.17 | 58.63 | 109.92 | 1.74 | 32 | 101 | 37.55 | 10 | 7 | 13.45 | 12690.46 | 402.85 | 1213.92 | 161 | 90.51 | 24047.22 | 0.56 | 0.77 | 4.09 | 1.43 | 0.5 | 10
10 | 40 | CONCLUIDO | 1.6342 | 61.19 | 58.65 | 109.97 | 1.89 | 32 | 102.25 | 37.55 | 11 | 1 | 13.7 | 12844.88 | 405.48 | 1213.95 | 161.45 | 90.51 | 24269.63 | 0.56 | 0.77 | 4.1 | 1.45 | 0.5 | 10
11 | 40 | CONCLUIDO | 1.6342 | 61.19 | 58.65 | 109.97 | 2.04 | 32 | 103.51 | 37.55 | 12 | 0 | 13.95 | 12999.7 | 409.95 | 1213.93 | 161.4 | 90.51 | 24247.76 | 0.56 | 0.76 | 4.1 | 1.46 | 0.5 | 10
0 | 30 | CONCLUIDO | 1.1989 | 83.41 | 75.52 | 11.65 | 0.24 | 389 | 71.52 | 32.27 | 1 | 387 | 8.25 | 9054.6 | 534.78 | 1214.06 | 734.78 | 90.51 | 309152.57 | 0.12 | 0.59 | 4.64 | 18.32 | 0.5 | 10
1 | 30 | CONCLUIDO | 1.4507 | 68.93 | 64.58 | 24.07 | 0.48 | 161 | 72.7 | 32.27 | 2 | 159 | 8.43 | 9200.25 | 443.84 | 1214.02 | 363.39 | 90.51 | 124595.25 | 0.25 | 0.69 | 4.28 | 7.39 | 0.5 | 10
2 | 30 | CONCLUIDO | 1.5341 | 65.18 | 61.78 | 37.07 | 0.71 | 100 | 73.88 | 32.27 | 3 | 98 | 8.61 | 9346.23 | 411.71 | 1213.97 | 269.21 | 90.51 | 77812.6 | 0.34 | 0.73 | 4.16 | 4.59 | 0.5 | 10
3 | 30 | CONCLUIDO | 1.5791 | 63.33 | 60.38 | 51.02 | 0.93 | 71 | 75.07 | 32.27 | 4 | 69 | 8.8 | 9492.55 | 387.4 | 1213.93 | 221.14 | 90.51 | 53924.02 | 0.41 | 0.74 | 4.12 | 3.18 | 0.5 | 10
4 | 30 | CONCLUIDO | 1.6046 | 62.32 | 59.64 | 66.26 | 1.15 | 54 | 76.26 | 32.27 | 5 | 51 | 8.99 | 9639.2 | 365.79 | 1213.92 | 196.27 | 90.51 | 41573.54 | 0.46 | 0.75 | 4.09 | 2.44 | 0.5 | 10
5 | 30 | CONCLUIDO | 1.6206 | 61.71 | 59.18 | 80.7 | 1.36 | 44 | 77.45 | 32.27 | 6 | 26 | 9.18 | 9786.19 | 350.28 | 1213.91 | 180.05 | 90.51 | 33513.13 | 0.5 | 0.76 | 4.1 | 1.99 | 0.5 | 10
6 | 30 | CONCLUIDO | 1.6233 | 61.6 | 59.1 | 84.43 | 1.56 | 42 | 78.65 | 32.27 | 7 | 3 | 9.38 | 9933.52 | 349.62 | 1213.94 | 176.69 | 90.51 | 31839.73 | 0.51 | 0.76 | 4.12 | 1.91 | 0.5 | 10
7 | 30 | CONCLUIDO | 1.6234 | 61.6 | 59.1 | 84.43 | 1.75 | 42 | 79.84 | 32.27 | 8 | 0 | 9.57 | 10081.19 | 354.59 | 1213.93 | 176.25 | 90.51 | 31621.29 | 0.51 | 0.76 | 4.13 | 1.91 | 0.5 | 10
0 | 15 | CONCLUIDO | 1.4018 | 71.34 | 67.23 | 18.59 | 0.43 | 217 | 39.78 | 19.54 | 1 | 215 | 4.24 | 5140 | 298.53 | 1214.03 | 453.05 | 90.51 | 169147.24 | 0.2 | 0.67 | 4.37 | 10.03 | 0.5 | 10
1 | 15 | CONCLUIDO | 1.5597 | 64.12 | 61.4 | 40.04 | 0.84 | 92 | 40.89 | 19.54 | 2 | 65 | 4.35 | 5277.26 | 246.22 | 1213.95 | 254.67 | 90.51 | 70580.67 | 0.36 | 0.73 | 4.19 | 4.2 | 0.5 | 10
2 | 15 | CONCLUIDO | 1.5727 | 63.58 | 60.97 | 44.62 | 1.22 | 82 | 42.01 | 19.54 | 3 | 0 | 4.46 | 5414.79 | 243.85 | 1213.93 | 238.05 | 90.51 | 62321.01 | 0.38 | 0.74 | 4.24 | 3.78 | 0.5 | 10
0 | 70 | CONCLUIDO | 0.8173 | 122.35 | 96.81 | 7.2 | 0.12 | 807 | 141.81 | 47.83 | 1 | 805 | 22.98 | 17723.39 | 1100.03 | 1214.12 | 1458.73 | 90.51 | 669034.47 | 0.06 | 0.46 | 5.34 | 39.6 | 0.5 | 10
1 | 70 | CONCLUIDO | 1.2308 | 81.25 | 70.67 | 14.67 | 0.25 | 289 | 143.17 | 47.83 | 2 | 287 | 23.34 | 17891.86 | 796.44 | 1213.97 | 569.52 | 90.51 | 227023.04 | 0.16 | 0.63 | 4.5 | 13.48 | 0.5 | 10
2 | 70 | CONCLUIDO | 1.3755 | 72.7 | 65.36 | 22.16 | 0.37 | 177 | 144.54 | 47.83 | 3 | 175 | 23.71 | 18060.85 | 730.5 | 1213.99 | 389.77 | 90.51 | 137708.22 | 0.23 | 0.69 | 4.3 | 8.16 | 0.5 | 10
3 | 70 | CONCLUIDO | 1.4517 | 68.88 | 62.99 | 29.76 | 0.49 | 127 | 145.92 | 47.83 | 4 | 125 | 24.09 | 18230.35 | 698.22 | 1213.94 | 309.64 | 90.51 | 97889.28 | 0.29 | 0.71 | 4.21 | 5.79 | 0.5 | 10
4 | 70 | CONCLUIDO | 1.4973 | 66.79 | 61.7 | 37.39 | 0.6 | 99 | 147.3 | 47.83 | 5 | 97 | 24.47 | 18400.38 | 678.32 | 1213.92 | 266.63 | 90.51 | 76525.13 | 0.34 | 0.73 | 4.16 | 4.51 | 0.5 | 10
5 | 70 | CONCLUIDO | 1.5285 | 65.42 | 60.85 | 45.08 | 0.71 | 81 | 148.68 | 47.83 | 6 | 79 | 24.85 | 18570.94 | 663.12 | 1213.91 | 237.36 | 90.51 | 61980.03 | 0.38 | 0.74 | 4.14 | 3.66 | 0.5 | 10
6 | 70 | CONCLUIDO | 1.5514 | 64.46 | 60.27 | 53.17 | 0.83 | 68 | 150.07 | 47.83 | 7 | 66 | 25.24 | 18742.03 | 651.4 | 1213.91 | 217.74 | 90.51 | 52236.67 | 0.42 | 0.74 | 4.11 | 3.07 | 0.5 | 10
7 | 70 | CONCLUIDO | 1.5679 | 63.78 | 59.85 | 60.86 | 0.94 | 59 | 151.46 | 47.83 | 8 | 57 | 25.63 | 18913.66 | 641.22 | 1213.92 | 203.33 | 90.51 | 45075.83 | 0.45 | 0.75 | 4.1 | 2.65 | 0.5 | 10
8 | 70 | CONCLUIDO | 1.5807 | 63.26 | 59.53 | 68.69 | 1.04 | 52 | 152.85 | 47.83 | 9 | 50 | 26.03 | 19085.83 | 632.73 | 1213.91 | 192.86 | 90.51 | 39876.74 | 0.47 | 0.75 | 4.09 | 2.34 | 0.5 | 10
9 | 70 | CONCLUIDO | 1.5919 | 62.82 | 59.26 | 77.3 | 1.15 | 46 | 154.25 | 47.83 | 10 | 44 | 26.43 | 19258.55 | 623.85 | 1213.91 | 183.46 | 90.51 | 35205.04 | 0.49 | 0.76 | 4.08 | 2.07 | 0.5 | 10
10 | 70 | CONCLUIDO | 1.6015 | 62.44 | 59.03 | 86.38 | 1.25 | 41 | 155.66 | 47.83 | 11 | 39 | 26.83 | 19431.82 | 613.81 | 1213.91 | 175.86 | 90.51 | 31430.55 | 0.51 | 0.76 | 4.07 | 1.83 | 0.5 | 10
11 | 70 | CONCLUIDO | 1.6077 | 62.2 | 58.87 | 92.96 | 1.35 | 38 | 157.07 | 47.83 | 12 | 36 | 27.24 | 19605.66 | 607.58 | 1213.91 | 170.43 | 90.51 | 28732.26 | 0.53 | 0.76 | 4.07 | 1.68 | 0.5 | 10
12 | 70 | CONCLUIDO | 1.6126 | 62.01 | 58.77 | 100.75 | 1.45 | 35 | 158.48 | 47.83 | 13 | 33 | 27.65 | 19780.06 | 600.18 | 1213.92 | 166.79 | 90.51 | 26924.81 | 0.54 | 0.76 | 4.07 | 1.58 | 0.5 | 10
13 | 70 | CONCLUIDO | 1.6193 | 61.76 | 58.6 | 109.88 | 1.55 | 32 | 159.9 | 47.83 | 14 | 30 | 28.07 | 19955.16 | 594.09 | 1213.92 | 161.23 | 90.51 | 24162.68 | 0.56 | 0.77 | 4.06 | 1.41 | 0.5 | 10
14 | 70 | CONCLUIDO | 1.625 | 61.54 | 58.47 | 120.98 | 1.65 | 29 | 161.32 | 47.83 | 15 | 27 | 28.5 | 20130.71 | 585.4 | 1213.91 | 156.61 | 90.51 | 21868.81 | 0.58 | 0.77 | 4.06 | 1.28 | 0.5 | 10
15 | 70 | CONCLUIDO | 1.6292 | 61.38 | 58.37 | 129.71 | 1.74 | 27 | 162.75 | 47.83 | 16 | 25 | 28.92 | 20306.85 | 578.7 | 1213.91 | 153.38 | 90.51 | 20262.63 | 0.59 | 0.77 | 4.05 | 1.18 | 0.5 | 10
16 | 70 | CONCLUIDO | 1.6328 | 61.24 | 58.29 | 139.9 | 1.83 | 25 | 164.19 | 47.83 | 17 | 23 | 29.36 | 20483.57 | 569.71 | 1213.91 | 150.81 | 90.51 | 18984.95 | 0.6 | 0.77 | 4.05 | 1.1 | 0.5 | 10
17 | 70 | CONCLUIDO | 1.6348 | 61.17 | 58.25 | 145.62 | 1.93 | 24 | 165.62 | 47.83 | 18 | 22 | 29.8 | 20660.89 | 564.28 | 1213.93 | 149.32 | 90.51 | 18246.97 | 0.61 | 0.77 | 4.04 | 1.05 | 0.5 | 10
18 | 70 | CONCLUIDO | 1.6392 | 61.01 | 58.14 | 158.57 | 2.02 | 22 | 167.07 | 47.83 | 19 | 20 | 30.24 | 20838.81 | 555.16 | 1213.93 | 145.7 | 90.51 | 16446.94 | 0.62 | 0.77 | 4.04 | 0.95 | 0.5 | 10
19 | 70 | CONCLUIDO | 1.6404 | 60.96 | 58.13 | 166.07 | 2.1 | 21 | 168.51 | 47.83 | 20 | 18 | 30.69 | 21017.33 | 547.42 | 1213.91 | 145.09 | 90.51 | 16148.19 | 0.62 | 0.77 | 4.04 | 0.93 | 0.5 | 10
20 | 70 | CONCLUIDO | 1.6431 | 60.86 | 58.06 | 174.17 | 2.19 | 20 | 169.97 | 47.83 | 21 | 12 | 31.14 | 21196.47 | 546.92 | 1213.94 | 142.49 | 90.51 | 14853.61 | 0.64 | 0.77 | 4.05 | 0.86 | 0.5 | 10
21 | 70 | CONCLUIDO | 1.6448 | 60.8 | 58.02 | 183.22 | 2.28 | 19 | 171.42 | 47.83 | 22 | 7 | 31.6 | 21376.23 | 539.11 | 1213.97 | 141.2 | 90.51 | 14213.79 | 0.64 | 0.77 | 4.05 | 0.83 | 0.5 | 10
22 | 70 | CONCLUIDO | 1.6445 | 60.81 | 58.03 | 183.26 | 2.36 | 19 | 172.89 | 47.83 | 23 | 5 | 32.06 | 21556.61 | 543.23 | 1213.97 | 141.2 | 90.51 | 14213.01 | 0.64 | 0.77 | 4.06 | 0.84 | 0.5 | 10
23 | 70 | CONCLUIDO | 1.644 | 60.83 | 58.05 | 183.32 | 2.44 | 19 | 174.35 | 47.83 | 24 | 1 | 32.53 | 21737.62 | 545.69 | 1213.95 | 141.79 | 90.51 | 14506.97 | 0.64 | 0.77 | 4.06 | 0.86 | 0.5 | 10
24 | 70 | CONCLUIDO | 1.644 | 60.83 | 58.05 | 183.31 | 2.52 | 19 | 175.83 | 47.83 | 25 | 1 | 33 | 21919.27 | 549.03 | 1213.95 | 141.73 | 90.51 | 14476.93 | 0.64 | 0.77 | 4.06 | 0.86 | 0.5 | 10
25 | 70 | CONCLUIDO | 1.6441 | 60.82 | 58.05 | 183.31 | 2.6 | 19 | 177.3 | 47.83 | 26 | 0 | 33.48 | 22101.56 | 552.94 | 1213.95 | 141.64 | 90.51 | 14431.47 | 0.64 | 0.77 | 4.06 | 0.85 | 0.5 | 10
0 | 90 | CONCLUIDO | 0.6575 | 152.09 | 111.38 | 6.2 | 0.1 | 1077 | 176.73 | 52.44 | 1 | 1075 | 33.29 | 22031.19 | 1461.3 | 1214.31 | 1956.21 | 90.51 | 916427.96 | 0.05 | 0.4 | 5.8 | 54.17 | 0.5 | 10
1 | 90 | CONCLUIDO | 1.1312 | 88.4 | 73.57 | 12.65 | 0.2 | 349 | 178.21 | 52.44 | 2 | 347 | 33.77 | 22213.89 | 959.82 | 1214.01 | 668.09 | 90.51 | 276007.54 | 0.14 | 0.61 | 4.59 | 16.38 | 0.5 | 10
2 | 90 | CONCLUIDO | 1.3021 | 76.8 | 66.91 | 19.12 | 0.3 | 210 | 179.7 | 52.44 | 3 | 208 | 34.26 | 22397.24 | 868.38 | 1213.97 | 442.98 | 90.51 | 164144.46 | 0.2 | 0.67 | 4.34 | 9.72 | 0.5 | 10
3 | 90 | CONCLUIDO | 1.3925 | 71.81 | 64.06 | 25.62 | 0.39 | 150 | 181.19 | 52.44 | 4 | 148 | 34.75 | 22581.25 | 827.2 | 1213.98 | 345.82 | 90.51 | 115865.46 | 0.26 | 0.7 | 4.25 | 6.86 | 0.5 | 10
4 | 90 | CONCLUIDO | 1.4471 | 69.11 | 62.53 | 32.06 | 0.49 | 117 | 182.69 | 52.44 | 5 | 115 | 35.25 | 22766.06 | 804.02 | 1213.96 | 294.41 | 90.51 | 90327.63 | 0.31 | 0.72 | 4.19 | 5.33 | 0.5 | 10
5 | 90 | CONCLUIDO | 1.4862 | 67.29 | 61.49 | 38.84 | 0.58 | 95 | 184.19 | 52.44 | 6 | 93 | 35.75 | 22951.43 | 785.36 | 1213.94 | 259.15 | 90.51 | 72808.67 | 0.35 | 0.73 | 4.15 | 4.3 | 0.5 | 10
6 | 90 | CONCLUIDO | 1.5117 | 66.15 | 60.85 | 45.08 | 0.67 | 81 | 185.7 | 52.44 | 7 | 79 | 36.26 | 23137.49 | 774.49 | 1213.93 | 236.87 | 90.51 | 61737.72 | 0.38 | 0.74 | 4.15 | 3.66 | 0.5 | 10
7 | 90 | CONCLUIDO | 1.5326 | 65.25 | 60.34 | 51.72 | 0.76 | 70 | 187.22 | 52.44 | 8 | 68 | 36.78 | 23324.24 | 763.85 | 1213.91 | 219.94 | 90.51 | 53324.14 | 0.41 | 0.74 | 4.12 | 3.15 | 0.5 | 10
8 | 90 | CONCLUIDO | 1.5476 | 64.61 | 59.99 | 58.05 | 0.85 | 62 | 188.74 | 52.44 | 9 | 60 | 37.3 | 23511.69 | 756.47 | 1213.91 | 208.21 | 90.51 | 47499.65 | 0.43 | 0.75 | 4.11 | 2.8 | 0.5 | 10
9 | 90 | CONCLUIDO | 1.5616 | 64.04 | 59.66 | 65.09 | 0.93 | 55 | 190.26 | 52.44 | 10 | 53 | 37.82 | 23699.85 | 748.26 | 1213.91 | 196.91 | 90.51 | 41886.91 | 0.46 | 0.75 | 4.1 | 2.47 | 0.5 | 10
10 | 90 | CONCLUIDO | 1.5708 | 63.66 | 59.46 | 71.36 | 1.02 | 50 | 191.79 | 52.44 | 11 | 48 | 38.35 | 23888.73 | 742 | 1213.92 | 190.37 | 90.51 | 38642.41 | 0.48 | 0.75 | 4.09 | 2.27 | 0.5 | 10
11 | 90 | CONCLUIDO | 1.5821 | 63.21 | 59.19 | 78.91 | 1.1 | 45 | 193.33 | 52.44 | 12 | 43 | 38.89 | 24078.33 | 733.77 | 1213.91 | 181.03 | 90.51 | 33997.31 | 0.5 | 0.76 | 4.08 | 1.99 | 0.5 | 10
12 | 90 | CONCLUIDO | 1.5877 | 62.98 | 59.07 | 84.39 | 1.18 | 42 | 194.88 | 52.44 | 13 | 40 | 39.43 | 24268.67 | 729.33 | 1213.91 | 177.12 | 90.51 | 32056.18 | 0.51 | 0.76 | 4.08 | 1.88 | 0.5 | 10
13 | 90 | CONCLUIDO | 1.5942 | 62.73 | 58.92 | 90.65 | 1.27 | 39 | 196.42 | 52.44 | 14 | 37 | 39.98 | 24459.75 | 724.39 | 1213.91 | 172.03 | 90.51 | 29528.41 | 0.53 | 0.76 | 4.07 | 1.73 | 0.5 | 10
14 | 90 | CONCLUIDO | 1.5996 | 62.52 | 58.81 | 98.02 | 1.35 | 36 | 197.98 | 52.44 | 15 | 34 | 40.54 | 24651.58 | 719.74 | 1213.91 | 168.6 | 90.51 | 27828.32 | 0.54 | 0.76 | 4.06 | 1.62 | 0.5 | 10
15 | 90 | CONCLUIDO | 1.6066 | 62.24 | 58.65 | 106.64 | 1.42 | 33 | 199.54 | 52.44 | 16 | 31 | 41.1 | 24844.17 | 713.09 | 1213.91 | 162.88 | 90.51 | 24980.95 | 0.56 | 0.76 | 4.06 | 1.46 | 0.5 | 10
16 | 90 | CONCLUIDO | 1.6102 | 62.1 | 58.58 | 113.38 | 1.5 | 31 | 201.11 | 52.44 | 17 | 29 | 41.67 | 25037.53 | 708.87 | 1213.91 | 160.61 | 90.51 | 23857.95 | 0.56 | 0.77 | 4.05 | 1.39 | 0.5 | 10
17 | 90 | CONCLUIDO | 1.615 | 61.92 | 58.47 | 120.97 | 1.58 | 29 | 202.68 | 52.44 | 18 | 27 | 42.24 | 25231.66 | 702.41 | 1213.92 | 156.59 | 90.51 | 21855.51 | 0.58 | 0.77 | 4.06 | 1.28 | 0.5 | 10
18 | 90 | CONCLUIDO | 1.617 | 61.84 | 58.43 | 125.2 | 1.65 | 28 | 204.26 | 52.44 | 19 | 26 | 42.82 | 25426.72 | 696.14 | 1213.91 | 155.03 | 90.51 | 21080.75 | 0.58 | 0.77 | 4.06 | 1.23 | 0.5 | 10
19 | 90 | CONCLUIDO | 1.6211 | 61.69 | 58.34 | 134.64 | 1.73 | 26 | 205.85 | 52.44 | 20 | 24 | 43.41 | 25622.45 | 694.31 | 1213.92 | 152.44 | 90.51 | 19795 | 0.59 | 0.77 | 4.05 | 1.15 | 0.5 | 10
20 | 90 | CONCLUIDO | 1.6234 | 61.6 | 58.29 | 139.9 | 1.8 | 25 | 207.45 | 52.44 | 21 | 23 | 44 | 25818.99 | 689.37 | 1213.91 | 150.58 | 90.51 | 18872 | 0.6 | 0.77 | 4.05 | 1.1 | 0.5 | 10
21 | 90 | CONCLUIDO | 1.6253 | 61.53 | 58.25 | 145.63 | 1.87 | 24 | 209.05 | 52.44 | 22 | 22 | 44.6 | 26016.35 | 687.56 | 1213.91 | 149.53 | 90.51 | 18352.3 | 0.61 | 0.77 | 4.04 | 1.06 | 0.5 | 10
22 | 90 | CONCLUIDO | 1.6271 | 61.46 | 58.22 | 151.88 | 1.94 | 23 | 210.65 | 52.44 | 23 | 21 | 45.21 | 26214.54 | 678.45 | 1213.91 | 148.29 | 90.51 | 17734.68 | 0.61 | 0.77 | 4.05 | 1.03 | 0.5 | 10
23 | 90 | CONCLUIDO | 1.63 | 61.35 | 58.15 | 158.59 | 2.01 | 22 | 212.27 | 52.44 | 24 | 20 | 45.82 | 26413.56 | 674.94 | 1213.91 | 145.94 | 90.51 | 16564.98 | 0.62 | 0.77 | 4.04 | 0.95 | 0.5 | 10
24 | 90 | CONCLUIDO | 1.632 | 61.28 | 58.11 | 166.02 | 2.08 | 21 | 213.89 | 52.44 | 25 | 19 | 46.44 | 26613.43 | 671.98 | 1213.91 | 144.63 | 90.51 | 15918.52 | 0.63 | 0.77 | 4.04 | 0.91 | 0.5 | 10
25 | 90 | CONCLUIDO | 1.6343 | 61.19 | 58.06 | 174.17 | 2.14 | 20 | 215.51 | 52.44 | 26 | 18 | 47.07 | 26814.17 | 667.73 | 1213.93 | 142.81 | 90.51 | 15010.83 | 0.63 | 0.77 | 4.04 | 0.86 | 0.5 | 10
26 | 90 | CONCLUIDO | 1.6366 | 61.1 | 58.01 | 183.18 | 2.21 | 19 | 217.15 | 52.44 | 27 | 17 | 47.71 | 27015.77 | 661.8 | 1213.91 | 140.97 | 90.51 | 14096.22 | 0.64 | 0.77 | 4.04 | 0.81 | 0.5 | 10
27 | 90 | CONCLUIDO | 1.6383 | 61.04 | 57.98 | 193.26 | 2.27 | 18 | 218.79 | 52.44 | 28 | 16 | 48.35 | 27218.26 | 658.56 | 1213.91 | 140.15 | 90.51 | 13691.86 | 0.65 | 0.77 | 4.03 | 0.78 | 0.5 | 10
28 | 90 | CONCLUIDO | 1.6384 | 61.04 | 57.98 | 193.25 | 2.34 | 18 | 220.44 | 52.44 | 29 | 16 | 49 | 27421.64 | 654.1 | 1213.92 | 140.09 | 90.51 | 13661.52 | 0.65 | 0.77 | 4.03 | 0.78 | 0.5 | 10
29 | 90 | CONCLUIDO | 1.641 | 60.94 | 57.91 | 204.4 | 2.4 | 17 | 222.1 | 52.44 | 30 | 15 | 49.65 | 27625.93 | 649.27 | 1213.91 | 137.96 | 90.51 | 12601.31 | 0.66 | 0.77 | 4.03 | 0.72 | 0.5 | 10
30 | 90 | CONCLUIDO | 1.6428 | 60.87 | 57.88 | 217.06 | 2.46 | 16 | 223.76 | 52.44 | 31 | 12 | 50.32 | 27831.27 | 643.51 | 1213.93 | 136.83 | 90.51 | 12043.01 | 0.66 | 0.78 | 4.03 | 0.69 | 0.5 | 10
31 | 90 | CONCLUIDO | 1.6426 | 60.88 | 57.89 | 217.08 | 2.52 | 16 | 225.43 | 52.44 | 32 | 10 | 50.99 | 28037.42 | 642.93 | 1213.92 | 136.93 | 90.51 | 12091.68 | 0.66 | 0.78 | 4.04 | 0.7 | 0.5 | 10
32 | 90 | CONCLUIDO | 1.645 | 60.79 | 57.84 | 231.34 | 2.58 | 15 | 227.11 | 52.44 | 33 | 8 | 51.67 | 28244.51 | 635.71 | 1213.91 | 135.15 | 90.51 | 11204.41 | 0.67 | 0.78 | 4.04 | 0.64 | 0.5 | 10
33 | 90 | CONCLUIDO | 1.645 | 60.79 | 57.84 | 231.35 | 2.64 | 15 | 228.8 | 52.44 | 34 | 5 | 52.36 | 28452.56 | 639.73 | 1213.91 | 135.06 | 90.51 | 11160.35 | 0.67 | 0.78 | 4.04 | 0.64 | 0.5 | 10
34 | 90 | CONCLUIDO | 1.6449 | 60.79 | 57.84 | 231.36 | 2.7 | 15 | 230.49 | 52.44 | 35 | 2 | 53.05 | 28661.58 | 643.99 | 1213.91 | 135.17 | 90.51 | 11218.17 | 0.67 | 0.78 | 4.04 | 0.65 | 0.5 | 10
35 | 90 | CONCLUIDO | 1.645 | 60.79 | 57.84 | 231.35 | 2.76 | 15 | 232.2 | 52.44 | 36 | 1 | 53.75 | 28871.58 | 647.67 | 1213.91 | 135.04 | 90.51 | 11152.84 | 0.67 | 0.78 | 4.04 | 0.65 | 0.5 | 10
36 | 90 | CONCLUIDO | 1.6449 | 60.79 | 57.84 | 231.36 | 2.81 | 15 | 233.91 | 52.44 | 37 | 0 | 54.46 | 29082.59 | 651.72 | 1213.91 | 135.03 | 90.51 | 11144.33 | 0.67 | 0.78 | 4.04 | 0.65 | 0.5 | 10
0 | 10 | CONCLUIDO | 1.4965 | 66.82 | 63.62 | 27.27 | 0.64 | 140 | 26.11 | 12.1 | 1 | 93 | 3.01 | 3454.41 | 186.19 | 1213.94 | 329.04 | 90.51 | 107524.17 | 0.28 | 0.71 | 4.3 | 6.43 | 0.5 | 10
1 | 10 | CONCLUIDO | 1.5173 | 65.91 | 62.89 | 30.68 | 1.23 | 123 | 27.2 | 12.1 | 2 | 0 | 3.1 | 3588.35 | 185.79 | 1214 | 300.67 | 90.51 | 93427.13 | 0.3 | 0.71 | 4.37 | 5.7 | 0.5 | 10
0 | 45 | CONCLUIDO | 1.0416 | 96.01 | 82.94 | 9.23 | 0.18 | 539 | 98.71 | 39.72 | 1 | 537 | 12.99 | 12407.75 | 738.26 | 1214.04 | 987.3 | 90.51 | 434663.89 | 0.09 | 0.54 | 4.88 | 25.73 | 0.5 | 10
1 | 45 | CONCLUIDO | 1.362 | 73.42 | 67.05 | 18.89 | 0.35 | 213 | 99.95 | 39.72 | 2 | 211 | 13.24 | 12561.45 | 587.28 | 1213.98 | 447.04 | 90.51 | 166159.48 | 0.2 | 0.67 | 4.37 | 9.86 | 0.5 | 10
2 | 45 | CONCLUIDO | 1.4716 | 67.95 | 63.25 | 28.75 | 0.52 | 132 | 101.2 | 39.72 | 3 | 130 | 13.49 | 12715.54 | 544.64 | 1213.94 | 318.53 | 90.51 | 102311.06 | 0.28 | 0.71 | 4.22 | 6.05 | 0.5 | 10
3 | 45 | CONCLUIDO | 1.528 | 65.45 | 61.5 | 38.85 | 0.69 | 95 | 102.45 | 39.72 | 4 | 93 | 13.74 | 12870.03 | 520.83 | 1213.93 | 259.31 | 90.51 | 72885.39 | 0.35 | 0.73 | 4.17 | 4.31 | 0.5 | 10
4 | 45 | CONCLUIDO | 1.5611 | 64.06 | 60.55 | 49.09 | 0.85 | 74 | 103.71 | 39.72 | 5 | 72 | 14 | 13024.91 | 503.96 | 1213.95 | 226.92 | 90.51 | 56794.92 | 0.4 | 0.74 | 4.13 | 3.35 | 0.5 | 10
5 | 45 | CONCLUIDO | 1.5844 | 63.12 | 59.9 | 59.89 | 1.01 | 60 | 104.97 | 39.72 | 6 | 58 | 14.25 | 13180.19 | 488.01 | 1213.95 | 205.07 | 90.51 | 45939.16 | 0.44 | 0.75 | 4.1 | 2.7 | 0.5 | 10
6 | 45 | CONCLUIDO | 1.6008 | 62.47 | 59.45 | 71.34 | 1.16 | 50 | 106.23 | 39.72 | 7 | 48 | 14.52 | 13335.87 | 474.66 | 1213.91 | 189.91 | 90.51 | 38409.38 | 0.48 | 0.75 | 4.09 | 2.26 | 0.5 | 10
7 | 45 | CONCLUIDO | 1.6134 | 61.98 | 59.11 | 82.48 | 1.31 | 43 | 107.5 | 39.72 | 8 | 41 | 14.78 | 13491.96 | 461.25 | 1213.94 | 178.58 | 90.51 | 32780.01 | 0.51 | 0.76 | 4.07 | 1.92 | 0.5 | 10
8 | 45 | CONCLUIDO | 1.6245 | 61.56 | 58.81 | 95.36 | 1.46 | 37 | 108.77 | 39.72 | 9 | 35 | 15.05 | 13648.58 | 447.58 | 1213.94 | 168.51 | 90.51 | 27776.89 | 0.54 | 0.76 | 4.06 | 1.61 | 0.5 | 10
9 | 45 | CONCLUIDO | 1.6307 | 61.32 | 58.66 | 106.65 | 1.6 | 33 | 110.04 | 39.72 | 10 | 30 | 15.32 | 13805.5 | 436.73 | 1213.92 | 163 | 90.51 | 25041.46 | 0.56 | 0.76 | 4.06 | 1.46 | 0.5 | 10
10 | 45 | CONCLUIDO | 1.635 | 61.16 | 58.56 | 117.12 | 1.74 | 30 | 111.32 | 39.72 | 11 | 17 | 15.6 | 13962.83 | 428.85 | 1213.93 | 159.19 | 90.51 | 23150.14 | 0.57 | 0.77 | 4.07 | 1.37 | 0.5 | 10
11 | 45 | CONCLUIDO | 1.6373 | 61.08 | 58.49 | 121.02 | 1.88 | 29 | 112.59 | 39.72 | 12 | 4 | 15.88 | 14120.58 | 428.01 | 1213.96 | 156.42 | 90.51 | 21769.99 | 0.58 | 0.77 | 4.09 | 1.3 | 0.5 | 10
12 | 45 | CONCLUIDO | 1.6393 | 61 | 58.44 | 125.22 | 2.01 | 28 | 113.88 | 39.72 | 13 | 0 | 16.16 | 14278.75 | 429.31 | 1213.93 | 154.56 | 90.51 | 20848.39 | 0.59 | 0.77 | 4.08 | 1.24 | 0.5 | 10
0 | 60 | CONCLUIDO | 0.9029 | 110.76 | 90.89 | 7.86 | 0.14 | 694 | 124.63 | 45 | 1 | 692 | 18.64 | 15605.44 | 947.96 | 1214.1 | 1257.1 | 90.51 | 568784.6 | 0.07 | 0.49 | 5.16 | 33.69 | 0.5 | 10
1 | 60 | CONCLUIDO | 1.2822 | 77.99 | 69.24 | 16.04 | 0.28 | 259 | 125.95 | 45 | 2 | 257 | 18.95 | 15767.7 | 714.5 | 1214.01 | 521.39 | 90.51 | 203104.67 | 0.17 | 0.65 | 4.44 | 12.05 | 0.5 | 10
2 | 60 | CONCLUIDO | 1.4146 | 70.69 | 64.49 | 24.34 | 0.42 | 159 | 127.27 | 45 | 3 | 157 | 19.27 | 15930.42 | 658.48 | 1213.93 | 360.5 | 90.51 | 123159.17 | 0.25 | 0.7 | 4.27 | 7.3 | 0.5 | 10
3 | 60 | CONCLUIDO | 1.4817 | 67.49 | 62.42 | 32.57 | 0.55 | 115 | 128.59 | 45 | 4 | 113 | 19.59 | 16093.6 | 631.21 | 1213.98 | 290.48 | 90.51 | 88372.79 | 0.31 | 0.72 | 4.19 | 5.23 | 0.5 | 10
4 | 60 | CONCLUIDO | 1.5237 | 65.63 | 61.22 | 41.27 | 0.68 | 89 | 129.92 | 45 | 5 | 87 | 19.92 | 16257.24 | 611.69 | 1213.94 | 249.72 | 90.51 | 68122.57 | 0.36 | 0.73 | 4.16 | 4.03 | 0.5 | 10
5 | 60 | CONCLUIDO | 1.5506 | 64.49 | 60.49 | 49.72 | 0.81 | 73 | 131.25 | 45 | 6 | 71 | 20.25 | 16421.36 | 597.14 | 1213.92 | 225.39 | 90.51 | 56034.5 | 0.4 | 0.74 | 4.12 | 3.3 | 0.5 | 10
6 | 60 | CONCLUIDO | 1.5715 | 63.63 | 59.94 | 58.96 | 0.93 | 61 | 132.58 | 45 | 7 | 59 | 20.59 | 16585.95 | 585.21 | 1213.91 | 206.55 | 90.51 | 46677.58 | 0.44 | 0.75 | 4.11 | 2.75 | 0.5 | 10
7 | 60 | CONCLUIDO | 1.5868 | 63.02 | 59.53 | 67.4 | 1.06 | 53 | 133.92 | 45 | 8 | 51 | 20.93 | 16751.02 | 573.83 | 1213.92 | 193.12 | 90.51 | 40003.7 | 0.47 | 0.75 | 4.08 | 2.34 | 0.5 | 10
8 | 60 | CONCLUIDO | 1.5984 | 62.56 | 59.26 | 77.29 | 1.18 | 46 | 135.27 | 45 | 9 | 44 | 21.27 | 16916.71 | 564.54 | 1213.93 | 183.59 | 90.51 | 35270.36 | 0.49 | 0.76 | 4.07 | 2.06 | 0.5 | 10
9 | 60 | CONCLUIDO | 1.6074 | 62.21 | 59.03 | 86.39 | 1.29 | 41 | 136.61 | 45 | 10 | 39 | 21.61 | 17082.76 | 554.78 | 1213.92 | 175.68 | 90.51 | 31341.1 | 0.52 | 0.76 | 4.08 | 1.84 | 0.5 | 10
10 | 60 | CONCLUIDO | 1.6155 | 61.9 | 58.82 | 95.39 | 1.41 | 37 | 137.96 | 45 | 11 | 35 | 21.96 | 17249.3 | 545.99 | 1213.91 | 168.66 | 90.51 | 27852.66 | 0.54 | 0.76 | 4.06 | 1.63 | 0.5 | 10
11 | 60 | CONCLUIDO | 1.6205 | 61.71 | 58.71 | 103.6 | 1.52 | 34 | 139.32 | 45 | 12 | 32 | 22.32 | 17416.34 | 537.21 | 1213.96 | 164.95 | 90.51 | 26010.07 | 0.55 | 0.76 | 4.06 | 1.51 | 0.5 | 10
12 | 60 | CONCLUIDO | 1.6281 | 61.42 | 58.52 | 117.04 | 1.63 | 30 | 140.67 | 45 | 13 | 28 | 22.68 | 17583.88 | 526.05 | 1213.91 | 158.57 | 90.51 | 22840.69 | 0.57 | 0.77 | 4.06 | 1.33 | 0.5 | 10
13 | 60 | CONCLUIDO | 1.6319 | 61.28 | 58.43 | 125.21 | 1.74 | 28 | 142.04 | 45 | 14 | 26 | 23.04 | 17751.93 | 518.87 | 1213.91 | 155.21 | 90.51 | 21173.31 | 0.58 | 0.77 | 4.06 | 1.24 | 0.5 | 10
14 | 60 | CONCLUIDO | 1.6353 | 61.15 | 58.35 | 134.66 | 1.85 | 26 | 143.4 | 45 | 15 | 23 | 23.41 | 17920.49 | 509.51 | 1213.91 | 152.75 | 90.51 | 19952.39 | 0.59 | 0.77 | 4.05 | 1.16 | 0.5 | 10
15 | 60 | CONCLUIDO | 1.6398 | 60.98 | 58.24 | 145.59 | 1.96 | 24 | 144.77 | 45 | 16 | 19 | 23.78 | 18089.56 | 501.67 | 1213.91 | 148.93 | 90.51 | 18053.32 | 0.61 | 0.77 | 4.04 | 1.04 | 0.5 | 10
16 | 60 | CONCLUIDO | 1.6412 | 60.93 | 58.21 | 151.86 | 2.06 | 23 | 146.15 | 45 | 17 | 13 | 24.15 | 18259.16 | 497.01 | 1213.92 | 147.48 | 90.51 | 17333.89 | 0.61 | 0.77 | 4.06 | 1.02 | 0.5 | 10
17 | 60 | CONCLUIDO | 1.6431 | 60.86 | 58.16 | 158.63 | 2.16 | 22 | 147.53 | 45 | 18 | 5 | 24.53 | 18429.27 | 496.42 | 1213.92 | 145.89 | 90.51 | 16542.19 | 0.62 | 0.77 | 4.06 | 0.97 | 0.5 | 10
18 | 60 | CONCLUIDO | 1.643 | 60.87 | 58.17 | 158.65 | 2.26 | 22 | 148.91 | 45 | 19 | 1 | 24.92 | 18599.92 | 497.52 | 1213.93 | 145.86 | 90.51 | 16525.6 | 0.62 | 0.77 | 4.07 | 0.98 | 0.5 | 10
19 | 60 | CONCLUIDO | 1.6431 | 60.86 | 58.16 | 158.63 | 2.36 | 22 | 150.3 | 45 | 20 | 0 | 25.3 | 18771.1 | 501.35 | 1213.93 | 145.61 | 90.51 | 16402.6 | 0.62 | 0.77 | 4.07 | 0.97 | 0.5 | 10
0 | 80 | CONCLUIDO | 0.7364 | 135.8 | 103.45 | 6.66 | 0.11 | 932 | 159.12 | 50.28 | 1 | 930 | 27.84 | 19859.16 | 1267.77 | 1214.07 | 1685.35 | 90.51 | 781719.09 | 0.05 | 0.43 | 5.56 | 46.24 | 0.5 | 10
1 | 80 | CONCLUIDO | 1.1804 | 84.72 | 72.12 | 13.56 | 0.22 | 319 | 160.54 | 50.28 | 2 | 317 | 28.26 | 20034.4 | 877.48 | 1213.96 | 618.76 | 90.51 | 251493.98 | 0.15 | 0.62 | 4.54 | 14.92 | 0.5 | 10
2 | 80 | CONCLUIDO | 1.3377 | 74.76 | 66.18 | 20.47 | 0.33 | 194 | 161.97 | 50.28 | 3 | 192 | 28.69 | 20210.21 | 800.32 | 1213.95 | 417.59 | 90.51 | 151532.3 | 0.22 | 0.68 | 4.33 | 8.98 | 0.5 | 10
3 | 80 | CONCLUIDO | 1.4207 | 70.39 | 63.58 | 27.45 | 0.43 | 139 | 163.4 | 50.28 | 4 | 137 | 29.12 | 20386.62 | 764.11 | 1213.94 | 329.71 | 90.51 | 107865.34 | 0.27 | 0.71 | 4.24 | 6.39 | 0.5 | 10
4 | 80 | CONCLUIDO | 1.4716 | 67.95 | 62.15 | 34.53 | 0.54 | 108 | 164.83 | 50.28 | 5 | 106 | 29.55 | 20563.61 | 741.85 | 1213.94 | 281.02 | 90.51 | 83675.4 | 0.32 | 0.72 | 4.19 | 4.95 | 0.5 | 10
5 | 80 | CONCLUIDO | 1.5076 | 66.33 | 61.17 | 41.71 | 0.64 | 88 | 166.27 | 50.28 | 6 | 86 | 29.99 | 20741.2 | 725.59 | 1213.92 | 248.28 | 90.51 | 67407.6 | 0.36 | 0.73 | 4.14 | 3.98 | 0.5 | 10
6 | 80 | CONCLUIDO | 1.531 | 65.32 | 60.58 | 48.46 | 0.74 | 75 | 167.72 | 50.28 | 7 | 73 | 30.44 | 20919.39 | 714.5 | 1213.92 | 227.9 | 90.51 | 57279.78 | 0.4 | 0.74 | 4.13 | 3.38 | 0.5 | 10
7 | 80 | CONCLUIDO | 1.5491 | 64.55 | 60.13 | 55.51 | 0.84 | 65 | 169.17 | 50.28 | 8 | 63 | 30.89 | 21098.19 | 703.97 | 1213.91 | 213.17 | 90.51 | 49968.62 | 0.42 | 0.75 | 4.11 | 2.94 | 0.5 | 10
8 | 80 | CONCLUIDO | 1.5646 | 63.91 | 59.75 | 62.9 | 0.94 | 57 | 170.62 | 50.28 | 9 | 55 | 31.34 | 21277.6 | 695.52 | 1213.92 | 200.27 | 90.51 | 43555.39 | 0.45 | 0.75 | 4.1 | 2.56 | 0.5 | 10
9 | 80 | CONCLUIDO | 1.5762 | 63.44 | 59.48 | 69.97 | 1.03 | 51 | 172.08 | 50.28 | 10 | 49 | 31.8 | 21457.64 | 686.54 | 1213.91 | 190.79 | 90.51 | 38845.89 | 0.47 | 0.75 | 4.09 | 2.28 | 0.5 | 10
10 | 80 | CONCLUIDO | 1.586 | 63.05 | 59.24 | 77.27 | 1.12 | 46 | 173.55 | 50.28 | 11 | 44 | 32.27 | 21638.31 | 680.56 | 1213.92 | 182.98 | 90.51 | 34965.5 | 0.49 | 0.76 | 4.08 | 2.05 | 0.5 | 10
11 | 80 | CONCLUIDO | 1.5934 | 62.76 | 59.08 | 84.4 | 1.22 | 42 | 175.02 | 50.28 | 12 | 40 | 32.74 | 21819.6 | 673.86 | 1213.92 | 177.11 | 90.51 | 32053.84 | 0.51 | 0.76 | 4.08 | 1.89 | 0.5 | 10
12 | 80 | CONCLUIDO | 1.6024 | 62.41 | 58.86 | 92.93 | 1.31 | 38 | 176.49 | 50.28 | 13 | 36 | 33.21 | 22001.54 | 666.79 | 1213.93 | 169.59 | 90.51 | 28309.53 | 0.53 | 0.76 | 4.07 | 1.66 | 0.5 | 10
13 | 80 | CONCLUIDO | 1.6077 | 62.2 | 58.75 | 100.71 | 1.4 | 35 | 177.97 | 50.28 | 14 | 33 | 33.69 | 22184.13 | 662.27 | 1213.93 | 166.04 | 90.51 | 26550.17 | 0.55 | 0.76 | 4.07 | 1.56 | 0.5 | 10
14 | 80 | CONCLUIDO | 1.6122 | 62.03 | 58.64 | 106.62 | 1.48 | 33 | 179.46 | 50.28 | 15 | 31 | 34.18 | 22367.38 | 654.66 | 1213.91 | 162.63 | 90.51 | 24858.01 | 0.56 | 0.77 | 4.06 | 1.45 | 0.5 | 10
15 | 80 | CONCLUIDO | 1.6182 | 61.8 | 58.51 | 117.01 | 1.57 | 30 | 180.95 | 50.28 | 16 | 28 | 34.67 | 22551.28 | 646.55 | 1213.91 | 158.06 | 90.51 | 22588.46 | 0.57 | 0.77 | 4.05 | 1.31 | 0.5 | 10
16 | 80 | CONCLUIDO | 1.6199 | 61.73 | 58.47 | 120.98 | 1.65 | 29 | 182.45 | 50.28 | 17 | 27 | 35.17 | 22735.98 | 643.74 | 1213.91 | 156.71 | 90.51 | 21916.97 | 0.58 | 0.77 | 4.06 | 1.28 | 0.5 | 10
17 | 80 | CONCLUIDO | 1.6243 | 61.57 | 58.37 | 129.71 | 1.74 | 27 | 183.95 | 50.28 | 18 | 25 | 35.67 | 22921.24 | 639.2 | 1213.91 | 153.62 | 90.51 | 20382.27 | 0.59 | 0.77 | 4.04 | 1.18 | 0.5 | 10
18 | 80 | CONCLUIDO | 1.6287 | 61.4 | 58.27 | 139.84 | 1.82 | 25 | 185.46 | 50.28 | 19 | 23 | 36.18 | 23107.19 | 628.59 | 1213.91 | 150.01 | 90.51 | 18588.59 | 0.6 | 0.77 | 4.04 | 1.07 | 0.5 | 10
19 | 80 | CONCLUIDO | 1.6302 | 61.34 | 58.24 | 145.61 | 1.9 | 24 | 186.97 | 50.28 | 20 | 22 | 36.69 | 23293.82 | 626.36 | 1213.91 | 149.28 | 90.51 | 18225.83 | 0.61 | 0.77 | 4.04 | 1.05 | 0.5 | 10
20 | 80 | CONCLUIDO | 1.6346 | 61.18 | 58.15 | 158.58 | 1.98 | 22 | 188.49 | 50.28 | 21 | 20 | 37.21 | 23481.16 | 616.38 | 1213.92 | 145.89 | 90.51 | 16543.49 | 0.62 | 0.77 | 4.04 | 0.95 | 0.5 | 10
21 | 80 | CONCLUIDO | 1.6356 | 61.14 | 58.14 | 166.11 | 2.05 | 21 | 190.01 | 50.28 | 22 | 19 | 37.74 | 23669.2 | 611.37 | 1213.93 | 145.45 | 90.51 | 16326.16 | 0.62 | 0.77 | 4.04 | 0.94 | 0.5 | 10
22 | 80 | CONCLUIDO | 1.6387 | 61.02 | 58.05 | 174.16 | 2.13 | 20 | 191.55 | 50.28 | 23 | 18 | 38.27 | 23857.96 | 607.01 | 1213.92 | 142.59 | 90.51 | 14899.94 | 0.63 | 0.77 | 4.04 | 0.86 | 0.5 | 10
23 | 80 | CONCLUIDO | 1.6407 | 60.95 | 58.01 | 183.2 | 2.21 | 19 | 193.08 | 50.28 | 24 | 16 | 38.8 | 24047.45 | 599.36 | 1213.91 | 141.31 | 90.51 | 14267.32 | 0.64 | 0.77 | 4.04 | 0.82 | 0.5 | 10
24 | 80 | CONCLUIDO | 1.6408 | 60.95 | 58.01 | 183.19 | 2.28 | 19 | 194.62 | 50.28 | 25 | 16 | 39.34 | 24237.67 | 595.72 | 1213.91 | 141.41 | 90.51 | 14316.75 | 0.64 | 0.77 | 4.03 | 0.82 | 0.5 | 10
25 | 80 | CONCLUIDO | 1.6429 | 60.87 | 57.96 | 193.21 | 2.35 | 18 | 196.17 | 50.28 | 26 | 12 | 39.89 | 24428.62 | 594.1 | 1213.93 | 139.44 | 90.51 | 13334.29 | 0.65 | 0.77 | 4.04 | 0.77 | 0.5 | 10
26 | 80 | CONCLUIDO | 1.6447 | 60.8 | 57.93 | 204.46 | 2.42 | 17 | 197.73 | 50.28 | 27 | 8 | 40.45 | 24620.33 | 587.42 | 1213.91 | 138.29 | 90.51 | 12767.09 | 0.65 | 0.77 | 4.04 | 0.74 | 0.5 | 10
27 | 80 | CONCLUIDO | 1.6446 | 60.81 | 57.93 | 204.47 | 2.49 | 17 | 199.29 | 50.28 | 28 | 5 | 41.01 | 24812.8 | 590.14 | 1213.91 | 138.04 | 90.51 | 12642.35 | 0.66 | 0.77 | 4.05 | 0.74 | 0.5 | 10
28 | 80 | CONCLUIDO | 1.6447 | 60.8 | 57.93 | 204.45 | 2.56 | 17 | 200.85 | 50.28 | 29 | 3 | 41.57 | 25006.03 | 591.45 | 1213.91 | 137.92 | 90.51 | 12580.45 | 0.66 | 0.77 | 4.05 | 0.73 | 0.5 | 10
29 | 80 | CONCLUIDO | 1.6445 | 60.81 | 57.93 | 204.48 | 2.63 | 17 | 202.43 | 50.28 | 30 | 3 | 42.15 | 25200.04 | 594.24 | 1213.91 | 138.13 | 90.51 | 12688.44 | 0.66 | 0.77 | 4.05 | 0.74 | 0.5 | 10
30 | 80 | CONCLUIDO | 1.6444 | 60.81 | 57.94 | 204.5 | 2.7 | 17 | 204.01 | 50.28 | 31 | 0 | 42.73 | 25394.96 | 596.24 | 1213.92 | 138.18 | 90.51 | 12711.37 | 0.66 | 0.77 | 4.05 | 0.75 | 0.5 | 10
0 | 35 | CONCLUIDO | 1.1429 | 87.49 | 78.02 | 10.64 | 0.22 | 440 | 80.84 | 35.1 | 1 | 438 | 9.74 | 10204.21 | 603.76 | 1214.09 | 819.67 | 90.51 | 351340.73 | 0.11 | 0.58 | 4.73 | 20.82 | 0.5 | 10
1 | 35 | CONCLUIDO | 1.4182 | 70.51 | 65.52 | 21.84 | 0.43 | 180 | 82.04 | 35.1 | 2 | 178 | 9.94 | 10352.53 | 495.09 | 1214 | 395.04 | 90.51 | 140324.33 | 0.23 | 0.68 | 4.31 | 8.33 | 0.5 | 10
2 | 35 | CONCLUIDO | 1.5141 | 66.04 | 62.24 | 33.64 | 0.63 | 111 | 83.25 | 35.1 | 3 | 109 | 10.15 | 10501.19 | 458.8 | 1213.97 | 284.75 | 90.51 | 85527.98 | 0.32 | 0.72 | 4.18 | 5.05 | 0.5 | 10
3 | 35 | CONCLUIDO | 1.56 | 64.1 | 60.83 | 45.62 | 0.83 | 80 | 84.46 | 35.1 | 4 | 78 | 10.36 | 10650.22 | 436.37 | 1213.96 | 236.83 | 90.51 | 61720.94 | 0.38 | 0.74 | 4.14 | 3.64 | 0.5 | 10
4 | 35 | CONCLUIDO | 1.5901 | 62.89 | 59.95 | 58.96 | 1.02 | 61 | 85.67 | 35.1 | 5 | 59 | 10.57 | 10799.59 | 416.57 | 1213.99 | 207.07 | 90.51 | 46935.34 | 0.44 | 0.75 | 4.1 | 2.75 | 0.5 | 10
5 | 35 | CONCLUIDO | 1.6102 | 62.1 | 59.37 | 72.69 | 1.21 | 49 | 86.88 | 35.1 | 6 | 47 | 10.78 | 10949.33 | 397.96 | 1213.91 | 187.04 | 90.51 | 36980.97 | 0.48 | 0.76 | 4.09 | 2.17 | 0.5 | 10
6 | 35 | CONCLUIDO | 1.6226 | 61.63 | 59.03 | 86.39 | 1.39 | 41 | 88.1 | 35.1 | 7 | 32 | 11 | 11099.43 | 383.07 | 1213.92 | 175.47 | 90.51 | 31234.69 | 0.52 | 0.76 | 4.08 | 1.84 | 0.5 | 10
7 | 35 | CONCLUIDO | 1.629 | 61.39 | 58.86 | 95.45 | 1.57 | 37 | 89.32 | 35.1 | 8 | 11 | 11.22 | 11249.89 | 374.05 | 1213.94 | 168.81 | 90.51 | 27924.71 | 0.54 | 0.76 | 4.1 | 1.67 | 0.5 | 10
8 | 35 | CONCLUIDO | 1.6297 | 61.36 | 58.85 | 98.08 | 1.75 | 36 | 90.54 | 35.1 | 9 | 1 | 11.44 | 11400.71 | 377.36 | 1213.93 | 167.97 | 90.51 | 27510.24 | 0.54 | 0.76 | 4.11 | 1.66 | 0.5 | 10
9 | 35 | CONCLUIDO | 1.6296 | 61.36 | 58.85 | 98.09 | 1.91 | 36 | 91.77 | 35.1 | 10 | 0 | 11.67 | 11551.91 | 382.11 | 1213.97 | 167.95 | 90.51 | 27502.25 | 0.54 | 0.76 | 4.11 | 1.66 | 0.5 | 10
0 | 50 | CONCLUIDO | 0.9938 | 100.62 | 85.5 | 8.71 | 0.16 | 589 | 107.41 | 41.65 | 1 | 587 | 14.77 | 13481.73 | 806.49 | 1214.04 | 1074.06 | 90.52 | 477792.07 | 0.08 | 0.52 | 4.97 | 28.3 | 0.5 | 10
1 | 50 | CONCLUIDO | 1.3351 | 74.9 | 67.78 | 17.76 | 0.32 | 229 | 108.68 | 41.65 | 2 | 227 | 15.03 | 13638.32 | 630.59 | 1214.01 | 471.39 | 90.51 | 178255.68 | 0.19 | 0.66 | 4.39 | 10.58 | 0.5 | 10
2 | 50 | CONCLUIDO | 1.4535 | 68.8 | 63.63 | 27.08 | 0.48 | 141 | 109.96 | 41.65 | 3 | 139 | 15.31 | 13795.21 | 583.17 | 1213.95 | 331.23 | 90.51 | 108615.12 | 0.27 | 0.71 | 4.24 | 6.43 | 0.5 | 10
3 | 50 | CONCLUIDO | 1.5113 | 66.17 | 61.87 | 36.39 | 0.63 | 102 | 111.23 | 41.65 | 4 | 100 | 15.58 | 13952.52 | 558.91 | 1213.96 | 271.67 | 90.51 | 79032.5 | 0.33 | 0.73 | 4.17 | 4.67 | 0.5 | 10
4 | 50 | CONCLUIDO | 1.5488 | 64.56 | 60.77 | 46.16 | 0.78 | 79 | 112.51 | 41.65 | 5 | 77 | 15.86 | 14110.24 | 541.06 | 1213.97 | 234.52 | 90.51 | 60573.45 | 0.39 | 0.74 | 4.14 | 3.58 | 0.5 | 10
5 | 50 | CONCLUIDO | 1.5747 | 63.51 | 60.05 | 56.29 | 0.93 | 64 | 113.79 | 41.65 | 6 | 62 | 16.14 | 14268.39 | 526.37 | 1213.92 | 209.89 | 90.51 | 48331.41 | 0.43 | 0.75 | 4.11 | 2.85 | 0.5 | 10
6 | 50 | CONCLUIDO | 1.5905 | 62.87 | 59.64 | 66.26 | 1.07 | 54 | 115.08 | 41.65 | 7 | 52 | 16.43 | 14426.96 | 512.8 | 1213.92 | 195.95 | 90.51 | 41411.02 | 0.46 | 0.75 | 4.1 | 2.44 | 0.5 | 10
7 | 50 | CONCLUIDO | 1.6047 | 62.32 | 59.26 | 77.29 | 1.21 | 46 | 116.37 | 41.65 | 8 | 44 | 16.72 | 14585.96 | 501.71 | 1213.92 | 183.59 | 90.51 | 35273.18 | 0.49 | 0.76 | 4.08 | 2.07 | 0.5 | 10
8 | 50 | CONCLUIDO | 1.6156 | 61.9 | 58.97 | 88.46 | 1.35 | 40 | 117.66 | 41.65 | 9 | 38 | 17.01 | 14745.39 | 489.03 | 1213.93 | 173.69 | 90.51 | 30349.98 | 0.52 | 0.76 | 4.07 | 1.78 | 0.5 | 10
9 | 50 | CONCLUIDO | 1.6224 | 61.64 | 58.8 | 98 | 1.48 | 36 | 118.96 | 41.65 | 10 | 34 | 17.31 | 14905.25 | 480.74 | 1213.92 | 167.87 | 90.51 | 27463.26 | 0.54 | 0.76 | 4.07 | 1.61 | 0.5 | 10
10 | 50 | CONCLUIDO | 1.6302 | 61.34 | 58.6 | 109.87 | 1.61 | 32 | 120.26 | 41.65 | 11 | 30 | 17.61 | 15065.56 | 467.68 | 1213.91 | 161.25 | 90.51 | 24172.78 | 0.56 | 0.77 | 4.05 | 1.4 | 0.5 | 10
11 | 50 | CONCLUIDO | 1.6346 | 61.18 | 58.5 | 121.03 | 1.74 | 29 | 121.56 | 41.65 | 12 | 23 | 17.91 | 15226.31 | 459.33 | 1213.92 | 157.4 | 90.51 | 22263.88 | 0.58 | 0.77 | 4.06 | 1.3 | 0.5 | 10
12 | 50 | CONCLUIDO | 1.6389 | 61.02 | 58.38 | 129.74 | 1.87 | 27 | 122.87 | 41.65 | 13 | 12 | 18.22 | 15387.5 | 451.68 | 1213.92 | 153.12 | 90.51 | 20133.97 | 0.59 | 0.77 | 4.07 | 1.19 | 0.5 | 10
13 | 50 | CONCLUIDO | 1.6397 | 60.99 | 58.37 | 134.7 | 1.99 | 26 | 124.18 | 41.65 | 14 | 4 | 18.53 | 15549.15 | 448.57 | 1213.91 | 152.44 | 90.51 | 19794.32 | 0.59 | 0.77 | 4.08 | 1.18 | 0.5 | 10
14 | 50 | CONCLUIDO | 1.6395 | 60.99 | 58.38 | 134.72 | 2.11 | 26 | 125.49 | 41.65 | 15 | 0 | 18.84 | 15711.24 | 452.99 | 1213.91 | 152.48 | 90.51 | 19816.29 | 0.59 | 0.77 | 4.09 | 1.19 | 0.5 | 10
0 | 25 | CONCLUIDO | 1.2582 | 79.48 | 73 | 13 | 0.28 | 337 | 61.76 | 28.92 | 1 | 335 | 6.84 | 7851.41 | 463.63 | 1213.98 | 648.91 | 90.51 | 266478.49 | 0.14 | 0.61 | 4.57 | 15.81 | 0.5 | 10
1 | 25 | CONCLUIDO | 1.483 | 67.43 | 63.68 | 27.1 | 0.55 | 141 | 62.92 | 28.92 | 2 | 139 | 7 | 7994.37 | 387.98 | 1213.99 | 332.76 | 90.51 | 109380.08 | 0.27 | 0.7 | 4.25 | 6.48 | 0.5 | 10
2 | 25 | CONCLUIDO | 1.5595 | 64.12 | 61.13 | 42.65 | 0.81 | 86 | 64.08 | 28.92 | 3 | 84 | 7.16 | 8137.65 | 355.35 | 1213.96 | 246.64 | 90.51 | 66598.45 | 0.37 | 0.73 | 4.16 | 3.94 | 0.5 | 10
3 | 25 | CONCLUIDO | 1.5968 | 62.63 | 59.98 | 59 | 1.07 | 61 | 65.25 | 28.92 | 4 | 52 | 7.33 | 8281.25 | 331 | 1213.96 | 207.46 | 90.51 | 47132.52 | 0.44 | 0.75 | 4.12 | 2.79 | 0.5 | 10
4 | 25 | CONCLUIDO | 1.6123 | 62.02 | 59.52 | 70.02 | 1.31 | 51 | 66.42 | 28.92 | 5 | 11 | 7.49 | 8425.16 | 319.21 | 1213.91 | 190.45 | 90.51 | 38676.24 | 0.48 | 0.75 | 4.14 | 2.32 | 0.5 | 10
5 | 25 | CONCLUIDO | 1.6133 | 61.98 | 59.49 | 71.39 | 1.55 | 50 | 67.59 | 28.92 | 6 | 0 | 7.66 | 8569.4 | 322.66 | 1213.93 | 188.93 | 90.51 | 37922.65 | 0.48 | 0.75 | 4.16 | 2.3 | 0.5 | 10
0 | 85 | CONCLUIDO | 0.6964 | 143.6 | 107.27 | 6.42 | 0.11 | 1002 | 167.88 | 51.39 | 1 | 1000 | 30.49 | 20939.59 | 1361.31 | 1214.15 | 1815.32 | 90.51 | 846355.27 | 0.05 | 0.42 | 5.69 | 50.06 | 0.5 | 10
1 | 85 | CONCLUIDO | 1.1558 | 86.52 | 72.83 | 13.08 | 0.21 | 334 | 169.33 | 51.39 | 2 | 332 | 30.94 | 21118.46 | 918.48 | 1213.99 | 643.53 | 90.51 | 263801.01 | 0.14 | 0.62 | 4.55 | 15.63 | 0.5 | 10
2 | 85 | CONCLUIDO | 1.3208 | 75.71 | 66.49 | 19.75 | 0.31 | 202 | 170.79 | 51.39 | 3 | 200 | 31.4 | 21297.94 | 833.63 | 1213.98 | 428.44 | 90.51 | 156914.88 | 0.21 | 0.67 | 4.33 | 9.29 | 0.5 | 10
3 | 85 | CONCLUIDO | 1.4077 | 71.04 | 63.79 | 26.58 | 0.41 | 144 | 172.25 | 51.39 | 4 | 142 | 31.86 | 21478.05 | 795.21 | 1213.94 | 336.66 | 90.51 | 111315.66 | 0.27 | 0.7 | 4.24 | 6.59 | 0.5 | 10
4 | 85 | CONCLUIDO | 1.4611 | 68.44 | 62.27 | 33.36 | 0.51 | 112 | 173.71 | 51.39 | 5 | 110 | 32.32 | 21658.78 | 772.52 | 1213.93 | 286.01 | 90.51 | 86152.12 | 0.32 | 0.72 | 4.18 | 5.08 | 0.5 | 10
5 | 85 | CONCLUIDO | 1.4952 | 66.88 | 61.39 | 40.04 | 0.61 | 92 | 175.18 | 51.39 | 6 | 90 | 32.79 | 21840.16 | 757.34 | 1213.95 | 255.54 | 90.51 | 71017.91 | 0.35 | 0.73 | 4.16 | 4.2 | 0.5 | 10
6 | 85 | CONCLUIDO | 1.5209 | 65.75 | 60.73 | 46.72 | 0.7 | 78 | 176.66 | 51.39 | 7 | 76 | 33.27 | 22022.17 | 744.68 | 1213.93 | 233.5 | 90.51 | 60064.96 | 0.39 | 0.74 | 4.13 | 3.54 | 0.5 | 10
7 | 85 | CONCLUIDO | 1.5414 | 64.88 | 60.23 | 53.94 | 0.8 | 67 | 178.14 | 51.39 | 8 | 65 | 33.75 | 22204.83 | 734.94 | 1213.93 | 216.46 | 90.51 | 51599.78 | 0.42 | 0.74 | 4.12 | 3.04 | 0.5 | 10
8 | 85 | CONCLUIDO | 1.557 | 64.23 | 59.85 | 60.87 | 0.89 | 59 | 179.63 | 51.39 | 9 | 57 | 34.24 | 22388.15 | 725.48 | 1213.92 | 203.52 | 90.51 | 45172.51 | 0.44 | 0.75 | 4.11 | 2.66 | 0.5 | 10
9 | 85 | CONCLUIDO | 1.5694 | 63.72 | 59.55 | 67.41 | 0.98 | 53 | 181.12 | 51.39 | 10 | 51 | 34.73 | 22572.13 | 717.56 | 1213.94 | 193.29 | 90.51 | 40087.23 | 0.47 | 0.75 | 4.09 | 2.35 | 0.5 | 10
10 | 85 | CONCLUIDO | 1.5785 | 63.35 | 59.35 | 74.19 | 1.07 | 48 | 182.62 | 51.39 | 11 | 46 | 35.22 | 22756.91 | 710.6 | 1213.92 | 186.38 | 90.51 | 36657.02 | 0.49 | 0.76 | 4.09 | 2.16 | 0.5 | 10
11 | 85 | CONCLUIDO | 1.5862 | 63.04 | 59.18 | 80.7 | 1.16 | 44 | 184.12 | 51.39 | 12 | 42 | 35.73 | 22942.24 | 704.74 | 1213.93 | 180.81 | 90.51 | 33893.78 | 0.5 | 0.76 | 4.08 | 1.99 | 0.5 | 10
12 | 85 | CONCLUIDO | 1.5947 | 62.71 | 58.98 | 88.47 | 1.24 | 40 | 185.63 | 51.39 | 13 | 38 | 36.24 | 23128.27 | 699.03 | 1213.91 | 174.05 | 90.51 | 30534 | 0.52 | 0.76 | 4.07 | 1.79 | 0.5 | 10
13 | 85 | CONCLUIDO | 1.6016 | 62.44 | 58.81 | 95.37 | 1.33 | 37 | 187.14 | 51.39 | 14 | 35 | 36.75 | 23314.98 | 691.42 | 1213.94 | 168.33 | 90.51 | 27684.19 | 0.54 | 0.76 | 4.06 | 1.62 | 0.5 | 10
14 | 85 | CONCLUIDO | 1.6069 | 62.23 | 58.71 | 103.6 | 1.41 | 34 | 188.66 | 51.39 | 15 | 32 | 37.27 | 23502.4 | 686.1 | 1213.91 | 165.01 | 90.51 | 26043.26 | 0.55 | 0.76 | 4.06 | 1.52 | 0.5 | 10
15 | 85 | CONCLUIDO | 1.6114 | 62.06 | 58.6 | 109.87 | 1.49 | 32 | 190.19 | 51.39 | 16 | 30 | 37.79 | 23690.52 | 681.13 | 1213.92 | 161.2 | 90.51 | 24144.82 | 0.56 | 0.77 | 4.06 | 1.41 | 0.5 | 10
16 | 85 | CONCLUIDO | 1.6152 | 61.91 | 58.52 | 117.04 | 1.57 | 30 | 191.72 | 51.39 | 17 | 28 | 38.33 | 23879.37 | 677.43 | 1213.91 | 158.43 | 90.51 | 22773.14 | 0.57 | 0.77 | 4.06 | 1.33 | 0.5 | 10
17 | 85 | CONCLUIDO | 1.6196 | 61.74 | 58.42 | 125.19 | 1.65 | 28 | 193.26 | 51.39 | 18 | 26 | 38.86 | 24068.93 | 671.31 | 1213.94 | 154.88 | 90.51 | 21007.8 | 0.58 | 0.77 | 4.06 | 1.23 | 0.5 | 10
18 | 85 | CONCLUIDO | 1.6214 | 61.67 | 58.39 | 129.75 | 1.73 | 27 | 194.8 | 51.39 | 19 | 25 | 39.41 | 24259.23 | 666.73 | 1213.91 | 154.06 | 90.51 | 20600.08 | 0.59 | 0.77 | 4.05 | 1.19 | 0.5 | 10
19 | 85 | CONCLUIDO | 1.6258 | 61.51 | 58.29 | 139.89 | 1.81 | 25 | 196.35 | 51.39 | 20 | 23 | 39.96 | 24450.27 | 659.8 | 1213.91 | 150.6 | 90.51 | 18882.14 | 0.6 | 0.77 | 4.05 | 1.09 | 0.5 | 10
20 | 85 | CONCLUIDO | 1.6275 | 61.44 | 58.26 | 145.65 | 1.88 | 24 | 197.9 | 51.39 | 21 | 22 | 40.51 | 24642.07 | 657.21 | 1213.91 | 149.71 | 90.51 | 18442.88 | 0.6 | 0.77 | 4.04 | 1.07 | 0.5 | 10
21 | 85 | CONCLUIDO | 1.6295 | 61.37 | 58.22 | 151.87 | 1.96 | 23 | 199.46 | 51.39 | 22 | 21 | 41.07 | 24834.62 | 648.64 | 1213.91 | 148.18 | 90.51 | 17680.04 | 0.61 | 0.77 | 4.04 | 1.02 | 0.5 | 10
22 | 85 | CONCLUIDO | 1.6339 | 61.2 | 58.12 | 166.06 | 2.03 | 21 | 201.03 | 51.39 | 23 | 19 | 41.64 | 25027.94 | 642.48 | 1213.92 | 144.79 | 90.51 | 15994.41 | 0.63 | 0.77 | 4.05 | 0.93 | 0.5 | 10
23 | 85 | CONCLUIDO | 1.6343 | 61.19 | 58.1 | 166.01 | 2.1 | 21 | 202.61 | 51.39 | 24 | 19 | 42.21 | 25222.04 | 638.97 | 1213.91 | 144.36 | 90.51 | 15783.01 | 0.63 | 0.77 | 4.04 | 0.91 | 0.5 | 10
24 | 85 | CONCLUIDO | 1.6366 | 61.1 | 58.05 | 174.16 | 2.17 | 20 | 204.19 | 51.39 | 25 | 18 | 42.79 | 25417.05 | 633.88 | 1213.91 | 142.54 | 90.51 | 14874.5 | 0.64 | 0.77 | 4.04 | 0.86 | 0.5 | 10
25 | 85 | CONCLUIDO | 1.6385 | 61.03 | 58.01 | 183.2 | 2.24 | 19 | 205.77 | 51.39 | 26 | 17 | 43.38 | 25612.75 | 630.69 | 1213.91 | 141.41 | 90.51 | 14314.15 | 0.64 | 0.77 | 4.03 | 0.82 | 0.5 | 10
26 | 85 | CONCLUIDO | 1.6405 | 60.96 | 57.97 | 193.24 | 2.31 | 18 | 207.37 | 51.39 | 27 | 15 | 43.97 | 25809.25 | 624.9 | 1213.93 | 139.87 | 90.51 | 13552.38 | 0.65 | 0.77 | 4.04 | 0.78 | 0.5 | 10
27 | 85 | CONCLUIDO | 1.6431 | 60.86 | 57.91 | 204.39 | 2.38 | 17 | 208.97 | 51.39 | 28 | 13 | 44.57 | 26006.56 | 618.9 | 1213.91 | 137.7 | 90.51 | 12470.48 | 0.66 | 0.77 | 4.04 | 0.72 | 0.5 | 10
28 | 85 | CONCLUIDO | 1.6431 | 60.86 | 57.91 | 204.39 | 2.45 | 17 | 210.57 | 51.39 | 29 | 9 | 45.18 | 26204.71 | 612.07 | 1213.91 | 137.51 | 90.51 | 12375.66 | 0.66 | 0.77 | 4.04 | 0.72 | 0.5 | 10
29 | 85 | CONCLUIDO | 1.6451 | 60.79 | 57.87 | 217.01 | 2.51 | 16 | 212.19 | 51.39 | 30 | 8 | 45.79 | 26403.69 | 612.07 | 1213.92 | 136.22 | 90.51 | 11736.79 | 0.66 | 0.78 | 4.04 | 0.68 | 0.5 | 10
30 | 85 | CONCLUIDO | 1.6447 | 60.8 | 57.89 | 217.08 | 2.58 | 16 | 213.81 | 51.39 | 31 | 6 | 46.41 | 26603.52 | 616.14 | 1213.91 | 136.67 | 90.51 | 11959.76 | 0.66 | 0.78 | 4.05 | 0.69 | 0.5 | 10
31 | 85 | CONCLUIDO | 1.6445 | 60.81 | 57.89 | 217.1 | 2.64 | 16 | 215.43 | 51.39 | 32 | 3 | 47.04 | 26804.21 | 617.85 | 1213.91 | 136.64 | 90.51 | 11944.77 | 0.66 | 0.77 | 4.05 | 0.7 | 0.5 | 10
32 | 85 | CONCLUIDO | 1.6444 | 60.81 | 57.9 | 217.12 | 2.7 | 16 | 217.07 | 51.39 | 33 | 1 | 47.68 | 27005.77 | 620.18 | 1213.92 | 136.96 | 90.51 | 12105.96 | 0.66 | 0.77 | 4.05 | 0.7 | 0.5 | 10
33 | 85 | CONCLUIDO | 1.6444 | 60.81 | 57.9 | 217.11 | 2.76 | 16 | 218.71 | 51.39 | 34 | 0 | 48.32 | 27208.22 | 624 | 1213.92 | 136.86 | 90.51 | 12054.89 | 0.66 | 0.77 | 4.05 | 0.7 | 0.5 | 10
0 | 20 | CONCLUIDO | 1.3246 | 75.49 | 70.31 | 15.01 | 0.34 | 281 | 51.33 | 24.83 | 1 | 279 | 5.51 | 6564.78 | 386.46 | 1214.01 | 557.41 | 90.51 | 221004.05 | 0.16 | 0.64 | 4.48 | 13.11 | 0.5 | 10
1 | 20 | CONCLUIDO | 1.5211 | 65.74 | 62.55 | 31.81 | 0.66 | 118 | 52.47 | 24.83 | 2 | 116 | 5.64 | 6705.1 | 323.94 | 1213.94 | 294.8 | 90.51 | 90516.45 | 0.31 | 0.72 | 4.2 | 5.36 | 0.5 | 10
2 | 20 | CONCLUIDO | 1.5859 | 63.05 | 60.43 | 50.36 | 0.97 | 72 | 53.61 | 24.83 | 3 | 57 | 5.78 | 6845.59 | 291.21 | 1213.95 | 222.17 | 90.51 | 54432.87 | 0.41 | 0.74 | 4.14 | 3.23 | 0.5 | 10
3 | 20 | CONCLUIDO | 1.5979 | 62.58 | 60.08 | 58.14 | 1.27 | 62 | 54.75 | 24.83 | 4 | 3 | 5.92 | 6986.39 | 285.12 | 1214.09 | 208.21 | 90.51 | 47501.09 | 0.43 | 0.75 | 4.19 | 2.88 | 0.5 | 10
4 | 20 | CONCLUIDO | 1.5985 | 62.56 | 60.05 | 58.12 | 1.55 | 62 | 55.89 | 24.83 | 5 | 0 | 6.07 | 7127.49 | 290.39 | 1214.1 | 207.27 | 90.51 | 47034 | 0.44 | 0.75 | 4.19 | 2.86 | 0.5 | 10
0 | 65 | CONCLUIDO | 0.8597 | 116.32 | 93.75 | 7.51 | 0.13 | 749 | 133.21 | 46.47 | 1 | 747 | 20.75 | 16663.42 | 1022.27 | 1214.13 | 1354.59 | 90.51 | 617256.89 | 0.07 | 0.48 | 5.26 | 36.55 | 0.5 | 10
1 | 65 | CONCLUIDO | 1.2567 | 79.57 | 69.94 | 15.31 | 0.26 | 274 | 134.55 | 46.47 | 2 | 272 | 21.09 | 16828.84 | 755.2 | 1214.03 | 545.02 | 90.51 | 214846.88 | 0.17 | 0.64 | 4.45 | 12.73 | 0.5 | 10
2 | 65 | CONCLUIDO | 1.3951 | 71.68 | 64.93 | 23.19 | 0.39 | 168 | 135.9 | 46.47 | 3 | 166 | 21.43 | 16994.64 | 694.74 | 1213.95 | 375.35 | 90.51 | 130540.74 | 0.24 | 0.69 | 4.28 | 7.73 | 0.5 | 10
3 | 65 | CONCLUIDO | 1.4663 | 68.2 | 62.72 | 31.1 | 0.52 | 121 | 137.25 | 46.47 | 4 | 119 | 21.78 | 17160.92 | 664.95 | 1213.97 | 301.2 | 90.51 | 93701.84 | 0.3 | 0.72 | 4.19 | 5.53 | 0.5 | 10
4 | 65 | CONCLUIDO | 1.5094 | 66.25 | 61.51 | 39.26 | 0.64 | 94 | 138.6 | 46.47 | 5 | 92 | 22.13 | 17327.69 | 646.04 | 1213.93 | 258.93 | 90.51 | 72700.36 | 0.35 | 0.73 | 4.19 | 4.32 | 0.5 | 10
5 | 65 | CONCLUIDO | 1.5399 | 64.94 | 60.66 | 47.27 | 0.76 | 77 | 139.95 | 46.47 | 6 | 75 | 22.49 | 17494.97 | 632 | 1213.91 | 230.58 | 90.51 | 58612.09 | 0.39 | 0.74 | 4.14 | 3.47 | 0.5 | 10
6 | 65 | CONCLUIDO | 1.5607 | 64.07 | 60.12 | 55.5 | 0.88 | 65 | 141.31 | 46.47 | 7 | 63 | 22.85 | 17662.75 | 619.23 | 1213.91 | 212.84 | 90.51 | 49801.97 | 0.43 | 0.75 | 4.11 | 2.93 | 0.5 | 10
7 | 65 | CONCLUIDO | 1.577 | 63.41 | 59.71 | 63.97 | 0.99 | 56 | 142.68 | 46.47 | 8 | 54 | 23.21 | 17831.04 | 609.59 | 1213.91 | 198.59 | 90.51 | 42720.63 | 0.46 | 0.75 | 4.1 | 2.51 | 0.5 | 10
8 | 65 | CONCLUIDO | 1.5906 | 62.87 | 59.35 | 72.68 | 1.11 | 49 | 144.05 | 46.47 | 9 | 47 | 23.58 | 17999.83 | 598.41 | 1213.92 | 186.74 | 90.51 | 36833.22 | 0.48 | 0.76 | 4.08 | 2.16 | 0.5 | 10
9 | 65 | CONCLUIDO | 1.5985 | 62.56 | 59.18 | 80.7 | 1.22 | 44 | 145.42 | 46.47 | 10 | 42 | 23.95 | 18169.15 | 591.8 | 1213.91 | 180.87 | 90.51 | 33921.19 | 0.5 | 0.76 | 4.08 | 1.99 | 0.5 | 10
10 | 65 | CONCLUIDO | 1.6086 | 62.17 | 58.92 | 90.65 | 1.33 | 39 | 146.8 | 46.47 | 11 | 37 | 24.33 | 18338.99 | 580.72 | 1213.93 | 172.15 | 90.51 | 29585.96 | 0.53 | 0.76 | 4.07 | 1.73 | 0.5 | 10
11 | 65 | CONCLUIDO | 1.6134 | 61.98 | 58.82 | 98.03 | 1.43 | 36 | 148.18 | 46.47 | 12 | 34 | 24.71 | 18509.36 | 575.45 | 1213.91 | 168.26 | 90.51 | 27658.31 | 0.54 | 0.76 | 4.08 | 1.63 | 0.5 | 10
12 | 65 | CONCLUIDO | 1.6195 | 61.75 | 58.67 | 106.67 | 1.54 | 33 | 149.56 | 46.47 | 13 | 31 | 25.1 | 18680.25 | 566.35 | 1213.92 | 163.26 | 90.51 | 25172.2 | 0.55 | 0.76 | 4.07 | 1.48 | 0.5 | 10
13 | 65 | CONCLUIDO | 1.6258 | 61.51 | 58.51 | 117.02 | 1.64 | 30 | 150.95 | 46.47 | 14 | 28 | 25.49 | 18851.69 | 558.67 | 1213.92 | 158.29 | 90.51 | 22701.69 | 0.57 | 0.77 | 4.05 | 1.32 | 0.5 | 10
14 | 65 | CONCLUIDO | 1.6289 | 61.39 | 58.45 | 125.25 | 1.74 | 28 | 152.35 | 46.47 | 15 | 26 | 25.88 | 19023.66 | 546.74 | 1213.91 | 155.87 | 90.51 | 21500.31 | 0.58 | 0.77 | 4.06 | 1.26 | 0.5 | 10
15 | 65 | CONCLUIDO | 1.6329 | 61.24 | 58.35 | 134.66 | 1.84 | 26 | 153.75 | 46.47 | 16 | 24 | 26.28 | 19196.18 | 539.17 | 1213.93 | 152.68 | 90.51 | 19918.01 | 0.59 | 0.77 | 4.05 | 1.16 | 0.5 | 10
16 | 65 | CONCLUIDO | 1.6373 | 61.08 | 58.24 | 145.61 | 1.94 | 24 | 155.15 | 46.47 | 17 | 22 | 26.68 | 19369.26 | 533.11 | 1213.92 | 149.18 | 90.51 | 18177.36 | 0.61 | 0.77 | 4.04 | 1.05 | 0.5 | 10
17 | 65 | CONCLUIDO | 1.6413 | 60.93 | 58.15 | 158.59 | 2.04 | 22 | 156.56 | 46.47 | 18 | 20 | 27.09 | 19542.89 | 524.3 | 1213.91 | 146.01 | 90.51 | 16602.38 | 0.62 | 0.77 | 4.04 | 0.96 | 0.5 | 10
18 | 65 | CONCLUIDO | 1.6432 | 60.86 | 58.1 | 166.01 | 2.13 | 21 | 157.97 | 46.47 | 19 | 12 | 27.5 | 19717.08 | 517.53 | 1213.92 | 144.24 | 90.51 | 15721.52 | 0.63 | 0.77 | 4.04 | 0.91 | 0.5 | 10
19 | 65 | CONCLUIDO | 1.6429 | 60.87 | 58.12 | 166.04 | 2.22 | 21 | 159.39 | 46.47 | 20 | 7 | 27.92 | 19891.97 | 515.53 | 1213.91 | 144.28 | 90.51 | 15743.23 | 0.63 | 0.77 | 4.05 | 0.92 | 0.5 | 10
20 | 65 | CONCLUIDO | 1.6449 | 60.79 | 58.07 | 174.21 | 2.31 | 20 | 160.81 | 46.47 | 21 | 3 | 28.34 | 20067.32 | 518.69 | 1213.91 | 142.46 | 90.51 | 14836.08 | 0.64 | 0.77 | 4.06 | 0.88 | 0.5 | 10
21 | 65 | CONCLUIDO | 1.6447 | 60.8 | 58.08 | 174.23 | 2.4 | 20 | 162.24 | 46.47 | 22 | 0 | 28.77 | 20243.25 | 522.49 | 1213.91 | 142.57 | 90.51 | 14892.32 | 0.63 | 0.77 | 4.07 | 0.89 | 0.5 | 10
0 | 75 | CONCLUIDO | 0.7762 | 128.83 | 100.03 | 6.91 | 0.12 | 868 | 150.44 | 49.1 | 1 | 866 | 25.34 | 18787.76 | 1181.74 | 1214.05 | 1568.73 | 90.51 | 723729.2 | 0.06 | 0.45 | 5.45 | 42.83 | 0.5 | 10
1 | 75 | CONCLUIDO | 1.2054 | 82.96 | 71.4 | 14.09 | 0.23 | 304 | 151.83 | 49.1 | 2 | 302 | 25.73 | 18959.54 | 837.13 | 1213.98 | 594.24 | 90.51 | 239305.47 | 0.15 | 0.63 | 4.52 | 14.2 | 0.5 | 10
2 | 75 | CONCLUIDO | 1.358 | 73.64 | 65.71 | 21.31 | 0.35 | 185 | 153.23 | 49.1 | 3 | 183 | 26.13 | 19131.85 | 764.81 | 1213.97 | 401.19 | 90.51 | 143375.09 | 0.23 | 0.68 | 4.32 | 8.51 | 0.5 | 10
3 | 75 | CONCLUIDO | 1.4363 | 69.62 | 63.28 | 28.55 | 0.46 | 133 | 154.63 | 49.1 | 4 | 131 | 26.53 | 19304.72 | 731.59 | 1213.98 | 319.53 | 90.51 | 102805.49 | 0.28 | 0.71 | 4.23 | 6.09 | 0.5 | 10
4 | 75 | CONCLUIDO | 1.4862 | 67.29 | 61.86 | 36.04 | 0.57 | 103 | 156.03 | 49.1 | 5 | 101 | 26.94 | 19478.15 | 709.24 | 1213.93 | 271.99 | 90.51 | 79185.21 | 0.33 | 0.73 | 4.17 | 4.67 | 0.5 | 10
5 | 75 | CONCLUIDO | 1.5166 | 65.94 | 61.07 | 43.1 | 0.67 | 85 | 157.44 | 49.1 | 6 | 83 | 27.35 | 19652.13 | 695.88 | 1213.97 | 244.72 | 90.51 | 65639.68 | 0.37 | 0.73 | 4.14 | 3.87 | 0.5 | 10
6 | 75 | CONCLUIDO | 1.5422 | 64.84 | 60.4 | 51.04 | 0.78 | 71 | 158.86 | 49.1 | 7 | 69 | 27.77 | 19826.68 | 682.19 | 1213.93 | 221.66 | 90.51 | 54179.49 | 0.41 | 0.74 | 4.13 | 3.2 | 0.5 | 10
7 | 75 | CONCLUIDO | 1.5588 | 64.15 | 59.98 | 58.05 | 0.88 | 62 | 160.28 | 49.1 | 8 | 60 | 28.19 | 20001.93 | 674.18 | 1213.92 | 207.96 | 90.51 | 47378.76 | 0.44 | 0.75 | 4.11 | 2.79 | 0.5 | 10
8 | 75 | CONCLUIDO | 1.5737 | 63.54 | 59.62 | 66.24 | 0.99 | 54 | 161.71 | 49.1 | 9 | 52 | 28.61 | 20177.64 | 663.78 | 1213.9 | 195.64 | 90.51 | 41257.2 | 0.46 | 0.75 | 4.1 | 2.42 | 0.5 | 10
9 | 75 | CONCLUIDO | 1.5849 | 63.1 | 59.35 | 74.19 | 1.09 | 48 | 163.13 | 49.1 | 10 | 46 | 29.04 | 20353.94 | 655.99 | 1213.91 | 186.4 | 90.51 | 36664.85 | 0.49 | 0.76 | 4.09 | 2.16 | 0.5 | 10
10 | 75 | CONCLUIDO | 1.5925 | 62.79 | 59.17 | 80.69 | 1.18 | 44 | 164.57 | 49.1 | 11 | 42 | 29.47 | 20530.82 | 649.13 | 1213.91 | 180.79 | 90.51 | 33881.74 | 0.5 | 0.76 | 4.07 | 1.98 | 0.5 | 10
11 | 75 | CONCLUIDO | 1.601 | 62.46 | 58.96 | 88.44 | 1.28 | 40 | 166.01 | 49.1 | 12 | 38 | 29.91 | 20708.3 | 640.8 | 1213.91 | 173.35 | 90.51 | 30182.71 | 0.52 | 0.76 | 4.07 | 1.77 | 0.5 | 10
12 | 75 | CONCLUIDO | 1.6079 | 62.19 | 58.82 | 98.03 | 1.38 | 36 | 167.45 | 49.1 | 13 | 34 | 30.36 | 20886.38 | 633.19 | 1213.92 | 168.47 | 90.51 | 27761.46 | 0.54 | 0.76 | 4.07 | 1.62 | 0.5 | 10
13 | 75 | CONCLUIDO | 1.6127 | 62.01 | 58.69 | 103.58 | 1.47 | 34 | 168.9 | 49.1 | 14 | 32 | 30.81 | 21065.06 | 627.33 | 1213.92 | 164.54 | 90.51 | 25808.72 | 0.55 | 0.76 | 4.06 | 1.5 | 0.5 | 10
14 | 75 | CONCLUIDO | 1.6181 | 61.8 | 58.58 | 113.38 | 1.56 | 31 | 170.35 | 49.1 | 15 | 29 | 31.26 | 21244.37 | 621.61 | 1213.92 | 160.34 | 90.51 | 23719.5 | 0.56 | 0.77 | 4.06 | 1.39 | 0.5 | 10
15 | 75 | CONCLUIDO | 1.6225 | 61.63 | 58.47 | 120.97 | 1.65 | 29 | 171.81 | 49.1 | 16 | 27 | 31.72 | 21424.29 | 615.34 | 1213.92 | 156.9 | 90.51 | 22012.63 | 0.58 | 0.77 | 4.05 | 1.28 | 0.5 | 10
16 | 75 | CONCLUIDO | 1.6267 | 61.47 | 58.37 | 129.72 | 1.74 | 27 | 173.28 | 49.1 | 17 | 25 | 32.18 | 21604.83 | 608.68 | 1213.93 | 153.22 | 90.51 | 20181.94 | 0.59 | 0.77 | 4.06 | 1.18 | 0.5 | 10
17 | 75 | CONCLUIDO | 1.6305 | 61.33 | 58.29 | 139.9 | 1.83 | 25 | 174.75 | 49.1 | 18 | 23 | 32.65 | 21786.02 | 601.34 | 1213.91 | 150.65 | 90.51 | 18906.35 | 0.6 | 0.77 | 4.05 | 1.1 | 0.5 | 10
18 | 75 | CONCLUIDO | 1.6326 | 61.25 | 58.24 | 145.61 | 1.91 | 24 | 176.22 | 49.1 | 19 | 22 | 33.13 | 21967.84 | 595.43 | 1213.91 | 149.27 | 90.51 | 18223.08 | 0.61 | 0.77 | 4.04 | 1.05 | 0.5 | 10
19 | 75 | CONCLUIDO | 1.6365 | 61.11 | 58.16 | 158.62 | 2 | 22 | 177.7 | 49.1 | 20 | 20 | 33.61 | 22150.3 | 586.26 | 1213.91 | 146.13 | 90.51 | 16662.6 | 0.62 | 0.77 | 4.05 | 0.97 | 0.5 | 10
20 | 75 | CONCLUIDO | 1.6389 | 61.02 | 58.1 | 166 | 2.08 | 21 | 179.18 | 49.1 | 21 | 19 | 34.09 | 22333.43 | 579.15 | 1213.91 | 144.21 | 90.51 | 15704.47 | 0.63 | 0.77 | 4.04 | 0.91 | 0.5 | 10
21 | 75 | CONCLUIDO | 1.641 | 60.94 | 58.05 | 174.16 | 2.16 | 20 | 180.67 | 49.1 | 22 | 17 | 34.58 | 22517.21 | 576.4 | 1213.91 | 142.58 | 90.51 | 14895.88 | 0.63 | 0.77 | 4.04 | 0.86 | 0.5 | 10
22 | 75 | CONCLUIDO | 1.643 | 60.86 | 58.01 | 183.18 | 2.24 | 19 | 182.17 | 49.1 | 23 | 14 | 35.08 | 22701.78 | 568.81 | 1213.91 | 140.86 | 90.51 | 14039.38 | 0.64 | 0.77 | 4.04 | 0.81 | 0.5 | 10
23 | 75 | CONCLUIDO | 1.6424 | 60.89 | 58.03 | 183.25 | 2.32 | 19 | 183.67 | 49.1 | 24 | 11 | 35.58 | 22886.92 | 566.6 | 1213.92 | 141.37 | 90.51 | 14295.66 | 0.64 | 0.77 | 4.05 | 0.83 | 0.5 | 10
24 | 75 | CONCLUIDO | 1.6443 | 60.82 | 57.99 | 193.3 | 2.4 | 18 | 185.18 | 49.1 | 25 | 8 | 36.08 | 23072.73 | 566.86 | 1213.91 | 140.25 | 90.51 | 13739.69 | 0.65 | 0.77 | 4.05 | 0.8 | 0.5 | 10
25 | 75 | CONCLUIDO | 1.6441 | 60.82 | 58 | 193.32 | 2.47 | 18 | 186.69 | 49.1 | 26 | 3 | 36.6 | 23259.24 | 569.71 | 1213.91 | 139.93 | 90.51 | 13582.14 | 0.65 | 0.77 | 4.06 | 0.8 | 0.5 | 10
26 | 75 | CONCLUIDO | 1.6447 | 60.8 | 57.98 | 193.25 | 2.55 | 18 | 188.21 | 49.1 | 27 | 2 | 37.11 | 23446.45 | 570.8 | 1213.91 | 139.25 | 90.51 | 13239.27 | 0.65 | 0.77 | 4.06 | 0.78 | 0.5 | 10
27 | 75 | CONCLUIDO | 1.6443 | 60.82 | 57.99 | 193.3 | 2.62 | 18 | 189.73 | 49.1 | 28 | 0 | 37.64 | 23634.36 | 574.04 | 1213.94 | 139.76 | 90.51 | 13496.56 | 0.65 | 0.77 | 4.06 | 0.8 | 0.5 | 10
0 | 95 | CONCLUIDO | 0.6188 | 161.59 | 115.98 | 6 | 0.1 | 1159 | 185.69 | 53.44 | 1 | 1157 | 36.26 | 23136.14 | 1571.06 | 1214.29 | 2112.45 | 90.51 | 994137.1 | 0.04 | 0.39 | 5.96 | 58.77 | 0.5 | 10
1 | 95 | CONCLUIDO | 1.107 | 90.33 | 74.32 | 12.25 | 0.19 | 364 | 187.21 | 53.44 | 2 | 362 | 36.77 | 23322.88 | 1001.34 | 1213.97 | 693.66 | 90.51 | 288718.9 | 0.13 | 0.6 | 4.61 | 17.12 | 0.5 | 10
2 | 95 | CONCLUIDO | 1.2841 | 77.88 | 67.29 | 18.52 | 0.28 | 218 | 188.73 | 53.44 | 3 | 216 | 37.29 | 23510.33 | 902.91 | 1214 | 454.48 | 90.51 | 169854.59 | 0.2 | 0.67 | 4.39 | 10.1 | 0.5 | 10
3 | 95 | CONCLUIDO | 1.3765 | 72.65 | 64.37 | 24.76 | 0.37 | 156 | 190.25 | 53.44 | 4 | 154 | 37.82 | 23698.48 | 859.66 | 1214.01 | 356.28 | 90.51 | 121068.04 | 0.25 | 0.7 | 4.27 | 7.17 | 0.5 | 10
4 | 95 | CONCLUIDO | 1.4352 | 69.68 | 62.7 | 31.09 | 0.46 | 121 | 191.78 | 53.44 | 5 | 119 | 38.35 | 23887.36 | 833.65 | 1213.93 | 299.75 | 90.51 | 92975.67 | 0.3 | 0.72 | 4.21 | 5.51 | 0.5 | 10
5 | 95 | CONCLUIDO | 1.4744 | 67.82 | 61.67 | 37.38 | 0.55 | 99 | 193.32 | 53.44 | 6 | 97 | 38.89 | 24076.95 | 816.54 | 1213.94 | 264.89 | 90.51 | 75658.06 | 0.34 | 0.73 | 4.17 | 4.48 | 0.5 | 10
6 | 95 | CONCLUIDO | 1.5017 | 66.59 | 61 | 43.57 | 0.64 | 84 | 194.86 | 53.44 | 7 | 82 | 39.43 | 24267.28 | 804.6 | 1213.92 | 242.46 | 90.51 | 64514.81 | 0.37 | 0.74 | 4.14 | 3.8 | 0.5 | 10
7 | 95 | CONCLUIDO | 1.5225 | 65.68 | 60.5 | 49.72 | 0.72 | 73 | 196.41 | 53.44 | 8 | 71 | 39.98 | 24458.36 | 793.54 | 1213.94 | 225.05 | 90.51 | 55868.53 | 0.4 | 0.74 | 4.13 | 3.3 | 0.5 | 10
8 | 95 | CONCLUIDO | 1.5402 | 64.93 | 60.08 | 56.32 | 0.81 | 64 | 197.97 | 53.44 | 9 | 62 | 40.53 | 24650.18 | 785.74 | 1213.91 | 210.77 | 90.51 | 48770.47 | 0.43 | 0.75 | 4.12 | 2.88 | 0.5 | 10
9 | 95 | CONCLUIDO | 1.5549 | 64.31 | 59.72 | 62.86 | 0.89 | 57 | 199.53 | 53.44 | 10 | 55 | 41.1 | 24842.77 | 777.64 | 1213.92 | 198.92 | 90.51 | 42881.7 | 0.46 | 0.75 | 4.1 | 2.53 | 0.5 | 10
10 | 95 | CONCLUIDO | 1.5642 | 63.93 | 59.53 | 68.68 | 0.97 | 52 | 201.1 | 53.44 | 11 | 50 | 41.66 | 25036.12 | 771.26 | 1213.92 | 192.46 | 90.51 | 39678.76 | 0.47 | 0.75 | 4.09 | 2.33 | 0.5 | 10
11 | 95 | CONCLUIDO | 1.5744 | 63.51 | 59.3 | 75.7 | 1.05 | 47 | 202.67 | 53.44 | 12 | 45 | 42.24 | 25230.25 | 765.1 | 1213.91 | 184.53 | 90.51 | 35734.94 | 0.49 | 0.76 | 4.09 | 2.1 | 0.5 | 10
12 | 95 | CONCLUIDO | 1.5827 | 63.18 | 59.12 | 82.49 | 1.13 | 43 | 204.25 | 53.44 | 13 | 41 | 42.82 | 25425.3 | 758.83 | 1213.94 | 178.55 | 90.51 | 32767.83 | 0.51 | 0.76 | 4.08 | 1.92 | 0.5 | 10
13 | 95 | CONCLUIDO | 1.5887 | 62.95 | 58.99 | 88.48 | 1.21 | 40 | 205.84 | 53.44 | 14 | 38 | 43.4 | 25621.03 | 754.3 | 1213.93 | 174.02 | 90.51 | 30515.17 | 0.52 | 0.76 | 4.08 | 1.79 | 0.5 | 10
14 | 95 | CONCLUIDO | 1.5956 | 62.67 | 58.83 | 95.39 | 1.28 | 37 | 207.43 | 53.44 | 15 | 35 | 44 | 25817.56 | 748.74 | 1213.91 | 168.79 | 90.51 | 27917.28 | 0.54 | 0.76 | 4.07 | 1.63 | 0.5 | 10
15 | 95 | CONCLUIDO | 1.5995 | 62.52 | 58.75 | 100.71 | 1.36 | 35 | 209.03 | 53.44 | 16 | 33 | 44.6 | 26014.91 | 743.57 | 1213.92 | 166.14 | 90.51 | 26601.21 | 0.54 | 0.76 | 4.06 | 1.55 | 0.5 | 10
16 | 95 | CONCLUIDO | 1.6036 | 62.36 | 58.66 | 106.66 | 1.43 | 33 | 210.64 | 53.44 | 17 | 31 | 45.21 | 26213.09 | 740.29 | 1213.91 | 163.2 | 90.51 | 25139.72 | 0.55 | 0.76 | 4.07 | 1.47 | 0.5 | 10
17 | 95 | CONCLUIDO | 1.6086 | 62.17 | 58.54 | 113.31 | 1.51 | 31 | 212.25 | 53.44 | 18 | 29 | 45.82 | 26412.11 | 734.51 | 1213.91 | 159.14 | 90.51 | 23120.47 | 0.57 | 0.77 | 4.06 | 1.35 | 0.5 | 10
18 | 95 | CONCLUIDO | 1.6129 | 62 | 58.45 | 120.93 | 1.58 | 29 | 213.87 | 53.44 | 19 | 27 | 46.44 | 26611.98 | 731.53 | 1213.93 | 156.32 | 90.51 | 21721.85 | 0.58 | 0.77 | 4.05 | 1.26 | 0.5 | 10
19 | 95 | CONCLUIDO | 1.6168 | 61.85 | 58.38 | 129.72 | 1.65 | 27 | 215.5 | 53.44 | 20 | 25 | 47.07 | 26812.71 | 724.25 | 1213.9 | 153.46 | 90.51 | 20300.72 | 0.59 | 0.77 | 4.05 | 1.18 | 0.5 | 10
20 | 95 | CONCLUIDO | 1.619 | 61.76 | 58.33 | 134.6 | 1.72 | 26 | 217.14 | 53.44 | 21 | 24 | 47.7 | 27014.3 | 722.01 | 1213.91 | 151.96 | 90.51 | 19554.22 | 0.6 | 0.77 | 4.05 | 1.14 | 0.5 | 10
21 | 95 | CONCLUIDO | 1.6215 | 61.67 | 58.27 | 139.85 | 1.79 | 25 | 218.78 | 53.44 | 22 | 23 | 48.34 | 27216.79 | 717.79 | 1213.93 | 150.39 | 90.51 | 18777.85 | 0.6 | 0.77 | 4.04 | 1.08 | 0.5 | 10
22 | 95 | CONCLUIDO | 1.6234 | 61.6 | 58.24 | 145.59 | 1.85 | 24 | 220.43 | 53.44 | 23 | 22 | 48.99 | 27420.16 | 716.11 | 1213.92 | 148.97 | 90.51 | 18073.77 | 0.61 | 0.77 | 4.04 | 1.04 | 0.5 | 10
23 | 95 | CONCLUIDO | 1.625 | 61.54 | 58.21 | 151.86 | 1.92 | 23 | 222.08 | 53.44 | 24 | 21 | 49.65 | 27624.44 | 708.91 | 1213.91 | 148.18 | 90.51 | 17682.78 | 0.61 | 0.77 | 4.04 | 1.02 | 0.5 | 10
24 | 95 | CONCLUIDO | 1.6278 | 61.43 | 58.14 | 158.57 | 1.99 | 22 | 223.75 | 53.44 | 25 | 20 | 50.31 | 27829.77 | 705.65 | 1213.91 | 145.73 | 90.51 | 16462.57 | 0.62 | 0.77 | 4.04 | 0.95 | 0.5 | 10
25 | 95 | CONCLUIDO | 1.6296 | 61.36 | 58.11 | 166.04 | 2.05 | 21 | 225.42 | 53.44 | 26 | 19 | 50.98 | 28035.92 | 703.39 | 1213.92 | 144.91 | 90.51 | 16055.57 | 0.62 | 0.77 | 4.04 | 0.92 | 0.5 | 10
26 | 95 | CONCLUIDO | 1.6325 | 61.25 | 58.04 | 174.12 | 2.11 | 20 | 227.1 | 53.44 | 27 | 18 | 51.66 | 28243 | 701.99 | 1213.91 | 142.26 | 90.51 | 14735.56 | 0.64 | 0.77 | 4.04 | 0.85 | 0.5 | 10
27 | 95 | CONCLUIDO | 1.6348 | 61.17 | 58 | 183.14 | 2.18 | 19 | 228.79 | 53.44 | 28 | 17 | 52.35 | 28451.04 | 694.79 | 1213.91 | 140.73 | 90.51 | 13976.23 | 0.64 | 0.77 | 4.04 | 0.8 | 0.5 | 10
28 | 95 | CONCLUIDO | 1.634 | 61.2 | 58.02 | 183.24 | 2.24 | 19 | 230.48 | 53.44 | 29 | 17 | 53.05 | 28660.06 | 690.76 | 1213.91 | 141.72 | 90.51 | 14473.81 | 0.64 | 0.77 | 4.04 | 0.83 | 0.5 | 10
29 | 95 | CONCLUIDO | 1.6367 | 61.1 | 57.96 | 193.2 | 2.3 | 18 | 232.18 | 53.44 | 30 | 16 | 53.75 | 28870.05 | 688.12 | 1213.92 | 139.5 | 90.51 | 13365.86 | 0.65 | 0.77 | 4.03 | 0.77 | 0.5 | 10
30 | 95 | CONCLUIDO | 1.6389 | 61.02 | 57.91 | 204.41 | 2.36 | 17 | 233.89 | 53.44 | 31 | 15 | 54.46 | 29081.05 | 681.57 | 1213.91 | 138 | 90.51 | 12621.44 | 0.66 | 0.77 | 4.03 | 0.72 | 0.5 | 10
31 | 95 | CONCLUIDO | 1.6394 | 61 | 57.9 | 204.34 | 2.41 | 17 | 235.61 | 53.44 | 32 | 15 | 55.18 | 29293.06 | 675.14 | 1213.91 | 137.2 | 90.51 | 12221.74 | 0.66 | 0.77 | 4.04 | 0.7 | 0.5 | 10
32 | 95 | CONCLUIDO | 1.641 | 60.94 | 57.87 | 217.03 | 2.47 | 16 | 237.34 | 53.44 | 33 | 13 | 55.91 | 29506.09 | 676.07 | 1213.93 | 136.43 | 90.51 | 11839.56 | 0.66 | 0.78 | 4.04 | 0.68 | 0.5 | 10
33 | 95 | CONCLUIDO | 1.6408 | 60.95 | 57.88 | 217.06 | 2.53 | 16 | 239.08 | 53.44 | 34 | 14 | 56.64 | 29720.17 | 667.9 | 1213.91 | 137.02 | 90.51 | 12135.32 | 0.66 | 0.78 | 4.03 | 0.69 | 0.5 | 10
34 | 95 | CONCLUIDO | 1.6428 | 60.87 | 57.84 | 231.37 | 2.58 | 15 | 240.82 | 53.44 | 35 | 11 | 57.39 | 29935.43 | 670.15 | 1213.95 | 135.47 | 90.51 | 11368.29 | 0.67 | 0.78 | 4.03 | 0.65 | 0.5 | 10
35 | 95 | CONCLUIDO | 1.6431 | 60.86 | 57.84 | 231.34 | 2.64 | 15 | 242.57 | 53.44 | 36 | 8 | 58.14 | 30151.65 | 670.49 | 1213.91 | 135.12 | 90.51 | 11192.61 | 0.67 | 0.78 | 4.04 | 0.64 | 0.5 | 10
36 | 95 | CONCLUIDO | 1.6427 | 60.88 | 57.85 | 231.4 | 2.69 | 15 | 244.34 | 53.44 | 37 | 6 | 58.9 | 30368.96 | 670.91 | 1213.91 | 135.58 | 90.51 | 11419.69 | 0.67 | 0.78 | 4.04 | 0.66 | 0.5 | 10
37 | 95 | CONCLUIDO | 1.6453 | 60.78 | 57.79 | 247.67 | 2.75 | 14 | 246.11 | 53.44 | 38 | 4 | 59.67 | 30587.38 | 666.63 | 1213.93 | 133.25 | 90.51 | 10260.34 | 0.68 | 0.78 | 4.04 | 0.6 | 0.5 | 10
38 | 95 | CONCLUIDO | 1.6455 | 60.77 | 57.78 | 247.64 | 2.8 | 14 | 247.89 | 53.44 | 39 | 3 | 60.45 | 30806.92 | 670.38 | 1213.91 | 133.08 | 90.51 | 10174.71 | 0.68 | 0.78 | 4.04 | 0.59 | 0.5 | 10
39 | 95 | CONCLUIDO | 1.6452 | 60.78 | 57.79 | 247.68 | 2.85 | 14 | 249.68 | 53.44 | 40 | 0 | 61.24 | 31027.6 | 675.15 | 1213.92 | 133.15 | 90.51 | 10211.78 | 0.68 | 0.78 | 4.05 | 0.6 | 0.5 | 10
0 | 55 | CONCLUIDO | 0.9473 | 105.57 | 88.17 | 8.25 | 0.15 | 641 | 116.05 | 43.4 | 1 | 639 | 16.65 | 14546.17 | 876.45 | 1214.2 | 1164.55 | 90.51 | 522777.15 | 0.08 | 0.51 | 5.07 | 30.96 | 0.5 | 10
1 | 55 | CONCLUIDO | 1.3079 | 76.46 | 68.54 | 16.86 | 0.3 | 244 | 117.34 | 43.4 | 2 | 242 | 16.94 | 14705.49 | 673.38 | 1213.99 | 496.73 | 90.51 | 190850.49 | 0.18 | 0.65 | 4.44 | 11.35 | 0.5 | 10
2 | 55 | CONCLUIDO | 1.4343 | 69.72 | 64.05 | 25.62 | 0.45 | 150 | 118.63 | 43.4 | 3 | 148 | 17.23 | 14865.24 | 621.24 | 1213.95 | 345.56 | 90.51 | 115738.48 | 0.26 | 0.7 | 4.26 | 6.86 | 0.5 | 10
3 | 55 | CONCLUIDO | 1.4974 | 66.78 | 62.12 | 34.51 | 0.59 | 108 | 119.93 | 43.4 | 4 | 106 | 17.53 | 15025.44 | 594.32 | 1214 | 280.26 | 90.51 | 83297.22 | 0.32 | 0.72 | 4.18 | 4.92 | 0.5 | 10
4 | 55 | CONCLUIDO | 1.5366 | 65.08 | 60.99 | 43.56 | 0.73 | 84 | 121.23 | 43.4 | 5 | 82 | 17.83 | 15186.08 | 577.24 | 1213.92 | 241.79 | 90.51 | 64181.89 | 0.37 | 0.74 | 4.15 | 3.79 | 0.5 | 10
5 | 55 | CONCLUIDO | 1.5612 | 64.05 | 60.32 | 52.45 | 0.86 | 69 | 122.54 | 43.4 | 6 | 67 | 18.14 | 15347.16 | 563.49 | 1213.93 | 218.96 | 90.51 | 52843.29 | 0.41 | 0.74 | 4.13 | 3.12 | 0.5 | 10
6 | 55 | CONCLUIDO | 1.5808 | 63.26 | 59.79 | 61.85 | 1 | 58 | 123.85 | 43.4 | 7 | 56 | 18.45 | 15508.69 | 550.47 | 1213.91 | 201.23 | 90.51 | 44033.82 | 0.45 | 0.75 | 4.1 | 2.59 | 0.5 | 10
7 | 55 | CONCLUIDO | 1.594 | 62.74 | 59.46 | 71.35 | 1.13 | 50 | 125.16 | 43.4 | 8 | 48 | 18.76 | 15670.68 | 539.75 | 1213.91 | 190.21 | 90.51 | 38563.55 | 0.48 | 0.75 | 4.09 | 2.26 | 0.5 | 10
8 | 55 | CONCLUIDO | 1.6047 | 62.32 | 59.18 | 80.7 | 1.26 | 44 | 126.48 | 43.4 | 9 | 42 | 19.08 | 15833.12 | 529.05 | 1213.92 | 180.87 | 90.51 | 33922.66 | 0.5 | 0.76 | 4.08 | 1.99 | 0.5 | 10
9 | 55 | CONCLUIDO | 1.6144 | 61.94 | 58.93 | 90.66 | 1.38 | 39 | 127.8 | 43.4 | 10 | 37 | 19.4 | 15996.02 | 520.85 | 1213.92 | 172.18 | 90.51 | 29600.67 | 0.53 | 0.76 | 4.07 | 1.73 | 0.5 | 10
10 | 55 | CONCLUIDO | 1.6235 | 61.6 | 58.7 | 103.59 | 1.5 | 34 | 129.13 | 43.4 | 11 | 32 | 19.73 | 16159.39 | 507.02 | 1213.91 | 164.56 | 90.51 | 25814.7 | 0.55 | 0.76 | 4.06 | 1.51 | 0.5 | 10
11 | 55 | CONCLUIDO | 1.6283 | 61.41 | 58.59 | 113.4 | 1.63 | 31 | 130.45 | 43.4 | 12 | 29 | 20.05 | 16323.22 | 499.95 | 1213.91 | 160.85 | 90.51 | 23978.4 | 0.56 | 0.77 | 4.06 | 1.4 | 0.5 | 10
12 | 55 | CONCLUIDO | 1.6349 | 61.17 | 58.41 | 125.17 | 1.74 | 28 | 131.79 | 43.4 | 13 | 26 | 20.39 | 16487.53 | 489.4 | 1213.92 | 155.04 | 90.51 | 21086.2 | 0.58 | 0.77 | 4.05 | 1.22 | 0.5 | 10
13 | 55 | CONCLUIDO | 1.6382 | 61.04 | 58.34 | 134.63 | 1.86 | 26 | 133.12 | 43.4 | 14 | 20 | 20.72 | 16652.31 | 478.66 | 1213.91 | 151.93 | 90.51 | 19541.7 | 0.6 | 0.77 | 4.06 | 1.14 | 0.5 | 10
14 | 55 | CONCLUIDO | 1.6398 | 60.98 | 58.3 | 139.92 | 1.97 | 25 | 134.46 | 43.4 | 15 | 13 | 21.06 | 16817.7 | 472.1 | 1213.91 | 150.81 | 90.51 | 18988.28 | 0.6 | 0.77 | 4.05 | 1.11 | 0.5 | 10
15 | 55 | CONCLUIDO | 1.6413 | 60.93 | 58.27 | 145.67 | 2.08 | 24 | 135.81 | 43.4 | 16 | 4 | 21.41 | 16983.46 | 473.01 | 1213.94 | 149.07 | 90.51 | 18119.44 | 0.61 | 0.77 | 4.07 | 1.07 | 0.5 | 10
16 | 55 | CONCLUIDO | 1.641 | 60.94 | 58.28 | 145.7 | 2.19 | 24 | 137.15 | 43.4 | 17 | 0 | 21.75 | 17149.71 | 475.8 | 1213.94 | 149.38 | 90.51 | 18276.74 | 0.61 | 0.77 | 4.08 | 1.09 | 0.5 | 10

## gráficos
Selecione o eixo X:
Selecione o eixo Y:
Selecione o eixo Z:
Eixo X | Eixo Y | Eixo Z

## hidden (hidden)
Unnamed: 0
Volume de calda [L]
STATUS
Capacidade operacional [ha/h]
Tempo de missao [h]
Tempo util [h]
Tempo por voo [min]
Autonomia Projetada [h]
N° Voos
MTOW [kg]
Massa Estrutura [kg]
Combustível [kg]
Abastecimentos
Massa gerador
Potência gerador [W]
Combustível consumido [L]
Calda cons [L]
Distância percorrida [km]
Distância Pulverizando [km]
RTL ACUMULADO[m]
EOC [km/km]
EOC [h/h]
Tempo de manobra [h]
Tempo rtl_rtw [h]
V pulv [m/s]
V desloc [m/s]