## RESULTADOS_18
Unnamed: 0 | Volume de calda [L] | STATUS | Capacidade operacional [ha/h] | Tempo de missao [h] | Tempo util [h] | Tempo por voo [min] | Autonomia Projetada [h] | N° Voos | MTOW [kg] | Massa Estrutura [kg] | Combustível [kg] | Abastecimentos | Massa gerador | Potência gerador [W] | Combustível consumido [L] | Calda cons [L] | Distância percorrida [km] | Distância Pulverizando [km] | RTL ACUMULADO[m] | EOC [km/km] | EOC [h/h] | Tempo de manobra [h] | Tempo rtl_rtw [h] | V pulv [m/s] | V desloc [m/s] | Preço Total por ha Simples [R$/ha] | Preço Total por ha Presumido [R$/ha] | Preço Total por ha Real [R$/ha] | Preço Total Simples [R$] | Preço Total Presumido [R$] | Prod CAPEX [ha/h/R$] | Dias Trabalhados | Preço Total Real [R$]
0 | 100 | CONCLUIDO | 0.1549 | 645.52 | 458.17 | 5.78 | 0.09 | 4753 | 194.77 | 54.38 | 1 | 4751 | 39.4 | 24256.19 | 6442.39 | 3446.81 | 8598.03 | 300.98 | 4121668.63 | 0.04 | 0.44 | 64.69 | 243.41 | 0.5 | 10 | 56853.0709 | 77788.8798 | 70364.8182 | 56853070.8768 | 77788879.7541 | 5.8348e-07 | 269 | 70364818.2477
1 | 100 | CONCLUIDO | 0.293 | 341.28 | 282.68 | 11.76 | 0.18 | 1442 | 196.32 | 54.38 | 2 | 1440 | 39.95 | 24447.22 | 3977.13 | 3442.87 | 2615.42 | 300.98 | 1146915.65 | 0.12 | 0.71 | 59.22 | 68.09 | 0.5 | 10 | 19098.0749 | 26130.8286 | 23636.939 | 19098074.9159 | 26130828.6475 | 1.1037e-06 | 143 | 23636939.0363
2 | 100 | CONCLUIDO | 0.344 | 290.7 | 254.67 | 17.73 | 0.27 | 862 | 197.88 | 54.38 | 3 | 860 | 40.5 | 24639 | 3578.59 | 3441.93 | 1666.03 | 300.98 | 675124.19 | 0.18 | 0.78 | 58.25 | 40.1 | 0.5 | 10 | 14765.1063 | 20202.2698 | 18274.1935 | 14765106.2773 | 20202269.7991 | 1.2958e-06 | 122 | 18274193.5235
3 | 100 | CONCLUIDO | 0.3714 | 269.28 | 242.88 | 23.73 | 0.36 | 614 | 199.44 | 54.38 | 4 | 612 | 41.06 | 24831.54 | 3407.41 | 3441.57 | 1267.22 | 300.98 | 476956.34 | 0.24 | 0.82 | 57.83 | 28.33 | 0.5 | 10 | 13081.6128 | 17898.8398 | 16190.5996 | 13081612.8237 | 17898839.7855 | 1.399e-06 | 113 | 16190599.6375
4 | 100 | CONCLUIDO | 0.3883 | 257.55 | 236.48 | 29.75 | 0.44 | 477 | 201.01 | 54.38 | 5 | 475 | 41.63 | 25024.84 | 3311.73 | 3441.59 | 1050.56 | 300.98 | 369315.2 | 0.29 | 0.84 | 57.61 | 21.93 | 0.5 | 10 | 12196.7565 | 16688.1403 | 15095.4476 | 12196756.4542 | 16688140.2636 | 1.4627e-06 | 108 | 15095447.5788
5 | 100 | CONCLUIDO | 0.3999 | 250.09 | 232.41 | 35.76 | 0.53 | 390 | 202.58 | 54.38 | 6 | 388 | 42.2 | 25218.93 | 3248.38 | 3441.39 | 913.4 | 300.98 | 301169.42 | 0.33 | 0.86 | 57.45 | 17.87 | 0.5 | 10 | 11644.5049 | 15932.5254 | 14411.9475 | 11644504.946 | 15932525.3864 | 1.5064e-06 | 105 | 14411947.525
6 | 100 | CONCLUIDO | 0.4082 | 244.99 | 229.64 | 41.75 | 0.61 | 330 | 204.16 | 54.38 | 7 | 328 | 42.78 | 25413.94 | 3203.88 | 3441.39 | 818.64 | 300.98 | 254089.45 | 0.37 | 0.87 | 57.37 | 15.09 | 0.5 | 10 | 11272.9204 | 15424.107 | 13952.0519 | 11272920.4156 | 15424107.0388 | 1.5376e-06 | 103 | 13952051.9108
7 | 100 | CONCLUIDO | 0.4148 | 241.11 | 227.51 | 47.9 | 0.69 | 285 | 205.75 | 54.38 | 8 | 283 | 43.37 | 25609.61 | 3168 | 3441.11 | 746.97 | 300.98 | 218477.51 | 0.4 | 0.88 | 57.29 | 12.97 | 0.5 | 10 | 10983.4682 | 15028.0657 | 13593.8082 | 10983468.176 | 15028065.7148 | 1.5625e-06 | 101 | 13593808.215
8 | 100 | CONCLUIDO | 0.4196 | 238.33 | 226.01 | 53.81 | 0.77 | 252 | 207.34 | 54.38 | 9 | 250 | 43.96 | 25806.1 | 3142 | 3441.23 | 696.21 | 300.98 | 193265.08 | 0.43 | 0.88 | 57.24 | 11.48 | 0.5 | 10 | 10783.6883 | 14754.7181 | 13346.5485 | 10783688.2832 | 14754718.0518 | 1.5806e-06 | 100 | 13346548.4693
9 | 100 | CONCLUIDO | 0.4236 | 236.05 | 224.78 | 59.94 | 0.85 | 225 | 208.94 | 54.38 | 10 | 223 | 44.56 | 26003.41 | 3118.99 | 3441.07 | 654.28 | 300.98 | 172433.98 | 0.46 | 0.89 | 57.22 | 10.25 | 0.5 | 10 | 10616.37 | 14525.7858 | 13139.4652 | 10616369.9991 | 14525785.7939 | 1.5956e-06 | 99 | 13139465.1848
10 | 100 | CONCLUIDO | 0.427 | 234.17 | 223.76 | 66.14 | 0.93 | 203 | 210.55 | 54.38 | 11 | 201 | 45.17 | 26201.54 | 3098.77 | 3441.13 | 620.22 | 300.98 | 155512.7 | 0.49 | 0.89 | 57.16 | 9.23 | 0.5 | 10 | 10473.9992 | 14330.9878 | 12963.2585 | 10473999.2439 | 14330987.8457 | 1.6084e-06 | 98 | 12963258.4794
11 | 100 | CONCLUIDO | 0.4298 | 232.65 | 222.94 | 72.3 | 1 | 185 | 212.16 | 54.38 | 12 | 183 | 45.78 | 26400.51 | 3081.43 | 3441.05 | 592.75 | 300.98 | 141869.28 | 0.51 | 0.9 | 57.12 | 8.41 | 0.5 | 10 | 10355.47 | 14168.811 | 12816.5595 | 10355470.0372 | 14168810.9561 | 1.619e-06 | 97 | 12816559.5245
12 | 100 | CONCLUIDO | 0.4322 | 231.35 | 222.22 | 78.43 | 1.08 | 170 | 213.78 | 54.38 | 13 | 168 | 46.4 | 26600.32 | 3066.78 | 3441.05 | 569.01 | 300.98 | 130073.39 | 0.53 | 0.9 | 57.09 | 7.69 | 0.5 | 10 | 10263.658 | 14043.1896 | 12702.9273 | 10263657.9632 | 14043189.6258 | 1.628e-06 | 97 | 12702927.3177
13 | 100 | CONCLUIDO | 0.4341 | 230.38 | 221.72 | 84.2 | 1.15 | 158 | 215.41 | 54.38 | 14 | 156 | 47.03 | 26801 | 3054.08 | 3440.99 | 551.52 | 300.98 | 121389.08 | 0.55 | 0.9 | 57.08 | 7.19 | 0.5 | 10 | 10180.574 | 13929.5105 | 12600.0975 | 10180573.9804 | 13929510.4552 | 1.6352e-06 | 96 | 12600097.5275
14 | 100 | CONCLUIDO | 0.4359 | 229.43 | 221.2 | 90.28 | 1.23 | 147 | 217.04 | 54.38 | 15 | 145 | 47.66 | 27002.55 | 3041.8 | 3441.05 | 533.72 | 300.98 | 112540.88 | 0.56 | 0.9 | 57.06 | 6.67 | 0.5 | 10 | 10110.6779 | 13833.8755 | 12513.5899 | 10110677.8964 | 13833875.5495 | 1.642e-06 | 96 | 12513589.883
15 | 100 | CONCLUIDO | 0.4374 | 228.62 | 220.78 | 96.69 | 1.3 | 137 | 218.68 | 54.38 | 16 | 135 | 48.31 | 27204.98 | 3030.81 | 3441 | 519.23 | 300.98 | 105349.11 | 0.58 | 0.9 | 57.06 | 6.25 | 0.5 | 10 | 10051.5496 | 13752.9736 | 12440.4091 | 10051549.6278 | 13752973.6438 | 1.6476e-06 | 96 | 12440409.1416
16 | 100 | CONCLUIDO | 0.4388 | 227.91 | 220.38 | 102.5 | 1.37 | 129 | 220.33 | 54.38 | 17 | 127 | 48.95 | 27408.3 | 3019.67 | 3440.96 | 506.02 | 300.98 | 98784.48 | 0.59 | 0.91 | 57.04 | 5.85 | 0.5 | 10 | 9984.9767 | 13661.8856 | 12358.0144 | 9984976.6748 | 13661885.5925 | 1.6529e-06 | 95 | 12358014.4061
17 | 100 | CONCLUIDO | 0.4401 | 227.21 | 219.99 | 109.09 | 1.44 | 121 | 221.99 | 54.38 | 18 | 119 | 49.61 | 27612.53 | 3009.71 | 3441.1 | 492.52 | 300.98 | 92073.32 | 0.61 | 0.91 | 57.03 | 5.46 | 0.5 | 10 | 9933.1683 | 13590.9991 | 12293.8932 | 9933168.2825 | 13590999.0646 | 1.6578e-06 | 95 | 12293893.1889
18 | 100 | CONCLUIDO | 0.4413 | 226.63 | 219.68 | 115.62 | 1.51 | 114 | 223.65 | 54.38 | 19 | 112 | 50.27 | 27817.81 | 2999.11 | 3441.02 | 482.18 | 300.98 | 86935.8 | 0.62 | 0.91 | 57.01 | 5.15 | 0.5 | 10 | 9883.5303 | 13523.0822 | 12232.4582 | 9883530.3171 | 13523082.2105 | 1.6623e-06 | 95 | 12232458.2241
19 | 100 | CONCLUIDO | 0.4423 | 226.1 | 219.38 | 121.88 | 1.58 | 108 | 225.32 | 54.38 | 20 | 106 | 50.95 | 28023.89 | 2989.93 | 3440.96 | 472.25 | 300.98 | 82005.12 | 0.64 | 0.91 | 57 | 4.85 | 0.5 | 10 | 9841.116 | 13465.0491 | 12179.9637 | 9841116.0467 | 13465049.1345 | 1.6661e-06 | 95 | 12179963.7434
20 | 100 | CONCLUIDO | 0.4431 | 225.7 | 219.18 | 127.68 | 1.64 | 103 | 227 | 54.38 | 21 | 101 | 51.62 | 28230.92 | 2982.98 | 3440.9 | 465.11 | 300.98 | 78455.33 | 0.65 | 0.91 | 57.01 | 4.65 | 0.5 | 10 | 9808.6454 | 13420.6214 | 12139.7761 | 9808645.4019 | 13420621.3658 | 1.6691e-06 | 95 | 12139776.0986
21 | 100 | CONCLUIDO | 0.4439 | 225.27 | 218.94 | 134.05 | 1.71 | 98 | 228.69 | 54.38 | 22 | 96 | 52.31 | 28438.91 | 2975.05 | 3440.98 | 457.55 | 300.98 | 74704.83 | 0.66 | 0.91 | 56.99 | 4.41 | 0.5 | 10 | 9763.9328 | 13359.4436 | 12084.4371 | 9763932.8076 | 13359443.6216 | 1.6721e-06 | 94 | 12084437.0725
22 | 100 | CONCLUIDO | 0.4445 | 224.96 | 218.79 | 139.65 | 1.77 | 94 | 230.38 | 54.38 | 23 | 92 | 53 | 28647.87 | 2967.94 | 3440.96 | 452.39 | 300.98 | 72144.22 | 0.67 | 0.91 | 56.98 | 4.26 | 0.5 | 10 | 9736.0304 | 13321.2664 | 12049.9034 | 9736030.4249 | 13321266.3507 | 1.6744e-06 | 94 | 12049903.3867
23 | 100 | CONCLUIDO | 0.4452 | 224.6 | 218.58 | 145.72 | 1.84 | 90 | 232.08 | 54.38 | 24 | 88 | 53.71 | 28857.81 | 2960.81 | 3440.97 | 445.23 | 300.98 | 68584.61 | 0.68 | 0.91 | 56.97 | 4.05 | 0.5 | 10 | 9705.3733 | 13279.32 | 12011.9603 | 9705373.334 | 13279319.9665 | 1.677e-06 | 94 | 12011960.3065
24 | 100 | CONCLUIDO | 0.446 | 224.23 | 218.37 | 152.35 | 1.9 | 86 | 233.79 | 54.38 | 25 | 84 | 54.42 | 29068.74 | 2953.37 | 3441.02 | 437.69 | 300.98 | 64832.71 | 0.69 | 0.91 | 56.98 | 3.84 | 0.5 | 10 | 9672.2467 | 13233.9946 | 11970.9607 | 9672246.6707 | 13233994.6043 | 1.68e-06 | 94 | 11970960.7333
25 | 100 | CONCLUIDO | 0.4465 | 223.99 | 218.24 | 157.77 | 1.96 | 83 | 235.51 | 54.38 | 26 | 81 | 55.14 | 29280.69 | 2946.2 | 3440.93 | 433.83 | 300.98 | 62918.38 | 0.69 | 0.92 | 56.96 | 3.72 | 0.5 | 10 | 9646.7056 | 13199.0482 | 11939.3495 | 9646705.5869 | 13199048.1666 | 1.6819e-06 | 94 | 11939349.5346
26 | 100 | CONCLUIDO | 0.4471 | 223.66 | 218.07 | 165.62 | 2.02 | 79 | 237.24 | 54.38 | 27 | 77 | 55.86 | 29493.67 | 2940.44 | 3440.93 | 428.3 | 300.98 | 60173.25 | 0.7 | 0.92 | 56.95 | 3.54 | 0.5 | 10 | 9621.48 | 13164.5334 | 11908.1288 | 9621479.9666 | 13164533.36 | 1.6842e-06 | 94 | 11908128.7726
27 | 100 | CONCLUIDO | 0.4475 | 223.45 | 217.98 | 172.09 | 2.08 | 76 | 238.97 | 54.38 | 28 | 74 | 56.6 | 29707.68 | 2934.24 | 3440.95 | 424.93 | 300.98 | 58500.94 | 0.71 | 0.92 | 56.95 | 3.45 | 0.5 | 10 | 9600.4255 | 13135.7257 | 11882.0705 | 9600425.4775 | 13135725.6792 | 1.6857e-06 | 94 | 11882070.4564
28 | 100 | CONCLUIDO | 0.448 | 223.22 | 217.82 | 176.61 | 2.14 | 74 | 240.72 | 54.38 | 29 | 72 | 57.34 | 29922.88 | 2928.63 | 3440.93 | 419.67 | 300.98 | 55881.45 | 0.72 | 0.92 | 56.94 | 3.29 | 0.5 | 10 | 9577.675 | 13104.5975 | 11853.9131 | 9577674.9904 | 13104597.4591 | 1.6875e-06 | 94 | 11853913.07
29 | 100 | CONCLUIDO | 0.4485 | 222.99 | 217.71 | 183.98 | 2.2 | 71 | 242.47 | 54.38 | 30 | 69 | 58.1 | 30139.04 | 2922.53 | 3440.93 | 416.01 | 300.98 | 54065.77 | 0.72 | 0.92 | 56.93 | 3.19 | 0.5 | 10 | 9544.8126 | 13059.6337 | 11813.2405 | 9544812.5732 | 13059633.6501 | 1.6894e-06 | 93 | 11813240.5438
30 | 100 | CONCLUIDO | 0.4488 | 222.81 | 217.61 | 189.22 | 2.26 | 69 | 244.23 | 54.38 | 31 | 67 | 58.86 | 30356.28 | 2917.5 | 3440.95 | 412.07 | 300.98 | 52107.09 | 0.73 | 0.92 | 56.94 | 3.08 | 0.5 | 10 | 9527.9347 | 13036.5406 | 11792.3514 | 9527934.6904 | 13036540.5862 | 1.6906e-06 | 93 | 11792351.4495
31 | 100 | CONCLUIDO | 0.4491 | 222.65 | 217.53 | 194.8 | 2.31 | 67 | 246 | 54.38 | 32 | 65 | 59.63 | 30574.64 | 2912.31 | 3440.94 | 409.43 | 300.98 | 50797.79 | 0.74 | 0.92 | 56.94 | 3 | 0.5 | 10 | 9511.0398 | 13013.4243 | 11771.4413 | 9511039.8352 | 13013424.3 | 1.6917e-06 | 93 | 11771441.3493
32 | 100 | CONCLUIDO | 0.4497 | 222.38 | 217.37 | 203.78 | 2.37 | 64 | 247.78 | 54.38 | 33 | 62 | 60.41 | 30794.11 | 2905.27 | 3440.91 | 403.9 | 300.98 | 48046.5 | 0.75 | 0.92 | 56.94 | 2.84 | 0.5 | 10 | 9483.7847 | 12976.1326 | 11737.7087 | 9483784.6888 | 12976132.6063 | 1.694e-06 | 93 | 11737708.7225
33 | 100 | CONCLUIDO | 0.4498 | 222.34 | 217.38 | 207.02 | 2.42 | 63 | 249.57 | 54.38 | 34 | 61 | 61.2 | 31014.73 | 2903.6 | 3440.94 | 404.39 | 300.98 | 48298.43 | 0.74 | 0.92 | 56.93 | 2.85 | 0.5 | 10 | 9478.7833 | 12969.2895 | 11731.5187 | 9478783.2824 | 12969289.4615 | 1.6943e-06 | 93 | 11731518.6778
34 | 100 | CONCLUIDO | 0.4501 | 222.17 | 217.28 | 213.72 | 2.48 | 61 | 251.37 | 54.38 | 35 | 59 | 61.99 | 31236.5 | 2900.09 | 3440.88 | 400.94 | 300.98 | 46583.58 | 0.75 | 0.92 | 56.93 | 2.75 | 0.5 | 10 | 9464.9386 | 12950.3465 | 11714.3836 | 9464938.5797 | 12950346.5283 | 1.6955e-06 | 93 | 11714383.6316
35 | 100 | CONCLUIDO | 0.4505 | 221.98 | 217.17 | 220.85 | 2.53 | 59 | 253.18 | 54.38 | 36 | 57 | 62.8 | 31459.45 | 2895.33 | 3440.93 | 397.01 | 300.98 | 44629.26 | 0.76 | 0.92 | 56.93 | 2.64 | 0.5 | 10 | 9446.6679 | 12925.3477 | 11691.7707 | 9446667.8565 | 12925347.7188 | 1.697e-06 | 93 | 11691770.6734
36 | 100 | CONCLUIDO | 0.4508 | 221.82 | 217.08 | 228.51 | 2.58 | 57 | 255 | 54.38 | 37 | 55 | 63.62 | 31683.59 | 2888.94 | 3440.94 | 394.57 | 300.98 | 43415.53 | 0.76 | 0.92 | 56.92 | 2.56 | 0.5 | 10 | 9427.4382 | 12899.0368 | 11667.9709 | 9427438.1803 | 12899036.8275 | 1.6981e-06 | 93 | 11667970.8566
37 | 100 | CONCLUIDO | 0.451 | 221.75 | 217.06 | 232.56 | 2.63 | 56 | 256.82 | 54.38 | 38 | 54 | 64.45 | 31909.08 | 2887.17 | 3440.91 | 393.07 | 300.98 | 42671.47 | 0.77 | 0.92 | 56.94 | 2.53 | 0.5 | 10 | 9419.979 | 12888.8308 | 11658.7389 | 9419978.9649 | 12888830.7999 | 1.6988e-06 | 93 | 11658738.8779
38 | 100 | CONCLUIDO | 0.4514 | 221.54 | 216.92 | 241.03 | 2.68 | 54 | 258.66 | 54.38 | 39 | 52 | 65.28 | 32135.68 | 2881.57 | 3440.91 | 389.27 | 300.98 | 40782.32 | 0.77 | 0.92 | 56.91 | 2.4 | 0.5 | 10 | 9399.7603 | 12861.1667 | 11633.715 | 9399760.2588 | 12861166.6743 | 1.7004e-06 | 93 | 11633714.9776
39 | 100 | CONCLUIDO | 0.4515 | 221.49 | 216.91 | 245.56 | 2.73 | 53 | 260.51 | 54.38 | 40 | 51 | 66.13 | 32363.54 | 2878.75 | 3440.88 | 388.49 | 300.98 | 40400.14 | 0.77 | 0.92 | 56.92 | 2.38 | 0.5 | 10 | 9392.3093 | 12850.9719 | 11624.4932 | 9392309.2828 | 12850971.9202 | 1.7007e-06 | 93 | 11624493.1966

## RESULTADOS_6
Unnamed: 0 | Volume de calda [L] | STATUS | Capacidade operacional [ha/h] | Tempo de missao [h] | Tempo util [h] | Tempo por voo [min] | Autonomia Projetada [h] | N° Voos | MTOW [kg] | Massa Estrutura [kg] | Combustível [kg] | Abastecimentos | Massa gerador | Potência gerador [W] | Combustível consumido [L] | Calda cons [L] | Distância percorrida [km] | Distância Pulverizando [km] | RTL ACUMULADO[m] | EOC [km/km] | EOC [h/h] | Tempo de manobra [h] | Tempo rtl_rtw [h] | V pulv [m/s] | V desloc [m/s] | Preço Total por ha Simples [R$/ha] | Preço Total por ha Presumido [R$/ha] | Preço Total por ha Real [R$/ha] | Preço Total Simples [R$] | Preço Total Presumido [R$] | Prod CAPEX [ha/h/R$] | Dias Trabalhados | Preço Total Real [R$]
0 | 40 | CONCLUIDO | 0.2928 | 341.5 | 304.16 | 9.74 | 0.2 | 1874 | 89.87 | 37.55 | 1 | 1872 | 11.32 | 11317.98 | 2576.09 | 3443.28 | 3343.53 | 300.98 | 1508811.58 | 0.09 | 0.66 | 59.97 | 89.54 | 0.5 | 10 | 13383.2999 | 18311.6214 | 16563.986 | 13383299.9418 | 18311621.4098 | 1.5961e-06 | 143 | 16563985.963
1 | 40 | CONCLUIDO | 0.3763 | 265.76 | 249.56 | 19.83 | 0.39 | 755 | 91.1 | 37.55 | 2 | 753 | 11.54 | 11468.97 | 2092.19 | 3441.81 | 1493.09 | 300.98 | 589189.23 | 0.2 | 0.8 | 58.08 | 35 | 0.5 | 10 | 8682.1072 | 11879.242 | 10745.5039 | 8682107.1586 | 11879242.0419 | 2.0513e-06 | 111 | 10745503.854
2 | 40 | CONCLUIDO | 0.4049 | 246.98 | 236.16 | 30.15 | 0.57 | 470 | 92.32 | 37.55 | 3 | 468 | 11.77 | 11620.34 | 1956.22 | 3441.48 | 1039.1 | 300.98 | 363618.39 | 0.29 | 0.85 | 57.61 | 21.62 | 0.5 | 10 | 7635.9974 | 10447.9086 | 9450.7748 | 7635997.4354 | 10447908.5675 | 2.2072e-06 | 103 | 9450774.8376
3 | 40 | CONCLUIDO | 0.4195 | 238.4 | 230.06 | 40.72 | 0.75 | 339 | 93.55 | 37.55 | 4 | 337 | 12 | 11772.07 | 1881.48 | 3441.25 | 832.83 | 300.98 | 261138.79 | 0.36 | 0.87 | 57.39 | 15.52 | 0.5 | 10 | 7159.6206 | 9796.1088 | 8861.1819 | 7159620.6004 | 9796108.7656 | 2.2868e-06 | 100 | 8861181.894
4 | 40 | CONCLUIDO | 0.4282 | 233.55 | 226.62 | 51.5 | 0.93 | 264 | 94.79 | 37.55 | 5 | 262 | 12.23 | 11924.18 | 1828.51 | 3441.16 | 716.45 | 300.98 | 203324.74 | 0.42 | 0.88 | 57.28 | 12.09 | 0.5 | 10 | 6873.0208 | 9403.9702 | 8506.4685 | 6873020.7654 | 9403970.2275 | 2.3342e-06 | 98 | 8506468.5075
5 | 40 | CONCLUIDO | 0.4342 | 230.33 | 224.33 | 62.6 | 1.1 | 215 | 96.02 | 37.55 | 6 | 213 | 12.47 | 12076.67 | 1784.29 | 3441.17 | 639.62 | 300.98 | 165150.92 | 0.47 | 0.89 | 57.18 | 9.8 | 0.5 | 10 | 6661.0946 | 9114.0035 | 8244.1758 | 6661094.5913 | 9114003.4865 | 2.3669e-06 | 96 | 8244175.7854
6 | 40 | CONCLUIDO | 0.4385 | 228.07 | 222.73 | 74.24 | 1.27 | 180 | 97.26 | 37.55 | 7 | 178 | 12.71 | 12229.54 | 1746.38 | 3441.03 | 585.49 | 300.98 | 138264.39 | 0.51 | 0.9 | 57.12 | 8.2 | 0.5 | 10 | 6514.126 | 8912.9145 | 8062.2785 | 6514125.9746 | 8912914.5414 | 2.3904e-06 | 96 | 8062278.487
7 | 40 | CONCLUIDO | 0.4418 | 226.36 | 221.51 | 86.3 | 1.43 | 154 | 98.5 | 37.55 | 8 | 152 | 12.95 | 12382.79 | 1708.73 | 3441.14 | 543.71 | 300.98 | 117501.41 | 0.55 | 0.9 | 57.09 | 6.98 | 0.5 | 10 | 6376.9871 | 8725.2751 | 7892.5471 | 6376987.1357 | 8725275.1318 | 2.4084e-06 | 95 | 7892547.1193
8 | 40 | CONCLUIDO | 0.4441 | 225.17 | 220.68 | 98.08 | 1.59 | 135 | 99.75 | 37.55 | 9 | 133 | 13.2 | 12536.43 | 1675.59 | 3441 | 515.77 | 300.98 | 103628.68 | 0.58 | 0.91 | 57.06 | 6.15 | 0.5 | 10 | 6266.3136 | 8573.8467 | 7755.5708 | 6266313.5556 | 8573846.657 | 2.4209e-06 | 94 | 7755570.7655
9 | 40 | CONCLUIDO | 0.4462 | 224.1 | 219.92 | 110.88 | 1.74 | 119 | 101 | 37.55 | 10 | 117 | 13.45 | 12690.46 | 1640.84 | 3440.98 | 490.61 | 300.98 | 91126.9 | 0.61 | 0.91 | 57.02 | 5.39 | 0.5 | 10 | 6166.0642 | 8436.6811 | 7631.4961 | 6166064.2438 | 8436681.126 | 2.4323e-06 | 94 | 7631496.1202
10 | 40 | CONCLUIDO | 0.4479 | 223.29 | 219.34 | 124.16 | 1.89 | 106 | 102.25 | 37.55 | 11 | 104 | 13.7 | 12844.88 | 1607.49 | 3441.06 | 471.09 | 300.98 | 81430.46 | 0.64 | 0.91 | 57 | 4.81 | 0.5 | 10 | 6075.7832 | 8313.1546 | 7519.7588 | 6075783.2162 | 8313154.641 | 2.4416e-06 | 94 | 7519758.8297
11 | 40 | CONCLUIDO | 0.4493 | 222.55 | 218.81 | 138.2 | 2.04 | 95 | 103.51 | 37.55 | 12 | 87 | 13.95 | 12999.7 | 1574.01 | 3440.93 | 452.87 | 300.98 | 72380.04 | 0.66 | 0.91 | 56.98 | 4.28 | 0.5 | 10 | 5980.2991 | 8182.509 | 7401.5818 | 5980299.0657 | 8182509.0138 | 2.4492e-06 | 93 | 7401581.8378
12 | 40 | CONCLUIDO | 0.45 | 222.22 | 218.6 | 147.37 | 2.18 | 89 | 104.76 | 37.55 | 13 | 33 | 14.21 | 13154.91 | 1556.52 | 3441.08 | 443.38 | 300.98 | 67665.17 | 0.68 | 0.91 | 57.04 | 4.07 | 0.5 | 10 | 5936.5705 | 8122.6776 | 7347.4607 | 5936570.4809 | 8122677.635 | 2.4531e-06 | 93 | 7347460.6818
13 | 40 | CONCLUIDO | 0.45 | 222.21 | 218.61 | 149.05 | 2.33 | 88 | 106.03 | 37.55 | 14 | 1 | 14.47 | 13310.53 | 1565.76 | 3441.06 | 442.08 | 300.98 | 67020.2 | 0.68 | 0.91 | 57.09 | 4.08 | 0.5 | 10 | 5954.5425 | 8147.2677 | 7369.7039 | 5954542.4651 | 8147267.6966 | 2.4531e-06 | 93 | 7369703.9024
14 | 40 | CONCLUIDO | 0.45 | 222.21 | 218.61 | 149.05 | 2.46 | 88 | 107.29 | 37.55 | 15 | 0 | 14.74 | 13466.55 | 1582.49 | 3441.05 | 442.07 | 300.98 | 67010.89 | 0.68 | 0.91 | 57.09 | 4.08 | 0.5 | 10 | 5986.9137 | 8191.5594 | 7409.7685 | 5986913.6533 | 8191559.3844 | 2.4531e-06 | 93 | 7409768.4537

## RESULTADOS_4
Unnamed: 0 | Volume de calda [L] | STATUS | Capacidade operacional [ha/h] | Tempo de missao [h] | Tempo util [h] | Tempo por voo [min] | Autonomia Projetada [h] | N° Voos | MTOW [kg] | Massa Estrutura [kg] | Combustível [kg] | Abastecimentos | Massa gerador | Potência gerador [W] | Combustível consumido [L] | Calda cons [L] | Distância percorrida [km] | Distância Pulverizando [km] | RTL ACUMULADO[m] | EOC [km/km] | EOC [h/h] | Tempo de manobra [h] | Tempo rtl_rtw [h] | V pulv [m/s] | V desloc [m/s] | Preço Total por ha Simples [R$/ha] | Preço Total por ha Presumido [R$/ha] | Preço Total por ha Real [R$/ha] | Preço Total Simples [R$] | Preço Total Presumido [R$] | Prod CAPEX [ha/h/R$] | Dias Trabalhados | Preço Total Real [R$]
0 | 30 | CONCLUIDO | 0.3223 | 310.31 | 285.23 | 11.45 | 0.24 | 1494 | 71.52 | 32.27 | 1 | 1492 | 8.25 | 9054.6 | 2058.27 | 3443.06 | 2702.33 | 300.98 | 1190110.48 | 0.11 | 0.7 | 59.29 | 70.62 | 0.5 | 10 | 10094.0484 | 13811.1223 | 12493.0082 | 10094048.3881 | 13811122.3226 | 1.9731e-06 | 130 | 12493008.1922
1 | 30 | CONCLUIDO | 0.3925 | 254.75 | 243.23 | 23.46 | 0.48 | 622 | 72.7 | 32.27 | 2 | 620 | 8.43 | 9200.25 | 1725.05 | 3441.66 | 1280.62 | 300.98 | 483617.94 | 0.24 | 0.82 | 57.81 | 28.68 | 0.5 | 10 | 7151.8016 | 9785.4104 | 8851.5046 | 7151801.585 | 9785410.4439 | 2.4029e-06 | 107 | 8851504.605
2 | 30 | CONCLUIDO | 0.4162 | 240.26 | 232.38 | 35.94 | 0.71 | 388 | 73.88 | 32.27 | 3 | 386 | 8.61 | 9346.23 | 1615.77 | 3441.46 | 911.44 | 300.98 | 300197.59 | 0.33 | 0.86 | 57.47 | 17.84 | 0.5 | 10 | 6419.3577 | 8783.2484 | 7944.9875 | 6419357.7239 | 8783248.4399 | 2.548e-06 | 101 | 7944987.5361
3 | 30 | CONCLUIDO | 0.4282 | 233.52 | 227.34 | 48.89 | 0.93 | 279 | 75.07 | 32.27 | 4 | 277 | 8.8 | 9492.55 | 1546.96 | 3441.23 | 741.02 | 300.98 | 215532 | 0.41 | 0.88 | 57.29 | 12.8 | 0.5 | 10 | 6053.9492 | 8283.2804 | 7492.7357 | 6053949.2032 | 8283280.3812 | 2.6214e-06 | 98 | 7492735.7273
4 | 30 | CONCLUIDO | 0.4357 | 229.52 | 224.33 | 62.6 | 1.15 | 215 | 76.26 | 32.27 | 5 | 213 | 8.99 | 9639.2 | 1491.21 | 3441.19 | 639.47 | 300.98 | 165079.57 | 0.47 | 0.89 | 57.18 | 9.79 | 0.5 | 10 | 5809.5593 | 7948.8954 | 7190.2639 | 5809559.3193 | 7948895.3604 | 2.6673e-06 | 96 | 7190263.9435
5 | 30 | CONCLUIDO | 0.4407 | 226.9 | 222.36 | 77.12 | 1.36 | 173 | 77.45 | 32.27 | 6 | 171 | 9.18 | 9786.19 | 1440.87 | 3441.05 | 574.2 | 300.98 | 132651.81 | 0.52 | 0.9 | 57.08 | 7.83 | 0.5 | 10 | 5628.3177 | 7700.9125 | 6965.9482 | 5628317.6605 | 7700912.527 | 2.6979e-06 | 95 | 6965948.2437
6 | 30 | CONCLUIDO | 0.4442 | 225.14 | 221.05 | 92.11 | 1.56 | 144 | 78.65 | 32.27 | 7 | 142 | 9.38 | 9933.52 | 1395.47 | 3441.09 | 528.87 | 300.98 | 110131.18 | 0.57 | 0.9 | 57.06 | 6.52 | 0.5 | 10 | 5481.5898 | 7500.1531 | 6784.349 | 5481589.843 | 7500153.0539 | 2.7194e-06 | 94 | 6784348.973
7 | 30 | CONCLUIDO | 0.4467 | 223.88 | 220.13 | 107.38 | 1.75 | 123 | 79.84 | 32.27 | 8 | 90 | 9.57 | 10081.19 | 1351.47 | 3441.1 | 495.95 | 300.98 | 93779.99 | 0.61 | 0.91 | 57.07 | 5.59 | 0.5 | 10 | 5362.397 | 7337.0682 | 6636.8287 | 5362397.0196 | 7337068.1745 | 2.7347e-06 | 94 | 6636828.6855
8 | 30 | CONCLUIDO | 0.4473 | 223.58 | 219.93 | 113.76 | 1.94 | 116 | 81.04 | 32.27 | 9 | 4 | 9.77 | 10229.34 | 1347.29 | 3441.32 | 486.31 | 300.98 | 88994.5 | 0.62 | 0.91 | 57.15 | 5.4 | 0.5 | 10 | 5346.5822 | 7315.4296 | 6617.2553 | 5346582.206 | 7315429.6488 | 2.7384e-06 | 94 | 6617255.3104
9 | 30 | CONCLUIDO | 0.4473 | 223.58 | 219.94 | 113.76 | 2.13 | 116 | 82.25 | 32.27 | 10 | 0 | 9.98 | 10377.72 | 1365.1 | 3441.15 | 485.98 | 300.98 | 88827.6 | 0.62 | 0.91 | 57.16 | 5.4 | 0.5 | 10 | 5381.3347 | 7362.9796 | 6660.2671 | 5381334.7316 | 7362979.5875 | 2.7384e-06 | 94 | 6660267.1497

## RESULTADOS_1
Unnamed: 0 | Volume de calda [L] | STATUS | Capacidade operacional [ha/h] | Tempo de missao [h] | Tempo util [h] | Tempo por voo [min] | Autonomia Projetada [h] | N° Voos | MTOW [kg] | Massa Estrutura [kg] | Combustível [kg] | Abastecimentos | Massa gerador | Potência gerador [W] | Combustível consumido [L] | Calda cons [L] | Distância percorrida [km] | Distância Pulverizando [km] | RTL ACUMULADO[m] | EOC [km/km] | EOC [h/h] | Tempo de manobra [h] | Tempo rtl_rtw [h] | V pulv [m/s] | V desloc [m/s] | Preço Total por ha Simples [R$/ha] | Preço Total por ha Presumido [R$/ha] | Preço Total por ha Real [R$/ha] | Preço Total Simples [R$] | Preço Total Presumido [R$] | Prod CAPEX [ha/h/R$] | Dias Trabalhados | Preço Total Real [R$]
0 | 15 | CONCLUIDO | 0.3775 | 264.88 | 253.81 | 18.06 | 0.43 | 843 | 39.78 | 19.54 | 1 | 841 | 4.24 | 5140 | 1165.92 | 3442.08 | 1636.18 | 300.98 | 660290.6 | 0.18 | 0.79 | 58.23 | 39.24 | 0.5 | 10 | 5614.5334 | 7682.0522 | 6948.8879 | 5614533.3516 | 7682052.2274 | 3.0566e-06 | 111 | 6948887.9447
1 | 15 | CONCLUIDO | 0.4226 | 236.64 | 230.96 | 38.71 | 0.84 | 358 | 40.89 | 19.54 | 2 | 356 | 4.35 | 5277.26 | 993.81 | 3441.27 | 863.87 | 300.98 | 276561.47 | 0.35 | 0.87 | 57.42 | 16.42 | 0.5 | 10 | 4506.5143 | 6166.0117 | 5577.5362 | 4506514.3273 | 6166011.716 | 3.4217e-06 | 99 | 5577536.2119
2 | 15 | CONCLUIDO | 0.4355 | 229.61 | 225.32 | 58.02 | 1.22 | 233 | 42.01 | 19.54 | 3 | 49 | 4.46 | 5414.79 | 912.53 | 3441.64 | 664.54 | 300.98 | 177522.86 | 0.45 | 0.89 | 57.45 | 10.78 | 0.5 | 10 | 4173.3021 | 5710.0961 | 5165.1325 | 4173302.1392 | 5710096.1 | 3.5262e-06 | 96 | 5165132.5424
3 | 15 | CONCLUIDO | 0.4356 | 229.57 | 225.31 | 58.52 | 1.59 | 231 | 43.13 | 19.54 | 4 | 0 | 4.58 | 5552.61 | 932.11 | 3441.81 | 661.63 | 300.98 | 176077.95 | 0.45 | 0.89 | 57.52 | 10.76 | 0.5 | 10 | 4211.6206 | 5762.5252 | 5212.5579 | 4211620.6464 | 5762525.172 | 3.527e-06 | 96 | 5212557.8573

## RESULTADOS_12
Unnamed: 0 | Volume de calda [L] | STATUS | Capacidade operacional [ha/h] | Tempo de missao [h] | Tempo util [h] | Tempo por voo [min] | Autonomia Projetada [h] | N° Voos | MTOW [kg] | Massa Estrutura [kg] | Combustível [kg] | Abastecimentos | Massa gerador | Potência gerador [W] | Combustível consumido [L] | Calda cons [L] | Distância percorrida [km] | Distância Pulverizando [km] | RTL ACUMULADO[m] | EOC [km/km] | EOC [h/h] | Tempo de manobra [h] | Tempo rtl_rtw [h] | V pulv [m/s] | V desloc [m/s] | Preço Total por ha Simples [R$/ha] | Preço Total por ha Presumido [R$/ha] | Preço Total por ha Real [R$/ha] | Preço Total Simples [R$] | Preço Total Presumido [R$] | Prod CAPEX [ha/h/R$] | Dias Trabalhados | Preço Total Real [R$]
0 | 70 | CONCLUIDO | 0.2188 | 457.13 | 366.01 | 7.14 | 0.12 | 3077 | 141.81 | 47.83 | 1 | 3075 | 22.98 | 17723.39 | 4201.18 | 3444.95 | 5450.63 | 300.98 | 2556345.52 | 0.06 | 0.55 | 61.91 | 151.33 | 0.5 | 10 | 27381.3965 | 37464.4347 | 33888.8817 | 27381396.5423 | 37464434.7311 | 9.5172e-07 | 191 | 33888881.6621
1 | 70 | CONCLUIDO | 0.3331 | 300.17 | 266.1 | 14.49 | 0.25 | 1102 | 143.17 | 47.83 | 2 | 1100 | 23.34 | 17891.86 | 3047.15 | 3442.29 | 2054.04 | 300.98 | 867929.74 | 0.15 | 0.75 | 58.62 | 51.52 | 0.5 | 10 | 13395.8708 | 18328.8215 | 16579.5445 | 13395870.85 | 18328821.481 | 1.4489e-06 | 126 | 16579544.4836
2 | 70 | CONCLUIDO | 0.3739 | 267.46 | 245.76 | 21.88 | 0.37 | 674 | 144.54 | 47.83 | 3 | 672 | 23.71 | 18060.85 | 2802.78 | 3441.54 | 1363.85 | 300.98 | 524974.92 | 0.22 | 0.81 | 57.96 | 31.21 | 0.5 | 10 | 11076.3493 | 15155.1498 | 13708.7636 | 11076349.343 | 15155149.8251 | 1.6264e-06 | 112 | 13708763.5962
3 | 70 | CONCLUIDO | 0.3953 | 252.99 | 236.78 | 29.35 | 0.49 | 484 | 145.92 | 47.83 | 4 | 482 | 24.09 | 18230.35 | 2688.47 | 3441.43 | 1061.02 | 300.98 | 374507.37 | 0.28 | 0.84 | 57.62 | 22.24 | 0.5 | 10 | 10106.0177 | 13827.4992 | 12507.8221 | 10106017.6872 | 13827499.2456 | 1.7194e-06 | 106 | 12507822.1246
4 | 70 | CONCLUIDO | 0.4083 | 244.9 | 231.78 | 36.89 | 0.6 | 377 | 147.3 | 47.83 | 5 | 375 | 24.47 | 18400.38 | 2618.95 | 3441.3 | 891.29 | 300.98 | 290179.7 | 0.34 | 0.86 | 57.45 | 17.24 | 0.5 | 10 | 9575.2083 | 13101.2224 | 11850.8601 | 9575208.2952 | 13101222.4179 | 1.776e-06 | 103 | 11850860.138
5 | 70 | CONCLUIDO | 0.4169 | 239.87 | 228.72 | 44.41 | 0.71 | 309 | 148.68 | 47.83 | 6 | 307 | 24.85 | 18570.94 | 2571.96 | 3441.24 | 787.42 | 300.98 | 238581.28 | 0.38 | 0.87 | 57.35 | 14.18 | 0.5 | 10 | 9232.4201 | 12632.2044 | 11426.6046 | 9232420.0581 | 12632204.4292 | 1.8134e-06 | 100 | 11426604.5678
6 | 70 | CONCLUIDO | 0.4233 | 236.22 | 226.45 | 52.06 | 0.83 | 261 | 150.07 | 47.83 | 7 | 259 | 25.24 | 18742.03 | 2533.96 | 3441.16 | 711.13 | 300.98 | 200675.91 | 0.42 | 0.88 | 57.25 | 11.91 | 0.5 | 10 | 8991.4296 | 12302.4707 | 11128.3401 | 8991429.6083 | 12302470.6639 | 1.8412e-06 | 99 | 11128340.1304
7 | 70 | CONCLUIDO | 0.428 | 233.63 | 224.88 | 59.7 | 0.94 | 226 | 151.46 | 47.83 | 8 | 224 | 25.63 | 18913.66 | 2503.78 | 3441.12 | 657.64 | 300.98 | 174106.76 | 0.46 | 0.89 | 57.2 | 10.34 | 0.5 | 10 | 8812.8425 | 12058.1199 | 10907.3099 | 8812842.4979 | 12058119.9008 | 1.8617e-06 | 98 | 10907309.8611
8 | 70 | CONCLUIDO | 0.4319 | 231.55 | 223.57 | 67.41 | 1.04 | 199 | 152.85 | 47.83 | 9 | 197 | 26.03 | 19085.83 | 2477.22 | 3441.07 | 613.27 | 300.98 | 152057.52 | 0.49 | 0.89 | 57.17 | 9.03 | 0.5 | 10 | 8662.6422 | 11852.6092 | 10721.4129 | 8662642.2125 | 11852609.244 | 1.8786e-06 | 97 | 10721412.853
9 | 70 | CONCLUIDO | 0.4349 | 229.92 | 222.58 | 75.45 | 1.15 | 177 | 154.25 | 47.83 | 10 | 175 | 26.43 | 19258.55 | 2454.91 | 3441.03 | 580.12 | 300.98 | 135594.66 | 0.52 | 0.9 | 57.12 | 8.05 | 0.5 | 10 | 8543.0264 | 11688.9457 | 10573.3691 | 8543026.4395 | 11688945.6663 | 1.8917e-06 | 96 | 10573369.0974
10 | 70 | CONCLUIDO | 0.4374 | 228.62 | 221.77 | 83.16 | 1.25 | 160 | 155.66 | 47.83 | 11 | 158 | 26.83 | 19431.82 | 2432.74 | 3441.1 | 553.18 | 300.98 | 122208.11 | 0.54 | 0.9 | 57.08 | 7.24 | 0.5 | 10 | 8445.6562 | 11555.7194 | 10452.8578 | 8445656.2082 | 11555719.4201 | 1.9026e-06 | 96 | 10452857.7772
11 | 70 | CONCLUIDO | 0.4395 | 227.52 | 221.1 | 91.49 | 1.35 | 145 | 157.07 | 47.83 | 12 | 143 | 27.24 | 19605.66 | 2412 | 3441.09 | 530.18 | 300.98 | 110784.75 | 0.57 | 0.9 | 57.07 | 6.57 | 0.5 | 10 | 8350.9304 | 11426.1114 | 10335.6194 | 8350930.4419 | 11426111.4476 | 1.9117e-06 | 95 | 10335619.4077
12 | 70 | CONCLUIDO | 0.4413 | 226.62 | 220.55 | 99.5 | 1.45 | 133 | 158.48 | 47.83 | 13 | 131 | 27.65 | 19780.06 | 2393.71 | 3440.97 | 511.34 | 300.98 | 101423.91 | 0.59 | 0.91 | 57.05 | 6.02 | 0.5 | 10 | 8277.9908 | 11326.3122 | 10245.3449 | 8277990.8261 | 11326312.2474 | 1.9195e-06 | 95 | 10245344.9031
13 | 70 | CONCLUIDO | 0.4427 | 225.89 | 220.11 | 107.37 | 1.55 | 123 | 159.9 | 47.83 | 14 | 121 | 28.07 | 19955.16 | 2376.99 | 3440.95 | 497 | 300.98 | 94302.06 | 0.61 | 0.91 | 57.02 | 5.58 | 0.5 | 10 | 8216.6186 | 11242.3401 | 10169.3869 | 8216618.6258 | 11242340.0954 | 1.9256e-06 | 95 | 10169386.9354
14 | 70 | CONCLUIDO | 0.4441 | 225.19 | 219.67 | 115.62 | 1.65 | 114 | 161.32 | 47.83 | 15 | 112 | 28.5 | 20130.71 | 2360.15 | 3440.98 | 482.22 | 300.98 | 86959.34 | 0.62 | 0.91 | 57 | 5.14 | 0.5 | 10 | 8145.6772 | 11145.2749 | 10081.5855 | 8145677.1859 | 11145274.8877 | 1.9317e-06 | 94 | 10081585.4949
15 | 70 | CONCLUIDO | 0.4452 | 224.59 | 219.3 | 124.13 | 1.74 | 106 | 162.75 | 47.83 | 16 | 104 | 28.92 | 20306.85 | 2342.94 | 3440.96 | 469.45 | 300.98 | 80614.06 | 0.64 | 0.91 | 57 | 4.78 | 0.5 | 10 | 8089.7771 | 11068.7899 | 10012.4002 | 8089777.1037 | 11068789.9291 | 1.9365e-06 | 94 | 10012400.1534
16 | 70 | CONCLUIDO | 0.4463 | 224.08 | 218.99 | 132.72 | 1.83 | 99 | 164.19 | 47.83 | 17 | 97 | 29.36 | 20483.57 | 2326.27 | 3441.01 | 459.27 | 300.98 | 75557.57 | 0.66 | 0.91 | 56.98 | 4.46 | 0.5 | 10 | 8035.9137 | 10995.0917 | 9945.7356 | 8035913.7487 | 10995091.7105 | 1.9413e-06 | 94 | 9945735.5894
17 | 70 | CONCLUIDO | 0.4471 | 223.65 | 218.73 | 141.12 | 1.93 | 93 | 165.62 | 47.83 | 18 | 91 | 29.8 | 20660.89 | 2308.56 | 3440.98 | 450.09 | 300.98 | 70997.77 | 0.67 | 0.91 | 56.98 | 4.2 | 0.5 | 10 | 7985.6209 | 10926.2788 | 9883.4901 | 7985620.8932 | 10926278.8068 | 1.9448e-06 | 94 | 9883490.0926
18 | 70 | CONCLUIDO | 0.4479 | 223.28 | 218.51 | 148.98 | 2.02 | 88 | 167.07 | 47.83 | 19 | 86 | 30.24 | 20838.81 | 2296.84 | 3440.97 | 442.53 | 300.98 | 67243.14 | 0.68 | 0.91 | 56.97 | 3.98 | 0.5 | 10 | 7947.6223 | 10874.2874 | 9836.4607 | 7947622.2826 | 10874287.4314 | 1.9482e-06 | 94 | 9836460.7011
19 | 70 | CONCLUIDO | 0.4487 | 222.88 | 218.25 | 157.77 | 2.1 | 83 | 168.51 | 47.83 | 20 | 81 | 30.69 | 21017.33 | 2280.53 | 3440.94 | 434.12 | 300.98 | 63061.14 | 0.69 | 0.92 | 56.96 | 3.73 | 0.5 | 10 | 7890.662 | 10796.3519 | 9765.9632 | 7890662.0065 | 10796351.8688 | 1.9517e-06 | 93 | 9765963.1992
20 | 70 | CONCLUIDO | 0.4493 | 222.59 | 218.08 | 165.63 | 2.19 | 79 | 169.97 | 47.83 | 21 | 77 | 31.14 | 21196.47 | 2263.53 | 3440.97 | 428.22 | 300.98 | 60131.44 | 0.7 | 0.92 | 56.95 | 3.55 | 0.5 | 10 | 7846.3967 | 10735.7861 | 9711.1777 | 7846396.6691 | 10735786.0813 | 1.9543e-06 | 93 | 9711177.7255
21 | 70 | CONCLUIDO | 0.4498 | 222.31 | 217.92 | 174.33 | 2.28 | 75 | 171.42 | 47.83 | 22 | 73 | 31.6 | 21376.23 | 2249.45 | 3440.96 | 423.03 | 300.98 | 57555.72 | 0.71 | 0.92 | 56.94 | 3.39 | 0.5 | 10 | 7809.5523 | 10685.374 | 9665.5769 | 7809552.3206 | 10685374.0182 | 1.9565e-06 | 93 | 9665576.9189
22 | 70 | CONCLUIDO | 0.4504 | 222.02 | 217.74 | 184.01 | 2.36 | 71 | 172.89 | 47.83 | 23 | 69 | 32.06 | 21556.61 | 2233.41 | 3440.94 | 416.85 | 300.98 | 54489.02 | 0.72 | 0.92 | 56.95 | 3.22 | 0.5 | 10 | 7767.2421 | 10627.4834 | 9613.2113 | 7767242.145 | 10627483.3693 | 1.9591e-06 | 93 | 9613211.2723
23 | 70 | CONCLUIDO | 0.4509 | 221.78 | 217.59 | 191.99 | 2.44 | 68 | 174.35 | 47.83 | 24 | 66 | 32.53 | 21737.62 | 2219.72 | 3440.96 | 411.74 | 300.98 | 51945.98 | 0.73 | 0.92 | 56.94 | 3.06 | 0.5 | 10 | 7731.4453 | 10578.5046 | 9568.9069 | 7731445.3057 | 10578504.5546 | 1.9613e-06 | 93 | 9568906.9269
24 | 70 | CONCLUIDO | 0.4514 | 221.52 | 217.42 | 200.69 | 2.52 | 65 | 175.83 | 47.83 | 25 | 63 | 33 | 21919.27 | 2203.37 | 3440.95 | 405.74 | 300.98 | 48960.83 | 0.74 | 0.92 | 56.93 | 2.89 | 0.5 | 10 | 7690.3636 | 10522.2948 | 9518.0617 | 7690363.6281 | 10522294.7909 | 1.9635e-06 | 93 | 9518061.7442
25 | 70 | CONCLUIDO | 0.4518 | 221.33 | 217.31 | 210.3 | 2.6 | 62 | 177.3 | 47.83 | 26 | 60 | 33.48 | 22101.56 | 2191.47 | 3440.94 | 402.41 | 300.98 | 47314.54 | 0.75 | 0.92 | 56.92 | 2.79 | 0.5 | 10 | 7660.1408 | 10480.9426 | 9480.6561 | 7660140.7794 | 10480942.5559 | 1.9652e-06 | 93 | 9480656.1084
26 | 70 | CONCLUIDO | 0.4523 | 221.08 | 217.15 | 220.83 | 2.68 | 59 | 178.79 | 47.83 | 27 | 57 | 33.96 | 22284.51 | 2176.08 | 3440.87 | 396.98 | 300.98 | 44615.01 | 0.76 | 0.92 | 56.92 | 2.62 | 0.5 | 10 | 7621.1841 | 10427.6403 | 9432.441 | 7621184.1255 | 10427640.3435 | 1.9674e-06 | 93 | 9432440.9844
27 | 70 | CONCLUIDO | 0.4526 | 220.95 | 217.07 | 228.5 | 2.75 | 57 | 180.28 | 47.83 | 28 | 55 | 34.45 | 22468.11 | 2162.74 | 3440.95 | 394.28 | 300.98 | 43273.12 | 0.76 | 0.92 | 56.92 | 2.55 | 0.5 | 10 | 7590.1384 | 10385.1622 | 9394.0169 | 7590138.3929 | 10385162.2025 | 1.9687e-06 | 93 | 9394016.8976
28 | 70 | CONCLUIDO | 0.4531 | 220.72 | 216.93 | 241.03 | 2.83 | 54 | 181.77 | 47.83 | 29 | 50 | 34.94 | 22652.51 | 2144.81 | 3440.93 | 389.3 | 300.98 | 40798.18 | 0.77 | 0.92 | 56.92 | 2.4 | 0.5 | 10 | 7536.9581 | 10312.3986 | 9328.1978 | 7536958.1369 | 10312398.63 | 1.9709e-06 | 92 | 9328197.7783
29 | 70 | CONCLUIDO | 0.4532 | 220.66 | 216.9 | 245.55 | 2.9 | 53 | 183.27 | 47.83 | 30 | 40 | 35.44 | 22837.46 | 2137.44 | 3440.93 | 388.2 | 300.98 | 40250.37 | 0.78 | 0.92 | 56.92 | 2.37 | 0.5 | 10 | 7520.9845 | 10290.5428 | 9308.4278 | 7520984.5116 | 10290542.8112 | 1.9713e-06 | 92 | 9308427.8481
30 | 70 | CONCLUIDO | 0.4534 | 220.54 | 216.84 | 255.1 | 2.98 | 51 | 184.78 | 47.83 | 31 | 17 | 35.95 | 23023.09 | 2127.16 | 3440.99 | 384.83 | 300.98 | 38579.69 | 0.78 | 0.92 | 56.95 | 2.31 | 0.5 | 10 | 7497.6234 | 10258.5791 | 9279.5147 | 7497623.4229 | 10258579.139 | 1.9722e-06 | 92 | 9279514.744
31 | 70 | CONCLUIDO | 0.4534 | 220.56 | 216.85 | 255.12 | 3.05 | 51 | 186.29 | 47.83 | 32 | 8 | 36.46 | 23209.42 | 2140.23 | 3440.97 | 385.27 | 300.98 | 38799.52 | 0.78 | 0.92 | 56.96 | 2.33 | 0.5 | 10 | 7522.8393 | 10293.0806 | 9310.7234 | 7522839.2619 | 10293080.5624 | 1.9722e-06 | 92 | 9310723.4
32 | 70 | CONCLUIDO | 0.4534 | 220.57 | 216.87 | 255.14 | 3.12 | 51 | 187.8 | 47.83 | 33 | 1 | 36.98 | 23396.44 | 2153.16 | 3441.07 | 384.9 | 300.98 | 38610.5 | 0.78 | 0.92 | 56.98 | 2.34 | 0.5 | 10 | 7547.9023 | 10327.373 | 9341.743 | 7547902.3391 | 10327372.9703 | 1.9722e-06 | 92 | 9341742.9886
33 | 70 | CONCLUIDO | 0.4534 | 220.57 | 216.87 | 255.14 | 3.19 | 51 | 189.33 | 47.83 | 34 | 0 | 37.5 | 23584.16 | 2168.08 | 3441.07 | 384.89 | 300.98 | 38605.24 | 0.78 | 0.92 | 56.98 | 2.34 | 0.5 | 10 | 7576.5548 | 10366.5766 | 9377.2051 | 7576554.8391 | 10366576.5849 | 1.9722e-06 | 92 | 9377205.0652

## RESULTADOS_16
Unnamed: 0 | Volume de calda [L] | STATUS | Capacidade operacional [ha/h] | Tempo de missao [h] | Tempo util [h] | Tempo por voo [min] | Autonomia Projetada [h] | N° Voos | MTOW [kg] | Massa Estrutura [kg] | Combustível [kg] | Abastecimentos | Massa gerador | Potência gerador [W] | Combustível consumido [L] | Calda cons [L] | Distância percorrida [km] | Distância Pulverizando [km] | RTL ACUMULADO[m] | EOC [km/km] | EOC [h/h] | Tempo de manobra [h] | Tempo rtl_rtw [h] | V pulv [m/s] | V desloc [m/s] | Preço Total por ha Simples [R$/ha] | Preço Total por ha Presumido [R$/ha] | Preço Total por ha Real [R$/ha] | Preço Total Simples [R$] | Preço Total Presumido [R$] | Prod CAPEX [ha/h/R$] | Dias Trabalhados | Preço Total Real [R$]
0 | 90 | CONCLUIDO | 0.1755 | 569.75 | 421.52 | 6.17 | 0.1 | 4101 | 176.73 | 52.44 | 1 | 4099 | 33.29 | 22031.19 | 5573.11 | 3446.36 | 7343.03 | 300.98 | 3497426.37 | 0.04 | 0.47 | 63.63 | 206.78 | 0.5 | 10 | 43983.5256 | 60180.2001 | 54436.6863 | 43983525.5983 | 60180200.1398 | 6.8978e-07 | 238 | 54436686.3019
1 | 90 | CONCLUIDO | 0.3061 | 326.69 | 277.09 | 12.53 | 0.2 | 1327 | 178.21 | 52.44 | 2 | 1325 | 33.77 | 22213.89 | 3662.85 | 3442.57 | 2426.18 | 300.98 | 1052872.54 | 0.12 | 0.72 | 59.02 | 62.5 | 0.5 | 10 | 17040.8952 | 23316.1046 | 21090.8483 | 17040895.1696 | 23316104.5623 | 1.2031e-06 | 137 | 21090848.2673
2 | 90 | CONCLUIDO | 0.354 | 282.46 | 251.63 | 18.9 | 0.3 | 799 | 179.7 | 52.44 | 3 | 797 | 34.26 | 22397.24 | 3319.67 | 3441.73 | 1563.18 | 300.98 | 624013.93 | 0.19 | 0.79 | 58.15 | 37.07 | 0.5 | 10 | 13467.5836 | 18426.942 | 16668.3005 | 13467583.5719 | 18426941.9909 | 1.3914e-06 | 118 | 16668300.5097
3 | 90 | CONCLUIDO | 0.3792 | 263.71 | 240.95 | 25.27 | 0.39 | 572 | 181.19 | 52.44 | 4 | 570 | 34.75 | 22581.25 | 3171.34 | 3441.6 | 1201.28 | 300.98 | 444197.88 | 0.25 | 0.83 | 57.78 | 26.4 | 0.5 | 10 | 12066.4258 | 16509.8161 | 14934.1424 | 12066425.7691 | 16509816.0704 | 1.4904e-06 | 110 | 14934142.3963
4 | 90 | CONCLUIDO | 0.3948 | 253.26 | 235.02 | 31.69 | 0.49 | 445 | 182.69 | 52.44 | 5 | 443 | 35.25 | 22766.06 | 3085.35 | 3441.42 | 1000.09 | 300.98 | 344240.05 | 0.3 | 0.85 | 57.58 | 20.47 | 0.5 | 10 | 11315.9345 | 15482.9608 | 14005.2887 | 11315934.4779 | 15482960.7764 | 1.5517e-06 | 106 | 14005288.7304
5 | 90 | CONCLUIDO | 0.4055 | 246.59 | 231.23 | 38.11 | 0.58 | 364 | 184.19 | 52.44 | 6 | 362 | 35.75 | 22951.43 | 3027.91 | 3441.3 | 872.92 | 300.98 | 281058.97 | 0.34 | 0.86 | 57.41 | 16.68 | 0.5 | 10 | 10837.5803 | 14828.4555 | 13413.2485 | 10837580.3219 | 14828455.5167 | 1.5938e-06 | 103 | 13413248.5341
6 | 90 | CONCLUIDO | 0.4134 | 241.92 | 228.59 | 44.67 | 0.67 | 307 | 185.7 | 52.44 | 7 | 305 | 36.26 | 23137.49 | 2985.15 | 3441.26 | 783.34 | 300.98 | 236552.45 | 0.38 | 0.87 | 57.34 | 14.05 | 0.5 | 10 | 10502.9178 | 14370.5554 | 12999.0498 | 10502917.7658 | 14370555.4432 | 1.6248e-06 | 101 | 12999049.8009
7 | 90 | CONCLUIDO | 0.4192 | 238.56 | 226.68 | 51.13 | 0.76 | 266 | 187.22 | 52.44 | 8 | 264 | 36.78 | 23324.24 | 2952.77 | 3441.06 | 719.17 | 300.98 | 204673.79 | 0.42 | 0.88 | 57.26 | 12.15 | 0.5 | 10 | 10267.7241 | 14048.7531 | 12707.9598 | 10267724.1049 | 14048753.1004 | 1.6476e-06 | 100 | 12707959.822
8 | 90 | CONCLUIDO | 0.4238 | 235.95 | 225.21 | 57.75 | 0.85 | 234 | 188.74 | 52.44 | 9 | 232 | 37.3 | 23511.69 | 2925.39 | 3441.2 | 669.05 | 300.98 | 179773.11 | 0.45 | 0.89 | 57.22 | 10.68 | 0.5 | 10 | 10080.6669 | 13792.8132 | 12476.4465 | 10080666.925 | 13792813.2145 | 1.6657e-06 | 99 | 12476446.4796
9 | 90 | CONCLUIDO | 0.4273 | 234.04 | 224.15 | 64.04 | 0.93 | 210 | 190.26 | 52.44 | 10 | 208 | 37.82 | 23699.85 | 2904.16 | 3441.12 | 633.34 | 300.98 | 162035.73 | 0.48 | 0.89 | 57.18 | 9.62 | 0.5 | 10 | 9938.5321 | 13598.3381 | 12300.5318 | 9938532.0817 | 13598338.0513 | 1.6795e-06 | 98 | 12300531.7531
10 | 90 | CONCLUIDO | 0.4306 | 232.26 | 223.12 | 70.83 | 1.02 | 189 | 191.79 | 52.44 | 11 | 187 | 38.35 | 23888.73 | 2882.52 | 3441.08 | 599.12 | 300.98 | 145034.91 | 0.5 | 0.9 | 57.12 | 8.59 | 0.5 | 10 | 9802.2313 | 13411.8452 | 12131.8376 | 9802231.2509 | 13411845.2414 | 1.6924e-06 | 97 | 12131837.5552
11 | 90 | CONCLUIDO | 0.433 | 230.97 | 222.4 | 77.13 | 1.1 | 173 | 193.33 | 52.44 | 12 | 171 | 38.89 | 24078.33 | 2866.52 | 3441.05 | 574.11 | 300.98 | 132606.73 | 0.52 | 0.9 | 57.12 | 7.87 | 0.5 | 10 | 9711.333 | 13287.4743 | 12019.3364 | 9711333.0406 | 13287474.3 | 1.7019e-06 | 97 | 12019336.4019
12 | 90 | CONCLUIDO | 0.4354 | 229.69 | 221.65 | 84.17 | 1.18 | 158 | 194.88 | 52.44 | 13 | 156 | 39.43 | 24268.67 | 2849.91 | 3441.09 | 548.96 | 300.98 | 120105.74 | 0.55 | 0.9 | 57.08 | 7.12 | 0.5 | 10 | 9609.9789 | 13148.797 | 11893.8943 | 9609978.8629 | 13148797.0426 | 1.7113e-06 | 96 | 11893894.3073
13 | 90 | CONCLUIDO | 0.4369 | 228.86 | 221.21 | 90.29 | 1.27 | 147 | 196.42 | 52.44 | 14 | 145 | 39.98 | 24459.75 | 2837.36 | 3441.04 | 533.9 | 300.98 | 112634.36 | 0.56 | 0.9 | 57.07 | 6.68 | 0.5 | 10 | 9549.3522 | 13065.845 | 11818.8591 | 9549352.2427 | 13065845.0261 | 1.7172e-06 | 96 | 11818859.1148
14 | 90 | CONCLUIDO | 0.4387 | 227.95 | 220.69 | 97.37 | 1.35 | 136 | 197.98 | 52.44 | 15 | 134 | 40.54 | 24651.58 | 2822.54 | 3440.97 | 516.65 | 300.98 | 104061.67 | 0.58 | 0.91 | 57.05 | 6.17 | 0.5 | 10 | 9467.8933 | 12954.3893 | 11718.0406 | 9467893.3231 | 12954389.3387 | 1.7243e-06 | 95 | 11718040.6018
15 | 90 | CONCLUIDO | 0.4401 | 227.22 | 220.29 | 104.07 | 1.42 | 127 | 199.54 | 52.44 | 16 | 125 | 41.1 | 24844.17 | 2809.18 | 3441 | 503.05 | 300.98 | 97309.5 | 0.6 | 0.91 | 57.03 | 5.76 | 0.5 | 10 | 9409.024 | 12873.8417 | 11645.1803 | 9409023.9562 | 12873841.6736 | 1.7298e-06 | 95 | 11645180.2929
16 | 90 | CONCLUIDO | 0.4414 | 226.54 | 219.89 | 110.87 | 1.5 | 119 | 201.11 | 52.44 | 17 | 117 | 41.67 | 25037.53 | 2797.1 | 3441.01 | 489.41 | 300.98 | 90528.05 | 0.61 | 0.91 | 57.02 | 5.36 | 0.5 | 10 | 9354.9594 | 12799.8681 | 11578.2667 | 9354959.3608 | 12799868.1091 | 1.7349e-06 | 95 | 11578266.6615
17 | 90 | CONCLUIDO | 0.4425 | 226 | 219.6 | 117.64 | 1.58 | 112 | 202.68 | 52.44 | 18 | 110 | 42.24 | 25231.66 | 2786.32 | 3441.09 | 479.83 | 300.98 | 85773.51 | 0.63 | 0.91 | 57 | 5.07 | 0.5 | 10 | 9308.9996 | 12736.9839 | 11521.3841 | 9308999.6004 | 12736983.9373 | 1.7392e-06 | 95 | 11521384.0668
18 | 90 | CONCLUIDO | 0.4434 | 225.52 | 219.33 | 124.15 | 1.65 | 106 | 204.26 | 52.44 | 19 | 104 | 42.82 | 25426.72 | 2777.19 | 3440.94 | 470.63 | 300.98 | 81203.15 | 0.64 | 0.91 | 56.99 | 4.8 | 0.5 | 10 | 9260.6903 | 12670.885 | 11461.5935 | 9260690.25 | 12670884.9529 | 1.7427e-06 | 94 | 11461593.4767
19 | 90 | CONCLUIDO | 0.4442 | 225.13 | 219.12 | 130.17 | 1.73 | 101 | 205.85 | 52.44 | 20 | 99 | 43.41 | 25622.45 | 2768.46 | 3440.96 | 463.51 | 300.98 | 77668.8 | 0.65 | 0.91 | 56.99 | 4.59 | 0.5 | 10 | 9225.8123 | 12623.1634 | 11418.4264 | 9225812.3126 | 12623163.4202 | 1.7459e-06 | 94 | 11418426.4201
20 | 90 | CONCLUIDO | 0.4452 | 224.61 | 218.82 | 138.2 | 1.8 | 95 | 207.45 | 52.44 | 21 | 93 | 44 | 25818.99 | 2755.75 | 3440.93 | 453.16 | 300.98 | 72524.47 | 0.66 | 0.91 | 56.98 | 4.29 | 0.5 | 10 | 9178.385 | 12558.2712 | 11359.7275 | 9178384.966 | 12558271.2322 | 1.7498e-06 | 94 | 11359727.4515
21 | 90 | CONCLUIDO | 0.4458 | 224.31 | 218.65 | 144.16 | 1.87 | 91 | 209.05 | 52.44 | 22 | 89 | 44.6 | 26016.35 | 2746.17 | 3441 | 447.76 | 300.98 | 69844.62 | 0.67 | 0.91 | 56.97 | 4.12 | 0.5 | 10 | 9146.3449 | 12514.4326 | 11320.0727 | 9146344.9102 | 12514432.6145 | 1.7522e-06 | 94 | 11320072.7299
22 | 90 | CONCLUIDO | 0.4465 | 223.96 | 218.45 | 150.65 | 1.94 | 87 | 210.65 | 52.44 | 23 | 85 | 45.21 | 26214.54 | 2734.92 | 3440.91 | 440.59 | 300.98 | 66279.69 | 0.68 | 0.91 | 56.97 | 3.92 | 0.5 | 10 | 9108.9089 | 12463.2111 | 11273.7397 | 9108908.9278 | 12463211.0517 | 1.7549e-06 | 94 | 11273739.6811
23 | 90 | CONCLUIDO | 0.4472 | 223.62 | 218.25 | 157.77 | 2.01 | 83 | 212.27 | 52.44 | 24 | 81 | 45.82 | 26413.56 | 2727.91 | 3440.93 | 434.23 | 300.98 | 63118.34 | 0.69 | 0.92 | 56.95 | 3.72 | 0.5 | 10 | 9079.8456 | 12423.4453 | 11237.7691 | 9079845.5639 | 12423445.2751 | 1.7577e-06 | 94 | 11237769.0944
24 | 90 | CONCLUIDO | 0.4478 | 223.31 | 218.08 | 165.63 | 2.08 | 79 | 213.89 | 52.44 | 25 | 77 | 46.44 | 26613.43 | 2718.1 | 3440.97 | 428.05 | 300.98 | 60046.72 | 0.7 | 0.92 | 56.95 | 3.55 | 0.5 | 10 | 9047.6334 | 12379.3712 | 11197.9014 | 9047633.4217 | 12379371.201 | 1.76e-06 | 94 | 11197901.3881
25 | 90 | CONCLUIDO | 0.4484 | 223.03 | 217.91 | 172.04 | 2.14 | 76 | 215.51 | 52.44 | 26 | 74 | 47.07 | 26814.17 | 2709.61 | 3440.94 | 422.65 | 300.98 | 57360.5 | 0.71 | 0.92 | 56.94 | 3.38 | 0.5 | 10 | 9008.2339 | 12325.463 | 11149.1381 | 9008233.8882 | 12325463.0211 | 1.7624e-06 | 93 | 11149138.1293
26 | 90 | CONCLUIDO | 0.4488 | 222.83 | 217.81 | 179.02 | 2.21 | 73 | 217.15 | 52.44 | 27 | 71 | 47.71 | 27015.77 | 2701.34 | 3440.94 | 418.81 | 300.98 | 55458.62 | 0.72 | 0.92 | 56.95 | 3.28 | 0.5 | 10 | 8983.6787 | 12291.8656 | 11118.7472 | 8983678.7389 | 12291865.5824 | 1.764e-06 | 93 | 11118747.183
27 | 90 | CONCLUIDO | 0.4493 | 222.57 | 217.66 | 186.57 | 2.27 | 70 | 218.79 | 52.44 | 28 | 68 | 48.35 | 27218.26 | 2692.12 | 3440.91 | 414.37 | 300.98 | 53251.93 | 0.73 | 0.92 | 56.94 | 3.14 | 0.5 | 10 | 8954.8878 | 12252.4725 | 11083.1138 | 8954887.7912 | 12252472.5377 | 1.7659e-06 | 93 | 11083113.7552
28 | 90 | CONCLUIDO | 0.4496 | 222.44 | 217.6 | 192 | 2.34 | 68 | 220.44 | 52.44 | 29 | 66 | 49 | 27421.64 | 2684.7 | 3440.91 | 411.95 | 300.98 | 52050.69 | 0.73 | 0.92 | 56.94 | 3.07 | 0.5 | 10 | 8934.3763 | 12224.4078 | 11057.7275 | 8934376.286 | 12224407.7914 | 1.7671e-06 | 93 | 11057727.4688
29 | 90 | CONCLUIDO | 0.4501 | 222.16 | 217.43 | 200.7 | 2.4 | 65 | 222.1 | 52.44 | 30 | 63 | 49.65 | 27625.93 | 2676.44 | 3440.92 | 406.26 | 300.98 | 49224.61 | 0.74 | 0.92 | 56.93 | 2.9 | 0.5 | 10 | 8907.2895 | 12187.3465 | 11024.2033 | 8907289.5415 | 12187346.5126 | 1.7691e-06 | 93 | 11024203.2664
30 | 90 | CONCLUIDO | 0.4504 | 222.03 | 217.36 | 207.01 | 2.46 | 63 | 223.76 | 52.44 | 31 | 61 | 50.32 | 27831.27 | 2671.08 | 3440.91 | 403.94 | 300.98 | 48070.67 | 0.75 | 0.92 | 56.93 | 2.84 | 0.5 | 10 | 8890.6992 | 12164.6469 | 11003.6701 | 8890699.228 | 12164646.9137 | 1.7702e-06 | 93 | 11003670.0854
31 | 90 | CONCLUIDO | 0.4508 | 221.85 | 217.26 | 213.7 | 2.52 | 61 | 225.43 | 52.44 | 32 | 59 | 50.99 | 28037.42 | 2663.25 | 3440.96 | 400.67 | 300.98 | 46448.2 | 0.75 | 0.92 | 56.92 | 2.73 | 0.5 | 10 | 8867.2072 | 12132.504 | 10974.5949 | 8867207.1621 | 12132504.0327 | 1.7718e-06 | 93 | 10974594.8759
32 | 90 | CONCLUIDO | 0.4511 | 221.68 | 217.16 | 220.84 | 2.58 | 59 | 227.11 | 52.44 | 33 | 57 | 51.67 | 28244.51 | 2655.38 | 3440.9 | 396.97 | 300.98 | 44607.05 | 0.76 | 0.92 | 56.93 | 2.64 | 0.5 | 10 | 8845.437 | 12102.7172 | 10947.6508 | 8845437.0367 | 12102717.1868 | 1.773e-06 | 93 | 10947650.8447
33 | 90 | CONCLUIDO | 0.4515 | 221.51 | 217.06 | 228.48 | 2.64 | 57 | 228.8 | 52.44 | 34 | 55 | 52.36 | 28452.56 | 2647.9 | 3440.94 | 394.02 | 300.98 | 43142.77 | 0.76 | 0.92 | 56.91 | 2.53 | 0.5 | 10 | 8822.6965 | 12071.6025 | 10919.5057 | 8822696.4636 | 12071602.5315 | 1.7746e-06 | 93 | 10919505.7285
34 | 90 | CONCLUIDO | 0.4517 | 221.37 | 216.99 | 236.72 | 2.7 | 55 | 230.49 | 52.44 | 35 | 53 | 53.05 | 28661.58 | 2638.85 | 3440.91 | 391.28 | 300.98 | 41783.1 | 0.77 | 0.92 | 56.92 | 2.47 | 0.5 | 10 | 8800.8476 | 12041.708 | 10892.4642 | 8800847.601 | 12041707.9537 | 1.7754e-06 | 93 | 10892464.2473
35 | 90 | CONCLUIDO | 0.4519 | 221.28 | 216.94 | 241.04 | 2.76 | 54 | 232.2 | 52.44 | 36 | 52 | 53.75 | 28871.58 | 2632.74 | 3440.94 | 389.84 | 300.98 | 41068.79 | 0.77 | 0.92 | 56.91 | 2.41 | 0.5 | 10 | 8784.9406 | 12019.9433 | 10872.7768 | 8784940.6367 | 12019943.3434 | 1.7761e-06 | 93 | 10872776.8208
36 | 90 | CONCLUIDO | 0.4523 | 221.1 | 216.83 | 250.19 | 2.81 | 52 | 233.91 | 52.44 | 37 | 50 | 54.46 | 29082.59 | 2628.89 | 3440.93 | 386.29 | 300.98 | 39304.4 | 0.78 | 0.92 | 56.9 | 2.3 | 0.5 | 10 | 8769.153 | 11998.342 | 10853.2371 | 8769153.0308 | 11998342.0445 | 1.7777e-06 | 93 | 10853237.1196
37 | 90 | CONCLUIDO | 0.4524 | 221.04 | 216.81 | 255.07 | 2.87 | 51 | 235.63 | 52.44 | 38 | 49 | 55.18 | 29294.6 | 2616.24 | 3440.9 | 385.46 | 300.98 | 38891.72 | 0.78 | 0.92 | 56.91 | 2.28 | 0.5 | 10 | 8742.8127 | 11962.302 | 10820.6367 | 8742812.6746 | 11962302.007 | 1.7781e-06 | 93 | 10820636.6927
38 | 90 | CONCLUIDO | 0.4527 | 220.91 | 216.74 | 265.4 | 2.92 | 49 | 237.35 | 52.44 | 39 | 47 | 55.91 | 29507.65 | 2614.06 | 3440.94 | 383.09 | 300.98 | 37715.76 | 0.79 | 0.92 | 56.91 | 2.22 | 0.5 | 10 | 8732.532 | 11948.2355 | 10807.9127 | 8732531.9906 | 11948235.5216 | 1.7793e-06 | 93 | 10807912.6929
39 | 90 | CONCLUIDO | 0.4529 | 220.81 | 216.69 | 270.86 | 2.98 | 48 | 239.09 | 52.44 | 40 | 46 | 56.65 | 29721.73 | 2606.36 | 3440.94 | 380.92 | 300.98 | 36637.59 | 0.79 | 0.92 | 56.91 | 2.16 | 0.5 | 10 | 8713.6335 | 11922.3778 | 10784.5228 | 8713633.4957 | 11922377.7673 | 1.7801e-06 | 93 | 10784522.7663

## RESULTADOS_0
Unnamed: 0 | Volume de calda [L] | STATUS | Capacidade operacional [ha/h] | Tempo de missao [h] | Tempo util [h] | Tempo por voo [min] | Autonomia Projetada [h] | N° Voos | MTOW [kg] | Massa Estrutura [kg] | Combustível [kg] | Abastecimentos | Massa gerador | Potência gerador [W] | Combustível consumido [L] | Calda cons [L] | Distância percorrida [km] | Distância Pulverizando [km] | RTL ACUMULADO[m] | EOC [km/km] | EOC [h/h] | Tempo de manobra [h] | Tempo rtl_rtw [h] | V pulv [m/s] | V desloc [m/s] | Preço Total por ha Simples [R$/ha] | Preço Total por ha Presumido [R$/ha] | Preço Total por ha Real [R$/ha] | Preço Total Simples [R$] | Preço Total Presumido [R$] | Prod CAPEX [ha/h/R$] | Dias Trabalhados | Preço Total Real [R$]
0 | 10 | CONCLUIDO | 0.4049 | 246.99 | 239.37 | 26.7 | 0.64 | 538 | 26.11 | 12.1 | 1 | 536 | 3.01 | 3454.41 | 744.85 | 3441.57 | 1149.23 | 300.98 | 418343.34 | 0.26 | 0.83 | 57.69 | 24.82 | 0.5 | 10 | 3962.5225 | 5421.6981 | 4904.2589 | 3962522.5085 | 5421698.1103 | 3.8609e-06 | 103 | 4904258.8521
1 | 10 | CONCLUIDO | 0.4234 | 236.16 | 230.67 | 40 | 1.23 | 346 | 27.2 | 12.1 | 2 | 0 | 3.1 | 3588.35 | 684.7 | 3442.02 | 836.78 | 300.98 | 263079.16 | 0.36 | 0.87 | 57.88 | 16.12 | 0.5 | 10 | 3620.9568 | 4954.3529 | 4481.5164 | 3620956.8134 | 4954352.8575 | 4.0374e-06 | 99 | 4481516.3743

## RESULTADOS_7
Unnamed: 0 | Volume de calda [L] | STATUS | Capacidade operacional [ha/h] | Tempo de missao [h] | Tempo util [h] | Tempo por voo [min] | Autonomia Projetada [h] | N° Voos | MTOW [kg] | Massa Estrutura [kg] | Combustível [kg] | Abastecimentos | Massa gerador | Potência gerador [W] | Combustível consumido [L] | Calda cons [L] | Distância percorrida [km] | Distância Pulverizando [km] | RTL ACUMULADO[m] | EOC [km/km] | EOC [h/h] | Tempo de manobra [h] | Tempo rtl_rtw [h] | V pulv [m/s] | V desloc [m/s] | Preço Total por ha Simples [R$/ha] | Preço Total por ha Presumido [R$/ha] | Preço Total por ha Real [R$/ha] | Preço Total Simples [R$] | Preço Total Presumido [R$] | Prod CAPEX [ha/h/R$] | Dias Trabalhados | Preço Total Real [R$]
0 | 45 | CONCLUIDO | 0.2793 | 357.99 | 313.6 | 9.12 | 0.18 | 2063 | 98.71 | 39.72 | 1 | 2061 | 12.99 | 12407.75 | 2831.62 | 3443.68 | 3666.9 | 300.98 | 1669553.12 | 0.08 | 0.64 | 60.2 | 98.97 | 0.5 | 10 | 15205.3359 | 20804.6113 | 18819.0484 | 15205335.8504 | 20804611.3226 | 1.4519e-06 | 150 | 18819048.4174
1 | 45 | CONCLUIDO | 0.3687 | 271.2 | 252.44 | 18.56 | 0.35 | 816 | 99.95 | 39.72 | 2 | 814 | 13.24 | 12561.45 | 2261 | 3441.95 | 1590.35 | 300.98 | 637514.62 | 0.19 | 0.79 | 58.18 | 37.88 | 0.5 | 10 | 9434.4712 | 12908.6598 | 11676.6754 | 9434471.2365 | 12908659.7653 | 1.9166e-06 | 113 | 11676675.3947
2 | 45 | CONCLUIDO | 0.3995 | 250.31 | 237.9 | 28.15 | 0.52 | 507 | 101.2 | 39.72 | 3 | 505 | 13.49 | 12715.54 | 2109.77 | 3441.62 | 1098.58 | 300.98 | 393174.47 | 0.27 | 0.84 | 57.65 | 23.34 | 0.5 | 10 | 8224.0581 | 11252.5191 | 10178.5944 | 8224058.0568 | 11252519.0532 | 2.0767e-06 | 105 | 10178594.4277
3 | 45 | CONCLUIDO | 0.4153 | 240.8 | 231.29 | 37.92 | 0.69 | 366 | 102.45 | 39.72 | 4 | 364 | 13.74 | 12870.03 | 2030.08 | 3441.34 | 874.48 | 300.98 | 281828.62 | 0.34 | 0.86 | 57.43 | 16.75 | 0.5 | 10 | 7673.978 | 10499.8753 | 9497.782 | 7673978.0458 | 10499875.3142 | 2.1589e-06 | 101 | 9497781.9509
4 | 45 | CONCLUIDO | 0.4247 | 235.44 | 227.6 | 47.92 | 0.85 | 285 | 103.71 | 39.72 | 5 | 283 | 14 | 13024.91 | 1975.86 | 3441.1 | 749.62 | 300.98 | 219803.56 | 0.4 | 0.88 | 57.3 | 13.06 | 0.5 | 10 | 7356.9648 | 10066.1238 | 9105.4271 | 7356964.8045 | 10066123.812 | 2.2077e-06 | 99 | 9105427.0832
5 | 45 | CONCLUIDO | 0.4312 | 231.9 | 225.14 | 58.23 | 1.01 | 232 | 104.97 | 39.72 | 6 | 230 | 14.25 | 13180.19 | 1932.12 | 3441.2 | 666.37 | 300.98 | 178441.21 | 0.45 | 0.89 | 57.22 | 10.6 | 0.5 | 10 | 7127.7817 | 9752.5453 | 8821.7761 | 7127781.6707 | 9752545.3374 | 2.2415e-06 | 97 | 8821776.0982
6 | 45 | CONCLUIDO | 0.4359 | 229.42 | 223.42 | 68.75 | 1.16 | 195 | 106.23 | 39.72 | 7 | 193 | 14.52 | 13335.87 | 1895.06 | 3441.09 | 609.26 | 300.98 | 150074.94 | 0.49 | 0.89 | 57.13 | 8.89 | 0.5 | 10 | 6959.968 | 9522.9353 | 8614.0797 | 6959967.9922 | 9522935.2591 | 2.2659e-06 | 96 | 8614079.6835
7 | 45 | CONCLUIDO | 0.4393 | 227.64 | 222.2 | 79.36 | 1.31 | 168 | 107.5 | 39.72 | 8 | 166 | 14.78 | 13491.96 | 1862.42 | 3441.02 | 567.24 | 300.98 | 129195.57 | 0.53 | 0.9 | 57.11 | 7.67 | 0.5 | 10 | 6826.7288 | 9340.6315 | 8449.1748 | 6826728.8114 | 9340631.5338 | 2.2836e-06 | 95 | 8449174.7698
8 | 45 | CONCLUIDO | 0.4421 | 226.18 | 221.17 | 90.28 | 1.46 | 147 | 108.77 | 39.72 | 9 | 145 | 15.05 | 13648.58 | 1830.89 | 3441.06 | 533.02 | 300.98 | 112191.92 | 0.56 | 0.9 | 57.06 | 6.64 | 0.5 | 10 | 6716.8803 | 9190.3319 | 8313.2196 | 6716880.2828 | 9190331.9308 | 2.2982e-06 | 95 | 8313219.5501
9 | 45 | CONCLUIDO | 0.4443 | 225.1 | 220.44 | 101.74 | 1.6 | 130 | 110.04 | 39.72 | 10 | 128 | 15.32 | 13805.5 | 1799.65 | 3441.1 | 507.91 | 300.98 | 99725.2 | 0.59 | 0.91 | 57.03 | 5.91 | 0.5 | 10 | 6610.1119 | 9044.2467 | 8181.0765 | 6610111.8951 | 9044246.7124 | 2.3096e-06 | 94 | 8181076.4998
10 | 45 | CONCLUIDO | 0.4461 | 224.16 | 219.76 | 112.7 | 1.74 | 117 | 111.32 | 39.72 | 11 | 115 | 15.6 | 13962.83 | 1768.43 | 3440.98 | 485.08 | 300.98 | 88372.34 | 0.62 | 0.91 | 57.01 | 5.23 | 0.5 | 10 | 6519.4134 | 8920.1491 | 8068.8226 | 6519413.4205 | 8920149.0582 | 2.319e-06 | 94 | 8068822.5516
11 | 45 | CONCLUIDO | 0.4476 | 223.41 | 219.26 | 125.29 | 1.88 | 105 | 112.59 | 39.72 | 12 | 103 | 15.88 | 14120.58 | 1740.75 | 3440.96 | 468.11 | 300.98 | 79945.5 | 0.64 | 0.91 | 57 | 4.73 | 0.5 | 10 | 6441.8089 | 8813.9672 | 7972.7745 | 6441808.9438 | 8813967.1895 | 2.3268e-06 | 94 | 7972774.5314
12 | 45 | CONCLUIDO | 0.4488 | 222.82 | 218.86 | 136.79 | 2.01 | 96 | 113.88 | 39.72 | 13 | 94 | 16.16 | 14278.75 | 1712.54 | 3440.94 | 454.73 | 300.98 | 73300.78 | 0.66 | 0.91 | 56.98 | 4.33 | 0.5 | 10 | 6358.7867 | 8700.3725 | 7870.0211 | 6358786.6787 | 8700372.4637 | 2.333e-06 | 93 | 7870021.1268
13 | 45 | CONCLUIDO | 0.45 | 222.21 | 218.44 | 150.65 | 2.14 | 87 | 115.16 | 39.72 | 14 | 83 | 16.45 | 14437.35 | 1680.5 | 3440.99 | 440.57 | 300.98 | 66267.82 | 0.68 | 0.91 | 56.96 | 3.91 | 0.5 | 10 | 6278.0934 | 8589.9643 | 7770.1502 | 6278093.3884 | 8589964.344 | 2.3392e-06 | 93 | 7770150.2031
14 | 45 | CONCLUIDO | 0.4507 | 221.86 | 218.21 | 161.63 | 2.27 | 81 | 116.45 | 39.72 | 15 | 59 | 16.74 | 14596.38 | 1658.79 | 3440.99 | 431.75 | 300.98 | 61886.91 | 0.7 | 0.92 | 56.98 | 3.68 | 0.5 | 10 | 6225.5329 | 8518.0488 | 7705.0982 | 6225532.9483 | 8518048.831 | 2.3429e-06 | 93 | 7705098.2057
15 | 45 | CONCLUIDO | 0.451 | 221.72 | 218.13 | 167.79 | 2.4 | 78 | 117.75 | 39.72 | 16 | 10 | 17.03 | 14755.84 | 1657.01 | 3441.11 | 426.77 | 300.98 | 59413.74 | 0.71 | 0.92 | 57.04 | 3.6 | 0.5 | 10 | 6217.765 | 8507.4203 | 7695.4841 | 6217764.9608 | 8507420.3278 | 2.3444e-06 | 93 | 7695484.0719
16 | 45 | CONCLUIDO | 0.451 | 221.71 | 218.11 | 167.78 | 2.52 | 78 | 119.04 | 39.72 | 17 | 1 | 17.33 | 14915.73 | 1670.96 | 3441.1 | 426.02 | 300.98 | 59039.17 | 0.71 | 0.92 | 57.05 | 3.58 | 0.5 | 10 | 6244.5019 | 8544.003 | 7728.5753 | 6244501.9045 | 8544002.9938 | 2.3444e-06 | 93 | 7728575.3396
17 | 45 | CONCLUIDO | 0.451 | 221.71 | 218.12 | 167.78 | 2.64 | 78 | 120.34 | 39.72 | 18 | 0 | 17.63 | 15076.07 | 1687.14 | 3441.08 | 426.02 | 300.98 | 59037.6 | 0.71 | 0.92 | 57.05 | 3.59 | 0.5 | 10 | 6275.8371 | 8586.8772 | 7767.3577 | 6275837.1313 | 8586877.2335 | 2.3444e-06 | 93 | 7767357.7221

## RESULTADOS_10
Unnamed: 0 | Volume de calda [L] | STATUS | Capacidade operacional [ha/h] | Tempo de missao [h] | Tempo util [h] | Tempo por voo [min] | Autonomia Projetada [h] | N° Voos | MTOW [kg] | Massa Estrutura [kg] | Combustível [kg] | Abastecimentos | Massa gerador | Potência gerador [W] | Combustível consumido [L] | Calda cons [L] | Distância percorrida [km] | Distância Pulverizando [km] | RTL ACUMULADO[m] | EOC [km/km] | EOC [h/h] | Tempo de manobra [h] | Tempo rtl_rtw [h] | V pulv [m/s] | V desloc [m/s] | Preço Total por ha Simples [R$/ha] | Preço Total por ha Presumido [R$/ha] | Preço Total por ha Real [R$/ha] | Preço Total Simples [R$] | Preço Total Presumido [R$] | Prod CAPEX [ha/h/R$] | Dias Trabalhados | Preço Total Real [R$]
0 | 60 | CONCLUIDO | 0.2419 | 413.43 | 343.6 | 7.78 | 0.14 | 2649 | 124.63 | 45 | 1 | 2647 | 18.64 | 15605.44 | 3625.02 | 3444.44 | 4687.13 | 300.98 | 2176738.65 | 0.06 | 0.58 | 61.19 | 128.94 | 0.5 | 10 | 21745.4571 | 29753.0938 | 26913.5003 | 21745457.1469 | 29753093.8103 | 1.1197e-06 | 173 | 26913500.2958
1 | 60 | CONCLUIDO | 0.3469 | 288.28 | 260.82 | 15.79 | 0.28 | 991 | 125.95 | 45 | 2 | 989 | 18.95 | 15767.7 | 2740.54 | 3442.3 | 1874.02 | 300.98 | 778472.58 | 0.16 | 0.77 | 58.47 | 46.24 | 0.5 | 10 | 11766.9109 | 16100.0066 | 14563.4446 | 11766910.9243 | 16100006.6461 | 1.6057e-06 | 121 | 14563444.6083
2 | 60 | CONCLUIDO | 0.3839 | 260.47 | 242.75 | 23.88 | 0.42 | 610 | 127.27 | 45 | 3 | 608 | 19.27 | 15930.42 | 2536.07 | 3441.6 | 1262.33 | 300.98 | 474531.53 | 0.24 | 0.82 | 57.84 | 28.19 | 0.5 | 10 | 9933.0645 | 13590.857 | 12293.7647 | 9933064.4687 | 13590857.0219 | 1.777e-06 | 109 | 12293764.7026
3 | 60 | CONCLUIDO | 0.4031 | 248.05 | 234.7 | 32.08 | 0.55 | 439 | 128.59 | 45 | 4 | 437 | 19.59 | 16093.6 | 2436.74 | 3441.43 | 989.61 | 300.98 | 339029.9 | 0.3 | 0.85 | 57.57 | 20.16 | 0.5 | 10 | 9148.4985 | 12517.3793 | 11322.7381 | 9148498.5022 | 12517379.2539 | 1.8659e-06 | 104 | 11322738.1462
4 | 60 | CONCLUIDO | 0.4149 | 241.03 | 230.16 | 40.38 | 0.68 | 342 | 129.92 | 45 | 5 | 340 | 19.92 | 16257.24 | 2374.71 | 3441.29 | 837.1 | 300.98 | 263258.17 | 0.36 | 0.87 | 57.37 | 15.62 | 0.5 | 10 | 8703.6247 | 11908.6832 | 10772.1352 | 8703624.6588 | 11908683.2351 | 1.9205e-06 | 101 | 10772135.221
5 | 60 | CONCLUIDO | 0.4226 | 236.62 | 227.34 | 48.72 | 0.81 | 280 | 131.25 | 45 | 6 | 278 | 20.25 | 16421.36 | 2329.89 | 3441.1 | 740.95 | 300.98 | 215490.73 | 0.41 | 0.88 | 57.29 | 12.8 | 0.5 | 10 | 8418.1602 | 11518.0982 | 10418.8271 | 8418160.211 | 11518098.1837 | 1.9561e-06 | 99 | 10418827.0588
6 | 60 | CONCLUIDO | 0.4283 | 233.46 | 225.3 | 57.28 | 0.93 | 236 | 132.58 | 45 | 7 | 234 | 20.59 | 16585.95 | 2293.54 | 3441.11 | 672.13 | 300.98 | 181301.25 | 0.45 | 0.89 | 57.22 | 10.76 | 0.5 | 10 | 8211.7475 | 11235.6752 | 10163.3581 | 8211747.4676 | 11235675.1619 | 1.9825e-06 | 98 | 10163358.0938
7 | 60 | CONCLUIDO | 0.4325 | 231.21 | 223.87 | 65.84 | 1.06 | 204 | 133.92 | 45 | 8 | 202 | 20.93 | 16751.02 | 2262.36 | 3441.13 | 623.23 | 300.98 | 157013.92 | 0.48 | 0.89 | 57.18 | 9.33 | 0.5 | 10 | 8052.4186 | 11017.6744 | 9966.163 | 8052418.6107 | 11017674.3907 | 2.0019e-06 | 97 | 9966163.0103
8 | 60 | CONCLUIDO | 0.436 | 229.37 | 222.67 | 74.64 | 1.18 | 179 | 135.27 | 45 | 9 | 177 | 21.27 | 16916.71 | 2235.39 | 3441.12 | 582.79 | 300.98 | 136920.15 | 0.52 | 0.9 | 57.13 | 8.13 | 0.5 | 10 | 7918.1731 | 10833.9938 | 9800.0126 | 7918173.1252 | 10833993.7951 | 2.0181e-06 | 96 | 9800012.6329
9 | 60 | CONCLUIDO | 0.4386 | 228.01 | 221.79 | 83.17 | 1.29 | 160 | 136.61 | 45 | 10 | 158 | 21.61 | 17082.76 | 2211.21 | 3441.11 | 553.48 | 300.98 | 122356.07 | 0.54 | 0.9 | 57.09 | 7.26 | 0.5 | 10 | 7818.8076 | 10698.0375 | 9677.0318 | 7818807.6257 | 10698037.535 | 2.0302e-06 | 96 | 9677031.8474
10 | 60 | CONCLUIDO | 0.4408 | 226.85 | 221.04 | 92.1 | 1.41 | 144 | 137.96 | 45 | 11 | 142 | 21.96 | 17249.3 | 2188.08 | 3441.05 | 528.15 | 300.98 | 109774.48 | 0.57 | 0.9 | 57.07 | 6.51 | 0.5 | 10 | 7720.6548 | 10563.7405 | 9555.5519 | 7720654.7781 | 10563740.4786 | 2.0404e-06 | 95 | 9555551.9136
11 | 60 | CONCLUIDO | 0.4426 | 225.93 | 220.45 | 100.97 | 1.52 | 131 | 139.32 | 45 | 12 | 129 | 22.32 | 17416.34 | 2165.61 | 3440.95 | 508.71 | 300.98 | 100118.76 | 0.59 | 0.91 | 57.03 | 5.92 | 0.5 | 10 | 7642.1915 | 10456.3835 | 9458.4409 | 7642191.4651 | 10456383.5122 | 2.0487e-06 | 95 | 9458440.9454
12 | 60 | CONCLUIDO | 0.4443 | 225.05 | 219.88 | 110.86 | 1.63 | 119 | 140.67 | 45 | 13 | 117 | 22.68 | 17583.88 | 2142.94 | 3440.95 | 489.23 | 300.98 | 90439.68 | 0.62 | 0.91 | 57.02 | 5.35 | 0.5 | 10 | 7556.0349 | 10338.5004 | 9351.8084 | 7556034.9476 | 10338500.364 | 2.0566e-06 | 94 | 9351808.3994
13 | 60 | CONCLUIDO | 0.4456 | 224.42 | 219.47 | 119.71 | 1.74 | 110 | 142.04 | 45 | 14 | 108 | 23.04 | 17751.93 | 2122.86 | 3441 | 475.28 | 300.98 | 83506.25 | 0.63 | 0.91 | 57 | 4.95 | 0.5 | 10 | 7492.8532 | 10252.0523 | 9273.6108 | 7492853.2033 | 10252052.3141 | 2.0626e-06 | 94 | 9273610.8301
14 | 60 | CONCLUIDO | 0.4467 | 223.86 | 219.12 | 128.89 | 1.85 | 102 | 143.4 | 45 | 15 | 100 | 23.41 | 17920.49 | 2102.71 | 3440.92 | 463.58 | 300.98 | 77700.23 | 0.65 | 0.91 | 56.99 | 4.59 | 0.5 | 10 | 7433.4869 | 10170.8247 | 9200.1355 | 7433486.8768 | 10170824.6871 | 2.0677e-06 | 94 | 9200135.4538
15 | 60 | CONCLUIDO | 0.4477 | 223.38 | 218.82 | 138.2 | 1.96 | 95 | 144.77 | 45 | 16 | 93 | 23.78 | 18089.56 | 2083.69 | 3440.97 | 453.01 | 300.98 | 72450.07 | 0.66 | 0.91 | 56.99 | 4.29 | 0.5 | 10 | 7378.6066 | 10095.7351 | 9132.2123 | 7378606.5855 | 10095735.0514 | 2.0723e-06 | 94 | 9132212.2675
16 | 60 | CONCLUIDO | 0.4487 | 222.89 | 218.51 | 148.98 | 2.06 | 88 | 146.15 | 45 | 17 | 86 | 24.15 | 18259.16 | 2065.67 | 3440.93 | 442.57 | 300.98 | 67260.7 | 0.68 | 0.91 | 56.97 | 3.98 | 0.5 | 10 | 7316.1458 | 10010.2734 | 9054.907 | 7316145.7763 | 10010273.4168 | 2.0769e-06 | 93 | 9054906.9714
17 | 60 | CONCLUIDO | 0.4494 | 222.5 | 218.25 | 157.77 | 2.16 | 83 | 147.53 | 45 | 18 | 81 | 24.53 | 18429.27 | 2043.65 | 3440.94 | 434.08 | 300.98 | 63043.04 | 0.69 | 0.92 | 56.96 | 3.72 | 0.5 | 10 | 7260.6244 | 9934.3066 | 8986.1903 | 7260624.3991 | 9934306.619 | 2.0802e-06 | 93 | 8986190.3381
18 | 60 | CONCLUIDO | 0.4501 | 222.19 | 218.06 | 167.74 | 2.26 | 78 | 148.91 | 45 | 19 | 76 | 24.92 | 18599.92 | 2024.92 | 3440.93 | 427.32 | 300.98 | 59688.07 | 0.7 | 0.92 | 56.96 | 3.53 | 0.5 | 10 | 7212.4095 | 9868.3368 | 8926.5166 | 7212409.4592 | 9868336.8111 | 2.0834e-06 | 93 | 8926516.5961
19 | 60 | CONCLUIDO | 0.4508 | 221.81 | 217.81 | 179.02 | 2.36 | 73 | 150.3 | 45 | 20 | 71 | 25.3 | 18771.1 | 2005.82 | 3440.97 | 418.86 | 300.98 | 55482.38 | 0.72 | 0.92 | 56.95 | 3.28 | 0.5 | 10 | 7162.9713 | 9800.6933 | 8865.3289 | 7162971.2513 | 9800693.274 | 2.0866e-06 | 93 | 8865328.8633
20 | 60 | CONCLUIDO | 0.4515 | 221.51 | 217.61 | 189.23 | 2.45 | 69 | 151.69 | 45 | 21 | 67 | 25.7 | 18942.82 | 1984.7 | 3440.98 | 412.25 | 300.98 | 52199.19 | 0.73 | 0.92 | 56.94 | 3.08 | 0.5 | 10 | 7110.3386 | 9728.6789 | 8800.1875 | 7110338.5678 | 9728678.9145 | 2.0899e-06 | 93 | 8800187.4532
21 | 60 | CONCLUIDO | 0.452 | 221.24 | 217.45 | 200.72 | 2.54 | 65 | 153.09 | 45 | 22 | 62 | 26.09 | 19115.09 | 1963.87 | 3440.89 | 406.94 | 300.98 | 49560.28 | 0.74 | 0.92 | 56.93 | 2.92 | 0.5 | 10 | 7061.5905 | 9661.9796 | 8739.8538 | 7061590.4561 | 9661979.5975 | 2.0922e-06 | 93 | 8739853.8253
22 | 60 | CONCLUIDO | 0.4524 | 221.05 | 217.34 | 210.32 | 2.64 | 62 | 154.49 | 45 | 23 | 52 | 26.49 | 19287.9 | 1948.87 | 3440.93 | 402.9 | 300.98 | 47557.27 | 0.75 | 0.92 | 56.93 | 2.81 | 0.5 | 10 | 7026.069 | 9613.3775 | 8695.8903 | 7026068.9817 | 9613377.549 | 2.0941e-06 | 93 | 8695890.2882
23 | 60 | CONCLUIDO | 0.4526 | 220.92 | 217.26 | 217.26 | 2.73 | 60 | 155.9 | 45 | 24 | 30 | 26.9 | 19461.27 | 1938.35 | 3441.02 | 399.42 | 300.98 | 45825.76 | 0.75 | 0.92 | 56.96 | 2.73 | 0.5 | 10 | 7002.2487 | 9580.7856 | 8666.4088 | 7002248.68 | 9580785.5614 | 2.095e-06 | 93 | 8666408.8342
24 | 60 | CONCLUIDO | 0.4527 | 220.9 | 217.26 | 220.94 | 2.81 | 59 | 157.31 | 45 | 25 | 6 | 27.31 | 19635.2 | 1944.86 | 3441 | 398.19 | 300.98 | 45217.63 | 0.76 | 0.92 | 56.99 | 2.73 | 0.5 | 10 | 7013.4216 | 9596.0729 | 8680.2372 | 7013421.6458 | 9596072.9061 | 2.0954e-06 | 93 | 8680237.1761
25 | 60 | CONCLUIDO | 0.4527 | 220.9 | 217.26 | 220.94 | 2.9 | 59 | 158.72 | 45 | 26 | 1 | 27.72 | 19809.69 | 1958.65 | 3440.96 | 398.23 | 300.98 | 45238.61 | 0.76 | 0.92 | 56.99 | 2.73 | 0.5 | 10 | 7039.945 | 9632.3634 | 8713.0641 | 7039945.033 | 9632363.3746 | 2.0954e-06 | 93 | 8713064.1332
26 | 60 | CONCLUIDO | 0.4527 | 220.9 | 217.26 | 220.94 | 2.99 | 59 | 160.14 | 45 | 27 | 0 | 28.14 | 19984.89 | 1974.04 | 3440.98 | 398.25 | 300.98 | 45247.81 | 0.76 | 0.92 | 56.99 | 2.73 | 0.5 | 10 | 7069.5458 | 9672.8645 | 8749.6999 | 7069545.8255 | 9672864.4848 | 2.0954e-06 | 93 | 8749699.8743

## RESULTADOS_14
Unnamed: 0 | Volume de calda [L] | STATUS | Capacidade operacional [ha/h] | Tempo de missao [h] | Tempo util [h] | Tempo por voo [min] | Autonomia Projetada [h] | N° Voos | MTOW [kg] | Massa Estrutura [kg] | Combustível [kg] | Abastecimentos | Massa gerador | Potência gerador [W] | Combustível consumido [L] | Calda cons [L] | Distância percorrida [km] | Distância Pulverizando [km] | RTL ACUMULADO[m] | EOC [km/km] | EOC [h/h] | Tempo de manobra [h] | Tempo rtl_rtw [h] | V pulv [m/s] | V desloc [m/s] | Preço Total por ha Simples [R$/ha] | Preço Total por ha Presumido [R$/ha] | Preço Total por ha Real [R$/ha] | Preço Total Simples [R$] | Preço Total Presumido [R$] | Prod CAPEX [ha/h/R$] | Dias Trabalhados | Preço Total Real [R$]
0 | 80 | CONCLUIDO | 0.1967 | 508.29 | 391.48 | 6.61 | 0.11 | 3553 | 159.12 | 50.28 | 1 | 3551 | 27.84 | 19859.16 | 4840.22 | 3445.7 | 6318.6 | 300.98 | 2987952.58 | 0.05 | 0.51 | 62.69 | 176.77 | 0.5 | 10 | 34556.088 | 47281.1641 | 42768.7161 | 34556087.97 | 47281164.0675 | 8.1072e-07 | 212 | 42768716.1284
1 | 80 | CONCLUIDO | 0.3193 | 313.15 | 271.68 | 13.42 | 0.22 | 1215 | 160.54 | 50.28 | 2 | 1213 | 28.26 | 20034.4 | 3355.17 | 3442.51 | 2240.63 | 300.98 | 960655.22 | 0.13 | 0.74 | 58.89 | 57.09 | 0.5 | 10 | 15158.1308 | 20740.0233 | 18760.6246 | 15158130.817 | 20740023.3134 | 1.316e-06 | 131 | 18760624.5971
2 | 80 | CONCLUIDO | 0.3639 | 274.79 | 248.72 | 20.25 | 0.33 | 737 | 161.97 | 50.28 | 3 | 735 | 28.69 | 20210.21 | 3062.72 | 3441.95 | 1463.95 | 300.98 | 574706.88 | 0.21 | 0.8 | 58.05 | 34.15 | 0.5 | 10 | 12250.7372 | 16761.9991 | 15162.2574 | 12250737.1815 | 16761999.0761 | 1.4999e-06 | 115 | 15162257.4099
3 | 80 | CONCLUIDO | 0.3873 | 258.21 | 238.87 | 27.14 | 0.43 | 528 | 163.4 | 50.28 | 4 | 526 | 29.12 | 20386.62 | 2931.75 | 3441.55 | 1130.77 | 300.98 | 409161.92 | 0.27 | 0.84 | 57.71 | 24.32 | 0.5 | 10 | 11074.3929 | 15152.4729 | 13706.3421 | 11074392.8592 | 15152472.8777 | 1.5963e-06 | 108 | 13706342.1328
4 | 80 | CONCLUIDO | 0.4017 | 248.94 | 233.37 | 34.07 | 0.54 | 411 | 164.83 | 50.28 | 5 | 409 | 29.55 | 20563.61 | 2853.98 | 3441.26 | 945.54 | 300.98 | 317130.78 | 0.32 | 0.86 | 57.5 | 18.82 | 0.5 | 10 | 10431.5459 | 14272.9013 | 12910.7156 | 10431545.8694 | 14272901.2659 | 1.6557e-06 | 104 | 12910715.6012
5 | 80 | CONCLUIDO | 0.4113 | 243.16 | 229.97 | 40.94 | 0.64 | 337 | 166.27 | 50.28 | 6 | 335 | 29.99 | 20741.2 | 2802.71 | 3441.23 | 829.97 | 300.98 | 259719.89 | 0.36 | 0.87 | 57.39 | 15.43 | 0.5 | 10 | 10037.8098 | 13734.1742 | 12423.4038 | 10037809.7616 | 13734174.1527 | 1.6952e-06 | 102 | 12423403.8476
6 | 80 | CONCLUIDO | 0.4183 | 239.08 | 227.57 | 47.91 | 0.74 | 285 | 167.72 | 50.28 | 7 | 283 | 30.44 | 20919.39 | 2763.62 | 3441.2 | 748.78 | 300.98 | 219382.03 | 0.4 | 0.88 | 57.3 | 13.03 | 0.5 | 10 | 9753.7408 | 13345.4984 | 12071.8228 | 9753740.7675 | 13345498.4228 | 1.7241e-06 | 100 | 12071822.7838
7 | 80 | CONCLUIDO | 0.4237 | 236 | 225.75 | 55.06 | 0.84 | 246 | 169.17 | 50.28 | 8 | 244 | 30.89 | 21098.19 | 2731.88 | 3441.26 | 687.39 | 300.98 | 188884.8 | 0.44 | 0.88 | 57.23 | 11.21 | 0.5 | 10 | 9543.0383 | 13057.2061 | 11811.0446 | 9543038.337 | 13057206.0619 | 1.7463e-06 | 99 | 11811044.6412
8 | 80 | CONCLUIDO | 0.4279 | 233.72 | 224.4 | 62.05 | 0.94 | 217 | 170.62 | 50.28 | 9 | 215 | 31.34 | 21277.6 | 2705.51 | 3441.06 | 641.67 | 300.98 | 166168.34 | 0.47 | 0.89 | 57.19 | 9.87 | 0.5 | 10 | 9377.9168 | 12831.2795 | 11606.6802 | 9377916.8149 | 12831279.5107 | 1.7636e-06 | 98 | 11606680.203
9 | 80 | CONCLUIDO | 0.4312 | 231.91 | 223.34 | 69.07 | 1.03 | 194 | 172.08 | 50.28 | 10 | 192 | 31.8 | 21457.64 | 2682.57 | 3441.21 | 605.99 | 300.98 | 148442.56 | 0.5 | 0.89 | 57.13 | 8.8 | 0.5 | 10 | 9243.7304 | 12647.6798 | 11440.603 | 9243730.4128 | 12647679.7553 | 1.7772e-06 | 97 | 11440602.9506
10 | 80 | CONCLUIDO | 0.4339 | 230.46 | 222.5 | 76.29 | 1.12 | 175 | 173.55 | 50.28 | 11 | 173 | 32.27 | 21638.31 | 2662.89 | 3441.06 | 577.14 | 300.98 | 134111.18 | 0.52 | 0.9 | 57.13 | 7.97 | 0.5 | 10 | 9141.8729 | 12508.3139 | 11314.5379 | 9141872.9289 | 12508313.8523 | 1.7884e-06 | 97 | 11314537.9338
11 | 80 | CONCLUIDO | 0.4363 | 229.2 | 221.75 | 83.68 | 1.22 | 159 | 175.02 | 50.28 | 12 | 157 | 32.74 | 21819.6 | 2644.1 | 3441.1 | 552.01 | 300.98 | 121626.34 | 0.55 | 0.9 | 57.09 | 7.21 | 0.5 | 10 | 9039.9801 | 12368.8996 | 11188.4292 | 9039980.0934 | 12368899.5795 | 1.7983e-06 | 96 | 11188429.1635
12 | 80 | CONCLUIDO | 0.4384 | 228.12 | 221.09 | 90.86 | 1.31 | 146 | 176.49 | 50.28 | 13 | 144 | 33.21 | 22001.54 | 2627.01 | 3440.95 | 530.09 | 300.98 | 110732.67 | 0.57 | 0.9 | 57.06 | 6.56 | 0.5 | 10 | 8958.8736 | 12257.926 | 11088.0468 | 8958873.5521 | 12257926.0316 | 1.8069e-06 | 96 | 11088046.7753
13 | 80 | CONCLUIDO | 0.4399 | 227.3 | 220.62 | 98.06 | 1.4 | 135 | 177.97 | 50.28 | 14 | 133 | 33.69 | 22184.13 | 2611.33 | 3441.02 | 514.94 | 300.98 | 103211.82 | 0.58 | 0.91 | 57.03 | 6.09 | 0.5 | 10 | 8884.7775 | 12156.5445 | 10996.3409 | 8884777.4536 | 12156544.4807 | 1.8131e-06 | 95 | 10996340.9372
14 | 80 | CONCLUIDO | 0.4415 | 226.52 | 220.17 | 105.68 | 1.48 | 125 | 179.46 | 50.28 | 15 | 123 | 34.18 | 22367.38 | 2596.51 | 3440.92 | 498.96 | 300.98 | 95270.72 | 0.6 | 0.91 | 57.03 | 5.64 | 0.5 | 10 | 8821.0599 | 12069.3634 | 10917.4803 | 8821059.933 | 12069363.358 | 1.8197e-06 | 95 | 10917480.2586
15 | 80 | CONCLUIDO | 0.4427 | 225.9 | 219.8 | 112.72 | 1.57 | 117 | 180.95 | 50.28 | 16 | 115 | 34.67 | 22551.28 | 2582.49 | 3440.96 | 487 | 300.98 | 89330.58 | 0.62 | 0.91 | 57 | 5.27 | 0.5 | 10 | 8767.4526 | 11996.0154 | 10851.1326 | 8767452.6035 | 11996015.4449 | 1.8246e-06 | 95 | 10851132.5673
16 | 80 | CONCLUIDO | 0.4437 | 225.36 | 219.49 | 119.72 | 1.65 | 110 | 182.45 | 50.28 | 17 | 108 | 35.17 | 22735.98 | 2568.15 | 3441.03 | 476.15 | 300.98 | 83943.31 | 0.63 | 0.91 | 57 | 4.96 | 0.5 | 10 | 8707.986 | 11914.6506 | 10777.5331 | 8707986.0188 | 11914650.6402 | 1.8288e-06 | 94 | 10777533.1054
17 | 80 | CONCLUIDO | 0.4448 | 224.81 | 219.17 | 127.67 | 1.74 | 103 | 183.95 | 50.28 | 18 | 101 | 35.67 | 22921.24 | 2554.85 | 3440.99 | 464.98 | 300.98 | 78390.78 | 0.65 | 0.91 | 57 | 4.64 | 0.5 | 10 | 8658.6952 | 11847.2087 | 10716.5277 | 8658695.154 | 11847208.7043 | 1.8333e-06 | 94 | 10716527.7333
18 | 80 | CONCLUIDO | 0.4456 | 224.4 | 218.94 | 135.43 | 1.82 | 97 | 185.46 | 50.28 | 19 | 95 | 36.18 | 23107.19 | 2544.26 | 3440.99 | 457.58 | 300.98 | 74724.38 | 0.66 | 0.91 | 56.98 | 4.42 | 0.5 | 10 | 8621.2417 | 11795.9633 | 10670.1731 | 8621241.7306 | 11795963.2781 | 1.8366e-06 | 94 | 10670173.0986
19 | 80 | CONCLUIDO | 0.4464 | 223.99 | 218.7 | 142.63 | 1.9 | 92 | 186.97 | 50.28 | 20 | 90 | 36.69 | 23293.82 | 2529.35 | 3440.92 | 449.24 | 300.98 | 70577.98 | 0.67 | 0.91 | 56.98 | 4.18 | 0.5 | 10 | 8575.3718 | 11733.2021 | 10613.4017 | 8575371.8491 | 11733202.0827 | 1.8399e-06 | 94 | 10613401.7436
20 | 80 | CONCLUIDO | 0.4473 | 223.57 | 218.44 | 150.65 | 1.98 | 87 | 188.49 | 50.28 | 21 | 85 | 37.21 | 23481.16 | 2516.49 | 3440.96 | 440.39 | 300.98 | 66178.1 | 0.68 | 0.91 | 56.97 | 3.91 | 0.5 | 10 | 8531.707 | 11673.458 | 10559.3595 | 8531707.0458 | 11673457.9725 | 1.8436e-06 | 94 | 10559359.5274
21 | 80 | CONCLUIDO | 0.4479 | 223.27 | 218.27 | 157.79 | 2.05 | 83 | 190.01 | 50.28 | 22 | 81 | 37.74 | 23669.2 | 2507.17 | 3440.99 | 434.53 | 300.98 | 63268.66 | 0.69 | 0.92 | 56.97 | 3.74 | 0.5 | 10 | 8501.2845 | 11631.8325 | 10521.7067 | 8501284.4934 | 11631832.494 | 1.8461e-06 | 94 | 10521706.7262
22 | 80 | CONCLUIDO | 0.4485 | 222.98 | 218.11 | 165.65 | 2.13 | 79 | 191.55 | 50.28 | 23 | 77 | 38.27 | 23857.96 | 2494.3 | 3440.95 | 429.26 | 300.98 | 60652.98 | 0.7 | 0.92 | 56.96 | 3.58 | 0.5 | 10 | 8454.3942 | 11567.6752 | 10463.6725 | 8454394.2401 | 11567675.1809 | 1.8485e-06 | 93 | 10463672.497
23 | 80 | CONCLUIDO | 0.4492 | 222.63 | 217.89 | 174.31 | 2.21 | 75 | 193.08 | 50.28 | 24 | 73 | 38.8 | 24047.45 | 2482.22 | 3440.9 | 421.61 | 300.98 | 56850.15 | 0.71 | 0.92 | 56.96 | 3.37 | 0.5 | 10 | 8416.5023 | 11515.8298 | 10416.7751 | 8416502.3146 | 11515829.7767 | 1.8514e-06 | 93 | 10416775.1454
24 | 80 | CONCLUIDO | 0.4496 | 222.43 | 217.78 | 181.48 | 2.28 | 72 | 194.62 | 50.28 | 25 | 70 | 39.34 | 24237.67 | 2472.32 | 3440.95 | 417.99 | 300.98 | 55053.09 | 0.72 | 0.92 | 56.95 | 3.25 | 0.5 | 10 | 8389.2925 | 11478.6002 | 10383.0987 | 8389292.5331 | 11478600.1532 | 1.8531e-06 | 93 | 10383098.6649
25 | 80 | CONCLUIDO | 0.4501 | 222.17 | 217.62 | 189.24 | 2.35 | 69 | 196.17 | 50.28 | 26 | 67 | 39.89 | 24428.62 | 2460.45 | 3440.91 | 413.22 | 300.98 | 52683.94 | 0.73 | 0.92 | 56.93 | 3.1 | 0.5 | 10 | 8356.0475 | 11433.1129 | 10341.9526 | 8356047.541 | 11433112.8884 | 1.8551e-06 | 93 | 10341952.6408
26 | 80 | CONCLUIDO | 0.4505 | 221.96 | 217.51 | 197.74 | 2.42 | 66 | 197.73 | 50.28 | 27 | 64 | 40.45 | 24620.33 | 2449.7 | 3440.92 | 409.16 | 300.98 | 50665.77 | 0.74 | 0.92 | 56.93 | 2.98 | 0.5 | 10 | 8327.3029 | 11393.7833 | 10306.3766 | 8327302.9412 | 11393783.2588 | 1.8568e-06 | 93 | 10306376.5758
27 | 80 | CONCLUIDO | 0.4508 | 221.82 | 217.44 | 203.85 | 2.49 | 64 | 199.29 | 50.28 | 28 | 62 | 41.01 | 24812.8 | 2442.35 | 3440.93 | 406.44 | 300.98 | 49319.19 | 0.74 | 0.92 | 56.93 | 2.91 | 0.5 | 10 | 8307.3082 | 11366.4255 | 10281.6298 | 8307308.1834 | 11366425.5492 | 1.858e-06 | 93 | 10281629.8476
28 | 80 | CONCLUIDO | 0.4514 | 221.55 | 217.26 | 213.7 | 2.56 | 61 | 200.85 | 50.28 | 29 | 59 | 41.57 | 25006.03 | 2427.22 | 3440.91 | 400.92 | 300.98 | 46570.78 | 0.75 | 0.92 | 56.92 | 2.73 | 0.5 | 10 | 8266.0767 | 11310.0108 | 10230.5993 | 8266076.7129 | 11310010.8321 | 1.8605e-06 | 93 | 10230599.272
29 | 80 | CONCLUIDO | 0.4517 | 221.39 | 217.17 | 220.85 | 2.63 | 59 | 202.43 | 50.28 | 30 | 57 | 42.15 | 25200.04 | 2417.29 | 3440.92 | 397.31 | 300.98 | 44777.24 | 0.76 | 0.92 | 56.92 | 2.64 | 0.5 | 10 | 8240.9432 | 11275.622 | 10199.4925 | 8240943.1937 | 11275622.0424 | 1.8617e-06 | 93 | 10199492.5001
30 | 80 | CONCLUIDO | 0.452 | 221.26 | 217.1 | 228.52 | 2.7 | 57 | 204.01 | 50.28 | 31 | 55 | 42.73 | 25394.96 | 2408.86 | 3440.93 | 395.06 | 300.98 | 43663.3 | 0.76 | 0.92 | 56.92 | 2.57 | 0.5 | 10 | 8218.9784 | 11245.5688 | 10172.3075 | 8218978.3723 | 11245568.8047 | 1.863e-06 | 93 | 10172307.5012
31 | 80 | CONCLUIDO | 0.4523 | 221.08 | 216.98 | 236.71 | 2.76 | 55 | 205.59 | 50.28 | 32 | 53 | 43.31 | 25590.57 | 2398.98 | 3440.95 | 391.18 | 300.98 | 41732.06 | 0.77 | 0.92 | 56.91 | 2.45 | 0.5 | 10 | 8193.6372 | 11210.8959 | 10140.9438 | 8193637.2332 | 11210895.9402 | 1.8642e-06 | 93 | 10140943.7663
32 | 80 | CONCLUIDO | 0.4526 | 220.93 | 216.9 | 245.54 | 2.83 | 53 | 207.19 | 50.28 | 33 | 51 | 43.91 | 25786.97 | 2386.26 | 3440.98 | 388.28 | 300.98 | 40291.97 | 0.78 | 0.92 | 56.91 | 2.37 | 0.5 | 10 | 8163.357 | 11169.4652 | 10103.4671 | 8163357.0333 | 11169465.2349 | 1.8654e-06 | 93 | 10103467.1493
33 | 80 | CONCLUIDO | 0.4529 | 220.78 | 216.82 | 255.08 | 2.89 | 51 | 208.78 | 50.28 | 34 | 49 | 44.5 | 25984.2 | 2369.57 | 3440.89 | 385.82 | 300.98 | 39074.31 | 0.78 | 0.92 | 56.9 | 2.29 | 0.5 | 10 | 8115.7035 | 11104.2635 | 10044.4882 | 8115703.4852 | 11104263.548 | 1.8667e-06 | 92 | 10044488.2199
34 | 80 | CONCLUIDO | 0.4531 | 220.7 | 216.77 | 260.12 | 2.96 | 50 | 210.39 | 50.28 | 35 | 48 | 45.11 | 26182.25 | 2365.46 | 3440.89 | 383.66 | 300.98 | 37995.9 | 0.78 | 0.92 | 56.91 | 2.24 | 0.5 | 10 | 8104.0077 | 11088.2608 | 10030.0127 | 8104007.6547 | 11088260.7967 | 1.8675e-06 | 92 | 10030012.7488
35 | 80 | CONCLUIDO | 0.4534 | 220.53 | 216.66 | 270.83 | 3.02 | 48 | 212 | 50.28 | 36 | 46 | 45.72 | 26381.14 | 2353.92 | 3440.9 | 380.57 | 300.98 | 36465 | 0.79 | 0.92 | 56.9 | 2.13 | 0.5 | 10 | 8075.7322 | 11049.5731 | 9995.0174 | 8075732.2381 | 11049573.1243 | 1.8687e-06 | 92 | 9995017.3735
36 | 80 | CONCLUIDO | 0.4536 | 220.48 | 216.64 | 276.57 | 3.08 | 47 | 213.62 | 50.28 | 37 | 38 | 46.34 | 26580.87 | 2347.16 | 3440.96 | 379.59 | 300.98 | 35979.6 | 0.79 | 0.92 | 56.91 | 2.12 | 0.5 | 10 | 8059.3475 | 11027.1548 | 9974.7386 | 8059347.4823 | 11027154.7786 | 1.8696e-06 | 92 | 9974738.6033
37 | 80 | CONCLUIDO | 0.4537 | 220.41 | 216.6 | 282.53 | 3.14 | 46 | 215.25 | 50.28 | 38 | 27 | 46.97 | 26781.46 | 2339.25 | 3440.99 | 377.7 | 300.98 | 35035.28 | 0.8 | 0.92 | 56.92 | 2.08 | 0.5 | 10 | 8042.0995 | 11003.5553 | 9953.3915 | 8042099.5046 | 11003555.3346 | 1.87e-06 | 92 | 9953391.4571
38 | 80 | CONCLUIDO | 0.4538 | 220.35 | 216.58 | 288.77 | 3.2 | 45 | 216.88 | 50.28 | 39 | 16 | 47.6 | 26982.93 | 2343.37 | 3440.98 | 376.32 | 300.98 | 34353.67 | 0.8 | 0.92 | 56.93 | 2.05 | 0.5 | 10 | 8048.1861 | 11011.8833 | 9960.9246 | 8048186.1074 | 11011883.2931 | 1.8704e-06 | 92 | 9960924.6069
39 | 80 | CONCLUIDO | 0.4538 | 220.34 | 216.57 | 288.76 | 3.25 | 45 | 218.52 | 50.28 | 40 | 7 | 48.24 | 27185.27 | 2352.27 | 3440.94 | 375.42 | 300.98 | 33900.37 | 0.8 | 0.92 | 56.95 | 2.04 | 0.5 | 10 | 8065.1403 | 11035.0807 | 9981.9081 | 8065140.2688 | 11035080.7246 | 1.8704e-06 | 92 | 9981908.1081

## RESULTADOS_5
Unnamed: 0 | Volume de calda [L] | STATUS | Capacidade operacional [ha/h] | Tempo de missao [h] | Tempo util [h] | Tempo por voo [min] | Autonomia Projetada [h] | N° Voos | MTOW [kg] | Massa Estrutura [kg] | Combustível [kg] | Abastecimentos | Massa gerador | Potência gerador [W] | Combustível consumido [L] | Calda cons [L] | Distância percorrida [km] | Distância Pulverizando [km] | RTL ACUMULADO[m] | EOC [km/km] | EOC [h/h] | Tempo de manobra [h] | Tempo rtl_rtw [h] | V pulv [m/s] | V desloc [m/s] | Preço Total por ha Simples [R$/ha] | Preço Total por ha Presumido [R$/ha] | Preço Total por ha Real [R$/ha] | Preço Total Simples [R$] | Preço Total Presumido [R$] | Prod CAPEX [ha/h/R$] | Dias Trabalhados | Preço Total Real [R$]
0 | 35 | CONCLUIDO | 0.3071 | 325.66 | 294.73 | 10.49 | 0.22 | 1686 | 80.84 | 35.1 | 1 | 1684 | 9.74 | 10204.21 | 2319.5 | 3443.16 | 3025.94 | 300.98 | 1350956.38 | 0.1 | 0.68 | 59.59 | 80.13 | 0.5 | 10 | 11682.8802 | 15985.0321 | 14459.4431 | 11682880.1938 | 15985032.0935 | 1.7667e-06 | 136 | 14459443.0656
1 | 35 | CONCLUIDO | 0.3843 | 260.2 | 246.42 | 21.43 | 0.43 | 690 | 82.04 | 35.1 | 2 | 688 | 9.94 | 10352.53 | 1913.51 | 3441.82 | 1387.64 | 300.98 | 536788.42 | 0.22 | 0.81 | 57.94 | 31.86 | 0.5 | 10 | 7919.0071 | 10835.1349 | 9801.0448 | 7919007.1243 | 10835134.9094 | 2.2108e-06 | 109 | 9801044.8408
2 | 35 | CONCLUIDO | 0.4106 | 243.57 | 234.28 | 32.69 | 0.63 | 430 | 83.25 | 35.1 | 3 | 428 | 10.15 | 10501.19 | 1791.89 | 3441.39 | 975.73 | 300.98 | 332131.62 | 0.31 | 0.85 | 57.54 | 19.73 | 0.5 | 10 | 7036.0799 | 9627.0749 | 8708.2804 | 7036079.9077 | 9627074.9397 | 2.3621e-06 | 102 | 8708280.4191
3 | 35 | CONCLUIDO | 0.4238 | 235.94 | 228.71 | 44.27 | 0.83 | 310 | 84.46 | 35.1 | 4 | 308 | 10.36 | 10650.22 | 1721.1 | 3441.17 | 787.11 | 300.98 | 238420.26 | 0.38 | 0.87 | 57.35 | 14.17 | 0.5 | 10 | 6620.8809 | 9058.9813 | 8194.4049 | 6620880.8877 | 9058981.3232 | 2.4381e-06 | 99 | 8194404.8601
4 | 35 | CONCLUIDO | 0.4319 | 231.56 | 225.51 | 56.14 | 1.02 | 241 | 85.67 | 35.1 | 5 | 239 | 10.57 | 10799.59 | 1667.98 | 3441.23 | 679.61 | 300.98 | 185016.75 | 0.44 | 0.89 | 57.22 | 10.98 | 0.5 | 10 | 6358.794 | 8700.3824 | 7870.0301 | 6358793.9582 | 8700382.4238 | 2.4847e-06 | 97 | 7870030.1363
5 | 35 | CONCLUIDO | 0.4373 | 228.69 | 223.44 | 68.75 | 1.21 | 195 | 86.88 | 35.1 | 6 | 193 | 10.78 | 10949.33 | 1623.54 | 3441.07 | 609.86 | 300.98 | 150370.85 | 0.49 | 0.89 | 57.14 | 8.91 | 0.5 | 10 | 6174.8294 | 8448.6739 | 7642.3444 | 6174829.3625 | 8448673.948 | 2.5157e-06 | 96 | 7642344.3642
6 | 35 | CONCLUIDO | 0.4413 | 226.62 | 221.92 | 81.69 | 1.39 | 163 | 88.1 | 35.1 | 7 | 161 | 11 | 11099.43 | 1581.57 | 3441.06 | 558.68 | 300.98 | 124944.66 | 0.54 | 0.9 | 57.08 | 7.39 | 0.5 | 10 | 6021.1223 | 8238.3651 | 7452.1071 | 6021122.2872 | 8238365.1465 | 2.5388e-06 | 95 | 7452107.1396
7 | 35 | CONCLUIDO | 0.4442 | 225.14 | 220.86 | 95.33 | 1.57 | 139 | 89.32 | 35.1 | 8 | 137 | 11.22 | 11249.89 | 1540.89 | 3440.99 | 521.49 | 300.98 | 106466.47 | 0.58 | 0.9 | 57.07 | 6.33 | 0.5 | 10 | 5888.9898 | 8057.5756 | 7288.5719 | 5888989.798 | 8057575.6456 | 2.5554e-06 | 94 | 7288571.9348
8 | 35 | CONCLUIDO | 0.4466 | 223.93 | 219.95 | 109.07 | 1.75 | 121 | 90.54 | 35.1 | 9 | 119 | 11.44 | 11400.71 | 1500.99 | 3440.93 | 491.5 | 300.98 | 91560.5 | 0.61 | 0.91 | 57.02 | 5.42 | 0.5 | 10 | 5776.2236 | 7903.284 | 7149.0056 | 5776223.5987 | 7903283.9567 | 2.5692e-06 | 94 | 7149005.6282
9 | 35 | CONCLUIDO | 0.4483 | 223.07 | 219.33 | 122.99 | 1.91 | 107 | 91.77 | 35.1 | 10 | 92 | 11.67 | 11551.91 | 1465.17 | 3441.03 | 469.96 | 300.98 | 80862.9 | 0.64 | 0.91 | 57.02 | 4.8 | 0.5 | 10 | 5673.1617 | 7762.2702 | 7021.45 | 5673161.7487 | 7762270.1868 | 2.579e-06 | 93 | 7021450.0146
10 | 35 | CONCLUIDO | 0.4489 | 222.74 | 219.13 | 131.48 | 2.08 | 100 | 93 | 35.1 | 11 | 13 | 11.9 | 11703.47 | 1453.16 | 3441.29 | 459.74 | 300.98 | 75788.43 | 0.65 | 0.91 | 57.1 | 4.6 | 0.5 | 10 | 5641.6871 | 7719.2052 | 6982.4951 | 5641687.0823 | 7719205.1597 | 2.5825e-06 | 93 | 6982495.0532
11 | 35 | CONCLUIDO | 0.4488 | 222.8 | 219.18 | 131.51 | 2.24 | 100 | 94.23 | 35.1 | 12 | 0 | 12.13 | 11855.41 | 1469.39 | 3441.26 | 460.42 | 300.98 | 76128.2 | 0.65 | 0.91 | 57.14 | 4.65 | 0.5 | 10 | 5674.6791 | 7764.3463 | 7023.328 | 5674679.0914 | 7764346.282 | 2.5819e-06 | 93 | 7023327.9702

## RESULTADOS_8
Unnamed: 0 | Volume de calda [L] | STATUS | Capacidade operacional [ha/h] | Tempo de missao [h] | Tempo util [h] | Tempo por voo [min] | Autonomia Projetada [h] | N° Voos | MTOW [kg] | Massa Estrutura [kg] | Combustível [kg] | Abastecimentos | Massa gerador | Potência gerador [W] | Combustível consumido [L] | Calda cons [L] | Distância percorrida [km] | Distância Pulverizando [km] | RTL ACUMULADO[m] | EOC [km/km] | EOC [h/h] | Tempo de manobra [h] | Tempo rtl_rtw [h] | V pulv [m/s] | V desloc [m/s] | Preço Total por ha Simples [R$/ha] | Preço Total por ha Presumido [R$/ha] | Preço Total por ha Real [R$/ha] | Preço Total Simples [R$] | Preço Total Presumido [R$] | Prod CAPEX [ha/h/R$] | Dias Trabalhados | Preço Total Real [R$]
0 | 50 | CONCLUIDO | 0.2664 | 375.35 | 323.25 | 8.61 | 0.16 | 2253 | 107.41 | 41.65 | 1 | 2251 | 14.77 | 13481.73 | 3089.94 | 3443.85 | 3994.22 | 300.98 | 1832263.87 | 0.08 | 0.62 | 60.52 | 108.61 | 0.5 | 10 | 17181.1487 | 23508.0057 | 21264.4346 | 17181148.729 | 23508005.6697 | 1.3272e-06 | 157 | 21264434.6023
1 | 50 | CONCLUIDO | 0.3613 | 276.81 | 255.3 | 17.49 | 0.32 | 876 | 108.68 | 41.65 | 2 | 874 | 15.03 | 13638.32 | 2424.78 | 3442.1 | 1687.75 | 300.98 | 685913.84 | 0.18 | 0.78 | 58.26 | 40.73 | 0.5 | 10 | 10203.4932 | 13960.8695 | 12628.4637 | 10203493.1753 | 13960869.5088 | 1.8e-06 | 116 | 12628463.717
2 | 50 | CONCLUIDO | 0.3943 | 253.59 | 239.51 | 26.51 | 0.48 | 542 | 109.96 | 41.65 | 3 | 540 | 15.31 | 13795.21 | 2256.04 | 3441.61 | 1153.05 | 300.98 | 420231.66 | 0.26 | 0.83 | 57.7 | 24.95 | 0.5 | 10 | 8790.1552 | 12027.0782 | 10879.2307 | 8790155.2244 | 12027078.1724 | 1.9644e-06 | 106 | 10879230.7117
3 | 50 | CONCLUIDO | 0.4112 | 243.19 | 232.47 | 35.67 | 0.63 | 391 | 111.23 | 41.65 | 4 | 389 | 15.58 | 13952.52 | 2171.24 | 3441.27 | 914.81 | 300.98 | 301868.33 | 0.33 | 0.86 | 57.46 | 17.92 | 0.5 | 10 | 8174.094 | 11184.156 | 10116.7558 | 8174093.9771 | 11184155.9951 | 2.0486e-06 | 102 | 10116755.844
4 | 50 | CONCLUIDO | 0.4214 | 237.32 | 228.5 | 44.95 | 0.78 | 305 | 112.51 | 41.65 | 5 | 303 | 15.86 | 14110.24 | 2114.76 | 3441.19 | 780.15 | 300.98 | 234965.53 | 0.39 | 0.87 | 57.34 | 13.96 | 0.5 | 10 | 7811.1741 | 10687.5929 | 9667.5841 | 7811174.0527 | 10687592.9435 | 2.0994e-06 | 99 | 9667584.0731
5 | 50 | CONCLUIDO | 0.4284 | 233.45 | 225.88 | 54.43 | 0.93 | 249 | 113.79 | 41.65 | 6 | 247 | 16.14 | 14268.39 | 2070.42 | 3441.17 | 691.77 | 300.98 | 191059.02 | 0.44 | 0.88 | 57.23 | 11.34 | 0.5 | 10 | 7571.2472 | 10359.3144 | 9370.636 | 7571247.2008 | 10359314.4399 | 2.1343e-06 | 98 | 9370636.0092
6 | 50 | CONCLUIDO | 0.4333 | 230.8 | 224.1 | 64.03 | 1.07 | 210 | 115.08 | 41.65 | 7 | 208 | 16.43 | 14426.96 | 2034.62 | 3441.09 | 632.74 | 300.98 | 161739.14 | 0.48 | 0.89 | 57.14 | 9.57 | 0.5 | 10 | 7395.8553 | 10119.3355 | 9153.5603 | 7395855.2832 | 10119335.4806 | 2.1587e-06 | 97 | 9153560.3049
7 | 50 | CONCLUIDO | 0.437 | 228.84 | 222.78 | 73.85 | 1.21 | 181 | 116.37 | 41.65 | 8 | 179 | 16.72 | 14585.96 | 2003.23 | 3441.1 | 587.39 | 300.98 | 139205.43 | 0.51 | 0.9 | 57.12 | 8.25 | 0.5 | 10 | 7255.1049 | 9926.7546 | 8979.3591 | 7255104.8941 | 9926754.5888 | 2.1771e-06 | 96 | 8979359.0631
8 | 50 | CONCLUIDO | 0.4401 | 227.23 | 221.68 | 84.18 | 1.35 | 158 | 117.66 | 41.65 | 9 | 156 | 17.01 | 14745.39 | 1973.19 | 3441.07 | 549.56 | 300.98 | 120408.6 | 0.55 | 0.9 | 57.1 | 7.15 | 0.5 | 10 | 7129.9851 | 9755.5601 | 8824.5032 | 7129985.0805 | 9755560.1399 | 2.1926e-06 | 95 | 8824503.1721
9 | 50 | CONCLUIDO | 0.4423 | 226.09 | 220.92 | 94.01 | 1.48 | 141 | 118.96 | 41.65 | 10 | 139 | 17.31 | 14905.25 | 1945.72 | 3440.95 | 524.81 | 300.98 | 108119.48 | 0.57 | 0.9 | 57.04 | 6.39 | 0.5 | 10 | 7037.0788 | 9628.4417 | 8709.5167 | 7037078.8225 | 9628441.699 | 2.2035e-06 | 95 | 8709516.7368
10 | 50 | CONCLUIDO | 0.4442 | 225.11 | 220.28 | 104.89 | 1.61 | 126 | 120.26 | 41.65 | 11 | 124 | 17.61 | 15065.56 | 1919.07 | 3440.97 | 502.55 | 300.98 | 97063.59 | 0.6 | 0.91 | 57.04 | 5.75 | 0.5 | 10 | 6942.4331 | 9498.9433 | 8592.3775 | 6942433.1324 | 9498943.2902 | 2.213e-06 | 94 | 8592377.4745
11 | 50 | CONCLUIDO | 0.446 | 224.24 | 219.67 | 115.61 | 1.74 | 114 | 121.56 | 41.65 | 12 | 112 | 17.91 | 15226.31 | 1893.02 | 3440.99 | 482.23 | 300.98 | 86963.19 | 0.62 | 0.91 | 57 | 5.14 | 0.5 | 10 | 6860.9111 | 9387.4012 | 8491.4808 | 6860911.0852 | 9387401.2288 | 2.222e-06 | 94 | 8491480.8308
12 | 50 | CONCLUIDO | 0.4473 | 223.58 | 219.24 | 126.48 | 1.87 | 104 | 122.87 | 41.65 | 13 | 102 | 18.22 | 15387.5 | 1867.24 | 3441 | 466.92 | 300.98 | 79359.47 | 0.64 | 0.91 | 57.01 | 4.71 | 0.5 | 10 | 6788.9903 | 9288.9961 | 8402.4673 | 6788990.329 | 9288996.0772 | 2.2284e-06 | 94 | 8402467.3288
13 | 50 | CONCLUIDO | 0.4484 | 223.04 | 218.87 | 136.79 | 1.99 | 96 | 124.18 | 41.65 | 14 | 94 | 18.53 | 15549.15 | 1842.61 | 3441.05 | 454.48 | 300.98 | 73176.19 | 0.66 | 0.91 | 57 | 4.34 | 0.5 | 10 | 6713.3454 | 9185.4954 | 8308.8446 | 6713345.4401 | 9185495.4031 | 2.2339e-06 | 93 | 8308844.6137
14 | 50 | CONCLUIDO | 0.4495 | 222.49 | 218.5 | 148.97 | 2.11 | 88 | 125.49 | 41.65 | 15 | 86 | 18.84 | 15711.24 | 1818.94 | 3441.01 | 442.26 | 300.98 | 67107.85 | 0.68 | 0.91 | 56.97 | 3.97 | 0.5 | 10 | 6649.4665 | 9098.0934 | 8229.7842 | 6649466.5119 | 9098093.4354 | 2.2394e-06 | 93 | 8229784.1672
15 | 50 | CONCLUIDO | 0.4504 | 222.02 | 218.18 | 161.62 | 2.23 | 81 | 126.81 | 41.65 | 16 | 79 | 19.16 | 15873.8 | 1788.27 | 3440.98 | 431.78 | 300.98 | 61904.74 | 0.7 | 0.92 | 56.96 | 3.66 | 0.5 | 10 | 6575.4056 | 8996.76 | 8138.1219 | 6575405.5784 | 8996759.9988 | 2.2439e-06 | 93 | 8138121.8515
16 | 50 | CONCLUIDO | 0.4511 | 221.67 | 217.94 | 172.06 | 2.34 | 76 | 128.13 | 41.65 | 17 | 69 | 19.48 | 16036.82 | 1764.72 | 3440.9 | 423.71 | 300.98 | 57893.89 | 0.71 | 0.92 | 56.95 | 3.42 | 0.5 | 10 | 6518.6851 | 8919.1526 | 8067.9212 | 6518685.1381 | 8919152.5901 | 2.2474e-06 | 93 | 8067921.185
17 | 50 | CONCLUIDO | 0.4516 | 221.44 | 217.8 | 181.5 | 2.46 | 72 | 129.46 | 41.65 | 18 | 41 | 19.81 | 16200.3 | 1751.84 | 3440.93 | 417.58 | 300.98 | 54846.53 | 0.72 | 0.92 | 56.98 | 3.28 | 0.5 | 10 | 6486.1974 | 8874.7014 | 8027.7123 | 6486197.3512 | 8874701.3668 | 2.2499e-06 | 93 | 8027712.324
18 | 50 | CONCLUIDO | 0.4518 | 221.34 | 217.75 | 186.64 | 2.57 | 70 | 130.79 | 41.65 | 19 | 3 | 20.14 | 16364.25 | 1753.04 | 3441.09 | 414.01 | 300.98 | 53071.43 | 0.73 | 0.92 | 57.02 | 3.22 | 0.5 | 10 | 6485.525 | 8873.7815 | 8026.8802 | 6485525.039 | 8873781.4796 | 2.2509e-06 | 93 | 8026880.2296
19 | 50 | CONCLUIDO | 0.4518 | 221.35 | 217.76 | 186.65 | 2.67 | 70 | 132.12 | 41.65 | 20 | 1 | 20.47 | 16528.68 | 1768.91 | 3441.07 | 414.28 | 300.98 | 53209.55 | 0.73 | 0.92 | 57.03 | 3.23 | 0.5 | 10 | 6516.2116 | 8915.7682 | 8064.8598 | 6516211.5781 | 8915768.1561 | 2.2509e-06 | 93 | 8064859.7567
20 | 50 | CONCLUIDO | 0.4518 | 221.35 | 217.76 | 186.65 | 2.78 | 70 | 133.46 | 41.65 | 21 | 0 | 20.81 | 16693.59 | 1784.9 | 3441.04 | 414.29 | 300.98 | 53214.23 | 0.73 | 0.92 | 57.03 | 3.23 | 0.5 | 10 | 6547.0277 | 8957.9321 | 8102.9996 | 6547027.6622 | 8957932.0819 | 2.2509e-06 | 93 | 8102999.6166

## RESULTADOS_3
Unnamed: 0 | Volume de calda [L] | STATUS | Capacidade operacional [ha/h] | Tempo de missao [h] | Tempo util [h] | Tempo por voo [min] | Autonomia Projetada [h] | N° Voos | MTOW [kg] | Massa Estrutura [kg] | Combustível [kg] | Abastecimentos | Massa gerador | Potência gerador [W] | Combustível consumido [L] | Calda cons [L] | Distância percorrida [km] | Distância Pulverizando [km] | RTL ACUMULADO[m] | EOC [km/km] | EOC [h/h] | Tempo de manobra [h] | Tempo rtl_rtw [h] | V pulv [m/s] | V desloc [m/s] | Preço Total por ha Simples [R$/ha] | Preço Total por ha Presumido [R$/ha] | Preço Total por ha Real [R$/ha] | Preço Total Simples [R$] | Preço Total Presumido [R$] | Prod CAPEX [ha/h/R$] | Dias Trabalhados | Preço Total Real [R$]
0 | 25 | CONCLUIDO | 0.3386 | 295.31 | 275.51 | 12.76 | 0.28 | 1296 | 61.76 | 28.92 | 1 | 1294 | 6.84 | 7851.41 | 1787.06 | 3442.62 | 2374.65 | 300.98 | 1027264.26 | 0.13 | 0.73 | 58.9 | 60.92 | 0.5 | 10 | 8583.2641 | 11744.0006 | 10623.1697 | 8583264.106 | 11744000.6167 | 2.2311e-06 | 124 | 10623169.6807
1 | 25 | CONCLUIDO | 0.4013 | 249.18 | 239.78 | 26.3 | 0.55 | 547 | 62.92 | 28.92 | 2 | 545 | 7 | 7994.37 | 1518.2 | 3441.6 | 1162.96 | 300.98 | 425161.09 | 0.26 | 0.83 | 57.71 | 25.23 | 0.5 | 10 | 6343.7446 | 8679.7913 | 7851.4042 | 6343744.6327 | 8679791.2728 | 2.6442e-06 | 104 | 7851404.1759
2 | 25 | CONCLUIDO | 0.4226 | 236.62 | 230.1 | 40.61 | 0.81 | 340 | 64.08 | 28.92 | 3 | 338 | 7.16 | 8137.65 | 1417.25 | 3441.29 | 834.66 | 300.98 | 262048.25 | 0.36 | 0.87 | 57.38 | 15.56 | 0.5 | 10 | 5738.7236 | 7851.9748 | 7102.5934 | 5738723.6333 | 7851974.8497 | 2.7846e-06 | 99 | 7102593.3904
3 | 25 | CONCLUIDO | 0.4334 | 230.75 | 225.58 | 55.7 | 1.07 | 243 | 65.25 | 28.92 | 4 | 241 | 7.33 | 8281.25 | 1347.61 | 3441.12 | 681.79 | 300.98 | 186097.23 | 0.44 | 0.89 | 57.22 | 11.05 | 0.5 | 10 | 5423.9601 | 7421.3015 | 6713.0229 | 5423960.0919 | 7421301.486 | 2.8557e-06 | 97 | 6713022.8881
4 | 25 | CONCLUIDO | 0.4397 | 227.41 | 223.03 | 71.95 | 1.31 | 186 | 66.42 | 28.92 | 5 | 184 | 7.49 | 8425.16 | 1287.91 | 3441.07 | 594.98 | 300.98 | 142977.92 | 0.51 | 0.9 | 57.15 | 8.5 | 0.5 | 10 | 5202.1798 | 7117.8519 | 6438.5341 | 5202179.7599 | 7117851.8515 | 2.8973e-06 | 95 | 6438534.0607
5 | 25 | CONCLUIDO | 0.4441 | 225.18 | 221.31 | 89.12 | 1.55 | 149 | 67.59 | 28.92 | 6 | 127 | 7.66 | 8569.4 | 1232.88 | 3441.13 | 536.2 | 300.98 | 113774.73 | 0.56 | 0.9 | 57.11 | 6.78 | 0.5 | 10 | 5028.7462 | 6880.5525 | 6223.8822 | 5028746.2491 | 6880552.4707 | 2.9262e-06 | 94 | 6223882.1998
6 | 25 | CONCLUIDO | 0.445 | 224.7 | 220.98 | 95.39 | 1.78 | 139 | 68.76 | 28.92 | 7 | 1 | 7.83 | 8713.95 | 1228.11 | 3441.3 | 519.91 | 300.98 | 105677.06 | 0.58 | 0.9 | 57.23 | 6.44 | 0.5 | 10 | 5008.4453 | 6852.7758 | 6198.7565 | 5008445.3195 | 6852775.8431 | 2.9322e-06 | 94 | 6198756.5346
7 | 25 | CONCLUIDO | 0.445 | 224.7 | 220.97 | 95.38 | 2 | 139 | 69.93 | 28.92 | 8 | 0 | 8.01 | 8858.84 | 1247.03 | 3441.33 | 519.83 | 300.98 | 105639.27 | 0.58 | 0.9 | 57.23 | 6.44 | 0.5 | 10 | 5045.3872 | 6903.3214 | 6244.4781 | 5045387.2277 | 6903321.3917 | 2.9322e-06 | 94 | 6244478.087

## RESULTADOS_15
Unnamed: 0 | Volume de calda [L] | STATUS | Capacidade operacional [ha/h] | Tempo de missao [h] | Tempo util [h] | Tempo por voo [min] | Autonomia Projetada [h] | N° Voos | MTOW [kg] | Massa Estrutura [kg] | Combustível [kg] | Abastecimentos | Massa gerador | Potência gerador [W] | Combustível consumido [L] | Calda cons [L] | Distância percorrida [km] | Distância Pulverizando [km] | RTL ACUMULADO[m] | EOC [km/km] | EOC [h/h] | Tempo de manobra [h] | Tempo rtl_rtw [h] | V pulv [m/s] | V desloc [m/s] | Preço Total por ha Simples [R$/ha] | Preço Total por ha Presumido [R$/ha] | Preço Total por ha Real [R$/ha] | Preço Total Simples [R$] | Preço Total Presumido [R$] | Prod CAPEX [ha/h/R$] | Dias Trabalhados | Preço Total Real [R$]
0 | 85 | CONCLUIDO | 0.1861 | 537.47 | 405.78 | 6.38 | 0.11 | 3816 | 167.88 | 51.39 | 1 | 3814 | 30.49 | 20939.59 | 5192.18 | 3446.02 | 6806.51 | 300.98 | 3230594.43 | 0.04 | 0.49 | 63.14 | 191.06 | 0.5 | 10 | 38903.3592 | 53229.2923 | 48149.1634 | 38903359.1713 | 53229292.3132 | 7.485e-07 | 224 | 48149163.3626
1 | 85 | CONCLUIDO | 0.3128 | 319.66 | 274.25 | 12.96 | 0.21 | 1270 | 169.33 | 51.39 | 2 | 1268 | 30.94 | 21118.46 | 3506.91 | 3442.29 | 2331.08 | 300.98 | 1005608.06 | 0.13 | 0.73 | 58.9 | 59.67 | 0.5 | 10 | 16068.2159 | 21985.2419 | 19887.0012 | 16068215.8943 | 21985241.8662 | 1.2581e-06 | 134 | 19887001.239
2 | 85 | CONCLUIDO | 0.359 | 278.54 | 250.14 | 19.54 | 0.31 | 768 | 170.79 | 51.39 | 3 | 766 | 31.4 | 21297.94 | 3190.95 | 3441.95 | 1513.56 | 300.98 | 599355.58 | 0.2 | 0.8 | 58.07 | 35.58 | 0.5 | 10 | 12854.2639 | 17587.771 | 15909.2188 | 12854263.928 | 17587770.9965 | 1.4439e-06 | 117 | 15909218.8171
3 | 85 | CONCLUIDO | 0.3833 | 260.9 | 239.89 | 26.17 | 0.41 | 550 | 172.25 | 51.39 | 4 | 548 | 31.86 | 21478.05 | 3051.2 | 3441.49 | 1165.23 | 300.98 | 426282.26 | 0.26 | 0.83 | 57.75 | 25.34 | 0.5 | 10 | 11563.9977 | 15822.3719 | 14312.3069 | 11563997.7499 | 15822371.8891 | 1.5417e-06 | 109 | 14312306.9228
4 | 85 | CONCLUIDO | 0.3983 | 251.05 | 234.18 | 32.83 | 0.51 | 428 | 173.71 | 51.39 | 5 | 426 | 32.32 | 21658.78 | 2969.73 | 3441.4 | 973.19 | 300.98 | 330872.67 | 0.31 | 0.85 | 57.51 | 19.63 | 0.5 | 10 | 10869.8513 | 14872.6101 | 13453.1891 | 10869851.3282 | 14872610.1312 | 1.602e-06 | 105 | 13453189.0941
5 | 85 | CONCLUIDO | 0.4086 | 244.75 | 230.52 | 39.52 | 0.61 | 350 | 175.18 | 51.39 | 6 | 348 | 32.79 | 21840.16 | 2914.61 | 3441.3 | 849.66 | 300.98 | 269495.59 | 0.35 | 0.87 | 57.37 | 15.98 | 0.5 | 10 | 10423.9518 | 14262.5107 | 12901.3167 | 10423951.7694 | 14262510.6831 | 1.6434e-06 | 102 | 12901316.6811
6 | 85 | CONCLUIDO | 0.416 | 240.4 | 228 | 46.22 | 0.7 | 296 | 176.66 | 51.39 | 7 | 294 | 33.27 | 22022.17 | 2873.77 | 3441.11 | 763.9 | 300.98 | 226886.78 | 0.39 | 0.88 | 57.3 | 13.47 | 0.5 | 10 | 10126.5657 | 13855.6139 | 12533.2536 | 10126565.6896 | 13855613.929 | 1.6732e-06 | 101 | 12533253.5821
7 | 85 | CONCLUIDO | 0.4215 | 237.26 | 226.21 | 53.02 | 0.8 | 256 | 178.14 | 51.39 | 8 | 254 | 33.75 | 22204.83 | 2842.72 | 3441.1 | 703.76 | 300.98 | 197016.79 | 0.43 | 0.88 | 57.23 | 11.68 | 0.5 | 10 | 9899.4319 | 13544.8395 | 12252.139 | 9899431.8964 | 13544839.4527 | 1.6953e-06 | 99 | 12252138.9856
8 | 85 | CONCLUIDO | 0.4258 | 234.87 | 224.84 | 59.69 | 0.89 | 226 | 179.63 | 51.39 | 9 | 224 | 34.24 | 22388.15 | 2816.46 | 3441.12 | 657.52 | 300.98 | 174048.87 | 0.46 | 0.89 | 57.18 | 10.3 | 0.5 | 10 | 9727.4531 | 13309.5305 | 12039.2876 | 9727453.1231 | 13309530.508 | 1.7126e-06 | 98 | 12039287.5963
9 | 85 | CONCLUIDO | 0.4293 | 232.96 | 223.74 | 66.46 | 0.98 | 202 | 181.12 | 51.39 | 10 | 200 | 34.73 | 22572.13 | 2794.28 | 3441.04 | 620.09 | 300.98 | 155450.36 | 0.49 | 0.89 | 57.15 | 9.21 | 0.5 | 10 | 9596.4196 | 13130.2447 | 11877.1126 | 9596419.6412 | 13130244.7173 | 1.7267e-06 | 98 | 11877112.5899
10 | 85 | CONCLUIDO | 0.4323 | 231.34 | 222.8 | 73.45 | 1.07 | 182 | 182.62 | 51.39 | 11 | 180 | 35.22 | 22756.91 | 2774.5 | 3441.17 | 587.65 | 300.98 | 139332.6 | 0.51 | 0.9 | 57.12 | 8.26 | 0.5 | 10 | 9474.4742 | 12963.3936 | 11726.1855 | 9474474.1801 | 12963393.5575 | 1.7387e-06 | 97 | 11726185.4706
11 | 85 | CONCLUIDO | 0.4347 | 230.02 | 222.02 | 80.25 | 1.16 | 166 | 184.12 | 51.39 | 12 | 164 | 35.73 | 22942.24 | 2756.44 | 3441.07 | 561.89 | 300.98 | 126534.15 | 0.54 | 0.9 | 57.08 | 7.49 | 0.5 | 10 | 9371.2249 | 12822.1233 | 11598.3979 | 9371224.8988 | 12822123.3359 | 1.7484e-06 | 96 | 11598397.8806
12 | 85 | CONCLUIDO | 0.4368 | 228.95 | 221.42 | 87.4 | 1.24 | 152 | 185.63 | 51.39 | 13 | 150 | 36.24 | 23128.27 | 2739.34 | 3441.1 | 541.12 | 300.98 | 116219.74 | 0.56 | 0.9 | 57.08 | 6.89 | 0.5 | 10 | 9288.7961 | 12709.3406 | 11496.3789 | 9288796.0642 | 12709340.5679 | 1.7568e-06 | 96 | 11496378.9417
13 | 85 | CONCLUIDO | 0.4385 | 228.07 | 220.92 | 94.01 | 1.33 | 141 | 187.14 | 51.39 | 14 | 139 | 36.75 | 23314.98 | 2724.7 | 3440.97 | 524.37 | 300.98 | 107896.93 | 0.57 | 0.9 | 57.05 | 6.39 | 0.5 | 10 | 9220.8779 | 12616.4119 | 11412.3193 | 9220877.9061 | 12616411.9475 | 1.7637e-06 | 96 | 11412319.2985
14 | 85 | CONCLUIDO | 0.44 | 227.26 | 220.45 | 100.97 | 1.41 | 131 | 188.66 | 51.39 | 15 | 129 | 37.27 | 23502.4 | 2710.53 | 3441.1 | 508.09 | 300.98 | 99807.42 | 0.59 | 0.91 | 57.04 | 5.92 | 0.5 | 10 | 9148.7254 | 12517.6897 | 11323.0189 | 9148725.3717 | 12517689.6669 | 1.7697e-06 | 95 | 11323018.9338
15 | 85 | CONCLUIDO | 0.4414 | 226.56 | 220.05 | 108.22 | 1.49 | 122 | 190.19 | 51.39 | 16 | 120 | 37.79 | 23690.52 | 2697.83 | 3440.95 | 494.97 | 300.98 | 93293.14 | 0.61 | 0.91 | 57.02 | 5.52 | 0.5 | 10 | 9092.4557 | 12440.699 | 11253.3762 | 9092455.6893 | 12440699.0049 | 1.7753e-06 | 95 | 11253376.1525
16 | 85 | CONCLUIDO | 0.4427 | 225.9 | 219.67 | 115.61 | 1.57 | 114 | 191.72 | 51.39 | 17 | 112 | 38.33 | 23879.37 | 2683.13 | 3440.99 | 482.13 | 300.98 | 86915.14 | 0.62 | 0.91 | 57.01 | 5.14 | 0.5 | 10 | 9034.6959 | 12361.6695 | 11181.8891 | 9034695.883 | 12361669.4898 | 1.7806e-06 | 95 | 11181889.1034
17 | 85 | CONCLUIDO | 0.4436 | 225.41 | 219.38 | 121.88 | 1.65 | 108 | 193.26 | 51.39 | 18 | 106 | 38.86 | 24068.93 | 2671.58 | 3440.91 | 472.53 | 300.98 | 82141.8 | 0.64 | 0.91 | 57 | 4.85 | 0.5 | 10 | 8982.0566 | 12289.6461 | 11116.7395 | 8982056.6192 | 12289646.1268 | 1.7842e-06 | 94 | 11116739.549
18 | 85 | CONCLUIDO | 0.4445 | 224.95 | 219.13 | 128.9 | 1.73 | 102 | 194.8 | 51.39 | 19 | 100 | 39.41 | 24259.23 | 2657.36 | 3440.96 | 463.6 | 300.98 | 77708.41 | 0.65 | 0.91 | 56.99 | 4.6 | 0.5 | 10 | 8934.6823 | 12224.8265 | 11058.1062 | 8934682.3086 | 12224826.505 | 1.7878e-06 | 94 | 11058106.2211
19 | 85 | CONCLUIDO | 0.4456 | 224.42 | 218.8 | 136.75 | 1.81 | 96 | 196.35 | 51.39 | 20 | 94 | 39.96 | 24450.27 | 2647.52 | 3440.9 | 452.64 | 300.98 | 72257.24 | 0.66 | 0.91 | 56.98 | 4.27 | 0.5 | 10 | 8891.4613 | 12165.6896 | 11004.6133 | 8891461.3223 | 12165689.6448 | 1.7922e-06 | 94 | 11004613.2998
20 | 85 | CONCLUIDO | 0.4462 | 224.13 | 218.68 | 144.18 | 1.88 | 91 | 197.9 | 51.39 | 21 | 89 | 40.51 | 24642.07 | 2637.76 | 3440.97 | 448.12 | 300.98 | 70020.96 | 0.67 | 0.91 | 56.98 | 4.15 | 0.5 | 10 | 8860.1696 | 12122.8749 | 10965.8847 | 8860169.578 | 12122874.8997 | 1.7946e-06 | 94 | 10965884.7339
21 | 85 | CONCLUIDO | 0.4469 | 223.76 | 218.44 | 150.65 | 1.96 | 87 | 199.46 | 51.39 | 22 | 85 | 41.07 | 24834.62 | 2627.99 | 3440.97 | 440.73 | 300.98 | 66345.36 | 0.68 | 0.91 | 56.97 | 3.92 | 0.5 | 10 | 8825.6448 | 12075.6365 | 10923.1547 | 8825644.7643 | 12075636.5264 | 1.7975e-06 | 94 | 10923154.7246
22 | 85 | CONCLUIDO | 0.4475 | 223.47 | 218.28 | 157.79 | 2.03 | 83 | 201.03 | 51.39 | 23 | 81 | 41.64 | 25027.94 | 2618 | 3440.94 | 435.19 | 300.98 | 63595.57 | 0.69 | 0.92 | 56.96 | 3.75 | 0.5 | 10 | 8793.5758 | 12031.7584 | 10883.4642 | 8793575.8178 | 12031758.3791 | 1.7999e-06 | 94 | 10883464.246
23 | 85 | CONCLUIDO | 0.4482 | 223.12 | 218.07 | 165.63 | 2.1 | 79 | 202.61 | 51.39 | 24 | 77 | 42.21 | 25222.04 | 2607.26 | 3440.97 | 427.9 | 300.98 | 59971.73 | 0.7 | 0.92 | 56.96 | 3.54 | 0.5 | 10 | 8747.9424 | 11969.3207 | 10826.9855 | 8747942.3669 | 11969320.6784 | 1.8027e-06 | 93 | 10826985.5119
24 | 85 | CONCLUIDO | 0.4486 | 222.89 | 217.95 | 172.06 | 2.17 | 76 | 204.19 | 51.39 | 25 | 74 | 42.79 | 25417.05 | 2596.05 | 3440.94 | 423.66 | 300.98 | 57868.88 | 0.71 | 0.92 | 56.95 | 3.42 | 0.5 | 10 | 8717.6755 | 11927.9082 | 10789.5254 | 8717675.4802 | 11927908.1888 | 1.8043e-06 | 93 | 10789525.3722
25 | 85 | CONCLUIDO | 0.4491 | 222.64 | 217.8 | 179.01 | 2.24 | 73 | 205.77 | 51.39 | 26 | 71 | 43.38 | 25612.75 | 2586.31 | 3440.94 | 418.51 | 300.98 | 55310.07 | 0.72 | 0.92 | 56.95 | 3.27 | 0.5 | 10 | 8688.2012 | 11887.5802 | 10753.0462 | 8688201.1975 | 11887580.1748 | 1.8063e-06 | 93 | 10753046.2072
26 | 85 | CONCLUIDO | 0.4496 | 222.42 | 217.68 | 186.58 | 2.31 | 70 | 207.37 | 51.39 | 27 | 68 | 43.97 | 25809.25 | 2574.56 | 3440.91 | 414.9 | 300.98 | 53515.92 | 0.73 | 0.92 | 56.93 | 3.15 | 0.5 | 10 | 8655.2797 | 11842.5355 | 10712.3005 | 8655279.6676 | 11842535.4853 | 1.8083e-06 | 93 | 10712300.5196
27 | 85 | CONCLUIDO | 0.4501 | 222.18 | 217.54 | 194.81 | 2.38 | 67 | 208.97 | 51.39 | 28 | 65 | 44.57 | 26006.56 | 2567.46 | 3440.89 | 410.16 | 300.98 | 51164.2 | 0.73 | 0.92 | 56.93 | 3.01 | 0.5 | 10 | 8631.1737 | 11809.5526 | 10682.4655 | 8631173.7058 | 11809552.6448 | 1.8103e-06 | 93 | 10682465.5152
28 | 85 | CONCLUIDO | 0.4505 | 221.98 | 217.4 | 200.68 | 2.45 | 65 | 210.57 | 51.39 | 29 | 63 | 45.18 | 26204.71 | 2555.6 | 3440.96 | 405.61 | 300.98 | 48896.24 | 0.74 | 0.92 | 56.92 | 2.87 | 0.5 | 10 | 8599.6291 | 11766.392 | 10643.424 | 8599629.1261 | 11766391.9593 | 1.8119e-06 | 93 | 10643424.0249
29 | 85 | CONCLUIDO | 0.4509 | 221.78 | 217.3 | 210.29 | 2.51 | 62 | 212.19 | 51.39 | 30 | 60 | 45.79 | 26403.69 | 2548.63 | 3440.94 | 402.12 | 300.98 | 47168.48 | 0.75 | 0.92 | 56.92 | 2.78 | 0.5 | 10 | 8578.0884 | 11736.919 | 10616.7639 | 8578088.3769 | 11736918.9558 | 1.8135e-06 | 93 | 10616763.8835
30 | 85 | CONCLUIDO | 0.4512 | 221.63 | 217.23 | 217.23 | 2.58 | 60 | 213.81 | 51.39 | 31 | 58 | 46.41 | 26603.52 | 2538.54 | 3440.87 | 399.65 | 300.98 | 45943.11 | 0.75 | 0.92 | 56.92 | 2.7 | 0.5 | 10 | 8552.6374 | 11702.0959 | 10585.2643 | 8552637.4426 | 11702095.8648 | 1.8148e-06 | 93 | 10585264.2594
31 | 85 | CONCLUIDO | 0.4515 | 221.47 | 217.13 | 224.62 | 2.64 | 58 | 215.43 | 51.39 | 32 | 56 | 47.04 | 26804.21 | 2533.4 | 3440.91 | 396.43 | 300.98 | 44342.01 | 0.76 | 0.92 | 56.91 | 2.6 | 0.5 | 10 | 8536.3881 | 11679.8628 | 10565.1531 | 8536388.1129 | 11679862.8149 | 1.816e-06 | 93 | 10565153.1007
32 | 85 | CONCLUIDO | 0.4518 | 221.32 | 217.05 | 232.55 | 2.7 | 56 | 217.07 | 51.39 | 33 | 54 | 47.68 | 27005.77 | 2521.87 | 3440.96 | 393.13 | 300.98 | 42703.16 | 0.77 | 0.92 | 56.92 | 2.52 | 0.5 | 10 | 8508.0975 | 11641.1543 | 10530.1389 | 8508097.4877 | 11641154.3334 | 1.8172e-06 | 93 | 10530138.9023
33 | 85 | CONCLUIDO | 0.4522 | 221.13 | 216.93 | 241.03 | 2.76 | 54 | 218.71 | 51.39 | 34 | 52 | 48.32 | 27208.22 | 2512.9 | 3440.88 | 389.03 | 300.98 | 40664.93 | 0.77 | 0.92 | 56.92 | 2.4 | 0.5 | 10 | 8482.5968 | 11606.2632 | 10498.5778 | 8482596.8475 | 11606263.2325 | 1.8188e-06 | 93 | 10498577.7591
34 | 85 | CONCLUIDO | 0.4523 | 221.07 | 216.9 | 245.55 | 2.82 | 53 | 220.36 | 51.39 | 35 | 51 | 48.97 | 27411.55 | 2506.98 | 3440.99 | 388.13 | 300.98 | 40219.05 | 0.78 | 0.92 | 56.92 | 2.38 | 0.5 | 10 | 8469.1493 | 11587.8636 | 10481.9342 | 8469149.2558 | 11587863.6443 | 1.8192e-06 | 93 | 10481934.2018
35 | 85 | CONCLUIDO | 0.4527 | 220.92 | 216.82 | 255.08 | 2.88 | 51 | 222.01 | 51.39 | 36 | 49 | 49.62 | 27615.8 | 2499.07 | 3440.93 | 385.68 | 300.98 | 39003.6 | 0.78 | 0.92 | 56.91 | 2.29 | 0.5 | 10 | 8446.253 | 11556.5359 | 10453.5964 | 8446252.9649 | 11556535.9289 | 1.8208e-06 | 93 | 10453596.3596
36 | 85 | CONCLUIDO | 0.4528 | 220.85 | 216.78 | 260.14 | 2.94 | 50 | 223.68 | 51.39 | 37 | 48 | 50.29 | 27821.09 | 2486.88 | 3440.91 | 384.12 | 300.98 | 38230.05 | 0.78 | 0.92 | 56.91 | 2.25 | 0.5 | 10 | 8420.6456 | 11521.4988 | 10421.9031 | 8420645.6108 | 11521498.8173 | 1.8212e-06 | 93 | 10421903.1407
37 | 85 | CONCLUIDO | 0.4531 | 220.68 | 216.68 | 270.85 | 3 | 48 | 225.35 | 51.39 | 38 | 46 | 50.96 | 28027.19 | 2479.72 | 3440.9 | 380.72 | 300.98 | 36537.04 | 0.79 | 0.92 | 56.91 | 2.15 | 0.5 | 10 | 8390.8499 | 11480.731 | 10385.0261 | 8390849.8564 | 11480730.9517 | 1.8224e-06 | 92 | 10385026.103
38 | 85 | CONCLUIDO | 0.4533 | 220.61 | 216.65 | 276.57 | 3.05 | 47 | 227.03 | 51.39 | 39 | 45 | 51.64 | 28234.24 | 2470.78 | 3440.89 | 379.9 | 300.98 | 36131.64 | 0.79 | 0.92 | 56.9 | 2.12 | 0.5 | 10 | 8369.9973 | 11452.1996 | 10359.2177 | 8369997.3132 | 11452199.5822 | 1.8232e-06 | 92 | 10359217.7273
39 | 85 | CONCLUIDO | 0.4537 | 220.43 | 216.53 | 288.71 | 3.11 | 45 | 228.71 | 51.39 | 40 | 43 | 52.32 | 28442.24 | 2459.6 | 3440.9 | 375.71 | 300.98 | 34046.58 | 0.8 | 0.92 | 56.9 | 2.01 | 0.5 | 10 | 8340.4528 | 11411.7755 | 10322.6516 | 8340452.791 | 11411775.4635 | 1.8248e-06 | 92 | 10322651.6298

## RESULTADOS_2
Unnamed: 0 | Volume de calda [L] | STATUS | Capacidade operacional [ha/h] | Tempo de missao [h] | Tempo util [h] | Tempo por voo [min] | Autonomia Projetada [h] | N° Voos | MTOW [kg] | Massa Estrutura [kg] | Combustível [kg] | Abastecimentos | Massa gerador | Potência gerador [W] | Combustível consumido [L] | Calda cons [L] | Distância percorrida [km] | Distância Pulverizando [km] | RTL ACUMULADO[m] | EOC [km/km] | EOC [h/h] | Tempo de manobra [h] | Tempo rtl_rtw [h] | V pulv [m/s] | V desloc [m/s] | Preço Total por ha Simples [R$/ha] | Preço Total por ha Presumido [R$/ha] | Preço Total por ha Real [R$/ha] | Preço Total Simples [R$] | Preço Total Presumido [R$] | Prod CAPEX [ha/h/R$] | Dias Trabalhados | Preço Total Real [R$]
0 | 20 | CONCLUIDO | 0.3568 | 280.24 | 265.26 | 14.7 | 0.34 | 1083 | 51.33 | 24.83 | 1 | 1081 | 5.51 | 6564.78 | 1496.01 | 3442.12 | 2024.49 | 300.98 | 853246.67 | 0.15 | 0.75 | 58.63 | 50.68 | 0.5 | 10 | 7099.5064 | 9713.8578 | 8786.7809 | 7099506.3853 | 9713857.8445 | 2.5724e-06 | 117 | 8786780.8853
1 | 20 | CONCLUIDO | 0.4112 | 243.17 | 235.78 | 30.62 | 0.66 | 462 | 52.47 | 24.83 | 2 | 460 | 5.64 | 6705.1 | 1282.2 | 3441.62 | 1027.06 | 300.98 | 357636.09 | 0.29 | 0.85 | 57.58 | 21.22 | 0.5 | 10 | 5484.4191 | 7504.0242 | 6787.8507 | 5484419.145 | 7504024.2297 | 2.9646e-06 | 102 | 6787850.6892
2 | 20 | CONCLUIDO | 0.4295 | 232.84 | 227.61 | 47.92 | 0.97 | 285 | 53.61 | 24.83 | 3 | 283 | 5.78 | 6845.59 | 1186.48 | 3441.2 | 750.66 | 300.98 | 220321.45 | 0.4 | 0.88 | 57.29 | 13.07 | 0.5 | 10 | 4999.5333 | 6840.5821 | 6187.7265 | 4999533.3225 | 6840582.0557 | 3.0966e-06 | 98 | 6187726.5051
3 | 20 | CONCLUIDO | 0.4389 | 227.86 | 223.67 | 67.1 | 1.27 | 200 | 54.75 | 24.83 | 4 | 192 | 5.92 | 6986.39 | 1110.05 | 3441.2 | 616.84 | 300.98 | 153836.86 | 0.49 | 0.89 | 57.16 | 9.13 | 0.5 | 10 | 4703.9707 | 6436.1802 | 5821.9202 | 4703970.6963 | 6436180.2312 | 3.1644e-06 | 95 | 5821920.2232
4 | 20 | CONCLUIDO | 0.4416 | 226.47 | 222.6 | 76.76 | 1.55 | 174 | 55.89 | 24.83 | 5 | 3 | 6.07 | 7127.49 | 1087.7 | 3441.31 | 573.47 | 300.98 | 132284.49 | 0.52 | 0.9 | 57.32 | 8.06 | 0.5 | 10 | 4628.8486 | 6333.3949 | 5728.9446 | 4628848.6125 | 6333394.882 | 3.1838e-06 | 95 | 5728944.5634
5 | 20 | CONCLUIDO | 0.4415 | 226.49 | 222.61 | 76.76 | 1.82 | 174 | 57.04 | 24.83 | 6 | 0 | 6.21 | 7268.89 | 1107.62 | 3441.45 | 573.7 | 300.98 | 132399.27 | 0.52 | 0.9 | 57.33 | 8.08 | 0.5 | 10 | 4669.0545 | 6388.4064 | 5778.7058 | 4669054.5244 | 6388406.3844 | 3.1831e-06 | 95 | 5778705.8452

## RESULTADOS_11
Unnamed: 0 | Volume de calda [L] | STATUS | Capacidade operacional [ha/h] | Tempo de missao [h] | Tempo util [h] | Tempo por voo [min] | Autonomia Projetada [h] | N° Voos | MTOW [kg] | Massa Estrutura [kg] | Combustível [kg] | Abastecimentos | Massa gerador | Potência gerador [W] | Combustível consumido [L] | Calda cons [L] | Distância percorrida [km] | Distância Pulverizando [km] | RTL ACUMULADO[m] | EOC [km/km] | EOC [h/h] | Tempo de manobra [h] | Tempo rtl_rtw [h] | V pulv [m/s] | V desloc [m/s] | Preço Total por ha Simples [R$/ha] | Preço Total por ha Presumido [R$/ha] | Preço Total por ha Real [R$/ha] | Preço Total Simples [R$] | Preço Total Presumido [R$] | Prod CAPEX [ha/h/R$] | Dias Trabalhados | Preço Total Real [R$]
0 | 65 | CONCLUIDO | 0.2302 | 434.44 | 354.46 | 7.44 | 0.13 | 2858 | 133.21 | 46.47 | 1 | 2856 | 20.75 | 16663.42 | 3906.36 | 3444.33 | 5058.35 | 300.98 | 2361303.04 | 0.06 | 0.56 | 61.49 | 139.8 | 0.5 | 10 | 24406.1557 | 33393.579 | 30206.5427 | 24406155.7092 | 33393578.9649 | 1.0317e-06 | 182 | 30206542.6567
1 | 65 | CONCLUIDO | 0.3399 | 294.19 | 263.51 | 15.1 | 0.26 | 1047 | 134.55 | 46.47 | 2 | 1045 | 21.09 | 16828.84 | 2894.96 | 3442.09 | 1965.17 | 300.98 | 823765.41 | 0.15 | 0.76 | 58.57 | 48.94 | 0.5 | 10 | 12569.1471 | 17197.6616 | 15556.3409 | 12569147.1132 | 17197661.592 | 1.5233e-06 | 123 | 15556340.9067
2 | 65 | CONCLUIDO | 0.379 | 263.88 | 244.22 | 22.82 | 0.39 | 642 | 135.9 | 46.47 | 3 | 640 | 21.43 | 16994.64 | 2669.91 | 3441.61 | 1312.26 | 300.98 | 499335.81 | 0.23 | 0.82 | 57.89 | 29.67 | 0.5 | 10 | 10492.467 | 14356.2562 | 12986.1152 | 10492466.9508 | 14356256.177 | 1.6986e-06 | 110 | 12986115.2366
3 | 65 | CONCLUIDO | 0.3991 | 250.56 | 235.8 | 30.62 | 0.52 | 462 | 137.25 | 46.47 | 4 | 460 | 21.78 | 17160.92 | 2564.42 | 3441.4 | 1027.16 | 300.98 | 357685.48 | 0.29 | 0.85 | 57.59 | 21.25 | 0.5 | 10 | 9631.3787 | 13178.0772 | 11920.38 | 9631378.665 | 13178077.1959 | 1.7886e-06 | 105 | 11920380.0039
4 | 65 | CONCLUIDO | 0.4115 | 243 | 231.02 | 38.5 | 0.64 | 360 | 138.6 | 46.47 | 5 | 358 | 22.13 | 17327.69 | 2499.26 | 3441.36 | 865.01 | 300.98 | 277121.17 | 0.35 | 0.86 | 57.44 | 16.48 | 0.5 | 10 | 9145.5468 | 12513.3407 | 11319.085 | 9145546.8387 | 12513340.6578 | 1.8442e-06 | 102 | 11319084.988
5 | 65 | CONCLUIDO | 0.4197 | 238.24 | 228.03 | 46.38 | 0.76 | 295 | 139.95 | 46.47 | 6 | 293 | 22.49 | 17494.97 | 2452.45 | 3441.2 | 763.99 | 300.98 | 226938.37 | 0.39 | 0.88 | 57.32 | 13.49 | 0.5 | 10 | 8833.3032 | 12086.1151 | 10932.6333 | 8833303.1849 | 12086115.1154 | 1.881e-06 | 100 | 10932633.2518
6 | 65 | CONCLUIDO | 0.4258 | 234.84 | 225.88 | 54.43 | 0.88 | 249 | 141.31 | 46.47 | 7 | 247 | 22.85 | 17662.75 | 2415.05 | 3441.26 | 691.7 | 300.98 | 191023.44 | 0.44 | 0.88 | 57.24 | 11.34 | 0.5 | 10 | 8598.9979 | 11765.5284 | 10642.6428 | 8598997.9479 | 11765528.3533 | 1.9083e-06 | 98 | 10642642.8403
7 | 65 | CONCLUIDO | 0.4304 | 232.35 | 224.32 | 62.6 | 0.99 | 215 | 142.68 | 46.47 | 8 | 213 | 23.21 | 17831.04 | 2385.22 | 3441.05 | 639.31 | 300.98 | 164997.1 | 0.47 | 0.89 | 57.18 | 9.79 | 0.5 | 10 | 8428.6988 | 11532.5175 | 10431.8702 | 8428698.7868 | 11532517.528 | 1.9289e-06 | 97 | 10431870.2412
8 | 65 | CONCLUIDO | 0.4339 | 230.48 | 223.15 | 70.84 | 1.11 | 189 | 144.05 | 46.47 | 9 | 187 | 23.58 | 17999.83 | 2358.08 | 3441.04 | 599.5 | 300.98 | 145220.33 | 0.5 | 0.9 | 57.15 | 8.62 | 0.5 | 10 | 8300.0599 | 11356.5081 | 10272.6589 | 8300059.913 | 11356508.1458 | 1.9446e-06 | 97 | 10272658.9473
9 | 65 | CONCLUIDO | 0.4366 | 229.02 | 222.24 | 78.9 | 1.22 | 169 | 145.42 | 46.47 | 10 | 167 | 23.95 | 18169.15 | 2335.19 | 3441.1 | 568.89 | 300.98 | 130015.86 | 0.53 | 0.9 | 57.11 | 7.71 | 0.5 | 10 | 8188.5618 | 11203.9516 | 10134.6622 | 8188561.8483 | 11203951.5747 | 1.9567e-06 | 96 | 10134662.1612
10 | 65 | CONCLUIDO | 0.439 | 227.78 | 221.46 | 87.42 | 1.33 | 152 | 146.8 | 46.47 | 11 | 150 | 24.33 | 18338.99 | 2313.86 | 3441.07 | 542.22 | 300.98 | 116767.32 | 0.56 | 0.9 | 57.08 | 6.93 | 0.5 | 10 | 8087.8131 | 11066.1027 | 10009.9694 | 8087813.0848 | 11066102.6718 | 1.9675e-06 | 95 | 10009969.3642
11 | 65 | CONCLUIDO | 0.4411 | 226.7 | 220.76 | 95.98 | 1.43 | 138 | 148.18 | 46.47 | 12 | 136 | 24.71 | 18509.36 | 2291.58 | 3441.02 | 519.44 | 300.98 | 105445.43 | 0.58 | 0.9 | 57.03 | 6.23 | 0.5 | 10 | 8001.6076 | 10948.1525 | 9903.2762 | 8001607.5583 | 10948152.4672 | 1.9769e-06 | 95 | 9903276.1616
12 | 65 | CONCLUIDO | 0.4426 | 225.93 | 220.3 | 104.08 | 1.54 | 127 | 149.56 | 46.47 | 13 | 125 | 25.1 | 18680.25 | 2272.17 | 3440.94 | 503.23 | 300.98 | 97397.04 | 0.6 | 0.91 | 57.03 | 5.77 | 0.5 | 10 | 7934.1177 | 10855.8099 | 9819.7466 | 7934117.7132 | 10855809.8838 | 1.9836e-06 | 95 | 9819746.6247
13 | 65 | CONCLUIDO | 0.4441 | 225.16 | 219.79 | 112.71 | 1.64 | 117 | 150.95 | 46.47 | 14 | 115 | 25.49 | 18851.69 | 2252.24 | 3441 | 485.91 | 300.98 | 88785.56 | 0.62 | 0.91 | 57.02 | 5.27 | 0.5 | 10 | 7855.8002 | 10748.6523 | 9722.8161 | 7855800.1554 | 10748652.3461 | 1.9903e-06 | 94 | 9722816.052
14 | 65 | CONCLUIDO | 0.4454 | 224.49 | 219.37 | 121.87 | 1.74 | 108 | 152.35 | 46.47 | 15 | 106 | 25.88 | 19023.66 | 2233.97 | 3441 | 472.04 | 300.98 | 81898.57 | 0.64 | 0.91 | 57 | 4.84 | 0.5 | 10 | 7794.9986 | 10665.4609 | 9647.5643 | 7794998.5609 | 10665460.922 | 1.9961e-06 | 94 | 9647564.3007
15 | 65 | CONCLUIDO | 0.4464 | 224.03 | 219.1 | 130.16 | 1.84 | 101 | 153.75 | 46.47 | 16 | 99 | 26.28 | 19196.18 | 2219.56 | 3440.94 | 462.87 | 300.98 | 77346.63 | 0.65 | 0.91 | 56.99 | 4.57 | 0.5 | 10 | 7748.3818 | 10601.6778 | 9589.8686 | 7748381.8236 | 10601677.8455 | 2.0006e-06 | 94 | 9589868.5915
16 | 65 | CONCLUIDO | 0.4474 | 223.53 | 218.79 | 139.65 | 1.94 | 94 | 155.15 | 46.47 | 17 | 92 | 26.68 | 19369.26 | 2198.43 | 3441.01 | 452.24 | 300.98 | 72069.87 | 0.67 | 0.91 | 56.98 | 4.26 | 0.5 | 10 | 7688.4385 | 10519.6608 | 9515.6791 | 7688438.5101 | 10519660.7595 | 2.0051e-06 | 94 | 9515679.101
17 | 65 | CONCLUIDO | 0.4483 | 223.08 | 218.51 | 148.98 | 2.04 | 88 | 156.56 | 46.47 | 18 | 86 | 27.09 | 19542.89 | 2183.51 | 3440.92 | 442.87 | 300.98 | 67410.85 | 0.68 | 0.91 | 56.97 | 3.98 | 0.5 | 10 | 7632.9753 | 10443.7735 | 9447.0344 | 7632975.2854 | 10443773.5286 | 2.0091e-06 | 93 | 9447034.4409
18 | 65 | CONCLUIDO | 0.449 | 222.71 | 218.27 | 157.79 | 2.13 | 83 | 157.97 | 46.47 | 19 | 81 | 27.5 | 19717.08 | 2165.06 | 3440.94 | 434.63 | 300.98 | 63319.24 | 0.69 | 0.92 | 56.97 | 3.75 | 0.5 | 10 | 7583.972 | 10376.725 | 9386.385 | 7583971.9759 | 10376725.0386 | 2.0123e-06 | 93 | 9386384.9648
19 | 65 | CONCLUIDO | 0.4498 | 222.33 | 218.02 | 167.71 | 2.22 | 78 | 159.39 | 46.47 | 20 | 76 | 27.92 | 19891.97 | 2147.29 | 3440.99 | 426.27 | 300.98 | 59163.99 | 0.71 | 0.92 | 56.95 | 3.49 | 0.5 | 10 | 7534.8493 | 10309.5132 | 9325.5877 | 7534849.2785 | 10309513.1969 | 2.0159e-06 | 93 | 9325587.7269
20 | 65 | CONCLUIDO | 0.4504 | 222.03 | 217.84 | 176.63 | 2.31 | 74 | 160.81 | 46.47 | 21 | 72 | 28.34 | 20067.32 | 2128.6 | 3440.95 | 420.22 | 300.98 | 56159.55 | 0.72 | 0.92 | 56.94 | 3.31 | 0.5 | 10 | 7487.8401 | 10245.1931 | 9267.4063 | 7487840.0573 | 10245193.1066 | 2.0186e-06 | 93 | 9267406.2557
21 | 65 | CONCLUIDO | 0.4509 | 221.77 | 217.68 | 186.58 | 2.4 | 70 | 162.24 | 46.47 | 22 | 68 | 28.77 | 20243.25 | 2112.27 | 3440.93 | 414.95 | 300.98 | 53542.16 | 0.73 | 0.92 | 56.94 | 3.15 | 0.5 | 10 | 7447.19 | 10189.5739 | 9217.0953 | 7447190.026 | 10189573.9404 | 2.0208e-06 | 93 | 9217095.3047
22 | 65 | CONCLUIDO | 0.4514 | 221.53 | 217.53 | 194.8 | 2.49 | 67 | 163.67 | 46.47 | 23 | 65 | 29.2 | 20419.76 | 2094.47 | 3440.94 | 409.54 | 300.98 | 50853.24 | 0.73 | 0.92 | 56.94 | 3 | 0.5 | 10 | 7403.9077 | 10130.3532 | 9163.5265 | 7403907.7147 | 10130353.1726 | 2.023e-06 | 93 | 9163526.4839
23 | 65 | CONCLUIDO | 0.452 | 221.25 | 217.35 | 207 | 2.58 | 63 | 165.1 | 46.47 | 24 | 61 | 29.64 | 20596.86 | 2078.18 | 3440.87 | 403.85 | 300.98 | 48028.3 | 0.75 | 0.92 | 56.92 | 2.83 | 0.5 | 10 | 7361.862 | 10072.8243 | 9111.4881 | 7361861.9709 | 10072824.3311 | 2.0257e-06 | 93 | 9111488.1142
24 | 65 | CONCLUIDO | 0.4525 | 221.02 | 217.2 | 217.2 | 2.66 | 60 | 166.54 | 46.47 | 25 | 57 | 30.08 | 20774.56 | 2057.35 | 3440.89 | 398.49 | 300.98 | 45361.51 | 0.76 | 0.92 | 56.92 | 2.68 | 0.5 | 10 | 7312.9487 | 10005.8991 | 9050.9501 | 7312948.7493 | 10005899.1034 | 2.028e-06 | 93 | 9050950.1363
25 | 65 | CONCLUIDO | 0.4527 | 220.9 | 217.14 | 224.62 | 2.74 | 58 | 167.99 | 46.47 | 26 | 50 | 30.52 | 20952.87 | 2046.63 | 3440.92 | 396.12 | 300.98 | 44186.93 | 0.76 | 0.92 | 56.93 | 2.61 | 0.5 | 10 | 7288.8207 | 9972.886 | 9021.0878 | 7288820.6866 | 9972886.0235 | 2.0289e-06 | 93 | 9021087.7784
26 | 65 | CONCLUIDO | 0.453 | 220.77 | 217.06 | 232.57 | 2.82 | 56 | 169.44 | 46.47 | 27 | 31 | 30.97 | 21131.78 | 2032.66 | 3441 | 392.74 | 300.98 | 42506.32 | 0.77 | 0.92 | 56.95 | 2.54 | 0.5 | 10 | 7247.148 | 9915.8677 | 8969.5112 | 7247148.0381 | 9915867.6674 | 2.0302e-06 | 92 | 8969511.1742
27 | 65 | CONCLUIDO | 0.4531 | 220.71 | 217.04 | 236.77 | 2.9 | 55 | 170.9 | 46.47 | 28 | 14 | 31.43 | 21311.32 | 2041.5 | 3441.1 | 391.25 | 300.98 | 41769.9 | 0.77 | 0.92 | 56.97 | 2.51 | 0.5 | 10 | 7262.5077 | 9936.8834 | 8988.5212 | 7262507.653 | 9936883.3701 | 2.0307e-06 | 92 | 8988521.1677
28 | 65 | CONCLUIDO | 0.4532 | 220.63 | 216.98 | 241.09 | 2.98 | 54 | 172.36 | 46.47 | 29 | 1 | 31.89 | 21491.47 | 2047.89 | 3441 | 388.97 | 300.98 | 40632.41 | 0.77 | 0.92 | 56.98 | 2.46 | 0.5 | 10 | 7272.7025 | 9950.8324 | 9001.1389 | 7272702.5073 | 9950832.4194 | 2.0311e-06 | 92 | 9001138.9394
29 | 65 | CONCLUIDO | 0.4532 | 220.63 | 216.98 | 241.09 | 3.06 | 54 | 173.82 | 46.47 | 30 | 0 | 32.36 | 21672.25 | 2063.41 | 3440.98 | 388.98 | 300.98 | 40639.59 | 0.77 | 0.92 | 56.98 | 2.46 | 0.5 | 10 | 7302.5204 | 9991.6306 | 9038.0434 | 7302520.4056 | 9991630.5834 | 2.0311e-06 | 92 | 9038043.3838

## RESULTADOS_13
Unnamed: 0 | Volume de calda [L] | STATUS | Capacidade operacional [ha/h] | Tempo de missao [h] | Tempo util [h] | Tempo por voo [min] | Autonomia Projetada [h] | N° Voos | MTOW [kg] | Massa Estrutura [kg] | Combustível [kg] | Abastecimentos | Massa gerador | Potência gerador [W] | Combustível consumido [L] | Calda cons [L] | Distância percorrida [km] | Distância Pulverizando [km] | RTL ACUMULADO[m] | EOC [km/km] | EOC [h/h] | Tempo de manobra [h] | Tempo rtl_rtw [h] | V pulv [m/s] | V desloc [m/s] | Preço Total por ha Simples [R$/ha] | Preço Total por ha Presumido [R$/ha] | Preço Total por ha Real [R$/ha] | Preço Total Simples [R$] | Preço Total Presumido [R$] | Prod CAPEX [ha/h/R$] | Dias Trabalhados | Preço Total Real [R$]
0 | 75 | CONCLUIDO | 0.2076 | 481.61 | 378.26 | 6.86 | 0.12 | 3308 | 150.44 | 49.1 | 1 | 3306 | 25.34 | 18787.76 | 4510.88 | 3444.91 | 5867.93 | 300.98 | 2763842.97 | 0.05 | 0.53 | 62.29 | 163.57 | 0.5 | 10 | 30741.9774 | 42062.5297 | 38048.1409 | 30741977.3644 | 42062529.6703 | 8.7822e-07 | 201 | 38048140.8737
1 | 75 | CONCLUIDO | 0.3263 | 306.49 | 268.83 | 13.93 | 0.23 | 1158 | 151.83 | 49.1 | 2 | 1156 | 25.73 | 18959.54 | 3200.37 | 3442.09 | 2146.83 | 300.98 | 914043.58 | 0.14 | 0.74 | 58.73 | 54.26 | 0.5 | 10 | 14248.1406 | 19494.9345 | 17634.3653 | 14248140.5896 | 19494934.5383 | 1.3804e-06 | 128 | 17634365.3473
2 | 75 | CONCLUIDO | 0.369 | 271 | 247.19 | 21.04 | 0.35 | 705 | 153.23 | 49.1 | 3 | 703 | 26.13 | 19131.85 | 2932.51 | 3441.61 | 1413.26 | 300.98 | 549523.26 | 0.21 | 0.81 | 57.98 | 32.63 | 0.5 | 10 | 11648.176 | 15937.5483 | 14416.4911 | 11648176.0224 | 15937548.315 | 1.561e-06 | 113 | 14416491.0723
3 | 75 | CONCLUIDO | 0.3911 | 255.68 | 237.91 | 28.15 | 0.46 | 507 | 154.63 | 49.1 | 4 | 505 | 26.53 | 19304.72 | 2811.55 | 3441.43 | 1098.65 | 300.98 | 393208.33 | 0.27 | 0.84 | 57.67 | 23.36 | 0.5 | 10 | 10596.0573 | 14497.993 | 13114.3249 | 10596057.2641 | 14497993.0138 | 1.6545e-06 | 107 | 13114324.9086
4 | 75 | CONCLUIDO | 0.4048 | 247.05 | 232.7 | 35.35 | 0.57 | 395 | 156.03 | 49.1 | 5 | 393 | 26.94 | 19478.15 | 2738.93 | 3441.46 | 921.5 | 300.98 | 305193.61 | 0.33 | 0.86 | 57.5 | 18.16 | 0.5 | 10 | 10007.9191 | 13693.2764 | 12386.4093 | 10007919.0954 | 13693276.4246 | 1.7124e-06 | 103 | 12386409.3413
5 | 75 | CONCLUIDO | 0.4141 | 241.46 | 229.32 | 42.6 | 0.67 | 323 | 157.44 | 49.1 | 6 | 321 | 27.35 | 19652.13 | 2688.1 | 3441.28 | 808.08 | 300.98 | 248843.51 | 0.37 | 0.87 | 57.36 | 14.78 | 0.5 | 10 | 9635.1764 | 13183.2734 | 11925.0803 | 9635176.3913 | 13183273.4126 | 1.7518e-06 | 101 | 11925080.3009
6 | 75 | CONCLUIDO | 0.4209 | 237.61 | 227 | 49.89 | 0.78 | 273 | 158.86 | 49.1 | 7 | 271 | 27.77 | 19826.68 | 2650.37 | 3441.28 | 728.93 | 300.98 | 209520.15 | 0.41 | 0.88 | 57.29 | 12.46 | 0.5 | 10 | 9377.8019 | 12831.1223 | 11606.538 | 9377801.9039 | 12831122.2843 | 1.7805e-06 | 100 | 11606537.9821
7 | 75 | CONCLUIDO | 0.4259 | 234.8 | 225.31 | 57.28 | 0.88 | 236 | 160.28 | 49.1 | 8 | 234 | 28.19 | 20001.93 | 2619.17 | 3441.11 | 672.28 | 300.98 | 181379.75 | 0.45 | 0.89 | 57.22 | 10.78 | 0.5 | 10 | 9174.4013 | 12552.8206 | 11354.797 | 9174401.2831 | 12552820.5815 | 1.8017e-06 | 98 | 11354797.0032
8 | 75 | CONCLUIDO | 0.4299 | 232.62 | 223.99 | 64.61 | 0.99 | 208 | 161.71 | 49.1 | 9 | 206 | 28.61 | 20177.64 | 2592.45 | 3441.11 | 628.52 | 300.98 | 159639.49 | 0.48 | 0.89 | 57.15 | 9.45 | 0.5 | 10 | 9017.4498 | 12338.0727 | 11160.5444 | 9017449.8466 | 12338072.7019 | 1.8186e-06 | 97 | 11160544.3598
9 | 75 | CONCLUIDO | 0.4331 | 230.88 | 222.95 | 72.31 | 1.09 | 185 | 163.13 | 49.1 | 10 | 183 | 29.04 | 20353.94 | 2568.72 | 3440.99 | 592.81 | 300.98 | 141895.34 | 0.51 | 0.9 | 57.13 | 8.42 | 0.5 | 10 | 8897.115 | 12173.4253 | 11011.6107 | 8897115.0448 | 12173425.3173 | 1.8322e-06 | 97 | 11011610.6906
10 | 75 | CONCLUIDO | 0.4358 | 229.49 | 222.11 | 79.8 | 1.18 | 167 | 164.57 | 49.1 | 11 | 165 | 29.47 | 20530.82 | 2548.49 | 3441.04 | 564.37 | 300.98 | 127766.53 | 0.53 | 0.9 | 57.1 | 7.58 | 0.5 | 10 | 8787.2561 | 12023.1114 | 10875.6426 | 8787256.0905 | 12023111.4493 | 1.8436e-06 | 96 | 10875642.5672
11 | 75 | CONCLUIDO | 0.4379 | 228.38 | 221.46 | 87.42 | 1.28 | 152 | 166.01 | 49.1 | 12 | 150 | 29.91 | 20708.3 | 2529.71 | 3441.06 | 542.1 | 300.98 | 116706.29 | 0.56 | 0.9 | 57.09 | 6.93 | 0.5 | 10 | 8704.2337 | 11909.5166 | 10772.889 | 8704233.7217 | 11909516.5817 | 1.8525e-06 | 96 | 10772889.0342
12 | 75 | CONCLUIDO | 0.4397 | 227.44 | 220.89 | 94.67 | 1.38 | 140 | 167.45 | 49.1 | 13 | 138 | 30.36 | 20886.38 | 2512.55 | 3441.16 | 523.02 | 300.98 | 107230.08 | 0.58 | 0.9 | 57.06 | 6.36 | 0.5 | 10 | 8621.6883 | 11796.5743 | 10670.7258 | 8621688.3348 | 11796574.3418 | 1.8601e-06 | 95 | 10670725.8432
13 | 75 | CONCLUIDO | 0.4413 | 226.61 | 220.39 | 102.51 | 1.47 | 129 | 168.9 | 49.1 | 14 | 127 | 30.81 | 21065.06 | 2495.78 | 3441.01 | 506.49 | 300.98 | 99016.04 | 0.59 | 0.91 | 57.03 | 5.86 | 0.5 | 10 | 8554.5705 | 11704.7408 | 10587.6568 | 8554570.5221 | 11704740.7894 | 1.8668e-06 | 95 | 10587656.7561
14 | 75 | CONCLUIDO | 0.4427 | 225.88 | 219.94 | 109.97 | 1.56 | 120 | 170.35 | 49.1 | 15 | 118 | 31.26 | 21244.37 | 2479.4 | 3440.99 | 490.77 | 300.98 | 91203.38 | 0.61 | 0.91 | 57.03 | 5.41 | 0.5 | 10 | 8492.7317 | 11620.1302 | 10511.1213 | 8492731.6966 | 11620130.1801 | 1.8728e-06 | 95 | 10511121.2647
15 | 75 | CONCLUIDO | 0.4439 | 225.29 | 219.59 | 117.64 | 1.65 | 112 | 171.81 | 49.1 | 16 | 110 | 31.72 | 21424.29 | 2465.45 | 3441.01 | 479.33 | 300.98 | 85522.61 | 0.63 | 0.91 | 57.01 | 5.06 | 0.5 | 10 | 8430.8979 | 11535.5264 | 10434.592 | 8430897.8693 | 11535526.4097 | 1.8778e-06 | 94 | 10434591.9593
16 | 75 | CONCLUIDO | 0.4449 | 224.78 | 219.29 | 125.31 | 1.74 | 105 | 173.28 | 49.1 | 17 | 103 | 32.18 | 21604.83 | 2448.17 | 3441 | 469.04 | 300.98 | 80411.9 | 0.64 | 0.91 | 57 | 4.76 | 0.5 | 10 | 8376.5418 | 11461.1541 | 10367.3176 | 8376541.8309 | 11461154.08 | 1.8821e-06 | 94 | 10367317.6204
17 | 75 | CONCLUIDO | 0.446 | 224.21 | 218.94 | 134.04 | 1.83 | 98 | 174.75 | 49.1 | 18 | 96 | 32.65 | 21786.02 | 2434.76 | 3440.92 | 457.54 | 300.98 | 74699.83 | 0.66 | 0.91 | 56.98 | 4.41 | 0.5 | 10 | 8327.7178 | 11394.3509 | 10306.8901 | 8327717.8337 | 11394350.9331 | 1.8867e-06 | 94 | 10306890.0721
18 | 75 | CONCLUIDO | 0.4467 | 223.87 | 218.75 | 141.13 | 1.91 | 93 | 176.22 | 49.1 | 19 | 91 | 33.13 | 21967.84 | 2421.14 | 3440.93 | 451.35 | 300.98 | 71626.94 | 0.67 | 0.91 | 56.97 | 4.22 | 0.5 | 10 | 8287.2553 | 11338.9884 | 10256.8112 | 8287255.34 | 11338988.3641 | 1.8897e-06 | 94 | 10256811.229
19 | 75 | CONCLUIDO | 0.4474 | 223.5 | 218.53 | 149 | 2 | 88 | 177.7 | 49.1 | 20 | 86 | 33.61 | 22150.3 | 2405.5 | 3440.87 | 443.59 | 300.98 | 67770.37 | 0.68 | 0.91 | 56.98 | 4.01 | 0.5 | 10 | 8242.6253 | 11277.9236 | 10201.5744 | 8242625.2941 | 11277923.5663 | 1.8926e-06 | 94 | 10201574.3698
20 | 75 | CONCLUIDO | 0.4483 | 223.08 | 218.27 | 157.78 | 2.08 | 83 | 179.18 | 49.1 | 21 | 81 | 34.09 | 22333.43 | 2394.37 | 3440.93 | 434.25 | 300.98 | 63126.82 | 0.69 | 0.92 | 56.97 | 3.74 | 0.5 | 10 | 8193.4117 | 11210.5873 | 10140.6646 | 8193411.6765 | 11210587.3236 | 1.8965e-06 | 93 | 10140664.6036
21 | 75 | CONCLUIDO | 0.4488 | 222.79 | 218.1 | 165.65 | 2.16 | 79 | 180.67 | 49.1 | 22 | 77 | 34.58 | 22517.21 | 2381.84 | 3440.92 | 429.28 | 300.98 | 60661.56 | 0.7 | 0.92 | 56.95 | 3.58 | 0.5 | 10 | 8158.9354 | 11163.4154 | 10097.9947 | 8158935.3961 | 11163415.3557 | 1.8986e-06 | 93 | 10097994.6621
22 | 75 | CONCLUIDO | 0.4495 | 222.48 | 217.91 | 174.33 | 2.24 | 75 | 182.17 | 49.1 | 23 | 73 | 35.08 | 22701.78 | 2368.69 | 3440.93 | 422.41 | 300.98 | 57247.58 | 0.71 | 0.92 | 56.95 | 3.38 | 0.5 | 10 | 8119.883 | 11109.9822 | 10049.6611 | 8119883.0289 | 11109982.1841 | 1.9015e-06 | 93 | 10049661.0774
23 | 75 | CONCLUIDO | 0.45 | 222.21 | 217.73 | 181.44 | 2.32 | 72 | 183.67 | 49.1 | 24 | 70 | 35.58 | 22886.92 | 2353.23 | 3440.96 | 416.58 | 300.98 | 54349.78 | 0.72 | 0.92 | 56.94 | 3.2 | 0.5 | 10 | 8079.7908 | 11055.1262 | 10000.0405 | 8079790.7986 | 11055126.2259 | 1.9036e-06 | 93 | 10000040.4948
24 | 75 | CONCLUIDO | 0.4506 | 221.93 | 217.57 | 191.98 | 2.4 | 68 | 185.18 | 49.1 | 25 | 66 | 36.08 | 23072.73 | 2337.73 | 3440.96 | 411.12 | 300.98 | 51638 | 0.73 | 0.92 | 56.93 | 3.04 | 0.5 | 10 | 8038.3677 | 10998.4493 | 9948.7728 | 8038367.713 | 10998449.3327 | 1.9062e-06 | 93 | 9948772.7648
25 | 75 | CONCLUIDO | 0.4509 | 221.77 | 217.47 | 197.7 | 2.47 | 66 | 186.69 | 49.1 | 26 | 64 | 36.6 | 23259.24 | 2327.29 | 3440.89 | 407.88 | 300.98 | 50026.29 | 0.74 | 0.92 | 56.93 | 2.95 | 0.5 | 10 | 8012.2629 | 10962.7316 | 9916.4639 | 8012262.9017 | 10962731.5781 | 1.9075e-06 | 93 | 9916463.8626
26 | 75 | CONCLUIDO | 0.4514 | 221.55 | 217.35 | 207 | 2.55 | 63 | 188.21 | 49.1 | 27 | 61 | 37.11 | 23446.45 | 2317.13 | 3440.89 | 403.74 | 300.98 | 47974.6 | 0.75 | 0.92 | 56.93 | 2.83 | 0.5 | 10 | 7983.3569 | 10923.1811 | 9880.688 | 7983356.8892 | 10923181.0967 | 1.9096e-06 | 93 | 9880688.0236
27 | 75 | CONCLUIDO | 0.4519 | 221.31 | 217.2 | 217.2 | 2.62 | 60 | 189.73 | 49.1 | 28 | 58 | 37.64 | 23634.36 | 2301.02 | 3440.89 | 398.62 | 300.98 | 45428.39 | 0.76 | 0.92 | 56.92 | 2.67 | 0.5 | 10 | 7942.6912 | 10867.5405 | 9830.3577 | 7942691.178 | 10867540.4766 | 1.9117e-06 | 93 | 9830357.6662
28 | 75 | CONCLUIDO | 0.4521 | 221.18 | 217.13 | 224.62 | 2.69 | 58 | 191.26 | 49.1 | 29 | 56 | 38.17 | 23822.99 | 2292.4 | 3440.93 | 395.77 | 300.98 | 44014 | 0.76 | 0.92 | 56.93 | 2.6 | 0.5 | 10 | 7922.1395 | 10839.4208 | 9804.9217 | 7922139.5385 | 10839420.8167 | 1.9125e-06 | 93 | 9804921.7072
29 | 75 | CONCLUIDO | 0.4525 | 221.02 | 217.03 | 232.53 | 2.76 | 56 | 192.8 | 49.1 | 30 | 54 | 38.7 | 24012.34 | 2276.62 | 3440.93 | 392.64 | 300.98 | 42458.93 | 0.77 | 0.92 | 56.92 | 2.5 | 0.5 | 10 | 7884.3786 | 10787.7546 | 9758.1864 | 7884378.571 | 10787754.595 | 1.9142e-06 | 93 | 9758186.4372
30 | 75 | CONCLUIDO | 0.4528 | 220.87 | 216.94 | 241.05 | 2.83 | 54 | 194.34 | 49.1 | 31 | 52 | 39.24 | 24202.42 | 2264.25 | 3440.86 | 389.9 | 300.98 | 41095.84 | 0.77 | 0.92 | 56.91 | 2.42 | 0.5 | 10 | 7854.8936 | 10747.4119 | 9721.694 | 7854893.5524 | 10747411.8919 | 1.9155e-06 | 93 | 9721693.985
31 | 75 | CONCLUIDO | 0.453 | 220.73 | 216.87 | 250.23 | 2.9 | 52 | 195.89 | 49.1 | 32 | 49 | 39.79 | 24393.24 | 2250.15 | 3440.92 | 386.94 | 300.98 | 39627.48 | 0.78 | 0.92 | 56.92 | 2.34 | 0.5 | 10 | 7814.1368 | 10691.6467 | 9671.251 | 7814136.809 | 10691646.7175 | 1.9163e-06 | 92 | 9671250.9606
32 | 75 | CONCLUIDO | 0.4534 | 220.57 | 216.76 | 260.12 | 2.97 | 50 | 197.44 | 49.1 | 33 | 43 | 40.34 | 24584.81 | 2243.41 | 3440.94 | 383.65 | 300.98 | 37990.65 | 0.78 | 0.92 | 56.91 | 2.24 | 0.5 | 10 | 7793.7786 | 10663.7917 | 9646.0544 | 7793778.6008 | 10663791.7189 | 1.918e-06 | 92 | 9646054.404
33 | 75 | CONCLUIDO | 0.4535 | 220.5 | 216.72 | 265.38 | 3.03 | 49 | 199 | 49.1 | 34 | 32 | 40.9 | 24777.13 | 2231.25 | 3440.96 | 381.51 | 300.98 | 36926.29 | 0.79 | 0.92 | 56.93 | 2.2 | 0.5 | 10 | 7768.4336 | 10629.1136 | 9614.6859 | 7768433.6316 | 10629113.6139 | 1.9185e-06 | 92 | 9614685.9287
34 | 75 | CONCLUIDO | 0.4536 | 220.45 | 216.71 | 270.89 | 3.1 | 48 | 200.56 | 49.1 | 35 | 16 | 41.47 | 24970.22 | 2237.63 | 3440.99 | 380.45 | 300.98 | 36403.71 | 0.79 | 0.92 | 56.95 | 2.18 | 0.5 | 10 | 7779.0465 | 10643.6346 | 9627.821 | 7779046.476 | 10643634.5758 | 1.9189e-06 | 92 | 9627821.0303
35 | 75 | CONCLUIDO | 0.4538 | 220.38 | 216.67 | 276.6 | 3.16 | 47 | 202.14 | 49.1 | 36 | 5 | 42.04 | 25164.09 | 2241.79 | 3441.03 | 378.61 | 300.98 | 35487.75 | 0.79 | 0.92 | 56.96 | 2.14 | 0.5 | 10 | 7783.5186 | 10649.7536 | 9633.3561 | 7783518.6413 | 10649753.5897 | 1.9197e-06 | 92 | 9633356.0541
36 | 75 | CONCLUIDO | 0.4538 | 220.38 | 216.67 | 276.6 | 3.23 | 47 | 203.71 | 49.1 | 37 | 1 | 42.62 | 25358.87 | 2258.11 | 3440.96 | 378.54 | 300.98 | 35451.79 | 0.8 | 0.92 | 56.96 | 2.14 | 0.5 | 10 | 7814.8321 | 10692.598 | 9672.1115 | 7814832.0883 | 10692598.0292 | 1.9197e-06 | 92 | 9672111.4805
37 | 75 | CONCLUIDO | 0.4538 | 220.38 | 216.67 | 276.6 | 3.29 | 47 | 205.3 | 49.1 | 38 | 1 | 43.2 | 25554.32 | 2273.58 | 3440.98 | 378.58 | 300.98 | 35470.8 | 0.8 | 0.92 | 56.96 | 2.14 | 0.5 | 10 | 7844.5146 | 10733.211 | 9708.8484 | 7844514.6265 | 10733210.9875 | 1.9197e-06 | 92 | 9708848.395
38 | 75 | CONCLUIDO | 0.4538 | 220.38 | 216.67 | 276.6 | 3.35 | 47 | 206.89 | 49.1 | 39 | 0 | 43.8 | 25750.58 | 2289.18 | 3440.96 | 378.57 | 300.98 | 35469.22 | 0.8 | 0.92 | 56.96 | 2.14 | 0.5 | 10 | 7874.4466 | 10774.1652 | 9745.894 | 7874446.5978 | 10774165.2312 | 1.9197e-06 | 92 | 9745894.0231

## RESULTADOS_17
Unnamed: 0 | Volume de calda [L] | STATUS | Capacidade operacional [ha/h] | Tempo de missao [h] | Tempo util [h] | Tempo por voo [min] | Autonomia Projetada [h] | N° Voos | MTOW [kg] | Massa Estrutura [kg] | Combustível [kg] | Abastecimentos | Massa gerador | Potência gerador [W] | Combustível consumido [L] | Calda cons [L] | Distância percorrida [km] | Distância Pulverizando [km] | RTL ACUMULADO[m] | EOC [km/km] | EOC [h/h] | Tempo de manobra [h] | Tempo rtl_rtw [h] | V pulv [m/s] | V desloc [m/s] | Preço Total por ha Simples [R$/ha] | Preço Total por ha Presumido [R$/ha] | Preço Total por ha Real [R$/ha] | Preço Total Simples [R$] | Preço Total Presumido [R$] | Prod CAPEX [ha/h/R$] | Dias Trabalhados | Preço Total Real [R$]
0 | 95 | CONCLUIDO | 0.1651 | 605.63 | 438.93 | 5.97 | 0.1 | 4412 | 185.69 | 53.44 | 1 | 4410 | 36.26 | 23136.14 | 5988.43 | 3447.12 | 7937.54 | 300.98 | 3793125.6 | 0.04 | 0.46 | 64.18 | 224.18 | 0.5 | 10 | 49906.9657 | 68284.9122 | 61767.896 | 49906965.6868 | 68284912.1926 | 6.3491e-07 | 253 | 61767896.0114
1 | 95 | CONCLUIDO | 0.2996 | 333.81 | 279.83 | 12.13 | 0.19 | 1384 | 187.21 | 53.44 | 2 | 1382 | 36.77 | 23322.88 | 3818.46 | 3442.74 | 2518.66 | 300.98 | 1098827.12 | 0.12 | 0.71 | 59.13 | 65.23 | 0.5 | 10 | 18040.0549 | 24683.1989 | 22327.4691 | 18040054.8614 | 24683198.9324 | 1.1521e-06 | 140 | 22327469.0694
2 | 95 | CONCLUIDO | 0.349 | 286.51 | 253.14 | 18.3 | 0.28 | 830 | 188.73 | 53.44 | 3 | 828 | 37.29 | 23510.33 | 3448.71 | 3441.79 | 1614.89 | 300.98 | 649711.19 | 0.19 | 0.79 | 58.18 | 38.58 | 0.5 | 10 | 14107.0465 | 19301.8834 | 17459.7388 | 14107046.5254 | 19301883.415 | 1.3421e-06 | 120 | 17459738.7522
3 | 95 | CONCLUIDO | 0.3753 | 266.46 | 241.92 | 24.48 | 0.37 | 593 | 190.25 | 53.44 | 4 | 591 | 37.82 | 23698.48 | 3289.14 | 3441.54 | 1234.67 | 300.98 | 460788.55 | 0.24 | 0.83 | 57.8 | 27.37 | 0.5 | 10 | 12574.3562 | 17204.7888 | 15562.7879 | 12574356.1551 | 17204788.8328 | 1.4433e-06 | 112 | 15562787.9337
4 | 95 | CONCLUIDO | 0.3916 | 255.36 | 235.74 | 30.68 | 0.46 | 461 | 191.78 | 53.44 | 5 | 459 | 38.35 | 23887.36 | 3198.64 | 3441.5 | 1024.83 | 300.98 | 356527.59 | 0.29 | 0.85 | 57.59 | 21.19 | 0.5 | 10 | 11752.4774 | 16080.2581 | 14545.5808 | 11752477.4276 | 16080258.0992 | 1.5059e-06 | 107 | 14545580.835
5 | 95 | CONCLUIDO | 0.4027 | 248.31 | 231.81 | 36.89 | 0.55 | 377 | 193.32 | 53.44 | 6 | 375 | 38.89 | 24076.95 | 3138.11 | 3441.33 | 892.69 | 300.98 | 290879.69 | 0.34 | 0.86 | 57.44 | 17.26 | 0.5 | 10 | 11239.0761 | 15377.7997 | 13910.1641 | 11239076.0627 | 15377799.702 | 1.5486e-06 | 104 | 13910164.0813
6 | 95 | CONCLUIDO | 0.4107 | 243.48 | 229.14 | 43.1 | 0.64 | 319 | 194.86 | 53.44 | 7 | 317 | 39.43 | 24267.28 | 3094.89 | 3441.35 | 802.49 | 300.98 | 246065.77 | 0.38 | 0.87 | 57.33 | 14.6 | 0.5 | 10 | 10890.0867 | 14900.297 | 13478.2336 | 10890086.6564 | 14900297.0001 | 1.5794e-06 | 102 | 13478233.5671
7 | 95 | CONCLUIDO | 0.417 | 239.82 | 227.08 | 49.37 | 0.72 | 276 | 196.41 | 53.44 | 8 | 274 | 39.98 | 24458.36 | 3061.19 | 3441.12 | 733.03 | 300.98 | 211551.24 | 0.41 | 0.88 | 57.26 | 12.55 | 0.5 | 10 | 10621.2671 | 14532.4862 | 13145.5261 | 10621267.1103 | 14532486.2376 | 1.6036e-06 | 100 | 13145526.1476
8 | 95 | CONCLUIDO | 0.4218 | 237.1 | 225.59 | 55.7 | 0.81 | 243 | 197.97 | 53.44 | 9 | 241 | 40.53 | 24650.18 | 3033.73 | 3441.24 | 682.61 | 300.98 | 186506.05 | 0.44 | 0.89 | 57.21 | 11.05 | 0.5 | 10 | 10424.0533 | 14262.6496 | 12901.4423 | 10424053.2693 | 14262649.5599 | 1.6221e-06 | 99 | 12901442.3036
9 | 95 | CONCLUIDO | 0.4256 | 234.95 | 224.4 | 62.05 | 0.89 | 217 | 199.53 | 53.44 | 10 | 215 | 41.1 | 24842.77 | 3011.22 | 3441.23 | 641.36 | 300.98 | 166014.02 | 0.47 | 0.89 | 57.19 | 9.86 | 0.5 | 10 | 10267.1451 | 14047.9609 | 12707.2432 | 10267145.1109 | 14047960.8952 | 1.6367e-06 | 98 | 12707243.2238
10 | 95 | CONCLUIDO | 0.4288 | 233.21 | 223.44 | 68.4 | 0.97 | 196 | 201.1 | 53.44 | 11 | 194 | 41.66 | 25036.12 | 2992.44 | 3441.14 | 609.49 | 300.98 | 150184.06 | 0.49 | 0.89 | 57.14 | 8.91 | 0.5 | 10 | 10146.2809 | 13882.5891 | 12557.6543 | 10146280.8797 | 13882589.1219 | 1.649e-06 | 98 | 12557654.3005
11 | 95 | CONCLUIDO | 0.4314 | 231.81 | 222.67 | 74.64 | 1.05 | 179 | 202.67 | 53.44 | 12 | 177 | 42.24 | 25230.25 | 2974.9 | 3440.99 | 583.39 | 300.98 | 137217.27 | 0.52 | 0.9 | 57.12 | 8.14 | 0.5 | 10 | 10035.0693 | 13730.4246 | 12420.0121 | 10035069.3366 | 13730424.5823 | 1.659e-06 | 97 | 12420012.131
12 | 95 | CONCLUIDO | 0.4338 | 230.52 | 221.94 | 81.2 | 1.13 | 164 | 204.25 | 53.44 | 13 | 162 | 42.82 | 25425.3 | 2958.27 | 3441.05 | 559.27 | 300.98 | 125232.01 | 0.54 | 0.9 | 57.08 | 7.41 | 0.5 | 10 | 9941.4499 | 13602.3303 | 12304.143 | 9941449.857 | 13602330.2801 | 1.6682e-06 | 97 | 12304142.9692
13 | 95 | CONCLUIDO | 0.4356 | 229.55 | 221.42 | 87.4 | 1.21 | 152 | 205.84 | 53.44 | 14 | 150 | 43.4 | 25621.03 | 2945.55 | 3441.12 | 541.28 | 300.98 | 116299.47 | 0.56 | 0.9 | 57.07 | 6.89 | 0.5 | 10 | 9861.9301 | 13493.5278 | 12205.7245 | 9861930.0855 | 13493527.8207 | 1.6751e-06 | 96 | 12205724.4637
14 | 95 | CONCLUIDO | 0.4374 | 228.64 | 220.93 | 94.01 | 1.28 | 141 | 207.43 | 53.44 | 15 | 139 | 44 | 25817.56 | 2931.63 | 3441.05 | 524.96 | 300.98 | 108191.11 | 0.57 | 0.9 | 57.05 | 6.4 | 0.5 | 10 | 9790.8665 | 13396.2955 | 12117.7718 | 9790866.4923 | 13396295.4773 | 1.6821e-06 | 96 | 12117771.8387
15 | 95 | CONCLUIDO | 0.4388 | 227.87 | 220.49 | 100.22 | 1.36 | 132 | 209.03 | 53.44 | 16 | 130 | 44.6 | 26014.91 | 2919.84 | 3441.04 | 509.68 | 300.98 | 100598.63 | 0.59 | 0.91 | 57.04 | 5.96 | 0.5 | 10 | 9723.424 | 13304.0177 | 12034.3009 | 9723424.002 | 13304017.6867 | 1.6874e-06 | 95 | 12034300.911
16 | 95 | CONCLUIDO | 0.4401 | 227.23 | 220.15 | 106.52 | 1.43 | 124 | 210.64 | 53.44 | 17 | 122 | 45.21 | 26213.09 | 2908.67 | 3440.96 | 498.3 | 300.98 | 94945.95 | 0.6 | 0.91 | 57.02 | 5.62 | 0.5 | 10 | 9670.7738 | 13231.9793 | 11969.1378 | 9670773.7894 | 13231979.343 | 1.6924e-06 | 95 | 11969137.8057
17 | 95 | CONCLUIDO | 0.4413 | 226.63 | 219.8 | 112.72 | 1.51 | 117 | 212.25 | 53.44 | 18 | 115 | 45.82 | 26412.11 | 2897.94 | 3440.92 | 486.18 | 300.98 | 88920.45 | 0.62 | 0.91 | 57.02 | 5.27 | 0.5 | 10 | 9621.134 | 13164.06 | 11907.7006 | 9621133.9789 | 13164059.9644 | 1.6971e-06 | 95 | 11907700.5573
18 | 95 | CONCLUIDO | 0.4423 | 226.08 | 219.52 | 119.74 | 1.58 | 110 | 213.87 | 53.44 | 19 | 108 | 46.44 | 26611.98 | 2888.64 | 3440.99 | 476.31 | 300.98 | 84021.03 | 0.63 | 0.91 | 57.02 | 4.99 | 0.5 | 10 | 9579.4249 | 13106.9917 | 11856.0788 | 9579424.8556 | 13106991.7018 | 1.7009e-06 | 95 | 11856078.8096
19 | 95 | CONCLUIDO | 0.4433 | 225.59 | 219.25 | 126.49 | 1.65 | 104 | 215.5 | 53.44 | 20 | 102 | 47.07 | 26812.71 | 2877.08 | 3441.01 | 467.69 | 300.98 | 79743.31 | 0.64 | 0.91 | 57 | 4.72 | 0.5 | 10 | 9523.7359 | 13030.7956 | 11787.1548 | 9523735.8969 | 13030795.6117 | 1.7048e-06 | 94 | 11787154.7674
20 | 95 | CONCLUIDO | 0.4442 | 225.14 | 218.99 | 132.72 | 1.72 | 99 | 217.14 | 53.44 | 21 | 97 | 47.7 | 27014.3 | 2869.85 | 3441.02 | 458.59 | 300.98 | 75217.03 | 0.66 | 0.91 | 57 | 4.46 | 0.5 | 10 | 9488.663 | 12982.8073 | 11743.7464 | 9488662.9872 | 12982807.3094 | 1.7082e-06 | 94 | 11743746.4013
21 | 95 | CONCLUIDO | 0.4448 | 224.82 | 218.81 | 138.2 | 1.79 | 95 | 218.78 | 53.44 | 22 | 93 | 48.34 | 27216.79 | 2860.91 | 3440.92 | 453.08 | 300.98 | 72483.97 | 0.66 | 0.91 | 56.98 | 4.29 | 0.5 | 10 | 9457.2056 | 12939.7659 | 11704.8128 | 9457205.602 | 12939765.9272 | 1.7105e-06 | 94 | 11704812.8282
22 | 95 | CONCLUIDO | 0.4456 | 224.42 | 218.6 | 145.73 | 1.85 | 90 | 220.43 | 53.44 | 23 | 88 | 48.99 | 27420.16 | 2853.43 | 3440.97 | 445.78 | 300.98 | 68856.28 | 0.68 | 0.91 | 56.97 | 4.07 | 0.5 | 10 | 9424.4709 | 12894.9769 | 11664.2984 | 9424470.9081 | 12894976.8748 | 1.7136e-06 | 94 | 11664298.3801
23 | 95 | CONCLUIDO | 0.4463 | 224.07 | 218.4 | 152.37 | 1.92 | 86 | 222.08 | 53.44 | 24 | 84 | 49.65 | 27624.44 | 2844.56 | 3440.97 | 438.86 | 300.98 | 65419.92 | 0.69 | 0.91 | 56.97 | 3.87 | 0.5 | 10 | 9391.1716 | 12849.4152 | 11623.0851 | 9391171.5567 | 12849415.2331 | 1.7163e-06 | 94 | 11623085.0775
24 | 95 | CONCLUIDO | 0.4468 | 223.81 | 218.25 | 157.77 | 1.99 | 83 | 223.75 | 53.44 | 25 | 81 | 50.31 | 27829.77 | 2837.13 | 3440.94 | 434.25 | 300.98 | 63127.77 | 0.69 | 0.92 | 56.96 | 3.73 | 0.5 | 10 | 9365.2225 | 12813.9106 | 11590.9689 | 9365222.4875 | 12813910.5718 | 1.7182e-06 | 94 | 11590968.9313
25 | 95 | CONCLUIDO | 0.4475 | 223.47 | 218.06 | 165.61 | 2.05 | 79 | 225.42 | 53.44 | 26 | 77 | 50.98 | 28035.92 | 2829.12 | 3440.96 | 427.79 | 300.98 | 59919.3 | 0.7 | 0.92 | 56.95 | 3.53 | 0.5 | 10 | 9333.9115 | 12771.0695 | 11552.2165 | 9333911.4813 | 12771069.4719 | 1.7209e-06 | 94 | 11552216.5258
26 | 95 | CONCLUIDO | 0.448 | 223.24 | 217.94 | 172.06 | 2.11 | 76 | 227.1 | 53.44 | 27 | 74 | 51.66 | 28243 | 2823.05 | 3440.96 | 423.28 | 300.98 | 57676.19 | 0.71 | 0.92 | 56.96 | 3.41 | 0.5 | 10 | 9311.1378 | 12739.9095 | 11524.0304 | 9311137.7532 | 12739909.4523 | 1.7228e-06 | 94 | 11524030.3747
27 | 95 | CONCLUIDO | 0.4484 | 223 | 217.81 | 179.02 | 2.18 | 73 | 228.79 | 53.44 | 28 | 71 | 52.35 | 28451.04 | 2814.8 | 3440.89 | 419.48 | 300.98 | 55795.02 | 0.72 | 0.92 | 56.94 | 3.29 | 0.5 | 10 | 9276.05 | 12691.9009 | 11480.6037 | 9276050.0356 | 12691900.8892 | 1.7244e-06 | 93 | 11480603.6815
28 | 95 | CONCLUIDO | 0.4487 | 222.86 | 217.75 | 184.01 | 2.24 | 71 | 230.48 | 53.44 | 29 | 69 | 53.05 | 28660.06 | 2808.15 | 3440.94 | 417.12 | 300.98 | 54624.66 | 0.72 | 0.92 | 56.94 | 3.22 | 0.5 | 10 | 9256.7613 | 12665.5092 | 11456.7308 | 9256761.3371 | 12665509.2409 | 1.7255e-06 | 93 | 11456730.8151
29 | 95 | CONCLUIDO | 0.4493 | 222.59 | 217.59 | 191.99 | 2.3 | 68 | 232.18 | 53.44 | 30 | 66 | 53.75 | 28870.05 | 2801.24 | 3440.91 | 411.64 | 300.98 | 51899.44 | 0.73 | 0.92 | 56.94 | 3.06 | 0.5 | 10 | 9230.1146 | 12629.0499 | 11423.7511 | 9230114.5577 | 12629049.9418 | 1.7278e-06 | 93 | 11423751.1403
30 | 95 | CONCLUIDO | 0.4496 | 222.41 | 217.48 | 197.71 | 2.36 | 66 | 233.89 | 53.44 | 31 | 64 | 54.46 | 29081.05 | 2796.68 | 3440.91 | 408.05 | 300.98 | 50114.81 | 0.74 | 0.92 | 56.93 | 2.96 | 0.5 | 10 | 9214.2806 | 12607.3852 | 11404.154 | 9214280.5788 | 12607385.1932 | 1.729e-06 | 93 | 11404154.045
31 | 95 | CONCLUIDO | 0.4499 | 222.28 | 217.43 | 203.84 | 2.41 | 64 | 235.61 | 53.44 | 32 | 62 | 55.18 | 29293.06 | 2793.6 | 3440.9 | 406.42 | 300.98 | 49308.87 | 0.74 | 0.92 | 56.93 | 2.9 | 0.5 | 10 | 9202.126 | 12590.7548 | 11389.1109 | 9202126.0476 | 12590754.8275 | 1.7301e-06 | 93 | 11389110.858
32 | 95 | CONCLUIDO | 0.4503 | 222.07 | 217.29 | 210.28 | 2.47 | 62 | 237.34 | 53.44 | 33 | 60 | 55.91 | 29506.09 | 2783.2 | 3440.91 | 402 | 300.98 | 47105.28 | 0.75 | 0.92 | 56.92 | 2.77 | 0.5 | 10 | 9172.8066 | 12550.6387 | 11352.8234 | 9172806.6228 | 12550638.697 | 1.7317e-06 | 93 | 11352823.3547
33 | 95 | CONCLUIDO | 0.4506 | 221.93 | 217.22 | 217.22 | 2.53 | 60 | 239.08 | 53.44 | 34 | 58 | 56.64 | 29720.17 | 2776.75 | 3440.92 | 399.32 | 300.98 | 45775.3 | 0.75 | 0.92 | 56.92 | 2.7 | 0.5 | 10 | 9153.9223 | 12524.8004 | 11329.451 | 9153922.3325 | 12524800.3778 | 1.7328e-06 | 93 | 11329451.0084
34 | 95 | CONCLUIDO | 0.451 | 221.75 | 217.13 | 224.61 | 2.58 | 58 | 240.82 | 53.44 | 35 | 56 | 57.39 | 29935.43 | 2773.94 | 3440.9 | 396.45 | 300.98 | 44351.56 | 0.76 | 0.92 | 56.91 | 2.6 | 0.5 | 10 | 9140.0047 | 12505.7577 | 11312.2257 | 9140004.7016 | 12505757.6612 | 1.7344e-06 | 93 | 11312225.702
35 | 95 | CONCLUIDO | 0.4513 | 221.58 | 217.03 | 232.53 | 2.64 | 56 | 242.57 | 53.44 | 36 | 54 | 58.14 | 30151.65 | 2764.62 | 3440.94 | 392.69 | 300.98 | 42480.95 | 0.77 | 0.92 | 56.92 | 2.5 | 0.5 | 10 | 9115.2385 | 12471.8715 | 11281.5736 | 9115238.5112 | 12471871.4669 | 1.7355e-06 | 93 | 11281573.5585
36 | 95 | CONCLUIDO | 0.4515 | 221.49 | 216.97 | 236.7 | 2.69 | 55 | 244.34 | 53.44 | 37 | 53 | 58.9 | 30368.96 | 2762.57 | 3440.9 | 390.97 | 300.98 | 41628.38 | 0.77 | 0.92 | 56.91 | 2.45 | 0.5 | 10 | 9106.8629 | 12460.4115 | 11271.2073 | 9106862.8612 | 12460411.5331 | 1.7363e-06 | 93 | 11271207.3447
37 | 95 | CONCLUIDO | 0.4519 | 221.3 | 216.86 | 245.5 | 2.75 | 53 | 246.11 | 53.44 | 38 | 51 | 59.67 | 30587.38 | 2752.78 | 3440.93 | 387.09 | 300.98 | 39698.9 | 0.78 | 0.92 | 56.91 | 2.34 | 0.5 | 10 | 9079.3022 | 12422.7018 | 11237.0965 | 9079302.1555 | 12422701.7598 | 1.7378e-06 | 93 | 11237096.5392
38 | 95 | CONCLUIDO | 0.452 | 221.26 | 216.85 | 250.21 | 2.8 | 52 | 247.89 | 53.44 | 39 | 50 | 60.45 | 30806.92 | 2748.45 | 3440.9 | 386.67 | 300.98 | 39491.53 | 0.78 | 0.92 | 56.91 | 2.33 | 0.5 | 10 | 9069.0237 | 12408.6384 | 11224.3754 | 9069023.7457 | 12408638.386 | 1.7382e-06 | 93 | 11224375.354
39 | 95 | CONCLUIDO | 0.4521 | 221.18 | 216.81 | 255.07 | 2.85 | 51 | 249.68 | 53.44 | 40 | 49 | 61.24 | 31027.6 | 2741.19 | 3440.91 | 385.48 | 300.98 | 38905.11 | 0.78 | 0.92 | 56.91 | 2.28 | 0.5 | 10 | 9052.7118 | 12386.3197 | 11204.1867 | 9052711.8296 | 12386319.7027 | 1.7386e-06 | 93 | 11204186.7346

## RESULTADOS_9
Unnamed: 0 | Volume de calda [L] | STATUS | Capacidade operacional [ha/h] | Tempo de missao [h] | Tempo util [h] | Tempo por voo [min] | Autonomia Projetada [h] | N° Voos | MTOW [kg] | Massa Estrutura [kg] | Combustível [kg] | Abastecimentos | Massa gerador | Potência gerador [W] | Combustível consumido [L] | Calda cons [L] | Distância percorrida [km] | Distância Pulverizando [km] | RTL ACUMULADO[m] | EOC [km/km] | EOC [h/h] | Tempo de manobra [h] | Tempo rtl_rtw [h] | V pulv [m/s] | V desloc [m/s] | Preço Total por ha Simples [R$/ha] | Preço Total por ha Presumido [R$/ha] | Preço Total por ha Real [R$/ha] | Preço Total Simples [R$] | Preço Total Presumido [R$] | Prod CAPEX [ha/h/R$] | Dias Trabalhados | Preço Total Real [R$]
0 | 55 | CONCLUIDO | 0.2539 | 393.88 | 333.29 | 8.17 | 0.15 | 2449 | 116.05 | 43.4 | 1 | 2447 | 16.65 | 14546.17 | 3354.3 | 3444.13 | 4334.7 | 300.98 | 2001520.4 | 0.07 | 0.6 | 60.9 | 118.64 | 0.5 | 10 | 19360.4518 | 26489.8242 | 23961.6726 | 19360451.7692 | 26489824.2334 | 1.2172e-06 | 165 | 23961672.5873
1 | 55 | CONCLUIDO | 0.354 | 282.48 | 258.08 | 16.58 | 0.3 | 934 | 117.34 | 43.4 | 2 | 932 | 16.94 | 14705.49 | 2584.1 | 3442.24 | 1782.4 | 300.98 | 732946.18 | 0.17 | 0.77 | 58.35 | 43.51 | 0.5 | 10 | 10973.7927 | 15014.8273 | 13581.8333 | 10973792.6994 | 15014827.3009 | 1.6971e-06 | 118 | 13581833.2567
2 | 55 | CONCLUIDO | 0.3892 | 256.95 | 241.11 | 25.12 | 0.45 | 576 | 118.63 | 43.4 | 3 | 574 | 17.23 | 14865.24 | 2397.59 | 3441.54 | 1206.27 | 300.98 | 446670.71 | 0.25 | 0.83 | 57.79 | 26.55 | 0.5 | 10 | 9362.3513 | 12809.9821 | 11587.4154 | 9362351.3391 | 12809982.1399 | 1.8659e-06 | 108 | 11587415.4234
3 | 55 | CONCLUIDO | 0.4072 | 245.6 | 233.6 | 33.77 | 0.59 | 415 | 119.93 | 43.4 | 4 | 413 | 17.53 | 15025.44 | 2306.1 | 3441.36 | 952.96 | 300.98 | 320824.32 | 0.32 | 0.86 | 57.51 | 19.05 | 0.5 | 10 | 8662.6464 | 11852.615 | 10721.4181 | 8662646.4148 | 11852614.9937 | 1.9522e-06 | 103 | 10721418.0539
4 | 55 | CONCLUIDO | 0.418 | 239.22 | 229.39 | 42.48 | 0.73 | 324 | 121.23 | 43.4 | 5 | 322 | 17.83 | 15186.08 | 2247.63 | 3441.27 | 810.8 | 300.98 | 250196.34 | 0.37 | 0.87 | 57.36 | 14.85 | 0.5 | 10 | 8265.6935 | 11309.4866 | 10230.125 | 8265693.5363 | 11309486.553 | 2.0039e-06 | 100 | 10230125.0294
5 | 55 | CONCLUIDO | 0.4255 | 235.04 | 226.63 | 51.31 | 0.86 | 265 | 122.54 | 43.4 | 6 | 263 | 18.14 | 15347.16 | 2203.43 | 3441.15 | 717.75 | 300.98 | 203969.77 | 0.42 | 0.88 | 57.25 | 12.09 | 0.5 | 10 | 7996.3054 | 10940.8978 | 9896.7138 | 7996305.3657 | 10940897.7735 | 2.0399e-06 | 98 | 9896713.8456
6 | 55 | CONCLUIDO | 0.4309 | 232.08 | 224.67 | 60.45 | 1 | 223 | 123.85 | 43.4 | 7 | 221 | 18.45 | 15508.69 | 2166.96 | 3441.22 | 651.12 | 300.98 | 170862.33 | 0.46 | 0.89 | 57.19 | 10.13 | 0.5 | 10 | 7802.884 | 10676.2502 | 9657.3239 | 7802884.0477 | 10676250.193 | 2.0658e-06 | 97 | 9657323.8588
7 | 55 | CONCLUIDO | 0.4347 | 230.03 | 223.34 | 69.43 | 1.13 | 193 | 125.16 | 43.4 | 8 | 191 | 18.76 | 15670.68 | 2137.2 | 3441.12 | 605.69 | 300.98 | 148297.82 | 0.5 | 0.89 | 57.15 | 8.81 | 0.5 | 10 | 7658.9967 | 10479.3771 | 9479.2401 | 7658996.6628 | 10479377.1251 | 2.084e-06 | 96 | 9479240.0802
8 | 55 | CONCLUIDO | 0.4379 | 228.38 | 222.26 | 78.91 | 1.26 | 169 | 126.48 | 43.4 | 9 | 167 | 19.08 | 15833.12 | 2108.24 | 3441.17 | 569.04 | 300.98 | 130094.53 | 0.53 | 0.9 | 57.12 | 7.73 | 0.5 | 10 | 7540.4206 | 10317.1362 | 9332.4832 | 7540420.6388 | 10317136.1779 | 2.0993e-06 | 96 | 9332483.1813
9 | 55 | CONCLUIDO | 0.4404 | 227.05 | 221.36 | 87.96 | 1.38 | 151 | 127.8 | 43.4 | 10 | 149 | 19.4 | 15996.02 | 2082.33 | 3441.06 | 539.82 | 300.98 | 115570.48 | 0.56 | 0.9 | 57.06 | 6.83 | 0.5 | 10 | 7432.2571 | 10169.1421 | 9198.6135 | 7432257.1352 | 10169142.1004 | 2.1113e-06 | 95 | 9198613.4508
10 | 55 | CONCLUIDO | 0.4426 | 225.95 | 220.64 | 98.06 | 1.5 | 135 | 129.13 | 43.4 | 11 | 133 | 19.73 | 16159.39 | 2056.47 | 3440.98 | 514.75 | 300.98 | 103118.23 | 0.58 | 0.91 | 57.05 | 6.12 | 0.5 | 10 | 7341.2185 | 10044.5791 | 9085.9386 | 7341218.5478 | 10044579.0887 | 2.1219e-06 | 95 | 9085938.5582
11 | 55 | CONCLUIDO | 0.4442 | 225.14 | 220.12 | 107.38 | 1.63 | 123 | 130.45 | 43.4 | 12 | 121 | 20.05 | 16323.22 | 2034.68 | 3441.07 | 497.08 | 300.98 | 94345.06 | 0.61 | 0.91 | 57.03 | 5.59 | 0.5 | 10 | 7260.1473 | 9933.6538 | 8985.5998 | 7260147.2605 | 9933653.7769 | 2.1295e-06 | 94 | 8985599.8024
12 | 55 | CONCLUIDO | 0.4457 | 224.35 | 219.59 | 117.64 | 1.74 | 112 | 131.79 | 43.4 | 13 | 110 | 20.39 | 16487.53 | 2010.33 | 3441 | 479.34 | 300.98 | 85527.77 | 0.63 | 0.91 | 57.01 | 5.06 | 0.5 | 10 | 7185.5107 | 9831.5327 | 8893.225 | 7185510.6642 | 9831532.6931 | 2.1367e-06 | 94 | 8893225.0115
13 | 55 | CONCLUIDO | 0.447 | 223.69 | 219.15 | 127.66 | 1.86 | 103 | 133.12 | 43.4 | 14 | 101 | 20.72 | 16652.31 | 1987.18 | 3440.99 | 463.97 | 300.98 | 77888.48 | 0.65 | 0.91 | 57 | 4.62 | 0.5 | 10 | 7117.4506 | 9738.41 | 8808.9898 | 7117450.6499 | 9738409.9789 | 2.143e-06 | 94 | 8808989.7985
14 | 55 | CONCLUIDO | 0.448 | 223.21 | 218.86 | 138.23 | 1.97 | 95 | 134.46 | 43.4 | 15 | 93 | 21.06 | 16817.7 | 1966.46 | 3441.04 | 454.85 | 300.98 | 73368.06 | 0.66 | 0.91 | 56.98 | 4.33 | 0.5 | 10 | 7060.222 | 9660.1072 | 8738.1601 | 7060221.956 | 9660107.1552 | 2.1478e-06 | 94 | 8738160.0863
15 | 55 | CONCLUIDO | 0.4491 | 222.68 | 218.5 | 148.98 | 2.08 | 88 | 135.81 | 43.4 | 16 | 86 | 21.41 | 16983.46 | 1944.21 | 3441.03 | 442.71 | 300.98 | 67331.75 | 0.68 | 0.91 | 56.96 | 3.97 | 0.5 | 10 | 6988.5594 | 9562.0552 | 8649.4661 | 6988559.3627 | 9562055.2335 | 2.153e-06 | 93 | 8649466.1024
16 | 55 | CONCLUIDO | 0.4499 | 222.26 | 218.22 | 159.67 | 2.19 | 82 | 137.15 | 43.4 | 17 | 80 | 21.75 | 17149.71 | 1921.79 | 3440.86 | 432.8 | 300.98 | 62408.53 | 0.7 | 0.92 | 56.96 | 3.69 | 0.5 | 10 | 6931.3621 | 9483.7955 | 8578.6753 | 6931362.1272 | 9483795.4525 | 2.1569e-06 | 93 | 8578675.3251
17 | 55 | CONCLUIDO | 0.4506 | 221.92 | 217.99 | 169.86 | 2.3 | 77 | 138.51 | 43.4 | 18 | 75 | 22.11 | 17316.45 | 1898.41 | 3440.94 | 425.41 | 300.98 | 58738.45 | 0.71 | 0.92 | 56.95 | 3.47 | 0.5 | 10 | 6874.3697 | 9405.8159 | 8508.138 | 6874369.6945 | 9405815.8919 | 2.1602e-06 | 93 | 8508138.0243
18 | 55 | CONCLUIDO | 0.4513 | 221.58 | 217.77 | 181.48 | 2.4 | 72 | 139.86 | 43.4 | 19 | 69 | 22.46 | 17483.7 | 1877.57 | 3440.96 | 417.72 | 300.98 | 54917.73 | 0.72 | 0.92 | 56.95 | 3.24 | 0.5 | 10 | 6822.5604 | 9334.9282 | 8444.0157 | 6822560.4212 | 9334928.1584 | 2.1636e-06 | 93 | 8444015.7166
19 | 55 | CONCLUIDO | 0.4518 | 221.33 | 217.62 | 192.02 | 2.5 | 68 | 141.22 | 43.4 | 20 | 59 | 22.82 | 17651.44 | 1855.87 | 3440.9 | 412.31 | 300.98 | 52232.8 | 0.73 | 0.92 | 56.95 | 3.09 | 0.5 | 10 | 6772.595 | 9266.5633 | 8382.1755 | 6772595.0355 | 9266563.3133 | 2.166e-06 | 93 | 8382175.5164
20 | 55 | CONCLUIDO | 0.4522 | 221.14 | 217.5 | 200.77 | 2.61 | 65 | 142.59 | 43.4 | 21 | 28 | 23.19 | 17819.69 | 1844.72 | 3440.99 | 407.19 | 300.98 | 49687.34 | 0.74 | 0.92 | 56.98 | 2.98 | 0.5 | 10 | 6744.6597 | 9228.3409 | 8347.601 | 6744659.6688 | 9228340.9122 | 2.1679e-06 | 93 | 8347601.0076
21 | 55 | CONCLUIDO | 0.4524 | 221.05 | 217.44 | 203.85 | 2.7 | 64 | 143.96 | 43.4 | 22 | 5 | 23.56 | 17988.46 | 1849.04 | 3441.01 | 403.87 | 300.98 | 48032.35 | 0.75 | 0.92 | 57.01 | 2.91 | 0.5 | 10 | 6749.755 | 9235.3125 | 8353.9072 | 6749754.9594 | 9235312.5136 | 2.1689e-06 | 93 | 8353907.2492
22 | 55 | CONCLUIDO | 0.4524 | 221.06 | 217.44 | 203.85 | 2.8 | 64 | 145.33 | 43.4 | 23 | 1 | 23.93 | 18157.74 | 1864.35 | 3441.01 | 403.91 | 300.98 | 48054.15 | 0.75 | 0.92 | 57.01 | 2.92 | 0.5 | 10 | 6779.2214 | 9275.6298 | 8390.3767 | 6779221.4088 | 9275629.8097 | 2.1689e-06 | 93 | 8390376.719
23 | 55 | CONCLUIDO | 0.4524 | 221.06 | 217.44 | 203.85 | 2.89 | 64 | 146.7 | 43.4 | 24 | 0 | 24.3 | 18327.54 | 1880.12 | 3441.01 | 403.89 | 300.98 | 48043.04 | 0.75 | 0.92 | 57.01 | 2.92 | 0.5 | 10 | 6809.5732 | 9317.1585 | 8427.9419 | 6809573.1989 | 9317158.4679 | 2.1689e-06 | 93 | 8427941.9405

## resultados
Unnamed: 0 | Volume de calda [L] | STATUS | Capacidade operacional [ha/h] | Tempo de missao [h] | Tempo util [h] | Tempo por voo [min] | Autonomia Projetada [h] | N° Voos | MTOW [kg] | Massa Estrutura [kg] | Combustível [kg] | Abastecimentos | Massa gerador | Potência gerador [W] | Combustível consumido [L] | Calda cons [L] | Distância percorrida [km] | Distância Pulverizando [km] | RTL ACUMULADO[m] | EOC [km/km] | EOC [h/h] | Tempo de manobra [h] | Tempo rtl_rtw [h] | V pulv [m/s] | V desloc [m/s]
0 | 100 | CONCLUIDO | 0.1549 | 645.52 | 458.17 | 5.78 | 0.09 | 4753 | 194.77 | 54.38 | 1 | 4751 | 39.4 | 24256.19 | 6442.39 | 3446.81 | 8598.03 | 300.98 | 4121668.63 | 0.04 | 0.44 | 64.69 | 243.41 | 0.5 | 10
1 | 100 | CONCLUIDO | 0.293 | 341.28 | 282.68 | 11.76 | 0.18 | 1442 | 196.32 | 54.38 | 2 | 1440 | 39.95 | 24447.22 | 3977.13 | 3442.87 | 2615.42 | 300.98 | 1146915.65 | 0.12 | 0.71 | 59.22 | 68.09 | 0.5 | 10
2 | 100 | CONCLUIDO | 0.344 | 290.7 | 254.67 | 17.73 | 0.27 | 862 | 197.88 | 54.38 | 3 | 860 | 40.5 | 24639 | 3578.59 | 3441.93 | 1666.03 | 300.98 | 675124.19 | 0.18 | 0.78 | 58.25 | 40.1 | 0.5 | 10
3 | 100 | CONCLUIDO | 0.3714 | 269.28 | 242.88 | 23.73 | 0.36 | 614 | 199.44 | 54.38 | 4 | 612 | 41.06 | 24831.54 | 3407.41 | 3441.57 | 1267.22 | 300.98 | 476956.34 | 0.24 | 0.82 | 57.83 | 28.33 | 0.5 | 10
4 | 100 | CONCLUIDO | 0.3883 | 257.55 | 236.48 | 29.75 | 0.44 | 477 | 201.01 | 54.38 | 5 | 475 | 41.63 | 25024.84 | 3311.73 | 3441.59 | 1050.56 | 300.98 | 369315.2 | 0.29 | 0.84 | 57.61 | 21.93 | 0.5 | 10
5 | 100 | CONCLUIDO | 0.3999 | 250.09 | 232.41 | 35.76 | 0.53 | 390 | 202.58 | 54.38 | 6 | 388 | 42.2 | 25218.93 | 3248.38 | 3441.39 | 913.4 | 300.98 | 301169.42 | 0.33 | 0.86 | 57.45 | 17.87 | 0.5 | 10
6 | 100 | CONCLUIDO | 0.4082 | 244.99 | 229.64 | 41.75 | 0.61 | 330 | 204.16 | 54.38 | 7 | 328 | 42.78 | 25413.94 | 3203.88 | 3441.39 | 818.64 | 300.98 | 254089.45 | 0.37 | 0.87 | 57.37 | 15.09 | 0.5 | 10
7 | 100 | CONCLUIDO | 0.4148 | 241.11 | 227.51 | 47.9 | 0.69 | 285 | 205.75 | 54.38 | 8 | 283 | 43.37 | 25609.61 | 3168 | 3441.11 | 746.97 | 300.98 | 218477.51 | 0.4 | 0.88 | 57.29 | 12.97 | 0.5 | 10
8 | 100 | CONCLUIDO | 0.4196 | 238.33 | 226.01 | 53.81 | 0.77 | 252 | 207.34 | 54.38 | 9 | 250 | 43.96 | 25806.1 | 3142 | 3441.23 | 696.21 | 300.98 | 193265.08 | 0.43 | 0.88 | 57.24 | 11.48 | 0.5 | 10
9 | 100 | CONCLUIDO | 0.4236 | 236.05 | 224.78 | 59.94 | 0.85 | 225 | 208.94 | 54.38 | 10 | 223 | 44.56 | 26003.41 | 3118.99 | 3441.07 | 654.28 | 300.98 | 172433.98 | 0.46 | 0.89 | 57.22 | 10.25 | 0.5 | 10
10 | 100 | CONCLUIDO | 0.427 | 234.17 | 223.76 | 66.14 | 0.93 | 203 | 210.55 | 54.38 | 11 | 201 | 45.17 | 26201.54 | 3098.77 | 3441.13 | 620.22 | 300.98 | 155512.7 | 0.49 | 0.89 | 57.16 | 9.23 | 0.5 | 10
11 | 100 | CONCLUIDO | 0.4298 | 232.65 | 222.94 | 72.3 | 1 | 185 | 212.16 | 54.38 | 12 | 183 | 45.78 | 26400.51 | 3081.43 | 3441.05 | 592.75 | 300.98 | 141869.28 | 0.51 | 0.9 | 57.12 | 8.41 | 0.5 | 10
12 | 100 | CONCLUIDO | 0.4322 | 231.35 | 222.22 | 78.43 | 1.08 | 170 | 213.78 | 54.38 | 13 | 168 | 46.4 | 26600.32 | 3066.78 | 3441.05 | 569.01 | 300.98 | 130073.39 | 0.53 | 0.9 | 57.09 | 7.69 | 0.5 | 10
13 | 100 | CONCLUIDO | 0.4341 | 230.38 | 221.72 | 84.2 | 1.15 | 158 | 215.41 | 54.38 | 14 | 156 | 47.03 | 26801 | 3054.08 | 3440.99 | 551.52 | 300.98 | 121389.08 | 0.55 | 0.9 | 57.08 | 7.19 | 0.5 | 10
14 | 100 | CONCLUIDO | 0.4359 | 229.43 | 221.2 | 90.28 | 1.23 | 147 | 217.04 | 54.38 | 15 | 145 | 47.66 | 27002.55 | 3041.8 | 3441.05 | 533.72 | 300.98 | 112540.88 | 0.56 | 0.9 | 57.06 | 6.67 | 0.5 | 10
15 | 100 | CONCLUIDO | 0.4374 | 228.62 | 220.78 | 96.69 | 1.3 | 137 | 218.68 | 54.38 | 16 | 135 | 48.31 | 27204.98 | 3030.81 | 3441 | 519.23 | 300.98 | 105349.11 | 0.58 | 0.9 | 57.06 | 6.25 | 0.5 | 10
16 | 100 | CONCLUIDO | 0.4388 | 227.91 | 220.38 | 102.5 | 1.37 | 129 | 220.33 | 54.38 | 17 | 127 | 48.95 | 27408.3 | 3019.67 | 3440.96 | 506.02 | 300.98 | 98784.48 | 0.59 | 0.91 | 57.04 | 5.85 | 0.5 | 10
17 | 100 | CONCLUIDO | 0.4401 | 227.21 | 219.99 | 109.09 | 1.44 | 121 | 221.99 | 54.38 | 18 | 119 | 49.61 | 27612.53 | 3009.71 | 3441.1 | 492.52 | 300.98 | 92073.32 | 0.61 | 0.91 | 57.03 | 5.46 | 0.5 | 10
18 | 100 | CONCLUIDO | 0.4413 | 226.63 | 219.68 | 115.62 | 1.51 | 114 | 223.65 | 54.38 | 19 | 112 | 50.27 | 27817.81 | 2999.11 | 3441.02 | 482.18 | 300.98 | 86935.8 | 0.62 | 0.91 | 57.01 | 5.15 | 0.5 | 10
19 | 100 | CONCLUIDO | 0.4423 | 226.1 | 219.38 | 121.88 | 1.58 | 108 | 225.32 | 54.38 | 20 | 106 | 50.95 | 28023.89 | 2989.93 | 3440.96 | 472.25 | 300.98 | 82005.12 | 0.64 | 0.91 | 57 | 4.85 | 0.5 | 10
20 | 100 | CONCLUIDO | 0.4431 | 225.7 | 219.18 | 127.68 | 1.64 | 103 | 227 | 54.38 | 21 | 101 | 51.62 | 28230.92 | 2982.98 | 3440.9 | 465.11 | 300.98 | 78455.33 | 0.65 | 0.91 | 57.01 | 4.65 | 0.5 | 10
21 | 100 | CONCLUIDO | 0.4439 | 225.27 | 218.94 | 134.05 | 1.71 | 98 | 228.69 | 54.38 | 22 | 96 | 52.31 | 28438.91 | 2975.05 | 3440.98 | 457.55 | 300.98 | 74704.83 | 0.66 | 0.91 | 56.99 | 4.41 | 0.5 | 10
22 | 100 | CONCLUIDO | 0.4445 | 224.96 | 218.79 | 139.65 | 1.77 | 94 | 230.38 | 54.38 | 23 | 92 | 53 | 28647.87 | 2967.94 | 3440.96 | 452.39 | 300.98 | 72144.22 | 0.67 | 0.91 | 56.98 | 4.26 | 0.5 | 10
23 | 100 | CONCLUIDO | 0.4452 | 224.6 | 218.58 | 145.72 | 1.84 | 90 | 232.08 | 54.38 | 24 | 88 | 53.71 | 28857.81 | 2960.81 | 3440.97 | 445.23 | 300.98 | 68584.61 | 0.68 | 0.91 | 56.97 | 4.05 | 0.5 | 10
24 | 100 | CONCLUIDO | 0.446 | 224.23 | 218.37 | 152.35 | 1.9 | 86 | 233.79 | 54.38 | 25 | 84 | 54.42 | 29068.74 | 2953.37 | 3441.02 | 437.69 | 300.98 | 64832.71 | 0.69 | 0.91 | 56.98 | 3.84 | 0.5 | 10
25 | 100 | CONCLUIDO | 0.4465 | 223.99 | 218.24 | 157.77 | 1.96 | 83 | 235.51 | 54.38 | 26 | 81 | 55.14 | 29280.69 | 2946.2 | 3440.93 | 433.83 | 300.98 | 62918.38 | 0.69 | 0.92 | 56.96 | 3.72 | 0.5 | 10
26 | 100 | CONCLUIDO | 0.4471 | 223.66 | 218.07 | 165.62 | 2.02 | 79 | 237.24 | 54.38 | 27 | 77 | 55.86 | 29493.67 | 2940.44 | 3440.93 | 428.3 | 300.98 | 60173.25 | 0.7 | 0.92 | 56.95 | 3.54 | 0.5 | 10
27 | 100 | CONCLUIDO | 0.4475 | 223.45 | 217.98 | 172.09 | 2.08 | 76 | 238.97 | 54.38 | 28 | 74 | 56.6 | 29707.68 | 2934.24 | 3440.95 | 424.93 | 300.98 | 58500.94 | 0.71 | 0.92 | 56.95 | 3.45 | 0.5 | 10
28 | 100 | CONCLUIDO | 0.448 | 223.22 | 217.82 | 176.61 | 2.14 | 74 | 240.72 | 54.38 | 29 | 72 | 57.34 | 29922.88 | 2928.63 | 3440.93 | 419.67 | 300.98 | 55881.45 | 0.72 | 0.92 | 56.94 | 3.29 | 0.5 | 10
29 | 100 | CONCLUIDO | 0.4485 | 222.99 | 217.71 | 183.98 | 2.2 | 71 | 242.47 | 54.38 | 30 | 69 | 58.1 | 30139.04 | 2922.53 | 3440.93 | 416.01 | 300.98 | 54065.77 | 0.72 | 0.92 | 56.93 | 3.19 | 0.5 | 10
30 | 100 | CONCLUIDO | 0.4488 | 222.81 | 217.61 | 189.22 | 2.26 | 69 | 244.23 | 54.38 | 31 | 67 | 58.86 | 30356.28 | 2917.5 | 3440.95 | 412.07 | 300.98 | 52107.09 | 0.73 | 0.92 | 56.94 | 3.08 | 0.5 | 10
31 | 100 | CONCLUIDO | 0.4491 | 222.65 | 217.53 | 194.8 | 2.31 | 67 | 246 | 54.38 | 32 | 65 | 59.63 | 30574.64 | 2912.31 | 3440.94 | 409.43 | 300.98 | 50797.79 | 0.74 | 0.92 | 56.94 | 3 | 0.5 | 10
32 | 100 | CONCLUIDO | 0.4497 | 222.38 | 217.37 | 203.78 | 2.37 | 64 | 247.78 | 54.38 | 33 | 62 | 60.41 | 30794.11 | 2905.27 | 3440.91 | 403.9 | 300.98 | 48046.5 | 0.75 | 0.92 | 56.94 | 2.84 | 0.5 | 10
33 | 100 | CONCLUIDO | 0.4498 | 222.34 | 217.38 | 207.02 | 2.42 | 63 | 249.57 | 54.38 | 34 | 61 | 61.2 | 31014.73 | 2903.6 | 3440.94 | 404.39 | 300.98 | 48298.43 | 0.74 | 0.92 | 56.93 | 2.85 | 0.5 | 10
34 | 100 | CONCLUIDO | 0.4501 | 222.17 | 217.28 | 213.72 | 2.48 | 61 | 251.37 | 54.38 | 35 | 59 | 61.99 | 31236.5 | 2900.09 | 3440.88 | 400.94 | 300.98 | 46583.58 | 0.75 | 0.92 | 56.93 | 2.75 | 0.5 | 10
35 | 100 | CONCLUIDO | 0.4505 | 221.98 | 217.17 | 220.85 | 2.53 | 59 | 253.18 | 54.38 | 36 | 57 | 62.8 | 31459.45 | 2895.33 | 3440.93 | 397.01 | 300.98 | 44629.26 | 0.76 | 0.92 | 56.93 | 2.64 | 0.5 | 10
36 | 100 | CONCLUIDO | 0.4508 | 221.82 | 217.08 | 228.51 | 2.58 | 57 | 255 | 54.38 | 37 | 55 | 63.62 | 31683.59 | 2888.94 | 3440.94 | 394.57 | 300.98 | 43415.53 | 0.76 | 0.92 | 56.92 | 2.56 | 0.5 | 10
37 | 100 | CONCLUIDO | 0.451 | 221.75 | 217.06 | 232.56 | 2.63 | 56 | 256.82 | 54.38 | 38 | 54 | 64.45 | 31909.08 | 2887.17 | 3440.91 | 393.07 | 300.98 | 42671.47 | 0.77 | 0.92 | 56.94 | 2.53 | 0.5 | 10
38 | 100 | CONCLUIDO | 0.4514 | 221.54 | 216.92 | 241.03 | 2.68 | 54 | 258.66 | 54.38 | 39 | 52 | 65.28 | 32135.68 | 2881.57 | 3440.91 | 389.27 | 300.98 | 40782.32 | 0.77 | 0.92 | 56.91 | 2.4 | 0.5 | 10
39 | 100 | CONCLUIDO | 0.4515 | 221.49 | 216.91 | 245.56 | 2.73 | 53 | 260.51 | 54.38 | 40 | 51 | 66.13 | 32363.54 | 2878.75 | 3440.88 | 388.49 | 300.98 | 40400.14 | 0.77 | 0.92 | 56.92 | 2.38 | 0.5 | 10
0 | 40 | CONCLUIDO | 0.2928 | 341.5 | 304.16 | 9.74 | 0.2 | 1874 | 89.87 | 37.55 | 1 | 1872 | 11.32 | 11317.98 | 2576.09 | 3443.28 | 3343.53 | 300.98 | 1508811.58 | 0.09 | 0.66 | 59.97 | 89.54 | 0.5 | 10
1 | 40 | CONCLUIDO | 0.3763 | 265.76 | 249.56 | 19.83 | 0.39 | 755 | 91.1 | 37.55 | 2 | 753 | 11.54 | 11468.97 | 2092.19 | 3441.81 | 1493.09 | 300.98 | 589189.23 | 0.2 | 0.8 | 58.08 | 35 | 0.5 | 10
2 | 40 | CONCLUIDO | 0.4049 | 246.98 | 236.16 | 30.15 | 0.57 | 470 | 92.32 | 37.55 | 3 | 468 | 11.77 | 11620.34 | 1956.22 | 3441.48 | 1039.1 | 300.98 | 363618.39 | 0.29 | 0.85 | 57.61 | 21.62 | 0.5 | 10
3 | 40 | CONCLUIDO | 0.4195 | 238.4 | 230.06 | 40.72 | 0.75 | 339 | 93.55 | 37.55 | 4 | 337 | 12 | 11772.07 | 1881.48 | 3441.25 | 832.83 | 300.98 | 261138.79 | 0.36 | 0.87 | 57.39 | 15.52 | 0.5 | 10
4 | 40 | CONCLUIDO | 0.4282 | 233.55 | 226.62 | 51.5 | 0.93 | 264 | 94.79 | 37.55 | 5 | 262 | 12.23 | 11924.18 | 1828.51 | 3441.16 | 716.45 | 300.98 | 203324.74 | 0.42 | 0.88 | 57.28 | 12.09 | 0.5 | 10
5 | 40 | CONCLUIDO | 0.4342 | 230.33 | 224.33 | 62.6 | 1.1 | 215 | 96.02 | 37.55 | 6 | 213 | 12.47 | 12076.67 | 1784.29 | 3441.17 | 639.62 | 300.98 | 165150.92 | 0.47 | 0.89 | 57.18 | 9.8 | 0.5 | 10
6 | 40 | CONCLUIDO | 0.4385 | 228.07 | 222.73 | 74.24 | 1.27 | 180 | 97.26 | 37.55 | 7 | 178 | 12.71 | 12229.54 | 1746.38 | 3441.03 | 585.49 | 300.98 | 138264.39 | 0.51 | 0.9 | 57.12 | 8.2 | 0.5 | 10
7 | 40 | CONCLUIDO | 0.4418 | 226.36 | 221.51 | 86.3 | 1.43 | 154 | 98.5 | 37.55 | 8 | 152 | 12.95 | 12382.79 | 1708.73 | 3441.14 | 543.71 | 300.98 | 117501.41 | 0.55 | 0.9 | 57.09 | 6.98 | 0.5 | 10
8 | 40 | CONCLUIDO | 0.4441 | 225.17 | 220.68 | 98.08 | 1.59 | 135 | 99.75 | 37.55 | 9 | 133 | 13.2 | 12536.43 | 1675.59 | 3441 | 515.77 | 300.98 | 103628.68 | 0.58 | 0.91 | 57.06 | 6.15 | 0.5 | 10
9 | 40 | CONCLUIDO | 0.4462 | 224.1 | 219.92 | 110.88 | 1.74 | 119 | 101 | 37.55 | 10 | 117 | 13.45 | 12690.46 | 1640.84 | 3440.98 | 490.61 | 300.98 | 91126.9 | 0.61 | 0.91 | 57.02 | 5.39 | 0.5 | 10
10 | 40 | CONCLUIDO | 0.4479 | 223.29 | 219.34 | 124.16 | 1.89 | 106 | 102.25 | 37.55 | 11 | 104 | 13.7 | 12844.88 | 1607.49 | 3441.06 | 471.09 | 300.98 | 81430.46 | 0.64 | 0.91 | 57 | 4.81 | 0.5 | 10
11 | 40 | CONCLUIDO | 0.4493 | 222.55 | 218.81 | 138.2 | 2.04 | 95 | 103.51 | 37.55 | 12 | 87 | 13.95 | 12999.7 | 1574.01 | 3440.93 | 452.87 | 300.98 | 72380.04 | 0.66 | 0.91 | 56.98 | 4.28 | 0.5 | 10
12 | 40 | CONCLUIDO | 0.45 | 222.22 | 218.6 | 147.37 | 2.18 | 89 | 104.76 | 37.55 | 13 | 33 | 14.21 | 13154.91 | 1556.52 | 3441.08 | 443.38 | 300.98 | 67665.17 | 0.68 | 0.91 | 57.04 | 4.07 | 0.5 | 10
13 | 40 | CONCLUIDO | 0.45 | 222.21 | 218.61 | 149.05 | 2.33 | 88 | 106.03 | 37.55 | 14 | 1 | 14.47 | 13310.53 | 1565.76 | 3441.06 | 442.08 | 300.98 | 67020.2 | 0.68 | 0.91 | 57.09 | 4.08 | 0.5 | 10
14 | 40 | CONCLUIDO | 0.45 | 222.21 | 218.61 | 149.05 | 2.46 | 88 | 107.29 | 37.55 | 15 | 0 | 14.74 | 13466.55 | 1582.49 | 3441.05 | 442.07 | 300.98 | 67010.89 | 0.68 | 0.91 | 57.09 | 4.08 | 0.5 | 10
0 | 30 | CONCLUIDO | 0.3223 | 310.31 | 285.23 | 11.45 | 0.24 | 1494 | 71.52 | 32.27 | 1 | 1492 | 8.25 | 9054.6 | 2058.27 | 3443.06 | 2702.33 | 300.98 | 1190110.48 | 0.11 | 0.7 | 59.29 | 70.62 | 0.5 | 10
1 | 30 | CONCLUIDO | 0.3925 | 254.75 | 243.23 | 23.46 | 0.48 | 622 | 72.7 | 32.27 | 2 | 620 | 8.43 | 9200.25 | 1725.05 | 3441.66 | 1280.62 | 300.98 | 483617.94 | 0.24 | 0.82 | 57.81 | 28.68 | 0.5 | 10
2 | 30 | CONCLUIDO | 0.4162 | 240.26 | 232.38 | 35.94 | 0.71 | 388 | 73.88 | 32.27 | 3 | 386 | 8.61 | 9346.23 | 1615.77 | 3441.46 | 911.44 | 300.98 | 300197.59 | 0.33 | 0.86 | 57.47 | 17.84 | 0.5 | 10
3 | 30 | CONCLUIDO | 0.4282 | 233.52 | 227.34 | 48.89 | 0.93 | 279 | 75.07 | 32.27 | 4 | 277 | 8.8 | 9492.55 | 1546.96 | 3441.23 | 741.02 | 300.98 | 215532 | 0.41 | 0.88 | 57.29 | 12.8 | 0.5 | 10
4 | 30 | CONCLUIDO | 0.4357 | 229.52 | 224.33 | 62.6 | 1.15 | 215 | 76.26 | 32.27 | 5 | 213 | 8.99 | 9639.2 | 1491.21 | 3441.19 | 639.47 | 300.98 | 165079.57 | 0.47 | 0.89 | 57.18 | 9.79 | 0.5 | 10
5 | 30 | CONCLUIDO | 0.4407 | 226.9 | 222.36 | 77.12 | 1.36 | 173 | 77.45 | 32.27 | 6 | 171 | 9.18 | 9786.19 | 1440.87 | 3441.05 | 574.2 | 300.98 | 132651.81 | 0.52 | 0.9 | 57.08 | 7.83 | 0.5 | 10
6 | 30 | CONCLUIDO | 0.4442 | 225.14 | 221.05 | 92.11 | 1.56 | 144 | 78.65 | 32.27 | 7 | 142 | 9.38 | 9933.52 | 1395.47 | 3441.09 | 528.87 | 300.98 | 110131.18 | 0.57 | 0.9 | 57.06 | 6.52 | 0.5 | 10
7 | 30 | CONCLUIDO | 0.4467 | 223.88 | 220.13 | 107.38 | 1.75 | 123 | 79.84 | 32.27 | 8 | 90 | 9.57 | 10081.19 | 1351.47 | 3441.1 | 495.95 | 300.98 | 93779.99 | 0.61 | 0.91 | 57.07 | 5.59 | 0.5 | 10
8 | 30 | CONCLUIDO | 0.4473 | 223.58 | 219.93 | 113.76 | 1.94 | 116 | 81.04 | 32.27 | 9 | 4 | 9.77 | 10229.34 | 1347.29 | 3441.32 | 486.31 | 300.98 | 88994.5 | 0.62 | 0.91 | 57.15 | 5.4 | 0.5 | 10
9 | 30 | CONCLUIDO | 0.4473 | 223.58 | 219.94 | 113.76 | 2.13 | 116 | 82.25 | 32.27 | 10 | 0 | 9.98 | 10377.72 | 1365.1 | 3441.15 | 485.98 | 300.98 | 88827.6 | 0.62 | 0.91 | 57.16 | 5.4 | 0.5 | 10
0 | 15 | CONCLUIDO | 0.3775 | 264.88 | 253.81 | 18.06 | 0.43 | 843 | 39.78 | 19.54 | 1 | 841 | 4.24 | 5140 | 1165.92 | 3442.08 | 1636.18 | 300.98 | 660290.6 | 0.18 | 0.79 | 58.23 | 39.24 | 0.5 | 10
1 | 15 | CONCLUIDO | 0.4226 | 236.64 | 230.96 | 38.71 | 0.84 | 358 | 40.89 | 19.54 | 2 | 356 | 4.35 | 5277.26 | 993.81 | 3441.27 | 863.87 | 300.98 | 276561.47 | 0.35 | 0.87 | 57.42 | 16.42 | 0.5 | 10
2 | 15 | CONCLUIDO | 0.4355 | 229.61 | 225.32 | 58.02 | 1.22 | 233 | 42.01 | 19.54 | 3 | 49 | 4.46 | 5414.79 | 912.53 | 3441.64 | 664.54 | 300.98 | 177522.86 | 0.45 | 0.89 | 57.45 | 10.78 | 0.5 | 10
3 | 15 | CONCLUIDO | 0.4356 | 229.57 | 225.31 | 58.52 | 1.59 | 231 | 43.13 | 19.54 | 4 | 0 | 4.58 | 5552.61 | 932.11 | 3441.81 | 661.63 | 300.98 | 176077.95 | 0.45 | 0.89 | 57.52 | 10.76 | 0.5 | 10
0 | 70 | CONCLUIDO | 0.2188 | 457.13 | 366.01 | 7.14 | 0.12 | 3077 | 141.81 | 47.83 | 1 | 3075 | 22.98 | 17723.39 | 4201.18 | 3444.95 | 5450.63 | 300.98 | 2556345.52 | 0.06 | 0.55 | 61.91 | 151.33 | 0.5 | 10
1 | 70 | CONCLUIDO | 0.3331 | 300.17 | 266.1 | 14.49 | 0.25 | 1102 | 143.17 | 47.83 | 2 | 1100 | 23.34 | 17891.86 | 3047.15 | 3442.29 | 2054.04 | 300.98 | 867929.74 | 0.15 | 0.75 | 58.62 | 51.52 | 0.5 | 10
2 | 70 | CONCLUIDO | 0.3739 | 267.46 | 245.76 | 21.88 | 0.37 | 674 | 144.54 | 47.83 | 3 | 672 | 23.71 | 18060.85 | 2802.78 | 3441.54 | 1363.85 | 300.98 | 524974.92 | 0.22 | 0.81 | 57.96 | 31.21 | 0.5 | 10
3 | 70 | CONCLUIDO | 0.3953 | 252.99 | 236.78 | 29.35 | 0.49 | 484 | 145.92 | 47.83 | 4 | 482 | 24.09 | 18230.35 | 2688.47 | 3441.43 | 1061.02 | 300.98 | 374507.37 | 0.28 | 0.84 | 57.62 | 22.24 | 0.5 | 10
4 | 70 | CONCLUIDO | 0.4083 | 244.9 | 231.78 | 36.89 | 0.6 | 377 | 147.3 | 47.83 | 5 | 375 | 24.47 | 18400.38 | 2618.95 | 3441.3 | 891.29 | 300.98 | 290179.7 | 0.34 | 0.86 | 57.45 | 17.24 | 0.5 | 10
5 | 70 | CONCLUIDO | 0.4169 | 239.87 | 228.72 | 44.41 | 0.71 | 309 | 148.68 | 47.83 | 6 | 307 | 24.85 | 18570.94 | 2571.96 | 3441.24 | 787.42 | 300.98 | 238581.28 | 0.38 | 0.87 | 57.35 | 14.18 | 0.5 | 10
6 | 70 | CONCLUIDO | 0.4233 | 236.22 | 226.45 | 52.06 | 0.83 | 261 | 150.07 | 47.83 | 7 | 259 | 25.24 | 18742.03 | 2533.96 | 3441.16 | 711.13 | 300.98 | 200675.91 | 0.42 | 0.88 | 57.25 | 11.91 | 0.5 | 10
7 | 70 | CONCLUIDO | 0.428 | 233.63 | 224.88 | 59.7 | 0.94 | 226 | 151.46 | 47.83 | 8 | 224 | 25.63 | 18913.66 | 2503.78 | 3441.12 | 657.64 | 300.98 | 174106.76 | 0.46 | 0.89 | 57.2 | 10.34 | 0.5 | 10
8 | 70 | CONCLUIDO | 0.4319 | 231.55 | 223.57 | 67.41 | 1.04 | 199 | 152.85 | 47.83 | 9 | 197 | 26.03 | 19085.83 | 2477.22 | 3441.07 | 613.27 | 300.98 | 152057.52 | 0.49 | 0.89 | 57.17 | 9.03 | 0.5 | 10
9 | 70 | CONCLUIDO | 0.4349 | 229.92 | 222.58 | 75.45 | 1.15 | 177 | 154.25 | 47.83 | 10 | 175 | 26.43 | 19258.55 | 2454.91 | 3441.03 | 580.12 | 300.98 | 135594.66 | 0.52 | 0.9 | 57.12 | 8.05 | 0.5 | 10
10 | 70 | CONCLUIDO | 0.4374 | 228.62 | 221.77 | 83.16 | 1.25 | 160 | 155.66 | 47.83 | 11 | 158 | 26.83 | 19431.82 | 2432.74 | 3441.1 | 553.18 | 300.98 | 122208.11 | 0.54 | 0.9 | 57.08 | 7.24 | 0.5 | 10
11 | 70 | CONCLUIDO | 0.4395 | 227.52 | 221.1 | 91.49 | 1.35 | 145 | 157.07 | 47.83 | 12 | 143 | 27.24 | 19605.66 | 2412 | 3441.09 | 530.18 | 300.98 | 110784.75 | 0.57 | 0.9 | 57.07 | 6.57 | 0.5 | 10
12 | 70 | CONCLUIDO | 0.4413 | 226.62 | 220.55 | 99.5 | 1.45 | 133 | 158.48 | 47.83 | 13 | 131 | 27.65 | 19780.06 | 2393.71 | 3440.97 | 511.34 | 300.98 | 101423.91 | 0.59 | 0.91 | 57.05 | 6.02 | 0.5 | 10
13 | 70 | CONCLUIDO | 0.4427 | 225.89 | 220.11 | 107.37 | 1.55 | 123 | 159.9 | 47.83 | 14 | 121 | 28.07 | 19955.16 | 2376.99 | 3440.95 | 497 | 300.98 | 94302.06 | 0.61 | 0.91 | 57.02 | 5.58 | 0.5 | 10
14 | 70 | CONCLUIDO | 0.4441 | 225.19 | 219.67 | 115.62 | 1.65 | 114 | 161.32 | 47.83 | 15 | 112 | 28.5 | 20130.71 | 2360.15 | 3440.98 | 482.22 | 300.98 | 86959.34 | 0.62 | 0.91 | 57 | 5.14 | 0.5 | 10
15 | 70 | CONCLUIDO | 0.4452 | 224.59 | 219.3 | 124.13 | 1.74 | 106 | 162.75 | 47.83 | 16 | 104 | 28.92 | 20306.85 | 2342.94 | 3440.96 | 469.45 | 300.98 | 80614.06 | 0.64 | 0.91 | 57 | 4.78 | 0.5 | 10
16 | 70 | CONCLUIDO | 0.4463 | 224.08 | 218.99 | 132.72 | 1.83 | 99 | 164.19 | 47.83 | 17 | 97 | 29.36 | 20483.57 | 2326.27 | 3441.01 | 459.27 | 300.98 | 75557.57 | 0.66 | 0.91 | 56.98 | 4.46 | 0.5 | 10
17 | 70 | CONCLUIDO | 0.4471 | 223.65 | 218.73 | 141.12 | 1.93 | 93 | 165.62 | 47.83 | 18 | 91 | 29.8 | 20660.89 | 2308.56 | 3440.98 | 450.09 | 300.98 | 70997.77 | 0.67 | 0.91 | 56.98 | 4.2 | 0.5 | 10
18 | 70 | CONCLUIDO | 0.4479 | 223.28 | 218.51 | 148.98 | 2.02 | 88 | 167.07 | 47.83 | 19 | 86 | 30.24 | 20838.81 | 2296.84 | 3440.97 | 442.53 | 300.98 | 67243.14 | 0.68 | 0.91 | 56.97 | 3.98 | 0.5 | 10
19 | 70 | CONCLUIDO | 0.4487 | 222.88 | 218.25 | 157.77 | 2.1 | 83 | 168.51 | 47.83 | 20 | 81 | 30.69 | 21017.33 | 2280.53 | 3440.94 | 434.12 | 300.98 | 63061.14 | 0.69 | 0.92 | 56.96 | 3.73 | 0.5 | 10
20 | 70 | CONCLUIDO | 0.4493 | 222.59 | 218.08 | 165.63 | 2.19 | 79 | 169.97 | 47.83 | 21 | 77 | 31.14 | 21196.47 | 2263.53 | 3440.97 | 428.22 | 300.98 | 60131.44 | 0.7 | 0.92 | 56.95 | 3.55 | 0.5 | 10
21 | 70 | CONCLUIDO | 0.4498 | 222.31 | 217.92 | 174.33 | 2.28 | 75 | 171.42 | 47.83 | 22 | 73 | 31.6 | 21376.23 | 2249.45 | 3440.96 | 423.03 | 300.98 | 57555.72 | 0.71 | 0.92 | 56.94 | 3.39 | 0.5 | 10
22 | 70 | CONCLUIDO | 0.4504 | 222.02 | 217.74 | 184.01 | 2.36 | 71 | 172.89 | 47.83 | 23 | 69 | 32.06 | 21556.61 | 2233.41 | 3440.94 | 416.85 | 300.98 | 54489.02 | 0.72 | 0.92 | 56.95 | 3.22 | 0.5 | 10
23 | 70 | CONCLUIDO | 0.4509 | 221.78 | 217.59 | 191.99 | 2.44 | 68 | 174.35 | 47.83 | 24 | 66 | 32.53 | 21737.62 | 2219.72 | 3440.96 | 411.74 | 300.98 | 51945.98 | 0.73 | 0.92 | 56.94 | 3.06 | 0.5 | 10
24 | 70 | CONCLUIDO | 0.4514 | 221.52 | 217.42 | 200.69 | 2.52 | 65 | 175.83 | 47.83 | 25 | 63 | 33 | 21919.27 | 2203.37 | 3440.95 | 405.74 | 300.98 | 48960.83 | 0.74 | 0.92 | 56.93 | 2.89 | 0.5 | 10
25 | 70 | CONCLUIDO | 0.4518 | 221.33 | 217.31 | 210.3 | 2.6 | 62 | 177.3 | 47.83 | 26 | 60 | 33.48 | 22101.56 | 2191.47 | 3440.94 | 402.41 | 300.98 | 47314.54 | 0.75 | 0.92 | 56.92 | 2.79 | 0.5 | 10
26 | 70 | CONCLUIDO | 0.4523 | 221.08 | 217.15 | 220.83 | 2.68 | 59 | 178.79 | 47.83 | 27 | 57 | 33.96 | 22284.51 | 2176.08 | 3440.87 | 396.98 | 300.98 | 44615.01 | 0.76 | 0.92 | 56.92 | 2.62 | 0.5 | 10
27 | 70 | CONCLUIDO | 0.4526 | 220.95 | 217.07 | 228.5 | 2.75 | 57 | 180.28 | 47.83 | 28 | 55 | 34.45 | 22468.11 | 2162.74 | 3440.95 | 394.28 | 300.98 | 43273.12 | 0.76 | 0.92 | 56.92 | 2.55 | 0.5 | 10
28 | 70 | CONCLUIDO | 0.4531 | 220.72 | 216.93 | 241.03 | 2.83 | 54 | 181.77 | 47.83 | 29 | 50 | 34.94 | 22652.51 | 2144.81 | 3440.93 | 389.3 | 300.98 | 40798.18 | 0.77 | 0.92 | 56.92 | 2.4 | 0.5 | 10
29 | 70 | CONCLUIDO | 0.4532 | 220.66 | 216.9 | 245.55 | 2.9 | 53 | 183.27 | 47.83 | 30 | 40 | 35.44 | 22837.46 | 2137.44 | 3440.93 | 388.2 | 300.98 | 40250.37 | 0.78 | 0.92 | 56.92 | 2.37 | 0.5 | 10
30 | 70 | CONCLUIDO | 0.4534 | 220.54 | 216.84 | 255.1 | 2.98 | 51 | 184.78 | 47.83 | 31 | 17 | 35.95 | 23023.09 | 2127.16 | 3440.99 | 384.83 | 300.98 | 38579.69 | 0.78 | 0.92 | 56.95 | 2.31 | 0.5 | 10
31 | 70 | CONCLUIDO | 0.4534 | 220.56 | 216.85 | 255.12 | 3.05 | 51 | 186.29 | 47.83 | 32 | 8 | 36.46 | 23209.42 | 2140.23 | 3440.97 | 385.27 | 300.98 | 38799.52 | 0.78 | 0.92 | 56.96 | 2.33 | 0.5 | 10
32 | 70 | CONCLUIDO | 0.4534 | 220.57 | 216.87 | 255.14 | 3.12 | 51 | 187.8 | 47.83 | 33 | 1 | 36.98 | 23396.44 | 2153.16 | 3441.07 | 384.9 | 300.98 | 38610.5 | 0.78 | 0.92 | 56.98 | 2.34 | 0.5 | 10
33 | 70 | CONCLUIDO | 0.4534 | 220.57 | 216.87 | 255.14 | 3.19 | 51 | 189.33 | 47.83 | 34 | 0 | 37.5 | 23584.16 | 2168.08 | 3441.07 | 384.89 | 300.98 | 38605.24 | 0.78 | 0.92 | 56.98 | 2.34 | 0.5 | 10
0 | 90 | CONCLUIDO | 0.1755 | 569.75 | 421.52 | 6.17 | 0.1 | 4101 | 176.73 | 52.44 | 1 | 4099 | 33.29 | 22031.19 | 5573.11 | 3446.36 | 7343.03 | 300.98 | 3497426.37 | 0.04 | 0.47 | 63.63 | 206.78 | 0.5 | 10
1 | 90 | CONCLUIDO | 0.3061 | 326.69 | 277.09 | 12.53 | 0.2 | 1327 | 178.21 | 52.44 | 2 | 1325 | 33.77 | 22213.89 | 3662.85 | 3442.57 | 2426.18 | 300.98 | 1052872.54 | 0.12 | 0.72 | 59.02 | 62.5 | 0.5 | 10
2 | 90 | CONCLUIDO | 0.354 | 282.46 | 251.63 | 18.9 | 0.3 | 799 | 179.7 | 52.44 | 3 | 797 | 34.26 | 22397.24 | 3319.67 | 3441.73 | 1563.18 | 300.98 | 624013.93 | 0.19 | 0.79 | 58.15 | 37.07 | 0.5 | 10
3 | 90 | CONCLUIDO | 0.3792 | 263.71 | 240.95 | 25.27 | 0.39 | 572 | 181.19 | 52.44 | 4 | 570 | 34.75 | 22581.25 | 3171.34 | 3441.6 | 1201.28 | 300.98 | 444197.88 | 0.25 | 0.83 | 57.78 | 26.4 | 0.5 | 10
4 | 90 | CONCLUIDO | 0.3948 | 253.26 | 235.02 | 31.69 | 0.49 | 445 | 182.69 | 52.44 | 5 | 443 | 35.25 | 22766.06 | 3085.35 | 3441.42 | 1000.09 | 300.98 | 344240.05 | 0.3 | 0.85 | 57.58 | 20.47 | 0.5 | 10
5 | 90 | CONCLUIDO | 0.4055 | 246.59 | 231.23 | 38.11 | 0.58 | 364 | 184.19 | 52.44 | 6 | 362 | 35.75 | 22951.43 | 3027.91 | 3441.3 | 872.92 | 300.98 | 281058.97 | 0.34 | 0.86 | 57.41 | 16.68 | 0.5 | 10
6 | 90 | CONCLUIDO | 0.4134 | 241.92 | 228.59 | 44.67 | 0.67 | 307 | 185.7 | 52.44 | 7 | 305 | 36.26 | 23137.49 | 2985.15 | 3441.26 | 783.34 | 300.98 | 236552.45 | 0.38 | 0.87 | 57.34 | 14.05 | 0.5 | 10
7 | 90 | CONCLUIDO | 0.4192 | 238.56 | 226.68 | 51.13 | 0.76 | 266 | 187.22 | 52.44 | 8 | 264 | 36.78 | 23324.24 | 2952.77 | 3441.06 | 719.17 | 300.98 | 204673.79 | 0.42 | 0.88 | 57.26 | 12.15 | 0.5 | 10
8 | 90 | CONCLUIDO | 0.4238 | 235.95 | 225.21 | 57.75 | 0.85 | 234 | 188.74 | 52.44 | 9 | 232 | 37.3 | 23511.69 | 2925.39 | 3441.2 | 669.05 | 300.98 | 179773.11 | 0.45 | 0.89 | 57.22 | 10.68 | 0.5 | 10
9 | 90 | CONCLUIDO | 0.4273 | 234.04 | 224.15 | 64.04 | 0.93 | 210 | 190.26 | 52.44 | 10 | 208 | 37.82 | 23699.85 | 2904.16 | 3441.12 | 633.34 | 300.98 | 162035.73 | 0.48 | 0.89 | 57.18 | 9.62 | 0.5 | 10
10 | 90 | CONCLUIDO | 0.4306 | 232.26 | 223.12 | 70.83 | 1.02 | 189 | 191.79 | 52.44 | 11 | 187 | 38.35 | 23888.73 | 2882.52 | 3441.08 | 599.12 | 300.98 | 145034.91 | 0.5 | 0.9 | 57.12 | 8.59 | 0.5 | 10
11 | 90 | CONCLUIDO | 0.433 | 230.97 | 222.4 | 77.13 | 1.1 | 173 | 193.33 | 52.44 | 12 | 171 | 38.89 | 24078.33 | 2866.52 | 3441.05 | 574.11 | 300.98 | 132606.73 | 0.52 | 0.9 | 57.12 | 7.87 | 0.5 | 10
12 | 90 | CONCLUIDO | 0.4354 | 229.69 | 221.65 | 84.17 | 1.18 | 158 | 194.88 | 52.44 | 13 | 156 | 39.43 | 24268.67 | 2849.91 | 3441.09 | 548.96 | 300.98 | 120105.74 | 0.55 | 0.9 | 57.08 | 7.12 | 0.5 | 10
13 | 90 | CONCLUIDO | 0.4369 | 228.86 | 221.21 | 90.29 | 1.27 | 147 | 196.42 | 52.44 | 14 | 145 | 39.98 | 24459.75 | 2837.36 | 3441.04 | 533.9 | 300.98 | 112634.36 | 0.56 | 0.9 | 57.07 | 6.68 | 0.5 | 10
14 | 90 | CONCLUIDO | 0.4387 | 227.95 | 220.69 | 97.37 | 1.35 | 136 | 197.98 | 52.44 | 15 | 134 | 40.54 | 24651.58 | 2822.54 | 3440.97 | 516.65 | 300.98 | 104061.67 | 0.58 | 0.91 | 57.05 | 6.17 | 0.5 | 10
15 | 90 | CONCLUIDO | 0.4401 | 227.22 | 220.29 | 104.07 | 1.42 | 127 | 199.54 | 52.44 | 16 | 125 | 41.1 | 24844.17 | 2809.18 | 3441 | 503.05 | 300.98 | 97309.5 | 0.6 | 0.91 | 57.03 | 5.76 | 0.5 | 10
16 | 90 | CONCLUIDO | 0.4414 | 226.54 | 219.89 | 110.87 | 1.5 | 119 | 201.11 | 52.44 | 17 | 117 | 41.67 | 25037.53 | 2797.1 | 3441.01 | 489.41 | 300.98 | 90528.05 | 0.61 | 0.91 | 57.02 | 5.36 | 0.5 | 10
17 | 90 | CONCLUIDO | 0.4425 | 226 | 219.6 | 117.64 | 1.58 | 112 | 202.68 | 52.44 | 18 | 110 | 42.24 | 25231.66 | 2786.32 | 3441.09 | 479.83 | 300.98 | 85773.51 | 0.63 | 0.91 | 57 | 5.07 | 0.5 | 10
18 | 90 | CONCLUIDO | 0.4434 | 225.52 | 219.33 | 124.15 | 1.65 | 106 | 204.26 | 52.44 | 19 | 104 | 42.82 | 25426.72 | 2777.19 | 3440.94 | 470.63 | 300.98 | 81203.15 | 0.64 | 0.91 | 56.99 | 4.8 | 0.5 | 10
19 | 90 | CONCLUIDO | 0.4442 | 225.13 | 219.12 | 130.17 | 1.73 | 101 | 205.85 | 52.44 | 20 | 99 | 43.41 | 25622.45 | 2768.46 | 3440.96 | 463.51 | 300.98 | 77668.8 | 0.65 | 0.91 | 56.99 | 4.59 | 0.5 | 10
20 | 90 | CONCLUIDO | 0.4452 | 224.61 | 218.82 | 138.2 | 1.8 | 95 | 207.45 | 52.44 | 21 | 93 | 44 | 25818.99 | 2755.75 | 3440.93 | 453.16 | 300.98 | 72524.47 | 0.66 | 0.91 | 56.98 | 4.29 | 0.5 | 10
21 | 90 | CONCLUIDO | 0.4458 | 224.31 | 218.65 | 144.16 | 1.87 | 91 | 209.05 | 52.44 | 22 | 89 | 44.6 | 26016.35 | 2746.17 | 3441 | 447.76 | 300.98 | 69844.62 | 0.67 | 0.91 | 56.97 | 4.12 | 0.5 | 10
22 | 90 | CONCLUIDO | 0.4465 | 223.96 | 218.45 | 150.65 | 1.94 | 87 | 210.65 | 52.44 | 23 | 85 | 45.21 | 26214.54 | 2734.92 | 3440.91 | 440.59 | 300.98 | 66279.69 | 0.68 | 0.91 | 56.97 | 3.92 | 0.5 | 10
23 | 90 | CONCLUIDO | 0.4472 | 223.62 | 218.25 | 157.77 | 2.01 | 83 | 212.27 | 52.44 | 24 | 81 | 45.82 | 26413.56 | 2727.91 | 3440.93 | 434.23 | 300.98 | 63118.34 | 0.69 | 0.92 | 56.95 | 3.72 | 0.5 | 10
24 | 90 | CONCLUIDO | 0.4478 | 223.31 | 218.08 | 165.63 | 2.08 | 79 | 213.89 | 52.44 | 25 | 77 | 46.44 | 26613.43 | 2718.1 | 3440.97 | 428.05 | 300.98 | 60046.72 | 0.7 | 0.92 | 56.95 | 3.55 | 0.5 | 10
25 | 90 | CONCLUIDO | 0.4484 | 223.03 | 217.91 | 172.04 | 2.14 | 76 | 215.51 | 52.44 | 26 | 74 | 47.07 | 26814.17 | 2709.61 | 3440.94 | 422.65 | 300.98 | 57360.5 | 0.71 | 0.92 | 56.94 | 3.38 | 0.5 | 10
26 | 90 | CONCLUIDO | 0.4488 | 222.83 | 217.81 | 179.02 | 2.21 | 73 | 217.15 | 52.44 | 27 | 71 | 47.71 | 27015.77 | 2701.34 | 3440.94 | 418.81 | 300.98 | 55458.62 | 0.72 | 0.92 | 56.95 | 3.28 | 0.5 | 10
27 | 90 | CONCLUIDO | 0.4493 | 222.57 | 217.66 | 186.57 | 2.27 | 70 | 218.79 | 52.44 | 28 | 68 | 48.35 | 27218.26 | 2692.12 | 3440.91 | 414.37 | 300.98 | 53251.93 | 0.73 | 0.92 | 56.94 | 3.14 | 0.5 | 10
28 | 90 | CONCLUIDO | 0.4496 | 222.44 | 217.6 | 192 | 2.34 | 68 | 220.44 | 52.44 | 29 | 66 | 49 | 27421.64 | 2684.7 | 3440.91 | 411.95 | 300.98 | 52050.69 | 0.73 | 0.92 | 56.94 | 3.07 | 0.5 | 10
29 | 90 | CONCLUIDO | 0.4501 | 222.16 | 217.43 | 200.7 | 2.4 | 65 | 222.1 | 52.44 | 30 | 63 | 49.65 | 27625.93 | 2676.44 | 3440.92 | 406.26 | 300.98 | 49224.61 | 0.74 | 0.92 | 56.93 | 2.9 | 0.5 | 10
30 | 90 | CONCLUIDO | 0.4504 | 222.03 | 217.36 | 207.01 | 2.46 | 63 | 223.76 | 52.44 | 31 | 61 | 50.32 | 27831.27 | 2671.08 | 3440.91 | 403.94 | 300.98 | 48070.67 | 0.75 | 0.92 | 56.93 | 2.84 | 0.5 | 10
31 | 90 | CONCLUIDO | 0.4508 | 221.85 | 217.26 | 213.7 | 2.52 | 61 | 225.43 | 52.44 | 32 | 59 | 50.99 | 28037.42 | 2663.25 | 3440.96 | 400.67 | 300.98 | 46448.2 | 0.75 | 0.92 | 56.92 | 2.73 | 0.5 | 10
32 | 90 | CONCLUIDO | 0.4511 | 221.68 | 217.16 | 220.84 | 2.58 | 59 | 227.11 | 52.44 | 33 | 57 | 51.67 | 28244.51 | 2655.38 | 3440.9 | 396.97 | 300.98 | 44607.05 | 0.76 | 0.92 | 56.93 | 2.64 | 0.5 | 10
33 | 90 | CONCLUIDO | 0.4515 | 221.51 | 217.06 | 228.48 | 2.64 | 57 | 228.8 | 52.44 | 34 | 55 | 52.36 | 28452.56 | 2647.9 | 3440.94 | 394.02 | 300.98 | 43142.77 | 0.76 | 0.92 | 56.91 | 2.53 | 0.5 | 10
34 | 90 | CONCLUIDO | 0.4517 | 221.37 | 216.99 | 236.72 | 2.7 | 55 | 230.49 | 52.44 | 35 | 53 | 53.05 | 28661.58 | 2638.85 | 3440.91 | 391.28 | 300.98 | 41783.1 | 0.77 | 0.92 | 56.92 | 2.47 | 0.5 | 10
35 | 90 | CONCLUIDO | 0.4519 | 221.28 | 216.94 | 241.04 | 2.76 | 54 | 232.2 | 52.44 | 36 | 52 | 53.75 | 28871.58 | 2632.74 | 3440.94 | 389.84 | 300.98 | 41068.79 | 0.77 | 0.92 | 56.91 | 2.41 | 0.5 | 10
36 | 90 | CONCLUIDO | 0.4523 | 221.1 | 216.83 | 250.19 | 2.81 | 52 | 233.91 | 52.44 | 37 | 50 | 54.46 | 29082.59 | 2628.89 | 3440.93 | 386.29 | 300.98 | 39304.4 | 0.78 | 0.92 | 56.9 | 2.3 | 0.5 | 10
37 | 90 | CONCLUIDO | 0.4524 | 221.04 | 216.81 | 255.07 | 2.87 | 51 | 235.63 | 52.44 | 38 | 49 | 55.18 | 29294.6 | 2616.24 | 3440.9 | 385.46 | 300.98 | 38891.72 | 0.78 | 0.92 | 56.91 | 2.28 | 0.5 | 10
38 | 90 | CONCLUIDO | 0.4527 | 220.91 | 216.74 | 265.4 | 2.92 | 49 | 237.35 | 52.44 | 39 | 47 | 55.91 | 29507.65 | 2614.06 | 3440.94 | 383.09 | 300.98 | 37715.76 | 0.79 | 0.92 | 56.91 | 2.22 | 0.5 | 10
39 | 90 | CONCLUIDO | 0.4529 | 220.81 | 216.69 | 270.86 | 2.98 | 48 | 239.09 | 52.44 | 40 | 46 | 56.65 | 29721.73 | 2606.36 | 3440.94 | 380.92 | 300.98 | 36637.59 | 0.79 | 0.92 | 56.91 | 2.16 | 0.5 | 10
0 | 10 | CONCLUIDO | 0.4049 | 246.99 | 239.37 | 26.7 | 0.64 | 538 | 26.11 | 12.1 | 1 | 536 | 3.01 | 3454.41 | 744.85 | 3441.57 | 1149.23 | 300.98 | 418343.34 | 0.26 | 0.83 | 57.69 | 24.82 | 0.5 | 10
1 | 10 | CONCLUIDO | 0.4234 | 236.16 | 230.67 | 40 | 1.23 | 346 | 27.2 | 12.1 | 2 | 0 | 3.1 | 3588.35 | 684.7 | 3442.02 | 836.78 | 300.98 | 263079.16 | 0.36 | 0.87 | 57.88 | 16.12 | 0.5 | 10
0 | 45 | CONCLUIDO | 0.2793 | 357.99 | 313.6 | 9.12 | 0.18 | 2063 | 98.71 | 39.72 | 1 | 2061 | 12.99 | 12407.75 | 2831.62 | 3443.68 | 3666.9 | 300.98 | 1669553.12 | 0.08 | 0.64 | 60.2 | 98.97 | 0.5 | 10
1 | 45 | CONCLUIDO | 0.3687 | 271.2 | 252.44 | 18.56 | 0.35 | 816 | 99.95 | 39.72 | 2 | 814 | 13.24 | 12561.45 | 2261 | 3441.95 | 1590.35 | 300.98 | 637514.62 | 0.19 | 0.79 | 58.18 | 37.88 | 0.5 | 10
2 | 45 | CONCLUIDO | 0.3995 | 250.31 | 237.9 | 28.15 | 0.52 | 507 | 101.2 | 39.72 | 3 | 505 | 13.49 | 12715.54 | 2109.77 | 3441.62 | 1098.58 | 300.98 | 393174.47 | 0.27 | 0.84 | 57.65 | 23.34 | 0.5 | 10
3 | 45 | CONCLUIDO | 0.4153 | 240.8 | 231.29 | 37.92 | 0.69 | 366 | 102.45 | 39.72 | 4 | 364 | 13.74 | 12870.03 | 2030.08 | 3441.34 | 874.48 | 300.98 | 281828.62 | 0.34 | 0.86 | 57.43 | 16.75 | 0.5 | 10
4 | 45 | CONCLUIDO | 0.4247 | 235.44 | 227.6 | 47.92 | 0.85 | 285 | 103.71 | 39.72 | 5 | 283 | 14 | 13024.91 | 1975.86 | 3441.1 | 749.62 | 300.98 | 219803.56 | 0.4 | 0.88 | 57.3 | 13.06 | 0.5 | 10
5 | 45 | CONCLUIDO | 0.4312 | 231.9 | 225.14 | 58.23 | 1.01 | 232 | 104.97 | 39.72 | 6 | 230 | 14.25 | 13180.19 | 1932.12 | 3441.2 | 666.37 | 300.98 | 178441.21 | 0.45 | 0.89 | 57.22 | 10.6 | 0.5 | 10
6 | 45 | CONCLUIDO | 0.4359 | 229.42 | 223.42 | 68.75 | 1.16 | 195 | 106.23 | 39.72 | 7 | 193 | 14.52 | 13335.87 | 1895.06 | 3441.09 | 609.26 | 300.98 | 150074.94 | 0.49 | 0.89 | 57.13 | 8.89 | 0.5 | 10
7 | 45 | CONCLUIDO | 0.4393 | 227.64 | 222.2 | 79.36 | 1.31 | 168 | 107.5 | 39.72 | 8 | 166 | 14.78 | 13491.96 | 1862.42 | 3441.02 | 567.24 | 300.98 | 129195.57 | 0.53 | 0.9 | 57.11 | 7.67 | 0.5 | 10
8 | 45 | CONCLUIDO | 0.4421 | 226.18 | 221.17 | 90.28 | 1.46 | 147 | 108.77 | 39.72 | 9 | 145 | 15.05 | 13648.58 | 1830.89 | 3441.06 | 533.02 | 300.98 | 112191.92 | 0.56 | 0.9 | 57.06 | 6.64 | 0.5 | 10
9 | 45 | CONCLUIDO | 0.4443 | 225.1 | 220.44 | 101.74 | 1.6 | 130 | 110.04 | 39.72 | 10 | 128 | 15.32 | 13805.5 | 1799.65 | 3441.1 | 507.91 | 300.98 | 99725.2 | 0.59 | 0.91 | 57.03 | 5.91 | 0.5 | 10
10 | 45 | CONCLUIDO | 0.4461 | 224.16 | 219.76 | 112.7 | 1.74 | 117 | 111.32 | 39.72 | 11 | 115 | 15.6 | 13962.83 | 1768.43 | 3440.98 | 485.08 | 300.98 | 88372.34 | 0.62 | 0.91 | 57.01 | 5.23 | 0.5 | 10
11 | 45 | CONCLUIDO | 0.4476 | 223.41 | 219.26 | 125.29 | 1.88 | 105 | 112.59 | 39.72 | 12 | 103 | 15.88 | 14120.58 | 1740.75 | 3440.96 | 468.11 | 300.98 | 79945.5 | 0.64 | 0.91 | 57 | 4.73 | 0.5 | 10
12 | 45 | CONCLUIDO | 0.4488 | 222.82 | 218.86 | 136.79 | 2.01 | 96 | 113.88 | 39.72 | 13 | 94 | 16.16 | 14278.75 | 1712.54 | 3440.94 | 454.73 | 300.98 | 73300.78 | 0.66 | 0.91 | 56.98 | 4.33 | 0.5 | 10
13 | 45 | CONCLUIDO | 0.45 | 222.21 | 218.44 | 150.65 | 2.14 | 87 | 115.16 | 39.72 | 14 | 83 | 16.45 | 14437.35 | 1680.5 | 3440.99 | 440.57 | 300.98 | 66267.82 | 0.68 | 0.91 | 56.96 | 3.91 | 0.5 | 10
14 | 45 | CONCLUIDO | 0.4507 | 221.86 | 218.21 | 161.63 | 2.27 | 81 | 116.45 | 39.72 | 15 | 59 | 16.74 | 14596.38 | 1658.79 | 3440.99 | 431.75 | 300.98 | 61886.91 | 0.7 | 0.92 | 56.98 | 3.68 | 0.5 | 10
15 | 45 | CONCLUIDO | 0.451 | 221.72 | 218.13 | 167.79 | 2.4 | 78 | 117.75 | 39.72 | 16 | 10 | 17.03 | 14755.84 | 1657.01 | 3441.11 | 426.77 | 300.98 | 59413.74 | 0.71 | 0.92 | 57.04 | 3.6 | 0.5 | 10
16 | 45 | CONCLUIDO | 0.451 | 221.71 | 218.11 | 167.78 | 2.52 | 78 | 119.04 | 39.72 | 17 | 1 | 17.33 | 14915.73 | 1670.96 | 3441.1 | 426.02 | 300.98 | 59039.17 | 0.71 | 0.92 | 57.05 | 3.58 | 0.5 | 10
17 | 45 | CONCLUIDO | 0.451 | 221.71 | 218.12 | 167.78 | 2.64 | 78 | 120.34 | 39.72 | 18 | 0 | 17.63 | 15076.07 | 1687.14 | 3441.08 | 426.02 | 300.98 | 59037.6 | 0.71 | 0.92 | 57.05 | 3.59 | 0.5 | 10
0 | 60 | CONCLUIDO | 0.2419 | 413.43 | 343.6 | 7.78 | 0.14 | 2649 | 124.63 | 45 | 1 | 2647 | 18.64 | 15605.44 | 3625.02 | 3444.44 | 4687.13 | 300.98 | 2176738.65 | 0.06 | 0.58 | 61.19 | 128.94 | 0.5 | 10
1 | 60 | CONCLUIDO | 0.3469 | 288.28 | 260.82 | 15.79 | 0.28 | 991 | 125.95 | 45 | 2 | 989 | 18.95 | 15767.7 | 2740.54 | 3442.3 | 1874.02 | 300.98 | 778472.58 | 0.16 | 0.77 | 58.47 | 46.24 | 0.5 | 10
2 | 60 | CONCLUIDO | 0.3839 | 260.47 | 242.75 | 23.88 | 0.42 | 610 | 127.27 | 45 | 3 | 608 | 19.27 | 15930.42 | 2536.07 | 3441.6 | 1262.33 | 300.98 | 474531.53 | 0.24 | 0.82 | 57.84 | 28.19 | 0.5 | 10
3 | 60 | CONCLUIDO | 0.4031 | 248.05 | 234.7 | 32.08 | 0.55 | 439 | 128.59 | 45 | 4 | 437 | 19.59 | 16093.6 | 2436.74 | 3441.43 | 989.61 | 300.98 | 339029.9 | 0.3 | 0.85 | 57.57 | 20.16 | 0.5 | 10
4 | 60 | CONCLUIDO | 0.4149 | 241.03 | 230.16 | 40.38 | 0.68 | 342 | 129.92 | 45 | 5 | 340 | 19.92 | 16257.24 | 2374.71 | 3441.29 | 837.1 | 300.98 | 263258.17 | 0.36 | 0.87 | 57.37 | 15.62 | 0.5 | 10
5 | 60 | CONCLUIDO | 0.4226 | 236.62 | 227.34 | 48.72 | 0.81 | 280 | 131.25 | 45 | 6 | 278 | 20.25 | 16421.36 | 2329.89 | 3441.1 | 740.95 | 300.98 | 215490.73 | 0.41 | 0.88 | 57.29 | 12.8 | 0.5 | 10
6 | 60 | CONCLUIDO | 0.4283 | 233.46 | 225.3 | 57.28 | 0.93 | 236 | 132.58 | 45 | 7 | 234 | 20.59 | 16585.95 | 2293.54 | 3441.11 | 672.13 | 300.98 | 181301.25 | 0.45 | 0.89 | 57.22 | 10.76 | 0.5 | 10
7 | 60 | CONCLUIDO | 0.4325 | 231.21 | 223.87 | 65.84 | 1.06 | 204 | 133.92 | 45 | 8 | 202 | 20.93 | 16751.02 | 2262.36 | 3441.13 | 623.23 | 300.98 | 157013.92 | 0.48 | 0.89 | 57.18 | 9.33 | 0.5 | 10
8 | 60 | CONCLUIDO | 0.436 | 229.37 | 222.67 | 74.64 | 1.18 | 179 | 135.27 | 45 | 9 | 177 | 21.27 | 16916.71 | 2235.39 | 3441.12 | 582.79 | 300.98 | 136920.15 | 0.52 | 0.9 | 57.13 | 8.13 | 0.5 | 10
9 | 60 | CONCLUIDO | 0.4386 | 228.01 | 221.79 | 83.17 | 1.29 | 160 | 136.61 | 45 | 10 | 158 | 21.61 | 17082.76 | 2211.21 | 3441.11 | 553.48 | 300.98 | 122356.07 | 0.54 | 0.9 | 57.09 | 7.26 | 0.5 | 10
10 | 60 | CONCLUIDO | 0.4408 | 226.85 | 221.04 | 92.1 | 1.41 | 144 | 137.96 | 45 | 11 | 142 | 21.96 | 17249.3 | 2188.08 | 3441.05 | 528.15 | 300.98 | 109774.48 | 0.57 | 0.9 | 57.07 | 6.51 | 0.5 | 10
11 | 60 | CONCLUIDO | 0.4426 | 225.93 | 220.45 | 100.97 | 1.52 | 131 | 139.32 | 45 | 12 | 129 | 22.32 | 17416.34 | 2165.61 | 3440.95 | 508.71 | 300.98 | 100118.76 | 0.59 | 0.91 | 57.03 | 5.92 | 0.5 | 10
12 | 60 | CONCLUIDO | 0.4443 | 225.05 | 219.88 | 110.86 | 1.63 | 119 | 140.67 | 45 | 13 | 117 | 22.68 | 17583.88 | 2142.94 | 3440.95 | 489.23 | 300.98 | 90439.68 | 0.62 | 0.91 | 57.02 | 5.35 | 0.5 | 10
13 | 60 | CONCLUIDO | 0.4456 | 224.42 | 219.47 | 119.71 | 1.74 | 110 | 142.04 | 45 | 14 | 108 | 23.04 | 17751.93 | 2122.86 | 3441 | 475.28 | 300.98 | 83506.25 | 0.63 | 0.91 | 57 | 4.95 | 0.5 | 10
14 | 60 | CONCLUIDO | 0.4467 | 223.86 | 219.12 | 128.89 | 1.85 | 102 | 143.4 | 45 | 15 | 100 | 23.41 | 17920.49 | 2102.71 | 3440.92 | 463.58 | 300.98 | 77700.23 | 0.65 | 0.91 | 56.99 | 4.59 | 0.5 | 10
15 | 60 | CONCLUIDO | 0.4477 | 223.38 | 218.82 | 138.2 | 1.96 | 95 | 144.77 | 45 | 16 | 93 | 23.78 | 18089.56 | 2083.69 | 3440.97 | 453.01 | 300.98 | 72450.07 | 0.66 | 0.91 | 56.99 | 4.29 | 0.5 | 10
16 | 60 | CONCLUIDO | 0.4487 | 222.89 | 218.51 | 148.98 | 2.06 | 88 | 146.15 | 45 | 17 | 86 | 24.15 | 18259.16 | 2065.67 | 3440.93 | 442.57 | 300.98 | 67260.7 | 0.68 | 0.91 | 56.97 | 3.98 | 0.5 | 10
17 | 60 | CONCLUIDO | 0.4494 | 222.5 | 218.25 | 157.77 | 2.16 | 83 | 147.53 | 45 | 18 | 81 | 24.53 | 18429.27 | 2043.65 | 3440.94 | 434.08 | 300.98 | 63043.04 | 0.69 | 0.92 | 56.96 | 3.72 | 0.5 | 10
18 | 60 | CONCLUIDO | 0.4501 | 222.19 | 218.06 | 167.74 | 2.26 | 78 | 148.91 | 45 | 19 | 76 | 24.92 | 18599.92 | 2024.92 | 3440.93 | 427.32 | 300.98 | 59688.07 | 0.7 | 0.92 | 56.96 | 3.53 | 0.5 | 10
19 | 60 | CONCLUIDO | 0.4508 | 221.81 | 217.81 | 179.02 | 2.36 | 73 | 150.3 | 45 | 20 | 71 | 25.3 | 18771.1 | 2005.82 | 3440.97 | 418.86 | 300.98 | 55482.38 | 0.72 | 0.92 | 56.95 | 3.28 | 0.5 | 10
20 | 60 | CONCLUIDO | 0.4515 | 221.51 | 217.61 | 189.23 | 2.45 | 69 | 151.69 | 45 | 21 | 67 | 25.7 | 18942.82 | 1984.7 | 3440.98 | 412.25 | 300.98 | 52199.19 | 0.73 | 0.92 | 56.94 | 3.08 | 0.5 | 10
21 | 60 | CONCLUIDO | 0.452 | 221.24 | 217.45 | 200.72 | 2.54 | 65 | 153.09 | 45 | 22 | 62 | 26.09 | 19115.09 | 1963.87 | 3440.89 | 406.94 | 300.98 | 49560.28 | 0.74 | 0.92 | 56.93 | 2.92 | 0.5 | 10
22 | 60 | CONCLUIDO | 0.4524 | 221.05 | 217.34 | 210.32 | 2.64 | 62 | 154.49 | 45 | 23 | 52 | 26.49 | 19287.9 | 1948.87 | 3440.93 | 402.9 | 300.98 | 47557.27 | 0.75 | 0.92 | 56.93 | 2.81 | 0.5 | 10
23 | 60 | CONCLUIDO | 0.4526 | 220.92 | 217.26 | 217.26 | 2.73 | 60 | 155.9 | 45 | 24 | 30 | 26.9 | 19461.27 | 1938.35 | 3441.02 | 399.42 | 300.98 | 45825.76 | 0.75 | 0.92 | 56.96 | 2.73 | 0.5 | 10
24 | 60 | CONCLUIDO | 0.4527 | 220.9 | 217.26 | 220.94 | 2.81 | 59 | 157.31 | 45 | 25 | 6 | 27.31 | 19635.2 | 1944.86 | 3441 | 398.19 | 300.98 | 45217.63 | 0.76 | 0.92 | 56.99 | 2.73 | 0.5 | 10
25 | 60 | CONCLUIDO | 0.4527 | 220.9 | 217.26 | 220.94 | 2.9 | 59 | 158.72 | 45 | 26 | 1 | 27.72 | 19809.69 | 1958.65 | 3440.96 | 398.23 | 300.98 | 45238.61 | 0.76 | 0.92 | 56.99 | 2.73 | 0.5 | 10
26 | 60 | CONCLUIDO | 0.4527 | 220.9 | 217.26 | 220.94 | 2.99 | 59 | 160.14 | 45 | 27 | 0 | 28.14 | 19984.89 | 1974.04 | 3440.98 | 398.25 | 300.98 | 45247.81 | 0.76 | 0.92 | 56.99 | 2.73 | 0.5 | 10
0 | 80 | CONCLUIDO | 0.1967 | 508.29 | 391.48 | 6.61 | 0.11 | 3553 | 159.12 | 50.28 | 1 | 3551 | 27.84 | 19859.16 | 4840.22 | 3445.7 | 6318.6 | 300.98 | 2987952.58 | 0.05 | 0.51 | 62.69 | 176.77 | 0.5 | 10
1 | 80 | CONCLUIDO | 0.3193 | 313.15 | 271.68 | 13.42 | 0.22 | 1215 | 160.54 | 50.28 | 2 | 1213 | 28.26 | 20034.4 | 3355.17 | 3442.51 | 2240.63 | 300.98 | 960655.22 | 0.13 | 0.74 | 58.89 | 57.09 | 0.5 | 10
2 | 80 | CONCLUIDO | 0.3639 | 274.79 | 248.72 | 20.25 | 0.33 | 737 | 161.97 | 50.28 | 3 | 735 | 28.69 | 20210.21 | 3062.72 | 3441.95 | 1463.95 | 300.98 | 574706.88 | 0.21 | 0.8 | 58.05 | 34.15 | 0.5 | 10
3 | 80 | CONCLUIDO | 0.3873 | 258.21 | 238.87 | 27.14 | 0.43 | 528 | 163.4 | 50.28 | 4 | 526 | 29.12 | 20386.62 | 2931.75 | 3441.55 | 1130.77 | 300.98 | 409161.92 | 0.27 | 0.84 | 57.71 | 24.32 | 0.5 | 10
4 | 80 | CONCLUIDO | 0.4017 | 248.94 | 233.37 | 34.07 | 0.54 | 411 | 164.83 | 50.28 | 5 | 409 | 29.55 | 20563.61 | 2853.98 | 3441.26 | 945.54 | 300.98 | 317130.78 | 0.32 | 0.86 | 57.5 | 18.82 | 0.5 | 10
5 | 80 | CONCLUIDO | 0.4113 | 243.16 | 229.97 | 40.94 | 0.64 | 337 | 166.27 | 50.28 | 6 | 335 | 29.99 | 20741.2 | 2802.71 | 3441.23 | 829.97 | 300.98 | 259719.89 | 0.36 | 0.87 | 57.39 | 15.43 | 0.5 | 10
6 | 80 | CONCLUIDO | 0.4183 | 239.08 | 227.57 | 47.91 | 0.74 | 285 | 167.72 | 50.28 | 7 | 283 | 30.44 | 20919.39 | 2763.62 | 3441.2 | 748.78 | 300.98 | 219382.03 | 0.4 | 0.88 | 57.3 | 13.03 | 0.5 | 10
7 | 80 | CONCLUIDO | 0.4237 | 236 | 225.75 | 55.06 | 0.84 | 246 | 169.17 | 50.28 | 8 | 244 | 30.89 | 21098.19 | 2731.88 | 3441.26 | 687.39 | 300.98 | 188884.8 | 0.44 | 0.88 | 57.23 | 11.21 | 0.5 | 10
8 | 80 | CONCLUIDO | 0.4279 | 233.72 | 224.4 | 62.05 | 0.94 | 217 | 170.62 | 50.28 | 9 | 215 | 31.34 | 21277.6 | 2705.51 | 3441.06 | 641.67 | 300.98 | 166168.34 | 0.47 | 0.89 | 57.19 | 9.87 | 0.5 | 10
9 | 80 | CONCLUIDO | 0.4312 | 231.91 | 223.34 | 69.07 | 1.03 | 194 | 172.08 | 50.28 | 10 | 192 | 31.8 | 21457.64 | 2682.57 | 3441.21 | 605.99 | 300.98 | 148442.56 | 0.5 | 0.89 | 57.13 | 8.8 | 0.5 | 10
10 | 80 | CONCLUIDO | 0.4339 | 230.46 | 222.5 | 76.29 | 1.12 | 175 | 173.55 | 50.28 | 11 | 173 | 32.27 | 21638.31 | 2662.89 | 3441.06 | 577.14 | 300.98 | 134111.18 | 0.52 | 0.9 | 57.13 | 7.97 | 0.5 | 10
11 | 80 | CONCLUIDO | 0.4363 | 229.2 | 221.75 | 83.68 | 1.22 | 159 | 175.02 | 50.28 | 12 | 157 | 32.74 | 21819.6 | 2644.1 | 3441.1 | 552.01 | 300.98 | 121626.34 | 0.55 | 0.9 | 57.09 | 7.21 | 0.5 | 10
12 | 80 | CONCLUIDO | 0.4384 | 228.12 | 221.09 | 90.86 | 1.31 | 146 | 176.49 | 50.28 | 13 | 144 | 33.21 | 22001.54 | 2627.01 | 3440.95 | 530.09 | 300.98 | 110732.67 | 0.57 | 0.9 | 57.06 | 6.56 | 0.5 | 10
13 | 80 | CONCLUIDO | 0.4399 | 227.3 | 220.62 | 98.06 | 1.4 | 135 | 177.97 | 50.28 | 14 | 133 | 33.69 | 22184.13 | 2611.33 | 3441.02 | 514.94 | 300.98 | 103211.82 | 0.58 | 0.91 | 57.03 | 6.09 | 0.5 | 10
14 | 80 | CONCLUIDO | 0.4415 | 226.52 | 220.17 | 105.68 | 1.48 | 125 | 179.46 | 50.28 | 15 | 123 | 34.18 | 22367.38 | 2596.51 | 3440.92 | 498.96 | 300.98 | 95270.72 | 0.6 | 0.91 | 57.03 | 5.64 | 0.5 | 10
15 | 80 | CONCLUIDO | 0.4427 | 225.9 | 219.8 | 112.72 | 1.57 | 117 | 180.95 | 50.28 | 16 | 115 | 34.67 | 22551.28 | 2582.49 | 3440.96 | 487 | 300.98 | 89330.58 | 0.62 | 0.91 | 57 | 5.27 | 0.5 | 10
16 | 80 | CONCLUIDO | 0.4437 | 225.36 | 219.49 | 119.72 | 1.65 | 110 | 182.45 | 50.28 | 17 | 108 | 35.17 | 22735.98 | 2568.15 | 3441.03 | 476.15 | 300.98 | 83943.31 | 0.63 | 0.91 | 57 | 4.96 | 0.5 | 10
17 | 80 | CONCLUIDO | 0.4448 | 224.81 | 219.17 | 127.67 | 1.74 | 103 | 183.95 | 50.28 | 18 | 101 | 35.67 | 22921.24 | 2554.85 | 3440.99 | 464.98 | 300.98 | 78390.78 | 0.65 | 0.91 | 57 | 4.64 | 0.5 | 10
18 | 80 | CONCLUIDO | 0.4456 | 224.4 | 218.94 | 135.43 | 1.82 | 97 | 185.46 | 50.28 | 19 | 95 | 36.18 | 23107.19 | 2544.26 | 3440.99 | 457.58 | 300.98 | 74724.38 | 0.66 | 0.91 | 56.98 | 4.42 | 0.5 | 10
19 | 80 | CONCLUIDO | 0.4464 | 223.99 | 218.7 | 142.63 | 1.9 | 92 | 186.97 | 50.28 | 20 | 90 | 36.69 | 23293.82 | 2529.35 | 3440.92 | 449.24 | 300.98 | 70577.98 | 0.67 | 0.91 | 56.98 | 4.18 | 0.5 | 10
20 | 80 | CONCLUIDO | 0.4473 | 223.57 | 218.44 | 150.65 | 1.98 | 87 | 188.49 | 50.28 | 21 | 85 | 37.21 | 23481.16 | 2516.49 | 3440.96 | 440.39 | 300.98 | 66178.1 | 0.68 | 0.91 | 56.97 | 3.91 | 0.5 | 10
21 | 80 | CONCLUIDO | 0.4479 | 223.27 | 218.27 | 157.79 | 2.05 | 83 | 190.01 | 50.28 | 22 | 81 | 37.74 | 23669.2 | 2507.17 | 3440.99 | 434.53 | 300.98 | 63268.66 | 0.69 | 0.92 | 56.97 | 3.74 | 0.5 | 10
22 | 80 | CONCLUIDO | 0.4485 | 222.98 | 218.11 | 165.65 | 2.13 | 79 | 191.55 | 50.28 | 23 | 77 | 38.27 | 23857.96 | 2494.3 | 3440.95 | 429.26 | 300.98 | 60652.98 | 0.7 | 0.92 | 56.96 | 3.58 | 0.5 | 10
23 | 80 | CONCLUIDO | 0.4492 | 222.63 | 217.89 | 174.31 | 2.21 | 75 | 193.08 | 50.28 | 24 | 73 | 38.8 | 24047.45 | 2482.22 | 3440.9 | 421.61 | 300.98 | 56850.15 | 0.71 | 0.92 | 56.96 | 3.37 | 0.5 | 10
24 | 80 | CONCLUIDO | 0.4496 | 222.43 | 217.78 | 181.48 | 2.28 | 72 | 194.62 | 50.28 | 25 | 70 | 39.34 | 24237.67 | 2472.32 | 3440.95 | 417.99 | 300.98 | 55053.09 | 0.72 | 0.92 | 56.95 | 3.25 | 0.5 | 10
25 | 80 | CONCLUIDO | 0.4501 | 222.17 | 217.62 | 189.24 | 2.35 | 69 | 196.17 | 50.28 | 26 | 67 | 39.89 | 24428.62 | 2460.45 | 3440.91 | 413.22 | 300.98 | 52683.94 | 0.73 | 0.92 | 56.93 | 3.1 | 0.5 | 10
26 | 80 | CONCLUIDO | 0.4505 | 221.96 | 217.51 | 197.74 | 2.42 | 66 | 197.73 | 50.28 | 27 | 64 | 40.45 | 24620.33 | 2449.7 | 3440.92 | 409.16 | 300.98 | 50665.77 | 0.74 | 0.92 | 56.93 | 2.98 | 0.5 | 10
27 | 80 | CONCLUIDO | 0.4508 | 221.82 | 217.44 | 203.85 | 2.49 | 64 | 199.29 | 50.28 | 28 | 62 | 41.01 | 24812.8 | 2442.35 | 3440.93 | 406.44 | 300.98 | 49319.19 | 0.74 | 0.92 | 56.93 | 2.91 | 0.5 | 10
28 | 80 | CONCLUIDO | 0.4514 | 221.55 | 217.26 | 213.7 | 2.56 | 61 | 200.85 | 50.28 | 29 | 59 | 41.57 | 25006.03 | 2427.22 | 3440.91 | 400.92 | 300.98 | 46570.78 | 0.75 | 0.92 | 56.92 | 2.73 | 0.5 | 10
29 | 80 | CONCLUIDO | 0.4517 | 221.39 | 217.17 | 220.85 | 2.63 | 59 | 202.43 | 50.28 | 30 | 57 | 42.15 | 25200.04 | 2417.29 | 3440.92 | 397.31 | 300.98 | 44777.24 | 0.76 | 0.92 | 56.92 | 2.64 | 0.5 | 10
30 | 80 | CONCLUIDO | 0.452 | 221.26 | 217.1 | 228.52 | 2.7 | 57 | 204.01 | 50.28 | 31 | 55 | 42.73 | 25394.96 | 2408.86 | 3440.93 | 395.06 | 300.98 | 43663.3 | 0.76 | 0.92 | 56.92 | 2.57 | 0.5 | 10
31 | 80 | CONCLUIDO | 0.4523 | 221.08 | 216.98 | 236.71 | 2.76 | 55 | 205.59 | 50.28 | 32 | 53 | 43.31 | 25590.57 | 2398.98 | 3440.95 | 391.18 | 300.98 | 41732.06 | 0.77 | 0.92 | 56.91 | 2.45 | 0.5 | 10
32 | 80 | CONCLUIDO | 0.4526 | 220.93 | 216.9 | 245.54 | 2.83 | 53 | 207.19 | 50.28 | 33 | 51 | 43.91 | 25786.97 | 2386.26 | 3440.98 | 388.28 | 300.98 | 40291.97 | 0.78 | 0.92 | 56.91 | 2.37 | 0.5 | 10
33 | 80 | CONCLUIDO | 0.4529 | 220.78 | 216.82 | 255.08 | 2.89 | 51 | 208.78 | 50.28 | 34 | 49 | 44.5 | 25984.2 | 2369.57 | 3440.89 | 385.82 | 300.98 | 39074.31 | 0.78 | 0.92 | 56.9 | 2.29 | 0.5 | 10
34 | 80 | CONCLUIDO | 0.4531 | 220.7 | 216.77 | 260.12 | 2.96 | 50 | 210.39 | 50.28 | 35 | 48 | 45.11 | 26182.25 | 2365.46 | 3440.89 | 383.66 | 300.98 | 37995.9 | 0.78 | 0.92 | 56.91 | 2.24 | 0.5 | 10
35 | 80 | CONCLUIDO | 0.4534 | 220.53 | 216.66 | 270.83 | 3.02 | 48 | 212 | 50.28 | 36 | 46 | 45.72 | 26381.14 | 2353.92 | 3440.9 | 380.57 | 300.98 | 36465 | 0.79 | 0.92 | 56.9 | 2.13 | 0.5 | 10
36 | 80 | CONCLUIDO | 0.4536 | 220.48 | 216.64 | 276.57 | 3.08 | 47 | 213.62 | 50.28 | 37 | 38 | 46.34 | 26580.87 | 2347.16 | 3440.96 | 379.59 | 300.98 | 35979.6 | 0.79 | 0.92 | 56.91 | 2.12 | 0.5 | 10
37 | 80 | CONCLUIDO | 0.4537 | 220.41 | 216.6 | 282.53 | 3.14 | 46 | 215.25 | 50.28 | 38 | 27 | 46.97 | 26781.46 | 2339.25 | 3440.99 | 377.7 | 300.98 | 35035.28 | 0.8 | 0.92 | 56.92 | 2.08 | 0.5 | 10
38 | 80 | CONCLUIDO | 0.4538 | 220.35 | 216.58 | 288.77 | 3.2 | 45 | 216.88 | 50.28 | 39 | 16 | 47.6 | 26982.93 | 2343.37 | 3440.98 | 376.32 | 300.98 | 34353.67 | 0.8 | 0.92 | 56.93 | 2.05 | 0.5 | 10
39 | 80 | CONCLUIDO | 0.4538 | 220.34 | 216.57 | 288.76 | 3.25 | 45 | 218.52 | 50.28 | 40 | 7 | 48.24 | 27185.27 | 2352.27 | 3440.94 | 375.42 | 300.98 | 33900.37 | 0.8 | 0.92 | 56.95 | 2.04 | 0.5 | 10
0 | 35 | CONCLUIDO | 0.3071 | 325.66 | 294.73 | 10.49 | 0.22 | 1686 | 80.84 | 35.1 | 1 | 1684 | 9.74 | 10204.21 | 2319.5 | 3443.16 | 3025.94 | 300.98 | 1350956.38 | 0.1 | 0.68 | 59.59 | 80.13 | 0.5 | 10
1 | 35 | CONCLUIDO | 0.3843 | 260.2 | 246.42 | 21.43 | 0.43 | 690 | 82.04 | 35.1 | 2 | 688 | 9.94 | 10352.53 | 1913.51 | 3441.82 | 1387.64 | 300.98 | 536788.42 | 0.22 | 0.81 | 57.94 | 31.86 | 0.5 | 10
2 | 35 | CONCLUIDO | 0.4106 | 243.57 | 234.28 | 32.69 | 0.63 | 430 | 83.25 | 35.1 | 3 | 428 | 10.15 | 10501.19 | 1791.89 | 3441.39 | 975.73 | 300.98 | 332131.62 | 0.31 | 0.85 | 57.54 | 19.73 | 0.5 | 10
3 | 35 | CONCLUIDO | 0.4238 | 235.94 | 228.71 | 44.27 | 0.83 | 310 | 84.46 | 35.1 | 4 | 308 | 10.36 | 10650.22 | 1721.1 | 3441.17 | 787.11 | 300.98 | 238420.26 | 0.38 | 0.87 | 57.35 | 14.17 | 0.5 | 10
4 | 35 | CONCLUIDO | 0.4319 | 231.56 | 225.51 | 56.14 | 1.02 | 241 | 85.67 | 35.1 | 5 | 239 | 10.57 | 10799.59 | 1667.98 | 3441.23 | 679.61 | 300.98 | 185016.75 | 0.44 | 0.89 | 57.22 | 10.98 | 0.5 | 10
5 | 35 | CONCLUIDO | 0.4373 | 228.69 | 223.44 | 68.75 | 1.21 | 195 | 86.88 | 35.1 | 6 | 193 | 10.78 | 10949.33 | 1623.54 | 3441.07 | 609.86 | 300.98 | 150370.85 | 0.49 | 0.89 | 57.14 | 8.91 | 0.5 | 10
6 | 35 | CONCLUIDO | 0.4413 | 226.62 | 221.92 | 81.69 | 1.39 | 163 | 88.1 | 35.1 | 7 | 161 | 11 | 11099.43 | 1581.57 | 3441.06 | 558.68 | 300.98 | 124944.66 | 0.54 | 0.9 | 57.08 | 7.39 | 0.5 | 10
7 | 35 | CONCLUIDO | 0.4442 | 225.14 | 220.86 | 95.33 | 1.57 | 139 | 89.32 | 35.1 | 8 | 137 | 11.22 | 11249.89 | 1540.89 | 3440.99 | 521.49 | 300.98 | 106466.47 | 0.58 | 0.9 | 57.07 | 6.33 | 0.5 | 10
8 | 35 | CONCLUIDO | 0.4466 | 223.93 | 219.95 | 109.07 | 1.75 | 121 | 90.54 | 35.1 | 9 | 119 | 11.44 | 11400.71 | 1500.99 | 3440.93 | 491.5 | 300.98 | 91560.5 | 0.61 | 0.91 | 57.02 | 5.42 | 0.5 | 10
9 | 35 | CONCLUIDO | 0.4483 | 223.07 | 219.33 | 122.99 | 1.91 | 107 | 91.77 | 35.1 | 10 | 92 | 11.67 | 11551.91 | 1465.17 | 3441.03 | 469.96 | 300.98 | 80862.9 | 0.64 | 0.91 | 57.02 | 4.8 | 0.5 | 10
10 | 35 | CONCLUIDO | 0.4489 | 222.74 | 219.13 | 131.48 | 2.08 | 100 | 93 | 35.1 | 11 | 13 | 11.9 | 11703.47 | 1453.16 | 3441.29 | 459.74 | 300.98 | 75788.43 | 0.65 | 0.91 | 57.1 | 4.6 | 0.5 | 10
11 | 35 | CONCLUIDO | 0.4488 | 222.8 | 219.18 | 131.51 | 2.24 | 100 | 94.23 | 35.1 | 12 | 0 | 12.13 | 11855.41 | 1469.39 | 3441.26 | 460.42 | 300.98 | 76128.2 | 0.65 | 0.91 | 57.14 | 4.65 | 0.5 | 10
0 | 50 | CONCLUIDO | 0.2664 | 375.35 | 323.25 | 8.61 | 0.16 | 2253 | 107.41 | 41.65 | 1 | 2251 | 14.77 | 13481.73 | 3089.94 | 3443.85 | 3994.22 | 300.98 | 1832263.87 | 0.08 | 0.62 | 60.52 | 108.61 | 0.5 | 10
1 | 50 | CONCLUIDO | 0.3613 | 276.81 | 255.3 | 17.49 | 0.32 | 876 | 108.68 | 41.65 | 2 | 874 | 15.03 | 13638.32 | 2424.78 | 3442.1 | 1687.75 | 300.98 | 685913.84 | 0.18 | 0.78 | 58.26 | 40.73 | 0.5 | 10
2 | 50 | CONCLUIDO | 0.3943 | 253.59 | 239.51 | 26.51 | 0.48 | 542 | 109.96 | 41.65 | 3 | 540 | 15.31 | 13795.21 | 2256.04 | 3441.61 | 1153.05 | 300.98 | 420231.66 | 0.26 | 0.83 | 57.7 | 24.95 | 0.5 | 10
3 | 50 | CONCLUIDO | 0.4112 | 243.19 | 232.47 | 35.67 | 0.63 | 391 | 111.23 | 41.65 | 4 | 389 | 15.58 | 13952.52 | 2171.24 | 3441.27 | 914.81 | 300.98 | 301868.33 | 0.33 | 0.86 | 57.46 | 17.92 | 0.5 | 10
4 | 50 | CONCLUIDO | 0.4214 | 237.32 | 228.5 | 44.95 | 0.78 | 305 | 112.51 | 41.65 | 5 | 303 | 15.86 | 14110.24 | 2114.76 | 3441.19 | 780.15 | 300.98 | 234965.53 | 0.39 | 0.87 | 57.34 | 13.96 | 0.5 | 10
5 | 50 | CONCLUIDO | 0.4284 | 233.45 | 225.88 | 54.43 | 0.93 | 249 | 113.79 | 41.65 | 6 | 247 | 16.14 | 14268.39 | 2070.42 | 3441.17 | 691.77 | 300.98 | 191059.02 | 0.44 | 0.88 | 57.23 | 11.34 | 0.5 | 10
6 | 50 | CONCLUIDO | 0.4333 | 230.8 | 224.1 | 64.03 | 1.07 | 210 | 115.08 | 41.65 | 7 | 208 | 16.43 | 14426.96 | 2034.62 | 3441.09 | 632.74 | 300.98 | 161739.14 | 0.48 | 0.89 | 57.14 | 9.57 | 0.5 | 10
7 | 50 | CONCLUIDO | 0.437 | 228.84 | 222.78 | 73.85 | 1.21 | 181 | 116.37 | 41.65 | 8 | 179 | 16.72 | 14585.96 | 2003.23 | 3441.1 | 587.39 | 300.98 | 139205.43 | 0.51 | 0.9 | 57.12 | 8.25 | 0.5 | 10
8 | 50 | CONCLUIDO | 0.4401 | 227.23 | 221.68 | 84.18 | 1.35 | 158 | 117.66 | 41.65 | 9 | 156 | 17.01 | 14745.39 | 1973.19 | 3441.07 | 549.56 | 300.98 | 120408.6 | 0.55 | 0.9 | 57.1 | 7.15 | 0.5 | 10
9 | 50 | CONCLUIDO | 0.4423 | 226.09 | 220.92 | 94.01 | 1.48 | 141 | 118.96 | 41.65 | 10 | 139 | 17.31 | 14905.25 | 1945.72 | 3440.95 | 524.81 | 300.98 | 108119.48 | 0.57 | 0.9 | 57.04 | 6.39 | 0.5 | 10
10 | 50 | CONCLUIDO | 0.4442 | 225.11 | 220.28 | 104.89 | 1.61 | 126 | 120.26 | 41.65 | 11 | 124 | 17.61 | 15065.56 | 1919.07 | 3440.97 | 502.55 | 300.98 | 97063.59 | 0.6 | 0.91 | 57.04 | 5.75 | 0.5 | 10
11 | 50 | CONCLUIDO | 0.446 | 224.24 | 219.67 | 115.61 | 1.74 | 114 | 121.56 | 41.65 | 12 | 112 | 17.91 | 15226.31 | 1893.02 | 3440.99 | 482.23 | 300.98 | 86963.19 | 0.62 | 0.91 | 57 | 5.14 | 0.5 | 10
12 | 50 | CONCLUIDO | 0.4473 | 223.58 | 219.24 | 126.48 | 1.87 | 104 | 122.87 | 41.65 | 13 | 102 | 18.22 | 15387.5 | 1867.24 | 3441 | 466.92 | 300.98 | 79359.47 | 0.64 | 0.91 | 57.01 | 4.71 | 0.5 | 10
13 | 50 | CONCLUIDO | 0.4484 | 223.04 | 218.87 | 136.79 | 1.99 | 96 | 124.18 | 41.65 | 14 | 94 | 18.53 | 15549.15 | 1842.61 | 3441.05 | 454.48 | 300.98 | 73176.19 | 0.66 | 0.91 | 57 | 4.34 | 0.5 | 10
14 | 50 | CONCLUIDO | 0.4495 | 222.49 | 218.5 | 148.97 | 2.11 | 88 | 125.49 | 41.65 | 15 | 86 | 18.84 | 15711.24 | 1818.94 | 3441.01 | 442.26 | 300.98 | 67107.85 | 0.68 | 0.91 | 56.97 | 3.97 | 0.5 | 10
15 | 50 | CONCLUIDO | 0.4504 | 222.02 | 218.18 | 161.62 | 2.23 | 81 | 126.81 | 41.65 | 16 | 79 | 19.16 | 15873.8 | 1788.27 | 3440.98 | 431.78 | 300.98 | 61904.74 | 0.7 | 0.92 | 56.96 | 3.66 | 0.5 | 10
16 | 50 | CONCLUIDO | 0.4511 | 221.67 | 217.94 | 172.06 | 2.34 | 76 | 128.13 | 41.65 | 17 | 69 | 19.48 | 16036.82 | 1764.72 | 3440.9 | 423.71 | 300.98 | 57893.89 | 0.71 | 0.92 | 56.95 | 3.42 | 0.5 | 10
17 | 50 | CONCLUIDO | 0.4516 | 221.44 | 217.8 | 181.5 | 2.46 | 72 | 129.46 | 41.65 | 18 | 41 | 19.81 | 16200.3 | 1751.84 | 3440.93 | 417.58 | 300.98 | 54846.53 | 0.72 | 0.92 | 56.98 | 3.28 | 0.5 | 10
18 | 50 | CONCLUIDO | 0.4518 | 221.34 | 217.75 | 186.64 | 2.57 | 70 | 130.79 | 41.65 | 19 | 3 | 20.14 | 16364.25 | 1753.04 | 3441.09 | 414.01 | 300.98 | 53071.43 | 0.73 | 0.92 | 57.02 | 3.22 | 0.5 | 10
19 | 50 | CONCLUIDO | 0.4518 | 221.35 | 217.76 | 186.65 | 2.67 | 70 | 132.12 | 41.65 | 20 | 1 | 20.47 | 16528.68 | 1768.91 | 3441.07 | 414.28 | 300.98 | 53209.55 | 0.73 | 0.92 | 57.03 | 3.23 | 0.5 | 10
20 | 50 | CONCLUIDO | 0.4518 | 221.35 | 217.76 | 186.65 | 2.78 | 70 | 133.46 | 41.65 | 21 | 0 | 20.81 | 16693.59 | 1784.9 | 3441.04 | 414.29 | 300.98 | 53214.23 | 0.73 | 0.92 | 57.03 | 3.23 | 0.5 | 10
0 | 25 | CONCLUIDO | 0.3386 | 295.31 | 275.51 | 12.76 | 0.28 | 1296 | 61.76 | 28.92 | 1 | 1294 | 6.84 | 7851.41 | 1787.06 | 3442.62 | 2374.65 | 300.98 | 1027264.26 | 0.13 | 0.73 | 58.9 | 60.92 | 0.5 | 10
1 | 25 | CONCLUIDO | 0.4013 | 249.18 | 239.78 | 26.3 | 0.55 | 547 | 62.92 | 28.92 | 2 | 545 | 7 | 7994.37 | 1518.2 | 3441.6 | 1162.96 | 300.98 | 425161.09 | 0.26 | 0.83 | 57.71 | 25.23 | 0.5 | 10
2 | 25 | CONCLUIDO | 0.4226 | 236.62 | 230.1 | 40.61 | 0.81 | 340 | 64.08 | 28.92 | 3 | 338 | 7.16 | 8137.65 | 1417.25 | 3441.29 | 834.66 | 300.98 | 262048.25 | 0.36 | 0.87 | 57.38 | 15.56 | 0.5 | 10
3 | 25 | CONCLUIDO | 0.4334 | 230.75 | 225.58 | 55.7 | 1.07 | 243 | 65.25 | 28.92 | 4 | 241 | 7.33 | 8281.25 | 1347.61 | 3441.12 | 681.79 | 300.98 | 186097.23 | 0.44 | 0.89 | 57.22 | 11.05 | 0.5 | 10
4 | 25 | CONCLUIDO | 0.4397 | 227.41 | 223.03 | 71.95 | 1.31 | 186 | 66.42 | 28.92 | 5 | 184 | 7.49 | 8425.16 | 1287.91 | 3441.07 | 594.98 | 300.98 | 142977.92 | 0.51 | 0.9 | 57.15 | 8.5 | 0.5 | 10
5 | 25 | CONCLUIDO | 0.4441 | 225.18 | 221.31 | 89.12 | 1.55 | 149 | 67.59 | 28.92 | 6 | 127 | 7.66 | 8569.4 | 1232.88 | 3441.13 | 536.2 | 300.98 | 113774.73 | 0.56 | 0.9 | 57.11 | 6.78 | 0.5 | 10
6 | 25 | CONCLUIDO | 0.445 | 224.7 | 220.98 | 95.39 | 1.78 | 139 | 68.76 | 28.92 | 7 | 1 | 7.83 | 8713.95 | 1228.11 | 3441.3 | 519.91 | 300.98 | 105677.06 | 0.58 | 0.9 | 57.23 | 6.44 | 0.5 | 10
7 | 25 | CONCLUIDO | 0.445 | 224.7 | 220.97 | 95.38 | 2 | 139 | 69.93 | 28.92 | 8 | 0 | 8.01 | 8858.84 | 1247.03 | 3441.33 | 519.83 | 300.98 | 105639.27 | 0.58 | 0.9 | 57.23 | 6.44 | 0.5 | 10
0 | 85 | CONCLUIDO | 0.1861 | 537.47 | 405.78 | 6.38 | 0.11 | 3816 | 167.88 | 51.39 | 1 | 3814 | 30.49 | 20939.59 | 5192.18 | 3446.02 | 6806.51 | 300.98 | 3230594.43 | 0.04 | 0.49 | 63.14 | 191.06 | 0.5 | 10
1 | 85 | CONCLUIDO | 0.3128 | 319.66 | 274.25 | 12.96 | 0.21 | 1270 | 169.33 | 51.39 | 2 | 1268 | 30.94 | 21118.46 | 3506.91 | 3442.29 | 2331.08 | 300.98 | 1005608.06 | 0.13 | 0.73 | 58.9 | 59.67 | 0.5 | 10
2 | 85 | CONCLUIDO | 0.359 | 278.54 | 250.14 | 19.54 | 0.31 | 768 | 170.79 | 51.39 | 3 | 766 | 31.4 | 21297.94 | 3190.95 | 3441.95 | 1513.56 | 300.98 | 599355.58 | 0.2 | 0.8 | 58.07 | 35.58 | 0.5 | 10
3 | 85 | CONCLUIDO | 0.3833 | 260.9 | 239.89 | 26.17 | 0.41 | 550 | 172.25 | 51.39 | 4 | 548 | 31.86 | 21478.05 | 3051.2 | 3441.49 | 1165.23 | 300.98 | 426282.26 | 0.26 | 0.83 | 57.75 | 25.34 | 0.5 | 10
4 | 85 | CONCLUIDO | 0.3983 | 251.05 | 234.18 | 32.83 | 0.51 | 428 | 173.71 | 51.39 | 5 | 426 | 32.32 | 21658.78 | 2969.73 | 3441.4 | 973.19 | 300.98 | 330872.67 | 0.31 | 0.85 | 57.51 | 19.63 | 0.5 | 10
5 | 85 | CONCLUIDO | 0.4086 | 244.75 | 230.52 | 39.52 | 0.61 | 350 | 175.18 | 51.39 | 6 | 348 | 32.79 | 21840.16 | 2914.61 | 3441.3 | 849.66 | 300.98 | 269495.59 | 0.35 | 0.87 | 57.37 | 15.98 | 0.5 | 10
6 | 85 | CONCLUIDO | 0.416 | 240.4 | 228 | 46.22 | 0.7 | 296 | 176.66 | 51.39 | 7 | 294 | 33.27 | 22022.17 | 2873.77 | 3441.11 | 763.9 | 300.98 | 226886.78 | 0.39 | 0.88 | 57.3 | 13.47 | 0.5 | 10
7 | 85 | CONCLUIDO | 0.4215 | 237.26 | 226.21 | 53.02 | 0.8 | 256 | 178.14 | 51.39 | 8 | 254 | 33.75 | 22204.83 | 2842.72 | 3441.1 | 703.76 | 300.98 | 197016.79 | 0.43 | 0.88 | 57.23 | 11.68 | 0.5 | 10
8 | 85 | CONCLUIDO | 0.4258 | 234.87 | 224.84 | 59.69 | 0.89 | 226 | 179.63 | 51.39 | 9 | 224 | 34.24 | 22388.15 | 2816.46 | 3441.12 | 657.52 | 300.98 | 174048.87 | 0.46 | 0.89 | 57.18 | 10.3 | 0.5 | 10
9 | 85 | CONCLUIDO | 0.4293 | 232.96 | 223.74 | 66.46 | 0.98 | 202 | 181.12 | 51.39 | 10 | 200 | 34.73 | 22572.13 | 2794.28 | 3441.04 | 620.09 | 300.98 | 155450.36 | 0.49 | 0.89 | 57.15 | 9.21 | 0.5 | 10
10 | 85 | CONCLUIDO | 0.4323 | 231.34 | 222.8 | 73.45 | 1.07 | 182 | 182.62 | 51.39 | 11 | 180 | 35.22 | 22756.91 | 2774.5 | 3441.17 | 587.65 | 300.98 | 139332.6 | 0.51 | 0.9 | 57.12 | 8.26 | 0.5 | 10
11 | 85 | CONCLUIDO | 0.4347 | 230.02 | 222.02 | 80.25 | 1.16 | 166 | 184.12 | 51.39 | 12 | 164 | 35.73 | 22942.24 | 2756.44 | 3441.07 | 561.89 | 300.98 | 126534.15 | 0.54 | 0.9 | 57.08 | 7.49 | 0.5 | 10
12 | 85 | CONCLUIDO | 0.4368 | 228.95 | 221.42 | 87.4 | 1.24 | 152 | 185.63 | 51.39 | 13 | 150 | 36.24 | 23128.27 | 2739.34 | 3441.1 | 541.12 | 300.98 | 116219.74 | 0.56 | 0.9 | 57.08 | 6.89 | 0.5 | 10
13 | 85 | CONCLUIDO | 0.4385 | 228.07 | 220.92 | 94.01 | 1.33 | 141 | 187.14 | 51.39 | 14 | 139 | 36.75 | 23314.98 | 2724.7 | 3440.97 | 524.37 | 300.98 | 107896.93 | 0.57 | 0.9 | 57.05 | 6.39 | 0.5 | 10
14 | 85 | CONCLUIDO | 0.44 | 227.26 | 220.45 | 100.97 | 1.41 | 131 | 188.66 | 51.39 | 15 | 129 | 37.27 | 23502.4 | 2710.53 | 3441.1 | 508.09 | 300.98 | 99807.42 | 0.59 | 0.91 | 57.04 | 5.92 | 0.5 | 10
15 | 85 | CONCLUIDO | 0.4414 | 226.56 | 220.05 | 108.22 | 1.49 | 122 | 190.19 | 51.39 | 16 | 120 | 37.79 | 23690.52 | 2697.83 | 3440.95 | 494.97 | 300.98 | 93293.14 | 0.61 | 0.91 | 57.02 | 5.52 | 0.5 | 10
16 | 85 | CONCLUIDO | 0.4427 | 225.9 | 219.67 | 115.61 | 1.57 | 114 | 191.72 | 51.39 | 17 | 112 | 38.33 | 23879.37 | 2683.13 | 3440.99 | 482.13 | 300.98 | 86915.14 | 0.62 | 0.91 | 57.01 | 5.14 | 0.5 | 10
17 | 85 | CONCLUIDO | 0.4436 | 225.41 | 219.38 | 121.88 | 1.65 | 108 | 193.26 | 51.39 | 18 | 106 | 38.86 | 24068.93 | 2671.58 | 3440.91 | 472.53 | 300.98 | 82141.8 | 0.64 | 0.91 | 57 | 4.85 | 0.5 | 10
18 | 85 | CONCLUIDO | 0.4445 | 224.95 | 219.13 | 128.9 | 1.73 | 102 | 194.8 | 51.39 | 19 | 100 | 39.41 | 24259.23 | 2657.36 | 3440.96 | 463.6 | 300.98 | 77708.41 | 0.65 | 0.91 | 56.99 | 4.6 | 0.5 | 10
19 | 85 | CONCLUIDO | 0.4456 | 224.42 | 218.8 | 136.75 | 1.81 | 96 | 196.35 | 51.39 | 20 | 94 | 39.96 | 24450.27 | 2647.52 | 3440.9 | 452.64 | 300.98 | 72257.24 | 0.66 | 0.91 | 56.98 | 4.27 | 0.5 | 10
20 | 85 | CONCLUIDO | 0.4462 | 224.13 | 218.68 | 144.18 | 1.88 | 91 | 197.9 | 51.39 | 21 | 89 | 40.51 | 24642.07 | 2637.76 | 3440.97 | 448.12 | 300.98 | 70020.96 | 0.67 | 0.91 | 56.98 | 4.15 | 0.5 | 10
21 | 85 | CONCLUIDO | 0.4469 | 223.76 | 218.44 | 150.65 | 1.96 | 87 | 199.46 | 51.39 | 22 | 85 | 41.07 | 24834.62 | 2627.99 | 3440.97 | 440.73 | 300.98 | 66345.36 | 0.68 | 0.91 | 56.97 | 3.92 | 0.5 | 10
22 | 85 | CONCLUIDO | 0.4475 | 223.47 | 218.28 | 157.79 | 2.03 | 83 | 201.03 | 51.39 | 23 | 81 | 41.64 | 25027.94 | 2618 | 3440.94 | 435.19 | 300.98 | 63595.57 | 0.69 | 0.92 | 56.96 | 3.75 | 0.5 | 10
23 | 85 | CONCLUIDO | 0.4482 | 223.12 | 218.07 | 165.63 | 2.1 | 79 | 202.61 | 51.39 | 24 | 77 | 42.21 | 25222.04 | 2607.26 | 3440.97 | 427.9 | 300.98 | 59971.73 | 0.7 | 0.92 | 56.96 | 3.54 | 0.5 | 10
24 | 85 | CONCLUIDO | 0.4486 | 222.89 | 217.95 | 172.06 | 2.17 | 76 | 204.19 | 51.39 | 25 | 74 | 42.79 | 25417.05 | 2596.05 | 3440.94 | 423.66 | 300.98 | 57868.88 | 0.71 | 0.92 | 56.95 | 3.42 | 0.5 | 10
25 | 85 | CONCLUIDO | 0.4491 | 222.64 | 217.8 | 179.01 | 2.24 | 73 | 205.77 | 51.39 | 26 | 71 | 43.38 | 25612.75 | 2586.31 | 3440.94 | 418.51 | 300.98 | 55310.07 | 0.72 | 0.92 | 56.95 | 3.27 | 0.5 | 10
26 | 85 | CONCLUIDO | 0.4496 | 222.42 | 217.68 | 186.58 | 2.31 | 70 | 207.37 | 51.39 | 27 | 68 | 43.97 | 25809.25 | 2574.56 | 3440.91 | 414.9 | 300.98 | 53515.92 | 0.73 | 0.92 | 56.93 | 3.15 | 0.5 | 10
27 | 85 | CONCLUIDO | 0.4501 | 222.18 | 217.54 | 194.81 | 2.38 | 67 | 208.97 | 51.39 | 28 | 65 | 44.57 | 26006.56 | 2567.46 | 3440.89 | 410.16 | 300.98 | 51164.2 | 0.73 | 0.92 | 56.93 | 3.01 | 0.5 | 10
28 | 85 | CONCLUIDO | 0.4505 | 221.98 | 217.4 | 200.68 | 2.45 | 65 | 210.57 | 51.39 | 29 | 63 | 45.18 | 26204.71 | 2555.6 | 3440.96 | 405.61 | 300.98 | 48896.24 | 0.74 | 0.92 | 56.92 | 2.87 | 0.5 | 10
29 | 85 | CONCLUIDO | 0.4509 | 221.78 | 217.3 | 210.29 | 2.51 | 62 | 212.19 | 51.39 | 30 | 60 | 45.79 | 26403.69 | 2548.63 | 3440.94 | 402.12 | 300.98 | 47168.48 | 0.75 | 0.92 | 56.92 | 2.78 | 0.5 | 10
30 | 85 | CONCLUIDO | 0.4512 | 221.63 | 217.23 | 217.23 | 2.58 | 60 | 213.81 | 51.39 | 31 | 58 | 46.41 | 26603.52 | 2538.54 | 3440.87 | 399.65 | 300.98 | 45943.11 | 0.75 | 0.92 | 56.92 | 2.7 | 0.5 | 10
31 | 85 | CONCLUIDO | 0.4515 | 221.47 | 217.13 | 224.62 | 2.64 | 58 | 215.43 | 51.39 | 32 | 56 | 47.04 | 26804.21 | 2533.4 | 3440.91 | 396.43 | 300.98 | 44342.01 | 0.76 | 0.92 | 56.91 | 2.6 | 0.5 | 10
32 | 85 | CONCLUIDO | 0.4518 | 221.32 | 217.05 | 232.55 | 2.7 | 56 | 217.07 | 51.39 | 33 | 54 | 47.68 | 27005.77 | 2521.87 | 3440.96 | 393.13 | 300.98 | 42703.16 | 0.77 | 0.92 | 56.92 | 2.52 | 0.5 | 10
33 | 85 | CONCLUIDO | 0.4522 | 221.13 | 216.93 | 241.03 | 2.76 | 54 | 218.71 | 51.39 | 34 | 52 | 48.32 | 27208.22 | 2512.9 | 3440.88 | 389.03 | 300.98 | 40664.93 | 0.77 | 0.92 | 56.92 | 2.4 | 0.5 | 10
34 | 85 | CONCLUIDO | 0.4523 | 221.07 | 216.9 | 245.55 | 2.82 | 53 | 220.36 | 51.39 | 35 | 51 | 48.97 | 27411.55 | 2506.98 | 3440.99 | 388.13 | 300.98 | 40219.05 | 0.78 | 0.92 | 56.92 | 2.38 | 0.5 | 10
35 | 85 | CONCLUIDO | 0.4527 | 220.92 | 216.82 | 255.08 | 2.88 | 51 | 222.01 | 51.39 | 36 | 49 | 49.62 | 27615.8 | 2499.07 | 3440.93 | 385.68 | 300.98 | 39003.6 | 0.78 | 0.92 | 56.91 | 2.29 | 0.5 | 10
36 | 85 | CONCLUIDO | 0.4528 | 220.85 | 216.78 | 260.14 | 2.94 | 50 | 223.68 | 51.39 | 37 | 48 | 50.29 | 27821.09 | 2486.88 | 3440.91 | 384.12 | 300.98 | 38230.05 | 0.78 | 0.92 | 56.91 | 2.25 | 0.5 | 10
37 | 85 | CONCLUIDO | 0.4531 | 220.68 | 216.68 | 270.85 | 3 | 48 | 225.35 | 51.39 | 38 | 46 | 50.96 | 28027.19 | 2479.72 | 3440.9 | 380.72 | 300.98 | 36537.04 | 0.79 | 0.92 | 56.91 | 2.15 | 0.5 | 10
38 | 85 | CONCLUIDO | 0.4533 | 220.61 | 216.65 | 276.57 | 3.05 | 47 | 227.03 | 51.39 | 39 | 45 | 51.64 | 28234.24 | 2470.78 | 3440.89 | 379.9 | 300.98 | 36131.64 | 0.79 | 0.92 | 56.9 | 2.12 | 0.5 | 10
39 | 85 | CONCLUIDO | 0.4537 | 220.43 | 216.53 | 288.71 | 3.11 | 45 | 228.71 | 51.39 | 40 | 43 | 52.32 | 28442.24 | 2459.6 | 3440.9 | 375.71 | 300.98 | 34046.58 | 0.8 | 0.92 | 56.9 | 2.01 | 0.5 | 10
0 | 20 | CONCLUIDO | 0.3568 | 280.24 | 265.26 | 14.7 | 0.34 | 1083 | 51.33 | 24.83 | 1 | 1081 | 5.51 | 6564.78 | 1496.01 | 3442.12 | 2024.49 | 300.98 | 853246.67 | 0.15 | 0.75 | 58.63 | 50.68 | 0.5 | 10
1 | 20 | CONCLUIDO | 0.4112 | 243.17 | 235.78 | 30.62 | 0.66 | 462 | 52.47 | 24.83 | 2 | 460 | 5.64 | 6705.1 | 1282.2 | 3441.62 | 1027.06 | 300.98 | 357636.09 | 0.29 | 0.85 | 57.58 | 21.22 | 0.5 | 10
2 | 20 | CONCLUIDO | 0.4295 | 232.84 | 227.61 | 47.92 | 0.97 | 285 | 53.61 | 24.83 | 3 | 283 | 5.78 | 6845.59 | 1186.48 | 3441.2 | 750.66 | 300.98 | 220321.45 | 0.4 | 0.88 | 57.29 | 13.07 | 0.5 | 10
3 | 20 | CONCLUIDO | 0.4389 | 227.86 | 223.67 | 67.1 | 1.27 | 200 | 54.75 | 24.83 | 4 | 192 | 5.92 | 6986.39 | 1110.05 | 3441.2 | 616.84 | 300.98 | 153836.86 | 0.49 | 0.89 | 57.16 | 9.13 | 0.5 | 10
4 | 20 | CONCLUIDO | 0.4416 | 226.47 | 222.6 | 76.76 | 1.55 | 174 | 55.89 | 24.83 | 5 | 3 | 6.07 | 7127.49 | 1087.7 | 3441.31 | 573.47 | 300.98 | 132284.49 | 0.52 | 0.9 | 57.32 | 8.06 | 0.5 | 10
5 | 20 | CONCLUIDO | 0.4415 | 226.49 | 222.61 | 76.76 | 1.82 | 174 | 57.04 | 24.83 | 6 | 0 | 6.21 | 7268.89 | 1107.62 | 3441.45 | 573.7 | 300.98 | 132399.27 | 0.52 | 0.9 | 57.33 | 8.08 | 0.5 | 10
0 | 65 | CONCLUIDO | 0.2302 | 434.44 | 354.46 | 7.44 | 0.13 | 2858 | 133.21 | 46.47 | 1 | 2856 | 20.75 | 16663.42 | 3906.36 | 3444.33 | 5058.35 | 300.98 | 2361303.04 | 0.06 | 0.56 | 61.49 | 139.8 | 0.5 | 10
1 | 65 | CONCLUIDO | 0.3399 | 294.19 | 263.51 | 15.1 | 0.26 | 1047 | 134.55 | 46.47 | 2 | 1045 | 21.09 | 16828.84 | 2894.96 | 3442.09 | 1965.17 | 300.98 | 823765.41 | 0.15 | 0.76 | 58.57 | 48.94 | 0.5 | 10
2 | 65 | CONCLUIDO | 0.379 | 263.88 | 244.22 | 22.82 | 0.39 | 642 | 135.9 | 46.47 | 3 | 640 | 21.43 | 16994.64 | 2669.91 | 3441.61 | 1312.26 | 300.98 | 499335.81 | 0.23 | 0.82 | 57.89 | 29.67 | 0.5 | 10
3 | 65 | CONCLUIDO | 0.3991 | 250.56 | 235.8 | 30.62 | 0.52 | 462 | 137.25 | 46.47 | 4 | 460 | 21.78 | 17160.92 | 2564.42 | 3441.4 | 1027.16 | 300.98 | 357685.48 | 0.29 | 0.85 | 57.59 | 21.25 | 0.5 | 10
4 | 65 | CONCLUIDO | 0.4115 | 243 | 231.02 | 38.5 | 0.64 | 360 | 138.6 | 46.47 | 5 | 358 | 22.13 | 17327.69 | 2499.26 | 3441.36 | 865.01 | 300.98 | 277121.17 | 0.35 | 0.86 | 57.44 | 16.48 | 0.5 | 10
5 | 65 | CONCLUIDO | 0.4197 | 238.24 | 228.03 | 46.38 | 0.76 | 295 | 139.95 | 46.47 | 6 | 293 | 22.49 | 17494.97 | 2452.45 | 3441.2 | 763.99 | 300.98 | 226938.37 | 0.39 | 0.88 | 57.32 | 13.49 | 0.5 | 10
6 | 65 | CONCLUIDO | 0.4258 | 234.84 | 225.88 | 54.43 | 0.88 | 249 | 141.31 | 46.47 | 7 | 247 | 22.85 | 17662.75 | 2415.05 | 3441.26 | 691.7 | 300.98 | 191023.44 | 0.44 | 0.88 | 57.24 | 11.34 | 0.5 | 10
7 | 65 | CONCLUIDO | 0.4304 | 232.35 | 224.32 | 62.6 | 0.99 | 215 | 142.68 | 46.47 | 8 | 213 | 23.21 | 17831.04 | 2385.22 | 3441.05 | 639.31 | 300.98 | 164997.1 | 0.47 | 0.89 | 57.18 | 9.79 | 0.5 | 10
8 | 65 | CONCLUIDO | 0.4339 | 230.48 | 223.15 | 70.84 | 1.11 | 189 | 144.05 | 46.47 | 9 | 187 | 23.58 | 17999.83 | 2358.08 | 3441.04 | 599.5 | 300.98 | 145220.33 | 0.5 | 0.9 | 57.15 | 8.62 | 0.5 | 10
9 | 65 | CONCLUIDO | 0.4366 | 229.02 | 222.24 | 78.9 | 1.22 | 169 | 145.42 | 46.47 | 10 | 167 | 23.95 | 18169.15 | 2335.19 | 3441.1 | 568.89 | 300.98 | 130015.86 | 0.53 | 0.9 | 57.11 | 7.71 | 0.5 | 10
10 | 65 | CONCLUIDO | 0.439 | 227.78 | 221.46 | 87.42 | 1.33 | 152 | 146.8 | 46.47 | 11 | 150 | 24.33 | 18338.99 | 2313.86 | 3441.07 | 542.22 | 300.98 | 116767.32 | 0.56 | 0.9 | 57.08 | 6.93 | 0.5 | 10
11 | 65 | CONCLUIDO | 0.4411 | 226.7 | 220.76 | 95.98 | 1.43 | 138 | 148.18 | 46.47 | 12 | 136 | 24.71 | 18509.36 | 2291.58 | 3441.02 | 519.44 | 300.98 | 105445.43 | 0.58 | 0.9 | 57.03 | 6.23 | 0.5 | 10
12 | 65 | CONCLUIDO | 0.4426 | 225.93 | 220.3 | 104.08 | 1.54 | 127 | 149.56 | 46.47 | 13 | 125 | 25.1 | 18680.25 | 2272.17 | 3440.94 | 503.23 | 300.98 | 97397.04 | 0.6 | 0.91 | 57.03 | 5.77 | 0.5 | 10
13 | 65 | CONCLUIDO | 0.4441 | 225.16 | 219.79 | 112.71 | 1.64 | 117 | 150.95 | 46.47 | 14 | 115 | 25.49 | 18851.69 | 2252.24 | 3441 | 485.91 | 300.98 | 88785.56 | 0.62 | 0.91 | 57.02 | 5.27 | 0.5 | 10
14 | 65 | CONCLUIDO | 0.4454 | 224.49 | 219.37 | 121.87 | 1.74 | 108 | 152.35 | 46.47 | 15 | 106 | 25.88 | 19023.66 | 2233.97 | 3441 | 472.04 | 300.98 | 81898.57 | 0.64 | 0.91 | 57 | 4.84 | 0.5 | 10
15 | 65 | CONCLUIDO | 0.4464 | 224.03 | 219.1 | 130.16 | 1.84 | 101 | 153.75 | 46.47 | 16 | 99 | 26.28 | 19196.18 | 2219.56 | 3440.94 | 462.87 | 300.98 | 77346.63 | 0.65 | 0.91 | 56.99 | 4.57 | 0.5 | 10
16 | 65 | CONCLUIDO | 0.4474 | 223.53 | 218.79 | 139.65 | 1.94 | 94 | 155.15 | 46.47 | 17 | 92 | 26.68 | 19369.26 | 2198.43 | 3441.01 | 452.24 | 300.98 | 72069.87 | 0.67 | 0.91 | 56.98 | 4.26 | 0.5 | 10
17 | 65 | CONCLUIDO | 0.4483 | 223.08 | 218.51 | 148.98 | 2.04 | 88 | 156.56 | 46.47 | 18 | 86 | 27.09 | 19542.89 | 2183.51 | 3440.92 | 442.87 | 300.98 | 67410.85 | 0.68 | 0.91 | 56.97 | 3.98 | 0.5 | 10
18 | 65 | CONCLUIDO | 0.449 | 222.71 | 218.27 | 157.79 | 2.13 | 83 | 157.97 | 46.47 | 19 | 81 | 27.5 | 19717.08 | 2165.06 | 3440.94 | 434.63 | 300.98 | 63319.24 | 0.69 | 0.92 | 56.97 | 3.75 | 0.5 | 10
19 | 65 | CONCLUIDO | 0.4498 | 222.33 | 218.02 | 167.71 | 2.22 | 78 | 159.39 | 46.47 | 20 | 76 | 27.92 | 19891.97 | 2147.29 | 3440.99 | 426.27 | 300.98 | 59163.99 | 0.71 | 0.92 | 56.95 | 3.49 | 0.5 | 10
20 | 65 | CONCLUIDO | 0.4504 | 222.03 | 217.84 | 176.63 | 2.31 | 74 | 160.81 | 46.47 | 21 | 72 | 28.34 | 20067.32 | 2128.6 | 3440.95 | 420.22 | 300.98 | 56159.55 | 0.72 | 0.92 | 56.94 | 3.31 | 0.5 | 10
21 | 65 | CONCLUIDO | 0.4509 | 221.77 | 217.68 | 186.58 | 2.4 | 70 | 162.24 | 46.47 | 22 | 68 | 28.77 | 20243.25 | 2112.27 | 3440.93 | 414.95 | 300.98 | 53542.16 | 0.73 | 0.92 | 56.94 | 3.15 | 0.5 | 10
22 | 65 | CONCLUIDO | 0.4514 | 221.53 | 217.53 | 194.8 | 2.49 | 67 | 163.67 | 46.47 | 23 | 65 | 29.2 | 20419.76 | 2094.47 | 3440.94 | 409.54 | 300.98 | 50853.24 | 0.73 | 0.92 | 56.94 | 3 | 0.5 | 10
23 | 65 | CONCLUIDO | 0.452 | 221.25 | 217.35 | 207 | 2.58 | 63 | 165.1 | 46.47 | 24 | 61 | 29.64 | 20596.86 | 2078.18 | 3440.87 | 403.85 | 300.98 | 48028.3 | 0.75 | 0.92 | 56.92 | 2.83 | 0.5 | 10
24 | 65 | CONCLUIDO | 0.4525 | 221.02 | 217.2 | 217.2 | 2.66 | 60 | 166.54 | 46.47 | 25 | 57 | 30.08 | 20774.56 | 2057.35 | 3440.89 | 398.49 | 300.98 | 45361.51 | 0.76 | 0.92 | 56.92 | 2.68 | 0.5 | 10
25 | 65 | CONCLUIDO | 0.4527 | 220.9 | 217.14 | 224.62 | 2.74 | 58 | 167.99 | 46.47 | 26 | 50 | 30.52 | 20952.87 | 2046.63 | 3440.92 | 396.12 | 300.98 | 44186.93 | 0.76 | 0.92 | 56.93 | 2.61 | 0.5 | 10
26 | 65 | CONCLUIDO | 0.453 | 220.77 | 217.06 | 232.57 | 2.82 | 56 | 169.44 | 46.47 | 27 | 31 | 30.97 | 21131.78 | 2032.66 | 3441 | 392.74 | 300.98 | 42506.32 | 0.77 | 0.92 | 56.95 | 2.54 | 0.5 | 10
27 | 65 | CONCLUIDO | 0.4531 | 220.71 | 217.04 | 236.77 | 2.9 | 55 | 170.9 | 46.47 | 28 | 14 | 31.43 | 21311.32 | 2041.5 | 3441.1 | 391.25 | 300.98 | 41769.9 | 0.77 | 0.92 | 56.97 | 2.51 | 0.5 | 10
28 | 65 | CONCLUIDO | 0.4532 | 220.63 | 216.98 | 241.09 | 2.98 | 54 | 172.36 | 46.47 | 29 | 1 | 31.89 | 21491.47 | 2047.89 | 3441 | 388.97 | 300.98 | 40632.41 | 0.77 | 0.92 | 56.98 | 2.46 | 0.5 | 10
29 | 65 | CONCLUIDO | 0.4532 | 220.63 | 216.98 | 241.09 | 3.06 | 54 | 173.82 | 46.47 | 30 | 0 | 32.36 | 21672.25 | 2063.41 | 3440.98 | 388.98 | 300.98 | 40639.59 | 0.77 | 0.92 | 56.98 | 2.46 | 0.5 | 10
0 | 75 | CONCLUIDO | 0.2076 | 481.61 | 378.26 | 6.86 | 0.12 | 3308 | 150.44 | 49.1 | 1 | 3306 | 25.34 | 18787.76 | 4510.88 | 3444.91 | 5867.93 | 300.98 | 2763842.97 | 0.05 | 0.53 | 62.29 | 163.57 | 0.5 | 10
1 | 75 | CONCLUIDO | 0.3263 | 306.49 | 268.83 | 13.93 | 0.23 | 1158 | 151.83 | 49.1 | 2 | 1156 | 25.73 | 18959.54 | 3200.37 | 3442.09 | 2146.83 | 300.98 | 914043.58 | 0.14 | 0.74 | 58.73 | 54.26 | 0.5 | 10
2 | 75 | CONCLUIDO | 0.369 | 271 | 247.19 | 21.04 | 0.35 | 705 | 153.23 | 49.1 | 3 | 703 | 26.13 | 19131.85 | 2932.51 | 3441.61 | 1413.26 | 300.98 | 549523.26 | 0.21 | 0.81 | 57.98 | 32.63 | 0.5 | 10
3 | 75 | CONCLUIDO | 0.3911 | 255.68 | 237.91 | 28.15 | 0.46 | 507 | 154.63 | 49.1 | 4 | 505 | 26.53 | 19304.72 | 2811.55 | 3441.43 | 1098.65 | 300.98 | 393208.33 | 0.27 | 0.84 | 57.67 | 23.36 | 0.5 | 10
4 | 75 | CONCLUIDO | 0.4048 | 247.05 | 232.7 | 35.35 | 0.57 | 395 | 156.03 | 49.1 | 5 | 393 | 26.94 | 19478.15 | 2738.93 | 3441.46 | 921.5 | 300.98 | 305193.61 | 0.33 | 0.86 | 57.5 | 18.16 | 0.5 | 10
5 | 75 | CONCLUIDO | 0.4141 | 241.46 | 229.32 | 42.6 | 0.67 | 323 | 157.44 | 49.1 | 6 | 321 | 27.35 | 19652.13 | 2688.1 | 3441.28 | 808.08 | 300.98 | 248843.51 | 0.37 | 0.87 | 57.36 | 14.78 | 0.5 | 10
6 | 75 | CONCLUIDO | 0.4209 | 237.61 | 227 | 49.89 | 0.78 | 273 | 158.86 | 49.1 | 7 | 271 | 27.77 | 19826.68 | 2650.37 | 3441.28 | 728.93 | 300.98 | 209520.15 | 0.41 | 0.88 | 57.29 | 12.46 | 0.5 | 10
7 | 75 | CONCLUIDO | 0.4259 | 234.8 | 225.31 | 57.28 | 0.88 | 236 | 160.28 | 49.1 | 8 | 234 | 28.19 | 20001.93 | 2619.17 | 3441.11 | 672.28 | 300.98 | 181379.75 | 0.45 | 0.89 | 57.22 | 10.78 | 0.5 | 10
8 | 75 | CONCLUIDO | 0.4299 | 232.62 | 223.99 | 64.61 | 0.99 | 208 | 161.71 | 49.1 | 9 | 206 | 28.61 | 20177.64 | 2592.45 | 3441.11 | 628.52 | 300.98 | 159639.49 | 0.48 | 0.89 | 57.15 | 9.45 | 0.5 | 10
9 | 75 | CONCLUIDO | 0.4331 | 230.88 | 222.95 | 72.31 | 1.09 | 185 | 163.13 | 49.1 | 10 | 183 | 29.04 | 20353.94 | 2568.72 | 3440.99 | 592.81 | 300.98 | 141895.34 | 0.51 | 0.9 | 57.13 | 8.42 | 0.5 | 10
10 | 75 | CONCLUIDO | 0.4358 | 229.49 | 222.11 | 79.8 | 1.18 | 167 | 164.57 | 49.1 | 11 | 165 | 29.47 | 20530.82 | 2548.49 | 3441.04 | 564.37 | 300.98 | 127766.53 | 0.53 | 0.9 | 57.1 | 7.58 | 0.5 | 10
11 | 75 | CONCLUIDO | 0.4379 | 228.38 | 221.46 | 87.42 | 1.28 | 152 | 166.01 | 49.1 | 12 | 150 | 29.91 | 20708.3 | 2529.71 | 3441.06 | 542.1 | 300.98 | 116706.29 | 0.56 | 0.9 | 57.09 | 6.93 | 0.5 | 10
12 | 75 | CONCLUIDO | 0.4397 | 227.44 | 220.89 | 94.67 | 1.38 | 140 | 167.45 | 49.1 | 13 | 138 | 30.36 | 20886.38 | 2512.55 | 3441.16 | 523.02 | 300.98 | 107230.08 | 0.58 | 0.9 | 57.06 | 6.36 | 0.5 | 10
13 | 75 | CONCLUIDO | 0.4413 | 226.61 | 220.39 | 102.51 | 1.47 | 129 | 168.9 | 49.1 | 14 | 127 | 30.81 | 21065.06 | 2495.78 | 3441.01 | 506.49 | 300.98 | 99016.04 | 0.59 | 0.91 | 57.03 | 5.86 | 0.5 | 10
14 | 75 | CONCLUIDO | 0.4427 | 225.88 | 219.94 | 109.97 | 1.56 | 120 | 170.35 | 49.1 | 15 | 118 | 31.26 | 21244.37 | 2479.4 | 3440.99 | 490.77 | 300.98 | 91203.38 | 0.61 | 0.91 | 57.03 | 5.41 | 0.5 | 10
15 | 75 | CONCLUIDO | 0.4439 | 225.29 | 219.59 | 117.64 | 1.65 | 112 | 171.81 | 49.1 | 16 | 110 | 31.72 | 21424.29 | 2465.45 | 3441.01 | 479.33 | 300.98 | 85522.61 | 0.63 | 0.91 | 57.01 | 5.06 | 0.5 | 10
16 | 75 | CONCLUIDO | 0.4449 | 224.78 | 219.29 | 125.31 | 1.74 | 105 | 173.28 | 49.1 | 17 | 103 | 32.18 | 21604.83 | 2448.17 | 3441 | 469.04 | 300.98 | 80411.9 | 0.64 | 0.91 | 57 | 4.76 | 0.5 | 10
17 | 75 | CONCLUIDO | 0.446 | 224.21 | 218.94 | 134.04 | 1.83 | 98 | 174.75 | 49.1 | 18 | 96 | 32.65 | 21786.02 | 2434.76 | 3440.92 | 457.54 | 300.98 | 74699.83 | 0.66 | 0.91 | 56.98 | 4.41 | 0.5 | 10
18 | 75 | CONCLUIDO | 0.4467 | 223.87 | 218.75 | 141.13 | 1.91 | 93 | 176.22 | 49.1 | 19 | 91 | 33.13 | 21967.84 | 2421.14 | 3440.93 | 451.35 | 300.98 | 71626.94 | 0.67 | 0.91 | 56.97 | 4.22 | 0.5 | 10
19 | 75 | CONCLUIDO | 0.4474 | 223.5 | 218.53 | 149 | 2 | 88 | 177.7 | 49.1 | 20 | 86 | 33.61 | 22150.3 | 2405.5 | 3440.87 | 443.59 | 300.98 | 67770.37 | 0.68 | 0.91 | 56.98 | 4.01 | 0.5 | 10
20 | 75 | CONCLUIDO | 0.4483 | 223.08 | 218.27 | 157.78 | 2.08 | 83 | 179.18 | 49.1 | 21 | 81 | 34.09 | 22333.43 | 2394.37 | 3440.93 | 434.25 | 300.98 | 63126.82 | 0.69 | 0.92 | 56.97 | 3.74 | 0.5 | 10
21 | 75 | CONCLUIDO | 0.4488 | 222.79 | 218.1 | 165.65 | 2.16 | 79 | 180.67 | 49.1 | 22 | 77 | 34.58 | 22517.21 | 2381.84 | 3440.92 | 429.28 | 300.98 | 60661.56 | 0.7 | 0.92 | 56.95 | 3.58 | 0.5 | 10
22 | 75 | CONCLUIDO | 0.4495 | 222.48 | 217.91 | 174.33 | 2.24 | 75 | 182.17 | 49.1 | 23 | 73 | 35.08 | 22701.78 | 2368.69 | 3440.93 | 422.41 | 300.98 | 57247.58 | 0.71 | 0.92 | 56.95 | 3.38 | 0.5 | 10
23 | 75 | CONCLUIDO | 0.45 | 222.21 | 217.73 | 181.44 | 2.32 | 72 | 183.67 | 49.1 | 24 | 70 | 35.58 | 22886.92 | 2353.23 | 3440.96 | 416.58 | 300.98 | 54349.78 | 0.72 | 0.92 | 56.94 | 3.2 | 0.5 | 10
24 | 75 | CONCLUIDO | 0.4506 | 221.93 | 217.57 | 191.98 | 2.4 | 68 | 185.18 | 49.1 | 25 | 66 | 36.08 | 23072.73 | 2337.73 | 3440.96 | 411.12 | 300.98 | 51638 | 0.73 | 0.92 | 56.93 | 3.04 | 0.5 | 10
25 | 75 | CONCLUIDO | 0.4509 | 221.77 | 217.47 | 197.7 | 2.47 | 66 | 186.69 | 49.1 | 26 | 64 | 36.6 | 23259.24 | 2327.29 | 3440.89 | 407.88 | 300.98 | 50026.29 | 0.74 | 0.92 | 56.93 | 2.95 | 0.5 | 10
26 | 75 | CONCLUIDO | 0.4514 | 221.55 | 217.35 | 207 | 2.55 | 63 | 188.21 | 49.1 | 27 | 61 | 37.11 | 23446.45 | 2317.13 | 3440.89 | 403.74 | 300.98 | 47974.6 | 0.75 | 0.92 | 56.93 | 2.83 | 0.5 | 10
27 | 75 | CONCLUIDO | 0.4519 | 221.31 | 217.2 | 217.2 | 2.62 | 60 | 189.73 | 49.1 | 28 | 58 | 37.64 | 23634.36 | 2301.02 | 3440.89 | 398.62 | 300.98 | 45428.39 | 0.76 | 0.92 | 56.92 | 2.67 | 0.5 | 10
28 | 75 | CONCLUIDO | 0.4521 | 221.18 | 217.13 | 224.62 | 2.69 | 58 | 191.26 | 49.1 | 29 | 56 | 38.17 | 23822.99 | 2292.4 | 3440.93 | 395.77 | 300.98 | 44014 | 0.76 | 0.92 | 56.93 | 2.6 | 0.5 | 10
29 | 75 | CONCLUIDO | 0.4525 | 221.02 | 217.03 | 232.53 | 2.76 | 56 | 192.8 | 49.1 | 30 | 54 | 38.7 | 24012.34 | 2276.62 | 3440.93 | 392.64 | 300.98 | 42458.93 | 0.77 | 0.92 | 56.92 | 2.5 | 0.5 | 10
30 | 75 | CONCLUIDO | 0.4528 | 220.87 | 216.94 | 241.05 | 2.83 | 54 | 194.34 | 49.1 | 31 | 52 | 39.24 | 24202.42 | 2264.25 | 3440.86 | 389.9 | 300.98 | 41095.84 | 0.77 | 0.92 | 56.91 | 2.42 | 0.5 | 10
31 | 75 | CONCLUIDO | 0.453 | 220.73 | 216.87 | 250.23 | 2.9 | 52 | 195.89 | 49.1 | 32 | 49 | 39.79 | 24393.24 | 2250.15 | 3440.92 | 386.94 | 300.98 | 39627.48 | 0.78 | 0.92 | 56.92 | 2.34 | 0.5 | 10
32 | 75 | CONCLUIDO | 0.4534 | 220.57 | 216.76 | 260.12 | 2.97 | 50 | 197.44 | 49.1 | 33 | 43 | 40.34 | 24584.81 | 2243.41 | 3440.94 | 383.65 | 300.98 | 37990.65 | 0.78 | 0.92 | 56.91 | 2.24 | 0.5 | 10
33 | 75 | CONCLUIDO | 0.4535 | 220.5 | 216.72 | 265.38 | 3.03 | 49 | 199 | 49.1 | 34 | 32 | 40.9 | 24777.13 | 2231.25 | 3440.96 | 381.51 | 300.98 | 36926.29 | 0.79 | 0.92 | 56.93 | 2.2 | 0.5 | 10
34 | 75 | CONCLUIDO | 0.4536 | 220.45 | 216.71 | 270.89 | 3.1 | 48 | 200.56 | 49.1 | 35 | 16 | 41.47 | 24970.22 | 2237.63 | 3440.99 | 380.45 | 300.98 | 36403.71 | 0.79 | 0.92 | 56.95 | 2.18 | 0.5 | 10
35 | 75 | CONCLUIDO | 0.4538 | 220.38 | 216.67 | 276.6 | 3.16 | 47 | 202.14 | 49.1 | 36 | 5 | 42.04 | 25164.09 | 2241.79 | 3441.03 | 378.61 | 300.98 | 35487.75 | 0.79 | 0.92 | 56.96 | 2.14 | 0.5 | 10
36 | 75 | CONCLUIDO | 0.4538 | 220.38 | 216.67 | 276.6 | 3.23 | 47 | 203.71 | 49.1 | 37 | 1 | 42.62 | 25358.87 | 2258.11 | 3440.96 | 378.54 | 300.98 | 35451.79 | 0.8 | 0.92 | 56.96 | 2.14 | 0.5 | 10
37 | 75 | CONCLUIDO | 0.4538 | 220.38 | 216.67 | 276.6 | 3.29 | 47 | 205.3 | 49.1 | 38 | 1 | 43.2 | 25554.32 | 2273.58 | 3440.98 | 378.58 | 300.98 | 35470.8 | 0.8 | 0.92 | 56.96 | 2.14 | 0.5 | 10
38 | 75 | CONCLUIDO | 0.4538 | 220.38 | 216.67 | 276.6 | 3.35 | 47 | 206.89 | 49.1 | 39 | 0 | 43.8 | 25750.58 | 2289.18 | 3440.96 | 378.57 | 300.98 | 35469.22 | 0.8 | 0.92 | 56.96 | 2.14 | 0.5 | 10
0 | 95 | CONCLUIDO | 0.1651 | 605.63 | 438.93 | 5.97 | 0.1 | 4412 | 185.69 | 53.44 | 1 | 4410 | 36.26 | 23136.14 | 5988.43 | 3447.12 | 7937.54 | 300.98 | 3793125.6 | 0.04 | 0.46 | 64.18 | 224.18 | 0.5 | 10
1 | 95 | CONCLUIDO | 0.2996 | 333.81 | 279.83 | 12.13 | 0.19 | 1384 | 187.21 | 53.44 | 2 | 1382 | 36.77 | 23322.88 | 3818.46 | 3442.74 | 2518.66 | 300.98 | 1098827.12 | 0.12 | 0.71 | 59.13 | 65.23 | 0.5 | 10
2 | 95 | CONCLUIDO | 0.349 | 286.51 | 253.14 | 18.3 | 0.28 | 830 | 188.73 | 53.44 | 3 | 828 | 37.29 | 23510.33 | 3448.71 | 3441.79 | 1614.89 | 300.98 | 649711.19 | 0.19 | 0.79 | 58.18 | 38.58 | 0.5 | 10
3 | 95 | CONCLUIDO | 0.3753 | 266.46 | 241.92 | 24.48 | 0.37 | 593 | 190.25 | 53.44 | 4 | 591 | 37.82 | 23698.48 | 3289.14 | 3441.54 | 1234.67 | 300.98 | 460788.55 | 0.24 | 0.83 | 57.8 | 27.37 | 0.5 | 10
4 | 95 | CONCLUIDO | 0.3916 | 255.36 | 235.74 | 30.68 | 0.46 | 461 | 191.78 | 53.44 | 5 | 459 | 38.35 | 23887.36 | 3198.64 | 3441.5 | 1024.83 | 300.98 | 356527.59 | 0.29 | 0.85 | 57.59 | 21.19 | 0.5 | 10
5 | 95 | CONCLUIDO | 0.4027 | 248.31 | 231.81 | 36.89 | 0.55 | 377 | 193.32 | 53.44 | 6 | 375 | 38.89 | 24076.95 | 3138.11 | 3441.33 | 892.69 | 300.98 | 290879.69 | 0.34 | 0.86 | 57.44 | 17.26 | 0.5 | 10
6 | 95 | CONCLUIDO | 0.4107 | 243.48 | 229.14 | 43.1 | 0.64 | 319 | 194.86 | 53.44 | 7 | 317 | 39.43 | 24267.28 | 3094.89 | 3441.35 | 802.49 | 300.98 | 246065.77 | 0.38 | 0.87 | 57.33 | 14.6 | 0.5 | 10
7 | 95 | CONCLUIDO | 0.417 | 239.82 | 227.08 | 49.37 | 0.72 | 276 | 196.41 | 53.44 | 8 | 274 | 39.98 | 24458.36 | 3061.19 | 3441.12 | 733.03 | 300.98 | 211551.24 | 0.41 | 0.88 | 57.26 | 12.55 | 0.5 | 10
8 | 95 | CONCLUIDO | 0.4218 | 237.1 | 225.59 | 55.7 | 0.81 | 243 | 197.97 | 53.44 | 9 | 241 | 40.53 | 24650.18 | 3033.73 | 3441.24 | 682.61 | 300.98 | 186506.05 | 0.44 | 0.89 | 57.21 | 11.05 | 0.5 | 10
9 | 95 | CONCLUIDO | 0.4256 | 234.95 | 224.4 | 62.05 | 0.89 | 217 | 199.53 | 53.44 | 10 | 215 | 41.1 | 24842.77 | 3011.22 | 3441.23 | 641.36 | 300.98 | 166014.02 | 0.47 | 0.89 | 57.19 | 9.86 | 0.5 | 10
10 | 95 | CONCLUIDO | 0.4288 | 233.21 | 223.44 | 68.4 | 0.97 | 196 | 201.1 | 53.44 | 11 | 194 | 41.66 | 25036.12 | 2992.44 | 3441.14 | 609.49 | 300.98 | 150184.06 | 0.49 | 0.89 | 57.14 | 8.91 | 0.5 | 10
11 | 95 | CONCLUIDO | 0.4314 | 231.81 | 222.67 | 74.64 | 1.05 | 179 | 202.67 | 53.44 | 12 | 177 | 42.24 | 25230.25 | 2974.9 | 3440.99 | 583.39 | 300.98 | 137217.27 | 0.52 | 0.9 | 57.12 | 8.14 | 0.5 | 10
12 | 95 | CONCLUIDO | 0.4338 | 230.52 | 221.94 | 81.2 | 1.13 | 164 | 204.25 | 53.44 | 13 | 162 | 42.82 | 25425.3 | 2958.27 | 3441.05 | 559.27 | 300.98 | 125232.01 | 0.54 | 0.9 | 57.08 | 7.41 | 0.5 | 10
13 | 95 | CONCLUIDO | 0.4356 | 229.55 | 221.42 | 87.4 | 1.21 | 152 | 205.84 | 53.44 | 14 | 150 | 43.4 | 25621.03 | 2945.55 | 3441.12 | 541.28 | 300.98 | 116299.47 | 0.56 | 0.9 | 57.07 | 6.89 | 0.5 | 10
14 | 95 | CONCLUIDO | 0.4374 | 228.64 | 220.93 | 94.01 | 1.28 | 141 | 207.43 | 53.44 | 15 | 139 | 44 | 25817.56 | 2931.63 | 3441.05 | 524.96 | 300.98 | 108191.11 | 0.57 | 0.9 | 57.05 | 6.4 | 0.5 | 10
15 | 95 | CONCLUIDO | 0.4388 | 227.87 | 220.49 | 100.22 | 1.36 | 132 | 209.03 | 53.44 | 16 | 130 | 44.6 | 26014.91 | 2919.84 | 3441.04 | 509.68 | 300.98 | 100598.63 | 0.59 | 0.91 | 57.04 | 5.96 | 0.5 | 10
16 | 95 | CONCLUIDO | 0.4401 | 227.23 | 220.15 | 106.52 | 1.43 | 124 | 210.64 | 53.44 | 17 | 122 | 45.21 | 26213.09 | 2908.67 | 3440.96 | 498.3 | 300.98 | 94945.95 | 0.6 | 0.91 | 57.02 | 5.62 | 0.5 | 10
17 | 95 | CONCLUIDO | 0.4413 | 226.63 | 219.8 | 112.72 | 1.51 | 117 | 212.25 | 53.44 | 18 | 115 | 45.82 | 26412.11 | 2897.94 | 3440.92 | 486.18 | 300.98 | 88920.45 | 0.62 | 0.91 | 57.02 | 5.27 | 0.5 | 10
18 | 95 | CONCLUIDO | 0.4423 | 226.08 | 219.52 | 119.74 | 1.58 | 110 | 213.87 | 53.44 | 19 | 108 | 46.44 | 26611.98 | 2888.64 | 3440.99 | 476.31 | 300.98 | 84021.03 | 0.63 | 0.91 | 57.02 | 4.99 | 0.5 | 10
19 | 95 | CONCLUIDO | 0.4433 | 225.59 | 219.25 | 126.49 | 1.65 | 104 | 215.5 | 53.44 | 20 | 102 | 47.07 | 26812.71 | 2877.08 | 3441.01 | 467.69 | 300.98 | 79743.31 | 0.64 | 0.91 | 57 | 4.72 | 0.5 | 10
20 | 95 | CONCLUIDO | 0.4442 | 225.14 | 218.99 | 132.72 | 1.72 | 99 | 217.14 | 53.44 | 21 | 97 | 47.7 | 27014.3 | 2869.85 | 3441.02 | 458.59 | 300.98 | 75217.03 | 0.66 | 0.91 | 57 | 4.46 | 0.5 | 10
21 | 95 | CONCLUIDO | 0.4448 | 224.82 | 218.81 | 138.2 | 1.79 | 95 | 218.78 | 53.44 | 22 | 93 | 48.34 | 27216.79 | 2860.91 | 3440.92 | 453.08 | 300.98 | 72483.97 | 0.66 | 0.91 | 56.98 | 4.29 | 0.5 | 10
22 | 95 | CONCLUIDO | 0.4456 | 224.42 | 218.6 | 145.73 | 1.85 | 90 | 220.43 | 53.44 | 23 | 88 | 48.99 | 27420.16 | 2853.43 | 3440.97 | 445.78 | 300.98 | 68856.28 | 0.68 | 0.91 | 56.97 | 4.07 | 0.5 | 10
23 | 95 | CONCLUIDO | 0.4463 | 224.07 | 218.4 | 152.37 | 1.92 | 86 | 222.08 | 53.44 | 24 | 84 | 49.65 | 27624.44 | 2844.56 | 3440.97 | 438.86 | 300.98 | 65419.92 | 0.69 | 0.91 | 56.97 | 3.87 | 0.5 | 10
24 | 95 | CONCLUIDO | 0.4468 | 223.81 | 218.25 | 157.77 | 1.99 | 83 | 223.75 | 53.44 | 25 | 81 | 50.31 | 27829.77 | 2837.13 | 3440.94 | 434.25 | 300.98 | 63127.77 | 0.69 | 0.92 | 56.96 | 3.73 | 0.5 | 10
25 | 95 | CONCLUIDO | 0.4475 | 223.47 | 218.06 | 165.61 | 2.05 | 79 | 225.42 | 53.44 | 26 | 77 | 50.98 | 28035.92 | 2829.12 | 3440.96 | 427.79 | 300.98 | 59919.3 | 0.7 | 0.92 | 56.95 | 3.53 | 0.5 | 10
26 | 95 | CONCLUIDO | 0.448 | 223.24 | 217.94 | 172.06 | 2.11 | 76 | 227.1 | 53.44 | 27 | 74 | 51.66 | 28243 | 2823.05 | 3440.96 | 423.28 | 300.98 | 57676.19 | 0.71 | 0.92 | 56.96 | 3.41 | 0.5 | 10
27 | 95 | CONCLUIDO | 0.4484 | 223 | 217.81 | 179.02 | 2.18 | 73 | 228.79 | 53.44 | 28 | 71 | 52.35 | 28451.04 | 2814.8 | 3440.89 | 419.48 | 300.98 | 55795.02 | 0.72 | 0.92 | 56.94 | 3.29 | 0.5 | 10
28 | 95 | CONCLUIDO | 0.4487 | 222.86 | 217.75 | 184.01 | 2.24 | 71 | 230.48 | 53.44 | 29 | 69 | 53.05 | 28660.06 | 2808.15 | 3440.94 | 417.12 | 300.98 | 54624.66 | 0.72 | 0.92 | 56.94 | 3.22 | 0.5 | 10
29 | 95 | CONCLUIDO | 0.4493 | 222.59 | 217.59 | 191.99 | 2.3 | 68 | 232.18 | 53.44 | 30 | 66 | 53.75 | 28870.05 | 2801.24 | 3440.91 | 411.64 | 300.98 | 51899.44 | 0.73 | 0.92 | 56.94 | 3.06 | 0.5 | 10
30 | 95 | CONCLUIDO | 0.4496 | 222.41 | 217.48 | 197.71 | 2.36 | 66 | 233.89 | 53.44 | 31 | 64 | 54.46 | 29081.05 | 2796.68 | 3440.91 | 408.05 | 300.98 | 50114.81 | 0.74 | 0.92 | 56.93 | 2.96 | 0.5 | 10
31 | 95 | CONCLUIDO | 0.4499 | 222.28 | 217.43 | 203.84 | 2.41 | 64 | 235.61 | 53.44 | 32 | 62 | 55.18 | 29293.06 | 2793.6 | 3440.9 | 406.42 | 300.98 | 49308.87 | 0.74 | 0.92 | 56.93 | 2.9 | 0.5 | 10
32 | 95 | CONCLUIDO | 0.4503 | 222.07 | 217.29 | 210.28 | 2.47 | 62 | 237.34 | 53.44 | 33 | 60 | 55.91 | 29506.09 | 2783.2 | 3440.91 | 402 | 300.98 | 47105.28 | 0.75 | 0.92 | 56.92 | 2.77 | 0.5 | 10
33 | 95 | CONCLUIDO | 0.4506 | 221.93 | 217.22 | 217.22 | 2.53 | 60 | 239.08 | 53.44 | 34 | 58 | 56.64 | 29720.17 | 2776.75 | 3440.92 | 399.32 | 300.98 | 45775.3 | 0.75 | 0.92 | 56.92 | 2.7 | 0.5 | 10
34 | 95 | CONCLUIDO | 0.451 | 221.75 | 217.13 | 224.61 | 2.58 | 58 | 240.82 | 53.44 | 35 | 56 | 57.39 | 29935.43 | 2773.94 | 3440.9 | 396.45 | 300.98 | 44351.56 | 0.76 | 0.92 | 56.91 | 2.6 | 0.5 | 10
35 | 95 | CONCLUIDO | 0.4513 | 221.58 | 217.03 | 232.53 | 2.64 | 56 | 242.57 | 53.44 | 36 | 54 | 58.14 | 30151.65 | 2764.62 | 3440.94 | 392.69 | 300.98 | 42480.95 | 0.77 | 0.92 | 56.92 | 2.5 | 0.5 | 10
36 | 95 | CONCLUIDO | 0.4515 | 221.49 | 216.97 | 236.7 | 2.69 | 55 | 244.34 | 53.44 | 37 | 53 | 58.9 | 30368.96 | 2762.57 | 3440.9 | 390.97 | 300.98 | 41628.38 | 0.77 | 0.92 | 56.91 | 2.45 | 0.5 | 10
37 | 95 | CONCLUIDO | 0.4519 | 221.3 | 216.86 | 245.5 | 2.75 | 53 | 246.11 | 53.44 | 38 | 51 | 59.67 | 30587.38 | 2752.78 | 3440.93 | 387.09 | 300.98 | 39698.9 | 0.78 | 0.92 | 56.91 | 2.34 | 0.5 | 10
38 | 95 | CONCLUIDO | 0.452 | 221.26 | 216.85 | 250.21 | 2.8 | 52 | 247.89 | 53.44 | 39 | 50 | 60.45 | 30806.92 | 2748.45 | 3440.9 | 386.67 | 300.98 | 39491.53 | 0.78 | 0.92 | 56.91 | 2.33 | 0.5 | 10
39 | 95 | CONCLUIDO | 0.4521 | 221.18 | 216.81 | 255.07 | 2.85 | 51 | 249.68 | 53.44 | 40 | 49 | 61.24 | 31027.6 | 2741.19 | 3440.91 | 385.48 | 300.98 | 38905.11 | 0.78 | 0.92 | 56.91 | 2.28 | 0.5 | 10
0 | 55 | CONCLUIDO | 0.2539 | 393.88 | 333.29 | 8.17 | 0.15 | 2449 | 116.05 | 43.4 | 1 | 2447 | 16.65 | 14546.17 | 3354.3 | 3444.13 | 4334.7 | 300.98 | 2001520.4 | 0.07 | 0.6 | 60.9 | 118.64 | 0.5 | 10
1 | 55 | CONCLUIDO | 0.354 | 282.48 | 258.08 | 16.58 | 0.3 | 934 | 117.34 | 43.4 | 2 | 932 | 16.94 | 14705.49 | 2584.1 | 3442.24 | 1782.4 | 300.98 | 732946.18 | 0.17 | 0.77 | 58.35 | 43.51 | 0.5 | 10
2 | 55 | CONCLUIDO | 0.3892 | 256.95 | 241.11 | 25.12 | 0.45 | 576 | 118.63 | 43.4 | 3 | 574 | 17.23 | 14865.24 | 2397.59 | 3441.54 | 1206.27 | 300.98 | 446670.71 | 0.25 | 0.83 | 57.79 | 26.55 | 0.5 | 10
3 | 55 | CONCLUIDO | 0.4072 | 245.6 | 233.6 | 33.77 | 0.59 | 415 | 119.93 | 43.4 | 4 | 413 | 17.53 | 15025.44 | 2306.1 | 3441.36 | 952.96 | 300.98 | 320824.32 | 0.32 | 0.86 | 57.51 | 19.05 | 0.5 | 10
4 | 55 | CONCLUIDO | 0.418 | 239.22 | 229.39 | 42.48 | 0.73 | 324 | 121.23 | 43.4 | 5 | 322 | 17.83 | 15186.08 | 2247.63 | 3441.27 | 810.8 | 300.98 | 250196.34 | 0.37 | 0.87 | 57.36 | 14.85 | 0.5 | 10
5 | 55 | CONCLUIDO | 0.4255 | 235.04 | 226.63 | 51.31 | 0.86 | 265 | 122.54 | 43.4 | 6 | 263 | 18.14 | 15347.16 | 2203.43 | 3441.15 | 717.75 | 300.98 | 203969.77 | 0.42 | 0.88 | 57.25 | 12.09 | 0.5 | 10
6 | 55 | CONCLUIDO | 0.4309 | 232.08 | 224.67 | 60.45 | 1 | 223 | 123.85 | 43.4 | 7 | 221 | 18.45 | 15508.69 | 2166.96 | 3441.22 | 651.12 | 300.98 | 170862.33 | 0.46 | 0.89 | 57.19 | 10.13 | 0.5 | 10
7 | 55 | CONCLUIDO | 0.4347 | 230.03 | 223.34 | 69.43 | 1.13 | 193 | 125.16 | 43.4 | 8 | 191 | 18.76 | 15670.68 | 2137.2 | 3441.12 | 605.69 | 300.98 | 148297.82 | 0.5 | 0.89 | 57.15 | 8.81 | 0.5 | 10
8 | 55 | CONCLUIDO | 0.4379 | 228.38 | 222.26 | 78.91 | 1.26 | 169 | 126.48 | 43.4 | 9 | 167 | 19.08 | 15833.12 | 2108.24 | 3441.17 | 569.04 | 300.98 | 130094.53 | 0.53 | 0.9 | 57.12 | 7.73 | 0.5 | 10
9 | 55 | CONCLUIDO | 0.4404 | 227.05 | 221.36 | 87.96 | 1.38 | 151 | 127.8 | 43.4 | 10 | 149 | 19.4 | 15996.02 | 2082.33 | 3441.06 | 539.82 | 300.98 | 115570.48 | 0.56 | 0.9 | 57.06 | 6.83 | 0.5 | 10
10 | 55 | CONCLUIDO | 0.4426 | 225.95 | 220.64 | 98.06 | 1.5 | 135 | 129.13 | 43.4 | 11 | 133 | 19.73 | 16159.39 | 2056.47 | 3440.98 | 514.75 | 300.98 | 103118.23 | 0.58 | 0.91 | 57.05 | 6.12 | 0.5 | 10
11 | 55 | CONCLUIDO | 0.4442 | 225.14 | 220.12 | 107.38 | 1.63 | 123 | 130.45 | 43.4 | 12 | 121 | 20.05 | 16323.22 | 2034.68 | 3441.07 | 497.08 | 300.98 | 94345.06 | 0.61 | 0.91 | 57.03 | 5.59 | 0.5 | 10
12 | 55 | CONCLUIDO | 0.4457 | 224.35 | 219.59 | 117.64 | 1.74 | 112 | 131.79 | 43.4 | 13 | 110 | 20.39 | 16487.53 | 2010.33 | 3441 | 479.34 | 300.98 | 85527.77 | 0.63 | 0.91 | 57.01 | 5.06 | 0.5 | 10
13 | 55 | CONCLUIDO | 0.447 | 223.69 | 219.15 | 127.66 | 1.86 | 103 | 133.12 | 43.4 | 14 | 101 | 20.72 | 16652.31 | 1987.18 | 3440.99 | 463.97 | 300.98 | 77888.48 | 0.65 | 0.91 | 57 | 4.62 | 0.5 | 10
14 | 55 | CONCLUIDO | 0.448 | 223.21 | 218.86 | 138.23 | 1.97 | 95 | 134.46 | 43.4 | 15 | 93 | 21.06 | 16817.7 | 1966.46 | 3441.04 | 454.85 | 300.98 | 73368.06 | 0.66 | 0.91 | 56.98 | 4.33 | 0.5 | 10
15 | 55 | CONCLUIDO | 0.4491 | 222.68 | 218.5 | 148.98 | 2.08 | 88 | 135.81 | 43.4 | 16 | 86 | 21.41 | 16983.46 | 1944.21 | 3441.03 | 442.71 | 300.98 | 67331.75 | 0.68 | 0.91 | 56.96 | 3.97 | 0.5 | 10
16 | 55 | CONCLUIDO | 0.4499 | 222.26 | 218.22 | 159.67 | 2.19 | 82 | 137.15 | 43.4 | 17 | 80 | 21.75 | 17149.71 | 1921.79 | 3440.86 | 432.8 | 300.98 | 62408.53 | 0.7 | 0.92 | 56.96 | 3.69 | 0.5 | 10
17 | 55 | CONCLUIDO | 0.4506 | 221.92 | 217.99 | 169.86 | 2.3 | 77 | 138.51 | 43.4 | 18 | 75 | 22.11 | 17316.45 | 1898.41 | 3440.94 | 425.41 | 300.98 | 58738.45 | 0.71 | 0.92 | 56.95 | 3.47 | 0.5 | 10
18 | 55 | CONCLUIDO | 0.4513 | 221.58 | 217.77 | 181.48 | 2.4 | 72 | 139.86 | 43.4 | 19 | 69 | 22.46 | 17483.7 | 1877.57 | 3440.96 | 417.72 | 300.98 | 54917.73 | 0.72 | 0.92 | 56.95 | 3.24 | 0.5 | 10
19 | 55 | CONCLUIDO | 0.4518 | 221.33 | 217.62 | 192.02 | 2.5 | 68 | 141.22 | 43.4 | 20 | 59 | 22.82 | 17651.44 | 1855.87 | 3440.9 | 412.31 | 300.98 | 52232.8 | 0.73 | 0.92 | 56.95 | 3.09 | 0.5 | 10
20 | 55 | CONCLUIDO | 0.4522 | 221.14 | 217.5 | 200.77 | 2.61 | 65 | 142.59 | 43.4 | 21 | 28 | 23.19 | 17819.69 | 1844.72 | 3440.99 | 407.19 | 300.98 | 49687.34 | 0.74 | 0.92 | 56.98 | 2.98 | 0.5 | 10
21 | 55 | CONCLUIDO | 0.4524 | 221.05 | 217.44 | 203.85 | 2.7 | 64 | 143.96 | 43.4 | 22 | 5 | 23.56 | 17988.46 | 1849.04 | 3441.01 | 403.87 | 300.98 | 48032.35 | 0.75 | 0.92 | 57.01 | 2.91 | 0.5 | 10
22 | 55 | CONCLUIDO | 0.4524 | 221.06 | 217.44 | 203.85 | 2.8 | 64 | 145.33 | 43.4 | 23 | 1 | 23.93 | 18157.74 | 1864.35 | 3441.01 | 403.91 | 300.98 | 48054.15 | 0.75 | 0.92 | 57.01 | 2.92 | 0.5 | 10
23 | 55 | CONCLUIDO | 0.4524 | 221.06 | 217.44 | 203.85 | 2.89 | 64 | 146.7 | 43.4 | 24 | 0 | 24.3 | 18327.54 | 1880.12 | 3441.01 | 403.89 | 300.98 | 48043.04 | 0.75 | 0.92 | 57.01 | 2.92 | 0.5 | 10

## gráficos
Selecione o eixo X:
Selecione o eixo Y:
Selecione o eixo Z:
Eixo X | Eixo Y | Eixo Z

## hidden (hidden)
Unnamed: 0
Volume de calda [L]
STATUS
Capacidade operacional [ha/h]
Tempo de missao [h]
Tempo util [h]
Tempo por voo [min]
Autonomia Projetada [h]
N° Voos
MTOW [kg]
Massa Estrutura [kg]
Combustível [kg]
Abastecimentos
Massa gerador
Potência gerador [W]
Combustível consumido [L]
Calda cons [L]
Distância percorrida [km]
Distância Pulverizando [km]
RTL ACUMULADO[m]
EOC [km/km]
EOC [h/h]
Tempo de manobra [h]
Tempo rtl_rtw [h]
V pulv [m/s]
V desloc [m/s]