## RESULTADOS_18
Unnamed: 0 | Volume de calda [L] | STATUS | Capacidade operacional [ha/h] | Tempo de missao [h] | Tempo util [h] | Tempo por voo [min] | Autonomia Projetada [h] | N° Voos | MTOW [kg] | Massa Estrutura [kg] | Combustível [kg] | Abastecimentos | Massa gerador | Potência gerador [W] | Combustível consumido [L] | Calda cons [L] | Distância percorrida [km] | Distância Pulverizando [km] | RTL ACUMULADO[m] | EOC [km/km] | EOC [h/h] | Tempo de manobra [h] | Tempo rtl_rtw [h] | V pulv [m/s] | V desloc [m/s] | Preço Total por ha Simples [R$/ha] | Preço Total por ha Presumido [R$/ha] | Preço Total por ha Real [R$/ha] | Preço Total Simples [R$] | Preço Total Presumido [R$] | Prod CAPEX [ha/h/R$] | Dias Trabalhados | Preço Total Real [R$]
0 | 100 | CONCLUIDO | 6.1114 | 16.36 | 10.04 | 6.14 | 0.09 | 98 | 194.77 | 54.38 | 1 | 96 | 39.4 | 24256.19 | 134.6 | 1354.37 | 76.97 | 13.91 | 31202.08 | 0.18 | 0.79 | 0.21 | 2.01 | 0.5 | 10 | 608.3623 | 832.3882 | 752.9462 | 608362.3249 | 832388.172 | 3.6833e-06 | 43 | 752946.2132
1 | 100 | CONCLUIDO | 7.6836 | 13.01 | 8.86 | 12.66 | 0.18 | 42 | 196.32 | 54.38 | 2 | 40 | 39.95 | 24447.22 | 112.49 | 1354.16 | 40.2 | 13.91 | 13093.98 | 0.35 | 0.9 | 0.12 | 0.84 | 0.5 | 10 | 460.5729 | 630.1762 | 570.0331 | 460572.92 | 630176.1883 | 4.6309e-06 | 34 | 570033.0573
2 | 100 | CONCLUIDO | 8.3393 | 11.99 | 8.5 | 20.41 | 0.27 | 25 | 197.88 | 54.38 | 3 | 23 | 40.5 | 24639 | 100.59 | 1354.14 | 28.95 | 13.91 | 7554.69 | 0.48 | 0.94 | 0.09 | 0.48 | 0.5 | 10 | 421.6807 | 576.9621 | 521.8977 | 421680.6885 | 576962.1213 | 5.0261e-06 | 32 | 521897.6662
3 | 100 | CONCLUIDO | 8.5882 | 11.64 | 8.43 | 28.09 | 0.36 | 18 | 199.44 | 54.38 | 4 | 16 | 41.06 | 24831.54 | 92.15 | 1354.12 | 26.84 | 13.91 | 6536.3 | 0.52 | 0.94 | 0.08 | 0.4 | 0.5 | 10 | 403.1094 | 551.5521 | 498.9127 | 403109.3954 | 551552.0587 | 5.1761e-06 | 31 | 498912.7043
4 | 100 | CONCLUIDO | 8.7534 | 11.42 | 8.32 | 33.3 | 0.44 | 15 | 201.01 | 54.38 | 5 | 0 | 41.63 | 25024.84 | 86.15 | 1354.19 | 22.85 | 13.91 | 4555.87 | 0.61 | 0.96 | 0.09 | 0.3 | 0.5 | 10 | 387.2071 | 529.7938 | 479.231 | 387207.0795 | 529793.8086 | 5.2756e-06 | 30 | 479231.0311

## RESULTADOS_6
Unnamed: 0 | Volume de calda [L] | STATUS | Capacidade operacional [ha/h] | Tempo de missao [h] | Tempo util [h] | Tempo por voo [min] | Autonomia Projetada [h] | N° Voos | MTOW [kg] | Massa Estrutura [kg] | Combustível [kg] | Abastecimentos | Massa gerador | Potência gerador [W] | Combustível consumido [L] | Calda cons [L] | Distância percorrida [km] | Distância Pulverizando [km] | RTL ACUMULADO[m] | EOC [km/km] | EOC [h/h] | Tempo de manobra [h] | Tempo rtl_rtw [h] | V pulv [m/s] | V desloc [m/s] | Preço Total por ha Simples [R$/ha] | Preço Total por ha Presumido [R$/ha] | Preço Total por ha Real [R$/ha] | Preço Total Simples [R$] | Preço Total Presumido [R$] | Prod CAPEX [ha/h/R$] | Dias Trabalhados | Preço Total Real [R$]
0 | 40 | CONCLUIDO | 8.5102 | 11.75 | 8.94 | 11.66 | 0.2 | 46 | 89.87 | 37.55 | 1 | 44 | 11.32 | 11317.98 | 61.71 | 1354.22 | 42.65 | 13.91 | 14300.63 | 0.33 | 0.89 | 0.13 | 0.92 | 0.5 | 10 | 362.4514 | 495.9219 | 448.5919 | 362451.365 | 495921.9478 | 7.4226e-06 | 31 | 448591.8531
1 | 40 | CONCLUIDO | 8.7899 | 11.38 | 8.78 | 15.04 | 0.39 | 35 | 91.1 | 37.55 | 2 | 0 | 11.54 | 11468.97 | 57.4 | 1354.12 | 36.26 | 13.91 | 11157.61 | 0.38 | 0.91 | 0.15 | 0.75 | 0.5 | 10 | 347.6706 | 475.6982 | 430.2982 | 347670.5502 | 475698.185 | 7.6665e-06 | 30 | 430298.2179

## RESULTADOS_4
Unnamed: 0 | Volume de calda [L] | STATUS | Capacidade operacional [ha/h] | Tempo de missao [h] | Tempo util [h] | Tempo por voo [min] | Autonomia Projetada [h] | N° Voos | MTOW [kg] | Massa Estrutura [kg] | Combustível [kg] | Abastecimentos | Massa gerador | Potência gerador [W] | Combustível consumido [L] | Calda cons [L] | Distância percorrida [km] | Distância Pulverizando [km] | RTL ACUMULADO[m] | EOC [km/km] | EOC [h/h] | Tempo de manobra [h] | Tempo rtl_rtw [h] | V pulv [m/s] | V desloc [m/s] | Preço Total por ha Simples [R$/ha] | Preço Total por ha Presumido [R$/ha] | Preço Total por ha Real [R$/ha] | Preço Total Simples [R$] | Preço Total Presumido [R$] | Prod CAPEX [ha/h/R$] | Dias Trabalhados | Preço Total Real [R$]
0 | 30 | CONCLUIDO | 8.6155 | 11.61 | 9.03 | 11.53 | 0.24 | 47 | 71.52 | 32.27 | 1 | 0 | 8.25 | 9054.6 | 51.17 | 1354.21 | 43.6 | 13.91 | 14771.84 | 0.32 | 0.88 | 0.19 | 1.01 | 0.5 | 10 | 349.2903 | 477.9144 | 432.3029 | 349290.2705 | 477914.3577 | 8.439e-06 | 31 | 432302.8822

## RESULTADOS_1
Unnamed: 0 | Volume de calda [L] | STATUS | Capacidade operacional [ha/h] | Tempo de missao [h] | Tempo util [h] | Tempo por voo [min] | Autonomia Projetada [h] | N° Voos | MTOW [kg] | Massa Estrutura [kg] | Combustível [kg] | Abastecimentos | Massa gerador | Potência gerador [W] | Combustível consumido [L] | Calda cons [L] | Distância percorrida [km] | Distância Pulverizando [km] | RTL ACUMULADO[m] | EOC [km/km] | EOC [h/h] | Tempo de manobra [h] | Tempo rtl_rtw [h] | V pulv [m/s] | V desloc [m/s] | Preço Total por ha Simples [R$/ha] | Preço Total por ha Presumido [R$/ha] | Preço Total por ha Real [R$/ha] | Preço Total Simples [R$] | Preço Total Presumido [R$] | Prod CAPEX [ha/h/R$] | Dias Trabalhados | Preço Total Real [R$]
0 | 15 | CONCLUIDO | 7.8512 | 12.74 | 10.02 | 6.53 | 0.43 | 92 | 39.78 | 19.54 | 1 | 0 | 4.24 | 5140 | 39.38 | 1354.33 | 72.38 | 13.91 | 28935.72 | 0.19 | 0.79 | 0.32 | 1.99 | 0.5 | 10 | 364.1396 | 498.2318 | 450.6813 | 364139.5578 | 498231.8076 | 1.0171e-05 | 34 | 450681.2632

## RESULTADOS_12
Unnamed: 0 | Volume de calda [L] | STATUS | Capacidade operacional [ha/h] | Tempo de missao [h] | Tempo util [h] | Tempo por voo [min] | Autonomia Projetada [h] | N° Voos | MTOW [kg] | Massa Estrutura [kg] | Combustível [kg] | Abastecimentos | Massa gerador | Potência gerador [W] | Combustível consumido [L] | Calda cons [L] | Distância percorrida [km] | Distância Pulverizando [km] | RTL ACUMULADO[m] | EOC [km/km] | EOC [h/h] | Tempo de manobra [h] | Tempo rtl_rtw [h] | V pulv [m/s] | V desloc [m/s] | Preço Total por ha Simples [R$/ha] | Preço Total por ha Presumido [R$/ha] | Preço Total por ha Real [R$/ha] | Preço Total Simples [R$] | Preço Total Presumido [R$] | Prod CAPEX [ha/h/R$] | Dias Trabalhados | Preço Total Real [R$]
0 | 70 | CONCLUIDO | 7.2254 | 13.84 | 9.5 | 7.81 | 0.12 | 73 | 141.81 | 47.83 | 1 | 71 | 22.98 | 17723.39 | 100.49 | 1354.2 | 60.44 | 13.91 | 23061.63 | 0.23 | 0.84 | 0.17 | 1.48 | 0.5 | 10 | 479.4848 | 656.0523 | 593.4396 | 479484.8296 | 656052.2972 | 5.0285e-06 | 37 | 593439.5867
1 | 70 | CONCLUIDO | 8.5472 | 11.7 | 8.6 | 17.21 | 0.25 | 30 | 143.17 | 47.83 | 2 | 28 | 23.34 | 17891.86 | 80.98 | 1354.16 | 32.12 | 13.91 | 9115.07 | 0.43 | 0.92 | 0.1 | 0.58 | 0.5 | 10 | 386.8794 | 529.3454 | 478.8255 | 386879.3847 | 529345.442 | 5.9485e-06 | 31 | 478825.456
2 | 70 | CONCLUIDO | 8.8559 | 11.29 | 8.46 | 24.16 | 0.37 | 21 | 144.54 | 47.83 | 3 | 0 | 23.71 | 18060.85 | 72.37 | 1354.12 | 26.73 | 13.91 | 6464.5 | 0.52 | 0.94 | 0.11 | 0.43 | 0.5 | 10 | 368.3964 | 504.0562 | 455.9498 | 368396.4061 | 504056.2154 | 6.1633e-06 | 30 | 455949.7976

## RESULTADOS_16
Unnamed: 0 | Volume de calda [L] | STATUS | Capacidade operacional [ha/h] | Tempo de missao [h] | Tempo util [h] | Tempo por voo [min] | Autonomia Projetada [h] | N° Voos | MTOW [kg] | Massa Estrutura [kg] | Combustível [kg] | Abastecimentos | Massa gerador | Potência gerador [W] | Combustível consumido [L] | Calda cons [L] | Distância percorrida [km] | Distância Pulverizando [km] | RTL ACUMULADO[m] | EOC [km/km] | EOC [h/h] | Tempo de manobra [h] | Tempo rtl_rtw [h] | V pulv [m/s] | V desloc [m/s] | Preço Total por ha Simples [R$/ha] | Preço Total por ha Presumido [R$/ha] | Preço Total por ha Real [R$/ha] | Preço Total Simples [R$] | Preço Total Presumido [R$] | Prod CAPEX [ha/h/R$] | Dias Trabalhados | Preço Total Real [R$]
0 | 90 | CONCLUIDO | 6.4557 | 15.49 | 9.87 | 6.58 | 0.1 | 90 | 176.73 | 52.44 | 1 | 88 | 33.29 | 22031.19 | 123.48 | 1354.43 | 71.75 | 13.91 | 28631.06 | 0.19 | 0.81 | 0.2 | 1.84 | 0.5 | 10 | 563.9329 | 771.5978 | 697.9576 | 563932.8555 | 771597.8119 | 4.0597e-06 | 41 | 697957.5997
1 | 90 | CONCLUIDO | 7.9717 | 12.54 | 8.77 | 13.85 | 0.2 | 38 | 178.21 | 52.44 | 2 | 36 | 33.77 | 22213.89 | 102.45 | 1354.33 | 37.35 | 13.91 | 11688.73 | 0.37 | 0.91 | 0.11 | 0.75 | 0.5 | 10 | 435.4773 | 595.8393 | 538.9732 | 435477.2991 | 595839.2526 | 5.0131e-06 | 33 | 538973.1906
2 | 90 | CONCLUIDO | 8.5452 | 11.7 | 8.46 | 22.08 | 0.3 | 23 | 179.7 | 52.44 | 3 | 21 | 34.26 | 22397.24 | 90.62 | 1354.19 | 27.66 | 13.91 | 6921.09 | 0.5 | 0.94 | 0.09 | 0.44 | 0.5 | 10 | 399.567 | 546.7052 | 494.5284 | 399566.9839 | 546705.175 | 5.3737e-06 | 31 | 494528.4004
3 | 90 | CONCLUIDO | 8.77 | 11.4 | 8.38 | 29.57 | 0.39 | 17 | 181.19 | 52.44 | 4 | 2 | 34.75 | 22581.25 | 81.47 | 1354.21 | 24.54 | 13.91 | 5388.32 | 0.57 | 0.95 | 0.1 | 0.35 | 0.5 | 10 | 381.3171 | 521.7348 | 471.9412 | 381317.0688 | 521734.836 | 5.5151e-06 | 30 | 471941.1955
4 | 90 | CONCLUIDO | 8.7704 | 11.4 | 8.38 | 29.57 | 0.49 | 17 | 182.69 | 52.44 | 5 | 0 | 35.25 | 22766.06 | 81.87 | 1354.18 | 24.4 | 13.91 | 5319.56 | 0.57 | 0.95 | 0.1 | 0.35 | 0.5 | 10 | 381.5614 | 522.0691 | 472.2436 | 381561.3731 | 522069.1039 | 5.5154e-06 | 30 | 472243.5614

## RESULTADOS_0
Unnamed: 0 | Volume de calda [L] | STATUS | Capacidade operacional [ha/h] | Tempo de missao [h] | Tempo util [h] | Tempo por voo [min] | Autonomia Projetada [h] | N° Voos | MTOW [kg] | Massa Estrutura [kg] | Combustível [kg] | Abastecimentos | Massa gerador | Potência gerador [W] | Combustível consumido [L] | Calda cons [L] | Distância percorrida [km] | Distância Pulverizando [km] | RTL ACUMULADO[m] | EOC [km/km] | EOC [h/h] | Tempo de manobra [h] | Tempo rtl_rtw [h] | V pulv [m/s] | V desloc [m/s] | Preço Total por ha Simples [R$/ha] | Preço Total por ha Presumido [R$/ha] | Preço Total por ha Real [R$/ha] | Preço Total Simples [R$] | Preço Total Presumido [R$] | Prod CAPEX [ha/h/R$] | Dias Trabalhados | Preço Total Real [R$]
0 | 10 | CONCLUIDO | 7.062 | 14.16 | 10.99 | 4.81 | 0.64 | 137 | 26.11 | 12.1 | 1 | 0 | 3.01 | 3454.41 | 32.06 | 1354.36 | 101.07 | 13.91 | 43055.62 | 0.14 | 0.72 | 0.45 | 2.96 | 0.5 | 10 | 386.7445 | 529.1609 | 478.6585 | 386744.5252 | 529160.9214 | 1.0774e-05 | 37 | 478658.5457

## RESULTADOS_7
Unnamed: 0 | Volume de calda [L] | STATUS | Capacidade operacional [ha/h] | Tempo de missao [h] | Tempo util [h] | Tempo por voo [min] | Autonomia Projetada [h] | N° Voos | MTOW [kg] | Massa Estrutura [kg] | Combustível [kg] | Abastecimentos | Massa gerador | Potência gerador [W] | Combustível consumido [L] | Calda cons [L] | Distância percorrida [km] | Distância Pulverizando [km] | RTL ACUMULADO[m] | EOC [km/km] | EOC [h/h] | Tempo de manobra [h] | Tempo rtl_rtw [h] | V pulv [m/s] | V desloc [m/s] | Preço Total por ha Simples [R$/ha] | Preço Total por ha Presumido [R$/ha] | Preço Total por ha Real [R$/ha] | Preço Total Simples [R$] | Preço Total Presumido [R$] | Prod CAPEX [ha/h/R$] | Dias Trabalhados | Preço Total Real [R$]
0 | 45 | CONCLUIDO | 8.2732 | 12.09 | 9.05 | 10.65 | 0.18 | 51 | 98.71 | 39.72 | 1 | 49 | 12.99 | 12407.75 | 69.24 | 1354.24 | 45.99 | 13.91 | 15942.81 | 0.3 | 0.88 | 0.14 | 1.03 | 0.5 | 10 | 381.9221 | 522.5627 | 472.69 | 381922.0985 | 522562.6644 | 6.881e-06 | 32 | 472690.0171
1 | 45 | CONCLUIDO | 8.8104 | 11.35 | 8.7 | 16.32 | 0.35 | 32 | 99.95 | 39.72 | 2 | 0 | 13.24 | 12561.45 | 60.19 | 1354.23 | 34.03 | 13.91 | 10060.51 | 0.41 | 0.91 | 0.15 | 0.68 | 0.5 | 10 | 351.5383 | 480.9902 | 435.0852 | 351538.3054 | 480990.2183 | 7.3278e-06 | 30 | 435085.1869

## RESULTADOS_10
Unnamed: 0 | Volume de calda [L] | STATUS | Capacidade operacional [ha/h] | Tempo de missao [h] | Tempo util [h] | Tempo por voo [min] | Autonomia Projetada [h] | N° Voos | MTOW [kg] | Massa Estrutura [kg] | Combustível [kg] | Abastecimentos | Massa gerador | Potência gerador [W] | Combustível consumido [L] | Calda cons [L] | Distância percorrida [km] | Distância Pulverizando [km] | RTL ACUMULADO[m] | EOC [km/km] | EOC [h/h] | Tempo de manobra [h] | Tempo rtl_rtw [h] | V pulv [m/s] | V desloc [m/s] | Preço Total por ha Simples [R$/ha] | Preço Total por ha Presumido [R$/ha] | Preço Total por ha Real [R$/ha] | Preço Total Simples [R$] | Preço Total Presumido [R$] | Prod CAPEX [ha/h/R$] | Dias Trabalhados | Preço Total Real [R$]
0 | 60 | CONCLUIDO | 7.6153 | 13.13 | 9.34 | 8.62 | 0.14 | 65 | 124.63 | 45 | 1 | 63 | 18.64 | 15605.44 | 88.83 | 1354.18 | 54.99 | 13.91 | 20375.25 | 0.25 | 0.85 | 0.16 | 1.31 | 0.5 | 10 | 440.2052 | 602.3081 | 544.8247 | 440205.1787 | 602308.146 | 5.6399e-06 | 35 | 544824.7019
1 | 60 | CONCLUIDO | 8.8294 | 11.33 | 8.53 | 19.68 | 0.28 | 26 | 125.95 | 45 | 2 | 22 | 18.95 | 15767.7 | 68.76 | 1354.12 | 29.66 | 13.91 | 7906.24 | 0.47 | 0.93 | 0.1 | 0.51 | 0.5 | 10 | 362.7793 | 496.3707 | 448.9978 | 362779.3428 | 496370.7016 | 6.5391e-06 | 30 | 448997.7785
2 | 60 | CONCLUIDO | 8.8711 | 11.27 | 8.53 | 21.32 | 0.42 | 24 | 127.27 | 45 | 3 | 0 | 19.27 | 15930.42 | 67.54 | 1354.19 | 28.79 | 13.91 | 7480.99 | 0.48 | 0.93 | 0.12 | 0.5 | 0.5 | 10 | 361.6913 | 494.882 | 447.6512 | 361691.3288 | 494882.0328 | 6.5699e-06 | 30 | 447651.1861

## RESULTADOS_14
Unnamed: 0 | Volume de calda [L] | STATUS | Capacidade operacional [ha/h] | Tempo de missao [h] | Tempo util [h] | Tempo por voo [min] | Autonomia Projetada [h] | N° Voos | MTOW [kg] | Massa Estrutura [kg] | Combustível [kg] | Abastecimentos | Massa gerador | Potência gerador [W] | Combustível consumido [L] | Calda cons [L] | Distância percorrida [km] | Distância Pulverizando [km] | RTL ACUMULADO[m] | EOC [km/km] | EOC [h/h] | Tempo de manobra [h] | Tempo rtl_rtw [h] | V pulv [m/s] | V desloc [m/s] | Preço Total por ha Simples [R$/ha] | Preço Total por ha Presumido [R$/ha] | Preço Total por ha Real [R$/ha] | Preço Total Simples [R$] | Preço Total Presumido [R$] | Prod CAPEX [ha/h/R$] | Dias Trabalhados | Preço Total Real [R$]
0 | 80 | CONCLUIDO | 6.8205 | 14.66 | 9.7 | 7.09 | 0.11 | 82 | 159.12 | 50.28 | 1 | 80 | 27.84 | 19859.16 | 112.2 | 1354.14 | 66.32 | 13.91 | 25954.59 | 0.21 | 0.82 | 0.18 | 1.67 | 0.5 | 10 | 521.2292 | 713.1687 | 645.1049 | 521229.1622 | 713168.7348 | 4.4978e-06 | 39 | 645104.9117
1 | 80 | CONCLUIDO | 8.21 | 12.18 | 8.73 | 14.96 | 0.22 | 35 | 160.54 | 50.28 | 2 | 33 | 28.26 | 20034.4 | 92.6 | 1354.17 | 36.21 | 13.91 | 11136.93 | 0.38 | 0.91 | 0.1 | 0.7 | 0.5 | 10 | 412.1602 | 563.9358 | 510.1146 | 412160.2181 | 563935.7936 | 5.4142e-06 | 32 | 510114.5529
2 | 80 | CONCLUIDO | 8.7989 | 11.36 | 8.4 | 25.19 | 0.33 | 20 | 161.97 | 50.28 | 3 | 18 | 28.69 | 20210.21 | 78.8 | 1354.18 | 25.55 | 13.91 | 5879.87 | 0.54 | 0.95 | 0.09 | 0.37 | 0.5 | 10 | 376.1821 | 514.7089 | 465.5858 | 376182.052 | 514708.8795 | 5.8025e-06 | 30 | 465585.7864
3 | 80 | CONCLUIDO | 8.9317 | 11.2 | 8.29 | 27.64 | 0.43 | 18 | 163.4 | 50.28 | 4 | 0 | 29.12 | 20386.62 | 75.31 | 1354.12 | 21.58 | 13.91 | 3906 | 0.64 | 0.96 | 0.09 | 0.27 | 0.5 | 10 | 372.4106 | 509.5486 | 460.918 | 372410.6088 | 509548.6246 | 5.8901e-06 | 30 | 460918.019

## RESULTADOS_5
Unnamed: 0 | Volume de calda [L] | STATUS | Capacidade operacional [ha/h] | Tempo de missao [h] | Tempo util [h] | Tempo por voo [min] | Autonomia Projetada [h] | N° Voos | MTOW [kg] | Massa Estrutura [kg] | Combustível [kg] | Abastecimentos | Massa gerador | Potência gerador [W] | Combustível consumido [L] | Calda cons [L] | Distância percorrida [km] | Distância Pulverizando [km] | RTL ACUMULADO[m] | EOC [km/km] | EOC [h/h] | Tempo de manobra [h] | Tempo rtl_rtw [h] | V pulv [m/s] | V desloc [m/s] | Preço Total por ha Simples [R$/ha] | Preço Total por ha Presumido [R$/ha] | Preço Total por ha Real [R$/ha] | Preço Total Simples [R$] | Preço Total Presumido [R$] | Prod CAPEX [ha/h/R$] | Dias Trabalhados | Preço Total Real [R$]
0 | 35 | CONCLUIDO | 8.6898 | 11.51 | 8.89 | 12.7 | 0.22 | 42 | 80.84 | 35.1 | 1 | 18 | 9.74 | 10204.21 | 54.75 | 1354.12 | 40.3 | 13.91 | 13146.97 | 0.35 | 0.89 | 0.15 | 0.87 | 0.5 | 10 | 344.2829 | 471.0631 | 426.1055 | 344282.9172 | 471063.076 | 7.9986e-06 | 30 | 426105.4771
1 | 35 | CONCLUIDO | 8.7296 | 11.46 | 8.87 | 13.31 | 0.43 | 40 | 82.04 | 35.1 | 2 | 0 | 9.94 | 10352.53 | 54.93 | 1354.15 | 39.02 | 13.91 | 12517.47 | 0.36 | 0.9 | 0.17 | 0.85 | 0.5 | 10 | 344.0658 | 470.766 | 425.8368 | 344065.7983 | 470766.0043 | 8.0353e-06 | 30 | 425836.7576

## RESULTADOS_8
Unnamed: 0 | Volume de calda [L] | STATUS | Capacidade operacional [ha/h] | Tempo de missao [h] | Tempo util [h] | Tempo por voo [min] | Autonomia Projetada [h] | N° Voos | MTOW [kg] | Massa Estrutura [kg] | Combustível [kg] | Abastecimentos | Massa gerador | Potência gerador [W] | Combustível consumido [L] | Calda cons [L] | Distância percorrida [km] | Distância Pulverizando [km] | RTL ACUMULADO[m] | EOC [km/km] | EOC [h/h] | Tempo de manobra [h] | Tempo rtl_rtw [h] | V pulv [m/s] | V desloc [m/s] | Preço Total por ha Simples [R$/ha] | Preço Total por ha Presumido [R$/ha] | Preço Total por ha Real [R$/ha] | Preço Total Simples [R$] | Preço Total Presumido [R$] | Prod CAPEX [ha/h/R$] | Dias Trabalhados | Preço Total Real [R$]
0 | 50 | CONCLUIDO | 8.0456 | 12.43 | 9.15 | 9.8 | 0.16 | 56 | 107.41 | 41.65 | 1 | 54 | 14.77 | 13481.73 | 76.29 | 1354.32 | 48.86 | 13.91 | 17353.91 | 0.28 | 0.87 | 0.15 | 1.12 | 0.5 | 10 | 401.3781 | 549.1832 | 496.7699 | 401378.0783 | 549183.1942 | 6.4133e-06 | 33 | 496769.921
1 | 50 | CONCLUIDO | 8.8367 | 11.32 | 8.64 | 17.87 | 0.32 | 29 | 108.68 | 41.65 | 2 | 0 | 15.03 | 13638.32 | 62.26 | 1354.19 | 32.04 | 13.91 | 9079.06 | 0.43 | 0.92 | 0.14 | 0.61 | 0.5 | 10 | 354.787 | 485.4353 | 439.106 | 354787.0207 | 485435.2538 | 7.0439e-06 | 30 | 439105.9945

## RESULTADOS_3
Unnamed: 0 | Volume de calda [L] | STATUS | Capacidade operacional [ha/h] | Tempo de missao [h] | Tempo util [h] | Tempo por voo [min] | Autonomia Projetada [h] | N° Voos | MTOW [kg] | Massa Estrutura [kg] | Combustível [kg] | Abastecimentos | Massa gerador | Potência gerador [W] | Combustível consumido [L] | Calda cons [L] | Distância percorrida [km] | Distância Pulverizando [km] | RTL ACUMULADO[m] | EOC [km/km] | EOC [h/h] | Tempo de manobra [h] | Tempo rtl_rtw [h] | V pulv [m/s] | V desloc [m/s] | Preço Total por ha Simples [R$/ha] | Preço Total por ha Presumido [R$/ha] | Preço Total por ha Real [R$/ha] | Preço Total Simples [R$] | Preço Total Presumido [R$] | Prod CAPEX [ha/h/R$] | Dias Trabalhados | Preço Total Real [R$]
0 | 25 | CONCLUIDO | 8.4762 | 11.8 | 9.22 | 9.88 | 0.28 | 56 | 61.76 | 28.92 | 1 | 0 | 6.84 | 7851.41 | 47.95 | 1354.18 | 49.29 | 13.91 | 17568.5 | 0.28 | 0.86 | 0.21 | 1.2 | 0.5 | 10 | 345.1815 | 472.2925 | 427.2176 | 345181.4705 | 472292.5162 | 8.9362e-06 | 31 | 427217.5813

## RESULTADOS_15
Unnamed: 0 | Volume de calda [L] | STATUS | Capacidade operacional [ha/h] | Tempo de missao [h] | Tempo util [h] | Tempo por voo [min] | Autonomia Projetada [h] | N° Voos | MTOW [kg] | Massa Estrutura [kg] | Combustível [kg] | Abastecimentos | Massa gerador | Potência gerador [W] | Combustível consumido [L] | Calda cons [L] | Distância percorrida [km] | Distância Pulverizando [km] | RTL ACUMULADO[m] | EOC [km/km] | EOC [h/h] | Tempo de manobra [h] | Tempo rtl_rtw [h] | V pulv [m/s] | V desloc [m/s] | Preço Total por ha Simples [R$/ha] | Preço Total por ha Presumido [R$/ha] | Preço Total por ha Real [R$/ha] | Preço Total Simples [R$] | Preço Total Presumido [R$] | Prod CAPEX [ha/h/R$] | Dias Trabalhados | Preço Total Real [R$]
0 | 85 | CONCLUIDO | 6.6384 | 15.06 | 9.78 | 6.82 | 0.11 | 86 | 167.88 | 51.39 | 1 | 84 | 30.49 | 20939.59 | 117.79 | 1354.25 | 69.02 | 13.91 | 27284.03 | 0.2 | 0.81 | 0.19 | 1.75 | 0.5 | 10 | 542.2227 | 741.893 | 671.0878 | 542222.7135 | 741893.0379 | 4.272e-06 | 40 | 671087.8076
1 | 85 | CONCLUIDO | 8.1099 | 12.33 | 8.74 | 14.56 | 0.21 | 36 | 169.33 | 51.39 | 2 | 34 | 30.94 | 21118.46 | 97.43 | 1354.17 | 36.55 | 13.91 | 11302.39 | 0.38 | 0.91 | 0.11 | 0.71 | 0.5 | 10 | 428.3012 | 586.0206 | 530.0916 | 428301.1837 | 586020.5749 | 5.219e-06 | 33 | 530091.5937
2 | 85 | CONCLUIDO | 8.6486 | 11.56 | 8.44 | 23.03 | 0.31 | 22 | 170.79 | 51.39 | 3 | 20 | 31.4 | 21297.94 | 84.63 | 1354.12 | 27.05 | 13.91 | 6620.75 | 0.51 | 0.94 | 0.09 | 0.42 | 0.5 | 10 | 392.9336 | 537.629 | 486.3185 | 392933.5674 | 537629.042 | 5.5656e-06 | 31 | 486318.4808
3 | 85 | CONCLUIDO | 8.8417 | 11.31 | 8.36 | 29.51 | 0.41 | 17 | 172.25 | 51.39 | 4 | 0 | 31.86 | 21478.05 | 78.67 | 1354.12 | 23.92 | 13.91 | 5080.46 | 0.58 | 0.95 | 0.1 | 0.34 | 0.5 | 10 | 377.2127 | 516.119 | 466.8613 | 377212.6549 | 516118.9959 | 5.6899e-06 | 30 | 466861.3233

## RESULTADOS_2
Unnamed: 0 | Volume de calda [L] | STATUS | Capacidade operacional [ha/h] | Tempo de missao [h] | Tempo util [h] | Tempo por voo [min] | Autonomia Projetada [h] | N° Voos | MTOW [kg] | Massa Estrutura [kg] | Combustível [kg] | Abastecimentos | Massa gerador | Potência gerador [W] | Combustível consumido [L] | Calda cons [L] | Distância percorrida [km] | Distância Pulverizando [km] | RTL ACUMULADO[m] | EOC [km/km] | EOC [h/h] | Tempo de manobra [h] | Tempo rtl_rtw [h] | V pulv [m/s] | V desloc [m/s] | Preço Total por ha Simples [R$/ha] | Preço Total por ha Presumido [R$/ha] | Preço Total por ha Real [R$/ha] | Preço Total Simples [R$] | Preço Total Presumido [R$] | Prod CAPEX [ha/h/R$] | Dias Trabalhados | Preço Total Real [R$]
0 | 20 | CONCLUIDO | 8.2683 | 12.09 | 9.5 | 8.26 | 0.34 | 69 | 51.33 | 24.83 | 1 | 0 | 5.51 | 6564.78 | 44.08 | 1354.31 | 57.43 | 13.91 | 21577.49 | 0.24 | 0.84 | 0.25 | 1.48 | 0.5 | 10 | 349.9665 | 478.8396 | 433.1399 | 349966.5293 | 478839.6448 | 9.538e-06 | 32 | 433139.8612

## RESULTADOS_11
Unnamed: 0 | Volume de calda [L] | STATUS | Capacidade operacional [ha/h] | Tempo de missao [h] | Tempo util [h] | Tempo por voo [min] | Autonomia Projetada [h] | N° Voos | MTOW [kg] | Massa Estrutura [kg] | Combustível [kg] | Abastecimentos | Massa gerador | Potência gerador [W] | Combustível consumido [L] | Calda cons [L] | Distância percorrida [km] | Distância Pulverizando [km] | RTL ACUMULADO[m] | EOC [km/km] | EOC [h/h] | Tempo de manobra [h] | Tempo rtl_rtw [h] | V pulv [m/s] | V desloc [m/s] | Preço Total por ha Simples [R$/ha] | Preço Total por ha Presumido [R$/ha] | Preço Total por ha Real [R$/ha] | Preço Total Simples [R$] | Preço Total Presumido [R$] | Prod CAPEX [ha/h/R$] | Dias Trabalhados | Preço Total Real [R$]
0 | 65 | CONCLUIDO | 7.421 | 13.48 | 9.42 | 8.19 | 0.13 | 69 | 133.21 | 46.47 | 1 | 67 | 20.75 | 16663.42 | 94.74 | 1354.54 | 57.62 | 13.91 | 21669.24 | 0.24 | 0.85 | 0.16 | 1.39 | 0.5 | 10 | 459.6761 | 628.9491 | 568.9231 | 459676.1194 | 628949.146 | 5.3214e-06 | 36 | 568923.1223
1 | 65 | CONCLUIDO | 8.6873 | 11.51 | 8.57 | 18.36 | 0.26 | 28 | 134.55 | 46.47 | 2 | 26 | 21.09 | 16828.84 | 75.05 | 1354.15 | 30.93 | 13.91 | 8528.78 | 0.45 | 0.93 | 0.1 | 0.54 | 0.5 | 10 | 370.0493 | 506.3178 | 457.9955 | 370049.2867 | 506317.7594 | 6.2294e-06 | 30 | 457995.5031
2 | 65 | CONCLUIDO | 8.8727 | 11.27 | 8.49 | 23.16 | 0.39 | 22 | 135.9 | 46.47 | 3 | 0 | 21.43 | 16994.64 | 69.88 | 1354.24 | 27.75 | 13.91 | 6972.13 | 0.5 | 0.94 | 0.12 | 0.47 | 0.5 | 10 | 364.9499 | 499.3405 | 451.6842 | 364949.8919 | 499340.5425 | 6.3624e-06 | 30 | 451684.182

## RESULTADOS_13
Unnamed: 0 | Volume de calda [L] | STATUS | Capacidade operacional [ha/h] | Tempo de missao [h] | Tempo util [h] | Tempo por voo [min] | Autonomia Projetada [h] | N° Voos | MTOW [kg] | Massa Estrutura [kg] | Combustível [kg] | Abastecimentos | Massa gerador | Potência gerador [W] | Combustível consumido [L] | Calda cons [L] | Distância percorrida [km] | Distância Pulverizando [km] | RTL ACUMULADO[m] | EOC [km/km] | EOC [h/h] | Tempo de manobra [h] | Tempo rtl_rtw [h] | V pulv [m/s] | V desloc [m/s] | Preço Total por ha Simples [R$/ha] | Preço Total por ha Presumido [R$/ha] | Preço Total por ha Real [R$/ha] | Preço Total Simples [R$] | Preço Total Presumido [R$] | Prod CAPEX [ha/h/R$] | Dias Trabalhados | Preço Total Real [R$]
0 | 75 | CONCLUIDO | 7.007 | 14.27 | 9.61 | 7.39 | 0.12 | 78 | 150.44 | 49.1 | 1 | 76 | 25.34 | 18787.76 | 106.53 | 1354.18 | 63.75 | 13.91 | 24688.62 | 0.22 | 0.83 | 0.18 | 1.59 | 0.5 | 10 | 500.5586 | 684.8864 | 619.5218 | 500558.602 | 684886.3623 | 4.7427e-06 | 38 | 619521.7691
1 | 75 | CONCLUIDO | 8.3622 | 11.96 | 8.67 | 15.77 | 0.23 | 33 | 151.83 | 49.1 | 2 | 31 | 25.73 | 18959.54 | 87.03 | 1354.12 | 34.23 | 13.91 | 10154.25 | 0.41 | 0.92 | 0.11 | 0.65 | 0.5 | 10 | 404.6295 | 553.6319 | 500.794 | 404629.4546 | 553631.8708 | 5.66e-06 | 32 | 500794.0221
2 | 75 | CONCLUIDO | 8.8548 | 11.29 | 8.41 | 25.22 | 0.35 | 20 | 153.23 | 49.1 | 3 | 6 | 26.13 | 19131.85 | 74.69 | 1354.16 | 25.32 | 13.91 | 5762.88 | 0.55 | 0.95 | 0.1 | 0.38 | 0.5 | 10 | 371.4473 | 508.2306 | 459.7258 | 371447.3172 | 508230.6066 | 5.9934e-06 | 30 | 459725.7908
3 | 75 | CONCLUIDO | 8.8309 | 11.32 | 8.44 | 25.31 | 0.46 | 20 | 154.63 | 49.1 | 4 | 0 | 26.53 | 19304.72 | 74.83 | 1354.22 | 26.2 | 13.91 | 6203.06 | 0.53 | 0.94 | 0.11 | 0.41 | 0.5 | 10 | 371.8597 | 508.7948 | 460.2362 | 371859.6888 | 508794.8315 | 5.9772e-06 | 30 | 460236.1668

## RESULTADOS_17
Unnamed: 0 | Volume de calda [L] | STATUS | Capacidade operacional [ha/h] | Tempo de missao [h] | Tempo util [h] | Tempo por voo [min] | Autonomia Projetada [h] | N° Voos | MTOW [kg] | Massa Estrutura [kg] | Combustível [kg] | Abastecimentos | Massa gerador | Potência gerador [W] | Combustível consumido [L] | Calda cons [L] | Distância percorrida [km] | Distância Pulverizando [km] | RTL ACUMULADO[m] | EOC [km/km] | EOC [h/h] | Tempo de manobra [h] | Tempo rtl_rtw [h] | V pulv [m/s] | V desloc [m/s] | Preço Total por ha Simples [R$/ha] | Preço Total por ha Presumido [R$/ha] | Preço Total por ha Real [R$/ha] | Preço Total Simples [R$] | Preço Total Presumido [R$] | Prod CAPEX [ha/h/R$] | Dias Trabalhados | Preço Total Real [R$]
0 | 95 | CONCLUIDO | 6.2837 | 15.91 | 9.95 | 6.35 | 0.1 | 94 | 185.69 | 53.44 | 1 | 92 | 36.26 | 23136.14 | 128.96 | 1354.35 | 74.15 | 13.91 | 29811.29 | 0.19 | 0.8 | 0.2 | 1.92 | 0.5 | 10 | 585.7363 | 801.4303 | 724.9429 | 585736.3481 | 801430.3123 | 3.8663e-06 | 42 | 724942.9281
1 | 95 | CONCLUIDO | 7.8281 | 12.77 | 8.82 | 13.23 | 0.19 | 40 | 187.21 | 53.44 | 2 | 38 | 36.77 | 23322.88 | 107.4 | 1354.23 | 38.8 | 13.91 | 12405 | 0.36 | 0.9 | 0.12 | 0.79 | 0.5 | 10 | 452.8112 | 619.5563 | 560.4267 | 452811.2145 | 619556.2802 | 4.8166e-06 | 34 | 560426.6984
2 | 95 | CONCLUIDO | 8.439 | 11.85 | 8.49 | 21.22 | 0.28 | 24 | 188.73 | 53.44 | 3 | 22 | 37.29 | 23510.33 | 95.76 | 1354.18 | 28.41 | 13.91 | 7288.45 | 0.49 | 0.94 | 0.09 | 0.46 | 0.5 | 10 | 405.8201 | 555.261 | 502.2677 | 405820.1488 | 555261.0311 | 5.1925e-06 | 31 | 502267.6976
3 | 95 | CONCLUIDO | 8.7226 | 11.46 | 8.36 | 29.52 | 0.37 | 17 | 190.25 | 53.44 | 4 | 14 | 37.82 | 23698.48 | 85.34 | 1354.12 | 24.64 | 13.91 | 5437.57 | 0.56 | 0.95 | 0.08 | 0.34 | 0.5 | 10 | 385.6764 | 527.6994 | 477.3366 | 385676.3852 | 527699.4451 | 5.367e-06 | 30 | 477336.5507
4 | 95 | CONCLUIDO | 8.7519 | 11.43 | 8.36 | 31.36 | 0.46 | 16 | 191.78 | 53.44 | 5 | 0 | 38.35 | 23887.36 | 84.42 | 1354.12 | 24 | 13.91 | 5122.65 | 0.58 | 0.95 | 0.1 | 0.34 | 0.5 | 10 | 384.8067 | 526.5095 | 476.2601 | 384806.6787 | 526509.4743 | 5.385e-06 | 30 | 476260.1491

## RESULTADOS_9
Unnamed: 0 | Volume de calda [L] | STATUS | Capacidade operacional [ha/h] | Tempo de missao [h] | Tempo util [h] | Tempo por voo [min] | Autonomia Projetada [h] | N° Voos | MTOW [kg] | Massa Estrutura [kg] | Combustível [kg] | Abastecimentos | Massa gerador | Potência gerador [W] | Combustível consumido [L] | Calda cons [L] | Distância percorrida [km] | Distância Pulverizando [km] | RTL ACUMULADO[m] | EOC [km/km] | EOC [h/h] | Tempo de manobra [h] | Tempo rtl_rtw [h] | V pulv [m/s] | V desloc [m/s] | Preço Total por ha Simples [R$/ha] | Preço Total por ha Presumido [R$/ha] | Preço Total por ha Real [R$/ha] | Preço Total Simples [R$] | Preço Total Presumido [R$] | Prod CAPEX [ha/h/R$] | Dias Trabalhados | Preço Total Real [R$]
0 | 55 | CONCLUIDO | 7.8135 | 12.8 | 9.26 | 9.11 | 0.15 | 61 | 116.05 | 43.4 | 1 | 59 | 16.65 | 14546.17 | 82.74 | 1354.26 | 52.5 | 13.91 | 19151.82 | 0.26 | 0.86 | 0.15 | 1.23 | 0.5 | 10 | 420.959 | 575.9747 | 521.0045 | 420958.9959 | 575974.6696 | 5.9934e-06 | 34 | 521004.4555
1 | 55 | CONCLUIDO | 8.8779 | 11.26 | 8.56 | 19.75 | 0.3 | 26 | 117.34 | 43.4 | 2 | 4 | 16.94 | 14705.49 | 64.97 | 1354.12 | 29.78 | 13.91 | 7967.15 | 0.47 | 0.93 | 0.12 | 0.53 | 0.5 | 10 | 358.0817 | 489.9432 | 443.1837 | 358081.7101 | 489943.1932 | 6.8098e-06 | 30 | 443183.7025
2 | 55 | CONCLUIDO | 8.8757 | 11.27 | 8.56 | 19.76 | 0.45 | 26 | 118.63 | 43.4 | 3 | 0 | 17.23 | 14865.24 | 65.72 | 1354.19 | 29.74 | 13.91 | 7943.21 | 0.47 | 0.93 | 0.13 | 0.54 | 0.5 | 10 | 358.5586 | 490.5956 | 443.7739 | 358558.5627 | 490595.644 | 6.8082e-06 | 30 | 443773.8843

## resultados
Unnamed: 0 | Volume de calda [L] | STATUS | Capacidade operacional [ha/h] | Tempo de missao [h] | Tempo util [h] | Tempo por voo [min] | Autonomia Projetada [h] | N° Voos | MTOW [kg] | Massa Estrutura [kg] | Combustível [kg] | Abastecimentos | Massa gerador | Potência gerador [W] | Combustível consumido [L] | Calda cons [L] | Distância percorrida [km] | Distância Pulverizando [km] | RTL ACUMULADO[m] | EOC [km/km] | EOC [h/h] | Tempo de manobra [h] | Tempo rtl_rtw [h] | V pulv [m/s] | V desloc [m/s]
0 | 100 | CONCLUIDO | 6.1114 | 16.36 | 10.04 | 6.14 | 0.09 | 98 | 194.77 | 54.38 | 1 | 96 | 39.4 | 24256.19 | 134.6 | 1354.37 | 76.97 | 13.91 | 31202.08 | 0.18 | 0.79 | 0.21 | 2.01 | 0.5 | 10
1 | 100 | CONCLUIDO | 7.6836 | 13.01 | 8.86 | 12.66 | 0.18 | 42 | 196.32 | 54.38 | 2 | 40 | 39.95 | 24447.22 | 112.49 | 1354.16 | 40.2 | 13.91 | 13093.98 | 0.35 | 0.9 | 0.12 | 0.84 | 0.5 | 10
2 | 100 | CONCLUIDO | 8.3393 | 11.99 | 8.5 | 20.41 | 0.27 | 25 | 197.88 | 54.38 | 3 | 23 | 40.5 | 24639 | 100.59 | 1354.14 | 28.95 | 13.91 | 7554.69 | 0.48 | 0.94 | 0.09 | 0.48 | 0.5 | 10
3 | 100 | CONCLUIDO | 8.5882 | 11.64 | 8.43 | 28.09 | 0.36 | 18 | 199.44 | 54.38 | 4 | 16 | 41.06 | 24831.54 | 92.15 | 1354.12 | 26.84 | 13.91 | 6536.3 | 0.52 | 0.94 | 0.08 | 0.4 | 0.5 | 10
4 | 100 | CONCLUIDO | 8.7534 | 11.42 | 8.32 | 33.3 | 0.44 | 15 | 201.01 | 54.38 | 5 | 0 | 41.63 | 25024.84 | 86.15 | 1354.19 | 22.85 | 13.91 | 4555.87 | 0.61 | 0.96 | 0.09 | 0.3 | 0.5 | 10
0 | 40 | CONCLUIDO | 8.5102 | 11.75 | 8.94 | 11.66 | 0.2 | 46 | 89.87 | 37.55 | 1 | 44 | 11.32 | 11317.98 | 61.71 | 1354.22 | 42.65 | 13.91 | 14300.63 | 0.33 | 0.89 | 0.13 | 0.92 | 0.5 | 10
1 | 40 | CONCLUIDO | 8.7899 | 11.38 | 8.78 | 15.04 | 0.39 | 35 | 91.1 | 37.55 | 2 | 0 | 11.54 | 11468.97 | 57.4 | 1354.12 | 36.26 | 13.91 | 11157.61 | 0.38 | 0.91 | 0.15 | 0.75 | 0.5 | 10
0 | 30 | CONCLUIDO | 8.6155 | 11.61 | 9.03 | 11.53 | 0.24 | 47 | 71.52 | 32.27 | 1 | 0 | 8.25 | 9054.6 | 51.17 | 1354.21 | 43.6 | 13.91 | 14771.84 | 0.32 | 0.88 | 0.19 | 1.01 | 0.5 | 10
0 | 15 | CONCLUIDO | 7.8512 | 12.74 | 10.02 | 6.53 | 0.43 | 92 | 39.78 | 19.54 | 1 | 0 | 4.24 | 5140 | 39.38 | 1354.33 | 72.38 | 13.91 | 28935.72 | 0.19 | 0.79 | 0.32 | 1.99 | 0.5 | 10
0 | 70 | CONCLUIDO | 7.2254 | 13.84 | 9.5 | 7.81 | 0.12 | 73 | 141.81 | 47.83 | 1 | 71 | 22.98 | 17723.39 | 100.49 | 1354.2 | 60.44 | 13.91 | 23061.63 | 0.23 | 0.84 | 0.17 | 1.48 | 0.5 | 10
1 | 70 | CONCLUIDO | 8.5472 | 11.7 | 8.6 | 17.21 | 0.25 | 30 | 143.17 | 47.83 | 2 | 28 | 23.34 | 17891.86 | 80.98 | 1354.16 | 32.12 | 13.91 | 9115.07 | 0.43 | 0.92 | 0.1 | 0.58 | 0.5 | 10
2 | 70 | CONCLUIDO | 8.8559 | 11.29 | 8.46 | 24.16 | 0.37 | 21 | 144.54 | 47.83 | 3 | 0 | 23.71 | 18060.85 | 72.37 | 1354.12 | 26.73 | 13.91 | 6464.5 | 0.52 | 0.94 | 0.11 | 0.43 | 0.5 | 10
0 | 90 | CONCLUIDO | 6.4557 | 15.49 | 9.87 | 6.58 | 0.1 | 90 | 176.73 | 52.44 | 1 | 88 | 33.29 | 22031.19 | 123.48 | 1354.43 | 71.75 | 13.91 | 28631.06 | 0.19 | 0.81 | 0.2 | 1.84 | 0.5 | 10
1 | 90 | CONCLUIDO | 7.9717 | 12.54 | 8.77 | 13.85 | 0.2 | 38 | 178.21 | 52.44 | 2 | 36 | 33.77 | 22213.89 | 102.45 | 1354.33 | 37.35 | 13.91 | 11688.73 | 0.37 | 0.91 | 0.11 | 0.75 | 0.5 | 10
2 | 90 | CONCLUIDO | 8.5452 | 11.7 | 8.46 | 22.08 | 0.3 | 23 | 179.7 | 52.44 | 3 | 21 | 34.26 | 22397.24 | 90.62 | 1354.19 | 27.66 | 13.91 | 6921.09 | 0.5 | 0.94 | 0.09 | 0.44 | 0.5 | 10
3 | 90 | CONCLUIDO | 8.77 | 11.4 | 8.38 | 29.57 | 0.39 | 17 | 181.19 | 52.44 | 4 | 2 | 34.75 | 22581.25 | 81.47 | 1354.21 | 24.54 | 13.91 | 5388.32 | 0.57 | 0.95 | 0.1 | 0.35 | 0.5 | 10
4 | 90 | CONCLUIDO | 8.7704 | 11.4 | 8.38 | 29.57 | 0.49 | 17 | 182.69 | 52.44 | 5 | 0 | 35.25 | 22766.06 | 81.87 | 1354.18 | 24.4 | 13.91 | 5319.56 | 0.57 | 0.95 | 0.1 | 0.35 | 0.5 | 10
0 | 10 | CONCLUIDO | 7.062 | 14.16 | 10.99 | 4.81 | 0.64 | 137 | 26.11 | 12.1 | 1 | 0 | 3.01 | 3454.41 | 32.06 | 1354.36 | 101.07 | 13.91 | 43055.62 | 0.14 | 0.72 | 0.45 | 2.96 | 0.5 | 10
0 | 45 | CONCLUIDO | 8.2732 | 12.09 | 9.05 | 10.65 | 0.18 | 51 | 98.71 | 39.72 | 1 | 49 | 12.99 | 12407.75 | 69.24 | 1354.24 | 45.99 | 13.91 | 15942.81 | 0.3 | 0.88 | 0.14 | 1.03 | 0.5 | 10
1 | 45 | CONCLUIDO | 8.8104 | 11.35 | 8.7 | 16.32 | 0.35 | 32 | 99.95 | 39.72 | 2 | 0 | 13.24 | 12561.45 | 60.19 | 1354.23 | 34.03 | 13.91 | 10060.51 | 0.41 | 0.91 | 0.15 | 0.68 | 0.5 | 10
0 | 60 | CONCLUIDO | 7.6153 | 13.13 | 9.34 | 8.62 | 0.14 | 65 | 124.63 | 45 | 1 | 63 | 18.64 | 15605.44 | 88.83 | 1354.18 | 54.99 | 13.91 | 20375.25 | 0.25 | 0.85 | 0.16 | 1.31 | 0.5 | 10
1 | 60 | CONCLUIDO | 8.8294 | 11.33 | 8.53 | 19.68 | 0.28 | 26 | 125.95 | 45 | 2 | 22 | 18.95 | 15767.7 | 68.76 | 1354.12 | 29.66 | 13.91 | 7906.24 | 0.47 | 0.93 | 0.1 | 0.51 | 0.5 | 10
2 | 60 | CONCLUIDO | 8.8711 | 11.27 | 8.53 | 21.32 | 0.42 | 24 | 127.27 | 45 | 3 | 0 | 19.27 | 15930.42 | 67.54 | 1354.19 | 28.79 | 13.91 | 7480.99 | 0.48 | 0.93 | 0.12 | 0.5 | 0.5 | 10
0 | 80 | CONCLUIDO | 6.8205 | 14.66 | 9.7 | 7.09 | 0.11 | 82 | 159.12 | 50.28 | 1 | 80 | 27.84 | 19859.16 | 112.2 | 1354.14 | 66.32 | 13.91 | 25954.59 | 0.21 | 0.82 | 0.18 | 1.67 | 0.5 | 10
1 | 80 | CONCLUIDO | 8.21 | 12.18 | 8.73 | 14.96 | 0.22 | 35 | 160.54 | 50.28 | 2 | 33 | 28.26 | 20034.4 | 92.6 | 1354.17 | 36.21 | 13.91 | 11136.93 | 0.38 | 0.91 | 0.1 | 0.7 | 0.5 | 10
2 | 80 | CONCLUIDO | 8.7989 | 11.36 | 8.4 | 25.19 | 0.33 | 20 | 161.97 | 50.28 | 3 | 18 | 28.69 | 20210.21 | 78.8 | 1354.18 | 25.55 | 13.91 | 5879.87 | 0.54 | 0.95 | 0.09 | 0.37 | 0.5 | 10
3 | 80 | CONCLUIDO | 8.9317 | 11.2 | 8.29 | 27.64 | 0.43 | 18 | 163.4 | 50.28 | 4 | 0 | 29.12 | 20386.62 | 75.31 | 1354.12 | 21.58 | 13.91 | 3906 | 0.64 | 0.96 | 0.09 | 0.27 | 0.5 | 10
0 | 35 | CONCLUIDO | 8.6898 | 11.51 | 8.89 | 12.7 | 0.22 | 42 | 80.84 | 35.1 | 1 | 18 | 9.74 | 10204.21 | 54.75 | 1354.12 | 40.3 | 13.91 | 13146.97 | 0.35 | 0.89 | 0.15 | 0.87 | 0.5 | 10
1 | 35 | CONCLUIDO | 8.7296 | 11.46 | 8.87 | 13.31 | 0.43 | 40 | 82.04 | 35.1 | 2 | 0 | 9.94 | 10352.53 | 54.93 | 1354.15 | 39.02 | 13.91 | 12517.47 | 0.36 | 0.9 | 0.17 | 0.85 | 0.5 | 10
0 | 50 | CONCLUIDO | 8.0456 | 12.43 | 9.15 | 9.8 | 0.16 | 56 | 107.41 | 41.65 | 1 | 54 | 14.77 | 13481.73 | 76.29 | 1354.32 | 48.86 | 13.91 | 17353.91 | 0.28 | 0.87 | 0.15 | 1.12 | 0.5 | 10
1 | 50 | CONCLUIDO | 8.8367 | 11.32 | 8.64 | 17.87 | 0.32 | 29 | 108.68 | 41.65 | 2 | 0 | 15.03 | 13638.32 | 62.26 | 1354.19 | 32.04 | 13.91 | 9079.06 | 0.43 | 0.92 | 0.14 | 0.61 | 0.5 | 10
0 | 25 | CONCLUIDO | 8.4762 | 11.8 | 9.22 | 9.88 | 0.28 | 56 | 61.76 | 28.92 | 1 | 0 | 6.84 | 7851.41 | 47.95 | 1354.18 | 49.29 | 13.91 | 17568.5 | 0.28 | 0.86 | 0.21 | 1.2 | 0.5 | 10
0 | 85 | CONCLUIDO | 6.6384 | 15.06 | 9.78 | 6.82 | 0.11 | 86 | 167.88 | 51.39 | 1 | 84 | 30.49 | 20939.59 | 117.79 | 1354.25 | 69.02 | 13.91 | 27284.03 | 0.2 | 0.81 | 0.19 | 1.75 | 0.5 | 10
1 | 85 | CONCLUIDO | 8.1099 | 12.33 | 8.74 | 14.56 | 0.21 | 36 | 169.33 | 51.39 | 2 | 34 | 30.94 | 21118.46 | 97.43 | 1354.17 | 36.55 | 13.91 | 11302.39 | 0.38 | 0.91 | 0.11 | 0.71 | 0.5 | 10
2 | 85 | CONCLUIDO | 8.6486 | 11.56 | 8.44 | 23.03 | 0.31 | 22 | 170.79 | 51.39 | 3 | 20 | 31.4 | 21297.94 | 84.63 | 1354.12 | 27.05 | 13.91 | 6620.75 | 0.51 | 0.94 | 0.09 | 0.42 | 0.5 | 10
3 | 85 | CONCLUIDO | 8.8417 | 11.31 | 8.36 | 29.51 | 0.41 | 17 | 172.25 | 51.39 | 4 | 0 | 31.86 | 21478.05 | 78.67 | 1354.12 | 23.92 | 13.91 | 5080.46 | 0.58 | 0.95 | 0.1 | 0.34 | 0.5 | 10
0 | 20 | CONCLUIDO | 8.2683 | 12.09 | 9.5 | 8.26 | 0.34 | 69 | 51.33 | 24.83 | 1 | 0 | 5.51 | 6564.78 | 44.08 | 1354.31 | 57.43 | 13.91 | 21577.49 | 0.24 | 0.84 | 0.25 | 1.48 | 0.5 | 10
0 | 65 | CONCLUIDO | 7.421 | 13.48 | 9.42 | 8.19 | 0.13 | 69 | 133.21 | 46.47 | 1 | 67 | 20.75 | 16663.42 | 94.74 | 1354.54 | 57.62 | 13.91 | 21669.24 | 0.24 | 0.85 | 0.16 | 1.39 | 0.5 | 10
1 | 65 | CONCLUIDO | 8.6873 | 11.51 | 8.57 | 18.36 | 0.26 | 28 | 134.55 | 46.47 | 2 | 26 | 21.09 | 16828.84 | 75.05 | 1354.15 | 30.93 | 13.91 | 8528.78 | 0.45 | 0.93 | 0.1 | 0.54 | 0.5 | 10
2 | 65 | CONCLUIDO | 8.8727 | 11.27 | 8.49 | 23.16 | 0.39 | 22 | 135.9 | 46.47 | 3 | 0 | 21.43 | 16994.64 | 69.88 | 1354.24 | 27.75 | 13.91 | 6972.13 | 0.5 | 0.94 | 0.12 | 0.47 | 0.5 | 10
0 | 75 | CONCLUIDO | 7.007 | 14.27 | 9.61 | 7.39 | 0.12 | 78 | 150.44 | 49.1 | 1 | 76 | 25.34 | 18787.76 | 106.53 | 1354.18 | 63.75 | 13.91 | 24688.62 | 0.22 | 0.83 | 0.18 | 1.59 | 0.5 | 10
1 | 75 | CONCLUIDO | 8.3622 | 11.96 | 8.67 | 15.77 | 0.23 | 33 | 151.83 | 49.1 | 2 | 31 | 25.73 | 18959.54 | 87.03 | 1354.12 | 34.23 | 13.91 | 10154.25 | 0.41 | 0.92 | 0.11 | 0.65 | 0.5 | 10
2 | 75 | CONCLUIDO | 8.8548 | 11.29 | 8.41 | 25.22 | 0.35 | 20 | 153.23 | 49.1 | 3 | 6 | 26.13 | 19131.85 | 74.69 | 1354.16 | 25.32 | 13.91 | 5762.88 | 0.55 | 0.95 | 0.1 | 0.38 | 0.5 | 10
3 | 75 | CONCLUIDO | 8.8309 | 11.32 | 8.44 | 25.31 | 0.46 | 20 | 154.63 | 49.1 | 4 | 0 | 26.53 | 19304.72 | 74.83 | 1354.22 | 26.2 | 13.91 | 6203.06 | 0.53 | 0.94 | 0.11 | 0.41 | 0.5 | 10
0 | 95 | CONCLUIDO | 6.2837 | 15.91 | 9.95 | 6.35 | 0.1 | 94 | 185.69 | 53.44 | 1 | 92 | 36.26 | 23136.14 | 128.96 | 1354.35 | 74.15 | 13.91 | 29811.29 | 0.19 | 0.8 | 0.2 | 1.92 | 0.5 | 10
1 | 95 | CONCLUIDO | 7.8281 | 12.77 | 8.82 | 13.23 | 0.19 | 40 | 187.21 | 53.44 | 2 | 38 | 36.77 | 23322.88 | 107.4 | 1354.23 | 38.8 | 13.91 | 12405 | 0.36 | 0.9 | 0.12 | 0.79 | 0.5 | 10
2 | 95 | CONCLUIDO | 8.439 | 11.85 | 8.49 | 21.22 | 0.28 | 24 | 188.73 | 53.44 | 3 | 22 | 37.29 | 23510.33 | 95.76 | 1354.18 | 28.41 | 13.91 | 7288.45 | 0.49 | 0.94 | 0.09 | 0.46 | 0.5 | 10
3 | 95 | CONCLUIDO | 8.7226 | 11.46 | 8.36 | 29.52 | 0.37 | 17 | 190.25 | 53.44 | 4 | 14 | 37.82 | 23698.48 | 85.34 | 1354.12 | 24.64 | 13.91 | 5437.57 | 0.56 | 0.95 | 0.08 | 0.34 | 0.5 | 10
4 | 95 | CONCLUIDO | 8.7519 | 11.43 | 8.36 | 31.36 | 0.46 | 16 | 191.78 | 53.44 | 5 | 0 | 38.35 | 23887.36 | 84.42 | 1354.12 | 24 | 13.91 | 5122.65 | 0.58 | 0.95 | 0.1 | 0.34 | 0.5 | 10
0 | 55 | CONCLUIDO | 7.8135 | 12.8 | 9.26 | 9.11 | 0.15 | 61 | 116.05 | 43.4 | 1 | 59 | 16.65 | 14546.17 | 82.74 | 1354.26 | 52.5 | 13.91 | 19151.82 | 0.26 | 0.86 | 0.15 | 1.23 | 0.5 | 10
1 | 55 | CONCLUIDO | 8.8779 | 11.26 | 8.56 | 19.75 | 0.3 | 26 | 117.34 | 43.4 | 2 | 4 | 16.94 | 14705.49 | 64.97 | 1354.12 | 29.78 | 13.91 | 7967.15 | 0.47 | 0.93 | 0.12 | 0.53 | 0.5 | 10
2 | 55 | CONCLUIDO | 8.8757 | 11.27 | 8.56 | 19.76 | 0.45 | 26 | 118.63 | 43.4 | 3 | 0 | 17.23 | 14865.24 | 65.72 | 1354.19 | 29.74 | 13.91 | 7943.21 | 0.47 | 0.93 | 0.13 | 0.54 | 0.5 | 10

## gráficos
Selecione o eixo X:
Selecione o eixo Y:
Selecione o eixo Z:
Eixo X | Eixo Y | Eixo Z

## hidden (hidden)
Unnamed: 0
Volume de calda [L]
STATUS
Capacidade operacional [ha/h]
Tempo de missao [h]
Tempo util [h]
Tempo por voo [min]
Autonomia Projetada [h]
N° Voos
MTOW [kg]
Massa Estrutura [kg]
Combustível [kg]
Abastecimentos
Massa gerador
Potência gerador [W]
Combustível consumido [L]
Calda cons [L]
Distância percorrida [km]
Distância Pulverizando [km]
RTL ACUMULADO[m]
EOC [km/km]
EOC [h/h]
Tempo de manobra [h]
Tempo rtl_rtw [h]
V pulv [m/s]
V desloc [m/s]