## RESULTADOS_18
Unnamed: 0 | Volume de calda [L] | STATUS | Capacidade operacional [ha/h] | Tempo de missao [h] | Tempo util [h] | Tempo por voo [min] | Autonomia Projetada [h] | N° Voos | MTOW [kg] | Massa Estrutura [kg] | Combustível [kg] | Abastecimentos | Massa gerador | Potência gerador [W] | Combustível consumido [L] | Calda cons [L] | Distância percorrida [km] | Distância Pulverizando [km] | RTL ACUMULADO[m] | EOC [km/km] | EOC [h/h] | Tempo de manobra [h] | Tempo rtl_rtw [h] | V pulv [m/s] | V desloc [m/s] | Preço Total por ha Simples [R$/ha] | Preço Total por ha Presumido [R$/ha] | Preço Total por ha Real [R$/ha] | Preço Total Simples [R$] | Preço Total Presumido [R$] | Prod CAPEX [ha/h/R$] | Dias Trabalhados | Preço Total Real [R$]
0 | 100 | CONCLUIDO | 3.1253 | 32 | 21.16 | 5.93 | 0.09 | 214 | 194.77 | 54.38 | 1 | 212 | 39.4 | 24256.19 | 297.16 | 183.47 | 165.19 | 26.24 | 67582.74 | 0.16 | 0.72 | 3.3 | 4.39 | 0.5 | 10 | 1606.1853 | 2197.6537 | 1987.9127 | 1606185.3488 | 2197653.6541 | 1.8836e-06 | 84 | 1987912.6738
1 | 100 | CONCLUIDO | 4.0245 | 24.85 | 18.64 | 11.77 | 0.18 | 95 | 196.32 | 54.38 | 2 | 93 | 39.95 | 24447.22 | 261.55 | 183.28 | 86.85 | 26.24 | 29007.43 | 0.3 | 0.82 | 3.09 | 1.88 | 0.5 | 10 | 1173.276 | 1605.3279 | 1452.1177 | 1173275.9589 | 1605327.9283 | 2.4255e-06 | 65 | 1452117.6839
2 | 100 | CONCLUIDO | 4.3632 | 22.92 | 17.99 | 17.41 | 0.27 | 62 | 197.88 | 54.38 | 3 | 60 | 40.5 | 24639 | 252.37 | 183.32 | 66.4 | 26.24 | 18946.84 | 0.4 | 0.85 | 3.05 | 1.23 | 0.5 | 10 | 1065.6093 | 1458.0136 | 1318.8629 | 1065609.2953 | 1458013.6492 | 2.6297e-06 | 60 | 1318862.8729
3 | 100 | CONCLUIDO | 4.5518 | 21.97 | 17.66 | 23.04 | 0.36 | 46 | 199.44 | 54.38 | 4 | 44 | 41.06 | 24831.54 | 247.57 | 183.28 | 56.42 | 26.24 | 14037.06 | 0.47 | 0.86 | 3.02 | 0.91 | 0.5 | 10 | 1017.8064 | 1392.6076 | 1259.6991 | 1017806.3935 | 1392607.6101 | 2.7433e-06 | 58 | 1259699.0943
4 | 100 | CONCLUIDO | 4.6775 | 21.38 | 17.46 | 29.1 | 0.44 | 36 | 201.01 | 54.38 | 5 | 34 | 41.63 | 25024.84 | 244.69 | 183.28 | 50.24 | 26.24 | 10995.72 | 0.52 | 0.87 | 3 | 0.71 | 0.5 | 10 | 981.1384 | 1342.4369 | 1214.3166 | 981138.4245 | 1342436.8772 | 2.8191e-06 | 56 | 1214316.5857
5 | 100 | CONCLUIDO | 4.7579 | 21.02 | 17.33 | 34.67 | 0.53 | 30 | 202.58 | 54.38 | 6 | 28 | 42.2 | 25218.93 | 242.77 | 183.29 | 46.24 | 26.24 | 9024 | 0.57 | 0.88 | 2.99 | 0.58 | 0.5 | 10 | 960.8086 | 1314.6207 | 1189.1551 | 960808.5785 | 1314620.685 | 2.8676e-06 | 55 | 1189155.1319
6 | 100 | CONCLUIDO | 4.8099 | 20.79 | 17.26 | 39.84 | 0.61 | 26 | 204.16 | 54.38 | 7 | 24 | 42.78 | 25413.94 | 241.55 | 183.31 | 44.12 | 26.24 | 7983.92 | 0.59 | 0.88 | 2.98 | 0.51 | 0.5 | 10 | 954.3775 | 1305.8214 | 1181.1957 | 954377.5274 | 1305821.4371 | 2.8989e-06 | 55 | 1181195.6719
7 | 100 | CONCLUIDO | 4.8508 | 20.62 | 17.2 | 44.88 | 0.69 | 23 | 205.75 | 54.38 | 8 | 21 | 43.37 | 25609.61 | 240.76 | 183.27 | 42 | 26.24 | 6941.78 | 0.62 | 0.88 | 2.98 | 0.45 | 0.5 | 10 | 939.6787 | 1285.7098 | 1163.0035 | 939678.6734 | 1285709.8167 | 2.9236e-06 | 54 | 1163003.4763
8 | 100 | CONCLUIDO | 4.8819 | 20.48 | 17.15 | 49 | 0.77 | 21 | 207.34 | 54.38 | 9 | 19 | 43.96 | 25806.1 | 239.65 | 183.28 | 40.5 | 26.24 | 6199.2 | 0.65 | 0.89 | 2.97 | 0.39 | 0.5 | 10 | 935.4735 | 1279.9561 | 1157.7989 | 935473.4656 | 1279956.0658 | 2.9423e-06 | 54 | 1157798.8553
9 | 100 | CONCLUIDO | 4.9112 | 20.36 | 17.11 | 54.02 | 0.85 | 19 | 208.94 | 54.38 | 10 | 17 | 44.56 | 26003.41 | 239.11 | 183.28 | 39.11 | 26.24 | 5513.97 | 0.67 | 0.89 | 2.97 | 0.35 | 0.5 | 10 | 932.1758 | 1275.444 | 1153.7174 | 932175.7505 | 1275443.9865 | 2.96e-06 | 54 | 1153717.4025
10 | 100 | CONCLUIDO | 4.9348 | 20.26 | 17.09 | 60.3 | 0.93 | 17 | 210.55 | 54.38 | 11 | 15 | 45.17 | 26201.54 | 238.74 | 183.27 | 38.66 | 26.24 | 5302.18 | 0.68 | 0.89 | 2.96 | 0.33 | 0.5 | 10 | 919.8247 | 1258.5448 | 1138.431 | 919824.7323 | 1258544.7785 | 2.9742e-06 | 53 | 1138431.0312
11 | 100 | CONCLUIDO | 4.9521 | 20.19 | 17.05 | 63.95 | 1 | 16 | 212.16 | 54.38 | 12 | 14 | 45.78 | 26400.51 | 238.38 | 183.29 | 37.54 | 26.24 | 4748.29 | 0.7 | 0.89 | 2.96 | 0.3 | 0.5 | 10 | 917.7429 | 1255.6963 | 1135.8544 | 917742.9148 | 1255696.3439 | 2.9846e-06 | 53 | 1135854.4472
12 | 100 | CONCLUIDO | 4.9672 | 20.13 | 17.03 | 68.13 | 1.08 | 15 | 213.78 | 54.38 | 13 | 13 | 46.4 | 26600.32 | 237.75 | 183.27 | 36.76 | 26.24 | 4362.72 | 0.71 | 0.89 | 2.96 | 0.28 | 0.5 | 10 | 915.7058 | 1252.9091 | 1133.3332 | 915705.784 | 1252909.0517 | 2.9937e-06 | 53 | 1133333.1703
13 | 100 | CONCLUIDO | 4.9797 | 20.08 | 17.02 | 72.94 | 1.15 | 14 | 215.41 | 54.38 | 14 | 12 | 47.03 | 26801 | 237.42 | 183.26 | 36.56 | 26.24 | 4265.32 | 0.72 | 0.89 | 2.96 | 0.26 | 0.5 | 10 | 914.2881 | 1250.9693 | 1131.5785 | 914288.0828 | 1250969.2904 | 3.0012e-06 | 53 | 1131578.5371
14 | 100 | CONCLUIDO | 4.9982 | 20.01 | 16.98 | 78.39 | 1.23 | 13 | 217.04 | 54.38 | 15 | 11 | 47.66 | 27002.55 | 237.25 | 183.26 | 35.45 | 26.24 | 3717.09 | 0.74 | 0.9 | 2.96 | 0.23 | 0.5 | 10 | 912.358 | 1248.3285 | 1129.1898 | 912358.0331 | 1248328.5113 | 3.0124e-06 | 53 | 1129189.7902
15 | 100 | CONCLUIDO | 5.0083 | 19.97 | 16.98 | 84.92 | 1.3 | 12 | 218.68 | 54.38 | 16 | 10 | 48.31 | 27204.98 | 237.06 | 183.27 | 35.2 | 26.24 | 3596.73 | 0.75 | 0.9 | 2.96 | 0.23 | 0.5 | 10 | 911.3704 | 1246.9772 | 1127.9674 | 911370.388 | 1246977.1716 | 3.0185e-06 | 53 | 1127967.4205
16 | 100 | CONCLUIDO | 5.024 | 19.9 | 16.96 | 92.51 | 1.37 | 11 | 220.33 | 54.38 | 17 | 9 | 48.95 | 27408.3 | 236.27 | 183.28 | 34.61 | 26.24 | 3307.12 | 0.76 | 0.9 | 2.96 | 0.2 | 0.5 | 10 | 899.267 | 1230.4168 | 1112.9875 | 899266.9907 | 1230416.7696 | 3.0279e-06 | 52 | 1112987.52
17 | 100 | CONCLUIDO | 5.025 | 19.9 | 16.96 | 92.49 | 1.44 | 11 | 221.99 | 54.38 | 18 | 9 | 49.61 | 27612.53 | 236.61 | 183.26 | 34.47 | 26.24 | 3234.48 | 0.76 | 0.9 | 2.96 | 0.2 | 0.5 | 10 | 899.5588 | 1230.816 | 1113.3486 | 899558.7513 | 1230815.9692 | 3.0285e-06 | 52 | 1113348.6206
18 | 100 | CONCLUIDO | 5.0418 | 19.83 | 16.93 | 101.57 | 1.51 | 10 | 223.65 | 54.38 | 19 | 8 | 50.27 | 27817.81 | 236.19 | 183.26 | 33.67 | 26.24 | 2839.85 | 0.78 | 0.9 | 2.95 | 0.17 | 0.5 | 10 | 897.5983 | 1228.1336 | 1110.9222 | 897598.2922 | 1228133.5826 | 3.0387e-06 | 52 | 1110922.2372
19 | 100 | CONCLUIDO | 5.0424 | 19.83 | 16.93 | 101.56 | 1.58 | 10 | 225.32 | 54.38 | 20 | 8 | 50.95 | 28023.89 | 236.39 | 183.26 | 33.5 | 26.24 | 2757.34 | 0.78 | 0.9 | 2.96 | 0.17 | 0.5 | 10 | 897.7686 | 1228.3666 | 1111.1331 | 897768.626 | 1228366.6409 | 3.039e-06 | 52 | 1111133.0527
20 | 100 | CONCLUIDO | 5.0564 | 19.78 | 16.91 | 112.74 | 1.64 | 9 | 227 | 54.38 | 21 | 7 | 51.62 | 28230.92 | 234.96 | 183.27 | 32.98 | 26.24 | 2503.19 | 0.8 | 0.9 | 2.95 | 0.15 | 0.5 | 10 | 895.0198 | 1224.6056 | 1107.7309 | 895019.7975 | 1224605.5724 | 3.0475e-06 | 52 | 1107730.9353
21 | 100 | CONCLUIDO | 5.0541 | 19.79 | 16.92 | 112.79 | 1.71 | 9 | 228.69 | 54.38 | 22 | 7 | 52.31 | 28438.91 | 236 | 183.28 | 33.27 | 26.24 | 2646.41 | 0.79 | 0.9 | 2.96 | 0.16 | 0.5 | 10 | 896.3877 | 1226.4772 | 1109.4239 | 896387.6669 | 1226477.1517 | 3.0461e-06 | 52 | 1109423.8937
22 | 100 | CONCLUIDO | 5.0547 | 19.78 | 16.92 | 112.78 | 1.77 | 9 | 230.38 | 54.38 | 23 | 7 | 53 | 28647.87 | 236.01 | 183.26 | 33.28 | 26.24 | 2650.87 | 0.79 | 0.9 | 2.95 | 0.16 | 0.5 | 10 | 896.3532 | 1226.43 | 1109.3812 | 896353.1734 | 1226429.9561 | 3.0464e-06 | 52 | 1109381.2024
23 | 100 | CONCLUIDO | 5.0553 | 19.78 | 16.91 | 112.76 | 1.84 | 9 | 232.08 | 54.38 | 24 | 7 | 53.71 | 28857.81 | 235.61 | 183.27 | 33.19 | 26.24 | 2606.89 | 0.79 | 0.9 | 2.95 | 0.16 | 0.5 | 10 | 895.8022 | 1225.6761 | 1108.6993 | 895802.1818 | 1225676.0651 | 3.0468e-06 | 52 | 1108699.2617
24 | 100 | CONCLUIDO | 5.0728 | 19.71 | 16.89 | 126.64 | 1.9 | 8 | 233.79 | 54.38 | 25 | 6 | 54.42 | 29068.74 | 235.78 | 183.26 | 32.33 | 26.24 | 2181.63 | 0.81 | 0.9 | 2.95 | 0.13 | 0.5 | 10 | 894.5214 | 1223.9237 | 1107.1141 | 894521.4337 | 1223923.6891 | 3.0574e-06 | 52 | 1107114.13
25 | 100 | CONCLUIDO | 5.0722 | 19.72 | 16.89 | 126.66 | 1.96 | 8 | 235.51 | 54.38 | 26 | 6 | 55.14 | 29280.69 | 236.12 | 183.27 | 32.35 | 26.24 | 2191.79 | 0.81 | 0.9 | 2.95 | 0.13 | 0.5 | 10 | 894.9311 | 1224.4842 | 1107.6212 | 894931.1021 | 1224484.2155 | 3.057e-06 | 52 | 1107621.1606
26 | 100 | CONCLUIDO | 5.0711 | 19.72 | 16.89 | 126.69 | 2.02 | 8 | 237.24 | 54.38 | 27 | 6 | 55.86 | 29493.67 | 236.11 | 183.26 | 32.54 | 26.24 | 2284.11 | 0.81 | 0.9 | 2.95 | 0.14 | 0.5 | 10 | 895.0028 | 1224.5823 | 1107.7099 | 895002.7626 | 1224582.2645 | 3.0563e-06 | 52 | 1107709.8519
27 | 100 | CONCLUIDO | 5.0839 | 19.67 | 16.88 | 144.7 | 2.08 | 7 | 238.97 | 54.38 | 28 | 5 | 56.6 | 29707.68 | 234.84 | 183.26 | 32.14 | 26.24 | 2091.26 | 0.82 | 0.9 | 2.95 | 0.13 | 0.5 | 10 | 892.6121 | 1221.3112 | 1104.751 | 892612.0853 | 1221311.2344 | 3.064e-06 | 52 | 1104751.0043
28 | 100 | CONCLUIDO | 5.0855 | 19.66 | 16.88 | 144.64 | 2.14 | 7 | 240.72 | 54.38 | 29 | 5 | 57.34 | 29922.88 | 236.13 | 183.26 | 32.06 | 26.24 | 2053.04 | 0.82 | 0.9 | 2.95 | 0.12 | 0.5 | 10 | 893.8737 | 1223.0375 | 1106.3125 | 893873.7319 | 1223037.4749 | 3.065e-06 | 52 | 1106312.4948
29 | 100 | CONCLUIDO | 5.0872 | 19.66 | 16.87 | 144.59 | 2.2 | 7 | 242.47 | 54.38 | 30 | 5 | 58.1 | 30139.04 | 236.37 | 183.26 | 31.82 | 26.24 | 1932.45 | 0.82 | 0.9 | 2.95 | 0.11 | 0.5 | 10 | 893.9292 | 1223.1134 | 1106.3812 | 893929.2161 | 1223113.3909 | 3.066e-06 | 52 | 1106381.1655
30 | 100 | CONCLUIDO | 5.0865 | 19.66 | 16.87 | 144.61 | 2.26 | 7 | 244.23 | 54.38 | 31 | 5 | 58.86 | 30356.28 | 236.47 | 183.26 | 31.84 | 26.24 | 1940.93 | 0.82 | 0.9 | 2.95 | 0.12 | 0.5 | 10 | 894.0883 | 1223.3311 | 1106.5781 | 894088.3389 | 1223331.1097 | 3.0656e-06 | 52 | 1106578.1055
31 | 100 | CONCLUIDO | 5.0855 | 19.66 | 16.88 | 144.64 | 2.31 | 7 | 246 | 54.38 | 32 | 5 | 59.63 | 30574.64 | 236.11 | 183.26 | 32.02 | 26.24 | 2029.91 | 0.82 | 0.9 | 2.95 | 0.12 | 0.5 | 10 | 893.8523 | 1223.0082 | 1106.286 | 893852.33 | 1223008.1919 | 3.065e-06 | 52 | 1106286.0065
32 | 100 | CONCLUIDO | 5.0832 | 19.67 | 16.88 | 144.72 | 2.37 | 7 | 247.78 | 54.38 | 33 | 5 | 60.41 | 30794.11 | 235.69 | 183.26 | 32.16 | 26.24 | 2099.45 | 0.82 | 0.9 | 2.95 | 0.13 | 0.5 | 10 | 893.5741 | 1222.6275 | 1105.9416 | 893574.063 | 1222627.4547 | 3.0636e-06 | 52 | 1105941.6064
33 | 100 | CONCLUIDO | 5.1018 | 19.6 | 16.85 | 168.51 | 2.42 | 6 | 249.57 | 54.38 | 34 | 4 | 61.2 | 31014.73 | 234.95 | 183.26 | 31.17 | 26.24 | 1609.91 | 0.84 | 0.9 | 2.95 | 0.1 | 0.5 | 10 | 891.1815 | 1219.3538 | 1102.9804 | 891181.4988 | 1219353.8428 | 3.0748e-06 | 52 | 1102980.4234
34 | 100 | CONCLUIDO | 5.1012 | 19.6 | 16.85 | 168.53 | 2.48 | 6 | 251.37 | 54.38 | 35 | 4 | 61.99 | 31236.5 | 235.9 | 183.26 | 31.16 | 26.24 | 1604.05 | 0.84 | 0.9 | 2.95 | 0.1 | 0.5 | 10 | 892.2392 | 1220.801 | 1104.2895 | 892239.1932 | 1220801.027 | 3.0745e-06 | 52 | 1104289.4904
35 | 100 | CONCLUIDO | 5.1007 | 19.6 | 16.86 | 168.55 | 2.53 | 6 | 253.18 | 54.38 | 36 | 4 | 62.8 | 31459.45 | 237.09 | 183.26 | 31.38 | 26.24 | 1718.69 | 0.84 | 0.9 | 2.95 | 0.1 | 0.5 | 10 | 893.6203 | 1222.6907 | 1105.9988 | 893620.2571 | 1222690.6595 | 3.0742e-06 | 52 | 1105998.779
36 | 100 | CONCLUIDO | 5.1023 | 19.6 | 16.85 | 168.49 | 2.58 | 6 | 255 | 54.38 | 37 | 4 | 63.62 | 31683.59 | 237.27 | 183.26 | 31.07 | 26.24 | 1560.59 | 0.84 | 0.9 | 2.95 | 0.09 | 0.5 | 10 | 893.6191 | 1222.6891 | 1105.9973 | 893619.0861 | 1222689.0573 | 3.0751e-06 | 52 | 1105997.3298
37 | 100 | CONCLUIDO | 5.102 | 19.6 | 16.85 | 168.5 | 2.63 | 6 | 256.82 | 54.38 | 38 | 4 | 64.45 | 31909.08 | 237.63 | 183.27 | 31.16 | 26.24 | 1608.07 | 0.84 | 0.9 | 2.95 | 0.09 | 0.5 | 10 | 894.0253 | 1223.2449 | 1106.5001 | 894025.331 | 1223244.8995 | 3.075e-06 | 52 | 1106500.1232
38 | 100 | CONCLUIDO | 5.1022 | 19.6 | 16.85 | 168.49 | 2.68 | 6 | 258.66 | 54.38 | 39 | 4 | 65.28 | 32135.68 | 237.63 | 183.26 | 31.22 | 26.24 | 1634.22 | 0.84 | 0.9 | 2.95 | 0.09 | 0.5 | 10 | 894.0105 | 1223.2246 | 1106.4817 | 894010.4775 | 1223224.5763 | 3.0751e-06 | 52 | 1106481.7396
39 | 100 | CONCLUIDO | 5.103 | 19.6 | 16.85 | 168.46 | 2.73 | 6 | 260.51 | 54.38 | 40 | 4 | 66.13 | 32363.54 | 237.14 | 183.29 | 31.12 | 26.24 | 1584.4 | 0.84 | 0.9 | 2.95 | 0.09 | 0.5 | 10 | 893.4285 | 1222.4283 | 1105.7615 | 893428.5277 | 1222428.3269 | 3.0756e-06 | 52 | 1105761.4831

## RESULTADOS_6
Unnamed: 0 | Volume de calda [L] | STATUS | Capacidade operacional [ha/h] | Tempo de missao [h] | Tempo util [h] | Tempo por voo [min] | Autonomia Projetada [h] | N° Voos | MTOW [kg] | Massa Estrutura [kg] | Combustível [kg] | Abastecimentos | Massa gerador | Potência gerador [W] | Combustível consumido [L] | Calda cons [L] | Distância percorrida [km] | Distância Pulverizando [km] | RTL ACUMULADO[m] | EOC [km/km] | EOC [h/h] | Tempo de manobra [h] | Tempo rtl_rtw [h] | V pulv [m/s] | V desloc [m/s] | Preço Total por ha Simples [R$/ha] | Preço Total por ha Presumido [R$/ha] | Preço Total por ha Real [R$/ha] | Preço Total Simples [R$] | Preço Total Presumido [R$] | Prod CAPEX [ha/h/R$] | Dias Trabalhados | Preço Total Real [R$]
0 | 40 | CONCLUIDO | 4.3012 | 23.25 | 19.1 | 9.79 | 0.2 | 117 | 89.87 | 37.55 | 1 | 115 | 11.32 | 11317.98 | 161.47 | 183.35 | 101.13 | 26.24 | 36035.12 | 0.26 | 0.8 | 3.13 | 2.34 | 0.5 | 10 | 901.3205 | 1233.2265 | 1115.5291 | 901320.5314 | 1233226.5146 | 3.7515e-06 | 61 | 1115529.1069
1 | 40 | CONCLUIDO | 4.8031 | 20.82 | 17.84 | 19.46 | 0.39 | 55 | 91.1 | 37.55 | 2 | 53 | 11.54 | 11468.97 | 149.74 | 183.28 | 61.87 | 26.24 | 16717.41 | 0.42 | 0.85 | 3.03 | 1.08 | 0.5 | 10 | 790.6067 | 1081.743 | 978.503 | 790606.7196 | 1081742.9929 | 4.1892e-06 | 55 | 978502.9599
2 | 40 | CONCLUIDO | 4.9823 | 20.07 | 17.45 | 29.09 | 0.57 | 36 | 92.32 | 37.55 | 3 | 34 | 11.77 | 11620.34 | 145.38 | 183.3 | 49.91 | 26.24 | 10830.65 | 0.53 | 0.87 | 3 | 0.69 | 0.5 | 10 | 755.1778 | 1033.2676 | 934.654 | 755177.8105 | 1033267.5964 | 4.3455e-06 | 53 | 934653.9872
3 | 40 | CONCLUIDO | 5.0658 | 19.74 | 17.29 | 38.42 | 0.75 | 27 | 93.55 | 37.55 | 4 | 25 | 12 | 11772.07 | 143.12 | 183.27 | 44.73 | 26.24 | 8288.64 | 0.59 | 0.88 | 2.99 | 0.53 | 0.5 | 10 | 738.2866 | 1010.1563 | 913.7484 | 738286.6144 | 1010156.3168 | 4.4184e-06 | 52 | 913748.4157
4 | 40 | CONCLUIDO | 5.1223 | 19.52 | 17.17 | 46.82 | 0.93 | 22 | 94.79 | 37.55 | 5 | 20 | 12.23 | 11924.18 | 140.88 | 183.29 | 41.19 | 26.24 | 6542.34 | 0.64 | 0.89 | 2.97 | 0.41 | 0.5 | 10 | 723.1063 | 989.386 | 894.9604 | 723106.3135 | 989385.9593 | 4.4676e-06 | 51 | 894960.3519
5 | 40 | CONCLUIDO | 5.1613 | 19.38 | 17.09 | 56.98 | 1.1 | 18 | 96.02 | 37.55 | 6 | 16 | 12.47 | 12076.67 | 139.42 | 183.29 | 38.69 | 26.24 | 5309.02 | 0.68 | 0.89 | 2.97 | 0.34 | 0.5 | 10 | 719.3642 | 984.2658 | 890.3289 | 719364.1852 | 984265.8143 | 4.5017e-06 | 51 | 890328.8664
6 | 40 | CONCLUIDO | 5.1795 | 19.31 | 17.06 | 63.99 | 1.27 | 16 | 97.26 | 37.55 | 7 | 14 | 12.71 | 12229.54 | 137.96 | 183.28 | 37.77 | 26.24 | 4862.91 | 0.69 | 0.89 | 2.97 | 0.31 | 0.5 | 10 | 716.8562 | 980.8343 | 887.2248 | 716856.1875 | 980834.2613 | 4.5175e-06 | 51 | 887224.816
7 | 40 | CONCLUIDO | 5.2028 | 19.22 | 17.02 | 72.93 | 1.43 | 14 | 98.5 | 37.55 | 8 | 12 | 12.95 | 12382.79 | 136.11 | 183.26 | 36.56 | 26.24 | 4266.85 | 0.72 | 0.89 | 2.96 | 0.26 | 0.5 | 10 | 713.683 | 976.4925 | 883.2974 | 713682.9703 | 976492.5255 | 4.5379e-06 | 51 | 883297.4493
8 | 40 | CONCLUIDO | 5.2234 | 19.14 | 16.98 | 84.89 | 1.59 | 12 | 99.75 | 37.55 | 9 | 10 | 13.2 | 12536.43 | 134.88 | 183.27 | 35.14 | 26.24 | 3565.02 | 0.75 | 0.9 | 2.96 | 0.22 | 0.5 | 10 | 701.7989 | 960.2323 | 868.589 | 701798.936 | 960232.2654 | 4.5558e-06 | 50 | 868589.0457
9 | 40 | CONCLUIDO | 5.2374 | 19.09 | 16.95 | 92.43 | 1.74 | 11 | 101 | 37.55 | 10 | 9 | 13.45 | 12690.46 | 133.35 | 183.26 | 34.09 | 26.24 | 3044.84 | 0.77 | 0.9 | 2.96 | 0.19 | 0.5 | 10 | 699.4551 | 957.0253 | 865.6881 | 699455.074 | 957025.29 | 4.568e-06 | 50 | 865688.1395
10 | 40 | CONCLUIDO | 5.2486 | 19.05 | 16.92 | 101.54 | 1.89 | 10 | 102.25 | 37.55 | 11 | 8 | 13.7 | 12844.88 | 132.66 | 183.26 | 33.44 | 26.24 | 2724.59 | 0.78 | 0.9 | 2.96 | 0.17 | 0.5 | 10 | 698.1127 | 955.1885 | 864.0267 | 698112.6509 | 955188.5275 | 4.5778e-06 | 50 | 864026.675
11 | 40 | CONCLUIDO | 5.2539 | 19.03 | 16.92 | 112.82 | 2.04 | 9 | 103.51 | 37.55 | 12 | 7 | 13.95 | 12999.7 | 130.9 | 183.27 | 33.53 | 26.24 | 2774.22 | 0.78 | 0.9 | 2.95 | 0.17 | 0.5 | 10 | 696.0655 | 952.3876 | 861.493 | 696065.5314 | 952387.5684 | 4.5824e-06 | 50 | 861493.0355
12 | 40 | CONCLUIDO | 5.2562 | 19.02 | 16.91 | 112.77 | 2.18 | 9 | 104.76 | 37.55 | 13 | 7 | 14.21 | 13154.91 | 129.79 | 183.26 | 33.27 | 26.24 | 2644.05 | 0.79 | 0.9 | 2.95 | 0.16 | 0.5 | 10 | 694.77 | 950.615 | 859.8897 | 694770.0384 | 950615.0177 | 4.5844e-06 | 50 | 859889.6546
13 | 40 | CONCLUIDO | 5.2675 | 18.98 | 16.89 | 126.7 | 2.33 | 8 | 106.03 | 37.55 | 14 | 6 | 14.47 | 13310.53 | 128.9 | 183.26 | 32.5 | 26.24 | 2268.36 | 0.81 | 0.9 | 2.95 | 0.14 | 0.5 | 10 | 693.2815 | 948.5783 | 858.0473 | 693281.4507 | 948578.2662 | 4.5943e-06 | 50 | 858047.2878
14 | 40 | CONCLUIDO | 5.2648 | 18.99 | 16.9 | 126.77 | 2.46 | 8 | 107.29 | 37.55 | 15 | 6 | 14.74 | 13466.55 | 126.7 | 183.26 | 32.8 | 26.24 | 2418.52 | 0.8 | 0.9 | 2.95 | 0.15 | 0.5 | 10 | 691.1687 | 945.6876 | 855.4325 | 691168.7437 | 945687.5674 | 4.5919e-06 | 50 | 855432.4733
15 | 40 | CONCLUIDO | 5.2776 | 18.95 | 16.88 | 144.65 | 2.6 | 7 | 108.56 | 37.55 | 16 | 5 | 15.01 | 13623.1 | 126.67 | 183.26 | 32.04 | 26.24 | 2041 | 0.82 | 0.9 | 2.95 | 0.12 | 0.5 | 10 | 690.5163 | 944.7949 | 854.625 | 690516.326 | 944794.9007 | 4.6031e-06 | 50 | 854625.0014
16 | 40 | CONCLUIDO | 5.277 | 18.95 | 16.88 | 144.67 | 2.73 | 7 | 109.83 | 37.55 | 17 | 5 | 15.28 | 13779.95 | 124.64 | 183.28 | 32.14 | 26.24 | 2091.58 | 0.82 | 0.9 | 2.95 | 0.12 | 0.5 | 10 | 688.4473 | 941.9639 | 852.0642 | 688447.2659 | 941963.9214 | 4.6026e-06 | 50 | 852064.2068
17 | 40 | CONCLUIDO | 5.2909 | 18.9 | 16.85 | 168.47 | 2.86 | 6 | 111.11 | 37.55 | 18 | 3 | 15.55 | 13937.22 | 122.81 | 183.26 | 31.08 | 26.24 | 1565.08 | 0.84 | 0.9 | 2.95 | 0.09 | 0.5 | 10 | 685.8579 | 938.421 | 848.8594 | 685857.8849 | 938421.016 | 4.6147e-06 | 50 | 848859.4313
18 | 40 | CONCLUIDO | 5.2875 | 18.91 | 16.86 | 168.59 | 2.98 | 6 | 112.39 | 37.55 | 19 | 1 | 15.83 | 14094.9 | 123.85 | 183.28 | 31.4 | 26.24 | 1728.71 | 0.84 | 0.9 | 2.95 | 0.1 | 0.5 | 10 | 687.1129 | 940.1382 | 850.4127 | 687112.8948 | 940138.1759 | 4.6117e-06 | 50 | 850412.7079
19 | 40 | CONCLUIDO | 5.287 | 18.91 | 16.86 | 168.61 | 3.1 | 6 | 113.67 | 37.55 | 20 | 0 | 16.12 | 14253 | 125.17 | 183.26 | 31.4 | 26.24 | 1725.24 | 0.84 | 0.9 | 2.95 | 0.11 | 0.5 | 10 | 688.4916 | 942.0245 | 852.119 | 688491.5541 | 942024.5184 | 4.6113e-06 | 50 | 852119.0205

## RESULTADOS_4
Unnamed: 0 | Volume de calda [L] | STATUS | Capacidade operacional [ha/h] | Tempo de missao [h] | Tempo util [h] | Tempo por voo [min] | Autonomia Projetada [h] | N° Voos | MTOW [kg] | Massa Estrutura [kg] | Combustível [kg] | Abastecimentos | Massa gerador | Potência gerador [W] | Combustível consumido [L] | Calda cons [L] | Distância percorrida [km] | Distância Pulverizando [km] | RTL ACUMULADO[m] | EOC [km/km] | EOC [h/h] | Tempo de manobra [h] | Tempo rtl_rtw [h] | V pulv [m/s] | V desloc [m/s] | Preço Total por ha Simples [R$/ha] | Preço Total por ha Presumido [R$/ha] | Preço Total por ha Real [R$/ha] | Preço Total Simples [R$] | Preço Total Presumido [R$] | Prod CAPEX [ha/h/R$] | Dias Trabalhados | Preço Total Real [R$]
0 | 30 | CONCLUIDO | 4.5255 | 22.1 | 18.73 | 11.47 | 0.24 | 98 | 71.52 | 32.27 | 1 | 96 | 8.25 | 9054.6 | 135.08 | 183.34 | 89.42 | 26.24 | 30275.78 | 0.29 | 0.81 | 3.1 | 1.97 | 0.5 | 10 | 805.6211 | 1102.2864 | 997.0857 | 805621.1237 | 1102286.3629 | 4.4328e-06 | 58 | 997085.6995
1 | 30 | CONCLUIDO | 4.9365 | 20.26 | 17.68 | 22.57 | 0.48 | 47 | 72.7 | 32.27 | 2 | 45 | 8.43 | 9200.25 | 126.13 | 183.27 | 57.09 | 26.24 | 14364.32 | 0.46 | 0.86 | 3.01 | 0.93 | 0.5 | 10 | 722.1722 | 988.1079 | 893.8043 | 722172.2234 | 988107.8961 | 4.8354e-06 | 53 | 893804.2653
2 | 30 | CONCLUIDO | 5.083 | 19.67 | 17.35 | 33.58 | 0.71 | 31 | 73.88 | 32.27 | 3 | 29 | 8.61 | 9346.23 | 122.23 | 183.27 | 46.62 | 26.24 | 9212.27 | 0.56 | 0.88 | 2.99 | 0.59 | 0.5 | 10 | 700.6525 | 958.6637 | 867.1702 | 700652.5069 | 958663.6705 | 4.9789e-06 | 52 | 867170.1553
3 | 30 | CONCLUIDO | 5.1535 | 19.4 | 17.2 | 44.88 | 0.93 | 23 | 75.07 | 32.27 | 4 | 21 | 8.8 | 9492.55 | 119.75 | 183.26 | 42.14 | 26.24 | 7011.27 | 0.62 | 0.88 | 2.98 | 0.45 | 0.5 | 10 | 685.0652 | 937.3365 | 847.8784 | 685065.2315 | 937336.4726 | 5.0479e-06 | 51 | 847878.3952
4 | 30 | CONCLUIDO | 5.2053 | 19.21 | 17.09 | 56.96 | 1.15 | 18 | 76.26 | 32.27 | 5 | 16 | 8.99 | 9639.2 | 117.32 | 183.27 | 38.55 | 26.24 | 5241.66 | 0.68 | 0.89 | 2.97 | 0.33 | 0.5 | 10 | 679.9961 | 930.4006 | 841.6045 | 679996.0594 | 930400.6078 | 5.0987e-06 | 51 | 841604.4796
5 | 30 | CONCLUIDO | 5.2325 | 19.11 | 17.03 | 68.14 | 1.36 | 15 | 77.45 | 32.27 | 6 | 13 | 9.18 | 9786.19 | 115.64 | 183.27 | 37.04 | 26.24 | 4499.85 | 0.71 | 0.89 | 2.96 | 0.28 | 0.5 | 10 | 667.5378 | 913.3547 | 826.1854 | 667537.8088 | 913354.6797 | 5.1253e-06 | 50 | 826185.391
6 | 30 | CONCLUIDO | 5.2481 | 19.05 | 17.01 | 78.5 | 1.56 | 13 | 78.65 | 32.27 | 7 | 11 | 9.38 | 9933.52 | 114.19 | 183.27 | 36.2 | 26.24 | 4092.63 | 0.72 | 0.89 | 2.96 | 0.25 | 0.5 | 10 | 665.3615 | 910.377 | 823.4919 | 665361.5298 | 910376.9988 | 5.1406e-06 | 50 | 823491.8957
7 | 30 | CONCLUIDO | 5.2706 | 18.97 | 16.96 | 92.5 | 1.75 | 11 | 79.84 | 32.27 | 8 | 9 | 9.57 | 10081.19 | 111.26 | 183.28 | 34.54 | 26.24 | 3271.15 | 0.76 | 0.9 | 2.96 | 0.2 | 0.5 | 10 | 661.2856 | 904.8002 | 818.4473 | 661285.62 | 904800.1591 | 5.1626e-06 | 50 | 818447.3018
8 | 30 | CONCLUIDO | 5.2821 | 18.93 | 16.93 | 101.59 | 1.94 | 10 | 81.04 | 32.27 | 9 | 8 | 9.77 | 10229.34 | 110.29 | 183.26 | 33.58 | 26.24 | 2796.55 | 0.78 | 0.9 | 2.96 | 0.18 | 0.5 | 10 | 659.7396 | 902.6849 | 816.5339 | 659739.6404 | 902684.8816 | 5.1739e-06 | 50 | 816533.9035
9 | 30 | CONCLUIDO | 5.2905 | 18.9 | 16.92 | 112.79 | 2.13 | 9 | 82.25 | 32.27 | 10 | 7 | 9.98 | 10377.72 | 107.85 | 183.26 | 33.33 | 26.24 | 2676.71 | 0.79 | 0.9 | 2.95 | 0.16 | 0.5 | 10 | 656.8862 | 898.7807 | 813.0024 | 656886.2377 | 898780.7302 | 5.1821e-06 | 50 | 813002.3588
10 | 30 | CONCLUIDO | 5.304 | 18.85 | 16.89 | 126.64 | 2.31 | 8 | 83.45 | 32.27 | 11 | 6 | 10.18 | 10526.45 | 105.85 | 183.26 | 32.29 | 26.24 | 2159.81 | 0.81 | 0.9 | 2.95 | 0.13 | 0.5 | 10 | 654.2294 | 895.1455 | 809.7141 | 654229.369 | 895145.4852 | 5.1953e-06 | 50 | 809714.0565
11 | 30 | CONCLUIDO | 5.3017 | 18.86 | 16.89 | 126.7 | 2.48 | 8 | 84.66 | 32.27 | 12 | 2 | 10.39 | 10675.53 | 105.18 | 183.27 | 32.37 | 26.24 | 2200.63 | 0.81 | 0.9 | 2.96 | 0.14 | 0.5 | 10 | 653.621 | 894.3132 | 808.9612 | 653621.0497 | 894313.156 | 5.1931e-06 | 50 | 808961.1636
12 | 30 | CONCLUIDO | 5.2999 | 18.87 | 16.9 | 126.75 | 2.65 | 8 | 85.87 | 32.27 | 13 | 1 | 10.6 | 10824.97 | 105.89 | 183.26 | 32.5 | 26.24 | 2265.78 | 0.81 | 0.9 | 2.96 | 0.14 | 0.5 | 10 | 654.4561 | 895.4558 | 809.9947 | 654456.1429 | 895455.7673 | 5.1913e-06 | 50 | 809994.7256
13 | 30 | CONCLUIDO | 5.3002 | 18.87 | 16.9 | 126.74 | 2.82 | 8 | 87.09 | 32.27 | 14 | 0 | 10.82 | 10974.76 | 106.68 | 183.26 | 32.41 | 26.24 | 2221.59 | 0.81 | 0.9 | 2.96 | 0.14 | 0.5 | 10 | 655.2569 | 896.5514 | 810.9858 | 655256.8991 | 896551.3972 | 5.1916e-06 | 50 | 810985.7902

## RESULTADOS_1
Unnamed: 0 | Volume de calda [L] | STATUS | Capacidade operacional [ha/h] | Tempo de missao [h] | Tempo util [h] | Tempo por voo [min] | Autonomia Projetada [h] | N° Voos | MTOW [kg] | Massa Estrutura [kg] | Combustível [kg] | Abastecimentos | Massa gerador | Potência gerador [W] | Combustível consumido [L] | Calda cons [L] | Distância percorrida [km] | Distância Pulverizando [km] | RTL ACUMULADO[m] | EOC [km/km] | EOC [h/h] | Tempo de manobra [h] | Tempo rtl_rtw [h] | V pulv [m/s] | V desloc [m/s] | Preço Total por ha Simples [R$/ha] | Preço Total por ha Presumido [R$/ha] | Preço Total por ha Real [R$/ha] | Preço Total Simples [R$] | Preço Total Presumido [R$] | Prod CAPEX [ha/h/R$] | Dias Trabalhados | Preço Total Real [R$]
0 | 15 | CONCLUIDO | 4.919 | 20.33 | 17.95 | 17.66 | 0.43 | 61 | 39.78 | 19.54 | 1 | 59 | 4.24 | 5140 | 83.41 | 183.28 | 65.41 | 26.24 | 18456.22 | 0.4 | 0.85 | 3.04 | 1.2 | 0.5 | 10 | 646.2039 | 884.1647 | 799.7813 | 646203.9403 | 884164.7397 | 6.3725e-06 | 53 | 799781.2979
1 | 15 | CONCLUIDO | 5.1703 | 19.34 | 17.32 | 35.84 | 0.84 | 29 | 40.89 | 19.54 | 2 | 27 | 4.35 | 5277.26 | 77.55 | 183.27 | 45.84 | 26.24 | 8829.12 | 0.57 | 0.88 | 2.99 | 0.56 | 0.5 | 10 | 611.8264 | 837.1279 | 757.2336 | 611826.4283 | 837127.9111 | 6.6981e-06 | 51 | 757233.5982
2 | 15 | CONCLUIDO | 5.2562 | 19.02 | 17.12 | 54.05 | 1.22 | 19 | 42.01 | 19.54 | 3 | 17 | 4.46 | 5414.79 | 73.42 | 183.28 | 39.49 | 26.24 | 5705.33 | 0.66 | 0.89 | 2.97 | 0.36 | 0.5 | 10 | 595.3583 | 814.5955 | 736.8516 | 595358.2911 | 814595.4792 | 6.8094e-06 | 50 | 736851.63
3 | 15 | CONCLUIDO | 5.3013 | 18.86 | 17.01 | 72.9 | 1.59 | 14 | 43.13 | 19.54 | 4 | 7 | 4.58 | 5552.61 | 69.79 | 183.29 | 35.95 | 26.24 | 3960.53 | 0.73 | 0.89 | 2.97 | 0.25 | 0.5 | 10 | 590.1289 | 807.4403 | 730.3794 | 590128.8575 | 807440.3375 | 6.8678e-06 | 50 | 730379.3649
4 | 15 | CONCLUIDO | 5.2958 | 18.88 | 17.03 | 72.98 | 1.94 | 14 | 44.24 | 19.54 | 5 | 0 | 4.7 | 5690.71 | 70.9 | 183.29 | 36.23 | 26.24 | 4103.84 | 0.72 | 0.89 | 2.98 | 0.27 | 0.5 | 10 | 591.4695 | 809.2747 | 732.0387 | 591469.5359 | 809274.7128 | 6.8607e-06 | 50 | 732038.6701

## RESULTADOS_12
Unnamed: 0 | Volume de calda [L] | STATUS | Capacidade operacional [ha/h] | Tempo de missao [h] | Tempo util [h] | Tempo por voo [min] | Autonomia Projetada [h] | N° Voos | MTOW [kg] | Massa Estrutura [kg] | Combustível [kg] | Abastecimentos | Massa gerador | Potência gerador [W] | Combustível consumido [L] | Calda cons [L] | Distância percorrida [km] | Distância Pulverizando [km] | RTL ACUMULADO[m] | EOC [km/km] | EOC [h/h] | Tempo de manobra [h] | Tempo rtl_rtw [h] | V pulv [m/s] | V desloc [m/s] | Preço Total por ha Simples [R$/ha] | Preço Total por ha Presumido [R$/ha] | Preço Total por ha Real [R$/ha] | Preço Total Simples [R$] | Preço Total Presumido [R$] | Prod CAPEX [ha/h/R$] | Dias Trabalhados | Preço Total Real [R$]
0 | 70 | CONCLUIDO | 3.6746 | 27.21 | 20.16 | 7.24 | 0.12 | 167 | 141.81 | 47.83 | 1 | 165 | 22.98 | 17723.39 | 230.96 | 183.38 | 133.95 | 26.24 | 52194.99 | 0.2 | 0.75 | 3.21 | 3.4 | 0.5 | 10 | 1213.59 | 1660.4874 | 1502.0128 | 1213590.0325 | 1660487.4222 | 2.5574e-06 | 71 | 1502012.8332
1 | 70 | CONCLUIDO | 4.4066 | 22.69 | 18.27 | 14.42 | 0.25 | 76 | 143.17 | 47.83 | 2 | 74 | 23.34 | 17891.86 | 208.8 | 183.28 | 75.42 | 26.24 | 23387.47 | 0.35 | 0.83 | 3.06 | 1.51 | 0.5 | 10 | 978.3824 | 1338.666 | 1210.9056 | 978382.4244 | 1338665.9962 | 3.0668e-06 | 60 | 1210905.5924
2 | 70 | CONCLUIDO | 4.6733 | 21.4 | 17.73 | 21.27 | 0.37 | 50 | 144.54 | 47.83 | 3 | 48 | 23.71 | 18060.85 | 202.03 | 183.28 | 58.61 | 26.24 | 15112.08 | 0.45 | 0.86 | 3.01 | 0.97 | 0.5 | 10 | 905.314 | 1238.6905 | 1120.4716 | 905313.9762 | 1238690.5218 | 3.2524e-06 | 56 | 1120471.6369
3 | 70 | CONCLUIDO | 4.8153 | 20.77 | 17.47 | 28.33 | 0.49 | 37 | 145.92 | 47.83 | 4 | 35 | 24.09 | 18230.35 | 198.77 | 183.27 | 50.56 | 26.24 | 11150.99 | 0.52 | 0.87 | 2.99 | 0.71 | 0.5 | 10 | 879.5142 | 1203.3901 | 1088.5402 | 879514.1525 | 1203390.0648 | 3.3512e-06 | 55 | 1088540.206
4 | 70 | CONCLUIDO | 4.8943 | 20.43 | 17.34 | 34.67 | 0.6 | 30 | 147.3 | 47.83 | 5 | 28 | 24.47 | 18400.38 | 196.64 | 183.27 | 46.12 | 26.24 | 8965.5 | 0.57 | 0.88 | 2.99 | 0.58 | 0.5 | 10 | 860.9986 | 1178.0562 | 1065.6242 | 860998.5781 | 1178056.2392 | 3.4062e-06 | 54 | 1065624.2051
5 | 70 | CONCLUIDO | 4.9538 | 20.19 | 17.24 | 41.37 | 0.71 | 25 | 148.68 | 47.83 | 6 | 23 | 24.85 | 18570.94 | 195.11 | 183.28 | 43.39 | 26.24 | 7626.57 | 0.6 | 0.88 | 2.97 | 0.48 | 0.5 | 10 | 844.9067 | 1156.0386 | 1045.7079 | 844906.7158 | 1156038.6433 | 3.4476e-06 | 53 | 1045707.9377
6 | 70 | CONCLUIDO | 4.9988 | 20 | 17.17 | 49.06 | 0.83 | 21 | 150.07 | 47.83 | 7 | 19 | 25.24 | 18742.03 | 193.93 | 183.27 | 41.01 | 26.24 | 6457.67 | 0.64 | 0.89 | 2.98 | 0.41 | 0.5 | 10 | 840.2012 | 1149.6004 | 1039.8842 | 840201.247 | 1149600.4132 | 3.4789e-06 | 53 | 1039884.1632
7 | 70 | CONCLUIDO | 5.0277 | 19.89 | 17.11 | 54.04 | 0.94 | 19 | 151.46 | 47.83 | 8 | 17 | 25.63 | 18913.66 | 192.89 | 183.29 | 39.34 | 26.24 | 5633.32 | 0.67 | 0.89 | 2.97 | 0.36 | 0.5 | 10 | 827.0989 | 1131.6732 | 1023.6679 | 827098.9288 | 1131673.2434 | 3.499e-06 | 52 | 1023667.9374
8 | 70 | CONCLUIDO | 5.0479 | 19.81 | 17.09 | 60.32 | 1.04 | 17 | 152.85 | 47.83 | 9 | 15 | 26.03 | 19085.83 | 192.09 | 183.26 | 38.68 | 26.24 | 5309.55 | 0.68 | 0.89 | 2.97 | 0.34 | 0.5 | 10 | 824.8226 | 1128.5587 | 1020.8507 | 824822.6314 | 1128558.7129 | 3.5131e-06 | 52 | 1020850.6533
9 | 70 | CONCLUIDO | 5.0772 | 19.7 | 17.03 | 68.14 | 1.15 | 15 | 154.25 | 47.83 | 10 | 13 | 26.43 | 19258.55 | 191.12 | 183.26 | 37.03 | 26.24 | 4498.76 | 0.71 | 0.89 | 2.96 | 0.28 | 0.5 | 10 | 821.5563 | 1124.0896 | 1016.8081 | 821556.333 | 1124089.6193 | 3.5335e-06 | 52 | 1016808.0837
10 | 70 | CONCLUIDO | 5.089 | 19.65 | 17.02 | 72.93 | 1.25 | 14 | 155.66 | 47.83 | 11 | 12 | 26.83 | 19431.82 | 190.41 | 183.27 | 36.54 | 26.24 | 4257.52 | 0.72 | 0.89 | 2.96 | 0.26 | 0.5 | 10 | 820.0016 | 1121.9623 | 1014.8838 | 820001.5823 | 1121962.3409 | 3.5417e-06 | 52 | 1014883.8297
11 | 70 | CONCLUIDO | 5.1046 | 19.59 | 16.99 | 78.4 | 1.35 | 13 | 157.07 | 47.83 | 12 | 11 | 27.24 | 19605.66 | 189.81 | 183.28 | 35.48 | 26.24 | 3732.33 | 0.74 | 0.9 | 2.96 | 0.23 | 0.5 | 10 | 818.2101 | 1119.5111 | 1012.6665 | 818210.064 | 1119511.1065 | 3.5526e-06 | 52 | 1012666.5378
12 | 70 | CONCLUIDO | 5.1139 | 19.55 | 16.98 | 84.9 | 1.45 | 12 | 158.48 | 47.83 | 13 | 10 | 27.65 | 19780.06 | 189.3 | 183.27 | 35.04 | 26.24 | 3515.88 | 0.75 | 0.9 | 2.96 | 0.22 | 0.5 | 10 | 807.315 | 1104.604 | 999.1821 | 807314.9791 | 1104603.9707 | 3.559e-06 | 51 | 999182.118
13 | 70 | CONCLUIDO | 5.13 | 19.49 | 16.95 | 92.44 | 1.55 | 11 | 159.9 | 47.83 | 14 | 9 | 28.07 | 19955.16 | 188.12 | 183.26 | 34.3 | 26.24 | 3152.77 | 0.77 | 0.9 | 2.95 | 0.19 | 0.5 | 10 | 804.8958 | 1101.2939 | 996.188 | 804895.7989 | 1101293.9415 | 3.5702e-06 | 51 | 996187.9934
14 | 70 | CONCLUIDO | 5.142 | 19.45 | 16.93 | 101.58 | 1.65 | 10 | 161.32 | 47.83 | 15 | 8 | 28.5 | 20130.71 | 187.68 | 183.28 | 33.61 | 26.24 | 2810.11 | 0.78 | 0.9 | 2.96 | 0.17 | 0.5 | 10 | 803.5828 | 1099.4974 | 994.5629 | 803582.7792 | 1099497.4101 | 3.5786e-06 | 51 | 994562.9204
15 | 70 | CONCLUIDO | 5.1418 | 19.45 | 16.93 | 101.59 | 1.74 | 10 | 162.75 | 47.83 | 16 | 8 | 28.92 | 20306.85 | 187.52 | 183.29 | 33.7 | 26.24 | 2854.27 | 0.78 | 0.9 | 2.96 | 0.18 | 0.5 | 10 | 803.4254 | 1099.282 | 994.3681 | 803425.3783 | 1099282.0472 | 3.5785e-06 | 51 | 994368.1115
16 | 70 | CONCLUIDO | 5.1516 | 19.41 | 16.92 | 112.82 | 1.83 | 9 | 164.19 | 47.83 | 17 | 7 | 29.36 | 20483.57 | 186.52 | 183.28 | 33.51 | 26.24 | 2765.87 | 0.78 | 0.9 | 2.95 | 0.17 | 0.5 | 10 | 801.7215 | 1096.9508 | 992.2593 | 801721.5431 | 1096950.7847 | 3.5853e-06 | 51 | 992259.3414
17 | 70 | CONCLUIDO | 5.1557 | 19.4 | 16.91 | 112.72 | 1.93 | 9 | 165.62 | 47.83 | 18 | 7 | 29.8 | 20660.89 | 186.16 | 183.26 | 33 | 26.24 | 2513.26 | 0.8 | 0.9 | 2.95 | 0.15 | 0.5 | 10 | 801.0351 | 1096.0116 | 991.4098 | 801035.13 | 1096011.604 | 3.5881e-06 | 51 | 991409.7948
18 | 70 | CONCLUIDO | 5.1682 | 19.35 | 16.89 | 126.67 | 2.02 | 8 | 167.07 | 47.83 | 19 | 6 | 30.24 | 20838.81 | 185.3 | 183.26 | 32.54 | 26.24 | 2285.69 | 0.81 | 0.9 | 2.95 | 0.13 | 0.5 | 10 | 799.266 | 1093.591 | 989.2203 | 799266.0341 | 1093591.049 | 3.5968e-06 | 51 | 989220.2542
19 | 70 | CONCLUIDO | 5.1683 | 19.35 | 16.89 | 126.67 | 2.1 | 8 | 168.51 | 47.83 | 20 | 6 | 30.69 | 21017.33 | 185.67 | 183.26 | 32.46 | 26.24 | 2245.2 | 0.81 | 0.9 | 2.95 | 0.13 | 0.5 | 10 | 799.6498 | 1094.1161 | 989.6952 | 799649.7699 | 1094116.0932 | 3.5969e-06 | 51 | 989695.1889
20 | 70 | CONCLUIDO | 5.1671 | 19.35 | 16.89 | 126.7 | 2.19 | 8 | 169.97 | 47.83 | 21 | 6 | 31.14 | 21196.47 | 185.31 | 183.27 | 32.6 | 26.24 | 2318.01 | 0.8 | 0.9 | 2.95 | 0.14 | 0.5 | 10 | 799.341 | 1093.6936 | 989.313 | 799340.9915 | 1093693.609 | 3.5961e-06 | 51 | 989313.026
21 | 70 | CONCLUIDO | 5.1787 | 19.31 | 16.88 | 144.68 | 2.28 | 7 | 171.42 | 47.83 | 22 | 5 | 31.6 | 21376.23 | 183.73 | 183.26 | 32.01 | 26.24 | 2028.32 | 0.82 | 0.9 | 2.95 | 0.12 | 0.5 | 10 | 796.9391 | 1090.4072 | 986.3403 | 796939.104 | 1090407.2406 | 3.6041e-06 | 51 | 986340.3039
22 | 70 | CONCLUIDO | 5.1818 | 19.3 | 16.87 | 144.58 | 2.36 | 7 | 172.89 | 47.83 | 23 | 5 | 32.06 | 21556.61 | 184.6 | 183.26 | 31.77 | 26.24 | 1906.32 | 0.83 | 0.9 | 2.95 | 0.11 | 0.5 | 10 | 797.6096 | 1091.3247 | 987.1702 | 797609.6393 | 1091324.6965 | 3.6063e-06 | 51 | 987170.1992
23 | 70 | CONCLUIDO | 5.1811 | 19.3 | 16.87 | 144.6 | 2.44 | 7 | 174.35 | 47.83 | 24 | 5 | 32.53 | 21737.62 | 184.3 | 183.26 | 31.87 | 26.24 | 1957.83 | 0.82 | 0.9 | 2.95 | 0.11 | 0.5 | 10 | 797.3352 | 1090.9492 | 986.8305 | 797335.1983 | 1090949.1942 | 3.6058e-06 | 51 | 986830.5343
24 | 70 | CONCLUIDO | 5.1789 | 19.31 | 16.88 | 144.67 | 2.52 | 7 | 175.83 | 47.83 | 25 | 5 | 33 | 21919.27 | 183.27 | 183.27 | 32.2 | 26.24 | 2122.01 | 0.82 | 0.9 | 2.95 | 0.12 | 0.5 | 10 | 796.4441 | 1089.73 | 985.7277 | 796444.1414 | 1089730.011 | 3.6043e-06 | 51 | 985727.7082
25 | 70 | CONCLUIDO | 5.193 | 19.26 | 16.86 | 168.55 | 2.6 | 6 | 177.3 | 47.83 | 26 | 4 | 33.48 | 22101.56 | 181.63 | 183.26 | 31.35 | 26.24 | 1702.89 | 0.84 | 0.9 | 2.95 | 0.1 | 0.5 | 10 | 793.7848 | 1086.0914 | 982.4363 | 793784.7781 | 1086091.3527 | 3.6141e-06 | 51 | 982436.3183
26 | 70 | CONCLUIDO | 5.1946 | 19.25 | 16.85 | 168.49 | 2.68 | 6 | 178.79 | 47.83 | 27 | 4 | 33.96 | 22284.51 | 182.12 | 183.26 | 31.2 | 26.24 | 1627.64 | 0.84 | 0.9 | 2.95 | 0.09 | 0.5 | 10 | 794.1433 | 1086.5818 | 982.88 | 794143.2535 | 1086581.8346 | 3.6152e-06 | 51 | 982879.9893
27 | 70 | CONCLUIDO | 5.1938 | 19.25 | 16.85 | 168.52 | 2.75 | 6 | 180.28 | 47.83 | 28 | 4 | 34.45 | 22468.11 | 183 | 183.26 | 31.19 | 26.24 | 1620.43 | 0.84 | 0.9 | 2.95 | 0.1 | 0.5 | 10 | 795.1111 | 1087.9061 | 984.0779 | 795111.1247 | 1087906.1186 | 3.6146e-06 | 51 | 984077.8855
28 | 70 | CONCLUIDO | 5.1944 | 19.25 | 16.85 | 168.5 | 2.83 | 6 | 181.77 | 47.83 | 29 | 4 | 34.94 | 22652.51 | 182.93 | 183.26 | 31.23 | 26.24 | 1642.07 | 0.84 | 0.9 | 2.95 | 0.09 | 0.5 | 10 | 795.0033 | 1087.7586 | 983.9445 | 795003.312 | 1087758.6046 | 3.6151e-06 | 51 | 983944.45
29 | 70 | CONCLUIDO | 5.1926 | 19.26 | 16.86 | 168.57 | 2.9 | 6 | 183.27 | 47.83 | 30 | 4 | 35.44 | 22837.46 | 182.37 | 183.26 | 31.33 | 26.24 | 1691.62 | 0.84 | 0.9 | 2.95 | 0.1 | 0.5 | 10 | 794.5832 | 1087.1838 | 983.4245 | 794583.2044 | 1087183.7948 | 3.6138e-06 | 51 | 983424.4993
30 | 70 | CONCLUIDO | 5.1942 | 19.25 | 16.85 | 168.51 | 2.98 | 6 | 184.78 | 47.83 | 31 | 4 | 35.95 | 23023.09 | 181.09 | 183.26 | 31.2 | 26.24 | 1626.77 | 0.84 | 0.9 | 2.95 | 0.1 | 0.5 | 10 | 793.087 | 1085.1367 | 981.5727 | 793087.0342 | 1085136.6687 | 3.6149e-06 | 51 | 981572.748
31 | 70 | CONCLUIDO | 5.2046 | 19.21 | 16.84 | 202.09 | 3.05 | 5 | 186.29 | 47.83 | 32 | 3 | 36.46 | 23209.42 | 178.76 | 183.26 | 30.89 | 26.24 | 1476.95 | 0.85 | 0.9 | 2.95 | 0.09 | 0.5 | 10 | 789.9952 | 1080.9063 | 977.7461 | 789995.1852 | 1080906.2646 | 3.6222e-06 | 51 | 977746.0878
32 | 70 | CONCLUIDO | 5.2041 | 19.22 | 16.84 | 202.11 | 3.12 | 5 | 187.8 | 47.83 | 33 | 3 | 36.98 | 23396.44 | 180.11 | 183.26 | 31.04 | 26.24 | 1553.32 | 0.85 | 0.9 | 2.95 | 0.09 | 0.5 | 10 | 791.4351 | 1082.8764 | 979.5282 | 791435.0737 | 1082876.3835 | 3.6218e-06 | 51 | 979528.1813
33 | 70 | CONCLUIDO | 5.2052 | 19.21 | 16.84 | 202.07 | 3.19 | 5 | 189.33 | 47.83 | 34 | 3 | 37.5 | 23584.16 | 180.73 | 183.26 | 30.86 | 26.24 | 1462.41 | 0.85 | 0.9 | 2.95 | 0.08 | 0.5 | 10 | 792.021 | 1083.678 | 980.2533 | 792020.9754 | 1083678.0401 | 3.6226e-06 | 51 | 980253.3289
34 | 70 | CONCLUIDO | 5.2058 | 19.21 | 16.84 | 202.04 | 3.25 | 5 | 190.85 | 47.83 | 35 | 3 | 38.03 | 23772.6 | 181.02 | 183.26 | 30.75 | 26.24 | 1404.81 | 0.85 | 0.9 | 2.95 | 0.08 | 0.5 | 10 | 792.2901 | 1084.0462 | 980.5864 | 792290.0863 | 1084046.2494 | 3.623e-06 | 51 | 980586.3968
35 | 70 | CONCLUIDO | 5.2053 | 19.21 | 16.84 | 202.06 | 3.32 | 5 | 192.39 | 47.83 | 36 | 3 | 38.56 | 23961.75 | 180.93 | 183.27 | 30.76 | 26.24 | 1409.03 | 0.85 | 0.9 | 2.95 | 0.08 | 0.5 | 10 | 792.2244 | 1083.9564 | 980.5051 | 792224.3937 | 1083956.366 | 3.6226e-06 | 51 | 980505.0917
36 | 70 | CONCLUIDO | 5.2074 | 19.2 | 16.83 | 201.97 | 3.39 | 5 | 193.93 | 47.83 | 37 | 3 | 39.1 | 24151.64 | 180.71 | 183.26 | 30.59 | 26.24 | 1326.81 | 0.86 | 0.9 | 2.95 | 0.08 | 0.5 | 10 | 782.0912 | 1070.0917 | 967.9636 | 782091.1958 | 1070091.6775 | 3.6241e-06 | 50 | 967963.6297
37 | 70 | CONCLUIDO | 5.2069 | 19.21 | 16.83 | 201.99 | 3.45 | 5 | 195.47 | 47.83 | 38 | 3 | 39.64 | 24342.26 | 179.97 | 183.26 | 30.59 | 26.24 | 1328.87 | 0.86 | 0.9 | 2.95 | 0.08 | 0.5 | 10 | 791.067 | 1082.3728 | 979.0727 | 791067.0435 | 1082372.8284 | 3.6238e-06 | 51 | 979072.6848
38 | 70 | CONCLUIDO | 5.2086 | 19.2 | 16.83 | 201.92 | 3.51 | 5 | 197.02 | 47.83 | 39 | 3 | 40.2 | 24533.63 | 178.52 | 183.27 | 30.48 | 26.24 | 1269.9 | 0.86 | 0.9 | 2.95 | 0.07 | 0.5 | 10 | 779.7351 | 1066.8679 | 965.0475 | 779735.0732 | 1066867.9266 | 3.6249e-06 | 50 | 965047.549
39 | 70 | CONCLUIDO | 5.2057 | 19.21 | 16.84 | 202.04 | 3.58 | 5 | 198.58 | 47.83 | 40 | 3 | 40.75 | 24725.75 | 177.71 | 183.26 | 30.78 | 26.24 | 1423.48 | 0.85 | 0.9 | 2.95 | 0.08 | 0.5 | 10 | 788.8355 | 1079.3196 | 976.3108 | 788835.5427 | 1079319.5905 | 3.6229e-06 | 51 | 976310.8436

## RESULTADOS_16
Unnamed: 0 | Volume de calda [L] | STATUS | Capacidade operacional [ha/h] | Tempo de missao [h] | Tempo util [h] | Tempo por voo [min] | Autonomia Projetada [h] | N° Voos | MTOW [kg] | Massa Estrutura [kg] | Combustível [kg] | Abastecimentos | Massa gerador | Potência gerador [W] | Combustível consumido [L] | Calda cons [L] | Distância percorrida [km] | Distância Pulverizando [km] | RTL ACUMULADO[m] | EOC [km/km] | EOC [h/h] | Tempo de manobra [h] | Tempo rtl_rtw [h] | V pulv [m/s] | V desloc [m/s] | Preço Total por ha Simples [R$/ha] | Preço Total por ha Presumido [R$/ha] | Preço Total por ha Real [R$/ha] | Preço Total Simples [R$] | Preço Total Presumido [R$] | Prod CAPEX [ha/h/R$] | Dias Trabalhados | Preço Total Real [R$]
0 | 90 | CONCLUIDO | 3.3027 | 30.28 | 20.82 | 6.31 | 0.1 | 198 | 176.73 | 52.44 | 1 | 196 | 33.29 | 22031.19 | 274.84 | 183.39 | 154.12 | 26.24 | 62127.5 | 0.17 | 0.73 | 3.28 | 4.06 | 0.5 | 10 | 1460.3558 | 1998.1232 | 1807.4252 | 1460355.8114 | 1998123.2475 | 2.0769e-06 | 79 | 1807425.1691
1 | 90 | CONCLUIDO | 4.1417 | 24.14 | 18.56 | 12.51 | 0.2 | 89 | 178.21 | 52.44 | 2 | 87 | 33.77 | 22213.89 | 244.77 | 183.32 | 83.77 | 26.24 | 27496.17 | 0.31 | 0.82 | 3.1 | 1.8 | 0.5 | 10 | 1105.3577 | 1512.3992 | 1368.0579 | 1105357.6928 | 1512399.1602 | 2.6046e-06 | 63 | 1368057.907
2 | 90 | CONCLUIDO | 4.467 | 22.39 | 17.9 | 18.52 | 0.3 | 58 | 179.7 | 52.44 | 3 | 56 | 34.26 | 22397.24 | 235.85 | 183.3 | 63.83 | 26.24 | 17680.09 | 0.41 | 0.85 | 3.03 | 1.15 | 0.5 | 10 | 1014.462 | 1388.0316 | 1255.5598 | 1014461.9544 | 1388031.6009 | 2.8091e-06 | 59 | 1255559.813
3 | 90 | CONCLUIDO | 4.64 | 21.55 | 17.6 | 24.56 | 0.39 | 43 | 181.19 | 52.44 | 4 | 41 | 34.75 | 22581.25 | 231.61 | 183.32 | 54.65 | 26.24 | 13164.11 | 0.48 | 0.86 | 3.01 | 0.84 | 0.5 | 10 | 971.3091 | 1328.988 | 1202.1512 | 971309.1208 | 1328987.9902 | 2.9179e-06 | 57 | 1202151.2416
4 | 90 | CONCLUIDO | 4.7533 | 21.04 | 17.41 | 30.72 | 0.49 | 34 | 182.69 | 52.44 | 5 | 32 | 35.25 | 22766.06 | 228.86 | 183.28 | 48.55 | 26.24 | 10160.24 | 0.54 | 0.87 | 2.99 | 0.65 | 0.5 | 10 | 937.2651 | 1282.4075 | 1160.0163 | 937265.141 | 1282407.5151 | 2.9892e-06 | 55 | 1160016.3418
5 | 90 | CONCLUIDO | 4.8148 | 20.77 | 17.32 | 35.83 | 0.58 | 29 | 184.19 | 52.44 | 6 | 27 | 35.75 | 22951.43 | 227.44 | 183.28 | 45.63 | 26.24 | 8726.03 | 0.58 | 0.88 | 2.99 | 0.56 | 0.5 | 10 | 929.9295 | 1272.3706 | 1150.9373 | 929929.4961 | 1272370.5622 | 3.0278e-06 | 55 | 1150937.3015
6 | 90 | CONCLUIDO | 4.8691 | 20.54 | 17.23 | 41.35 | 0.67 | 25 | 185.7 | 52.44 | 7 | 23 | 36.26 | 23137.49 | 225.95 | 183.27 | 42.81 | 26.24 | 7336.19 | 0.61 | 0.88 | 2.98 | 0.47 | 0.5 | 10 | 913.4271 | 1249.7912 | 1130.5129 | 913427.0665 | 1249791.2099 | 3.062e-06 | 54 | 1130512.8909
7 | 90 | CONCLUIDO | 4.909 | 20.37 | 17.17 | 46.82 | 0.76 | 22 | 187.22 | 52.44 | 8 | 20 | 36.78 | 23324.24 | 224.98 | 183.27 | 41.18 | 26.24 | 6536.93 | 0.64 | 0.89 | 2.97 | 0.41 | 0.5 | 10 | 908.807 | 1243.4698 | 1124.7948 | 908807.009 | 1243469.8435 | 3.0871e-06 | 54 | 1124794.8268
8 | 90 | CONCLUIDO | 4.9484 | 20.21 | 17.11 | 54.04 | 0.85 | 19 | 188.74 | 52.44 | 9 | 17 | 37.3 | 23511.69 | 224.11 | 183.27 | 39.36 | 26.24 | 5643.28 | 0.67 | 0.89 | 2.97 | 0.36 | 0.5 | 10 | 894.5722 | 1223.9932 | 1107.177 | 894572.2287 | 1223993.189 | 3.1119e-06 | 53 | 1107176.997
9 | 90 | CONCLUIDO | 4.9771 | 20.09 | 17.07 | 60.24 | 0.93 | 17 | 190.26 | 52.44 | 10 | 15 | 37.82 | 23699.85 | 222.83 | 183.28 | 37.84 | 26.24 | 4890.93 | 0.69 | 0.89 | 2.97 | 0.31 | 0.5 | 10 | 890.7329 | 1218.7401 | 1102.4253 | 890732.9366 | 1218740.1002 | 3.1299e-06 | 53 | 1102425.2555
10 | 90 | CONCLUIDO | 4.9889 | 20.04 | 17.05 | 63.96 | 1.02 | 16 | 191.79 | 52.44 | 11 | 14 | 38.35 | 23888.73 | 223.06 | 183.29 | 37.48 | 26.24 | 4716.81 | 0.7 | 0.89 | 2.97 | 0.3 | 0.5 | 10 | 889.9662 | 1217.6911 | 1101.4763 | 889966.2413 | 1217691.0739 | 3.1373e-06 | 53 | 1101476.3469
11 | 90 | CONCLUIDO | 5.0013 | 20 | 17.04 | 68.16 | 1.1 | 15 | 193.33 | 52.44 | 12 | 13 | 38.89 | 24078.33 | 222.52 | 183.26 | 36.9 | 26.24 | 4430.14 | 0.71 | 0.89 | 2.97 | 0.29 | 0.5 | 10 | 888.3941 | 1215.54 | 1099.5306 | 888394.0921 | 1215539.99 | 3.1451e-06 | 53 | 1099530.5594
12 | 90 | CONCLUIDO | 5.0167 | 19.93 | 17.02 | 72.92 | 1.18 | 14 | 194.88 | 52.44 | 13 | 12 | 39.43 | 24268.67 | 221.95 | 183.28 | 36.23 | 26.24 | 4101.93 | 0.72 | 0.89 | 2.96 | 0.26 | 0.5 | 10 | 876.6698 | 1199.4982 | 1085.0198 | 876669.7616 | 1199498.2437 | 3.1548e-06 | 52 | 1085019.8148
13 | 90 | CONCLUIDO | 5.0325 | 19.87 | 16.99 | 78.41 | 1.27 | 13 | 196.42 | 52.44 | 14 | 11 | 39.98 | 24459.75 | 221.71 | 183.27 | 35.43 | 26.24 | 3707.69 | 0.74 | 0.9 | 2.96 | 0.23 | 0.5 | 10 | 875.0495 | 1197.2813 | 1083.0145 | 875049.4846 | 1197281.3093 | 3.1647e-06 | 52 | 1083014.4615
14 | 90 | CONCLUIDO | 5.0434 | 19.83 | 16.98 | 84.9 | 1.35 | 12 | 197.98 | 52.44 | 15 | 10 | 40.54 | 24651.58 | 221.44 | 183.27 | 35.09 | 26.24 | 3539.03 | 0.75 | 0.9 | 2.96 | 0.22 | 0.5 | 10 | 873.9021 | 1195.7115 | 1081.5944 | 873902.1492 | 1195711.4744 | 3.1716e-06 | 52 | 1081594.4495
15 | 90 | CONCLUIDO | 5.0617 | 19.76 | 16.94 | 92.43 | 1.42 | 11 | 199.54 | 52.44 | 16 | 9 | 41.1 | 24844.17 | 220.35 | 183.26 | 34.04 | 26.24 | 3018.91 | 0.77 | 0.9 | 2.96 | 0.19 | 0.5 | 10 | 871.1355 | 1191.926 | 1078.1703 | 871135.5173 | 1191926.0465 | 3.1831e-06 | 52 | 1078170.2975
16 | 90 | CONCLUIDO | 5.058 | 19.77 | 16.96 | 92.5 | 1.5 | 11 | 201.11 | 52.44 | 17 | 9 | 41.67 | 25037.53 | 220.92 | 183.26 | 34.46 | 26.24 | 3229.38 | 0.76 | 0.9 | 2.96 | 0.2 | 0.5 | 10 | 872.1552 | 1193.3212 | 1079.4323 | 872155.1826 | 1193321.1975 | 3.1808e-06 | 52 | 1079432.2973
17 | 90 | CONCLUIDO | 5.0751 | 19.7 | 16.93 | 101.57 | 1.58 | 10 | 202.68 | 52.44 | 18 | 8 | 42.24 | 25231.66 | 220.51 | 183.27 | 33.65 | 26.24 | 2831.22 | 0.78 | 0.9 | 2.95 | 0.17 | 0.5 | 10 | 870.2881 | 1190.7666 | 1077.1215 | 870288.116 | 1190766.5947 | 3.1915e-06 | 52 | 1077121.5021
18 | 90 | CONCLUIDO | 5.0726 | 19.71 | 16.94 | 101.63 | 1.65 | 10 | 204.26 | 52.44 | 19 | 8 | 42.82 | 25426.72 | 220.4 | 183.27 | 33.84 | 26.24 | 2928.24 | 0.78 | 0.9 | 2.96 | 0.18 | 0.5 | 10 | 870.4183 | 1190.9447 | 1077.2826 | 870418.2721 | 1190944.6801 | 3.19e-06 | 52 | 1077282.5913
19 | 90 | CONCLUIDO | 5.0855 | 19.66 | 16.92 | 112.82 | 1.73 | 9 | 205.85 | 52.44 | 20 | 7 | 43.41 | 25622.45 | 219.53 | 183.26 | 33.55 | 26.24 | 2785.96 | 0.78 | 0.9 | 2.95 | 0.17 | 0.5 | 10 | 868.4359 | 1188.2323 | 1074.8291 | 868435.9067 | 1188232.3202 | 3.1981e-06 | 52 | 1074829.0953
20 | 90 | CONCLUIDO | 5.087 | 19.66 | 16.92 | 112.78 | 1.8 | 9 | 207.45 | 52.44 | 21 | 7 | 44 | 25818.99 | 219.89 | 183.27 | 33.31 | 26.24 | 2666.09 | 0.79 | 0.9 | 2.95 | 0.16 | 0.5 | 10 | 868.716 | 1188.6156 | 1075.1758 | 868716.0377 | 1188615.6079 | 3.199e-06 | 52 | 1075175.8025
21 | 90 | CONCLUIDO | 5.0868 | 19.66 | 16.92 | 112.79 | 1.87 | 9 | 209.05 | 52.44 | 22 | 7 | 44.6 | 26016.35 | 219.47 | 183.28 | 33.27 | 26.24 | 2646.95 | 0.79 | 0.9 | 2.95 | 0.16 | 0.5 | 10 | 868.2807 | 1188.02 | 1074.637 | 868280.7236 | 1188019.9918 | 3.1989e-06 | 52 | 1074637.0312
22 | 90 | CONCLUIDO | 5.1045 | 19.59 | 16.89 | 126.64 | 1.94 | 8 | 210.65 | 52.44 | 23 | 6 | 45.21 | 26214.54 | 219.01 | 183.26 | 32.37 | 26.24 | 2199.18 | 0.81 | 0.9 | 2.95 | 0.13 | 0.5 | 10 | 866.3423 | 1185.3677 | 1072.2379 | 866342.2511 | 1185367.6883 | 3.21e-06 | 52 | 1072237.8598
23 | 90 | CONCLUIDO | 5.1036 | 19.59 | 16.89 | 126.67 | 2.01 | 8 | 212.27 | 52.44 | 24 | 6 | 45.82 | 26413.56 | 219.48 | 183.26 | 32.48 | 26.24 | 2258.42 | 0.81 | 0.9 | 2.95 | 0.13 | 0.5 | 10 | 866.9058 | 1186.1388 | 1072.9354 | 866905.8304 | 1186138.8024 | 3.2095e-06 | 52 | 1072935.3798
24 | 90 | CONCLUIDO | 5.1027 | 19.6 | 16.89 | 126.69 | 2.08 | 8 | 213.89 | 52.44 | 25 | 6 | 46.44 | 26613.43 | 219.29 | 183.26 | 32.55 | 26.24 | 2289.99 | 0.81 | 0.9 | 2.95 | 0.14 | 0.5 | 10 | 866.7657 | 1185.9471 | 1072.762 | 866765.7277 | 1185947.1077 | 3.2089e-06 | 52 | 1072761.9802
25 | 90 | CONCLUIDO | 5.116 | 19.55 | 16.88 | 144.66 | 2.14 | 7 | 215.51 | 52.44 | 26 | 5 | 47.07 | 26814.17 | 217.78 | 183.26 | 32.03 | 26.24 | 2038.41 | 0.82 | 0.9 | 2.95 | 0.12 | 0.5 | 10 | 854.3303 | 1168.9324 | 1057.3711 | 854330.2688 | 1168932.3642 | 3.2173e-06 | 51 | 1057371.0999
26 | 90 | CONCLUIDO | 5.1166 | 19.54 | 16.87 | 144.64 | 2.21 | 7 | 217.15 | 52.44 | 27 | 5 | 47.71 | 27015.77 | 219.11 | 183.27 | 31.93 | 26.24 | 1984.55 | 0.82 | 0.9 | 2.95 | 0.12 | 0.5 | 10 | 855.6324 | 1170.714 | 1058.9827 | 855632.4324 | 1170714.0419 | 3.2176e-06 | 51 | 1058982.7369
27 | 90 | CONCLUIDO | 5.1163 | 19.55 | 16.88 | 144.65 | 2.27 | 7 | 218.79 | 52.44 | 28 | 5 | 48.35 | 27218.26 | 219.35 | 183.27 | 32.12 | 26.24 | 2078.91 | 0.82 | 0.9 | 2.95 | 0.12 | 0.5 | 10 | 855.9796 | 1171.189 | 1059.4124 | 855979.5739 | 1171189.0162 | 3.2174e-06 | 51 | 1059412.3803
28 | 90 | CONCLUIDO | 5.1171 | 19.54 | 16.87 | 144.63 | 2.34 | 7 | 220.44 | 52.44 | 29 | 5 | 49 | 27421.64 | 219.04 | 183.26 | 31.85 | 26.24 | 1948.31 | 0.82 | 0.9 | 2.95 | 0.12 | 0.5 | 10 | 855.5235 | 1170.565 | 1058.8479 | 855523.4879 | 1170564.9792 | 3.2179e-06 | 51 | 1058847.9005
29 | 90 | CONCLUIDO | 5.1154 | 19.55 | 16.88 | 144.68 | 2.4 | 7 | 222.1 | 52.44 | 30 | 5 | 49.65 | 27625.93 | 218.45 | 183.26 | 32.19 | 26.24 | 2114.64 | 0.82 | 0.9 | 2.95 | 0.12 | 0.5 | 10 | 855.0843 | 1169.9641 | 1058.3043 | 855084.3022 | 1169964.0659 | 3.2169e-06 | 51 | 1058304.3375
30 | 90 | CONCLUIDO | 5.1157 | 19.55 | 16.88 | 144.67 | 2.46 | 7 | 223.76 | 52.44 | 31 | 5 | 50.32 | 27831.27 | 217.46 | 183.26 | 32.04 | 26.24 | 2041.99 | 0.82 | 0.9 | 2.95 | 0.12 | 0.5 | 10 | 854.0105 | 1168.4948 | 1056.9753 | 854010.4901 | 1168494.8289 | 3.2171e-06 | 51 | 1056975.3224
31 | 90 | CONCLUIDO | 5.1337 | 19.48 | 16.85 | 168.45 | 2.52 | 6 | 225.43 | 52.44 | 32 | 4 | 50.99 | 28037.42 | 217.63 | 183.27 | 31.05 | 26.24 | 1551.29 | 0.85 | 0.9 | 2.95 | 0.09 | 0.5 | 10 | 852.7456 | 1166.7642 | 1055.4098 | 852745.6196 | 1166764.1772 | 3.2284e-06 | 51 | 1055409.8417
32 | 90 | CONCLUIDO | 5.1312 | 19.49 | 16.85 | 168.55 | 2.58 | 6 | 227.11 | 52.44 | 33 | 4 | 51.67 | 28244.51 | 218.76 | 183.26 | 31.35 | 26.24 | 1703.14 | 0.84 | 0.9 | 2.95 | 0.1 | 0.5 | 10 | 854.1147 | 1168.6374 | 1057.1043 | 854114.6775 | 1168637.3827 | 3.2268e-06 | 51 | 1057104.2711
33 | 90 | CONCLUIDO | 5.1335 | 19.48 | 16.85 | 168.46 | 2.64 | 6 | 228.8 | 52.44 | 34 | 4 | 52.36 | 28452.56 | 218.89 | 183.26 | 30.99 | 26.24 | 1521.29 | 0.85 | 0.9 | 2.95 | 0.09 | 0.5 | 10 | 854.095 | 1168.6104 | 1057.0799 | 854094.9733 | 1168610.4225 | 3.2283e-06 | 51 | 1057079.884
34 | 90 | CONCLUIDO | 5.1331 | 19.48 | 16.85 | 168.47 | 2.7 | 6 | 230.49 | 52.44 | 35 | 4 | 53.05 | 28661.58 | 219.27 | 183.26 | 31.13 | 26.24 | 1592.61 | 0.84 | 0.9 | 2.95 | 0.09 | 0.5 | 10 | 854.5252 | 1169.1991 | 1057.6124 | 854525.2325 | 1169199.1222 | 3.228e-06 | 51 | 1057612.3989
35 | 90 | CONCLUIDO | 5.1324 | 19.48 | 16.85 | 168.5 | 2.76 | 6 | 232.2 | 52.44 | 36 | 4 | 53.75 | 28871.58 | 219.05 | 183.26 | 31.24 | 26.24 | 1644.82 | 0.84 | 0.9 | 2.95 | 0.09 | 0.5 | 10 | 854.34 | 1168.9456 | 1057.3831 | 854339.9691 | 1168945.6366 | 3.2276e-06 | 51 | 1057383.1056
36 | 90 | CONCLUIDO | 5.1327 | 19.48 | 16.85 | 168.49 | 2.81 | 6 | 233.91 | 52.44 | 37 | 4 | 54.46 | 29082.59 | 218.43 | 183.29 | 31.22 | 26.24 | 1638.11 | 0.84 | 0.9 | 2.95 | 0.09 | 0.5 | 10 | 853.6621 | 1168.0181 | 1056.5441 | 853662.0506 | 1168018.0786 | 3.2278e-06 | 51 | 1056544.0725
37 | 90 | CONCLUIDO | 5.1326 | 19.48 | 16.85 | 168.49 | 2.87 | 6 | 235.63 | 52.44 | 38 | 4 | 55.18 | 29294.6 | 217.72 | 183.26 | 31.2 | 26.24 | 1625.5 | 0.84 | 0.9 | 2.95 | 0.09 | 0.5 | 10 | 852.9161 | 1166.9974 | 1055.6208 | 852916.0975 | 1166997.4326 | 3.2277e-06 | 51 | 1055620.8355
38 | 90 | CONCLUIDO | 5.1447 | 19.44 | 16.84 | 202.07 | 2.92 | 5 | 237.35 | 52.44 | 39 | 3 | 55.91 | 29507.65 | 216.68 | 183.26 | 30.92 | 26.24 | 1493.25 | 0.85 | 0.9 | 2.95 | 0.08 | 0.5 | 10 | 850.9212 | 1164.2679 | 1053.1518 | 850921.1922 | 1164267.9151 | 3.2353e-06 | 51 | 1053151.8194
39 | 90 | CONCLUIDO | 5.1445 | 19.44 | 16.84 | 202.08 | 2.98 | 5 | 239.09 | 52.44 | 40 | 3 | 56.65 | 29721.73 | 218 | 183.26 | 31.01 | 26.24 | 1536.83 | 0.85 | 0.9 | 2.94 | 0.08 | 0.5 | 10 | 852.3311 | 1166.197 | 1054.8968 | 852331.059 | 1166196.9572 | 3.2352e-06 | 51 | 1054896.7564

## RESULTADOS_0
Unnamed: 0 | Volume de calda [L] | STATUS | Capacidade operacional [ha/h] | Tempo de missao [h] | Tempo util [h] | Tempo por voo [min] | Autonomia Projetada [h] | N° Voos | MTOW [kg] | Massa Estrutura [kg] | Combustível [kg] | Abastecimentos | Massa gerador | Potência gerador [W] | Combustível consumido [L] | Calda cons [L] | Distância percorrida [km] | Distância Pulverizando [km] | RTL ACUMULADO[m] | EOC [km/km] | EOC [h/h] | Tempo de manobra [h] | Tempo rtl_rtw [h] | V pulv [m/s] | V desloc [m/s] | Preço Total por ha Simples [R$/ha] | Preço Total por ha Presumido [R$/ha] | Preço Total por ha Real [R$/ha] | Preço Total Simples [R$] | Preço Total Presumido [R$] | Prod CAPEX [ha/h/R$] | Dias Trabalhados | Preço Total Real [R$]
0 | 10 | CONCLUIDO | 5.079 | 19.69 | 17.57 | 25.11 | 0.64 | 42 | 26.11 | 12.1 | 1 | 40 | 3.01 | 3454.41 | 56.95 | 183.28 | 53.92 | 26.24 | 12805.87 | 0.49 | 0.87 | 3 | 0.82 | 0.5 | 10 | 588.5712 | 805.309 | 728.4515 | 588571.1511 | 805309.0148 | 7.749e-06 | 52 | 728451.4527
1 | 10 | CONCLUIDO | 5.2549 | 19.03 | 17.16 | 51.48 | 1.23 | 20 | 27.2 | 12.1 | 2 | 5 | 3.1 | 3588.35 | 50.49 | 183.31 | 40.23 | 26.24 | 6070.8 | 0.65 | 0.89 | 2.99 | 0.4 | 0.5 | 10 | 558.6697 | 764.3966 | 691.4436 | 558669.7403 | 764396.5855 | 8.0173e-06 | 50 | 691443.6482
2 | 10 | CONCLUIDO | 5.2531 | 19.04 | 17.17 | 51.5 | 1.78 | 20 | 28.29 | 12.1 | 3 | 0 | 3.19 | 3722.55 | 52.45 | 183.32 | 40.17 | 26.24 | 6041.75 | 0.65 | 0.89 | 3 | 0.41 | 0.5 | 10 | 560.7635 | 767.2613 | 694.035 | 560763.4821 | 767261.3353 | 8.0146e-06 | 50 | 694034.9903

## RESULTADOS_7
Unnamed: 0 | Volume de calda [L] | STATUS | Capacidade operacional [ha/h] | Tempo de missao [h] | Tempo util [h] | Tempo por voo [min] | Autonomia Projetada [h] | N° Voos | MTOW [kg] | Massa Estrutura [kg] | Combustível [kg] | Abastecimentos | Massa gerador | Potência gerador [W] | Combustível consumido [L] | Calda cons [L] | Distância percorrida [km] | Distância Pulverizando [km] | RTL ACUMULADO[m] | EOC [km/km] | EOC [h/h] | Tempo de manobra [h] | Tempo rtl_rtw [h] | V pulv [m/s] | V desloc [m/s] | Preço Total por ha Simples [R$/ha] | Preço Total por ha Presumido [R$/ha] | Preço Total por ha Real [R$/ha] | Preço Total Simples [R$] | Preço Total Presumido [R$] | Prod CAPEX [ha/h/R$] | Dias Trabalhados | Preço Total Real [R$]
0 | 45 | CONCLUIDO | 4.1914 | 23.86 | 19.28 | 9.18 | 0.18 | 126 | 98.71 | 39.72 | 1 | 124 | 12.99 | 12407.75 | 173.73 | 183.33 | 107.15 | 26.24 | 39001.28 | 0.24 | 0.79 | 3.13 | 2.52 | 0.5 | 10 | 954.3065 | 1305.7242 | 1181.1077 | 954306.4792 | 1305724.2259 | 3.4861e-06 | 63 | 1181107.7384
1 | 45 | CONCLUIDO | 4.7342 | 21.12 | 17.92 | 18.23 | 0.35 | 59 | 99.95 | 39.72 | 2 | 57 | 13.24 | 12561.45 | 160.54 | 183.33 | 64.67 | 26.24 | 18098.81 | 0.41 | 0.85 | 3.03 | 1.16 | 0.5 | 10 | 814.5074 | 1114.445 | 1008.0839 | 814507.4236 | 1114444.9905 | 3.9376e-06 | 55 | 1008083.9247
2 | 45 | CONCLUIDO | 4.9223 | 20.32 | 17.53 | 26.96 | 0.52 | 39 | 101.2 | 39.72 | 3 | 37 | 13.49 | 12715.54 | 156.19 | 183.29 | 52.24 | 26.24 | 11983.67 | 0.5 | 0.87 | 3 | 0.77 | 0.5 | 10 | 777.396 | 1063.6676 | 962.1526 | 777396.049 | 1063667.5706 | 4.094e-06 | 53 | 962152.6305
3 | 45 | CONCLUIDO | 5.0234 | 19.91 | 17.32 | 35.84 | 0.69 | 29 | 102.45 | 39.72 | 4 | 27 | 13.74 | 12870.03 | 153.35 | 183.27 | 45.86 | 26.24 | 8841.69 | 0.57 | 0.88 | 2.99 | 0.57 | 0.5 | 10 | 758.1767 | 1037.3707 | 938.3655 | 758176.6533 | 1037370.7455 | 4.1781e-06 | 52 | 938365.5375
4 | 45 | CONCLUIDO | 5.0871 | 19.66 | 17.2 | 44.86 | 0.85 | 23 | 103.71 | 39.72 | 5 | 21 | 14 | 13024.91 | 151.37 | 183.27 | 41.96 | 26.24 | 6923.39 | 0.63 | 0.88 | 2.98 | 0.44 | 0.5 | 10 | 752.1405 | 1029.1118 | 930.8948 | 752140.4579 | 1029111.7566 | 4.2311e-06 | 52 | 930894.7749
5 | 45 | CONCLUIDO | 5.131 | 19.49 | 17.11 | 54.03 | 1.01 | 19 | 104.97 | 39.72 | 6 | 17 | 14.25 | 13180.19 | 149.61 | 183.26 | 39.34 | 26.24 | 5631.22 | 0.67 | 0.89 | 2.97 | 0.35 | 0.5 | 10 | 738.0656 | 1009.8539 | 913.4749 | 738065.5827 | 1009853.8914 | 4.2676e-06 | 51 | 913474.8534
6 | 45 | CONCLUIDO | 5.1475 | 19.43 | 17.09 | 60.32 | 1.16 | 17 | 106.23 | 39.72 | 7 | 15 | 14.52 | 13335.87 | 148.48 | 183.31 | 38.67 | 26.24 | 5304.58 | 0.68 | 0.89 | 2.97 | 0.33 | 0.5 | 10 | 735.9611 | 1006.9745 | 910.8702 | 735961.1087 | 1006974.4572 | 4.2813e-06 | 51 | 910870.2283
7 | 45 | CONCLUIDO | 5.1745 | 19.33 | 17.03 | 68.12 | 1.31 | 15 | 107.5 | 39.72 | 8 | 13 | 14.78 | 13491.96 | 146.94 | 183.27 | 36.67 | 26.24 | 4318.47 | 0.72 | 0.89 | 2.97 | 0.27 | 0.5 | 10 | 732.7264 | 1002.5485 | 906.8667 | 732726.3512 | 1002548.5193 | 4.3038e-06 | 51 | 906866.6957
8 | 45 | CONCLUIDO | 5.1906 | 19.27 | 17.01 | 78.51 | 1.46 | 13 | 108.77 | 39.72 | 9 | 11 | 15.05 | 13648.58 | 146.33 | 183.27 | 36.18 | 26.24 | 4082.87 | 0.73 | 0.89 | 2.96 | 0.25 | 0.5 | 10 | 731.2204 | 1000.488 | 905.0028 | 731220.3961 | 1000488.0051 | 4.3172e-06 | 51 | 905002.8341
9 | 45 | CONCLUIDO | 5.2061 | 19.21 | 16.97 | 84.87 | 1.6 | 12 | 110.04 | 39.72 | 10 | 10 | 15.32 | 13805.5 | 144.51 | 183.26 | 34.98 | 26.24 | 3483.92 | 0.75 | 0.9 | 2.96 | 0.22 | 0.5 | 10 | 728.3811 | 996.6031 | 901.4887 | 728381.0884 | 996603.1391 | 4.3301e-06 | 51 | 901488.7342
10 | 45 | CONCLUIDO | 5.2152 | 19.17 | 16.96 | 92.51 | 1.74 | 11 | 111.32 | 39.72 | 11 | 9 | 15.6 | 13962.83 | 143.92 | 183.3 | 34.63 | 26.24 | 3318.38 | 0.76 | 0.9 | 2.96 | 0.2 | 0.5 | 10 | 717.7489 | 982.0557 | 888.3297 | 717748.9168 | 982055.7328 | 4.3376e-06 | 50 | 888329.712
11 | 45 | CONCLUIDO | 5.2299 | 19.12 | 16.93 | 101.56 | 1.88 | 10 | 112.59 | 39.72 | 12 | 8 | 15.88 | 14120.58 | 142.55 | 183.27 | 33.56 | 26.24 | 2784.97 | 0.78 | 0.9 | 2.96 | 0.17 | 0.5 | 10 | 715.4917 | 978.9673 | 885.5361 | 715491.7197 | 978967.3362 | 4.3498e-06 | 50 | 885536.0676
12 | 45 | CONCLUIDO | 5.2374 | 19.09 | 16.92 | 112.8 | 2.01 | 9 | 113.88 | 39.72 | 13 | 7 | 16.16 | 14278.75 | 141.1 | 183.26 | 33.45 | 26.24 | 2738.04 | 0.78 | 0.9 | 2.95 | 0.16 | 0.5 | 10 | 713.5925 | 976.3687 | 883.1855 | 713592.5061 | 976368.7483 | 4.3561e-06 | 50 | 883185.4853
13 | 45 | CONCLUIDO | 5.2385 | 19.09 | 16.92 | 112.78 | 2.14 | 9 | 115.16 | 39.72 | 14 | 7 | 16.45 | 14437.35 | 140.27 | 183.26 | 33.27 | 26.24 | 2648.64 | 0.79 | 0.9 | 2.95 | 0.16 | 0.5 | 10 | 712.6808 | 975.1213 | 882.0571 | 712680.8093 | 975121.3246 | 4.357e-06 | 50 | 882057.114
14 | 45 | CONCLUIDO | 5.2504 | 19.05 | 16.89 | 126.7 | 2.27 | 8 | 116.45 | 39.72 | 15 | 6 | 16.74 | 14596.38 | 139.48 | 183.27 | 32.41 | 26.24 | 2223.24 | 0.81 | 0.9 | 2.95 | 0.14 | 0.5 | 10 | 711.1729 | 973.0581 | 880.1908 | 711172.9035 | 973058.1413 | 4.3669e-06 | 50 | 880190.838
15 | 45 | CONCLUIDO | 5.2516 | 19.04 | 16.89 | 126.67 | 2.4 | 8 | 117.75 | 39.72 | 16 | 6 | 17.03 | 14755.84 | 137.81 | 183.26 | 32.29 | 26.24 | 2162.68 | 0.81 | 0.9 | 2.95 | 0.13 | 0.5 | 10 | 709.3891 | 970.6175 | 877.9831 | 709389.1005 | 970617.4634 | 4.3679e-06 | 50 | 877983.095
16 | 45 | CONCLUIDO | 5.2625 | 19 | 16.87 | 144.6 | 2.52 | 7 | 119.04 | 39.72 | 17 | 5 | 17.33 | 14915.73 | 137.66 | 183.28 | 31.9 | 26.24 | 1971.34 | 0.82 | 0.9 | 2.95 | 0.11 | 0.5 | 10 | 708.6502 | 969.6065 | 877.0686 | 708650.2002 | 969606.4674 | 4.377e-06 | 50 | 877068.587
17 | 45 | CONCLUIDO | 5.2624 | 19 | 16.87 | 144.61 | 2.64 | 7 | 120.34 | 39.72 | 18 | 5 | 17.63 | 15076.07 | 136.28 | 183.26 | 31.95 | 26.24 | 1997.49 | 0.82 | 0.9 | 2.95 | 0.12 | 0.5 | 10 | 707.2275 | 967.6599 | 875.3078 | 707227.4952 | 967659.8596 | 4.3769e-06 | 50 | 875307.7608
18 | 45 | CONCLUIDO | 5.2612 | 19.01 | 16.88 | 144.65 | 2.76 | 7 | 121.65 | 39.72 | 19 | 5 | 17.93 | 15236.84 | 134.21 | 183.27 | 31.97 | 26.24 | 2005.8 | 0.82 | 0.9 | 2.95 | 0.12 | 0.5 | 10 | 705.191 | 964.8734 | 872.7872 | 705190.9714 | 964873.3979 | 4.3759e-06 | 50 | 872787.235
19 | 45 | CONCLUIDO | 5.2743 | 18.96 | 16.85 | 168.49 | 2.87 | 6 | 122.95 | 39.72 | 20 | 4 | 18.24 | 15398.07 | 134.07 | 183.27 | 31.18 | 26.24 | 1617.43 | 0.84 | 0.9 | 2.95 | 0.09 | 0.5 | 10 | 704.3258 | 963.6896 | 871.7164 | 704325.7804 | 963689.6054 | 4.3868e-06 | 50 | 871716.422
20 | 45 | CONCLUIDO | 5.2736 | 18.96 | 16.85 | 168.51 | 2.98 | 6 | 124.26 | 39.72 | 21 | 3 | 18.55 | 15559.74 | 133.94 | 183.26 | 31.23 | 26.24 | 1643.51 | 0.84 | 0.9 | 2.95 | 0.1 | 0.5 | 10 | 704.2217 | 963.5472 | 871.5876 | 704221.6654 | 963547.1506 | 4.3862e-06 | 50 | 871587.5629
21 | 45 | CONCLUIDO | 5.2732 | 18.96 | 16.85 | 168.53 | 3.09 | 6 | 125.58 | 39.72 | 22 | 3 | 18.86 | 15721.87 | 133.25 | 183.28 | 31.21 | 26.24 | 1631.84 | 0.84 | 0.9 | 2.95 | 0.1 | 0.5 | 10 | 703.5267 | 962.5963 | 870.7275 | 703526.7396 | 962596.3226 | 4.3859e-06 | 50 | 870727.4806
22 | 45 | CONCLUIDO | 5.2724 | 18.97 | 16.86 | 168.55 | 3.2 | 6 | 126.9 | 39.72 | 23 | 2 | 19.18 | 15884.46 | 132.95 | 183.26 | 31.33 | 26.24 | 1689.27 | 0.84 | 0.9 | 2.95 | 0.1 | 0.5 | 10 | 703.3035 | 962.2909 | 870.4512 | 703303.516 | 962290.8981 | 4.3852e-06 | 50 | 870451.2054
23 | 45 | CONCLUIDO | 5.2724 | 18.97 | 16.86 | 168.55 | 3.31 | 6 | 128.22 | 39.72 | 24 | 1 | 19.5 | 16047.51 | 132.61 | 183.27 | 31.24 | 26.24 | 1648.58 | 0.84 | 0.9 | 2.95 | 0.1 | 0.5 | 10 | 702.9526 | 961.8107 | 870.0169 | 702952.5817 | 961810.7344 | 4.3852e-06 | 50 | 870016.8678
24 | 45 | CONCLUIDO | 5.2719 | 18.97 | 16.86 | 168.57 | 3.41 | 6 | 129.54 | 39.72 | 25 | 0 | 19.83 | 16211.02 | 133.52 | 183.27 | 31.22 | 26.24 | 1636.62 | 0.84 | 0.9 | 2.95 | 0.1 | 0.5 | 10 | 703.9133 | 963.1252 | 871.2059 | 703913.2665 | 963125.1857 | 4.3848e-06 | 50 | 871205.8697

## RESULTADOS_10
Unnamed: 0 | Volume de calda [L] | STATUS | Capacidade operacional [ha/h] | Tempo de missao [h] | Tempo util [h] | Tempo por voo [min] | Autonomia Projetada [h] | N° Voos | MTOW [kg] | Massa Estrutura [kg] | Combustível [kg] | Abastecimentos | Massa gerador | Potência gerador [W] | Combustível consumido [L] | Calda cons [L] | Distância percorrida [km] | Distância Pulverizando [km] | RTL ACUMULADO[m] | EOC [km/km] | EOC [h/h] | Tempo de manobra [h] | Tempo rtl_rtw [h] | V pulv [m/s] | V desloc [m/s] | Preço Total por ha Simples [R$/ha] | Preço Total por ha Presumido [R$/ha] | Preço Total por ha Real [R$/ha] | Preço Total Simples [R$] | Preço Total Presumido [R$] | Prod CAPEX [ha/h/R$] | Dias Trabalhados | Preço Total Real [R$]
0 | 60 | CONCLUIDO | 3.8738 | 25.81 | 19.82 | 7.88 | 0.14 | 151 | 124.63 | 45 | 1 | 149 | 18.64 | 15605.44 | 208.7 | 183.38 | 123.72 | 26.24 | 47159.04 | 0.21 | 0.77 | 3.18 | 3.06 | 0.5 | 10 | 1108.7981 | 1517.1065 | 1372.316 | 1108798.1006 | 1517106.478 | 2.8689e-06 | 68 | 1372315.965
1 | 60 | CONCLUIDO | 4.5281 | 22.08 | 18.16 | 15.57 | 0.28 | 70 | 125.95 | 45 | 2 | 68 | 18.95 | 15767.7 | 190.55 | 183.32 | 72.06 | 26.24 | 21738.75 | 0.36 | 0.84 | 3.05 | 1.41 | 0.5 | 10 | 913.8769 | 1250.4067 | 1131.0697 | 913876.9358 | 1250406.7409 | 3.3535e-06 | 58 | 1131069.6765
2 | 60 | CONCLUIDO | 4.7837 | 20.9 | 17.62 | 23.5 | 0.42 | 45 | 127.27 | 45 | 3 | 43 | 19.27 | 15930.42 | 184.28 | 183.29 | 55.16 | 26.24 | 13412.89 | 0.48 | 0.86 | 3.01 | 0.87 | 0.5 | 10 | 855.4272 | 1170.4332 | 1058.7287 | 855427.1723 | 1170433.196 | 3.5428e-06 | 55 | 1058728.6945
3 | 60 | CONCLUIDO | 4.8947 | 20.43 | 17.43 | 30.76 | 0.55 | 34 | 128.59 | 45 | 4 | 32 | 19.59 | 16093.6 | 181.61 | 183.32 | 48.95 | 26.24 | 10361.48 | 0.54 | 0.87 | 3 | 0.67 | 0.5 | 10 | 834.2668 | 1141.4806 | 1032.5393 | 834266.7693 | 1141480.599 | 3.625e-06 | 54 | 1032539.2927
4 | 60 | CONCLUIDO | 4.9749 | 20.1 | 17.28 | 38.4 | 0.68 | 27 | 129.92 | 45 | 5 | 25 | 19.92 | 16257.24 | 179.55 | 183.28 | 44.58 | 26.24 | 8211.13 | 0.59 | 0.88 | 2.98 | 0.52 | 0.5 | 10 | 816.396 | 1117.029 | 1010.4214 | 816396.0167 | 1117029.0469 | 3.6844e-06 | 53 | 1010421.3624
5 | 60 | CONCLUIDO | 5.0186 | 19.93 | 17.21 | 44.88 | 0.81 | 23 | 131.25 | 45 | 6 | 21 | 20.25 | 16421.36 | 178.08 | 183.27 | 42.09 | 26.24 | 6985.18 | 0.62 | 0.88 | 2.98 | 0.45 | 0.5 | 10 | 802.0701 | 1097.4277 | 992.6907 | 802070.106 | 1097427.7038 | 3.7168e-06 | 52 | 992690.744
6 | 60 | CONCLUIDO | 5.0566 | 19.78 | 17.13 | 51.4 | 0.93 | 20 | 132.58 | 45 | 7 | 18 | 20.59 | 16585.95 | 176.54 | 183.26 | 40.04 | 26.24 | 5975.07 | 0.66 | 0.89 | 2.97 | 0.38 | 0.5 | 10 | 797.6758 | 1091.4152 | 987.2521 | 797675.7839 | 1091415.1985 | 3.7449e-06 | 52 | 987252.0638
7 | 60 | CONCLUIDO | 5.0893 | 19.65 | 17.08 | 60.29 | 1.06 | 17 | 133.92 | 45 | 8 | 15 | 20.93 | 16751.02 | 175.36 | 183.26 | 38.67 | 26.24 | 5307.45 | 0.68 | 0.89 | 2.96 | 0.33 | 0.5 | 10 | 794.2166 | 1086.6822 | 982.9708 | 794216.6155 | 1086682.2117 | 3.7691e-06 | 52 | 982970.7866
8 | 60 | CONCLUIDO | 5.1157 | 19.55 | 17.03 | 68.13 | 1.18 | 15 | 135.27 | 45 | 9 | 13 | 21.27 | 16916.71 | 174.68 | 183.28 | 36.93 | 26.24 | 4444.93 | 0.71 | 0.89 | 2.96 | 0.28 | 0.5 | 10 | 782.0326 | 1070.0115 | 967.8911 | 782032.569 | 1070011.4618 | 3.7887e-06 | 51 | 967891.0696
9 | 60 | CONCLUIDO | 5.1242 | 19.52 | 17.03 | 72.97 | 1.29 | 14 | 136.61 | 45 | 10 | 12 | 21.61 | 17082.76 | 173.91 | 183.28 | 36.53 | 26.24 | 4249.9 | 0.72 | 0.89 | 2.97 | 0.27 | 0.5 | 10 | 780.7359 | 1068.2373 | 966.2862 | 780735.866 | 1068237.2555 | 3.795e-06 | 51 | 966286.1911
10 | 60 | CONCLUIDO | 5.1379 | 19.46 | 17 | 78.46 | 1.41 | 13 | 137.96 | 45 | 11 | 11 | 21.96 | 17249.3 | 173.02 | 183.27 | 35.77 | 26.24 | 3878.2 | 0.73 | 0.89 | 2.96 | 0.24 | 0.5 | 10 | 778.8462 | 1065.6518 | 963.9475 | 778846.2379 | 1065651.7829 | 3.8051e-06 | 51 | 963947.4724
11 | 60 | CONCLUIDO | 5.1516 | 19.41 | 16.97 | 84.86 | 1.52 | 12 | 139.32 | 45 | 12 | 10 | 22.32 | 17416.34 | 171.89 | 183.26 | 35.09 | 26.24 | 3541 | 0.75 | 0.9 | 2.96 | 0.22 | 0.5 | 10 | 776.7131 | 1062.7332 | 961.3074 | 776713.1331 | 1062733.1748 | 3.8153e-06 | 51 | 961307.4122
12 | 60 | CONCLUIDO | 5.1625 | 19.37 | 16.96 | 92.49 | 1.63 | 11 | 140.67 | 45 | 13 | 9 | 22.68 | 17583.88 | 171.33 | 183.26 | 34.5 | 26.24 | 3248.96 | 0.76 | 0.9 | 2.96 | 0.2 | 0.5 | 10 | 775.4645 | 1061.0248 | 959.7621 | 775464.5342 | 1061024.7868 | 3.8234e-06 | 51 | 959762.0703
13 | 60 | CONCLUIDO | 5.1774 | 19.31 | 16.93 | 101.56 | 1.74 | 10 | 142.04 | 45 | 14 | 8 | 23.04 | 17751.93 | 170.79 | 183.26 | 33.6 | 26.24 | 2807.4 | 0.78 | 0.9 | 2.95 | 0.17 | 0.5 | 10 | 773.9058 | 1058.892 | 957.8328 | 773905.7558 | 1058891.9974 | 3.8344e-06 | 51 | 957832.8313
14 | 60 | CONCLUIDO | 5.1764 | 19.32 | 16.93 | 101.58 | 1.85 | 10 | 143.4 | 45 | 15 | 8 | 23.41 | 17920.49 | 169.12 | 183.27 | 33.8 | 26.24 | 2906.65 | 0.78 | 0.9 | 2.95 | 0.17 | 0.5 | 10 | 772.2043 | 1056.564 | 955.727 | 772204.2912 | 1056563.9784 | 3.8336e-06 | 51 | 955726.9952
15 | 60 | CONCLUIDO | 5.1859 | 19.28 | 16.92 | 112.81 | 1.96 | 9 | 144.77 | 45 | 16 | 7 | 23.78 | 18089.56 | 169.46 | 183.27 | 33.39 | 26.24 | 2706.25 | 0.79 | 0.9 | 2.95 | 0.16 | 0.5 | 10 | 771.9905 | 1056.2715 | 955.4624 | 771990.5363 | 1056271.5096 | 3.8407e-06 | 51 | 955462.4392
16 | 60 | CONCLUIDO | 5.1878 | 19.28 | 16.91 | 112.76 | 2.06 | 9 | 146.15 | 45 | 17 | 7 | 24.15 | 18259.16 | 168.35 | 183.26 | 33.2 | 26.24 | 2611.37 | 0.79 | 0.9 | 2.95 | 0.16 | 0.5 | 10 | 770.6645 | 1054.4572 | 953.8212 | 770664.4935 | 1054457.1593 | 3.8421e-06 | 51 | 953821.2479
17 | 60 | CONCLUIDO | 5.1999 | 19.23 | 16.89 | 126.71 | 2.16 | 8 | 147.53 | 45 | 18 | 6 | 24.53 | 18429.27 | 168.03 | 183.26 | 32.61 | 26.24 | 2322.69 | 0.8 | 0.9 | 2.95 | 0.14 | 0.5 | 10 | 769.5653 | 1052.9531 | 952.4608 | 769565.2636 | 1052953.1445 | 3.8511e-06 | 51 | 952460.7743
18 | 60 | CONCLUIDO | 5.2003 | 19.23 | 16.89 | 126.7 | 2.26 | 8 | 148.91 | 45 | 19 | 6 | 24.92 | 18599.92 | 167.5 | 183.29 | 32.6 | 26.24 | 2316.22 | 0.81 | 0.9 | 2.95 | 0.14 | 0.5 | 10 | 768.9894 | 1052.1652 | 951.748 | 768989.3843 | 1052165.201 | 3.8513e-06 | 51 | 951748.0309
19 | 60 | CONCLUIDO | 5.2132 | 19.18 | 16.87 | 144.61 | 2.36 | 7 | 150.3 | 45 | 20 | 5 | 25.3 | 18771.1 | 166.15 | 183.26 | 31.83 | 26.24 | 1935.13 | 0.82 | 0.9 | 2.95 | 0.12 | 0.5 | 10 | 757.1239 | 1035.9304 | 937.0626 | 757123.9207 | 1035930.3502 | 3.8609e-06 | 50 | 937062.6115
20 | 60 | CONCLUIDO | 5.2138 | 19.18 | 16.87 | 144.59 | 2.45 | 7 | 151.69 | 45 | 21 | 5 | 25.7 | 18942.82 | 166.41 | 183.26 | 31.9 | 26.24 | 1972.67 | 0.82 | 0.9 | 2.95 | 0.11 | 0.5 | 10 | 757.3638 | 1036.2586 | 937.3595 | 757363.8262 | 1036258.5995 | 3.8613e-06 | 50 | 937359.5332
21 | 60 | CONCLUIDO | 5.2115 | 19.19 | 16.88 | 144.66 | 2.54 | 7 | 153.09 | 45 | 22 | 5 | 26.09 | 19115.09 | 165.65 | 183.28 | 32.06 | 26.24 | 2051.65 | 0.82 | 0.9 | 2.95 | 0.12 | 0.5 | 10 | 756.7503 | 1035.4192 | 936.6002 | 756750.3418 | 1035419.2032 | 3.8596e-06 | 50 | 936600.2477
22 | 60 | CONCLUIDO | 5.212 | 19.19 | 16.88 | 144.65 | 2.64 | 7 | 154.49 | 45 | 23 | 5 | 26.49 | 19287.9 | 164.17 | 183.26 | 32.1 | 26.24 | 2071.92 | 0.82 | 0.9 | 2.95 | 0.12 | 0.5 | 10 | 755.1788 | 1033.269 | 934.6553 | 755178.8427 | 1033269.0088 | 3.86e-06 | 50 | 934655.2648
23 | 60 | CONCLUIDO | 5.2259 | 19.14 | 16.85 | 168.5 | 2.73 | 6 | 155.9 | 45 | 24 | 4 | 26.9 | 19461.27 | 163.45 | 183.26 | 31.11 | 26.24 | 1582.58 | 0.84 | 0.9 | 2.95 | 0.09 | 0.5 | 10 | 753.5294 | 1031.0121 | 932.6138 | 753529.3578 | 1031012.1107 | 3.8703e-06 | 50 | 932613.7619
24 | 60 | CONCLUIDO | 5.225 | 19.14 | 16.85 | 168.53 | 2.81 | 6 | 157.31 | 45 | 25 | 4 | 27.31 | 19635.2 | 164.51 | 183.26 | 31.28 | 26.24 | 1666.89 | 0.84 | 0.9 | 2.95 | 0.1 | 0.5 | 10 | 754.6799 | 1032.5863 | 934.0377 | 754679.8603 | 1032586.279 | 3.8696e-06 | 50 | 934037.6938
25 | 60 | CONCLUIDO | 5.2258 | 19.14 | 16.85 | 168.5 | 2.9 | 6 | 158.72 | 45 | 26 | 4 | 27.72 | 19809.69 | 164.08 | 183.26 | 31.19 | 26.24 | 1620.14 | 0.84 | 0.9 | 2.95 | 0.09 | 0.5 | 10 | 754.1906 | 1031.9168 | 933.4321 | 754190.5815 | 1031916.8262 | 3.8702e-06 | 50 | 933432.1326
26 | 60 | CONCLUIDO | 5.2244 | 19.14 | 16.86 | 168.55 | 2.99 | 6 | 160.14 | 45 | 27 | 4 | 28.14 | 19984.89 | 163.17 | 183.26 | 31.35 | 26.24 | 1703.78 | 0.84 | 0.9 | 2.95 | 0.1 | 0.5 | 10 | 753.3744 | 1030.8 | 932.4219 | 753374.3614 | 1030800.0377 | 3.8692e-06 | 50 | 932421.9289
27 | 60 | CONCLUIDO | 5.2252 | 19.14 | 16.85 | 168.53 | 3.07 | 6 | 161.57 | 45 | 28 | 4 | 28.57 | 20160.55 | 161.49 | 183.26 | 31.21 | 26.24 | 1629.66 | 0.84 | 0.9 | 2.95 | 0.1 | 0.5 | 10 | 751.5242 | 1028.2686 | 930.1321 | 751524.2065 | 1028268.5742 | 3.8698e-06 | 50 | 930132.0646
28 | 60 | CONCLUIDO | 5.2348 | 19.1 | 16.84 | 202.12 | 3.15 | 5 | 163 | 45 | 29 | 3 | 29 | 20336.78 | 160.36 | 183.26 | 30.99 | 26.24 | 1528.54 | 0.85 | 0.9 | 2.95 | 0.09 | 0.5 | 10 | 749.7992 | 1025.9083 | 927.997 | 749799.1655 | 1025908.297 | 3.8769e-06 | 50 | 927997.049
29 | 60 | CONCLUIDO | 5.2365 | 19.1 | 16.84 | 202.04 | 3.23 | 5 | 164.43 | 45 | 30 | 3 | 29.43 | 20513.61 | 160.88 | 183.27 | 30.8 | 26.24 | 1432.04 | 0.85 | 0.9 | 2.95 | 0.08 | 0.5 | 10 | 750.2532 | 1026.5295 | 928.5589 | 750253.1614 | 1026529.4743 | 3.8782e-06 | 50 | 928558.942
30 | 60 | CONCLUIDO | 5.237 | 19.1 | 16.84 | 202.02 | 3.31 | 5 | 165.87 | 45 | 31 | 3 | 29.87 | 20691.03 | 161.17 | 183.26 | 30.73 | 26.24 | 1398.4 | 0.85 | 0.9 | 2.95 | 0.08 | 0.5 | 10 | 750.5291 | 1026.907 | 928.9004 | 750529.0564 | 1026906.9659 | 3.8785e-06 | 50 | 928900.4064
31 | 60 | CONCLUIDO | 5.2364 | 19.1 | 16.84 | 202.04 | 3.39 | 5 | 167.31 | 45 | 32 | 3 | 30.31 | 20869.05 | 161.08 | 183.26 | 30.75 | 26.24 | 1408.01 | 0.85 | 0.9 | 2.95 | 0.08 | 0.5 | 10 | 750.4661 | 1026.8208 | 928.8225 | 750466.1041 | 1026820.8318 | 3.8781e-06 | 50 | 928822.4928
32 | 60 | CONCLUIDO | 5.2383 | 19.09 | 16.83 | 201.96 | 3.47 | 5 | 168.76 | 45 | 33 | 3 | 30.76 | 21047.68 | 160.26 | 183.26 | 30.56 | 26.24 | 1312.8 | 0.86 | 0.9 | 2.95 | 0.07 | 0.5 | 10 | 749.4584 | 1025.4421 | 927.5753 | 749458.4249 | 1025442.0807 | 3.8795e-06 | 50 | 927575.3277
33 | 60 | CONCLUIDO | 5.239 | 19.09 | 16.83 | 201.93 | 3.54 | 5 | 170.21 | 45 | 34 | 3 | 31.22 | 21226.92 | 159.04 | 183.27 | 30.41 | 26.24 | 1238.32 | 0.86 | 0.9 | 2.95 | 0.07 | 0.5 | 10 | 748.1556 | 1023.6596 | 925.9629 | 748155.6454 | 1023659.5603 | 3.88e-06 | 50 | 925962.9286
34 | 60 | CONCLUIDO | 5.2393 | 19.09 | 16.83 | 201.92 | 3.61 | 5 | 171.67 | 45 | 35 | 2 | 31.67 | 21406.78 | 157.87 | 183.26 | 30.4 | 26.24 | 1232.96 | 0.86 | 0.9 | 2.95 | 0.07 | 0.5 | 10 | 746.9252 | 1021.9761 | 924.4401 | 746925.2432 | 1021976.0698 | 3.8802e-06 | 50 | 924440.1081
35 | 60 | CONCLUIDO | 5.2374 | 19.09 | 16.83 | 202 | 3.69 | 5 | 173.13 | 45 | 36 | 2 | 32.14 | 21587.26 | 157.25 | 183.26 | 30.6 | 26.24 | 1332.29 | 0.86 | 0.9 | 2.95 | 0.08 | 0.5 | 10 | 746.3765 | 1021.2253 | 923.761 | 746376.5408 | 1021225.3109 | 3.8788e-06 | 50 | 923761.0005
36 | 60 | CONCLUIDO | 5.2369 | 19.1 | 16.84 | 202.02 | 3.76 | 5 | 174.6 | 45 | 37 | 1 | 32.61 | 21768.38 | 157.2 | 183.26 | 30.6 | 26.24 | 1332.07 | 0.86 | 0.9 | 2.95 | 0.08 | 0.5 | 10 | 746.4087 | 1021.2693 | 923.8008 | 746408.7014 | 1021269.3145 | 3.8785e-06 | 50 | 923800.8045
37 | 60 | CONCLUIDO | 5.2365 | 19.1 | 16.84 | 202.04 | 3.83 | 5 | 176.08 | 45 | 38 | 0 | 33.08 | 21950.14 | 157.83 | 183.26 | 30.57 | 26.24 | 1316.32 | 0.86 | 0.9 | 2.95 | 0.08 | 0.5 | 10 | 747.0835 | 1022.1926 | 924.636 | 747083.492 | 1022192.5928 | 3.8782e-06 | 50 | 924635.9664

## RESULTADOS_14
Unnamed: 0 | Volume de calda [L] | STATUS | Capacidade operacional [ha/h] | Tempo de missao [h] | Tempo util [h] | Tempo por voo [min] | Autonomia Projetada [h] | N° Voos | MTOW [kg] | Massa Estrutura [kg] | Combustível [kg] | Abastecimentos | Massa gerador | Potência gerador [W] | Combustível consumido [L] | Calda cons [L] | Distância percorrida [km] | Distância Pulverizando [km] | RTL ACUMULADO[m] | EOC [km/km] | EOC [h/h] | Tempo de manobra [h] | Tempo rtl_rtw [h] | V pulv [m/s] | V desloc [m/s] | Preço Total por ha Simples [R$/ha] | Preço Total por ha Presumido [R$/ha] | Preço Total por ha Real [R$/ha] | Preço Total Simples [R$] | Preço Total Presumido [R$] | Prod CAPEX [ha/h/R$] | Dias Trabalhados | Preço Total Real [R$]
0 | 80 | CONCLUIDO | 3.49 | 28.65 | 20.46 | 6.75 | 0.11 | 182 | 159.12 | 50.28 | 1 | 180 | 27.84 | 19859.16 | 252.57 | 183.42 | 143.68 | 26.24 | 56985.43 | 0.18 | 0.74 | 3.24 | 3.7 | 0.5 | 10 | 1331.8187 | 1822.2531 | 1648.3399 | 1331818.7331 | 1822253.1464 | 2.3015e-06 | 75 | 1648339.8636
1 | 80 | CONCLUIDO | 4.2726 | 23.4 | 18.41 | 13.31 | 0.22 | 83 | 160.54 | 50.28 | 2 | 81 | 28.26 | 20034.4 | 226.79 | 183.32 | 79.37 | 26.24 | 25327.3 | 0.33 | 0.83 | 3.08 | 1.65 | 0.5 | 10 | 1035.9715 | 1417.4619 | 1282.1813 | 1035971.4963 | 1417461.9051 | 2.8176e-06 | 61 | 1282181.3303
2 | 80 | CONCLUIDO | 4.5689 | 21.89 | 17.82 | 19.8 | 0.33 | 54 | 161.97 | 50.28 | 3 | 52 | 28.69 | 20210.21 | 219.31 | 183.27 | 61.45 | 26.24 | 16512.23 | 0.43 | 0.85 | 3.03 | 1.07 | 0.5 | 10 | 964.8009 | 1320.0832 | 1194.0963 | 964800.9424 | 1320083.2134 | 3.013e-06 | 58 | 1194096.3243
3 | 80 | CONCLUIDO | 4.7255 | 21.16 | 17.55 | 26.32 | 0.43 | 40 | 163.4 | 50.28 | 4 | 38 | 29.12 | 20386.62 | 215.45 | 183.29 | 53.09 | 26.24 | 12399.11 | 0.49 | 0.87 | 3 | 0.79 | 0.5 | 10 | 925.6658 | 1266.5368 | 1145.6603 | 925665.8031 | 1266536.7894 | 3.1163e-06 | 56 | 1145660.2958
4 | 80 | CONCLUIDO | 4.8188 | 20.75 | 17.4 | 32.62 | 0.54 | 32 | 164.83 | 50.28 | 5 | 30 | 29.55 | 20563.61 | 213.34 | 183.29 | 48.07 | 26.24 | 9929.85 | 0.55 | 0.87 | 3 | 0.64 | 0.5 | 10 | 905.1207 | 1238.4261 | 1120.2324 | 905120.6954 | 1238426.0665 | 3.1778e-06 | 55 | 1120232.4209
5 | 80 | CONCLUIDO | 4.8831 | 20.48 | 17.28 | 38.41 | 0.64 | 27 | 166.27 | 50.28 | 6 | 25 | 29.99 | 20741.2 | 211.55 | 183.28 | 44.47 | 26.24 | 8154.67 | 0.59 | 0.88 | 2.99 | 0.53 | 0.5 | 10 | 887.6683 | 1214.5469 | 1098.6323 | 887668.2873 | 1214546.9118 | 3.2202e-06 | 54 | 1098632.2592
6 | 80 | CONCLUIDO | 4.9337 | 20.27 | 17.2 | 44.88 | 0.74 | 23 | 167.72 | 50.28 | 7 | 21 | 30.44 | 20919.39 | 210.32 | 183.29 | 42.06 | 26.24 | 6971.92 | 0.62 | 0.88 | 2.98 | 0.45 | 0.5 | 10 | 872.2895 | 1193.505 | 1079.5986 | 872289.5441 | 1193505.037 | 3.2536e-06 | 53 | 1079598.5913
7 | 80 | CONCLUIDO | 4.9734 | 20.11 | 17.14 | 51.41 | 0.84 | 20 | 169.17 | 50.28 | 8 | 18 | 30.89 | 21098.19 | 209.26 | 183.29 | 40.1 | 26.24 | 6005.89 | 0.65 | 0.89 | 2.97 | 0.38 | 0.5 | 10 | 867.8928 | 1187.4892 | 1074.1569 | 867892.8069 | 1187489.2271 | 3.2798e-06 | 53 | 1074156.9219
8 | 80 | CONCLUIDO | 5.0007 | 20 | 17.09 | 56.98 | 0.94 | 18 | 170.62 | 50.28 | 9 | 16 | 31.34 | 21277.6 | 208.42 | 183.27 | 38.81 | 26.24 | 5372.67 | 0.68 | 0.89 | 2.97 | 0.34 | 0.5 | 10 | 864.7283 | 1183.1594 | 1070.2403 | 864728.297 | 1183159.4051 | 3.2978e-06 | 53 | 1070240.332
9 | 80 | CONCLUIDO | 5.0288 | 19.89 | 17.05 | 63.92 | 1.03 | 16 | 172.08 | 50.28 | 10 | 14 | 31.8 | 21457.64 | 207.34 | 183.27 | 37.29 | 26.24 | 4623.29 | 0.7 | 0.89 | 2.96 | 0.29 | 0.5 | 10 | 851.572 | 1165.1584 | 1053.9573 | 851571.9906 | 1165158.3662 | 3.3163e-06 | 52 | 1053957.287
10 | 80 | CONCLUIDO | 5.0397 | 19.84 | 17.03 | 68.14 | 1.12 | 15 | 173.55 | 50.28 | 11 | 13 | 32.27 | 21638.31 | 207.06 | 183.28 | 36.81 | 26.24 | 4387.35 | 0.71 | 0.89 | 2.97 | 0.28 | 0.5 | 10 | 850.392 | 1163.5438 | 1052.4968 | 850391.9799 | 1163543.8235 | 3.3235e-06 | 52 | 1052496.8341
11 | 80 | CONCLUIDO | 5.053 | 19.79 | 17.01 | 72.92 | 1.22 | 14 | 175.02 | 50.28 | 12 | 12 | 32.74 | 21819.6 | 206.39 | 183.26 | 36.29 | 26.24 | 4130.95 | 0.72 | 0.89 | 2.96 | 0.26 | 0.5 | 10 | 848.6357 | 1161.1408 | 1050.3231 | 848635.6801 | 1161140.7767 | 3.3322e-06 | 52 | 1050323.1306
12 | 80 | CONCLUIDO | 5.0686 | 19.73 | 16.99 | 78.4 | 1.31 | 13 | 176.49 | 50.28 | 13 | 11 | 33.21 | 22001.54 | 205.93 | 183.27 | 35.41 | 26.24 | 3698.7 | 0.74 | 0.9 | 2.96 | 0.23 | 0.5 | 10 | 846.961 | 1158.8494 | 1048.2504 | 846960.9644 | 1158849.3568 | 3.3425e-06 | 52 | 1048250.4006
13 | 80 | CONCLUIDO | 5.079 | 19.69 | 16.98 | 84.89 | 1.4 | 12 | 177.97 | 50.28 | 14 | 10 | 33.69 | 22184.13 | 205.45 | 183.26 | 35.21 | 26.24 | 3600.47 | 0.75 | 0.9 | 2.96 | 0.22 | 0.5 | 10 | 845.6873 | 1157.1066 | 1046.674 | 845687.2686 | 1157106.63 | 3.3494e-06 | 52 | 1046673.9972
14 | 80 | CONCLUIDO | 5.0945 | 19.63 | 16.95 | 92.46 | 1.48 | 11 | 179.46 | 50.28 | 15 | 9 | 34.18 | 22367.38 | 204.68 | 183.28 | 34.33 | 26.24 | 3166.5 | 0.76 | 0.9 | 2.96 | 0.19 | 0.5 | 10 | 843.6374 | 1154.3019 | 1044.137 | 843637.4018 | 1154301.9117 | 3.3596e-06 | 52 | 1044136.9574
15 | 80 | CONCLUIDO | 5.0956 | 19.62 | 16.95 | 92.43 | 1.57 | 11 | 180.95 | 50.28 | 16 | 9 | 34.67 | 22551.28 | 204.21 | 183.28 | 34.17 | 26.24 | 3087.56 | 0.77 | 0.9 | 2.96 | 0.19 | 0.5 | 10 | 843.0633 | 1153.5164 | 1043.4264 | 843063.3201 | 1153516.428 | 3.3603e-06 | 52 | 1043426.439
16 | 80 | CONCLUIDO | 5.1092 | 19.57 | 16.93 | 101.56 | 1.65 | 10 | 182.45 | 50.28 | 17 | 8 | 35.17 | 22735.98 | 204.28 | 183.27 | 33.52 | 26.24 | 2764.65 | 0.78 | 0.9 | 2.95 | 0.17 | 0.5 | 10 | 832.333 | 1138.8347 | 1030.1459 | 832333.0021 | 1138834.7334 | 3.3693e-06 | 51 | 1030145.9448
17 | 80 | CONCLUIDO | 5.1073 | 19.58 | 16.93 | 101.6 | 1.74 | 10 | 183.95 | 50.28 | 18 | 8 | 35.67 | 22921.24 | 203.18 | 183.26 | 33.82 | 26.24 | 2915.94 | 0.78 | 0.9 | 2.95 | 0.18 | 0.5 | 10 | 831.2847 | 1137.4004 | 1028.8485 | 831284.6682 | 1137400.3568 | 3.3681e-06 | 51 | 1028848.4631
18 | 80 | CONCLUIDO | 5.119 | 19.54 | 16.92 | 112.8 | 1.82 | 9 | 185.46 | 50.28 | 19 | 7 | 36.18 | 23107.19 | 203.37 | 183.3 | 33.36 | 26.24 | 2689.56 | 0.79 | 0.9 | 2.95 | 0.16 | 0.5 | 10 | 830.661 | 1136.547 | 1028.0765 | 830660.9652 | 1136546.9788 | 3.3758e-06 | 51 | 1028076.5303
19 | 80 | CONCLUIDO | 5.1195 | 19.53 | 16.92 | 112.79 | 1.9 | 9 | 186.97 | 50.28 | 20 | 7 | 36.69 | 23293.82 | 203.08 | 183.27 | 33.44 | 26.24 | 2733.48 | 0.78 | 0.9 | 2.95 | 0.16 | 0.5 | 10 | 830.3204 | 1136.081 | 1027.655 | 830320.3758 | 1136080.9694 | 3.3761e-06 | 51 | 1027654.9962
20 | 80 | CONCLUIDO | 5.1372 | 19.47 | 16.88 | 126.63 | 1.98 | 8 | 188.49 | 50.28 | 21 | 6 | 37.21 | 23481.16 | 202.16 | 183.27 | 32.24 | 26.24 | 2134.81 | 0.81 | 0.9 | 2.95 | 0.13 | 0.5 | 10 | 827.9363 | 1132.819 | 1024.7044 | 827936.3319 | 1132819.0152 | 3.3878e-06 | 51 | 1024704.3583
21 | 80 | CONCLUIDO | 5.1347 | 19.48 | 16.89 | 126.7 | 2.05 | 8 | 190.01 | 50.28 | 22 | 6 | 37.74 | 23669.2 | 202.74 | 183.26 | 32.44 | 26.24 | 2234.36 | 0.81 | 0.9 | 2.95 | 0.14 | 0.5 | 10 | 828.7785 | 1133.9713 | 1025.7466 | 828778.4673 | 1133971.2621 | 3.3861e-06 | 51 | 1025746.6364
22 | 80 | CONCLUIDO | 5.1338 | 19.48 | 16.9 | 126.72 | 2.13 | 8 | 191.55 | 50.28 | 23 | 6 | 38.27 | 23857.96 | 202.44 | 183.26 | 32.62 | 26.24 | 2327.41 | 0.8 | 0.9 | 2.95 | 0.14 | 0.5 | 10 | 828.5858 | 1133.7076 | 1025.5082 | 828585.7781 | 1133707.6163 | 3.3855e-06 | 51 | 1025508.1525
23 | 80 | CONCLUIDO | 5.1481 | 19.42 | 16.87 | 144.64 | 2.21 | 7 | 193.08 | 50.28 | 24 | 5 | 38.8 | 24047.45 | 200.85 | 183.28 | 32 | 26.24 | 2022.82 | 0.82 | 0.9 | 2.95 | 0.12 | 0.5 | 10 | 825.7891 | 1129.8811 | 1022.0469 | 825789.1493 | 1129881.1453 | 3.395e-06 | 51 | 1022046.8746
24 | 80 | CONCLUIDO | 5.1481 | 19.42 | 16.87 | 144.64 | 2.28 | 7 | 194.62 | 50.28 | 25 | 5 | 39.34 | 24237.67 | 202.08 | 183.28 | 31.97 | 26.24 | 2008.86 | 0.82 | 0.9 | 2.95 | 0.12 | 0.5 | 10 | 827.0894 | 1131.6601 | 1023.6561 | 827089.3589 | 1131660.1495 | 3.395e-06 | 51 | 1023656.0931
25 | 80 | CONCLUIDO | 5.1466 | 19.43 | 16.88 | 144.69 | 2.35 | 7 | 196.17 | 50.28 | 26 | 5 | 39.89 | 24428.62 | 202.11 | 183.26 | 32.14 | 26.24 | 2090.13 | 0.82 | 0.9 | 2.95 | 0.12 | 0.5 | 10 | 827.284 | 1131.9264 | 1023.8969 | 827283.9594 | 1131926.4105 | 3.394e-06 | 51 | 1023896.9425
26 | 80 | CONCLUIDO | 5.1479 | 19.43 | 16.88 | 144.65 | 2.42 | 7 | 197.73 | 50.28 | 27 | 5 | 40.45 | 24620.33 | 201.35 | 183.27 | 32.03 | 26.24 | 2038.69 | 0.82 | 0.9 | 2.95 | 0.12 | 0.5 | 10 | 826.3978 | 1130.714 | 1022.8002 | 826397.8223 | 1130713.9586 | 3.3948e-06 | 51 | 1022800.2054
27 | 80 | CONCLUIDO | 5.1462 | 19.43 | 16.88 | 144.7 | 2.49 | 7 | 199.29 | 50.28 | 28 | 5 | 41.01 | 24812.8 | 200.43 | 183.26 | 32.14 | 26.24 | 2093.69 | 0.82 | 0.9 | 2.95 | 0.13 | 0.5 | 10 | 825.5329 | 1129.5305 | 1021.7297 | 825532.8697 | 1129530.4923 | 3.3937e-06 | 51 | 1021729.6874
28 | 80 | CONCLUIDO | 5.1638 | 19.37 | 16.85 | 168.48 | 2.56 | 6 | 200.85 | 50.28 | 29 | 4 | 41.57 | 25006.03 | 199.54 | 183.27 | 31.08 | 26.24 | 1565.79 | 0.84 | 0.9 | 2.95 | 0.09 | 0.5 | 10 | 823.2827 | 1126.4517 | 1018.9447 | 823282.6782 | 1126451.681 | 3.4053e-06 | 51 | 1018944.7136
29 | 80 | CONCLUIDO | 5.164 | 19.36 | 16.85 | 168.47 | 2.63 | 6 | 202.43 | 50.28 | 30 | 4 | 42.15 | 25200.04 | 200.59 | 183.26 | 31.13 | 26.24 | 1593.03 | 0.84 | 0.9 | 2.95 | 0.09 | 0.5 | 10 | 824.3767 | 1127.9485 | 1020.2987 | 824376.6636 | 1127948.5201 | 3.4054e-06 | 51 | 1020298.6964
30 | 80 | CONCLUIDO | 5.1648 | 19.36 | 16.84 | 168.44 | 2.7 | 6 | 204.01 | 50.28 | 31 | 4 | 42.73 | 25394.96 | 200.82 | 183.26 | 30.93 | 26.24 | 1491.49 | 0.85 | 0.9 | 2.95 | 0.09 | 0.5 | 10 | 824.5015 | 1128.1193 | 1020.4532 | 824501.4931 | 1128119.3173 | 3.406e-06 | 51 | 1020453.193
31 | 80 | CONCLUIDO | 5.1633 | 19.37 | 16.85 | 168.5 | 2.76 | 6 | 205.59 | 50.28 | 32 | 4 | 43.31 | 25590.57 | 201.2 | 183.26 | 31.2 | 26.24 | 1625.89 | 0.84 | 0.9 | 2.95 | 0.09 | 0.5 | 10 | 825.0636 | 1128.8884 | 1021.1489 | 825063.6016 | 1128888.4189 | 3.405e-06 | 51 | 1021148.8926
32 | 80 | CONCLUIDO | 5.163 | 19.37 | 16.85 | 168.51 | 2.83 | 6 | 207.19 | 50.28 | 33 | 4 | 43.91 | 25786.97 | 200.75 | 183.26 | 31.21 | 26.24 | 1628.91 | 0.84 | 0.9 | 2.95 | 0.1 | 0.5 | 10 | 824.6082 | 1128.2653 | 1020.5853 | 824608.1933 | 1128265.3092 | 3.4048e-06 | 51 | 1020585.2517
33 | 80 | CONCLUIDO | 5.162 | 19.37 | 16.85 | 168.54 | 2.89 | 6 | 208.78 | 50.28 | 34 | 4 | 44.5 | 25984.2 | 199.95 | 183.26 | 31.23 | 26.24 | 1643.84 | 0.84 | 0.9 | 2.95 | 0.1 | 0.5 | 10 | 823.8277 | 1127.1975 | 1019.6193 | 823827.7476 | 1127197.469 | 3.4041e-06 | 51 | 1019619.3246
34 | 80 | CONCLUIDO | 5.1626 | 19.37 | 16.85 | 168.52 | 2.96 | 6 | 210.39 | 50.28 | 35 | 4 | 45.11 | 26182.25 | 198.47 | 183.26 | 31.31 | 26.24 | 1682.77 | 0.84 | 0.9 | 2.95 | 0.1 | 0.5 | 10 | 822.23 | 1125.0113 | 1017.6418 | 822229.9918 | 1125011.349 | 3.4045e-06 | 51 | 1017641.8448
35 | 80 | CONCLUIDO | 5.174 | 19.33 | 16.84 | 202.1 | 3.02 | 5 | 212 | 50.28 | 36 | 3 | 45.72 | 26381.14 | 198.6 | 183.26 | 31 | 26.24 | 1530.65 | 0.85 | 0.9 | 2.95 | 0.09 | 0.5 | 10 | 821.589 | 1124.1343 | 1016.8485 | 821588.9878 | 1124134.299 | 3.412e-06 | 51 | 1016848.4992
36 | 80 | CONCLUIDO | 5.1749 | 19.32 | 16.84 | 202.06 | 3.08 | 5 | 213.62 | 50.28 | 37 | 3 | 46.34 | 26580.87 | 199.46 | 183.26 | 30.82 | 26.24 | 1441.46 | 0.85 | 0.9 | 2.95 | 0.08 | 0.5 | 10 | 822.4374 | 1125.2951 | 1017.8985 | 822437.388 | 1125295.1176 | 3.4126e-06 | 51 | 1017898.5309
37 | 80 | CONCLUIDO | 5.1772 | 19.32 | 16.83 | 201.96 | 3.14 | 5 | 215.25 | 50.28 | 38 | 3 | 46.97 | 26781.46 | 199.88 | 183.26 | 30.63 | 26.24 | 1345.26 | 0.86 | 0.9 | 2.94 | 0.07 | 0.5 | 10 | 822.6684 | 1125.6112 | 1018.1845 | 822668.4279 | 1125611.2367 | 3.4142e-06 | 51 | 1018184.48
38 | 80 | CONCLUIDO | 5.1751 | 19.32 | 16.84 | 202.05 | 3.2 | 5 | 216.88 | 50.28 | 39 | 3 | 47.6 | 26982.93 | 200.46 | 183.26 | 30.75 | 26.24 | 1406.46 | 0.85 | 0.9 | 2.95 | 0.08 | 0.5 | 10 | 823.4765 | 1126.7169 | 1019.1846 | 823476.4812 | 1126716.8508 | 3.4128e-06 | 51 | 1019184.5759
39 | 80 | CONCLUIDO | 5.1753 | 19.32 | 16.84 | 202.04 | 3.25 | 5 | 218.52 | 50.28 | 40 | 3 | 48.24 | 27185.27 | 200.51 | 183.26 | 30.78 | 26.24 | 1421.19 | 0.85 | 0.9 | 2.95 | 0.08 | 0.5 | 10 | 823.5165 | 1126.7717 | 1019.2342 | 823516.5452 | 1126771.6681 | 3.4129e-06 | 51 | 1019234.1615

## RESULTADOS_5
Unnamed: 0 | Volume de calda [L] | STATUS | Capacidade operacional [ha/h] | Tempo de missao [h] | Tempo util [h] | Tempo por voo [min] | Autonomia Projetada [h] | N° Voos | MTOW [kg] | Massa Estrutura [kg] | Combustível [kg] | Abastecimentos | Massa gerador | Potência gerador [W] | Combustível consumido [L] | Calda cons [L] | Distância percorrida [km] | Distância Pulverizando [km] | RTL ACUMULADO[m] | EOC [km/km] | EOC [h/h] | Tempo de manobra [h] | Tempo rtl_rtw [h] | V pulv [m/s] | V desloc [m/s] | Preço Total por ha Simples [R$/ha] | Preço Total por ha Presumido [R$/ha] | Preço Total por ha Real [R$/ha] | Preço Total Simples [R$] | Preço Total Presumido [R$] | Prod CAPEX [ha/h/R$] | Dias Trabalhados | Preço Total Real [R$]
0 | 35 | CONCLUIDO | 4.4069 | 22.69 | 18.94 | 10.52 | 0.22 | 108 | 80.84 | 35.1 | 1 | 106 | 9.74 | 10204.21 | 148.87 | 183.3 | 95.74 | 26.24 | 33384.19 | 0.27 | 0.8 | 3.13 | 2.18 | 0.5 | 10 | 858.9675 | 1175.2773 | 1063.1105 | 858967.5391 | 1175277.282 | 4.0564e-06 | 60 | 1063110.4677
1 | 35 | CONCLUIDO | 4.8716 | 20.53 | 17.76 | 20.89 | 0.43 | 51 | 82.04 | 35.1 | 2 | 49 | 9.94 | 10352.53 | 138.28 | 183.3 | 59.45 | 26.24 | 15526.17 | 0.44 | 0.86 | 3.02 | 1 | 0.5 | 10 | 756.6433 | 1035.2727 | 936.4677 | 756643.2847 | 1035272.7229 | 4.4841e-06 | 54 | 936467.7472
2 | 35 | CONCLUIDO | 5.0364 | 19.86 | 17.39 | 31.63 | 0.63 | 33 | 83.25 | 35.1 | 3 | 31 | 10.15 | 10501.19 | 134.06 | 183.29 | 48.09 | 26.24 | 9934.2 | 0.55 | 0.87 | 2.99 | 0.64 | 0.5 | 10 | 723.3224 | 989.6816 | 895.2277 | 723322.3568 | 989681.5593 | 4.6358e-06 | 52 | 895227.7403
3 | 35 | CONCLUIDO | 5.1125 | 19.56 | 17.24 | 41.37 | 0.83 | 25 | 84.46 | 35.1 | 4 | 23 | 10.36 | 10650.22 | 131.86 | 183.27 | 43.18 | 26.24 | 7519.03 | 0.61 | 0.88 | 2.98 | 0.48 | 0.5 | 10 | 707.3602 | 967.8414 | 875.472 | 707360.1949 | 967841.4252 | 4.7059e-06 | 51 | 875471.998
4 | 35 | CONCLUIDO | 5.162 | 19.37 | 17.14 | 51.41 | 1.02 | 20 | 85.67 | 35.1 | 5 | 18 | 10.57 | 10799.59 | 129.95 | 183.26 | 39.85 | 26.24 | 5881.51 | 0.66 | 0.89 | 2.98 | 0.38 | 0.5 | 10 | 702.7145 | 961.4849 | 869.7222 | 702714.4607 | 961484.9266 | 4.7514e-06 | 51 | 869722.1547
5 | 35 | CONCLUIDO | 5.1881 | 19.27 | 17.09 | 60.32 | 1.21 | 17 | 86.88 | 35.1 | 6 | 15 | 10.78 | 10949.33 | 128.1 | 183.26 | 38.63 | 26.24 | 5284.19 | 0.68 | 0.89 | 2.97 | 0.33 | 0.5 | 10 | 699.4295 | 956.9903 | 865.6565 | 699429.5088 | 956990.3106 | 4.7755e-06 | 51 | 865656.4985
6 | 35 | CONCLUIDO | 5.2244 | 19.14 | 17.01 | 72.89 | 1.39 | 14 | 88.1 | 35.1 | 7 | 12 | 11 | 11099.43 | 126.19 | 183.27 | 36.24 | 26.24 | 4108.67 | 0.72 | 0.89 | 2.96 | 0.25 | 0.5 | 10 | 686.1002 | 938.7526 | 849.1593 | 686100.1917 | 938752.5509 | 4.8089e-06 | 50 | 849159.325
7 | 35 | CONCLUIDO | 5.2327 | 19.11 | 16.99 | 78.44 | 1.57 | 13 | 89.32 | 35.1 | 8 | 11 | 11.22 | 11249.89 | 124.77 | 183.28 | 35.69 | 26.24 | 3838.06 | 0.74 | 0.9 | 2.96 | 0.24 | 0.5 | 10 | 684.1914 | 936.1408 | 846.7969 | 684191.3766 | 936140.8259 | 4.8165e-06 | 50 | 846796.8593
8 | 35 | CONCLUIDO | 5.2543 | 19.03 | 16.95 | 92.46 | 1.75 | 11 | 90.54 | 35.1 | 9 | 9 | 11.44 | 11400.71 | 122.91 | 183.26 | 34.24 | 26.24 | 3119.29 | 0.77 | 0.9 | 2.96 | 0.19 | 0.5 | 10 | 681.2101 | 932.0618 | 843.1071 | 681210.1371 | 932061.7625 | 4.8364e-06 | 50 | 843107.096
9 | 35 | CONCLUIDO | 5.2657 | 18.99 | 16.93 | 101.56 | 1.91 | 10 | 91.77 | 35.1 | 10 | 8 | 11.67 | 11551.91 | 121.86 | 183.28 | 33.57 | 26.24 | 2793.75 | 0.78 | 0.9 | 2.95 | 0.17 | 0.5 | 10 | 679.5812 | 929.833 | 841.091 | 679581.1939 | 929832.9705 | 4.8469e-06 | 50 | 841091.0168
10 | 35 | CONCLUIDO | 5.2723 | 18.97 | 16.92 | 112.8 | 2.08 | 9 | 93 | 35.1 | 11 | 7 | 11.9 | 11703.47 | 119.86 | 183.26 | 33.5 | 26.24 | 2762.61 | 0.78 | 0.9 | 2.95 | 0.16 | 0.5 | 10 | 677.2119 | 926.5912 | 838.1586 | 677211.8884 | 926591.1822 | 4.853e-06 | 50 | 838158.6202
11 | 35 | CONCLUIDO | 5.2743 | 18.96 | 16.91 | 112.75 | 2.24 | 9 | 94.23 | 35.1 | 12 | 7 | 12.13 | 11855.41 | 118.36 | 183.27 | 33.11 | 26.24 | 2565.51 | 0.79 | 0.9 | 2.95 | 0.16 | 0.5 | 10 | 675.5399 | 924.3034 | 836.0892 | 675539.8619 | 924303.4418 | 4.8548e-06 | 50 | 836089.2186
12 | 35 | CONCLUIDO | 5.2862 | 18.92 | 16.89 | 126.66 | 2.39 | 8 | 95.46 | 35.1 | 13 | 6 | 12.36 | 12007.73 | 117.28 | 183.26 | 32.26 | 26.24 | 2143.97 | 0.81 | 0.9 | 2.95 | 0.13 | 0.5 | 10 | 673.8795 | 922.0316 | 834.0342 | 673879.4858 | 922031.6419 | 4.8657e-06 | 50 | 834034.2361
13 | 35 | CONCLUIDO | 5.294 | 18.89 | 16.88 | 144.66 | 2.55 | 7 | 96.7 | 35.1 | 14 | 5 | 12.6 | 12160.43 | 115.73 | 183.26 | 31.96 | 26.24 | 2003.15 | 0.82 | 0.9 | 2.95 | 0.12 | 0.5 | 10 | 671.9442 | 919.3837 | 831.639 | 671944.1947 | 919383.6913 | 4.8729e-06 | 50 | 831639.0022
14 | 35 | CONCLUIDO | 5.2924 | 18.9 | 16.88 | 144.71 | 2.69 | 7 | 97.94 | 35.1 | 15 | 2 | 12.84 | 12313.51 | 115.48 | 183.27 | 32.06 | 26.24 | 2053.05 | 0.82 | 0.9 | 2.95 | 0.13 | 0.5 | 10 | 671.7471 | 919.114 | 831.395 | 671747.073 | 919113.9806 | 4.8715e-06 | 50 | 831395.0323
15 | 35 | CONCLUIDO | 5.293 | 18.89 | 16.88 | 144.69 | 2.84 | 7 | 99.19 | 35.1 | 16 | 1 | 13.09 | 12466.97 | 115.28 | 183.26 | 32.06 | 26.24 | 2050.55 | 0.82 | 0.9 | 2.95 | 0.12 | 0.5 | 10 | 671.519 | 918.8019 | 831.1127 | 671518.9907 | 918801.9084 | 4.872e-06 | 50 | 831112.7439
16 | 35 | CONCLUIDO | 5.2919 | 18.9 | 16.88 | 144.72 | 2.98 | 7 | 100.43 | 35.1 | 17 | 0 | 13.33 | 12620.82 | 116.07 | 183.26 | 32.11 | 26.24 | 2078.68 | 0.82 | 0.9 | 2.96 | 0.13 | 0.5 | 10 | 672.3725 | 919.9697 | 832.1691 | 672372.5185 | 919969.7428 | 4.871e-06 | 50 | 832169.1218

## RESULTADOS_8
Unnamed: 0 | Volume de calda [L] | STATUS | Capacidade operacional [ha/h] | Tempo de missao [h] | Tempo util [h] | Tempo por voo [min] | Autonomia Projetada [h] | N° Voos | MTOW [kg] | Massa Estrutura [kg] | Combustível [kg] | Abastecimentos | Massa gerador | Potência gerador [W] | Combustível consumido [L] | Calda cons [L] | Distância percorrida [km] | Distância Pulverizando [km] | RTL ACUMULADO[m] | EOC [km/km] | EOC [h/h] | Tempo de manobra [h] | Tempo rtl_rtw [h] | V pulv [m/s] | V desloc [m/s] | Preço Total por ha Simples [R$/ha] | Preço Total por ha Presumido [R$/ha] | Preço Total por ha Real [R$/ha] | Preço Total Simples [R$] | Preço Total Presumido [R$] | Prod CAPEX [ha/h/R$] | Dias Trabalhados | Preço Total Real [R$]
0 | 50 | CONCLUIDO | 4.0763 | 24.53 | 19.5 | 8.66 | 0.16 | 135 | 107.41 | 41.65 | 1 | 133 | 14.77 | 13481.73 | 185.95 | 183.37 | 113.75 | 26.24 | 42255.39 | 0.23 | 0.78 | 3.15 | 2.73 | 0.5 | 10 | 999.8372 | 1368.0213 | 1237.4593 | 999837.1702 | 1368021.3259 | 3.2493e-06 | 64 | 1237459.2906
1 | 50 | CONCLUIDO | 4.6625 | 21.45 | 18.01 | 17.15 | 0.32 | 63 | 108.68 | 41.65 | 2 | 61 | 15.03 | 13638.32 | 171 | 183.32 | 67.17 | 26.24 | 19325.05 | 0.39 | 0.84 | 3.04 | 1.25 | 0.5 | 10 | 848.0577 | 1160.3499 | 1049.6078 | 848057.6711 | 1160349.9193 | 3.7166e-06 | 56 | 1049607.7516
2 | 50 | CONCLUIDO | 4.8764 | 20.51 | 17.56 | 25.7 | 0.48 | 41 | 109.96 | 41.65 | 3 | 39 | 15.31 | 13795.21 | 165.85 | 183.36 | 53.02 | 26.24 | 12360.23 | 0.5 | 0.87 | 3.01 | 0.8 | 0.5 | 10 | 806.8722 | 1103.9981 | 998.6341 | 806872.1685 | 1103998.0976 | 3.8871e-06 | 54 | 998634.0686
3 | 50 | CONCLUIDO | 4.9789 | 20.08 | 17.36 | 33.6 | 0.63 | 31 | 111.23 | 41.65 | 4 | 29 | 15.58 | 13952.52 | 163.21 | 183.27 | 46.86 | 26.24 | 9332.9 | 0.56 | 0.88 | 2.99 | 0.6 | 0.5 | 10 | 787.3101 | 1077.2324 | 974.4229 | 787310.1125 | 1077232.4296 | 3.9688e-06 | 53 | 974422.8784
4 | 50 | CONCLUIDO | 5.0563 | 19.78 | 17.21 | 43.02 | 0.78 | 24 | 112.51 | 41.65 | 5 | 22 | 15.86 | 14110.24 | 160.83 | 183.27 | 42.14 | 26.24 | 7007.65 | 0.62 | 0.88 | 2.98 | 0.45 | 0.5 | 10 | 770.0497 | 1053.6159 | 953.0603 | 770049.6647 | 1053615.9234 | 4.0305e-06 | 52 | 953060.2984
5 | 50 | CONCLUIDO | 5.1014 | 19.6 | 17.12 | 51.37 | 0.93 | 20 | 113.79 | 41.65 | 6 | 18 | 16.14 | 14268.39 | 159.09 | 183.27 | 39.57 | 26.24 | 5739.18 | 0.66 | 0.89 | 2.97 | 0.37 | 0.5 | 10 | 765.2922 | 1047.1065 | 947.1721 | 765292.1566 | 1047106.491 | 4.0664e-06 | 52 | 947172.1171
6 | 50 | CONCLUIDO | 5.1216 | 19.53 | 17.09 | 56.96 | 1.07 | 18 | 115.08 | 41.65 | 7 | 16 | 16.43 | 14426.96 | 157.93 | 183.26 | 38.66 | 26.24 | 5297.63 | 0.68 | 0.89 | 2.97 | 0.33 | 0.5 | 10 | 753.2588 | 1030.6419 | 932.2789 | 753258.7708 | 1030641.8816 | 4.0825e-06 | 51 | 932278.867
7 | 50 | CONCLUIDO | 5.1423 | 19.45 | 17.05 | 63.96 | 1.21 | 16 | 116.37 | 41.65 | 8 | 14 | 16.72 | 14585.96 | 157.12 | 183.28 | 37.6 | 26.24 | 4776.5 | 0.7 | 0.89 | 2.96 | 0.3 | 0.5 | 10 | 751.1168 | 1027.7112 | 929.6279 | 751116.8215 | 1027711.1721 | 4.099e-06 | 51 | 929627.8603
8 | 50 | CONCLUIDO | 5.1643 | 19.36 | 17.02 | 72.93 | 1.35 | 14 | 117.66 | 41.65 | 9 | 12 | 17.01 | 14745.39 | 155.95 | 183.26 | 36.56 | 26.24 | 4267.12 | 0.72 | 0.89 | 2.96 | 0.26 | 0.5 | 10 | 748.603 | 1024.2717 | 926.5166 | 748603.0161 | 1024271.6726 | 4.1166e-06 | 51 | 926516.6218
9 | 50 | CONCLUIDO | 5.1759 | 19.32 | 17 | 78.44 | 1.48 | 13 | 118.96 | 41.65 | 10 | 11 | 17.31 | 14905.25 | 154.67 | 183.28 | 35.68 | 26.24 | 3829.95 | 0.74 | 0.9 | 2.96 | 0.24 | 0.5 | 10 | 746.5658 | 1021.4842 | 923.9952 | 746565.7768 | 1021484.2319 | 4.1258e-06 | 51 | 923995.2105
10 | 50 | CONCLUIDO | 5.1971 | 19.24 | 16.96 | 92.51 | 1.61 | 11 | 120.26 | 41.65 | 11 | 9 | 17.61 | 15065.56 | 153.33 | 183.27 | 34.62 | 26.24 | 3311.75 | 0.76 | 0.9 | 2.96 | 0.2 | 0.5 | 10 | 743.8934 | 1017.8277 | 920.6877 | 743893.3788 | 1017827.7392 | 4.1427e-06 | 51 | 920687.6883
11 | 50 | CONCLUIDO | 5.1999 | 19.23 | 16.95 | 92.46 | 1.74 | 11 | 121.56 | 41.65 | 12 | 9 | 17.91 | 15226.31 | 152.78 | 183.27 | 34.21 | 26.24 | 3106.56 | 0.77 | 0.9 | 2.96 | 0.19 | 0.5 | 10 | 743.1256 | 1016.7772 | 919.7375 | 743125.6109 | 1016777.2452 | 4.1449e-06 | 51 | 919737.452
12 | 50 | CONCLUIDO | 5.2111 | 19.19 | 16.93 | 101.59 | 1.87 | 10 | 122.87 | 41.65 | 13 | 8 | 18.22 | 15387.5 | 152.2 | 183.26 | 33.71 | 26.24 | 2859.88 | 0.78 | 0.9 | 2.96 | 0.18 | 0.5 | 10 | 732.2818 | 1001.9402 | 906.3164 | 732281.7522 | 1001940.1993 | 4.1539e-06 | 50 | 906316.4329
13 | 50 | CONCLUIDO | 5.2194 | 19.16 | 16.92 | 112.82 | 1.99 | 9 | 124.18 | 41.65 | 14 | 7 | 18.53 | 15549.15 | 150.86 | 183.26 | 33.34 | 26.24 | 2680.85 | 0.79 | 0.9 | 2.96 | 0.17 | 0.5 | 10 | 730.4284 | 999.4044 | 904.0227 | 730428.4334 | 999404.4068 | 4.1605e-06 | 50 | 904022.6529
14 | 50 | CONCLUIDO | 5.2207 | 19.15 | 16.92 | 112.79 | 2.11 | 9 | 125.49 | 41.65 | 15 | 7 | 18.84 | 15711.24 | 150.11 | 183.26 | 33.29 | 26.24 | 2657.35 | 0.79 | 0.9 | 2.95 | 0.16 | 0.5 | 10 | 729.5843 | 998.2494 | 902.9779 | 729584.2943 | 998249.4184 | 4.1615e-06 | 50 | 902977.895
15 | 50 | CONCLUIDO | 5.2323 | 19.11 | 16.9 | 126.74 | 2.23 | 8 | 126.81 | 41.65 | 16 | 6 | 19.16 | 15873.8 | 149.42 | 183.26 | 32.65 | 26.24 | 2340.52 | 0.8 | 0.9 | 2.95 | 0.14 | 0.5 | 10 | 728.2036 | 996.3603 | 901.269 | 728203.575 | 996360.2574 | 4.1708e-06 | 50 | 901269.0328
16 | 50 | CONCLUIDO | 5.2339 | 19.11 | 16.89 | 126.69 | 2.34 | 8 | 128.13 | 41.65 | 17 | 6 | 19.48 | 16036.82 | 148.57 | 183.26 | 32.51 | 26.24 | 2269.63 | 0.81 | 0.9 | 2.95 | 0.14 | 0.5 | 10 | 727.189 | 994.9721 | 900.0134 | 727189.0376 | 994972.1225 | 4.172e-06 | 50 | 900013.3796
17 | 50 | CONCLUIDO | 5.2438 | 19.07 | 16.88 | 144.67 | 2.46 | 7 | 129.46 | 41.65 | 18 | 5 | 19.81 | 16200.3 | 147.77 | 183.27 | 32.1 | 26.24 | 2072.85 | 0.82 | 0.9 | 2.95 | 0.12 | 0.5 | 10 | 725.8374 | 993.1227 | 898.3405 | 725837.3934 | 993122.7433 | 4.1799e-06 | 50 | 898340.5025
18 | 50 | CONCLUIDO | 5.2443 | 19.07 | 16.88 | 144.66 | 2.57 | 7 | 130.79 | 41.65 | 19 | 5 | 20.14 | 16364.25 | 147.26 | 183.26 | 32.03 | 26.24 | 2037.55 | 0.82 | 0.9 | 2.95 | 0.12 | 0.5 | 10 | 725.2847 | 992.3666 | 897.6565 | 725284.735 | 992366.5717 | 4.1803e-06 | 50 | 897656.4989
19 | 50 | CONCLUIDO | 5.2429 | 19.07 | 16.88 | 144.7 | 2.67 | 7 | 132.12 | 41.65 | 20 | 5 | 20.47 | 16528.68 | 145.54 | 183.26 | 32.15 | 26.24 | 2098.51 | 0.82 | 0.9 | 2.95 | 0.13 | 0.5 | 10 | 723.5649 | 990.0134 | 895.528 | 723564.9232 | 990013.4494 | 4.1792e-06 | 50 | 895527.9552
20 | 50 | CONCLUIDO | 5.2593 | 19.01 | 16.84 | 168.44 | 2.78 | 6 | 133.46 | 41.65 | 21 | 4 | 20.81 | 16693.59 | 143.84 | 183.26 | 31.03 | 26.24 | 1539.54 | 0.85 | 0.9 | 2.95 | 0.09 | 0.5 | 10 | 720.828 | 986.2687 | 892.1406 | 720827.9884 | 986268.6544 | 4.1923e-06 | 50 | 892140.5583
21 | 50 | CONCLUIDO | 5.2575 | 19.02 | 16.85 | 168.51 | 2.88 | 6 | 134.8 | 41.65 | 22 | 4 | 21.15 | 16859.1 | 144.75 | 183.26 | 31.2 | 26.24 | 1625.51 | 0.84 | 0.9 | 2.95 | 0.1 | 0.5 | 10 | 721.907 | 987.745 | 893.476 | 721906.9927 | 987744.9957 | 4.1909e-06 | 50 | 893475.9997
22 | 50 | CONCLUIDO | 5.2575 | 19.02 | 16.85 | 168.51 | 2.99 | 6 | 136.14 | 41.65 | 23 | 4 | 21.49 | 17024.98 | 143.79 | 183.26 | 31.2 | 26.24 | 1628.68 | 0.84 | 0.9 | 2.95 | 0.1 | 0.5 | 10 | 720.9133 | 986.3854 | 892.2462 | 720913.3113 | 986385.3969 | 4.1909e-06 | 50 | 892246.1591
23 | 50 | CONCLUIDO | 5.2575 | 19.02 | 16.85 | 168.51 | 3.09 | 6 | 137.49 | 41.65 | 24 | 4 | 21.84 | 17191.35 | 142.29 | 183.28 | 31.22 | 26.24 | 1636.68 | 0.84 | 0.9 | 2.95 | 0.1 | 0.5 | 10 | 719.3607 | 984.261 | 890.3245 | 719360.684 | 984261.0238 | 4.1909e-06 | 50 | 890324.5331
24 | 50 | CONCLUIDO | 5.2657 | 18.99 | 16.84 | 202.12 | 3.18 | 5 | 138.85 | 41.65 | 25 | 2 | 22.2 | 17358.22 | 139.43 | 183.26 | 30.98 | 26.24 | 1522.83 | 0.85 | 0.9 | 2.95 | 0.09 | 0.5 | 10 | 715.9777 | 979.6323 | 886.1375 | 715977.6941 | 979632.2677 | 4.1974e-06 | 50 | 886137.539
25 | 50 | CONCLUIDO | 5.2662 | 18.99 | 16.84 | 202.1 | 3.28 | 5 | 140.2 | 41.65 | 26 | 2 | 22.55 | 17525.59 | 140.74 | 183.28 | 30.9 | 26.24 | 1483.45 | 0.85 | 0.9 | 2.95 | 0.09 | 0.5 | 10 | 717.309 | 981.4538 | 887.7853 | 717309.0123 | 981453.836 | 4.1978e-06 | 50 | 887785.2594
26 | 50 | CONCLUIDO | 5.2673 | 18.98 | 16.84 | 202.05 | 3.37 | 5 | 141.56 | 41.65 | 27 | 1 | 22.91 | 17693.46 | 141.75 | 183.26 | 30.73 | 26.24 | 1397.23 | 0.85 | 0.9 | 2.95 | 0.08 | 0.5 | 10 | 718.3029 | 982.8138 | 889.0154 | 718302.9489 | 982813.784 | 4.1987e-06 | 50 | 889015.4158
27 | 50 | CONCLUIDO | 5.2663 | 18.99 | 16.84 | 202.1 | 3.47 | 5 | 142.93 | 41.65 | 28 | 0 | 23.28 | 17861.84 | 142.79 | 183.26 | 30.77 | 26.24 | 1417.52 | 0.85 | 0.9 | 2.95 | 0.09 | 0.5 | 10 | 719.4229 | 984.3461 | 890.4015 | 719422.8847 | 984346.1295 | 4.1979e-06 | 50 | 890401.5165

## RESULTADOS_3
Unnamed: 0 | Volume de calda [L] | STATUS | Capacidade operacional [ha/h] | Tempo de missao [h] | Tempo util [h] | Tempo por voo [min] | Autonomia Projetada [h] | N° Voos | MTOW [kg] | Massa Estrutura [kg] | Combustível [kg] | Abastecimentos | Massa gerador | Potência gerador [W] | Combustível consumido [L] | Calda cons [L] | Distância percorrida [km] | Distância Pulverizando [km] | RTL ACUMULADO[m] | EOC [km/km] | EOC [h/h] | Tempo de manobra [h] | Tempo rtl_rtw [h] | V pulv [m/s] | V desloc [m/s] | Preço Total por ha Simples [R$/ha] | Preço Total por ha Presumido [R$/ha] | Preço Total por ha Real [R$/ha] | Preço Total Simples [R$] | Preço Total Presumido [R$] | Prod CAPEX [ha/h/R$] | Dias Trabalhados | Preço Total Real [R$]
0 | 25 | CONCLUIDO | 4.6512 | 21.5 | 18.5 | 12.76 | 0.28 | 87 | 61.76 | 28.92 | 1 | 85 | 6.84 | 7851.41 | 120.08 | 183.35 | 82.4 | 26.24 | 26823.26 | 0.32 | 0.82 | 3.08 | 1.74 | 0.5 | 10 | 751.4412 | 1028.155 | 930.0294 | 751441.2298 | 1028155.0419 | 4.9036e-06 | 56 | 930029.3677
1 | 25 | CONCLUIDO | 5.0105 | 19.96 | 17.58 | 25.11 | 0.55 | 42 | 62.92 | 28.92 | 2 | 40 | 7 | 7994.37 | 112.33 | 183.32 | 53.78 | 26.24 | 12734.97 | 0.49 | 0.87 | 3.01 | 0.82 | 0.5 | 10 | 685.3603 | 937.7402 | 848.2436 | 685360.2921 | 937740.1877 | 5.2824e-06 | 52 | 848243.5803
2 | 25 | CONCLUIDO | 5.1406 | 19.45 | 17.28 | 38.4 | 0.81 | 27 | 64.08 | 28.92 | 3 | 25 | 7.16 | 8137.65 | 108.7 | 183.28 | 44.26 | 26.24 | 8051.91 | 0.59 | 0.88 | 2.99 | 0.53 | 0.5 | 10 | 665.8822 | 911.0894 | 824.1363 | 665882.2301 | 911089.4438 | 5.4196e-06 | 51 | 824136.346
3 | 25 | CONCLUIDO | 5.208 | 19.2 | 17.13 | 51.38 | 1.07 | 20 | 65.25 | 28.92 | 4 | 18 | 7.33 | 8281.25 | 105.72 | 183.28 | 39.85 | 26.24 | 5879.38 | 0.66 | 0.89 | 2.97 | 0.37 | 0.5 | 10 | 650.3571 | 889.8473 | 804.9216 | 650357.1481 | 889847.3418 | 5.4906e-06 | 50 | 804921.5604
4 | 25 | CONCLUIDO | 5.2481 | 19.05 | 17.04 | 63.89 | 1.31 | 16 | 66.42 | 28.92 | 5 | 14 | 7.49 | 8425.16 | 103.25 | 183.26 | 37.07 | 26.24 | 4509.75 | 0.71 | 0.89 | 2.96 | 0.28 | 0.5 | 10 | 646.0336 | 883.9317 | 799.5705 | 646033.5933 | 883931.6634 | 5.5329e-06 | 50 | 799570.466
5 | 25 | CONCLUIDO | 5.2581 | 19.02 | 17.03 | 72.98 | 1.55 | 14 | 67.59 | 28.92 | 6 | 12 | 7.66 | 8569.4 | 101.18 | 183.29 | 36.79 | 26.24 | 4381.12 | 0.71 | 0.89 | 2.96 | 0.27 | 0.5 | 10 | 643.5122 | 880.4818 | 796.4498 | 643512.187 | 880481.764 | 5.5434e-06 | 50 | 796449.8203
6 | 25 | CONCLUIDO | 5.279 | 18.94 | 16.98 | 84.9 | 1.78 | 12 | 68.76 | 28.92 | 7 | 10 | 7.83 | 8713.95 | 98.51 | 183.26 | 35.3 | 26.24 | 3647.6 | 0.74 | 0.9 | 2.96 | 0.23 | 0.5 | 10 | 639.861 | 875.4861 | 791.9309 | 639861.0073 | 875486.0588 | 5.5655e-06 | 50 | 791930.8981
7 | 25 | CONCLUIDO | 5.302 | 18.86 | 16.93 | 101.56 | 2 | 10 | 69.93 | 28.92 | 8 | 8 | 8.01 | 8858.84 | 96.92 | 183.27 | 33.39 | 26.24 | 2699.16 | 0.79 | 0.9 | 2.96 | 0.17 | 0.5 | 10 | 637.2807 | 871.9555 | 788.7373 | 637280.6783 | 871955.539 | 5.5897e-06 | 50 | 788737.3261
8 | 25 | CONCLUIDO | 5.3079 | 18.84 | 16.92 | 112.79 | 2.21 | 9 | 71.11 | 28.92 | 9 | 3 | 8.19 | 9004.04 | 95.17 | 183.26 | 33.2 | 26.24 | 2613.72 | 0.79 | 0.9 | 2.96 | 0.16 | 0.5 | 10 | 635.2579 | 869.1879 | 786.2338 | 635257.9069 | 869187.8939 | 5.5959e-06 | 50 | 786233.8212
9 | 25 | CONCLUIDO | 5.3072 | 18.84 | 16.92 | 112.81 | 2.42 | 9 | 72.29 | 28.92 | 10 | 1 | 8.37 | 9149.58 | 95.82 | 183.26 | 33.22 | 26.24 | 2623.29 | 0.79 | 0.9 | 2.96 | 0.17 | 0.5 | 10 | 635.9464 | 870.1299 | 787.086 | 635946.4121 | 870129.937 | 5.5952e-06 | 50 | 787085.957
10 | 25 | CONCLUIDO | 5.3061 | 18.85 | 16.93 | 112.84 | 2.62 | 9 | 73.47 | 28.92 | 11 | 0 | 8.55 | 9295.44 | 96.89 | 183.26 | 33.29 | 26.24 | 2654.05 | 0.79 | 0.9 | 2.96 | 0.17 | 0.5 | 10 | 637.1195 | 871.735 | 788.5378 | 637119.4599 | 871734.9528 | 5.594e-06 | 50 | 788537.7924

## RESULTADOS_15
Unnamed: 0 | Volume de calda [L] | STATUS | Capacidade operacional [ha/h] | Tempo de missao [h] | Tempo util [h] | Tempo por voo [min] | Autonomia Projetada [h] | N° Voos | MTOW [kg] | Massa Estrutura [kg] | Combustível [kg] | Abastecimentos | Massa gerador | Potência gerador [W] | Combustível consumido [L] | Calda cons [L] | Distância percorrida [km] | Distância Pulverizando [km] | RTL ACUMULADO[m] | EOC [km/km] | EOC [h/h] | Tempo de manobra [h] | Tempo rtl_rtw [h] | V pulv [m/s] | V desloc [m/s] | Preço Total por ha Simples [R$/ha] | Preço Total por ha Presumido [R$/ha] | Preço Total por ha Real [R$/ha] | Preço Total Simples [R$] | Preço Total Presumido [R$] | Prod CAPEX [ha/h/R$] | Dias Trabalhados | Preço Total Real [R$]
0 | 85 | CONCLUIDO | 3.3953 | 29.45 | 20.64 | 6.52 | 0.11 | 190 | 167.88 | 51.39 | 1 | 188 | 30.49 | 20939.59 | 263.67 | 183.35 | 148.64 | 26.24 | 59426.01 | 0.18 | 0.74 | 3.26 | 3.88 | 0.5 | 10 | 1395.084 | 1908.8155 | 1726.6408 | 1395084.0347 | 1908815.5231 | 2.185e-06 | 77 | 1726640.8486
1 | 85 | CONCLUIDO | 4.2049 | 23.78 | 18.49 | 12.9 | 0.21 | 86 | 169.33 | 51.39 | 2 | 84 | 30.94 | 21118.46 | 235.96 | 183.36 | 81.97 | 26.24 | 26609.07 | 0.32 | 0.82 | 3.09 | 1.73 | 0.5 | 10 | 1070.8791 | 1465.224 | 1325.3851 | 1070879.0574 | 1465223.9703 | 2.706e-06 | 62 | 1325385.051
2 | 85 | CONCLUIDO | 4.5176 | 22.14 | 17.87 | 19.14 | 0.31 | 56 | 170.79 | 51.39 | 3 | 54 | 31.4 | 21297.94 | 227.63 | 183.28 | 62.58 | 26.24 | 17067.62 | 0.42 | 0.85 | 3.04 | 1.11 | 0.5 | 10 | 984.7574 | 1347.3885 | 1218.7957 | 984757.4132 | 1347388.5371 | 2.9072e-06 | 58 | 1218795.6662
3 | 85 | CONCLUIDO | 4.6906 | 21.32 | 17.56 | 25.69 | 0.41 | 41 | 172.25 | 51.39 | 4 | 39 | 31.86 | 21478.05 | 223.33 | 183.3 | 53.09 | 26.24 | 12394.24 | 0.49 | 0.87 | 3.01 | 0.8 | 0.5 | 10 | 942.4944 | 1289.5625 | 1166.4884 | 942494.4284 | 1289562.4568 | 3.0185e-06 | 56 | 1166488.4259
4 | 85 | CONCLUIDO | 4.7863 | 20.89 | 17.4 | 31.64 | 0.51 | 33 | 173.71 | 51.39 | 5 | 31 | 32.32 | 21658.78 | 221.12 | 183.27 | 48.12 | 26.24 | 9950.81 | 0.55 | 0.87 | 3 | 0.64 | 0.5 | 10 | 921.1391 | 1260.3432 | 1140.0578 | 921139.1082 | 1260343.1657 | 3.0801e-06 | 55 | 1140057.7829
5 | 85 | CONCLUIDO | 4.85 | 20.62 | 17.3 | 37.07 | 0.61 | 28 | 175.18 | 51.39 | 6 | 26 | 32.79 | 21840.16 | 219.48 | 183.31 | 45.16 | 26.24 | 8495.87 | 0.58 | 0.88 | 2.98 | 0.54 | 0.5 | 10 | 903.7552 | 1236.5577 | 1118.5423 | 903755.1528 | 1236557.6709 | 3.1211e-06 | 54 | 1118542.3423
6 | 85 | CONCLUIDO | 4.901 | 20.4 | 17.22 | 43.05 | 0.7 | 24 | 176.66 | 51.39 | 7 | 22 | 33.27 | 22022.17 | 218.21 | 183.29 | 42.81 | 26.24 | 7339.81 | 0.61 | 0.88 | 2.97 | 0.46 | 0.5 | 10 | 897.8809 | 1228.5203 | 1111.272 | 897880.9169 | 1228520.2823 | 3.1539e-06 | 54 | 1111272.0308
7 | 85 | CONCLUIDO | 4.9419 | 20.24 | 17.15 | 49 | 0.8 | 21 | 178.14 | 51.39 | 8 | 19 | 33.75 | 22204.83 | 217.13 | 183.27 | 40.53 | 26.24 | 6216.66 | 0.65 | 0.89 | 2.97 | 0.4 | 0.5 | 10 | 883.3384 | 1208.6226 | 1093.2733 | 883338.4109 | 1208622.584 | 3.1803e-06 | 53 | 1093273.3409
8 | 85 | CONCLUIDO | 4.9698 | 20.12 | 17.11 | 54.02 | 0.89 | 19 | 179.63 | 51.39 | 9 | 17 | 34.24 | 22388.15 | 216.27 | 183.26 | 39.24 | 26.24 | 5583.58 | 0.67 | 0.89 | 2.96 | 0.35 | 0.5 | 10 | 880.0749 | 1204.1573 | 1089.2342 | 880074.912 | 1204157.3208 | 3.1982e-06 | 53 | 1089234.2362
9 | 85 | CONCLUIDO | 4.991 | 20.04 | 17.09 | 60.31 | 0.98 | 17 | 181.12 | 51.39 | 10 | 15 | 34.73 | 22572.13 | 215.77 | 183.28 | 38.62 | 26.24 | 5282.84 | 0.68 | 0.89 | 2.97 | 0.33 | 0.5 | 10 | 877.861 | 1201.1281 | 1086.4941 | 877860.9563 | 1201128.0889 | 3.2119e-06 | 53 | 1086494.1099
10 | 85 | CONCLUIDO | 5.0223 | 19.91 | 17.03 | 68.12 | 1.07 | 15 | 182.62 | 51.39 | 11 | 13 | 35.22 | 22756.91 | 214.85 | 183.27 | 36.88 | 26.24 | 4423.83 | 0.71 | 0.89 | 2.96 | 0.27 | 0.5 | 10 | 864.4042 | 1182.7159 | 1069.8392 | 864404.1566 | 1182715.9019 | 3.232e-06 | 52 | 1069839.1562
11 | 85 | CONCLUIDO | 5.0345 | 19.86 | 17.02 | 72.93 | 1.16 | 14 | 184.12 | 51.39 | 12 | 12 | 35.73 | 22942.24 | 214.53 | 183.28 | 36.26 | 26.24 | 4114.8 | 0.72 | 0.89 | 2.96 | 0.26 | 0.5 | 10 | 863.1311 | 1180.974 | 1068.2635 | 863131.0916 | 1180974.0382 | 3.2398e-06 | 52 | 1068263.5335
12 | 85 | CONCLUIDO | 5.0471 | 19.81 | 17 | 78.46 | 1.24 | 13 | 185.63 | 51.39 | 13 | 11 | 36.24 | 23128.27 | 214.21 | 183.26 | 35.9 | 26.24 | 3943.78 | 0.73 | 0.89 | 2.96 | 0.24 | 0.5 | 10 | 861.7659 | 1179.1061 | 1066.5739 | 861765.878 | 1179106.0927 | 3.248e-06 | 52 | 1066573.8621
13 | 85 | CONCLUIDO | 5.0627 | 19.75 | 16.97 | 84.87 | 1.33 | 12 | 187.14 | 51.39 | 14 | 10 | 36.75 | 23314.98 | 213.32 | 183.26 | 35.09 | 26.24 | 3542.27 | 0.75 | 0.9 | 2.96 | 0.22 | 0.5 | 10 | 859.5174 | 1176.0296 | 1063.791 | 859517.4154 | 1176029.647 | 3.258e-06 | 52 | 1063791.0281
14 | 85 | CONCLUIDO | 5.0613 | 19.76 | 16.98 | 84.89 | 1.41 | 12 | 188.66 | 51.39 | 15 | 10 | 37.27 | 23502.4 | 212.98 | 183.26 | 35.19 | 26.24 | 3590.04 | 0.75 | 0.9 | 2.96 | 0.22 | 0.5 | 10 | 859.3186 | 1175.7576 | 1063.5449 | 859318.5539 | 1175757.5559 | 3.2571e-06 | 52 | 1063544.905
15 | 85 | CONCLUIDO | 5.0794 | 19.69 | 16.94 | 92.41 | 1.49 | 11 | 190.19 | 51.39 | 16 | 9 | 37.79 | 23690.52 | 212.49 | 183.26 | 34.11 | 26.24 | 3053.88 | 0.77 | 0.9 | 2.95 | 0.19 | 0.5 | 10 | 857.272 | 1172.9574 | 1061.012 | 857272.0494 | 1172957.4382 | 3.2687e-06 | 52 | 1061012.0265
16 | 85 | CONCLUIDO | 5.0923 | 19.64 | 16.93 | 101.56 | 1.57 | 10 | 191.72 | 51.39 | 17 | 8 | 38.33 | 23879.37 | 212.15 | 183.26 | 33.62 | 26.24 | 2818.45 | 0.78 | 0.9 | 2.95 | 0.17 | 0.5 | 10 | 855.9615 | 1171.1643 | 1059.3901 | 855961.5428 | 1171164.3453 | 3.277e-06 | 52 | 1059390.0639
17 | 85 | CONCLUIDO | 5.0929 | 19.64 | 16.92 | 101.54 | 1.65 | 10 | 193.26 | 51.39 | 18 | 8 | 38.86 | 24068.93 | 212.2 | 183.27 | 33.53 | 26.24 | 2769.8 | 0.78 | 0.9 | 2.95 | 0.17 | 0.5 | 10 | 855.9045 | 1171.0862 | 1059.3194 | 855904.4654 | 1171086.2494 | 3.2774e-06 | 52 | 1059319.4213
18 | 85 | CONCLUIDO | 5.1046 | 19.59 | 16.91 | 112.75 | 1.73 | 9 | 194.8 | 51.39 | 19 | 7 | 39.41 | 24259.23 | 210.88 | 183.27 | 33.08 | 26.24 | 2552.14 | 0.79 | 0.9 | 2.96 | 0.16 | 0.5 | 10 | 853.6369 | 1167.9837 | 1056.5129 | 853636.8958 | 1167983.6607 | 3.285e-06 | 52 | 1056512.9394
19 | 85 | CONCLUIDO | 5.1032 | 19.6 | 16.92 | 112.79 | 1.81 | 9 | 196.35 | 51.39 | 20 | 7 | 39.96 | 24450.27 | 211.74 | 183.27 | 33.28 | 26.24 | 2650.63 | 0.79 | 0.9 | 2.95 | 0.16 | 0.5 | 10 | 854.7177 | 1169.4625 | 1057.8506 | 854717.7118 | 1169462.4807 | 3.2841e-06 | 52 | 1057850.6229
20 | 85 | CONCLUIDO | 5.1041 | 19.59 | 16.91 | 112.76 | 1.88 | 9 | 197.9 | 51.39 | 21 | 7 | 40.51 | 24642.07 | 211.28 | 183.27 | 33.3 | 26.24 | 2661.43 | 0.79 | 0.9 | 2.95 | 0.16 | 0.5 | 10 | 854.0969 | 1168.6131 | 1057.0823 | 854096.9422 | 1168613.1164 | 3.2846e-06 | 52 | 1057082.3207
21 | 85 | CONCLUIDO | 5.1196 | 19.53 | 16.89 | 126.67 | 1.96 | 8 | 199.46 | 51.39 | 22 | 6 | 41.07 | 24834.62 | 210.66 | 183.27 | 32.34 | 26.24 | 2187.93 | 0.81 | 0.9 | 2.95 | 0.13 | 0.5 | 10 | 842.4506 | 1152.6781 | 1042.6681 | 842450.6326 | 1152678.1219 | 3.2946e-06 | 51 | 1042668.1397
22 | 85 | CONCLUIDO | 5.1191 | 19.53 | 16.89 | 126.68 | 2.03 | 8 | 201.03 | 51.39 | 23 | 6 | 41.64 | 25027.94 | 211.1 | 183.26 | 32.53 | 26.24 | 2282.47 | 0.81 | 0.9 | 2.95 | 0.14 | 0.5 | 10 | 842.9517 | 1153.3637 | 1043.2883 | 842951.7192 | 1153363.7306 | 3.2943e-06 | 51 | 1043288.3149
23 | 85 | CONCLUIDO | 5.1183 | 19.54 | 16.89 | 126.71 | 2.1 | 8 | 202.61 | 51.39 | 24 | 6 | 42.21 | 25222.04 | 210.86 | 183.26 | 32.58 | 26.24 | 2308.85 | 0.81 | 0.9 | 2.95 | 0.14 | 0.5 | 10 | 842.75 | 1153.0877 | 1043.0386 | 842749.967 | 1153087.6844 | 3.2938e-06 | 51 | 1043038.6142
24 | 85 | CONCLUIDO | 5.1319 | 19.49 | 16.88 | 144.65 | 2.17 | 7 | 204.19 | 51.39 | 25 | 5 | 42.79 | 25417.05 | 209.33 | 183.28 | 32.02 | 26.24 | 2032.37 | 0.82 | 0.9 | 2.95 | 0.12 | 0.5 | 10 | 840.1529 | 1149.5343 | 1039.8244 | 840152.9269 | 1149534.2995 | 3.3025e-06 | 51 | 1039824.3594
25 | 85 | CONCLUIDO | 5.1322 | 19.48 | 16.88 | 144.64 | 2.24 | 7 | 205.77 | 51.39 | 26 | 5 | 43.38 | 25612.75 | 210.58 | 183.26 | 31.94 | 26.24 | 1990.82 | 0.82 | 0.9 | 2.95 | 0.12 | 0.5 | 10 | 841.4586 | 1151.3207 | 1041.4403 | 841458.5555 | 1151320.7182 | 3.3027e-06 | 51 | 1041440.2848
26 | 85 | CONCLUIDO | 5.1316 | 19.49 | 16.88 | 144.66 | 2.31 | 7 | 207.37 | 51.39 | 27 | 5 | 43.97 | 25809.25 | 210.9 | 183.26 | 32.08 | 26.24 | 2059.43 | 0.82 | 0.9 | 2.95 | 0.12 | 0.5 | 10 | 841.8377 | 1151.8395 | 1041.9095 | 841837.6989 | 1151839.4789 | 3.3023e-06 | 51 | 1041909.5357
27 | 85 | CONCLUIDO | 5.1323 | 19.48 | 16.87 | 144.64 | 2.38 | 7 | 208.97 | 51.39 | 28 | 5 | 44.57 | 26006.56 | 210.17 | 183.26 | 32.04 | 26.24 | 2042.68 | 0.82 | 0.9 | 2.95 | 0.12 | 0.5 | 10 | 840.9479 | 1150.622 | 1040.8082 | 840947.8644 | 1150621.9681 | 3.3028e-06 | 51 | 1040808.2224
28 | 85 | CONCLUIDO | 5.1312 | 19.49 | 16.88 | 144.68 | 2.45 | 7 | 210.57 | 51.39 | 29 | 5 | 45.18 | 26204.71 | 209.58 | 183.26 | 32.06 | 26.24 | 2051.74 | 0.82 | 0.9 | 2.95 | 0.12 | 0.5 | 10 | 840.4643 | 1149.9604 | 1040.2098 | 840464.3145 | 1149960.3538 | 3.3021e-06 | 51 | 1040209.7516
29 | 85 | CONCLUIDO | 5.1468 | 19.43 | 16.85 | 168.54 | 2.51 | 6 | 212.19 | 51.39 | 30 | 4 | 45.79 | 26403.69 | 208.46 | 183.26 | 31.36 | 26.24 | 1707.47 | 0.84 | 0.9 | 2.95 | 0.1 | 0.5 | 10 | 838.0442 | 1146.6491 | 1037.2145 | 838044.2352 | 1146649.0945 | 3.3121e-06 | 51 | 1037214.5143
30 | 85 | CONCLUIDO | 5.1473 | 19.43 | 16.85 | 168.52 | 2.58 | 6 | 213.81 | 51.39 | 31 | 4 | 46.41 | 26603.52 | 209.07 | 183.26 | 31.14 | 26.24 | 1598.6 | 0.84 | 0.9 | 2.95 | 0.1 | 0.5 | 10 | 838.6564 | 1147.4867 | 1037.9722 | 838656.4294 | 1147486.7257 | 3.3124e-06 | 51 | 1037972.2031
31 | 85 | CONCLUIDO | 5.1477 | 19.43 | 16.85 | 168.5 | 2.64 | 6 | 215.43 | 51.39 | 32 | 4 | 47.04 | 26804.21 | 210.22 | 183.26 | 31.28 | 26.24 | 1664.84 | 0.84 | 0.9 | 2.95 | 0.09 | 0.5 | 10 | 839.8459 | 1149.1143 | 1039.4444 | 839845.9412 | 1149114.2681 | 3.3127e-06 | 51 | 1039444.4152
32 | 85 | CONCLUIDO | 5.147 | 19.43 | 16.85 | 168.53 | 2.7 | 6 | 217.07 | 51.39 | 33 | 4 | 47.68 | 27005.77 | 210.29 | 183.26 | 31.3 | 26.24 | 1675.68 | 0.84 | 0.9 | 2.95 | 0.1 | 0.5 | 10 | 839.966 | 1149.2786 | 1039.593 | 839966.0159 | 1149278.5597 | 3.3122e-06 | 51 | 1039593.0269
33 | 85 | CONCLUIDO | 5.1476 | 19.43 | 16.85 | 168.51 | 2.76 | 6 | 218.71 | 51.39 | 34 | 4 | 48.32 | 27208.22 | 210.16 | 183.26 | 31.24 | 26.24 | 1645.51 | 0.84 | 0.9 | 2.95 | 0.1 | 0.5 | 10 | 839.7891 | 1149.0365 | 1039.3741 | 839789.0899 | 1149036.4816 | 3.3126e-06 | 51 | 1039374.0525
34 | 85 | CONCLUIDO | 5.1481 | 19.42 | 16.85 | 168.49 | 2.82 | 6 | 220.36 | 51.39 | 35 | 4 | 48.97 | 27411.55 | 209.58 | 183.26 | 31.23 | 26.24 | 1642.08 | 0.84 | 0.9 | 2.95 | 0.09 | 0.5 | 10 | 839.1431 | 1148.1526 | 1038.5745 | 839143.0931 | 1148152.6004 | 3.313e-06 | 51 | 1038574.5276
35 | 85 | CONCLUIDO | 5.1473 | 19.43 | 16.85 | 168.52 | 2.88 | 6 | 222.01 | 51.39 | 36 | 4 | 49.62 | 27615.8 | 208.78 | 183.26 | 31.26 | 26.24 | 1657.39 | 0.84 | 0.9 | 2.95 | 0.1 | 0.5 | 10 | 838.3498 | 1147.0672 | 1037.5927 | 838349.8283 | 1147067.2205 | 3.3124e-06 | 51 | 1037592.7349
36 | 85 | CONCLUIDO | 5.1597 | 19.38 | 16.84 | 202.07 | 2.94 | 5 | 223.68 | 51.39 | 37 | 3 | 50.29 | 27821.09 | 206.88 | 183.26 | 30.89 | 26.24 | 1475.66 | 0.85 | 0.9 | 2.95 | 0.08 | 0.5 | 10 | 835.4666 | 1143.1222 | 1034.0242 | 835466.5614 | 1143122.2075 | 3.3204e-06 | 51 | 1034024.2284
37 | 85 | CONCLUIDO | 5.1584 | 19.39 | 16.84 | 202.13 | 3 | 5 | 225.35 | 51.39 | 38 | 3 | 50.96 | 28027.19 | 208.39 | 183.26 | 31.03 | 26.24 | 1546.89 | 0.85 | 0.9 | 2.95 | 0.09 | 0.5 | 10 | 837.1438 | 1145.4171 | 1036.1001 | 837143.8198 | 1145417.1064 | 3.3196e-06 | 51 | 1036100.1054
38 | 85 | CONCLUIDO | 5.1599 | 19.38 | 16.84 | 202.06 | 3.05 | 5 | 227.03 | 51.39 | 39 | 3 | 51.64 | 28234.24 | 209.01 | 183.26 | 30.73 | 26.24 | 1398.67 | 0.85 | 0.9 | 2.95 | 0.08 | 0.5 | 10 | 837.7 | 1146.1781 | 1036.7885 | 837700.0365 | 1146178.1467 | 3.3205e-06 | 51 | 1036788.513
39 | 85 | CONCLUIDO | 5.1625 | 19.37 | 16.83 | 201.94 | 3.11 | 5 | 228.71 | 51.39 | 40 | 3 | 52.32 | 28442.24 | 209.55 | 183.26 | 30.5 | 26.24 | 1280.83 | 0.86 | 0.9 | 2.95 | 0.07 | 0.5 | 10 | 838.0309 | 1146.6308 | 1037.198 | 838030.853 | 1146630.7843 | 3.3222e-06 | 51 | 1037197.9516

## RESULTADOS_2
Unnamed: 0 | Volume de calda [L] | STATUS | Capacidade operacional [ha/h] | Tempo de missao [h] | Tempo util [h] | Tempo por voo [min] | Autonomia Projetada [h] | N° Voos | MTOW [kg] | Massa Estrutura [kg] | Combustível [kg] | Abastecimentos | Massa gerador | Potência gerador [W] | Combustível consumido [L] | Calda cons [L] | Distância percorrida [km] | Distância Pulverizando [km] | RTL ACUMULADO[m] | EOC [km/km] | EOC [h/h] | Tempo de manobra [h] | Tempo rtl_rtw [h] | V pulv [m/s] | V desloc [m/s] | Preço Total por ha Simples [R$/ha] | Preço Total por ha Presumido [R$/ha] | Preço Total por ha Real [R$/ha] | Preço Total Simples [R$] | Preço Total Presumido [R$] | Prod CAPEX [ha/h/R$] | Dias Trabalhados | Preço Total Real [R$]
0 | 20 | CONCLUIDO | 4.7815 | 20.91 | 18.25 | 14.6 | 0.34 | 75 | 51.33 | 24.83 | 1 | 73 | 5.51 | 6564.78 | 103.25 | 183.37 | 74.52 | 26.24 | 22943.14 | 0.35 | 0.83 | 3.06 | 1.49 | 0.5 | 10 | 705.0869 | 964.731 | 872.6585 | 705086.932 | 964731.0465 | 5.5157e-06 | 55 | 872658.4695
1 | 20 | CONCLUIDO | 5.0893 | 19.65 | 17.46 | 29.1 | 0.66 | 36 | 52.47 | 24.83 | 2 | 34 | 5.64 | 6705.1 | 96.64 | 183.3 | 49.89 | 26.24 | 10822.34 | 0.53 | 0.87 | 3.01 | 0.7 | 0.5 | 10 | 655.3792 | 896.7187 | 811.1371 | 655379.1769 | 896718.7031 | 5.8708e-06 | 52 | 811137.1287
2 | 20 | CONCLUIDO | 5.1883 | 19.27 | 17.23 | 43.08 | 0.97 | 24 | 53.61 | 24.83 | 3 | 22 | 5.78 | 6845.59 | 92.78 | 183.27 | 43.11 | 26.24 | 7493.75 | 0.61 | 0.88 | 2.98 | 0.48 | 0.5 | 10 | 637.8895 | 872.7885 | 789.4908 | 637889.477 | 872788.5241 | 5.985e-06 | 51 | 789490.8124
3 | 20 | CONCLUIDO | 5.2567 | 19.02 | 17.07 | 60.24 | 1.27 | 17 | 54.75 | 24.83 | 4 | 15 | 5.92 | 6986.39 | 89.09 | 183.26 | 37.87 | 26.24 | 4905.14 | 0.69 | 0.89 | 2.97 | 0.31 | 0.5 | 10 | 622.0514 | 851.1181 | 769.8886 | 622051.3764 | 851118.1362 | 6.0639e-06 | 50 | 769888.6158
4 | 20 | CONCLUIDO | 5.2796 | 18.94 | 17.02 | 72.95 | 1.55 | 14 | 55.89 | 24.83 | 5 | 12 | 6.07 | 7127.49 | 87.16 | 183.31 | 36.55 | 26.24 | 4262.3 | 0.72 | 0.89 | 2.96 | 0.27 | 0.5 | 10 | 619.1945 | 847.2092 | 766.3527 | 619194.4563 | 847209.172 | 6.0903e-06 | 50 | 766352.7177
5 | 20 | CONCLUIDO | 5.3069 | 18.84 | 16.96 | 92.52 | 1.82 | 11 | 57.04 | 24.83 | 6 | 7 | 6.21 | 7268.89 | 83.48 | 183.28 | 34.58 | 26.24 | 3291.71 | 0.76 | 0.9 | 2.96 | 0.21 | 0.5 | 10 | 614.4051 | 840.6561 | 760.4251 | 614405.086 | 840656.1443 | 6.1218e-06 | 50 | 760425.1017
6 | 20 | CONCLUIDO | 5.3061 | 18.85 | 16.96 | 92.53 | 2.09 | 11 | 58.19 | 24.83 | 7 | 1 | 6.36 | 7410.59 | 83.84 | 183.29 | 34.46 | 26.24 | 3230.87 | 0.76 | 0.9 | 2.97 | 0.21 | 0.5 | 10 | 614.7968 | 841.1921 | 760.9099 | 614796.7736 | 841192.0685 | 6.1209e-06 | 50 | 760909.8781
7 | 20 | CONCLUIDO | 5.3059 | 18.85 | 16.96 | 92.53 | 2.34 | 11 | 59.34 | 24.83 | 8 | 0 | 6.52 | 7552.59 | 85.04 | 183.29 | 34.4 | 26.24 | 3202.82 | 0.76 | 0.9 | 2.97 | 0.21 | 0.5 | 10 | 616.0332 | 842.8838 | 762.4401 | 616033.1775 | 842883.771 | 6.1207e-06 | 50 | 762440.1269

## RESULTADOS_11
Unnamed: 0 | Volume de calda [L] | STATUS | Capacidade operacional [ha/h] | Tempo de missao [h] | Tempo util [h] | Tempo por voo [min] | Autonomia Projetada [h] | N° Voos | MTOW [kg] | Massa Estrutura [kg] | Combustível [kg] | Abastecimentos | Massa gerador | Potência gerador [W] | Combustível consumido [L] | Calda cons [L] | Distância percorrida [km] | Distância Pulverizando [km] | RTL ACUMULADO[m] | EOC [km/km] | EOC [h/h] | Tempo de manobra [h] | Tempo rtl_rtw [h] | V pulv [m/s] | V desloc [m/s] | Preço Total por ha Simples [R$/ha] | Preço Total por ha Presumido [R$/ha] | Preço Total por ha Real [R$/ha] | Preço Total Simples [R$] | Preço Total Presumido [R$] | Prod CAPEX [ha/h/R$] | Dias Trabalhados | Preço Total Real [R$]
0 | 65 | CONCLUIDO | 3.7747 | 26.49 | 19.98 | 7.54 | 0.13 | 159 | 133.21 | 46.47 | 1 | 157 | 20.75 | 16663.42 | 219.78 | 183.4 | 128.7 | 26.24 | 49612.82 | 0.2 | 0.76 | 3.19 | 3.22 | 0.5 | 10 | 1155.2685 | 1580.6894 | 1429.8306 | 1155268.5461 | 1580689.3917 | 2.7067e-06 | 69 | 1429830.6147
1 | 65 | CONCLUIDO | 4.4718 | 22.36 | 18.19 | 14.95 | 0.26 | 73 | 134.55 | 46.47 | 2 | 71 | 21.09 | 16828.84 | 199.58 | 183.33 | 73.15 | 26.24 | 22265.5 | 0.36 | 0.84 | 3.05 | 1.44 | 0.5 | 10 | 945.2757 | 1293.3679 | 1169.9307 | 945275.697 | 1293367.9112 | 3.2066e-06 | 59 | 1169930.693
2 | 65 | CONCLUIDO | 4.7182 | 21.19 | 17.71 | 22.13 | 0.39 | 48 | 135.9 | 46.47 | 3 | 46 | 21.43 | 16994.64 | 193.6 | 183.27 | 57.48 | 26.24 | 14555.08 | 0.46 | 0.86 | 3.03 | 0.95 | 0.5 | 10 | 886.5966 | 1213.0805 | 1097.3058 | 886596.563 | 1213080.5314 | 3.3833e-06 | 56 | 1097305.8281
3 | 65 | CONCLUIDO | 4.8603 | 20.57 | 17.44 | 29.9 | 0.52 | 35 | 137.25 | 46.47 | 4 | 33 | 21.78 | 17160.92 | 190.08 | 183.27 | 49.31 | 26.24 | 10537.28 | 0.53 | 0.87 | 3 | 0.69 | 0.5 | 10 | 851.4712 | 1165.0204 | 1053.8325 | 851471.1535 | 1165020.3964 | 3.4852e-06 | 54 | 1053832.4849
4 | 65 | CONCLUIDO | 4.9393 | 20.25 | 17.3 | 37.08 | 0.64 | 28 | 138.6 | 46.47 | 5 | 26 | 22.13 | 17327.69 | 188.15 | 183.3 | 45.02 | 26.24 | 8427.62 | 0.58 | 0.88 | 2.99 | 0.55 | 0.5 | 10 | 833.5143 | 1140.4511 | 1031.608 | 833514.321 | 1140451.0661 | 3.5418e-06 | 53 | 1031608.017
5 | 65 | CONCLUIDO | 4.9859 | 20.06 | 17.22 | 43.06 | 0.76 | 24 | 139.95 | 46.47 | 6 | 22 | 22.49 | 17494.97 | 186.64 | 183.26 | 42.95 | 26.24 | 7410.9 | 0.61 | 0.88 | 2.97 | 0.47 | 0.5 | 10 | 828.3712 | 1133.414 | 1025.2425 | 828371.1629 | 1133413.9702 | 3.5752e-06 | 53 | 1025242.5317
6 | 65 | CONCLUIDO | 5.0367 | 19.85 | 17.13 | 51.39 | 0.88 | 20 | 141.31 | 46.47 | 7 | 18 | 22.85 | 17662.75 | 185.05 | 183.27 | 39.81 | 26.24 | 5860.21 | 0.66 | 0.89 | 2.97 | 0.37 | 0.5 | 10 | 813.2269 | 1112.6929 | 1006.4991 | 813226.886 | 1112692.9024 | 3.6117e-06 | 52 | 1006499.0535
7 | 65 | CONCLUIDO | 5.0599 | 19.76 | 17.09 | 56.98 | 0.99 | 18 | 142.68 | 46.47 | 8 | 16 | 23.21 | 17831.04 | 184.42 | 183.26 | 38.65 | 26.24 | 5292.47 | 0.68 | 0.89 | 2.97 | 0.34 | 0.5 | 10 | 810.8823 | 1109.4849 | 1003.5972 | 810882.2561 | 1109484.8764 | 3.6283e-06 | 52 | 1003597.197
8 | 65 | CONCLUIDO | 5.0837 | 19.67 | 17.05 | 63.96 | 1.11 | 16 | 144.05 | 46.47 | 9 | 14 | 23.58 | 17999.83 | 183.48 | 183.27 | 37.43 | 26.24 | 4689.08 | 0.7 | 0.89 | 2.97 | 0.3 | 0.5 | 10 | 808.1913 | 1105.803 | 1000.2667 | 808191.3189 | 1105803.0175 | 3.6454e-06 | 52 | 1000266.7295
9 | 65 | CONCLUIDO | 5.0966 | 19.62 | 17.03 | 68.13 | 1.22 | 15 | 145.42 | 46.47 | 10 | 13 | 23.95 | 18169.15 | 182.51 | 183.26 | 36.79 | 26.24 | 4377.36 | 0.71 | 0.89 | 2.96 | 0.28 | 0.5 | 10 | 806.2621 | 1103.1634 | 997.879 | 806262.1086 | 1103163.3867 | 3.6546e-06 | 52 | 997879.0214
10 | 65 | CONCLUIDO | 5.1216 | 19.52 | 16.99 | 78.42 | 1.33 | 13 | 146.8 | 46.47 | 11 | 11 | 24.33 | 18338.99 | 181.77 | 183.28 | 35.67 | 26.24 | 3824.59 | 0.74 | 0.9 | 2.96 | 0.23 | 0.5 | 10 | 794.0655 | 1086.4754 | 982.7837 | 794065.4882 | 1086475.4327 | 3.6726e-06 | 51 | 982783.7423
11 | 65 | CONCLUIDO | 5.1335 | 19.48 | 16.97 | 84.87 | 1.43 | 12 | 148.18 | 46.47 | 12 | 10 | 24.71 | 18509.36 | 180.96 | 183.26 | 34.91 | 26.24 | 3453.81 | 0.75 | 0.9 | 2.96 | 0.22 | 0.5 | 10 | 792.3892 | 1084.1818 | 980.709 | 792389.1654 | 1084181.8139 | 3.6811e-06 | 51 | 980709.0232
12 | 65 | CONCLUIDO | 5.1468 | 19.43 | 16.95 | 92.45 | 1.54 | 11 | 149.56 | 46.47 | 13 | 9 | 25.1 | 18680.25 | 179.79 | 183.28 | 34.23 | 26.24 | 3117.75 | 0.77 | 0.9 | 2.96 | 0.19 | 0.5 | 10 | 790.2595 | 1081.2679 | 978.0732 | 790259.5124 | 1081267.9286 | 3.6906e-06 | 51 | 978073.2351
13 | 65 | CONCLUIDO | 5.147 | 19.43 | 16.95 | 92.45 | 1.64 | 11 | 150.95 | 46.47 | 14 | 9 | 25.49 | 18851.69 | 179.47 | 183.26 | 34.2 | 26.24 | 3100.69 | 0.77 | 0.9 | 2.96 | 0.19 | 0.5 | 10 | 789.9097 | 1080.7893 | 977.6403 | 789909.7013 | 1080789.3016 | 3.6908e-06 | 51 | 977640.2876
14 | 65 | CONCLUIDO | 5.1601 | 19.38 | 16.93 | 101.56 | 1.74 | 10 | 152.35 | 46.47 | 15 | 8 | 25.88 | 19023.66 | 179.38 | 183.27 | 33.53 | 26.24 | 2769.68 | 0.78 | 0.9 | 2.96 | 0.17 | 0.5 | 10 | 788.9424 | 1079.4657 | 976.443 | 788942.3508 | 1079465.7301 | 3.7002e-06 | 51 | 976443.0358
15 | 65 | CONCLUIDO | 5.1708 | 19.34 | 16.91 | 112.76 | 1.84 | 9 | 153.75 | 46.47 | 16 | 7 | 26.28 | 19196.18 | 177.54 | 183.28 | 33.13 | 26.24 | 2576.03 | 0.79 | 0.9 | 2.95 | 0.16 | 0.5 | 10 | 786.2741 | 1075.8149 | 973.1407 | 786274.1119 | 1075814.9278 | 3.7078e-06 | 51 | 973140.661
16 | 65 | CONCLUIDO | 5.1703 | 19.34 | 16.92 | 112.77 | 1.94 | 9 | 155.15 | 46.47 | 17 | 7 | 26.68 | 19369.26 | 178.01 | 183.29 | 33.27 | 26.24 | 2644.6 | 0.79 | 0.9 | 2.95 | 0.16 | 0.5 | 10 | 786.8587 | 1076.6148 | 973.8642 | 786858.7301 | 1076614.8283 | 3.7075e-06 | 51 | 973864.2201
17 | 65 | CONCLUIDO | 5.1707 | 19.34 | 16.91 | 112.76 | 2.04 | 9 | 156.56 | 46.47 | 18 | 7 | 27.09 | 19542.89 | 177.01 | 183.26 | 33.17 | 26.24 | 2598.21 | 0.79 | 0.9 | 2.95 | 0.16 | 0.5 | 10 | 785.7219 | 1075.0594 | 972.4573 | 785721.9408 | 1075059.4229 | 3.7078e-06 | 51 | 972457.2605
18 | 65 | CONCLUIDO | 5.1827 | 19.3 | 16.9 | 126.73 | 2.13 | 8 | 157.97 | 46.47 | 19 | 6 | 27.5 | 19717.08 | 177 | 183.27 | 32.62 | 26.24 | 2324.75 | 0.8 | 0.9 | 2.95 | 0.14 | 0.5 | 10 | 784.9767 | 1074.0398 | 971.5349 | 784976.707 | 1074039.7612 | 3.7164e-06 | 51 | 971534.9138
19 | 65 | CONCLUIDO | 5.1836 | 19.29 | 16.89 | 126.7 | 2.22 | 8 | 159.39 | 46.47 | 20 | 6 | 27.92 | 19891.97 | 176.51 | 183.26 | 32.61 | 26.24 | 2322.92 | 0.8 | 0.9 | 2.95 | 0.14 | 0.5 | 10 | 784.3503 | 1073.1827 | 970.7597 | 784350.3409 | 1073182.7395 | 3.717e-06 | 51 | 970759.6851
20 | 65 | CONCLUIDO | 5.1955 | 19.25 | 16.88 | 144.66 | 2.31 | 7 | 160.81 | 46.47 | 21 | 5 | 28.34 | 20067.32 | 174.97 | 183.27 | 31.96 | 26.24 | 2001.65 | 0.82 | 0.9 | 2.95 | 0.12 | 0.5 | 10 | 782.0131 | 1069.9848 | 967.867 | 782013.1017 | 1069984.8258 | 3.7255e-06 | 51 | 967866.9757
21 | 65 | CONCLUIDO | 5.1976 | 19.24 | 16.87 | 144.59 | 2.4 | 7 | 162.24 | 46.47 | 22 | 5 | 28.77 | 20243.25 | 175.58 | 183.28 | 31.77 | 26.24 | 1907.25 | 0.83 | 0.9 | 2.95 | 0.11 | 0.5 | 10 | 782.4744 | 1070.616 | 968.4379 | 782474.3878 | 1070615.9777 | 3.7271e-06 | 51 | 968437.8914
22 | 65 | CONCLUIDO | 5.1978 | 19.24 | 16.87 | 144.58 | 2.49 | 7 | 163.67 | 46.47 | 23 | 5 | 29.2 | 20419.76 | 175.32 | 183.26 | 31.77 | 26.24 | 1906.65 | 0.83 | 0.9 | 2.95 | 0.11 | 0.5 | 10 | 782.1911 | 1070.2284 | 968.0873 | 782191.1135 | 1070228.3893 | 3.7272e-06 | 51 | 968087.2939
23 | 65 | CONCLUIDO | 5.1958 | 19.25 | 16.88 | 144.65 | 2.58 | 7 | 165.1 | 46.47 | 24 | 5 | 29.64 | 20596.86 | 173.97 | 183.26 | 32.08 | 26.24 | 2062.33 | 0.82 | 0.9 | 2.95 | 0.12 | 0.5 | 10 | 780.9492 | 1068.5291 | 966.5502 | 780949.1537 | 1068529.0852 | 3.7258e-06 | 51 | 966550.169
24 | 65 | CONCLUIDO | 5.2102 | 19.19 | 16.85 | 168.49 | 2.66 | 6 | 166.54 | 46.47 | 25 | 4 | 30.08 | 20774.56 | 172.44 | 183.26 | 31.11 | 26.24 | 1580.31 | 0.84 | 0.9 | 2.95 | 0.09 | 0.5 | 10 | 768.688 | 1051.7529 | 951.3751 | 768688.0337 | 1051752.8799 | 3.7361e-06 | 50 | 951375.0612
25 | 65 | CONCLUIDO | 5.2098 | 19.19 | 16.85 | 168.51 | 2.74 | 6 | 167.99 | 46.47 | 26 | 4 | 30.52 | 20952.87 | 173.44 | 183.26 | 31.22 | 26.24 | 1634.34 | 0.84 | 0.9 | 2.95 | 0.1 | 0.5 | 10 | 769.7544 | 1053.2119 | 952.6948 | 769754.3525 | 1053211.8643 | 3.7358e-06 | 50 | 952694.8021
26 | 65 | CONCLUIDO | 5.2107 | 19.19 | 16.85 | 168.47 | 2.82 | 6 | 169.44 | 46.47 | 27 | 4 | 30.97 | 21131.78 | 173.6 | 183.26 | 31.09 | 26.24 | 1573.13 | 0.84 | 0.9 | 2.95 | 0.09 | 0.5 | 10 | 769.8723 | 1053.3733 | 952.8408 | 769872.3249 | 1053373.2793 | 3.7364e-06 | 50 | 952840.8119
27 | 65 | CONCLUIDO | 5.209 | 19.2 | 16.85 | 168.54 | 2.9 | 6 | 170.9 | 46.47 | 28 | 4 | 31.43 | 21311.32 | 173.39 | 183.26 | 31.23 | 26.24 | 1643.59 | 0.84 | 0.9 | 2.95 | 0.1 | 0.5 | 10 | 769.7458 | 1053.2002 | 952.6842 | 769745.8006 | 1053200.1631 | 3.7352e-06 | 50 | 952684.2177
28 | 65 | CONCLUIDO | 5.2113 | 19.19 | 16.85 | 168.45 | 2.98 | 6 | 172.36 | 46.47 | 29 | 4 | 31.89 | 21491.47 | 171.92 | 183.26 | 31.17 | 26.24 | 1609.72 | 0.84 | 0.9 | 2.94 | 0.09 | 0.5 | 10 | 768.0852 | 1050.9281 | 950.629 | 768085.2038 | 1050928.0613 | 3.7369e-06 | 50 | 950628.9621
29 | 65 | CONCLUIDO | 5.2089 | 19.2 | 16.85 | 168.54 | 3.06 | 6 | 173.82 | 46.47 | 30 | 4 | 32.36 | 21672.25 | 170.12 | 183.27 | 31.36 | 26.24 | 1704.52 | 0.84 | 0.9 | 2.95 | 0.1 | 0.5 | 10 | 766.335 | 1048.5333 | 948.4627 | 766334.9535 | 1048533.2916 | 3.7352e-06 | 50 | 948462.7459
30 | 65 | CONCLUIDO | 5.2199 | 19.16 | 16.84 | 202.09 | 3.14 | 5 | 175.29 | 46.47 | 31 | 3 | 32.83 | 21853.67 | 170.35 | 183.28 | 31.03 | 26.24 | 1547.89 | 0.85 | 0.9 | 2.94 | 0.09 | 0.5 | 10 | 765.9214 | 1047.9674 | 947.9509 | 765921.3714 | 1047967.4104 | 3.743e-06 | 50 | 947950.8716
31 | 65 | CONCLUIDO | 5.2204 | 19.16 | 16.84 | 202.07 | 3.21 | 5 | 176.77 | 46.47 | 32 | 3 | 33.3 | 22035.73 | 170.79 | 183.26 | 30.91 | 26.24 | 1488.45 | 0.85 | 0.9 | 2.95 | 0.08 | 0.5 | 10 | 766.3532 | 1048.5582 | 948.4853 | 766353.1695 | 1048558.2156 | 3.7434e-06 | 50 | 948485.2912
32 | 65 | CONCLUIDO | 5.2213 | 19.15 | 16.84 | 202.03 | 3.28 | 5 | 178.25 | 46.47 | 33 | 3 | 33.79 | 22218.44 | 171.15 | 183.26 | 30.76 | 26.24 | 1411.81 | 0.85 | 0.9 | 2.95 | 0.08 | 0.5 | 10 | 766.6799 | 1049.0053 | 948.8897 | 766679.9409 | 1049005.3186 | 3.744e-06 | 50 | 948889.7233
33 | 65 | CONCLUIDO | 5.2221 | 19.15 | 16.83 | 202 | 3.36 | 5 | 179.74 | 46.47 | 34 | 3 | 34.27 | 22401.81 | 170.98 | 183.26 | 30.74 | 26.24 | 1400.11 | 0.85 | 0.9 | 2.94 | 0.08 | 0.5 | 10 | 766.3985 | 1048.6203 | 948.5414 | 766398.5367 | 1048620.289 | 3.7446e-06 | 50 | 948541.4404
34 | 65 | CONCLUIDO | 5.2231 | 19.15 | 16.83 | 201.95 | 3.43 | 5 | 181.23 | 46.47 | 35 | 3 | 34.76 | 22585.84 | 170.64 | 183.26 | 30.56 | 26.24 | 1310.72 | 0.86 | 0.9 | 2.95 | 0.07 | 0.5 | 10 | 765.9905 | 1048.062 | 948.0364 | 765990.4747 | 1048061.9606 | 3.7453e-06 | 50 | 948036.398
35 | 65 | CONCLUIDO | 5.2233 | 19.14 | 16.83 | 201.94 | 3.5 | 5 | 182.73 | 46.47 | 36 | 3 | 35.26 | 22770.67 | 169.66 | 183.26 | 30.49 | 26.24 | 1276.71 | 0.86 | 0.9 | 2.95 | 0.07 | 0.5 | 10 | 764.9587 | 1046.6502 | 946.7594 | 764958.7027 | 1046650.2447 | 3.7455e-06 | 50 | 946759.4143
36 | 65 | CONCLUIDO | 5.2244 | 19.14 | 16.82 | 201.9 | 3.56 | 5 | 184.23 | 46.47 | 37 | 3 | 35.77 | 22956.06 | 167.79 | 183.26 | 30.43 | 26.24 | 1248.39 | 0.86 | 0.9 | 2.94 | 0.07 | 0.5 | 10 | 762.8908 | 1043.8209 | 944.2001 | 762890.8353 | 1043820.8973 | 3.7463e-06 | 50 | 944200.0959
37 | 65 | CONCLUIDO | 5.2222 | 19.15 | 16.83 | 201.99 | 3.63 | 5 | 185.74 | 46.47 | 38 | 3 | 36.27 | 23142.13 | 167.15 | 183.26 | 30.68 | 26.24 | 1370.12 | 0.86 | 0.9 | 2.95 | 0.08 | 0.5 | 10 | 762.402 | 1043.152 | 943.5951 | 762401.9817 | 1043152.0261 | 3.7447e-06 | 50 | 943595.0608
38 | 65 | CONCLUIDO | 5.2225 | 19.15 | 16.83 | 201.98 | 3.7 | 5 | 187.26 | 46.47 | 39 | 3 | 36.79 | 23328.9 | 165.67 | 183.26 | 30.61 | 26.24 | 1337.42 | 0.86 | 0.9 | 2.95 | 0.08 | 0.5 | 10 | 760.8439 | 1041.0202 | 941.6667 | 760843.8726 | 1041020.1526 | 3.7449e-06 | 50 | 941666.6503
39 | 65 | CONCLUIDO | 5.2356 | 19.1 | 16.81 | 252.16 | 3.76 | 4 | 188.78 | 46.47 | 40 | 1 | 37.31 | 23516.37 | 165.61 | 183.26 | 29.9 | 26.24 | 984.96 | 0.88 | 0.9 | 2.95 | 0.06 | 0.5 | 10 | 759.9701 | 1039.8247 | 940.5853 | 759970.1372 | 1039824.6693 | 3.7543e-06 | 50 | 940585.2623

## RESULTADOS_13
Unnamed: 0 | Volume de calda [L] | STATUS | Capacidade operacional [ha/h] | Tempo de missao [h] | Tempo util [h] | Tempo por voo [min] | Autonomia Projetada [h] | N° Voos | MTOW [kg] | Massa Estrutura [kg] | Combustível [kg] | Abastecimentos | Massa gerador | Potência gerador [W] | Combustível consumido [L] | Calda cons [L] | Distância percorrida [km] | Distância Pulverizando [km] | RTL ACUMULADO[m] | EOC [km/km] | EOC [h/h] | Tempo de manobra [h] | Tempo rtl_rtw [h] | V pulv [m/s] | V desloc [m/s] | Preço Total por ha Simples [R$/ha] | Preço Total por ha Presumido [R$/ha] | Preço Total por ha Real [R$/ha] | Preço Total Simples [R$] | Preço Total Presumido [R$] | Prod CAPEX [ha/h/R$] | Dias Trabalhados | Preço Total Real [R$]
0 | 75 | CONCLUIDO | 3.5852 | 27.89 | 20.3 | 7 | 0.12 | 174 | 150.44 | 49.1 | 1 | 172 | 25.34 | 18787.76 | 241.62 | 183.31 | 138.32 | 26.24 | 54346.79 | 0.19 | 0.75 | 3.23 | 3.54 | 0.5 | 10 | 1271.0218 | 1739.0681 | 1573.0939 | 1271021.7928 | 1739068.0904 | 2.4267e-06 | 73 | 1573093.8726
1 | 75 | CONCLUIDO | 4.3435 | 23.02 | 18.33 | 13.92 | 0.23 | 79 | 151.83 | 49.1 | 2 | 77 | 25.73 | 18959.54 | 217.79 | 183.31 | 77.41 | 26.24 | 24364.41 | 0.34 | 0.83 | 3.07 | 1.57 | 0.5 | 10 | 1001.5853 | 1370.4132 | 1239.6229 | 1001585.2793 | 1370413.166 | 2.9399e-06 | 60 | 1239622.8568
2 | 75 | CONCLUIDO | 4.6185 | 21.65 | 17.79 | 20.52 | 0.35 | 52 | 153.23 | 49.1 | 3 | 50 | 26.13 | 19131.85 | 210.88 | 183.32 | 60.42 | 26.24 | 16006.14 | 0.43 | 0.86 | 3.02 | 1.03 | 0.5 | 10 | 935.4861 | 1279.9733 | 1157.8145 | 935486.0676 | 1279973.3084 | 3.126e-06 | 57 | 1157814.4523
3 | 75 | CONCLUIDO | 4.7817 | 20.91 | 17.48 | 27.59 | 0.46 | 38 | 154.63 | 49.1 | 4 | 36 | 26.53 | 19304.72 | 206.71 | 183.3 | 50.88 | 26.24 | 11304.14 | 0.52 | 0.87 | 2.99 | 0.72 | 0.5 | 10 | 896.1164 | 1226.106 | 1109.0882 | 896116.4203 | 1226106.0201 | 3.2365e-06 | 55 | 1109088.1824
4 | 75 | CONCLUIDO | 4.8622 | 20.57 | 17.34 | 33.57 | 0.57 | 31 | 156.03 | 49.1 | 5 | 29 | 26.94 | 19478.15 | 204.86 | 183.28 | 46.49 | 26.24 | 9144.41 | 0.56 | 0.88 | 2.99 | 0.59 | 0.5 | 10 | 877.378 | 1200.4673 | 1085.8964 | 877378.0409 | 1200467.3428 | 3.291e-06 | 54 | 1085896.4245
5 | 75 | CONCLUIDO | 4.9182 | 20.33 | 17.26 | 39.84 | 0.67 | 26 | 157.44 | 49.1 | 6 | 24 | 27.35 | 19652.13 | 203.26 | 183.26 | 43.92 | 26.24 | 7887.39 | 0.6 | 0.88 | 2.98 | 0.51 | 0.5 | 10 | 861.3215 | 1178.4981 | 1066.0239 | 861321.5242 | 1178498.1082 | 3.3289e-06 | 53 | 1066023.9028
6 | 75 | CONCLUIDO | 4.9716 | 20.11 | 17.17 | 46.82 | 0.78 | 22 | 158.86 | 49.1 | 7 | 20 | 27.77 | 19826.68 | 201.83 | 183.28 | 40.94 | 26.24 | 6416.49 | 0.64 | 0.89 | 2.97 | 0.41 | 0.5 | 10 | 855.4531 | 1170.4686 | 1058.7607 | 855453.0581 | 1170468.614 | 3.365e-06 | 53 | 1058760.7323
7 | 75 | CONCLUIDO | 5.0067 | 19.97 | 17.12 | 54.05 | 0.88 | 19 | 160.28 | 49.1 | 8 | 17 | 28.19 | 20001.93 | 200.79 | 183.28 | 39.38 | 26.24 | 5653.34 | 0.67 | 0.89 | 2.97 | 0.36 | 0.5 | 10 | 851.617 | 1165.2199 | 1054.013 | 851616.9948 | 1165219.9429 | 3.3888e-06 | 53 | 1054012.987
8 | 75 | CONCLUIDO | 5.0345 | 19.86 | 17.07 | 60.24 | 0.99 | 17 | 161.71 | 49.1 | 9 | 15 | 28.61 | 20177.64 | 199.55 | 183.27 | 37.88 | 26.24 | 4912.35 | 0.69 | 0.89 | 2.97 | 0.31 | 0.5 | 10 | 838.3453 | 1147.061 | 1037.5871 | 838345.281 | 1147060.9987 | 3.4076e-06 | 52 | 1037587.1069
9 | 75 | CONCLUIDO | 5.0464 | 19.82 | 17.05 | 63.94 | 1.09 | 16 | 163.13 | 49.1 | 10 | 14 | 29.04 | 20353.94 | 199.6 | 183.26 | 37.58 | 26.24 | 4764.81 | 0.7 | 0.89 | 2.96 | 0.29 | 0.5 | 10 | 837.486 | 1145.8853 | 1036.5236 | 837486.0288 | 1145885.3319 | 3.4157e-06 | 52 | 1036523.6441
10 | 75 | CONCLUIDO | 5.0731 | 19.71 | 17.01 | 72.89 | 1.18 | 14 | 164.57 | 49.1 | 11 | 12 | 29.47 | 20530.82 | 198.52 | 183.26 | 36.08 | 26.24 | 4024.7 | 0.73 | 0.89 | 2.96 | 0.25 | 0.5 | 10 | 834.3264 | 1141.5622 | 1032.6131 | 834326.4278 | 1141562.2264 | 3.4337e-06 | 52 | 1032613.1297
11 | 75 | CONCLUIDO | 5.0845 | 19.67 | 16.99 | 78.43 | 1.28 | 13 | 166.01 | 49.1 | 12 | 11 | 29.91 | 20708.3 | 198.19 | 183.26 | 35.68 | 26.24 | 3831.84 | 0.74 | 0.9 | 2.96 | 0.24 | 0.5 | 10 | 833.1084 | 1139.8957 | 1031.1056 | 833108.4 | 1139895.667 | 3.4415e-06 | 52 | 1031105.6244
12 | 75 | CONCLUIDO | 5.0971 | 19.62 | 16.98 | 84.88 | 1.38 | 12 | 167.45 | 49.1 | 13 | 10 | 30.36 | 20886.38 | 197.43 | 183.29 | 35.04 | 26.24 | 3515.14 | 0.75 | 0.9 | 2.96 | 0.22 | 0.5 | 10 | 831.4268 | 1137.5949 | 1029.0244 | 831426.8284 | 1137594.8666 | 3.45e-06 | 52 | 1029024.4092
13 | 75 | CONCLUIDO | 5.097 | 19.62 | 16.98 | 84.88 | 1.47 | 12 | 168.9 | 49.1 | 14 | 10 | 30.81 | 21065.06 | 196.66 | 183.27 | 35.14 | 26.24 | 3566.36 | 0.75 | 0.9 | 2.96 | 0.22 | 0.5 | 10 | 830.6111 | 1136.4787 | 1028.0148 | 830611.0622 | 1136478.6992 | 3.4499e-06 | 52 | 1028014.7672
14 | 75 | CONCLUIDO | 5.1091 | 19.57 | 16.96 | 92.51 | 1.56 | 11 | 170.35 | 49.1 | 15 | 9 | 31.26 | 21244.37 | 196.75 | 183.26 | 34.56 | 26.24 | 3280.45 | 0.76 | 0.9 | 2.96 | 0.2 | 0.5 | 10 | 820.0588 | 1122.0406 | 1014.9546 | 820058.7799 | 1122040.6011 | 3.4581e-06 | 51 | 1014954.6209
15 | 75 | CONCLUIDO | 5.1251 | 19.51 | 16.93 | 101.58 | 1.65 | 10 | 171.81 | 49.1 | 16 | 8 | 31.72 | 21424.29 | 196.25 | 183.26 | 33.66 | 26.24 | 2836.86 | 0.78 | 0.9 | 2.96 | 0.17 | 0.5 | 10 | 818.3251 | 1119.6684 | 1012.8089 | 818325.0511 | 1119668.4368 | 3.4689e-06 | 51 | 1012808.8527
16 | 75 | CONCLUIDO | 5.1248 | 19.51 | 16.93 | 101.59 | 1.74 | 10 | 173.28 | 49.1 | 17 | 8 | 32.18 | 21604.83 | 195.6 | 183.29 | 33.64 | 26.24 | 2825.37 | 0.78 | 0.9 | 2.96 | 0.18 | 0.5 | 10 | 817.6536 | 1118.7497 | 1011.9778 | 817653.5643 | 1118749.679 | 3.4687e-06 | 51 | 1011977.7798
17 | 75 | CONCLUIDO | 5.1358 | 19.47 | 16.92 | 112.8 | 1.83 | 9 | 174.75 | 49.1 | 18 | 7 | 32.65 | 21786.02 | 194.99 | 183.26 | 33.46 | 26.24 | 2743.06 | 0.78 | 0.9 | 2.95 | 0.16 | 0.5 | 10 | 816.2571 | 1116.839 | 1010.2495 | 816257.1203 | 1116839.0027 | 3.4762e-06 | 51 | 1010249.4558
18 | 75 | CONCLUIDO | 5.1361 | 19.47 | 16.92 | 112.79 | 1.91 | 9 | 176.22 | 49.1 | 19 | 7 | 33.13 | 21967.84 | 194.74 | 183.27 | 33.35 | 26.24 | 2687.93 | 0.79 | 0.9 | 2.95 | 0.16 | 0.5 | 10 | 815.9737 | 1116.4512 | 1009.8986 | 815973.6549 | 1116451.1528 | 3.4764e-06 | 51 | 1009898.6217
19 | 75 | CONCLUIDO | 5.1524 | 19.41 | 16.89 | 126.66 | 2 | 8 | 177.7 | 49.1 | 20 | 6 | 33.61 | 22150.3 | 193.85 | 183.26 | 32.34 | 26.24 | 2187.29 | 0.81 | 0.9 | 2.95 | 0.13 | 0.5 | 10 | 813.8314 | 1113.52 | 1007.2472 | 813831.378 | 1113519.995 | 3.4874e-06 | 51 | 1007247.2095
20 | 75 | CONCLUIDO | 5.1521 | 19.41 | 16.89 | 126.67 | 2.08 | 8 | 179.18 | 49.1 | 21 | 6 | 34.09 | 22333.43 | 194.23 | 183.27 | 32.37 | 26.24 | 2203.04 | 0.81 | 0.9 | 2.95 | 0.13 | 0.5 | 10 | 814.2511 | 1114.0943 | 1007.7667 | 814251.1357 | 1114094.3261 | 3.4872e-06 | 51 | 1007766.7272
21 | 75 | CONCLUIDO | 5.1501 | 19.42 | 16.9 | 126.72 | 2.16 | 8 | 180.67 | 49.1 | 22 | 6 | 34.58 | 22517.21 | 193.94 | 183.26 | 32.63 | 26.24 | 2330.14 | 0.8 | 0.9 | 2.95 | 0.14 | 0.5 | 10 | 814.1331 | 1113.9329 | 1007.6207 | 814133.1194 | 1113932.851 | 3.4859e-06 | 51 | 1007620.6631
22 | 75 | CONCLUIDO | 5.1628 | 19.37 | 16.88 | 144.68 | 2.24 | 7 | 182.17 | 49.1 | 23 | 5 | 35.08 | 22701.78 | 192.33 | 183.26 | 32.01 | 26.24 | 2026.81 | 0.82 | 0.9 | 2.95 | 0.12 | 0.5 | 10 | 811.5279 | 1110.3682 | 1004.3962 | 811527.8573 | 1110368.2165 | 3.4945e-06 | 51 | 1004396.2323
23 | 75 | CONCLUIDO | 5.1651 | 19.36 | 16.87 | 144.6 | 2.32 | 7 | 183.67 | 49.1 | 24 | 5 | 35.58 | 22886.92 | 193.41 | 183.27 | 31.81 | 26.24 | 1925.01 | 0.83 | 0.9 | 2.95 | 0.11 | 0.5 | 10 | 812.4607 | 1111.6446 | 1005.5508 | 812460.732 | 1111644.6168 | 3.496e-06 | 51 | 1005550.8147
24 | 75 | CONCLUIDO | 5.1631 | 19.37 | 16.88 | 144.67 | 2.4 | 7 | 185.18 | 49.1 | 25 | 5 | 36.08 | 23072.73 | 193.47 | 183.26 | 32.09 | 26.24 | 2064.73 | 0.82 | 0.9 | 2.95 | 0.12 | 0.5 | 10 | 812.7112 | 1111.9873 | 1005.8608 | 812711.2228 | 1111987.3493 | 3.4947e-06 | 51 | 1005860.8374
25 | 75 | CONCLUIDO | 5.1637 | 19.37 | 16.88 | 144.65 | 2.47 | 7 | 186.69 | 49.1 | 26 | 5 | 36.6 | 23259.24 | 192.4 | 183.26 | 32.01 | 26.24 | 2028.32 | 0.82 | 0.9 | 2.95 | 0.12 | 0.5 | 10 | 811.547 | 1110.3944 | 1004.4199 | 811547.0184 | 1110394.4334 | 3.4951e-06 | 51 | 1004419.9472
26 | 75 | CONCLUIDO | 5.164 | 19.36 | 16.87 | 144.64 | 2.55 | 7 | 188.21 | 49.1 | 27 | 5 | 37.11 | 23446.45 | 191.29 | 183.27 | 31.94 | 26.24 | 1993.09 | 0.82 | 0.9 | 2.95 | 0.12 | 0.5 | 10 | 810.2936 | 1108.6794 | 1002.8686 | 810293.5622 | 1108679.3994 | 3.4953e-06 | 51 | 1002868.5936
27 | 75 | CONCLUIDO | 5.1802 | 19.3 | 16.84 | 168.45 | 2.62 | 6 | 189.73 | 49.1 | 28 | 4 | 37.64 | 23634.36 | 190.88 | 183.27 | 31.01 | 26.24 | 1529.74 | 0.85 | 0.9 | 2.95 | 0.09 | 0.5 | 10 | 808.6909 | 1106.4866 | 1000.8851 | 808690.9344 | 1106486.6133 | 3.5062e-06 | 51 | 1000885.0839
28 | 75 | CONCLUIDO | 5.1764 | 19.32 | 16.86 | 168.59 | 2.69 | 6 | 191.26 | 49.1 | 29 | 4 | 38.17 | 23822.99 | 192.03 | 183.26 | 31.34 | 26.24 | 1697.88 | 0.84 | 0.9 | 2.95 | 0.1 | 0.5 | 10 | 810.2586 | 1108.6315 | 1002.8253 | 810258.5602 | 1108631.5081 | 3.5037e-06 | 51 | 1002825.2729
29 | 75 | CONCLUIDO | 5.1793 | 19.31 | 16.85 | 168.48 | 2.76 | 6 | 192.8 | 49.1 | 30 | 4 | 38.7 | 24012.34 | 192.15 | 183.27 | 31.14 | 26.24 | 1594.87 | 0.84 | 0.9 | 2.95 | 0.09 | 0.5 | 10 | 810.1446 | 1108.4756 | 1002.6842 | 810144.6055 | 1108475.5903 | 3.5056e-06 | 51 | 1002684.2358
30 | 75 | CONCLUIDO | 5.1788 | 19.31 | 16.85 | 168.5 | 2.83 | 6 | 194.34 | 49.1 | 31 | 4 | 39.24 | 24202.42 | 191.89 | 183.28 | 31.22 | 26.24 | 1635.62 | 0.84 | 0.9 | 2.95 | 0.09 | 0.5 | 10 | 809.9015 | 1108.143 | 1002.3834 | 809901.5112 | 1108142.978 | 3.5053e-06 | 51 | 1002383.3675
31 | 75 | CONCLUIDO | 5.1793 | 19.31 | 16.85 | 168.48 | 2.9 | 6 | 195.89 | 49.1 | 32 | 4 | 39.79 | 24393.24 | 190.91 | 183.26 | 31.13 | 26.24 | 1592.83 | 0.84 | 0.9 | 2.95 | 0.09 | 0.5 | 10 | 808.8417 | 1106.6929 | 1001.0717 | 808841.7212 | 1106692.9266 | 3.5056e-06 | 51 | 1001071.7069
32 | 75 | CONCLUIDO | 5.1784 | 19.31 | 16.85 | 168.51 | 2.97 | 6 | 197.44 | 49.1 | 33 | 4 | 40.34 | 24584.81 | 189.95 | 183.26 | 31.17 | 26.24 | 1611.06 | 0.84 | 0.9 | 2.95 | 0.1 | 0.5 | 10 | 807.8869 | 1105.3864 | 999.8899 | 807886.8506 | 1105386.4304 | 3.505e-06 | 51 | 999889.9009
33 | 75 | CONCLUIDO | 5.1897 | 19.27 | 16.84 | 202.08 | 3.03 | 5 | 199 | 49.1 | 34 | 3 | 40.9 | 24777.13 | 188.74 | 183.27 | 30.88 | 26.24 | 1469.86 | 0.85 | 0.9 | 2.95 | 0.08 | 0.5 | 10 | 805.8785 | 1102.6386 | 997.4043 | 805878.5448 | 1102638.5778 | 3.5127e-06 | 51 | 997404.2995
34 | 75 | CONCLUIDO | 5.1892 | 19.27 | 16.84 | 202.1 | 3.1 | 5 | 200.56 | 49.1 | 35 | 3 | 41.47 | 24970.22 | 189.74 | 183.26 | 30.95 | 26.24 | 1508.73 | 0.85 | 0.9 | 2.95 | 0.09 | 0.5 | 10 | 806.9569 | 1104.114 | 998.7389 | 806956.8994 | 1104114.0302 | 3.5123e-06 | 51 | 998738.9368
35 | 75 | CONCLUIDO | 5.1901 | 19.27 | 16.84 | 202.06 | 3.16 | 5 | 202.14 | 49.1 | 36 | 3 | 42.04 | 25164.09 | 190.38 | 183.27 | 30.83 | 26.24 | 1445.36 | 0.85 | 0.9 | 2.95 | 0.08 | 0.5 | 10 | 807.5744 | 1104.9589 | 999.5032 | 807574.4159 | 1104958.9434 | 3.5129e-06 | 51 | 999503.2127
36 | 75 | CONCLUIDO | 5.1907 | 19.27 | 16.84 | 202.03 | 3.23 | 5 | 203.71 | 49.1 | 37 | 3 | 42.62 | 25358.87 | 190.74 | 183.28 | 30.74 | 26.24 | 1401.09 | 0.85 | 0.9 | 2.95 | 0.08 | 0.5 | 10 | 807.9161 | 1105.4264 | 999.9261 | 807916.0808 | 1105426.4245 | 3.5133e-06 | 51 | 999926.078
37 | 75 | CONCLUIDO | 5.1903 | 19.27 | 16.84 | 202.05 | 3.29 | 5 | 205.3 | 49.1 | 38 | 3 | 43.2 | 25554.32 | 190.75 | 183.28 | 30.78 | 26.24 | 1419.86 | 0.85 | 0.9 | 2.95 | 0.08 | 0.5 | 10 | 807.9504 | 1105.4734 | 999.9686 | 807950.4345 | 1105473.4288 | 3.5131e-06 | 51 | 999968.5963
38 | 75 | CONCLUIDO | 5.1926 | 19.26 | 16.83 | 201.95 | 3.35 | 5 | 206.89 | 49.1 | 39 | 3 | 43.8 | 25750.58 | 190.53 | 183.26 | 30.6 | 26.24 | 1331.64 | 0.86 | 0.9 | 2.94 | 0.07 | 0.5 | 10 | 807.5175 | 1104.8811 | 999.4328 | 807517.5248 | 1104881.1026 | 3.5146e-06 | 51 | 999432.8009
39 | 75 | CONCLUIDO | 5.1932 | 19.26 | 16.83 | 201.92 | 3.41 | 5 | 208.49 | 49.1 | 40 | 3 | 44.39 | 25947.65 | 189.92 | 183.26 | 30.5 | 26.24 | 1279.15 | 0.86 | 0.9 | 2.95 | 0.07 | 0.5 | 10 | 806.8426 | 1103.9576 | 998.5974 | 806842.568 | 1103957.597 | 3.515e-06 | 51 | 998597.4333

## RESULTADOS_17
Unnamed: 0 | Volume de calda [L] | STATUS | Capacidade operacional [ha/h] | Tempo de missao [h] | Tempo util [h] | Tempo por voo [min] | Autonomia Projetada [h] | N° Voos | MTOW [kg] | Massa Estrutura [kg] | Combustível [kg] | Abastecimentos | Massa gerador | Potência gerador [W] | Combustível consumido [L] | Calda cons [L] | Distância percorrida [km] | Distância Pulverizando [km] | RTL ACUMULADO[m] | EOC [km/km] | EOC [h/h] | Tempo de manobra [h] | Tempo rtl_rtw [h] | V pulv [m/s] | V desloc [m/s] | Preço Total por ha Simples [R$/ha] | Preço Total por ha Presumido [R$/ha] | Preço Total por ha Real [R$/ha] | Preço Total Simples [R$] | Preço Total Presumido [R$] | Prod CAPEX [ha/h/R$] | Dias Trabalhados | Preço Total Real [R$]
0 | 95 | CONCLUIDO | 3.2143 | 31.11 | 20.97 | 6.11 | 0.1 | 206 | 185.69 | 53.44 | 1 | 204 | 36.26 | 23136.14 | 285.77 | 183.34 | 159.65 | 26.24 | 64852.75 | 0.16 | 0.73 | 3.27 | 4.21 | 0.5 | 10 | 1536.2478 | 2101.962 | 1901.3537 | 1536247.7538 | 2101961.9513 | 1.9777e-06 | 82 | 1901353.6528
1 | 95 | CONCLUIDO | 4.0864 | 24.47 | 18.58 | 12.12 | 0.19 | 92 | 187.21 | 53.44 | 2 | 90 | 36.77 | 23322.88 | 252.91 | 183.33 | 85.04 | 26.24 | 28116.01 | 0.31 | 0.82 | 3.08 | 1.82 | 0.5 | 10 | 1138.1195 | 1557.2253 | 1408.6059 | 1138119.503 | 1557225.3143 | 2.5143e-06 | 64 | 1408605.9159
2 | 95 | CONCLUIDO | 4.4153 | 22.65 | 17.95 | 17.95 | 0.28 | 60 | 188.73 | 53.44 | 3 | 58 | 37.29 | 23510.33 | 244.11 | 183.3 | 64.92 | 26.24 | 18215.42 | 0.4 | 0.85 | 3.04 | 1.19 | 0.5 | 10 | 1034.955 | 1416.0711 | 1280.9232 | 1034954.9801 | 1416071.0627 | 2.7167e-06 | 59 | 1280923.228
3 | 95 | CONCLUIDO | 4.603 | 21.72 | 17.62 | 24.03 | 0.37 | 44 | 190.25 | 53.44 | 4 | 42 | 37.82 | 23698.48 | 239.43 | 183.31 | 55.09 | 26.24 | 13380.97 | 0.48 | 0.86 | 3.01 | 0.86 | 0.5 | 10 | 988.59 | 1352.6324 | 1223.5391 | 988589.9547 | 1352632.3896 | 2.8322e-06 | 57 | 1223539.0528
4 | 95 | CONCLUIDO | 4.7138 | 21.21 | 17.44 | 29.9 | 0.46 | 35 | 191.78 | 53.44 | 5 | 33 | 38.35 | 23887.36 | 236.79 | 183.32 | 49.44 | 26.24 | 10599.72 | 0.53 | 0.87 | 3 | 0.69 | 0.5 | 10 | 964.2561 | 1319.3377 | 1193.4219 | 964256.0584 | 1319337.6791 | 2.9004e-06 | 56 | 1193421.9427
5 | 95 | CONCLUIDO | 4.794 | 20.86 | 17.31 | 35.82 | 0.55 | 29 | 193.32 | 53.44 | 6 | 27 | 38.89 | 24076.95 | 234.85 | 183.28 | 45.48 | 26.24 | 8649.5 | 0.58 | 0.88 | 2.99 | 0.56 | 0.5 | 10 | 944.3051 | 1292.0399 | 1168.7294 | 944305.0705 | 1292039.8573 | 2.9497e-06 | 55 | 1168729.3867
6 | 95 | CONCLUIDO | 4.8453 | 20.64 | 17.24 | 41.37 | 0.64 | 25 | 194.86 | 53.44 | 7 | 23 | 39.43 | 24267.28 | 233.69 | 183.28 | 43.22 | 26.24 | 7542.68 | 0.61 | 0.88 | 2.98 | 0.48 | 0.5 | 10 | 928.3562 | 1270.2179 | 1148.9901 | 928356.2034 | 1270217.9137 | 2.9813e-06 | 54 | 1148990.0988
7 | 95 | CONCLUIDO | 4.8904 | 20.45 | 17.16 | 46.8 | 0.72 | 22 | 196.41 | 53.44 | 8 | 20 | 39.98 | 24458.36 | 232.46 | 183.28 | 40.86 | 26.24 | 6374.47 | 0.64 | 0.89 | 2.97 | 0.4 | 0.5 | 10 | 922.7372 | 1262.5298 | 1142.0357 | 922737.2287 | 1262529.7845 | 3.009e-06 | 54 | 1142035.7139
8 | 95 | CONCLUIDO | 4.9174 | 20.34 | 17.12 | 51.37 | 0.81 | 20 | 197.97 | 53.44 | 9 | 18 | 40.53 | 24650.18 | 231.97 | 183.27 | 39.62 | 26.24 | 5767.65 | 0.66 | 0.89 | 2.97 | 0.37 | 0.5 | 10 | 909.8917 | 1244.954 | 1126.1373 | 909891.7092 | 1244953.9781 | 3.0257e-06 | 53 | 1126137.3177
9 | 95 | CONCLUIDO | 4.9413 | 20.24 | 17.1 | 57 | 0.89 | 18 | 199.53 | 53.44 | 10 | 16 | 41.1 | 24842.77 | 231.56 | 183.27 | 38.8 | 26.24 | 5368.88 | 0.68 | 0.89 | 2.97 | 0.34 | 0.5 | 10 | 907.4213 | 1241.5738 | 1123.0797 | 907421.2672 | 1241573.8104 | 3.0404e-06 | 53 | 1123079.7485
10 | 95 | CONCLUIDO | 4.9693 | 20.12 | 17.06 | 63.97 | 0.97 | 16 | 201.1 | 53.44 | 11 | 14 | 41.66 | 25036.12 | 230.66 | 183.28 | 37.8 | 26.24 | 4878.47 | 0.69 | 0.89 | 2.96 | 0.3 | 0.5 | 10 | 903.9736 | 1236.8566 | 1118.8127 | 903973.5989 | 1236856.5585 | 3.0576e-06 | 53 | 1118812.7045
11 | 95 | CONCLUIDO | 4.9862 | 20.06 | 17.03 | 68.11 | 1.05 | 15 | 202.67 | 53.44 | 12 | 13 | 42.24 | 25230.25 | 230.28 | 183.26 | 36.94 | 26.24 | 4449.51 | 0.71 | 0.89 | 2.96 | 0.27 | 0.5 | 10 | 902.0458 | 1234.2189 | 1116.4268 | 902045.8449 | 1234218.9204 | 3.068e-06 | 53 | 1116426.7989
12 | 95 | CONCLUIDO | 5.0015 | 19.99 | 17 | 72.88 | 1.13 | 14 | 204.25 | 53.44 | 13 | 12 | 42.82 | 25425.3 | 229.84 | 183.26 | 36.02 | 26.24 | 3995.69 | 0.73 | 0.89 | 2.96 | 0.25 | 0.5 | 10 | 900.1863 | 1231.6746 | 1114.1253 | 900186.2763 | 1231674.5767 | 3.0774e-06 | 53 | 1114125.2837
13 | 95 | CONCLUIDO | 5.0106 | 19.96 | 17 | 78.48 | 1.21 | 13 | 205.84 | 53.44 | 14 | 11 | 43.4 | 25621.03 | 229.88 | 183.29 | 36.04 | 26.24 | 4013.32 | 0.73 | 0.89 | 2.96 | 0.25 | 0.5 | 10 | 889.6825 | 1217.3029 | 1101.1252 | 889682.5195 | 1217302.8732 | 3.083e-06 | 52 | 1101125.1955
14 | 95 | CONCLUIDO | 5.027 | 19.89 | 16.98 | 84.89 | 1.28 | 12 | 207.43 | 53.44 | 15 | 10 | 44 | 25817.56 | 229.02 | 183.26 | 35.2 | 26.24 | 3594.75 | 0.75 | 0.9 | 2.96 | 0.22 | 0.5 | 10 | 887.3771 | 1214.1485 | 1098.2719 | 887377.0877 | 1214148.4798 | 3.0931e-06 | 52 | 1098271.8529
15 | 95 | CONCLUIDO | 5.0278 | 19.89 | 16.97 | 84.87 | 1.36 | 12 | 209.03 | 53.44 | 16 | 10 | 44.6 | 26014.91 | 228.87 | 183.27 | 35.06 | 26.24 | 3525.48 | 0.75 | 0.9 | 2.96 | 0.22 | 0.5 | 10 | 887.0813 | 1213.7437 | 1097.9057 | 887081.2729 | 1213743.7329 | 3.0936e-06 | 52 | 1097905.7345
16 | 95 | CONCLUIDO | 5.0436 | 19.83 | 16.95 | 92.45 | 1.43 | 11 | 210.64 | 53.44 | 17 | 9 | 45.21 | 26213.09 | 228.43 | 183.26 | 34.32 | 26.24 | 3160 | 0.76 | 0.9 | 2.95 | 0.19 | 0.5 | 10 | 885.2895 | 1211.2921 | 1095.6881 | 885289.4713 | 1211292.1108 | 3.1033e-06 | 52 | 1095688.0918
17 | 95 | CONCLUIDO | 5.0441 | 19.83 | 16.95 | 92.44 | 1.51 | 11 | 212.25 | 53.44 | 18 | 9 | 45.82 | 26412.11 | 228.28 | 183.26 | 34.24 | 26.24 | 3119.15 | 0.77 | 0.9 | 2.96 | 0.19 | 0.5 | 10 | 885.0908 | 1211.0203 | 1095.4422 | 885090.8119 | 1211020.2963 | 3.1036e-06 | 52 | 1095442.2189
18 | 95 | CONCLUIDO | 5.0594 | 19.77 | 16.92 | 101.55 | 1.58 | 10 | 213.87 | 53.44 | 19 | 8 | 46.44 | 26611.98 | 228.44 | 183.28 | 33.45 | 26.24 | 2731.82 | 0.78 | 0.9 | 2.96 | 0.17 | 0.5 | 10 | 883.9193 | 1209.4174 | 1093.9923 | 883919.3383 | 1209417.4344 | 3.113e-06 | 52 | 1093992.3319
19 | 95 | CONCLUIDO | 5.0599 | 19.76 | 16.92 | 101.53 | 1.65 | 10 | 215.5 | 53.44 | 20 | 8 | 47.07 | 26812.71 | 227.88 | 183.26 | 33.52 | 26.24 | 2766.23 | 0.78 | 0.9 | 2.95 | 0.17 | 0.5 | 10 | 883.2805 | 1208.5433 | 1093.2016 | 883280.4768 | 1208543.3159 | 3.1133e-06 | 52 | 1093201.638
20 | 95 | CONCLUIDO | 5.0686 | 19.73 | 16.93 | 112.84 | 1.72 | 9 | 217.14 | 53.44 | 21 | 7 | 47.7 | 27014.3 | 227.91 | 183.27 | 33.54 | 26.24 | 2780.9 | 0.78 | 0.9 | 2.95 | 0.17 | 0.5 | 10 | 882.7518 | 1207.82 | 1092.5474 | 882751.8415 | 1207820.0138 | 3.1187e-06 | 52 | 1092547.3669
21 | 95 | CONCLUIDO | 5.0733 | 19.71 | 16.91 | 112.72 | 1.79 | 9 | 218.78 | 53.44 | 22 | 7 | 48.34 | 27216.79 | 227.67 | 183.26 | 32.93 | 26.24 | 2477.07 | 0.8 | 0.9 | 2.95 | 0.15 | 0.5 | 10 | 882.0059 | 1206.7993 | 1091.6241 | 882005.8682 | 1206799.3403 | 3.1216e-06 | 52 | 1091624.105
22 | 95 | CONCLUIDO | 5.0715 | 19.72 | 16.91 | 112.76 | 1.85 | 9 | 220.43 | 53.44 | 23 | 7 | 48.99 | 27420.16 | 227.57 | 183.26 | 33.2 | 26.24 | 2612.49 | 0.79 | 0.9 | 2.95 | 0.16 | 0.5 | 10 | 882.0293 | 1206.8313 | 1091.6531 | 882029.2623 | 1206831.3491 | 3.1205e-06 | 52 | 1091653.0589
23 | 95 | CONCLUIDO | 5.0873 | 19.66 | 16.89 | 126.68 | 1.92 | 8 | 222.08 | 53.44 | 24 | 6 | 49.65 | 27624.44 | 227.48 | 183.27 | 32.36 | 26.24 | 2195.83 | 0.81 | 0.9 | 2.95 | 0.13 | 0.5 | 10 | 880.6429 | 1204.9345 | 1089.9373 | 880642.9428 | 1204934.5255 | 3.1302e-06 | 52 | 1089937.2655
24 | 95 | CONCLUIDO | 5.0874 | 19.66 | 16.89 | 126.67 | 1.99 | 8 | 223.75 | 53.44 | 25 | 6 | 50.31 | 27829.77 | 227.9 | 183.26 | 32.43 | 26.24 | 2233.81 | 0.81 | 0.9 | 2.95 | 0.13 | 0.5 | 10 | 881.085 | 1205.5394 | 1090.4844 | 881085.0025 | 1205539.3711 | 3.1303e-06 | 52 | 1090484.3855
25 | 95 | CONCLUIDO | 5.0859 | 19.66 | 16.9 | 126.72 | 2.05 | 8 | 225.42 | 53.44 | 26 | 6 | 50.98 | 28035.92 | 227.73 | 183.26 | 32.55 | 26.24 | 2291.89 | 0.81 | 0.9 | 2.95 | 0.14 | 0.5 | 10 | 881.0846 | 1205.5388 | 1090.4839 | 881084.602 | 1205538.8232 | 3.1293e-06 | 52 | 1090483.8899
26 | 95 | CONCLUIDO | 5.1001 | 19.61 | 16.88 | 144.67 | 2.11 | 7 | 227.1 | 53.44 | 27 | 5 | 51.66 | 28243 | 226.27 | 183.26 | 32.09 | 26.24 | 2065.31 | 0.82 | 0.9 | 2.95 | 0.12 | 0.5 | 10 | 878.3581 | 1201.8083 | 1087.1094 | 878358.0938 | 1201808.2943 | 3.1381e-06 | 52 | 1087109.3974
27 | 95 | CONCLUIDO | 5.101 | 19.6 | 16.88 | 144.64 | 2.18 | 7 | 228.79 | 53.44 | 28 | 5 | 52.35 | 28451.04 | 227.6 | 183.28 | 32.01 | 26.24 | 2026.81 | 0.82 | 0.9 | 2.95 | 0.12 | 0.5 | 10 | 879.7127 | 1203.6617 | 1088.7859 | 879712.6651 | 1203661.6786 | 3.1386e-06 | 52 | 1088785.8973
28 | 95 | CONCLUIDO | 5.1007 | 19.6 | 16.88 | 144.65 | 2.24 | 7 | 230.48 | 53.44 | 29 | 5 | 53.05 | 28660.06 | 227.93 | 183.27 | 31.98 | 26.24 | 2011.36 | 0.82 | 0.9 | 2.95 | 0.12 | 0.5 | 10 | 880.0863 | 1204.1729 | 1089.2483 | 880086.2671 | 1204172.8572 | 3.1384e-06 | 52 | 1089248.2898
29 | 95 | CONCLUIDO | 5.1031 | 19.6 | 16.87 | 144.57 | 2.3 | 7 | 232.18 | 53.44 | 30 | 5 | 53.75 | 28870.05 | 227.83 | 183.27 | 31.75 | 26.24 | 1897.96 | 0.83 | 0.9 | 2.95 | 0.11 | 0.5 | 10 | 879.7344 | 1203.6915 | 1088.8128 | 879734.4248 | 1203691.4512 | 3.1399e-06 | 52 | 1088812.8285
30 | 95 | CONCLUIDO | 5.099 | 19.61 | 16.88 | 144.71 | 2.36 | 7 | 233.89 | 53.44 | 31 | 5 | 54.46 | 29081.05 | 227.23 | 183.26 | 32.21 | 26.24 | 2127.56 | 0.81 | 0.9 | 2.95 | 0.13 | 0.5 | 10 | 879.4613 | 1203.3178 | 1088.4748 | 879461.3171 | 1203317.7732 | 3.1374e-06 | 52 | 1088474.8138
31 | 95 | CONCLUIDO | 5.1008 | 19.6 | 16.88 | 144.65 | 2.41 | 7 | 235.61 | 53.44 | 32 | 5 | 55.18 | 29293.06 | 226.55 | 183.26 | 31.95 | 26.24 | 1995.4 | 0.82 | 0.9 | 2.95 | 0.12 | 0.5 | 10 | 878.6068 | 1202.1486 | 1087.4172 | 878606.7863 | 1202148.5665 | 3.1385e-06 | 52 | 1087417.1945
32 | 95 | CONCLUIDO | 5.1178 | 19.54 | 16.85 | 168.48 | 2.47 | 6 | 237.34 | 53.44 | 33 | 4 | 55.91 | 29506.09 | 226.31 | 183.26 | 31.12 | 26.24 | 1585.85 | 0.84 | 0.9 | 2.95 | 0.09 | 0.5 | 10 | 867.0582 | 1186.3473 | 1073.124 | 867058.2281 | 1186347.3195 | 3.149e-06 | 51 | 1073123.9964
33 | 95 | CONCLUIDO | 5.1177 | 19.54 | 16.85 | 168.48 | 2.53 | 6 | 239.08 | 53.44 | 34 | 4 | 56.64 | 29720.17 | 227.35 | 183.29 | 31.14 | 26.24 | 1597.61 | 0.84 | 0.9 | 2.95 | 0.09 | 0.5 | 10 | 868.1712 | 1187.8702 | 1074.5015 | 868171.2188 | 1187870.1626 | 3.1489e-06 | 51 | 1074501.5015
34 | 95 | CONCLUIDO | 5.1171 | 19.54 | 16.85 | 168.5 | 2.58 | 6 | 240.82 | 53.44 | 35 | 4 | 57.39 | 29935.43 | 228.11 | 183.26 | 31.17 | 26.24 | 1612.21 | 0.84 | 0.9 | 2.95 | 0.09 | 0.5 | 10 | 869.0222 | 1189.0345 | 1075.5547 | 869022.1797 | 1189034.4849 | 3.1485e-06 | 51 | 1075554.7025
35 | 95 | CONCLUIDO | 5.116 | 19.55 | 16.85 | 168.54 | 2.64 | 6 | 242.57 | 53.44 | 36 | 4 | 58.14 | 30151.65 | 228.43 | 183.26 | 31.32 | 26.24 | 1684.27 | 0.84 | 0.9 | 2.95 | 0.1 | 0.5 | 10 | 869.4411 | 1189.6076 | 1076.0732 | 869441.0739 | 1189607.6344 | 3.1478e-06 | 51 | 1076073.1514
36 | 95 | CONCLUIDO | 5.1165 | 19.54 | 16.85 | 168.53 | 2.69 | 6 | 244.34 | 53.44 | 37 | 4 | 58.9 | 30368.96 | 228.47 | 183.27 | 31.24 | 26.24 | 1645.82 | 0.84 | 0.9 | 2.95 | 0.1 | 0.5 | 10 | 869.4479 | 1189.617 | 1076.0816 | 869447.8964 | 1189616.9692 | 3.1482e-06 | 51 | 1076081.5953
37 | 95 | CONCLUIDO | 5.1163 | 19.55 | 16.85 | 168.54 | 2.75 | 6 | 246.11 | 53.44 | 38 | 4 | 59.67 | 30587.38 | 228.21 | 183.27 | 31.31 | 26.24 | 1679.4 | 0.84 | 0.9 | 2.95 | 0.1 | 0.5 | 10 | 869.1856 | 1189.2581 | 1075.757 | 869185.6367 | 1189258.1338 | 3.148e-06 | 51 | 1075757.0067
38 | 95 | CONCLUIDO | 5.1168 | 19.54 | 16.85 | 168.52 | 2.8 | 6 | 247.89 | 53.44 | 39 | 4 | 60.45 | 30806.92 | 227.48 | 183.26 | 31.17 | 26.24 | 1609.37 | 0.84 | 0.9 | 2.95 | 0.1 | 0.5 | 10 | 868.3736 | 1188.147 | 1074.7519 | 868373.5523 | 1188147.0042 | 3.1483e-06 | 51 | 1074751.9217
39 | 95 | CONCLUIDO | 5.1164 | 19.55 | 16.85 | 168.53 | 2.85 | 6 | 249.68 | 53.44 | 40 | 4 | 61.24 | 31027.6 | 226.49 | 183.27 | 31.37 | 26.24 | 1712.57 | 0.84 | 0.9 | 2.95 | 0.1 | 0.5 | 10 | 867.3491 | 1186.7452 | 1073.4839 | 867349.0528 | 1186745.2388 | 3.1481e-06 | 51 | 1073483.9389

## RESULTADOS_9
Unnamed: 0 | Volume de calda [L] | STATUS | Capacidade operacional [ha/h] | Tempo de missao [h] | Tempo util [h] | Tempo por voo [min] | Autonomia Projetada [h] | N° Voos | MTOW [kg] | Massa Estrutura [kg] | Combustível [kg] | Abastecimentos | Massa gerador | Potência gerador [W] | Combustível consumido [L] | Calda cons [L] | Distância percorrida [km] | Distância Pulverizando [km] | RTL ACUMULADO[m] | EOC [km/km] | EOC [h/h] | Tempo de manobra [h] | Tempo rtl_rtw [h] | V pulv [m/s] | V desloc [m/s] | Preço Total por ha Simples [R$/ha] | Preço Total por ha Presumido [R$/ha] | Preço Total por ha Real [R$/ha] | Preço Total Simples [R$] | Preço Total Presumido [R$] | Prod CAPEX [ha/h/R$] | Dias Trabalhados | Preço Total Real [R$]
0 | 55 | CONCLUIDO | 3.9848 | 25.1 | 19.62 | 8.29 | 0.15 | 142 | 116.05 | 43.4 | 1 | 140 | 16.65 | 14546.17 | 197.04 | 183.35 | 117.16 | 26.24 | 43926.45 | 0.22 | 0.78 | 3.17 | 2.86 | 0.5 | 10 | 1051.8654 | 1439.2086 | 1301.8526 | 1051865.3747 | 1439208.6107 | 3.0566e-06 | 66 | 1301852.5609
1 | 55 | CONCLUIDO | 4.5997 | 21.74 | 18.08 | 16.44 | 0.3 | 66 | 117.34 | 43.4 | 2 | 64 | 16.94 | 14705.49 | 180.85 | 183.29 | 69.11 | 26.24 | 20280.18 | 0.38 | 0.84 | 3.06 | 1.32 | 0.5 | 10 | 880.5151 | 1204.7596 | 1089.7791 | 880515.115 | 1204759.626 | 3.5282e-06 | 57 | 1089779.0582
2 | 55 | CONCLUIDO | 4.8282 | 20.71 | 17.6 | 24.56 | 0.45 | 43 | 118.63 | 43.4 | 3 | 41 | 17.23 | 14865.24 | 175.28 | 183.28 | 54.4 | 26.24 | 13040.19 | 0.48 | 0.86 | 3.01 | 0.84 | 0.5 | 10 | 826.7301 | 1131.1686 | 1023.2115 | 826730.1347 | 1131168.643 | 3.7035e-06 | 54 | 1023211.4953
3 | 55 | CONCLUIDO | 4.9435 | 20.23 | 17.38 | 32.59 | 0.59 | 32 | 119.93 | 43.4 | 4 | 30 | 17.53 | 15025.44 | 172.37 | 183.27 | 47.49 | 26.24 | 9641.24 | 0.55 | 0.88 | 3 | 0.62 | 0.5 | 10 | 805.4325 | 1102.0283 | 996.8523 | 805432.5287 | 1102028.3189 | 3.7919e-06 | 53 | 996852.2829
4 | 55 | CONCLUIDO | 5.0109 | 19.96 | 17.25 | 39.81 | 0.73 | 26 | 121.23 | 43.4 | 5 | 24 | 17.83 | 15186.08 | 170.28 | 183.28 | 43.75 | 26.24 | 7802.97 | 0.6 | 0.88 | 2.98 | 0.49 | 0.5 | 10 | 788.8043 | 1079.2769 | 976.2722 | 788804.34 | 1079276.8975 | 3.8436e-06 | 52 | 976272.2252
5 | 55 | CONCLUIDO | 5.0573 | 19.77 | 17.16 | 46.81 | 0.86 | 22 | 122.54 | 43.4 | 6 | 20 | 18.14 | 15347.16 | 168.82 | 183.29 | 41.17 | 26.24 | 6529.59 | 0.64 | 0.89 | 2.97 | 0.41 | 0.5 | 10 | 784.0626 | 1072.7891 | 970.4036 | 784062.6456 | 1072789.1022 | 3.8792e-06 | 52 | 970403.6159
6 | 55 | CONCLUIDO | 5.0884 | 19.65 | 17.11 | 54.05 | 1 | 19 | 123.85 | 43.4 | 7 | 17 | 18.45 | 15508.69 | 167.72 | 183.27 | 39.18 | 26.24 | 5552.51 | 0.67 | 0.89 | 2.97 | 0.36 | 0.5 | 10 | 780.8636 | 1068.412 | 966.4443 | 780863.5878 | 1068412.0101 | 3.9031e-06 | 52 | 966444.2674
7 | 55 | CONCLUIDO | 5.1234 | 19.52 | 17.05 | 63.94 | 1.13 | 16 | 125.16 | 43.4 | 8 | 14 | 18.76 | 15670.68 | 166.34 | 183.3 | 37.43 | 26.24 | 4693.49 | 0.7 | 0.89 | 2.97 | 0.3 | 0.5 | 10 | 767.517 | 1050.1506 | 949.9257 | 767516.9733 | 1050150.5834 | 3.9299e-06 | 51 | 949925.6856
8 | 55 | CONCLUIDO | 5.1366 | 19.47 | 17.03 | 68.1 | 1.26 | 15 | 126.48 | 43.4 | 9 | 13 | 19.08 | 15833.12 | 165.36 | 183.26 | 36.63 | 26.24 | 4296.48 | 0.72 | 0.89 | 2.96 | 0.27 | 0.5 | 10 | 765.6532 | 1047.6005 | 947.619 | 765653.1896 | 1047600.4723 | 3.9401e-06 | 51 | 947618.9535
9 | 55 | CONCLUIDO | 5.1549 | 19.4 | 17 | 78.48 | 1.38 | 13 | 127.8 | 43.4 | 10 | 11 | 19.4 | 15996.02 | 164.77 | 183.29 | 35.94 | 26.24 | 3959.24 | 0.73 | 0.89 | 2.96 | 0.25 | 0.5 | 10 | 763.8834 | 1045.1789 | 945.4285 | 763883.376 | 1045178.9352 | 3.9541e-06 | 51 | 945428.5245
10 | 55 | CONCLUIDO | 5.1687 | 19.35 | 16.98 | 84.88 | 1.5 | 12 | 129.13 | 43.4 | 11 | 10 | 19.73 | 16159.39 | 163.62 | 183.26 | 35.11 | 26.24 | 3552.71 | 0.75 | 0.9 | 2.96 | 0.22 | 0.5 | 10 | 761.8298 | 1042.3692 | 942.8869 | 761829.8402 | 1042369.1969 | 3.9647e-06 | 51 | 942886.9437
11 | 55 | CONCLUIDO | 5.1816 | 19.3 | 16.95 | 92.47 | 1.63 | 11 | 130.45 | 43.4 | 12 | 9 | 20.05 | 16323.22 | 162.36 | 183.29 | 34.35 | 26.24 | 3174.48 | 0.76 | 0.9 | 2.96 | 0.2 | 0.5 | 10 | 759.6607 | 1039.4013 | 940.2023 | 759660.7069 | 1039401.2931 | 3.9746e-06 | 51 | 940202.2925
12 | 55 | CONCLUIDO | 5.1949 | 19.25 | 16.93 | 101.56 | 1.74 | 10 | 131.79 | 43.4 | 13 | 8 | 20.39 | 16487.53 | 161.71 | 183.27 | 33.62 | 26.24 | 2815.92 | 0.78 | 0.9 | 2.95 | 0.17 | 0.5 | 10 | 758.1783 | 1037.373 | 938.3676 | 758178.3341 | 1037373.0452 | 3.9848e-06 | 51 | 938367.6177
13 | 55 | CONCLUIDO | 5.1935 | 19.25 | 16.93 | 101.59 | 1.86 | 10 | 133.12 | 43.4 | 14 | 8 | 20.72 | 16652.31 | 161.09 | 183.27 | 33.63 | 26.24 | 2823.61 | 0.78 | 0.9 | 2.96 | 0.18 | 0.5 | 10 | 757.6006 | 1036.5825 | 937.6525 | 757600.5608 | 1036582.5102 | 3.9837e-06 | 51 | 937652.5303
14 | 55 | CONCLUIDO | 5.2041 | 19.22 | 16.92 | 112.78 | 1.97 | 9 | 134.46 | 43.4 | 15 | 7 | 21.06 | 16817.7 | 160.22 | 183.28 | 33.25 | 26.24 | 2638.37 | 0.79 | 0.9 | 2.95 | 0.16 | 0.5 | 10 | 756.0914 | 1034.5177 | 935.7847 | 756091.4333 | 1034517.6554 | 3.9918e-06 | 51 | 935784.7423
15 | 55 | CONCLUIDO | 5.2048 | 19.21 | 16.91 | 112.76 | 2.08 | 9 | 135.81 | 43.4 | 16 | 7 | 21.41 | 16983.46 | 159.38 | 183.26 | 33.25 | 26.24 | 2638.8 | 0.79 | 0.9 | 2.95 | 0.16 | 0.5 | 10 | 755.1202 | 1033.1888 | 934.5827 | 755120.2243 | 1033188.8044 | 3.9924e-06 | 51 | 934582.715
16 | 55 | CONCLUIDO | 5.216 | 19.17 | 16.9 | 126.72 | 2.19 | 8 | 137.15 | 43.4 | 17 | 6 | 21.75 | 17149.71 | 158.92 | 183.26 | 32.56 | 26.24 | 2297.32 | 0.81 | 0.9 | 2.95 | 0.14 | 0.5 | 10 | 744.3968 | 1018.5165 | 921.3108 | 744396.8012 | 1018516.5438 | 4.001e-06 | 50 | 921310.7544
17 | 55 | CONCLUIDO | 5.2163 | 19.17 | 16.9 | 126.71 | 2.3 | 8 | 138.51 | 43.4 | 18 | 6 | 22.11 | 17316.45 | 158.3 | 183.26 | 32.58 | 26.24 | 2308.02 | 0.81 | 0.9 | 2.95 | 0.14 | 0.5 | 10 | 743.7349 | 1017.6109 | 920.4915 | 743734.882 | 1017610.8768 | 4.0012e-06 | 50 | 920491.5229
18 | 55 | CONCLUIDO | 5.2297 | 19.12 | 16.87 | 144.6 | 2.4 | 7 | 139.86 | 43.4 | 19 | 5 | 22.46 | 17483.7 | 157.02 | 183.27 | 31.8 | 26.24 | 1921.88 | 0.83 | 0.9 | 2.95 | 0.11 | 0.5 | 10 | 741.5608 | 1014.6361 | 917.8007 | 741560.7567 | 1014636.1426 | 4.0115e-06 | 50 | 917800.6932
19 | 55 | CONCLUIDO | 5.2271 | 19.13 | 16.88 | 144.68 | 2.5 | 7 | 141.22 | 43.4 | 20 | 5 | 22.82 | 17651.44 | 157.26 | 183.27 | 32.11 | 26.24 | 2074.03 | 0.82 | 0.9 | 2.95 | 0.12 | 0.5 | 10 | 741.9969 | 1015.2329 | 918.3405 | 741996.893 | 1015232.8836 | 4.0095e-06 | 50 | 918340.4821
20 | 55 | CONCLUIDO | 5.2285 | 19.13 | 16.87 | 144.64 | 2.61 | 7 | 142.59 | 43.4 | 21 | 5 | 23.19 | 17819.69 | 155.74 | 183.26 | 32.01 | 26.24 | 2027.5 | 0.82 | 0.9 | 2.95 | 0.12 | 0.5 | 10 | 740.2881 | 1012.8948 | 916.2256 | 740288.099 | 1012894.8362 | 4.0106e-06 | 50 | 916225.5746
21 | 55 | CONCLUIDO | 5.2406 | 19.08 | 16.85 | 168.54 | 2.7 | 6 | 143.96 | 43.4 | 22 | 4 | 23.56 | 17988.46 | 153.7 | 183.26 | 31.36 | 26.24 | 1707.21 | 0.84 | 0.9 | 2.95 | 0.1 | 0.5 | 10 | 737.4592 | 1009.0242 | 912.7243 | 737459.1662 | 1009024.1656 | 4.0198e-06 | 50 | 912724.3154
22 | 55 | CONCLUIDO | 5.2416 | 19.08 | 16.85 | 168.51 | 2.8 | 6 | 145.33 | 43.4 | 23 | 4 | 23.93 | 18157.74 | 154.44 | 183.26 | 31.16 | 26.24 | 1607.09 | 0.84 | 0.9 | 2.95 | 0.1 | 0.5 | 10 | 738.1787 | 1010.0087 | 913.6148 | 738178.6928 | 1010008.6537 | 4.0206e-06 | 50 | 913614.8453
23 | 55 | CONCLUIDO | 5.2425 | 19.07 | 16.85 | 168.47 | 2.89 | 6 | 146.7 | 43.4 | 24 | 4 | 24.3 | 18327.54 | 154.42 | 183.27 | 31.15 | 26.24 | 1601.58 | 0.84 | 0.9 | 2.95 | 0.09 | 0.5 | 10 | 738.1139 | 1009.92 | 913.5347 | 738113.9322 | 1009920.0454 | 4.0213e-06 | 50 | 913534.6937
24 | 55 | CONCLUIDO | 5.2418 | 19.08 | 16.85 | 168.5 | 2.99 | 6 | 148.09 | 43.4 | 25 | 4 | 24.69 | 18497.87 | 153.64 | 183.27 | 31.28 | 26.24 | 1667.17 | 0.84 | 0.9 | 2.95 | 0.09 | 0.5 | 10 | 737.3384 | 1008.8589 | 912.5748 | 737338.3657 | 1008858.8811 | 4.0208e-06 | 50 | 912574.8054
25 | 55 | CONCLUIDO | 5.2414 | 19.08 | 16.85 | 168.51 | 3.08 | 6 | 149.47 | 43.4 | 26 | 4 | 25.07 | 18668.73 | 152.07 | 183.27 | 31.2 | 26.24 | 1627.55 | 0.84 | 0.9 | 2.95 | 0.1 | 0.5 | 10 | 735.7278 | 1006.6552 | 910.5815 | 735727.7862 | 1006655.215 | 4.0204e-06 | 50 | 910581.4542
26 | 55 | CONCLUIDO | 5.2518 | 19.04 | 16.84 | 202.05 | 3.17 | 5 | 150.86 | 43.4 | 27 | 3 | 25.46 | 18840.13 | 149.96 | 183.26 | 30.87 | 26.24 | 1466.94 | 0.85 | 0.9 | 2.95 | 0.08 | 0.5 | 10 | 732.9819 | 1002.8981 | 907.1829 | 732981.8643 | 1002898.1236 | 4.0284e-06 | 50 | 907182.9343
27 | 55 | CONCLUIDO | 5.2513 | 19.04 | 16.84 | 202.07 | 3.26 | 5 | 152.25 | 43.4 | 28 | 3 | 25.85 | 19012.07 | 150.79 | 183.26 | 30.79 | 26.24 | 1427.39 | 0.85 | 0.9 | 2.95 | 0.08 | 0.5 | 10 | 733.8659 | 1004.1077 | 908.2771 | 733865.9075 | 1004107.7106 | 4.028e-06 | 50 | 908277.0799
28 | 55 | CONCLUIDO | 5.253 | 19.04 | 16.83 | 202 | 3.34 | 5 | 153.65 | 43.4 | 29 | 3 | 26.25 | 19184.56 | 150.97 | 183.26 | 30.72 | 26.24 | 1392.77 | 0.85 | 0.9 | 2.95 | 0.08 | 0.5 | 10 | 733.914 | 1004.1735 | 908.3366 | 733914.011 | 1004173.5279 | 4.0293e-06 | 50 | 908336.6158
29 | 55 | CONCLUIDO | 5.251 | 19.04 | 16.84 | 202.08 | 3.43 | 5 | 155.06 | 43.4 | 30 | 2 | 26.66 | 19357.59 | 151.17 | 183.26 | 30.86 | 26.24 | 1462.86 | 0.85 | 0.9 | 2.95 | 0.08 | 0.5 | 10 | 734.2741 | 1004.6662 | 908.7823 | 734274.1231 | 1004666.2491 | 4.0278e-06 | 50 | 908782.3123
30 | 55 | CONCLUIDO | 5.2537 | 19.03 | 16.83 | 201.97 | 3.51 | 5 | 156.46 | 43.4 | 31 | 2 | 27.06 | 19531.19 | 150.9 | 183.26 | 30.56 | 26.24 | 1309.69 | 0.86 | 0.9 | 2.95 | 0.07 | 0.5 | 10 | 733.8079 | 1004.0284 | 908.2053 | 733807.9219 | 1004028.3721 | 4.0299e-06 | 50 | 908205.3134
31 | 55 | CONCLUIDO | 5.2509 | 19.04 | 16.84 | 202.09 | 3.59 | 5 | 157.88 | 43.4 | 32 | 0 | 27.48 | 19705.34 | 151.19 | 183.26 | 30.79 | 26.24 | 1428.18 | 0.85 | 0.9 | 2.95 | 0.09 | 0.5 | 10 | 734.2997 | 1004.7012 | 908.8139 | 734299.6575 | 1004701.1863 | 4.0277e-06 | 50 | 908813.9152

## resultados
Unnamed: 0 | Volume de calda [L] | STATUS | Capacidade operacional [ha/h] | Tempo de missao [h] | Tempo util [h] | Tempo por voo [min] | Autonomia Projetada [h] | N° Voos | MTOW [kg] | Massa Estrutura [kg] | Combustível [kg] | Abastecimentos | Massa gerador | Potência gerador [W] | Combustível consumido [L] | Calda cons [L] | Distância percorrida [km] | Distância Pulverizando [km] | RTL ACUMULADO[m] | EOC [km/km] | EOC [h/h] | Tempo de manobra [h] | Tempo rtl_rtw [h] | V pulv [m/s] | V desloc [m/s]
0 | 100 | CONCLUIDO | 3.1253 | 32 | 21.16 | 5.93 | 0.09 | 214 | 194.77 | 54.38 | 1 | 212 | 39.4 | 24256.19 | 297.16 | 183.47 | 165.19 | 26.24 | 67582.74 | 0.16 | 0.72 | 3.3 | 4.39 | 0.5 | 10
1 | 100 | CONCLUIDO | 4.0245 | 24.85 | 18.64 | 11.77 | 0.18 | 95 | 196.32 | 54.38 | 2 | 93 | 39.95 | 24447.22 | 261.55 | 183.28 | 86.85 | 26.24 | 29007.43 | 0.3 | 0.82 | 3.09 | 1.88 | 0.5 | 10
2 | 100 | CONCLUIDO | 4.3632 | 22.92 | 17.99 | 17.41 | 0.27 | 62 | 197.88 | 54.38 | 3 | 60 | 40.5 | 24639 | 252.37 | 183.32 | 66.4 | 26.24 | 18946.84 | 0.4 | 0.85 | 3.05 | 1.23 | 0.5 | 10
3 | 100 | CONCLUIDO | 4.5518 | 21.97 | 17.66 | 23.04 | 0.36 | 46 | 199.44 | 54.38 | 4 | 44 | 41.06 | 24831.54 | 247.57 | 183.28 | 56.42 | 26.24 | 14037.06 | 0.47 | 0.86 | 3.02 | 0.91 | 0.5 | 10
4 | 100 | CONCLUIDO | 4.6775 | 21.38 | 17.46 | 29.1 | 0.44 | 36 | 201.01 | 54.38 | 5 | 34 | 41.63 | 25024.84 | 244.69 | 183.28 | 50.24 | 26.24 | 10995.72 | 0.52 | 0.87 | 3 | 0.71 | 0.5 | 10
5 | 100 | CONCLUIDO | 4.7579 | 21.02 | 17.33 | 34.67 | 0.53 | 30 | 202.58 | 54.38 | 6 | 28 | 42.2 | 25218.93 | 242.77 | 183.29 | 46.24 | 26.24 | 9024 | 0.57 | 0.88 | 2.99 | 0.58 | 0.5 | 10
6 | 100 | CONCLUIDO | 4.8099 | 20.79 | 17.26 | 39.84 | 0.61 | 26 | 204.16 | 54.38 | 7 | 24 | 42.78 | 25413.94 | 241.55 | 183.31 | 44.12 | 26.24 | 7983.92 | 0.59 | 0.88 | 2.98 | 0.51 | 0.5 | 10
7 | 100 | CONCLUIDO | 4.8508 | 20.62 | 17.2 | 44.88 | 0.69 | 23 | 205.75 | 54.38 | 8 | 21 | 43.37 | 25609.61 | 240.76 | 183.27 | 42 | 26.24 | 6941.78 | 0.62 | 0.88 | 2.98 | 0.45 | 0.5 | 10
8 | 100 | CONCLUIDO | 4.8819 | 20.48 | 17.15 | 49 | 0.77 | 21 | 207.34 | 54.38 | 9 | 19 | 43.96 | 25806.1 | 239.65 | 183.28 | 40.5 | 26.24 | 6199.2 | 0.65 | 0.89 | 2.97 | 0.39 | 0.5 | 10
9 | 100 | CONCLUIDO | 4.9112 | 20.36 | 17.11 | 54.02 | 0.85 | 19 | 208.94 | 54.38 | 10 | 17 | 44.56 | 26003.41 | 239.11 | 183.28 | 39.11 | 26.24 | 5513.97 | 0.67 | 0.89 | 2.97 | 0.35 | 0.5 | 10
10 | 100 | CONCLUIDO | 4.9348 | 20.26 | 17.09 | 60.3 | 0.93 | 17 | 210.55 | 54.38 | 11 | 15 | 45.17 | 26201.54 | 238.74 | 183.27 | 38.66 | 26.24 | 5302.18 | 0.68 | 0.89 | 2.96 | 0.33 | 0.5 | 10
11 | 100 | CONCLUIDO | 4.9521 | 20.19 | 17.05 | 63.95 | 1 | 16 | 212.16 | 54.38 | 12 | 14 | 45.78 | 26400.51 | 238.38 | 183.29 | 37.54 | 26.24 | 4748.29 | 0.7 | 0.89 | 2.96 | 0.3 | 0.5 | 10
12 | 100 | CONCLUIDO | 4.9672 | 20.13 | 17.03 | 68.13 | 1.08 | 15 | 213.78 | 54.38 | 13 | 13 | 46.4 | 26600.32 | 237.75 | 183.27 | 36.76 | 26.24 | 4362.72 | 0.71 | 0.89 | 2.96 | 0.28 | 0.5 | 10
13 | 100 | CONCLUIDO | 4.9797 | 20.08 | 17.02 | 72.94 | 1.15 | 14 | 215.41 | 54.38 | 14 | 12 | 47.03 | 26801 | 237.42 | 183.26 | 36.56 | 26.24 | 4265.32 | 0.72 | 0.89 | 2.96 | 0.26 | 0.5 | 10
14 | 100 | CONCLUIDO | 4.9982 | 20.01 | 16.98 | 78.39 | 1.23 | 13 | 217.04 | 54.38 | 15 | 11 | 47.66 | 27002.55 | 237.25 | 183.26 | 35.45 | 26.24 | 3717.09 | 0.74 | 0.9 | 2.96 | 0.23 | 0.5 | 10
15 | 100 | CONCLUIDO | 5.0083 | 19.97 | 16.98 | 84.92 | 1.3 | 12 | 218.68 | 54.38 | 16 | 10 | 48.31 | 27204.98 | 237.06 | 183.27 | 35.2 | 26.24 | 3596.73 | 0.75 | 0.9 | 2.96 | 0.23 | 0.5 | 10
16 | 100 | CONCLUIDO | 5.024 | 19.9 | 16.96 | 92.51 | 1.37 | 11 | 220.33 | 54.38 | 17 | 9 | 48.95 | 27408.3 | 236.27 | 183.28 | 34.61 | 26.24 | 3307.12 | 0.76 | 0.9 | 2.96 | 0.2 | 0.5 | 10
17 | 100 | CONCLUIDO | 5.025 | 19.9 | 16.96 | 92.49 | 1.44 | 11 | 221.99 | 54.38 | 18 | 9 | 49.61 | 27612.53 | 236.61 | 183.26 | 34.47 | 26.24 | 3234.48 | 0.76 | 0.9 | 2.96 | 0.2 | 0.5 | 10
18 | 100 | CONCLUIDO | 5.0418 | 19.83 | 16.93 | 101.57 | 1.51 | 10 | 223.65 | 54.38 | 19 | 8 | 50.27 | 27817.81 | 236.19 | 183.26 | 33.67 | 26.24 | 2839.85 | 0.78 | 0.9 | 2.95 | 0.17 | 0.5 | 10
19 | 100 | CONCLUIDO | 5.0424 | 19.83 | 16.93 | 101.56 | 1.58 | 10 | 225.32 | 54.38 | 20 | 8 | 50.95 | 28023.89 | 236.39 | 183.26 | 33.5 | 26.24 | 2757.34 | 0.78 | 0.9 | 2.96 | 0.17 | 0.5 | 10
20 | 100 | CONCLUIDO | 5.0564 | 19.78 | 16.91 | 112.74 | 1.64 | 9 | 227 | 54.38 | 21 | 7 | 51.62 | 28230.92 | 234.96 | 183.27 | 32.98 | 26.24 | 2503.19 | 0.8 | 0.9 | 2.95 | 0.15 | 0.5 | 10
21 | 100 | CONCLUIDO | 5.0541 | 19.79 | 16.92 | 112.79 | 1.71 | 9 | 228.69 | 54.38 | 22 | 7 | 52.31 | 28438.91 | 236 | 183.28 | 33.27 | 26.24 | 2646.41 | 0.79 | 0.9 | 2.96 | 0.16 | 0.5 | 10
22 | 100 | CONCLUIDO | 5.0547 | 19.78 | 16.92 | 112.78 | 1.77 | 9 | 230.38 | 54.38 | 23 | 7 | 53 | 28647.87 | 236.01 | 183.26 | 33.28 | 26.24 | 2650.87 | 0.79 | 0.9 | 2.95 | 0.16 | 0.5 | 10
23 | 100 | CONCLUIDO | 5.0553 | 19.78 | 16.91 | 112.76 | 1.84 | 9 | 232.08 | 54.38 | 24 | 7 | 53.71 | 28857.81 | 235.61 | 183.27 | 33.19 | 26.24 | 2606.89 | 0.79 | 0.9 | 2.95 | 0.16 | 0.5 | 10
24 | 100 | CONCLUIDO | 5.0728 | 19.71 | 16.89 | 126.64 | 1.9 | 8 | 233.79 | 54.38 | 25 | 6 | 54.42 | 29068.74 | 235.78 | 183.26 | 32.33 | 26.24 | 2181.63 | 0.81 | 0.9 | 2.95 | 0.13 | 0.5 | 10
25 | 100 | CONCLUIDO | 5.0722 | 19.72 | 16.89 | 126.66 | 1.96 | 8 | 235.51 | 54.38 | 26 | 6 | 55.14 | 29280.69 | 236.12 | 183.27 | 32.35 | 26.24 | 2191.79 | 0.81 | 0.9 | 2.95 | 0.13 | 0.5 | 10
26 | 100 | CONCLUIDO | 5.0711 | 19.72 | 16.89 | 126.69 | 2.02 | 8 | 237.24 | 54.38 | 27 | 6 | 55.86 | 29493.67 | 236.11 | 183.26 | 32.54 | 26.24 | 2284.11 | 0.81 | 0.9 | 2.95 | 0.14 | 0.5 | 10
27 | 100 | CONCLUIDO | 5.0839 | 19.67 | 16.88 | 144.7 | 2.08 | 7 | 238.97 | 54.38 | 28 | 5 | 56.6 | 29707.68 | 234.84 | 183.26 | 32.14 | 26.24 | 2091.26 | 0.82 | 0.9 | 2.95 | 0.13 | 0.5 | 10
28 | 100 | CONCLUIDO | 5.0855 | 19.66 | 16.88 | 144.64 | 2.14 | 7 | 240.72 | 54.38 | 29 | 5 | 57.34 | 29922.88 | 236.13 | 183.26 | 32.06 | 26.24 | 2053.04 | 0.82 | 0.9 | 2.95 | 0.12 | 0.5 | 10
29 | 100 | CONCLUIDO | 5.0872 | 19.66 | 16.87 | 144.59 | 2.2 | 7 | 242.47 | 54.38 | 30 | 5 | 58.1 | 30139.04 | 236.37 | 183.26 | 31.82 | 26.24 | 1932.45 | 0.82 | 0.9 | 2.95 | 0.11 | 0.5 | 10
30 | 100 | CONCLUIDO | 5.0865 | 19.66 | 16.87 | 144.61 | 2.26 | 7 | 244.23 | 54.38 | 31 | 5 | 58.86 | 30356.28 | 236.47 | 183.26 | 31.84 | 26.24 | 1940.93 | 0.82 | 0.9 | 2.95 | 0.12 | 0.5 | 10
31 | 100 | CONCLUIDO | 5.0855 | 19.66 | 16.88 | 144.64 | 2.31 | 7 | 246 | 54.38 | 32 | 5 | 59.63 | 30574.64 | 236.11 | 183.26 | 32.02 | 26.24 | 2029.91 | 0.82 | 0.9 | 2.95 | 0.12 | 0.5 | 10
32 | 100 | CONCLUIDO | 5.0832 | 19.67 | 16.88 | 144.72 | 2.37 | 7 | 247.78 | 54.38 | 33 | 5 | 60.41 | 30794.11 | 235.69 | 183.26 | 32.16 | 26.24 | 2099.45 | 0.82 | 0.9 | 2.95 | 0.13 | 0.5 | 10
33 | 100 | CONCLUIDO | 5.1018 | 19.6 | 16.85 | 168.51 | 2.42 | 6 | 249.57 | 54.38 | 34 | 4 | 61.2 | 31014.73 | 234.95 | 183.26 | 31.17 | 26.24 | 1609.91 | 0.84 | 0.9 | 2.95 | 0.1 | 0.5 | 10
34 | 100 | CONCLUIDO | 5.1012 | 19.6 | 16.85 | 168.53 | 2.48 | 6 | 251.37 | 54.38 | 35 | 4 | 61.99 | 31236.5 | 235.9 | 183.26 | 31.16 | 26.24 | 1604.05 | 0.84 | 0.9 | 2.95 | 0.1 | 0.5 | 10
35 | 100 | CONCLUIDO | 5.1007 | 19.6 | 16.86 | 168.55 | 2.53 | 6 | 253.18 | 54.38 | 36 | 4 | 62.8 | 31459.45 | 237.09 | 183.26 | 31.38 | 26.24 | 1718.69 | 0.84 | 0.9 | 2.95 | 0.1 | 0.5 | 10
36 | 100 | CONCLUIDO | 5.1023 | 19.6 | 16.85 | 168.49 | 2.58 | 6 | 255 | 54.38 | 37 | 4 | 63.62 | 31683.59 | 237.27 | 183.26 | 31.07 | 26.24 | 1560.59 | 0.84 | 0.9 | 2.95 | 0.09 | 0.5 | 10
37 | 100 | CONCLUIDO | 5.102 | 19.6 | 16.85 | 168.5 | 2.63 | 6 | 256.82 | 54.38 | 38 | 4 | 64.45 | 31909.08 | 237.63 | 183.27 | 31.16 | 26.24 | 1608.07 | 0.84 | 0.9 | 2.95 | 0.09 | 0.5 | 10
38 | 100 | CONCLUIDO | 5.1022 | 19.6 | 16.85 | 168.49 | 2.68 | 6 | 258.66 | 54.38 | 39 | 4 | 65.28 | 32135.68 | 237.63 | 183.26 | 31.22 | 26.24 | 1634.22 | 0.84 | 0.9 | 2.95 | 0.09 | 0.5 | 10
39 | 100 | CONCLUIDO | 5.103 | 19.6 | 16.85 | 168.46 | 2.73 | 6 | 260.51 | 54.38 | 40 | 4 | 66.13 | 32363.54 | 237.14 | 183.29 | 31.12 | 26.24 | 1584.4 | 0.84 | 0.9 | 2.95 | 0.09 | 0.5 | 10
0 | 40 | CONCLUIDO | 4.3012 | 23.25 | 19.1 | 9.79 | 0.2 | 117 | 89.87 | 37.55 | 1 | 115 | 11.32 | 11317.98 | 161.47 | 183.35 | 101.13 | 26.24 | 36035.12 | 0.26 | 0.8 | 3.13 | 2.34 | 0.5 | 10
1 | 40 | CONCLUIDO | 4.8031 | 20.82 | 17.84 | 19.46 | 0.39 | 55 | 91.1 | 37.55 | 2 | 53 | 11.54 | 11468.97 | 149.74 | 183.28 | 61.87 | 26.24 | 16717.41 | 0.42 | 0.85 | 3.03 | 1.08 | 0.5 | 10
2 | 40 | CONCLUIDO | 4.9823 | 20.07 | 17.45 | 29.09 | 0.57 | 36 | 92.32 | 37.55 | 3 | 34 | 11.77 | 11620.34 | 145.38 | 183.3 | 49.91 | 26.24 | 10830.65 | 0.53 | 0.87 | 3 | 0.69 | 0.5 | 10
3 | 40 | CONCLUIDO | 5.0658 | 19.74 | 17.29 | 38.42 | 0.75 | 27 | 93.55 | 37.55 | 4 | 25 | 12 | 11772.07 | 143.12 | 183.27 | 44.73 | 26.24 | 8288.64 | 0.59 | 0.88 | 2.99 | 0.53 | 0.5 | 10
4 | 40 | CONCLUIDO | 5.1223 | 19.52 | 17.17 | 46.82 | 0.93 | 22 | 94.79 | 37.55 | 5 | 20 | 12.23 | 11924.18 | 140.88 | 183.29 | 41.19 | 26.24 | 6542.34 | 0.64 | 0.89 | 2.97 | 0.41 | 0.5 | 10
5 | 40 | CONCLUIDO | 5.1613 | 19.38 | 17.09 | 56.98 | 1.1 | 18 | 96.02 | 37.55 | 6 | 16 | 12.47 | 12076.67 | 139.42 | 183.29 | 38.69 | 26.24 | 5309.02 | 0.68 | 0.89 | 2.97 | 0.34 | 0.5 | 10
6 | 40 | CONCLUIDO | 5.1795 | 19.31 | 17.06 | 63.99 | 1.27 | 16 | 97.26 | 37.55 | 7 | 14 | 12.71 | 12229.54 | 137.96 | 183.28 | 37.77 | 26.24 | 4862.91 | 0.69 | 0.89 | 2.97 | 0.31 | 0.5 | 10
7 | 40 | CONCLUIDO | 5.2028 | 19.22 | 17.02 | 72.93 | 1.43 | 14 | 98.5 | 37.55 | 8 | 12 | 12.95 | 12382.79 | 136.11 | 183.26 | 36.56 | 26.24 | 4266.85 | 0.72 | 0.89 | 2.96 | 0.26 | 0.5 | 10
8 | 40 | CONCLUIDO | 5.2234 | 19.14 | 16.98 | 84.89 | 1.59 | 12 | 99.75 | 37.55 | 9 | 10 | 13.2 | 12536.43 | 134.88 | 183.27 | 35.14 | 26.24 | 3565.02 | 0.75 | 0.9 | 2.96 | 0.22 | 0.5 | 10
9 | 40 | CONCLUIDO | 5.2374 | 19.09 | 16.95 | 92.43 | 1.74 | 11 | 101 | 37.55 | 10 | 9 | 13.45 | 12690.46 | 133.35 | 183.26 | 34.09 | 26.24 | 3044.84 | 0.77 | 0.9 | 2.96 | 0.19 | 0.5 | 10
10 | 40 | CONCLUIDO | 5.2486 | 19.05 | 16.92 | 101.54 | 1.89 | 10 | 102.25 | 37.55 | 11 | 8 | 13.7 | 12844.88 | 132.66 | 183.26 | 33.44 | 26.24 | 2724.59 | 0.78 | 0.9 | 2.96 | 0.17 | 0.5 | 10
11 | 40 | CONCLUIDO | 5.2539 | 19.03 | 16.92 | 112.82 | 2.04 | 9 | 103.51 | 37.55 | 12 | 7 | 13.95 | 12999.7 | 130.9 | 183.27 | 33.53 | 26.24 | 2774.22 | 0.78 | 0.9 | 2.95 | 0.17 | 0.5 | 10
12 | 40 | CONCLUIDO | 5.2562 | 19.02 | 16.91 | 112.77 | 2.18 | 9 | 104.76 | 37.55 | 13 | 7 | 14.21 | 13154.91 | 129.79 | 183.26 | 33.27 | 26.24 | 2644.05 | 0.79 | 0.9 | 2.95 | 0.16 | 0.5 | 10
13 | 40 | CONCLUIDO | 5.2675 | 18.98 | 16.89 | 126.7 | 2.33 | 8 | 106.03 | 37.55 | 14 | 6 | 14.47 | 13310.53 | 128.9 | 183.26 | 32.5 | 26.24 | 2268.36 | 0.81 | 0.9 | 2.95 | 0.14 | 0.5 | 10
14 | 40 | CONCLUIDO | 5.2648 | 18.99 | 16.9 | 126.77 | 2.46 | 8 | 107.29 | 37.55 | 15 | 6 | 14.74 | 13466.55 | 126.7 | 183.26 | 32.8 | 26.24 | 2418.52 | 0.8 | 0.9 | 2.95 | 0.15 | 0.5 | 10
15 | 40 | CONCLUIDO | 5.2776 | 18.95 | 16.88 | 144.65 | 2.6 | 7 | 108.56 | 37.55 | 16 | 5 | 15.01 | 13623.1 | 126.67 | 183.26 | 32.04 | 26.24 | 2041 | 0.82 | 0.9 | 2.95 | 0.12 | 0.5 | 10
16 | 40 | CONCLUIDO | 5.277 | 18.95 | 16.88 | 144.67 | 2.73 | 7 | 109.83 | 37.55 | 17 | 5 | 15.28 | 13779.95 | 124.64 | 183.28 | 32.14 | 26.24 | 2091.58 | 0.82 | 0.9 | 2.95 | 0.12 | 0.5 | 10
17 | 40 | CONCLUIDO | 5.2909 | 18.9 | 16.85 | 168.47 | 2.86 | 6 | 111.11 | 37.55 | 18 | 3 | 15.55 | 13937.22 | 122.81 | 183.26 | 31.08 | 26.24 | 1565.08 | 0.84 | 0.9 | 2.95 | 0.09 | 0.5 | 10
18 | 40 | CONCLUIDO | 5.2875 | 18.91 | 16.86 | 168.59 | 2.98 | 6 | 112.39 | 37.55 | 19 | 1 | 15.83 | 14094.9 | 123.85 | 183.28 | 31.4 | 26.24 | 1728.71 | 0.84 | 0.9 | 2.95 | 0.1 | 0.5 | 10
19 | 40 | CONCLUIDO | 5.287 | 18.91 | 16.86 | 168.61 | 3.1 | 6 | 113.67 | 37.55 | 20 | 0 | 16.12 | 14253 | 125.17 | 183.26 | 31.4 | 26.24 | 1725.24 | 0.84 | 0.9 | 2.95 | 0.11 | 0.5 | 10
0 | 30 | CONCLUIDO | 4.5255 | 22.1 | 18.73 | 11.47 | 0.24 | 98 | 71.52 | 32.27 | 1 | 96 | 8.25 | 9054.6 | 135.08 | 183.34 | 89.42 | 26.24 | 30275.78 | 0.29 | 0.81 | 3.1 | 1.97 | 0.5 | 10
1 | 30 | CONCLUIDO | 4.9365 | 20.26 | 17.68 | 22.57 | 0.48 | 47 | 72.7 | 32.27 | 2 | 45 | 8.43 | 9200.25 | 126.13 | 183.27 | 57.09 | 26.24 | 14364.32 | 0.46 | 0.86 | 3.01 | 0.93 | 0.5 | 10
2 | 30 | CONCLUIDO | 5.083 | 19.67 | 17.35 | 33.58 | 0.71 | 31 | 73.88 | 32.27 | 3 | 29 | 8.61 | 9346.23 | 122.23 | 183.27 | 46.62 | 26.24 | 9212.27 | 0.56 | 0.88 | 2.99 | 0.59 | 0.5 | 10
3 | 30 | CONCLUIDO | 5.1535 | 19.4 | 17.2 | 44.88 | 0.93 | 23 | 75.07 | 32.27 | 4 | 21 | 8.8 | 9492.55 | 119.75 | 183.26 | 42.14 | 26.24 | 7011.27 | 0.62 | 0.88 | 2.98 | 0.45 | 0.5 | 10
4 | 30 | CONCLUIDO | 5.2053 | 19.21 | 17.09 | 56.96 | 1.15 | 18 | 76.26 | 32.27 | 5 | 16 | 8.99 | 9639.2 | 117.32 | 183.27 | 38.55 | 26.24 | 5241.66 | 0.68 | 0.89 | 2.97 | 0.33 | 0.5 | 10
5 | 30 | CONCLUIDO | 5.2325 | 19.11 | 17.03 | 68.14 | 1.36 | 15 | 77.45 | 32.27 | 6 | 13 | 9.18 | 9786.19 | 115.64 | 183.27 | 37.04 | 26.24 | 4499.85 | 0.71 | 0.89 | 2.96 | 0.28 | 0.5 | 10
6 | 30 | CONCLUIDO | 5.2481 | 19.05 | 17.01 | 78.5 | 1.56 | 13 | 78.65 | 32.27 | 7 | 11 | 9.38 | 9933.52 | 114.19 | 183.27 | 36.2 | 26.24 | 4092.63 | 0.72 | 0.89 | 2.96 | 0.25 | 0.5 | 10
7 | 30 | CONCLUIDO | 5.2706 | 18.97 | 16.96 | 92.5 | 1.75 | 11 | 79.84 | 32.27 | 8 | 9 | 9.57 | 10081.19 | 111.26 | 183.28 | 34.54 | 26.24 | 3271.15 | 0.76 | 0.9 | 2.96 | 0.2 | 0.5 | 10
8 | 30 | CONCLUIDO | 5.2821 | 18.93 | 16.93 | 101.59 | 1.94 | 10 | 81.04 | 32.27 | 9 | 8 | 9.77 | 10229.34 | 110.29 | 183.26 | 33.58 | 26.24 | 2796.55 | 0.78 | 0.9 | 2.96 | 0.18 | 0.5 | 10
9 | 30 | CONCLUIDO | 5.2905 | 18.9 | 16.92 | 112.79 | 2.13 | 9 | 82.25 | 32.27 | 10 | 7 | 9.98 | 10377.72 | 107.85 | 183.26 | 33.33 | 26.24 | 2676.71 | 0.79 | 0.9 | 2.95 | 0.16 | 0.5 | 10
10 | 30 | CONCLUIDO | 5.304 | 18.85 | 16.89 | 126.64 | 2.31 | 8 | 83.45 | 32.27 | 11 | 6 | 10.18 | 10526.45 | 105.85 | 183.26 | 32.29 | 26.24 | 2159.81 | 0.81 | 0.9 | 2.95 | 0.13 | 0.5 | 10
11 | 30 | CONCLUIDO | 5.3017 | 18.86 | 16.89 | 126.7 | 2.48 | 8 | 84.66 | 32.27 | 12 | 2 | 10.39 | 10675.53 | 105.18 | 183.27 | 32.37 | 26.24 | 2200.63 | 0.81 | 0.9 | 2.96 | 0.14 | 0.5 | 10
12 | 30 | CONCLUIDO | 5.2999 | 18.87 | 16.9 | 126.75 | 2.65 | 8 | 85.87 | 32.27 | 13 | 1 | 10.6 | 10824.97 | 105.89 | 183.26 | 32.5 | 26.24 | 2265.78 | 0.81 | 0.9 | 2.96 | 0.14 | 0.5 | 10
13 | 30 | CONCLUIDO | 5.3002 | 18.87 | 16.9 | 126.74 | 2.82 | 8 | 87.09 | 32.27 | 14 | 0 | 10.82 | 10974.76 | 106.68 | 183.26 | 32.41 | 26.24 | 2221.59 | 0.81 | 0.9 | 2.96 | 0.14 | 0.5 | 10
0 | 15 | CONCLUIDO | 4.919 | 20.33 | 17.95 | 17.66 | 0.43 | 61 | 39.78 | 19.54 | 1 | 59 | 4.24 | 5140 | 83.41 | 183.28 | 65.41 | 26.24 | 18456.22 | 0.4 | 0.85 | 3.04 | 1.2 | 0.5 | 10
1 | 15 | CONCLUIDO | 5.1703 | 19.34 | 17.32 | 35.84 | 0.84 | 29 | 40.89 | 19.54 | 2 | 27 | 4.35 | 5277.26 | 77.55 | 183.27 | 45.84 | 26.24 | 8829.12 | 0.57 | 0.88 | 2.99 | 0.56 | 0.5 | 10
2 | 15 | CONCLUIDO | 5.2562 | 19.02 | 17.12 | 54.05 | 1.22 | 19 | 42.01 | 19.54 | 3 | 17 | 4.46 | 5414.79 | 73.42 | 183.28 | 39.49 | 26.24 | 5705.33 | 0.66 | 0.89 | 2.97 | 0.36 | 0.5 | 10
3 | 15 | CONCLUIDO | 5.3013 | 18.86 | 17.01 | 72.9 | 1.59 | 14 | 43.13 | 19.54 | 4 | 7 | 4.58 | 5552.61 | 69.79 | 183.29 | 35.95 | 26.24 | 3960.53 | 0.73 | 0.89 | 2.97 | 0.25 | 0.5 | 10
4 | 15 | CONCLUIDO | 5.2958 | 18.88 | 17.03 | 72.98 | 1.94 | 14 | 44.24 | 19.54 | 5 | 0 | 4.7 | 5690.71 | 70.9 | 183.29 | 36.23 | 26.24 | 4103.84 | 0.72 | 0.89 | 2.98 | 0.27 | 0.5 | 10
0 | 70 | CONCLUIDO | 3.6746 | 27.21 | 20.16 | 7.24 | 0.12 | 167 | 141.81 | 47.83 | 1 | 165 | 22.98 | 17723.39 | 230.96 | 183.38 | 133.95 | 26.24 | 52194.99 | 0.2 | 0.75 | 3.21 | 3.4 | 0.5 | 10
1 | 70 | CONCLUIDO | 4.4066 | 22.69 | 18.27 | 14.42 | 0.25 | 76 | 143.17 | 47.83 | 2 | 74 | 23.34 | 17891.86 | 208.8 | 183.28 | 75.42 | 26.24 | 23387.47 | 0.35 | 0.83 | 3.06 | 1.51 | 0.5 | 10
2 | 70 | CONCLUIDO | 4.6733 | 21.4 | 17.73 | 21.27 | 0.37 | 50 | 144.54 | 47.83 | 3 | 48 | 23.71 | 18060.85 | 202.03 | 183.28 | 58.61 | 26.24 | 15112.08 | 0.45 | 0.86 | 3.01 | 0.97 | 0.5 | 10
3 | 70 | CONCLUIDO | 4.8153 | 20.77 | 17.47 | 28.33 | 0.49 | 37 | 145.92 | 47.83 | 4 | 35 | 24.09 | 18230.35 | 198.77 | 183.27 | 50.56 | 26.24 | 11150.99 | 0.52 | 0.87 | 2.99 | 0.71 | 0.5 | 10
4 | 70 | CONCLUIDO | 4.8943 | 20.43 | 17.34 | 34.67 | 0.6 | 30 | 147.3 | 47.83 | 5 | 28 | 24.47 | 18400.38 | 196.64 | 183.27 | 46.12 | 26.24 | 8965.5 | 0.57 | 0.88 | 2.99 | 0.58 | 0.5 | 10
5 | 70 | CONCLUIDO | 4.9538 | 20.19 | 17.24 | 41.37 | 0.71 | 25 | 148.68 | 47.83 | 6 | 23 | 24.85 | 18570.94 | 195.11 | 183.28 | 43.39 | 26.24 | 7626.57 | 0.6 | 0.88 | 2.97 | 0.48 | 0.5 | 10
6 | 70 | CONCLUIDO | 4.9988 | 20 | 17.17 | 49.06 | 0.83 | 21 | 150.07 | 47.83 | 7 | 19 | 25.24 | 18742.03 | 193.93 | 183.27 | 41.01 | 26.24 | 6457.67 | 0.64 | 0.89 | 2.98 | 0.41 | 0.5 | 10
7 | 70 | CONCLUIDO | 5.0277 | 19.89 | 17.11 | 54.04 | 0.94 | 19 | 151.46 | 47.83 | 8 | 17 | 25.63 | 18913.66 | 192.89 | 183.29 | 39.34 | 26.24 | 5633.32 | 0.67 | 0.89 | 2.97 | 0.36 | 0.5 | 10
8 | 70 | CONCLUIDO | 5.0479 | 19.81 | 17.09 | 60.32 | 1.04 | 17 | 152.85 | 47.83 | 9 | 15 | 26.03 | 19085.83 | 192.09 | 183.26 | 38.68 | 26.24 | 5309.55 | 0.68 | 0.89 | 2.97 | 0.34 | 0.5 | 10
9 | 70 | CONCLUIDO | 5.0772 | 19.7 | 17.03 | 68.14 | 1.15 | 15 | 154.25 | 47.83 | 10 | 13 | 26.43 | 19258.55 | 191.12 | 183.26 | 37.03 | 26.24 | 4498.76 | 0.71 | 0.89 | 2.96 | 0.28 | 0.5 | 10
10 | 70 | CONCLUIDO | 5.089 | 19.65 | 17.02 | 72.93 | 1.25 | 14 | 155.66 | 47.83 | 11 | 12 | 26.83 | 19431.82 | 190.41 | 183.27 | 36.54 | 26.24 | 4257.52 | 0.72 | 0.89 | 2.96 | 0.26 | 0.5 | 10
11 | 70 | CONCLUIDO | 5.1046 | 19.59 | 16.99 | 78.4 | 1.35 | 13 | 157.07 | 47.83 | 12 | 11 | 27.24 | 19605.66 | 189.81 | 183.28 | 35.48 | 26.24 | 3732.33 | 0.74 | 0.9 | 2.96 | 0.23 | 0.5 | 10
12 | 70 | CONCLUIDO | 5.1139 | 19.55 | 16.98 | 84.9 | 1.45 | 12 | 158.48 | 47.83 | 13 | 10 | 27.65 | 19780.06 | 189.3 | 183.27 | 35.04 | 26.24 | 3515.88 | 0.75 | 0.9 | 2.96 | 0.22 | 0.5 | 10
13 | 70 | CONCLUIDO | 5.13 | 19.49 | 16.95 | 92.44 | 1.55 | 11 | 159.9 | 47.83 | 14 | 9 | 28.07 | 19955.16 | 188.12 | 183.26 | 34.3 | 26.24 | 3152.77 | 0.77 | 0.9 | 2.95 | 0.19 | 0.5 | 10
14 | 70 | CONCLUIDO | 5.142 | 19.45 | 16.93 | 101.58 | 1.65 | 10 | 161.32 | 47.83 | 15 | 8 | 28.5 | 20130.71 | 187.68 | 183.28 | 33.61 | 26.24 | 2810.11 | 0.78 | 0.9 | 2.96 | 0.17 | 0.5 | 10
15 | 70 | CONCLUIDO | 5.1418 | 19.45 | 16.93 | 101.59 | 1.74 | 10 | 162.75 | 47.83 | 16 | 8 | 28.92 | 20306.85 | 187.52 | 183.29 | 33.7 | 26.24 | 2854.27 | 0.78 | 0.9 | 2.96 | 0.18 | 0.5 | 10
16 | 70 | CONCLUIDO | 5.1516 | 19.41 | 16.92 | 112.82 | 1.83 | 9 | 164.19 | 47.83 | 17 | 7 | 29.36 | 20483.57 | 186.52 | 183.28 | 33.51 | 26.24 | 2765.87 | 0.78 | 0.9 | 2.95 | 0.17 | 0.5 | 10
17 | 70 | CONCLUIDO | 5.1557 | 19.4 | 16.91 | 112.72 | 1.93 | 9 | 165.62 | 47.83 | 18 | 7 | 29.8 | 20660.89 | 186.16 | 183.26 | 33 | 26.24 | 2513.26 | 0.8 | 0.9 | 2.95 | 0.15 | 0.5 | 10
18 | 70 | CONCLUIDO | 5.1682 | 19.35 | 16.89 | 126.67 | 2.02 | 8 | 167.07 | 47.83 | 19 | 6 | 30.24 | 20838.81 | 185.3 | 183.26 | 32.54 | 26.24 | 2285.69 | 0.81 | 0.9 | 2.95 | 0.13 | 0.5 | 10
19 | 70 | CONCLUIDO | 5.1683 | 19.35 | 16.89 | 126.67 | 2.1 | 8 | 168.51 | 47.83 | 20 | 6 | 30.69 | 21017.33 | 185.67 | 183.26 | 32.46 | 26.24 | 2245.2 | 0.81 | 0.9 | 2.95 | 0.13 | 0.5 | 10
20 | 70 | CONCLUIDO | 5.1671 | 19.35 | 16.89 | 126.7 | 2.19 | 8 | 169.97 | 47.83 | 21 | 6 | 31.14 | 21196.47 | 185.31 | 183.27 | 32.6 | 26.24 | 2318.01 | 0.8 | 0.9 | 2.95 | 0.14 | 0.5 | 10
21 | 70 | CONCLUIDO | 5.1787 | 19.31 | 16.88 | 144.68 | 2.28 | 7 | 171.42 | 47.83 | 22 | 5 | 31.6 | 21376.23 | 183.73 | 183.26 | 32.01 | 26.24 | 2028.32 | 0.82 | 0.9 | 2.95 | 0.12 | 0.5 | 10
22 | 70 | CONCLUIDO | 5.1818 | 19.3 | 16.87 | 144.58 | 2.36 | 7 | 172.89 | 47.83 | 23 | 5 | 32.06 | 21556.61 | 184.6 | 183.26 | 31.77 | 26.24 | 1906.32 | 0.83 | 0.9 | 2.95 | 0.11 | 0.5 | 10
23 | 70 | CONCLUIDO | 5.1811 | 19.3 | 16.87 | 144.6 | 2.44 | 7 | 174.35 | 47.83 | 24 | 5 | 32.53 | 21737.62 | 184.3 | 183.26 | 31.87 | 26.24 | 1957.83 | 0.82 | 0.9 | 2.95 | 0.11 | 0.5 | 10
24 | 70 | CONCLUIDO | 5.1789 | 19.31 | 16.88 | 144.67 | 2.52 | 7 | 175.83 | 47.83 | 25 | 5 | 33 | 21919.27 | 183.27 | 183.27 | 32.2 | 26.24 | 2122.01 | 0.82 | 0.9 | 2.95 | 0.12 | 0.5 | 10
25 | 70 | CONCLUIDO | 5.193 | 19.26 | 16.86 | 168.55 | 2.6 | 6 | 177.3 | 47.83 | 26 | 4 | 33.48 | 22101.56 | 181.63 | 183.26 | 31.35 | 26.24 | 1702.89 | 0.84 | 0.9 | 2.95 | 0.1 | 0.5 | 10
26 | 70 | CONCLUIDO | 5.1946 | 19.25 | 16.85 | 168.49 | 2.68 | 6 | 178.79 | 47.83 | 27 | 4 | 33.96 | 22284.51 | 182.12 | 183.26 | 31.2 | 26.24 | 1627.64 | 0.84 | 0.9 | 2.95 | 0.09 | 0.5 | 10
27 | 70 | CONCLUIDO | 5.1938 | 19.25 | 16.85 | 168.52 | 2.75 | 6 | 180.28 | 47.83 | 28 | 4 | 34.45 | 22468.11 | 183 | 183.26 | 31.19 | 26.24 | 1620.43 | 0.84 | 0.9 | 2.95 | 0.1 | 0.5 | 10
28 | 70 | CONCLUIDO | 5.1944 | 19.25 | 16.85 | 168.5 | 2.83 | 6 | 181.77 | 47.83 | 29 | 4 | 34.94 | 22652.51 | 182.93 | 183.26 | 31.23 | 26.24 | 1642.07 | 0.84 | 0.9 | 2.95 | 0.09 | 0.5 | 10
29 | 70 | CONCLUIDO | 5.1926 | 19.26 | 16.86 | 168.57 | 2.9 | 6 | 183.27 | 47.83 | 30 | 4 | 35.44 | 22837.46 | 182.37 | 183.26 | 31.33 | 26.24 | 1691.62 | 0.84 | 0.9 | 2.95 | 0.1 | 0.5 | 10
30 | 70 | CONCLUIDO | 5.1942 | 19.25 | 16.85 | 168.51 | 2.98 | 6 | 184.78 | 47.83 | 31 | 4 | 35.95 | 23023.09 | 181.09 | 183.26 | 31.2 | 26.24 | 1626.77 | 0.84 | 0.9 | 2.95 | 0.1 | 0.5 | 10
31 | 70 | CONCLUIDO | 5.2046 | 19.21 | 16.84 | 202.09 | 3.05 | 5 | 186.29 | 47.83 | 32 | 3 | 36.46 | 23209.42 | 178.76 | 183.26 | 30.89 | 26.24 | 1476.95 | 0.85 | 0.9 | 2.95 | 0.09 | 0.5 | 10
32 | 70 | CONCLUIDO | 5.2041 | 19.22 | 16.84 | 202.11 | 3.12 | 5 | 187.8 | 47.83 | 33 | 3 | 36.98 | 23396.44 | 180.11 | 183.26 | 31.04 | 26.24 | 1553.32 | 0.85 | 0.9 | 2.95 | 0.09 | 0.5 | 10
33 | 70 | CONCLUIDO | 5.2052 | 19.21 | 16.84 | 202.07 | 3.19 | 5 | 189.33 | 47.83 | 34 | 3 | 37.5 | 23584.16 | 180.73 | 183.26 | 30.86 | 26.24 | 1462.41 | 0.85 | 0.9 | 2.95 | 0.08 | 0.5 | 10
34 | 70 | CONCLUIDO | 5.2058 | 19.21 | 16.84 | 202.04 | 3.25 | 5 | 190.85 | 47.83 | 35 | 3 | 38.03 | 23772.6 | 181.02 | 183.26 | 30.75 | 26.24 | 1404.81 | 0.85 | 0.9 | 2.95 | 0.08 | 0.5 | 10
35 | 70 | CONCLUIDO | 5.2053 | 19.21 | 16.84 | 202.06 | 3.32 | 5 | 192.39 | 47.83 | 36 | 3 | 38.56 | 23961.75 | 180.93 | 183.27 | 30.76 | 26.24 | 1409.03 | 0.85 | 0.9 | 2.95 | 0.08 | 0.5 | 10
36 | 70 | CONCLUIDO | 5.2074 | 19.2 | 16.83 | 201.97 | 3.39 | 5 | 193.93 | 47.83 | 37 | 3 | 39.1 | 24151.64 | 180.71 | 183.26 | 30.59 | 26.24 | 1326.81 | 0.86 | 0.9 | 2.95 | 0.08 | 0.5 | 10
37 | 70 | CONCLUIDO | 5.2069 | 19.21 | 16.83 | 201.99 | 3.45 | 5 | 195.47 | 47.83 | 38 | 3 | 39.64 | 24342.26 | 179.97 | 183.26 | 30.59 | 26.24 | 1328.87 | 0.86 | 0.9 | 2.95 | 0.08 | 0.5 | 10
38 | 70 | CONCLUIDO | 5.2086 | 19.2 | 16.83 | 201.92 | 3.51 | 5 | 197.02 | 47.83 | 39 | 3 | 40.2 | 24533.63 | 178.52 | 183.27 | 30.48 | 26.24 | 1269.9 | 0.86 | 0.9 | 2.95 | 0.07 | 0.5 | 10
39 | 70 | CONCLUIDO | 5.2057 | 19.21 | 16.84 | 202.04 | 3.58 | 5 | 198.58 | 47.83 | 40 | 3 | 40.75 | 24725.75 | 177.71 | 183.26 | 30.78 | 26.24 | 1423.48 | 0.85 | 0.9 | 2.95 | 0.08 | 0.5 | 10
0 | 90 | CONCLUIDO | 3.3027 | 30.28 | 20.82 | 6.31 | 0.1 | 198 | 176.73 | 52.44 | 1 | 196 | 33.29 | 22031.19 | 274.84 | 183.39 | 154.12 | 26.24 | 62127.5 | 0.17 | 0.73 | 3.28 | 4.06 | 0.5 | 10
1 | 90 | CONCLUIDO | 4.1417 | 24.14 | 18.56 | 12.51 | 0.2 | 89 | 178.21 | 52.44 | 2 | 87 | 33.77 | 22213.89 | 244.77 | 183.32 | 83.77 | 26.24 | 27496.17 | 0.31 | 0.82 | 3.1 | 1.8 | 0.5 | 10
2 | 90 | CONCLUIDO | 4.467 | 22.39 | 17.9 | 18.52 | 0.3 | 58 | 179.7 | 52.44 | 3 | 56 | 34.26 | 22397.24 | 235.85 | 183.3 | 63.83 | 26.24 | 17680.09 | 0.41 | 0.85 | 3.03 | 1.15 | 0.5 | 10
3 | 90 | CONCLUIDO | 4.64 | 21.55 | 17.6 | 24.56 | 0.39 | 43 | 181.19 | 52.44 | 4 | 41 | 34.75 | 22581.25 | 231.61 | 183.32 | 54.65 | 26.24 | 13164.11 | 0.48 | 0.86 | 3.01 | 0.84 | 0.5 | 10
4 | 90 | CONCLUIDO | 4.7533 | 21.04 | 17.41 | 30.72 | 0.49 | 34 | 182.69 | 52.44 | 5 | 32 | 35.25 | 22766.06 | 228.86 | 183.28 | 48.55 | 26.24 | 10160.24 | 0.54 | 0.87 | 2.99 | 0.65 | 0.5 | 10
5 | 90 | CONCLUIDO | 4.8148 | 20.77 | 17.32 | 35.83 | 0.58 | 29 | 184.19 | 52.44 | 6 | 27 | 35.75 | 22951.43 | 227.44 | 183.28 | 45.63 | 26.24 | 8726.03 | 0.58 | 0.88 | 2.99 | 0.56 | 0.5 | 10
6 | 90 | CONCLUIDO | 4.8691 | 20.54 | 17.23 | 41.35 | 0.67 | 25 | 185.7 | 52.44 | 7 | 23 | 36.26 | 23137.49 | 225.95 | 183.27 | 42.81 | 26.24 | 7336.19 | 0.61 | 0.88 | 2.98 | 0.47 | 0.5 | 10
7 | 90 | CONCLUIDO | 4.909 | 20.37 | 17.17 | 46.82 | 0.76 | 22 | 187.22 | 52.44 | 8 | 20 | 36.78 | 23324.24 | 224.98 | 183.27 | 41.18 | 26.24 | 6536.93 | 0.64 | 0.89 | 2.97 | 0.41 | 0.5 | 10
8 | 90 | CONCLUIDO | 4.9484 | 20.21 | 17.11 | 54.04 | 0.85 | 19 | 188.74 | 52.44 | 9 | 17 | 37.3 | 23511.69 | 224.11 | 183.27 | 39.36 | 26.24 | 5643.28 | 0.67 | 0.89 | 2.97 | 0.36 | 0.5 | 10
9 | 90 | CONCLUIDO | 4.9771 | 20.09 | 17.07 | 60.24 | 0.93 | 17 | 190.26 | 52.44 | 10 | 15 | 37.82 | 23699.85 | 222.83 | 183.28 | 37.84 | 26.24 | 4890.93 | 0.69 | 0.89 | 2.97 | 0.31 | 0.5 | 10
10 | 90 | CONCLUIDO | 4.9889 | 20.04 | 17.05 | 63.96 | 1.02 | 16 | 191.79 | 52.44 | 11 | 14 | 38.35 | 23888.73 | 223.06 | 183.29 | 37.48 | 26.24 | 4716.81 | 0.7 | 0.89 | 2.97 | 0.3 | 0.5 | 10
11 | 90 | CONCLUIDO | 5.0013 | 20 | 17.04 | 68.16 | 1.1 | 15 | 193.33 | 52.44 | 12 | 13 | 38.89 | 24078.33 | 222.52 | 183.26 | 36.9 | 26.24 | 4430.14 | 0.71 | 0.89 | 2.97 | 0.29 | 0.5 | 10
12 | 90 | CONCLUIDO | 5.0167 | 19.93 | 17.02 | 72.92 | 1.18 | 14 | 194.88 | 52.44 | 13 | 12 | 39.43 | 24268.67 | 221.95 | 183.28 | 36.23 | 26.24 | 4101.93 | 0.72 | 0.89 | 2.96 | 0.26 | 0.5 | 10
13 | 90 | CONCLUIDO | 5.0325 | 19.87 | 16.99 | 78.41 | 1.27 | 13 | 196.42 | 52.44 | 14 | 11 | 39.98 | 24459.75 | 221.71 | 183.27 | 35.43 | 26.24 | 3707.69 | 0.74 | 0.9 | 2.96 | 0.23 | 0.5 | 10
14 | 90 | CONCLUIDO | 5.0434 | 19.83 | 16.98 | 84.9 | 1.35 | 12 | 197.98 | 52.44 | 15 | 10 | 40.54 | 24651.58 | 221.44 | 183.27 | 35.09 | 26.24 | 3539.03 | 0.75 | 0.9 | 2.96 | 0.22 | 0.5 | 10
15 | 90 | CONCLUIDO | 5.0617 | 19.76 | 16.94 | 92.43 | 1.42 | 11 | 199.54 | 52.44 | 16 | 9 | 41.1 | 24844.17 | 220.35 | 183.26 | 34.04 | 26.24 | 3018.91 | 0.77 | 0.9 | 2.96 | 0.19 | 0.5 | 10
16 | 90 | CONCLUIDO | 5.058 | 19.77 | 16.96 | 92.5 | 1.5 | 11 | 201.11 | 52.44 | 17 | 9 | 41.67 | 25037.53 | 220.92 | 183.26 | 34.46 | 26.24 | 3229.38 | 0.76 | 0.9 | 2.96 | 0.2 | 0.5 | 10
17 | 90 | CONCLUIDO | 5.0751 | 19.7 | 16.93 | 101.57 | 1.58 | 10 | 202.68 | 52.44 | 18 | 8 | 42.24 | 25231.66 | 220.51 | 183.27 | 33.65 | 26.24 | 2831.22 | 0.78 | 0.9 | 2.95 | 0.17 | 0.5 | 10
18 | 90 | CONCLUIDO | 5.0726 | 19.71 | 16.94 | 101.63 | 1.65 | 10 | 204.26 | 52.44 | 19 | 8 | 42.82 | 25426.72 | 220.4 | 183.27 | 33.84 | 26.24 | 2928.24 | 0.78 | 0.9 | 2.96 | 0.18 | 0.5 | 10
19 | 90 | CONCLUIDO | 5.0855 | 19.66 | 16.92 | 112.82 | 1.73 | 9 | 205.85 | 52.44 | 20 | 7 | 43.41 | 25622.45 | 219.53 | 183.26 | 33.55 | 26.24 | 2785.96 | 0.78 | 0.9 | 2.95 | 0.17 | 0.5 | 10
20 | 90 | CONCLUIDO | 5.087 | 19.66 | 16.92 | 112.78 | 1.8 | 9 | 207.45 | 52.44 | 21 | 7 | 44 | 25818.99 | 219.89 | 183.27 | 33.31 | 26.24 | 2666.09 | 0.79 | 0.9 | 2.95 | 0.16 | 0.5 | 10
21 | 90 | CONCLUIDO | 5.0868 | 19.66 | 16.92 | 112.79 | 1.87 | 9 | 209.05 | 52.44 | 22 | 7 | 44.6 | 26016.35 | 219.47 | 183.28 | 33.27 | 26.24 | 2646.95 | 0.79 | 0.9 | 2.95 | 0.16 | 0.5 | 10
22 | 90 | CONCLUIDO | 5.1045 | 19.59 | 16.89 | 126.64 | 1.94 | 8 | 210.65 | 52.44 | 23 | 6 | 45.21 | 26214.54 | 219.01 | 183.26 | 32.37 | 26.24 | 2199.18 | 0.81 | 0.9 | 2.95 | 0.13 | 0.5 | 10
23 | 90 | CONCLUIDO | 5.1036 | 19.59 | 16.89 | 126.67 | 2.01 | 8 | 212.27 | 52.44 | 24 | 6 | 45.82 | 26413.56 | 219.48 | 183.26 | 32.48 | 26.24 | 2258.42 | 0.81 | 0.9 | 2.95 | 0.13 | 0.5 | 10
24 | 90 | CONCLUIDO | 5.1027 | 19.6 | 16.89 | 126.69 | 2.08 | 8 | 213.89 | 52.44 | 25 | 6 | 46.44 | 26613.43 | 219.29 | 183.26 | 32.55 | 26.24 | 2289.99 | 0.81 | 0.9 | 2.95 | 0.14 | 0.5 | 10
25 | 90 | CONCLUIDO | 5.116 | 19.55 | 16.88 | 144.66 | 2.14 | 7 | 215.51 | 52.44 | 26 | 5 | 47.07 | 26814.17 | 217.78 | 183.26 | 32.03 | 26.24 | 2038.41 | 0.82 | 0.9 | 2.95 | 0.12 | 0.5 | 10
26 | 90 | CONCLUIDO | 5.1166 | 19.54 | 16.87 | 144.64 | 2.21 | 7 | 217.15 | 52.44 | 27 | 5 | 47.71 | 27015.77 | 219.11 | 183.27 | 31.93 | 26.24 | 1984.55 | 0.82 | 0.9 | 2.95 | 0.12 | 0.5 | 10
27 | 90 | CONCLUIDO | 5.1163 | 19.55 | 16.88 | 144.65 | 2.27 | 7 | 218.79 | 52.44 | 28 | 5 | 48.35 | 27218.26 | 219.35 | 183.27 | 32.12 | 26.24 | 2078.91 | 0.82 | 0.9 | 2.95 | 0.12 | 0.5 | 10
28 | 90 | CONCLUIDO | 5.1171 | 19.54 | 16.87 | 144.63 | 2.34 | 7 | 220.44 | 52.44 | 29 | 5 | 49 | 27421.64 | 219.04 | 183.26 | 31.85 | 26.24 | 1948.31 | 0.82 | 0.9 | 2.95 | 0.12 | 0.5 | 10
29 | 90 | CONCLUIDO | 5.1154 | 19.55 | 16.88 | 144.68 | 2.4 | 7 | 222.1 | 52.44 | 30 | 5 | 49.65 | 27625.93 | 218.45 | 183.26 | 32.19 | 26.24 | 2114.64 | 0.82 | 0.9 | 2.95 | 0.12 | 0.5 | 10
30 | 90 | CONCLUIDO | 5.1157 | 19.55 | 16.88 | 144.67 | 2.46 | 7 | 223.76 | 52.44 | 31 | 5 | 50.32 | 27831.27 | 217.46 | 183.26 | 32.04 | 26.24 | 2041.99 | 0.82 | 0.9 | 2.95 | 0.12 | 0.5 | 10
31 | 90 | CONCLUIDO | 5.1337 | 19.48 | 16.85 | 168.45 | 2.52 | 6 | 225.43 | 52.44 | 32 | 4 | 50.99 | 28037.42 | 217.63 | 183.27 | 31.05 | 26.24 | 1551.29 | 0.85 | 0.9 | 2.95 | 0.09 | 0.5 | 10
32 | 90 | CONCLUIDO | 5.1312 | 19.49 | 16.85 | 168.55 | 2.58 | 6 | 227.11 | 52.44 | 33 | 4 | 51.67 | 28244.51 | 218.76 | 183.26 | 31.35 | 26.24 | 1703.14 | 0.84 | 0.9 | 2.95 | 0.1 | 0.5 | 10
33 | 90 | CONCLUIDO | 5.1335 | 19.48 | 16.85 | 168.46 | 2.64 | 6 | 228.8 | 52.44 | 34 | 4 | 52.36 | 28452.56 | 218.89 | 183.26 | 30.99 | 26.24 | 1521.29 | 0.85 | 0.9 | 2.95 | 0.09 | 0.5 | 10
34 | 90 | CONCLUIDO | 5.1331 | 19.48 | 16.85 | 168.47 | 2.7 | 6 | 230.49 | 52.44 | 35 | 4 | 53.05 | 28661.58 | 219.27 | 183.26 | 31.13 | 26.24 | 1592.61 | 0.84 | 0.9 | 2.95 | 0.09 | 0.5 | 10
35 | 90 | CONCLUIDO | 5.1324 | 19.48 | 16.85 | 168.5 | 2.76 | 6 | 232.2 | 52.44 | 36 | 4 | 53.75 | 28871.58 | 219.05 | 183.26 | 31.24 | 26.24 | 1644.82 | 0.84 | 0.9 | 2.95 | 0.09 | 0.5 | 10
36 | 90 | CONCLUIDO | 5.1327 | 19.48 | 16.85 | 168.49 | 2.81 | 6 | 233.91 | 52.44 | 37 | 4 | 54.46 | 29082.59 | 218.43 | 183.29 | 31.22 | 26.24 | 1638.11 | 0.84 | 0.9 | 2.95 | 0.09 | 0.5 | 10
37 | 90 | CONCLUIDO | 5.1326 | 19.48 | 16.85 | 168.49 | 2.87 | 6 | 235.63 | 52.44 | 38 | 4 | 55.18 | 29294.6 | 217.72 | 183.26 | 31.2 | 26.24 | 1625.5 | 0.84 | 0.9 | 2.95 | 0.09 | 0.5 | 10
38 | 90 | CONCLUIDO | 5.1447 | 19.44 | 16.84 | 202.07 | 2.92 | 5 | 237.35 | 52.44 | 39 | 3 | 55.91 | 29507.65 | 216.68 | 183.26 | 30.92 | 26.24 | 1493.25 | 0.85 | 0.9 | 2.95 | 0.08 | 0.5 | 10
39 | 90 | CONCLUIDO | 5.1445 | 19.44 | 16.84 | 202.08 | 2.98 | 5 | 239.09 | 52.44 | 40 | 3 | 56.65 | 29721.73 | 218 | 183.26 | 31.01 | 26.24 | 1536.83 | 0.85 | 0.9 | 2.94 | 0.08 | 0.5 | 10
0 | 10 | CONCLUIDO | 5.079 | 19.69 | 17.57 | 25.11 | 0.64 | 42 | 26.11 | 12.1 | 1 | 40 | 3.01 | 3454.41 | 56.95 | 183.28 | 53.92 | 26.24 | 12805.87 | 0.49 | 0.87 | 3 | 0.82 | 0.5 | 10
1 | 10 | CONCLUIDO | 5.2549 | 19.03 | 17.16 | 51.48 | 1.23 | 20 | 27.2 | 12.1 | 2 | 5 | 3.1 | 3588.35 | 50.49 | 183.31 | 40.23 | 26.24 | 6070.8 | 0.65 | 0.89 | 2.99 | 0.4 | 0.5 | 10
2 | 10 | CONCLUIDO | 5.2531 | 19.04 | 17.17 | 51.5 | 1.78 | 20 | 28.29 | 12.1 | 3 | 0 | 3.19 | 3722.55 | 52.45 | 183.32 | 40.17 | 26.24 | 6041.75 | 0.65 | 0.89 | 3 | 0.41 | 0.5 | 10
0 | 45 | CONCLUIDO | 4.1914 | 23.86 | 19.28 | 9.18 | 0.18 | 126 | 98.71 | 39.72 | 1 | 124 | 12.99 | 12407.75 | 173.73 | 183.33 | 107.15 | 26.24 | 39001.28 | 0.24 | 0.79 | 3.13 | 2.52 | 0.5 | 10
1 | 45 | CONCLUIDO | 4.7342 | 21.12 | 17.92 | 18.23 | 0.35 | 59 | 99.95 | 39.72 | 2 | 57 | 13.24 | 12561.45 | 160.54 | 183.33 | 64.67 | 26.24 | 18098.81 | 0.41 | 0.85 | 3.03 | 1.16 | 0.5 | 10
2 | 45 | CONCLUIDO | 4.9223 | 20.32 | 17.53 | 26.96 | 0.52 | 39 | 101.2 | 39.72 | 3 | 37 | 13.49 | 12715.54 | 156.19 | 183.29 | 52.24 | 26.24 | 11983.67 | 0.5 | 0.87 | 3 | 0.77 | 0.5 | 10
3 | 45 | CONCLUIDO | 5.0234 | 19.91 | 17.32 | 35.84 | 0.69 | 29 | 102.45 | 39.72 | 4 | 27 | 13.74 | 12870.03 | 153.35 | 183.27 | 45.86 | 26.24 | 8841.69 | 0.57 | 0.88 | 2.99 | 0.57 | 0.5 | 10
4 | 45 | CONCLUIDO | 5.0871 | 19.66 | 17.2 | 44.86 | 0.85 | 23 | 103.71 | 39.72 | 5 | 21 | 14 | 13024.91 | 151.37 | 183.27 | 41.96 | 26.24 | 6923.39 | 0.63 | 0.88 | 2.98 | 0.44 | 0.5 | 10
5 | 45 | CONCLUIDO | 5.131 | 19.49 | 17.11 | 54.03 | 1.01 | 19 | 104.97 | 39.72 | 6 | 17 | 14.25 | 13180.19 | 149.61 | 183.26 | 39.34 | 26.24 | 5631.22 | 0.67 | 0.89 | 2.97 | 0.35 | 0.5 | 10
6 | 45 | CONCLUIDO | 5.1475 | 19.43 | 17.09 | 60.32 | 1.16 | 17 | 106.23 | 39.72 | 7 | 15 | 14.52 | 13335.87 | 148.48 | 183.31 | 38.67 | 26.24 | 5304.58 | 0.68 | 0.89 | 2.97 | 0.33 | 0.5 | 10
7 | 45 | CONCLUIDO | 5.1745 | 19.33 | 17.03 | 68.12 | 1.31 | 15 | 107.5 | 39.72 | 8 | 13 | 14.78 | 13491.96 | 146.94 | 183.27 | 36.67 | 26.24 | 4318.47 | 0.72 | 0.89 | 2.97 | 0.27 | 0.5 | 10
8 | 45 | CONCLUIDO | 5.1906 | 19.27 | 17.01 | 78.51 | 1.46 | 13 | 108.77 | 39.72 | 9 | 11 | 15.05 | 13648.58 | 146.33 | 183.27 | 36.18 | 26.24 | 4082.87 | 0.73 | 0.89 | 2.96 | 0.25 | 0.5 | 10
9 | 45 | CONCLUIDO | 5.2061 | 19.21 | 16.97 | 84.87 | 1.6 | 12 | 110.04 | 39.72 | 10 | 10 | 15.32 | 13805.5 | 144.51 | 183.26 | 34.98 | 26.24 | 3483.92 | 0.75 | 0.9 | 2.96 | 0.22 | 0.5 | 10
10 | 45 | CONCLUIDO | 5.2152 | 19.17 | 16.96 | 92.51 | 1.74 | 11 | 111.32 | 39.72 | 11 | 9 | 15.6 | 13962.83 | 143.92 | 183.3 | 34.63 | 26.24 | 3318.38 | 0.76 | 0.9 | 2.96 | 0.2 | 0.5 | 10
11 | 45 | CONCLUIDO | 5.2299 | 19.12 | 16.93 | 101.56 | 1.88 | 10 | 112.59 | 39.72 | 12 | 8 | 15.88 | 14120.58 | 142.55 | 183.27 | 33.56 | 26.24 | 2784.97 | 0.78 | 0.9 | 2.96 | 0.17 | 0.5 | 10
12 | 45 | CONCLUIDO | 5.2374 | 19.09 | 16.92 | 112.8 | 2.01 | 9 | 113.88 | 39.72 | 13 | 7 | 16.16 | 14278.75 | 141.1 | 183.26 | 33.45 | 26.24 | 2738.04 | 0.78 | 0.9 | 2.95 | 0.16 | 0.5 | 10
13 | 45 | CONCLUIDO | 5.2385 | 19.09 | 16.92 | 112.78 | 2.14 | 9 | 115.16 | 39.72 | 14 | 7 | 16.45 | 14437.35 | 140.27 | 183.26 | 33.27 | 26.24 | 2648.64 | 0.79 | 0.9 | 2.95 | 0.16 | 0.5 | 10
14 | 45 | CONCLUIDO | 5.2504 | 19.05 | 16.89 | 126.7 | 2.27 | 8 | 116.45 | 39.72 | 15 | 6 | 16.74 | 14596.38 | 139.48 | 183.27 | 32.41 | 26.24 | 2223.24 | 0.81 | 0.9 | 2.95 | 0.14 | 0.5 | 10
15 | 45 | CONCLUIDO | 5.2516 | 19.04 | 16.89 | 126.67 | 2.4 | 8 | 117.75 | 39.72 | 16 | 6 | 17.03 | 14755.84 | 137.81 | 183.26 | 32.29 | 26.24 | 2162.68 | 0.81 | 0.9 | 2.95 | 0.13 | 0.5 | 10
16 | 45 | CONCLUIDO | 5.2625 | 19 | 16.87 | 144.6 | 2.52 | 7 | 119.04 | 39.72 | 17 | 5 | 17.33 | 14915.73 | 137.66 | 183.28 | 31.9 | 26.24 | 1971.34 | 0.82 | 0.9 | 2.95 | 0.11 | 0.5 | 10
17 | 45 | CONCLUIDO | 5.2624 | 19 | 16.87 | 144.61 | 2.64 | 7 | 120.34 | 39.72 | 18 | 5 | 17.63 | 15076.07 | 136.28 | 183.26 | 31.95 | 26.24 | 1997.49 | 0.82 | 0.9 | 2.95 | 0.12 | 0.5 | 10
18 | 45 | CONCLUIDO | 5.2612 | 19.01 | 16.88 | 144.65 | 2.76 | 7 | 121.65 | 39.72 | 19 | 5 | 17.93 | 15236.84 | 134.21 | 183.27 | 31.97 | 26.24 | 2005.8 | 0.82 | 0.9 | 2.95 | 0.12 | 0.5 | 10
19 | 45 | CONCLUIDO | 5.2743 | 18.96 | 16.85 | 168.49 | 2.87 | 6 | 122.95 | 39.72 | 20 | 4 | 18.24 | 15398.07 | 134.07 | 183.27 | 31.18 | 26.24 | 1617.43 | 0.84 | 0.9 | 2.95 | 0.09 | 0.5 | 10
20 | 45 | CONCLUIDO | 5.2736 | 18.96 | 16.85 | 168.51 | 2.98 | 6 | 124.26 | 39.72 | 21 | 3 | 18.55 | 15559.74 | 133.94 | 183.26 | 31.23 | 26.24 | 1643.51 | 0.84 | 0.9 | 2.95 | 0.1 | 0.5 | 10
21 | 45 | CONCLUIDO | 5.2732 | 18.96 | 16.85 | 168.53 | 3.09 | 6 | 125.58 | 39.72 | 22 | 3 | 18.86 | 15721.87 | 133.25 | 183.28 | 31.21 | 26.24 | 1631.84 | 0.84 | 0.9 | 2.95 | 0.1 | 0.5 | 10
22 | 45 | CONCLUIDO | 5.2724 | 18.97 | 16.86 | 168.55 | 3.2 | 6 | 126.9 | 39.72 | 23 | 2 | 19.18 | 15884.46 | 132.95 | 183.26 | 31.33 | 26.24 | 1689.27 | 0.84 | 0.9 | 2.95 | 0.1 | 0.5 | 10
23 | 45 | CONCLUIDO | 5.2724 | 18.97 | 16.86 | 168.55 | 3.31 | 6 | 128.22 | 39.72 | 24 | 1 | 19.5 | 16047.51 | 132.61 | 183.27 | 31.24 | 26.24 | 1648.58 | 0.84 | 0.9 | 2.95 | 0.1 | 0.5 | 10
24 | 45 | CONCLUIDO | 5.2719 | 18.97 | 16.86 | 168.57 | 3.41 | 6 | 129.54 | 39.72 | 25 | 0 | 19.83 | 16211.02 | 133.52 | 183.27 | 31.22 | 26.24 | 1636.62 | 0.84 | 0.9 | 2.95 | 0.1 | 0.5 | 10
0 | 60 | CONCLUIDO | 3.8738 | 25.81 | 19.82 | 7.88 | 0.14 | 151 | 124.63 | 45 | 1 | 149 | 18.64 | 15605.44 | 208.7 | 183.38 | 123.72 | 26.24 | 47159.04 | 0.21 | 0.77 | 3.18 | 3.06 | 0.5 | 10
1 | 60 | CONCLUIDO | 4.5281 | 22.08 | 18.16 | 15.57 | 0.28 | 70 | 125.95 | 45 | 2 | 68 | 18.95 | 15767.7 | 190.55 | 183.32 | 72.06 | 26.24 | 21738.75 | 0.36 | 0.84 | 3.05 | 1.41 | 0.5 | 10
2 | 60 | CONCLUIDO | 4.7837 | 20.9 | 17.62 | 23.5 | 0.42 | 45 | 127.27 | 45 | 3 | 43 | 19.27 | 15930.42 | 184.28 | 183.29 | 55.16 | 26.24 | 13412.89 | 0.48 | 0.86 | 3.01 | 0.87 | 0.5 | 10
3 | 60 | CONCLUIDO | 4.8947 | 20.43 | 17.43 | 30.76 | 0.55 | 34 | 128.59 | 45 | 4 | 32 | 19.59 | 16093.6 | 181.61 | 183.32 | 48.95 | 26.24 | 10361.48 | 0.54 | 0.87 | 3 | 0.67 | 0.5 | 10
4 | 60 | CONCLUIDO | 4.9749 | 20.1 | 17.28 | 38.4 | 0.68 | 27 | 129.92 | 45 | 5 | 25 | 19.92 | 16257.24 | 179.55 | 183.28 | 44.58 | 26.24 | 8211.13 | 0.59 | 0.88 | 2.98 | 0.52 | 0.5 | 10
5 | 60 | CONCLUIDO | 5.0186 | 19.93 | 17.21 | 44.88 | 0.81 | 23 | 131.25 | 45 | 6 | 21 | 20.25 | 16421.36 | 178.08 | 183.27 | 42.09 | 26.24 | 6985.18 | 0.62 | 0.88 | 2.98 | 0.45 | 0.5 | 10
6 | 60 | CONCLUIDO | 5.0566 | 19.78 | 17.13 | 51.4 | 0.93 | 20 | 132.58 | 45 | 7 | 18 | 20.59 | 16585.95 | 176.54 | 183.26 | 40.04 | 26.24 | 5975.07 | 0.66 | 0.89 | 2.97 | 0.38 | 0.5 | 10
7 | 60 | CONCLUIDO | 5.0893 | 19.65 | 17.08 | 60.29 | 1.06 | 17 | 133.92 | 45 | 8 | 15 | 20.93 | 16751.02 | 175.36 | 183.26 | 38.67 | 26.24 | 5307.45 | 0.68 | 0.89 | 2.96 | 0.33 | 0.5 | 10
8 | 60 | CONCLUIDO | 5.1157 | 19.55 | 17.03 | 68.13 | 1.18 | 15 | 135.27 | 45 | 9 | 13 | 21.27 | 16916.71 | 174.68 | 183.28 | 36.93 | 26.24 | 4444.93 | 0.71 | 0.89 | 2.96 | 0.28 | 0.5 | 10
9 | 60 | CONCLUIDO | 5.1242 | 19.52 | 17.03 | 72.97 | 1.29 | 14 | 136.61 | 45 | 10 | 12 | 21.61 | 17082.76 | 173.91 | 183.28 | 36.53 | 26.24 | 4249.9 | 0.72 | 0.89 | 2.97 | 0.27 | 0.5 | 10
10 | 60 | CONCLUIDO | 5.1379 | 19.46 | 17 | 78.46 | 1.41 | 13 | 137.96 | 45 | 11 | 11 | 21.96 | 17249.3 | 173.02 | 183.27 | 35.77 | 26.24 | 3878.2 | 0.73 | 0.89 | 2.96 | 0.24 | 0.5 | 10
11 | 60 | CONCLUIDO | 5.1516 | 19.41 | 16.97 | 84.86 | 1.52 | 12 | 139.32 | 45 | 12 | 10 | 22.32 | 17416.34 | 171.89 | 183.26 | 35.09 | 26.24 | 3541 | 0.75 | 0.9 | 2.96 | 0.22 | 0.5 | 10
12 | 60 | CONCLUIDO | 5.1625 | 19.37 | 16.96 | 92.49 | 1.63 | 11 | 140.67 | 45 | 13 | 9 | 22.68 | 17583.88 | 171.33 | 183.26 | 34.5 | 26.24 | 3248.96 | 0.76 | 0.9 | 2.96 | 0.2 | 0.5 | 10
13 | 60 | CONCLUIDO | 5.1774 | 19.31 | 16.93 | 101.56 | 1.74 | 10 | 142.04 | 45 | 14 | 8 | 23.04 | 17751.93 | 170.79 | 183.26 | 33.6 | 26.24 | 2807.4 | 0.78 | 0.9 | 2.95 | 0.17 | 0.5 | 10
14 | 60 | CONCLUIDO | 5.1764 | 19.32 | 16.93 | 101.58 | 1.85 | 10 | 143.4 | 45 | 15 | 8 | 23.41 | 17920.49 | 169.12 | 183.27 | 33.8 | 26.24 | 2906.65 | 0.78 | 0.9 | 2.95 | 0.17 | 0.5 | 10
15 | 60 | CONCLUIDO | 5.1859 | 19.28 | 16.92 | 112.81 | 1.96 | 9 | 144.77 | 45 | 16 | 7 | 23.78 | 18089.56 | 169.46 | 183.27 | 33.39 | 26.24 | 2706.25 | 0.79 | 0.9 | 2.95 | 0.16 | 0.5 | 10
16 | 60 | CONCLUIDO | 5.1878 | 19.28 | 16.91 | 112.76 | 2.06 | 9 | 146.15 | 45 | 17 | 7 | 24.15 | 18259.16 | 168.35 | 183.26 | 33.2 | 26.24 | 2611.37 | 0.79 | 0.9 | 2.95 | 0.16 | 0.5 | 10
17 | 60 | CONCLUIDO | 5.1999 | 19.23 | 16.89 | 126.71 | 2.16 | 8 | 147.53 | 45 | 18 | 6 | 24.53 | 18429.27 | 168.03 | 183.26 | 32.61 | 26.24 | 2322.69 | 0.8 | 0.9 | 2.95 | 0.14 | 0.5 | 10
18 | 60 | CONCLUIDO | 5.2003 | 19.23 | 16.89 | 126.7 | 2.26 | 8 | 148.91 | 45 | 19 | 6 | 24.92 | 18599.92 | 167.5 | 183.29 | 32.6 | 26.24 | 2316.22 | 0.81 | 0.9 | 2.95 | 0.14 | 0.5 | 10
19 | 60 | CONCLUIDO | 5.2132 | 19.18 | 16.87 | 144.61 | 2.36 | 7 | 150.3 | 45 | 20 | 5 | 25.3 | 18771.1 | 166.15 | 183.26 | 31.83 | 26.24 | 1935.13 | 0.82 | 0.9 | 2.95 | 0.12 | 0.5 | 10
20 | 60 | CONCLUIDO | 5.2138 | 19.18 | 16.87 | 144.59 | 2.45 | 7 | 151.69 | 45 | 21 | 5 | 25.7 | 18942.82 | 166.41 | 183.26 | 31.9 | 26.24 | 1972.67 | 0.82 | 0.9 | 2.95 | 0.11 | 0.5 | 10
21 | 60 | CONCLUIDO | 5.2115 | 19.19 | 16.88 | 144.66 | 2.54 | 7 | 153.09 | 45 | 22 | 5 | 26.09 | 19115.09 | 165.65 | 183.28 | 32.06 | 26.24 | 2051.65 | 0.82 | 0.9 | 2.95 | 0.12 | 0.5 | 10
22 | 60 | CONCLUIDO | 5.212 | 19.19 | 16.88 | 144.65 | 2.64 | 7 | 154.49 | 45 | 23 | 5 | 26.49 | 19287.9 | 164.17 | 183.26 | 32.1 | 26.24 | 2071.92 | 0.82 | 0.9 | 2.95 | 0.12 | 0.5 | 10
23 | 60 | CONCLUIDO | 5.2259 | 19.14 | 16.85 | 168.5 | 2.73 | 6 | 155.9 | 45 | 24 | 4 | 26.9 | 19461.27 | 163.45 | 183.26 | 31.11 | 26.24 | 1582.58 | 0.84 | 0.9 | 2.95 | 0.09 | 0.5 | 10
24 | 60 | CONCLUIDO | 5.225 | 19.14 | 16.85 | 168.53 | 2.81 | 6 | 157.31 | 45 | 25 | 4 | 27.31 | 19635.2 | 164.51 | 183.26 | 31.28 | 26.24 | 1666.89 | 0.84 | 0.9 | 2.95 | 0.1 | 0.5 | 10
25 | 60 | CONCLUIDO | 5.2258 | 19.14 | 16.85 | 168.5 | 2.9 | 6 | 158.72 | 45 | 26 | 4 | 27.72 | 19809.69 | 164.08 | 183.26 | 31.19 | 26.24 | 1620.14 | 0.84 | 0.9 | 2.95 | 0.09 | 0.5 | 10
26 | 60 | CONCLUIDO | 5.2244 | 19.14 | 16.86 | 168.55 | 2.99 | 6 | 160.14 | 45 | 27 | 4 | 28.14 | 19984.89 | 163.17 | 183.26 | 31.35 | 26.24 | 1703.78 | 0.84 | 0.9 | 2.95 | 0.1 | 0.5 | 10
27 | 60 | CONCLUIDO | 5.2252 | 19.14 | 16.85 | 168.53 | 3.07 | 6 | 161.57 | 45 | 28 | 4 | 28.57 | 20160.55 | 161.49 | 183.26 | 31.21 | 26.24 | 1629.66 | 0.84 | 0.9 | 2.95 | 0.1 | 0.5 | 10
28 | 60 | CONCLUIDO | 5.2348 | 19.1 | 16.84 | 202.12 | 3.15 | 5 | 163 | 45 | 29 | 3 | 29 | 20336.78 | 160.36 | 183.26 | 30.99 | 26.24 | 1528.54 | 0.85 | 0.9 | 2.95 | 0.09 | 0.5 | 10
29 | 60 | CONCLUIDO | 5.2365 | 19.1 | 16.84 | 202.04 | 3.23 | 5 | 164.43 | 45 | 30 | 3 | 29.43 | 20513.61 | 160.88 | 183.27 | 30.8 | 26.24 | 1432.04 | 0.85 | 0.9 | 2.95 | 0.08 | 0.5 | 10
30 | 60 | CONCLUIDO | 5.237 | 19.1 | 16.84 | 202.02 | 3.31 | 5 | 165.87 | 45 | 31 | 3 | 29.87 | 20691.03 | 161.17 | 183.26 | 30.73 | 26.24 | 1398.4 | 0.85 | 0.9 | 2.95 | 0.08 | 0.5 | 10
31 | 60 | CONCLUIDO | 5.2364 | 19.1 | 16.84 | 202.04 | 3.39 | 5 | 167.31 | 45 | 32 | 3 | 30.31 | 20869.05 | 161.08 | 183.26 | 30.75 | 26.24 | 1408.01 | 0.85 | 0.9 | 2.95 | 0.08 | 0.5 | 10
32 | 60 | CONCLUIDO | 5.2383 | 19.09 | 16.83 | 201.96 | 3.47 | 5 | 168.76 | 45 | 33 | 3 | 30.76 | 21047.68 | 160.26 | 183.26 | 30.56 | 26.24 | 1312.8 | 0.86 | 0.9 | 2.95 | 0.07 | 0.5 | 10
33 | 60 | CONCLUIDO | 5.239 | 19.09 | 16.83 | 201.93 | 3.54 | 5 | 170.21 | 45 | 34 | 3 | 31.22 | 21226.92 | 159.04 | 183.27 | 30.41 | 26.24 | 1238.32 | 0.86 | 0.9 | 2.95 | 0.07 | 0.5 | 10
34 | 60 | CONCLUIDO | 5.2393 | 19.09 | 16.83 | 201.92 | 3.61 | 5 | 171.67 | 45 | 35 | 2 | 31.67 | 21406.78 | 157.87 | 183.26 | 30.4 | 26.24 | 1232.96 | 0.86 | 0.9 | 2.95 | 0.07 | 0.5 | 10
35 | 60 | CONCLUIDO | 5.2374 | 19.09 | 16.83 | 202 | 3.69 | 5 | 173.13 | 45 | 36 | 2 | 32.14 | 21587.26 | 157.25 | 183.26 | 30.6 | 26.24 | 1332.29 | 0.86 | 0.9 | 2.95 | 0.08 | 0.5 | 10
36 | 60 | CONCLUIDO | 5.2369 | 19.1 | 16.84 | 202.02 | 3.76 | 5 | 174.6 | 45 | 37 | 1 | 32.61 | 21768.38 | 157.2 | 183.26 | 30.6 | 26.24 | 1332.07 | 0.86 | 0.9 | 2.95 | 0.08 | 0.5 | 10
37 | 60 | CONCLUIDO | 5.2365 | 19.1 | 16.84 | 202.04 | 3.83 | 5 | 176.08 | 45 | 38 | 0 | 33.08 | 21950.14 | 157.83 | 183.26 | 30.57 | 26.24 | 1316.32 | 0.86 | 0.9 | 2.95 | 0.08 | 0.5 | 10
0 | 80 | CONCLUIDO | 3.49 | 28.65 | 20.46 | 6.75 | 0.11 | 182 | 159.12 | 50.28 | 1 | 180 | 27.84 | 19859.16 | 252.57 | 183.42 | 143.68 | 26.24 | 56985.43 | 0.18 | 0.74 | 3.24 | 3.7 | 0.5 | 10
1 | 80 | CONCLUIDO | 4.2726 | 23.4 | 18.41 | 13.31 | 0.22 | 83 | 160.54 | 50.28 | 2 | 81 | 28.26 | 20034.4 | 226.79 | 183.32 | 79.37 | 26.24 | 25327.3 | 0.33 | 0.83 | 3.08 | 1.65 | 0.5 | 10
2 | 80 | CONCLUIDO | 4.5689 | 21.89 | 17.82 | 19.8 | 0.33 | 54 | 161.97 | 50.28 | 3 | 52 | 28.69 | 20210.21 | 219.31 | 183.27 | 61.45 | 26.24 | 16512.23 | 0.43 | 0.85 | 3.03 | 1.07 | 0.5 | 10
3 | 80 | CONCLUIDO | 4.7255 | 21.16 | 17.55 | 26.32 | 0.43 | 40 | 163.4 | 50.28 | 4 | 38 | 29.12 | 20386.62 | 215.45 | 183.29 | 53.09 | 26.24 | 12399.11 | 0.49 | 0.87 | 3 | 0.79 | 0.5 | 10
4 | 80 | CONCLUIDO | 4.8188 | 20.75 | 17.4 | 32.62 | 0.54 | 32 | 164.83 | 50.28 | 5 | 30 | 29.55 | 20563.61 | 213.34 | 183.29 | 48.07 | 26.24 | 9929.85 | 0.55 | 0.87 | 3 | 0.64 | 0.5 | 10
5 | 80 | CONCLUIDO | 4.8831 | 20.48 | 17.28 | 38.41 | 0.64 | 27 | 166.27 | 50.28 | 6 | 25 | 29.99 | 20741.2 | 211.55 | 183.28 | 44.47 | 26.24 | 8154.67 | 0.59 | 0.88 | 2.99 | 0.53 | 0.5 | 10
6 | 80 | CONCLUIDO | 4.9337 | 20.27 | 17.2 | 44.88 | 0.74 | 23 | 167.72 | 50.28 | 7 | 21 | 30.44 | 20919.39 | 210.32 | 183.29 | 42.06 | 26.24 | 6971.92 | 0.62 | 0.88 | 2.98 | 0.45 | 0.5 | 10
7 | 80 | CONCLUIDO | 4.9734 | 20.11 | 17.14 | 51.41 | 0.84 | 20 | 169.17 | 50.28 | 8 | 18 | 30.89 | 21098.19 | 209.26 | 183.29 | 40.1 | 26.24 | 6005.89 | 0.65 | 0.89 | 2.97 | 0.38 | 0.5 | 10
8 | 80 | CONCLUIDO | 5.0007 | 20 | 17.09 | 56.98 | 0.94 | 18 | 170.62 | 50.28 | 9 | 16 | 31.34 | 21277.6 | 208.42 | 183.27 | 38.81 | 26.24 | 5372.67 | 0.68 | 0.89 | 2.97 | 0.34 | 0.5 | 10
9 | 80 | CONCLUIDO | 5.0288 | 19.89 | 17.05 | 63.92 | 1.03 | 16 | 172.08 | 50.28 | 10 | 14 | 31.8 | 21457.64 | 207.34 | 183.27 | 37.29 | 26.24 | 4623.29 | 0.7 | 0.89 | 2.96 | 0.29 | 0.5 | 10
10 | 80 | CONCLUIDO | 5.0397 | 19.84 | 17.03 | 68.14 | 1.12 | 15 | 173.55 | 50.28 | 11 | 13 | 32.27 | 21638.31 | 207.06 | 183.28 | 36.81 | 26.24 | 4387.35 | 0.71 | 0.89 | 2.97 | 0.28 | 0.5 | 10
11 | 80 | CONCLUIDO | 5.053 | 19.79 | 17.01 | 72.92 | 1.22 | 14 | 175.02 | 50.28 | 12 | 12 | 32.74 | 21819.6 | 206.39 | 183.26 | 36.29 | 26.24 | 4130.95 | 0.72 | 0.89 | 2.96 | 0.26 | 0.5 | 10
12 | 80 | CONCLUIDO | 5.0686 | 19.73 | 16.99 | 78.4 | 1.31 | 13 | 176.49 | 50.28 | 13 | 11 | 33.21 | 22001.54 | 205.93 | 183.27 | 35.41 | 26.24 | 3698.7 | 0.74 | 0.9 | 2.96 | 0.23 | 0.5 | 10
13 | 80 | CONCLUIDO | 5.079 | 19.69 | 16.98 | 84.89 | 1.4 | 12 | 177.97 | 50.28 | 14 | 10 | 33.69 | 22184.13 | 205.45 | 183.26 | 35.21 | 26.24 | 3600.47 | 0.75 | 0.9 | 2.96 | 0.22 | 0.5 | 10
14 | 80 | CONCLUIDO | 5.0945 | 19.63 | 16.95 | 92.46 | 1.48 | 11 | 179.46 | 50.28 | 15 | 9 | 34.18 | 22367.38 | 204.68 | 183.28 | 34.33 | 26.24 | 3166.5 | 0.76 | 0.9 | 2.96 | 0.19 | 0.5 | 10
15 | 80 | CONCLUIDO | 5.0956 | 19.62 | 16.95 | 92.43 | 1.57 | 11 | 180.95 | 50.28 | 16 | 9 | 34.67 | 22551.28 | 204.21 | 183.28 | 34.17 | 26.24 | 3087.56 | 0.77 | 0.9 | 2.96 | 0.19 | 0.5 | 10
16 | 80 | CONCLUIDO | 5.1092 | 19.57 | 16.93 | 101.56 | 1.65 | 10 | 182.45 | 50.28 | 17 | 8 | 35.17 | 22735.98 | 204.28 | 183.27 | 33.52 | 26.24 | 2764.65 | 0.78 | 0.9 | 2.95 | 0.17 | 0.5 | 10
17 | 80 | CONCLUIDO | 5.1073 | 19.58 | 16.93 | 101.6 | 1.74 | 10 | 183.95 | 50.28 | 18 | 8 | 35.67 | 22921.24 | 203.18 | 183.26 | 33.82 | 26.24 | 2915.94 | 0.78 | 0.9 | 2.95 | 0.18 | 0.5 | 10
18 | 80 | CONCLUIDO | 5.119 | 19.54 | 16.92 | 112.8 | 1.82 | 9 | 185.46 | 50.28 | 19 | 7 | 36.18 | 23107.19 | 203.37 | 183.3 | 33.36 | 26.24 | 2689.56 | 0.79 | 0.9 | 2.95 | 0.16 | 0.5 | 10
19 | 80 | CONCLUIDO | 5.1195 | 19.53 | 16.92 | 112.79 | 1.9 | 9 | 186.97 | 50.28 | 20 | 7 | 36.69 | 23293.82 | 203.08 | 183.27 | 33.44 | 26.24 | 2733.48 | 0.78 | 0.9 | 2.95 | 0.16 | 0.5 | 10
20 | 80 | CONCLUIDO | 5.1372 | 19.47 | 16.88 | 126.63 | 1.98 | 8 | 188.49 | 50.28 | 21 | 6 | 37.21 | 23481.16 | 202.16 | 183.27 | 32.24 | 26.24 | 2134.81 | 0.81 | 0.9 | 2.95 | 0.13 | 0.5 | 10
21 | 80 | CONCLUIDO | 5.1347 | 19.48 | 16.89 | 126.7 | 2.05 | 8 | 190.01 | 50.28 | 22 | 6 | 37.74 | 23669.2 | 202.74 | 183.26 | 32.44 | 26.24 | 2234.36 | 0.81 | 0.9 | 2.95 | 0.14 | 0.5 | 10
22 | 80 | CONCLUIDO | 5.1338 | 19.48 | 16.9 | 126.72 | 2.13 | 8 | 191.55 | 50.28 | 23 | 6 | 38.27 | 23857.96 | 202.44 | 183.26 | 32.62 | 26.24 | 2327.41 | 0.8 | 0.9 | 2.95 | 0.14 | 0.5 | 10
23 | 80 | CONCLUIDO | 5.1481 | 19.42 | 16.87 | 144.64 | 2.21 | 7 | 193.08 | 50.28 | 24 | 5 | 38.8 | 24047.45 | 200.85 | 183.28 | 32 | 26.24 | 2022.82 | 0.82 | 0.9 | 2.95 | 0.12 | 0.5 | 10
24 | 80 | CONCLUIDO | 5.1481 | 19.42 | 16.87 | 144.64 | 2.28 | 7 | 194.62 | 50.28 | 25 | 5 | 39.34 | 24237.67 | 202.08 | 183.28 | 31.97 | 26.24 | 2008.86 | 0.82 | 0.9 | 2.95 | 0.12 | 0.5 | 10
25 | 80 | CONCLUIDO | 5.1466 | 19.43 | 16.88 | 144.69 | 2.35 | 7 | 196.17 | 50.28 | 26 | 5 | 39.89 | 24428.62 | 202.11 | 183.26 | 32.14 | 26.24 | 2090.13 | 0.82 | 0.9 | 2.95 | 0.12 | 0.5 | 10
26 | 80 | CONCLUIDO | 5.1479 | 19.43 | 16.88 | 144.65 | 2.42 | 7 | 197.73 | 50.28 | 27 | 5 | 40.45 | 24620.33 | 201.35 | 183.27 | 32.03 | 26.24 | 2038.69 | 0.82 | 0.9 | 2.95 | 0.12 | 0.5 | 10
27 | 80 | CONCLUIDO | 5.1462 | 19.43 | 16.88 | 144.7 | 2.49 | 7 | 199.29 | 50.28 | 28 | 5 | 41.01 | 24812.8 | 200.43 | 183.26 | 32.14 | 26.24 | 2093.69 | 0.82 | 0.9 | 2.95 | 0.13 | 0.5 | 10
28 | 80 | CONCLUIDO | 5.1638 | 19.37 | 16.85 | 168.48 | 2.56 | 6 | 200.85 | 50.28 | 29 | 4 | 41.57 | 25006.03 | 199.54 | 183.27 | 31.08 | 26.24 | 1565.79 | 0.84 | 0.9 | 2.95 | 0.09 | 0.5 | 10
29 | 80 | CONCLUIDO | 5.164 | 19.36 | 16.85 | 168.47 | 2.63 | 6 | 202.43 | 50.28 | 30 | 4 | 42.15 | 25200.04 | 200.59 | 183.26 | 31.13 | 26.24 | 1593.03 | 0.84 | 0.9 | 2.95 | 0.09 | 0.5 | 10
30 | 80 | CONCLUIDO | 5.1648 | 19.36 | 16.84 | 168.44 | 2.7 | 6 | 204.01 | 50.28 | 31 | 4 | 42.73 | 25394.96 | 200.82 | 183.26 | 30.93 | 26.24 | 1491.49 | 0.85 | 0.9 | 2.95 | 0.09 | 0.5 | 10
31 | 80 | CONCLUIDO | 5.1633 | 19.37 | 16.85 | 168.5 | 2.76 | 6 | 205.59 | 50.28 | 32 | 4 | 43.31 | 25590.57 | 201.2 | 183.26 | 31.2 | 26.24 | 1625.89 | 0.84 | 0.9 | 2.95 | 0.09 | 0.5 | 10
32 | 80 | CONCLUIDO | 5.163 | 19.37 | 16.85 | 168.51 | 2.83 | 6 | 207.19 | 50.28 | 33 | 4 | 43.91 | 25786.97 | 200.75 | 183.26 | 31.21 | 26.24 | 1628.91 | 0.84 | 0.9 | 2.95 | 0.1 | 0.5 | 10
33 | 80 | CONCLUIDO | 5.162 | 19.37 | 16.85 | 168.54 | 2.89 | 6 | 208.78 | 50.28 | 34 | 4 | 44.5 | 25984.2 | 199.95 | 183.26 | 31.23 | 26.24 | 1643.84 | 0.84 | 0.9 | 2.95 | 0.1 | 0.5 | 10
34 | 80 | CONCLUIDO | 5.1626 | 19.37 | 16.85 | 168.52 | 2.96 | 6 | 210.39 | 50.28 | 35 | 4 | 45.11 | 26182.25 | 198.47 | 183.26 | 31.31 | 26.24 | 1682.77 | 0.84 | 0.9 | 2.95 | 0.1 | 0.5 | 10
35 | 80 | CONCLUIDO | 5.174 | 19.33 | 16.84 | 202.1 | 3.02 | 5 | 212 | 50.28 | 36 | 3 | 45.72 | 26381.14 | 198.6 | 183.26 | 31 | 26.24 | 1530.65 | 0.85 | 0.9 | 2.95 | 0.09 | 0.5 | 10
36 | 80 | CONCLUIDO | 5.1749 | 19.32 | 16.84 | 202.06 | 3.08 | 5 | 213.62 | 50.28 | 37 | 3 | 46.34 | 26580.87 | 199.46 | 183.26 | 30.82 | 26.24 | 1441.46 | 0.85 | 0.9 | 2.95 | 0.08 | 0.5 | 10
37 | 80 | CONCLUIDO | 5.1772 | 19.32 | 16.83 | 201.96 | 3.14 | 5 | 215.25 | 50.28 | 38 | 3 | 46.97 | 26781.46 | 199.88 | 183.26 | 30.63 | 26.24 | 1345.26 | 0.86 | 0.9 | 2.94 | 0.07 | 0.5 | 10
38 | 80 | CONCLUIDO | 5.1751 | 19.32 | 16.84 | 202.05 | 3.2 | 5 | 216.88 | 50.28 | 39 | 3 | 47.6 | 26982.93 | 200.46 | 183.26 | 30.75 | 26.24 | 1406.46 | 0.85 | 0.9 | 2.95 | 0.08 | 0.5 | 10
39 | 80 | CONCLUIDO | 5.1753 | 19.32 | 16.84 | 202.04 | 3.25 | 5 | 218.52 | 50.28 | 40 | 3 | 48.24 | 27185.27 | 200.51 | 183.26 | 30.78 | 26.24 | 1421.19 | 0.85 | 0.9 | 2.95 | 0.08 | 0.5 | 10
0 | 35 | CONCLUIDO | 4.4069 | 22.69 | 18.94 | 10.52 | 0.22 | 108 | 80.84 | 35.1 | 1 | 106 | 9.74 | 10204.21 | 148.87 | 183.3 | 95.74 | 26.24 | 33384.19 | 0.27 | 0.8 | 3.13 | 2.18 | 0.5 | 10
1 | 35 | CONCLUIDO | 4.8716 | 20.53 | 17.76 | 20.89 | 0.43 | 51 | 82.04 | 35.1 | 2 | 49 | 9.94 | 10352.53 | 138.28 | 183.3 | 59.45 | 26.24 | 15526.17 | 0.44 | 0.86 | 3.02 | 1 | 0.5 | 10
2 | 35 | CONCLUIDO | 5.0364 | 19.86 | 17.39 | 31.63 | 0.63 | 33 | 83.25 | 35.1 | 3 | 31 | 10.15 | 10501.19 | 134.06 | 183.29 | 48.09 | 26.24 | 9934.2 | 0.55 | 0.87 | 2.99 | 0.64 | 0.5 | 10
3 | 35 | CONCLUIDO | 5.1125 | 19.56 | 17.24 | 41.37 | 0.83 | 25 | 84.46 | 35.1 | 4 | 23 | 10.36 | 10650.22 | 131.86 | 183.27 | 43.18 | 26.24 | 7519.03 | 0.61 | 0.88 | 2.98 | 0.48 | 0.5 | 10
4 | 35 | CONCLUIDO | 5.162 | 19.37 | 17.14 | 51.41 | 1.02 | 20 | 85.67 | 35.1 | 5 | 18 | 10.57 | 10799.59 | 129.95 | 183.26 | 39.85 | 26.24 | 5881.51 | 0.66 | 0.89 | 2.98 | 0.38 | 0.5 | 10
5 | 35 | CONCLUIDO | 5.1881 | 19.27 | 17.09 | 60.32 | 1.21 | 17 | 86.88 | 35.1 | 6 | 15 | 10.78 | 10949.33 | 128.1 | 183.26 | 38.63 | 26.24 | 5284.19 | 0.68 | 0.89 | 2.97 | 0.33 | 0.5 | 10
6 | 35 | CONCLUIDO | 5.2244 | 19.14 | 17.01 | 72.89 | 1.39 | 14 | 88.1 | 35.1 | 7 | 12 | 11 | 11099.43 | 126.19 | 183.27 | 36.24 | 26.24 | 4108.67 | 0.72 | 0.89 | 2.96 | 0.25 | 0.5 | 10
7 | 35 | CONCLUIDO | 5.2327 | 19.11 | 16.99 | 78.44 | 1.57 | 13 | 89.32 | 35.1 | 8 | 11 | 11.22 | 11249.89 | 124.77 | 183.28 | 35.69 | 26.24 | 3838.06 | 0.74 | 0.9 | 2.96 | 0.24 | 0.5 | 10
8 | 35 | CONCLUIDO | 5.2543 | 19.03 | 16.95 | 92.46 | 1.75 | 11 | 90.54 | 35.1 | 9 | 9 | 11.44 | 11400.71 | 122.91 | 183.26 | 34.24 | 26.24 | 3119.29 | 0.77 | 0.9 | 2.96 | 0.19 | 0.5 | 10
9 | 35 | CONCLUIDO | 5.2657 | 18.99 | 16.93 | 101.56 | 1.91 | 10 | 91.77 | 35.1 | 10 | 8 | 11.67 | 11551.91 | 121.86 | 183.28 | 33.57 | 26.24 | 2793.75 | 0.78 | 0.9 | 2.95 | 0.17 | 0.5 | 10
10 | 35 | CONCLUIDO | 5.2723 | 18.97 | 16.92 | 112.8 | 2.08 | 9 | 93 | 35.1 | 11 | 7 | 11.9 | 11703.47 | 119.86 | 183.26 | 33.5 | 26.24 | 2762.61 | 0.78 | 0.9 | 2.95 | 0.16 | 0.5 | 10
11 | 35 | CONCLUIDO | 5.2743 | 18.96 | 16.91 | 112.75 | 2.24 | 9 | 94.23 | 35.1 | 12 | 7 | 12.13 | 11855.41 | 118.36 | 183.27 | 33.11 | 26.24 | 2565.51 | 0.79 | 0.9 | 2.95 | 0.16 | 0.5 | 10
12 | 35 | CONCLUIDO | 5.2862 | 18.92 | 16.89 | 126.66 | 2.39 | 8 | 95.46 | 35.1 | 13 | 6 | 12.36 | 12007.73 | 117.28 | 183.26 | 32.26 | 26.24 | 2143.97 | 0.81 | 0.9 | 2.95 | 0.13 | 0.5 | 10
13 | 35 | CONCLUIDO | 5.294 | 18.89 | 16.88 | 144.66 | 2.55 | 7 | 96.7 | 35.1 | 14 | 5 | 12.6 | 12160.43 | 115.73 | 183.26 | 31.96 | 26.24 | 2003.15 | 0.82 | 0.9 | 2.95 | 0.12 | 0.5 | 10
14 | 35 | CONCLUIDO | 5.2924 | 18.9 | 16.88 | 144.71 | 2.69 | 7 | 97.94 | 35.1 | 15 | 2 | 12.84 | 12313.51 | 115.48 | 183.27 | 32.06 | 26.24 | 2053.05 | 0.82 | 0.9 | 2.95 | 0.13 | 0.5 | 10
15 | 35 | CONCLUIDO | 5.293 | 18.89 | 16.88 | 144.69 | 2.84 | 7 | 99.19 | 35.1 | 16 | 1 | 13.09 | 12466.97 | 115.28 | 183.26 | 32.06 | 26.24 | 2050.55 | 0.82 | 0.9 | 2.95 | 0.12 | 0.5 | 10
16 | 35 | CONCLUIDO | 5.2919 | 18.9 | 16.88 | 144.72 | 2.98 | 7 | 100.43 | 35.1 | 17 | 0 | 13.33 | 12620.82 | 116.07 | 183.26 | 32.11 | 26.24 | 2078.68 | 0.82 | 0.9 | 2.96 | 0.13 | 0.5 | 10
0 | 50 | CONCLUIDO | 4.0763 | 24.53 | 19.5 | 8.66 | 0.16 | 135 | 107.41 | 41.65 | 1 | 133 | 14.77 | 13481.73 | 185.95 | 183.37 | 113.75 | 26.24 | 42255.39 | 0.23 | 0.78 | 3.15 | 2.73 | 0.5 | 10
1 | 50 | CONCLUIDO | 4.6625 | 21.45 | 18.01 | 17.15 | 0.32 | 63 | 108.68 | 41.65 | 2 | 61 | 15.03 | 13638.32 | 171 | 183.32 | 67.17 | 26.24 | 19325.05 | 0.39 | 0.84 | 3.04 | 1.25 | 0.5 | 10
2 | 50 | CONCLUIDO | 4.8764 | 20.51 | 17.56 | 25.7 | 0.48 | 41 | 109.96 | 41.65 | 3 | 39 | 15.31 | 13795.21 | 165.85 | 183.36 | 53.02 | 26.24 | 12360.23 | 0.5 | 0.87 | 3.01 | 0.8 | 0.5 | 10
3 | 50 | CONCLUIDO | 4.9789 | 20.08 | 17.36 | 33.6 | 0.63 | 31 | 111.23 | 41.65 | 4 | 29 | 15.58 | 13952.52 | 163.21 | 183.27 | 46.86 | 26.24 | 9332.9 | 0.56 | 0.88 | 2.99 | 0.6 | 0.5 | 10
4 | 50 | CONCLUIDO | 5.0563 | 19.78 | 17.21 | 43.02 | 0.78 | 24 | 112.51 | 41.65 | 5 | 22 | 15.86 | 14110.24 | 160.83 | 183.27 | 42.14 | 26.24 | 7007.65 | 0.62 | 0.88 | 2.98 | 0.45 | 0.5 | 10
5 | 50 | CONCLUIDO | 5.1014 | 19.6 | 17.12 | 51.37 | 0.93 | 20 | 113.79 | 41.65 | 6 | 18 | 16.14 | 14268.39 | 159.09 | 183.27 | 39.57 | 26.24 | 5739.18 | 0.66 | 0.89 | 2.97 | 0.37 | 0.5 | 10
6 | 50 | CONCLUIDO | 5.1216 | 19.53 | 17.09 | 56.96 | 1.07 | 18 | 115.08 | 41.65 | 7 | 16 | 16.43 | 14426.96 | 157.93 | 183.26 | 38.66 | 26.24 | 5297.63 | 0.68 | 0.89 | 2.97 | 0.33 | 0.5 | 10
7 | 50 | CONCLUIDO | 5.1423 | 19.45 | 17.05 | 63.96 | 1.21 | 16 | 116.37 | 41.65 | 8 | 14 | 16.72 | 14585.96 | 157.12 | 183.28 | 37.6 | 26.24 | 4776.5 | 0.7 | 0.89 | 2.96 | 0.3 | 0.5 | 10
8 | 50 | CONCLUIDO | 5.1643 | 19.36 | 17.02 | 72.93 | 1.35 | 14 | 117.66 | 41.65 | 9 | 12 | 17.01 | 14745.39 | 155.95 | 183.26 | 36.56 | 26.24 | 4267.12 | 0.72 | 0.89 | 2.96 | 0.26 | 0.5 | 10
9 | 50 | CONCLUIDO | 5.1759 | 19.32 | 17 | 78.44 | 1.48 | 13 | 118.96 | 41.65 | 10 | 11 | 17.31 | 14905.25 | 154.67 | 183.28 | 35.68 | 26.24 | 3829.95 | 0.74 | 0.9 | 2.96 | 0.24 | 0.5 | 10
10 | 50 | CONCLUIDO | 5.1971 | 19.24 | 16.96 | 92.51 | 1.61 | 11 | 120.26 | 41.65 | 11 | 9 | 17.61 | 15065.56 | 153.33 | 183.27 | 34.62 | 26.24 | 3311.75 | 0.76 | 0.9 | 2.96 | 0.2 | 0.5 | 10
11 | 50 | CONCLUIDO | 5.1999 | 19.23 | 16.95 | 92.46 | 1.74 | 11 | 121.56 | 41.65 | 12 | 9 | 17.91 | 15226.31 | 152.78 | 183.27 | 34.21 | 26.24 | 3106.56 | 0.77 | 0.9 | 2.96 | 0.19 | 0.5 | 10
12 | 50 | CONCLUIDO | 5.2111 | 19.19 | 16.93 | 101.59 | 1.87 | 10 | 122.87 | 41.65 | 13 | 8 | 18.22 | 15387.5 | 152.2 | 183.26 | 33.71 | 26.24 | 2859.88 | 0.78 | 0.9 | 2.96 | 0.18 | 0.5 | 10
13 | 50 | CONCLUIDO | 5.2194 | 19.16 | 16.92 | 112.82 | 1.99 | 9 | 124.18 | 41.65 | 14 | 7 | 18.53 | 15549.15 | 150.86 | 183.26 | 33.34 | 26.24 | 2680.85 | 0.79 | 0.9 | 2.96 | 0.17 | 0.5 | 10
14 | 50 | CONCLUIDO | 5.2207 | 19.15 | 16.92 | 112.79 | 2.11 | 9 | 125.49 | 41.65 | 15 | 7 | 18.84 | 15711.24 | 150.11 | 183.26 | 33.29 | 26.24 | 2657.35 | 0.79 | 0.9 | 2.95 | 0.16 | 0.5 | 10
15 | 50 | CONCLUIDO | 5.2323 | 19.11 | 16.9 | 126.74 | 2.23 | 8 | 126.81 | 41.65 | 16 | 6 | 19.16 | 15873.8 | 149.42 | 183.26 | 32.65 | 26.24 | 2340.52 | 0.8 | 0.9 | 2.95 | 0.14 | 0.5 | 10
16 | 50 | CONCLUIDO | 5.2339 | 19.11 | 16.89 | 126.69 | 2.34 | 8 | 128.13 | 41.65 | 17 | 6 | 19.48 | 16036.82 | 148.57 | 183.26 | 32.51 | 26.24 | 2269.63 | 0.81 | 0.9 | 2.95 | 0.14 | 0.5 | 10
17 | 50 | CONCLUIDO | 5.2438 | 19.07 | 16.88 | 144.67 | 2.46 | 7 | 129.46 | 41.65 | 18 | 5 | 19.81 | 16200.3 | 147.77 | 183.27 | 32.1 | 26.24 | 2072.85 | 0.82 | 0.9 | 2.95 | 0.12 | 0.5 | 10
18 | 50 | CONCLUIDO | 5.2443 | 19.07 | 16.88 | 144.66 | 2.57 | 7 | 130.79 | 41.65 | 19 | 5 | 20.14 | 16364.25 | 147.26 | 183.26 | 32.03 | 26.24 | 2037.55 | 0.82 | 0.9 | 2.95 | 0.12 | 0.5 | 10
19 | 50 | CONCLUIDO | 5.2429 | 19.07 | 16.88 | 144.7 | 2.67 | 7 | 132.12 | 41.65 | 20 | 5 | 20.47 | 16528.68 | 145.54 | 183.26 | 32.15 | 26.24 | 2098.51 | 0.82 | 0.9 | 2.95 | 0.13 | 0.5 | 10
20 | 50 | CONCLUIDO | 5.2593 | 19.01 | 16.84 | 168.44 | 2.78 | 6 | 133.46 | 41.65 | 21 | 4 | 20.81 | 16693.59 | 143.84 | 183.26 | 31.03 | 26.24 | 1539.54 | 0.85 | 0.9 | 2.95 | 0.09 | 0.5 | 10
21 | 50 | CONCLUIDO | 5.2575 | 19.02 | 16.85 | 168.51 | 2.88 | 6 | 134.8 | 41.65 | 22 | 4 | 21.15 | 16859.1 | 144.75 | 183.26 | 31.2 | 26.24 | 1625.51 | 0.84 | 0.9 | 2.95 | 0.1 | 0.5 | 10
22 | 50 | CONCLUIDO | 5.2575 | 19.02 | 16.85 | 168.51 | 2.99 | 6 | 136.14 | 41.65 | 23 | 4 | 21.49 | 17024.98 | 143.79 | 183.26 | 31.2 | 26.24 | 1628.68 | 0.84 | 0.9 | 2.95 | 0.1 | 0.5 | 10
23 | 50 | CONCLUIDO | 5.2575 | 19.02 | 16.85 | 168.51 | 3.09 | 6 | 137.49 | 41.65 | 24 | 4 | 21.84 | 17191.35 | 142.29 | 183.28 | 31.22 | 26.24 | 1636.68 | 0.84 | 0.9 | 2.95 | 0.1 | 0.5 | 10
24 | 50 | CONCLUIDO | 5.2657 | 18.99 | 16.84 | 202.12 | 3.18 | 5 | 138.85 | 41.65 | 25 | 2 | 22.2 | 17358.22 | 139.43 | 183.26 | 30.98 | 26.24 | 1522.83 | 0.85 | 0.9 | 2.95 | 0.09 | 0.5 | 10
25 | 50 | CONCLUIDO | 5.2662 | 18.99 | 16.84 | 202.1 | 3.28 | 5 | 140.2 | 41.65 | 26 | 2 | 22.55 | 17525.59 | 140.74 | 183.28 | 30.9 | 26.24 | 1483.45 | 0.85 | 0.9 | 2.95 | 0.09 | 0.5 | 10
26 | 50 | CONCLUIDO | 5.2673 | 18.98 | 16.84 | 202.05 | 3.37 | 5 | 141.56 | 41.65 | 27 | 1 | 22.91 | 17693.46 | 141.75 | 183.26 | 30.73 | 26.24 | 1397.23 | 0.85 | 0.9 | 2.95 | 0.08 | 0.5 | 10
27 | 50 | CONCLUIDO | 5.2663 | 18.99 | 16.84 | 202.1 | 3.47 | 5 | 142.93 | 41.65 | 28 | 0 | 23.28 | 17861.84 | 142.79 | 183.26 | 30.77 | 26.24 | 1417.52 | 0.85 | 0.9 | 2.95 | 0.09 | 0.5 | 10
0 | 25 | CONCLUIDO | 4.6512 | 21.5 | 18.5 | 12.76 | 0.28 | 87 | 61.76 | 28.92 | 1 | 85 | 6.84 | 7851.41 | 120.08 | 183.35 | 82.4 | 26.24 | 26823.26 | 0.32 | 0.82 | 3.08 | 1.74 | 0.5 | 10
1 | 25 | CONCLUIDO | 5.0105 | 19.96 | 17.58 | 25.11 | 0.55 | 42 | 62.92 | 28.92 | 2 | 40 | 7 | 7994.37 | 112.33 | 183.32 | 53.78 | 26.24 | 12734.97 | 0.49 | 0.87 | 3.01 | 0.82 | 0.5 | 10
2 | 25 | CONCLUIDO | 5.1406 | 19.45 | 17.28 | 38.4 | 0.81 | 27 | 64.08 | 28.92 | 3 | 25 | 7.16 | 8137.65 | 108.7 | 183.28 | 44.26 | 26.24 | 8051.91 | 0.59 | 0.88 | 2.99 | 0.53 | 0.5 | 10
3 | 25 | CONCLUIDO | 5.208 | 19.2 | 17.13 | 51.38 | 1.07 | 20 | 65.25 | 28.92 | 4 | 18 | 7.33 | 8281.25 | 105.72 | 183.28 | 39.85 | 26.24 | 5879.38 | 0.66 | 0.89 | 2.97 | 0.37 | 0.5 | 10
4 | 25 | CONCLUIDO | 5.2481 | 19.05 | 17.04 | 63.89 | 1.31 | 16 | 66.42 | 28.92 | 5 | 14 | 7.49 | 8425.16 | 103.25 | 183.26 | 37.07 | 26.24 | 4509.75 | 0.71 | 0.89 | 2.96 | 0.28 | 0.5 | 10
5 | 25 | CONCLUIDO | 5.2581 | 19.02 | 17.03 | 72.98 | 1.55 | 14 | 67.59 | 28.92 | 6 | 12 | 7.66 | 8569.4 | 101.18 | 183.29 | 36.79 | 26.24 | 4381.12 | 0.71 | 0.89 | 2.96 | 0.27 | 0.5 | 10
6 | 25 | CONCLUIDO | 5.279 | 18.94 | 16.98 | 84.9 | 1.78 | 12 | 68.76 | 28.92 | 7 | 10 | 7.83 | 8713.95 | 98.51 | 183.26 | 35.3 | 26.24 | 3647.6 | 0.74 | 0.9 | 2.96 | 0.23 | 0.5 | 10
7 | 25 | CONCLUIDO | 5.302 | 18.86 | 16.93 | 101.56 | 2 | 10 | 69.93 | 28.92 | 8 | 8 | 8.01 | 8858.84 | 96.92 | 183.27 | 33.39 | 26.24 | 2699.16 | 0.79 | 0.9 | 2.96 | 0.17 | 0.5 | 10
8 | 25 | CONCLUIDO | 5.3079 | 18.84 | 16.92 | 112.79 | 2.21 | 9 | 71.11 | 28.92 | 9 | 3 | 8.19 | 9004.04 | 95.17 | 183.26 | 33.2 | 26.24 | 2613.72 | 0.79 | 0.9 | 2.96 | 0.16 | 0.5 | 10
9 | 25 | CONCLUIDO | 5.3072 | 18.84 | 16.92 | 112.81 | 2.42 | 9 | 72.29 | 28.92 | 10 | 1 | 8.37 | 9149.58 | 95.82 | 183.26 | 33.22 | 26.24 | 2623.29 | 0.79 | 0.9 | 2.96 | 0.17 | 0.5 | 10
10 | 25 | CONCLUIDO | 5.3061 | 18.85 | 16.93 | 112.84 | 2.62 | 9 | 73.47 | 28.92 | 11 | 0 | 8.55 | 9295.44 | 96.89 | 183.26 | 33.29 | 26.24 | 2654.05 | 0.79 | 0.9 | 2.96 | 0.17 | 0.5 | 10
0 | 85 | CONCLUIDO | 3.3953 | 29.45 | 20.64 | 6.52 | 0.11 | 190 | 167.88 | 51.39 | 1 | 188 | 30.49 | 20939.59 | 263.67 | 183.35 | 148.64 | 26.24 | 59426.01 | 0.18 | 0.74 | 3.26 | 3.88 | 0.5 | 10
1 | 85 | CONCLUIDO | 4.2049 | 23.78 | 18.49 | 12.9 | 0.21 | 86 | 169.33 | 51.39 | 2 | 84 | 30.94 | 21118.46 | 235.96 | 183.36 | 81.97 | 26.24 | 26609.07 | 0.32 | 0.82 | 3.09 | 1.73 | 0.5 | 10
2 | 85 | CONCLUIDO | 4.5176 | 22.14 | 17.87 | 19.14 | 0.31 | 56 | 170.79 | 51.39 | 3 | 54 | 31.4 | 21297.94 | 227.63 | 183.28 | 62.58 | 26.24 | 17067.62 | 0.42 | 0.85 | 3.04 | 1.11 | 0.5 | 10
3 | 85 | CONCLUIDO | 4.6906 | 21.32 | 17.56 | 25.69 | 0.41 | 41 | 172.25 | 51.39 | 4 | 39 | 31.86 | 21478.05 | 223.33 | 183.3 | 53.09 | 26.24 | 12394.24 | 0.49 | 0.87 | 3.01 | 0.8 | 0.5 | 10
4 | 85 | CONCLUIDO | 4.7863 | 20.89 | 17.4 | 31.64 | 0.51 | 33 | 173.71 | 51.39 | 5 | 31 | 32.32 | 21658.78 | 221.12 | 183.27 | 48.12 | 26.24 | 9950.81 | 0.55 | 0.87 | 3 | 0.64 | 0.5 | 10
5 | 85 | CONCLUIDO | 4.85 | 20.62 | 17.3 | 37.07 | 0.61 | 28 | 175.18 | 51.39 | 6 | 26 | 32.79 | 21840.16 | 219.48 | 183.31 | 45.16 | 26.24 | 8495.87 | 0.58 | 0.88 | 2.98 | 0.54 | 0.5 | 10
6 | 85 | CONCLUIDO | 4.901 | 20.4 | 17.22 | 43.05 | 0.7 | 24 | 176.66 | 51.39 | 7 | 22 | 33.27 | 22022.17 | 218.21 | 183.29 | 42.81 | 26.24 | 7339.81 | 0.61 | 0.88 | 2.97 | 0.46 | 0.5 | 10
7 | 85 | CONCLUIDO | 4.9419 | 20.24 | 17.15 | 49 | 0.8 | 21 | 178.14 | 51.39 | 8 | 19 | 33.75 | 22204.83 | 217.13 | 183.27 | 40.53 | 26.24 | 6216.66 | 0.65 | 0.89 | 2.97 | 0.4 | 0.5 | 10
8 | 85 | CONCLUIDO | 4.9698 | 20.12 | 17.11 | 54.02 | 0.89 | 19 | 179.63 | 51.39 | 9 | 17 | 34.24 | 22388.15 | 216.27 | 183.26 | 39.24 | 26.24 | 5583.58 | 0.67 | 0.89 | 2.96 | 0.35 | 0.5 | 10
9 | 85 | CONCLUIDO | 4.991 | 20.04 | 17.09 | 60.31 | 0.98 | 17 | 181.12 | 51.39 | 10 | 15 | 34.73 | 22572.13 | 215.77 | 183.28 | 38.62 | 26.24 | 5282.84 | 0.68 | 0.89 | 2.97 | 0.33 | 0.5 | 10
10 | 85 | CONCLUIDO | 5.0223 | 19.91 | 17.03 | 68.12 | 1.07 | 15 | 182.62 | 51.39 | 11 | 13 | 35.22 | 22756.91 | 214.85 | 183.27 | 36.88 | 26.24 | 4423.83 | 0.71 | 0.89 | 2.96 | 0.27 | 0.5 | 10
11 | 85 | CONCLUIDO | 5.0345 | 19.86 | 17.02 | 72.93 | 1.16 | 14 | 184.12 | 51.39 | 12 | 12 | 35.73 | 22942.24 | 214.53 | 183.28 | 36.26 | 26.24 | 4114.8 | 0.72 | 0.89 | 2.96 | 0.26 | 0.5 | 10
12 | 85 | CONCLUIDO | 5.0471 | 19.81 | 17 | 78.46 | 1.24 | 13 | 185.63 | 51.39 | 13 | 11 | 36.24 | 23128.27 | 214.21 | 183.26 | 35.9 | 26.24 | 3943.78 | 0.73 | 0.89 | 2.96 | 0.24 | 0.5 | 10
13 | 85 | CONCLUIDO | 5.0627 | 19.75 | 16.97 | 84.87 | 1.33 | 12 | 187.14 | 51.39 | 14 | 10 | 36.75 | 23314.98 | 213.32 | 183.26 | 35.09 | 26.24 | 3542.27 | 0.75 | 0.9 | 2.96 | 0.22 | 0.5 | 10
14 | 85 | CONCLUIDO | 5.0613 | 19.76 | 16.98 | 84.89 | 1.41 | 12 | 188.66 | 51.39 | 15 | 10 | 37.27 | 23502.4 | 212.98 | 183.26 | 35.19 | 26.24 | 3590.04 | 0.75 | 0.9 | 2.96 | 0.22 | 0.5 | 10
15 | 85 | CONCLUIDO | 5.0794 | 19.69 | 16.94 | 92.41 | 1.49 | 11 | 190.19 | 51.39 | 16 | 9 | 37.79 | 23690.52 | 212.49 | 183.26 | 34.11 | 26.24 | 3053.88 | 0.77 | 0.9 | 2.95 | 0.19 | 0.5 | 10
16 | 85 | CONCLUIDO | 5.0923 | 19.64 | 16.93 | 101.56 | 1.57 | 10 | 191.72 | 51.39 | 17 | 8 | 38.33 | 23879.37 | 212.15 | 183.26 | 33.62 | 26.24 | 2818.45 | 0.78 | 0.9 | 2.95 | 0.17 | 0.5 | 10
17 | 85 | CONCLUIDO | 5.0929 | 19.64 | 16.92 | 101.54 | 1.65 | 10 | 193.26 | 51.39 | 18 | 8 | 38.86 | 24068.93 | 212.2 | 183.27 | 33.53 | 26.24 | 2769.8 | 0.78 | 0.9 | 2.95 | 0.17 | 0.5 | 10
18 | 85 | CONCLUIDO | 5.1046 | 19.59 | 16.91 | 112.75 | 1.73 | 9 | 194.8 | 51.39 | 19 | 7 | 39.41 | 24259.23 | 210.88 | 183.27 | 33.08 | 26.24 | 2552.14 | 0.79 | 0.9 | 2.96 | 0.16 | 0.5 | 10
19 | 85 | CONCLUIDO | 5.1032 | 19.6 | 16.92 | 112.79 | 1.81 | 9 | 196.35 | 51.39 | 20 | 7 | 39.96 | 24450.27 | 211.74 | 183.27 | 33.28 | 26.24 | 2650.63 | 0.79 | 0.9 | 2.95 | 0.16 | 0.5 | 10
20 | 85 | CONCLUIDO | 5.1041 | 19.59 | 16.91 | 112.76 | 1.88 | 9 | 197.9 | 51.39 | 21 | 7 | 40.51 | 24642.07 | 211.28 | 183.27 | 33.3 | 26.24 | 2661.43 | 0.79 | 0.9 | 2.95 | 0.16 | 0.5 | 10
21 | 85 | CONCLUIDO | 5.1196 | 19.53 | 16.89 | 126.67 | 1.96 | 8 | 199.46 | 51.39 | 22 | 6 | 41.07 | 24834.62 | 210.66 | 183.27 | 32.34 | 26.24 | 2187.93 | 0.81 | 0.9 | 2.95 | 0.13 | 0.5 | 10
22 | 85 | CONCLUIDO | 5.1191 | 19.53 | 16.89 | 126.68 | 2.03 | 8 | 201.03 | 51.39 | 23 | 6 | 41.64 | 25027.94 | 211.1 | 183.26 | 32.53 | 26.24 | 2282.47 | 0.81 | 0.9 | 2.95 | 0.14 | 0.5 | 10
23 | 85 | CONCLUIDO | 5.1183 | 19.54 | 16.89 | 126.71 | 2.1 | 8 | 202.61 | 51.39 | 24 | 6 | 42.21 | 25222.04 | 210.86 | 183.26 | 32.58 | 26.24 | 2308.85 | 0.81 | 0.9 | 2.95 | 0.14 | 0.5 | 10
24 | 85 | CONCLUIDO | 5.1319 | 19.49 | 16.88 | 144.65 | 2.17 | 7 | 204.19 | 51.39 | 25 | 5 | 42.79 | 25417.05 | 209.33 | 183.28 | 32.02 | 26.24 | 2032.37 | 0.82 | 0.9 | 2.95 | 0.12 | 0.5 | 10
25 | 85 | CONCLUIDO | 5.1322 | 19.48 | 16.88 | 144.64 | 2.24 | 7 | 205.77 | 51.39 | 26 | 5 | 43.38 | 25612.75 | 210.58 | 183.26 | 31.94 | 26.24 | 1990.82 | 0.82 | 0.9 | 2.95 | 0.12 | 0.5 | 10
26 | 85 | CONCLUIDO | 5.1316 | 19.49 | 16.88 | 144.66 | 2.31 | 7 | 207.37 | 51.39 | 27 | 5 | 43.97 | 25809.25 | 210.9 | 183.26 | 32.08 | 26.24 | 2059.43 | 0.82 | 0.9 | 2.95 | 0.12 | 0.5 | 10
27 | 85 | CONCLUIDO | 5.1323 | 19.48 | 16.87 | 144.64 | 2.38 | 7 | 208.97 | 51.39 | 28 | 5 | 44.57 | 26006.56 | 210.17 | 183.26 | 32.04 | 26.24 | 2042.68 | 0.82 | 0.9 | 2.95 | 0.12 | 0.5 | 10
28 | 85 | CONCLUIDO | 5.1312 | 19.49 | 16.88 | 144.68 | 2.45 | 7 | 210.57 | 51.39 | 29 | 5 | 45.18 | 26204.71 | 209.58 | 183.26 | 32.06 | 26.24 | 2051.74 | 0.82 | 0.9 | 2.95 | 0.12 | 0.5 | 10
29 | 85 | CONCLUIDO | 5.1468 | 19.43 | 16.85 | 168.54 | 2.51 | 6 | 212.19 | 51.39 | 30 | 4 | 45.79 | 26403.69 | 208.46 | 183.26 | 31.36 | 26.24 | 1707.47 | 0.84 | 0.9 | 2.95 | 0.1 | 0.5 | 10
30 | 85 | CONCLUIDO | 5.1473 | 19.43 | 16.85 | 168.52 | 2.58 | 6 | 213.81 | 51.39 | 31 | 4 | 46.41 | 26603.52 | 209.07 | 183.26 | 31.14 | 26.24 | 1598.6 | 0.84 | 0.9 | 2.95 | 0.1 | 0.5 | 10
31 | 85 | CONCLUIDO | 5.1477 | 19.43 | 16.85 | 168.5 | 2.64 | 6 | 215.43 | 51.39 | 32 | 4 | 47.04 | 26804.21 | 210.22 | 183.26 | 31.28 | 26.24 | 1664.84 | 0.84 | 0.9 | 2.95 | 0.09 | 0.5 | 10
32 | 85 | CONCLUIDO | 5.147 | 19.43 | 16.85 | 168.53 | 2.7 | 6 | 217.07 | 51.39 | 33 | 4 | 47.68 | 27005.77 | 210.29 | 183.26 | 31.3 | 26.24 | 1675.68 | 0.84 | 0.9 | 2.95 | 0.1 | 0.5 | 10
33 | 85 | CONCLUIDO | 5.1476 | 19.43 | 16.85 | 168.51 | 2.76 | 6 | 218.71 | 51.39 | 34 | 4 | 48.32 | 27208.22 | 210.16 | 183.26 | 31.24 | 26.24 | 1645.51 | 0.84 | 0.9 | 2.95 | 0.1 | 0.5 | 10
34 | 85 | CONCLUIDO | 5.1481 | 19.42 | 16.85 | 168.49 | 2.82 | 6 | 220.36 | 51.39 | 35 | 4 | 48.97 | 27411.55 | 209.58 | 183.26 | 31.23 | 26.24 | 1642.08 | 0.84 | 0.9 | 2.95 | 0.09 | 0.5 | 10
35 | 85 | CONCLUIDO | 5.1473 | 19.43 | 16.85 | 168.52 | 2.88 | 6 | 222.01 | 51.39 | 36 | 4 | 49.62 | 27615.8 | 208.78 | 183.26 | 31.26 | 26.24 | 1657.39 | 0.84 | 0.9 | 2.95 | 0.1 | 0.5 | 10
36 | 85 | CONCLUIDO | 5.1597 | 19.38 | 16.84 | 202.07 | 2.94 | 5 | 223.68 | 51.39 | 37 | 3 | 50.29 | 27821.09 | 206.88 | 183.26 | 30.89 | 26.24 | 1475.66 | 0.85 | 0.9 | 2.95 | 0.08 | 0.5 | 10
37 | 85 | CONCLUIDO | 5.1584 | 19.39 | 16.84 | 202.13 | 3 | 5 | 225.35 | 51.39 | 38 | 3 | 50.96 | 28027.19 | 208.39 | 183.26 | 31.03 | 26.24 | 1546.89 | 0.85 | 0.9 | 2.95 | 0.09 | 0.5 | 10
38 | 85 | CONCLUIDO | 5.1599 | 19.38 | 16.84 | 202.06 | 3.05 | 5 | 227.03 | 51.39 | 39 | 3 | 51.64 | 28234.24 | 209.01 | 183.26 | 30.73 | 26.24 | 1398.67 | 0.85 | 0.9 | 2.95 | 0.08 | 0.5 | 10
39 | 85 | CONCLUIDO | 5.1625 | 19.37 | 16.83 | 201.94 | 3.11 | 5 | 228.71 | 51.39 | 40 | 3 | 52.32 | 28442.24 | 209.55 | 183.26 | 30.5 | 26.24 | 1280.83 | 0.86 | 0.9 | 2.95 | 0.07 | 0.5 | 10
0 | 20 | CONCLUIDO | 4.7815 | 20.91 | 18.25 | 14.6 | 0.34 | 75 | 51.33 | 24.83 | 1 | 73 | 5.51 | 6564.78 | 103.25 | 183.37 | 74.52 | 26.24 | 22943.14 | 0.35 | 0.83 | 3.06 | 1.49 | 0.5 | 10
1 | 20 | CONCLUIDO | 5.0893 | 19.65 | 17.46 | 29.1 | 0.66 | 36 | 52.47 | 24.83 | 2 | 34 | 5.64 | 6705.1 | 96.64 | 183.3 | 49.89 | 26.24 | 10822.34 | 0.53 | 0.87 | 3.01 | 0.7 | 0.5 | 10
2 | 20 | CONCLUIDO | 5.1883 | 19.27 | 17.23 | 43.08 | 0.97 | 24 | 53.61 | 24.83 | 3 | 22 | 5.78 | 6845.59 | 92.78 | 183.27 | 43.11 | 26.24 | 7493.75 | 0.61 | 0.88 | 2.98 | 0.48 | 0.5 | 10
3 | 20 | CONCLUIDO | 5.2567 | 19.02 | 17.07 | 60.24 | 1.27 | 17 | 54.75 | 24.83 | 4 | 15 | 5.92 | 6986.39 | 89.09 | 183.26 | 37.87 | 26.24 | 4905.14 | 0.69 | 0.89 | 2.97 | 0.31 | 0.5 | 10
4 | 20 | CONCLUIDO | 5.2796 | 18.94 | 17.02 | 72.95 | 1.55 | 14 | 55.89 | 24.83 | 5 | 12 | 6.07 | 7127.49 | 87.16 | 183.31 | 36.55 | 26.24 | 4262.3 | 0.72 | 0.89 | 2.96 | 0.27 | 0.5 | 10
5 | 20 | CONCLUIDO | 5.3069 | 18.84 | 16.96 | 92.52 | 1.82 | 11 | 57.04 | 24.83 | 6 | 7 | 6.21 | 7268.89 | 83.48 | 183.28 | 34.58 | 26.24 | 3291.71 | 0.76 | 0.9 | 2.96 | 0.21 | 0.5 | 10
6 | 20 | CONCLUIDO | 5.3061 | 18.85 | 16.96 | 92.53 | 2.09 | 11 | 58.19 | 24.83 | 7 | 1 | 6.36 | 7410.59 | 83.84 | 183.29 | 34.46 | 26.24 | 3230.87 | 0.76 | 0.9 | 2.97 | 0.21 | 0.5 | 10
7 | 20 | CONCLUIDO | 5.3059 | 18.85 | 16.96 | 92.53 | 2.34 | 11 | 59.34 | 24.83 | 8 | 0 | 6.52 | 7552.59 | 85.04 | 183.29 | 34.4 | 26.24 | 3202.82 | 0.76 | 0.9 | 2.97 | 0.21 | 0.5 | 10
0 | 65 | CONCLUIDO | 3.7747 | 26.49 | 19.98 | 7.54 | 0.13 | 159 | 133.21 | 46.47 | 1 | 157 | 20.75 | 16663.42 | 219.78 | 183.4 | 128.7 | 26.24 | 49612.82 | 0.2 | 0.76 | 3.19 | 3.22 | 0.5 | 10
1 | 65 | CONCLUIDO | 4.4718 | 22.36 | 18.19 | 14.95 | 0.26 | 73 | 134.55 | 46.47 | 2 | 71 | 21.09 | 16828.84 | 199.58 | 183.33 | 73.15 | 26.24 | 22265.5 | 0.36 | 0.84 | 3.05 | 1.44 | 0.5 | 10
2 | 65 | CONCLUIDO | 4.7182 | 21.19 | 17.71 | 22.13 | 0.39 | 48 | 135.9 | 46.47 | 3 | 46 | 21.43 | 16994.64 | 193.6 | 183.27 | 57.48 | 26.24 | 14555.08 | 0.46 | 0.86 | 3.03 | 0.95 | 0.5 | 10
3 | 65 | CONCLUIDO | 4.8603 | 20.57 | 17.44 | 29.9 | 0.52 | 35 | 137.25 | 46.47 | 4 | 33 | 21.78 | 17160.92 | 190.08 | 183.27 | 49.31 | 26.24 | 10537.28 | 0.53 | 0.87 | 3 | 0.69 | 0.5 | 10
4 | 65 | CONCLUIDO | 4.9393 | 20.25 | 17.3 | 37.08 | 0.64 | 28 | 138.6 | 46.47 | 5 | 26 | 22.13 | 17327.69 | 188.15 | 183.3 | 45.02 | 26.24 | 8427.62 | 0.58 | 0.88 | 2.99 | 0.55 | 0.5 | 10
5 | 65 | CONCLUIDO | 4.9859 | 20.06 | 17.22 | 43.06 | 0.76 | 24 | 139.95 | 46.47 | 6 | 22 | 22.49 | 17494.97 | 186.64 | 183.26 | 42.95 | 26.24 | 7410.9 | 0.61 | 0.88 | 2.97 | 0.47 | 0.5 | 10
6 | 65 | CONCLUIDO | 5.0367 | 19.85 | 17.13 | 51.39 | 0.88 | 20 | 141.31 | 46.47 | 7 | 18 | 22.85 | 17662.75 | 185.05 | 183.27 | 39.81 | 26.24 | 5860.21 | 0.66 | 0.89 | 2.97 | 0.37 | 0.5 | 10
7 | 65 | CONCLUIDO | 5.0599 | 19.76 | 17.09 | 56.98 | 0.99 | 18 | 142.68 | 46.47 | 8 | 16 | 23.21 | 17831.04 | 184.42 | 183.26 | 38.65 | 26.24 | 5292.47 | 0.68 | 0.89 | 2.97 | 0.34 | 0.5 | 10
8 | 65 | CONCLUIDO | 5.0837 | 19.67 | 17.05 | 63.96 | 1.11 | 16 | 144.05 | 46.47 | 9 | 14 | 23.58 | 17999.83 | 183.48 | 183.27 | 37.43 | 26.24 | 4689.08 | 0.7 | 0.89 | 2.97 | 0.3 | 0.5 | 10
9 | 65 | CONCLUIDO | 5.0966 | 19.62 | 17.03 | 68.13 | 1.22 | 15 | 145.42 | 46.47 | 10 | 13 | 23.95 | 18169.15 | 182.51 | 183.26 | 36.79 | 26.24 | 4377.36 | 0.71 | 0.89 | 2.96 | 0.28 | 0.5 | 10
10 | 65 | CONCLUIDO | 5.1216 | 19.52 | 16.99 | 78.42 | 1.33 | 13 | 146.8 | 46.47 | 11 | 11 | 24.33 | 18338.99 | 181.77 | 183.28 | 35.67 | 26.24 | 3824.59 | 0.74 | 0.9 | 2.96 | 0.23 | 0.5 | 10
11 | 65 | CONCLUIDO | 5.1335 | 19.48 | 16.97 | 84.87 | 1.43 | 12 | 148.18 | 46.47 | 12 | 10 | 24.71 | 18509.36 | 180.96 | 183.26 | 34.91 | 26.24 | 3453.81 | 0.75 | 0.9 | 2.96 | 0.22 | 0.5 | 10
12 | 65 | CONCLUIDO | 5.1468 | 19.43 | 16.95 | 92.45 | 1.54 | 11 | 149.56 | 46.47 | 13 | 9 | 25.1 | 18680.25 | 179.79 | 183.28 | 34.23 | 26.24 | 3117.75 | 0.77 | 0.9 | 2.96 | 0.19 | 0.5 | 10
13 | 65 | CONCLUIDO | 5.147 | 19.43 | 16.95 | 92.45 | 1.64 | 11 | 150.95 | 46.47 | 14 | 9 | 25.49 | 18851.69 | 179.47 | 183.26 | 34.2 | 26.24 | 3100.69 | 0.77 | 0.9 | 2.96 | 0.19 | 0.5 | 10
14 | 65 | CONCLUIDO | 5.1601 | 19.38 | 16.93 | 101.56 | 1.74 | 10 | 152.35 | 46.47 | 15 | 8 | 25.88 | 19023.66 | 179.38 | 183.27 | 33.53 | 26.24 | 2769.68 | 0.78 | 0.9 | 2.96 | 0.17 | 0.5 | 10
15 | 65 | CONCLUIDO | 5.1708 | 19.34 | 16.91 | 112.76 | 1.84 | 9 | 153.75 | 46.47 | 16 | 7 | 26.28 | 19196.18 | 177.54 | 183.28 | 33.13 | 26.24 | 2576.03 | 0.79 | 0.9 | 2.95 | 0.16 | 0.5 | 10
16 | 65 | CONCLUIDO | 5.1703 | 19.34 | 16.92 | 112.77 | 1.94 | 9 | 155.15 | 46.47 | 17 | 7 | 26.68 | 19369.26 | 178.01 | 183.29 | 33.27 | 26.24 | 2644.6 | 0.79 | 0.9 | 2.95 | 0.16 | 0.5 | 10
17 | 65 | CONCLUIDO | 5.1707 | 19.34 | 16.91 | 112.76 | 2.04 | 9 | 156.56 | 46.47 | 18 | 7 | 27.09 | 19542.89 | 177.01 | 183.26 | 33.17 | 26.24 | 2598.21 | 0.79 | 0.9 | 2.95 | 0.16 | 0.5 | 10
18 | 65 | CONCLUIDO | 5.1827 | 19.3 | 16.9 | 126.73 | 2.13 | 8 | 157.97 | 46.47 | 19 | 6 | 27.5 | 19717.08 | 177 | 183.27 | 32.62 | 26.24 | 2324.75 | 0.8 | 0.9 | 2.95 | 0.14 | 0.5 | 10
19 | 65 | CONCLUIDO | 5.1836 | 19.29 | 16.89 | 126.7 | 2.22 | 8 | 159.39 | 46.47 | 20 | 6 | 27.92 | 19891.97 | 176.51 | 183.26 | 32.61 | 26.24 | 2322.92 | 0.8 | 0.9 | 2.95 | 0.14 | 0.5 | 10
20 | 65 | CONCLUIDO | 5.1955 | 19.25 | 16.88 | 144.66 | 2.31 | 7 | 160.81 | 46.47 | 21 | 5 | 28.34 | 20067.32 | 174.97 | 183.27 | 31.96 | 26.24 | 2001.65 | 0.82 | 0.9 | 2.95 | 0.12 | 0.5 | 10
21 | 65 | CONCLUIDO | 5.1976 | 19.24 | 16.87 | 144.59 | 2.4 | 7 | 162.24 | 46.47 | 22 | 5 | 28.77 | 20243.25 | 175.58 | 183.28 | 31.77 | 26.24 | 1907.25 | 0.83 | 0.9 | 2.95 | 0.11 | 0.5 | 10
22 | 65 | CONCLUIDO | 5.1978 | 19.24 | 16.87 | 144.58 | 2.49 | 7 | 163.67 | 46.47 | 23 | 5 | 29.2 | 20419.76 | 175.32 | 183.26 | 31.77 | 26.24 | 1906.65 | 0.83 | 0.9 | 2.95 | 0.11 | 0.5 | 10
23 | 65 | CONCLUIDO | 5.1958 | 19.25 | 16.88 | 144.65 | 2.58 | 7 | 165.1 | 46.47 | 24 | 5 | 29.64 | 20596.86 | 173.97 | 183.26 | 32.08 | 26.24 | 2062.33 | 0.82 | 0.9 | 2.95 | 0.12 | 0.5 | 10
24 | 65 | CONCLUIDO | 5.2102 | 19.19 | 16.85 | 168.49 | 2.66 | 6 | 166.54 | 46.47 | 25 | 4 | 30.08 | 20774.56 | 172.44 | 183.26 | 31.11 | 26.24 | 1580.31 | 0.84 | 0.9 | 2.95 | 0.09 | 0.5 | 10
25 | 65 | CONCLUIDO | 5.2098 | 19.19 | 16.85 | 168.51 | 2.74 | 6 | 167.99 | 46.47 | 26 | 4 | 30.52 | 20952.87 | 173.44 | 183.26 | 31.22 | 26.24 | 1634.34 | 0.84 | 0.9 | 2.95 | 0.1 | 0.5 | 10
26 | 65 | CONCLUIDO | 5.2107 | 19.19 | 16.85 | 168.47 | 2.82 | 6 | 169.44 | 46.47 | 27 | 4 | 30.97 | 21131.78 | 173.6 | 183.26 | 31.09 | 26.24 | 1573.13 | 0.84 | 0.9 | 2.95 | 0.09 | 0.5 | 10
27 | 65 | CONCLUIDO | 5.209 | 19.2 | 16.85 | 168.54 | 2.9 | 6 | 170.9 | 46.47 | 28 | 4 | 31.43 | 21311.32 | 173.39 | 183.26 | 31.23 | 26.24 | 1643.59 | 0.84 | 0.9 | 2.95 | 0.1 | 0.5 | 10
28 | 65 | CONCLUIDO | 5.2113 | 19.19 | 16.85 | 168.45 | 2.98 | 6 | 172.36 | 46.47 | 29 | 4 | 31.89 | 21491.47 | 171.92 | 183.26 | 31.17 | 26.24 | 1609.72 | 0.84 | 0.9 | 2.94 | 0.09 | 0.5 | 10
29 | 65 | CONCLUIDO | 5.2089 | 19.2 | 16.85 | 168.54 | 3.06 | 6 | 173.82 | 46.47 | 30 | 4 | 32.36 | 21672.25 | 170.12 | 183.27 | 31.36 | 26.24 | 1704.52 | 0.84 | 0.9 | 2.95 | 0.1 | 0.5 | 10
30 | 65 | CONCLUIDO | 5.2199 | 19.16 | 16.84 | 202.09 | 3.14 | 5 | 175.29 | 46.47 | 31 | 3 | 32.83 | 21853.67 | 170.35 | 183.28 | 31.03 | 26.24 | 1547.89 | 0.85 | 0.9 | 2.94 | 0.09 | 0.5 | 10
31 | 65 | CONCLUIDO | 5.2204 | 19.16 | 16.84 | 202.07 | 3.21 | 5 | 176.77 | 46.47 | 32 | 3 | 33.3 | 22035.73 | 170.79 | 183.26 | 30.91 | 26.24 | 1488.45 | 0.85 | 0.9 | 2.95 | 0.08 | 0.5 | 10
32 | 65 | CONCLUIDO | 5.2213 | 19.15 | 16.84 | 202.03 | 3.28 | 5 | 178.25 | 46.47 | 33 | 3 | 33.79 | 22218.44 | 171.15 | 183.26 | 30.76 | 26.24 | 1411.81 | 0.85 | 0.9 | 2.95 | 0.08 | 0.5 | 10
33 | 65 | CONCLUIDO | 5.2221 | 19.15 | 16.83 | 202 | 3.36 | 5 | 179.74 | 46.47 | 34 | 3 | 34.27 | 22401.81 | 170.98 | 183.26 | 30.74 | 26.24 | 1400.11 | 0.85 | 0.9 | 2.94 | 0.08 | 0.5 | 10
34 | 65 | CONCLUIDO | 5.2231 | 19.15 | 16.83 | 201.95 | 3.43 | 5 | 181.23 | 46.47 | 35 | 3 | 34.76 | 22585.84 | 170.64 | 183.26 | 30.56 | 26.24 | 1310.72 | 0.86 | 0.9 | 2.95 | 0.07 | 0.5 | 10
35 | 65 | CONCLUIDO | 5.2233 | 19.14 | 16.83 | 201.94 | 3.5 | 5 | 182.73 | 46.47 | 36 | 3 | 35.26 | 22770.67 | 169.66 | 183.26 | 30.49 | 26.24 | 1276.71 | 0.86 | 0.9 | 2.95 | 0.07 | 0.5 | 10
36 | 65 | CONCLUIDO | 5.2244 | 19.14 | 16.82 | 201.9 | 3.56 | 5 | 184.23 | 46.47 | 37 | 3 | 35.77 | 22956.06 | 167.79 | 183.26 | 30.43 | 26.24 | 1248.39 | 0.86 | 0.9 | 2.94 | 0.07 | 0.5 | 10
37 | 65 | CONCLUIDO | 5.2222 | 19.15 | 16.83 | 201.99 | 3.63 | 5 | 185.74 | 46.47 | 38 | 3 | 36.27 | 23142.13 | 167.15 | 183.26 | 30.68 | 26.24 | 1370.12 | 0.86 | 0.9 | 2.95 | 0.08 | 0.5 | 10
38 | 65 | CONCLUIDO | 5.2225 | 19.15 | 16.83 | 201.98 | 3.7 | 5 | 187.26 | 46.47 | 39 | 3 | 36.79 | 23328.9 | 165.67 | 183.26 | 30.61 | 26.24 | 1337.42 | 0.86 | 0.9 | 2.95 | 0.08 | 0.5 | 10
39 | 65 | CONCLUIDO | 5.2356 | 19.1 | 16.81 | 252.16 | 3.76 | 4 | 188.78 | 46.47 | 40 | 1 | 37.31 | 23516.37 | 165.61 | 183.26 | 29.9 | 26.24 | 984.96 | 0.88 | 0.9 | 2.95 | 0.06 | 0.5 | 10
0 | 75 | CONCLUIDO | 3.5852 | 27.89 | 20.3 | 7 | 0.12 | 174 | 150.44 | 49.1 | 1 | 172 | 25.34 | 18787.76 | 241.62 | 183.31 | 138.32 | 26.24 | 54346.79 | 0.19 | 0.75 | 3.23 | 3.54 | 0.5 | 10
1 | 75 | CONCLUIDO | 4.3435 | 23.02 | 18.33 | 13.92 | 0.23 | 79 | 151.83 | 49.1 | 2 | 77 | 25.73 | 18959.54 | 217.79 | 183.31 | 77.41 | 26.24 | 24364.41 | 0.34 | 0.83 | 3.07 | 1.57 | 0.5 | 10
2 | 75 | CONCLUIDO | 4.6185 | 21.65 | 17.79 | 20.52 | 0.35 | 52 | 153.23 | 49.1 | 3 | 50 | 26.13 | 19131.85 | 210.88 | 183.32 | 60.42 | 26.24 | 16006.14 | 0.43 | 0.86 | 3.02 | 1.03 | 0.5 | 10
3 | 75 | CONCLUIDO | 4.7817 | 20.91 | 17.48 | 27.59 | 0.46 | 38 | 154.63 | 49.1 | 4 | 36 | 26.53 | 19304.72 | 206.71 | 183.3 | 50.88 | 26.24 | 11304.14 | 0.52 | 0.87 | 2.99 | 0.72 | 0.5 | 10
4 | 75 | CONCLUIDO | 4.8622 | 20.57 | 17.34 | 33.57 | 0.57 | 31 | 156.03 | 49.1 | 5 | 29 | 26.94 | 19478.15 | 204.86 | 183.28 | 46.49 | 26.24 | 9144.41 | 0.56 | 0.88 | 2.99 | 0.59 | 0.5 | 10
5 | 75 | CONCLUIDO | 4.9182 | 20.33 | 17.26 | 39.84 | 0.67 | 26 | 157.44 | 49.1 | 6 | 24 | 27.35 | 19652.13 | 203.26 | 183.26 | 43.92 | 26.24 | 7887.39 | 0.6 | 0.88 | 2.98 | 0.51 | 0.5 | 10
6 | 75 | CONCLUIDO | 4.9716 | 20.11 | 17.17 | 46.82 | 0.78 | 22 | 158.86 | 49.1 | 7 | 20 | 27.77 | 19826.68 | 201.83 | 183.28 | 40.94 | 26.24 | 6416.49 | 0.64 | 0.89 | 2.97 | 0.41 | 0.5 | 10
7 | 75 | CONCLUIDO | 5.0067 | 19.97 | 17.12 | 54.05 | 0.88 | 19 | 160.28 | 49.1 | 8 | 17 | 28.19 | 20001.93 | 200.79 | 183.28 | 39.38 | 26.24 | 5653.34 | 0.67 | 0.89 | 2.97 | 0.36 | 0.5 | 10
8 | 75 | CONCLUIDO | 5.0345 | 19.86 | 17.07 | 60.24 | 0.99 | 17 | 161.71 | 49.1 | 9 | 15 | 28.61 | 20177.64 | 199.55 | 183.27 | 37.88 | 26.24 | 4912.35 | 0.69 | 0.89 | 2.97 | 0.31 | 0.5 | 10
9 | 75 | CONCLUIDO | 5.0464 | 19.82 | 17.05 | 63.94 | 1.09 | 16 | 163.13 | 49.1 | 10 | 14 | 29.04 | 20353.94 | 199.6 | 183.26 | 37.58 | 26.24 | 4764.81 | 0.7 | 0.89 | 2.96 | 0.29 | 0.5 | 10
10 | 75 | CONCLUIDO | 5.0731 | 19.71 | 17.01 | 72.89 | 1.18 | 14 | 164.57 | 49.1 | 11 | 12 | 29.47 | 20530.82 | 198.52 | 183.26 | 36.08 | 26.24 | 4024.7 | 0.73 | 0.89 | 2.96 | 0.25 | 0.5 | 10
11 | 75 | CONCLUIDO | 5.0845 | 19.67 | 16.99 | 78.43 | 1.28 | 13 | 166.01 | 49.1 | 12 | 11 | 29.91 | 20708.3 | 198.19 | 183.26 | 35.68 | 26.24 | 3831.84 | 0.74 | 0.9 | 2.96 | 0.24 | 0.5 | 10
12 | 75 | CONCLUIDO | 5.0971 | 19.62 | 16.98 | 84.88 | 1.38 | 12 | 167.45 | 49.1 | 13 | 10 | 30.36 | 20886.38 | 197.43 | 183.29 | 35.04 | 26.24 | 3515.14 | 0.75 | 0.9 | 2.96 | 0.22 | 0.5 | 10
13 | 75 | CONCLUIDO | 5.097 | 19.62 | 16.98 | 84.88 | 1.47 | 12 | 168.9 | 49.1 | 14 | 10 | 30.81 | 21065.06 | 196.66 | 183.27 | 35.14 | 26.24 | 3566.36 | 0.75 | 0.9 | 2.96 | 0.22 | 0.5 | 10
14 | 75 | CONCLUIDO | 5.1091 | 19.57 | 16.96 | 92.51 | 1.56 | 11 | 170.35 | 49.1 | 15 | 9 | 31.26 | 21244.37 | 196.75 | 183.26 | 34.56 | 26.24 | 3280.45 | 0.76 | 0.9 | 2.96 | 0.2 | 0.5 | 10
15 | 75 | CONCLUIDO | 5.1251 | 19.51 | 16.93 | 101.58 | 1.65 | 10 | 171.81 | 49.1 | 16 | 8 | 31.72 | 21424.29 | 196.25 | 183.26 | 33.66 | 26.24 | 2836.86 | 0.78 | 0.9 | 2.96 | 0.17 | 0.5 | 10
16 | 75 | CONCLUIDO | 5.1248 | 19.51 | 16.93 | 101.59 | 1.74 | 10 | 173.28 | 49.1 | 17 | 8 | 32.18 | 21604.83 | 195.6 | 183.29 | 33.64 | 26.24 | 2825.37 | 0.78 | 0.9 | 2.96 | 0.18 | 0.5 | 10
17 | 75 | CONCLUIDO | 5.1358 | 19.47 | 16.92 | 112.8 | 1.83 | 9 | 174.75 | 49.1 | 18 | 7 | 32.65 | 21786.02 | 194.99 | 183.26 | 33.46 | 26.24 | 2743.06 | 0.78 | 0.9 | 2.95 | 0.16 | 0.5 | 10
18 | 75 | CONCLUIDO | 5.1361 | 19.47 | 16.92 | 112.79 | 1.91 | 9 | 176.22 | 49.1 | 19 | 7 | 33.13 | 21967.84 | 194.74 | 183.27 | 33.35 | 26.24 | 2687.93 | 0.79 | 0.9 | 2.95 | 0.16 | 0.5 | 10
19 | 75 | CONCLUIDO | 5.1524 | 19.41 | 16.89 | 126.66 | 2 | 8 | 177.7 | 49.1 | 20 | 6 | 33.61 | 22150.3 | 193.85 | 183.26 | 32.34 | 26.24 | 2187.29 | 0.81 | 0.9 | 2.95 | 0.13 | 0.5 | 10
20 | 75 | CONCLUIDO | 5.1521 | 19.41 | 16.89 | 126.67 | 2.08 | 8 | 179.18 | 49.1 | 21 | 6 | 34.09 | 22333.43 | 194.23 | 183.27 | 32.37 | 26.24 | 2203.04 | 0.81 | 0.9 | 2.95 | 0.13 | 0.5 | 10
21 | 75 | CONCLUIDO | 5.1501 | 19.42 | 16.9 | 126.72 | 2.16 | 8 | 180.67 | 49.1 | 22 | 6 | 34.58 | 22517.21 | 193.94 | 183.26 | 32.63 | 26.24 | 2330.14 | 0.8 | 0.9 | 2.95 | 0.14 | 0.5 | 10
22 | 75 | CONCLUIDO | 5.1628 | 19.37 | 16.88 | 144.68 | 2.24 | 7 | 182.17 | 49.1 | 23 | 5 | 35.08 | 22701.78 | 192.33 | 183.26 | 32.01 | 26.24 | 2026.81 | 0.82 | 0.9 | 2.95 | 0.12 | 0.5 | 10
23 | 75 | CONCLUIDO | 5.1651 | 19.36 | 16.87 | 144.6 | 2.32 | 7 | 183.67 | 49.1 | 24 | 5 | 35.58 | 22886.92 | 193.41 | 183.27 | 31.81 | 26.24 | 1925.01 | 0.83 | 0.9 | 2.95 | 0.11 | 0.5 | 10
24 | 75 | CONCLUIDO | 5.1631 | 19.37 | 16.88 | 144.67 | 2.4 | 7 | 185.18 | 49.1 | 25 | 5 | 36.08 | 23072.73 | 193.47 | 183.26 | 32.09 | 26.24 | 2064.73 | 0.82 | 0.9 | 2.95 | 0.12 | 0.5 | 10
25 | 75 | CONCLUIDO | 5.1637 | 19.37 | 16.88 | 144.65 | 2.47 | 7 | 186.69 | 49.1 | 26 | 5 | 36.6 | 23259.24 | 192.4 | 183.26 | 32.01 | 26.24 | 2028.32 | 0.82 | 0.9 | 2.95 | 0.12 | 0.5 | 10
26 | 75 | CONCLUIDO | 5.164 | 19.36 | 16.87 | 144.64 | 2.55 | 7 | 188.21 | 49.1 | 27 | 5 | 37.11 | 23446.45 | 191.29 | 183.27 | 31.94 | 26.24 | 1993.09 | 0.82 | 0.9 | 2.95 | 0.12 | 0.5 | 10
27 | 75 | CONCLUIDO | 5.1802 | 19.3 | 16.84 | 168.45 | 2.62 | 6 | 189.73 | 49.1 | 28 | 4 | 37.64 | 23634.36 | 190.88 | 183.27 | 31.01 | 26.24 | 1529.74 | 0.85 | 0.9 | 2.95 | 0.09 | 0.5 | 10
28 | 75 | CONCLUIDO | 5.1764 | 19.32 | 16.86 | 168.59 | 2.69 | 6 | 191.26 | 49.1 | 29 | 4 | 38.17 | 23822.99 | 192.03 | 183.26 | 31.34 | 26.24 | 1697.88 | 0.84 | 0.9 | 2.95 | 0.1 | 0.5 | 10
29 | 75 | CONCLUIDO | 5.1793 | 19.31 | 16.85 | 168.48 | 2.76 | 6 | 192.8 | 49.1 | 30 | 4 | 38.7 | 24012.34 | 192.15 | 183.27 | 31.14 | 26.24 | 1594.87 | 0.84 | 0.9 | 2.95 | 0.09 | 0.5 | 10
30 | 75 | CONCLUIDO | 5.1788 | 19.31 | 16.85 | 168.5 | 2.83 | 6 | 194.34 | 49.1 | 31 | 4 | 39.24 | 24202.42 | 191.89 | 183.28 | 31.22 | 26.24 | 1635.62 | 0.84 | 0.9 | 2.95 | 0.09 | 0.5 | 10
31 | 75 | CONCLUIDO | 5.1793 | 19.31 | 16.85 | 168.48 | 2.9 | 6 | 195.89 | 49.1 | 32 | 4 | 39.79 | 24393.24 | 190.91 | 183.26 | 31.13 | 26.24 | 1592.83 | 0.84 | 0.9 | 2.95 | 0.09 | 0.5 | 10
32 | 75 | CONCLUIDO | 5.1784 | 19.31 | 16.85 | 168.51 | 2.97 | 6 | 197.44 | 49.1 | 33 | 4 | 40.34 | 24584.81 | 189.95 | 183.26 | 31.17 | 26.24 | 1611.06 | 0.84 | 0.9 | 2.95 | 0.1 | 0.5 | 10
33 | 75 | CONCLUIDO | 5.1897 | 19.27 | 16.84 | 202.08 | 3.03 | 5 | 199 | 49.1 | 34 | 3 | 40.9 | 24777.13 | 188.74 | 183.27 | 30.88 | 26.24 | 1469.86 | 0.85 | 0.9 | 2.95 | 0.08 | 0.5 | 10
34 | 75 | CONCLUIDO | 5.1892 | 19.27 | 16.84 | 202.1 | 3.1 | 5 | 200.56 | 49.1 | 35 | 3 | 41.47 | 24970.22 | 189.74 | 183.26 | 30.95 | 26.24 | 1508.73 | 0.85 | 0.9 | 2.95 | 0.09 | 0.5 | 10
35 | 75 | CONCLUIDO | 5.1901 | 19.27 | 16.84 | 202.06 | 3.16 | 5 | 202.14 | 49.1 | 36 | 3 | 42.04 | 25164.09 | 190.38 | 183.27 | 30.83 | 26.24 | 1445.36 | 0.85 | 0.9 | 2.95 | 0.08 | 0.5 | 10
36 | 75 | CONCLUIDO | 5.1907 | 19.27 | 16.84 | 202.03 | 3.23 | 5 | 203.71 | 49.1 | 37 | 3 | 42.62 | 25358.87 | 190.74 | 183.28 | 30.74 | 26.24 | 1401.09 | 0.85 | 0.9 | 2.95 | 0.08 | 0.5 | 10
37 | 75 | CONCLUIDO | 5.1903 | 19.27 | 16.84 | 202.05 | 3.29 | 5 | 205.3 | 49.1 | 38 | 3 | 43.2 | 25554.32 | 190.75 | 183.28 | 30.78 | 26.24 | 1419.86 | 0.85 | 0.9 | 2.95 | 0.08 | 0.5 | 10
38 | 75 | CONCLUIDO | 5.1926 | 19.26 | 16.83 | 201.95 | 3.35 | 5 | 206.89 | 49.1 | 39 | 3 | 43.8 | 25750.58 | 190.53 | 183.26 | 30.6 | 26.24 | 1331.64 | 0.86 | 0.9 | 2.94 | 0.07 | 0.5 | 10
39 | 75 | CONCLUIDO | 5.1932 | 19.26 | 16.83 | 201.92 | 3.41 | 5 | 208.49 | 49.1 | 40 | 3 | 44.39 | 25947.65 | 189.92 | 183.26 | 30.5 | 26.24 | 1279.15 | 0.86 | 0.9 | 2.95 | 0.07 | 0.5 | 10
0 | 95 | CONCLUIDO | 3.2143 | 31.11 | 20.97 | 6.11 | 0.1 | 206 | 185.69 | 53.44 | 1 | 204 | 36.26 | 23136.14 | 285.77 | 183.34 | 159.65 | 26.24 | 64852.75 | 0.16 | 0.73 | 3.27 | 4.21 | 0.5 | 10
1 | 95 | CONCLUIDO | 4.0864 | 24.47 | 18.58 | 12.12 | 0.19 | 92 | 187.21 | 53.44 | 2 | 90 | 36.77 | 23322.88 | 252.91 | 183.33 | 85.04 | 26.24 | 28116.01 | 0.31 | 0.82 | 3.08 | 1.82 | 0.5 | 10
2 | 95 | CONCLUIDO | 4.4153 | 22.65 | 17.95 | 17.95 | 0.28 | 60 | 188.73 | 53.44 | 3 | 58 | 37.29 | 23510.33 | 244.11 | 183.3 | 64.92 | 26.24 | 18215.42 | 0.4 | 0.85 | 3.04 | 1.19 | 0.5 | 10
3 | 95 | CONCLUIDO | 4.603 | 21.72 | 17.62 | 24.03 | 0.37 | 44 | 190.25 | 53.44 | 4 | 42 | 37.82 | 23698.48 | 239.43 | 183.31 | 55.09 | 26.24 | 13380.97 | 0.48 | 0.86 | 3.01 | 0.86 | 0.5 | 10
4 | 95 | CONCLUIDO | 4.7138 | 21.21 | 17.44 | 29.9 | 0.46 | 35 | 191.78 | 53.44 | 5 | 33 | 38.35 | 23887.36 | 236.79 | 183.32 | 49.44 | 26.24 | 10599.72 | 0.53 | 0.87 | 3 | 0.69 | 0.5 | 10
5 | 95 | CONCLUIDO | 4.794 | 20.86 | 17.31 | 35.82 | 0.55 | 29 | 193.32 | 53.44 | 6 | 27 | 38.89 | 24076.95 | 234.85 | 183.28 | 45.48 | 26.24 | 8649.5 | 0.58 | 0.88 | 2.99 | 0.56 | 0.5 | 10
6 | 95 | CONCLUIDO | 4.8453 | 20.64 | 17.24 | 41.37 | 0.64 | 25 | 194.86 | 53.44 | 7 | 23 | 39.43 | 24267.28 | 233.69 | 183.28 | 43.22 | 26.24 | 7542.68 | 0.61 | 0.88 | 2.98 | 0.48 | 0.5 | 10
7 | 95 | CONCLUIDO | 4.8904 | 20.45 | 17.16 | 46.8 | 0.72 | 22 | 196.41 | 53.44 | 8 | 20 | 39.98 | 24458.36 | 232.46 | 183.28 | 40.86 | 26.24 | 6374.47 | 0.64 | 0.89 | 2.97 | 0.4 | 0.5 | 10
8 | 95 | CONCLUIDO | 4.9174 | 20.34 | 17.12 | 51.37 | 0.81 | 20 | 197.97 | 53.44 | 9 | 18 | 40.53 | 24650.18 | 231.97 | 183.27 | 39.62 | 26.24 | 5767.65 | 0.66 | 0.89 | 2.97 | 0.37 | 0.5 | 10
9 | 95 | CONCLUIDO | 4.9413 | 20.24 | 17.1 | 57 | 0.89 | 18 | 199.53 | 53.44 | 10 | 16 | 41.1 | 24842.77 | 231.56 | 183.27 | 38.8 | 26.24 | 5368.88 | 0.68 | 0.89 | 2.97 | 0.34 | 0.5 | 10
10 | 95 | CONCLUIDO | 4.9693 | 20.12 | 17.06 | 63.97 | 0.97 | 16 | 201.1 | 53.44 | 11 | 14 | 41.66 | 25036.12 | 230.66 | 183.28 | 37.8 | 26.24 | 4878.47 | 0.69 | 0.89 | 2.96 | 0.3 | 0.5 | 10
11 | 95 | CONCLUIDO | 4.9862 | 20.06 | 17.03 | 68.11 | 1.05 | 15 | 202.67 | 53.44 | 12 | 13 | 42.24 | 25230.25 | 230.28 | 183.26 | 36.94 | 26.24 | 4449.51 | 0.71 | 0.89 | 2.96 | 0.27 | 0.5 | 10
12 | 95 | CONCLUIDO | 5.0015 | 19.99 | 17 | 72.88 | 1.13 | 14 | 204.25 | 53.44 | 13 | 12 | 42.82 | 25425.3 | 229.84 | 183.26 | 36.02 | 26.24 | 3995.69 | 0.73 | 0.89 | 2.96 | 0.25 | 0.5 | 10
13 | 95 | CONCLUIDO | 5.0106 | 19.96 | 17 | 78.48 | 1.21 | 13 | 205.84 | 53.44 | 14 | 11 | 43.4 | 25621.03 | 229.88 | 183.29 | 36.04 | 26.24 | 4013.32 | 0.73 | 0.89 | 2.96 | 0.25 | 0.5 | 10
14 | 95 | CONCLUIDO | 5.027 | 19.89 | 16.98 | 84.89 | 1.28 | 12 | 207.43 | 53.44 | 15 | 10 | 44 | 25817.56 | 229.02 | 183.26 | 35.2 | 26.24 | 3594.75 | 0.75 | 0.9 | 2.96 | 0.22 | 0.5 | 10
15 | 95 | CONCLUIDO | 5.0278 | 19.89 | 16.97 | 84.87 | 1.36 | 12 | 209.03 | 53.44 | 16 | 10 | 44.6 | 26014.91 | 228.87 | 183.27 | 35.06 | 26.24 | 3525.48 | 0.75 | 0.9 | 2.96 | 0.22 | 0.5 | 10
16 | 95 | CONCLUIDO | 5.0436 | 19.83 | 16.95 | 92.45 | 1.43 | 11 | 210.64 | 53.44 | 17 | 9 | 45.21 | 26213.09 | 228.43 | 183.26 | 34.32 | 26.24 | 3160 | 0.76 | 0.9 | 2.95 | 0.19 | 0.5 | 10
17 | 95 | CONCLUIDO | 5.0441 | 19.83 | 16.95 | 92.44 | 1.51 | 11 | 212.25 | 53.44 | 18 | 9 | 45.82 | 26412.11 | 228.28 | 183.26 | 34.24 | 26.24 | 3119.15 | 0.77 | 0.9 | 2.96 | 0.19 | 0.5 | 10
18 | 95 | CONCLUIDO | 5.0594 | 19.77 | 16.92 | 101.55 | 1.58 | 10 | 213.87 | 53.44 | 19 | 8 | 46.44 | 26611.98 | 228.44 | 183.28 | 33.45 | 26.24 | 2731.82 | 0.78 | 0.9 | 2.96 | 0.17 | 0.5 | 10
19 | 95 | CONCLUIDO | 5.0599 | 19.76 | 16.92 | 101.53 | 1.65 | 10 | 215.5 | 53.44 | 20 | 8 | 47.07 | 26812.71 | 227.88 | 183.26 | 33.52 | 26.24 | 2766.23 | 0.78 | 0.9 | 2.95 | 0.17 | 0.5 | 10
20 | 95 | CONCLUIDO | 5.0686 | 19.73 | 16.93 | 112.84 | 1.72 | 9 | 217.14 | 53.44 | 21 | 7 | 47.7 | 27014.3 | 227.91 | 183.27 | 33.54 | 26.24 | 2780.9 | 0.78 | 0.9 | 2.95 | 0.17 | 0.5 | 10
21 | 95 | CONCLUIDO | 5.0733 | 19.71 | 16.91 | 112.72 | 1.79 | 9 | 218.78 | 53.44 | 22 | 7 | 48.34 | 27216.79 | 227.67 | 183.26 | 32.93 | 26.24 | 2477.07 | 0.8 | 0.9 | 2.95 | 0.15 | 0.5 | 10
22 | 95 | CONCLUIDO | 5.0715 | 19.72 | 16.91 | 112.76 | 1.85 | 9 | 220.43 | 53.44 | 23 | 7 | 48.99 | 27420.16 | 227.57 | 183.26 | 33.2 | 26.24 | 2612.49 | 0.79 | 0.9 | 2.95 | 0.16 | 0.5 | 10
23 | 95 | CONCLUIDO | 5.0873 | 19.66 | 16.89 | 126.68 | 1.92 | 8 | 222.08 | 53.44 | 24 | 6 | 49.65 | 27624.44 | 227.48 | 183.27 | 32.36 | 26.24 | 2195.83 | 0.81 | 0.9 | 2.95 | 0.13 | 0.5 | 10
24 | 95 | CONCLUIDO | 5.0874 | 19.66 | 16.89 | 126.67 | 1.99 | 8 | 223.75 | 53.44 | 25 | 6 | 50.31 | 27829.77 | 227.9 | 183.26 | 32.43 | 26.24 | 2233.81 | 0.81 | 0.9 | 2.95 | 0.13 | 0.5 | 10
25 | 95 | CONCLUIDO | 5.0859 | 19.66 | 16.9 | 126.72 | 2.05 | 8 | 225.42 | 53.44 | 26 | 6 | 50.98 | 28035.92 | 227.73 | 183.26 | 32.55 | 26.24 | 2291.89 | 0.81 | 0.9 | 2.95 | 0.14 | 0.5 | 10
26 | 95 | CONCLUIDO | 5.1001 | 19.61 | 16.88 | 144.67 | 2.11 | 7 | 227.1 | 53.44 | 27 | 5 | 51.66 | 28243 | 226.27 | 183.26 | 32.09 | 26.24 | 2065.31 | 0.82 | 0.9 | 2.95 | 0.12 | 0.5 | 10
27 | 95 | CONCLUIDO | 5.101 | 19.6 | 16.88 | 144.64 | 2.18 | 7 | 228.79 | 53.44 | 28 | 5 | 52.35 | 28451.04 | 227.6 | 183.28 | 32.01 | 26.24 | 2026.81 | 0.82 | 0.9 | 2.95 | 0.12 | 0.5 | 10
28 | 95 | CONCLUIDO | 5.1007 | 19.6 | 16.88 | 144.65 | 2.24 | 7 | 230.48 | 53.44 | 29 | 5 | 53.05 | 28660.06 | 227.93 | 183.27 | 31.98 | 26.24 | 2011.36 | 0.82 | 0.9 | 2.95 | 0.12 | 0.5 | 10
29 | 95 | CONCLUIDO | 5.1031 | 19.6 | 16.87 | 144.57 | 2.3 | 7 | 232.18 | 53.44 | 30 | 5 | 53.75 | 28870.05 | 227.83 | 183.27 | 31.75 | 26.24 | 1897.96 | 0.83 | 0.9 | 2.95 | 0.11 | 0.5 | 10
30 | 95 | CONCLUIDO | 5.099 | 19.61 | 16.88 | 144.71 | 2.36 | 7 | 233.89 | 53.44 | 31 | 5 | 54.46 | 29081.05 | 227.23 | 183.26 | 32.21 | 26.24 | 2127.56 | 0.81 | 0.9 | 2.95 | 0.13 | 0.5 | 10
31 | 95 | CONCLUIDO | 5.1008 | 19.6 | 16.88 | 144.65 | 2.41 | 7 | 235.61 | 53.44 | 32 | 5 | 55.18 | 29293.06 | 226.55 | 183.26 | 31.95 | 26.24 | 1995.4 | 0.82 | 0.9 | 2.95 | 0.12 | 0.5 | 10
32 | 95 | CONCLUIDO | 5.1178 | 19.54 | 16.85 | 168.48 | 2.47 | 6 | 237.34 | 53.44 | 33 | 4 | 55.91 | 29506.09 | 226.31 | 183.26 | 31.12 | 26.24 | 1585.85 | 0.84 | 0.9 | 2.95 | 0.09 | 0.5 | 10
33 | 95 | CONCLUIDO | 5.1177 | 19.54 | 16.85 | 168.48 | 2.53 | 6 | 239.08 | 53.44 | 34 | 4 | 56.64 | 29720.17 | 227.35 | 183.29 | 31.14 | 26.24 | 1597.61 | 0.84 | 0.9 | 2.95 | 0.09 | 0.5 | 10
34 | 95 | CONCLUIDO | 5.1171 | 19.54 | 16.85 | 168.5 | 2.58 | 6 | 240.82 | 53.44 | 35 | 4 | 57.39 | 29935.43 | 228.11 | 183.26 | 31.17 | 26.24 | 1612.21 | 0.84 | 0.9 | 2.95 | 0.09 | 0.5 | 10
35 | 95 | CONCLUIDO | 5.116 | 19.55 | 16.85 | 168.54 | 2.64 | 6 | 242.57 | 53.44 | 36 | 4 | 58.14 | 30151.65 | 228.43 | 183.26 | 31.32 | 26.24 | 1684.27 | 0.84 | 0.9 | 2.95 | 0.1 | 0.5 | 10
36 | 95 | CONCLUIDO | 5.1165 | 19.54 | 16.85 | 168.53 | 2.69 | 6 | 244.34 | 53.44 | 37 | 4 | 58.9 | 30368.96 | 228.47 | 183.27 | 31.24 | 26.24 | 1645.82 | 0.84 | 0.9 | 2.95 | 0.1 | 0.5 | 10
37 | 95 | CONCLUIDO | 5.1163 | 19.55 | 16.85 | 168.54 | 2.75 | 6 | 246.11 | 53.44 | 38 | 4 | 59.67 | 30587.38 | 228.21 | 183.27 | 31.31 | 26.24 | 1679.4 | 0.84 | 0.9 | 2.95 | 0.1 | 0.5 | 10
38 | 95 | CONCLUIDO | 5.1168 | 19.54 | 16.85 | 168.52 | 2.8 | 6 | 247.89 | 53.44 | 39 | 4 | 60.45 | 30806.92 | 227.48 | 183.26 | 31.17 | 26.24 | 1609.37 | 0.84 | 0.9 | 2.95 | 0.1 | 0.5 | 10
39 | 95 | CONCLUIDO | 5.1164 | 19.55 | 16.85 | 168.53 | 2.85 | 6 | 249.68 | 53.44 | 40 | 4 | 61.24 | 31027.6 | 226.49 | 183.27 | 31.37 | 26.24 | 1712.57 | 0.84 | 0.9 | 2.95 | 0.1 | 0.5 | 10
0 | 55 | CONCLUIDO | 3.9848 | 25.1 | 19.62 | 8.29 | 0.15 | 142 | 116.05 | 43.4 | 1 | 140 | 16.65 | 14546.17 | 197.04 | 183.35 | 117.16 | 26.24 | 43926.45 | 0.22 | 0.78 | 3.17 | 2.86 | 0.5 | 10
1 | 55 | CONCLUIDO | 4.5997 | 21.74 | 18.08 | 16.44 | 0.3 | 66 | 117.34 | 43.4 | 2 | 64 | 16.94 | 14705.49 | 180.85 | 183.29 | 69.11 | 26.24 | 20280.18 | 0.38 | 0.84 | 3.06 | 1.32 | 0.5 | 10
2 | 55 | CONCLUIDO | 4.8282 | 20.71 | 17.6 | 24.56 | 0.45 | 43 | 118.63 | 43.4 | 3 | 41 | 17.23 | 14865.24 | 175.28 | 183.28 | 54.4 | 26.24 | 13040.19 | 0.48 | 0.86 | 3.01 | 0.84 | 0.5 | 10
3 | 55 | CONCLUIDO | 4.9435 | 20.23 | 17.38 | 32.59 | 0.59 | 32 | 119.93 | 43.4 | 4 | 30 | 17.53 | 15025.44 | 172.37 | 183.27 | 47.49 | 26.24 | 9641.24 | 0.55 | 0.88 | 3 | 0.62 | 0.5 | 10
4 | 55 | CONCLUIDO | 5.0109 | 19.96 | 17.25 | 39.81 | 0.73 | 26 | 121.23 | 43.4 | 5 | 24 | 17.83 | 15186.08 | 170.28 | 183.28 | 43.75 | 26.24 | 7802.97 | 0.6 | 0.88 | 2.98 | 0.49 | 0.5 | 10
5 | 55 | CONCLUIDO | 5.0573 | 19.77 | 17.16 | 46.81 | 0.86 | 22 | 122.54 | 43.4 | 6 | 20 | 18.14 | 15347.16 | 168.82 | 183.29 | 41.17 | 26.24 | 6529.59 | 0.64 | 0.89 | 2.97 | 0.41 | 0.5 | 10
6 | 55 | CONCLUIDO | 5.0884 | 19.65 | 17.11 | 54.05 | 1 | 19 | 123.85 | 43.4 | 7 | 17 | 18.45 | 15508.69 | 167.72 | 183.27 | 39.18 | 26.24 | 5552.51 | 0.67 | 0.89 | 2.97 | 0.36 | 0.5 | 10
7 | 55 | CONCLUIDO | 5.1234 | 19.52 | 17.05 | 63.94 | 1.13 | 16 | 125.16 | 43.4 | 8 | 14 | 18.76 | 15670.68 | 166.34 | 183.3 | 37.43 | 26.24 | 4693.49 | 0.7 | 0.89 | 2.97 | 0.3 | 0.5 | 10
8 | 55 | CONCLUIDO | 5.1366 | 19.47 | 17.03 | 68.1 | 1.26 | 15 | 126.48 | 43.4 | 9 | 13 | 19.08 | 15833.12 | 165.36 | 183.26 | 36.63 | 26.24 | 4296.48 | 0.72 | 0.89 | 2.96 | 0.27 | 0.5 | 10
9 | 55 | CONCLUIDO | 5.1549 | 19.4 | 17 | 78.48 | 1.38 | 13 | 127.8 | 43.4 | 10 | 11 | 19.4 | 15996.02 | 164.77 | 183.29 | 35.94 | 26.24 | 3959.24 | 0.73 | 0.89 | 2.96 | 0.25 | 0.5 | 10
10 | 55 | CONCLUIDO | 5.1687 | 19.35 | 16.98 | 84.88 | 1.5 | 12 | 129.13 | 43.4 | 11 | 10 | 19.73 | 16159.39 | 163.62 | 183.26 | 35.11 | 26.24 | 3552.71 | 0.75 | 0.9 | 2.96 | 0.22 | 0.5 | 10
11 | 55 | CONCLUIDO | 5.1816 | 19.3 | 16.95 | 92.47 | 1.63 | 11 | 130.45 | 43.4 | 12 | 9 | 20.05 | 16323.22 | 162.36 | 183.29 | 34.35 | 26.24 | 3174.48 | 0.76 | 0.9 | 2.96 | 0.2 | 0.5 | 10
12 | 55 | CONCLUIDO | 5.1949 | 19.25 | 16.93 | 101.56 | 1.74 | 10 | 131.79 | 43.4 | 13 | 8 | 20.39 | 16487.53 | 161.71 | 183.27 | 33.62 | 26.24 | 2815.92 | 0.78 | 0.9 | 2.95 | 0.17 | 0.5 | 10
13 | 55 | CONCLUIDO | 5.1935 | 19.25 | 16.93 | 101.59 | 1.86 | 10 | 133.12 | 43.4 | 14 | 8 | 20.72 | 16652.31 | 161.09 | 183.27 | 33.63 | 26.24 | 2823.61 | 0.78 | 0.9 | 2.96 | 0.18 | 0.5 | 10
14 | 55 | CONCLUIDO | 5.2041 | 19.22 | 16.92 | 112.78 | 1.97 | 9 | 134.46 | 43.4 | 15 | 7 | 21.06 | 16817.7 | 160.22 | 183.28 | 33.25 | 26.24 | 2638.37 | 0.79 | 0.9 | 2.95 | 0.16 | 0.5 | 10
15 | 55 | CONCLUIDO | 5.2048 | 19.21 | 16.91 | 112.76 | 2.08 | 9 | 135.81 | 43.4 | 16 | 7 | 21.41 | 16983.46 | 159.38 | 183.26 | 33.25 | 26.24 | 2638.8 | 0.79 | 0.9 | 2.95 | 0.16 | 0.5 | 10
16 | 55 | CONCLUIDO | 5.216 | 19.17 | 16.9 | 126.72 | 2.19 | 8 | 137.15 | 43.4 | 17 | 6 | 21.75 | 17149.71 | 158.92 | 183.26 | 32.56 | 26.24 | 2297.32 | 0.81 | 0.9 | 2.95 | 0.14 | 0.5 | 10
17 | 55 | CONCLUIDO | 5.2163 | 19.17 | 16.9 | 126.71 | 2.3 | 8 | 138.51 | 43.4 | 18 | 6 | 22.11 | 17316.45 | 158.3 | 183.26 | 32.58 | 26.24 | 2308.02 | 0.81 | 0.9 | 2.95 | 0.14 | 0.5 | 10
18 | 55 | CONCLUIDO | 5.2297 | 19.12 | 16.87 | 144.6 | 2.4 | 7 | 139.86 | 43.4 | 19 | 5 | 22.46 | 17483.7 | 157.02 | 183.27 | 31.8 | 26.24 | 1921.88 | 0.83 | 0.9 | 2.95 | 0.11 | 0.5 | 10
19 | 55 | CONCLUIDO | 5.2271 | 19.13 | 16.88 | 144.68 | 2.5 | 7 | 141.22 | 43.4 | 20 | 5 | 22.82 | 17651.44 | 157.26 | 183.27 | 32.11 | 26.24 | 2074.03 | 0.82 | 0.9 | 2.95 | 0.12 | 0.5 | 10
20 | 55 | CONCLUIDO | 5.2285 | 19.13 | 16.87 | 144.64 | 2.61 | 7 | 142.59 | 43.4 | 21 | 5 | 23.19 | 17819.69 | 155.74 | 183.26 | 32.01 | 26.24 | 2027.5 | 0.82 | 0.9 | 2.95 | 0.12 | 0.5 | 10
21 | 55 | CONCLUIDO | 5.2406 | 19.08 | 16.85 | 168.54 | 2.7 | 6 | 143.96 | 43.4 | 22 | 4 | 23.56 | 17988.46 | 153.7 | 183.26 | 31.36 | 26.24 | 1707.21 | 0.84 | 0.9 | 2.95 | 0.1 | 0.5 | 10
22 | 55 | CONCLUIDO | 5.2416 | 19.08 | 16.85 | 168.51 | 2.8 | 6 | 145.33 | 43.4 | 23 | 4 | 23.93 | 18157.74 | 154.44 | 183.26 | 31.16 | 26.24 | 1607.09 | 0.84 | 0.9 | 2.95 | 0.1 | 0.5 | 10
23 | 55 | CONCLUIDO | 5.2425 | 19.07 | 16.85 | 168.47 | 2.89 | 6 | 146.7 | 43.4 | 24 | 4 | 24.3 | 18327.54 | 154.42 | 183.27 | 31.15 | 26.24 | 1601.58 | 0.84 | 0.9 | 2.95 | 0.09 | 0.5 | 10
24 | 55 | CONCLUIDO | 5.2418 | 19.08 | 16.85 | 168.5 | 2.99 | 6 | 148.09 | 43.4 | 25 | 4 | 24.69 | 18497.87 | 153.64 | 183.27 | 31.28 | 26.24 | 1667.17 | 0.84 | 0.9 | 2.95 | 0.09 | 0.5 | 10
25 | 55 | CONCLUIDO | 5.2414 | 19.08 | 16.85 | 168.51 | 3.08 | 6 | 149.47 | 43.4 | 26 | 4 | 25.07 | 18668.73 | 152.07 | 183.27 | 31.2 | 26.24 | 1627.55 | 0.84 | 0.9 | 2.95 | 0.1 | 0.5 | 10
26 | 55 | CONCLUIDO | 5.2518 | 19.04 | 16.84 | 202.05 | 3.17 | 5 | 150.86 | 43.4 | 27 | 3 | 25.46 | 18840.13 | 149.96 | 183.26 | 30.87 | 26.24 | 1466.94 | 0.85 | 0.9 | 2.95 | 0.08 | 0.5 | 10
27 | 55 | CONCLUIDO | 5.2513 | 19.04 | 16.84 | 202.07 | 3.26 | 5 | 152.25 | 43.4 | 28 | 3 | 25.85 | 19012.07 | 150.79 | 183.26 | 30.79 | 26.24 | 1427.39 | 0.85 | 0.9 | 2.95 | 0.08 | 0.5 | 10
28 | 55 | CONCLUIDO | 5.253 | 19.04 | 16.83 | 202 | 3.34 | 5 | 153.65 | 43.4 | 29 | 3 | 26.25 | 19184.56 | 150.97 | 183.26 | 30.72 | 26.24 | 1392.77 | 0.85 | 0.9 | 2.95 | 0.08 | 0.5 | 10
29 | 55 | CONCLUIDO | 5.251 | 19.04 | 16.84 | 202.08 | 3.43 | 5 | 155.06 | 43.4 | 30 | 2 | 26.66 | 19357.59 | 151.17 | 183.26 | 30.86 | 26.24 | 1462.86 | 0.85 | 0.9 | 2.95 | 0.08 | 0.5 | 10
30 | 55 | CONCLUIDO | 5.2537 | 19.03 | 16.83 | 201.97 | 3.51 | 5 | 156.46 | 43.4 | 31 | 2 | 27.06 | 19531.19 | 150.9 | 183.26 | 30.56 | 26.24 | 1309.69 | 0.86 | 0.9 | 2.95 | 0.07 | 0.5 | 10
31 | 55 | CONCLUIDO | 5.2509 | 19.04 | 16.84 | 202.09 | 3.59 | 5 | 157.88 | 43.4 | 32 | 0 | 27.48 | 19705.34 | 151.19 | 183.26 | 30.79 | 26.24 | 1428.18 | 0.85 | 0.9 | 2.95 | 0.09 | 0.5 | 10

## gráficos
Selecione o eixo X:
Selecione o eixo Y:
Selecione o eixo Z:
Eixo X | Eixo Y | Eixo Z

## hidden (hidden)
Unnamed: 0
Volume de calda [L]
STATUS
Capacidade operacional [ha/h]
Tempo de missao [h]
Tempo util [h]
Tempo por voo [min]
Autonomia Projetada [h]
N° Voos
MTOW [kg]
Massa Estrutura [kg]
Combustível [kg]
Abastecimentos
Massa gerador
Potência gerador [W]
Combustível consumido [L]
Calda cons [L]
Distância percorrida [km]
Distância Pulverizando [km]
RTL ACUMULADO[m]
EOC [km/km]
EOC [h/h]
Tempo de manobra [h]
Tempo rtl_rtw [h]
V pulv [m/s]
V desloc [m/s]