## RESULTADOS_18
Unnamed: 0 | Volume de calda [L] | STATUS | Capacidade operacional [ha/h] | Tempo de missao [h] | Tempo util [h] | Tempo por voo [min] | Autonomia Projetada [h] | N° Voos | MTOW [kg] | Massa Estrutura [kg] | Combustível [kg] | Abastecimentos | Massa gerador | Potência gerador [W] | Combustível consumido [L] | Calda cons [L] | Distância percorrida [km] | Distância Pulverizando [km] | RTL ACUMULADO[m] | EOC [km/km] | EOC [h/h] | Tempo de manobra [h] | Tempo rtl_rtw [h] | V pulv [m/s] | V desloc [m/s] | Preço Total por ha Simples [R$/ha] | Preço Total por ha Presumido [R$/ha] | Preço Total por ha Real [R$/ha] | Preço Total Simples [R$] | Preço Total Presumido [R$] | Prod CAPEX [ha/h/R$] | Dias Trabalhados | Preço Total Real [R$]
0 | 100 | CONCLUIDO | 6.0432 | 16.55 | 10.1 | 6 | 0.09 | 101 | 194.77 | 54.38 | 1 | 99 | 39.4 | 24256.19 | 138.64 | 610.34 | 79.07 | 13.88 | 32235.59 | 0.18 | 0.79 | 0.22 | 2.08 | 0.5 | 10 | 624.3235 | 854.227 | 772.7007 | 624323.4968 | 854226.9515 | 3.6422e-06 | 44 | 772700.7302
1 | 100 | CONCLUIDO | 7.6158 | 13.13 | 8.9 | 12.14 | 0.18 | 44 | 196.32 | 54.38 | 2 | 42 | 39.95 | 24447.22 | 119.57 | 610.34 | 41.36 | 13.88 | 13665.86 | 0.34 | 0.89 | 0.13 | 0.88 | 0.5 | 10 | 476.8198 | 652.4059 | 590.1412 | 476819.8011 | 652405.8877 | 4.59e-06 | 35 | 590141.1854
2 | 100 | CONCLUIDO | 8.2136 | 12.18 | 8.57 | 18.36 | 0.27 | 28 | 197.88 | 54.38 | 3 | 26 | 40.5 | 24639 | 112.56 | 610.27 | 31.01 | 13.88 | 8571.89 | 0.45 | 0.93 | 0.1 | 0.54 | 0.5 | 10 | 431.5324 | 590.4416 | 534.0907 | 431532.3864 | 590441.6489 | 4.9503e-06 | 32 | 534090.7267
3 | 100 | CONCLUIDO | 8.5094 | 11.75 | 8.42 | 24.05 | 0.36 | 21 | 199.44 | 54.38 | 4 | 19 | 41.06 | 24831.54 | 107.99 | 610.23 | 26.24 | 13.88 | 6220.11 | 0.53 | 0.94 | 0.09 | 0.39 | 0.5 | 10 | 414.0808 | 566.5637 | 512.4916 | 414080.8351 | 566563.6665 | 5.1286e-06 | 31 | 512491.6254
4 | 100 | CONCLUIDO | 8.7209 | 11.47 | 8.33 | 31.23 | 0.44 | 16 | 201.01 | 54.38 | 5 | 14 | 41.63 | 25024.84 | 104.16 | 610.26 | 23.51 | 13.88 | 4881.68 | 0.59 | 0.95 | 0.08 | 0.3 | 0.5 | 10 | 398.8233 | 545.6876 | 493.608 | 398823.2835 | 545687.6114 | 5.256e-06 | 30 | 493607.9516
5 | 100 | CONCLUIDO | 8.8589 | 11.29 | 8.27 | 38.15 | 0.53 | 13 | 202.58 | 54.38 | 6 | 11 | 42.2 | 25218.93 | 100.43 | 610.23 | 21.54 | 13.88 | 3910.45 | 0.64 | 0.96 | 0.08 | 0.24 | 0.5 | 10 | 394.6969 | 540.0417 | 488.5009 | 394696.9268 | 540041.7481 | 5.3392e-06 | 30 | 488500.9216
6 | 100 | CONCLUIDO | 8.9528 | 11.17 | 8.23 | 44.87 | 0.61 | 11 | 204.16 | 54.38 | 7 | 9 | 42.78 | 25413.94 | 96.92 | 610.23 | 20.28 | 13.88 | 3290.74 | 0.68 | 0.97 | 0.07 | 0.2 | 0.5 | 10 | 391.3746 | 535.496 | 484.389 | 391374.6256 | 535496.0289 | 5.3958e-06 | 30 | 484389.0395
7 | 100 | CONCLUIDO | 9.007 | 11.1 | 8.2 | 49.18 | 0.69 | 10 | 205.75 | 54.38 | 8 | 8 | 43.37 | 25609.61 | 93.79 | 610.23 | 19.49 | 13.88 | 2902.07 | 0.71 | 0.97 | 0.07 | 0.17 | 0.5 | 10 | 378.9033 | 518.4322 | 468.9538 | 378903.3214 | 518432.2404 | 5.4285e-06 | 29 | 468953.795
8 | 100 | CONCLUIDO | 9.0411 | 11.06 | 8.19 | 54.63 | 0.77 | 9 | 207.34 | 54.38 | 9 | 7 | 43.96 | 25806.1 | 89.92 | 610.23 | 19.39 | 13.88 | 2854.46 | 0.72 | 0.97 | 0.07 | 0.17 | 0.5 | 10 | 376.1877 | 514.7166 | 465.5928 | 376187.7244 | 514716.6408 | 5.449e-06 | 29 | 465592.807
9 | 100 | CONCLUIDO | 9.0891 | 11 | 8.17 | 61.31 | 0.85 | 8 | 208.94 | 54.38 | 10 | 2 | 44.56 | 26003.41 | 87.52 | 610.23 | 18.55 | 13.88 | 2440.59 | 0.75 | 0.97 | 0.07 | 0.15 | 0.5 | 10 | 374.1996 | 511.9964 | 463.1322 | 374199.6004 | 511996.4018 | 5.478e-06 | 29 | 463132.1838
10 | 100 | CONCLUIDO | 9.0856 | 11.01 | 8.18 | 61.34 | 0.93 | 8 | 210.55 | 54.38 | 11 | 0 | 45.17 | 26201.54 | 87.02 | 610.23 | 18.59 | 13.88 | 2461.43 | 0.75 | 0.97 | 0.08 | 0.15 | 0.5 | 10 | 373.9753 | 511.6895 | 462.8545 | 373975.271 | 511689.4644 | 5.4758e-06 | 29 | 462854.5401

## RESULTADOS_6
Unnamed: 0 | Volume de calda [L] | STATUS | Capacidade operacional [ha/h] | Tempo de missao [h] | Tempo util [h] | Tempo por voo [min] | Autonomia Projetada [h] | N° Voos | MTOW [kg] | Massa Estrutura [kg] | Combustível [kg] | Abastecimentos | Massa gerador | Potência gerador [W] | Combustível consumido [L] | Calda cons [L] | Distância percorrida [km] | Distância Pulverizando [km] | RTL ACUMULADO[m] | EOC [km/km] | EOC [h/h] | Tempo de manobra [h] | Tempo rtl_rtw [h] | V pulv [m/s] | V desloc [m/s] | Preço Total por ha Simples [R$/ha] | Preço Total por ha Presumido [R$/ha] | Preço Total por ha Real [R$/ha] | Preço Total Simples [R$] | Preço Total Presumido [R$] | Prod CAPEX [ha/h/R$] | Dias Trabalhados | Preço Total Real [R$]
0 | 40 | CONCLUIDO | 8.3385 | 11.99 | 9.07 | 10.47 | 0.2 | 52 | 89.87 | 37.55 | 1 | 50 | 11.32 | 11317.98 | 71.11 | 610.34 | 46.61 | 13.88 | 16251.98 | 0.3 | 0.88 | 0.14 | 1.04 | 0.5 | 10 | 379.8771 | 519.7647 | 470.1591 | 379877.1494 | 519764.6748 | 7.2728e-06 | 32 | 470159.0638
1 | 40 | CONCLUIDO | 9.2253 | 10.84 | 8.47 | 22.08 | 0.39 | 23 | 91.1 | 37.55 | 2 | 21 | 11.54 | 11468.97 | 59.7 | 610.27 | 27.81 | 13.88 | 6993.19 | 0.5 | 0.94 | 0.09 | 0.44 | 0.5 | 10 | 335.729 | 459.3593 | 415.5187 | 335729.0185 | 459359.2544 | 8.0463e-06 | 29 | 415518.6519
2 | 40 | CONCLUIDO | 9.4155 | 10.62 | 8.36 | 29.5 | 0.57 | 17 | 92.32 | 37.55 | 3 | 0 | 11.77 | 11620.34 | 54.83 | 610.23 | 23.98 | 13.88 | 5111.1 | 0.58 | 0.95 | 0.1 | 0.34 | 0.5 | 10 | 321.9079 | 440.4486 | 398.4128 | 321907.8962 | 440448.5852 | 8.2122e-06 | 28 | 398412.7904

## RESULTADOS_4
Unnamed: 0 | Volume de calda [L] | STATUS | Capacidade operacional [ha/h] | Tempo de missao [h] | Tempo util [h] | Tempo por voo [min] | Autonomia Projetada [h] | N° Voos | MTOW [kg] | Massa Estrutura [kg] | Combustível [kg] | Abastecimentos | Massa gerador | Potência gerador [W] | Combustível consumido [L] | Calda cons [L] | Distância percorrida [km] | Distância Pulverizando [km] | RTL ACUMULADO[m] | EOC [km/km] | EOC [h/h] | Tempo de manobra [h] | Tempo rtl_rtw [h] | V pulv [m/s] | V desloc [m/s] | Preço Total por ha Simples [R$/ha] | Preço Total por ha Presumido [R$/ha] | Preço Total por ha Real [R$/ha] | Preço Total Simples [R$] | Preço Total Presumido [R$] | Prod CAPEX [ha/h/R$] | Dias Trabalhados | Preço Total Real [R$]
0 | 30 | CONCLUIDO | 8.8065 | 11.36 | 8.86 | 12.65 | 0.24 | 42 | 71.52 | 32.27 | 1 | 40 | 8.25 | 9054.6 | 57.03 | 610.3 | 40.08 | 13.88 | 13036.43 | 0.35 | 0.9 | 0.12 | 0.83 | 0.5 | 10 | 341.8214 | 467.6952 | 423.059 | 341821.4226 | 467695.1505 | 8.6261e-06 | 30 | 423058.9817
1 | 30 | CONCLUIDO | 9.3718 | 10.67 | 8.48 | 23.14 | 0.48 | 22 | 72.7 | 32.27 | 2 | 0 | 8.43 | 9200.25 | 48.59 | 610.28 | 27.47 | 13.88 | 6829.67 | 0.51 | 0.94 | 0.12 | 0.46 | 0.5 | 10 | 313.6156 | 429.1027 | 388.1498 | 313615.6166 | 429102.7223 | 9.1798e-06 | 28 | 388149.7607

## RESULTADOS_1
Unnamed: 0 | Volume de calda [L] | STATUS | Capacidade operacional [ha/h] | Tempo de missao [h] | Tempo util [h] | Tempo por voo [min] | Autonomia Projetada [h] | N° Voos | MTOW [kg] | Massa Estrutura [kg] | Combustível [kg] | Abastecimentos | Massa gerador | Potência gerador [W] | Combustível consumido [L] | Calda cons [L] | Distância percorrida [km] | Distância Pulverizando [km] | RTL ACUMULADO[m] | EOC [km/km] | EOC [h/h] | Tempo de manobra [h] | Tempo rtl_rtw [h] | V pulv [m/s] | V desloc [m/s] | Preço Total por ha Simples [R$/ha] | Preço Total por ha Presumido [R$/ha] | Preço Total por ha Real [R$/ha] | Preço Total Simples [R$] | Preço Total Presumido [R$] | Prod CAPEX [ha/h/R$] | Dias Trabalhados | Preço Total Real [R$]
0 | 15 | CONCLUIDO | 9.0332 | 11.07 | 8.9 | 12.72 | 0.43 | 42 | 39.78 | 19.54 | 1 | 0 | 4.24 | 5140 | 34.81 | 610.26 | 39.89 | 13.88 | 12939.58 | 0.35 | 0.89 | 0.17 | 0.88 | 0.5 | 10 | 306.5811 | 419.4778 | 379.4434 | 306581.1178 | 419477.8108 | 1.1702e-05 | 29 | 379443.4373

## RESULTADOS_12
Unnamed: 0 | Volume de calda [L] | STATUS | Capacidade operacional [ha/h] | Tempo de missao [h] | Tempo util [h] | Tempo por voo [min] | Autonomia Projetada [h] | N° Voos | MTOW [kg] | Massa Estrutura [kg] | Combustível [kg] | Abastecimentos | Massa gerador | Potência gerador [W] | Combustível consumido [L] | Calda cons [L] | Distância percorrida [km] | Distância Pulverizando [km] | RTL ACUMULADO[m] | EOC [km/km] | EOC [h/h] | Tempo de manobra [h] | Tempo rtl_rtw [h] | V pulv [m/s] | V desloc [m/s] | Preço Total por ha Simples [R$/ha] | Preço Total por ha Presumido [R$/ha] | Preço Total por ha Real [R$/ha] | Preço Total Simples [R$] | Preço Total Presumido [R$] | Prod CAPEX [ha/h/R$] | Dias Trabalhados | Preço Total Real [R$]
0 | 70 | CONCLUIDO | 7.1195 | 14.05 | 9.59 | 7.48 | 0.12 | 77 | 141.81 | 47.83 | 1 | 75 | 22.98 | 17723.39 | 105.92 | 610.32 | 62.89 | 13.88 | 24263.94 | 0.22 | 0.83 | 0.18 | 1.57 | 0.5 | 10 | 485.8205 | 664.721 | 601.281 | 485820.4695 | 664720.9992 | 4.9548e-06 | 37 | 601280.96
1 | 70 | CONCLUIDO | 8.3581 | 11.96 | 8.72 | 14.96 | 0.25 | 35 | 143.17 | 47.83 | 2 | 33 | 23.34 | 17891.86 | 92.61 | 610.27 | 36.15 | 13.88 | 11103.14 | 0.38 | 0.91 | 0.1 | 0.7 | 0.5 | 10 | 406.5604 | 556.2738 | 503.1838 | 406560.3637 | 556273.8259 | 5.8168e-06 | 32 | 503183.8327
2 | 70 | CONCLUIDO | 8.8441 | 11.31 | 8.44 | 23.03 | 0.37 | 22 | 144.54 | 47.83 | 3 | 20 | 23.71 | 18060.85 | 85.99 | 610.27 | 26.97 | 13.88 | 6582.32 | 0.51 | 0.94 | 0.09 | 0.42 | 0.5 | 10 | 376.8039 | 515.5598 | 466.3555 | 376803.9452 | 515559.7812 | 6.1551e-06 | 30 | 466355.4793
3 | 70 | CONCLUIDO | 9.0687 | 11.03 | 8.34 | 31.26 | 0.49 | 16 | 145.92 | 47.83 | 4 | 14 | 24.09 | 18230.35 | 80.93 | 610.23 | 23.83 | 13.88 | 5039.08 | 0.58 | 0.95 | 0.08 | 0.31 | 0.5 | 10 | 361.5959 | 494.7514 | 447.533 | 361595.869 | 494751.4205 | 6.3114e-06 | 29 | 447533.0393
4 | 70 | CONCLUIDO | 9.2429 | 10.82 | 8.24 | 41.22 | 0.6 | 12 | 147.3 | 47.83 | 5 | 10 | 24.47 | 18400.38 | 75.09 | 610.23 | 20.87 | 13.88 | 3582.11 | 0.67 | 0.96 | 0.07 | 0.22 | 0.5 | 10 | 356.316 | 487.5273 | 440.9984 | 356316.0034 | 487527.2754 | 6.4326e-06 | 29 | 440998.3564
5 | 70 | CONCLUIDO | 9.3291 | 10.72 | 8.2 | 49.21 | 0.71 | 10 | 148.68 | 47.83 | 6 | 1 | 24.85 | 18570.94 | 70.78 | 610.23 | 19.19 | 13.88 | 2749.92 | 0.72 | 0.97 | 0.08 | 0.18 | 0.5 | 10 | 343.2604 | 469.664 | 424.8399 | 343260.3768 | 469663.9911 | 6.4926e-06 | 28 | 424839.919
6 | 70 | CONCLUIDO | 9.3293 | 10.72 | 8.2 | 49.21 | 0.83 | 10 | 150.07 | 47.83 | 7 | 0 | 25.24 | 18742.03 | 71.38 | 610.23 | 19.01 | 13.88 | 2661.76 | 0.73 | 0.97 | 0.08 | 0.18 | 0.5 | 10 | 343.6089 | 470.1408 | 425.2712 | 343608.8632 | 470140.8056 | 6.4928e-06 | 28 | 425271.2269

## RESULTADOS_16
Unnamed: 0 | Volume de calda [L] | STATUS | Capacidade operacional [ha/h] | Tempo de missao [h] | Tempo util [h] | Tempo por voo [min] | Autonomia Projetada [h] | N° Voos | MTOW [kg] | Massa Estrutura [kg] | Combustível [kg] | Abastecimentos | Massa gerador | Potência gerador [W] | Combustível consumido [L] | Calda cons [L] | Distância percorrida [km] | Distância Pulverizando [km] | RTL ACUMULADO[m] | EOC [km/km] | EOC [h/h] | Tempo de manobra [h] | Tempo rtl_rtw [h] | V pulv [m/s] | V desloc [m/s] | Preço Total por ha Simples [R$/ha] | Preço Total por ha Presumido [R$/ha] | Preço Total por ha Real [R$/ha] | Preço Total Simples [R$] | Preço Total Presumido [R$] | Prod CAPEX [ha/h/R$] | Dias Trabalhados | Preço Total Real [R$]
0 | 90 | CONCLUIDO | 6.3886 | 15.65 | 9.93 | 6.4 | 0.1 | 93 | 176.73 | 52.44 | 1 | 91 | 33.29 | 22031.19 | 127.64 | 610.3 | 73.46 | 13.88 | 29471.06 | 0.19 | 0.8 | 0.2 | 1.9 | 0.5 | 10 | 569.4963 | 779.2099 | 704.8432 | 569496.289 | 779209.947 | 4.0175e-06 | 41 | 704843.2433
1 | 90 | CONCLUIDO | 7.8637 | 12.72 | 8.84 | 12.93 | 0.2 | 41 | 178.21 | 52.44 | 2 | 39 | 33.77 | 22213.89 | 110.75 | 610.23 | 39.44 | 13.88 | 12720.64 | 0.35 | 0.9 | 0.12 | 0.81 | 0.5 | 10 | 452.8927 | 619.6678 | 560.5276 | 452892.7334 | 619667.818 | 4.9452e-06 | 34 | 560527.5912
2 | 90 | CONCLUIDO | 8.4207 | 11.88 | 8.53 | 19.69 | 0.3 | 26 | 179.7 | 52.44 | 3 | 24 | 34.26 | 22397.24 | 104.02 | 610.23 | 29.87 | 13.88 | 8007.97 | 0.46 | 0.93 | 0.09 | 0.51 | 0.5 | 10 | 409.9157 | 560.8648 | 507.3366 | 409915.706 | 560864.7532 | 5.2955e-06 | 31 | 507336.6083
3 | 90 | CONCLUIDO | 8.7538 | 11.42 | 8.33 | 26.3 | 0.39 | 19 | 181.19 | 52.44 | 4 | 17 | 34.75 | 22581.25 | 98.42 | 610.23 | 23.04 | 13.88 | 4630.57 | 0.6 | 0.95 | 0.09 | 0.3 | 0.5 | 10 | 391.8043 | 536.084 | 484.9209 | 391804.324 | 536083.9612 | 5.5049e-06 | 30 | 484920.8604
4 | 90 | CONCLUIDO | 8.8784 | 11.26 | 8.31 | 33.24 | 0.49 | 15 | 182.69 | 52.44 | 5 | 13 | 35.25 | 22766.06 | 95.41 | 610.26 | 22.97 | 13.88 | 4616.76 | 0.6 | 0.96 | 0.08 | 0.28 | 0.5 | 10 | 388.5325 | 531.6073 | 480.8714 | 388532.4589 | 531607.2511 | 5.5833e-06 | 30 | 480871.4011
5 | 90 | CONCLUIDO | 9.0178 | 11.09 | 8.24 | 41.21 | 0.58 | 12 | 184.19 | 52.44 | 6 | 10 | 35.75 | 22951.43 | 91.21 | 610.23 | 20.81 | 13.88 | 3548.46 | 0.67 | 0.96 | 0.07 | 0.22 | 0.5 | 10 | 374.4477 | 512.3358 | 463.4392 | 374447.6718 | 512335.8241 | 5.6709e-06 | 29 | 463439.2121
6 | 90 | CONCLUIDO | 9.1195 | 10.97 | 8.19 | 49.14 | 0.67 | 10 | 185.7 | 52.44 | 7 | 8 | 36.26 | 23137.49 | 86.76 | 610.23 | 18.99 | 13.88 | 2647.67 | 0.73 | 0.97 | 0.07 | 0.17 | 0.5 | 10 | 370.6077 | 507.0819 | 458.6867 | 370607.7336 | 507081.8512 | 5.7349e-06 | 29 | 458686.671
7 | 90 | CONCLUIDO | 9.1489 | 10.93 | 8.19 | 54.6 | 0.76 | 9 | 187.22 | 52.44 | 8 | 6 | 36.78 | 23324.24 | 83.63 | 610.23 | 19.11 | 13.88 | 2714.87 | 0.73 | 0.97 | 0.07 | 0.17 | 0.5 | 10 | 368.4745 | 504.1631 | 456.0464 | 368474.4974 | 504163.0633 | 5.7534e-06 | 29 | 456046.4481
8 | 90 | CONCLUIDO | 9.1923 | 10.88 | 8.17 | 61.3 | 0.85 | 8 | 188.74 | 52.44 | 9 | 0 | 37.3 | 23511.69 | 81.58 | 610.25 | 18.34 | 13.88 | 2337.34 | 0.76 | 0.97 | 0.08 | 0.15 | 0.5 | 10 | 366.7929 | 501.8622 | 453.9652 | 366792.9134 | 501862.2459 | 5.7807e-06 | 29 | 453965.2175

## RESULTADOS_0
Unnamed: 0 | Volume de calda [L] | STATUS | Capacidade operacional [ha/h] | Tempo de missao [h] | Tempo util [h] | Tempo por voo [min] | Autonomia Projetada [h] | N° Voos | MTOW [kg] | Massa Estrutura [kg] | Combustível [kg] | Abastecimentos | Massa gerador | Potência gerador [W] | Combustível consumido [L] | Calda cons [L] | Distância percorrida [km] | Distância Pulverizando [km] | RTL ACUMULADO[m] | EOC [km/km] | EOC [h/h] | Tempo de manobra [h] | Tempo rtl_rtw [h] | V pulv [m/s] | V desloc [m/s] | Preço Total por ha Simples [R$/ha] | Preço Total por ha Presumido [R$/ha] | Preço Total por ha Real [R$/ha] | Preço Total Simples [R$] | Preço Total Presumido [R$] | Prod CAPEX [ha/h/R$] | Dias Trabalhados | Preço Total Real [R$]
0 | 10 | CONCLUIDO | 8.5718 | 11.67 | 9.33 | 9.03 | 0.64 | 62 | 26.11 | 12.1 | 1 | 0 | 3.01 | 3454.41 | 27.15 | 610.29 | 52.26 | 13.88 | 19023.96 | 0.27 | 0.85 | 0.23 | 1.3 | 0.5 | 10 | 317.4753 | 434.3837 | 392.9267 | 317475.2871 | 434383.6938 | 1.3078e-05 | 31 | 392926.7237

## RESULTADOS_7
Unnamed: 0 | Volume de calda [L] | STATUS | Capacidade operacional [ha/h] | Tempo de missao [h] | Tempo util [h] | Tempo por voo [min] | Autonomia Projetada [h] | N° Voos | MTOW [kg] | Massa Estrutura [kg] | Combustível [kg] | Abastecimentos | Massa gerador | Potência gerador [W] | Combustível consumido [L] | Calda cons [L] | Distância percorrida [km] | Distância Pulverizando [km] | RTL ACUMULADO[m] | EOC [km/km] | EOC [h/h] | Tempo de manobra [h] | Tempo rtl_rtw [h] | V pulv [m/s] | V desloc [m/s] | Preço Total por ha Simples [R$/ha] | Preço Total por ha Presumido [R$/ha] | Preço Total por ha Real [R$/ha] | Preço Total Simples [R$] | Preço Total Presumido [R$] | Prod CAPEX [ha/h/R$] | Dias Trabalhados | Preço Total Real [R$]
0 | 45 | CONCLUIDO | 8.1107 | 12.33 | 9.17 | 9.65 | 0.18 | 57 | 98.71 | 39.72 | 1 | 55 | 12.99 | 12407.75 | 77.47 | 610.3 | 49.75 | 13.88 | 17793.93 | 0.28 | 0.87 | 0.14 | 1.14 | 0.5 | 10 | 398.9108 | 545.8073 | 493.7163 | 398910.7901 | 545807.3417 | 6.7459e-06 | 33 | 493716.2551
1 | 45 | CONCLUIDO | 9.0808 | 11.01 | 8.51 | 20.42 | 0.35 | 25 | 99.95 | 39.72 | 2 | 23 | 13.24 | 12561.45 | 66.22 | 610.25 | 29.17 | 13.88 | 7662.94 | 0.48 | 0.93 | 0.09 | 0.49 | 0.5 | 10 | 343.1159 | 469.4664 | 424.6611 | 343115.9314 | 469466.3546 | 7.5527e-06 | 29 | 424661.1446
2 | 45 | CONCLUIDO | 9.3818 | 10.66 | 8.34 | 31.28 | 0.52 | 16 | 101.2 | 39.72 | 3 | 10 | 13.49 | 12715.54 | 58.23 | 610.28 | 23.69 | 13.88 | 4972.29 | 0.59 | 0.95 | 0.09 | 0.32 | 0.5 | 10 | 326.338 | 446.5101 | 403.8958 | 326338.0062 | 446510.0572 | 7.8031e-06 | 28 | 403895.764
3 | 45 | CONCLUIDO | 9.4221 | 10.61 | 8.32 | 33.27 | 0.69 | 15 | 102.45 | 39.72 | 4 | 0 | 13.74 | 12870.03 | 58.46 | 610.23 | 22.53 | 13.88 | 4396.64 | 0.62 | 0.95 | 0.1 | 0.29 | 0.5 | 10 | 326.1633 | 446.271 | 403.6795 | 326163.2788 | 446270.9874 | 7.8366e-06 | 28 | 403679.5107

## RESULTADOS_10
Unnamed: 0 | Volume de calda [L] | STATUS | Capacidade operacional [ha/h] | Tempo de missao [h] | Tempo util [h] | Tempo por voo [min] | Autonomia Projetada [h] | N° Voos | MTOW [kg] | Massa Estrutura [kg] | Combustível [kg] | Abastecimentos | Massa gerador | Potência gerador [W] | Combustível consumido [L] | Calda cons [L] | Distância percorrida [km] | Distância Pulverizando [km] | RTL ACUMULADO[m] | EOC [km/km] | EOC [h/h] | Tempo de manobra [h] | Tempo rtl_rtw [h] | V pulv [m/s] | V desloc [m/s] | Preço Total por ha Simples [R$/ha] | Preço Total por ha Presumido [R$/ha] | Preço Total por ha Real [R$/ha] | Preço Total Simples [R$] | Preço Total Presumido [R$] | Prod CAPEX [ha/h/R$] | Dias Trabalhados | Preço Total Real [R$]
0 | 60 | CONCLUIDO | 7.5067 | 13.32 | 9.43 | 8.2 | 0.14 | 69 | 124.63 | 45 | 1 | 67 | 18.64 | 15605.44 | 94.88 | 610.32 | 57.78 | 13.88 | 21750.74 | 0.24 | 0.84 | 0.16 | 1.4 | 0.5 | 10 | 446.4287 | 610.8234 | 552.5273 | 446428.6557 | 610823.3817 | 5.5595e-06 | 35 | 552527.2555
1 | 60 | CONCLUIDO | 8.652 | 11.56 | 8.63 | 16.71 | 0.28 | 31 | 125.95 | 45 | 2 | 29 | 18.95 | 15767.7 | 82.59 | 610.25 | 33 | 13.88 | 9551.31 | 0.42 | 0.92 | 0.1 | 0.61 | 0.5 | 10 | 382.9723 | 523.9995 | 473.9898 | 382972.2584 | 523999.5394 | 6.4077e-06 | 31 | 473989.7588
2 | 60 | CONCLUIDO | 9.1158 | 10.97 | 8.35 | 26.38 | 0.42 | 19 | 127.27 | 45 | 3 | 17 | 19.27 | 15930.42 | 75.27 | 610.26 | 23.99 | 13.88 | 5103.95 | 0.58 | 0.95 | 0.09 | 0.33 | 0.5 | 10 | 354.13 | 484.5362 | 438.2928 | 354129.9679 | 484536.2451 | 6.7512e-06 | 29 | 438292.786
3 | 60 | CONCLUIDO | 9.2702 | 10.79 | 8.3 | 35.56 | 0.55 | 14 | 128.59 | 45 | 4 | 12 | 19.59 | 16093.6 | 69.63 | 610.25 | 22.6 | 13.88 | 4434.43 | 0.61 | 0.96 | 0.08 | 0.27 | 0.5 | 10 | 349.4323 | 478.1086 | 432.4786 | 349432.2647 | 478108.6404 | 6.8655e-06 | 29 | 432478.6228
4 | 60 | CONCLUIDO | 9.3417 | 10.7 | 8.27 | 41.33 | 0.68 | 12 | 129.92 | 45 | 5 | 0 | 19.92 | 16257.24 | 66.02 | 610.23 | 21.09 | 13.88 | 3691.14 | 0.66 | 0.96 | 0.09 | 0.24 | 0.5 | 10 | 337.0499 | 461.1665 | 417.1534 | 337049.8635 | 461166.4928 | 6.9185e-06 | 28 | 417153.41

## RESULTADOS_14
Unnamed: 0 | Volume de calda [L] | STATUS | Capacidade operacional [ha/h] | Tempo de missao [h] | Tempo util [h] | Tempo por voo [min] | Autonomia Projetada [h] | N° Voos | MTOW [kg] | Massa Estrutura [kg] | Combustível [kg] | Abastecimentos | Massa gerador | Potência gerador [W] | Combustível consumido [L] | Calda cons [L] | Distância percorrida [km] | Distância Pulverizando [km] | RTL ACUMULADO[m] | EOC [km/km] | EOC [h/h] | Tempo de manobra [h] | Tempo rtl_rtw [h] | V pulv [m/s] | V desloc [m/s] | Preço Total por ha Simples [R$/ha] | Preço Total por ha Presumido [R$/ha] | Preço Total por ha Real [R$/ha] | Preço Total Simples [R$] | Preço Total Presumido [R$] | Prod CAPEX [ha/h/R$] | Dias Trabalhados | Preço Total Real [R$]
0 | 80 | CONCLUIDO | 6.7437 | 14.83 | 9.77 | 6.89 | 0.11 | 85 | 159.12 | 50.28 | 1 | 83 | 27.84 | 19859.16 | 116.89 | 610.48 | 68.36 | 13.88 | 26961.8 | 0.2 | 0.81 | 0.19 | 1.74 | 0.5 | 10 | 526.9561 | 721.0046 | 652.1929 | 526956.0772 | 721004.5525 | 4.4472e-06 | 39 | 652192.8899
1 | 80 | CONCLUIDO | 8.1118 | 12.33 | 8.78 | 13.86 | 0.22 | 38 | 160.54 | 50.28 | 2 | 36 | 28.26 | 20034.4 | 101.74 | 610.26 | 37.48 | 13.88 | 11755.68 | 0.37 | 0.9 | 0.12 | 0.75 | 0.5 | 10 | 429.477 | 587.6293 | 531.5468 | 429476.9648 | 587629.3305 | 5.3494e-06 | 33 | 531546.8119
2 | 80 | CONCLUIDO | 8.6321 | 11.58 | 8.49 | 21.22 | 0.33 | 24 | 161.97 | 50.28 | 3 | 22 | 28.69 | 20210.21 | 95.09 | 610.3 | 28.44 | 13.88 | 7304.83 | 0.49 | 0.94 | 0.09 | 0.46 | 0.5 | 10 | 398.177 | 544.8034 | 492.8081 | 398177.0275 | 544803.3753 | 5.6925e-06 | 31 | 492808.1058
3 | 80 | CONCLUIDO | 8.8474 | 11.3 | 8.4 | 27.99 | 0.43 | 18 | 163.4 | 50.28 | 4 | 16 | 29.12 | 20386.62 | 90.69 | 610.23 | 25.88 | 13.88 | 6057.46 | 0.54 | 0.95 | 0.08 | 0.37 | 0.5 | 10 | 383.0466 | 524.1013 | 474.0818 | 383046.6264 | 524101.2931 | 5.8345e-06 | 30 | 474081.8012
4 | 80 | CONCLUIDO | 9.0373 | 11.07 | 8.29 | 35.53 | 0.54 | 14 | 164.83 | 50.28 | 5 | 12 | 29.55 | 20563.61 | 85.9 | 610.25 | 22.42 | 13.88 | 4343.06 | 0.62 | 0.96 | 0.07 | 0.27 | 0.5 | 10 | 368.0938 | 503.6422 | 455.5753 | 368093.8194 | 503642.2029 | 5.9597e-06 | 29 | 455575.2979
5 | 80 | CONCLUIDO | 9.1741 | 10.9 | 8.22 | 44.84 | 0.64 | 11 | 166.27 | 50.28 | 6 | 9 | 29.99 | 20741.2 | 81.2 | 610.23 | 20.18 | 13.88 | 3241.81 | 0.69 | 0.97 | 0.07 | 0.2 | 0.5 | 10 | 363.7947 | 497.76 | 450.2545 | 363794.7052 | 497759.9652 | 6.0499e-06 | 29 | 450254.4527
6 | 80 | CONCLUIDO | 9.2581 | 10.8 | 8.19 | 54.58 | 0.74 | 9 | 167.72 | 50.28 | 7 | 3 | 30.44 | 20919.39 | 76.51 | 610.23 | 18.92 | 13.88 | 2621.03 | 0.73 | 0.97 | 0.07 | 0.16 | 0.5 | 10 | 360.2061 | 492.8499 | 445.813 | 360206.1209 | 492849.9058 | 6.1053e-06 | 29 | 445813.0025
7 | 80 | CONCLUIDO | 9.2535 | 10.81 | 8.19 | 54.61 | 0.84 | 9 | 169.17 | 50.28 | 8 | 0 | 30.89 | 21098.19 | 76.57 | 610.23 | 19.02 | 13.88 | 2672.29 | 0.73 | 0.97 | 0.08 | 0.17 | 0.5 | 10 | 360.279 | 492.9497 | 445.9032 | 360279.0313 | 492949.665 | 6.1023e-06 | 29 | 445903.2408

## RESULTADOS_5
Unnamed: 0 | Volume de calda [L] | STATUS | Capacidade operacional [ha/h] | Tempo de missao [h] | Tempo util [h] | Tempo por voo [min] | Autonomia Projetada [h] | N° Voos | MTOW [kg] | Massa Estrutura [kg] | Combustível [kg] | Abastecimentos | Massa gerador | Potência gerador [W] | Combustível consumido [L] | Calda cons [L] | Distância percorrida [km] | Distância Pulverizando [km] | RTL ACUMULADO[m] | EOC [km/km] | EOC [h/h] | Tempo de manobra [h] | Tempo rtl_rtw [h] | V pulv [m/s] | V desloc [m/s] | Preço Total por ha Simples [R$/ha] | Preço Total por ha Presumido [R$/ha] | Preço Total por ha Real [R$/ha] | Preço Total Simples [R$] | Preço Total Presumido [R$] | Prod CAPEX [ha/h/R$] | Dias Trabalhados | Preço Total Real [R$]
0 | 35 | CONCLUIDO | 8.5419 | 11.71 | 8.99 | 11.24 | 0.22 | 48 | 80.84 | 35.1 | 1 | 46 | 9.74 | 10204.21 | 64.47 | 610.36 | 44.08 | 13.88 | 15006.12 | 0.31 | 0.88 | 0.13 | 0.96 | 0.5 | 10 | 361.2569 | 494.2876 | 447.1135 | 361256.8702 | 494287.5873 | 7.8625e-06 | 31 | 447113.4737
1 | 35 | CONCLUIDO | 9.3894 | 10.65 | 8.41 | 25.24 | 0.43 | 20 | 82.04 | 35.1 | 2 | 15 | 9.94 | 10352.53 | 52.49 | 610.27 | 26.02 | 13.88 | 6115.56 | 0.53 | 0.94 | 0.09 | 0.39 | 0.5 | 10 | 318.3388 | 435.5651 | 393.9954 | 318338.751 | 435565.1232 | 8.6426e-06 | 28 | 393995.3991
2 | 35 | CONCLUIDO | 9.4275 | 10.61 | 8.39 | 26.49 | 0.63 | 19 | 83.25 | 35.1 | 3 | 0 | 10.15 | 10501.19 | 52.2 | 610.23 | 24.25 | 13.88 | 5234.42 | 0.57 | 0.95 | 0.12 | 0.36 | 0.5 | 10 | 317.9056 | 434.9725 | 393.4593 | 317905.5922 | 434972.4562 | 8.6777e-06 | 28 | 393459.2955

## RESULTADOS_8
Unnamed: 0 | Volume de calda [L] | STATUS | Capacidade operacional [ha/h] | Tempo de missao [h] | Tempo util [h] | Tempo por voo [min] | Autonomia Projetada [h] | N° Voos | MTOW [kg] | Massa Estrutura [kg] | Combustível [kg] | Abastecimentos | Massa gerador | Potência gerador [W] | Combustível consumido [L] | Calda cons [L] | Distância percorrida [km] | Distância Pulverizando [km] | RTL ACUMULADO[m] | EOC [km/km] | EOC [h/h] | Tempo de manobra [h] | Tempo rtl_rtw [h] | V pulv [m/s] | V desloc [m/s] | Preço Total por ha Simples [R$/ha] | Preço Total por ha Presumido [R$/ha] | Preço Total por ha Real [R$/ha] | Preço Total Simples [R$] | Preço Total Presumido [R$] | Prod CAPEX [ha/h/R$] | Dias Trabalhados | Preço Total Real [R$]
0 | 50 | CONCLUIDO | 7.905 | 12.65 | 9.26 | 9.11 | 0.16 | 61 | 107.41 | 41.65 | 1 | 59 | 14.77 | 13481.73 | 83.51 | 610.31 | 52.49 | 13.88 | 19146.92 | 0.26 | 0.86 | 0.15 | 1.23 | 0.5 | 10 | 408.247 | 558.5815 | 505.2713 | 408246.9638 | 558581.5065 | 6.3012e-06 | 33 | 505271.2715
1 | 50 | CONCLUIDO | 8.9439 | 11.18 | 8.54 | 18.99 | 0.32 | 27 | 108.68 | 41.65 | 2 | 25 | 15.03 | 13638.32 | 71.63 | 610.26 | 30.36 | 13.88 | 8250.4 | 0.46 | 0.93 | 0.09 | 0.52 | 0.5 | 10 | 359.3709 | 491.7072 | 444.7793 | 359370.9249 | 491707.1538 | 7.1294e-06 | 30 | 444779.3132
2 | 50 | CONCLUIDO | 9.2731 | 10.78 | 8.37 | 29.54 | 0.48 | 17 | 109.96 | 41.65 | 3 | 14 | 15.31 | 13795.21 | 64.43 | 610.23 | 24.87 | 13.88 | 5554.41 | 0.56 | 0.95 | 0.08 | 0.35 | 0.5 | 10 | 342.5151 | 468.6442 | 423.9175 | 342515.0753 | 468644.2368 | 7.3918e-06 | 29 | 423917.4886
3 | 50 | CONCLUIDO | 9.3924 | 10.65 | 8.3 | 35.57 | 0.63 | 14 | 111.23 | 41.65 | 4 | 0 | 15.58 | 13952.52 | 60.71 | 610.23 | 22.21 | 13.88 | 4238.65 | 0.63 | 0.96 | 0.09 | 0.28 | 0.5 | 10 | 329.753 | 451.1826 | 408.1224 | 329753.0218 | 451182.6321 | 7.4869e-06 | 28 | 408122.395

## RESULTADOS_3
Unnamed: 0 | Volume de calda [L] | STATUS | Capacidade operacional [ha/h] | Tempo de missao [h] | Tempo util [h] | Tempo por voo [min] | Autonomia Projetada [h] | N° Voos | MTOW [kg] | Massa Estrutura [kg] | Combustível [kg] | Abastecimentos | Massa gerador | Potência gerador [W] | Combustível consumido [L] | Calda cons [L] | Distância percorrida [km] | Distância Pulverizando [km] | RTL ACUMULADO[m] | EOC [km/km] | EOC [h/h] | Tempo de manobra [h] | Tempo rtl_rtw [h] | V pulv [m/s] | V desloc [m/s] | Preço Total por ha Simples [R$/ha] | Preço Total por ha Presumido [R$/ha] | Preço Total por ha Real [R$/ha] | Preço Total Simples [R$] | Preço Total Presumido [R$] | Prod CAPEX [ha/h/R$] | Dias Trabalhados | Preço Total Real [R$]
0 | 25 | CONCLUIDO | 9.0575 | 11.04 | 8.74 | 14.57 | 0.28 | 36 | 61.76 | 28.92 | 1 | 34 | 6.84 | 7851.41 | 48.64 | 610.23 | 36.58 | 13.88 | 11314.81 | 0.38 | 0.91 | 0.11 | 0.72 | 0.5 | 10 | 322.2498 | 440.9164 | 398.836 | 322249.8306 | 440916.4348 | 9.549e-06 | 29 | 398835.9891
1 | 25 | CONCLUIDO | 9.3327 | 10.72 | 8.56 | 19.75 | 0.55 | 26 | 62.92 | 28.92 | 2 | 0 | 7 | 7994.37 | 45.01 | 610.25 | 29.83 | 13.88 | 7991.56 | 0.47 | 0.93 | 0.12 | 0.53 | 0.5 | 10 | 308.8829 | 422.6272 | 382.2922 | 308882.8748 | 422627.1762 | 9.8391e-06 | 28 | 382292.2317

## RESULTADOS_15
Unnamed: 0 | Volume de calda [L] | STATUS | Capacidade operacional [ha/h] | Tempo de missao [h] | Tempo util [h] | Tempo por voo [min] | Autonomia Projetada [h] | N° Voos | MTOW [kg] | Massa Estrutura [kg] | Combustível [kg] | Abastecimentos | Massa gerador | Potência gerador [W] | Combustível consumido [L] | Calda cons [L] | Distância percorrida [km] | Distância Pulverizando [km] | RTL ACUMULADO[m] | EOC [km/km] | EOC [h/h] | Tempo de manobra [h] | Tempo rtl_rtw [h] | V pulv [m/s] | V desloc [m/s] | Preço Total por ha Simples [R$/ha] | Preço Total por ha Presumido [R$/ha] | Preço Total por ha Real [R$/ha] | Preço Total Simples [R$] | Preço Total Presumido [R$] | Prod CAPEX [ha/h/R$] | Dias Trabalhados | Preço Total Real [R$]
0 | 85 | CONCLUIDO | 6.5634 | 15.24 | 9.85 | 6.64 | 0.11 | 89 | 167.88 | 51.39 | 1 | 87 | 30.49 | 20939.59 | 122.25 | 610.38 | 70.91 | 13.88 | 28212.78 | 0.2 | 0.81 | 0.2 | 1.82 | 0.5 | 10 | 548.0025 | 749.8012 | 678.2412 | 548002.4759 | 749801.1637 | 4.2237e-06 | 40 | 678241.193
1 | 85 | CONCLUIDO | 8.008 | 12.49 | 8.79 | 13.53 | 0.21 | 39 | 169.33 | 51.39 | 2 | 37 | 30.94 | 21118.46 | 106.1 | 610.25 | 38.05 | 13.88 | 12034.08 | 0.36 | 0.9 | 0.12 | 0.77 | 0.5 | 10 | 435.735 | 596.1918 | 539.2921 | 435734.9853 | 596191.8301 | 5.1534e-06 | 33 | 539292.1186
2 | 85 | CONCLUIDO | 8.5264 | 11.73 | 8.51 | 20.42 | 0.31 | 25 | 170.79 | 51.39 | 3 | 23 | 31.4 | 21297.94 | 99.68 | 610.23 | 29.08 | 13.88 | 7618.54 | 0.48 | 0.93 | 0.09 | 0.48 | 0.5 | 10 | 404.0921 | 552.8966 | 500.129 | 404092.1082 | 552896.6498 | 5.487e-06 | 31 | 500128.9695
3 | 85 | CONCLUIDO | 8.8515 | 11.3 | 8.31 | 27.72 | 0.41 | 18 | 172.25 | 51.39 | 4 | 16 | 31.86 | 21478.05 | 93.97 | 610.25 | 23.2 | 13.88 | 4714.46 | 0.6 | 0.95 | 0.07 | 0.29 | 0.5 | 10 | 386.3274 | 528.5901 | 478.1422 | 386327.3633 | 528590.142 | 5.6962e-06 | 30 | 478142.2407
4 | 85 | CONCLUIDO | 8.9858 | 11.13 | 8.28 | 35.49 | 0.51 | 14 | 173.71 | 51.39 | 5 | 12 | 32.32 | 21658.78 | 90.02 | 610.23 | 21.96 | 13.88 | 4116.38 | 0.63 | 0.96 | 0.08 | 0.26 | 0.5 | 10 | 372.6443 | 509.8684 | 461.2072 | 372644.2985 | 509868.3691 | 5.7826e-06 | 29 | 461207.2475
5 | 85 | CONCLUIDO | 9.0703 | 11.02 | 8.25 | 41.23 | 0.61 | 12 | 175.18 | 51.39 | 6 | 10 | 32.79 | 21840.16 | 86.3 | 610.26 | 20.87 | 13.88 | 3581.67 | 0.67 | 0.96 | 0.07 | 0.22 | 0.5 | 10 | 369.4814 | 505.5408 | 457.2927 | 369481.3996 | 505540.7514 | 5.837e-06 | 29 | 457292.6516
6 | 85 | CONCLUIDO | 9.1601 | 10.92 | 8.21 | 49.23 | 0.7 | 10 | 176.66 | 51.39 | 7 | 8 | 33.27 | 22022.17 | 81.95 | 610.26 | 19.84 | 13.88 | 3074.6 | 0.7 | 0.97 | 0.07 | 0.18 | 0.5 | 10 | 365.9169 | 500.6636 | 452.881 | 365916.8826 | 500663.6219 | 5.8948e-06 | 29 | 452880.9886
7 | 85 | CONCLUIDO | 9.1907 | 10.88 | 8.2 | 54.69 | 0.8 | 9 | 178.14 | 51.39 | 8 | 1 | 33.75 | 22204.83 | 78.92 | 610.23 | 19.39 | 13.88 | 2852.87 | 0.72 | 0.97 | 0.08 | 0.18 | 0.5 | 10 | 363.8158 | 497.7888 | 450.2806 | 363815.7919 | 497788.8169 | 5.9145e-06 | 29 | 450280.5508
8 | 85 | CONCLUIDO | 9.1902 | 10.88 | 8.2 | 54.69 | 0.89 | 9 | 179.63 | 51.39 | 9 | 0 | 34.24 | 22388.15 | 79.36 | 610.23 | 19.32 | 13.88 | 2822.3 | 0.72 | 0.97 | 0.08 | 0.18 | 0.5 | 10 | 364.0806 | 498.1511 | 450.6083 | 364080.6064 | 498151.1478 | 5.9142e-06 | 29 | 450608.3014

## RESULTADOS_2
Unnamed: 0 | Volume de calda [L] | STATUS | Capacidade operacional [ha/h] | Tempo de missao [h] | Tempo util [h] | Tempo por voo [min] | Autonomia Projetada [h] | N° Voos | MTOW [kg] | Massa Estrutura [kg] | Combustível [kg] | Abastecimentos | Massa gerador | Potência gerador [W] | Combustível consumido [L] | Calda cons [L] | Distância percorrida [km] | Distância Pulverizando [km] | RTL ACUMULADO[m] | EOC [km/km] | EOC [h/h] | Tempo de manobra [h] | Tempo rtl_rtw [h] | V pulv [m/s] | V desloc [m/s] | Preço Total por ha Simples [R$/ha] | Preço Total por ha Presumido [R$/ha] | Preço Total por ha Real [R$/ha] | Preço Total Simples [R$] | Preço Total Presumido [R$] | Prod CAPEX [ha/h/R$] | Dias Trabalhados | Preço Total Real [R$]
0 | 20 | CONCLUIDO | 9.2381 | 10.82 | 8.69 | 16.29 | 0.34 | 32 | 51.33 | 24.83 | 1 | 6 | 5.51 | 6564.78 | 40.19 | 610.27 | 33.59 | 13.88 | 9841.17 | 0.41 | 0.91 | 0.14 | 0.66 | 0.5 | 10 | 312.6251 | 427.7475 | 386.9238 | 312625.1094 | 427747.4667 | 1.0657e-05 | 29 | 386923.8489
1 | 20 | CONCLUIDO | 9.2362 | 10.83 | 8.69 | 16.29 | 0.66 | 32 | 52.47 | 24.83 | 2 | 0 | 5.64 | 6705.1 | 40.79 | 610.34 | 33.42 | 13.88 | 9754.68 | 0.42 | 0.91 | 0.15 | 0.66 | 0.5 | 10 | 312.9873 | 428.2431 | 387.3722 | 312987.3397 | 428243.0862 | 1.0655e-05 | 29 | 387372.1671

## RESULTADOS_11
Unnamed: 0 | Volume de calda [L] | STATUS | Capacidade operacional [ha/h] | Tempo de missao [h] | Tempo util [h] | Tempo por voo [min] | Autonomia Projetada [h] | N° Voos | MTOW [kg] | Massa Estrutura [kg] | Combustível [kg] | Abastecimentos | Massa gerador | Potência gerador [W] | Combustível consumido [L] | Calda cons [L] | Distância percorrida [km] | Distância Pulverizando [km] | RTL ACUMULADO[m] | EOC [km/km] | EOC [h/h] | Tempo de manobra [h] | Tempo rtl_rtw [h] | V pulv [m/s] | V desloc [m/s] | Preço Total por ha Simples [R$/ha] | Preço Total por ha Presumido [R$/ha] | Preço Total por ha Real [R$/ha] | Preço Total Simples [R$] | Preço Total Presumido [R$] | Prod CAPEX [ha/h/R$] | Dias Trabalhados | Preço Total Real [R$]
0 | 65 | CONCLUIDO | 7.3142 | 13.67 | 9.5 | 7.81 | 0.13 | 73 | 133.21 | 46.47 | 1 | 71 | 20.75 | 16663.42 | 100.34 | 610.35 | 60.5 | 13.88 | 23092.22 | 0.23 | 0.84 | 0.16 | 1.48 | 0.5 | 10 | 465.7982 | 637.3256 | 576.5001 | 465798.1691 | 637325.6046 | 5.2448e-06 | 36 | 576500.1434
1 | 65 | CONCLUIDO | 8.5106 | 11.75 | 8.67 | 15.77 | 0.26 | 33 | 134.55 | 46.47 | 2 | 31 | 21.09 | 16828.84 | 87.68 | 610.25 | 34.21 | 13.88 | 10143.37 | 0.41 | 0.92 | 0.11 | 0.65 | 0.5 | 10 | 389.8195 | 533.3683 | 482.4643 | 389819.5093 | 533368.2502 | 6.1027e-06 | 31 | 482464.333
2 | 65 | CONCLUIDO | 8.9505 | 11.17 | 8.42 | 24.06 | 0.39 | 21 | 135.9 | 46.47 | 3 | 19 | 21.43 | 16994.64 | 80.95 | 610.33 | 26.27 | 13.88 | 6234.79 | 0.53 | 0.94 | 0.09 | 0.4 | 0.5 | 10 | 370.7927 | 507.3349 | 458.9156 | 370792.6843 | 507334.9089 | 6.4181e-06 | 30 | 458915.5773
3 | 65 | CONCLUIDO | 9.1689 | 10.91 | 8.32 | 33.27 | 0.52 | 15 | 137.25 | 46.47 | 4 | 13 | 21.78 | 17160.92 | 75.44 | 610.27 | 23.22 | 13.88 | 4738.73 | 0.6 | 0.95 | 0.08 | 0.29 | 0.5 | 10 | 355.5974 | 486.544 | 440.1089 | 355597.3796 | 486544.0227 | 6.5748e-06 | 29 | 440108.944
4 | 65 | CONCLUIDO | 9.3395 | 10.71 | 8.23 | 44.88 | 0.64 | 11 | 138.6 | 46.47 | 5 | 7 | 22.13 | 17327.69 | 68.89 | 610.24 | 20.26 | 13.88 | 3281.01 | 0.69 | 0.96 | 0.07 | 0.2 | 0.5 | 10 | 340.4371 | 465.801 | 421.3456 | 340437.0705 | 465801.0188 | 6.6971e-06 | 28 | 421345.6233
5 | 65 | CONCLUIDO | 9.3235 | 10.73 | 8.25 | 44.98 | 0.76 | 11 | 139.95 | 46.47 | 6 | 0 | 22.49 | 17494.97 | 69.06 | 610.26 | 20.62 | 13.88 | 3461.94 | 0.67 | 0.96 | 0.08 | 0.22 | 0.5 | 10 | 340.722 | 466.1908 | 421.6982 | 340721.9598 | 466190.817 | 6.6856e-06 | 28 | 421698.2198

## RESULTADOS_13
Unnamed: 0 | Volume de calda [L] | STATUS | Capacidade operacional [ha/h] | Tempo de missao [h] | Tempo util [h] | Tempo por voo [min] | Autonomia Projetada [h] | N° Voos | MTOW [kg] | Massa Estrutura [kg] | Combustível [kg] | Abastecimentos | Massa gerador | Potência gerador [W] | Combustível consumido [L] | Calda cons [L] | Distância percorrida [km] | Distância Pulverizando [km] | RTL ACUMULADO[m] | EOC [km/km] | EOC [h/h] | Tempo de manobra [h] | Tempo rtl_rtw [h] | V pulv [m/s] | V desloc [m/s] | Preço Total por ha Simples [R$/ha] | Preço Total por ha Presumido [R$/ha] | Preço Total por ha Real [R$/ha] | Preço Total Simples [R$] | Preço Total Presumido [R$] | Prod CAPEX [ha/h/R$] | Dias Trabalhados | Preço Total Real [R$]
0 | 75 | CONCLUIDO | 6.9315 | 14.43 | 9.68 | 7.17 | 0.12 | 81 | 150.44 | 49.1 | 1 | 79 | 25.34 | 18787.76 | 111.32 | 610.26 | 65.7 | 13.88 | 25648.07 | 0.21 | 0.82 | 0.18 | 1.65 | 0.5 | 10 | 506.0674 | 692.4237 | 626.3398 | 506067.3848 | 692423.7219 | 4.6916e-06 | 38 | 626339.7737
1 | 75 | CONCLUIDO | 8.2487 | 12.12 | 8.75 | 14.58 | 0.23 | 36 | 151.83 | 49.1 | 2 | 34 | 25.73 | 18959.54 | 97.19 | 610.23 | 36.61 | 13.88 | 11328.69 | 0.38 | 0.91 | 0.11 | 0.72 | 0.5 | 10 | 412.9223 | 564.9786 | 511.0578 | 412922.3353 | 564978.556 | 5.5832e-06 | 32 | 511057.7956
2 | 75 | CONCLUIDO | 8.7357 | 11.45 | 8.47 | 22.09 | 0.35 | 23 | 153.23 | 49.1 | 3 | 21 | 26.13 | 19131.85 | 90.58 | 610.28 | 27.76 | 13.88 | 6969.6 | 0.5 | 0.94 | 0.09 | 0.44 | 0.5 | 10 | 382.6423 | 523.548 | 473.5813 | 382642.2726 | 523548.0384 | 5.9128e-06 | 30 | 473581.3484
3 | 75 | CONCLUIDO | 8.9568 | 11.16 | 8.37 | 29.54 | 0.46 | 17 | 154.63 | 49.1 | 4 | 15 | 26.53 | 19304.72 | 85.71 | 610.26 | 24.8 | 13.88 | 5521.84 | 0.56 | 0.95 | 0.08 | 0.34 | 0.5 | 10 | 377.1032 | 515.9692 | 466.7258 | 377103.1535 | 515969.1712 | 6.0624e-06 | 30 | 466725.7977
4 | 75 | CONCLUIDO | 9.138 | 10.94 | 8.27 | 38.17 | 0.57 | 13 | 156.03 | 49.1 | 5 | 11 | 26.94 | 19478.15 | 80.69 | 610.25 | 21.71 | 13.88 | 3995.22 | 0.64 | 0.96 | 0.07 | 0.25 | 0.5 | 10 | 362.3324 | 495.7592 | 448.4446 | 362332.4061 | 495759.183 | 6.1851e-06 | 29 | 448444.6224
5 | 75 | CONCLUIDO | 9.286 | 10.77 | 8.19 | 49.12 | 0.67 | 10 | 157.44 | 49.1 | 6 | 7 | 27.35 | 19652.13 | 74.74 | 610.23 | 18.95 | 13.88 | 2630.07 | 0.73 | 0.97 | 0.07 | 0.16 | 0.5 | 10 | 357.3003 | 488.874 | 442.2165 | 357300.2557 | 488873.9728 | 6.2853e-06 | 29 | 442216.527
6 | 75 | CONCLUIDO | 9.2507 | 10.81 | 8.23 | 49.37 | 0.78 | 10 | 158.86 | 49.1 | 7 | 0 | 27.77 | 19826.68 | 74.03 | 610.26 | 20.22 | 13.88 | 3266.84 | 0.69 | 0.96 | 0.08 | 0.2 | 0.5 | 10 | 357.3098 | 488.8871 | 442.2284 | 357309.8337 | 488887.0779 | 6.2614e-06 | 29 | 442228.3813

## RESULTADOS_17
Unnamed: 0 | Volume de calda [L] | STATUS | Capacidade operacional [ha/h] | Tempo de missao [h] | Tempo util [h] | Tempo por voo [min] | Autonomia Projetada [h] | N° Voos | MTOW [kg] | Massa Estrutura [kg] | Combustível [kg] | Abastecimentos | Massa gerador | Potência gerador [W] | Combustível consumido [L] | Calda cons [L] | Distância percorrida [km] | Distância Pulverizando [km] | RTL ACUMULADO[m] | EOC [km/km] | EOC [h/h] | Tempo de manobra [h] | Tempo rtl_rtw [h] | V pulv [m/s] | V desloc [m/s] | Preço Total por ha Simples [R$/ha] | Preço Total por ha Presumido [R$/ha] | Preço Total por ha Real [R$/ha] | Preço Total Simples [R$] | Preço Total Presumido [R$] | Prod CAPEX [ha/h/R$] | Dias Trabalhados | Preço Total Real [R$]
0 | 95 | CONCLUIDO | 6.2131 | 16.1 | 10.02 | 6.2 | 0.1 | 97 | 185.69 | 53.44 | 1 | 95 | 36.26 | 23136.14 | 133.13 | 610.34 | 76.39 | 13.88 | 30917.19 | 0.18 | 0.79 | 0.21 | 1.99 | 0.5 | 10 | 591.7467 | 809.6539 | 732.3816 | 591746.6551 | 809653.8796 | 3.8229e-06 | 42 | 732381.6497
1 | 95 | CONCLUIDO | 7.7184 | 12.96 | 8.89 | 12.4 | 0.19 | 43 | 187.21 | 53.44 | 2 | 41 | 36.77 | 23322.88 | 115.4 | 610.25 | 40.8 | 13.88 | 13392.35 | 0.34 | 0.89 | 0.13 | 0.86 | 0.5 | 10 | 460.4462 | 630.0029 | 569.8763 | 460446.2484 | 630002.8706 | 4.7491e-06 | 34 | 569876.2808
2 | 95 | CONCLUIDO | 8.3218 | 12.02 | 8.54 | 18.98 | 0.28 | 27 | 188.73 | 53.44 | 3 | 25 | 37.29 | 23510.33 | 107.96 | 610.23 | 30.21 | 13.88 | 8172.61 | 0.46 | 0.93 | 0.1 | 0.52 | 0.5 | 10 | 425.282 | 581.8896 | 526.3549 | 425282.0125 | 581889.6116 | 5.1204e-06 | 32 | 526354.8838
3 | 95 | CONCLUIDO | 8.6203 | 11.6 | 8.39 | 25.16 | 0.37 | 20 | 190.25 | 53.44 | 4 | 18 | 37.82 | 23698.48 | 103.52 | 610.23 | 25.21 | 13.88 | 5708.95 | 0.55 | 0.95 | 0.09 | 0.36 | 0.5 | 10 | 408.2012 | 558.519 | 505.2147 | 408201.2436 | 558518.95 | 5.304e-06 | 31 | 505214.6853
4 | 95 | CONCLUIDO | 8.7696 | 11.4 | 8.34 | 31.27 | 0.46 | 16 | 191.78 | 53.44 | 5 | 14 | 38.35 | 23887.36 | 100.34 | 610.23 | 23.89 | 13.88 | 5067.8 | 0.58 | 0.95 | 0.08 | 0.31 | 0.5 | 10 | 394.4233 | 539.6673 | 488.1622 | 394423.251 | 539667.2928 | 5.3959e-06 | 30 | 488162.2038
5 | 95 | CONCLUIDO | 8.9076 | 11.23 | 8.27 | 38.19 | 0.55 | 13 | 193.32 | 53.44 | 6 | 11 | 38.89 | 24076.95 | 96.49 | 610.23 | 21.9 | 13.88 | 4090.03 | 0.63 | 0.96 | 0.07 | 0.25 | 0.5 | 10 | 390.2658 | 533.9789 | 483.0167 | 390265.836 | 533978.9342 | 5.4808e-06 | 30 | 483016.7342
6 | 95 | CONCLUIDO | 9.0063 | 11.1 | 8.23 | 44.87 | 0.64 | 11 | 194.86 | 53.44 | 7 | 9 | 39.43 | 24267.28 | 92.28 | 610.23 | 20.31 | 13.88 | 3303.31 | 0.68 | 0.97 | 0.07 | 0.2 | 0.5 | 10 | 376.6688 | 515.3748 | 466.1882 | 376668.7832 | 515374.8466 | 5.5415e-06 | 29 | 466188.1945
7 | 95 | CONCLUIDO | 9.1017 | 10.99 | 8.18 | 54.56 | 0.72 | 9 | 196.41 | 53.44 | 8 | 7 | 39.98 | 24458.36 | 88.5 | 610.23 | 18.98 | 13.88 | 2650.3 | 0.73 | 0.97 | 0.07 | 0.16 | 0.5 | 10 | 373.2634 | 510.7155 | 461.9735 | 373263.4251 | 510715.4854 | 5.6002e-06 | 29 | 461973.5163
8 | 95 | CONCLUIDO | 9.1487 | 10.93 | 8.16 | 61.23 | 0.81 | 8 | 197.97 | 53.44 | 9 | 5 | 40.53 | 24650.18 | 84.82 | 610.23 | 18.35 | 13.88 | 2338.44 | 0.76 | 0.97 | 0.07 | 0.14 | 0.5 | 10 | 370.5494 | 507.0021 | 458.6145 | 370549.4397 | 507002.0909 | 5.6291e-06 | 29 | 458614.523
9 | 95 | CONCLUIDO | 9.144 | 10.94 | 8.17 | 61.27 | 0.89 | 8 | 199.53 | 53.44 | 10 | 0 | 41.1 | 24842.77 | 84.71 | 610.23 | 18.3 | 13.88 | 2317.32 | 0.76 | 0.97 | 0.07 | 0.15 | 0.5 | 10 | 370.5677 | 507.027 | 458.6371 | 370567.6617 | 507027.023 | 5.6263e-06 | 29 | 458637.0755

## RESULTADOS_9
Unnamed: 0 | Volume de calda [L] | STATUS | Capacidade operacional [ha/h] | Tempo de missao [h] | Tempo util [h] | Tempo por voo [min] | Autonomia Projetada [h] | N° Voos | MTOW [kg] | Massa Estrutura [kg] | Combustível [kg] | Abastecimentos | Massa gerador | Potência gerador [W] | Combustível consumido [L] | Calda cons [L] | Distância percorrida [km] | Distância Pulverizando [km] | RTL ACUMULADO[m] | EOC [km/km] | EOC [h/h] | Tempo de manobra [h] | Tempo rtl_rtw [h] | V pulv [m/s] | V desloc [m/s] | Preço Total por ha Simples [R$/ha] | Preço Total por ha Presumido [R$/ha] | Preço Total por ha Real [R$/ha] | Preço Total Simples [R$] | Preço Total Presumido [R$] | Prod CAPEX [ha/h/R$] | Dias Trabalhados | Preço Total Real [R$]
0 | 55 | CONCLUIDO | 7.7063 | 12.98 | 9.34 | 8.62 | 0.15 | 65 | 116.05 | 43.4 | 1 | 63 | 16.65 | 14546.17 | 89.27 | 610.27 | 55.21 | 13.88 | 20484.63 | 0.25 | 0.85 | 0.16 | 1.31 | 0.5 | 10 | 427.1739 | 584.4781 | 528.6964 | 427173.8719 | 584478.1372 | 5.9112e-06 | 34 | 528696.3641
1 | 55 | CONCLUIDO | 8.7961 | 11.37 | 8.59 | 17.78 | 0.3 | 29 | 117.34 | 43.4 | 2 | 27 | 16.94 | 14705.49 | 77.42 | 610.25 | 31.73 | 13.88 | 8927.21 | 0.44 | 0.92 | 0.1 | 0.57 | 0.5 | 10 | 366.5241 | 501.4944 | 453.6325 | 366524.062 | 501494.3915 | 6.7471e-06 | 30 | 453632.4707
2 | 55 | CONCLUIDO | 9.2006 | 10.87 | 8.35 | 27.85 | 0.45 | 18 | 118.63 | 43.4 | 3 | 16 | 17.23 | 14865.24 | 70.12 | 610.23 | 24.61 | 13.88 | 5418.58 | 0.56 | 0.95 | 0.07 | 0.33 | 0.5 | 10 | 348.4201 | 476.7237 | 431.2259 | 348420.0673 | 476723.7074 | 7.0574e-06 | 29 | 431225.8658
3 | 55 | CONCLUIDO | 9.3694 | 10.67 | 8.28 | 38.21 | 0.59 | 13 | 119.93 | 43.4 | 4 | 5 | 17.53 | 15025.44 | 63.89 | 610.23 | 21.74 | 13.88 | 4007.95 | 0.64 | 0.96 | 0.08 | 0.25 | 0.5 | 10 | 333.7231 | 456.6146 | 413.036 | 333723.0669 | 456614.623 | 7.1869e-06 | 28 | 413035.9643
4 | 55 | CONCLUIDO | 9.3667 | 10.68 | 8.28 | 38.22 | 0.73 | 13 | 121.23 | 43.4 | 5 | 0 | 17.83 | 15186.08 | 63.69 | 610.23 | 21.59 | 13.88 | 3935.22 | 0.64 | 0.96 | 0.09 | 0.26 | 0.5 | 10 | 333.6252 | 456.4807 | 412.9148 | 333625.1695 | 456480.6754 | 7.1848e-06 | 28 | 412914.8004

## resultados
Unnamed: 0 | Volume de calda [L] | STATUS | Capacidade operacional [ha/h] | Tempo de missao [h] | Tempo util [h] | Tempo por voo [min] | Autonomia Projetada [h] | N° Voos | MTOW [kg] | Massa Estrutura [kg] | Combustível [kg] | Abastecimentos | Massa gerador | Potência gerador [W] | Combustível consumido [L] | Calda cons [L] | Distância percorrida [km] | Distância Pulverizando [km] | RTL ACUMULADO[m] | EOC [km/km] | EOC [h/h] | Tempo de manobra [h] | Tempo rtl_rtw [h] | V pulv [m/s] | V desloc [m/s]
0 | 100 | CONCLUIDO | 6.0432 | 16.55 | 10.1 | 6 | 0.09 | 101 | 194.77 | 54.38 | 1 | 99 | 39.4 | 24256.19 | 138.64 | 610.34 | 79.07 | 13.88 | 32235.59 | 0.18 | 0.79 | 0.22 | 2.08 | 0.5 | 10
1 | 100 | CONCLUIDO | 7.6158 | 13.13 | 8.9 | 12.14 | 0.18 | 44 | 196.32 | 54.38 | 2 | 42 | 39.95 | 24447.22 | 119.57 | 610.34 | 41.36 | 13.88 | 13665.86 | 0.34 | 0.89 | 0.13 | 0.88 | 0.5 | 10
2 | 100 | CONCLUIDO | 8.2136 | 12.18 | 8.57 | 18.36 | 0.27 | 28 | 197.88 | 54.38 | 3 | 26 | 40.5 | 24639 | 112.56 | 610.27 | 31.01 | 13.88 | 8571.89 | 0.45 | 0.93 | 0.1 | 0.54 | 0.5 | 10
3 | 100 | CONCLUIDO | 8.5094 | 11.75 | 8.42 | 24.05 | 0.36 | 21 | 199.44 | 54.38 | 4 | 19 | 41.06 | 24831.54 | 107.99 | 610.23 | 26.24 | 13.88 | 6220.11 | 0.53 | 0.94 | 0.09 | 0.39 | 0.5 | 10
4 | 100 | CONCLUIDO | 8.7209 | 11.47 | 8.33 | 31.23 | 0.44 | 16 | 201.01 | 54.38 | 5 | 14 | 41.63 | 25024.84 | 104.16 | 610.26 | 23.51 | 13.88 | 4881.68 | 0.59 | 0.95 | 0.08 | 0.3 | 0.5 | 10
5 | 100 | CONCLUIDO | 8.8589 | 11.29 | 8.27 | 38.15 | 0.53 | 13 | 202.58 | 54.38 | 6 | 11 | 42.2 | 25218.93 | 100.43 | 610.23 | 21.54 | 13.88 | 3910.45 | 0.64 | 0.96 | 0.08 | 0.24 | 0.5 | 10
6 | 100 | CONCLUIDO | 8.9528 | 11.17 | 8.23 | 44.87 | 0.61 | 11 | 204.16 | 54.38 | 7 | 9 | 42.78 | 25413.94 | 96.92 | 610.23 | 20.28 | 13.88 | 3290.74 | 0.68 | 0.97 | 0.07 | 0.2 | 0.5 | 10
7 | 100 | CONCLUIDO | 9.007 | 11.1 | 8.2 | 49.18 | 0.69 | 10 | 205.75 | 54.38 | 8 | 8 | 43.37 | 25609.61 | 93.79 | 610.23 | 19.49 | 13.88 | 2902.07 | 0.71 | 0.97 | 0.07 | 0.17 | 0.5 | 10
8 | 100 | CONCLUIDO | 9.0411 | 11.06 | 8.19 | 54.63 | 0.77 | 9 | 207.34 | 54.38 | 9 | 7 | 43.96 | 25806.1 | 89.92 | 610.23 | 19.39 | 13.88 | 2854.46 | 0.72 | 0.97 | 0.07 | 0.17 | 0.5 | 10
9 | 100 | CONCLUIDO | 9.0891 | 11 | 8.17 | 61.31 | 0.85 | 8 | 208.94 | 54.38 | 10 | 2 | 44.56 | 26003.41 | 87.52 | 610.23 | 18.55 | 13.88 | 2440.59 | 0.75 | 0.97 | 0.07 | 0.15 | 0.5 | 10
10 | 100 | CONCLUIDO | 9.0856 | 11.01 | 8.18 | 61.34 | 0.93 | 8 | 210.55 | 54.38 | 11 | 0 | 45.17 | 26201.54 | 87.02 | 610.23 | 18.59 | 13.88 | 2461.43 | 0.75 | 0.97 | 0.08 | 0.15 | 0.5 | 10
0 | 40 | CONCLUIDO | 8.3385 | 11.99 | 9.07 | 10.47 | 0.2 | 52 | 89.87 | 37.55 | 1 | 50 | 11.32 | 11317.98 | 71.11 | 610.34 | 46.61 | 13.88 | 16251.98 | 0.3 | 0.88 | 0.14 | 1.04 | 0.5 | 10
1 | 40 | CONCLUIDO | 9.2253 | 10.84 | 8.47 | 22.08 | 0.39 | 23 | 91.1 | 37.55 | 2 | 21 | 11.54 | 11468.97 | 59.7 | 610.27 | 27.81 | 13.88 | 6993.19 | 0.5 | 0.94 | 0.09 | 0.44 | 0.5 | 10
2 | 40 | CONCLUIDO | 9.4155 | 10.62 | 8.36 | 29.5 | 0.57 | 17 | 92.32 | 37.55 | 3 | 0 | 11.77 | 11620.34 | 54.83 | 610.23 | 23.98 | 13.88 | 5111.1 | 0.58 | 0.95 | 0.1 | 0.34 | 0.5 | 10
0 | 30 | CONCLUIDO | 8.8065 | 11.36 | 8.86 | 12.65 | 0.24 | 42 | 71.52 | 32.27 | 1 | 40 | 8.25 | 9054.6 | 57.03 | 610.3 | 40.08 | 13.88 | 13036.43 | 0.35 | 0.9 | 0.12 | 0.83 | 0.5 | 10
1 | 30 | CONCLUIDO | 9.3718 | 10.67 | 8.48 | 23.14 | 0.48 | 22 | 72.7 | 32.27 | 2 | 0 | 8.43 | 9200.25 | 48.59 | 610.28 | 27.47 | 13.88 | 6829.67 | 0.51 | 0.94 | 0.12 | 0.46 | 0.5 | 10
0 | 15 | CONCLUIDO | 9.0332 | 11.07 | 8.9 | 12.72 | 0.43 | 42 | 39.78 | 19.54 | 1 | 0 | 4.24 | 5140 | 34.81 | 610.26 | 39.89 | 13.88 | 12939.58 | 0.35 | 0.89 | 0.17 | 0.88 | 0.5 | 10
0 | 70 | CONCLUIDO | 7.1195 | 14.05 | 9.59 | 7.48 | 0.12 | 77 | 141.81 | 47.83 | 1 | 75 | 22.98 | 17723.39 | 105.92 | 610.32 | 62.89 | 13.88 | 24263.94 | 0.22 | 0.83 | 0.18 | 1.57 | 0.5 | 10
1 | 70 | CONCLUIDO | 8.3581 | 11.96 | 8.72 | 14.96 | 0.25 | 35 | 143.17 | 47.83 | 2 | 33 | 23.34 | 17891.86 | 92.61 | 610.27 | 36.15 | 13.88 | 11103.14 | 0.38 | 0.91 | 0.1 | 0.7 | 0.5 | 10
2 | 70 | CONCLUIDO | 8.8441 | 11.31 | 8.44 | 23.03 | 0.37 | 22 | 144.54 | 47.83 | 3 | 20 | 23.71 | 18060.85 | 85.99 | 610.27 | 26.97 | 13.88 | 6582.32 | 0.51 | 0.94 | 0.09 | 0.42 | 0.5 | 10
3 | 70 | CONCLUIDO | 9.0687 | 11.03 | 8.34 | 31.26 | 0.49 | 16 | 145.92 | 47.83 | 4 | 14 | 24.09 | 18230.35 | 80.93 | 610.23 | 23.83 | 13.88 | 5039.08 | 0.58 | 0.95 | 0.08 | 0.31 | 0.5 | 10
4 | 70 | CONCLUIDO | 9.2429 | 10.82 | 8.24 | 41.22 | 0.6 | 12 | 147.3 | 47.83 | 5 | 10 | 24.47 | 18400.38 | 75.09 | 610.23 | 20.87 | 13.88 | 3582.11 | 0.67 | 0.96 | 0.07 | 0.22 | 0.5 | 10
5 | 70 | CONCLUIDO | 9.3291 | 10.72 | 8.2 | 49.21 | 0.71 | 10 | 148.68 | 47.83 | 6 | 1 | 24.85 | 18570.94 | 70.78 | 610.23 | 19.19 | 13.88 | 2749.92 | 0.72 | 0.97 | 0.08 | 0.18 | 0.5 | 10
6 | 70 | CONCLUIDO | 9.3293 | 10.72 | 8.2 | 49.21 | 0.83 | 10 | 150.07 | 47.83 | 7 | 0 | 25.24 | 18742.03 | 71.38 | 610.23 | 19.01 | 13.88 | 2661.76 | 0.73 | 0.97 | 0.08 | 0.18 | 0.5 | 10
0 | 90 | CONCLUIDO | 6.3886 | 15.65 | 9.93 | 6.4 | 0.1 | 93 | 176.73 | 52.44 | 1 | 91 | 33.29 | 22031.19 | 127.64 | 610.3 | 73.46 | 13.88 | 29471.06 | 0.19 | 0.8 | 0.2 | 1.9 | 0.5 | 10
1 | 90 | CONCLUIDO | 7.8637 | 12.72 | 8.84 | 12.93 | 0.2 | 41 | 178.21 | 52.44 | 2 | 39 | 33.77 | 22213.89 | 110.75 | 610.23 | 39.44 | 13.88 | 12720.64 | 0.35 | 0.9 | 0.12 | 0.81 | 0.5 | 10
2 | 90 | CONCLUIDO | 8.4207 | 11.88 | 8.53 | 19.69 | 0.3 | 26 | 179.7 | 52.44 | 3 | 24 | 34.26 | 22397.24 | 104.02 | 610.23 | 29.87 | 13.88 | 8007.97 | 0.46 | 0.93 | 0.09 | 0.51 | 0.5 | 10
3 | 90 | CONCLUIDO | 8.7538 | 11.42 | 8.33 | 26.3 | 0.39 | 19 | 181.19 | 52.44 | 4 | 17 | 34.75 | 22581.25 | 98.42 | 610.23 | 23.04 | 13.88 | 4630.57 | 0.6 | 0.95 | 0.09 | 0.3 | 0.5 | 10
4 | 90 | CONCLUIDO | 8.8784 | 11.26 | 8.31 | 33.24 | 0.49 | 15 | 182.69 | 52.44 | 5 | 13 | 35.25 | 22766.06 | 95.41 | 610.26 | 22.97 | 13.88 | 4616.76 | 0.6 | 0.96 | 0.08 | 0.28 | 0.5 | 10
5 | 90 | CONCLUIDO | 9.0178 | 11.09 | 8.24 | 41.21 | 0.58 | 12 | 184.19 | 52.44 | 6 | 10 | 35.75 | 22951.43 | 91.21 | 610.23 | 20.81 | 13.88 | 3548.46 | 0.67 | 0.96 | 0.07 | 0.22 | 0.5 | 10
6 | 90 | CONCLUIDO | 9.1195 | 10.97 | 8.19 | 49.14 | 0.67 | 10 | 185.7 | 52.44 | 7 | 8 | 36.26 | 23137.49 | 86.76 | 610.23 | 18.99 | 13.88 | 2647.67 | 0.73 | 0.97 | 0.07 | 0.17 | 0.5 | 10
7 | 90 | CONCLUIDO | 9.1489 | 10.93 | 8.19 | 54.6 | 0.76 | 9 | 187.22 | 52.44 | 8 | 6 | 36.78 | 23324.24 | 83.63 | 610.23 | 19.11 | 13.88 | 2714.87 | 0.73 | 0.97 | 0.07 | 0.17 | 0.5 | 10
8 | 90 | CONCLUIDO | 9.1923 | 10.88 | 8.17 | 61.3 | 0.85 | 8 | 188.74 | 52.44 | 9 | 0 | 37.3 | 23511.69 | 81.58 | 610.25 | 18.34 | 13.88 | 2337.34 | 0.76 | 0.97 | 0.08 | 0.15 | 0.5 | 10
0 | 10 | CONCLUIDO | 8.5718 | 11.67 | 9.33 | 9.03 | 0.64 | 62 | 26.11 | 12.1 | 1 | 0 | 3.01 | 3454.41 | 27.15 | 610.29 | 52.26 | 13.88 | 19023.96 | 0.27 | 0.85 | 0.23 | 1.3 | 0.5 | 10
0 | 45 | CONCLUIDO | 8.1107 | 12.33 | 9.17 | 9.65 | 0.18 | 57 | 98.71 | 39.72 | 1 | 55 | 12.99 | 12407.75 | 77.47 | 610.3 | 49.75 | 13.88 | 17793.93 | 0.28 | 0.87 | 0.14 | 1.14 | 0.5 | 10
1 | 45 | CONCLUIDO | 9.0808 | 11.01 | 8.51 | 20.42 | 0.35 | 25 | 99.95 | 39.72 | 2 | 23 | 13.24 | 12561.45 | 66.22 | 610.25 | 29.17 | 13.88 | 7662.94 | 0.48 | 0.93 | 0.09 | 0.49 | 0.5 | 10
2 | 45 | CONCLUIDO | 9.3818 | 10.66 | 8.34 | 31.28 | 0.52 | 16 | 101.2 | 39.72 | 3 | 10 | 13.49 | 12715.54 | 58.23 | 610.28 | 23.69 | 13.88 | 4972.29 | 0.59 | 0.95 | 0.09 | 0.32 | 0.5 | 10
3 | 45 | CONCLUIDO | 9.4221 | 10.61 | 8.32 | 33.27 | 0.69 | 15 | 102.45 | 39.72 | 4 | 0 | 13.74 | 12870.03 | 58.46 | 610.23 | 22.53 | 13.88 | 4396.64 | 0.62 | 0.95 | 0.1 | 0.29 | 0.5 | 10
0 | 60 | CONCLUIDO | 7.5067 | 13.32 | 9.43 | 8.2 | 0.14 | 69 | 124.63 | 45 | 1 | 67 | 18.64 | 15605.44 | 94.88 | 610.32 | 57.78 | 13.88 | 21750.74 | 0.24 | 0.84 | 0.16 | 1.4 | 0.5 | 10
1 | 60 | CONCLUIDO | 8.652 | 11.56 | 8.63 | 16.71 | 0.28 | 31 | 125.95 | 45 | 2 | 29 | 18.95 | 15767.7 | 82.59 | 610.25 | 33 | 13.88 | 9551.31 | 0.42 | 0.92 | 0.1 | 0.61 | 0.5 | 10
2 | 60 | CONCLUIDO | 9.1158 | 10.97 | 8.35 | 26.38 | 0.42 | 19 | 127.27 | 45 | 3 | 17 | 19.27 | 15930.42 | 75.27 | 610.26 | 23.99 | 13.88 | 5103.95 | 0.58 | 0.95 | 0.09 | 0.33 | 0.5 | 10
3 | 60 | CONCLUIDO | 9.2702 | 10.79 | 8.3 | 35.56 | 0.55 | 14 | 128.59 | 45 | 4 | 12 | 19.59 | 16093.6 | 69.63 | 610.25 | 22.6 | 13.88 | 4434.43 | 0.61 | 0.96 | 0.08 | 0.27 | 0.5 | 10
4 | 60 | CONCLUIDO | 9.3417 | 10.7 | 8.27 | 41.33 | 0.68 | 12 | 129.92 | 45 | 5 | 0 | 19.92 | 16257.24 | 66.02 | 610.23 | 21.09 | 13.88 | 3691.14 | 0.66 | 0.96 | 0.09 | 0.24 | 0.5 | 10
0 | 80 | CONCLUIDO | 6.7437 | 14.83 | 9.77 | 6.89 | 0.11 | 85 | 159.12 | 50.28 | 1 | 83 | 27.84 | 19859.16 | 116.89 | 610.48 | 68.36 | 13.88 | 26961.8 | 0.2 | 0.81 | 0.19 | 1.74 | 0.5 | 10
1 | 80 | CONCLUIDO | 8.1118 | 12.33 | 8.78 | 13.86 | 0.22 | 38 | 160.54 | 50.28 | 2 | 36 | 28.26 | 20034.4 | 101.74 | 610.26 | 37.48 | 13.88 | 11755.68 | 0.37 | 0.9 | 0.12 | 0.75 | 0.5 | 10
2 | 80 | CONCLUIDO | 8.6321 | 11.58 | 8.49 | 21.22 | 0.33 | 24 | 161.97 | 50.28 | 3 | 22 | 28.69 | 20210.21 | 95.09 | 610.3 | 28.44 | 13.88 | 7304.83 | 0.49 | 0.94 | 0.09 | 0.46 | 0.5 | 10
3 | 80 | CONCLUIDO | 8.8474 | 11.3 | 8.4 | 27.99 | 0.43 | 18 | 163.4 | 50.28 | 4 | 16 | 29.12 | 20386.62 | 90.69 | 610.23 | 25.88 | 13.88 | 6057.46 | 0.54 | 0.95 | 0.08 | 0.37 | 0.5 | 10
4 | 80 | CONCLUIDO | 9.0373 | 11.07 | 8.29 | 35.53 | 0.54 | 14 | 164.83 | 50.28 | 5 | 12 | 29.55 | 20563.61 | 85.9 | 610.25 | 22.42 | 13.88 | 4343.06 | 0.62 | 0.96 | 0.07 | 0.27 | 0.5 | 10
5 | 80 | CONCLUIDO | 9.1741 | 10.9 | 8.22 | 44.84 | 0.64 | 11 | 166.27 | 50.28 | 6 | 9 | 29.99 | 20741.2 | 81.2 | 610.23 | 20.18 | 13.88 | 3241.81 | 0.69 | 0.97 | 0.07 | 0.2 | 0.5 | 10
6 | 80 | CONCLUIDO | 9.2581 | 10.8 | 8.19 | 54.58 | 0.74 | 9 | 167.72 | 50.28 | 7 | 3 | 30.44 | 20919.39 | 76.51 | 610.23 | 18.92 | 13.88 | 2621.03 | 0.73 | 0.97 | 0.07 | 0.16 | 0.5 | 10
7 | 80 | CONCLUIDO | 9.2535 | 10.81 | 8.19 | 54.61 | 0.84 | 9 | 169.17 | 50.28 | 8 | 0 | 30.89 | 21098.19 | 76.57 | 610.23 | 19.02 | 13.88 | 2672.29 | 0.73 | 0.97 | 0.08 | 0.17 | 0.5 | 10
0 | 35 | CONCLUIDO | 8.5419 | 11.71 | 8.99 | 11.24 | 0.22 | 48 | 80.84 | 35.1 | 1 | 46 | 9.74 | 10204.21 | 64.47 | 610.36 | 44.08 | 13.88 | 15006.12 | 0.31 | 0.88 | 0.13 | 0.96 | 0.5 | 10
1 | 35 | CONCLUIDO | 9.3894 | 10.65 | 8.41 | 25.24 | 0.43 | 20 | 82.04 | 35.1 | 2 | 15 | 9.94 | 10352.53 | 52.49 | 610.27 | 26.02 | 13.88 | 6115.56 | 0.53 | 0.94 | 0.09 | 0.39 | 0.5 | 10
2 | 35 | CONCLUIDO | 9.4275 | 10.61 | 8.39 | 26.49 | 0.63 | 19 | 83.25 | 35.1 | 3 | 0 | 10.15 | 10501.19 | 52.2 | 610.23 | 24.25 | 13.88 | 5234.42 | 0.57 | 0.95 | 0.12 | 0.36 | 0.5 | 10
0 | 50 | CONCLUIDO | 7.905 | 12.65 | 9.26 | 9.11 | 0.16 | 61 | 107.41 | 41.65 | 1 | 59 | 14.77 | 13481.73 | 83.51 | 610.31 | 52.49 | 13.88 | 19146.92 | 0.26 | 0.86 | 0.15 | 1.23 | 0.5 | 10
1 | 50 | CONCLUIDO | 8.9439 | 11.18 | 8.54 | 18.99 | 0.32 | 27 | 108.68 | 41.65 | 2 | 25 | 15.03 | 13638.32 | 71.63 | 610.26 | 30.36 | 13.88 | 8250.4 | 0.46 | 0.93 | 0.09 | 0.52 | 0.5 | 10
2 | 50 | CONCLUIDO | 9.2731 | 10.78 | 8.37 | 29.54 | 0.48 | 17 | 109.96 | 41.65 | 3 | 14 | 15.31 | 13795.21 | 64.43 | 610.23 | 24.87 | 13.88 | 5554.41 | 0.56 | 0.95 | 0.08 | 0.35 | 0.5 | 10
3 | 50 | CONCLUIDO | 9.3924 | 10.65 | 8.3 | 35.57 | 0.63 | 14 | 111.23 | 41.65 | 4 | 0 | 15.58 | 13952.52 | 60.71 | 610.23 | 22.21 | 13.88 | 4238.65 | 0.63 | 0.96 | 0.09 | 0.28 | 0.5 | 10
0 | 25 | CONCLUIDO | 9.0575 | 11.04 | 8.74 | 14.57 | 0.28 | 36 | 61.76 | 28.92 | 1 | 34 | 6.84 | 7851.41 | 48.64 | 610.23 | 36.58 | 13.88 | 11314.81 | 0.38 | 0.91 | 0.11 | 0.72 | 0.5 | 10
1 | 25 | CONCLUIDO | 9.3327 | 10.72 | 8.56 | 19.75 | 0.55 | 26 | 62.92 | 28.92 | 2 | 0 | 7 | 7994.37 | 45.01 | 610.25 | 29.83 | 13.88 | 7991.56 | 0.47 | 0.93 | 0.12 | 0.53 | 0.5 | 10
0 | 85 | CONCLUIDO | 6.5634 | 15.24 | 9.85 | 6.64 | 0.11 | 89 | 167.88 | 51.39 | 1 | 87 | 30.49 | 20939.59 | 122.25 | 610.38 | 70.91 | 13.88 | 28212.78 | 0.2 | 0.81 | 0.2 | 1.82 | 0.5 | 10
1 | 85 | CONCLUIDO | 8.008 | 12.49 | 8.79 | 13.53 | 0.21 | 39 | 169.33 | 51.39 | 2 | 37 | 30.94 | 21118.46 | 106.1 | 610.25 | 38.05 | 13.88 | 12034.08 | 0.36 | 0.9 | 0.12 | 0.77 | 0.5 | 10
2 | 85 | CONCLUIDO | 8.5264 | 11.73 | 8.51 | 20.42 | 0.31 | 25 | 170.79 | 51.39 | 3 | 23 | 31.4 | 21297.94 | 99.68 | 610.23 | 29.08 | 13.88 | 7618.54 | 0.48 | 0.93 | 0.09 | 0.48 | 0.5 | 10
3 | 85 | CONCLUIDO | 8.8515 | 11.3 | 8.31 | 27.72 | 0.41 | 18 | 172.25 | 51.39 | 4 | 16 | 31.86 | 21478.05 | 93.97 | 610.25 | 23.2 | 13.88 | 4714.46 | 0.6 | 0.95 | 0.07 | 0.29 | 0.5 | 10
4 | 85 | CONCLUIDO | 8.9858 | 11.13 | 8.28 | 35.49 | 0.51 | 14 | 173.71 | 51.39 | 5 | 12 | 32.32 | 21658.78 | 90.02 | 610.23 | 21.96 | 13.88 | 4116.38 | 0.63 | 0.96 | 0.08 | 0.26 | 0.5 | 10
5 | 85 | CONCLUIDO | 9.0703 | 11.02 | 8.25 | 41.23 | 0.61 | 12 | 175.18 | 51.39 | 6 | 10 | 32.79 | 21840.16 | 86.3 | 610.26 | 20.87 | 13.88 | 3581.67 | 0.67 | 0.96 | 0.07 | 0.22 | 0.5 | 10
6 | 85 | CONCLUIDO | 9.1601 | 10.92 | 8.21 | 49.23 | 0.7 | 10 | 176.66 | 51.39 | 7 | 8 | 33.27 | 22022.17 | 81.95 | 610.26 | 19.84 | 13.88 | 3074.6 | 0.7 | 0.97 | 0.07 | 0.18 | 0.5 | 10
7 | 85 | CONCLUIDO | 9.1907 | 10.88 | 8.2 | 54.69 | 0.8 | 9 | 178.14 | 51.39 | 8 | 1 | 33.75 | 22204.83 | 78.92 | 610.23 | 19.39 | 13.88 | 2852.87 | 0.72 | 0.97 | 0.08 | 0.18 | 0.5 | 10
8 | 85 | CONCLUIDO | 9.1902 | 10.88 | 8.2 | 54.69 | 0.89 | 9 | 179.63 | 51.39 | 9 | 0 | 34.24 | 22388.15 | 79.36 | 610.23 | 19.32 | 13.88 | 2822.3 | 0.72 | 0.97 | 0.08 | 0.18 | 0.5 | 10
0 | 20 | CONCLUIDO | 9.2381 | 10.82 | 8.69 | 16.29 | 0.34 | 32 | 51.33 | 24.83 | 1 | 6 | 5.51 | 6564.78 | 40.19 | 610.27 | 33.59 | 13.88 | 9841.17 | 0.41 | 0.91 | 0.14 | 0.66 | 0.5 | 10
1 | 20 | CONCLUIDO | 9.2362 | 10.83 | 8.69 | 16.29 | 0.66 | 32 | 52.47 | 24.83 | 2 | 0 | 5.64 | 6705.1 | 40.79 | 610.34 | 33.42 | 13.88 | 9754.68 | 0.42 | 0.91 | 0.15 | 0.66 | 0.5 | 10
0 | 65 | CONCLUIDO | 7.3142 | 13.67 | 9.5 | 7.81 | 0.13 | 73 | 133.21 | 46.47 | 1 | 71 | 20.75 | 16663.42 | 100.34 | 610.35 | 60.5 | 13.88 | 23092.22 | 0.23 | 0.84 | 0.16 | 1.48 | 0.5 | 10
1 | 65 | CONCLUIDO | 8.5106 | 11.75 | 8.67 | 15.77 | 0.26 | 33 | 134.55 | 46.47 | 2 | 31 | 21.09 | 16828.84 | 87.68 | 610.25 | 34.21 | 13.88 | 10143.37 | 0.41 | 0.92 | 0.11 | 0.65 | 0.5 | 10
2 | 65 | CONCLUIDO | 8.9505 | 11.17 | 8.42 | 24.06 | 0.39 | 21 | 135.9 | 46.47 | 3 | 19 | 21.43 | 16994.64 | 80.95 | 610.33 | 26.27 | 13.88 | 6234.79 | 0.53 | 0.94 | 0.09 | 0.4 | 0.5 | 10
3 | 65 | CONCLUIDO | 9.1689 | 10.91 | 8.32 | 33.27 | 0.52 | 15 | 137.25 | 46.47 | 4 | 13 | 21.78 | 17160.92 | 75.44 | 610.27 | 23.22 | 13.88 | 4738.73 | 0.6 | 0.95 | 0.08 | 0.29 | 0.5 | 10
4 | 65 | CONCLUIDO | 9.3395 | 10.71 | 8.23 | 44.88 | 0.64 | 11 | 138.6 | 46.47 | 5 | 7 | 22.13 | 17327.69 | 68.89 | 610.24 | 20.26 | 13.88 | 3281.01 | 0.69 | 0.96 | 0.07 | 0.2 | 0.5 | 10
5 | 65 | CONCLUIDO | 9.3235 | 10.73 | 8.25 | 44.98 | 0.76 | 11 | 139.95 | 46.47 | 6 | 0 | 22.49 | 17494.97 | 69.06 | 610.26 | 20.62 | 13.88 | 3461.94 | 0.67 | 0.96 | 0.08 | 0.22 | 0.5 | 10
0 | 75 | CONCLUIDO | 6.9315 | 14.43 | 9.68 | 7.17 | 0.12 | 81 | 150.44 | 49.1 | 1 | 79 | 25.34 | 18787.76 | 111.32 | 610.26 | 65.7 | 13.88 | 25648.07 | 0.21 | 0.82 | 0.18 | 1.65 | 0.5 | 10
1 | 75 | CONCLUIDO | 8.2487 | 12.12 | 8.75 | 14.58 | 0.23 | 36 | 151.83 | 49.1 | 2 | 34 | 25.73 | 18959.54 | 97.19 | 610.23 | 36.61 | 13.88 | 11328.69 | 0.38 | 0.91 | 0.11 | 0.72 | 0.5 | 10
2 | 75 | CONCLUIDO | 8.7357 | 11.45 | 8.47 | 22.09 | 0.35 | 23 | 153.23 | 49.1 | 3 | 21 | 26.13 | 19131.85 | 90.58 | 610.28 | 27.76 | 13.88 | 6969.6 | 0.5 | 0.94 | 0.09 | 0.44 | 0.5 | 10
3 | 75 | CONCLUIDO | 8.9568 | 11.16 | 8.37 | 29.54 | 0.46 | 17 | 154.63 | 49.1 | 4 | 15 | 26.53 | 19304.72 | 85.71 | 610.26 | 24.8 | 13.88 | 5521.84 | 0.56 | 0.95 | 0.08 | 0.34 | 0.5 | 10
4 | 75 | CONCLUIDO | 9.138 | 10.94 | 8.27 | 38.17 | 0.57 | 13 | 156.03 | 49.1 | 5 | 11 | 26.94 | 19478.15 | 80.69 | 610.25 | 21.71 | 13.88 | 3995.22 | 0.64 | 0.96 | 0.07 | 0.25 | 0.5 | 10
5 | 75 | CONCLUIDO | 9.286 | 10.77 | 8.19 | 49.12 | 0.67 | 10 | 157.44 | 49.1 | 6 | 7 | 27.35 | 19652.13 | 74.74 | 610.23 | 18.95 | 13.88 | 2630.07 | 0.73 | 0.97 | 0.07 | 0.16 | 0.5 | 10
6 | 75 | CONCLUIDO | 9.2507 | 10.81 | 8.23 | 49.37 | 0.78 | 10 | 158.86 | 49.1 | 7 | 0 | 27.77 | 19826.68 | 74.03 | 610.26 | 20.22 | 13.88 | 3266.84 | 0.69 | 0.96 | 0.08 | 0.2 | 0.5 | 10
0 | 95 | CONCLUIDO | 6.2131 | 16.1 | 10.02 | 6.2 | 0.1 | 97 | 185.69 | 53.44 | 1 | 95 | 36.26 | 23136.14 | 133.13 | 610.34 | 76.39 | 13.88 | 30917.19 | 0.18 | 0.79 | 0.21 | 1.99 | 0.5 | 10
1 | 95 | CONCLUIDO | 7.7184 | 12.96 | 8.89 | 12.4 | 0.19 | 43 | 187.21 | 53.44 | 2 | 41 | 36.77 | 23322.88 | 115.4 | 610.25 | 40.8 | 13.88 | 13392.35 | 0.34 | 0.89 | 0.13 | 0.86 | 0.5 | 10
2 | 95 | CONCLUIDO | 8.3218 | 12.02 | 8.54 | 18.98 | 0.28 | 27 | 188.73 | 53.44 | 3 | 25 | 37.29 | 23510.33 | 107.96 | 610.23 | 30.21 | 13.88 | 8172.61 | 0.46 | 0.93 | 0.1 | 0.52 | 0.5 | 10
3 | 95 | CONCLUIDO | 8.6203 | 11.6 | 8.39 | 25.16 | 0.37 | 20 | 190.25 | 53.44 | 4 | 18 | 37.82 | 23698.48 | 103.52 | 610.23 | 25.21 | 13.88 | 5708.95 | 0.55 | 0.95 | 0.09 | 0.36 | 0.5 | 10
4 | 95 | CONCLUIDO | 8.7696 | 11.4 | 8.34 | 31.27 | 0.46 | 16 | 191.78 | 53.44 | 5 | 14 | 38.35 | 23887.36 | 100.34 | 610.23 | 23.89 | 13.88 | 5067.8 | 0.58 | 0.95 | 0.08 | 0.31 | 0.5 | 10
5 | 95 | CONCLUIDO | 8.9076 | 11.23 | 8.27 | 38.19 | 0.55 | 13 | 193.32 | 53.44 | 6 | 11 | 38.89 | 24076.95 | 96.49 | 610.23 | 21.9 | 13.88 | 4090.03 | 0.63 | 0.96 | 0.07 | 0.25 | 0.5 | 10
6 | 95 | CONCLUIDO | 9.0063 | 11.1 | 8.23 | 44.87 | 0.64 | 11 | 194.86 | 53.44 | 7 | 9 | 39.43 | 24267.28 | 92.28 | 610.23 | 20.31 | 13.88 | 3303.31 | 0.68 | 0.97 | 0.07 | 0.2 | 0.5 | 10
7 | 95 | CONCLUIDO | 9.1017 | 10.99 | 8.18 | 54.56 | 0.72 | 9 | 196.41 | 53.44 | 8 | 7 | 39.98 | 24458.36 | 88.5 | 610.23 | 18.98 | 13.88 | 2650.3 | 0.73 | 0.97 | 0.07 | 0.16 | 0.5 | 10
8 | 95 | CONCLUIDO | 9.1487 | 10.93 | 8.16 | 61.23 | 0.81 | 8 | 197.97 | 53.44 | 9 | 5 | 40.53 | 24650.18 | 84.82 | 610.23 | 18.35 | 13.88 | 2338.44 | 0.76 | 0.97 | 0.07 | 0.14 | 0.5 | 10
9 | 95 | CONCLUIDO | 9.144 | 10.94 | 8.17 | 61.27 | 0.89 | 8 | 199.53 | 53.44 | 10 | 0 | 41.1 | 24842.77 | 84.71 | 610.23 | 18.3 | 13.88 | 2317.32 | 0.76 | 0.97 | 0.07 | 0.15 | 0.5 | 10
0 | 55 | CONCLUIDO | 7.7063 | 12.98 | 9.34 | 8.62 | 0.15 | 65 | 116.05 | 43.4 | 1 | 63 | 16.65 | 14546.17 | 89.27 | 610.27 | 55.21 | 13.88 | 20484.63 | 0.25 | 0.85 | 0.16 | 1.31 | 0.5 | 10
1 | 55 | CONCLUIDO | 8.7961 | 11.37 | 8.59 | 17.78 | 0.3 | 29 | 117.34 | 43.4 | 2 | 27 | 16.94 | 14705.49 | 77.42 | 610.25 | 31.73 | 13.88 | 8927.21 | 0.44 | 0.92 | 0.1 | 0.57 | 0.5 | 10
2 | 55 | CONCLUIDO | 9.2006 | 10.87 | 8.35 | 27.85 | 0.45 | 18 | 118.63 | 43.4 | 3 | 16 | 17.23 | 14865.24 | 70.12 | 610.23 | 24.61 | 13.88 | 5418.58 | 0.56 | 0.95 | 0.07 | 0.33 | 0.5 | 10
3 | 55 | CONCLUIDO | 9.3694 | 10.67 | 8.28 | 38.21 | 0.59 | 13 | 119.93 | 43.4 | 4 | 5 | 17.53 | 15025.44 | 63.89 | 610.23 | 21.74 | 13.88 | 4007.95 | 0.64 | 0.96 | 0.08 | 0.25 | 0.5 | 10
4 | 55 | CONCLUIDO | 9.3667 | 10.68 | 8.28 | 38.22 | 0.73 | 13 | 121.23 | 43.4 | 5 | 0 | 17.83 | 15186.08 | 63.69 | 610.23 | 21.59 | 13.88 | 3935.22 | 0.64 | 0.96 | 0.09 | 0.26 | 0.5 | 10

## gráficos
Selecione o eixo X:
Selecione o eixo Y:
Selecione o eixo Z:
Eixo X | Eixo Y | Eixo Z

## hidden (hidden)
Unnamed: 0
Volume de calda [L]
STATUS
Capacidade operacional [ha/h]
Tempo de missao [h]
Tempo util [h]
Tempo por voo [min]
Autonomia Projetada [h]
N° Voos
MTOW [kg]
Massa Estrutura [kg]
Combustível [kg]
Abastecimentos
Massa gerador
Potência gerador [W]
Combustível consumido [L]
Calda cons [L]
Distância percorrida [km]
Distância Pulverizando [km]
RTL ACUMULADO[m]
EOC [km/km]
EOC [h/h]
Tempo de manobra [h]
Tempo rtl_rtw [h]
V pulv [m/s]
V desloc [m/s]