## RESULTADOS_18
Unnamed: 0 | Volume de calda [L] | STATUS | Capacidade operacional [ha/h] | Tempo de missao [h] | Tempo util [h] | Tempo por voo [min] | Autonomia Projetada [h] | N° Voos | MTOW [kg] | Massa Estrutura [kg] | Combustível [kg] | Abastecimentos | Massa gerador | Potência gerador [W] | Combustível consumido [L] | Calda cons [L] | Distância percorrida [km] | Distância Pulverizando [km] | RTL ACUMULADO[m] | EOC [km/km] | EOC [h/h] | Tempo de manobra [h] | Tempo rtl_rtw [h] | V pulv [m/s] | V desloc [m/s] | Preço Total por ha Simples [R$/ha] | Preço Total por ha Presumido [R$/ha] | Preço Total por ha Real [R$/ha] | Preço Total Simples [R$] | Preço Total Presumido [R$] | Prod CAPEX [ha/h/R$] | Dias Trabalhados | Preço Total Real [R$]
0 | 100 | CONCLUIDO | 1.5954 | 62.68 | 43.28 | 5.98 | 0.09 | 434 | 194.77 | 54.38 | 1 | 432 | 39.4 | 24256.19 | 598.26 | 2118.85 | 483.42 | 55.07 | 210012.99 | 0.11 | 0.64 | 3.2 | 12.97 | 0.5 | 10 | 2087.7672 | 2856.5752 | 2583.9477 | 2087767.2378 | 2856575.2406 | 2.1635e-06 | 73 | 2583947.7088
1 | 100 | CONCLUIDO | 2.2448 | 44.55 | 35.3 | 12.24 | 0.18 | 173 | 196.32 | 54.38 | 2 | 171 | 39.95 | 24447.22 | 478.71 | 2118.71 | 222.12 | 55.07 | 80667.04 | 0.25 | 0.78 | 2.77 | 4.99 | 0.5 | 10 | 1296.3868 | 1773.7737 | 1604.4872 | 1296386.8421 | 1773773.6699 | 3.0441e-06 | 52 | 1604487.2004
2 | 100 | CONCLUIDO | 2.4927 | 40.12 | 33.4 | 18.56 | 0.27 | 108 | 197.88 | 54.38 | 3 | 106 | 40.5 | 24639 | 444.41 | 2118.49 | 160.25 | 55.07 | 50056.22 | 0.34 | 0.82 | 2.65 | 3.09 | 0.5 | 10 | 1123.0919 | 1536.6638 | 1390.0068 | 1123091.8546 | 1536663.8228 | 3.3803e-06 | 47 | 1390006.7842
3 | 100 | CONCLUIDO | 2.6308 | 38.01 | 32.5 | 25.32 | 0.36 | 77 | 199.44 | 54.38 | 4 | 75 | 41.06 | 24831.54 | 423.24 | 2118.55 | 130.92 | 55.07 | 35548.86 | 0.42 | 0.85 | 2.6 | 2.19 | 0.5 | 10 | 1033.6747 | 1414.3193 | 1279.3387 | 1033674.6859 | 1414319.3077 | 3.5675e-06 | 44 | 1279338.658
4 | 100 | CONCLUIDO | 2.7156 | 36.82 | 31.97 | 31.97 | 0.44 | 60 | 201.01 | 54.38 | 5 | 58 | 41.63 | 25024.84 | 407.58 | 2118.54 | 113.78 | 55.07 | 27062.99 | 0.48 | 0.86 | 2.57 | 1.67 | 0.5 | 10 | 987.8789 | 1351.6594 | 1222.659 | 987878.8538 | 1351659.43 | 3.6825e-06 | 43 | 1222658.951
5 | 100 | CONCLUIDO | 2.7744 | 36.04 | 31.66 | 39.58 | 0.53 | 48 | 202.58 | 54.38 | 6 | 46 | 42.2 | 25218.93 | 393.73 | 2118.46 | 103.63 | 55.07 | 22048.7 | 0.53 | 0.87 | 2.56 | 1.35 | 0.5 | 10 | 952.123 | 1302.7366 | 1178.4053 | 952122.9592 | 1302736.6375 | 3.7623e-06 | 42 | 1178405.2812
6 | 100 | CONCLUIDO | 2.8167 | 35.5 | 31.43 | 47.15 | 0.61 | 40 | 204.16 | 54.38 | 7 | 38 | 42.78 | 25413.94 | 380.58 | 2118.46 | 95.84 | 55.07 | 18191.66 | 0.57 | 0.88 | 2.55 | 1.12 | 0.5 | 10 | 931.4045 | 1274.3887 | 1152.7628 | 931404.4688 | 1274388.6849 | 3.8196e-06 | 42 | 1152762.8174
7 | 100 | CONCLUIDO | 2.8517 | 35.07 | 31.23 | 55.11 | 0.69 | 34 | 205.75 | 54.38 | 8 | 32 | 43.37 | 25609.61 | 367.87 | 2118.45 | 89.46 | 55.07 | 15035.26 | 0.62 | 0.88 | 2.53 | 0.92 | 0.5 | 10 | 903.2282 | 1235.8367 | 1117.8902 | 903228.2354 | 1235836.7193 | 3.8671e-06 | 41 | 1117890.1973
8 | 100 | CONCLUIDO | 2.8717 | 34.82 | 31.14 | 62.28 | 0.77 | 30 | 207.34 | 54.38 | 9 | 28 | 43.96 | 25806.1 | 355.29 | 2118.49 | 86.54 | 55.07 | 13594.21 | 0.64 | 0.88 | 2.53 | 0.83 | 0.5 | 10 | 888.643 | 1215.8806 | 1099.8387 | 888643.0245 | 1215880.5902 | 3.8942e-06 | 41 | 1099838.6532
9 | 100 | CONCLUIDO | 2.8942 | 34.55 | 31.02 | 71.59 | 0.85 | 26 | 208.94 | 54.38 | 10 | 23 | 44.56 | 26003.41 | 342.56 | 2118.45 | 83.02 | 55.07 | 11851.05 | 0.66 | 0.89 | 2.52 | 0.72 | 0.5 | 10 | 863.666 | 1181.7059 | 1068.9256 | 863665.9993 | 1181705.9225 | 3.9247e-06 | 40 | 1068925.5678
10 | 100 | CONCLUIDO | 2.9036 | 34.44 | 30.99 | 77.48 | 0.93 | 24 | 210.55 | 54.38 | 11 | 12 | 45.17 | 26201.54 | 334.89 | 2118.45 | 81.34 | 55.07 | 11022.61 | 0.68 | 0.89 | 2.53 | 0.68 | 0.5 | 10 | 855.59 | 1170.6559 | 1058.9302 | 855589.9644 | 1170655.9353 | 3.9375e-06 | 40 | 1058930.1758
11 | 100 | CONCLUIDO | 2.9094 | 34.37 | 30.96 | 80.76 | 1 | 23 | 212.16 | 54.38 | 12 | 3 | 45.78 | 26400.51 | 332.7 | 2118.45 | 80.12 | 55.07 | 10418.88 | 0.69 | 0.89 | 2.54 | 0.65 | 0.5 | 10 | 852.6799 | 1166.6743 | 1055.3285 | 852679.9174 | 1166674.2806 | 3.9453e-06 | 40 | 1055328.5247
12 | 100 | CONCLUIDO | 2.9088 | 34.38 | 30.97 | 80.78 | 1.08 | 23 | 213.78 | 54.38 | 13 | 0 | 46.4 | 26600.32 | 334.36 | 2118.47 | 80.15 | 55.07 | 10433.75 | 0.69 | 0.89 | 2.54 | 0.66 | 0.5 | 10 | 854.2124 | 1168.771 | 1057.2252 | 854212.3524 | 1168771.0257 | 3.9445e-06 | 40 | 1057225.1594

## RESULTADOS_6
Unnamed: 0 | Volume de calda [L] | STATUS | Capacidade operacional [ha/h] | Tempo de missao [h] | Tempo util [h] | Tempo por voo [min] | Autonomia Projetada [h] | N° Voos | MTOW [kg] | Massa Estrutura [kg] | Combustível [kg] | Abastecimentos | Massa gerador | Potência gerador [W] | Combustível consumido [L] | Calda cons [L] | Distância percorrida [km] | Distância Pulverizando [km] | RTL ACUMULADO[m] | EOC [km/km] | EOC [h/h] | Tempo de manobra [h] | Tempo rtl_rtw [h] | V pulv [m/s] | V desloc [m/s] | Preço Total por ha Simples [R$/ha] | Preço Total por ha Presumido [R$/ha] | Preço Total por ha Real [R$/ha] | Preço Total Simples [R$] | Preço Total Presumido [R$] | Prod CAPEX [ha/h/R$] | Dias Trabalhados | Preço Total Real [R$]
0 | 40 | CONCLUIDO | 2.3636 | 42.31 | 36.4 | 10.4 | 0.2 | 210 | 89.87 | 37.55 | 1 | 208 | 11.32 | 11317.98 | 290.09 | 2118.61 | 258.6 | 55.07 | 98722.08 | 0.21 | 0.76 | 2.81 | 6.09 | 0.5 | 10 | 942.9601 | 1290.1996 | 1167.0647 | 942960.067 | 1290199.5642 | 4.6384e-06 | 49 | 1167064.7286
1 | 40 | CONCLUIDO | 2.7492 | 36.37 | 32.79 | 22.61 | 0.39 | 87 | 91.1 | 37.55 | 2 | 85 | 11.54 | 11468.97 | 237.99 | 2118.59 | 139.95 | 55.07 | 40014.26 | 0.39 | 0.84 | 2.63 | 2.48 | 0.5 | 10 | 757.9594 | 1037.0735 | 938.0967 | 757959.4291 | 1037073.5297 | 5.3951e-06 | 43 | 938096.6876
2 | 40 | CONCLUIDO | 2.8629 | 34.93 | 31.93 | 34.21 | 0.57 | 56 | 92.32 | 37.55 | 3 | 18 | 11.77 | 11620.34 | 212.42 | 2118.5 | 110.92 | 55.07 | 25651.06 | 0.5 | 0.86 | 2.61 | 1.62 | 0.5 | 10 | 700.0079 | 957.7817 | 866.3724 | 700007.9143 | 957781.7105 | 5.6183e-06 | 41 | 866372.3683
3 | 40 | CONCLUIDO | 2.8693 | 34.85 | 31.89 | 35.43 | 0.75 | 54 | 93.55 | 37.55 | 4 | 0 | 12 | 11772.07 | 212.99 | 2118.56 | 108.89 | 55.07 | 24648.78 | 0.51 | 0.86 | 2.63 | 1.58 | 0.5 | 10 | 699.6352 | 957.2718 | 865.9111 | 699635.222 | 957271.7765 | 5.6308e-06 | 41 | 865911.1017

## RESULTADOS_4
Unnamed: 0 | Volume de calda [L] | STATUS | Capacidade operacional [ha/h] | Tempo de missao [h] | Tempo util [h] | Tempo por voo [min] | Autonomia Projetada [h] | N° Voos | MTOW [kg] | Massa Estrutura [kg] | Combustível [kg] | Abastecimentos | Massa gerador | Potência gerador [W] | Combustível consumido [L] | Calda cons [L] | Distância percorrida [km] | Distância Pulverizando [km] | RTL ACUMULADO[m] | EOC [km/km] | EOC [h/h] | Tempo de manobra [h] | Tempo rtl_rtw [h] | V pulv [m/s] | V desloc [m/s] | Preço Total por ha Simples [R$/ha] | Preço Total por ha Presumido [R$/ha] | Preço Total por ha Real [R$/ha] | Preço Total Simples [R$] | Preço Total Presumido [R$] | Prod CAPEX [ha/h/R$] | Dias Trabalhados | Preço Total Real [R$]
0 | 30 | CONCLUIDO | 2.5223 | 39.65 | 35.19 | 12.57 | 0.24 | 168 | 71.52 | 32.27 | 1 | 166 | 8.25 | 9054.6 | 231.61 | 2118.72 | 218.1 | 55.07 | 78682.6 | 0.25 | 0.78 | 2.77 | 4.88 | 0.5 | 10 | 800.5978 | 1095.4132 | 990.8685 | 800597.8046 | 1095413.2362 | 5.5589e-06 | 46 | 990868.5344
1 | 30 | CONCLUIDO | 2.8172 | 35.5 | 32.49 | 25.99 | 0.48 | 75 | 72.7 | 32.27 | 2 | 23 | 8.43 | 9200.25 | 188.74 | 2118.62 | 128.6 | 55.07 | 34397.75 | 0.43 | 0.85 | 2.65 | 2.18 | 0.5 | 10 | 677.79 | 927.3822 | 838.8742 | 677790.0325 | 927382.2244 | 6.2088e-06 | 42 | 838874.1665
2 | 30 | CONCLUIDO | 2.8265 | 35.38 | 32.42 | 27.01 | 0.71 | 72 | 73.88 | 32.27 | 3 | 0 | 8.61 | 9346.23 | 189.02 | 2118.49 | 125.32 | 55.07 | 32775.26 | 0.44 | 0.85 | 2.68 | 2.11 | 0.5 | 10 | 667.4385 | 913.2189 | 826.0625 | 667438.5374 | 913218.8522 | 6.2293e-06 | 41 | 826062.5266

## RESULTADOS_1
Unnamed: 0 | Volume de calda [L] | STATUS | Capacidade operacional [ha/h] | Tempo de missao [h] | Tempo util [h] | Tempo por voo [min] | Autonomia Projetada [h] | N° Voos | MTOW [kg] | Massa Estrutura [kg] | Combustível [kg] | Abastecimentos | Massa gerador | Potência gerador [W] | Combustível consumido [L] | Calda cons [L] | Distância percorrida [km] | Distância Pulverizando [km] | RTL ACUMULADO[m] | EOC [km/km] | EOC [h/h] | Tempo de manobra [h] | Tempo rtl_rtw [h] | V pulv [m/s] | V desloc [m/s] | Preço Total por ha Simples [R$/ha] | Preço Total por ha Presumido [R$/ha] | Preço Total por ha Real [R$/ha] | Preço Total Simples [R$] | Preço Total Presumido [R$] | Prod CAPEX [ha/h/R$] | Dias Trabalhados | Preço Total Real [R$]
0 | 15 | CONCLUIDO | 2.645 | 37.81 | 34.53 | 14.59 | 0.43 | 142 | 39.78 | 19.54 | 1 | 0 | 4.24 | 5140 | 135.73 | 2118.76 | 191.05 | 55.07 | 65287 | 0.29 | 0.8 | 2.89 | 4.22 | 0.5 | 10 | 633.1285 | 866.2744 | 783.5984 | 633128.5388 | 866274.3984 | 7.7098e-06 | 44 | 783598.3857

## RESULTADOS_12
Unnamed: 0 | Volume de calda [L] | STATUS | Capacidade operacional [ha/h] | Tempo de missao [h] | Tempo util [h] | Tempo por voo [min] | Autonomia Projetada [h] | N° Voos | MTOW [kg] | Massa Estrutura [kg] | Combustível [kg] | Abastecimentos | Massa gerador | Potência gerador [W] | Combustível consumido [L] | Calda cons [L] | Distância percorrida [km] | Distância Pulverizando [km] | RTL ACUMULADO[m] | EOC [km/km] | EOC [h/h] | Tempo de manobra [h] | Tempo rtl_rtw [h] | V pulv [m/s] | V desloc [m/s] | Preço Total por ha Simples [R$/ha] | Preço Total por ha Presumido [R$/ha] | Preço Total por ha Real [R$/ha] | Preço Total Simples [R$] | Preço Total Presumido [R$] | Prod CAPEX [ha/h/R$] | Dias Trabalhados | Preço Total Real [R$]
0 | 70 | CONCLUIDO | 1.9506 | 51.27 | 39.77 | 7.43 | 0.12 | 321 | 141.81 | 47.83 | 1 | 319 | 22.98 | 17723.39 | 443.51 | 2118.87 | 368.22 | 55.07 | 152979.82 | 0.15 | 0.69 | 3 | 9.45 | 0.5 | 10 | 1432.1684 | 1959.556 | 1772.5388 | 1432168.4398 | 1959556.0421 | 3.0544e-06 | 60 | 1772538.7637
1 | 70 | CONCLUIDO | 2.49 | 40.16 | 34.09 | 15.38 | 0.25 | 133 | 143.17 | 47.83 | 2 | 131 | 23.34 | 17891.86 | 366.81 | 2118.72 | 183.15 | 55.07 | 61381.1 | 0.3 | 0.81 | 2.68 | 3.78 | 0.5 | 10 | 1014.232 | 1387.717 | 1255.2753 | 1014232.0438 | 1387717.0271 | 3.8991e-06 | 47 | 1255275.2617
2 | 70 | CONCLUIDO | 2.6853 | 37.24 | 32.64 | 23.88 | 0.37 | 82 | 144.54 | 47.83 | 3 | 80 | 23.71 | 18060.85 | 338.22 | 2118.53 | 135.77 | 55.07 | 37946.9 | 0.41 | 0.84 | 2.6 | 2.33 | 0.5 | 10 | 910.9506 | 1246.4029 | 1127.4479 | 910950.6449 | 1246402.8607 | 4.2049e-06 | 44 | 1127447.921
3 | 70 | CONCLUIDO | 2.7884 | 35.86 | 31.96 | 33.06 | 0.49 | 58 | 145.92 | 47.83 | 4 | 56 | 24.09 | 18230.35 | 316.88 | 2118.49 | 112.99 | 55.07 | 26678.41 | 0.49 | 0.86 | 2.58 | 1.65 | 0.5 | 10 | 851.5978 | 1165.1936 | 1053.9892 | 851597.7598 | 1165193.6248 | 4.3663e-06 | 42 | 1053989.1806
4 | 70 | CONCLUIDO | 2.8551 | 35.03 | 31.53 | 42.99 | 0.6 | 44 | 147.3 | 47.83 | 5 | 42 | 24.47 | 18400.38 | 297.27 | 2118.47 | 99.16 | 55.07 | 19832.81 | 0.56 | 0.87 | 2.55 | 1.22 | 0.5 | 10 | 812.7261 | 1112.0077 | 1005.8792 | 812726.0806 | 1112007.6784 | 4.4708e-06 | 41 | 1005879.2263
5 | 70 | CONCLUIDO | 2.8949 | 34.54 | 31.3 | 53.66 | 0.71 | 35 | 148.68 | 47.83 | 6 | 24 | 24.85 | 18570.94 | 277.65 | 2118.45 | 91.62 | 55.07 | 16108.69 | 0.6 | 0.88 | 2.55 | 1 | 0.5 | 10 | 779.7691 | 1066.9145 | 965.0896 | 779769.0879 | 1066914.4671 | 4.5331e-06 | 40 | 965089.6478
6 | 70 | CONCLUIDO | 2.9075 | 34.39 | 31.24 | 58.58 | 0.83 | 32 | 150.07 | 47.83 | 7 | 4 | 25.24 | 18742.03 | 274.33 | 2118.59 | 88.73 | 55.07 | 14679.11 | 0.62 | 0.88 | 2.57 | 0.93 | 0.5 | 10 | 775.0152 | 1060.41 | 959.2059 | 775015.1762 | 1060409.9553 | 4.5528e-06 | 40 | 959205.9175
7 | 70 | CONCLUIDO | 2.9059 | 34.41 | 31.26 | 58.61 | 0.94 | 32 | 151.46 | 47.83 | 8 | 0 | 25.63 | 18913.66 | 275.26 | 2118.54 | 89.17 | 55.07 | 14898.86 | 0.62 | 0.88 | 2.57 | 0.95 | 0.5 | 10 | 776.102 | 1061.897 | 960.5511 | 776102.0232 | 1061897.0273 | 4.5503e-06 | 40 | 960551.0654

## RESULTADOS_16
Unnamed: 0 | Volume de calda [L] | STATUS | Capacidade operacional [ha/h] | Tempo de missao [h] | Tempo util [h] | Tempo por voo [min] | Autonomia Projetada [h] | N° Voos | MTOW [kg] | Massa Estrutura [kg] | Combustível [kg] | Abastecimentos | Massa gerador | Potência gerador [W] | Combustível consumido [L] | Calda cons [L] | Distância percorrida [km] | Distância Pulverizando [km] | RTL ACUMULADO[m] | EOC [km/km] | EOC [h/h] | Tempo de manobra [h] | Tempo rtl_rtw [h] | V pulv [m/s] | V desloc [m/s] | Preço Total por ha Simples [R$/ha] | Preço Total por ha Presumido [R$/ha] | Preço Total por ha Real [R$/ha] | Preço Total Simples [R$] | Preço Total Presumido [R$] | Prod CAPEX [ha/h/R$] | Dias Trabalhados | Preço Total Real [R$]
0 | 90 | CONCLUIDO | 1.7084 | 58.54 | 42.07 | 6.39 | 0.1 | 395 | 176.73 | 52.44 | 1 | 393 | 33.29 | 22031.19 | 545.08 | 2118.97 | 443.53 | 55.07 | 190261.92 | 0.12 | 0.66 | 3.13 | 11.76 | 0.5 | 10 | 1839.9396 | 2517.4866 | 2277.2212 | 1839939.6436 | 2517486.5928 | 2.4173e-06 | 68 | 2277221.2057
1 | 90 | CONCLUIDO | 2.3226 | 43.06 | 34.95 | 13.1 | 0.2 | 160 | 178.21 | 52.44 | 2 | 158 | 33.77 | 22213.89 | 442.44 | 2118.67 | 210.56 | 55.07 | 74951.5 | 0.26 | 0.79 | 2.74 | 4.64 | 0.5 | 10 | 1196.9428 | 1637.71 | 1481.4092 | 1196942.8078 | 1637709.955 | 3.2863e-06 | 50 | 1481409.2154
2 | 90 | CONCLUIDO | 2.5612 | 39.04 | 33.1 | 20.06 | 0.3 | 99 | 179.7 | 52.44 | 3 | 97 | 34.26 | 22397.24 | 409.24 | 2118.54 | 150.82 | 55.07 | 45389.61 | 0.37 | 0.83 | 2.63 | 2.79 | 0.5 | 10 | 1048.9493 | 1435.2187 | 1298.2435 | 1048949.3021 | 1435218.7115 | 3.6239e-06 | 46 | 1298243.452
3 | 90 | CONCLUIDO | 2.6831 | 37.27 | 32.33 | 27.32 | 0.39 | 71 | 181.19 | 52.44 | 4 | 69 | 34.75 | 22581.25 | 389.75 | 2118.58 | 124.99 | 55.07 | 32612.06 | 0.44 | 0.85 | 2.6 | 2.02 | 0.5 | 10 | 980.0039 | 1340.8845 | 1212.9124 | 980003.8752 | 1340884.5367 | 3.7964e-06 | 44 | 1212912.3985
4 | 90 | CONCLUIDO | 2.761 | 36.22 | 31.84 | 34.74 | 0.49 | 55 | 182.69 | 52.44 | 5 | 53 | 35.25 | 22766.06 | 373.81 | 2118.45 | 109.43 | 55.07 | 24914.64 | 0.5 | 0.87 | 2.57 | 1.54 | 0.5 | 10 | 928.081 | 1269.8414 | 1148.6495 | 928081.0429 | 1269841.427 | 3.9066e-06 | 42 | 1148649.5434
5 | 90 | CONCLUIDO | 2.8164 | 35.51 | 31.52 | 42.98 | 0.58 | 44 | 184.19 | 52.44 | 6 | 42 | 35.75 | 22951.43 | 357.75 | 2118.53 | 98.97 | 55.07 | 19736.36 | 0.56 | 0.87 | 2.55 | 1.21 | 0.5 | 10 | 902.3387 | 1234.6196 | 1116.7892 | 902338.6751 | 1234619.5836 | 3.985e-06 | 42 | 1116789.2234
6 | 90 | CONCLUIDO | 2.8503 | 35.08 | 31.35 | 50.83 | 0.67 | 37 | 185.7 | 52.44 | 7 | 35 | 36.26 | 23137.49 | 345.46 | 2118.49 | 93.41 | 55.07 | 16990.78 | 0.59 | 0.88 | 2.54 | 1.04 | 0.5 | 10 | 875.3001 | 1197.6242 | 1083.3246 | 875300.1043 | 1197624.2182 | 4.033e-06 | 41 | 1083324.6437
7 | 90 | CONCLUIDO | 2.883 | 34.69 | 31.16 | 60.32 | 0.76 | 31 | 187.22 | 52.44 | 8 | 29 | 36.78 | 23324.24 | 329.41 | 2118.46 | 87.53 | 55.07 | 14084.82 | 0.63 | 0.88 | 2.52 | 0.86 | 0.5 | 10 | 855.4252 | 1170.4304 | 1058.7262 | 855425.1611 | 1170430.4442 | 4.0793e-06 | 41 | 1058726.2053
8 | 90 | CONCLUIDO | 2.905 | 34.42 | 31.04 | 68.98 | 0.85 | 27 | 188.74 | 52.44 | 9 | 18 | 37.3 | 23511.69 | 315.86 | 2118.49 | 83.29 | 55.07 | 11980.93 | 0.66 | 0.89 | 2.52 | 0.73 | 0.5 | 10 | 830.2211 | 1135.9451 | 1027.5321 | 830221.0993 | 1135945.1348 | 4.1104e-06 | 40 | 1027532.1255
9 | 90 | CONCLUIDO | 2.9123 | 34.34 | 31.03 | 74.47 | 0.93 | 25 | 190.26 | 52.44 | 10 | 3 | 37.82 | 23699.85 | 310.8 | 2118.49 | 82.32 | 55.07 | 11506.09 | 0.67 | 0.89 | 2.54 | 0.72 | 0.5 | 10 | 824.8707 | 1128.6244 | 1020.9101 | 824870.6571 | 1128624.4237 | 4.1207e-06 | 40 | 1020910.0928
10 | 90 | CONCLUIDO | 2.9131 | 34.33 | 31.02 | 74.44 | 1.02 | 25 | 191.79 | 52.44 | 11 | 0 | 38.35 | 23888.73 | 312.55 | 2118.49 | 81.87 | 55.07 | 11284.48 | 0.67 | 0.89 | 2.54 | 0.71 | 0.5 | 10 | 826.1498 | 1130.3747 | 1022.4933 | 826149.8429 | 1130374.6622 | 4.1219e-06 | 40 | 1022493.2909

## RESULTADOS_0
Unnamed: 0 | Volume de calda [L] | STATUS | Capacidade operacional [ha/h] | Tempo de missao [h] | Tempo util [h] | Tempo por voo [min] | Autonomia Projetada [h] | N° Voos | MTOW [kg] | Massa Estrutura [kg] | Combustível [kg] | Abastecimentos | Massa gerador | Potência gerador [W] | Combustível consumido [L] | Calda cons [L] | Distância percorrida [km] | Distância Pulverizando [km] | RTL ACUMULADO[m] | EOC [km/km] | EOC [h/h] | Tempo de manobra [h] | Tempo rtl_rtw [h] | V pulv [m/s] | V desloc [m/s] | Preço Total por ha Simples [R$/ha] | Preço Total por ha Presumido [R$/ha] | Preço Total por ha Real [R$/ha] | Preço Total Simples [R$] | Preço Total Presumido [R$] | Prod CAPEX [ha/h/R$] | Dias Trabalhados | Preço Total Real [R$]
0 | 10 | CONCLUIDO | 2.4576 | 40.69 | 36.68 | 10.33 | 0.64 | 213 | 26.11 | 12.1 | 1 | 0 | 3.01 | 3454.41 | 106.56 | 2118.6 | 257.54 | 55.07 | 98177.34 | 0.21 | 0.75 | 3.11 | 6.37 | 0.5 | 10 | 643.5345 | 880.5123 | 796.4774 | 643534.5024 | 880512.297 | 8.4364e-06 | 48 | 796477.4392

## RESULTADOS_7
Unnamed: 0 | Volume de calda [L] | STATUS | Capacidade operacional [ha/h] | Tempo de missao [h] | Tempo util [h] | Tempo por voo [min] | Autonomia Projetada [h] | N° Voos | MTOW [kg] | Massa Estrutura [kg] | Combustível [kg] | Abastecimentos | Massa gerador | Potência gerador [W] | Combustível consumido [L] | Calda cons [L] | Distância percorrida [km] | Distância Pulverizando [km] | RTL ACUMULADO[m] | EOC [km/km] | EOC [h/h] | Tempo de manobra [h] | Tempo rtl_rtw [h] | V pulv [m/s] | V desloc [m/s] | Preço Total por ha Simples [R$/ha] | Preço Total por ha Presumido [R$/ha] | Preço Total por ha Real [R$/ha] | Preço Total Simples [R$] | Preço Total Presumido [R$] | Prod CAPEX [ha/h/R$] | Dias Trabalhados | Preço Total Real [R$]
0 | 45 | CONCLUIDO | 2.2874 | 43.72 | 37 | 9.65 | 0.18 | 230 | 98.71 | 39.72 | 1 | 228 | 12.99 | 12407.75 | 317.36 | 2118.68 | 277.67 | 55.07 | 108155.97 | 0.2 | 0.74 | 2.85 | 6.69 | 0.5 | 10 | 1021.0657 | 1397.0671 | 1263.733 | 1021065.6724 | 1397067.0993 | 4.2806e-06 | 51 | 1263732.9761
1 | 45 | CONCLUIDO | 2.7017 | 37.01 | 33.05 | 20.66 | 0.35 | 96 | 99.95 | 39.72 | 2 | 94 | 13.24 | 12561.45 | 262.85 | 2118.54 | 149.06 | 55.07 | 44522.38 | 0.37 | 0.83 | 2.63 | 2.74 | 0.5 | 10 | 796.2233 | 1089.4278 | 985.4544 | 796223.2811 | 1089427.8201 | 5.0559e-06 | 43 | 985454.3579
2 | 45 | CONCLUIDO | 2.851 | 35.08 | 31.92 | 33.6 | 0.52 | 57 | 101.2 | 39.72 | 3 | 46 | 13.49 | 12715.54 | 230.45 | 2118.49 | 111.43 | 55.07 | 25901.23 | 0.49 | 0.86 | 2.58 | 1.61 | 0.5 | 10 | 724.6399 | 991.4842 | 896.8584 | 724639.8544 | 991484.2176 | 5.3353e-06 | 41 | 896858.3554
3 | 45 | CONCLUIDO | 2.8796 | 34.73 | 31.73 | 38.86 | 0.69 | 49 | 102.45 | 39.72 | 4 | 0 | 13.74 | 12870.03 | 222.02 | 2118.58 | 104.02 | 55.07 | 22235.57 | 0.53 | 0.87 | 2.61 | 1.42 | 0.5 | 10 | 713.4498 | 976.1735 | 883.0089 | 713449.8223 | 976173.522 | 5.3888e-06 | 41 | 883008.8912

## RESULTADOS_10
Unnamed: 0 | Volume de calda [L] | STATUS | Capacidade operacional [ha/h] | Tempo de missao [h] | Tempo util [h] | Tempo por voo [min] | Autonomia Projetada [h] | N° Voos | MTOW [kg] | Massa Estrutura [kg] | Combustível [kg] | Abastecimentos | Massa gerador | Potência gerador [W] | Combustível consumido [L] | Calda cons [L] | Distância percorrida [km] | Distância Pulverizando [km] | RTL ACUMULADO[m] | EOC [km/km] | EOC [h/h] | Tempo de manobra [h] | Tempo rtl_rtw [h] | V pulv [m/s] | V desloc [m/s] | Preço Total por ha Simples [R$/ha] | Preço Total por ha Presumido [R$/ha] | Preço Total por ha Real [R$/ha] | Preço Total Simples [R$] | Preço Total Presumido [R$] | Prod CAPEX [ha/h/R$] | Dias Trabalhados | Preço Total Real [R$]
0 | 60 | CONCLUIDO | 2.0783 | 48.12 | 38.7 | 8.15 | 0.14 | 285 | 124.63 | 45 | 1 | 283 | 18.64 | 15605.44 | 393.96 | 2118.79 | 332.71 | 55.07 | 135401.04 | 0.17 | 0.71 | 2.96 | 8.39 | 0.5 | 10 | 1255.9038 | 1718.3829 | 1554.3829 | 1255903.753 | 1718382.9214 | 3.4632e-06 | 56 | 1554382.8671
1 | 60 | CONCLUIDO | 2.5717 | 38.89 | 33.71 | 17 | 0.28 | 119 | 125.95 | 45 | 2 | 117 | 18.95 | 15767.7 | 328.25 | 2118.56 | 170.42 | 55.07 | 55089.98 | 0.32 | 0.82 | 2.67 | 3.4 | 0.5 | 10 | 933.8399 | 1277.721 | 1155.7771 | 933839.9402 | 1277721.0043 | 4.2854e-06 | 46 | 1155777.1049
2 | 60 | CONCLUIDO | 2.7487 | 36.38 | 32.38 | 26.62 | 0.42 | 73 | 127.27 | 45 | 3 | 71 | 19.27 | 15930.42 | 298.71 | 2118.49 | 127.43 | 55.07 | 33820.67 | 0.43 | 0.85 | 2.59 | 2.07 | 0.5 | 10 | 840.7552 | 1150.3584 | 1040.5698 | 840755.197 | 1150358.352 | 4.5803e-06 | 43 | 1040569.7654
3 | 60 | CONCLUIDO | 2.8432 | 35.17 | 31.74 | 37.34 | 0.55 | 51 | 128.59 | 45 | 4 | 48 | 19.59 | 16093.6 | 275.81 | 2118.48 | 106.25 | 55.07 | 23343.09 | 0.52 | 0.87 | 2.56 | 1.43 | 0.5 | 10 | 784.755 | 1073.7365 | 971.2606 | 784755.0364 | 1073736.4617 | 4.7378e-06 | 41 | 971260.5608
4 | 60 | CONCLUIDO | 2.8959 | 34.53 | 31.4 | 48.31 | 0.68 | 39 | 129.92 | 45 | 5 | 20 | 19.92 | 16257.24 | 255.31 | 2118.48 | 94.33 | 55.07 | 17445.24 | 0.58 | 0.88 | 2.56 | 1.09 | 0.5 | 10 | 749.3038 | 1025.2305 | 927.3839 | 749303.7647 | 1025230.4678 | 4.8256e-06 | 40 | 927383.9109
5 | 60 | CONCLUIDO | 2.9025 | 34.45 | 31.38 | 50.88 | 0.81 | 37 | 131.25 | 45 | 6 | 0 | 20.25 | 16421.36 | 254.91 | 2118.49 | 92.85 | 55.07 | 16715.1 | 0.59 | 0.88 | 2.58 | 1.07 | 0.5 | 10 | 748.0521 | 1023.5179 | 925.8348 | 748052.1218 | 1023517.9148 | 4.8366e-06 | 40 | 925834.8015

## RESULTADOS_14
Unnamed: 0 | Volume de calda [L] | STATUS | Capacidade operacional [ha/h] | Tempo de missao [h] | Tempo util [h] | Tempo por voo [min] | Autonomia Projetada [h] | N° Voos | MTOW [kg] | Massa Estrutura [kg] | Combustível [kg] | Abastecimentos | Massa gerador | Potência gerador [W] | Combustível consumido [L] | Calda cons [L] | Distância percorrida [km] | Distância Pulverizando [km] | RTL ACUMULADO[m] | EOC [km/km] | EOC [h/h] | Tempo de manobra [h] | Tempo rtl_rtw [h] | V pulv [m/s] | V desloc [m/s] | Preço Total por ha Simples [R$/ha] | Preço Total por ha Presumido [R$/ha] | Preço Total por ha Real [R$/ha] | Preço Total Simples [R$] | Preço Total Presumido [R$] | Prod CAPEX [ha/h/R$] | Dias Trabalhados | Preço Total Real [R$]
0 | 80 | CONCLUIDO | 1.828 | 54.7 | 40.88 | 6.87 | 0.11 | 357 | 159.12 | 50.28 | 1 | 355 | 27.84 | 19859.16 | 493.43 | 2118.86 | 404.51 | 55.07 | 170943.86 | 0.14 | 0.67 | 3.06 | 10.56 | 0.5 | 10 | 1624.7993 | 2223.122 | 2010.9504 | 1624799.2576 | 2223122.0253 | 2.7124e-06 | 64 | 2010950.3794
1 | 80 | CONCLUIDO | 2.4041 | 41.6 | 34.53 | 14.1 | 0.22 | 147 | 160.54 | 50.28 | 2 | 145 | 28.26 | 20034.4 | 404.96 | 2118.64 | 196.86 | 55.07 | 68169.52 | 0.28 | 0.8 | 2.73 | 4.22 | 0.5 | 10 | 1109.1815 | 1517.631 | 1372.7904 | 1109181.4672 | 1517631.0171 | 3.5672e-06 | 49 | 1372790.4428
2 | 80 | CONCLUIDO | 2.6211 | 38.15 | 32.9 | 21.69 | 0.33 | 91 | 161.97 | 50.28 | 3 | 89 | 28.69 | 20210.21 | 374.59 | 2118.66 | 143.77 | 55.07 | 41901.69 | 0.38 | 0.84 | 2.62 | 2.59 | 0.5 | 10 | 980.359 | 1341.3704 | 1213.3519 | 980358.9971 | 1341370.4302 | 3.8891e-06 | 45 | 1213351.919
3 | 80 | CONCLUIDO | 2.7335 | 36.58 | 32.16 | 29.69 | 0.43 | 65 | 163.4 | 50.28 | 4 | 63 | 29.12 | 20386.62 | 354.23 | 2118.49 | 119.98 | 55.07 | 30139.38 | 0.46 | 0.86 | 2.59 | 1.85 | 0.5 | 10 | 916.4273 | 1253.8962 | 1134.2261 | 916427.2513 | 1253896.1952 | 4.0559e-06 | 43 | 1134226.1022
4 | 80 | CONCLUIDO | 2.8066 | 35.63 | 31.7 | 38.03 | 0.54 | 50 | 164.83 | 50.28 | 5 | 48 | 29.55 | 20563.61 | 336.37 | 2118.52 | 104.97 | 55.07 | 22707.95 | 0.52 | 0.87 | 2.55 | 1.39 | 0.5 | 10 | 875.8339 | 1198.3546 | 1083.9854 | 875833.9489 | 1198354.6479 | 4.1644e-06 | 42 | 1083985.3622
5 | 80 | CONCLUIDO | 2.8544 | 35.03 | 31.42 | 47.13 | 0.64 | 40 | 166.27 | 50.28 | 6 | 38 | 29.99 | 20741.2 | 320.75 | 2118.56 | 95.82 | 55.07 | 18185.17 | 0.57 | 0.88 | 2.54 | 1.11 | 0.5 | 10 | 843.5309 | 1154.1562 | 1044.0052 | 843530.9288 | 1154156.2307 | 4.2353e-06 | 41 | 1044005.1799
6 | 80 | CONCLUIDO | 2.8891 | 34.61 | 31.23 | 56.77 | 0.74 | 33 | 167.72 | 50.28 | 7 | 27 | 30.44 | 20919.39 | 305.89 | 2118.46 | 89.3 | 55.07 | 14958.98 | 0.62 | 0.88 | 2.53 | 0.92 | 0.5 | 10 | 824.7715 | 1128.4888 | 1020.7874 | 824771.5135 | 1128488.7712 | 4.2868e-06 | 41 | 1020787.3867
7 | 80 | CONCLUIDO | 2.9064 | 34.41 | 31.15 | 64.44 | 0.84 | 29 | 169.17 | 50.28 | 8 | 9 | 30.89 | 21098.19 | 294.12 | 2118.51 | 86.19 | 55.07 | 13422.36 | 0.64 | 0.88 | 2.55 | 0.84 | 0.5 | 10 | 802.2539 | 1097.6791 | 992.9182 | 802253.8517 | 1097679.1129 | 4.3125e-06 | 40 | 992918.159
8 | 80 | CONCLUIDO | 2.9118 | 34.34 | 31.12 | 66.68 | 0.94 | 28 | 170.62 | 50.28 | 9 | 1 | 31.34 | 21277.6 | 294.96 | 2118.53 | 84.98 | 55.07 | 12823.5 | 0.65 | 0.89 | 2.55 | 0.81 | 0.5 | 10 | 802.032 | 1097.3755 | 992.6436 | 802031.9857 | 1097375.546 | 4.3205e-06 | 40 | 992643.5641
9 | 80 | CONCLUIDO | 2.9109 | 34.35 | 31.13 | 66.7 | 1.03 | 28 | 172.08 | 50.28 | 10 | 0 | 31.8 | 21457.64 | 297.27 | 2118.49 | 85.2 | 55.07 | 12934.63 | 0.65 | 0.89 | 2.56 | 0.82 | 0.5 | 10 | 804.1311 | 1100.2476 | 995.2416 | 804131.1007 | 1100247.6477 | 4.3191e-06 | 40 | 995241.5564

## RESULTADOS_5
Unnamed: 0 | Volume de calda [L] | STATUS | Capacidade operacional [ha/h] | Tempo de missao [h] | Tempo util [h] | Tempo por voo [min] | Autonomia Projetada [h] | N° Voos | MTOW [kg] | Massa Estrutura [kg] | Combustível [kg] | Abastecimentos | Massa gerador | Potência gerador [W] | Combustível consumido [L] | Calda cons [L] | Distância percorrida [km] | Distância Pulverizando [km] | RTL ACUMULADO[m] | EOC [km/km] | EOC [h/h] | Tempo de manobra [h] | Tempo rtl_rtw [h] | V pulv [m/s] | V desloc [m/s] | Preço Total por ha Simples [R$/ha] | Preço Total por ha Presumido [R$/ha] | Preço Total por ha Real [R$/ha] | Preço Total Simples [R$] | Preço Total Presumido [R$] | Prod CAPEX [ha/h/R$] | Dias Trabalhados | Preço Total Real [R$]
0 | 35 | CONCLUIDO | 2.4426 | 40.94 | 35.79 | 11.36 | 0.22 | 189 | 80.84 | 35.1 | 1 | 187 | 9.74 | 10204.21 | 261.42 | 2118.68 | 238.13 | 55.07 | 88592.33 | 0.23 | 0.77 | 2.8 | 5.48 | 0.5 | 10 | 875.5983 | 1198.0323 | 1083.6938 | 875598.3458 | 1198032.2854 | 5.0587e-06 | 48 | 1083693.7655
1 | 35 | CONCLUIDO | 2.8002 | 35.71 | 32.49 | 25.32 | 0.43 | 77 | 82.04 | 35.1 | 2 | 66 | 9.94 | 10352.53 | 209.82 | 2118.55 | 130.53 | 55.07 | 35355.07 | 0.42 | 0.85 | 2.61 | 2.19 | 0.5 | 10 | 707.5213 | 968.0619 | 875.6714 | 707521.3293 | 968061.8964 | 5.7993e-06 | 42 | 875671.4277
2 | 35 | CONCLUIDO | 2.8477 | 35.12 | 32.16 | 31.12 | 0.63 | 62 | 83.25 | 35.1 | 3 | 0 | 10.15 | 10501.19 | 200.14 | 2118.58 | 116.92 | 55.07 | 28621.06 | 0.47 | 0.86 | 2.66 | 1.85 | 0.5 | 10 | 683.4002 | 935.0583 | 845.8176 | 683400.1851 | 935058.2827 | 5.8977e-06 | 41 | 845817.6326

## RESULTADOS_8
Unnamed: 0 | Volume de calda [L] | STATUS | Capacidade operacional [ha/h] | Tempo de missao [h] | Tempo util [h] | Tempo por voo [min] | Autonomia Projetada [h] | N° Voos | MTOW [kg] | Massa Estrutura [kg] | Combustível [kg] | Abastecimentos | Massa gerador | Potência gerador [W] | Combustível consumido [L] | Calda cons [L] | Distância percorrida [km] | Distância Pulverizando [km] | RTL ACUMULADO[m] | EOC [km/km] | EOC [h/h] | Tempo de manobra [h] | Tempo rtl_rtw [h] | V pulv [m/s] | V desloc [m/s] | Preço Total por ha Simples [R$/ha] | Preço Total por ha Presumido [R$/ha] | Preço Total por ha Real [R$/ha] | Preço Total Simples [R$] | Preço Total Presumido [R$] | Prod CAPEX [ha/h/R$] | Dias Trabalhados | Preço Total Real [R$]
0 | 50 | CONCLUIDO | 2.2139 | 45.17 | 37.6 | 9.06 | 0.16 | 249 | 107.41 | 41.65 | 1 | 247 | 14.77 | 13481.73 | 343.49 | 2118.68 | 297.48 | 55.07 | 117967.93 | 0.19 | 0.73 | 2.89 | 7.29 | 0.5 | 10 | 1100.8389 | 1506.2163 | 1362.4651 | 1100838.8528 | 1506216.284 | 3.9707e-06 | 53 | 1362465.1158
1 | 50 | CONCLUIDO | 2.6564 | 37.65 | 33.3 | 19.21 | 0.32 | 104 | 108.68 | 41.65 | 2 | 102 | 15.03 | 13638.32 | 286.63 | 2118.57 | 156.66 | 55.07 | 48284.72 | 0.35 | 0.83 | 2.66 | 2.99 | 0.5 | 10 | 843.53 | 1154.155 | 1044.0041 | 843530.0383 | 1154155.0123 | 4.7643e-06 | 44 | 1044004.0778
2 | 50 | CONCLUIDO | 2.8193 | 35.47 | 32.06 | 31.02 | 0.48 | 62 | 109.96 | 41.65 | 3 | 60 | 15.31 | 13795.21 | 254.71 | 2118.58 | 116.38 | 55.07 | 28351.03 | 0.47 | 0.86 | 2.58 | 1.75 | 0.5 | 10 | 767.0395 | 1049.4973 | 949.3347 | 767039.4882 | 1049497.2672 | 5.0565e-06 | 42 | 949334.721
3 | 50 | CONCLUIDO | 2.8861 | 34.65 | 31.61 | 42.15 | 0.63 | 45 | 111.23 | 41.65 | 4 | 17 | 15.58 | 13952.52 | 234 | 2118.48 | 100.91 | 55.07 | 20700.82 | 0.55 | 0.87 | 2.59 | 1.3 | 0.5 | 10 | 729.6928 | 998.3978 | 903.1121 | 729692.7518 | 998397.8148 | 5.1763e-06 | 41 | 903112.1286
4 | 50 | CONCLUIDO | 2.8889 | 34.62 | 31.6 | 43.09 | 0.78 | 44 | 112.51 | 41.65 | 5 | 0 | 15.86 | 14110.24 | 234.13 | 2118.49 | 100.02 | 55.07 | 20263.75 | 0.55 | 0.87 | 2.6 | 1.29 | 0.5 | 10 | 729.4318 | 998.0408 | 902.7892 | 729431.8203 | 998040.7967 | 5.1813e-06 | 41 | 902789.1838

## RESULTADOS_3
Unnamed: 0 | Volume de calda [L] | STATUS | Capacidade operacional [ha/h] | Tempo de missao [h] | Tempo util [h] | Tempo por voo [min] | Autonomia Projetada [h] | N° Voos | MTOW [kg] | Massa Estrutura [kg] | Combustível [kg] | Abastecimentos | Massa gerador | Potência gerador [W] | Combustível consumido [L] | Calda cons [L] | Distância percorrida [km] | Distância Pulverizando [km] | RTL ACUMULADO[m] | EOC [km/km] | EOC [h/h] | Tempo de manobra [h] | Tempo rtl_rtw [h] | V pulv [m/s] | V desloc [m/s] | Preço Total por ha Simples [R$/ha] | Preço Total por ha Presumido [R$/ha] | Preço Total por ha Real [R$/ha] | Preço Total Simples [R$] | Preço Total Presumido [R$] | Prod CAPEX [ha/h/R$] | Dias Trabalhados | Preço Total Real [R$]
0 | 25 | CONCLUIDO | 2.6165 | 38.22 | 34.44 | 14.45 | 0.28 | 143 | 61.76 | 28.92 | 1 | 141 | 6.84 | 7851.41 | 197.48 | 2118.64 | 193.73 | 55.07 | 66620.69 | 0.28 | 0.8 | 2.72 | 4.13 | 0.5 | 10 | 731.2921 | 1000.5862 | 905.0916 | 731292.149 | 1000586.1807 | 6.2066e-06 | 45 | 905091.6399
1 | 25 | CONCLUIDO | 2.7891 | 35.85 | 32.86 | 22.93 | 0.55 | 86 | 62.92 | 28.92 | 2 | 0 | 7 | 7994.37 | 173.01 | 2118.66 | 139.16 | 55.07 | 39622.91 | 0.4 | 0.84 | 2.73 | 2.55 | 0.5 | 10 | 657.3904 | 899.4705 | 813.6263 | 657390.3643 | 899470.4984 | 6.616e-06 | 42 | 813626.2965

## RESULTADOS_15
Unnamed: 0 | Volume de calda [L] | STATUS | Capacidade operacional [ha/h] | Tempo de missao [h] | Tempo util [h] | Tempo por voo [min] | Autonomia Projetada [h] | N° Voos | MTOW [kg] | Massa Estrutura [kg] | Combustível [kg] | Abastecimentos | Massa gerador | Potência gerador [W] | Combustível consumido [L] | Calda cons [L] | Distância percorrida [km] | Distância Pulverizando [km] | RTL ACUMULADO[m] | EOC [km/km] | EOC [h/h] | Tempo de manobra [h] | Tempo rtl_rtw [h] | V pulv [m/s] | V desloc [m/s] | Preço Total por ha Simples [R$/ha] | Preço Total por ha Presumido [R$/ha] | Preço Total por ha Real [R$/ha] | Preço Total Simples [R$] | Preço Total Presumido [R$] | Prod CAPEX [ha/h/R$] | Dias Trabalhados | Preço Total Real [R$]
0 | 85 | CONCLUIDO | 1.7671 | 56.59 | 41.47 | 6.62 | 0.11 | 376 | 167.88 | 51.39 | 1 | 374 | 30.49 | 20939.59 | 519.09 | 2118.75 | 423.83 | 55.07 | 180508.35 | 0.13 | 0.66 | 3.1 | 11.16 | 0.5 | 10 | 1729.8645 | 2366.8769 | 2140.9855 | 1729864.456 | 2366876.865 | 2.5587e-06 | 66 | 2140985.4589
1 | 85 | CONCLUIDO | 2.3614 | 42.35 | 34.76 | 13.54 | 0.21 | 154 | 169.33 | 51.39 | 2 | 152 | 30.94 | 21118.46 | 423.87 | 2118.57 | 204.49 | 55.07 | 71947.36 | 0.27 | 0.79 | 2.73 | 4.45 | 0.5 | 10 | 1158.2505 | 1584.7694 | 1433.5213 | 1158250.4942 | 1584769.4246 | 3.4192e-06 | 50 | 1433521.2549
2 | 85 | CONCLUIDO | 2.5901 | 38.61 | 33.02 | 20.85 | 0.31 | 95 | 170.79 | 51.39 | 3 | 93 | 31.4 | 21297.94 | 392.1 | 2118.57 | 147.9 | 55.07 | 43949.13 | 0.37 | 0.83 | 2.63 | 2.71 | 0.5 | 10 | 1010.027 | 1381.9635 | 1250.0708 | 1010026.9983 | 1381963.4984 | 3.7503e-06 | 45 | 1250070.8417
3 | 85 | CONCLUIDO | 2.7092 | 36.91 | 32.23 | 28.44 | 0.41 | 68 | 172.25 | 51.39 | 4 | 66 | 31.86 | 21478.05 | 371.81 | 2118.61 | 122.33 | 55.07 | 31298.29 | 0.45 | 0.85 | 2.59 | 1.93 | 0.5 | 10 | 942.7249 | 1289.8778 | 1166.7737 | 942724.9147 | 1289877.8184 | 3.9228e-06 | 43 | 1166773.6897
4 | 85 | CONCLUIDO | 2.7857 | 35.9 | 31.76 | 36.65 | 0.51 | 52 | 173.71 | 51.39 | 5 | 50 | 32.32 | 21658.78 | 355.22 | 2118.5 | 106.99 | 55.07 | 23709.09 | 0.51 | 0.87 | 2.56 | 1.46 | 0.5 | 10 | 901.5621 | 1233.557 | 1115.8281 | 901562.0889 | 1233557.0241 | 4.0335e-06 | 42 | 1115828.073
5 | 85 | CONCLUIDO | 2.836 | 35.26 | 31.47 | 44.95 | 0.61 | 42 | 175.18 | 51.39 | 6 | 40 | 32.79 | 21840.16 | 340.92 | 2118.48 | 97 | 55.07 | 18761.33 | 0.57 | 0.88 | 2.55 | 1.16 | 0.5 | 10 | 869.2725 | 1189.377 | 1075.8645 | 869272.4916 | 1189376.9726 | 4.1064e-06 | 41 | 1075864.5037
6 | 85 | CONCLUIDO | 2.8764 | 34.77 | 31.24 | 55.13 | 0.7 | 34 | 176.66 | 51.39 | 7 | 32 | 33.27 | 22022.17 | 322.37 | 2118.5 | 90.03 | 55.07 | 15317.27 | 0.61 | 0.88 | 2.53 | 0.93 | 0.5 | 10 | 845.862 | 1157.3457 | 1046.8902 | 845861.9714 | 1157345.6661 | 4.1649e-06 | 41 | 1046890.2201
7 | 85 | CONCLUIDO | 2.8987 | 34.5 | 31.14 | 64.43 | 0.8 | 29 | 178.14 | 51.39 | 8 | 20 | 33.75 | 22204.83 | 309.7 | 2118.54 | 86.22 | 55.07 | 13436.74 | 0.64 | 0.88 | 2.54 | 0.83 | 0.5 | 10 | 821.5288 | 1124.0519 | 1016.774 | 821528.7711 | 1124051.9079 | 4.1971e-06 | 40 | 1016773.9715
8 | 85 | CONCLUIDO | 2.9097 | 34.37 | 31.08 | 69.07 | 0.89 | 27 | 179.63 | 51.39 | 9 | 5 | 34.24 | 22388.15 | 301.46 | 2118.5 | 83.69 | 55.07 | 12181.7 | 0.66 | 0.89 | 2.55 | 0.77 | 0.5 | 10 | 812.7342 | 1112.0188 | 1005.8893 | 812734.2098 | 1112018.8011 | 4.2131e-06 | 40 | 1005889.2875
9 | 85 | CONCLUIDO | 2.9135 | 34.32 | 31.07 | 71.7 | 0.98 | 26 | 181.12 | 51.39 | 10 | 0 | 34.73 | 22572.13 | 302.72 | 2118.51 | 83.17 | 55.07 | 11928.29 | 0.66 | 0.89 | 2.56 | 0.76 | 0.5 | 10 | 813.1788 | 1112.6271 | 1006.4395 | 813178.8003 | 1112627.1095 | 4.2186e-06 | 40 | 1006439.5397

## RESULTADOS_2
Unnamed: 0 | Volume de calda [L] | STATUS | Capacidade operacional [ha/h] | Tempo de missao [h] | Tempo util [h] | Tempo por voo [min] | Autonomia Projetada [h] | N° Voos | MTOW [kg] | Massa Estrutura [kg] | Combustível [kg] | Abastecimentos | Massa gerador | Potência gerador [W] | Combustível consumido [L] | Calda cons [L] | Distância percorrida [km] | Distância Pulverizando [km] | RTL ACUMULADO[m] | EOC [km/km] | EOC [h/h] | Tempo de manobra [h] | Tempo rtl_rtw [h] | V pulv [m/s] | V desloc [m/s] | Preço Total por ha Simples [R$/ha] | Preço Total por ha Presumido [R$/ha] | Preço Total por ha Real [R$/ha] | Preço Total Simples [R$] | Preço Total Presumido [R$] | Prod CAPEX [ha/h/R$] | Dias Trabalhados | Preço Total Real [R$]
0 | 20 | CONCLUIDO | 2.6987 | 37.06 | 33.83 | 16.77 | 0.34 | 121 | 51.33 | 24.83 | 1 | 71 | 5.51 | 6564.78 | 160.9 | 2118.7 | 172.14 | 55.07 | 55939.15 | 0.32 | 0.81 | 2.73 | 3.52 | 0.5 | 10 | 655.1238 | 896.3693 | 810.8211 | 655123.8402 | 896369.3402 | 7.0045e-06 | 43 | 810821.1085
1 | 20 | CONCLUIDO | 2.7363 | 36.55 | 33.49 | 18.78 | 0.66 | 107 | 52.47 | 24.83 | 2 | 0 | 5.64 | 6705.1 | 157.93 | 2118.5 | 158.64 | 55.07 | 49255.49 | 0.35 | 0.82 | 2.79 | 3.18 | 0.5 | 10 | 647.9015 | 886.4874 | 801.8823 | 647901.4855 | 886487.3959 | 7.1021e-06 | 43 | 801882.283

## RESULTADOS_11
Unnamed: 0 | Volume de calda [L] | STATUS | Capacidade operacional [ha/h] | Tempo de missao [h] | Tempo util [h] | Tempo por voo [min] | Autonomia Projetada [h] | N° Voos | MTOW [kg] | Massa Estrutura [kg] | Combustível [kg] | Abastecimentos | Massa gerador | Potência gerador [W] | Combustível consumido [L] | Calda cons [L] | Distância percorrida [km] | Distância Pulverizando [km] | RTL ACUMULADO[m] | EOC [km/km] | EOC [h/h] | Tempo de manobra [h] | Tempo rtl_rtw [h] | V pulv [m/s] | V desloc [m/s] | Preço Total por ha Simples [R$/ha] | Preço Total por ha Presumido [R$/ha] | Preço Total por ha Real [R$/ha] | Preço Total Simples [R$] | Preço Total Presumido [R$] | Prod CAPEX [ha/h/R$] | Dias Trabalhados | Preço Total Real [R$]
0 | 65 | CONCLUIDO | 2.0137 | 49.66 | 39.23 | 7.77 | 0.13 | 303 | 133.21 | 46.47 | 1 | 301 | 20.75 | 16663.42 | 418.71 | 2119.01 | 350.65 | 55.07 | 144283.22 | 0.16 | 0.7 | 2.98 | 8.92 | 0.5 | 10 | 1342.2002 | 1836.4576 | 1661.1886 | 1342200.2215 | 1836457.5567 | 3.2489e-06 | 58 | 1661188.625
1 | 65 | CONCLUIDO | 2.5296 | 39.53 | 33.92 | 16.15 | 0.26 | 126 | 134.55 | 46.47 | 2 | 124 | 21.09 | 16828.84 | 348.3 | 2118.61 | 177.39 | 55.07 | 58538.44 | 0.31 | 0.81 | 2.68 | 3.61 | 0.5 | 10 | 969.8731 | 1327.0232 | 1200.3739 | 969873.112 | 1327023.1796 | 4.0813e-06 | 46 | 1200373.9499
2 | 65 | CONCLUIDO | 2.7141 | 36.85 | 32.54 | 25.03 | 0.39 | 78 | 135.9 | 46.47 | 3 | 76 | 21.43 | 16994.64 | 319.77 | 2118.48 | 132.52 | 55.07 | 36343.32 | 0.42 | 0.85 | 2.6 | 2.23 | 0.5 | 10 | 872.5927 | 1193.9198 | 1079.9737 | 872592.6549 | 1193919.7664 | 4.379e-06 | 43 | 1079973.7396
3 | 65 | CONCLUIDO | 2.82 | 35.46 | 31.81 | 35.35 | 0.52 | 54 | 137.25 | 46.47 | 4 | 52 | 21.78 | 17160.92 | 296.03 | 2118.5 | 108.23 | 55.07 | 24318.7 | 0.51 | 0.87 | 2.57 | 1.5 | 0.5 | 10 | 821.7785 | 1124.3936 | 1017.0831 | 821778.5142 | 1124393.6174 | 4.5498e-06 | 42 | 1017083.0687
4 | 65 | CONCLUIDO | 2.876 | 34.77 | 31.47 | 46.06 | 0.64 | 41 | 138.6 | 46.47 | 5 | 37 | 22.13 | 17327.69 | 275.34 | 2118.45 | 97.26 | 55.07 | 18897.6 | 0.57 | 0.88 | 2.55 | 1.17 | 0.5 | 10 | 784.9515 | 1074.0052 | 971.5037 | 784951.4502 | 1074005.2037 | 4.6402e-06 | 41 | 971503.6545
5 | 65 | CONCLUIDO | 2.9021 | 34.46 | 31.33 | 53.7 | 0.76 | 35 | 139.95 | 46.47 | 6 | 6 | 22.49 | 17494.97 | 260.99 | 2118.48 | 91.9 | 55.07 | 16247.65 | 0.6 | 0.88 | 2.56 | 1.02 | 0.5 | 10 | 759.1395 | 1038.6881 | 939.5572 | 759139.4644 | 1038688.1061 | 4.6823e-06 | 40 | 939557.171
6 | 65 | CONCLUIDO | 2.9068 | 34.4 | 31.3 | 55.23 | 0.88 | 34 | 141.31 | 46.47 | 7 | 0 | 22.85 | 17662.75 | 262.72 | 2118.47 | 90.63 | 55.07 | 15619.74 | 0.61 | 0.88 | 2.57 | 0.99 | 0.5 | 10 | 759.8331 | 1039.6371 | 940.4156 | 759833.0732 | 1039637.1323 | 4.6899e-06 | 40 | 940415.6235

## RESULTADOS_13
Unnamed: 0 | Volume de calda [L] | STATUS | Capacidade operacional [ha/h] | Tempo de missao [h] | Tempo util [h] | Tempo por voo [min] | Autonomia Projetada [h] | N° Voos | MTOW [kg] | Massa Estrutura [kg] | Combustível [kg] | Abastecimentos | Massa gerador | Potência gerador [W] | Combustível consumido [L] | Calda cons [L] | Distância percorrida [km] | Distância Pulverizando [km] | RTL ACUMULADO[m] | EOC [km/km] | EOC [h/h] | Tempo de manobra [h] | Tempo rtl_rtw [h] | V pulv [m/s] | V desloc [m/s] | Preço Total por ha Simples [R$/ha] | Preço Total por ha Presumido [R$/ha] | Preço Total por ha Real [R$/ha] | Preço Total Simples [R$] | Preço Total Presumido [R$] | Prod CAPEX [ha/h/R$] | Dias Trabalhados | Preço Total Real [R$]
0 | 75 | CONCLUIDO | 1.8845 | 53.06 | 40.4 | 7.13 | 0.12 | 340 | 150.44 | 49.1 | 1 | 338 | 25.34 | 18787.76 | 469.33 | 2118.72 | 388.12 | 55.07 | 162834.37 | 0.14 | 0.68 | 3.06 | 10.09 | 0.5 | 10 | 1530.129 | 2093.59 | 1893.7807 | 1530129.0309 | 2093590.0446 | 2.8699e-06 | 62 | 1893780.7491
1 | 75 | CONCLUIDO | 2.4458 | 40.89 | 34.33 | 14.71 | 0.23 | 140 | 151.83 | 49.1 | 2 | 138 | 25.73 | 18959.54 | 386.6 | 2118.56 | 190.45 | 55.07 | 64997.64 | 0.29 | 0.8 | 2.71 | 4.02 | 0.5 | 10 | 1062.2778 | 1453.4554 | 1314.7396 | 1062277.8176 | 1453455.3744 | 3.7248e-06 | 48 | 1314739.6334
2 | 75 | CONCLUIDO | 2.6509 | 37.72 | 32.79 | 22.61 | 0.35 | 87 | 153.23 | 49.1 | 3 | 85 | 26.13 | 19131.85 | 356.54 | 2118.54 | 140.15 | 55.07 | 40110.65 | 0.39 | 0.84 | 2.62 | 2.48 | 0.5 | 10 | 941.2052 | 1287.7984 | 1164.8928 | 941205.167 | 1287798.4325 | 4.0371e-06 | 44 | 1164892.7576
3 | 75 | CONCLUIDO | 2.7598 | 36.23 | 32.06 | 31.03 | 0.46 | 62 | 154.63 | 49.1 | 4 | 60 | 26.53 | 19304.72 | 336.3 | 2118.5 | 116.67 | 55.07 | 28496.66 | 0.47 | 0.86 | 2.58 | 1.76 | 0.5 | 10 | 879.813 | 1203.799 | 1088.9101 | 879813.016 | 1203798.9831 | 4.2029e-06 | 42 | 1088910.0977
4 | 75 | CONCLUIDO | 2.8291 | 35.35 | 31.63 | 40.38 | 0.57 | 47 | 156.03 | 49.1 | 5 | 45 | 26.94 | 19478.15 | 318.33 | 2118.47 | 102.72 | 55.07 | 21596.6 | 0.54 | 0.87 | 2.56 | 1.33 | 0.5 | 10 | 840.9159 | 1150.5782 | 1040.7687 | 840915.9031 | 1150578.2373 | 4.3085e-06 | 41 | 1040768.6652
5 | 75 | CONCLUIDO | 2.8772 | 34.76 | 31.35 | 50.84 | 0.67 | 37 | 157.44 | 49.1 | 6 | 34 | 27.35 | 19652.13 | 300.73 | 2118.45 | 93.69 | 55.07 | 17134.02 | 0.59 | 0.88 | 2.53 | 1.04 | 0.5 | 10 | 817.2982 | 1118.2634 | 1011.5379 | 817298.1712 | 1118263.4145 | 4.3817e-06 | 41 | 1011537.9237
6 | 75 | CONCLUIDO | 2.9071 | 34.4 | 31.17 | 60.34 | 0.78 | 31 | 158.86 | 49.1 | 7 | 17 | 27.77 | 19826.68 | 283.87 | 2118.56 | 87.26 | 55.07 | 13947.52 | 0.63 | 0.88 | 2.54 | 0.87 | 0.5 | 10 | 788.3036 | 1078.5918 | 975.6525 | 788303.6055 | 1078591.7706 | 4.4273e-06 | 40 | 975652.4858
7 | 75 | CONCLUIDO | 2.9106 | 34.36 | 31.16 | 62.33 | 0.88 | 30 | 160.28 | 49.1 | 8 | 1 | 28.19 | 20001.93 | 281.97 | 2118.48 | 86.37 | 55.07 | 13510.28 | 0.64 | 0.88 | 2.56 | 0.86 | 0.5 | 10 | 786.1953 | 1075.707 | 973.0431 | 786195.2524 | 1075707.0288 | 4.4326e-06 | 40 | 973043.0597
8 | 75 | CONCLUIDO | 2.9104 | 34.36 | 31.17 | 62.33 | 0.99 | 30 | 161.71 | 49.1 | 9 | 0 | 28.61 | 20177.64 | 284.46 | 2118.53 | 86.44 | 55.07 | 13543.16 | 0.64 | 0.88 | 2.56 | 0.86 | 0.5 | 10 | 788.3434 | 1078.6462 | 975.7017 | 788343.3518 | 1078646.1532 | 4.4323e-06 | 40 | 975701.6783

## RESULTADOS_17
Unnamed: 0 | Volume de calda [L] | STATUS | Capacidade operacional [ha/h] | Tempo de missao [h] | Tempo util [h] | Tempo por voo [min] | Autonomia Projetada [h] | N° Voos | MTOW [kg] | Massa Estrutura [kg] | Combustível [kg] | Abastecimentos | Massa gerador | Potência gerador [W] | Combustível consumido [L] | Calda cons [L] | Distância percorrida [km] | Distância Pulverizando [km] | RTL ACUMULADO[m] | EOC [km/km] | EOC [h/h] | Tempo de manobra [h] | Tempo rtl_rtw [h] | V pulv [m/s] | V desloc [m/s] | Preço Total por ha Simples [R$/ha] | Preço Total por ha Presumido [R$/ha] | Preço Total por ha Real [R$/ha] | Preço Total Simples [R$] | Preço Total Presumido [R$] | Prod CAPEX [ha/h/R$] | Dias Trabalhados | Preço Total Real [R$]
0 | 95 | CONCLUIDO | 1.6516 | 60.55 | 42.67 | 6.18 | 0.1 | 414 | 185.69 | 53.44 | 1 | 412 | 36.26 | 23136.14 | 571.41 | 2118.7 | 462.97 | 55.07 | 199888.51 | 0.12 | 0.65 | 3.17 | 12.35 | 0.5 | 10 | 1965.2295 | 2688.9137 | 2432.2876 | 1965229.5342 | 2688913.7485 | 2.2865e-06 | 71 | 2432287.5942
1 | 95 | CONCLUIDO | 2.2828 | 43.81 | 35.12 | 12.62 | 0.19 | 167 | 187.21 | 53.44 | 2 | 165 | 36.77 | 23322.88 | 460.77 | 2118.58 | 216.01 | 55.07 | 77644.25 | 0.25 | 0.78 | 2.76 | 4.81 | 0.5 | 10 | 1246.5243 | 1705.5495 | 1542.7743 | 1246524.2889 | 1705549.5248 | 3.1603e-06 | 51 | 1542774.2719
2 | 95 | CONCLUIDO | 2.5238 | 39.62 | 33.28 | 19.2 | 0.28 | 104 | 188.73 | 53.44 | 3 | 102 | 37.29 | 23510.33 | 427.47 | 2118.52 | 156.47 | 55.07 | 48187.18 | 0.35 | 0.83 | 2.65 | 2.97 | 0.5 | 10 | 1082.3237 | 1480.8831 | 1339.5497 | 1082323.7391 | 1480883.0885 | 3.494e-06 | 46 | 1339549.685
3 | 95 | CONCLUIDO | 2.6554 | 37.66 | 32.44 | 26.3 | 0.37 | 74 | 190.25 | 53.44 | 4 | 72 | 37.82 | 23698.48 | 406.47 | 2118.53 | 128.8 | 55.07 | 34501.59 | 0.43 | 0.85 | 2.6 | 2.13 | 0.5 | 10 | 1007.1273 | 1377.996 | 1246.482 | 1007127.2895 | 1377995.9888 | 3.6762e-06 | 44 | 1246481.9856
4 | 95 | CONCLUIDO | 2.74 | 36.5 | 31.91 | 33.59 | 0.46 | 57 | 191.78 | 53.44 | 5 | 55 | 38.35 | 23887.36 | 390.38 | 2118.5 | 111.89 | 55.07 | 26134.55 | 0.49 | 0.86 | 2.56 | 1.6 | 0.5 | 10 | 962.1926 | 1316.5144 | 1190.8681 | 962192.6126 | 1316514.3816 | 3.7933e-06 | 43 | 1190868.0967
5 | 95 | CONCLUIDO | 2.7932 | 35.8 | 31.62 | 41.24 | 0.55 | 46 | 193.32 | 53.44 | 6 | 44 | 38.89 | 24076.95 | 375.55 | 2118.58 | 102.14 | 55.07 | 21312.63 | 0.54 | 0.87 | 2.56 | 1.31 | 0.5 | 10 | 927.5392 | 1269.1 | 1147.9789 | 927539.1969 | 1269100.0493 | 3.8669e-06 | 42 | 1147978.9218
6 | 95 | CONCLUIDO | 2.838 | 35.24 | 31.35 | 49.5 | 0.64 | 38 | 194.86 | 53.44 | 7 | 36 | 39.43 | 24267.28 | 361.52 | 2118.52 | 93.61 | 55.07 | 17087.98 | 0.59 | 0.88 | 2.54 | 1.04 | 0.5 | 10 | 896.0568 | 1226.0245 | 1109.0144 | 896056.8037 | 1226024.45 | 3.929e-06 | 41 | 1109014.3973
7 | 95 | CONCLUIDO | 2.8637 | 34.92 | 31.22 | 56.77 | 0.72 | 33 | 196.41 | 53.44 | 8 | 31 | 39.98 | 24458.36 | 350.59 | 2118.47 | 89.64 | 55.07 | 15128.35 | 0.61 | 0.88 | 2.52 | 0.91 | 0.5 | 10 | 881.6701 | 1206.34 | 1091.2086 | 881670.122 | 1206339.9575 | 3.9645e-06 | 41 | 1091208.565
8 | 95 | CONCLUIDO | 2.8894 | 34.61 | 31.1 | 66.64 | 0.81 | 28 | 197.97 | 53.44 | 9 | 24 | 40.53 | 24650.18 | 337.21 | 2118.55 | 85.2 | 55.07 | 12933.61 | 0.65 | 0.89 | 2.53 | 0.79 | 0.5 | 10 | 865.5458 | 1184.2779 | 1071.2521 | 865545.7683 | 1184277.9053 | 4.0001e-06 | 41 | 1071252.0842
9 | 95 | CONCLUIDO | 2.9056 | 34.42 | 31.02 | 74.44 | 0.89 | 25 | 199.53 | 53.44 | 10 | 14 | 41.1 | 24842.77 | 325.66 | 2118.49 | 82.25 | 55.07 | 11474.51 | 0.67 | 0.89 | 2.53 | 0.71 | 0.5 | 10 | 843.0465 | 1153.4934 | 1043.4056 | 843046.5177 | 1153493.4381 | 4.0226e-06 | 40 | 1043405.6433
10 | 95 | CONCLUIDO | 2.9119 | 34.34 | 30.98 | 77.45 | 0.97 | 24 | 201.1 | 53.44 | 11 | 3 | 41.66 | 25036.12 | 324 | 2118.48 | 80.66 | 55.07 | 10682.63 | 0.68 | 0.89 | 2.54 | 0.67 | 0.5 | 10 | 840.472 | 1149.9709 | 1040.2193 | 840472.0312 | 1149970.9121 | 4.0313e-06 | 40 | 1040219.3023
11 | 95 | CONCLUIDO | 2.9115 | 34.35 | 30.98 | 77.46 | 1.05 | 24 | 202.67 | 53.44 | 12 | 0 | 42.24 | 25230.25 | 323.16 | 2118.49 | 80.91 | 55.07 | 10809.66 | 0.68 | 0.89 | 2.54 | 0.68 | 0.5 | 10 | 839.8354 | 1149.0998 | 1039.4313 | 839835.3709 | 1149099.8053 | 4.0307e-06 | 40 | 1039431.3327

## RESULTADOS_9
Unnamed: 0 | Volume de calda [L] | STATUS | Capacidade operacional [ha/h] | Tempo de missao [h] | Tempo util [h] | Tempo por voo [min] | Autonomia Projetada [h] | N° Voos | MTOW [kg] | Massa Estrutura [kg] | Combustível [kg] | Abastecimentos | Massa gerador | Potência gerador [W] | Combustível consumido [L] | Calda cons [L] | Distância percorrida [km] | Distância Pulverizando [km] | RTL ACUMULADO[m] | EOC [km/km] | EOC [h/h] | Tempo de manobra [h] | Tempo rtl_rtw [h] | V pulv [m/s] | V desloc [m/s] | Preço Total por ha Simples [R$/ha] | Preço Total por ha Presumido [R$/ha] | Preço Total por ha Real [R$/ha] | Preço Total Simples [R$] | Preço Total Presumido [R$] | Prod CAPEX [ha/h/R$] | Dias Trabalhados | Preço Total Real [R$]
0 | 55 | CONCLUIDO | 2.1471 | 46.58 | 38.11 | 8.56 | 0.15 | 267 | 116.05 | 43.4 | 1 | 265 | 16.65 | 14546.17 | 368.4 | 2118.68 | 314.1 | 55.07 | 126188.01 | 0.18 | 0.72 | 2.91 | 7.8 | 0.5 | 10 | 1170.8229 | 1601.9716 | 1449.0817 | 1170822.9435 | 1601971.6043 | 3.7056e-06 | 54 | 1449081.6828
1 | 55 | CONCLUIDO | 2.6126 | 38.28 | 33.52 | 17.96 | 0.3 | 112 | 117.34 | 43.4 | 2 | 110 | 16.94 | 14705.49 | 307.81 | 2118.6 | 163.92 | 55.07 | 51872.16 | 0.34 | 0.82 | 2.66 | 3.21 | 0.5 | 10 | 888.946 | 1216.2952 | 1100.2137 | 888946.032 | 1216295.1785 | 4.509e-06 | 45 | 1100213.6737
2 | 55 | CONCLUIDO | 2.7825 | 35.94 | 32.23 | 28.44 | 0.45 | 68 | 118.63 | 43.4 | 3 | 66 | 17.23 | 14865.24 | 277.99 | 2118.57 | 122.39 | 55.07 | 31325.69 | 0.45 | 0.85 | 2.58 | 1.92 | 0.5 | 10 | 800.2218 | 1094.8988 | 990.4032 | 800221.8466 | 1094898.8338 | 4.8023e-06 | 42 | 990403.2258
3 | 55 | CONCLUIDO | 2.8688 | 34.86 | 31.65 | 40.4 | 0.59 | 47 | 119.93 | 43.4 | 4 | 39 | 17.53 | 15025.44 | 253.28 | 2118.49 | 102.78 | 55.07 | 21629.61 | 0.54 | 0.87 | 2.57 | 1.34 | 0.5 | 10 | 755.1952 | 1033.2914 | 934.6756 | 755195.2425 | 1033291.4476 | 4.9512e-06 | 41 | 934675.5621
4 | 55 | CONCLUIDO | 2.898 | 34.51 | 31.47 | 47.2 | 0.73 | 40 | 121.23 | 43.4 | 5 | 4 | 17.83 | 15186.08 | 243.7 | 2118.48 | 95.63 | 55.07 | 18088.47 | 0.58 | 0.88 | 2.59 | 1.16 | 0.5 | 10 | 733.1294 | 1003.0999 | 907.3655 | 733129.3576 | 1003099.9305 | 5.0016e-06 | 40 | 907365.481
5 | 55 | CONCLUIDO | 2.8959 | 34.53 | 31.49 | 47.24 | 0.86 | 40 | 122.54 | 43.4 | 6 | 0 | 18.14 | 15347.16 | 245.26 | 2118.48 | 96.52 | 55.07 | 18532.02 | 0.57 | 0.87 | 2.59 | 1.18 | 0.5 | 10 | 734.7758 | 1005.3527 | 909.4033 | 734775.8449 | 1005352.727 | 4.998e-06 | 40 | 909403.2737

## resultados
Unnamed: 0 | Volume de calda [L] | STATUS | Capacidade operacional [ha/h] | Tempo de missao [h] | Tempo util [h] | Tempo por voo [min] | Autonomia Projetada [h] | N° Voos | MTOW [kg] | Massa Estrutura [kg] | Combustível [kg] | Abastecimentos | Massa gerador | Potência gerador [W] | Combustível consumido [L] | Calda cons [L] | Distância percorrida [km] | Distância Pulverizando [km] | RTL ACUMULADO[m] | EOC [km/km] | EOC [h/h] | Tempo de manobra [h] | Tempo rtl_rtw [h] | V pulv [m/s] | V desloc [m/s]
0 | 100 | CONCLUIDO | 1.5954 | 62.68 | 43.28 | 5.98 | 0.09 | 434 | 194.77 | 54.38 | 1 | 432 | 39.4 | 24256.19 | 598.26 | 2118.85 | 483.42 | 55.07 | 210012.99 | 0.11 | 0.64 | 3.2 | 12.97 | 0.5 | 10
1 | 100 | CONCLUIDO | 2.2448 | 44.55 | 35.3 | 12.24 | 0.18 | 173 | 196.32 | 54.38 | 2 | 171 | 39.95 | 24447.22 | 478.71 | 2118.71 | 222.12 | 55.07 | 80667.04 | 0.25 | 0.78 | 2.77 | 4.99 | 0.5 | 10
2 | 100 | CONCLUIDO | 2.4927 | 40.12 | 33.4 | 18.56 | 0.27 | 108 | 197.88 | 54.38 | 3 | 106 | 40.5 | 24639 | 444.41 | 2118.49 | 160.25 | 55.07 | 50056.22 | 0.34 | 0.82 | 2.65 | 3.09 | 0.5 | 10
3 | 100 | CONCLUIDO | 2.6308 | 38.01 | 32.5 | 25.32 | 0.36 | 77 | 199.44 | 54.38 | 4 | 75 | 41.06 | 24831.54 | 423.24 | 2118.55 | 130.92 | 55.07 | 35548.86 | 0.42 | 0.85 | 2.6 | 2.19 | 0.5 | 10
4 | 100 | CONCLUIDO | 2.7156 | 36.82 | 31.97 | 31.97 | 0.44 | 60 | 201.01 | 54.38 | 5 | 58 | 41.63 | 25024.84 | 407.58 | 2118.54 | 113.78 | 55.07 | 27062.99 | 0.48 | 0.86 | 2.57 | 1.67 | 0.5 | 10
5 | 100 | CONCLUIDO | 2.7744 | 36.04 | 31.66 | 39.58 | 0.53 | 48 | 202.58 | 54.38 | 6 | 46 | 42.2 | 25218.93 | 393.73 | 2118.46 | 103.63 | 55.07 | 22048.7 | 0.53 | 0.87 | 2.56 | 1.35 | 0.5 | 10
6 | 100 | CONCLUIDO | 2.8167 | 35.5 | 31.43 | 47.15 | 0.61 | 40 | 204.16 | 54.38 | 7 | 38 | 42.78 | 25413.94 | 380.58 | 2118.46 | 95.84 | 55.07 | 18191.66 | 0.57 | 0.88 | 2.55 | 1.12 | 0.5 | 10
7 | 100 | CONCLUIDO | 2.8517 | 35.07 | 31.23 | 55.11 | 0.69 | 34 | 205.75 | 54.38 | 8 | 32 | 43.37 | 25609.61 | 367.87 | 2118.45 | 89.46 | 55.07 | 15035.26 | 0.62 | 0.88 | 2.53 | 0.92 | 0.5 | 10
8 | 100 | CONCLUIDO | 2.8717 | 34.82 | 31.14 | 62.28 | 0.77 | 30 | 207.34 | 54.38 | 9 | 28 | 43.96 | 25806.1 | 355.29 | 2118.49 | 86.54 | 55.07 | 13594.21 | 0.64 | 0.88 | 2.53 | 0.83 | 0.5 | 10
9 | 100 | CONCLUIDO | 2.8942 | 34.55 | 31.02 | 71.59 | 0.85 | 26 | 208.94 | 54.38 | 10 | 23 | 44.56 | 26003.41 | 342.56 | 2118.45 | 83.02 | 55.07 | 11851.05 | 0.66 | 0.89 | 2.52 | 0.72 | 0.5 | 10
10 | 100 | CONCLUIDO | 2.9036 | 34.44 | 30.99 | 77.48 | 0.93 | 24 | 210.55 | 54.38 | 11 | 12 | 45.17 | 26201.54 | 334.89 | 2118.45 | 81.34 | 55.07 | 11022.61 | 0.68 | 0.89 | 2.53 | 0.68 | 0.5 | 10
11 | 100 | CONCLUIDO | 2.9094 | 34.37 | 30.96 | 80.76 | 1 | 23 | 212.16 | 54.38 | 12 | 3 | 45.78 | 26400.51 | 332.7 | 2118.45 | 80.12 | 55.07 | 10418.88 | 0.69 | 0.89 | 2.54 | 0.65 | 0.5 | 10
12 | 100 | CONCLUIDO | 2.9088 | 34.38 | 30.97 | 80.78 | 1.08 | 23 | 213.78 | 54.38 | 13 | 0 | 46.4 | 26600.32 | 334.36 | 2118.47 | 80.15 | 55.07 | 10433.75 | 0.69 | 0.89 | 2.54 | 0.66 | 0.5 | 10
0 | 40 | CONCLUIDO | 2.3636 | 42.31 | 36.4 | 10.4 | 0.2 | 210 | 89.87 | 37.55 | 1 | 208 | 11.32 | 11317.98 | 290.09 | 2118.61 | 258.6 | 55.07 | 98722.08 | 0.21 | 0.76 | 2.81 | 6.09 | 0.5 | 10
1 | 40 | CONCLUIDO | 2.7492 | 36.37 | 32.79 | 22.61 | 0.39 | 87 | 91.1 | 37.55 | 2 | 85 | 11.54 | 11468.97 | 237.99 | 2118.59 | 139.95 | 55.07 | 40014.26 | 0.39 | 0.84 | 2.63 | 2.48 | 0.5 | 10
2 | 40 | CONCLUIDO | 2.8629 | 34.93 | 31.93 | 34.21 | 0.57 | 56 | 92.32 | 37.55 | 3 | 18 | 11.77 | 11620.34 | 212.42 | 2118.5 | 110.92 | 55.07 | 25651.06 | 0.5 | 0.86 | 2.61 | 1.62 | 0.5 | 10
3 | 40 | CONCLUIDO | 2.8693 | 34.85 | 31.89 | 35.43 | 0.75 | 54 | 93.55 | 37.55 | 4 | 0 | 12 | 11772.07 | 212.99 | 2118.56 | 108.89 | 55.07 | 24648.78 | 0.51 | 0.86 | 2.63 | 1.58 | 0.5 | 10
0 | 30 | CONCLUIDO | 2.5223 | 39.65 | 35.19 | 12.57 | 0.24 | 168 | 71.52 | 32.27 | 1 | 166 | 8.25 | 9054.6 | 231.61 | 2118.72 | 218.1 | 55.07 | 78682.6 | 0.25 | 0.78 | 2.77 | 4.88 | 0.5 | 10
1 | 30 | CONCLUIDO | 2.8172 | 35.5 | 32.49 | 25.99 | 0.48 | 75 | 72.7 | 32.27 | 2 | 23 | 8.43 | 9200.25 | 188.74 | 2118.62 | 128.6 | 55.07 | 34397.75 | 0.43 | 0.85 | 2.65 | 2.18 | 0.5 | 10
2 | 30 | CONCLUIDO | 2.8265 | 35.38 | 32.42 | 27.01 | 0.71 | 72 | 73.88 | 32.27 | 3 | 0 | 8.61 | 9346.23 | 189.02 | 2118.49 | 125.32 | 55.07 | 32775.26 | 0.44 | 0.85 | 2.68 | 2.11 | 0.5 | 10
0 | 15 | CONCLUIDO | 2.645 | 37.81 | 34.53 | 14.59 | 0.43 | 142 | 39.78 | 19.54 | 1 | 0 | 4.24 | 5140 | 135.73 | 2118.76 | 191.05 | 55.07 | 65287 | 0.29 | 0.8 | 2.89 | 4.22 | 0.5 | 10
0 | 70 | CONCLUIDO | 1.9506 | 51.27 | 39.77 | 7.43 | 0.12 | 321 | 141.81 | 47.83 | 1 | 319 | 22.98 | 17723.39 | 443.51 | 2118.87 | 368.22 | 55.07 | 152979.82 | 0.15 | 0.69 | 3 | 9.45 | 0.5 | 10
1 | 70 | CONCLUIDO | 2.49 | 40.16 | 34.09 | 15.38 | 0.25 | 133 | 143.17 | 47.83 | 2 | 131 | 23.34 | 17891.86 | 366.81 | 2118.72 | 183.15 | 55.07 | 61381.1 | 0.3 | 0.81 | 2.68 | 3.78 | 0.5 | 10
2 | 70 | CONCLUIDO | 2.6853 | 37.24 | 32.64 | 23.88 | 0.37 | 82 | 144.54 | 47.83 | 3 | 80 | 23.71 | 18060.85 | 338.22 | 2118.53 | 135.77 | 55.07 | 37946.9 | 0.41 | 0.84 | 2.6 | 2.33 | 0.5 | 10
3 | 70 | CONCLUIDO | 2.7884 | 35.86 | 31.96 | 33.06 | 0.49 | 58 | 145.92 | 47.83 | 4 | 56 | 24.09 | 18230.35 | 316.88 | 2118.49 | 112.99 | 55.07 | 26678.41 | 0.49 | 0.86 | 2.58 | 1.65 | 0.5 | 10
4 | 70 | CONCLUIDO | 2.8551 | 35.03 | 31.53 | 42.99 | 0.6 | 44 | 147.3 | 47.83 | 5 | 42 | 24.47 | 18400.38 | 297.27 | 2118.47 | 99.16 | 55.07 | 19832.81 | 0.56 | 0.87 | 2.55 | 1.22 | 0.5 | 10
5 | 70 | CONCLUIDO | 2.8949 | 34.54 | 31.3 | 53.66 | 0.71 | 35 | 148.68 | 47.83 | 6 | 24 | 24.85 | 18570.94 | 277.65 | 2118.45 | 91.62 | 55.07 | 16108.69 | 0.6 | 0.88 | 2.55 | 1 | 0.5 | 10
6 | 70 | CONCLUIDO | 2.9075 | 34.39 | 31.24 | 58.58 | 0.83 | 32 | 150.07 | 47.83 | 7 | 4 | 25.24 | 18742.03 | 274.33 | 2118.59 | 88.73 | 55.07 | 14679.11 | 0.62 | 0.88 | 2.57 | 0.93 | 0.5 | 10
7 | 70 | CONCLUIDO | 2.9059 | 34.41 | 31.26 | 58.61 | 0.94 | 32 | 151.46 | 47.83 | 8 | 0 | 25.63 | 18913.66 | 275.26 | 2118.54 | 89.17 | 55.07 | 14898.86 | 0.62 | 0.88 | 2.57 | 0.95 | 0.5 | 10
0 | 90 | CONCLUIDO | 1.7084 | 58.54 | 42.07 | 6.39 | 0.1 | 395 | 176.73 | 52.44 | 1 | 393 | 33.29 | 22031.19 | 545.08 | 2118.97 | 443.53 | 55.07 | 190261.92 | 0.12 | 0.66 | 3.13 | 11.76 | 0.5 | 10
1 | 90 | CONCLUIDO | 2.3226 | 43.06 | 34.95 | 13.1 | 0.2 | 160 | 178.21 | 52.44 | 2 | 158 | 33.77 | 22213.89 | 442.44 | 2118.67 | 210.56 | 55.07 | 74951.5 | 0.26 | 0.79 | 2.74 | 4.64 | 0.5 | 10
2 | 90 | CONCLUIDO | 2.5612 | 39.04 | 33.1 | 20.06 | 0.3 | 99 | 179.7 | 52.44 | 3 | 97 | 34.26 | 22397.24 | 409.24 | 2118.54 | 150.82 | 55.07 | 45389.61 | 0.37 | 0.83 | 2.63 | 2.79 | 0.5 | 10
3 | 90 | CONCLUIDO | 2.6831 | 37.27 | 32.33 | 27.32 | 0.39 | 71 | 181.19 | 52.44 | 4 | 69 | 34.75 | 22581.25 | 389.75 | 2118.58 | 124.99 | 55.07 | 32612.06 | 0.44 | 0.85 | 2.6 | 2.02 | 0.5 | 10
4 | 90 | CONCLUIDO | 2.761 | 36.22 | 31.84 | 34.74 | 0.49 | 55 | 182.69 | 52.44 | 5 | 53 | 35.25 | 22766.06 | 373.81 | 2118.45 | 109.43 | 55.07 | 24914.64 | 0.5 | 0.87 | 2.57 | 1.54 | 0.5 | 10
5 | 90 | CONCLUIDO | 2.8164 | 35.51 | 31.52 | 42.98 | 0.58 | 44 | 184.19 | 52.44 | 6 | 42 | 35.75 | 22951.43 | 357.75 | 2118.53 | 98.97 | 55.07 | 19736.36 | 0.56 | 0.87 | 2.55 | 1.21 | 0.5 | 10
6 | 90 | CONCLUIDO | 2.8503 | 35.08 | 31.35 | 50.83 | 0.67 | 37 | 185.7 | 52.44 | 7 | 35 | 36.26 | 23137.49 | 345.46 | 2118.49 | 93.41 | 55.07 | 16990.78 | 0.59 | 0.88 | 2.54 | 1.04 | 0.5 | 10
7 | 90 | CONCLUIDO | 2.883 | 34.69 | 31.16 | 60.32 | 0.76 | 31 | 187.22 | 52.44 | 8 | 29 | 36.78 | 23324.24 | 329.41 | 2118.46 | 87.53 | 55.07 | 14084.82 | 0.63 | 0.88 | 2.52 | 0.86 | 0.5 | 10
8 | 90 | CONCLUIDO | 2.905 | 34.42 | 31.04 | 68.98 | 0.85 | 27 | 188.74 | 52.44 | 9 | 18 | 37.3 | 23511.69 | 315.86 | 2118.49 | 83.29 | 55.07 | 11980.93 | 0.66 | 0.89 | 2.52 | 0.73 | 0.5 | 10
9 | 90 | CONCLUIDO | 2.9123 | 34.34 | 31.03 | 74.47 | 0.93 | 25 | 190.26 | 52.44 | 10 | 3 | 37.82 | 23699.85 | 310.8 | 2118.49 | 82.32 | 55.07 | 11506.09 | 0.67 | 0.89 | 2.54 | 0.72 | 0.5 | 10
10 | 90 | CONCLUIDO | 2.9131 | 34.33 | 31.02 | 74.44 | 1.02 | 25 | 191.79 | 52.44 | 11 | 0 | 38.35 | 23888.73 | 312.55 | 2118.49 | 81.87 | 55.07 | 11284.48 | 0.67 | 0.89 | 2.54 | 0.71 | 0.5 | 10
0 | 10 | CONCLUIDO | 2.4576 | 40.69 | 36.68 | 10.33 | 0.64 | 213 | 26.11 | 12.1 | 1 | 0 | 3.01 | 3454.41 | 106.56 | 2118.6 | 257.54 | 55.07 | 98177.34 | 0.21 | 0.75 | 3.11 | 6.37 | 0.5 | 10
0 | 45 | CONCLUIDO | 2.2874 | 43.72 | 37 | 9.65 | 0.18 | 230 | 98.71 | 39.72 | 1 | 228 | 12.99 | 12407.75 | 317.36 | 2118.68 | 277.67 | 55.07 | 108155.97 | 0.2 | 0.74 | 2.85 | 6.69 | 0.5 | 10
1 | 45 | CONCLUIDO | 2.7017 | 37.01 | 33.05 | 20.66 | 0.35 | 96 | 99.95 | 39.72 | 2 | 94 | 13.24 | 12561.45 | 262.85 | 2118.54 | 149.06 | 55.07 | 44522.38 | 0.37 | 0.83 | 2.63 | 2.74 | 0.5 | 10
2 | 45 | CONCLUIDO | 2.851 | 35.08 | 31.92 | 33.6 | 0.52 | 57 | 101.2 | 39.72 | 3 | 46 | 13.49 | 12715.54 | 230.45 | 2118.49 | 111.43 | 55.07 | 25901.23 | 0.49 | 0.86 | 2.58 | 1.61 | 0.5 | 10
3 | 45 | CONCLUIDO | 2.8796 | 34.73 | 31.73 | 38.86 | 0.69 | 49 | 102.45 | 39.72 | 4 | 0 | 13.74 | 12870.03 | 222.02 | 2118.58 | 104.02 | 55.07 | 22235.57 | 0.53 | 0.87 | 2.61 | 1.42 | 0.5 | 10
0 | 60 | CONCLUIDO | 2.0783 | 48.12 | 38.7 | 8.15 | 0.14 | 285 | 124.63 | 45 | 1 | 283 | 18.64 | 15605.44 | 393.96 | 2118.79 | 332.71 | 55.07 | 135401.04 | 0.17 | 0.71 | 2.96 | 8.39 | 0.5 | 10
1 | 60 | CONCLUIDO | 2.5717 | 38.89 | 33.71 | 17 | 0.28 | 119 | 125.95 | 45 | 2 | 117 | 18.95 | 15767.7 | 328.25 | 2118.56 | 170.42 | 55.07 | 55089.98 | 0.32 | 0.82 | 2.67 | 3.4 | 0.5 | 10
2 | 60 | CONCLUIDO | 2.7487 | 36.38 | 32.38 | 26.62 | 0.42 | 73 | 127.27 | 45 | 3 | 71 | 19.27 | 15930.42 | 298.71 | 2118.49 | 127.43 | 55.07 | 33820.67 | 0.43 | 0.85 | 2.59 | 2.07 | 0.5 | 10
3 | 60 | CONCLUIDO | 2.8432 | 35.17 | 31.74 | 37.34 | 0.55 | 51 | 128.59 | 45 | 4 | 48 | 19.59 | 16093.6 | 275.81 | 2118.48 | 106.25 | 55.07 | 23343.09 | 0.52 | 0.87 | 2.56 | 1.43 | 0.5 | 10
4 | 60 | CONCLUIDO | 2.8959 | 34.53 | 31.4 | 48.31 | 0.68 | 39 | 129.92 | 45 | 5 | 20 | 19.92 | 16257.24 | 255.31 | 2118.48 | 94.33 | 55.07 | 17445.24 | 0.58 | 0.88 | 2.56 | 1.09 | 0.5 | 10
5 | 60 | CONCLUIDO | 2.9025 | 34.45 | 31.38 | 50.88 | 0.81 | 37 | 131.25 | 45 | 6 | 0 | 20.25 | 16421.36 | 254.91 | 2118.49 | 92.85 | 55.07 | 16715.1 | 0.59 | 0.88 | 2.58 | 1.07 | 0.5 | 10
0 | 80 | CONCLUIDO | 1.828 | 54.7 | 40.88 | 6.87 | 0.11 | 357 | 159.12 | 50.28 | 1 | 355 | 27.84 | 19859.16 | 493.43 | 2118.86 | 404.51 | 55.07 | 170943.86 | 0.14 | 0.67 | 3.06 | 10.56 | 0.5 | 10
1 | 80 | CONCLUIDO | 2.4041 | 41.6 | 34.53 | 14.1 | 0.22 | 147 | 160.54 | 50.28 | 2 | 145 | 28.26 | 20034.4 | 404.96 | 2118.64 | 196.86 | 55.07 | 68169.52 | 0.28 | 0.8 | 2.73 | 4.22 | 0.5 | 10
2 | 80 | CONCLUIDO | 2.6211 | 38.15 | 32.9 | 21.69 | 0.33 | 91 | 161.97 | 50.28 | 3 | 89 | 28.69 | 20210.21 | 374.59 | 2118.66 | 143.77 | 55.07 | 41901.69 | 0.38 | 0.84 | 2.62 | 2.59 | 0.5 | 10
3 | 80 | CONCLUIDO | 2.7335 | 36.58 | 32.16 | 29.69 | 0.43 | 65 | 163.4 | 50.28 | 4 | 63 | 29.12 | 20386.62 | 354.23 | 2118.49 | 119.98 | 55.07 | 30139.38 | 0.46 | 0.86 | 2.59 | 1.85 | 0.5 | 10
4 | 80 | CONCLUIDO | 2.8066 | 35.63 | 31.7 | 38.03 | 0.54 | 50 | 164.83 | 50.28 | 5 | 48 | 29.55 | 20563.61 | 336.37 | 2118.52 | 104.97 | 55.07 | 22707.95 | 0.52 | 0.87 | 2.55 | 1.39 | 0.5 | 10
5 | 80 | CONCLUIDO | 2.8544 | 35.03 | 31.42 | 47.13 | 0.64 | 40 | 166.27 | 50.28 | 6 | 38 | 29.99 | 20741.2 | 320.75 | 2118.56 | 95.82 | 55.07 | 18185.17 | 0.57 | 0.88 | 2.54 | 1.11 | 0.5 | 10
6 | 80 | CONCLUIDO | 2.8891 | 34.61 | 31.23 | 56.77 | 0.74 | 33 | 167.72 | 50.28 | 7 | 27 | 30.44 | 20919.39 | 305.89 | 2118.46 | 89.3 | 55.07 | 14958.98 | 0.62 | 0.88 | 2.53 | 0.92 | 0.5 | 10
7 | 80 | CONCLUIDO | 2.9064 | 34.41 | 31.15 | 64.44 | 0.84 | 29 | 169.17 | 50.28 | 8 | 9 | 30.89 | 21098.19 | 294.12 | 2118.51 | 86.19 | 55.07 | 13422.36 | 0.64 | 0.88 | 2.55 | 0.84 | 0.5 | 10
8 | 80 | CONCLUIDO | 2.9118 | 34.34 | 31.12 | 66.68 | 0.94 | 28 | 170.62 | 50.28 | 9 | 1 | 31.34 | 21277.6 | 294.96 | 2118.53 | 84.98 | 55.07 | 12823.5 | 0.65 | 0.89 | 2.55 | 0.81 | 0.5 | 10
9 | 80 | CONCLUIDO | 2.9109 | 34.35 | 31.13 | 66.7 | 1.03 | 28 | 172.08 | 50.28 | 10 | 0 | 31.8 | 21457.64 | 297.27 | 2118.49 | 85.2 | 55.07 | 12934.63 | 0.65 | 0.89 | 2.56 | 0.82 | 0.5 | 10
0 | 35 | CONCLUIDO | 2.4426 | 40.94 | 35.79 | 11.36 | 0.22 | 189 | 80.84 | 35.1 | 1 | 187 | 9.74 | 10204.21 | 261.42 | 2118.68 | 238.13 | 55.07 | 88592.33 | 0.23 | 0.77 | 2.8 | 5.48 | 0.5 | 10
1 | 35 | CONCLUIDO | 2.8002 | 35.71 | 32.49 | 25.32 | 0.43 | 77 | 82.04 | 35.1 | 2 | 66 | 9.94 | 10352.53 | 209.82 | 2118.55 | 130.53 | 55.07 | 35355.07 | 0.42 | 0.85 | 2.61 | 2.19 | 0.5 | 10
2 | 35 | CONCLUIDO | 2.8477 | 35.12 | 32.16 | 31.12 | 0.63 | 62 | 83.25 | 35.1 | 3 | 0 | 10.15 | 10501.19 | 200.14 | 2118.58 | 116.92 | 55.07 | 28621.06 | 0.47 | 0.86 | 2.66 | 1.85 | 0.5 | 10
0 | 50 | CONCLUIDO | 2.2139 | 45.17 | 37.6 | 9.06 | 0.16 | 249 | 107.41 | 41.65 | 1 | 247 | 14.77 | 13481.73 | 343.49 | 2118.68 | 297.48 | 55.07 | 117967.93 | 0.19 | 0.73 | 2.89 | 7.29 | 0.5 | 10
1 | 50 | CONCLUIDO | 2.6564 | 37.65 | 33.3 | 19.21 | 0.32 | 104 | 108.68 | 41.65 | 2 | 102 | 15.03 | 13638.32 | 286.63 | 2118.57 | 156.66 | 55.07 | 48284.72 | 0.35 | 0.83 | 2.66 | 2.99 | 0.5 | 10
2 | 50 | CONCLUIDO | 2.8193 | 35.47 | 32.06 | 31.02 | 0.48 | 62 | 109.96 | 41.65 | 3 | 60 | 15.31 | 13795.21 | 254.71 | 2118.58 | 116.38 | 55.07 | 28351.03 | 0.47 | 0.86 | 2.58 | 1.75 | 0.5 | 10
3 | 50 | CONCLUIDO | 2.8861 | 34.65 | 31.61 | 42.15 | 0.63 | 45 | 111.23 | 41.65 | 4 | 17 | 15.58 | 13952.52 | 234 | 2118.48 | 100.91 | 55.07 | 20700.82 | 0.55 | 0.87 | 2.59 | 1.3 | 0.5 | 10
4 | 50 | CONCLUIDO | 2.8889 | 34.62 | 31.6 | 43.09 | 0.78 | 44 | 112.51 | 41.65 | 5 | 0 | 15.86 | 14110.24 | 234.13 | 2118.49 | 100.02 | 55.07 | 20263.75 | 0.55 | 0.87 | 2.6 | 1.29 | 0.5 | 10
0 | 25 | CONCLUIDO | 2.6165 | 38.22 | 34.44 | 14.45 | 0.28 | 143 | 61.76 | 28.92 | 1 | 141 | 6.84 | 7851.41 | 197.48 | 2118.64 | 193.73 | 55.07 | 66620.69 | 0.28 | 0.8 | 2.72 | 4.13 | 0.5 | 10
1 | 25 | CONCLUIDO | 2.7891 | 35.85 | 32.86 | 22.93 | 0.55 | 86 | 62.92 | 28.92 | 2 | 0 | 7 | 7994.37 | 173.01 | 2118.66 | 139.16 | 55.07 | 39622.91 | 0.4 | 0.84 | 2.73 | 2.55 | 0.5 | 10
0 | 85 | CONCLUIDO | 1.7671 | 56.59 | 41.47 | 6.62 | 0.11 | 376 | 167.88 | 51.39 | 1 | 374 | 30.49 | 20939.59 | 519.09 | 2118.75 | 423.83 | 55.07 | 180508.35 | 0.13 | 0.66 | 3.1 | 11.16 | 0.5 | 10
1 | 85 | CONCLUIDO | 2.3614 | 42.35 | 34.76 | 13.54 | 0.21 | 154 | 169.33 | 51.39 | 2 | 152 | 30.94 | 21118.46 | 423.87 | 2118.57 | 204.49 | 55.07 | 71947.36 | 0.27 | 0.79 | 2.73 | 4.45 | 0.5 | 10
2 | 85 | CONCLUIDO | 2.5901 | 38.61 | 33.02 | 20.85 | 0.31 | 95 | 170.79 | 51.39 | 3 | 93 | 31.4 | 21297.94 | 392.1 | 2118.57 | 147.9 | 55.07 | 43949.13 | 0.37 | 0.83 | 2.63 | 2.71 | 0.5 | 10
3 | 85 | CONCLUIDO | 2.7092 | 36.91 | 32.23 | 28.44 | 0.41 | 68 | 172.25 | 51.39 | 4 | 66 | 31.86 | 21478.05 | 371.81 | 2118.61 | 122.33 | 55.07 | 31298.29 | 0.45 | 0.85 | 2.59 | 1.93 | 0.5 | 10
4 | 85 | CONCLUIDO | 2.7857 | 35.9 | 31.76 | 36.65 | 0.51 | 52 | 173.71 | 51.39 | 5 | 50 | 32.32 | 21658.78 | 355.22 | 2118.5 | 106.99 | 55.07 | 23709.09 | 0.51 | 0.87 | 2.56 | 1.46 | 0.5 | 10
5 | 85 | CONCLUIDO | 2.836 | 35.26 | 31.47 | 44.95 | 0.61 | 42 | 175.18 | 51.39 | 6 | 40 | 32.79 | 21840.16 | 340.92 | 2118.48 | 97 | 55.07 | 18761.33 | 0.57 | 0.88 | 2.55 | 1.16 | 0.5 | 10
6 | 85 | CONCLUIDO | 2.8764 | 34.77 | 31.24 | 55.13 | 0.7 | 34 | 176.66 | 51.39 | 7 | 32 | 33.27 | 22022.17 | 322.37 | 2118.5 | 90.03 | 55.07 | 15317.27 | 0.61 | 0.88 | 2.53 | 0.93 | 0.5 | 10
7 | 85 | CONCLUIDO | 2.8987 | 34.5 | 31.14 | 64.43 | 0.8 | 29 | 178.14 | 51.39 | 8 | 20 | 33.75 | 22204.83 | 309.7 | 2118.54 | 86.22 | 55.07 | 13436.74 | 0.64 | 0.88 | 2.54 | 0.83 | 0.5 | 10
8 | 85 | CONCLUIDO | 2.9097 | 34.37 | 31.08 | 69.07 | 0.89 | 27 | 179.63 | 51.39 | 9 | 5 | 34.24 | 22388.15 | 301.46 | 2118.5 | 83.69 | 55.07 | 12181.7 | 0.66 | 0.89 | 2.55 | 0.77 | 0.5 | 10
9 | 85 | CONCLUIDO | 2.9135 | 34.32 | 31.07 | 71.7 | 0.98 | 26 | 181.12 | 51.39 | 10 | 0 | 34.73 | 22572.13 | 302.72 | 2118.51 | 83.17 | 55.07 | 11928.29 | 0.66 | 0.89 | 2.56 | 0.76 | 0.5 | 10
0 | 20 | CONCLUIDO | 2.6987 | 37.06 | 33.83 | 16.77 | 0.34 | 121 | 51.33 | 24.83 | 1 | 71 | 5.51 | 6564.78 | 160.9 | 2118.7 | 172.14 | 55.07 | 55939.15 | 0.32 | 0.81 | 2.73 | 3.52 | 0.5 | 10
1 | 20 | CONCLUIDO | 2.7363 | 36.55 | 33.49 | 18.78 | 0.66 | 107 | 52.47 | 24.83 | 2 | 0 | 5.64 | 6705.1 | 157.93 | 2118.5 | 158.64 | 55.07 | 49255.49 | 0.35 | 0.82 | 2.79 | 3.18 | 0.5 | 10
0 | 65 | CONCLUIDO | 2.0137 | 49.66 | 39.23 | 7.77 | 0.13 | 303 | 133.21 | 46.47 | 1 | 301 | 20.75 | 16663.42 | 418.71 | 2119.01 | 350.65 | 55.07 | 144283.22 | 0.16 | 0.7 | 2.98 | 8.92 | 0.5 | 10
1 | 65 | CONCLUIDO | 2.5296 | 39.53 | 33.92 | 16.15 | 0.26 | 126 | 134.55 | 46.47 | 2 | 124 | 21.09 | 16828.84 | 348.3 | 2118.61 | 177.39 | 55.07 | 58538.44 | 0.31 | 0.81 | 2.68 | 3.61 | 0.5 | 10
2 | 65 | CONCLUIDO | 2.7141 | 36.85 | 32.54 | 25.03 | 0.39 | 78 | 135.9 | 46.47 | 3 | 76 | 21.43 | 16994.64 | 319.77 | 2118.48 | 132.52 | 55.07 | 36343.32 | 0.42 | 0.85 | 2.6 | 2.23 | 0.5 | 10
3 | 65 | CONCLUIDO | 2.82 | 35.46 | 31.81 | 35.35 | 0.52 | 54 | 137.25 | 46.47 | 4 | 52 | 21.78 | 17160.92 | 296.03 | 2118.5 | 108.23 | 55.07 | 24318.7 | 0.51 | 0.87 | 2.57 | 1.5 | 0.5 | 10
4 | 65 | CONCLUIDO | 2.876 | 34.77 | 31.47 | 46.06 | 0.64 | 41 | 138.6 | 46.47 | 5 | 37 | 22.13 | 17327.69 | 275.34 | 2118.45 | 97.26 | 55.07 | 18897.6 | 0.57 | 0.88 | 2.55 | 1.17 | 0.5 | 10
5 | 65 | CONCLUIDO | 2.9021 | 34.46 | 31.33 | 53.7 | 0.76 | 35 | 139.95 | 46.47 | 6 | 6 | 22.49 | 17494.97 | 260.99 | 2118.48 | 91.9 | 55.07 | 16247.65 | 0.6 | 0.88 | 2.56 | 1.02 | 0.5 | 10
6 | 65 | CONCLUIDO | 2.9068 | 34.4 | 31.3 | 55.23 | 0.88 | 34 | 141.31 | 46.47 | 7 | 0 | 22.85 | 17662.75 | 262.72 | 2118.47 | 90.63 | 55.07 | 15619.74 | 0.61 | 0.88 | 2.57 | 0.99 | 0.5 | 10
0 | 75 | CONCLUIDO | 1.8845 | 53.06 | 40.4 | 7.13 | 0.12 | 340 | 150.44 | 49.1 | 1 | 338 | 25.34 | 18787.76 | 469.33 | 2118.72 | 388.12 | 55.07 | 162834.37 | 0.14 | 0.68 | 3.06 | 10.09 | 0.5 | 10
1 | 75 | CONCLUIDO | 2.4458 | 40.89 | 34.33 | 14.71 | 0.23 | 140 | 151.83 | 49.1 | 2 | 138 | 25.73 | 18959.54 | 386.6 | 2118.56 | 190.45 | 55.07 | 64997.64 | 0.29 | 0.8 | 2.71 | 4.02 | 0.5 | 10
2 | 75 | CONCLUIDO | 2.6509 | 37.72 | 32.79 | 22.61 | 0.35 | 87 | 153.23 | 49.1 | 3 | 85 | 26.13 | 19131.85 | 356.54 | 2118.54 | 140.15 | 55.07 | 40110.65 | 0.39 | 0.84 | 2.62 | 2.48 | 0.5 | 10
3 | 75 | CONCLUIDO | 2.7598 | 36.23 | 32.06 | 31.03 | 0.46 | 62 | 154.63 | 49.1 | 4 | 60 | 26.53 | 19304.72 | 336.3 | 2118.5 | 116.67 | 55.07 | 28496.66 | 0.47 | 0.86 | 2.58 | 1.76 | 0.5 | 10
4 | 75 | CONCLUIDO | 2.8291 | 35.35 | 31.63 | 40.38 | 0.57 | 47 | 156.03 | 49.1 | 5 | 45 | 26.94 | 19478.15 | 318.33 | 2118.47 | 102.72 | 55.07 | 21596.6 | 0.54 | 0.87 | 2.56 | 1.33 | 0.5 | 10
5 | 75 | CONCLUIDO | 2.8772 | 34.76 | 31.35 | 50.84 | 0.67 | 37 | 157.44 | 49.1 | 6 | 34 | 27.35 | 19652.13 | 300.73 | 2118.45 | 93.69 | 55.07 | 17134.02 | 0.59 | 0.88 | 2.53 | 1.04 | 0.5 | 10
6 | 75 | CONCLUIDO | 2.9071 | 34.4 | 31.17 | 60.34 | 0.78 | 31 | 158.86 | 49.1 | 7 | 17 | 27.77 | 19826.68 | 283.87 | 2118.56 | 87.26 | 55.07 | 13947.52 | 0.63 | 0.88 | 2.54 | 0.87 | 0.5 | 10
7 | 75 | CONCLUIDO | 2.9106 | 34.36 | 31.16 | 62.33 | 0.88 | 30 | 160.28 | 49.1 | 8 | 1 | 28.19 | 20001.93 | 281.97 | 2118.48 | 86.37 | 55.07 | 13510.28 | 0.64 | 0.88 | 2.56 | 0.86 | 0.5 | 10
8 | 75 | CONCLUIDO | 2.9104 | 34.36 | 31.17 | 62.33 | 0.99 | 30 | 161.71 | 49.1 | 9 | 0 | 28.61 | 20177.64 | 284.46 | 2118.53 | 86.44 | 55.07 | 13543.16 | 0.64 | 0.88 | 2.56 | 0.86 | 0.5 | 10
0 | 95 | CONCLUIDO | 1.6516 | 60.55 | 42.67 | 6.18 | 0.1 | 414 | 185.69 | 53.44 | 1 | 412 | 36.26 | 23136.14 | 571.41 | 2118.7 | 462.97 | 55.07 | 199888.51 | 0.12 | 0.65 | 3.17 | 12.35 | 0.5 | 10
1 | 95 | CONCLUIDO | 2.2828 | 43.81 | 35.12 | 12.62 | 0.19 | 167 | 187.21 | 53.44 | 2 | 165 | 36.77 | 23322.88 | 460.77 | 2118.58 | 216.01 | 55.07 | 77644.25 | 0.25 | 0.78 | 2.76 | 4.81 | 0.5 | 10
2 | 95 | CONCLUIDO | 2.5238 | 39.62 | 33.28 | 19.2 | 0.28 | 104 | 188.73 | 53.44 | 3 | 102 | 37.29 | 23510.33 | 427.47 | 2118.52 | 156.47 | 55.07 | 48187.18 | 0.35 | 0.83 | 2.65 | 2.97 | 0.5 | 10
3 | 95 | CONCLUIDO | 2.6554 | 37.66 | 32.44 | 26.3 | 0.37 | 74 | 190.25 | 53.44 | 4 | 72 | 37.82 | 23698.48 | 406.47 | 2118.53 | 128.8 | 55.07 | 34501.59 | 0.43 | 0.85 | 2.6 | 2.13 | 0.5 | 10
4 | 95 | CONCLUIDO | 2.74 | 36.5 | 31.91 | 33.59 | 0.46 | 57 | 191.78 | 53.44 | 5 | 55 | 38.35 | 23887.36 | 390.38 | 2118.5 | 111.89 | 55.07 | 26134.55 | 0.49 | 0.86 | 2.56 | 1.6 | 0.5 | 10
5 | 95 | CONCLUIDO | 2.7932 | 35.8 | 31.62 | 41.24 | 0.55 | 46 | 193.32 | 53.44 | 6 | 44 | 38.89 | 24076.95 | 375.55 | 2118.58 | 102.14 | 55.07 | 21312.63 | 0.54 | 0.87 | 2.56 | 1.31 | 0.5 | 10
6 | 95 | CONCLUIDO | 2.838 | 35.24 | 31.35 | 49.5 | 0.64 | 38 | 194.86 | 53.44 | 7 | 36 | 39.43 | 24267.28 | 361.52 | 2118.52 | 93.61 | 55.07 | 17087.98 | 0.59 | 0.88 | 2.54 | 1.04 | 0.5 | 10
7 | 95 | CONCLUIDO | 2.8637 | 34.92 | 31.22 | 56.77 | 0.72 | 33 | 196.41 | 53.44 | 8 | 31 | 39.98 | 24458.36 | 350.59 | 2118.47 | 89.64 | 55.07 | 15128.35 | 0.61 | 0.88 | 2.52 | 0.91 | 0.5 | 10
8 | 95 | CONCLUIDO | 2.8894 | 34.61 | 31.1 | 66.64 | 0.81 | 28 | 197.97 | 53.44 | 9 | 24 | 40.53 | 24650.18 | 337.21 | 2118.55 | 85.2 | 55.07 | 12933.61 | 0.65 | 0.89 | 2.53 | 0.79 | 0.5 | 10
9 | 95 | CONCLUIDO | 2.9056 | 34.42 | 31.02 | 74.44 | 0.89 | 25 | 199.53 | 53.44 | 10 | 14 | 41.1 | 24842.77 | 325.66 | 2118.49 | 82.25 | 55.07 | 11474.51 | 0.67 | 0.89 | 2.53 | 0.71 | 0.5 | 10
10 | 95 | CONCLUIDO | 2.9119 | 34.34 | 30.98 | 77.45 | 0.97 | 24 | 201.1 | 53.44 | 11 | 3 | 41.66 | 25036.12 | 324 | 2118.48 | 80.66 | 55.07 | 10682.63 | 0.68 | 0.89 | 2.54 | 0.67 | 0.5 | 10
11 | 95 | CONCLUIDO | 2.9115 | 34.35 | 30.98 | 77.46 | 1.05 | 24 | 202.67 | 53.44 | 12 | 0 | 42.24 | 25230.25 | 323.16 | 2118.49 | 80.91 | 55.07 | 10809.66 | 0.68 | 0.89 | 2.54 | 0.68 | 0.5 | 10
0 | 55 | CONCLUIDO | 2.1471 | 46.58 | 38.11 | 8.56 | 0.15 | 267 | 116.05 | 43.4 | 1 | 265 | 16.65 | 14546.17 | 368.4 | 2118.68 | 314.1 | 55.07 | 126188.01 | 0.18 | 0.72 | 2.91 | 7.8 | 0.5 | 10
1 | 55 | CONCLUIDO | 2.6126 | 38.28 | 33.52 | 17.96 | 0.3 | 112 | 117.34 | 43.4 | 2 | 110 | 16.94 | 14705.49 | 307.81 | 2118.6 | 163.92 | 55.07 | 51872.16 | 0.34 | 0.82 | 2.66 | 3.21 | 0.5 | 10
2 | 55 | CONCLUIDO | 2.7825 | 35.94 | 32.23 | 28.44 | 0.45 | 68 | 118.63 | 43.4 | 3 | 66 | 17.23 | 14865.24 | 277.99 | 2118.57 | 122.39 | 55.07 | 31325.69 | 0.45 | 0.85 | 2.58 | 1.92 | 0.5 | 10
3 | 55 | CONCLUIDO | 2.8688 | 34.86 | 31.65 | 40.4 | 0.59 | 47 | 119.93 | 43.4 | 4 | 39 | 17.53 | 15025.44 | 253.28 | 2118.49 | 102.78 | 55.07 | 21629.61 | 0.54 | 0.87 | 2.57 | 1.34 | 0.5 | 10
4 | 55 | CONCLUIDO | 2.898 | 34.51 | 31.47 | 47.2 | 0.73 | 40 | 121.23 | 43.4 | 5 | 4 | 17.83 | 15186.08 | 243.7 | 2118.48 | 95.63 | 55.07 | 18088.47 | 0.58 | 0.88 | 2.59 | 1.16 | 0.5 | 10
5 | 55 | CONCLUIDO | 2.8959 | 34.53 | 31.49 | 47.24 | 0.86 | 40 | 122.54 | 43.4 | 6 | 0 | 18.14 | 15347.16 | 245.26 | 2118.48 | 96.52 | 55.07 | 18532.02 | 0.57 | 0.87 | 2.59 | 1.18 | 0.5 | 10

## gráficos
Selecione o eixo X:
Selecione o eixo Y:
Selecione o eixo Z:
Eixo X | Eixo Y | Eixo Z

## hidden (hidden)
Unnamed: 0
Volume de calda [L]
STATUS
Capacidade operacional [ha/h]
Tempo de missao [h]
Tempo util [h]
Tempo por voo [min]
Autonomia Projetada [h]
N° Voos
MTOW [kg]
Massa Estrutura [kg]
Combustível [kg]
Abastecimentos
Massa gerador
Potência gerador [W]
Combustível consumido [L]
Calda cons [L]
Distância percorrida [km]
Distância Pulverizando [km]
RTL ACUMULADO[m]
EOC [km/km]
EOC [h/h]
Tempo de manobra [h]
Tempo rtl_rtw [h]
V pulv [m/s]
V desloc [m/s]