## RESULTADOS_18
Unnamed: 0 | Volume de calda [L] | STATUS | Capacidade operacional [ha/h] | Tempo de missao [h] | Tempo util [h] | Tempo por voo [min] | Autonomia Projetada [h] | N° Voos | MTOW [kg] | Massa Estrutura [kg] | Combustível [kg] | Abastecimentos | Massa gerador | Potência gerador [W] | Combustível consumido [L] | Calda cons [L] | Distância percorrida [km] | Distância Pulverizando [km] | RTL ACUMULADO[m] | EOC [km/km] | EOC [h/h] | Tempo de manobra [h] | Tempo rtl_rtw [h] | V pulv [m/s] | V desloc [m/s] | Preço Total por ha Simples [R$/ha] | Preço Total por ha Presumido [R$/ha] | Preço Total por ha Real [R$/ha] | Preço Total Simples [R$] | Preço Total Presumido [R$] | Prod CAPEX [ha/h/R$] | Dias Trabalhados | Preço Total Real [R$]
0 | 100 | CONCLUIDO | 2.2688 | 44.08 | 29.81 | 5.92 | 0.09 | 302 | 194.77 | 54.38 | 1 | 300 | 39.4 | 24256.19 | 415.73 | 443.92 | 336.07 | 32.9 | 146123.98 | 0.1 | 0.55 | 1.95 | 9.02 | 0.5 | 10 | 1180.1268 | 1614.7015 | 1460.5967 | 1180126.7785 | 1614701.5218 | 3.0766e-06 | 52 | 1460596.6748
1 | 100 | CONCLUIDO | 3.1568 | 31.68 | 24.38 | 11.89 | 0.18 | 123 | 196.32 | 54.38 | 2 | 121 | 39.95 | 24447.22 | 338.32 | 443.9 | 157.45 | 32.9 | 57710.44 | 0.21 | 0.67 | 1.67 | 3.58 | 0.5 | 10 | 756.3693 | 1034.8979 | 936.1287 | 756369.3237 | 1034897.8773 | 4.2808e-06 | 37 | 936128.6764
2 | 100 | CONCLUIDO | 3.5088 | 28.5 | 22.99 | 17.91 | 0.27 | 77 | 197.88 | 54.38 | 3 | 75 | 40.5 | 24639 | 317.83 | 443.85 | 112.62 | 32.9 | 35526.43 | 0.29 | 0.71 | 1.58 | 2.19 | 0.5 | 10 | 656.9158 | 898.8212 | 813.039 | 656915.8101 | 898821.1925 | 4.7582e-06 | 33 | 813038.9593
3 | 100 | CONCLUIDO | 3.6855 | 27.13 | 22.4 | 23.58 | 0.36 | 57 | 199.44 | 54.38 | 4 | 55 | 41.06 | 24831.54 | 308.41 | 443.83 | 93.7 | 32.9 | 26163.69 | 0.35 | 0.73 | 1.54 | 1.6 | 0.5 | 10 | 622.3341 | 851.505 | 770.2386 | 622334.1405 | 851505.0265 | 4.9978e-06 | 32 | 770238.5818
4 | 100 | CONCLUIDO | 3.799 | 26.32 | 22.06 | 29.41 | 0.44 | 45 | 201.01 | 54.38 | 5 | 43 | 41.63 | 25024.84 | 302.71 | 443.83 | 82.61 | 32.9 | 20678.99 | 0.4 | 0.74 | 1.52 | 1.26 | 0.5 | 10 | 598.1924 | 818.4732 | 740.3593 | 598192.3853 | 818473.2119 | 5.1517e-06 | 31 | 740359.2773
5 | 100 | CONCLUIDO | 3.8745 | 25.81 | 21.85 | 35.44 | 0.53 | 37 | 202.58 | 54.38 | 6 | 35 | 42.2 | 25218.93 | 298.75 | 443.86 | 75.89 | 32.9 | 17362.18 | 0.43 | 0.75 | 1.51 | 1.06 | 0.5 | 10 | 579.2503 | 792.5558 | 716.9154 | 579250.3112 | 792555.8306 | 5.2541e-06 | 30 | 716915.4145
6 | 100 | CONCLUIDO | 3.9256 | 25.47 | 21.71 | 40.71 | 0.61 | 32 | 204.16 | 54.38 | 7 | 30 | 42.78 | 25413.94 | 295.7 | 443.83 | 71.31 | 32.9 | 15096.55 | 0.46 | 0.75 | 1.5 | 0.92 | 0.5 | 10 | 573.1019 | 784.1434 | 709.3058 | 573101.9379 | 784143.355 | 5.3234e-06 | 30 | 709305.8137
7 | 100 | CONCLUIDO | 3.975 | 25.16 | 21.55 | 46.18 | 0.69 | 28 | 205.75 | 54.38 | 8 | 26 | 43.37 | 25609.61 | 292.2 | 443.82 | 66.13 | 32.9 | 12523.7 | 0.5 | 0.76 | 1.49 | 0.76 | 0.5 | 10 | 566.8681 | 775.6139 | 701.5904 | 566868.1042 | 775613.9486 | 5.3904e-06 | 30 | 701590.4419
8 | 100 | CONCLUIDO | 4.0039 | 24.98 | 21.49 | 51.57 | 0.77 | 25 | 207.34 | 54.38 | 9 | 23 | 43.96 | 25806.1 | 290.07 | 443.82 | 63.73 | 32.9 | 11341.68 | 0.52 | 0.76 | 1.49 | 0.69 | 0.5 | 10 | 553.4954 | 757.3168 | 685.0396 | 553495.4169 | 757316.8479 | 5.4295e-06 | 29 | 685039.5909
9 | 100 | CONCLUIDO | 4.0355 | 24.78 | 21.41 | 58.38 | 0.85 | 22 | 208.94 | 54.38 | 10 | 20 | 44.56 | 26003.41 | 288.23 | 443.82 | 61.24 | 32.9 | 10109.15 | 0.54 | 0.76 | 1.49 | 0.61 | 0.5 | 10 | 549.9762 | 752.5017 | 680.684 | 549976.2177 | 752501.7243 | 5.4724e-06 | 29 | 680684.0159
10 | 100 | CONCLUIDO | 4.0608 | 24.63 | 21.33 | 63.99 | 0.93 | 20 | 210.55 | 54.38 | 11 | 18 | 45.17 | 26201.54 | 286.81 | 443.82 | 58.74 | 32.9 | 8869.72 | 0.56 | 0.76 | 1.48 | 0.54 | 0.5 | 10 | 547.1635 | 748.6532 | 677.2028 | 547163.4619 | 748653.1877 | 5.5067e-06 | 29 | 677202.7782
11 | 100 | CONCLUIDO | 4.0819 | 24.5 | 21.28 | 70.94 | 1 | 18 | 212.16 | 54.38 | 12 | 16 | 45.78 | 26400.51 | 284.36 | 443.82 | 57.13 | 32.9 | 8076.54 | 0.58 | 0.77 | 1.48 | 0.49 | 0.5 | 10 | 544.1635 | 744.5485 | 673.4898 | 544163.4842 | 744548.4858 | 5.5353e-06 | 29 | 673489.8233
12 | 100 | CONCLUIDO | 4.0948 | 24.42 | 21.24 | 74.98 | 1.08 | 17 | 213.78 | 54.38 | 13 | 15 | 46.4 | 26600.32 | 282.61 | 443.82 | 55.88 | 32.9 | 7454.22 | 0.59 | 0.77 | 1.48 | 0.45 | 0.5 | 10 | 542.1568 | 741.8028 | 671.0062 | 542156.7901 | 741802.8385 | 5.5528e-06 | 29 | 671006.2168
13 | 100 | CONCLUIDO | 4.1036 | 24.37 | 21.23 | 79.61 | 1.15 | 16 | 215.41 | 54.38 | 14 | 14 | 47.03 | 26801 | 281.4 | 443.83 | 55.6 | 32.9 | 7317.63 | 0.59 | 0.77 | 1.47 | 0.44 | 0.5 | 10 | 540.8567 | 740.024 | 669.3971 | 540856.698 | 740023.9951 | 5.5647e-06 | 29 | 669397.1437
14 | 100 | CONCLUIDO | 4.1148 | 24.3 | 21.2 | 84.81 | 1.23 | 15 | 217.04 | 54.38 | 15 | 13 | 47.66 | 27002.55 | 280.98 | 443.82 | 54.5 | 32.9 | 6774.29 | 0.6 | 0.77 | 1.48 | 0.41 | 0.5 | 10 | 539.7975 | 738.5748 | 668.0863 | 539797.531 | 738574.7961 | 5.5799e-06 | 29 | 668086.2541
15 | 100 | CONCLUIDO | 4.1294 | 24.22 | 21.16 | 90.67 | 1.3 | 14 | 218.68 | 54.38 | 16 | 12 | 48.31 | 27204.98 | 279.05 | 443.82 | 53.12 | 32.9 | 6088.15 | 0.62 | 0.77 | 1.47 | 0.36 | 0.5 | 10 | 537.6121 | 735.5845 | 665.3814 | 537612.057 | 735584.5342 | 5.5997e-06 | 29 | 665381.3787
16 | 100 | CONCLUIDO | 4.1381 | 24.17 | 21.14 | 97.59 | 1.37 | 13 | 220.33 | 54.38 | 17 | 11 | 48.95 | 27408.3 | 277.9 | 443.82 | 52.84 | 32.9 | 5956.04 | 0.62 | 0.77 | 1.47 | 0.35 | 0.5 | 10 | 526.4438 | 720.3036 | 651.5588 | 526443.7812 | 720303.6066 | 5.6115e-06 | 28 | 651558.8413
17 | 100 | CONCLUIDO | 4.1527 | 24.08 | 21.1 | 105.49 | 1.44 | 12 | 221.99 | 54.38 | 18 | 10 | 49.61 | 27612.53 | 275.41 | 443.86 | 51.27 | 32.9 | 5172.55 | 0.64 | 0.77 | 1.46 | 0.3 | 0.5 | 10 | 523.9566 | 716.9005 | 648.4805 | 523956.5913 | 716900.5235 | 5.6313e-06 | 28 | 648480.5437
18 | 100 | CONCLUIDO | 4.152 | 24.08 | 21.1 | 105.51 | 1.51 | 12 | 223.65 | 54.38 | 19 | 10 | 50.27 | 27817.81 | 275.15 | 443.82 | 51.44 | 32.9 | 5261.97 | 0.64 | 0.77 | 1.46 | 0.31 | 0.5 | 10 | 523.8466 | 716.7501 | 648.3445 | 523846.6413 | 716750.0852 | 5.6304e-06 | 28 | 648344.463
19 | 100 | CONCLUIDO | 4.1639 | 24.02 | 21.07 | 114.94 | 1.58 | 11 | 225.32 | 54.38 | 20 | 9 | 50.95 | 28023.89 | 272.07 | 443.82 | 50.46 | 32.9 | 4775.86 | 0.65 | 0.77 | 1.46 | 0.28 | 0.5 | 10 | 521.2327 | 713.1735 | 645.1092 | 521232.6573 | 713173.5168 | 5.6465e-06 | 28 | 645109.2373
20 | 100 | CONCLUIDO | 4.1645 | 24.01 | 21.07 | 114.92 | 1.64 | 11 | 227 | 54.38 | 21 | 9 | 51.62 | 28230.92 | 273.11 | 443.82 | 50.39 | 32.9 | 4738.16 | 0.65 | 0.77 | 1.46 | 0.27 | 0.5 | 10 | 521.8016 | 713.952 | 645.8134 | 521801.5879 | 713951.9528 | 5.6473e-06 | 28 | 645813.3805
21 | 100 | CONCLUIDO | 4.1753 | 23.95 | 21.04 | 126.27 | 1.71 | 10 | 228.69 | 54.38 | 22 | 8 | 52.31 | 28438.91 | 271.18 | 443.83 | 49.42 | 32.9 | 4258.99 | 0.67 | 0.77 | 1.47 | 0.25 | 0.5 | 10 | 519.931 | 711.3926 | 643.4983 | 519931.0294 | 711392.5722 | 5.662e-06 | 28 | 643498.2635
22 | 100 | CONCLUIDO | 4.173 | 23.96 | 21.06 | 126.35 | 1.77 | 10 | 230.38 | 54.38 | 23 | 8 | 53 | 28647.87 | 270.35 | 443.82 | 50.05 | 32.9 | 4572.3 | 0.66 | 0.77 | 1.46 | 0.26 | 0.5 | 10 | 519.6644 | 711.0277 | 643.1682 | 519664.3609 | 711027.7045 | 5.6589e-06 | 28 | 643168.2183
23 | 100 | CONCLUIDO | 4.1883 | 23.88 | 21.01 | 140.06 | 1.84 | 9 | 232.08 | 54.38 | 24 | 7 | 53.71 | 28857.81 | 266.71 | 443.82 | 48.34 | 32.9 | 3723.29 | 0.68 | 0.78 | 1.46 | 0.21 | 0.5 | 10 | 516.4771 | 706.6668 | 639.2235 | 516477.103 | 706666.7577 | 5.6796e-06 | 28 | 639223.4742
24 | 100 | CONCLUIDO | 4.1869 | 23.88 | 21.02 | 140.11 | 1.9 | 9 | 233.79 | 54.38 | 25 | 7 | 54.42 | 29068.74 | 267.95 | 443.82 | 48.68 | 32.9 | 3892.88 | 0.68 | 0.77 | 1.46 | 0.22 | 0.5 | 10 | 517.3136 | 707.8112 | 640.2587 | 517313.561 | 707811.2364 | 5.6777e-06 | 28 | 640258.7254
25 | 100 | CONCLUIDO | 4.1854 | 23.89 | 21.03 | 140.17 | 1.96 | 9 | 235.51 | 54.38 | 26 | 7 | 55.14 | 29280.69 | 266.97 | 443.82 | 48.9 | 32.9 | 4005.53 | 0.67 | 0.77 | 1.46 | 0.23 | 0.5 | 10 | 516.8734 | 707.209 | 639.714 | 516873.4341 | 707209.0354 | 5.6757e-06 | 28 | 639713.9976
26 | 100 | CONCLUIDO | 4.1993 | 23.81 | 20.99 | 157.39 | 2.02 | 8 | 237.24 | 54.38 | 27 | 6 | 55.86 | 29493.67 | 263.39 | 443.82 | 47.6 | 32.9 | 3357.89 | 0.69 | 0.78 | 1.46 | 0.19 | 0.5 | 10 | 513.8592 | 703.0848 | 635.9834 | 513859.1757 | 703084.7941 | 5.6945e-06 | 28 | 635983.3681
27 | 100 | CONCLUIDO | 4.1994 | 23.81 | 20.98 | 157.39 | 2.08 | 8 | 238.97 | 54.38 | 28 | 6 | 56.6 | 29707.68 | 264.47 | 443.82 | 47.69 | 32.9 | 3406.94 | 0.69 | 0.78 | 1.46 | 0.19 | 0.5 | 10 | 514.4354 | 703.8732 | 636.6965 | 514435.3747 | 703873.1749 | 5.6947e-06 | 28 | 636696.507
28 | 100 | CONCLUIDO | 4.1992 | 23.81 | 20.99 | 157.4 | 2.14 | 8 | 240.72 | 54.38 | 29 | 6 | 57.34 | 29922.88 | 263.66 | 443.83 | 47.65 | 32.9 | 3383.11 | 0.69 | 0.78 | 1.46 | 0.19 | 0.5 | 10 | 514.0203 | 703.3053 | 636.1828 | 514020.3123 | 703305.2683 | 5.6944e-06 | 28 | 636182.8006
29 | 100 | CONCLUIDO | 4.1991 | 23.81 | 20.99 | 157.4 | 2.2 | 8 | 242.47 | 54.38 | 30 | 6 | 58.1 | 30139.04 | 261.8 | 443.82 | 47.69 | 32.9 | 3404.44 | 0.69 | 0.78 | 1.46 | 0.19 | 0.5 | 10 | 512.9546 | 701.8471 | 634.8638 | 512954.5935 | 701847.1048 | 5.6942e-06 | 28 | 634863.8022
30 | 100 | CONCLUIDO | 4.2077 | 23.77 | 20.98 | 179.8 | 2.26 | 7 | 244.23 | 54.38 | 31 | 5 | 58.86 | 30356.28 | 259.21 | 443.83 | 47.39 | 32.9 | 3259.43 | 0.69 | 0.78 | 1.46 | 0.18 | 0.5 | 10 | 510.945 | 699.0975 | 632.3766 | 510944.9926 | 699097.4801 | 5.7059e-06 | 28 | 632376.5978
31 | 100 | CONCLUIDO | 4.2092 | 23.76 | 20.97 | 179.73 | 2.31 | 7 | 246 | 54.38 | 32 | 5 | 59.63 | 30574.64 | 259.7 | 443.84 | 47.05 | 32.9 | 3092.04 | 0.7 | 0.78 | 1.46 | 0.17 | 0.5 | 10 | 511.1033 | 699.3141 | 632.5726 | 511103.3415 | 699314.1401 | 5.7079e-06 | 28 | 632572.5801
32 | 100 | CONCLUIDO | 4.2096 | 23.76 | 20.97 | 179.71 | 2.37 | 7 | 247.78 | 54.38 | 33 | 5 | 60.41 | 30794.11 | 261.08 | 443.82 | 46.95 | 32.9 | 3040.95 | 0.7 | 0.78 | 1.46 | 0.17 | 0.5 | 10 | 511.8741 | 700.3687 | 633.5265 | 511874.0555 | 700368.6651 | 5.7085e-06 | 28 | 633526.4627
33 | 100 | CONCLUIDO | 4.2105 | 23.75 | 20.96 | 179.67 | 2.42 | 7 | 249.57 | 54.38 | 34 | 5 | 61.2 | 31014.73 | 258.2 | 443.82 | 46.8 | 32.9 | 2963.23 | 0.7 | 0.78 | 1.46 | 0.17 | 0.5 | 10 | 510.1295 | 697.9818 | 631.3674 | 510129.5481 | 697981.7531 | 5.7097e-06 | 28 | 631367.3542
34 | 100 | CONCLUIDO | 4.2103 | 23.75 | 20.96 | 179.68 | 2.48 | 7 | 251.37 | 54.38 | 35 | 5 | 61.99 | 31236.5 | 256.47 | 443.82 | 46.8 | 32.9 | 2964.96 | 0.7 | 0.78 | 1.46 | 0.17 | 0.5 | 10 | 509.1468 | 696.6371 | 630.151 | 509146.7707 | 696637.0736 | 5.7094e-06 | 28 | 630151.009
35 | 100 | CONCLUIDO | 4.2096 | 23.76 | 20.97 | 179.71 | 2.53 | 7 | 253.18 | 54.38 | 36 | 5 | 62.8 | 31459.45 | 253.85 | 443.82 | 46.97 | 32.9 | 3050 | 0.7 | 0.78 | 1.46 | 0.17 | 0.5 | 10 | 507.72 | 694.6849 | 628.3852 | 507720.0203 | 694684.9308 | 5.7085e-06 | 28 | 628385.176
36 | 100 | CONCLUIDO | 4.2234 | 23.68 | 20.93 | 209.28 | 2.58 | 6 | 255 | 54.38 | 37 | 4 | 63.62 | 31683.59 | 253.22 | 443.82 | 45.7 | 32.9 | 2420.54 | 0.72 | 0.78 | 1.46 | 0.13 | 0.5 | 10 | 506.4479 | 692.9444 | 626.8108 | 506447.9327 | 692944.4045 | 5.7272e-06 | 28 | 626810.7631
37 | 100 | CONCLUIDO | 4.2231 | 23.68 | 20.93 | 209.29 | 2.63 | 6 | 256.82 | 54.38 | 38 | 3 | 64.45 | 31909.08 | 254.22 | 443.82 | 45.75 | 32.9 | 2443.14 | 0.72 | 0.78 | 1.46 | 0.13 | 0.5 | 10 | 507.0369 | 693.7503 | 627.5397 | 507036.8968 | 693750.2511 | 5.7268e-06 | 28 | 627539.7008
38 | 100 | CONCLUIDO | 4.2217 | 23.69 | 20.94 | 209.37 | 2.68 | 6 | 258.66 | 54.38 | 39 | 1 | 65.28 | 32135.68 | 254.58 | 443.82 | 45.84 | 32.9 | 2490.15 | 0.72 | 0.78 | 1.46 | 0.14 | 0.5 | 10 | 507.3592 | 694.1912 | 627.9386 | 507359.1696 | 694191.1989 | 5.7249e-06 | 28 | 627938.5652
39 | 100 | CONCLUIDO | 4.2214 | 23.69 | 20.94 | 209.39 | 2.73 | 6 | 260.51 | 54.38 | 40 | 1 | 66.13 | 32363.54 | 255.78 | 443.82 | 45.89 | 32.9 | 2512.48 | 0.72 | 0.78 | 1.46 | 0.14 | 0.5 | 10 | 508.063 | 695.1542 | 628.8097 | 508063.0255 | 695154.2456 | 5.7245e-06 | 28 | 628809.7

## RESULTADOS_6
Unnamed: 0 | Volume de calda [L] | STATUS | Capacidade operacional [ha/h] | Tempo de missao [h] | Tempo util [h] | Tempo por voo [min] | Autonomia Projetada [h] | N° Voos | MTOW [kg] | Massa Estrutura [kg] | Combustível [kg] | Abastecimentos | Massa gerador | Potência gerador [W] | Combustível consumido [L] | Calda cons [L] | Distância percorrida [km] | Distância Pulverizando [km] | RTL ACUMULADO[m] | EOC [km/km] | EOC [h/h] | Tempo de manobra [h] | Tempo rtl_rtw [h] | V pulv [m/s] | V desloc [m/s] | Preço Total por ha Simples [R$/ha] | Preço Total por ha Presumido [R$/ha] | Preço Total por ha Real [R$/ha] | Preço Total Simples [R$] | Preço Total Presumido [R$] | Prod CAPEX [ha/h/R$] | Dias Trabalhados | Preço Total Real [R$]
0 | 40 | CONCLUIDO | 3.3229 | 30.09 | 25.26 | 9.91 | 0.2 | 153 | 89.87 | 37.55 | 1 | 151 | 11.32 | 11317.98 | 210.21 | 443.89 | 187.06 | 32.9 | 72365.56 | 0.18 | 0.64 | 1.7 | 4.47 | 0.5 | 10 | 575.1156 | 786.8986 | 711.7981 | 575115.616 | 786898.5581 | 6.521e-06 | 35 | 711798.0642
1 | 40 | CONCLUIDO | 3.852 | 25.96 | 22.74 | 20.06 | 0.39 | 68 | 91.1 | 37.55 | 2 | 66 | 11.54 | 11468.97 | 185.54 | 443.83 | 104.28 | 32.9 | 31398.98 | 0.32 | 0.72 | 1.57 | 1.94 | 0.5 | 10 | 480.7884 | 657.836 | 595.053 | 480788.4452 | 657835.9616 | 7.5593e-06 | 31 | 595053.0207
2 | 40 | CONCLUIDO | 4.0409 | 24.75 | 21.99 | 30.69 | 0.57 | 43 | 92.32 | 37.55 | 3 | 41 | 11.77 | 11620.34 | 175.54 | 443.85 | 80.5 | 32.9 | 19635.18 | 0.41 | 0.74 | 1.51 | 1.2 | 0.5 | 10 | 444.9691 | 608.8263 | 550.7208 | 444969.0593 | 608826.2976 | 7.93e-06 | 29 | 550720.7702
3 | 40 | CONCLUIDO | 4.124 | 24.25 | 21.7 | 40.69 | 0.75 | 32 | 93.55 | 37.55 | 4 | 30 | 12 | 11772.07 | 169.63 | 443.82 | 70.95 | 32.9 | 14913.71 | 0.46 | 0.75 | 1.5 | 0.91 | 0.5 | 10 | 437.286 | 598.314 | 541.2118 | 437286.021 | 598314.0256 | 8.0931e-06 | 29 | 541211.7747
4 | 40 | CONCLUIDO | 4.1838 | 23.9 | 21.49 | 51.57 | 0.93 | 25 | 94.79 | 37.55 | 5 | 23 | 12.23 | 11924.18 | 163.84 | 443.82 | 64.03 | 32.9 | 11490.97 | 0.51 | 0.76 | 1.49 | 0.7 | 0.5 | 10 | 421.5524 | 576.7866 | 521.7389 | 421552.3857 | 576786.5717 | 8.2105e-06 | 28 | 521738.8708
5 | 40 | CONCLUIDO | 4.2274 | 23.66 | 21.34 | 64.01 | 1.1 | 20 | 96.02 | 37.55 | 6 | 18 | 12.47 | 12076.67 | 159.07 | 443.82 | 59.1 | 32.9 | 9047.64 | 0.56 | 0.76 | 1.48 | 0.54 | 0.5 | 10 | 416.8144 | 570.3038 | 515.8748 | 416814.3799 | 570303.8231 | 8.296e-06 | 28 | 515874.8266
6 | 40 | CONCLUIDO | 4.2543 | 23.51 | 21.24 | 74.98 | 1.27 | 17 | 97.26 | 37.55 | 7 | 15 | 12.71 | 12229.54 | 153.43 | 443.82 | 55.85 | 32.9 | 7437.47 | 0.59 | 0.77 | 1.48 | 0.45 | 0.5 | 10 | 412.3858 | 564.2445 | 510.3938 | 412385.8426 | 564244.503 | 8.3488e-06 | 28 | 510393.7995
7 | 40 | CONCLUIDO | 4.2714 | 23.41 | 21.19 | 84.75 | 1.43 | 15 | 98.5 | 37.55 | 8 | 13 | 12.95 | 12382.79 | 149.91 | 443.82 | 54.19 | 32.9 | 6618.38 | 0.61 | 0.77 | 1.47 | 0.39 | 0.5 | 10 | 409.6737 | 560.5336 | 507.0371 | 409673.7008 | 560533.6309 | 8.3824e-06 | 28 | 507037.0879
8 | 40 | CONCLUIDO | 4.2853 | 23.34 | 21.15 | 97.62 | 1.59 | 13 | 99.75 | 37.55 | 9 | 5 | 13.2 | 12536.43 | 146.56 | 443.82 | 52.67 | 32.9 | 5867.33 | 0.62 | 0.77 | 1.48 | 0.36 | 0.5 | 10 | 407.211 | 557.164 | 503.9891 | 407210.9611 | 557164.0019 | 8.4096e-06 | 28 | 503989.0515
9 | 40 | CONCLUIDO | 4.2863 | 23.33 | 21.14 | 97.59 | 1.74 | 13 | 101 | 37.55 | 10 | 1 | 13.45 | 12690.46 | 145.16 | 443.82 | 52.28 | 32.9 | 5674.07 | 0.63 | 0.77 | 1.48 | 0.35 | 0.5 | 10 | 406.361 | 556.0011 | 502.9371 | 406361.0254 | 556001.0823 | 8.4116e-06 | 28 | 502937.1194
10 | 40 | CONCLUIDO | 4.2869 | 23.33 | 21.14 | 97.57 | 1.89 | 13 | 102.25 | 37.55 | 11 | 0 | 13.7 | 12844.88 | 146.61 | 443.83 | 52.14 | 32.9 | 5602.71 | 0.63 | 0.77 | 1.48 | 0.35 | 0.5 | 10 | 407.1596 | 557.0937 | 503.9255 | 407159.5905 | 557093.7144 | 8.4128e-06 | 28 | 503925.4722

## RESULTADOS_4
Unnamed: 0 | Volume de calda [L] | STATUS | Capacidade operacional [ha/h] | Tempo de missao [h] | Tempo util [h] | Tempo por voo [min] | Autonomia Projetada [h] | N° Voos | MTOW [kg] | Massa Estrutura [kg] | Combustível [kg] | Abastecimentos | Massa gerador | Potência gerador [W] | Combustível consumido [L] | Calda cons [L] | Distância percorrida [km] | Distância Pulverizando [km] | RTL ACUMULADO[m] | EOC [km/km] | EOC [h/h] | Tempo de manobra [h] | Tempo rtl_rtw [h] | V pulv [m/s] | V desloc [m/s] | Preço Total por ha Simples [R$/ha] | Preço Total por ha Presumido [R$/ha] | Preço Total por ha Real [R$/ha] | Preço Total Simples [R$] | Preço Total Presumido [R$] | Prod CAPEX [ha/h/R$] | Dias Trabalhados | Preço Total Real [R$]
0 | 30 | CONCLUIDO | 3.5451 | 28.21 | 24.42 | 11.72 | 0.24 | 125 | 71.52 | 32.27 | 1 | 123 | 8.25 | 9054.6 | 172.33 | 443.88 | 159.56 | 32.9 | 58753.86 | 0.21 | 0.67 | 1.65 | 3.62 | 0.5 | 10 | 500.4166 | 684.692 | 619.346 | 500416.5625 | 684692.0176 | 7.8131e-06 | 33 | 619345.9724
1 | 30 | CONCLUIDO | 3.9858 | 25.09 | 22.37 | 23.97 | 0.48 | 56 | 72.7 | 32.27 | 2 | 54 | 8.43 | 9200.25 | 153.2 | 443.82 | 93.18 | 32.9 | 25907.69 | 0.35 | 0.73 | 1.53 | 1.58 | 0.5 | 10 | 434.3335 | 594.2743 | 537.5576 | 434333.5417 | 594274.3132 | 8.7843e-06 | 30 | 537557.6068
2 | 30 | CONCLUIDO | 4.1298 | 24.21 | 21.81 | 36.35 | 0.71 | 36 | 73.88 | 32.27 | 3 | 34 | 8.61 | 9346.23 | 144.62 | 443.84 | 74.5 | 32.9 | 16668.24 | 0.44 | 0.75 | 1.51 | 1.02 | 0.5 | 10 | 413.2189 | 565.3843 | 511.4248 | 413218.8691 | 565384.2867 | 9.1017e-06 | 29 | 511424.8039
3 | 30 | CONCLUIDO | 4.209 | 23.76 | 21.51 | 49.64 | 0.93 | 26 | 75.07 | 32.27 | 4 | 24 | 8.8 | 9492.55 | 137.16 | 443.83 | 64.61 | 32.9 | 11772.55 | 0.51 | 0.76 | 1.49 | 0.72 | 0.5 | 10 | 396.159 | 542.0423 | 490.3105 | 396159.0487 | 542042.2877 | 9.2762e-06 | 28 | 490310.5325
4 | 30 | CONCLUIDO | 4.2585 | 23.48 | 21.33 | 63.98 | 1.15 | 20 | 76.26 | 32.27 | 5 | 18 | 8.99 | 9639.2 | 131.09 | 443.82 | 58.63 | 32.9 | 8815.2 | 0.56 | 0.76 | 1.48 | 0.53 | 0.5 | 10 | 390.7391 | 534.6265 | 483.6025 | 390739.1452 | 534626.5366 | 9.3853e-06 | 28 | 483602.5303
5 | 30 | CONCLUIDO | 4.2791 | 23.37 | 21.26 | 75.04 | 1.36 | 17 | 77.45 | 32.27 | 6 | 6 | 9.18 | 9786.19 | 125.68 | 443.82 | 56.07 | 32.9 | 7549.66 | 0.59 | 0.77 | 1.49 | 0.47 | 0.5 | 10 | 386.9024 | 529.3769 | 478.854 | 386902.4103 | 529376.9467 | 9.4307e-06 | 28 | 478853.9539
6 | 30 | CONCLUIDO | 4.2897 | 23.31 | 21.22 | 79.57 | 1.56 | 16 | 78.65 | 32.27 | 7 | 1 | 9.38 | 9933.52 | 125.61 | 443.83 | 54.68 | 32.9 | 6861.17 | 0.6 | 0.77 | 1.49 | 0.42 | 0.5 | 10 | 377.0566 | 515.9054 | 466.6681 | 377056.5512 | 515905.4079 | 9.4541e-06 | 27 | 466668.1199
7 | 30 | CONCLUIDO | 4.29 | 23.31 | 21.22 | 79.57 | 1.75 | 16 | 79.84 | 32.27 | 8 | 0 | 9.57 | 10081.19 | 127.35 | 443.83 | 54.59 | 32.9 | 6815.37 | 0.6 | 0.77 | 1.49 | 0.42 | 0.5 | 10 | 378.029 | 517.2359 | 467.8717 | 378028.995 | 517235.9485 | 9.4548e-06 | 27 | 467871.6755

## RESULTADOS_1
Unnamed: 0 | Volume de calda [L] | STATUS | Capacidade operacional [ha/h] | Tempo de missao [h] | Tempo util [h] | Tempo por voo [min] | Autonomia Projetada [h] | N° Voos | MTOW [kg] | Massa Estrutura [kg] | Combustível [kg] | Abastecimentos | Massa gerador | Potência gerador [W] | Combustível consumido [L] | Calda cons [L] | Distância percorrida [km] | Distância Pulverizando [km] | RTL ACUMULADO[m] | EOC [km/km] | EOC [h/h] | Tempo de manobra [h] | Tempo rtl_rtw [h] | V pulv [m/s] | V desloc [m/s] | Preço Total por ha Simples [R$/ha] | Preço Total por ha Presumido [R$/ha] | Preço Total por ha Real [R$/ha] | Preço Total Simples [R$] | Preço Total Presumido [R$] | Prod CAPEX [ha/h/R$] | Dias Trabalhados | Preço Total Real [R$]
0 | 15 | CONCLUIDO | 3.9321 | 25.43 | 22.91 | 18.58 | 0.43 | 74 | 39.78 | 19.54 | 1 | 72 | 4.24 | 5140 | 101.24 | 443.86 | 110.34 | 32.9 | 34399.99 | 0.3 | 0.71 | 1.57 | 2.12 | 0.5 | 10 | 385.4542 | 527.3954 | 477.0615 | 385454.1858 | 527395.422 | 1.1462e-05 | 30 | 477061.5432
1 | 15 | CONCLUIDO | 4.195 | 23.84 | 21.76 | 38.4 | 0.84 | 34 | 40.89 | 19.54 | 2 | 17 | 4.35 | 5277.26 | 86.96 | 443.89 | 72.16 | 32.9 | 15510.78 | 0.46 | 0.75 | 1.52 | 0.97 | 0.5 | 10 | 349.8605 | 478.6946 | 433.0087 | 349860.5398 | 478694.6253 | 1.2228e-05 | 28 | 433008.6821
2 | 15 | CONCLUIDO | 4.2168 | 23.71 | 21.67 | 41.94 | 1.22 | 31 | 42.01 | 19.54 | 3 | 0 | 4.46 | 5414.79 | 87.03 | 443.86 | 68.8 | 32.9 | 13844.71 | 0.48 | 0.75 | 1.53 | 0.88 | 0.5 | 10 | 349.2632 | 477.8773 | 432.2694 | 349263.2041 | 477877.3242 | 1.2291e-05 | 28 | 432269.3831

## RESULTADOS_12
Unnamed: 0 | Volume de calda [L] | STATUS | Capacidade operacional [ha/h] | Tempo de missao [h] | Tempo util [h] | Tempo por voo [min] | Autonomia Projetada [h] | N° Voos | MTOW [kg] | Massa Estrutura [kg] | Combustível [kg] | Abastecimentos | Massa gerador | Potência gerador [W] | Combustível consumido [L] | Calda cons [L] | Distância percorrida [km] | Distância Pulverizando [km] | RTL ACUMULADO[m] | EOC [km/km] | EOC [h/h] | Tempo de manobra [h] | Tempo rtl_rtw [h] | V pulv [m/s] | V desloc [m/s] | Preço Total por ha Simples [R$/ha] | Preço Total por ha Presumido [R$/ha] | Preço Total por ha Real [R$/ha] | Preço Total Simples [R$] | Preço Total Presumido [R$] | Prod CAPEX [ha/h/R$] | Dias Trabalhados | Preço Total Real [R$]
0 | 70 | CONCLUIDO | 2.7622 | 36.2 | 27.45 | 7.29 | 0.12 | 226 | 141.81 | 47.83 | 1 | 224 | 22.98 | 17723.39 | 311.24 | 443.86 | 259.05 | 32.9 | 107993.91 | 0.13 | 0.59 | 1.8 | 6.65 | 0.5 | 10 | 826.9825 | 1131.5139 | 1023.5238 | 826982.4941 | 1131513.9323 | 4.3253e-06 | 42 | 1023523.8307
1 | 70 | CONCLUIDO | 3.4969 | 28.6 | 23.57 | 14.58 | 0.25 | 97 | 143.17 | 47.83 | 2 | 95 | 23.34 | 17891.86 | 265.05 | 443.87 | 131.74 | 32.9 | 44982.69 | 0.25 | 0.69 | 1.6 | 2.77 | 0.5 | 10 | 613.2571 | 839.0854 | 759.0043 | 613257.0795 | 839085.3912 | 5.4758e-06 | 34 | 759004.2591
2 | 70 | CONCLUIDO | 3.7603 | 26.59 | 22.57 | 21.85 | 0.37 | 62 | 144.54 | 47.83 | 3 | 60 | 23.71 | 18060.85 | 251.93 | 443.82 | 99.16 | 32.9 | 28869.07 | 0.33 | 0.72 | 1.56 | 1.78 | 0.5 | 10 | 552.0223 | 755.3013 | 683.2164 | 552022.322 | 755301.2945 | 5.8882e-06 | 31 | 683216.399
3 | 70 | CONCLUIDO | 3.905 | 25.61 | 22.08 | 29.44 | 0.49 | 45 | 145.92 | 47.83 | 4 | 43 | 24.09 | 18230.35 | 244.39 | 443.85 | 83.17 | 32.9 | 20961.34 | 0.4 | 0.74 | 1.52 | 1.28 | 0.5 | 10 | 526.5401 | 720.4354 | 651.6781 | 526540.1183 | 720435.4191 | 6.1148e-06 | 30 | 651678.0739
4 | 70 | CONCLUIDO | 3.9891 | 25.07 | 21.8 | 36.33 | 0.6 | 36 | 147.3 | 47.83 | 5 | 34 | 24.47 | 18400.38 | 239.37 | 443.83 | 74.07 | 32.9 | 16456.94 | 0.44 | 0.75 | 1.51 | 1 | 0.5 | 10 | 517.5359 | 708.1155 | 640.5339 | 517535.9149 | 708115.4708 | 6.2465e-06 | 30 | 640533.9241
5 | 70 | CONCLUIDO | 4.0445 | 24.72 | 21.63 | 43.26 | 0.71 | 30 | 148.68 | 47.83 | 6 | 28 | 24.85 | 18570.94 | 235.43 | 443.84 | 68.38 | 32.9 | 13638.33 | 0.48 | 0.75 | 1.5 | 0.83 | 0.5 | 10 | 501.7618 | 686.5326 | 621.0109 | 501761.7755 | 686532.5974 | 6.3333e-06 | 29 | 621010.8898
6 | 70 | CONCLUIDO | 4.0907 | 24.45 | 21.5 | 51.59 | 0.83 | 25 | 150.07 | 47.83 | 7 | 23 | 25.24 | 18742.03 | 231.99 | 443.82 | 64.17 | 32.9 | 11558.54 | 0.51 | 0.76 | 1.49 | 0.7 | 0.5 | 10 | 496.79 | 679.73 | 614.8575 | 496789.9893 | 679729.9801 | 6.4056e-06 | 29 | 614857.5048
7 | 70 | CONCLUIDO | 4.1228 | 24.26 | 21.39 | 58.34 | 0.94 | 22 | 151.46 | 47.83 | 8 | 20 | 25.63 | 18913.66 | 228.4 | 443.82 | 60.86 | 32.9 | 9918.23 | 0.54 | 0.76 | 1.48 | 0.6 | 0.5 | 10 | 492.6275 | 674.0347 | 609.7057 | 492627.4877 | 674034.6619 | 6.4559e-06 | 29 | 609705.7398
8 | 70 | CONCLUIDO | 4.1504 | 24.09 | 21.32 | 67.32 | 1.04 | 19 | 152.85 | 47.83 | 9 | 17 | 26.03 | 19085.83 | 225.78 | 443.82 | 58.48 | 32.9 | 8747.01 | 0.56 | 0.76 | 1.48 | 0.52 | 0.5 | 10 | 479.7377 | 656.3982 | 593.7525 | 479737.6638 | 656398.2361 | 6.4991e-06 | 28 | 593752.5098
9 | 70 | CONCLUIDO | 4.1738 | 23.96 | 21.24 | 74.96 | 1.15 | 17 | 154.25 | 47.83 | 10 | 15 | 26.43 | 19258.55 | 222.26 | 443.83 | 55.96 | 32.9 | 7495.81 | 0.59 | 0.77 | 1.47 | 0.44 | 0.5 | 10 | 476.2589 | 651.6384 | 589.447 | 476258.8833 | 651638.4152 | 6.5357e-06 | 28 | 589446.9594
10 | 70 | CONCLUIDO | 4.1816 | 23.91 | 21.22 | 79.59 | 1.25 | 16 | 155.66 | 47.83 | 11 | 14 | 26.83 | 19431.82 | 220.71 | 443.82 | 55.54 | 32.9 | 7288.92 | 0.59 | 0.77 | 1.47 | 0.43 | 0.5 | 10 | 474.9134 | 649.7974 | 587.7817 | 474913.3878 | 649797.4489 | 6.5479e-06 | 28 | 587781.6924
11 | 70 | CONCLUIDO | 4.2033 | 23.79 | 21.16 | 90.68 | 1.35 | 14 | 157.07 | 47.83 | 12 | 12 | 27.24 | 19605.66 | 217.68 | 443.83 | 53.32 | 32.9 | 6190.62 | 0.62 | 0.77 | 1.47 | 0.36 | 0.5 | 10 | 471.919 | 645.7005 | 584.0757 | 471919.0457 | 645700.4579 | 6.5819e-06 | 28 | 584075.7124
12 | 70 | CONCLUIDO | 4.2093 | 23.76 | 21.15 | 97.63 | 1.45 | 13 | 158.48 | 47.83 | 13 | 11 | 27.65 | 19780.06 | 216.29 | 443.82 | 53.01 | 32.9 | 6038.37 | 0.62 | 0.77 | 1.47 | 0.36 | 0.5 | 10 | 470.8022 | 644.1723 | 582.6934 | 470802.1571 | 644172.2817 | 6.5913e-06 | 28 | 582693.3832
13 | 70 | CONCLUIDO | 4.2235 | 23.68 | 21.1 | 105.51 | 1.55 | 12 | 159.9 | 47.83 | 14 | 10 | 28.07 | 19955.16 | 213.15 | 443.83 | 51.34 | 32.9 | 5210.27 | 0.64 | 0.77 | 1.47 | 0.31 | 0.5 | 10 | 468.166 | 640.5654 | 579.4308 | 468166.0404 | 640565.4305 | 6.6136e-06 | 28 | 579430.7648
14 | 70 | CONCLUIDO | 4.2223 | 23.68 | 21.11 | 105.54 | 1.65 | 12 | 161.32 | 47.83 | 15 | 10 | 28.5 | 20130.71 | 210.63 | 443.84 | 51.75 | 32.9 | 5414.13 | 0.64 | 0.77 | 1.46 | 0.31 | 0.5 | 10 | 466.8126 | 638.7136 | 577.7557 | 466812.5967 | 638713.5892 | 6.6117e-06 | 28 | 577755.6607
15 | 70 | CONCLUIDO | 4.2342 | 23.62 | 21.07 | 114.93 | 1.74 | 11 | 162.75 | 47.83 | 16 | 9 | 28.92 | 20306.85 | 209.95 | 443.82 | 50.35 | 32.9 | 4720.41 | 0.65 | 0.77 | 1.46 | 0.28 | 0.5 | 10 | 465.7415 | 637.2481 | 576.43 | 465741.4959 | 637248.0618 | 6.6303e-06 | 28 | 576430.0011
16 | 70 | CONCLUIDO | 4.2426 | 23.57 | 21.05 | 126.32 | 1.83 | 10 | 164.19 | 47.83 | 17 | 8 | 29.36 | 20483.57 | 205.81 | 443.82 | 49.87 | 32.9 | 4483.43 | 0.66 | 0.77 | 1.46 | 0.26 | 0.5 | 10 | 462.9309 | 633.4025 | 572.9514 | 462930.9083 | 633402.4918 | 6.6435e-06 | 28 | 572951.447
17 | 70 | CONCLUIDO | 4.2552 | 23.5 | 21.01 | 140.08 | 1.93 | 9 | 165.62 | 47.83 | 18 | 7 | 29.8 | 20660.89 | 201.34 | 443.82 | 48.47 | 32.9 | 3789.54 | 0.68 | 0.77 | 1.46 | 0.22 | 0.5 | 10 | 459.6905 | 628.9688 | 568.9409 | 459690.4842 | 628968.8006 | 6.6632e-06 | 28 | 568940.901
18 | 70 | CONCLUIDO | 4.2525 | 23.52 | 21.03 | 140.18 | 2.02 | 9 | 167.07 | 47.83 | 19 | 7 | 30.24 | 20838.81 | 202.3 | 443.82 | 49.09 | 32.9 | 4099.82 | 0.67 | 0.77 | 1.46 | 0.23 | 0.5 | 10 | 460.4238 | 629.9721 | 569.8484 | 460423.7584 | 629972.0987 | 6.659e-06 | 28 | 569848.4458
19 | 70 | CONCLUIDO | 4.254 | 23.51 | 21.02 | 140.13 | 2.1 | 9 | 168.51 | 47.83 | 20 | 7 | 30.69 | 21017.33 | 197.68 | 443.82 | 48.75 | 32.9 | 3927.78 | 0.67 | 0.77 | 1.46 | 0.23 | 0.5 | 10 | 457.6966 | 626.2407 | 566.4731 | 457696.5785 | 626240.6509 | 6.6613e-06 | 28 | 566473.1221
20 | 70 | CONCLUIDO | 4.2638 | 23.45 | 20.99 | 157.45 | 2.19 | 8 | 169.97 | 47.83 | 21 | 4 | 31.14 | 21196.47 | 196.66 | 443.82 | 47.82 | 32.9 | 3471.24 | 0.69 | 0.78 | 1.46 | 0.2 | 0.5 | 10 | 456.5907 | 624.7276 | 565.1044 | 456590.7216 | 624727.5687 | 6.6767e-06 | 28 | 565104.4464
21 | 70 | CONCLUIDO | 4.2643 | 23.45 | 20.99 | 157.43 | 2.28 | 8 | 171.42 | 47.83 | 22 | 1 | 31.6 | 21376.23 | 195.97 | 443.82 | 47.67 | 32.9 | 3394.21 | 0.69 | 0.78 | 1.46 | 0.2 | 0.5 | 10 | 456.1778 | 624.1627 | 564.5934 | 456177.8438 | 624162.651 | 6.6774e-06 | 28 | 564593.4436
22 | 70 | CONCLUIDO | 4.2649 | 23.45 | 20.99 | 157.41 | 2.36 | 8 | 172.89 | 47.83 | 23 | 1 | 32.06 | 21556.61 | 196.66 | 443.82 | 47.55 | 32.9 | 3332.27 | 0.69 | 0.78 | 1.46 | 0.19 | 0.5 | 10 | 456.5434 | 624.6628 | 565.0459 | 456543.3843 | 624662.7997 | 6.6784e-06 | 28 | 565045.8588
23 | 70 | CONCLUIDO | 4.2647 | 23.45 | 20.99 | 157.41 | 2.44 | 8 | 174.35 | 47.83 | 24 | 0 | 32.53 | 21737.62 | 198.16 | 443.82 | 47.52 | 32.9 | 3321.65 | 0.69 | 0.78 | 1.46 | 0.19 | 0.5 | 10 | 457.4027 | 625.8385 | 566.1094 | 457402.6874 | 625838.5361 | 6.6781e-06 | 28 | 566109.3846

## RESULTADOS_16
Unnamed: 0 | Volume de calda [L] | STATUS | Capacidade operacional [ha/h] | Tempo de missao [h] | Tempo util [h] | Tempo por voo [min] | Autonomia Projetada [h] | N° Voos | MTOW [kg] | Massa Estrutura [kg] | Combustível [kg] | Abastecimentos | Massa gerador | Potência gerador [W] | Combustível consumido [L] | Calda cons [L] | Distância percorrida [km] | Distância Pulverizando [km] | RTL ACUMULADO[m] | EOC [km/km] | EOC [h/h] | Tempo de manobra [h] | Tempo rtl_rtw [h] | V pulv [m/s] | V desloc [m/s] | Preço Total por ha Simples [R$/ha] | Preço Total por ha Presumido [R$/ha] | Preço Total por ha Real [R$/ha] | Preço Total Simples [R$] | Preço Total Presumido [R$] | Prod CAPEX [ha/h/R$] | Dias Trabalhados | Preço Total Real [R$]
0 | 90 | CONCLUIDO | 2.4245 | 41.25 | 29.01 | 6.31 | 0.1 | 276 | 176.73 | 52.44 | 1 | 274 | 33.29 | 22031.19 | 379.95 | 443.95 | 309.68 | 32.9 | 133061.32 | 0.11 | 0.56 | 1.9 | 8.21 | 0.5 | 10 | 1045.6871 | 1430.7552 | 1294.2059 | 1045687.0552 | 1430755.1614 | 3.4305e-06 | 48 | 1294205.8968
1 | 90 | CONCLUIDO | 3.2716 | 30.57 | 24.09 | 12.68 | 0.2 | 114 | 178.21 | 52.44 | 2 | 112 | 33.77 | 22213.89 | 313.89 | 443.88 | 148.67 | 32.9 | 53366.89 | 0.22 | 0.68 | 1.64 | 3.29 | 0.5 | 10 | 706.1998 | 966.2538 | 874.0359 | 706199.837 | 966253.7723 | 4.6291e-06 | 36 | 874035.8684
2 | 90 | CONCLUIDO | 3.5924 | 27.84 | 22.86 | 19.05 | 0.3 | 72 | 179.7 | 52.44 | 3 | 70 | 34.26 | 22397.24 | 296.27 | 443.84 | 108.29 | 32.9 | 33382.42 | 0.3 | 0.71 | 1.57 | 2.06 | 0.5 | 10 | 627.9236 | 859.1527 | 777.1564 | 627923.5776 | 859152.7409 | 5.083e-06 | 33 | 777156.4091
3 | 90 | CONCLUIDO | 3.7586 | 26.61 | 22.3 | 25.25 | 0.39 | 53 | 181.19 | 52.44 | 4 | 51 | 34.75 | 22581.25 | 287.61 | 443.83 | 90.43 | 32.9 | 24548.84 | 0.36 | 0.73 | 1.53 | 1.51 | 0.5 | 10 | 586.8929 | 803.0128 | 726.3744 | 586892.9385 | 803012.8104 | 5.3182e-06 | 31 | 726374.3948
4 | 90 | CONCLUIDO | 3.8627 | 25.89 | 21.98 | 31.39 | 0.49 | 42 | 182.69 | 52.44 | 5 | 40 | 35.25 | 22766.06 | 282.32 | 443.86 | 79.65 | 32.9 | 19214.36 | 0.41 | 0.74 | 1.52 | 1.18 | 0.5 | 10 | 564.8281 | 772.8227 | 699.0656 | 564828.0589 | 772822.6686 | 5.4655e-06 | 30 | 699065.5578
5 | 90 | CONCLUIDO | 3.9308 | 25.44 | 21.77 | 37.33 | 0.58 | 35 | 184.19 | 52.44 | 6 | 33 | 35.75 | 22951.43 | 277.85 | 443.82 | 73.38 | 32.9 | 16114.29 | 0.45 | 0.75 | 1.5 | 0.98 | 0.5 | 10 | 556.5553 | 761.5036 | 688.8267 | 556555.3302 | 761503.5562 | 5.5618e-06 | 30 | 688826.7256
6 | 90 | CONCLUIDO | 3.9835 | 25.1 | 21.62 | 43.23 | 0.67 | 30 | 185.7 | 52.44 | 7 | 28 | 36.26 | 23137.49 | 274.69 | 443.83 | 68.26 | 32.9 | 13579.9 | 0.48 | 0.75 | 1.49 | 0.82 | 0.5 | 10 | 550.58 | 753.3278 | 681.4313 | 550579.983 | 753327.8226 | 5.6364e-06 | 30 | 681431.2725
7 | 90 | CONCLUIDO | 4.0233 | 24.86 | 21.51 | 49.64 | 0.76 | 26 | 187.22 | 52.44 | 8 | 24 | 36.78 | 23324.24 | 271.9 | 443.83 | 64.58 | 32.9 | 11761.49 | 0.51 | 0.76 | 1.49 | 0.72 | 0.5 | 10 | 536.1049 | 733.5223 | 663.516 | 536104.8692 | 733522.3333 | 5.6927e-06 | 29 | 663515.9913
8 | 90 | CONCLUIDO | 4.0568 | 24.65 | 21.41 | 55.86 | 0.85 | 23 | 188.74 | 52.44 | 9 | 21 | 37.3 | 23511.69 | 269.49 | 443.83 | 61.48 | 32.9 | 10226.7 | 0.54 | 0.76 | 1.48 | 0.62 | 0.5 | 10 | 532.205 | 728.1864 | 658.6893 | 532204.9941 | 728186.3521 | 5.7401e-06 | 29 | 658689.2687
9 | 90 | CONCLUIDO | 4.0779 | 24.52 | 21.36 | 61.01 | 0.93 | 21 | 190.26 | 52.44 | 10 | 19 | 37.82 | 23699.85 | 267.34 | 443.82 | 59.58 | 32.9 | 9286.58 | 0.55 | 0.76 | 1.48 | 0.56 | 0.5 | 10 | 529.4582 | 724.4281 | 655.2897 | 529458.1878 | 724428.0506 | 5.77e-06 | 29 | 655289.6542
10 | 90 | CONCLUIDO | 4.0963 | 24.41 | 21.32 | 67.31 | 1.02 | 19 | 191.79 | 52.44 | 11 | 17 | 38.35 | 23888.73 | 265.33 | 443.83 | 58.4 | 32.9 | 8702.32 | 0.56 | 0.76 | 1.48 | 0.52 | 0.5 | 10 | 527.0204 | 721.0926 | 652.2725 | 527020.4145 | 721092.5816 | 5.796e-06 | 29 | 652272.5177
11 | 90 | CONCLUIDO | 4.1198 | 24.27 | 21.25 | 74.99 | 1.1 | 17 | 193.33 | 52.44 | 12 | 15 | 38.89 | 24078.33 | 262.9 | 443.82 | 56.07 | 32.9 | 7550.1 | 0.59 | 0.77 | 1.48 | 0.45 | 0.5 | 10 | 523.9448 | 716.8844 | 648.466 | 523944.8335 | 716884.436 | 5.8293e-06 | 29 | 648465.9916
12 | 90 | CONCLUIDO | 4.1287 | 24.22 | 21.23 | 79.62 | 1.18 | 16 | 194.88 | 52.44 | 13 | 14 | 39.43 | 24268.67 | 261.55 | 443.82 | 55.65 | 32.9 | 7345.03 | 0.59 | 0.77 | 1.47 | 0.44 | 0.5 | 10 | 522.563 | 714.9937 | 646.7557 | 522562.9714 | 714993.7113 | 5.8419e-06 | 29 | 646755.715
13 | 90 | CONCLUIDO | 4.1436 | 24.13 | 21.18 | 84.72 | 1.27 | 15 | 196.42 | 52.44 | 14 | 13 | 39.98 | 24459.75 | 260.31 | 443.83 | 54.01 | 32.9 | 6528.6 | 0.61 | 0.77 | 1.47 | 0.39 | 0.5 | 10 | 510.9569 | 699.1138 | 632.3914 | 510956.9473 | 699113.8371 | 5.8629e-06 | 28 | 632391.3937
14 | 90 | CONCLUIDO | 4.1511 | 24.09 | 21.17 | 90.73 | 1.35 | 14 | 197.98 | 52.44 | 15 | 12 | 40.54 | 24651.58 | 258.55 | 443.82 | 53.59 | 32.9 | 6323.25 | 0.61 | 0.77 | 1.47 | 0.38 | 0.5 | 10 | 509.4685 | 697.0773 | 630.5492 | 509468.532 | 697077.3217 | 5.8735e-06 | 28 | 630549.2404
15 | 90 | CONCLUIDO | 4.1618 | 24.03 | 21.14 | 97.59 | 1.42 | 13 | 199.54 | 52.44 | 16 | 11 | 41.1 | 24844.17 | 257.68 | 443.82 | 52.8 | 32.9 | 5934.66 | 0.62 | 0.77 | 1.47 | 0.35 | 0.5 | 10 | 508.2468 | 695.4057 | 629.0372 | 508246.8084 | 695405.7056 | 5.8887e-06 | 28 | 629037.161
16 | 90 | CONCLUIDO | 4.1747 | 23.95 | 21.11 | 105.53 | 1.5 | 12 | 201.11 | 52.44 | 17 | 10 | 41.67 | 25037.53 | 255.36 | 443.83 | 51.63 | 32.9 | 5352.45 | 0.64 | 0.77 | 1.46 | 0.31 | 0.5 | 10 | 506.0697 | 692.4269 | 626.3426 | 506069.6894 | 692426.8752 | 5.9069e-06 | 28 | 626342.6261
17 | 90 | CONCLUIDO | 4.1726 | 23.97 | 21.12 | 105.59 | 1.58 | 12 | 202.68 | 52.44 | 18 | 10 | 42.24 | 25231.66 | 253.17 | 443.82 | 51.94 | 32.9 | 5509.58 | 0.63 | 0.77 | 1.47 | 0.32 | 0.5 | 10 | 504.9547 | 690.9013 | 624.9626 | 504954.675 | 690901.2634 | 5.904e-06 | 28 | 624962.6165
18 | 90 | CONCLUIDO | 4.1856 | 23.89 | 21.08 | 114.98 | 1.65 | 11 | 204.26 | 52.44 | 19 | 9 | 42.82 | 25426.72 | 252.79 | 443.83 | 50.58 | 32.9 | 4834.84 | 0.65 | 0.77 | 1.47 | 0.29 | 0.5 | 10 | 503.8703 | 689.4175 | 623.6205 | 503870.2777 | 689417.5431 | 5.9224e-06 | 28 | 623620.5004
19 | 90 | CONCLUIDO | 4.1975 | 23.82 | 21.05 | 126.29 | 1.73 | 10 | 205.85 | 52.44 | 20 | 8 | 43.41 | 25622.45 | 250.37 | 443.82 | 49.61 | 32.9 | 4355.42 | 0.66 | 0.77 | 1.46 | 0.25 | 0.5 | 10 | 501.715 | 686.4686 | 620.953 | 501715.0289 | 686468.6367 | 5.9392e-06 | 28 | 620953.0335
20 | 90 | CONCLUIDO | 4.1959 | 23.83 | 21.06 | 126.34 | 1.8 | 10 | 207.45 | 52.44 | 21 | 8 | 44 | 25818.99 | 249.41 | 443.82 | 49.96 | 32.9 | 4530.99 | 0.66 | 0.77 | 1.46 | 0.26 | 0.5 | 10 | 501.2862 | 685.8819 | 620.4223 | 501286.1761 | 685881.8613 | 5.9369e-06 | 28 | 620422.2591
21 | 90 | CONCLUIDO | 4.2106 | 23.75 | 21.01 | 140.06 | 1.87 | 9 | 209.05 | 52.44 | 22 | 7 | 44.6 | 26016.35 | 245.32 | 443.82 | 48.4 | 32.9 | 3754.42 | 0.68 | 0.78 | 1.46 | 0.21 | 0.5 | 10 | 497.9592 | 681.3297 | 616.3046 | 497959.1825 | 681329.7219 | 5.9577e-06 | 28 | 616304.5695
22 | 90 | CONCLUIDO | 4.2086 | 23.76 | 21.02 | 140.14 | 1.94 | 9 | 210.65 | 52.44 | 23 | 7 | 45.21 | 26214.54 | 246.33 | 443.82 | 48.73 | 32.9 | 3922.11 | 0.68 | 0.77 | 1.46 | 0.23 | 0.5 | 10 | 498.6834 | 682.3206 | 617.2009 | 498683.4062 | 682320.6367 | 5.9549e-06 | 28 | 617200.9128
23 | 90 | CONCLUIDO | 4.208 | 23.76 | 21.02 | 140.16 | 2.01 | 9 | 212.27 | 52.44 | 24 | 7 | 45.82 | 26413.56 | 243.44 | 443.82 | 48.89 | 32.9 | 4000.72 | 0.67 | 0.77 | 1.46 | 0.23 | 0.5 | 10 | 497.054 | 680.0912 | 615.1843 | 497054.0184 | 680091.2365 | 5.9541e-06 | 28 | 615184.2834
24 | 90 | CONCLUIDO | 4.2194 | 23.7 | 21 | 157.46 | 2.08 | 8 | 213.89 | 52.44 | 25 | 6 | 46.44 | 26613.43 | 241.66 | 443.82 | 48.02 | 32.9 | 3568.55 | 0.69 | 0.78 | 1.46 | 0.2 | 0.5 | 10 | 495.3606 | 677.7742 | 613.0883 | 495360.5511 | 677774.1598 | 5.9702e-06 | 28 | 613088.3452
25 | 90 | CONCLUIDO | 4.2207 | 23.69 | 20.99 | 157.41 | 2.14 | 8 | 215.51 | 52.44 | 26 | 6 | 47.07 | 26814.17 | 241.15 | 443.82 | 47.69 | 32.9 | 3402.31 | 0.69 | 0.78 | 1.46 | 0.19 | 0.5 | 10 | 494.9625 | 677.2295 | 612.5957 | 494962.4882 | 677229.5125 | 5.972e-06 | 28 | 612595.6783
26 | 90 | CONCLUIDO | 4.2192 | 23.7 | 21 | 157.47 | 2.21 | 8 | 217.15 | 52.44 | 27 | 6 | 47.71 | 27015.77 | 240.01 | 443.83 | 47.96 | 32.9 | 3540.91 | 0.69 | 0.78 | 1.46 | 0.2 | 0.5 | 10 | 494.4251 | 676.4942 | 611.9305 | 494425.0757 | 676494.2011 | 5.9699e-06 | 28 | 611930.544
27 | 90 | CONCLUIDO | 4.2181 | 23.71 | 21 | 157.52 | 2.27 | 8 | 218.79 | 52.44 | 28 | 6 | 48.35 | 27218.26 | 235.64 | 443.82 | 48.21 | 32.9 | 3665.48 | 0.68 | 0.78 | 1.46 | 0.21 | 0.5 | 10 | 491.9762 | 673.1436 | 608.8997 | 491976.2112 | 673143.5566 | 5.9684e-06 | 28 | 608899.6803
28 | 90 | CONCLUIDO | 4.2314 | 23.63 | 20.96 | 179.69 | 2.34 | 7 | 220.44 | 52.44 | 29 | 5 | 49 | 27421.64 | 236.34 | 443.82 | 46.96 | 32.9 | 3044.35 | 0.7 | 0.78 | 1.46 | 0.17 | 0.5 | 10 | 491.5455 | 672.5542 | 608.3666 | 491545.4563 | 672554.1788 | 5.9872e-06 | 28 | 608366.5519
29 | 90 | CONCLUIDO | 4.2316 | 23.63 | 20.96 | 179.68 | 2.4 | 7 | 222.1 | 52.44 | 30 | 5 | 49.65 | 27625.93 | 236.97 | 443.82 | 46.88 | 32.9 | 3004.41 | 0.7 | 0.78 | 1.46 | 0.17 | 0.5 | 10 | 491.8954 | 673.0329 | 608.7996 | 491895.3711 | 673032.9476 | 5.9875e-06 | 28 | 608799.6277
30 | 90 | CONCLUIDO | 4.2299 | 23.64 | 20.97 | 179.76 | 2.46 | 7 | 223.76 | 52.44 | 31 | 3 | 50.32 | 27831.27 | 234.86 | 443.82 | 46.99 | 32.9 | 3060.13 | 0.7 | 0.78 | 1.46 | 0.18 | 0.5 | 10 | 490.8138 | 671.5531 | 607.461 | 490813.7803 | 671553.0673 | 5.985e-06 | 28 | 607460.9851
31 | 90 | CONCLUIDO | 4.2316 | 23.63 | 20.96 | 179.68 | 2.52 | 7 | 225.43 | 52.44 | 32 | 3 | 50.99 | 28037.42 | 234.03 | 443.82 | 46.76 | 32.9 | 2945.52 | 0.7 | 0.78 | 1.46 | 0.17 | 0.5 | 10 | 490.215 | 670.7337 | 606.7198 | 490214.9604 | 670733.7356 | 5.9875e-06 | 28 | 606719.8492
32 | 90 | CONCLUIDO | 4.2332 | 23.62 | 20.95 | 179.6 | 2.58 | 7 | 227.11 | 52.44 | 33 | 3 | 51.67 | 28244.51 | 233.18 | 443.82 | 46.5 | 32.9 | 2814.8 | 0.71 | 0.78 | 1.46 | 0.16 | 0.5 | 10 | 489.6102 | 669.9063 | 605.9714 | 489610.2336 | 669906.3216 | 5.9897e-06 | 28 | 605971.4025
33 | 90 | CONCLUIDO | 4.2317 | 23.63 | 20.96 | 179.67 | 2.64 | 7 | 228.8 | 52.44 | 34 | 3 | 52.36 | 28452.56 | 231.71 | 443.82 | 46.7 | 32.9 | 2912.82 | 0.7 | 0.78 | 1.46 | 0.17 | 0.5 | 10 | 488.8839 | 668.9125 | 605.0724 | 488883.8983 | 668912.5177 | 5.9876e-06 | 28 | 605072.4458
34 | 90 | CONCLUIDO | 4.2429 | 23.57 | 20.93 | 209.35 | 2.7 | 6 | 230.49 | 52.44 | 35 | 0 | 53.05 | 28661.58 | 232.44 | 443.82 | 45.8 | 32.9 | 2467.62 | 0.72 | 0.78 | 1.46 | 0.14 | 0.5 | 10 | 488.6245 | 668.5575 | 604.7513 | 488624.4606 | 668557.5436 | 6.0034e-06 | 28 | 604751.35

## RESULTADOS_0
Unnamed: 0 | Volume de calda [L] | STATUS | Capacidade operacional [ha/h] | Tempo de missao [h] | Tempo util [h] | Tempo por voo [min] | Autonomia Projetada [h] | N° Voos | MTOW [kg] | Massa Estrutura [kg] | Combustível [kg] | Abastecimentos | Massa gerador | Potência gerador [W] | Combustível consumido [L] | Calda cons [L] | Distância percorrida [km] | Distância Pulverizando [km] | RTL ACUMULADO[m] | EOC [km/km] | EOC [h/h] | Tempo de manobra [h] | Tempo rtl_rtw [h] | V pulv [m/s] | V desloc [m/s] | Preço Total por ha Simples [R$/ha] | Preço Total por ha Presumido [R$/ha] | Preço Total por ha Real [R$/ha] | Preço Total Simples [R$] | Preço Total Presumido [R$] | Prod CAPEX [ha/h/R$] | Dias Trabalhados | Preço Total Real [R$]
0 | 10 | CONCLUIDO | 4.0866 | 24.47 | 22.26 | 26.18 | 0.64 | 51 | 26.11 | 12.1 | 1 | 28 | 3.01 | 3454.41 | 64.8 | 443.83 | 88.11 | 32.9 | 23399.68 | 0.37 | 0.73 | 1.56 | 1.46 | 0.5 | 10 | 340.3263 | 465.6495 | 421.2086 | 340326.341 | 465649.5139 | 1.4028e-05 | 29 | 421208.5778
1 | 10 | CONCLUIDO | 4.1199 | 24.27 | 22.11 | 28.84 | 1.23 | 46 | 27.2 | 12.1 | 2 | 0 | 3.1 | 3588.35 | 65.39 | 443.84 | 82.71 | 32.9 | 20726.49 | 0.4 | 0.74 | 1.57 | 1.32 | 0.5 | 10 | 339.8262 | 464.9652 | 420.5896 | 339826.237 | 464965.2495 | 1.4143e-05 | 29 | 420589.6187

## RESULTADOS_7
Unnamed: 0 | Volume de calda [L] | STATUS | Capacidade operacional [ha/h] | Tempo de missao [h] | Tempo util [h] | Tempo por voo [min] | Autonomia Projetada [h] | N° Voos | MTOW [kg] | Massa Estrutura [kg] | Combustível [kg] | Abastecimentos | Massa gerador | Potência gerador [W] | Combustível consumido [L] | Calda cons [L] | Distância percorrida [km] | Distância Pulverizando [km] | RTL ACUMULADO[m] | EOC [km/km] | EOC [h/h] | Tempo de manobra [h] | Tempo rtl_rtw [h] | V pulv [m/s] | V desloc [m/s] | Preço Total por ha Simples [R$/ha] | Preço Total por ha Presumido [R$/ha] | Preço Total por ha Real [R$/ha] | Preço Total Simples [R$] | Preço Total Presumido [R$] | Prod CAPEX [ha/h/R$] | Dias Trabalhados | Preço Total Real [R$]
0 | 45 | CONCLUIDO | 3.2268 | 30.99 | 25.61 | 9.31 | 0.18 | 165 | 98.71 | 39.72 | 1 | 163 | 12.99 | 12407.75 | 227.38 | 443.9 | 198.22 | 32.9 | 77883.99 | 0.17 | 0.64 | 1.72 | 4.81 | 0.5 | 10 | 611.9742 | 837.3301 | 757.4165 | 611974.1902 | 837330.0855 | 6.0386e-06 | 36 | 757416.4773
1 | 45 | CONCLUIDO | 3.7923 | 26.37 | 22.88 | 18.81 | 0.35 | 73 | 99.95 | 39.72 | 2 | 71 | 13.24 | 12561.45 | 199.92 | 443.85 | 109.14 | 32.9 | 33805.92 | 0.3 | 0.71 | 1.57 | 2.09 | 0.5 | 10 | 498.041 | 681.4417 | 616.4059 | 498041.0329 | 681441.7133 | 7.0969e-06 | 31 | 616405.8726
2 | 45 | CONCLUIDO | 3.9861 | 25.09 | 22.13 | 28.25 | 0.52 | 47 | 101.2 | 39.72 | 3 | 45 | 13.49 | 12715.54 | 190.36 | 443.82 | 84.93 | 32.9 | 21829.56 | 0.39 | 0.74 | 1.52 | 1.34 | 0.5 | 10 | 470.6067 | 643.9049 | 582.4515 | 470606.744 | 643904.9089 | 7.4595e-06 | 30 | 582451.5281
3 | 45 | CONCLUIDO | 4.0925 | 24.43 | 21.75 | 38.38 | 0.69 | 34 | 102.45 | 39.72 | 4 | 32 | 13.74 | 12870.03 | 183.56 | 443.84 | 72.23 | 32.9 | 15543.12 | 0.46 | 0.75 | 1.51 | 0.95 | 0.5 | 10 | 451.1394 | 617.2689 | 558.3576 | 451139.4268 | 617268.8666 | 7.6586e-06 | 29 | 558357.5923
4 | 45 | CONCLUIDO | 4.154 | 24.07 | 21.53 | 47.85 | 0.85 | 27 | 103.71 | 39.72 | 5 | 25 | 14 | 13024.91 | 178.87 | 443.82 | 65.54 | 32.9 | 12235.7 | 0.5 | 0.76 | 1.48 | 0.74 | 0.5 | 10 | 435.6484 | 596.0734 | 539.185 | 435648.3977 | 596073.3572 | 7.7737e-06 | 28 | 539184.9526
5 | 45 | CONCLUIDO | 4.1938 | 23.84 | 21.4 | 58.38 | 1.01 | 22 | 104.97 | 39.72 | 6 | 20 | 14.25 | 13180.19 | 173.96 | 443.83 | 61.39 | 32.9 | 10186.29 | 0.54 | 0.76 | 1.48 | 0.61 | 0.5 | 10 | 430.8473 | 589.5043 | 533.2428 | 430847.2883 | 589504.2675 | 7.8482e-06 | 28 | 533242.8076
6 | 45 | CONCLUIDO | 4.2223 | 23.68 | 21.3 | 67.28 | 1.16 | 19 | 106.23 | 39.72 | 7 | 17 | 14.52 | 13335.87 | 169.12 | 443.82 | 58.09 | 32.9 | 8548.86 | 0.57 | 0.76 | 1.48 | 0.51 | 0.5 | 10 | 426.6865 | 583.8112 | 528.0931 | 426686.4504 | 583811.2255 | 7.9016e-06 | 28 | 528093.1015
7 | 45 | CONCLUIDO | 4.2468 | 23.55 | 21.23 | 79.61 | 1.31 | 16 | 107.5 | 39.72 | 8 | 14 | 14.78 | 13491.96 | 164.56 | 443.83 | 55.39 | 32.9 | 7214.7 | 0.59 | 0.77 | 1.48 | 0.44 | 0.5 | 10 | 422.9728 | 578.7301 | 523.4969 | 422972.8132 | 578730.0632 | 7.9474e-06 | 28 | 523496.8782
8 | 45 | CONCLUIDO | 4.2688 | 23.43 | 21.15 | 90.64 | 1.46 | 14 | 108.77 | 39.72 | 9 | 12 | 15.05 | 13648.58 | 161.36 | 443.82 | 52.92 | 32.9 | 5991.27 | 0.62 | 0.77 | 1.47 | 0.36 | 0.5 | 10 | 420.1322 | 574.8435 | 519.9812 | 420132.2329 | 574843.456 | 7.9886e-06 | 28 | 519981.2033
9 | 45 | CONCLUIDO | 4.2754 | 23.39 | 21.13 | 97.54 | 1.6 | 13 | 110.04 | 39.72 | 10 | 10 | 15.32 | 13805.5 | 157.82 | 443.82 | 52.41 | 32.9 | 5738.61 | 0.63 | 0.77 | 1.47 | 0.34 | 0.5 | 10 | 417.8377 | 571.7039 | 517.1413 | 417837.6671 | 571703.9298 | 8.0009e-06 | 28 | 517141.3091
10 | 45 | CONCLUIDO | 4.2844 | 23.34 | 21.11 | 105.53 | 1.74 | 12 | 111.32 | 39.72 | 11 | 5 | 15.6 | 13962.83 | 154.47 | 443.82 | 51.26 | 32.9 | 5170.88 | 0.64 | 0.77 | 1.47 | 0.31 | 0.5 | 10 | 415.5748 | 568.6078 | 514.3407 | 415574.8314 | 568607.8182 | 8.0178e-06 | 28 | 514340.6861
11 | 45 | CONCLUIDO | 4.2914 | 23.3 | 21.09 | 115.03 | 1.88 | 11 | 112.59 | 39.72 | 12 | 1 | 15.88 | 14120.58 | 153.68 | 443.82 | 50.54 | 32.9 | 4817.12 | 0.65 | 0.77 | 1.48 | 0.29 | 0.5 | 10 | 405.2884 | 554.5335 | 501.6096 | 405288.4104 | 554533.4832 | 8.0309e-06 | 27 | 501609.5859
12 | 45 | CONCLUIDO | 4.2902 | 23.31 | 21.09 | 115.06 | 2.01 | 11 | 113.88 | 39.72 | 13 | 0 | 16.16 | 14278.75 | 155.31 | 443.82 | 50.75 | 32.9 | 4921.31 | 0.65 | 0.77 | 1.48 | 0.3 | 0.5 | 10 | 406.2484 | 555.847 | 502.7977 | 406248.3859 | 555846.964 | 8.0286e-06 | 27 | 502797.7099

## RESULTADOS_10
Unnamed: 0 | Volume de calda [L] | STATUS | Capacidade operacional [ha/h] | Tempo de missao [h] | Tempo util [h] | Tempo por voo [min] | Autonomia Projetada [h] | N° Voos | MTOW [kg] | Massa Estrutura [kg] | Combustível [kg] | Abastecimentos | Massa gerador | Potência gerador [W] | Combustível consumido [L] | Calda cons [L] | Distância percorrida [km] | Distância Pulverizando [km] | RTL ACUMULADO[m] | EOC [km/km] | EOC [h/h] | Tempo de manobra [h] | Tempo rtl_rtw [h] | V pulv [m/s] | V desloc [m/s] | Preço Total por ha Simples [R$/ha] | Preço Total por ha Presumido [R$/ha] | Preço Total por ha Real [R$/ha] | Preço Total Simples [R$] | Preço Total Presumido [R$] | Prod CAPEX [ha/h/R$] | Dias Trabalhados | Preço Total Real [R$]
0 | 60 | CONCLUIDO | 2.938 | 34.04 | 26.74 | 7.94 | 0.14 | 202 | 124.63 | 45 | 1 | 200 | 18.64 | 15605.44 | 278.33 | 443.93 | 235.22 | 32.9 | 96200.09 | 0.14 | 0.61 | 1.78 | 5.94 | 0.5 | 10 | 741.2708 | 1014.2394 | 917.4418 | 741270.7765 | 1014239.379 | 4.8957e-06 | 40 | 917441.7961
1 | 60 | CONCLUIDO | 3.6081 | 27.72 | 23.33 | 15.91 | 0.28 | 88 | 125.95 | 45 | 2 | 86 | 18.95 | 15767.7 | 240.24 | 443.9 | 124.09 | 32.9 | 41204.73 | 0.27 | 0.7 | 1.59 | 2.54 | 0.5 | 10 | 569.3845 | 779.057 | 704.7049 | 569384.503 | 779056.9964 | 6.0124e-06 | 33 | 704704.8901
2 | 60 | CONCLUIDO | 3.8565 | 25.93 | 22.37 | 23.96 | 0.42 | 56 | 127.27 | 45 | 3 | 54 | 19.27 | 15930.42 | 227.89 | 443.84 | 92.61 | 32.9 | 25624.38 | 0.36 | 0.73 | 1.54 | 1.57 | 0.5 | 10 | 522.8126 | 715.3352 | 647.0646 | 522812.5645 | 715335.2157 | 6.4263e-06 | 31 | 647064.6267
3 | 60 | CONCLUIDO | 3.9834 | 25.1 | 21.92 | 32.08 | 0.55 | 41 | 128.59 | 45 | 4 | 39 | 19.59 | 16093.6 | 220.9 | 443.82 | 78.32 | 32.9 | 18552.53 | 0.42 | 0.74 | 1.5 | 1.13 | 0.5 | 10 | 500.2685 | 684.4895 | 619.1628 | 500268.54 | 684489.4868 | 6.6378e-06 | 30 | 619162.7708
4 | 60 | CONCLUIDO | 4.0614 | 24.62 | 21.67 | 40.64 | 0.68 | 32 | 129.92 | 45 | 5 | 30 | 19.92 | 16257.24 | 216.27 | 443.82 | 69.9 | 32.9 | 14390.85 | 0.47 | 0.75 | 1.5 | 0.88 | 0.5 | 10 | 482.9821 | 660.8374 | 597.768 | 482982.061 | 660837.3635 | 6.7677e-06 | 29 | 597767.973
5 | 60 | CONCLUIDO | 4.1038 | 24.37 | 21.55 | 47.88 | 0.81 | 27 | 131.25 | 45 | 6 | 25 | 20.25 | 16421.36 | 213.09 | 443.82 | 65.9 | 32.9 | 12414.04 | 0.5 | 0.76 | 1.49 | 0.75 | 0.5 | 10 | 478.618 | 654.8662 | 592.3667 | 478617.9684 | 654866.2195 | 6.8384e-06 | 29 | 592366.7066
6 | 60 | CONCLUIDO | 4.1426 | 24.14 | 21.42 | 55.88 | 0.93 | 23 | 132.58 | 45 | 7 | 21 | 20.59 | 16585.95 | 209.13 | 443.83 | 61.75 | 32.9 | 10358.9 | 0.53 | 0.76 | 1.48 | 0.62 | 0.5 | 10 | 464.3673 | 635.3678 | 574.7292 | 464367.2667 | 635367.7807 | 6.903e-06 | 28 | 574729.1715
7 | 60 | CONCLUIDO | 4.1714 | 23.97 | 21.33 | 63.99 | 1.06 | 20 | 133.92 | 45 | 8 | 18 | 20.93 | 16751.02 | 205.75 | 443.82 | 59 | 32.9 | 9000.58 | 0.56 | 0.76 | 1.47 | 0.53 | 0.5 | 10 | 460.7775 | 630.4561 | 570.2863 | 460777.5288 | 630456.143 | 6.951e-06 | 28 | 570286.2935
8 | 60 | CONCLUIDO | 4.1995 | 23.81 | 21.25 | 74.99 | 1.18 | 17 | 135.27 | 45 | 9 | 15 | 21.27 | 16916.71 | 200.73 | 443.82 | 56 | 32.9 | 7512.47 | 0.59 | 0.77 | 1.47 | 0.45 | 0.5 | 10 | 456.3562 | 624.4067 | 564.8142 | 456356.2069 | 624406.6953 | 6.9978e-06 | 28 | 564814.1967
9 | 60 | CONCLUIDO | 4.2088 | 23.76 | 21.22 | 79.57 | 1.29 | 16 | 136.61 | 45 | 10 | 14 | 21.61 | 17082.76 | 199.08 | 443.82 | 55.33 | 32.9 | 7185.63 | 0.59 | 0.77 | 1.47 | 0.42 | 0.5 | 10 | 454.901 | 622.4156 | 563.0131 | 454900.9884 | 622415.6012 | 7.0133e-06 | 28 | 563013.1298
10 | 60 | CONCLUIDO | 4.2296 | 23.64 | 21.15 | 90.65 | 1.41 | 14 | 137.96 | 45 | 11 | 12 | 21.96 | 17249.3 | 196.52 | 443.82 | 52.99 | 32.9 | 6023.39 | 0.62 | 0.77 | 1.47 | 0.36 | 0.5 | 10 | 452.3064 | 618.8656 | 559.8019 | 452306.3989 | 618865.5693 | 7.048e-06 | 28 | 559801.908
11 | 60 | CONCLUIDO | 4.2356 | 23.61 | 21.14 | 97.59 | 1.52 | 13 | 139.32 | 45 | 12 | 11 | 22.32 | 17416.34 | 194.29 | 443.82 | 52.76 | 32.9 | 5914.97 | 0.62 | 0.77 | 1.47 | 0.35 | 0.5 | 10 | 450.744 | 616.7279 | 557.8682 | 450744.0477 | 616727.8915 | 7.058e-06 | 28 | 557868.2471
12 | 60 | CONCLUIDO | 4.2482 | 23.54 | 21.1 | 105.5 | 1.63 | 12 | 140.67 | 45 | 13 | 10 | 22.68 | 17583.88 | 190.82 | 443.82 | 51.35 | 32.9 | 5214.42 | 0.64 | 0.77 | 1.47 | 0.31 | 0.5 | 10 | 448.1066 | 613.1193 | 554.604 | 448106.6259 | 613119.2547 | 7.079e-06 | 28 | 554604.0135
13 | 60 | CONCLUIDO | 4.256 | 23.5 | 21.08 | 115 | 1.74 | 11 | 142.04 | 45 | 14 | 9 | 23.04 | 17751.93 | 188.14 | 443.83 | 50.59 | 32.9 | 4837.96 | 0.65 | 0.77 | 1.47 | 0.29 | 0.5 | 10 | 446.1949 | 610.5035 | 552.2379 | 446194.8586 | 610503.4902 | 7.092e-06 | 28 | 552237.894
14 | 60 | CONCLUIDO | 4.2671 | 23.44 | 21.05 | 126.28 | 1.85 | 10 | 143.4 | 45 | 15 | 8 | 23.41 | 17920.49 | 182.92 | 443.82 | 49.61 | 32.9 | 4352.76 | 0.66 | 0.77 | 1.46 | 0.25 | 0.5 | 10 | 442.6843 | 605.7002 | 547.8931 | 442684.3364 | 605700.239 | 7.1105e-06 | 28 | 547893.0583
15 | 60 | CONCLUIDO | 4.2791 | 23.37 | 21.01 | 140.05 | 1.96 | 9 | 144.77 | 45 | 16 | 6 | 23.78 | 18089.56 | 178.2 | 443.82 | 48.33 | 32.9 | 3719.77 | 0.68 | 0.78 | 1.46 | 0.21 | 0.5 | 10 | 439.4072 | 601.2163 | 543.8371 | 439407.2045 | 601216.3224 | 7.1305e-06 | 28 | 543837.0804
16 | 60 | CONCLUIDO | 4.2787 | 23.37 | 21.01 | 140.06 | 2.06 | 9 | 146.15 | 45 | 17 | 2 | 24.15 | 18259.16 | 179.63 | 443.82 | 48.2 | 32.9 | 3652.41 | 0.68 | 0.78 | 1.47 | 0.22 | 0.5 | 10 | 440.2313 | 602.3438 | 544.857 | 440231.2728 | 602343.8491 | 7.1298e-06 | 28 | 544856.9975
17 | 60 | CONCLUIDO | 4.2768 | 23.38 | 21.02 | 140.13 | 2.16 | 9 | 147.53 | 45 | 18 | 2 | 24.53 | 18429.27 | 180.07 | 443.82 | 48.47 | 32.9 | 3792.07 | 0.68 | 0.77 | 1.47 | 0.23 | 0.5 | 10 | 440.5873 | 602.831 | 545.2977 | 440587.3157 | 602831.0027 | 7.1267e-06 | 28 | 545297.6579
18 | 60 | CONCLUIDO | 4.2771 | 23.38 | 21.02 | 140.12 | 2.26 | 9 | 148.91 | 45 | 19 | 0 | 24.92 | 18599.92 | 180.86 | 443.82 | 48.38 | 32.9 | 3744.47 | 0.68 | 0.77 | 1.47 | 0.22 | 0.5 | 10 | 441.0222 | 603.426 | 545.8359 | 441022.1717 | 603425.9919 | 7.1272e-06 | 28 | 545835.8621

## RESULTADOS_14
Unnamed: 0 | Volume de calda [L] | STATUS | Capacidade operacional [ha/h] | Tempo de missao [h] | Tempo util [h] | Tempo por voo [min] | Autonomia Projetada [h] | N° Voos | MTOW [kg] | Massa Estrutura [kg] | Combustível [kg] | Abastecimentos | Massa gerador | Potência gerador [W] | Combustível consumido [L] | Calda cons [L] | Distância percorrida [km] | Distância Pulverizando [km] | RTL ACUMULADO[m] | EOC [km/km] | EOC [h/h] | Tempo de manobra [h] | Tempo rtl_rtw [h] | V pulv [m/s] | V desloc [m/s] | Preço Total por ha Simples [R$/ha] | Preço Total por ha Presumido [R$/ha] | Preço Total por ha Real [R$/ha] | Preço Total Simples [R$] | Preço Total Presumido [R$] | Prod CAPEX [ha/h/R$] | Dias Trabalhados | Preço Total Real [R$]
0 | 80 | CONCLUIDO | 2.5867 | 38.66 | 28.25 | 6.75 | 0.11 | 251 | 159.12 | 50.28 | 1 | 249 | 27.84 | 19859.16 | 345.54 | 443.86 | 284.12 | 32.9 | 120407.13 | 0.12 | 0.58 | 1.88 | 7.45 | 0.5 | 10 | 932.6298 | 1276.0652 | 1154.2793 | 932629.7757 | 1276065.2039 | 3.8381e-06 | 45 | 1154279.3318
1 | 80 | CONCLUIDO | 3.3865 | 29.53 | 23.82 | 13.61 | 0.22 | 105 | 160.54 | 50.28 | 2 | 103 | 28.26 | 20034.4 | 289.45 | 443.84 | 140.02 | 32.9 | 49082.96 | 0.23 | 0.68 | 1.62 | 3.03 | 0.5 | 10 | 658.4685 | 900.9456 | 814.9607 | 658468.4932 | 900945.642 | 5.0248e-06 | 35 | 814960.6544
2 | 80 | CONCLUIDO | 3.6746 | 27.21 | 22.73 | 20.36 | 0.33 | 67 | 161.97 | 50.28 | 3 | 65 | 28.69 | 20210.21 | 274.42 | 443.88 | 104.5 | 32.9 | 31512.88 | 0.31 | 0.72 | 1.56 | 1.93 | 0.5 | 10 | 589.9378 | 807.1789 | 730.1429 | 589937.7616 | 807178.8716 | 5.4523e-06 | 32 | 730142.853
3 | 80 | CONCLUIDO | 3.8323 | 26.09 | 22.19 | 27.17 | 0.43 | 49 | 163.4 | 50.28 | 4 | 47 | 29.12 | 20386.62 | 266.44 | 443.85 | 86.65 | 32.9 | 22679.79 | 0.38 | 0.73 | 1.53 | 1.4 | 0.5 | 10 | 561.5855 | 768.3861 | 695.0524 | 561585.5274 | 768386.0939 | 5.6863e-06 | 31 | 695052.4036
4 | 80 | CONCLUIDO | 3.9258 | 25.47 | 21.89 | 33.68 | 0.54 | 39 | 164.83 | 50.28 | 5 | 37 | 29.55 | 20563.61 | 261.25 | 443.84 | 76.85 | 32.9 | 17830.77 | 0.43 | 0.74 | 1.52 | 1.1 | 0.5 | 10 | 541.2949 | 740.6236 | 669.9395 | 541294.8963 | 740623.5574 | 5.825e-06 | 30 | 669939.4846
5 | 80 | CONCLUIDO | 3.9952 | 25.03 | 21.67 | 40.64 | 0.64 | 32 | 166.27 | 50.28 | 6 | 30 | 29.99 | 20741.2 | 256.65 | 443.82 | 69.92 | 32.9 | 14399.07 | 0.47 | 0.75 | 1.5 | 0.88 | 0.5 | 10 | 523.5889 | 716.3974 | 648.0254 | 523588.8764 | 716397.3998 | 5.928e-06 | 29 | 648025.4374
6 | 80 | CONCLUIDO | 4.044 | 24.73 | 21.53 | 47.85 | 0.74 | 27 | 167.72 | 50.28 | 7 | 25 | 30.44 | 20919.39 | 253.42 | 443.83 | 65.34 | 32.9 | 12135.77 | 0.5 | 0.76 | 1.49 | 0.74 | 0.5 | 10 | 518.238 | 709.076 | 641.4028 | 518237.9571 | 709076.0359 | 6.0004e-06 | 29 | 641402.8143
7 | 80 | CONCLUIDO | 4.0728 | 24.55 | 21.46 | 53.64 | 0.84 | 24 | 169.17 | 50.28 | 8 | 22 | 30.89 | 21098.19 | 251.6 | 443.82 | 62.73 | 32.9 | 10843.57 | 0.52 | 0.76 | 1.49 | 0.66 | 0.5 | 10 | 515.2392 | 704.9731 | 637.6914 | 515239.2387 | 704973.0571 | 6.0432e-06 | 29 | 637691.418
8 | 80 | CONCLUIDO | 4.1049 | 24.36 | 21.36 | 61.03 | 0.94 | 21 | 170.62 | 50.28 | 9 | 19 | 31.34 | 21277.6 | 248.01 | 443.82 | 59.86 | 32.9 | 9423.5 | 0.55 | 0.76 | 1.48 | 0.56 | 0.5 | 10 | 510.9439 | 699.0959 | 632.3752 | 510943.8548 | 699095.9234 | 6.0908e-06 | 29 | 632375.1897
9 | 80 | CONCLUIDO | 4.1252 | 24.24 | 21.3 | 67.28 | 1.03 | 19 | 172.08 | 50.28 | 10 | 17 | 31.8 | 21457.64 | 246.21 | 443.82 | 57.96 | 32.9 | 8483.24 | 0.57 | 0.76 | 1.48 | 0.51 | 0.5 | 10 | 508.5498 | 695.8203 | 629.4122 | 508549.8319 | 695820.3156 | 6.1209e-06 | 29 | 629412.2013
10 | 80 | CONCLUIDO | 4.1442 | 24.13 | 21.26 | 75.03 | 1.12 | 17 | 173.55 | 50.28 | 11 | 15 | 32.27 | 21638.31 | 243.1 | 443.82 | 56.34 | 32.9 | 7682.74 | 0.58 | 0.77 | 1.48 | 0.46 | 0.5 | 10 | 495.7777 | 678.3449 | 613.6046 | 495777.6884 | 678344.9054 | 6.1491e-06 | 28 | 613604.6197
11 | 80 | CONCLUIDO | 4.1544 | 24.07 | 21.23 | 79.62 | 1.22 | 16 | 175.02 | 50.28 | 12 | 14 | 32.74 | 21819.6 | 241.53 | 443.82 | 55.67 | 32.9 | 7352.33 | 0.59 | 0.77 | 1.47 | 0.44 | 0.5 | 10 | 494.2095 | 676.1993 | 611.6638 | 494209.52 | 676199.2682 | 6.1642e-06 | 28 | 611663.7591
12 | 80 | CONCLUIDO | 4.1675 | 24 | 21.19 | 84.75 | 1.31 | 15 | 176.49 | 50.28 | 13 | 13 | 33.21 | 22001.54 | 239.76 | 443.82 | 53.99 | 32.9 | 6519.77 | 0.61 | 0.77 | 1.47 | 0.39 | 0.5 | 10 | 492.3443 | 673.6472 | 609.3552 | 492344.2995 | 673647.1913 | 6.1837e-06 | 28 | 609355.2488
13 | 80 | CONCLUIDO | 4.177 | 23.94 | 21.17 | 90.71 | 1.4 | 14 | 177.97 | 50.28 | 14 | 12 | 33.69 | 22184.13 | 236.93 | 443.82 | 53.46 | 32.9 | 6257.66 | 0.62 | 0.77 | 1.47 | 0.37 | 0.5 | 10 | 490.1368 | 670.6268 | 606.6231 | 490136.8196 | 670626.8199 | 6.1978e-06 | 28 | 606623.1374
14 | 80 | CONCLUIDO | 4.1885 | 23.88 | 21.13 | 97.53 | 1.48 | 13 | 179.46 | 50.28 | 15 | 11 | 34.18 | 22367.38 | 236.66 | 443.83 | 52.26 | 32.9 | 5663.86 | 0.63 | 0.77 | 1.47 | 0.34 | 0.5 | 10 | 489.2421 | 669.4027 | 605.5158 | 489242.1451 | 669402.6867 | 6.2148e-06 | 28 | 605515.8338
15 | 80 | CONCLUIDO | 4.2003 | 23.81 | 21.1 | 105.48 | 1.57 | 12 | 180.95 | 50.28 | 16 | 10 | 34.67 | 22551.28 | 234.21 | 443.83 | 51.3 | 32.9 | 5188.18 | 0.64 | 0.77 | 1.46 | 0.3 | 0.5 | 10 | 487.1185 | 666.4971 | 602.8875 | 487118.5462 | 666497.085 | 6.2323e-06 | 28 | 602887.5386
16 | 80 | CONCLUIDO | 4.2104 | 23.75 | 21.07 | 114.94 | 1.65 | 11 | 182.45 | 50.28 | 17 | 9 | 35.17 | 22735.98 | 231.04 | 443.82 | 50.36 | 32.9 | 4723.51 | 0.65 | 0.77 | 1.47 | 0.28 | 0.5 | 10 | 484.6781 | 663.158 | 599.8671 | 484678.1427 | 663158.0173 | 6.2473e-06 | 28 | 599867.1469
17 | 80 | CONCLUIDO | 4.2105 | 23.75 | 21.07 | 114.93 | 1.74 | 11 | 183.95 | 50.28 | 18 | 9 | 35.67 | 22921.24 | 229.83 | 443.82 | 50.51 | 32.9 | 4801.65 | 0.65 | 0.77 | 1.46 | 0.28 | 0.5 | 10 | 483.9781 | 662.2002 | 599.0007 | 483978.0932 | 662200.1787 | 6.2475e-06 | 28 | 599000.7231
18 | 80 | CONCLUIDO | 4.2201 | 23.7 | 21.05 | 126.3 | 1.82 | 10 | 185.46 | 50.28 | 19 | 8 | 36.18 | 23107.19 | 227.94 | 443.82 | 49.69 | 32.9 | 4393.44 | 0.66 | 0.77 | 1.46 | 0.26 | 0.5 | 10 | 482.3458 | 659.9668 | 596.9805 | 482345.7718 | 659966.7646 | 6.2617e-06 | 28 | 596980.4629
19 | 80 | CONCLUIDO | 4.2326 | 23.63 | 21.01 | 140.08 | 1.9 | 9 | 186.97 | 50.28 | 20 | 7 | 36.69 | 23293.82 | 223.56 | 443.82 | 48.44 | 32.9 | 3775.91 | 0.68 | 0.77 | 1.46 | 0.22 | 0.5 | 10 | 479.0839 | 655.5038 | 592.9434 | 479083.9473 | 655503.7923 | 6.2803e-06 | 28 | 592943.4304
20 | 80 | CONCLUIDO | 4.2318 | 23.63 | 21.02 | 140.11 | 1.98 | 9 | 188.49 | 50.28 | 21 | 7 | 37.21 | 23481.16 | 224.63 | 443.82 | 48.7 | 32.9 | 3903.12 | 0.68 | 0.77 | 1.46 | 0.22 | 0.5 | 10 | 479.7706 | 656.4433 | 593.7933 | 479770.5906 | 656443.288 | 6.2791e-06 | 28 | 593793.2619
21 | 80 | CONCLUIDO | 4.229 | 23.65 | 21.03 | 140.21 | 2.05 | 9 | 190.01 | 50.28 | 22 | 7 | 37.74 | 23669.2 | 222.04 | 443.82 | 49.06 | 32.9 | 4085.13 | 0.67 | 0.77 | 1.46 | 0.24 | 0.5 | 10 | 478.4616 | 654.6522 | 592.1731 | 478461.5572 | 654652.2108 | 6.2749e-06 | 28 | 592173.1226
22 | 80 | CONCLUIDO | 4.2435 | 23.57 | 20.98 | 157.37 | 2.13 | 8 | 191.55 | 50.28 | 23 | 6 | 38.27 | 23857.96 | 219.36 | 443.82 | 47.58 | 32.9 | 3352.1 | 0.69 | 0.78 | 1.46 | 0.19 | 0.5 | 10 | 476.0561 | 651.361 | 589.196 | 476056.1143 | 651360.9776 | 6.2964e-06 | 28 | 589196.0001
23 | 80 | CONCLUIDO | 4.2435 | 23.57 | 20.98 | 157.38 | 2.21 | 8 | 193.08 | 50.28 | 24 | 6 | 38.8 | 24047.45 | 218.45 | 443.82 | 47.54 | 32.9 | 3330.7 | 0.69 | 0.78 | 1.46 | 0.19 | 0.5 | 10 | 475.5374 | 650.6513 | 588.5541 | 475537.4457 | 650651.3125 | 6.2964e-06 | 28 | 588554.0644
24 | 80 | CONCLUIDO | 4.2417 | 23.58 | 20.99 | 157.45 | 2.28 | 8 | 194.62 | 50.28 | 25 | 5 | 39.34 | 24237.67 | 215.27 | 443.83 | 47.79 | 32.9 | 3456.07 | 0.69 | 0.78 | 1.46 | 0.2 | 0.5 | 10 | 473.8458 | 648.3367 | 586.4604 | 473845.7758 | 648336.6951 | 6.2938e-06 | 28 | 586460.3509
25 | 80 | CONCLUIDO | 4.2512 | 23.52 | 20.97 | 179.76 | 2.35 | 7 | 196.17 | 50.28 | 26 | 3 | 39.89 | 24428.62 | 214.51 | 443.83 | 47.13 | 32.9 | 3131.4 | 0.7 | 0.78 | 1.46 | 0.18 | 0.5 | 10 | 472.8959 | 647.037 | 585.2847 | 472895.8544 | 647036.9707 | 6.3079e-06 | 28 | 585284.6703
26 | 80 | CONCLUIDO | 4.2502 | 23.53 | 20.98 | 179.81 | 2.42 | 7 | 197.73 | 50.28 | 27 | 2 | 40.45 | 24620.33 | 214.99 | 443.83 | 47.22 | 32.9 | 3173.85 | 0.7 | 0.78 | 1.46 | 0.18 | 0.5 | 10 | 473.2519 | 647.5242 | 585.7254 | 473251.9355 | 647524.1765 | 6.3064e-06 | 28 | 585725.3779
27 | 80 | CONCLUIDO | 4.2514 | 23.52 | 20.97 | 179.76 | 2.49 | 7 | 199.29 | 50.28 | 28 | 1 | 41.01 | 24812.8 | 215.35 | 443.83 | 46.94 | 32.9 | 3035.01 | 0.7 | 0.78 | 1.46 | 0.18 | 0.5 | 10 | 473.3644 | 647.6781 | 585.8646 | 473364.4137 | 647678.0742 | 6.3082e-06 | 28 | 585864.5879
28 | 80 | CONCLUIDO | 4.2531 | 23.51 | 20.96 | 179.68 | 2.56 | 7 | 200.85 | 50.28 | 29 | 1 | 41.57 | 25006.03 | 216.68 | 443.83 | 46.63 | 32.9 | 2881.89 | 0.71 | 0.78 | 1.46 | 0.17 | 0.5 | 10 | 474.0051 | 648.5547 | 586.6575 | 474005.0831 | 648554.6664 | 6.3107e-06 | 28 | 586657.5192
29 | 80 | CONCLUIDO | 4.2528 | 23.51 | 20.96 | 179.69 | 2.63 | 7 | 202.43 | 50.28 | 30 | 0 | 42.15 | 25200.04 | 218.48 | 443.83 | 46.64 | 32.9 | 2882.73 | 0.71 | 0.78 | 1.47 | 0.17 | 0.5 | 10 | 475.0428 | 649.9746 | 587.9419 | 475042.834 | 649974.5629 | 6.3102e-06 | 28 | 587941.9028

## RESULTADOS_5
Unnamed: 0 | Volume de calda [L] | STATUS | Capacidade operacional [ha/h] | Tempo de missao [h] | Tempo util [h] | Tempo por voo [min] | Autonomia Projetada [h] | N° Voos | MTOW [kg] | Massa Estrutura [kg] | Combustível [kg] | Abastecimentos | Massa gerador | Potência gerador [W] | Combustível consumido [L] | Calda cons [L] | Distância percorrida [km] | Distância Pulverizando [km] | RTL ACUMULADO[m] | EOC [km/km] | EOC [h/h] | Tempo de manobra [h] | Tempo rtl_rtw [h] | V pulv [m/s] | V desloc [m/s] | Preço Total por ha Simples [R$/ha] | Preço Total por ha Presumido [R$/ha] | Preço Total por ha Real [R$/ha] | Preço Total Simples [R$] | Preço Total Presumido [R$] | Prod CAPEX [ha/h/R$] | Dias Trabalhados | Preço Total Real [R$]
0 | 35 | CONCLUIDO | 3.4329 | 29.13 | 24.84 | 10.72 | 0.22 | 139 | 80.84 | 35.1 | 1 | 137 | 9.74 | 10204.21 | 191.68 | 443.87 | 173.59 | 32.9 | 65701.65 | 0.19 | 0.66 | 1.67 | 4.05 | 0.5 | 10 | 537.4147 | 735.3145 | 665.1371 | 537414.6675 | 735314.4572 | 7.1097e-06 | 34 | 665137.0774
1 | 35 | CONCLUIDO | 3.9179 | 25.52 | 22.56 | 21.84 | 0.43 | 62 | 82.04 | 35.1 | 2 | 60 | 9.94 | 10352.53 | 169.99 | 443.83 | 98.98 | 32.9 | 28777.54 | 0.33 | 0.72 | 1.55 | 1.77 | 0.5 | 10 | 453.1471 | 620.0159 | 560.8424 | 453147.1004 | 620015.8543 | 8.1141e-06 | 30 | 560842.4113
2 | 35 | CONCLUIDO | 4.084 | 24.49 | 21.91 | 32.86 | 0.63 | 40 | 83.25 | 35.1 | 3 | 38 | 10.15 | 10501.19 | 160.95 | 443.82 | 77.35 | 32.9 | 18073.46 | 0.43 | 0.74 | 1.52 | 1.11 | 0.5 | 10 | 429.7208 | 587.963 | 531.8487 | 429720.8443 | 587963.0172 | 8.4581e-06 | 29 | 531848.652
3 | 35 | CONCLUIDO | 4.1663 | 24 | 21.61 | 44.71 | 0.83 | 29 | 84.46 | 35.1 | 4 | 27 | 10.36 | 10650.22 | 154.3 | 443.82 | 67.99 | 32.9 | 13449.08 | 0.48 | 0.75 | 1.49 | 0.82 | 0.5 | 10 | 412.5539 | 564.4744 | 510.6017 | 412553.8527 | 564474.3818 | 8.6286e-06 | 28 | 510601.7391
4 | 35 | CONCLUIDO | 4.216 | 23.72 | 21.43 | 55.91 | 1.02 | 23 | 85.67 | 35.1 | 5 | 21 | 10.57 | 10799.59 | 148.9 | 443.84 | 62.1 | 32.9 | 10536.6 | 0.53 | 0.76 | 1.49 | 0.64 | 0.5 | 10 | 407.252 | 557.2202 | 504.0399 | 407252.043 | 557220.212 | 8.7315e-06 | 28 | 504039.897
5 | 35 | CONCLUIDO | 4.2583 | 23.48 | 21.28 | 70.94 | 1.21 | 18 | 86.88 | 35.1 | 6 | 16 | 10.78 | 10949.33 | 142.35 | 443.85 | 57.26 | 32.9 | 8137.39 | 0.57 | 0.77 | 1.48 | 0.49 | 0.5 | 10 | 401.7356 | 549.6723 | 497.2124 | 401735.5778 | 549672.3409 | 8.8191e-06 | 28 | 497212.3842
6 | 35 | CONCLUIDO | 4.275 | 23.39 | 21.22 | 79.59 | 1.39 | 16 | 88.1 | 35.1 | 7 | 11 | 11 | 11099.43 | 136.51 | 443.82 | 55.21 | 32.9 | 7123.39 | 0.6 | 0.77 | 1.48 | 0.43 | 0.5 | 10 | 397.7447 | 544.2118 | 492.273 | 397744.6837 | 544211.8235 | 8.8537e-06 | 28 | 492273.0108
7 | 35 | CONCLUIDO | 4.2918 | 23.3 | 21.17 | 90.72 | 1.57 | 14 | 89.32 | 35.1 | 8 | 4 | 11.22 | 11249.89 | 135.05 | 443.82 | 53.09 | 32.9 | 6077.04 | 0.62 | 0.77 | 1.48 | 0.37 | 0.5 | 10 | 386.82 | 529.2642 | 478.752 | 386820.0191 | 529264.2155 | 8.8885e-06 | 27 | 478751.9816
8 | 35 | CONCLUIDO | 4.292 | 23.3 | 21.17 | 90.71 | 1.75 | 14 | 90.54 | 35.1 | 9 | 0 | 11.44 | 11400.71 | 136.99 | 443.82 | 53.09 | 32.9 | 6076.06 | 0.62 | 0.77 | 1.48 | 0.37 | 0.5 | 10 | 387.9072 | 530.7517 | 480.0975 | 387907.1696 | 530751.7027 | 8.8889e-06 | 27 | 480097.5051

## RESULTADOS_8
Unnamed: 0 | Volume de calda [L] | STATUS | Capacidade operacional [ha/h] | Tempo de missao [h] | Tempo util [h] | Tempo por voo [min] | Autonomia Projetada [h] | N° Voos | MTOW [kg] | Massa Estrutura [kg] | Combustível [kg] | Abastecimentos | Massa gerador | Potência gerador [W] | Combustível consumido [L] | Calda cons [L] | Distância percorrida [km] | Distância Pulverizando [km] | RTL ACUMULADO[m] | EOC [km/km] | EOC [h/h] | Tempo de manobra [h] | Tempo rtl_rtw [h] | V pulv [m/s] | V desloc [m/s] | Preço Total por ha Simples [R$/ha] | Preço Total por ha Presumido [R$/ha] | Preço Total por ha Real [R$/ha] | Preço Total Simples [R$] | Preço Total Presumido [R$] | Prod CAPEX [ha/h/R$] | Dias Trabalhados | Preço Total Real [R$]
0 | 50 | CONCLUIDO | 3.1317 | 31.93 | 25.96 | 8.8 | 0.16 | 177 | 107.41 | 41.65 | 1 | 175 | 14.77 | 13481.73 | 244.32 | 443.86 | 209.72 | 32.9 | 83572.98 | 0.16 | 0.63 | 1.74 | 5.17 | 0.5 | 10 | 649.9555 | 889.2978 | 804.4245 | 649955.51 | 889297.8028 | 5.6168e-06 | 37 | 804424.4686
1 | 50 | CONCLUIDO | 3.733 | 26.79 | 23.02 | 17.71 | 0.32 | 78 | 108.68 | 41.65 | 2 | 76 | 15.03 | 13638.32 | 213.58 | 443.84 | 113.55 | 32.9 | 35984.73 | 0.29 | 0.71 | 1.58 | 2.22 | 0.5 | 10 | 524.6303 | 717.8223 | 649.3143 | 524630.2709 | 717822.2816 | 6.6952e-06 | 32 | 649314.3305
2 | 50 | CONCLUIDO | 3.9441 | 25.35 | 22.21 | 26.65 | 0.48 | 50 | 109.96 | 41.65 | 3 | 48 | 15.31 | 13795.21 | 203.26 | 443.86 | 87.39 | 32.9 | 23042.5 | 0.38 | 0.73 | 1.53 | 1.41 | 0.5 | 10 | 484.8939 | 663.4532 | 600.1342 | 484893.8999 | 663453.2258 | 7.0738e-06 | 30 | 600134.1811
3 | 50 | CONCLUIDO | 4.0534 | 24.67 | 21.81 | 35.37 | 0.63 | 37 | 111.23 | 41.65 | 4 | 35 | 15.58 | 13952.52 | 196.06 | 443.85 | 74.54 | 32.9 | 16686.96 | 0.44 | 0.75 | 1.5 | 1.02 | 0.5 | 10 | 464.4554 | 635.4883 | 574.8382 | 464455.3657 | 635488.3216 | 7.2699e-06 | 29 | 574838.2081
4 | 50 | CONCLUIDO | 4.1155 | 24.3 | 21.62 | 44.73 | 0.78 | 29 | 112.51 | 41.65 | 5 | 27 | 15.86 | 14110.24 | 192.08 | 443.84 | 68.33 | 32.9 | 13618.67 | 0.48 | 0.75 | 1.49 | 0.82 | 0.5 | 10 | 458.7252 | 627.6481 | 567.7463 | 458725.2499 | 627648.1244 | 7.3812e-06 | 29 | 567746.2683
5 | 50 | CONCLUIDO | 4.1622 | 24.03 | 21.46 | 53.64 | 0.93 | 24 | 113.79 | 41.65 | 6 | 22 | 16.14 | 14268.39 | 188.16 | 443.85 | 62.96 | 32.9 | 10959.07 | 0.52 | 0.76 | 1.49 | 0.66 | 0.5 | 10 | 444.3546 | 607.9855 | 549.9602 | 444354.5522 | 607985.5018 | 7.465e-06 | 28 | 549960.2188
6 | 50 | CONCLUIDO | 4.2007 | 23.81 | 21.33 | 63.98 | 1.07 | 20 | 115.08 | 41.65 | 7 | 18 | 16.43 | 14426.96 | 183.64 | 443.82 | 58.59 | 32.9 | 8792.76 | 0.56 | 0.76 | 1.48 | 0.53 | 0.5 | 10 | 439.7516 | 601.6876 | 544.2634 | 439751.6306 | 601687.5814 | 7.534e-06 | 28 | 544263.3632
7 | 50 | CONCLUIDO | 4.2278 | 23.65 | 21.24 | 74.96 | 1.21 | 17 | 116.37 | 41.65 | 8 | 15 | 16.72 | 14585.96 | 178.17 | 443.82 | 55.93 | 32.9 | 7478.34 | 0.59 | 0.77 | 1.47 | 0.44 | 0.5 | 10 | 435.2573 | 595.5383 | 538.7009 | 435257.327 | 595538.277 | 7.5826e-06 | 28 | 538700.9397
8 | 50 | CONCLUIDO | 4.243 | 23.57 | 21.2 | 84.79 | 1.35 | 15 | 117.66 | 41.65 | 9 | 13 | 17.01 | 14745.39 | 174.84 | 443.82 | 54.52 | 32.9 | 6786.04 | 0.6 | 0.77 | 1.47 | 0.4 | 0.5 | 10 | 432.6439 | 591.9624 | 535.4664 | 432643.8744 | 591962.4359 | 7.6099e-06 | 28 | 535466.3718
9 | 50 | CONCLUIDO | 4.2518 | 23.52 | 21.17 | 90.74 | 1.48 | 14 | 118.96 | 41.65 | 10 | 12 | 17.31 | 14905.25 | 172.24 | 443.82 | 53.79 | 32.9 | 6422.34 | 0.61 | 0.77 | 1.47 | 0.38 | 0.5 | 10 | 430.7365 | 589.3527 | 533.1057 | 430736.4914 | 589352.6703 | 7.6257e-06 | 28 | 533105.6786
10 | 50 | CONCLUIDO | 4.2714 | 23.41 | 21.11 | 105.54 | 1.61 | 12 | 120.26 | 41.65 | 11 | 10 | 17.61 | 15065.56 | 166.85 | 443.82 | 51.56 | 32.9 | 5318.02 | 0.64 | 0.77 | 1.47 | 0.31 | 0.5 | 10 | 426.7639 | 583.9171 | 528.1889 | 426763.8647 | 583917.1472 | 7.6608e-06 | 28 | 528188.9142
11 | 50 | CONCLUIDO | 4.2816 | 23.36 | 21.08 | 114.96 | 1.74 | 11 | 121.56 | 41.65 | 12 | 6 | 17.91 | 15226.31 | 163.22 | 443.82 | 50.26 | 32.9 | 4674.66 | 0.65 | 0.77 | 1.47 | 0.28 | 0.5 | 10 | 424.2485 | 580.4755 | 525.0757 | 424248.4801 | 580475.487 | 7.6791e-06 | 28 | 525075.7212
12 | 50 | CONCLUIDO | 4.2814 | 23.36 | 21.08 | 114.96 | 1.87 | 11 | 122.87 | 41.65 | 13 | 3 | 18.22 | 15387.5 | 163.63 | 443.82 | 50.26 | 32.9 | 4675.34 | 0.65 | 0.77 | 1.47 | 0.28 | 0.5 | 10 | 424.4873 | 580.8023 | 525.3713 | 424487.3404 | 580802.3062 | 7.6788e-06 | 28 | 525371.3492
13 | 50 | CONCLUIDO | 4.2909 | 23.3 | 21.05 | 126.28 | 1.99 | 10 | 124.18 | 41.65 | 14 | 1 | 18.53 | 15549.15 | 162.5 | 443.82 | 49.23 | 32.9 | 4167.14 | 0.67 | 0.77 | 1.47 | 0.25 | 0.5 | 10 | 413.8343 | 566.2263 | 512.1865 | 413834.2816 | 566226.3212 | 7.6958e-06 | 27 | 512186.4758
14 | 50 | CONCLUIDO | 4.2898 | 23.31 | 21.05 | 126.32 | 2.11 | 10 | 125.49 | 41.65 | 15 | 0 | 18.84 | 15711.24 | 164.19 | 443.82 | 49.42 | 32.9 | 4260.99 | 0.67 | 0.77 | 1.47 | 0.26 | 0.5 | 10 | 414.8267 | 567.5842 | 513.4147 | 414826.6729 | 567584.1547 | 7.6938e-06 | 27 | 513414.7196

## RESULTADOS_3
Unnamed: 0 | Volume de calda [L] | STATUS | Capacidade operacional [ha/h] | Tempo de missao [h] | Tempo util [h] | Tempo por voo [min] | Autonomia Projetada [h] | N° Voos | MTOW [kg] | Massa Estrutura [kg] | Combustível [kg] | Abastecimentos | Massa gerador | Potência gerador [W] | Combustível consumido [L] | Calda cons [L] | Distância percorrida [km] | Distância Pulverizando [km] | RTL ACUMULADO[m] | EOC [km/km] | EOC [h/h] | Tempo de manobra [h] | Tempo rtl_rtw [h] | V pulv [m/s] | V desloc [m/s] | Preço Total por ha Simples [R$/ha] | Preço Total por ha Presumido [R$/ha] | Preço Total por ha Real [R$/ha] | Preço Total Simples [R$] | Preço Total Presumido [R$] | Prod CAPEX [ha/h/R$] | Dias Trabalhados | Preço Total Real [R$]
0 | 25 | CONCLUIDO | 3.6632 | 27.3 | 23.98 | 13.08 | 0.28 | 110 | 61.76 | 28.92 | 1 | 108 | 6.84 | 7851.41 | 151.63 | 443.84 | 144.85 | 32.9 | 51475.71 | 0.23 | 0.68 | 1.63 | 3.18 | 0.5 | 10 | 463.4243 | 634.0776 | 573.5621 | 463424.2967 | 634077.5675 | 8.6895e-06 | 32 | 573562.0944
1 | 25 | CONCLUIDO | 4.0488 | 24.7 | 22.21 | 26.65 | 0.55 | 50 | 62.92 | 28.92 | 2 | 48 | 7 | 7994.37 | 134.78 | 443.83 | 87.53 | 32.9 | 23112.77 | 0.38 | 0.73 | 1.53 | 1.41 | 0.5 | 10 | 405.5315 | 554.866 | 501.9104 | 405531.4559 | 554866.0287 | 9.6041e-06 | 29 | 501910.3937
2 | 25 | CONCLUIDO | 4.1724 | 23.97 | 21.73 | 40.74 | 0.81 | 32 | 64.08 | 28.92 | 3 | 30 | 7.16 | 8137.65 | 126.14 | 443.82 | 71.7 | 32.9 | 15291.09 | 0.46 | 0.75 | 1.5 | 0.93 | 0.5 | 10 | 386.1073 | 528.2891 | 477.8699 | 386107.3492 | 528289.1091 | 9.8973e-06 | 28 | 477869.938
3 | 25 | CONCLUIDO | 4.243 | 23.57 | 21.45 | 55.96 | 1.07 | 23 | 65.25 | 28.92 | 4 | 19 | 7.33 | 8281.25 | 117.94 | 443.82 | 62.51 | 32.9 | 10742.11 | 0.53 | 0.76 | 1.5 | 0.66 | 0.5 | 10 | 378.743 | 518.2129 | 468.7554 | 378743.0284 | 518212.9204 | 1.0065e-05 | 28 | 468755.4066
4 | 25 | CONCLUIDO | 4.2781 | 23.37 | 21.32 | 67.31 | 1.31 | 19 | 66.42 | 28.92 | 5 | 3 | 7.49 | 8425.16 | 113.91 | 443.82 | 57.74 | 32.9 | 8372.6 | 0.57 | 0.76 | 1.5 | 0.52 | 0.5 | 10 | 375.2194 | 513.3917 | 464.3944 | 375219.4048 | 513391.7431 | 1.0148e-05 | 28 | 464394.3557
5 | 25 | CONCLUIDO | 4.2754 | 23.39 | 21.33 | 67.36 | 1.55 | 19 | 67.59 | 28.92 | 6 | 0 | 7.66 | 8569.4 | 115.8 | 443.82 | 58.19 | 32.9 | 8599.5 | 0.57 | 0.76 | 1.5 | 0.54 | 0.5 | 10 | 376.3822 | 514.9828 | 465.8335 | 376382.2248 | 514982.7648 | 1.0142e-05 | 28 | 465833.5325

## RESULTADOS_15
Unnamed: 0 | Volume de calda [L] | STATUS | Capacidade operacional [ha/h] | Tempo de missao [h] | Tempo util [h] | Tempo por voo [min] | Autonomia Projetada [h] | N° Voos | MTOW [kg] | Massa Estrutura [kg] | Combustível [kg] | Abastecimentos | Massa gerador | Potência gerador [W] | Combustível consumido [L] | Calda cons [L] | Distância percorrida [km] | Distância Pulverizando [km] | RTL ACUMULADO[m] | EOC [km/km] | EOC [h/h] | Tempo de manobra [h] | Tempo rtl_rtw [h] | V pulv [m/s] | V desloc [m/s] | Preço Total por ha Simples [R$/ha] | Preço Total por ha Presumido [R$/ha] | Preço Total por ha Real [R$/ha] | Preço Total Simples [R$] | Preço Total Presumido [R$] | Prod CAPEX [ha/h/R$] | Dias Trabalhados | Preço Total Real [R$]
0 | 85 | CONCLUIDO | 2.5069 | 39.89 | 28.6 | 6.53 | 0.11 | 263 | 167.88 | 51.39 | 1 | 261 | 30.49 | 20939.59 | 362.33 | 443.9 | 296.38 | 32.9 | 126474.7 | 0.11 | 0.57 | 1.88 | 7.8 | 0.5 | 10 | 991.8861 | 1357.1423 | 1227.6185 | 991886.0654 | 1357142.2735 | 3.6298e-06 | 47 | 1227618.5197
1 | 85 | CONCLUIDO | 3.3261 | 30.06 | 23.96 | 13.07 | 0.21 | 110 | 169.33 | 51.39 | 2 | 108 | 30.94 | 21118.46 | 301.71 | 443.83 | 144.93 | 32.9 | 51516.4 | 0.23 | 0.68 | 1.62 | 3.17 | 0.5 | 10 | 677.5031 | 926.9897 | 838.5191 | 677503.1474 | 926989.6956 | 4.816e-06 | 35 | 838519.1001
2 | 85 | CONCLUIDO | 3.6335 | 27.52 | 22.78 | 19.52 | 0.31 | 70 | 170.79 | 51.39 | 3 | 68 | 31.4 | 21297.94 | 285.22 | 443.83 | 105.82 | 32.9 | 32162 | 0.31 | 0.71 | 1.57 | 1.98 | 0.5 | 10 | 603.765 | 826.0979 | 747.2563 | 603764.9853 | 826097.8891 | 5.2611e-06 | 32 | 747256.266
3 | 85 | CONCLUIDO | 3.7971 | 26.34 | 22.23 | 26.16 | 0.41 | 51 | 172.25 | 51.39 | 4 | 49 | 31.86 | 21478.05 | 276.67 | 443.82 | 88.43 | 32.9 | 23558.81 | 0.37 | 0.73 | 1.53 | 1.44 | 0.5 | 10 | 573.7676 | 785.0541 | 710.1296 | 573767.5732 | 785054.1064 | 5.498e-06 | 31 | 710129.6443
4 | 85 | CONCLUIDO | 3.8998 | 25.64 | 21.91 | 32.87 | 0.51 | 40 | 173.71 | 51.39 | 5 | 38 | 32.32 | 21658.78 | 271.52 | 443.85 | 77.9 | 32.9 | 18347.44 | 0.42 | 0.74 | 1.51 | 1.12 | 0.5 | 10 | 552.3877 | 755.8012 | 683.6686 | 552387.7038 | 755801.226 | 5.6467e-06 | 30 | 683668.6178
5 | 85 | CONCLUIDO | 3.9692 | 25.19 | 21.7 | 39.46 | 0.61 | 33 | 175.18 | 51.39 | 6 | 31 | 32.79 | 21840.16 | 266.9 | 443.82 | 71.03 | 32.9 | 14948.45 | 0.46 | 0.75 | 1.5 | 0.91 | 0.5 | 10 | 544.2382 | 744.6507 | 673.5823 | 544238.2063 | 744650.7239 | 5.7472e-06 | 30 | 673582.304
6 | 85 | CONCLUIDO | 4.0196 | 24.88 | 21.56 | 46.19 | 0.7 | 28 | 176.66 | 51.39 | 7 | 26 | 33.27 | 22022.17 | 263.91 | 443.86 | 65.9 | 32.9 | 12410.27 | 0.5 | 0.76 | 1.5 | 0.76 | 0.5 | 10 | 528.9558 | 723.7406 | 654.6678 | 528955.7501 | 723740.5931 | 5.8201e-06 | 29 | 654667.8067
7 | 85 | CONCLUIDO | 4.047 | 24.71 | 21.49 | 51.58 | 0.8 | 25 | 178.14 | 51.39 | 8 | 23 | 33.75 | 22204.83 | 261.38 | 443.82 | 63.92 | 32.9 | 11435.03 | 0.51 | 0.76 | 1.49 | 0.69 | 0.5 | 10 | 525.5208 | 719.0408 | 650.4166 | 525520.8423 | 719040.8008 | 5.8598e-06 | 29 | 650416.556
8 | 85 | CONCLUIDO | 4.0782 | 24.52 | 21.4 | 58.37 | 0.89 | 22 | 179.63 | 51.39 | 9 | 20 | 34.24 | 22388.15 | 259.07 | 443.82 | 61.16 | 32.9 | 10067.52 | 0.54 | 0.76 | 1.48 | 0.61 | 0.5 | 10 | 521.9644 | 714.1748 | 646.0149 | 521964.4242 | 714174.7527 | 5.905e-06 | 29 | 646014.9167
9 | 85 | CONCLUIDO | 4.1019 | 24.38 | 21.33 | 63.99 | 0.98 | 20 | 181.12 | 51.39 | 10 | 18 | 34.73 | 22572.13 | 257.04 | 443.82 | 59.06 | 32.9 | 9032.12 | 0.56 | 0.76 | 1.47 | 0.53 | 0.5 | 10 | 519.1304 | 710.2972 | 642.5074 | 519130.4487 | 710297.1824 | 5.9393e-06 | 29 | 642507.4162
10 | 85 | CONCLUIDO | 4.1228 | 24.26 | 21.27 | 70.91 | 1.07 | 18 | 182.62 | 51.39 | 11 | 16 | 35.22 | 22756.91 | 254.83 | 443.82 | 57.14 | 32.9 | 8079.21 | 0.58 | 0.77 | 1.47 | 0.48 | 0.5 | 10 | 516.4187 | 706.5868 | 639.1511 | 516418.6649 | 706586.8001 | 5.9696e-06 | 29 | 639151.1476
11 | 85 | CONCLUIDO | 4.1304 | 24.21 | 21.26 | 75.04 | 1.16 | 17 | 184.12 | 51.39 | 12 | 15 | 35.73 | 22942.24 | 252.42 | 443.82 | 56.71 | 32.9 | 7869.13 | 0.58 | 0.77 | 1.47 | 0.47 | 0.5 | 10 | 514.544 | 704.0218 | 636.8309 | 514543.968 | 704021.7571 | 5.9806e-06 | 29 | 636830.9087
12 | 85 | CONCLUIDO | 4.152 | 24.08 | 21.2 | 84.82 | 1.24 | 15 | 185.63 | 51.39 | 13 | 13 | 36.24 | 23128.27 | 250.51 | 443.83 | 54.81 | 32.9 | 6929.97 | 0.6 | 0.77 | 1.47 | 0.41 | 0.5 | 10 | 502.2011 | 687.1336 | 621.5546 | 502201.0556 | 687133.6398 | 6.0118e-06 | 28 | 621554.5696
13 | 85 | CONCLUIDO | 4.1666 | 24 | 21.15 | 90.66 | 1.33 | 14 | 187.14 | 51.39 | 14 | 12 | 36.75 | 23314.98 | 249.36 | 443.82 | 53.12 | 32.9 | 6091.11 | 0.62 | 0.77 | 1.47 | 0.36 | 0.5 | 10 | 500.5495 | 684.8739 | 619.5105 | 500549.4854 | 684873.8886 | 6.033e-06 | 28 | 619510.4859
14 | 85 | CONCLUIDO | 4.1714 | 23.97 | 21.16 | 97.66 | 1.41 | 13 | 188.66 | 51.39 | 15 | 11 | 37.27 | 23502.4 | 247.92 | 443.82 | 53.25 | 32.9 | 6159.47 | 0.62 | 0.77 | 1.47 | 0.37 | 0.5 | 10 | 499.4935 | 683.4291 | 618.2036 | 499493.5318 | 683429.0863 | 6.0399e-06 | 28 | 618203.5735
15 | 85 | CONCLUIDO | 4.1892 | 23.87 | 21.09 | 105.46 | 1.49 | 12 | 190.19 | 51.39 | 16 | 10 | 37.79 | 23690.52 | 244.72 | 443.82 | 51.18 | 32.9 | 5128.86 | 0.64 | 0.77 | 1.46 | 0.3 | 0.5 | 10 | 496.4302 | 679.2377 | 614.4122 | 496430.1643 | 679237.6517 | 6.0657e-06 | 28 | 614412.1636
16 | 85 | CONCLUIDO | 4.1861 | 23.89 | 21.11 | 105.55 | 1.57 | 12 | 191.72 | 51.39 | 17 | 10 | 38.33 | 23879.37 | 242.82 | 443.82 | 51.73 | 32.9 | 5404.48 | 0.64 | 0.77 | 1.47 | 0.32 | 0.5 | 10 | 495.5715 | 678.0628 | 613.3494 | 495571.5138 | 678062.8083 | 6.0612e-06 | 28 | 613349.4455
17 | 85 | CONCLUIDO | 4.1988 | 23.82 | 21.07 | 114.93 | 1.65 | 11 | 193.26 | 51.39 | 18 | 9 | 38.86 | 24068.93 | 242.01 | 443.82 | 50.4 | 32.9 | 4743.75 | 0.65 | 0.77 | 1.46 | 0.28 | 0.5 | 10 | 494.2887 | 676.3077 | 611.7618 | 494288.7424 | 676307.6638 | 6.0796e-06 | 28 | 611761.8096
18 | 85 | CONCLUIDO | 4.199 | 23.82 | 21.07 | 114.93 | 1.73 | 11 | 194.8 | 51.39 | 19 | 9 | 39.41 | 24259.23 | 239.82 | 443.82 | 50.18 | 32.9 | 4632.55 | 0.66 | 0.77 | 1.47 | 0.28 | 0.5 | 10 | 493.0169 | 674.5674 | 610.1877 | 493016.8703 | 674567.4323 | 6.0799e-06 | 28 | 610187.6633
19 | 85 | CONCLUIDO | 4.208 | 23.76 | 21.05 | 126.32 | 1.81 | 10 | 196.35 | 51.39 | 20 | 8 | 39.96 | 24450.27 | 238.42 | 443.82 | 49.78 | 32.9 | 4438.46 | 0.66 | 0.77 | 1.46 | 0.26 | 0.5 | 10 | 491.6719 | 672.7272 | 608.523 | 491671.8809 | 672727.1585 | 6.0929e-06 | 28 | 608523.0227
20 | 85 | CONCLUIDO | 4.2213 | 23.69 | 21.01 | 140.08 | 1.88 | 9 | 197.9 | 51.39 | 21 | 7 | 40.51 | 24642.07 | 234.43 | 443.82 | 48.45 | 32.9 | 3779.74 | 0.68 | 0.77 | 1.46 | 0.22 | 0.5 | 10 | 488.5549 | 668.4624 | 604.6653 | 488554.9359 | 668462.4168 | 6.1122e-06 | 28 | 604665.3019
21 | 85 | CONCLUIDO | 4.2198 | 23.7 | 21.02 | 140.14 | 1.96 | 9 | 199.46 | 51.39 | 22 | 7 | 41.07 | 24834.62 | 235.56 | 443.82 | 48.74 | 32.9 | 3922.28 | 0.68 | 0.77 | 1.46 | 0.23 | 0.5 | 10 | 489.3158 | 669.5035 | 605.607 | 489315.809 | 669503.4769 | 6.11e-06 | 28 | 605607.0048
22 | 85 | CONCLUIDO | 4.2195 | 23.7 | 21.02 | 140.15 | 2.03 | 9 | 201.03 | 51.39 | 23 | 7 | 41.64 | 25027.94 | 232.56 | 443.82 | 48.98 | 32.9 | 4042.27 | 0.67 | 0.77 | 1.46 | 0.23 | 0.5 | 10 | 487.6114 | 667.1714 | 603.4975 | 487611.3867 | 667171.4111 | 6.1096e-06 | 28 | 603497.508
23 | 85 | CONCLUIDO | 4.2324 | 23.63 | 20.98 | 157.38 | 2.1 | 8 | 202.61 | 51.39 | 24 | 6 | 42.21 | 25222.04 | 230.56 | 443.82 | 47.63 | 32.9 | 3372.6 | 0.69 | 0.78 | 1.46 | 0.19 | 0.5 | 10 | 485.6726 | 664.5187 | 601.098 | 485672.6251 | 664518.7121 | 6.1283e-06 | 28 | 601097.9789
24 | 85 | CONCLUIDO | 4.2302 | 23.64 | 21 | 157.47 | 2.17 | 8 | 204.19 | 51.39 | 25 | 6 | 42.79 | 25417.05 | 229.89 | 443.82 | 47.91 | 32.9 | 3514.43 | 0.69 | 0.78 | 1.46 | 0.2 | 0.5 | 10 | 485.4736 | 664.2464 | 600.8516 | 485473.596 | 664246.3916 | 6.1251e-06 | 28 | 600851.6483
25 | 85 | CONCLUIDO | 4.2316 | 23.63 | 20.99 | 157.41 | 2.24 | 8 | 205.77 | 51.39 | 26 | 6 | 43.38 | 25612.75 | 227.63 | 443.82 | 47.62 | 32.9 | 3371.39 | 0.69 | 0.78 | 1.46 | 0.19 | 0.5 | 10 | 484.075 | 662.3328 | 599.1207 | 484075.026 | 662332.8064 | 6.1271e-06 | 28 | 599120.693
26 | 85 | CONCLUIDO | 4.2386 | 23.59 | 20.98 | 179.85 | 2.31 | 7 | 207.37 | 51.39 | 27 | 5 | 43.97 | 25809.25 | 224.94 | 443.82 | 47.52 | 32.9 | 3326.49 | 0.69 | 0.78 | 1.46 | 0.19 | 0.5 | 10 | 482.1583 | 659.7103 | 596.7485 | 482158.3355 | 659710.306 | 6.1372e-06 | 28 | 596748.4803
27 | 85 | CONCLUIDO | 4.2408 | 23.58 | 20.97 | 179.75 | 2.38 | 7 | 208.97 | 51.39 | 28 | 2 | 44.57 | 26006.56 | 225.08 | 443.82 | 47.04 | 32.9 | 3084.83 | 0.7 | 0.78 | 1.46 | 0.18 | 0.5 | 10 | 482.0937 | 659.6219 | 596.6685 | 482093.7034 | 659621.8735 | 6.1404e-06 | 28 | 596668.4877
28 | 85 | CONCLUIDO | 4.2411 | 23.58 | 20.97 | 179.73 | 2.45 | 7 | 210.57 | 51.39 | 29 | 2 | 45.18 | 26204.71 | 226.58 | 443.82 | 47.01 | 32.9 | 3070.09 | 0.7 | 0.78 | 1.46 | 0.17 | 0.5 | 10 | 482.9345 | 660.7723 | 597.7091 | 482934.524 | 660772.3214 | 6.1409e-06 | 28 | 597709.1384
29 | 85 | CONCLUIDO | 4.2409 | 23.58 | 20.97 | 179.74 | 2.51 | 7 | 212.19 | 51.39 | 30 | 2 | 45.79 | 26403.69 | 226.55 | 443.82 | 46.98 | 32.9 | 3054.04 | 0.7 | 0.78 | 1.46 | 0.18 | 0.5 | 10 | 482.9272 | 660.7623 | 597.7001 | 482927.1956 | 660762.2943 | 6.1406e-06 | 28 | 597700.0683
30 | 85 | CONCLUIDO | 4.2405 | 23.58 | 20.97 | 179.76 | 2.58 | 7 | 213.81 | 51.39 | 31 | 2 | 46.41 | 26603.52 | 225.84 | 443.82 | 47.04 | 32.9 | 3082.43 | 0.7 | 0.78 | 1.46 | 0.18 | 0.5 | 10 | 482.5418 | 660.235 | 597.2231 | 482541.797 | 660234.9749 | 6.14e-06 | 28 | 597223.0756
31 | 85 | CONCLUIDO | 4.2408 | 23.58 | 20.97 | 179.75 | 2.64 | 7 | 215.43 | 51.39 | 32 | 1 | 47.04 | 26804.21 | 226.79 | 443.82 | 46.99 | 32.9 | 3059.41 | 0.7 | 0.78 | 1.46 | 0.18 | 0.5 | 10 | 483.069 | 660.9563 | 597.8755 | 483068.9648 | 660956.2692 | 6.1404e-06 | 28 | 597875.5305
32 | 85 | CONCLUIDO | 4.2405 | 23.58 | 20.97 | 179.76 | 2.7 | 7 | 217.07 | 51.39 | 33 | 0 | 47.68 | 27005.77 | 227.77 | 443.82 | 47.08 | 32.9 | 3103.68 | 0.7 | 0.78 | 1.46 | 0.18 | 0.5 | 10 | 483.6426 | 661.7412 | 598.5855 | 483642.6085 | 661741.1538 | 6.14e-06 | 28 | 598585.5068

## RESULTADOS_2
Unnamed: 0 | Volume de calda [L] | STATUS | Capacidade operacional [ha/h] | Tempo de missao [h] | Tempo util [h] | Tempo por voo [min] | Autonomia Projetada [h] | N° Voos | MTOW [kg] | Massa Estrutura [kg] | Combustível [kg] | Abastecimentos | Massa gerador | Potência gerador [W] | Combustível consumido [L] | Calda cons [L] | Distância percorrida [km] | Distância Pulverizando [km] | RTL ACUMULADO[m] | EOC [km/km] | EOC [h/h] | Tempo de manobra [h] | Tempo rtl_rtw [h] | V pulv [m/s] | V desloc [m/s] | Preço Total por ha Simples [R$/ha] | Preço Total por ha Presumido [R$/ha] | Preço Total por ha Real [R$/ha] | Preço Total Simples [R$] | Preço Total Presumido [R$] | Prod CAPEX [ha/h/R$] | Dias Trabalhados | Preço Total Real [R$]
0 | 20 | CONCLUIDO | 3.7882 | 26.4 | 23.5 | 15 | 0.34 | 94 | 51.33 | 24.83 | 1 | 92 | 5.51 | 6564.78 | 128.74 | 443.84 | 129.78 | 32.9 | 44017.7 | 0.25 | 0.69 | 1.6 | 2.71 | 0.5 | 10 | 425.7791 | 582.5697 | 526.9701 | 425779.0793 | 582569.7203 | 9.8323e-06 | 31 | 526970.0839
1 | 20 | CONCLUIDO | 4.1298 | 24.21 | 21.95 | 31.36 | 0.66 | 42 | 52.47 | 24.83 | 2 | 40 | 5.64 | 6705.1 | 113.27 | 443.84 | 79.46 | 32.9 | 19118.16 | 0.41 | 0.74 | 1.5 | 1.16 | 0.5 | 10 | 383.5027 | 524.7254 | 474.6463 | 383502.7308 | 524725.3553 | 1.0719e-05 | 29 | 474646.3038
2 | 20 | CONCLUIDO | 4.2434 | 23.57 | 21.5 | 49.62 | 0.97 | 26 | 53.61 | 24.83 | 3 | 18 | 5.78 | 6845.59 | 103.26 | 443.83 | 64.1 | 32.9 | 11521.47 | 0.51 | 0.76 | 1.5 | 0.71 | 0.5 | 10 | 364.5407 | 498.7806 | 451.1777 | 364540.68 | 498780.6408 | 1.1014e-05 | 28 | 451177.7165
3 | 20 | CONCLUIDO | 4.255 | 23.5 | 21.46 | 53.65 | 1.27 | 24 | 54.75 | 24.83 | 4 | 0 | 5.92 | 6986.39 | 101.94 | 443.82 | 62.22 | 32.9 | 10592.07 | 0.53 | 0.76 | 1.51 | 0.67 | 0.5 | 10 | 363.4251 | 497.2543 | 449.797 | 363425.131 | 497254.2974 | 1.1044e-05 | 28 | 449797.0452

## RESULTADOS_11
Unnamed: 0 | Volume de calda [L] | STATUS | Capacidade operacional [ha/h] | Tempo de missao [h] | Tempo util [h] | Tempo por voo [min] | Autonomia Projetada [h] | N° Voos | MTOW [kg] | Massa Estrutura [kg] | Combustível [kg] | Abastecimentos | Massa gerador | Potência gerador [W] | Combustível consumido [L] | Calda cons [L] | Distância percorrida [km] | Distância Pulverizando [km] | RTL ACUMULADO[m] | EOC [km/km] | EOC [h/h] | Tempo de manobra [h] | Tempo rtl_rtw [h] | V pulv [m/s] | V desloc [m/s] | Preço Total por ha Simples [R$/ha] | Preço Total por ha Presumido [R$/ha] | Preço Total por ha Real [R$/ha] | Preço Total Simples [R$] | Preço Total Presumido [R$] | Prod CAPEX [ha/h/R$] | Dias Trabalhados | Preço Total Real [R$]
0 | 65 | CONCLUIDO | 2.8481 | 35.11 | 27.1 | 7.6 | 0.13 | 214 | 133.21 | 46.47 | 1 | 212 | 20.75 | 16663.42 | 294.89 | 443.85 | 246.9 | 32.9 | 101979.49 | 0.13 | 0.6 | 1.81 | 6.31 | 0.5 | 10 | 783.5691 | 1072.1137 | 969.7927 | 783569.0532 | 1072113.7472 | 4.5952e-06 | 41 | 969792.7159
1 | 65 | CONCLUIDO | 3.5536 | 28.14 | 23.46 | 15.3 | 0.26 | 92 | 134.55 | 46.47 | 2 | 90 | 21.09 | 16828.84 | 252.88 | 443.89 | 127.55 | 32.9 | 42915.12 | 0.26 | 0.69 | 1.61 | 2.66 | 0.5 | 10 | 586.4044 | 802.3444 | 725.7698 | 586404.4038 | 802344.3756 | 5.7334e-06 | 33 | 725769.7545
2 | 65 | CONCLUIDO | 3.8075 | 26.26 | 22.48 | 22.86 | 0.39 | 59 | 135.9 | 46.47 | 3 | 57 | 21.43 | 16994.64 | 239.93 | 443.84 | 95.93 | 32.9 | 27270.53 | 0.34 | 0.72 | 1.55 | 1.68 | 0.5 | 10 | 537.4231 | 735.326 | 665.1475 | 537423.0702 | 735325.9541 | 6.1431e-06 | 31 | 665147.4771
3 | 65 | CONCLUIDO | 3.9405 | 25.38 | 22.03 | 30.74 | 0.52 | 43 | 137.25 | 46.47 | 4 | 41 | 21.78 | 17160.92 | 233.12 | 443.83 | 81.41 | 32.9 | 20090.97 | 0.4 | 0.74 | 1.52 | 1.23 | 0.5 | 10 | 513.9615 | 703.2248 | 636.11 | 513961.5108 | 703224.8135 | 6.3576e-06 | 30 | 636110.0243
4 | 65 | CONCLUIDO | 4.0238 | 24.85 | 21.75 | 38.38 | 0.64 | 34 | 138.6 | 46.47 | 5 | 32 | 22.13 | 17327.69 | 227.92 | 443.82 | 72.37 | 32.9 | 15613.45 | 0.45 | 0.75 | 1.5 | 0.95 | 0.5 | 10 | 495.5549 | 678.04 | 613.3288 | 495554.8714 | 678040.0374 | 6.492e-06 | 29 | 613328.8479
5 | 65 | CONCLUIDO | 4.0807 | 24.51 | 21.56 | 46.21 | 0.76 | 28 | 139.95 | 46.47 | 6 | 26 | 22.49 | 17494.97 | 224.04 | 443.82 | 66.39 | 32.9 | 12654.68 | 0.5 | 0.76 | 1.49 | 0.77 | 0.5 | 10 | 489.6146 | 669.9123 | 605.9768 | 489614.584 | 669912.2741 | 6.5838e-06 | 29 | 605976.7869
6 | 65 | CONCLUIDO | 4.1175 | 24.29 | 21.45 | 53.63 | 0.88 | 24 | 141.31 | 46.47 | 7 | 22 | 22.85 | 17662.75 | 221 | 443.82 | 62.65 | 32.9 | 10804.56 | 0.53 | 0.76 | 1.49 | 0.66 | 0.5 | 10 | 485.5929 | 664.4096 | 600.9992 | 485592.8503 | 664409.5607 | 6.6432e-06 | 29 | 600999.2447
7 | 65 | CONCLUIDO | 4.1475 | 24.11 | 21.36 | 61.03 | 0.99 | 21 | 142.68 | 46.47 | 8 | 19 | 23.21 | 17831.04 | 217.22 | 443.82 | 59.96 | 32.9 | 9475.89 | 0.55 | 0.76 | 1.47 | 0.56 | 0.5 | 10 | 471.9179 | 645.6989 | 584.0743 | 471917.9149 | 645698.9107 | 6.6916e-06 | 28 | 584074.3129
8 | 65 | CONCLUIDO | 4.1777 | 23.94 | 21.27 | 70.89 | 1.11 | 18 | 144.05 | 46.47 | 9 | 16 | 23.58 | 17999.83 | 213.75 | 443.84 | 56.86 | 32.9 | 7941.37 | 0.58 | 0.77 | 1.47 | 0.47 | 0.5 | 10 | 468.1592 | 640.5561 | 579.4224 | 468159.2443 | 640556.1318 | 6.7403e-06 | 28 | 579422.3536
9 | 65 | CONCLUIDO | 4.1822 | 23.91 | 21.27 | 75.06 | 1.22 | 17 | 145.42 | 46.47 | 10 | 15 | 23.95 | 18169.15 | 211.3 | 443.82 | 56.8 | 32.9 | 7915.76 | 0.58 | 0.77 | 1.48 | 0.47 | 0.5 | 10 | 466.5315 | 638.3289 | 577.4077 | 466531.4679 | 638328.9363 | 6.7476e-06 | 28 | 577407.7185
10 | 65 | CONCLUIDO | 4.205 | 23.78 | 21.19 | 84.77 | 1.33 | 15 | 146.8 | 46.47 | 11 | 13 | 24.33 | 18338.99 | 208.84 | 443.82 | 54.27 | 32.9 | 6657.66 | 0.61 | 0.77 | 1.47 | 0.4 | 0.5 | 10 | 463.7926 | 634.5815 | 574.018 | 463792.6259 | 634581.5318 | 6.7844e-06 | 28 | 574017.961
11 | 65 | CONCLUIDO | 4.2129 | 23.74 | 21.18 | 90.75 | 1.43 | 14 | 148.18 | 46.47 | 12 | 12 | 24.71 | 18509.36 | 206.58 | 443.82 | 53.86 | 32.9 | 6460.18 | 0.61 | 0.77 | 1.47 | 0.38 | 0.5 | 10 | 462.1021 | 632.2685 | 571.9257 | 462102.1144 | 632268.4994 | 6.7971e-06 | 28 | 571925.6812
12 | 65 | CONCLUIDO | 4.2248 | 23.67 | 21.14 | 97.55 | 1.54 | 13 | 149.56 | 46.47 | 13 | 11 | 25.1 | 18680.25 | 204.53 | 443.82 | 52.38 | 32.9 | 5723.88 | 0.63 | 0.77 | 1.47 | 0.34 | 0.5 | 10 | 460.2591 | 629.7469 | 569.6447 | 460259.1435 | 629746.8653 | 6.8163e-06 | 28 | 569644.7083
13 | 65 | CONCLUIDO | 4.2337 | 23.62 | 21.11 | 105.57 | 1.64 | 12 | 150.95 | 46.47 | 14 | 10 | 25.49 | 18851.69 | 199.97 | 443.82 | 51.7 | 32.9 | 5391.87 | 0.64 | 0.77 | 1.47 | 0.32 | 0.5 | 10 | 457.1581 | 625.5039 | 565.8067 | 457158.1087 | 625503.8927 | 6.8307e-06 | 28 | 565806.6791
14 | 65 | CONCLUIDO | 4.2463 | 23.55 | 21.07 | 114.93 | 1.74 | 11 | 152.35 | 46.47 | 15 | 9 | 25.88 | 19023.66 | 198.75 | 443.82 | 50.26 | 32.9 | 4675.21 | 0.65 | 0.77 | 1.47 | 0.28 | 0.5 | 10 | 455.7806 | 623.6191 | 564.1018 | 455780.5869 | 623619.1066 | 6.851e-06 | 28 | 564101.7743
15 | 65 | CONCLUIDO | 4.2541 | 23.51 | 21.05 | 126.33 | 1.84 | 10 | 153.75 | 46.47 | 16 | 8 | 26.28 | 19196.18 | 194.12 | 443.83 | 49.91 | 32.9 | 4503.92 | 0.66 | 0.77 | 1.46 | 0.26 | 0.5 | 10 | 452.7448 | 619.4655 | 560.3445 | 452744.8321 | 619465.4529 | 6.8636e-06 | 28 | 560344.5395
16 | 65 | CONCLUIDO | 4.2671 | 23.44 | 21.01 | 140.07 | 1.94 | 9 | 155.15 | 46.47 | 17 | 7 | 26.68 | 19369.26 | 189.99 | 443.82 | 48.42 | 32.9 | 3762.68 | 0.68 | 0.78 | 1.46 | 0.22 | 0.5 | 10 | 449.7207 | 615.3277 | 556.6017 | 449720.7023 | 615327.7052 | 6.8846e-06 | 28 | 556601.6926
17 | 65 | CONCLUIDO | 4.2637 | 23.45 | 21.03 | 140.19 | 2.04 | 9 | 156.56 | 46.47 | 18 | 7 | 27.09 | 19542.89 | 190.91 | 443.82 | 49.05 | 32.9 | 4077.26 | 0.67 | 0.77 | 1.46 | 0.23 | 0.5 | 10 | 450.4507 | 616.3266 | 557.5052 | 450450.7451 | 616326.5819 | 6.8791e-06 | 28 | 557505.238
18 | 65 | CONCLUIDO | 4.2638 | 23.45 | 21.03 | 140.19 | 2.13 | 9 | 157.97 | 46.47 | 19 | 2 | 27.5 | 19717.08 | 188.55 | 443.82 | 48.82 | 32.9 | 3967.06 | 0.67 | 0.77 | 1.47 | 0.23 | 0.5 | 10 | 449.1078 | 614.4892 | 555.8432 | 449107.8493 | 614489.1727 | 6.8793e-06 | 28 | 555843.1885
19 | 65 | CONCLUIDO | 4.2645 | 23.45 | 21.02 | 140.16 | 2.22 | 9 | 159.39 | 46.47 | 20 | 2 | 27.92 | 19891.97 | 188.65 | 443.84 | 48.69 | 32.9 | 3901.05 | 0.68 | 0.77 | 1.47 | 0.23 | 0.5 | 10 | 449.1022 | 614.4815 | 555.8362 | 449102.2429 | 614481.5018 | 6.8804e-06 | 28 | 555836.2497
20 | 65 | CONCLUIDO | 4.2762 | 23.39 | 20.99 | 157.4 | 2.31 | 8 | 160.81 | 46.47 | 21 | 1 | 28.34 | 20067.32 | 188.53 | 443.82 | 47.47 | 32.9 | 3295.03 | 0.69 | 0.78 | 1.47 | 0.19 | 0.5 | 10 | 448.4507 | 613.59 | 555.0298 | 448450.6841 | 613590.0102 | 6.8993e-06 | 28 | 555029.8408
21 | 65 | CONCLUIDO | 4.2758 | 23.39 | 20.99 | 157.42 | 2.4 | 8 | 162.24 | 46.47 | 22 | 0 | 28.77 | 20243.25 | 190.16 | 443.82 | 47.55 | 32.9 | 3333.01 | 0.69 | 0.78 | 1.46 | 0.2 | 0.5 | 10 | 449.3892 | 614.8741 | 556.1914 | 449389.2016 | 614874.1313 | 6.8986e-06 | 28 | 556191.4072

## RESULTADOS_13
Unnamed: 0 | Volume de calda [L] | STATUS | Capacidade operacional [ha/h] | Tempo de missao [h] | Tempo util [h] | Tempo por voo [min] | Autonomia Projetada [h] | N° Voos | MTOW [kg] | Massa Estrutura [kg] | Combustível [kg] | Abastecimentos | Massa gerador | Potência gerador [W] | Combustível consumido [L] | Calda cons [L] | Distância percorrida [km] | Distância Pulverizando [km] | RTL ACUMULADO[m] | EOC [km/km] | EOC [h/h] | Tempo de manobra [h] | Tempo rtl_rtw [h] | V pulv [m/s] | V desloc [m/s] | Preço Total por ha Simples [R$/ha] | Preço Total por ha Presumido [R$/ha] | Preço Total por ha Real [R$/ha] | Preço Total Simples [R$] | Preço Total Presumido [R$] | Prod CAPEX [ha/h/R$] | Dias Trabalhados | Preço Total Real [R$]
0 | 75 | CONCLUIDO | 2.6748 | 37.39 | 27.84 | 7.02 | 0.12 | 238 | 150.44 | 49.1 | 1 | 236 | 25.34 | 18787.76 | 328.24 | 443.89 | 271.15 | 32.9 | 113983.58 | 0.12 | 0.59 | 1.84 | 7.04 | 0.5 | 10 | 883.2246 | 1208.4669 | 1093.1325 | 883224.6456 | 1208466.9253 | 4.0735e-06 | 44 | 1093132.538
1 | 75 | CONCLUIDO | 3.4399 | 29.07 | 23.71 | 14.08 | 0.23 | 101 | 151.83 | 49.1 | 2 | 99 | 25.73 | 18959.54 | 277.54 | 443.84 | 136.38 | 32.9 | 47286.94 | 0.24 | 0.69 | 1.61 | 2.91 | 0.5 | 10 | 631.1912 | 863.6236 | 781.2006 | 631191.2017 | 863623.6483 | 5.2387e-06 | 34 | 781200.6195
2 | 75 | CONCLUIDO | 3.7268 | 26.83 | 22.6 | 21.19 | 0.35 | 64 | 153.23 | 49.1 | 3 | 62 | 26.13 | 19131.85 | 262.52 | 443.86 | 100.37 | 32.9 | 29464.1 | 0.33 | 0.72 | 1.54 | 1.8 | 0.5 | 10 | 574.4624 | 786.0048 | 710.9896 | 574462.4004 | 786004.7998 | 5.6756e-06 | 32 | 710989.6049
3 | 75 | CONCLUIDO | 3.8683 | 25.85 | 22.14 | 28.26 | 0.46 | 47 | 154.63 | 49.1 | 4 | 45 | 26.53 | 19304.72 | 255.62 | 443.82 | 84.85 | 32.9 | 21791.38 | 0.39 | 0.74 | 1.53 | 1.34 | 0.5 | 10 | 539.2902 | 737.8806 | 667.4584 | 539290.2015 | 737880.6455 | 5.8911e-06 | 30 | 667458.3523
4 | 75 | CONCLUIDO | 3.9603 | 25.25 | 21.84 | 35.42 | 0.57 | 37 | 156.03 | 49.1 | 5 | 35 | 26.94 | 19478.15 | 250.13 | 443.83 | 75.38 | 32.9 | 17103 | 0.44 | 0.75 | 1.51 | 1.05 | 0.5 | 10 | 529.0867 | 723.9197 | 654.8299 | 529086.684 | 723919.7426 | 6.0312e-06 | 30 | 654829.8584
5 | 75 | CONCLUIDO | 4.0185 | 24.88 | 21.66 | 41.92 | 0.67 | 31 | 157.44 | 49.1 | 6 | 29 | 27.35 | 19652.13 | 246.09 | 443.82 | 69.45 | 32.9 | 14171.62 | 0.47 | 0.75 | 1.5 | 0.87 | 0.5 | 10 | 512.8169 | 701.6587 | 634.6934 | 512816.8958 | 701658.7007 | 6.1198e-06 | 29 | 634693.3791
6 | 75 | CONCLUIDO | 4.0689 | 24.58 | 21.51 | 49.63 | 0.78 | 26 | 158.86 | 49.1 | 7 | 24 | 27.77 | 19826.68 | 242.98 | 443.82 | 64.19 | 32.9 | 11566.89 | 0.51 | 0.76 | 1.5 | 0.71 | 0.5 | 10 | 507.5756 | 694.4873 | 628.2064 | 507575.5851 | 694487.3082 | 6.1966e-06 | 29 | 628206.4142
7 | 75 | CONCLUIDO | 4.101 | 24.38 | 21.41 | 55.84 | 0.88 | 23 | 160.28 | 49.1 | 8 | 21 | 28.19 | 20001.93 | 239.76 | 443.83 | 61.46 | 32.9 | 10216.25 | 0.54 | 0.76 | 1.48 | 0.61 | 0.5 | 10 | 503.5573 | 688.9893 | 623.2331 | 503557.2996 | 688989.3126 | 6.2455e-06 | 29 | 623233.1396
8 | 75 | CONCLUIDO | 4.1288 | 24.22 | 21.33 | 64 | 0.99 | 20 | 161.71 | 49.1 | 9 | 18 | 28.61 | 20177.64 | 237.28 | 443.82 | 58.79 | 32.9 | 8892.4 | 0.56 | 0.76 | 1.48 | 0.54 | 0.5 | 10 | 500.3326 | 684.5772 | 619.2421 | 500332.638 | 684577.1884 | 6.2878e-06 | 29 | 619242.1024
9 | 75 | CONCLUIDO | 4.146 | 24.12 | 21.29 | 70.98 | 1.09 | 18 | 163.13 | 49.1 | 10 | 16 | 29.04 | 20353.94 | 234.92 | 443.82 | 57.56 | 32.9 | 8287.24 | 0.57 | 0.76 | 1.48 | 0.5 | 0.5 | 10 | 488.1604 | 667.9226 | 604.177 | 488160.4132 | 667922.6135 | 6.314e-06 | 28 | 604177.0167
10 | 75 | CONCLUIDO | 4.1554 | 24.06 | 21.27 | 75.07 | 1.18 | 17 | 164.57 | 49.1 | 11 | 15 | 29.47 | 20530.82 | 232.32 | 443.83 | 56.85 | 32.9 | 7937.85 | 0.58 | 0.77 | 1.47 | 0.47 | 0.5 | 10 | 486.0901 | 665.0899 | 601.6146 | 486090.0737 | 665089.8837 | 6.3283e-06 | 28 | 601614.6386
11 | 75 | CONCLUIDO | 4.1781 | 23.93 | 21.2 | 84.8 | 1.28 | 15 | 166.01 | 49.1 | 12 | 13 | 29.91 | 20708.3 | 230.02 | 443.82 | 54.65 | 32.9 | 6849.07 | 0.6 | 0.77 | 1.47 | 0.41 | 0.5 | 10 | 483.354 | 661.3462 | 598.2283 | 483353.9762 | 661346.2344 | 6.3629e-06 | 28 | 598228.278
12 | 75 | CONCLUIDO | 4.1912 | 23.86 | 21.16 | 90.67 | 1.38 | 14 | 167.45 | 49.1 | 13 | 12 | 30.36 | 20886.38 | 228.37 | 443.82 | 53.22 | 32.9 | 6137.27 | 0.62 | 0.77 | 1.47 | 0.36 | 0.5 | 10 | 481.6037 | 658.9514 | 596.062 | 481603.6886 | 658951.4136 | 6.3829e-06 | 28 | 596062.0156
13 | 75 | CONCLUIDO | 4.1993 | 23.81 | 21.14 | 97.57 | 1.47 | 13 | 168.9 | 49.1 | 14 | 11 | 30.81 | 21065.06 | 226.47 | 443.82 | 52.61 | 32.9 | 5839.77 | 0.63 | 0.77 | 1.47 | 0.35 | 0.5 | 10 | 480.0371 | 656.808 | 594.1232 | 480037.1407 | 656807.9937 | 6.3952e-06 | 28 | 594123.1606
14 | 75 | CONCLUIDO | 4.212 | 23.74 | 21.1 | 105.49 | 1.56 | 12 | 170.35 | 49.1 | 15 | 10 | 31.26 | 21244.37 | 224.02 | 443.82 | 51.4 | 32.9 | 5239.35 | 0.64 | 0.77 | 1.46 | 0.3 | 0.5 | 10 | 477.866 | 653.8373 | 591.436 | 477866.0049 | 653837.3498 | 6.4145e-06 | 28 | 591436.0308
15 | 75 | CONCLUIDO | 4.2211 | 23.69 | 21.08 | 114.97 | 1.65 | 11 | 171.81 | 49.1 | 16 | 9 | 31.72 | 21424.29 | 219.94 | 443.82 | 50.39 | 32.9 | 4740.86 | 0.65 | 0.77 | 1.47 | 0.28 | 0.5 | 10 | 475.0173 | 649.9396 | 587.9103 | 475017.2842 | 649939.6045 | 6.4284e-06 | 28 | 587910.2808
16 | 75 | CONCLUIDO | 4.2223 | 23.68 | 21.07 | 114.93 | 1.74 | 11 | 173.28 | 49.1 | 17 | 9 | 32.18 | 21604.83 | 219.72 | 443.82 | 50.36 | 32.9 | 4724.16 | 0.65 | 0.77 | 1.47 | 0.28 | 0.5 | 10 | 474.7985 | 649.6403 | 587.6395 | 474798.5008 | 649640.2555 | 6.4302e-06 | 28 | 587639.5013
17 | 75 | CONCLUIDO | 4.2303 | 23.64 | 21.06 | 126.34 | 1.83 | 10 | 174.75 | 49.1 | 18 | 8 | 32.65 | 21786.02 | 217.15 | 443.82 | 49.89 | 32.9 | 4494.68 | 0.66 | 0.77 | 1.47 | 0.26 | 0.5 | 10 | 472.9137 | 647.0614 | 585.3067 | 472913.6826 | 647061.364 | 6.4424e-06 | 28 | 585306.7356
18 | 75 | CONCLUIDO | 4.2324 | 23.63 | 21.05 | 126.27 | 1.91 | 10 | 176.22 | 49.1 | 19 | 8 | 33.13 | 21967.84 | 213.14 | 443.82 | 49.46 | 32.9 | 4282.12 | 0.67 | 0.77 | 1.46 | 0.25 | 0.5 | 10 | 470.4879 | 643.7423 | 582.3044 | 470487.8671 | 643742.2562 | 6.4456e-06 | 28 | 582304.3988
19 | 75 | CONCLUIDO | 4.242 | 23.57 | 21.02 | 140.15 | 2 | 9 | 177.7 | 49.1 | 20 | 7 | 33.61 | 22150.3 | 213.8 | 443.82 | 48.8 | 32.9 | 3953.57 | 0.67 | 0.77 | 1.46 | 0.23 | 0.5 | 10 | 470.313 | 643.503 | 582.088 | 470312.9896 | 643502.9812 | 6.4602e-06 | 28 | 582087.9598
20 | 75 | CONCLUIDO | 4.2407 | 23.58 | 21.03 | 140.2 | 2.08 | 9 | 179.18 | 49.1 | 21 | 7 | 34.09 | 22333.43 | 211.09 | 443.82 | 49.04 | 32.9 | 4076.29 | 0.67 | 0.77 | 1.46 | 0.24 | 0.5 | 10 | 468.863 | 641.5191 | 580.2934 | 468863.0225 | 641519.0721 | 6.4582e-06 | 28 | 580293.3923
21 | 75 | CONCLUIDO | 4.253 | 23.51 | 20.99 | 157.44 | 2.16 | 8 | 180.67 | 49.1 | 22 | 6 | 34.58 | 22517.21 | 208.21 | 443.82 | 47.8 | 32.9 | 3460.28 | 0.69 | 0.78 | 1.46 | 0.2 | 0.5 | 10 | 466.52 | 638.3132 | 577.3935 | 466519.9819 | 638313.2206 | 6.477e-06 | 28 | 577393.5027
22 | 75 | CONCLUIDO | 4.2535 | 23.51 | 20.99 | 157.42 | 2.24 | 8 | 182.17 | 49.1 | 23 | 4 | 35.08 | 22701.78 | 206.85 | 443.82 | 47.58 | 32.9 | 3351.25 | 0.69 | 0.78 | 1.46 | 0.2 | 0.5 | 10 | 465.724 | 637.2241 | 576.4084 | 465724.0104 | 637224.1373 | 6.4777e-06 | 28 | 576408.36
23 | 75 | CONCLUIDO | 4.2518 | 23.52 | 21 | 157.49 | 2.32 | 8 | 183.67 | 49.1 | 24 | 3 | 35.58 | 22886.92 | 203.24 | 443.84 | 47.9 | 32.9 | 3509.87 | 0.69 | 0.78 | 1.46 | 0.2 | 0.5 | 10 | 463.7825 | 634.5677 | 574.0054 | 463782.5031 | 634567.6814 | 6.4751e-06 | 28 | 574005.4325
24 | 75 | CONCLUIDO | 4.2621 | 23.46 | 20.97 | 179.76 | 2.4 | 7 | 185.18 | 49.1 | 25 | 1 | 36.08 | 23072.73 | 201.94 | 443.82 | 46.98 | 32.9 | 3056.75 | 0.7 | 0.78 | 1.46 | 0.18 | 0.5 | 10 | 462.4801 | 632.7857 | 572.3935 | 462480.1128 | 632785.6935 | 6.4908e-06 | 28 | 572393.5151
25 | 75 | CONCLUIDO | 4.2609 | 23.47 | 20.98 | 179.82 | 2.47 | 7 | 186.69 | 49.1 | 26 | 0 | 36.6 | 23259.24 | 203.36 | 443.83 | 47.1 | 32.9 | 3116.8 | 0.7 | 0.78 | 1.47 | 0.18 | 0.5 | 10 | 463.3745 | 634.0095 | 573.5005 | 463374.5488 | 634009.5003 | 6.489e-06 | 28 | 573500.5234

## RESULTADOS_17
Unnamed: 0 | Volume de calda [L] | STATUS | Capacidade operacional [ha/h] | Tempo de missao [h] | Tempo util [h] | Tempo por voo [min] | Autonomia Projetada [h] | N° Voos | MTOW [kg] | Massa Estrutura [kg] | Combustível [kg] | Abastecimentos | Massa gerador | Potência gerador [W] | Combustível consumido [L] | Calda cons [L] | Distância percorrida [km] | Distância Pulverizando [km] | RTL ACUMULADO[m] | EOC [km/km] | EOC [h/h] | Tempo de manobra [h] | Tempo rtl_rtw [h] | V pulv [m/s] | V desloc [m/s] | Preço Total por ha Simples [R$/ha] | Preço Total por ha Presumido [R$/ha] | Preço Total por ha Real [R$/ha] | Preço Total Simples [R$] | Preço Total Presumido [R$] | Prod CAPEX [ha/h/R$] | Dias Trabalhados | Preço Total Real [R$]
0 | 95 | CONCLUIDO | 2.3494 | 42.56 | 29.38 | 6.12 | 0.1 | 288 | 185.69 | 53.44 | 1 | 286 | 36.26 | 23136.14 | 397.2 | 443.86 | 321.6 | 32.9 | 138960.52 | 0.1 | 0.55 | 1.92 | 8.58 | 0.5 | 10 | 1109.7596 | 1518.422 | 1373.5059 | 1109759.5544 | 1518421.9815 | 3.2525e-06 | 50 | 1373505.9187
1 | 95 | CONCLUIDO | 3.2203 | 31.05 | 24.19 | 12.3 | 0.19 | 118 | 187.21 | 53.44 | 2 | 116 | 36.77 | 23322.88 | 325.49 | 443.85 | 152.01 | 32.9 | 55016.4 | 0.22 | 0.67 | 1.64 | 3.4 | 0.5 | 10 | 724.6437 | 991.4894 | 896.8631 | 724643.6652 | 991489.4318 | 4.4582e-06 | 36 | 896863.072
2 | 95 | CONCLUIDO | 3.5476 | 28.19 | 22.93 | 18.34 | 0.28 | 75 | 188.73 | 53.44 | 3 | 73 | 37.29 | 23510.33 | 307.04 | 443.82 | 111.09 | 32.9 | 34771 | 0.3 | 0.71 | 1.56 | 2.13 | 0.5 | 10 | 642.5856 | 879.2139 | 795.303 | 642585.5656 | 879213.9197 | 4.9113e-06 | 33 | 795302.9772
3 | 95 | CONCLUIDO | 3.7217 | 26.87 | 22.35 | 24.39 | 0.37 | 55 | 190.25 | 53.44 | 4 | 53 | 37.82 | 23698.48 | 298.19 | 443.83 | 91.78 | 32.9 | 25214.7 | 0.36 | 0.73 | 1.54 | 1.56 | 0.5 | 10 | 609.6005 | 834.0823 | 754.4786 | 609600.4879 | 834082.2813 | 5.1524e-06 | 32 | 754478.639
4 | 95 | CONCLUIDO | 3.8352 | 26.07 | 22 | 30.7 | 0.46 | 43 | 191.78 | 53.44 | 5 | 41 | 38.35 | 23887.36 | 292.13 | 443.85 | 80.51 | 32.9 | 19639.36 | 0.41 | 0.74 | 1.53 | 1.21 | 0.5 | 10 | 585.732 | 801.4243 | 724.9375 | 585731.9636 | 801424.3133 | 5.3095e-06 | 31 | 724937.5017
5 | 95 | CONCLUIDO | 3.9027 | 25.62 | 21.82 | 36.36 | 0.55 | 36 | 193.32 | 53.44 | 6 | 34 | 38.89 | 24076.95 | 288.57 | 443.84 | 74.58 | 32.9 | 16710.57 | 0.44 | 0.75 | 1.51 | 1.02 | 0.5 | 10 | 568.0724 | 777.2617 | 703.0809 | 568072.3854 | 777261.6993 | 5.403e-06 | 30 | 703080.9336
6 | 95 | CONCLUIDO | 3.9557 | 25.28 | 21.66 | 41.92 | 0.64 | 31 | 194.86 | 53.44 | 7 | 29 | 39.43 | 24267.28 | 284.85 | 443.82 | 69.38 | 32.9 | 14136.5 | 0.47 | 0.75 | 1.5 | 0.86 | 0.5 | 10 | 561.4939 | 768.2607 | 694.939 | 561493.8855 | 768260.7055 | 5.4763e-06 | 30 | 694938.9821
7 | 95 | CONCLUIDO | 3.9972 | 25.02 | 21.54 | 47.88 | 0.72 | 27 | 196.41 | 53.44 | 8 | 25 | 39.98 | 24458.36 | 282.7 | 443.82 | 65.77 | 32.9 | 12351.05 | 0.5 | 0.76 | 1.49 | 0.75 | 0.5 | 10 | 547.0847 | 748.5454 | 677.1053 | 547084.7025 | 748545.4257 | 5.5338e-06 | 29 | 677105.3008
8 | 95 | CONCLUIDO | 4.0299 | 24.81 | 21.45 | 53.63 | 0.81 | 24 | 197.97 | 53.44 | 9 | 22 | 40.53 | 24650.18 | 280.59 | 443.83 | 62.67 | 32.9 | 10814.64 | 0.52 | 0.76 | 1.49 | 0.66 | 0.5 | 10 | 543.3378 | 743.4187 | 672.4679 | 543337.7996 | 743418.7478 | 5.579e-06 | 29 | 672467.9059
9 | 95 | CONCLUIDO | 4.0655 | 24.6 | 21.35 | 60.99 | 0.89 | 21 | 199.53 | 53.44 | 10 | 19 | 41.1 | 24842.77 | 277.26 | 443.82 | 59.34 | 32.9 | 9167.05 | 0.55 | 0.76 | 1.48 | 0.55 | 0.5 | 10 | 538.7044 | 737.0792 | 666.7334 | 538704.444 | 737079.1863 | 5.6283e-06 | 29 | 666733.3833
10 | 95 | CONCLUIDO | 4.0828 | 24.49 | 21.32 | 67.32 | 0.97 | 19 | 201.1 | 53.44 | 11 | 17 | 41.66 | 25036.12 | 275.62 | 443.82 | 58.4 | 32.9 | 8703.15 | 0.56 | 0.76 | 1.48 | 0.52 | 0.5 | 10 | 536.5444 | 734.1238 | 664.06 | 536544.444 | 734123.779 | 5.6523e-06 | 29 | 664060.0358
11 | 95 | CONCLUIDO | 4.0966 | 24.41 | 21.27 | 70.91 | 1.05 | 18 | 202.67 | 53.44 | 12 | 16 | 42.24 | 25230.25 | 273.98 | 443.83 | 57.18 | 32.9 | 8101.21 | 0.58 | 0.77 | 1.47 | 0.48 | 0.5 | 10 | 534.5334 | 731.3722 | 661.571 | 534533.3833 | 731372.157 | 5.6714e-06 | 29 | 661571.0249
12 | 95 | CONCLUIDO | 4.1143 | 24.31 | 21.24 | 79.65 | 1.13 | 16 | 204.25 | 53.44 | 13 | 14 | 42.82 | 25425.3 | 272.05 | 443.82 | 55.79 | 32.9 | 7415.96 | 0.59 | 0.77 | 1.48 | 0.45 | 0.5 | 10 | 532.2129 | 728.1972 | 658.6991 | 532212.9041 | 728197.1749 | 5.6959e-06 | 29 | 658699.0586
13 | 95 | CONCLUIDO | 4.1282 | 24.22 | 21.2 | 84.79 | 1.21 | 15 | 205.84 | 53.44 | 14 | 13 | 43.4 | 25621.03 | 270.21 | 443.82 | 54.59 | 32.9 | 6819.75 | 0.6 | 0.77 | 1.47 | 0.4 | 0.5 | 10 | 530.1487 | 725.3728 | 656.1442 | 530148.6598 | 725372.7849 | 5.7151e-06 | 29 | 656144.2244
14 | 95 | CONCLUIDO | 4.1424 | 24.14 | 21.15 | 90.65 | 1.28 | 14 | 207.43 | 53.44 | 15 | 12 | 44 | 25817.56 | 269.41 | 443.82 | 53.04 | 32.9 | 6050.67 | 0.62 | 0.77 | 1.47 | 0.36 | 0.5 | 10 | 518.7848 | 709.8243 | 642.0796 | 518784.7998 | 709824.2502 | 5.7348e-06 | 28 | 642079.62
15 | 95 | CONCLUIDO | 4.1506 | 24.09 | 21.14 | 97.57 | 1.36 | 13 | 209.03 | 53.44 | 16 | 11 | 44.6 | 26014.91 | 267.37 | 443.82 | 52.7 | 32.9 | 5886.62 | 0.62 | 0.77 | 1.47 | 0.35 | 0.5 | 10 | 517.0786 | 707.4898 | 639.9679 | 517078.6098 | 707489.7658 | 5.7461e-06 | 28 | 639967.9356
16 | 95 | CONCLUIDO | 4.1518 | 24.09 | 21.13 | 97.54 | 1.43 | 13 | 210.64 | 53.44 | 17 | 11 | 45.21 | 26213.09 | 267.25 | 443.82 | 52.4 | 32.9 | 5735.22 | 0.63 | 0.77 | 1.47 | 0.34 | 0.5 | 10 | 516.8995 | 707.2447 | 639.7462 | 516899.4913 | 707244.688 | 5.7478e-06 | 28 | 639746.2476
17 | 95 | CONCLUIDO | 4.1628 | 24.02 | 21.11 | 105.54 | 1.51 | 12 | 212.25 | 53.44 | 18 | 10 | 45.82 | 26412.11 | 265.55 | 443.82 | 51.66 | 32.9 | 5371.26 | 0.64 | 0.77 | 1.46 | 0.31 | 0.5 | 10 | 515.1985 | 704.9173 | 637.641 | 515198.4981 | 704917.314 | 5.763e-06 | 28 | 637640.9949
18 | 95 | CONCLUIDO | 4.1755 | 23.95 | 21.07 | 114.93 | 1.58 | 11 | 213.87 | 53.44 | 19 | 9 | 46.44 | 26611.98 | 262.28 | 443.82 | 50.44 | 32.9 | 4764.07 | 0.65 | 0.77 | 1.46 | 0.28 | 0.5 | 10 | 512.4216 | 701.1178 | 634.2041 | 512421.5629 | 701117.7888 | 5.7806e-06 | 28 | 634204.0911
19 | 95 | CONCLUIDO | 4.1755 | 23.95 | 21.07 | 114.93 | 1.65 | 11 | 215.5 | 53.44 | 20 | 9 | 47.07 | 26812.71 | 263.21 | 443.83 | 50.32 | 32.9 | 4703.28 | 0.65 | 0.77 | 1.47 | 0.28 | 0.5 | 10 | 512.9603 | 701.8549 | 634.8708 | 512960.2632 | 701854.8623 | 5.7806e-06 | 28 | 634870.8193
20 | 95 | CONCLUIDO | 4.1875 | 23.88 | 21.04 | 126.24 | 1.72 | 10 | 217.14 | 53.44 | 21 | 8 | 47.7 | 27014.3 | 260.31 | 443.82 | 49.38 | 32.9 | 4237.56 | 0.67 | 0.77 | 1.46 | 0.25 | 0.5 | 10 | 510.4907 | 698.4759 | 631.8144 | 510490.7129 | 698475.9146 | 5.7972e-06 | 28 | 631814.3536
21 | 95 | CONCLUIDO | 4.1843 | 23.9 | 21.06 | 126.35 | 1.79 | 10 | 218.78 | 53.44 | 22 | 8 | 48.34 | 27216.79 | 259.8 | 443.82 | 49.97 | 32.9 | 4536.69 | 0.66 | 0.77 | 1.46 | 0.26 | 0.5 | 10 | 510.4535 | 698.425 | 631.7683 | 510453.4999 | 698424.9981 | 5.7928e-06 | 28 | 631768.2966
22 | 95 | CONCLUIDO | 4.2004 | 23.81 | 21 | 140.02 | 1.85 | 9 | 220.43 | 53.44 | 23 | 7 | 48.99 | 27420.16 | 255.88 | 443.82 | 48.26 | 32.9 | 3683.03 | 0.68 | 0.78 | 1.46 | 0.21 | 0.5 | 10 | 507.0654 | 693.7893 | 627.575 | 507065.4139 | 693789.2695 | 5.8151e-06 | 28 | 627574.9954
23 | 95 | CONCLUIDO | 4.1976 | 23.82 | 21.02 | 140.13 | 1.92 | 9 | 222.08 | 53.44 | 24 | 7 | 49.65 | 27624.44 | 257.21 | 443.82 | 48.68 | 32.9 | 3896.76 | 0.68 | 0.77 | 1.46 | 0.23 | 0.5 | 10 | 508.064 | 695.1556 | 628.8109 | 508063.9923 | 695155.5684 | 5.8112e-06 | 28 | 628810.8966
24 | 95 | CONCLUIDO | 4.1969 | 23.83 | 21.02 | 140.16 | 1.99 | 9 | 223.75 | 53.44 | 25 | 7 | 50.31 | 27829.77 | 255.31 | 443.82 | 48.91 | 32.9 | 4011.2 | 0.67 | 0.77 | 1.46 | 0.23 | 0.5 | 10 | 507.0076 | 693.7101 | 627.5034 | 507007.5657 | 693710.119 | 5.8102e-06 | 28 | 627503.3989
25 | 95 | CONCLUIDO | 4.209 | 23.76 | 20.99 | 157.44 | 2.05 | 8 | 225.42 | 53.44 | 26 | 6 | 50.98 | 28035.92 | 252.57 | 443.82 | 47.78 | 32.9 | 3449.38 | 0.69 | 0.78 | 1.46 | 0.2 | 0.5 | 10 | 504.6541 | 690.49 | 624.5906 | 504654.0798 | 690489.9757 | 5.827e-06 | 28 | 624590.5815
26 | 95 | CONCLUIDO | 4.2106 | 23.75 | 20.98 | 157.37 | 2.11 | 8 | 227.1 | 53.44 | 27 | 6 | 51.66 | 28243 | 252.66 | 443.82 | 47.53 | 32.9 | 3327 | 0.69 | 0.78 | 1.46 | 0.19 | 0.5 | 10 | 504.58 | 690.3886 | 624.4989 | 504580.0088 | 690388.6286 | 5.8292e-06 | 28 | 624498.9068
27 | 95 | CONCLUIDO | 4.2107 | 23.75 | 20.98 | 157.37 | 2.18 | 8 | 228.79 | 53.44 | 28 | 6 | 52.35 | 28451.04 | 252.38 | 443.82 | 47.55 | 32.9 | 3333.28 | 0.69 | 0.78 | 1.46 | 0.19 | 0.5 | 10 | 504.4138 | 690.1612 | 624.2932 | 504413.7715 | 690161.1754 | 5.8294e-06 | 28 | 624293.1615
28 | 95 | CONCLUIDO | 4.209 | 23.76 | 20.99 | 157.44 | 2.24 | 8 | 230.48 | 53.44 | 29 | 6 | 53.05 | 28660.06 | 249.23 | 443.82 | 47.93 | 32.9 | 3525.66 | 0.69 | 0.78 | 1.46 | 0.2 | 0.5 | 10 | 502.7348 | 687.8639 | 622.2152 | 502734.7913 | 687863.9206 | 5.827e-06 | 28 | 622215.1534
29 | 95 | CONCLUIDO | 4.2188 | 23.7 | 20.97 | 179.78 | 2.3 | 7 | 232.18 | 53.44 | 30 | 5 | 53.75 | 28870.05 | 247.87 | 443.82 | 47.16 | 32.9 | 3145.06 | 0.7 | 0.78 | 1.46 | 0.18 | 0.5 | 10 | 501.3524 | 685.9725 | 620.5043 | 501352.4286 | 685972.5109 | 5.8406e-06 | 28 | 620504.2572
30 | 95 | CONCLUIDO | 4.2215 | 23.69 | 20.96 | 179.65 | 2.36 | 7 | 233.89 | 53.44 | 31 | 5 | 54.46 | 29081.05 | 248.14 | 443.82 | 46.81 | 32.9 | 2970.74 | 0.7 | 0.78 | 1.46 | 0.17 | 0.5 | 10 | 501.3245 | 685.9343 | 620.4697 | 501324.48 | 685934.2705 | 5.8443e-06 | 28 | 620469.6664
31 | 95 | CONCLUIDO | 4.2214 | 23.69 | 20.96 | 179.65 | 2.41 | 7 | 235.61 | 53.44 | 32 | 5 | 55.18 | 29293.06 | 247.52 | 443.82 | 46.83 | 32.9 | 2981.28 | 0.7 | 0.78 | 1.46 | 0.17 | 0.5 | 10 | 500.9746 | 685.4555 | 620.0366 | 500974.5644 | 685455.5005 | 5.8442e-06 | 28 | 620036.5896
32 | 95 | CONCLUIDO | 4.2214 | 23.69 | 20.96 | 179.65 | 2.47 | 7 | 237.34 | 53.44 | 33 | 5 | 55.91 | 29506.09 | 245.39 | 443.82 | 46.67 | 32.9 | 2900.31 | 0.7 | 0.78 | 1.46 | 0.17 | 0.5 | 10 | 499.7542 | 683.7857 | 618.5262 | 499754.1824 | 683785.7199 | 5.8442e-06 | 28 | 618526.1705
33 | 95 | CONCLUIDO | 4.22 | 23.7 | 20.97 | 179.72 | 2.53 | 7 | 239.08 | 53.44 | 34 | 5 | 56.64 | 29720.17 | 242.77 | 443.82 | 47.03 | 32.9 | 3079.19 | 0.7 | 0.78 | 1.46 | 0.17 | 0.5 | 10 | 498.3656 | 681.8858 | 616.8076 | 498365.6328 | 681885.8452 | 5.8422e-06 | 28 | 616807.6172
34 | 95 | CONCLUIDO | 4.2314 | 23.63 | 20.94 | 209.41 | 2.58 | 6 | 240.82 | 53.44 | 35 | 3 | 57.39 | 29935.43 | 240.85 | 443.82 | 46.02 | 32.9 | 2582.19 | 0.71 | 0.78 | 1.46 | 0.15 | 0.5 | 10 | 496.5546 | 679.408 | 614.5662 | 496554.6395 | 679407.9642 | 5.858e-06 | 28 | 614566.2217
35 | 95 | CONCLUIDO | 4.2323 | 23.63 | 20.94 | 209.36 | 2.64 | 6 | 242.57 | 53.44 | 36 | 2 | 58.14 | 30151.65 | 241.81 | 443.84 | 45.89 | 32.9 | 2512.92 | 0.72 | 0.78 | 1.46 | 0.14 | 0.5 | 10 | 497.0566 | 680.0947 | 615.1874 | 497056.575 | 680094.7345 | 5.8593e-06 | 28 | 615187.4475
36 | 95 | CONCLUIDO | 4.2306 | 23.64 | 20.95 | 209.46 | 2.69 | 6 | 244.34 | 53.44 | 37 | 0 | 58.9 | 30368.96 | 243.49 | 443.82 | 45.99 | 32.9 | 2565.56 | 0.72 | 0.78 | 1.47 | 0.15 | 0.5 | 10 | 498.1445 | 681.5833 | 616.534 | 498144.5379 | 681583.3334 | 5.8569e-06 | 28 | 616533.9766

## RESULTADOS_9
Unnamed: 0 | Volume de calda [L] | STATUS | Capacidade operacional [ha/h] | Tempo de missao [h] | Tempo util [h] | Tempo por voo [min] | Autonomia Projetada [h] | N° Voos | MTOW [kg] | Massa Estrutura [kg] | Combustível [kg] | Abastecimentos | Massa gerador | Potência gerador [W] | Combustível consumido [L] | Calda cons [L] | Distância percorrida [km] | Distância Pulverizando [km] | RTL ACUMULADO[m] | EOC [km/km] | EOC [h/h] | Tempo de manobra [h] | Tempo rtl_rtw [h] | V pulv [m/s] | V desloc [m/s] | Preço Total por ha Simples [R$/ha] | Preço Total por ha Presumido [R$/ha] | Preço Total por ha Real [R$/ha] | Preço Total Simples [R$] | Preço Total Presumido [R$] | Prod CAPEX [ha/h/R$] | Dias Trabalhados | Preço Total Real [R$]
0 | 55 | CONCLUIDO | 3.0294 | 33.01 | 26.39 | 8.33 | 0.15 | 190 | 116.05 | 43.4 | 1 | 188 | 16.65 | 14546.17 | 261.79 | 443.93 | 223.54 | 32.9 | 90422.03 | 0.15 | 0.62 | 1.77 | 5.59 | 0.5 | 10 | 700.6353 | 958.6401 | 867.1488 | 700635.275 | 958640.093 | 5.2284e-06 | 39 | 867148.828
1 | 55 | CONCLUIDO | 3.6724 | 27.23 | 23.16 | 16.74 | 0.3 | 83 | 117.34 | 43.4 | 2 | 81 | 16.94 | 14705.49 | 227.14 | 443.83 | 118.75 | 32.9 | 38560.97 | 0.28 | 0.7 | 1.58 | 2.37 | 0.5 | 10 | 541.975 | 741.5541 | 670.7812 | 541974.9933 | 741554.0961 | 6.3381e-06 | 32 | 670781.214
2 | 55 | CONCLUIDO | 3.8978 | 25.66 | 22.3 | 25.25 | 0.45 | 53 | 118.63 | 43.4 | 3 | 51 | 17.23 | 14865.24 | 215.97 | 443.87 | 90.34 | 32.9 | 24506.46 | 0.36 | 0.73 | 1.54 | 1.51 | 0.5 | 10 | 499.3876 | 683.2842 | 618.0725 | 499387.6348 | 683284.1933 | 6.7271e-06 | 30 | 618072.5089
3 | 55 | CONCLUIDO | 4.0153 | 24.9 | 21.89 | 33.68 | 0.59 | 39 | 119.93 | 43.4 | 4 | 37 | 17.53 | 15025.44 | 209.52 | 443.84 | 76.86 | 32.9 | 17833.39 | 0.43 | 0.74 | 1.52 | 1.09 | 0.5 | 10 | 478.385 | 654.5474 | 592.0783 | 478384.9549 | 654547.4002 | 6.9299e-06 | 29 | 592078.315
4 | 55 | CONCLUIDO | 4.0843 | 24.48 | 21.66 | 41.92 | 0.73 | 31 | 121.23 | 43.4 | 5 | 29 | 17.83 | 15186.08 | 204.02 | 443.84 | 69.56 | 32.9 | 14225.77 | 0.47 | 0.75 | 1.5 | 0.86 | 0.5 | 10 | 471.027 | 644.4799 | 582.9716 | 471026.9538 | 644479.8584 | 7.049e-06 | 29 | 582971.6052
5 | 55 | CONCLUIDO | 4.1385 | 24.16 | 21.48 | 51.56 | 0.86 | 25 | 122.54 | 43.4 | 6 | 23 | 18.14 | 15347.16 | 199.98 | 443.83 | 63.65 | 32.9 | 11297.59 | 0.52 | 0.76 | 1.49 | 0.69 | 0.5 | 10 | 455.965 | 623.8714 | 564.33 | 455964.9793 | 623871.4005 | 7.1425e-06 | 28 | 564329.9896
6 | 55 | CONCLUIDO | 4.1666 | 24 | 21.39 | 58.34 | 1 | 22 | 123.85 | 43.4 | 7 | 20 | 18.45 | 15508.69 | 196.31 | 443.82 | 60.74 | 32.9 | 9860.14 | 0.54 | 0.76 | 1.48 | 0.6 | 0.5 | 10 | 452.2955 | 618.8506 | 559.7884 | 452295.4682 | 618850.6134 | 7.191e-06 | 28 | 559788.3794
7 | 55 | CONCLUIDO | 4.1928 | 23.85 | 21.31 | 67.3 | 1.13 | 19 | 125.16 | 43.4 | 8 | 17 | 18.76 | 15670.68 | 192.77 | 443.82 | 58.32 | 32.9 | 8662.46 | 0.56 | 0.76 | 1.48 | 0.52 | 0.5 | 10 | 448.8626 | 614.1536 | 555.5397 | 448862.6136 | 614153.6304 | 7.2363e-06 | 28 | 555539.6699
8 | 55 | CONCLUIDO | 4.2185 | 23.71 | 21.24 | 79.65 | 1.26 | 16 | 126.48 | 43.4 | 9 | 14 | 19.08 | 15833.12 | 188.69 | 443.82 | 55.73 | 32.9 | 7384.43 | 0.59 | 0.77 | 1.48 | 0.44 | 0.5 | 10 | 445.215 | 609.1628 | 551.0252 | 445215.0076 | 609162.8149 | 7.2806e-06 | 28 | 551025.1708
9 | 55 | CONCLUIDO | 4.2328 | 23.63 | 21.18 | 84.73 | 1.38 | 15 | 127.8 | 43.4 | 10 | 13 | 19.4 | 15996.02 | 186.49 | 443.82 | 54.09 | 32.9 | 6568.91 | 0.61 | 0.77 | 1.47 | 0.39 | 0.5 | 10 | 443.1787 | 606.3767 | 548.5049 | 443178.7195 | 606376.6757 | 7.3053e-06 | 28 | 548504.9368
10 | 55 | CONCLUIDO | 4.2464 | 23.55 | 21.15 | 97.64 | 1.5 | 13 | 129.13 | 43.4 | 11 | 11 | 19.73 | 16159.39 | 183.21 | 443.84 | 53.09 | 32.9 | 6078.51 | 0.62 | 0.77 | 1.47 | 0.36 | 0.5 | 10 | 440.6629 | 602.9344 | 545.3912 | 440662.9003 | 602934.4208 | 7.3288e-06 | 28 | 545391.2059
11 | 55 | CONCLUIDO | 4.2606 | 23.47 | 21.1 | 105.5 | 1.63 | 12 | 130.45 | 43.4 | 12 | 10 | 20.05 | 16323.22 | 179.64 | 443.82 | 51.36 | 32.9 | 5221.58 | 0.64 | 0.77 | 1.46 | 0.31 | 0.5 | 10 | 437.9126 | 599.1713 | 541.9873 | 437912.5955 | 599171.3326 | 7.3533e-06 | 28 | 541987.2615
12 | 55 | CONCLUIDO | 4.2692 | 23.42 | 21.08 | 114.96 | 1.74 | 11 | 131.79 | 43.4 | 13 | 9 | 20.39 | 16487.53 | 175.73 | 443.84 | 50.46 | 32.9 | 4773.92 | 0.65 | 0.77 | 1.47 | 0.28 | 0.5 | 10 | 435.2975 | 595.5933 | 538.7507 | 435297.5252 | 595593.2779 | 7.3681e-06 | 28 | 538750.6914
13 | 55 | CONCLUIDO | 4.2794 | 23.37 | 21.04 | 126.27 | 1.86 | 10 | 133.12 | 43.4 | 14 | 6 | 20.72 | 16652.31 | 172.52 | 443.82 | 49.41 | 32.9 | 4256.31 | 0.67 | 0.77 | 1.47 | 0.25 | 0.5 | 10 | 432.9659 | 592.403 | 535.8649 | 432965.8576 | 592402.9875 | 7.3857e-06 | 28 | 535864.8778
14 | 55 | CONCLUIDO | 4.276 | 23.39 | 21.06 | 126.38 | 1.97 | 10 | 134.46 | 43.4 | 15 | 3 | 21.06 | 16817.7 | 171.13 | 443.83 | 49.96 | 32.9 | 4530.7 | 0.66 | 0.77 | 1.47 | 0.27 | 0.5 | 10 | 432.3711 | 591.5892 | 535.1287 | 432371.0693 | 591589.1719 | 7.3798e-06 | 28 | 535128.7316
15 | 55 | CONCLUIDO | 4.2775 | 23.38 | 21.05 | 126.33 | 2.08 | 10 | 135.81 | 43.4 | 16 | 2 | 21.41 | 16983.46 | 171.47 | 443.82 | 49.73 | 32.9 | 4412.58 | 0.66 | 0.77 | 1.47 | 0.26 | 0.5 | 10 | 432.4754 | 591.732 | 535.2579 | 432475.447 | 591731.986 | 7.3824e-06 | 28 | 535257.9158
16 | 55 | CONCLUIDO | 4.2756 | 23.39 | 21.07 | 126.39 | 2.19 | 10 | 137.15 | 43.4 | 17 | 0 | 21.75 | 17149.71 | 172.06 | 443.82 | 49.88 | 32.9 | 4490.86 | 0.66 | 0.77 | 1.47 | 0.27 | 0.5 | 10 | 432.9434 | 592.3722 | 535.837 | 432943.3537 | 592372.1966 | 7.3792e-06 | 28 | 535837.0256

## resultados
Unnamed: 0 | Volume de calda [L] | STATUS | Capacidade operacional [ha/h] | Tempo de missao [h] | Tempo util [h] | Tempo por voo [min] | Autonomia Projetada [h] | N° Voos | MTOW [kg] | Massa Estrutura [kg] | Combustível [kg] | Abastecimentos | Massa gerador | Potência gerador [W] | Combustível consumido [L] | Calda cons [L] | Distância percorrida [km] | Distância Pulverizando [km] | RTL ACUMULADO[m] | EOC [km/km] | EOC [h/h] | Tempo de manobra [h] | Tempo rtl_rtw [h] | V pulv [m/s] | V desloc [m/s]
0 | 100 | CONCLUIDO | 2.2688 | 44.08 | 29.81 | 5.92 | 0.09 | 302 | 194.77 | 54.38 | 1 | 300 | 39.4 | 24256.19 | 415.73 | 443.92 | 336.07 | 32.9 | 146123.98 | 0.1 | 0.55 | 1.95 | 9.02 | 0.5 | 10
1 | 100 | CONCLUIDO | 3.1568 | 31.68 | 24.38 | 11.89 | 0.18 | 123 | 196.32 | 54.38 | 2 | 121 | 39.95 | 24447.22 | 338.32 | 443.9 | 157.45 | 32.9 | 57710.44 | 0.21 | 0.67 | 1.67 | 3.58 | 0.5 | 10
2 | 100 | CONCLUIDO | 3.5088 | 28.5 | 22.99 | 17.91 | 0.27 | 77 | 197.88 | 54.38 | 3 | 75 | 40.5 | 24639 | 317.83 | 443.85 | 112.62 | 32.9 | 35526.43 | 0.29 | 0.71 | 1.58 | 2.19 | 0.5 | 10
3 | 100 | CONCLUIDO | 3.6855 | 27.13 | 22.4 | 23.58 | 0.36 | 57 | 199.44 | 54.38 | 4 | 55 | 41.06 | 24831.54 | 308.41 | 443.83 | 93.7 | 32.9 | 26163.69 | 0.35 | 0.73 | 1.54 | 1.6 | 0.5 | 10
4 | 100 | CONCLUIDO | 3.799 | 26.32 | 22.06 | 29.41 | 0.44 | 45 | 201.01 | 54.38 | 5 | 43 | 41.63 | 25024.84 | 302.71 | 443.83 | 82.61 | 32.9 | 20678.99 | 0.4 | 0.74 | 1.52 | 1.26 | 0.5 | 10
5 | 100 | CONCLUIDO | 3.8745 | 25.81 | 21.85 | 35.44 | 0.53 | 37 | 202.58 | 54.38 | 6 | 35 | 42.2 | 25218.93 | 298.75 | 443.86 | 75.89 | 32.9 | 17362.18 | 0.43 | 0.75 | 1.51 | 1.06 | 0.5 | 10
6 | 100 | CONCLUIDO | 3.9256 | 25.47 | 21.71 | 40.71 | 0.61 | 32 | 204.16 | 54.38 | 7 | 30 | 42.78 | 25413.94 | 295.7 | 443.83 | 71.31 | 32.9 | 15096.55 | 0.46 | 0.75 | 1.5 | 0.92 | 0.5 | 10
7 | 100 | CONCLUIDO | 3.975 | 25.16 | 21.55 | 46.18 | 0.69 | 28 | 205.75 | 54.38 | 8 | 26 | 43.37 | 25609.61 | 292.2 | 443.82 | 66.13 | 32.9 | 12523.7 | 0.5 | 0.76 | 1.49 | 0.76 | 0.5 | 10
8 | 100 | CONCLUIDO | 4.0039 | 24.98 | 21.49 | 51.57 | 0.77 | 25 | 207.34 | 54.38 | 9 | 23 | 43.96 | 25806.1 | 290.07 | 443.82 | 63.73 | 32.9 | 11341.68 | 0.52 | 0.76 | 1.49 | 0.69 | 0.5 | 10
9 | 100 | CONCLUIDO | 4.0355 | 24.78 | 21.41 | 58.38 | 0.85 | 22 | 208.94 | 54.38 | 10 | 20 | 44.56 | 26003.41 | 288.23 | 443.82 | 61.24 | 32.9 | 10109.15 | 0.54 | 0.76 | 1.49 | 0.61 | 0.5 | 10
10 | 100 | CONCLUIDO | 4.0608 | 24.63 | 21.33 | 63.99 | 0.93 | 20 | 210.55 | 54.38 | 11 | 18 | 45.17 | 26201.54 | 286.81 | 443.82 | 58.74 | 32.9 | 8869.72 | 0.56 | 0.76 | 1.48 | 0.54 | 0.5 | 10
11 | 100 | CONCLUIDO | 4.0819 | 24.5 | 21.28 | 70.94 | 1 | 18 | 212.16 | 54.38 | 12 | 16 | 45.78 | 26400.51 | 284.36 | 443.82 | 57.13 | 32.9 | 8076.54 | 0.58 | 0.77 | 1.48 | 0.49 | 0.5 | 10
12 | 100 | CONCLUIDO | 4.0948 | 24.42 | 21.24 | 74.98 | 1.08 | 17 | 213.78 | 54.38 | 13 | 15 | 46.4 | 26600.32 | 282.61 | 443.82 | 55.88 | 32.9 | 7454.22 | 0.59 | 0.77 | 1.48 | 0.45 | 0.5 | 10
13 | 100 | CONCLUIDO | 4.1036 | 24.37 | 21.23 | 79.61 | 1.15 | 16 | 215.41 | 54.38 | 14 | 14 | 47.03 | 26801 | 281.4 | 443.83 | 55.6 | 32.9 | 7317.63 | 0.59 | 0.77 | 1.47 | 0.44 | 0.5 | 10
14 | 100 | CONCLUIDO | 4.1148 | 24.3 | 21.2 | 84.81 | 1.23 | 15 | 217.04 | 54.38 | 15 | 13 | 47.66 | 27002.55 | 280.98 | 443.82 | 54.5 | 32.9 | 6774.29 | 0.6 | 0.77 | 1.48 | 0.41 | 0.5 | 10
15 | 100 | CONCLUIDO | 4.1294 | 24.22 | 21.16 | 90.67 | 1.3 | 14 | 218.68 | 54.38 | 16 | 12 | 48.31 | 27204.98 | 279.05 | 443.82 | 53.12 | 32.9 | 6088.15 | 0.62 | 0.77 | 1.47 | 0.36 | 0.5 | 10
16 | 100 | CONCLUIDO | 4.1381 | 24.17 | 21.14 | 97.59 | 1.37 | 13 | 220.33 | 54.38 | 17 | 11 | 48.95 | 27408.3 | 277.9 | 443.82 | 52.84 | 32.9 | 5956.04 | 0.62 | 0.77 | 1.47 | 0.35 | 0.5 | 10
17 | 100 | CONCLUIDO | 4.1527 | 24.08 | 21.1 | 105.49 | 1.44 | 12 | 221.99 | 54.38 | 18 | 10 | 49.61 | 27612.53 | 275.41 | 443.86 | 51.27 | 32.9 | 5172.55 | 0.64 | 0.77 | 1.46 | 0.3 | 0.5 | 10
18 | 100 | CONCLUIDO | 4.152 | 24.08 | 21.1 | 105.51 | 1.51 | 12 | 223.65 | 54.38 | 19 | 10 | 50.27 | 27817.81 | 275.15 | 443.82 | 51.44 | 32.9 | 5261.97 | 0.64 | 0.77 | 1.46 | 0.31 | 0.5 | 10
19 | 100 | CONCLUIDO | 4.1639 | 24.02 | 21.07 | 114.94 | 1.58 | 11 | 225.32 | 54.38 | 20 | 9 | 50.95 | 28023.89 | 272.07 | 443.82 | 50.46 | 32.9 | 4775.86 | 0.65 | 0.77 | 1.46 | 0.28 | 0.5 | 10
20 | 100 | CONCLUIDO | 4.1645 | 24.01 | 21.07 | 114.92 | 1.64 | 11 | 227 | 54.38 | 21 | 9 | 51.62 | 28230.92 | 273.11 | 443.82 | 50.39 | 32.9 | 4738.16 | 0.65 | 0.77 | 1.46 | 0.27 | 0.5 | 10
21 | 100 | CONCLUIDO | 4.1753 | 23.95 | 21.04 | 126.27 | 1.71 | 10 | 228.69 | 54.38 | 22 | 8 | 52.31 | 28438.91 | 271.18 | 443.83 | 49.42 | 32.9 | 4258.99 | 0.67 | 0.77 | 1.47 | 0.25 | 0.5 | 10
22 | 100 | CONCLUIDO | 4.173 | 23.96 | 21.06 | 126.35 | 1.77 | 10 | 230.38 | 54.38 | 23 | 8 | 53 | 28647.87 | 270.35 | 443.82 | 50.05 | 32.9 | 4572.3 | 0.66 | 0.77 | 1.46 | 0.26 | 0.5 | 10
23 | 100 | CONCLUIDO | 4.1883 | 23.88 | 21.01 | 140.06 | 1.84 | 9 | 232.08 | 54.38 | 24 | 7 | 53.71 | 28857.81 | 266.71 | 443.82 | 48.34 | 32.9 | 3723.29 | 0.68 | 0.78 | 1.46 | 0.21 | 0.5 | 10
24 | 100 | CONCLUIDO | 4.1869 | 23.88 | 21.02 | 140.11 | 1.9 | 9 | 233.79 | 54.38 | 25 | 7 | 54.42 | 29068.74 | 267.95 | 443.82 | 48.68 | 32.9 | 3892.88 | 0.68 | 0.77 | 1.46 | 0.22 | 0.5 | 10
25 | 100 | CONCLUIDO | 4.1854 | 23.89 | 21.03 | 140.17 | 1.96 | 9 | 235.51 | 54.38 | 26 | 7 | 55.14 | 29280.69 | 266.97 | 443.82 | 48.9 | 32.9 | 4005.53 | 0.67 | 0.77 | 1.46 | 0.23 | 0.5 | 10
26 | 100 | CONCLUIDO | 4.1993 | 23.81 | 20.99 | 157.39 | 2.02 | 8 | 237.24 | 54.38 | 27 | 6 | 55.86 | 29493.67 | 263.39 | 443.82 | 47.6 | 32.9 | 3357.89 | 0.69 | 0.78 | 1.46 | 0.19 | 0.5 | 10
27 | 100 | CONCLUIDO | 4.1994 | 23.81 | 20.98 | 157.39 | 2.08 | 8 | 238.97 | 54.38 | 28 | 6 | 56.6 | 29707.68 | 264.47 | 443.82 | 47.69 | 32.9 | 3406.94 | 0.69 | 0.78 | 1.46 | 0.19 | 0.5 | 10
28 | 100 | CONCLUIDO | 4.1992 | 23.81 | 20.99 | 157.4 | 2.14 | 8 | 240.72 | 54.38 | 29 | 6 | 57.34 | 29922.88 | 263.66 | 443.83 | 47.65 | 32.9 | 3383.11 | 0.69 | 0.78 | 1.46 | 0.19 | 0.5 | 10
29 | 100 | CONCLUIDO | 4.1991 | 23.81 | 20.99 | 157.4 | 2.2 | 8 | 242.47 | 54.38 | 30 | 6 | 58.1 | 30139.04 | 261.8 | 443.82 | 47.69 | 32.9 | 3404.44 | 0.69 | 0.78 | 1.46 | 0.19 | 0.5 | 10
30 | 100 | CONCLUIDO | 4.2077 | 23.77 | 20.98 | 179.8 | 2.26 | 7 | 244.23 | 54.38 | 31 | 5 | 58.86 | 30356.28 | 259.21 | 443.83 | 47.39 | 32.9 | 3259.43 | 0.69 | 0.78 | 1.46 | 0.18 | 0.5 | 10
31 | 100 | CONCLUIDO | 4.2092 | 23.76 | 20.97 | 179.73 | 2.31 | 7 | 246 | 54.38 | 32 | 5 | 59.63 | 30574.64 | 259.7 | 443.84 | 47.05 | 32.9 | 3092.04 | 0.7 | 0.78 | 1.46 | 0.17 | 0.5 | 10
32 | 100 | CONCLUIDO | 4.2096 | 23.76 | 20.97 | 179.71 | 2.37 | 7 | 247.78 | 54.38 | 33 | 5 | 60.41 | 30794.11 | 261.08 | 443.82 | 46.95 | 32.9 | 3040.95 | 0.7 | 0.78 | 1.46 | 0.17 | 0.5 | 10
33 | 100 | CONCLUIDO | 4.2105 | 23.75 | 20.96 | 179.67 | 2.42 | 7 | 249.57 | 54.38 | 34 | 5 | 61.2 | 31014.73 | 258.2 | 443.82 | 46.8 | 32.9 | 2963.23 | 0.7 | 0.78 | 1.46 | 0.17 | 0.5 | 10
34 | 100 | CONCLUIDO | 4.2103 | 23.75 | 20.96 | 179.68 | 2.48 | 7 | 251.37 | 54.38 | 35 | 5 | 61.99 | 31236.5 | 256.47 | 443.82 | 46.8 | 32.9 | 2964.96 | 0.7 | 0.78 | 1.46 | 0.17 | 0.5 | 10
35 | 100 | CONCLUIDO | 4.2096 | 23.76 | 20.97 | 179.71 | 2.53 | 7 | 253.18 | 54.38 | 36 | 5 | 62.8 | 31459.45 | 253.85 | 443.82 | 46.97 | 32.9 | 3050 | 0.7 | 0.78 | 1.46 | 0.17 | 0.5 | 10
36 | 100 | CONCLUIDO | 4.2234 | 23.68 | 20.93 | 209.28 | 2.58 | 6 | 255 | 54.38 | 37 | 4 | 63.62 | 31683.59 | 253.22 | 443.82 | 45.7 | 32.9 | 2420.54 | 0.72 | 0.78 | 1.46 | 0.13 | 0.5 | 10
37 | 100 | CONCLUIDO | 4.2231 | 23.68 | 20.93 | 209.29 | 2.63 | 6 | 256.82 | 54.38 | 38 | 3 | 64.45 | 31909.08 | 254.22 | 443.82 | 45.75 | 32.9 | 2443.14 | 0.72 | 0.78 | 1.46 | 0.13 | 0.5 | 10
38 | 100 | CONCLUIDO | 4.2217 | 23.69 | 20.94 | 209.37 | 2.68 | 6 | 258.66 | 54.38 | 39 | 1 | 65.28 | 32135.68 | 254.58 | 443.82 | 45.84 | 32.9 | 2490.15 | 0.72 | 0.78 | 1.46 | 0.14 | 0.5 | 10
39 | 100 | CONCLUIDO | 4.2214 | 23.69 | 20.94 | 209.39 | 2.73 | 6 | 260.51 | 54.38 | 40 | 1 | 66.13 | 32363.54 | 255.78 | 443.82 | 45.89 | 32.9 | 2512.48 | 0.72 | 0.78 | 1.46 | 0.14 | 0.5 | 10
0 | 40 | CONCLUIDO | 3.3229 | 30.09 | 25.26 | 9.91 | 0.2 | 153 | 89.87 | 37.55 | 1 | 151 | 11.32 | 11317.98 | 210.21 | 443.89 | 187.06 | 32.9 | 72365.56 | 0.18 | 0.64 | 1.7 | 4.47 | 0.5 | 10
1 | 40 | CONCLUIDO | 3.852 | 25.96 | 22.74 | 20.06 | 0.39 | 68 | 91.1 | 37.55 | 2 | 66 | 11.54 | 11468.97 | 185.54 | 443.83 | 104.28 | 32.9 | 31398.98 | 0.32 | 0.72 | 1.57 | 1.94 | 0.5 | 10
2 | 40 | CONCLUIDO | 4.0409 | 24.75 | 21.99 | 30.69 | 0.57 | 43 | 92.32 | 37.55 | 3 | 41 | 11.77 | 11620.34 | 175.54 | 443.85 | 80.5 | 32.9 | 19635.18 | 0.41 | 0.74 | 1.51 | 1.2 | 0.5 | 10
3 | 40 | CONCLUIDO | 4.124 | 24.25 | 21.7 | 40.69 | 0.75 | 32 | 93.55 | 37.55 | 4 | 30 | 12 | 11772.07 | 169.63 | 443.82 | 70.95 | 32.9 | 14913.71 | 0.46 | 0.75 | 1.5 | 0.91 | 0.5 | 10
4 | 40 | CONCLUIDO | 4.1838 | 23.9 | 21.49 | 51.57 | 0.93 | 25 | 94.79 | 37.55 | 5 | 23 | 12.23 | 11924.18 | 163.84 | 443.82 | 64.03 | 32.9 | 11490.97 | 0.51 | 0.76 | 1.49 | 0.7 | 0.5 | 10
5 | 40 | CONCLUIDO | 4.2274 | 23.66 | 21.34 | 64.01 | 1.1 | 20 | 96.02 | 37.55 | 6 | 18 | 12.47 | 12076.67 | 159.07 | 443.82 | 59.1 | 32.9 | 9047.64 | 0.56 | 0.76 | 1.48 | 0.54 | 0.5 | 10
6 | 40 | CONCLUIDO | 4.2543 | 23.51 | 21.24 | 74.98 | 1.27 | 17 | 97.26 | 37.55 | 7 | 15 | 12.71 | 12229.54 | 153.43 | 443.82 | 55.85 | 32.9 | 7437.47 | 0.59 | 0.77 | 1.48 | 0.45 | 0.5 | 10
7 | 40 | CONCLUIDO | 4.2714 | 23.41 | 21.19 | 84.75 | 1.43 | 15 | 98.5 | 37.55 | 8 | 13 | 12.95 | 12382.79 | 149.91 | 443.82 | 54.19 | 32.9 | 6618.38 | 0.61 | 0.77 | 1.47 | 0.39 | 0.5 | 10
8 | 40 | CONCLUIDO | 4.2853 | 23.34 | 21.15 | 97.62 | 1.59 | 13 | 99.75 | 37.55 | 9 | 5 | 13.2 | 12536.43 | 146.56 | 443.82 | 52.67 | 32.9 | 5867.33 | 0.62 | 0.77 | 1.48 | 0.36 | 0.5 | 10
9 | 40 | CONCLUIDO | 4.2863 | 23.33 | 21.14 | 97.59 | 1.74 | 13 | 101 | 37.55 | 10 | 1 | 13.45 | 12690.46 | 145.16 | 443.82 | 52.28 | 32.9 | 5674.07 | 0.63 | 0.77 | 1.48 | 0.35 | 0.5 | 10
10 | 40 | CONCLUIDO | 4.2869 | 23.33 | 21.14 | 97.57 | 1.89 | 13 | 102.25 | 37.55 | 11 | 0 | 13.7 | 12844.88 | 146.61 | 443.83 | 52.14 | 32.9 | 5602.71 | 0.63 | 0.77 | 1.48 | 0.35 | 0.5 | 10
0 | 30 | CONCLUIDO | 3.5451 | 28.21 | 24.42 | 11.72 | 0.24 | 125 | 71.52 | 32.27 | 1 | 123 | 8.25 | 9054.6 | 172.33 | 443.88 | 159.56 | 32.9 | 58753.86 | 0.21 | 0.67 | 1.65 | 3.62 | 0.5 | 10
1 | 30 | CONCLUIDO | 3.9858 | 25.09 | 22.37 | 23.97 | 0.48 | 56 | 72.7 | 32.27 | 2 | 54 | 8.43 | 9200.25 | 153.2 | 443.82 | 93.18 | 32.9 | 25907.69 | 0.35 | 0.73 | 1.53 | 1.58 | 0.5 | 10
2 | 30 | CONCLUIDO | 4.1298 | 24.21 | 21.81 | 36.35 | 0.71 | 36 | 73.88 | 32.27 | 3 | 34 | 8.61 | 9346.23 | 144.62 | 443.84 | 74.5 | 32.9 | 16668.24 | 0.44 | 0.75 | 1.51 | 1.02 | 0.5 | 10
3 | 30 | CONCLUIDO | 4.209 | 23.76 | 21.51 | 49.64 | 0.93 | 26 | 75.07 | 32.27 | 4 | 24 | 8.8 | 9492.55 | 137.16 | 443.83 | 64.61 | 32.9 | 11772.55 | 0.51 | 0.76 | 1.49 | 0.72 | 0.5 | 10
4 | 30 | CONCLUIDO | 4.2585 | 23.48 | 21.33 | 63.98 | 1.15 | 20 | 76.26 | 32.27 | 5 | 18 | 8.99 | 9639.2 | 131.09 | 443.82 | 58.63 | 32.9 | 8815.2 | 0.56 | 0.76 | 1.48 | 0.53 | 0.5 | 10
5 | 30 | CONCLUIDO | 4.2791 | 23.37 | 21.26 | 75.04 | 1.36 | 17 | 77.45 | 32.27 | 6 | 6 | 9.18 | 9786.19 | 125.68 | 443.82 | 56.07 | 32.9 | 7549.66 | 0.59 | 0.77 | 1.49 | 0.47 | 0.5 | 10
6 | 30 | CONCLUIDO | 4.2897 | 23.31 | 21.22 | 79.57 | 1.56 | 16 | 78.65 | 32.27 | 7 | 1 | 9.38 | 9933.52 | 125.61 | 443.83 | 54.68 | 32.9 | 6861.17 | 0.6 | 0.77 | 1.49 | 0.42 | 0.5 | 10
7 | 30 | CONCLUIDO | 4.29 | 23.31 | 21.22 | 79.57 | 1.75 | 16 | 79.84 | 32.27 | 8 | 0 | 9.57 | 10081.19 | 127.35 | 443.83 | 54.59 | 32.9 | 6815.37 | 0.6 | 0.77 | 1.49 | 0.42 | 0.5 | 10
0 | 15 | CONCLUIDO | 3.9321 | 25.43 | 22.91 | 18.58 | 0.43 | 74 | 39.78 | 19.54 | 1 | 72 | 4.24 | 5140 | 101.24 | 443.86 | 110.34 | 32.9 | 34399.99 | 0.3 | 0.71 | 1.57 | 2.12 | 0.5 | 10
1 | 15 | CONCLUIDO | 4.195 | 23.84 | 21.76 | 38.4 | 0.84 | 34 | 40.89 | 19.54 | 2 | 17 | 4.35 | 5277.26 | 86.96 | 443.89 | 72.16 | 32.9 | 15510.78 | 0.46 | 0.75 | 1.52 | 0.97 | 0.5 | 10
2 | 15 | CONCLUIDO | 4.2168 | 23.71 | 21.67 | 41.94 | 1.22 | 31 | 42.01 | 19.54 | 3 | 0 | 4.46 | 5414.79 | 87.03 | 443.86 | 68.8 | 32.9 | 13844.71 | 0.48 | 0.75 | 1.53 | 0.88 | 0.5 | 10
0 | 70 | CONCLUIDO | 2.7622 | 36.2 | 27.45 | 7.29 | 0.12 | 226 | 141.81 | 47.83 | 1 | 224 | 22.98 | 17723.39 | 311.24 | 443.86 | 259.05 | 32.9 | 107993.91 | 0.13 | 0.59 | 1.8 | 6.65 | 0.5 | 10
1 | 70 | CONCLUIDO | 3.4969 | 28.6 | 23.57 | 14.58 | 0.25 | 97 | 143.17 | 47.83 | 2 | 95 | 23.34 | 17891.86 | 265.05 | 443.87 | 131.74 | 32.9 | 44982.69 | 0.25 | 0.69 | 1.6 | 2.77 | 0.5 | 10
2 | 70 | CONCLUIDO | 3.7603 | 26.59 | 22.57 | 21.85 | 0.37 | 62 | 144.54 | 47.83 | 3 | 60 | 23.71 | 18060.85 | 251.93 | 443.82 | 99.16 | 32.9 | 28869.07 | 0.33 | 0.72 | 1.56 | 1.78 | 0.5 | 10
3 | 70 | CONCLUIDO | 3.905 | 25.61 | 22.08 | 29.44 | 0.49 | 45 | 145.92 | 47.83 | 4 | 43 | 24.09 | 18230.35 | 244.39 | 443.85 | 83.17 | 32.9 | 20961.34 | 0.4 | 0.74 | 1.52 | 1.28 | 0.5 | 10
4 | 70 | CONCLUIDO | 3.9891 | 25.07 | 21.8 | 36.33 | 0.6 | 36 | 147.3 | 47.83 | 5 | 34 | 24.47 | 18400.38 | 239.37 | 443.83 | 74.07 | 32.9 | 16456.94 | 0.44 | 0.75 | 1.51 | 1 | 0.5 | 10
5 | 70 | CONCLUIDO | 4.0445 | 24.72 | 21.63 | 43.26 | 0.71 | 30 | 148.68 | 47.83 | 6 | 28 | 24.85 | 18570.94 | 235.43 | 443.84 | 68.38 | 32.9 | 13638.33 | 0.48 | 0.75 | 1.5 | 0.83 | 0.5 | 10
6 | 70 | CONCLUIDO | 4.0907 | 24.45 | 21.5 | 51.59 | 0.83 | 25 | 150.07 | 47.83 | 7 | 23 | 25.24 | 18742.03 | 231.99 | 443.82 | 64.17 | 32.9 | 11558.54 | 0.51 | 0.76 | 1.49 | 0.7 | 0.5 | 10
7 | 70 | CONCLUIDO | 4.1228 | 24.26 | 21.39 | 58.34 | 0.94 | 22 | 151.46 | 47.83 | 8 | 20 | 25.63 | 18913.66 | 228.4 | 443.82 | 60.86 | 32.9 | 9918.23 | 0.54 | 0.76 | 1.48 | 0.6 | 0.5 | 10
8 | 70 | CONCLUIDO | 4.1504 | 24.09 | 21.32 | 67.32 | 1.04 | 19 | 152.85 | 47.83 | 9 | 17 | 26.03 | 19085.83 | 225.78 | 443.82 | 58.48 | 32.9 | 8747.01 | 0.56 | 0.76 | 1.48 | 0.52 | 0.5 | 10
9 | 70 | CONCLUIDO | 4.1738 | 23.96 | 21.24 | 74.96 | 1.15 | 17 | 154.25 | 47.83 | 10 | 15 | 26.43 | 19258.55 | 222.26 | 443.83 | 55.96 | 32.9 | 7495.81 | 0.59 | 0.77 | 1.47 | 0.44 | 0.5 | 10
10 | 70 | CONCLUIDO | 4.1816 | 23.91 | 21.22 | 79.59 | 1.25 | 16 | 155.66 | 47.83 | 11 | 14 | 26.83 | 19431.82 | 220.71 | 443.82 | 55.54 | 32.9 | 7288.92 | 0.59 | 0.77 | 1.47 | 0.43 | 0.5 | 10
11 | 70 | CONCLUIDO | 4.2033 | 23.79 | 21.16 | 90.68 | 1.35 | 14 | 157.07 | 47.83 | 12 | 12 | 27.24 | 19605.66 | 217.68 | 443.83 | 53.32 | 32.9 | 6190.62 | 0.62 | 0.77 | 1.47 | 0.36 | 0.5 | 10
12 | 70 | CONCLUIDO | 4.2093 | 23.76 | 21.15 | 97.63 | 1.45 | 13 | 158.48 | 47.83 | 13 | 11 | 27.65 | 19780.06 | 216.29 | 443.82 | 53.01 | 32.9 | 6038.37 | 0.62 | 0.77 | 1.47 | 0.36 | 0.5 | 10
13 | 70 | CONCLUIDO | 4.2235 | 23.68 | 21.1 | 105.51 | 1.55 | 12 | 159.9 | 47.83 | 14 | 10 | 28.07 | 19955.16 | 213.15 | 443.83 | 51.34 | 32.9 | 5210.27 | 0.64 | 0.77 | 1.47 | 0.31 | 0.5 | 10
14 | 70 | CONCLUIDO | 4.2223 | 23.68 | 21.11 | 105.54 | 1.65 | 12 | 161.32 | 47.83 | 15 | 10 | 28.5 | 20130.71 | 210.63 | 443.84 | 51.75 | 32.9 | 5414.13 | 0.64 | 0.77 | 1.46 | 0.31 | 0.5 | 10
15 | 70 | CONCLUIDO | 4.2342 | 23.62 | 21.07 | 114.93 | 1.74 | 11 | 162.75 | 47.83 | 16 | 9 | 28.92 | 20306.85 | 209.95 | 443.82 | 50.35 | 32.9 | 4720.41 | 0.65 | 0.77 | 1.46 | 0.28 | 0.5 | 10
16 | 70 | CONCLUIDO | 4.2426 | 23.57 | 21.05 | 126.32 | 1.83 | 10 | 164.19 | 47.83 | 17 | 8 | 29.36 | 20483.57 | 205.81 | 443.82 | 49.87 | 32.9 | 4483.43 | 0.66 | 0.77 | 1.46 | 0.26 | 0.5 | 10
17 | 70 | CONCLUIDO | 4.2552 | 23.5 | 21.01 | 140.08 | 1.93 | 9 | 165.62 | 47.83 | 18 | 7 | 29.8 | 20660.89 | 201.34 | 443.82 | 48.47 | 32.9 | 3789.54 | 0.68 | 0.77 | 1.46 | 0.22 | 0.5 | 10
18 | 70 | CONCLUIDO | 4.2525 | 23.52 | 21.03 | 140.18 | 2.02 | 9 | 167.07 | 47.83 | 19 | 7 | 30.24 | 20838.81 | 202.3 | 443.82 | 49.09 | 32.9 | 4099.82 | 0.67 | 0.77 | 1.46 | 0.23 | 0.5 | 10
19 | 70 | CONCLUIDO | 4.254 | 23.51 | 21.02 | 140.13 | 2.1 | 9 | 168.51 | 47.83 | 20 | 7 | 30.69 | 21017.33 | 197.68 | 443.82 | 48.75 | 32.9 | 3927.78 | 0.67 | 0.77 | 1.46 | 0.23 | 0.5 | 10
20 | 70 | CONCLUIDO | 4.2638 | 23.45 | 20.99 | 157.45 | 2.19 | 8 | 169.97 | 47.83 | 21 | 4 | 31.14 | 21196.47 | 196.66 | 443.82 | 47.82 | 32.9 | 3471.24 | 0.69 | 0.78 | 1.46 | 0.2 | 0.5 | 10
21 | 70 | CONCLUIDO | 4.2643 | 23.45 | 20.99 | 157.43 | 2.28 | 8 | 171.42 | 47.83 | 22 | 1 | 31.6 | 21376.23 | 195.97 | 443.82 | 47.67 | 32.9 | 3394.21 | 0.69 | 0.78 | 1.46 | 0.2 | 0.5 | 10
22 | 70 | CONCLUIDO | 4.2649 | 23.45 | 20.99 | 157.41 | 2.36 | 8 | 172.89 | 47.83 | 23 | 1 | 32.06 | 21556.61 | 196.66 | 443.82 | 47.55 | 32.9 | 3332.27 | 0.69 | 0.78 | 1.46 | 0.19 | 0.5 | 10
23 | 70 | CONCLUIDO | 4.2647 | 23.45 | 20.99 | 157.41 | 2.44 | 8 | 174.35 | 47.83 | 24 | 0 | 32.53 | 21737.62 | 198.16 | 443.82 | 47.52 | 32.9 | 3321.65 | 0.69 | 0.78 | 1.46 | 0.19 | 0.5 | 10
0 | 90 | CONCLUIDO | 2.4245 | 41.25 | 29.01 | 6.31 | 0.1 | 276 | 176.73 | 52.44 | 1 | 274 | 33.29 | 22031.19 | 379.95 | 443.95 | 309.68 | 32.9 | 133061.32 | 0.11 | 0.56 | 1.9 | 8.21 | 0.5 | 10
1 | 90 | CONCLUIDO | 3.2716 | 30.57 | 24.09 | 12.68 | 0.2 | 114 | 178.21 | 52.44 | 2 | 112 | 33.77 | 22213.89 | 313.89 | 443.88 | 148.67 | 32.9 | 53366.89 | 0.22 | 0.68 | 1.64 | 3.29 | 0.5 | 10
2 | 90 | CONCLUIDO | 3.5924 | 27.84 | 22.86 | 19.05 | 0.3 | 72 | 179.7 | 52.44 | 3 | 70 | 34.26 | 22397.24 | 296.27 | 443.84 | 108.29 | 32.9 | 33382.42 | 0.3 | 0.71 | 1.57 | 2.06 | 0.5 | 10
3 | 90 | CONCLUIDO | 3.7586 | 26.61 | 22.3 | 25.25 | 0.39 | 53 | 181.19 | 52.44 | 4 | 51 | 34.75 | 22581.25 | 287.61 | 443.83 | 90.43 | 32.9 | 24548.84 | 0.36 | 0.73 | 1.53 | 1.51 | 0.5 | 10
4 | 90 | CONCLUIDO | 3.8627 | 25.89 | 21.98 | 31.39 | 0.49 | 42 | 182.69 | 52.44 | 5 | 40 | 35.25 | 22766.06 | 282.32 | 443.86 | 79.65 | 32.9 | 19214.36 | 0.41 | 0.74 | 1.52 | 1.18 | 0.5 | 10
5 | 90 | CONCLUIDO | 3.9308 | 25.44 | 21.77 | 37.33 | 0.58 | 35 | 184.19 | 52.44 | 6 | 33 | 35.75 | 22951.43 | 277.85 | 443.82 | 73.38 | 32.9 | 16114.29 | 0.45 | 0.75 | 1.5 | 0.98 | 0.5 | 10
6 | 90 | CONCLUIDO | 3.9835 | 25.1 | 21.62 | 43.23 | 0.67 | 30 | 185.7 | 52.44 | 7 | 28 | 36.26 | 23137.49 | 274.69 | 443.83 | 68.26 | 32.9 | 13579.9 | 0.48 | 0.75 | 1.49 | 0.82 | 0.5 | 10
7 | 90 | CONCLUIDO | 4.0233 | 24.86 | 21.51 | 49.64 | 0.76 | 26 | 187.22 | 52.44 | 8 | 24 | 36.78 | 23324.24 | 271.9 | 443.83 | 64.58 | 32.9 | 11761.49 | 0.51 | 0.76 | 1.49 | 0.72 | 0.5 | 10
8 | 90 | CONCLUIDO | 4.0568 | 24.65 | 21.41 | 55.86 | 0.85 | 23 | 188.74 | 52.44 | 9 | 21 | 37.3 | 23511.69 | 269.49 | 443.83 | 61.48 | 32.9 | 10226.7 | 0.54 | 0.76 | 1.48 | 0.62 | 0.5 | 10
9 | 90 | CONCLUIDO | 4.0779 | 24.52 | 21.36 | 61.01 | 0.93 | 21 | 190.26 | 52.44 | 10 | 19 | 37.82 | 23699.85 | 267.34 | 443.82 | 59.58 | 32.9 | 9286.58 | 0.55 | 0.76 | 1.48 | 0.56 | 0.5 | 10
10 | 90 | CONCLUIDO | 4.0963 | 24.41 | 21.32 | 67.31 | 1.02 | 19 | 191.79 | 52.44 | 11 | 17 | 38.35 | 23888.73 | 265.33 | 443.83 | 58.4 | 32.9 | 8702.32 | 0.56 | 0.76 | 1.48 | 0.52 | 0.5 | 10
11 | 90 | CONCLUIDO | 4.1198 | 24.27 | 21.25 | 74.99 | 1.1 | 17 | 193.33 | 52.44 | 12 | 15 | 38.89 | 24078.33 | 262.9 | 443.82 | 56.07 | 32.9 | 7550.1 | 0.59 | 0.77 | 1.48 | 0.45 | 0.5 | 10
12 | 90 | CONCLUIDO | 4.1287 | 24.22 | 21.23 | 79.62 | 1.18 | 16 | 194.88 | 52.44 | 13 | 14 | 39.43 | 24268.67 | 261.55 | 443.82 | 55.65 | 32.9 | 7345.03 | 0.59 | 0.77 | 1.47 | 0.44 | 0.5 | 10
13 | 90 | CONCLUIDO | 4.1436 | 24.13 | 21.18 | 84.72 | 1.27 | 15 | 196.42 | 52.44 | 14 | 13 | 39.98 | 24459.75 | 260.31 | 443.83 | 54.01 | 32.9 | 6528.6 | 0.61 | 0.77 | 1.47 | 0.39 | 0.5 | 10
14 | 90 | CONCLUIDO | 4.1511 | 24.09 | 21.17 | 90.73 | 1.35 | 14 | 197.98 | 52.44 | 15 | 12 | 40.54 | 24651.58 | 258.55 | 443.82 | 53.59 | 32.9 | 6323.25 | 0.61 | 0.77 | 1.47 | 0.38 | 0.5 | 10
15 | 90 | CONCLUIDO | 4.1618 | 24.03 | 21.14 | 97.59 | 1.42 | 13 | 199.54 | 52.44 | 16 | 11 | 41.1 | 24844.17 | 257.68 | 443.82 | 52.8 | 32.9 | 5934.66 | 0.62 | 0.77 | 1.47 | 0.35 | 0.5 | 10
16 | 90 | CONCLUIDO | 4.1747 | 23.95 | 21.11 | 105.53 | 1.5 | 12 | 201.11 | 52.44 | 17 | 10 | 41.67 | 25037.53 | 255.36 | 443.83 | 51.63 | 32.9 | 5352.45 | 0.64 | 0.77 | 1.46 | 0.31 | 0.5 | 10
17 | 90 | CONCLUIDO | 4.1726 | 23.97 | 21.12 | 105.59 | 1.58 | 12 | 202.68 | 52.44 | 18 | 10 | 42.24 | 25231.66 | 253.17 | 443.82 | 51.94 | 32.9 | 5509.58 | 0.63 | 0.77 | 1.47 | 0.32 | 0.5 | 10
18 | 90 | CONCLUIDO | 4.1856 | 23.89 | 21.08 | 114.98 | 1.65 | 11 | 204.26 | 52.44 | 19 | 9 | 42.82 | 25426.72 | 252.79 | 443.83 | 50.58 | 32.9 | 4834.84 | 0.65 | 0.77 | 1.47 | 0.29 | 0.5 | 10
19 | 90 | CONCLUIDO | 4.1975 | 23.82 | 21.05 | 126.29 | 1.73 | 10 | 205.85 | 52.44 | 20 | 8 | 43.41 | 25622.45 | 250.37 | 443.82 | 49.61 | 32.9 | 4355.42 | 0.66 | 0.77 | 1.46 | 0.25 | 0.5 | 10
20 | 90 | CONCLUIDO | 4.1959 | 23.83 | 21.06 | 126.34 | 1.8 | 10 | 207.45 | 52.44 | 21 | 8 | 44 | 25818.99 | 249.41 | 443.82 | 49.96 | 32.9 | 4530.99 | 0.66 | 0.77 | 1.46 | 0.26 | 0.5 | 10
21 | 90 | CONCLUIDO | 4.2106 | 23.75 | 21.01 | 140.06 | 1.87 | 9 | 209.05 | 52.44 | 22 | 7 | 44.6 | 26016.35 | 245.32 | 443.82 | 48.4 | 32.9 | 3754.42 | 0.68 | 0.78 | 1.46 | 0.21 | 0.5 | 10
22 | 90 | CONCLUIDO | 4.2086 | 23.76 | 21.02 | 140.14 | 1.94 | 9 | 210.65 | 52.44 | 23 | 7 | 45.21 | 26214.54 | 246.33 | 443.82 | 48.73 | 32.9 | 3922.11 | 0.68 | 0.77 | 1.46 | 0.23 | 0.5 | 10
23 | 90 | CONCLUIDO | 4.208 | 23.76 | 21.02 | 140.16 | 2.01 | 9 | 212.27 | 52.44 | 24 | 7 | 45.82 | 26413.56 | 243.44 | 443.82 | 48.89 | 32.9 | 4000.72 | 0.67 | 0.77 | 1.46 | 0.23 | 0.5 | 10
24 | 90 | CONCLUIDO | 4.2194 | 23.7 | 21 | 157.46 | 2.08 | 8 | 213.89 | 52.44 | 25 | 6 | 46.44 | 26613.43 | 241.66 | 443.82 | 48.02 | 32.9 | 3568.55 | 0.69 | 0.78 | 1.46 | 0.2 | 0.5 | 10
25 | 90 | CONCLUIDO | 4.2207 | 23.69 | 20.99 | 157.41 | 2.14 | 8 | 215.51 | 52.44 | 26 | 6 | 47.07 | 26814.17 | 241.15 | 443.82 | 47.69 | 32.9 | 3402.31 | 0.69 | 0.78 | 1.46 | 0.19 | 0.5 | 10
26 | 90 | CONCLUIDO | 4.2192 | 23.7 | 21 | 157.47 | 2.21 | 8 | 217.15 | 52.44 | 27 | 6 | 47.71 | 27015.77 | 240.01 | 443.83 | 47.96 | 32.9 | 3540.91 | 0.69 | 0.78 | 1.46 | 0.2 | 0.5 | 10
27 | 90 | CONCLUIDO | 4.2181 | 23.71 | 21 | 157.52 | 2.27 | 8 | 218.79 | 52.44 | 28 | 6 | 48.35 | 27218.26 | 235.64 | 443.82 | 48.21 | 32.9 | 3665.48 | 0.68 | 0.78 | 1.46 | 0.21 | 0.5 | 10
28 | 90 | CONCLUIDO | 4.2314 | 23.63 | 20.96 | 179.69 | 2.34 | 7 | 220.44 | 52.44 | 29 | 5 | 49 | 27421.64 | 236.34 | 443.82 | 46.96 | 32.9 | 3044.35 | 0.7 | 0.78 | 1.46 | 0.17 | 0.5 | 10
29 | 90 | CONCLUIDO | 4.2316 | 23.63 | 20.96 | 179.68 | 2.4 | 7 | 222.1 | 52.44 | 30 | 5 | 49.65 | 27625.93 | 236.97 | 443.82 | 46.88 | 32.9 | 3004.41 | 0.7 | 0.78 | 1.46 | 0.17 | 0.5 | 10
30 | 90 | CONCLUIDO | 4.2299 | 23.64 | 20.97 | 179.76 | 2.46 | 7 | 223.76 | 52.44 | 31 | 3 | 50.32 | 27831.27 | 234.86 | 443.82 | 46.99 | 32.9 | 3060.13 | 0.7 | 0.78 | 1.46 | 0.18 | 0.5 | 10
31 | 90 | CONCLUIDO | 4.2316 | 23.63 | 20.96 | 179.68 | 2.52 | 7 | 225.43 | 52.44 | 32 | 3 | 50.99 | 28037.42 | 234.03 | 443.82 | 46.76 | 32.9 | 2945.52 | 0.7 | 0.78 | 1.46 | 0.17 | 0.5 | 10
32 | 90 | CONCLUIDO | 4.2332 | 23.62 | 20.95 | 179.6 | 2.58 | 7 | 227.11 | 52.44 | 33 | 3 | 51.67 | 28244.51 | 233.18 | 443.82 | 46.5 | 32.9 | 2814.8 | 0.71 | 0.78 | 1.46 | 0.16 | 0.5 | 10
33 | 90 | CONCLUIDO | 4.2317 | 23.63 | 20.96 | 179.67 | 2.64 | 7 | 228.8 | 52.44 | 34 | 3 | 52.36 | 28452.56 | 231.71 | 443.82 | 46.7 | 32.9 | 2912.82 | 0.7 | 0.78 | 1.46 | 0.17 | 0.5 | 10
34 | 90 | CONCLUIDO | 4.2429 | 23.57 | 20.93 | 209.35 | 2.7 | 6 | 230.49 | 52.44 | 35 | 0 | 53.05 | 28661.58 | 232.44 | 443.82 | 45.8 | 32.9 | 2467.62 | 0.72 | 0.78 | 1.46 | 0.14 | 0.5 | 10
0 | 10 | CONCLUIDO | 4.0866 | 24.47 | 22.26 | 26.18 | 0.64 | 51 | 26.11 | 12.1 | 1 | 28 | 3.01 | 3454.41 | 64.8 | 443.83 | 88.11 | 32.9 | 23399.68 | 0.37 | 0.73 | 1.56 | 1.46 | 0.5 | 10
1 | 10 | CONCLUIDO | 4.1199 | 24.27 | 22.11 | 28.84 | 1.23 | 46 | 27.2 | 12.1 | 2 | 0 | 3.1 | 3588.35 | 65.39 | 443.84 | 82.71 | 32.9 | 20726.49 | 0.4 | 0.74 | 1.57 | 1.32 | 0.5 | 10
0 | 45 | CONCLUIDO | 3.2268 | 30.99 | 25.61 | 9.31 | 0.18 | 165 | 98.71 | 39.72 | 1 | 163 | 12.99 | 12407.75 | 227.38 | 443.9 | 198.22 | 32.9 | 77883.99 | 0.17 | 0.64 | 1.72 | 4.81 | 0.5 | 10
1 | 45 | CONCLUIDO | 3.7923 | 26.37 | 22.88 | 18.81 | 0.35 | 73 | 99.95 | 39.72 | 2 | 71 | 13.24 | 12561.45 | 199.92 | 443.85 | 109.14 | 32.9 | 33805.92 | 0.3 | 0.71 | 1.57 | 2.09 | 0.5 | 10
2 | 45 | CONCLUIDO | 3.9861 | 25.09 | 22.13 | 28.25 | 0.52 | 47 | 101.2 | 39.72 | 3 | 45 | 13.49 | 12715.54 | 190.36 | 443.82 | 84.93 | 32.9 | 21829.56 | 0.39 | 0.74 | 1.52 | 1.34 | 0.5 | 10
3 | 45 | CONCLUIDO | 4.0925 | 24.43 | 21.75 | 38.38 | 0.69 | 34 | 102.45 | 39.72 | 4 | 32 | 13.74 | 12870.03 | 183.56 | 443.84 | 72.23 | 32.9 | 15543.12 | 0.46 | 0.75 | 1.51 | 0.95 | 0.5 | 10
4 | 45 | CONCLUIDO | 4.154 | 24.07 | 21.53 | 47.85 | 0.85 | 27 | 103.71 | 39.72 | 5 | 25 | 14 | 13024.91 | 178.87 | 443.82 | 65.54 | 32.9 | 12235.7 | 0.5 | 0.76 | 1.48 | 0.74 | 0.5 | 10
5 | 45 | CONCLUIDO | 4.1938 | 23.84 | 21.4 | 58.38 | 1.01 | 22 | 104.97 | 39.72 | 6 | 20 | 14.25 | 13180.19 | 173.96 | 443.83 | 61.39 | 32.9 | 10186.29 | 0.54 | 0.76 | 1.48 | 0.61 | 0.5 | 10
6 | 45 | CONCLUIDO | 4.2223 | 23.68 | 21.3 | 67.28 | 1.16 | 19 | 106.23 | 39.72 | 7 | 17 | 14.52 | 13335.87 | 169.12 | 443.82 | 58.09 | 32.9 | 8548.86 | 0.57 | 0.76 | 1.48 | 0.51 | 0.5 | 10
7 | 45 | CONCLUIDO | 4.2468 | 23.55 | 21.23 | 79.61 | 1.31 | 16 | 107.5 | 39.72 | 8 | 14 | 14.78 | 13491.96 | 164.56 | 443.83 | 55.39 | 32.9 | 7214.7 | 0.59 | 0.77 | 1.48 | 0.44 | 0.5 | 10
8 | 45 | CONCLUIDO | 4.2688 | 23.43 | 21.15 | 90.64 | 1.46 | 14 | 108.77 | 39.72 | 9 | 12 | 15.05 | 13648.58 | 161.36 | 443.82 | 52.92 | 32.9 | 5991.27 | 0.62 | 0.77 | 1.47 | 0.36 | 0.5 | 10
9 | 45 | CONCLUIDO | 4.2754 | 23.39 | 21.13 | 97.54 | 1.6 | 13 | 110.04 | 39.72 | 10 | 10 | 15.32 | 13805.5 | 157.82 | 443.82 | 52.41 | 32.9 | 5738.61 | 0.63 | 0.77 | 1.47 | 0.34 | 0.5 | 10
10 | 45 | CONCLUIDO | 4.2844 | 23.34 | 21.11 | 105.53 | 1.74 | 12 | 111.32 | 39.72 | 11 | 5 | 15.6 | 13962.83 | 154.47 | 443.82 | 51.26 | 32.9 | 5170.88 | 0.64 | 0.77 | 1.47 | 0.31 | 0.5 | 10
11 | 45 | CONCLUIDO | 4.2914 | 23.3 | 21.09 | 115.03 | 1.88 | 11 | 112.59 | 39.72 | 12 | 1 | 15.88 | 14120.58 | 153.68 | 443.82 | 50.54 | 32.9 | 4817.12 | 0.65 | 0.77 | 1.48 | 0.29 | 0.5 | 10
12 | 45 | CONCLUIDO | 4.2902 | 23.31 | 21.09 | 115.06 | 2.01 | 11 | 113.88 | 39.72 | 13 | 0 | 16.16 | 14278.75 | 155.31 | 443.82 | 50.75 | 32.9 | 4921.31 | 0.65 | 0.77 | 1.48 | 0.3 | 0.5 | 10
0 | 60 | CONCLUIDO | 2.938 | 34.04 | 26.74 | 7.94 | 0.14 | 202 | 124.63 | 45 | 1 | 200 | 18.64 | 15605.44 | 278.33 | 443.93 | 235.22 | 32.9 | 96200.09 | 0.14 | 0.61 | 1.78 | 5.94 | 0.5 | 10
1 | 60 | CONCLUIDO | 3.6081 | 27.72 | 23.33 | 15.91 | 0.28 | 88 | 125.95 | 45 | 2 | 86 | 18.95 | 15767.7 | 240.24 | 443.9 | 124.09 | 32.9 | 41204.73 | 0.27 | 0.7 | 1.59 | 2.54 | 0.5 | 10
2 | 60 | CONCLUIDO | 3.8565 | 25.93 | 22.37 | 23.96 | 0.42 | 56 | 127.27 | 45 | 3 | 54 | 19.27 | 15930.42 | 227.89 | 443.84 | 92.61 | 32.9 | 25624.38 | 0.36 | 0.73 | 1.54 | 1.57 | 0.5 | 10
3 | 60 | CONCLUIDO | 3.9834 | 25.1 | 21.92 | 32.08 | 0.55 | 41 | 128.59 | 45 | 4 | 39 | 19.59 | 16093.6 | 220.9 | 443.82 | 78.32 | 32.9 | 18552.53 | 0.42 | 0.74 | 1.5 | 1.13 | 0.5 | 10
4 | 60 | CONCLUIDO | 4.0614 | 24.62 | 21.67 | 40.64 | 0.68 | 32 | 129.92 | 45 | 5 | 30 | 19.92 | 16257.24 | 216.27 | 443.82 | 69.9 | 32.9 | 14390.85 | 0.47 | 0.75 | 1.5 | 0.88 | 0.5 | 10
5 | 60 | CONCLUIDO | 4.1038 | 24.37 | 21.55 | 47.88 | 0.81 | 27 | 131.25 | 45 | 6 | 25 | 20.25 | 16421.36 | 213.09 | 443.82 | 65.9 | 32.9 | 12414.04 | 0.5 | 0.76 | 1.49 | 0.75 | 0.5 | 10
6 | 60 | CONCLUIDO | 4.1426 | 24.14 | 21.42 | 55.88 | 0.93 | 23 | 132.58 | 45 | 7 | 21 | 20.59 | 16585.95 | 209.13 | 443.83 | 61.75 | 32.9 | 10358.9 | 0.53 | 0.76 | 1.48 | 0.62 | 0.5 | 10
7 | 60 | CONCLUIDO | 4.1714 | 23.97 | 21.33 | 63.99 | 1.06 | 20 | 133.92 | 45 | 8 | 18 | 20.93 | 16751.02 | 205.75 | 443.82 | 59 | 32.9 | 9000.58 | 0.56 | 0.76 | 1.47 | 0.53 | 0.5 | 10
8 | 60 | CONCLUIDO | 4.1995 | 23.81 | 21.25 | 74.99 | 1.18 | 17 | 135.27 | 45 | 9 | 15 | 21.27 | 16916.71 | 200.73 | 443.82 | 56 | 32.9 | 7512.47 | 0.59 | 0.77 | 1.47 | 0.45 | 0.5 | 10
9 | 60 | CONCLUIDO | 4.2088 | 23.76 | 21.22 | 79.57 | 1.29 | 16 | 136.61 | 45 | 10 | 14 | 21.61 | 17082.76 | 199.08 | 443.82 | 55.33 | 32.9 | 7185.63 | 0.59 | 0.77 | 1.47 | 0.42 | 0.5 | 10
10 | 60 | CONCLUIDO | 4.2296 | 23.64 | 21.15 | 90.65 | 1.41 | 14 | 137.96 | 45 | 11 | 12 | 21.96 | 17249.3 | 196.52 | 443.82 | 52.99 | 32.9 | 6023.39 | 0.62 | 0.77 | 1.47 | 0.36 | 0.5 | 10
11 | 60 | CONCLUIDO | 4.2356 | 23.61 | 21.14 | 97.59 | 1.52 | 13 | 139.32 | 45 | 12 | 11 | 22.32 | 17416.34 | 194.29 | 443.82 | 52.76 | 32.9 | 5914.97 | 0.62 | 0.77 | 1.47 | 0.35 | 0.5 | 10
12 | 60 | CONCLUIDO | 4.2482 | 23.54 | 21.1 | 105.5 | 1.63 | 12 | 140.67 | 45 | 13 | 10 | 22.68 | 17583.88 | 190.82 | 443.82 | 51.35 | 32.9 | 5214.42 | 0.64 | 0.77 | 1.47 | 0.31 | 0.5 | 10
13 | 60 | CONCLUIDO | 4.256 | 23.5 | 21.08 | 115 | 1.74 | 11 | 142.04 | 45 | 14 | 9 | 23.04 | 17751.93 | 188.14 | 443.83 | 50.59 | 32.9 | 4837.96 | 0.65 | 0.77 | 1.47 | 0.29 | 0.5 | 10
14 | 60 | CONCLUIDO | 4.2671 | 23.44 | 21.05 | 126.28 | 1.85 | 10 | 143.4 | 45 | 15 | 8 | 23.41 | 17920.49 | 182.92 | 443.82 | 49.61 | 32.9 | 4352.76 | 0.66 | 0.77 | 1.46 | 0.25 | 0.5 | 10
15 | 60 | CONCLUIDO | 4.2791 | 23.37 | 21.01 | 140.05 | 1.96 | 9 | 144.77 | 45 | 16 | 6 | 23.78 | 18089.56 | 178.2 | 443.82 | 48.33 | 32.9 | 3719.77 | 0.68 | 0.78 | 1.46 | 0.21 | 0.5 | 10
16 | 60 | CONCLUIDO | 4.2787 | 23.37 | 21.01 | 140.06 | 2.06 | 9 | 146.15 | 45 | 17 | 2 | 24.15 | 18259.16 | 179.63 | 443.82 | 48.2 | 32.9 | 3652.41 | 0.68 | 0.78 | 1.47 | 0.22 | 0.5 | 10
17 | 60 | CONCLUIDO | 4.2768 | 23.38 | 21.02 | 140.13 | 2.16 | 9 | 147.53 | 45 | 18 | 2 | 24.53 | 18429.27 | 180.07 | 443.82 | 48.47 | 32.9 | 3792.07 | 0.68 | 0.77 | 1.47 | 0.23 | 0.5 | 10
18 | 60 | CONCLUIDO | 4.2771 | 23.38 | 21.02 | 140.12 | 2.26 | 9 | 148.91 | 45 | 19 | 0 | 24.92 | 18599.92 | 180.86 | 443.82 | 48.38 | 32.9 | 3744.47 | 0.68 | 0.77 | 1.47 | 0.22 | 0.5 | 10
0 | 80 | CONCLUIDO | 2.5867 | 38.66 | 28.25 | 6.75 | 0.11 | 251 | 159.12 | 50.28 | 1 | 249 | 27.84 | 19859.16 | 345.54 | 443.86 | 284.12 | 32.9 | 120407.13 | 0.12 | 0.58 | 1.88 | 7.45 | 0.5 | 10
1 | 80 | CONCLUIDO | 3.3865 | 29.53 | 23.82 | 13.61 | 0.22 | 105 | 160.54 | 50.28 | 2 | 103 | 28.26 | 20034.4 | 289.45 | 443.84 | 140.02 | 32.9 | 49082.96 | 0.23 | 0.68 | 1.62 | 3.03 | 0.5 | 10
2 | 80 | CONCLUIDO | 3.6746 | 27.21 | 22.73 | 20.36 | 0.33 | 67 | 161.97 | 50.28 | 3 | 65 | 28.69 | 20210.21 | 274.42 | 443.88 | 104.5 | 32.9 | 31512.88 | 0.31 | 0.72 | 1.56 | 1.93 | 0.5 | 10
3 | 80 | CONCLUIDO | 3.8323 | 26.09 | 22.19 | 27.17 | 0.43 | 49 | 163.4 | 50.28 | 4 | 47 | 29.12 | 20386.62 | 266.44 | 443.85 | 86.65 | 32.9 | 22679.79 | 0.38 | 0.73 | 1.53 | 1.4 | 0.5 | 10
4 | 80 | CONCLUIDO | 3.9258 | 25.47 | 21.89 | 33.68 | 0.54 | 39 | 164.83 | 50.28 | 5 | 37 | 29.55 | 20563.61 | 261.25 | 443.84 | 76.85 | 32.9 | 17830.77 | 0.43 | 0.74 | 1.52 | 1.1 | 0.5 | 10
5 | 80 | CONCLUIDO | 3.9952 | 25.03 | 21.67 | 40.64 | 0.64 | 32 | 166.27 | 50.28 | 6 | 30 | 29.99 | 20741.2 | 256.65 | 443.82 | 69.92 | 32.9 | 14399.07 | 0.47 | 0.75 | 1.5 | 0.88 | 0.5 | 10
6 | 80 | CONCLUIDO | 4.044 | 24.73 | 21.53 | 47.85 | 0.74 | 27 | 167.72 | 50.28 | 7 | 25 | 30.44 | 20919.39 | 253.42 | 443.83 | 65.34 | 32.9 | 12135.77 | 0.5 | 0.76 | 1.49 | 0.74 | 0.5 | 10
7 | 80 | CONCLUIDO | 4.0728 | 24.55 | 21.46 | 53.64 | 0.84 | 24 | 169.17 | 50.28 | 8 | 22 | 30.89 | 21098.19 | 251.6 | 443.82 | 62.73 | 32.9 | 10843.57 | 0.52 | 0.76 | 1.49 | 0.66 | 0.5 | 10
8 | 80 | CONCLUIDO | 4.1049 | 24.36 | 21.36 | 61.03 | 0.94 | 21 | 170.62 | 50.28 | 9 | 19 | 31.34 | 21277.6 | 248.01 | 443.82 | 59.86 | 32.9 | 9423.5 | 0.55 | 0.76 | 1.48 | 0.56 | 0.5 | 10
9 | 80 | CONCLUIDO | 4.1252 | 24.24 | 21.3 | 67.28 | 1.03 | 19 | 172.08 | 50.28 | 10 | 17 | 31.8 | 21457.64 | 246.21 | 443.82 | 57.96 | 32.9 | 8483.24 | 0.57 | 0.76 | 1.48 | 0.51 | 0.5 | 10
10 | 80 | CONCLUIDO | 4.1442 | 24.13 | 21.26 | 75.03 | 1.12 | 17 | 173.55 | 50.28 | 11 | 15 | 32.27 | 21638.31 | 243.1 | 443.82 | 56.34 | 32.9 | 7682.74 | 0.58 | 0.77 | 1.48 | 0.46 | 0.5 | 10
11 | 80 | CONCLUIDO | 4.1544 | 24.07 | 21.23 | 79.62 | 1.22 | 16 | 175.02 | 50.28 | 12 | 14 | 32.74 | 21819.6 | 241.53 | 443.82 | 55.67 | 32.9 | 7352.33 | 0.59 | 0.77 | 1.47 | 0.44 | 0.5 | 10
12 | 80 | CONCLUIDO | 4.1675 | 24 | 21.19 | 84.75 | 1.31 | 15 | 176.49 | 50.28 | 13 | 13 | 33.21 | 22001.54 | 239.76 | 443.82 | 53.99 | 32.9 | 6519.77 | 0.61 | 0.77 | 1.47 | 0.39 | 0.5 | 10
13 | 80 | CONCLUIDO | 4.177 | 23.94 | 21.17 | 90.71 | 1.4 | 14 | 177.97 | 50.28 | 14 | 12 | 33.69 | 22184.13 | 236.93 | 443.82 | 53.46 | 32.9 | 6257.66 | 0.62 | 0.77 | 1.47 | 0.37 | 0.5 | 10
14 | 80 | CONCLUIDO | 4.1885 | 23.88 | 21.13 | 97.53 | 1.48 | 13 | 179.46 | 50.28 | 15 | 11 | 34.18 | 22367.38 | 236.66 | 443.83 | 52.26 | 32.9 | 5663.86 | 0.63 | 0.77 | 1.47 | 0.34 | 0.5 | 10
15 | 80 | CONCLUIDO | 4.2003 | 23.81 | 21.1 | 105.48 | 1.57 | 12 | 180.95 | 50.28 | 16 | 10 | 34.67 | 22551.28 | 234.21 | 443.83 | 51.3 | 32.9 | 5188.18 | 0.64 | 0.77 | 1.46 | 0.3 | 0.5 | 10
16 | 80 | CONCLUIDO | 4.2104 | 23.75 | 21.07 | 114.94 | 1.65 | 11 | 182.45 | 50.28 | 17 | 9 | 35.17 | 22735.98 | 231.04 | 443.82 | 50.36 | 32.9 | 4723.51 | 0.65 | 0.77 | 1.47 | 0.28 | 0.5 | 10
17 | 80 | CONCLUIDO | 4.2105 | 23.75 | 21.07 | 114.93 | 1.74 | 11 | 183.95 | 50.28 | 18 | 9 | 35.67 | 22921.24 | 229.83 | 443.82 | 50.51 | 32.9 | 4801.65 | 0.65 | 0.77 | 1.46 | 0.28 | 0.5 | 10
18 | 80 | CONCLUIDO | 4.2201 | 23.7 | 21.05 | 126.3 | 1.82 | 10 | 185.46 | 50.28 | 19 | 8 | 36.18 | 23107.19 | 227.94 | 443.82 | 49.69 | 32.9 | 4393.44 | 0.66 | 0.77 | 1.46 | 0.26 | 0.5 | 10
19 | 80 | CONCLUIDO | 4.2326 | 23.63 | 21.01 | 140.08 | 1.9 | 9 | 186.97 | 50.28 | 20 | 7 | 36.69 | 23293.82 | 223.56 | 443.82 | 48.44 | 32.9 | 3775.91 | 0.68 | 0.77 | 1.46 | 0.22 | 0.5 | 10
20 | 80 | CONCLUIDO | 4.2318 | 23.63 | 21.02 | 140.11 | 1.98 | 9 | 188.49 | 50.28 | 21 | 7 | 37.21 | 23481.16 | 224.63 | 443.82 | 48.7 | 32.9 | 3903.12 | 0.68 | 0.77 | 1.46 | 0.22 | 0.5 | 10
21 | 80 | CONCLUIDO | 4.229 | 23.65 | 21.03 | 140.21 | 2.05 | 9 | 190.01 | 50.28 | 22 | 7 | 37.74 | 23669.2 | 222.04 | 443.82 | 49.06 | 32.9 | 4085.13 | 0.67 | 0.77 | 1.46 | 0.24 | 0.5 | 10
22 | 80 | CONCLUIDO | 4.2435 | 23.57 | 20.98 | 157.37 | 2.13 | 8 | 191.55 | 50.28 | 23 | 6 | 38.27 | 23857.96 | 219.36 | 443.82 | 47.58 | 32.9 | 3352.1 | 0.69 | 0.78 | 1.46 | 0.19 | 0.5 | 10
23 | 80 | CONCLUIDO | 4.2435 | 23.57 | 20.98 | 157.38 | 2.21 | 8 | 193.08 | 50.28 | 24 | 6 | 38.8 | 24047.45 | 218.45 | 443.82 | 47.54 | 32.9 | 3330.7 | 0.69 | 0.78 | 1.46 | 0.19 | 0.5 | 10
24 | 80 | CONCLUIDO | 4.2417 | 23.58 | 20.99 | 157.45 | 2.28 | 8 | 194.62 | 50.28 | 25 | 5 | 39.34 | 24237.67 | 215.27 | 443.83 | 47.79 | 32.9 | 3456.07 | 0.69 | 0.78 | 1.46 | 0.2 | 0.5 | 10
25 | 80 | CONCLUIDO | 4.2512 | 23.52 | 20.97 | 179.76 | 2.35 | 7 | 196.17 | 50.28 | 26 | 3 | 39.89 | 24428.62 | 214.51 | 443.83 | 47.13 | 32.9 | 3131.4 | 0.7 | 0.78 | 1.46 | 0.18 | 0.5 | 10
26 | 80 | CONCLUIDO | 4.2502 | 23.53 | 20.98 | 179.81 | 2.42 | 7 | 197.73 | 50.28 | 27 | 2 | 40.45 | 24620.33 | 214.99 | 443.83 | 47.22 | 32.9 | 3173.85 | 0.7 | 0.78 | 1.46 | 0.18 | 0.5 | 10
27 | 80 | CONCLUIDO | 4.2514 | 23.52 | 20.97 | 179.76 | 2.49 | 7 | 199.29 | 50.28 | 28 | 1 | 41.01 | 24812.8 | 215.35 | 443.83 | 46.94 | 32.9 | 3035.01 | 0.7 | 0.78 | 1.46 | 0.18 | 0.5 | 10
28 | 80 | CONCLUIDO | 4.2531 | 23.51 | 20.96 | 179.68 | 2.56 | 7 | 200.85 | 50.28 | 29 | 1 | 41.57 | 25006.03 | 216.68 | 443.83 | 46.63 | 32.9 | 2881.89 | 0.71 | 0.78 | 1.46 | 0.17 | 0.5 | 10
29 | 80 | CONCLUIDO | 4.2528 | 23.51 | 20.96 | 179.69 | 2.63 | 7 | 202.43 | 50.28 | 30 | 0 | 42.15 | 25200.04 | 218.48 | 443.83 | 46.64 | 32.9 | 2882.73 | 0.71 | 0.78 | 1.47 | 0.17 | 0.5 | 10
0 | 35 | CONCLUIDO | 3.4329 | 29.13 | 24.84 | 10.72 | 0.22 | 139 | 80.84 | 35.1 | 1 | 137 | 9.74 | 10204.21 | 191.68 | 443.87 | 173.59 | 32.9 | 65701.65 | 0.19 | 0.66 | 1.67 | 4.05 | 0.5 | 10
1 | 35 | CONCLUIDO | 3.9179 | 25.52 | 22.56 | 21.84 | 0.43 | 62 | 82.04 | 35.1 | 2 | 60 | 9.94 | 10352.53 | 169.99 | 443.83 | 98.98 | 32.9 | 28777.54 | 0.33 | 0.72 | 1.55 | 1.77 | 0.5 | 10
2 | 35 | CONCLUIDO | 4.084 | 24.49 | 21.91 | 32.86 | 0.63 | 40 | 83.25 | 35.1 | 3 | 38 | 10.15 | 10501.19 | 160.95 | 443.82 | 77.35 | 32.9 | 18073.46 | 0.43 | 0.74 | 1.52 | 1.11 | 0.5 | 10
3 | 35 | CONCLUIDO | 4.1663 | 24 | 21.61 | 44.71 | 0.83 | 29 | 84.46 | 35.1 | 4 | 27 | 10.36 | 10650.22 | 154.3 | 443.82 | 67.99 | 32.9 | 13449.08 | 0.48 | 0.75 | 1.49 | 0.82 | 0.5 | 10
4 | 35 | CONCLUIDO | 4.216 | 23.72 | 21.43 | 55.91 | 1.02 | 23 | 85.67 | 35.1 | 5 | 21 | 10.57 | 10799.59 | 148.9 | 443.84 | 62.1 | 32.9 | 10536.6 | 0.53 | 0.76 | 1.49 | 0.64 | 0.5 | 10
5 | 35 | CONCLUIDO | 4.2583 | 23.48 | 21.28 | 70.94 | 1.21 | 18 | 86.88 | 35.1 | 6 | 16 | 10.78 | 10949.33 | 142.35 | 443.85 | 57.26 | 32.9 | 8137.39 | 0.57 | 0.77 | 1.48 | 0.49 | 0.5 | 10
6 | 35 | CONCLUIDO | 4.275 | 23.39 | 21.22 | 79.59 | 1.39 | 16 | 88.1 | 35.1 | 7 | 11 | 11 | 11099.43 | 136.51 | 443.82 | 55.21 | 32.9 | 7123.39 | 0.6 | 0.77 | 1.48 | 0.43 | 0.5 | 10
7 | 35 | CONCLUIDO | 4.2918 | 23.3 | 21.17 | 90.72 | 1.57 | 14 | 89.32 | 35.1 | 8 | 4 | 11.22 | 11249.89 | 135.05 | 443.82 | 53.09 | 32.9 | 6077.04 | 0.62 | 0.77 | 1.48 | 0.37 | 0.5 | 10
8 | 35 | CONCLUIDO | 4.292 | 23.3 | 21.17 | 90.71 | 1.75 | 14 | 90.54 | 35.1 | 9 | 0 | 11.44 | 11400.71 | 136.99 | 443.82 | 53.09 | 32.9 | 6076.06 | 0.62 | 0.77 | 1.48 | 0.37 | 0.5 | 10
0 | 50 | CONCLUIDO | 3.1317 | 31.93 | 25.96 | 8.8 | 0.16 | 177 | 107.41 | 41.65 | 1 | 175 | 14.77 | 13481.73 | 244.32 | 443.86 | 209.72 | 32.9 | 83572.98 | 0.16 | 0.63 | 1.74 | 5.17 | 0.5 | 10
1 | 50 | CONCLUIDO | 3.733 | 26.79 | 23.02 | 17.71 | 0.32 | 78 | 108.68 | 41.65 | 2 | 76 | 15.03 | 13638.32 | 213.58 | 443.84 | 113.55 | 32.9 | 35984.73 | 0.29 | 0.71 | 1.58 | 2.22 | 0.5 | 10
2 | 50 | CONCLUIDO | 3.9441 | 25.35 | 22.21 | 26.65 | 0.48 | 50 | 109.96 | 41.65 | 3 | 48 | 15.31 | 13795.21 | 203.26 | 443.86 | 87.39 | 32.9 | 23042.5 | 0.38 | 0.73 | 1.53 | 1.41 | 0.5 | 10
3 | 50 | CONCLUIDO | 4.0534 | 24.67 | 21.81 | 35.37 | 0.63 | 37 | 111.23 | 41.65 | 4 | 35 | 15.58 | 13952.52 | 196.06 | 443.85 | 74.54 | 32.9 | 16686.96 | 0.44 | 0.75 | 1.5 | 1.02 | 0.5 | 10
4 | 50 | CONCLUIDO | 4.1155 | 24.3 | 21.62 | 44.73 | 0.78 | 29 | 112.51 | 41.65 | 5 | 27 | 15.86 | 14110.24 | 192.08 | 443.84 | 68.33 | 32.9 | 13618.67 | 0.48 | 0.75 | 1.49 | 0.82 | 0.5 | 10
5 | 50 | CONCLUIDO | 4.1622 | 24.03 | 21.46 | 53.64 | 0.93 | 24 | 113.79 | 41.65 | 6 | 22 | 16.14 | 14268.39 | 188.16 | 443.85 | 62.96 | 32.9 | 10959.07 | 0.52 | 0.76 | 1.49 | 0.66 | 0.5 | 10
6 | 50 | CONCLUIDO | 4.2007 | 23.81 | 21.33 | 63.98 | 1.07 | 20 | 115.08 | 41.65 | 7 | 18 | 16.43 | 14426.96 | 183.64 | 443.82 | 58.59 | 32.9 | 8792.76 | 0.56 | 0.76 | 1.48 | 0.53 | 0.5 | 10
7 | 50 | CONCLUIDO | 4.2278 | 23.65 | 21.24 | 74.96 | 1.21 | 17 | 116.37 | 41.65 | 8 | 15 | 16.72 | 14585.96 | 178.17 | 443.82 | 55.93 | 32.9 | 7478.34 | 0.59 | 0.77 | 1.47 | 0.44 | 0.5 | 10
8 | 50 | CONCLUIDO | 4.243 | 23.57 | 21.2 | 84.79 | 1.35 | 15 | 117.66 | 41.65 | 9 | 13 | 17.01 | 14745.39 | 174.84 | 443.82 | 54.52 | 32.9 | 6786.04 | 0.6 | 0.77 | 1.47 | 0.4 | 0.5 | 10
9 | 50 | CONCLUIDO | 4.2518 | 23.52 | 21.17 | 90.74 | 1.48 | 14 | 118.96 | 41.65 | 10 | 12 | 17.31 | 14905.25 | 172.24 | 443.82 | 53.79 | 32.9 | 6422.34 | 0.61 | 0.77 | 1.47 | 0.38 | 0.5 | 10
10 | 50 | CONCLUIDO | 4.2714 | 23.41 | 21.11 | 105.54 | 1.61 | 12 | 120.26 | 41.65 | 11 | 10 | 17.61 | 15065.56 | 166.85 | 443.82 | 51.56 | 32.9 | 5318.02 | 0.64 | 0.77 | 1.47 | 0.31 | 0.5 | 10
11 | 50 | CONCLUIDO | 4.2816 | 23.36 | 21.08 | 114.96 | 1.74 | 11 | 121.56 | 41.65 | 12 | 6 | 17.91 | 15226.31 | 163.22 | 443.82 | 50.26 | 32.9 | 4674.66 | 0.65 | 0.77 | 1.47 | 0.28 | 0.5 | 10
12 | 50 | CONCLUIDO | 4.2814 | 23.36 | 21.08 | 114.96 | 1.87 | 11 | 122.87 | 41.65 | 13 | 3 | 18.22 | 15387.5 | 163.63 | 443.82 | 50.26 | 32.9 | 4675.34 | 0.65 | 0.77 | 1.47 | 0.28 | 0.5 | 10
13 | 50 | CONCLUIDO | 4.2909 | 23.3 | 21.05 | 126.28 | 1.99 | 10 | 124.18 | 41.65 | 14 | 1 | 18.53 | 15549.15 | 162.5 | 443.82 | 49.23 | 32.9 | 4167.14 | 0.67 | 0.77 | 1.47 | 0.25 | 0.5 | 10
14 | 50 | CONCLUIDO | 4.2898 | 23.31 | 21.05 | 126.32 | 2.11 | 10 | 125.49 | 41.65 | 15 | 0 | 18.84 | 15711.24 | 164.19 | 443.82 | 49.42 | 32.9 | 4260.99 | 0.67 | 0.77 | 1.47 | 0.26 | 0.5 | 10
0 | 25 | CONCLUIDO | 3.6632 | 27.3 | 23.98 | 13.08 | 0.28 | 110 | 61.76 | 28.92 | 1 | 108 | 6.84 | 7851.41 | 151.63 | 443.84 | 144.85 | 32.9 | 51475.71 | 0.23 | 0.68 | 1.63 | 3.18 | 0.5 | 10
1 | 25 | CONCLUIDO | 4.0488 | 24.7 | 22.21 | 26.65 | 0.55 | 50 | 62.92 | 28.92 | 2 | 48 | 7 | 7994.37 | 134.78 | 443.83 | 87.53 | 32.9 | 23112.77 | 0.38 | 0.73 | 1.53 | 1.41 | 0.5 | 10
2 | 25 | CONCLUIDO | 4.1724 | 23.97 | 21.73 | 40.74 | 0.81 | 32 | 64.08 | 28.92 | 3 | 30 | 7.16 | 8137.65 | 126.14 | 443.82 | 71.7 | 32.9 | 15291.09 | 0.46 | 0.75 | 1.5 | 0.93 | 0.5 | 10
3 | 25 | CONCLUIDO | 4.243 | 23.57 | 21.45 | 55.96 | 1.07 | 23 | 65.25 | 28.92 | 4 | 19 | 7.33 | 8281.25 | 117.94 | 443.82 | 62.51 | 32.9 | 10742.11 | 0.53 | 0.76 | 1.5 | 0.66 | 0.5 | 10
4 | 25 | CONCLUIDO | 4.2781 | 23.37 | 21.32 | 67.31 | 1.31 | 19 | 66.42 | 28.92 | 5 | 3 | 7.49 | 8425.16 | 113.91 | 443.82 | 57.74 | 32.9 | 8372.6 | 0.57 | 0.76 | 1.5 | 0.52 | 0.5 | 10
5 | 25 | CONCLUIDO | 4.2754 | 23.39 | 21.33 | 67.36 | 1.55 | 19 | 67.59 | 28.92 | 6 | 0 | 7.66 | 8569.4 | 115.8 | 443.82 | 58.19 | 32.9 | 8599.5 | 0.57 | 0.76 | 1.5 | 0.54 | 0.5 | 10
0 | 85 | CONCLUIDO | 2.5069 | 39.89 | 28.6 | 6.53 | 0.11 | 263 | 167.88 | 51.39 | 1 | 261 | 30.49 | 20939.59 | 362.33 | 443.9 | 296.38 | 32.9 | 126474.7 | 0.11 | 0.57 | 1.88 | 7.8 | 0.5 | 10
1 | 85 | CONCLUIDO | 3.3261 | 30.06 | 23.96 | 13.07 | 0.21 | 110 | 169.33 | 51.39 | 2 | 108 | 30.94 | 21118.46 | 301.71 | 443.83 | 144.93 | 32.9 | 51516.4 | 0.23 | 0.68 | 1.62 | 3.17 | 0.5 | 10
2 | 85 | CONCLUIDO | 3.6335 | 27.52 | 22.78 | 19.52 | 0.31 | 70 | 170.79 | 51.39 | 3 | 68 | 31.4 | 21297.94 | 285.22 | 443.83 | 105.82 | 32.9 | 32162 | 0.31 | 0.71 | 1.57 | 1.98 | 0.5 | 10
3 | 85 | CONCLUIDO | 3.7971 | 26.34 | 22.23 | 26.16 | 0.41 | 51 | 172.25 | 51.39 | 4 | 49 | 31.86 | 21478.05 | 276.67 | 443.82 | 88.43 | 32.9 | 23558.81 | 0.37 | 0.73 | 1.53 | 1.44 | 0.5 | 10
4 | 85 | CONCLUIDO | 3.8998 | 25.64 | 21.91 | 32.87 | 0.51 | 40 | 173.71 | 51.39 | 5 | 38 | 32.32 | 21658.78 | 271.52 | 443.85 | 77.9 | 32.9 | 18347.44 | 0.42 | 0.74 | 1.51 | 1.12 | 0.5 | 10
5 | 85 | CONCLUIDO | 3.9692 | 25.19 | 21.7 | 39.46 | 0.61 | 33 | 175.18 | 51.39 | 6 | 31 | 32.79 | 21840.16 | 266.9 | 443.82 | 71.03 | 32.9 | 14948.45 | 0.46 | 0.75 | 1.5 | 0.91 | 0.5 | 10
6 | 85 | CONCLUIDO | 4.0196 | 24.88 | 21.56 | 46.19 | 0.7 | 28 | 176.66 | 51.39 | 7 | 26 | 33.27 | 22022.17 | 263.91 | 443.86 | 65.9 | 32.9 | 12410.27 | 0.5 | 0.76 | 1.5 | 0.76 | 0.5 | 10
7 | 85 | CONCLUIDO | 4.047 | 24.71 | 21.49 | 51.58 | 0.8 | 25 | 178.14 | 51.39 | 8 | 23 | 33.75 | 22204.83 | 261.38 | 443.82 | 63.92 | 32.9 | 11435.03 | 0.51 | 0.76 | 1.49 | 0.69 | 0.5 | 10
8 | 85 | CONCLUIDO | 4.0782 | 24.52 | 21.4 | 58.37 | 0.89 | 22 | 179.63 | 51.39 | 9 | 20 | 34.24 | 22388.15 | 259.07 | 443.82 | 61.16 | 32.9 | 10067.52 | 0.54 | 0.76 | 1.48 | 0.61 | 0.5 | 10
9 | 85 | CONCLUIDO | 4.1019 | 24.38 | 21.33 | 63.99 | 0.98 | 20 | 181.12 | 51.39 | 10 | 18 | 34.73 | 22572.13 | 257.04 | 443.82 | 59.06 | 32.9 | 9032.12 | 0.56 | 0.76 | 1.47 | 0.53 | 0.5 | 10
10 | 85 | CONCLUIDO | 4.1228 | 24.26 | 21.27 | 70.91 | 1.07 | 18 | 182.62 | 51.39 | 11 | 16 | 35.22 | 22756.91 | 254.83 | 443.82 | 57.14 | 32.9 | 8079.21 | 0.58 | 0.77 | 1.47 | 0.48 | 0.5 | 10
11 | 85 | CONCLUIDO | 4.1304 | 24.21 | 21.26 | 75.04 | 1.16 | 17 | 184.12 | 51.39 | 12 | 15 | 35.73 | 22942.24 | 252.42 | 443.82 | 56.71 | 32.9 | 7869.13 | 0.58 | 0.77 | 1.47 | 0.47 | 0.5 | 10
12 | 85 | CONCLUIDO | 4.152 | 24.08 | 21.2 | 84.82 | 1.24 | 15 | 185.63 | 51.39 | 13 | 13 | 36.24 | 23128.27 | 250.51 | 443.83 | 54.81 | 32.9 | 6929.97 | 0.6 | 0.77 | 1.47 | 0.41 | 0.5 | 10
13 | 85 | CONCLUIDO | 4.1666 | 24 | 21.15 | 90.66 | 1.33 | 14 | 187.14 | 51.39 | 14 | 12 | 36.75 | 23314.98 | 249.36 | 443.82 | 53.12 | 32.9 | 6091.11 | 0.62 | 0.77 | 1.47 | 0.36 | 0.5 | 10
14 | 85 | CONCLUIDO | 4.1714 | 23.97 | 21.16 | 97.66 | 1.41 | 13 | 188.66 | 51.39 | 15 | 11 | 37.27 | 23502.4 | 247.92 | 443.82 | 53.25 | 32.9 | 6159.47 | 0.62 | 0.77 | 1.47 | 0.37 | 0.5 | 10
15 | 85 | CONCLUIDO | 4.1892 | 23.87 | 21.09 | 105.46 | 1.49 | 12 | 190.19 | 51.39 | 16 | 10 | 37.79 | 23690.52 | 244.72 | 443.82 | 51.18 | 32.9 | 5128.86 | 0.64 | 0.77 | 1.46 | 0.3 | 0.5 | 10
16 | 85 | CONCLUIDO | 4.1861 | 23.89 | 21.11 | 105.55 | 1.57 | 12 | 191.72 | 51.39 | 17 | 10 | 38.33 | 23879.37 | 242.82 | 443.82 | 51.73 | 32.9 | 5404.48 | 0.64 | 0.77 | 1.47 | 0.32 | 0.5 | 10
17 | 85 | CONCLUIDO | 4.1988 | 23.82 | 21.07 | 114.93 | 1.65 | 11 | 193.26 | 51.39 | 18 | 9 | 38.86 | 24068.93 | 242.01 | 443.82 | 50.4 | 32.9 | 4743.75 | 0.65 | 0.77 | 1.46 | 0.28 | 0.5 | 10
18 | 85 | CONCLUIDO | 4.199 | 23.82 | 21.07 | 114.93 | 1.73 | 11 | 194.8 | 51.39 | 19 | 9 | 39.41 | 24259.23 | 239.82 | 443.82 | 50.18 | 32.9 | 4632.55 | 0.66 | 0.77 | 1.47 | 0.28 | 0.5 | 10
19 | 85 | CONCLUIDO | 4.208 | 23.76 | 21.05 | 126.32 | 1.81 | 10 | 196.35 | 51.39 | 20 | 8 | 39.96 | 24450.27 | 238.42 | 443.82 | 49.78 | 32.9 | 4438.46 | 0.66 | 0.77 | 1.46 | 0.26 | 0.5 | 10
20 | 85 | CONCLUIDO | 4.2213 | 23.69 | 21.01 | 140.08 | 1.88 | 9 | 197.9 | 51.39 | 21 | 7 | 40.51 | 24642.07 | 234.43 | 443.82 | 48.45 | 32.9 | 3779.74 | 0.68 | 0.77 | 1.46 | 0.22 | 0.5 | 10
21 | 85 | CONCLUIDO | 4.2198 | 23.7 | 21.02 | 140.14 | 1.96 | 9 | 199.46 | 51.39 | 22 | 7 | 41.07 | 24834.62 | 235.56 | 443.82 | 48.74 | 32.9 | 3922.28 | 0.68 | 0.77 | 1.46 | 0.23 | 0.5 | 10
22 | 85 | CONCLUIDO | 4.2195 | 23.7 | 21.02 | 140.15 | 2.03 | 9 | 201.03 | 51.39 | 23 | 7 | 41.64 | 25027.94 | 232.56 | 443.82 | 48.98 | 32.9 | 4042.27 | 0.67 | 0.77 | 1.46 | 0.23 | 0.5 | 10
23 | 85 | CONCLUIDO | 4.2324 | 23.63 | 20.98 | 157.38 | 2.1 | 8 | 202.61 | 51.39 | 24 | 6 | 42.21 | 25222.04 | 230.56 | 443.82 | 47.63 | 32.9 | 3372.6 | 0.69 | 0.78 | 1.46 | 0.19 | 0.5 | 10
24 | 85 | CONCLUIDO | 4.2302 | 23.64 | 21 | 157.47 | 2.17 | 8 | 204.19 | 51.39 | 25 | 6 | 42.79 | 25417.05 | 229.89 | 443.82 | 47.91 | 32.9 | 3514.43 | 0.69 | 0.78 | 1.46 | 0.2 | 0.5 | 10
25 | 85 | CONCLUIDO | 4.2316 | 23.63 | 20.99 | 157.41 | 2.24 | 8 | 205.77 | 51.39 | 26 | 6 | 43.38 | 25612.75 | 227.63 | 443.82 | 47.62 | 32.9 | 3371.39 | 0.69 | 0.78 | 1.46 | 0.19 | 0.5 | 10
26 | 85 | CONCLUIDO | 4.2386 | 23.59 | 20.98 | 179.85 | 2.31 | 7 | 207.37 | 51.39 | 27 | 5 | 43.97 | 25809.25 | 224.94 | 443.82 | 47.52 | 32.9 | 3326.49 | 0.69 | 0.78 | 1.46 | 0.19 | 0.5 | 10
27 | 85 | CONCLUIDO | 4.2408 | 23.58 | 20.97 | 179.75 | 2.38 | 7 | 208.97 | 51.39 | 28 | 2 | 44.57 | 26006.56 | 225.08 | 443.82 | 47.04 | 32.9 | 3084.83 | 0.7 | 0.78 | 1.46 | 0.18 | 0.5 | 10
28 | 85 | CONCLUIDO | 4.2411 | 23.58 | 20.97 | 179.73 | 2.45 | 7 | 210.57 | 51.39 | 29 | 2 | 45.18 | 26204.71 | 226.58 | 443.82 | 47.01 | 32.9 | 3070.09 | 0.7 | 0.78 | 1.46 | 0.17 | 0.5 | 10
29 | 85 | CONCLUIDO | 4.2409 | 23.58 | 20.97 | 179.74 | 2.51 | 7 | 212.19 | 51.39 | 30 | 2 | 45.79 | 26403.69 | 226.55 | 443.82 | 46.98 | 32.9 | 3054.04 | 0.7 | 0.78 | 1.46 | 0.18 | 0.5 | 10
30 | 85 | CONCLUIDO | 4.2405 | 23.58 | 20.97 | 179.76 | 2.58 | 7 | 213.81 | 51.39 | 31 | 2 | 46.41 | 26603.52 | 225.84 | 443.82 | 47.04 | 32.9 | 3082.43 | 0.7 | 0.78 | 1.46 | 0.18 | 0.5 | 10
31 | 85 | CONCLUIDO | 4.2408 | 23.58 | 20.97 | 179.75 | 2.64 | 7 | 215.43 | 51.39 | 32 | 1 | 47.04 | 26804.21 | 226.79 | 443.82 | 46.99 | 32.9 | 3059.41 | 0.7 | 0.78 | 1.46 | 0.18 | 0.5 | 10
32 | 85 | CONCLUIDO | 4.2405 | 23.58 | 20.97 | 179.76 | 2.7 | 7 | 217.07 | 51.39 | 33 | 0 | 47.68 | 27005.77 | 227.77 | 443.82 | 47.08 | 32.9 | 3103.68 | 0.7 | 0.78 | 1.46 | 0.18 | 0.5 | 10
0 | 20 | CONCLUIDO | 3.7882 | 26.4 | 23.5 | 15 | 0.34 | 94 | 51.33 | 24.83 | 1 | 92 | 5.51 | 6564.78 | 128.74 | 443.84 | 129.78 | 32.9 | 44017.7 | 0.25 | 0.69 | 1.6 | 2.71 | 0.5 | 10
1 | 20 | CONCLUIDO | 4.1298 | 24.21 | 21.95 | 31.36 | 0.66 | 42 | 52.47 | 24.83 | 2 | 40 | 5.64 | 6705.1 | 113.27 | 443.84 | 79.46 | 32.9 | 19118.16 | 0.41 | 0.74 | 1.5 | 1.16 | 0.5 | 10
2 | 20 | CONCLUIDO | 4.2434 | 23.57 | 21.5 | 49.62 | 0.97 | 26 | 53.61 | 24.83 | 3 | 18 | 5.78 | 6845.59 | 103.26 | 443.83 | 64.1 | 32.9 | 11521.47 | 0.51 | 0.76 | 1.5 | 0.71 | 0.5 | 10
3 | 20 | CONCLUIDO | 4.255 | 23.5 | 21.46 | 53.65 | 1.27 | 24 | 54.75 | 24.83 | 4 | 0 | 5.92 | 6986.39 | 101.94 | 443.82 | 62.22 | 32.9 | 10592.07 | 0.53 | 0.76 | 1.51 | 0.67 | 0.5 | 10
0 | 65 | CONCLUIDO | 2.8481 | 35.11 | 27.1 | 7.6 | 0.13 | 214 | 133.21 | 46.47 | 1 | 212 | 20.75 | 16663.42 | 294.89 | 443.85 | 246.9 | 32.9 | 101979.49 | 0.13 | 0.6 | 1.81 | 6.31 | 0.5 | 10
1 | 65 | CONCLUIDO | 3.5536 | 28.14 | 23.46 | 15.3 | 0.26 | 92 | 134.55 | 46.47 | 2 | 90 | 21.09 | 16828.84 | 252.88 | 443.89 | 127.55 | 32.9 | 42915.12 | 0.26 | 0.69 | 1.61 | 2.66 | 0.5 | 10
2 | 65 | CONCLUIDO | 3.8075 | 26.26 | 22.48 | 22.86 | 0.39 | 59 | 135.9 | 46.47 | 3 | 57 | 21.43 | 16994.64 | 239.93 | 443.84 | 95.93 | 32.9 | 27270.53 | 0.34 | 0.72 | 1.55 | 1.68 | 0.5 | 10
3 | 65 | CONCLUIDO | 3.9405 | 25.38 | 22.03 | 30.74 | 0.52 | 43 | 137.25 | 46.47 | 4 | 41 | 21.78 | 17160.92 | 233.12 | 443.83 | 81.41 | 32.9 | 20090.97 | 0.4 | 0.74 | 1.52 | 1.23 | 0.5 | 10
4 | 65 | CONCLUIDO | 4.0238 | 24.85 | 21.75 | 38.38 | 0.64 | 34 | 138.6 | 46.47 | 5 | 32 | 22.13 | 17327.69 | 227.92 | 443.82 | 72.37 | 32.9 | 15613.45 | 0.45 | 0.75 | 1.5 | 0.95 | 0.5 | 10
5 | 65 | CONCLUIDO | 4.0807 | 24.51 | 21.56 | 46.21 | 0.76 | 28 | 139.95 | 46.47 | 6 | 26 | 22.49 | 17494.97 | 224.04 | 443.82 | 66.39 | 32.9 | 12654.68 | 0.5 | 0.76 | 1.49 | 0.77 | 0.5 | 10
6 | 65 | CONCLUIDO | 4.1175 | 24.29 | 21.45 | 53.63 | 0.88 | 24 | 141.31 | 46.47 | 7 | 22 | 22.85 | 17662.75 | 221 | 443.82 | 62.65 | 32.9 | 10804.56 | 0.53 | 0.76 | 1.49 | 0.66 | 0.5 | 10
7 | 65 | CONCLUIDO | 4.1475 | 24.11 | 21.36 | 61.03 | 0.99 | 21 | 142.68 | 46.47 | 8 | 19 | 23.21 | 17831.04 | 217.22 | 443.82 | 59.96 | 32.9 | 9475.89 | 0.55 | 0.76 | 1.47 | 0.56 | 0.5 | 10
8 | 65 | CONCLUIDO | 4.1777 | 23.94 | 21.27 | 70.89 | 1.11 | 18 | 144.05 | 46.47 | 9 | 16 | 23.58 | 17999.83 | 213.75 | 443.84 | 56.86 | 32.9 | 7941.37 | 0.58 | 0.77 | 1.47 | 0.47 | 0.5 | 10
9 | 65 | CONCLUIDO | 4.1822 | 23.91 | 21.27 | 75.06 | 1.22 | 17 | 145.42 | 46.47 | 10 | 15 | 23.95 | 18169.15 | 211.3 | 443.82 | 56.8 | 32.9 | 7915.76 | 0.58 | 0.77 | 1.48 | 0.47 | 0.5 | 10
10 | 65 | CONCLUIDO | 4.205 | 23.78 | 21.19 | 84.77 | 1.33 | 15 | 146.8 | 46.47 | 11 | 13 | 24.33 | 18338.99 | 208.84 | 443.82 | 54.27 | 32.9 | 6657.66 | 0.61 | 0.77 | 1.47 | 0.4 | 0.5 | 10
11 | 65 | CONCLUIDO | 4.2129 | 23.74 | 21.18 | 90.75 | 1.43 | 14 | 148.18 | 46.47 | 12 | 12 | 24.71 | 18509.36 | 206.58 | 443.82 | 53.86 | 32.9 | 6460.18 | 0.61 | 0.77 | 1.47 | 0.38 | 0.5 | 10
12 | 65 | CONCLUIDO | 4.2248 | 23.67 | 21.14 | 97.55 | 1.54 | 13 | 149.56 | 46.47 | 13 | 11 | 25.1 | 18680.25 | 204.53 | 443.82 | 52.38 | 32.9 | 5723.88 | 0.63 | 0.77 | 1.47 | 0.34 | 0.5 | 10
13 | 65 | CONCLUIDO | 4.2337 | 23.62 | 21.11 | 105.57 | 1.64 | 12 | 150.95 | 46.47 | 14 | 10 | 25.49 | 18851.69 | 199.97 | 443.82 | 51.7 | 32.9 | 5391.87 | 0.64 | 0.77 | 1.47 | 0.32 | 0.5 | 10
14 | 65 | CONCLUIDO | 4.2463 | 23.55 | 21.07 | 114.93 | 1.74 | 11 | 152.35 | 46.47 | 15 | 9 | 25.88 | 19023.66 | 198.75 | 443.82 | 50.26 | 32.9 | 4675.21 | 0.65 | 0.77 | 1.47 | 0.28 | 0.5 | 10
15 | 65 | CONCLUIDO | 4.2541 | 23.51 | 21.05 | 126.33 | 1.84 | 10 | 153.75 | 46.47 | 16 | 8 | 26.28 | 19196.18 | 194.12 | 443.83 | 49.91 | 32.9 | 4503.92 | 0.66 | 0.77 | 1.46 | 0.26 | 0.5 | 10
16 | 65 | CONCLUIDO | 4.2671 | 23.44 | 21.01 | 140.07 | 1.94 | 9 | 155.15 | 46.47 | 17 | 7 | 26.68 | 19369.26 | 189.99 | 443.82 | 48.42 | 32.9 | 3762.68 | 0.68 | 0.78 | 1.46 | 0.22 | 0.5 | 10
17 | 65 | CONCLUIDO | 4.2637 | 23.45 | 21.03 | 140.19 | 2.04 | 9 | 156.56 | 46.47 | 18 | 7 | 27.09 | 19542.89 | 190.91 | 443.82 | 49.05 | 32.9 | 4077.26 | 0.67 | 0.77 | 1.46 | 0.23 | 0.5 | 10
18 | 65 | CONCLUIDO | 4.2638 | 23.45 | 21.03 | 140.19 | 2.13 | 9 | 157.97 | 46.47 | 19 | 2 | 27.5 | 19717.08 | 188.55 | 443.82 | 48.82 | 32.9 | 3967.06 | 0.67 | 0.77 | 1.47 | 0.23 | 0.5 | 10
19 | 65 | CONCLUIDO | 4.2645 | 23.45 | 21.02 | 140.16 | 2.22 | 9 | 159.39 | 46.47 | 20 | 2 | 27.92 | 19891.97 | 188.65 | 443.84 | 48.69 | 32.9 | 3901.05 | 0.68 | 0.77 | 1.47 | 0.23 | 0.5 | 10
20 | 65 | CONCLUIDO | 4.2762 | 23.39 | 20.99 | 157.4 | 2.31 | 8 | 160.81 | 46.47 | 21 | 1 | 28.34 | 20067.32 | 188.53 | 443.82 | 47.47 | 32.9 | 3295.03 | 0.69 | 0.78 | 1.47 | 0.19 | 0.5 | 10
21 | 65 | CONCLUIDO | 4.2758 | 23.39 | 20.99 | 157.42 | 2.4 | 8 | 162.24 | 46.47 | 22 | 0 | 28.77 | 20243.25 | 190.16 | 443.82 | 47.55 | 32.9 | 3333.01 | 0.69 | 0.78 | 1.46 | 0.2 | 0.5 | 10
0 | 75 | CONCLUIDO | 2.6748 | 37.39 | 27.84 | 7.02 | 0.12 | 238 | 150.44 | 49.1 | 1 | 236 | 25.34 | 18787.76 | 328.24 | 443.89 | 271.15 | 32.9 | 113983.58 | 0.12 | 0.59 | 1.84 | 7.04 | 0.5 | 10
1 | 75 | CONCLUIDO | 3.4399 | 29.07 | 23.71 | 14.08 | 0.23 | 101 | 151.83 | 49.1 | 2 | 99 | 25.73 | 18959.54 | 277.54 | 443.84 | 136.38 | 32.9 | 47286.94 | 0.24 | 0.69 | 1.61 | 2.91 | 0.5 | 10
2 | 75 | CONCLUIDO | 3.7268 | 26.83 | 22.6 | 21.19 | 0.35 | 64 | 153.23 | 49.1 | 3 | 62 | 26.13 | 19131.85 | 262.52 | 443.86 | 100.37 | 32.9 | 29464.1 | 0.33 | 0.72 | 1.54 | 1.8 | 0.5 | 10
3 | 75 | CONCLUIDO | 3.8683 | 25.85 | 22.14 | 28.26 | 0.46 | 47 | 154.63 | 49.1 | 4 | 45 | 26.53 | 19304.72 | 255.62 | 443.82 | 84.85 | 32.9 | 21791.38 | 0.39 | 0.74 | 1.53 | 1.34 | 0.5 | 10
4 | 75 | CONCLUIDO | 3.9603 | 25.25 | 21.84 | 35.42 | 0.57 | 37 | 156.03 | 49.1 | 5 | 35 | 26.94 | 19478.15 | 250.13 | 443.83 | 75.38 | 32.9 | 17103 | 0.44 | 0.75 | 1.51 | 1.05 | 0.5 | 10
5 | 75 | CONCLUIDO | 4.0185 | 24.88 | 21.66 | 41.92 | 0.67 | 31 | 157.44 | 49.1 | 6 | 29 | 27.35 | 19652.13 | 246.09 | 443.82 | 69.45 | 32.9 | 14171.62 | 0.47 | 0.75 | 1.5 | 0.87 | 0.5 | 10
6 | 75 | CONCLUIDO | 4.0689 | 24.58 | 21.51 | 49.63 | 0.78 | 26 | 158.86 | 49.1 | 7 | 24 | 27.77 | 19826.68 | 242.98 | 443.82 | 64.19 | 32.9 | 11566.89 | 0.51 | 0.76 | 1.5 | 0.71 | 0.5 | 10
7 | 75 | CONCLUIDO | 4.101 | 24.38 | 21.41 | 55.84 | 0.88 | 23 | 160.28 | 49.1 | 8 | 21 | 28.19 | 20001.93 | 239.76 | 443.83 | 61.46 | 32.9 | 10216.25 | 0.54 | 0.76 | 1.48 | 0.61 | 0.5 | 10
8 | 75 | CONCLUIDO | 4.1288 | 24.22 | 21.33 | 64 | 0.99 | 20 | 161.71 | 49.1 | 9 | 18 | 28.61 | 20177.64 | 237.28 | 443.82 | 58.79 | 32.9 | 8892.4 | 0.56 | 0.76 | 1.48 | 0.54 | 0.5 | 10
9 | 75 | CONCLUIDO | 4.146 | 24.12 | 21.29 | 70.98 | 1.09 | 18 | 163.13 | 49.1 | 10 | 16 | 29.04 | 20353.94 | 234.92 | 443.82 | 57.56 | 32.9 | 8287.24 | 0.57 | 0.76 | 1.48 | 0.5 | 0.5 | 10
10 | 75 | CONCLUIDO | 4.1554 | 24.06 | 21.27 | 75.07 | 1.18 | 17 | 164.57 | 49.1 | 11 | 15 | 29.47 | 20530.82 | 232.32 | 443.83 | 56.85 | 32.9 | 7937.85 | 0.58 | 0.77 | 1.47 | 0.47 | 0.5 | 10
11 | 75 | CONCLUIDO | 4.1781 | 23.93 | 21.2 | 84.8 | 1.28 | 15 | 166.01 | 49.1 | 12 | 13 | 29.91 | 20708.3 | 230.02 | 443.82 | 54.65 | 32.9 | 6849.07 | 0.6 | 0.77 | 1.47 | 0.41 | 0.5 | 10
12 | 75 | CONCLUIDO | 4.1912 | 23.86 | 21.16 | 90.67 | 1.38 | 14 | 167.45 | 49.1 | 13 | 12 | 30.36 | 20886.38 | 228.37 | 443.82 | 53.22 | 32.9 | 6137.27 | 0.62 | 0.77 | 1.47 | 0.36 | 0.5 | 10
13 | 75 | CONCLUIDO | 4.1993 | 23.81 | 21.14 | 97.57 | 1.47 | 13 | 168.9 | 49.1 | 14 | 11 | 30.81 | 21065.06 | 226.47 | 443.82 | 52.61 | 32.9 | 5839.77 | 0.63 | 0.77 | 1.47 | 0.35 | 0.5 | 10
14 | 75 | CONCLUIDO | 4.212 | 23.74 | 21.1 | 105.49 | 1.56 | 12 | 170.35 | 49.1 | 15 | 10 | 31.26 | 21244.37 | 224.02 | 443.82 | 51.4 | 32.9 | 5239.35 | 0.64 | 0.77 | 1.46 | 0.3 | 0.5 | 10
15 | 75 | CONCLUIDO | 4.2211 | 23.69 | 21.08 | 114.97 | 1.65 | 11 | 171.81 | 49.1 | 16 | 9 | 31.72 | 21424.29 | 219.94 | 443.82 | 50.39 | 32.9 | 4740.86 | 0.65 | 0.77 | 1.47 | 0.28 | 0.5 | 10
16 | 75 | CONCLUIDO | 4.2223 | 23.68 | 21.07 | 114.93 | 1.74 | 11 | 173.28 | 49.1 | 17 | 9 | 32.18 | 21604.83 | 219.72 | 443.82 | 50.36 | 32.9 | 4724.16 | 0.65 | 0.77 | 1.47 | 0.28 | 0.5 | 10
17 | 75 | CONCLUIDO | 4.2303 | 23.64 | 21.06 | 126.34 | 1.83 | 10 | 174.75 | 49.1 | 18 | 8 | 32.65 | 21786.02 | 217.15 | 443.82 | 49.89 | 32.9 | 4494.68 | 0.66 | 0.77 | 1.47 | 0.26 | 0.5 | 10
18 | 75 | CONCLUIDO | 4.2324 | 23.63 | 21.05 | 126.27 | 1.91 | 10 | 176.22 | 49.1 | 19 | 8 | 33.13 | 21967.84 | 213.14 | 443.82 | 49.46 | 32.9 | 4282.12 | 0.67 | 0.77 | 1.46 | 0.25 | 0.5 | 10
19 | 75 | CONCLUIDO | 4.242 | 23.57 | 21.02 | 140.15 | 2 | 9 | 177.7 | 49.1 | 20 | 7 | 33.61 | 22150.3 | 213.8 | 443.82 | 48.8 | 32.9 | 3953.57 | 0.67 | 0.77 | 1.46 | 0.23 | 0.5 | 10
20 | 75 | CONCLUIDO | 4.2407 | 23.58 | 21.03 | 140.2 | 2.08 | 9 | 179.18 | 49.1 | 21 | 7 | 34.09 | 22333.43 | 211.09 | 443.82 | 49.04 | 32.9 | 4076.29 | 0.67 | 0.77 | 1.46 | 0.24 | 0.5 | 10
21 | 75 | CONCLUIDO | 4.253 | 23.51 | 20.99 | 157.44 | 2.16 | 8 | 180.67 | 49.1 | 22 | 6 | 34.58 | 22517.21 | 208.21 | 443.82 | 47.8 | 32.9 | 3460.28 | 0.69 | 0.78 | 1.46 | 0.2 | 0.5 | 10
22 | 75 | CONCLUIDO | 4.2535 | 23.51 | 20.99 | 157.42 | 2.24 | 8 | 182.17 | 49.1 | 23 | 4 | 35.08 | 22701.78 | 206.85 | 443.82 | 47.58 | 32.9 | 3351.25 | 0.69 | 0.78 | 1.46 | 0.2 | 0.5 | 10
23 | 75 | CONCLUIDO | 4.2518 | 23.52 | 21 | 157.49 | 2.32 | 8 | 183.67 | 49.1 | 24 | 3 | 35.58 | 22886.92 | 203.24 | 443.84 | 47.9 | 32.9 | 3509.87 | 0.69 | 0.78 | 1.46 | 0.2 | 0.5 | 10
24 | 75 | CONCLUIDO | 4.2621 | 23.46 | 20.97 | 179.76 | 2.4 | 7 | 185.18 | 49.1 | 25 | 1 | 36.08 | 23072.73 | 201.94 | 443.82 | 46.98 | 32.9 | 3056.75 | 0.7 | 0.78 | 1.46 | 0.18 | 0.5 | 10
25 | 75 | CONCLUIDO | 4.2609 | 23.47 | 20.98 | 179.82 | 2.47 | 7 | 186.69 | 49.1 | 26 | 0 | 36.6 | 23259.24 | 203.36 | 443.83 | 47.1 | 32.9 | 3116.8 | 0.7 | 0.78 | 1.47 | 0.18 | 0.5 | 10
0 | 95 | CONCLUIDO | 2.3494 | 42.56 | 29.38 | 6.12 | 0.1 | 288 | 185.69 | 53.44 | 1 | 286 | 36.26 | 23136.14 | 397.2 | 443.86 | 321.6 | 32.9 | 138960.52 | 0.1 | 0.55 | 1.92 | 8.58 | 0.5 | 10
1 | 95 | CONCLUIDO | 3.2203 | 31.05 | 24.19 | 12.3 | 0.19 | 118 | 187.21 | 53.44 | 2 | 116 | 36.77 | 23322.88 | 325.49 | 443.85 | 152.01 | 32.9 | 55016.4 | 0.22 | 0.67 | 1.64 | 3.4 | 0.5 | 10
2 | 95 | CONCLUIDO | 3.5476 | 28.19 | 22.93 | 18.34 | 0.28 | 75 | 188.73 | 53.44 | 3 | 73 | 37.29 | 23510.33 | 307.04 | 443.82 | 111.09 | 32.9 | 34771 | 0.3 | 0.71 | 1.56 | 2.13 | 0.5 | 10
3 | 95 | CONCLUIDO | 3.7217 | 26.87 | 22.35 | 24.39 | 0.37 | 55 | 190.25 | 53.44 | 4 | 53 | 37.82 | 23698.48 | 298.19 | 443.83 | 91.78 | 32.9 | 25214.7 | 0.36 | 0.73 | 1.54 | 1.56 | 0.5 | 10
4 | 95 | CONCLUIDO | 3.8352 | 26.07 | 22 | 30.7 | 0.46 | 43 | 191.78 | 53.44 | 5 | 41 | 38.35 | 23887.36 | 292.13 | 443.85 | 80.51 | 32.9 | 19639.36 | 0.41 | 0.74 | 1.53 | 1.21 | 0.5 | 10
5 | 95 | CONCLUIDO | 3.9027 | 25.62 | 21.82 | 36.36 | 0.55 | 36 | 193.32 | 53.44 | 6 | 34 | 38.89 | 24076.95 | 288.57 | 443.84 | 74.58 | 32.9 | 16710.57 | 0.44 | 0.75 | 1.51 | 1.02 | 0.5 | 10
6 | 95 | CONCLUIDO | 3.9557 | 25.28 | 21.66 | 41.92 | 0.64 | 31 | 194.86 | 53.44 | 7 | 29 | 39.43 | 24267.28 | 284.85 | 443.82 | 69.38 | 32.9 | 14136.5 | 0.47 | 0.75 | 1.5 | 0.86 | 0.5 | 10
7 | 95 | CONCLUIDO | 3.9972 | 25.02 | 21.54 | 47.88 | 0.72 | 27 | 196.41 | 53.44 | 8 | 25 | 39.98 | 24458.36 | 282.7 | 443.82 | 65.77 | 32.9 | 12351.05 | 0.5 | 0.76 | 1.49 | 0.75 | 0.5 | 10
8 | 95 | CONCLUIDO | 4.0299 | 24.81 | 21.45 | 53.63 | 0.81 | 24 | 197.97 | 53.44 | 9 | 22 | 40.53 | 24650.18 | 280.59 | 443.83 | 62.67 | 32.9 | 10814.64 | 0.52 | 0.76 | 1.49 | 0.66 | 0.5 | 10
9 | 95 | CONCLUIDO | 4.0655 | 24.6 | 21.35 | 60.99 | 0.89 | 21 | 199.53 | 53.44 | 10 | 19 | 41.1 | 24842.77 | 277.26 | 443.82 | 59.34 | 32.9 | 9167.05 | 0.55 | 0.76 | 1.48 | 0.55 | 0.5 | 10
10 | 95 | CONCLUIDO | 4.0828 | 24.49 | 21.32 | 67.32 | 0.97 | 19 | 201.1 | 53.44 | 11 | 17 | 41.66 | 25036.12 | 275.62 | 443.82 | 58.4 | 32.9 | 8703.15 | 0.56 | 0.76 | 1.48 | 0.52 | 0.5 | 10
11 | 95 | CONCLUIDO | 4.0966 | 24.41 | 21.27 | 70.91 | 1.05 | 18 | 202.67 | 53.44 | 12 | 16 | 42.24 | 25230.25 | 273.98 | 443.83 | 57.18 | 32.9 | 8101.21 | 0.58 | 0.77 | 1.47 | 0.48 | 0.5 | 10
12 | 95 | CONCLUIDO | 4.1143 | 24.31 | 21.24 | 79.65 | 1.13 | 16 | 204.25 | 53.44 | 13 | 14 | 42.82 | 25425.3 | 272.05 | 443.82 | 55.79 | 32.9 | 7415.96 | 0.59 | 0.77 | 1.48 | 0.45 | 0.5 | 10
13 | 95 | CONCLUIDO | 4.1282 | 24.22 | 21.2 | 84.79 | 1.21 | 15 | 205.84 | 53.44 | 14 | 13 | 43.4 | 25621.03 | 270.21 | 443.82 | 54.59 | 32.9 | 6819.75 | 0.6 | 0.77 | 1.47 | 0.4 | 0.5 | 10
14 | 95 | CONCLUIDO | 4.1424 | 24.14 | 21.15 | 90.65 | 1.28 | 14 | 207.43 | 53.44 | 15 | 12 | 44 | 25817.56 | 269.41 | 443.82 | 53.04 | 32.9 | 6050.67 | 0.62 | 0.77 | 1.47 | 0.36 | 0.5 | 10
15 | 95 | CONCLUIDO | 4.1506 | 24.09 | 21.14 | 97.57 | 1.36 | 13 | 209.03 | 53.44 | 16 | 11 | 44.6 | 26014.91 | 267.37 | 443.82 | 52.7 | 32.9 | 5886.62 | 0.62 | 0.77 | 1.47 | 0.35 | 0.5 | 10
16 | 95 | CONCLUIDO | 4.1518 | 24.09 | 21.13 | 97.54 | 1.43 | 13 | 210.64 | 53.44 | 17 | 11 | 45.21 | 26213.09 | 267.25 | 443.82 | 52.4 | 32.9 | 5735.22 | 0.63 | 0.77 | 1.47 | 0.34 | 0.5 | 10
17 | 95 | CONCLUIDO | 4.1628 | 24.02 | 21.11 | 105.54 | 1.51 | 12 | 212.25 | 53.44 | 18 | 10 | 45.82 | 26412.11 | 265.55 | 443.82 | 51.66 | 32.9 | 5371.26 | 0.64 | 0.77 | 1.46 | 0.31 | 0.5 | 10
18 | 95 | CONCLUIDO | 4.1755 | 23.95 | 21.07 | 114.93 | 1.58 | 11 | 213.87 | 53.44 | 19 | 9 | 46.44 | 26611.98 | 262.28 | 443.82 | 50.44 | 32.9 | 4764.07 | 0.65 | 0.77 | 1.46 | 0.28 | 0.5 | 10
19 | 95 | CONCLUIDO | 4.1755 | 23.95 | 21.07 | 114.93 | 1.65 | 11 | 215.5 | 53.44 | 20 | 9 | 47.07 | 26812.71 | 263.21 | 443.83 | 50.32 | 32.9 | 4703.28 | 0.65 | 0.77 | 1.47 | 0.28 | 0.5 | 10
20 | 95 | CONCLUIDO | 4.1875 | 23.88 | 21.04 | 126.24 | 1.72 | 10 | 217.14 | 53.44 | 21 | 8 | 47.7 | 27014.3 | 260.31 | 443.82 | 49.38 | 32.9 | 4237.56 | 0.67 | 0.77 | 1.46 | 0.25 | 0.5 | 10
21 | 95 | CONCLUIDO | 4.1843 | 23.9 | 21.06 | 126.35 | 1.79 | 10 | 218.78 | 53.44 | 22 | 8 | 48.34 | 27216.79 | 259.8 | 443.82 | 49.97 | 32.9 | 4536.69 | 0.66 | 0.77 | 1.46 | 0.26 | 0.5 | 10
22 | 95 | CONCLUIDO | 4.2004 | 23.81 | 21 | 140.02 | 1.85 | 9 | 220.43 | 53.44 | 23 | 7 | 48.99 | 27420.16 | 255.88 | 443.82 | 48.26 | 32.9 | 3683.03 | 0.68 | 0.78 | 1.46 | 0.21 | 0.5 | 10
23 | 95 | CONCLUIDO | 4.1976 | 23.82 | 21.02 | 140.13 | 1.92 | 9 | 222.08 | 53.44 | 24 | 7 | 49.65 | 27624.44 | 257.21 | 443.82 | 48.68 | 32.9 | 3896.76 | 0.68 | 0.77 | 1.46 | 0.23 | 0.5 | 10
24 | 95 | CONCLUIDO | 4.1969 | 23.83 | 21.02 | 140.16 | 1.99 | 9 | 223.75 | 53.44 | 25 | 7 | 50.31 | 27829.77 | 255.31 | 443.82 | 48.91 | 32.9 | 4011.2 | 0.67 | 0.77 | 1.46 | 0.23 | 0.5 | 10
25 | 95 | CONCLUIDO | 4.209 | 23.76 | 20.99 | 157.44 | 2.05 | 8 | 225.42 | 53.44 | 26 | 6 | 50.98 | 28035.92 | 252.57 | 443.82 | 47.78 | 32.9 | 3449.38 | 0.69 | 0.78 | 1.46 | 0.2 | 0.5 | 10
26 | 95 | CONCLUIDO | 4.2106 | 23.75 | 20.98 | 157.37 | 2.11 | 8 | 227.1 | 53.44 | 27 | 6 | 51.66 | 28243 | 252.66 | 443.82 | 47.53 | 32.9 | 3327 | 0.69 | 0.78 | 1.46 | 0.19 | 0.5 | 10
27 | 95 | CONCLUIDO | 4.2107 | 23.75 | 20.98 | 157.37 | 2.18 | 8 | 228.79 | 53.44 | 28 | 6 | 52.35 | 28451.04 | 252.38 | 443.82 | 47.55 | 32.9 | 3333.28 | 0.69 | 0.78 | 1.46 | 0.19 | 0.5 | 10
28 | 95 | CONCLUIDO | 4.209 | 23.76 | 20.99 | 157.44 | 2.24 | 8 | 230.48 | 53.44 | 29 | 6 | 53.05 | 28660.06 | 249.23 | 443.82 | 47.93 | 32.9 | 3525.66 | 0.69 | 0.78 | 1.46 | 0.2 | 0.5 | 10
29 | 95 | CONCLUIDO | 4.2188 | 23.7 | 20.97 | 179.78 | 2.3 | 7 | 232.18 | 53.44 | 30 | 5 | 53.75 | 28870.05 | 247.87 | 443.82 | 47.16 | 32.9 | 3145.06 | 0.7 | 0.78 | 1.46 | 0.18 | 0.5 | 10
30 | 95 | CONCLUIDO | 4.2215 | 23.69 | 20.96 | 179.65 | 2.36 | 7 | 233.89 | 53.44 | 31 | 5 | 54.46 | 29081.05 | 248.14 | 443.82 | 46.81 | 32.9 | 2970.74 | 0.7 | 0.78 | 1.46 | 0.17 | 0.5 | 10
31 | 95 | CONCLUIDO | 4.2214 | 23.69 | 20.96 | 179.65 | 2.41 | 7 | 235.61 | 53.44 | 32 | 5 | 55.18 | 29293.06 | 247.52 | 443.82 | 46.83 | 32.9 | 2981.28 | 0.7 | 0.78 | 1.46 | 0.17 | 0.5 | 10
32 | 95 | CONCLUIDO | 4.2214 | 23.69 | 20.96 | 179.65 | 2.47 | 7 | 237.34 | 53.44 | 33 | 5 | 55.91 | 29506.09 | 245.39 | 443.82 | 46.67 | 32.9 | 2900.31 | 0.7 | 0.78 | 1.46 | 0.17 | 0.5 | 10
33 | 95 | CONCLUIDO | 4.22 | 23.7 | 20.97 | 179.72 | 2.53 | 7 | 239.08 | 53.44 | 34 | 5 | 56.64 | 29720.17 | 242.77 | 443.82 | 47.03 | 32.9 | 3079.19 | 0.7 | 0.78 | 1.46 | 0.17 | 0.5 | 10
34 | 95 | CONCLUIDO | 4.2314 | 23.63 | 20.94 | 209.41 | 2.58 | 6 | 240.82 | 53.44 | 35 | 3 | 57.39 | 29935.43 | 240.85 | 443.82 | 46.02 | 32.9 | 2582.19 | 0.71 | 0.78 | 1.46 | 0.15 | 0.5 | 10
35 | 95 | CONCLUIDO | 4.2323 | 23.63 | 20.94 | 209.36 | 2.64 | 6 | 242.57 | 53.44 | 36 | 2 | 58.14 | 30151.65 | 241.81 | 443.84 | 45.89 | 32.9 | 2512.92 | 0.72 | 0.78 | 1.46 | 0.14 | 0.5 | 10
36 | 95 | CONCLUIDO | 4.2306 | 23.64 | 20.95 | 209.46 | 2.69 | 6 | 244.34 | 53.44 | 37 | 0 | 58.9 | 30368.96 | 243.49 | 443.82 | 45.99 | 32.9 | 2565.56 | 0.72 | 0.78 | 1.47 | 0.15 | 0.5 | 10
0 | 55 | CONCLUIDO | 3.0294 | 33.01 | 26.39 | 8.33 | 0.15 | 190 | 116.05 | 43.4 | 1 | 188 | 16.65 | 14546.17 | 261.79 | 443.93 | 223.54 | 32.9 | 90422.03 | 0.15 | 0.62 | 1.77 | 5.59 | 0.5 | 10
1 | 55 | CONCLUIDO | 3.6724 | 27.23 | 23.16 | 16.74 | 0.3 | 83 | 117.34 | 43.4 | 2 | 81 | 16.94 | 14705.49 | 227.14 | 443.83 | 118.75 | 32.9 | 38560.97 | 0.28 | 0.7 | 1.58 | 2.37 | 0.5 | 10
2 | 55 | CONCLUIDO | 3.8978 | 25.66 | 22.3 | 25.25 | 0.45 | 53 | 118.63 | 43.4 | 3 | 51 | 17.23 | 14865.24 | 215.97 | 443.87 | 90.34 | 32.9 | 24506.46 | 0.36 | 0.73 | 1.54 | 1.51 | 0.5 | 10
3 | 55 | CONCLUIDO | 4.0153 | 24.9 | 21.89 | 33.68 | 0.59 | 39 | 119.93 | 43.4 | 4 | 37 | 17.53 | 15025.44 | 209.52 | 443.84 | 76.86 | 32.9 | 17833.39 | 0.43 | 0.74 | 1.52 | 1.09 | 0.5 | 10
4 | 55 | CONCLUIDO | 4.0843 | 24.48 | 21.66 | 41.92 | 0.73 | 31 | 121.23 | 43.4 | 5 | 29 | 17.83 | 15186.08 | 204.02 | 443.84 | 69.56 | 32.9 | 14225.77 | 0.47 | 0.75 | 1.5 | 0.86 | 0.5 | 10
5 | 55 | CONCLUIDO | 4.1385 | 24.16 | 21.48 | 51.56 | 0.86 | 25 | 122.54 | 43.4 | 6 | 23 | 18.14 | 15347.16 | 199.98 | 443.83 | 63.65 | 32.9 | 11297.59 | 0.52 | 0.76 | 1.49 | 0.69 | 0.5 | 10
6 | 55 | CONCLUIDO | 4.1666 | 24 | 21.39 | 58.34 | 1 | 22 | 123.85 | 43.4 | 7 | 20 | 18.45 | 15508.69 | 196.31 | 443.82 | 60.74 | 32.9 | 9860.14 | 0.54 | 0.76 | 1.48 | 0.6 | 0.5 | 10
7 | 55 | CONCLUIDO | 4.1928 | 23.85 | 21.31 | 67.3 | 1.13 | 19 | 125.16 | 43.4 | 8 | 17 | 18.76 | 15670.68 | 192.77 | 443.82 | 58.32 | 32.9 | 8662.46 | 0.56 | 0.76 | 1.48 | 0.52 | 0.5 | 10
8 | 55 | CONCLUIDO | 4.2185 | 23.71 | 21.24 | 79.65 | 1.26 | 16 | 126.48 | 43.4 | 9 | 14 | 19.08 | 15833.12 | 188.69 | 443.82 | 55.73 | 32.9 | 7384.43 | 0.59 | 0.77 | 1.48 | 0.44 | 0.5 | 10
9 | 55 | CONCLUIDO | 4.2328 | 23.63 | 21.18 | 84.73 | 1.38 | 15 | 127.8 | 43.4 | 10 | 13 | 19.4 | 15996.02 | 186.49 | 443.82 | 54.09 | 32.9 | 6568.91 | 0.61 | 0.77 | 1.47 | 0.39 | 0.5 | 10
10 | 55 | CONCLUIDO | 4.2464 | 23.55 | 21.15 | 97.64 | 1.5 | 13 | 129.13 | 43.4 | 11 | 11 | 19.73 | 16159.39 | 183.21 | 443.84 | 53.09 | 32.9 | 6078.51 | 0.62 | 0.77 | 1.47 | 0.36 | 0.5 | 10
11 | 55 | CONCLUIDO | 4.2606 | 23.47 | 21.1 | 105.5 | 1.63 | 12 | 130.45 | 43.4 | 12 | 10 | 20.05 | 16323.22 | 179.64 | 443.82 | 51.36 | 32.9 | 5221.58 | 0.64 | 0.77 | 1.46 | 0.31 | 0.5 | 10
12 | 55 | CONCLUIDO | 4.2692 | 23.42 | 21.08 | 114.96 | 1.74 | 11 | 131.79 | 43.4 | 13 | 9 | 20.39 | 16487.53 | 175.73 | 443.84 | 50.46 | 32.9 | 4773.92 | 0.65 | 0.77 | 1.47 | 0.28 | 0.5 | 10
13 | 55 | CONCLUIDO | 4.2794 | 23.37 | 21.04 | 126.27 | 1.86 | 10 | 133.12 | 43.4 | 14 | 6 | 20.72 | 16652.31 | 172.52 | 443.82 | 49.41 | 32.9 | 4256.31 | 0.67 | 0.77 | 1.47 | 0.25 | 0.5 | 10
14 | 55 | CONCLUIDO | 4.276 | 23.39 | 21.06 | 126.38 | 1.97 | 10 | 134.46 | 43.4 | 15 | 3 | 21.06 | 16817.7 | 171.13 | 443.83 | 49.96 | 32.9 | 4530.7 | 0.66 | 0.77 | 1.47 | 0.27 | 0.5 | 10
15 | 55 | CONCLUIDO | 4.2775 | 23.38 | 21.05 | 126.33 | 2.08 | 10 | 135.81 | 43.4 | 16 | 2 | 21.41 | 16983.46 | 171.47 | 443.82 | 49.73 | 32.9 | 4412.58 | 0.66 | 0.77 | 1.47 | 0.26 | 0.5 | 10
16 | 55 | CONCLUIDO | 4.2756 | 23.39 | 21.07 | 126.39 | 2.19 | 10 | 137.15 | 43.4 | 17 | 0 | 21.75 | 17149.71 | 172.06 | 443.82 | 49.88 | 32.9 | 4490.86 | 0.66 | 0.77 | 1.47 | 0.27 | 0.5 | 10

## gráficos
Selecione o eixo X:
Selecione o eixo Y:
Selecione o eixo Z:
Eixo X | Eixo Y | Eixo Z

## hidden (hidden)
Unnamed: 0
Volume de calda [L]
STATUS
Capacidade operacional [ha/h]
Tempo de missao [h]
Tempo util [h]
Tempo por voo [min]
Autonomia Projetada [h]
N° Voos
MTOW [kg]
Massa Estrutura [kg]
Combustível [kg]
Abastecimentos
Massa gerador
Potência gerador [W]
Combustível consumido [L]
Calda cons [L]
Distância percorrida [km]
Distância Pulverizando [km]
RTL ACUMULADO[m]
EOC [km/km]
EOC [h/h]
Tempo de manobra [h]
Tempo rtl_rtw [h]
V pulv [m/s]
V desloc [m/s]