## RESULTADOS_18
Unnamed: 0 | Volume de calda [L] | STATUS | Capacidade operacional [ha/h] | Tempo de missao [h] | Tempo util [h] | Tempo por voo [min] | Autonomia Projetada [h] | N° Voos | MTOW [kg] | Massa Estrutura [kg] | Combustível [kg] | Abastecimentos | Massa gerador | Potência gerador [W] | Combustível consumido [L] | Calda cons [L] | Distância percorrida [km] | Distância Pulverizando [km] | RTL ACUMULADO[m] | EOC [km/km] | EOC [h/h] | Tempo de manobra [h] | Tempo rtl_rtw [h] | V pulv [m/s] | V desloc [m/s]
0 | 100 | CONCLUIDO | 1.7062 | 58.61 | 40.3 | 5.96 | 0.09 | 406 | 194.77 | 54.38 | 1 | 404 | 39.4 | 24256.19 | 559.62 | 1304.9 | 451.87 | 50 | 196499.21 | 0.11 | 0.62 | 2.91 | 12.14 | 0.5 | 10
1 | 100 | CONCLUIDO | 2.3909 | 41.83 | 32.93 | 12.05 | 0.18 | 164 | 196.32 | 54.38 | 2 | 162 | 39.95 | 24447.22 | 451.98 | 1304.79 | 210.69 | 50 | 77118.69 | 0.24 | 0.76 | 2.51 | 4.77 | 0.5 | 10
2 | 100 | CONCLUIDO | 2.6622 | 37.56 | 31.08 | 18.28 | 0.27 | 102 | 197.88 | 54.38 | 3 | 100 | 40.5 | 24639 | 421.73 | 1304.72 | 150.48 | 50 | 47320.08 | 0.33 | 0.8 | 2.4 | 2.92 | 0.5 | 10
3 | 100 | CONCLUIDO | 2.803 | 35.68 | 30.28 | 24.55 | 0.36 | 74 | 199.44 | 54.38 | 4 | 72 | 41.06 | 24831.54 | 406.08 | 1304.75 | 124.25 | 50 | 34348.14 | 0.4 | 0.82 | 2.36 | 2.12 | 0.5 | 10
4 | 100 | CONCLUIDO | 2.8936 | 34.56 | 29.79 | 30.81 | 0.44 | 58 | 201.01 | 54.38 | 5 | 56 | 41.63 | 25024.84 | 394.09 | 1304.77 | 108.19 | 50 | 26398.9 | 0.46 | 0.84 | 2.33 | 1.62 | 0.5 | 10
5 | 100 | CONCLUIDO | 2.9552 | 33.84 | 29.49 | 37.65 | 0.53 | 47 | 202.58 | 54.38 | 6 | 45 | 42.2 | 25218.93 | 385.44 | 1304.7 | 98.54 | 50 | 21629.51 | 0.51 | 0.85 | 2.32 | 1.33 | 0.5 | 10
6 | 100 | CONCLUIDO | 2.9975 | 33.36 | 29.29 | 43.93 | 0.61 | 40 | 204.16 | 54.38 | 7 | 38 | 42.78 | 25413.94 | 378.03 | 1304.71 | 92.08 | 50 | 18433.83 | 0.54 | 0.85 | 2.3 | 1.13 | 0.5 | 10
7 | 100 | CONCLUIDO | 3.0278 | 33.03 | 29.15 | 49.97 | 0.69 | 35 | 205.75 | 54.38 | 8 | 33 | 43.37 | 25609.61 | 370.98 | 1304.74 | 87.54 | 50 | 16188.54 | 0.57 | 0.86 | 2.29 | 0.99 | 0.5 | 10
8 | 100 | CONCLUIDO | 3.0601 | 32.68 | 29 | 57.99 | 0.77 | 30 | 207.34 | 54.38 | 9 | 28 | 43.96 | 25806.1 | 363.86 | 1304.7 | 82.45 | 50 | 13667.66 | 0.61 | 0.86 | 2.29 | 0.83 | 0.5 | 10
9 | 100 | CONCLUIDO | 3.0792 | 32.48 | 28.91 | 64.24 | 0.85 | 27 | 208.94 | 54.38 | 10 | 25 | 44.56 | 26003.41 | 358.29 | 1304.71 | 79.68 | 50 | 12296.21 | 0.63 | 0.86 | 2.28 | 0.74 | 0.5 | 10
10 | 100 | CONCLUIDO | 3.0986 | 32.27 | 28.82 | 72.06 | 0.93 | 24 | 210.55 | 54.38 | 11 | 22 | 45.17 | 26201.54 | 351.05 | 1304.69 | 76.83 | 50 | 10887.44 | 0.65 | 0.87 | 2.28 | 0.66 | 0.5 | 10
11 | 100 | CONCLUIDO | 3.1113 | 32.14 | 28.77 | 78.46 | 1 | 22 | 212.16 | 54.38 | 12 | 20 | 45.78 | 26400.51 | 345.67 | 1304.71 | 75.31 | 50 | 10135.62 | 0.66 | 0.87 | 2.27 | 0.61 | 0.5 | 10
12 | 100 | CONCLUIDO | 3.1263 | 31.99 | 28.69 | 86.08 | 1.08 | 20 | 213.78 | 54.38 | 13 | 18 | 46.4 | 26600.32 | 338.97 | 1304.7 | 72.8 | 50 | 8889.67 | 0.69 | 0.87 | 2.27 | 0.53 | 0.5 | 10
13 | 100 | CONCLUIDO | 3.1379 | 31.87 | 28.65 | 95.5 | 1.15 | 18 | 215.41 | 54.38 | 14 | 16 | 47.03 | 26801 | 331.01 | 1304.69 | 71.35 | 50 | 8175.79 | 0.7 | 0.87 | 2.27 | 0.49 | 0.5 | 10
14 | 100 | CONCLUIDO | 3.1446 | 31.8 | 28.62 | 101.02 | 1.23 | 17 | 217.04 | 54.38 | 15 | 14 | 47.66 | 27002.55 | 326.75 | 1304.69 | 70.33 | 50 | 7673.86 | 0.71 | 0.87 | 2.27 | 0.46 | 0.5 | 10
15 | 100 | CONCLUIDO | 3.1524 | 31.72 | 28.58 | 107.19 | 1.3 | 16 | 218.68 | 54.38 | 16 | 12 | 48.31 | 27204.98 | 320.74 | 1304.69 | 69.11 | 50 | 7066.36 | 0.72 | 0.87 | 2.26 | 0.42 | 0.5 | 10
16 | 100 | CONCLUIDO | 3.1575 | 31.67 | 28.57 | 114.28 | 1.37 | 15 | 220.33 | 54.38 | 17 | 7 | 48.95 | 27408.3 | 314.14 | 1304.7 | 68.46 | 50 | 6745.75 | 0.73 | 0.87 | 2.27 | 0.41 | 0.5 | 10
17 | 100 | CONCLUIDO | 3.1572 | 31.67 | 28.57 | 114.29 | 1.44 | 15 | 221.99 | 54.38 | 18 | 2 | 49.61 | 27612.53 | 312.71 | 1304.73 | 68.46 | 50 | 6747.7 | 0.73 | 0.87 | 2.27 | 0.41 | 0.5 | 10
18 | 100 | CONCLUIDO | 3.1571 | 31.68 | 28.57 | 114.3 | 1.51 | 15 | 223.65 | 54.38 | 19 | 0 | 50.27 | 27817.81 | 313.62 | 1304.69 | 68.42 | 50 | 6728.28 | 0.73 | 0.87 | 2.28 | 0.41 | 0.5 | 10

## RESULTADOS_6
Unnamed: 0 | Volume de calda [L] | STATUS | Capacidade operacional [ha/h] | Tempo de missao [h] | Tempo util [h] | Tempo por voo [min] | Autonomia Projetada [h] | N° Voos | MTOW [kg] | Massa Estrutura [kg] | Combustível [kg] | Abastecimentos | Massa gerador | Potência gerador [W] | Combustível consumido [L] | Calda cons [L] | Distância percorrida [km] | Distância Pulverizando [km] | RTL ACUMULADO[m] | EOC [km/km] | EOC [h/h] | Tempo de manobra [h] | Tempo rtl_rtw [h] | V pulv [m/s] | V desloc [m/s]
0 | 40 | CONCLUIDO | 2.5148 | 39.76 | 34.03 | 10.16 | 0.2 | 201 | 89.87 | 37.55 | 1 | 199 | 11.32 | 11317.98 | 277.21 | 1304.86 | 246.73 | 50 | 94951.75 | 0.2 | 0.73 | 2.57 | 5.86 | 0.5 | 10
1 | 40 | CONCLUIDO | 2.9251 | 34.19 | 30.62 | 21.36 | 0.39 | 86 | 91.1 | 37.55 | 2 | 84 | 11.54 | 11468.97 | 236.86 | 1304.8 | 135.4 | 50 | 39861.56 | 0.37 | 0.81 | 2.38 | 2.46 | 0.5 | 10
2 | 40 | CONCLUIDO | 3.0683 | 32.59 | 29.65 | 33.57 | 0.57 | 53 | 92.32 | 37.55 | 3 | 51 | 11.77 | 11620.34 | 215.43 | 1304.72 | 103.77 | 50 | 24211.22 | 0.48 | 0.84 | 2.32 | 1.49 | 0.5 | 10
3 | 40 | CONCLUIDO | 3.1386 | 31.86 | 29.22 | 47.39 | 0.75 | 37 | 93.55 | 37.55 | 4 | 23 | 12 | 11772.07 | 196.98 | 1304.76 | 89.26 | 50 | 17038.59 | 0.56 | 0.85 | 2.32 | 1.06 | 0.5 | 10
4 | 40 | CONCLUIDO | 3.1515 | 31.73 | 29.15 | 51.44 | 0.93 | 34 | 94.79 | 37.55 | 5 | 2 | 12.23 | 11924.18 | 194.63 | 1304.77 | 86.26 | 50 | 15552.75 | 0.58 | 0.86 | 2.33 | 0.98 | 0.5 | 10
5 | 40 | CONCLUIDO | 3.1487 | 31.76 | 29.18 | 51.49 | 1.1 | 34 | 96.02 | 37.55 | 6 | 0 | 12.47 | 12076.67 | 197.45 | 1304.72 | 86.94 | 50 | 15890.94 | 0.58 | 0.86 | 2.34 | 1.01 | 0.5 | 10

## RESULTADOS_4
Unnamed: 0 | Volume de calda [L] | STATUS | Capacidade operacional [ha/h] | Tempo de missao [h] | Tempo util [h] | Tempo por voo [min] | Autonomia Projetada [h] | N° Voos | MTOW [kg] | Massa Estrutura [kg] | Combustível [kg] | Abastecimentos | Massa gerador | Potência gerador [W] | Combustível consumido [L] | Calda cons [L] | Distância percorrida [km] | Distância Pulverizando [km] | RTL ACUMULADO[m] | EOC [km/km] | EOC [h/h] | Tempo de manobra [h] | Tempo rtl_rtw [h] | V pulv [m/s] | V desloc [m/s]
0 | 30 | CONCLUIDO | 2.6825 | 37.28 | 32.9 | 12.11 | 0.24 | 163 | 71.52 | 32.27 | 1 | 161 | 8.25 | 9054.6 | 224.54 | 1304.79 | 209.49 | 50 | 76521.06 | 0.24 | 0.76 | 2.51 | 4.73 | 0.5 | 10
1 | 30 | CONCLUIDO | 3.0249 | 33.06 | 30.14 | 26.21 | 0.48 | 69 | 72.7 | 32.27 | 2 | 67 | 8.43 | 9200.25 | 188.81 | 1304.72 | 119.89 | 50 | 32191.99 | 0.42 | 0.83 | 2.35 | 1.98 | 0.5 | 10
2 | 30 | CONCLUIDO | 3.1193 | 32.06 | 29.5 | 38.48 | 0.71 | 46 | 73.88 | 32.27 | 3 | 11 | 8.61 | 9346.23 | 171.4 | 1304.78 | 97.34 | 50 | 21033.05 | 0.51 | 0.85 | 2.36 | 1.34 | 0.5 | 10
3 | 30 | CONCLUIDO | 3.122 | 32.03 | 29.49 | 39.32 | 0.93 | 45 | 75.07 | 32.27 | 4 | 0 | 8.8 | 9492.55 | 172.57 | 1304.77 | 96.65 | 50 | 20690.06 | 0.52 | 0.85 | 2.37 | 1.32 | 0.5 | 10

## RESULTADOS_1
Unnamed: 0 | Volume de calda [L] | STATUS | Capacidade operacional [ha/h] | Tempo de missao [h] | Tempo util [h] | Tempo por voo [min] | Autonomia Projetada [h] | N° Voos | MTOW [kg] | Massa Estrutura [kg] | Combustível [kg] | Abastecimentos | Massa gerador | Potência gerador [W] | Combustível consumido [L] | Calda cons [L] | Distância percorrida [km] | Distância Pulverizando [km] | RTL ACUMULADO[m] | EOC [km/km] | EOC [h/h] | Tempo de manobra [h] | Tempo rtl_rtw [h] | V pulv [m/s] | V desloc [m/s]
0 | 15 | CONCLUIDO | 2.9685 | 33.69 | 30.93 | 19.54 | 0.43 | 95 | 39.78 | 19.54 | 1 | 50 | 4.24 | 5140 | 122.71 | 1304.88 | 143.81 | 50 | 44022.78 | 0.35 | 0.81 | 2.45 | 2.77 | 0.5 | 10
1 | 15 | CONCLUIDO | 2.9873 | 33.48 | 30.8 | 21 | 0.84 | 88 | 40.89 | 19.54 | 2 | 0 | 4.35 | 5277.26 | 122.57 | 1304.81 | 137.23 | 50 | 40769.27 | 0.36 | 0.81 | 2.51 | 2.63 | 0.5 | 10

## RESULTADOS_12
Unnamed: 0 | Volume de calda [L] | STATUS | Capacidade operacional [ha/h] | Tempo de missao [h] | Tempo util [h] | Tempo por voo [min] | Autonomia Projetada [h] | N° Voos | MTOW [kg] | Massa Estrutura [kg] | Combustível [kg] | Abastecimentos | Massa gerador | Potência gerador [W] | Combustível consumido [L] | Calda cons [L] | Distância percorrida [km] | Distância Pulverizando [km] | RTL ACUMULADO[m] | EOC [km/km] | EOC [h/h] | Tempo de manobra [h] | Tempo rtl_rtw [h] | V pulv [m/s] | V desloc [m/s]
0 | 70 | CONCLUIDO | 2.0818 | 48.04 | 37.08 | 7.37 | 0.12 | 302 | 141.81 | 47.83 | 1 | 300 | 22.98 | 17723.39 | 417.14 | 1304.79 | 346.35 | 50 | 144258.46 | 0.14 | 0.67 | 2.74 | 8.92 | 0.5 | 10
1 | 70 | CONCLUIDO | 2.6511 | 37.72 | 31.82 | 15.03 | 0.25 | 127 | 143.17 | 47.83 | 2 | 125 | 23.34 | 17891.86 | 350.57 | 1304.75 | 174.48 | 50 | 59195.12 | 0.29 | 0.78 | 2.45 | 3.66 | 0.5 | 10
2 | 70 | CONCLUIDO | 2.8585 | 34.98 | 30.44 | 22.83 | 0.37 | 80 | 144.54 | 47.83 | 3 | 78 | 23.71 | 18060.85 | 327.94 | 1304.76 | 129.71 | 50 | 37045.24 | 0.39 | 0.82 | 2.37 | 2.28 | 0.5 | 10
3 | 70 | CONCLUIDO | 2.9723 | 33.64 | 29.77 | 31.34 | 0.49 | 57 | 145.92 | 47.83 | 4 | 55 | 24.09 | 18230.35 | 312.51 | 1304.7 | 107.94 | 50 | 26274.86 | 0.46 | 0.84 | 2.33 | 1.6 | 0.5 | 10
4 | 70 | CONCLUIDO | 3.0357 | 32.94 | 29.41 | 39.22 | 0.6 | 45 | 147.3 | 47.83 | 5 | 43 | 24.47 | 18400.38 | 300.86 | 1304.75 | 96.12 | 50 | 20428.41 | 0.52 | 0.85 | 2.31 | 1.25 | 0.5 | 10
5 | 70 | CONCLUIDO | 3.0848 | 32.42 | 29.15 | 48.58 | 0.71 | 36 | 148.68 | 47.83 | 6 | 34 | 24.85 | 18570.94 | 291.28 | 1304.69 | 87.5 | 50 | 16163.85 | 0.57 | 0.86 | 2.29 | 0.99 | 0.5 | 10
6 | 70 | CONCLUIDO | 3.1161 | 32.09 | 29 | 57.99 | 0.83 | 30 | 150.07 | 47.83 | 7 | 28 | 25.24 | 18742.03 | 279.27 | 1304.69 | 82.73 | 50 | 13809.1 | 0.6 | 0.86 | 2.28 | 0.83 | 0.5 | 10
7 | 70 | CONCLUIDO | 3.1379 | 31.87 | 28.89 | 66.67 | 0.94 | 26 | 151.46 | 47.83 | 8 | 24 | 25.63 | 18913.66 | 270.96 | 1304.72 | 79.14 | 50 | 12031.7 | 0.63 | 0.86 | 2.28 | 0.73 | 0.5 | 10
8 | 70 | CONCLUIDO | 3.1617 | 31.63 | 28.76 | 78.45 | 1.04 | 22 | 152.85 | 47.83 | 9 | 17 | 26.03 | 19085.83 | 261.86 | 1304.69 | 74.88 | 50 | 9923.17 | 0.67 | 0.87 | 2.28 | 0.6 | 0.5 | 10
9 | 70 | CONCLUIDO | 3.1658 | 31.59 | 28.75 | 82.15 | 1.15 | 21 | 154.25 | 47.83 | 10 | 6 | 26.43 | 19258.55 | 255.22 | 1304.69 | 74.23 | 50 | 9603.71 | 0.67 | 0.87 | 2.28 | 0.59 | 0.5 | 10
10 | 70 | CONCLUIDO | 3.1708 | 31.54 | 28.73 | 86.19 | 1.25 | 20 | 155.66 | 47.83 | 11 | 0 | 26.83 | 19431.82 | 256.18 | 1304.69 | 73.12 | 50 | 9051.12 | 0.68 | 0.87 | 2.29 | 0.57 | 0.5 | 10

## RESULTADOS_16
Unnamed: 0 | Volume de calda [L] | STATUS | Capacidade operacional [ha/h] | Tempo de missao [h] | Tempo util [h] | Tempo por voo [min] | Autonomia Projetada [h] | N° Voos | MTOW [kg] | Massa Estrutura [kg] | Combustível [kg] | Abastecimentos | Massa gerador | Potência gerador [W] | Combustível consumido [L] | Calda cons [L] | Distância percorrida [km] | Distância Pulverizando [km] | RTL ACUMULADO[m] | EOC [km/km] | EOC [h/h] | Tempo de manobra [h] | Tempo rtl_rtw [h] | V pulv [m/s] | V desloc [m/s]
0 | 90 | CONCLUIDO | 1.8271 | 54.73 | 39.16 | 6.35 | 0.1 | 370 | 176.73 | 52.44 | 1 | 368 | 33.29 | 22031.19 | 510.15 | 1304.92 | 415.01 | 50 | 178245.68 | 0.12 | 0.64 | 2.83 | 10.99 | 0.5 | 10
1 | 90 | CONCLUIDO | 2.4761 | 40.39 | 32.56 | 12.85 | 0.2 | 152 | 178.21 | 52.44 | 2 | 150 | 33.77 | 22213.89 | 418.3 | 1304.82 | 198.85 | 50 | 71256.97 | 0.25 | 0.77 | 2.48 | 4.39 | 0.5 | 10
2 | 90 | CONCLUIDO | 2.7246 | 36.7 | 30.9 | 19.52 | 0.3 | 95 | 179.7 | 52.44 | 3 | 93 | 34.26 | 22397.24 | 391.5 | 1304.75 | 144.32 | 50 | 44278.63 | 0.35 | 0.81 | 2.4 | 2.74 | 0.5 | 10
3 | 90 | CONCLUIDO | 2.857 | 35 | 30.13 | 26.2 | 0.39 | 69 | 181.19 | 52.44 | 4 | 67 | 34.75 | 22581.25 | 376.22 | 1304.72 | 119.39 | 50 | 31944.31 | 0.42 | 0.83 | 2.35 | 1.96 | 0.5 | 10
4 | 90 | CONCLUIDO | 2.9396 | 34.02 | 29.68 | 32.98 | 0.49 | 54 | 182.69 | 52.44 | 5 | 52 | 35.25 | 22766.06 | 364.95 | 1304.74 | 104.66 | 50 | 24651.7 | 0.48 | 0.84 | 2.33 | 1.51 | 0.5 | 10
5 | 90 | CONCLUIDO | 2.9975 | 33.36 | 29.38 | 40.06 | 0.58 | 44 | 184.19 | 52.44 | 6 | 42 | 35.75 | 22951.43 | 355.72 | 1304.77 | 94.92 | 50 | 19834.14 | 0.53 | 0.85 | 2.31 | 1.21 | 0.5 | 10
6 | 90 | CONCLUIDO | 3.0367 | 32.93 | 29.19 | 47.34 | 0.67 | 37 | 185.7 | 52.44 | 7 | 35 | 36.26 | 23137.49 | 347.81 | 1304.72 | 88.89 | 50 | 16853.16 | 0.56 | 0.85 | 2.3 | 1.03 | 0.5 | 10
7 | 90 | CONCLUIDO | 3.0661 | 32.61 | 29.06 | 54.48 | 0.76 | 32 | 187.22 | 52.44 | 8 | 30 | 36.78 | 23324.24 | 339.34 | 1304.71 | 84.55 | 50 | 14708.93 | 0.59 | 0.86 | 2.29 | 0.89 | 0.5 | 10
8 | 90 | CONCLUIDO | 3.0915 | 32.35 | 28.93 | 61.99 | 0.85 | 28 | 188.74 | 52.44 | 9 | 26 | 37.3 | 23511.69 | 331.33 | 1304.7 | 80.4 | 50 | 12654.45 | 0.62 | 0.86 | 2.28 | 0.77 | 0.5 | 10
9 | 90 | CONCLUIDO | 3.107 | 32.19 | 28.88 | 69.3 | 0.93 | 25 | 190.26 | 52.44 | 10 | 23 | 37.82 | 23699.85 | 326.14 | 1304.69 | 78.71 | 50 | 11820.3 | 0.64 | 0.86 | 2.28 | 0.71 | 0.5 | 10
10 | 90 | CONCLUIDO | 3.1277 | 31.97 | 28.77 | 78.46 | 1.02 | 22 | 191.79 | 52.44 | 11 | 20 | 38.35 | 23888.73 | 318.27 | 1304.69 | 75.17 | 50 | 10066.48 | 0.67 | 0.87 | 2.27 | 0.61 | 0.5 | 10
11 | 90 | CONCLUIDO | 3.1413 | 31.83 | 28.7 | 86.11 | 1.1 | 20 | 193.33 | 52.44 | 12 | 18 | 38.89 | 24078.33 | 311.43 | 1304.69 | 73.02 | 50 | 9000.98 | 0.68 | 0.87 | 2.27 | 0.54 | 0.5 | 10
12 | 90 | CONCLUIDO | 3.152 | 31.73 | 28.67 | 95.55 | 1.18 | 18 | 194.88 | 52.44 | 13 | 14 | 39.43 | 24268.67 | 302.32 | 1304.72 | 71.85 | 50 | 8429.5 | 0.7 | 0.87 | 2.27 | 0.5 | 0.5 | 10
13 | 90 | CONCLUIDO | 3.1606 | 31.64 | 28.61 | 100.99 | 1.27 | 17 | 196.42 | 52.44 | 14 | 10 | 39.98 | 24459.75 | 296.85 | 1304.73 | 70.06 | 50 | 7539.12 | 0.71 | 0.87 | 2.27 | 0.45 | 0.5 | 10
14 | 90 | CONCLUIDO | 3.1652 | 31.59 | 28.6 | 107.27 | 1.35 | 16 | 197.98 | 52.44 | 15 | 4 | 40.54 | 24651.58 | 294.04 | 1304.69 | 69.43 | 50 | 7225.76 | 0.72 | 0.87 | 2.28 | 0.44 | 0.5 | 10
15 | 90 | CONCLUIDO | 3.1645 | 31.6 | 28.61 | 107.29 | 1.42 | 16 | 199.54 | 52.44 | 16 | 0 | 41.1 | 24844.17 | 295.4 | 1304.69 | 69.54 | 50 | 7280.26 | 0.72 | 0.87 | 2.28 | 0.45 | 0.5 | 10

## RESULTADOS_0
Unnamed: 0 | Volume de calda [L] | STATUS | Capacidade operacional [ha/h] | Tempo de missao [h] | Tempo util [h] | Tempo por voo [min] | Autonomia Projetada [h] | N° Voos | MTOW [kg] | Massa Estrutura [kg] | Combustível [kg] | Abastecimentos | Massa gerador | Potência gerador [W] | Combustível consumido [L] | Calda cons [L] | Distância percorrida [km] | Distância Pulverizando [km] | RTL ACUMULADO[m] | EOC [km/km] | EOC [h/h] | Tempo de manobra [h] | Tempo rtl_rtw [h] | V pulv [m/s] | V desloc [m/s]
0 | 10 | CONCLUIDO | 2.8384 | 35.23 | 32.12 | 14.6 | 0.64 | 132 | 26.11 | 12.1 | 1 | 0 | 3.01 | 3454.41 | 93.03 | 1304.95 | 178.85 | 50 | 61357.17 | 0.28 | 0.78 | 2.62 | 3.95 | 0.5 | 10

## RESULTADOS_7
Unnamed: 0 | Volume de calda [L] | STATUS | Capacidade operacional [ha/h] | Tempo de missao [h] | Tempo util [h] | Tempo por voo [min] | Autonomia Projetada [h] | N° Voos | MTOW [kg] | Massa Estrutura [kg] | Combustível [kg] | Abastecimentos | Massa gerador | Potência gerador [W] | Combustível consumido [L] | Calda cons [L] | Distância percorrida [km] | Distância Pulverizando [km] | RTL ACUMULADO[m] | EOC [km/km] | EOC [h/h] | Tempo de manobra [h] | Tempo rtl_rtw [h] | V pulv [m/s] | V desloc [m/s]
0 | 45 | CONCLUIDO | 2.4399 | 40.98 | 34.52 | 9.5 | 0.18 | 218 | 98.71 | 39.72 | 1 | 216 | 12.99 | 12407.75 | 301.23 | 1304.83 | 262.47 | 50 | 102737.34 | 0.19 | 0.72 | 2.59 | 6.35 | 0.5 | 10
1 | 45 | CONCLUIDO | 2.8744 | 34.79 | 30.87 | 19.7 | 0.35 | 94 | 99.95 | 39.72 | 2 | 92 | 13.24 | 12561.45 | 258.44 | 1304.78 | 143.53 | 50 | 43886.78 | 0.35 | 0.81 | 2.39 | 2.7 | 0.5 | 10
2 | 45 | CONCLUIDO | 3.0327 | 32.97 | 29.79 | 30.82 | 0.52 | 58 | 101.2 | 39.72 | 3 | 56 | 13.49 | 12715.54 | 236.78 | 1304.7 | 108.41 | 50 | 26505.04 | 0.46 | 0.84 | 2.33 | 1.63 | 0.5 | 10
3 | 45 | CONCLUIDO | 3.1133 | 32.12 | 29.29 | 42.86 | 0.69 | 41 | 102.45 | 39.72 | 4 | 39 | 13.74 | 12870.03 | 220.71 | 1304.7 | 91.84 | 50 | 18307.45 | 0.54 | 0.85 | 2.31 | 1.13 | 0.5 | 10
4 | 45 | CONCLUIDO | 3.1528 | 31.72 | 29.07 | 54.51 | 0.85 | 32 | 103.71 | 39.72 | 5 | 13 | 14 | 13024.91 | 207.09 | 1304.75 | 84.26 | 50 | 14562.03 | 0.59 | 0.86 | 2.31 | 0.91 | 0.5 | 10
5 | 45 | CONCLUIDO | 3.1619 | 31.63 | 29.02 | 58.04 | 1.01 | 30 | 104.97 | 39.72 | 6 | 0 | 14.25 | 13180.19 | 204.67 | 1304.73 | 82.44 | 50 | 13661.89 | 0.61 | 0.86 | 2.32 | 0.86 | 0.5 | 10

## RESULTADOS_10
Unnamed: 0 | Volume de calda [L] | STATUS | Capacidade operacional [ha/h] | Tempo de missao [h] | Tempo util [h] | Tempo por voo [min] | Autonomia Projetada [h] | N° Voos | MTOW [kg] | Massa Estrutura [kg] | Combustível [kg] | Abastecimentos | Massa gerador | Potência gerador [W] | Combustível consumido [L] | Calda cons [L] | Distância percorrida [km] | Distância Pulverizando [km] | RTL ACUMULADO[m] | EOC [km/km] | EOC [h/h] | Tempo de manobra [h] | Tempo rtl_rtw [h] | V pulv [m/s] | V desloc [m/s]
0 | 60 | CONCLUIDO | 2.2179 | 45.09 | 36.08 | 8.05 | 0.14 | 269 | 124.63 | 45 | 1 | 267 | 18.64 | 15605.44 | 371.6 | 1304.91 | 313.37 | 50 | 127931.1 | 0.16 | 0.69 | 2.68 | 7.91 | 0.5 | 10
1 | 60 | CONCLUIDO | 2.741 | 36.48 | 31.44 | 16.55 | 0.28 | 114 | 125.95 | 45 | 2 | 112 | 18.95 | 15767.7 | 314.87 | 1304.84 | 161.87 | 50 | 52958.52 | 0.31 | 0.79 | 2.43 | 3.27 | 0.5 | 10
2 | 60 | CONCLUIDO | 2.9333 | 34.09 | 30.14 | 25.47 | 0.42 | 71 | 127.27 | 45 | 3 | 69 | 19.27 | 15930.42 | 293.02 | 1304.75 | 119.96 | 50 | 32217.78 | 0.42 | 0.83 | 2.35 | 1.98 | 0.5 | 10
3 | 60 | CONCLUIDO | 3.0214 | 33.1 | 29.64 | 34.2 | 0.55 | 52 | 128.59 | 45 | 4 | 50 | 19.59 | 16093.6 | 279.85 | 1304.72 | 103.43 | 50 | 24044.98 | 0.48 | 0.84 | 2.32 | 1.47 | 0.5 | 10
4 | 60 | CONCLUIDO | 3.0836 | 32.43 | 29.27 | 43.91 | 0.68 | 40 | 129.92 | 45 | 5 | 38 | 19.92 | 16257.24 | 267.61 | 1304.69 | 91.43 | 50 | 18105.97 | 0.55 | 0.85 | 2.31 | 1.11 | 0.5 | 10
5 | 60 | CONCLUIDO | 3.1235 | 32.02 | 29.07 | 54.5 | 0.81 | 32 | 131.25 | 45 | 6 | 30 | 20.25 | 16421.36 | 254.64 | 1304.71 | 84.72 | 50 | 14790.35 | 0.59 | 0.86 | 2.29 | 0.9 | 0.5 | 10
6 | 60 | CONCLUIDO | 3.1567 | 31.68 | 28.88 | 66.65 | 0.93 | 26 | 132.58 | 45 | 7 | 21 | 20.59 | 16585.95 | 242.2 | 1304.72 | 78.37 | 50 | 11645.06 | 0.64 | 0.86 | 2.29 | 0.72 | 0.5 | 10
7 | 60 | CONCLUIDO | 3.1653 | 31.59 | 28.85 | 72.12 | 1.06 | 24 | 133.92 | 45 | 8 | 5 | 20.93 | 16751.02 | 234.71 | 1304.74 | 77.23 | 50 | 11087.7 | 0.65 | 0.87 | 2.29 | 0.68 | 0.5 | 10
8 | 60 | CONCLUIDO | 3.1701 | 31.54 | 28.82 | 75.19 | 1.18 | 23 | 135.27 | 45 | 9 | 0 | 21.27 | 16916.71 | 236.44 | 1304.71 | 76.05 | 50 | 10499.94 | 0.66 | 0.87 | 2.3 | 0.66 | 0.5 | 10

## RESULTADOS_14
Unnamed: 0 | Volume de calda [L] | STATUS | Capacidade operacional [ha/h] | Tempo de missao [h] | Tempo util [h] | Tempo por voo [min] | Autonomia Projetada [h] | N° Voos | MTOW [kg] | Massa Estrutura [kg] | Combustível [kg] | Abastecimentos | Massa gerador | Potência gerador [W] | Combustível consumido [L] | Calda cons [L] | Distância percorrida [km] | Distância Pulverizando [km] | RTL ACUMULADO[m] | EOC [km/km] | EOC [h/h] | Tempo de manobra [h] | Tempo rtl_rtw [h] | V pulv [m/s] | V desloc [m/s]
0 | 80 | CONCLUIDO | 1.954 | 51.18 | 38.06 | 6.82 | 0.11 | 335 | 159.12 | 50.28 | 1 | 333 | 27.84 | 19859.16 | 462.56 | 1305.14 | 379.47 | 50 | 160651.65 | 0.13 | 0.66 | 2.76 | 9.89 | 0.5 | 10
1 | 80 | CONCLUIDO | 2.5602 | 39.06 | 32.22 | 13.81 | 0.22 | 140 | 160.54 | 50.28 | 2 | 138 | 28.26 | 20034.4 | 384.98 | 1304.78 | 187.49 | 50 | 65636.61 | 0.27 | 0.77 | 2.47 | 4.06 | 0.5 | 10
2 | 80 | CONCLUIDO | 2.7972 | 35.75 | 30.62 | 21.12 | 0.33 | 87 | 161.97 | 50.28 | 3 | 85 | 28.69 | 20210.21 | 359.43 | 1304.72 | 135.66 | 50 | 39986.38 | 0.37 | 0.81 | 2.37 | 2.46 | 0.5 | 10
3 | 80 | CONCLUIDO | 2.9154 | 34.3 | 29.95 | 28.52 | 0.43 | 63 | 163.4 | 50.28 | 4 | 61 | 29.12 | 20386.62 | 345.18 | 1304.71 | 113.51 | 50 | 29029.52 | 0.44 | 0.83 | 2.34 | 1.78 | 0.5 | 10
4 | 80 | CONCLUIDO | 2.9919 | 33.42 | 29.52 | 36.15 | 0.54 | 49 | 164.83 | 50.28 | 5 | 47 | 29.55 | 20563.61 | 333.41 | 1304.74 | 99.63 | 50 | 22164.41 | 0.5 | 0.85 | 2.31 | 1.36 | 0.5 | 10
5 | 80 | CONCLUIDO | 3.0397 | 32.9 | 29.28 | 43.93 | 0.64 | 40 | 166.27 | 50.28 | 6 | 38 | 29.99 | 20741.2 | 324.29 | 1304.7 | 91.99 | 50 | 18385.9 | 0.54 | 0.85 | 2.3 | 1.12 | 0.5 | 10
6 | 80 | CONCLUIDO | 3.0741 | 32.53 | 29.11 | 51.37 | 0.74 | 34 | 167.72 | 50.28 | 7 | 32 | 30.44 | 20919.39 | 314.78 | 1304.72 | 85.96 | 50 | 15403.59 | 0.58 | 0.86 | 2.3 | 0.95 | 0.5 | 10
7 | 80 | CONCLUIDO | 3.1041 | 32.22 | 28.96 | 59.91 | 0.84 | 29 | 169.17 | 50.28 | 8 | 27 | 30.89 | 21098.19 | 306.01 | 1304.69 | 81.55 | 50 | 13220.92 | 0.61 | 0.86 | 2.28 | 0.79 | 0.5 | 10
8 | 80 | CONCLUIDO | 3.1258 | 31.99 | 28.86 | 69.27 | 0.94 | 25 | 170.62 | 50.28 | 9 | 23 | 31.34 | 21277.6 | 297.63 | 1304.71 | 78.15 | 50 | 11539.59 | 0.64 | 0.86 | 2.28 | 0.7 | 0.5 | 10
9 | 80 | CONCLUIDO | 3.1443 | 31.8 | 28.77 | 78.47 | 1.03 | 22 | 172.08 | 50.28 | 10 | 20 | 31.8 | 21457.64 | 290.47 | 1304.71 | 75.34 | 50 | 10153.39 | 0.66 | 0.87 | 2.27 | 0.61 | 0.5 | 10
10 | 80 | CONCLUIDO | 3.1563 | 31.68 | 28.71 | 86.14 | 1.12 | 20 | 173.55 | 50.28 | 11 | 15 | 32.27 | 21638.31 | 283.15 | 1304.72 | 73.24 | 50 | 9111.1 | 0.68 | 0.87 | 2.27 | 0.55 | 0.5 | 10
11 | 80 | CONCLUIDO | 3.1672 | 31.57 | 28.67 | 95.56 | 1.22 | 18 | 175.02 | 50.28 | 12 | 6 | 32.74 | 21819.6 | 273.53 | 1304.79 | 71.28 | 50 | 8144.41 | 0.7 | 0.87 | 2.28 | 0.51 | 0.5 | 10
12 | 80 | CONCLUIDO | 3.1661 | 31.58 | 28.68 | 95.6 | 1.31 | 18 | 176.49 | 50.28 | 13 | 1 | 33.21 | 22001.54 | 273.76 | 1304.69 | 71.55 | 50 | 8278.49 | 0.7 | 0.87 | 2.29 | 0.52 | 0.5 | 10
13 | 80 | CONCLUIDO | 3.1659 | 31.59 | 28.68 | 95.61 | 1.4 | 18 | 177.97 | 50.28 | 14 | 0 | 33.69 | 22184.13 | 275.97 | 1304.72 | 71.56 | 50 | 8283.4 | 0.7 | 0.87 | 2.29 | 0.52 | 0.5 | 10

## RESULTADOS_5
Unnamed: 0 | Volume de calda [L] | STATUS | Capacidade operacional [ha/h] | Tempo de missao [h] | Tempo util [h] | Tempo por voo [min] | Autonomia Projetada [h] | N° Voos | MTOW [kg] | Massa Estrutura [kg] | Combustível [kg] | Abastecimentos | Massa gerador | Potência gerador [W] | Combustível consumido [L] | Calda cons [L] | Distância percorrida [km] | Distância Pulverizando [km] | RTL ACUMULADO[m] | EOC [km/km] | EOC [h/h] | Tempo de manobra [h] | Tempo rtl_rtw [h] | V pulv [m/s] | V desloc [m/s]
0 | 35 | CONCLUIDO | 2.5994 | 38.47 | 33.44 | 11.03 | 0.22 | 182 | 80.84 | 35.1 | 1 | 180 | 9.74 | 10204.21 | 251.3 | 1304.82 | 227.59 | 50 | 85476.64 | 0.22 | 0.75 | 2.54 | 5.28 | 0.5 | 10
1 | 35 | CONCLUIDO | 2.9765 | 33.6 | 30.36 | 23.35 | 0.43 | 78 | 82.04 | 35.1 | 2 | 76 | 9.94 | 10352.53 | 213.92 | 1304.71 | 126.99 | 50 | 35694.65 | 0.39 | 0.82 | 2.36 | 2.2 | 0.5 | 10
2 | 35 | CONCLUIDO | 3.1057 | 32.2 | 29.5 | 37.66 | 0.63 | 47 | 83.25 | 35.1 | 3 | 41 | 10.15 | 10501.19 | 191.97 | 1304.76 | 98.54 | 50 | 21625.09 | 0.51 | 0.85 | 2.32 | 1.33 | 0.5 | 10
3 | 35 | CONCLUIDO | 3.137 | 31.88 | 29.31 | 45.1 | 0.83 | 39 | 84.46 | 35.1 | 4 | 2 | 10.36 | 10650.22 | 183.29 | 1304.75 | 91.44 | 50 | 18119.35 | 0.55 | 0.85 | 2.35 | 1.15 | 0.5 | 10
4 | 35 | CONCLUIDO | 3.1396 | 31.85 | 29.29 | 45.06 | 1.02 | 39 | 85.67 | 35.1 | 5 | 0 | 10.57 | 10799.59 | 185.92 | 1304.74 | 90.55 | 50 | 17672.39 | 0.55 | 0.85 | 2.35 | 1.12 | 0.5 | 10

## RESULTADOS_8
Unnamed: 0 | Volume de calda [L] | STATUS | Capacidade operacional [ha/h] | Tempo de missao [h] | Tempo util [h] | Tempo por voo [min] | Autonomia Projetada [h] | N° Voos | MTOW [kg] | Massa Estrutura [kg] | Combustível [kg] | Abastecimentos | Massa gerador | Potência gerador [W] | Combustível consumido [L] | Calda cons [L] | Distância percorrida [km] | Distância Pulverizando [km] | RTL ACUMULADO[m] | EOC [km/km] | EOC [h/h] | Tempo de manobra [h] | Tempo rtl_rtw [h] | V pulv [m/s] | V desloc [m/s]
0 | 50 | CONCLUIDO | 2.3597 | 42.38 | 35.1 | 8.92 | 0.16 | 236 | 107.41 | 41.65 | 1 | 234 | 14.77 | 13481.73 | 325.52 | 1304.84 | 281.53 | 50 | 112178.29 | 0.18 | 0.71 | 2.63 | 6.93 | 0.5 | 10
1 | 50 | CONCLUIDO | 2.8311 | 35.32 | 31.04 | 18.44 | 0.32 | 101 | 108.68 | 41.65 | 2 | 99 | 15.03 | 13638.32 | 277.88 | 1304.81 | 149.24 | 50 | 46706.17 | 0.34 | 0.8 | 2.4 | 2.88 | 0.5 | 10
2 | 50 | CONCLUIDO | 2.9936 | 33.4 | 29.97 | 28.54 | 0.48 | 63 | 109.96 | 41.65 | 3 | 61 | 15.31 | 13795.21 | 257.69 | 1304.7 | 113.87 | 50 | 29211.05 | 0.44 | 0.83 | 2.35 | 1.8 | 0.5 | 10
3 | 50 | CONCLUIDO | 3.0816 | 32.45 | 29.41 | 39.22 | 0.63 | 45 | 111.23 | 41.65 | 4 | 43 | 15.58 | 13952.52 | 240.66 | 1304.7 | 96.03 | 50 | 20381.12 | 0.52 | 0.85 | 2.31 | 1.25 | 0.5 | 10
4 | 50 | CONCLUIDO | 3.1351 | 31.9 | 29.11 | 51.36 | 0.78 | 34 | 112.51 | 41.65 | 5 | 32 | 15.86 | 14110.24 | 225.59 | 1304.7 | 86.02 | 50 | 15431.68 | 0.58 | 0.86 | 2.29 | 0.94 | 0.5 | 10
5 | 50 | CONCLUIDO | 3.163 | 31.62 | 28.96 | 62.05 | 0.93 | 28 | 113.79 | 41.65 | 6 | 9 | 16.14 | 14268.39 | 216.92 | 1304.75 | 80.67 | 50 | 12785.21 | 0.62 | 0.86 | 2.3 | 0.79 | 0.5 | 10
6 | 50 | CONCLUIDO | 3.1624 | 31.62 | 28.96 | 62.06 | 1.07 | 28 | 115.08 | 41.65 | 7 | 0 | 16.43 | 14426.96 | 215.91 | 1304.7 | 80.47 | 50 | 12687.31 | 0.62 | 0.86 | 2.31 | 0.8 | 0.5 | 10

## RESULTADOS_3
Unnamed: 0 | Volume de calda [L] | STATUS | Capacidade operacional [ha/h] | Tempo de missao [h] | Tempo util [h] | Tempo por voo [min] | Autonomia Projetada [h] | N° Voos | MTOW [kg] | Massa Estrutura [kg] | Combustível [kg] | Abastecimentos | Massa gerador | Potência gerador [W] | Combustível consumido [L] | Calda cons [L] | Distância percorrida [km] | Distância Pulverizando [km] | RTL ACUMULADO[m] | EOC [km/km] | EOC [h/h] | Tempo de manobra [h] | Tempo rtl_rtw [h] | V pulv [m/s] | V desloc [m/s]
0 | 25 | CONCLUIDO | 2.7807 | 35.96 | 32.21 | 13.71 | 0.28 | 141 | 61.76 | 28.92 | 1 | 139 | 6.84 | 7851.41 | 194.58 | 1304.77 | 187.41 | 50 | 65591.74 | 0.27 | 0.77 | 2.47 | 4.04 | 0.5 | 10
1 | 25 | CONCLUIDO | 3.0762 | 32.51 | 29.88 | 29.88 | 0.55 | 60 | 62.92 | 28.92 | 2 | 40 | 7 | 7994.37 | 160.73 | 1304.71 | 110.3 | 50 | 27439.56 | 0.45 | 0.84 | 2.36 | 1.71 | 0.5 | 10
2 | 25 | CONCLUIDO | 3.0965 | 32.3 | 29.75 | 33.05 | 0.81 | 54 | 64.08 | 28.92 | 3 | 0 | 7.16 | 8137.65 | 157.92 | 1304.86 | 104.75 | 50 | 24699.25 | 0.48 | 0.84 | 2.39 | 1.58 | 0.5 | 10

## RESULTADOS_15
Unnamed: 0 | Volume de calda [L] | STATUS | Capacidade operacional [ha/h] | Tempo de missao [h] | Tempo util [h] | Tempo por voo [min] | Autonomia Projetada [h] | N° Voos | MTOW [kg] | Massa Estrutura [kg] | Combustível [kg] | Abastecimentos | Massa gerador | Potência gerador [W] | Combustível consumido [L] | Calda cons [L] | Distância percorrida [km] | Distância Pulverizando [km] | RTL ACUMULADO[m] | EOC [km/km] | EOC [h/h] | Tempo de manobra [h] | Tempo rtl_rtw [h] | V pulv [m/s] | V desloc [m/s]
0 | 85 | CONCLUIDO | 1.8906 | 52.89 | 38.59 | 6.58 | 0.11 | 352 | 167.88 | 51.39 | 1 | 350 | 30.49 | 20939.59 | 485.99 | 1304.92 | 396.49 | 50 | 169076.38 | 0.13 | 0.65 | 2.8 | 10.42 | 0.5 | 10
1 | 85 | CONCLUIDO | 2.5177 | 39.72 | 32.4 | 13.31 | 0.21 | 146 | 169.33 | 51.39 | 2 | 144 | 30.94 | 21118.46 | 401.83 | 1304.8 | 193.04 | 50 | 68381.23 | 0.26 | 0.77 | 2.49 | 4.23 | 0.5 | 10
2 | 85 | CONCLUIDO | 2.7613 | 36.22 | 30.76 | 20.28 | 0.31 | 91 | 170.79 | 51.39 | 3 | 89 | 31.4 | 21297.94 | 375.51 | 1304.75 | 140.11 | 50 | 42190.73 | 0.36 | 0.81 | 2.38 | 2.59 | 0.5 | 10
3 | 85 | CONCLUIDO | 2.8858 | 34.65 | 30.04 | 27.31 | 0.41 | 66 | 172.25 | 51.39 | 4 | 64 | 31.86 | 21478.05 | 360.18 | 1304.72 | 116.65 | 50 | 30584.73 | 0.43 | 0.83 | 2.34 | 1.88 | 0.5 | 10
4 | 85 | CONCLUIDO | 2.9615 | 33.77 | 29.63 | 34.19 | 0.51 | 52 | 173.71 | 51.39 | 5 | 50 | 32.32 | 21658.78 | 350.16 | 1304.74 | 103.49 | 50 | 24076.01 | 0.48 | 0.84 | 2.32 | 1.47 | 0.5 | 10
5 | 85 | CONCLUIDO | 3.0187 | 33.13 | 29.33 | 41.9 | 0.61 | 42 | 175.18 | 51.39 | 6 | 40 | 32.79 | 21840.16 | 339.65 | 1304.74 | 93.63 | 50 | 19197.95 | 0.53 | 0.85 | 2.3 | 1.17 | 0.5 | 10
6 | 85 | CONCLUIDO | 3.0584 | 32.7 | 29.14 | 49.95 | 0.7 | 35 | 176.66 | 51.39 | 7 | 33 | 33.27 | 22022.17 | 330.86 | 1304.7 | 87.12 | 50 | 15974.86 | 0.57 | 0.86 | 2.3 | 0.97 | 0.5 | 10
7 | 85 | CONCLUIDO | 3.0884 | 32.38 | 28.99 | 57.98 | 0.8 | 30 | 178.14 | 51.39 | 8 | 28 | 33.75 | 22204.83 | 323.13 | 1304.72 | 82.41 | 50 | 13648.99 | 0.61 | 0.86 | 2.29 | 0.83 | 0.5 | 10
8 | 85 | CONCLUIDO | 3.1059 | 32.2 | 28.91 | 64.24 | 0.89 | 27 | 179.63 | 51.39 | 9 | 25 | 34.24 | 22388.15 | 315.22 | 1304.77 | 79.97 | 50 | 12441.08 | 0.63 | 0.86 | 2.28 | 0.75 | 0.5 | 10
9 | 85 | CONCLUIDO | 3.1233 | 32.02 | 28.83 | 72.08 | 0.98 | 24 | 181.12 | 51.39 | 10 | 22 | 34.73 | 22572.13 | 308.31 | 1304.69 | 77.2 | 50 | 11071.46 | 0.65 | 0.87 | 2.28 | 0.67 | 0.5 | 10
10 | 85 | CONCLUIDO | 3.1422 | 31.82 | 28.74 | 82.12 | 1.07 | 21 | 182.62 | 51.39 | 11 | 19 | 35.22 | 22756.91 | 298.02 | 1304.7 | 74.29 | 50 | 9632.7 | 0.67 | 0.87 | 2.27 | 0.58 | 0.5 | 10
11 | 85 | CONCLUIDO | 3.154 | 31.71 | 28.69 | 90.6 | 1.16 | 19 | 184.12 | 51.39 | 12 | 14 | 35.73 | 22942.24 | 291.4 | 1304.72 | 72.43 | 50 | 8710.05 | 0.69 | 0.87 | 2.27 | 0.53 | 0.5 | 10
12 | 85 | CONCLUIDO | 3.1601 | 31.64 | 28.66 | 95.54 | 1.24 | 18 | 185.63 | 51.39 | 13 | 6 | 36.24 | 23128.27 | 284.62 | 1304.69 | 71.28 | 50 | 8140.05 | 0.7 | 0.87 | 2.28 | 0.5 | 0.5 | 10
13 | 85 | CONCLUIDO | 3.1667 | 31.58 | 28.63 | 101.05 | 1.33 | 17 | 187.14 | 51.39 | 14 | 3 | 36.75 | 23314.98 | 284.28 | 1304.73 | 70.24 | 50 | 7627.23 | 0.71 | 0.87 | 2.28 | 0.47 | 0.5 | 10
14 | 85 | CONCLUIDO | 3.1661 | 31.58 | 28.64 | 101.07 | 1.41 | 17 | 188.66 | 51.39 | 15 | 0 | 37.27 | 23502.4 | 286.55 | 1304.71 | 70.35 | 50 | 7681.38 | 0.71 | 0.87 | 2.28 | 0.47 | 0.5 | 10

## RESULTADOS_2
Unnamed: 0 | Volume de calda [L] | STATUS | Capacidade operacional [ha/h] | Tempo de missao [h] | Tempo util [h] | Tempo por voo [min] | Autonomia Projetada [h] | N° Voos | MTOW [kg] | Massa Estrutura [kg] | Combustível [kg] | Abastecimentos | Massa gerador | Potência gerador [W] | Combustível consumido [L] | Calda cons [L] | Distância percorrida [km] | Distância Pulverizando [km] | RTL ACUMULADO[m] | EOC [km/km] | EOC [h/h] | Tempo de manobra [h] | Tempo rtl_rtw [h] | V pulv [m/s] | V desloc [m/s]
0 | 20 | CONCLUIDO | 2.8848 | 34.66 | 31.5 | 16.29 | 0.34 | 116 | 51.33 | 24.83 | 1 | 114 | 5.51 | 6564.78 | 160.25 | 1304.73 | 163.9 | 50 | 53960.41 | 0.31 | 0.79 | 2.43 | 3.33 | 0.5 | 10
1 | 20 | CONCLUIDO | 3.0553 | 32.73 | 30.16 | 27.01 | 0.66 | 67 | 52.47 | 24.83 | 2 | 2 | 5.64 | 6705.1 | 140.85 | 1304.81 | 117.84 | 50 | 31175.66 | 0.42 | 0.83 | 2.43 | 2 | 0.5 | 10
2 | 20 | CONCLUIDO | 3.0548 | 32.74 | 30.17 | 27.02 | 0.97 | 67 | 53.61 | 24.83 | 3 | 0 | 5.78 | 6845.59 | 143.6 | 1304.73 | 118.07 | 50 | 31291.01 | 0.42 | 0.83 | 2.43 | 2.01 | 0.5 | 10

## RESULTADOS_11
Unnamed: 0 | Volume de calda [L] | STATUS | Capacidade operacional [ha/h] | Tempo de missao [h] | Tempo util [h] | Tempo por voo [min] | Autonomia Projetada [h] | N° Voos | MTOW [kg] | Massa Estrutura [kg] | Combustível [kg] | Abastecimentos | Massa gerador | Potência gerador [W] | Combustível consumido [L] | Calda cons [L] | Distância percorrida [km] | Distância Pulverizando [km] | RTL ACUMULADO[m] | EOC [km/km] | EOC [h/h] | Tempo de manobra [h] | Tempo rtl_rtw [h] | V pulv [m/s] | V desloc [m/s]
0 | 65 | CONCLUIDO | 2.1482 | 46.55 | 36.59 | 7.68 | 0.13 | 286 | 133.21 | 46.47 | 1 | 284 | 20.75 | 16663.42 | 394.45 | 1304.99 | 329.95 | 50 | 136137.57 | 0.15 | 0.68 | 2.71 | 8.42 | 0.5 | 10
1 | 65 | CONCLUIDO | 2.6941 | 37.12 | 31.64 | 15.69 | 0.26 | 121 | 134.55 | 46.47 | 2 | 119 | 21.09 | 16828.84 | 332.99 | 1304.7 | 168.65 | 50 | 56310.75 | 0.3 | 0.79 | 2.44 | 3.48 | 0.5 | 10
2 | 65 | CONCLUIDO | 2.892 | 34.58 | 30.33 | 23.94 | 0.39 | 76 | 135.9 | 46.47 | 3 | 74 | 21.43 | 16994.64 | 311.38 | 1304.71 | 125.56 | 50 | 34993.95 | 0.4 | 0.82 | 2.37 | 2.16 | 0.5 | 10
3 | 65 | CONCLUIDO | 2.9951 | 33.39 | 29.71 | 32.41 | 0.52 | 55 | 137.25 | 46.47 | 4 | 53 | 21.78 | 17160.92 | 296.9 | 1304.75 | 105.69 | 50 | 25163.6 | 0.47 | 0.84 | 2.33 | 1.55 | 0.5 | 10
4 | 65 | CONCLUIDO | 3.062 | 32.66 | 29.33 | 41.91 | 0.64 | 42 | 138.6 | 46.47 | 5 | 40 | 22.13 | 17327.69 | 285.01 | 1304.74 | 93.39 | 50 | 19074.53 | 0.54 | 0.85 | 2.31 | 1.17 | 0.5 | 10
5 | 65 | CONCLUIDO | 3.1059 | 32.2 | 29.09 | 51.34 | 0.76 | 34 | 139.95 | 46.47 | 6 | 32 | 22.49 | 17494.97 | 272.81 | 1304.73 | 85.56 | 50 | 15204.07 | 0.58 | 0.86 | 2.29 | 0.93 | 0.5 | 10
6 | 65 | CONCLUIDO | 3.137 | 31.88 | 28.93 | 62 | 0.88 | 28 | 141.31 | 46.47 | 7 | 26 | 22.85 | 17662.75 | 260.33 | 1304.72 | 80.51 | 50 | 12705.32 | 0.62 | 0.86 | 2.28 | 0.77 | 0.5 | 10
7 | 65 | CONCLUIDO | 3.1574 | 31.67 | 28.84 | 72.09 | 0.99 | 24 | 142.68 | 46.47 | 8 | 19 | 23.21 | 17831.04 | 248.45 | 1304.7 | 77.17 | 50 | 11057.36 | 0.65 | 0.87 | 2.28 | 0.67 | 0.5 | 10
8 | 65 | CONCLUIDO | 3.1667 | 31.58 | 28.8 | 78.54 | 1.11 | 22 | 144.05 | 46.47 | 9 | 8 | 23.58 | 17999.83 | 246.52 | 1304.77 | 75.51 | 50 | 10237.98 | 0.66 | 0.87 | 2.29 | 0.64 | 0.5 | 10
9 | 65 | CONCLUIDO | 3.1659 | 31.59 | 28.81 | 78.57 | 1.22 | 22 | 145.42 | 46.47 | 10 | 0 | 23.95 | 18169.15 | 245.47 | 1304.69 | 75.56 | 50 | 10262.14 | 0.66 | 0.87 | 2.3 | 0.64 | 0.5 | 10

## RESULTADOS_13
Unnamed: 0 | Volume de calda [L] | STATUS | Capacidade operacional [ha/h] | Tempo de missao [h] | Tempo util [h] | Tempo por voo [min] | Autonomia Projetada [h] | N° Voos | MTOW [kg] | Massa Estrutura [kg] | Combustível [kg] | Abastecimentos | Massa gerador | Potência gerador [W] | Combustível consumido [L] | Calda cons [L] | Distância percorrida [km] | Distância Pulverizando [km] | RTL ACUMULADO[m] | EOC [km/km] | EOC [h/h] | Tempo de manobra [h] | Tempo rtl_rtw [h] | V pulv [m/s] | V desloc [m/s]
0 | 75 | CONCLUIDO | 2.0147 | 49.64 | 37.61 | 7.07 | 0.12 | 319 | 150.44 | 49.1 | 1 | 317 | 25.34 | 18787.76 | 440.4 | 1304.94 | 363.27 | 50 | 152632.83 | 0.14 | 0.66 | 2.78 | 9.44 | 0.5 | 10
1 | 75 | CONCLUIDO | 2.6095 | 38.32 | 31.98 | 14.43 | 0.23 | 133 | 151.83 | 49.1 | 2 | 131 | 25.73 | 18959.54 | 367.24 | 1304.75 | 180.13 | 50 | 61994.3 | 0.28 | 0.78 | 2.44 | 3.81 | 0.5 | 10
2 | 75 | CONCLUIDO | 2.825 | 35.4 | 30.55 | 21.82 | 0.35 | 84 | 153.23 | 49.1 | 3 | 82 | 26.13 | 19131.85 | 344.29 | 1304.8 | 133.32 | 50 | 38833.06 | 0.38 | 0.82 | 2.37 | 2.39 | 0.5 | 10
3 | 75 | CONCLUIDO | 2.9446 | 33.96 | 29.85 | 29.85 | 0.46 | 60 | 154.63 | 49.1 | 4 | 58 | 26.53 | 19304.72 | 329.27 | 1304.77 | 110.45 | 50 | 27515.97 | 0.45 | 0.84 | 2.33 | 1.69 | 0.5 | 10
4 | 75 | CONCLUIDO | 3.0124 | 33.2 | 29.48 | 37.64 | 0.57 | 47 | 156.03 | 49.1 | 5 | 45 | 26.94 | 19478.15 | 318.47 | 1304.72 | 98.3 | 50 | 21506.96 | 0.51 | 0.85 | 2.32 | 1.32 | 0.5 | 10
5 | 75 | CONCLUIDO | 3.0635 | 32.64 | 29.2 | 46.11 | 0.67 | 38 | 157.44 | 49.1 | 6 | 36 | 27.35 | 19652.13 | 307.91 | 1304.7 | 89.55 | 50 | 17176.39 | 0.56 | 0.85 | 2.29 | 1.04 | 0.5 | 10
6 | 75 | CONCLUIDO | 3.0954 | 32.31 | 29.05 | 54.47 | 0.78 | 32 | 158.86 | 49.1 | 7 | 30 | 27.77 | 19826.68 | 297.47 | 1304.76 | 84.48 | 50 | 14670.45 | 0.59 | 0.86 | 2.29 | 0.89 | 0.5 | 10
7 | 75 | CONCLUIDO | 3.125 | 32 | 28.9 | 64.22 | 0.88 | 27 | 160.28 | 49.1 | 8 | 25 | 28.19 | 20001.93 | 287.82 | 1304.7 | 79.13 | 50 | 12022.18 | 0.63 | 0.86 | 2.29 | 0.74 | 0.5 | 10
8 | 75 | CONCLUIDO | 3.1407 | 31.84 | 28.83 | 72.08 | 0.99 | 24 | 161.71 | 49.1 | 9 | 22 | 28.61 | 20177.64 | 278.89 | 1304.69 | 77.25 | 50 | 11097.45 | 0.65 | 0.87 | 2.27 | 0.67 | 0.5 | 10
9 | 75 | CONCLUIDO | 3.1594 | 31.65 | 28.73 | 82.1 | 1.09 | 21 | 163.13 | 49.1 | 10 | 16 | 29.04 | 20353.94 | 270.21 | 1304.76 | 73.86 | 50 | 9416.26 | 0.68 | 0.87 | 2.28 | 0.57 | 0.5 | 10
10 | 75 | CONCLUIDO | 3.168 | 31.57 | 28.71 | 90.66 | 1.18 | 19 | 164.57 | 49.1 | 11 | 8 | 29.47 | 20530.82 | 265.03 | 1304.69 | 72.86 | 50 | 8925.39 | 0.69 | 0.87 | 2.28 | 0.55 | 0.5 | 10
11 | 75 | CONCLUIDO | 3.1688 | 31.56 | 28.7 | 90.63 | 1.28 | 19 | 166.01 | 49.1 | 12 | 0 | 29.91 | 20708.3 | 264.57 | 1304.74 | 72.43 | 50 | 8711.01 | 0.69 | 0.87 | 2.29 | 0.54 | 0.5 | 10

## RESULTADOS_17
Unnamed: 0 | Volume de calda [L] | STATUS | Capacidade operacional [ha/h] | Tempo de missao [h] | Tempo util [h] | Tempo por voo [min] | Autonomia Projetada [h] | N° Voos | MTOW [kg] | Massa Estrutura [kg] | Combustível [kg] | Abastecimentos | Massa gerador | Potência gerador [W] | Combustível consumido [L] | Calda cons [L] | Distância percorrida [km] | Distância Pulverizando [km] | RTL ACUMULADO[m] | EOC [km/km] | EOC [h/h] | Tempo de manobra [h] | Tempo rtl_rtw [h] | V pulv [m/s] | V desloc [m/s]
0 | 95 | CONCLUIDO | 1.765 | 56.66 | 39.75 | 6.15 | 0.1 | 388 | 185.69 | 53.44 | 1 | 386 | 36.26 | 23136.14 | 534.9 | 1305.03 | 433.5 | 50 | 187402.55 | 0.12 | 0.63 | 2.88 | 11.57 | 0.5 | 10
1 | 95 | CONCLUIDO | 2.4328 | 41.1 | 32.76 | 12.44 | 0.19 | 158 | 187.21 | 53.44 | 2 | 156 | 36.77 | 23322.88 | 435.24 | 1304.82 | 204.74 | 50 | 74173.77 | 0.24 | 0.76 | 2.5 | 4.59 | 0.5 | 10
2 | 95 | CONCLUIDO | 2.6929 | 37.14 | 30.98 | 18.78 | 0.28 | 99 | 188.73 | 53.44 | 3 | 97 | 37.29 | 23510.33 | 406.51 | 1304.83 | 147.3 | 50 | 45748.66 | 0.34 | 0.81 | 2.4 | 2.82 | 0.5 | 10
3 | 95 | CONCLUIDO | 2.8358 | 35.26 | 30.15 | 25.48 | 0.37 | 71 | 190.25 | 53.44 | 4 | 69 | 37.82 | 23698.48 | 390 | 1304.78 | 120.27 | 50 | 32370.06 | 0.42 | 0.83 | 2.35 | 1.99 | 0.5 | 10
4 | 95 | CONCLUIDO | 2.9148 | 34.31 | 29.75 | 31.88 | 0.46 | 56 | 191.78 | 53.44 | 5 | 54 | 38.35 | 23887.36 | 380.27 | 1304.69 | 107.23 | 50 | 25927.98 | 0.47 | 0.84 | 2.33 | 1.59 | 0.5 | 10
5 | 95 | CONCLUIDO | 2.9739 | 33.63 | 29.44 | 38.41 | 0.55 | 46 | 193.32 | 53.44 | 6 | 44 | 38.89 | 24076.95 | 370.97 | 1304.73 | 97.43 | 50 | 21076.82 | 0.51 | 0.85 | 2.3 | 1.28 | 0.5 | 10
6 | 95 | CONCLUIDO | 3.015 | 33.17 | 29.25 | 45 | 0.64 | 39 | 194.86 | 53.44 | 7 | 37 | 39.43 | 24267.28 | 363.17 | 1304.77 | 90.85 | 50 | 17821.14 | 0.55 | 0.85 | 2.3 | 1.08 | 0.5 | 10
7 | 95 | CONCLUIDO | 3.0528 | 32.76 | 29.06 | 52.84 | 0.72 | 33 | 196.41 | 53.44 | 8 | 31 | 39.98 | 24458.36 | 353.74 | 1304.7 | 84.57 | 50 | 14714.06 | 0.59 | 0.86 | 2.29 | 0.9 | 0.5 | 10
8 | 95 | CONCLUIDO | 3.0749 | 32.52 | 28.97 | 59.94 | 0.81 | 29 | 197.97 | 53.44 | 9 | 27 | 40.53 | 24650.18 | 348.17 | 1304.69 | 81.91 | 50 | 13402.58 | 0.61 | 0.86 | 2.28 | 0.81 | 0.5 | 10
9 | 95 | CONCLUIDO | 3.0965 | 32.29 | 28.86 | 66.59 | 0.89 | 26 | 199.53 | 53.44 | 10 | 24 | 41.1 | 24842.77 | 341.25 | 1304.69 | 78.21 | 50 | 11568.39 | 0.64 | 0.86 | 2.27 | 0.69 | 0.5 | 10
10 | 95 | CONCLUIDO | 3.1154 | 32.1 | 28.77 | 75.06 | 0.97 | 23 | 201.1 | 53.44 | 11 | 21 | 41.66 | 25036.12 | 334.2 | 1304.71 | 75.49 | 50 | 10221.33 | 0.66 | 0.87 | 2.27 | 0.61 | 0.5 | 10
11 | 95 | CONCLUIDO | 3.1281 | 31.97 | 28.72 | 82.05 | 1.05 | 21 | 202.67 | 53.44 | 12 | 19 | 42.24 | 25230.25 | 328.86 | 1304.69 | 73.61 | 50 | 9292.22 | 0.68 | 0.87 | 2.27 | 0.55 | 0.5 | 10
12 | 95 | CONCLUIDO | 3.1401 | 31.85 | 28.67 | 90.54 | 1.13 | 19 | 204.25 | 53.44 | 13 | 17 | 42.82 | 25425.3 | 319.34 | 1304.71 | 72.2 | 50 | 8596.24 | 0.69 | 0.87 | 2.26 | 0.51 | 0.5 | 10
13 | 95 | CONCLUIDO | 3.1537 | 31.71 | 28.61 | 100.97 | 1.21 | 17 | 205.84 | 53.44 | 14 | 14 | 43.4 | 25621.03 | 311.05 | 1304.69 | 69.84 | 50 | 7427.03 | 0.72 | 0.87 | 2.27 | 0.44 | 0.5 | 10
14 | 95 | CONCLUIDO | 3.1585 | 31.66 | 28.6 | 107.24 | 1.28 | 16 | 207.43 | 53.44 | 15 | 9 | 44 | 25817.56 | 308.02 | 1304.72 | 69.4 | 50 | 7213.04 | 0.72 | 0.87 | 2.27 | 0.43 | 0.5 | 10
15 | 95 | CONCLUIDO | 3.1577 | 31.67 | 28.6 | 107.27 | 1.36 | 16 | 209.03 | 53.44 | 16 | 6 | 44.6 | 26014.91 | 306.81 | 1304.69 | 69.69 | 50 | 7358.36 | 0.72 | 0.87 | 2.27 | 0.44 | 0.5 | 10
16 | 95 | CONCLUIDO | 3.1631 | 31.61 | 28.59 | 114.35 | 1.43 | 15 | 210.64 | 53.44 | 17 | 3 | 45.21 | 26213.09 | 302.91 | 1304.69 | 68.75 | 50 | 6889.81 | 0.73 | 0.87 | 2.28 | 0.42 | 0.5 | 10
17 | 95 | CONCLUIDO | 3.1617 | 31.63 | 28.6 | 114.4 | 1.51 | 15 | 212.25 | 53.44 | 18 | 0 | 45.82 | 26412.11 | 305.55 | 1304.71 | 69.21 | 50 | 7123.04 | 0.72 | 0.87 | 2.28 | 0.44 | 0.5 | 10

## RESULTADOS_9
Unnamed: 0 | Volume de calda [L] | STATUS | Capacidade operacional [ha/h] | Tempo de missao [h] | Tempo util [h] | Tempo por voo [min] | Autonomia Projetada [h] | N° Voos | MTOW [kg] | Massa Estrutura [kg] | Combustível [kg] | Abastecimentos | Massa gerador | Potência gerador [W] | Combustível consumido [L] | Calda cons [L] | Distância percorrida [km] | Distância Pulverizando [km] | RTL ACUMULADO[m] | EOC [km/km] | EOC [h/h] | Tempo de manobra [h] | Tempo rtl_rtw [h] | V pulv [m/s] | V desloc [m/s]
0 | 55 | CONCLUIDO | 2.2907 | 43.66 | 35.55 | 8.46 | 0.15 | 252 | 116.05 | 43.4 | 1 | 250 | 16.65 | 14546.17 | 348.32 | 1304.95 | 296.34 | 50 | 119503.62 | 0.17 | 0.7 | 2.65 | 7.38 | 0.5 | 10
1 | 55 | CONCLUIDO | 2.7839 | 35.92 | 31.26 | 17.36 | 0.3 | 108 | 117.34 | 43.4 | 2 | 106 | 16.94 | 14705.49 | 296.82 | 1304.75 | 155.92 | 50 | 50012.99 | 0.32 | 0.8 | 2.42 | 3.09 | 0.5 | 10
2 | 55 | CONCLUIDO | 2.9634 | 33.74 | 30.06 | 26.92 | 0.45 | 67 | 118.63 | 43.4 | 3 | 65 | 17.23 | 14865.24 | 275.93 | 1304.71 | 117.39 | 50 | 30952.84 | 0.43 | 0.83 | 2.34 | 1.9 | 0.5 | 10
3 | 55 | CONCLUIDO | 3.0516 | 32.77 | 29.54 | 36.92 | 0.59 | 48 | 119.93 | 43.4 | 4 | 46 | 17.53 | 15025.44 | 262.15 | 1304.79 | 100.15 | 50 | 22426.55 | 0.5 | 0.84 | 2.32 | 1.37 | 0.5 | 10
4 | 55 | CONCLUIDO | 3.1104 | 32.15 | 29.18 | 47.32 | 0.73 | 37 | 121.23 | 43.4 | 5 | 35 | 17.83 | 15186.08 | 247.77 | 1304.7 | 88.62 | 50 | 16716.18 | 0.56 | 0.86 | 2.3 | 1.02 | 0.5 | 10
5 | 55 | CONCLUIDO | 3.1516 | 31.73 | 28.95 | 59.9 | 0.86 | 29 | 122.54 | 43.4 | 6 | 25 | 18.14 | 15347.16 | 232.8 | 1304.69 | 81.37 | 50 | 13134.32 | 0.61 | 0.86 | 2.28 | 0.79 | 0.5 | 10
6 | 55 | CONCLUIDO | 3.1639 | 31.61 | 28.9 | 66.69 | 1 | 26 | 123.85 | 43.4 | 7 | 10 | 18.45 | 15508.69 | 226.82 | 1304.71 | 78.75 | 50 | 11837.65 | 0.63 | 0.86 | 2.3 | 0.74 | 0.5 | 10
7 | 55 | CONCLUIDO | 3.1676 | 31.57 | 28.89 | 69.33 | 1.13 | 25 | 125.16 | 43.4 | 8 | 0 | 18.76 | 15670.68 | 227.14 | 1304.74 | 77.81 | 50 | 11371.51 | 0.64 | 0.86 | 2.32 | 0.72 | 0.5 | 10

## resultados
Unnamed: 0 | Volume de calda [L] | STATUS | Capacidade operacional [ha/h] | Tempo de missao [h] | Tempo util [h] | Tempo por voo [min] | Autonomia Projetada [h] | N° Voos | MTOW [kg] | Massa Estrutura [kg] | Combustível [kg] | Abastecimentos | Massa gerador | Potência gerador [W] | Combustível consumido [L] | Calda cons [L] | Distância percorrida [km] | Distância Pulverizando [km] | RTL ACUMULADO[m] | EOC [km/km] | EOC [h/h] | Tempo de manobra [h] | Tempo rtl_rtw [h] | V pulv [m/s] | V desloc [m/s]
0 | 100 | CONCLUIDO | 1.7062 | 58.61 | 40.3 | 5.96 | 0.09 | 406 | 194.77 | 54.38 | 1 | 404 | 39.4 | 24256.19 | 559.62 | 1304.9 | 451.87 | 50 | 196499.21 | 0.11 | 0.62 | 2.91 | 12.14 | 0.5 | 10
1 | 100 | CONCLUIDO | 2.3909 | 41.83 | 32.93 | 12.05 | 0.18 | 164 | 196.32 | 54.38 | 2 | 162 | 39.95 | 24447.22 | 451.98 | 1304.79 | 210.69 | 50 | 77118.69 | 0.24 | 0.76 | 2.51 | 4.77 | 0.5 | 10
2 | 100 | CONCLUIDO | 2.6622 | 37.56 | 31.08 | 18.28 | 0.27 | 102 | 197.88 | 54.38 | 3 | 100 | 40.5 | 24639 | 421.73 | 1304.72 | 150.48 | 50 | 47320.08 | 0.33 | 0.8 | 2.4 | 2.92 | 0.5 | 10
3 | 100 | CONCLUIDO | 2.803 | 35.68 | 30.28 | 24.55 | 0.36 | 74 | 199.44 | 54.38 | 4 | 72 | 41.06 | 24831.54 | 406.08 | 1304.75 | 124.25 | 50 | 34348.14 | 0.4 | 0.82 | 2.36 | 2.12 | 0.5 | 10
4 | 100 | CONCLUIDO | 2.8936 | 34.56 | 29.79 | 30.81 | 0.44 | 58 | 201.01 | 54.38 | 5 | 56 | 41.63 | 25024.84 | 394.09 | 1304.77 | 108.19 | 50 | 26398.9 | 0.46 | 0.84 | 2.33 | 1.62 | 0.5 | 10
5 | 100 | CONCLUIDO | 2.9552 | 33.84 | 29.49 | 37.65 | 0.53 | 47 | 202.58 | 54.38 | 6 | 45 | 42.2 | 25218.93 | 385.44 | 1304.7 | 98.54 | 50 | 21629.51 | 0.51 | 0.85 | 2.32 | 1.33 | 0.5 | 10
6 | 100 | CONCLUIDO | 2.9975 | 33.36 | 29.29 | 43.93 | 0.61 | 40 | 204.16 | 54.38 | 7 | 38 | 42.78 | 25413.94 | 378.03 | 1304.71 | 92.08 | 50 | 18433.83 | 0.54 | 0.85 | 2.3 | 1.13 | 0.5 | 10
7 | 100 | CONCLUIDO | 3.0278 | 33.03 | 29.15 | 49.97 | 0.69 | 35 | 205.75 | 54.38 | 8 | 33 | 43.37 | 25609.61 | 370.98 | 1304.74 | 87.54 | 50 | 16188.54 | 0.57 | 0.86 | 2.29 | 0.99 | 0.5 | 10
8 | 100 | CONCLUIDO | 3.0601 | 32.68 | 29 | 57.99 | 0.77 | 30 | 207.34 | 54.38 | 9 | 28 | 43.96 | 25806.1 | 363.86 | 1304.7 | 82.45 | 50 | 13667.66 | 0.61 | 0.86 | 2.29 | 0.83 | 0.5 | 10
9 | 100 | CONCLUIDO | 3.0792 | 32.48 | 28.91 | 64.24 | 0.85 | 27 | 208.94 | 54.38 | 10 | 25 | 44.56 | 26003.41 | 358.29 | 1304.71 | 79.68 | 50 | 12296.21 | 0.63 | 0.86 | 2.28 | 0.74 | 0.5 | 10
10 | 100 | CONCLUIDO | 3.0986 | 32.27 | 28.82 | 72.06 | 0.93 | 24 | 210.55 | 54.38 | 11 | 22 | 45.17 | 26201.54 | 351.05 | 1304.69 | 76.83 | 50 | 10887.44 | 0.65 | 0.87 | 2.28 | 0.66 | 0.5 | 10
11 | 100 | CONCLUIDO | 3.1113 | 32.14 | 28.77 | 78.46 | 1 | 22 | 212.16 | 54.38 | 12 | 20 | 45.78 | 26400.51 | 345.67 | 1304.71 | 75.31 | 50 | 10135.62 | 0.66 | 0.87 | 2.27 | 0.61 | 0.5 | 10
12 | 100 | CONCLUIDO | 3.1263 | 31.99 | 28.69 | 86.08 | 1.08 | 20 | 213.78 | 54.38 | 13 | 18 | 46.4 | 26600.32 | 338.97 | 1304.7 | 72.8 | 50 | 8889.67 | 0.69 | 0.87 | 2.27 | 0.53 | 0.5 | 10
13 | 100 | CONCLUIDO | 3.1379 | 31.87 | 28.65 | 95.5 | 1.15 | 18 | 215.41 | 54.38 | 14 | 16 | 47.03 | 26801 | 331.01 | 1304.69 | 71.35 | 50 | 8175.79 | 0.7 | 0.87 | 2.27 | 0.49 | 0.5 | 10
14 | 100 | CONCLUIDO | 3.1446 | 31.8 | 28.62 | 101.02 | 1.23 | 17 | 217.04 | 54.38 | 15 | 14 | 47.66 | 27002.55 | 326.75 | 1304.69 | 70.33 | 50 | 7673.86 | 0.71 | 0.87 | 2.27 | 0.46 | 0.5 | 10
15 | 100 | CONCLUIDO | 3.1524 | 31.72 | 28.58 | 107.19 | 1.3 | 16 | 218.68 | 54.38 | 16 | 12 | 48.31 | 27204.98 | 320.74 | 1304.69 | 69.11 | 50 | 7066.36 | 0.72 | 0.87 | 2.26 | 0.42 | 0.5 | 10
16 | 100 | CONCLUIDO | 3.1575 | 31.67 | 28.57 | 114.28 | 1.37 | 15 | 220.33 | 54.38 | 17 | 7 | 48.95 | 27408.3 | 314.14 | 1304.7 | 68.46 | 50 | 6745.75 | 0.73 | 0.87 | 2.27 | 0.41 | 0.5 | 10
17 | 100 | CONCLUIDO | 3.1572 | 31.67 | 28.57 | 114.29 | 1.44 | 15 | 221.99 | 54.38 | 18 | 2 | 49.61 | 27612.53 | 312.71 | 1304.73 | 68.46 | 50 | 6747.7 | 0.73 | 0.87 | 2.27 | 0.41 | 0.5 | 10
18 | 100 | CONCLUIDO | 3.1571 | 31.68 | 28.57 | 114.3 | 1.51 | 15 | 223.65 | 54.38 | 19 | 0 | 50.27 | 27817.81 | 313.62 | 1304.69 | 68.42 | 50 | 6728.28 | 0.73 | 0.87 | 2.28 | 0.41 | 0.5 | 10
0 | 40 | CONCLUIDO | 2.5148 | 39.76 | 34.03 | 10.16 | 0.2 | 201 | 89.87 | 37.55 | 1 | 199 | 11.32 | 11317.98 | 277.21 | 1304.86 | 246.73 | 50 | 94951.75 | 0.2 | 0.73 | 2.57 | 5.86 | 0.5 | 10
1 | 40 | CONCLUIDO | 2.9251 | 34.19 | 30.62 | 21.36 | 0.39 | 86 | 91.1 | 37.55 | 2 | 84 | 11.54 | 11468.97 | 236.86 | 1304.8 | 135.4 | 50 | 39861.56 | 0.37 | 0.81 | 2.38 | 2.46 | 0.5 | 10
2 | 40 | CONCLUIDO | 3.0683 | 32.59 | 29.65 | 33.57 | 0.57 | 53 | 92.32 | 37.55 | 3 | 51 | 11.77 | 11620.34 | 215.43 | 1304.72 | 103.77 | 50 | 24211.22 | 0.48 | 0.84 | 2.32 | 1.49 | 0.5 | 10
3 | 40 | CONCLUIDO | 3.1386 | 31.86 | 29.22 | 47.39 | 0.75 | 37 | 93.55 | 37.55 | 4 | 23 | 12 | 11772.07 | 196.98 | 1304.76 | 89.26 | 50 | 17038.59 | 0.56 | 0.85 | 2.32 | 1.06 | 0.5 | 10
4 | 40 | CONCLUIDO | 3.1515 | 31.73 | 29.15 | 51.44 | 0.93 | 34 | 94.79 | 37.55 | 5 | 2 | 12.23 | 11924.18 | 194.63 | 1304.77 | 86.26 | 50 | 15552.75 | 0.58 | 0.86 | 2.33 | 0.98 | 0.5 | 10
5 | 40 | CONCLUIDO | 3.1487 | 31.76 | 29.18 | 51.49 | 1.1 | 34 | 96.02 | 37.55 | 6 | 0 | 12.47 | 12076.67 | 197.45 | 1304.72 | 86.94 | 50 | 15890.94 | 0.58 | 0.86 | 2.34 | 1.01 | 0.5 | 10
0 | 30 | CONCLUIDO | 2.6825 | 37.28 | 32.9 | 12.11 | 0.24 | 163 | 71.52 | 32.27 | 1 | 161 | 8.25 | 9054.6 | 224.54 | 1304.79 | 209.49 | 50 | 76521.06 | 0.24 | 0.76 | 2.51 | 4.73 | 0.5 | 10
1 | 30 | CONCLUIDO | 3.0249 | 33.06 | 30.14 | 26.21 | 0.48 | 69 | 72.7 | 32.27 | 2 | 67 | 8.43 | 9200.25 | 188.81 | 1304.72 | 119.89 | 50 | 32191.99 | 0.42 | 0.83 | 2.35 | 1.98 | 0.5 | 10
2 | 30 | CONCLUIDO | 3.1193 | 32.06 | 29.5 | 38.48 | 0.71 | 46 | 73.88 | 32.27 | 3 | 11 | 8.61 | 9346.23 | 171.4 | 1304.78 | 97.34 | 50 | 21033.05 | 0.51 | 0.85 | 2.36 | 1.34 | 0.5 | 10
3 | 30 | CONCLUIDO | 3.122 | 32.03 | 29.49 | 39.32 | 0.93 | 45 | 75.07 | 32.27 | 4 | 0 | 8.8 | 9492.55 | 172.57 | 1304.77 | 96.65 | 50 | 20690.06 | 0.52 | 0.85 | 2.37 | 1.32 | 0.5 | 10
0 | 15 | CONCLUIDO | 2.9685 | 33.69 | 30.93 | 19.54 | 0.43 | 95 | 39.78 | 19.54 | 1 | 50 | 4.24 | 5140 | 122.71 | 1304.88 | 143.81 | 50 | 44022.78 | 0.35 | 0.81 | 2.45 | 2.77 | 0.5 | 10
1 | 15 | CONCLUIDO | 2.9873 | 33.48 | 30.8 | 21 | 0.84 | 88 | 40.89 | 19.54 | 2 | 0 | 4.35 | 5277.26 | 122.57 | 1304.81 | 137.23 | 50 | 40769.27 | 0.36 | 0.81 | 2.51 | 2.63 | 0.5 | 10
0 | 70 | CONCLUIDO | 2.0818 | 48.04 | 37.08 | 7.37 | 0.12 | 302 | 141.81 | 47.83 | 1 | 300 | 22.98 | 17723.39 | 417.14 | 1304.79 | 346.35 | 50 | 144258.46 | 0.14 | 0.67 | 2.74 | 8.92 | 0.5 | 10
1 | 70 | CONCLUIDO | 2.6511 | 37.72 | 31.82 | 15.03 | 0.25 | 127 | 143.17 | 47.83 | 2 | 125 | 23.34 | 17891.86 | 350.57 | 1304.75 | 174.48 | 50 | 59195.12 | 0.29 | 0.78 | 2.45 | 3.66 | 0.5 | 10
2 | 70 | CONCLUIDO | 2.8585 | 34.98 | 30.44 | 22.83 | 0.37 | 80 | 144.54 | 47.83 | 3 | 78 | 23.71 | 18060.85 | 327.94 | 1304.76 | 129.71 | 50 | 37045.24 | 0.39 | 0.82 | 2.37 | 2.28 | 0.5 | 10
3 | 70 | CONCLUIDO | 2.9723 | 33.64 | 29.77 | 31.34 | 0.49 | 57 | 145.92 | 47.83 | 4 | 55 | 24.09 | 18230.35 | 312.51 | 1304.7 | 107.94 | 50 | 26274.86 | 0.46 | 0.84 | 2.33 | 1.6 | 0.5 | 10
4 | 70 | CONCLUIDO | 3.0357 | 32.94 | 29.41 | 39.22 | 0.6 | 45 | 147.3 | 47.83 | 5 | 43 | 24.47 | 18400.38 | 300.86 | 1304.75 | 96.12 | 50 | 20428.41 | 0.52 | 0.85 | 2.31 | 1.25 | 0.5 | 10
5 | 70 | CONCLUIDO | 3.0848 | 32.42 | 29.15 | 48.58 | 0.71 | 36 | 148.68 | 47.83 | 6 | 34 | 24.85 | 18570.94 | 291.28 | 1304.69 | 87.5 | 50 | 16163.85 | 0.57 | 0.86 | 2.29 | 0.99 | 0.5 | 10
6 | 70 | CONCLUIDO | 3.1161 | 32.09 | 29 | 57.99 | 0.83 | 30 | 150.07 | 47.83 | 7 | 28 | 25.24 | 18742.03 | 279.27 | 1304.69 | 82.73 | 50 | 13809.1 | 0.6 | 0.86 | 2.28 | 0.83 | 0.5 | 10
7 | 70 | CONCLUIDO | 3.1379 | 31.87 | 28.89 | 66.67 | 0.94 | 26 | 151.46 | 47.83 | 8 | 24 | 25.63 | 18913.66 | 270.96 | 1304.72 | 79.14 | 50 | 12031.7 | 0.63 | 0.86 | 2.28 | 0.73 | 0.5 | 10
8 | 70 | CONCLUIDO | 3.1617 | 31.63 | 28.76 | 78.45 | 1.04 | 22 | 152.85 | 47.83 | 9 | 17 | 26.03 | 19085.83 | 261.86 | 1304.69 | 74.88 | 50 | 9923.17 | 0.67 | 0.87 | 2.28 | 0.6 | 0.5 | 10
9 | 70 | CONCLUIDO | 3.1658 | 31.59 | 28.75 | 82.15 | 1.15 | 21 | 154.25 | 47.83 | 10 | 6 | 26.43 | 19258.55 | 255.22 | 1304.69 | 74.23 | 50 | 9603.71 | 0.67 | 0.87 | 2.28 | 0.59 | 0.5 | 10
10 | 70 | CONCLUIDO | 3.1708 | 31.54 | 28.73 | 86.19 | 1.25 | 20 | 155.66 | 47.83 | 11 | 0 | 26.83 | 19431.82 | 256.18 | 1304.69 | 73.12 | 50 | 9051.12 | 0.68 | 0.87 | 2.29 | 0.57 | 0.5 | 10
0 | 90 | CONCLUIDO | 1.8271 | 54.73 | 39.16 | 6.35 | 0.1 | 370 | 176.73 | 52.44 | 1 | 368 | 33.29 | 22031.19 | 510.15 | 1304.92 | 415.01 | 50 | 178245.68 | 0.12 | 0.64 | 2.83 | 10.99 | 0.5 | 10
1 | 90 | CONCLUIDO | 2.4761 | 40.39 | 32.56 | 12.85 | 0.2 | 152 | 178.21 | 52.44 | 2 | 150 | 33.77 | 22213.89 | 418.3 | 1304.82 | 198.85 | 50 | 71256.97 | 0.25 | 0.77 | 2.48 | 4.39 | 0.5 | 10
2 | 90 | CONCLUIDO | 2.7246 | 36.7 | 30.9 | 19.52 | 0.3 | 95 | 179.7 | 52.44 | 3 | 93 | 34.26 | 22397.24 | 391.5 | 1304.75 | 144.32 | 50 | 44278.63 | 0.35 | 0.81 | 2.4 | 2.74 | 0.5 | 10
3 | 90 | CONCLUIDO | 2.857 | 35 | 30.13 | 26.2 | 0.39 | 69 | 181.19 | 52.44 | 4 | 67 | 34.75 | 22581.25 | 376.22 | 1304.72 | 119.39 | 50 | 31944.31 | 0.42 | 0.83 | 2.35 | 1.96 | 0.5 | 10
4 | 90 | CONCLUIDO | 2.9396 | 34.02 | 29.68 | 32.98 | 0.49 | 54 | 182.69 | 52.44 | 5 | 52 | 35.25 | 22766.06 | 364.95 | 1304.74 | 104.66 | 50 | 24651.7 | 0.48 | 0.84 | 2.33 | 1.51 | 0.5 | 10
5 | 90 | CONCLUIDO | 2.9975 | 33.36 | 29.38 | 40.06 | 0.58 | 44 | 184.19 | 52.44 | 6 | 42 | 35.75 | 22951.43 | 355.72 | 1304.77 | 94.92 | 50 | 19834.14 | 0.53 | 0.85 | 2.31 | 1.21 | 0.5 | 10
6 | 90 | CONCLUIDO | 3.0367 | 32.93 | 29.19 | 47.34 | 0.67 | 37 | 185.7 | 52.44 | 7 | 35 | 36.26 | 23137.49 | 347.81 | 1304.72 | 88.89 | 50 | 16853.16 | 0.56 | 0.85 | 2.3 | 1.03 | 0.5 | 10
7 | 90 | CONCLUIDO | 3.0661 | 32.61 | 29.06 | 54.48 | 0.76 | 32 | 187.22 | 52.44 | 8 | 30 | 36.78 | 23324.24 | 339.34 | 1304.71 | 84.55 | 50 | 14708.93 | 0.59 | 0.86 | 2.29 | 0.89 | 0.5 | 10
8 | 90 | CONCLUIDO | 3.0915 | 32.35 | 28.93 | 61.99 | 0.85 | 28 | 188.74 | 52.44 | 9 | 26 | 37.3 | 23511.69 | 331.33 | 1304.7 | 80.4 | 50 | 12654.45 | 0.62 | 0.86 | 2.28 | 0.77 | 0.5 | 10
9 | 90 | CONCLUIDO | 3.107 | 32.19 | 28.88 | 69.3 | 0.93 | 25 | 190.26 | 52.44 | 10 | 23 | 37.82 | 23699.85 | 326.14 | 1304.69 | 78.71 | 50 | 11820.3 | 0.64 | 0.86 | 2.28 | 0.71 | 0.5 | 10
10 | 90 | CONCLUIDO | 3.1277 | 31.97 | 28.77 | 78.46 | 1.02 | 22 | 191.79 | 52.44 | 11 | 20 | 38.35 | 23888.73 | 318.27 | 1304.69 | 75.17 | 50 | 10066.48 | 0.67 | 0.87 | 2.27 | 0.61 | 0.5 | 10
11 | 90 | CONCLUIDO | 3.1413 | 31.83 | 28.7 | 86.11 | 1.1 | 20 | 193.33 | 52.44 | 12 | 18 | 38.89 | 24078.33 | 311.43 | 1304.69 | 73.02 | 50 | 9000.98 | 0.68 | 0.87 | 2.27 | 0.54 | 0.5 | 10
12 | 90 | CONCLUIDO | 3.152 | 31.73 | 28.67 | 95.55 | 1.18 | 18 | 194.88 | 52.44 | 13 | 14 | 39.43 | 24268.67 | 302.32 | 1304.72 | 71.85 | 50 | 8429.5 | 0.7 | 0.87 | 2.27 | 0.5 | 0.5 | 10
13 | 90 | CONCLUIDO | 3.1606 | 31.64 | 28.61 | 100.99 | 1.27 | 17 | 196.42 | 52.44 | 14 | 10 | 39.98 | 24459.75 | 296.85 | 1304.73 | 70.06 | 50 | 7539.12 | 0.71 | 0.87 | 2.27 | 0.45 | 0.5 | 10
14 | 90 | CONCLUIDO | 3.1652 | 31.59 | 28.6 | 107.27 | 1.35 | 16 | 197.98 | 52.44 | 15 | 4 | 40.54 | 24651.58 | 294.04 | 1304.69 | 69.43 | 50 | 7225.76 | 0.72 | 0.87 | 2.28 | 0.44 | 0.5 | 10
15 | 90 | CONCLUIDO | 3.1645 | 31.6 | 28.61 | 107.29 | 1.42 | 16 | 199.54 | 52.44 | 16 | 0 | 41.1 | 24844.17 | 295.4 | 1304.69 | 69.54 | 50 | 7280.26 | 0.72 | 0.87 | 2.28 | 0.45 | 0.5 | 10
0 | 10 | CONCLUIDO | 2.8384 | 35.23 | 32.12 | 14.6 | 0.64 | 132 | 26.11 | 12.1 | 1 | 0 | 3.01 | 3454.41 | 93.03 | 1304.95 | 178.85 | 50 | 61357.17 | 0.28 | 0.78 | 2.62 | 3.95 | 0.5 | 10
0 | 45 | CONCLUIDO | 2.4399 | 40.98 | 34.52 | 9.5 | 0.18 | 218 | 98.71 | 39.72 | 1 | 216 | 12.99 | 12407.75 | 301.23 | 1304.83 | 262.47 | 50 | 102737.34 | 0.19 | 0.72 | 2.59 | 6.35 | 0.5 | 10
1 | 45 | CONCLUIDO | 2.8744 | 34.79 | 30.87 | 19.7 | 0.35 | 94 | 99.95 | 39.72 | 2 | 92 | 13.24 | 12561.45 | 258.44 | 1304.78 | 143.53 | 50 | 43886.78 | 0.35 | 0.81 | 2.39 | 2.7 | 0.5 | 10
2 | 45 | CONCLUIDO | 3.0327 | 32.97 | 29.79 | 30.82 | 0.52 | 58 | 101.2 | 39.72 | 3 | 56 | 13.49 | 12715.54 | 236.78 | 1304.7 | 108.41 | 50 | 26505.04 | 0.46 | 0.84 | 2.33 | 1.63 | 0.5 | 10
3 | 45 | CONCLUIDO | 3.1133 | 32.12 | 29.29 | 42.86 | 0.69 | 41 | 102.45 | 39.72 | 4 | 39 | 13.74 | 12870.03 | 220.71 | 1304.7 | 91.84 | 50 | 18307.45 | 0.54 | 0.85 | 2.31 | 1.13 | 0.5 | 10
4 | 45 | CONCLUIDO | 3.1528 | 31.72 | 29.07 | 54.51 | 0.85 | 32 | 103.71 | 39.72 | 5 | 13 | 14 | 13024.91 | 207.09 | 1304.75 | 84.26 | 50 | 14562.03 | 0.59 | 0.86 | 2.31 | 0.91 | 0.5 | 10
5 | 45 | CONCLUIDO | 3.1619 | 31.63 | 29.02 | 58.04 | 1.01 | 30 | 104.97 | 39.72 | 6 | 0 | 14.25 | 13180.19 | 204.67 | 1304.73 | 82.44 | 50 | 13661.89 | 0.61 | 0.86 | 2.32 | 0.86 | 0.5 | 10
0 | 60 | CONCLUIDO | 2.2179 | 45.09 | 36.08 | 8.05 | 0.14 | 269 | 124.63 | 45 | 1 | 267 | 18.64 | 15605.44 | 371.6 | 1304.91 | 313.37 | 50 | 127931.1 | 0.16 | 0.69 | 2.68 | 7.91 | 0.5 | 10
1 | 60 | CONCLUIDO | 2.741 | 36.48 | 31.44 | 16.55 | 0.28 | 114 | 125.95 | 45 | 2 | 112 | 18.95 | 15767.7 | 314.87 | 1304.84 | 161.87 | 50 | 52958.52 | 0.31 | 0.79 | 2.43 | 3.27 | 0.5 | 10
2 | 60 | CONCLUIDO | 2.9333 | 34.09 | 30.14 | 25.47 | 0.42 | 71 | 127.27 | 45 | 3 | 69 | 19.27 | 15930.42 | 293.02 | 1304.75 | 119.96 | 50 | 32217.78 | 0.42 | 0.83 | 2.35 | 1.98 | 0.5 | 10
3 | 60 | CONCLUIDO | 3.0214 | 33.1 | 29.64 | 34.2 | 0.55 | 52 | 128.59 | 45 | 4 | 50 | 19.59 | 16093.6 | 279.85 | 1304.72 | 103.43 | 50 | 24044.98 | 0.48 | 0.84 | 2.32 | 1.47 | 0.5 | 10
4 | 60 | CONCLUIDO | 3.0836 | 32.43 | 29.27 | 43.91 | 0.68 | 40 | 129.92 | 45 | 5 | 38 | 19.92 | 16257.24 | 267.61 | 1304.69 | 91.43 | 50 | 18105.97 | 0.55 | 0.85 | 2.31 | 1.11 | 0.5 | 10
5 | 60 | CONCLUIDO | 3.1235 | 32.02 | 29.07 | 54.5 | 0.81 | 32 | 131.25 | 45 | 6 | 30 | 20.25 | 16421.36 | 254.64 | 1304.71 | 84.72 | 50 | 14790.35 | 0.59 | 0.86 | 2.29 | 0.9 | 0.5 | 10
6 | 60 | CONCLUIDO | 3.1567 | 31.68 | 28.88 | 66.65 | 0.93 | 26 | 132.58 | 45 | 7 | 21 | 20.59 | 16585.95 | 242.2 | 1304.72 | 78.37 | 50 | 11645.06 | 0.64 | 0.86 | 2.29 | 0.72 | 0.5 | 10
7 | 60 | CONCLUIDO | 3.1653 | 31.59 | 28.85 | 72.12 | 1.06 | 24 | 133.92 | 45 | 8 | 5 | 20.93 | 16751.02 | 234.71 | 1304.74 | 77.23 | 50 | 11087.7 | 0.65 | 0.87 | 2.29 | 0.68 | 0.5 | 10
8 | 60 | CONCLUIDO | 3.1701 | 31.54 | 28.82 | 75.19 | 1.18 | 23 | 135.27 | 45 | 9 | 0 | 21.27 | 16916.71 | 236.44 | 1304.71 | 76.05 | 50 | 10499.94 | 0.66 | 0.87 | 2.3 | 0.66 | 0.5 | 10
0 | 80 | CONCLUIDO | 1.954 | 51.18 | 38.06 | 6.82 | 0.11 | 335 | 159.12 | 50.28 | 1 | 333 | 27.84 | 19859.16 | 462.56 | 1305.14 | 379.47 | 50 | 160651.65 | 0.13 | 0.66 | 2.76 | 9.89 | 0.5 | 10
1 | 80 | CONCLUIDO | 2.5602 | 39.06 | 32.22 | 13.81 | 0.22 | 140 | 160.54 | 50.28 | 2 | 138 | 28.26 | 20034.4 | 384.98 | 1304.78 | 187.49 | 50 | 65636.61 | 0.27 | 0.77 | 2.47 | 4.06 | 0.5 | 10
2 | 80 | CONCLUIDO | 2.7972 | 35.75 | 30.62 | 21.12 | 0.33 | 87 | 161.97 | 50.28 | 3 | 85 | 28.69 | 20210.21 | 359.43 | 1304.72 | 135.66 | 50 | 39986.38 | 0.37 | 0.81 | 2.37 | 2.46 | 0.5 | 10
3 | 80 | CONCLUIDO | 2.9154 | 34.3 | 29.95 | 28.52 | 0.43 | 63 | 163.4 | 50.28 | 4 | 61 | 29.12 | 20386.62 | 345.18 | 1304.71 | 113.51 | 50 | 29029.52 | 0.44 | 0.83 | 2.34 | 1.78 | 0.5 | 10
4 | 80 | CONCLUIDO | 2.9919 | 33.42 | 29.52 | 36.15 | 0.54 | 49 | 164.83 | 50.28 | 5 | 47 | 29.55 | 20563.61 | 333.41 | 1304.74 | 99.63 | 50 | 22164.41 | 0.5 | 0.85 | 2.31 | 1.36 | 0.5 | 10
5 | 80 | CONCLUIDO | 3.0397 | 32.9 | 29.28 | 43.93 | 0.64 | 40 | 166.27 | 50.28 | 6 | 38 | 29.99 | 20741.2 | 324.29 | 1304.7 | 91.99 | 50 | 18385.9 | 0.54 | 0.85 | 2.3 | 1.12 | 0.5 | 10
6 | 80 | CONCLUIDO | 3.0741 | 32.53 | 29.11 | 51.37 | 0.74 | 34 | 167.72 | 50.28 | 7 | 32 | 30.44 | 20919.39 | 314.78 | 1304.72 | 85.96 | 50 | 15403.59 | 0.58 | 0.86 | 2.3 | 0.95 | 0.5 | 10
7 | 80 | CONCLUIDO | 3.1041 | 32.22 | 28.96 | 59.91 | 0.84 | 29 | 169.17 | 50.28 | 8 | 27 | 30.89 | 21098.19 | 306.01 | 1304.69 | 81.55 | 50 | 13220.92 | 0.61 | 0.86 | 2.28 | 0.79 | 0.5 | 10
8 | 80 | CONCLUIDO | 3.1258 | 31.99 | 28.86 | 69.27 | 0.94 | 25 | 170.62 | 50.28 | 9 | 23 | 31.34 | 21277.6 | 297.63 | 1304.71 | 78.15 | 50 | 11539.59 | 0.64 | 0.86 | 2.28 | 0.7 | 0.5 | 10
9 | 80 | CONCLUIDO | 3.1443 | 31.8 | 28.77 | 78.47 | 1.03 | 22 | 172.08 | 50.28 | 10 | 20 | 31.8 | 21457.64 | 290.47 | 1304.71 | 75.34 | 50 | 10153.39 | 0.66 | 0.87 | 2.27 | 0.61 | 0.5 | 10
10 | 80 | CONCLUIDO | 3.1563 | 31.68 | 28.71 | 86.14 | 1.12 | 20 | 173.55 | 50.28 | 11 | 15 | 32.27 | 21638.31 | 283.15 | 1304.72 | 73.24 | 50 | 9111.1 | 0.68 | 0.87 | 2.27 | 0.55 | 0.5 | 10
11 | 80 | CONCLUIDO | 3.1672 | 31.57 | 28.67 | 95.56 | 1.22 | 18 | 175.02 | 50.28 | 12 | 6 | 32.74 | 21819.6 | 273.53 | 1304.79 | 71.28 | 50 | 8144.41 | 0.7 | 0.87 | 2.28 | 0.51 | 0.5 | 10
12 | 80 | CONCLUIDO | 3.1661 | 31.58 | 28.68 | 95.6 | 1.31 | 18 | 176.49 | 50.28 | 13 | 1 | 33.21 | 22001.54 | 273.76 | 1304.69 | 71.55 | 50 | 8278.49 | 0.7 | 0.87 | 2.29 | 0.52 | 0.5 | 10
13 | 80 | CONCLUIDO | 3.1659 | 31.59 | 28.68 | 95.61 | 1.4 | 18 | 177.97 | 50.28 | 14 | 0 | 33.69 | 22184.13 | 275.97 | 1304.72 | 71.56 | 50 | 8283.4 | 0.7 | 0.87 | 2.29 | 0.52 | 0.5 | 10
0 | 35 | CONCLUIDO | 2.5994 | 38.47 | 33.44 | 11.03 | 0.22 | 182 | 80.84 | 35.1 | 1 | 180 | 9.74 | 10204.21 | 251.3 | 1304.82 | 227.59 | 50 | 85476.64 | 0.22 | 0.75 | 2.54 | 5.28 | 0.5 | 10
1 | 35 | CONCLUIDO | 2.9765 | 33.6 | 30.36 | 23.35 | 0.43 | 78 | 82.04 | 35.1 | 2 | 76 | 9.94 | 10352.53 | 213.92 | 1304.71 | 126.99 | 50 | 35694.65 | 0.39 | 0.82 | 2.36 | 2.2 | 0.5 | 10
2 | 35 | CONCLUIDO | 3.1057 | 32.2 | 29.5 | 37.66 | 0.63 | 47 | 83.25 | 35.1 | 3 | 41 | 10.15 | 10501.19 | 191.97 | 1304.76 | 98.54 | 50 | 21625.09 | 0.51 | 0.85 | 2.32 | 1.33 | 0.5 | 10
3 | 35 | CONCLUIDO | 3.137 | 31.88 | 29.31 | 45.1 | 0.83 | 39 | 84.46 | 35.1 | 4 | 2 | 10.36 | 10650.22 | 183.29 | 1304.75 | 91.44 | 50 | 18119.35 | 0.55 | 0.85 | 2.35 | 1.15 | 0.5 | 10
4 | 35 | CONCLUIDO | 3.1396 | 31.85 | 29.29 | 45.06 | 1.02 | 39 | 85.67 | 35.1 | 5 | 0 | 10.57 | 10799.59 | 185.92 | 1304.74 | 90.55 | 50 | 17672.39 | 0.55 | 0.85 | 2.35 | 1.12 | 0.5 | 10
0 | 50 | CONCLUIDO | 2.3597 | 42.38 | 35.1 | 8.92 | 0.16 | 236 | 107.41 | 41.65 | 1 | 234 | 14.77 | 13481.73 | 325.52 | 1304.84 | 281.53 | 50 | 112178.29 | 0.18 | 0.71 | 2.63 | 6.93 | 0.5 | 10
1 | 50 | CONCLUIDO | 2.8311 | 35.32 | 31.04 | 18.44 | 0.32 | 101 | 108.68 | 41.65 | 2 | 99 | 15.03 | 13638.32 | 277.88 | 1304.81 | 149.24 | 50 | 46706.17 | 0.34 | 0.8 | 2.4 | 2.88 | 0.5 | 10
2 | 50 | CONCLUIDO | 2.9936 | 33.4 | 29.97 | 28.54 | 0.48 | 63 | 109.96 | 41.65 | 3 | 61 | 15.31 | 13795.21 | 257.69 | 1304.7 | 113.87 | 50 | 29211.05 | 0.44 | 0.83 | 2.35 | 1.8 | 0.5 | 10
3 | 50 | CONCLUIDO | 3.0816 | 32.45 | 29.41 | 39.22 | 0.63 | 45 | 111.23 | 41.65 | 4 | 43 | 15.58 | 13952.52 | 240.66 | 1304.7 | 96.03 | 50 | 20381.12 | 0.52 | 0.85 | 2.31 | 1.25 | 0.5 | 10
4 | 50 | CONCLUIDO | 3.1351 | 31.9 | 29.11 | 51.36 | 0.78 | 34 | 112.51 | 41.65 | 5 | 32 | 15.86 | 14110.24 | 225.59 | 1304.7 | 86.02 | 50 | 15431.68 | 0.58 | 0.86 | 2.29 | 0.94 | 0.5 | 10
5 | 50 | CONCLUIDO | 3.163 | 31.62 | 28.96 | 62.05 | 0.93 | 28 | 113.79 | 41.65 | 6 | 9 | 16.14 | 14268.39 | 216.92 | 1304.75 | 80.67 | 50 | 12785.21 | 0.62 | 0.86 | 2.3 | 0.79 | 0.5 | 10
6 | 50 | CONCLUIDO | 3.1624 | 31.62 | 28.96 | 62.06 | 1.07 | 28 | 115.08 | 41.65 | 7 | 0 | 16.43 | 14426.96 | 215.91 | 1304.7 | 80.47 | 50 | 12687.31 | 0.62 | 0.86 | 2.31 | 0.8 | 0.5 | 10
0 | 25 | CONCLUIDO | 2.7807 | 35.96 | 32.21 | 13.71 | 0.28 | 141 | 61.76 | 28.92 | 1 | 139 | 6.84 | 7851.41 | 194.58 | 1304.77 | 187.41 | 50 | 65591.74 | 0.27 | 0.77 | 2.47 | 4.04 | 0.5 | 10
1 | 25 | CONCLUIDO | 3.0762 | 32.51 | 29.88 | 29.88 | 0.55 | 60 | 62.92 | 28.92 | 2 | 40 | 7 | 7994.37 | 160.73 | 1304.71 | 110.3 | 50 | 27439.56 | 0.45 | 0.84 | 2.36 | 1.71 | 0.5 | 10
2 | 25 | CONCLUIDO | 3.0965 | 32.3 | 29.75 | 33.05 | 0.81 | 54 | 64.08 | 28.92 | 3 | 0 | 7.16 | 8137.65 | 157.92 | 1304.86 | 104.75 | 50 | 24699.25 | 0.48 | 0.84 | 2.39 | 1.58 | 0.5 | 10
0 | 85 | CONCLUIDO | 1.8906 | 52.89 | 38.59 | 6.58 | 0.11 | 352 | 167.88 | 51.39 | 1 | 350 | 30.49 | 20939.59 | 485.99 | 1304.92 | 396.49 | 50 | 169076.38 | 0.13 | 0.65 | 2.8 | 10.42 | 0.5 | 10
1 | 85 | CONCLUIDO | 2.5177 | 39.72 | 32.4 | 13.31 | 0.21 | 146 | 169.33 | 51.39 | 2 | 144 | 30.94 | 21118.46 | 401.83 | 1304.8 | 193.04 | 50 | 68381.23 | 0.26 | 0.77 | 2.49 | 4.23 | 0.5 | 10
2 | 85 | CONCLUIDO | 2.7613 | 36.22 | 30.76 | 20.28 | 0.31 | 91 | 170.79 | 51.39 | 3 | 89 | 31.4 | 21297.94 | 375.51 | 1304.75 | 140.11 | 50 | 42190.73 | 0.36 | 0.81 | 2.38 | 2.59 | 0.5 | 10
3 | 85 | CONCLUIDO | 2.8858 | 34.65 | 30.04 | 27.31 | 0.41 | 66 | 172.25 | 51.39 | 4 | 64 | 31.86 | 21478.05 | 360.18 | 1304.72 | 116.65 | 50 | 30584.73 | 0.43 | 0.83 | 2.34 | 1.88 | 0.5 | 10
4 | 85 | CONCLUIDO | 2.9615 | 33.77 | 29.63 | 34.19 | 0.51 | 52 | 173.71 | 51.39 | 5 | 50 | 32.32 | 21658.78 | 350.16 | 1304.74 | 103.49 | 50 | 24076.01 | 0.48 | 0.84 | 2.32 | 1.47 | 0.5 | 10
5 | 85 | CONCLUIDO | 3.0187 | 33.13 | 29.33 | 41.9 | 0.61 | 42 | 175.18 | 51.39 | 6 | 40 | 32.79 | 21840.16 | 339.65 | 1304.74 | 93.63 | 50 | 19197.95 | 0.53 | 0.85 | 2.3 | 1.17 | 0.5 | 10
6 | 85 | CONCLUIDO | 3.0584 | 32.7 | 29.14 | 49.95 | 0.7 | 35 | 176.66 | 51.39 | 7 | 33 | 33.27 | 22022.17 | 330.86 | 1304.7 | 87.12 | 50 | 15974.86 | 0.57 | 0.86 | 2.3 | 0.97 | 0.5 | 10
7 | 85 | CONCLUIDO | 3.0884 | 32.38 | 28.99 | 57.98 | 0.8 | 30 | 178.14 | 51.39 | 8 | 28 | 33.75 | 22204.83 | 323.13 | 1304.72 | 82.41 | 50 | 13648.99 | 0.61 | 0.86 | 2.29 | 0.83 | 0.5 | 10
8 | 85 | CONCLUIDO | 3.1059 | 32.2 | 28.91 | 64.24 | 0.89 | 27 | 179.63 | 51.39 | 9 | 25 | 34.24 | 22388.15 | 315.22 | 1304.77 | 79.97 | 50 | 12441.08 | 0.63 | 0.86 | 2.28 | 0.75 | 0.5 | 10
9 | 85 | CONCLUIDO | 3.1233 | 32.02 | 28.83 | 72.08 | 0.98 | 24 | 181.12 | 51.39 | 10 | 22 | 34.73 | 22572.13 | 308.31 | 1304.69 | 77.2 | 50 | 11071.46 | 0.65 | 0.87 | 2.28 | 0.67 | 0.5 | 10
10 | 85 | CONCLUIDO | 3.1422 | 31.82 | 28.74 | 82.12 | 1.07 | 21 | 182.62 | 51.39 | 11 | 19 | 35.22 | 22756.91 | 298.02 | 1304.7 | 74.29 | 50 | 9632.7 | 0.67 | 0.87 | 2.27 | 0.58 | 0.5 | 10
11 | 85 | CONCLUIDO | 3.154 | 31.71 | 28.69 | 90.6 | 1.16 | 19 | 184.12 | 51.39 | 12 | 14 | 35.73 | 22942.24 | 291.4 | 1304.72 | 72.43 | 50 | 8710.05 | 0.69 | 0.87 | 2.27 | 0.53 | 0.5 | 10
12 | 85 | CONCLUIDO | 3.1601 | 31.64 | 28.66 | 95.54 | 1.24 | 18 | 185.63 | 51.39 | 13 | 6 | 36.24 | 23128.27 | 284.62 | 1304.69 | 71.28 | 50 | 8140.05 | 0.7 | 0.87 | 2.28 | 0.5 | 0.5 | 10
13 | 85 | CONCLUIDO | 3.1667 | 31.58 | 28.63 | 101.05 | 1.33 | 17 | 187.14 | 51.39 | 14 | 3 | 36.75 | 23314.98 | 284.28 | 1304.73 | 70.24 | 50 | 7627.23 | 0.71 | 0.87 | 2.28 | 0.47 | 0.5 | 10
14 | 85 | CONCLUIDO | 3.1661 | 31.58 | 28.64 | 101.07 | 1.41 | 17 | 188.66 | 51.39 | 15 | 0 | 37.27 | 23502.4 | 286.55 | 1304.71 | 70.35 | 50 | 7681.38 | 0.71 | 0.87 | 2.28 | 0.47 | 0.5 | 10
0 | 20 | CONCLUIDO | 2.8848 | 34.66 | 31.5 | 16.29 | 0.34 | 116 | 51.33 | 24.83 | 1 | 114 | 5.51 | 6564.78 | 160.25 | 1304.73 | 163.9 | 50 | 53960.41 | 0.31 | 0.79 | 2.43 | 3.33 | 0.5 | 10
1 | 20 | CONCLUIDO | 3.0553 | 32.73 | 30.16 | 27.01 | 0.66 | 67 | 52.47 | 24.83 | 2 | 2 | 5.64 | 6705.1 | 140.85 | 1304.81 | 117.84 | 50 | 31175.66 | 0.42 | 0.83 | 2.43 | 2 | 0.5 | 10
2 | 20 | CONCLUIDO | 3.0548 | 32.74 | 30.17 | 27.02 | 0.97 | 67 | 53.61 | 24.83 | 3 | 0 | 5.78 | 6845.59 | 143.6 | 1304.73 | 118.07 | 50 | 31291.01 | 0.42 | 0.83 | 2.43 | 2.01 | 0.5 | 10
0 | 65 | CONCLUIDO | 2.1482 | 46.55 | 36.59 | 7.68 | 0.13 | 286 | 133.21 | 46.47 | 1 | 284 | 20.75 | 16663.42 | 394.45 | 1304.99 | 329.95 | 50 | 136137.57 | 0.15 | 0.68 | 2.71 | 8.42 | 0.5 | 10
1 | 65 | CONCLUIDO | 2.6941 | 37.12 | 31.64 | 15.69 | 0.26 | 121 | 134.55 | 46.47 | 2 | 119 | 21.09 | 16828.84 | 332.99 | 1304.7 | 168.65 | 50 | 56310.75 | 0.3 | 0.79 | 2.44 | 3.48 | 0.5 | 10
2 | 65 | CONCLUIDO | 2.892 | 34.58 | 30.33 | 23.94 | 0.39 | 76 | 135.9 | 46.47 | 3 | 74 | 21.43 | 16994.64 | 311.38 | 1304.71 | 125.56 | 50 | 34993.95 | 0.4 | 0.82 | 2.37 | 2.16 | 0.5 | 10
3 | 65 | CONCLUIDO | 2.9951 | 33.39 | 29.71 | 32.41 | 0.52 | 55 | 137.25 | 46.47 | 4 | 53 | 21.78 | 17160.92 | 296.9 | 1304.75 | 105.69 | 50 | 25163.6 | 0.47 | 0.84 | 2.33 | 1.55 | 0.5 | 10
4 | 65 | CONCLUIDO | 3.062 | 32.66 | 29.33 | 41.91 | 0.64 | 42 | 138.6 | 46.47 | 5 | 40 | 22.13 | 17327.69 | 285.01 | 1304.74 | 93.39 | 50 | 19074.53 | 0.54 | 0.85 | 2.31 | 1.17 | 0.5 | 10
5 | 65 | CONCLUIDO | 3.1059 | 32.2 | 29.09 | 51.34 | 0.76 | 34 | 139.95 | 46.47 | 6 | 32 | 22.49 | 17494.97 | 272.81 | 1304.73 | 85.56 | 50 | 15204.07 | 0.58 | 0.86 | 2.29 | 0.93 | 0.5 | 10
6 | 65 | CONCLUIDO | 3.137 | 31.88 | 28.93 | 62 | 0.88 | 28 | 141.31 | 46.47 | 7 | 26 | 22.85 | 17662.75 | 260.33 | 1304.72 | 80.51 | 50 | 12705.32 | 0.62 | 0.86 | 2.28 | 0.77 | 0.5 | 10
7 | 65 | CONCLUIDO | 3.1574 | 31.67 | 28.84 | 72.09 | 0.99 | 24 | 142.68 | 46.47 | 8 | 19 | 23.21 | 17831.04 | 248.45 | 1304.7 | 77.17 | 50 | 11057.36 | 0.65 | 0.87 | 2.28 | 0.67 | 0.5 | 10
8 | 65 | CONCLUIDO | 3.1667 | 31.58 | 28.8 | 78.54 | 1.11 | 22 | 144.05 | 46.47 | 9 | 8 | 23.58 | 17999.83 | 246.52 | 1304.77 | 75.51 | 50 | 10237.98 | 0.66 | 0.87 | 2.29 | 0.64 | 0.5 | 10
9 | 65 | CONCLUIDO | 3.1659 | 31.59 | 28.81 | 78.57 | 1.22 | 22 | 145.42 | 46.47 | 10 | 0 | 23.95 | 18169.15 | 245.47 | 1304.69 | 75.56 | 50 | 10262.14 | 0.66 | 0.87 | 2.3 | 0.64 | 0.5 | 10
0 | 75 | CONCLUIDO | 2.0147 | 49.64 | 37.61 | 7.07 | 0.12 | 319 | 150.44 | 49.1 | 1 | 317 | 25.34 | 18787.76 | 440.4 | 1304.94 | 363.27 | 50 | 152632.83 | 0.14 | 0.66 | 2.78 | 9.44 | 0.5 | 10
1 | 75 | CONCLUIDO | 2.6095 | 38.32 | 31.98 | 14.43 | 0.23 | 133 | 151.83 | 49.1 | 2 | 131 | 25.73 | 18959.54 | 367.24 | 1304.75 | 180.13 | 50 | 61994.3 | 0.28 | 0.78 | 2.44 | 3.81 | 0.5 | 10
2 | 75 | CONCLUIDO | 2.825 | 35.4 | 30.55 | 21.82 | 0.35 | 84 | 153.23 | 49.1 | 3 | 82 | 26.13 | 19131.85 | 344.29 | 1304.8 | 133.32 | 50 | 38833.06 | 0.38 | 0.82 | 2.37 | 2.39 | 0.5 | 10
3 | 75 | CONCLUIDO | 2.9446 | 33.96 | 29.85 | 29.85 | 0.46 | 60 | 154.63 | 49.1 | 4 | 58 | 26.53 | 19304.72 | 329.27 | 1304.77 | 110.45 | 50 | 27515.97 | 0.45 | 0.84 | 2.33 | 1.69 | 0.5 | 10
4 | 75 | CONCLUIDO | 3.0124 | 33.2 | 29.48 | 37.64 | 0.57 | 47 | 156.03 | 49.1 | 5 | 45 | 26.94 | 19478.15 | 318.47 | 1304.72 | 98.3 | 50 | 21506.96 | 0.51 | 0.85 | 2.32 | 1.32 | 0.5 | 10
5 | 75 | CONCLUIDO | 3.0635 | 32.64 | 29.2 | 46.11 | 0.67 | 38 | 157.44 | 49.1 | 6 | 36 | 27.35 | 19652.13 | 307.91 | 1304.7 | 89.55 | 50 | 17176.39 | 0.56 | 0.85 | 2.29 | 1.04 | 0.5 | 10
6 | 75 | CONCLUIDO | 3.0954 | 32.31 | 29.05 | 54.47 | 0.78 | 32 | 158.86 | 49.1 | 7 | 30 | 27.77 | 19826.68 | 297.47 | 1304.76 | 84.48 | 50 | 14670.45 | 0.59 | 0.86 | 2.29 | 0.89 | 0.5 | 10
7 | 75 | CONCLUIDO | 3.125 | 32 | 28.9 | 64.22 | 0.88 | 27 | 160.28 | 49.1 | 8 | 25 | 28.19 | 20001.93 | 287.82 | 1304.7 | 79.13 | 50 | 12022.18 | 0.63 | 0.86 | 2.29 | 0.74 | 0.5 | 10
8 | 75 | CONCLUIDO | 3.1407 | 31.84 | 28.83 | 72.08 | 0.99 | 24 | 161.71 | 49.1 | 9 | 22 | 28.61 | 20177.64 | 278.89 | 1304.69 | 77.25 | 50 | 11097.45 | 0.65 | 0.87 | 2.27 | 0.67 | 0.5 | 10
9 | 75 | CONCLUIDO | 3.1594 | 31.65 | 28.73 | 82.1 | 1.09 | 21 | 163.13 | 49.1 | 10 | 16 | 29.04 | 20353.94 | 270.21 | 1304.76 | 73.86 | 50 | 9416.26 | 0.68 | 0.87 | 2.28 | 0.57 | 0.5 | 10
10 | 75 | CONCLUIDO | 3.168 | 31.57 | 28.71 | 90.66 | 1.18 | 19 | 164.57 | 49.1 | 11 | 8 | 29.47 | 20530.82 | 265.03 | 1304.69 | 72.86 | 50 | 8925.39 | 0.69 | 0.87 | 2.28 | 0.55 | 0.5 | 10
11 | 75 | CONCLUIDO | 3.1688 | 31.56 | 28.7 | 90.63 | 1.28 | 19 | 166.01 | 49.1 | 12 | 0 | 29.91 | 20708.3 | 264.57 | 1304.74 | 72.43 | 50 | 8711.01 | 0.69 | 0.87 | 2.29 | 0.54 | 0.5 | 10
0 | 95 | CONCLUIDO | 1.765 | 56.66 | 39.75 | 6.15 | 0.1 | 388 | 185.69 | 53.44 | 1 | 386 | 36.26 | 23136.14 | 534.9 | 1305.03 | 433.5 | 50 | 187402.55 | 0.12 | 0.63 | 2.88 | 11.57 | 0.5 | 10
1 | 95 | CONCLUIDO | 2.4328 | 41.1 | 32.76 | 12.44 | 0.19 | 158 | 187.21 | 53.44 | 2 | 156 | 36.77 | 23322.88 | 435.24 | 1304.82 | 204.74 | 50 | 74173.77 | 0.24 | 0.76 | 2.5 | 4.59 | 0.5 | 10
2 | 95 | CONCLUIDO | 2.6929 | 37.14 | 30.98 | 18.78 | 0.28 | 99 | 188.73 | 53.44 | 3 | 97 | 37.29 | 23510.33 | 406.51 | 1304.83 | 147.3 | 50 | 45748.66 | 0.34 | 0.81 | 2.4 | 2.82 | 0.5 | 10
3 | 95 | CONCLUIDO | 2.8358 | 35.26 | 30.15 | 25.48 | 0.37 | 71 | 190.25 | 53.44 | 4 | 69 | 37.82 | 23698.48 | 390 | 1304.78 | 120.27 | 50 | 32370.06 | 0.42 | 0.83 | 2.35 | 1.99 | 0.5 | 10
4 | 95 | CONCLUIDO | 2.9148 | 34.31 | 29.75 | 31.88 | 0.46 | 56 | 191.78 | 53.44 | 5 | 54 | 38.35 | 23887.36 | 380.27 | 1304.69 | 107.23 | 50 | 25927.98 | 0.47 | 0.84 | 2.33 | 1.59 | 0.5 | 10
5 | 95 | CONCLUIDO | 2.9739 | 33.63 | 29.44 | 38.41 | 0.55 | 46 | 193.32 | 53.44 | 6 | 44 | 38.89 | 24076.95 | 370.97 | 1304.73 | 97.43 | 50 | 21076.82 | 0.51 | 0.85 | 2.3 | 1.28 | 0.5 | 10
6 | 95 | CONCLUIDO | 3.015 | 33.17 | 29.25 | 45 | 0.64 | 39 | 194.86 | 53.44 | 7 | 37 | 39.43 | 24267.28 | 363.17 | 1304.77 | 90.85 | 50 | 17821.14 | 0.55 | 0.85 | 2.3 | 1.08 | 0.5 | 10
7 | 95 | CONCLUIDO | 3.0528 | 32.76 | 29.06 | 52.84 | 0.72 | 33 | 196.41 | 53.44 | 8 | 31 | 39.98 | 24458.36 | 353.74 | 1304.7 | 84.57 | 50 | 14714.06 | 0.59 | 0.86 | 2.29 | 0.9 | 0.5 | 10
8 | 95 | CONCLUIDO | 3.0749 | 32.52 | 28.97 | 59.94 | 0.81 | 29 | 197.97 | 53.44 | 9 | 27 | 40.53 | 24650.18 | 348.17 | 1304.69 | 81.91 | 50 | 13402.58 | 0.61 | 0.86 | 2.28 | 0.81 | 0.5 | 10
9 | 95 | CONCLUIDO | 3.0965 | 32.29 | 28.86 | 66.59 | 0.89 | 26 | 199.53 | 53.44 | 10 | 24 | 41.1 | 24842.77 | 341.25 | 1304.69 | 78.21 | 50 | 11568.39 | 0.64 | 0.86 | 2.27 | 0.69 | 0.5 | 10
10 | 95 | CONCLUIDO | 3.1154 | 32.1 | 28.77 | 75.06 | 0.97 | 23 | 201.1 | 53.44 | 11 | 21 | 41.66 | 25036.12 | 334.2 | 1304.71 | 75.49 | 50 | 10221.33 | 0.66 | 0.87 | 2.27 | 0.61 | 0.5 | 10
11 | 95 | CONCLUIDO | 3.1281 | 31.97 | 28.72 | 82.05 | 1.05 | 21 | 202.67 | 53.44 | 12 | 19 | 42.24 | 25230.25 | 328.86 | 1304.69 | 73.61 | 50 | 9292.22 | 0.68 | 0.87 | 2.27 | 0.55 | 0.5 | 10
12 | 95 | CONCLUIDO | 3.1401 | 31.85 | 28.67 | 90.54 | 1.13 | 19 | 204.25 | 53.44 | 13 | 17 | 42.82 | 25425.3 | 319.34 | 1304.71 | 72.2 | 50 | 8596.24 | 0.69 | 0.87 | 2.26 | 0.51 | 0.5 | 10
13 | 95 | CONCLUIDO | 3.1537 | 31.71 | 28.61 | 100.97 | 1.21 | 17 | 205.84 | 53.44 | 14 | 14 | 43.4 | 25621.03 | 311.05 | 1304.69 | 69.84 | 50 | 7427.03 | 0.72 | 0.87 | 2.27 | 0.44 | 0.5 | 10
14 | 95 | CONCLUIDO | 3.1585 | 31.66 | 28.6 | 107.24 | 1.28 | 16 | 207.43 | 53.44 | 15 | 9 | 44 | 25817.56 | 308.02 | 1304.72 | 69.4 | 50 | 7213.04 | 0.72 | 0.87 | 2.27 | 0.43 | 0.5 | 10
15 | 95 | CONCLUIDO | 3.1577 | 31.67 | 28.6 | 107.27 | 1.36 | 16 | 209.03 | 53.44 | 16 | 6 | 44.6 | 26014.91 | 306.81 | 1304.69 | 69.69 | 50 | 7358.36 | 0.72 | 0.87 | 2.27 | 0.44 | 0.5 | 10
16 | 95 | CONCLUIDO | 3.1631 | 31.61 | 28.59 | 114.35 | 1.43 | 15 | 210.64 | 53.44 | 17 | 3 | 45.21 | 26213.09 | 302.91 | 1304.69 | 68.75 | 50 | 6889.81 | 0.73 | 0.87 | 2.28 | 0.42 | 0.5 | 10
17 | 95 | CONCLUIDO | 3.1617 | 31.63 | 28.6 | 114.4 | 1.51 | 15 | 212.25 | 53.44 | 18 | 0 | 45.82 | 26412.11 | 305.55 | 1304.71 | 69.21 | 50 | 7123.04 | 0.72 | 0.87 | 2.28 | 0.44 | 0.5 | 10
0 | 55 | CONCLUIDO | 2.2907 | 43.66 | 35.55 | 8.46 | 0.15 | 252 | 116.05 | 43.4 | 1 | 250 | 16.65 | 14546.17 | 348.32 | 1304.95 | 296.34 | 50 | 119503.62 | 0.17 | 0.7 | 2.65 | 7.38 | 0.5 | 10
1 | 55 | CONCLUIDO | 2.7839 | 35.92 | 31.26 | 17.36 | 0.3 | 108 | 117.34 | 43.4 | 2 | 106 | 16.94 | 14705.49 | 296.82 | 1304.75 | 155.92 | 50 | 50012.99 | 0.32 | 0.8 | 2.42 | 3.09 | 0.5 | 10
2 | 55 | CONCLUIDO | 2.9634 | 33.74 | 30.06 | 26.92 | 0.45 | 67 | 118.63 | 43.4 | 3 | 65 | 17.23 | 14865.24 | 275.93 | 1304.71 | 117.39 | 50 | 30952.84 | 0.43 | 0.83 | 2.34 | 1.9 | 0.5 | 10
3 | 55 | CONCLUIDO | 3.0516 | 32.77 | 29.54 | 36.92 | 0.59 | 48 | 119.93 | 43.4 | 4 | 46 | 17.53 | 15025.44 | 262.15 | 1304.79 | 100.15 | 50 | 22426.55 | 0.5 | 0.84 | 2.32 | 1.37 | 0.5 | 10
4 | 55 | CONCLUIDO | 3.1104 | 32.15 | 29.18 | 47.32 | 0.73 | 37 | 121.23 | 43.4 | 5 | 35 | 17.83 | 15186.08 | 247.77 | 1304.7 | 88.62 | 50 | 16716.18 | 0.56 | 0.86 | 2.3 | 1.02 | 0.5 | 10
5 | 55 | CONCLUIDO | 3.1516 | 31.73 | 28.95 | 59.9 | 0.86 | 29 | 122.54 | 43.4 | 6 | 25 | 18.14 | 15347.16 | 232.8 | 1304.69 | 81.37 | 50 | 13134.32 | 0.61 | 0.86 | 2.28 | 0.79 | 0.5 | 10
6 | 55 | CONCLUIDO | 3.1639 | 31.61 | 28.9 | 66.69 | 1 | 26 | 123.85 | 43.4 | 7 | 10 | 18.45 | 15508.69 | 226.82 | 1304.71 | 78.75 | 50 | 11837.65 | 0.63 | 0.86 | 2.3 | 0.74 | 0.5 | 10
7 | 55 | CONCLUIDO | 3.1676 | 31.57 | 28.89 | 69.33 | 1.13 | 25 | 125.16 | 43.4 | 8 | 0 | 18.76 | 15670.68 | 227.14 | 1304.74 | 77.81 | 50 | 11371.51 | 0.64 | 0.86 | 2.32 | 0.72 | 0.5 | 10

## gráficos
Selecione o eixo X:
Selecione o eixo Y:
Selecione o eixo Z:
Eixo X | Eixo Y | Eixo Z
0 | 0 | 0
0 | 0 | 0
0 | 0 | 0
0 | 0 | 0
0 | 0 | 0
0 | 0 | 0
0 | 0 | 0
0 | 0 | 0
0 | 0 | 0
0 | 0 | 0
0 | 0 | 0
0 | 0 | 0
0 | 0 | 0
0 | 0 | 0
0 | 0 | 0
0 | 0 | 0
0 | 0 | 0
0 | 0 | 0
0 | 0 | 0
0 | 0 | 0
0 | 0 | 0
0 | 0 | 0
0 | 0 | 0
0 | 0 | 0
0 | 0 | 0
0 | 0 | 0
0 | 0 | 0
0 | 0 | 0
0 | 0 | 0
0 | 0 | 0
0 | 0 | 0
0 | 0 | 0
0 | 0 | 0
0 | 0 | 0
0 | 0 | 0
0 | 0 | 0
0 | 0 | 0
0 | 0 | 0
0 | 0 | 0
0 | 0 | 0
0 | 0 | 0
0 | 0 | 0
0 | 0 | 0
0 | 0 | 0
0 | 0 | 0
0 | 0 | 0
0 | 0 | 0
0 | 0 | 0
0 | 0 | 0
0 | 0 | 0
0 | 0 | 0
0 | 0 | 0
0 | 0 | 0
0 | 0 | 0
0 | 0 | 0
0 | 0 | 0
0 | 0 | 0
0 | 0 | 0
0 | 0 | 0
0 | 0 | 0
0 | 0 | 0
0 | 0 | 0
0 | 0 | 0
0 | 0 | 0
0 | 0 | 0
0 | 0 | 0
0 | 0 | 0
0 | 0 | 0
0 | 0 | 0
0 | 0 | 0
0 | 0 | 0
0 | 0 | 0
0 | 0 | 0
0 | 0 | 0
0 | 0 | 0
0 | 0 | 0
0 | 0 | 0
0 | 0 | 0
0 | 0 | 0
0 | 0 | 0
0 | 0 | 0
0 | 0 | 0
0 | 0 | 0
0 | 0 | 0
0 | 0 | 0
0 | 0 | 0
0 | 0 | 0
0 | 0 | 0
0 | 0 | 0
0 | 0 | 0
0 | 0 | 0
0 | 0 | 0
0 | 0 | 0
0 | 0 | 0
0 | 0 | 0
0 | 0 | 0
0 | 0 | 0
0 | 0 | 0
0 | 0 | 0
0 | 0 | 0
0 | 0 | 0
0 | 0 | 0
0 | 0 | 0
0 | 0 | 0
0 | 0 | 0
0 | 0 | 0
0 | 0 | 0
0 | 0 | 0
0 | 0 | 0
0 | 0 | 0
0 | 0 | 0
0 | 0 | 0
0 | 0 | 0
0 | 0 | 0
0 | 0 | 0
0 | 0 | 0
0 | 0 | 0
0 | 0 | 0
0 | 0 | 0
0 | 0 | 0
0 | 0 | 0
0 | 0 | 0
0 | 0 | 0
0 | 0 | 0
0 | 0 | 0
0 | 0 | 0
0 | 0 | 0
0 | 0 | 0
0 | 0 | 0
0 | 0 | 0
0 | 0 | 0
0 | 0 | 0
0 | 0 | 0
0 | 0 | 0
0 | 0 | 0
0 | 0 | 0
0 | 0 | 0
0 | 0 | 0
0 | 0 | 0
0 | 0 | 0
0 | 0 | 0
0 | 0 | 0
0 | 0 | 0
0 | 0 | 0
0 | 0 | 0
0 | 0 | 0
0 | 0 | 0
0 | 0 | 0
0 | 0 | 0
0 | 0 | 0
0 | 0 | 0
0 | 0 | 0
0 | 0 | 0
0 | 0 | 0
0 | 0 | 0
0 | 0 | 0
0 | 0 | 0
0 | 0 | 0
0 | 0 | 0
0 | 0 | 0
0 | 0 | 0
0 | 0 | 0
0 | 0 | 0
0 | 0 | 0
0 | 0 | 0
0 | 0 | 0
0 | 0 | 0
0 | 0 | 0
0 | 0 | 0

## hidden (hidden)
Unnamed: 0
Volume de calda [L]
STATUS
Capacidade operacional [ha/h]
Tempo de missao [h]
Tempo util [h]
Tempo por voo [min]
Autonomia Projetada [h]
N° Voos
MTOW [kg]
Massa Estrutura [kg]
Combustível [kg]
Abastecimentos
Massa gerador
Potência gerador [W]
Combustível consumido [L]
Calda cons [L]
Distância percorrida [km]
Distância Pulverizando [km]
RTL ACUMULADO[m]
EOC [km/km]
EOC [h/h]
Tempo de manobra [h]
Tempo rtl_rtw [h]
V pulv [m/s]
V desloc [m/s]