## RESULTADOS_18
Unnamed: 0 | Volume de calda [L] | STATUS | Capacidade operacional [ha/h] | Tempo de missao [h] | Tempo util [h] | Tempo por voo [min] | Autonomia Projetada [h] | N° Voos | MTOW [kg] | Massa Estrutura [kg] | Combustível [kg] | Abastecimentos | Massa gerador | Potência gerador [W] | Combustível consumido [L] | Calda cons [L] | Distância percorrida [km] | Distância Pulverizando [km] | RTL ACUMULADO[m] | EOC [km/km] | EOC [h/h] | Tempo de manobra [h] | Tempo rtl_rtw [h] | V pulv [m/s] | V desloc [m/s] | Preço Total por ha Simples [R$/ha] | Preço Total por ha Presumido [R$/ha] | Preço Total por ha Real [R$/ha] | Preço Total Simples [R$] | Preço Total Presumido [R$] | Prod CAPEX [ha/h/R$] | Dias Trabalhados | Preço Total Real [R$]
0 | 100 | CONCLUIDO | 1.1891 | 84.1 | 58.56 | 5.93 | 0.09 | 592 | 194.77 | 54.38 | 1 | 590 | 39.4 | 24256.19 | 817.1 | 1327.36 | 652.13 | 68.87 | 286084.21 | 0.11 | 0.62 | 6.27 | 17.68 | 0.5 | 10 | 3463.4801 | 4738.8862 | 4286.6136 | 3463480.0754 | 4738886.2372 | 1.6125e-06 | 98 | 4286613.5858
1 | 100 | CONCLUIDO | 1.6773 | 59.62 | 47.81 | 12 | 0.18 | 239 | 196.32 | 54.38 | 2 | 237 | 39.95 | 24447.22 | 662.46 | 1327.09 | 300.6 | 68.87 | 112082.28 | 0.23 | 0.76 | 5.69 | 6.94 | 0.5 | 10 | 2129.625 | 2913.8468 | 2635.7534 | 2129624.9632 | 2913846.8271 | 2.2745e-06 | 70 | 2635753.3756
2 | 100 | CONCLUIDO | 1.8676 | 53.54 | 45.19 | 18.08 | 0.27 | 150 | 197.88 | 54.38 | 3 | 148 | 40.5 | 24639 | 621.86 | 1327.06 | 215.25 | 68.87 | 69853.12 | 0.32 | 0.81 | 5.54 | 4.32 | 0.5 | 10 | 1827.8721 | 2500.9753 | 2262.2857 | 1827872.118 | 2500975.2719 | 2.5326e-06 | 62 | 2262285.7021
3 | 100 | CONCLUIDO | 1.97 | 50.76 | 44.01 | 24.22 | 0.36 | 109 | 199.44 | 54.38 | 4 | 107 | 41.06 | 24831.54 | 601.4 | 1327.07 | 176.74 | 68.87 | 50806.05 | 0.39 | 0.83 | 5.47 | 3.13 | 0.5 | 10 | 1699.8749 | 2325.8439 | 2103.8686 | 1699874.9308 | 2325843.8735 | 2.6714e-06 | 59 | 2103868.5986
4 | 100 | CONCLUIDO | 2.0331 | 49.19 | 43.33 | 30.23 | 0.44 | 86 | 201.01 | 54.38 | 5 | 84 | 41.63 | 25024.84 | 588.14 | 1327.04 | 154.3 | 68.87 | 39699.6 | 0.45 | 0.84 | 5.44 | 2.45 | 0.5 | 10 | 1624.0525 | 2222.1003 | 2010.0262 | 1624052.5218 | 2222100.3084 | 2.757e-06 | 57 | 2010026.1737
5 | 100 | CONCLUIDO | 2.0806 | 48.06 | 42.82 | 36.71 | 0.53 | 70 | 202.58 | 54.38 | 6 | 68 | 42.2 | 25218.93 | 576.6 | 1326.99 | 138.05 | 68.87 | 31655.42 | 0.5 | 0.85 | 5.41 | 1.95 | 0.5 | 10 | 1572.4213 | 2151.4563 | 1946.1243 | 1572421.3433 | 2151456.2522 | 2.8214e-06 | 56 | 1946124.2871
6 | 100 | CONCLUIDO | 2.1086 | 47.43 | 42.58 | 42.58 | 0.61 | 60 | 204.16 | 54.38 | 7 | 58 | 42.78 | 25413.94 | 569.11 | 1327 | 129.92 | 68.87 | 27641.34 | 0.53 | 0.86 | 5.4 | 1.7 | 0.5 | 10 | 1538.5044 | 2105.0496 | 1904.1466 | 1538504.3941 | 2105049.586 | 2.8594e-06 | 55 | 1904146.608
7 | 100 | CONCLUIDO | 2.1333 | 46.87 | 42.34 | 48.85 | 0.69 | 52 | 205.75 | 54.38 | 8 | 50 | 43.37 | 25609.61 | 561.74 | 1327 | 122.38 | 68.87 | 23908.33 | 0.56 | 0.86 | 5.38 | 1.46 | 0.5 | 10 | 1516.7433 | 2075.2751 | 1877.2137 | 1516743.2815 | 2075275.0717 | 2.8929e-06 | 55 | 1877213.7315
8 | 100 | CONCLUIDO | 2.1523 | 46.46 | 42.16 | 54.99 | 0.77 | 46 | 207.34 | 54.38 | 9 | 44 | 43.96 | 25806.1 | 555.06 | 1326.95 | 116.76 | 68.87 | 21129.98 | 0.59 | 0.86 | 5.36 | 1.29 | 0.5 | 10 | 1489.3552 | 2037.8015 | 1843.3166 | 1489355.195 | 2037801.4836 | 2.9187e-06 | 54 | 1843316.5701
9 | 100 | CONCLUIDO | 2.168 | 46.12 | 42.01 | 61.48 | 0.85 | 41 | 208.94 | 54.38 | 10 | 39 | 44.56 | 26003.41 | 548.93 | 1326.96 | 111.75 | 68.87 | 18651.4 | 0.62 | 0.87 | 5.36 | 1.14 | 0.5 | 10 | 1474.4363 | 2017.3887 | 1824.852 | 1474436.2604 | 2017388.7391 | 2.9399e-06 | 54 | 1824851.9892
10 | 100 | CONCLUIDO | 2.1803 | 45.87 | 41.91 | 67.96 | 0.93 | 37 | 210.55 | 54.38 | 11 | 35 | 45.17 | 26201.54 | 543.82 | 1327 | 108.61 | 68.87 | 17101.1 | 0.63 | 0.87 | 5.35 | 1.04 | 0.5 | 10 | 1462.6928 | 2001.3208 | 1810.3176 | 1462692.7879 | 2001320.8019 | 2.9566e-06 | 54 | 1810317.5534
11 | 100 | CONCLUIDO | 2.1943 | 45.57 | 41.77 | 75.95 | 1 | 33 | 212.16 | 54.38 | 12 | 31 | 45.78 | 26400.51 | 536.6 | 1326.97 | 104.12 | 68.87 | 14874.47 | 0.66 | 0.87 | 5.34 | 0.9 | 0.5 | 10 | 1437.8488 | 1967.3281 | 1779.5691 | 1437848.751 | 1967328.0946 | 2.9756e-06 | 53 | 1779569.0624
12 | 100 | CONCLUIDO | 2.2007 | 45.44 | 41.72 | 80.75 | 1.08 | 31 | 213.78 | 54.38 | 13 | 29 | 46.4 | 26600.32 | 532.12 | 1326.97 | 102.32 | 68.87 | 13983.78 | 0.67 | 0.87 | 5.34 | 0.85 | 0.5 | 10 | 1429.8867 | 1956.4341 | 1769.7148 | 1429886.7098 | 1956434.0785 | 2.9843e-06 | 53 | 1769714.7559
13 | 100 | CONCLUIDO | 2.2096 | 45.26 | 41.65 | 89.25 | 1.15 | 28 | 215.41 | 54.38 | 14 | 26 | 47.03 | 26801 | 525.99 | 1326.96 | 100.34 | 68.87 | 13008.24 | 0.69 | 0.88 | 5.33 | 0.78 | 0.5 | 10 | 1418.997 | 1941.5344 | 1756.237 | 1418997.043 | 1941534.3559 | 2.9964e-06 | 53 | 1756237.042
14 | 100 | CONCLUIDO | 2.216 | 45.13 | 41.6 | 96 | 1.23 | 26 | 217.04 | 54.38 | 15 | 24 | 47.66 | 27002.55 | 520.56 | 1326.97 | 98.17 | 68.87 | 11933.72 | 0.7 | 0.88 | 5.34 | 0.73 | 0.5 | 10 | 1410.1075 | 1929.3714 | 1745.2349 | 1410107.5443 | 1929371.3517 | 3.005e-06 | 53 | 1745234.8578
15 | 100 | CONCLUIDO | 2.2236 | 44.97 | 41.52 | 103.8 | 1.3 | 24 | 218.68 | 54.38 | 16 | 22 | 48.31 | 27204.98 | 514.3 | 1326.97 | 95.87 | 68.87 | 10793.63 | 0.72 | 0.88 | 5.33 | 0.65 | 0.5 | 10 | 1399.6657 | 1915.0844 | 1732.3115 | 1399665.7468 | 1915084.4237 | 3.0153e-06 | 53 | 1732311.4542
16 | 100 | CONCLUIDO | 2.2267 | 44.91 | 41.5 | 108.26 | 1.37 | 23 | 220.33 | 54.38 | 17 | 21 | 48.95 | 27408.3 | 511.09 | 1326.95 | 95.04 | 68.87 | 10384.92 | 0.72 | 0.88 | 5.33 | 0.63 | 0.5 | 10 | 1384.9207 | 1894.9096 | 1714.062 | 1384920.6652 | 1894909.5525 | 3.0195e-06 | 52 | 1714062.0443
17 | 100 | CONCLUIDO | 2.2302 | 44.84 | 41.47 | 113.09 | 1.44 | 22 | 221.99 | 54.38 | 18 | 20 | 49.61 | 27612.53 | 504.38 | 1326.95 | 94.34 | 68.87 | 10037.18 | 0.73 | 0.88 | 5.32 | 0.6 | 0.5 | 10 | 1376.0515 | 1882.7744 | 1703.085 | 1376051.4912 | 1882774.3574 | 3.0243e-06 | 52 | 1703085.0152
18 | 100 | CONCLUIDO | 2.2372 | 44.7 | 41.4 | 124.21 | 1.51 | 20 | 223.65 | 54.38 | 19 | 18 | 50.27 | 27817.81 | 500.73 | 1326.95 | 92 | 68.87 | 8878.38 | 0.75 | 0.88 | 5.33 | 0.53 | 0.5 | 10 | 1368.8833 | 1872.9666 | 1694.2133 | 1368883.3228 | 1872966.5531 | 3.0338e-06 | 52 | 1694213.254
19 | 100 | CONCLUIDO | 2.2396 | 44.65 | 41.39 | 130.72 | 1.58 | 19 | 225.32 | 54.38 | 20 | 17 | 50.95 | 28023.89 | 495.92 | 1326.95 | 91.75 | 68.87 | 8758.66 | 0.75 | 0.88 | 5.32 | 0.52 | 0.5 | 10 | 1362.6985 | 1864.5041 | 1686.5585 | 1362698.4575 | 1864504.1476 | 3.037e-06 | 52 | 1686558.4886
20 | 100 | CONCLUIDO | 2.2427 | 44.59 | 41.37 | 137.91 | 1.64 | 18 | 227 | 54.38 | 21 | 16 | 51.62 | 28230.92 | 490.72 | 1326.98 | 91.18 | 68.87 | 8482.08 | 0.76 | 0.88 | 5.32 | 0.5 | 0.5 | 10 | 1355.7683 | 1855.022 | 1677.9813 | 1355768.3222 | 1855022.0307 | 3.0412e-06 | 52 | 1677981.3317
21 | 100 | CONCLUIDO | 2.2476 | 44.49 | 41.31 | 145.82 | 1.71 | 17 | 228.69 | 54.38 | 22 | 15 | 52.31 | 28438.91 | 483 | 1326.96 | 89.06 | 68.87 | 7426.7 | 0.77 | 0.88 | 5.32 | 0.44 | 0.5 | 10 | 1345.1773 | 1840.531 | 1664.8733 | 1345177.3391 | 1840530.9803 | 3.0479e-06 | 52 | 1664873.2868
22 | 100 | CONCLUIDO | 2.2503 | 44.44 | 41.3 | 154.87 | 1.77 | 16 | 230.38 | 54.38 | 23 | 14 | 53 | 28647.87 | 478.51 | 1326.95 | 88.66 | 68.87 | 7229.25 | 0.78 | 0.88 | 5.32 | 0.43 | 0.5 | 10 | 1339.2804 | 1832.4626 | 1657.5749 | 1339280.4425 | 1832462.5863 | 3.0516e-06 | 52 | 1657574.9289
23 | 100 | CONCLUIDO | 2.2498 | 44.45 | 41.31 | 154.91 | 1.84 | 16 | 232.08 | 54.38 | 24 | 11 | 53.71 | 28857.81 | 473.94 | 1326.98 | 88.72 | 68.87 | 7258.42 | 0.78 | 0.88 | 5.33 | 0.44 | 0.5 | 10 | 1334.6257 | 1826.0937 | 1651.8139 | 1334625.6773 | 1826093.7313 | 3.0509e-06 | 52 | 1651813.9085
24 | 100 | CONCLUIDO | 2.254 | 44.36 | 41.26 | 165.06 | 1.9 | 15 | 233.79 | 54.38 | 25 | 9 | 54.42 | 29068.74 | 473.17 | 1326.97 | 87.23 | 68.87 | 6517.66 | 0.79 | 0.88 | 5.33 | 0.39 | 0.5 | 10 | 1331.8978 | 1822.3614 | 1648.4378 | 1331897.8249 | 1822361.3633 | 3.0566e-06 | 52 | 1648437.7525
25 | 100 | CONCLUIDO | 2.2525 | 44.39 | 41.29 | 165.18 | 1.96 | 15 | 235.51 | 54.38 | 26 | 2 | 55.14 | 29280.69 | 472.39 | 1326.96 | 88.02 | 68.87 | 6913.45 | 0.78 | 0.88 | 5.33 | 0.42 | 0.5 | 10 | 1331.8291 | 1822.2673 | 1648.3527 | 1331829.0907 | 1822267.318 | 3.0545e-06 | 52 | 1648352.6828
26 | 100 | CONCLUIDO | 2.2524 | 44.4 | 41.3 | 165.19 | 2.02 | 15 | 237.24 | 54.38 | 27 | 1 | 55.86 | 29493.67 | 474.94 | 1326.95 | 88.07 | 68.87 | 6938.02 | 0.78 | 0.88 | 5.33 | 0.43 | 0.5 | 10 | 1334.6785 | 1826.166 | 1651.8793 | 1334678.5254 | 1826166.0403 | 3.0544e-06 | 52 | 1651879.3164
27 | 100 | CONCLUIDO | 2.2524 | 44.4 | 41.3 | 165.19 | 2.08 | 15 | 238.97 | 54.38 | 28 | 0 | 56.6 | 29707.68 | 478.05 | 1326.97 | 88.05 | 68.87 | 6927.77 | 0.78 | 0.88 | 5.33 | 0.43 | 0.5 | 10 | 1338.0181 | 1830.7354 | 1656.0125 | 1338018.0725 | 1830735.356 | 3.0544e-06 | 52 | 1656012.5431

## RESULTADOS_6
Unnamed: 0 | Volume de calda [L] | STATUS | Capacidade operacional [ha/h] | Tempo de missao [h] | Tempo util [h] | Tempo por voo [min] | Autonomia Projetada [h] | N° Voos | MTOW [kg] | Massa Estrutura [kg] | Combustível [kg] | Abastecimentos | Massa gerador | Potência gerador [W] | Combustível consumido [L] | Calda cons [L] | Distância percorrida [km] | Distância Pulverizando [km] | RTL ACUMULADO[m] | EOC [km/km] | EOC [h/h] | Tempo de manobra [h] | Tempo rtl_rtw [h] | V pulv [m/s] | V desloc [m/s] | Preço Total por ha Simples [R$/ha] | Preço Total por ha Presumido [R$/ha] | Preço Total por ha Real [R$/ha] | Preço Total Simples [R$] | Preço Total Presumido [R$] | Prod CAPEX [ha/h/R$] | Dias Trabalhados | Preço Total Real [R$]
0 | 40 | CONCLUIDO | 1.7537 | 57.02 | 49.49 | 10.03 | 0.2 | 296 | 89.87 | 37.55 | 1 | 294 | 11.32 | 11317.98 | 409.69 | 1327.09 | 355.69 | 68.87 | 139344.59 | 0.19 | 0.74 | 5.77 | 8.61 | 0.5 | 10 | 1522.2419 | 2082.7985 | 1884.0192 | 1522241.9059 | 2082798.5322 | 3.4415e-06 | 66 | 1884019.1635
1 | 40 | CONCLUIDO | 2.0421 | 48.97 | 44.57 | 20.57 | 0.39 | 130 | 91.1 | 37.55 | 2 | 128 | 11.54 | 11468.97 | 357.43 | 1327.02 | 195.34 | 68.87 | 59998.4 | 0.35 | 0.82 | 5.5 | 3.7 | 0.5 | 10 | 1220.4272 | 1669.8423 | 1510.4749 | 1220427.1727 | 1669842.2991 | 4.0075e-06 | 57 | 1510474.8937
2 | 40 | CONCLUIDO | 2.1443 | 46.64 | 43.16 | 31.97 | 0.57 | 81 | 92.32 | 37.55 | 3 | 79 | 11.77 | 11620.34 | 334 | 1326.96 | 149 | 68.87 | 37074.02 | 0.46 | 0.84 | 5.43 | 2.29 | 0.5 | 10 | 1125.5103 | 1539.9728 | 1393 | 1125510.2758 | 1539972.8134 | 4.2081e-06 | 54 | 1392999.9695
3 | 40 | CONCLUIDO | 2.1959 | 45.54 | 42.5 | 43.97 | 0.75 | 58 | 93.55 | 37.55 | 4 | 56 | 12 | 11772.07 | 316.2 | 1326.98 | 127.54 | 68.87 | 26461.18 | 0.54 | 0.86 | 5.39 | 1.63 | 0.5 | 10 | 1078.5259 | 1475.6867 | 1334.8492 | 1078525.8766 | 1475686.6856 | 4.3093e-06 | 53 | 1334849.2195
4 | 40 | CONCLUIDO | 2.2276 | 44.89 | 42.12 | 57.44 | 0.93 | 44 | 94.79 | 37.55 | 5 | 42 | 12.23 | 11924.18 | 299.11 | 1326.97 | 115.26 | 68.87 | 20391.26 | 0.6 | 0.87 | 5.37 | 1.25 | 0.5 | 10 | 1040.309 | 1423.3967 | 1287.5497 | 1040309.0127 | 1423396.6864 | 4.3715e-06 | 52 | 1287549.7044
5 | 40 | CONCLUIDO | 2.246 | 44.52 | 41.9 | 69.84 | 1.1 | 36 | 96.02 | 37.55 | 6 | 18 | 12.47 | 12076.67 | 285.31 | 1327.03 | 107.46 | 68.87 | 16529.79 | 0.64 | 0.87 | 5.38 | 1.03 | 0.5 | 10 | 1019.8376 | 1395.3868 | 1262.213 | 1019837.5854 | 1395386.7764 | 4.4076e-06 | 52 | 1262213.0209
6 | 40 | CONCLUIDO | 2.2466 | 44.51 | 41.91 | 71.85 | 1.27 | 35 | 97.26 | 37.55 | 7 | 1 | 12.71 | 12229.54 | 284.69 | 1327 | 107.28 | 68.87 | 16443.73 | 0.64 | 0.87 | 5.39 | 1.04 | 0.5 | 10 | 1019.0819 | 1394.3527 | 1261.2777 | 1019081.853 | 1394352.75 | 4.4088e-06 | 52 | 1261277.6805
7 | 40 | CONCLUIDO | 2.2465 | 44.51 | 41.91 | 71.85 | 1.43 | 35 | 98.5 | 37.55 | 8 | 0 | 12.95 | 12382.79 | 288.03 | 1327 | 107.34 | 68.87 | 16474.55 | 0.64 | 0.87 | 5.39 | 1.04 | 0.5 | 10 | 1022.7011 | 1399.3048 | 1265.7571 | 1022701.127 | 1399304.8004 | 4.4086e-06 | 52 | 1265757.1141

## RESULTADOS_4
Unnamed: 0 | Volume de calda [L] | STATUS | Capacidade operacional [ha/h] | Tempo de missao [h] | Tempo util [h] | Tempo por voo [min] | Autonomia Projetada [h] | N° Voos | MTOW [kg] | Massa Estrutura [kg] | Combustível [kg] | Abastecimentos | Massa gerador | Potência gerador [W] | Combustível consumido [L] | Calda cons [L] | Distância percorrida [km] | Distância Pulverizando [km] | RTL ACUMULADO[m] | EOC [km/km] | EOC [h/h] | Tempo de manobra [h] | Tempo rtl_rtw [h] | V pulv [m/s] | V desloc [m/s] | Preço Total por ha Simples [R$/ha] | Preço Total por ha Presumido [R$/ha] | Preço Total por ha Real [R$/ha] | Preço Total Simples [R$] | Preço Total Presumido [R$] | Prod CAPEX [ha/h/R$] | Dias Trabalhados | Preço Total Real [R$]
0 | 30 | CONCLUIDO | 1.8696 | 53.49 | 47.88 | 11.87 | 0.24 | 242 | 71.52 | 32.27 | 1 | 240 | 8.25 | 9054.6 | 334.87 | 1327.13 | 303.56 | 68.87 | 113548.45 | 0.23 | 0.76 | 5.67 | 7 | 0.5 | 10 | 1283.3348 | 1755.9153 | 1588.3332 | 1283334.8316 | 1755915.3333 | 4.1204e-06 | 62 | 1588333.2383
1 | 30 | CONCLUIDO | 2.1108 | 47.38 | 43.88 | 24.84 | 0.48 | 106 | 72.7 | 32.27 | 2 | 104 | 8.43 | 9200.25 | 291.61 | 1326.99 | 172.94 | 68.87 | 48917.76 | 0.4 | 0.83 | 5.46 | 3.01 | 0.5 | 10 | 1068.3289 | 1461.7348 | 1322.2289 | 1068328.9242 | 1461734.7654 | 4.652e-06 | 55 | 1322228.851
2 | 30 | CONCLUIDO | 2.1955 | 45.55 | 42.69 | 39.41 | 0.71 | 65 | 73.88 | 32.27 | 3 | 63 | 8.61 | 9346.23 | 266.48 | 1326.96 | 133.86 | 68.87 | 29583.62 | 0.51 | 0.85 | 5.4 | 1.82 | 0.5 | 10 | 994.9785 | 1361.3735 | 1231.4459 | 994978.5155 | 1361373.5003 | 4.8387e-06 | 53 | 1231445.9241
3 | 30 | CONCLUIDO | 2.2322 | 44.8 | 42.22 | 53.9 | 0.93 | 47 | 75.07 | 32.27 | 4 | 22 | 8.8 | 9492.55 | 247.85 | 1326.98 | 117.76 | 68.87 | 21624.4 | 0.58 | 0.86 | 5.4 | 1.35 | 0.5 | 10 | 955.0509 | 1306.7427 | 1182.029 | 955050.8593 | 1306742.7196 | 4.9196e-06 | 52 | 1182029.0284
4 | 30 | CONCLUIDO | 2.2334 | 44.78 | 42.22 | 55.06 | 1.15 | 46 | 76.26 | 32.27 | 5 | 1 | 8.99 | 9639.2 | 249.71 | 1326.97 | 116.45 | 68.87 | 20975.18 | 0.59 | 0.86 | 5.43 | 1.35 | 0.5 | 10 | 956.8153 | 1309.1569 | 1184.2128 | 956815.2681 | 1309156.8615 | 4.9222e-06 | 52 | 1184212.768
5 | 30 | CONCLUIDO | 2.2333 | 44.78 | 42.22 | 55.07 | 1.36 | 46 | 77.45 | 32.27 | 6 | 0 | 9.18 | 9786.19 | 253.28 | 1326.98 | 116.5 | 68.87 | 20998.83 | 0.59 | 0.86 | 5.43 | 1.35 | 0.5 | 10 | 960.7025 | 1314.4755 | 1189.0238 | 960702.4553 | 1314475.4826 | 4.922e-06 | 52 | 1189023.7874

## RESULTADOS_1
Unnamed: 0 | Volume de calda [L] | STATUS | Capacidade operacional [ha/h] | Tempo de missao [h] | Tempo util [h] | Tempo por voo [min] | Autonomia Projetada [h] | N° Voos | MTOW [kg] | Massa Estrutura [kg] | Combustível [kg] | Abastecimentos | Massa gerador | Potência gerador [W] | Combustível consumido [L] | Calda cons [L] | Distância percorrida [km] | Distância Pulverizando [km] | RTL ACUMULADO[m] | EOC [km/km] | EOC [h/h] | Tempo de manobra [h] | Tempo rtl_rtw [h] | V pulv [m/s] | V desloc [m/s] | Preço Total por ha Simples [R$/ha] | Preço Total por ha Presumido [R$/ha] | Preço Total por ha Real [R$/ha] | Preço Total Simples [R$] | Preço Total Presumido [R$] | Prod CAPEX [ha/h/R$] | Dias Trabalhados | Preço Total Real [R$]
0 | 15 | CONCLUIDO | 2.0813 | 48.05 | 44.83 | 19.63 | 0.43 | 137 | 39.78 | 19.54 | 1 | 134 | 4.24 | 5140 | 188.78 | 1327.11 | 203.12 | 68.87 | 63856.67 | 0.34 | 0.81 | 5.53 | 3.95 | 0.5 | 10 | 905.656 | 1239.1585 | 1120.8949 | 905656.0003 | 1239158.4943 | 6.0667e-06 | 56 | 1120894.9468
1 | 15 | CONCLUIDO | 2.1632 | 46.23 | 43.53 | 29.02 | 0.84 | 90 | 40.89 | 19.54 | 2 | 1 | 4.35 | 5277.26 | 172.94 | 1327.07 | 157.58 | 68.87 | 41318.21 | 0.44 | 0.84 | 5.55 | 2.66 | 0.5 | 10 | 850.0772 | 1163.1132 | 1052.1073 | 850077.2494 | 1163113.1954 | 6.3054e-06 | 54 | 1052107.3045
2 | 15 | CONCLUIDO | 2.1632 | 46.23 | 43.53 | 29.02 | 1.22 | 90 | 42.01 | 19.54 | 3 | 0 | 4.46 | 5414.79 | 177.27 | 1326.99 | 157.52 | 68.87 | 41289.57 | 0.44 | 0.84 | 5.56 | 2.66 | 0.5 | 10 | 854.9186 | 1169.7373 | 1058.0992 | 854918.571 | 1169737.3052 | 6.3054e-06 | 54 | 1058099.2186

## RESULTADOS_12
Unnamed: 0 | Volume de calda [L] | STATUS | Capacidade operacional [ha/h] | Tempo de missao [h] | Tempo util [h] | Tempo por voo [min] | Autonomia Projetada [h] | N° Voos | MTOW [kg] | Massa Estrutura [kg] | Combustível [kg] | Abastecimentos | Massa gerador | Potência gerador [W] | Combustível consumido [L] | Calda cons [L] | Distância percorrida [km] | Distância Pulverizando [km] | RTL ACUMULADO[m] | EOC [km/km] | EOC [h/h] | Tempo de manobra [h] | Tempo rtl_rtw [h] | V pulv [m/s] | V desloc [m/s] | Preço Total por ha Simples [R$/ha] | Preço Total por ha Presumido [R$/ha] | Preço Total por ha Real [R$/ha] | Preço Total Simples [R$] | Preço Total Presumido [R$] | Prod CAPEX [ha/h/R$] | Dias Trabalhados | Preço Total Real [R$]
0 | 70 | CONCLUIDO | 1.4509 | 68.92 | 53.93 | 7.32 | 0.12 | 442 | 141.81 | 47.83 | 1 | 440 | 22.98 | 17723.39 | 611.43 | 1327.3 | 500.14 | 68.87 | 210841.33 | 0.14 | 0.68 | 6.03 | 13.05 | 0.5 | 10 | 2341.2799 | 3203.4425 | 2897.7104 | 2341279.9022 | 3203442.4522 | 2.272e-06 | 80 | 2897710.4006
1 | 70 | CONCLUIDO | 1.855 | 53.91 | 46.28 | 14.85 | 0.25 | 187 | 143.17 | 47.83 | 2 | 185 | 23.34 | 17891.86 | 517.8 | 1327.06 | 250.35 | 68.87 | 87217.51 | 0.28 | 0.79 | 5.61 | 5.4 | 0.5 | 10 | 1653.213 | 2261.999 | 2046.117 | 1653213.0136 | 2261998.9798 | 2.9047e-06 | 63 | 2046116.9719
2 | 70 | CONCLUIDO | 2.0049 | 49.88 | 44.24 | 22.5 | 0.37 | 118 | 144.54 | 47.83 | 3 | 116 | 23.71 | 18060.85 | 488.39 | 1327 | 184.46 | 68.87 | 54618.59 | 0.37 | 0.82 | 5.48 | 3.37 | 0.5 | 10 | 1476.4997 | 2020.212 | 1827.4058 | 1476499.6641 | 2020211.979 | 3.1395e-06 | 58 | 1827405.7831
3 | 70 | CONCLUIDO | 2.0822 | 48.03 | 43.31 | 30.22 | 0.49 | 86 | 145.92 | 47.83 | 4 | 84 | 24.09 | 18230.35 | 471.78 | 1327.01 | 154.15 | 68.87 | 39623.35 | 0.45 | 0.84 | 5.43 | 2.44 | 0.5 | 10 | 1397.3829 | 1911.9609 | 1729.486 | 1397382.8536 | 1911960.8685 | 3.2605e-06 | 56 | 1729486.0067
4 | 70 | CONCLUIDO | 2.1315 | 46.92 | 42.75 | 38.29 | 0.6 | 67 | 147.3 | 47.83 | 5 | 65 | 24.47 | 18400.38 | 458.42 | 1326.95 | 135.85 | 68.87 | 30570.29 | 0.51 | 0.85 | 5.4 | 1.88 | 0.5 | 10 | 1348.9513 | 1845.6946 | 1669.5441 | 1348951.2594 | 1845694.6247 | 3.3377e-06 | 55 | 1669544.1202
5 | 70 | CONCLUIDO | 2.1621 | 46.25 | 42.43 | 46.29 | 0.71 | 55 | 148.68 | 47.83 | 6 | 53 | 24.85 | 18570.94 | 448.39 | 1326.98 | 125.11 | 68.87 | 25257.95 | 0.55 | 0.86 | 5.39 | 1.56 | 0.5 | 10 | 1314.3337 | 1798.3294 | 1626.6994 | 1314333.7472 | 1798329.4172 | 3.3856e-06 | 54 | 1626699.3816
6 | 70 | CONCLUIDO | 2.1875 | 45.71 | 42.16 | 54.99 | 0.83 | 46 | 150.07 | 47.83 | 7 | 44 | 25.24 | 18742.03 | 437.77 | 1326.96 | 116.71 | 68.87 | 21106.73 | 0.59 | 0.86 | 5.36 | 1.29 | 0.5 | 10 | 1281.9099 | 1753.9657 | 1586.5697 | 1281909.9111 | 1753965.6942 | 3.4254e-06 | 53 | 1586569.6701
7 | 70 | CONCLUIDO | 2.2041 | 45.37 | 41.99 | 62.98 | 0.94 | 40 | 151.46 | 47.83 | 8 | 38 | 25.63 | 18913.66 | 429.29 | 1327 | 110.73 | 68.87 | 18142.94 | 0.62 | 0.87 | 5.36 | 1.11 | 0.5 | 10 | 1265.7089 | 1731.7988 | 1566.5183 | 1265708.9161 | 1731798.7781 | 3.4514e-06 | 53 | 1566518.3333
8 | 70 | CONCLUIDO | 2.2163 | 45.12 | 41.88 | 71.8 | 1.04 | 35 | 152.85 | 47.83 | 9 | 33 | 26.03 | 19085.83 | 420.37 | 1326.97 | 107.29 | 68.87 | 16450.54 | 0.64 | 0.87 | 5.36 | 1.01 | 0.5 | 10 | 1251.1223 | 1711.8408 | 1548.4651 | 1251122.3476 | 1711840.7916 | 3.4705e-06 | 53 | 1548465.109
9 | 70 | CONCLUIDO | 2.2298 | 44.85 | 41.72 | 80.76 | 1.15 | 31 | 154.25 | 47.83 | 10 | 29 | 26.43 | 19258.55 | 411.97 | 1326.96 | 102.47 | 68.87 | 14061.83 | 0.67 | 0.87 | 5.34 | 0.85 | 0.5 | 10 | 1226.7906 | 1678.5491 | 1518.3507 | 1226790.6235 | 1678549.0532 | 3.4916e-06 | 52 | 1518350.6874
10 | 70 | CONCLUIDO | 2.2379 | 44.69 | 41.65 | 89.25 | 1.25 | 28 | 155.66 | 47.83 | 11 | 26 | 26.83 | 19431.82 | 402.08 | 1326.95 | 99.72 | 68.87 | 12701.18 | 0.69 | 0.88 | 5.34 | 0.78 | 0.5 | 10 | 1213.0369 | 1659.7306 | 1501.3282 | 1213036.9024 | 1659730.6053 | 3.5043e-06 | 52 | 1501328.2458
11 | 70 | CONCLUIDO | 2.2465 | 44.51 | 41.56 | 99.75 | 1.35 | 25 | 157.07 | 47.83 | 12 | 23 | 27.24 | 19605.66 | 393.22 | 1326.95 | 97.17 | 68.87 | 11440.76 | 0.71 | 0.88 | 5.33 | 0.69 | 0.5 | 10 | 1200.2069 | 1642.176 | 1485.449 | 1200206.8954 | 1642176.0236 | 3.5178e-06 | 52 | 1485449.0488
12 | 70 | CONCLUIDO | 2.2526 | 44.39 | 41.5 | 108.26 | 1.45 | 23 | 158.48 | 47.83 | 13 | 17 | 27.65 | 19780.06 | 383.75 | 1326.97 | 94.87 | 68.87 | 10299.26 | 0.73 | 0.88 | 5.34 | 0.63 | 0.5 | 10 | 1187.7704 | 1625.1599 | 1470.0569 | 1187770.4323 | 1625159.9062 | 3.5273e-06 | 52 | 1470056.9257
13 | 70 | CONCLUIDO | 2.2571 | 44.3 | 41.47 | 118.48 | 1.55 | 21 | 159.9 | 47.83 | 14 | 8 | 28.07 | 19955.16 | 376.61 | 1326.95 | 93.64 | 68.87 | 9693.46 | 0.74 | 0.88 | 5.34 | 0.6 | 0.5 | 10 | 1178.5665 | 1612.5667 | 1458.6656 | 1178566.5178 | 1612566.7044 | 3.5344e-06 | 52 | 1458665.6014
14 | 70 | CONCLUIDO | 2.2608 | 44.23 | 41.43 | 124.28 | 1.65 | 20 | 161.32 | 47.83 | 15 | 1 | 28.5 | 20130.71 | 375.73 | 1326.95 | 91.99 | 68.87 | 8874.43 | 0.75 | 0.88 | 5.35 | 0.56 | 0.5 | 10 | 1176.2662 | 1609.4194 | 1455.8186 | 1176266.2489 | 1609419.3749 | 3.5402e-06 | 52 | 1455818.6486
15 | 70 | CONCLUIDO | 2.2609 | 44.23 | 41.42 | 124.28 | 1.74 | 20 | 162.75 | 47.83 | 16 | 0 | 28.92 | 20306.85 | 378.82 | 1326.95 | 91.98 | 68.87 | 8869.51 | 0.75 | 0.88 | 5.35 | 0.56 | 0.5 | 10 | 1179.4775 | 1613.8132 | 1459.7931 | 1179477.5437 | 1613813.2102 | 3.5403e-06 | 52 | 1459793.1424

## RESULTADOS_16
Unnamed: 0 | Volume de calda [L] | STATUS | Capacidade operacional [ha/h] | Tempo de missao [h] | Tempo util [h] | Tempo por voo [min] | Autonomia Projetada [h] | N° Voos | MTOW [kg] | Massa Estrutura [kg] | Combustível [kg] | Abastecimentos | Massa gerador | Potência gerador [W] | Combustível consumido [L] | Calda cons [L] | Distância percorrida [km] | Distância Pulverizando [km] | RTL ACUMULADO[m] | EOC [km/km] | EOC [h/h] | Tempo de manobra [h] | Tempo rtl_rtw [h] | V pulv [m/s] | V desloc [m/s] | Preço Total por ha Simples [R$/ha] | Preço Total por ha Presumido [R$/ha] | Preço Total por ha Real [R$/ha] | Preço Total Simples [R$] | Preço Total Presumido [R$] | Prod CAPEX [ha/h/R$] | Dias Trabalhados | Preço Total Real [R$]
0 | 90 | CONCLUIDO | 1.2724 | 78.59 | 56.97 | 6.33 | 0.1 | 540 | 176.73 | 52.44 | 1 | 538 | 33.29 | 22031.19 | 746.54 | 1327.16 | 599.78 | 68.87 | 260169.1 | 0.11 | 0.64 | 6.2 | 16.09 | 0.5 | 10 | 3039.5895 | 4158.9005 | 3761.9809 | 3039589.5225 | 4158900.4819 | 1.8004e-06 | 91 | 3761980.8569
1 | 90 | CONCLUIDO | 1.7357 | 57.61 | 47.3 | 12.78 | 0.2 | 222 | 178.21 | 52.44 | 2 | 220 | 33.77 | 22213.89 | 614.52 | 1327.14 | 284.2 | 68.87 | 103967.34 | 0.24 | 0.77 | 5.65 | 6.42 | 0.5 | 10 | 1957.2186 | 2677.9528 | 2422.3727 | 1957218.5587 | 2677952.7784 | 2.4559e-06 | 67 | 2422372.7238
2 | 90 | CONCLUIDO | 1.912 | 52.3 | 44.9 | 19.24 | 0.3 | 140 | 179.7 | 52.44 | 3 | 138 | 34.26 | 22397.24 | 578.4 | 1327.07 | 205.91 | 68.87 | 65235.54 | 0.33 | 0.81 | 5.52 | 4.03 | 0.5 | 10 | 1712.5763 | 2343.2224 | 2119.5886 | 1712576.2921 | 2343222.4364 | 2.7054e-06 | 61 | 2119588.5758
3 | 90 | CONCLUIDO | 2.0056 | 49.86 | 43.81 | 25.77 | 0.39 | 102 | 181.19 | 52.44 | 4 | 100 | 34.75 | 22581.25 | 559.36 | 1327.1 | 169.79 | 68.87 | 47362.55 | 0.41 | 0.83 | 5.48 | 2.94 | 0.5 | 10 | 1599.4298 | 2188.4105 | 1979.5517 | 1599429.8458 | 2188410.4769 | 2.8378e-06 | 58 | 1979551.6524
4 | 90 | CONCLUIDO | 2.0668 | 48.38 | 43.12 | 32.34 | 0.49 | 80 | 182.69 | 52.44 | 5 | 78 | 35.25 | 22766.06 | 545.61 | 1326.98 | 147.97 | 68.87 | 36562.69 | 0.47 | 0.85 | 5.42 | 2.25 | 0.5 | 10 | 1527.8224 | 2090.434 | 1890.9259 | 1527822.419 | 2090434.0365 | 2.9244e-06 | 56 | 1890925.946
5 | 90 | CONCLUIDO | 2.1071 | 47.46 | 42.73 | 39.44 | 0.58 | 65 | 184.19 | 52.44 | 6 | 63 | 35.75 | 22951.43 | 535.56 | 1326.99 | 134.95 | 68.87 | 30128.87 | 0.51 | 0.85 | 5.4 | 1.86 | 0.5 | 10 | 1484.7861 | 2031.5498 | 1837.6616 | 1484786.0998 | 2031549.8459 | 2.9814e-06 | 55 | 1837661.5799
6 | 90 | CONCLUIDO | 2.1364 | 46.81 | 42.43 | 46.29 | 0.67 | 55 | 185.7 | 52.44 | 7 | 53 | 36.26 | 23137.49 | 527.06 | 1326.96 | 125.17 | 68.87 | 25288.62 | 0.55 | 0.86 | 5.39 | 1.56 | 0.5 | 10 | 1459.9594 | 1997.5809 | 1806.9346 | 1459959.4262 | 1997580.8958 | 3.0229e-06 | 55 | 1806934.5788
7 | 90 | CONCLUIDO | 2.1575 | 46.35 | 42.22 | 52.78 | 0.76 | 48 | 187.22 | 52.44 | 8 | 46 | 36.78 | 23324.24 | 520.01 | 1326.98 | 118.69 | 68.87 | 22082.96 | 0.58 | 0.86 | 5.37 | 1.35 | 0.5 | 10 | 1431.6657 | 1958.8682 | 1771.9166 | 1431665.7193 | 1958868.1977 | 3.0527e-06 | 54 | 1771916.5662
8 | 90 | CONCLUIDO | 2.1759 | 45.96 | 42.04 | 60.06 | 0.85 | 42 | 188.74 | 52.44 | 9 | 40 | 37.3 | 23511.69 | 512.42 | 1326.96 | 112.48 | 68.87 | 19011.97 | 0.61 | 0.87 | 5.37 | 1.17 | 0.5 | 10 | 1414.283 | 1935.0844 | 1750.4027 | 1414283.022 | 1935084.4244 | 3.0788e-06 | 54 | 1750402.6829
9 | 90 | CONCLUIDO | 2.1877 | 45.71 | 41.94 | 66.22 | 0.93 | 38 | 190.26 | 52.44 | 10 | 36 | 37.82 | 23699.85 | 503.87 | 1326.98 | 109.21 | 68.87 | 17394.09 | 0.63 | 0.87 | 5.36 | 1.07 | 0.5 | 10 | 1389.4954 | 1901.1689 | 1719.724 | 1389495.4216 | 1901168.9361 | 3.0955e-06 | 53 | 1719724.0411
10 | 90 | CONCLUIDO | 2.2013 | 45.43 | 41.8 | 73.76 | 1.02 | 34 | 191.79 | 52.44 | 11 | 32 | 38.35 | 23888.73 | 498.51 | 1326.98 | 104.81 | 68.87 | 15216.44 | 0.66 | 0.87 | 5.35 | 0.93 | 0.5 | 10 | 1377.2189 | 1884.3717 | 1704.5299 | 1377218.8995 | 1884371.6569 | 3.1147e-06 | 53 | 1704529.8707
11 | 90 | CONCLUIDO | 2.2095 | 45.26 | 41.74 | 80.78 | 1.1 | 31 | 193.33 | 52.44 | 12 | 29 | 38.89 | 24078.33 | 493.51 | 1326.98 | 102.63 | 68.87 | 14138.02 | 0.67 | 0.87 | 5.35 | 0.87 | 0.5 | 10 | 1368.1331 | 1871.94 | 1693.2847 | 1368133.0791 | 1871940.0365 | 3.1263e-06 | 53 | 1693284.7067
12 | 90 | CONCLUIDO | 2.2187 | 45.07 | 41.66 | 89.26 | 1.18 | 28 | 194.88 | 52.44 | 13 | 26 | 39.43 | 24268.67 | 486.66 | 1326.99 | 100.17 | 68.87 | 12922.46 | 0.69 | 0.88 | 5.34 | 0.79 | 0.5 | 10 | 1356.5747 | 1856.1253 | 1678.9793 | 1356574.6624 | 1856125.301 | 3.1393e-06 | 53 | 1678979.3074
13 | 90 | CONCLUIDO | 2.2256 | 44.93 | 41.59 | 95.97 | 1.27 | 26 | 196.42 | 52.44 | 14 | 24 | 39.98 | 24459.75 | 478.62 | 1326.97 | 97.83 | 68.87 | 11765.61 | 0.7 | 0.88 | 5.34 | 0.72 | 0.5 | 10 | 1344.7416 | 1839.9348 | 1664.334 | 1344741.5914 | 1839934.7711 | 3.1491e-06 | 53 | 1664333.9789
14 | 90 | CONCLUIDO | 2.2326 | 44.79 | 41.52 | 103.79 | 1.35 | 24 | 197.98 | 52.44 | 15 | 22 | 40.54 | 24651.58 | 474.08 | 1326.98 | 95.87 | 68.87 | 10793.41 | 0.72 | 0.88 | 5.33 | 0.65 | 0.5 | 10 | 1326.9002 | 1815.5234 | 1642.2524 | 1326900.2117 | 1815523.4083 | 3.159e-06 | 52 | 1642252.4023
15 | 90 | CONCLUIDO | 2.2389 | 44.66 | 41.46 | 113.08 | 1.42 | 22 | 199.54 | 52.44 | 16 | 20 | 41.1 | 24844.17 | 467.7 | 1326.95 | 93.92 | 68.87 | 9831.72 | 0.73 | 0.88 | 5.33 | 0.59 | 0.5 | 10 | 1317.2824 | 1802.3639 | 1630.3488 | 1317282.3985 | 1802363.892 | 3.1679e-06 | 52 | 1630348.8118
16 | 90 | CONCLUIDO | 2.2409 | 44.62 | 41.46 | 118.45 | 1.5 | 21 | 201.11 | 52.44 | 17 | 19 | 41.67 | 25037.53 | 460.77 | 1327 | 93.87 | 68.87 | 9811.55 | 0.73 | 0.88 | 5.33 | 0.59 | 0.5 | 10 | 1309.0843 | 1791.1469 | 1620.2024 | 1309084.3397 | 1791146.9463 | 3.1707e-06 | 52 | 1620202.3957
17 | 90 | CONCLUIDO | 2.2483 | 44.48 | 41.38 | 130.68 | 1.58 | 19 | 202.68 | 52.44 | 18 | 17 | 42.24 | 25231.66 | 451.9 | 1326.95 | 91.27 | 68.87 | 8520.56 | 0.75 | 0.88 | 5.32 | 0.51 | 0.5 | 10 | 1296.3443 | 1773.7154 | 1604.4345 | 1296344.2617 | 1773715.4096 | 3.1812e-06 | 52 | 1604434.5003
18 | 90 | CONCLUIDO | 2.2512 | 44.42 | 41.36 | 137.87 | 1.65 | 18 | 204.26 | 52.44 | 19 | 16 | 42.82 | 25426.72 | 446.66 | 1326.96 | 90.51 | 68.87 | 8145.9 | 0.76 | 0.88 | 5.32 | 0.49 | 0.5 | 10 | 1289.5608 | 1764.434 | 1596.0389 | 1289560.8426 | 1764434.0362 | 3.1853e-06 | 52 | 1596038.9282
19 | 90 | CONCLUIDO | 2.2556 | 44.33 | 41.31 | 145.8 | 1.73 | 17 | 205.85 | 52.44 | 20 | 12 | 43.41 | 25622.45 | 438.78 | 1326.96 | 88.93 | 68.87 | 7358.15 | 0.77 | 0.88 | 5.32 | 0.44 | 0.5 | 10 | 1279.2365 | 1750.3078 | 1583.2609 | 1279236.4924 | 1750307.8048 | 3.1915e-06 | 52 | 1583260.8845
20 | 90 | CONCLUIDO | 2.2539 | 44.37 | 41.34 | 145.92 | 1.8 | 17 | 207.45 | 52.44 | 21 | 7 | 44 | 25818.99 | 436.69 | 1326.96 | 89.59 | 68.87 | 7689.46 | 0.77 | 0.88 | 5.33 | 0.47 | 0.5 | 10 | 1277.7875 | 1748.3252 | 1581.4675 | 1277787.5021 | 1748325.2324 | 3.1891e-06 | 52 | 1581467.526
21 | 90 | CONCLUIDO | 2.2571 | 44.31 | 41.32 | 154.94 | 1.87 | 16 | 209.05 | 52.44 | 22 | 2 | 44.6 | 26016.35 | 438.33 | 1326.95 | 88.56 | 68.87 | 7179.6 | 0.78 | 0.88 | 5.34 | 0.45 | 0.5 | 10 | 1278.3163 | 1749.0488 | 1582.1221 | 1278316.349 | 1749048.824 | 3.1937e-06 | 52 | 1582122.059
22 | 90 | CONCLUIDO | 2.2573 | 44.3 | 41.31 | 154.92 | 1.94 | 16 | 210.65 | 52.44 | 23 | 1 | 45.21 | 26214.54 | 441.4 | 1326.95 | 88.45 | 68.87 | 7123.36 | 0.78 | 0.88 | 5.34 | 0.44 | 0.5 | 10 | 1281.4662 | 1753.3586 | 1586.0206 | 1281466.2397 | 1753358.6434 | 3.1939e-06 | 52 | 1586020.5554
23 | 90 | CONCLUIDO | 2.2571 | 44.3 | 41.31 | 154.93 | 2.01 | 16 | 212.27 | 52.44 | 24 | 1 | 45.82 | 26413.56 | 444.37 | 1326.95 | 88.49 | 68.87 | 7146.89 | 0.78 | 0.88 | 5.34 | 0.44 | 0.5 | 10 | 1284.717 | 1757.8064 | 1590.0438 | 1284716.9604 | 1757806.423 | 3.1937e-06 | 52 | 1590043.8451
24 | 90 | CONCLUIDO | 2.2571 | 44.31 | 41.32 | 154.93 | 2.08 | 16 | 213.89 | 52.44 | 25 | 0 | 46.44 | 26613.43 | 447.3 | 1326.95 | 88.48 | 68.87 | 7138.55 | 0.78 | 0.88 | 5.34 | 0.45 | 0.5 | 10 | 1287.9284 | 1762.2004 | 1594.0185 | 1287928.3621 | 1762200.4044 | 3.1937e-06 | 52 | 1594018.4711

## RESULTADOS_0
Unnamed: 0 | Volume de calda [L] | STATUS | Capacidade operacional [ha/h] | Tempo de missao [h] | Tempo util [h] | Tempo por voo [min] | Autonomia Projetada [h] | N° Voos | MTOW [kg] | Massa Estrutura [kg] | Combustível [kg] | Abastecimentos | Massa gerador | Potência gerador [W] | Combustível consumido [L] | Calda cons [L] | Distância percorrida [km] | Distância Pulverizando [km] | RTL ACUMULADO[m] | EOC [km/km] | EOC [h/h] | Tempo de manobra [h] | Tempo rtl_rtw [h] | V pulv [m/s] | V desloc [m/s] | Preço Total por ha Simples [R$/ha] | Preço Total por ha Presumido [R$/ha] | Preço Total por ha Real [R$/ha] | Preço Total Simples [R$] | Preço Total Presumido [R$] | Prod CAPEX [ha/h/R$] | Dias Trabalhados | Preço Total Real [R$]
0 | 10 | CONCLUIDO | 2.0843 | 47.98 | 44.84 | 20.08 | 0.64 | 134 | 26.11 | 12.1 | 1 | 1 | 3.01 | 3454.41 | 129.55 | 1327.33 | 198.22 | 68.87 | 61420.39 | 0.35 | 0.81 | 5.68 | 3.97 | 0.5 | 10 | 805.9768 | 1102.7731 | 997.526 | 805976.8416 | 1102773.0719 | 7.155e-06 | 56 | 997525.9577
1 | 10 | CONCLUIDO | 2.0844 | 47.98 | 44.84 | 20.08 | 1.23 | 134 | 27.2 | 12.1 | 2 | 0 | 3.1 | 3588.35 | 134.44 | 1327.32 | 198.08 | 68.87 | 61348.48 | 0.35 | 0.81 | 5.68 | 3.97 | 0.5 | 10 | 811.6369 | 1110.5174 | 1004.5312 | 811636.8916 | 1110517.4019 | 7.1553e-06 | 56 | 1004531.1797

## RESULTADOS_7
Unnamed: 0 | Volume de calda [L] | STATUS | Capacidade operacional [ha/h] | Tempo de missao [h] | Tempo util [h] | Tempo por voo [min] | Autonomia Projetada [h] | N° Voos | MTOW [kg] | Massa Estrutura [kg] | Combustível [kg] | Abastecimentos | Massa gerador | Potência gerador [W] | Combustível consumido [L] | Calda cons [L] | Distância percorrida [km] | Distância Pulverizando [km] | RTL ACUMULADO[m] | EOC [km/km] | EOC [h/h] | Tempo de manobra [h] | Tempo rtl_rtw [h] | V pulv [m/s] | V desloc [m/s] | Preço Total por ha Simples [R$/ha] | Preço Total por ha Presumido [R$/ha] | Preço Total por ha Real [R$/ha] | Preço Total Simples [R$] | Preço Total Presumido [R$] | Prod CAPEX [ha/h/R$] | Dias Trabalhados | Preço Total Real [R$]
0 | 45 | CONCLUIDO | 1.6983 | 58.88 | 50.28 | 9.37 | 0.18 | 322 | 98.71 | 39.72 | 1 | 320 | 12.99 | 12407.75 | 444.92 | 1327.21 | 381.52 | 68.87 | 152128.84 | 0.18 | 0.73 | 5.81 | 9.4 | 0.5 | 10 | 1655.2353 | 2264.766 | 2048.6199 | 1655235.3013 | 2264765.9631 | 3.1782e-06 | 69 | 2048619.8782
1 | 45 | CONCLUIDO | 2.01 | 49.75 | 44.89 | 19.24 | 0.35 | 140 | 99.95 | 39.72 | 2 | 138 | 13.24 | 12561.45 | 386.65 | 1327 | 205.05 | 68.87 | 64806.88 | 0.34 | 0.81 | 5.53 | 4.01 | 0.5 | 10 | 1292.8983 | 1769.0005 | 1600.1696 | 1292898.3212 | 1769000.5217 | 3.7615e-06 | 58 | 1600169.5948
2 | 45 | CONCLUIDO | 2.1193 | 47.19 | 43.39 | 29.58 | 0.52 | 88 | 101.2 | 39.72 | 3 | 86 | 13.49 | 12715.54 | 363.03 | 1327.04 | 156.44 | 68.87 | 40757.36 | 0.44 | 0.84 | 5.45 | 2.52 | 0.5 | 10 | 1190.5646 | 1628.983 | 1473.5152 | 1190564.6265 | 1628983.046 | 3.966e-06 | 55 | 1473515.1904
3 | 45 | CONCLUIDO | 2.1765 | 45.95 | 42.66 | 40.63 | 0.69 | 63 | 102.45 | 39.72 | 4 | 61 | 13.74 | 12870.03 | 346.26 | 1326.96 | 132.91 | 68.87 | 29121.62 | 0.52 | 0.85 | 5.4 | 1.79 | 0.5 | 10 | 1140.8104 | 1560.9071 | 1411.9363 | 1140810.3858 | 1560907.0988 | 4.0731e-06 | 54 | 1411936.316
4 | 45 | CONCLUIDO | 2.2112 | 45.22 | 42.23 | 51.71 | 0.85 | 49 | 103.71 | 39.72 | 5 | 47 | 14 | 13024.91 | 331.05 | 1326.99 | 118.97 | 68.87 | 22220.39 | 0.58 | 0.86 | 5.37 | 1.36 | 0.5 | 10 | 1102.4491 | 1508.4195 | 1364.458 | 1102449.0866 | 1508419.4769 | 4.138e-06 | 53 | 1364458.0391
5 | 45 | CONCLUIDO | 2.2335 | 44.77 | 41.98 | 64.59 | 1.01 | 39 | 104.97 | 39.72 | 6 | 37 | 14.25 | 13180.19 | 314.92 | 1326.97 | 110.79 | 68.87 | 18179.59 | 0.62 | 0.87 | 5.36 | 1.11 | 0.5 | 10 | 1068.1206 | 1461.4497 | 1321.971 | 1068120.5795 | 1461449.699 | 4.1797e-06 | 52 | 1321970.9909
6 | 45 | CONCLUIDO | 2.2494 | 44.46 | 41.79 | 75.98 | 1.16 | 33 | 106.23 | 39.72 | 7 | 21 | 14.52 | 13335.87 | 302.92 | 1326.98 | 103.86 | 68.87 | 14742.7 | 0.66 | 0.87 | 5.37 | 0.92 | 0.5 | 10 | 1050.1482 | 1436.8591 | 1299.7273 | 1050148.2197 | 1436859.1235 | 4.2095e-06 | 52 | 1299727.3054
7 | 45 | CONCLUIDO | 2.2524 | 44.4 | 41.77 | 80.85 | 1.31 | 31 | 107.5 | 39.72 | 8 | 1 | 14.78 | 13491.96 | 301.7 | 1327.02 | 102.8 | 68.87 | 14224.41 | 0.67 | 0.87 | 5.38 | 0.9 | 0.5 | 10 | 1047.993 | 1433.9102 | 1297.0598 | 1047992.9714 | 1433910.2177 | 4.2151e-06 | 52 | 1297059.839
8 | 45 | CONCLUIDO | 2.2521 | 44.4 | 41.78 | 80.86 | 1.46 | 31 | 108.77 | 39.72 | 9 | 0 | 15.05 | 13648.58 | 304.58 | 1327.02 | 102.89 | 68.87 | 14271.61 | 0.67 | 0.87 | 5.38 | 0.91 | 0.5 | 10 | 1051.2137 | 1438.3169 | 1301.046 | 1051213.6593 | 1438316.9049 | 4.2145e-06 | 52 | 1301045.9582

## RESULTADOS_10
Unnamed: 0 | Volume de calda [L] | STATUS | Capacidade operacional [ha/h] | Tempo de missao [h] | Tempo util [h] | Tempo por voo [min] | Autonomia Projetada [h] | N° Voos | MTOW [kg] | Massa Estrutura [kg] | Combustível [kg] | Abastecimentos | Massa gerador | Potência gerador [W] | Combustível consumido [L] | Calda cons [L] | Distância percorrida [km] | Distância Pulverizando [km] | RTL ACUMULADO[m] | EOC [km/km] | EOC [h/h] | Tempo de manobra [h] | Tempo rtl_rtw [h] | V pulv [m/s] | V desloc [m/s] | Preço Total por ha Simples [R$/ha] | Preço Total por ha Presumido [R$/ha] | Preço Total por ha Real [R$/ha] | Preço Total Simples [R$] | Preço Total Presumido [R$] | Prod CAPEX [ha/h/R$] | Dias Trabalhados | Preço Total Real [R$]
0 | 60 | CONCLUIDO | 1.5459 | 64.69 | 52.48 | 7.99 | 0.14 | 394 | 124.63 | 45 | 1 | 392 | 18.64 | 15605.44 | 545.72 | 1327.09 | 452.5 | 68.87 | 187258.73 | 0.15 | 0.69 | 5.97 | 11.61 | 0.5 | 10 | 2045.2835 | 2798.4471 | 2531.3672 | 2045283.455 | 2798447.0547 | 2.576e-06 | 75 | 2531367.1955
1 | 60 | CONCLUIDO | 1.9152 | 52.21 | 45.76 | 16.25 | 0.28 | 169 | 125.95 | 45 | 2 | 167 | 18.95 | 15767.7 | 467.64 | 1327.05 | 233.25 | 68.87 | 78760.03 | 0.3 | 0.8 | 5.59 | 4.89 | 0.5 | 10 | 1508.7122 | 2064.2866 | 1867.2739 | 1508712.1771 | 2064286.5604 | 3.1914e-06 | 61 | 1867273.9483
2 | 60 | CONCLUIDO | 2.05 | 48.78 | 43.91 | 24.63 | 0.42 | 107 | 127.27 | 45 | 3 | 105 | 19.27 | 15930.42 | 441.03 | 1327.01 | 173.71 | 68.87 | 49300 | 0.4 | 0.83 | 5.47 | 3.04 | 0.5 | 10 | 1365.8749 | 1868.8503 | 1690.4898 | 1365874.902 | 1868850.2991 | 3.416e-06 | 57 | 1690489.8495
3 | 60 | CONCLUIDO | 2.1193 | 47.18 | 43.08 | 33.57 | 0.55 | 77 | 128.59 | 45 | 4 | 75 | 19.59 | 16093.6 | 424.16 | 1326.97 | 146.33 | 68.87 | 35761.13 | 0.47 | 0.85 | 5.43 | 2.21 | 0.5 | 10 | 1295.2915 | 1772.275 | 1603.1316 | 1295291.5411 | 1772275.0308 | 3.5315e-06 | 55 | 1603131.5892
4 | 60 | CONCLUIDO | 2.1623 | 46.25 | 42.58 | 42.58 | 0.68 | 60 | 129.92 | 45 | 5 | 58 | 19.92 | 16257.24 | 411.99 | 1326.98 | 130.01 | 68.87 | 27684.46 | 0.53 | 0.86 | 5.4 | 1.71 | 0.5 | 10 | 1253.6655 | 1715.3205 | 1551.6127 | 1253665.5054 | 1715320.4524 | 3.6032e-06 | 54 | 1551612.6759
5 | 60 | CONCLUIDO | 2.1913 | 45.63 | 42.25 | 51.73 | 0.81 | 49 | 131.25 | 45 | 6 | 47 | 20.25 | 16421.36 | 400.28 | 1326.97 | 119.41 | 68.87 | 22437.36 | 0.58 | 0.86 | 5.38 | 1.38 | 0.5 | 10 | 1219.3365 | 1668.35 | 1509.125 | 1219336.4712 | 1668349.9532 | 3.6515e-06 | 53 | 1509124.9752
6 | 60 | CONCLUIDO | 2.2133 | 45.18 | 42 | 61.47 | 0.93 | 41 | 132.58 | 45 | 7 | 39 | 20.59 | 16585.95 | 387.94 | 1326.95 | 111.1 | 68.87 | 18327.15 | 0.62 | 0.87 | 5.37 | 1.13 | 0.5 | 10 | 1197.2748 | 1638.1641 | 1481.8201 | 1197274.7591 | 1638164.1454 | 3.6881e-06 | 53 | 1481820.0585
7 | 60 | CONCLUIDO | 2.2283 | 44.88 | 41.85 | 71.74 | 1.06 | 35 | 133.92 | 45 | 8 | 33 | 20.93 | 16751.02 | 376.87 | 1326.95 | 106.47 | 68.87 | 16041.63 | 0.65 | 0.87 | 5.35 | 0.98 | 0.5 | 10 | 1170.0699 | 1600.9412 | 1448.1496 | 1170069.876 | 1600941.2241 | 3.7131e-06 | 52 | 1448149.6406
8 | 60 | CONCLUIDO | 2.2391 | 44.66 | 41.74 | 80.78 | 1.18 | 31 | 135.27 | 45 | 9 | 29 | 21.27 | 16916.71 | 367.31 | 1326.96 | 102.71 | 68.87 | 14181.28 | 0.67 | 0.87 | 5.35 | 0.87 | 0.5 | 10 | 1155.8505 | 1581.4857 | 1430.5509 | 1155850.5185 | 1581485.672 | 3.7311e-06 | 52 | 1430550.8991
9 | 60 | CONCLUIDO | 2.2504 | 44.44 | 41.61 | 92.48 | 1.29 | 27 | 136.61 | 45 | 10 | 23 | 21.61 | 17082.76 | 356.58 | 1326.97 | 98.47 | 68.87 | 12080.49 | 0.7 | 0.88 | 5.35 | 0.74 | 0.5 | 10 | 1140.2462 | 1560.1351 | 1411.238 | 1140246.1531 | 1560135.0908 | 3.75e-06 | 52 | 1411237.9874
10 | 60 | CONCLUIDO | 2.2585 | 44.28 | 41.53 | 103.83 | 1.41 | 24 | 137.96 | 45 | 11 | 14 | 21.96 | 17249.3 | 346.53 | 1327.01 | 95.87 | 68.87 | 10794.3 | 0.72 | 0.88 | 5.34 | 0.66 | 0.5 | 10 | 1126.7112 | 1541.616 | 1394.4863 | 1126711.1932 | 1541615.9615 | 3.7635e-06 | 52 | 1394486.2978
11 | 60 | CONCLUIDO | 2.2569 | 44.31 | 41.56 | 103.91 | 1.52 | 24 | 139.32 | 45 | 12 | 3 | 22.32 | 17416.34 | 347.4 | 1326.97 | 96.35 | 68.87 | 11036.53 | 0.71 | 0.88 | 5.36 | 0.69 | 0.5 | 10 | 1128.2684 | 1543.7466 | 1396.4136 | 1128268.392 | 1543746.5896 | 3.7608e-06 | 52 | 1396413.5817
12 | 60 | CONCLUIDO | 2.2566 | 44.31 | 41.57 | 103.92 | 1.63 | 24 | 140.67 | 45 | 13 | 0 | 22.68 | 17583.88 | 350.2 | 1327 | 96.35 | 68.87 | 11034.61 | 0.71 | 0.88 | 5.36 | 0.7 | 0.5 | 10 | 1131.4135 | 1548.0498 | 1400.3061 | 1131413.4824 | 1548049.8411 | 3.7603e-06 | 52 | 1400306.1369

## RESULTADOS_14
Unnamed: 0 | Volume de calda [L] | STATUS | Capacidade operacional [ha/h] | Tempo de missao [h] | Tempo util [h] | Tempo por voo [min] | Autonomia Projetada [h] | N° Voos | MTOW [kg] | Massa Estrutura [kg] | Combustível [kg] | Abastecimentos | Massa gerador | Potência gerador [W] | Combustível consumido [L] | Calda cons [L] | Distância percorrida [km] | Distância Pulverizando [km] | RTL ACUMULADO[m] | EOC [km/km] | EOC [h/h] | Tempo de manobra [h] | Tempo rtl_rtw [h] | V pulv [m/s] | V desloc [m/s] | Preço Total por ha Simples [R$/ha] | Preço Total por ha Presumido [R$/ha] | Preço Total por ha Real [R$/ha] | Preço Total Simples [R$] | Preço Total Presumido [R$] | Prod CAPEX [ha/h/R$] | Dias Trabalhados | Preço Total Real [R$]
0 | 80 | CONCLUIDO | 1.3581 | 73.63 | 55.48 | 6.78 | 0.11 | 491 | 159.12 | 50.28 | 1 | 489 | 27.84 | 19859.16 | 678.93 | 1327.29 | 550.34 | 68.87 | 235696.76 | 0.13 | 0.66 | 6.14 | 14.6 | 0.5 | 10 | 2681.5116 | 3668.9624 | 3318.8018 | 2681511.5505 | 3668962.4033 | 2.0151e-06 | 86 | 3318801.7809
1 | 80 | CONCLUIDO | 1.7946 | 55.72 | 46.79 | 13.7 | 0.22 | 205 | 160.54 | 50.28 | 2 | 203 | 28.26 | 20034.4 | 566.62 | 1327.13 | 267.13 | 68.87 | 95518.57 | 0.26 | 0.78 | 5.63 | 5.92 | 0.5 | 10 | 1802.6109 | 2466.4118 | 2231.0209 | 1802610.8979 | 2466411.7561 | 2.6628e-06 | 65 | 2231020.8798
2 | 80 | CONCLUIDO | 1.9589 | 51.05 | 44.57 | 20.73 | 0.33 | 129 | 161.97 | 50.28 | 3 | 127 | 28.69 | 20210.21 | 533.76 | 1326.99 | 194.95 | 68.87 | 59811.44 | 0.35 | 0.82 | 5.51 | 3.69 | 0.5 | 10 | 1597.8517 | 2186.2512 | 1977.5984 | 1597851.684 | 2186251.1663 | 2.9066e-06 | 60 | 1977598.4235
3 | 80 | CONCLUIDO | 2.0458 | 48.88 | 43.53 | 27.78 | 0.43 | 94 | 163.4 | 50.28 | 4 | 92 | 29.12 | 20386.62 | 515.72 | 1327 | 161.11 | 68.87 | 43063.54 | 0.43 | 0.84 | 5.44 | 2.65 | 0.5 | 10 | 1496.4293 | 2047.4806 | 1852.0719 | 1496429.3166 | 2047480.6088 | 3.0355e-06 | 57 | 1852071.9331
4 | 80 | CONCLUIDO | 2.0976 | 47.67 | 42.96 | 34.84 | 0.54 | 74 | 164.83 | 50.28 | 5 | 72 | 29.55 | 20563.61 | 503.36 | 1326.97 | 142.76 | 68.87 | 33988.36 | 0.48 | 0.85 | 5.42 | 2.09 | 0.5 | 10 | 1445.0386 | 1977.1655 | 1788.4676 | 1445038.5811 | 1977165.5372 | 3.1124e-06 | 56 | 1788467.6333
5 | 80 | CONCLUIDO | 2.136 | 46.82 | 42.56 | 42.56 | 0.64 | 60 | 166.27 | 50.28 | 6 | 58 | 29.99 | 20741.2 | 492.97 | 1326.95 | 129.8 | 68.87 | 27580.56 | 0.53 | 0.86 | 5.38 | 1.69 | 0.5 | 10 | 1404.4874 | 1921.6817 | 1738.2791 | 1404487.4224 | 1921681.6529 | 3.1694e-06 | 55 | 1738279.0531
6 | 80 | CONCLUIDO | 2.1606 | 46.28 | 42.31 | 49.78 | 0.74 | 51 | 167.72 | 50.28 | 7 | 49 | 30.44 | 20919.39 | 484.24 | 1326.95 | 121.52 | 68.87 | 23485.74 | 0.57 | 0.86 | 5.38 | 1.44 | 0.5 | 10 | 1373.2921 | 1878.9988 | 1699.6698 | 1373292.0946 | 1878998.8291 | 3.2059e-06 | 54 | 1699669.8181
7 | 80 | CONCLUIDO | 2.1807 | 45.86 | 42.11 | 57.43 | 0.84 | 44 | 169.17 | 50.28 | 8 | 42 | 30.89 | 21098.19 | 475.47 | 1326.97 | 114.98 | 68.87 | 20248.6 | 0.6 | 0.87 | 5.37 | 1.24 | 0.5 | 10 | 1354.3683 | 1853.1065 | 1676.2486 | 1354368.3302 | 1853106.4998 | 3.2357e-06 | 54 | 1676248.6163
8 | 80 | CONCLUIDO | 2.1963 | 45.53 | 41.95 | 64.54 | 0.94 | 39 | 170.62 | 50.28 | 9 | 37 | 31.34 | 21277.6 | 467.8 | 1327.03 | 109.68 | 68.87 | 17624.81 | 0.63 | 0.87 | 5.36 | 1.08 | 0.5 | 10 | 1329.1545 | 1818.6079 | 1645.0425 | 1329154.5385 | 1818607.8777 | 3.2588e-06 | 53 | 1645042.4943
9 | 80 | CONCLUIDO | 2.211 | 45.23 | 41.81 | 73.78 | 1.03 | 34 | 172.08 | 50.28 | 10 | 32 | 31.8 | 21457.64 | 458.68 | 1326.95 | 105.19 | 68.87 | 15405.24 | 0.65 | 0.87 | 5.35 | 0.94 | 0.5 | 10 | 1312.8163 | 1796.2532 | 1624.8213 | 1312816.3376 | 1796253.2305 | 3.2806e-06 | 53 | 1624821.3432
10 | 80 | CONCLUIDO | 2.2194 | 45.06 | 41.73 | 80.77 | 1.12 | 31 | 173.55 | 50.28 | 11 | 29 | 32.27 | 21638.31 | 453.68 | 1326.95 | 102.45 | 68.87 | 14050.05 | 0.67 | 0.87 | 5.35 | 0.86 | 0.5 | 10 | 1303.8078 | 1783.9274 | 1613.6718 | 1303807.8049 | 1783927.3586 | 3.2931e-06 | 53 | 1613671.8352
11 | 80 | CONCLUIDO | 2.2291 | 44.86 | 41.63 | 89.21 | 1.22 | 28 | 175.02 | 50.28 | 12 | 26 | 32.74 | 21819.6 | 445.85 | 1326.95 | 99.61 | 68.87 | 12643.98 | 0.69 | 0.88 | 5.34 | 0.76 | 0.5 | 10 | 1281.4248 | 1753.3019 | 1585.9692 | 1281424.762 | 1753301.8919 | 3.3075e-06 | 52 | 1585969.2201
12 | 80 | CONCLUIDO | 2.2386 | 44.67 | 41.54 | 99.7 | 1.31 | 25 | 176.49 | 50.28 | 13 | 23 | 33.21 | 22001.54 | 436.06 | 1326.97 | 96.52 | 68.87 | 11115.72 | 0.71 | 0.88 | 5.33 | 0.67 | 0.5 | 10 | 1266.9511 | 1733.4984 | 1568.0557 | 1266951.0834 | 1733498.3662 | 3.3216e-06 | 52 | 1568055.7151
13 | 80 | CONCLUIDO | 2.2431 | 44.58 | 41.52 | 108.3 | 1.4 | 23 | 177.97 | 50.28 | 14 | 21 | 33.69 | 22184.13 | 429.42 | 1326.95 | 95.52 | 68.87 | 10626.3 | 0.72 | 0.88 | 5.34 | 0.65 | 0.5 | 10 | 1258.1342 | 1721.4348 | 1557.1435 | 1258134.2474 | 1721434.7823 | 3.3283e-06 | 52 | 1557143.4627
14 | 80 | CONCLUIDO | 2.2471 | 44.5 | 41.47 | 113.1 | 1.48 | 22 | 179.46 | 50.28 | 15 | 20 | 34.18 | 22367.38 | 420.61 | 1326.97 | 94.23 | 68.87 | 9984.47 | 0.73 | 0.88 | 5.33 | 0.6 | 0.5 | 10 | 1246.9757 | 1706.1671 | 1543.3329 | 1246975.6734 | 1706167.129 | 3.3342e-06 | 52 | 1543332.9328
15 | 80 | CONCLUIDO | 2.2537 | 44.37 | 41.4 | 124.21 | 1.57 | 20 | 180.95 | 50.28 | 16 | 16 | 34.67 | 22551.28 | 414.93 | 1326.96 | 91.9 | 68.87 | 8831.31 | 0.75 | 0.88 | 5.33 | 0.53 | 0.5 | 10 | 1238.2409 | 1694.2158 | 1532.5223 | 1238240.9156 | 1694215.8481 | 3.344e-06 | 52 | 1532522.2654
16 | 80 | CONCLUIDO | 2.2553 | 44.34 | 41.4 | 130.75 | 1.65 | 19 | 182.45 | 50.28 | 17 | 11 | 35.17 | 22735.98 | 408.66 | 1327.01 | 91.72 | 68.87 | 8744.78 | 0.75 | 0.88 | 5.33 | 0.53 | 0.5 | 10 | 1230.9998 | 1684.3082 | 1523.5602 | 1230999.7783 | 1684308.2045 | 3.3464e-06 | 52 | 1523560.1934
17 | 80 | CONCLUIDO | 2.2581 | 44.29 | 41.38 | 137.94 | 1.74 | 18 | 183.95 | 50.28 | 18 | 4 | 35.67 | 22921.24 | 405.31 | 1326.98 | 90.78 | 68.87 | 8280.94 | 0.76 | 0.88 | 5.34 | 0.51 | 0.5 | 10 | 1226.3803 | 1677.9876 | 1517.8428 | 1226380.2606 | 1677987.5767 | 3.3505e-06 | 52 | 1517842.7974
18 | 80 | CONCLUIDO | 2.2576 | 44.29 | 41.39 | 137.97 | 1.82 | 18 | 185.46 | 50.28 | 19 | 0 | 36.18 | 23107.19 | 408.71 | 1327.07 | 91 | 68.87 | 8388.08 | 0.76 | 0.88 | 5.34 | 0.52 | 0.5 | 10 | 1230.2499 | 1683.2822 | 1522.6321 | 1230249.9275 | 1683282.2255 | 3.3498e-06 | 52 | 1522632.1324

## RESULTADOS_5
Unnamed: 0 | Volume de calda [L] | STATUS | Capacidade operacional [ha/h] | Tempo de missao [h] | Tempo util [h] | Tempo por voo [min] | Autonomia Projetada [h] | N° Voos | MTOW [kg] | Massa Estrutura [kg] | Combustível [kg] | Abastecimentos | Massa gerador | Potência gerador [W] | Combustível consumido [L] | Calda cons [L] | Distância percorrida [km] | Distância Pulverizando [km] | RTL ACUMULADO[m] | EOC [km/km] | EOC [h/h] | Tempo de manobra [h] | Tempo rtl_rtw [h] | V pulv [m/s] | V desloc [m/s] | Preço Total por ha Simples [R$/ha] | Preço Total por ha Presumido [R$/ha] | Preço Total por ha Real [R$/ha] | Preço Total Simples [R$] | Preço Total Presumido [R$] | Prod CAPEX [ha/h/R$] | Dias Trabalhados | Preço Total Real [R$]
0 | 35 | CONCLUIDO | 1.8097 | 55.26 | 48.72 | 10.83 | 0.22 | 270 | 80.84 | 35.1 | 1 | 268 | 9.74 | 10204.21 | 373.33 | 1327.09 | 330.2 | 68.87 | 126729.69 | 0.21 | 0.75 | 5.74 | 7.84 | 0.5 | 10 | 1402.628 | 1919.1375 | 1735.9777 | 1402627.9982 | 1919137.5067 | 3.748e-06 | 64 | 1735977.7165
1 | 35 | CONCLUIDO | 2.0754 | 48.18 | 44.26 | 22.5 | 0.43 | 118 | 82.04 | 35.1 | 2 | 116 | 9.94 | 10352.53 | 326.24 | 1327.14 | 184.47 | 68.87 | 54622.94 | 0.37 | 0.82 | 5.5 | 3.38 | 0.5 | 10 | 1146.3641 | 1568.5059 | 1418.8099 | 1146364.0764 | 1568505.9033 | 4.2982e-06 | 56 | 1418809.9013
2 | 35 | CONCLUIDO | 2.1673 | 46.14 | 42.97 | 34.84 | 0.63 | 74 | 83.25 | 35.1 | 3 | 72 | 10.15 | 10501.19 | 302.93 | 1326.99 | 143.01 | 68.87 | 34114.49 | 0.48 | 0.85 | 5.42 | 2.1 | 0.5 | 10 | 1068.7401 | 1462.2973 | 1322.7377 | 1068740.0631 | 1462297.3038 | 4.4886e-06 | 54 | 1322737.7015
3 | 35 | CONCLUIDO | 2.2156 | 45.13 | 42.35 | 48.86 | 0.83 | 52 | 84.46 | 35.1 | 4 | 50 | 10.36 | 10650.22 | 283.08 | 1326.95 | 122.43 | 68.87 | 23936.03 | 0.56 | 0.86 | 5.39 | 1.48 | 0.5 | 10 | 1022.3733 | 1398.8563 | 1265.3514 | 1022373.3276 | 1398856.2908 | 4.5886e-06 | 53 | 1265351.4097
4 | 35 | CONCLUIDO | 2.2405 | 44.63 | 42.04 | 61.52 | 1.02 | 41 | 85.67 | 35.1 | 5 | 21 | 10.57 | 10799.59 | 266.84 | 1326.95 | 111.85 | 68.87 | 18701.77 | 0.62 | 0.87 | 5.38 | 1.16 | 0.5 | 10 | 988.0736 | 1351.9259 | 1222.9 | 988073.6389 | 1351925.9435 | 4.6402e-06 | 52 | 1222900.0289
5 | 35 | CONCLUIDO | 2.2442 | 44.56 | 41.99 | 64.61 | 1.21 | 39 | 86.88 | 35.1 | 6 | 0 | 10.78 | 10949.33 | 268.41 | 1326.98 | 109.74 | 68.87 | 17653.42 | 0.63 | 0.87 | 5.4 | 1.12 | 0.5 | 10 | 988.7025 | 1352.7863 | 1223.6783 | 988702.4544 | 1352786.3166 | 4.6478e-06 | 52 | 1223678.2892

## RESULTADOS_8
Unnamed: 0 | Volume de calda [L] | STATUS | Capacidade operacional [ha/h] | Tempo de missao [h] | Tempo util [h] | Tempo por voo [min] | Autonomia Projetada [h] | N° Voos | MTOW [kg] | Massa Estrutura [kg] | Combustível [kg] | Abastecimentos | Massa gerador | Potência gerador [W] | Combustível consumido [L] | Calda cons [L] | Distância percorrida [km] | Distância Pulverizando [km] | RTL ACUMULADO[m] | EOC [km/km] | EOC [h/h] | Tempo de manobra [h] | Tempo rtl_rtw [h] | V pulv [m/s] | V desloc [m/s] | Preço Total por ha Simples [R$/ha] | Preço Total por ha Presumido [R$/ha] | Preço Total por ha Real [R$/ha] | Preço Total Simples [R$] | Preço Total Presumido [R$] | Prod CAPEX [ha/h/R$] | Dias Trabalhados | Preço Total Real [R$]
0 | 50 | CONCLUIDO | 1.6467 | 60.73 | 51 | 8.84 | 0.16 | 346 | 107.41 | 41.65 | 1 | 344 | 14.77 | 13481.73 | 478.96 | 1327.16 | 404.92 | 68.87 | 163711.23 | 0.17 | 0.72 | 5.86 | 10.12 | 0.5 | 10 | 1780.1277 | 2435.6493 | 2203.1943 | 1780127.7315 | 2435649.2959 | 2.9534e-06 | 71 | 2203194.3455
1 | 50 | CONCLUIDO | 1.9776 | 50.57 | 45.2 | 18.08 | 0.32 | 150 | 108.68 | 41.65 | 2 | 148 | 15.03 | 13638.32 | 414.84 | 1326.97 | 215.25 | 68.87 | 69853.8 | 0.32 | 0.81 | 5.55 | 4.33 | 0.5 | 10 | 1365.4047 | 1868.2069 | 1689.9079 | 1365404.6813 | 1868206.9224 | 3.5469e-06 | 59 | 1689907.8758
2 | 50 | CONCLUIDO | 2.0942 | 47.75 | 43.6 | 27.54 | 0.48 | 95 | 109.96 | 41.65 | 3 | 93 | 15.31 | 13795.21 | 390.68 | 1326.98 | 163.38 | 68.87 | 44194.6 | 0.42 | 0.84 | 5.46 | 2.73 | 0.5 | 10 | 1254.5053 | 1716.4695 | 1552.652 | 1254505.2709 | 1716469.4565 | 3.756e-06 | 56 | 1552652.0206
3 | 50 | CONCLUIDO | 2.1579 | 46.34 | 42.79 | 37.76 | 0.63 | 68 | 111.23 | 41.65 | 4 | 66 | 15.58 | 13952.52 | 373.5 | 1326.97 | 137.15 | 68.87 | 31214.18 | 0.5 | 0.85 | 5.41 | 1.92 | 0.5 | 10 | 1190.1264 | 1628.3834 | 1472.9728 | 1190126.393 | 1628383.4356 | 3.8702e-06 | 54 | 1472972.806
4 | 50 | CONCLUIDO | 2.1942 | 45.58 | 42.36 | 47.96 | 0.78 | 53 | 112.51 | 41.65 | 5 | 51 | 15.86 | 14110.24 | 359.14 | 1326.95 | 123 | 68.87 | 24216.24 | 0.56 | 0.86 | 5.39 | 1.49 | 0.5 | 10 | 1151.0992 | 1574.9846 | 1424.6703 | 1151099.1572 | 1574984.6498 | 3.9353e-06 | 53 | 1424670.3254
5 | 50 | CONCLUIDO | 2.2193 | 45.06 | 42.07 | 58.7 | 0.93 | 43 | 113.79 | 41.65 | 6 | 41 | 16.14 | 14268.39 | 347.06 | 1326.99 | 113.62 | 68.87 | 19576.26 | 0.61 | 0.87 | 5.36 | 1.2 | 0.5 | 10 | 1129.0013 | 1544.7494 | 1397.3207 | 1129001.2854 | 1544749.3668 | 3.9804e-06 | 53 | 1397320.6553
6 | 50 | CONCLUIDO | 2.2394 | 44.66 | 41.84 | 71.73 | 1.07 | 35 | 115.08 | 41.65 | 7 | 33 | 16.43 | 14426.96 | 331.66 | 1326.99 | 106.1 | 68.87 | 15856.23 | 0.65 | 0.87 | 5.35 | 0.97 | 0.5 | 10 | 1095.9075 | 1499.469 | 1356.3618 | 1095907.4974 | 1499468.986 | 4.0164e-06 | 52 | 1356361.7705
7 | 50 | CONCLUIDO | 2.2512 | 44.42 | 41.72 | 83.43 | 1.21 | 30 | 116.37 | 41.65 | 8 | 22 | 16.72 | 14585.96 | 321.27 | 1326.95 | 101.99 | 68.87 | 13825.22 | 0.68 | 0.87 | 5.35 | 0.85 | 0.5 | 10 | 1080.9364 | 1478.9849 | 1337.8326 | 1080936.3937 | 1478984.8614 | 4.0376e-06 | 52 | 1337832.622
8 | 50 | CONCLUIDO | 2.2555 | 44.34 | 41.68 | 89.31 | 1.35 | 28 | 117.66 | 41.65 | 9 | 3 | 17.01 | 14745.39 | 316.7 | 1326.95 | 99.8 | 68.87 | 12739.7 | 0.69 | 0.87 | 5.37 | 0.81 | 0.5 | 10 | 1074.7004 | 1470.4524 | 1330.1145 | 1074700.3595 | 1470452.4444 | 4.0453e-06 | 52 | 1330114.5269
9 | 50 | CONCLUIDO | 2.2554 | 44.34 | 41.68 | 89.31 | 1.48 | 28 | 118.96 | 41.65 | 10 | 0 | 17.31 | 14905.25 | 319.82 | 1326.97 | 99.91 | 68.87 | 12794.86 | 0.69 | 0.87 | 5.37 | 0.81 | 0.5 | 10 | 1078.0717 | 1475.0653 | 1334.2871 | 1078071.7055 | 1475065.2687 | 4.0451e-06 | 52 | 1334287.1097

## RESULTADOS_3
Unnamed: 0 | Volume de calda [L] | STATUS | Capacidade operacional [ha/h] | Tempo de missao [h] | Tempo util [h] | Tempo por voo [min] | Autonomia Projetada [h] | N° Voos | MTOW [kg] | Massa Estrutura [kg] | Combustível [kg] | Abastecimentos | Massa gerador | Potência gerador [W] | Combustível consumido [L] | Calda cons [L] | Distância percorrida [km] | Distância Pulverizando [km] | RTL ACUMULADO[m] | EOC [km/km] | EOC [h/h] | Tempo de manobra [h] | Tempo rtl_rtw [h] | V pulv [m/s] | V desloc [m/s] | Preço Total por ha Simples [R$/ha] | Preço Total por ha Presumido [R$/ha] | Preço Total por ha Real [R$/ha] | Preço Total Simples [R$] | Preço Total Presumido [R$] | Prod CAPEX [ha/h/R$] | Dias Trabalhados | Preço Total Real [R$]
0 | 25 | CONCLUIDO | 1.9304 | 51.8 | 47.06 | 13.32 | 0.28 | 212 | 61.76 | 28.92 | 1 | 210 | 6.84 | 7851.41 | 293.38 | 1327.1 | 275.19 | 68.87 | 99515.56 | 0.25 | 0.77 | 5.68 | 6.19 | 0.5 | 10 | 1164.8604 | 1593.8134 | 1441.7021 | 1164860.4109 | 1593813.4042 | 4.5791e-06 | 60 | 1441702.0898
1 | 25 | CONCLUIDO | 2.1481 | 46.55 | 43.48 | 28.36 | 0.55 | 92 | 62.92 | 28.92 | 2 | 90 | 7 | 7994.37 | 252.01 | 1327.07 | 159.6 | 68.87 | 42318.4 | 0.43 | 0.84 | 5.44 | 2.61 | 0.5 | 10 | 984.9836 | 1347.698 | 1219.0756 | 984983.5944 | 1347698.0083 | 5.0955e-06 | 54 | 1219075.6019
2 | 25 | CONCLUIDO | 2.2155 | 45.14 | 42.53 | 44 | 0.81 | 58 | 64.08 | 28.92 | 3 | 32 | 7.16 | 8137.65 | 228.98 | 1326.98 | 127.68 | 68.87 | 26530.06 | 0.54 | 0.86 | 5.42 | 1.66 | 0.5 | 10 | 931.7755 | 1274.8964 | 1153.222 | 931775.5094 | 1274896.359 | 5.2554e-06 | 53 | 1153222.0399
3 | 25 | CONCLUIDO | 2.2208 | 45.03 | 42.47 | 46.33 | 1.07 | 55 | 65.25 | 28.92 | 4 | 0 | 7.33 | 8281.25 | 229.06 | 1326.97 | 124.49 | 68.87 | 24948.38 | 0.55 | 0.86 | 5.45 | 1.6 | 0.5 | 10 | 930.5631 | 1273.2375 | 1151.7215 | 930563.0902 | 1273237.4736 | 5.2679e-06 | 53 | 1151721.4761

## RESULTADOS_15
Unnamed: 0 | Volume de calda [L] | STATUS | Capacidade operacional [ha/h] | Tempo de missao [h] | Tempo util [h] | Tempo por voo [min] | Autonomia Projetada [h] | N° Voos | MTOW [kg] | Massa Estrutura [kg] | Combustível [kg] | Abastecimentos | Massa gerador | Potência gerador [W] | Combustível consumido [L] | Calda cons [L] | Distância percorrida [km] | Distância Pulverizando [km] | RTL ACUMULADO[m] | EOC [km/km] | EOC [h/h] | Tempo de manobra [h] | Tempo rtl_rtw [h] | V pulv [m/s] | V desloc [m/s] | Preço Total por ha Simples [R$/ha] | Preço Total por ha Presumido [R$/ha] | Preço Total por ha Real [R$/ha] | Preço Total Simples [R$] | Preço Total Presumido [R$] | Prod CAPEX [ha/h/R$] | Dias Trabalhados | Preço Total Real [R$]
0 | 85 | CONCLUIDO | 1.316 | 75.99 | 56.16 | 6.54 | 0.11 | 515 | 167.88 | 51.39 | 1 | 513 | 30.49 | 20939.59 | 711.73 | 1327.34 | 574 | 68.87 | 247406.91 | 0.12 | 0.65 | 6.13 | 15.28 | 0.5 | 10 | 2846.9747 | 3895.3563 | 3523.589 | 2846974.6678 | 3895356.3402 | 1.9055e-06 | 88 | 3523588.9983
1 | 85 | CONCLUIDO | 1.7657 | 56.64 | 47.04 | 13.25 | 0.21 | 213 | 169.33 | 51.39 | 2 | 211 | 30.94 | 21118.46 | 590.56 | 1327.05 | 274.81 | 68.87 | 99320.61 | 0.25 | 0.78 | 5.67 | 6.17 | 0.5 | 10 | 1878.5034 | 2570.2513 | 2324.9501 | 1878503.418 | 2570251.2502 | 2.5566e-06 | 66 | 2324950.0783
2 | 85 | CONCLUIDO | 1.9372 | 51.62 | 44.71 | 20.02 | 0.31 | 134 | 170.79 | 51.39 | 3 | 132 | 31.4 | 21297.94 | 556.02 | 1327.02 | 199.79 | 68.87 | 62205.44 | 0.34 | 0.82 | 5.51 | 3.84 | 0.5 | 10 | 1648.5933 | 2255.6781 | 2040.3993 | 1648593.2853 | 2255678.0637 | 2.8049e-06 | 60 | 2040399.3152
3 | 85 | CONCLUIDO | 2.0259 | 49.36 | 43.67 | 26.74 | 0.41 | 98 | 172.25 | 51.39 | 4 | 96 | 31.86 | 21478.05 | 537.31 | 1326.95 | 165.67 | 68.87 | 45326.18 | 0.42 | 0.83 | 5.45 | 2.8 | 0.5 | 10 | 1552.1466 | 2123.7155 | 1921.0311 | 1552146.622 | 2123715.484 | 2.9334e-06 | 58 | 1921031.0589
4 | 85 | CONCLUIDO | 2.0816 | 48.04 | 43.06 | 33.55 | 0.51 | 77 | 173.71 | 51.39 | 5 | 75 | 32.32 | 21658.78 | 524.38 | 1326.98 | 145.92 | 68.87 | 35554.77 | 0.47 | 0.85 | 5.42 | 2.19 | 0.5 | 10 | 1486.5849 | 2034.0111 | 1839.8879 | 1486584.9185 | 2034011.069 | 3.014e-06 | 56 | 1839887.9073
5 | 85 | CONCLUIDO | 2.1203 | 47.16 | 42.66 | 40.62 | 0.61 | 63 | 175.18 | 51.39 | 6 | 61 | 32.79 | 21840.16 | 514.54 | 1327.01 | 132.74 | 68.87 | 29033.92 | 0.52 | 0.85 | 5.4 | 1.78 | 0.5 | 10 | 1445.4767 | 1977.765 | 1789.0099 | 1445476.7282 | 1977765.0294 | 3.0701e-06 | 55 | 1789009.9108
6 | 85 | CONCLUIDO | 2.1483 | 46.55 | 42.38 | 47.98 | 0.7 | 53 | 176.66 | 51.39 | 7 | 51 | 33.27 | 22022.17 | 506.14 | 1327.02 | 123.49 | 68.87 | 24459.38 | 0.56 | 0.86 | 5.39 | 1.51 | 0.5 | 10 | 1412.3527 | 1932.4433 | 1748.0137 | 1412352.7431 | 1932443.3317 | 3.1106e-06 | 54 | 1748013.6523
7 | 85 | CONCLUIDO | 2.1696 | 46.09 | 42.16 | 54.99 | 0.8 | 46 | 178.14 | 51.39 | 8 | 44 | 33.75 | 22204.83 | 497.7 | 1326.99 | 116.61 | 68.87 | 21056.87 | 0.59 | 0.86 | 5.37 | 1.29 | 0.5 | 10 | 1392.6837 | 1905.5313 | 1723.67 | 1392683.6804 | 1905531.2524 | 3.1414e-06 | 54 | 1723670.0241
8 | 85 | CONCLUIDO | 2.1866 | 45.73 | 42 | 63.01 | 0.89 | 40 | 179.63 | 51.39 | 9 | 38 | 34.24 | 22388.15 | 489.74 | 1326.97 | 111.33 | 68.87 | 18446.19 | 0.62 | 0.87 | 5.36 | 1.13 | 0.5 | 10 | 1366.2099 | 1869.3087 | 1690.9045 | 1366209.9231 | 1869308.6897 | 3.1661e-06 | 53 | 1690904.492
9 | 85 | CONCLUIDO | 2.1994 | 45.47 | 41.87 | 69.79 | 0.98 | 36 | 181.12 | 51.39 | 10 | 34 | 34.73 | 22572.13 | 483.71 | 1326.96 | 107.24 | 68.87 | 16420.26 | 0.64 | 0.87 | 5.35 | 1 | 0.5 | 10 | 1353.7239 | 1852.2248 | 1675.451 | 1353723.9017 | 1852224.7644 | 3.1846e-06 | 53 | 1675451.0325
10 | 85 | CONCLUIDO | 2.2079 | 45.29 | 41.8 | 76 | 1.07 | 33 | 182.62 | 51.39 | 11 | 31 | 35.22 | 22756.91 | 477.84 | 1326.96 | 104.68 | 68.87 | 15156.34 | 0.66 | 0.87 | 5.36 | 0.93 | 0.5 | 10 | 1343.5855 | 1838.353 | 1662.9032 | 1343585.5446 | 1838353.017 | 3.1969e-06 | 53 | 1662903.1852
11 | 85 | CONCLUIDO | 2.2217 | 45.01 | 41.66 | 86.19 | 1.16 | 29 | 184.12 | 51.39 | 12 | 27 | 35.73 | 22942.24 | 468.53 | 1326.95 | 100.32 | 68.87 | 12995.72 | 0.69 | 0.88 | 5.34 | 0.79 | 0.5 | 10 | 1327.3429 | 1816.1291 | 1642.8003 | 1327342.9042 | 1816129.1198 | 3.2169e-06 | 53 | 1642800.3055
12 | 85 | CONCLUIDO | 2.2273 | 44.9 | 41.61 | 92.47 | 1.24 | 27 | 185.63 | 51.39 | 13 | 25 | 36.24 | 23128.27 | 462.78 | 1327 | 98.41 | 68.87 | 12048.25 | 0.7 | 0.88 | 5.34 | 0.74 | 0.5 | 10 | 1308.9066 | 1790.9038 | 1619.9824 | 1308906.6071 | 1790903.7648 | 3.225e-06 | 52 | 1619982.423
13 | 85 | CONCLUIDO | 2.2328 | 44.79 | 41.57 | 99.76 | 1.33 | 25 | 187.14 | 51.39 | 14 | 23 | 36.75 | 23314.98 | 455.93 | 1326.99 | 97.34 | 68.87 | 11524.73 | 0.71 | 0.88 | 5.33 | 0.7 | 0.5 | 10 | 1299.2376 | 1777.6742 | 1608.0155 | 1299237.5987 | 1777674.2009 | 3.233e-06 | 52 | 1608015.4702
14 | 85 | CONCLUIDO | 2.239 | 44.66 | 41.51 | 108.29 | 1.41 | 23 | 188.66 | 51.39 | 15 | 21 | 37.27 | 23502.4 | 448.7 | 1326.96 | 95.52 | 68.87 | 10626.53 | 0.72 | 0.88 | 5.33 | 0.64 | 0.5 | 10 | 1288.8209 | 1763.4217 | 1595.1232 | 1288820.9314 | 1763421.6571 | 3.2419e-06 | 52 | 1595123.1692
15 | 85 | CONCLUIDO | 2.2465 | 44.51 | 41.43 | 118.37 | 1.49 | 21 | 190.19 | 51.39 | 16 | 19 | 37.79 | 23690.52 | 441.1 | 1326.95 | 92.92 | 68.87 | 9333.54 | 0.74 | 0.88 | 5.32 | 0.56 | 0.5 | 10 | 1277.4785 | 1747.9025 | 1581.0851 | 1277478.5278 | 1747902.4801 | 3.2528e-06 | 52 | 1581085.1206
16 | 85 | CONCLUIDO | 2.2499 | 44.45 | 41.4 | 124.19 | 1.57 | 20 | 191.72 | 51.39 | 17 | 18 | 38.33 | 23879.37 | 431.87 | 1326.95 | 91.66 | 68.87 | 8711.25 | 0.75 | 0.88 | 5.33 | 0.53 | 0.5 | 10 | 1266.1871 | 1732.453 | 1567.1101 | 1266187.0607 | 1732452.9967 | 3.2577e-06 | 52 | 1567110.1142
17 | 85 | CONCLUIDO | 2.2553 | 44.34 | 41.36 | 137.86 | 1.65 | 18 | 193.26 | 51.39 | 18 | 14 | 38.86 | 24068.93 | 424.59 | 1326.95 | 90.46 | 68.87 | 8117.84 | 0.76 | 0.88 | 5.32 | 0.49 | 0.5 | 10 | 1256.291 | 1718.9128 | 1554.8622 | 1256291.0379 | 1718912.8217 | 3.2655e-06 | 52 | 1554862.1945
18 | 85 | CONCLUIDO | 2.2552 | 44.34 | 41.36 | 137.86 | 1.73 | 18 | 194.8 | 51.39 | 19 | 10 | 39.41 | 24259.23 | 421.77 | 1326.95 | 90.33 | 68.87 | 8052.59 | 0.76 | 0.88 | 5.33 | 0.49 | 0.5 | 10 | 1253.2997 | 1714.8199 | 1551.1599 | 1253299.7046 | 1714819.9475 | 3.2654e-06 | 52 | 1551159.9385
19 | 85 | CONCLUIDO | 2.2584 | 44.28 | 41.33 | 145.87 | 1.81 | 17 | 196.35 | 51.39 | 20 | 2 | 39.96 | 24450.27 | 420.67 | 1326.95 | 89 | 68.87 | 7393.71 | 0.77 | 0.88 | 5.34 | 0.46 | 0.5 | 10 | 1250.8598 | 1711.4815 | 1548.1401 | 1250859.7536 | 1711481.4989 | 3.27e-06 | 52 | 1548140.1067
20 | 85 | CONCLUIDO | 2.2582 | 44.28 | 41.34 | 145.89 | 1.88 | 17 | 197.9 | 51.39 | 21 | 0 | 40.51 | 24642.07 | 423.71 | 1326.99 | 89.12 | 68.87 | 7453.4 | 0.77 | 0.88 | 5.34 | 0.46 | 0.5 | 10 | 1254.2513 | 1716.122 | 1552.3377 | 1254251.3035 | 1716121.9671 | 3.2697e-06 | 52 | 1552337.6951

## RESULTADOS_2
Unnamed: 0 | Volume de calda [L] | STATUS | Capacidade operacional [ha/h] | Tempo de missao [h] | Tempo util [h] | Tempo por voo [min] | Autonomia Projetada [h] | N° Voos | MTOW [kg] | Massa Estrutura [kg] | Combustível [kg] | Abastecimentos | Massa gerador | Potência gerador [W] | Combustível consumido [L] | Calda cons [L] | Distância percorrida [km] | Distância Pulverizando [km] | RTL ACUMULADO[m] | EOC [km/km] | EOC [h/h] | Tempo de manobra [h] | Tempo rtl_rtw [h] | V pulv [m/s] | V desloc [m/s] | Preço Total por ha Simples [R$/ha] | Preço Total por ha Presumido [R$/ha] | Preço Total por ha Real [R$/ha] | Preço Total Simples [R$] | Preço Total Presumido [R$] | Prod CAPEX [ha/h/R$] | Dias Trabalhados | Preço Total Real [R$]
0 | 20 | CONCLUIDO | 2.0023 | 49.94 | 46.02 | 15.51 | 0.34 | 178 | 51.33 | 24.83 | 1 | 176 | 5.51 | 6564.78 | 245.86 | 1327.1 | 242.2 | 68.87 | 83187.62 | 0.28 | 0.79 | 5.59 | 5.14 | 0.5 | 10 | 1039.4182 | 1422.1778 | 1286.4471 | 1039418.1616 | 1422177.7846 | 5.197e-06 | 58 | 1286447.1329
1 | 20 | CONCLUIDO | 2.1865 | 45.74 | 43.06 | 33.99 | 0.66 | 76 | 52.47 | 24.83 | 2 | 57 | 5.64 | 6705.1 | 206.64 | 1327 | 144.74 | 68.87 | 34970.12 | 0.48 | 0.85 | 5.45 | 2.19 | 0.5 | 10 | 895.5428 | 1225.3212 | 1108.3783 | 895542.8277 | 1225321.2054 | 5.6751e-06 | 53 | 1108378.2693
2 | 20 | CONCLUIDO | 2.1991 | 45.47 | 42.9 | 37.85 | 0.97 | 68 | 53.61 | 24.83 | 3 | 0 | 5.78 | 6845.59 | 204.51 | 1327.07 | 137.94 | 68.87 | 31608.93 | 0.5 | 0.85 | 5.49 | 2.02 | 0.5 | 10 | 890.2533 | 1218.0839 | 1101.8317 | 890253.3197 | 1218083.8673 | 5.7078e-06 | 53 | 1101831.6526

## RESULTADOS_11
Unnamed: 0 | Volume de calda [L] | STATUS | Capacidade operacional [ha/h] | Tempo de missao [h] | Tempo util [h] | Tempo por voo [min] | Autonomia Projetada [h] | N° Voos | MTOW [kg] | Massa Estrutura [kg] | Combustível [kg] | Abastecimentos | Massa gerador | Potência gerador [W] | Combustível consumido [L] | Calda cons [L] | Distância percorrida [km] | Distância Pulverizando [km] | RTL ACUMULADO[m] | EOC [km/km] | EOC [h/h] | Tempo de manobra [h] | Tempo rtl_rtw [h] | V pulv [m/s] | V desloc [m/s] | Preço Total por ha Simples [R$/ha] | Preço Total por ha Presumido [R$/ha] | Preço Total por ha Real [R$/ha] | Preço Total Simples [R$] | Preço Total Presumido [R$] | Prod CAPEX [ha/h/R$] | Dias Trabalhados | Preço Total Real [R$]
0 | 65 | CONCLUIDO | 1.4981 | 66.75 | 53.19 | 7.64 | 0.13 | 418 | 133.21 | 46.47 | 1 | 416 | 20.75 | 16663.42 | 578.45 | 1327.28 | 475.95 | 68.87 | 198866.6 | 0.14 | 0.69 | 6 | 12.31 | 0.5 | 10 | 2194.3495 | 3002.4058 | 2715.8604 | 2194349.4941 | 3002405.7857 | 2.4171e-06 | 78 | 2715860.3914
1 | 65 | CONCLUIDO | 1.8859 | 53.03 | 46 | 15.51 | 0.26 | 178 | 134.55 | 46.47 | 2 | 176 | 21.09 | 16828.84 | 492.84 | 1327.08 | 241.3 | 68.87 | 82740.12 | 0.29 | 0.79 | 5.59 | 5.13 | 0.5 | 10 | 1579.7846 | 2161.531 | 1955.2375 | 1579784.6149 | 2161531.0053 | 3.0427e-06 | 62 | 1955237.5198
2 | 65 | CONCLUIDO | 2.0285 | 49.3 | 44.07 | 23.61 | 0.39 | 112 | 135.9 | 46.47 | 3 | 110 | 21.43 | 16994.64 | 464.55 | 1327 | 178.52 | 68.87 | 51679.79 | 0.39 | 0.83 | 5.48 | 3.2 | 0.5 | 10 | 1425.0301 | 1949.789 | 1763.7039 | 1425030.0793 | 1949789.0224 | 3.2728e-06 | 58 | 1763703.8947
3 | 65 | CONCLUIDO | 2.1003 | 47.61 | 43.2 | 31.61 | 0.52 | 82 | 137.25 | 46.47 | 4 | 80 | 21.78 | 17160.92 | 448.28 | 1327.06 | 150.24 | 68.87 | 37689.26 | 0.46 | 0.84 | 5.43 | 2.33 | 0.5 | 10 | 1351.563 | 1849.2681 | 1672.7765 | 1351562.9627 | 1849268.0723 | 3.3886e-06 | 56 | 1672776.523
4 | 65 | CONCLUIDO | 2.1446 | 46.63 | 42.71 | 40.04 | 0.64 | 64 | 138.6 | 46.47 | 5 | 62 | 22.13 | 17327.69 | 435.65 | 1326.97 | 134.4 | 68.87 | 29859.15 | 0.51 | 0.85 | 5.4 | 1.83 | 0.5 | 10 | 1298.006 | 1775.9891 | 1606.4912 | 1298006.0096 | 1775989.0863 | 3.4601e-06 | 54 | 1606491.1806
5 | 65 | CONCLUIDO | 2.1771 | 45.93 | 42.34 | 48.85 | 0.76 | 52 | 139.95 | 46.47 | 6 | 50 | 22.49 | 17494.97 | 424.52 | 1326.95 | 122.09 | 68.87 | 23763.13 | 0.56 | 0.86 | 5.39 | 1.47 | 0.5 | 10 | 1271.676 | 1739.9632 | 1573.9035 | 1271675.9907 | 1739963.1929 | 3.5126e-06 | 54 | 1573903.5478
6 | 65 | CONCLUIDO | 2.199 | 45.48 | 42.1 | 57.41 | 0.88 | 44 | 141.31 | 46.47 | 7 | 42 | 22.85 | 17662.75 | 414.44 | 1326.98 | 114.84 | 68.87 | 20181.39 | 0.6 | 0.87 | 5.36 | 1.23 | 0.5 | 10 | 1241.906 | 1699.2305 | 1537.0584 | 1241905.9701 | 1699230.5374 | 3.5479e-06 | 53 | 1537058.3598
7 | 65 | CONCLUIDO | 2.2179 | 45.09 | 41.9 | 67.95 | 0.99 | 37 | 142.68 | 46.47 | 8 | 35 | 23.21 | 17831.04 | 402.29 | 1327.03 | 108.02 | 68.87 | 16806.23 | 0.64 | 0.87 | 5.36 | 1.03 | 0.5 | 10 | 1221.1769 | 1670.8681 | 1511.4028 | 1221176.9194 | 1670868.1357 | 3.5784e-06 | 53 | 1511402.8259
8 | 65 | CONCLUIDO | 2.2294 | 44.86 | 41.78 | 75.96 | 1.11 | 33 | 144.05 | 46.47 | 9 | 31 | 23.58 | 17999.83 | 394.33 | 1326.97 | 104.16 | 68.87 | 14896.46 | 0.66 | 0.87 | 5.35 | 0.91 | 0.5 | 10 | 1198.4426 | 1639.762 | 1483.2654 | 1198442.5672 | 1639761.9921 | 3.5969e-06 | 52 | 1483265.409
9 | 65 | CONCLUIDO | 2.2396 | 44.65 | 41.68 | 86.24 | 1.22 | 29 | 145.42 | 46.47 | 10 | 27 | 23.95 | 18169.15 | 384.76 | 1326.99 | 100.98 | 68.87 | 13324.2 | 0.68 | 0.87 | 5.34 | 0.81 | 0.5 | 10 | 1184.3142 | 1620.431 | 1465.7793 | 1184314.2411 | 1620430.9929 | 3.6134e-06 | 52 | 1465779.3332
10 | 65 | CONCLUIDO | 2.2487 | 44.47 | 41.58 | 95.96 | 1.33 | 26 | 146.8 | 46.47 | 11 | 23 | 24.33 | 18338.99 | 373.73 | 1326.95 | 97.77 | 68.87 | 11733.88 | 0.7 | 0.88 | 5.34 | 0.71 | 0.5 | 10 | 1169.0693 | 1599.5722 | 1446.9112 | 1169069.2844 | 1599572.1706 | 3.6281e-06 | 52 | 1446911.2477
11 | 65 | CONCLUIDO | 2.2563 | 44.32 | 41.51 | 108.3 | 1.43 | 23 | 148.18 | 46.47 | 12 | 16 | 24.71 | 18509.36 | 364.77 | 1326.95 | 95.44 | 68.87 | 10584.65 | 0.72 | 0.88 | 5.34 | 0.64 | 0.5 | 10 | 1156.7865 | 1582.7663 | 1431.7093 | 1156786.4715 | 1582766.2841 | 3.6403e-06 | 52 | 1431709.2914
12 | 65 | CONCLUIDO | 2.2593 | 44.26 | 41.48 | 113.13 | 1.54 | 22 | 149.56 | 46.47 | 13 | 4 | 25.1 | 18680.25 | 362.43 | 1326.95 | 93.94 | 68.87 | 9838.74 | 0.73 | 0.88 | 5.35 | 0.61 | 0.5 | 10 | 1153.2271 | 1577.8962 | 1427.304 | 1153227.1193 | 1577896.2214 | 3.6452e-06 | 52 | 1427304.0207
13 | 65 | CONCLUIDO | 2.2589 | 44.27 | 41.49 | 113.16 | 1.64 | 22 | 150.95 | 46.47 | 14 | 1 | 25.49 | 18851.69 | 365.07 | 1326.95 | 94.15 | 68.87 | 9943.67 | 0.73 | 0.88 | 5.35 | 0.62 | 0.5 | 10 | 1156.2315 | 1582.0069 | 1431.0224 | 1156231.4818 | 1582006.9227 | 3.6445e-06 | 52 | 1431022.4024
14 | 65 | CONCLUIDO | 2.2588 | 44.27 | 41.49 | 113.16 | 1.74 | 22 | 152.35 | 46.47 | 15 | 1 | 25.88 | 19023.66 | 367.31 | 1326.95 | 94.11 | 68.87 | 9924.59 | 0.73 | 0.88 | 5.35 | 0.62 | 0.5 | 10 | 1158.6588 | 1585.3281 | 1434.0267 | 1158658.8441 | 1585328.1469 | 3.6444e-06 | 52 | 1434026.6535
15 | 65 | CONCLUIDO | 2.2588 | 44.27 | 41.49 | 113.16 | 1.84 | 22 | 153.75 | 46.47 | 16 | 0 | 26.28 | 19196.18 | 370.19 | 1326.95 | 94.05 | 68.87 | 9893.16 | 0.73 | 0.88 | 5.35 | 0.62 | 0.5 | 10 | 1161.7427 | 1589.5475 | 1437.8434 | 1161742.6527 | 1589547.5499 | 3.6444e-06 | 52 | 1437843.3627

## RESULTADOS_13
Unnamed: 0 | Volume de calda [L] | STATUS | Capacidade operacional [ha/h] | Tempo de missao [h] | Tempo util [h] | Tempo por voo [min] | Autonomia Projetada [h] | N° Voos | MTOW [kg] | Massa Estrutura [kg] | Combustível [kg] | Abastecimentos | Massa gerador | Potência gerador [W] | Combustível consumido [L] | Calda cons [L] | Distância percorrida [km] | Distância Pulverizando [km] | RTL ACUMULADO[m] | EOC [km/km] | EOC [h/h] | Tempo de manobra [h] | Tempo rtl_rtw [h] | V pulv [m/s] | V desloc [m/s] | Preço Total por ha Simples [R$/ha] | Preço Total por ha Presumido [R$/ha] | Preço Total por ha Real [R$/ha] | Preço Total Simples [R$] | Preço Total Presumido [R$] | Prod CAPEX [ha/h/R$] | Dias Trabalhados | Preço Total Real [R$]
0 | 75 | CONCLUIDO | 1.4045 | 71.2 | 54.68 | 7.04 | 0.12 | 466 | 150.44 | 49.1 | 1 | 464 | 25.34 | 18787.76 | 644.79 | 1327.23 | 524.79 | 68.87 | 223046.41 | 0.13 | 0.67 | 6.08 | 13.8 | 0.5 | 10 | 2505.9352 | 3428.7311 | 3101.4978 | 2505935.1817 | 3428731.0697 | 2.1389e-06 | 83 | 3101497.7887
1 | 75 | CONCLUIDO | 1.8248 | 54.8 | 46.53 | 14.25 | 0.23 | 196 | 151.83 | 49.1 | 2 | 194 | 25.73 | 18959.54 | 542.34 | 1327.05 | 258.59 | 68.87 | 91295.6 | 0.27 | 0.78 | 5.63 | 5.66 | 0.5 | 10 | 1727.1571 | 2363.1725 | 2137.6346 | 1727157.0829 | 2363172.5176 | 2.779e-06 | 64 | 2137634.6493
2 | 75 | CONCLUIDO | 1.9805 | 50.49 | 44.43 | 21.5 | 0.35 | 124 | 153.23 | 49.1 | 3 | 122 | 26.13 | 19131.85 | 511.6 | 1327.01 | 189.63 | 68.87 | 57173.47 | 0.36 | 0.82 | 5.52 | 3.55 | 0.5 | 10 | 1538.2672 | 2104.725 | 1903.853 | 1538267.1757 | 2104725.0134 | 3.0161e-06 | 59 | 1903853.0121
3 | 75 | CONCLUIDO | 2.064 | 48.45 | 43.42 | 28.95 | 0.46 | 90 | 154.63 | 49.1 | 4 | 88 | 26.53 | 19304.72 | 493.68 | 1327.02 | 157.58 | 68.87 | 41319.66 | 0.44 | 0.84 | 5.44 | 2.55 | 0.5 | 10 | 1451.4877 | 1985.9896 | 1796.4495 | 1451487.7338 | 1985989.5526 | 3.1433e-06 | 57 | 1796449.497
4 | 75 | CONCLUIDO | 2.1169 | 47.24 | 42.82 | 36.71 | 0.57 | 70 | 156.03 | 49.1 | 5 | 68 | 26.94 | 19478.15 | 480.52 | 1327.02 | 138.08 | 68.87 | 31669.27 | 0.5 | 0.85 | 5.41 | 1.95 | 0.5 | 10 | 1390.3276 | 1902.3076 | 1720.754 | 1390327.5956 | 1902307.5532 | 3.2239e-06 | 55 | 1720753.9902
5 | 75 | CONCLUIDO | 2.1481 | 46.55 | 42.5 | 43.97 | 0.67 | 58 | 157.44 | 49.1 | 6 | 56 | 27.35 | 19652.13 | 470.74 | 1326.97 | 127.92 | 68.87 | 26651 | 0.54 | 0.86 | 5.39 | 1.63 | 0.5 | 10 | 1354.9335 | 1853.8798 | 1676.9481 | 1354933.5005 | 1853879.7909 | 3.2714e-06 | 54 | 1676948.1056
6 | 75 | CONCLUIDO | 2.1729 | 46.02 | 42.25 | 51.73 | 0.78 | 49 | 158.86 | 49.1 | 7 | 47 | 27.77 | 19826.68 | 461.83 | 1326.97 | 119.37 | 68.87 | 22421.62 | 0.58 | 0.86 | 5.37 | 1.38 | 0.5 | 10 | 1333.8418 | 1825.0212 | 1650.8437 | 1333841.7852 | 1825021.1754 | 3.3091e-06 | 54 | 1650843.7159
7 | 75 | CONCLUIDO | 2.1921 | 45.62 | 42.06 | 60.08 | 0.88 | 42 | 160.28 | 49.1 | 8 | 40 | 28.19 | 20001.93 | 453.21 | 1327.02 | 112.96 | 68.87 | 19247.78 | 0.61 | 0.87 | 5.37 | 1.19 | 0.5 | 10 | 1306.2134 | 1787.2187 | 1616.6491 | 1306213.3517 | 1787218.7338 | 3.3384e-06 | 53 | 1616649.0863
8 | 75 | CONCLUIDO | 2.2065 | 45.32 | 41.91 | 67.97 | 0.99 | 37 | 161.71 | 49.1 | 9 | 35 | 28.61 | 20177.64 | 445.16 | 1326.99 | 108.7 | 68.87 | 17144.34 | 0.63 | 0.87 | 5.35 | 1.04 | 0.5 | 10 | 1291.2214 | 1766.706 | 1598.0941 | 1291221.3733 | 1766706.0477 | 3.3603e-06 | 53 | 1598094.1021
9 | 75 | CONCLUIDO | 2.2186 | 45.07 | 41.79 | 75.98 | 1.09 | 33 | 163.13 | 49.1 | 10 | 31 | 29.04 | 20353.94 | 436.58 | 1326.99 | 104.38 | 68.87 | 15004.77 | 0.66 | 0.87 | 5.35 | 0.92 | 0.5 | 10 | 1276.8359 | 1747.0232 | 1580.2897 | 1276835.8687 | 1747023.1655 | 3.3787e-06 | 53 | 1580289.7266
10 | 75 | CONCLUIDO | 2.231 | 44.82 | 41.66 | 86.2 | 1.18 | 29 | 164.57 | 49.1 | 11 | 27 | 29.47 | 20530.82 | 427.46 | 1326.97 | 100.48 | 68.87 | 13073.59 | 0.69 | 0.88 | 5.34 | 0.79 | 0.5 | 10 | 1252.1019 | 1713.181 | 1549.6774 | 1252101.889 | 1713181.0434 | 3.3976e-06 | 52 | 1549677.449
11 | 75 | CONCLUIDO | 2.2393 | 44.66 | 41.59 | 95.97 | 1.28 | 26 | 166.01 | 49.1 | 12 | 24 | 29.91 | 20708.3 | 417.19 | 1326.97 | 97.95 | 68.87 | 11822.83 | 0.7 | 0.88 | 5.33 | 0.71 | 0.5 | 10 | 1237.7812 | 1693.5868 | 1531.9533 | 1237781.1808 | 1693586.8186 | 3.4103e-06 | 52 | 1531953.2696
12 | 75 | CONCLUIDO | 2.2459 | 44.53 | 41.52 | 103.79 | 1.38 | 24 | 167.45 | 49.1 | 13 | 22 | 30.36 | 20886.38 | 411.26 | 1326.97 | 95.75 | 68.87 | 10736.96 | 0.72 | 0.88 | 5.33 | 0.65 | 0.5 | 10 | 1228.7817 | 1681.2734 | 1520.815 | 1228781.7348 | 1681273.3796 | 3.4203e-06 | 52 | 1520815.0079
13 | 75 | CONCLUIDO | 2.2508 | 44.43 | 41.48 | 113.13 | 1.47 | 22 | 168.9 | 49.1 | 14 | 19 | 30.81 | 21065.06 | 405.28 | 1326.98 | 94.46 | 68.87 | 10099.73 | 0.73 | 0.88 | 5.33 | 0.61 | 0.5 | 10 | 1220.5194 | 1669.9684 | 1510.589 | 1220519.3597 | 1669968.4334 | 3.4278e-06 | 52 | 1510588.9899
14 | 75 | CONCLUIDO | 2.2574 | 44.3 | 41.41 | 124.23 | 1.56 | 20 | 170.35 | 49.1 | 15 | 14 | 31.26 | 21244.37 | 394.14 | 1326.97 | 92.12 | 68.87 | 8937.22 | 0.75 | 0.88 | 5.33 | 0.54 | 0.5 | 10 | 1206.0341 | 1650.149 | 1492.6611 | 1206034.0735 | 1650149.0258 | 3.4378e-06 | 52 | 1492661.1187
15 | 75 | CONCLUIDO | 2.26 | 44.25 | 41.39 | 130.71 | 1.65 | 19 | 171.81 | 49.1 | 16 | 5 | 31.72 | 21424.29 | 389.31 | 1326.98 | 91.03 | 68.87 | 8401.79 | 0.76 | 0.88 | 5.34 | 0.52 | 0.5 | 10 | 1199.9289 | 1641.7956 | 1485.1049 | 1199928.8653 | 1641795.6106 | 3.4418e-06 | 52 | 1485104.9418
16 | 75 | CONCLUIDO | 2.2592 | 44.26 | 41.41 | 130.76 | 1.74 | 19 | 173.28 | 49.1 | 17 | 1 | 32.18 | 21604.83 | 392.79 | 1327.02 | 91.42 | 68.87 | 8594.22 | 0.75 | 0.88 | 5.34 | 0.54 | 0.5 | 10 | 1204.0326 | 1647.4105 | 1490.184 | 1204032.602 | 1647410.5243 | 3.4406e-06 | 52 | 1490183.976
17 | 75 | CONCLUIDO | 2.2591 | 44.26 | 41.41 | 130.76 | 1.83 | 19 | 174.75 | 49.1 | 18 | 0 | 32.65 | 21786.02 | 395.88 | 1327.02 | 91.41 | 68.87 | 8587.58 | 0.75 | 0.88 | 5.35 | 0.54 | 0.5 | 10 | 1207.3716 | 1651.9791 | 1494.3166 | 1207371.6447 | 1651979.1497 | 3.4404e-06 | 52 | 1494316.5782

## RESULTADOS_17
Unnamed: 0 | Volume de calda [L] | STATUS | Capacidade operacional [ha/h] | Tempo de missao [h] | Tempo util [h] | Tempo por voo [min] | Autonomia Projetada [h] | N° Voos | MTOW [kg] | Massa Estrutura [kg] | Combustível [kg] | Abastecimentos | Massa gerador | Potência gerador [W] | Combustível consumido [L] | Calda cons [L] | Distância percorrida [km] | Distância Pulverizando [km] | RTL ACUMULADO[m] | EOC [km/km] | EOC [h/h] | Tempo de manobra [h] | Tempo rtl_rtw [h] | V pulv [m/s] | V desloc [m/s] | Preço Total por ha Simples [R$/ha] | Preço Total por ha Presumido [R$/ha] | Preço Total por ha Real [R$/ha] | Preço Total Simples [R$] | Preço Total Presumido [R$] | Prod CAPEX [ha/h/R$] | Dias Trabalhados | Preço Total Real [R$]
0 | 95 | CONCLUIDO | 1.2301 | 81.29 | 57.76 | 6.12 | 0.1 | 566 | 185.69 | 53.44 | 1 | 564 | 36.26 | 23136.14 | 781.48 | 1327.46 | 625.71 | 68.87 | 273006.51 | 0.11 | 0.63 | 6.23 | 16.87 | 0.5 | 10 | 3251.0114 | 4448.1772 | 4023.6495 | 3251011.418 | 4448177.2466 | 1.703e-06 | 95 | 4023649.4533
1 | 95 | CONCLUIDO | 1.7054 | 58.64 | 47.57 | 12.36 | 0.19 | 231 | 187.21 | 53.44 | 2 | 229 | 36.77 | 23322.88 | 638.71 | 1327.2 | 292.52 | 68.87 | 108083.38 | 0.24 | 0.77 | 5.68 | 6.7 | 0.5 | 10 | 2038.7275 | 2789.4769 | 2523.2531 | 2038727.4692 | 2789476.8656 | 2.361e-06 | 68 | 2523253.1086
2 | 95 | CONCLUIDO | 1.8906 | 52.89 | 45.03 | 18.63 | 0.28 | 145 | 188.73 | 53.44 | 3 | 143 | 37.29 | 23510.33 | 599.93 | 1327.08 | 209.67 | 68.87 | 67091.96 | 0.33 | 0.81 | 5.54 | 4.15 | 0.5 | 10 | 1773.7933 | 2426.9822 | 2195.3545 | 1773793.2873 | 2426982.2299 | 2.6174e-06 | 62 | 2195354.4521
3 | 95 | CONCLUIDO | 1.9898 | 50.26 | 43.88 | 25.07 | 0.37 | 105 | 190.25 | 53.44 | 4 | 103 | 37.82 | 23698.48 | 580.08 | 1327.06 | 172.52 | 68.87 | 48713.47 | 0.4 | 0.83 | 5.47 | 3.01 | 0.5 | 10 | 1652.6163 | 2261.1825 | 2045.3784 | 1652616.3035 | 2261182.5347 | 2.7547e-06 | 59 | 2045378.4472
4 | 95 | CONCLUIDO | 2.0485 | 48.82 | 43.26 | 31.27 | 0.46 | 83 | 191.78 | 53.44 | 5 | 81 | 38.35 | 23887.36 | 567.23 | 1327.01 | 152.12 | 68.87 | 38625.57 | 0.45 | 0.84 | 5.44 | 2.39 | 0.5 | 10 | 1582.0567 | 2164.6398 | 1958.0496 | 1582056.7362 | 2164639.8219 | 2.836e-06 | 57 | 1958049.6354
5 | 95 | CONCLUIDO | 2.0923 | 47.79 | 42.79 | 37.76 | 0.55 | 68 | 193.32 | 53.44 | 6 | 66 | 38.89 | 24076.95 | 556.25 | 1326.99 | 137.19 | 68.87 | 31232.89 | 0.5 | 0.85 | 5.4 | 1.92 | 0.5 | 10 | 1534.4546 | 2099.5084 | 1899.1343 | 1534454.5712 | 2099508.4396 | 2.8966e-06 | 56 | 1899134.3008
6 | 95 | CONCLUIDO | 2.1216 | 47.13 | 42.51 | 43.97 | 0.64 | 58 | 194.86 | 53.44 | 7 | 56 | 39.43 | 24267.28 | 548.17 | 1326.97 | 127.88 | 68.87 | 26630.38 | 0.54 | 0.86 | 5.39 | 1.64 | 0.5 | 10 | 1499.6461 | 2051.8819 | 1856.0532 | 1499646.071 | 2051881.914 | 2.9372e-06 | 55 | 1856053.184
7 | 95 | CONCLUIDO | 2.1453 | 46.61 | 42.28 | 50.74 | 0.72 | 50 | 196.41 | 53.44 | 8 | 48 | 39.98 | 24458.36 | 540.56 | 1326.98 | 120.53 | 68.87 | 22996.77 | 0.57 | 0.86 | 5.38 | 1.41 | 0.5 | 10 | 1468.8655 | 2009.7665 | 1817.9572 | 1468865.4562 | 2009766.5189 | 2.97e-06 | 54 | 1817957.2231
8 | 95 | CONCLUIDO | 2.1636 | 46.22 | 42.11 | 57.43 | 0.81 | 44 | 197.97 | 53.44 | 9 | 42 | 40.53 | 24650.18 | 533.85 | 1327 | 115.05 | 68.87 | 20284.61 | 0.6 | 0.87 | 5.37 | 1.24 | 0.5 | 10 | 1452.1535 | 1986.9005 | 1797.2735 | 1452153.4768 | 1986900.4514 | 2.9953e-06 | 54 | 1797273.461
9 | 95 | CONCLUIDO | 2.1786 | 45.9 | 41.98 | 64.59 | 0.89 | 39 | 199.53 | 53.44 | 10 | 37 | 41.1 | 24842.77 | 527.5 | 1326.96 | 110.42 | 68.87 | 17992.9 | 0.62 | 0.87 | 5.37 | 1.11 | 0.5 | 10 | 1437.7918 | 1967.2502 | 1779.4986 | 1437791.7905 | 1967250.1587 | 3.0161e-06 | 54 | 1779498.5646
10 | 95 | CONCLUIDO | 2.1926 | 45.61 | 41.84 | 71.72 | 0.97 | 35 | 201.1 | 53.44 | 11 | 33 | 41.66 | 25036.12 | 520.21 | 1326.97 | 106.15 | 68.87 | 15880.23 | 0.65 | 0.87 | 5.35 | 0.96 | 0.5 | 10 | 1413.0568 | 1933.4067 | 1748.8851 | 1413056.8433 | 1933406.7127 | 3.0355e-06 | 53 | 1748885.0896
11 | 95 | CONCLUIDO | 2.2018 | 45.42 | 41.76 | 78.3 | 1.05 | 32 | 202.67 | 53.44 | 12 | 30 | 42.24 | 25230.25 | 515.77 | 1327.04 | 103.53 | 68.87 | 14582.28 | 0.67 | 0.87 | 5.34 | 0.89 | 0.5 | 10 | 1403.8623 | 1920.8263 | 1737.5053 | 1403862.2601 | 1920826.2784 | 3.0482e-06 | 53 | 1737505.3142
12 | 95 | CONCLUIDO | 2.212 | 45.21 | 41.66 | 86.19 | 1.13 | 29 | 204.25 | 53.44 | 13 | 27 | 42.82 | 25425.3 | 508.59 | 1326.96 | 100.13 | 68.87 | 12900.95 | 0.69 | 0.88 | 5.34 | 0.79 | 0.5 | 10 | 1391.2049 | 1903.5079 | 1721.8398 | 1391204.8721 | 1903507.8816 | 3.0623e-06 | 53 | 1721839.761
13 | 95 | CONCLUIDO | 2.2181 | 45.08 | 41.61 | 92.47 | 1.21 | 27 | 205.84 | 53.44 | 14 | 25 | 43.4 | 25621.03 | 503.26 | 1326.97 | 98.82 | 68.87 | 12255.66 | 0.7 | 0.88 | 5.33 | 0.74 | 0.5 | 10 | 1382.6342 | 1891.7811 | 1711.2322 | 1382634.2278 | 1891781.148 | 3.0708e-06 | 53 | 1711232.2104
14 | 95 | CONCLUIDO | 2.2241 | 44.96 | 41.56 | 99.75 | 1.28 | 25 | 207.43 | 53.44 | 15 | 23 | 44 | 25817.56 | 498.83 | 1326.95 | 97.24 | 68.87 | 11474.54 | 0.71 | 0.88 | 5.33 | 0.69 | 0.5 | 10 | 1375.1276 | 1881.5102 | 1701.9415 | 1375127.5596 | 1881510.1934 | 3.0791e-06 | 53 | 1701941.5012
15 | 95 | CONCLUIDO | 2.2309 | 44.83 | 41.5 | 108.26 | 1.36 | 23 | 209.03 | 53.44 | 16 | 21 | 44.6 | 26014.91 | 491.4 | 1326.95 | 95.2 | 68.87 | 10462.37 | 0.72 | 0.88 | 5.33 | 0.63 | 0.5 | 10 | 1354.1687 | 1852.8334 | 1676.0015 | 1354168.6968 | 1852833.3527 | 3.0885e-06 | 52 | 1676001.538
16 | 95 | CONCLUIDO | 2.2347 | 44.75 | 41.46 | 113.08 | 1.43 | 22 | 210.64 | 53.44 | 17 | 20 | 45.21 | 26213.09 | 486.39 | 1326.95 | 94.05 | 68.87 | 9893.57 | 0.73 | 0.88 | 5.32 | 0.59 | 0.5 | 10 | 1347.0212 | 1843.0538 | 1667.1554 | 1347021.2025 | 1843053.8357 | 3.0937e-06 | 52 | 1667155.3643
17 | 95 | CONCLUIDO | 2.2376 | 44.69 | 41.44 | 118.4 | 1.51 | 21 | 212.25 | 53.44 | 18 | 19 | 45.82 | 26412.11 | 479.8 | 1326.96 | 92.97 | 68.87 | 9359.85 | 0.74 | 0.88 | 5.33 | 0.57 | 0.5 | 10 | 1338.6702 | 1831.6277 | 1656.8197 | 1338670.2417 | 1831627.6827 | 3.0978e-06 | 52 | 1656819.7073
18 | 95 | CONCLUIDO | 2.2439 | 44.57 | 41.39 | 130.71 | 1.58 | 19 | 213.87 | 53.44 | 19 | 17 | 46.44 | 26611.98 | 474.15 | 1326.95 | 91.46 | 68.87 | 8616.03 | 0.75 | 0.88 | 5.33 | 0.52 | 0.5 | 10 | 1329.8957 | 1819.622 | 1645.9598 | 1329895.6973 | 1819621.9639 | 3.1065e-06 | 52 | 1645959.7976
19 | 95 | CONCLUIDO | 2.2465 | 44.51 | 41.37 | 137.91 | 1.65 | 18 | 215.5 | 53.44 | 20 | 16 | 47.07 | 26812.71 | 469.46 | 1326.95 | 91.08 | 68.87 | 8429.12 | 0.76 | 0.88 | 5.32 | 0.5 | 0.5 | 10 | 1323.7545 | 1811.2193 | 1638.3591 | 1323754.5114 | 1811219.3224 | 3.1101e-06 | 52 | 1638359.0924
20 | 95 | CONCLUIDO | 2.2513 | 44.42 | 41.32 | 145.82 | 1.72 | 17 | 217.14 | 53.44 | 21 | 15 | 47.7 | 27014.3 | 461.2 | 1326.96 | 89.11 | 68.87 | 7449.4 | 0.77 | 0.88 | 5.32 | 0.45 | 0.5 | 10 | 1312.7862 | 1796.212 | 1624.7841 | 1312786.2202 | 1796212.0225 | 3.1167e-06 | 52 | 1624784.068
21 | 95 | CONCLUIDO | 2.2536 | 44.37 | 41.31 | 154.91 | 1.79 | 16 | 218.78 | 53.44 | 22 | 9 | 48.34 | 27216.79 | 456.95 | 1326.95 | 88.75 | 68.87 | 7275.8 | 0.78 | 0.88 | 5.33 | 0.44 | 0.5 | 10 | 1307.3361 | 1788.7549 | 1618.0387 | 1307336.0986 | 1788754.9257 | 3.1199e-06 | 52 | 1618038.6661
22 | 95 | CONCLUIDO | 2.2535 | 44.38 | 41.31 | 154.92 | 1.85 | 16 | 220.43 | 53.44 | 23 | 9 | 48.99 | 27420.16 | 455.25 | 1326.95 | 88.8 | 68.87 | 7301.46 | 0.78 | 0.88 | 5.33 | 0.44 | 0.5 | 10 | 1305.5467 | 1786.3066 | 1615.824 | 1305546.7289 | 1786306.6311 | 3.1198e-06 | 52 | 1615824.0334
23 | 95 | CONCLUIDO | 2.2531 | 44.38 | 41.32 | 154.94 | 1.92 | 16 | 222.08 | 53.44 | 24 | 2 | 49.65 | 27624.44 | 454.71 | 1326.95 | 88.7 | 68.87 | 7250.23 | 0.78 | 0.88 | 5.33 | 0.45 | 0.5 | 10 | 1305.181 | 1785.8063 | 1615.3714 | 1305181.0225 | 1785806.2555 | 3.1192e-06 | 52 | 1615371.4129
24 | 95 | CONCLUIDO | 2.2568 | 44.31 | 41.28 | 165.13 | 1.99 | 15 | 223.75 | 53.44 | 25 | 0 | 50.31 | 27829.77 | 456.52 | 1326.95 | 87.46 | 68.87 | 6634.09 | 0.79 | 0.88 | 5.34 | 0.41 | 0.5 | 10 | 1305.5302 | 1786.284 | 1615.8035 | 1305530.1764 | 1786283.9833 | 3.1243e-06 | 52 | 1615803.547

## RESULTADOS_9
Unnamed: 0 | Volume de calda [L] | STATUS | Capacidade operacional [ha/h] | Tempo de missao [h] | Tempo util [h] | Tempo por voo [min] | Autonomia Projetada [h] | N° Voos | MTOW [kg] | Massa Estrutura [kg] | Combustível [kg] | Abastecimentos | Massa gerador | Potência gerador [W] | Combustível consumido [L] | Calda cons [L] | Distância percorrida [km] | Distância Pulverizando [km] | RTL ACUMULADO[m] | EOC [km/km] | EOC [h/h] | Tempo de manobra [h] | Tempo rtl_rtw [h] | V pulv [m/s] | V desloc [m/s] | Preço Total por ha Simples [R$/ha] | Preço Total por ha Presumido [R$/ha] | Preço Total por ha Real [R$/ha] | Preço Total Simples [R$] | Preço Total Presumido [R$] | Prod CAPEX [ha/h/R$] | Dias Trabalhados | Preço Total Real [R$]
0 | 55 | CONCLUIDO | 1.5962 | 62.65 | 51.73 | 8.39 | 0.15 | 370 | 116.05 | 43.4 | 1 | 368 | 16.65 | 14546.17 | 512.24 | 1327.08 | 428.86 | 68.87 | 175557.77 | 0.16 | 0.7 | 5.9 | 10.85 | 0.5 | 10 | 1909.2539 | 2612.3254 | 2363.0087 | 1909253.878 | 2612325.3862 | 2.7548e-06 | 73 | 2363008.7177
1 | 55 | CONCLUIDO | 1.9459 | 51.39 | 45.48 | 17.06 | 0.3 | 160 | 117.34 | 43.4 | 2 | 158 | 16.94 | 14705.49 | 441.73 | 1327.16 | 224.64 | 68.87 | 74501.28 | 0.31 | 0.8 | 5.56 | 4.61 | 0.5 | 10 | 1437.1903 | 1966.4272 | 1778.7541 | 1437190.2919 | 1966427.1617 | 3.3584e-06 | 60 | 1778754.1133
2 | 55 | CONCLUIDO | 2.0725 | 48.25 | 43.75 | 25.99 | 0.45 | 101 | 118.63 | 43.4 | 3 | 99 | 17.23 | 14865.24 | 416.19 | 1326.99 | 168.09 | 68.87 | 46518.76 | 0.41 | 0.83 | 5.47 | 2.88 | 0.5 | 10 | 1305.3508 | 1786.0385 | 1615.5815 | 1305350.7589 | 1786038.4963 | 3.5769e-06 | 56 | 1615581.489
3 | 55 | CONCLUIDO | 2.138 | 46.77 | 42.94 | 35.3 | 0.59 | 73 | 119.93 | 43.4 | 4 | 71 | 17.53 | 15025.44 | 400.54 | 1326.96 | 142.14 | 68.87 | 33683.65 | 0.48 | 0.85 | 5.41 | 2.07 | 0.5 | 10 | 1249.5406 | 1709.6766 | 1546.5075 | 1249540.6323 | 1709676.619 | 3.6899e-06 | 55 | 1546507.482
4 | 55 | CONCLUIDO | 2.1779 | 45.92 | 42.47 | 44.7 | 0.73 | 57 | 121.23 | 43.4 | 5 | 55 | 17.83 | 15186.08 | 385.59 | 1326.95 | 126.59 | 68.87 | 25991.49 | 0.54 | 0.86 | 5.39 | 1.6 | 0.5 | 10 | 1207.2723 | 1651.8432 | 1494.1936 | 1207272.3085 | 1651843.2335 | 3.7588e-06 | 54 | 1494193.6337
5 | 55 | CONCLUIDO | 2.2049 | 45.35 | 42.17 | 55 | 0.86 | 46 | 122.54 | 43.4 | 6 | 44 | 18.14 | 15347.16 | 373.96 | 1327.02 | 116.67 | 68.87 | 21083.56 | 0.59 | 0.86 | 5.37 | 1.3 | 0.5 | 10 | 1174.6781 | 1607.2464 | 1453.8531 | 1174678.109 | 1607246.4119 | 3.8054e-06 | 53 | 1453853.0701
6 | 55 | CONCLUIDO | 2.2273 | 44.9 | 41.91 | 66.17 | 1 | 38 | 123.85 | 43.4 | 7 | 36 | 18.45 | 15508.69 | 361.77 | 1327.02 | 108.21 | 68.87 | 16894.25 | 0.64 | 0.87 | 5.36 | 1.03 | 0.5 | 10 | 1143.5948 | 1564.7169 | 1415.3825 | 1143594.8105 | 1564716.8716 | 3.844e-06 | 52 | 1415382.4894
7 | 55 | CONCLUIDO | 2.2394 | 44.65 | 41.78 | 75.97 | 1.13 | 33 | 125.16 | 43.4 | 8 | 31 | 18.76 | 15670.68 | 350.1 | 1327.04 | 104.27 | 68.87 | 14947.62 | 0.66 | 0.87 | 5.35 | 0.91 | 0.5 | 10 | 1126.7492 | 1541.6679 | 1394.5333 | 1126749.153 | 1541667.8998 | 3.8649e-06 | 52 | 1394533.2792
8 | 55 | CONCLUIDO | 2.2518 | 44.41 | 41.66 | 89.26 | 1.26 | 28 | 126.48 | 43.4 | 9 | 23 | 19.08 | 15833.12 | 337.47 | 1327.04 | 100.11 | 68.87 | 12895.57 | 0.69 | 0.88 | 5.34 | 0.78 | 0.5 | 10 | 1109.0312 | 1517.4254 | 1372.6045 | 1109031.2111 | 1517425.43 | 3.8863e-06 | 52 | 1372604.4767
9 | 55 | CONCLUIDO | 2.2571 | 44.3 | 41.6 | 96 | 1.38 | 26 | 127.8 | 43.4 | 10 | 7 | 19.4 | 15996.02 | 330.43 | 1326.96 | 97.59 | 68.87 | 11642.72 | 0.71 | 0.88 | 5.36 | 0.73 | 0.5 | 10 | 1099.7072 | 1504.6679 | 1361.0645 | 1099707.22 | 1504667.934 | 3.8955e-06 | 52 | 1361064.5382
10 | 55 | CONCLUIDO | 2.2566 | 44.32 | 41.61 | 96.02 | 1.5 | 26 | 129.13 | 43.4 | 11 | 0 | 19.73 | 16159.39 | 331.55 | 1327.04 | 97.69 | 68.87 | 11694.68 | 0.71 | 0.88 | 5.37 | 0.74 | 0.5 | 10 | 1101.0991 | 1506.5723 | 1362.7872 | 1101099.0667 | 1506572.3201 | 3.8946e-06 | 52 | 1362787.1724

## resultados
Unnamed: 0 | Volume de calda [L] | STATUS | Capacidade operacional [ha/h] | Tempo de missao [h] | Tempo util [h] | Tempo por voo [min] | Autonomia Projetada [h] | N° Voos | MTOW [kg] | Massa Estrutura [kg] | Combustível [kg] | Abastecimentos | Massa gerador | Potência gerador [W] | Combustível consumido [L] | Calda cons [L] | Distância percorrida [km] | Distância Pulverizando [km] | RTL ACUMULADO[m] | EOC [km/km] | EOC [h/h] | Tempo de manobra [h] | Tempo rtl_rtw [h] | V pulv [m/s] | V desloc [m/s]
0 | 100 | CONCLUIDO | 1.1891 | 84.1 | 58.56 | 5.93 | 0.09 | 592 | 194.77 | 54.38 | 1 | 590 | 39.4 | 24256.19 | 817.1 | 1327.36 | 652.13 | 68.87 | 286084.21 | 0.11 | 0.62 | 6.27 | 17.68 | 0.5 | 10
1 | 100 | CONCLUIDO | 1.6773 | 59.62 | 47.81 | 12 | 0.18 | 239 | 196.32 | 54.38 | 2 | 237 | 39.95 | 24447.22 | 662.46 | 1327.09 | 300.6 | 68.87 | 112082.28 | 0.23 | 0.76 | 5.69 | 6.94 | 0.5 | 10
2 | 100 | CONCLUIDO | 1.8676 | 53.54 | 45.19 | 18.08 | 0.27 | 150 | 197.88 | 54.38 | 3 | 148 | 40.5 | 24639 | 621.86 | 1327.06 | 215.25 | 68.87 | 69853.12 | 0.32 | 0.81 | 5.54 | 4.32 | 0.5 | 10
3 | 100 | CONCLUIDO | 1.97 | 50.76 | 44.01 | 24.22 | 0.36 | 109 | 199.44 | 54.38 | 4 | 107 | 41.06 | 24831.54 | 601.4 | 1327.07 | 176.74 | 68.87 | 50806.05 | 0.39 | 0.83 | 5.47 | 3.13 | 0.5 | 10
4 | 100 | CONCLUIDO | 2.0331 | 49.19 | 43.33 | 30.23 | 0.44 | 86 | 201.01 | 54.38 | 5 | 84 | 41.63 | 25024.84 | 588.14 | 1327.04 | 154.3 | 68.87 | 39699.6 | 0.45 | 0.84 | 5.44 | 2.45 | 0.5 | 10
5 | 100 | CONCLUIDO | 2.0806 | 48.06 | 42.82 | 36.71 | 0.53 | 70 | 202.58 | 54.38 | 6 | 68 | 42.2 | 25218.93 | 576.6 | 1326.99 | 138.05 | 68.87 | 31655.42 | 0.5 | 0.85 | 5.41 | 1.95 | 0.5 | 10
6 | 100 | CONCLUIDO | 2.1086 | 47.43 | 42.58 | 42.58 | 0.61 | 60 | 204.16 | 54.38 | 7 | 58 | 42.78 | 25413.94 | 569.11 | 1327 | 129.92 | 68.87 | 27641.34 | 0.53 | 0.86 | 5.4 | 1.7 | 0.5 | 10
7 | 100 | CONCLUIDO | 2.1333 | 46.87 | 42.34 | 48.85 | 0.69 | 52 | 205.75 | 54.38 | 8 | 50 | 43.37 | 25609.61 | 561.74 | 1327 | 122.38 | 68.87 | 23908.33 | 0.56 | 0.86 | 5.38 | 1.46 | 0.5 | 10
8 | 100 | CONCLUIDO | 2.1523 | 46.46 | 42.16 | 54.99 | 0.77 | 46 | 207.34 | 54.38 | 9 | 44 | 43.96 | 25806.1 | 555.06 | 1326.95 | 116.76 | 68.87 | 21129.98 | 0.59 | 0.86 | 5.36 | 1.29 | 0.5 | 10
9 | 100 | CONCLUIDO | 2.168 | 46.12 | 42.01 | 61.48 | 0.85 | 41 | 208.94 | 54.38 | 10 | 39 | 44.56 | 26003.41 | 548.93 | 1326.96 | 111.75 | 68.87 | 18651.4 | 0.62 | 0.87 | 5.36 | 1.14 | 0.5 | 10
10 | 100 | CONCLUIDO | 2.1803 | 45.87 | 41.91 | 67.96 | 0.93 | 37 | 210.55 | 54.38 | 11 | 35 | 45.17 | 26201.54 | 543.82 | 1327 | 108.61 | 68.87 | 17101.1 | 0.63 | 0.87 | 5.35 | 1.04 | 0.5 | 10
11 | 100 | CONCLUIDO | 2.1943 | 45.57 | 41.77 | 75.95 | 1 | 33 | 212.16 | 54.38 | 12 | 31 | 45.78 | 26400.51 | 536.6 | 1326.97 | 104.12 | 68.87 | 14874.47 | 0.66 | 0.87 | 5.34 | 0.9 | 0.5 | 10
12 | 100 | CONCLUIDO | 2.2007 | 45.44 | 41.72 | 80.75 | 1.08 | 31 | 213.78 | 54.38 | 13 | 29 | 46.4 | 26600.32 | 532.12 | 1326.97 | 102.32 | 68.87 | 13983.78 | 0.67 | 0.87 | 5.34 | 0.85 | 0.5 | 10
13 | 100 | CONCLUIDO | 2.2096 | 45.26 | 41.65 | 89.25 | 1.15 | 28 | 215.41 | 54.38 | 14 | 26 | 47.03 | 26801 | 525.99 | 1326.96 | 100.34 | 68.87 | 13008.24 | 0.69 | 0.88 | 5.33 | 0.78 | 0.5 | 10
14 | 100 | CONCLUIDO | 2.216 | 45.13 | 41.6 | 96 | 1.23 | 26 | 217.04 | 54.38 | 15 | 24 | 47.66 | 27002.55 | 520.56 | 1326.97 | 98.17 | 68.87 | 11933.72 | 0.7 | 0.88 | 5.34 | 0.73 | 0.5 | 10
15 | 100 | CONCLUIDO | 2.2236 | 44.97 | 41.52 | 103.8 | 1.3 | 24 | 218.68 | 54.38 | 16 | 22 | 48.31 | 27204.98 | 514.3 | 1326.97 | 95.87 | 68.87 | 10793.63 | 0.72 | 0.88 | 5.33 | 0.65 | 0.5 | 10
16 | 100 | CONCLUIDO | 2.2267 | 44.91 | 41.5 | 108.26 | 1.37 | 23 | 220.33 | 54.38 | 17 | 21 | 48.95 | 27408.3 | 511.09 | 1326.95 | 95.04 | 68.87 | 10384.92 | 0.72 | 0.88 | 5.33 | 0.63 | 0.5 | 10
17 | 100 | CONCLUIDO | 2.2302 | 44.84 | 41.47 | 113.09 | 1.44 | 22 | 221.99 | 54.38 | 18 | 20 | 49.61 | 27612.53 | 504.38 | 1326.95 | 94.34 | 68.87 | 10037.18 | 0.73 | 0.88 | 5.32 | 0.6 | 0.5 | 10
18 | 100 | CONCLUIDO | 2.2372 | 44.7 | 41.4 | 124.21 | 1.51 | 20 | 223.65 | 54.38 | 19 | 18 | 50.27 | 27817.81 | 500.73 | 1326.95 | 92 | 68.87 | 8878.38 | 0.75 | 0.88 | 5.33 | 0.53 | 0.5 | 10
19 | 100 | CONCLUIDO | 2.2396 | 44.65 | 41.39 | 130.72 | 1.58 | 19 | 225.32 | 54.38 | 20 | 17 | 50.95 | 28023.89 | 495.92 | 1326.95 | 91.75 | 68.87 | 8758.66 | 0.75 | 0.88 | 5.32 | 0.52 | 0.5 | 10
20 | 100 | CONCLUIDO | 2.2427 | 44.59 | 41.37 | 137.91 | 1.64 | 18 | 227 | 54.38 | 21 | 16 | 51.62 | 28230.92 | 490.72 | 1326.98 | 91.18 | 68.87 | 8482.08 | 0.76 | 0.88 | 5.32 | 0.5 | 0.5 | 10
21 | 100 | CONCLUIDO | 2.2476 | 44.49 | 41.31 | 145.82 | 1.71 | 17 | 228.69 | 54.38 | 22 | 15 | 52.31 | 28438.91 | 483 | 1326.96 | 89.06 | 68.87 | 7426.7 | 0.77 | 0.88 | 5.32 | 0.44 | 0.5 | 10
22 | 100 | CONCLUIDO | 2.2503 | 44.44 | 41.3 | 154.87 | 1.77 | 16 | 230.38 | 54.38 | 23 | 14 | 53 | 28647.87 | 478.51 | 1326.95 | 88.66 | 68.87 | 7229.25 | 0.78 | 0.88 | 5.32 | 0.43 | 0.5 | 10
23 | 100 | CONCLUIDO | 2.2498 | 44.45 | 41.31 | 154.91 | 1.84 | 16 | 232.08 | 54.38 | 24 | 11 | 53.71 | 28857.81 | 473.94 | 1326.98 | 88.72 | 68.87 | 7258.42 | 0.78 | 0.88 | 5.33 | 0.44 | 0.5 | 10
24 | 100 | CONCLUIDO | 2.254 | 44.36 | 41.26 | 165.06 | 1.9 | 15 | 233.79 | 54.38 | 25 | 9 | 54.42 | 29068.74 | 473.17 | 1326.97 | 87.23 | 68.87 | 6517.66 | 0.79 | 0.88 | 5.33 | 0.39 | 0.5 | 10
25 | 100 | CONCLUIDO | 2.2525 | 44.39 | 41.29 | 165.18 | 1.96 | 15 | 235.51 | 54.38 | 26 | 2 | 55.14 | 29280.69 | 472.39 | 1326.96 | 88.02 | 68.87 | 6913.45 | 0.78 | 0.88 | 5.33 | 0.42 | 0.5 | 10
26 | 100 | CONCLUIDO | 2.2524 | 44.4 | 41.3 | 165.19 | 2.02 | 15 | 237.24 | 54.38 | 27 | 1 | 55.86 | 29493.67 | 474.94 | 1326.95 | 88.07 | 68.87 | 6938.02 | 0.78 | 0.88 | 5.33 | 0.43 | 0.5 | 10
27 | 100 | CONCLUIDO | 2.2524 | 44.4 | 41.3 | 165.19 | 2.08 | 15 | 238.97 | 54.38 | 28 | 0 | 56.6 | 29707.68 | 478.05 | 1326.97 | 88.05 | 68.87 | 6927.77 | 0.78 | 0.88 | 5.33 | 0.43 | 0.5 | 10
0 | 40 | CONCLUIDO | 1.7537 | 57.02 | 49.49 | 10.03 | 0.2 | 296 | 89.87 | 37.55 | 1 | 294 | 11.32 | 11317.98 | 409.69 | 1327.09 | 355.69 | 68.87 | 139344.59 | 0.19 | 0.74 | 5.77 | 8.61 | 0.5 | 10
1 | 40 | CONCLUIDO | 2.0421 | 48.97 | 44.57 | 20.57 | 0.39 | 130 | 91.1 | 37.55 | 2 | 128 | 11.54 | 11468.97 | 357.43 | 1327.02 | 195.34 | 68.87 | 59998.4 | 0.35 | 0.82 | 5.5 | 3.7 | 0.5 | 10
2 | 40 | CONCLUIDO | 2.1443 | 46.64 | 43.16 | 31.97 | 0.57 | 81 | 92.32 | 37.55 | 3 | 79 | 11.77 | 11620.34 | 334 | 1326.96 | 149 | 68.87 | 37074.02 | 0.46 | 0.84 | 5.43 | 2.29 | 0.5 | 10
3 | 40 | CONCLUIDO | 2.1959 | 45.54 | 42.5 | 43.97 | 0.75 | 58 | 93.55 | 37.55 | 4 | 56 | 12 | 11772.07 | 316.2 | 1326.98 | 127.54 | 68.87 | 26461.18 | 0.54 | 0.86 | 5.39 | 1.63 | 0.5 | 10
4 | 40 | CONCLUIDO | 2.2276 | 44.89 | 42.12 | 57.44 | 0.93 | 44 | 94.79 | 37.55 | 5 | 42 | 12.23 | 11924.18 | 299.11 | 1326.97 | 115.26 | 68.87 | 20391.26 | 0.6 | 0.87 | 5.37 | 1.25 | 0.5 | 10
5 | 40 | CONCLUIDO | 2.246 | 44.52 | 41.9 | 69.84 | 1.1 | 36 | 96.02 | 37.55 | 6 | 18 | 12.47 | 12076.67 | 285.31 | 1327.03 | 107.46 | 68.87 | 16529.79 | 0.64 | 0.87 | 5.38 | 1.03 | 0.5 | 10
6 | 40 | CONCLUIDO | 2.2466 | 44.51 | 41.91 | 71.85 | 1.27 | 35 | 97.26 | 37.55 | 7 | 1 | 12.71 | 12229.54 | 284.69 | 1327 | 107.28 | 68.87 | 16443.73 | 0.64 | 0.87 | 5.39 | 1.04 | 0.5 | 10
7 | 40 | CONCLUIDO | 2.2465 | 44.51 | 41.91 | 71.85 | 1.43 | 35 | 98.5 | 37.55 | 8 | 0 | 12.95 | 12382.79 | 288.03 | 1327 | 107.34 | 68.87 | 16474.55 | 0.64 | 0.87 | 5.39 | 1.04 | 0.5 | 10
0 | 30 | CONCLUIDO | 1.8696 | 53.49 | 47.88 | 11.87 | 0.24 | 242 | 71.52 | 32.27 | 1 | 240 | 8.25 | 9054.6 | 334.87 | 1327.13 | 303.56 | 68.87 | 113548.45 | 0.23 | 0.76 | 5.67 | 7 | 0.5 | 10
1 | 30 | CONCLUIDO | 2.1108 | 47.38 | 43.88 | 24.84 | 0.48 | 106 | 72.7 | 32.27 | 2 | 104 | 8.43 | 9200.25 | 291.61 | 1326.99 | 172.94 | 68.87 | 48917.76 | 0.4 | 0.83 | 5.46 | 3.01 | 0.5 | 10
2 | 30 | CONCLUIDO | 2.1955 | 45.55 | 42.69 | 39.41 | 0.71 | 65 | 73.88 | 32.27 | 3 | 63 | 8.61 | 9346.23 | 266.48 | 1326.96 | 133.86 | 68.87 | 29583.62 | 0.51 | 0.85 | 5.4 | 1.82 | 0.5 | 10
3 | 30 | CONCLUIDO | 2.2322 | 44.8 | 42.22 | 53.9 | 0.93 | 47 | 75.07 | 32.27 | 4 | 22 | 8.8 | 9492.55 | 247.85 | 1326.98 | 117.76 | 68.87 | 21624.4 | 0.58 | 0.86 | 5.4 | 1.35 | 0.5 | 10
4 | 30 | CONCLUIDO | 2.2334 | 44.78 | 42.22 | 55.06 | 1.15 | 46 | 76.26 | 32.27 | 5 | 1 | 8.99 | 9639.2 | 249.71 | 1326.97 | 116.45 | 68.87 | 20975.18 | 0.59 | 0.86 | 5.43 | 1.35 | 0.5 | 10
5 | 30 | CONCLUIDO | 2.2333 | 44.78 | 42.22 | 55.07 | 1.36 | 46 | 77.45 | 32.27 | 6 | 0 | 9.18 | 9786.19 | 253.28 | 1326.98 | 116.5 | 68.87 | 20998.83 | 0.59 | 0.86 | 5.43 | 1.35 | 0.5 | 10
0 | 15 | CONCLUIDO | 2.0813 | 48.05 | 44.83 | 19.63 | 0.43 | 137 | 39.78 | 19.54 | 1 | 134 | 4.24 | 5140 | 188.78 | 1327.11 | 203.12 | 68.87 | 63856.67 | 0.34 | 0.81 | 5.53 | 3.95 | 0.5 | 10
1 | 15 | CONCLUIDO | 2.1632 | 46.23 | 43.53 | 29.02 | 0.84 | 90 | 40.89 | 19.54 | 2 | 1 | 4.35 | 5277.26 | 172.94 | 1327.07 | 157.58 | 68.87 | 41318.21 | 0.44 | 0.84 | 5.55 | 2.66 | 0.5 | 10
2 | 15 | CONCLUIDO | 2.1632 | 46.23 | 43.53 | 29.02 | 1.22 | 90 | 42.01 | 19.54 | 3 | 0 | 4.46 | 5414.79 | 177.27 | 1326.99 | 157.52 | 68.87 | 41289.57 | 0.44 | 0.84 | 5.56 | 2.66 | 0.5 | 10
0 | 70 | CONCLUIDO | 1.4509 | 68.92 | 53.93 | 7.32 | 0.12 | 442 | 141.81 | 47.83 | 1 | 440 | 22.98 | 17723.39 | 611.43 | 1327.3 | 500.14 | 68.87 | 210841.33 | 0.14 | 0.68 | 6.03 | 13.05 | 0.5 | 10
1 | 70 | CONCLUIDO | 1.855 | 53.91 | 46.28 | 14.85 | 0.25 | 187 | 143.17 | 47.83 | 2 | 185 | 23.34 | 17891.86 | 517.8 | 1327.06 | 250.35 | 68.87 | 87217.51 | 0.28 | 0.79 | 5.61 | 5.4 | 0.5 | 10
2 | 70 | CONCLUIDO | 2.0049 | 49.88 | 44.24 | 22.5 | 0.37 | 118 | 144.54 | 47.83 | 3 | 116 | 23.71 | 18060.85 | 488.39 | 1327 | 184.46 | 68.87 | 54618.59 | 0.37 | 0.82 | 5.48 | 3.37 | 0.5 | 10
3 | 70 | CONCLUIDO | 2.0822 | 48.03 | 43.31 | 30.22 | 0.49 | 86 | 145.92 | 47.83 | 4 | 84 | 24.09 | 18230.35 | 471.78 | 1327.01 | 154.15 | 68.87 | 39623.35 | 0.45 | 0.84 | 5.43 | 2.44 | 0.5 | 10
4 | 70 | CONCLUIDO | 2.1315 | 46.92 | 42.75 | 38.29 | 0.6 | 67 | 147.3 | 47.83 | 5 | 65 | 24.47 | 18400.38 | 458.42 | 1326.95 | 135.85 | 68.87 | 30570.29 | 0.51 | 0.85 | 5.4 | 1.88 | 0.5 | 10
5 | 70 | CONCLUIDO | 2.1621 | 46.25 | 42.43 | 46.29 | 0.71 | 55 | 148.68 | 47.83 | 6 | 53 | 24.85 | 18570.94 | 448.39 | 1326.98 | 125.11 | 68.87 | 25257.95 | 0.55 | 0.86 | 5.39 | 1.56 | 0.5 | 10
6 | 70 | CONCLUIDO | 2.1875 | 45.71 | 42.16 | 54.99 | 0.83 | 46 | 150.07 | 47.83 | 7 | 44 | 25.24 | 18742.03 | 437.77 | 1326.96 | 116.71 | 68.87 | 21106.73 | 0.59 | 0.86 | 5.36 | 1.29 | 0.5 | 10
7 | 70 | CONCLUIDO | 2.2041 | 45.37 | 41.99 | 62.98 | 0.94 | 40 | 151.46 | 47.83 | 8 | 38 | 25.63 | 18913.66 | 429.29 | 1327 | 110.73 | 68.87 | 18142.94 | 0.62 | 0.87 | 5.36 | 1.11 | 0.5 | 10
8 | 70 | CONCLUIDO | 2.2163 | 45.12 | 41.88 | 71.8 | 1.04 | 35 | 152.85 | 47.83 | 9 | 33 | 26.03 | 19085.83 | 420.37 | 1326.97 | 107.29 | 68.87 | 16450.54 | 0.64 | 0.87 | 5.36 | 1.01 | 0.5 | 10
9 | 70 | CONCLUIDO | 2.2298 | 44.85 | 41.72 | 80.76 | 1.15 | 31 | 154.25 | 47.83 | 10 | 29 | 26.43 | 19258.55 | 411.97 | 1326.96 | 102.47 | 68.87 | 14061.83 | 0.67 | 0.87 | 5.34 | 0.85 | 0.5 | 10
10 | 70 | CONCLUIDO | 2.2379 | 44.69 | 41.65 | 89.25 | 1.25 | 28 | 155.66 | 47.83 | 11 | 26 | 26.83 | 19431.82 | 402.08 | 1326.95 | 99.72 | 68.87 | 12701.18 | 0.69 | 0.88 | 5.34 | 0.78 | 0.5 | 10
11 | 70 | CONCLUIDO | 2.2465 | 44.51 | 41.56 | 99.75 | 1.35 | 25 | 157.07 | 47.83 | 12 | 23 | 27.24 | 19605.66 | 393.22 | 1326.95 | 97.17 | 68.87 | 11440.76 | 0.71 | 0.88 | 5.33 | 0.69 | 0.5 | 10
12 | 70 | CONCLUIDO | 2.2526 | 44.39 | 41.5 | 108.26 | 1.45 | 23 | 158.48 | 47.83 | 13 | 17 | 27.65 | 19780.06 | 383.75 | 1326.97 | 94.87 | 68.87 | 10299.26 | 0.73 | 0.88 | 5.34 | 0.63 | 0.5 | 10
13 | 70 | CONCLUIDO | 2.2571 | 44.3 | 41.47 | 118.48 | 1.55 | 21 | 159.9 | 47.83 | 14 | 8 | 28.07 | 19955.16 | 376.61 | 1326.95 | 93.64 | 68.87 | 9693.46 | 0.74 | 0.88 | 5.34 | 0.6 | 0.5 | 10
14 | 70 | CONCLUIDO | 2.2608 | 44.23 | 41.43 | 124.28 | 1.65 | 20 | 161.32 | 47.83 | 15 | 1 | 28.5 | 20130.71 | 375.73 | 1326.95 | 91.99 | 68.87 | 8874.43 | 0.75 | 0.88 | 5.35 | 0.56 | 0.5 | 10
15 | 70 | CONCLUIDO | 2.2609 | 44.23 | 41.42 | 124.28 | 1.74 | 20 | 162.75 | 47.83 | 16 | 0 | 28.92 | 20306.85 | 378.82 | 1326.95 | 91.98 | 68.87 | 8869.51 | 0.75 | 0.88 | 5.35 | 0.56 | 0.5 | 10
0 | 90 | CONCLUIDO | 1.2724 | 78.59 | 56.97 | 6.33 | 0.1 | 540 | 176.73 | 52.44 | 1 | 538 | 33.29 | 22031.19 | 746.54 | 1327.16 | 599.78 | 68.87 | 260169.1 | 0.11 | 0.64 | 6.2 | 16.09 | 0.5 | 10
1 | 90 | CONCLUIDO | 1.7357 | 57.61 | 47.3 | 12.78 | 0.2 | 222 | 178.21 | 52.44 | 2 | 220 | 33.77 | 22213.89 | 614.52 | 1327.14 | 284.2 | 68.87 | 103967.34 | 0.24 | 0.77 | 5.65 | 6.42 | 0.5 | 10
2 | 90 | CONCLUIDO | 1.912 | 52.3 | 44.9 | 19.24 | 0.3 | 140 | 179.7 | 52.44 | 3 | 138 | 34.26 | 22397.24 | 578.4 | 1327.07 | 205.91 | 68.87 | 65235.54 | 0.33 | 0.81 | 5.52 | 4.03 | 0.5 | 10
3 | 90 | CONCLUIDO | 2.0056 | 49.86 | 43.81 | 25.77 | 0.39 | 102 | 181.19 | 52.44 | 4 | 100 | 34.75 | 22581.25 | 559.36 | 1327.1 | 169.79 | 68.87 | 47362.55 | 0.41 | 0.83 | 5.48 | 2.94 | 0.5 | 10
4 | 90 | CONCLUIDO | 2.0668 | 48.38 | 43.12 | 32.34 | 0.49 | 80 | 182.69 | 52.44 | 5 | 78 | 35.25 | 22766.06 | 545.61 | 1326.98 | 147.97 | 68.87 | 36562.69 | 0.47 | 0.85 | 5.42 | 2.25 | 0.5 | 10
5 | 90 | CONCLUIDO | 2.1071 | 47.46 | 42.73 | 39.44 | 0.58 | 65 | 184.19 | 52.44 | 6 | 63 | 35.75 | 22951.43 | 535.56 | 1326.99 | 134.95 | 68.87 | 30128.87 | 0.51 | 0.85 | 5.4 | 1.86 | 0.5 | 10
6 | 90 | CONCLUIDO | 2.1364 | 46.81 | 42.43 | 46.29 | 0.67 | 55 | 185.7 | 52.44 | 7 | 53 | 36.26 | 23137.49 | 527.06 | 1326.96 | 125.17 | 68.87 | 25288.62 | 0.55 | 0.86 | 5.39 | 1.56 | 0.5 | 10
7 | 90 | CONCLUIDO | 2.1575 | 46.35 | 42.22 | 52.78 | 0.76 | 48 | 187.22 | 52.44 | 8 | 46 | 36.78 | 23324.24 | 520.01 | 1326.98 | 118.69 | 68.87 | 22082.96 | 0.58 | 0.86 | 5.37 | 1.35 | 0.5 | 10
8 | 90 | CONCLUIDO | 2.1759 | 45.96 | 42.04 | 60.06 | 0.85 | 42 | 188.74 | 52.44 | 9 | 40 | 37.3 | 23511.69 | 512.42 | 1326.96 | 112.48 | 68.87 | 19011.97 | 0.61 | 0.87 | 5.37 | 1.17 | 0.5 | 10
9 | 90 | CONCLUIDO | 2.1877 | 45.71 | 41.94 | 66.22 | 0.93 | 38 | 190.26 | 52.44 | 10 | 36 | 37.82 | 23699.85 | 503.87 | 1326.98 | 109.21 | 68.87 | 17394.09 | 0.63 | 0.87 | 5.36 | 1.07 | 0.5 | 10
10 | 90 | CONCLUIDO | 2.2013 | 45.43 | 41.8 | 73.76 | 1.02 | 34 | 191.79 | 52.44 | 11 | 32 | 38.35 | 23888.73 | 498.51 | 1326.98 | 104.81 | 68.87 | 15216.44 | 0.66 | 0.87 | 5.35 | 0.93 | 0.5 | 10
11 | 90 | CONCLUIDO | 2.2095 | 45.26 | 41.74 | 80.78 | 1.1 | 31 | 193.33 | 52.44 | 12 | 29 | 38.89 | 24078.33 | 493.51 | 1326.98 | 102.63 | 68.87 | 14138.02 | 0.67 | 0.87 | 5.35 | 0.87 | 0.5 | 10
12 | 90 | CONCLUIDO | 2.2187 | 45.07 | 41.66 | 89.26 | 1.18 | 28 | 194.88 | 52.44 | 13 | 26 | 39.43 | 24268.67 | 486.66 | 1326.99 | 100.17 | 68.87 | 12922.46 | 0.69 | 0.88 | 5.34 | 0.79 | 0.5 | 10
13 | 90 | CONCLUIDO | 2.2256 | 44.93 | 41.59 | 95.97 | 1.27 | 26 | 196.42 | 52.44 | 14 | 24 | 39.98 | 24459.75 | 478.62 | 1326.97 | 97.83 | 68.87 | 11765.61 | 0.7 | 0.88 | 5.34 | 0.72 | 0.5 | 10
14 | 90 | CONCLUIDO | 2.2326 | 44.79 | 41.52 | 103.79 | 1.35 | 24 | 197.98 | 52.44 | 15 | 22 | 40.54 | 24651.58 | 474.08 | 1326.98 | 95.87 | 68.87 | 10793.41 | 0.72 | 0.88 | 5.33 | 0.65 | 0.5 | 10
15 | 90 | CONCLUIDO | 2.2389 | 44.66 | 41.46 | 113.08 | 1.42 | 22 | 199.54 | 52.44 | 16 | 20 | 41.1 | 24844.17 | 467.7 | 1326.95 | 93.92 | 68.87 | 9831.72 | 0.73 | 0.88 | 5.33 | 0.59 | 0.5 | 10
16 | 90 | CONCLUIDO | 2.2409 | 44.62 | 41.46 | 118.45 | 1.5 | 21 | 201.11 | 52.44 | 17 | 19 | 41.67 | 25037.53 | 460.77 | 1327 | 93.87 | 68.87 | 9811.55 | 0.73 | 0.88 | 5.33 | 0.59 | 0.5 | 10
17 | 90 | CONCLUIDO | 2.2483 | 44.48 | 41.38 | 130.68 | 1.58 | 19 | 202.68 | 52.44 | 18 | 17 | 42.24 | 25231.66 | 451.9 | 1326.95 | 91.27 | 68.87 | 8520.56 | 0.75 | 0.88 | 5.32 | 0.51 | 0.5 | 10
18 | 90 | CONCLUIDO | 2.2512 | 44.42 | 41.36 | 137.87 | 1.65 | 18 | 204.26 | 52.44 | 19 | 16 | 42.82 | 25426.72 | 446.66 | 1326.96 | 90.51 | 68.87 | 8145.9 | 0.76 | 0.88 | 5.32 | 0.49 | 0.5 | 10
19 | 90 | CONCLUIDO | 2.2556 | 44.33 | 41.31 | 145.8 | 1.73 | 17 | 205.85 | 52.44 | 20 | 12 | 43.41 | 25622.45 | 438.78 | 1326.96 | 88.93 | 68.87 | 7358.15 | 0.77 | 0.88 | 5.32 | 0.44 | 0.5 | 10
20 | 90 | CONCLUIDO | 2.2539 | 44.37 | 41.34 | 145.92 | 1.8 | 17 | 207.45 | 52.44 | 21 | 7 | 44 | 25818.99 | 436.69 | 1326.96 | 89.59 | 68.87 | 7689.46 | 0.77 | 0.88 | 5.33 | 0.47 | 0.5 | 10
21 | 90 | CONCLUIDO | 2.2571 | 44.31 | 41.32 | 154.94 | 1.87 | 16 | 209.05 | 52.44 | 22 | 2 | 44.6 | 26016.35 | 438.33 | 1326.95 | 88.56 | 68.87 | 7179.6 | 0.78 | 0.88 | 5.34 | 0.45 | 0.5 | 10
22 | 90 | CONCLUIDO | 2.2573 | 44.3 | 41.31 | 154.92 | 1.94 | 16 | 210.65 | 52.44 | 23 | 1 | 45.21 | 26214.54 | 441.4 | 1326.95 | 88.45 | 68.87 | 7123.36 | 0.78 | 0.88 | 5.34 | 0.44 | 0.5 | 10
23 | 90 | CONCLUIDO | 2.2571 | 44.3 | 41.31 | 154.93 | 2.01 | 16 | 212.27 | 52.44 | 24 | 1 | 45.82 | 26413.56 | 444.37 | 1326.95 | 88.49 | 68.87 | 7146.89 | 0.78 | 0.88 | 5.34 | 0.44 | 0.5 | 10
24 | 90 | CONCLUIDO | 2.2571 | 44.31 | 41.32 | 154.93 | 2.08 | 16 | 213.89 | 52.44 | 25 | 0 | 46.44 | 26613.43 | 447.3 | 1326.95 | 88.48 | 68.87 | 7138.55 | 0.78 | 0.88 | 5.34 | 0.45 | 0.5 | 10
0 | 10 | CONCLUIDO | 2.0843 | 47.98 | 44.84 | 20.08 | 0.64 | 134 | 26.11 | 12.1 | 1 | 1 | 3.01 | 3454.41 | 129.55 | 1327.33 | 198.22 | 68.87 | 61420.39 | 0.35 | 0.81 | 5.68 | 3.97 | 0.5 | 10
1 | 10 | CONCLUIDO | 2.0844 | 47.98 | 44.84 | 20.08 | 1.23 | 134 | 27.2 | 12.1 | 2 | 0 | 3.1 | 3588.35 | 134.44 | 1327.32 | 198.08 | 68.87 | 61348.48 | 0.35 | 0.81 | 5.68 | 3.97 | 0.5 | 10
0 | 45 | CONCLUIDO | 1.6983 | 58.88 | 50.28 | 9.37 | 0.18 | 322 | 98.71 | 39.72 | 1 | 320 | 12.99 | 12407.75 | 444.92 | 1327.21 | 381.52 | 68.87 | 152128.84 | 0.18 | 0.73 | 5.81 | 9.4 | 0.5 | 10
1 | 45 | CONCLUIDO | 2.01 | 49.75 | 44.89 | 19.24 | 0.35 | 140 | 99.95 | 39.72 | 2 | 138 | 13.24 | 12561.45 | 386.65 | 1327 | 205.05 | 68.87 | 64806.88 | 0.34 | 0.81 | 5.53 | 4.01 | 0.5 | 10
2 | 45 | CONCLUIDO | 2.1193 | 47.19 | 43.39 | 29.58 | 0.52 | 88 | 101.2 | 39.72 | 3 | 86 | 13.49 | 12715.54 | 363.03 | 1327.04 | 156.44 | 68.87 | 40757.36 | 0.44 | 0.84 | 5.45 | 2.52 | 0.5 | 10
3 | 45 | CONCLUIDO | 2.1765 | 45.95 | 42.66 | 40.63 | 0.69 | 63 | 102.45 | 39.72 | 4 | 61 | 13.74 | 12870.03 | 346.26 | 1326.96 | 132.91 | 68.87 | 29121.62 | 0.52 | 0.85 | 5.4 | 1.79 | 0.5 | 10
4 | 45 | CONCLUIDO | 2.2112 | 45.22 | 42.23 | 51.71 | 0.85 | 49 | 103.71 | 39.72 | 5 | 47 | 14 | 13024.91 | 331.05 | 1326.99 | 118.97 | 68.87 | 22220.39 | 0.58 | 0.86 | 5.37 | 1.36 | 0.5 | 10
5 | 45 | CONCLUIDO | 2.2335 | 44.77 | 41.98 | 64.59 | 1.01 | 39 | 104.97 | 39.72 | 6 | 37 | 14.25 | 13180.19 | 314.92 | 1326.97 | 110.79 | 68.87 | 18179.59 | 0.62 | 0.87 | 5.36 | 1.11 | 0.5 | 10
6 | 45 | CONCLUIDO | 2.2494 | 44.46 | 41.79 | 75.98 | 1.16 | 33 | 106.23 | 39.72 | 7 | 21 | 14.52 | 13335.87 | 302.92 | 1326.98 | 103.86 | 68.87 | 14742.7 | 0.66 | 0.87 | 5.37 | 0.92 | 0.5 | 10
7 | 45 | CONCLUIDO | 2.2524 | 44.4 | 41.77 | 80.85 | 1.31 | 31 | 107.5 | 39.72 | 8 | 1 | 14.78 | 13491.96 | 301.7 | 1327.02 | 102.8 | 68.87 | 14224.41 | 0.67 | 0.87 | 5.38 | 0.9 | 0.5 | 10
8 | 45 | CONCLUIDO | 2.2521 | 44.4 | 41.78 | 80.86 | 1.46 | 31 | 108.77 | 39.72 | 9 | 0 | 15.05 | 13648.58 | 304.58 | 1327.02 | 102.89 | 68.87 | 14271.61 | 0.67 | 0.87 | 5.38 | 0.91 | 0.5 | 10
0 | 60 | CONCLUIDO | 1.5459 | 64.69 | 52.48 | 7.99 | 0.14 | 394 | 124.63 | 45 | 1 | 392 | 18.64 | 15605.44 | 545.72 | 1327.09 | 452.5 | 68.87 | 187258.73 | 0.15 | 0.69 | 5.97 | 11.61 | 0.5 | 10
1 | 60 | CONCLUIDO | 1.9152 | 52.21 | 45.76 | 16.25 | 0.28 | 169 | 125.95 | 45 | 2 | 167 | 18.95 | 15767.7 | 467.64 | 1327.05 | 233.25 | 68.87 | 78760.03 | 0.3 | 0.8 | 5.59 | 4.89 | 0.5 | 10
2 | 60 | CONCLUIDO | 2.05 | 48.78 | 43.91 | 24.63 | 0.42 | 107 | 127.27 | 45 | 3 | 105 | 19.27 | 15930.42 | 441.03 | 1327.01 | 173.71 | 68.87 | 49300 | 0.4 | 0.83 | 5.47 | 3.04 | 0.5 | 10
3 | 60 | CONCLUIDO | 2.1193 | 47.18 | 43.08 | 33.57 | 0.55 | 77 | 128.59 | 45 | 4 | 75 | 19.59 | 16093.6 | 424.16 | 1326.97 | 146.33 | 68.87 | 35761.13 | 0.47 | 0.85 | 5.43 | 2.21 | 0.5 | 10
4 | 60 | CONCLUIDO | 2.1623 | 46.25 | 42.58 | 42.58 | 0.68 | 60 | 129.92 | 45 | 5 | 58 | 19.92 | 16257.24 | 411.99 | 1326.98 | 130.01 | 68.87 | 27684.46 | 0.53 | 0.86 | 5.4 | 1.71 | 0.5 | 10
5 | 60 | CONCLUIDO | 2.1913 | 45.63 | 42.25 | 51.73 | 0.81 | 49 | 131.25 | 45 | 6 | 47 | 20.25 | 16421.36 | 400.28 | 1326.97 | 119.41 | 68.87 | 22437.36 | 0.58 | 0.86 | 5.38 | 1.38 | 0.5 | 10
6 | 60 | CONCLUIDO | 2.2133 | 45.18 | 42 | 61.47 | 0.93 | 41 | 132.58 | 45 | 7 | 39 | 20.59 | 16585.95 | 387.94 | 1326.95 | 111.1 | 68.87 | 18327.15 | 0.62 | 0.87 | 5.37 | 1.13 | 0.5 | 10
7 | 60 | CONCLUIDO | 2.2283 | 44.88 | 41.85 | 71.74 | 1.06 | 35 | 133.92 | 45 | 8 | 33 | 20.93 | 16751.02 | 376.87 | 1326.95 | 106.47 | 68.87 | 16041.63 | 0.65 | 0.87 | 5.35 | 0.98 | 0.5 | 10
8 | 60 | CONCLUIDO | 2.2391 | 44.66 | 41.74 | 80.78 | 1.18 | 31 | 135.27 | 45 | 9 | 29 | 21.27 | 16916.71 | 367.31 | 1326.96 | 102.71 | 68.87 | 14181.28 | 0.67 | 0.87 | 5.35 | 0.87 | 0.5 | 10
9 | 60 | CONCLUIDO | 2.2504 | 44.44 | 41.61 | 92.48 | 1.29 | 27 | 136.61 | 45 | 10 | 23 | 21.61 | 17082.76 | 356.58 | 1326.97 | 98.47 | 68.87 | 12080.49 | 0.7 | 0.88 | 5.35 | 0.74 | 0.5 | 10
10 | 60 | CONCLUIDO | 2.2585 | 44.28 | 41.53 | 103.83 | 1.41 | 24 | 137.96 | 45 | 11 | 14 | 21.96 | 17249.3 | 346.53 | 1327.01 | 95.87 | 68.87 | 10794.3 | 0.72 | 0.88 | 5.34 | 0.66 | 0.5 | 10
11 | 60 | CONCLUIDO | 2.2569 | 44.31 | 41.56 | 103.91 | 1.52 | 24 | 139.32 | 45 | 12 | 3 | 22.32 | 17416.34 | 347.4 | 1326.97 | 96.35 | 68.87 | 11036.53 | 0.71 | 0.88 | 5.36 | 0.69 | 0.5 | 10
12 | 60 | CONCLUIDO | 2.2566 | 44.31 | 41.57 | 103.92 | 1.63 | 24 | 140.67 | 45 | 13 | 0 | 22.68 | 17583.88 | 350.2 | 1327 | 96.35 | 68.87 | 11034.61 | 0.71 | 0.88 | 5.36 | 0.7 | 0.5 | 10
0 | 80 | CONCLUIDO | 1.3581 | 73.63 | 55.48 | 6.78 | 0.11 | 491 | 159.12 | 50.28 | 1 | 489 | 27.84 | 19859.16 | 678.93 | 1327.29 | 550.34 | 68.87 | 235696.76 | 0.13 | 0.66 | 6.14 | 14.6 | 0.5 | 10
1 | 80 | CONCLUIDO | 1.7946 | 55.72 | 46.79 | 13.7 | 0.22 | 205 | 160.54 | 50.28 | 2 | 203 | 28.26 | 20034.4 | 566.62 | 1327.13 | 267.13 | 68.87 | 95518.57 | 0.26 | 0.78 | 5.63 | 5.92 | 0.5 | 10
2 | 80 | CONCLUIDO | 1.9589 | 51.05 | 44.57 | 20.73 | 0.33 | 129 | 161.97 | 50.28 | 3 | 127 | 28.69 | 20210.21 | 533.76 | 1326.99 | 194.95 | 68.87 | 59811.44 | 0.35 | 0.82 | 5.51 | 3.69 | 0.5 | 10
3 | 80 | CONCLUIDO | 2.0458 | 48.88 | 43.53 | 27.78 | 0.43 | 94 | 163.4 | 50.28 | 4 | 92 | 29.12 | 20386.62 | 515.72 | 1327 | 161.11 | 68.87 | 43063.54 | 0.43 | 0.84 | 5.44 | 2.65 | 0.5 | 10
4 | 80 | CONCLUIDO | 2.0976 | 47.67 | 42.96 | 34.84 | 0.54 | 74 | 164.83 | 50.28 | 5 | 72 | 29.55 | 20563.61 | 503.36 | 1326.97 | 142.76 | 68.87 | 33988.36 | 0.48 | 0.85 | 5.42 | 2.09 | 0.5 | 10
5 | 80 | CONCLUIDO | 2.136 | 46.82 | 42.56 | 42.56 | 0.64 | 60 | 166.27 | 50.28 | 6 | 58 | 29.99 | 20741.2 | 492.97 | 1326.95 | 129.8 | 68.87 | 27580.56 | 0.53 | 0.86 | 5.38 | 1.69 | 0.5 | 10
6 | 80 | CONCLUIDO | 2.1606 | 46.28 | 42.31 | 49.78 | 0.74 | 51 | 167.72 | 50.28 | 7 | 49 | 30.44 | 20919.39 | 484.24 | 1326.95 | 121.52 | 68.87 | 23485.74 | 0.57 | 0.86 | 5.38 | 1.44 | 0.5 | 10
7 | 80 | CONCLUIDO | 2.1807 | 45.86 | 42.11 | 57.43 | 0.84 | 44 | 169.17 | 50.28 | 8 | 42 | 30.89 | 21098.19 | 475.47 | 1326.97 | 114.98 | 68.87 | 20248.6 | 0.6 | 0.87 | 5.37 | 1.24 | 0.5 | 10
8 | 80 | CONCLUIDO | 2.1963 | 45.53 | 41.95 | 64.54 | 0.94 | 39 | 170.62 | 50.28 | 9 | 37 | 31.34 | 21277.6 | 467.8 | 1327.03 | 109.68 | 68.87 | 17624.81 | 0.63 | 0.87 | 5.36 | 1.08 | 0.5 | 10
9 | 80 | CONCLUIDO | 2.211 | 45.23 | 41.81 | 73.78 | 1.03 | 34 | 172.08 | 50.28 | 10 | 32 | 31.8 | 21457.64 | 458.68 | 1326.95 | 105.19 | 68.87 | 15405.24 | 0.65 | 0.87 | 5.35 | 0.94 | 0.5 | 10
10 | 80 | CONCLUIDO | 2.2194 | 45.06 | 41.73 | 80.77 | 1.12 | 31 | 173.55 | 50.28 | 11 | 29 | 32.27 | 21638.31 | 453.68 | 1326.95 | 102.45 | 68.87 | 14050.05 | 0.67 | 0.87 | 5.35 | 0.86 | 0.5 | 10
11 | 80 | CONCLUIDO | 2.2291 | 44.86 | 41.63 | 89.21 | 1.22 | 28 | 175.02 | 50.28 | 12 | 26 | 32.74 | 21819.6 | 445.85 | 1326.95 | 99.61 | 68.87 | 12643.98 | 0.69 | 0.88 | 5.34 | 0.76 | 0.5 | 10
12 | 80 | CONCLUIDO | 2.2386 | 44.67 | 41.54 | 99.7 | 1.31 | 25 | 176.49 | 50.28 | 13 | 23 | 33.21 | 22001.54 | 436.06 | 1326.97 | 96.52 | 68.87 | 11115.72 | 0.71 | 0.88 | 5.33 | 0.67 | 0.5 | 10
13 | 80 | CONCLUIDO | 2.2431 | 44.58 | 41.52 | 108.3 | 1.4 | 23 | 177.97 | 50.28 | 14 | 21 | 33.69 | 22184.13 | 429.42 | 1326.95 | 95.52 | 68.87 | 10626.3 | 0.72 | 0.88 | 5.34 | 0.65 | 0.5 | 10
14 | 80 | CONCLUIDO | 2.2471 | 44.5 | 41.47 | 113.1 | 1.48 | 22 | 179.46 | 50.28 | 15 | 20 | 34.18 | 22367.38 | 420.61 | 1326.97 | 94.23 | 68.87 | 9984.47 | 0.73 | 0.88 | 5.33 | 0.6 | 0.5 | 10
15 | 80 | CONCLUIDO | 2.2537 | 44.37 | 41.4 | 124.21 | 1.57 | 20 | 180.95 | 50.28 | 16 | 16 | 34.67 | 22551.28 | 414.93 | 1326.96 | 91.9 | 68.87 | 8831.31 | 0.75 | 0.88 | 5.33 | 0.53 | 0.5 | 10
16 | 80 | CONCLUIDO | 2.2553 | 44.34 | 41.4 | 130.75 | 1.65 | 19 | 182.45 | 50.28 | 17 | 11 | 35.17 | 22735.98 | 408.66 | 1327.01 | 91.72 | 68.87 | 8744.78 | 0.75 | 0.88 | 5.33 | 0.53 | 0.5 | 10
17 | 80 | CONCLUIDO | 2.2581 | 44.29 | 41.38 | 137.94 | 1.74 | 18 | 183.95 | 50.28 | 18 | 4 | 35.67 | 22921.24 | 405.31 | 1326.98 | 90.78 | 68.87 | 8280.94 | 0.76 | 0.88 | 5.34 | 0.51 | 0.5 | 10
18 | 80 | CONCLUIDO | 2.2576 | 44.29 | 41.39 | 137.97 | 1.82 | 18 | 185.46 | 50.28 | 19 | 0 | 36.18 | 23107.19 | 408.71 | 1327.07 | 91 | 68.87 | 8388.08 | 0.76 | 0.88 | 5.34 | 0.52 | 0.5 | 10
0 | 35 | CONCLUIDO | 1.8097 | 55.26 | 48.72 | 10.83 | 0.22 | 270 | 80.84 | 35.1 | 1 | 268 | 9.74 | 10204.21 | 373.33 | 1327.09 | 330.2 | 68.87 | 126729.69 | 0.21 | 0.75 | 5.74 | 7.84 | 0.5 | 10
1 | 35 | CONCLUIDO | 2.0754 | 48.18 | 44.26 | 22.5 | 0.43 | 118 | 82.04 | 35.1 | 2 | 116 | 9.94 | 10352.53 | 326.24 | 1327.14 | 184.47 | 68.87 | 54622.94 | 0.37 | 0.82 | 5.5 | 3.38 | 0.5 | 10
2 | 35 | CONCLUIDO | 2.1673 | 46.14 | 42.97 | 34.84 | 0.63 | 74 | 83.25 | 35.1 | 3 | 72 | 10.15 | 10501.19 | 302.93 | 1326.99 | 143.01 | 68.87 | 34114.49 | 0.48 | 0.85 | 5.42 | 2.1 | 0.5 | 10
3 | 35 | CONCLUIDO | 2.2156 | 45.13 | 42.35 | 48.86 | 0.83 | 52 | 84.46 | 35.1 | 4 | 50 | 10.36 | 10650.22 | 283.08 | 1326.95 | 122.43 | 68.87 | 23936.03 | 0.56 | 0.86 | 5.39 | 1.48 | 0.5 | 10
4 | 35 | CONCLUIDO | 2.2405 | 44.63 | 42.04 | 61.52 | 1.02 | 41 | 85.67 | 35.1 | 5 | 21 | 10.57 | 10799.59 | 266.84 | 1326.95 | 111.85 | 68.87 | 18701.77 | 0.62 | 0.87 | 5.38 | 1.16 | 0.5 | 10
5 | 35 | CONCLUIDO | 2.2442 | 44.56 | 41.99 | 64.61 | 1.21 | 39 | 86.88 | 35.1 | 6 | 0 | 10.78 | 10949.33 | 268.41 | 1326.98 | 109.74 | 68.87 | 17653.42 | 0.63 | 0.87 | 5.4 | 1.12 | 0.5 | 10
0 | 50 | CONCLUIDO | 1.6467 | 60.73 | 51 | 8.84 | 0.16 | 346 | 107.41 | 41.65 | 1 | 344 | 14.77 | 13481.73 | 478.96 | 1327.16 | 404.92 | 68.87 | 163711.23 | 0.17 | 0.72 | 5.86 | 10.12 | 0.5 | 10
1 | 50 | CONCLUIDO | 1.9776 | 50.57 | 45.2 | 18.08 | 0.32 | 150 | 108.68 | 41.65 | 2 | 148 | 15.03 | 13638.32 | 414.84 | 1326.97 | 215.25 | 68.87 | 69853.8 | 0.32 | 0.81 | 5.55 | 4.33 | 0.5 | 10
2 | 50 | CONCLUIDO | 2.0942 | 47.75 | 43.6 | 27.54 | 0.48 | 95 | 109.96 | 41.65 | 3 | 93 | 15.31 | 13795.21 | 390.68 | 1326.98 | 163.38 | 68.87 | 44194.6 | 0.42 | 0.84 | 5.46 | 2.73 | 0.5 | 10
3 | 50 | CONCLUIDO | 2.1579 | 46.34 | 42.79 | 37.76 | 0.63 | 68 | 111.23 | 41.65 | 4 | 66 | 15.58 | 13952.52 | 373.5 | 1326.97 | 137.15 | 68.87 | 31214.18 | 0.5 | 0.85 | 5.41 | 1.92 | 0.5 | 10
4 | 50 | CONCLUIDO | 2.1942 | 45.58 | 42.36 | 47.96 | 0.78 | 53 | 112.51 | 41.65 | 5 | 51 | 15.86 | 14110.24 | 359.14 | 1326.95 | 123 | 68.87 | 24216.24 | 0.56 | 0.86 | 5.39 | 1.49 | 0.5 | 10
5 | 50 | CONCLUIDO | 2.2193 | 45.06 | 42.07 | 58.7 | 0.93 | 43 | 113.79 | 41.65 | 6 | 41 | 16.14 | 14268.39 | 347.06 | 1326.99 | 113.62 | 68.87 | 19576.26 | 0.61 | 0.87 | 5.36 | 1.2 | 0.5 | 10
6 | 50 | CONCLUIDO | 2.2394 | 44.66 | 41.84 | 71.73 | 1.07 | 35 | 115.08 | 41.65 | 7 | 33 | 16.43 | 14426.96 | 331.66 | 1326.99 | 106.1 | 68.87 | 15856.23 | 0.65 | 0.87 | 5.35 | 0.97 | 0.5 | 10
7 | 50 | CONCLUIDO | 2.2512 | 44.42 | 41.72 | 83.43 | 1.21 | 30 | 116.37 | 41.65 | 8 | 22 | 16.72 | 14585.96 | 321.27 | 1326.95 | 101.99 | 68.87 | 13825.22 | 0.68 | 0.87 | 5.35 | 0.85 | 0.5 | 10
8 | 50 | CONCLUIDO | 2.2555 | 44.34 | 41.68 | 89.31 | 1.35 | 28 | 117.66 | 41.65 | 9 | 3 | 17.01 | 14745.39 | 316.7 | 1326.95 | 99.8 | 68.87 | 12739.7 | 0.69 | 0.87 | 5.37 | 0.81 | 0.5 | 10
9 | 50 | CONCLUIDO | 2.2554 | 44.34 | 41.68 | 89.31 | 1.48 | 28 | 118.96 | 41.65 | 10 | 0 | 17.31 | 14905.25 | 319.82 | 1326.97 | 99.91 | 68.87 | 12794.86 | 0.69 | 0.87 | 5.37 | 0.81 | 0.5 | 10
0 | 25 | CONCLUIDO | 1.9304 | 51.8 | 47.06 | 13.32 | 0.28 | 212 | 61.76 | 28.92 | 1 | 210 | 6.84 | 7851.41 | 293.38 | 1327.1 | 275.19 | 68.87 | 99515.56 | 0.25 | 0.77 | 5.68 | 6.19 | 0.5 | 10
1 | 25 | CONCLUIDO | 2.1481 | 46.55 | 43.48 | 28.36 | 0.55 | 92 | 62.92 | 28.92 | 2 | 90 | 7 | 7994.37 | 252.01 | 1327.07 | 159.6 | 68.87 | 42318.4 | 0.43 | 0.84 | 5.44 | 2.61 | 0.5 | 10
2 | 25 | CONCLUIDO | 2.2155 | 45.14 | 42.53 | 44 | 0.81 | 58 | 64.08 | 28.92 | 3 | 32 | 7.16 | 8137.65 | 228.98 | 1326.98 | 127.68 | 68.87 | 26530.06 | 0.54 | 0.86 | 5.42 | 1.66 | 0.5 | 10
3 | 25 | CONCLUIDO | 2.2208 | 45.03 | 42.47 | 46.33 | 1.07 | 55 | 65.25 | 28.92 | 4 | 0 | 7.33 | 8281.25 | 229.06 | 1326.97 | 124.49 | 68.87 | 24948.38 | 0.55 | 0.86 | 5.45 | 1.6 | 0.5 | 10
0 | 85 | CONCLUIDO | 1.316 | 75.99 | 56.16 | 6.54 | 0.11 | 515 | 167.88 | 51.39 | 1 | 513 | 30.49 | 20939.59 | 711.73 | 1327.34 | 574 | 68.87 | 247406.91 | 0.12 | 0.65 | 6.13 | 15.28 | 0.5 | 10
1 | 85 | CONCLUIDO | 1.7657 | 56.64 | 47.04 | 13.25 | 0.21 | 213 | 169.33 | 51.39 | 2 | 211 | 30.94 | 21118.46 | 590.56 | 1327.05 | 274.81 | 68.87 | 99320.61 | 0.25 | 0.78 | 5.67 | 6.17 | 0.5 | 10
2 | 85 | CONCLUIDO | 1.9372 | 51.62 | 44.71 | 20.02 | 0.31 | 134 | 170.79 | 51.39 | 3 | 132 | 31.4 | 21297.94 | 556.02 | 1327.02 | 199.79 | 68.87 | 62205.44 | 0.34 | 0.82 | 5.51 | 3.84 | 0.5 | 10
3 | 85 | CONCLUIDO | 2.0259 | 49.36 | 43.67 | 26.74 | 0.41 | 98 | 172.25 | 51.39 | 4 | 96 | 31.86 | 21478.05 | 537.31 | 1326.95 | 165.67 | 68.87 | 45326.18 | 0.42 | 0.83 | 5.45 | 2.8 | 0.5 | 10
4 | 85 | CONCLUIDO | 2.0816 | 48.04 | 43.06 | 33.55 | 0.51 | 77 | 173.71 | 51.39 | 5 | 75 | 32.32 | 21658.78 | 524.38 | 1326.98 | 145.92 | 68.87 | 35554.77 | 0.47 | 0.85 | 5.42 | 2.19 | 0.5 | 10
5 | 85 | CONCLUIDO | 2.1203 | 47.16 | 42.66 | 40.62 | 0.61 | 63 | 175.18 | 51.39 | 6 | 61 | 32.79 | 21840.16 | 514.54 | 1327.01 | 132.74 | 68.87 | 29033.92 | 0.52 | 0.85 | 5.4 | 1.78 | 0.5 | 10
6 | 85 | CONCLUIDO | 2.1483 | 46.55 | 42.38 | 47.98 | 0.7 | 53 | 176.66 | 51.39 | 7 | 51 | 33.27 | 22022.17 | 506.14 | 1327.02 | 123.49 | 68.87 | 24459.38 | 0.56 | 0.86 | 5.39 | 1.51 | 0.5 | 10
7 | 85 | CONCLUIDO | 2.1696 | 46.09 | 42.16 | 54.99 | 0.8 | 46 | 178.14 | 51.39 | 8 | 44 | 33.75 | 22204.83 | 497.7 | 1326.99 | 116.61 | 68.87 | 21056.87 | 0.59 | 0.86 | 5.37 | 1.29 | 0.5 | 10
8 | 85 | CONCLUIDO | 2.1866 | 45.73 | 42 | 63.01 | 0.89 | 40 | 179.63 | 51.39 | 9 | 38 | 34.24 | 22388.15 | 489.74 | 1326.97 | 111.33 | 68.87 | 18446.19 | 0.62 | 0.87 | 5.36 | 1.13 | 0.5 | 10
9 | 85 | CONCLUIDO | 2.1994 | 45.47 | 41.87 | 69.79 | 0.98 | 36 | 181.12 | 51.39 | 10 | 34 | 34.73 | 22572.13 | 483.71 | 1326.96 | 107.24 | 68.87 | 16420.26 | 0.64 | 0.87 | 5.35 | 1 | 0.5 | 10
10 | 85 | CONCLUIDO | 2.2079 | 45.29 | 41.8 | 76 | 1.07 | 33 | 182.62 | 51.39 | 11 | 31 | 35.22 | 22756.91 | 477.84 | 1326.96 | 104.68 | 68.87 | 15156.34 | 0.66 | 0.87 | 5.36 | 0.93 | 0.5 | 10
11 | 85 | CONCLUIDO | 2.2217 | 45.01 | 41.66 | 86.19 | 1.16 | 29 | 184.12 | 51.39 | 12 | 27 | 35.73 | 22942.24 | 468.53 | 1326.95 | 100.32 | 68.87 | 12995.72 | 0.69 | 0.88 | 5.34 | 0.79 | 0.5 | 10
12 | 85 | CONCLUIDO | 2.2273 | 44.9 | 41.61 | 92.47 | 1.24 | 27 | 185.63 | 51.39 | 13 | 25 | 36.24 | 23128.27 | 462.78 | 1327 | 98.41 | 68.87 | 12048.25 | 0.7 | 0.88 | 5.34 | 0.74 | 0.5 | 10
13 | 85 | CONCLUIDO | 2.2328 | 44.79 | 41.57 | 99.76 | 1.33 | 25 | 187.14 | 51.39 | 14 | 23 | 36.75 | 23314.98 | 455.93 | 1326.99 | 97.34 | 68.87 | 11524.73 | 0.71 | 0.88 | 5.33 | 0.7 | 0.5 | 10
14 | 85 | CONCLUIDO | 2.239 | 44.66 | 41.51 | 108.29 | 1.41 | 23 | 188.66 | 51.39 | 15 | 21 | 37.27 | 23502.4 | 448.7 | 1326.96 | 95.52 | 68.87 | 10626.53 | 0.72 | 0.88 | 5.33 | 0.64 | 0.5 | 10
15 | 85 | CONCLUIDO | 2.2465 | 44.51 | 41.43 | 118.37 | 1.49 | 21 | 190.19 | 51.39 | 16 | 19 | 37.79 | 23690.52 | 441.1 | 1326.95 | 92.92 | 68.87 | 9333.54 | 0.74 | 0.88 | 5.32 | 0.56 | 0.5 | 10
16 | 85 | CONCLUIDO | 2.2499 | 44.45 | 41.4 | 124.19 | 1.57 | 20 | 191.72 | 51.39 | 17 | 18 | 38.33 | 23879.37 | 431.87 | 1326.95 | 91.66 | 68.87 | 8711.25 | 0.75 | 0.88 | 5.33 | 0.53 | 0.5 | 10
17 | 85 | CONCLUIDO | 2.2553 | 44.34 | 41.36 | 137.86 | 1.65 | 18 | 193.26 | 51.39 | 18 | 14 | 38.86 | 24068.93 | 424.59 | 1326.95 | 90.46 | 68.87 | 8117.84 | 0.76 | 0.88 | 5.32 | 0.49 | 0.5 | 10
18 | 85 | CONCLUIDO | 2.2552 | 44.34 | 41.36 | 137.86 | 1.73 | 18 | 194.8 | 51.39 | 19 | 10 | 39.41 | 24259.23 | 421.77 | 1326.95 | 90.33 | 68.87 | 8052.59 | 0.76 | 0.88 | 5.33 | 0.49 | 0.5 | 10
19 | 85 | CONCLUIDO | 2.2584 | 44.28 | 41.33 | 145.87 | 1.81 | 17 | 196.35 | 51.39 | 20 | 2 | 39.96 | 24450.27 | 420.67 | 1326.95 | 89 | 68.87 | 7393.71 | 0.77 | 0.88 | 5.34 | 0.46 | 0.5 | 10
20 | 85 | CONCLUIDO | 2.2582 | 44.28 | 41.34 | 145.89 | 1.88 | 17 | 197.9 | 51.39 | 21 | 0 | 40.51 | 24642.07 | 423.71 | 1326.99 | 89.12 | 68.87 | 7453.4 | 0.77 | 0.88 | 5.34 | 0.46 | 0.5 | 10
0 | 20 | CONCLUIDO | 2.0023 | 49.94 | 46.02 | 15.51 | 0.34 | 178 | 51.33 | 24.83 | 1 | 176 | 5.51 | 6564.78 | 245.86 | 1327.1 | 242.2 | 68.87 | 83187.62 | 0.28 | 0.79 | 5.59 | 5.14 | 0.5 | 10
1 | 20 | CONCLUIDO | 2.1865 | 45.74 | 43.06 | 33.99 | 0.66 | 76 | 52.47 | 24.83 | 2 | 57 | 5.64 | 6705.1 | 206.64 | 1327 | 144.74 | 68.87 | 34970.12 | 0.48 | 0.85 | 5.45 | 2.19 | 0.5 | 10
2 | 20 | CONCLUIDO | 2.1991 | 45.47 | 42.9 | 37.85 | 0.97 | 68 | 53.61 | 24.83 | 3 | 0 | 5.78 | 6845.59 | 204.51 | 1327.07 | 137.94 | 68.87 | 31608.93 | 0.5 | 0.85 | 5.49 | 2.02 | 0.5 | 10
0 | 65 | CONCLUIDO | 1.4981 | 66.75 | 53.19 | 7.64 | 0.13 | 418 | 133.21 | 46.47 | 1 | 416 | 20.75 | 16663.42 | 578.45 | 1327.28 | 475.95 | 68.87 | 198866.6 | 0.14 | 0.69 | 6 | 12.31 | 0.5 | 10
1 | 65 | CONCLUIDO | 1.8859 | 53.03 | 46 | 15.51 | 0.26 | 178 | 134.55 | 46.47 | 2 | 176 | 21.09 | 16828.84 | 492.84 | 1327.08 | 241.3 | 68.87 | 82740.12 | 0.29 | 0.79 | 5.59 | 5.13 | 0.5 | 10
2 | 65 | CONCLUIDO | 2.0285 | 49.3 | 44.07 | 23.61 | 0.39 | 112 | 135.9 | 46.47 | 3 | 110 | 21.43 | 16994.64 | 464.55 | 1327 | 178.52 | 68.87 | 51679.79 | 0.39 | 0.83 | 5.48 | 3.2 | 0.5 | 10
3 | 65 | CONCLUIDO | 2.1003 | 47.61 | 43.2 | 31.61 | 0.52 | 82 | 137.25 | 46.47 | 4 | 80 | 21.78 | 17160.92 | 448.28 | 1327.06 | 150.24 | 68.87 | 37689.26 | 0.46 | 0.84 | 5.43 | 2.33 | 0.5 | 10
4 | 65 | CONCLUIDO | 2.1446 | 46.63 | 42.71 | 40.04 | 0.64 | 64 | 138.6 | 46.47 | 5 | 62 | 22.13 | 17327.69 | 435.65 | 1326.97 | 134.4 | 68.87 | 29859.15 | 0.51 | 0.85 | 5.4 | 1.83 | 0.5 | 10
5 | 65 | CONCLUIDO | 2.1771 | 45.93 | 42.34 | 48.85 | 0.76 | 52 | 139.95 | 46.47 | 6 | 50 | 22.49 | 17494.97 | 424.52 | 1326.95 | 122.09 | 68.87 | 23763.13 | 0.56 | 0.86 | 5.39 | 1.47 | 0.5 | 10
6 | 65 | CONCLUIDO | 2.199 | 45.48 | 42.1 | 57.41 | 0.88 | 44 | 141.31 | 46.47 | 7 | 42 | 22.85 | 17662.75 | 414.44 | 1326.98 | 114.84 | 68.87 | 20181.39 | 0.6 | 0.87 | 5.36 | 1.23 | 0.5 | 10
7 | 65 | CONCLUIDO | 2.2179 | 45.09 | 41.9 | 67.95 | 0.99 | 37 | 142.68 | 46.47 | 8 | 35 | 23.21 | 17831.04 | 402.29 | 1327.03 | 108.02 | 68.87 | 16806.23 | 0.64 | 0.87 | 5.36 | 1.03 | 0.5 | 10
8 | 65 | CONCLUIDO | 2.2294 | 44.86 | 41.78 | 75.96 | 1.11 | 33 | 144.05 | 46.47 | 9 | 31 | 23.58 | 17999.83 | 394.33 | 1326.97 | 104.16 | 68.87 | 14896.46 | 0.66 | 0.87 | 5.35 | 0.91 | 0.5 | 10
9 | 65 | CONCLUIDO | 2.2396 | 44.65 | 41.68 | 86.24 | 1.22 | 29 | 145.42 | 46.47 | 10 | 27 | 23.95 | 18169.15 | 384.76 | 1326.99 | 100.98 | 68.87 | 13324.2 | 0.68 | 0.87 | 5.34 | 0.81 | 0.5 | 10
10 | 65 | CONCLUIDO | 2.2487 | 44.47 | 41.58 | 95.96 | 1.33 | 26 | 146.8 | 46.47 | 11 | 23 | 24.33 | 18338.99 | 373.73 | 1326.95 | 97.77 | 68.87 | 11733.88 | 0.7 | 0.88 | 5.34 | 0.71 | 0.5 | 10
11 | 65 | CONCLUIDO | 2.2563 | 44.32 | 41.51 | 108.3 | 1.43 | 23 | 148.18 | 46.47 | 12 | 16 | 24.71 | 18509.36 | 364.77 | 1326.95 | 95.44 | 68.87 | 10584.65 | 0.72 | 0.88 | 5.34 | 0.64 | 0.5 | 10
12 | 65 | CONCLUIDO | 2.2593 | 44.26 | 41.48 | 113.13 | 1.54 | 22 | 149.56 | 46.47 | 13 | 4 | 25.1 | 18680.25 | 362.43 | 1326.95 | 93.94 | 68.87 | 9838.74 | 0.73 | 0.88 | 5.35 | 0.61 | 0.5 | 10
13 | 65 | CONCLUIDO | 2.2589 | 44.27 | 41.49 | 113.16 | 1.64 | 22 | 150.95 | 46.47 | 14 | 1 | 25.49 | 18851.69 | 365.07 | 1326.95 | 94.15 | 68.87 | 9943.67 | 0.73 | 0.88 | 5.35 | 0.62 | 0.5 | 10
14 | 65 | CONCLUIDO | 2.2588 | 44.27 | 41.49 | 113.16 | 1.74 | 22 | 152.35 | 46.47 | 15 | 1 | 25.88 | 19023.66 | 367.31 | 1326.95 | 94.11 | 68.87 | 9924.59 | 0.73 | 0.88 | 5.35 | 0.62 | 0.5 | 10
15 | 65 | CONCLUIDO | 2.2588 | 44.27 | 41.49 | 113.16 | 1.84 | 22 | 153.75 | 46.47 | 16 | 0 | 26.28 | 19196.18 | 370.19 | 1326.95 | 94.05 | 68.87 | 9893.16 | 0.73 | 0.88 | 5.35 | 0.62 | 0.5 | 10
0 | 75 | CONCLUIDO | 1.4045 | 71.2 | 54.68 | 7.04 | 0.12 | 466 | 150.44 | 49.1 | 1 | 464 | 25.34 | 18787.76 | 644.79 | 1327.23 | 524.79 | 68.87 | 223046.41 | 0.13 | 0.67 | 6.08 | 13.8 | 0.5 | 10
1 | 75 | CONCLUIDO | 1.8248 | 54.8 | 46.53 | 14.25 | 0.23 | 196 | 151.83 | 49.1 | 2 | 194 | 25.73 | 18959.54 | 542.34 | 1327.05 | 258.59 | 68.87 | 91295.6 | 0.27 | 0.78 | 5.63 | 5.66 | 0.5 | 10
2 | 75 | CONCLUIDO | 1.9805 | 50.49 | 44.43 | 21.5 | 0.35 | 124 | 153.23 | 49.1 | 3 | 122 | 26.13 | 19131.85 | 511.6 | 1327.01 | 189.63 | 68.87 | 57173.47 | 0.36 | 0.82 | 5.52 | 3.55 | 0.5 | 10
3 | 75 | CONCLUIDO | 2.064 | 48.45 | 43.42 | 28.95 | 0.46 | 90 | 154.63 | 49.1 | 4 | 88 | 26.53 | 19304.72 | 493.68 | 1327.02 | 157.58 | 68.87 | 41319.66 | 0.44 | 0.84 | 5.44 | 2.55 | 0.5 | 10
4 | 75 | CONCLUIDO | 2.1169 | 47.24 | 42.82 | 36.71 | 0.57 | 70 | 156.03 | 49.1 | 5 | 68 | 26.94 | 19478.15 | 480.52 | 1327.02 | 138.08 | 68.87 | 31669.27 | 0.5 | 0.85 | 5.41 | 1.95 | 0.5 | 10
5 | 75 | CONCLUIDO | 2.1481 | 46.55 | 42.5 | 43.97 | 0.67 | 58 | 157.44 | 49.1 | 6 | 56 | 27.35 | 19652.13 | 470.74 | 1326.97 | 127.92 | 68.87 | 26651 | 0.54 | 0.86 | 5.39 | 1.63 | 0.5 | 10
6 | 75 | CONCLUIDO | 2.1729 | 46.02 | 42.25 | 51.73 | 0.78 | 49 | 158.86 | 49.1 | 7 | 47 | 27.77 | 19826.68 | 461.83 | 1326.97 | 119.37 | 68.87 | 22421.62 | 0.58 | 0.86 | 5.37 | 1.38 | 0.5 | 10
7 | 75 | CONCLUIDO | 2.1921 | 45.62 | 42.06 | 60.08 | 0.88 | 42 | 160.28 | 49.1 | 8 | 40 | 28.19 | 20001.93 | 453.21 | 1327.02 | 112.96 | 68.87 | 19247.78 | 0.61 | 0.87 | 5.37 | 1.19 | 0.5 | 10
8 | 75 | CONCLUIDO | 2.2065 | 45.32 | 41.91 | 67.97 | 0.99 | 37 | 161.71 | 49.1 | 9 | 35 | 28.61 | 20177.64 | 445.16 | 1326.99 | 108.7 | 68.87 | 17144.34 | 0.63 | 0.87 | 5.35 | 1.04 | 0.5 | 10
9 | 75 | CONCLUIDO | 2.2186 | 45.07 | 41.79 | 75.98 | 1.09 | 33 | 163.13 | 49.1 | 10 | 31 | 29.04 | 20353.94 | 436.58 | 1326.99 | 104.38 | 68.87 | 15004.77 | 0.66 | 0.87 | 5.35 | 0.92 | 0.5 | 10
10 | 75 | CONCLUIDO | 2.231 | 44.82 | 41.66 | 86.2 | 1.18 | 29 | 164.57 | 49.1 | 11 | 27 | 29.47 | 20530.82 | 427.46 | 1326.97 | 100.48 | 68.87 | 13073.59 | 0.69 | 0.88 | 5.34 | 0.79 | 0.5 | 10
11 | 75 | CONCLUIDO | 2.2393 | 44.66 | 41.59 | 95.97 | 1.28 | 26 | 166.01 | 49.1 | 12 | 24 | 29.91 | 20708.3 | 417.19 | 1326.97 | 97.95 | 68.87 | 11822.83 | 0.7 | 0.88 | 5.33 | 0.71 | 0.5 | 10
12 | 75 | CONCLUIDO | 2.2459 | 44.53 | 41.52 | 103.79 | 1.38 | 24 | 167.45 | 49.1 | 13 | 22 | 30.36 | 20886.38 | 411.26 | 1326.97 | 95.75 | 68.87 | 10736.96 | 0.72 | 0.88 | 5.33 | 0.65 | 0.5 | 10
13 | 75 | CONCLUIDO | 2.2508 | 44.43 | 41.48 | 113.13 | 1.47 | 22 | 168.9 | 49.1 | 14 | 19 | 30.81 | 21065.06 | 405.28 | 1326.98 | 94.46 | 68.87 | 10099.73 | 0.73 | 0.88 | 5.33 | 0.61 | 0.5 | 10
14 | 75 | CONCLUIDO | 2.2574 | 44.3 | 41.41 | 124.23 | 1.56 | 20 | 170.35 | 49.1 | 15 | 14 | 31.26 | 21244.37 | 394.14 | 1326.97 | 92.12 | 68.87 | 8937.22 | 0.75 | 0.88 | 5.33 | 0.54 | 0.5 | 10
15 | 75 | CONCLUIDO | 2.26 | 44.25 | 41.39 | 130.71 | 1.65 | 19 | 171.81 | 49.1 | 16 | 5 | 31.72 | 21424.29 | 389.31 | 1326.98 | 91.03 | 68.87 | 8401.79 | 0.76 | 0.88 | 5.34 | 0.52 | 0.5 | 10
16 | 75 | CONCLUIDO | 2.2592 | 44.26 | 41.41 | 130.76 | 1.74 | 19 | 173.28 | 49.1 | 17 | 1 | 32.18 | 21604.83 | 392.79 | 1327.02 | 91.42 | 68.87 | 8594.22 | 0.75 | 0.88 | 5.34 | 0.54 | 0.5 | 10
17 | 75 | CONCLUIDO | 2.2591 | 44.26 | 41.41 | 130.76 | 1.83 | 19 | 174.75 | 49.1 | 18 | 0 | 32.65 | 21786.02 | 395.88 | 1327.02 | 91.41 | 68.87 | 8587.58 | 0.75 | 0.88 | 5.35 | 0.54 | 0.5 | 10
0 | 95 | CONCLUIDO | 1.2301 | 81.29 | 57.76 | 6.12 | 0.1 | 566 | 185.69 | 53.44 | 1 | 564 | 36.26 | 23136.14 | 781.48 | 1327.46 | 625.71 | 68.87 | 273006.51 | 0.11 | 0.63 | 6.23 | 16.87 | 0.5 | 10
1 | 95 | CONCLUIDO | 1.7054 | 58.64 | 47.57 | 12.36 | 0.19 | 231 | 187.21 | 53.44 | 2 | 229 | 36.77 | 23322.88 | 638.71 | 1327.2 | 292.52 | 68.87 | 108083.38 | 0.24 | 0.77 | 5.68 | 6.7 | 0.5 | 10
2 | 95 | CONCLUIDO | 1.8906 | 52.89 | 45.03 | 18.63 | 0.28 | 145 | 188.73 | 53.44 | 3 | 143 | 37.29 | 23510.33 | 599.93 | 1327.08 | 209.67 | 68.87 | 67091.96 | 0.33 | 0.81 | 5.54 | 4.15 | 0.5 | 10
3 | 95 | CONCLUIDO | 1.9898 | 50.26 | 43.88 | 25.07 | 0.37 | 105 | 190.25 | 53.44 | 4 | 103 | 37.82 | 23698.48 | 580.08 | 1327.06 | 172.52 | 68.87 | 48713.47 | 0.4 | 0.83 | 5.47 | 3.01 | 0.5 | 10
4 | 95 | CONCLUIDO | 2.0485 | 48.82 | 43.26 | 31.27 | 0.46 | 83 | 191.78 | 53.44 | 5 | 81 | 38.35 | 23887.36 | 567.23 | 1327.01 | 152.12 | 68.87 | 38625.57 | 0.45 | 0.84 | 5.44 | 2.39 | 0.5 | 10
5 | 95 | CONCLUIDO | 2.0923 | 47.79 | 42.79 | 37.76 | 0.55 | 68 | 193.32 | 53.44 | 6 | 66 | 38.89 | 24076.95 | 556.25 | 1326.99 | 137.19 | 68.87 | 31232.89 | 0.5 | 0.85 | 5.4 | 1.92 | 0.5 | 10
6 | 95 | CONCLUIDO | 2.1216 | 47.13 | 42.51 | 43.97 | 0.64 | 58 | 194.86 | 53.44 | 7 | 56 | 39.43 | 24267.28 | 548.17 | 1326.97 | 127.88 | 68.87 | 26630.38 | 0.54 | 0.86 | 5.39 | 1.64 | 0.5 | 10
7 | 95 | CONCLUIDO | 2.1453 | 46.61 | 42.28 | 50.74 | 0.72 | 50 | 196.41 | 53.44 | 8 | 48 | 39.98 | 24458.36 | 540.56 | 1326.98 | 120.53 | 68.87 | 22996.77 | 0.57 | 0.86 | 5.38 | 1.41 | 0.5 | 10
8 | 95 | CONCLUIDO | 2.1636 | 46.22 | 42.11 | 57.43 | 0.81 | 44 | 197.97 | 53.44 | 9 | 42 | 40.53 | 24650.18 | 533.85 | 1327 | 115.05 | 68.87 | 20284.61 | 0.6 | 0.87 | 5.37 | 1.24 | 0.5 | 10
9 | 95 | CONCLUIDO | 2.1786 | 45.9 | 41.98 | 64.59 | 0.89 | 39 | 199.53 | 53.44 | 10 | 37 | 41.1 | 24842.77 | 527.5 | 1326.96 | 110.42 | 68.87 | 17992.9 | 0.62 | 0.87 | 5.37 | 1.11 | 0.5 | 10
10 | 95 | CONCLUIDO | 2.1926 | 45.61 | 41.84 | 71.72 | 0.97 | 35 | 201.1 | 53.44 | 11 | 33 | 41.66 | 25036.12 | 520.21 | 1326.97 | 106.15 | 68.87 | 15880.23 | 0.65 | 0.87 | 5.35 | 0.96 | 0.5 | 10
11 | 95 | CONCLUIDO | 2.2018 | 45.42 | 41.76 | 78.3 | 1.05 | 32 | 202.67 | 53.44 | 12 | 30 | 42.24 | 25230.25 | 515.77 | 1327.04 | 103.53 | 68.87 | 14582.28 | 0.67 | 0.87 | 5.34 | 0.89 | 0.5 | 10
12 | 95 | CONCLUIDO | 2.212 | 45.21 | 41.66 | 86.19 | 1.13 | 29 | 204.25 | 53.44 | 13 | 27 | 42.82 | 25425.3 | 508.59 | 1326.96 | 100.13 | 68.87 | 12900.95 | 0.69 | 0.88 | 5.34 | 0.79 | 0.5 | 10
13 | 95 | CONCLUIDO | 2.2181 | 45.08 | 41.61 | 92.47 | 1.21 | 27 | 205.84 | 53.44 | 14 | 25 | 43.4 | 25621.03 | 503.26 | 1326.97 | 98.82 | 68.87 | 12255.66 | 0.7 | 0.88 | 5.33 | 0.74 | 0.5 | 10
14 | 95 | CONCLUIDO | 2.2241 | 44.96 | 41.56 | 99.75 | 1.28 | 25 | 207.43 | 53.44 | 15 | 23 | 44 | 25817.56 | 498.83 | 1326.95 | 97.24 | 68.87 | 11474.54 | 0.71 | 0.88 | 5.33 | 0.69 | 0.5 | 10
15 | 95 | CONCLUIDO | 2.2309 | 44.83 | 41.5 | 108.26 | 1.36 | 23 | 209.03 | 53.44 | 16 | 21 | 44.6 | 26014.91 | 491.4 | 1326.95 | 95.2 | 68.87 | 10462.37 | 0.72 | 0.88 | 5.33 | 0.63 | 0.5 | 10
16 | 95 | CONCLUIDO | 2.2347 | 44.75 | 41.46 | 113.08 | 1.43 | 22 | 210.64 | 53.44 | 17 | 20 | 45.21 | 26213.09 | 486.39 | 1326.95 | 94.05 | 68.87 | 9893.57 | 0.73 | 0.88 | 5.32 | 0.59 | 0.5 | 10
17 | 95 | CONCLUIDO | 2.2376 | 44.69 | 41.44 | 118.4 | 1.51 | 21 | 212.25 | 53.44 | 18 | 19 | 45.82 | 26412.11 | 479.8 | 1326.96 | 92.97 | 68.87 | 9359.85 | 0.74 | 0.88 | 5.33 | 0.57 | 0.5 | 10
18 | 95 | CONCLUIDO | 2.2439 | 44.57 | 41.39 | 130.71 | 1.58 | 19 | 213.87 | 53.44 | 19 | 17 | 46.44 | 26611.98 | 474.15 | 1326.95 | 91.46 | 68.87 | 8616.03 | 0.75 | 0.88 | 5.33 | 0.52 | 0.5 | 10
19 | 95 | CONCLUIDO | 2.2465 | 44.51 | 41.37 | 137.91 | 1.65 | 18 | 215.5 | 53.44 | 20 | 16 | 47.07 | 26812.71 | 469.46 | 1326.95 | 91.08 | 68.87 | 8429.12 | 0.76 | 0.88 | 5.32 | 0.5 | 0.5 | 10
20 | 95 | CONCLUIDO | 2.2513 | 44.42 | 41.32 | 145.82 | 1.72 | 17 | 217.14 | 53.44 | 21 | 15 | 47.7 | 27014.3 | 461.2 | 1326.96 | 89.11 | 68.87 | 7449.4 | 0.77 | 0.88 | 5.32 | 0.45 | 0.5 | 10
21 | 95 | CONCLUIDO | 2.2536 | 44.37 | 41.31 | 154.91 | 1.79 | 16 | 218.78 | 53.44 | 22 | 9 | 48.34 | 27216.79 | 456.95 | 1326.95 | 88.75 | 68.87 | 7275.8 | 0.78 | 0.88 | 5.33 | 0.44 | 0.5 | 10
22 | 95 | CONCLUIDO | 2.2535 | 44.38 | 41.31 | 154.92 | 1.85 | 16 | 220.43 | 53.44 | 23 | 9 | 48.99 | 27420.16 | 455.25 | 1326.95 | 88.8 | 68.87 | 7301.46 | 0.78 | 0.88 | 5.33 | 0.44 | 0.5 | 10
23 | 95 | CONCLUIDO | 2.2531 | 44.38 | 41.32 | 154.94 | 1.92 | 16 | 222.08 | 53.44 | 24 | 2 | 49.65 | 27624.44 | 454.71 | 1326.95 | 88.7 | 68.87 | 7250.23 | 0.78 | 0.88 | 5.33 | 0.45 | 0.5 | 10
24 | 95 | CONCLUIDO | 2.2568 | 44.31 | 41.28 | 165.13 | 1.99 | 15 | 223.75 | 53.44 | 25 | 0 | 50.31 | 27829.77 | 456.52 | 1326.95 | 87.46 | 68.87 | 6634.09 | 0.79 | 0.88 | 5.34 | 0.41 | 0.5 | 10
0 | 55 | CONCLUIDO | 1.5962 | 62.65 | 51.73 | 8.39 | 0.15 | 370 | 116.05 | 43.4 | 1 | 368 | 16.65 | 14546.17 | 512.24 | 1327.08 | 428.86 | 68.87 | 175557.77 | 0.16 | 0.7 | 5.9 | 10.85 | 0.5 | 10
1 | 55 | CONCLUIDO | 1.9459 | 51.39 | 45.48 | 17.06 | 0.3 | 160 | 117.34 | 43.4 | 2 | 158 | 16.94 | 14705.49 | 441.73 | 1327.16 | 224.64 | 68.87 | 74501.28 | 0.31 | 0.8 | 5.56 | 4.61 | 0.5 | 10
2 | 55 | CONCLUIDO | 2.0725 | 48.25 | 43.75 | 25.99 | 0.45 | 101 | 118.63 | 43.4 | 3 | 99 | 17.23 | 14865.24 | 416.19 | 1326.99 | 168.09 | 68.87 | 46518.76 | 0.41 | 0.83 | 5.47 | 2.88 | 0.5 | 10
3 | 55 | CONCLUIDO | 2.138 | 46.77 | 42.94 | 35.3 | 0.59 | 73 | 119.93 | 43.4 | 4 | 71 | 17.53 | 15025.44 | 400.54 | 1326.96 | 142.14 | 68.87 | 33683.65 | 0.48 | 0.85 | 5.41 | 2.07 | 0.5 | 10
4 | 55 | CONCLUIDO | 2.1779 | 45.92 | 42.47 | 44.7 | 0.73 | 57 | 121.23 | 43.4 | 5 | 55 | 17.83 | 15186.08 | 385.59 | 1326.95 | 126.59 | 68.87 | 25991.49 | 0.54 | 0.86 | 5.39 | 1.6 | 0.5 | 10
5 | 55 | CONCLUIDO | 2.2049 | 45.35 | 42.17 | 55 | 0.86 | 46 | 122.54 | 43.4 | 6 | 44 | 18.14 | 15347.16 | 373.96 | 1327.02 | 116.67 | 68.87 | 21083.56 | 0.59 | 0.86 | 5.37 | 1.3 | 0.5 | 10
6 | 55 | CONCLUIDO | 2.2273 | 44.9 | 41.91 | 66.17 | 1 | 38 | 123.85 | 43.4 | 7 | 36 | 18.45 | 15508.69 | 361.77 | 1327.02 | 108.21 | 68.87 | 16894.25 | 0.64 | 0.87 | 5.36 | 1.03 | 0.5 | 10
7 | 55 | CONCLUIDO | 2.2394 | 44.65 | 41.78 | 75.97 | 1.13 | 33 | 125.16 | 43.4 | 8 | 31 | 18.76 | 15670.68 | 350.1 | 1327.04 | 104.27 | 68.87 | 14947.62 | 0.66 | 0.87 | 5.35 | 0.91 | 0.5 | 10
8 | 55 | CONCLUIDO | 2.2518 | 44.41 | 41.66 | 89.26 | 1.26 | 28 | 126.48 | 43.4 | 9 | 23 | 19.08 | 15833.12 | 337.47 | 1327.04 | 100.11 | 68.87 | 12895.57 | 0.69 | 0.88 | 5.34 | 0.78 | 0.5 | 10
9 | 55 | CONCLUIDO | 2.2571 | 44.3 | 41.6 | 96 | 1.38 | 26 | 127.8 | 43.4 | 10 | 7 | 19.4 | 15996.02 | 330.43 | 1326.96 | 97.59 | 68.87 | 11642.72 | 0.71 | 0.88 | 5.36 | 0.73 | 0.5 | 10
10 | 55 | CONCLUIDO | 2.2566 | 44.32 | 41.61 | 96.02 | 1.5 | 26 | 129.13 | 43.4 | 11 | 0 | 19.73 | 16159.39 | 331.55 | 1327.04 | 97.69 | 68.87 | 11694.68 | 0.71 | 0.88 | 5.37 | 0.74 | 0.5 | 10

## gráficos
Selecione o eixo X:
Selecione o eixo Y:
Selecione o eixo Z:
Eixo X | Eixo Y | Eixo Z

## hidden (hidden)
Unnamed: 0
Volume de calda [L]
STATUS
Capacidade operacional [ha/h]
Tempo de missao [h]
Tempo util [h]
Tempo por voo [min]
Autonomia Projetada [h]
N° Voos
MTOW [kg]
Massa Estrutura [kg]
Combustível [kg]
Abastecimentos
Massa gerador
Potência gerador [W]
Combustível consumido [L]
Calda cons [L]
Distância percorrida [km]
Distância Pulverizando [km]
RTL ACUMULADO[m]
EOC [km/km]
EOC [h/h]
Tempo de manobra [h]
Tempo rtl_rtw [h]
V pulv [m/s]
V desloc [m/s]