## RESULTADOS_18
Unnamed: 0 | Volume de calda [L] | STATUS | Capacidade operacional [ha/h] | Tempo de missao [h] | Tempo util [h] | Tempo por voo [min] | Autonomia Projetada [h] | N° Voos | MTOW [kg] | Massa Estrutura [kg] | Combustível [kg] | Abastecimentos | Massa gerador | Potência gerador [W] | Combustível consumido [L] | Calda cons [L] | Distância percorrida [km] | Distância Pulverizando [km] | RTL ACUMULADO[m] | EOC [km/km] | EOC [h/h] | Tempo de manobra [h] | Tempo rtl_rtw [h] | V pulv [m/s] | V desloc [m/s] | Preço Total por ha Simples [R$/ha] | Preço Total por ha Presumido [R$/ha] | Preço Total por ha Real [R$/ha] | Preço Total Simples [R$] | Preço Total Presumido [R$] | Prod CAPEX [ha/h/R$] | Dias Trabalhados | Preço Total Real [R$]
0 | 100 | CONCLUIDO | 0.6886 | 145.23 | 102.42 | 5.93 | 0.09 | 1036 | 194.77 | 54.38 | 1 | 1034 | 39.4 | 24256.19 | 1416.75 | 3754.21 | 1498.48 | 107.88 | 690466.84 | 0.07 | 0.59 | 1.89 | 41.44 | 0.5 | 10 | 5152.0364 | 7049.2434 | 6376.4735 | 5152036.3536 | 7049243.4308 | 1.6601e-06 | 95 | 6376473.5315
1 | 100 | CONCLUIDO | 1.0885 | 91.87 | 75 | 12.2 | 0.18 | 369 | 196.32 | 54.38 | 2 | 367 | 39.95 | 24447.22 | 1019.15 | 3753.58 | 577.1 | 107.88 | 233110.28 | 0.19 | 0.81 | 0.81 | 14.03 | 0.5 | 10 | 2522.4033 | 3451.2634 | 3121.8797 | 2522403.2641 | 3451263.4265 | 2.6241e-06 | 60 | 3121879.6889
2 | 100 | CONCLUIDO | 1.242 | 80.52 | 69.33 | 18.65 | 0.27 | 223 | 197.88 | 54.38 | 3 | 221 | 40.5 | 24639 | 925.87 | 3753.48 | 387.22 | 107.88 | 138897.89 | 0.28 | 0.88 | 0.58 | 8.36 | 0.5 | 10 | 2069.3367 | 2831.3577 | 2561.1369 | 2069336.6869 | 2831357.7477 | 2.9942e-06 | 53 | 2561136.9381
3 | 100 | CONCLUIDO | 1.3229 | 75.59 | 66.89 | 25.24 | 0.36 | 159 | 199.44 | 54.38 | 4 | 157 | 41.06 | 24831.54 | 877.61 | 3753.41 | 305.57 | 107.88 | 98393.38 | 0.35 | 0.91 | 0.48 | 5.92 | 0.5 | 10 | 1878.0789 | 2569.6704 | 2324.4246 | 1878078.8731 | 2569670.3692 | 3.1892e-06 | 50 | 2324424.6357
4 | 100 | CONCLUIDO | 1.3748 | 72.74 | 65.48 | 32.2 | 0.44 | 122 | 201.01 | 54.38 | 5 | 120 | 41.63 | 25024.84 | 842.95 | 3753.5 | 258.43 | 107.88 | 75007.93 | 0.42 | 0.93 | 0.42 | 4.51 | 0.5 | 10 | 1762.0607 | 2410.9293 | 2180.8335 | 1762060.7486 | 2410929.2529 | 3.3143e-06 | 48 | 2180833.5488
5 | 100 | CONCLUIDO | 1.4092 | 70.96 | 64.59 | 39.15 | 0.53 | 99 | 202.58 | 54.38 | 6 | 97 | 42.2 | 25218.93 | 815.75 | 3753.39 | 229.01 | 107.88 | 60415.48 | 0.47 | 0.94 | 0.37 | 3.62 | 0.5 | 10 | 1688.5086 | 2310.2919 | 2089.8009 | 1688508.5743 | 2310291.9231 | 3.3973e-06 | 47 | 2089800.9045
6 | 100 | CONCLUIDO | 1.4359 | 69.64 | 63.94 | 46.78 | 0.61 | 82 | 204.16 | 54.38 | 7 | 80 | 42.78 | 25413.94 | 790.92 | 3753.38 | 206.95 | 107.88 | 49470.46 | 0.52 | 0.95 | 0.35 | 2.97 | 0.5 | 10 | 1628.0559 | 2227.5779 | 2014.981 | 1628055.8621 | 2227577.8553 | 3.4616e-06 | 46 | 2014980.9512
7 | 100 | CONCLUIDO | 1.4674 | 68.15 | 62.95 | 54.74 | 0.69 | 69 | 205.75 | 54.38 | 8 | 67 | 43.37 | 25609.61 | 759.04 | 3753.34 | 173.46 | 107.88 | 32790.76 | 0.62 | 0.97 | 0.31 | 1.98 | 0.5 | 10 | 1557.037 | 2130.4068 | 1927.0837 | 1557037.0327 | 2130406.7598 | 3.5376e-06 | 45 | 1927083.7286
8 | 100 | CONCLUIDO | 1.4671 | 68.16 | 63.27 | 62.23 | 0.77 | 61 | 207.34 | 54.38 | 9 | 59 | 43.96 | 25806.1 | 746.06 | 3753.37 | 185 | 107.88 | 38602.22 | 0.58 | 0.96 | 0.32 | 2.3 | 0.5 | 10 | 1547.299 | 2117.0827 | 1915.0313 | 1547298.9929 | 2117082.7441 | 3.5369e-06 | 45 | 1915031.3384
9 | 100 | CONCLUIDO | 1.4817 | 67.49 | 62.91 | 71.22 | 0.85 | 53 | 208.94 | 54.38 | 10 | 51 | 44.56 | 26003.41 | 723.54 | 3753.36 | 172.73 | 107.88 | 32503.74 | 0.62 | 0.97 | 0.31 | 1.94 | 0.5 | 10 | 1503.5718 | 2057.2533 | 1860.9119 | 1503571.8105 | 2057253.284 | 3.5721e-06 | 44 | 1860911.918
10 | 100 | CONCLUIDO | 1.4922 | 67.02 | 62.67 | 80.01 | 0.93 | 47 | 210.55 | 54.38 | 11 | 45 | 45.17 | 26201.54 | 700.4 | 3753.35 | 164.88 | 107.88 | 28609.96 | 0.65 | 0.97 | 0.29 | 1.7 | 0.5 | 10 | 1473.4346 | 2016.0182 | 1823.6123 | 1473434.6095 | 2016018.2361 | 3.5974e-06 | 44 | 1823612.2852
11 | 100 | CONCLUIDO | 1.5006 | 66.64 | 62.49 | 89.27 | 1 | 42 | 212.16 | 54.38 | 12 | 36 | 45.78 | 26400.51 | 676.78 | 3753.33 | 158.77 | 107.88 | 25578.7 | 0.68 | 0.97 | 0.29 | 1.52 | 0.5 | 10 | 1445.0734 | 1977.2132 | 1788.5107 | 1445073.3898 | 1977213.1641 | 3.6176e-06 | 44 | 1788510.7148
12 | 100 | CONCLUIDO | 1.5054 | 66.43 | 62.39 | 95.99 | 1.08 | 39 | 213.78 | 54.38 | 13 | 7 | 46.4 | 26600.32 | 665.53 | 3753.38 | 154.03 | 107.88 | 23227.05 | 0.7 | 0.97 | 0.33 | 1.42 | 0.5 | 10 | 1431.0579 | 1958.0366 | 1771.1643 | 1431057.9406 | 1958036.6082 | 3.6292e-06 | 44 | 1771164.3424
13 | 100 | CONCLUIDO | 1.5047 | 66.46 | 62.42 | 96.04 | 1.15 | 39 | 215.41 | 54.38 | 14 | 0 | 47.03 | 26801 | 670.11 | 3753.36 | 154.99 | 107.88 | 23703.34 | 0.7 | 0.97 | 0.33 | 1.46 | 0.5 | 10 | 1435.8513 | 1964.595 | 1777.0968 | 1435851.2625 | 1964595.0427 | 3.6275e-06 | 44 | 1777096.8492

## RESULTADOS_6
Unnamed: 0 | Volume de calda [L] | STATUS | Capacidade operacional [ha/h] | Tempo de missao [h] | Tempo util [h] | Tempo por voo [min] | Autonomia Projetada [h] | N° Voos | MTOW [kg] | Massa Estrutura [kg] | Combustível [kg] | Abastecimentos | Massa gerador | Potência gerador [W] | Combustível consumido [L] | Calda cons [L] | Distância percorrida [km] | Distância Pulverizando [km] | RTL ACUMULADO[m] | EOC [km/km] | EOC [h/h] | Tempo de manobra [h] | Tempo rtl_rtw [h] | V pulv [m/s] | V desloc [m/s] | Preço Total por ha Simples [R$/ha] | Preço Total por ha Presumido [R$/ha] | Preço Total por ha Real [R$/ha] | Preço Total Simples [R$] | Preço Total Presumido [R$] | Prod CAPEX [ha/h/R$] | Dias Trabalhados | Preço Total Real [R$]
0 | 40 | CONCLUIDO | 1.1227 | 89.07 | 78.5 | 10.31 | 0.2 | 457 | 89.87 | 37.55 | 1 | 455 | 11.32 | 11317.98 | 630.18 | 3753.61 | 694.29 | 107.88 | 291262.53 | 0.16 | 0.77 | 0.96 | 17.53 | 0.5 | 10 | 1774.4737 | 2427.9132 | 2196.1966 | 1774473.6951 | 2427913.1939 | 3.9169e-06 | 58 | 2196196.5663
1 | 40 | CONCLUIDO | 1.3672 | 73.14 | 67.76 | 22.34 | 0.39 | 182 | 91.1 | 37.55 | 2 | 180 | 11.54 | 11468.97 | 503.25 | 3753.46 | 334.88 | 107.88 | 112934.76 | 0.32 | 0.9 | 0.51 | 6.79 | 0.5 | 10 | 1282.9726 | 1755.4197 | 1587.8849 | 1282972.5885 | 1755419.6963 | 4.7699e-06 | 48 | 1587884.9042
2 | 40 | CONCLUIDO | 1.4535 | 68.8 | 64.86 | 36.71 | 0.57 | 106 | 92.32 | 37.55 | 3 | 89 | 11.77 | 11620.34 | 435.4 | 3753.41 | 237.03 | 107.88 | 64387.6 | 0.46 | 0.94 | 0.41 | 3.89 | 0.5 | 10 | 1128.8214 | 1544.5032 | 1397.098 | 1128821.3768 | 1544503.2078 | 5.0709e-06 | 45 | 1397097.9894
3 | 40 | CONCLUIDO | 1.4633 | 68.34 | 64.6 | 40.8 | 0.75 | 95 | 93.55 | 37.55 | 4 | 0 | 12 | 11772.07 | 426.29 | 3753.45 | 225.42 | 107.88 | 58640.18 | 0.48 | 0.94 | 0.49 | 3.63 | 0.5 | 10 | 1114.4947 | 1524.9009 | 1379.3665 | 1114494.7399 | 1524900.8712 | 5.1051e-06 | 45 | 1379366.4722

## RESULTADOS_4
Unnamed: 0 | Volume de calda [L] | STATUS | Capacidade operacional [ha/h] | Tempo de missao [h] | Tempo util [h] | Tempo por voo [min] | Autonomia Projetada [h] | N° Voos | MTOW [kg] | Massa Estrutura [kg] | Combustível [kg] | Abastecimentos | Massa gerador | Potência gerador [W] | Combustível consumido [L] | Calda cons [L] | Distância percorrida [km] | Distância Pulverizando [km] | RTL ACUMULADO[m] | EOC [km/km] | EOC [h/h] | Tempo de manobra [h] | Tempo rtl_rtw [h] | V pulv [m/s] | V desloc [m/s] | Preço Total por ha Simples [R$/ha] | Preço Total por ha Presumido [R$/ha] | Preço Total por ha Real [R$/ha] | Preço Total Simples [R$] | Preço Total Presumido [R$] | Prod CAPEX [ha/h/R$] | Dias Trabalhados | Preço Total Real [R$]
0 | 30 | CONCLUIDO | 1.217 | 82.17 | 74.71 | 12.42 | 0.24 | 361 | 71.52 | 32.27 | 1 | 359 | 8.25 | 9054.6 | 498.49 | 3753.54 | 567.49 | 107.88 | 228345.95 | 0.19 | 0.81 | 0.79 | 13.74 | 0.5 | 10 | 1424.8177 | 1949.4984 | 1763.441 | 1424817.6712 | 1949498.3962 | 4.7683e-06 | 54 | 1763441.0054
1 | 30 | CONCLUIDO | 1.4241 | 70.22 | 66.2 | 28.37 | 0.48 | 140 | 72.7 | 32.27 | 2 | 113 | 8.43 | 9200.25 | 385.34 | 3753.38 | 281.24 | 107.88 | 86322.71 | 0.38 | 0.92 | 0.48 | 5.23 | 0.5 | 10 | 1073.3406 | 1468.592 | 1328.4317 | 1073340.6458 | 1468592.024 | 5.5797e-06 | 46 | 1328431.6624
2 | 30 | CONCLUIDO | 1.4357 | 69.65 | 65.83 | 31.1 | 0.71 | 127 | 73.88 | 32.27 | 3 | 0 | 8.61 | 9346.23 | 378.81 | 3753.36 | 264.81 | 107.88 | 78175.16 | 0.41 | 0.92 | 0.59 | 4.87 | 0.5 | 10 | 1060.4776 | 1450.9922 | 1312.5115 | 1060477.5523 | 1450992.172 | 5.6251e-06 | 46 | 1312511.5156

## RESULTADOS_1
Unnamed: 0 | Volume de calda [L] | STATUS | Capacidade operacional [ha/h] | Tempo de missao [h] | Tempo util [h] | Tempo por voo [min] | Autonomia Projetada [h] | N° Voos | MTOW [kg] | Massa Estrutura [kg] | Combustível [kg] | Abastecimentos | Massa gerador | Potência gerador [W] | Combustível consumido [L] | Calda cons [L] | Distância percorrida [km] | Distância Pulverizando [km] | RTL ACUMULADO[m] | EOC [km/km] | EOC [h/h] | Tempo de manobra [h] | Tempo rtl_rtw [h] | V pulv [m/s] | V desloc [m/s] | Preço Total por ha Simples [R$/ha] | Preço Total por ha Presumido [R$/ha] | Preço Total por ha Real [R$/ha] | Preço Total Simples [R$] | Preço Total Presumido [R$] | Prod CAPEX [ha/h/R$] | Dias Trabalhados | Preço Total Real [R$]
0 | 15 | CONCLUIDO | 1.33 | 75.19 | 70.69 | 16.83 | 0.43 | 252 | 39.78 | 19.54 | 1 | 0 | 4.24 | 5140 | 275.03 | 3753.59 | 421.34 | 107.88 | 155812.72 | 0.26 | 0.86 | 0.96 | 9.72 | 0.5 | 10 | 968.7334 | 1325.4637 | 1198.9633 | 968733.3721 | 1325463.7372 | 6.892e-06 | 49 | 1198963.3384

## RESULTADOS_12
Unnamed: 0 | Volume de calda [L] | STATUS | Capacidade operacional [ha/h] | Tempo de missao [h] | Tempo util [h] | Tempo por voo [min] | Autonomia Projetada [h] | N° Voos | MTOW [kg] | Massa Estrutura [kg] | Combustível [kg] | Abastecimentos | Massa gerador | Potência gerador [W] | Combustível consumido [L] | Calda cons [L] | Distância percorrida [km] | Distância Pulverizando [km] | RTL ACUMULADO[m] | EOC [km/km] | EOC [h/h] | Tempo de manobra [h] | Tempo rtl_rtw [h] | V pulv [m/s] | V desloc [m/s] | Preço Total por ha Simples [R$/ha] | Preço Total por ha Presumido [R$/ha] | Preço Total por ha Real [R$/ha] | Preço Total Simples [R$] | Preço Total Presumido [R$] | Prod CAPEX [ha/h/R$] | Dias Trabalhados | Preço Total Real [R$]
0 | 70 | CONCLUIDO | 0.8871 | 112.73 | 89.47 | 7.37 | 0.12 | 728 | 141.81 | 47.83 | 1 | 726 | 22.98 | 17723.39 | 999.87 | 3753.91 | 1062.63 | 107.88 | 474081.69 | 0.1 | 0.68 | 1.39 | 28.49 | 0.5 | 10 | 3083.1648 | 4218.5221 | 3815.9123 | 3083164.7947 | 4218522.0918 | 2.4695e-06 | 74 | 3815912.2641
1 | 70 | CONCLUIDO | 1.2215 | 81.87 | 71.55 | 15.33 | 0.25 | 280 | 143.17 | 47.83 | 2 | 278 | 23.34 | 17891.86 | 774.79 | 3753.59 | 461.82 | 107.88 | 175915.92 | 0.23 | 0.85 | 0.66 | 10.58 | 0.5 | 10 | 1870.5115 | 2559.3164 | 2315.0588 | 1870511.529 | 2559316.3952 | 3.4004e-06 | 54 | 2315058.8304
2 | 70 | CONCLUIDO | 1.3433 | 74.44 | 67.3 | 23.75 | 0.37 | 170 | 144.54 | 47.83 | 3 | 168 | 23.71 | 18060.85 | 705.15 | 3753.44 | 319.26 | 107.88 | 105183.65 | 0.34 | 0.9 | 0.5 | 6.33 | 0.5 | 10 | 1603.4262 | 2193.8785 | 1984.4978 | 1603426.2374 | 2193878.5162 | 3.7395e-06 | 49 | 1984497.8298
3 | 70 | CONCLUIDO | 1.4065 | 71.1 | 65.4 | 32.7 | 0.49 | 120 | 145.92 | 47.83 | 4 | 118 | 24.09 | 18230.35 | 660.21 | 3753.39 | 255.97 | 107.88 | 73791.02 | 0.42 | 0.93 | 0.42 | 4.43 | 0.5 | 10 | 1478.7977 | 2023.3563 | 1830.25 | 1478797.7423 | 2023356.3109 | 3.9154e-06 | 47 | 1830250.0244
4 | 70 | CONCLUIDO | 1.4458 | 69.17 | 64.31 | 42.4 | 0.6 | 91 | 147.3 | 47.83 | 5 | 89 | 24.47 | 18400.38 | 623.15 | 3753.36 | 219.3 | 107.88 | 55601.78 | 0.49 | 0.95 | 0.37 | 3.34 | 0.5 | 10 | 1400.2487 | 1915.8821 | 1733.033 | 1400248.7298 | 1915882.0867 | 4.0248e-06 | 46 | 1733032.9893
5 | 70 | CONCLUIDO | 1.4826 | 67.45 | 63.17 | 53.38 | 0.71 | 71 | 148.68 | 47.83 | 6 | 69 | 24.85 | 18570.94 | 582.28 | 3753.36 | 180.41 | 107.88 | 36252.83 | 0.6 | 0.96 | 0.34 | 2.2 | 0.5 | 10 | 1313.3438 | 1796.9749 | 1625.4741 | 1313343.7506 | 1796974.8602 | 4.1273e-06 | 44 | 1625474.1016
6 | 70 | CONCLUIDO | 1.4916 | 67.04 | 63.14 | 65.31 | 0.83 | 58 | 150.07 | 47.83 | 7 | 44 | 25.24 | 18742.03 | 553.76 | 3753.33 | 179.91 | 107.88 | 36069.93 | 0.6 | 0.96 | 0.33 | 2.17 | 0.5 | 10 | 1281.8268 | 1753.852 | 1586.4668 | 1281826.7967 | 1753851.9735 | 4.1523e-06 | 44 | 1586466.8027
7 | 70 | CONCLUIDO | 1.4954 | 66.87 | 63.06 | 68.79 | 0.94 | 55 | 151.46 | 47.83 | 8 | 0 | 25.63 | 18913.66 | 546.92 | 3753.36 | 175.39 | 107.88 | 33825.83 | 0.62 | 0.96 | 0.38 | 2.09 | 0.5 | 10 | 1272.9957 | 1741.7689 | 1575.5369 | 1272995.7013 | 1741768.8791 | 4.1629e-06 | 44 | 1575536.9018

## RESULTADOS_16
Unnamed: 0 | Volume de calda [L] | STATUS | Capacidade operacional [ha/h] | Tempo de missao [h] | Tempo util [h] | Tempo por voo [min] | Autonomia Projetada [h] | N° Voos | MTOW [kg] | Massa Estrutura [kg] | Combustível [kg] | Abastecimentos | Massa gerador | Potência gerador [W] | Combustível consumido [L] | Calda cons [L] | Distância percorrida [km] | Distância Pulverizando [km] | RTL ACUMULADO[m] | EOC [km/km] | EOC [h/h] | Tempo de manobra [h] | Tempo rtl_rtw [h] | V pulv [m/s] | V desloc [m/s] | Preço Total por ha Simples [R$/ha] | Preço Total por ha Presumido [R$/ha] | Preço Total por ha Real [R$/ha] | Preço Total Simples [R$] | Preço Total Presumido [R$] | Prod CAPEX [ha/h/R$] | Dias Trabalhados | Preço Total Real [R$]
0 | 90 | CONCLUIDO | 0.7519 | 132.99 | 97.68 | 6.34 | 0.1 | 925 | 176.73 | 52.44 | 1 | 923 | 33.29 | 22031.19 | 1266.93 | 3754.02 | 1338.97 | 107.88 | 611266.34 | 0.08 | 0.62 | 1.71 | 36.7 | 0.5 | 10 | 4331.5209 | 5926.578 | 5360.9537 | 4331520.8994 | 5926577.9878 | 1.8914e-06 | 87 | 5360953.7026
1 | 90 | CONCLUIDO | 1.1314 | 88.39 | 73.88 | 13.04 | 0.2 | 340 | 178.21 | 52.44 | 2 | 338 | 33.77 | 22213.89 | 938.29 | 3753.52 | 539.91 | 107.88 | 214661.91 | 0.2 | 0.82 | 0.76 | 12.9 | 0.5 | 10 | 2294.0468 | 3138.8161 | 2839.2519 | 2294046.8303 | 3138816.0794 | 2.846e-06 | 58 | 2839251.8781
2 | 90 | CONCLUIDO | 1.2754 | 78.41 | 68.66 | 20 | 0.3 | 206 | 179.7 | 52.44 | 3 | 204 | 34.26 | 22397.24 | 853.75 | 3753.46 | 365.33 | 107.88 | 128041.11 | 0.3 | 0.89 | 0.54 | 7.69 | 0.5 | 10 | 1913.0962 | 2617.5826 | 2367.7642 | 1913096.1838 | 2617582.5986 | 3.2082e-06 | 52 | 2367764.1892
3 | 90 | CONCLUIDO | 1.3515 | 73.99 | 66.38 | 27.28 | 0.39 | 146 | 181.19 | 52.44 | 4 | 144 | 34.75 | 22581.25 | 807.25 | 3753.51 | 288.53 | 107.88 | 89940.18 | 0.37 | 0.92 | 0.46 | 5.41 | 0.5 | 10 | 1742.55 | 2384.2338 | 2156.6859 | 1742550.0362 | 2384233.8353 | 3.3996e-06 | 49 | 2156685.9044
4 | 90 | CONCLUIDO | 1.3986 | 71.5 | 65.1 | 34.87 | 0.49 | 112 | 182.69 | 52.44 | 5 | 110 | 35.25 | 22766.06 | 772.97 | 3753.47 | 245.86 | 107.88 | 68776.7 | 0.44 | 0.93 | 0.4 | 4.13 | 0.5 | 10 | 1638.7787 | 2242.2493 | 2028.2522 | 1638778.717 | 2242249.3384 | 3.5181e-06 | 47 | 2028252.2085
5 | 90 | CONCLUIDO | 1.4312 | 69.87 | 64.25 | 42.83 | 0.58 | 90 | 184.19 | 52.44 | 6 | 88 | 35.75 | 22951.43 | 743.82 | 3753.35 | 217.47 | 107.88 | 54690.3 | 0.5 | 0.95 | 0.36 | 3.28 | 0.5 | 10 | 1569.0489 | 2146.8419 | 1941.9503 | 1569048.8565 | 2146841.8669 | 3.6001e-06 | 46 | 1941950.2923
6 | 90 | CONCLUIDO | 1.4559 | 68.69 | 63.6 | 50.88 | 0.67 | 75 | 185.7 | 52.44 | 7 | 73 | 36.26 | 23137.49 | 716.24 | 3753.35 | 195.34 | 107.88 | 43699.96 | 0.55 | 0.96 | 0.34 | 2.63 | 0.5 | 10 | 1510.4476 | 2066.6611 | 1869.4219 | 1510447.6328 | 2066661.0874 | 3.6622e-06 | 45 | 1869421.8538
7 | 90 | CONCLUIDO | 1.47 | 68.03 | 63.37 | 60.35 | 0.76 | 63 | 187.22 | 52.44 | 8 | 61 | 36.78 | 23324.24 | 691.53 | 3753.36 | 188.4 | 107.88 | 40288.15 | 0.57 | 0.96 | 0.32 | 2.4 | 0.5 | 10 | 1475.9206 | 2019.4196 | 1826.6891 | 1475920.5723 | 2019419.64 | 3.6977e-06 | 45 | 1826689.0639
8 | 90 | CONCLUIDO | 1.4861 | 67.29 | 62.95 | 69.95 | 0.85 | 54 | 188.74 | 52.44 | 9 | 52 | 37.3 | 23511.69 | 665.69 | 3753.37 | 174.07 | 107.88 | 33169.49 | 0.62 | 0.97 | 0.31 | 1.98 | 0.5 | 10 | 1428.6707 | 1954.7703 | 1768.2098 | 1428670.7484 | 1954770.3465 | 3.7382e-06 | 44 | 1768209.8082
9 | 90 | CONCLUIDO | 1.4976 | 66.77 | 62.68 | 80.02 | 0.93 | 47 | 190.26 | 52.44 | 10 | 41 | 37.82 | 23699.85 | 638.65 | 3753.35 | 164.99 | 107.88 | 28667.18 | 0.65 | 0.97 | 0.3 | 1.71 | 0.5 | 10 | 1394.8249 | 1908.461 | 1726.3202 | 1394824.9305 | 1908461.0052 | 3.7671e-06 | 44 | 1726320.1654
10 | 90 | CONCLUIDO | 1.5015 | 66.6 | 62.62 | 85.39 | 1.02 | 44 | 191.79 | 52.44 | 11 | 10 | 38.35 | 23888.73 | 623.49 | 3753.34 | 161.62 | 107.88 | 26994.89 | 0.67 | 0.97 | 0.33 | 1.65 | 0.5 | 10 | 1378.2285 | 1885.753 | 1705.7794 | 1378228.4744 | 1885753.0018 | 3.7769e-06 | 44 | 1705779.382
11 | 90 | CONCLUIDO | 1.5032 | 66.53 | 62.58 | 87.32 | 1.1 | 43 | 193.33 | 52.44 | 12 | 0 | 38.89 | 24078.33 | 627.61 | 3753.31 | 159.88 | 107.88 | 26131.5 | 0.67 | 0.97 | 0.34 | 1.61 | 0.5 | 10 | 1380.6469 | 1889.062 | 1708.7726 | 1380646.9259 | 1889062.0338 | 3.7812e-06 | 44 | 1708772.6046

## RESULTADOS_0
Unnamed: 0 | Volume de calda [L] | STATUS | Capacidade operacional [ha/h] | Tempo de missao [h] | Tempo util [h] | Tempo por voo [min] | Autonomia Projetada [h] | N° Voos | MTOW [kg] | Massa Estrutura [kg] | Combustível [kg] | Abastecimentos | Massa gerador | Potência gerador [W] | Combustível consumido [L] | Calda cons [L] | Distância percorrida [km] | Distância Pulverizando [km] | RTL ACUMULADO[m] | EOC [km/km] | EOC [h/h] | Tempo de manobra [h] | Tempo rtl_rtw [h] | V pulv [m/s] | V desloc [m/s] | Preço Total por ha Simples [R$/ha] | Preço Total por ha Presumido [R$/ha] | Preço Total por ha Real [R$/ha] | Preço Total Simples [R$] | Preço Total Presumido [R$] | Prod CAPEX [ha/h/R$] | Dias Trabalhados | Preço Total Real [R$]
0 | 10 | CONCLUIDO | 1.2305 | 81.27 | 75.44 | 12.04 | 0.64 | 376 | 26.11 | 12.1 | 1 | 0 | 3.01 | 3454.41 | 219.05 | 3753.73 | 574.55 | 107.88 | 231797.89 | 0.19 | 0.81 | 1.32 | 14.47 | 0.5 | 10 | 956.9702 | 1309.3689 | 1184.4045 | 956970.2097 | 1309368.8594 | 7.5094e-06 | 53 | 1184404.5332

## RESULTADOS_7
Unnamed: 0 | Volume de calda [L] | STATUS | Capacidade operacional [ha/h] | Tempo de missao [h] | Tempo util [h] | Tempo por voo [min] | Autonomia Projetada [h] | N° Voos | MTOW [kg] | Massa Estrutura [kg] | Combustível [kg] | Abastecimentos | Massa gerador | Potência gerador [W] | Combustível consumido [L] | Calda cons [L] | Distância percorrida [km] | Distância Pulverizando [km] | RTL ACUMULADO[m] | EOC [km/km] | EOC [h/h] | Tempo de manobra [h] | Tempo rtl_rtw [h] | V pulv [m/s] | V desloc [m/s] | Preço Total por ha Simples [R$/ha] | Preço Total por ha Presumido [R$/ha] | Preço Total por ha Real [R$/ha] | Preço Total Simples [R$] | Preço Total Presumido [R$] | Prod CAPEX [ha/h/R$] | Dias Trabalhados | Preço Total Real [R$]
0 | 45 | CONCLUIDO | 1.0799 | 92.6 | 80.29 | 9.6 | 0.18 | 502 | 98.71 | 39.72 | 1 | 500 | 12.99 | 12407.75 | 692.11 | 3753.71 | 754.06 | 107.88 | 320926.53 | 0.14 | 0.76 | 1.03 | 19.32 | 0.5 | 10 | 1966.6436 | 2690.8486 | 2434.0378 | 1966643.6468 | 2690848.5998 | 3.5927e-06 | 61 | 2434037.786
1 | 45 | CONCLUIDO | 1.3415 | 74.54 | 68.44 | 20.53 | 0.35 | 200 | 99.95 | 39.72 | 2 | 198 | 13.24 | 12561.45 | 553.76 | 3753.45 | 357.85 | 107.88 | 124328.7 | 0.3 | 0.89 | 0.53 | 7.47 | 0.5 | 10 | 1381.2079 | 1889.8296 | 1709.4669 | 1381207.8997 | 1889829.5829 | 4.463e-06 | 49 | 1709466.8999
2 | 45 | CONCLUIDO | 1.4341 | 69.73 | 65.31 | 33.21 | 0.52 | 118 | 101.2 | 39.72 | 3 | 116 | 13.49 | 12715.54 | 488.36 | 3753.41 | 252.86 | 107.88 | 72244.39 | 0.43 | 0.93 | 0.41 | 4.34 | 0.5 | 10 | 1216.5804 | 1664.5789 | 1505.7138 | 1216580.3561 | 1664578.9149 | 4.7711e-06 | 46 | 1505713.8396
3 | 45 | CONCLUIDO | 1.4715 | 67.96 | 64.2 | 44.79 | 0.69 | 86 | 102.45 | 39.72 | 4 | 13 | 13.74 | 12870.03 | 445.11 | 3753.38 | 212.72 | 107.88 | 52337.01 | 0.51 | 0.95 | 0.45 | 3.23 | 0.5 | 10 | 1142.1173 | 1562.6953 | 1413.5538 | 1142117.2931 | 1562695.267 | 4.8955e-06 | 45 | 1413553.824
4 | 45 | CONCLUIDO | 1.4716 | 67.95 | 64.22 | 45.33 | 0.85 | 85 | 103.71 | 39.72 | 5 | 0 | 14 | 13024.91 | 450.11 | 3753.37 | 212.92 | 107.88 | 52438.71 | 0.51 | 0.95 | 0.46 | 3.25 | 0.5 | 10 | 1146.7849 | 1569.0817 | 1419.3308 | 1146784.9406 | 1569081.7483 | 4.8959e-06 | 45 | 1419330.7884

## RESULTADOS_10
Unnamed: 0 | Volume de calda [L] | STATUS | Capacidade operacional [ha/h] | Tempo de missao [h] | Tempo util [h] | Tempo por voo [min] | Autonomia Projetada [h] | N° Voos | MTOW [kg] | Massa Estrutura [kg] | Combustível [kg] | Abastecimentos | Massa gerador | Potência gerador [W] | Combustível consumido [L] | Calda cons [L] | Distância percorrida [km] | Distância Pulverizando [km] | RTL ACUMULADO[m] | EOC [km/km] | EOC [h/h] | Tempo de manobra [h] | Tempo rtl_rtw [h] | V pulv [m/s] | V desloc [m/s] | Preço Total por ha Simples [R$/ha] | Preço Total por ha Presumido [R$/ha] | Preço Total por ha Real [R$/ha] | Preço Total Simples [R$] | Preço Total Presumido [R$] | Prod CAPEX [ha/h/R$] | Dias Trabalhados | Preço Total Real [R$]
0 | 60 | CONCLUIDO | 0.96 | 104.16 | 85.75 | 8.08 | 0.14 | 637 | 124.63 | 45 | 1 | 635 | 18.64 | 15605.44 | 875.88 | 3753.66 | 937.28 | 107.88 | 411857.58 | 0.12 | 0.71 | 1.25 | 24.78 | 0.5 | 10 | 2589.0748 | 3542.4864 | 3204.3965 | 2589074.8344 | 3542486.4103 | 2.8439e-06 | 68 | 3204396.4793
1 | 60 | CONCLUIDO | 1.2677 | 78.88 | 70.36 | 16.89 | 0.28 | 250 | 125.95 | 45 | 2 | 248 | 18.95 | 15767.7 | 690.58 | 3753.43 | 421.72 | 107.88 | 156017.23 | 0.26 | 0.86 | 0.62 | 9.39 | 0.5 | 10 | 1673.0439 | 2289.1325 | 2070.6609 | 1673043.9176 | 2289132.4975 | 3.7554e-06 | 52 | 2070660.9048
2 | 60 | CONCLUIDO | 1.3779 | 72.57 | 66.58 | 26.46 | 0.42 | 151 | 127.27 | 45 | 3 | 149 | 19.27 | 15930.42 | 625.66 | 3753.43 | 295.38 | 107.88 | 93342.1 | 0.37 | 0.91 | 0.47 | 5.61 | 0.5 | 10 | 1455.5399 | 1991.5338 | 1801.4646 | 1455539.8545 | 1991533.8428 | 4.0819e-06 | 48 | 1801464.648
3 | 60 | CONCLUIDO | 1.4363 | 69.62 | 64.81 | 37.03 | 0.55 | 105 | 128.59 | 45 | 4 | 103 | 19.59 | 16093.6 | 578.69 | 3753.53 | 235.8 | 107.88 | 63778.77 | 0.46 | 0.94 | 0.39 | 3.83 | 0.5 | 10 | 1341.9111 | 1836.062 | 1660.8308 | 1341911.087 | 1836061.9501 | 4.2549e-06 | 46 | 1660830.7746
4 | 60 | CONCLUIDO | 1.4736 | 67.86 | 63.74 | 49.03 | 0.68 | 78 | 129.92 | 45 | 5 | 76 | 19.92 | 16257.24 | 534.89 | 3753.38 | 200.12 | 107.88 | 46075.88 | 0.54 | 0.95 | 0.35 | 2.77 | 0.5 | 10 | 1263.5034 | 1728.7811 | 1563.7887 | 1263503.4031 | 1728781.0979 | 4.3654e-06 | 45 | 1563788.6563
5 | 60 | CONCLUIDO | 1.4867 | 67.26 | 63.47 | 58.59 | 0.81 | 65 | 131.25 | 45 | 6 | 13 | 20.25 | 16421.36 | 507.29 | 3753.34 | 189.39 | 107.88 | 40776.99 | 0.57 | 0.96 | 0.39 | 2.5 | 0.5 | 10 | 1219.8903 | 1669.1077 | 1509.8104 | 1219890.2761 | 1669107.6936 | 4.4042e-06 | 44 | 1509810.3979
6 | 60 | CONCLUIDO | 1.4889 | 67.16 | 63.39 | 59.43 | 0.93 | 64 | 132.58 | 45 | 7 | 0 | 20.59 | 16585.95 | 510.23 | 3753.34 | 186.36 | 107.88 | 39266 | 0.58 | 0.96 | 0.4 | 2.43 | 0.5 | 10 | 1220.988 | 1670.6096 | 1511.169 | 1220987.9556 | 1670609.5871 | 4.4107e-06 | 44 | 1511168.9528

## RESULTADOS_14
Unnamed: 0 | Volume de calda [L] | STATUS | Capacidade operacional [ha/h] | Tempo de missao [h] | Tempo util [h] | Tempo por voo [min] | Autonomia Projetada [h] | N° Voos | MTOW [kg] | Massa Estrutura [kg] | Combustível [kg] | Abastecimentos | Massa gerador | Potência gerador [W] | Combustível consumido [L] | Calda cons [L] | Distância percorrida [km] | Distância Pulverizando [km] | RTL ACUMULADO[m] | EOC [km/km] | EOC [h/h] | Tempo de manobra [h] | Tempo rtl_rtw [h] | V pulv [m/s] | V desloc [m/s] | Preço Total por ha Simples [R$/ha] | Preço Total por ha Presumido [R$/ha] | Preço Total por ha Real [R$/ha] | Preço Total Simples [R$] | Preço Total Presumido [R$] | Prod CAPEX [ha/h/R$] | Dias Trabalhados | Preço Total Real [R$]
0 | 80 | CONCLUIDO | 0.818 | 122.24 | 93.4 | 6.81 | 0.11 | 823 | 159.12 | 50.28 | 1 | 821 | 27.84 | 19859.16 | 1129.1 | 3753.93 | 1194.92 | 107.88 | 539748.85 | 0.09 | 0.65 | 1.54 | 32.42 | 0.5 | 10 | 3652.3252 | 4997.2725 | 4520.3398 | 3652325.2058 | 4997272.4758 | 2.1578e-06 | 80 | 4520339.8044
1 | 80 | CONCLUIDO | 1.1761 | 85.03 | 72.71 | 14.07 | 0.22 | 310 | 160.54 | 50.28 | 2 | 308 | 28.26 | 20034.4 | 857 | 3753.5 | 500.52 | 107.88 | 195114 | 0.22 | 0.84 | 0.72 | 11.74 | 0.5 | 10 | 2076.5779 | 2841.2656 | 2570.0992 | 2076577.9461 | 2841265.5581 | 3.1024e-06 | 56 | 2570099.161
2 | 80 | CONCLUIDO | 1.3094 | 76.37 | 67.99 | 21.7 | 0.33 | 188 | 161.97 | 50.28 | 3 | 186 | 28.69 | 20210.21 | 780.87 | 3753.47 | 342.26 | 107.88 | 116594.72 | 0.32 | 0.89 | 0.52 | 7.02 | 0.5 | 10 | 1751.9523 | 2397.0985 | 2168.3228 | 1751952.3373 | 2397098.4786 | 3.454e-06 | 50 | 2168322.7641
3 | 80 | CONCLUIDO | 1.3803 | 72.45 | 65.84 | 29.7 | 0.43 | 133 | 163.4 | 50.28 | 4 | 131 | 29.12 | 20386.62 | 735.01 | 3753.44 | 270.32 | 107.88 | 80901.47 | 0.4 | 0.92 | 0.44 | 4.87 | 0.5 | 10 | 1608.8435 | 2201.2907 | 1991.2026 | 1608843.525 | 2201290.688 | 3.641e-06 | 48 | 1991202.5943
4 | 80 | CONCLUIDO | 1.4217 | 70.34 | 64.73 | 38.07 | 0.54 | 102 | 164.83 | 50.28 | 5 | 100 | 29.55 | 20563.61 | 701.93 | 3753.38 | 233.81 | 107.88 | 62801.3 | 0.46 | 0.94 | 0.37 | 3.76 | 0.5 | 10 | 1517.6962 | 2076.5789 | 1878.3931 | 1517696.1842 | 2076578.8752 | 3.7502e-06 | 46 | 1878393.1019
5 | 80 | CONCLUIDO | 1.4527 | 68.84 | 63.9 | 47.33 | 0.64 | 81 | 166.27 | 50.28 | 6 | 79 | 29.99 | 20741.2 | 669.75 | 3753.39 | 205.72 | 107.88 | 48859.41 | 0.52 | 0.95 | 0.35 | 2.93 | 0.5 | 10 | 1450.0514 | 1984.0243 | 1794.6718 | 1450051.4241 | 1984024.3303 | 3.832e-06 | 45 | 1794671.8328
6 | 80 | CONCLUIDO | 1.4607 | 68.46 | 63.95 | 56.42 | 0.74 | 68 | 167.72 | 50.28 | 7 | 66 | 30.44 | 20919.39 | 647.56 | 3753.35 | 208.39 | 107.88 | 50260.9 | 0.52 | 0.95 | 0.34 | 2.98 | 0.5 | 10 | 1424.1546 | 1948.5911 | 1762.6203 | 1424154.5527 | 1948591.0882 | 3.8531e-06 | 45 | 1762620.2896
7 | 80 | CONCLUIDO | 1.4885 | 67.18 | 63.05 | 67.56 | 0.84 | 56 | 169.17 | 50.28 | 8 | 52 | 30.89 | 21098.19 | 608.96 | 3753.32 | 177.59 | 107.88 | 34919.47 | 0.61 | 0.96 | 0.31 | 2.09 | 0.5 | 10 | 1355.4834 | 1854.6322 | 1677.6287 | 1355483.4011 | 1854632.189 | 3.9264e-06 | 44 | 1677628.6959
8 | 80 | CONCLUIDO | 1.4991 | 66.71 | 62.8 | 76.9 | 0.94 | 49 | 170.62 | 50.28 | 9 | 17 | 31.34 | 21277.6 | 584.56 | 3753.34 | 168.04 | 107.88 | 30180.07 | 0.64 | 0.97 | 0.34 | 1.84 | 0.5 | 10 | 1325.3567 | 1813.4115 | 1640.3421 | 1325356.7075 | 1813411.5178 | 3.9544e-06 | 44 | 1640342.0677
9 | 80 | CONCLUIDO | 1.5006 | 66.64 | 62.77 | 78.46 | 1.03 | 48 | 172.08 | 50.28 | 10 | 0 | 31.8 | 21457.64 | 587.08 | 3753.34 | 166.24 | 107.88 | 29282.74 | 0.65 | 0.97 | 0.36 | 1.8 | 0.5 | 10 | 1326.5741 | 1815.0772 | 1641.8488 | 1326574.1257 | 1815077.2431 | 3.9583e-06 | 44 | 1641848.8185

## RESULTADOS_5
Unnamed: 0 | Volume de calda [L] | STATUS | Capacidade operacional [ha/h] | Tempo de missao [h] | Tempo util [h] | Tempo por voo [min] | Autonomia Projetada [h] | N° Voos | MTOW [kg] | Massa Estrutura [kg] | Combustível [kg] | Abastecimentos | Massa gerador | Potência gerador [W] | Combustível consumido [L] | Calda cons [L] | Distância percorrida [km] | Distância Pulverizando [km] | RTL ACUMULADO[m] | EOC [km/km] | EOC [h/h] | Tempo de manobra [h] | Tempo rtl_rtw [h] | V pulv [m/s] | V desloc [m/s] | Preço Total por ha Simples [R$/ha] | Preço Total por ha Presumido [R$/ha] | Preço Total por ha Real [R$/ha] | Preço Total Simples [R$] | Preço Total Presumido [R$] | Prod CAPEX [ha/h/R$] | Dias Trabalhados | Preço Total Real [R$]
0 | 35 | CONCLUIDO | 1.1685 | 85.58 | 76.63 | 11.21 | 0.22 | 410 | 80.84 | 35.1 | 1 | 408 | 9.74 | 10204.21 | 565.91 | 3753.68 | 631.58 | 107.88 | 260143.18 | 0.17 | 0.79 | 0.88 | 15.65 | 0.5 | 10 | 1597.1077 | 2185.2332 | 1976.6776 | 1597107.685 | 2185233.194 | 4.3022e-06 | 56 | 1976677.6049
1 | 35 | CONCLUIDO | 1.3947 | 71.7 | 67.02 | 24.82 | 0.43 | 162 | 82.04 | 35.1 | 2 | 160 | 9.94 | 10352.53 | 447.7 | 3753.56 | 309.68 | 107.88 | 100434.42 | 0.35 | 0.91 | 0.49 | 6.05 | 0.5 | 10 | 1180.8415 | 1615.6794 | 1461.4812 | 1180841.4831 | 1615679.4122 | 5.1351e-06 | 47 | 1461481.2367
2 | 35 | CONCLUIDO | 1.451 | 68.92 | 65.15 | 35.86 | 0.63 | 109 | 83.25 | 35.1 | 3 | 1 | 10.15 | 10501.19 | 400.48 | 3753.35 | 242.87 | 107.88 | 67292.94 | 0.44 | 0.93 | 0.54 | 4.18 | 0.5 | 10 | 1081.1011 | 1479.2103 | 1338.0365 | 1081101.1431 | 1479210.2788 | 5.3424e-06 | 45 | 1338036.5259
3 | 35 | CONCLUIDO | 1.451 | 68.92 | 65.15 | 35.86 | 0.83 | 109 | 84.46 | 35.1 | 4 | 0 | 10.36 | 10650.22 | 405.83 | 3753.35 | 242.87 | 107.88 | 67294.82 | 0.44 | 0.93 | 0.54 | 4.18 | 0.5 | 10 | 1086.1174 | 1486.0738 | 1344.245 | 1086117.4212 | 1486073.7719 | 5.3424e-06 | 45 | 1344244.9768

## RESULTADOS_8
Unnamed: 0 | Volume de calda [L] | STATUS | Capacidade operacional [ha/h] | Tempo de missao [h] | Tempo util [h] | Tempo por voo [min] | Autonomia Projetada [h] | N° Voos | MTOW [kg] | Massa Estrutura [kg] | Combustível [kg] | Abastecimentos | Massa gerador | Potência gerador [W] | Combustível consumido [L] | Calda cons [L] | Distância percorrida [km] | Distância Pulverizando [km] | RTL ACUMULADO[m] | EOC [km/km] | EOC [h/h] | Tempo de manobra [h] | Tempo rtl_rtw [h] | V pulv [m/s] | V desloc [m/s] | Preço Total por ha Simples [R$/ha] | Preço Total por ha Presumido [R$/ha] | Preço Total por ha Real [R$/ha] | Preço Total Simples [R$] | Preço Total Presumido [R$] | Prod CAPEX [ha/h/R$] | Dias Trabalhados | Preço Total Real [R$]
0 | 50 | CONCLUIDO | 1.0385 | 96.3 | 82.1 | 9.01 | 0.16 | 547 | 107.41 | 41.65 | 1 | 545 | 14.77 | 13481.73 | 753.58 | 3753.64 | 815.18 | 107.88 | 351260.77 | 0.13 | 0.74 | 1.1 | 21.13 | 0.5 | 10 | 2159.5194 | 2954.7497 | 2672.7525 | 2159519.3539 | 2954749.6513 | 3.3112e-06 | 63 | 2672752.4916
1 | 50 | CONCLUIDO | 1.3157 | 76.01 | 69.13 | 19.03 | 0.32 | 218 | 108.68 | 41.65 | 2 | 216 | 15.03 | 13638.32 | 601.61 | 3753.47 | 380.5 | 107.88 | 135565.19 | 0.28 | 0.88 | 0.57 | 8.16 | 0.5 | 10 | 1479.409 | 2024.1926 | 1831.0065 | 1479408.9898 | 2024192.6468 | 4.1951e-06 | 50 | 1831006.5415
2 | 50 | CONCLUIDO | 1.4148 | 70.68 | 65.75 | 30.35 | 0.48 | 130 | 109.96 | 41.65 | 3 | 128 | 15.31 | 13795.21 | 537.73 | 3753.42 | 267.81 | 107.88 | 79662.31 | 0.4 | 0.92 | 0.43 | 4.78 | 0.5 | 10 | 1302.0746 | 1781.5559 | 1611.5267 | 1302074.5819 | 1781555.8864 | 4.5111e-06 | 47 | 1611526.6931
3 | 50 | CONCLUIDO | 1.4675 | 68.14 | 64.15 | 43.74 | 0.63 | 88 | 111.23 | 41.65 | 4 | 85 | 15.58 | 13952.52 | 485.24 | 3753.39 | 213.92 | 107.88 | 52922.56 | 0.5 | 0.95 | 0.37 | 3.18 | 0.5 | 10 | 1195.8634 | 1636.2331 | 1480.0733 | 1195863.4249 | 1636233.0958 | 4.6791e-06 | 45 | 1480073.3056
4 | 50 | CONCLUIDO | 1.4783 | 67.64 | 63.9 | 49.79 | 0.78 | 77 | 112.51 | 41.65 | 5 | 0 | 15.86 | 14110.24 | 467.72 | 3753.42 | 202.48 | 107.88 | 47259 | 0.53 | 0.95 | 0.44 | 2.93 | 0.5 | 10 | 1172.9455 | 1604.8758 | 1451.7087 | 1172945.5118 | 1604875.7959 | 4.7135e-06 | 45 | 1451708.7024

## RESULTADOS_3
Unnamed: 0 | Volume de calda [L] | STATUS | Capacidade operacional [ha/h] | Tempo de missao [h] | Tempo util [h] | Tempo por voo [min] | Autonomia Projetada [h] | N° Voos | MTOW [kg] | Massa Estrutura [kg] | Combustível [kg] | Abastecimentos | Massa gerador | Potência gerador [W] | Combustível consumido [L] | Calda cons [L] | Distância percorrida [km] | Distância Pulverizando [km] | RTL ACUMULADO[m] | EOC [km/km] | EOC [h/h] | Tempo de manobra [h] | Tempo rtl_rtw [h] | V pulv [m/s] | V desloc [m/s] | Preço Total por ha Simples [R$/ha] | Preço Total por ha Presumido [R$/ha] | Preço Total por ha Real [R$/ha] | Preço Total Simples [R$] | Preço Total Presumido [R$] | Prod CAPEX [ha/h/R$] | Dias Trabalhados | Preço Total Real [R$]
0 | 25 | CONCLUIDO | 1.2703 | 78.72 | 72.65 | 14.15 | 0.28 | 308 | 61.76 | 28.92 | 1 | 306 | 6.84 | 7851.41 | 425.45 | 3753.76 | 498.1 | 107.88 | 193917.21 | 0.22 | 0.84 | 0.72 | 11.68 | 0.5 | 10 | 1253.3264 | 1714.8564 | 1551.1929 | 1253326.3576 | 1714856.4153 | 5.3569e-06 | 52 | 1551192.9258
1 | 25 | CONCLUIDO | 1.4146 | 70.69 | 66.79 | 26.36 | 0.55 | 152 | 62.92 | 28.92 | 2 | 0 | 7 | 7994.37 | 348.72 | 3753.51 | 295.51 | 107.88 | 93401.59 | 0.37 | 0.91 | 0.66 | 5.82 | 0.5 | 10 | 1032.1268 | 1412.2014 | 1277.4229 | 1032126.7619 | 1412201.3699 | 5.9654e-06 | 47 | 1277422.8532

## RESULTADOS_15
Unnamed: 0 | Volume de calda [L] | STATUS | Capacidade operacional [ha/h] | Tempo de missao [h] | Tempo util [h] | Tempo por voo [min] | Autonomia Projetada [h] | N° Voos | MTOW [kg] | Massa Estrutura [kg] | Combustível [kg] | Abastecimentos | Massa gerador | Potência gerador [W] | Combustível consumido [L] | Calda cons [L] | Distância percorrida [km] | Distância Pulverizando [km] | RTL ACUMULADO[m] | EOC [km/km] | EOC [h/h] | Tempo de manobra [h] | Tempo rtl_rtw [h] | V pulv [m/s] | V desloc [m/s] | Preço Total por ha Simples [R$/ha] | Preço Total por ha Presumido [R$/ha] | Preço Total por ha Real [R$/ha] | Preço Total Simples [R$] | Preço Total Presumido [R$] | Prod CAPEX [ha/h/R$] | Dias Trabalhados | Preço Total Real [R$]
0 | 85 | CONCLUIDO | 0.784 | 127.55 | 95.56 | 6.56 | 0.11 | 874 | 167.88 | 51.39 | 1 | 872 | 30.49 | 20939.59 | 1197.67 | 3754.13 | 1267.02 | 107.88 | 575545.81 | 0.09 | 0.64 | 1.63 | 34.58 | 0.5 | 10 | 3987.3477 | 5455.665 | 4934.984 | 3987347.6977 | 5455665.0293 | 2.0181e-06 | 84 | 4934984.016
1 | 85 | CONCLUIDO | 1.154 | 86.66 | 73.27 | 13.53 | 0.21 | 325 | 169.33 | 51.39 | 2 | 323 | 30.94 | 21118.46 | 897.28 | 3753.59 | 519.14 | 107.88 | 204349.05 | 0.21 | 0.83 | 0.74 | 12.3 | 0.5 | 10 | 2182.5806 | 2986.3031 | 2701.2945 | 2182580.6217 | 2986303.0953 | 2.9705e-06 | 57 | 2701294.5192
2 | 85 | CONCLUIDO | 1.2926 | 77.37 | 68.32 | 20.81 | 0.31 | 197 | 170.79 | 51.39 | 3 | 195 | 31.4 | 21297.94 | 817.77 | 3753.46 | 353.19 | 107.88 | 122016.95 | 0.31 | 0.89 | 0.54 | 7.35 | 0.5 | 10 | 1831.9944 | 2506.6156 | 2267.3877 | 1831994.4164 | 2506615.5824 | 3.3273e-06 | 51 | 2267387.7093
3 | 85 | CONCLUIDO | 1.3647 | 73.28 | 66.16 | 28.35 | 0.41 | 140 | 172.25 | 51.39 | 4 | 138 | 31.86 | 21478.05 | 772.34 | 3753.38 | 281.31 | 107.88 | 86358.28 | 0.38 | 0.92 | 0.44 | 5.19 | 0.5 | 10 | 1672.8869 | 2288.9176 | 2070.4665 | 1672886.8518 | 2288917.5932 | 3.5129e-06 | 48 | 2070466.5106
4 | 85 | CONCLUIDO | 1.4103 | 70.91 | 64.91 | 36.4 | 0.51 | 107 | 173.71 | 51.39 | 5 | 105 | 32.32 | 21658.78 | 737.87 | 3753.46 | 239.52 | 107.88 | 65631.35 | 0.45 | 0.94 | 0.39 | 3.94 | 0.5 | 10 | 1583.1033 | 2166.0718 | 1959.3449 | 1583103.2972 | 2166071.7728 | 3.6303e-06 | 47 | 1959344.9229
5 | 85 | CONCLUIDO | 1.4414 | 69.37 | 64.09 | 44.71 | 0.61 | 86 | 175.18 | 51.39 | 6 | 84 | 32.79 | 21840.16 | 707.66 | 3753.39 | 212.04 | 107.88 | 51996.35 | 0.51 | 0.95 | 0.36 | 3.12 | 0.5 | 10 | 1515.5285 | 2073.6129 | 1875.7102 | 1515528.4843 | 2073612.9326 | 3.7103e-06 | 46 | 1875710.2247
6 | 85 | CONCLUIDO | 1.4747 | 67.81 | 63.07 | 54.06 | 0.7 | 70 | 176.66 | 51.39 | 7 | 68 | 33.27 | 22022.17 | 673.38 | 3753.44 | 177.03 | 107.88 | 34571.1 | 0.61 | 0.96 | 0.33 | 2.1 | 0.5 | 10 | 1443.9287 | 1975.647 | 1787.094 | 1443928.7387 | 1975647.0019 | 3.796e-06 | 45 | 1787094.0249
7 | 85 | CONCLUIDO | 1.4782 | 67.65 | 63.24 | 63.24 | 0.8 | 60 | 178.14 | 51.39 | 8 | 58 | 33.75 | 22204.83 | 652 | 3753.41 | 184.2 | 107.88 | 38207.4 | 0.59 | 0.96 | 0.32 | 2.27 | 0.5 | 10 | 1422.9026 | 1946.8781 | 1761.0707 | 1422902.5563 | 1946878.0516 | 3.8051e-06 | 45 | 1761070.7428
8 | 85 | CONCLUIDO | 1.4937 | 66.95 | 62.85 | 73.94 | 0.89 | 51 | 179.63 | 51.39 | 9 | 45 | 34.24 | 22388.15 | 623.89 | 3753.31 | 170.62 | 107.88 | 31460.55 | 0.63 | 0.97 | 0.31 | 1.88 | 0.5 | 10 | 1374.992 | 1881.3247 | 1701.7737 | 1374991.9777 | 1881324.6843 | 3.845e-06 | 44 | 1701773.6969
9 | 85 | CONCLUIDO | 1.5018 | 66.58 | 62.65 | 81.72 | 0.98 | 46 | 181.12 | 51.39 | 10 | 10 | 34.73 | 22572.13 | 603.69 | 3753.35 | 162.73 | 107.88 | 27539.45 | 0.66 | 0.97 | 0.34 | 1.68 | 0.5 | 10 | 1350.4247 | 1847.7106 | 1671.3677 | 1350424.6991 | 1847710.6498 | 3.8658e-06 | 44 | 1671367.7387
10 | 85 | CONCLUIDO | 1.5005 | 66.65 | 62.72 | 81.8 | 1.07 | 46 | 182.62 | 51.39 | 11 | 0 | 35.22 | 22756.91 | 606.77 | 3753.34 | 164.36 | 107.88 | 28355.98 | 0.66 | 0.97 | 0.35 | 1.75 | 0.5 | 10 | 1354.4275 | 1853.1875 | 1676.3219 | 1354427.5363 | 1853187.5082 | 3.8625e-06 | 44 | 1676321.8934

## RESULTADOS_2
Unnamed: 0 | Volume de calda [L] | STATUS | Capacidade operacional [ha/h] | Tempo de missao [h] | Tempo util [h] | Tempo por voo [min] | Autonomia Projetada [h] | N° Voos | MTOW [kg] | Massa Estrutura [kg] | Combustível [kg] | Abastecimentos | Massa gerador | Potência gerador [W] | Combustível consumido [L] | Calda cons [L] | Distância percorrida [km] | Distância Pulverizando [km] | RTL ACUMULADO[m] | EOC [km/km] | EOC [h/h] | Tempo de manobra [h] | Tempo rtl_rtw [h] | V pulv [m/s] | V desloc [m/s] | Preço Total por ha Simples [R$/ha] | Preço Total por ha Presumido [R$/ha] | Preço Total por ha Real [R$/ha] | Preço Total Simples [R$] | Preço Total Presumido [R$] | Prod CAPEX [ha/h/R$] | Dias Trabalhados | Preço Total Real [R$]
0 | 20 | CONCLUIDO | 1.3327 | 75.04 | 70.27 | 17.07 | 0.34 | 247 | 51.33 | 24.83 | 1 | 241 | 5.51 | 6564.78 | 341.26 | 3753.43 | 418.63 | 107.88 | 154483.82 | 0.26 | 0.87 | 0.62 | 9.3 | 0.5 | 10 | 1066.0897 | 1458.671 | 1319.4575 | 1066089.7165 | 1458670.9827 | 6.1494e-06 | 49 | 1319457.4714
1 | 20 | CONCLUIDO | 1.3836 | 72.28 | 68.22 | 21.66 | 0.66 | 189 | 52.47 | 24.83 | 2 | 0 | 5.64 | 6705.1 | 319.47 | 3753.69 | 341.93 | 107.88 | 116422.72 | 0.32 | 0.89 | 0.77 | 7.25 | 0.5 | 10 | 1005.5807 | 1375.8798 | 1244.5678 | 1005580.6622 | 1375879.8252 | 6.3843e-06 | 48 | 1244567.7857

## RESULTADOS_11
Unnamed: 0 | Volume de calda [L] | STATUS | Capacidade operacional [ha/h] | Tempo de missao [h] | Tempo util [h] | Tempo por voo [min] | Autonomia Projetada [h] | N° Voos | MTOW [kg] | Massa Estrutura [kg] | Combustível [kg] | Abastecimentos | Massa gerador | Potência gerador [W] | Combustível consumido [L] | Calda cons [L] | Distância percorrida [km] | Distância Pulverizando [km] | RTL ACUMULADO[m] | EOC [km/km] | EOC [h/h] | Tempo de manobra [h] | Tempo rtl_rtw [h] | V pulv [m/s] | V desloc [m/s] | Preço Total por ha Simples [R$/ha] | Preço Total por ha Presumido [R$/ha] | Preço Total por ha Real [R$/ha] | Preço Total Simples [R$] | Preço Total Presumido [R$] | Prod CAPEX [ha/h/R$] | Dias Trabalhados | Preço Total Real [R$]
0 | 65 | CONCLUIDO | 0.9232 | 108.32 | 87.58 | 7.7 | 0.13 | 682 | 133.21 | 46.47 | 1 | 680 | 20.75 | 16663.42 | 937.13 | 3754.05 | 999.28 | 107.88 | 442635.33 | 0.11 | 0.69 | 1.3 | 26.6 | 0.5 | 10 | 2827.0582 | 3868.1058 | 3498.9392 | 2827058.2108 | 3868105.765 | 2.648e-06 | 71 | 3498939.1798
1 | 65 | CONCLUIDO | 1.2447 | 80.34 | 70.94 | 16.06 | 0.26 | 265 | 134.55 | 46.47 | 2 | 263 | 21.09 | 16828.84 | 732.79 | 3753.57 | 441.07 | 107.88 | 165613.67 | 0.24 | 0.86 | 0.65 | 9.97 | 0.5 | 10 | 1770.2882 | 2422.1864 | 2191.0163 | 1770288.1881 | 2422186.3985 | 3.5702e-06 | 53 | 2191016.3282
2 | 65 | CONCLUIDO | 1.3601 | 73.52 | 66.96 | 24.95 | 0.39 | 161 | 135.9 | 46.47 | 3 | 159 | 21.43 | 16994.64 | 666.62 | 3753.46 | 308.17 | 107.88 | 99686.77 | 0.35 | 0.91 | 0.48 | 5.99 | 0.5 | 10 | 1525.7366 | 2087.5801 | 1888.3444 | 1525736.6005 | 2087580.1275 | 3.9012e-06 | 48 | 1888344.4101
3 | 65 | CONCLUIDO | 1.4206 | 70.39 | 65.14 | 34.59 | 0.52 | 113 | 137.25 | 46.47 | 4 | 111 | 21.78 | 17160.92 | 620.71 | 3753.38 | 246.92 | 107.88 | 69299.76 | 0.44 | 0.93 | 0.41 | 4.17 | 0.5 | 10 | 1407.0304 | 1925.161 | 1741.4264 | 1407030.3854 | 1925161.0472 | 4.0747e-06 | 46 | 1741426.3788
4 | 65 | CONCLUIDO | 1.4592 | 68.53 | 64.04 | 45.2 | 0.64 | 85 | 138.6 | 46.47 | 5 | 83 | 22.13 | 17327.69 | 581.28 | 3753.34 | 210.33 | 107.88 | 51145.98 | 0.51 | 0.95 | 0.36 | 3.07 | 0.5 | 10 | 1329.1542 | 1818.6074 | 1645.042 | 1329154.1615 | 1818607.3619 | 4.1854e-06 | 45 | 1645042.0277
5 | 65 | CONCLUIDO | 1.4752 | 67.79 | 63.78 | 57.12 | 0.76 | 67 | 139.95 | 46.47 | 6 | 62 | 22.49 | 17494.97 | 546.62 | 3753.31 | 202.45 | 107.88 | 47295.81 | 0.53 | 0.95 | 0.34 | 2.81 | 0.5 | 10 | 1286.1047 | 1759.7052 | 1591.7614 | 1286104.7263 | 1759705.2255 | 4.2313e-06 | 45 | 1591761.4285
6 | 65 | CONCLUIDO | 1.4934 | 66.96 | 63.17 | 64.25 | 0.88 | 59 | 141.31 | 46.47 | 7 | 1 | 22.85 | 17662.75 | 524.97 | 3753.31 | 179.22 | 107.88 | 35719.17 | 0.6 | 0.96 | 0.39 | 2.21 | 0.5 | 10 | 1243.0825 | 1700.8404 | 1538.5145 | 1243082.5253 | 1700840.3521 | 4.2835e-06 | 44 | 1538514.536
7 | 65 | CONCLUIDO | 1.4933 | 66.97 | 63.18 | 64.25 | 0.99 | 59 | 142.68 | 46.47 | 8 | 0 | 23.21 | 17831.04 | 529.78 | 3753.31 | 179.34 | 107.88 | 35780.4 | 0.6 | 0.96 | 0.39 | 2.21 | 0.5 | 10 | 1247.5728 | 1706.9842 | 1544.072 | 1247572.8283 | 1706984.1827 | 4.2832e-06 | 44 | 1544072.008

## RESULTADOS_13
Unnamed: 0 | Volume de calda [L] | STATUS | Capacidade operacional [ha/h] | Tempo de missao [h] | Tempo util [h] | Tempo por voo [min] | Autonomia Projetada [h] | N° Voos | MTOW [kg] | Massa Estrutura [kg] | Combustível [kg] | Abastecimentos | Massa gerador | Potência gerador [W] | Combustível consumido [L] | Calda cons [L] | Distância percorrida [km] | Distância Pulverizando [km] | RTL ACUMULADO[m] | EOC [km/km] | EOC [h/h] | Tempo de manobra [h] | Tempo rtl_rtw [h] | V pulv [m/s] | V desloc [m/s] | Preço Total por ha Simples [R$/ha] | Preço Total por ha Presumido [R$/ha] | Preço Total por ha Real [R$/ha] | Preço Total Simples [R$] | Preço Total Presumido [R$] | Prod CAPEX [ha/h/R$] | Dias Trabalhados | Preço Total Real [R$]
0 | 75 | CONCLUIDO | 0.852 | 117.37 | 91.42 | 7.08 | 0.12 | 775 | 150.44 | 49.1 | 1 | 773 | 25.34 | 18787.76 | 1063.7 | 3753.93 | 1127.98 | 107.88 | 506518.85 | 0.1 | 0.67 | 1.47 | 30.44 | 0.5 | 10 | 3357.6884 | 4594.1374 | 4155.6793 | 3357688.3796 | 4594137.3717 | 2.3067e-06 | 77 | 4155679.3489
1 | 75 | CONCLUIDO | 1.1991 | 83.39 | 72.1 | 14.67 | 0.23 | 295 | 151.83 | 49.1 | 2 | 293 | 25.73 | 18959.54 | 815.91 | 3753.55 | 480.23 | 107.88 | 185045.58 | 0.22 | 0.84 | 0.69 | 11.13 | 0.5 | 10 | 1971.4215 | 2697.3858 | 2439.9511 | 1971421.4527 | 2697385.8046 | 3.2465e-06 | 55 | 2439951.0892
2 | 75 | CONCLUIDO | 1.3265 | 75.39 | 67.64 | 22.67 | 0.35 | 179 | 153.23 | 49.1 | 3 | 177 | 26.13 | 19131.85 | 742.95 | 3753.5 | 330.88 | 107.88 | 110947.99 | 0.33 | 0.9 | 0.51 | 6.67 | 0.5 | 10 | 1681.6554 | 2300.9151 | 2081.319 | 1681655.3908 | 2300915.095 | 3.5914e-06 | 50 | 2081318.9877
3 | 75 | CONCLUIDO | 1.3925 | 71.82 | 65.66 | 31.02 | 0.46 | 127 | 154.63 | 49.1 | 4 | 125 | 26.53 | 19304.72 | 699.1 | 3753.39 | 264.74 | 107.88 | 78139.66 | 0.41 | 0.93 | 0.42 | 4.69 | 0.5 | 10 | 1540.9799 | 2108.4367 | 1907.2104 | 1540979.8777 | 2108436.6518 | 3.7701e-06 | 47 | 1907210.417
4 | 75 | CONCLUIDO | 1.4348 | 69.7 | 64.49 | 40.3 | 0.57 | 96 | 156.03 | 49.1 | 5 | 94 | 26.94 | 19478.15 | 662.72 | 3753.34 | 225.19 | 107.88 | 58521.73 | 0.48 | 0.94 | 0.38 | 3.52 | 0.5 | 10 | 1457.9438 | 1994.8231 | 1804.44 | 1457943.8393 | 1994823.0809 | 3.8846e-06 | 46 | 1804439.9658
5 | 75 | CONCLUIDO | 1.4648 | 68.27 | 63.67 | 50.27 | 0.67 | 76 | 157.44 | 49.1 | 6 | 74 | 27.35 | 19652.13 | 627.82 | 3753.37 | 198.17 | 107.88 | 45109.11 | 0.54 | 0.95 | 0.34 | 2.7 | 0.5 | 10 | 1390.3887 | 1902.3912 | 1720.8296 | 1390388.7025 | 1902391.1623 | 3.9658e-06 | 45 | 1720829.6198
6 | 75 | CONCLUIDO | 1.4799 | 67.57 | 63.37 | 60.35 | 0.78 | 63 | 158.86 | 49.1 | 7 | 61 | 27.77 | 19826.68 | 600.26 | 3753.43 | 188.39 | 107.88 | 40283.86 | 0.57 | 0.96 | 0.32 | 2.4 | 0.5 | 10 | 1343.8862 | 1838.7644 | 1663.2753 | 1343886.2346 | 1838764.4342 | 4.0067e-06 | 44 | 1663275.3373
7 | 75 | CONCLUIDO | 1.4962 | 66.84 | 62.94 | 71.25 | 0.88 | 53 | 160.28 | 49.1 | 8 | 30 | 28.19 | 20001.93 | 569.13 | 3753.32 | 172.91 | 107.88 | 32595.05 | 0.62 | 0.97 | 0.33 | 1.97 | 0.5 | 10 | 1303.1926 | 1783.0856 | 1612.9104 | 1303192.6214 | 1783085.6374 | 4.0508e-06 | 44 | 1612910.4468
8 | 75 | CONCLUIDO | 1.497 | 66.8 | 62.93 | 72.62 | 0.99 | 52 | 161.71 | 49.1 | 9 | 0 | 28.61 | 20177.64 | 566.56 | 3753.38 | 171.33 | 107.88 | 31812.44 | 0.63 | 0.97 | 0.37 | 1.96 | 0.5 | 10 | 1300.3338 | 1779.1741 | 1609.3722 | 1300333.8179 | 1779174.0963 | 4.053e-06 | 44 | 1609372.2177

## RESULTADOS_17
Unnamed: 0 | Volume de calda [L] | STATUS | Capacidade operacional [ha/h] | Tempo de missao [h] | Tempo util [h] | Tempo por voo [min] | Autonomia Projetada [h] | N° Voos | MTOW [kg] | Massa Estrutura [kg] | Combustível [kg] | Abastecimentos | Massa gerador | Potência gerador [W] | Combustível consumido [L] | Calda cons [L] | Distância percorrida [km] | Distância Pulverizando [km] | RTL ACUMULADO[m] | EOC [km/km] | EOC [h/h] | Tempo de manobra [h] | Tempo rtl_rtw [h] | V pulv [m/s] | V desloc [m/s] | Preço Total por ha Simples [R$/ha] | Preço Total por ha Presumido [R$/ha] | Preço Total por ha Real [R$/ha] | Preço Total Simples [R$] | Preço Total Presumido [R$] | Prod CAPEX [ha/h/R$] | Dias Trabalhados | Preço Total Real [R$]
0 | 95 | CONCLUIDO | 0.72 | 138.89 | 99.98 | 6.13 | 0.1 | 979 | 185.69 | 53.44 | 1 | 977 | 36.26 | 23136.14 | 1340.05 | 3754.19 | 1416.38 | 107.88 | 649701.61 | 0.08 | 0.61 | 1.79 | 39 | 0.5 | 10 | 4722.3445 | 6461.3201 | 5844.6608 | 4722344.5465 | 6461320.1437 | 1.772e-06 | 91 | 5844660.8177
1 | 95 | CONCLUIDO | 1.1106 | 90.04 | 74.39 | 12.61 | 0.19 | 354 | 187.21 | 53.44 | 2 | 352 | 36.77 | 23322.88 | 977.99 | 3753.75 | 557.37 | 107.88 | 223317.76 | 0.19 | 0.82 | 0.77 | 13.42 | 0.5 | 10 | 2403.9651 | 3289.2111 | 2975.2934 | 2403965.121 | 3289211.1341 | 2.7334e-06 | 59 | 2975293.4399
2 | 95 | CONCLUIDO | 1.2585 | 79.46 | 68.99 | 19.25 | 0.28 | 215 | 188.73 | 53.44 | 3 | 213 | 37.29 | 23510.33 | 889.74 | 3753.45 | 375.79 | 107.88 | 133226.79 | 0.29 | 0.88 | 0.57 | 8.02 | 0.5 | 10 | 1985.5792 | 2716.757 | 2457.4736 | 1985579.1857 | 2716757.0395 | 3.0974e-06 | 52 | 2457473.5606
3 | 95 | CONCLUIDO | 1.3366 | 74.82 | 66.65 | 26.14 | 0.37 | 153 | 190.25 | 53.44 | 4 | 151 | 37.82 | 23698.48 | 842.86 | 3753.41 | 297.74 | 107.88 | 94509.97 | 0.36 | 0.91 | 0.47 | 5.68 | 0.5 | 10 | 1805.9839 | 2471.0268 | 2235.1955 | 1805983.8531 | 2471026.7822 | 3.2896e-06 | 49 | 2235195.4542
4 | 95 | CONCLUIDO | 1.387 | 72.1 | 65.27 | 33.47 | 0.46 | 117 | 191.78 | 53.44 | 5 | 115 | 38.35 | 23887.36 | 808.75 | 3753.39 | 251.7 | 107.88 | 71668.76 | 0.43 | 0.93 | 0.41 | 4.3 | 0.5 | 10 | 1695.5121 | 2319.8745 | 2098.4689 | 1695512.1178 | 2319874.4803 | 3.4137e-06 | 47 | 2098468.9158
5 | 95 | CONCLUIDO | 1.4195 | 70.45 | 64.44 | 40.7 | 0.55 | 95 | 193.32 | 53.44 | 6 | 93 | 38.89 | 24076.95 | 780.13 | 3753.33 | 223.96 | 107.88 | 57908.09 | 0.48 | 0.94 | 0.37 | 3.48 | 0.5 | 10 | 1624.5934 | 2222.8403 | 2010.6956 | 1624593.3645 | 2222840.3133 | 3.4936e-06 | 46 | 2010695.5536
6 | 95 | CONCLUIDO | 1.4449 | 69.21 | 63.8 | 48.46 | 0.64 | 79 | 194.86 | 53.44 | 7 | 77 | 39.43 | 24267.28 | 753.86 | 3753.31 | 202.42 | 107.88 | 47219.08 | 0.53 | 0.95 | 0.35 | 2.83 | 0.5 | 10 | 1575.1698 | 2155.2168 | 1949.5259 | 1575169.7788 | 2155216.783 | 3.5562e-06 | 46 | 1949525.9181
7 | 95 | CONCLUIDO | 1.4563 | 68.67 | 63.7 | 57.05 | 0.72 | 67 | 196.41 | 53.44 | 8 | 65 | 39.98 | 24458.36 | 735.76 | 3753.39 | 200.23 | 107.88 | 46186.4 | 0.54 | 0.95 | 0.32 | 2.73 | 0.5 | 10 | 1538.9865 | 2105.7092 | 1904.7432 | 1538986.452 | 2105709.1589 | 3.5842e-06 | 45 | 1904743.2321
8 | 95 | CONCLUIDO | 1.476 | 67.75 | 63.12 | 65.3 | 0.81 | 58 | 197.97 | 53.44 | 9 | 56 | 40.53 | 24650.18 | 708.78 | 3753.46 | 179.96 | 107.88 | 36095.87 | 0.6 | 0.96 | 0.31 | 2.15 | 0.5 | 10 | 1495.8572 | 2046.6979 | 1851.3639 | 1495857.2476 | 2046697.8788 | 3.6327e-06 | 45 | 1851363.9058
9 | 95 | CONCLUIDO | 1.4901 | 67.11 | 62.78 | 75.34 | 0.89 | 50 | 199.53 | 53.44 | 10 | 48 | 41.1 | 24842.77 | 680.66 | 3753.46 | 168.53 | 107.88 | 30417.92 | 0.64 | 0.97 | 0.3 | 1.81 | 0.5 | 10 | 1448.2509 | 1981.5607 | 1792.4433 | 1448250.8529 | 1981560.7092 | 3.6674e-06 | 44 | 1792443.3362
10 | 95 | CONCLUIDO | 1.4998 | 66.67 | 62.57 | 85.32 | 0.97 | 44 | 201.1 | 53.44 | 11 | 38 | 41.66 | 25036.12 | 657.44 | 3753.35 | 161.1 | 107.88 | 26734.74 | 0.67 | 0.97 | 0.3 | 1.6 | 0.5 | 10 | 1419.3309 | 1941.9912 | 1756.6503 | 1419330.9356 | 1941991.2025 | 3.6913e-06 | 44 | 1756650.2878
11 | 95 | CONCLUIDO | 1.5046 | 66.46 | 62.47 | 91.42 | 1.05 | 41 | 202.67 | 53.44 | 12 | 8 | 42.24 | 25230.25 | 644.35 | 3753.36 | 156.65 | 107.88 | 24522.55 | 0.69 | 0.97 | 0.33 | 1.5 | 0.5 | 10 | 1403.7357 | 1920.6531 | 1737.3487 | 1403735.7134 | 1920653.1316 | 3.7031e-06 | 44 | 1737348.6923
12 | 95 | CONCLUIDO | 1.5042 | 66.48 | 62.48 | 91.44 | 1.13 | 41 | 204.25 | 53.44 | 13 | 0 | 42.82 | 25425.3 | 647.51 | 3753.32 | 156.76 | 107.88 | 24582.37 | 0.69 | 0.97 | 0.34 | 1.52 | 0.5 | 10 | 1406.9133 | 1925.0008 | 1741.2815 | 1406913.3011 | 1925000.8471 | 3.7021e-06 | 44 | 1741281.4681

## RESULTADOS_9
Unnamed: 0 | Volume de calda [L] | STATUS | Capacidade operacional [ha/h] | Tempo de missao [h] | Tempo util [h] | Tempo por voo [min] | Autonomia Projetada [h] | N° Voos | MTOW [kg] | Massa Estrutura [kg] | Combustível [kg] | Abastecimentos | Massa gerador | Potência gerador [W] | Combustível consumido [L] | Calda cons [L] | Distância percorrida [km] | Distância Pulverizando [km] | RTL ACUMULADO[m] | EOC [km/km] | EOC [h/h] | Tempo de manobra [h] | Tempo rtl_rtw [h] | V pulv [m/s] | V desloc [m/s] | Preço Total por ha Simples [R$/ha] | Preço Total por ha Presumido [R$/ha] | Preço Total por ha Real [R$/ha] | Preço Total Simples [R$] | Preço Total Presumido [R$] | Prod CAPEX [ha/h/R$] | Dias Trabalhados | Preço Total Real [R$]
0 | 55 | CONCLUIDO | 0.9985 | 100.15 | 83.92 | 8.51 | 0.15 | 592 | 116.05 | 43.4 | 1 | 590 | 16.65 | 14546.17 | 814.56 | 3753.9 | 876.21 | 107.88 | 381548.41 | 0.12 | 0.72 | 1.17 | 22.95 | 0.5 | 10 | 2372.8421 | 3246.6272 | 2936.7736 | 2372842.0602 | 3246627.1892 | 3.0636e-06 | 66 | 2936773.6469
1 | 55 | CONCLUIDO | 1.2914 | 77.43 | 69.76 | 17.89 | 0.3 | 234 | 117.34 | 43.4 | 2 | 232 | 16.94 | 14705.49 | 646.91 | 3753.63 | 401.58 | 107.88 | 146026.73 | 0.27 | 0.87 | 0.6 | 8.79 | 0.5 | 10 | 1576.1229 | 2156.5209 | 1950.7055 | 1576122.883 | 2156520.8621 | 3.9623e-06 | 51 | 1950705.5377
2 | 55 | CONCLUIDO | 1.3959 | 71.64 | 66.19 | 28.16 | 0.45 | 141 | 118.63 | 43.4 | 3 | 139 | 17.23 | 14865.24 | 582.43 | 3753.48 | 282.19 | 107.88 | 86795.66 | 0.38 | 0.92 | 0.45 | 5.22 | 0.5 | 10 | 1374.516 | 1880.6734 | 1701.1846 | 1374516.008 | 1880673.4415 | 4.2829e-06 | 47 | 1701184.6078
3 | 55 | CONCLUIDO | 1.4512 | 68.91 | 64.51 | 39.9 | 0.59 | 97 | 119.93 | 43.4 | 4 | 95 | 17.53 | 15025.44 | 533.59 | 3753.4 | 226.14 | 107.88 | 58989.7 | 0.48 | 0.94 | 0.38 | 3.54 | 0.5 | 10 | 1265.7348 | 1731.8342 | 1566.5503 | 1265734.7684 | 1731834.1504 | 4.4526e-06 | 45 | 1566550.3297
4 | 55 | CONCLUIDO | 1.4842 | 67.38 | 63.55 | 52.23 | 0.73 | 73 | 121.23 | 43.4 | 5 | 45 | 17.83 | 15186.08 | 491.2 | 3753.36 | 192.63 | 107.88 | 42356.21 | 0.56 | 0.96 | 0.37 | 2.58 | 0.5 | 10 | 1193.9333 | 1633.5922 | 1477.6844 | 1193933.286 | 1633592.1946 | 4.5539e-06 | 44 | 1477684.4483
5 | 55 | CONCLUIDO | 1.4893 | 67.15 | 63.39 | 54.33 | 0.86 | 70 | 122.54 | 43.4 | 6 | 0 | 18.14 | 15347.16 | 487.89 | 3753.35 | 184.47 | 107.88 | 38291.57 | 0.58 | 0.96 | 0.44 | 2.42 | 0.5 | 10 | 1187.4718 | 1624.7514 | 1469.6874 | 1187471.8428 | 1624751.3629 | 4.5695e-06 | 44 | 1469687.3732

## resultados
Unnamed: 0 | Volume de calda [L] | STATUS | Capacidade operacional [ha/h] | Tempo de missao [h] | Tempo util [h] | Tempo por voo [min] | Autonomia Projetada [h] | N° Voos | MTOW [kg] | Massa Estrutura [kg] | Combustível [kg] | Abastecimentos | Massa gerador | Potência gerador [W] | Combustível consumido [L] | Calda cons [L] | Distância percorrida [km] | Distância Pulverizando [km] | RTL ACUMULADO[m] | EOC [km/km] | EOC [h/h] | Tempo de manobra [h] | Tempo rtl_rtw [h] | V pulv [m/s] | V desloc [m/s]
0 | 100 | CONCLUIDO | 0.6886 | 145.23 | 102.42 | 5.93 | 0.09 | 1036 | 194.77 | 54.38 | 1 | 1034 | 39.4 | 24256.19 | 1416.75 | 3754.21 | 1498.48 | 107.88 | 690466.84 | 0.07 | 0.59 | 1.89 | 41.44 | 0.5 | 10
1 | 100 | CONCLUIDO | 1.0885 | 91.87 | 75 | 12.2 | 0.18 | 369 | 196.32 | 54.38 | 2 | 367 | 39.95 | 24447.22 | 1019.15 | 3753.58 | 577.1 | 107.88 | 233110.28 | 0.19 | 0.81 | 0.81 | 14.03 | 0.5 | 10
2 | 100 | CONCLUIDO | 1.242 | 80.52 | 69.33 | 18.65 | 0.27 | 223 | 197.88 | 54.38 | 3 | 221 | 40.5 | 24639 | 925.87 | 3753.48 | 387.22 | 107.88 | 138897.89 | 0.28 | 0.88 | 0.58 | 8.36 | 0.5 | 10
3 | 100 | CONCLUIDO | 1.3229 | 75.59 | 66.89 | 25.24 | 0.36 | 159 | 199.44 | 54.38 | 4 | 157 | 41.06 | 24831.54 | 877.61 | 3753.41 | 305.57 | 107.88 | 98393.38 | 0.35 | 0.91 | 0.48 | 5.92 | 0.5 | 10
4 | 100 | CONCLUIDO | 1.3748 | 72.74 | 65.48 | 32.2 | 0.44 | 122 | 201.01 | 54.38 | 5 | 120 | 41.63 | 25024.84 | 842.95 | 3753.5 | 258.43 | 107.88 | 75007.93 | 0.42 | 0.93 | 0.42 | 4.51 | 0.5 | 10
5 | 100 | CONCLUIDO | 1.4092 | 70.96 | 64.59 | 39.15 | 0.53 | 99 | 202.58 | 54.38 | 6 | 97 | 42.2 | 25218.93 | 815.75 | 3753.39 | 229.01 | 107.88 | 60415.48 | 0.47 | 0.94 | 0.37 | 3.62 | 0.5 | 10
6 | 100 | CONCLUIDO | 1.4359 | 69.64 | 63.94 | 46.78 | 0.61 | 82 | 204.16 | 54.38 | 7 | 80 | 42.78 | 25413.94 | 790.92 | 3753.38 | 206.95 | 107.88 | 49470.46 | 0.52 | 0.95 | 0.35 | 2.97 | 0.5 | 10
7 | 100 | CONCLUIDO | 1.4674 | 68.15 | 62.95 | 54.74 | 0.69 | 69 | 205.75 | 54.38 | 8 | 67 | 43.37 | 25609.61 | 759.04 | 3753.34 | 173.46 | 107.88 | 32790.76 | 0.62 | 0.97 | 0.31 | 1.98 | 0.5 | 10
8 | 100 | CONCLUIDO | 1.4671 | 68.16 | 63.27 | 62.23 | 0.77 | 61 | 207.34 | 54.38 | 9 | 59 | 43.96 | 25806.1 | 746.06 | 3753.37 | 185 | 107.88 | 38602.22 | 0.58 | 0.96 | 0.32 | 2.3 | 0.5 | 10
9 | 100 | CONCLUIDO | 1.4817 | 67.49 | 62.91 | 71.22 | 0.85 | 53 | 208.94 | 54.38 | 10 | 51 | 44.56 | 26003.41 | 723.54 | 3753.36 | 172.73 | 107.88 | 32503.74 | 0.62 | 0.97 | 0.31 | 1.94 | 0.5 | 10
10 | 100 | CONCLUIDO | 1.4922 | 67.02 | 62.67 | 80.01 | 0.93 | 47 | 210.55 | 54.38 | 11 | 45 | 45.17 | 26201.54 | 700.4 | 3753.35 | 164.88 | 107.88 | 28609.96 | 0.65 | 0.97 | 0.29 | 1.7 | 0.5 | 10
11 | 100 | CONCLUIDO | 1.5006 | 66.64 | 62.49 | 89.27 | 1 | 42 | 212.16 | 54.38 | 12 | 36 | 45.78 | 26400.51 | 676.78 | 3753.33 | 158.77 | 107.88 | 25578.7 | 0.68 | 0.97 | 0.29 | 1.52 | 0.5 | 10
12 | 100 | CONCLUIDO | 1.5054 | 66.43 | 62.39 | 95.99 | 1.08 | 39 | 213.78 | 54.38 | 13 | 7 | 46.4 | 26600.32 | 665.53 | 3753.38 | 154.03 | 107.88 | 23227.05 | 0.7 | 0.97 | 0.33 | 1.42 | 0.5 | 10
13 | 100 | CONCLUIDO | 1.5047 | 66.46 | 62.42 | 96.04 | 1.15 | 39 | 215.41 | 54.38 | 14 | 0 | 47.03 | 26801 | 670.11 | 3753.36 | 154.99 | 107.88 | 23703.34 | 0.7 | 0.97 | 0.33 | 1.46 | 0.5 | 10
0 | 40 | CONCLUIDO | 1.1227 | 89.07 | 78.5 | 10.31 | 0.2 | 457 | 89.87 | 37.55 | 1 | 455 | 11.32 | 11317.98 | 630.18 | 3753.61 | 694.29 | 107.88 | 291262.53 | 0.16 | 0.77 | 0.96 | 17.53 | 0.5 | 10
1 | 40 | CONCLUIDO | 1.3672 | 73.14 | 67.76 | 22.34 | 0.39 | 182 | 91.1 | 37.55 | 2 | 180 | 11.54 | 11468.97 | 503.25 | 3753.46 | 334.88 | 107.88 | 112934.76 | 0.32 | 0.9 | 0.51 | 6.79 | 0.5 | 10
2 | 40 | CONCLUIDO | 1.4535 | 68.8 | 64.86 | 36.71 | 0.57 | 106 | 92.32 | 37.55 | 3 | 89 | 11.77 | 11620.34 | 435.4 | 3753.41 | 237.03 | 107.88 | 64387.6 | 0.46 | 0.94 | 0.41 | 3.89 | 0.5 | 10
3 | 40 | CONCLUIDO | 1.4633 | 68.34 | 64.6 | 40.8 | 0.75 | 95 | 93.55 | 37.55 | 4 | 0 | 12 | 11772.07 | 426.29 | 3753.45 | 225.42 | 107.88 | 58640.18 | 0.48 | 0.94 | 0.49 | 3.63 | 0.5 | 10
0 | 30 | CONCLUIDO | 1.217 | 82.17 | 74.71 | 12.42 | 0.24 | 361 | 71.52 | 32.27 | 1 | 359 | 8.25 | 9054.6 | 498.49 | 3753.54 | 567.49 | 107.88 | 228345.95 | 0.19 | 0.81 | 0.79 | 13.74 | 0.5 | 10
1 | 30 | CONCLUIDO | 1.4241 | 70.22 | 66.2 | 28.37 | 0.48 | 140 | 72.7 | 32.27 | 2 | 113 | 8.43 | 9200.25 | 385.34 | 3753.38 | 281.24 | 107.88 | 86322.71 | 0.38 | 0.92 | 0.48 | 5.23 | 0.5 | 10
2 | 30 | CONCLUIDO | 1.4357 | 69.65 | 65.83 | 31.1 | 0.71 | 127 | 73.88 | 32.27 | 3 | 0 | 8.61 | 9346.23 | 378.81 | 3753.36 | 264.81 | 107.88 | 78175.16 | 0.41 | 0.92 | 0.59 | 4.87 | 0.5 | 10
0 | 15 | CONCLUIDO | 1.33 | 75.19 | 70.69 | 16.83 | 0.43 | 252 | 39.78 | 19.54 | 1 | 0 | 4.24 | 5140 | 275.03 | 3753.59 | 421.34 | 107.88 | 155812.72 | 0.26 | 0.86 | 0.96 | 9.72 | 0.5 | 10
0 | 70 | CONCLUIDO | 0.8871 | 112.73 | 89.47 | 7.37 | 0.12 | 728 | 141.81 | 47.83 | 1 | 726 | 22.98 | 17723.39 | 999.87 | 3753.91 | 1062.63 | 107.88 | 474081.69 | 0.1 | 0.68 | 1.39 | 28.49 | 0.5 | 10
1 | 70 | CONCLUIDO | 1.2215 | 81.87 | 71.55 | 15.33 | 0.25 | 280 | 143.17 | 47.83 | 2 | 278 | 23.34 | 17891.86 | 774.79 | 3753.59 | 461.82 | 107.88 | 175915.92 | 0.23 | 0.85 | 0.66 | 10.58 | 0.5 | 10
2 | 70 | CONCLUIDO | 1.3433 | 74.44 | 67.3 | 23.75 | 0.37 | 170 | 144.54 | 47.83 | 3 | 168 | 23.71 | 18060.85 | 705.15 | 3753.44 | 319.26 | 107.88 | 105183.65 | 0.34 | 0.9 | 0.5 | 6.33 | 0.5 | 10
3 | 70 | CONCLUIDO | 1.4065 | 71.1 | 65.4 | 32.7 | 0.49 | 120 | 145.92 | 47.83 | 4 | 118 | 24.09 | 18230.35 | 660.21 | 3753.39 | 255.97 | 107.88 | 73791.02 | 0.42 | 0.93 | 0.42 | 4.43 | 0.5 | 10
4 | 70 | CONCLUIDO | 1.4458 | 69.17 | 64.31 | 42.4 | 0.6 | 91 | 147.3 | 47.83 | 5 | 89 | 24.47 | 18400.38 | 623.15 | 3753.36 | 219.3 | 107.88 | 55601.78 | 0.49 | 0.95 | 0.37 | 3.34 | 0.5 | 10
5 | 70 | CONCLUIDO | 1.4826 | 67.45 | 63.17 | 53.38 | 0.71 | 71 | 148.68 | 47.83 | 6 | 69 | 24.85 | 18570.94 | 582.28 | 3753.36 | 180.41 | 107.88 | 36252.83 | 0.6 | 0.96 | 0.34 | 2.2 | 0.5 | 10
6 | 70 | CONCLUIDO | 1.4916 | 67.04 | 63.14 | 65.31 | 0.83 | 58 | 150.07 | 47.83 | 7 | 44 | 25.24 | 18742.03 | 553.76 | 3753.33 | 179.91 | 107.88 | 36069.93 | 0.6 | 0.96 | 0.33 | 2.17 | 0.5 | 10
7 | 70 | CONCLUIDO | 1.4954 | 66.87 | 63.06 | 68.79 | 0.94 | 55 | 151.46 | 47.83 | 8 | 0 | 25.63 | 18913.66 | 546.92 | 3753.36 | 175.39 | 107.88 | 33825.83 | 0.62 | 0.96 | 0.38 | 2.09 | 0.5 | 10
0 | 90 | CONCLUIDO | 0.7519 | 132.99 | 97.68 | 6.34 | 0.1 | 925 | 176.73 | 52.44 | 1 | 923 | 33.29 | 22031.19 | 1266.93 | 3754.02 | 1338.97 | 107.88 | 611266.34 | 0.08 | 0.62 | 1.71 | 36.7 | 0.5 | 10
1 | 90 | CONCLUIDO | 1.1314 | 88.39 | 73.88 | 13.04 | 0.2 | 340 | 178.21 | 52.44 | 2 | 338 | 33.77 | 22213.89 | 938.29 | 3753.52 | 539.91 | 107.88 | 214661.91 | 0.2 | 0.82 | 0.76 | 12.9 | 0.5 | 10
2 | 90 | CONCLUIDO | 1.2754 | 78.41 | 68.66 | 20 | 0.3 | 206 | 179.7 | 52.44 | 3 | 204 | 34.26 | 22397.24 | 853.75 | 3753.46 | 365.33 | 107.88 | 128041.11 | 0.3 | 0.89 | 0.54 | 7.69 | 0.5 | 10
3 | 90 | CONCLUIDO | 1.3515 | 73.99 | 66.38 | 27.28 | 0.39 | 146 | 181.19 | 52.44 | 4 | 144 | 34.75 | 22581.25 | 807.25 | 3753.51 | 288.53 | 107.88 | 89940.18 | 0.37 | 0.92 | 0.46 | 5.41 | 0.5 | 10
4 | 90 | CONCLUIDO | 1.3986 | 71.5 | 65.1 | 34.87 | 0.49 | 112 | 182.69 | 52.44 | 5 | 110 | 35.25 | 22766.06 | 772.97 | 3753.47 | 245.86 | 107.88 | 68776.7 | 0.44 | 0.93 | 0.4 | 4.13 | 0.5 | 10
5 | 90 | CONCLUIDO | 1.4312 | 69.87 | 64.25 | 42.83 | 0.58 | 90 | 184.19 | 52.44 | 6 | 88 | 35.75 | 22951.43 | 743.82 | 3753.35 | 217.47 | 107.88 | 54690.3 | 0.5 | 0.95 | 0.36 | 3.28 | 0.5 | 10
6 | 90 | CONCLUIDO | 1.4559 | 68.69 | 63.6 | 50.88 | 0.67 | 75 | 185.7 | 52.44 | 7 | 73 | 36.26 | 23137.49 | 716.24 | 3753.35 | 195.34 | 107.88 | 43699.96 | 0.55 | 0.96 | 0.34 | 2.63 | 0.5 | 10
7 | 90 | CONCLUIDO | 1.47 | 68.03 | 63.37 | 60.35 | 0.76 | 63 | 187.22 | 52.44 | 8 | 61 | 36.78 | 23324.24 | 691.53 | 3753.36 | 188.4 | 107.88 | 40288.15 | 0.57 | 0.96 | 0.32 | 2.4 | 0.5 | 10
8 | 90 | CONCLUIDO | 1.4861 | 67.29 | 62.95 | 69.95 | 0.85 | 54 | 188.74 | 52.44 | 9 | 52 | 37.3 | 23511.69 | 665.69 | 3753.37 | 174.07 | 107.88 | 33169.49 | 0.62 | 0.97 | 0.31 | 1.98 | 0.5 | 10
9 | 90 | CONCLUIDO | 1.4976 | 66.77 | 62.68 | 80.02 | 0.93 | 47 | 190.26 | 52.44 | 10 | 41 | 37.82 | 23699.85 | 638.65 | 3753.35 | 164.99 | 107.88 | 28667.18 | 0.65 | 0.97 | 0.3 | 1.71 | 0.5 | 10
10 | 90 | CONCLUIDO | 1.5015 | 66.6 | 62.62 | 85.39 | 1.02 | 44 | 191.79 | 52.44 | 11 | 10 | 38.35 | 23888.73 | 623.49 | 3753.34 | 161.62 | 107.88 | 26994.89 | 0.67 | 0.97 | 0.33 | 1.65 | 0.5 | 10
11 | 90 | CONCLUIDO | 1.5032 | 66.53 | 62.58 | 87.32 | 1.1 | 43 | 193.33 | 52.44 | 12 | 0 | 38.89 | 24078.33 | 627.61 | 3753.31 | 159.88 | 107.88 | 26131.5 | 0.67 | 0.97 | 0.34 | 1.61 | 0.5 | 10
0 | 10 | CONCLUIDO | 1.2305 | 81.27 | 75.44 | 12.04 | 0.64 | 376 | 26.11 | 12.1 | 1 | 0 | 3.01 | 3454.41 | 219.05 | 3753.73 | 574.55 | 107.88 | 231797.89 | 0.19 | 0.81 | 1.32 | 14.47 | 0.5 | 10
0 | 45 | CONCLUIDO | 1.0799 | 92.6 | 80.29 | 9.6 | 0.18 | 502 | 98.71 | 39.72 | 1 | 500 | 12.99 | 12407.75 | 692.11 | 3753.71 | 754.06 | 107.88 | 320926.53 | 0.14 | 0.76 | 1.03 | 19.32 | 0.5 | 10
1 | 45 | CONCLUIDO | 1.3415 | 74.54 | 68.44 | 20.53 | 0.35 | 200 | 99.95 | 39.72 | 2 | 198 | 13.24 | 12561.45 | 553.76 | 3753.45 | 357.85 | 107.88 | 124328.7 | 0.3 | 0.89 | 0.53 | 7.47 | 0.5 | 10
2 | 45 | CONCLUIDO | 1.4341 | 69.73 | 65.31 | 33.21 | 0.52 | 118 | 101.2 | 39.72 | 3 | 116 | 13.49 | 12715.54 | 488.36 | 3753.41 | 252.86 | 107.88 | 72244.39 | 0.43 | 0.93 | 0.41 | 4.34 | 0.5 | 10
3 | 45 | CONCLUIDO | 1.4715 | 67.96 | 64.2 | 44.79 | 0.69 | 86 | 102.45 | 39.72 | 4 | 13 | 13.74 | 12870.03 | 445.11 | 3753.38 | 212.72 | 107.88 | 52337.01 | 0.51 | 0.95 | 0.45 | 3.23 | 0.5 | 10
4 | 45 | CONCLUIDO | 1.4716 | 67.95 | 64.22 | 45.33 | 0.85 | 85 | 103.71 | 39.72 | 5 | 0 | 14 | 13024.91 | 450.11 | 3753.37 | 212.92 | 107.88 | 52438.71 | 0.51 | 0.95 | 0.46 | 3.25 | 0.5 | 10
0 | 60 | CONCLUIDO | 0.96 | 104.16 | 85.75 | 8.08 | 0.14 | 637 | 124.63 | 45 | 1 | 635 | 18.64 | 15605.44 | 875.88 | 3753.66 | 937.28 | 107.88 | 411857.58 | 0.12 | 0.71 | 1.25 | 24.78 | 0.5 | 10
1 | 60 | CONCLUIDO | 1.2677 | 78.88 | 70.36 | 16.89 | 0.28 | 250 | 125.95 | 45 | 2 | 248 | 18.95 | 15767.7 | 690.58 | 3753.43 | 421.72 | 107.88 | 156017.23 | 0.26 | 0.86 | 0.62 | 9.39 | 0.5 | 10
2 | 60 | CONCLUIDO | 1.3779 | 72.57 | 66.58 | 26.46 | 0.42 | 151 | 127.27 | 45 | 3 | 149 | 19.27 | 15930.42 | 625.66 | 3753.43 | 295.38 | 107.88 | 93342.1 | 0.37 | 0.91 | 0.47 | 5.61 | 0.5 | 10
3 | 60 | CONCLUIDO | 1.4363 | 69.62 | 64.81 | 37.03 | 0.55 | 105 | 128.59 | 45 | 4 | 103 | 19.59 | 16093.6 | 578.69 | 3753.53 | 235.8 | 107.88 | 63778.77 | 0.46 | 0.94 | 0.39 | 3.83 | 0.5 | 10
4 | 60 | CONCLUIDO | 1.4736 | 67.86 | 63.74 | 49.03 | 0.68 | 78 | 129.92 | 45 | 5 | 76 | 19.92 | 16257.24 | 534.89 | 3753.38 | 200.12 | 107.88 | 46075.88 | 0.54 | 0.95 | 0.35 | 2.77 | 0.5 | 10
5 | 60 | CONCLUIDO | 1.4867 | 67.26 | 63.47 | 58.59 | 0.81 | 65 | 131.25 | 45 | 6 | 13 | 20.25 | 16421.36 | 507.29 | 3753.34 | 189.39 | 107.88 | 40776.99 | 0.57 | 0.96 | 0.39 | 2.5 | 0.5 | 10
6 | 60 | CONCLUIDO | 1.4889 | 67.16 | 63.39 | 59.43 | 0.93 | 64 | 132.58 | 45 | 7 | 0 | 20.59 | 16585.95 | 510.23 | 3753.34 | 186.36 | 107.88 | 39266 | 0.58 | 0.96 | 0.4 | 2.43 | 0.5 | 10
0 | 80 | CONCLUIDO | 0.818 | 122.24 | 93.4 | 6.81 | 0.11 | 823 | 159.12 | 50.28 | 1 | 821 | 27.84 | 19859.16 | 1129.1 | 3753.93 | 1194.92 | 107.88 | 539748.85 | 0.09 | 0.65 | 1.54 | 32.42 | 0.5 | 10
1 | 80 | CONCLUIDO | 1.1761 | 85.03 | 72.71 | 14.07 | 0.22 | 310 | 160.54 | 50.28 | 2 | 308 | 28.26 | 20034.4 | 857 | 3753.5 | 500.52 | 107.88 | 195114 | 0.22 | 0.84 | 0.72 | 11.74 | 0.5 | 10
2 | 80 | CONCLUIDO | 1.3094 | 76.37 | 67.99 | 21.7 | 0.33 | 188 | 161.97 | 50.28 | 3 | 186 | 28.69 | 20210.21 | 780.87 | 3753.47 | 342.26 | 107.88 | 116594.72 | 0.32 | 0.89 | 0.52 | 7.02 | 0.5 | 10
3 | 80 | CONCLUIDO | 1.3803 | 72.45 | 65.84 | 29.7 | 0.43 | 133 | 163.4 | 50.28 | 4 | 131 | 29.12 | 20386.62 | 735.01 | 3753.44 | 270.32 | 107.88 | 80901.47 | 0.4 | 0.92 | 0.44 | 4.87 | 0.5 | 10
4 | 80 | CONCLUIDO | 1.4217 | 70.34 | 64.73 | 38.07 | 0.54 | 102 | 164.83 | 50.28 | 5 | 100 | 29.55 | 20563.61 | 701.93 | 3753.38 | 233.81 | 107.88 | 62801.3 | 0.46 | 0.94 | 0.37 | 3.76 | 0.5 | 10
5 | 80 | CONCLUIDO | 1.4527 | 68.84 | 63.9 | 47.33 | 0.64 | 81 | 166.27 | 50.28 | 6 | 79 | 29.99 | 20741.2 | 669.75 | 3753.39 | 205.72 | 107.88 | 48859.41 | 0.52 | 0.95 | 0.35 | 2.93 | 0.5 | 10
6 | 80 | CONCLUIDO | 1.4607 | 68.46 | 63.95 | 56.42 | 0.74 | 68 | 167.72 | 50.28 | 7 | 66 | 30.44 | 20919.39 | 647.56 | 3753.35 | 208.39 | 107.88 | 50260.9 | 0.52 | 0.95 | 0.34 | 2.98 | 0.5 | 10
7 | 80 | CONCLUIDO | 1.4885 | 67.18 | 63.05 | 67.56 | 0.84 | 56 | 169.17 | 50.28 | 8 | 52 | 30.89 | 21098.19 | 608.96 | 3753.32 | 177.59 | 107.88 | 34919.47 | 0.61 | 0.96 | 0.31 | 2.09 | 0.5 | 10
8 | 80 | CONCLUIDO | 1.4991 | 66.71 | 62.8 | 76.9 | 0.94 | 49 | 170.62 | 50.28 | 9 | 17 | 31.34 | 21277.6 | 584.56 | 3753.34 | 168.04 | 107.88 | 30180.07 | 0.64 | 0.97 | 0.34 | 1.84 | 0.5 | 10
9 | 80 | CONCLUIDO | 1.5006 | 66.64 | 62.77 | 78.46 | 1.03 | 48 | 172.08 | 50.28 | 10 | 0 | 31.8 | 21457.64 | 587.08 | 3753.34 | 166.24 | 107.88 | 29282.74 | 0.65 | 0.97 | 0.36 | 1.8 | 0.5 | 10
0 | 35 | CONCLUIDO | 1.1685 | 85.58 | 76.63 | 11.21 | 0.22 | 410 | 80.84 | 35.1 | 1 | 408 | 9.74 | 10204.21 | 565.91 | 3753.68 | 631.58 | 107.88 | 260143.18 | 0.17 | 0.79 | 0.88 | 15.65 | 0.5 | 10
1 | 35 | CONCLUIDO | 1.3947 | 71.7 | 67.02 | 24.82 | 0.43 | 162 | 82.04 | 35.1 | 2 | 160 | 9.94 | 10352.53 | 447.7 | 3753.56 | 309.68 | 107.88 | 100434.42 | 0.35 | 0.91 | 0.49 | 6.05 | 0.5 | 10
2 | 35 | CONCLUIDO | 1.451 | 68.92 | 65.15 | 35.86 | 0.63 | 109 | 83.25 | 35.1 | 3 | 1 | 10.15 | 10501.19 | 400.48 | 3753.35 | 242.87 | 107.88 | 67292.94 | 0.44 | 0.93 | 0.54 | 4.18 | 0.5 | 10
3 | 35 | CONCLUIDO | 1.451 | 68.92 | 65.15 | 35.86 | 0.83 | 109 | 84.46 | 35.1 | 4 | 0 | 10.36 | 10650.22 | 405.83 | 3753.35 | 242.87 | 107.88 | 67294.82 | 0.44 | 0.93 | 0.54 | 4.18 | 0.5 | 10
0 | 50 | CONCLUIDO | 1.0385 | 96.3 | 82.1 | 9.01 | 0.16 | 547 | 107.41 | 41.65 | 1 | 545 | 14.77 | 13481.73 | 753.58 | 3753.64 | 815.18 | 107.88 | 351260.77 | 0.13 | 0.74 | 1.1 | 21.13 | 0.5 | 10
1 | 50 | CONCLUIDO | 1.3157 | 76.01 | 69.13 | 19.03 | 0.32 | 218 | 108.68 | 41.65 | 2 | 216 | 15.03 | 13638.32 | 601.61 | 3753.47 | 380.5 | 107.88 | 135565.19 | 0.28 | 0.88 | 0.57 | 8.16 | 0.5 | 10
2 | 50 | CONCLUIDO | 1.4148 | 70.68 | 65.75 | 30.35 | 0.48 | 130 | 109.96 | 41.65 | 3 | 128 | 15.31 | 13795.21 | 537.73 | 3753.42 | 267.81 | 107.88 | 79662.31 | 0.4 | 0.92 | 0.43 | 4.78 | 0.5 | 10
3 | 50 | CONCLUIDO | 1.4675 | 68.14 | 64.15 | 43.74 | 0.63 | 88 | 111.23 | 41.65 | 4 | 85 | 15.58 | 13952.52 | 485.24 | 3753.39 | 213.92 | 107.88 | 52922.56 | 0.5 | 0.95 | 0.37 | 3.18 | 0.5 | 10
4 | 50 | CONCLUIDO | 1.4783 | 67.64 | 63.9 | 49.79 | 0.78 | 77 | 112.51 | 41.65 | 5 | 0 | 15.86 | 14110.24 | 467.72 | 3753.42 | 202.48 | 107.88 | 47259 | 0.53 | 0.95 | 0.44 | 2.93 | 0.5 | 10
0 | 25 | CONCLUIDO | 1.2703 | 78.72 | 72.65 | 14.15 | 0.28 | 308 | 61.76 | 28.92 | 1 | 306 | 6.84 | 7851.41 | 425.45 | 3753.76 | 498.1 | 107.88 | 193917.21 | 0.22 | 0.84 | 0.72 | 11.68 | 0.5 | 10
1 | 25 | CONCLUIDO | 1.4146 | 70.69 | 66.79 | 26.36 | 0.55 | 152 | 62.92 | 28.92 | 2 | 0 | 7 | 7994.37 | 348.72 | 3753.51 | 295.51 | 107.88 | 93401.59 | 0.37 | 0.91 | 0.66 | 5.82 | 0.5 | 10
0 | 85 | CONCLUIDO | 0.784 | 127.55 | 95.56 | 6.56 | 0.11 | 874 | 167.88 | 51.39 | 1 | 872 | 30.49 | 20939.59 | 1197.67 | 3754.13 | 1267.02 | 107.88 | 575545.81 | 0.09 | 0.64 | 1.63 | 34.58 | 0.5 | 10
1 | 85 | CONCLUIDO | 1.154 | 86.66 | 73.27 | 13.53 | 0.21 | 325 | 169.33 | 51.39 | 2 | 323 | 30.94 | 21118.46 | 897.28 | 3753.59 | 519.14 | 107.88 | 204349.05 | 0.21 | 0.83 | 0.74 | 12.3 | 0.5 | 10
2 | 85 | CONCLUIDO | 1.2926 | 77.37 | 68.32 | 20.81 | 0.31 | 197 | 170.79 | 51.39 | 3 | 195 | 31.4 | 21297.94 | 817.77 | 3753.46 | 353.19 | 107.88 | 122016.95 | 0.31 | 0.89 | 0.54 | 7.35 | 0.5 | 10
3 | 85 | CONCLUIDO | 1.3647 | 73.28 | 66.16 | 28.35 | 0.41 | 140 | 172.25 | 51.39 | 4 | 138 | 31.86 | 21478.05 | 772.34 | 3753.38 | 281.31 | 107.88 | 86358.28 | 0.38 | 0.92 | 0.44 | 5.19 | 0.5 | 10
4 | 85 | CONCLUIDO | 1.4103 | 70.91 | 64.91 | 36.4 | 0.51 | 107 | 173.71 | 51.39 | 5 | 105 | 32.32 | 21658.78 | 737.87 | 3753.46 | 239.52 | 107.88 | 65631.35 | 0.45 | 0.94 | 0.39 | 3.94 | 0.5 | 10
5 | 85 | CONCLUIDO | 1.4414 | 69.37 | 64.09 | 44.71 | 0.61 | 86 | 175.18 | 51.39 | 6 | 84 | 32.79 | 21840.16 | 707.66 | 3753.39 | 212.04 | 107.88 | 51996.35 | 0.51 | 0.95 | 0.36 | 3.12 | 0.5 | 10
6 | 85 | CONCLUIDO | 1.4747 | 67.81 | 63.07 | 54.06 | 0.7 | 70 | 176.66 | 51.39 | 7 | 68 | 33.27 | 22022.17 | 673.38 | 3753.44 | 177.03 | 107.88 | 34571.1 | 0.61 | 0.96 | 0.33 | 2.1 | 0.5 | 10
7 | 85 | CONCLUIDO | 1.4782 | 67.65 | 63.24 | 63.24 | 0.8 | 60 | 178.14 | 51.39 | 8 | 58 | 33.75 | 22204.83 | 652 | 3753.41 | 184.2 | 107.88 | 38207.4 | 0.59 | 0.96 | 0.32 | 2.27 | 0.5 | 10
8 | 85 | CONCLUIDO | 1.4937 | 66.95 | 62.85 | 73.94 | 0.89 | 51 | 179.63 | 51.39 | 9 | 45 | 34.24 | 22388.15 | 623.89 | 3753.31 | 170.62 | 107.88 | 31460.55 | 0.63 | 0.97 | 0.31 | 1.88 | 0.5 | 10
9 | 85 | CONCLUIDO | 1.5018 | 66.58 | 62.65 | 81.72 | 0.98 | 46 | 181.12 | 51.39 | 10 | 10 | 34.73 | 22572.13 | 603.69 | 3753.35 | 162.73 | 107.88 | 27539.45 | 0.66 | 0.97 | 0.34 | 1.68 | 0.5 | 10
10 | 85 | CONCLUIDO | 1.5005 | 66.65 | 62.72 | 81.8 | 1.07 | 46 | 182.62 | 51.39 | 11 | 0 | 35.22 | 22756.91 | 606.77 | 3753.34 | 164.36 | 107.88 | 28355.98 | 0.66 | 0.97 | 0.35 | 1.75 | 0.5 | 10
0 | 20 | CONCLUIDO | 1.3327 | 75.04 | 70.27 | 17.07 | 0.34 | 247 | 51.33 | 24.83 | 1 | 241 | 5.51 | 6564.78 | 341.26 | 3753.43 | 418.63 | 107.88 | 154483.82 | 0.26 | 0.87 | 0.62 | 9.3 | 0.5 | 10
1 | 20 | CONCLUIDO | 1.3836 | 72.28 | 68.22 | 21.66 | 0.66 | 189 | 52.47 | 24.83 | 2 | 0 | 5.64 | 6705.1 | 319.47 | 3753.69 | 341.93 | 107.88 | 116422.72 | 0.32 | 0.89 | 0.77 | 7.25 | 0.5 | 10
0 | 65 | CONCLUIDO | 0.9232 | 108.32 | 87.58 | 7.7 | 0.13 | 682 | 133.21 | 46.47 | 1 | 680 | 20.75 | 16663.42 | 937.13 | 3754.05 | 999.28 | 107.88 | 442635.33 | 0.11 | 0.69 | 1.3 | 26.6 | 0.5 | 10
1 | 65 | CONCLUIDO | 1.2447 | 80.34 | 70.94 | 16.06 | 0.26 | 265 | 134.55 | 46.47 | 2 | 263 | 21.09 | 16828.84 | 732.79 | 3753.57 | 441.07 | 107.88 | 165613.67 | 0.24 | 0.86 | 0.65 | 9.97 | 0.5 | 10
2 | 65 | CONCLUIDO | 1.3601 | 73.52 | 66.96 | 24.95 | 0.39 | 161 | 135.9 | 46.47 | 3 | 159 | 21.43 | 16994.64 | 666.62 | 3753.46 | 308.17 | 107.88 | 99686.77 | 0.35 | 0.91 | 0.48 | 5.99 | 0.5 | 10
3 | 65 | CONCLUIDO | 1.4206 | 70.39 | 65.14 | 34.59 | 0.52 | 113 | 137.25 | 46.47 | 4 | 111 | 21.78 | 17160.92 | 620.71 | 3753.38 | 246.92 | 107.88 | 69299.76 | 0.44 | 0.93 | 0.41 | 4.17 | 0.5 | 10
4 | 65 | CONCLUIDO | 1.4592 | 68.53 | 64.04 | 45.2 | 0.64 | 85 | 138.6 | 46.47 | 5 | 83 | 22.13 | 17327.69 | 581.28 | 3753.34 | 210.33 | 107.88 | 51145.98 | 0.51 | 0.95 | 0.36 | 3.07 | 0.5 | 10
5 | 65 | CONCLUIDO | 1.4752 | 67.79 | 63.78 | 57.12 | 0.76 | 67 | 139.95 | 46.47 | 6 | 62 | 22.49 | 17494.97 | 546.62 | 3753.31 | 202.45 | 107.88 | 47295.81 | 0.53 | 0.95 | 0.34 | 2.81 | 0.5 | 10
6 | 65 | CONCLUIDO | 1.4934 | 66.96 | 63.17 | 64.25 | 0.88 | 59 | 141.31 | 46.47 | 7 | 1 | 22.85 | 17662.75 | 524.97 | 3753.31 | 179.22 | 107.88 | 35719.17 | 0.6 | 0.96 | 0.39 | 2.21 | 0.5 | 10
7 | 65 | CONCLUIDO | 1.4933 | 66.97 | 63.18 | 64.25 | 0.99 | 59 | 142.68 | 46.47 | 8 | 0 | 23.21 | 17831.04 | 529.78 | 3753.31 | 179.34 | 107.88 | 35780.4 | 0.6 | 0.96 | 0.39 | 2.21 | 0.5 | 10
0 | 75 | CONCLUIDO | 0.852 | 117.37 | 91.42 | 7.08 | 0.12 | 775 | 150.44 | 49.1 | 1 | 773 | 25.34 | 18787.76 | 1063.7 | 3753.93 | 1127.98 | 107.88 | 506518.85 | 0.1 | 0.67 | 1.47 | 30.44 | 0.5 | 10
1 | 75 | CONCLUIDO | 1.1991 | 83.39 | 72.1 | 14.67 | 0.23 | 295 | 151.83 | 49.1 | 2 | 293 | 25.73 | 18959.54 | 815.91 | 3753.55 | 480.23 | 107.88 | 185045.58 | 0.22 | 0.84 | 0.69 | 11.13 | 0.5 | 10
2 | 75 | CONCLUIDO | 1.3265 | 75.39 | 67.64 | 22.67 | 0.35 | 179 | 153.23 | 49.1 | 3 | 177 | 26.13 | 19131.85 | 742.95 | 3753.5 | 330.88 | 107.88 | 110947.99 | 0.33 | 0.9 | 0.51 | 6.67 | 0.5 | 10
3 | 75 | CONCLUIDO | 1.3925 | 71.82 | 65.66 | 31.02 | 0.46 | 127 | 154.63 | 49.1 | 4 | 125 | 26.53 | 19304.72 | 699.1 | 3753.39 | 264.74 | 107.88 | 78139.66 | 0.41 | 0.93 | 0.42 | 4.69 | 0.5 | 10
4 | 75 | CONCLUIDO | 1.4348 | 69.7 | 64.49 | 40.3 | 0.57 | 96 | 156.03 | 49.1 | 5 | 94 | 26.94 | 19478.15 | 662.72 | 3753.34 | 225.19 | 107.88 | 58521.73 | 0.48 | 0.94 | 0.38 | 3.52 | 0.5 | 10
5 | 75 | CONCLUIDO | 1.4648 | 68.27 | 63.67 | 50.27 | 0.67 | 76 | 157.44 | 49.1 | 6 | 74 | 27.35 | 19652.13 | 627.82 | 3753.37 | 198.17 | 107.88 | 45109.11 | 0.54 | 0.95 | 0.34 | 2.7 | 0.5 | 10
6 | 75 | CONCLUIDO | 1.4799 | 67.57 | 63.37 | 60.35 | 0.78 | 63 | 158.86 | 49.1 | 7 | 61 | 27.77 | 19826.68 | 600.26 | 3753.43 | 188.39 | 107.88 | 40283.86 | 0.57 | 0.96 | 0.32 | 2.4 | 0.5 | 10
7 | 75 | CONCLUIDO | 1.4962 | 66.84 | 62.94 | 71.25 | 0.88 | 53 | 160.28 | 49.1 | 8 | 30 | 28.19 | 20001.93 | 569.13 | 3753.32 | 172.91 | 107.88 | 32595.05 | 0.62 | 0.97 | 0.33 | 1.97 | 0.5 | 10
8 | 75 | CONCLUIDO | 1.497 | 66.8 | 62.93 | 72.62 | 0.99 | 52 | 161.71 | 49.1 | 9 | 0 | 28.61 | 20177.64 | 566.56 | 3753.38 | 171.33 | 107.88 | 31812.44 | 0.63 | 0.97 | 0.37 | 1.96 | 0.5 | 10
0 | 95 | CONCLUIDO | 0.72 | 138.89 | 99.98 | 6.13 | 0.1 | 979 | 185.69 | 53.44 | 1 | 977 | 36.26 | 23136.14 | 1340.05 | 3754.19 | 1416.38 | 107.88 | 649701.61 | 0.08 | 0.61 | 1.79 | 39 | 0.5 | 10
1 | 95 | CONCLUIDO | 1.1106 | 90.04 | 74.39 | 12.61 | 0.19 | 354 | 187.21 | 53.44 | 2 | 352 | 36.77 | 23322.88 | 977.99 | 3753.75 | 557.37 | 107.88 | 223317.76 | 0.19 | 0.82 | 0.77 | 13.42 | 0.5 | 10
2 | 95 | CONCLUIDO | 1.2585 | 79.46 | 68.99 | 19.25 | 0.28 | 215 | 188.73 | 53.44 | 3 | 213 | 37.29 | 23510.33 | 889.74 | 3753.45 | 375.79 | 107.88 | 133226.79 | 0.29 | 0.88 | 0.57 | 8.02 | 0.5 | 10
3 | 95 | CONCLUIDO | 1.3366 | 74.82 | 66.65 | 26.14 | 0.37 | 153 | 190.25 | 53.44 | 4 | 151 | 37.82 | 23698.48 | 842.86 | 3753.41 | 297.74 | 107.88 | 94509.97 | 0.36 | 0.91 | 0.47 | 5.68 | 0.5 | 10
4 | 95 | CONCLUIDO | 1.387 | 72.1 | 65.27 | 33.47 | 0.46 | 117 | 191.78 | 53.44 | 5 | 115 | 38.35 | 23887.36 | 808.75 | 3753.39 | 251.7 | 107.88 | 71668.76 | 0.43 | 0.93 | 0.41 | 4.3 | 0.5 | 10
5 | 95 | CONCLUIDO | 1.4195 | 70.45 | 64.44 | 40.7 | 0.55 | 95 | 193.32 | 53.44 | 6 | 93 | 38.89 | 24076.95 | 780.13 | 3753.33 | 223.96 | 107.88 | 57908.09 | 0.48 | 0.94 | 0.37 | 3.48 | 0.5 | 10
6 | 95 | CONCLUIDO | 1.4449 | 69.21 | 63.8 | 48.46 | 0.64 | 79 | 194.86 | 53.44 | 7 | 77 | 39.43 | 24267.28 | 753.86 | 3753.31 | 202.42 | 107.88 | 47219.08 | 0.53 | 0.95 | 0.35 | 2.83 | 0.5 | 10
7 | 95 | CONCLUIDO | 1.4563 | 68.67 | 63.7 | 57.05 | 0.72 | 67 | 196.41 | 53.44 | 8 | 65 | 39.98 | 24458.36 | 735.76 | 3753.39 | 200.23 | 107.88 | 46186.4 | 0.54 | 0.95 | 0.32 | 2.73 | 0.5 | 10
8 | 95 | CONCLUIDO | 1.476 | 67.75 | 63.12 | 65.3 | 0.81 | 58 | 197.97 | 53.44 | 9 | 56 | 40.53 | 24650.18 | 708.78 | 3753.46 | 179.96 | 107.88 | 36095.87 | 0.6 | 0.96 | 0.31 | 2.15 | 0.5 | 10
9 | 95 | CONCLUIDO | 1.4901 | 67.11 | 62.78 | 75.34 | 0.89 | 50 | 199.53 | 53.44 | 10 | 48 | 41.1 | 24842.77 | 680.66 | 3753.46 | 168.53 | 107.88 | 30417.92 | 0.64 | 0.97 | 0.3 | 1.81 | 0.5 | 10
10 | 95 | CONCLUIDO | 1.4998 | 66.67 | 62.57 | 85.32 | 0.97 | 44 | 201.1 | 53.44 | 11 | 38 | 41.66 | 25036.12 | 657.44 | 3753.35 | 161.1 | 107.88 | 26734.74 | 0.67 | 0.97 | 0.3 | 1.6 | 0.5 | 10
11 | 95 | CONCLUIDO | 1.5046 | 66.46 | 62.47 | 91.42 | 1.05 | 41 | 202.67 | 53.44 | 12 | 8 | 42.24 | 25230.25 | 644.35 | 3753.36 | 156.65 | 107.88 | 24522.55 | 0.69 | 0.97 | 0.33 | 1.5 | 0.5 | 10
12 | 95 | CONCLUIDO | 1.5042 | 66.48 | 62.48 | 91.44 | 1.13 | 41 | 204.25 | 53.44 | 13 | 0 | 42.82 | 25425.3 | 647.51 | 3753.32 | 156.76 | 107.88 | 24582.37 | 0.69 | 0.97 | 0.34 | 1.52 | 0.5 | 10
0 | 55 | CONCLUIDO | 0.9985 | 100.15 | 83.92 | 8.51 | 0.15 | 592 | 116.05 | 43.4 | 1 | 590 | 16.65 | 14546.17 | 814.56 | 3753.9 | 876.21 | 107.88 | 381548.41 | 0.12 | 0.72 | 1.17 | 22.95 | 0.5 | 10
1 | 55 | CONCLUIDO | 1.2914 | 77.43 | 69.76 | 17.89 | 0.3 | 234 | 117.34 | 43.4 | 2 | 232 | 16.94 | 14705.49 | 646.91 | 3753.63 | 401.58 | 107.88 | 146026.73 | 0.27 | 0.87 | 0.6 | 8.79 | 0.5 | 10
2 | 55 | CONCLUIDO | 1.3959 | 71.64 | 66.19 | 28.16 | 0.45 | 141 | 118.63 | 43.4 | 3 | 139 | 17.23 | 14865.24 | 582.43 | 3753.48 | 282.19 | 107.88 | 86795.66 | 0.38 | 0.92 | 0.45 | 5.22 | 0.5 | 10
3 | 55 | CONCLUIDO | 1.4512 | 68.91 | 64.51 | 39.9 | 0.59 | 97 | 119.93 | 43.4 | 4 | 95 | 17.53 | 15025.44 | 533.59 | 3753.4 | 226.14 | 107.88 | 58989.7 | 0.48 | 0.94 | 0.38 | 3.54 | 0.5 | 10
4 | 55 | CONCLUIDO | 1.4842 | 67.38 | 63.55 | 52.23 | 0.73 | 73 | 121.23 | 43.4 | 5 | 45 | 17.83 | 15186.08 | 491.2 | 3753.36 | 192.63 | 107.88 | 42356.21 | 0.56 | 0.96 | 0.37 | 2.58 | 0.5 | 10
5 | 55 | CONCLUIDO | 1.4893 | 67.15 | 63.39 | 54.33 | 0.86 | 70 | 122.54 | 43.4 | 6 | 0 | 18.14 | 15347.16 | 487.89 | 3753.35 | 184.47 | 107.88 | 38291.57 | 0.58 | 0.96 | 0.44 | 2.42 | 0.5 | 10

## gráficos
Selecione o eixo X:
Selecione o eixo Y:
Selecione o eixo Z:
Eixo X | Eixo Y | Eixo Z

## hidden (hidden)
Unnamed: 0
Volume de calda [L]
STATUS
Capacidade operacional [ha/h]
Tempo de missao [h]
Tempo util [h]
Tempo por voo [min]
Autonomia Projetada [h]
N° Voos
MTOW [kg]
Massa Estrutura [kg]
Combustível [kg]
Abastecimentos
Massa gerador
Potência gerador [W]
Combustível consumido [L]
Calda cons [L]
Distância percorrida [km]
Distância Pulverizando [km]
RTL ACUMULADO[m]
EOC [km/km]
EOC [h/h]
Tempo de manobra [h]
Tempo rtl_rtw [h]
V pulv [m/s]
V desloc [m/s]