## RESULTADOS_18
Unnamed: 0 | Volume de calda [L] | STATUS | Capacidade operacional [ha/h] | Tempo de missao [h] | Tempo util [h] | Tempo por voo [min] | Autonomia Projetada [h] | N° Voos | MTOW [kg] | Massa Estrutura [kg] | Combustível [kg] | Abastecimentos | Massa gerador | Potência gerador [W] | Combustível consumido [L] | Calda cons [L] | Distância percorrida [km] | Distância Pulverizando [km] | RTL ACUMULADO[m] | EOC [km/km] | EOC [h/h] | Tempo de manobra [h] | Tempo rtl_rtw [h] | V pulv [m/s] | V desloc [m/s] | Preço Total por ha Simples [R$/ha] | Preço Total por ha Presumido [R$/ha] | Preço Total por ha Real [R$/ha] | Preço Total Simples [R$] | Preço Total Presumido [R$] | Prod CAPEX [ha/h/R$] | Dias Trabalhados | Preço Total Real [R$]
0 | 100 | CONCLUIDO | 0.6939 | 144.1 | 101.84 | 5.98 | 0.09 | 1022 | 194.77 | 54.38 | 1 | 1020 | 39.4 | 24256.19 | 1397.77 | 6530.1 | 1479.47 | 107.99 | 681027.81 | 0.07 | 0.6 | 1.86 | 40.86 | 0.5 | 10 | 5064.827 | 6929.9198 | 6268.5379 | 5064827.0133 | 6929919.7641 | 1.6728e-06 | 94 | 6268537.948
1 | 100 | CONCLUIDO | 1.0974 | 91.13 | 74.65 | 12.48 | 0.18 | 359 | 196.32 | 54.38 | 2 | 357 | 39.95 | 24447.22 | 991.07 | 6529.69 | 565.35 | 107.99 | 227287.15 | 0.19 | 0.82 | 0.8 | 13.68 | 0.5 | 10 | 2468.9246 | 3378.0915 | 3055.6912 | 2468924.5692 | 3378091.5169 | 2.6456e-06 | 60 | 3055691.2037
2 | 100 | CONCLUIDO | 1.2551 | 79.68 | 68.88 | 19.4 | 0.27 | 213 | 197.88 | 54.38 | 3 | 211 | 40.5 | 24639 | 882.49 | 6529.27 | 372.28 | 107.99 | 131478.12 | 0.29 | 0.88 | 0.56 | 7.91 | 0.5 | 10 | 1992.901 | 2726.775 | 2466.5354 | 1992900.9613 | 2726775.0158 | 3.0258e-06 | 52 | 2466535.4353
3 | 100 | CONCLUIDO | 1.3366 | 74.82 | 66.5 | 26.78 | 0.36 | 149 | 199.44 | 54.38 | 4 | 147 | 41.06 | 24831.54 | 820.43 | 6529.35 | 292.78 | 107.99 | 92049.31 | 0.37 | 0.92 | 0.46 | 5.53 | 0.5 | 10 | 1793.0436 | 2453.3213 | 2219.1798 | 1793043.5832 | 2453321.334 | 3.2223e-06 | 49 | 2219179.7891
4 | 100 | CONCLUIDO | 1.3896 | 71.96 | 65.09 | 34.87 | 0.44 | 112 | 201.01 | 54.38 | 5 | 110 | 41.63 | 25024.84 | 769.01 | 6529.2 | 245.57 | 107.99 | 68629.07 | 0.44 | 0.94 | 0.4 | 4.12 | 0.5 | 10 | 1663.4131 | 2275.9552 | 2058.7412 | 1663413.0998 | 2275955.1877 | 3.35e-06 | 47 | 2058741.2189
5 | 100 | CONCLUIDO | 1.4281 | 70.02 | 64.12 | 44.22 | 0.53 | 87 | 202.58 | 54.38 | 6 | 85 | 42.2 | 25218.93 | 719.48 | 6529.2 | 213.19 | 107.99 | 52564.98 | 0.51 | 0.95 | 0.36 | 3.15 | 0.5 | 10 | 1567.5979 | 2144.8566 | 1940.1545 | 1567597.9173 | 2144856.628 | 3.4428e-06 | 46 | 1940154.5217
6 | 100 | CONCLUIDO | 1.46 | 68.5 | 63.26 | 54.22 | 0.61 | 70 | 204.16 | 54.38 | 7 | 48 | 42.78 | 25413.94 | 668.27 | 6529.15 | 182.02 | 107.99 | 37066.4 | 0.59 | 0.96 | 0.38 | 2.29 | 0.5 | 10 | 1480.1022 | 2025.1411 | 1831.8645 | 1480102.1783 | 2025141.0979 | 3.5197e-06 | 45 | 1831864.4738
7 | 100 | CONCLUIDO | 1.4588 | 68.55 | 63.43 | 56.8 | 0.69 | 67 | 205.75 | 54.38 | 8 | 1 | 43.37 | 25609.61 | 661.82 | 6529.23 | 187.47 | 107.99 | 39806.19 | 0.58 | 0.96 | 0.4 | 2.46 | 0.5 | 10 | 1476.0444 | 2019.589 | 1826.8423 | 1476044.3581 | 2019589.0093 | 3.5168e-06 | 45 | 1826842.2688
8 | 100 | CONCLUIDO | 1.4588 | 68.55 | 63.43 | 56.8 | 0.77 | 67 | 207.34 | 54.38 | 9 | 0 | 43.96 | 25806.1 | 666.65 | 6529.21 | 187.34 | 107.99 | 39739.11 | 0.58 | 0.96 | 0.4 | 2.46 | 0.5 | 10 | 1480.5489 | 2025.7523 | 1832.4173 | 1480548.8584 | 2025752.2653 | 3.5168e-06 | 45 | 1832417.3122

## RESULTADOS_6
Unnamed: 0 | Volume de calda [L] | STATUS | Capacidade operacional [ha/h] | Tempo de missao [h] | Tempo util [h] | Tempo por voo [min] | Autonomia Projetada [h] | N° Voos | MTOW [kg] | Massa Estrutura [kg] | Combustível [kg] | Abastecimentos | Massa gerador | Potência gerador [W] | Combustível consumido [L] | Calda cons [L] | Distância percorrida [km] | Distância Pulverizando [km] | RTL ACUMULADO[m] | EOC [km/km] | EOC [h/h] | Tempo de manobra [h] | Tempo rtl_rtw [h] | V pulv [m/s] | V desloc [m/s] | Preço Total por ha Simples [R$/ha] | Preço Total por ha Presumido [R$/ha] | Preço Total por ha Real [R$/ha] | Preço Total Simples [R$] | Preço Total Presumido [R$] | Prod CAPEX [ha/h/R$] | Dias Trabalhados | Preço Total Real [R$]
0 | 40 | CONCLUIDO | 1.142 | 87.56 | 77.48 | 10.79 | 0.2 | 431 | 89.87 | 37.55 | 1 | 429 | 11.32 | 11317.98 | 594.89 | 6529.63 | 660.39 | 107.99 | 274446.31 | 0.16 | 0.79 | 0.91 | 16.51 | 0.5 | 10 | 1705.9095 | 2334.1006 | 2111.3373 | 1705909.4954 | 2334100.6311 | 3.9842e-06 | 58 | 2111337.3428
1 | 40 | CONCLUIDO | 1.3805 | 72.44 | 67.34 | 24.2 | 0.39 | 167 | 91.1 | 37.55 | 2 | 43 | 11.54 | 11468.97 | 439.33 | 6529.26 | 315.28 | 107.99 | 103210.38 | 0.34 | 0.9 | 0.66 | 6.37 | 0.5 | 10 | 1210.0243 | 1655.6086 | 1497.5997 | 1210024.3079 | 1655608.6406 | 4.8163e-06 | 48 | 1497599.6756
2 | 40 | CONCLUIDO | 1.3824 | 72.34 | 67.28 | 24.47 | 0.57 | 165 | 92.32 | 37.55 | 3 | 0 | 11.77 | 11620.34 | 442.61 | 6529.32 | 311.5 | 107.99 | 101331.82 | 0.35 | 0.91 | 0.7 | 6.31 | 0.5 | 10 | 1211.9324 | 1658.2194 | 1499.9613 | 1211932.4233 | 1658219.4083 | 4.8229e-06 | 48 | 1499961.2753

## RESULTADOS_4
Unnamed: 0 | Volume de calda [L] | STATUS | Capacidade operacional [ha/h] | Tempo de missao [h] | Tempo util [h] | Tempo por voo [min] | Autonomia Projetada [h] | N° Voos | MTOW [kg] | Massa Estrutura [kg] | Combustível [kg] | Abastecimentos | Massa gerador | Potência gerador [W] | Combustível consumido [L] | Calda cons [L] | Distância percorrida [km] | Distância Pulverizando [km] | RTL ACUMULADO[m] | EOC [km/km] | EOC [h/h] | Tempo de manobra [h] | Tempo rtl_rtw [h] | V pulv [m/s] | V desloc [m/s] | Preço Total por ha Simples [R$/ha] | Preço Total por ha Presumido [R$/ha] | Preço Total por ha Real [R$/ha] | Preço Total Simples [R$] | Preço Total Presumido [R$] | Prod CAPEX [ha/h/R$] | Dias Trabalhados | Preço Total Real [R$]
0 | 30 | CONCLUIDO | 1.2445 | 80.35 | 73.42 | 13.47 | 0.24 | 327 | 71.52 | 32.27 | 1 | 325 | 8.25 | 9054.6 | 452.13 | 6529.68 | 524.3 | 107.99 | 206918.36 | 0.21 | 0.83 | 0.75 | 12.45 | 0.5 | 10 | 1338.432 | 1831.3017 | 1656.5248 | 1338432.0027 | 1831301.7136 | 4.876e-06 | 53 | 1656524.8483
1 | 30 | CONCLUIDO | 1.34 | 74.63 | 69.37 | 19.01 | 0.48 | 219 | 72.7 | 32.27 | 2 | 0 | 8.43 | 9200.25 | 397 | 6529.69 | 378.92 | 107.99 | 134767.55 | 0.28 | 0.88 | 0.86 | 8.4 | 0.5 | 10 | 1167.3755 | 1597.2547 | 1444.8149 | 1167375.502 | 1597254.6628 | 5.2502e-06 | 49 | 1444814.9196

## RESULTADOS_1
Unnamed: 0 | Volume de calda [L] | STATUS | Capacidade operacional [ha/h] | Tempo de missao [h] | Tempo util [h] | Tempo por voo [min] | Autonomia Projetada [h] | N° Voos | MTOW [kg] | Massa Estrutura [kg] | Combustível [kg] | Abastecimentos | Massa gerador | Potência gerador [W] | Combustível consumido [L] | Calda cons [L] | Distância percorrida [km] | Distância Pulverizando [km] | RTL ACUMULADO[m] | EOC [km/km] | EOC [h/h] | Tempo de manobra [h] | Tempo rtl_rtw [h] | V pulv [m/s] | V desloc [m/s] | Preço Total por ha Simples [R$/ha] | Preço Total por ha Presumido [R$/ha] | Preço Total por ha Real [R$/ha] | Preço Total Simples [R$] | Preço Total Presumido [R$] | Prod CAPEX [ha/h/R$] | Dias Trabalhados | Preço Total Real [R$]
0 | 15 | CONCLUIDO | 1.1865 | 84.28 | 77.74 | 10.7 | 0.43 | 436 | 39.78 | 19.54 | 1 | 0 | 4.24 | 5140 | 304.1 | 6529.63 | 648.3 | 107.99 | 268376.13 | 0.17 | 0.78 | 1.5 | 16.77 | 0.5 | 10 | 1146.0565 | 1568.085 | 1418.4292 | 1146056.4615 | 1568085.011 | 6.1484e-06 | 55 | 1418429.1784

## RESULTADOS_12
Unnamed: 0 | Volume de calda [L] | STATUS | Capacidade operacional [ha/h] | Tempo de missao [h] | Tempo util [h] | Tempo por voo [min] | Autonomia Projetada [h] | N° Voos | MTOW [kg] | Massa Estrutura [kg] | Combustível [kg] | Abastecimentos | Massa gerador | Potência gerador [W] | Combustível consumido [L] | Calda cons [L] | Distância percorrida [km] | Distância Pulverizando [km] | RTL ACUMULADO[m] | EOC [km/km] | EOC [h/h] | Tempo de manobra [h] | Tempo rtl_rtw [h] | V pulv [m/s] | V desloc [m/s] | Preço Total por ha Simples [R$/ha] | Preço Total por ha Presumido [R$/ha] | Preço Total por ha Real [R$/ha] | Preço Total Simples [R$] | Preço Total Presumido [R$] | Prod CAPEX [ha/h/R$] | Dias Trabalhados | Preço Total Real [R$]
0 | 70 | CONCLUIDO | 0.8963 | 111.56 | 88.8 | 7.49 | 0.12 | 711 | 141.81 | 47.83 | 1 | 709 | 22.98 | 17723.39 | 976.68 | 6530.29 | 1040.16 | 107.99 | 462930.61 | 0.1 | 0.69 | 1.36 | 27.82 | 0.5 | 10 | 3007.8415 | 4115.4615 | 3722.6876 | 3007841.5444 | 4115461.4977 | 2.4951e-06 | 73 | 3722687.6284
1 | 70 | CONCLUIDO | 1.2361 | 80.9 | 70.99 | 16.01 | 0.25 | 266 | 143.17 | 47.83 | 2 | 264 | 23.34 | 17891.86 | 734.53 | 6529.47 | 442.88 | 107.99 | 166515.32 | 0.24 | 0.86 | 0.64 | 10.02 | 0.5 | 10 | 1796.8703 | 2458.5572 | 2223.916 | 1796870.2964 | 2458557.2118 | 3.4411e-06 | 53 | 2223915.9621
2 | 70 | CONCLUIDO | 1.3616 | 73.44 | 66.74 | 25.83 | 0.37 | 155 | 144.54 | 47.83 | 3 | 153 | 23.71 | 18060.85 | 641.12 | 6529.37 | 300.69 | 107.99 | 95976.81 | 0.36 | 0.91 | 0.46 | 5.77 | 0.5 | 10 | 1511.2083 | 2067.7018 | 1870.3633 | 1511208.2737 | 2067701.8299 | 3.7904e-06 | 48 | 1870363.2693
3 | 70 | CONCLUIDO | 1.4285 | 70 | 64.8 | 37.75 | 0.49 | 103 | 145.92 | 47.83 | 4 | 87 | 24.09 | 18230.35 | 566.8 | 6529.18 | 235.27 | 107.99 | 63525.63 | 0.46 | 0.94 | 0.41 | 3.83 | 0.5 | 10 | 1360.9346 | 1862.0908 | 1684.3755 | 1360934.648 | 1862090.8256 | 3.9767e-06 | 46 | 1684375.4907
4 | 70 | CONCLUIDO | 1.4375 | 69.57 | 64.59 | 40.8 | 0.6 | 95 | 147.3 | 47.83 | 5 | 0 | 24.47 | 18400.38 | 554.37 | 6529.26 | 224.89 | 107.99 | 58375.02 | 0.48 | 0.94 | 0.5 | 3.62 | 0.5 | 10 | 1342.2535 | 1836.5304 | 1661.2545 | 1342253.4752 | 1836530.4208 | 4.0017e-06 | 46 | 1661254.535

## RESULTADOS_16
Unnamed: 0 | Volume de calda [L] | STATUS | Capacidade operacional [ha/h] | Tempo de missao [h] | Tempo util [h] | Tempo por voo [min] | Autonomia Projetada [h] | N° Voos | MTOW [kg] | Massa Estrutura [kg] | Combustível [kg] | Abastecimentos | Massa gerador | Potência gerador [W] | Combustível consumido [L] | Calda cons [L] | Distância percorrida [km] | Distância Pulverizando [km] | RTL ACUMULADO[m] | EOC [km/km] | EOC [h/h] | Tempo de manobra [h] | Tempo rtl_rtw [h] | V pulv [m/s] | V desloc [m/s] | Preço Total por ha Simples [R$/ha] | Preço Total por ha Presumido [R$/ha] | Preço Total por ha Real [R$/ha] | Preço Total Simples [R$] | Preço Total Presumido [R$] | Prod CAPEX [ha/h/R$] | Dias Trabalhados | Preço Total Real [R$]
0 | 90 | CONCLUIDO | 0.7579 | 131.95 | 97.14 | 6.4 | 0.1 | 911 | 176.73 | 52.44 | 1 | 909 | 33.29 | 22031.19 | 1247.74 | 6530.34 | 1320.48 | 107.99 | 602088.88 | 0.08 | 0.63 | 1.69 | 36.16 | 0.5 | 10 | 4253.2423 | 5819.4738 | 5264.0714 | 4253242.3102 | 5819473.7687 | 1.9065e-06 | 86 | 5264071.3599
1 | 90 | CONCLUIDO | 1.1431 | 87.48 | 73.4 | 13.43 | 0.2 | 328 | 178.21 | 52.44 | 2 | 326 | 33.77 | 22213.89 | 905.62 | 6529.46 | 523.79 | 107.99 | 206660.08 | 0.21 | 0.83 | 0.74 | 12.43 | 0.5 | 10 | 2223.8731 | 3042.8013 | 2752.4006 | 2223873.1149 | 3042801.3062 | 2.8754e-06 | 57 | 2752400.6201
2 | 90 | CONCLUIDO | 1.2884 | 77.61 | 68.26 | 21 | 0.3 | 195 | 179.7 | 52.44 | 3 | 193 | 34.26 | 22397.24 | 807.07 | 6529.37 | 351.77 | 107.99 | 121314.49 | 0.31 | 0.89 | 0.53 | 7.29 | 0.5 | 10 | 1837.0084 | 2513.4759 | 2273.5933 | 1837008.4005 | 2513475.9367 | 3.2409e-06 | 51 | 2273593.321
3 | 90 | CONCLUIDO | 1.3654 | 73.24 | 66.02 | 29.34 | 0.39 | 135 | 181.19 | 52.44 | 4 | 133 | 34.75 | 22581.25 | 743.46 | 6529.21 | 276.99 | 107.99 | 84225.3 | 0.39 | 0.92 | 0.43 | 5.05 | 0.5 | 10 | 1653.9291 | 2262.9787 | 2047.0032 | 1653929.0666 | 2262978.7151 | 3.4346e-06 | 48 | 2047003.2027
4 | 90 | CONCLUIDO | 1.4161 | 70.62 | 64.64 | 38.79 | 0.49 | 100 | 182.69 | 52.44 | 5 | 98 | 35.25 | 22766.06 | 685.37 | 6529.18 | 230.6 | 107.99 | 61202.74 | 0.47 | 0.94 | 0.38 | 3.67 | 0.5 | 10 | 1527.2976 | 2089.716 | 1890.2764 | 1527297.6115 | 2089715.9716 | 3.5621e-06 | 46 | 1890276.4122
5 | 90 | CONCLUIDO | 1.4503 | 68.95 | 63.79 | 49.71 | 0.58 | 77 | 184.19 | 52.44 | 6 | 49 | 35.75 | 22951.43 | 630.84 | 6529.11 | 200.98 | 107.99 | 46508.45 | 0.54 | 0.95 | 0.38 | 2.82 | 0.5 | 10 | 1435.6482 | 1964.3172 | 1776.8455 | 1435648.1749 | 1964317.1693 | 3.6482e-06 | 45 | 1776845.4956
6 | 90 | CONCLUIDO | 1.4521 | 68.87 | 63.81 | 51.74 | 0.67 | 74 | 185.7 | 52.44 | 7 | 0 | 36.26 | 23137.49 | 627.11 | 6529.11 | 199.75 | 107.99 | 45907.68 | 0.54 | 0.95 | 0.44 | 2.84 | 0.5 | 10 | 1431.049 | 1958.0244 | 1771.1533 | 1431049.0398 | 1958024.4297 | 3.6527e-06 | 45 | 1771153.3262

## RESULTADOS_0
Unnamed: 0 | Volume de calda [L] | STATUS | Capacidade operacional [ha/h] | Tempo de missao [h] | Tempo util [h] | Tempo por voo [min] | Autonomia Projetada [h] | N° Voos | MTOW [kg] | Massa Estrutura [kg] | Combustível [kg] | Abastecimentos | Massa gerador | Potência gerador [W] | Combustível consumido [L] | Calda cons [L] | Distância percorrida [km] | Distância Pulverizando [km] | RTL ACUMULADO[m] | EOC [km/km] | EOC [h/h] | Tempo de manobra [h] | Tempo rtl_rtw [h] | V pulv [m/s] | V desloc [m/s] | Preço Total por ha Simples [R$/ha] | Preço Total por ha Presumido [R$/ha] | Preço Total por ha Real [R$/ha] | Preço Total Simples [R$] | Preço Total Presumido [R$] | Prod CAPEX [ha/h/R$] | Dias Trabalhados | Preço Total Real [R$]
0 | 10 | CONCLUIDO | 1.0524 | 95.02 | 86.11 | 7.91 | 0.64 | 653 | 26.11 | 12.1 | 1 | 0 | 3.01 | 3454.41 | 250.29 | 6530.26 | 917.88 | 107.99 | 402081.93 | 0.12 | 0.71 | 2.13 | 25.14 | 0.5 | 10 | 1197.4767 | 1638.4404 | 1482.0699 | 1197476.657 | 1638440.391 | 6.4225e-06 | 62 | 1482069.9397

## RESULTADOS_7
Unnamed: 0 | Volume de calda [L] | STATUS | Capacidade operacional [ha/h] | Tempo de missao [h] | Tempo util [h] | Tempo por voo [min] | Autonomia Projetada [h] | N° Voos | MTOW [kg] | Massa Estrutura [kg] | Combustível [kg] | Abastecimentos | Massa gerador | Potência gerador [W] | Combustível consumido [L] | Calda cons [L] | Distância percorrida [km] | Distância Pulverizando [km] | RTL ACUMULADO[m] | EOC [km/km] | EOC [h/h] | Tempo de manobra [h] | Tempo rtl_rtw [h] | V pulv [m/s] | V desloc [m/s] | Preço Total por ha Simples [R$/ha] | Preço Total por ha Presumido [R$/ha] | Preço Total por ha Real [R$/ha] | Preço Total Simples [R$] | Preço Total Presumido [R$] | Prod CAPEX [ha/h/R$] | Dias Trabalhados | Preço Total Real [R$]
0 | 45 | CONCLUIDO | 1.096 | 91.24 | 79.41 | 9.95 | 0.18 | 479 | 98.71 | 39.72 | 1 | 477 | 12.99 | 12407.75 | 660.57 | 6529.58 | 724.71 | 107.99 | 306365.21 | 0.15 | 0.77 | 1 | 18.44 | 0.5 | 10 | 1892.098 | 2588.852 | 2341.7756 | 1892098.0305 | 2588851.9988 | 3.6463e-06 | 60 | 2341775.5975
1 | 45 | CONCLUIDO | 1.3672 | 73.14 | 67.53 | 23.02 | 0.35 | 176 | 99.95 | 39.72 | 2 | 170 | 13.24 | 12561.45 | 486.99 | 6529.44 | 327.21 | 107.99 | 109131.86 | 0.33 | 0.9 | 0.5 | 6.56 | 0.5 | 10 | 1283.4848 | 1756.1206 | 1588.5189 | 1283484.8348 | 1756120.5744 | 4.5485e-06 | 48 | 1588518.8915
2 | 45 | CONCLUIDO | 1.3963 | 71.62 | 66.61 | 27.19 | 0.52 | 147 | 101.2 | 39.72 | 3 | 0 | 13.49 | 12715.54 | 461.07 | 6529.18 | 289.81 | 107.99 | 90573.72 | 0.37 | 0.91 | 0.65 | 5.64 | 0.5 | 10 | 1226.9678 | 1678.7915 | 1518.57 | 1226967.8425 | 1678791.5321 | 4.6454e-06 | 47 | 1518570.0244

## RESULTADOS_10
Unnamed: 0 | Volume de calda [L] | STATUS | Capacidade operacional [ha/h] | Tempo de missao [h] | Tempo util [h] | Tempo por voo [min] | Autonomia Projetada [h] | N° Voos | MTOW [kg] | Massa Estrutura [kg] | Combustível [kg] | Abastecimentos | Massa gerador | Potência gerador [W] | Combustível consumido [L] | Calda cons [L] | Distância percorrida [km] | Distância Pulverizando [km] | RTL ACUMULADO[m] | EOC [km/km] | EOC [h/h] | Tempo de manobra [h] | Tempo rtl_rtw [h] | V pulv [m/s] | V desloc [m/s] | Preço Total por ha Simples [R$/ha] | Preço Total por ha Presumido [R$/ha] | Preço Total por ha Real [R$/ha] | Preço Total Simples [R$] | Preço Total Presumido [R$] | Prod CAPEX [ha/h/R$] | Dias Trabalhados | Preço Total Real [R$]
0 | 60 | CONCLUIDO | 0.9716 | 102.92 | 85 | 8.25 | 0.14 | 618 | 124.63 | 45 | 1 | 616 | 18.64 | 15605.44 | 850.05 | 6529.98 | 912.54 | 107.99 | 399583.91 | 0.12 | 0.72 | 1.21 | 24.02 | 0.5 | 10 | 2523.8782 | 3453.2815 | 3123.7052 | 2523878.2178 | 3453281.5232 | 2.8783e-06 | 68 | 3123705.1813
1 | 60 | CONCLUIDO | 1.2851 | 77.82 | 69.73 | 17.96 | 0.28 | 233 | 125.95 | 45 | 2 | 231 | 18.95 | 15767.7 | 643.25 | 6529.45 | 400.6 | 107.99 | 145541.01 | 0.27 | 0.87 | 0.59 | 8.76 | 0.5 | 10 | 1593.6502 | 2180.5025 | 1972.3984 | 1593650.1676 | 2180502.4662 | 3.807e-06 | 51 | 1972398.3712
2 | 60 | CONCLUIDO | 1.4009 | 71.38 | 65.88 | 29.94 | 0.42 | 132 | 127.27 | 45 | 3 | 129 | 19.27 | 15930.42 | 546.73 | 6529.36 | 271.7 | 107.99 | 81596.66 | 0.4 | 0.92 | 0.43 | 4.9 | 0.5 | 10 | 1349.0956 | 1845.8922 | 1669.7228 | 1349095.6285 | 1845892.1568 | 4.15e-06 | 47 | 1669722.8001
3 | 60 | CONCLUIDO | 1.4263 | 70.11 | 65.17 | 35.55 | 0.55 | 110 | 128.59 | 45 | 4 | 0 | 19.59 | 16093.6 | 516.51 | 6529.11 | 243.41 | 107.99 | 67561.99 | 0.44 | 0.93 | 0.54 | 4.2 | 0.5 | 10 | 1290.8391 | 1766.183 | 1597.621 | 1290839.1121 | 1766183.021 | 4.2253e-06 | 46 | 1597620.9924

## RESULTADOS_14
Unnamed: 0 | Volume de calda [L] | STATUS | Capacidade operacional [ha/h] | Tempo de missao [h] | Tempo util [h] | Tempo por voo [min] | Autonomia Projetada [h] | N° Voos | MTOW [kg] | Massa Estrutura [kg] | Combustível [kg] | Abastecimentos | Massa gerador | Potência gerador [W] | Combustível consumido [L] | Calda cons [L] | Distância percorrida [km] | Distância Pulverizando [km] | RTL ACUMULADO[m] | EOC [km/km] | EOC [h/h] | Tempo de manobra [h] | Tempo rtl_rtw [h] | V pulv [m/s] | V desloc [m/s] | Preço Total por ha Simples [R$/ha] | Preço Total por ha Presumido [R$/ha] | Preço Total por ha Real [R$/ha] | Preço Total Simples [R$] | Preço Total Presumido [R$] | Prod CAPEX [ha/h/R$] | Dias Trabalhados | Preço Total Real [R$]
0 | 80 | CONCLUIDO | 0.8253 | 121.17 | 92.81 | 6.89 | 0.11 | 808 | 159.12 | 50.28 | 1 | 806 | 27.84 | 19859.16 | 1108.18 | 6530.23 | 1175.31 | 107.99 | 530021.4 | 0.09 | 0.66 | 1.51 | 31.83 | 0.5 | 10 | 3576.4761 | 4893.4923 | 4426.4643 | 3576476.0621 | 4893492.3312 | 2.177e-06 | 79 | 4426464.2911
1 | 80 | CONCLUIDO | 1.1891 | 84.1 | 72.2 | 14.59 | 0.22 | 297 | 160.54 | 50.28 | 2 | 295 | 28.26 | 20034.4 | 821.18 | 6529.61 | 483.32 | 107.99 | 186579.02 | 0.22 | 0.84 | 0.7 | 11.23 | 0.5 | 10 | 2005.3866 | 2743.8584 | 2481.9884 | 2005386.5733 | 2743858.3809 | 3.1367e-06 | 55 | 2481988.3881
2 | 80 | CONCLUIDO | 1.3255 | 75.44 | 67.48 | 23.14 | 0.33 | 175 | 161.97 | 50.28 | 3 | 173 | 28.69 | 20210.21 | 726.78 | 6529.19 | 325.62 | 107.99 | 108340.69 | 0.33 | 0.9 | 0.5 | 6.51 | 0.5 | 10 | 1677.7658 | 2295.5932 | 2076.505 | 1677765.784 | 2295593.1635 | 3.4965e-06 | 50 | 2076504.9739
3 | 80 | CONCLUIDO | 1.3984 | 71.51 | 65.35 | 32.95 | 0.43 | 119 | 163.4 | 50.28 | 4 | 117 | 29.12 | 20386.62 | 658.47 | 6529.18 | 254.39 | 107.99 | 73005.37 | 0.42 | 0.93 | 0.41 | 4.38 | 0.5 | 10 | 1506.8203 | 2061.698 | 1864.9324 | 1506820.2681 | 2061697.967 | 3.6888e-06 | 47 | 1864932.4067
4 | 80 | CONCLUIDO | 1.4414 | 69.38 | 64.22 | 43.79 | 0.54 | 88 | 164.83 | 50.28 | 5 | 63 | 29.55 | 20563.61 | 596.63 | 6529.17 | 215.37 | 107.99 | 53648.43 | 0.5 | 0.95 | 0.39 | 3.25 | 0.5 | 10 | 1400.6543 | 1916.437 | 1733.535 | 1400654.3069 | 1916437.0152 | 3.8022e-06 | 46 | 1733534.9562
5 | 80 | CONCLUIDO | 1.4467 | 69.12 | 64.13 | 46.36 | 0.64 | 83 | 166.27 | 50.28 | 6 | 0 | 29.99 | 20741.2 | 589.46 | 6529.35 | 209.75 | 107.99 | 50862.63 | 0.51 | 0.95 | 0.46 | 3.16 | 0.5 | 10 | 1380.1108 | 1888.3284 | 1708.109 | 1380110.7654 | 1888328.4354 | 3.8162e-06 | 45 | 1708109.0198

## RESULTADOS_5
Unnamed: 0 | Volume de calda [L] | STATUS | Capacidade operacional [ha/h] | Tempo de missao [h] | Tempo util [h] | Tempo por voo [min] | Autonomia Projetada [h] | N° Voos | MTOW [kg] | Massa Estrutura [kg] | Combustível [kg] | Abastecimentos | Massa gerador | Potência gerador [W] | Combustível consumido [L] | Calda cons [L] | Distância percorrida [km] | Distância Pulverizando [km] | RTL ACUMULADO[m] | EOC [km/km] | EOC [h/h] | Tempo de manobra [h] | Tempo rtl_rtw [h] | V pulv [m/s] | V desloc [m/s] | Preço Total por ha Simples [R$/ha] | Preço Total por ha Presumido [R$/ha] | Preço Total por ha Real [R$/ha] | Preço Total Simples [R$] | Preço Total Presumido [R$] | Prod CAPEX [ha/h/R$] | Dias Trabalhados | Preço Total Real [R$]
0 | 35 | CONCLUIDO | 1.1909 | 83.97 | 75.52 | 11.89 | 0.22 | 381 | 80.84 | 35.1 | 1 | 379 | 9.74 | 10204.21 | 526.5 | 6529.52 | 594.27 | 107.99 | 241635.45 | 0.18 | 0.81 | 0.84 | 14.55 | 0.5 | 10 | 1516.7695 | 2075.3109 | 1877.2461 | 1516769.4645 | 2075310.8965 | 4.3847e-06 | 55 | 1877246.1373
1 | 35 | CONCLUIDO | 1.3643 | 73.3 | 68.17 | 21.75 | 0.43 | 188 | 82.04 | 35.1 | 2 | 0 | 9.94 | 10352.53 | 417.91 | 6529.43 | 339.83 | 107.99 | 115382.24 | 0.32 | 0.89 | 0.77 | 7.19 | 0.5 | 10 | 1182.2221 | 1617.5685 | 1463.19 | 1182222.1182 | 1617568.458 | 5.0231e-06 | 48 | 1463189.9947

## RESULTADOS_8
Unnamed: 0 | Volume de calda [L] | STATUS | Capacidade operacional [ha/h] | Tempo de missao [h] | Tempo util [h] | Tempo por voo [min] | Autonomia Projetada [h] | N° Voos | MTOW [kg] | Massa Estrutura [kg] | Combustível [kg] | Abastecimentos | Massa gerador | Potência gerador [W] | Combustível consumido [L] | Calda cons [L] | Distância percorrida [km] | Distância Pulverizando [km] | RTL ACUMULADO[m] | EOC [km/km] | EOC [h/h] | Tempo de manobra [h] | Tempo rtl_rtw [h] | V pulv [m/s] | V desloc [m/s] | Preço Total por ha Simples [R$/ha] | Preço Total por ha Presumido [R$/ha] | Preço Total por ha Real [R$/ha] | Preço Total Simples [R$] | Preço Total Presumido [R$] | Prod CAPEX [ha/h/R$] | Dias Trabalhados | Preço Total Real [R$]
0 | 50 | CONCLUIDO | 1.0534 | 94.93 | 81.23 | 9.28 | 0.16 | 525 | 107.41 | 41.65 | 1 | 523 | 14.77 | 13481.73 | 723.8 | 6529.92 | 786.23 | 107.99 | 336892.75 | 0.14 | 0.75 | 1.05 | 20.26 | 0.5 | 10 | 2083.5504 | 2850.8055 | 2578.7286 | 2083550.3622 | 2850805.5254 | 3.3587e-06 | 62 | 2578728.6472
1 | 50 | CONCLUIDO | 1.3384 | 74.72 | 68.33 | 20.92 | 0.32 | 196 | 108.68 | 41.65 | 2 | 194 | 15.03 | 13638.32 | 542.62 | 6529.46 | 353.98 | 107.99 | 122416.52 | 0.31 | 0.89 | 0.53 | 7.35 | 0.5 | 10 | 1388.62 | 1899.9712 | 1718.6406 | 1388620.019 | 1899971.1716 | 4.2675e-06 | 49 | 1718640.5896
2 | 50 | CONCLUIDO | 1.409 | 70.97 | 66 | 30 | 0.48 | 132 | 109.96 | 41.65 | 3 | 1 | 15.31 | 13795.21 | 478.27 | 6529.31 | 270.36 | 107.99 | 80926.07 | 0.4 | 0.92 | 0.6 | 5.04 | 0.5 | 10 | 1249.4381 | 1709.5363 | 1546.3805 | 1249438.0574 | 1709536.2715 | 4.4926e-06 | 47 | 1546380.5291
3 | 50 | CONCLUIDO | 1.4089 | 70.98 | 66.01 | 30 | 0.63 | 132 | 111.23 | 41.65 | 4 | 0 | 15.58 | 13952.52 | 483.62 | 6529.36 | 270.39 | 107.99 | 80940.49 | 0.4 | 0.92 | 0.6 | 5.04 | 0.5 | 10 | 1254.7118 | 1716.7521 | 1552.9077 | 1254711.8484 | 1716752.105 | 4.4922e-06 | 47 | 1552907.6936

## RESULTADOS_3
Unnamed: 0 | Volume de calda [L] | STATUS | Capacidade operacional [ha/h] | Tempo de missao [h] | Tempo util [h] | Tempo por voo [min] | Autonomia Projetada [h] | N° Voos | MTOW [kg] | Massa Estrutura [kg] | Combustível [kg] | Abastecimentos | Massa gerador | Potência gerador [W] | Combustível consumido [L] | Calda cons [L] | Distância percorrida [km] | Distância Pulverizando [km] | RTL ACUMULADO[m] | EOC [km/km] | EOC [h/h] | Tempo de manobra [h] | Tempo rtl_rtw [h] | V pulv [m/s] | V desloc [m/s] | Preço Total por ha Simples [R$/ha] | Preço Total por ha Presumido [R$/ha] | Preço Total por ha Real [R$/ha] | Preço Total Simples [R$] | Preço Total Presumido [R$] | Prod CAPEX [ha/h/R$] | Dias Trabalhados | Preço Total Real [R$]
0 | 25 | CONCLUIDO | 1.2945 | 77.25 | 71.59 | 15.45 | 0.28 | 278 | 61.76 | 28.92 | 1 | 152 | 6.84 | 7851.41 | 374.94 | 6529.58 | 456.91 | 107.99 | 173471.9 | 0.24 | 0.85 | 0.84 | 10.62 | 0.5 | 10 | 1172.1209 | 1603.7475 | 1450.6881 | 1172120.8879 | 1603747.5091 | 5.459e-06 | 51 | 1450688.0977
1 | 25 | CONCLUIDO | 1.3083 | 76.44 | 71 | 16.26 | 0.55 | 262 | 62.92 | 28.92 | 2 | 0 | 7 | 7994.37 | 373.26 | 6529.52 | 431.28 | 107.99 | 160735.21 | 0.25 | 0.86 | 0.99 | 10.03 | 0.5 | 10 | 1151.2501 | 1575.1911 | 1424.8571 | 1151250.0534 | 1575191.1126 | 5.5172e-06 | 50 | 1424857.0836

## RESULTADOS_15
Unnamed: 0 | Volume de calda [L] | STATUS | Capacidade operacional [ha/h] | Tempo de missao [h] | Tempo util [h] | Tempo por voo [min] | Autonomia Projetada [h] | N° Voos | MTOW [kg] | Massa Estrutura [kg] | Combustível [kg] | Abastecimentos | Massa gerador | Potência gerador [W] | Combustível consumido [L] | Calda cons [L] | Distância percorrida [km] | Distância Pulverizando [km] | RTL ACUMULADO[m] | EOC [km/km] | EOC [h/h] | Tempo de manobra [h] | Tempo rtl_rtw [h] | V pulv [m/s] | V desloc [m/s] | Preço Total por ha Simples [R$/ha] | Preço Total por ha Presumido [R$/ha] | Preço Total por ha Real [R$/ha] | Preço Total Simples [R$] | Preço Total Presumido [R$] | Prod CAPEX [ha/h/R$] | Dias Trabalhados | Preço Total Real [R$]
0 | 85 | CONCLUIDO | 0.7914 | 126.36 | 94.91 | 6.64 | 0.11 | 858 | 167.88 | 51.39 | 1 | 856 | 30.49 | 20939.59 | 1176.59 | 6530.25 | 1245.43 | 107.99 | 564828.34 | 0.09 | 0.64 | 1.6 | 33.93 | 0.5 | 10 | 3904.4235 | 5342.2045 | 4832.352 | 3904423.4899 | 5342204.47 | 2.0372e-06 | 83 | 4832351.9732
1 | 85 | CONCLUIDO | 1.1653 | 85.81 | 72.83 | 13.96 | 0.21 | 313 | 169.33 | 51.39 | 2 | 311 | 30.94 | 21118.46 | 864.13 | 6529.54 | 504.79 | 107.99 | 197236.16 | 0.21 | 0.84 | 0.71 | 11.86 | 0.5 | 10 | 2114.9758 | 2893.8032 | 2617.6227 | 2114975.824 | 2893803.2286 | 2.9996e-06 | 56 | 2617622.7099
2 | 85 | CONCLUIDO | 1.307 | 76.51 | 67.87 | 22.01 | 0.31 | 185 | 170.79 | 51.39 | 3 | 183 | 31.4 | 21297.94 | 767.11 | 6529.14 | 338.58 | 107.99 | 114768.91 | 0.32 | 0.9 | 0.51 | 6.9 | 0.5 | 10 | 1751.7266 | 2396.7896 | 2168.0434 | 1751726.5846 | 2396789.5937 | 3.3644e-06 | 50 | 2168043.3588
3 | 85 | CONCLUIDO | 1.3817 | 72.37 | 65.7 | 31.04 | 0.41 | 127 | 172.25 | 51.39 | 4 | 125 | 31.86 | 21478.05 | 701.72 | 6529.19 | 265.59 | 107.99 | 78565.28 | 0.41 | 0.93 | 0.43 | 4.73 | 0.5 | 10 | 1585.6109 | 2169.5028 | 1962.4485 | 1585610.935 | 2169502.8334 | 3.5567e-06 | 48 | 1962448.5279
4 | 85 | CONCLUIDO | 1.4305 | 69.91 | 64.38 | 41.54 | 0.51 | 93 | 173.71 | 51.39 | 5 | 90 | 32.32 | 21658.78 | 640.09 | 6529.23 | 221.85 | 107.99 | 56863.68 | 0.49 | 0.95 | 0.37 | 3.41 | 0.5 | 10 | 1461.1716 | 1999.2395 | 1808.4349 | 1461171.6218 | 1999239.4753 | 3.6823e-06 | 46 | 1808434.8658
5 | 85 | CONCLUIDO | 1.4485 | 69.04 | 63.99 | 48.6 | 0.61 | 79 | 175.18 | 51.39 | 6 | 6 | 32.79 | 21840.16 | 606.77 | 6529.24 | 205.47 | 107.99 | 48746.55 | 0.53 | 0.95 | 0.45 | 3.02 | 0.5 | 10 | 1405.1326 | 1922.5643 | 1739.0775 | 1405132.5503 | 1922564.3454 | 3.7286e-06 | 45 | 1739077.5026
6 | 85 | CONCLUIDO | 1.4501 | 68.96 | 63.95 | 49.19 | 0.7 | 78 | 176.66 | 51.39 | 7 | 0 | 33.27 | 22022.17 | 610.59 | 6529.17 | 203.84 | 107.99 | 47934.94 | 0.53 | 0.95 | 0.45 | 2.98 | 0.5 | 10 | 1407.4088 | 1925.6788 | 1741.8947 | 1407408.7665 | 1925678.7648 | 3.7327e-06 | 45 | 1741894.6862

## RESULTADOS_2
Unnamed: 0 | Volume de calda [L] | STATUS | Capacidade operacional [ha/h] | Tempo de missao [h] | Tempo util [h] | Tempo por voo [min] | Autonomia Projetada [h] | N° Voos | MTOW [kg] | Massa Estrutura [kg] | Combustível [kg] | Abastecimentos | Massa gerador | Potência gerador [W] | Combustível consumido [L] | Calda cons [L] | Distância percorrida [km] | Distância Pulverizando [km] | RTL ACUMULADO[m] | EOC [km/km] | EOC [h/h] | Tempo de manobra [h] | Tempo rtl_rtw [h] | V pulv [m/s] | V desloc [m/s] | Preço Total por ha Simples [R$/ha] | Preço Total por ha Presumido [R$/ha] | Preço Total por ha Real [R$/ha] | Preço Total Simples [R$] | Preço Total Presumido [R$] | Prod CAPEX [ha/h/R$] | Dias Trabalhados | Preço Total Real [R$]
0 | 20 | CONCLUIDO | 1.2603 | 79.34 | 73.59 | 13.46 | 0.34 | 328 | 51.33 | 24.83 | 1 | 0 | 5.51 | 6564.78 | 339.16 | 6529.78 | 514.47 | 107.99 | 201999.54 | 0.21 | 0.83 | 1.18 | 12.61 | 0.5 | 10 | 1139.8072 | 1559.5344 | 1410.6947 | 1139807.1581 | 1559534.4385 | 5.8153e-06 | 52 | 1410694.6605

## RESULTADOS_11
Unnamed: 0 | Volume de calda [L] | STATUS | Capacidade operacional [ha/h] | Tempo de missao [h] | Tempo util [h] | Tempo por voo [min] | Autonomia Projetada [h] | N° Voos | MTOW [kg] | Massa Estrutura [kg] | Combustível [kg] | Abastecimentos | Massa gerador | Potência gerador [W] | Combustível consumido [L] | Calda cons [L] | Distância percorrida [km] | Distância Pulverizando [km] | RTL ACUMULADO[m] | EOC [km/km] | EOC [h/h] | Tempo de manobra [h] | Tempo rtl_rtw [h] | V pulv [m/s] | V desloc [m/s] | Preço Total por ha Simples [R$/ha] | Preço Total por ha Presumido [R$/ha] | Preço Total por ha Real [R$/ha] | Preço Total Simples [R$] | Preço Total Presumido [R$] | Prod CAPEX [ha/h/R$] | Dias Trabalhados | Preço Total Real [R$]
0 | 65 | CONCLUIDO | 0.9334 | 107.14 | 86.88 | 7.85 | 0.13 | 664 | 133.21 | 46.47 | 1 | 662 | 20.75 | 16663.42 | 912.89 | 6529.84 | 975.6 | 107.99 | 430886.05 | 0.11 | 0.7 | 1.28 | 25.91 | 0.5 | 10 | 2752.6849 | 3766.345 | 3406.8903 | 2752684.949 | 3766344.9871 | 2.6773e-06 | 70 | 3406890.3076
1 | 65 | CONCLUIDO | 1.2611 | 79.29 | 70.34 | 16.95 | 0.26 | 249 | 134.55 | 46.47 | 2 | 247 | 21.09 | 16828.84 | 689.14 | 6529.41 | 421.07 | 107.99 | 155696.56 | 0.26 | 0.87 | 0.62 | 9.37 | 0.5 | 10 | 1693.3788 | 2316.9556 | 2095.8287 | 1693378.8473 | 2316955.6455 | 3.6172e-06 | 52 | 2095828.6506
2 | 65 | CONCLUIDO | 1.381 | 72.41 | 66.31 | 27.63 | 0.39 | 144 | 135.9 | 46.47 | 3 | 142 | 21.43 | 16994.64 | 595.66 | 6529.27 | 286.35 | 107.99 | 88859.47 | 0.38 | 0.92 | 0.45 | 5.34 | 0.5 | 10 | 1436.0344 | 1964.8457 | 1777.3235 | 1436034.4228 | 1964845.6507 | 3.9611e-06 | 48 | 1777323.5395
3 | 65 | CONCLUIDO | 1.4318 | 69.84 | 64.86 | 37.78 | 0.52 | 103 | 137.25 | 46.47 | 4 | 15 | 21.78 | 17160.92 | 533.63 | 6529.28 | 233.59 | 107.99 | 62686.74 | 0.46 | 0.94 | 0.51 | 3.89 | 0.5 | 10 | 1315.2132 | 1799.5328 | 1627.7879 | 1315213.2451 | 1799532.785 | 4.1068e-06 | 46 | 1627787.9017
4 | 65 | CONCLUIDO | 1.4326 | 69.8 | 64.85 | 38.15 | 0.64 | 102 | 138.6 | 46.47 | 5 | 0 | 22.13 | 17327.69 | 538.84 | 6529.28 | 233.08 | 107.99 | 62434.79 | 0.46 | 0.94 | 0.51 | 3.88 | 0.5 | 10 | 1319.6202 | 1805.5626 | 1633.2422 | 1319620.2005 | 1805562.5759 | 4.1091e-06 | 46 | 1633242.2177

## RESULTADOS_13
Unnamed: 0 | Volume de calda [L] | STATUS | Capacidade operacional [ha/h] | Tempo de missao [h] | Tempo util [h] | Tempo por voo [min] | Autonomia Projetada [h] | N° Voos | MTOW [kg] | Massa Estrutura [kg] | Combustível [kg] | Abastecimentos | Massa gerador | Potência gerador [W] | Combustível consumido [L] | Calda cons [L] | Distância percorrida [km] | Distância Pulverizando [km] | RTL ACUMULADO[m] | EOC [km/km] | EOC [h/h] | Tempo de manobra [h] | Tempo rtl_rtw [h] | V pulv [m/s] | V desloc [m/s] | Preço Total por ha Simples [R$/ha] | Preço Total por ha Presumido [R$/ha] | Preço Total por ha Real [R$/ha] | Preço Total Simples [R$] | Preço Total Presumido [R$] | Prod CAPEX [ha/h/R$] | Dias Trabalhados | Preço Total Real [R$]
0 | 75 | CONCLUIDO | 0.8602 | 116.26 | 90.79 | 7.18 | 0.12 | 759 | 150.44 | 49.1 | 1 | 757 | 25.34 | 18787.76 | 1041.82 | 6530.22 | 1107.08 | 107.99 | 496150.72 | 0.1 | 0.67 | 1.44 | 29.81 | 0.5 | 10 | 3282.2962 | 4490.9825 | 4062.3694 | 3282296.2297 | 4490982.5062 | 2.3289e-06 | 76 | 4062369.4389
1 | 75 | CONCLUIDO | 1.2117 | 82.53 | 71.64 | 15.24 | 0.23 | 282 | 151.83 | 49.1 | 2 | 280 | 25.73 | 18959.54 | 778.74 | 6529.46 | 464.45 | 107.99 | 177220.91 | 0.23 | 0.85 | 0.67 | 10.66 | 0.5 | 10 | 1901.8113 | 2602.1422 | 2353.7974 | 1901811.3302 | 2602142.164 | 3.2806e-06 | 54 | 2353797.368
2 | 75 | CONCLUIDO | 1.3437 | 74.42 | 67.1 | 24.4 | 0.35 | 165 | 153.23 | 49.1 | 3 | 163 | 26.13 | 19131.85 | 684.51 | 6529.27 | 313.03 | 107.99 | 102093.4 | 0.34 | 0.91 | 0.48 | 6.13 | 0.5 | 10 | 1594.0614 | 2181.0652 | 1972.9074 | 1594061.4373 | 2181065.1835 | 3.6379e-06 | 49 | 1972907.3835
3 | 75 | CONCLUIDO | 1.414 | 70.72 | 65.05 | 35.16 | 0.46 | 111 | 154.63 | 49.1 | 4 | 109 | 26.53 | 19304.72 | 613.65 | 6529.28 | 244.29 | 107.99 | 67993.96 | 0.44 | 0.94 | 0.4 | 4.08 | 0.5 | 10 | 1438.6667 | 1968.4472 | 1780.5814 | 1438666.6822 | 1968447.224 | 3.8283e-06 | 47 | 1780581.3837
4 | 75 | CONCLUIDO | 1.4422 | 69.34 | 64.34 | 43.38 | 0.57 | 89 | 156.03 | 49.1 | 5 | 6 | 26.94 | 19478.15 | 570.47 | 6529.23 | 217.18 | 107.99 | 54547.65 | 0.5 | 0.95 | 0.47 | 3.38 | 0.5 | 10 | 1364.8662 | 1867.4701 | 1689.2414 | 1364866.1838 | 1867470.1263 | 3.9046e-06 | 46 | 1689241.3985
5 | 75 | CONCLUIDO | 1.4418 | 69.36 | 64.36 | 43.39 | 0.67 | 89 | 157.44 | 49.1 | 6 | 0 | 27.35 | 19652.13 | 575.11 | 6529.22 | 217.44 | 107.99 | 54680.86 | 0.5 | 0.95 | 0.48 | 3.39 | 0.5 | 10 | 1369.6158 | 1873.9687 | 1695.1198 | 1369615.786 | 1873968.7416 | 3.9035e-06 | 46 | 1695119.795

## RESULTADOS_17
Unnamed: 0 | Volume de calda [L] | STATUS | Capacidade operacional [ha/h] | Tempo de missao [h] | Tempo util [h] | Tempo por voo [min] | Autonomia Projetada [h] | N° Voos | MTOW [kg] | Massa Estrutura [kg] | Combustível [kg] | Abastecimentos | Massa gerador | Potência gerador [W] | Combustível consumido [L] | Calda cons [L] | Distância percorrida [km] | Distância Pulverizando [km] | RTL ACUMULADO[m] | EOC [km/km] | EOC [h/h] | Tempo de manobra [h] | Tempo rtl_rtw [h] | V pulv [m/s] | V desloc [m/s] | Preço Total por ha Simples [R$/ha] | Preço Total por ha Presumido [R$/ha] | Preço Total por ha Real [R$/ha] | Preço Total Simples [R$] | Preço Total Presumido [R$] | Prod CAPEX [ha/h/R$] | Dias Trabalhados | Preço Total Real [R$]
0 | 95 | CONCLUIDO | 0.7256 | 137.81 | 99.42 | 6.18 | 0.1 | 965 | 185.69 | 53.44 | 1 | 963 | 36.26 | 23136.14 | 1320.96 | 6530.56 | 1397.54 | 107.99 | 640348.08 | 0.08 | 0.61 | 1.77 | 38.44 | 0.5 | 10 | 4639.9961 | 6348.6473 | 5742.7413 | 4639996.0814 | 6348647.3407 | 1.7858e-06 | 90 | 5742741.3489
1 | 95 | CONCLUIDO | 1.1208 | 89.22 | 73.99 | 12.94 | 0.19 | 343 | 187.21 | 53.44 | 2 | 341 | 36.77 | 23322.88 | 948.02 | 6529.69 | 543.17 | 107.99 | 216272.72 | 0.2 | 0.82 | 0.77 | 13.01 | 0.5 | 10 | 2347.6921 | 3212.2159 | 2905.6465 | 2347692.0792 | 3212215.8757 | 2.7585e-06 | 59 | 2905646.5009
2 | 95 | CONCLUIDO | 1.2711 | 78.67 | 68.61 | 20.18 | 0.28 | 204 | 188.73 | 53.44 | 3 | 202 | 37.29 | 23510.33 | 845.49 | 6529.28 | 363.81 | 107.99 | 127291.25 | 0.3 | 0.89 | 0.53 | 7.64 | 0.5 | 10 | 1920.8466 | 2628.187 | 2377.3565 | 1920846.5711 | 2628187.0203 | 3.1284e-06 | 52 | 2377356.5398
3 | 95 | CONCLUIDO | 1.3533 | 73.9 | 66.18 | 28.16 | 0.37 | 141 | 190.25 | 53.44 | 4 | 139 | 37.82 | 23698.48 | 780.25 | 6529.33 | 281.85 | 107.99 | 86623.5 | 0.38 | 0.92 | 0.45 | 5.21 | 0.5 | 10 | 1723.4989 | 2358.1673 | 2133.1071 | 1723498.9433 | 2358167.2896 | 3.3307e-06 | 49 | 2133107.1132
4 | 95 | CONCLUIDO | 1.4032 | 71.27 | 64.85 | 36.71 | 0.46 | 106 | 191.78 | 53.44 | 5 | 104 | 38.35 | 23887.36 | 727.86 | 6529.41 | 237.52 | 107.99 | 64635.63 | 0.45 | 0.94 | 0.39 | 3.88 | 0.5 | 10 | 1600.087 | 2189.3097 | 1980.365 | 1600087.0448 | 2189309.6855 | 3.4535e-06 | 47 | 1980365.0418
5 | 95 | CONCLUIDO | 1.4396 | 69.46 | 63.94 | 46.79 | 0.55 | 82 | 193.32 | 53.44 | 6 | 79 | 38.89 | 24076.95 | 674.17 | 6529.21 | 207.04 | 107.99 | 49512.96 | 0.52 | 0.95 | 0.36 | 2.97 | 0.5 | 10 | 1504.8892 | 2059.0558 | 1862.5424 | 1504889.2055 | 2059055.802 | 3.5431e-06 | 46 | 1862542.4062
6 | 95 | CONCLUIDO | 1.4537 | 68.79 | 63.68 | 53.81 | 0.64 | 71 | 194.86 | 53.44 | 7 | 11 | 39.43 | 24267.28 | 644.11 | 6529.22 | 195.91 | 107.99 | 44004.83 | 0.55 | 0.96 | 0.42 | 2.71 | 0.5 | 10 | 1455.0421 | 1990.8529 | 1800.8487 | 1455042.1473 | 1990852.8579 | 3.5778e-06 | 45 | 1800848.6553
7 | 95 | CONCLUIDO | 1.4531 | 68.82 | 63.74 | 54.64 | 0.72 | 70 | 196.41 | 53.44 | 8 | 0 | 39.98 | 24458.36 | 648.45 | 6529.19 | 197.66 | 107.99 | 44886.57 | 0.55 | 0.96 | 0.43 | 2.77 | 0.5 | 10 | 1459.9068 | 1997.5089 | 1806.8695 | 1459906.8413 | 1997508.9468 | 3.5763e-06 | 45 | 1806869.4965

## RESULTADOS_9
Unnamed: 0 | Volume de calda [L] | STATUS | Capacidade operacional [ha/h] | Tempo de missao [h] | Tempo util [h] | Tempo por voo [min] | Autonomia Projetada [h] | N° Voos | MTOW [kg] | Massa Estrutura [kg] | Combustível [kg] | Abastecimentos | Massa gerador | Potência gerador [W] | Combustível consumido [L] | Calda cons [L] | Distância percorrida [km] | Distância Pulverizando [km] | RTL ACUMULADO[m] | EOC [km/km] | EOC [h/h] | Tempo de manobra [h] | Tempo rtl_rtw [h] | V pulv [m/s] | V desloc [m/s] | Preço Total por ha Simples [R$/ha] | Preço Total por ha Presumido [R$/ha] | Preço Total por ha Real [R$/ha] | Preço Total Simples [R$] | Preço Total Presumido [R$] | Prod CAPEX [ha/h/R$] | Dias Trabalhados | Preço Total Real [R$]
0 | 55 | CONCLUIDO | 1.0114 | 98.87 | 83.12 | 8.72 | 0.15 | 572 | 116.05 | 43.4 | 1 | 570 | 16.65 | 14546.17 | 787.29 | 6529.94 | 849.72 | 107.99 | 368406.21 | 0.13 | 0.73 | 1.14 | 22.15 | 0.5 | 10 | 2298.4817 | 3144.8841 | 2844.7408 | 2298481.7405 | 3144884.1192 | 3.1032e-06 | 65 | 2844740.7927
1 | 55 | CONCLUIDO | 1.3125 | 76.19 | 68.97 | 19.25 | 0.3 | 215 | 117.34 | 43.4 | 2 | 213 | 16.94 | 14705.49 | 593.54 | 6529.32 | 375.26 | 107.99 | 132960.19 | 0.29 | 0.88 | 0.56 | 8 | 0.5 | 10 | 1489.2531 | 2037.6618 | 1843.1902 | 1489253.1181 | 2037661.8174 | 4.027e-06 | 50 | 1843190.2335
2 | 55 | CONCLUIDO | 1.4146 | 70.69 | 65.64 | 31.76 | 0.45 | 124 | 118.63 | 43.4 | 3 | 58 | 17.23 | 14865.24 | 500.96 | 6529.18 | 261.37 | 107.99 | 76468.54 | 0.41 | 0.93 | 0.5 | 4.67 | 0.5 | 10 | 1281.0795 | 1752.8295 | 1585.5419 | 1281079.487 | 1752829.4713 | 4.3403e-06 | 47 | 1585541.8867
3 | 55 | CONCLUIDO | 1.4187 | 70.49 | 65.54 | 32.77 | 0.59 | 120 | 119.93 | 43.4 | 4 | 0 | 17.53 | 15025.44 | 500.01 | 6529.13 | 255.19 | 107.99 | 73402.14 | 0.42 | 0.93 | 0.57 | 4.57 | 0.5 | 10 | 1267.6292 | 1734.4262 | 1568.895 | 1267629.1913 | 1734426.1834 | 4.3529e-06 | 46 | 1568894.9827

## resultados
Unnamed: 0 | Volume de calda [L] | STATUS | Capacidade operacional [ha/h] | Tempo de missao [h] | Tempo util [h] | Tempo por voo [min] | Autonomia Projetada [h] | N° Voos | MTOW [kg] | Massa Estrutura [kg] | Combustível [kg] | Abastecimentos | Massa gerador | Potência gerador [W] | Combustível consumido [L] | Calda cons [L] | Distância percorrida [km] | Distância Pulverizando [km] | RTL ACUMULADO[m] | EOC [km/km] | EOC [h/h] | Tempo de manobra [h] | Tempo rtl_rtw [h] | V pulv [m/s] | V desloc [m/s]
0 | 100 | CONCLUIDO | 0.6939 | 144.1 | 101.84 | 5.98 | 0.09 | 1022 | 194.77 | 54.38 | 1 | 1020 | 39.4 | 24256.19 | 1397.77 | 6530.1 | 1479.47 | 107.99 | 681027.81 | 0.07 | 0.6 | 1.86 | 40.86 | 0.5 | 10
1 | 100 | CONCLUIDO | 1.0974 | 91.13 | 74.65 | 12.48 | 0.18 | 359 | 196.32 | 54.38 | 2 | 357 | 39.95 | 24447.22 | 991.07 | 6529.69 | 565.35 | 107.99 | 227287.15 | 0.19 | 0.82 | 0.8 | 13.68 | 0.5 | 10
2 | 100 | CONCLUIDO | 1.2551 | 79.68 | 68.88 | 19.4 | 0.27 | 213 | 197.88 | 54.38 | 3 | 211 | 40.5 | 24639 | 882.49 | 6529.27 | 372.28 | 107.99 | 131478.12 | 0.29 | 0.88 | 0.56 | 7.91 | 0.5 | 10
3 | 100 | CONCLUIDO | 1.3366 | 74.82 | 66.5 | 26.78 | 0.36 | 149 | 199.44 | 54.38 | 4 | 147 | 41.06 | 24831.54 | 820.43 | 6529.35 | 292.78 | 107.99 | 92049.31 | 0.37 | 0.92 | 0.46 | 5.53 | 0.5 | 10
4 | 100 | CONCLUIDO | 1.3896 | 71.96 | 65.09 | 34.87 | 0.44 | 112 | 201.01 | 54.38 | 5 | 110 | 41.63 | 25024.84 | 769.01 | 6529.2 | 245.57 | 107.99 | 68629.07 | 0.44 | 0.94 | 0.4 | 4.12 | 0.5 | 10
5 | 100 | CONCLUIDO | 1.4281 | 70.02 | 64.12 | 44.22 | 0.53 | 87 | 202.58 | 54.38 | 6 | 85 | 42.2 | 25218.93 | 719.48 | 6529.2 | 213.19 | 107.99 | 52564.98 | 0.51 | 0.95 | 0.36 | 3.15 | 0.5 | 10
6 | 100 | CONCLUIDO | 1.46 | 68.5 | 63.26 | 54.22 | 0.61 | 70 | 204.16 | 54.38 | 7 | 48 | 42.78 | 25413.94 | 668.27 | 6529.15 | 182.02 | 107.99 | 37066.4 | 0.59 | 0.96 | 0.38 | 2.29 | 0.5 | 10
7 | 100 | CONCLUIDO | 1.4588 | 68.55 | 63.43 | 56.8 | 0.69 | 67 | 205.75 | 54.38 | 8 | 1 | 43.37 | 25609.61 | 661.82 | 6529.23 | 187.47 | 107.99 | 39806.19 | 0.58 | 0.96 | 0.4 | 2.46 | 0.5 | 10
8 | 100 | CONCLUIDO | 1.4588 | 68.55 | 63.43 | 56.8 | 0.77 | 67 | 207.34 | 54.38 | 9 | 0 | 43.96 | 25806.1 | 666.65 | 6529.21 | 187.34 | 107.99 | 39739.11 | 0.58 | 0.96 | 0.4 | 2.46 | 0.5 | 10
0 | 40 | CONCLUIDO | 1.142 | 87.56 | 77.48 | 10.79 | 0.2 | 431 | 89.87 | 37.55 | 1 | 429 | 11.32 | 11317.98 | 594.89 | 6529.63 | 660.39 | 107.99 | 274446.31 | 0.16 | 0.79 | 0.91 | 16.51 | 0.5 | 10
1 | 40 | CONCLUIDO | 1.3805 | 72.44 | 67.34 | 24.2 | 0.39 | 167 | 91.1 | 37.55 | 2 | 43 | 11.54 | 11468.97 | 439.33 | 6529.26 | 315.28 | 107.99 | 103210.38 | 0.34 | 0.9 | 0.66 | 6.37 | 0.5 | 10
2 | 40 | CONCLUIDO | 1.3824 | 72.34 | 67.28 | 24.47 | 0.57 | 165 | 92.32 | 37.55 | 3 | 0 | 11.77 | 11620.34 | 442.61 | 6529.32 | 311.5 | 107.99 | 101331.82 | 0.35 | 0.91 | 0.7 | 6.31 | 0.5 | 10
0 | 30 | CONCLUIDO | 1.2445 | 80.35 | 73.42 | 13.47 | 0.24 | 327 | 71.52 | 32.27 | 1 | 325 | 8.25 | 9054.6 | 452.13 | 6529.68 | 524.3 | 107.99 | 206918.36 | 0.21 | 0.83 | 0.75 | 12.45 | 0.5 | 10
1 | 30 | CONCLUIDO | 1.34 | 74.63 | 69.37 | 19.01 | 0.48 | 219 | 72.7 | 32.27 | 2 | 0 | 8.43 | 9200.25 | 397 | 6529.69 | 378.92 | 107.99 | 134767.55 | 0.28 | 0.88 | 0.86 | 8.4 | 0.5 | 10
0 | 15 | CONCLUIDO | 1.1865 | 84.28 | 77.74 | 10.7 | 0.43 | 436 | 39.78 | 19.54 | 1 | 0 | 4.24 | 5140 | 304.1 | 6529.63 | 648.3 | 107.99 | 268376.13 | 0.17 | 0.78 | 1.5 | 16.77 | 0.5 | 10
0 | 70 | CONCLUIDO | 0.8963 | 111.56 | 88.8 | 7.49 | 0.12 | 711 | 141.81 | 47.83 | 1 | 709 | 22.98 | 17723.39 | 976.68 | 6530.29 | 1040.16 | 107.99 | 462930.61 | 0.1 | 0.69 | 1.36 | 27.82 | 0.5 | 10
1 | 70 | CONCLUIDO | 1.2361 | 80.9 | 70.99 | 16.01 | 0.25 | 266 | 143.17 | 47.83 | 2 | 264 | 23.34 | 17891.86 | 734.53 | 6529.47 | 442.88 | 107.99 | 166515.32 | 0.24 | 0.86 | 0.64 | 10.02 | 0.5 | 10
2 | 70 | CONCLUIDO | 1.3616 | 73.44 | 66.74 | 25.83 | 0.37 | 155 | 144.54 | 47.83 | 3 | 153 | 23.71 | 18060.85 | 641.12 | 6529.37 | 300.69 | 107.99 | 95976.81 | 0.36 | 0.91 | 0.46 | 5.77 | 0.5 | 10
3 | 70 | CONCLUIDO | 1.4285 | 70 | 64.8 | 37.75 | 0.49 | 103 | 145.92 | 47.83 | 4 | 87 | 24.09 | 18230.35 | 566.8 | 6529.18 | 235.27 | 107.99 | 63525.63 | 0.46 | 0.94 | 0.41 | 3.83 | 0.5 | 10
4 | 70 | CONCLUIDO | 1.4375 | 69.57 | 64.59 | 40.8 | 0.6 | 95 | 147.3 | 47.83 | 5 | 0 | 24.47 | 18400.38 | 554.37 | 6529.26 | 224.89 | 107.99 | 58375.02 | 0.48 | 0.94 | 0.5 | 3.62 | 0.5 | 10
0 | 90 | CONCLUIDO | 0.7579 | 131.95 | 97.14 | 6.4 | 0.1 | 911 | 176.73 | 52.44 | 1 | 909 | 33.29 | 22031.19 | 1247.74 | 6530.34 | 1320.48 | 107.99 | 602088.88 | 0.08 | 0.63 | 1.69 | 36.16 | 0.5 | 10
1 | 90 | CONCLUIDO | 1.1431 | 87.48 | 73.4 | 13.43 | 0.2 | 328 | 178.21 | 52.44 | 2 | 326 | 33.77 | 22213.89 | 905.62 | 6529.46 | 523.79 | 107.99 | 206660.08 | 0.21 | 0.83 | 0.74 | 12.43 | 0.5 | 10
2 | 90 | CONCLUIDO | 1.2884 | 77.61 | 68.26 | 21 | 0.3 | 195 | 179.7 | 52.44 | 3 | 193 | 34.26 | 22397.24 | 807.07 | 6529.37 | 351.77 | 107.99 | 121314.49 | 0.31 | 0.89 | 0.53 | 7.29 | 0.5 | 10
3 | 90 | CONCLUIDO | 1.3654 | 73.24 | 66.02 | 29.34 | 0.39 | 135 | 181.19 | 52.44 | 4 | 133 | 34.75 | 22581.25 | 743.46 | 6529.21 | 276.99 | 107.99 | 84225.3 | 0.39 | 0.92 | 0.43 | 5.05 | 0.5 | 10
4 | 90 | CONCLUIDO | 1.4161 | 70.62 | 64.64 | 38.79 | 0.49 | 100 | 182.69 | 52.44 | 5 | 98 | 35.25 | 22766.06 | 685.37 | 6529.18 | 230.6 | 107.99 | 61202.74 | 0.47 | 0.94 | 0.38 | 3.67 | 0.5 | 10
5 | 90 | CONCLUIDO | 1.4503 | 68.95 | 63.79 | 49.71 | 0.58 | 77 | 184.19 | 52.44 | 6 | 49 | 35.75 | 22951.43 | 630.84 | 6529.11 | 200.98 | 107.99 | 46508.45 | 0.54 | 0.95 | 0.38 | 2.82 | 0.5 | 10
6 | 90 | CONCLUIDO | 1.4521 | 68.87 | 63.81 | 51.74 | 0.67 | 74 | 185.7 | 52.44 | 7 | 0 | 36.26 | 23137.49 | 627.11 | 6529.11 | 199.75 | 107.99 | 45907.68 | 0.54 | 0.95 | 0.44 | 2.84 | 0.5 | 10
0 | 10 | CONCLUIDO | 1.0524 | 95.02 | 86.11 | 7.91 | 0.64 | 653 | 26.11 | 12.1 | 1 | 0 | 3.01 | 3454.41 | 250.29 | 6530.26 | 917.88 | 107.99 | 402081.93 | 0.12 | 0.71 | 2.13 | 25.14 | 0.5 | 10
0 | 45 | CONCLUIDO | 1.096 | 91.24 | 79.41 | 9.95 | 0.18 | 479 | 98.71 | 39.72 | 1 | 477 | 12.99 | 12407.75 | 660.57 | 6529.58 | 724.71 | 107.99 | 306365.21 | 0.15 | 0.77 | 1 | 18.44 | 0.5 | 10
1 | 45 | CONCLUIDO | 1.3672 | 73.14 | 67.53 | 23.02 | 0.35 | 176 | 99.95 | 39.72 | 2 | 170 | 13.24 | 12561.45 | 486.99 | 6529.44 | 327.21 | 107.99 | 109131.86 | 0.33 | 0.9 | 0.5 | 6.56 | 0.5 | 10
2 | 45 | CONCLUIDO | 1.3963 | 71.62 | 66.61 | 27.19 | 0.52 | 147 | 101.2 | 39.72 | 3 | 0 | 13.49 | 12715.54 | 461.07 | 6529.18 | 289.81 | 107.99 | 90573.72 | 0.37 | 0.91 | 0.65 | 5.64 | 0.5 | 10
0 | 60 | CONCLUIDO | 0.9716 | 102.92 | 85 | 8.25 | 0.14 | 618 | 124.63 | 45 | 1 | 616 | 18.64 | 15605.44 | 850.05 | 6529.98 | 912.54 | 107.99 | 399583.91 | 0.12 | 0.72 | 1.21 | 24.02 | 0.5 | 10
1 | 60 | CONCLUIDO | 1.2851 | 77.82 | 69.73 | 17.96 | 0.28 | 233 | 125.95 | 45 | 2 | 231 | 18.95 | 15767.7 | 643.25 | 6529.45 | 400.6 | 107.99 | 145541.01 | 0.27 | 0.87 | 0.59 | 8.76 | 0.5 | 10
2 | 60 | CONCLUIDO | 1.4009 | 71.38 | 65.88 | 29.94 | 0.42 | 132 | 127.27 | 45 | 3 | 129 | 19.27 | 15930.42 | 546.73 | 6529.36 | 271.7 | 107.99 | 81596.66 | 0.4 | 0.92 | 0.43 | 4.9 | 0.5 | 10
3 | 60 | CONCLUIDO | 1.4263 | 70.11 | 65.17 | 35.55 | 0.55 | 110 | 128.59 | 45 | 4 | 0 | 19.59 | 16093.6 | 516.51 | 6529.11 | 243.41 | 107.99 | 67561.99 | 0.44 | 0.93 | 0.54 | 4.2 | 0.5 | 10
0 | 80 | CONCLUIDO | 0.8253 | 121.17 | 92.81 | 6.89 | 0.11 | 808 | 159.12 | 50.28 | 1 | 806 | 27.84 | 19859.16 | 1108.18 | 6530.23 | 1175.31 | 107.99 | 530021.4 | 0.09 | 0.66 | 1.51 | 31.83 | 0.5 | 10
1 | 80 | CONCLUIDO | 1.1891 | 84.1 | 72.2 | 14.59 | 0.22 | 297 | 160.54 | 50.28 | 2 | 295 | 28.26 | 20034.4 | 821.18 | 6529.61 | 483.32 | 107.99 | 186579.02 | 0.22 | 0.84 | 0.7 | 11.23 | 0.5 | 10
2 | 80 | CONCLUIDO | 1.3255 | 75.44 | 67.48 | 23.14 | 0.33 | 175 | 161.97 | 50.28 | 3 | 173 | 28.69 | 20210.21 | 726.78 | 6529.19 | 325.62 | 107.99 | 108340.69 | 0.33 | 0.9 | 0.5 | 6.51 | 0.5 | 10
3 | 80 | CONCLUIDO | 1.3984 | 71.51 | 65.35 | 32.95 | 0.43 | 119 | 163.4 | 50.28 | 4 | 117 | 29.12 | 20386.62 | 658.47 | 6529.18 | 254.39 | 107.99 | 73005.37 | 0.42 | 0.93 | 0.41 | 4.38 | 0.5 | 10
4 | 80 | CONCLUIDO | 1.4414 | 69.38 | 64.22 | 43.79 | 0.54 | 88 | 164.83 | 50.28 | 5 | 63 | 29.55 | 20563.61 | 596.63 | 6529.17 | 215.37 | 107.99 | 53648.43 | 0.5 | 0.95 | 0.39 | 3.25 | 0.5 | 10
5 | 80 | CONCLUIDO | 1.4467 | 69.12 | 64.13 | 46.36 | 0.64 | 83 | 166.27 | 50.28 | 6 | 0 | 29.99 | 20741.2 | 589.46 | 6529.35 | 209.75 | 107.99 | 50862.63 | 0.51 | 0.95 | 0.46 | 3.16 | 0.5 | 10
0 | 35 | CONCLUIDO | 1.1909 | 83.97 | 75.52 | 11.89 | 0.22 | 381 | 80.84 | 35.1 | 1 | 379 | 9.74 | 10204.21 | 526.5 | 6529.52 | 594.27 | 107.99 | 241635.45 | 0.18 | 0.81 | 0.84 | 14.55 | 0.5 | 10
1 | 35 | CONCLUIDO | 1.3643 | 73.3 | 68.17 | 21.75 | 0.43 | 188 | 82.04 | 35.1 | 2 | 0 | 9.94 | 10352.53 | 417.91 | 6529.43 | 339.83 | 107.99 | 115382.24 | 0.32 | 0.89 | 0.77 | 7.19 | 0.5 | 10
0 | 50 | CONCLUIDO | 1.0534 | 94.93 | 81.23 | 9.28 | 0.16 | 525 | 107.41 | 41.65 | 1 | 523 | 14.77 | 13481.73 | 723.8 | 6529.92 | 786.23 | 107.99 | 336892.75 | 0.14 | 0.75 | 1.05 | 20.26 | 0.5 | 10
1 | 50 | CONCLUIDO | 1.3384 | 74.72 | 68.33 | 20.92 | 0.32 | 196 | 108.68 | 41.65 | 2 | 194 | 15.03 | 13638.32 | 542.62 | 6529.46 | 353.98 | 107.99 | 122416.52 | 0.31 | 0.89 | 0.53 | 7.35 | 0.5 | 10
2 | 50 | CONCLUIDO | 1.409 | 70.97 | 66 | 30 | 0.48 | 132 | 109.96 | 41.65 | 3 | 1 | 15.31 | 13795.21 | 478.27 | 6529.31 | 270.36 | 107.99 | 80926.07 | 0.4 | 0.92 | 0.6 | 5.04 | 0.5 | 10
3 | 50 | CONCLUIDO | 1.4089 | 70.98 | 66.01 | 30 | 0.63 | 132 | 111.23 | 41.65 | 4 | 0 | 15.58 | 13952.52 | 483.62 | 6529.36 | 270.39 | 107.99 | 80940.49 | 0.4 | 0.92 | 0.6 | 5.04 | 0.5 | 10
0 | 25 | CONCLUIDO | 1.2945 | 77.25 | 71.59 | 15.45 | 0.28 | 278 | 61.76 | 28.92 | 1 | 152 | 6.84 | 7851.41 | 374.94 | 6529.58 | 456.91 | 107.99 | 173471.9 | 0.24 | 0.85 | 0.84 | 10.62 | 0.5 | 10
1 | 25 | CONCLUIDO | 1.3083 | 76.44 | 71 | 16.26 | 0.55 | 262 | 62.92 | 28.92 | 2 | 0 | 7 | 7994.37 | 373.26 | 6529.52 | 431.28 | 107.99 | 160735.21 | 0.25 | 0.86 | 0.99 | 10.03 | 0.5 | 10
0 | 85 | CONCLUIDO | 0.7914 | 126.36 | 94.91 | 6.64 | 0.11 | 858 | 167.88 | 51.39 | 1 | 856 | 30.49 | 20939.59 | 1176.59 | 6530.25 | 1245.43 | 107.99 | 564828.34 | 0.09 | 0.64 | 1.6 | 33.93 | 0.5 | 10
1 | 85 | CONCLUIDO | 1.1653 | 85.81 | 72.83 | 13.96 | 0.21 | 313 | 169.33 | 51.39 | 2 | 311 | 30.94 | 21118.46 | 864.13 | 6529.54 | 504.79 | 107.99 | 197236.16 | 0.21 | 0.84 | 0.71 | 11.86 | 0.5 | 10
2 | 85 | CONCLUIDO | 1.307 | 76.51 | 67.87 | 22.01 | 0.31 | 185 | 170.79 | 51.39 | 3 | 183 | 31.4 | 21297.94 | 767.11 | 6529.14 | 338.58 | 107.99 | 114768.91 | 0.32 | 0.9 | 0.51 | 6.9 | 0.5 | 10
3 | 85 | CONCLUIDO | 1.3817 | 72.37 | 65.7 | 31.04 | 0.41 | 127 | 172.25 | 51.39 | 4 | 125 | 31.86 | 21478.05 | 701.72 | 6529.19 | 265.59 | 107.99 | 78565.28 | 0.41 | 0.93 | 0.43 | 4.73 | 0.5 | 10
4 | 85 | CONCLUIDO | 1.4305 | 69.91 | 64.38 | 41.54 | 0.51 | 93 | 173.71 | 51.39 | 5 | 90 | 32.32 | 21658.78 | 640.09 | 6529.23 | 221.85 | 107.99 | 56863.68 | 0.49 | 0.95 | 0.37 | 3.41 | 0.5 | 10
5 | 85 | CONCLUIDO | 1.4485 | 69.04 | 63.99 | 48.6 | 0.61 | 79 | 175.18 | 51.39 | 6 | 6 | 32.79 | 21840.16 | 606.77 | 6529.24 | 205.47 | 107.99 | 48746.55 | 0.53 | 0.95 | 0.45 | 3.02 | 0.5 | 10
6 | 85 | CONCLUIDO | 1.4501 | 68.96 | 63.95 | 49.19 | 0.7 | 78 | 176.66 | 51.39 | 7 | 0 | 33.27 | 22022.17 | 610.59 | 6529.17 | 203.84 | 107.99 | 47934.94 | 0.53 | 0.95 | 0.45 | 2.98 | 0.5 | 10
0 | 20 | CONCLUIDO | 1.2603 | 79.34 | 73.59 | 13.46 | 0.34 | 328 | 51.33 | 24.83 | 1 | 0 | 5.51 | 6564.78 | 339.16 | 6529.78 | 514.47 | 107.99 | 201999.54 | 0.21 | 0.83 | 1.18 | 12.61 | 0.5 | 10
0 | 65 | CONCLUIDO | 0.9334 | 107.14 | 86.88 | 7.85 | 0.13 | 664 | 133.21 | 46.47 | 1 | 662 | 20.75 | 16663.42 | 912.89 | 6529.84 | 975.6 | 107.99 | 430886.05 | 0.11 | 0.7 | 1.28 | 25.91 | 0.5 | 10
1 | 65 | CONCLUIDO | 1.2611 | 79.29 | 70.34 | 16.95 | 0.26 | 249 | 134.55 | 46.47 | 2 | 247 | 21.09 | 16828.84 | 689.14 | 6529.41 | 421.07 | 107.99 | 155696.56 | 0.26 | 0.87 | 0.62 | 9.37 | 0.5 | 10
2 | 65 | CONCLUIDO | 1.381 | 72.41 | 66.31 | 27.63 | 0.39 | 144 | 135.9 | 46.47 | 3 | 142 | 21.43 | 16994.64 | 595.66 | 6529.27 | 286.35 | 107.99 | 88859.47 | 0.38 | 0.92 | 0.45 | 5.34 | 0.5 | 10
3 | 65 | CONCLUIDO | 1.4318 | 69.84 | 64.86 | 37.78 | 0.52 | 103 | 137.25 | 46.47 | 4 | 15 | 21.78 | 17160.92 | 533.63 | 6529.28 | 233.59 | 107.99 | 62686.74 | 0.46 | 0.94 | 0.51 | 3.89 | 0.5 | 10
4 | 65 | CONCLUIDO | 1.4326 | 69.8 | 64.85 | 38.15 | 0.64 | 102 | 138.6 | 46.47 | 5 | 0 | 22.13 | 17327.69 | 538.84 | 6529.28 | 233.08 | 107.99 | 62434.79 | 0.46 | 0.94 | 0.51 | 3.88 | 0.5 | 10
0 | 75 | CONCLUIDO | 0.8602 | 116.26 | 90.79 | 7.18 | 0.12 | 759 | 150.44 | 49.1 | 1 | 757 | 25.34 | 18787.76 | 1041.82 | 6530.22 | 1107.08 | 107.99 | 496150.72 | 0.1 | 0.67 | 1.44 | 29.81 | 0.5 | 10
1 | 75 | CONCLUIDO | 1.2117 | 82.53 | 71.64 | 15.24 | 0.23 | 282 | 151.83 | 49.1 | 2 | 280 | 25.73 | 18959.54 | 778.74 | 6529.46 | 464.45 | 107.99 | 177220.91 | 0.23 | 0.85 | 0.67 | 10.66 | 0.5 | 10
2 | 75 | CONCLUIDO | 1.3437 | 74.42 | 67.1 | 24.4 | 0.35 | 165 | 153.23 | 49.1 | 3 | 163 | 26.13 | 19131.85 | 684.51 | 6529.27 | 313.03 | 107.99 | 102093.4 | 0.34 | 0.91 | 0.48 | 6.13 | 0.5 | 10
3 | 75 | CONCLUIDO | 1.414 | 70.72 | 65.05 | 35.16 | 0.46 | 111 | 154.63 | 49.1 | 4 | 109 | 26.53 | 19304.72 | 613.65 | 6529.28 | 244.29 | 107.99 | 67993.96 | 0.44 | 0.94 | 0.4 | 4.08 | 0.5 | 10
4 | 75 | CONCLUIDO | 1.4422 | 69.34 | 64.34 | 43.38 | 0.57 | 89 | 156.03 | 49.1 | 5 | 6 | 26.94 | 19478.15 | 570.47 | 6529.23 | 217.18 | 107.99 | 54547.65 | 0.5 | 0.95 | 0.47 | 3.38 | 0.5 | 10
5 | 75 | CONCLUIDO | 1.4418 | 69.36 | 64.36 | 43.39 | 0.67 | 89 | 157.44 | 49.1 | 6 | 0 | 27.35 | 19652.13 | 575.11 | 6529.22 | 217.44 | 107.99 | 54680.86 | 0.5 | 0.95 | 0.48 | 3.39 | 0.5 | 10
0 | 95 | CONCLUIDO | 0.7256 | 137.81 | 99.42 | 6.18 | 0.1 | 965 | 185.69 | 53.44 | 1 | 963 | 36.26 | 23136.14 | 1320.96 | 6530.56 | 1397.54 | 107.99 | 640348.08 | 0.08 | 0.61 | 1.77 | 38.44 | 0.5 | 10
1 | 95 | CONCLUIDO | 1.1208 | 89.22 | 73.99 | 12.94 | 0.19 | 343 | 187.21 | 53.44 | 2 | 341 | 36.77 | 23322.88 | 948.02 | 6529.69 | 543.17 | 107.99 | 216272.72 | 0.2 | 0.82 | 0.77 | 13.01 | 0.5 | 10
2 | 95 | CONCLUIDO | 1.2711 | 78.67 | 68.61 | 20.18 | 0.28 | 204 | 188.73 | 53.44 | 3 | 202 | 37.29 | 23510.33 | 845.49 | 6529.28 | 363.81 | 107.99 | 127291.25 | 0.3 | 0.89 | 0.53 | 7.64 | 0.5 | 10
3 | 95 | CONCLUIDO | 1.3533 | 73.9 | 66.18 | 28.16 | 0.37 | 141 | 190.25 | 53.44 | 4 | 139 | 37.82 | 23698.48 | 780.25 | 6529.33 | 281.85 | 107.99 | 86623.5 | 0.38 | 0.92 | 0.45 | 5.21 | 0.5 | 10
4 | 95 | CONCLUIDO | 1.4032 | 71.27 | 64.85 | 36.71 | 0.46 | 106 | 191.78 | 53.44 | 5 | 104 | 38.35 | 23887.36 | 727.86 | 6529.41 | 237.52 | 107.99 | 64635.63 | 0.45 | 0.94 | 0.39 | 3.88 | 0.5 | 10
5 | 95 | CONCLUIDO | 1.4396 | 69.46 | 63.94 | 46.79 | 0.55 | 82 | 193.32 | 53.44 | 6 | 79 | 38.89 | 24076.95 | 674.17 | 6529.21 | 207.04 | 107.99 | 49512.96 | 0.52 | 0.95 | 0.36 | 2.97 | 0.5 | 10
6 | 95 | CONCLUIDO | 1.4537 | 68.79 | 63.68 | 53.81 | 0.64 | 71 | 194.86 | 53.44 | 7 | 11 | 39.43 | 24267.28 | 644.11 | 6529.22 | 195.91 | 107.99 | 44004.83 | 0.55 | 0.96 | 0.42 | 2.71 | 0.5 | 10
7 | 95 | CONCLUIDO | 1.4531 | 68.82 | 63.74 | 54.64 | 0.72 | 70 | 196.41 | 53.44 | 8 | 0 | 39.98 | 24458.36 | 648.45 | 6529.19 | 197.66 | 107.99 | 44886.57 | 0.55 | 0.96 | 0.43 | 2.77 | 0.5 | 10
0 | 55 | CONCLUIDO | 1.0114 | 98.87 | 83.12 | 8.72 | 0.15 | 572 | 116.05 | 43.4 | 1 | 570 | 16.65 | 14546.17 | 787.29 | 6529.94 | 849.72 | 107.99 | 368406.21 | 0.13 | 0.73 | 1.14 | 22.15 | 0.5 | 10
1 | 55 | CONCLUIDO | 1.3125 | 76.19 | 68.97 | 19.25 | 0.3 | 215 | 117.34 | 43.4 | 2 | 213 | 16.94 | 14705.49 | 593.54 | 6529.32 | 375.26 | 107.99 | 132960.19 | 0.29 | 0.88 | 0.56 | 8 | 0.5 | 10
2 | 55 | CONCLUIDO | 1.4146 | 70.69 | 65.64 | 31.76 | 0.45 | 124 | 118.63 | 43.4 | 3 | 58 | 17.23 | 14865.24 | 500.96 | 6529.18 | 261.37 | 107.99 | 76468.54 | 0.41 | 0.93 | 0.5 | 4.67 | 0.5 | 10
3 | 55 | CONCLUIDO | 1.4187 | 70.49 | 65.54 | 32.77 | 0.59 | 120 | 119.93 | 43.4 | 4 | 0 | 17.53 | 15025.44 | 500.01 | 6529.13 | 255.19 | 107.99 | 73402.14 | 0.42 | 0.93 | 0.57 | 4.57 | 0.5 | 10

## gráficos
Selecione o eixo X:
Selecione o eixo Y:
Selecione o eixo Z:
Eixo X | Eixo Y | Eixo Z

## hidden (hidden)
Unnamed: 0
Volume de calda [L]
STATUS
Capacidade operacional [ha/h]
Tempo de missao [h]
Tempo util [h]
Tempo por voo [min]
Autonomia Projetada [h]
N° Voos
MTOW [kg]
Massa Estrutura [kg]
Combustível [kg]
Abastecimentos
Massa gerador
Potência gerador [W]
Combustível consumido [L]
Calda cons [L]
Distância percorrida [km]
Distância Pulverizando [km]
RTL ACUMULADO[m]
EOC [km/km]
EOC [h/h]
Tempo de manobra [h]
Tempo rtl_rtw [h]
V pulv [m/s]
V desloc [m/s]