## RESULTADOS_18
Unnamed: 0 | Volume de calda [L] | STATUS | Capacidade operacional [ha/h] | Tempo de missao [h] | Tempo util [h] | Tempo por voo [min] | Autonomia Projetada [h] | N° Voos | MTOW [kg] | Massa Estrutura [kg] | Combustível [kg] | Abastecimentos | Massa gerador | Potência gerador [W] | Combustível consumido [L] | Calda cons [L] | Distância percorrida [km] | Distância Pulverizando [km] | RTL ACUMULADO[m] | EOC [km/km] | EOC [h/h] | Tempo de manobra [h] | Tempo rtl_rtw [h] | V pulv [m/s] | V desloc [m/s]
0 | 100 | CONCLUIDO | 0.6237 | 160.34 | 112.82 | 5.85 | 0.09 | 1157 | 194.77 | 54.38 | 1 | 1155 | 39.4 | 24256.19 | 1583.92 | 739.39 | 1652.5 | 104.25 | 764680.22 | 0.06 | 0.54 | 13.9 | 45.95 | 0.5 | 10
1 | 100 | CONCLUIDO | 0.9833 | 101.7 | 82.81 | 11.8 | 0.18 | 421 | 196.32 | 54.38 | 2 | 419 | 39.95 | 24447.22 | 1162.58 | 738.89 | 644.92 | 104.25 | 264569.03 | 0.16 | 0.73 | 12.71 | 15.96 | 0.5 | 10
2 | 100 | CONCLUIDO | 1.1224 | 89.09 | 76.5 | 17.72 | 0.27 | 259 | 197.88 | 54.38 | 3 | 257 | 40.5 | 24639 | 1073.46 | 738.74 | 435.05 | 104.25 | 160448.34 | 0.24 | 0.79 | 12.42 | 9.66 | 0.5 | 10
3 | 100 | CONCLUIDO | 1.1967 | 83.57 | 73.78 | 23.67 | 0.36 | 187 | 199.44 | 54.38 | 4 | 185 | 41.06 | 24831.54 | 1034.68 | 738.62 | 342.99 | 104.25 | 114773.62 | 0.3 | 0.82 | 12.33 | 6.94 | 0.5 | 10
4 | 100 | CONCLUIDO | 1.2416 | 80.54 | 72.31 | 29.51 | 0.44 | 147 | 201.01 | 54.38 | 5 | 145 | 41.63 | 25024.84 | 1013.54 | 738.73 | 294.05 | 104.25 | 90505.79 | 0.35 | 0.84 | 12.27 | 5.47 | 0.5 | 10
5 | 100 | CONCLUIDO | 1.2737 | 78.51 | 71.29 | 35.35 | 0.53 | 121 | 202.58 | 54.38 | 6 | 119 | 42.2 | 25218.93 | 998.47 | 738.67 | 260.63 | 104.25 | 73926.3 | 0.4 | 0.85 | 12.21 | 4.45 | 0.5 | 10
6 | 100 | CONCLUIDO | 1.2961 | 77.15 | 70.63 | 41.14 | 0.61 | 103 | 204.16 | 54.38 | 7 | 101 | 42.78 | 25413.94 | 988.7 | 738.63 | 239.19 | 104.25 | 63295.18 | 0.44 | 0.86 | 12.17 | 3.79 | 0.5 | 10
7 | 100 | CONCLUIDO | 1.3143 | 76.09 | 70.11 | 47.26 | 0.69 | 89 | 205.75 | 54.38 | 8 | 87 | 43.37 | 25609.61 | 980.89 | 738.62 | 221.36 | 104.25 | 54449.3 | 0.47 | 0.87 | 12.16 | 3.27 | 0.5 | 10
8 | 100 | CONCLUIDO | 1.3272 | 75.35 | 69.76 | 52.98 | 0.77 | 79 | 207.34 | 54.38 | 9 | 77 | 43.96 | 25806.1 | 975.63 | 738.66 | 209.5 | 104.25 | 48570.47 | 0.5 | 0.87 | 12.14 | 2.92 | 0.5 | 10
9 | 100 | CONCLUIDO | 1.3389 | 74.69 | 69.41 | 58.66 | 0.85 | 71 | 208.94 | 54.38 | 10 | 69 | 44.56 | 26003.41 | 970.73 | 738.61 | 198.33 | 104.25 | 43028.23 | 0.53 | 0.87 | 12.12 | 2.57 | 0.5 | 10
10 | 100 | CONCLUIDO | 1.3489 | 74.13 | 69.13 | 64.81 | 0.93 | 64 | 210.55 | 54.38 | 11 | 62 | 45.17 | 26201.54 | 965 | 738.6 | 188.93 | 104.25 | 38360.85 | 0.55 | 0.88 | 12.11 | 2.29 | 0.5 | 10
11 | 100 | CONCLUIDO | 1.3551 | 73.79 | 68.98 | 70.15 | 1 | 59 | 212.16 | 54.38 | 12 | 57 | 45.78 | 26400.51 | 963.32 | 738.6 | 183.75 | 104.25 | 35798.31 | 0.57 | 0.88 | 12.11 | 2.15 | 0.5 | 10
12 | 100 | CONCLUIDO | 1.3623 | 73.4 | 68.79 | 76.43 | 1.08 | 54 | 213.78 | 54.38 | 13 | 52 | 46.4 | 26600.32 | 960.1 | 738.59 | 177.81 | 104.25 | 32851.79 | 0.59 | 0.88 | 12.09 | 1.95 | 0.5 | 10
13 | 100 | CONCLUIDO | 1.3678 | 73.11 | 68.65 | 82.38 | 1.15 | 50 | 215.41 | 54.38 | 14 | 48 | 47.03 | 26801 | 957.89 | 738.59 | 173.22 | 104.25 | 30576.78 | 0.6 | 0.88 | 12.08 | 1.81 | 0.5 | 10
14 | 100 | CONCLUIDO | 1.3724 | 72.86 | 68.52 | 87.47 | 1.23 | 47 | 217.04 | 54.38 | 15 | 45 | 47.66 | 27002.55 | 955.86 | 738.63 | 168.31 | 104.25 | 28134.39 | 0.62 | 0.89 | 12.09 | 1.68 | 0.5 | 10
15 | 100 | CONCLUIDO | 1.3764 | 72.65 | 68.42 | 93.31 | 1.3 | 44 | 218.68 | 54.38 | 16 | 42 | 48.31 | 27204.98 | 954.55 | 738.6 | 165.1 | 104.25 | 26545.33 | 0.63 | 0.89 | 12.08 | 1.59 | 0.5 | 10
16 | 100 | CONCLUIDO | 1.3791 | 72.51 | 68.36 | 97.66 | 1.37 | 42 | 220.33 | 54.38 | 17 | 40 | 48.95 | 27408.3 | 953.17 | 738.62 | 163.22 | 104.25 | 25617.62 | 0.64 | 0.89 | 12.08 | 1.52 | 0.5 | 10
17 | 100 | CONCLUIDO | 1.3836 | 72.28 | 68.24 | 104.99 | 1.44 | 39 | 221.99 | 54.38 | 18 | 37 | 49.61 | 27612.53 | 950.55 | 738.61 | 159.14 | 104.25 | 23591.81 | 0.66 | 0.89 | 12.08 | 1.41 | 0.5 | 10
18 | 100 | CONCLUIDO | 1.3867 | 72.11 | 68.16 | 110.52 | 1.51 | 37 | 223.65 | 54.38 | 19 | 35 | 50.27 | 27817.81 | 949.46 | 738.6 | 156.38 | 104.25 | 22221.37 | 0.67 | 0.89 | 12.07 | 1.32 | 0.5 | 10
19 | 100 | CONCLUIDO | 1.3896 | 71.96 | 68.08 | 116.72 | 1.58 | 35 | 225.32 | 54.38 | 20 | 33 | 50.95 | 28023.89 | 948.84 | 738.58 | 154.27 | 104.25 | 21176.8 | 0.68 | 0.89 | 12.06 | 1.25 | 0.5 | 10
20 | 100 | CONCLUIDO | 1.391 | 71.89 | 68.05 | 120.09 | 1.64 | 34 | 227 | 54.38 | 21 | 32 | 51.62 | 28230.92 | 948 | 738.59 | 152.98 | 104.25 | 20537.58 | 0.68 | 0.89 | 12.06 | 1.22 | 0.5 | 10
21 | 100 | CONCLUIDO | 1.3938 | 71.75 | 67.99 | 127.47 | 1.71 | 32 | 228.69 | 54.38 | 22 | 30 | 52.31 | 28438.91 | 947.05 | 738.59 | 150.78 | 104.25 | 19444.85 | 0.69 | 0.89 | 12.06 | 1.15 | 0.5 | 10
22 | 100 | CONCLUIDO | 1.3955 | 71.66 | 67.94 | 131.49 | 1.77 | 31 | 230.38 | 54.38 | 23 | 29 | 53 | 28647.87 | 946.09 | 738.61 | 149.27 | 104.25 | 18694.68 | 0.7 | 0.89 | 12.05 | 1.1 | 0.5 | 10
23 | 100 | CONCLUIDO | 1.3966 | 71.6 | 67.92 | 135.84 | 1.84 | 30 | 232.08 | 54.38 | 24 | 28 | 53.71 | 28857.81 | 945.48 | 738.57 | 148.37 | 104.25 | 18252.75 | 0.7 | 0.89 | 12.06 | 1.08 | 0.5 | 10
24 | 100 | CONCLUIDO | 1.3979 | 71.54 | 67.89 | 140.47 | 1.9 | 29 | 233.79 | 54.38 | 25 | 27 | 54.42 | 29068.74 | 944.85 | 738.6 | 147.74 | 104.25 | 17939.78 | 0.71 | 0.89 | 12.05 | 1.06 | 0.5 | 10
25 | 100 | CONCLUIDO | 1.4013 | 71.36 | 67.8 | 150.66 | 1.96 | 27 | 235.51 | 54.38 | 26 | 25 | 55.14 | 29280.69 | 943.52 | 738.59 | 144.65 | 104.25 | 16407.65 | 0.72 | 0.89 | 12.05 | 0.96 | 0.5 | 10
26 | 100 | CONCLUIDO | 1.4029 | 71.28 | 67.75 | 156.35 | 2.02 | 26 | 237.24 | 54.38 | 27 | 24 | 55.86 | 29493.67 | 942.85 | 738.59 | 142.93 | 104.25 | 15550.16 | 0.73 | 0.9 | 12.05 | 0.92 | 0.5 | 10
27 | 100 | CONCLUIDO | 1.4028 | 71.29 | 67.76 | 156.37 | 2.08 | 26 | 238.97 | 54.38 | 28 | 24 | 56.6 | 29707.68 | 943.48 | 738.57 | 143.06 | 104.25 | 15613.97 | 0.73 | 0.9 | 12.05 | 0.92 | 0.5 | 10
28 | 100 | CONCLUIDO | 1.404 | 71.22 | 67.74 | 162.57 | 2.14 | 25 | 240.72 | 54.38 | 29 | 23 | 57.34 | 29922.88 | 943.52 | 738.62 | 142.28 | 104.25 | 15230.63 | 0.73 | 0.9 | 12.05 | 0.9 | 0.5 | 10
29 | 100 | CONCLUIDO | 1.4058 | 71.14 | 67.69 | 169.21 | 2.2 | 24 | 242.47 | 54.38 | 30 | 22 | 58.1 | 30139.04 | 944.14 | 738.58 | 140.76 | 104.25 | 14476.93 | 0.74 | 0.9 | 12.05 | 0.85 | 0.5 | 10
30 | 100 | CONCLUIDO | 1.4074 | 71.05 | 67.64 | 176.46 | 2.26 | 23 | 244.23 | 54.38 | 31 | 21 | 58.86 | 30356.28 | 942.88 | 738.57 | 139.45 | 104.25 | 13827.12 | 0.75 | 0.9 | 12.04 | 0.81 | 0.5 | 10
31 | 100 | CONCLUIDO | 1.4069 | 71.08 | 67.67 | 176.52 | 2.31 | 23 | 246 | 54.38 | 32 | 21 | 59.63 | 30574.64 | 942.6 | 738.6 | 140 | 104.25 | 14098.64 | 0.74 | 0.9 | 12.05 | 0.83 | 0.5 | 10
32 | 100 | CONCLUIDO | 1.4085 | 71 | 67.63 | 184.44 | 2.37 | 22 | 247.78 | 54.38 | 33 | 20 | 60.41 | 30794.11 | 942.93 | 738.6 | 138.9 | 104.25 | 13554.9 | 0.75 | 0.9 | 12.04 | 0.79 | 0.5 | 10
33 | 100 | CONCLUIDO | 1.4105 | 70.9 | 67.56 | 193.03 | 2.42 | 21 | 249.57 | 54.38 | 34 | 19 | 61.2 | 31014.73 | 942.78 | 738.59 | 136.64 | 104.25 | 12429.87 | 0.76 | 0.9 | 12.04 | 0.73 | 0.5 | 10
34 | 100 | CONCLUIDO | 1.4101 | 70.92 | 67.58 | 193.1 | 2.48 | 21 | 251.37 | 54.38 | 35 | 19 | 61.99 | 31236.5 | 943.55 | 738.57 | 137.39 | 104.25 | 12805.03 | 0.76 | 0.9 | 12.04 | 0.75 | 0.5 | 10
35 | 100 | CONCLUIDO | 1.4119 | 70.83 | 67.53 | 202.59 | 2.53 | 20 | 253.18 | 54.38 | 36 | 18 | 62.8 | 31459.45 | 943.41 | 738.59 | 135.61 | 104.25 | 11920.86 | 0.77 | 0.9 | 12.04 | 0.7 | 0.5 | 10
36 | 100 | CONCLUIDO | 1.4114 | 70.85 | 67.56 | 202.67 | 2.58 | 20 | 255 | 54.38 | 37 | 18 | 63.62 | 31683.59 | 942.3 | 738.57 | 136.64 | 104.25 | 12438.23 | 0.76 | 0.9 | 12.04 | 0.72 | 0.5 | 10
37 | 100 | CONCLUIDO | 1.4136 | 70.74 | 67.48 | 213.11 | 2.63 | 19 | 256.82 | 54.38 | 38 | 17 | 64.45 | 31909.08 | 943.3 | 738.58 | 134.07 | 104.25 | 11158.17 | 0.78 | 0.9 | 12.04 | 0.65 | 0.5 | 10
38 | 100 | CONCLUIDO | 1.4132 | 70.76 | 67.51 | 213.18 | 2.68 | 19 | 258.66 | 54.38 | 39 | 17 | 65.28 | 32135.68 | 944.74 | 738.57 | 134.71 | 104.25 | 11473.97 | 0.77 | 0.9 | 12.04 | 0.67 | 0.5 | 10
39 | 100 | CONCLUIDO | 1.4148 | 70.68 | 67.46 | 224.88 | 2.73 | 18 | 260.51 | 54.38 | 40 | 16 | 66.13 | 32363.54 | 943.46 | 738.59 | 133.23 | 104.25 | 10743.36 | 0.78 | 0.9 | 12.04 | 0.63 | 0.5 | 10

## RESULTADOS_6
Unnamed: 0 | Volume de calda [L] | STATUS | Capacidade operacional [ha/h] | Tempo de missao [h] | Tempo util [h] | Tempo por voo [min] | Autonomia Projetada [h] | N° Voos | MTOW [kg] | Massa Estrutura [kg] | Combustível [kg] | Abastecimentos | Massa gerador | Potência gerador [W] | Combustível consumido [L] | Calda cons [L] | Distância percorrida [km] | Distância Pulverizando [km] | RTL ACUMULADO[m] | EOC [km/km] | EOC [h/h] | Tempo de manobra [h] | Tempo rtl_rtw [h] | V pulv [m/s] | V desloc [m/s]
0 | 40 | CONCLUIDO | 1.007 | 99.3 | 87.26 | 9.79 | 0.2 | 535 | 89.87 | 37.55 | 1 | 533 | 11.32 | 11317.98 | 737.94 | 739 | 794.5 | 104.25 | 338792.26 | 0.13 | 0.7 | 12.87 | 20.41 | 0.5 | 10
1 | 40 | CONCLUIDO | 1.2248 | 81.65 | 75.38 | 19.75 | 0.39 | 229 | 91.1 | 37.55 | 2 | 227 | 11.54 | 11468.97 | 633.17 | 738.69 | 397.02 | 104.25 | 141582.55 | 0.26 | 0.8 | 12.39 | 8.54 | 0.5 | 10
2 | 40 | CONCLUIDO | 1.3008 | 76.88 | 72.2 | 29.87 | 0.57 | 145 | 92.32 | 37.55 | 3 | 143 | 11.77 | 11620.34 | 602.09 | 738.78 | 291.07 | 104.25 | 89024.93 | 0.36 | 0.84 | 12.24 | 5.35 | 0.5 | 10
3 | 40 | CONCLUIDO | 1.3392 | 74.67 | 70.73 | 40.03 | 0.75 | 106 | 93.55 | 37.55 | 4 | 104 | 12 | 11772.07 | 585.16 | 738.66 | 242 | 104.25 | 64685.21 | 0.43 | 0.86 | 12.18 | 3.89 | 0.5 | 10
4 | 40 | CONCLUIDO | 1.3611 | 73.47 | 69.94 | 49.96 | 0.93 | 84 | 94.79 | 37.55 | 5 | 82 | 12.23 | 11924.18 | 573.73 | 738.6 | 215.8 | 104.25 | 51693.47 | 0.48 | 0.87 | 12.15 | 3.11 | 0.5 | 10
5 | 40 | CONCLUIDO | 1.3774 | 72.6 | 69.36 | 60.31 | 1.1 | 69 | 96.02 | 37.55 | 6 | 67 | 12.47 | 12076.67 | 564.38 | 738.62 | 195.99 | 104.25 | 41867.01 | 0.53 | 0.87 | 12.13 | 2.52 | 0.5 | 10
6 | 40 | CONCLUIDO | 1.3892 | 71.99 | 68.95 | 71.33 | 1.27 | 58 | 97.26 | 37.55 | 7 | 56 | 12.71 | 12229.54 | 557 | 738.59 | 182.96 | 104.25 | 35405.99 | 0.57 | 0.88 | 12.1 | 2.11 | 0.5 | 10
7 | 40 | CONCLUIDO | 1.3964 | 71.61 | 68.71 | 80.84 | 1.43 | 51 | 98.5 | 37.55 | 8 | 49 | 12.95 | 12382.79 | 550.35 | 738.59 | 174.83 | 104.25 | 31377.32 | 0.6 | 0.88 | 12.1 | 1.87 | 0.5 | 10
8 | 40 | CONCLUIDO | 1.4034 | 71.26 | 68.47 | 91.29 | 1.59 | 45 | 99.75 | 37.55 | 9 | 43 | 13.2 | 12536.43 | 542.58 | 738.59 | 166.81 | 104.25 | 27398.09 | 0.62 | 0.89 | 12.08 | 1.63 | 0.5 | 10
9 | 40 | CONCLUIDO | 1.4087 | 70.99 | 68.29 | 102.44 | 1.74 | 40 | 101 | 37.55 | 10 | 38 | 13.45 | 12690.46 | 537.71 | 738.59 | 160.73 | 104.25 | 24381.84 | 0.65 | 0.89 | 12.08 | 1.45 | 0.5 | 10
10 | 40 | CONCLUIDO | 1.4137 | 70.74 | 68.12 | 113.53 | 1.89 | 36 | 102.25 | 37.55 | 11 | 34 | 13.7 | 12844.88 | 531.35 | 738.6 | 155.31 | 104.25 | 21688.97 | 0.67 | 0.89 | 12.06 | 1.28 | 0.5 | 10
11 | 40 | CONCLUIDO | 1.4168 | 70.58 | 68.02 | 123.67 | 2.04 | 33 | 103.51 | 37.55 | 12 | 31 | 13.95 | 12999.7 | 523.3 | 738.62 | 151.91 | 104.25 | 20005.6 | 0.69 | 0.89 | 12.06 | 1.18 | 0.5 | 10
12 | 40 | CONCLUIDO | 1.42 | 70.42 | 67.92 | 135.84 | 2.18 | 30 | 104.76 | 37.55 | 13 | 28 | 14.21 | 13154.91 | 520.43 | 738.62 | 148.52 | 104.25 | 18327.42 | 0.7 | 0.89 | 12.05 | 1.08 | 0.5 | 10
13 | 40 | CONCLUIDO | 1.4225 | 70.3 | 67.83 | 145.35 | 2.33 | 28 | 106.03 | 37.55 | 14 | 26 | 14.47 | 13310.53 | 513.17 | 738.58 | 145.58 | 104.25 | 16865.08 | 0.72 | 0.89 | 12.05 | 0.99 | 0.5 | 10
14 | 40 | CONCLUIDO | 1.4243 | 70.21 | 67.78 | 156.41 | 2.46 | 26 | 107.29 | 37.55 | 15 | 24 | 14.74 | 13466.55 | 509 | 738.57 | 143.66 | 104.25 | 15914.56 | 0.73 | 0.89 | 12.06 | 0.94 | 0.5 | 10
15 | 40 | CONCLUIDO | 1.4269 | 70.08 | 67.69 | 169.22 | 2.6 | 24 | 108.56 | 37.55 | 16 | 22 | 15.01 | 13623.1 | 503.92 | 738.59 | 140.87 | 104.25 | 14531.8 | 0.74 | 0.9 | 12.05 | 0.85 | 0.5 | 10
16 | 40 | CONCLUIDO | 1.4293 | 69.96 | 67.61 | 184.38 | 2.73 | 22 | 109.83 | 37.55 | 17 | 18 | 15.28 | 13779.95 | 494.53 | 738.58 | 138.12 | 104.25 | 13164.29 | 0.75 | 0.9 | 12.04 | 0.77 | 0.5 | 10
17 | 40 | CONCLUIDO | 1.4305 | 69.9 | 67.57 | 193.05 | 2.86 | 21 | 111.11 | 37.55 | 18 | 16 | 15.55 | 13937.22 | 493.23 | 738.57 | 136.57 | 104.25 | 12395.7 | 0.76 | 0.9 | 12.05 | 0.73 | 0.5 | 10
18 | 40 | CONCLUIDO | 1.4315 | 69.86 | 67.54 | 202.61 | 2.98 | 20 | 112.39 | 37.55 | 19 | 8 | 15.83 | 14094.9 | 490.57 | 738.59 | 135.45 | 104.25 | 11839.87 | 0.77 | 0.9 | 12.05 | 0.7 | 0.5 | 10
19 | 40 | CONCLUIDO | 1.4312 | 69.87 | 67.56 | 202.66 | 3.1 | 20 | 113.67 | 37.55 | 20 | 3 | 16.12 | 14253 | 495.56 | 738.6 | 135.68 | 104.25 | 11958.19 | 0.77 | 0.9 | 12.06 | 0.72 | 0.5 | 10
20 | 40 | CONCLUIDO | 1.4312 | 69.87 | 67.56 | 202.66 | 3.22 | 20 | 114.95 | 37.55 | 21 | 0 | 16.4 | 14411.53 | 499.68 | 738.59 | 135.5 | 104.25 | 11865.65 | 0.77 | 0.9 | 12.06 | 0.72 | 0.5 | 10

## RESULTADOS_4
Unnamed: 0 | Volume de calda [L] | STATUS | Capacidade operacional [ha/h] | Tempo de missao [h] | Tempo util [h] | Tempo por voo [min] | Autonomia Projetada [h] | N° Voos | MTOW [kg] | Massa Estrutura [kg] | Combustível [kg] | Abastecimentos | Massa gerador | Potência gerador [W] | Combustível consumido [L] | Calda cons [L] | Distância percorrida [km] | Distância Pulverizando [km] | RTL ACUMULADO[m] | EOC [km/km] | EOC [h/h] | Tempo de manobra [h] | Tempo rtl_rtw [h] | V pulv [m/s] | V desloc [m/s]
0 | 30 | CONCLUIDO | 1.0868 | 92.02 | 83.39 | 11.48 | 0.24 | 436 | 71.52 | 32.27 | 1 | 434 | 8.25 | 9054.6 | 601.82 | 738.88 | 663.5 | 104.25 | 273785.06 | 0.16 | 0.73 | 12.76 | 16.54 | 0.5 | 10
1 | 30 | CONCLUIDO | 1.2701 | 78.74 | 73.92 | 23.22 | 0.48 | 191 | 72.7 | 32.27 | 2 | 189 | 8.43 | 9200.25 | 527.58 | 738.71 | 348.3 | 104.25 | 117413.17 | 0.3 | 0.82 | 12.32 | 7.08 | 0.5 | 10
2 | 30 | CONCLUIDO | 1.3316 | 75.1 | 71.35 | 35.09 | 0.71 | 122 | 73.88 | 32.27 | 3 | 120 | 8.61 | 9346.23 | 502.81 | 738.68 | 262.79 | 104.25 | 75001.95 | 0.4 | 0.85 | 12.21 | 4.51 | 0.5 | 10
3 | 30 | CONCLUIDO | 1.3634 | 73.35 | 70.12 | 47.27 | 0.93 | 89 | 75.07 | 32.27 | 4 | 87 | 8.8 | 9492.55 | 487.95 | 738.65 | 221.9 | 104.25 | 54719.78 | 0.47 | 0.87 | 12.15 | 3.28 | 0.5 | 10
4 | 30 | CONCLUIDO | 1.3829 | 72.31 | 69.38 | 59.47 | 1.15 | 70 | 76.26 | 32.27 | 5 | 68 | 8.99 | 9639.2 | 476.86 | 738.6 | 197.03 | 104.25 | 42380.1 | 0.53 | 0.87 | 12.12 | 2.54 | 0.5 | 10
5 | 30 | CONCLUIDO | 1.3953 | 71.67 | 68.94 | 72.56 | 1.36 | 57 | 77.45 | 32.27 | 6 | 55 | 9.18 | 9786.19 | 466.44 | 738.65 | 182.18 | 104.25 | 35022.28 | 0.57 | 0.88 | 12.11 | 2.1 | 0.5 | 10
6 | 30 | CONCLUIDO | 1.4054 | 71.15 | 68.56 | 85.7 | 1.56 | 48 | 78.65 | 32.27 | 7 | 46 | 9.38 | 9933.52 | 457.59 | 738.58 | 169.97 | 104.25 | 28963.4 | 0.61 | 0.88 | 12.09 | 1.73 | 0.5 | 10
7 | 30 | CONCLUIDO | 1.4117 | 70.84 | 68.34 | 97.63 | 1.75 | 42 | 79.84 | 32.27 | 8 | 40 | 9.57 | 10081.19 | 449.67 | 738.59 | 162.64 | 104.25 | 25323.5 | 0.64 | 0.89 | 12.07 | 1.5 | 0.5 | 10
8 | 30 | CONCLUIDO | 1.4162 | 70.61 | 68.19 | 110.58 | 1.94 | 37 | 81.04 | 32.27 | 9 | 35 | 9.77 | 10229.34 | 442.79 | 738.59 | 157.83 | 104.25 | 22943.75 | 0.66 | 0.89 | 12.07 | 1.36 | 0.5 | 10
9 | 30 | CONCLUIDO | 1.4218 | 70.33 | 67.99 | 127.49 | 2.13 | 32 | 82.25 | 32.27 | 10 | 29 | 9.98 | 10377.72 | 432.64 | 738.59 | 150.83 | 104.25 | 19470.2 | 0.69 | 0.89 | 12.06 | 1.16 | 0.5 | 10
10 | 30 | CONCLUIDO | 1.4252 | 70.17 | 67.87 | 140.42 | 2.31 | 29 | 83.45 | 32.27 | 11 | 25 | 10.18 | 10526.45 | 424.29 | 738.58 | 146.92 | 104.25 | 17533.12 | 0.71 | 0.89 | 12.06 | 1.04 | 0.5 | 10
11 | 30 | CONCLUIDO | 1.4267 | 70.09 | 67.83 | 150.73 | 2.48 | 27 | 84.66 | 32.27 | 12 | 14 | 10.39 | 10675.53 | 420.63 | 738.62 | 144.87 | 104.25 | 16514.1 | 0.72 | 0.89 | 12.07 | 0.99 | 0.5 | 10
12 | 30 | CONCLUIDO | 1.4279 | 70.03 | 67.78 | 156.43 | 2.65 | 26 | 85.87 | 32.27 | 13 | 1 | 10.6 | 10824.97 | 421.88 | 738.6 | 142.89 | 104.25 | 15530.88 | 0.73 | 0.89 | 12.08 | 0.95 | 0.5 | 10
13 | 30 | CONCLUIDO | 1.4279 | 70.04 | 67.79 | 156.43 | 2.82 | 26 | 87.09 | 32.27 | 14 | 0 | 10.82 | 10974.76 | 426.74 | 738.59 | 142.82 | 104.25 | 15493.55 | 0.73 | 0.89 | 12.09 | 0.95 | 0.5 | 10

## RESULTADOS_1
Unnamed: 0 | Volume de calda [L] | STATUS | Capacidade operacional [ha/h] | Tempo de missao [h] | Tempo util [h] | Tempo por voo [min] | Autonomia Projetada [h] | N° Voos | MTOW [kg] | Massa Estrutura [kg] | Combustível [kg] | Abastecimentos | Massa gerador | Potência gerador [W] | Combustível consumido [L] | Calda cons [L] | Distância percorrida [km] | Distância Pulverizando [km] | RTL ACUMULADO[m] | EOC [km/km] | EOC [h/h] | Tempo de manobra [h] | Tempo rtl_rtw [h] | V pulv [m/s] | V desloc [m/s]
0 | 15 | CONCLUIDO | 1.2345 | 81 | 76.45 | 17.85 | 0.43 | 257 | 39.78 | 19.54 | 1 | 255 | 4.24 | 5140 | 355.43 | 738.84 | 432.67 | 104.25 | 159265.89 | 0.24 | 0.79 | 12.44 | 9.61 | 0.5 | 10
1 | 15 | CONCLUIDO | 1.3492 | 74.12 | 71.13 | 36.79 | 0.84 | 116 | 40.89 | 19.54 | 2 | 114 | 4.35 | 5277.26 | 318.22 | 738.65 | 255.2 | 104.25 | 71235.82 | 0.41 | 0.85 | 12.21 | 4.29 | 0.5 | 10
2 | 15 | CONCLUIDO | 1.3896 | 71.96 | 69.46 | 57.89 | 1.22 | 72 | 42.01 | 19.54 | 3 | 70 | 4.46 | 5414.79 | 296.41 | 738.61 | 199.96 | 104.25 | 43837.06 | 0.52 | 0.87 | 12.13 | 2.63 | 0.5 | 10
3 | 15 | CONCLUIDO | 1.4069 | 71.08 | 68.79 | 77.88 | 1.59 | 53 | 43.13 | 19.54 | 4 | 28 | 4.58 | 5552.61 | 281.12 | 738.65 | 176.81 | 104.25 | 32355.98 | 0.59 | 0.88 | 12.12 | 1.96 | 0.5 | 10
4 | 15 | CONCLUIDO | 1.4078 | 71.03 | 68.77 | 80.9 | 1.94 | 51 | 44.24 | 19.54 | 5 | 0 | 4.7 | 5690.71 | 284.1 | 738.72 | 174.09 | 104.25 | 31008.12 | 0.6 | 0.88 | 12.17 | 1.93 | 0.5 | 10

## RESULTADOS_12
Unnamed: 0 | Volume de calda [L] | STATUS | Capacidade operacional [ha/h] | Tempo de missao [h] | Tempo util [h] | Tempo por voo [min] | Autonomia Projetada [h] | N° Voos | MTOW [kg] | Massa Estrutura [kg] | Combustível [kg] | Abastecimentos | Massa gerador | Potência gerador [W] | Combustível consumido [L] | Calda cons [L] | Distância percorrida [km] | Distância Pulverizando [km] | RTL ACUMULADO[m] | EOC [km/km] | EOC [h/h] | Tempo de manobra [h] | Tempo rtl_rtw [h] | V pulv [m/s] | V desloc [m/s]
0 | 70 | CONCLUIDO | 0.7997 | 125.05 | 98.99 | 7.2 | 0.12 | 825 | 141.81 | 47.83 | 1 | 823 | 22.98 | 17723.39 | 1133.89 | 739.12 | 1186.33 | 104.25 | 533257.3 | 0.09 | 0.61 | 13.39 | 32.13 | 0.5 | 10
1 | 70 | CONCLUIDO | 1.101 | 90.83 | 79.15 | 14.52 | 0.25 | 327 | 143.17 | 47.83 | 2 | 325 | 23.34 | 17891.86 | 904.94 | 738.82 | 523.19 | 104.25 | 204176.58 | 0.2 | 0.77 | 12.55 | 12.3 | 0.5 | 10
2 | 70 | CONCLUIDO | 1.2106 | 82.61 | 74.46 | 21.79 | 0.37 | 205 | 144.54 | 47.83 | 3 | 203 | 23.71 | 18060.85 | 849.35 | 738.71 | 366.64 | 104.25 | 126511.05 | 0.28 | 0.81 | 12.33 | 7.62 | 0.5 | 10
3 | 70 | CONCLUIDO | 1.2675 | 78.9 | 72.36 | 29.14 | 0.49 | 149 | 145.92 | 47.83 | 4 | 147 | 24.09 | 18230.35 | 823.26 | 738.66 | 296.38 | 104.25 | 91661.26 | 0.35 | 0.84 | 12.26 | 5.52 | 0.5 | 10
4 | 70 | CONCLUIDO | 1.3022 | 76.8 | 71.19 | 36.51 | 0.6 | 117 | 147.3 | 47.83 | 5 | 115 | 24.47 | 18400.38 | 808.18 | 738.68 | 257.42 | 104.25 | 72341.42 | 0.4 | 0.85 | 12.2 | 4.35 | 0.5 | 10
5 | 70 | CONCLUIDO | 1.3255 | 75.44 | 70.41 | 43.56 | 0.71 | 97 | 148.68 | 47.83 | 6 | 95 | 24.85 | 18570.94 | 797.02 | 738.6 | 231.89 | 104.25 | 59678.39 | 0.45 | 0.86 | 12.16 | 3.58 | 0.5 | 10
6 | 70 | CONCLUIDO | 1.3436 | 74.43 | 69.83 | 51.1 | 0.83 | 82 | 150.07 | 47.83 | 7 | 80 | 25.24 | 18742.03 | 788.8 | 738.66 | 212.13 | 104.25 | 49870 | 0.49 | 0.87 | 12.14 | 2.99 | 0.5 | 10
7 | 70 | CONCLUIDO | 1.3552 | 73.79 | 69.48 | 57.9 | 0.94 | 72 | 151.46 | 47.83 | 8 | 70 | 25.63 | 18913.66 | 782.58 | 738.63 | 200.66 | 104.25 | 44186 | 0.52 | 0.87 | 12.12 | 2.64 | 0.5 | 10
8 | 70 | CONCLUIDO | 1.3666 | 73.17 | 69.12 | 65.83 | 1.04 | 63 | 152.85 | 47.83 | 9 | 61 | 26.03 | 19085.83 | 776.98 | 738.63 | 188.65 | 104.25 | 38225.02 | 0.55 | 0.88 | 12.11 | 2.29 | 0.5 | 10
9 | 70 | CONCLUIDO | 1.3734 | 72.81 | 68.94 | 72.56 | 1.15 | 57 | 154.25 | 47.83 | 10 | 55 | 26.43 | 19258.55 | 772.04 | 738.61 | 182.11 | 104.25 | 34985.61 | 0.57 | 0.88 | 12.11 | 2.1 | 0.5 | 10
10 | 70 | CONCLUIDO | 1.3814 | 72.39 | 68.69 | 80.81 | 1.25 | 51 | 155.66 | 47.83 | 11 | 49 | 26.83 | 19431.82 | 767.76 | 738.6 | 174.03 | 104.25 | 30974.21 | 0.6 | 0.88 | 12.09 | 1.85 | 0.5 | 10
11 | 70 | CONCLUIDO | 1.387 | 72.1 | 68.51 | 87.46 | 1.35 | 47 | 157.07 | 47.83 | 12 | 45 | 27.24 | 19605.66 | 764.09 | 738.58 | 168.26 | 104.25 | 28108.44 | 0.62 | 0.89 | 12.08 | 1.68 | 0.5 | 10
12 | 70 | CONCLUIDO | 1.3915 | 71.86 | 68.39 | 95.43 | 1.45 | 43 | 158.48 | 47.83 | 13 | 41 | 27.65 | 19780.06 | 760.32 | 738.59 | 164.15 | 104.25 | 26076.63 | 0.64 | 0.89 | 12.08 | 1.56 | 0.5 | 10
13 | 70 | CONCLUIDO | 1.3951 | 71.68 | 68.3 | 102.45 | 1.55 | 40 | 159.9 | 47.83 | 14 | 38 | 28.07 | 19955.16 | 757.94 | 738.66 | 161 | 104.25 | 24517.03 | 0.65 | 0.89 | 12.07 | 1.46 | 0.5 | 10
14 | 70 | CONCLUIDO | 1.3998 | 71.44 | 68.14 | 110.5 | 1.65 | 37 | 161.32 | 47.83 | 15 | 35 | 28.5 | 20130.71 | 754.07 | 738.61 | 156.07 | 104.25 | 22064.74 | 0.67 | 0.89 | 12.06 | 1.31 | 0.5 | 10
15 | 70 | CONCLUIDO | 1.4023 | 71.31 | 68.07 | 116.7 | 1.74 | 35 | 162.75 | 47.83 | 16 | 33 | 28.92 | 20306.85 | 751.25 | 738.6 | 153.62 | 104.25 | 20851.25 | 0.68 | 0.89 | 12.06 | 1.24 | 0.5 | 10
16 | 70 | CONCLUIDO | 1.4046 | 71.19 | 68.01 | 123.66 | 1.83 | 33 | 164.19 | 47.83 | 17 | 31 | 29.36 | 20483.57 | 749.11 | 738.57 | 151.51 | 104.25 | 19806.04 | 0.69 | 0.89 | 12.06 | 1.18 | 0.5 | 10
17 | 70 | CONCLUIDO | 1.4072 | 71.06 | 67.94 | 131.49 | 1.93 | 31 | 165.62 | 47.83 | 18 | 29 | 29.8 | 20660.89 | 747.36 | 738.59 | 149.33 | 104.25 | 18725.29 | 0.7 | 0.89 | 12.05 | 1.1 | 0.5 | 10
18 | 70 | CONCLUIDO | 1.4102 | 70.91 | 67.84 | 140.37 | 2.02 | 29 | 167.07 | 47.83 | 19 | 27 | 30.24 | 20838.81 | 742.81 | 738.57 | 146.27 | 104.25 | 17207.85 | 0.71 | 0.89 | 12.05 | 1.01 | 0.5 | 10
19 | 70 | CONCLUIDO | 1.4109 | 70.88 | 67.84 | 145.37 | 2.1 | 28 | 168.51 | 47.83 | 20 | 26 | 30.69 | 21017.33 | 742.68 | 738.59 | 145.69 | 104.25 | 16918.92 | 0.72 | 0.89 | 12.06 | 1 | 0.5 | 10
20 | 70 | CONCLUIDO | 1.4123 | 70.81 | 67.8 | 150.66 | 2.19 | 27 | 169.97 | 47.83 | 21 | 25 | 31.14 | 21196.47 | 739.53 | 738.61 | 144.26 | 104.25 | 16212.01 | 0.72 | 0.89 | 12.06 | 0.96 | 0.5 | 10
21 | 70 | CONCLUIDO | 1.4152 | 70.66 | 67.71 | 162.51 | 2.28 | 25 | 171.42 | 47.83 | 22 | 23 | 31.6 | 21376.23 | 736.93 | 738.58 | 141.63 | 104.25 | 14906.41 | 0.74 | 0.9 | 12.05 | 0.88 | 0.5 | 10
22 | 70 | CONCLUIDO | 1.4162 | 70.61 | 67.69 | 169.23 | 2.36 | 24 | 172.89 | 47.83 | 23 | 22 | 32.06 | 21556.61 | 735.62 | 738.6 | 140.75 | 104.25 | 14470.74 | 0.74 | 0.9 | 12.05 | 0.86 | 0.5 | 10
23 | 70 | CONCLUIDO | 1.4175 | 70.55 | 67.65 | 176.49 | 2.44 | 23 | 174.35 | 47.83 | 24 | 21 | 32.53 | 21737.62 | 733.78 | 738.61 | 139.47 | 104.25 | 13837.21 | 0.75 | 0.9 | 12.05 | 0.82 | 0.5 | 10
24 | 70 | CONCLUIDO | 1.4188 | 70.48 | 67.62 | 184.41 | 2.52 | 22 | 175.83 | 47.83 | 25 | 20 | 33 | 21919.27 | 729.24 | 738.6 | 138.37 | 104.25 | 13291.8 | 0.75 | 0.9 | 12.05 | 0.78 | 0.5 | 10
25 | 70 | CONCLUIDO | 1.419 | 70.47 | 67.61 | 184.38 | 2.6 | 22 | 177.3 | 47.83 | 26 | 20 | 33.48 | 22101.56 | 729.01 | 738.6 | 138.15 | 104.25 | 13181.55 | 0.75 | 0.9 | 12.04 | 0.77 | 0.5 | 10
26 | 70 | CONCLUIDO | 1.42 | 70.42 | 67.59 | 193.11 | 2.68 | 21 | 178.79 | 47.83 | 27 | 19 | 33.96 | 22284.51 | 728.33 | 738.59 | 137.27 | 104.25 | 12744.15 | 0.76 | 0.9 | 12.05 | 0.75 | 0.5 | 10
27 | 70 | CONCLUIDO | 1.4215 | 70.35 | 67.54 | 202.63 | 2.75 | 20 | 180.28 | 47.83 | 28 | 18 | 34.45 | 22468.11 | 726.27 | 738.59 | 136.1 | 104.25 | 12165.59 | 0.77 | 0.9 | 12.04 | 0.71 | 0.5 | 10
28 | 70 | CONCLUIDO | 1.4232 | 70.26 | 67.48 | 213.11 | 2.83 | 19 | 181.77 | 47.83 | 29 | 17 | 34.94 | 22652.51 | 722.52 | 738.6 | 134.21 | 104.25 | 11227.3 | 0.78 | 0.9 | 12.03 | 0.65 | 0.5 | 10
29 | 70 | CONCLUIDO | 1.4224 | 70.3 | 67.52 | 213.23 | 2.9 | 19 | 183.27 | 47.83 | 30 | 17 | 35.44 | 22837.46 | 723.23 | 738.57 | 135.3 | 104.25 | 11769.58 | 0.77 | 0.9 | 12.04 | 0.69 | 0.5 | 10
30 | 70 | CONCLUIDO | 1.4246 | 70.19 | 67.45 | 224.82 | 2.98 | 18 | 184.78 | 47.83 | 31 | 16 | 35.95 | 23023.09 | 721.59 | 738.58 | 132.76 | 104.25 | 10506.77 | 0.79 | 0.9 | 12.03 | 0.61 | 0.5 | 10
31 | 70 | CONCLUIDO | 1.424 | 70.22 | 67.48 | 224.92 | 3.05 | 18 | 186.29 | 47.83 | 32 | 16 | 36.46 | 23209.42 | 718.39 | 738.58 | 133.69 | 104.25 | 10969.01 | 0.78 | 0.9 | 12.04 | 0.64 | 0.5 | 10
32 | 70 | CONCLUIDO | 1.4253 | 70.16 | 67.44 | 238.03 | 3.12 | 17 | 187.8 | 47.83 | 33 | 15 | 36.98 | 23396.44 | 717.5 | 738.58 | 132.76 | 104.25 | 10511.24 | 0.79 | 0.9 | 12.03 | 0.61 | 0.5 | 10
33 | 70 | CONCLUIDO | 1.4269 | 70.08 | 67.39 | 252.71 | 3.19 | 16 | 189.33 | 47.83 | 34 | 14 | 37.5 | 23584.16 | 712.19 | 738.57 | 130.94 | 104.25 | 9607.02 | 0.8 | 0.9 | 12.03 | 0.56 | 0.5 | 10
34 | 70 | CONCLUIDO | 1.4266 | 70.1 | 67.41 | 252.78 | 3.25 | 16 | 190.85 | 47.83 | 35 | 14 | 38.03 | 23772.6 | 715.26 | 738.57 | 131.51 | 104.25 | 9890.28 | 0.79 | 0.9 | 12.04 | 0.57 | 0.5 | 10
35 | 70 | CONCLUIDO | 1.4268 | 70.09 | 67.4 | 252.74 | 3.32 | 16 | 192.39 | 47.83 | 36 | 14 | 38.56 | 23961.75 | 713.9 | 738.6 | 131.02 | 104.25 | 9646.14 | 0.8 | 0.9 | 12.04 | 0.56 | 0.5 | 10
36 | 70 | CONCLUIDO | 1.4282 | 70.02 | 67.36 | 269.44 | 3.39 | 15 | 193.93 | 47.83 | 37 | 13 | 39.1 | 24151.64 | 710.55 | 738.61 | 129.85 | 104.25 | 9067.02 | 0.8 | 0.9 | 12.03 | 0.52 | 0.5 | 10
37 | 70 | CONCLUIDO | 1.4284 | 70.01 | 67.35 | 269.4 | 3.45 | 15 | 195.47 | 47.83 | 38 | 13 | 39.64 | 24342.26 | 708.39 | 738.63 | 129.51 | 104.25 | 8895.24 | 0.8 | 0.9 | 12.03 | 0.51 | 0.5 | 10
38 | 70 | CONCLUIDO | 1.4294 | 69.96 | 67.33 | 288.54 | 3.51 | 14 | 197.02 | 47.83 | 39 | 12 | 40.2 | 24533.63 | 705.98 | 738.58 | 128.78 | 104.25 | 8538.24 | 0.81 | 0.9 | 12.03 | 0.49 | 0.5 | 10
39 | 70 | CONCLUIDO | 1.4297 | 69.94 | 67.31 | 288.48 | 3.58 | 14 | 198.58 | 47.83 | 40 | 12 | 40.75 | 24725.75 | 705.87 | 738.58 | 128.3 | 104.25 | 8294.34 | 0.81 | 0.9 | 12.03 | 0.48 | 0.5 | 10

## RESULTADOS_16
Unnamed: 0 | Volume de calda [L] | STATUS | Capacidade operacional [ha/h] | Tempo de missao [h] | Tempo util [h] | Tempo por voo [min] | Autonomia Projetada [h] | N° Voos | MTOW [kg] | Massa Estrutura [kg] | Combustível [kg] | Abastecimentos | Massa gerador | Potência gerador [W] | Combustível consumido [L] | Calda cons [L] | Distância percorrida [km] | Distância Pulverizando [km] | RTL ACUMULADO[m] | EOC [km/km] | EOC [h/h] | Tempo de manobra [h] | Tempo rtl_rtw [h] | V pulv [m/s] | V desloc [m/s]
0 | 90 | CONCLUIDO | 0.6795 | 147.17 | 107.84 | 6.23 | 0.1 | 1038 | 176.73 | 52.44 | 1 | 1036 | 33.29 | 22031.19 | 1423.3 | 739.39 | 1483.59 | 104.25 | 680820.15 | 0.07 | 0.56 | 13.74 | 40.97 | 0.5 | 10
1 | 90 | CONCLUIDO | 1.0224 | 97.81 | 81.56 | 12.58 | 0.2 | 389 | 178.21 | 52.44 | 2 | 387 | 33.77 | 22213.89 | 1075.86 | 738.94 | 602.82 | 104.25 | 243679.01 | 0.17 | 0.74 | 12.66 | 14.71 | 0.5 | 10
2 | 90 | CONCLUIDO | 1.1517 | 86.83 | 75.84 | 18.88 | 0.3 | 241 | 179.7 | 52.44 | 3 | 239 | 34.26 | 22397.24 | 999.61 | 738.7 | 412.46 | 104.25 | 149242.05 | 0.25 | 0.8 | 12.41 | 9 | 0.5 | 10
3 | 90 | CONCLUIDO | 1.2198 | 81.98 | 73.34 | 25.14 | 0.39 | 175 | 181.19 | 52.44 | 4 | 173 | 34.75 | 22581.25 | 965.59 | 738.67 | 328.96 | 104.25 | 107822.75 | 0.32 | 0.83 | 12.3 | 6.5 | 0.5 | 10
4 | 90 | CONCLUIDO | 1.2621 | 79.24 | 71.94 | 31.51 | 0.49 | 137 | 182.69 | 52.44 | 5 | 135 | 35.25 | 22766.06 | 946.03 | 738.77 | 281.73 | 104.25 | 84395.89 | 0.37 | 0.84 | 12.26 | 5.1 | 0.5 | 10
5 | 90 | CONCLUIDO | 1.2909 | 77.47 | 71.03 | 37.71 | 0.58 | 113 | 184.19 | 52.44 | 6 | 111 | 35.75 | 22951.43 | 933.05 | 738.65 | 252.15 | 104.25 | 69724.98 | 0.41 | 0.85 | 12.19 | 4.19 | 0.5 | 10
6 | 90 | CONCLUIDO | 1.3123 | 76.2 | 70.37 | 43.98 | 0.67 | 96 | 185.7 | 52.44 | 7 | 94 | 36.26 | 23137.49 | 923.41 | 738.64 | 229.99 | 104.25 | 58732.47 | 0.45 | 0.86 | 12.17 | 3.53 | 0.5 | 10
7 | 90 | CONCLUIDO | 1.3272 | 75.35 | 69.94 | 49.96 | 0.76 | 84 | 187.22 | 52.44 | 8 | 82 | 36.78 | 23324.24 | 916.52 | 738.66 | 215.46 | 104.25 | 51527.67 | 0.48 | 0.87 | 12.16 | 3.1 | 0.5 | 10
8 | 90 | CONCLUIDO | 1.3407 | 74.59 | 69.53 | 56.38 | 0.85 | 74 | 188.74 | 52.44 | 9 | 72 | 37.3 | 23511.69 | 910.54 | 738.61 | 202.4 | 104.25 | 45044.12 | 0.52 | 0.87 | 12.13 | 2.7 | 0.5 | 10
9 | 90 | CONCLUIDO | 1.3511 | 74.01 | 69.24 | 62.95 | 0.93 | 66 | 190.26 | 52.44 | 10 | 64 | 37.82 | 23699.85 | 905.47 | 738.66 | 192.77 | 104.25 | 40268.95 | 0.54 | 0.88 | 12.11 | 2.41 | 0.5 | 10
10 | 90 | CONCLUIDO | 1.3587 | 73.6 | 69.04 | 69.04 | 1.02 | 60 | 191.79 | 52.44 | 11 | 58 | 38.35 | 23888.73 | 902.42 | 738.64 | 185.81 | 104.25 | 36821.62 | 0.56 | 0.88 | 12.11 | 2.21 | 0.5 | 10
11 | 90 | CONCLUIDO | 1.366 | 73.21 | 68.83 | 75.09 | 1.1 | 55 | 193.33 | 52.44 | 12 | 53 | 38.89 | 24078.33 | 898.55 | 738.61 | 178.77 | 104.25 | 33327.78 | 0.58 | 0.88 | 12.1 | 2 | 0.5 | 10
12 | 90 | CONCLUIDO | 1.371 | 72.94 | 68.71 | 80.83 | 1.18 | 51 | 194.88 | 52.44 | 13 | 49 | 39.43 | 24268.67 | 896.01 | 738.58 | 174.64 | 104.25 | 31280.22 | 0.6 | 0.88 | 12.09 | 1.87 | 0.5 | 10
13 | 90 | CONCLUIDO | 1.3773 | 72.61 | 68.51 | 87.47 | 1.27 | 47 | 196.42 | 52.44 | 14 | 45 | 39.98 | 24459.75 | 892.72 | 738.63 | 168.36 | 104.25 | 28162.2 | 0.62 | 0.89 | 12.08 | 1.68 | 0.5 | 10
14 | 90 | CONCLUIDO | 1.381 | 72.41 | 68.43 | 93.31 | 1.35 | 44 | 197.98 | 52.44 | 15 | 42 | 40.54 | 24651.58 | 891.63 | 738.58 | 165.31 | 104.25 | 26649.52 | 0.63 | 0.89 | 12.08 | 1.59 | 0.5 | 10
15 | 90 | CONCLUIDO | 1.3854 | 72.18 | 68.31 | 99.96 | 1.42 | 41 | 199.54 | 52.44 | 16 | 39 | 41.1 | 24844.17 | 888.89 | 738.6 | 161.42 | 104.25 | 24722.58 | 0.65 | 0.89 | 12.07 | 1.47 | 0.5 | 10
16 | 90 | CONCLUIDO | 1.3881 | 72.04 | 68.24 | 104.98 | 1.5 | 39 | 201.11 | 52.44 | 17 | 37 | 41.67 | 25037.53 | 887.23 | 738.65 | 158.88 | 104.25 | 23459.19 | 0.66 | 0.89 | 12.07 | 1.4 | 0.5 | 10
17 | 90 | CONCLUIDO | 1.3905 | 71.92 | 68.18 | 110.56 | 1.58 | 37 | 202.68 | 52.44 | 18 | 35 | 42.24 | 25231.66 | 886.53 | 738.58 | 157.21 | 104.25 | 22636.98 | 0.66 | 0.89 | 12.07 | 1.34 | 0.5 | 10
18 | 90 | CONCLUIDO | 1.3934 | 71.77 | 68.1 | 116.75 | 1.65 | 35 | 204.26 | 52.44 | 19 | 33 | 42.82 | 25426.72 | 883.72 | 738.65 | 154.33 | 104.25 | 21205.4 | 0.68 | 0.89 | 12.07 | 1.27 | 0.5 | 10
19 | 90 | CONCLUIDO | 1.3969 | 71.59 | 67.99 | 123.62 | 1.73 | 33 | 205.85 | 52.44 | 20 | 31 | 43.41 | 25622.45 | 882.18 | 738.6 | 151.2 | 104.25 | 19650.05 | 0.69 | 0.89 | 12.05 | 1.16 | 0.5 | 10
20 | 90 | CONCLUIDO | 1.3993 | 71.47 | 67.94 | 131.5 | 1.8 | 31 | 207.45 | 52.44 | 21 | 29 | 44 | 25818.99 | 880.05 | 738.6 | 149.34 | 104.25 | 18732.71 | 0.7 | 0.89 | 12.06 | 1.11 | 0.5 | 10
21 | 90 | CONCLUIDO | 1.4005 | 71.4 | 67.92 | 135.83 | 1.87 | 30 | 209.05 | 52.44 | 22 | 28 | 44.6 | 26016.35 | 880.06 | 738.59 | 148.31 | 104.25 | 18218.69 | 0.7 | 0.89 | 12.06 | 1.08 | 0.5 | 10
22 | 90 | CONCLUIDO | 1.4017 | 71.34 | 67.89 | 140.46 | 1.94 | 29 | 210.65 | 52.44 | 23 | 27 | 45.21 | 26214.54 | 878.67 | 738.59 | 147.37 | 104.25 | 17753.71 | 0.71 | 0.89 | 12.06 | 1.05 | 0.5 | 10
23 | 90 | CONCLUIDO | 1.4036 | 71.25 | 67.83 | 145.35 | 2.01 | 28 | 212.27 | 52.44 | 24 | 26 | 45.82 | 26413.56 | 876.8 | 738.57 | 145.58 | 104.25 | 16866.9 | 0.72 | 0.89 | 12.05 | 1 | 0.5 | 10
24 | 90 | CONCLUIDO | 1.4048 | 71.19 | 67.81 | 150.68 | 2.08 | 27 | 213.89 | 52.44 | 25 | 25 | 46.44 | 26613.43 | 875.56 | 738.6 | 144.81 | 104.25 | 16485.24 | 0.72 | 0.89 | 12.05 | 0.97 | 0.5 | 10
25 | 90 | CONCLUIDO | 1.4063 | 71.11 | 67.76 | 156.38 | 2.14 | 26 | 215.51 | 52.44 | 26 | 24 | 47.07 | 26814.17 | 875.26 | 738.59 | 142.95 | 104.25 | 15560.12 | 0.73 | 0.9 | 12.06 | 0.93 | 0.5 | 10
26 | 90 | CONCLUIDO | 1.4075 | 71.05 | 67.74 | 162.58 | 2.21 | 25 | 217.15 | 52.44 | 27 | 23 | 47.71 | 27015.77 | 874.96 | 738.58 | 142.43 | 104.25 | 15305.61 | 0.73 | 0.9 | 12.05 | 0.9 | 0.5 | 10
27 | 90 | CONCLUIDO | 1.4092 | 70.96 | 67.69 | 169.22 | 2.27 | 24 | 218.79 | 52.44 | 28 | 22 | 48.35 | 27218.26 | 874.15 | 738.58 | 140.9 | 104.25 | 14547.14 | 0.74 | 0.9 | 12.04 | 0.85 | 0.5 | 10
28 | 90 | CONCLUIDO | 1.4105 | 70.9 | 67.66 | 176.5 | 2.34 | 23 | 220.44 | 52.44 | 29 | 21 | 49 | 27421.64 | 873.19 | 738.57 | 139.75 | 104.25 | 13978.28 | 0.75 | 0.9 | 12.05 | 0.82 | 0.5 | 10
29 | 90 | CONCLUIDO | 1.4121 | 70.82 | 67.62 | 184.41 | 2.4 | 22 | 222.1 | 52.44 | 30 | 20 | 49.65 | 27625.93 | 871.23 | 738.58 | 138.37 | 104.25 | 13292.65 | 0.75 | 0.9 | 12.05 | 0.78 | 0.5 | 10
30 | 90 | CONCLUIDO | 1.412 | 70.82 | 67.62 | 184.42 | 2.46 | 22 | 223.76 | 52.44 | 31 | 20 | 50.32 | 27831.27 | 870.89 | 738.59 | 138.32 | 104.25 | 13267.81 | 0.75 | 0.9 | 12.05 | 0.79 | 0.5 | 10
31 | 90 | CONCLUIDO | 1.4132 | 70.76 | 67.59 | 193.12 | 2.52 | 21 | 225.43 | 52.44 | 32 | 19 | 50.99 | 28037.42 | 872.58 | 738.58 | 137.47 | 104.25 | 12848.26 | 0.76 | 0.9 | 12.05 | 0.76 | 0.5 | 10
32 | 90 | CONCLUIDO | 1.415 | 70.67 | 67.54 | 202.62 | 2.58 | 20 | 227.11 | 52.44 | 33 | 18 | 51.67 | 28244.51 | 870.49 | 738.58 | 135.95 | 104.25 | 12089.62 | 0.77 | 0.9 | 12.04 | 0.71 | 0.5 | 10
33 | 90 | CONCLUIDO | 1.4149 | 70.68 | 67.54 | 202.63 | 2.64 | 20 | 228.8 | 52.44 | 34 | 18 | 52.36 | 28452.56 | 869.56 | 738.59 | 135.96 | 104.25 | 12096.46 | 0.77 | 0.9 | 12.04 | 0.71 | 0.5 | 10
34 | 90 | CONCLUIDO | 1.4166 | 70.59 | 67.49 | 213.14 | 2.7 | 19 | 230.49 | 52.44 | 35 | 17 | 53.05 | 28661.58 | 869.9 | 738.57 | 134.3 | 104.25 | 11271.45 | 0.78 | 0.9 | 12.04 | 0.66 | 0.5 | 10
35 | 90 | CONCLUIDO | 1.4162 | 70.61 | 67.52 | 213.21 | 2.76 | 19 | 232.2 | 52.44 | 36 | 17 | 53.75 | 28871.58 | 870.36 | 738.58 | 135.01 | 104.25 | 11625.62 | 0.77 | 0.9 | 12.04 | 0.68 | 0.5 | 10
36 | 90 | CONCLUIDO | 1.4182 | 70.51 | 67.45 | 224.83 | 2.81 | 18 | 233.91 | 52.44 | 37 | 16 | 54.46 | 29082.59 | 868.69 | 738.6 | 132.7 | 104.25 | 10475.04 | 0.79 | 0.9 | 12.04 | 0.61 | 0.5 | 10
37 | 90 | CONCLUIDO | 1.4177 | 70.54 | 67.48 | 224.93 | 2.87 | 18 | 235.63 | 52.44 | 38 | 16 | 55.18 | 29294.6 | 871.26 | 738.58 | 133.83 | 104.25 | 11039.14 | 0.78 | 0.9 | 12.04 | 0.64 | 0.5 | 10
38 | 90 | CONCLUIDO | 1.4195 | 70.45 | 67.42 | 237.97 | 2.92 | 17 | 237.35 | 52.44 | 39 | 15 | 55.91 | 29507.65 | 868.24 | 738.57 | 132.19 | 104.25 | 10228.42 | 0.79 | 0.9 | 12.03 | 0.59 | 0.5 | 10
39 | 90 | CONCLUIDO | 1.4191 | 70.47 | 67.44 | 238.03 | 2.98 | 17 | 239.09 | 52.44 | 40 | 15 | 56.65 | 29721.73 | 869.14 | 738.58 | 132.64 | 104.25 | 10449.2 | 0.79 | 0.9 | 12.04 | 0.61 | 0.5 | 10

## RESULTADOS_0
Unnamed: 0 | Volume de calda [L] | STATUS | Capacidade operacional [ha/h] | Tempo de missao [h] | Tempo util [h] | Tempo por voo [min] | Autonomia Projetada [h] | N° Voos | MTOW [kg] | Massa Estrutura [kg] | Combustível [kg] | Abastecimentos | Massa gerador | Potência gerador [W] | Combustível consumido [L] | Calda cons [L] | Distância percorrida [km] | Distância Pulverizando [km] | RTL ACUMULADO[m] | EOC [km/km] | EOC [h/h] | Tempo de manobra [h] | Tempo rtl_rtw [h] | V pulv [m/s] | V desloc [m/s]
0 | 10 | CONCLUIDO | 1.3021 | 76.8 | 73.24 | 25.55 | 0.64 | 172 | 26.11 | 12.1 | 1 | 170 | 3.01 | 3454.41 | 237.85 | 738.66 | 325.41 | 104.25 | 106059.97 | 0.32 | 0.83 | 12.3 | 6.4 | 0.5 | 10
1 | 10 | CONCLUIDO | 1.3828 | 72.32 | 69.79 | 53.01 | 1.23 | 79 | 27.2 | 12.1 | 2 | 38 | 3.1 | 3588.35 | 206.34 | 738.68 | 208.81 | 104.25 | 48228.19 | 0.5 | 0.87 | 12.2 | 2.95 | 0.5 | 10
2 | 10 | CONCLUIDO | 1.3868 | 72.11 | 69.63 | 55.7 | 1.78 | 75 | 28.29 | 12.1 | 3 | 0 | 3.19 | 3722.55 | 211.01 | 738.77 | 201.92 | 104.25 | 44800.11 | 0.52 | 0.87 | 12.22 | 2.79 | 0.5 | 10

## RESULTADOS_7
Unnamed: 0 | Volume de calda [L] | STATUS | Capacidade operacional [ha/h] | Tempo de missao [h] | Tempo util [h] | Tempo por voo [min] | Autonomia Projetada [h] | N° Voos | MTOW [kg] | Massa Estrutura [kg] | Combustível [kg] | Abastecimentos | Massa gerador | Potência gerador [W] | Combustível consumido [L] | Calda cons [L] | Distância percorrida [km] | Distância Pulverizando [km] | RTL ACUMULADO[m] | EOC [km/km] | EOC [h/h] | Tempo de manobra [h] | Tempo rtl_rtw [h] | V pulv [m/s] | V desloc [m/s]
0 | 45 | CONCLUIDO | 0.9695 | 103.15 | 89.17 | 9.18 | 0.18 | 583 | 98.71 | 39.72 | 1 | 581 | 12.99 | 12407.75 | 803.75 | 739.02 | 858.11 | 104.25 | 370356.61 | 0.12 | 0.68 | 12.97 | 22.32 | 0.5 | 10
1 | 45 | CONCLUIDO | 1.2024 | 83.17 | 76.1 | 18.49 | 0.35 | 247 | 99.95 | 39.72 | 2 | 245 | 13.24 | 12561.45 | 682.25 | 738.75 | 421.15 | 104.25 | 153553.74 | 0.25 | 0.8 | 12.41 | 9.26 | 0.5 | 10
2 | 45 | CONCLUIDO | 1.2854 | 77.8 | 72.6 | 27.92 | 0.52 | 156 | 101.2 | 39.72 | 3 | 154 | 13.49 | 12715.54 | 647.01 | 738.69 | 304.38 | 104.25 | 95626.7 | 0.34 | 0.84 | 12.26 | 5.76 | 0.5 | 10
3 | 45 | CONCLUIDO | 1.3269 | 75.36 | 71.03 | 37.39 | 0.69 | 114 | 102.45 | 39.72 | 4 | 112 | 13.74 | 12870.03 | 629.2 | 738.71 | 252.51 | 104.25 | 69898.67 | 0.41 | 0.85 | 12.19 | 4.19 | 0.5 | 10
4 | 45 | CONCLUIDO | 1.3516 | 73.99 | 70.15 | 46.77 | 0.85 | 90 | 103.71 | 39.72 | 5 | 88 | 14 | 13024.91 | 617.2 | 738.61 | 222.52 | 104.25 | 55025.85 | 0.47 | 0.86 | 12.17 | 3.31 | 0.5 | 10
5 | 45 | CONCLUIDO | 1.3688 | 73.06 | 69.55 | 56.39 | 1.01 | 74 | 104.97 | 39.72 | 6 | 72 | 14.25 | 13180.19 | 608.07 | 738.64 | 202.63 | 104.25 | 45158.89 | 0.51 | 0.87 | 12.13 | 2.71 | 0.5 | 10
6 | 45 | CONCLUIDO | 1.3805 | 72.44 | 69.16 | 65.86 | 1.16 | 63 | 106.23 | 39.72 | 7 | 61 | 14.52 | 13335.87 | 600.75 | 738.61 | 189.94 | 104.25 | 38870.28 | 0.55 | 0.88 | 12.11 | 2.32 | 0.5 | 10
7 | 45 | CONCLUIDO | 1.3896 | 71.96 | 68.84 | 75.1 | 1.31 | 55 | 107.5 | 39.72 | 8 | 53 | 14.78 | 13491.96 | 593.54 | 738.6 | 179.21 | 104.25 | 33545.12 | 0.58 | 0.88 | 12.1 | 2.01 | 0.5 | 10
8 | 45 | CONCLUIDO | 1.3977 | 71.55 | 68.57 | 85.71 | 1.46 | 48 | 108.77 | 39.72 | 9 | 46 | 15.05 | 13648.58 | 587.32 | 738.62 | 170 | 104.25 | 28974.18 | 0.61 | 0.88 | 12.09 | 1.73 | 0.5 | 10
9 | 45 | CONCLUIDO | 1.4029 | 71.28 | 68.41 | 95.45 | 1.6 | 43 | 110.04 | 39.72 | 10 | 41 | 15.32 | 13805.5 | 581.88 | 738.6 | 164.38 | 104.25 | 26193.11 | 0.63 | 0.89 | 12.09 | 1.57 | 0.5 | 10
10 | 45 | CONCLUIDO | 1.4075 | 71.05 | 68.26 | 105.01 | 1.74 | 39 | 111.32 | 39.72 | 11 | 37 | 15.6 | 13962.83 | 577.3 | 738.58 | 159.76 | 104.25 | 23902.2 | 0.65 | 0.89 | 12.07 | 1.42 | 0.5 | 10
11 | 45 | CONCLUIDO | 1.4112 | 70.86 | 68.13 | 113.55 | 1.88 | 36 | 112.59 | 39.72 | 12 | 34 | 15.88 | 14120.58 | 572.19 | 738.57 | 155.52 | 104.25 | 21796.63 | 0.67 | 0.89 | 12.07 | 1.3 | 0.5 | 10
12 | 45 | CONCLUIDO | 1.4146 | 70.69 | 68.02 | 123.68 | 2.01 | 33 | 113.88 | 39.72 | 13 | 31 | 16.16 | 14278.75 | 565.25 | 738.59 | 151.95 | 104.25 | 20024.36 | 0.69 | 0.89 | 12.06 | 1.19 | 0.5 | 10
13 | 45 | CONCLUIDO | 1.4181 | 70.51 | 67.91 | 135.82 | 2.14 | 30 | 115.16 | 39.72 | 14 | 28 | 16.45 | 14437.35 | 561.99 | 738.63 | 147.99 | 104.25 | 18062.98 | 0.7 | 0.89 | 12.06 | 1.07 | 0.5 | 10
14 | 45 | CONCLUIDO | 1.4204 | 70.4 | 67.84 | 145.37 | 2.27 | 28 | 116.45 | 39.72 | 15 | 26 | 16.74 | 14596.38 | 556.89 | 738.6 | 145.64 | 104.25 | 16896.54 | 0.72 | 0.89 | 12.06 | 1 | 0.5 | 10
15 | 45 | CONCLUIDO | 1.4226 | 70.29 | 67.77 | 156.39 | 2.4 | 26 | 117.75 | 39.72 | 16 | 24 | 17.03 | 14755.84 | 551.93 | 738.62 | 143.59 | 104.25 | 15881.43 | 0.73 | 0.9 | 12.05 | 0.94 | 0.5 | 10
16 | 45 | CONCLUIDO | 1.4252 | 70.16 | 67.68 | 169.21 | 2.52 | 24 | 119.04 | 39.72 | 17 | 22 | 17.33 | 14915.73 | 546.45 | 738.59 | 140.53 | 104.25 | 14360.48 | 0.74 | 0.9 | 12.05 | 0.85 | 0.5 | 10
17 | 45 | CONCLUIDO | 1.4262 | 70.12 | 67.66 | 176.49 | 2.64 | 23 | 120.34 | 39.72 | 18 | 21 | 17.63 | 15076.07 | 541.59 | 738.59 | 139.62 | 104.25 | 13909.7 | 0.75 | 0.9 | 12.05 | 0.82 | 0.5 | 10
18 | 45 | CONCLUIDO | 1.4276 | 70.05 | 67.61 | 184.39 | 2.76 | 22 | 121.65 | 39.72 | 19 | 20 | 17.93 | 15236.84 | 535.88 | 738.59 | 138.04 | 104.25 | 13127.38 | 0.76 | 0.9 | 12.05 | 0.77 | 0.5 | 10
19 | 45 | CONCLUIDO | 1.4283 | 70.02 | 67.6 | 193.13 | 2.87 | 21 | 122.95 | 39.72 | 20 | 18 | 18.24 | 15398.07 | 532.05 | 738.58 | 137.68 | 104.25 | 12952.17 | 0.76 | 0.9 | 12.04 | 0.76 | 0.5 | 10
20 | 45 | CONCLUIDO | 1.4313 | 69.87 | 67.49 | 213.12 | 2.98 | 19 | 124.26 | 39.72 | 21 | 14 | 18.55 | 15559.74 | 525.33 | 738.59 | 134.04 | 104.25 | 11138.84 | 0.78 | 0.9 | 12.04 | 0.65 | 0.5 | 10
21 | 45 | CONCLUIDO | 1.4306 | 69.9 | 67.52 | 213.23 | 3.09 | 19 | 125.58 | 39.72 | 22 | 12 | 18.86 | 15721.87 | 524.8 | 738.57 | 135.03 | 104.25 | 11633.97 | 0.77 | 0.9 | 12.05 | 0.69 | 0.5 | 10
22 | 45 | CONCLUIDO | 1.4324 | 69.81 | 67.46 | 224.85 | 3.2 | 18 | 126.9 | 39.72 | 23 | 6 | 19.18 | 15884.46 | 524.82 | 738.62 | 132.6 | 104.25 | 10424.82 | 0.79 | 0.9 | 12.05 | 0.62 | 0.5 | 10
23 | 45 | CONCLUIDO | 1.4319 | 69.84 | 67.48 | 224.93 | 3.31 | 18 | 128.22 | 39.72 | 24 | 1 | 19.5 | 16047.51 | 529.65 | 738.62 | 132.97 | 104.25 | 10609.58 | 0.78 | 0.9 | 12.06 | 0.64 | 0.5 | 10
24 | 45 | CONCLUIDO | 1.4321 | 69.83 | 67.47 | 224.9 | 3.41 | 18 | 129.54 | 39.72 | 25 | 1 | 19.83 | 16211.02 | 533.29 | 738.64 | 132.72 | 104.25 | 10485.65 | 0.79 | 0.9 | 12.06 | 0.63 | 0.5 | 10
25 | 45 | CONCLUIDO | 1.4321 | 69.83 | 67.47 | 224.89 | 3.51 | 18 | 130.87 | 39.72 | 26 | 0 | 20.16 | 16375 | 538.1 | 738.61 | 132.69 | 104.25 | 10472.33 | 0.79 | 0.9 | 12.06 | 0.63 | 0.5 | 10

## RESULTADOS_10
Unnamed: 0 | Volume de calda [L] | STATUS | Capacidade operacional [ha/h] | Tempo de missao [h] | Tempo util [h] | Tempo por voo [min] | Autonomia Projetada [h] | N° Voos | MTOW [kg] | Massa Estrutura [kg] | Combustível [kg] | Abastecimentos | Massa gerador | Potência gerador [W] | Combustível consumido [L] | Calda cons [L] | Distância percorrida [km] | Distância Pulverizando [km] | RTL ACUMULADO[m] | EOC [km/km] | EOC [h/h] | Tempo de manobra [h] | Tempo rtl_rtw [h] | V pulv [m/s] | V desloc [m/s]
0 | 60 | CONCLUIDO | 0.865 | 115.61 | 94.93 | 7.85 | 0.14 | 726 | 124.63 | 45 | 1 | 724 | 18.64 | 15605.44 | 999.37 | 738.99 | 1050.95 | 104.25 | 466058.74 | 0.1 | 0.64 | 13.2 | 28.07 | 0.5 | 10
1 | 60 | CONCLUIDO | 1.141 | 87.64 | 77.94 | 15.8 | 0.28 | 296 | 125.95 | 45 | 2 | 294 | 18.95 | 15767.7 | 818.21 | 738.71 | 483.04 | 104.25 | 184258.14 | 0.22 | 0.78 | 12.49 | 11.1 | 0.5 | 10
2 | 60 | CONCLUIDO | 1.2407 | 80.6 | 73.72 | 23.78 | 0.42 | 186 | 127.27 | 45 | 3 | 184 | 19.27 | 15930.42 | 771.09 | 738.68 | 341.39 | 104.25 | 113982.51 | 0.31 | 0.82 | 12.32 | 6.87 | 0.5 | 10
3 | 60 | CONCLUIDO | 1.291 | 77.46 | 71.85 | 31.7 | 0.55 | 136 | 128.59 | 45 | 4 | 134 | 19.59 | 16093.6 | 749.29 | 738.63 | 279.78 | 104.25 | 83423.96 | 0.37 | 0.84 | 12.22 | 5.01 | 0.5 | 10
4 | 60 | CONCLUIDO | 1.3222 | 75.63 | 70.77 | 39.68 | 0.68 | 107 | 129.92 | 45 | 5 | 105 | 19.92 | 16257.24 | 735.07 | 738.62 | 243.52 | 104.25 | 65439.59 | 0.43 | 0.86 | 12.18 | 3.93 | 0.5 | 10
5 | 60 | CONCLUIDO | 1.3432 | 74.45 | 70.07 | 47.77 | 0.81 | 88 | 131.25 | 45 | 6 | 86 | 20.25 | 16421.36 | 725.21 | 738.59 | 220.06 | 104.25 | 53806.71 | 0.47 | 0.87 | 12.15 | 3.23 | 0.5 | 10
6 | 60 | CONCLUIDO | 1.3582 | 73.63 | 69.58 | 55.66 | 0.93 | 75 | 132.58 | 45 | 7 | 73 | 20.59 | 16585.95 | 717.48 | 738.63 | 203.93 | 104.25 | 45805.28 | 0.51 | 0.87 | 12.13 | 2.74 | 0.5 | 10
7 | 60 | CONCLUIDO | 1.3695 | 73.02 | 69.23 | 63.9 | 1.06 | 65 | 133.92 | 45 | 8 | 63 | 20.93 | 16751.02 | 711.63 | 738.62 | 191.79 | 104.25 | 39785.51 | 0.54 | 0.88 | 12.12 | 2.39 | 0.5 | 10
8 | 60 | CONCLUIDO | 1.3782 | 72.56 | 68.94 | 71.32 | 1.18 | 58 | 135.27 | 45 | 9 | 56 | 21.27 | 16916.71 | 705.5 | 738.63 | 182.62 | 104.25 | 35234.7 | 0.57 | 0.88 | 12.1 | 2.11 | 0.5 | 10
9 | 60 | CONCLUIDO | 1.3851 | 72.19 | 68.73 | 79.31 | 1.29 | 52 | 136.61 | 45 | 10 | 50 | 21.61 | 17082.76 | 700.65 | 738.61 | 175.46 | 104.25 | 31687.55 | 0.59 | 0.88 | 12.1 | 1.9 | 0.5 | 10
10 | 60 | CONCLUIDO | 1.391 | 71.89 | 68.56 | 87.52 | 1.41 | 47 | 137.96 | 45 | 11 | 45 | 21.96 | 17249.3 | 696.68 | 738.6 | 169.47 | 104.25 | 28714.27 | 0.62 | 0.88 | 12.09 | 1.72 | 0.5 | 10
11 | 60 | CONCLUIDO | 1.3962 | 71.62 | 68.39 | 95.43 | 1.52 | 43 | 139.32 | 45 | 12 | 41 | 22.32 | 17416.34 | 692.79 | 738.61 | 164.3 | 104.25 | 26152.62 | 0.63 | 0.89 | 12.08 | 1.56 | 0.5 | 10
12 | 60 | CONCLUIDO | 1.401 | 71.38 | 68.25 | 105 | 1.63 | 39 | 140.67 | 45 | 13 | 37 | 22.68 | 17583.88 | 687.85 | 738.59 | 159.26 | 104.25 | 23649.81 | 0.65 | 0.89 | 12.08 | 1.41 | 0.5 | 10
13 | 60 | CONCLUIDO | 1.403 | 71.28 | 68.2 | 110.59 | 1.74 | 37 | 142.04 | 45 | 14 | 35 | 23.04 | 17751.93 | 686.5 | 738.57 | 157.95 | 104.25 | 23003.94 | 0.66 | 0.89 | 12.07 | 1.36 | 0.5 | 10
14 | 60 | CONCLUIDO | 1.4073 | 71.06 | 68.05 | 120.1 | 1.85 | 34 | 143.4 | 45 | 15 | 32 | 23.41 | 17920.49 | 680.74 | 738.58 | 153.01 | 104.25 | 20550.72 | 0.68 | 0.89 | 12.06 | 1.22 | 0.5 | 10
15 | 60 | CONCLUIDO | 1.41 | 70.92 | 67.97 | 127.45 | 1.96 | 32 | 144.77 | 45 | 16 | 30 | 23.78 | 18089.56 | 676.57 | 738.57 | 150.39 | 104.25 | 19249.22 | 0.69 | 0.89 | 12.06 | 1.14 | 0.5 | 10
16 | 60 | CONCLUIDO | 1.4123 | 70.81 | 67.91 | 135.82 | 2.06 | 30 | 146.15 | 45 | 17 | 28 | 24.15 | 18259.16 | 676.03 | 738.59 | 148.05 | 104.25 | 18091.67 | 0.7 | 0.89 | 12.06 | 1.07 | 0.5 | 10
17 | 60 | CONCLUIDO | 1.4147 | 70.69 | 67.84 | 145.37 | 2.16 | 28 | 147.53 | 45 | 18 | 26 | 24.53 | 18429.27 | 671.8 | 738.61 | 145.78 | 104.25 | 16966.56 | 0.72 | 0.89 | 12.06 | 1 | 0.5 | 10
18 | 60 | CONCLUIDO | 1.4161 | 70.62 | 67.79 | 150.65 | 2.26 | 27 | 148.91 | 45 | 19 | 25 | 24.92 | 18599.92 | 667.42 | 738.59 | 144.56 | 104.25 | 16359.31 | 0.72 | 0.89 | 12.05 | 0.96 | 0.5 | 10
19 | 60 | CONCLUIDO | 1.4187 | 70.49 | 67.72 | 162.52 | 2.36 | 25 | 150.3 | 45 | 20 | 23 | 25.3 | 18771.1 | 665.54 | 738.57 | 141.91 | 104.25 | 15048.08 | 0.73 | 0.9 | 12.04 | 0.88 | 0.5 | 10
20 | 60 | CONCLUIDO | 1.4199 | 70.43 | 67.68 | 169.2 | 2.45 | 24 | 151.69 | 45 | 21 | 22 | 25.7 | 18942.82 | 664.27 | 738.58 | 140.57 | 104.25 | 14379.07 | 0.74 | 0.9 | 12.05 | 0.85 | 0.5 | 10
21 | 60 | CONCLUIDO | 1.421 | 70.38 | 67.66 | 176.49 | 2.54 | 23 | 153.09 | 45 | 22 | 21 | 26.09 | 19115.09 | 659.8 | 738.58 | 139.66 | 104.25 | 13932.14 | 0.75 | 0.9 | 12.05 | 0.82 | 0.5 | 10
22 | 60 | CONCLUIDO | 1.4221 | 70.32 | 67.62 | 184.43 | 2.64 | 22 | 154.49 | 45 | 23 | 20 | 26.49 | 19287.9 | 656.76 | 738.59 | 138.8 | 104.25 | 13508.05 | 0.75 | 0.9 | 12.04 | 0.79 | 0.5 | 10
23 | 60 | CONCLUIDO | 1.4233 | 70.26 | 67.59 | 193.11 | 2.73 | 21 | 155.9 | 45 | 24 | 19 | 26.9 | 19461.27 | 655.22 | 738.59 | 137.43 | 104.25 | 12824.33 | 0.76 | 0.9 | 12.04 | 0.75 | 0.5 | 10
24 | 60 | CONCLUIDO | 1.4247 | 70.19 | 67.55 | 202.64 | 2.81 | 20 | 157.31 | 45 | 25 | 18 | 27.31 | 19635.2 | 651.63 | 738.58 | 136 | 104.25 | 12117.16 | 0.77 | 0.9 | 12.04 | 0.71 | 0.5 | 10
25 | 60 | CONCLUIDO | 1.4267 | 70.09 | 67.48 | 213.08 | 2.9 | 19 | 158.72 | 45 | 26 | 17 | 27.72 | 19809.69 | 647.59 | 738.58 | 133.97 | 104.25 | 11108.42 | 0.78 | 0.9 | 12.03 | 0.64 | 0.5 | 10
26 | 60 | CONCLUIDO | 1.426 | 70.13 | 67.51 | 213.19 | 2.99 | 19 | 160.14 | 45 | 27 | 17 | 28.14 | 19984.89 | 645.67 | 738.59 | 134.89 | 104.25 | 11564.45 | 0.77 | 0.9 | 12.04 | 0.68 | 0.5 | 10
27 | 60 | CONCLUIDO | 1.4271 | 70.07 | 67.48 | 224.93 | 3.07 | 18 | 161.57 | 45 | 28 | 16 | 28.57 | 20160.55 | 645.13 | 738.59 | 133.81 | 104.25 | 11028.6 | 0.78 | 0.9 | 12.04 | 0.64 | 0.5 | 10
28 | 60 | CONCLUIDO | 1.4286 | 70 | 67.43 | 238 | 3.15 | 17 | 163 | 45 | 29 | 15 | 29 | 20336.78 | 640.06 | 738.57 | 132.16 | 104.25 | 10212.36 | 0.79 | 0.9 | 12.04 | 0.6 | 0.5 | 10
29 | 60 | CONCLUIDO | 1.4285 | 70 | 67.44 | 238.01 | 3.23 | 17 | 164.43 | 45 | 30 | 15 | 29.43 | 20513.61 | 634.85 | 738.59 | 132.27 | 104.25 | 10263.82 | 0.79 | 0.9 | 12.04 | 0.6 | 0.5 | 10
30 | 60 | CONCLUIDO | 1.43 | 69.93 | 67.39 | 252.71 | 3.31 | 16 | 165.87 | 45 | 31 | 14 | 29.87 | 20691.03 | 634.89 | 738.57 | 130.95 | 104.25 | 9610.99 | 0.8 | 0.9 | 12.03 | 0.55 | 0.5 | 10
31 | 60 | CONCLUIDO | 1.43 | 69.93 | 67.39 | 252.71 | 3.39 | 16 | 167.31 | 45 | 32 | 13 | 30.31 | 20869.05 | 634.08 | 738.58 | 130.82 | 104.25 | 9548.3 | 0.8 | 0.9 | 12.04 | 0.56 | 0.5 | 10
32 | 60 | CONCLUIDO | 1.4312 | 69.87 | 67.36 | 269.42 | 3.47 | 15 | 168.76 | 45 | 33 | 12 | 30.76 | 21047.68 | 630.54 | 738.6 | 129.61 | 104.25 | 8944.67 | 0.8 | 0.9 | 12.03 | 0.52 | 0.5 | 10
33 | 60 | CONCLUIDO | 1.4311 | 69.88 | 67.36 | 269.45 | 3.54 | 15 | 170.21 | 45 | 34 | 11 | 31.22 | 21226.92 | 628.91 | 738.58 | 129.81 | 104.25 | 9046.68 | 0.8 | 0.9 | 12.04 | 0.53 | 0.5 | 10
34 | 60 | CONCLUIDO | 1.4323 | 69.82 | 67.33 | 288.55 | 3.61 | 14 | 171.67 | 45 | 35 | 9 | 31.67 | 21406.78 | 626.22 | 738.58 | 128.7 | 104.25 | 8495.29 | 0.81 | 0.9 | 12.04 | 0.49 | 0.5 | 10
35 | 60 | CONCLUIDO | 1.4322 | 69.82 | 67.33 | 288.56 | 3.69 | 14 | 173.13 | 45 | 36 | 5 | 32.14 | 21587.26 | 629.5 | 738.58 | 128.61 | 104.25 | 8453.12 | 0.81 | 0.9 | 12.04 | 0.5 | 0.5 | 10
36 | 60 | CONCLUIDO | 1.4322 | 69.82 | 67.33 | 288.57 | 3.76 | 14 | 174.6 | 45 | 37 | 3 | 32.61 | 21768.38 | 631.52 | 738.58 | 128.64 | 104.25 | 8466.13 | 0.81 | 0.9 | 12.04 | 0.5 | 0.5 | 10
37 | 60 | CONCLUIDO | 1.432 | 69.83 | 67.34 | 288.6 | 3.83 | 14 | 176.08 | 45 | 38 | 2 | 33.08 | 21950.14 | 634.21 | 738.63 | 128.84 | 104.25 | 8564.48 | 0.81 | 0.9 | 12.04 | 0.5 | 0.5 | 10
38 | 60 | CONCLUIDO | 1.4323 | 69.82 | 67.33 | 288.55 | 3.9 | 14 | 177.56 | 45 | 39 | 1 | 33.56 | 22132.55 | 638.32 | 738.61 | 128.34 | 104.25 | 8317.43 | 0.81 | 0.9 | 12.04 | 0.49 | 0.5 | 10
39 | 60 | CONCLUIDO | 1.4323 | 69.82 | 67.33 | 288.55 | 3.96 | 14 | 179.04 | 45 | 40 | 0 | 34.04 | 22315.6 | 642 | 738.6 | 128.33 | 104.25 | 8308.69 | 0.81 | 0.9 | 12.05 | 0.49 | 0.5 | 10

## RESULTADOS_14
Unnamed: 0 | Volume de calda [L] | STATUS | Capacidade operacional [ha/h] | Tempo de missao [h] | Tempo util [h] | Tempo por voo [min] | Autonomia Projetada [h] | N° Voos | MTOW [kg] | Massa Estrutura [kg] | Combustível [kg] | Abastecimentos | Massa gerador | Potência gerador [W] | Combustível consumido [L] | Calda cons [L] | Distância percorrida [km] | Distância Pulverizando [km] | RTL ACUMULADO[m] | EOC [km/km] | EOC [h/h] | Tempo de manobra [h] | Tempo rtl_rtw [h] | V pulv [m/s] | V desloc [m/s]
0 | 80 | CONCLUIDO | 0.7381 | 135.48 | 103.26 | 6.68 | 0.11 | 928 | 159.12 | 50.28 | 1 | 926 | 27.84 | 19859.16 | 1274.16 | 739.33 | 1328.21 | 104.25 | 603682.57 | 0.08 | 0.59 | 13.59 | 36.38 | 0.5 | 10
1 | 80 | CONCLUIDO | 1.0615 | 94.21 | 80.35 | 13.47 | 0.22 | 358 | 160.54 | 50.28 | 2 | 356 | 28.26 | 20034.4 | 990.37 | 738.81 | 562.46 | 104.25 | 223658.22 | 0.19 | 0.76 | 12.61 | 13.5 | 0.5 | 10
2 | 80 | CONCLUIDO | 1.1809 | 84.68 | 75.17 | 20.23 | 0.33 | 223 | 161.97 | 50.28 | 3 | 221 | 28.69 | 20210.21 | 925.23 | 738.7 | 390.16 | 104.25 | 138183.4 | 0.27 | 0.81 | 12.38 | 8.33 | 0.5 | 10
3 | 80 | CONCLUIDO | 1.2438 | 80.4 | 72.85 | 26.98 | 0.43 | 162 | 163.4 | 50.28 | 4 | 160 | 29.12 | 20386.62 | 895.1 | 738.62 | 312.63 | 104.25 | 99718.8 | 0.33 | 0.83 | 12.28 | 6.01 | 0.5 | 10
4 | 80 | CONCLUIDO | 1.2835 | 77.91 | 71.49 | 33.78 | 0.54 | 127 | 164.83 | 50.28 | 5 | 125 | 29.55 | 20563.61 | 876.98 | 738.66 | 267.1 | 104.25 | 77133.05 | 0.39 | 0.85 | 12.23 | 4.65 | 0.5 | 10
5 | 80 | CONCLUIDO | 1.3085 | 76.42 | 70.71 | 40.41 | 0.64 | 105 | 166.27 | 50.28 | 6 | 103 | 29.99 | 20741.2 | 865.81 | 738.64 | 241.53 | 104.25 | 64456.65 | 0.43 | 0.86 | 12.18 | 3.88 | 0.5 | 10
6 | 80 | CONCLUIDO | 1.328 | 75.3 | 70.11 | 47.27 | 0.74 | 89 | 167.72 | 50.28 | 7 | 87 | 30.44 | 20919.39 | 857.29 | 738.68 | 221.5 | 104.25 | 54518.64 | 0.47 | 0.87 | 12.15 | 3.27 | 0.5 | 10
7 | 80 | CONCLUIDO | 1.342 | 74.52 | 69.68 | 53.6 | 0.84 | 78 | 169.17 | 50.28 | 8 | 76 | 30.89 | 21098.19 | 850.14 | 738.58 | 206.92 | 104.25 | 47284.9 | 0.5 | 0.87 | 12.14 | 2.84 | 0.5 | 10
8 | 80 | CONCLUIDO | 1.3533 | 73.9 | 69.35 | 60.3 | 0.94 | 69 | 170.62 | 50.28 | 9 | 67 | 31.34 | 21277.6 | 844.51 | 738.61 | 195.77 | 104.25 | 41755.29 | 0.53 | 0.87 | 12.13 | 2.51 | 0.5 | 10
9 | 80 | CONCLUIDO | 1.3619 | 73.43 | 69.11 | 66.88 | 1.03 | 62 | 172.08 | 50.28 | 10 | 60 | 31.8 | 21457.64 | 840.92 | 738.61 | 187.94 | 104.25 | 37878.27 | 0.55 | 0.88 | 12.11 | 2.27 | 0.5 | 10
10 | 80 | CONCLUIDO | 1.3698 | 73 | 68.87 | 73.79 | 1.12 | 56 | 173.55 | 50.28 | 11 | 54 | 32.27 | 21638.31 | 836.63 | 738.61 | 180.11 | 104.25 | 33991.56 | 0.58 | 0.88 | 12.11 | 2.04 | 0.5 | 10
11 | 80 | CONCLUIDO | 1.3764 | 72.65 | 68.68 | 80.8 | 1.22 | 51 | 175.02 | 50.28 | 12 | 49 | 32.74 | 21819.6 | 833.35 | 738.62 | 173.96 | 104.25 | 30940.77 | 0.6 | 0.88 | 12.09 | 1.85 | 0.5 | 10
12 | 80 | CONCLUIDO | 1.3821 | 72.35 | 68.52 | 87.47 | 1.31 | 47 | 176.49 | 50.28 | 13 | 45 | 33.21 | 22001.54 | 829.16 | 738.61 | 168.32 | 104.25 | 28140.13 | 0.62 | 0.89 | 12.08 | 1.68 | 0.5 | 10
13 | 80 | CONCLUIDO | 1.3853 | 72.19 | 68.44 | 93.33 | 1.4 | 44 | 177.97 | 50.28 | 14 | 42 | 33.69 | 22184.13 | 827.95 | 738.59 | 166.12 | 104.25 | 27058.42 | 0.63 | 0.89 | 12.08 | 1.61 | 0.5 | 10
14 | 80 | CONCLUIDO | 1.3893 | 71.98 | 68.33 | 100 | 1.48 | 41 | 179.46 | 50.28 | 15 | 39 | 34.18 | 22367.38 | 824.51 | 738.6 | 161.91 | 104.25 | 24966.36 | 0.64 | 0.89 | 12.09 | 1.5 | 0.5 | 10
15 | 80 | CONCLUIDO | 1.3935 | 71.76 | 68.21 | 107.7 | 1.57 | 38 | 180.95 | 50.28 | 16 | 36 | 34.67 | 22551.28 | 821.25 | 738.6 | 158.28 | 104.25 | 23166.33 | 0.66 | 0.89 | 12.07 | 1.38 | 0.5 | 10
16 | 80 | CONCLUIDO | 1.3961 | 71.63 | 68.14 | 113.57 | 1.65 | 36 | 182.45 | 50.28 | 17 | 34 | 35.17 | 22735.98 | 819.95 | 738.61 | 155.77 | 104.25 | 21923.42 | 0.67 | 0.89 | 12.07 | 1.31 | 0.5 | 10
17 | 80 | CONCLUIDO | 1.3991 | 71.47 | 68.06 | 120.1 | 1.74 | 34 | 183.95 | 50.28 | 18 | 32 | 35.67 | 22921.24 | 817.09 | 738.63 | 152.81 | 104.25 | 20448.52 | 0.68 | 0.89 | 12.07 | 1.22 | 0.5 | 10
18 | 80 | CONCLUIDO | 1.4015 | 71.35 | 68 | 127.49 | 1.82 | 32 | 185.46 | 50.28 | 19 | 30 | 36.18 | 23107.19 | 816.23 | 738.59 | 150.95 | 104.25 | 19531.32 | 0.69 | 0.89 | 12.06 | 1.16 | 0.5 | 10
19 | 80 | CONCLUIDO | 1.4029 | 71.28 | 67.96 | 131.53 | 1.9 | 31 | 186.97 | 50.28 | 20 | 29 | 36.69 | 23293.82 | 813.76 | 738.58 | 149.69 | 104.25 | 18903.88 | 0.7 | 0.89 | 12.06 | 1.12 | 0.5 | 10
20 | 80 | CONCLUIDO | 1.4057 | 71.14 | 67.88 | 140.44 | 1.98 | 29 | 188.49 | 50.28 | 21 | 27 | 37.21 | 23481.16 | 811.49 | 738.57 | 147.13 | 104.25 | 17637.55 | 0.71 | 0.89 | 12.06 | 1.04 | 0.5 | 10
21 | 80 | CONCLUIDO | 1.4072 | 71.06 | 67.84 | 145.36 | 2.05 | 28 | 190.01 | 50.28 | 22 | 26 | 37.74 | 23669.2 | 810.37 | 738.59 | 145.69 | 104.25 | 16921.9 | 0.72 | 0.89 | 12.05 | 1 | 0.5 | 10
22 | 80 | CONCLUIDO | 1.4087 | 70.99 | 67.79 | 150.65 | 2.13 | 27 | 191.55 | 50.28 | 23 | 25 | 38.27 | 23857.96 | 807.88 | 738.58 | 144.56 | 104.25 | 16358.86 | 0.72 | 0.89 | 12.05 | 0.96 | 0.5 | 10
23 | 80 | CONCLUIDO | 1.4101 | 70.92 | 67.75 | 156.36 | 2.21 | 26 | 193.08 | 50.28 | 24 | 24 | 38.8 | 24047.45 | 807.09 | 738.57 | 142.9 | 104.25 | 15538.01 | 0.73 | 0.9 | 12.05 | 0.92 | 0.5 | 10
24 | 80 | CONCLUIDO | 1.4112 | 70.86 | 67.73 | 162.56 | 2.28 | 25 | 194.62 | 50.28 | 25 | 23 | 39.34 | 24237.67 | 805.62 | 738.58 | 142.4 | 104.25 | 15292.03 | 0.73 | 0.9 | 12.05 | 0.9 | 0.5 | 10
25 | 80 | CONCLUIDO | 1.4128 | 70.78 | 67.68 | 169.21 | 2.35 | 24 | 196.17 | 50.28 | 26 | 22 | 39.89 | 24428.62 | 804.35 | 738.59 | 140.54 | 104.25 | 14366.78 | 0.74 | 0.9 | 12.05 | 0.85 | 0.5 | 10
26 | 80 | CONCLUIDO | 1.4143 | 70.7 | 67.64 | 176.45 | 2.42 | 23 | 197.73 | 50.28 | 27 | 21 | 40.45 | 24620.33 | 803.28 | 738.57 | 139.42 | 104.25 | 13810.8 | 0.75 | 0.9 | 12.04 | 0.8 | 0.5 | 10
27 | 80 | CONCLUIDO | 1.4153 | 70.66 | 67.62 | 184.42 | 2.49 | 22 | 199.29 | 50.28 | 28 | 20 | 41.01 | 24812.8 | 801.66 | 738.6 | 138.69 | 104.25 | 13450.29 | 0.75 | 0.9 | 12.04 | 0.79 | 0.5 | 10
28 | 80 | CONCLUIDO | 1.417 | 70.57 | 67.57 | 193.06 | 2.56 | 21 | 200.85 | 50.28 | 29 | 19 | 41.57 | 25006.03 | 800.61 | 738.57 | 137.15 | 104.25 | 12684.9 | 0.76 | 0.9 | 12.03 | 0.73 | 0.5 | 10
29 | 80 | CONCLUIDO | 1.4167 | 70.59 | 67.59 | 193.1 | 2.63 | 21 | 202.43 | 50.28 | 30 | 19 | 42.15 | 25200.04 | 799.05 | 738.58 | 137.46 | 104.25 | 12838.84 | 0.76 | 0.9 | 12.04 | 0.75 | 0.5 | 10
30 | 80 | CONCLUIDO | 1.4181 | 70.52 | 67.55 | 202.64 | 2.7 | 20 | 204.01 | 50.28 | 31 | 18 | 42.73 | 25394.96 | 797.76 | 738.58 | 136.12 | 104.25 | 12175.86 | 0.77 | 0.9 | 12.04 | 0.71 | 0.5 | 10
31 | 80 | CONCLUIDO | 1.42 | 70.42 | 67.48 | 213.11 | 2.76 | 19 | 205.59 | 50.28 | 32 | 17 | 43.31 | 25590.57 | 796.66 | 738.59 | 134.16 | 104.25 | 11201.17 | 0.78 | 0.9 | 12.04 | 0.65 | 0.5 | 10
32 | 80 | CONCLUIDO | 1.4194 | 70.45 | 67.52 | 213.21 | 2.83 | 19 | 207.19 | 50.28 | 33 | 17 | 43.91 | 25786.97 | 797.33 | 738.58 | 135.28 | 104.25 | 11759.44 | 0.77 | 0.9 | 12.04 | 0.68 | 0.5 | 10
33 | 80 | CONCLUIDO | 1.4213 | 70.36 | 67.46 | 224.85 | 2.89 | 18 | 208.78 | 50.28 | 34 | 16 | 44.5 | 25984.2 | 794.68 | 738.59 | 133.09 | 104.25 | 10668.95 | 0.78 | 0.9 | 12.04 | 0.62 | 0.5 | 10
34 | 80 | CONCLUIDO | 1.421 | 70.37 | 67.47 | 224.89 | 2.96 | 18 | 210.39 | 50.28 | 35 | 16 | 45.11 | 26182.25 | 794.38 | 738.58 | 133.47 | 104.25 | 10859.46 | 0.78 | 0.9 | 12.04 | 0.63 | 0.5 | 10
35 | 80 | CONCLUIDO | 1.4225 | 70.3 | 67.43 | 237.98 | 3.02 | 17 | 212 | 50.28 | 36 | 15 | 45.72 | 26381.14 | 792.7 | 738.61 | 131.94 | 104.25 | 10102.54 | 0.79 | 0.9 | 12.04 | 0.59 | 0.5 | 10
36 | 80 | CONCLUIDO | 1.4223 | 70.31 | 67.44 | 238.02 | 3.08 | 17 | 213.62 | 50.28 | 37 | 15 | 46.34 | 26580.87 | 793.71 | 738.58 | 132.46 | 104.25 | 10361.34 | 0.79 | 0.9 | 12.04 | 0.6 | 0.5 | 10
37 | 80 | CONCLUIDO | 1.4239 | 70.23 | 67.39 | 252.71 | 3.14 | 16 | 215.25 | 50.28 | 38 | 14 | 46.97 | 26781.46 | 790.05 | 738.59 | 130.72 | 104.25 | 9496.29 | 0.8 | 0.9 | 12.04 | 0.55 | 0.5 | 10
38 | 80 | CONCLUIDO | 1.4239 | 70.23 | 67.39 | 252.71 | 3.2 | 16 | 216.88 | 50.28 | 39 | 14 | 47.6 | 26982.93 | 791.64 | 738.58 | 131.01 | 104.25 | 9641.18 | 0.8 | 0.9 | 12.03 | 0.56 | 0.5 | 10
39 | 80 | CONCLUIDO | 1.4236 | 70.24 | 67.4 | 252.77 | 3.25 | 16 | 218.52 | 50.28 | 40 | 14 | 48.24 | 27185.27 | 791.95 | 738.57 | 131.25 | 104.25 | 9763.33 | 0.79 | 0.9 | 12.04 | 0.57 | 0.5 | 10

## RESULTADOS_5
Unnamed: 0 | Volume de calda [L] | STATUS | Capacidade operacional [ha/h] | Tempo de missao [h] | Tempo util [h] | Tempo por voo [min] | Autonomia Projetada [h] | N° Voos | MTOW [kg] | Massa Estrutura [kg] | Combustível [kg] | Abastecimentos | Massa gerador | Potência gerador [W] | Combustível consumido [L] | Calda cons [L] | Distância percorrida [km] | Distância Pulverizando [km] | RTL ACUMULADO[m] | EOC [km/km] | EOC [h/h] | Tempo de manobra [h] | Tempo rtl_rtw [h] | V pulv [m/s] | V desloc [m/s]
0 | 35 | CONCLUIDO | 1.0461 | 95.59 | 85.33 | 10.53 | 0.22 | 486 | 80.84 | 35.1 | 1 | 484 | 9.74 | 10204.21 | 670.92 | 738.9 | 729 | 104.25 | 306285.47 | 0.14 | 0.71 | 12.82 | 18.48 | 0.5 | 10
1 | 35 | CONCLUIDO | 1.2459 | 80.26 | 74.74 | 21.25 | 0.43 | 211 | 82.04 | 35.1 | 2 | 209 | 9.94 | 10352.53 | 582.74 | 738.76 | 375.49 | 104.25 | 130908.32 | 0.28 | 0.81 | 12.36 | 7.89 | 0.5 | 10
2 | 35 | CONCLUIDO | 1.3162 | 75.97 | 71.77 | 32.14 | 0.63 | 134 | 83.25 | 35.1 | 3 | 132 | 10.15 | 10501.19 | 554.52 | 738.7 | 276.84 | 104.25 | 81964.01 | 0.38 | 0.85 | 12.23 | 4.93 | 0.5 | 10
3 | 35 | CONCLUIDO | 1.3513 | 74.01 | 70.43 | 43.12 | 0.83 | 98 | 84.46 | 35.1 | 4 | 96 | 10.36 | 10650.22 | 538.77 | 738.65 | 232.11 | 104.25 | 59783.37 | 0.45 | 0.86 | 12.16 | 3.59 | 0.5 | 10
4 | 35 | CONCLUIDO | 1.3719 | 72.89 | 69.67 | 54.29 | 1.02 | 77 | 85.67 | 35.1 | 5 | 75 | 10.57 | 10799.59 | 527.44 | 738.62 | 207.06 | 104.25 | 47359.82 | 0.5 | 0.87 | 12.13 | 2.84 | 0.5 | 10
5 | 35 | CONCLUIDO | 1.3868 | 72.11 | 69.13 | 65.84 | 1.21 | 63 | 86.88 | 35.1 | 6 | 61 | 10.78 | 10949.33 | 518.38 | 738.58 | 188.95 | 104.25 | 38374.71 | 0.55 | 0.88 | 12.11 | 2.3 | 0.5 | 10
6 | 35 | CONCLUIDO | 1.3958 | 71.64 | 68.82 | 76.47 | 1.39 | 54 | 88.1 | 35.1 | 7 | 52 | 11 | 11099.43 | 510.06 | 738.65 | 178.49 | 104.25 | 33192.8 | 0.58 | 0.88 | 12.1 | 1.98 | 0.5 | 10
7 | 35 | CONCLUIDO | 1.4047 | 71.19 | 68.51 | 89.36 | 1.57 | 46 | 89.32 | 35.1 | 8 | 44 | 11.22 | 11249.89 | 502.43 | 738.61 | 168.03 | 104.25 | 27999.57 | 0.62 | 0.89 | 12.08 | 1.67 | 0.5 | 10
8 | 35 | CONCLUIDO | 1.4102 | 70.91 | 68.31 | 99.97 | 1.75 | 41 | 90.54 | 35.1 | 9 | 39 | 11.44 | 11400.71 | 494.77 | 738.62 | 161.5 | 104.25 | 24762.27 | 0.65 | 0.89 | 12.08 | 1.48 | 0.5 | 10
9 | 35 | CONCLUIDO | 1.4156 | 70.64 | 68.13 | 113.55 | 1.91 | 36 | 91.77 | 35.1 | 10 | 34 | 11.67 | 11551.91 | 488.64 | 738.58 | 155.47 | 104.25 | 21770.62 | 0.67 | 0.89 | 12.07 | 1.29 | 0.5 | 10
10 | 35 | CONCLUIDO | 1.4187 | 70.49 | 68.03 | 123.69 | 2.08 | 33 | 93 | 35.1 | 11 | 31 | 11.9 | 11703.47 | 479.65 | 738.62 | 151.97 | 104.25 | 20037.07 | 0.69 | 0.89 | 12.06 | 1.19 | 0.5 | 10
11 | 35 | CONCLUIDO | 1.4219 | 70.33 | 67.92 | 135.84 | 2.24 | 30 | 94.23 | 35.1 | 12 | 28 | 12.13 | 11855.41 | 474 | 738.59 | 148.38 | 104.25 | 18257.85 | 0.7 | 0.89 | 12.06 | 1.08 | 0.5 | 10
12 | 35 | CONCLUIDO | 1.4255 | 70.15 | 67.79 | 150.65 | 2.39 | 27 | 95.46 | 35.1 | 13 | 25 | 12.36 | 12007.73 | 468.45 | 738.57 | 144.48 | 104.25 | 16322.9 | 0.72 | 0.89 | 12.05 | 0.96 | 0.5 | 10
13 | 35 | CONCLUIDO | 1.4276 | 70.05 | 67.72 | 162.54 | 2.55 | 25 | 96.7 | 35.1 | 14 | 21 | 12.6 | 12160.43 | 461.64 | 738.59 | 141.81 | 104.25 | 14995.04 | 0.74 | 0.9 | 12.05 | 0.89 | 0.5 | 10
14 | 35 | CONCLUIDO | 1.43 | 69.93 | 67.64 | 176.46 | 2.69 | 23 | 97.94 | 35.1 | 15 | 15 | 12.84 | 12313.51 | 455.21 | 738.58 | 139.02 | 104.25 | 13612.24 | 0.75 | 0.9 | 12.05 | 0.81 | 0.5 | 10
15 | 35 | CONCLUIDO | 1.4297 | 69.94 | 67.66 | 176.5 | 2.84 | 23 | 99.19 | 35.1 | 16 | 3 | 13.09 | 12466.97 | 455.44 | 738.58 | 139.05 | 104.25 | 13623.49 | 0.75 | 0.9 | 12.06 | 0.82 | 0.5 | 10
16 | 35 | CONCLUIDO | 1.4295 | 69.96 | 67.67 | 176.53 | 2.98 | 23 | 100.43 | 35.1 | 17 | 0 | 13.33 | 12620.82 | 459.62 | 738.64 | 139.13 | 104.25 | 13664.81 | 0.75 | 0.9 | 12.07 | 0.83 | 0.5 | 10

## RESULTADOS_8
Unnamed: 0 | Volume de calda [L] | STATUS | Capacidade operacional [ha/h] | Tempo de missao [h] | Tempo util [h] | Tempo por voo [min] | Autonomia Projetada [h] | N° Voos | MTOW [kg] | Massa Estrutura [kg] | Combustível [kg] | Abastecimentos | Massa gerador | Potência gerador [W] | Combustível consumido [L] | Calda cons [L] | Distância percorrida [km] | Distância Pulverizando [km] | RTL ACUMULADO[m] | EOC [km/km] | EOC [h/h] | Tempo de manobra [h] | Tempo rtl_rtw [h] | V pulv [m/s] | V desloc [m/s]
0 | 50 | CONCLUIDO | 0.9331 | 107.17 | 91.11 | 8.66 | 0.16 | 631 | 107.41 | 41.65 | 1 | 629 | 14.77 | 13481.73 | 869.23 | 739.08 | 922.78 | 104.25 | 402451.09 | 0.11 | 0.67 | 13.05 | 24.25 | 0.5 | 10
1 | 50 | CONCLUIDO | 1.1827 | 84.55 | 76.67 | 17.49 | 0.32 | 263 | 108.68 | 41.65 | 2 | 261 | 15.03 | 13638.32 | 728.28 | 738.83 | 440.54 | 104.25 | 163173.37 | 0.24 | 0.79 | 12.42 | 9.82 | 0.5 | 10
2 | 50 | CONCLUIDO | 1.269 | 78.8 | 73.06 | 26.25 | 0.48 | 167 | 109.96 | 41.65 | 3 | 165 | 15.31 | 13795.21 | 690.45 | 738.71 | 319.17 | 104.25 | 102967.69 | 0.33 | 0.83 | 12.3 | 6.21 | 0.5 | 10
3 | 50 | CONCLUIDO | 1.3141 | 76.1 | 71.35 | 35.09 | 0.63 | 122 | 111.23 | 41.65 | 4 | 120 | 15.58 | 13952.52 | 670.75 | 738.68 | 262.91 | 104.25 | 75059.29 | 0.4 | 0.85 | 12.21 | 4.51 | 0.5 | 10
4 | 50 | CONCLUIDO | 1.3413 | 74.55 | 70.38 | 43.99 | 0.78 | 96 | 112.51 | 41.65 | 5 | 94 | 15.86 | 14110.24 | 658.2 | 738.62 | 230.57 | 104.25 | 59019.13 | 0.45 | 0.86 | 12.17 | 3.55 | 0.5 | 10
5 | 50 | CONCLUIDO | 1.3606 | 73.5 | 69.71 | 52.94 | 0.93 | 79 | 113.79 | 41.65 | 6 | 77 | 16.14 | 14268.39 | 648.88 | 738.65 | 207.77 | 104.25 | 47706.73 | 0.5 | 0.87 | 12.14 | 2.87 | 0.5 | 10
6 | 50 | CONCLUIDO | 1.3736 | 72.8 | 69.28 | 62.04 | 1.07 | 67 | 115.08 | 41.65 | 7 | 65 | 16.43 | 14426.96 | 641.73 | 738.61 | 193.89 | 104.25 | 40825.06 | 0.54 | 0.88 | 12.11 | 2.44 | 0.5 | 10
7 | 50 | CONCLUIDO | 1.3833 | 72.29 | 68.97 | 71.34 | 1.21 | 58 | 116.37 | 41.65 | 8 | 56 | 16.72 | 14585.96 | 635.44 | 738.59 | 183.24 | 104.25 | 35544 | 0.57 | 0.88 | 12.11 | 2.13 | 0.5 | 10
8 | 50 | CONCLUIDO | 1.3918 | 71.85 | 68.68 | 80.8 | 1.35 | 51 | 117.66 | 41.65 | 9 | 49 | 17.01 | 14745.39 | 628.47 | 738.62 | 174.13 | 104.25 | 31025.86 | 0.6 | 0.88 | 12.09 | 1.85 | 0.5 | 10
9 | 50 | CONCLUIDO | 1.3972 | 71.57 | 68.51 | 89.36 | 1.48 | 46 | 118.96 | 41.65 | 10 | 44 | 17.31 | 14905.25 | 623.6 | 738.62 | 168.14 | 104.25 | 28057.91 | 0.62 | 0.89 | 12.08 | 1.68 | 0.5 | 10
10 | 50 | CONCLUIDO | 1.4019 | 71.33 | 68.36 | 97.66 | 1.61 | 42 | 120.26 | 41.65 | 11 | 40 | 17.61 | 15065.56 | 619.2 | 738.6 | 163.4 | 104.25 | 25708.36 | 0.64 | 0.89 | 12.07 | 1.52 | 0.5 | 10
11 | 50 | CONCLUIDO | 1.4069 | 71.08 | 68.2 | 107.68 | 1.74 | 38 | 121.56 | 41.65 | 12 | 36 | 17.91 | 15226.31 | 613.28 | 738.61 | 158.09 | 104.25 | 23071.13 | 0.66 | 0.89 | 12.06 | 1.36 | 0.5 | 10
12 | 50 | CONCLUIDO | 1.4107 | 70.89 | 68.07 | 116.7 | 1.87 | 35 | 122.87 | 41.65 | 13 | 33 | 18.22 | 15387.5 | 608.43 | 738.61 | 153.48 | 104.25 | 20782.91 | 0.68 | 0.89 | 12.07 | 1.24 | 0.5 | 10
13 | 50 | CONCLUIDO | 1.4138 | 70.73 | 67.98 | 127.47 | 1.99 | 32 | 124.18 | 41.65 | 14 | 30 | 18.53 | 15549.15 | 605.05 | 738.6 | 150.46 | 104.25 | 19284.29 | 0.69 | 0.89 | 12.07 | 1.15 | 0.5 | 10
14 | 50 | CONCLUIDO | 1.4164 | 70.6 | 67.9 | 135.8 | 2.11 | 30 | 125.49 | 41.65 | 15 | 28 | 18.84 | 15711.24 | 601.19 | 738.6 | 147.83 | 104.25 | 17980.47 | 0.71 | 0.89 | 12.06 | 1.06 | 0.5 | 10
15 | 50 | CONCLUIDO | 1.4183 | 70.51 | 67.85 | 145.39 | 2.23 | 28 | 126.81 | 41.65 | 16 | 26 | 19.16 | 15873.8 | 596.98 | 738.58 | 145.92 | 104.25 | 17037.38 | 0.71 | 0.89 | 12.06 | 1.01 | 0.5 | 10
16 | 50 | CONCLUIDO | 1.4213 | 70.36 | 67.75 | 156.34 | 2.34 | 26 | 128.13 | 41.65 | 17 | 24 | 19.48 | 16036.82 | 592.21 | 738.57 | 142.51 | 104.25 | 15343.34 | 0.73 | 0.9 | 12.06 | 0.91 | 0.5 | 10
17 | 50 | CONCLUIDO | 1.4222 | 70.31 | 67.72 | 162.53 | 2.46 | 25 | 129.46 | 41.65 | 18 | 23 | 19.81 | 16200.3 | 587.95 | 738.57 | 142.03 | 104.25 | 15107.84 | 0.73 | 0.9 | 12.05 | 0.89 | 0.5 | 10
18 | 50 | CONCLUIDO | 1.4244 | 70.21 | 67.66 | 176.5 | 2.57 | 23 | 130.79 | 41.65 | 19 | 21 | 20.14 | 16364.25 | 583.51 | 738.6 | 139.68 | 104.25 | 13941.2 | 0.75 | 0.9 | 12.05 | 0.82 | 0.5 | 10
19 | 50 | CONCLUIDO | 1.4257 | 70.14 | 67.62 | 184.41 | 2.67 | 22 | 132.12 | 41.65 | 20 | 20 | 20.47 | 16528.68 | 579.6 | 738.6 | 138.46 | 104.25 | 13333.98 | 0.75 | 0.9 | 12.04 | 0.78 | 0.5 | 10
20 | 50 | CONCLUIDO | 1.4268 | 70.09 | 67.59 | 193.1 | 2.78 | 21 | 133.46 | 41.65 | 21 | 19 | 20.81 | 16693.59 | 576.85 | 738.57 | 137.3 | 104.25 | 12760.97 | 0.76 | 0.9 | 12.04 | 0.75 | 0.5 | 10
21 | 50 | CONCLUIDO | 1.4279 | 70.03 | 67.55 | 202.65 | 2.88 | 20 | 134.8 | 41.65 | 22 | 18 | 21.15 | 16859.1 | 572.82 | 738.59 | 136.15 | 104.25 | 12192.78 | 0.77 | 0.9 | 12.04 | 0.71 | 0.5 | 10
22 | 50 | CONCLUIDO | 1.4295 | 69.95 | 67.5 | 213.15 | 2.99 | 19 | 136.14 | 41.65 | 23 | 17 | 21.49 | 17024.98 | 569.35 | 738.59 | 134.34 | 104.25 | 11291.01 | 0.78 | 0.9 | 12.04 | 0.66 | 0.5 | 10
23 | 50 | CONCLUIDO | 1.4308 | 69.89 | 67.45 | 224.85 | 3.09 | 18 | 137.49 | 41.65 | 24 | 15 | 21.84 | 17191.35 | 563.69 | 738.58 | 132.71 | 104.25 | 10483.11 | 0.79 | 0.9 | 12.04 | 0.62 | 0.5 | 10
24 | 50 | CONCLUIDO | 1.4305 | 69.9 | 67.47 | 224.89 | 3.18 | 18 | 138.85 | 41.65 | 25 | 14 | 22.2 | 17358.22 | 562.07 | 738.58 | 133.21 | 104.25 | 10730.07 | 0.78 | 0.9 | 12.04 | 0.63 | 0.5 | 10
25 | 50 | CONCLUIDO | 1.4316 | 69.85 | 67.44 | 238.01 | 3.28 | 17 | 140.2 | 41.65 | 26 | 11 | 22.55 | 17525.59 | 559.91 | 738.57 | 132.23 | 104.25 | 10246.6 | 0.79 | 0.9 | 12.04 | 0.6 | 0.5 | 10
26 | 50 | CONCLUIDO | 1.4315 | 69.86 | 67.44 | 238.03 | 3.37 | 17 | 141.56 | 41.65 | 27 | 7 | 22.91 | 17693.46 | 555.24 | 738.58 | 132.09 | 104.25 | 10177.66 | 0.79 | 0.9 | 12.05 | 0.61 | 0.5 | 10
27 | 50 | CONCLUIDO | 1.433 | 69.78 | 67.39 | 252.72 | 3.47 | 16 | 142.93 | 41.65 | 28 | 2 | 23.28 | 17861.84 | 558.24 | 738.6 | 130.3 | 104.25 | 9288.12 | 0.8 | 0.9 | 12.05 | 0.56 | 0.5 | 10
28 | 50 | CONCLUIDO | 1.4329 | 69.79 | 67.4 | 252.74 | 3.56 | 16 | 144.3 | 41.65 | 29 | 0 | 23.65 | 18030.73 | 563.04 | 738.58 | 130.34 | 104.25 | 9304.55 | 0.8 | 0.9 | 12.06 | 0.56 | 0.5 | 10

## RESULTADOS_3
Unnamed: 0 | Volume de calda [L] | STATUS | Capacidade operacional [ha/h] | Tempo de missao [h] | Tempo util [h] | Tempo por voo [min] | Autonomia Projetada [h] | N° Voos | MTOW [kg] | Massa Estrutura [kg] | Combustível [kg] | Abastecimentos | Massa gerador | Potência gerador [W] | Combustível consumido [L] | Calda cons [L] | Distância percorrida [km] | Distância Pulverizando [km] | RTL ACUMULADO[m] | EOC [km/km] | EOC [h/h] | Tempo de manobra [h] | Tempo rtl_rtw [h] | V pulv [m/s] | V desloc [m/s]
0 | 25 | CONCLUIDO | 1.1313 | 88.39 | 81.29 | 12.77 | 0.28 | 382 | 61.76 | 28.92 | 1 | 380 | 6.84 | 7851.41 | 528.17 | 738.9 | 593.75 | 104.25 | 239179.77 | 0.18 | 0.75 | 12.65 | 14.44 | 0.5 | 10
1 | 25 | CONCLUIDO | 1.2947 | 77.24 | 73.1 | 25.95 | 0.55 | 169 | 62.92 | 28.92 | 2 | 167 | 7 | 7994.37 | 467.71 | 738.69 | 320.88 | 104.25 | 103812.65 | 0.32 | 0.83 | 12.29 | 6.26 | 0.5 | 10
2 | 25 | CONCLUIDO | 1.3495 | 74.1 | 70.8 | 39.34 | 0.81 | 108 | 64.08 | 28.92 | 3 | 106 | 7.16 | 8137.65 | 445.34 | 738.63 | 244.8 | 104.25 | 66077.4 | 0.43 | 0.86 | 12.18 | 3.97 | 0.5 | 10
3 | 25 | CONCLUIDO | 1.3775 | 72.59 | 69.7 | 52.94 | 1.07 | 79 | 65.25 | 28.92 | 4 | 77 | 7.33 | 8281.25 | 430.9 | 738.63 | 207.91 | 104.25 | 47774.11 | 0.5 | 0.87 | 12.13 | 2.86 | 0.5 | 10
4 | 25 | CONCLUIDO | 1.3931 | 71.78 | 69.13 | 66.9 | 1.31 | 62 | 66.42 | 28.92 | 5 | 60 | 7.49 | 8425.16 | 419.55 | 738.59 | 188.93 | 104.25 | 38369.27 | 0.55 | 0.88 | 12.11 | 2.29 | 0.5 | 10
5 | 25 | CONCLUIDO | 1.4058 | 71.13 | 68.64 | 82.37 | 1.55 | 50 | 67.59 | 28.92 | 6 | 48 | 7.66 | 8569.4 | 408.5 | 738.6 | 172.89 | 104.25 | 30411.58 | 0.6 | 0.88 | 12.08 | 1.81 | 0.5 | 10
6 | 25 | CONCLUIDO | 1.4136 | 70.74 | 68.36 | 97.66 | 1.78 | 42 | 68.76 | 28.92 | 7 | 40 | 7.83 | 8713.95 | 397.65 | 738.6 | 163.31 | 104.25 | 25660.45 | 0.64 | 0.89 | 12.07 | 1.53 | 0.5 | 10
7 | 25 | CONCLUIDO | 1.4198 | 70.43 | 68.14 | 113.56 | 2 | 36 | 69.93 | 28.92 | 8 | 31 | 8.01 | 8858.84 | 388.57 | 738.59 | 155.55 | 104.25 | 21812.64 | 0.67 | 0.89 | 12.07 | 1.3 | 0.5 | 10
8 | 25 | CONCLUIDO | 1.4241 | 70.22 | 67.98 | 127.46 | 2.21 | 32 | 71.11 | 28.92 | 9 | 20 | 8.19 | 9004.04 | 380.45 | 738.62 | 150.19 | 104.25 | 19153.41 | 0.69 | 0.89 | 12.07 | 1.14 | 0.5 | 10
9 | 25 | CONCLUIDO | 1.4244 | 70.2 | 67.98 | 131.57 | 2.42 | 31 | 72.29 | 28.92 | 10 | 1 | 8.37 | 9149.58 | 381.65 | 738.64 | 148.97 | 104.25 | 18547.71 | 0.7 | 0.89 | 12.1 | 1.14 | 0.5 | 10
10 | 25 | CONCLUIDO | 1.4245 | 70.2 | 67.97 | 131.56 | 2.62 | 31 | 73.47 | 28.92 | 11 | 0 | 8.55 | 9295.44 | 387.29 | 738.65 | 148.81 | 104.25 | 18465.89 | 0.7 | 0.89 | 12.1 | 1.14 | 0.5 | 10

## RESULTADOS_15
Unnamed: 0 | Volume de calda [L] | STATUS | Capacidade operacional [ha/h] | Tempo de missao [h] | Tempo util [h] | Tempo por voo [min] | Autonomia Projetada [h] | N° Voos | MTOW [kg] | Massa Estrutura [kg] | Combustível [kg] | Abastecimentos | Massa gerador | Potência gerador [W] | Combustível consumido [L] | Calda cons [L] | Distância percorrida [km] | Distância Pulverizando [km] | RTL ACUMULADO[m] | EOC [km/km] | EOC [h/h] | Tempo de manobra [h] | Tempo rtl_rtw [h] | V pulv [m/s] | V desloc [m/s]
0 | 85 | CONCLUIDO | 0.7085 | 141.15 | 105.5 | 6.45 | 0.11 | 982 | 167.88 | 51.39 | 1 | 980 | 30.49 | 20939.59 | 1347.34 | 739.32 | 1404.54 | 104.25 | 641575.63 | 0.07 | 0.58 | 13.65 | 38.63 | 0.5 | 10
1 | 85 | CONCLUIDO | 1.0429 | 95.89 | 80.88 | 13.01 | 0.21 | 373 | 169.33 | 51.39 | 2 | 371 | 30.94 | 21118.46 | 1032.06 | 738.85 | 580.38 | 104.25 | 232540.49 | 0.18 | 0.75 | 12.62 | 14.03 | 0.5 | 10
2 | 85 | CONCLUIDO | 1.1667 | 85.71 | 75.48 | 19.52 | 0.31 | 232 | 170.79 | 51.39 | 3 | 230 | 31.4 | 21297.94 | 961.98 | 738.77 | 400.7 | 104.25 | 143404.58 | 0.26 | 0.8 | 12.38 | 8.63 | 0.5 | 10
3 | 85 | CONCLUIDO | 1.2327 | 81.12 | 73.06 | 26.09 | 0.41 | 168 | 172.25 | 51.39 | 4 | 166 | 31.86 | 21478.05 | 929.93 | 738.68 | 320.02 | 104.25 | 103387.3 | 0.33 | 0.83 | 12.27 | 6.22 | 0.5 | 10
4 | 85 | CONCLUIDO | 1.2727 | 78.57 | 71.73 | 32.6 | 0.51 | 132 | 173.71 | 51.39 | 5 | 130 | 32.32 | 21658.78 | 911.56 | 738.7 | 275.05 | 104.25 | 81081.72 | 0.38 | 0.85 | 12.23 | 4.89 | 0.5 | 10
5 | 85 | CONCLUIDO | 1.2999 | 76.93 | 70.86 | 39.01 | 0.61 | 109 | 175.18 | 51.39 | 6 | 107 | 32.79 | 21840.16 | 899.59 | 738.66 | 246.56 | 104.25 | 66948.61 | 0.42 | 0.86 | 12.19 | 4.02 | 0.5 | 10
6 | 85 | CONCLUIDO | 1.3197 | 75.77 | 70.25 | 45.32 | 0.7 | 93 | 176.66 | 51.39 | 7 | 91 | 33.27 | 22022.17 | 890.2 | 738.69 | 226.37 | 104.25 | 56937.14 | 0.46 | 0.86 | 12.15 | 3.41 | 0.5 | 10
7 | 85 | CONCLUIDO | 1.3348 | 74.92 | 69.8 | 51.71 | 0.8 | 81 | 178.14 | 51.39 | 8 | 79 | 33.75 | 22204.83 | 883.41 | 738.62 | 211.05 | 104.25 | 49335.84 | 0.49 | 0.87 | 12.15 | 2.97 | 0.5 | 10
8 | 85 | CONCLUIDO | 1.3476 | 74.21 | 69.43 | 58.67 | 0.89 | 71 | 179.63 | 51.39 | 9 | 69 | 34.24 | 22388.15 | 877.77 | 738.61 | 198.69 | 104.25 | 43206.66 | 0.52 | 0.87 | 12.13 | 2.59 | 0.5 | 10
9 | 85 | CONCLUIDO | 1.3568 | 73.7 | 69.16 | 64.84 | 0.98 | 64 | 181.12 | 51.39 | 10 | 62 | 34.73 | 22572.13 | 872.41 | 738.64 | 189.47 | 104.25 | 38629.11 | 0.55 | 0.88 | 12.12 | 2.32 | 0.5 | 10
10 | 85 | CONCLUIDO | 1.3646 | 73.28 | 68.94 | 71.32 | 1.07 | 58 | 182.62 | 51.39 | 11 | 56 | 35.22 | 22756.91 | 869.45 | 738.6 | 182.62 | 104.25 | 35237.9 | 0.57 | 0.88 | 12.1 | 2.11 | 0.5 | 10
11 | 85 | CONCLUIDO | 1.3706 | 72.96 | 68.79 | 77.88 | 1.16 | 53 | 184.12 | 51.39 | 12 | 51 | 35.73 | 22942.24 | 866.58 | 738.61 | 177.65 | 104.25 | 32778.11 | 0.59 | 0.88 | 12.09 | 1.95 | 0.5 | 10
12 | 85 | CONCLUIDO | 1.3763 | 72.66 | 68.62 | 84.03 | 1.24 | 49 | 185.63 | 51.39 | 13 | 47 | 36.24 | 23128.27 | 863.38 | 738.6 | 171.87 | 104.25 | 29908.39 | 0.61 | 0.88 | 12.09 | 1.79 | 0.5 | 10
13 | 85 | CONCLUIDO | 1.382 | 72.36 | 68.46 | 91.28 | 1.33 | 45 | 187.14 | 51.39 | 14 | 43 | 36.75 | 23314.98 | 860.04 | 738.64 | 166.46 | 104.25 | 27222.66 | 0.63 | 0.89 | 12.08 | 1.62 | 0.5 | 10
14 | 85 | CONCLUIDO | 1.3858 | 72.16 | 68.36 | 97.66 | 1.41 | 42 | 188.66 | 51.39 | 15 | 40 | 37.27 | 23502.4 | 857.5 | 738.58 | 163.27 | 104.25 | 25640.01 | 0.64 | 0.89 | 12.08 | 1.53 | 0.5 | 10
15 | 85 | CONCLUIDO | 1.3884 | 72.03 | 68.3 | 102.45 | 1.49 | 40 | 190.19 | 51.39 | 16 | 38 | 37.79 | 23690.52 | 856.01 | 738.58 | 161.14 | 104.25 | 24586.35 | 0.65 | 0.89 | 12.08 | 1.46 | 0.5 | 10
16 | 85 | CONCLUIDO | 1.3934 | 71.77 | 68.14 | 110.5 | 1.57 | 37 | 191.72 | 51.39 | 17 | 35 | 38.33 | 23879.37 | 852.67 | 738.61 | 155.91 | 104.25 | 21987.88 | 0.67 | 0.89 | 12.06 | 1.3 | 0.5 | 10
17 | 85 | CONCLUIDO | 1.3956 | 71.65 | 68.1 | 116.74 | 1.65 | 35 | 193.26 | 51.39 | 18 | 33 | 38.86 | 24068.93 | 852.03 | 738.62 | 153.97 | 104.25 | 21024.42 | 0.68 | 0.89 | 12.07 | 1.26 | 0.5 | 10
18 | 85 | CONCLUIDO | 1.3971 | 71.58 | 68.05 | 120.09 | 1.73 | 34 | 194.8 | 51.39 | 19 | 32 | 39.41 | 24259.23 | 850.95 | 738.61 | 153.2 | 104.25 | 20647.17 | 0.68 | 0.89 | 12.06 | 1.22 | 0.5 | 10
19 | 85 | CONCLUIDO | 1.4001 | 71.42 | 67.97 | 127.43 | 1.81 | 32 | 196.35 | 51.39 | 20 | 30 | 39.96 | 24450.27 | 847.01 | 738.6 | 150.03 | 104.25 | 19073.16 | 0.69 | 0.89 | 12.06 | 1.13 | 0.5 | 10
20 | 85 | CONCLUIDO | 1.4027 | 71.29 | 67.9 | 135.81 | 1.88 | 30 | 197.9 | 51.39 | 21 | 28 | 40.51 | 24642.07 | 846.36 | 738.59 | 148.2 | 104.25 | 18165.55 | 0.7 | 0.89 | 12.05 | 1.07 | 0.5 | 10
21 | 85 | CONCLUIDO | 1.4036 | 71.25 | 67.89 | 140.46 | 1.96 | 29 | 199.46 | 51.39 | 22 | 27 | 41.07 | 24834.62 | 845.16 | 738.58 | 147.38 | 104.25 | 17761.37 | 0.71 | 0.89 | 12.06 | 1.05 | 0.5 | 10
22 | 85 | CONCLUIDO | 1.4053 | 71.16 | 67.84 | 145.36 | 2.03 | 28 | 201.03 | 51.39 | 23 | 26 | 41.64 | 25027.94 | 843.56 | 738.6 | 145.9 | 104.25 | 17024.13 | 0.71 | 0.89 | 12.05 | 1 | 0.5 | 10
23 | 85 | CONCLUIDO | 1.4066 | 71.09 | 67.81 | 150.68 | 2.1 | 27 | 202.61 | 51.39 | 24 | 25 | 42.21 | 25222.04 | 841.92 | 738.63 | 144.71 | 104.25 | 16437.52 | 0.72 | 0.89 | 12.05 | 0.97 | 0.5 | 10
24 | 85 | CONCLUIDO | 1.4083 | 71.01 | 67.75 | 156.35 | 2.17 | 26 | 204.19 | 51.39 | 25 | 24 | 42.79 | 25417.05 | 841.13 | 738.58 | 142.87 | 104.25 | 15520.03 | 0.73 | 0.9 | 12.05 | 0.92 | 0.5 | 10
25 | 85 | CONCLUIDO | 1.4093 | 70.96 | 67.74 | 162.57 | 2.24 | 25 | 205.77 | 51.39 | 26 | 23 | 43.38 | 25612.75 | 840.24 | 738.57 | 142.49 | 104.25 | 15334.33 | 0.73 | 0.9 | 12.05 | 0.9 | 0.5 | 10
26 | 85 | CONCLUIDO | 1.4108 | 70.88 | 67.7 | 169.24 | 2.31 | 24 | 207.37 | 51.39 | 27 | 22 | 43.97 | 25809.25 | 840.15 | 738.58 | 140.85 | 104.25 | 14522.99 | 0.74 | 0.9 | 12.05 | 0.86 | 0.5 | 10
27 | 85 | CONCLUIDO | 1.4122 | 70.81 | 67.66 | 176.5 | 2.38 | 23 | 208.97 | 51.39 | 28 | 21 | 44.57 | 26006.56 | 838.51 | 738.6 | 139.68 | 104.25 | 13940.73 | 0.75 | 0.9 | 12.05 | 0.82 | 0.5 | 10
28 | 85 | CONCLUIDO | 1.4136 | 70.74 | 67.63 | 184.43 | 2.45 | 22 | 210.57 | 51.39 | 29 | 20 | 45.18 | 26204.71 | 837.56 | 738.6 | 138.59 | 104.25 | 13401.95 | 0.75 | 0.9 | 12.05 | 0.79 | 0.5 | 10
29 | 85 | CONCLUIDO | 1.4155 | 70.65 | 67.56 | 193.04 | 2.51 | 21 | 212.19 | 51.39 | 30 | 19 | 45.79 | 26403.69 | 835.52 | 738.6 | 136.57 | 104.25 | 12396.22 | 0.76 | 0.9 | 12.04 | 0.73 | 0.5 | 10
30 | 85 | CONCLUIDO | 1.4151 | 70.67 | 67.58 | 193.09 | 2.58 | 21 | 213.81 | 51.39 | 31 | 19 | 46.41 | 26603.52 | 835.99 | 738.58 | 137.28 | 104.25 | 12750.21 | 0.76 | 0.9 | 12.04 | 0.75 | 0.5 | 10
31 | 85 | CONCLUIDO | 1.417 | 70.57 | 67.52 | 202.56 | 2.64 | 20 | 215.43 | 51.39 | 32 | 18 | 47.04 | 26804.21 | 835.43 | 738.6 | 135.05 | 104.25 | 11639.83 | 0.77 | 0.9 | 12.04 | 0.68 | 0.5 | 10
32 | 85 | CONCLUIDO | 1.4165 | 70.6 | 67.55 | 202.64 | 2.7 | 20 | 217.07 | 51.39 | 33 | 18 | 47.68 | 27005.77 | 832.44 | 738.58 | 136.29 | 104.25 | 12262.3 | 0.76 | 0.9 | 12.04 | 0.71 | 0.5 | 10
33 | 85 | CONCLUIDO | 1.418 | 70.52 | 67.51 | 213.18 | 2.76 | 19 | 218.71 | 51.39 | 34 | 17 | 48.32 | 27208.22 | 834.81 | 738.59 | 134.69 | 104.25 | 11468.36 | 0.77 | 0.9 | 12.04 | 0.67 | 0.5 | 10
34 | 85 | CONCLUIDO | 1.4196 | 70.44 | 67.46 | 224.86 | 2.82 | 18 | 220.36 | 51.39 | 35 | 16 | 48.97 | 27411.55 | 831.51 | 738.58 | 133.15 | 104.25 | 10700.49 | 0.78 | 0.9 | 12.04 | 0.62 | 0.5 | 10
35 | 85 | CONCLUIDO | 1.4196 | 70.44 | 67.46 | 224.87 | 2.88 | 18 | 222.01 | 51.39 | 36 | 16 | 49.62 | 27615.8 | 833.52 | 738.6 | 133.16 | 104.25 | 10705.82 | 0.78 | 0.9 | 12.04 | 0.62 | 0.5 | 10
36 | 85 | CONCLUIDO | 1.4192 | 70.46 | 67.48 | 224.93 | 2.94 | 18 | 223.68 | 51.39 | 37 | 16 | 50.29 | 27821.09 | 831.2 | 738.57 | 133.8 | 104.25 | 11024.26 | 0.78 | 0.9 | 12.04 | 0.64 | 0.5 | 10
37 | 85 | CONCLUIDO | 1.4209 | 70.38 | 67.43 | 237.98 | 3 | 17 | 225.35 | 51.39 | 38 | 15 | 50.96 | 28027.19 | 830.28 | 738.58 | 132.24 | 104.25 | 10251.11 | 0.79 | 0.9 | 12.03 | 0.59 | 0.5 | 10
38 | 85 | CONCLUIDO | 1.4213 | 70.36 | 67.41 | 237.91 | 3.05 | 17 | 227.03 | 51.39 | 39 | 15 | 51.64 | 28234.24 | 827.52 | 738.57 | 131.52 | 104.25 | 9891.44 | 0.79 | 0.9 | 12.03 | 0.57 | 0.5 | 10
39 | 85 | CONCLUIDO | 1.4223 | 70.31 | 67.39 | 252.73 | 3.11 | 16 | 228.71 | 51.39 | 40 | 14 | 52.32 | 28442.24 | 829.62 | 738.57 | 131.09 | 104.25 | 9680.6 | 0.8 | 0.9 | 12.03 | 0.56 | 0.5 | 10

## RESULTADOS_2
Unnamed: 0 | Volume de calda [L] | STATUS | Capacidade operacional [ha/h] | Tempo de missao [h] | Tempo util [h] | Tempo por voo [min] | Autonomia Projetada [h] | N° Voos | MTOW [kg] | Massa Estrutura [kg] | Combustível [kg] | Abastecimentos | Massa gerador | Potência gerador [W] | Combustível consumido [L] | Calda cons [L] | Distância percorrida [km] | Distância Pulverizando [km] | RTL ACUMULADO[m] | EOC [km/km] | EOC [h/h] | Tempo de manobra [h] | Tempo rtl_rtw [h] | V pulv [m/s] | V desloc [m/s]
0 | 20 | CONCLUIDO | 1.18 | 84.74 | 79.04 | 14.64 | 0.34 | 324 | 51.33 | 24.83 | 1 | 322 | 5.51 | 6564.78 | 447.93 | 738.76 | 519.08 | 104.25 | 202137 | 0.2 | 0.77 | 12.54 | 12.19 | 0.5 | 10
1 | 20 | CONCLUIDO | 1.3208 | 75.71 | 72.19 | 29.87 | 0.66 | 145 | 52.47 | 24.83 | 2 | 143 | 5.64 | 6705.1 | 399.84 | 738.71 | 290.9 | 104.25 | 88939.23 | 0.36 | 0.84 | 12.24 | 5.35 | 0.5 | 10
2 | 20 | CONCLUIDO | 1.3685 | 73.07 | 70.2 | 45.78 | 0.97 | 92 | 53.61 | 24.83 | 3 | 90 | 5.78 | 6845.59 | 379.72 | 738.66 | 224.43 | 104.25 | 55971.5 | 0.46 | 0.86 | 12.16 | 3.36 | 0.5 | 10
3 | 20 | CONCLUIDO | 1.3914 | 71.87 | 69.3 | 62.06 | 1.27 | 67 | 54.75 | 24.83 | 4 | 65 | 5.92 | 6986.39 | 363.38 | 738.62 | 194.49 | 104.25 | 41124.52 | 0.54 | 0.88 | 12.12 | 2.47 | 0.5 | 10
4 | 20 | CONCLUIDO | 1.4065 | 71.1 | 68.72 | 79.29 | 1.55 | 52 | 55.89 | 24.83 | 5 | 50 | 6.07 | 7127.49 | 350.17 | 738.62 | 175.07 | 104.25 | 31490.56 | 0.6 | 0.88 | 12.09 | 1.88 | 0.5 | 10
5 | 20 | CONCLUIDO | 1.4159 | 70.63 | 68.36 | 97.66 | 1.82 | 42 | 57.04 | 24.83 | 6 | 34 | 6.21 | 7268.89 | 337.55 | 738.62 | 163.17 | 104.25 | 25589.58 | 0.64 | 0.89 | 12.08 | 1.53 | 0.5 | 10
6 | 20 | CONCLUIDO | 1.4183 | 70.51 | 68.28 | 105.05 | 2.09 | 39 | 58.19 | 24.83 | 7 | 4 | 6.36 | 7410.59 | 335.54 | 738.61 | 159.04 | 104.25 | 23539.96 | 0.66 | 0.89 | 12.12 | 1.45 | 0.5 | 10
7 | 20 | CONCLUIDO | 1.4195 | 70.45 | 68.24 | 107.74 | 2.34 | 38 | 59.34 | 24.83 | 8 | 0 | 6.52 | 7552.59 | 340.81 | 738.62 | 157.17 | 104.25 | 22612.88 | 0.66 | 0.89 | 12.12 | 1.4 | 0.5 | 10

## RESULTADOS_11
Unnamed: 0 | Volume de calda [L] | STATUS | Capacidade operacional [ha/h] | Tempo de missao [h] | Tempo util [h] | Tempo por voo [min] | Autonomia Projetada [h] | N° Voos | MTOW [kg] | Massa Estrutura [kg] | Combustível [kg] | Abastecimentos | Massa gerador | Potência gerador [W] | Combustível consumido [L] | Calda cons [L] | Distância percorrida [km] | Distância Pulverizando [km] | RTL ACUMULADO[m] | EOC [km/km] | EOC [h/h] | Tempo de manobra [h] | Tempo rtl_rtw [h] | V pulv [m/s] | V desloc [m/s]
0 | 65 | CONCLUIDO | 0.8318 | 120.22 | 96.94 | 7.5 | 0.13 | 775 | 133.21 | 46.47 | 1 | 773 | 20.75 | 16663.42 | 1066.06 | 739.07 | 1117.51 | 104.25 | 499096.01 | 0.09 | 0.63 | 13.31 | 30.08 | 0.5 | 10
1 | 65 | CONCLUIDO | 1.1205 | 89.25 | 78.58 | 15.11 | 0.26 | 312 | 134.55 | 46.47 | 2 | 310 | 21.09 | 16828.84 | 862.14 | 738.73 | 503.38 | 104.25 | 194345.63 | 0.21 | 0.77 | 12.53 | 11.73 | 0.5 | 10
2 | 65 | CONCLUIDO | 1.2248 | 81.65 | 74.13 | 22.69 | 0.39 | 196 | 135.9 | 46.47 | 3 | 194 | 21.43 | 16994.64 | 811.07 | 738.7 | 355.57 | 104.25 | 121023.18 | 0.29 | 0.82 | 12.33 | 7.29 | 0.5 | 10
3 | 65 | CONCLUIDO | 1.2799 | 78.13 | 72.09 | 30.46 | 0.52 | 142 | 137.25 | 46.47 | 4 | 140 | 21.78 | 17160.92 | 786.11 | 738.63 | 287.32 | 104.25 | 87166.4 | 0.36 | 0.84 | 12.24 | 5.25 | 0.5 | 10
4 | 65 | CONCLUIDO | 1.3119 | 76.23 | 71 | 38.03 | 0.64 | 112 | 138.6 | 46.47 | 5 | 110 | 22.13 | 17327.69 | 772 | 738.65 | 251.09 | 104.25 | 69203.05 | 0.42 | 0.85 | 12.19 | 4.16 | 0.5 | 10
5 | 65 | CONCLUIDO | 1.335 | 74.9 | 70.22 | 45.8 | 0.76 | 92 | 139.95 | 46.47 | 6 | 90 | 22.49 | 17494.97 | 761.39 | 738.6 | 224.94 | 104.25 | 56224.74 | 0.46 | 0.86 | 12.17 | 3.38 | 0.5 | 10
6 | 65 | CONCLUIDO | 1.3506 | 74.04 | 69.71 | 52.94 | 0.88 | 79 | 141.31 | 46.47 | 7 | 77 | 22.85 | 17662.75 | 753.65 | 738.63 | 207.73 | 104.25 | 47686.46 | 0.5 | 0.87 | 12.15 | 2.87 | 0.5 | 10
7 | 65 | CONCLUIDO | 1.3634 | 73.35 | 69.31 | 61.16 | 0.99 | 68 | 142.68 | 46.47 | 8 | 66 | 23.21 | 17831.04 | 747 | 738.63 | 194.96 | 104.25 | 41356.07 | 0.53 | 0.88 | 12.12 | 2.48 | 0.5 | 10
8 | 65 | CONCLUIDO | 1.3728 | 72.85 | 69.03 | 69.03 | 1.11 | 60 | 144.05 | 46.47 | 9 | 58 | 23.58 | 17999.83 | 741.3 | 738.6 | 185.55 | 104.25 | 36692.71 | 0.56 | 0.88 | 12.11 | 2.2 | 0.5 | 10
9 | 65 | CONCLUIDO | 1.3802 | 72.45 | 68.8 | 76.45 | 1.22 | 54 | 145.42 | 46.47 | 10 | 52 | 23.95 | 18169.15 | 737.02 | 738.6 | 177.85 | 104.25 | 32871.81 | 0.59 | 0.88 | 12.1 | 1.97 | 0.5 | 10
10 | 65 | CONCLUIDO | 1.3862 | 72.14 | 68.63 | 84.03 | 1.33 | 49 | 146.8 | 46.47 | 11 | 47 | 24.33 | 18338.99 | 732.78 | 738.64 | 171.82 | 104.25 | 29882.07 | 0.61 | 0.88 | 12.09 | 1.79 | 0.5 | 10
11 | 65 | CONCLUIDO | 1.3912 | 71.88 | 68.47 | 91.3 | 1.43 | 45 | 148.18 | 46.47 | 12 | 43 | 24.71 | 18509.36 | 729.7 | 738.6 | 166.9 | 104.25 | 27440.49 | 0.62 | 0.89 | 12.09 | 1.64 | 0.5 | 10
12 | 65 | CONCLUIDO | 1.3967 | 71.6 | 68.3 | 99.95 | 1.54 | 41 | 149.56 | 46.47 | 13 | 39 | 25.1 | 18680.25 | 724.93 | 738.6 | 161.19 | 104.25 | 24608.17 | 0.65 | 0.89 | 12.07 | 1.46 | 0.5 | 10
13 | 65 | CONCLUIDO | 1.4005 | 71.4 | 68.19 | 107.67 | 1.64 | 38 | 150.95 | 46.47 | 14 | 36 | 25.49 | 18851.69 | 720.78 | 738.58 | 157.79 | 104.25 | 22918.76 | 0.66 | 0.89 | 12.06 | 1.35 | 0.5 | 10
14 | 65 | CONCLUIDO | 1.4025 | 71.3 | 68.14 | 113.57 | 1.74 | 36 | 152.35 | 46.47 | 15 | 34 | 25.88 | 19023.66 | 718.69 | 738.59 | 156.01 | 104.25 | 22040.01 | 0.67 | 0.89 | 12.06 | 1.31 | 0.5 | 10
15 | 65 | CONCLUIDO | 1.4052 | 71.17 | 68.06 | 120.1 | 1.84 | 34 | 153.75 | 46.47 | 16 | 32 | 26.28 | 19196.18 | 716.9 | 738.62 | 153.21 | 104.25 | 20651.63 | 0.68 | 0.89 | 12.06 | 1.22 | 0.5 | 10
16 | 65 | CONCLUIDO | 1.4091 | 70.97 | 67.94 | 131.5 | 1.94 | 31 | 155.15 | 46.47 | 17 | 29 | 26.68 | 19369.26 | 712.16 | 738.58 | 149.47 | 104.25 | 18795.97 | 0.7 | 0.89 | 12.05 | 1.11 | 0.5 | 10
17 | 65 | CONCLUIDO | 1.4103 | 70.91 | 67.91 | 135.82 | 2.04 | 30 | 156.56 | 46.47 | 18 | 28 | 27.09 | 19542.89 | 710.03 | 738.6 | 148.21 | 104.25 | 18172.21 | 0.7 | 0.89 | 12.06 | 1.07 | 0.5 | 10
18 | 65 | CONCLUIDO | 1.4128 | 70.78 | 67.84 | 145.37 | 2.13 | 28 | 157.97 | 46.47 | 19 | 26 | 27.5 | 19717.08 | 707.79 | 738.59 | 145.96 | 104.25 | 17055.14 | 0.71 | 0.89 | 12.05 | 1.01 | 0.5 | 10
19 | 65 | CONCLUIDO | 1.4143 | 70.71 | 67.79 | 150.65 | 2.22 | 27 | 159.39 | 46.47 | 20 | 25 | 27.92 | 19891.97 | 704.24 | 738.57 | 144.3 | 104.25 | 16233.42 | 0.72 | 0.89 | 12.05 | 0.96 | 0.5 | 10
20 | 65 | CONCLUIDO | 1.4169 | 70.58 | 67.72 | 162.52 | 2.31 | 25 | 160.81 | 46.47 | 21 | 23 | 28.34 | 20067.32 | 701.8 | 738.58 | 141.77 | 104.25 | 14974.05 | 0.74 | 0.9 | 12.05 | 0.88 | 0.5 | 10
21 | 65 | CONCLUIDO | 1.4182 | 70.51 | 67.68 | 169.2 | 2.4 | 24 | 162.24 | 46.47 | 22 | 22 | 28.77 | 20243.25 | 700.32 | 738.62 | 140.25 | 104.25 | 14219.49 | 0.74 | 0.9 | 12.05 | 0.84 | 0.5 | 10
22 | 65 | CONCLUIDO | 1.4192 | 70.46 | 67.66 | 176.5 | 2.49 | 23 | 163.67 | 46.47 | 23 | 21 | 29.2 | 20419.76 | 696.34 | 738.58 | 139.66 | 104.25 | 13929.21 | 0.75 | 0.9 | 12.05 | 0.82 | 0.5 | 10
23 | 65 | CONCLUIDO | 1.4205 | 70.4 | 67.62 | 184.41 | 2.58 | 22 | 165.1 | 46.47 | 24 | 20 | 29.64 | 20596.86 | 694.44 | 738.58 | 138.62 | 104.25 | 13414.39 | 0.75 | 0.9 | 12.04 | 0.78 | 0.5 | 10
24 | 65 | CONCLUIDO | 1.4224 | 70.31 | 67.55 | 193.01 | 2.66 | 21 | 166.54 | 46.47 | 25 | 19 | 30.08 | 20774.56 | 692.5 | 738.57 | 136.4 | 104.25 | 12308.98 | 0.76 | 0.9 | 12.04 | 0.72 | 0.5 | 10
25 | 65 | CONCLUIDO | 1.4234 | 70.26 | 67.53 | 202.59 | 2.74 | 20 | 167.99 | 46.47 | 26 | 18 | 30.52 | 20952.87 | 689.21 | 738.58 | 135.6 | 104.25 | 11917.17 | 0.77 | 0.9 | 12.04 | 0.7 | 0.5 | 10
26 | 65 | CONCLUIDO | 1.423 | 70.27 | 67.55 | 202.65 | 2.82 | 20 | 169.44 | 46.47 | 27 | 18 | 30.97 | 21131.78 | 686.02 | 738.57 | 136.3 | 104.25 | 12264 | 0.76 | 0.9 | 12.04 | 0.71 | 0.5 | 10
27 | 65 | CONCLUIDO | 1.4244 | 70.2 | 67.51 | 213.18 | 2.9 | 19 | 170.9 | 46.47 | 28 | 17 | 31.43 | 21311.32 | 687.17 | 738.57 | 134.73 | 104.25 | 11484.41 | 0.77 | 0.9 | 12.04 | 0.67 | 0.5 | 10
28 | 65 | CONCLUIDO | 1.4262 | 70.12 | 67.45 | 224.82 | 2.98 | 18 | 172.36 | 46.47 | 29 | 16 | 31.89 | 21491.47 | 682.48 | 738.58 | 132.67 | 104.25 | 10459.34 | 0.79 | 0.9 | 12.04 | 0.61 | 0.5 | 10
29 | 65 | CONCLUIDO | 1.4257 | 70.14 | 67.47 | 224.91 | 3.06 | 18 | 173.82 | 46.47 | 30 | 16 | 32.36 | 21672.25 | 681.16 | 738.58 | 133.56 | 104.25 | 10905.51 | 0.78 | 0.9 | 12.04 | 0.64 | 0.5 | 10
30 | 65 | CONCLUIDO | 1.4269 | 70.08 | 67.44 | 238.01 | 3.14 | 17 | 175.29 | 46.47 | 31 | 15 | 32.83 | 21853.67 | 678.19 | 738.59 | 132.3 | 104.25 | 10280.88 | 0.79 | 0.9 | 12.04 | 0.6 | 0.5 | 10
31 | 65 | CONCLUIDO | 1.4269 | 70.08 | 67.44 | 238.02 | 3.21 | 17 | 176.77 | 46.47 | 32 | 15 | 33.3 | 22035.73 | 674.53 | 738.59 | 132.58 | 104.25 | 10418.52 | 0.79 | 0.9 | 12.04 | 0.6 | 0.5 | 10
32 | 65 | CONCLUIDO | 1.4282 | 70.02 | 67.4 | 252.76 | 3.28 | 16 | 178.25 | 46.47 | 33 | 14 | 33.79 | 22218.44 | 675.24 | 738.59 | 131.24 | 104.25 | 9757.01 | 0.79 | 0.9 | 12.04 | 0.57 | 0.5 | 10
33 | 65 | CONCLUIDO | 1.4285 | 70 | 67.39 | 252.7 | 3.36 | 16 | 179.74 | 46.47 | 34 | 14 | 34.27 | 22401.81 | 674.35 | 738.57 | 130.88 | 104.25 | 9574.96 | 0.8 | 0.9 | 12.03 | 0.55 | 0.5 | 10
34 | 65 | CONCLUIDO | 1.4297 | 69.95 | 67.36 | 269.43 | 3.43 | 15 | 181.23 | 46.47 | 35 | 13 | 34.76 | 22585.84 | 670.55 | 738.57 | 129.79 | 104.25 | 9034.85 | 0.8 | 0.9 | 12.03 | 0.52 | 0.5 | 10
35 | 65 | CONCLUIDO | 1.4296 | 69.95 | 67.36 | 269.45 | 3.5 | 15 | 182.73 | 46.47 | 36 | 13 | 35.26 | 22770.67 | 667.4 | 738.58 | 129.77 | 104.25 | 9023.94 | 0.8 | 0.9 | 12.04 | 0.53 | 0.5 | 10
36 | 65 | CONCLUIDO | 1.4311 | 69.88 | 67.32 | 288.5 | 3.56 | 14 | 184.23 | 46.47 | 37 | 12 | 35.77 | 22956.06 | 666.45 | 738.58 | 128.51 | 104.25 | 8399.91 | 0.81 | 0.9 | 12.03 | 0.48 | 0.5 | 10
37 | 65 | CONCLUIDO | 1.4314 | 69.86 | 67.3 | 288.43 | 3.63 | 14 | 185.74 | 46.47 | 38 | 11 | 36.27 | 23142.13 | 664.44 | 738.57 | 127.95 | 104.25 | 8121.94 | 0.81 | 0.9 | 12.03 | 0.47 | 0.5 | 10
38 | 65 | CONCLUIDO | 1.431 | 69.88 | 67.32 | 288.51 | 3.7 | 14 | 187.26 | 46.47 | 39 | 10 | 36.79 | 23328.9 | 663.03 | 738.57 | 128.43 | 104.25 | 8363.16 | 0.81 | 0.9 | 12.03 | 0.48 | 0.5 | 10
39 | 65 | CONCLUIDO | 1.4326 | 69.8 | 67.27 | 310.47 | 3.76 | 13 | 188.78 | 46.47 | 40 | 8 | 37.31 | 23516.37 | 661.28 | 738.57 | 126.58 | 104.25 | 7439.04 | 0.82 | 0.9 | 12.04 | 0.43 | 0.5 | 10

## RESULTADOS_13
Unnamed: 0 | Volume de calda [L] | STATUS | Capacidade operacional [ha/h] | Tempo de missao [h] | Tempo util [h] | Tempo por voo [min] | Autonomia Projetada [h] | N° Voos | MTOW [kg] | Massa Estrutura [kg] | Combustível [kg] | Abastecimentos | Massa gerador | Potência gerador [W] | Combustível consumido [L] | Calda cons [L] | Distância percorrida [km] | Distância Pulverizando [km] | RTL ACUMULADO[m] | EOC [km/km] | EOC [h/h] | Tempo de manobra [h] | Tempo rtl_rtw [h] | V pulv [m/s] | V desloc [m/s]
0 | 75 | CONCLUIDO | 0.7689 | 130.06 | 101.04 | 6.93 | 0.12 | 875 | 150.44 | 49.1 | 1 | 873 | 25.34 | 18787.76 | 1202.54 | 739.21 | 1255.56 | 104.25 | 567622.18 | 0.08 | 0.6 | 13.46 | 34.18 | 0.5 | 10
1 | 75 | CONCLUIDO | 1.0808 | 92.53 | 79.77 | 13.95 | 0.23 | 343 | 151.83 | 49.1 | 2 | 341 | 25.73 | 18959.54 | 947.94 | 738.78 | 543.54 | 104.25 | 214270.52 | 0.19 | 0.76 | 12.58 | 12.92 | 0.5 | 10
2 | 75 | CONCLUIDO | 1.1954 | 83.65 | 74.84 | 20.98 | 0.35 | 214 | 153.23 | 49.1 | 3 | 212 | 26.13 | 19131.85 | 887.64 | 738.69 | 378.53 | 104.25 | 132411.86 | 0.28 | 0.81 | 12.37 | 8 | 0.5 | 10
3 | 75 | CONCLUIDO | 1.255 | 79.68 | 72.64 | 27.94 | 0.46 | 156 | 154.63 | 49.1 | 4 | 154 | 26.53 | 19304.72 | 859.79 | 738.7 | 305.93 | 104.25 | 96402.24 | 0.34 | 0.84 | 12.26 | 5.8 | 0.5 | 10
4 | 75 | CONCLUIDO | 1.2931 | 77.33 | 71.33 | 35.08 | 0.57 | 122 | 156.03 | 49.1 | 5 | 120 | 26.94 | 19478.15 | 842.66 | 738.66 | 262.34 | 104.25 | 74774.21 | 0.4 | 0.85 | 12.2 | 4.49 | 0.5 | 10
5 | 75 | CONCLUIDO | 1.3167 | 75.95 | 70.58 | 41.93 | 0.67 | 101 | 157.44 | 49.1 | 6 | 99 | 27.35 | 19652.13 | 832.11 | 738.62 | 236.82 | 104.25 | 62118.6 | 0.44 | 0.86 | 12.19 | 3.75 | 0.5 | 10
6 | 75 | CONCLUIDO | 1.3351 | 74.9 | 69.99 | 48.83 | 0.78 | 86 | 158.86 | 49.1 | 7 | 84 | 27.77 | 19826.68 | 823.19 | 738.59 | 217.71 | 104.25 | 52643.24 | 0.48 | 0.87 | 12.15 | 3.16 | 0.5 | 10
7 | 75 | CONCLUIDO | 1.3482 | 74.18 | 69.61 | 55.69 | 0.88 | 75 | 160.28 | 49.1 | 8 | 73 | 28.19 | 20001.93 | 816.84 | 738.61 | 204.53 | 104.25 | 46108.32 | 0.51 | 0.87 | 12.14 | 2.77 | 0.5 | 10
8 | 75 | CONCLUIDO | 1.3599 | 73.53 | 69.24 | 62.95 | 0.99 | 66 | 161.71 | 49.1 | 9 | 64 | 28.61 | 20177.64 | 811.59 | 738.6 | 192.74 | 104.25 | 40256.12 | 0.54 | 0.88 | 12.11 | 2.4 | 0.5 | 10
9 | 75 | CONCLUIDO | 1.3689 | 73.05 | 68.97 | 70.14 | 1.09 | 59 | 163.13 | 49.1 | 10 | 57 | 29.04 | 20353.94 | 806.38 | 738.62 | 183.66 | 104.25 | 35750.75 | 0.57 | 0.88 | 12.1 | 2.14 | 0.5 | 10
10 | 75 | CONCLUIDO | 1.3748 | 72.74 | 68.81 | 76.46 | 1.18 | 54 | 164.57 | 49.1 | 11 | 52 | 29.47 | 20530.82 | 802.56 | 738.62 | 177.8 | 104.25 | 32848.28 | 0.59 | 0.88 | 12.11 | 1.98 | 0.5 | 10
11 | 75 | CONCLUIDO | 1.3813 | 72.4 | 68.62 | 84.03 | 1.28 | 49 | 166.01 | 49.1 | 12 | 47 | 29.91 | 20708.3 | 799.07 | 738.6 | 171.81 | 104.25 | 29874.52 | 0.61 | 0.88 | 12.09 | 1.79 | 0.5 | 10
12 | 75 | CONCLUIDO | 1.3866 | 72.12 | 68.47 | 91.29 | 1.38 | 45 | 167.45 | 49.1 | 13 | 43 | 30.36 | 20886.38 | 796.15 | 738.58 | 166.76 | 104.25 | 27369.4 | 0.63 | 0.89 | 12.08 | 1.63 | 0.5 | 10
13 | 75 | CONCLUIDO | 1.3904 | 71.92 | 68.36 | 97.66 | 1.47 | 42 | 168.9 | 49.1 | 14 | 40 | 30.81 | 21065.06 | 792.69 | 738.66 | 163.11 | 104.25 | 25559.81 | 0.64 | 0.89 | 12.08 | 1.52 | 0.5 | 10
14 | 75 | CONCLUIDO | 1.3944 | 71.71 | 68.25 | 104.99 | 1.56 | 39 | 170.35 | 49.1 | 15 | 37 | 31.26 | 21244.37 | 789.85 | 738.63 | 159.21 | 104.25 | 23625.76 | 0.65 | 0.89 | 12.07 | 1.41 | 0.5 | 10
15 | 75 | CONCLUIDO | 1.3971 | 71.58 | 68.17 | 110.55 | 1.65 | 37 | 171.81 | 49.1 | 16 | 35 | 31.72 | 21424.29 | 788.64 | 738.59 | 156.76 | 104.25 | 22411.64 | 0.67 | 0.89 | 12.07 | 1.33 | 0.5 | 10
16 | 75 | CONCLUIDO | 1.3995 | 71.45 | 68.11 | 116.76 | 1.74 | 35 | 173.28 | 49.1 | 17 | 33 | 32.18 | 21604.83 | 785.04 | 738.61 | 154.74 | 104.25 | 21412.07 | 0.67 | 0.89 | 12.07 | 1.27 | 0.5 | 10
17 | 75 | CONCLUIDO | 1.4023 | 71.31 | 68.03 | 123.68 | 1.83 | 33 | 174.75 | 49.1 | 18 | 31 | 32.65 | 21786.02 | 781.95 | 738.61 | 151.98 | 104.25 | 20040.68 | 0.69 | 0.89 | 12.06 | 1.19 | 0.5 | 10
18 | 75 | CONCLUIDO | 1.4052 | 71.17 | 67.94 | 131.5 | 1.91 | 31 | 176.22 | 49.1 | 19 | 29 | 33.13 | 21967.84 | 780.73 | 738.61 | 149.1 | 104.25 | 18610.91 | 0.7 | 0.89 | 12.06 | 1.1 | 0.5 | 10
19 | 75 | CONCLUIDO | 1.4077 | 71.04 | 67.88 | 140.43 | 2 | 29 | 177.7 | 49.1 | 20 | 27 | 33.61 | 22150.3 | 777.71 | 738.6 | 147.05 | 104.25 | 17594.48 | 0.71 | 0.89 | 12.06 | 1.04 | 0.5 | 10
20 | 75 | CONCLUIDO | 1.4091 | 70.97 | 67.83 | 145.36 | 2.08 | 28 | 179.18 | 49.1 | 21 | 26 | 34.09 | 22333.43 | 776.72 | 738.58 | 145.69 | 104.25 | 16919.38 | 0.72 | 0.89 | 12.05 | 1 | 0.5 | 10
21 | 75 | CONCLUIDO | 1.4104 | 70.9 | 67.8 | 150.67 | 2.16 | 27 | 180.67 | 49.1 | 22 | 25 | 34.58 | 22517.21 | 774.19 | 738.58 | 144.55 | 104.25 | 16356.81 | 0.72 | 0.89 | 12.05 | 0.96 | 0.5 | 10
22 | 75 | CONCLUIDO | 1.4135 | 70.75 | 67.71 | 162.5 | 2.24 | 25 | 182.17 | 49.1 | 23 | 23 | 35.08 | 22701.78 | 771.6 | 738.6 | 141.42 | 104.25 | 14799.68 | 0.74 | 0.9 | 12.05 | 0.87 | 0.5 | 10
23 | 75 | CONCLUIDO | 1.4146 | 70.69 | 67.68 | 169.2 | 2.32 | 24 | 183.67 | 49.1 | 24 | 22 | 35.58 | 22886.92 | 770.46 | 738.58 | 140.59 | 104.25 | 14390.1 | 0.74 | 0.9 | 12.05 | 0.84 | 0.5 | 10
24 | 75 | CONCLUIDO | 1.4159 | 70.63 | 67.65 | 176.47 | 2.4 | 23 | 185.18 | 49.1 | 25 | 21 | 36.08 | 23072.73 | 767.84 | 738.58 | 139.44 | 104.25 | 13819.2 | 0.75 | 0.9 | 12.04 | 0.81 | 0.5 | 10
25 | 75 | CONCLUIDO | 1.4155 | 70.65 | 67.67 | 176.52 | 2.47 | 23 | 186.69 | 49.1 | 26 | 21 | 36.6 | 23259.24 | 767.58 | 738.58 | 140.07 | 104.25 | 14136.98 | 0.74 | 0.9 | 12.05 | 0.83 | 0.5 | 10
26 | 75 | CONCLUIDO | 1.4176 | 70.54 | 67.6 | 184.35 | 2.55 | 22 | 188.21 | 49.1 | 27 | 20 | 37.11 | 23446.45 | 764.27 | 738.59 | 137.51 | 104.25 | 12861.54 | 0.76 | 0.9 | 12.05 | 0.76 | 0.5 | 10
27 | 75 | CONCLUIDO | 1.4185 | 70.5 | 67.58 | 193.08 | 2.62 | 21 | 189.73 | 49.1 | 28 | 19 | 37.64 | 23634.36 | 765.29 | 738.57 | 137.42 | 104.25 | 12821.56 | 0.76 | 0.9 | 12.04 | 0.74 | 0.5 | 10
28 | 75 | CONCLUIDO | 1.4198 | 70.43 | 67.54 | 202.63 | 2.69 | 20 | 191.26 | 49.1 | 29 | 18 | 38.17 | 23822.99 | 763.28 | 738.59 | 135.83 | 104.25 | 12029.46 | 0.77 | 0.9 | 12.05 | 0.71 | 0.5 | 10
29 | 75 | CONCLUIDO | 1.4197 | 70.44 | 67.55 | 202.65 | 2.76 | 20 | 192.8 | 49.1 | 30 | 18 | 38.7 | 24012.34 | 760.17 | 738.57 | 136.43 | 104.25 | 12329.91 | 0.76 | 0.9 | 12.04 | 0.72 | 0.5 | 10
30 | 75 | CONCLUIDO | 1.4212 | 70.36 | 67.5 | 213.17 | 2.83 | 19 | 194.34 | 49.1 | 31 | 17 | 39.24 | 24202.42 | 761.74 | 738.58 | 134.71 | 104.25 | 11477.01 | 0.77 | 0.9 | 12.04 | 0.67 | 0.5 | 10
31 | 75 | CONCLUIDO | 1.4226 | 70.29 | 67.47 | 224.89 | 2.9 | 18 | 195.89 | 49.1 | 32 | 16 | 39.79 | 24393.24 | 758.24 | 738.57 | 133.47 | 104.25 | 10861.86 | 0.78 | 0.9 | 12.04 | 0.63 | 0.5 | 10
32 | 75 | CONCLUIDO | 1.4224 | 70.3 | 67.48 | 224.92 | 2.97 | 18 | 197.44 | 49.1 | 33 | 16 | 40.34 | 24584.81 | 759.45 | 738.58 | 133.72 | 104.25 | 10984.52 | 0.78 | 0.9 | 12.04 | 0.64 | 0.5 | 10
33 | 75 | CONCLUIDO | 1.4239 | 70.23 | 67.43 | 238 | 3.03 | 17 | 199 | 49.1 | 34 | 15 | 40.9 | 24777.13 | 755.92 | 738.59 | 132.2 | 104.25 | 10230.79 | 0.79 | 0.9 | 12.04 | 0.6 | 0.5 | 10
34 | 75 | CONCLUIDO | 1.4239 | 70.23 | 67.43 | 238 | 3.1 | 17 | 200.56 | 49.1 | 35 | 15 | 41.47 | 24970.22 | 756.22 | 738.61 | 132.35 | 104.25 | 10307.77 | 0.79 | 0.9 | 12.03 | 0.6 | 0.5 | 10
35 | 75 | CONCLUIDO | 1.4255 | 70.15 | 67.38 | 252.69 | 3.16 | 16 | 202.14 | 49.1 | 36 | 14 | 42.04 | 25164.09 | 751.73 | 738.57 | 130.63 | 104.25 | 9452.79 | 0.8 | 0.9 | 12.04 | 0.55 | 0.5 | 10
36 | 75 | CONCLUIDO | 1.4252 | 70.17 | 67.4 | 252.75 | 3.23 | 16 | 203.71 | 49.1 | 37 | 14 | 42.62 | 25358.87 | 753.78 | 738.58 | 131.29 | 104.25 | 9782.68 | 0.79 | 0.9 | 12.03 | 0.56 | 0.5 | 10
37 | 75 | CONCLUIDO | 1.4253 | 70.16 | 67.39 | 252.73 | 3.29 | 16 | 205.3 | 49.1 | 38 | 14 | 43.2 | 25554.32 | 753.12 | 738.57 | 131.1 | 104.25 | 9687.46 | 0.8 | 0.9 | 12.03 | 0.56 | 0.5 | 10
38 | 75 | CONCLUIDO | 1.4269 | 70.08 | 67.35 | 269.39 | 3.35 | 15 | 206.89 | 49.1 | 39 | 13 | 43.8 | 25750.58 | 749.31 | 738.57 | 129.66 | 104.25 | 8970.27 | 0.8 | 0.9 | 12.03 | 0.51 | 0.5 | 10
39 | 75 | CONCLUIDO | 1.4269 | 70.08 | 67.35 | 269.4 | 3.41 | 15 | 208.49 | 49.1 | 40 | 13 | 44.39 | 25947.65 | 748.88 | 738.58 | 129.63 | 104.25 | 8954.69 | 0.8 | 0.9 | 12.03 | 0.51 | 0.5 | 10

## RESULTADOS_17
Unnamed: 0 | Volume de calda [L] | STATUS | Capacidade operacional [ha/h] | Tempo de missao [h] | Tempo util [h] | Tempo por voo [min] | Autonomia Projetada [h] | N° Voos | MTOW [kg] | Massa Estrutura [kg] | Combustível [kg] | Abastecimentos | Massa gerador | Potência gerador [W] | Combustível consumido [L] | Calda cons [L] | Distância percorrida [km] | Distância Pulverizando [km] | RTL ACUMULADO[m] | EOC [km/km] | EOC [h/h] | Tempo de manobra [h] | Tempo rtl_rtw [h] | V pulv [m/s] | V desloc [m/s]
0 | 95 | CONCLUIDO | 0.6514 | 153.51 | 110.24 | 6.04 | 0.1 | 1096 | 185.69 | 53.44 | 1 | 1094 | 36.26 | 23136.14 | 1501.48 | 739.45 | 1565.02 | 104.25 | 721244.03 | 0.07 | 0.55 | 13.81 | 43.36 | 0.5 | 10
1 | 95 | CONCLUIDO | 1.0027 | 99.73 | 82.19 | 12.18 | 0.19 | 405 | 187.21 | 53.44 | 2 | 403 | 36.77 | 23322.88 | 1119.2 | 738.88 | 624.21 | 104.25 | 254294.55 | 0.17 | 0.74 | 12.68 | 15.34 | 0.5 | 10
2 | 95 | CONCLUIDO | 1.1368 | 87.97 | 76.19 | 18.29 | 0.28 | 250 | 188.73 | 53.44 | 3 | 248 | 37.29 | 23510.33 | 1036.75 | 738.68 | 424.44 | 104.25 | 155186.9 | 0.25 | 0.8 | 12.41 | 9.35 | 0.5 | 10
3 | 95 | CONCLUIDO | 1.2081 | 82.77 | 73.57 | 24.39 | 0.37 | 181 | 190.25 | 53.44 | 4 | 179 | 37.82 | 23698.48 | 1000.19 | 738.68 | 336.27 | 104.25 | 111444.32 | 0.31 | 0.82 | 12.32 | 6.73 | 0.5 | 10
4 | 95 | CONCLUIDO | 1.2526 | 79.83 | 72.08 | 30.46 | 0.46 | 142 | 191.78 | 53.44 | 5 | 140 | 38.35 | 23887.36 | 979.22 | 738.72 | 287 | 104.25 | 87006.57 | 0.36 | 0.84 | 12.24 | 5.24 | 0.5 | 10
5 | 95 | CONCLUIDO | 1.2822 | 77.99 | 71.17 | 36.49 | 0.55 | 117 | 193.32 | 53.44 | 6 | 115 | 38.89 | 24076.95 | 965.95 | 738.63 | 256.69 | 104.25 | 71975.03 | 0.41 | 0.85 | 12.2 | 4.33 | 0.5 | 10
6 | 95 | CONCLUIDO | 1.3054 | 76.61 | 70.45 | 42.7 | 0.64 | 99 | 194.86 | 53.44 | 7 | 97 | 39.43 | 24267.28 | 955.54 | 738.61 | 232.76 | 104.25 | 60099.79 | 0.45 | 0.86 | 12.17 | 3.61 | 0.5 | 10
7 | 95 | CONCLUIDO | 1.3213 | 75.68 | 70.02 | 48.85 | 0.72 | 86 | 196.41 | 53.44 | 8 | 84 | 39.98 | 24458.36 | 948.82 | 738.64 | 218.56 | 104.25 | 53067.86 | 0.48 | 0.87 | 12.15 | 3.18 | 0.5 | 10
8 | 95 | CONCLUIDO | 1.3337 | 74.98 | 69.65 | 54.27 | 0.81 | 77 | 197.97 | 53.44 | 9 | 75 | 40.53 | 24650.18 | 943.24 | 738.61 | 205.83 | 104.25 | 46748.03 | 0.51 | 0.87 | 12.14 | 2.81 | 0.5 | 10
9 | 95 | CONCLUIDO | 1.3446 | 74.37 | 69.33 | 60.29 | 0.89 | 69 | 199.53 | 53.44 | 10 | 67 | 41.1 | 24842.77 | 937.85 | 738.64 | 195.66 | 104.25 | 41702.73 | 0.53 | 0.87 | 12.12 | 2.5 | 0.5 | 10
10 | 95 | CONCLUIDO | 1.3539 | 73.86 | 69.08 | 66.85 | 0.97 | 62 | 201.1 | 53.44 | 11 | 60 | 41.66 | 25036.12 | 933.55 | 738.59 | 186.92 | 104.25 | 37364.86 | 0.56 | 0.88 | 12.12 | 2.25 | 0.5 | 10
11 | 95 | CONCLUIDO | 1.3604 | 73.51 | 68.92 | 72.55 | 1.05 | 57 | 202.67 | 53.44 | 12 | 55 | 42.24 | 25230.25 | 931.11 | 738.58 | 181.86 | 104.25 | 34862.46 | 0.57 | 0.88 | 12.1 | 2.08 | 0.5 | 10
12 | 95 | CONCLUIDO | 1.3658 | 73.22 | 68.78 | 77.86 | 1.13 | 53 | 204.25 | 53.44 | 13 | 51 | 42.82 | 25425.3 | 928.87 | 738.59 | 177.26 | 104.25 | 32582.59 | 0.59 | 0.88 | 12.09 | 1.94 | 0.5 | 10
13 | 95 | CONCLUIDO | 1.3721 | 72.88 | 68.59 | 83.99 | 1.21 | 49 | 205.84 | 53.44 | 14 | 47 | 43.4 | 25621.03 | 926.02 | 738.6 | 170.89 | 104.25 | 29416.53 | 0.61 | 0.88 | 12.09 | 1.75 | 0.5 | 10
14 | 95 | CONCLUIDO | 1.376 | 72.68 | 68.49 | 89.34 | 1.28 | 46 | 207.43 | 53.44 | 15 | 44 | 44 | 25817.56 | 923.77 | 738.63 | 167.81 | 104.25 | 27889.53 | 0.62 | 0.89 | 12.08 | 1.66 | 0.5 | 10
15 | 95 | CONCLUIDO | 1.38 | 72.46 | 68.39 | 95.43 | 1.36 | 43 | 209.03 | 53.44 | 16 | 41 | 44.6 | 26014.91 | 922.24 | 738.61 | 164.4 | 104.25 | 26198.54 | 0.63 | 0.89 | 12.07 | 1.56 | 0.5 | 10
16 | 95 | CONCLUIDO | 1.3841 | 72.25 | 68.29 | 102.44 | 1.43 | 40 | 210.64 | 53.44 | 17 | 38 | 45.21 | 26213.09 | 919.99 | 738.57 | 160.94 | 104.25 | 24487.57 | 0.65 | 0.89 | 12.07 | 1.46 | 0.5 | 10
17 | 95 | CONCLUIDO | 1.3871 | 72.09 | 68.21 | 107.7 | 1.51 | 38 | 212.25 | 53.44 | 18 | 36 | 45.82 | 26412.11 | 918.12 | 738.59 | 158.28 | 104.25 | 23168.13 | 0.66 | 0.89 | 12.07 | 1.38 | 0.5 | 10
18 | 95 | CONCLUIDO | 1.3901 | 71.94 | 68.13 | 113.55 | 1.58 | 36 | 213.87 | 53.44 | 19 | 34 | 46.44 | 26611.98 | 917.21 | 738.58 | 155.54 | 104.25 | 21806.32 | 0.67 | 0.89 | 12.07 | 1.29 | 0.5 | 10
19 | 95 | CONCLUIDO | 1.3927 | 71.8 | 68.07 | 120.12 | 1.65 | 34 | 215.5 | 53.44 | 20 | 32 | 47.07 | 26812.71 | 916.16 | 738.6 | 153.45 | 104.25 | 20771.21 | 0.68 | 0.89 | 12.06 | 1.23 | 0.5 | 10
20 | 95 | CONCLUIDO | 1.3943 | 71.72 | 68.03 | 123.68 | 1.72 | 33 | 217.14 | 53.44 | 21 | 31 | 47.7 | 27014.3 | 913.6 | 738.57 | 152.05 | 104.25 | 20077.22 | 0.69 | 0.89 | 12.06 | 1.19 | 0.5 | 10
21 | 95 | CONCLUIDO | 1.3972 | 71.57 | 67.95 | 131.52 | 1.79 | 31 | 218.78 | 53.44 | 22 | 29 | 48.34 | 27216.79 | 913.79 | 738.58 | 149.45 | 104.25 | 18785.92 | 0.7 | 0.89 | 12.06 | 1.11 | 0.5 | 10
22 | 95 | CONCLUIDO | 1.3988 | 71.49 | 67.9 | 135.81 | 1.85 | 30 | 220.43 | 53.44 | 23 | 28 | 48.99 | 27420.16 | 913.48 | 738.59 | 148 | 104.25 | 18065.11 | 0.7 | 0.89 | 12.06 | 1.07 | 0.5 | 10
23 | 95 | CONCLUIDO | 1.4 | 71.43 | 67.88 | 140.45 | 1.92 | 29 | 222.08 | 53.44 | 24 | 27 | 49.65 | 27624.44 | 911.56 | 738.6 | 147.34 | 104.25 | 17739.61 | 0.71 | 0.89 | 12.05 | 1.05 | 0.5 | 10
24 | 95 | CONCLUIDO | 1.4017 | 71.34 | 67.83 | 145.35 | 1.99 | 28 | 223.75 | 53.44 | 25 | 26 | 50.31 | 27829.77 | 910.63 | 738.61 | 145.56 | 104.25 | 16856.34 | 0.72 | 0.89 | 12.05 | 0.99 | 0.5 | 10
25 | 95 | CONCLUIDO | 1.4048 | 71.18 | 67.75 | 156.34 | 2.05 | 26 | 225.42 | 53.44 | 26 | 24 | 50.98 | 28035.92 | 908.56 | 738.59 | 142.8 | 104.25 | 15484.71 | 0.73 | 0.9 | 12.05 | 0.91 | 0.5 | 10
26 | 95 | CONCLUIDO | 1.4046 | 71.19 | 67.76 | 156.36 | 2.11 | 26 | 227.1 | 53.44 | 27 | 24 | 51.66 | 28243 | 909.28 | 738.57 | 142.97 | 104.25 | 15570.67 | 0.73 | 0.9 | 12.05 | 0.92 | 0.5 | 10
27 | 95 | CONCLUIDO | 1.4058 | 71.13 | 67.73 | 162.56 | 2.18 | 25 | 228.79 | 53.44 | 28 | 23 | 52.35 | 28451.04 | 908.79 | 738.59 | 142.24 | 104.25 | 15212.81 | 0.73 | 0.9 | 12.05 | 0.9 | 0.5 | 10
28 | 95 | CONCLUIDO | 1.4076 | 71.04 | 67.68 | 169.2 | 2.24 | 24 | 230.48 | 53.44 | 29 | 22 | 53.05 | 28660.06 | 909.33 | 738.59 | 140.42 | 104.25 | 14308.04 | 0.74 | 0.9 | 12.05 | 0.84 | 0.5 | 10
29 | 95 | CONCLUIDO | 1.4089 | 70.98 | 67.65 | 176.49 | 2.3 | 23 | 232.18 | 53.44 | 30 | 21 | 53.75 | 28870.05 | 907.53 | 738.58 | 139.67 | 104.25 | 13938.16 | 0.75 | 0.9 | 12.04 | 0.82 | 0.5 | 10
30 | 95 | CONCLUIDO | 1.4104 | 70.9 | 67.61 | 184.4 | 2.36 | 22 | 233.89 | 53.44 | 31 | 20 | 54.46 | 29081.05 | 904.98 | 738.58 | 137.97 | 104.25 | 13091.76 | 0.76 | 0.9 | 12.05 | 0.78 | 0.5 | 10
31 | 95 | CONCLUIDO | 1.411 | 70.87 | 67.59 | 184.32 | 2.41 | 22 | 235.61 | 53.44 | 32 | 20 | 55.18 | 29293.06 | 905.64 | 738.57 | 137.55 | 104.25 | 12881.8 | 0.76 | 0.9 | 12.04 | 0.75 | 0.5 | 10
32 | 95 | CONCLUIDO | 1.412 | 70.82 | 67.57 | 193.05 | 2.47 | 21 | 237.34 | 53.44 | 33 | 19 | 55.91 | 29506.09 | 907.1 | 738.59 | 137 | 104.25 | 12611.97 | 0.76 | 0.9 | 12.04 | 0.73 | 0.5 | 10
33 | 95 | CONCLUIDO | 1.4116 | 70.84 | 67.59 | 193.12 | 2.53 | 21 | 239.08 | 53.44 | 34 | 19 | 56.64 | 29720.17 | 906.41 | 738.58 | 137.46 | 104.25 | 12840.23 | 0.76 | 0.9 | 12.05 | 0.76 | 0.5 | 10
34 | 95 | CONCLUIDO | 1.4131 | 70.77 | 67.55 | 202.66 | 2.58 | 20 | 240.82 | 53.44 | 35 | 18 | 57.39 | 29935.43 | 907.64 | 738.58 | 136.02 | 104.25 | 12127.44 | 0.77 | 0.9 | 12.05 | 0.72 | 0.5 | 10
35 | 95 | CONCLUIDO | 1.415 | 70.67 | 67.5 | 213.15 | 2.64 | 19 | 242.57 | 53.44 | 36 | 17 | 58.14 | 30151.65 | 903.87 | 738.59 | 134.35 | 104.25 | 11294.98 | 0.78 | 0.9 | 12.04 | 0.66 | 0.5 | 10
36 | 95 | CONCLUIDO | 1.4149 | 70.68 | 67.5 | 213.16 | 2.69 | 19 | 244.34 | 53.44 | 37 | 17 | 58.9 | 30368.96 | 908 | 738.58 | 134.69 | 104.25 | 11464.5 | 0.77 | 0.9 | 12.03 | 0.67 | 0.5 | 10
37 | 95 | CONCLUIDO | 1.4147 | 70.68 | 67.51 | 213.19 | 2.75 | 19 | 246.11 | 53.44 | 38 | 17 | 59.67 | 30587.38 | 906.43 | 738.57 | 134.77 | 104.25 | 11505.77 | 0.77 | 0.9 | 12.04 | 0.67 | 0.5 | 10
38 | 95 | CONCLUIDO | 1.4168 | 70.58 | 67.44 | 224.82 | 2.8 | 18 | 247.89 | 53.44 | 39 | 16 | 60.45 | 30806.92 | 907.2 | 738.59 | 132.79 | 104.25 | 10518.67 | 0.79 | 0.9 | 12.03 | 0.61 | 0.5 | 10
39 | 95 | CONCLUIDO | 1.4163 | 70.61 | 67.47 | 224.89 | 2.85 | 18 | 249.68 | 53.44 | 40 | 16 | 61.24 | 31027.6 | 906.83 | 738.59 | 133.54 | 104.25 | 10896.02 | 0.78 | 0.9 | 12.03 | 0.63 | 0.5 | 10

## RESULTADOS_9
Unnamed: 0 | Volume de calda [L] | STATUS | Capacidade operacional [ha/h] | Tempo de missao [h] | Tempo util [h] | Tempo por voo [min] | Autonomia Projetada [h] | N° Voos | MTOW [kg] | Massa Estrutura [kg] | Combustível [kg] | Abastecimentos | Massa gerador | Potência gerador [W] | Combustível consumido [L] | Calda cons [L] | Distância percorrida [km] | Distância Pulverizando [km] | RTL ACUMULADO[m] | EOC [km/km] | EOC [h/h] | Tempo de manobra [h] | Tempo rtl_rtw [h] | V pulv [m/s] | V desloc [m/s]
0 | 55 | CONCLUIDO | 0.8979 | 111.37 | 93.06 | 8.22 | 0.15 | 679 | 116.05 | 43.4 | 1 | 677 | 16.65 | 14546.17 | 934.71 | 739.27 | 987.43 | 104.25 | 434535.6 | 0.11 | 0.65 | 13.15 | 26.2 | 0.5 | 10
1 | 55 | CONCLUIDO | 1.1613 | 86.11 | 77.34 | 16.57 | 0.3 | 280 | 117.34 | 43.4 | 2 | 278 | 16.94 | 14705.49 | 774.01 | 738.73 | 462.67 | 104.25 | 174149.09 | 0.23 | 0.78 | 12.46 | 10.49 | 0.5 | 10
2 | 55 | CONCLUIDO | 1.2543 | 79.73 | 73.42 | 24.89 | 0.45 | 177 | 118.63 | 43.4 | 3 | 175 | 17.23 | 14865.24 | 731.75 | 738.72 | 331.5 | 104.25 | 109082.32 | 0.31 | 0.83 | 12.3 | 6.57 | 0.5 | 10
3 | 55 | CONCLUIDO | 1.3026 | 76.77 | 71.6 | 33.3 | 0.59 | 129 | 119.93 | 43.4 | 4 | 127 | 17.53 | 15025.44 | 710.68 | 738.66 | 270.89 | 104.25 | 79017.2 | 0.38 | 0.85 | 12.22 | 4.76 | 0.5 | 10
4 | 55 | CONCLUIDO | 1.3326 | 75.04 | 70.54 | 41.91 | 0.73 | 101 | 121.23 | 43.4 | 5 | 99 | 17.83 | 15186.08 | 697.15 | 738.64 | 236.1 | 104.25 | 61762.43 | 0.44 | 0.86 | 12.17 | 3.7 | 0.5 | 10
5 | 55 | CONCLUIDO | 1.351 | 74.02 | 69.93 | 49.95 | 0.86 | 84 | 122.54 | 43.4 | 6 | 82 | 18.14 | 15347.16 | 687.68 | 738.62 | 215.43 | 104.25 | 51511.48 | 0.48 | 0.87 | 12.15 | 3.09 | 0.5 | 10
6 | 55 | CONCLUIDO | 1.3661 | 73.2 | 69.42 | 58.67 | 1 | 71 | 123.85 | 43.4 | 7 | 69 | 18.45 | 15508.69 | 680.59 | 738.61 | 198.28 | 104.25 | 43001 | 0.53 | 0.87 | 12.13 | 2.58 | 0.5 | 10
7 | 55 | CONCLUIDO | 1.3763 | 72.66 | 69.09 | 66.86 | 1.13 | 62 | 125.16 | 43.4 | 8 | 60 | 18.76 | 15670.68 | 674.03 | 738.62 | 187.54 | 104.25 | 37673.94 | 0.56 | 0.88 | 12.11 | 2.26 | 0.5 | 10
8 | 55 | CONCLUIDO | 1.3845 | 72.23 | 68.83 | 75.09 | 1.26 | 55 | 126.48 | 43.4 | 9 | 53 | 19.08 | 15833.12 | 668.12 | 738.62 | 179.21 | 104.25 | 33546.93 | 0.58 | 0.88 | 12.09 | 1.99 | 0.5 | 10
9 | 55 | CONCLUIDO | 1.3914 | 71.87 | 68.61 | 84.02 | 1.38 | 49 | 127.8 | 43.4 | 10 | 47 | 19.4 | 15996.02 | 663.55 | 738.59 | 171.57 | 104.25 | 29753.85 | 0.61 | 0.88 | 12.09 | 1.78 | 0.5 | 10
10 | 55 | CONCLUIDO | 1.3971 | 71.57 | 68.44 | 93.33 | 1.5 | 44 | 129.13 | 43.4 | 11 | 42 | 19.73 | 16159.39 | 658.09 | 738.59 | 165.88 | 104.25 | 26933.96 | 0.63 | 0.89 | 12.08 | 1.6 | 0.5 | 10
11 | 55 | CONCLUIDO | 1.402 | 71.33 | 68.29 | 102.43 | 1.63 | 40 | 130.45 | 43.4 | 12 | 38 | 20.05 | 16323.22 | 653.7 | 738.59 | 160.6 | 104.25 | 24313.96 | 0.65 | 0.89 | 12.08 | 1.45 | 0.5 | 10
12 | 55 | CONCLUIDO | 1.406 | 71.12 | 68.16 | 110.52 | 1.74 | 37 | 131.79 | 43.4 | 13 | 35 | 20.39 | 16487.53 | 649.58 | 738.62 | 156.43 | 104.25 | 22244.8 | 0.67 | 0.89 | 12.06 | 1.32 | 0.5 | 10
13 | 55 | CONCLUIDO | 1.4094 | 70.95 | 68.06 | 120.1 | 1.86 | 34 | 133.12 | 43.4 | 14 | 32 | 20.72 | 16652.31 | 645.7 | 738.59 | 153.06 | 104.25 | 20577.96 | 0.68 | 0.89 | 12.06 | 1.22 | 0.5 | 10
14 | 55 | CONCLUIDO | 1.4113 | 70.85 | 68.01 | 127.51 | 1.97 | 32 | 134.46 | 43.4 | 15 | 30 | 21.06 | 16817.7 | 642.97 | 738.58 | 151.56 | 104.25 | 19834.1 | 0.69 | 0.89 | 12.06 | 1.17 | 0.5 | 10
15 | 55 | CONCLUIDO | 1.4138 | 70.73 | 67.93 | 135.86 | 2.08 | 30 | 135.81 | 43.4 | 16 | 28 | 21.41 | 16983.46 | 639.33 | 738.62 | 148.63 | 104.25 | 18381.68 | 0.7 | 0.89 | 12.06 | 1.09 | 0.5 | 10
16 | 55 | CONCLUIDO | 1.4165 | 70.6 | 67.84 | 145.38 | 2.19 | 28 | 137.15 | 43.4 | 17 | 26 | 21.75 | 17149.71 | 635.05 | 738.6 | 145.82 | 104.25 | 16984.31 | 0.71 | 0.89 | 12.06 | 1.01 | 0.5 | 10
17 | 55 | CONCLUIDO | 1.4176 | 70.54 | 67.81 | 150.7 | 2.3 | 27 | 138.51 | 43.4 | 18 | 25 | 22.11 | 17316.45 | 630.61 | 738.58 | 144.7 | 104.25 | 16429.42 | 0.72 | 0.89 | 12.06 | 0.98 | 0.5 | 10
18 | 55 | CONCLUIDO | 1.4203 | 70.41 | 67.73 | 162.55 | 2.4 | 25 | 139.86 | 43.4 | 19 | 23 | 22.46 | 17483.7 | 628.5 | 738.59 | 142.1 | 104.25 | 15140.94 | 0.73 | 0.9 | 12.05 | 0.89 | 0.5 | 10
19 | 55 | CONCLUIDO | 1.4213 | 70.36 | 67.7 | 169.25 | 2.5 | 24 | 141.22 | 43.4 | 20 | 22 | 22.82 | 17651.44 | 624.68 | 738.6 | 140.94 | 104.25 | 14565.53 | 0.74 | 0.9 | 12.05 | 0.86 | 0.5 | 10
20 | 55 | CONCLUIDO | 1.4226 | 70.3 | 67.66 | 176.51 | 2.61 | 23 | 142.59 | 43.4 | 21 | 21 | 23.19 | 17819.69 | 620.63 | 738.58 | 139.86 | 104.25 | 14033.37 | 0.75 | 0.9 | 12.05 | 0.83 | 0.5 | 10
21 | 55 | CONCLUIDO | 1.4243 | 70.21 | 67.6 | 184.37 | 2.7 | 22 | 143.96 | 43.4 | 22 | 20 | 23.56 | 17988.46 | 617.1 | 738.58 | 138.03 | 104.25 | 13118.55 | 0.76 | 0.9 | 12.04 | 0.77 | 0.5 | 10
22 | 55 | CONCLUIDO | 1.425 | 70.17 | 67.59 | 193.11 | 2.8 | 21 | 145.33 | 43.4 | 23 | 19 | 23.93 | 18157.74 | 614 | 738.57 | 137.48 | 104.25 | 12848.49 | 0.76 | 0.9 | 12.04 | 0.75 | 0.5 | 10
23 | 55 | CONCLUIDO | 1.4263 | 70.11 | 67.55 | 202.65 | 2.89 | 20 | 146.7 | 43.4 | 24 | 18 | 24.3 | 18327.54 | 609.28 | 738.58 | 136.15 | 104.25 | 12188.71 | 0.77 | 0.9 | 12.04 | 0.72 | 0.5 | 10
24 | 55 | CONCLUIDO | 1.4277 | 70.04 | 67.51 | 213.18 | 2.99 | 19 | 148.09 | 43.4 | 25 | 17 | 24.69 | 18497.87 | 609.18 | 738.58 | 134.77 | 104.25 | 11503.56 | 0.77 | 0.9 | 12.04 | 0.67 | 0.5 | 10
25 | 55 | CONCLUIDO | 1.4293 | 69.97 | 67.45 | 224.84 | 3.08 | 18 | 149.47 | 43.4 | 26 | 16 | 25.07 | 18668.73 | 605.65 | 738.57 | 132.97 | 104.25 | 10611.24 | 0.78 | 0.9 | 12.03 | 0.62 | 0.5 | 10
26 | 55 | CONCLUIDO | 1.4303 | 69.92 | 67.42 | 237.97 | 3.17 | 17 | 150.86 | 43.4 | 27 | 15 | 25.46 | 18840.13 | 600.34 | 738.62 | 132.04 | 104.25 | 10153.43 | 0.79 | 0.9 | 12.04 | 0.59 | 0.5 | 10
27 | 55 | CONCLUIDO | 1.4306 | 69.9 | 67.41 | 237.93 | 3.26 | 17 | 152.25 | 43.4 | 28 | 14 | 25.85 | 19012.07 | 594.84 | 738.58 | 131.64 | 104.25 | 9948.44 | 0.79 | 0.9 | 12.03 | 0.58 | 0.5 | 10
28 | 55 | CONCLUIDO | 1.4313 | 69.86 | 67.4 | 252.74 | 3.34 | 16 | 153.65 | 43.4 | 29 | 11 | 26.25 | 19184.56 | 595.33 | 738.58 | 131.21 | 104.25 | 9740.77 | 0.79 | 0.9 | 12.03 | 0.56 | 0.5 | 10
29 | 55 | CONCLUIDO | 1.4315 | 69.86 | 67.39 | 252.72 | 3.43 | 16 | 155.06 | 43.4 | 30 | 10 | 26.66 | 19357.59 | 594.66 | 738.58 | 130.85 | 104.25 | 9561.71 | 0.8 | 0.9 | 12.04 | 0.56 | 0.5 | 10
30 | 55 | CONCLUIDO | 1.4325 | 69.81 | 67.36 | 269.45 | 3.51 | 15 | 156.46 | 43.4 | 31 | 8 | 27.06 | 19531.19 | 593.19 | 738.62 | 129.93 | 104.25 | 9103.95 | 0.8 | 0.9 | 12.03 | 0.53 | 0.5 | 10
31 | 55 | CONCLUIDO | 1.4324 | 69.81 | 67.37 | 269.48 | 3.59 | 15 | 157.88 | 43.4 | 32 | 5 | 27.48 | 19705.34 | 594.75 | 738.57 | 129.8 | 104.25 | 9039.22 | 0.8 | 0.9 | 12.04 | 0.54 | 0.5 | 10
32 | 55 | CONCLUIDO | 1.4323 | 69.82 | 67.37 | 269.5 | 3.67 | 15 | 159.29 | 43.4 | 33 | 0 | 27.89 | 19880.19 | 597.81 | 738.58 | 129.65 | 104.25 | 8965.29 | 0.8 | 0.9 | 12.05 | 0.54 | 0.5 | 10

## resultados
Unnamed: 0 | Volume de calda [L] | STATUS | Capacidade operacional [ha/h] | Tempo de missao [h] | Tempo util [h] | Tempo por voo [min] | Autonomia Projetada [h] | N° Voos | MTOW [kg] | Massa Estrutura [kg] | Combustível [kg] | Abastecimentos | Massa gerador | Potência gerador [W] | Combustível consumido [L] | Calda cons [L] | Distância percorrida [km] | Distância Pulverizando [km] | RTL ACUMULADO[m] | EOC [km/km] | EOC [h/h] | Tempo de manobra [h] | Tempo rtl_rtw [h] | V pulv [m/s] | V desloc [m/s]
0 | 100 | CONCLUIDO | 0.6237 | 160.34 | 112.82 | 5.85 | 0.09 | 1157 | 194.77 | 54.38 | 1 | 1155 | 39.4 | 24256.19 | 1583.92 | 739.39 | 1652.5 | 104.25 | 764680.22 | 0.06 | 0.54 | 13.9 | 45.95 | 0.5 | 10
1 | 100 | CONCLUIDO | 0.9833 | 101.7 | 82.81 | 11.8 | 0.18 | 421 | 196.32 | 54.38 | 2 | 419 | 39.95 | 24447.22 | 1162.58 | 738.89 | 644.92 | 104.25 | 264569.03 | 0.16 | 0.73 | 12.71 | 15.96 | 0.5 | 10
2 | 100 | CONCLUIDO | 1.1224 | 89.09 | 76.5 | 17.72 | 0.27 | 259 | 197.88 | 54.38 | 3 | 257 | 40.5 | 24639 | 1073.46 | 738.74 | 435.05 | 104.25 | 160448.34 | 0.24 | 0.79 | 12.42 | 9.66 | 0.5 | 10
3 | 100 | CONCLUIDO | 1.1967 | 83.57 | 73.78 | 23.67 | 0.36 | 187 | 199.44 | 54.38 | 4 | 185 | 41.06 | 24831.54 | 1034.68 | 738.62 | 342.99 | 104.25 | 114773.62 | 0.3 | 0.82 | 12.33 | 6.94 | 0.5 | 10
4 | 100 | CONCLUIDO | 1.2416 | 80.54 | 72.31 | 29.51 | 0.44 | 147 | 201.01 | 54.38 | 5 | 145 | 41.63 | 25024.84 | 1013.54 | 738.73 | 294.05 | 104.25 | 90505.79 | 0.35 | 0.84 | 12.27 | 5.47 | 0.5 | 10
5 | 100 | CONCLUIDO | 1.2737 | 78.51 | 71.29 | 35.35 | 0.53 | 121 | 202.58 | 54.38 | 6 | 119 | 42.2 | 25218.93 | 998.47 | 738.67 | 260.63 | 104.25 | 73926.3 | 0.4 | 0.85 | 12.21 | 4.45 | 0.5 | 10
6 | 100 | CONCLUIDO | 1.2961 | 77.15 | 70.63 | 41.14 | 0.61 | 103 | 204.16 | 54.38 | 7 | 101 | 42.78 | 25413.94 | 988.7 | 738.63 | 239.19 | 104.25 | 63295.18 | 0.44 | 0.86 | 12.17 | 3.79 | 0.5 | 10
7 | 100 | CONCLUIDO | 1.3143 | 76.09 | 70.11 | 47.26 | 0.69 | 89 | 205.75 | 54.38 | 8 | 87 | 43.37 | 25609.61 | 980.89 | 738.62 | 221.36 | 104.25 | 54449.3 | 0.47 | 0.87 | 12.16 | 3.27 | 0.5 | 10
8 | 100 | CONCLUIDO | 1.3272 | 75.35 | 69.76 | 52.98 | 0.77 | 79 | 207.34 | 54.38 | 9 | 77 | 43.96 | 25806.1 | 975.63 | 738.66 | 209.5 | 104.25 | 48570.47 | 0.5 | 0.87 | 12.14 | 2.92 | 0.5 | 10
9 | 100 | CONCLUIDO | 1.3389 | 74.69 | 69.41 | 58.66 | 0.85 | 71 | 208.94 | 54.38 | 10 | 69 | 44.56 | 26003.41 | 970.73 | 738.61 | 198.33 | 104.25 | 43028.23 | 0.53 | 0.87 | 12.12 | 2.57 | 0.5 | 10
10 | 100 | CONCLUIDO | 1.3489 | 74.13 | 69.13 | 64.81 | 0.93 | 64 | 210.55 | 54.38 | 11 | 62 | 45.17 | 26201.54 | 965 | 738.6 | 188.93 | 104.25 | 38360.85 | 0.55 | 0.88 | 12.11 | 2.29 | 0.5 | 10
11 | 100 | CONCLUIDO | 1.3551 | 73.79 | 68.98 | 70.15 | 1 | 59 | 212.16 | 54.38 | 12 | 57 | 45.78 | 26400.51 | 963.32 | 738.6 | 183.75 | 104.25 | 35798.31 | 0.57 | 0.88 | 12.11 | 2.15 | 0.5 | 10
12 | 100 | CONCLUIDO | 1.3623 | 73.4 | 68.79 | 76.43 | 1.08 | 54 | 213.78 | 54.38 | 13 | 52 | 46.4 | 26600.32 | 960.1 | 738.59 | 177.81 | 104.25 | 32851.79 | 0.59 | 0.88 | 12.09 | 1.95 | 0.5 | 10
13 | 100 | CONCLUIDO | 1.3678 | 73.11 | 68.65 | 82.38 | 1.15 | 50 | 215.41 | 54.38 | 14 | 48 | 47.03 | 26801 | 957.89 | 738.59 | 173.22 | 104.25 | 30576.78 | 0.6 | 0.88 | 12.08 | 1.81 | 0.5 | 10
14 | 100 | CONCLUIDO | 1.3724 | 72.86 | 68.52 | 87.47 | 1.23 | 47 | 217.04 | 54.38 | 15 | 45 | 47.66 | 27002.55 | 955.86 | 738.63 | 168.31 | 104.25 | 28134.39 | 0.62 | 0.89 | 12.09 | 1.68 | 0.5 | 10
15 | 100 | CONCLUIDO | 1.3764 | 72.65 | 68.42 | 93.31 | 1.3 | 44 | 218.68 | 54.38 | 16 | 42 | 48.31 | 27204.98 | 954.55 | 738.6 | 165.1 | 104.25 | 26545.33 | 0.63 | 0.89 | 12.08 | 1.59 | 0.5 | 10
16 | 100 | CONCLUIDO | 1.3791 | 72.51 | 68.36 | 97.66 | 1.37 | 42 | 220.33 | 54.38 | 17 | 40 | 48.95 | 27408.3 | 953.17 | 738.62 | 163.22 | 104.25 | 25617.62 | 0.64 | 0.89 | 12.08 | 1.52 | 0.5 | 10
17 | 100 | CONCLUIDO | 1.3836 | 72.28 | 68.24 | 104.99 | 1.44 | 39 | 221.99 | 54.38 | 18 | 37 | 49.61 | 27612.53 | 950.55 | 738.61 | 159.14 | 104.25 | 23591.81 | 0.66 | 0.89 | 12.08 | 1.41 | 0.5 | 10
18 | 100 | CONCLUIDO | 1.3867 | 72.11 | 68.16 | 110.52 | 1.51 | 37 | 223.65 | 54.38 | 19 | 35 | 50.27 | 27817.81 | 949.46 | 738.6 | 156.38 | 104.25 | 22221.37 | 0.67 | 0.89 | 12.07 | 1.32 | 0.5 | 10
19 | 100 | CONCLUIDO | 1.3896 | 71.96 | 68.08 | 116.72 | 1.58 | 35 | 225.32 | 54.38 | 20 | 33 | 50.95 | 28023.89 | 948.84 | 738.58 | 154.27 | 104.25 | 21176.8 | 0.68 | 0.89 | 12.06 | 1.25 | 0.5 | 10
20 | 100 | CONCLUIDO | 1.391 | 71.89 | 68.05 | 120.09 | 1.64 | 34 | 227 | 54.38 | 21 | 32 | 51.62 | 28230.92 | 948 | 738.59 | 152.98 | 104.25 | 20537.58 | 0.68 | 0.89 | 12.06 | 1.22 | 0.5 | 10
21 | 100 | CONCLUIDO | 1.3938 | 71.75 | 67.99 | 127.47 | 1.71 | 32 | 228.69 | 54.38 | 22 | 30 | 52.31 | 28438.91 | 947.05 | 738.59 | 150.78 | 104.25 | 19444.85 | 0.69 | 0.89 | 12.06 | 1.15 | 0.5 | 10
22 | 100 | CONCLUIDO | 1.3955 | 71.66 | 67.94 | 131.49 | 1.77 | 31 | 230.38 | 54.38 | 23 | 29 | 53 | 28647.87 | 946.09 | 738.61 | 149.27 | 104.25 | 18694.68 | 0.7 | 0.89 | 12.05 | 1.1 | 0.5 | 10
23 | 100 | CONCLUIDO | 1.3966 | 71.6 | 67.92 | 135.84 | 1.84 | 30 | 232.08 | 54.38 | 24 | 28 | 53.71 | 28857.81 | 945.48 | 738.57 | 148.37 | 104.25 | 18252.75 | 0.7 | 0.89 | 12.06 | 1.08 | 0.5 | 10
24 | 100 | CONCLUIDO | 1.3979 | 71.54 | 67.89 | 140.47 | 1.9 | 29 | 233.79 | 54.38 | 25 | 27 | 54.42 | 29068.74 | 944.85 | 738.6 | 147.74 | 104.25 | 17939.78 | 0.71 | 0.89 | 12.05 | 1.06 | 0.5 | 10
25 | 100 | CONCLUIDO | 1.4013 | 71.36 | 67.8 | 150.66 | 1.96 | 27 | 235.51 | 54.38 | 26 | 25 | 55.14 | 29280.69 | 943.52 | 738.59 | 144.65 | 104.25 | 16407.65 | 0.72 | 0.89 | 12.05 | 0.96 | 0.5 | 10
26 | 100 | CONCLUIDO | 1.4029 | 71.28 | 67.75 | 156.35 | 2.02 | 26 | 237.24 | 54.38 | 27 | 24 | 55.86 | 29493.67 | 942.85 | 738.59 | 142.93 | 104.25 | 15550.16 | 0.73 | 0.9 | 12.05 | 0.92 | 0.5 | 10
27 | 100 | CONCLUIDO | 1.4028 | 71.29 | 67.76 | 156.37 | 2.08 | 26 | 238.97 | 54.38 | 28 | 24 | 56.6 | 29707.68 | 943.48 | 738.57 | 143.06 | 104.25 | 15613.97 | 0.73 | 0.9 | 12.05 | 0.92 | 0.5 | 10
28 | 100 | CONCLUIDO | 1.404 | 71.22 | 67.74 | 162.57 | 2.14 | 25 | 240.72 | 54.38 | 29 | 23 | 57.34 | 29922.88 | 943.52 | 738.62 | 142.28 | 104.25 | 15230.63 | 0.73 | 0.9 | 12.05 | 0.9 | 0.5 | 10
29 | 100 | CONCLUIDO | 1.4058 | 71.14 | 67.69 | 169.21 | 2.2 | 24 | 242.47 | 54.38 | 30 | 22 | 58.1 | 30139.04 | 944.14 | 738.58 | 140.76 | 104.25 | 14476.93 | 0.74 | 0.9 | 12.05 | 0.85 | 0.5 | 10
30 | 100 | CONCLUIDO | 1.4074 | 71.05 | 67.64 | 176.46 | 2.26 | 23 | 244.23 | 54.38 | 31 | 21 | 58.86 | 30356.28 | 942.88 | 738.57 | 139.45 | 104.25 | 13827.12 | 0.75 | 0.9 | 12.04 | 0.81 | 0.5 | 10
31 | 100 | CONCLUIDO | 1.4069 | 71.08 | 67.67 | 176.52 | 2.31 | 23 | 246 | 54.38 | 32 | 21 | 59.63 | 30574.64 | 942.6 | 738.6 | 140 | 104.25 | 14098.64 | 0.74 | 0.9 | 12.05 | 0.83 | 0.5 | 10
32 | 100 | CONCLUIDO | 1.4085 | 71 | 67.63 | 184.44 | 2.37 | 22 | 247.78 | 54.38 | 33 | 20 | 60.41 | 30794.11 | 942.93 | 738.6 | 138.9 | 104.25 | 13554.9 | 0.75 | 0.9 | 12.04 | 0.79 | 0.5 | 10
33 | 100 | CONCLUIDO | 1.4105 | 70.9 | 67.56 | 193.03 | 2.42 | 21 | 249.57 | 54.38 | 34 | 19 | 61.2 | 31014.73 | 942.78 | 738.59 | 136.64 | 104.25 | 12429.87 | 0.76 | 0.9 | 12.04 | 0.73 | 0.5 | 10
34 | 100 | CONCLUIDO | 1.4101 | 70.92 | 67.58 | 193.1 | 2.48 | 21 | 251.37 | 54.38 | 35 | 19 | 61.99 | 31236.5 | 943.55 | 738.57 | 137.39 | 104.25 | 12805.03 | 0.76 | 0.9 | 12.04 | 0.75 | 0.5 | 10
35 | 100 | CONCLUIDO | 1.4119 | 70.83 | 67.53 | 202.59 | 2.53 | 20 | 253.18 | 54.38 | 36 | 18 | 62.8 | 31459.45 | 943.41 | 738.59 | 135.61 | 104.25 | 11920.86 | 0.77 | 0.9 | 12.04 | 0.7 | 0.5 | 10
36 | 100 | CONCLUIDO | 1.4114 | 70.85 | 67.56 | 202.67 | 2.58 | 20 | 255 | 54.38 | 37 | 18 | 63.62 | 31683.59 | 942.3 | 738.57 | 136.64 | 104.25 | 12438.23 | 0.76 | 0.9 | 12.04 | 0.72 | 0.5 | 10
37 | 100 | CONCLUIDO | 1.4136 | 70.74 | 67.48 | 213.11 | 2.63 | 19 | 256.82 | 54.38 | 38 | 17 | 64.45 | 31909.08 | 943.3 | 738.58 | 134.07 | 104.25 | 11158.17 | 0.78 | 0.9 | 12.04 | 0.65 | 0.5 | 10
38 | 100 | CONCLUIDO | 1.4132 | 70.76 | 67.51 | 213.18 | 2.68 | 19 | 258.66 | 54.38 | 39 | 17 | 65.28 | 32135.68 | 944.74 | 738.57 | 134.71 | 104.25 | 11473.97 | 0.77 | 0.9 | 12.04 | 0.67 | 0.5 | 10
39 | 100 | CONCLUIDO | 1.4148 | 70.68 | 67.46 | 224.88 | 2.73 | 18 | 260.51 | 54.38 | 40 | 16 | 66.13 | 32363.54 | 943.46 | 738.59 | 133.23 | 104.25 | 10743.36 | 0.78 | 0.9 | 12.04 | 0.63 | 0.5 | 10
0 | 40 | CONCLUIDO | 1.007 | 99.3 | 87.26 | 9.79 | 0.2 | 535 | 89.87 | 37.55 | 1 | 533 | 11.32 | 11317.98 | 737.94 | 739 | 794.5 | 104.25 | 338792.26 | 0.13 | 0.7 | 12.87 | 20.41 | 0.5 | 10
1 | 40 | CONCLUIDO | 1.2248 | 81.65 | 75.38 | 19.75 | 0.39 | 229 | 91.1 | 37.55 | 2 | 227 | 11.54 | 11468.97 | 633.17 | 738.69 | 397.02 | 104.25 | 141582.55 | 0.26 | 0.8 | 12.39 | 8.54 | 0.5 | 10
2 | 40 | CONCLUIDO | 1.3008 | 76.88 | 72.2 | 29.87 | 0.57 | 145 | 92.32 | 37.55 | 3 | 143 | 11.77 | 11620.34 | 602.09 | 738.78 | 291.07 | 104.25 | 89024.93 | 0.36 | 0.84 | 12.24 | 5.35 | 0.5 | 10
3 | 40 | CONCLUIDO | 1.3392 | 74.67 | 70.73 | 40.03 | 0.75 | 106 | 93.55 | 37.55 | 4 | 104 | 12 | 11772.07 | 585.16 | 738.66 | 242 | 104.25 | 64685.21 | 0.43 | 0.86 | 12.18 | 3.89 | 0.5 | 10
4 | 40 | CONCLUIDO | 1.3611 | 73.47 | 69.94 | 49.96 | 0.93 | 84 | 94.79 | 37.55 | 5 | 82 | 12.23 | 11924.18 | 573.73 | 738.6 | 215.8 | 104.25 | 51693.47 | 0.48 | 0.87 | 12.15 | 3.11 | 0.5 | 10
5 | 40 | CONCLUIDO | 1.3774 | 72.6 | 69.36 | 60.31 | 1.1 | 69 | 96.02 | 37.55 | 6 | 67 | 12.47 | 12076.67 | 564.38 | 738.62 | 195.99 | 104.25 | 41867.01 | 0.53 | 0.87 | 12.13 | 2.52 | 0.5 | 10
6 | 40 | CONCLUIDO | 1.3892 | 71.99 | 68.95 | 71.33 | 1.27 | 58 | 97.26 | 37.55 | 7 | 56 | 12.71 | 12229.54 | 557 | 738.59 | 182.96 | 104.25 | 35405.99 | 0.57 | 0.88 | 12.1 | 2.11 | 0.5 | 10
7 | 40 | CONCLUIDO | 1.3964 | 71.61 | 68.71 | 80.84 | 1.43 | 51 | 98.5 | 37.55 | 8 | 49 | 12.95 | 12382.79 | 550.35 | 738.59 | 174.83 | 104.25 | 31377.32 | 0.6 | 0.88 | 12.1 | 1.87 | 0.5 | 10
8 | 40 | CONCLUIDO | 1.4034 | 71.26 | 68.47 | 91.29 | 1.59 | 45 | 99.75 | 37.55 | 9 | 43 | 13.2 | 12536.43 | 542.58 | 738.59 | 166.81 | 104.25 | 27398.09 | 0.62 | 0.89 | 12.08 | 1.63 | 0.5 | 10
9 | 40 | CONCLUIDO | 1.4087 | 70.99 | 68.29 | 102.44 | 1.74 | 40 | 101 | 37.55 | 10 | 38 | 13.45 | 12690.46 | 537.71 | 738.59 | 160.73 | 104.25 | 24381.84 | 0.65 | 0.89 | 12.08 | 1.45 | 0.5 | 10
10 | 40 | CONCLUIDO | 1.4137 | 70.74 | 68.12 | 113.53 | 1.89 | 36 | 102.25 | 37.55 | 11 | 34 | 13.7 | 12844.88 | 531.35 | 738.6 | 155.31 | 104.25 | 21688.97 | 0.67 | 0.89 | 12.06 | 1.28 | 0.5 | 10
11 | 40 | CONCLUIDO | 1.4168 | 70.58 | 68.02 | 123.67 | 2.04 | 33 | 103.51 | 37.55 | 12 | 31 | 13.95 | 12999.7 | 523.3 | 738.62 | 151.91 | 104.25 | 20005.6 | 0.69 | 0.89 | 12.06 | 1.18 | 0.5 | 10
12 | 40 | CONCLUIDO | 1.42 | 70.42 | 67.92 | 135.84 | 2.18 | 30 | 104.76 | 37.55 | 13 | 28 | 14.21 | 13154.91 | 520.43 | 738.62 | 148.52 | 104.25 | 18327.42 | 0.7 | 0.89 | 12.05 | 1.08 | 0.5 | 10
13 | 40 | CONCLUIDO | 1.4225 | 70.3 | 67.83 | 145.35 | 2.33 | 28 | 106.03 | 37.55 | 14 | 26 | 14.47 | 13310.53 | 513.17 | 738.58 | 145.58 | 104.25 | 16865.08 | 0.72 | 0.89 | 12.05 | 0.99 | 0.5 | 10
14 | 40 | CONCLUIDO | 1.4243 | 70.21 | 67.78 | 156.41 | 2.46 | 26 | 107.29 | 37.55 | 15 | 24 | 14.74 | 13466.55 | 509 | 738.57 | 143.66 | 104.25 | 15914.56 | 0.73 | 0.89 | 12.06 | 0.94 | 0.5 | 10
15 | 40 | CONCLUIDO | 1.4269 | 70.08 | 67.69 | 169.22 | 2.6 | 24 | 108.56 | 37.55 | 16 | 22 | 15.01 | 13623.1 | 503.92 | 738.59 | 140.87 | 104.25 | 14531.8 | 0.74 | 0.9 | 12.05 | 0.85 | 0.5 | 10
16 | 40 | CONCLUIDO | 1.4293 | 69.96 | 67.61 | 184.38 | 2.73 | 22 | 109.83 | 37.55 | 17 | 18 | 15.28 | 13779.95 | 494.53 | 738.58 | 138.12 | 104.25 | 13164.29 | 0.75 | 0.9 | 12.04 | 0.77 | 0.5 | 10
17 | 40 | CONCLUIDO | 1.4305 | 69.9 | 67.57 | 193.05 | 2.86 | 21 | 111.11 | 37.55 | 18 | 16 | 15.55 | 13937.22 | 493.23 | 738.57 | 136.57 | 104.25 | 12395.7 | 0.76 | 0.9 | 12.05 | 0.73 | 0.5 | 10
18 | 40 | CONCLUIDO | 1.4315 | 69.86 | 67.54 | 202.61 | 2.98 | 20 | 112.39 | 37.55 | 19 | 8 | 15.83 | 14094.9 | 490.57 | 738.59 | 135.45 | 104.25 | 11839.87 | 0.77 | 0.9 | 12.05 | 0.7 | 0.5 | 10
19 | 40 | CONCLUIDO | 1.4312 | 69.87 | 67.56 | 202.66 | 3.1 | 20 | 113.67 | 37.55 | 20 | 3 | 16.12 | 14253 | 495.56 | 738.6 | 135.68 | 104.25 | 11958.19 | 0.77 | 0.9 | 12.06 | 0.72 | 0.5 | 10
20 | 40 | CONCLUIDO | 1.4312 | 69.87 | 67.56 | 202.66 | 3.22 | 20 | 114.95 | 37.55 | 21 | 0 | 16.4 | 14411.53 | 499.68 | 738.59 | 135.5 | 104.25 | 11865.65 | 0.77 | 0.9 | 12.06 | 0.72 | 0.5 | 10
0 | 30 | CONCLUIDO | 1.0868 | 92.02 | 83.39 | 11.48 | 0.24 | 436 | 71.52 | 32.27 | 1 | 434 | 8.25 | 9054.6 | 601.82 | 738.88 | 663.5 | 104.25 | 273785.06 | 0.16 | 0.73 | 12.76 | 16.54 | 0.5 | 10
1 | 30 | CONCLUIDO | 1.2701 | 78.74 | 73.92 | 23.22 | 0.48 | 191 | 72.7 | 32.27 | 2 | 189 | 8.43 | 9200.25 | 527.58 | 738.71 | 348.3 | 104.25 | 117413.17 | 0.3 | 0.82 | 12.32 | 7.08 | 0.5 | 10
2 | 30 | CONCLUIDO | 1.3316 | 75.1 | 71.35 | 35.09 | 0.71 | 122 | 73.88 | 32.27 | 3 | 120 | 8.61 | 9346.23 | 502.81 | 738.68 | 262.79 | 104.25 | 75001.95 | 0.4 | 0.85 | 12.21 | 4.51 | 0.5 | 10
3 | 30 | CONCLUIDO | 1.3634 | 73.35 | 70.12 | 47.27 | 0.93 | 89 | 75.07 | 32.27 | 4 | 87 | 8.8 | 9492.55 | 487.95 | 738.65 | 221.9 | 104.25 | 54719.78 | 0.47 | 0.87 | 12.15 | 3.28 | 0.5 | 10
4 | 30 | CONCLUIDO | 1.3829 | 72.31 | 69.38 | 59.47 | 1.15 | 70 | 76.26 | 32.27 | 5 | 68 | 8.99 | 9639.2 | 476.86 | 738.6 | 197.03 | 104.25 | 42380.1 | 0.53 | 0.87 | 12.12 | 2.54 | 0.5 | 10
5 | 30 | CONCLUIDO | 1.3953 | 71.67 | 68.94 | 72.56 | 1.36 | 57 | 77.45 | 32.27 | 6 | 55 | 9.18 | 9786.19 | 466.44 | 738.65 | 182.18 | 104.25 | 35022.28 | 0.57 | 0.88 | 12.11 | 2.1 | 0.5 | 10
6 | 30 | CONCLUIDO | 1.4054 | 71.15 | 68.56 | 85.7 | 1.56 | 48 | 78.65 | 32.27 | 7 | 46 | 9.38 | 9933.52 | 457.59 | 738.58 | 169.97 | 104.25 | 28963.4 | 0.61 | 0.88 | 12.09 | 1.73 | 0.5 | 10
7 | 30 | CONCLUIDO | 1.4117 | 70.84 | 68.34 | 97.63 | 1.75 | 42 | 79.84 | 32.27 | 8 | 40 | 9.57 | 10081.19 | 449.67 | 738.59 | 162.64 | 104.25 | 25323.5 | 0.64 | 0.89 | 12.07 | 1.5 | 0.5 | 10
8 | 30 | CONCLUIDO | 1.4162 | 70.61 | 68.19 | 110.58 | 1.94 | 37 | 81.04 | 32.27 | 9 | 35 | 9.77 | 10229.34 | 442.79 | 738.59 | 157.83 | 104.25 | 22943.75 | 0.66 | 0.89 | 12.07 | 1.36 | 0.5 | 10
9 | 30 | CONCLUIDO | 1.4218 | 70.33 | 67.99 | 127.49 | 2.13 | 32 | 82.25 | 32.27 | 10 | 29 | 9.98 | 10377.72 | 432.64 | 738.59 | 150.83 | 104.25 | 19470.2 | 0.69 | 0.89 | 12.06 | 1.16 | 0.5 | 10
10 | 30 | CONCLUIDO | 1.4252 | 70.17 | 67.87 | 140.42 | 2.31 | 29 | 83.45 | 32.27 | 11 | 25 | 10.18 | 10526.45 | 424.29 | 738.58 | 146.92 | 104.25 | 17533.12 | 0.71 | 0.89 | 12.06 | 1.04 | 0.5 | 10
11 | 30 | CONCLUIDO | 1.4267 | 70.09 | 67.83 | 150.73 | 2.48 | 27 | 84.66 | 32.27 | 12 | 14 | 10.39 | 10675.53 | 420.63 | 738.62 | 144.87 | 104.25 | 16514.1 | 0.72 | 0.89 | 12.07 | 0.99 | 0.5 | 10
12 | 30 | CONCLUIDO | 1.4279 | 70.03 | 67.78 | 156.43 | 2.65 | 26 | 85.87 | 32.27 | 13 | 1 | 10.6 | 10824.97 | 421.88 | 738.6 | 142.89 | 104.25 | 15530.88 | 0.73 | 0.89 | 12.08 | 0.95 | 0.5 | 10
13 | 30 | CONCLUIDO | 1.4279 | 70.04 | 67.79 | 156.43 | 2.82 | 26 | 87.09 | 32.27 | 14 | 0 | 10.82 | 10974.76 | 426.74 | 738.59 | 142.82 | 104.25 | 15493.55 | 0.73 | 0.89 | 12.09 | 0.95 | 0.5 | 10
0 | 15 | CONCLUIDO | 1.2345 | 81 | 76.45 | 17.85 | 0.43 | 257 | 39.78 | 19.54 | 1 | 255 | 4.24 | 5140 | 355.43 | 738.84 | 432.67 | 104.25 | 159265.89 | 0.24 | 0.79 | 12.44 | 9.61 | 0.5 | 10
1 | 15 | CONCLUIDO | 1.3492 | 74.12 | 71.13 | 36.79 | 0.84 | 116 | 40.89 | 19.54 | 2 | 114 | 4.35 | 5277.26 | 318.22 | 738.65 | 255.2 | 104.25 | 71235.82 | 0.41 | 0.85 | 12.21 | 4.29 | 0.5 | 10
2 | 15 | CONCLUIDO | 1.3896 | 71.96 | 69.46 | 57.89 | 1.22 | 72 | 42.01 | 19.54 | 3 | 70 | 4.46 | 5414.79 | 296.41 | 738.61 | 199.96 | 104.25 | 43837.06 | 0.52 | 0.87 | 12.13 | 2.63 | 0.5 | 10
3 | 15 | CONCLUIDO | 1.4069 | 71.08 | 68.79 | 77.88 | 1.59 | 53 | 43.13 | 19.54 | 4 | 28 | 4.58 | 5552.61 | 281.12 | 738.65 | 176.81 | 104.25 | 32355.98 | 0.59 | 0.88 | 12.12 | 1.96 | 0.5 | 10
4 | 15 | CONCLUIDO | 1.4078 | 71.03 | 68.77 | 80.9 | 1.94 | 51 | 44.24 | 19.54 | 5 | 0 | 4.7 | 5690.71 | 284.1 | 738.72 | 174.09 | 104.25 | 31008.12 | 0.6 | 0.88 | 12.17 | 1.93 | 0.5 | 10
0 | 70 | CONCLUIDO | 0.7997 | 125.05 | 98.99 | 7.2 | 0.12 | 825 | 141.81 | 47.83 | 1 | 823 | 22.98 | 17723.39 | 1133.89 | 739.12 | 1186.33 | 104.25 | 533257.3 | 0.09 | 0.61 | 13.39 | 32.13 | 0.5 | 10
1 | 70 | CONCLUIDO | 1.101 | 90.83 | 79.15 | 14.52 | 0.25 | 327 | 143.17 | 47.83 | 2 | 325 | 23.34 | 17891.86 | 904.94 | 738.82 | 523.19 | 104.25 | 204176.58 | 0.2 | 0.77 | 12.55 | 12.3 | 0.5 | 10
2 | 70 | CONCLUIDO | 1.2106 | 82.61 | 74.46 | 21.79 | 0.37 | 205 | 144.54 | 47.83 | 3 | 203 | 23.71 | 18060.85 | 849.35 | 738.71 | 366.64 | 104.25 | 126511.05 | 0.28 | 0.81 | 12.33 | 7.62 | 0.5 | 10
3 | 70 | CONCLUIDO | 1.2675 | 78.9 | 72.36 | 29.14 | 0.49 | 149 | 145.92 | 47.83 | 4 | 147 | 24.09 | 18230.35 | 823.26 | 738.66 | 296.38 | 104.25 | 91661.26 | 0.35 | 0.84 | 12.26 | 5.52 | 0.5 | 10
4 | 70 | CONCLUIDO | 1.3022 | 76.8 | 71.19 | 36.51 | 0.6 | 117 | 147.3 | 47.83 | 5 | 115 | 24.47 | 18400.38 | 808.18 | 738.68 | 257.42 | 104.25 | 72341.42 | 0.4 | 0.85 | 12.2 | 4.35 | 0.5 | 10
5 | 70 | CONCLUIDO | 1.3255 | 75.44 | 70.41 | 43.56 | 0.71 | 97 | 148.68 | 47.83 | 6 | 95 | 24.85 | 18570.94 | 797.02 | 738.6 | 231.89 | 104.25 | 59678.39 | 0.45 | 0.86 | 12.16 | 3.58 | 0.5 | 10
6 | 70 | CONCLUIDO | 1.3436 | 74.43 | 69.83 | 51.1 | 0.83 | 82 | 150.07 | 47.83 | 7 | 80 | 25.24 | 18742.03 | 788.8 | 738.66 | 212.13 | 104.25 | 49870 | 0.49 | 0.87 | 12.14 | 2.99 | 0.5 | 10
7 | 70 | CONCLUIDO | 1.3552 | 73.79 | 69.48 | 57.9 | 0.94 | 72 | 151.46 | 47.83 | 8 | 70 | 25.63 | 18913.66 | 782.58 | 738.63 | 200.66 | 104.25 | 44186 | 0.52 | 0.87 | 12.12 | 2.64 | 0.5 | 10
8 | 70 | CONCLUIDO | 1.3666 | 73.17 | 69.12 | 65.83 | 1.04 | 63 | 152.85 | 47.83 | 9 | 61 | 26.03 | 19085.83 | 776.98 | 738.63 | 188.65 | 104.25 | 38225.02 | 0.55 | 0.88 | 12.11 | 2.29 | 0.5 | 10
9 | 70 | CONCLUIDO | 1.3734 | 72.81 | 68.94 | 72.56 | 1.15 | 57 | 154.25 | 47.83 | 10 | 55 | 26.43 | 19258.55 | 772.04 | 738.61 | 182.11 | 104.25 | 34985.61 | 0.57 | 0.88 | 12.11 | 2.1 | 0.5 | 10
10 | 70 | CONCLUIDO | 1.3814 | 72.39 | 68.69 | 80.81 | 1.25 | 51 | 155.66 | 47.83 | 11 | 49 | 26.83 | 19431.82 | 767.76 | 738.6 | 174.03 | 104.25 | 30974.21 | 0.6 | 0.88 | 12.09 | 1.85 | 0.5 | 10
11 | 70 | CONCLUIDO | 1.387 | 72.1 | 68.51 | 87.46 | 1.35 | 47 | 157.07 | 47.83 | 12 | 45 | 27.24 | 19605.66 | 764.09 | 738.58 | 168.26 | 104.25 | 28108.44 | 0.62 | 0.89 | 12.08 | 1.68 | 0.5 | 10
12 | 70 | CONCLUIDO | 1.3915 | 71.86 | 68.39 | 95.43 | 1.45 | 43 | 158.48 | 47.83 | 13 | 41 | 27.65 | 19780.06 | 760.32 | 738.59 | 164.15 | 104.25 | 26076.63 | 0.64 | 0.89 | 12.08 | 1.56 | 0.5 | 10
13 | 70 | CONCLUIDO | 1.3951 | 71.68 | 68.3 | 102.45 | 1.55 | 40 | 159.9 | 47.83 | 14 | 38 | 28.07 | 19955.16 | 757.94 | 738.66 | 161 | 104.25 | 24517.03 | 0.65 | 0.89 | 12.07 | 1.46 | 0.5 | 10
14 | 70 | CONCLUIDO | 1.3998 | 71.44 | 68.14 | 110.5 | 1.65 | 37 | 161.32 | 47.83 | 15 | 35 | 28.5 | 20130.71 | 754.07 | 738.61 | 156.07 | 104.25 | 22064.74 | 0.67 | 0.89 | 12.06 | 1.31 | 0.5 | 10
15 | 70 | CONCLUIDO | 1.4023 | 71.31 | 68.07 | 116.7 | 1.74 | 35 | 162.75 | 47.83 | 16 | 33 | 28.92 | 20306.85 | 751.25 | 738.6 | 153.62 | 104.25 | 20851.25 | 0.68 | 0.89 | 12.06 | 1.24 | 0.5 | 10
16 | 70 | CONCLUIDO | 1.4046 | 71.19 | 68.01 | 123.66 | 1.83 | 33 | 164.19 | 47.83 | 17 | 31 | 29.36 | 20483.57 | 749.11 | 738.57 | 151.51 | 104.25 | 19806.04 | 0.69 | 0.89 | 12.06 | 1.18 | 0.5 | 10
17 | 70 | CONCLUIDO | 1.4072 | 71.06 | 67.94 | 131.49 | 1.93 | 31 | 165.62 | 47.83 | 18 | 29 | 29.8 | 20660.89 | 747.36 | 738.59 | 149.33 | 104.25 | 18725.29 | 0.7 | 0.89 | 12.05 | 1.1 | 0.5 | 10
18 | 70 | CONCLUIDO | 1.4102 | 70.91 | 67.84 | 140.37 | 2.02 | 29 | 167.07 | 47.83 | 19 | 27 | 30.24 | 20838.81 | 742.81 | 738.57 | 146.27 | 104.25 | 17207.85 | 0.71 | 0.89 | 12.05 | 1.01 | 0.5 | 10
19 | 70 | CONCLUIDO | 1.4109 | 70.88 | 67.84 | 145.37 | 2.1 | 28 | 168.51 | 47.83 | 20 | 26 | 30.69 | 21017.33 | 742.68 | 738.59 | 145.69 | 104.25 | 16918.92 | 0.72 | 0.89 | 12.06 | 1 | 0.5 | 10
20 | 70 | CONCLUIDO | 1.4123 | 70.81 | 67.8 | 150.66 | 2.19 | 27 | 169.97 | 47.83 | 21 | 25 | 31.14 | 21196.47 | 739.53 | 738.61 | 144.26 | 104.25 | 16212.01 | 0.72 | 0.89 | 12.06 | 0.96 | 0.5 | 10
21 | 70 | CONCLUIDO | 1.4152 | 70.66 | 67.71 | 162.51 | 2.28 | 25 | 171.42 | 47.83 | 22 | 23 | 31.6 | 21376.23 | 736.93 | 738.58 | 141.63 | 104.25 | 14906.41 | 0.74 | 0.9 | 12.05 | 0.88 | 0.5 | 10
22 | 70 | CONCLUIDO | 1.4162 | 70.61 | 67.69 | 169.23 | 2.36 | 24 | 172.89 | 47.83 | 23 | 22 | 32.06 | 21556.61 | 735.62 | 738.6 | 140.75 | 104.25 | 14470.74 | 0.74 | 0.9 | 12.05 | 0.86 | 0.5 | 10
23 | 70 | CONCLUIDO | 1.4175 | 70.55 | 67.65 | 176.49 | 2.44 | 23 | 174.35 | 47.83 | 24 | 21 | 32.53 | 21737.62 | 733.78 | 738.61 | 139.47 | 104.25 | 13837.21 | 0.75 | 0.9 | 12.05 | 0.82 | 0.5 | 10
24 | 70 | CONCLUIDO | 1.4188 | 70.48 | 67.62 | 184.41 | 2.52 | 22 | 175.83 | 47.83 | 25 | 20 | 33 | 21919.27 | 729.24 | 738.6 | 138.37 | 104.25 | 13291.8 | 0.75 | 0.9 | 12.05 | 0.78 | 0.5 | 10
25 | 70 | CONCLUIDO | 1.419 | 70.47 | 67.61 | 184.38 | 2.6 | 22 | 177.3 | 47.83 | 26 | 20 | 33.48 | 22101.56 | 729.01 | 738.6 | 138.15 | 104.25 | 13181.55 | 0.75 | 0.9 | 12.04 | 0.77 | 0.5 | 10
26 | 70 | CONCLUIDO | 1.42 | 70.42 | 67.59 | 193.11 | 2.68 | 21 | 178.79 | 47.83 | 27 | 19 | 33.96 | 22284.51 | 728.33 | 738.59 | 137.27 | 104.25 | 12744.15 | 0.76 | 0.9 | 12.05 | 0.75 | 0.5 | 10
27 | 70 | CONCLUIDO | 1.4215 | 70.35 | 67.54 | 202.63 | 2.75 | 20 | 180.28 | 47.83 | 28 | 18 | 34.45 | 22468.11 | 726.27 | 738.59 | 136.1 | 104.25 | 12165.59 | 0.77 | 0.9 | 12.04 | 0.71 | 0.5 | 10
28 | 70 | CONCLUIDO | 1.4232 | 70.26 | 67.48 | 213.11 | 2.83 | 19 | 181.77 | 47.83 | 29 | 17 | 34.94 | 22652.51 | 722.52 | 738.6 | 134.21 | 104.25 | 11227.3 | 0.78 | 0.9 | 12.03 | 0.65 | 0.5 | 10
29 | 70 | CONCLUIDO | 1.4224 | 70.3 | 67.52 | 213.23 | 2.9 | 19 | 183.27 | 47.83 | 30 | 17 | 35.44 | 22837.46 | 723.23 | 738.57 | 135.3 | 104.25 | 11769.58 | 0.77 | 0.9 | 12.04 | 0.69 | 0.5 | 10
30 | 70 | CONCLUIDO | 1.4246 | 70.19 | 67.45 | 224.82 | 2.98 | 18 | 184.78 | 47.83 | 31 | 16 | 35.95 | 23023.09 | 721.59 | 738.58 | 132.76 | 104.25 | 10506.77 | 0.79 | 0.9 | 12.03 | 0.61 | 0.5 | 10
31 | 70 | CONCLUIDO | 1.424 | 70.22 | 67.48 | 224.92 | 3.05 | 18 | 186.29 | 47.83 | 32 | 16 | 36.46 | 23209.42 | 718.39 | 738.58 | 133.69 | 104.25 | 10969.01 | 0.78 | 0.9 | 12.04 | 0.64 | 0.5 | 10
32 | 70 | CONCLUIDO | 1.4253 | 70.16 | 67.44 | 238.03 | 3.12 | 17 | 187.8 | 47.83 | 33 | 15 | 36.98 | 23396.44 | 717.5 | 738.58 | 132.76 | 104.25 | 10511.24 | 0.79 | 0.9 | 12.03 | 0.61 | 0.5 | 10
33 | 70 | CONCLUIDO | 1.4269 | 70.08 | 67.39 | 252.71 | 3.19 | 16 | 189.33 | 47.83 | 34 | 14 | 37.5 | 23584.16 | 712.19 | 738.57 | 130.94 | 104.25 | 9607.02 | 0.8 | 0.9 | 12.03 | 0.56 | 0.5 | 10
34 | 70 | CONCLUIDO | 1.4266 | 70.1 | 67.41 | 252.78 | 3.25 | 16 | 190.85 | 47.83 | 35 | 14 | 38.03 | 23772.6 | 715.26 | 738.57 | 131.51 | 104.25 | 9890.28 | 0.79 | 0.9 | 12.04 | 0.57 | 0.5 | 10
35 | 70 | CONCLUIDO | 1.4268 | 70.09 | 67.4 | 252.74 | 3.32 | 16 | 192.39 | 47.83 | 36 | 14 | 38.56 | 23961.75 | 713.9 | 738.6 | 131.02 | 104.25 | 9646.14 | 0.8 | 0.9 | 12.04 | 0.56 | 0.5 | 10
36 | 70 | CONCLUIDO | 1.4282 | 70.02 | 67.36 | 269.44 | 3.39 | 15 | 193.93 | 47.83 | 37 | 13 | 39.1 | 24151.64 | 710.55 | 738.61 | 129.85 | 104.25 | 9067.02 | 0.8 | 0.9 | 12.03 | 0.52 | 0.5 | 10
37 | 70 | CONCLUIDO | 1.4284 | 70.01 | 67.35 | 269.4 | 3.45 | 15 | 195.47 | 47.83 | 38 | 13 | 39.64 | 24342.26 | 708.39 | 738.63 | 129.51 | 104.25 | 8895.24 | 0.8 | 0.9 | 12.03 | 0.51 | 0.5 | 10
38 | 70 | CONCLUIDO | 1.4294 | 69.96 | 67.33 | 288.54 | 3.51 | 14 | 197.02 | 47.83 | 39 | 12 | 40.2 | 24533.63 | 705.98 | 738.58 | 128.78 | 104.25 | 8538.24 | 0.81 | 0.9 | 12.03 | 0.49 | 0.5 | 10
39 | 70 | CONCLUIDO | 1.4297 | 69.94 | 67.31 | 288.48 | 3.58 | 14 | 198.58 | 47.83 | 40 | 12 | 40.75 | 24725.75 | 705.87 | 738.58 | 128.3 | 104.25 | 8294.34 | 0.81 | 0.9 | 12.03 | 0.48 | 0.5 | 10
0 | 90 | CONCLUIDO | 0.6795 | 147.17 | 107.84 | 6.23 | 0.1 | 1038 | 176.73 | 52.44 | 1 | 1036 | 33.29 | 22031.19 | 1423.3 | 739.39 | 1483.59 | 104.25 | 680820.15 | 0.07 | 0.56 | 13.74 | 40.97 | 0.5 | 10
1 | 90 | CONCLUIDO | 1.0224 | 97.81 | 81.56 | 12.58 | 0.2 | 389 | 178.21 | 52.44 | 2 | 387 | 33.77 | 22213.89 | 1075.86 | 738.94 | 602.82 | 104.25 | 243679.01 | 0.17 | 0.74 | 12.66 | 14.71 | 0.5 | 10
2 | 90 | CONCLUIDO | 1.1517 | 86.83 | 75.84 | 18.88 | 0.3 | 241 | 179.7 | 52.44 | 3 | 239 | 34.26 | 22397.24 | 999.61 | 738.7 | 412.46 | 104.25 | 149242.05 | 0.25 | 0.8 | 12.41 | 9 | 0.5 | 10
3 | 90 | CONCLUIDO | 1.2198 | 81.98 | 73.34 | 25.14 | 0.39 | 175 | 181.19 | 52.44 | 4 | 173 | 34.75 | 22581.25 | 965.59 | 738.67 | 328.96 | 104.25 | 107822.75 | 0.32 | 0.83 | 12.3 | 6.5 | 0.5 | 10
4 | 90 | CONCLUIDO | 1.2621 | 79.24 | 71.94 | 31.51 | 0.49 | 137 | 182.69 | 52.44 | 5 | 135 | 35.25 | 22766.06 | 946.03 | 738.77 | 281.73 | 104.25 | 84395.89 | 0.37 | 0.84 | 12.26 | 5.1 | 0.5 | 10
5 | 90 | CONCLUIDO | 1.2909 | 77.47 | 71.03 | 37.71 | 0.58 | 113 | 184.19 | 52.44 | 6 | 111 | 35.75 | 22951.43 | 933.05 | 738.65 | 252.15 | 104.25 | 69724.98 | 0.41 | 0.85 | 12.19 | 4.19 | 0.5 | 10
6 | 90 | CONCLUIDO | 1.3123 | 76.2 | 70.37 | 43.98 | 0.67 | 96 | 185.7 | 52.44 | 7 | 94 | 36.26 | 23137.49 | 923.41 | 738.64 | 229.99 | 104.25 | 58732.47 | 0.45 | 0.86 | 12.17 | 3.53 | 0.5 | 10
7 | 90 | CONCLUIDO | 1.3272 | 75.35 | 69.94 | 49.96 | 0.76 | 84 | 187.22 | 52.44 | 8 | 82 | 36.78 | 23324.24 | 916.52 | 738.66 | 215.46 | 104.25 | 51527.67 | 0.48 | 0.87 | 12.16 | 3.1 | 0.5 | 10
8 | 90 | CONCLUIDO | 1.3407 | 74.59 | 69.53 | 56.38 | 0.85 | 74 | 188.74 | 52.44 | 9 | 72 | 37.3 | 23511.69 | 910.54 | 738.61 | 202.4 | 104.25 | 45044.12 | 0.52 | 0.87 | 12.13 | 2.7 | 0.5 | 10
9 | 90 | CONCLUIDO | 1.3511 | 74.01 | 69.24 | 62.95 | 0.93 | 66 | 190.26 | 52.44 | 10 | 64 | 37.82 | 23699.85 | 905.47 | 738.66 | 192.77 | 104.25 | 40268.95 | 0.54 | 0.88 | 12.11 | 2.41 | 0.5 | 10
10 | 90 | CONCLUIDO | 1.3587 | 73.6 | 69.04 | 69.04 | 1.02 | 60 | 191.79 | 52.44 | 11 | 58 | 38.35 | 23888.73 | 902.42 | 738.64 | 185.81 | 104.25 | 36821.62 | 0.56 | 0.88 | 12.11 | 2.21 | 0.5 | 10
11 | 90 | CONCLUIDO | 1.366 | 73.21 | 68.83 | 75.09 | 1.1 | 55 | 193.33 | 52.44 | 12 | 53 | 38.89 | 24078.33 | 898.55 | 738.61 | 178.77 | 104.25 | 33327.78 | 0.58 | 0.88 | 12.1 | 2 | 0.5 | 10
12 | 90 | CONCLUIDO | 1.371 | 72.94 | 68.71 | 80.83 | 1.18 | 51 | 194.88 | 52.44 | 13 | 49 | 39.43 | 24268.67 | 896.01 | 738.58 | 174.64 | 104.25 | 31280.22 | 0.6 | 0.88 | 12.09 | 1.87 | 0.5 | 10
13 | 90 | CONCLUIDO | 1.3773 | 72.61 | 68.51 | 87.47 | 1.27 | 47 | 196.42 | 52.44 | 14 | 45 | 39.98 | 24459.75 | 892.72 | 738.63 | 168.36 | 104.25 | 28162.2 | 0.62 | 0.89 | 12.08 | 1.68 | 0.5 | 10
14 | 90 | CONCLUIDO | 1.381 | 72.41 | 68.43 | 93.31 | 1.35 | 44 | 197.98 | 52.44 | 15 | 42 | 40.54 | 24651.58 | 891.63 | 738.58 | 165.31 | 104.25 | 26649.52 | 0.63 | 0.89 | 12.08 | 1.59 | 0.5 | 10
15 | 90 | CONCLUIDO | 1.3854 | 72.18 | 68.31 | 99.96 | 1.42 | 41 | 199.54 | 52.44 | 16 | 39 | 41.1 | 24844.17 | 888.89 | 738.6 | 161.42 | 104.25 | 24722.58 | 0.65 | 0.89 | 12.07 | 1.47 | 0.5 | 10
16 | 90 | CONCLUIDO | 1.3881 | 72.04 | 68.24 | 104.98 | 1.5 | 39 | 201.11 | 52.44 | 17 | 37 | 41.67 | 25037.53 | 887.23 | 738.65 | 158.88 | 104.25 | 23459.19 | 0.66 | 0.89 | 12.07 | 1.4 | 0.5 | 10
17 | 90 | CONCLUIDO | 1.3905 | 71.92 | 68.18 | 110.56 | 1.58 | 37 | 202.68 | 52.44 | 18 | 35 | 42.24 | 25231.66 | 886.53 | 738.58 | 157.21 | 104.25 | 22636.98 | 0.66 | 0.89 | 12.07 | 1.34 | 0.5 | 10
18 | 90 | CONCLUIDO | 1.3934 | 71.77 | 68.1 | 116.75 | 1.65 | 35 | 204.26 | 52.44 | 19 | 33 | 42.82 | 25426.72 | 883.72 | 738.65 | 154.33 | 104.25 | 21205.4 | 0.68 | 0.89 | 12.07 | 1.27 | 0.5 | 10
19 | 90 | CONCLUIDO | 1.3969 | 71.59 | 67.99 | 123.62 | 1.73 | 33 | 205.85 | 52.44 | 20 | 31 | 43.41 | 25622.45 | 882.18 | 738.6 | 151.2 | 104.25 | 19650.05 | 0.69 | 0.89 | 12.05 | 1.16 | 0.5 | 10
20 | 90 | CONCLUIDO | 1.3993 | 71.47 | 67.94 | 131.5 | 1.8 | 31 | 207.45 | 52.44 | 21 | 29 | 44 | 25818.99 | 880.05 | 738.6 | 149.34 | 104.25 | 18732.71 | 0.7 | 0.89 | 12.06 | 1.11 | 0.5 | 10
21 | 90 | CONCLUIDO | 1.4005 | 71.4 | 67.92 | 135.83 | 1.87 | 30 | 209.05 | 52.44 | 22 | 28 | 44.6 | 26016.35 | 880.06 | 738.59 | 148.31 | 104.25 | 18218.69 | 0.7 | 0.89 | 12.06 | 1.08 | 0.5 | 10
22 | 90 | CONCLUIDO | 1.4017 | 71.34 | 67.89 | 140.46 | 1.94 | 29 | 210.65 | 52.44 | 23 | 27 | 45.21 | 26214.54 | 878.67 | 738.59 | 147.37 | 104.25 | 17753.71 | 0.71 | 0.89 | 12.06 | 1.05 | 0.5 | 10
23 | 90 | CONCLUIDO | 1.4036 | 71.25 | 67.83 | 145.35 | 2.01 | 28 | 212.27 | 52.44 | 24 | 26 | 45.82 | 26413.56 | 876.8 | 738.57 | 145.58 | 104.25 | 16866.9 | 0.72 | 0.89 | 12.05 | 1 | 0.5 | 10
24 | 90 | CONCLUIDO | 1.4048 | 71.19 | 67.81 | 150.68 | 2.08 | 27 | 213.89 | 52.44 | 25 | 25 | 46.44 | 26613.43 | 875.56 | 738.6 | 144.81 | 104.25 | 16485.24 | 0.72 | 0.89 | 12.05 | 0.97 | 0.5 | 10
25 | 90 | CONCLUIDO | 1.4063 | 71.11 | 67.76 | 156.38 | 2.14 | 26 | 215.51 | 52.44 | 26 | 24 | 47.07 | 26814.17 | 875.26 | 738.59 | 142.95 | 104.25 | 15560.12 | 0.73 | 0.9 | 12.06 | 0.93 | 0.5 | 10
26 | 90 | CONCLUIDO | 1.4075 | 71.05 | 67.74 | 162.58 | 2.21 | 25 | 217.15 | 52.44 | 27 | 23 | 47.71 | 27015.77 | 874.96 | 738.58 | 142.43 | 104.25 | 15305.61 | 0.73 | 0.9 | 12.05 | 0.9 | 0.5 | 10
27 | 90 | CONCLUIDO | 1.4092 | 70.96 | 67.69 | 169.22 | 2.27 | 24 | 218.79 | 52.44 | 28 | 22 | 48.35 | 27218.26 | 874.15 | 738.58 | 140.9 | 104.25 | 14547.14 | 0.74 | 0.9 | 12.04 | 0.85 | 0.5 | 10
28 | 90 | CONCLUIDO | 1.4105 | 70.9 | 67.66 | 176.5 | 2.34 | 23 | 220.44 | 52.44 | 29 | 21 | 49 | 27421.64 | 873.19 | 738.57 | 139.75 | 104.25 | 13978.28 | 0.75 | 0.9 | 12.05 | 0.82 | 0.5 | 10
29 | 90 | CONCLUIDO | 1.4121 | 70.82 | 67.62 | 184.41 | 2.4 | 22 | 222.1 | 52.44 | 30 | 20 | 49.65 | 27625.93 | 871.23 | 738.58 | 138.37 | 104.25 | 13292.65 | 0.75 | 0.9 | 12.05 | 0.78 | 0.5 | 10
30 | 90 | CONCLUIDO | 1.412 | 70.82 | 67.62 | 184.42 | 2.46 | 22 | 223.76 | 52.44 | 31 | 20 | 50.32 | 27831.27 | 870.89 | 738.59 | 138.32 | 104.25 | 13267.81 | 0.75 | 0.9 | 12.05 | 0.79 | 0.5 | 10
31 | 90 | CONCLUIDO | 1.4132 | 70.76 | 67.59 | 193.12 | 2.52 | 21 | 225.43 | 52.44 | 32 | 19 | 50.99 | 28037.42 | 872.58 | 738.58 | 137.47 | 104.25 | 12848.26 | 0.76 | 0.9 | 12.05 | 0.76 | 0.5 | 10
32 | 90 | CONCLUIDO | 1.415 | 70.67 | 67.54 | 202.62 | 2.58 | 20 | 227.11 | 52.44 | 33 | 18 | 51.67 | 28244.51 | 870.49 | 738.58 | 135.95 | 104.25 | 12089.62 | 0.77 | 0.9 | 12.04 | 0.71 | 0.5 | 10
33 | 90 | CONCLUIDO | 1.4149 | 70.68 | 67.54 | 202.63 | 2.64 | 20 | 228.8 | 52.44 | 34 | 18 | 52.36 | 28452.56 | 869.56 | 738.59 | 135.96 | 104.25 | 12096.46 | 0.77 | 0.9 | 12.04 | 0.71 | 0.5 | 10
34 | 90 | CONCLUIDO | 1.4166 | 70.59 | 67.49 | 213.14 | 2.7 | 19 | 230.49 | 52.44 | 35 | 17 | 53.05 | 28661.58 | 869.9 | 738.57 | 134.3 | 104.25 | 11271.45 | 0.78 | 0.9 | 12.04 | 0.66 | 0.5 | 10
35 | 90 | CONCLUIDO | 1.4162 | 70.61 | 67.52 | 213.21 | 2.76 | 19 | 232.2 | 52.44 | 36 | 17 | 53.75 | 28871.58 | 870.36 | 738.58 | 135.01 | 104.25 | 11625.62 | 0.77 | 0.9 | 12.04 | 0.68 | 0.5 | 10
36 | 90 | CONCLUIDO | 1.4182 | 70.51 | 67.45 | 224.83 | 2.81 | 18 | 233.91 | 52.44 | 37 | 16 | 54.46 | 29082.59 | 868.69 | 738.6 | 132.7 | 104.25 | 10475.04 | 0.79 | 0.9 | 12.04 | 0.61 | 0.5 | 10
37 | 90 | CONCLUIDO | 1.4177 | 70.54 | 67.48 | 224.93 | 2.87 | 18 | 235.63 | 52.44 | 38 | 16 | 55.18 | 29294.6 | 871.26 | 738.58 | 133.83 | 104.25 | 11039.14 | 0.78 | 0.9 | 12.04 | 0.64 | 0.5 | 10
38 | 90 | CONCLUIDO | 1.4195 | 70.45 | 67.42 | 237.97 | 2.92 | 17 | 237.35 | 52.44 | 39 | 15 | 55.91 | 29507.65 | 868.24 | 738.57 | 132.19 | 104.25 | 10228.42 | 0.79 | 0.9 | 12.03 | 0.59 | 0.5 | 10
39 | 90 | CONCLUIDO | 1.4191 | 70.47 | 67.44 | 238.03 | 2.98 | 17 | 239.09 | 52.44 | 40 | 15 | 56.65 | 29721.73 | 869.14 | 738.58 | 132.64 | 104.25 | 10449.2 | 0.79 | 0.9 | 12.04 | 0.61 | 0.5 | 10
0 | 10 | CONCLUIDO | 1.3021 | 76.8 | 73.24 | 25.55 | 0.64 | 172 | 26.11 | 12.1 | 1 | 170 | 3.01 | 3454.41 | 237.85 | 738.66 | 325.41 | 104.25 | 106059.97 | 0.32 | 0.83 | 12.3 | 6.4 | 0.5 | 10
1 | 10 | CONCLUIDO | 1.3828 | 72.32 | 69.79 | 53.01 | 1.23 | 79 | 27.2 | 12.1 | 2 | 38 | 3.1 | 3588.35 | 206.34 | 738.68 | 208.81 | 104.25 | 48228.19 | 0.5 | 0.87 | 12.2 | 2.95 | 0.5 | 10
2 | 10 | CONCLUIDO | 1.3868 | 72.11 | 69.63 | 55.7 | 1.78 | 75 | 28.29 | 12.1 | 3 | 0 | 3.19 | 3722.55 | 211.01 | 738.77 | 201.92 | 104.25 | 44800.11 | 0.52 | 0.87 | 12.22 | 2.79 | 0.5 | 10
0 | 45 | CONCLUIDO | 0.9695 | 103.15 | 89.17 | 9.18 | 0.18 | 583 | 98.71 | 39.72 | 1 | 581 | 12.99 | 12407.75 | 803.75 | 739.02 | 858.11 | 104.25 | 370356.61 | 0.12 | 0.68 | 12.97 | 22.32 | 0.5 | 10
1 | 45 | CONCLUIDO | 1.2024 | 83.17 | 76.1 | 18.49 | 0.35 | 247 | 99.95 | 39.72 | 2 | 245 | 13.24 | 12561.45 | 682.25 | 738.75 | 421.15 | 104.25 | 153553.74 | 0.25 | 0.8 | 12.41 | 9.26 | 0.5 | 10
2 | 45 | CONCLUIDO | 1.2854 | 77.8 | 72.6 | 27.92 | 0.52 | 156 | 101.2 | 39.72 | 3 | 154 | 13.49 | 12715.54 | 647.01 | 738.69 | 304.38 | 104.25 | 95626.7 | 0.34 | 0.84 | 12.26 | 5.76 | 0.5 | 10
3 | 45 | CONCLUIDO | 1.3269 | 75.36 | 71.03 | 37.39 | 0.69 | 114 | 102.45 | 39.72 | 4 | 112 | 13.74 | 12870.03 | 629.2 | 738.71 | 252.51 | 104.25 | 69898.67 | 0.41 | 0.85 | 12.19 | 4.19 | 0.5 | 10
4 | 45 | CONCLUIDO | 1.3516 | 73.99 | 70.15 | 46.77 | 0.85 | 90 | 103.71 | 39.72 | 5 | 88 | 14 | 13024.91 | 617.2 | 738.61 | 222.52 | 104.25 | 55025.85 | 0.47 | 0.86 | 12.17 | 3.31 | 0.5 | 10
5 | 45 | CONCLUIDO | 1.3688 | 73.06 | 69.55 | 56.39 | 1.01 | 74 | 104.97 | 39.72 | 6 | 72 | 14.25 | 13180.19 | 608.07 | 738.64 | 202.63 | 104.25 | 45158.89 | 0.51 | 0.87 | 12.13 | 2.71 | 0.5 | 10
6 | 45 | CONCLUIDO | 1.3805 | 72.44 | 69.16 | 65.86 | 1.16 | 63 | 106.23 | 39.72 | 7 | 61 | 14.52 | 13335.87 | 600.75 | 738.61 | 189.94 | 104.25 | 38870.28 | 0.55 | 0.88 | 12.11 | 2.32 | 0.5 | 10
7 | 45 | CONCLUIDO | 1.3896 | 71.96 | 68.84 | 75.1 | 1.31 | 55 | 107.5 | 39.72 | 8 | 53 | 14.78 | 13491.96 | 593.54 | 738.6 | 179.21 | 104.25 | 33545.12 | 0.58 | 0.88 | 12.1 | 2.01 | 0.5 | 10
8 | 45 | CONCLUIDO | 1.3977 | 71.55 | 68.57 | 85.71 | 1.46 | 48 | 108.77 | 39.72 | 9 | 46 | 15.05 | 13648.58 | 587.32 | 738.62 | 170 | 104.25 | 28974.18 | 0.61 | 0.88 | 12.09 | 1.73 | 0.5 | 10
9 | 45 | CONCLUIDO | 1.4029 | 71.28 | 68.41 | 95.45 | 1.6 | 43 | 110.04 | 39.72 | 10 | 41 | 15.32 | 13805.5 | 581.88 | 738.6 | 164.38 | 104.25 | 26193.11 | 0.63 | 0.89 | 12.09 | 1.57 | 0.5 | 10
10 | 45 | CONCLUIDO | 1.4075 | 71.05 | 68.26 | 105.01 | 1.74 | 39 | 111.32 | 39.72 | 11 | 37 | 15.6 | 13962.83 | 577.3 | 738.58 | 159.76 | 104.25 | 23902.2 | 0.65 | 0.89 | 12.07 | 1.42 | 0.5 | 10
11 | 45 | CONCLUIDO | 1.4112 | 70.86 | 68.13 | 113.55 | 1.88 | 36 | 112.59 | 39.72 | 12 | 34 | 15.88 | 14120.58 | 572.19 | 738.57 | 155.52 | 104.25 | 21796.63 | 0.67 | 0.89 | 12.07 | 1.3 | 0.5 | 10
12 | 45 | CONCLUIDO | 1.4146 | 70.69 | 68.02 | 123.68 | 2.01 | 33 | 113.88 | 39.72 | 13 | 31 | 16.16 | 14278.75 | 565.25 | 738.59 | 151.95 | 104.25 | 20024.36 | 0.69 | 0.89 | 12.06 | 1.19 | 0.5 | 10
13 | 45 | CONCLUIDO | 1.4181 | 70.51 | 67.91 | 135.82 | 2.14 | 30 | 115.16 | 39.72 | 14 | 28 | 16.45 | 14437.35 | 561.99 | 738.63 | 147.99 | 104.25 | 18062.98 | 0.7 | 0.89 | 12.06 | 1.07 | 0.5 | 10
14 | 45 | CONCLUIDO | 1.4204 | 70.4 | 67.84 | 145.37 | 2.27 | 28 | 116.45 | 39.72 | 15 | 26 | 16.74 | 14596.38 | 556.89 | 738.6 | 145.64 | 104.25 | 16896.54 | 0.72 | 0.89 | 12.06 | 1 | 0.5 | 10
15 | 45 | CONCLUIDO | 1.4226 | 70.29 | 67.77 | 156.39 | 2.4 | 26 | 117.75 | 39.72 | 16 | 24 | 17.03 | 14755.84 | 551.93 | 738.62 | 143.59 | 104.25 | 15881.43 | 0.73 | 0.9 | 12.05 | 0.94 | 0.5 | 10
16 | 45 | CONCLUIDO | 1.4252 | 70.16 | 67.68 | 169.21 | 2.52 | 24 | 119.04 | 39.72 | 17 | 22 | 17.33 | 14915.73 | 546.45 | 738.59 | 140.53 | 104.25 | 14360.48 | 0.74 | 0.9 | 12.05 | 0.85 | 0.5 | 10
17 | 45 | CONCLUIDO | 1.4262 | 70.12 | 67.66 | 176.49 | 2.64 | 23 | 120.34 | 39.72 | 18 | 21 | 17.63 | 15076.07 | 541.59 | 738.59 | 139.62 | 104.25 | 13909.7 | 0.75 | 0.9 | 12.05 | 0.82 | 0.5 | 10
18 | 45 | CONCLUIDO | 1.4276 | 70.05 | 67.61 | 184.39 | 2.76 | 22 | 121.65 | 39.72 | 19 | 20 | 17.93 | 15236.84 | 535.88 | 738.59 | 138.04 | 104.25 | 13127.38 | 0.76 | 0.9 | 12.05 | 0.77 | 0.5 | 10
19 | 45 | CONCLUIDO | 1.4283 | 70.02 | 67.6 | 193.13 | 2.87 | 21 | 122.95 | 39.72 | 20 | 18 | 18.24 | 15398.07 | 532.05 | 738.58 | 137.68 | 104.25 | 12952.17 | 0.76 | 0.9 | 12.04 | 0.76 | 0.5 | 10
20 | 45 | CONCLUIDO | 1.4313 | 69.87 | 67.49 | 213.12 | 2.98 | 19 | 124.26 | 39.72 | 21 | 14 | 18.55 | 15559.74 | 525.33 | 738.59 | 134.04 | 104.25 | 11138.84 | 0.78 | 0.9 | 12.04 | 0.65 | 0.5 | 10
21 | 45 | CONCLUIDO | 1.4306 | 69.9 | 67.52 | 213.23 | 3.09 | 19 | 125.58 | 39.72 | 22 | 12 | 18.86 | 15721.87 | 524.8 | 738.57 | 135.03 | 104.25 | 11633.97 | 0.77 | 0.9 | 12.05 | 0.69 | 0.5 | 10
22 | 45 | CONCLUIDO | 1.4324 | 69.81 | 67.46 | 224.85 | 3.2 | 18 | 126.9 | 39.72 | 23 | 6 | 19.18 | 15884.46 | 524.82 | 738.62 | 132.6 | 104.25 | 10424.82 | 0.79 | 0.9 | 12.05 | 0.62 | 0.5 | 10
23 | 45 | CONCLUIDO | 1.4319 | 69.84 | 67.48 | 224.93 | 3.31 | 18 | 128.22 | 39.72 | 24 | 1 | 19.5 | 16047.51 | 529.65 | 738.62 | 132.97 | 104.25 | 10609.58 | 0.78 | 0.9 | 12.06 | 0.64 | 0.5 | 10
24 | 45 | CONCLUIDO | 1.4321 | 69.83 | 67.47 | 224.9 | 3.41 | 18 | 129.54 | 39.72 | 25 | 1 | 19.83 | 16211.02 | 533.29 | 738.64 | 132.72 | 104.25 | 10485.65 | 0.79 | 0.9 | 12.06 | 0.63 | 0.5 | 10
25 | 45 | CONCLUIDO | 1.4321 | 69.83 | 67.47 | 224.89 | 3.51 | 18 | 130.87 | 39.72 | 26 | 0 | 20.16 | 16375 | 538.1 | 738.61 | 132.69 | 104.25 | 10472.33 | 0.79 | 0.9 | 12.06 | 0.63 | 0.5 | 10
0 | 60 | CONCLUIDO | 0.865 | 115.61 | 94.93 | 7.85 | 0.14 | 726 | 124.63 | 45 | 1 | 724 | 18.64 | 15605.44 | 999.37 | 738.99 | 1050.95 | 104.25 | 466058.74 | 0.1 | 0.64 | 13.2 | 28.07 | 0.5 | 10
1 | 60 | CONCLUIDO | 1.141 | 87.64 | 77.94 | 15.8 | 0.28 | 296 | 125.95 | 45 | 2 | 294 | 18.95 | 15767.7 | 818.21 | 738.71 | 483.04 | 104.25 | 184258.14 | 0.22 | 0.78 | 12.49 | 11.1 | 0.5 | 10
2 | 60 | CONCLUIDO | 1.2407 | 80.6 | 73.72 | 23.78 | 0.42 | 186 | 127.27 | 45 | 3 | 184 | 19.27 | 15930.42 | 771.09 | 738.68 | 341.39 | 104.25 | 113982.51 | 0.31 | 0.82 | 12.32 | 6.87 | 0.5 | 10
3 | 60 | CONCLUIDO | 1.291 | 77.46 | 71.85 | 31.7 | 0.55 | 136 | 128.59 | 45 | 4 | 134 | 19.59 | 16093.6 | 749.29 | 738.63 | 279.78 | 104.25 | 83423.96 | 0.37 | 0.84 | 12.22 | 5.01 | 0.5 | 10
4 | 60 | CONCLUIDO | 1.3222 | 75.63 | 70.77 | 39.68 | 0.68 | 107 | 129.92 | 45 | 5 | 105 | 19.92 | 16257.24 | 735.07 | 738.62 | 243.52 | 104.25 | 65439.59 | 0.43 | 0.86 | 12.18 | 3.93 | 0.5 | 10
5 | 60 | CONCLUIDO | 1.3432 | 74.45 | 70.07 | 47.77 | 0.81 | 88 | 131.25 | 45 | 6 | 86 | 20.25 | 16421.36 | 725.21 | 738.59 | 220.06 | 104.25 | 53806.71 | 0.47 | 0.87 | 12.15 | 3.23 | 0.5 | 10
6 | 60 | CONCLUIDO | 1.3582 | 73.63 | 69.58 | 55.66 | 0.93 | 75 | 132.58 | 45 | 7 | 73 | 20.59 | 16585.95 | 717.48 | 738.63 | 203.93 | 104.25 | 45805.28 | 0.51 | 0.87 | 12.13 | 2.74 | 0.5 | 10
7 | 60 | CONCLUIDO | 1.3695 | 73.02 | 69.23 | 63.9 | 1.06 | 65 | 133.92 | 45 | 8 | 63 | 20.93 | 16751.02 | 711.63 | 738.62 | 191.79 | 104.25 | 39785.51 | 0.54 | 0.88 | 12.12 | 2.39 | 0.5 | 10
8 | 60 | CONCLUIDO | 1.3782 | 72.56 | 68.94 | 71.32 | 1.18 | 58 | 135.27 | 45 | 9 | 56 | 21.27 | 16916.71 | 705.5 | 738.63 | 182.62 | 104.25 | 35234.7 | 0.57 | 0.88 | 12.1 | 2.11 | 0.5 | 10
9 | 60 | CONCLUIDO | 1.3851 | 72.19 | 68.73 | 79.31 | 1.29 | 52 | 136.61 | 45 | 10 | 50 | 21.61 | 17082.76 | 700.65 | 738.61 | 175.46 | 104.25 | 31687.55 | 0.59 | 0.88 | 12.1 | 1.9 | 0.5 | 10
10 | 60 | CONCLUIDO | 1.391 | 71.89 | 68.56 | 87.52 | 1.41 | 47 | 137.96 | 45 | 11 | 45 | 21.96 | 17249.3 | 696.68 | 738.6 | 169.47 | 104.25 | 28714.27 | 0.62 | 0.88 | 12.09 | 1.72 | 0.5 | 10
11 | 60 | CONCLUIDO | 1.3962 | 71.62 | 68.39 | 95.43 | 1.52 | 43 | 139.32 | 45 | 12 | 41 | 22.32 | 17416.34 | 692.79 | 738.61 | 164.3 | 104.25 | 26152.62 | 0.63 | 0.89 | 12.08 | 1.56 | 0.5 | 10
12 | 60 | CONCLUIDO | 1.401 | 71.38 | 68.25 | 105 | 1.63 | 39 | 140.67 | 45 | 13 | 37 | 22.68 | 17583.88 | 687.85 | 738.59 | 159.26 | 104.25 | 23649.81 | 0.65 | 0.89 | 12.08 | 1.41 | 0.5 | 10
13 | 60 | CONCLUIDO | 1.403 | 71.28 | 68.2 | 110.59 | 1.74 | 37 | 142.04 | 45 | 14 | 35 | 23.04 | 17751.93 | 686.5 | 738.57 | 157.95 | 104.25 | 23003.94 | 0.66 | 0.89 | 12.07 | 1.36 | 0.5 | 10
14 | 60 | CONCLUIDO | 1.4073 | 71.06 | 68.05 | 120.1 | 1.85 | 34 | 143.4 | 45 | 15 | 32 | 23.41 | 17920.49 | 680.74 | 738.58 | 153.01 | 104.25 | 20550.72 | 0.68 | 0.89 | 12.06 | 1.22 | 0.5 | 10
15 | 60 | CONCLUIDO | 1.41 | 70.92 | 67.97 | 127.45 | 1.96 | 32 | 144.77 | 45 | 16 | 30 | 23.78 | 18089.56 | 676.57 | 738.57 | 150.39 | 104.25 | 19249.22 | 0.69 | 0.89 | 12.06 | 1.14 | 0.5 | 10
16 | 60 | CONCLUIDO | 1.4123 | 70.81 | 67.91 | 135.82 | 2.06 | 30 | 146.15 | 45 | 17 | 28 | 24.15 | 18259.16 | 676.03 | 738.59 | 148.05 | 104.25 | 18091.67 | 0.7 | 0.89 | 12.06 | 1.07 | 0.5 | 10
17 | 60 | CONCLUIDO | 1.4147 | 70.69 | 67.84 | 145.37 | 2.16 | 28 | 147.53 | 45 | 18 | 26 | 24.53 | 18429.27 | 671.8 | 738.61 | 145.78 | 104.25 | 16966.56 | 0.72 | 0.89 | 12.06 | 1 | 0.5 | 10
18 | 60 | CONCLUIDO | 1.4161 | 70.62 | 67.79 | 150.65 | 2.26 | 27 | 148.91 | 45 | 19 | 25 | 24.92 | 18599.92 | 667.42 | 738.59 | 144.56 | 104.25 | 16359.31 | 0.72 | 0.89 | 12.05 | 0.96 | 0.5 | 10
19 | 60 | CONCLUIDO | 1.4187 | 70.49 | 67.72 | 162.52 | 2.36 | 25 | 150.3 | 45 | 20 | 23 | 25.3 | 18771.1 | 665.54 | 738.57 | 141.91 | 104.25 | 15048.08 | 0.73 | 0.9 | 12.04 | 0.88 | 0.5 | 10
20 | 60 | CONCLUIDO | 1.4199 | 70.43 | 67.68 | 169.2 | 2.45 | 24 | 151.69 | 45 | 21 | 22 | 25.7 | 18942.82 | 664.27 | 738.58 | 140.57 | 104.25 | 14379.07 | 0.74 | 0.9 | 12.05 | 0.85 | 0.5 | 10
21 | 60 | CONCLUIDO | 1.421 | 70.38 | 67.66 | 176.49 | 2.54 | 23 | 153.09 | 45 | 22 | 21 | 26.09 | 19115.09 | 659.8 | 738.58 | 139.66 | 104.25 | 13932.14 | 0.75 | 0.9 | 12.05 | 0.82 | 0.5 | 10
22 | 60 | CONCLUIDO | 1.4221 | 70.32 | 67.62 | 184.43 | 2.64 | 22 | 154.49 | 45 | 23 | 20 | 26.49 | 19287.9 | 656.76 | 738.59 | 138.8 | 104.25 | 13508.05 | 0.75 | 0.9 | 12.04 | 0.79 | 0.5 | 10
23 | 60 | CONCLUIDO | 1.4233 | 70.26 | 67.59 | 193.11 | 2.73 | 21 | 155.9 | 45 | 24 | 19 | 26.9 | 19461.27 | 655.22 | 738.59 | 137.43 | 104.25 | 12824.33 | 0.76 | 0.9 | 12.04 | 0.75 | 0.5 | 10
24 | 60 | CONCLUIDO | 1.4247 | 70.19 | 67.55 | 202.64 | 2.81 | 20 | 157.31 | 45 | 25 | 18 | 27.31 | 19635.2 | 651.63 | 738.58 | 136 | 104.25 | 12117.16 | 0.77 | 0.9 | 12.04 | 0.71 | 0.5 | 10
25 | 60 | CONCLUIDO | 1.4267 | 70.09 | 67.48 | 213.08 | 2.9 | 19 | 158.72 | 45 | 26 | 17 | 27.72 | 19809.69 | 647.59 | 738.58 | 133.97 | 104.25 | 11108.42 | 0.78 | 0.9 | 12.03 | 0.64 | 0.5 | 10
26 | 60 | CONCLUIDO | 1.426 | 70.13 | 67.51 | 213.19 | 2.99 | 19 | 160.14 | 45 | 27 | 17 | 28.14 | 19984.89 | 645.67 | 738.59 | 134.89 | 104.25 | 11564.45 | 0.77 | 0.9 | 12.04 | 0.68 | 0.5 | 10
27 | 60 | CONCLUIDO | 1.4271 | 70.07 | 67.48 | 224.93 | 3.07 | 18 | 161.57 | 45 | 28 | 16 | 28.57 | 20160.55 | 645.13 | 738.59 | 133.81 | 104.25 | 11028.6 | 0.78 | 0.9 | 12.04 | 0.64 | 0.5 | 10
28 | 60 | CONCLUIDO | 1.4286 | 70 | 67.43 | 238 | 3.15 | 17 | 163 | 45 | 29 | 15 | 29 | 20336.78 | 640.06 | 738.57 | 132.16 | 104.25 | 10212.36 | 0.79 | 0.9 | 12.04 | 0.6 | 0.5 | 10
29 | 60 | CONCLUIDO | 1.4285 | 70 | 67.44 | 238.01 | 3.23 | 17 | 164.43 | 45 | 30 | 15 | 29.43 | 20513.61 | 634.85 | 738.59 | 132.27 | 104.25 | 10263.82 | 0.79 | 0.9 | 12.04 | 0.6 | 0.5 | 10
30 | 60 | CONCLUIDO | 1.43 | 69.93 | 67.39 | 252.71 | 3.31 | 16 | 165.87 | 45 | 31 | 14 | 29.87 | 20691.03 | 634.89 | 738.57 | 130.95 | 104.25 | 9610.99 | 0.8 | 0.9 | 12.03 | 0.55 | 0.5 | 10
31 | 60 | CONCLUIDO | 1.43 | 69.93 | 67.39 | 252.71 | 3.39 | 16 | 167.31 | 45 | 32 | 13 | 30.31 | 20869.05 | 634.08 | 738.58 | 130.82 | 104.25 | 9548.3 | 0.8 | 0.9 | 12.04 | 0.56 | 0.5 | 10
32 | 60 | CONCLUIDO | 1.4312 | 69.87 | 67.36 | 269.42 | 3.47 | 15 | 168.76 | 45 | 33 | 12 | 30.76 | 21047.68 | 630.54 | 738.6 | 129.61 | 104.25 | 8944.67 | 0.8 | 0.9 | 12.03 | 0.52 | 0.5 | 10
33 | 60 | CONCLUIDO | 1.4311 | 69.88 | 67.36 | 269.45 | 3.54 | 15 | 170.21 | 45 | 34 | 11 | 31.22 | 21226.92 | 628.91 | 738.58 | 129.81 | 104.25 | 9046.68 | 0.8 | 0.9 | 12.04 | 0.53 | 0.5 | 10
34 | 60 | CONCLUIDO | 1.4323 | 69.82 | 67.33 | 288.55 | 3.61 | 14 | 171.67 | 45 | 35 | 9 | 31.67 | 21406.78 | 626.22 | 738.58 | 128.7 | 104.25 | 8495.29 | 0.81 | 0.9 | 12.04 | 0.49 | 0.5 | 10
35 | 60 | CONCLUIDO | 1.4322 | 69.82 | 67.33 | 288.56 | 3.69 | 14 | 173.13 | 45 | 36 | 5 | 32.14 | 21587.26 | 629.5 | 738.58 | 128.61 | 104.25 | 8453.12 | 0.81 | 0.9 | 12.04 | 0.5 | 0.5 | 10
36 | 60 | CONCLUIDO | 1.4322 | 69.82 | 67.33 | 288.57 | 3.76 | 14 | 174.6 | 45 | 37 | 3 | 32.61 | 21768.38 | 631.52 | 738.58 | 128.64 | 104.25 | 8466.13 | 0.81 | 0.9 | 12.04 | 0.5 | 0.5 | 10
37 | 60 | CONCLUIDO | 1.432 | 69.83 | 67.34 | 288.6 | 3.83 | 14 | 176.08 | 45 | 38 | 2 | 33.08 | 21950.14 | 634.21 | 738.63 | 128.84 | 104.25 | 8564.48 | 0.81 | 0.9 | 12.04 | 0.5 | 0.5 | 10
38 | 60 | CONCLUIDO | 1.4323 | 69.82 | 67.33 | 288.55 | 3.9 | 14 | 177.56 | 45 | 39 | 1 | 33.56 | 22132.55 | 638.32 | 738.61 | 128.34 | 104.25 | 8317.43 | 0.81 | 0.9 | 12.04 | 0.49 | 0.5 | 10
39 | 60 | CONCLUIDO | 1.4323 | 69.82 | 67.33 | 288.55 | 3.96 | 14 | 179.04 | 45 | 40 | 0 | 34.04 | 22315.6 | 642 | 738.6 | 128.33 | 104.25 | 8308.69 | 0.81 | 0.9 | 12.05 | 0.49 | 0.5 | 10
0 | 80 | CONCLUIDO | 0.7381 | 135.48 | 103.26 | 6.68 | 0.11 | 928 | 159.12 | 50.28 | 1 | 926 | 27.84 | 19859.16 | 1274.16 | 739.33 | 1328.21 | 104.25 | 603682.57 | 0.08 | 0.59 | 13.59 | 36.38 | 0.5 | 10
1 | 80 | CONCLUIDO | 1.0615 | 94.21 | 80.35 | 13.47 | 0.22 | 358 | 160.54 | 50.28 | 2 | 356 | 28.26 | 20034.4 | 990.37 | 738.81 | 562.46 | 104.25 | 223658.22 | 0.19 | 0.76 | 12.61 | 13.5 | 0.5 | 10
2 | 80 | CONCLUIDO | 1.1809 | 84.68 | 75.17 | 20.23 | 0.33 | 223 | 161.97 | 50.28 | 3 | 221 | 28.69 | 20210.21 | 925.23 | 738.7 | 390.16 | 104.25 | 138183.4 | 0.27 | 0.81 | 12.38 | 8.33 | 0.5 | 10
3 | 80 | CONCLUIDO | 1.2438 | 80.4 | 72.85 | 26.98 | 0.43 | 162 | 163.4 | 50.28 | 4 | 160 | 29.12 | 20386.62 | 895.1 | 738.62 | 312.63 | 104.25 | 99718.8 | 0.33 | 0.83 | 12.28 | 6.01 | 0.5 | 10
4 | 80 | CONCLUIDO | 1.2835 | 77.91 | 71.49 | 33.78 | 0.54 | 127 | 164.83 | 50.28 | 5 | 125 | 29.55 | 20563.61 | 876.98 | 738.66 | 267.1 | 104.25 | 77133.05 | 0.39 | 0.85 | 12.23 | 4.65 | 0.5 | 10
5 | 80 | CONCLUIDO | 1.3085 | 76.42 | 70.71 | 40.41 | 0.64 | 105 | 166.27 | 50.28 | 6 | 103 | 29.99 | 20741.2 | 865.81 | 738.64 | 241.53 | 104.25 | 64456.65 | 0.43 | 0.86 | 12.18 | 3.88 | 0.5 | 10
6 | 80 | CONCLUIDO | 1.328 | 75.3 | 70.11 | 47.27 | 0.74 | 89 | 167.72 | 50.28 | 7 | 87 | 30.44 | 20919.39 | 857.29 | 738.68 | 221.5 | 104.25 | 54518.64 | 0.47 | 0.87 | 12.15 | 3.27 | 0.5 | 10
7 | 80 | CONCLUIDO | 1.342 | 74.52 | 69.68 | 53.6 | 0.84 | 78 | 169.17 | 50.28 | 8 | 76 | 30.89 | 21098.19 | 850.14 | 738.58 | 206.92 | 104.25 | 47284.9 | 0.5 | 0.87 | 12.14 | 2.84 | 0.5 | 10
8 | 80 | CONCLUIDO | 1.3533 | 73.9 | 69.35 | 60.3 | 0.94 | 69 | 170.62 | 50.28 | 9 | 67 | 31.34 | 21277.6 | 844.51 | 738.61 | 195.77 | 104.25 | 41755.29 | 0.53 | 0.87 | 12.13 | 2.51 | 0.5 | 10
9 | 80 | CONCLUIDO | 1.3619 | 73.43 | 69.11 | 66.88 | 1.03 | 62 | 172.08 | 50.28 | 10 | 60 | 31.8 | 21457.64 | 840.92 | 738.61 | 187.94 | 104.25 | 37878.27 | 0.55 | 0.88 | 12.11 | 2.27 | 0.5 | 10
10 | 80 | CONCLUIDO | 1.3698 | 73 | 68.87 | 73.79 | 1.12 | 56 | 173.55 | 50.28 | 11 | 54 | 32.27 | 21638.31 | 836.63 | 738.61 | 180.11 | 104.25 | 33991.56 | 0.58 | 0.88 | 12.11 | 2.04 | 0.5 | 10
11 | 80 | CONCLUIDO | 1.3764 | 72.65 | 68.68 | 80.8 | 1.22 | 51 | 175.02 | 50.28 | 12 | 49 | 32.74 | 21819.6 | 833.35 | 738.62 | 173.96 | 104.25 | 30940.77 | 0.6 | 0.88 | 12.09 | 1.85 | 0.5 | 10
12 | 80 | CONCLUIDO | 1.3821 | 72.35 | 68.52 | 87.47 | 1.31 | 47 | 176.49 | 50.28 | 13 | 45 | 33.21 | 22001.54 | 829.16 | 738.61 | 168.32 | 104.25 | 28140.13 | 0.62 | 0.89 | 12.08 | 1.68 | 0.5 | 10
13 | 80 | CONCLUIDO | 1.3853 | 72.19 | 68.44 | 93.33 | 1.4 | 44 | 177.97 | 50.28 | 14 | 42 | 33.69 | 22184.13 | 827.95 | 738.59 | 166.12 | 104.25 | 27058.42 | 0.63 | 0.89 | 12.08 | 1.61 | 0.5 | 10
14 | 80 | CONCLUIDO | 1.3893 | 71.98 | 68.33 | 100 | 1.48 | 41 | 179.46 | 50.28 | 15 | 39 | 34.18 | 22367.38 | 824.51 | 738.6 | 161.91 | 104.25 | 24966.36 | 0.64 | 0.89 | 12.09 | 1.5 | 0.5 | 10
15 | 80 | CONCLUIDO | 1.3935 | 71.76 | 68.21 | 107.7 | 1.57 | 38 | 180.95 | 50.28 | 16 | 36 | 34.67 | 22551.28 | 821.25 | 738.6 | 158.28 | 104.25 | 23166.33 | 0.66 | 0.89 | 12.07 | 1.38 | 0.5 | 10
16 | 80 | CONCLUIDO | 1.3961 | 71.63 | 68.14 | 113.57 | 1.65 | 36 | 182.45 | 50.28 | 17 | 34 | 35.17 | 22735.98 | 819.95 | 738.61 | 155.77 | 104.25 | 21923.42 | 0.67 | 0.89 | 12.07 | 1.31 | 0.5 | 10
17 | 80 | CONCLUIDO | 1.3991 | 71.47 | 68.06 | 120.1 | 1.74 | 34 | 183.95 | 50.28 | 18 | 32 | 35.67 | 22921.24 | 817.09 | 738.63 | 152.81 | 104.25 | 20448.52 | 0.68 | 0.89 | 12.07 | 1.22 | 0.5 | 10
18 | 80 | CONCLUIDO | 1.4015 | 71.35 | 68 | 127.49 | 1.82 | 32 | 185.46 | 50.28 | 19 | 30 | 36.18 | 23107.19 | 816.23 | 738.59 | 150.95 | 104.25 | 19531.32 | 0.69 | 0.89 | 12.06 | 1.16 | 0.5 | 10
19 | 80 | CONCLUIDO | 1.4029 | 71.28 | 67.96 | 131.53 | 1.9 | 31 | 186.97 | 50.28 | 20 | 29 | 36.69 | 23293.82 | 813.76 | 738.58 | 149.69 | 104.25 | 18903.88 | 0.7 | 0.89 | 12.06 | 1.12 | 0.5 | 10
20 | 80 | CONCLUIDO | 1.4057 | 71.14 | 67.88 | 140.44 | 1.98 | 29 | 188.49 | 50.28 | 21 | 27 | 37.21 | 23481.16 | 811.49 | 738.57 | 147.13 | 104.25 | 17637.55 | 0.71 | 0.89 | 12.06 | 1.04 | 0.5 | 10
21 | 80 | CONCLUIDO | 1.4072 | 71.06 | 67.84 | 145.36 | 2.05 | 28 | 190.01 | 50.28 | 22 | 26 | 37.74 | 23669.2 | 810.37 | 738.59 | 145.69 | 104.25 | 16921.9 | 0.72 | 0.89 | 12.05 | 1 | 0.5 | 10
22 | 80 | CONCLUIDO | 1.4087 | 70.99 | 67.79 | 150.65 | 2.13 | 27 | 191.55 | 50.28 | 23 | 25 | 38.27 | 23857.96 | 807.88 | 738.58 | 144.56 | 104.25 | 16358.86 | 0.72 | 0.89 | 12.05 | 0.96 | 0.5 | 10
23 | 80 | CONCLUIDO | 1.4101 | 70.92 | 67.75 | 156.36 | 2.21 | 26 | 193.08 | 50.28 | 24 | 24 | 38.8 | 24047.45 | 807.09 | 738.57 | 142.9 | 104.25 | 15538.01 | 0.73 | 0.9 | 12.05 | 0.92 | 0.5 | 10
24 | 80 | CONCLUIDO | 1.4112 | 70.86 | 67.73 | 162.56 | 2.28 | 25 | 194.62 | 50.28 | 25 | 23 | 39.34 | 24237.67 | 805.62 | 738.58 | 142.4 | 104.25 | 15292.03 | 0.73 | 0.9 | 12.05 | 0.9 | 0.5 | 10
25 | 80 | CONCLUIDO | 1.4128 | 70.78 | 67.68 | 169.21 | 2.35 | 24 | 196.17 | 50.28 | 26 | 22 | 39.89 | 24428.62 | 804.35 | 738.59 | 140.54 | 104.25 | 14366.78 | 0.74 | 0.9 | 12.05 | 0.85 | 0.5 | 10
26 | 80 | CONCLUIDO | 1.4143 | 70.7 | 67.64 | 176.45 | 2.42 | 23 | 197.73 | 50.28 | 27 | 21 | 40.45 | 24620.33 | 803.28 | 738.57 | 139.42 | 104.25 | 13810.8 | 0.75 | 0.9 | 12.04 | 0.8 | 0.5 | 10
27 | 80 | CONCLUIDO | 1.4153 | 70.66 | 67.62 | 184.42 | 2.49 | 22 | 199.29 | 50.28 | 28 | 20 | 41.01 | 24812.8 | 801.66 | 738.6 | 138.69 | 104.25 | 13450.29 | 0.75 | 0.9 | 12.04 | 0.79 | 0.5 | 10
28 | 80 | CONCLUIDO | 1.417 | 70.57 | 67.57 | 193.06 | 2.56 | 21 | 200.85 | 50.28 | 29 | 19 | 41.57 | 25006.03 | 800.61 | 738.57 | 137.15 | 104.25 | 12684.9 | 0.76 | 0.9 | 12.03 | 0.73 | 0.5 | 10
29 | 80 | CONCLUIDO | 1.4167 | 70.59 | 67.59 | 193.1 | 2.63 | 21 | 202.43 | 50.28 | 30 | 19 | 42.15 | 25200.04 | 799.05 | 738.58 | 137.46 | 104.25 | 12838.84 | 0.76 | 0.9 | 12.04 | 0.75 | 0.5 | 10
30 | 80 | CONCLUIDO | 1.4181 | 70.52 | 67.55 | 202.64 | 2.7 | 20 | 204.01 | 50.28 | 31 | 18 | 42.73 | 25394.96 | 797.76 | 738.58 | 136.12 | 104.25 | 12175.86 | 0.77 | 0.9 | 12.04 | 0.71 | 0.5 | 10
31 | 80 | CONCLUIDO | 1.42 | 70.42 | 67.48 | 213.11 | 2.76 | 19 | 205.59 | 50.28 | 32 | 17 | 43.31 | 25590.57 | 796.66 | 738.59 | 134.16 | 104.25 | 11201.17 | 0.78 | 0.9 | 12.04 | 0.65 | 0.5 | 10
32 | 80 | CONCLUIDO | 1.4194 | 70.45 | 67.52 | 213.21 | 2.83 | 19 | 207.19 | 50.28 | 33 | 17 | 43.91 | 25786.97 | 797.33 | 738.58 | 135.28 | 104.25 | 11759.44 | 0.77 | 0.9 | 12.04 | 0.68 | 0.5 | 10
33 | 80 | CONCLUIDO | 1.4213 | 70.36 | 67.46 | 224.85 | 2.89 | 18 | 208.78 | 50.28 | 34 | 16 | 44.5 | 25984.2 | 794.68 | 738.59 | 133.09 | 104.25 | 10668.95 | 0.78 | 0.9 | 12.04 | 0.62 | 0.5 | 10
34 | 80 | CONCLUIDO | 1.421 | 70.37 | 67.47 | 224.89 | 2.96 | 18 | 210.39 | 50.28 | 35 | 16 | 45.11 | 26182.25 | 794.38 | 738.58 | 133.47 | 104.25 | 10859.46 | 0.78 | 0.9 | 12.04 | 0.63 | 0.5 | 10
35 | 80 | CONCLUIDO | 1.4225 | 70.3 | 67.43 | 237.98 | 3.02 | 17 | 212 | 50.28 | 36 | 15 | 45.72 | 26381.14 | 792.7 | 738.61 | 131.94 | 104.25 | 10102.54 | 0.79 | 0.9 | 12.04 | 0.59 | 0.5 | 10
36 | 80 | CONCLUIDO | 1.4223 | 70.31 | 67.44 | 238.02 | 3.08 | 17 | 213.62 | 50.28 | 37 | 15 | 46.34 | 26580.87 | 793.71 | 738.58 | 132.46 | 104.25 | 10361.34 | 0.79 | 0.9 | 12.04 | 0.6 | 0.5 | 10
37 | 80 | CONCLUIDO | 1.4239 | 70.23 | 67.39 | 252.71 | 3.14 | 16 | 215.25 | 50.28 | 38 | 14 | 46.97 | 26781.46 | 790.05 | 738.59 | 130.72 | 104.25 | 9496.29 | 0.8 | 0.9 | 12.04 | 0.55 | 0.5 | 10
38 | 80 | CONCLUIDO | 1.4239 | 70.23 | 67.39 | 252.71 | 3.2 | 16 | 216.88 | 50.28 | 39 | 14 | 47.6 | 26982.93 | 791.64 | 738.58 | 131.01 | 104.25 | 9641.18 | 0.8 | 0.9 | 12.03 | 0.56 | 0.5 | 10
39 | 80 | CONCLUIDO | 1.4236 | 70.24 | 67.4 | 252.77 | 3.25 | 16 | 218.52 | 50.28 | 40 | 14 | 48.24 | 27185.27 | 791.95 | 738.57 | 131.25 | 104.25 | 9763.33 | 0.79 | 0.9 | 12.04 | 0.57 | 0.5 | 10
0 | 35 | CONCLUIDO | 1.0461 | 95.59 | 85.33 | 10.53 | 0.22 | 486 | 80.84 | 35.1 | 1 | 484 | 9.74 | 10204.21 | 670.92 | 738.9 | 729 | 104.25 | 306285.47 | 0.14 | 0.71 | 12.82 | 18.48 | 0.5 | 10
1 | 35 | CONCLUIDO | 1.2459 | 80.26 | 74.74 | 21.25 | 0.43 | 211 | 82.04 | 35.1 | 2 | 209 | 9.94 | 10352.53 | 582.74 | 738.76 | 375.49 | 104.25 | 130908.32 | 0.28 | 0.81 | 12.36 | 7.89 | 0.5 | 10
2 | 35 | CONCLUIDO | 1.3162 | 75.97 | 71.77 | 32.14 | 0.63 | 134 | 83.25 | 35.1 | 3 | 132 | 10.15 | 10501.19 | 554.52 | 738.7 | 276.84 | 104.25 | 81964.01 | 0.38 | 0.85 | 12.23 | 4.93 | 0.5 | 10
3 | 35 | CONCLUIDO | 1.3513 | 74.01 | 70.43 | 43.12 | 0.83 | 98 | 84.46 | 35.1 | 4 | 96 | 10.36 | 10650.22 | 538.77 | 738.65 | 232.11 | 104.25 | 59783.37 | 0.45 | 0.86 | 12.16 | 3.59 | 0.5 | 10
4 | 35 | CONCLUIDO | 1.3719 | 72.89 | 69.67 | 54.29 | 1.02 | 77 | 85.67 | 35.1 | 5 | 75 | 10.57 | 10799.59 | 527.44 | 738.62 | 207.06 | 104.25 | 47359.82 | 0.5 | 0.87 | 12.13 | 2.84 | 0.5 | 10
5 | 35 | CONCLUIDO | 1.3868 | 72.11 | 69.13 | 65.84 | 1.21 | 63 | 86.88 | 35.1 | 6 | 61 | 10.78 | 10949.33 | 518.38 | 738.58 | 188.95 | 104.25 | 38374.71 | 0.55 | 0.88 | 12.11 | 2.3 | 0.5 | 10
6 | 35 | CONCLUIDO | 1.3958 | 71.64 | 68.82 | 76.47 | 1.39 | 54 | 88.1 | 35.1 | 7 | 52 | 11 | 11099.43 | 510.06 | 738.65 | 178.49 | 104.25 | 33192.8 | 0.58 | 0.88 | 12.1 | 1.98 | 0.5 | 10
7 | 35 | CONCLUIDO | 1.4047 | 71.19 | 68.51 | 89.36 | 1.57 | 46 | 89.32 | 35.1 | 8 | 44 | 11.22 | 11249.89 | 502.43 | 738.61 | 168.03 | 104.25 | 27999.57 | 0.62 | 0.89 | 12.08 | 1.67 | 0.5 | 10
8 | 35 | CONCLUIDO | 1.4102 | 70.91 | 68.31 | 99.97 | 1.75 | 41 | 90.54 | 35.1 | 9 | 39 | 11.44 | 11400.71 | 494.77 | 738.62 | 161.5 | 104.25 | 24762.27 | 0.65 | 0.89 | 12.08 | 1.48 | 0.5 | 10
9 | 35 | CONCLUIDO | 1.4156 | 70.64 | 68.13 | 113.55 | 1.91 | 36 | 91.77 | 35.1 | 10 | 34 | 11.67 | 11551.91 | 488.64 | 738.58 | 155.47 | 104.25 | 21770.62 | 0.67 | 0.89 | 12.07 | 1.29 | 0.5 | 10
10 | 35 | CONCLUIDO | 1.4187 | 70.49 | 68.03 | 123.69 | 2.08 | 33 | 93 | 35.1 | 11 | 31 | 11.9 | 11703.47 | 479.65 | 738.62 | 151.97 | 104.25 | 20037.07 | 0.69 | 0.89 | 12.06 | 1.19 | 0.5 | 10
11 | 35 | CONCLUIDO | 1.4219 | 70.33 | 67.92 | 135.84 | 2.24 | 30 | 94.23 | 35.1 | 12 | 28 | 12.13 | 11855.41 | 474 | 738.59 | 148.38 | 104.25 | 18257.85 | 0.7 | 0.89 | 12.06 | 1.08 | 0.5 | 10
12 | 35 | CONCLUIDO | 1.4255 | 70.15 | 67.79 | 150.65 | 2.39 | 27 | 95.46 | 35.1 | 13 | 25 | 12.36 | 12007.73 | 468.45 | 738.57 | 144.48 | 104.25 | 16322.9 | 0.72 | 0.89 | 12.05 | 0.96 | 0.5 | 10
13 | 35 | CONCLUIDO | 1.4276 | 70.05 | 67.72 | 162.54 | 2.55 | 25 | 96.7 | 35.1 | 14 | 21 | 12.6 | 12160.43 | 461.64 | 738.59 | 141.81 | 104.25 | 14995.04 | 0.74 | 0.9 | 12.05 | 0.89 | 0.5 | 10
14 | 35 | CONCLUIDO | 1.43 | 69.93 | 67.64 | 176.46 | 2.69 | 23 | 97.94 | 35.1 | 15 | 15 | 12.84 | 12313.51 | 455.21 | 738.58 | 139.02 | 104.25 | 13612.24 | 0.75 | 0.9 | 12.05 | 0.81 | 0.5 | 10
15 | 35 | CONCLUIDO | 1.4297 | 69.94 | 67.66 | 176.5 | 2.84 | 23 | 99.19 | 35.1 | 16 | 3 | 13.09 | 12466.97 | 455.44 | 738.58 | 139.05 | 104.25 | 13623.49 | 0.75 | 0.9 | 12.06 | 0.82 | 0.5 | 10
16 | 35 | CONCLUIDO | 1.4295 | 69.96 | 67.67 | 176.53 | 2.98 | 23 | 100.43 | 35.1 | 17 | 0 | 13.33 | 12620.82 | 459.62 | 738.64 | 139.13 | 104.25 | 13664.81 | 0.75 | 0.9 | 12.07 | 0.83 | 0.5 | 10
0 | 50 | CONCLUIDO | 0.9331 | 107.17 | 91.11 | 8.66 | 0.16 | 631 | 107.41 | 41.65 | 1 | 629 | 14.77 | 13481.73 | 869.23 | 739.08 | 922.78 | 104.25 | 402451.09 | 0.11 | 0.67 | 13.05 | 24.25 | 0.5 | 10
1 | 50 | CONCLUIDO | 1.1827 | 84.55 | 76.67 | 17.49 | 0.32 | 263 | 108.68 | 41.65 | 2 | 261 | 15.03 | 13638.32 | 728.28 | 738.83 | 440.54 | 104.25 | 163173.37 | 0.24 | 0.79 | 12.42 | 9.82 | 0.5 | 10
2 | 50 | CONCLUIDO | 1.269 | 78.8 | 73.06 | 26.25 | 0.48 | 167 | 109.96 | 41.65 | 3 | 165 | 15.31 | 13795.21 | 690.45 | 738.71 | 319.17 | 104.25 | 102967.69 | 0.33 | 0.83 | 12.3 | 6.21 | 0.5 | 10
3 | 50 | CONCLUIDO | 1.3141 | 76.1 | 71.35 | 35.09 | 0.63 | 122 | 111.23 | 41.65 | 4 | 120 | 15.58 | 13952.52 | 670.75 | 738.68 | 262.91 | 104.25 | 75059.29 | 0.4 | 0.85 | 12.21 | 4.51 | 0.5 | 10
4 | 50 | CONCLUIDO | 1.3413 | 74.55 | 70.38 | 43.99 | 0.78 | 96 | 112.51 | 41.65 | 5 | 94 | 15.86 | 14110.24 | 658.2 | 738.62 | 230.57 | 104.25 | 59019.13 | 0.45 | 0.86 | 12.17 | 3.55 | 0.5 | 10
5 | 50 | CONCLUIDO | 1.3606 | 73.5 | 69.71 | 52.94 | 0.93 | 79 | 113.79 | 41.65 | 6 | 77 | 16.14 | 14268.39 | 648.88 | 738.65 | 207.77 | 104.25 | 47706.73 | 0.5 | 0.87 | 12.14 | 2.87 | 0.5 | 10
6 | 50 | CONCLUIDO | 1.3736 | 72.8 | 69.28 | 62.04 | 1.07 | 67 | 115.08 | 41.65 | 7 | 65 | 16.43 | 14426.96 | 641.73 | 738.61 | 193.89 | 104.25 | 40825.06 | 0.54 | 0.88 | 12.11 | 2.44 | 0.5 | 10
7 | 50 | CONCLUIDO | 1.3833 | 72.29 | 68.97 | 71.34 | 1.21 | 58 | 116.37 | 41.65 | 8 | 56 | 16.72 | 14585.96 | 635.44 | 738.59 | 183.24 | 104.25 | 35544 | 0.57 | 0.88 | 12.11 | 2.13 | 0.5 | 10
8 | 50 | CONCLUIDO | 1.3918 | 71.85 | 68.68 | 80.8 | 1.35 | 51 | 117.66 | 41.65 | 9 | 49 | 17.01 | 14745.39 | 628.47 | 738.62 | 174.13 | 104.25 | 31025.86 | 0.6 | 0.88 | 12.09 | 1.85 | 0.5 | 10
9 | 50 | CONCLUIDO | 1.3972 | 71.57 | 68.51 | 89.36 | 1.48 | 46 | 118.96 | 41.65 | 10 | 44 | 17.31 | 14905.25 | 623.6 | 738.62 | 168.14 | 104.25 | 28057.91 | 0.62 | 0.89 | 12.08 | 1.68 | 0.5 | 10
10 | 50 | CONCLUIDO | 1.4019 | 71.33 | 68.36 | 97.66 | 1.61 | 42 | 120.26 | 41.65 | 11 | 40 | 17.61 | 15065.56 | 619.2 | 738.6 | 163.4 | 104.25 | 25708.36 | 0.64 | 0.89 | 12.07 | 1.52 | 0.5 | 10
11 | 50 | CONCLUIDO | 1.4069 | 71.08 | 68.2 | 107.68 | 1.74 | 38 | 121.56 | 41.65 | 12 | 36 | 17.91 | 15226.31 | 613.28 | 738.61 | 158.09 | 104.25 | 23071.13 | 0.66 | 0.89 | 12.06 | 1.36 | 0.5 | 10
12 | 50 | CONCLUIDO | 1.4107 | 70.89 | 68.07 | 116.7 | 1.87 | 35 | 122.87 | 41.65 | 13 | 33 | 18.22 | 15387.5 | 608.43 | 738.61 | 153.48 | 104.25 | 20782.91 | 0.68 | 0.89 | 12.07 | 1.24 | 0.5 | 10
13 | 50 | CONCLUIDO | 1.4138 | 70.73 | 67.98 | 127.47 | 1.99 | 32 | 124.18 | 41.65 | 14 | 30 | 18.53 | 15549.15 | 605.05 | 738.6 | 150.46 | 104.25 | 19284.29 | 0.69 | 0.89 | 12.07 | 1.15 | 0.5 | 10
14 | 50 | CONCLUIDO | 1.4164 | 70.6 | 67.9 | 135.8 | 2.11 | 30 | 125.49 | 41.65 | 15 | 28 | 18.84 | 15711.24 | 601.19 | 738.6 | 147.83 | 104.25 | 17980.47 | 0.71 | 0.89 | 12.06 | 1.06 | 0.5 | 10
15 | 50 | CONCLUIDO | 1.4183 | 70.51 | 67.85 | 145.39 | 2.23 | 28 | 126.81 | 41.65 | 16 | 26 | 19.16 | 15873.8 | 596.98 | 738.58 | 145.92 | 104.25 | 17037.38 | 0.71 | 0.89 | 12.06 | 1.01 | 0.5 | 10
16 | 50 | CONCLUIDO | 1.4213 | 70.36 | 67.75 | 156.34 | 2.34 | 26 | 128.13 | 41.65 | 17 | 24 | 19.48 | 16036.82 | 592.21 | 738.57 | 142.51 | 104.25 | 15343.34 | 0.73 | 0.9 | 12.06 | 0.91 | 0.5 | 10
17 | 50 | CONCLUIDO | 1.4222 | 70.31 | 67.72 | 162.53 | 2.46 | 25 | 129.46 | 41.65 | 18 | 23 | 19.81 | 16200.3 | 587.95 | 738.57 | 142.03 | 104.25 | 15107.84 | 0.73 | 0.9 | 12.05 | 0.89 | 0.5 | 10
18 | 50 | CONCLUIDO | 1.4244 | 70.21 | 67.66 | 176.5 | 2.57 | 23 | 130.79 | 41.65 | 19 | 21 | 20.14 | 16364.25 | 583.51 | 738.6 | 139.68 | 104.25 | 13941.2 | 0.75 | 0.9 | 12.05 | 0.82 | 0.5 | 10
19 | 50 | CONCLUIDO | 1.4257 | 70.14 | 67.62 | 184.41 | 2.67 | 22 | 132.12 | 41.65 | 20 | 20 | 20.47 | 16528.68 | 579.6 | 738.6 | 138.46 | 104.25 | 13333.98 | 0.75 | 0.9 | 12.04 | 0.78 | 0.5 | 10
20 | 50 | CONCLUIDO | 1.4268 | 70.09 | 67.59 | 193.1 | 2.78 | 21 | 133.46 | 41.65 | 21 | 19 | 20.81 | 16693.59 | 576.85 | 738.57 | 137.3 | 104.25 | 12760.97 | 0.76 | 0.9 | 12.04 | 0.75 | 0.5 | 10
21 | 50 | CONCLUIDO | 1.4279 | 70.03 | 67.55 | 202.65 | 2.88 | 20 | 134.8 | 41.65 | 22 | 18 | 21.15 | 16859.1 | 572.82 | 738.59 | 136.15 | 104.25 | 12192.78 | 0.77 | 0.9 | 12.04 | 0.71 | 0.5 | 10
22 | 50 | CONCLUIDO | 1.4295 | 69.95 | 67.5 | 213.15 | 2.99 | 19 | 136.14 | 41.65 | 23 | 17 | 21.49 | 17024.98 | 569.35 | 738.59 | 134.34 | 104.25 | 11291.01 | 0.78 | 0.9 | 12.04 | 0.66 | 0.5 | 10
23 | 50 | CONCLUIDO | 1.4308 | 69.89 | 67.45 | 224.85 | 3.09 | 18 | 137.49 | 41.65 | 24 | 15 | 21.84 | 17191.35 | 563.69 | 738.58 | 132.71 | 104.25 | 10483.11 | 0.79 | 0.9 | 12.04 | 0.62 | 0.5 | 10
24 | 50 | CONCLUIDO | 1.4305 | 69.9 | 67.47 | 224.89 | 3.18 | 18 | 138.85 | 41.65 | 25 | 14 | 22.2 | 17358.22 | 562.07 | 738.58 | 133.21 | 104.25 | 10730.07 | 0.78 | 0.9 | 12.04 | 0.63 | 0.5 | 10
25 | 50 | CONCLUIDO | 1.4316 | 69.85 | 67.44 | 238.01 | 3.28 | 17 | 140.2 | 41.65 | 26 | 11 | 22.55 | 17525.59 | 559.91 | 738.57 | 132.23 | 104.25 | 10246.6 | 0.79 | 0.9 | 12.04 | 0.6 | 0.5 | 10
26 | 50 | CONCLUIDO | 1.4315 | 69.86 | 67.44 | 238.03 | 3.37 | 17 | 141.56 | 41.65 | 27 | 7 | 22.91 | 17693.46 | 555.24 | 738.58 | 132.09 | 104.25 | 10177.66 | 0.79 | 0.9 | 12.05 | 0.61 | 0.5 | 10
27 | 50 | CONCLUIDO | 1.433 | 69.78 | 67.39 | 252.72 | 3.47 | 16 | 142.93 | 41.65 | 28 | 2 | 23.28 | 17861.84 | 558.24 | 738.6 | 130.3 | 104.25 | 9288.12 | 0.8 | 0.9 | 12.05 | 0.56 | 0.5 | 10
28 | 50 | CONCLUIDO | 1.4329 | 69.79 | 67.4 | 252.74 | 3.56 | 16 | 144.3 | 41.65 | 29 | 0 | 23.65 | 18030.73 | 563.04 | 738.58 | 130.34 | 104.25 | 9304.55 | 0.8 | 0.9 | 12.06 | 0.56 | 0.5 | 10
0 | 25 | CONCLUIDO | 1.1313 | 88.39 | 81.29 | 12.77 | 0.28 | 382 | 61.76 | 28.92 | 1 | 380 | 6.84 | 7851.41 | 528.17 | 738.9 | 593.75 | 104.25 | 239179.77 | 0.18 | 0.75 | 12.65 | 14.44 | 0.5 | 10
1 | 25 | CONCLUIDO | 1.2947 | 77.24 | 73.1 | 25.95 | 0.55 | 169 | 62.92 | 28.92 | 2 | 167 | 7 | 7994.37 | 467.71 | 738.69 | 320.88 | 104.25 | 103812.65 | 0.32 | 0.83 | 12.29 | 6.26 | 0.5 | 10
2 | 25 | CONCLUIDO | 1.3495 | 74.1 | 70.8 | 39.34 | 0.81 | 108 | 64.08 | 28.92 | 3 | 106 | 7.16 | 8137.65 | 445.34 | 738.63 | 244.8 | 104.25 | 66077.4 | 0.43 | 0.86 | 12.18 | 3.97 | 0.5 | 10
3 | 25 | CONCLUIDO | 1.3775 | 72.59 | 69.7 | 52.94 | 1.07 | 79 | 65.25 | 28.92 | 4 | 77 | 7.33 | 8281.25 | 430.9 | 738.63 | 207.91 | 104.25 | 47774.11 | 0.5 | 0.87 | 12.13 | 2.86 | 0.5 | 10
4 | 25 | CONCLUIDO | 1.3931 | 71.78 | 69.13 | 66.9 | 1.31 | 62 | 66.42 | 28.92 | 5 | 60 | 7.49 | 8425.16 | 419.55 | 738.59 | 188.93 | 104.25 | 38369.27 | 0.55 | 0.88 | 12.11 | 2.29 | 0.5 | 10
5 | 25 | CONCLUIDO | 1.4058 | 71.13 | 68.64 | 82.37 | 1.55 | 50 | 67.59 | 28.92 | 6 | 48 | 7.66 | 8569.4 | 408.5 | 738.6 | 172.89 | 104.25 | 30411.58 | 0.6 | 0.88 | 12.08 | 1.81 | 0.5 | 10
6 | 25 | CONCLUIDO | 1.4136 | 70.74 | 68.36 | 97.66 | 1.78 | 42 | 68.76 | 28.92 | 7 | 40 | 7.83 | 8713.95 | 397.65 | 738.6 | 163.31 | 104.25 | 25660.45 | 0.64 | 0.89 | 12.07 | 1.53 | 0.5 | 10
7 | 25 | CONCLUIDO | 1.4198 | 70.43 | 68.14 | 113.56 | 2 | 36 | 69.93 | 28.92 | 8 | 31 | 8.01 | 8858.84 | 388.57 | 738.59 | 155.55 | 104.25 | 21812.64 | 0.67 | 0.89 | 12.07 | 1.3 | 0.5 | 10
8 | 25 | CONCLUIDO | 1.4241 | 70.22 | 67.98 | 127.46 | 2.21 | 32 | 71.11 | 28.92 | 9 | 20 | 8.19 | 9004.04 | 380.45 | 738.62 | 150.19 | 104.25 | 19153.41 | 0.69 | 0.89 | 12.07 | 1.14 | 0.5 | 10
9 | 25 | CONCLUIDO | 1.4244 | 70.2 | 67.98 | 131.57 | 2.42 | 31 | 72.29 | 28.92 | 10 | 1 | 8.37 | 9149.58 | 381.65 | 738.64 | 148.97 | 104.25 | 18547.71 | 0.7 | 0.89 | 12.1 | 1.14 | 0.5 | 10
10 | 25 | CONCLUIDO | 1.4245 | 70.2 | 67.97 | 131.56 | 2.62 | 31 | 73.47 | 28.92 | 11 | 0 | 8.55 | 9295.44 | 387.29 | 738.65 | 148.81 | 104.25 | 18465.89 | 0.7 | 0.89 | 12.1 | 1.14 | 0.5 | 10
0 | 85 | CONCLUIDO | 0.7085 | 141.15 | 105.5 | 6.45 | 0.11 | 982 | 167.88 | 51.39 | 1 | 980 | 30.49 | 20939.59 | 1347.34 | 739.32 | 1404.54 | 104.25 | 641575.63 | 0.07 | 0.58 | 13.65 | 38.63 | 0.5 | 10
1 | 85 | CONCLUIDO | 1.0429 | 95.89 | 80.88 | 13.01 | 0.21 | 373 | 169.33 | 51.39 | 2 | 371 | 30.94 | 21118.46 | 1032.06 | 738.85 | 580.38 | 104.25 | 232540.49 | 0.18 | 0.75 | 12.62 | 14.03 | 0.5 | 10
2 | 85 | CONCLUIDO | 1.1667 | 85.71 | 75.48 | 19.52 | 0.31 | 232 | 170.79 | 51.39 | 3 | 230 | 31.4 | 21297.94 | 961.98 | 738.77 | 400.7 | 104.25 | 143404.58 | 0.26 | 0.8 | 12.38 | 8.63 | 0.5 | 10
3 | 85 | CONCLUIDO | 1.2327 | 81.12 | 73.06 | 26.09 | 0.41 | 168 | 172.25 | 51.39 | 4 | 166 | 31.86 | 21478.05 | 929.93 | 738.68 | 320.02 | 104.25 | 103387.3 | 0.33 | 0.83 | 12.27 | 6.22 | 0.5 | 10
4 | 85 | CONCLUIDO | 1.2727 | 78.57 | 71.73 | 32.6 | 0.51 | 132 | 173.71 | 51.39 | 5 | 130 | 32.32 | 21658.78 | 911.56 | 738.7 | 275.05 | 104.25 | 81081.72 | 0.38 | 0.85 | 12.23 | 4.89 | 0.5 | 10
5 | 85 | CONCLUIDO | 1.2999 | 76.93 | 70.86 | 39.01 | 0.61 | 109 | 175.18 | 51.39 | 6 | 107 | 32.79 | 21840.16 | 899.59 | 738.66 | 246.56 | 104.25 | 66948.61 | 0.42 | 0.86 | 12.19 | 4.02 | 0.5 | 10
6 | 85 | CONCLUIDO | 1.3197 | 75.77 | 70.25 | 45.32 | 0.7 | 93 | 176.66 | 51.39 | 7 | 91 | 33.27 | 22022.17 | 890.2 | 738.69 | 226.37 | 104.25 | 56937.14 | 0.46 | 0.86 | 12.15 | 3.41 | 0.5 | 10
7 | 85 | CONCLUIDO | 1.3348 | 74.92 | 69.8 | 51.71 | 0.8 | 81 | 178.14 | 51.39 | 8 | 79 | 33.75 | 22204.83 | 883.41 | 738.62 | 211.05 | 104.25 | 49335.84 | 0.49 | 0.87 | 12.15 | 2.97 | 0.5 | 10
8 | 85 | CONCLUIDO | 1.3476 | 74.21 | 69.43 | 58.67 | 0.89 | 71 | 179.63 | 51.39 | 9 | 69 | 34.24 | 22388.15 | 877.77 | 738.61 | 198.69 | 104.25 | 43206.66 | 0.52 | 0.87 | 12.13 | 2.59 | 0.5 | 10
9 | 85 | CONCLUIDO | 1.3568 | 73.7 | 69.16 | 64.84 | 0.98 | 64 | 181.12 | 51.39 | 10 | 62 | 34.73 | 22572.13 | 872.41 | 738.64 | 189.47 | 104.25 | 38629.11 | 0.55 | 0.88 | 12.12 | 2.32 | 0.5 | 10
10 | 85 | CONCLUIDO | 1.3646 | 73.28 | 68.94 | 71.32 | 1.07 | 58 | 182.62 | 51.39 | 11 | 56 | 35.22 | 22756.91 | 869.45 | 738.6 | 182.62 | 104.25 | 35237.9 | 0.57 | 0.88 | 12.1 | 2.11 | 0.5 | 10
11 | 85 | CONCLUIDO | 1.3706 | 72.96 | 68.79 | 77.88 | 1.16 | 53 | 184.12 | 51.39 | 12 | 51 | 35.73 | 22942.24 | 866.58 | 738.61 | 177.65 | 104.25 | 32778.11 | 0.59 | 0.88 | 12.09 | 1.95 | 0.5 | 10
12 | 85 | CONCLUIDO | 1.3763 | 72.66 | 68.62 | 84.03 | 1.24 | 49 | 185.63 | 51.39 | 13 | 47 | 36.24 | 23128.27 | 863.38 | 738.6 | 171.87 | 104.25 | 29908.39 | 0.61 | 0.88 | 12.09 | 1.79 | 0.5 | 10
13 | 85 | CONCLUIDO | 1.382 | 72.36 | 68.46 | 91.28 | 1.33 | 45 | 187.14 | 51.39 | 14 | 43 | 36.75 | 23314.98 | 860.04 | 738.64 | 166.46 | 104.25 | 27222.66 | 0.63 | 0.89 | 12.08 | 1.62 | 0.5 | 10
14 | 85 | CONCLUIDO | 1.3858 | 72.16 | 68.36 | 97.66 | 1.41 | 42 | 188.66 | 51.39 | 15 | 40 | 37.27 | 23502.4 | 857.5 | 738.58 | 163.27 | 104.25 | 25640.01 | 0.64 | 0.89 | 12.08 | 1.53 | 0.5 | 10
15 | 85 | CONCLUIDO | 1.3884 | 72.03 | 68.3 | 102.45 | 1.49 | 40 | 190.19 | 51.39 | 16 | 38 | 37.79 | 23690.52 | 856.01 | 738.58 | 161.14 | 104.25 | 24586.35 | 0.65 | 0.89 | 12.08 | 1.46 | 0.5 | 10
16 | 85 | CONCLUIDO | 1.3934 | 71.77 | 68.14 | 110.5 | 1.57 | 37 | 191.72 | 51.39 | 17 | 35 | 38.33 | 23879.37 | 852.67 | 738.61 | 155.91 | 104.25 | 21987.88 | 0.67 | 0.89 | 12.06 | 1.3 | 0.5 | 10
17 | 85 | CONCLUIDO | 1.3956 | 71.65 | 68.1 | 116.74 | 1.65 | 35 | 193.26 | 51.39 | 18 | 33 | 38.86 | 24068.93 | 852.03 | 738.62 | 153.97 | 104.25 | 21024.42 | 0.68 | 0.89 | 12.07 | 1.26 | 0.5 | 10
18 | 85 | CONCLUIDO | 1.3971 | 71.58 | 68.05 | 120.09 | 1.73 | 34 | 194.8 | 51.39 | 19 | 32 | 39.41 | 24259.23 | 850.95 | 738.61 | 153.2 | 104.25 | 20647.17 | 0.68 | 0.89 | 12.06 | 1.22 | 0.5 | 10
19 | 85 | CONCLUIDO | 1.4001 | 71.42 | 67.97 | 127.43 | 1.81 | 32 | 196.35 | 51.39 | 20 | 30 | 39.96 | 24450.27 | 847.01 | 738.6 | 150.03 | 104.25 | 19073.16 | 0.69 | 0.89 | 12.06 | 1.13 | 0.5 | 10
20 | 85 | CONCLUIDO | 1.4027 | 71.29 | 67.9 | 135.81 | 1.88 | 30 | 197.9 | 51.39 | 21 | 28 | 40.51 | 24642.07 | 846.36 | 738.59 | 148.2 | 104.25 | 18165.55 | 0.7 | 0.89 | 12.05 | 1.07 | 0.5 | 10
21 | 85 | CONCLUIDO | 1.4036 | 71.25 | 67.89 | 140.46 | 1.96 | 29 | 199.46 | 51.39 | 22 | 27 | 41.07 | 24834.62 | 845.16 | 738.58 | 147.38 | 104.25 | 17761.37 | 0.71 | 0.89 | 12.06 | 1.05 | 0.5 | 10
22 | 85 | CONCLUIDO | 1.4053 | 71.16 | 67.84 | 145.36 | 2.03 | 28 | 201.03 | 51.39 | 23 | 26 | 41.64 | 25027.94 | 843.56 | 738.6 | 145.9 | 104.25 | 17024.13 | 0.71 | 0.89 | 12.05 | 1 | 0.5 | 10
23 | 85 | CONCLUIDO | 1.4066 | 71.09 | 67.81 | 150.68 | 2.1 | 27 | 202.61 | 51.39 | 24 | 25 | 42.21 | 25222.04 | 841.92 | 738.63 | 144.71 | 104.25 | 16437.52 | 0.72 | 0.89 | 12.05 | 0.97 | 0.5 | 10
24 | 85 | CONCLUIDO | 1.4083 | 71.01 | 67.75 | 156.35 | 2.17 | 26 | 204.19 | 51.39 | 25 | 24 | 42.79 | 25417.05 | 841.13 | 738.58 | 142.87 | 104.25 | 15520.03 | 0.73 | 0.9 | 12.05 | 0.92 | 0.5 | 10
25 | 85 | CONCLUIDO | 1.4093 | 70.96 | 67.74 | 162.57 | 2.24 | 25 | 205.77 | 51.39 | 26 | 23 | 43.38 | 25612.75 | 840.24 | 738.57 | 142.49 | 104.25 | 15334.33 | 0.73 | 0.9 | 12.05 | 0.9 | 0.5 | 10
26 | 85 | CONCLUIDO | 1.4108 | 70.88 | 67.7 | 169.24 | 2.31 | 24 | 207.37 | 51.39 | 27 | 22 | 43.97 | 25809.25 | 840.15 | 738.58 | 140.85 | 104.25 | 14522.99 | 0.74 | 0.9 | 12.05 | 0.86 | 0.5 | 10
27 | 85 | CONCLUIDO | 1.4122 | 70.81 | 67.66 | 176.5 | 2.38 | 23 | 208.97 | 51.39 | 28 | 21 | 44.57 | 26006.56 | 838.51 | 738.6 | 139.68 | 104.25 | 13940.73 | 0.75 | 0.9 | 12.05 | 0.82 | 0.5 | 10
28 | 85 | CONCLUIDO | 1.4136 | 70.74 | 67.63 | 184.43 | 2.45 | 22 | 210.57 | 51.39 | 29 | 20 | 45.18 | 26204.71 | 837.56 | 738.6 | 138.59 | 104.25 | 13401.95 | 0.75 | 0.9 | 12.05 | 0.79 | 0.5 | 10
29 | 85 | CONCLUIDO | 1.4155 | 70.65 | 67.56 | 193.04 | 2.51 | 21 | 212.19 | 51.39 | 30 | 19 | 45.79 | 26403.69 | 835.52 | 738.6 | 136.57 | 104.25 | 12396.22 | 0.76 | 0.9 | 12.04 | 0.73 | 0.5 | 10
30 | 85 | CONCLUIDO | 1.4151 | 70.67 | 67.58 | 193.09 | 2.58 | 21 | 213.81 | 51.39 | 31 | 19 | 46.41 | 26603.52 | 835.99 | 738.58 | 137.28 | 104.25 | 12750.21 | 0.76 | 0.9 | 12.04 | 0.75 | 0.5 | 10
31 | 85 | CONCLUIDO | 1.417 | 70.57 | 67.52 | 202.56 | 2.64 | 20 | 215.43 | 51.39 | 32 | 18 | 47.04 | 26804.21 | 835.43 | 738.6 | 135.05 | 104.25 | 11639.83 | 0.77 | 0.9 | 12.04 | 0.68 | 0.5 | 10
32 | 85 | CONCLUIDO | 1.4165 | 70.6 | 67.55 | 202.64 | 2.7 | 20 | 217.07 | 51.39 | 33 | 18 | 47.68 | 27005.77 | 832.44 | 738.58 | 136.29 | 104.25 | 12262.3 | 0.76 | 0.9 | 12.04 | 0.71 | 0.5 | 10
33 | 85 | CONCLUIDO | 1.418 | 70.52 | 67.51 | 213.18 | 2.76 | 19 | 218.71 | 51.39 | 34 | 17 | 48.32 | 27208.22 | 834.81 | 738.59 | 134.69 | 104.25 | 11468.36 | 0.77 | 0.9 | 12.04 | 0.67 | 0.5 | 10
34 | 85 | CONCLUIDO | 1.4196 | 70.44 | 67.46 | 224.86 | 2.82 | 18 | 220.36 | 51.39 | 35 | 16 | 48.97 | 27411.55 | 831.51 | 738.58 | 133.15 | 104.25 | 10700.49 | 0.78 | 0.9 | 12.04 | 0.62 | 0.5 | 10
35 | 85 | CONCLUIDO | 1.4196 | 70.44 | 67.46 | 224.87 | 2.88 | 18 | 222.01 | 51.39 | 36 | 16 | 49.62 | 27615.8 | 833.52 | 738.6 | 133.16 | 104.25 | 10705.82 | 0.78 | 0.9 | 12.04 | 0.62 | 0.5 | 10
36 | 85 | CONCLUIDO | 1.4192 | 70.46 | 67.48 | 224.93 | 2.94 | 18 | 223.68 | 51.39 | 37 | 16 | 50.29 | 27821.09 | 831.2 | 738.57 | 133.8 | 104.25 | 11024.26 | 0.78 | 0.9 | 12.04 | 0.64 | 0.5 | 10
37 | 85 | CONCLUIDO | 1.4209 | 70.38 | 67.43 | 237.98 | 3 | 17 | 225.35 | 51.39 | 38 | 15 | 50.96 | 28027.19 | 830.28 | 738.58 | 132.24 | 104.25 | 10251.11 | 0.79 | 0.9 | 12.03 | 0.59 | 0.5 | 10
38 | 85 | CONCLUIDO | 1.4213 | 70.36 | 67.41 | 237.91 | 3.05 | 17 | 227.03 | 51.39 | 39 | 15 | 51.64 | 28234.24 | 827.52 | 738.57 | 131.52 | 104.25 | 9891.44 | 0.79 | 0.9 | 12.03 | 0.57 | 0.5 | 10
39 | 85 | CONCLUIDO | 1.4223 | 70.31 | 67.39 | 252.73 | 3.11 | 16 | 228.71 | 51.39 | 40 | 14 | 52.32 | 28442.24 | 829.62 | 738.57 | 131.09 | 104.25 | 9680.6 | 0.8 | 0.9 | 12.03 | 0.56 | 0.5 | 10
0 | 20 | CONCLUIDO | 1.18 | 84.74 | 79.04 | 14.64 | 0.34 | 324 | 51.33 | 24.83 | 1 | 322 | 5.51 | 6564.78 | 447.93 | 738.76 | 519.08 | 104.25 | 202137 | 0.2 | 0.77 | 12.54 | 12.19 | 0.5 | 10
1 | 20 | CONCLUIDO | 1.3208 | 75.71 | 72.19 | 29.87 | 0.66 | 145 | 52.47 | 24.83 | 2 | 143 | 5.64 | 6705.1 | 399.84 | 738.71 | 290.9 | 104.25 | 88939.23 | 0.36 | 0.84 | 12.24 | 5.35 | 0.5 | 10
2 | 20 | CONCLUIDO | 1.3685 | 73.07 | 70.2 | 45.78 | 0.97 | 92 | 53.61 | 24.83 | 3 | 90 | 5.78 | 6845.59 | 379.72 | 738.66 | 224.43 | 104.25 | 55971.5 | 0.46 | 0.86 | 12.16 | 3.36 | 0.5 | 10
3 | 20 | CONCLUIDO | 1.3914 | 71.87 | 69.3 | 62.06 | 1.27 | 67 | 54.75 | 24.83 | 4 | 65 | 5.92 | 6986.39 | 363.38 | 738.62 | 194.49 | 104.25 | 41124.52 | 0.54 | 0.88 | 12.12 | 2.47 | 0.5 | 10
4 | 20 | CONCLUIDO | 1.4065 | 71.1 | 68.72 | 79.29 | 1.55 | 52 | 55.89 | 24.83 | 5 | 50 | 6.07 | 7127.49 | 350.17 | 738.62 | 175.07 | 104.25 | 31490.56 | 0.6 | 0.88 | 12.09 | 1.88 | 0.5 | 10
5 | 20 | CONCLUIDO | 1.4159 | 70.63 | 68.36 | 97.66 | 1.82 | 42 | 57.04 | 24.83 | 6 | 34 | 6.21 | 7268.89 | 337.55 | 738.62 | 163.17 | 104.25 | 25589.58 | 0.64 | 0.89 | 12.08 | 1.53 | 0.5 | 10
6 | 20 | CONCLUIDO | 1.4183 | 70.51 | 68.28 | 105.05 | 2.09 | 39 | 58.19 | 24.83 | 7 | 4 | 6.36 | 7410.59 | 335.54 | 738.61 | 159.04 | 104.25 | 23539.96 | 0.66 | 0.89 | 12.12 | 1.45 | 0.5 | 10
7 | 20 | CONCLUIDO | 1.4195 | 70.45 | 68.24 | 107.74 | 2.34 | 38 | 59.34 | 24.83 | 8 | 0 | 6.52 | 7552.59 | 340.81 | 738.62 | 157.17 | 104.25 | 22612.88 | 0.66 | 0.89 | 12.12 | 1.4 | 0.5 | 10
0 | 65 | CONCLUIDO | 0.8318 | 120.22 | 96.94 | 7.5 | 0.13 | 775 | 133.21 | 46.47 | 1 | 773 | 20.75 | 16663.42 | 1066.06 | 739.07 | 1117.51 | 104.25 | 499096.01 | 0.09 | 0.63 | 13.31 | 30.08 | 0.5 | 10
1 | 65 | CONCLUIDO | 1.1205 | 89.25 | 78.58 | 15.11 | 0.26 | 312 | 134.55 | 46.47 | 2 | 310 | 21.09 | 16828.84 | 862.14 | 738.73 | 503.38 | 104.25 | 194345.63 | 0.21 | 0.77 | 12.53 | 11.73 | 0.5 | 10
2 | 65 | CONCLUIDO | 1.2248 | 81.65 | 74.13 | 22.69 | 0.39 | 196 | 135.9 | 46.47 | 3 | 194 | 21.43 | 16994.64 | 811.07 | 738.7 | 355.57 | 104.25 | 121023.18 | 0.29 | 0.82 | 12.33 | 7.29 | 0.5 | 10
3 | 65 | CONCLUIDO | 1.2799 | 78.13 | 72.09 | 30.46 | 0.52 | 142 | 137.25 | 46.47 | 4 | 140 | 21.78 | 17160.92 | 786.11 | 738.63 | 287.32 | 104.25 | 87166.4 | 0.36 | 0.84 | 12.24 | 5.25 | 0.5 | 10
4 | 65 | CONCLUIDO | 1.3119 | 76.23 | 71 | 38.03 | 0.64 | 112 | 138.6 | 46.47 | 5 | 110 | 22.13 | 17327.69 | 772 | 738.65 | 251.09 | 104.25 | 69203.05 | 0.42 | 0.85 | 12.19 | 4.16 | 0.5 | 10
5 | 65 | CONCLUIDO | 1.335 | 74.9 | 70.22 | 45.8 | 0.76 | 92 | 139.95 | 46.47 | 6 | 90 | 22.49 | 17494.97 | 761.39 | 738.6 | 224.94 | 104.25 | 56224.74 | 0.46 | 0.86 | 12.17 | 3.38 | 0.5 | 10
6 | 65 | CONCLUIDO | 1.3506 | 74.04 | 69.71 | 52.94 | 0.88 | 79 | 141.31 | 46.47 | 7 | 77 | 22.85 | 17662.75 | 753.65 | 738.63 | 207.73 | 104.25 | 47686.46 | 0.5 | 0.87 | 12.15 | 2.87 | 0.5 | 10
7 | 65 | CONCLUIDO | 1.3634 | 73.35 | 69.31 | 61.16 | 0.99 | 68 | 142.68 | 46.47 | 8 | 66 | 23.21 | 17831.04 | 747 | 738.63 | 194.96 | 104.25 | 41356.07 | 0.53 | 0.88 | 12.12 | 2.48 | 0.5 | 10
8 | 65 | CONCLUIDO | 1.3728 | 72.85 | 69.03 | 69.03 | 1.11 | 60 | 144.05 | 46.47 | 9 | 58 | 23.58 | 17999.83 | 741.3 | 738.6 | 185.55 | 104.25 | 36692.71 | 0.56 | 0.88 | 12.11 | 2.2 | 0.5 | 10
9 | 65 | CONCLUIDO | 1.3802 | 72.45 | 68.8 | 76.45 | 1.22 | 54 | 145.42 | 46.47 | 10 | 52 | 23.95 | 18169.15 | 737.02 | 738.6 | 177.85 | 104.25 | 32871.81 | 0.59 | 0.88 | 12.1 | 1.97 | 0.5 | 10
10 | 65 | CONCLUIDO | 1.3862 | 72.14 | 68.63 | 84.03 | 1.33 | 49 | 146.8 | 46.47 | 11 | 47 | 24.33 | 18338.99 | 732.78 | 738.64 | 171.82 | 104.25 | 29882.07 | 0.61 | 0.88 | 12.09 | 1.79 | 0.5 | 10
11 | 65 | CONCLUIDO | 1.3912 | 71.88 | 68.47 | 91.3 | 1.43 | 45 | 148.18 | 46.47 | 12 | 43 | 24.71 | 18509.36 | 729.7 | 738.6 | 166.9 | 104.25 | 27440.49 | 0.62 | 0.89 | 12.09 | 1.64 | 0.5 | 10
12 | 65 | CONCLUIDO | 1.3967 | 71.6 | 68.3 | 99.95 | 1.54 | 41 | 149.56 | 46.47 | 13 | 39 | 25.1 | 18680.25 | 724.93 | 738.6 | 161.19 | 104.25 | 24608.17 | 0.65 | 0.89 | 12.07 | 1.46 | 0.5 | 10
13 | 65 | CONCLUIDO | 1.4005 | 71.4 | 68.19 | 107.67 | 1.64 | 38 | 150.95 | 46.47 | 14 | 36 | 25.49 | 18851.69 | 720.78 | 738.58 | 157.79 | 104.25 | 22918.76 | 0.66 | 0.89 | 12.06 | 1.35 | 0.5 | 10
14 | 65 | CONCLUIDO | 1.4025 | 71.3 | 68.14 | 113.57 | 1.74 | 36 | 152.35 | 46.47 | 15 | 34 | 25.88 | 19023.66 | 718.69 | 738.59 | 156.01 | 104.25 | 22040.01 | 0.67 | 0.89 | 12.06 | 1.31 | 0.5 | 10
15 | 65 | CONCLUIDO | 1.4052 | 71.17 | 68.06 | 120.1 | 1.84 | 34 | 153.75 | 46.47 | 16 | 32 | 26.28 | 19196.18 | 716.9 | 738.62 | 153.21 | 104.25 | 20651.63 | 0.68 | 0.89 | 12.06 | 1.22 | 0.5 | 10
16 | 65 | CONCLUIDO | 1.4091 | 70.97 | 67.94 | 131.5 | 1.94 | 31 | 155.15 | 46.47 | 17 | 29 | 26.68 | 19369.26 | 712.16 | 738.58 | 149.47 | 104.25 | 18795.97 | 0.7 | 0.89 | 12.05 | 1.11 | 0.5 | 10
17 | 65 | CONCLUIDO | 1.4103 | 70.91 | 67.91 | 135.82 | 2.04 | 30 | 156.56 | 46.47 | 18 | 28 | 27.09 | 19542.89 | 710.03 | 738.6 | 148.21 | 104.25 | 18172.21 | 0.7 | 0.89 | 12.06 | 1.07 | 0.5 | 10
18 | 65 | CONCLUIDO | 1.4128 | 70.78 | 67.84 | 145.37 | 2.13 | 28 | 157.97 | 46.47 | 19 | 26 | 27.5 | 19717.08 | 707.79 | 738.59 | 145.96 | 104.25 | 17055.14 | 0.71 | 0.89 | 12.05 | 1.01 | 0.5 | 10
19 | 65 | CONCLUIDO | 1.4143 | 70.71 | 67.79 | 150.65 | 2.22 | 27 | 159.39 | 46.47 | 20 | 25 | 27.92 | 19891.97 | 704.24 | 738.57 | 144.3 | 104.25 | 16233.42 | 0.72 | 0.89 | 12.05 | 0.96 | 0.5 | 10
20 | 65 | CONCLUIDO | 1.4169 | 70.58 | 67.72 | 162.52 | 2.31 | 25 | 160.81 | 46.47 | 21 | 23 | 28.34 | 20067.32 | 701.8 | 738.58 | 141.77 | 104.25 | 14974.05 | 0.74 | 0.9 | 12.05 | 0.88 | 0.5 | 10
21 | 65 | CONCLUIDO | 1.4182 | 70.51 | 67.68 | 169.2 | 2.4 | 24 | 162.24 | 46.47 | 22 | 22 | 28.77 | 20243.25 | 700.32 | 738.62 | 140.25 | 104.25 | 14219.49 | 0.74 | 0.9 | 12.05 | 0.84 | 0.5 | 10
22 | 65 | CONCLUIDO | 1.4192 | 70.46 | 67.66 | 176.5 | 2.49 | 23 | 163.67 | 46.47 | 23 | 21 | 29.2 | 20419.76 | 696.34 | 738.58 | 139.66 | 104.25 | 13929.21 | 0.75 | 0.9 | 12.05 | 0.82 | 0.5 | 10
23 | 65 | CONCLUIDO | 1.4205 | 70.4 | 67.62 | 184.41 | 2.58 | 22 | 165.1 | 46.47 | 24 | 20 | 29.64 | 20596.86 | 694.44 | 738.58 | 138.62 | 104.25 | 13414.39 | 0.75 | 0.9 | 12.04 | 0.78 | 0.5 | 10
24 | 65 | CONCLUIDO | 1.4224 | 70.31 | 67.55 | 193.01 | 2.66 | 21 | 166.54 | 46.47 | 25 | 19 | 30.08 | 20774.56 | 692.5 | 738.57 | 136.4 | 104.25 | 12308.98 | 0.76 | 0.9 | 12.04 | 0.72 | 0.5 | 10
25 | 65 | CONCLUIDO | 1.4234 | 70.26 | 67.53 | 202.59 | 2.74 | 20 | 167.99 | 46.47 | 26 | 18 | 30.52 | 20952.87 | 689.21 | 738.58 | 135.6 | 104.25 | 11917.17 | 0.77 | 0.9 | 12.04 | 0.7 | 0.5 | 10
26 | 65 | CONCLUIDO | 1.423 | 70.27 | 67.55 | 202.65 | 2.82 | 20 | 169.44 | 46.47 | 27 | 18 | 30.97 | 21131.78 | 686.02 | 738.57 | 136.3 | 104.25 | 12264 | 0.76 | 0.9 | 12.04 | 0.71 | 0.5 | 10
27 | 65 | CONCLUIDO | 1.4244 | 70.2 | 67.51 | 213.18 | 2.9 | 19 | 170.9 | 46.47 | 28 | 17 | 31.43 | 21311.32 | 687.17 | 738.57 | 134.73 | 104.25 | 11484.41 | 0.77 | 0.9 | 12.04 | 0.67 | 0.5 | 10
28 | 65 | CONCLUIDO | 1.4262 | 70.12 | 67.45 | 224.82 | 2.98 | 18 | 172.36 | 46.47 | 29 | 16 | 31.89 | 21491.47 | 682.48 | 738.58 | 132.67 | 104.25 | 10459.34 | 0.79 | 0.9 | 12.04 | 0.61 | 0.5 | 10
29 | 65 | CONCLUIDO | 1.4257 | 70.14 | 67.47 | 224.91 | 3.06 | 18 | 173.82 | 46.47 | 30 | 16 | 32.36 | 21672.25 | 681.16 | 738.58 | 133.56 | 104.25 | 10905.51 | 0.78 | 0.9 | 12.04 | 0.64 | 0.5 | 10
30 | 65 | CONCLUIDO | 1.4269 | 70.08 | 67.44 | 238.01 | 3.14 | 17 | 175.29 | 46.47 | 31 | 15 | 32.83 | 21853.67 | 678.19 | 738.59 | 132.3 | 104.25 | 10280.88 | 0.79 | 0.9 | 12.04 | 0.6 | 0.5 | 10
31 | 65 | CONCLUIDO | 1.4269 | 70.08 | 67.44 | 238.02 | 3.21 | 17 | 176.77 | 46.47 | 32 | 15 | 33.3 | 22035.73 | 674.53 | 738.59 | 132.58 | 104.25 | 10418.52 | 0.79 | 0.9 | 12.04 | 0.6 | 0.5 | 10
32 | 65 | CONCLUIDO | 1.4282 | 70.02 | 67.4 | 252.76 | 3.28 | 16 | 178.25 | 46.47 | 33 | 14 | 33.79 | 22218.44 | 675.24 | 738.59 | 131.24 | 104.25 | 9757.01 | 0.79 | 0.9 | 12.04 | 0.57 | 0.5 | 10
33 | 65 | CONCLUIDO | 1.4285 | 70 | 67.39 | 252.7 | 3.36 | 16 | 179.74 | 46.47 | 34 | 14 | 34.27 | 22401.81 | 674.35 | 738.57 | 130.88 | 104.25 | 9574.96 | 0.8 | 0.9 | 12.03 | 0.55 | 0.5 | 10
34 | 65 | CONCLUIDO | 1.4297 | 69.95 | 67.36 | 269.43 | 3.43 | 15 | 181.23 | 46.47 | 35 | 13 | 34.76 | 22585.84 | 670.55 | 738.57 | 129.79 | 104.25 | 9034.85 | 0.8 | 0.9 | 12.03 | 0.52 | 0.5 | 10
35 | 65 | CONCLUIDO | 1.4296 | 69.95 | 67.36 | 269.45 | 3.5 | 15 | 182.73 | 46.47 | 36 | 13 | 35.26 | 22770.67 | 667.4 | 738.58 | 129.77 | 104.25 | 9023.94 | 0.8 | 0.9 | 12.04 | 0.53 | 0.5 | 10
36 | 65 | CONCLUIDO | 1.4311 | 69.88 | 67.32 | 288.5 | 3.56 | 14 | 184.23 | 46.47 | 37 | 12 | 35.77 | 22956.06 | 666.45 | 738.58 | 128.51 | 104.25 | 8399.91 | 0.81 | 0.9 | 12.03 | 0.48 | 0.5 | 10
37 | 65 | CONCLUIDO | 1.4314 | 69.86 | 67.3 | 288.43 | 3.63 | 14 | 185.74 | 46.47 | 38 | 11 | 36.27 | 23142.13 | 664.44 | 738.57 | 127.95 | 104.25 | 8121.94 | 0.81 | 0.9 | 12.03 | 0.47 | 0.5 | 10
38 | 65 | CONCLUIDO | 1.431 | 69.88 | 67.32 | 288.51 | 3.7 | 14 | 187.26 | 46.47 | 39 | 10 | 36.79 | 23328.9 | 663.03 | 738.57 | 128.43 | 104.25 | 8363.16 | 0.81 | 0.9 | 12.03 | 0.48 | 0.5 | 10
39 | 65 | CONCLUIDO | 1.4326 | 69.8 | 67.27 | 310.47 | 3.76 | 13 | 188.78 | 46.47 | 40 | 8 | 37.31 | 23516.37 | 661.28 | 738.57 | 126.58 | 104.25 | 7439.04 | 0.82 | 0.9 | 12.04 | 0.43 | 0.5 | 10
0 | 75 | CONCLUIDO | 0.7689 | 130.06 | 101.04 | 6.93 | 0.12 | 875 | 150.44 | 49.1 | 1 | 873 | 25.34 | 18787.76 | 1202.54 | 739.21 | 1255.56 | 104.25 | 567622.18 | 0.08 | 0.6 | 13.46 | 34.18 | 0.5 | 10
1 | 75 | CONCLUIDO | 1.0808 | 92.53 | 79.77 | 13.95 | 0.23 | 343 | 151.83 | 49.1 | 2 | 341 | 25.73 | 18959.54 | 947.94 | 738.78 | 543.54 | 104.25 | 214270.52 | 0.19 | 0.76 | 12.58 | 12.92 | 0.5 | 10
2 | 75 | CONCLUIDO | 1.1954 | 83.65 | 74.84 | 20.98 | 0.35 | 214 | 153.23 | 49.1 | 3 | 212 | 26.13 | 19131.85 | 887.64 | 738.69 | 378.53 | 104.25 | 132411.86 | 0.28 | 0.81 | 12.37 | 8 | 0.5 | 10
3 | 75 | CONCLUIDO | 1.255 | 79.68 | 72.64 | 27.94 | 0.46 | 156 | 154.63 | 49.1 | 4 | 154 | 26.53 | 19304.72 | 859.79 | 738.7 | 305.93 | 104.25 | 96402.24 | 0.34 | 0.84 | 12.26 | 5.8 | 0.5 | 10
4 | 75 | CONCLUIDO | 1.2931 | 77.33 | 71.33 | 35.08 | 0.57 | 122 | 156.03 | 49.1 | 5 | 120 | 26.94 | 19478.15 | 842.66 | 738.66 | 262.34 | 104.25 | 74774.21 | 0.4 | 0.85 | 12.2 | 4.49 | 0.5 | 10
5 | 75 | CONCLUIDO | 1.3167 | 75.95 | 70.58 | 41.93 | 0.67 | 101 | 157.44 | 49.1 | 6 | 99 | 27.35 | 19652.13 | 832.11 | 738.62 | 236.82 | 104.25 | 62118.6 | 0.44 | 0.86 | 12.19 | 3.75 | 0.5 | 10
6 | 75 | CONCLUIDO | 1.3351 | 74.9 | 69.99 | 48.83 | 0.78 | 86 | 158.86 | 49.1 | 7 | 84 | 27.77 | 19826.68 | 823.19 | 738.59 | 217.71 | 104.25 | 52643.24 | 0.48 | 0.87 | 12.15 | 3.16 | 0.5 | 10
7 | 75 | CONCLUIDO | 1.3482 | 74.18 | 69.61 | 55.69 | 0.88 | 75 | 160.28 | 49.1 | 8 | 73 | 28.19 | 20001.93 | 816.84 | 738.61 | 204.53 | 104.25 | 46108.32 | 0.51 | 0.87 | 12.14 | 2.77 | 0.5 | 10
8 | 75 | CONCLUIDO | 1.3599 | 73.53 | 69.24 | 62.95 | 0.99 | 66 | 161.71 | 49.1 | 9 | 64 | 28.61 | 20177.64 | 811.59 | 738.6 | 192.74 | 104.25 | 40256.12 | 0.54 | 0.88 | 12.11 | 2.4 | 0.5 | 10
9 | 75 | CONCLUIDO | 1.3689 | 73.05 | 68.97 | 70.14 | 1.09 | 59 | 163.13 | 49.1 | 10 | 57 | 29.04 | 20353.94 | 806.38 | 738.62 | 183.66 | 104.25 | 35750.75 | 0.57 | 0.88 | 12.1 | 2.14 | 0.5 | 10
10 | 75 | CONCLUIDO | 1.3748 | 72.74 | 68.81 | 76.46 | 1.18 | 54 | 164.57 | 49.1 | 11 | 52 | 29.47 | 20530.82 | 802.56 | 738.62 | 177.8 | 104.25 | 32848.28 | 0.59 | 0.88 | 12.11 | 1.98 | 0.5 | 10
11 | 75 | CONCLUIDO | 1.3813 | 72.4 | 68.62 | 84.03 | 1.28 | 49 | 166.01 | 49.1 | 12 | 47 | 29.91 | 20708.3 | 799.07 | 738.6 | 171.81 | 104.25 | 29874.52 | 0.61 | 0.88 | 12.09 | 1.79 | 0.5 | 10
12 | 75 | CONCLUIDO | 1.3866 | 72.12 | 68.47 | 91.29 | 1.38 | 45 | 167.45 | 49.1 | 13 | 43 | 30.36 | 20886.38 | 796.15 | 738.58 | 166.76 | 104.25 | 27369.4 | 0.63 | 0.89 | 12.08 | 1.63 | 0.5 | 10
13 | 75 | CONCLUIDO | 1.3904 | 71.92 | 68.36 | 97.66 | 1.47 | 42 | 168.9 | 49.1 | 14 | 40 | 30.81 | 21065.06 | 792.69 | 738.66 | 163.11 | 104.25 | 25559.81 | 0.64 | 0.89 | 12.08 | 1.52 | 0.5 | 10
14 | 75 | CONCLUIDO | 1.3944 | 71.71 | 68.25 | 104.99 | 1.56 | 39 | 170.35 | 49.1 | 15 | 37 | 31.26 | 21244.37 | 789.85 | 738.63 | 159.21 | 104.25 | 23625.76 | 0.65 | 0.89 | 12.07 | 1.41 | 0.5 | 10
15 | 75 | CONCLUIDO | 1.3971 | 71.58 | 68.17 | 110.55 | 1.65 | 37 | 171.81 | 49.1 | 16 | 35 | 31.72 | 21424.29 | 788.64 | 738.59 | 156.76 | 104.25 | 22411.64 | 0.67 | 0.89 | 12.07 | 1.33 | 0.5 | 10
16 | 75 | CONCLUIDO | 1.3995 | 71.45 | 68.11 | 116.76 | 1.74 | 35 | 173.28 | 49.1 | 17 | 33 | 32.18 | 21604.83 | 785.04 | 738.61 | 154.74 | 104.25 | 21412.07 | 0.67 | 0.89 | 12.07 | 1.27 | 0.5 | 10
17 | 75 | CONCLUIDO | 1.4023 | 71.31 | 68.03 | 123.68 | 1.83 | 33 | 174.75 | 49.1 | 18 | 31 | 32.65 | 21786.02 | 781.95 | 738.61 | 151.98 | 104.25 | 20040.68 | 0.69 | 0.89 | 12.06 | 1.19 | 0.5 | 10
18 | 75 | CONCLUIDO | 1.4052 | 71.17 | 67.94 | 131.5 | 1.91 | 31 | 176.22 | 49.1 | 19 | 29 | 33.13 | 21967.84 | 780.73 | 738.61 | 149.1 | 104.25 | 18610.91 | 0.7 | 0.89 | 12.06 | 1.1 | 0.5 | 10
19 | 75 | CONCLUIDO | 1.4077 | 71.04 | 67.88 | 140.43 | 2 | 29 | 177.7 | 49.1 | 20 | 27 | 33.61 | 22150.3 | 777.71 | 738.6 | 147.05 | 104.25 | 17594.48 | 0.71 | 0.89 | 12.06 | 1.04 | 0.5 | 10
20 | 75 | CONCLUIDO | 1.4091 | 70.97 | 67.83 | 145.36 | 2.08 | 28 | 179.18 | 49.1 | 21 | 26 | 34.09 | 22333.43 | 776.72 | 738.58 | 145.69 | 104.25 | 16919.38 | 0.72 | 0.89 | 12.05 | 1 | 0.5 | 10
21 | 75 | CONCLUIDO | 1.4104 | 70.9 | 67.8 | 150.67 | 2.16 | 27 | 180.67 | 49.1 | 22 | 25 | 34.58 | 22517.21 | 774.19 | 738.58 | 144.55 | 104.25 | 16356.81 | 0.72 | 0.89 | 12.05 | 0.96 | 0.5 | 10
22 | 75 | CONCLUIDO | 1.4135 | 70.75 | 67.71 | 162.5 | 2.24 | 25 | 182.17 | 49.1 | 23 | 23 | 35.08 | 22701.78 | 771.6 | 738.6 | 141.42 | 104.25 | 14799.68 | 0.74 | 0.9 | 12.05 | 0.87 | 0.5 | 10
23 | 75 | CONCLUIDO | 1.4146 | 70.69 | 67.68 | 169.2 | 2.32 | 24 | 183.67 | 49.1 | 24 | 22 | 35.58 | 22886.92 | 770.46 | 738.58 | 140.59 | 104.25 | 14390.1 | 0.74 | 0.9 | 12.05 | 0.84 | 0.5 | 10
24 | 75 | CONCLUIDO | 1.4159 | 70.63 | 67.65 | 176.47 | 2.4 | 23 | 185.18 | 49.1 | 25 | 21 | 36.08 | 23072.73 | 767.84 | 738.58 | 139.44 | 104.25 | 13819.2 | 0.75 | 0.9 | 12.04 | 0.81 | 0.5 | 10
25 | 75 | CONCLUIDO | 1.4155 | 70.65 | 67.67 | 176.52 | 2.47 | 23 | 186.69 | 49.1 | 26 | 21 | 36.6 | 23259.24 | 767.58 | 738.58 | 140.07 | 104.25 | 14136.98 | 0.74 | 0.9 | 12.05 | 0.83 | 0.5 | 10
26 | 75 | CONCLUIDO | 1.4176 | 70.54 | 67.6 | 184.35 | 2.55 | 22 | 188.21 | 49.1 | 27 | 20 | 37.11 | 23446.45 | 764.27 | 738.59 | 137.51 | 104.25 | 12861.54 | 0.76 | 0.9 | 12.05 | 0.76 | 0.5 | 10
27 | 75 | CONCLUIDO | 1.4185 | 70.5 | 67.58 | 193.08 | 2.62 | 21 | 189.73 | 49.1 | 28 | 19 | 37.64 | 23634.36 | 765.29 | 738.57 | 137.42 | 104.25 | 12821.56 | 0.76 | 0.9 | 12.04 | 0.74 | 0.5 | 10
28 | 75 | CONCLUIDO | 1.4198 | 70.43 | 67.54 | 202.63 | 2.69 | 20 | 191.26 | 49.1 | 29 | 18 | 38.17 | 23822.99 | 763.28 | 738.59 | 135.83 | 104.25 | 12029.46 | 0.77 | 0.9 | 12.05 | 0.71 | 0.5 | 10
29 | 75 | CONCLUIDO | 1.4197 | 70.44 | 67.55 | 202.65 | 2.76 | 20 | 192.8 | 49.1 | 30 | 18 | 38.7 | 24012.34 | 760.17 | 738.57 | 136.43 | 104.25 | 12329.91 | 0.76 | 0.9 | 12.04 | 0.72 | 0.5 | 10
30 | 75 | CONCLUIDO | 1.4212 | 70.36 | 67.5 | 213.17 | 2.83 | 19 | 194.34 | 49.1 | 31 | 17 | 39.24 | 24202.42 | 761.74 | 738.58 | 134.71 | 104.25 | 11477.01 | 0.77 | 0.9 | 12.04 | 0.67 | 0.5 | 10
31 | 75 | CONCLUIDO | 1.4226 | 70.29 | 67.47 | 224.89 | 2.9 | 18 | 195.89 | 49.1 | 32 | 16 | 39.79 | 24393.24 | 758.24 | 738.57 | 133.47 | 104.25 | 10861.86 | 0.78 | 0.9 | 12.04 | 0.63 | 0.5 | 10
32 | 75 | CONCLUIDO | 1.4224 | 70.3 | 67.48 | 224.92 | 2.97 | 18 | 197.44 | 49.1 | 33 | 16 | 40.34 | 24584.81 | 759.45 | 738.58 | 133.72 | 104.25 | 10984.52 | 0.78 | 0.9 | 12.04 | 0.64 | 0.5 | 10
33 | 75 | CONCLUIDO | 1.4239 | 70.23 | 67.43 | 238 | 3.03 | 17 | 199 | 49.1 | 34 | 15 | 40.9 | 24777.13 | 755.92 | 738.59 | 132.2 | 104.25 | 10230.79 | 0.79 | 0.9 | 12.04 | 0.6 | 0.5 | 10
34 | 75 | CONCLUIDO | 1.4239 | 70.23 | 67.43 | 238 | 3.1 | 17 | 200.56 | 49.1 | 35 | 15 | 41.47 | 24970.22 | 756.22 | 738.61 | 132.35 | 104.25 | 10307.77 | 0.79 | 0.9 | 12.03 | 0.6 | 0.5 | 10
35 | 75 | CONCLUIDO | 1.4255 | 70.15 | 67.38 | 252.69 | 3.16 | 16 | 202.14 | 49.1 | 36 | 14 | 42.04 | 25164.09 | 751.73 | 738.57 | 130.63 | 104.25 | 9452.79 | 0.8 | 0.9 | 12.04 | 0.55 | 0.5 | 10
36 | 75 | CONCLUIDO | 1.4252 | 70.17 | 67.4 | 252.75 | 3.23 | 16 | 203.71 | 49.1 | 37 | 14 | 42.62 | 25358.87 | 753.78 | 738.58 | 131.29 | 104.25 | 9782.68 | 0.79 | 0.9 | 12.03 | 0.56 | 0.5 | 10
37 | 75 | CONCLUIDO | 1.4253 | 70.16 | 67.39 | 252.73 | 3.29 | 16 | 205.3 | 49.1 | 38 | 14 | 43.2 | 25554.32 | 753.12 | 738.57 | 131.1 | 104.25 | 9687.46 | 0.8 | 0.9 | 12.03 | 0.56 | 0.5 | 10
38 | 75 | CONCLUIDO | 1.4269 | 70.08 | 67.35 | 269.39 | 3.35 | 15 | 206.89 | 49.1 | 39 | 13 | 43.8 | 25750.58 | 749.31 | 738.57 | 129.66 | 104.25 | 8970.27 | 0.8 | 0.9 | 12.03 | 0.51 | 0.5 | 10
39 | 75 | CONCLUIDO | 1.4269 | 70.08 | 67.35 | 269.4 | 3.41 | 15 | 208.49 | 49.1 | 40 | 13 | 44.39 | 25947.65 | 748.88 | 738.58 | 129.63 | 104.25 | 8954.69 | 0.8 | 0.9 | 12.03 | 0.51 | 0.5 | 10
0 | 95 | CONCLUIDO | 0.6514 | 153.51 | 110.24 | 6.04 | 0.1 | 1096 | 185.69 | 53.44 | 1 | 1094 | 36.26 | 23136.14 | 1501.48 | 739.45 | 1565.02 | 104.25 | 721244.03 | 0.07 | 0.55 | 13.81 | 43.36 | 0.5 | 10
1 | 95 | CONCLUIDO | 1.0027 | 99.73 | 82.19 | 12.18 | 0.19 | 405 | 187.21 | 53.44 | 2 | 403 | 36.77 | 23322.88 | 1119.2 | 738.88 | 624.21 | 104.25 | 254294.55 | 0.17 | 0.74 | 12.68 | 15.34 | 0.5 | 10
2 | 95 | CONCLUIDO | 1.1368 | 87.97 | 76.19 | 18.29 | 0.28 | 250 | 188.73 | 53.44 | 3 | 248 | 37.29 | 23510.33 | 1036.75 | 738.68 | 424.44 | 104.25 | 155186.9 | 0.25 | 0.8 | 12.41 | 9.35 | 0.5 | 10
3 | 95 | CONCLUIDO | 1.2081 | 82.77 | 73.57 | 24.39 | 0.37 | 181 | 190.25 | 53.44 | 4 | 179 | 37.82 | 23698.48 | 1000.19 | 738.68 | 336.27 | 104.25 | 111444.32 | 0.31 | 0.82 | 12.32 | 6.73 | 0.5 | 10
4 | 95 | CONCLUIDO | 1.2526 | 79.83 | 72.08 | 30.46 | 0.46 | 142 | 191.78 | 53.44 | 5 | 140 | 38.35 | 23887.36 | 979.22 | 738.72 | 287 | 104.25 | 87006.57 | 0.36 | 0.84 | 12.24 | 5.24 | 0.5 | 10
5 | 95 | CONCLUIDO | 1.2822 | 77.99 | 71.17 | 36.49 | 0.55 | 117 | 193.32 | 53.44 | 6 | 115 | 38.89 | 24076.95 | 965.95 | 738.63 | 256.69 | 104.25 | 71975.03 | 0.41 | 0.85 | 12.2 | 4.33 | 0.5 | 10
6 | 95 | CONCLUIDO | 1.3054 | 76.61 | 70.45 | 42.7 | 0.64 | 99 | 194.86 | 53.44 | 7 | 97 | 39.43 | 24267.28 | 955.54 | 738.61 | 232.76 | 104.25 | 60099.79 | 0.45 | 0.86 | 12.17 | 3.61 | 0.5 | 10
7 | 95 | CONCLUIDO | 1.3213 | 75.68 | 70.02 | 48.85 | 0.72 | 86 | 196.41 | 53.44 | 8 | 84 | 39.98 | 24458.36 | 948.82 | 738.64 | 218.56 | 104.25 | 53067.86 | 0.48 | 0.87 | 12.15 | 3.18 | 0.5 | 10
8 | 95 | CONCLUIDO | 1.3337 | 74.98 | 69.65 | 54.27 | 0.81 | 77 | 197.97 | 53.44 | 9 | 75 | 40.53 | 24650.18 | 943.24 | 738.61 | 205.83 | 104.25 | 46748.03 | 0.51 | 0.87 | 12.14 | 2.81 | 0.5 | 10
9 | 95 | CONCLUIDO | 1.3446 | 74.37 | 69.33 | 60.29 | 0.89 | 69 | 199.53 | 53.44 | 10 | 67 | 41.1 | 24842.77 | 937.85 | 738.64 | 195.66 | 104.25 | 41702.73 | 0.53 | 0.87 | 12.12 | 2.5 | 0.5 | 10
10 | 95 | CONCLUIDO | 1.3539 | 73.86 | 69.08 | 66.85 | 0.97 | 62 | 201.1 | 53.44 | 11 | 60 | 41.66 | 25036.12 | 933.55 | 738.59 | 186.92 | 104.25 | 37364.86 | 0.56 | 0.88 | 12.12 | 2.25 | 0.5 | 10
11 | 95 | CONCLUIDO | 1.3604 | 73.51 | 68.92 | 72.55 | 1.05 | 57 | 202.67 | 53.44 | 12 | 55 | 42.24 | 25230.25 | 931.11 | 738.58 | 181.86 | 104.25 | 34862.46 | 0.57 | 0.88 | 12.1 | 2.08 | 0.5 | 10
12 | 95 | CONCLUIDO | 1.3658 | 73.22 | 68.78 | 77.86 | 1.13 | 53 | 204.25 | 53.44 | 13 | 51 | 42.82 | 25425.3 | 928.87 | 738.59 | 177.26 | 104.25 | 32582.59 | 0.59 | 0.88 | 12.09 | 1.94 | 0.5 | 10
13 | 95 | CONCLUIDO | 1.3721 | 72.88 | 68.59 | 83.99 | 1.21 | 49 | 205.84 | 53.44 | 14 | 47 | 43.4 | 25621.03 | 926.02 | 738.6 | 170.89 | 104.25 | 29416.53 | 0.61 | 0.88 | 12.09 | 1.75 | 0.5 | 10
14 | 95 | CONCLUIDO | 1.376 | 72.68 | 68.49 | 89.34 | 1.28 | 46 | 207.43 | 53.44 | 15 | 44 | 44 | 25817.56 | 923.77 | 738.63 | 167.81 | 104.25 | 27889.53 | 0.62 | 0.89 | 12.08 | 1.66 | 0.5 | 10
15 | 95 | CONCLUIDO | 1.38 | 72.46 | 68.39 | 95.43 | 1.36 | 43 | 209.03 | 53.44 | 16 | 41 | 44.6 | 26014.91 | 922.24 | 738.61 | 164.4 | 104.25 | 26198.54 | 0.63 | 0.89 | 12.07 | 1.56 | 0.5 | 10
16 | 95 | CONCLUIDO | 1.3841 | 72.25 | 68.29 | 102.44 | 1.43 | 40 | 210.64 | 53.44 | 17 | 38 | 45.21 | 26213.09 | 919.99 | 738.57 | 160.94 | 104.25 | 24487.57 | 0.65 | 0.89 | 12.07 | 1.46 | 0.5 | 10
17 | 95 | CONCLUIDO | 1.3871 | 72.09 | 68.21 | 107.7 | 1.51 | 38 | 212.25 | 53.44 | 18 | 36 | 45.82 | 26412.11 | 918.12 | 738.59 | 158.28 | 104.25 | 23168.13 | 0.66 | 0.89 | 12.07 | 1.38 | 0.5 | 10
18 | 95 | CONCLUIDO | 1.3901 | 71.94 | 68.13 | 113.55 | 1.58 | 36 | 213.87 | 53.44 | 19 | 34 | 46.44 | 26611.98 | 917.21 | 738.58 | 155.54 | 104.25 | 21806.32 | 0.67 | 0.89 | 12.07 | 1.29 | 0.5 | 10
19 | 95 | CONCLUIDO | 1.3927 | 71.8 | 68.07 | 120.12 | 1.65 | 34 | 215.5 | 53.44 | 20 | 32 | 47.07 | 26812.71 | 916.16 | 738.6 | 153.45 | 104.25 | 20771.21 | 0.68 | 0.89 | 12.06 | 1.23 | 0.5 | 10
20 | 95 | CONCLUIDO | 1.3943 | 71.72 | 68.03 | 123.68 | 1.72 | 33 | 217.14 | 53.44 | 21 | 31 | 47.7 | 27014.3 | 913.6 | 738.57 | 152.05 | 104.25 | 20077.22 | 0.69 | 0.89 | 12.06 | 1.19 | 0.5 | 10
21 | 95 | CONCLUIDO | 1.3972 | 71.57 | 67.95 | 131.52 | 1.79 | 31 | 218.78 | 53.44 | 22 | 29 | 48.34 | 27216.79 | 913.79 | 738.58 | 149.45 | 104.25 | 18785.92 | 0.7 | 0.89 | 12.06 | 1.11 | 0.5 | 10
22 | 95 | CONCLUIDO | 1.3988 | 71.49 | 67.9 | 135.81 | 1.85 | 30 | 220.43 | 53.44 | 23 | 28 | 48.99 | 27420.16 | 913.48 | 738.59 | 148 | 104.25 | 18065.11 | 0.7 | 0.89 | 12.06 | 1.07 | 0.5 | 10
23 | 95 | CONCLUIDO | 1.4 | 71.43 | 67.88 | 140.45 | 1.92 | 29 | 222.08 | 53.44 | 24 | 27 | 49.65 | 27624.44 | 911.56 | 738.6 | 147.34 | 104.25 | 17739.61 | 0.71 | 0.89 | 12.05 | 1.05 | 0.5 | 10
24 | 95 | CONCLUIDO | 1.4017 | 71.34 | 67.83 | 145.35 | 1.99 | 28 | 223.75 | 53.44 | 25 | 26 | 50.31 | 27829.77 | 910.63 | 738.61 | 145.56 | 104.25 | 16856.34 | 0.72 | 0.89 | 12.05 | 0.99 | 0.5 | 10
25 | 95 | CONCLUIDO | 1.4048 | 71.18 | 67.75 | 156.34 | 2.05 | 26 | 225.42 | 53.44 | 26 | 24 | 50.98 | 28035.92 | 908.56 | 738.59 | 142.8 | 104.25 | 15484.71 | 0.73 | 0.9 | 12.05 | 0.91 | 0.5 | 10
26 | 95 | CONCLUIDO | 1.4046 | 71.19 | 67.76 | 156.36 | 2.11 | 26 | 227.1 | 53.44 | 27 | 24 | 51.66 | 28243 | 909.28 | 738.57 | 142.97 | 104.25 | 15570.67 | 0.73 | 0.9 | 12.05 | 0.92 | 0.5 | 10
27 | 95 | CONCLUIDO | 1.4058 | 71.13 | 67.73 | 162.56 | 2.18 | 25 | 228.79 | 53.44 | 28 | 23 | 52.35 | 28451.04 | 908.79 | 738.59 | 142.24 | 104.25 | 15212.81 | 0.73 | 0.9 | 12.05 | 0.9 | 0.5 | 10
28 | 95 | CONCLUIDO | 1.4076 | 71.04 | 67.68 | 169.2 | 2.24 | 24 | 230.48 | 53.44 | 29 | 22 | 53.05 | 28660.06 | 909.33 | 738.59 | 140.42 | 104.25 | 14308.04 | 0.74 | 0.9 | 12.05 | 0.84 | 0.5 | 10
29 | 95 | CONCLUIDO | 1.4089 | 70.98 | 67.65 | 176.49 | 2.3 | 23 | 232.18 | 53.44 | 30 | 21 | 53.75 | 28870.05 | 907.53 | 738.58 | 139.67 | 104.25 | 13938.16 | 0.75 | 0.9 | 12.04 | 0.82 | 0.5 | 10
30 | 95 | CONCLUIDO | 1.4104 | 70.9 | 67.61 | 184.4 | 2.36 | 22 | 233.89 | 53.44 | 31 | 20 | 54.46 | 29081.05 | 904.98 | 738.58 | 137.97 | 104.25 | 13091.76 | 0.76 | 0.9 | 12.05 | 0.78 | 0.5 | 10
31 | 95 | CONCLUIDO | 1.411 | 70.87 | 67.59 | 184.32 | 2.41 | 22 | 235.61 | 53.44 | 32 | 20 | 55.18 | 29293.06 | 905.64 | 738.57 | 137.55 | 104.25 | 12881.8 | 0.76 | 0.9 | 12.04 | 0.75 | 0.5 | 10
32 | 95 | CONCLUIDO | 1.412 | 70.82 | 67.57 | 193.05 | 2.47 | 21 | 237.34 | 53.44 | 33 | 19 | 55.91 | 29506.09 | 907.1 | 738.59 | 137 | 104.25 | 12611.97 | 0.76 | 0.9 | 12.04 | 0.73 | 0.5 | 10
33 | 95 | CONCLUIDO | 1.4116 | 70.84 | 67.59 | 193.12 | 2.53 | 21 | 239.08 | 53.44 | 34 | 19 | 56.64 | 29720.17 | 906.41 | 738.58 | 137.46 | 104.25 | 12840.23 | 0.76 | 0.9 | 12.05 | 0.76 | 0.5 | 10
34 | 95 | CONCLUIDO | 1.4131 | 70.77 | 67.55 | 202.66 | 2.58 | 20 | 240.82 | 53.44 | 35 | 18 | 57.39 | 29935.43 | 907.64 | 738.58 | 136.02 | 104.25 | 12127.44 | 0.77 | 0.9 | 12.05 | 0.72 | 0.5 | 10
35 | 95 | CONCLUIDO | 1.415 | 70.67 | 67.5 | 213.15 | 2.64 | 19 | 242.57 | 53.44 | 36 | 17 | 58.14 | 30151.65 | 903.87 | 738.59 | 134.35 | 104.25 | 11294.98 | 0.78 | 0.9 | 12.04 | 0.66 | 0.5 | 10
36 | 95 | CONCLUIDO | 1.4149 | 70.68 | 67.5 | 213.16 | 2.69 | 19 | 244.34 | 53.44 | 37 | 17 | 58.9 | 30368.96 | 908 | 738.58 | 134.69 | 104.25 | 11464.5 | 0.77 | 0.9 | 12.03 | 0.67 | 0.5 | 10
37 | 95 | CONCLUIDO | 1.4147 | 70.68 | 67.51 | 213.19 | 2.75 | 19 | 246.11 | 53.44 | 38 | 17 | 59.67 | 30587.38 | 906.43 | 738.57 | 134.77 | 104.25 | 11505.77 | 0.77 | 0.9 | 12.04 | 0.67 | 0.5 | 10
38 | 95 | CONCLUIDO | 1.4168 | 70.58 | 67.44 | 224.82 | 2.8 | 18 | 247.89 | 53.44 | 39 | 16 | 60.45 | 30806.92 | 907.2 | 738.59 | 132.79 | 104.25 | 10518.67 | 0.79 | 0.9 | 12.03 | 0.61 | 0.5 | 10
39 | 95 | CONCLUIDO | 1.4163 | 70.61 | 67.47 | 224.89 | 2.85 | 18 | 249.68 | 53.44 | 40 | 16 | 61.24 | 31027.6 | 906.83 | 738.59 | 133.54 | 104.25 | 10896.02 | 0.78 | 0.9 | 12.03 | 0.63 | 0.5 | 10
0 | 55 | CONCLUIDO | 0.8979 | 111.37 | 93.06 | 8.22 | 0.15 | 679 | 116.05 | 43.4 | 1 | 677 | 16.65 | 14546.17 | 934.71 | 739.27 | 987.43 | 104.25 | 434535.6 | 0.11 | 0.65 | 13.15 | 26.2 | 0.5 | 10
1 | 55 | CONCLUIDO | 1.1613 | 86.11 | 77.34 | 16.57 | 0.3 | 280 | 117.34 | 43.4 | 2 | 278 | 16.94 | 14705.49 | 774.01 | 738.73 | 462.67 | 104.25 | 174149.09 | 0.23 | 0.78 | 12.46 | 10.49 | 0.5 | 10
2 | 55 | CONCLUIDO | 1.2543 | 79.73 | 73.42 | 24.89 | 0.45 | 177 | 118.63 | 43.4 | 3 | 175 | 17.23 | 14865.24 | 731.75 | 738.72 | 331.5 | 104.25 | 109082.32 | 0.31 | 0.83 | 12.3 | 6.57 | 0.5 | 10
3 | 55 | CONCLUIDO | 1.3026 | 76.77 | 71.6 | 33.3 | 0.59 | 129 | 119.93 | 43.4 | 4 | 127 | 17.53 | 15025.44 | 710.68 | 738.66 | 270.89 | 104.25 | 79017.2 | 0.38 | 0.85 | 12.22 | 4.76 | 0.5 | 10
4 | 55 | CONCLUIDO | 1.3326 | 75.04 | 70.54 | 41.91 | 0.73 | 101 | 121.23 | 43.4 | 5 | 99 | 17.83 | 15186.08 | 697.15 | 738.64 | 236.1 | 104.25 | 61762.43 | 0.44 | 0.86 | 12.17 | 3.7 | 0.5 | 10
5 | 55 | CONCLUIDO | 1.351 | 74.02 | 69.93 | 49.95 | 0.86 | 84 | 122.54 | 43.4 | 6 | 82 | 18.14 | 15347.16 | 687.68 | 738.62 | 215.43 | 104.25 | 51511.48 | 0.48 | 0.87 | 12.15 | 3.09 | 0.5 | 10
6 | 55 | CONCLUIDO | 1.3661 | 73.2 | 69.42 | 58.67 | 1 | 71 | 123.85 | 43.4 | 7 | 69 | 18.45 | 15508.69 | 680.59 | 738.61 | 198.28 | 104.25 | 43001 | 0.53 | 0.87 | 12.13 | 2.58 | 0.5 | 10
7 | 55 | CONCLUIDO | 1.3763 | 72.66 | 69.09 | 66.86 | 1.13 | 62 | 125.16 | 43.4 | 8 | 60 | 18.76 | 15670.68 | 674.03 | 738.62 | 187.54 | 104.25 | 37673.94 | 0.56 | 0.88 | 12.11 | 2.26 | 0.5 | 10
8 | 55 | CONCLUIDO | 1.3845 | 72.23 | 68.83 | 75.09 | 1.26 | 55 | 126.48 | 43.4 | 9 | 53 | 19.08 | 15833.12 | 668.12 | 738.62 | 179.21 | 104.25 | 33546.93 | 0.58 | 0.88 | 12.09 | 1.99 | 0.5 | 10
9 | 55 | CONCLUIDO | 1.3914 | 71.87 | 68.61 | 84.02 | 1.38 | 49 | 127.8 | 43.4 | 10 | 47 | 19.4 | 15996.02 | 663.55 | 738.59 | 171.57 | 104.25 | 29753.85 | 0.61 | 0.88 | 12.09 | 1.78 | 0.5 | 10
10 | 55 | CONCLUIDO | 1.3971 | 71.57 | 68.44 | 93.33 | 1.5 | 44 | 129.13 | 43.4 | 11 | 42 | 19.73 | 16159.39 | 658.09 | 738.59 | 165.88 | 104.25 | 26933.96 | 0.63 | 0.89 | 12.08 | 1.6 | 0.5 | 10
11 | 55 | CONCLUIDO | 1.402 | 71.33 | 68.29 | 102.43 | 1.63 | 40 | 130.45 | 43.4 | 12 | 38 | 20.05 | 16323.22 | 653.7 | 738.59 | 160.6 | 104.25 | 24313.96 | 0.65 | 0.89 | 12.08 | 1.45 | 0.5 | 10
12 | 55 | CONCLUIDO | 1.406 | 71.12 | 68.16 | 110.52 | 1.74 | 37 | 131.79 | 43.4 | 13 | 35 | 20.39 | 16487.53 | 649.58 | 738.62 | 156.43 | 104.25 | 22244.8 | 0.67 | 0.89 | 12.06 | 1.32 | 0.5 | 10
13 | 55 | CONCLUIDO | 1.4094 | 70.95 | 68.06 | 120.1 | 1.86 | 34 | 133.12 | 43.4 | 14 | 32 | 20.72 | 16652.31 | 645.7 | 738.59 | 153.06 | 104.25 | 20577.96 | 0.68 | 0.89 | 12.06 | 1.22 | 0.5 | 10
14 | 55 | CONCLUIDO | 1.4113 | 70.85 | 68.01 | 127.51 | 1.97 | 32 | 134.46 | 43.4 | 15 | 30 | 21.06 | 16817.7 | 642.97 | 738.58 | 151.56 | 104.25 | 19834.1 | 0.69 | 0.89 | 12.06 | 1.17 | 0.5 | 10
15 | 55 | CONCLUIDO | 1.4138 | 70.73 | 67.93 | 135.86 | 2.08 | 30 | 135.81 | 43.4 | 16 | 28 | 21.41 | 16983.46 | 639.33 | 738.62 | 148.63 | 104.25 | 18381.68 | 0.7 | 0.89 | 12.06 | 1.09 | 0.5 | 10
16 | 55 | CONCLUIDO | 1.4165 | 70.6 | 67.84 | 145.38 | 2.19 | 28 | 137.15 | 43.4 | 17 | 26 | 21.75 | 17149.71 | 635.05 | 738.6 | 145.82 | 104.25 | 16984.31 | 0.71 | 0.89 | 12.06 | 1.01 | 0.5 | 10
17 | 55 | CONCLUIDO | 1.4176 | 70.54 | 67.81 | 150.7 | 2.3 | 27 | 138.51 | 43.4 | 18 | 25 | 22.11 | 17316.45 | 630.61 | 738.58 | 144.7 | 104.25 | 16429.42 | 0.72 | 0.89 | 12.06 | 0.98 | 0.5 | 10
18 | 55 | CONCLUIDO | 1.4203 | 70.41 | 67.73 | 162.55 | 2.4 | 25 | 139.86 | 43.4 | 19 | 23 | 22.46 | 17483.7 | 628.5 | 738.59 | 142.1 | 104.25 | 15140.94 | 0.73 | 0.9 | 12.05 | 0.89 | 0.5 | 10
19 | 55 | CONCLUIDO | 1.4213 | 70.36 | 67.7 | 169.25 | 2.5 | 24 | 141.22 | 43.4 | 20 | 22 | 22.82 | 17651.44 | 624.68 | 738.6 | 140.94 | 104.25 | 14565.53 | 0.74 | 0.9 | 12.05 | 0.86 | 0.5 | 10
20 | 55 | CONCLUIDO | 1.4226 | 70.3 | 67.66 | 176.51 | 2.61 | 23 | 142.59 | 43.4 | 21 | 21 | 23.19 | 17819.69 | 620.63 | 738.58 | 139.86 | 104.25 | 14033.37 | 0.75 | 0.9 | 12.05 | 0.83 | 0.5 | 10
21 | 55 | CONCLUIDO | 1.4243 | 70.21 | 67.6 | 184.37 | 2.7 | 22 | 143.96 | 43.4 | 22 | 20 | 23.56 | 17988.46 | 617.1 | 738.58 | 138.03 | 104.25 | 13118.55 | 0.76 | 0.9 | 12.04 | 0.77 | 0.5 | 10
22 | 55 | CONCLUIDO | 1.425 | 70.17 | 67.59 | 193.11 | 2.8 | 21 | 145.33 | 43.4 | 23 | 19 | 23.93 | 18157.74 | 614 | 738.57 | 137.48 | 104.25 | 12848.49 | 0.76 | 0.9 | 12.04 | 0.75 | 0.5 | 10
23 | 55 | CONCLUIDO | 1.4263 | 70.11 | 67.55 | 202.65 | 2.89 | 20 | 146.7 | 43.4 | 24 | 18 | 24.3 | 18327.54 | 609.28 | 738.58 | 136.15 | 104.25 | 12188.71 | 0.77 | 0.9 | 12.04 | 0.72 | 0.5 | 10
24 | 55 | CONCLUIDO | 1.4277 | 70.04 | 67.51 | 213.18 | 2.99 | 19 | 148.09 | 43.4 | 25 | 17 | 24.69 | 18497.87 | 609.18 | 738.58 | 134.77 | 104.25 | 11503.56 | 0.77 | 0.9 | 12.04 | 0.67 | 0.5 | 10
25 | 55 | CONCLUIDO | 1.4293 | 69.97 | 67.45 | 224.84 | 3.08 | 18 | 149.47 | 43.4 | 26 | 16 | 25.07 | 18668.73 | 605.65 | 738.57 | 132.97 | 104.25 | 10611.24 | 0.78 | 0.9 | 12.03 | 0.62 | 0.5 | 10
26 | 55 | CONCLUIDO | 1.4303 | 69.92 | 67.42 | 237.97 | 3.17 | 17 | 150.86 | 43.4 | 27 | 15 | 25.46 | 18840.13 | 600.34 | 738.62 | 132.04 | 104.25 | 10153.43 | 0.79 | 0.9 | 12.04 | 0.59 | 0.5 | 10
27 | 55 | CONCLUIDO | 1.4306 | 69.9 | 67.41 | 237.93 | 3.26 | 17 | 152.25 | 43.4 | 28 | 14 | 25.85 | 19012.07 | 594.84 | 738.58 | 131.64 | 104.25 | 9948.44 | 0.79 | 0.9 | 12.03 | 0.58 | 0.5 | 10
28 | 55 | CONCLUIDO | 1.4313 | 69.86 | 67.4 | 252.74 | 3.34 | 16 | 153.65 | 43.4 | 29 | 11 | 26.25 | 19184.56 | 595.33 | 738.58 | 131.21 | 104.25 | 9740.77 | 0.79 | 0.9 | 12.03 | 0.56 | 0.5 | 10
29 | 55 | CONCLUIDO | 1.4315 | 69.86 | 67.39 | 252.72 | 3.43 | 16 | 155.06 | 43.4 | 30 | 10 | 26.66 | 19357.59 | 594.66 | 738.58 | 130.85 | 104.25 | 9561.71 | 0.8 | 0.9 | 12.04 | 0.56 | 0.5 | 10
30 | 55 | CONCLUIDO | 1.4325 | 69.81 | 67.36 | 269.45 | 3.51 | 15 | 156.46 | 43.4 | 31 | 8 | 27.06 | 19531.19 | 593.19 | 738.62 | 129.93 | 104.25 | 9103.95 | 0.8 | 0.9 | 12.03 | 0.53 | 0.5 | 10
31 | 55 | CONCLUIDO | 1.4324 | 69.81 | 67.37 | 269.48 | 3.59 | 15 | 157.88 | 43.4 | 32 | 5 | 27.48 | 19705.34 | 594.75 | 738.57 | 129.8 | 104.25 | 9039.22 | 0.8 | 0.9 | 12.04 | 0.54 | 0.5 | 10
32 | 55 | CONCLUIDO | 1.4323 | 69.82 | 67.37 | 269.5 | 3.67 | 15 | 159.29 | 43.4 | 33 | 0 | 27.89 | 19880.19 | 597.81 | 738.58 | 129.65 | 104.25 | 8965.29 | 0.8 | 0.9 | 12.05 | 0.54 | 0.5 | 10

## gráficos
Selecione o eixo X:
Selecione o eixo Y:
Selecione o eixo Z:
Eixo X | Eixo Y | Eixo Z
0 | 0 | 0
0 | 0 | 0
0 | 0 | 0
0 | 0 | 0
0 | 0 | 0
0 | 0 | 0
0 | 0 | 0
0 | 0 | 0
0 | 0 | 0
0 | 0 | 0
0 | 0 | 0
0 | 0 | 0
0 | 0 | 0
0 | 0 | 0
0 | 0 | 0
0 | 0 | 0
0 | 0 | 0
0 | 0 | 0
0 | 0 | 0
0 | 0 | 0
0 | 0 | 0
0 | 0 | 0
0 | 0 | 0
0 | 0 | 0
0 | 0 | 0
0 | 0 | 0
0 | 0 | 0
0 | 0 | 0
0 | 0 | 0
0 | 0 | 0
0 | 0 | 0
0 | 0 | 0
0 | 0 | 0
0 | 0 | 0
0 | 0 | 0
0 | 0 | 0
0 | 0 | 0
0 | 0 | 0
0 | 0 | 0
0 | 0 | 0
0 | 0 | 0
0 | 0 | 0
0 | 0 | 0
0 | 0 | 0
0 | 0 | 0
0 | 0 | 0
0 | 0 | 0
0 | 0 | 0
0 | 0 | 0
0 | 0 | 0
0 | 0 | 0
0 | 0 | 0
0 | 0 | 0
0 | 0 | 0
0 | 0 | 0
0 | 0 | 0
0 | 0 | 0
0 | 0 | 0
0 | 0 | 0
0 | 0 | 0
0 | 0 | 0
0 | 0 | 0
0 | 0 | 0
0 | 0 | 0
0 | 0 | 0
0 | 0 | 0
0 | 0 | 0
0 | 0 | 0
0 | 0 | 0
0 | 0 | 0
0 | 0 | 0
0 | 0 | 0
0 | 0 | 0
0 | 0 | 0
0 | 0 | 0
0 | 0 | 0
0 | 0 | 0
0 | 0 | 0
0 | 0 | 0
0 | 0 | 0
0 | 0 | 0
0 | 0 | 0
0 | 0 | 0
0 | 0 | 0
0 | 0 | 0
0 | 0 | 0
0 | 0 | 0
0 | 0 | 0
0 | 0 | 0
0 | 0 | 0
0 | 0 | 0
0 | 0 | 0
0 | 0 | 0
0 | 0 | 0
0 | 0 | 0
0 | 0 | 0
0 | 0 | 0
0 | 0 | 0
0 | 0 | 0
0 | 0 | 0
0 | 0 | 0
0 | 0 | 0
0 | 0 | 0
0 | 0 | 0
0 | 0 | 0
0 | 0 | 0
0 | 0 | 0
0 | 0 | 0
0 | 0 | 0
0 | 0 | 0
0 | 0 | 0
0 | 0 | 0
0 | 0 | 0
0 | 0 | 0
0 | 0 | 0
0 | 0 | 0
0 | 0 | 0
0 | 0 | 0
0 | 0 | 0
0 | 0 | 0
0 | 0 | 0
0 | 0 | 0
0 | 0 | 0
0 | 0 | 0
0 | 0 | 0
0 | 0 | 0
0 | 0 | 0
0 | 0 | 0
0 | 0 | 0
0 | 0 | 0
0 | 0 | 0
0 | 0 | 0
0 | 0 | 0
0 | 0 | 0
0 | 0 | 0
0 | 0 | 0
0 | 0 | 0
0 | 0 | 0
0 | 0 | 0
0 | 0 | 0
0 | 0 | 0
0 | 0 | 0
0 | 0 | 0
0 | 0 | 0
0 | 0 | 0
0 | 0 | 0
0 | 0 | 0
0 | 0 | 0
0 | 0 | 0
0 | 0 | 0
0 | 0 | 0
0 | 0 | 0
0 | 0 | 0
0 | 0 | 0
0 | 0 | 0
0 | 0 | 0
0 | 0 | 0
0 | 0 | 0
0 | 0 | 0
0 | 0 | 0
0 | 0 | 0
0 | 0 | 0
0 | 0 | 0
0 | 0 | 0
0 | 0 | 0
0 | 0 | 0
0 | 0 | 0
0 | 0 | 0
0 | 0 | 0
0 | 0 | 0
0 | 0 | 0
0 | 0 | 0
0 | 0 | 0
0 | 0 | 0
0 | 0 | 0
0 | 0 | 0
0 | 0 | 0
0 | 0 | 0
0 | 0 | 0
0 | 0 | 0
0 | 0 | 0
0 | 0 | 0
0 | 0 | 0
0 | 0 | 0
0 | 0 | 0
0 | 0 | 0
0 | 0 | 0
0 | 0 | 0
0 | 0 | 0
0 | 0 | 0
0 | 0 | 0
0 | 0 | 0
0 | 0 | 0
0 | 0 | 0
0 | 0 | 0
0 | 0 | 0
0 | 0 | 0
0 | 0 | 0
0 | 0 | 0
0 | 0 | 0
0 | 0 | 0
0 | 0 | 0
0 | 0 | 0
0 | 0 | 0
0 | 0 | 0
0 | 0 | 0
0 | 0 | 0
0 | 0 | 0
0 | 0 | 0
0 | 0 | 0
0 | 0 | 0
0 | 0 | 0
0 | 0 | 0
0 | 0 | 0
0 | 0 | 0
0 | 0 | 0
0 | 0 | 0
0 | 0 | 0
0 | 0 | 0
0 | 0 | 0
0 | 0 | 0
0 | 0 | 0
0 | 0 | 0
0 | 0 | 0
0 | 0 | 0
0 | 0 | 0
0 | 0 | 0
0 | 0 | 0
0 | 0 | 0
0 | 0 | 0
0 | 0 | 0
0 | 0 | 0
0 | 0 | 0
0 | 0 | 0
0 | 0 | 0
0 | 0 | 0
0 | 0 | 0
0 | 0 | 0
0 | 0 | 0
0 | 0 | 0
0 | 0 | 0
0 | 0 | 0
0 | 0 | 0
0 | 0 | 0
0 | 0 | 0
0 | 0 | 0
0 | 0 | 0
0 | 0 | 0
0 | 0 | 0
0 | 0 | 0
0 | 0 | 0
0 | 0 | 0
0 | 0 | 0
0 | 0 | 0
0 | 0 | 0
0 | 0 | 0
0 | 0 | 0
0 | 0 | 0
0 | 0 | 0
0 | 0 | 0
0 | 0 | 0
0 | 0 | 0
0 | 0 | 0
0 | 0 | 0
0 | 0 | 0
0 | 0 | 0
0 | 0 | 0
0 | 0 | 0
0 | 0 | 0
0 | 0 | 0
0 | 0 | 0
0 | 0 | 0
0 | 0 | 0
0 | 0 | 0
0 | 0 | 0
0 | 0 | 0
0 | 0 | 0
0 | 0 | 0
0 | 0 | 0
0 | 0 | 0
0 | 0 | 0
0 | 0 | 0
0 | 0 | 0
0 | 0 | 0
0 | 0 | 0
0 | 0 | 0
0 | 0 | 0
0 | 0 | 0
0 | 0 | 0
0 | 0 | 0
0 | 0 | 0
0 | 0 | 0
0 | 0 | 0
0 | 0 | 0
0 | 0 | 0
0 | 0 | 0
0 | 0 | 0
0 | 0 | 0
0 | 0 | 0
0 | 0 | 0
0 | 0 | 0
0 | 0 | 0
0 | 0 | 0
0 | 0 | 0
0 | 0 | 0
0 | 0 | 0
0 | 0 | 0
0 | 0 | 0
0 | 0 | 0
0 | 0 | 0
0 | 0 | 0
0 | 0 | 0
0 | 0 | 0
0 | 0 | 0
0 | 0 | 0
0 | 0 | 0
0 | 0 | 0
0 | 0 | 0
0 | 0 | 0
0 | 0 | 0
0 | 0 | 0
0 | 0 | 0
0 | 0 | 0
0 | 0 | 0
0 | 0 | 0
0 | 0 | 0
0 | 0 | 0
0 | 0 | 0
0 | 0 | 0
0 | 0 | 0
0 | 0 | 0
0 | 0 | 0
0 | 0 | 0
0 | 0 | 0
0 | 0 | 0
0 | 0 | 0
0 | 0 | 0
0 | 0 | 0
0 | 0 | 0
0 | 0 | 0
0 | 0 | 0
0 | 0 | 0
0 | 0 | 0
0 | 0 | 0
0 | 0 | 0
0 | 0 | 0
0 | 0 | 0
0 | 0 | 0
0 | 0 | 0
0 | 0 | 0
0 | 0 | 0
0 | 0 | 0
0 | 0 | 0
0 | 0 | 0
0 | 0 | 0
0 | 0 | 0
0 | 0 | 0
0 | 0 | 0
0 | 0 | 0
0 | 0 | 0
0 | 0 | 0
0 | 0 | 0
0 | 0 | 0
0 | 0 | 0
0 | 0 | 0
0 | 0 | 0
0 | 0 | 0
0 | 0 | 0
0 | 0 | 0
0 | 0 | 0
0 | 0 | 0
0 | 0 | 0
0 | 0 | 0
0 | 0 | 0
0 | 0 | 0
0 | 0 | 0
0 | 0 | 0
0 | 0 | 0
0 | 0 | 0
0 | 0 | 0
0 | 0 | 0
0 | 0 | 0
0 | 0 | 0
0 | 0 | 0
0 | 0 | 0
0 | 0 | 0
0 | 0 | 0
0 | 0 | 0
0 | 0 | 0
0 | 0 | 0
0 | 0 | 0
0 | 0 | 0
0 | 0 | 0
0 | 0 | 0
0 | 0 | 0
0 | 0 | 0
0 | 0 | 0
0 | 0 | 0
0 | 0 | 0
0 | 0 | 0
0 | 0 | 0
0 | 0 | 0
0 | 0 | 0
0 | 0 | 0
0 | 0 | 0
0 | 0 | 0
0 | 0 | 0
0 | 0 | 0
0 | 0 | 0
0 | 0 | 0
0 | 0 | 0
0 | 0 | 0
0 | 0 | 0
0 | 0 | 0
0 | 0 | 0
0 | 0 | 0
0 | 0 | 0
0 | 0 | 0
0 | 0 | 0
0 | 0 | 0
0 | 0 | 0
0 | 0 | 0
0 | 0 | 0
0 | 0 | 0
0 | 0 | 0
0 | 0 | 0
0 | 0 | 0
0 | 0 | 0
0 | 0 | 0
0 | 0 | 0
0 | 0 | 0
0 | 0 | 0
0 | 0 | 0
0 | 0 | 0
0 | 0 | 0
0 | 0 | 0
0 | 0 | 0
0 | 0 | 0
0 | 0 | 0
0 | 0 | 0
0 | 0 | 0
0 | 0 | 0
0 | 0 | 0
0 | 0 | 0
0 | 0 | 0
0 | 0 | 0
0 | 0 | 0
0 | 0 | 0
0 | 0 | 0
0 | 0 | 0
0 | 0 | 0
0 | 0 | 0
0 | 0 | 0
0 | 0 | 0
0 | 0 | 0
0 | 0 | 0
0 | 0 | 0
0 | 0 | 0
0 | 0 | 0
0 | 0 | 0
0 | 0 | 0
0 | 0 | 0
0 | 0 | 0
0 | 0 | 0
0 | 0 | 0
0 | 0 | 0
0 | 0 | 0
0 | 0 | 0
0 | 0 | 0
0 | 0 | 0
0 | 0 | 0
0 | 0 | 0
0 | 0 | 0
0 | 0 | 0
0 | 0 | 0
0 | 0 | 0
0 | 0 | 0
0 | 0 | 0
0 | 0 | 0
0 | 0 | 0
0 | 0 | 0
0 | 0 | 0
0 | 0 | 0
0 | 0 | 0
0 | 0 | 0
0 | 0 | 0
0 | 0 | 0
0 | 0 | 0
0 | 0 | 0
0 | 0 | 0
0 | 0 | 0
0 | 0 | 0
0 | 0 | 0
0 | 0 | 0
0 | 0 | 0
0 | 0 | 0
0 | 0 | 0
0 | 0 | 0
0 | 0 | 0
0 | 0 | 0
0 | 0 | 0
0 | 0 | 0
0 | 0 | 0
0 | 0 | 0
0 | 0 | 0
0 | 0 | 0
0 | 0 | 0
0 | 0 | 0
0 | 0 | 0
0 | 0 | 0
0 | 0 | 0
0 | 0 | 0
0 | 0 | 0
0 | 0 | 0
0 | 0 | 0
0 | 0 | 0
0 | 0 | 0
0 | 0 | 0
0 | 0 | 0
0 | 0 | 0
0 | 0 | 0
0 | 0 | 0
0 | 0 | 0
0 | 0 | 0
0 | 0 | 0
0 | 0 | 0
0 | 0 | 0

## hidden (hidden)
Unnamed: 0
Volume de calda [L]
STATUS
Capacidade operacional [ha/h]
Tempo de missao [h]
Tempo util [h]
Tempo por voo [min]
Autonomia Projetada [h]
N° Voos
MTOW [kg]
Massa Estrutura [kg]
Combustível [kg]
Abastecimentos
Massa gerador
Potência gerador [W]
Combustível consumido [L]
Calda cons [L]
Distância percorrida [km]
Distância Pulverizando [km]
RTL ACUMULADO[m]
EOC [km/km]
EOC [h/h]
Tempo de manobra [h]
Tempo rtl_rtw [h]
V pulv [m/s]
V desloc [m/s]