## RESULTADOS_18
Unnamed: 0 | Volume de calda [L] | STATUS | Capacidade operacional [ha/h] | Tempo de missao [h] | Tempo util [h] | Tempo por voo [min] | Autonomia Projetada [h] | N° Voos | MTOW [kg] | Massa Estrutura [kg] | Combustível [kg] | Abastecimentos | Massa gerador | Potência gerador [W] | Combustível consumido [L] | Calda cons [L] | Distância percorrida [km] | Distância Pulverizando [km] | RTL ACUMULADO[m] | EOC [km/km] | EOC [h/h] | Tempo de manobra [h] | Tempo rtl_rtw [h] | V pulv [m/s] | V desloc [m/s] | Preço Total por ha Simples [R$/ha] | Preço Total por ha Presumido [R$/ha] | Preço Total por ha Real [R$/ha] | Preço Total Simples [R$] | Preço Total Presumido [R$] | Prod CAPEX [ha/h/R$] | Dias Trabalhados | Preço Total Real [R$]
0 | 100 | CONCLUIDO | 1.1166 | 89.55 | 62.3 | 5.88 | 0.09 | 636 | 194.77 | 54.38 | 1 | 634 | 39.4 | 24256.19 | 869.43 | 790.48 | 923.04 | 58.53 | 422031.01 | 0.06 | 0.47 | 3.66 | 25.39 | 0.5 | 10 | 2173.5476 | 2973.9437 | 2690.1147 | 2173547.6105 | 2973943.7309 | 2.6919e-06 | 59 | 2690114.7152
1 | 100 | CONCLUIDO | 1.7522 | 57.07 | 45.61 | 11.9 | 0.18 | 230 | 196.32 | 54.38 | 2 | 228 | 39.95 | 24447.22 | 633.5 | 790.25 | 363.71 | 58.53 | 144395.26 | 0.16 | 0.64 | 2.96 | 8.71 | 0.5 | 10 | 1115.746 | 1526.6129 | 1380.9151 | 1115745.981 | 1526612.8744 | 4.2242e-06 | 38 | 1380915.0843
2 | 100 | CONCLUIDO | 1.9925 | 50.19 | 42.19 | 17.95 | 0.27 | 141 | 197.88 | 54.38 | 3 | 139 | 40.5 | 24639 | 583.77 | 790.27 | 249.12 | 58.53 | 87545.59 | 0.23 | 0.69 | 2.82 | 5.28 | 0.5 | 10 | 926.9072 | 1268.2353 | 1147.1967 | 926907.1803 | 1268235.2963 | 4.8035e-06 | 33 | 1147196.6996
3 | 100 | CONCLUIDO | 2.1199 | 47.17 | 40.69 | 23.93 | 0.36 | 102 | 199.44 | 54.38 | 4 | 100 | 41.06 | 24831.54 | 560.64 | 790.2 | 199.79 | 58.53 | 63073.74 | 0.29 | 0.71 | 2.74 | 3.79 | 0.5 | 10 | 849.5246 | 1162.3571 | 1051.4234 | 849524.6423 | 1162357.094 | 5.1106e-06 | 31 | 1051423.3643
4 | 100 | CONCLUIDO | 2.1997 | 45.46 | 39.83 | 29.87 | 0.44 | 80 | 201.01 | 54.38 | 5 | 78 | 41.63 | 25024.84 | 546.92 | 790.22 | 171.13 | 58.53 | 48853.5 | 0.34 | 0.73 | 2.7 | 2.93 | 0.5 | 10 | 807.7709 | 1105.2278 | 999.7464 | 807770.9245 | 1105227.8152 | 5.303e-06 | 30 | 999746.4237
5 | 100 | CONCLUIDO | 2.2509 | 44.43 | 39.34 | 35.77 | 0.53 | 66 | 202.58 | 54.38 | 6 | 64 | 42.2 | 25218.93 | 538.01 | 790.19 | 154.63 | 58.53 | 40675.81 | 0.38 | 0.74 | 2.68 | 2.44 | 0.5 | 10 | 778.8231 | 1065.6202 | 963.9189 | 778823.1235 | 1065620.1569 | 5.4264e-06 | 29 | 963918.8647
6 | 100 | CONCLUIDO | 2.29 | 43.67 | 38.97 | 41.76 | 0.61 | 56 | 204.16 | 54.38 | 7 | 54 | 42.78 | 25413.94 | 531.09 | 790.2 | 142.36 | 58.53 | 34591.04 | 0.41 | 0.74 | 2.67 | 2.07 | 0.5 | 10 | 764.7911 | 1046.4209 | 946.5519 | 764791.062 | 1046420.8712 | 5.5207e-06 | 29 | 946551.9319
7 | 100 | CONCLUIDO | 2.3239 | 43.03 | 38.65 | 48.31 | 0.69 | 48 | 205.75 | 54.38 | 8 | 46 | 43.37 | 25609.61 | 524.6 | 790.16 | 131.6 | 58.53 | 29246.53 | 0.44 | 0.75 | 2.65 | 1.75 | 0.5 | 10 | 752.7235 | 1029.9095 | 931.6164 | 752723.5189 | 1029909.5264 | 5.6024e-06 | 29 | 931616.4067
8 | 100 | CONCLUIDO | 2.3443 | 42.66 | 38.47 | 53.68 | 0.77 | 43 | 207.34 | 54.38 | 9 | 41 | 43.96 | 25806.1 | 519.79 | 790.18 | 125.63 | 58.53 | 26289.87 | 0.47 | 0.75 | 2.64 | 1.56 | 0.5 | 10 | 735.2668 | 1006.0245 | 910.0109 | 735266.8275 | 1006024.511 | 5.6516e-06 | 28 | 910010.9436
9 | 100 | CONCLUIDO | 2.3661 | 42.26 | 38.27 | 60.42 | 0.85 | 38 | 208.94 | 54.38 | 10 | 36 | 44.56 | 26003.41 | 515.46 | 790.17 | 118.96 | 58.53 | 22979.08 | 0.49 | 0.76 | 2.63 | 1.37 | 0.5 | 10 | 727.7591 | 995.7521 | 900.7189 | 727759.1201 | 995752.1346 | 5.7041e-06 | 28 | 900718.9484
10 | 100 | CONCLUIDO | 2.378 | 42.05 | 38.17 | 65.44 | 0.93 | 35 | 210.55 | 54.38 | 11 | 33 | 45.17 | 26201.54 | 512.18 | 790.17 | 115.51 | 58.53 | 21268.37 | 0.51 | 0.76 | 2.64 | 1.27 | 0.5 | 10 | 723.2313 | 989.557 | 895.1151 | 723231.3226 | 989557.0023 | 5.7328e-06 | 28 | 895115.0709
11 | 100 | CONCLUIDO | 2.3918 | 41.81 | 38.05 | 71.34 | 1 | 32 | 212.16 | 54.38 | 12 | 30 | 45.78 | 26400.51 | 508.51 | 790.18 | 111.75 | 58.53 | 19405.22 | 0.52 | 0.76 | 2.62 | 1.15 | 0.5 | 10 | 718.0971 | 982.5321 | 888.7606 | 718097.0512 | 982532.0656 | 5.7661e-06 | 28 | 888760.5843
12 | 100 | CONCLUIDO | 2.4033 | 41.61 | 37.96 | 78.55 | 1.08 | 29 | 213.78 | 54.38 | 13 | 27 | 46.4 | 26600.32 | 505.32 | 790.16 | 108.55 | 58.53 | 17818.85 | 0.54 | 0.76 | 2.63 | 1.06 | 0.5 | 10 | 713.8285 | 976.6917 | 883.4776 | 713828.515 | 976691.6662 | 5.7938e-06 | 28 | 883477.5843
13 | 100 | CONCLUIDO | 2.4126 | 41.45 | 37.88 | 84.18 | 1.15 | 27 | 215.41 | 54.38 | 14 | 25 | 47.03 | 26801 | 503.03 | 790.17 | 105.93 | 58.53 | 16520.67 | 0.55 | 0.77 | 2.62 | 0.98 | 0.5 | 10 | 700.6523 | 958.6634 | 867.1699 | 700652.3089 | 958663.3997 | 5.8163e-06 | 27 | 867169.9103
14 | 100 | CONCLUIDO | 2.4216 | 41.3 | 37.81 | 90.74 | 1.23 | 25 | 217.04 | 54.38 | 15 | 23 | 47.66 | 27002.55 | 499.8 | 790.18 | 103.29 | 58.53 | 15207.34 | 0.57 | 0.77 | 2.62 | 0.9 | 0.5 | 10 | 696.9547 | 953.6041 | 862.5935 | 696954.6681 | 953604.1244 | 5.8379e-06 | 27 | 862593.4852
15 | 100 | CONCLUIDO | 2.4264 | 41.21 | 37.76 | 94.41 | 1.3 | 24 | 218.68 | 54.38 | 16 | 22 | 48.31 | 27204.98 | 495.76 | 790.16 | 102.13 | 58.53 | 14634.68 | 0.57 | 0.77 | 2.61 | 0.86 | 0.5 | 10 | 693.6449 | 949.0755 | 858.4971 | 693644.8943 | 949075.5458 | 5.8495e-06 | 27 | 858497.1078
16 | 100 | CONCLUIDO | 2.4356 | 41.06 | 37.69 | 102.78 | 1.37 | 22 | 220.33 | 54.38 | 17 | 20 | 48.95 | 27408.3 | 494.26 | 790.16 | 99.43 | 58.53 | 13291.98 | 0.59 | 0.77 | 2.61 | 0.78 | 0.5 | 10 | 690.9258 | 945.3551 | 855.1318 | 690925.7912 | 945355.149 | 5.8717e-06 | 27 | 855131.7804
17 | 100 | CONCLUIDO | 2.4396 | 40.99 | 37.66 | 107.59 | 1.44 | 21 | 221.99 | 54.38 | 18 | 19 | 49.61 | 27612.53 | 492.56 | 790.18 | 98.56 | 58.53 | 12861.44 | 0.59 | 0.77 | 2.61 | 0.75 | 0.5 | 10 | 689.1673 | 942.9491 | 852.9554 | 689167.3214 | 942949.1331 | 5.8813e-06 | 27 | 852955.3912
18 | 100 | CONCLUIDO | 2.4451 | 40.9 | 37.6 | 112.81 | 1.51 | 20 | 223.65 | 54.38 | 19 | 18 | 50.27 | 27817.81 | 489.77 | 790.21 | 96.67 | 58.53 | 11925.06 | 0.61 | 0.77 | 2.61 | 0.7 | 0.5 | 10 | 686.4342 | 939.2096 | 849.5727 | 686434.2132 | 939209.5738 | 5.8946e-06 | 27 | 849572.7303
19 | 100 | CONCLUIDO | 2.4494 | 40.83 | 37.57 | 118.64 | 1.58 | 19 | 225.32 | 54.38 | 20 | 17 | 50.95 | 28023.89 | 487.07 | 790.16 | 95.63 | 58.53 | 11410.51 | 0.61 | 0.77 | 2.6 | 0.67 | 0.5 | 10 | 684.0834 | 935.9931 | 846.6632 | 684083.4111 | 935993.1027 | 5.905e-06 | 27 | 846663.2347
20 | 100 | CONCLUIDO | 2.4546 | 40.74 | 37.52 | 125.08 | 1.64 | 18 | 227 | 54.38 | 21 | 16 | 51.62 | 28230.92 | 485.82 | 790.16 | 94.03 | 58.53 | 10611.53 | 0.62 | 0.77 | 2.6 | 0.62 | 0.5 | 10 | 682.3154 | 933.574 | 844.475 | 682315.3954 | 933574.0256 | 5.9175e-06 | 27 | 844475.0309
21 | 100 | CONCLUIDO | 2.4591 | 40.66 | 37.49 | 132.31 | 1.71 | 17 | 228.69 | 54.38 | 22 | 15 | 52.31 | 28438.91 | 482.42 | 790.16 | 92.96 | 58.53 | 10083 | 0.63 | 0.77 | 2.6 | 0.58 | 0.5 | 10 | 679.5601 | 929.8041 | 841.0649 | 679560.0886 | 929804.0933 | 5.9284e-06 | 27 | 841064.8956
22 | 100 | CONCLUIDO | 2.4638 | 40.59 | 37.45 | 140.43 | 1.77 | 16 | 230.38 | 54.38 | 23 | 14 | 53 | 28647.87 | 478.31 | 790.17 | 91.6 | 58.53 | 9407.04 | 0.64 | 0.77 | 2.6 | 0.55 | 0.5 | 10 | 676.351 | 925.4133 | 837.0932 | 676351.0481 | 925413.3425 | 5.9397e-06 | 27 | 837093.1919
23 | 100 | CONCLUIDO | 2.4645 | 40.58 | 37.44 | 140.39 | 1.84 | 16 | 232.08 | 54.38 | 24 | 14 | 53.71 | 28857.81 | 476.32 | 790.16 | 91.41 | 58.53 | 9315.84 | 0.64 | 0.77 | 2.59 | 0.54 | 0.5 | 10 | 675.0979 | 923.6988 | 835.5423 | 675097.9412 | 923698.7863 | 5.9414e-06 | 27 | 835542.2706
24 | 100 | CONCLUIDO | 2.4681 | 40.52 | 37.42 | 149.67 | 1.9 | 15 | 233.79 | 54.38 | 25 | 13 | 54.42 | 29068.74 | 476.03 | 790.16 | 90.71 | 58.53 | 8967.23 | 0.65 | 0.78 | 2.59 | 0.51 | 0.5 | 10 | 674.2671 | 922.562 | 834.514 | 674267.1409 | 922562.0487 | 5.95e-06 | 27 | 834514.0216
25 | 100 | CONCLUIDO | 2.4724 | 40.45 | 37.39 | 160.22 | 1.96 | 14 | 235.51 | 54.38 | 26 | 12 | 55.14 | 29280.69 | 471.19 | 790.16 | 89.59 | 58.53 | 8412 | 0.65 | 0.78 | 2.59 | 0.48 | 0.5 | 10 | 670.7818 | 917.7932 | 830.2003 | 670781.789 | 917793.2365 | 5.9604e-06 | 27 | 830200.3381
26 | 100 | CONCLUIDO | 2.4728 | 40.44 | 37.38 | 160.2 | 2.02 | 14 | 237.24 | 54.38 | 27 | 12 | 55.86 | 29493.67 | 471.57 | 790.17 | 89.3 | 58.53 | 8267.95 | 0.66 | 0.78 | 2.59 | 0.48 | 0.5 | 10 | 670.8873 | 917.9376 | 830.3309 | 670887.2765 | 917937.5692 | 5.9614e-06 | 27 | 830330.896
27 | 100 | CONCLUIDO | 2.4775 | 40.36 | 37.34 | 172.34 | 2.08 | 13 | 238.97 | 54.38 | 28 | 11 | 56.6 | 29707.68 | 467.09 | 790.16 | 87.97 | 58.53 | 7610 | 0.67 | 0.78 | 2.59 | 0.44 | 0.5 | 10 | 667.5093 | 913.3156 | 826.15 | 667509.2532 | 913315.6086 | 5.9727e-06 | 27 | 826150.0488
28 | 100 | CONCLUIDO | 2.477 | 40.37 | 37.35 | 172.38 | 2.14 | 13 | 240.72 | 54.38 | 29 | 11 | 57.34 | 29922.88 | 469.5 | 790.17 | 88.31 | 58.53 | 7780.86 | 0.66 | 0.78 | 2.59 | 0.45 | 0.5 | 10 | 668.952 | 915.2896 | 827.9356 | 668951.9544 | 915289.5761 | 5.9715e-06 | 27 | 827935.6236
29 | 100 | CONCLUIDO | 2.4771 | 40.37 | 37.35 | 172.37 | 2.2 | 13 | 242.47 | 54.38 | 30 | 11 | 58.1 | 30139.04 | 463.05 | 790.16 | 88.11 | 58.53 | 7681 | 0.66 | 0.78 | 2.6 | 0.45 | 0.5 | 10 | 665.3933 | 910.4204 | 823.5312 | 665393.2503 | 910420.4001 | 5.9717e-06 | 27 | 823531.1549
30 | 100 | CONCLUIDO | 2.4823 | 40.28 | 37.3 | 186.51 | 2.26 | 12 | 244.23 | 54.38 | 31 | 10 | 58.86 | 30356.28 | 462.98 | 790.17 | 86.52 | 58.53 | 6889.98 | 0.68 | 0.78 | 2.59 | 0.4 | 0.5 | 10 | 664.3308 | 908.9668 | 822.2163 | 664330.8466 | 908966.7725 | 5.9843e-06 | 27 | 822216.2594
31 | 100 | CONCLUIDO | 2.482 | 40.29 | 37.31 | 186.54 | 2.31 | 12 | 246 | 54.38 | 32 | 10 | 59.63 | 30574.64 | 462.32 | 790.17 | 86.76 | 58.53 | 7008.76 | 0.67 | 0.78 | 2.59 | 0.4 | 0.5 | 10 | 664.0553 | 908.5897 | 821.8752 | 664055.2571 | 908589.6988 | 5.9836e-06 | 27 | 821875.1732
32 | 100 | CONCLUIDO | 2.4867 | 40.21 | 37.27 | 203.29 | 2.37 | 11 | 247.78 | 54.38 | 33 | 9 | 60.41 | 30794.11 | 458.61 | 790.17 | 85.42 | 58.53 | 6346.11 | 0.69 | 0.78 | 2.6 | 0.37 | 0.5 | 10 | 661.1239 | 904.5789 | 818.2472 | 661123.9162 | 904578.9089 | 5.9949e-06 | 27 | 818247.1674
33 | 100 | CONCLUIDO | 2.487 | 40.21 | 37.26 | 203.26 | 2.42 | 11 | 249.57 | 54.38 | 34 | 9 | 61.2 | 31014.73 | 457.27 | 790.16 | 85.43 | 58.53 | 6350.17 | 0.69 | 0.78 | 2.59 | 0.36 | 0.5 | 10 | 660.3053 | 903.4588 | 817.2339 | 660305.2575 | 903458.7839 | 5.9956e-06 | 27 | 817233.9456
34 | 100 | CONCLUIDO | 2.4861 | 40.22 | 37.28 | 203.34 | 2.48 | 11 | 251.37 | 54.38 | 35 | 9 | 61.99 | 31236.5 | 454.89 | 790.16 | 85.95 | 58.53 | 6607.88 | 0.68 | 0.78 | 2.59 | 0.38 | 0.5 | 10 | 659.2213 | 901.9757 | 815.8924 | 659221.2985 | 901975.6633 | 5.9934e-06 | 27 | 815892.372
35 | 100 | CONCLUIDO | 2.4912 | 40.14 | 37.24 | 223.42 | 2.53 | 10 | 253.18 | 54.38 | 36 | 8 | 62.8 | 31459.45 | 452.83 | 790.17 | 84.41 | 58.53 | 5843.7 | 0.69 | 0.78 | 2.59 | 0.33 | 0.5 | 10 | 657.1426 | 899.1315 | 813.3197 | 657142.6306 | 899131.5383 | 6.0057e-06 | 27 | 813319.6862
36 | 100 | CONCLUIDO | 2.4911 | 40.14 | 37.24 | 223.42 | 2.58 | 10 | 255 | 54.38 | 37 | 8 | 63.62 | 31683.59 | 452.39 | 790.17 | 84.46 | 58.53 | 5871.05 | 0.69 | 0.78 | 2.59 | 0.33 | 0.5 | 10 | 656.918 | 898.8241 | 813.0416 | 656917.9554 | 898824.1277 | 6.0055e-06 | 27 | 813041.6145
37 | 100 | CONCLUIDO | 2.4915 | 40.14 | 37.23 | 223.38 | 2.63 | 10 | 256.82 | 54.38 | 38 | 8 | 64.45 | 31909.08 | 448.01 | 790.17 | 84.35 | 58.53 | 5811.36 | 0.69 | 0.78 | 2.59 | 0.33 | 0.5 | 10 | 654.4257 | 895.4141 | 809.957 | 654425.6674 | 895414.0694 | 6.0065e-06 | 27 | 809957.0073
38 | 100 | CONCLUIDO | 2.4907 | 40.15 | 37.24 | 223.46 | 2.68 | 10 | 258.66 | 54.38 | 39 | 5 | 65.28 | 32135.68 | 446.66 | 790.16 | 84.59 | 58.53 | 5934.53 | 0.69 | 0.78 | 2.59 | 0.34 | 0.5 | 10 | 653.8505 | 894.6272 | 809.2452 | 653850.5496 | 894627.1678 | 6.0045e-06 | 27 | 809245.2066
39 | 100 | CONCLUIDO | 2.4907 | 40.15 | 37.24 | 223.47 | 2.73 | 10 | 260.51 | 54.38 | 40 | 4 | 66.13 | 32363.54 | 448.1 | 790.21 | 84.58 | 58.53 | 5926.74 | 0.69 | 0.78 | 2.59 | 0.34 | 0.5 | 10 | 654.6371 | 895.7034 | 810.2187 | 654637.1177 | 895703.385 | 6.0045e-06 | 27 | 810218.711

## RESULTADOS_6
Unnamed: 0 | Volume de calda [L] | STATUS | Capacidade operacional [ha/h] | Tempo de missao [h] | Tempo util [h] | Tempo por voo [min] | Autonomia Projetada [h] | N° Voos | MTOW [kg] | Massa Estrutura [kg] | Combustível [kg] | Abastecimentos | Massa gerador | Potência gerador [W] | Combustível consumido [L] | Calda cons [L] | Distância percorrida [km] | Distância Pulverizando [km] | RTL ACUMULADO[m] | EOC [km/km] | EOC [h/h] | Tempo de manobra [h] | Tempo rtl_rtw [h] | V pulv [m/s] | V desloc [m/s] | Preço Total por ha Simples [R$/ha] | Preço Total por ha Presumido [R$/ha] | Preço Total por ha Real [R$/ha] | Preço Total Simples [R$] | Preço Total Presumido [R$] | Prod CAPEX [ha/h/R$] | Dias Trabalhados | Preço Total Real [R$]
0 | 40 | CONCLUIDO | 1.8012 | 55.52 | 48.08 | 9.91 | 0.2 | 291 | 89.87 | 37.55 | 1 | 289 | 11.32 | 11317.98 | 400.48 | 790.33 | 446.16 | 58.53 | 185314.17 | 0.13 | 0.6 | 3.07 | 11.17 | 0.5 | 10 | 830.0945 | 1135.7719 | 1027.3754 | 830094.4591 | 1135771.8601 | 6.284e-06 | 37 | 1027375.3878
1 | 40 | CONCLUIDO | 2.1858 | 45.75 | 41.49 | 20.24 | 0.39 | 123 | 91.1 | 37.55 | 2 | 121 | 11.54 | 11468.97 | 338.62 | 790.23 | 225.81 | 58.53 | 75979.53 | 0.26 | 0.7 | 2.79 | 4.58 | 0.5 | 10 | 621.2473 | 850.0179 | 768.8934 | 621247.2666 | 850017.9177 | 7.6258e-06 | 30 | 768893.4006
2 | 40 | CONCLUIDO | 2.3136 | 43.22 | 39.81 | 30.62 | 0.57 | 78 | 92.32 | 37.55 | 3 | 76 | 11.77 | 11620.34 | 318.3 | 790.19 | 169.75 | 58.53 | 48174.88 | 0.34 | 0.73 | 2.72 | 2.91 | 0.5 | 10 | 576.508 | 788.8037 | 713.5214 | 576507.9929 | 788803.6696 | 8.0717e-06 | 29 | 713521.3545
3 | 40 | CONCLUIDO | 2.3818 | 41.99 | 38.99 | 41.77 | 0.75 | 56 | 93.55 | 37.55 | 4 | 54 | 12 | 11772.07 | 305.5 | 790.17 | 142.64 | 58.53 | 34730.33 | 0.41 | 0.74 | 2.67 | 2.08 | 0.5 | 10 | 548.8429 | 750.951 | 679.2813 | 548842.8769 | 750951.0374 | 8.3096e-06 | 28 | 679281.3243
4 | 40 | CONCLUIDO | 2.4221 | 41.29 | 38.52 | 52.52 | 0.93 | 44 | 94.79 | 37.55 | 5 | 42 | 12.23 | 11924.18 | 294.64 | 790.18 | 126.98 | 58.53 | 26958.17 | 0.46 | 0.75 | 2.65 | 1.61 | 0.5 | 10 | 527.277 | 721.4437 | 652.5901 | 527277.016 | 721443.6751 | 8.4502e-06 | 27 | 652590.1033
5 | 40 | CONCLUIDO | 2.454 | 40.75 | 38.15 | 65.4 | 1.1 | 35 | 96.02 | 37.55 | 6 | 33 | 12.47 | 12076.67 | 283.83 | 790.17 | 115.1 | 58.53 | 21064.77 | 0.51 | 0.76 | 2.62 | 1.25 | 0.5 | 10 | 516.7864 | 707.09 | 639.6063 | 516786.4214 | 707089.9808 | 8.5615e-06 | 27 | 639606.3054
6 | 40 | CONCLUIDO | 2.4682 | 40.52 | 38.01 | 76.02 | 1.27 | 30 | 97.26 | 37.55 | 7 | 28 | 12.71 | 12229.54 | 276.51 | 790.16 | 110.29 | 58.53 | 18685.39 | 0.53 | 0.76 | 2.62 | 1.11 | 0.5 | 10 | 510.8871 | 699.0183 | 632.3049 | 510887.0866 | 699018.2507 | 8.611e-06 | 27 | 632304.9299
7 | 40 | CONCLUIDO | 2.4865 | 40.22 | 37.81 | 90.73 | 1.43 | 25 | 98.5 | 37.55 | 8 | 22 | 12.95 | 12382.79 | 266.43 | 790.18 | 103.3 | 58.53 | 15213.25 | 0.57 | 0.77 | 2.62 | 0.9 | 0.5 | 10 | 502.9784 | 688.1972 | 622.5167 | 502978.4013 | 688197.2385 | 8.6749e-06 | 27 | 622516.66
8 | 40 | CONCLUIDO | 2.4938 | 40.1 | 37.72 | 98.41 | 1.59 | 23 | 99.75 | 37.55 | 9 | 12 | 13.2 | 12536.43 | 260.61 | 790.17 | 100.4 | 58.53 | 13772.21 | 0.58 | 0.77 | 2.62 | 0.82 | 0.5 | 10 | 498.8476 | 682.5453 | 617.4041 | 498847.6138 | 682545.3128 | 8.7003e-06 | 27 | 617404.1461
9 | 40 | CONCLUIDO | 2.5005 | 39.99 | 37.65 | 107.58 | 1.74 | 21 | 101 | 37.55 | 10 | 2 | 13.45 | 12690.46 | 257.13 | 790.17 | 97.75 | 58.53 | 12457.5 | 0.6 | 0.77 | 2.63 | 0.75 | 0.5 | 10 | 496.1235 | 678.8181 | 614.0327 | 496123.5428 | 678818.1187 | 8.7237e-06 | 27 | 614032.6702
10 | 40 | CONCLUIDO | 2.4999 | 40 | 37.66 | 107.61 | 1.89 | 21 | 102.25 | 37.55 | 11 | 0 | 13.7 | 12844.88 | 260.16 | 790.17 | 97.85 | 58.53 | 12509.88 | 0.6 | 0.77 | 2.63 | 0.76 | 0.5 | 10 | 497.8561 | 681.1886 | 616.1769 | 497856.0681 | 681188.6363 | 8.7216e-06 | 27 | 616176.9489

## RESULTADOS_4
Unnamed: 0 | Volume de calda [L] | STATUS | Capacidade operacional [ha/h] | Tempo de missao [h] | Tempo util [h] | Tempo por voo [min] | Autonomia Projetada [h] | N° Voos | MTOW [kg] | Massa Estrutura [kg] | Combustível [kg] | Abastecimentos | Massa gerador | Potência gerador [W] | Combustível consumido [L] | Calda cons [L] | Distância percorrida [km] | Distância Pulverizando [km] | RTL ACUMULADO[m] | EOC [km/km] | EOC [h/h] | Tempo de manobra [h] | Tempo rtl_rtw [h] | V pulv [m/s] | V desloc [m/s] | Preço Total por ha Simples [R$/ha] | Preço Total por ha Presumido [R$/ha] | Preço Total por ha Real [R$/ha] | Preço Total Simples [R$] | Preço Total Presumido [R$] | Prod CAPEX [ha/h/R$] | Dias Trabalhados | Preço Total Real [R$]
0 | 30 | CONCLUIDO | 1.9491 | 51.3 | 45.81 | 11.7 | 0.24 | 235 | 71.52 | 32.27 | 1 | 233 | 8.25 | 9054.6 | 323.92 | 790.27 | 370.61 | 58.53 | 147817.28 | 0.16 | 0.63 | 2.96 | 8.9 | 0.5 | 10 | 684.133 | 936.0609 | 846.7246 | 684132.9715 | 936060.9134 | 7.6367e-06 | 34 | 846724.5736
1 | 30 | CONCLUIDO | 2.2665 | 44.12 | 40.69 | 23.93 | 0.48 | 102 | 72.7 | 32.27 | 2 | 100 | 8.43 | 9200.25 | 278.88 | 790.18 | 199.39 | 58.53 | 62875.73 | 0.29 | 0.71 | 2.75 | 3.79 | 0.5 | 10 | 545.9676 | 747.017 | 675.7227 | 545967.6261 | 747016.9924 | 8.8803e-06 | 29 | 675722.7391
2 | 30 | CONCLUIDO | 2.3741 | 42.12 | 39.28 | 36.83 | 0.71 | 64 | 73.88 | 32.27 | 3 | 62 | 8.61 | 9346.23 | 261.29 | 790.2 | 152.96 | 58.53 | 39846.58 | 0.38 | 0.74 | 2.67 | 2.38 | 0.5 | 10 | 510.6687 | 698.7195 | 632.0347 | 510668.7361 | 698719.4938 | 9.3019e-06 | 28 | 632034.686
3 | 30 | CONCLUIDO | 2.4347 | 41.07 | 38.53 | 51.37 | 0.93 | 45 | 75.07 | 32.27 | 4 | 43 | 8.8 | 9492.55 | 245.6 | 790.17 | 127.42 | 58.53 | 27171.46 | 0.46 | 0.75 | 2.65 | 1.63 | 0.5 | 10 | 484.5613 | 662.9982 | 599.7226 | 484561.3438 | 662998.2079 | 9.5393e-06 | 27 | 599722.5894
4 | 30 | CONCLUIDO | 2.4665 | 40.54 | 38.16 | 65.41 | 1.15 | 35 | 76.26 | 32.27 | 5 | 33 | 8.99 | 9639.2 | 234.24 | 790.17 | 114.95 | 58.53 | 20991.11 | 0.51 | 0.76 | 2.63 | 1.25 | 0.5 | 10 | 474.457 | 649.173 | 587.2168 | 474457.0086 | 649173.0108 | 9.6639e-06 | 27 | 587216.8498
5 | 30 | CONCLUIDO | 2.4845 | 40.25 | 37.95 | 78.53 | 1.36 | 29 | 77.45 | 32.27 | 6 | 14 | 9.18 | 9786.19 | 223.11 | 790.16 | 108.18 | 58.53 | 17633.72 | 0.54 | 0.76 | 2.63 | 1.05 | 0.5 | 10 | 466.2773 | 637.9812 | 577.0932 | 466277.3102 | 637981.1866 | 9.7344e-06 | 27 | 577093.1575
6 | 30 | CONCLUIDO | 2.4867 | 40.21 | 37.93 | 81.29 | 1.56 | 28 | 78.65 | 32.27 | 7 | 0 | 9.38 | 9933.52 | 224.78 | 790.17 | 106.9 | 58.53 | 17000.22 | 0.55 | 0.76 | 2.64 | 1.03 | 0.5 | 10 | 466.9569 | 638.9111 | 577.9343 | 466956.9219 | 638911.0612 | 9.743e-06 | 27 | 577934.2863

## RESULTADOS_1
Unnamed: 0 | Volume de calda [L] | STATUS | Capacidade operacional [ha/h] | Tempo de missao [h] | Tempo util [h] | Tempo por voo [min] | Autonomia Projetada [h] | N° Voos | MTOW [kg] | Massa Estrutura [kg] | Combustível [kg] | Abastecimentos | Massa gerador | Potência gerador [W] | Combustível consumido [L] | Calda cons [L] | Distância percorrida [km] | Distância Pulverizando [km] | RTL ACUMULADO[m] | EOC [km/km] | EOC [h/h] | Tempo de manobra [h] | Tempo rtl_rtw [h] | V pulv [m/s] | V desloc [m/s] | Preço Total por ha Simples [R$/ha] | Preço Total por ha Presumido [R$/ha] | Preço Total por ha Real [R$/ha] | Preço Total Simples [R$] | Preço Total Presumido [R$] | Prod CAPEX [ha/h/R$] | Dias Trabalhados | Preço Total Real [R$]
0 | 15 | CONCLUIDO | 2.2138 | 45.17 | 41.97 | 18.65 | 0.43 | 135 | 39.78 | 19.54 | 1 | 133 | 4.24 | 5140 | 185.67 | 790.23 | 242.4 | 58.53 | 84214.29 | 0.24 | 0.69 | 2.79 | 5.07 | 0.5 | 10 | 475.2837 | 650.3041 | 588.24 | 475283.7092 | 650304.139 | 1.1472e-05 | 30 | 588240.0247
1 | 15 | CONCLUIDO | 2.413 | 41.44 | 39.09 | 39.75 | 0.84 | 59 | 40.89 | 19.54 | 2 | 35 | 4.35 | 5277.26 | 155.88 | 790.25 | 145.28 | 58.53 | 36036.12 | 0.4 | 0.74 | 2.7 | 2.18 | 0.5 | 10 | 409.225 | 559.9197 | 506.4818 | 409225.002 | 559919.7014 | 1.2504e-05 | 27 | 506481.751
2 | 15 | CONCLUIDO | 2.4258 | 41.22 | 38.92 | 43.25 | 1.22 | 54 | 42.01 | 19.54 | 3 | 0 | 4.46 | 5414.79 | 156.35 | 790.19 | 138.91 | 58.53 | 32873.56 | 0.42 | 0.75 | 2.72 | 2.02 | 0.5 | 10 | 408.3375 | 558.7054 | 505.3834 | 408337.5299 | 558705.423 | 1.257e-05 | 27 | 505383.3616

## RESULTADOS_12
Unnamed: 0 | Volume de calda [L] | STATUS | Capacidade operacional [ha/h] | Tempo de missao [h] | Tempo util [h] | Tempo por voo [min] | Autonomia Projetada [h] | N° Voos | MTOW [kg] | Massa Estrutura [kg] | Combustível [kg] | Abastecimentos | Massa gerador | Potência gerador [W] | Combustível consumido [L] | Calda cons [L] | Distância percorrida [km] | Distância Pulverizando [km] | RTL ACUMULADO[m] | EOC [km/km] | EOC [h/h] | Tempo de manobra [h] | Tempo rtl_rtw [h] | V pulv [m/s] | V desloc [m/s] | Preço Total por ha Simples [R$/ha] | Preço Total por ha Presumido [R$/ha] | Preço Total por ha Real [R$/ha] | Preço Total Simples [R$] | Preço Total Presumido [R$] | Prod CAPEX [ha/h/R$] | Dias Trabalhados | Preço Total Real [R$]
0 | 70 | CONCLUIDO | 1.4328 | 69.79 | 54.53 | 7.26 | 0.12 | 451 | 141.81 | 47.83 | 1 | 449 | 22.98 | 17723.39 | 619.08 | 790.25 | 662.52 | 58.53 | 292694.08 | 0.09 | 0.53 | 3.33 | 17.62 | 0.5 | 10 | 1348.8841 | 1845.6027 | 1669.461 | 1348884.0604 | 1845602.68 | 3.9886e-06 | 46 | 1669460.9506
1 | 70 | CONCLUIDO | 1.9623 | 50.96 | 43.59 | 14.69 | 0.25 | 178 | 143.17 | 47.83 | 2 | 176 | 23.34 | 17891.86 | 490.58 | 790.21 | 297.3 | 58.53 | 111449.22 | 0.2 | 0.67 | 2.84 | 6.68 | 0.5 | 10 | 854.2065 | 1168.763 | 1057.2179 | 854206.4729 | 1168762.9812 | 5.4627e-06 | 34 | 1057217.8826
2 | 70 | CONCLUIDO | 2.153 | 46.45 | 41.01 | 22.17 | 0.37 | 111 | 144.54 | 47.83 | 3 | 109 | 23.71 | 18060.85 | 457.98 | 790.19 | 210.64 | 58.53 | 68453.63 | 0.28 | 0.71 | 2.75 | 4.11 | 0.5 | 10 | 748.2791 | 1023.8284 | 926.1157 | 748279.055 | 1023828.4149 | 5.9936e-06 | 31 | 926115.6679
3 | 70 | CONCLUIDO | 2.2482 | 44.48 | 39.91 | 29.56 | 0.49 | 81 | 145.92 | 47.83 | 4 | 79 | 24.09 | 18230.35 | 442.19 | 790.21 | 174.01 | 58.53 | 50286.53 | 0.34 | 0.73 | 2.7 | 3.01 | 0.5 | 10 | 696.3694 | 952.8033 | 861.8691 | 696369.3794 | 952803.3065 | 6.2586e-06 | 29 | 861869.0962
4 | 70 | CONCLUIDO | 2.3116 | 43.26 | 39.21 | 37.35 | 0.6 | 63 | 147.3 | 47.83 | 5 | 61 | 24.47 | 18400.38 | 430.29 | 790.17 | 150.38 | 58.53 | 38564.19 | 0.39 | 0.74 | 2.68 | 2.31 | 0.5 | 10 | 675.5315 | 924.292 | 836.0789 | 675531.4854 | 924291.9807 | 6.4351e-06 | 29 | 836078.8513
5 | 70 | CONCLUIDO | 2.35 | 42.55 | 38.82 | 44.79 | 0.71 | 52 | 148.68 | 47.83 | 6 | 50 | 24.85 | 18570.94 | 422.92 | 790.17 | 137.33 | 58.53 | 32093.27 | 0.43 | 0.75 | 2.66 | 1.92 | 0.5 | 10 | 653.7611 | 894.5048 | 809.1345 | 653761.1218 | 894504.8088 | 6.542e-06 | 28 | 809134.5253
6 | 70 | CONCLUIDO | 2.3813 | 41.99 | 38.49 | 52.49 | 0.83 | 44 | 150.07 | 47.83 | 7 | 42 | 25.24 | 18742.03 | 415.72 | 790.16 | 126.48 | 58.53 | 26708.33 | 0.46 | 0.75 | 2.64 | 1.59 | 0.5 | 10 | 643.5038 | 880.4703 | 796.4394 | 643503.8061 | 880470.2969 | 6.6291e-06 | 28 | 796439.4475
7 | 70 | CONCLUIDO | 2.4045 | 41.59 | 38.26 | 60.41 | 0.94 | 38 | 151.46 | 47.83 | 8 | 36 | 25.63 | 18913.66 | 409.64 | 790.19 | 118.67 | 58.53 | 22835.29 | 0.49 | 0.76 | 2.63 | 1.36 | 0.5 | 10 | 635.7027 | 869.7964 | 786.7843 | 635702.6635 | 869796.4294 | 6.6937e-06 | 28 | 786784.2789
8 | 70 | CONCLUIDO | 2.4189 | 41.34 | 38.13 | 67.29 | 1.04 | 34 | 152.85 | 47.83 | 9 | 32 | 26.03 | 19085.83 | 404.41 | 790.16 | 114.4 | 58.53 | 20718.08 | 0.51 | 0.76 | 2.63 | 1.23 | 0.5 | 10 | 620.4393 | 848.9124 | 767.8934 | 620439.2824 | 848912.398 | 6.7338e-06 | 27 | 767893.3902
9 | 70 | CONCLUIDO | 2.4357 | 41.06 | 37.96 | 75.92 | 1.15 | 30 | 154.25 | 47.83 | 10 | 28 | 26.43 | 19258.55 | 398.7 | 790.18 | 108.46 | 58.53 | 17769.5 | 0.54 | 0.76 | 2.62 | 1.06 | 0.5 | 10 | 614.2128 | 840.393 | 760.1871 | 614212.758 | 840392.9927 | 6.7805e-06 | 27 | 760187.065
10 | 70 | CONCLUIDO | 2.4463 | 40.88 | 37.87 | 84.16 | 1.25 | 27 | 155.66 | 47.83 | 11 | 25 | 26.83 | 19431.82 | 394.73 | 790.17 | 105.66 | 58.53 | 16385.82 | 0.55 | 0.77 | 2.62 | 0.97 | 0.5 | 10 | 610.1819 | 834.8778 | 755.1982 | 610181.9068 | 834877.8042 | 6.81e-06 | 27 | 755198.2384
11 | 70 | CONCLUIDO | 2.4539 | 40.75 | 37.8 | 90.72 | 1.35 | 25 | 157.07 | 47.83 | 12 | 23 | 27.24 | 19605.66 | 391.04 | 790.18 | 103.09 | 58.53 | 15106.7 | 0.57 | 0.77 | 2.62 | 0.9 | 0.5 | 10 | 606.8273 | 830.2878 | 751.0463 | 606827.2583 | 830287.8261 | 6.8312e-06 | 27 | 751046.3213
12 | 70 | CONCLUIDO | 2.4618 | 40.62 | 37.73 | 98.42 | 1.45 | 23 | 158.48 | 47.83 | 13 | 21 | 27.65 | 19780.06 | 385.52 | 790.17 | 100.93 | 58.53 | 14038.66 | 0.58 | 0.77 | 2.61 | 0.83 | 0.5 | 10 | 602.4405 | 824.2857 | 745.6171 | 602440.541 | 824285.726 | 6.8532e-06 | 27 | 745617.0532
13 | 70 | CONCLUIDO | 2.4701 | 40.48 | 37.65 | 107.57 | 1.55 | 21 | 159.9 | 47.83 | 14 | 19 | 28.07 | 19955.16 | 380.83 | 790.16 | 98.29 | 58.53 | 12730.95 | 0.6 | 0.77 | 2.61 | 0.75 | 0.5 | 10 | 598.4515 | 818.8278 | 740.68 | 598451.5333 | 818827.7897 | 6.8763e-06 | 27 | 740680.0146
14 | 70 | CONCLUIDO | 2.478 | 40.35 | 37.58 | 118.67 | 1.65 | 19 | 161.32 | 47.83 | 15 | 17 | 28.5 | 20130.71 | 376.86 | 790.16 | 95.83 | 58.53 | 11506.84 | 0.61 | 0.77 | 2.61 | 0.68 | 0.5 | 10 | 594.9712 | 814.0658 | 736.3725 | 594971.1889 | 814065.8289 | 6.8983e-06 | 27 | 736372.5287
15 | 70 | CONCLUIDO | 2.4823 | 40.29 | 37.54 | 125.12 | 1.74 | 18 | 162.75 | 47.83 | 16 | 16 | 28.92 | 20306.85 | 372.3 | 790.16 | 94.36 | 58.53 | 10776.59 | 0.62 | 0.77 | 2.61 | 0.63 | 0.5 | 10 | 591.7649 | 809.6789 | 732.4043 | 591764.9462 | 809678.9062 | 6.9103e-06 | 27 | 732404.2878
16 | 70 | CONCLUIDO | 2.4863 | 40.22 | 37.5 | 132.36 | 1.83 | 17 | 164.19 | 47.83 | 17 | 15 | 29.36 | 20483.57 | 366.45 | 790.16 | 93.34 | 58.53 | 10273.99 | 0.63 | 0.77 | 2.6 | 0.6 | 0.5 | 10 | 587.9032 | 804.395 | 727.6247 | 587903.1548 | 804395.0329 | 6.9214e-06 | 27 | 727624.6999
17 | 70 | CONCLUIDO | 2.4906 | 40.15 | 37.46 | 140.48 | 1.93 | 16 | 165.62 | 47.83 | 18 | 14 | 29.8 | 20660.89 | 361.21 | 790.16 | 91.97 | 58.53 | 9594.7 | 0.64 | 0.77 | 2.6 | 0.56 | 0.5 | 10 | 584.3484 | 799.5312 | 723.2251 | 584348.3501 | 799531.1922 | 6.9334e-06 | 27 | 723225.0574
18 | 70 | CONCLUIDO | 2.4946 | 40.09 | 37.42 | 149.7 | 2.02 | 15 | 167.07 | 47.83 | 19 | 13 | 30.24 | 20838.81 | 359.28 | 790.17 | 90.76 | 58.53 | 8996.02 | 0.64 | 0.78 | 2.6 | 0.52 | 0.5 | 10 | 582.6492 | 797.2063 | 721.122 | 582649.1654 | 797206.2928 | 6.9445e-06 | 27 | 721122.0431
19 | 70 | CONCLUIDO | 2.4991 | 40.01 | 37.38 | 160.21 | 2.1 | 14 | 168.51 | 47.83 | 20 | 11 | 30.69 | 21017.33 | 352.08 | 790.16 | 89.13 | 58.53 | 8182.85 | 0.66 | 0.78 | 2.6 | 0.48 | 0.5 | 10 | 578.0229 | 790.8765 | 715.3963 | 578022.9291 | 790876.4722 | 6.957e-06 | 27 | 715396.3317
20 | 70 | CONCLUIDO | 2.4984 | 40.02 | 37.39 | 160.25 | 2.19 | 14 | 169.97 | 47.83 | 21 | 7 | 31.14 | 21196.47 | 348.46 | 790.19 | 89.47 | 58.53 | 8351.79 | 0.65 | 0.78 | 2.6 | 0.49 | 0.5 | 10 | 576.1728 | 788.345 | 713.1065 | 576172.7673 | 788344.9992 | 6.9551e-06 | 27 | 713106.4589
21 | 70 | CONCLUIDO | 2.5027 | 39.96 | 37.35 | 172.39 | 2.28 | 13 | 171.42 | 47.83 | 22 | 4 | 31.6 | 21376.23 | 349.76 | 790.17 | 88 | 58.53 | 7625.96 | 0.67 | 0.78 | 2.6 | 0.45 | 0.5 | 10 | 576.2105 | 788.3966 | 713.1532 | 576210.5051 | 788396.6337 | 6.9671e-06 | 27 | 713153.1655
22 | 70 | CONCLUIDO | 2.5018 | 39.97 | 37.37 | 172.47 | 2.36 | 13 | 172.89 | 47.83 | 23 | 2 | 32.06 | 21556.61 | 350.67 | 790.2 | 88.34 | 58.53 | 7791.64 | 0.66 | 0.78 | 2.61 | 0.46 | 0.5 | 10 | 576.8837 | 789.3177 | 713.9863 | 576883.6711 | 789317.6891 | 6.9645e-06 | 27 | 713986.3167
23 | 70 | CONCLUIDO | 2.5015 | 39.98 | 37.37 | 172.48 | 2.44 | 13 | 174.35 | 47.83 | 24 | 1 | 32.53 | 21737.62 | 351.22 | 790.16 | 88.63 | 58.53 | 7941.06 | 0.66 | 0.78 | 2.61 | 0.47 | 0.5 | 10 | 577.2204 | 789.7784 | 714.4031 | 577220.4027 | 789778.4202 | 6.9637e-06 | 27 | 714403.0762
24 | 70 | CONCLUIDO | 2.5017 | 39.97 | 37.37 | 172.47 | 2.52 | 13 | 175.83 | 47.83 | 25 | 0 | 33 | 21919.27 | 353.65 | 790.17 | 88.38 | 58.53 | 7814.8 | 0.66 | 0.78 | 2.61 | 0.47 | 0.5 | 10 | 578.5168 | 791.5522 | 716.0076 | 578516.8062 | 791552.2166 | 6.9643e-06 | 27 | 716007.584

## RESULTADOS_16
Unnamed: 0 | Volume de calda [L] | STATUS | Capacidade operacional [ha/h] | Tempo de missao [h] | Tempo util [h] | Tempo por voo [min] | Autonomia Projetada [h] | N° Voos | MTOW [kg] | Massa Estrutura [kg] | Combustível [kg] | Abastecimentos | Massa gerador | Potência gerador [W] | Combustível consumido [L] | Calda cons [L] | Distância percorrida [km] | Distância Pulverizando [km] | RTL ACUMULADO[m] | EOC [km/km] | EOC [h/h] | Tempo de manobra [h] | Tempo rtl_rtw [h] | V pulv [m/s] | V desloc [m/s] | Preço Total por ha Simples [R$/ha] | Preço Total por ha Presumido [R$/ha] | Preço Total por ha Real [R$/ha] | Preço Total Simples [R$] | Preço Total Presumido [R$] | Prod CAPEX [ha/h/R$] | Dias Trabalhados | Preço Total Real [R$]
0 | 90 | CONCLUIDO | 1.2185 | 82.07 | 59.41 | 6.27 | 0.1 | 569 | 176.73 | 52.44 | 1 | 567 | 33.29 | 22031.19 | 778.82 | 790.31 | 826.83 | 58.53 | 374259.54 | 0.07 | 0.49 | 3.52 | 22.5 | 0.5 | 10 | 1845.4202 | 2524.9854 | 2284.0043 | 1845420.2232 | 2524985.3635 | 3.0651e-06 | 54 | 2284004.3043
1 | 90 | CONCLUIDO | 1.8196 | 54.96 | 44.96 | 12.67 | 0.2 | 213 | 178.21 | 52.44 | 2 | 211 | 33.77 | 22213.89 | 586.08 | 790.2 | 342.34 | 58.53 | 133794.25 | 0.17 | 0.65 | 2.93 | 8.06 | 0.5 | 10 | 1018.1002 | 1393.0096 | 1260.0627 | 1018100.1678 | 1393009.5649 | 4.5771e-06 | 36 | 1260062.6872
2 | 90 | CONCLUIDO | 2.0462 | 48.87 | 41.79 | 19.14 | 0.3 | 131 | 179.7 | 52.44 | 3 | 129 | 34.26 | 22397.24 | 542.03 | 790.22 | 236.62 | 58.53 | 81342.56 | 0.25 | 0.69 | 2.78 | 4.89 | 0.5 | 10 | 861.9301 | 1179.3308 | 1066.7771 | 861930.0974 | 1179330.7849 | 5.1471e-06 | 32 | 1066777.11
3 | 90 | CONCLUIDO | 2.1635 | 46.22 | 40.42 | 25.53 | 0.39 | 95 | 181.19 | 52.44 | 4 | 93 | 34.75 | 22581.25 | 521.71 | 790.19 | 190.88 | 58.53 | 58652.31 | 0.31 | 0.72 | 2.73 | 3.52 | 0.5 | 10 | 803.9334 | 1099.9771 | 994.9968 | 803933.3783 | 1099977.1152 | 5.4422e-06 | 31 | 994996.8431
4 | 90 | CONCLUIDO | 2.2388 | 44.67 | 39.62 | 32.12 | 0.49 | 74 | 182.69 | 52.44 | 5 | 72 | 35.25 | 22766.06 | 508.65 | 790.23 | 163.39 | 58.53 | 45012.76 | 0.36 | 0.73 | 2.7 | 2.71 | 0.5 | 10 | 766.1538 | 1048.2854 | 948.2385 | 766153.7871 | 1048285.4118 | 5.6316e-06 | 30 | 948238.5234
5 | 90 | CONCLUIDO | 2.2864 | 43.74 | 39.15 | 38.51 | 0.58 | 61 | 184.19 | 52.44 | 6 | 59 | 35.75 | 22951.43 | 500.41 | 790.21 | 147.86 | 58.53 | 37315.23 | 0.4 | 0.74 | 2.68 | 2.24 | 0.5 | 10 | 739.7543 | 1012.1644 | 915.5649 | 739754.2719 | 1012164.4305 | 5.7513e-06 | 29 | 915564.8778
6 | 90 | CONCLUIDO | 2.3208 | 43.09 | 38.82 | 44.79 | 0.67 | 52 | 185.7 | 52.44 | 7 | 50 | 36.26 | 23137.49 | 493.43 | 790.17 | 137.34 | 58.53 | 32097.84 | 0.43 | 0.75 | 2.66 | 1.92 | 0.5 | 10 | 727.6445 | 995.5953 | 900.5771 | 727644.5071 | 995595.3161 | 5.8378e-06 | 29 | 900577.0964
7 | 90 | CONCLUIDO | 2.3495 | 42.56 | 38.54 | 51.39 | 0.76 | 45 | 187.22 | 52.44 | 8 | 43 | 36.78 | 23324.24 | 487.01 | 790.17 | 127.67 | 58.53 | 27299.72 | 0.46 | 0.75 | 2.65 | 1.64 | 0.5 | 10 | 707.6123 | 968.1863 | 875.784 | 707612.2605 | 968186.3125 | 5.91e-06 | 28 | 875783.9697
8 | 90 | CONCLUIDO | 2.3691 | 42.21 | 38.37 | 57.55 | 0.85 | 40 | 188.74 | 52.44 | 9 | 38 | 37.3 | 23511.69 | 482.68 | 790.17 | 122.15 | 58.53 | 24562.14 | 0.48 | 0.76 | 2.64 | 1.46 | 0.5 | 10 | 700.9042 | 959.0081 | 867.4817 | 700904.2314 | 959008.0911 | 5.9593e-06 | 28 | 867481.7049
9 | 90 | CONCLUIDO | 2.3852 | 41.92 | 38.22 | 63.71 | 0.93 | 36 | 190.26 | 52.44 | 10 | 34 | 37.82 | 23699.85 | 478.55 | 790.17 | 117.22 | 58.53 | 22119.44 | 0.5 | 0.76 | 2.64 | 1.32 | 0.5 | 10 | 695.1101 | 951.0802 | 860.3105 | 695110.0586 | 951080.2483 | 5.9998e-06 | 28 | 860310.4843
10 | 90 | CONCLUIDO | 2.4029 | 41.62 | 38.06 | 71.36 | 1.02 | 32 | 191.79 | 52.44 | 11 | 30 | 38.35 | 23888.73 | 474.05 | 790.18 | 111.82 | 58.53 | 19440.58 | 0.52 | 0.76 | 2.63 | 1.15 | 0.5 | 10 | 688.8712 | 942.5439 | 852.5888 | 688871.1505 | 942543.8989 | 6.0444e-06 | 28 | 852588.8321
11 | 90 | CONCLUIDO | 2.4104 | 41.49 | 38 | 76 | 1.1 | 30 | 193.33 | 52.44 | 12 | 28 | 38.89 | 24078.33 | 471.34 | 790.18 | 109.96 | 58.53 | 18521.1 | 0.53 | 0.76 | 2.62 | 1.1 | 0.5 | 10 | 685.8313 | 938.3846 | 848.8265 | 685831.2673 | 938384.5967 | 6.0632e-06 | 28 | 848826.4878
12 | 90 | CONCLUIDO | 2.4233 | 41.27 | 37.89 | 84.19 | 1.18 | 27 | 194.88 | 52.44 | 13 | 25 | 39.43 | 24268.67 | 467.95 | 790.16 | 105.8 | 58.53 | 16451.58 | 0.55 | 0.77 | 2.63 | 0.98 | 0.5 | 10 | 671.498 | 918.7732 | 831.0868 | 671498.0171 | 918773.2114 | 6.0957e-06 | 27 | 831086.7856
13 | 90 | CONCLUIDO | 2.4329 | 41.1 | 37.79 | 90.7 | 1.27 | 25 | 196.42 | 52.44 | 14 | 23 | 39.98 | 24459.75 | 463.83 | 790.17 | 103.28 | 58.53 | 15201.96 | 0.57 | 0.77 | 2.61 | 0.89 | 0.5 | 10 | 667.2217 | 912.9222 | 825.7942 | 667221.7382 | 912922.2179 | 6.1198e-06 | 27 | 825794.2027
14 | 90 | CONCLUIDO | 2.4421 | 40.95 | 37.71 | 98.37 | 1.35 | 23 | 197.98 | 52.44 | 15 | 21 | 40.54 | 24651.58 | 459.33 | 790.19 | 100.42 | 58.53 | 13782.21 | 0.58 | 0.77 | 2.61 | 0.81 | 0.5 | 10 | 662.9069 | 907.0184 | 820.4539 | 662906.8668 | 907018.4205 | 6.143e-06 | 27 | 820453.8555
15 | 90 | CONCLUIDO | 2.4462 | 40.88 | 37.68 | 102.76 | 1.42 | 22 | 199.54 | 52.44 | 16 | 20 | 41.1 | 24844.17 | 457.4 | 790.16 | 99.15 | 58.53 | 13152.08 | 0.59 | 0.77 | 2.61 | 0.78 | 0.5 | 10 | 661.0574 | 904.4879 | 818.1648 | 661057.3754 | 904487.8648 | 6.1533e-06 | 27 | 818164.8125
16 | 90 | CONCLUIDO | 2.4505 | 40.81 | 37.64 | 107.54 | 1.5 | 21 | 201.11 | 52.44 | 17 | 19 | 41.67 | 25037.53 | 454.22 | 790.17 | 98.27 | 58.53 | 12719.77 | 0.6 | 0.77 | 2.6 | 0.74 | 0.5 | 10 | 658.4509 | 900.9216 | 814.9389 | 658450.889 | 900921.5552 | 6.1641e-06 | 27 | 814938.8664
17 | 90 | CONCLUIDO | 2.4588 | 40.67 | 37.57 | 118.66 | 1.58 | 19 | 202.68 | 52.44 | 18 | 17 | 42.24 | 25231.66 | 452.16 | 790.16 | 95.72 | 58.53 | 11452.34 | 0.61 | 0.77 | 2.6 | 0.67 | 0.5 | 10 | 655.7287 | 897.197 | 811.5698 | 655728.7274 | 897196.9735 | 6.185e-06 | 27 | 811569.7536
18 | 90 | CONCLUIDO | 2.4638 | 40.59 | 37.53 | 125.09 | 1.65 | 18 | 204.26 | 52.44 | 19 | 16 | 42.82 | 25426.72 | 447.09 | 790.16 | 94.08 | 58.53 | 10640.98 | 0.62 | 0.77 | 2.6 | 0.62 | 0.5 | 10 | 651.9914 | 892.0834 | 806.9442 | 651991.3734 | 892083.3609 | 6.1976e-06 | 27 | 806944.177
19 | 90 | CONCLUIDO | 2.4675 | 40.53 | 37.5 | 132.36 | 1.73 | 17 | 205.85 | 52.44 | 20 | 15 | 43.41 | 25622.45 | 445.62 | 790.18 | 93.37 | 58.53 | 10289.33 | 0.63 | 0.77 | 2.6 | 0.6 | 0.5 | 10 | 650.4921 | 890.032 | 805.0886 | 650492.1086 | 890032.0006 | 6.2069e-06 | 27 | 805088.5957
20 | 90 | CONCLUIDO | 2.4739 | 40.42 | 37.43 | 140.37 | 1.8 | 16 | 207.45 | 52.44 | 21 | 14 | 44 | 25818.99 | 440.09 | 790.16 | 91.17 | 58.53 | 9194.37 | 0.64 | 0.77 | 2.59 | 0.53 | 0.5 | 10 | 646.1999 | 884.1592 | 799.7763 | 646199.9229 | 884159.2429 | 6.223e-06 | 27 | 799776.3257
21 | 90 | CONCLUIDO | 2.4719 | 40.45 | 37.47 | 140.49 | 1.87 | 16 | 209.05 | 52.44 | 22 | 14 | 44.6 | 26016.35 | 439.12 | 790.16 | 92.11 | 58.53 | 9663.02 | 0.64 | 0.77 | 2.6 | 0.56 | 0.5 | 10 | 646.1206 | 884.0507 | 799.6781 | 646120.584 | 884050.6879 | 6.2179e-06 | 27 | 799678.131
22 | 90 | CONCLUIDO | 2.4767 | 40.38 | 37.42 | 149.69 | 1.94 | 15 | 210.65 | 52.44 | 23 | 13 | 45.21 | 26214.54 | 437.61 | 790.16 | 90.78 | 58.53 | 9003.75 | 0.64 | 0.78 | 2.59 | 0.52 | 0.5 | 10 | 644.3716 | 881.6576 | 797.5134 | 644371.5637 | 881657.6012 | 6.23e-06 | 27 | 797513.4371
23 | 90 | CONCLUIDO | 2.4816 | 40.3 | 37.38 | 160.19 | 2.01 | 14 | 212.27 | 52.44 | 24 | 12 | 45.82 | 26413.56 | 432.48 | 790.16 | 89.07 | 58.53 | 8155.28 | 0.66 | 0.78 | 2.6 | 0.48 | 0.5 | 10 | 640.6662 | 876.5878 | 792.9275 | 640666.2343 | 876587.806 | 6.2423e-06 | 27 | 792927.4961
24 | 90 | CONCLUIDO | 2.4823 | 40.28 | 37.37 | 160.14 | 2.08 | 14 | 213.89 | 52.44 | 25 | 12 | 46.44 | 26613.43 | 429.94 | 790.16 | 88.77 | 58.53 | 8004.87 | 0.66 | 0.78 | 2.6 | 0.46 | 0.5 | 10 | 639.1319 | 874.4885 | 791.0285 | 639131.9288 | 874488.5015 | 6.2441e-06 | 27 | 791028.5463
25 | 90 | CONCLUIDO | 2.4868 | 40.21 | 37.33 | 172.29 | 2.14 | 13 | 215.51 | 52.44 | 26 | 11 | 47.07 | 26814.17 | 427.18 | 790.16 | 87.66 | 58.53 | 7454.01 | 0.67 | 0.78 | 2.59 | 0.43 | 0.5 | 10 | 636.8012 | 871.2995 | 788.1439 | 636801.2052 | 871299.5026 | 6.2554e-06 | 27 | 788143.901
26 | 90 | CONCLUIDO | 2.4845 | 40.25 | 37.37 | 172.46 | 2.21 | 13 | 217.15 | 52.44 | 27 | 11 | 47.71 | 27015.77 | 426 | 790.16 | 88.91 | 58.53 | 8076.89 | 0.66 | 0.78 | 2.59 | 0.46 | 0.5 | 10 | 636.6444 | 871.085 | 787.9499 | 636644.4264 | 871084.991 | 6.2496e-06 | 27 | 787949.8621
27 | 90 | CONCLUIDO | 2.4911 | 40.14 | 37.3 | 186.48 | 2.27 | 12 | 218.79 | 52.44 | 28 | 10 | 48.35 | 27218.26 | 423.01 | 790.16 | 86.69 | 58.53 | 6975.87 | 0.68 | 0.78 | 2.59 | 0.39 | 0.5 | 10 | 633.7749 | 867.1588 | 784.3984 | 633774.9289 | 867158.8179 | 6.2662e-06 | 27 | 784398.3974
28 | 90 | CONCLUIDO | 2.4908 | 40.15 | 37.3 | 186.51 | 2.34 | 12 | 220.44 | 52.44 | 29 | 10 | 49 | 27421.64 | 421.23 | 790.17 | 86.69 | 58.53 | 6974.85 | 0.68 | 0.78 | 2.59 | 0.4 | 0.5 | 10 | 632.8469 | 865.8891 | 783.2498 | 632846.9226 | 865889.0787 | 6.2655e-06 | 27 | 783249.8403
29 | 90 | CONCLUIDO | 2.4948 | 40.08 | 37.27 | 203.3 | 2.4 | 11 | 222.1 | 52.44 | 30 | 9 | 49.65 | 27625.93 | 416.64 | 790.17 | 85.54 | 58.53 | 6404.84 | 0.68 | 0.78 | 2.59 | 0.37 | 0.5 | 10 | 629.647 | 861.5108 | 779.2894 | 629646.969 | 861510.761 | 6.2755e-06 | 27 | 779289.3831
30 | 90 | CONCLUIDO | 2.4949 | 40.08 | 37.27 | 203.29 | 2.46 | 11 | 223.76 | 52.44 | 31 | 8 | 50.32 | 27831.27 | 413.1 | 790.16 | 85.65 | 58.53 | 6458.86 | 0.68 | 0.78 | 2.59 | 0.37 | 0.5 | 10 | 627.702 | 858.8496 | 776.8822 | 627702.0206 | 858849.5969 | 6.2758e-06 | 27 | 776882.1967
31 | 90 | CONCLUIDO | 2.4939 | 40.1 | 37.29 | 203.38 | 2.52 | 11 | 225.43 | 52.44 | 32 | 6 | 50.99 | 28037.42 | 414.96 | 790.16 | 86.04 | 58.53 | 6652.48 | 0.68 | 0.78 | 2.59 | 0.38 | 0.5 | 10 | 628.9345 | 860.536 | 778.4076 | 628934.5445 | 860535.9904 | 6.2733e-06 | 27 | 778407.6433
32 | 90 | CONCLUIDO | 2.494 | 40.1 | 37.28 | 203.37 | 2.58 | 11 | 227.11 | 52.44 | 33 | 4 | 51.67 | 28244.51 | 415.34 | 790.18 | 86 | 58.53 | 6634.75 | 0.68 | 0.78 | 2.59 | 0.38 | 0.5 | 10 | 629.0908 | 860.7498 | 778.601 | 629090.8067 | 860749.7953 | 6.2735e-06 | 27 | 778601.0429
33 | 90 | CONCLUIDO | 2.4991 | 40.01 | 37.24 | 223.43 | 2.64 | 10 | 228.8 | 52.44 | 34 | 2 | 52.36 | 28452.56 | 413.86 | 790.16 | 84.22 | 58.53 | 5748.49 | 0.7 | 0.78 | 2.6 | 0.34 | 0.5 | 10 | 627.3994 | 858.4355 | 776.5076 | 627399.3946 | 858435.5306 | 6.2863e-06 | 27 | 776507.6484
34 | 90 | CONCLUIDO | 2.4986 | 40.02 | 37.25 | 223.48 | 2.7 | 10 | 230.49 | 52.44 | 35 | 1 | 53.05 | 28661.58 | 415.41 | 790.19 | 84.46 | 58.53 | 5870.61 | 0.69 | 0.78 | 2.6 | 0.34 | 0.5 | 10 | 628.352 | 859.739 | 777.6867 | 628352.0272 | 859738.9646 | 6.2851e-06 | 27 | 777686.6845
35 | 90 | CONCLUIDO | 2.499 | 40.02 | 37.24 | 223.44 | 2.76 | 10 | 232.2 | 52.44 | 36 | 0 | 53.75 | 28871.58 | 418 | 790.16 | 84.3 | 58.53 | 5789.56 | 0.69 | 0.78 | 2.6 | 0.34 | 0.5 | 10 | 629.6677 | 861.5391 | 779.3151 | 629667.7102 | 861539.1401 | 6.2861e-06 | 27 | 779315.0537

## RESULTADOS_0
Unnamed: 0 | Volume de calda [L] | STATUS | Capacidade operacional [ha/h] | Tempo de missao [h] | Tempo util [h] | Tempo por voo [min] | Autonomia Projetada [h] | N° Voos | MTOW [kg] | Massa Estrutura [kg] | Combustível [kg] | Abastecimentos | Massa gerador | Potência gerador [W] | Combustível consumido [L] | Calda cons [L] | Distância percorrida [km] | Distância Pulverizando [km] | RTL ACUMULADO[m] | EOC [km/km] | EOC [h/h] | Tempo de manobra [h] | Tempo rtl_rtw [h] | V pulv [m/s] | V desloc [m/s] | Preço Total por ha Simples [R$/ha] | Preço Total por ha Presumido [R$/ha] | Preço Total por ha Real [R$/ha] | Preço Total Simples [R$] | Preço Total Presumido [R$] | Prod CAPEX [ha/h/R$] | Dias Trabalhados | Preço Total Real [R$]
0 | 10 | CONCLUIDO | 2.3277 | 42.96 | 40.31 | 26.88 | 0.64 | 90 | 26.11 | 12.1 | 1 | 54 | 3.01 | 3454.41 | 118.06 | 790.19 | 185.21 | 58.53 | 55845.05 | 0.32 | 0.72 | 2.78 | 3.41 | 0.5 | 10 | 390.488 | 534.2829 | 483.2917 | 390487.9778 | 534282.8784 | 1.4205e-05 | 28 | 483291.6703
1 | 10 | CONCLUIDO | 2.3561 | 42.44 | 39.91 | 29.93 | 1.23 | 80 | 27.2 | 12.1 | 2 | 0 | 3.1 | 3588.35 | 117.67 | 790.23 | 170.24 | 58.53 | 48407.41 | 0.34 | 0.73 | 2.8 | 3 | 0.5 | 10 | 388.0109 | 530.8937 | 480.2259 | 388010.9415 | 530893.688 | 1.4379e-05 | 28 | 480225.9395

## RESULTADOS_7
Unnamed: 0 | Volume de calda [L] | STATUS | Capacidade operacional [ha/h] | Tempo de missao [h] | Tempo util [h] | Tempo por voo [min] | Autonomia Projetada [h] | N° Voos | MTOW [kg] | Massa Estrutura [kg] | Combustível [kg] | Abastecimentos | Massa gerador | Potência gerador [W] | Combustível consumido [L] | Calda cons [L] | Distância percorrida [km] | Distância Pulverizando [km] | RTL ACUMULADO[m] | EOC [km/km] | EOC [h/h] | Tempo de manobra [h] | Tempo rtl_rtw [h] | V pulv [m/s] | V desloc [m/s] | Preço Total por ha Simples [R$/ha] | Preço Total por ha Presumido [R$/ha] | Preço Total por ha Real [R$/ha] | Preço Total Simples [R$] | Preço Total Presumido [R$] | Prod CAPEX [ha/h/R$] | Dias Trabalhados | Preço Total Real [R$]
0 | 45 | CONCLUIDO | 1.737 | 57.57 | 49.06 | 9.29 | 0.18 | 317 | 98.71 | 39.72 | 1 | 315 | 12.99 | 12407.75 | 436.26 | 790.21 | 479.2 | 58.53 | 201705.66 | 0.12 | 0.59 | 3.11 | 12.16 | 0.5 | 10 | 899.5993 | 1230.8714 | 1113.3988 | 899599.2609 | 1230871.3962 | 5.7788e-06 | 38 | 1113398.7577
1 | 45 | CONCLUIDO | 2.1475 | 46.57 | 41.84 | 18.88 | 0.35 | 133 | 99.95 | 39.72 | 2 | 131 | 13.24 | 12561.45 | 365.94 | 790.25 | 238.58 | 58.53 | 82311.33 | 0.25 | 0.69 | 2.78 | 4.94 | 0.5 | 10 | 662.6354 | 906.647 | 820.1179 | 662635.4362 | 906647.0373 | 7.1445e-06 | 31 | 820117.9165
2 | 45 | CONCLUIDO | 2.2872 | 43.72 | 40.01 | 28.58 | 0.52 | 84 | 101.2 | 39.72 | 3 | 82 | 13.49 | 12715.54 | 344.02 | 790.17 | 176.72 | 58.53 | 51630.86 | 0.33 | 0.73 | 2.71 | 3.1 | 0.5 | 10 | 602.6536 | 824.5772 | 745.8807 | 602653.6002 | 824577.243 | 7.6093e-06 | 29 | 745880.7482
3 | 45 | CONCLUIDO | 2.3579 | 42.41 | 39.17 | 38.53 | 0.69 | 61 | 102.45 | 39.72 | 4 | 59 | 13.74 | 12870.03 | 330.9 | 790.17 | 148.62 | 58.53 | 37693.9 | 0.39 | 0.74 | 2.68 | 2.27 | 0.5 | 10 | 573.3427 | 784.4727 | 709.6038 | 573342.6714 | 784472.7371 | 7.8445e-06 | 28 | 709603.7601
4 | 45 | CONCLUIDO | 2.4052 | 41.58 | 38.62 | 49.3 | 0.85 | 47 | 103.71 | 39.72 | 5 | 45 | 14 | 13024.91 | 320.43 | 790.17 | 130.64 | 58.53 | 28775.48 | 0.45 | 0.75 | 2.65 | 1.72 | 0.5 | 10 | 559.8436 | 766.0028 | 692.8965 | 559843.6349 | 766002.7599 | 8.0019e-06 | 28 | 692896.5316
5 | 45 | CONCLUIDO | 2.4326 | 41.11 | 38.32 | 58.95 | 1.01 | 39 | 104.97 | 39.72 | 6 | 37 | 14.25 | 13180.19 | 310.63 | 790.2 | 120.52 | 58.53 | 23753.19 | 0.49 | 0.76 | 2.64 | 1.41 | 0.5 | 10 | 540.6842 | 739.788 | 669.1837 | 540684.2301 | 739788.017 | 8.093e-06 | 27 | 669183.6869
6 | 45 | CONCLUIDO | 2.4568 | 40.7 | 38.06 | 71.36 | 1.16 | 32 | 106.23 | 39.72 | 7 | 30 | 14.52 | 13335.87 | 302.73 | 790.16 | 111.99 | 58.53 | 19521.14 | 0.52 | 0.76 | 2.62 | 1.16 | 0.5 | 10 | 532.8021 | 729.0033 | 659.4282 | 532802.0561 | 729003.2788 | 8.1735e-06 | 27 | 659428.229
7 | 45 | CONCLUIDO | 2.4711 | 40.47 | 37.9 | 81.22 | 1.31 | 28 | 107.5 | 39.72 | 8 | 26 | 14.78 | 13491.96 | 295.26 | 790.18 | 106.55 | 58.53 | 16824.2 | 0.55 | 0.77 | 2.62 | 1 | 0.5 | 10 | 526.6567 | 720.5949 | 651.8223 | 526656.6818 | 720594.9065 | 8.2211e-06 | 27 | 651822.34
8 | 45 | CONCLUIDO | 2.4851 | 40.24 | 37.76 | 94.4 | 1.46 | 24 | 108.77 | 39.72 | 9 | 22 | 15.05 | 13648.58 | 287.13 | 790.16 | 101.87 | 58.53 | 14503.08 | 0.57 | 0.77 | 2.61 | 0.86 | 0.5 | 10 | 520.3077 | 711.908 | 643.9645 | 520307.7198 | 711907.9767 | 8.2677e-06 | 27 | 643964.4785
9 | 45 | CONCLUIDO | 2.4963 | 40.06 | 37.64 | 107.54 | 1.6 | 21 | 110.04 | 39.72 | 10 | 17 | 15.32 | 13805.5 | 277.64 | 790.16 | 97.87 | 58.53 | 12518.65 | 0.6 | 0.77 | 2.61 | 0.74 | 0.5 | 10 | 513.6304 | 702.7718 | 635.7002 | 513630.3917 | 702771.7618 | 8.305e-06 | 27 | 635700.2112
10 | 45 | CONCLUIDO | 2.4985 | 40.02 | 37.62 | 112.88 | 1.74 | 20 | 111.32 | 39.72 | 11 | 8 | 15.6 | 13962.83 | 275.6 | 790.17 | 97.06 | 58.53 | 12118.12 | 0.6 | 0.77 | 2.62 | 0.72 | 0.5 | 10 | 512.2399 | 700.8692 | 633.9792 | 512239.8679 | 700869.1858 | 8.3123e-06 | 27 | 633979.2143
11 | 45 | CONCLUIDO | 2.5021 | 39.97 | 37.59 | 118.7 | 1.88 | 19 | 112.59 | 39.72 | 12 | 3 | 15.88 | 14120.58 | 274.72 | 790.17 | 95.77 | 58.53 | 11479.48 | 0.61 | 0.77 | 2.62 | 0.69 | 0.5 | 10 | 511.3139 | 699.6022 | 632.8331 | 511313.8508 | 699602.1683 | 8.3243e-06 | 27 | 632833.1193
12 | 45 | CONCLUIDO | 2.5018 | 39.97 | 37.59 | 118.71 | 2.01 | 19 | 113.88 | 39.72 | 13 | 0 | 16.16 | 14278.75 | 277.32 | 790.2 | 95.74 | 58.53 | 11464.56 | 0.61 | 0.77 | 2.62 | 0.69 | 0.5 | 10 | 512.7581 | 701.5782 | 634.6206 | 512758.0523 | 701578.1885 | 8.3233e-06 | 27 | 634620.5508

## RESULTADOS_10
Unnamed: 0 | Volume de calda [L] | STATUS | Capacidade operacional [ha/h] | Tempo de missao [h] | Tempo util [h] | Tempo por voo [min] | Autonomia Projetada [h] | N° Voos | MTOW [kg] | Massa Estrutura [kg] | Combustível [kg] | Abastecimentos | Massa gerador | Potência gerador [W] | Combustível consumido [L] | Calda cons [L] | Distância percorrida [km] | Distância Pulverizando [km] | RTL ACUMULADO[m] | EOC [km/km] | EOC [h/h] | Tempo de manobra [h] | Tempo rtl_rtw [h] | V pulv [m/s] | V desloc [m/s] | Preço Total por ha Simples [R$/ha] | Preço Total por ha Presumido [R$/ha] | Preço Total por ha Real [R$/ha] | Preço Total Simples [R$] | Preço Total Presumido [R$] | Prod CAPEX [ha/h/R$] | Dias Trabalhados | Preço Total Real [R$]
0 | 60 | CONCLUIDO | 1.5502 | 64.51 | 52.26 | 7.92 | 0.14 | 396 | 124.63 | 45 | 1 | 394 | 18.64 | 15605.44 | 544.38 | 790.3 | 586.47 | 58.53 | 254943.6 | 0.1 | 0.56 | 3.23 | 15.35 | 0.5 | 10 | 1144.7093 | 1566.2417 | 1416.7618 | 1144709.2838 | 1566241.743 | 4.5923e-06 | 42 | 1416761.8293
1 | 60 | CONCLUIDO | 2.0333 | 49.18 | 42.94 | 16 | 0.28 | 161 | 125.95 | 45 | 2 | 159 | 18.95 | 15767.7 | 442.45 | 790.19 | 275.01 | 58.53 | 100390.37 | 0.21 | 0.68 | 2.83 | 6.03 | 0.5 | 10 | 778.7638 | 1065.539 | 963.8455 | 778763.833 | 1065539.033 | 6.0235e-06 | 33 | 963845.4832
2 | 60 | CONCLUIDO | 2.2037 | 45.38 | 40.66 | 24.16 | 0.42 | 101 | 127.27 | 45 | 3 | 99 | 19.27 | 15930.42 | 414.92 | 790.19 | 198.77 | 58.53 | 62569.58 | 0.29 | 0.71 | 2.74 | 3.76 | 0.5 | 10 | 689.2926 | 943.1206 | 853.1105 | 689292.6344 | 943120.5918 | 6.5283e-06 | 30 | 853110.4862
3 | 60 | CONCLUIDO | 2.2941 | 43.59 | 39.59 | 32.54 | 0.55 | 73 | 128.59 | 45 | 4 | 71 | 19.59 | 16093.6 | 399.79 | 790.17 | 163.31 | 58.53 | 44976.74 | 0.36 | 0.73 | 2.68 | 2.69 | 0.5 | 10 | 651.3464 | 891.2009 | 806.1459 | 651346.4038 | 891200.885 | 6.7961e-06 | 29 | 806145.9234
4 | 60 | CONCLUIDO | 2.3487 | 42.58 | 38.99 | 41.04 | 0.68 | 57 | 129.92 | 45 | 5 | 55 | 19.92 | 16257.24 | 388.57 | 790.18 | 143 | 58.53 | 34904.32 | 0.41 | 0.74 | 2.66 | 2.08 | 0.5 | 10 | 624.6051 | 854.6123 | 773.0493 | 624605.1041 | 854612.259 | 6.9578e-06 | 28 | 773049.2645
5 | 60 | CONCLUIDO | 2.3855 | 41.92 | 38.59 | 49.26 | 0.81 | 47 | 131.25 | 45 | 6 | 45 | 20.25 | 16421.36 | 381.67 | 790.16 | 129.49 | 58.53 | 28197.94 | 0.45 | 0.75 | 2.65 | 1.68 | 0.5 | 10 | 613.9225 | 839.9958 | 759.8278 | 613922.4754 | 839995.8153 | 7.0668e-06 | 28 | 759827.7936
6 | 60 | CONCLUIDO | 2.408 | 41.53 | 38.37 | 57.56 | 0.93 | 40 | 132.58 | 45 | 7 | 38 | 20.59 | 16585.95 | 374.38 | 790.16 | 122.55 | 58.53 | 24765.45 | 0.48 | 0.76 | 2.63 | 1.47 | 0.5 | 10 | 605.8955 | 829.0129 | 749.8931 | 605895.4512 | 829012.8865 | 7.1335e-06 | 28 | 749893.0602
7 | 60 | CONCLUIDO | 2.4314 | 41.13 | 38.13 | 67.28 | 1.06 | 34 | 133.92 | 45 | 8 | 32 | 20.93 | 16751.02 | 367.6 | 790.17 | 114.3 | 58.53 | 20668.99 | 0.51 | 0.76 | 2.63 | 1.22 | 0.5 | 10 | 588.4625 | 805.1603 | 728.3169 | 588462.4526 | 805160.2888 | 7.2028e-06 | 27 | 728316.9209
8 | 60 | CONCLUIDO | 2.4469 | 40.87 | 37.97 | 75.94 | 1.18 | 30 | 135.27 | 45 | 9 | 28 | 21.27 | 16916.71 | 360.71 | 790.16 | 109.01 | 58.53 | 18045.16 | 0.54 | 0.76 | 2.62 | 1.07 | 0.5 | 10 | 582.0555 | 796.394 | 720.3872 | 582055.4587 | 796393.9571 | 7.2487e-06 | 27 | 720387.2356
9 | 60 | CONCLUIDO | 2.4566 | 40.71 | 37.88 | 84.19 | 1.29 | 27 | 136.61 | 45 | 10 | 25 | 21.61 | 17082.76 | 355.18 | 790.17 | 105.97 | 58.53 | 16540.17 | 0.55 | 0.77 | 2.62 | 0.98 | 0.5 | 10 | 577.4443 | 790.0847 | 714.6801 | 577444.2703 | 790084.7257 | 7.2774e-06 | 27 | 714680.1484
10 | 60 | CONCLUIDO | 2.4694 | 40.5 | 37.75 | 94.38 | 1.41 | 24 | 137.96 | 45 | 11 | 22 | 21.96 | 17249.3 | 350.16 | 790.16 | 101.53 | 58.53 | 14333.44 | 0.58 | 0.77 | 2.61 | 0.85 | 0.5 | 10 | 572.6343 | 783.5036 | 708.7271 | 572634.3403 | 783503.5672 | 7.3154e-06 | 27 | 708727.0864
11 | 60 | CONCLUIDO | 2.4768 | 40.37 | 37.68 | 102.76 | 1.52 | 22 | 139.32 | 45 | 12 | 20 | 22.32 | 17416.34 | 344.31 | 790.18 | 99.12 | 58.53 | 13138.62 | 0.59 | 0.77 | 2.61 | 0.78 | 0.5 | 10 | 568.2732 | 777.5364 | 703.3294 | 568273.1547 | 777536.4007 | 7.3373e-06 | 27 | 703329.4179
12 | 60 | CONCLUIDO | 2.484 | 40.26 | 37.61 | 112.84 | 1.63 | 20 | 140.67 | 45 | 13 | 18 | 22.68 | 17583.88 | 339.25 | 790.16 | 97.03 | 58.53 | 12102.66 | 0.6 | 0.77 | 2.61 | 0.71 | 0.5 | 10 | 564.395 | 772.2301 | 698.5296 | 564394.9809 | 772230.1123 | 7.3586e-06 | 27 | 698529.5542
13 | 60 | CONCLUIDO | 2.4925 | 40.12 | 37.53 | 125.09 | 1.74 | 18 | 142.04 | 45 | 14 | 16 | 23.04 | 17751.93 | 330.13 | 790.16 | 94.26 | 58.53 | 10728.34 | 0.62 | 0.77 | 2.6 | 0.63 | 0.5 | 10 | 558.1362 | 763.6666 | 690.7833 | 558136.199 | 763666.5706 | 7.3838e-06 | 27 | 690783.305
14 | 60 | CONCLUIDO | 2.4965 | 40.06 | 37.49 | 132.32 | 1.85 | 17 | 143.4 | 45 | 15 | 15 | 23.41 | 17920.49 | 326.16 | 790.17 | 93.07 | 58.53 | 10136.84 | 0.63 | 0.77 | 2.6 | 0.59 | 0.5 | 10 | 555.3737 | 759.8868 | 687.3643 | 555373.7011 | 759886.7992 | 7.3956e-06 | 27 | 687364.2696
15 | 60 | CONCLUIDO | 2.4999 | 40 | 37.46 | 140.48 | 1.96 | 16 | 144.77 | 45 | 16 | 11 | 23.78 | 18089.56 | 321.18 | 790.17 | 92.07 | 58.53 | 9644.18 | 0.64 | 0.77 | 2.6 | 0.56 | 0.5 | 10 | 552.1712 | 755.5049 | 683.4006 | 552171.1539 | 755504.9328 | 7.4057e-06 | 27 | 683400.6024
16 | 60 | CONCLUIDO | 2.5031 | 39.95 | 37.43 | 149.74 | 2.06 | 15 | 146.15 | 45 | 17 | 6 | 24.15 | 18259.16 | 320.42 | 790.16 | 90.89 | 58.53 | 9057.38 | 0.64 | 0.77 | 2.6 | 0.53 | 0.5 | 10 | 551.2939 | 754.3047 | 682.3149 | 551293.9329 | 754304.6803 | 7.4152e-06 | 27 | 682314.9003
17 | 60 | CONCLUIDO | 2.5029 | 39.95 | 37.44 | 149.75 | 2.16 | 15 | 147.53 | 45 | 18 | 4 | 24.53 | 18429.27 | 321.4 | 790.16 | 90.86 | 58.53 | 9045.28 | 0.64 | 0.77 | 2.61 | 0.54 | 0.5 | 10 | 551.8807 | 755.1075 | 683.0411 | 551880.6576 | 755107.463 | 7.4146e-06 | 27 | 683041.0666
18 | 60 | CONCLUIDO | 2.503 | 39.95 | 37.44 | 149.75 | 2.26 | 15 | 148.91 | 45 | 19 | 0 | 24.92 | 18599.92 | 320.5 | 790.17 | 90.7 | 58.53 | 8964.81 | 0.65 | 0.77 | 2.61 | 0.53 | 0.5 | 10 | 551.3799 | 754.4223 | 682.4213 | 551379.8697 | 754422.2629 | 7.4149e-06 | 27 | 682421.261

## RESULTADOS_14
Unnamed: 0 | Volume de calda [L] | STATUS | Capacidade operacional [ha/h] | Tempo de missao [h] | Tempo util [h] | Tempo por voo [min] | Autonomia Projetada [h] | N° Voos | MTOW [kg] | Massa Estrutura [kg] | Combustível [kg] | Abastecimentos | Massa gerador | Potência gerador [W] | Combustível consumido [L] | Calda cons [L] | Distância percorrida [km] | Distância Pulverizando [km] | RTL ACUMULADO[m] | EOC [km/km] | EOC [h/h] | Tempo de manobra [h] | Tempo rtl_rtw [h] | V pulv [m/s] | V desloc [m/s] | Preço Total por ha Simples [R$/ha] | Preço Total por ha Presumido [R$/ha] | Preço Total por ha Real [R$/ha] | Preço Total Simples [R$] | Preço Total Presumido [R$] | Prod CAPEX [ha/h/R$] | Dias Trabalhados | Preço Total Real [R$]
0 | 80 | CONCLUIDO | 1.3236 | 75.55 | 56.86 | 6.72 | 0.11 | 508 | 159.12 | 50.28 | 1 | 506 | 27.84 | 19859.16 | 696.15 | 790.28 | 741.04 | 58.53 | 331667.62 | 0.08 | 0.51 | 3.41 | 19.95 | 0.5 | 10 | 1578.3444 | 2159.5604 | 1953.455 | 1578344.3917 | 2159560.4284 | 3.4914e-06 | 50 | 1953455.012
1 | 80 | CONCLUIDO | 1.8881 | 52.96 | 44.32 | 13.57 | 0.22 | 196 | 160.54 | 50.28 | 2 | 194 | 28.26 | 20034.4 | 538.94 | 790.21 | 321.03 | 58.53 | 123225.31 | 0.18 | 0.65 | 2.9 | 7.42 | 0.5 | 10 | 935.2877 | 1279.702 | 1157.569 | 935287.7472 | 1279701.9577 | 4.9805e-06 | 35 | 1157568.9989
2 | 80 | CONCLUIDO | 2.0988 | 47.65 | 41.42 | 20.54 | 0.33 | 121 | 161.97 | 50.28 | 3 | 119 | 28.69 | 20210.21 | 500.46 | 790.19 | 223.93 | 58.53 | 75048.25 | 0.26 | 0.7 | 2.78 | 4.52 | 0.5 | 10 | 809.5683 | 1107.6871 | 1001.971 | 809568.3229 | 1107687.095 | 5.5363e-06 | 32 | 1001970.9933
3 | 80 | CONCLUIDO | 2.205 | 45.35 | 40.19 | 27.4 | 0.43 | 88 | 163.4 | 50.28 | 4 | 86 | 29.12 | 20386.62 | 482.65 | 790.17 | 183.02 | 58.53 | 54758.94 | 0.32 | 0.72 | 2.72 | 3.29 | 0.5 | 10 | 750.3009 | 1026.5948 | 928.618 | 750300.8815 | 1026594.767 | 5.8164e-06 | 30 | 928618.0032
4 | 80 | CONCLUIDO | 2.274 | 43.98 | 39.43 | 34.28 | 0.54 | 69 | 164.83 | 50.28 | 5 | 67 | 29.55 | 20563.61 | 470.5 | 790.19 | 157.44 | 58.53 | 42061.9 | 0.37 | 0.74 | 2.69 | 2.52 | 0.5 | 10 | 716.5134 | 980.3653 | 886.8006 | 716513.4364 | 980365.294 | 5.9984e-06 | 29 | 886800.6063
5 | 80 | CONCLUIDO | 2.3183 | 43.13 | 38.97 | 41.02 | 0.64 | 57 | 166.27 | 50.28 | 6 | 55 | 29.99 | 20741.2 | 462.04 | 790.17 | 142.42 | 58.53 | 34612.37 | 0.41 | 0.74 | 2.66 | 2.07 | 0.5 | 10 | 701.5716 | 959.9211 | 868.3076 | 701571.5521 | 959921.1488 | 6.1153e-06 | 29 | 868307.6216
6 | 80 | CONCLUIDO | 2.3516 | 42.52 | 38.65 | 48.32 | 0.74 | 48 | 167.72 | 50.28 | 7 | 46 | 30.44 | 20919.39 | 455.49 | 790.17 | 131.66 | 58.53 | 29276.89 | 0.44 | 0.75 | 2.65 | 1.75 | 0.5 | 10 | 680.9143 | 931.657 | 842.7409 | 680914.2878 | 931656.9683 | 6.2031e-06 | 28 | 842740.9349
7 | 80 | CONCLUIDO | 2.3728 | 42.14 | 38.47 | 54.95 | 0.84 | 42 | 169.17 | 50.28 | 8 | 40 | 30.89 | 21098.19 | 450.94 | 790.21 | 124.92 | 58.53 | 25939.03 | 0.47 | 0.75 | 2.66 | 1.56 | 0.5 | 10 | 674.018 | 922.2212 | 834.2057 | 674017.9988 | 922221.1616 | 6.2591e-06 | 28 | 834205.6682
8 | 80 | CONCLUIDO | 2.3944 | 41.76 | 38.25 | 62.02 | 0.94 | 37 | 170.62 | 50.28 | 9 | 35 | 31.34 | 21277.6 | 444.47 | 790.17 | 118.31 | 58.53 | 22657.48 | 0.49 | 0.76 | 2.63 | 1.34 | 0.5 | 10 | 665.9423 | 911.1717 | 824.2107 | 665942.3406 | 911171.6897 | 6.316e-06 | 28 | 824210.7424
9 | 80 | CONCLUIDO | 2.4112 | 41.47 | 38.09 | 69.25 | 1.03 | 33 | 172.08 | 50.28 | 10 | 31 | 31.8 | 21457.64 | 439.29 | 790.19 | 112.84 | 58.53 | 19944.47 | 0.52 | 0.76 | 2.62 | 1.18 | 0.5 | 10 | 649.9369 | 889.2723 | 804.4014 | 649936.8957 | 889272.3339 | 6.3604e-06 | 27 | 804401.4304
10 | 80 | CONCLUIDO | 2.422 | 41.29 | 38 | 75.99 | 1.12 | 30 | 173.55 | 50.28 | 11 | 28 | 32.27 | 21638.31 | 435.25 | 790.18 | 109.92 | 58.53 | 18498.22 | 0.53 | 0.76 | 2.62 | 1.09 | 0.5 | 10 | 645.6283 | 883.3772 | 799.0689 | 645628.3343 | 883377.17 | 6.3888e-06 | 27 | 799068.8928
11 | 80 | CONCLUIDO | 2.435 | 41.07 | 37.87 | 84.16 | 1.22 | 27 | 175.02 | 50.28 | 12 | 25 | 32.74 | 21819.6 | 431.79 | 790.17 | 105.69 | 58.53 | 16400.78 | 0.55 | 0.77 | 2.62 | 0.97 | 0.5 | 10 | 641.1994 | 877.3173 | 793.5874 | 641199.4282 | 877317.3453 | 6.4231e-06 | 27 | 793587.4092
12 | 80 | CONCLUIDO | 2.444 | 40.92 | 37.79 | 90.69 | 1.31 | 25 | 176.49 | 50.28 | 13 | 23 | 33.21 | 22001.54 | 427.7 | 790.16 | 102.71 | 58.53 | 14916.85 | 0.57 | 0.77 | 2.62 | 0.88 | 0.5 | 10 | 637.253 | 871.9177 | 788.7031 | 637253.0442 | 871917.7287 | 6.4469e-06 | 27 | 788703.1244
13 | 80 | CONCLUIDO | 2.4529 | 40.77 | 37.7 | 98.36 | 1.4 | 23 | 177.97 | 50.28 | 14 | 21 | 33.69 | 22184.13 | 423.69 | 790.17 | 100.12 | 58.53 | 13632.92 | 0.58 | 0.77 | 2.61 | 0.8 | 0.5 | 10 | 633.3596 | 866.5906 | 783.8844 | 633359.6226 | 866590.5775 | 6.4704e-06 | 27 | 783884.389
14 | 80 | CONCLUIDO | 2.4603 | 40.65 | 37.64 | 107.55 | 1.48 | 21 | 179.46 | 50.28 | 15 | 19 | 34.18 | 22367.38 | 418.64 | 790.17 | 97.83 | 58.53 | 12497.27 | 0.6 | 0.77 | 2.61 | 0.74 | 0.5 | 10 | 629.2473 | 860.964 | 778.7948 | 629247.3456 | 860963.9786 | 6.4899e-06 | 27 | 778794.7849
15 | 80 | CONCLUIDO | 2.4643 | 40.58 | 37.61 | 112.83 | 1.57 | 20 | 180.95 | 50.28 | 16 | 18 | 34.67 | 22551.28 | 416.54 | 790.18 | 97.04 | 58.53 | 12106.62 | 0.6 | 0.77 | 2.6 | 0.71 | 0.5 | 10 | 627.391 | 858.4241 | 776.4973 | 627391.0046 | 858424.051 | 6.5004e-06 | 27 | 776497.2644
16 | 80 | CONCLUIDO | 2.4689 | 40.5 | 37.57 | 118.63 | 1.65 | 19 | 182.45 | 50.28 | 17 | 17 | 35.17 | 22735.98 | 412.36 | 790.16 | 95.42 | 58.53 | 11305.99 | 0.61 | 0.77 | 2.61 | 0.66 | 0.5 | 10 | 624.2717 | 854.1561 | 772.6366 | 624271.7077 | 854156.0915 | 6.5126e-06 | 27 | 772636.6329
17 | 80 | CONCLUIDO | 2.4731 | 40.44 | 37.53 | 125.1 | 1.74 | 18 | 183.95 | 50.28 | 18 | 16 | 35.67 | 22921.24 | 410.21 | 790.16 | 94.43 | 58.53 | 10814.64 | 0.62 | 0.77 | 2.6 | 0.63 | 0.5 | 10 | 622.3384 | 851.5108 | 770.2438 | 622338.3595 | 851510.7991 | 6.5236e-06 | 27 | 770243.8035
18 | 80 | CONCLUIDO | 2.4764 | 40.38 | 37.51 | 132.38 | 1.82 | 17 | 185.46 | 50.28 | 19 | 15 | 36.18 | 23107.19 | 405.58 | 790.16 | 93.57 | 58.53 | 10387.11 | 0.63 | 0.77 | 2.6 | 0.61 | 0.5 | 10 | 619.2484 | 847.283 | 766.4195 | 619248.3823 | 847282.956 | 6.5323e-06 | 27 | 766419.4598
19 | 80 | CONCLUIDO | 2.4814 | 40.3 | 37.46 | 140.47 | 1.9 | 16 | 186.97 | 50.28 | 20 | 14 | 36.69 | 23293.82 | 400.67 | 790.16 | 92.04 | 58.53 | 9626.17 | 0.64 | 0.77 | 2.6 | 0.56 | 0.5 | 10 | 615.6676 | 842.3835 | 761.9876 | 615667.562 | 842383.5197 | 6.5455e-06 | 27 | 761987.6188
20 | 80 | CONCLUIDO | 2.4855 | 40.23 | 37.43 | 149.7 | 1.98 | 15 | 188.49 | 50.28 | 21 | 13 | 37.21 | 23481.16 | 399.21 | 790.19 | 90.71 | 58.53 | 8967.8 | 0.65 | 0.78 | 2.6 | 0.52 | 0.5 | 10 | 614.1851 | 840.3552 | 760.1529 | 614185.116 | 840355.1717 | 6.5563e-06 | 27 | 760152.8535
21 | 80 | CONCLUIDO | 2.4908 | 40.15 | 37.37 | 160.17 | 2.05 | 14 | 190.01 | 50.28 | 22 | 12 | 37.74 | 23669.2 | 392.81 | 790.16 | 89.21 | 58.53 | 8222.77 | 0.66 | 0.78 | 2.59 | 0.47 | 0.5 | 10 | 609.7372 | 834.2694 | 754.6479 | 609737.217 | 834269.36 | 6.5703e-06 | 27 | 754647.8632
22 | 80 | CONCLUIDO | 2.4912 | 40.14 | 37.37 | 160.14 | 2.13 | 14 | 191.55 | 50.28 | 23 | 12 | 38.27 | 23857.96 | 386.95 | 790.17 | 88.72 | 58.53 | 7979.32 | 0.66 | 0.78 | 2.6 | 0.46 | 0.5 | 10 | 606.4816 | 829.8149 | 750.6185 | 606481.6048 | 829814.8877 | 6.5714e-06 | 27 | 750618.5195
23 | 80 | CONCLUIDO | 2.494 | 40.1 | 37.35 | 172.4 | 2.21 | 13 | 193.08 | 50.28 | 24 | 11 | 38.8 | 24047.45 | 389.01 | 790.16 | 88.27 | 58.53 | 7756.41 | 0.66 | 0.78 | 2.6 | 0.45 | 0.5 | 10 | 607.1523 | 830.7326 | 751.4486 | 607152.3127 | 830732.5799 | 6.5788e-06 | 27 | 751448.6284
24 | 80 | CONCLUIDO | 2.4993 | 40.01 | 37.3 | 186.5 | 2.28 | 12 | 194.62 | 50.28 | 25 | 10 | 39.34 | 24237.67 | 381.58 | 790.16 | 86.71 | 58.53 | 6982.3 | 0.68 | 0.78 | 2.59 | 0.4 | 0.5 | 10 | 602.2085 | 823.9682 | 745.3299 | 602208.5046 | 823968.2436 | 6.5927e-06 | 27 | 745329.8709
25 | 80 | CONCLUIDO | 2.4986 | 40.02 | 37.31 | 186.56 | 2.35 | 12 | 196.17 | 50.28 | 26 | 7 | 39.89 | 24428.62 | 381.95 | 790.17 | 86.79 | 58.53 | 7025.86 | 0.67 | 0.78 | 2.6 | 0.41 | 0.5 | 10 | 602.5392 | 824.4207 | 745.7391 | 602539.1917 | 824420.7042 | 6.5909e-06 | 27 | 745739.1493
26 | 80 | CONCLUIDO | 2.497 | 40.05 | 37.34 | 186.69 | 2.42 | 12 | 197.73 | 50.28 | 27 | 5 | 40.45 | 24620.33 | 380.07 | 790.17 | 87.65 | 58.53 | 7451.15 | 0.67 | 0.78 | 2.6 | 0.43 | 0.5 | 10 | 601.8355 | 823.4578 | 744.8682 | 601835.4686 | 823457.8393 | 6.5867e-06 | 27 | 744868.1789
27 | 80 | CONCLUIDO | 2.5026 | 39.96 | 37.28 | 203.34 | 2.49 | 11 | 199.29 | 50.28 | 28 | 3 | 41.01 | 24812.8 | 377.44 | 790.17 | 85.67 | 58.53 | 6466.22 | 0.68 | 0.78 | 2.6 | 0.38 | 0.5 | 10 | 599.4438 | 820.1855 | 741.9081 | 599443.7995 | 820185.4521 | 6.6015e-06 | 27 | 741908.1037
28 | 80 | CONCLUIDO | 2.5027 | 39.96 | 37.28 | 203.33 | 2.56 | 11 | 200.85 | 50.28 | 29 | 0 | 41.57 | 25006.03 | 379.73 | 790.17 | 85.46 | 58.53 | 6363.02 | 0.68 | 0.78 | 2.6 | 0.37 | 0.5 | 10 | 600.6753 | 821.8704 | 743.4323 | 600675.2986 | 821870.4434 | 6.6017e-06 | 27 | 743432.2818

## RESULTADOS_5
Unnamed: 0 | Volume de calda [L] | STATUS | Capacidade operacional [ha/h] | Tempo de missao [h] | Tempo util [h] | Tempo por voo [min] | Autonomia Projetada [h] | N° Voos | MTOW [kg] | Massa Estrutura [kg] | Combustível [kg] | Abastecimentos | Massa gerador | Potência gerador [W] | Combustível consumido [L] | Calda cons [L] | Distância percorrida [km] | Distância Pulverizando [km] | RTL ACUMULADO[m] | EOC [km/km] | EOC [h/h] | Tempo de manobra [h] | Tempo rtl_rtw [h] | V pulv [m/s] | V desloc [m/s] | Preço Total por ha Simples [R$/ha] | Preço Total por ha Presumido [R$/ha] | Preço Total por ha Real [R$/ha] | Preço Total Simples [R$] | Preço Total Presumido [R$] | Prod CAPEX [ha/h/R$] | Dias Trabalhados | Preço Total Real [R$]
0 | 35 | CONCLUIDO | 1.8752 | 53.33 | 46.91 | 10.7 | 0.22 | 263 | 80.84 | 35.1 | 1 | 261 | 9.74 | 10204.21 | 362.31 | 790.23 | 407.21 | 58.53 | 165978.19 | 0.14 | 0.62 | 3.01 | 10 | 0.5 | 10 | 750.2542 | 1026.531 | 928.5603 | 750254.2412 | 1026530.9516 | 6.9042e-06 | 35 | 928560.2783
1 | 35 | CONCLUIDO | 2.2241 | 44.96 | 41.12 | 21.84 | 0.43 | 113 | 82.04 | 35.1 | 2 | 111 | 9.94 | 10352.53 | 310.2 | 790.27 | 213.95 | 58.53 | 70099.51 | 0.27 | 0.71 | 2.76 | 4.22 | 0.5 | 10 | 589.2703 | 806.2656 | 729.3167 | 589270.2874 | 806265.604 | 8.1888e-06 | 30 | 729316.7464
2 | 35 | CONCLUIDO | 2.3464 | 42.62 | 39.5 | 33.38 | 0.63 | 71 | 83.25 | 35.1 | 3 | 69 | 10.15 | 10501.19 | 289.79 | 790.22 | 159.77 | 58.53 | 43218.87 | 0.37 | 0.73 | 2.7 | 2.6 | 0.5 | 10 | 538.348 | 736.5915 | 666.2922 | 538347.9978 | 736591.4808 | 8.6391e-06 | 28 | 666292.2237
3 | 35 | CONCLUIDO | 2.4084 | 41.52 | 38.75 | 45.59 | 0.83 | 51 | 84.46 | 35.1 | 4 | 49 | 10.36 | 10650.22 | 276.82 | 790.16 | 135.19 | 58.53 | 31029.29 | 0.43 | 0.75 | 2.65 | 1.85 | 0.5 | 10 | 522.0643 | 714.3114 | 646.1386 | 522064.3304 | 714311.4486 | 8.8674e-06 | 28 | 646138.5665
4 | 35 | CONCLUIDO | 2.4426 | 40.94 | 38.36 | 57.54 | 1.02 | 40 | 85.67 | 35.1 | 5 | 38 | 10.57 | 10799.59 | 266.25 | 790.18 | 121.76 | 58.53 | 24367.2 | 0.48 | 0.76 | 2.64 | 1.46 | 0.5 | 10 | 502.1378 | 687.0471 | 621.4763 | 502137.7914 | 687047.079 | 8.9933e-06 | 27 | 621476.27
5 | 35 | CONCLUIDO | 2.4701 | 40.48 | 38.04 | 71.33 | 1.21 | 32 | 86.88 | 35.1 | 6 | 30 | 10.78 | 10949.33 | 254.67 | 790.17 | 111.4 | 58.53 | 19229.47 | 0.53 | 0.76 | 2.62 | 1.14 | 0.5 | 10 | 492.2158 | 673.4714 | 609.1962 | 492215.8312 | 673471.4153 | 9.0945e-06 | 27 | 609196.2486
6 | 35 | CONCLUIDO | 2.486 | 40.22 | 37.87 | 84.15 | 1.39 | 27 | 88.1 | 35.1 | 7 | 22 | 11 | 11099.43 | 243.08 | 790.21 | 105.61 | 58.53 | 16356.73 | 0.55 | 0.77 | 2.62 | 0.96 | 0.5 | 10 | 483.9382 | 662.1456 | 598.9513 | 483938.2 | 662145.5951 | 9.1531e-06 | 27 | 598951.3488
7 | 35 | CONCLUIDO | 2.496 | 40.06 | 37.76 | 94.4 | 1.57 | 24 | 89.32 | 35.1 | 8 | 5 | 11.22 | 11249.89 | 241.84 | 790.16 | 101.45 | 58.53 | 14294.91 | 0.58 | 0.77 | 2.62 | 0.86 | 0.5 | 10 | 482.0758 | 659.5973 | 596.6463 | 482075.7699 | 659597.3361 | 9.1899e-06 | 27 | 596646.2921
8 | 35 | CONCLUIDO | 2.4944 | 40.09 | 37.78 | 94.46 | 1.75 | 24 | 90.54 | 35.1 | 9 | 0 | 11.44 | 11400.71 | 243.12 | 790.21 | 101.87 | 58.53 | 14504.46 | 0.57 | 0.77 | 2.64 | 0.88 | 0.5 | 10 | 482.9687 | 660.819 | 597.7514 | 482968.6622 | 660819.0306 | 9.184e-06 | 27 | 597751.3898

## RESULTADOS_8
Unnamed: 0 | Volume de calda [L] | STATUS | Capacidade operacional [ha/h] | Tempo de missao [h] | Tempo util [h] | Tempo por voo [min] | Autonomia Projetada [h] | N° Voos | MTOW [kg] | Massa Estrutura [kg] | Combustível [kg] | Abastecimentos | Massa gerador | Potência gerador [W] | Combustível consumido [L] | Calda cons [L] | Distância percorrida [km] | Distância Pulverizando [km] | RTL ACUMULADO[m] | EOC [km/km] | EOC [h/h] | Tempo de manobra [h] | Tempo rtl_rtw [h] | V pulv [m/s] | V desloc [m/s] | Preço Total por ha Simples [R$/ha] | Preço Total por ha Presumido [R$/ha] | Preço Total por ha Real [R$/ha] | Preço Total Simples [R$] | Preço Total Presumido [R$] | Prod CAPEX [ha/h/R$] | Dias Trabalhados | Preço Total Real [R$]
0 | 50 | CONCLUIDO | 1.6733 | 59.76 | 50.11 | 8.76 | 0.16 | 343 | 107.41 | 41.65 | 1 | 341 | 14.77 | 13481.73 | 472.08 | 790.25 | 514.1 | 58.53 | 219021.53 | 0.11 | 0.58 | 3.15 | 13.2 | 0.5 | 10 | 973.4792 | 1331.9572 | 1204.8371 | 973479.2031 | 1331957.1925 | 5.3353e-06 | 39 | 1204837.0675
1 | 50 | CONCLUIDO | 2.1062 | 47.48 | 42.26 | 17.73 | 0.32 | 143 | 108.68 | 41.65 | 2 | 141 | 15.03 | 13638.32 | 392.69 | 790.21 | 251.91 | 58.53 | 88927.24 | 0.23 | 0.69 | 2.81 | 5.36 | 0.5 | 10 | 695.6803 | 951.8604 | 861.0162 | 695680.2512 | 951860.4109 | 6.7156e-06 | 31 | 861016.1892
2 | 50 | CONCLUIDO | 2.262 | 44.21 | 40.2 | 27.1 | 0.48 | 89 | 109.96 | 41.65 | 3 | 87 | 15.31 | 13795.21 | 367.7 | 790.19 | 182.43 | 58.53 | 54458.33 | 0.32 | 0.72 | 2.74 | 3.29 | 0.5 | 10 | 627.5494 | 858.6407 | 776.6933 | 627549.367 | 858640.7295 | 7.2123e-06 | 29 | 776693.2633
3 | 50 | CONCLUIDO | 2.3369 | 42.79 | 39.31 | 36.29 | 0.63 | 65 | 111.23 | 41.65 | 4 | 63 | 15.58 | 13952.52 | 354.74 | 790.18 | 153.46 | 58.53 | 40095.52 | 0.38 | 0.74 | 2.69 | 2.41 | 0.5 | 10 | 596.5081 | 816.1686 | 738.2746 | 596508.0543 | 816168.636 | 7.4512e-06 | 28 | 738274.6469
4 | 50 | CONCLUIDO | 2.3844 | 41.94 | 38.77 | 45.61 | 0.78 | 51 | 112.51 | 41.65 | 5 | 49 | 15.86 | 14110.24 | 344.21 | 790.19 | 135.98 | 58.53 | 31421.34 | 0.43 | 0.75 | 2.65 | 1.87 | 0.5 | 10 | 582.3531 | 796.8013 | 720.7557 | 582353.149 | 796801.2701 | 7.6026e-06 | 28 | 720755.6752
5 | 50 | CONCLUIDO | 2.4157 | 41.4 | 38.43 | 54.89 | 0.93 | 42 | 113.79 | 41.65 | 6 | 40 | 16.14 | 14268.39 | 335.66 | 790.17 | 124.07 | 58.53 | 25514.09 | 0.47 | 0.75 | 2.64 | 1.52 | 0.5 | 10 | 562.8866 | 770.1663 | 696.6627 | 562886.6311 | 770166.3215 | 7.7024e-06 | 27 | 696662.7287
6 | 50 | CONCLUIDO | 2.4416 | 40.96 | 38.14 | 65.39 | 1.07 | 35 | 115.08 | 41.65 | 7 | 33 | 16.43 | 14426.96 | 328.02 | 790.16 | 114.78 | 58.53 | 20901.25 | 0.51 | 0.76 | 2.63 | 1.24 | 0.5 | 10 | 554.5596 | 758.7729 | 686.3566 | 554559.5562 | 758772.8503 | 7.785e-06 | 27 | 686356.6344
7 | 50 | CONCLUIDO | 2.4585 | 40.68 | 37.97 | 75.94 | 1.21 | 30 | 116.37 | 41.65 | 8 | 28 | 16.72 | 14585.96 | 320.5 | 790.17 | 108.87 | 58.53 | 17973.09 | 0.54 | 0.76 | 2.62 | 1.07 | 0.5 | 10 | 547.8741 | 749.6255 | 678.0823 | 547874.0847 | 749625.4932 | 7.8389e-06 | 27 | 678082.2882
8 | 50 | CONCLUIDO | 2.4737 | 40.42 | 37.81 | 87.26 | 1.35 | 26 | 117.66 | 41.65 | 9 | 24 | 17.01 | 14745.39 | 312.26 | 790.18 | 103.87 | 58.53 | 15491.45 | 0.56 | 0.77 | 2.61 | 0.91 | 0.5 | 10 | 541.1065 | 740.3658 | 669.7063 | 541106.5113 | 740365.8007 | 7.8873e-06 | 27 | 669706.3278
9 | 50 | CONCLUIDO | 2.4839 | 40.26 | 37.71 | 98.38 | 1.48 | 23 | 118.96 | 41.65 | 10 | 21 | 17.31 | 14905.25 | 306.34 | 790.18 | 100.62 | 58.53 | 13885.87 | 0.58 | 0.77 | 2.6 | 0.81 | 0.5 | 10 | 536.419 | 733.9521 | 663.9047 | 536418.9544 | 733952.0785 | 7.9199e-06 | 27 | 663904.7222
10 | 50 | CONCLUIDO | 2.4907 | 40.15 | 37.65 | 107.56 | 1.61 | 21 | 120.26 | 41.65 | 11 | 19 | 17.61 | 15065.56 | 299.11 | 790.16 | 98.2 | 58.53 | 12684.88 | 0.6 | 0.77 | 2.61 | 0.74 | 0.5 | 10 | 531.541 | 727.2779 | 657.8675 | 531541.0183 | 727277.8712 | 7.9415e-06 | 27 | 657867.4919
11 | 50 | CONCLUIDO | 2.4978 | 40.03 | 37.58 | 118.66 | 1.74 | 19 | 121.56 | 41.65 | 12 | 13 | 17.91 | 15226.31 | 292.54 | 790.18 | 95.62 | 58.53 | 11405.6 | 0.61 | 0.77 | 2.61 | 0.67 | 0.5 | 10 | 526.9883 | 721.0486 | 652.2328 | 526988.3043 | 721048.6471 | 7.9642e-06 | 27 | 652232.7762
12 | 50 | CONCLUIDO | 2.5011 | 39.98 | 37.55 | 125.15 | 1.87 | 18 | 122.87 | 41.65 | 13 | 6 | 18.22 | 15387.5 | 291.4 | 790.16 | 94.42 | 58.53 | 10807.17 | 0.62 | 0.77 | 2.61 | 0.64 | 0.5 | 10 | 525.9293 | 719.5996 | 650.9221 | 525929.2807 | 719599.6442 | 7.9747e-06 | 27 | 650922.0642
13 | 50 | CONCLUIDO | 2.5037 | 39.94 | 37.53 | 132.45 | 1.99 | 17 | 124.18 | 41.65 | 14 | 2 | 18.53 | 15549.15 | 289.8 | 790.16 | 93.55 | 58.53 | 10380.63 | 0.63 | 0.77 | 2.62 | 0.63 | 0.5 | 10 | 524.7259 | 717.9532 | 649.4327 | 524725.932 | 717953.1694 | 7.983e-06 | 27 | 649432.7265
14 | 50 | CONCLUIDO | 2.504 | 39.94 | 37.52 | 132.43 | 2.11 | 17 | 125.49 | 41.65 | 15 | 0 | 18.84 | 15711.24 | 292.47 | 790.16 | 93.27 | 58.53 | 10239.87 | 0.63 | 0.77 | 2.62 | 0.62 | 0.5 | 10 | 526.1162 | 719.8554 | 651.1534 | 526116.1736 | 719855.3594 | 7.984e-06 | 27 | 651153.3742

## RESULTADOS_3
Unnamed: 0 | Volume de calda [L] | STATUS | Capacidade operacional [ha/h] | Tempo de missao [h] | Tempo util [h] | Tempo por voo [min] | Autonomia Projetada [h] | N° Voos | MTOW [kg] | Massa Estrutura [kg] | Combustível [kg] | Abastecimentos | Massa gerador | Potência gerador [W] | Combustível consumido [L] | Calda cons [L] | Distância percorrida [km] | Distância Pulverizando [km] | RTL ACUMULADO[m] | EOC [km/km] | EOC [h/h] | Tempo de manobra [h] | Tempo rtl_rtw [h] | V pulv [m/s] | V desloc [m/s] | Preço Total por ha Simples [R$/ha] | Preço Total por ha Presumido [R$/ha] | Preço Total por ha Real [R$/ha] | Preço Total Simples [R$] | Preço Total Presumido [R$] | Prod CAPEX [ha/h/R$] | Dias Trabalhados | Preço Total Real [R$]
0 | 25 | CONCLUIDO | 2.026 | 49.36 | 44.7 | 13.02 | 0.28 | 206 | 61.76 | 28.92 | 1 | 204 | 6.84 | 7851.41 | 283.3 | 790.22 | 333.91 | 58.53 | 129613.29 | 0.18 | 0.65 | 2.91 | 7.8 | 0.5 | 10 | 619.5054 | 847.6346 | 766.7375 | 619505.3714 | 847634.5798 | 8.5438e-06 | 33 | 766737.5252
1 | 25 | CONCLUIDO | 2.3122 | 43.25 | 40.22 | 27.11 | 0.55 | 89 | 62.92 | 28.92 | 2 | 87 | 7 | 7994.37 | 244.41 | 790.21 | 183.98 | 58.53 | 55234.57 | 0.32 | 0.72 | 2.72 | 3.31 | 0.5 | 10 | 510.3213 | 698.2442 | 631.6047 | 510321.3401 | 698244.1713 | 9.7507e-06 | 29 | 631604.7276
2 | 25 | CONCLUIDO | 2.4076 | 41.54 | 38.96 | 41.74 | 0.81 | 56 | 64.08 | 28.92 | 3 | 54 | 7.16 | 8137.65 | 226.52 | 790.17 | 141.78 | 58.53 | 34299.28 | 0.41 | 0.74 | 2.67 | 2.06 | 0.5 | 10 | 478.5783 | 654.8119 | 592.3176 | 478578.3028 | 654811.9473 | 1.0153e-05 | 28 | 592317.6141
3 | 25 | CONCLUIDO | 2.4563 | 40.71 | 38.36 | 57.54 | 1.07 | 40 | 65.25 | 28.92 | 4 | 34 | 7.33 | 8281.25 | 211.43 | 790.16 | 121.89 | 58.53 | 24434.04 | 0.48 | 0.76 | 2.64 | 1.46 | 0.5 | 10 | 455.2626 | 622.9103 | 563.4607 | 455262.577 | 622910.3426 | 1.0358e-05 | 27 | 563460.6538
4 | 25 | CONCLUIDO | 2.4726 | 40.44 | 38.17 | 67.37 | 1.31 | 34 | 66.42 | 28.92 | 5 | 7 | 7.49 | 8425.16 | 204.61 | 790.19 | 114.68 | 58.53 | 20858.8 | 0.51 | 0.76 | 2.66 | 1.27 | 0.5 | 10 | 449.7619 | 615.384 | 556.6527 | 449761.8794 | 615384.0454 | 1.0427e-05 | 27 | 556652.6558
5 | 25 | CONCLUIDO | 2.4759 | 40.39 | 38.14 | 69.34 | 1.55 | 33 | 67.59 | 28.92 | 6 | 0 | 7.66 | 8569.4 | 207.83 | 790.18 | 112.98 | 58.53 | 20014.62 | 0.52 | 0.76 | 2.67 | 1.23 | 0.5 | 10 | 451.2037 | 617.3568 | 558.4371 | 451203.6947 | 617356.8009 | 1.0441e-05 | 27 | 558437.1342

## RESULTADOS_15
Unnamed: 0 | Volume de calda [L] | STATUS | Capacidade operacional [ha/h] | Tempo de missao [h] | Tempo util [h] | Tempo por voo [min] | Autonomia Projetada [h] | N° Voos | MTOW [kg] | Massa Estrutura [kg] | Combustível [kg] | Abastecimentos | Massa gerador | Potência gerador [W] | Combustível consumido [L] | Calda cons [L] | Distância percorrida [km] | Distância Pulverizando [km] | RTL ACUMULADO[m] | EOC [km/km] | EOC [h/h] | Tempo de manobra [h] | Tempo rtl_rtw [h] | V pulv [m/s] | V desloc [m/s] | Preço Total por ha Simples [R$/ha] | Preço Total por ha Presumido [R$/ha] | Preço Total por ha Real [R$/ha] | Preço Total Simples [R$] | Preço Total Presumido [R$] | Prod CAPEX [ha/h/R$] | Dias Trabalhados | Preço Total Real [R$]
0 | 85 | CONCLUIDO | 1.2701 | 78.73 | 58.13 | 6.48 | 0.11 | 538 | 167.88 | 51.39 | 1 | 536 | 30.49 | 20939.59 | 736.92 | 790.37 | 783.39 | 58.53 | 352695.93 | 0.07 | 0.5 | 3.47 | 21.21 | 0.5 | 10 | 1707.4143 | 2336.1596 | 2113.1998 | 1707414.3387 | 2336159.624 | 3.2694e-06 | 52 | 2113199.8283
1 | 85 | CONCLUIDO | 1.8562 | 53.87 | 44.59 | 13.11 | 0.21 | 204 | 169.33 | 51.39 | 2 | 202 | 30.94 | 21118.46 | 561.84 | 790.22 | 330.16 | 58.53 | 127751.08 | 0.18 | 0.65 | 2.9 | 7.68 | 0.5 | 10 | 979.4744 | 1340.1601 | 1212.2571 | 979474.4019 | 1340160.0881 | 4.7781e-06 | 36 | 1212257.0902
2 | 85 | CONCLUIDO | 2.0731 | 48.24 | 41.6 | 19.81 | 0.31 | 126 | 170.79 | 51.39 | 3 | 124 | 31.4 | 21297.94 | 521.19 | 790.18 | 229.83 | 58.53 | 77973.12 | 0.25 | 0.7 | 2.79 | 4.69 | 0.5 | 10 | 835.2913 | 1142.8824 | 1033.8073 | 835291.3009 | 1142882.4083 | 5.3364e-06 | 32 | 1033807.3153
3 | 85 | CONCLUIDO | 2.1835 | 45.8 | 40.31 | 26.29 | 0.41 | 92 | 172.25 | 51.39 | 4 | 90 | 31.86 | 21478.05 | 502.25 | 790.17 | 187 | 58.53 | 56728.88 | 0.31 | 0.72 | 2.72 | 3.4 | 0.5 | 10 | 772.2984 | 1056.6928 | 955.8435 | 772298.4433 | 1056692.8016 | 5.6206e-06 | 30 | 955843.5237
4 | 85 | CONCLUIDO | 2.2548 | 44.35 | 39.54 | 32.95 | 0.51 | 72 | 173.71 | 51.39 | 5 | 70 | 32.32 | 21658.78 | 490.19 | 790.17 | 160.94 | 58.53 | 43800.93 | 0.36 | 0.73 | 2.69 | 2.63 | 0.5 | 10 | 737.0868 | 1008.5147 | 912.2635 | 737086.8179 | 1008514.7022 | 5.8041e-06 | 29 | 912263.4745
5 | 85 | CONCLUIDO | 2.3037 | 43.41 | 39.04 | 39.7 | 0.61 | 59 | 175.18 | 51.39 | 6 | 57 | 32.79 | 21840.16 | 480.98 | 790.17 | 144.47 | 58.53 | 35628.24 | 0.41 | 0.74 | 2.67 | 2.13 | 0.5 | 10 | 720.1281 | 985.3111 | 891.2744 | 720128.1297 | 985311.0769 | 5.93e-06 | 29 | 891274.3706
6 | 85 | CONCLUIDO | 2.3364 | 42.8 | 38.73 | 46.48 | 0.7 | 50 | 176.66 | 51.39 | 7 | 48 | 33.27 | 22022.17 | 474.84 | 790.17 | 134.45 | 58.53 | 30661.6 | 0.44 | 0.75 | 2.66 | 1.83 | 0.5 | 10 | 699.478 | 957.0567 | 865.7165 | 699478.016 | 957056.6803 | 6.0142e-06 | 28 | 865716.534
7 | 85 | CONCLUIDO | 2.3649 | 42.28 | 38.45 | 53.66 | 0.8 | 43 | 178.14 | 51.39 | 8 | 41 | 33.75 | 22204.83 | 468.79 | 790.18 | 125.15 | 58.53 | 26050.67 | 0.47 | 0.75 | 2.64 | 1.55 | 0.5 | 10 | 689.8354 | 943.8632 | 853.7822 | 689835.37 | 943863.1867 | 6.0875e-06 | 28 | 853782.2089
8 | 85 | CONCLUIDO | 2.3852 | 41.93 | 38.27 | 60.42 | 0.89 | 38 | 179.63 | 51.39 | 9 | 36 | 34.24 | 22388.15 | 463.58 | 790.17 | 118.87 | 58.53 | 22932.37 | 0.49 | 0.76 | 2.63 | 1.36 | 0.5 | 10 | 682.6664 | 934.0542 | 844.9094 | 682666.3597 | 934054.2305 | 6.1398e-06 | 28 | 844909.4057
9 | 85 | CONCLUIDO | 2.4006 | 41.66 | 38.13 | 67.29 | 0.98 | 34 | 181.12 | 51.39 | 10 | 32 | 34.73 | 22572.13 | 459.32 | 790.16 | 114.21 | 58.53 | 20623.14 | 0.51 | 0.76 | 2.63 | 1.23 | 0.5 | 10 | 677.1216 | 926.4676 | 838.0469 | 677121.5841 | 926467.6238 | 6.1794e-06 | 28 | 838046.8541
10 | 85 | CONCLUIDO | 2.4127 | 41.45 | 38.02 | 73.59 | 1.07 | 31 | 182.62 | 51.39 | 11 | 29 | 35.22 | 22756.91 | 454.9 | 790.17 | 110.66 | 58.53 | 18861.53 | 0.53 | 0.76 | 2.63 | 1.12 | 0.5 | 10 | 662.4003 | 906.3253 | 819.8268 | 662400.2584 | 906325.2566 | 6.2106e-06 | 27 | 819826.8462
11 | 85 | CONCLUIDO | 2.4256 | 41.23 | 37.91 | 81.23 | 1.16 | 28 | 184.12 | 51.39 | 12 | 26 | 35.73 | 22942.24 | 451.33 | 790.16 | 106.46 | 58.53 | 16781.1 | 0.55 | 0.77 | 2.63 | 1 | 0.5 | 10 | 657.8849 | 900.1471 | 814.2383 | 657884.8863 | 900147.1253 | 6.2438e-06 | 27 | 814238.347
12 | 85 | CONCLUIDO | 2.4347 | 41.07 | 37.82 | 87.27 | 1.24 | 26 | 185.63 | 51.39 | 13 | 24 | 36.24 | 23128.27 | 446.46 | 790.17 | 103.99 | 58.53 | 15553.63 | 0.56 | 0.77 | 2.61 | 0.92 | 0.5 | 10 | 653.369 | 893.9683 | 808.6492 | 653369.0241 | 893968.3234 | 6.2672e-06 | 27 | 808649.2414
13 | 85 | CONCLUIDO | 2.4424 | 40.94 | 37.76 | 94.39 | 1.33 | 24 | 187.14 | 51.39 | 14 | 22 | 36.75 | 23314.98 | 443.63 | 790.16 | 101.88 | 58.53 | 14509.17 | 0.57 | 0.77 | 2.61 | 0.85 | 0.5 | 10 | 650.352 | 889.8403 | 804.9152 | 650352.019 | 889840.3239 | 6.287e-06 | 27 | 804915.2123
14 | 85 | CONCLUIDO | 2.4469 | 40.87 | 37.72 | 98.39 | 1.41 | 23 | 188.66 | 51.39 | 15 | 21 | 37.27 | 23502.4 | 441.12 | 790.17 | 100.41 | 58.53 | 13780.92 | 0.58 | 0.77 | 2.61 | 0.81 | 0.5 | 10 | 648.1037 | 886.7641 | 802.1325 | 648103.6875 | 886764.0576 | 6.2986e-06 | 27 | 802132.5405
15 | 85 | CONCLUIDO | 2.4546 | 40.74 | 37.66 | 107.59 | 1.49 | 21 | 190.19 | 51.39 | 16 | 19 | 37.79 | 23690.52 | 437.63 | 790.17 | 98.57 | 58.53 | 12867.91 | 0.59 | 0.77 | 2.6 | 0.75 | 0.5 | 10 | 644.7524 | 882.1787 | 797.9848 | 644752.3824 | 882178.6541 | 6.3184e-06 | 27 | 797984.7615
16 | 85 | CONCLUIDO | 2.4595 | 40.66 | 37.61 | 112.83 | 1.57 | 20 | 191.72 | 51.39 | 17 | 18 | 38.33 | 23879.37 | 433.89 | 790.16 | 96.98 | 58.53 | 12076.93 | 0.6 | 0.77 | 2.6 | 0.71 | 0.5 | 10 | 641.7476 | 878.0674 | 794.2659 | 641747.6237 | 878067.4106 | 6.331e-06 | 27 | 794265.8893
17 | 85 | CONCLUIDO | 2.4685 | 40.51 | 37.53 | 125.09 | 1.65 | 18 | 193.26 | 51.39 | 18 | 16 | 38.86 | 24068.93 | 427.16 | 790.16 | 94.24 | 58.53 | 10717.81 | 0.62 | 0.77 | 2.6 | 0.62 | 0.5 | 10 | 636.3792 | 870.7221 | 787.6216 | 636379.229 | 870722.1362 | 6.3542e-06 | 27 | 787621.6375
18 | 85 | CONCLUIDO | 2.4678 | 40.52 | 37.54 | 125.13 | 1.73 | 18 | 194.8 | 51.39 | 19 | 16 | 39.41 | 24259.23 | 429.19 | 790.16 | 94.78 | 58.53 | 10989.67 | 0.62 | 0.77 | 2.6 | 0.64 | 0.5 | 10 | 637.6395 | 872.4466 | 789.1815 | 637639.5415 | 872446.5514 | 6.3524e-06 | 27 | 789181.477
19 | 85 | CONCLUIDO | 2.4728 | 40.44 | 37.49 | 132.32 | 1.81 | 17 | 196.35 | 51.39 | 20 | 15 | 39.96 | 24450.27 | 423.38 | 790.17 | 92.95 | 58.53 | 10078.9 | 0.63 | 0.77 | 2.6 | 0.59 | 0.5 | 10 | 633.5111 | 866.7979 | 784.0719 | 633511.1218 | 866797.8654 | 6.3653e-06 | 27 | 784071.8936
20 | 85 | CONCLUIDO | 2.4767 | 40.38 | 37.46 | 140.48 | 1.88 | 16 | 197.9 | 51.39 | 21 | 14 | 40.51 | 24642.07 | 420.13 | 790.17 | 92.09 | 58.53 | 9654.6 | 0.64 | 0.77 | 2.6 | 0.56 | 0.5 | 10 | 631.039 | 863.4153 | 781.0122 | 631038.9606 | 863415.3453 | 6.3753e-06 | 27 | 781012.1966
21 | 85 | CONCLUIDO | 2.4814 | 40.3 | 37.42 | 149.68 | 1.96 | 15 | 199.46 | 51.39 | 22 | 13 | 41.07 | 24834.62 | 418.23 | 790.16 | 90.6 | 58.53 | 8914.84 | 0.65 | 0.78 | 2.6 | 0.52 | 0.5 | 10 | 629.1619 | 860.8471 | 778.6891 | 629161.9162 | 860847.0904 | 6.3874e-06 | 27 | 778689.0523
22 | 85 | CONCLUIDO | 2.4855 | 40.23 | 37.39 | 160.23 | 2.03 | 14 | 201.03 | 51.39 | 23 | 12 | 41.64 | 25027.94 | 413.58 | 790.2 | 89.48 | 58.53 | 8358.38 | 0.65 | 0.78 | 2.6 | 0.48 | 0.5 | 10 | 625.9098 | 856.3974 | 774.664 | 625909.7686 | 856397.3586 | 6.398e-06 | 27 | 774663.9967
23 | 85 | CONCLUIDO | 2.4867 | 40.21 | 37.37 | 160.14 | 2.1 | 14 | 202.61 | 51.39 | 24 | 12 | 42.21 | 25222.04 | 409.36 | 790.16 | 89.04 | 58.53 | 8138.42 | 0.66 | 0.78 | 2.59 | 0.46 | 0.5 | 10 | 623.3556 | 852.9027 | 771.5028 | 623355.6276 | 852902.6701 | 6.4011e-06 | 27 | 771502.8364
24 | 85 | CONCLUIDO | 2.4902 | 40.16 | 37.34 | 172.36 | 2.17 | 13 | 204.19 | 51.39 | 25 | 11 | 42.79 | 25417.05 | 407.62 | 790.16 | 88.03 | 58.53 | 7638.57 | 0.66 | 0.78 | 2.6 | 0.44 | 0.5 | 10 | 621.7952 | 850.7676 | 769.5715 | 621795.1894 | 850767.6098 | 6.4101e-06 | 27 | 769571.5432
25 | 85 | CONCLUIDO | 2.4903 | 40.16 | 37.34 | 172.35 | 2.24 | 13 | 205.77 | 51.39 | 26 | 11 | 43.38 | 25612.75 | 402.24 | 790.16 | 88.21 | 58.53 | 7727.97 | 0.66 | 0.78 | 2.59 | 0.44 | 0.5 | 10 | 618.8417 | 846.7265 | 765.9161 | 618841.7133 | 846726.5336 | 6.4103e-06 | 27 | 765916.1416
26 | 85 | CONCLUIDO | 2.4938 | 40.1 | 37.32 | 186.6 | 2.31 | 12 | 207.37 | 51.39 | 27 | 10 | 43.97 | 25809.25 | 401.41 | 790.16 | 87.28 | 58.53 | 7268.88 | 0.67 | 0.78 | 2.59 | 0.42 | 0.5 | 10 | 617.822 | 845.3313 | 764.6541 | 617821.9795 | 845331.2887 | 6.4193e-06 | 27 | 764654.0569
27 | 85 | CONCLUIDO | 2.4934 | 40.11 | 37.33 | 186.63 | 2.38 | 12 | 208.97 | 51.39 | 28 | 8 | 44.57 | 26006.56 | 399.29 | 790.16 | 87.42 | 58.53 | 7339.72 | 0.67 | 0.78 | 2.6 | 0.42 | 0.5 | 10 | 616.7574 | 843.8747 | 763.3365 | 616757.3881 | 843874.6678 | 6.4183e-06 | 27 | 763336.4539
28 | 85 | CONCLUIDO | 2.4988 | 40.02 | 37.27 | 203.31 | 2.45 | 11 | 210.57 | 51.39 | 29 | 5 | 45.18 | 26204.71 | 396.15 | 790.17 | 85.61 | 58.53 | 6436.29 | 0.68 | 0.78 | 2.59 | 0.37 | 0.5 | 10 | 614.0756 | 840.2054 | 760.0173 | 614075.6215 | 840205.3565 | 6.4322e-06 | 27 | 760017.3365
29 | 85 | CONCLUIDO | 2.499 | 40.02 | 37.27 | 203.29 | 2.51 | 11 | 212.19 | 51.39 | 30 | 4 | 45.79 | 26403.69 | 396.16 | 790.16 | 85.47 | 58.53 | 6370.04 | 0.68 | 0.78 | 2.6 | 0.37 | 0.5 | 10 | 614.0532 | 840.1747 | 759.9896 | 614053.1864 | 840174.6597 | 6.4327e-06 | 27 | 759989.5694
30 | 85 | CONCLUIDO | 2.498 | 40.03 | 37.29 | 203.38 | 2.58 | 11 | 213.81 | 51.39 | 31 | 3 | 46.41 | 26603.52 | 398.31 | 790.17 | 85.74 | 58.53 | 6503.36 | 0.68 | 0.78 | 2.6 | 0.38 | 0.5 | 10 | 615.4348 | 842.065 | 761.6995 | 615434.8017 | 842065.0468 | 6.4301e-06 | 27 | 761699.5406
31 | 85 | CONCLUIDO | 2.4987 | 40.02 | 37.28 | 203.32 | 2.64 | 11 | 215.43 | 51.39 | 32 | 2 | 47.04 | 26804.21 | 398.92 | 790.18 | 85.6 | 58.53 | 6431.29 | 0.68 | 0.78 | 2.6 | 0.37 | 0.5 | 10 | 615.6334 | 842.3367 | 761.9453 | 615633.3668 | 842336.7322 | 6.4319e-06 | 27 | 761945.2967
32 | 85 | CONCLUIDO | 2.4981 | 40.03 | 37.28 | 203.37 | 2.7 | 11 | 217.07 | 51.39 | 33 | 0 | 47.68 | 27005.77 | 400.93 | 790.18 | 85.63 | 58.53 | 6449.67 | 0.68 | 0.78 | 2.6 | 0.38 | 0.5 | 10 | 616.8121 | 843.9495 | 763.4041 | 616812.0746 | 843949.4922 | 6.4304e-06 | 27 | 763404.1372

## RESULTADOS_2
Unnamed: 0 | Volume de calda [L] | STATUS | Capacidade operacional [ha/h] | Tempo de missao [h] | Tempo util [h] | Tempo por voo [min] | Autonomia Projetada [h] | N° Voos | MTOW [kg] | Massa Estrutura [kg] | Combustível [kg] | Abastecimentos | Massa gerador | Potência gerador [W] | Combustível consumido [L] | Calda cons [L] | Distância percorrida [km] | Distância Pulverizando [km] | RTL ACUMULADO[m] | EOC [km/km] | EOC [h/h] | Tempo de manobra [h] | Tempo rtl_rtw [h] | V pulv [m/s] | V desloc [m/s] | Preço Total por ha Simples [R$/ha] | Preço Total por ha Presumido [R$/ha] | Preço Total por ha Real [R$/ha] | Preço Total Simples [R$] | Preço Total Presumido [R$] | Prod CAPEX [ha/h/R$] | Dias Trabalhados | Preço Total Real [R$]
0 | 20 | CONCLUIDO | 2.1143 | 47.3 | 43.44 | 15.06 | 0.34 | 173 | 51.33 | 24.83 | 1 | 171 | 5.51 | 6564.78 | 238.22 | 790.22 | 291.26 | 58.53 | 108454.79 | 0.2 | 0.67 | 2.86 | 6.53 | 0.5 | 10 | 544.0955 | 744.4555 | 673.4057 | 544095.5254 | 744455.5016 | 9.7559e-06 | 31 | 673405.7134
1 | 20 | CONCLUIDO | 2.3627 | 42.32 | 39.66 | 31.73 | 0.66 | 75 | 52.47 | 24.83 | 2 | 73 | 5.64 | 6705.1 | 204.65 | 790.18 | 165.12 | 58.53 | 45875.73 | 0.35 | 0.73 | 2.7 | 2.76 | 0.5 | 10 | 462.1228 | 632.2968 | 571.9513 | 462122.7841 | 632296.7806 | 1.0902e-05 | 28 | 571951.2633
2 | 20 | CONCLUIDO | 2.4462 | 40.88 | 38.57 | 50.31 | 0.97 | 46 | 53.61 | 24.83 | 3 | 33 | 5.78 | 6845.59 | 184.46 | 790.24 | 128.55 | 58.53 | 27733.9 | 0.46 | 0.75 | 2.66 | 1.67 | 0.5 | 10 | 432.5272 | 591.8028 | 535.322 | 432527.2221 | 591802.827 | 1.1287e-05 | 27 | 535321.9958
3 | 20 | CONCLUIDO | 2.4583 | 40.68 | 38.43 | 56.24 | 1.27 | 41 | 54.75 | 24.83 | 4 | 0 | 5.92 | 6986.39 | 182.28 | 790.19 | 122.54 | 58.53 | 24753.87 | 0.48 | 0.75 | 2.69 | 1.53 | 0.5 | 10 | 430.1481 | 588.5476 | 532.3775 | 430148.1142 | 588547.6266 | 1.1343e-05 | 27 | 532377.4671

## RESULTADOS_11
Unnamed: 0 | Volume de calda [L] | STATUS | Capacidade operacional [ha/h] | Tempo de missao [h] | Tempo util [h] | Tempo por voo [min] | Autonomia Projetada [h] | N° Voos | MTOW [kg] | Massa Estrutura [kg] | Combustível [kg] | Abastecimentos | Massa gerador | Potência gerador [W] | Combustível consumido [L] | Calda cons [L] | Distância percorrida [km] | Distância Pulverizando [km] | RTL ACUMULADO[m] | EOC [km/km] | EOC [h/h] | Tempo de manobra [h] | Tempo rtl_rtw [h] | V pulv [m/s] | V desloc [m/s] | Preço Total por ha Simples [R$/ha] | Preço Total por ha Presumido [R$/ha] | Preço Total por ha Real [R$/ha] | Preço Total Simples [R$] | Preço Total Presumido [R$] | Prod CAPEX [ha/h/R$] | Dias Trabalhados | Preço Total Real [R$]
0 | 65 | CONCLUIDO | 1.4916 | 67.04 | 53.35 | 7.57 | 0.13 | 423 | 133.21 | 46.47 | 1 | 421 | 20.75 | 16663.42 | 581 | 790.27 | 623.3 | 58.53 | 273221.65 | 0.09 | 0.54 | 3.27 | 16.44 | 0.5 | 10 | 1242.6196 | 1700.207 | 1537.9416 | 1242619.6214 | 1700206.9865 | 4.2783e-06 | 44 | 1537941.618
1 | 65 | CONCLUIDO | 1.9986 | 50.04 | 43.25 | 15.36 | 0.26 | 169 | 134.55 | 46.47 | 2 | 167 | 21.09 | 16828.84 | 466.49 | 790.21 | 285.47 | 58.53 | 105578.71 | 0.21 | 0.67 | 2.85 | 6.35 | 0.5 | 10 | 810.8945 | 1109.5017 | 1003.6124 | 810894.5168 | 1109501.6521 | 5.7326e-06 | 33 | 1003612.3716
2 | 65 | CONCLUIDO | 2.1786 | 45.9 | 40.84 | 23.11 | 0.39 | 106 | 135.9 | 46.47 | 3 | 104 | 21.43 | 16994.64 | 436.71 | 790.23 | 204.68 | 58.53 | 65499.9 | 0.29 | 0.71 | 2.74 | 3.93 | 0.5 | 10 | 713.8918 | 976.7783 | 883.5559 | 713891.8102 | 976778.2694 | 6.2488e-06 | 30 | 883555.9223
3 | 65 | CONCLUIDO | 2.2725 | 44 | 39.73 | 30.96 | 0.52 | 77 | 137.25 | 46.47 | 4 | 75 | 21.78 | 17160.92 | 420.49 | 790.2 | 167.26 | 58.53 | 46932.24 | 0.35 | 0.73 | 2.71 | 2.83 | 0.5 | 10 | 673.1416 | 921.0221 | 833.121 | 673141.6375 | 921022.0854 | 6.5182e-06 | 29 | 833121.0302
4 | 65 | CONCLUIDO | 2.3305 | 42.91 | 39.1 | 39.1 | 0.64 | 60 | 138.6 | 46.47 | 5 | 58 | 22.13 | 17327.69 | 409.92 | 790.19 | 146.36 | 58.53 | 36570.56 | 0.4 | 0.74 | 2.67 | 2.19 | 0.5 | 10 | 645.3861 | 883.0457 | 798.7691 | 645386.0816 | 883045.7093 | 6.6845e-06 | 28 | 798769.0661
5 | 65 | CONCLUIDO | 2.3661 | 42.26 | 38.72 | 46.47 | 0.76 | 50 | 139.95 | 46.47 | 6 | 48 | 22.49 | 17494.97 | 402.67 | 790.17 | 134.19 | 58.53 | 30534.43 | 0.44 | 0.75 | 2.65 | 1.82 | 0.5 | 10 | 634.3199 | 867.9044 | 785.0729 | 634319.8834 | 867904.4487 | 6.7867e-06 | 28 | 785072.8663
6 | 65 | CONCLUIDO | 2.394 | 41.77 | 38.45 | 54.93 | 0.88 | 42 | 141.31 | 46.47 | 7 | 40 | 22.85 | 17662.75 | 396.28 | 790.18 | 124.86 | 58.53 | 25906.4 | 0.47 | 0.75 | 2.64 | 1.54 | 0.5 | 10 | 625.5676 | 855.9291 | 774.2405 | 625567.5636 | 855929.1387 | 6.8667e-06 | 28 | 774240.463
7 | 65 | CONCLUIDO | 2.4176 | 41.36 | 38.2 | 63.67 | 0.99 | 36 | 142.68 | 46.47 | 8 | 34 | 23.21 | 17831.04 | 389.42 | 790.18 | 116.51 | 58.53 | 21765.78 | 0.5 | 0.76 | 2.63 | 1.3 | 0.5 | 10 | 607.7429 | 831.5406 | 752.1796 | 607742.8948 | 831540.6403 | 6.9344e-06 | 27 | 752179.5687
8 | 65 | CONCLUIDO | 2.4324 | 41.11 | 38.06 | 71.36 | 1.11 | 32 | 144.05 | 46.47 | 9 | 30 | 23.58 | 17999.83 | 383.52 | 790.16 | 112.11 | 58.53 | 19583.16 | 0.52 | 0.76 | 2.62 | 1.16 | 0.5 | 10 | 601.8827 | 823.5224 | 744.9266 | 601882.6513 | 823522.3967 | 6.9768e-06 | 27 | 744926.575
9 | 65 | CONCLUIDO | 2.4437 | 40.92 | 37.95 | 78.52 | 1.22 | 29 | 145.42 | 46.47 | 10 | 27 | 23.95 | 18169.15 | 378.35 | 790.18 | 108.28 | 58.53 | 17681.26 | 0.54 | 0.76 | 2.62 | 1.05 | 0.5 | 10 | 597.0755 | 816.9451 | 738.977 | 597075.5339 | 816945.0867 | 7.0092e-06 | 27 | 738976.9942
10 | 65 | CONCLUIDO | 2.4551 | 40.73 | 37.84 | 87.33 | 1.33 | 26 | 146.8 | 46.47 | 11 | 24 | 24.33 | 18338.99 | 373.19 | 790.17 | 104.73 | 58.53 | 15923.61 | 0.56 | 0.77 | 2.62 | 0.94 | 0.5 | 10 | 592.3048 | 810.4175 | 733.0724 | 592304.776 | 810417.5251 | 7.0419e-06 | 27 | 733072.414
11 | 65 | CONCLUIDO | 2.4676 | 40.53 | 37.72 | 98.4 | 1.43 | 23 | 148.18 | 46.47 | 12 | 21 | 24.71 | 18509.36 | 367.23 | 790.16 | 100.62 | 58.53 | 13883.24 | 0.58 | 0.77 | 2.61 | 0.82 | 0.5 | 10 | 586.9598 | 803.1043 | 726.4571 | 586959.7709 | 803104.2533 | 7.0778e-06 | 27 | 726457.1106
12 | 65 | CONCLUIDO | 2.4763 | 40.38 | 37.63 | 107.52 | 1.54 | 21 | 149.56 | 46.47 | 13 | 19 | 25.1 | 18680.25 | 361.76 | 790.16 | 97.78 | 58.53 | 12471.67 | 0.6 | 0.77 | 2.6 | 0.73 | 0.5 | 10 | 582.5244 | 797.0356 | 720.9676 | 582524.383 | 797035.56 | 7.1027e-06 | 27 | 720967.6048
13 | 65 | CONCLUIDO | 2.4795 | 40.33 | 37.61 | 112.82 | 1.64 | 20 | 150.95 | 46.47 | 14 | 18 | 25.49 | 18851.69 | 357.44 | 790.17 | 96.9 | 58.53 | 12037.69 | 0.6 | 0.77 | 2.6 | 0.7 | 0.5 | 10 | 579.6766 | 793.1391 | 717.443 | 579676.5768 | 793139.0659 | 7.1119e-06 | 27 | 717442.9866
14 | 65 | CONCLUIDO | 2.4877 | 40.2 | 37.53 | 125.09 | 1.74 | 18 | 152.35 | 46.47 | 15 | 16 | 25.88 | 19023.66 | 351.86 | 790.17 | 94.08 | 58.53 | 10636.49 | 0.62 | 0.77 | 2.61 | 0.62 | 0.5 | 10 | 575.3227 | 787.1819 | 712.0543 | 575322.67 | 787181.8585 | 7.1354e-06 | 27 | 712054.3267
15 | 65 | CONCLUIDO | 2.491 | 40.15 | 37.5 | 132.36 | 1.84 | 17 | 153.75 | 46.47 | 16 | 15 | 26.28 | 19196.18 | 346.63 | 790.18 | 93.38 | 58.53 | 10294.62 | 0.63 | 0.77 | 2.6 | 0.6 | 0.5 | 10 | 571.9557 | 782.575 | 707.8871 | 571955.6507 | 782574.9542 | 7.1449e-06 | 27 | 707887.0989
16 | 65 | CONCLUIDO | 2.4958 | 40.07 | 37.45 | 140.44 | 1.94 | 16 | 155.15 | 46.47 | 17 | 14 | 26.68 | 19369.26 | 340.65 | 790.16 | 91.97 | 58.53 | 9591.61 | 0.64 | 0.77 | 2.59 | 0.55 | 0.5 | 10 | 567.9408 | 777.0816 | 702.918 | 567940.755 | 777081.5967 | 7.1587e-06 | 27 | 702918.0198
17 | 65 | CONCLUIDO | 2.5002 | 40 | 37.41 | 149.64 | 2.04 | 15 | 156.56 | 46.47 | 18 | 12 | 27.09 | 19542.89 | 338.63 | 790.17 | 90.32 | 58.53 | 8772.07 | 0.65 | 0.78 | 2.59 | 0.51 | 0.5 | 10 | 566.1763 | 774.6674 | 700.7342 | 566176.2745 | 774667.3567 | 7.1713e-06 | 27 | 700734.1914
18 | 65 | CONCLUIDO | 2.5034 | 39.95 | 37.38 | 160.22 | 2.13 | 14 | 157.97 | 46.47 | 19 | 7 | 27.5 | 19717.08 | 333.89 | 790.17 | 89.09 | 58.53 | 8165.42 | 0.66 | 0.78 | 2.6 | 0.48 | 0.5 | 10 | 563.1164 | 770.4807 | 696.9471 | 563116.4153 | 770480.7224 | 7.1805e-06 | 27 | 696947.1237
19 | 65 | CONCLUIDO | 2.503 | 39.95 | 37.39 | 160.25 | 2.22 | 14 | 159.39 | 46.47 | 20 | 3 | 27.92 | 19891.97 | 332.8 | 790.17 | 89.17 | 58.53 | 8204.46 | 0.66 | 0.78 | 2.61 | 0.49 | 0.5 | 10 | 562.6039 | 769.7795 | 696.3128 | 562603.8899 | 769779.4625 | 7.1793e-06 | 27 | 696312.791
20 | 65 | CONCLUIDO | 2.5028 | 39.96 | 37.39 | 160.26 | 2.31 | 14 | 160.81 | 46.47 | 21 | 1 | 28.34 | 20067.32 | 333.8 | 790.19 | 89.28 | 58.53 | 8261.1 | 0.66 | 0.78 | 2.61 | 0.49 | 0.5 | 10 | 563.1715 | 770.556 | 697.0153 | 563171.4607 | 770556.0379 | 7.1787e-06 | 27 | 697015.2511
21 | 65 | CONCLUIDO | 2.5028 | 39.96 | 37.39 | 160.26 | 2.4 | 14 | 162.24 | 46.47 | 22 | 0 | 28.77 | 20243.25 | 336.15 | 790.19 | 89.22 | 58.53 | 8230.25 | 0.66 | 0.78 | 2.61 | 0.49 | 0.5 | 10 | 564.4489 | 772.3039 | 698.5963 | 564448.8903 | 772303.8734 | 7.1787e-06 | 27 | 698596.2756

## RESULTADOS_13
Unnamed: 0 | Volume de calda [L] | STATUS | Capacidade operacional [ha/h] | Tempo de missao [h] | Tempo util [h] | Tempo por voo [min] | Autonomia Projetada [h] | N° Voos | MTOW [kg] | Massa Estrutura [kg] | Combustível [kg] | Abastecimentos | Massa gerador | Potência gerador [W] | Combustível consumido [L] | Calda cons [L] | Distância percorrida [km] | Distância Pulverizando [km] | RTL ACUMULADO[m] | EOC [km/km] | EOC [h/h] | Tempo de manobra [h] | Tempo rtl_rtw [h] | V pulv [m/s] | V desloc [m/s] | Preço Total por ha Simples [R$/ha] | Preço Total por ha Presumido [R$/ha] | Preço Total por ha Real [R$/ha] | Preço Total Simples [R$] | Preço Total Presumido [R$] | Prod CAPEX [ha/h/R$] | Dias Trabalhados | Preço Total Real [R$]
0 | 75 | CONCLUIDO | 1.3776 | 72.59 | 55.68 | 6.97 | 0.12 | 479 | 150.44 | 49.1 | 1 | 477 | 25.34 | 18787.76 | 657.11 | 790.24 | 700.99 | 58.53 | 311786.87 | 0.08 | 0.52 | 3.37 | 18.77 | 0.5 | 10 | 1459.6988 | 1997.2243 | 1806.612 | 1459698.7941 | 1997224.2874 | 3.7297e-06 | 48 | 1806612.0045
1 | 75 | CONCLUIDO | 1.9256 | 51.93 | 43.94 | 14.1 | 0.23 | 187 | 151.83 | 49.1 | 2 | 185 | 25.73 | 18959.54 | 514.63 | 790.2 | 308.23 | 58.53 | 116867.61 | 0.19 | 0.66 | 2.88 | 7.04 | 0.5 | 10 | 888.9965 | 1216.3642 | 1100.2761 | 888996.5049 | 1216364.2377 | 5.2134e-06 | 34 | 1100276.1421
2 | 75 | CONCLUIDO | 2.1254 | 47.05 | 41.23 | 21.33 | 0.35 | 116 | 153.23 | 49.1 | 3 | 114 | 26.13 | 19131.85 | 479.48 | 790.3 | 217.15 | 58.53 | 71681.64 | 0.27 | 0.7 | 2.77 | 4.32 | 0.5 | 10 | 774.138 | 1059.2098 | 958.1203 | 774137.9999 | 1059209.764 | 5.7543e-06 | 31 | 958120.2708
3 | 75 | CONCLUIDO | 2.2299 | 44.85 | 40 | 28.57 | 0.46 | 84 | 154.63 | 49.1 | 4 | 82 | 26.53 | 19304.72 | 461.9 | 790.2 | 176.7 | 58.53 | 51620.33 | 0.33 | 0.73 | 2.71 | 3.1 | 0.5 | 10 | 726.9249 | 994.6107 | 899.6864 | 726924.881 | 994610.6918 | 6.0373e-06 | 30 | 899686.4433
4 | 75 | CONCLUIDO | 2.2927 | 43.62 | 39.32 | 35.75 | 0.57 | 66 | 156.03 | 49.1 | 5 | 64 | 26.94 | 19478.15 | 450.97 | 790.17 | 153.97 | 58.53 | 40344.22 | 0.38 | 0.74 | 2.68 | 2.42 | 0.5 | 10 | 696.3049 | 952.7151 | 861.7893 | 696304.8906 | 952715.0702 | 6.2073e-06 | 29 | 861789.281
5 | 75 | CONCLUIDO | 2.3358 | 42.81 | 38.88 | 43.21 | 0.67 | 54 | 157.44 | 49.1 | 6 | 52 | 27.35 | 19652.13 | 442.49 | 790.16 | 139.45 | 58.53 | 33144.29 | 0.42 | 0.75 | 2.66 | 1.98 | 0.5 | 10 | 672.4071 | 920.0171 | 832.212 | 672407.1298 | 920017.0996 | 6.324e-06 | 28 | 832211.9588
6 | 75 | CONCLUIDO | 2.3669 | 42.25 | 38.57 | 50.31 | 0.78 | 46 | 158.86 | 49.1 | 7 | 44 | 27.77 | 19826.68 | 435.25 | 790.18 | 128.81 | 58.53 | 27863.79 | 0.45 | 0.75 | 2.65 | 1.66 | 0.5 | 10 | 661.902 | 905.6435 | 819.2101 | 661901.9629 | 905643.4667 | 6.4082e-06 | 28 | 819210.1253
7 | 75 | CONCLUIDO | 2.3887 | 41.86 | 38.37 | 57.55 | 0.88 | 40 | 160.28 | 49.1 | 8 | 38 | 28.19 | 20001.93 | 429.79 | 790.2 | 121.97 | 58.53 | 24473.84 | 0.48 | 0.76 | 2.64 | 1.46 | 0.5 | 10 | 654.5432 | 895.5749 | 810.1025 | 654543.2467 | 895574.9466 | 6.4672e-06 | 28 | 810102.5306
8 | 75 | CONCLUIDO | 2.4093 | 41.51 | 38.16 | 65.42 | 0.99 | 35 | 161.71 | 49.1 | 9 | 33 | 28.61 | 20177.64 | 424.28 | 790.17 | 115.29 | 58.53 | 21159.06 | 0.51 | 0.76 | 2.63 | 1.26 | 0.5 | 10 | 647.4403 | 885.8564 | 801.3115 | 647440.2783 | 885856.3519 | 6.523e-06 | 28 | 801311.465
9 | 75 | CONCLUIDO | 2.4255 | 41.23 | 38 | 73.56 | 1.09 | 31 | 163.13 | 49.1 | 10 | 29 | 29.04 | 20353.94 | 418.85 | 790.16 | 109.9 | 58.53 | 18483.44 | 0.53 | 0.76 | 2.63 | 1.1 | 0.5 | 10 | 631.5903 | 864.1697 | 781.6946 | 631590.3144 | 864169.732 | 6.5668e-06 | 27 | 781694.5856
10 | 75 | CONCLUIDO | 2.4324 | 41.11 | 37.95 | 78.52 | 1.18 | 29 | 164.57 | 49.1 | 11 | 27 | 29.47 | 20530.82 | 415.89 | 790.17 | 108.34 | 58.53 | 17712.44 | 0.54 | 0.76 | 2.62 | 1.05 | 0.5 | 10 | 628.7186 | 860.2405 | 778.1404 | 628718.6072 | 860240.5354 | 6.5855e-06 | 27 | 778140.3861
11 | 75 | CONCLUIDO | 2.4461 | 40.88 | 37.81 | 87.26 | 1.28 | 26 | 166.01 | 49.1 | 12 | 24 | 29.91 | 20708.3 | 410.61 | 790.18 | 103.75 | 58.53 | 15436.12 | 0.56 | 0.77 | 2.61 | 0.91 | 0.5 | 10 | 623.2561 | 852.7665 | 771.3797 | 623256.1353 | 852766.5405 | 6.6226e-06 | 27 | 771379.6987
12 | 75 | CONCLUIDO | 2.4531 | 40.76 | 37.76 | 94.39 | 1.38 | 24 | 167.45 | 49.1 | 13 | 22 | 30.36 | 20886.38 | 405.59 | 790.17 | 101.6 | 58.53 | 14370.09 | 0.58 | 0.77 | 2.62 | 0.85 | 0.5 | 10 | 619.275 | 847.3194 | 766.4524 | 619274.9878 | 847319.3588 | 6.6415e-06 | 27 | 766452.3884
13 | 75 | CONCLUIDO | 2.4618 | 40.62 | 37.67 | 102.74 | 1.47 | 22 | 168.9 | 49.1 | 14 | 20 | 30.81 | 21065.06 | 402.14 | 790.17 | 99 | 58.53 | 13078.43 | 0.59 | 0.77 | 2.61 | 0.77 | 0.5 | 10 | 615.8042 | 842.5705 | 762.1568 | 615804.2438 | 842570.5337 | 6.6651e-06 | 27 | 762156.7846
14 | 75 | CONCLUIDO | 2.4699 | 40.49 | 37.6 | 112.8 | 1.56 | 20 | 170.35 | 49.1 | 15 | 18 | 31.26 | 21244.37 | 397.9 | 790.2 | 96.49 | 58.53 | 11833.06 | 0.61 | 0.77 | 2.61 | 0.7 | 0.5 | 10 | 612.0759 | 837.4692 | 757.5423 | 612075.8545 | 837469.1869 | 6.687e-06 | 27 | 757542.3031
15 | 75 | CONCLUIDO | 2.4735 | 40.43 | 37.57 | 118.64 | 1.65 | 19 | 171.81 | 49.1 | 16 | 17 | 31.72 | 21424.29 | 395.07 | 790.18 | 95.77 | 58.53 | 11479.12 | 0.61 | 0.77 | 2.6 | 0.67 | 0.5 | 10 | 609.9103 | 834.5062 | 754.8621 | 609910.3492 | 834506.2471 | 6.6968e-06 | 27 | 754862.1421
16 | 75 | CONCLUIDO | 2.4776 | 40.36 | 37.53 | 125.12 | 1.74 | 18 | 173.28 | 49.1 | 17 | 16 | 32.18 | 21604.83 | 391.69 | 790.17 | 94.41 | 58.53 | 10804.09 | 0.62 | 0.77 | 2.6 | 0.63 | 0.5 | 10 | 607.3457 | 830.9971 | 751.6879 | 607345.6526 | 830997.1161 | 6.7079e-06 | 27 | 751687.9177
17 | 75 | CONCLUIDO | 2.4818 | 40.29 | 37.5 | 132.34 | 1.83 | 17 | 174.75 | 49.1 | 18 | 15 | 32.65 | 21786.02 | 385.89 | 790.17 | 93.17 | 58.53 | 10186.79 | 0.63 | 0.77 | 2.6 | 0.59 | 0.5 | 10 | 603.4832 | 825.7123 | 746.9075 | 603483.1686 | 825712.2951 | 6.7193e-06 | 27 | 746907.4725
18 | 75 | CONCLUIDO | 2.4858 | 40.23 | 37.46 | 140.49 | 1.91 | 16 | 176.22 | 49.1 | 19 | 14 | 33.13 | 21967.84 | 381.18 | 790.17 | 92.12 | 58.53 | 9669.25 | 0.64 | 0.77 | 2.6 | 0.56 | 0.5 | 10 | 600.2233 | 821.252 | 742.8728 | 600223.2684 | 821251.9558 | 6.7301e-06 | 27 | 742872.8218
19 | 75 | CONCLUIDO | 2.4897 | 40.17 | 37.43 | 149.72 | 2 | 15 | 177.7 | 49.1 | 20 | 13 | 33.61 | 22150.3 | 379.79 | 790.17 | 90.9 | 58.53 | 9065.59 | 0.64 | 0.77 | 2.6 | 0.53 | 0.5 | 10 | 598.8354 | 819.353 | 741.1551 | 598835.3818 | 819352.9882 | 6.7406e-06 | 27 | 741155.089
20 | 75 | CONCLUIDO | 2.494 | 40.1 | 37.39 | 160.25 | 2.08 | 14 | 179.18 | 49.1 | 21 | 12 | 34.09 | 22333.43 | 374.06 | 790.16 | 89.54 | 58.53 | 8387.99 | 0.65 | 0.78 | 2.6 | 0.49 | 0.5 | 10 | 594.997 | 814.1011 | 736.4045 | 594996.9816 | 814101.1197 | 6.7523e-06 | 27 | 736404.4514
21 | 75 | CONCLUIDO | 2.4993 | 40.01 | 37.34 | 172.33 | 2.16 | 13 | 180.67 | 49.1 | 22 | 10 | 34.58 | 22517.21 | 366.92 | 790.16 | 87.87 | 58.53 | 7559.55 | 0.67 | 0.78 | 2.59 | 0.43 | 0.5 | 10 | 590.2396 | 807.5918 | 730.5164 | 590239.5865 | 807591.8418 | 6.7666e-06 | 27 | 730516.4098
22 | 75 | CONCLUIDO | 2.498 | 40.03 | 37.36 | 172.42 | 2.24 | 13 | 182.17 | 49.1 | 23 | 8 | 35.08 | 22701.78 | 368.14 | 790.16 | 88.28 | 58.53 | 7765.07 | 0.66 | 0.78 | 2.6 | 0.46 | 0.5 | 10 | 591.1414 | 808.8258 | 731.6326 | 591141.4411 | 808825.799 | 6.7631e-06 | 27 | 731632.6
23 | 75 | CONCLUIDO | 2.4989 | 40.02 | 37.34 | 172.36 | 2.32 | 13 | 183.67 | 49.1 | 24 | 6 | 35.58 | 22886.92 | 363.47 | 790.17 | 87.84 | 58.53 | 7544.55 | 0.67 | 0.78 | 2.6 | 0.44 | 0.5 | 10 | 588.4135 | 805.0933 | 728.2563 | 588413.4797 | 805093.2819 | 6.7655e-06 | 27 | 728256.309
24 | 75 | CONCLUIDO | 2.5028 | 39.96 | 37.31 | 186.56 | 2.4 | 12 | 185.18 | 49.1 | 25 | 3 | 36.08 | 23072.73 | 364.34 | 790.17 | 86.71 | 58.53 | 6981.22 | 0.68 | 0.78 | 2.6 | 0.41 | 0.5 | 10 | 588.2798 | 804.9103 | 728.0908 | 588279.7669 | 804910.3301 | 6.7761e-06 | 27 | 728090.8179
25 | 75 | CONCLUIDO | 2.5022 | 39.97 | 37.32 | 186.61 | 2.47 | 12 | 186.69 | 49.1 | 26 | 2 | 36.6 | 23259.24 | 366.24 | 790.16 | 87.03 | 58.53 | 7144.48 | 0.67 | 0.78 | 2.6 | 0.42 | 0.5 | 10 | 589.4243 | 806.4764 | 729.5074 | 589424.3469 | 806476.3951 | 6.7745e-06 | 27 | 729507.4198
26 | 75 | CONCLUIDO | 2.5022 | 39.97 | 37.32 | 186.61 | 2.55 | 12 | 188.21 | 49.1 | 27 | 1 | 37.11 | 23446.45 | 369.2 | 790.16 | 87 | 58.53 | 7129.15 | 0.67 | 0.78 | 2.6 | 0.42 | 0.5 | 10 | 591.0338 | 808.6785 | 731.4993 | 591033.7504 | 808678.4519 | 6.7745e-06 | 27 | 731499.3154
27 | 75 | CONCLUIDO | 2.5021 | 39.97 | 37.32 | 186.62 | 2.62 | 12 | 189.73 | 49.1 | 28 | 0 | 37.64 | 23634.36 | 371.98 | 790.17 | 87.02 | 58.53 | 7140.86 | 0.67 | 0.78 | 2.6 | 0.42 | 0.5 | 10 | 592.5584 | 810.7646 | 733.3863 | 592558.409 | 810764.5571 | 6.7742e-06 | 27 | 733386.3257

## RESULTADOS_17
Unnamed: 0 | Volume de calda [L] | STATUS | Capacidade operacional [ha/h] | Tempo de missao [h] | Tempo util [h] | Tempo por voo [min] | Autonomia Projetada [h] | N° Voos | MTOW [kg] | Massa Estrutura [kg] | Combustível [kg] | Abastecimentos | Massa gerador | Potência gerador [W] | Combustível consumido [L] | Calda cons [L] | Distância percorrida [km] | Distância Pulverizando [km] | RTL ACUMULADO[m] | EOC [km/km] | EOC [h/h] | Tempo de manobra [h] | Tempo rtl_rtw [h] | V pulv [m/s] | V desloc [m/s] | Preço Total por ha Simples [R$/ha] | Preço Total por ha Presumido [R$/ha] | Preço Total por ha Real [R$/ha] | Preço Total Simples [R$] | Preço Total Presumido [R$] | Prod CAPEX [ha/h/R$] | Dias Trabalhados | Preço Total Real [R$]
0 | 95 | CONCLUIDO | 1.1665 | 85.72 | 60.85 | 6.06 | 0.1 | 602 | 185.69 | 53.44 | 1 | 600 | 36.26 | 23136.14 | 823.45 | 790.31 | 874.4 | 58.53 | 397878.15 | 0.07 | 0.48 | 3.59 | 23.93 | 0.5 | 10 | 1998.882 | 2734.9586 | 2473.938 | 1998882.0264 | 2734958.573 | 2.871e-06 | 56 | 2473937.9653
1 | 95 | CONCLUIDO | 1.7873 | 55.95 | 45.26 | 12.29 | 0.19 | 221 | 187.21 | 53.44 | 2 | 219 | 36.77 | 23322.88 | 609.29 | 790.23 | 352.5 | 58.53 | 138834.67 | 0.17 | 0.64 | 2.93 | 8.35 | 0.5 | 10 | 1065.1786 | 1457.4243 | 1318.3298 | 1065178.5678 | 1457424.3088 | 4.3989e-06 | 37 | 1318329.7783
2 | 95 | CONCLUIDO | 2.0183 | 49.55 | 42.02 | 18.54 | 0.28 | 136 | 188.73 | 53.44 | 3 | 134 | 37.29 | 23510.33 | 563.21 | 790.18 | 243.5 | 58.53 | 84756.41 | 0.24 | 0.69 | 2.81 | 5.11 | 0.5 | 10 | 899.6856 | 1230.9895 | 1113.5056 | 899685.5805 | 1230989.5026 | 4.9674e-06 | 33 | 1113505.5922
3 | 95 | CONCLUIDO | 2.1395 | 46.74 | 40.59 | 24.6 | 0.37 | 99 | 190.25 | 53.44 | 4 | 97 | 37.82 | 23698.48 | 541.83 | 790.18 | 195.9 | 58.53 | 61143.45 | 0.3 | 0.71 | 2.74 | 3.68 | 0.5 | 10 | 827.6676 | 1132.4513 | 1024.3717 | 827667.567 | 1132451.2793 | 5.2657e-06 | 31 | 1024371.7186
4 | 95 | CONCLUIDO | 2.2189 | 45.07 | 39.73 | 30.96 | 0.46 | 77 | 191.78 | 53.44 | 5 | 75 | 38.35 | 23887.36 | 527.79 | 790.18 | 167.44 | 58.53 | 47024.12 | 0.35 | 0.73 | 2.71 | 2.83 | 0.5 | 10 | 786.9458 | 1076.7339 | 973.972 | 786945.7841 | 1076733.9394 | 5.4611e-06 | 30 | 973971.9634
5 | 95 | CONCLUIDO | 2.2724 | 44.01 | 39.19 | 37.33 | 0.55 | 63 | 193.32 | 53.44 | 6 | 61 | 38.89 | 24076.95 | 518.75 | 790.18 | 150.1 | 58.53 | 38424.49 | 0.39 | 0.74 | 2.66 | 2.29 | 0.5 | 10 | 757.9191 | 1037.0184 | 938.0468 | 757919.1293 | 1037018.3898 | 5.5928e-06 | 29 | 938046.8101
6 | 95 | CONCLUIDO | 2.3057 | 43.37 | 38.89 | 43.21 | 0.64 | 54 | 194.86 | 53.44 | 7 | 52 | 39.43 | 24267.28 | 511.98 | 790.21 | 139.41 | 58.53 | 33122.25 | 0.42 | 0.75 | 2.67 | 1.99 | 0.5 | 10 | 745.9115 | 1020.589 | 923.1854 | 745911.4543 | 1020588.959 | 5.6747e-06 | 29 | 923185.3812
7 | 95 | CONCLUIDO | 2.3351 | 42.83 | 38.61 | 49.29 | 0.72 | 47 | 196.41 | 53.44 | 8 | 45 | 39.98 | 24458.36 | 506.48 | 790.17 | 129.99 | 58.53 | 28446.87 | 0.45 | 0.75 | 2.65 | 1.7 | 0.5 | 10 | 725.9491 | 993.2756 | 898.4788 | 725949.1167 | 993275.6081 | 5.7471e-06 | 28 | 898478.7782
8 | 95 | CONCLUIDO | 2.3599 | 42.38 | 38.38 | 56.17 | 0.81 | 41 | 197.97 | 53.44 | 9 | 39 | 40.53 | 24650.18 | 501.03 | 790.17 | 122.56 | 58.53 | 24761.74 | 0.48 | 0.76 | 2.64 | 1.48 | 0.5 | 10 | 717.183 | 981.2814 | 887.6293 | 717182.9846 | 981281.3995 | 5.8081e-06 | 28 | 887629.2799
9 | 95 | CONCLUIDO | 2.3758 | 42.09 | 38.25 | 62.02 | 0.89 | 37 | 199.53 | 53.44 | 10 | 35 | 41.1 | 24842.77 | 497.18 | 790.17 | 118.11 | 58.53 | 22560.38 | 0.5 | 0.76 | 2.64 | 1.34 | 0.5 | 10 | 711.5236 | 973.538 | 880.6249 | 711523.6354 | 973538.0282 | 5.8473e-06 | 28 | 880624.9251
10 | 95 | CONCLUIDO | 2.3887 | 41.86 | 38.13 | 67.29 | 0.97 | 34 | 201.1 | 53.44 | 11 | 32 | 41.66 | 25036.12 | 493.3 | 790.16 | 114.3 | 58.53 | 20666.78 | 0.51 | 0.76 | 2.63 | 1.23 | 0.5 | 10 | 706.5 | 966.6645 | 874.4074 | 706500.0487 | 966664.5352 | 5.879e-06 | 28 | 874407.4287
11 | 95 | CONCLUIDO | 2.4016 | 41.64 | 38.02 | 73.58 | 1.05 | 31 | 202.67 | 53.44 | 12 | 29 | 42.24 | 25230.25 | 489.2 | 790.17 | 110.47 | 58.53 | 18766.67 | 0.53 | 0.76 | 2.62 | 1.11 | 0.5 | 10 | 701.4445 | 959.7474 | 868.1504 | 701444.5369 | 959747.3609 | 5.9108e-06 | 28 | 868150.4198
12 | 95 | CONCLUIDO | 2.415 | 41.41 | 37.9 | 81.21 | 1.13 | 28 | 204.25 | 53.44 | 13 | 26 | 42.82 | 25425.3 | 486.46 | 790.16 | 106.46 | 58.53 | 16776.75 | 0.55 | 0.77 | 2.62 | 0.99 | 0.5 | 10 | 687.2205 | 940.2855 | 850.5459 | 687220.5386 | 940285.459 | 5.9437e-06 | 27 | 850545.9345
13 | 95 | CONCLUIDO | 2.4235 | 41.26 | 37.83 | 87.29 | 1.21 | 26 | 205.84 | 53.44 | 14 | 24 | 43.4 | 25621.03 | 482.3 | 790.17 | 104.14 | 58.53 | 15630.06 | 0.56 | 0.77 | 2.61 | 0.92 | 0.5 | 10 | 683.1433 | 934.7068 | 845.4997 | 683143.3016 | 934706.8034 | 5.9647e-06 | 27 | 845499.698
14 | 95 | CONCLUIDO | 2.4321 | 41.12 | 37.76 | 94.39 | 1.28 | 24 | 207.43 | 53.44 | 15 | 22 | 44 | 25817.56 | 480.24 | 790.17 | 101.67 | 58.53 | 14401.28 | 0.58 | 0.77 | 2.61 | 0.85 | 0.5 | 10 | 680.2523 | 930.7513 | 841.9217 | 680252.345 | 930751.2691 | 5.9858e-06 | 27 | 841921.6743
15 | 95 | CONCLUIDO | 2.4373 | 41.03 | 37.7 | 98.36 | 1.36 | 23 | 209.03 | 53.44 | 16 | 21 | 44.6 | 26014.91 | 477.24 | 790.17 | 100.12 | 58.53 | 13633.66 | 0.58 | 0.77 | 2.61 | 0.8 | 0.5 | 10 | 677.4675 | 926.9409 | 838.4749 | 677467.4532 | 926940.8572 | 5.9986e-06 | 27 | 838474.9227
16 | 95 | CONCLUIDO | 2.4451 | 40.9 | 37.65 | 107.56 | 1.43 | 21 | 210.64 | 53.44 | 17 | 19 | 45.21 | 26213.09 | 473.39 | 790.17 | 98.09 | 58.53 | 12628.08 | 0.6 | 0.77 | 2.61 | 0.74 | 0.5 | 10 | 673.8262 | 921.9587 | 833.9683 | 673826.1816 | 921958.7087 | 6.0178e-06 | 27 | 833968.2636
17 | 95 | CONCLUIDO | 2.45 | 40.82 | 37.6 | 112.81 | 1.51 | 20 | 212.25 | 53.44 | 18 | 18 | 45.82 | 26412.11 | 471.86 | 790.16 | 96.73 | 58.53 | 11953.68 | 0.61 | 0.77 | 2.6 | 0.7 | 0.5 | 10 | 671.9734 | 919.4237 | 831.6752 | 671973.4228 | 919423.6824 | 6.0299e-06 | 27 | 831675.1766
18 | 95 | CONCLUIDO | 2.4533 | 40.76 | 37.59 | 118.69 | 1.58 | 19 | 213.87 | 53.44 | 19 | 17 | 46.44 | 26611.98 | 469.73 | 790.17 | 96.04 | 58.53 | 11613.71 | 0.61 | 0.77 | 2.61 | 0.68 | 0.5 | 10 | 670.2098 | 917.0106 | 829.4924 | 670209.8016 | 917010.6181 | 6.038e-06 | 27 | 829492.4118
19 | 95 | CONCLUIDO | 2.4584 | 40.68 | 37.54 | 125.12 | 1.65 | 18 | 215.5 | 53.44 | 20 | 16 | 47.07 | 26812.71 | 467.16 | 790.2 | 94.3 | 58.53 | 10749.94 | 0.62 | 0.77 | 2.61 | 0.63 | 0.5 | 10 | 667.7623 | 913.6618 | 826.4632 | 667762.2527 | 913661.7738 | 6.0506e-06 | 27 | 826463.1764
20 | 95 | CONCLUIDO | 2.463 | 40.6 | 37.5 | 132.35 | 1.72 | 17 | 217.14 | 53.44 | 21 | 15 | 47.7 | 27014.3 | 464.66 | 790.17 | 93.32 | 58.53 | 10263.79 | 0.63 | 0.77 | 2.6 | 0.6 | 0.5 | 10 | 665.4821 | 910.542 | 823.6411 | 665482.0993 | 910541.9673 | 6.0619e-06 | 27 | 823641.1199
21 | 95 | CONCLUIDO | 2.4691 | 40.5 | 37.44 | 140.39 | 1.79 | 16 | 218.78 | 53.44 | 22 | 14 | 48.34 | 27216.79 | 459.64 | 790.18 | 91.31 | 58.53 | 9261.25 | 0.64 | 0.77 | 2.59 | 0.53 | 0.5 | 10 | 661.506 | 905.1016 | 818.72 | 661505.9649 | 905101.6448 | 6.0769e-06 | 27 | 818720.0141
22 | 95 | CONCLUIDO | 2.4682 | 40.51 | 37.45 | 140.44 | 1.85 | 16 | 220.43 | 53.44 | 23 | 14 | 48.99 | 27420.16 | 457.54 | 790.17 | 91.63 | 58.53 | 9424.19 | 0.64 | 0.77 | 2.6 | 0.55 | 0.5 | 10 | 660.5299 | 903.7662 | 817.512 | 660529.907 | 903766.1593 | 6.0747e-06 | 27 | 817511.9855
23 | 95 | CONCLUIDO | 2.4727 | 40.44 | 37.41 | 149.66 | 1.92 | 15 | 222.08 | 53.44 | 24 | 13 | 49.65 | 27624.44 | 456.72 | 790.16 | 90.66 | 58.53 | 8943.88 | 0.65 | 0.78 | 2.59 | 0.51 | 0.5 | 10 | 659.2124 | 901.9635 | 815.8814 | 659212.4033 | 901963.4925 | 6.0858e-06 | 27 | 815881.3627
24 | 95 | CONCLUIDO | 2.4775 | 40.36 | 37.37 | 160.17 | 1.99 | 14 | 223.75 | 53.44 | 25 | 12 | 50.31 | 27829.77 | 451.63 | 790.16 | 89.12 | 58.53 | 8178.53 | 0.66 | 0.78 | 2.59 | 0.47 | 0.5 | 10 | 655.5076 | 896.8944 | 811.296 | 655507.5543 | 896894.3547 | 6.0976e-06 | 27 | 811296.0163
25 | 95 | CONCLUIDO | 2.4778 | 40.36 | 37.37 | 160.15 | 2.05 | 14 | 225.42 | 53.44 | 26 | 12 | 50.98 | 28035.92 | 450.25 | 790.19 | 88.92 | 58.53 | 8078.63 | 0.66 | 0.78 | 2.59 | 0.47 | 0.5 | 10 | 654.7028 | 895.7933 | 810.3 | 654702.8185 | 895793.2798 | 6.0983e-06 | 27 | 810300.0264
26 | 95 | CONCLUIDO | 2.481 | 40.31 | 37.35 | 172.4 | 2.11 | 13 | 227.1 | 53.44 | 27 | 11 | 51.66 | 28243 | 446.38 | 790.17 | 88.38 | 58.53 | 7815.83 | 0.66 | 0.78 | 2.59 | 0.45 | 0.5 | 10 | 652.0058 | 892.1031 | 806.9621 | 652005.8309 | 892103.1423 | 6.1062e-06 | 27 | 806962.0704
27 | 95 | CONCLUIDO | 2.4815 | 40.3 | 37.35 | 172.37 | 2.18 | 13 | 228.79 | 53.44 | 28 | 11 | 52.35 | 28451.04 | 447.59 | 790.16 | 88.2 | 58.53 | 7723.71 | 0.66 | 0.78 | 2.59 | 0.44 | 0.5 | 10 | 652.5917 | 892.9047 | 807.6872 | 652591.6778 | 892904.7239 | 6.1074e-06 | 27 | 807687.1502
28 | 95 | CONCLUIDO | 2.4866 | 40.22 | 37.3 | 186.5 | 2.24 | 12 | 230.48 | 53.44 | 29 | 10 | 53.05 | 28660.06 | 442.83 | 790.16 | 86.81 | 58.53 | 7033.34 | 0.67 | 0.78 | 2.59 | 0.4 | 0.5 | 10 | 649.0098 | 888.0039 | 803.254 | 649009.8094 | 888003.8535 | 6.12e-06 | 27 | 803254.012
29 | 95 | CONCLUIDO | 2.4862 | 40.22 | 37.31 | 186.53 | 2.3 | 12 | 232.18 | 53.44 | 30 | 10 | 53.75 | 28870.05 | 442.78 | 790.16 | 87.05 | 58.53 | 7156.08 | 0.67 | 0.78 | 2.59 | 0.4 | 0.5 | 10 | 649.0813 | 888.1017 | 803.3425 | 649081.2983 | 888101.6677 | 6.119e-06 | 27 | 803342.491
30 | 95 | CONCLUIDO | 2.4854 | 40.23 | 37.32 | 186.6 | 2.36 | 12 | 233.89 | 53.44 | 31 | 10 | 54.46 | 29081.05 | 440.6 | 790.16 | 87.31 | 58.53 | 7284.54 | 0.67 | 0.78 | 2.59 | 0.42 | 0.5 | 10 | 648.0483 | 886.6883 | 802.064 | 648048.3387 | 886688.3269 | 6.117e-06 | 27 | 802064.0374
31 | 95 | CONCLUIDO | 2.49 | 40.16 | 37.28 | 203.36 | 2.41 | 11 | 235.61 | 53.44 | 32 | 9 | 55.18 | 29293.06 | 436.22 | 790.16 | 86.09 | 58.53 | 6679.17 | 0.68 | 0.78 | 2.59 | 0.38 | 0.5 | 10 | 644.8021 | 882.2467 | 798.0463 | 644802.1321 | 882246.7238 | 6.1283e-06 | 27 | 798046.3347
32 | 95 | CONCLUIDO | 2.4911 | 40.14 | 37.26 | 203.26 | 2.47 | 11 | 237.34 | 53.44 | 33 | 9 | 55.91 | 29506.09 | 435.82 | 790.16 | 85.4 | 58.53 | 6335.24 | 0.69 | 0.78 | 2.59 | 0.36 | 0.5 | 10 | 644.3422 | 881.6175 | 797.4771 | 644342.2401 | 881617.4792 | 6.131e-06 | 27 | 797477.1444
33 | 95 | CONCLUIDO | 2.49 | 40.16 | 37.28 | 203.36 | 2.53 | 11 | 239.08 | 53.44 | 34 | 8 | 56.64 | 29720.17 | 433.03 | 790.16 | 86.07 | 58.53 | 6670.84 | 0.68 | 0.78 | 2.59 | 0.38 | 0.5 | 10 | 643.0592 | 879.8619 | 795.8891 | 643059.1755 | 879861.9336 | 6.1283e-06 | 27 | 795889.1456
34 | 95 | CONCLUIDO | 2.4957 | 40.07 | 37.23 | 223.37 | 2.58 | 10 | 240.82 | 53.44 | 35 | 6 | 57.39 | 29935.43 | 432.19 | 790.17 | 84.17 | 58.53 | 5723.47 | 0.7 | 0.78 | 2.59 | 0.33 | 0.5 | 10 | 641.5564 | 877.8058 | 794.0292 | 641556.404 | 877805.7754 | 6.1424e-06 | 27 | 794029.2242
35 | 95 | CONCLUIDO | 2.4952 | 40.08 | 37.24 | 223.42 | 2.64 | 10 | 242.57 | 53.44 | 36 | 4 | 58.14 | 30151.65 | 433.28 | 790.17 | 84.31 | 58.53 | 5795.83 | 0.69 | 0.78 | 2.59 | 0.33 | 0.5 | 10 | 642.263 | 878.7726 | 794.9038 | 642263.0208 | 878772.5997 | 6.1411e-06 | 27 | 794903.7761
36 | 95 | CONCLUIDO | 2.4946 | 40.09 | 37.24 | 223.47 | 2.69 | 10 | 244.34 | 53.44 | 37 | 3 | 58.9 | 30368.96 | 430.56 | 790.17 | 84.58 | 58.53 | 5926.32 | 0.69 | 0.78 | 2.6 | 0.34 | 0.5 | 10 | 640.8698 | 876.8664 | 793.1795 | 640869.8188 | 876866.3593 | 6.1397e-06 | 27 | 793179.4647
37 | 95 | CONCLUIDO | 2.4949 | 40.08 | 37.24 | 223.45 | 2.75 | 10 | 246.11 | 53.44 | 38 | 1 | 59.67 | 30587.38 | 432.14 | 790.23 | 84.2 | 58.53 | 5737.63 | 0.7 | 0.78 | 2.6 | 0.34 | 0.5 | 10 | 641.6865 | 877.9837 | 794.1902 | 641686.4714 | 877983.7394 | 6.1404e-06 | 27 | 794190.2035
38 | 95 | CONCLUIDO | 2.4948 | 40.08 | 37.24 | 223.45 | 2.8 | 10 | 247.89 | 53.44 | 39 | 1 | 60.45 | 30806.92 | 434.59 | 790.18 | 84.47 | 58.53 | 5875.78 | 0.69 | 0.78 | 2.6 | 0.34 | 0.5 | 10 | 643.0375 | 879.8323 | 795.8624 | 643037.5417 | 879832.3334 | 6.1402e-06 | 27 | 795862.3704
39 | 95 | CONCLUIDO | 2.4945 | 40.09 | 37.25 | 223.49 | 2.85 | 10 | 249.68 | 53.44 | 40 | 0 | 61.24 | 31027.6 | 437.28 | 790.17 | 84.41 | 58.53 | 5844.91 | 0.69 | 0.78 | 2.6 | 0.35 | 0.5 | 10 | 644.5872 | 881.9526 | 797.7803 | 644587.1519 | 881952.5784 | 6.1394e-06 | 27 | 797780.2622

## RESULTADOS_9
Unnamed: 0 | Volume de calda [L] | STATUS | Capacidade operacional [ha/h] | Tempo de missao [h] | Tempo util [h] | Tempo por voo [min] | Autonomia Projetada [h] | N° Voos | MTOW [kg] | Massa Estrutura [kg] | Combustível [kg] | Abastecimentos | Massa gerador | Potência gerador [W] | Combustível consumido [L] | Calda cons [L] | Distância percorrida [km] | Distância Pulverizando [km] | RTL ACUMULADO[m] | EOC [km/km] | EOC [h/h] | Tempo de manobra [h] | Tempo rtl_rtw [h] | V pulv [m/s] | V desloc [m/s] | Preço Total por ha Simples [R$/ha] | Preço Total por ha Presumido [R$/ha] | Preço Total por ha Real [R$/ha] | Preço Total Simples [R$] | Preço Total Presumido [R$] | Prod CAPEX [ha/h/R$] | Dias Trabalhados | Preço Total Real [R$]
0 | 55 | CONCLUIDO | 1.6087 | 62.16 | 51.24 | 8.31 | 0.15 | 370 | 116.05 | 43.4 | 1 | 368 | 16.65 | 14546.17 | 508.78 | 790.33 | 551.33 | 58.53 | 237502.06 | 0.11 | 0.57 | 3.21 | 14.33 | 0.5 | 10 | 1063.2639 | 1454.8046 | 1315.9601 | 1063263.8942 | 1454804.5679 | 4.9359e-06 | 41 | 1315960.0617
1 | 55 | CONCLUIDO | 2.0692 | 48.33 | 42.61 | 16.82 | 0.3 | 152 | 117.34 | 43.4 | 2 | 150 | 16.94 | 14705.49 | 418.04 | 790.2 | 263.62 | 58.53 | 94737.72 | 0.22 | 0.68 | 2.83 | 5.71 | 0.5 | 10 | 737.2426 | 1008.7278 | 912.4562 | 737242.5554 | 1008727.7892 | 6.3488e-06 | 32 | 912456.2247
2 | 55 | CONCLUIDO | 2.2331 | 44.78 | 40.43 | 25.53 | 0.45 | 95 | 118.63 | 43.4 | 3 | 93 | 17.23 | 14865.24 | 391.68 | 790.17 | 190.95 | 58.53 | 58686.39 | 0.31 | 0.72 | 2.73 | 3.52 | 0.5 | 10 | 663.2058 | 907.4275 | 820.8239 | 663205.8389 | 907427.4874 | 6.8517e-06 | 30 | 820823.8816
3 | 55 | CONCLUIDO | 2.3176 | 43.15 | 39.42 | 34.27 | 0.59 | 69 | 119.93 | 43.4 | 4 | 67 | 17.53 | 15025.44 | 376.96 | 790.17 | 157.07 | 58.53 | 41880.46 | 0.37 | 0.74 | 2.69 | 2.51 | 0.5 | 10 | 628.0664 | 859.3481 | 777.3331 | 628066.3701 | 859348.1159 | 7.1109e-06 | 29 | 777333.1379
4 | 55 | CONCLUIDO | 2.3677 | 42.24 | 38.86 | 43.18 | 0.73 | 54 | 121.23 | 43.4 | 5 | 52 | 17.83 | 15186.08 | 367.28 | 790.18 | 138.98 | 58.53 | 32910.25 | 0.42 | 0.75 | 2.65 | 1.96 | 0.5 | 10 | 603.751 | 826.0787 | 747.2389 | 603750.9935 | 826078.7449 | 7.2646e-06 | 28 | 747238.9489
5 | 55 | CONCLUIDO | 2.4025 | 41.62 | 38.49 | 52.48 | 0.86 | 44 | 122.54 | 43.4 | 6 | 42 | 18.14 | 15347.16 | 358.32 | 790.17 | 126.25 | 58.53 | 26592.35 | 0.46 | 0.75 | 2.64 | 1.59 | 0.5 | 10 | 592.6969 | 810.9541 | 733.5578 | 592696.9483 | 810954.1126 | 7.3714e-06 | 28 | 733557.7903
6 | 55 | CONCLUIDO | 2.422 | 41.29 | 38.3 | 60.47 | 1 | 38 | 123.85 | 43.4 | 7 | 36 | 18.45 | 15508.69 | 352.62 | 790.19 | 119.77 | 58.53 | 23384.11 | 0.49 | 0.76 | 2.64 | 1.39 | 0.5 | 10 | 576.6933 | 789.0573 | 713.7507 | 576693.3266 | 789057.2513 | 7.4312e-06 | 27 | 713750.7347
7 | 55 | CONCLUIDO | 2.4448 | 40.9 | 38.05 | 71.35 | 1.13 | 32 | 125.16 | 43.4 | 8 | 30 | 18.76 | 15670.68 | 344.51 | 790.17 | 111.78 | 58.53 | 19417.99 | 0.52 | 0.76 | 2.62 | 1.15 | 0.5 | 10 | 568.4695 | 777.805 | 703.5724 | 568469.4625 | 777804.9977 | 7.5012e-06 | 27 | 703572.3804
8 | 55 | CONCLUIDO | 2.4606 | 40.64 | 37.89 | 81.19 | 1.26 | 28 | 126.48 | 43.4 | 9 | 26 | 19.08 | 15833.12 | 338.17 | 790.19 | 106.2 | 58.53 | 16647.65 | 0.55 | 0.77 | 2.62 | 0.98 | 0.5 | 10 | 562.502 | 769.64 | 696.1867 | 562501.9939 | 769640.0438 | 7.5497e-06 | 27 | 696186.6782
9 | 55 | CONCLUIDO | 2.4707 | 40.47 | 37.79 | 90.7 | 1.38 | 25 | 127.8 | 43.4 | 10 | 23 | 19.4 | 15996.02 | 332.11 | 790.16 | 103.11 | 58.53 | 15119.41 | 0.57 | 0.77 | 2.61 | 0.89 | 0.5 | 10 | 557.6289 | 762.9725 | 690.1555 | 557628.9443 | 762972.5224 | 7.5807e-06 | 27 | 690155.4957
10 | 55 | CONCLUIDO | 2.4777 | 40.36 | 37.73 | 98.42 | 1.5 | 23 | 129.13 | 43.4 | 11 | 21 | 19.73 | 16159.39 | 326.34 | 790.18 | 100.88 | 58.53 | 14013.41 | 0.58 | 0.77 | 2.61 | 0.82 | 0.5 | 10 | 553.4408 | 757.2422 | 684.972 | 553440.8453 | 757242.1807 | 7.6021e-06 | 27 | 684972.0497
11 | 55 | CONCLUIDO | 2.4854 | 40.23 | 37.65 | 107.57 | 1.63 | 21 | 130.45 | 43.4 | 12 | 19 | 20.05 | 16323.22 | 319.45 | 790.16 | 98.18 | 58.53 | 12673.51 | 0.6 | 0.77 | 2.61 | 0.75 | 0.5 | 10 | 548.5219 | 750.5119 | 678.8841 | 548521.9159 | 750511.8845 | 7.6258e-06 | 27 | 678884.0836
12 | 55 | CONCLUIDO | 2.4925 | 40.12 | 37.58 | 118.68 | 1.74 | 19 | 131.79 | 43.4 | 13 | 16 | 20.39 | 16487.53 | 311 | 790.16 | 95.99 | 58.53 | 11587.25 | 0.61 | 0.77 | 2.61 | 0.68 | 0.5 | 10 | 542.8799 | 742.7923 | 671.9012 | 542879.9384 | 742792.2819 | 7.6476e-06 | 27 | 671901.2291
13 | 55 | CONCLUIDO | 2.5006 | 39.99 | 37.5 | 132.35 | 1.86 | 17 | 133.12 | 43.4 | 14 | 11 | 20.72 | 16652.31 | 308.3 | 790.17 | 93.29 | 58.53 | 10246.88 | 0.63 | 0.77 | 2.6 | 0.6 | 0.5 | 10 | 540.2579 | 739.2047 | 668.656 | 540257.9108 | 739204.7081 | 7.6724e-06 | 27 | 668656.0483
14 | 55 | CONCLUIDO | 2.5034 | 39.95 | 37.48 | 140.55 | 1.97 | 16 | 134.46 | 43.4 | 15 | 7 | 21.06 | 16817.7 | 302.8 | 790.16 | 92.18 | 58.53 | 9699.9 | 0.63 | 0.77 | 2.61 | 0.58 | 0.5 | 10 | 536.8965 | 734.6055 | 664.4958 | 536896.5079 | 734605.4883 | 7.681e-06 | 27 | 664495.7715
15 | 55 | CONCLUIDO | 2.5038 | 39.94 | 37.47 | 140.52 | 2.08 | 16 | 135.81 | 43.4 | 16 | 2 | 21.41 | 16983.46 | 304.75 | 790.16 | 91.83 | 58.53 | 9524.36 | 0.64 | 0.77 | 2.61 | 0.57 | 0.5 | 10 | 537.8821 | 735.9541 | 665.7156 | 537882.1377 | 735954.0705 | 7.6822e-06 | 27 | 665715.647
16 | 55 | CONCLUIDO | 2.504 | 39.94 | 37.47 | 140.51 | 2.19 | 16 | 137.15 | 43.4 | 17 | 0 | 21.75 | 17149.71 | 306.35 | 790.16 | 91.65 | 58.53 | 9432.1 | 0.64 | 0.77 | 2.62 | 0.57 | 0.5 | 10 | 538.7293 | 737.1132 | 666.7642 | 538729.3143 | 737113.2149 | 7.6828e-06 | 27 | 666764.1642

## resultados
Unnamed: 0 | Volume de calda [L] | STATUS | Capacidade operacional [ha/h] | Tempo de missao [h] | Tempo util [h] | Tempo por voo [min] | Autonomia Projetada [h] | N° Voos | MTOW [kg] | Massa Estrutura [kg] | Combustível [kg] | Abastecimentos | Massa gerador | Potência gerador [W] | Combustível consumido [L] | Calda cons [L] | Distância percorrida [km] | Distância Pulverizando [km] | RTL ACUMULADO[m] | EOC [km/km] | EOC [h/h] | Tempo de manobra [h] | Tempo rtl_rtw [h] | V pulv [m/s] | V desloc [m/s]
0 | 100 | CONCLUIDO | 1.1166 | 89.55 | 62.3 | 5.88 | 0.09 | 636 | 194.77 | 54.38 | 1 | 634 | 39.4 | 24256.19 | 869.43 | 790.48 | 923.04 | 58.53 | 422031.01 | 0.06 | 0.47 | 3.66 | 25.39 | 0.5 | 10
1 | 100 | CONCLUIDO | 1.7522 | 57.07 | 45.61 | 11.9 | 0.18 | 230 | 196.32 | 54.38 | 2 | 228 | 39.95 | 24447.22 | 633.5 | 790.25 | 363.71 | 58.53 | 144395.26 | 0.16 | 0.64 | 2.96 | 8.71 | 0.5 | 10
2 | 100 | CONCLUIDO | 1.9925 | 50.19 | 42.19 | 17.95 | 0.27 | 141 | 197.88 | 54.38 | 3 | 139 | 40.5 | 24639 | 583.77 | 790.27 | 249.12 | 58.53 | 87545.59 | 0.23 | 0.69 | 2.82 | 5.28 | 0.5 | 10
3 | 100 | CONCLUIDO | 2.1199 | 47.17 | 40.69 | 23.93 | 0.36 | 102 | 199.44 | 54.38 | 4 | 100 | 41.06 | 24831.54 | 560.64 | 790.2 | 199.79 | 58.53 | 63073.74 | 0.29 | 0.71 | 2.74 | 3.79 | 0.5 | 10
4 | 100 | CONCLUIDO | 2.1997 | 45.46 | 39.83 | 29.87 | 0.44 | 80 | 201.01 | 54.38 | 5 | 78 | 41.63 | 25024.84 | 546.92 | 790.22 | 171.13 | 58.53 | 48853.5 | 0.34 | 0.73 | 2.7 | 2.93 | 0.5 | 10
5 | 100 | CONCLUIDO | 2.2509 | 44.43 | 39.34 | 35.77 | 0.53 | 66 | 202.58 | 54.38 | 6 | 64 | 42.2 | 25218.93 | 538.01 | 790.19 | 154.63 | 58.53 | 40675.81 | 0.38 | 0.74 | 2.68 | 2.44 | 0.5 | 10
6 | 100 | CONCLUIDO | 2.29 | 43.67 | 38.97 | 41.76 | 0.61 | 56 | 204.16 | 54.38 | 7 | 54 | 42.78 | 25413.94 | 531.09 | 790.2 | 142.36 | 58.53 | 34591.04 | 0.41 | 0.74 | 2.67 | 2.07 | 0.5 | 10
7 | 100 | CONCLUIDO | 2.3239 | 43.03 | 38.65 | 48.31 | 0.69 | 48 | 205.75 | 54.38 | 8 | 46 | 43.37 | 25609.61 | 524.6 | 790.16 | 131.6 | 58.53 | 29246.53 | 0.44 | 0.75 | 2.65 | 1.75 | 0.5 | 10
8 | 100 | CONCLUIDO | 2.3443 | 42.66 | 38.47 | 53.68 | 0.77 | 43 | 207.34 | 54.38 | 9 | 41 | 43.96 | 25806.1 | 519.79 | 790.18 | 125.63 | 58.53 | 26289.87 | 0.47 | 0.75 | 2.64 | 1.56 | 0.5 | 10
9 | 100 | CONCLUIDO | 2.3661 | 42.26 | 38.27 | 60.42 | 0.85 | 38 | 208.94 | 54.38 | 10 | 36 | 44.56 | 26003.41 | 515.46 | 790.17 | 118.96 | 58.53 | 22979.08 | 0.49 | 0.76 | 2.63 | 1.37 | 0.5 | 10
10 | 100 | CONCLUIDO | 2.378 | 42.05 | 38.17 | 65.44 | 0.93 | 35 | 210.55 | 54.38 | 11 | 33 | 45.17 | 26201.54 | 512.18 | 790.17 | 115.51 | 58.53 | 21268.37 | 0.51 | 0.76 | 2.64 | 1.27 | 0.5 | 10
11 | 100 | CONCLUIDO | 2.3918 | 41.81 | 38.05 | 71.34 | 1 | 32 | 212.16 | 54.38 | 12 | 30 | 45.78 | 26400.51 | 508.51 | 790.18 | 111.75 | 58.53 | 19405.22 | 0.52 | 0.76 | 2.62 | 1.15 | 0.5 | 10
12 | 100 | CONCLUIDO | 2.4033 | 41.61 | 37.96 | 78.55 | 1.08 | 29 | 213.78 | 54.38 | 13 | 27 | 46.4 | 26600.32 | 505.32 | 790.16 | 108.55 | 58.53 | 17818.85 | 0.54 | 0.76 | 2.63 | 1.06 | 0.5 | 10
13 | 100 | CONCLUIDO | 2.4126 | 41.45 | 37.88 | 84.18 | 1.15 | 27 | 215.41 | 54.38 | 14 | 25 | 47.03 | 26801 | 503.03 | 790.17 | 105.93 | 58.53 | 16520.67 | 0.55 | 0.77 | 2.62 | 0.98 | 0.5 | 10
14 | 100 | CONCLUIDO | 2.4216 | 41.3 | 37.81 | 90.74 | 1.23 | 25 | 217.04 | 54.38 | 15 | 23 | 47.66 | 27002.55 | 499.8 | 790.18 | 103.29 | 58.53 | 15207.34 | 0.57 | 0.77 | 2.62 | 0.9 | 0.5 | 10
15 | 100 | CONCLUIDO | 2.4264 | 41.21 | 37.76 | 94.41 | 1.3 | 24 | 218.68 | 54.38 | 16 | 22 | 48.31 | 27204.98 | 495.76 | 790.16 | 102.13 | 58.53 | 14634.68 | 0.57 | 0.77 | 2.61 | 0.86 | 0.5 | 10
16 | 100 | CONCLUIDO | 2.4356 | 41.06 | 37.69 | 102.78 | 1.37 | 22 | 220.33 | 54.38 | 17 | 20 | 48.95 | 27408.3 | 494.26 | 790.16 | 99.43 | 58.53 | 13291.98 | 0.59 | 0.77 | 2.61 | 0.78 | 0.5 | 10
17 | 100 | CONCLUIDO | 2.4396 | 40.99 | 37.66 | 107.59 | 1.44 | 21 | 221.99 | 54.38 | 18 | 19 | 49.61 | 27612.53 | 492.56 | 790.18 | 98.56 | 58.53 | 12861.44 | 0.59 | 0.77 | 2.61 | 0.75 | 0.5 | 10
18 | 100 | CONCLUIDO | 2.4451 | 40.9 | 37.6 | 112.81 | 1.51 | 20 | 223.65 | 54.38 | 19 | 18 | 50.27 | 27817.81 | 489.77 | 790.21 | 96.67 | 58.53 | 11925.06 | 0.61 | 0.77 | 2.61 | 0.7 | 0.5 | 10
19 | 100 | CONCLUIDO | 2.4494 | 40.83 | 37.57 | 118.64 | 1.58 | 19 | 225.32 | 54.38 | 20 | 17 | 50.95 | 28023.89 | 487.07 | 790.16 | 95.63 | 58.53 | 11410.51 | 0.61 | 0.77 | 2.6 | 0.67 | 0.5 | 10
20 | 100 | CONCLUIDO | 2.4546 | 40.74 | 37.52 | 125.08 | 1.64 | 18 | 227 | 54.38 | 21 | 16 | 51.62 | 28230.92 | 485.82 | 790.16 | 94.03 | 58.53 | 10611.53 | 0.62 | 0.77 | 2.6 | 0.62 | 0.5 | 10
21 | 100 | CONCLUIDO | 2.4591 | 40.66 | 37.49 | 132.31 | 1.71 | 17 | 228.69 | 54.38 | 22 | 15 | 52.31 | 28438.91 | 482.42 | 790.16 | 92.96 | 58.53 | 10083 | 0.63 | 0.77 | 2.6 | 0.58 | 0.5 | 10
22 | 100 | CONCLUIDO | 2.4638 | 40.59 | 37.45 | 140.43 | 1.77 | 16 | 230.38 | 54.38 | 23 | 14 | 53 | 28647.87 | 478.31 | 790.17 | 91.6 | 58.53 | 9407.04 | 0.64 | 0.77 | 2.6 | 0.55 | 0.5 | 10
23 | 100 | CONCLUIDO | 2.4645 | 40.58 | 37.44 | 140.39 | 1.84 | 16 | 232.08 | 54.38 | 24 | 14 | 53.71 | 28857.81 | 476.32 | 790.16 | 91.41 | 58.53 | 9315.84 | 0.64 | 0.77 | 2.59 | 0.54 | 0.5 | 10
24 | 100 | CONCLUIDO | 2.4681 | 40.52 | 37.42 | 149.67 | 1.9 | 15 | 233.79 | 54.38 | 25 | 13 | 54.42 | 29068.74 | 476.03 | 790.16 | 90.71 | 58.53 | 8967.23 | 0.65 | 0.78 | 2.59 | 0.51 | 0.5 | 10
25 | 100 | CONCLUIDO | 2.4724 | 40.45 | 37.39 | 160.22 | 1.96 | 14 | 235.51 | 54.38 | 26 | 12 | 55.14 | 29280.69 | 471.19 | 790.16 | 89.59 | 58.53 | 8412 | 0.65 | 0.78 | 2.59 | 0.48 | 0.5 | 10
26 | 100 | CONCLUIDO | 2.4728 | 40.44 | 37.38 | 160.2 | 2.02 | 14 | 237.24 | 54.38 | 27 | 12 | 55.86 | 29493.67 | 471.57 | 790.17 | 89.3 | 58.53 | 8267.95 | 0.66 | 0.78 | 2.59 | 0.48 | 0.5 | 10
27 | 100 | CONCLUIDO | 2.4775 | 40.36 | 37.34 | 172.34 | 2.08 | 13 | 238.97 | 54.38 | 28 | 11 | 56.6 | 29707.68 | 467.09 | 790.16 | 87.97 | 58.53 | 7610 | 0.67 | 0.78 | 2.59 | 0.44 | 0.5 | 10
28 | 100 | CONCLUIDO | 2.477 | 40.37 | 37.35 | 172.38 | 2.14 | 13 | 240.72 | 54.38 | 29 | 11 | 57.34 | 29922.88 | 469.5 | 790.17 | 88.31 | 58.53 | 7780.86 | 0.66 | 0.78 | 2.59 | 0.45 | 0.5 | 10
29 | 100 | CONCLUIDO | 2.4771 | 40.37 | 37.35 | 172.37 | 2.2 | 13 | 242.47 | 54.38 | 30 | 11 | 58.1 | 30139.04 | 463.05 | 790.16 | 88.11 | 58.53 | 7681 | 0.66 | 0.78 | 2.6 | 0.45 | 0.5 | 10
30 | 100 | CONCLUIDO | 2.4823 | 40.28 | 37.3 | 186.51 | 2.26 | 12 | 244.23 | 54.38 | 31 | 10 | 58.86 | 30356.28 | 462.98 | 790.17 | 86.52 | 58.53 | 6889.98 | 0.68 | 0.78 | 2.59 | 0.4 | 0.5 | 10
31 | 100 | CONCLUIDO | 2.482 | 40.29 | 37.31 | 186.54 | 2.31 | 12 | 246 | 54.38 | 32 | 10 | 59.63 | 30574.64 | 462.32 | 790.17 | 86.76 | 58.53 | 7008.76 | 0.67 | 0.78 | 2.59 | 0.4 | 0.5 | 10
32 | 100 | CONCLUIDO | 2.4867 | 40.21 | 37.27 | 203.29 | 2.37 | 11 | 247.78 | 54.38 | 33 | 9 | 60.41 | 30794.11 | 458.61 | 790.17 | 85.42 | 58.53 | 6346.11 | 0.69 | 0.78 | 2.6 | 0.37 | 0.5 | 10
33 | 100 | CONCLUIDO | 2.487 | 40.21 | 37.26 | 203.26 | 2.42 | 11 | 249.57 | 54.38 | 34 | 9 | 61.2 | 31014.73 | 457.27 | 790.16 | 85.43 | 58.53 | 6350.17 | 0.69 | 0.78 | 2.59 | 0.36 | 0.5 | 10
34 | 100 | CONCLUIDO | 2.4861 | 40.22 | 37.28 | 203.34 | 2.48 | 11 | 251.37 | 54.38 | 35 | 9 | 61.99 | 31236.5 | 454.89 | 790.16 | 85.95 | 58.53 | 6607.88 | 0.68 | 0.78 | 2.59 | 0.38 | 0.5 | 10
35 | 100 | CONCLUIDO | 2.4912 | 40.14 | 37.24 | 223.42 | 2.53 | 10 | 253.18 | 54.38 | 36 | 8 | 62.8 | 31459.45 | 452.83 | 790.17 | 84.41 | 58.53 | 5843.7 | 0.69 | 0.78 | 2.59 | 0.33 | 0.5 | 10
36 | 100 | CONCLUIDO | 2.4911 | 40.14 | 37.24 | 223.42 | 2.58 | 10 | 255 | 54.38 | 37 | 8 | 63.62 | 31683.59 | 452.39 | 790.17 | 84.46 | 58.53 | 5871.05 | 0.69 | 0.78 | 2.59 | 0.33 | 0.5 | 10
37 | 100 | CONCLUIDO | 2.4915 | 40.14 | 37.23 | 223.38 | 2.63 | 10 | 256.82 | 54.38 | 38 | 8 | 64.45 | 31909.08 | 448.01 | 790.17 | 84.35 | 58.53 | 5811.36 | 0.69 | 0.78 | 2.59 | 0.33 | 0.5 | 10
38 | 100 | CONCLUIDO | 2.4907 | 40.15 | 37.24 | 223.46 | 2.68 | 10 | 258.66 | 54.38 | 39 | 5 | 65.28 | 32135.68 | 446.66 | 790.16 | 84.59 | 58.53 | 5934.53 | 0.69 | 0.78 | 2.59 | 0.34 | 0.5 | 10
39 | 100 | CONCLUIDO | 2.4907 | 40.15 | 37.24 | 223.47 | 2.73 | 10 | 260.51 | 54.38 | 40 | 4 | 66.13 | 32363.54 | 448.1 | 790.21 | 84.58 | 58.53 | 5926.74 | 0.69 | 0.78 | 2.59 | 0.34 | 0.5 | 10
0 | 40 | CONCLUIDO | 1.8012 | 55.52 | 48.08 | 9.91 | 0.2 | 291 | 89.87 | 37.55 | 1 | 289 | 11.32 | 11317.98 | 400.48 | 790.33 | 446.16 | 58.53 | 185314.17 | 0.13 | 0.6 | 3.07 | 11.17 | 0.5 | 10
1 | 40 | CONCLUIDO | 2.1858 | 45.75 | 41.49 | 20.24 | 0.39 | 123 | 91.1 | 37.55 | 2 | 121 | 11.54 | 11468.97 | 338.62 | 790.23 | 225.81 | 58.53 | 75979.53 | 0.26 | 0.7 | 2.79 | 4.58 | 0.5 | 10
2 | 40 | CONCLUIDO | 2.3136 | 43.22 | 39.81 | 30.62 | 0.57 | 78 | 92.32 | 37.55 | 3 | 76 | 11.77 | 11620.34 | 318.3 | 790.19 | 169.75 | 58.53 | 48174.88 | 0.34 | 0.73 | 2.72 | 2.91 | 0.5 | 10
3 | 40 | CONCLUIDO | 2.3818 | 41.99 | 38.99 | 41.77 | 0.75 | 56 | 93.55 | 37.55 | 4 | 54 | 12 | 11772.07 | 305.5 | 790.17 | 142.64 | 58.53 | 34730.33 | 0.41 | 0.74 | 2.67 | 2.08 | 0.5 | 10
4 | 40 | CONCLUIDO | 2.4221 | 41.29 | 38.52 | 52.52 | 0.93 | 44 | 94.79 | 37.55 | 5 | 42 | 12.23 | 11924.18 | 294.64 | 790.18 | 126.98 | 58.53 | 26958.17 | 0.46 | 0.75 | 2.65 | 1.61 | 0.5 | 10
5 | 40 | CONCLUIDO | 2.454 | 40.75 | 38.15 | 65.4 | 1.1 | 35 | 96.02 | 37.55 | 6 | 33 | 12.47 | 12076.67 | 283.83 | 790.17 | 115.1 | 58.53 | 21064.77 | 0.51 | 0.76 | 2.62 | 1.25 | 0.5 | 10
6 | 40 | CONCLUIDO | 2.4682 | 40.52 | 38.01 | 76.02 | 1.27 | 30 | 97.26 | 37.55 | 7 | 28 | 12.71 | 12229.54 | 276.51 | 790.16 | 110.29 | 58.53 | 18685.39 | 0.53 | 0.76 | 2.62 | 1.11 | 0.5 | 10
7 | 40 | CONCLUIDO | 2.4865 | 40.22 | 37.81 | 90.73 | 1.43 | 25 | 98.5 | 37.55 | 8 | 22 | 12.95 | 12382.79 | 266.43 | 790.18 | 103.3 | 58.53 | 15213.25 | 0.57 | 0.77 | 2.62 | 0.9 | 0.5 | 10
8 | 40 | CONCLUIDO | 2.4938 | 40.1 | 37.72 | 98.41 | 1.59 | 23 | 99.75 | 37.55 | 9 | 12 | 13.2 | 12536.43 | 260.61 | 790.17 | 100.4 | 58.53 | 13772.21 | 0.58 | 0.77 | 2.62 | 0.82 | 0.5 | 10
9 | 40 | CONCLUIDO | 2.5005 | 39.99 | 37.65 | 107.58 | 1.74 | 21 | 101 | 37.55 | 10 | 2 | 13.45 | 12690.46 | 257.13 | 790.17 | 97.75 | 58.53 | 12457.5 | 0.6 | 0.77 | 2.63 | 0.75 | 0.5 | 10
10 | 40 | CONCLUIDO | 2.4999 | 40 | 37.66 | 107.61 | 1.89 | 21 | 102.25 | 37.55 | 11 | 0 | 13.7 | 12844.88 | 260.16 | 790.17 | 97.85 | 58.53 | 12509.88 | 0.6 | 0.77 | 2.63 | 0.76 | 0.5 | 10
0 | 30 | CONCLUIDO | 1.9491 | 51.3 | 45.81 | 11.7 | 0.24 | 235 | 71.52 | 32.27 | 1 | 233 | 8.25 | 9054.6 | 323.92 | 790.27 | 370.61 | 58.53 | 147817.28 | 0.16 | 0.63 | 2.96 | 8.9 | 0.5 | 10
1 | 30 | CONCLUIDO | 2.2665 | 44.12 | 40.69 | 23.93 | 0.48 | 102 | 72.7 | 32.27 | 2 | 100 | 8.43 | 9200.25 | 278.88 | 790.18 | 199.39 | 58.53 | 62875.73 | 0.29 | 0.71 | 2.75 | 3.79 | 0.5 | 10
2 | 30 | CONCLUIDO | 2.3741 | 42.12 | 39.28 | 36.83 | 0.71 | 64 | 73.88 | 32.27 | 3 | 62 | 8.61 | 9346.23 | 261.29 | 790.2 | 152.96 | 58.53 | 39846.58 | 0.38 | 0.74 | 2.67 | 2.38 | 0.5 | 10
3 | 30 | CONCLUIDO | 2.4347 | 41.07 | 38.53 | 51.37 | 0.93 | 45 | 75.07 | 32.27 | 4 | 43 | 8.8 | 9492.55 | 245.6 | 790.17 | 127.42 | 58.53 | 27171.46 | 0.46 | 0.75 | 2.65 | 1.63 | 0.5 | 10
4 | 30 | CONCLUIDO | 2.4665 | 40.54 | 38.16 | 65.41 | 1.15 | 35 | 76.26 | 32.27 | 5 | 33 | 8.99 | 9639.2 | 234.24 | 790.17 | 114.95 | 58.53 | 20991.11 | 0.51 | 0.76 | 2.63 | 1.25 | 0.5 | 10
5 | 30 | CONCLUIDO | 2.4845 | 40.25 | 37.95 | 78.53 | 1.36 | 29 | 77.45 | 32.27 | 6 | 14 | 9.18 | 9786.19 | 223.11 | 790.16 | 108.18 | 58.53 | 17633.72 | 0.54 | 0.76 | 2.63 | 1.05 | 0.5 | 10
6 | 30 | CONCLUIDO | 2.4867 | 40.21 | 37.93 | 81.29 | 1.56 | 28 | 78.65 | 32.27 | 7 | 0 | 9.38 | 9933.52 | 224.78 | 790.17 | 106.9 | 58.53 | 17000.22 | 0.55 | 0.76 | 2.64 | 1.03 | 0.5 | 10
0 | 15 | CONCLUIDO | 2.2138 | 45.17 | 41.97 | 18.65 | 0.43 | 135 | 39.78 | 19.54 | 1 | 133 | 4.24 | 5140 | 185.67 | 790.23 | 242.4 | 58.53 | 84214.29 | 0.24 | 0.69 | 2.79 | 5.07 | 0.5 | 10
1 | 15 | CONCLUIDO | 2.413 | 41.44 | 39.09 | 39.75 | 0.84 | 59 | 40.89 | 19.54 | 2 | 35 | 4.35 | 5277.26 | 155.88 | 790.25 | 145.28 | 58.53 | 36036.12 | 0.4 | 0.74 | 2.7 | 2.18 | 0.5 | 10
2 | 15 | CONCLUIDO | 2.4258 | 41.22 | 38.92 | 43.25 | 1.22 | 54 | 42.01 | 19.54 | 3 | 0 | 4.46 | 5414.79 | 156.35 | 790.19 | 138.91 | 58.53 | 32873.56 | 0.42 | 0.75 | 2.72 | 2.02 | 0.5 | 10
0 | 70 | CONCLUIDO | 1.4328 | 69.79 | 54.53 | 7.26 | 0.12 | 451 | 141.81 | 47.83 | 1 | 449 | 22.98 | 17723.39 | 619.08 | 790.25 | 662.52 | 58.53 | 292694.08 | 0.09 | 0.53 | 3.33 | 17.62 | 0.5 | 10
1 | 70 | CONCLUIDO | 1.9623 | 50.96 | 43.59 | 14.69 | 0.25 | 178 | 143.17 | 47.83 | 2 | 176 | 23.34 | 17891.86 | 490.58 | 790.21 | 297.3 | 58.53 | 111449.22 | 0.2 | 0.67 | 2.84 | 6.68 | 0.5 | 10
2 | 70 | CONCLUIDO | 2.153 | 46.45 | 41.01 | 22.17 | 0.37 | 111 | 144.54 | 47.83 | 3 | 109 | 23.71 | 18060.85 | 457.98 | 790.19 | 210.64 | 58.53 | 68453.63 | 0.28 | 0.71 | 2.75 | 4.11 | 0.5 | 10
3 | 70 | CONCLUIDO | 2.2482 | 44.48 | 39.91 | 29.56 | 0.49 | 81 | 145.92 | 47.83 | 4 | 79 | 24.09 | 18230.35 | 442.19 | 790.21 | 174.01 | 58.53 | 50286.53 | 0.34 | 0.73 | 2.7 | 3.01 | 0.5 | 10
4 | 70 | CONCLUIDO | 2.3116 | 43.26 | 39.21 | 37.35 | 0.6 | 63 | 147.3 | 47.83 | 5 | 61 | 24.47 | 18400.38 | 430.29 | 790.17 | 150.38 | 58.53 | 38564.19 | 0.39 | 0.74 | 2.68 | 2.31 | 0.5 | 10
5 | 70 | CONCLUIDO | 2.35 | 42.55 | 38.82 | 44.79 | 0.71 | 52 | 148.68 | 47.83 | 6 | 50 | 24.85 | 18570.94 | 422.92 | 790.17 | 137.33 | 58.53 | 32093.27 | 0.43 | 0.75 | 2.66 | 1.92 | 0.5 | 10
6 | 70 | CONCLUIDO | 2.3813 | 41.99 | 38.49 | 52.49 | 0.83 | 44 | 150.07 | 47.83 | 7 | 42 | 25.24 | 18742.03 | 415.72 | 790.16 | 126.48 | 58.53 | 26708.33 | 0.46 | 0.75 | 2.64 | 1.59 | 0.5 | 10
7 | 70 | CONCLUIDO | 2.4045 | 41.59 | 38.26 | 60.41 | 0.94 | 38 | 151.46 | 47.83 | 8 | 36 | 25.63 | 18913.66 | 409.64 | 790.19 | 118.67 | 58.53 | 22835.29 | 0.49 | 0.76 | 2.63 | 1.36 | 0.5 | 10
8 | 70 | CONCLUIDO | 2.4189 | 41.34 | 38.13 | 67.29 | 1.04 | 34 | 152.85 | 47.83 | 9 | 32 | 26.03 | 19085.83 | 404.41 | 790.16 | 114.4 | 58.53 | 20718.08 | 0.51 | 0.76 | 2.63 | 1.23 | 0.5 | 10
9 | 70 | CONCLUIDO | 2.4357 | 41.06 | 37.96 | 75.92 | 1.15 | 30 | 154.25 | 47.83 | 10 | 28 | 26.43 | 19258.55 | 398.7 | 790.18 | 108.46 | 58.53 | 17769.5 | 0.54 | 0.76 | 2.62 | 1.06 | 0.5 | 10
10 | 70 | CONCLUIDO | 2.4463 | 40.88 | 37.87 | 84.16 | 1.25 | 27 | 155.66 | 47.83 | 11 | 25 | 26.83 | 19431.82 | 394.73 | 790.17 | 105.66 | 58.53 | 16385.82 | 0.55 | 0.77 | 2.62 | 0.97 | 0.5 | 10
11 | 70 | CONCLUIDO | 2.4539 | 40.75 | 37.8 | 90.72 | 1.35 | 25 | 157.07 | 47.83 | 12 | 23 | 27.24 | 19605.66 | 391.04 | 790.18 | 103.09 | 58.53 | 15106.7 | 0.57 | 0.77 | 2.62 | 0.9 | 0.5 | 10
12 | 70 | CONCLUIDO | 2.4618 | 40.62 | 37.73 | 98.42 | 1.45 | 23 | 158.48 | 47.83 | 13 | 21 | 27.65 | 19780.06 | 385.52 | 790.17 | 100.93 | 58.53 | 14038.66 | 0.58 | 0.77 | 2.61 | 0.83 | 0.5 | 10
13 | 70 | CONCLUIDO | 2.4701 | 40.48 | 37.65 | 107.57 | 1.55 | 21 | 159.9 | 47.83 | 14 | 19 | 28.07 | 19955.16 | 380.83 | 790.16 | 98.29 | 58.53 | 12730.95 | 0.6 | 0.77 | 2.61 | 0.75 | 0.5 | 10
14 | 70 | CONCLUIDO | 2.478 | 40.35 | 37.58 | 118.67 | 1.65 | 19 | 161.32 | 47.83 | 15 | 17 | 28.5 | 20130.71 | 376.86 | 790.16 | 95.83 | 58.53 | 11506.84 | 0.61 | 0.77 | 2.61 | 0.68 | 0.5 | 10
15 | 70 | CONCLUIDO | 2.4823 | 40.29 | 37.54 | 125.12 | 1.74 | 18 | 162.75 | 47.83 | 16 | 16 | 28.92 | 20306.85 | 372.3 | 790.16 | 94.36 | 58.53 | 10776.59 | 0.62 | 0.77 | 2.61 | 0.63 | 0.5 | 10
16 | 70 | CONCLUIDO | 2.4863 | 40.22 | 37.5 | 132.36 | 1.83 | 17 | 164.19 | 47.83 | 17 | 15 | 29.36 | 20483.57 | 366.45 | 790.16 | 93.34 | 58.53 | 10273.99 | 0.63 | 0.77 | 2.6 | 0.6 | 0.5 | 10
17 | 70 | CONCLUIDO | 2.4906 | 40.15 | 37.46 | 140.48 | 1.93 | 16 | 165.62 | 47.83 | 18 | 14 | 29.8 | 20660.89 | 361.21 | 790.16 | 91.97 | 58.53 | 9594.7 | 0.64 | 0.77 | 2.6 | 0.56 | 0.5 | 10
18 | 70 | CONCLUIDO | 2.4946 | 40.09 | 37.42 | 149.7 | 2.02 | 15 | 167.07 | 47.83 | 19 | 13 | 30.24 | 20838.81 | 359.28 | 790.17 | 90.76 | 58.53 | 8996.02 | 0.64 | 0.78 | 2.6 | 0.52 | 0.5 | 10
19 | 70 | CONCLUIDO | 2.4991 | 40.01 | 37.38 | 160.21 | 2.1 | 14 | 168.51 | 47.83 | 20 | 11 | 30.69 | 21017.33 | 352.08 | 790.16 | 89.13 | 58.53 | 8182.85 | 0.66 | 0.78 | 2.6 | 0.48 | 0.5 | 10
20 | 70 | CONCLUIDO | 2.4984 | 40.02 | 37.39 | 160.25 | 2.19 | 14 | 169.97 | 47.83 | 21 | 7 | 31.14 | 21196.47 | 348.46 | 790.19 | 89.47 | 58.53 | 8351.79 | 0.65 | 0.78 | 2.6 | 0.49 | 0.5 | 10
21 | 70 | CONCLUIDO | 2.5027 | 39.96 | 37.35 | 172.39 | 2.28 | 13 | 171.42 | 47.83 | 22 | 4 | 31.6 | 21376.23 | 349.76 | 790.17 | 88 | 58.53 | 7625.96 | 0.67 | 0.78 | 2.6 | 0.45 | 0.5 | 10
22 | 70 | CONCLUIDO | 2.5018 | 39.97 | 37.37 | 172.47 | 2.36 | 13 | 172.89 | 47.83 | 23 | 2 | 32.06 | 21556.61 | 350.67 | 790.2 | 88.34 | 58.53 | 7791.64 | 0.66 | 0.78 | 2.61 | 0.46 | 0.5 | 10
23 | 70 | CONCLUIDO | 2.5015 | 39.98 | 37.37 | 172.48 | 2.44 | 13 | 174.35 | 47.83 | 24 | 1 | 32.53 | 21737.62 | 351.22 | 790.16 | 88.63 | 58.53 | 7941.06 | 0.66 | 0.78 | 2.61 | 0.47 | 0.5 | 10
24 | 70 | CONCLUIDO | 2.5017 | 39.97 | 37.37 | 172.47 | 2.52 | 13 | 175.83 | 47.83 | 25 | 0 | 33 | 21919.27 | 353.65 | 790.17 | 88.38 | 58.53 | 7814.8 | 0.66 | 0.78 | 2.61 | 0.47 | 0.5 | 10
0 | 90 | CONCLUIDO | 1.2185 | 82.07 | 59.41 | 6.27 | 0.1 | 569 | 176.73 | 52.44 | 1 | 567 | 33.29 | 22031.19 | 778.82 | 790.31 | 826.83 | 58.53 | 374259.54 | 0.07 | 0.49 | 3.52 | 22.5 | 0.5 | 10
1 | 90 | CONCLUIDO | 1.8196 | 54.96 | 44.96 | 12.67 | 0.2 | 213 | 178.21 | 52.44 | 2 | 211 | 33.77 | 22213.89 | 586.08 | 790.2 | 342.34 | 58.53 | 133794.25 | 0.17 | 0.65 | 2.93 | 8.06 | 0.5 | 10
2 | 90 | CONCLUIDO | 2.0462 | 48.87 | 41.79 | 19.14 | 0.3 | 131 | 179.7 | 52.44 | 3 | 129 | 34.26 | 22397.24 | 542.03 | 790.22 | 236.62 | 58.53 | 81342.56 | 0.25 | 0.69 | 2.78 | 4.89 | 0.5 | 10
3 | 90 | CONCLUIDO | 2.1635 | 46.22 | 40.42 | 25.53 | 0.39 | 95 | 181.19 | 52.44 | 4 | 93 | 34.75 | 22581.25 | 521.71 | 790.19 | 190.88 | 58.53 | 58652.31 | 0.31 | 0.72 | 2.73 | 3.52 | 0.5 | 10
4 | 90 | CONCLUIDO | 2.2388 | 44.67 | 39.62 | 32.12 | 0.49 | 74 | 182.69 | 52.44 | 5 | 72 | 35.25 | 22766.06 | 508.65 | 790.23 | 163.39 | 58.53 | 45012.76 | 0.36 | 0.73 | 2.7 | 2.71 | 0.5 | 10
5 | 90 | CONCLUIDO | 2.2864 | 43.74 | 39.15 | 38.51 | 0.58 | 61 | 184.19 | 52.44 | 6 | 59 | 35.75 | 22951.43 | 500.41 | 790.21 | 147.86 | 58.53 | 37315.23 | 0.4 | 0.74 | 2.68 | 2.24 | 0.5 | 10
6 | 90 | CONCLUIDO | 2.3208 | 43.09 | 38.82 | 44.79 | 0.67 | 52 | 185.7 | 52.44 | 7 | 50 | 36.26 | 23137.49 | 493.43 | 790.17 | 137.34 | 58.53 | 32097.84 | 0.43 | 0.75 | 2.66 | 1.92 | 0.5 | 10
7 | 90 | CONCLUIDO | 2.3495 | 42.56 | 38.54 | 51.39 | 0.76 | 45 | 187.22 | 52.44 | 8 | 43 | 36.78 | 23324.24 | 487.01 | 790.17 | 127.67 | 58.53 | 27299.72 | 0.46 | 0.75 | 2.65 | 1.64 | 0.5 | 10
8 | 90 | CONCLUIDO | 2.3691 | 42.21 | 38.37 | 57.55 | 0.85 | 40 | 188.74 | 52.44 | 9 | 38 | 37.3 | 23511.69 | 482.68 | 790.17 | 122.15 | 58.53 | 24562.14 | 0.48 | 0.76 | 2.64 | 1.46 | 0.5 | 10
9 | 90 | CONCLUIDO | 2.3852 | 41.92 | 38.22 | 63.71 | 0.93 | 36 | 190.26 | 52.44 | 10 | 34 | 37.82 | 23699.85 | 478.55 | 790.17 | 117.22 | 58.53 | 22119.44 | 0.5 | 0.76 | 2.64 | 1.32 | 0.5 | 10
10 | 90 | CONCLUIDO | 2.4029 | 41.62 | 38.06 | 71.36 | 1.02 | 32 | 191.79 | 52.44 | 11 | 30 | 38.35 | 23888.73 | 474.05 | 790.18 | 111.82 | 58.53 | 19440.58 | 0.52 | 0.76 | 2.63 | 1.15 | 0.5 | 10
11 | 90 | CONCLUIDO | 2.4104 | 41.49 | 38 | 76 | 1.1 | 30 | 193.33 | 52.44 | 12 | 28 | 38.89 | 24078.33 | 471.34 | 790.18 | 109.96 | 58.53 | 18521.1 | 0.53 | 0.76 | 2.62 | 1.1 | 0.5 | 10
12 | 90 | CONCLUIDO | 2.4233 | 41.27 | 37.89 | 84.19 | 1.18 | 27 | 194.88 | 52.44 | 13 | 25 | 39.43 | 24268.67 | 467.95 | 790.16 | 105.8 | 58.53 | 16451.58 | 0.55 | 0.77 | 2.63 | 0.98 | 0.5 | 10
13 | 90 | CONCLUIDO | 2.4329 | 41.1 | 37.79 | 90.7 | 1.27 | 25 | 196.42 | 52.44 | 14 | 23 | 39.98 | 24459.75 | 463.83 | 790.17 | 103.28 | 58.53 | 15201.96 | 0.57 | 0.77 | 2.61 | 0.89 | 0.5 | 10
14 | 90 | CONCLUIDO | 2.4421 | 40.95 | 37.71 | 98.37 | 1.35 | 23 | 197.98 | 52.44 | 15 | 21 | 40.54 | 24651.58 | 459.33 | 790.19 | 100.42 | 58.53 | 13782.21 | 0.58 | 0.77 | 2.61 | 0.81 | 0.5 | 10
15 | 90 | CONCLUIDO | 2.4462 | 40.88 | 37.68 | 102.76 | 1.42 | 22 | 199.54 | 52.44 | 16 | 20 | 41.1 | 24844.17 | 457.4 | 790.16 | 99.15 | 58.53 | 13152.08 | 0.59 | 0.77 | 2.61 | 0.78 | 0.5 | 10
16 | 90 | CONCLUIDO | 2.4505 | 40.81 | 37.64 | 107.54 | 1.5 | 21 | 201.11 | 52.44 | 17 | 19 | 41.67 | 25037.53 | 454.22 | 790.17 | 98.27 | 58.53 | 12719.77 | 0.6 | 0.77 | 2.6 | 0.74 | 0.5 | 10
17 | 90 | CONCLUIDO | 2.4588 | 40.67 | 37.57 | 118.66 | 1.58 | 19 | 202.68 | 52.44 | 18 | 17 | 42.24 | 25231.66 | 452.16 | 790.16 | 95.72 | 58.53 | 11452.34 | 0.61 | 0.77 | 2.6 | 0.67 | 0.5 | 10
18 | 90 | CONCLUIDO | 2.4638 | 40.59 | 37.53 | 125.09 | 1.65 | 18 | 204.26 | 52.44 | 19 | 16 | 42.82 | 25426.72 | 447.09 | 790.16 | 94.08 | 58.53 | 10640.98 | 0.62 | 0.77 | 2.6 | 0.62 | 0.5 | 10
19 | 90 | CONCLUIDO | 2.4675 | 40.53 | 37.5 | 132.36 | 1.73 | 17 | 205.85 | 52.44 | 20 | 15 | 43.41 | 25622.45 | 445.62 | 790.18 | 93.37 | 58.53 | 10289.33 | 0.63 | 0.77 | 2.6 | 0.6 | 0.5 | 10
20 | 90 | CONCLUIDO | 2.4739 | 40.42 | 37.43 | 140.37 | 1.8 | 16 | 207.45 | 52.44 | 21 | 14 | 44 | 25818.99 | 440.09 | 790.16 | 91.17 | 58.53 | 9194.37 | 0.64 | 0.77 | 2.59 | 0.53 | 0.5 | 10
21 | 90 | CONCLUIDO | 2.4719 | 40.45 | 37.47 | 140.49 | 1.87 | 16 | 209.05 | 52.44 | 22 | 14 | 44.6 | 26016.35 | 439.12 | 790.16 | 92.11 | 58.53 | 9663.02 | 0.64 | 0.77 | 2.6 | 0.56 | 0.5 | 10
22 | 90 | CONCLUIDO | 2.4767 | 40.38 | 37.42 | 149.69 | 1.94 | 15 | 210.65 | 52.44 | 23 | 13 | 45.21 | 26214.54 | 437.61 | 790.16 | 90.78 | 58.53 | 9003.75 | 0.64 | 0.78 | 2.59 | 0.52 | 0.5 | 10
23 | 90 | CONCLUIDO | 2.4816 | 40.3 | 37.38 | 160.19 | 2.01 | 14 | 212.27 | 52.44 | 24 | 12 | 45.82 | 26413.56 | 432.48 | 790.16 | 89.07 | 58.53 | 8155.28 | 0.66 | 0.78 | 2.6 | 0.48 | 0.5 | 10
24 | 90 | CONCLUIDO | 2.4823 | 40.28 | 37.37 | 160.14 | 2.08 | 14 | 213.89 | 52.44 | 25 | 12 | 46.44 | 26613.43 | 429.94 | 790.16 | 88.77 | 58.53 | 8004.87 | 0.66 | 0.78 | 2.6 | 0.46 | 0.5 | 10
25 | 90 | CONCLUIDO | 2.4868 | 40.21 | 37.33 | 172.29 | 2.14 | 13 | 215.51 | 52.44 | 26 | 11 | 47.07 | 26814.17 | 427.18 | 790.16 | 87.66 | 58.53 | 7454.01 | 0.67 | 0.78 | 2.59 | 0.43 | 0.5 | 10
26 | 90 | CONCLUIDO | 2.4845 | 40.25 | 37.37 | 172.46 | 2.21 | 13 | 217.15 | 52.44 | 27 | 11 | 47.71 | 27015.77 | 426 | 790.16 | 88.91 | 58.53 | 8076.89 | 0.66 | 0.78 | 2.59 | 0.46 | 0.5 | 10
27 | 90 | CONCLUIDO | 2.4911 | 40.14 | 37.3 | 186.48 | 2.27 | 12 | 218.79 | 52.44 | 28 | 10 | 48.35 | 27218.26 | 423.01 | 790.16 | 86.69 | 58.53 | 6975.87 | 0.68 | 0.78 | 2.59 | 0.39 | 0.5 | 10
28 | 90 | CONCLUIDO | 2.4908 | 40.15 | 37.3 | 186.51 | 2.34 | 12 | 220.44 | 52.44 | 29 | 10 | 49 | 27421.64 | 421.23 | 790.17 | 86.69 | 58.53 | 6974.85 | 0.68 | 0.78 | 2.59 | 0.4 | 0.5 | 10
29 | 90 | CONCLUIDO | 2.4948 | 40.08 | 37.27 | 203.3 | 2.4 | 11 | 222.1 | 52.44 | 30 | 9 | 49.65 | 27625.93 | 416.64 | 790.17 | 85.54 | 58.53 | 6404.84 | 0.68 | 0.78 | 2.59 | 0.37 | 0.5 | 10
30 | 90 | CONCLUIDO | 2.4949 | 40.08 | 37.27 | 203.29 | 2.46 | 11 | 223.76 | 52.44 | 31 | 8 | 50.32 | 27831.27 | 413.1 | 790.16 | 85.65 | 58.53 | 6458.86 | 0.68 | 0.78 | 2.59 | 0.37 | 0.5 | 10
31 | 90 | CONCLUIDO | 2.4939 | 40.1 | 37.29 | 203.38 | 2.52 | 11 | 225.43 | 52.44 | 32 | 6 | 50.99 | 28037.42 | 414.96 | 790.16 | 86.04 | 58.53 | 6652.48 | 0.68 | 0.78 | 2.59 | 0.38 | 0.5 | 10
32 | 90 | CONCLUIDO | 2.494 | 40.1 | 37.28 | 203.37 | 2.58 | 11 | 227.11 | 52.44 | 33 | 4 | 51.67 | 28244.51 | 415.34 | 790.18 | 86 | 58.53 | 6634.75 | 0.68 | 0.78 | 2.59 | 0.38 | 0.5 | 10
33 | 90 | CONCLUIDO | 2.4991 | 40.01 | 37.24 | 223.43 | 2.64 | 10 | 228.8 | 52.44 | 34 | 2 | 52.36 | 28452.56 | 413.86 | 790.16 | 84.22 | 58.53 | 5748.49 | 0.7 | 0.78 | 2.6 | 0.34 | 0.5 | 10
34 | 90 | CONCLUIDO | 2.4986 | 40.02 | 37.25 | 223.48 | 2.7 | 10 | 230.49 | 52.44 | 35 | 1 | 53.05 | 28661.58 | 415.41 | 790.19 | 84.46 | 58.53 | 5870.61 | 0.69 | 0.78 | 2.6 | 0.34 | 0.5 | 10
35 | 90 | CONCLUIDO | 2.499 | 40.02 | 37.24 | 223.44 | 2.76 | 10 | 232.2 | 52.44 | 36 | 0 | 53.75 | 28871.58 | 418 | 790.16 | 84.3 | 58.53 | 5789.56 | 0.69 | 0.78 | 2.6 | 0.34 | 0.5 | 10
0 | 10 | CONCLUIDO | 2.3277 | 42.96 | 40.31 | 26.88 | 0.64 | 90 | 26.11 | 12.1 | 1 | 54 | 3.01 | 3454.41 | 118.06 | 790.19 | 185.21 | 58.53 | 55845.05 | 0.32 | 0.72 | 2.78 | 3.41 | 0.5 | 10
1 | 10 | CONCLUIDO | 2.3561 | 42.44 | 39.91 | 29.93 | 1.23 | 80 | 27.2 | 12.1 | 2 | 0 | 3.1 | 3588.35 | 117.67 | 790.23 | 170.24 | 58.53 | 48407.41 | 0.34 | 0.73 | 2.8 | 3 | 0.5 | 10
0 | 45 | CONCLUIDO | 1.737 | 57.57 | 49.06 | 9.29 | 0.18 | 317 | 98.71 | 39.72 | 1 | 315 | 12.99 | 12407.75 | 436.26 | 790.21 | 479.2 | 58.53 | 201705.66 | 0.12 | 0.59 | 3.11 | 12.16 | 0.5 | 10
1 | 45 | CONCLUIDO | 2.1475 | 46.57 | 41.84 | 18.88 | 0.35 | 133 | 99.95 | 39.72 | 2 | 131 | 13.24 | 12561.45 | 365.94 | 790.25 | 238.58 | 58.53 | 82311.33 | 0.25 | 0.69 | 2.78 | 4.94 | 0.5 | 10
2 | 45 | CONCLUIDO | 2.2872 | 43.72 | 40.01 | 28.58 | 0.52 | 84 | 101.2 | 39.72 | 3 | 82 | 13.49 | 12715.54 | 344.02 | 790.17 | 176.72 | 58.53 | 51630.86 | 0.33 | 0.73 | 2.71 | 3.1 | 0.5 | 10
3 | 45 | CONCLUIDO | 2.3579 | 42.41 | 39.17 | 38.53 | 0.69 | 61 | 102.45 | 39.72 | 4 | 59 | 13.74 | 12870.03 | 330.9 | 790.17 | 148.62 | 58.53 | 37693.9 | 0.39 | 0.74 | 2.68 | 2.27 | 0.5 | 10
4 | 45 | CONCLUIDO | 2.4052 | 41.58 | 38.62 | 49.3 | 0.85 | 47 | 103.71 | 39.72 | 5 | 45 | 14 | 13024.91 | 320.43 | 790.17 | 130.64 | 58.53 | 28775.48 | 0.45 | 0.75 | 2.65 | 1.72 | 0.5 | 10
5 | 45 | CONCLUIDO | 2.4326 | 41.11 | 38.32 | 58.95 | 1.01 | 39 | 104.97 | 39.72 | 6 | 37 | 14.25 | 13180.19 | 310.63 | 790.2 | 120.52 | 58.53 | 23753.19 | 0.49 | 0.76 | 2.64 | 1.41 | 0.5 | 10
6 | 45 | CONCLUIDO | 2.4568 | 40.7 | 38.06 | 71.36 | 1.16 | 32 | 106.23 | 39.72 | 7 | 30 | 14.52 | 13335.87 | 302.73 | 790.16 | 111.99 | 58.53 | 19521.14 | 0.52 | 0.76 | 2.62 | 1.16 | 0.5 | 10
7 | 45 | CONCLUIDO | 2.4711 | 40.47 | 37.9 | 81.22 | 1.31 | 28 | 107.5 | 39.72 | 8 | 26 | 14.78 | 13491.96 | 295.26 | 790.18 | 106.55 | 58.53 | 16824.2 | 0.55 | 0.77 | 2.62 | 1 | 0.5 | 10
8 | 45 | CONCLUIDO | 2.4851 | 40.24 | 37.76 | 94.4 | 1.46 | 24 | 108.77 | 39.72 | 9 | 22 | 15.05 | 13648.58 | 287.13 | 790.16 | 101.87 | 58.53 | 14503.08 | 0.57 | 0.77 | 2.61 | 0.86 | 0.5 | 10
9 | 45 | CONCLUIDO | 2.4963 | 40.06 | 37.64 | 107.54 | 1.6 | 21 | 110.04 | 39.72 | 10 | 17 | 15.32 | 13805.5 | 277.64 | 790.16 | 97.87 | 58.53 | 12518.65 | 0.6 | 0.77 | 2.61 | 0.74 | 0.5 | 10
10 | 45 | CONCLUIDO | 2.4985 | 40.02 | 37.62 | 112.88 | 1.74 | 20 | 111.32 | 39.72 | 11 | 8 | 15.6 | 13962.83 | 275.6 | 790.17 | 97.06 | 58.53 | 12118.12 | 0.6 | 0.77 | 2.62 | 0.72 | 0.5 | 10
11 | 45 | CONCLUIDO | 2.5021 | 39.97 | 37.59 | 118.7 | 1.88 | 19 | 112.59 | 39.72 | 12 | 3 | 15.88 | 14120.58 | 274.72 | 790.17 | 95.77 | 58.53 | 11479.48 | 0.61 | 0.77 | 2.62 | 0.69 | 0.5 | 10
12 | 45 | CONCLUIDO | 2.5018 | 39.97 | 37.59 | 118.71 | 2.01 | 19 | 113.88 | 39.72 | 13 | 0 | 16.16 | 14278.75 | 277.32 | 790.2 | 95.74 | 58.53 | 11464.56 | 0.61 | 0.77 | 2.62 | 0.69 | 0.5 | 10
0 | 60 | CONCLUIDO | 1.5502 | 64.51 | 52.26 | 7.92 | 0.14 | 396 | 124.63 | 45 | 1 | 394 | 18.64 | 15605.44 | 544.38 | 790.3 | 586.47 | 58.53 | 254943.6 | 0.1 | 0.56 | 3.23 | 15.35 | 0.5 | 10
1 | 60 | CONCLUIDO | 2.0333 | 49.18 | 42.94 | 16 | 0.28 | 161 | 125.95 | 45 | 2 | 159 | 18.95 | 15767.7 | 442.45 | 790.19 | 275.01 | 58.53 | 100390.37 | 0.21 | 0.68 | 2.83 | 6.03 | 0.5 | 10
2 | 60 | CONCLUIDO | 2.2037 | 45.38 | 40.66 | 24.16 | 0.42 | 101 | 127.27 | 45 | 3 | 99 | 19.27 | 15930.42 | 414.92 | 790.19 | 198.77 | 58.53 | 62569.58 | 0.29 | 0.71 | 2.74 | 3.76 | 0.5 | 10
3 | 60 | CONCLUIDO | 2.2941 | 43.59 | 39.59 | 32.54 | 0.55 | 73 | 128.59 | 45 | 4 | 71 | 19.59 | 16093.6 | 399.79 | 790.17 | 163.31 | 58.53 | 44976.74 | 0.36 | 0.73 | 2.68 | 2.69 | 0.5 | 10
4 | 60 | CONCLUIDO | 2.3487 | 42.58 | 38.99 | 41.04 | 0.68 | 57 | 129.92 | 45 | 5 | 55 | 19.92 | 16257.24 | 388.57 | 790.18 | 143 | 58.53 | 34904.32 | 0.41 | 0.74 | 2.66 | 2.08 | 0.5 | 10
5 | 60 | CONCLUIDO | 2.3855 | 41.92 | 38.59 | 49.26 | 0.81 | 47 | 131.25 | 45 | 6 | 45 | 20.25 | 16421.36 | 381.67 | 790.16 | 129.49 | 58.53 | 28197.94 | 0.45 | 0.75 | 2.65 | 1.68 | 0.5 | 10
6 | 60 | CONCLUIDO | 2.408 | 41.53 | 38.37 | 57.56 | 0.93 | 40 | 132.58 | 45 | 7 | 38 | 20.59 | 16585.95 | 374.38 | 790.16 | 122.55 | 58.53 | 24765.45 | 0.48 | 0.76 | 2.63 | 1.47 | 0.5 | 10
7 | 60 | CONCLUIDO | 2.4314 | 41.13 | 38.13 | 67.28 | 1.06 | 34 | 133.92 | 45 | 8 | 32 | 20.93 | 16751.02 | 367.6 | 790.17 | 114.3 | 58.53 | 20668.99 | 0.51 | 0.76 | 2.63 | 1.22 | 0.5 | 10
8 | 60 | CONCLUIDO | 2.4469 | 40.87 | 37.97 | 75.94 | 1.18 | 30 | 135.27 | 45 | 9 | 28 | 21.27 | 16916.71 | 360.71 | 790.16 | 109.01 | 58.53 | 18045.16 | 0.54 | 0.76 | 2.62 | 1.07 | 0.5 | 10
9 | 60 | CONCLUIDO | 2.4566 | 40.71 | 37.88 | 84.19 | 1.29 | 27 | 136.61 | 45 | 10 | 25 | 21.61 | 17082.76 | 355.18 | 790.17 | 105.97 | 58.53 | 16540.17 | 0.55 | 0.77 | 2.62 | 0.98 | 0.5 | 10
10 | 60 | CONCLUIDO | 2.4694 | 40.5 | 37.75 | 94.38 | 1.41 | 24 | 137.96 | 45 | 11 | 22 | 21.96 | 17249.3 | 350.16 | 790.16 | 101.53 | 58.53 | 14333.44 | 0.58 | 0.77 | 2.61 | 0.85 | 0.5 | 10
11 | 60 | CONCLUIDO | 2.4768 | 40.37 | 37.68 | 102.76 | 1.52 | 22 | 139.32 | 45 | 12 | 20 | 22.32 | 17416.34 | 344.31 | 790.18 | 99.12 | 58.53 | 13138.62 | 0.59 | 0.77 | 2.61 | 0.78 | 0.5 | 10
12 | 60 | CONCLUIDO | 2.484 | 40.26 | 37.61 | 112.84 | 1.63 | 20 | 140.67 | 45 | 13 | 18 | 22.68 | 17583.88 | 339.25 | 790.16 | 97.03 | 58.53 | 12102.66 | 0.6 | 0.77 | 2.61 | 0.71 | 0.5 | 10
13 | 60 | CONCLUIDO | 2.4925 | 40.12 | 37.53 | 125.09 | 1.74 | 18 | 142.04 | 45 | 14 | 16 | 23.04 | 17751.93 | 330.13 | 790.16 | 94.26 | 58.53 | 10728.34 | 0.62 | 0.77 | 2.6 | 0.63 | 0.5 | 10
14 | 60 | CONCLUIDO | 2.4965 | 40.06 | 37.49 | 132.32 | 1.85 | 17 | 143.4 | 45 | 15 | 15 | 23.41 | 17920.49 | 326.16 | 790.17 | 93.07 | 58.53 | 10136.84 | 0.63 | 0.77 | 2.6 | 0.59 | 0.5 | 10
15 | 60 | CONCLUIDO | 2.4999 | 40 | 37.46 | 140.48 | 1.96 | 16 | 144.77 | 45 | 16 | 11 | 23.78 | 18089.56 | 321.18 | 790.17 | 92.07 | 58.53 | 9644.18 | 0.64 | 0.77 | 2.6 | 0.56 | 0.5 | 10
16 | 60 | CONCLUIDO | 2.5031 | 39.95 | 37.43 | 149.74 | 2.06 | 15 | 146.15 | 45 | 17 | 6 | 24.15 | 18259.16 | 320.42 | 790.16 | 90.89 | 58.53 | 9057.38 | 0.64 | 0.77 | 2.6 | 0.53 | 0.5 | 10
17 | 60 | CONCLUIDO | 2.5029 | 39.95 | 37.44 | 149.75 | 2.16 | 15 | 147.53 | 45 | 18 | 4 | 24.53 | 18429.27 | 321.4 | 790.16 | 90.86 | 58.53 | 9045.28 | 0.64 | 0.77 | 2.61 | 0.54 | 0.5 | 10
18 | 60 | CONCLUIDO | 2.503 | 39.95 | 37.44 | 149.75 | 2.26 | 15 | 148.91 | 45 | 19 | 0 | 24.92 | 18599.92 | 320.5 | 790.17 | 90.7 | 58.53 | 8964.81 | 0.65 | 0.77 | 2.61 | 0.53 | 0.5 | 10
0 | 80 | CONCLUIDO | 1.3236 | 75.55 | 56.86 | 6.72 | 0.11 | 508 | 159.12 | 50.28 | 1 | 506 | 27.84 | 19859.16 | 696.15 | 790.28 | 741.04 | 58.53 | 331667.62 | 0.08 | 0.51 | 3.41 | 19.95 | 0.5 | 10
1 | 80 | CONCLUIDO | 1.8881 | 52.96 | 44.32 | 13.57 | 0.22 | 196 | 160.54 | 50.28 | 2 | 194 | 28.26 | 20034.4 | 538.94 | 790.21 | 321.03 | 58.53 | 123225.31 | 0.18 | 0.65 | 2.9 | 7.42 | 0.5 | 10
2 | 80 | CONCLUIDO | 2.0988 | 47.65 | 41.42 | 20.54 | 0.33 | 121 | 161.97 | 50.28 | 3 | 119 | 28.69 | 20210.21 | 500.46 | 790.19 | 223.93 | 58.53 | 75048.25 | 0.26 | 0.7 | 2.78 | 4.52 | 0.5 | 10
3 | 80 | CONCLUIDO | 2.205 | 45.35 | 40.19 | 27.4 | 0.43 | 88 | 163.4 | 50.28 | 4 | 86 | 29.12 | 20386.62 | 482.65 | 790.17 | 183.02 | 58.53 | 54758.94 | 0.32 | 0.72 | 2.72 | 3.29 | 0.5 | 10
4 | 80 | CONCLUIDO | 2.274 | 43.98 | 39.43 | 34.28 | 0.54 | 69 | 164.83 | 50.28 | 5 | 67 | 29.55 | 20563.61 | 470.5 | 790.19 | 157.44 | 58.53 | 42061.9 | 0.37 | 0.74 | 2.69 | 2.52 | 0.5 | 10
5 | 80 | CONCLUIDO | 2.3183 | 43.13 | 38.97 | 41.02 | 0.64 | 57 | 166.27 | 50.28 | 6 | 55 | 29.99 | 20741.2 | 462.04 | 790.17 | 142.42 | 58.53 | 34612.37 | 0.41 | 0.74 | 2.66 | 2.07 | 0.5 | 10
6 | 80 | CONCLUIDO | 2.3516 | 42.52 | 38.65 | 48.32 | 0.74 | 48 | 167.72 | 50.28 | 7 | 46 | 30.44 | 20919.39 | 455.49 | 790.17 | 131.66 | 58.53 | 29276.89 | 0.44 | 0.75 | 2.65 | 1.75 | 0.5 | 10
7 | 80 | CONCLUIDO | 2.3728 | 42.14 | 38.47 | 54.95 | 0.84 | 42 | 169.17 | 50.28 | 8 | 40 | 30.89 | 21098.19 | 450.94 | 790.21 | 124.92 | 58.53 | 25939.03 | 0.47 | 0.75 | 2.66 | 1.56 | 0.5 | 10
8 | 80 | CONCLUIDO | 2.3944 | 41.76 | 38.25 | 62.02 | 0.94 | 37 | 170.62 | 50.28 | 9 | 35 | 31.34 | 21277.6 | 444.47 | 790.17 | 118.31 | 58.53 | 22657.48 | 0.49 | 0.76 | 2.63 | 1.34 | 0.5 | 10
9 | 80 | CONCLUIDO | 2.4112 | 41.47 | 38.09 | 69.25 | 1.03 | 33 | 172.08 | 50.28 | 10 | 31 | 31.8 | 21457.64 | 439.29 | 790.19 | 112.84 | 58.53 | 19944.47 | 0.52 | 0.76 | 2.62 | 1.18 | 0.5 | 10
10 | 80 | CONCLUIDO | 2.422 | 41.29 | 38 | 75.99 | 1.12 | 30 | 173.55 | 50.28 | 11 | 28 | 32.27 | 21638.31 | 435.25 | 790.18 | 109.92 | 58.53 | 18498.22 | 0.53 | 0.76 | 2.62 | 1.09 | 0.5 | 10
11 | 80 | CONCLUIDO | 2.435 | 41.07 | 37.87 | 84.16 | 1.22 | 27 | 175.02 | 50.28 | 12 | 25 | 32.74 | 21819.6 | 431.79 | 790.17 | 105.69 | 58.53 | 16400.78 | 0.55 | 0.77 | 2.62 | 0.97 | 0.5 | 10
12 | 80 | CONCLUIDO | 2.444 | 40.92 | 37.79 | 90.69 | 1.31 | 25 | 176.49 | 50.28 | 13 | 23 | 33.21 | 22001.54 | 427.7 | 790.16 | 102.71 | 58.53 | 14916.85 | 0.57 | 0.77 | 2.62 | 0.88 | 0.5 | 10
13 | 80 | CONCLUIDO | 2.4529 | 40.77 | 37.7 | 98.36 | 1.4 | 23 | 177.97 | 50.28 | 14 | 21 | 33.69 | 22184.13 | 423.69 | 790.17 | 100.12 | 58.53 | 13632.92 | 0.58 | 0.77 | 2.61 | 0.8 | 0.5 | 10
14 | 80 | CONCLUIDO | 2.4603 | 40.65 | 37.64 | 107.55 | 1.48 | 21 | 179.46 | 50.28 | 15 | 19 | 34.18 | 22367.38 | 418.64 | 790.17 | 97.83 | 58.53 | 12497.27 | 0.6 | 0.77 | 2.61 | 0.74 | 0.5 | 10
15 | 80 | CONCLUIDO | 2.4643 | 40.58 | 37.61 | 112.83 | 1.57 | 20 | 180.95 | 50.28 | 16 | 18 | 34.67 | 22551.28 | 416.54 | 790.18 | 97.04 | 58.53 | 12106.62 | 0.6 | 0.77 | 2.6 | 0.71 | 0.5 | 10
16 | 80 | CONCLUIDO | 2.4689 | 40.5 | 37.57 | 118.63 | 1.65 | 19 | 182.45 | 50.28 | 17 | 17 | 35.17 | 22735.98 | 412.36 | 790.16 | 95.42 | 58.53 | 11305.99 | 0.61 | 0.77 | 2.61 | 0.66 | 0.5 | 10
17 | 80 | CONCLUIDO | 2.4731 | 40.44 | 37.53 | 125.1 | 1.74 | 18 | 183.95 | 50.28 | 18 | 16 | 35.67 | 22921.24 | 410.21 | 790.16 | 94.43 | 58.53 | 10814.64 | 0.62 | 0.77 | 2.6 | 0.63 | 0.5 | 10
18 | 80 | CONCLUIDO | 2.4764 | 40.38 | 37.51 | 132.38 | 1.82 | 17 | 185.46 | 50.28 | 19 | 15 | 36.18 | 23107.19 | 405.58 | 790.16 | 93.57 | 58.53 | 10387.11 | 0.63 | 0.77 | 2.6 | 0.61 | 0.5 | 10
19 | 80 | CONCLUIDO | 2.4814 | 40.3 | 37.46 | 140.47 | 1.9 | 16 | 186.97 | 50.28 | 20 | 14 | 36.69 | 23293.82 | 400.67 | 790.16 | 92.04 | 58.53 | 9626.17 | 0.64 | 0.77 | 2.6 | 0.56 | 0.5 | 10
20 | 80 | CONCLUIDO | 2.4855 | 40.23 | 37.43 | 149.7 | 1.98 | 15 | 188.49 | 50.28 | 21 | 13 | 37.21 | 23481.16 | 399.21 | 790.19 | 90.71 | 58.53 | 8967.8 | 0.65 | 0.78 | 2.6 | 0.52 | 0.5 | 10
21 | 80 | CONCLUIDO | 2.4908 | 40.15 | 37.37 | 160.17 | 2.05 | 14 | 190.01 | 50.28 | 22 | 12 | 37.74 | 23669.2 | 392.81 | 790.16 | 89.21 | 58.53 | 8222.77 | 0.66 | 0.78 | 2.59 | 0.47 | 0.5 | 10
22 | 80 | CONCLUIDO | 2.4912 | 40.14 | 37.37 | 160.14 | 2.13 | 14 | 191.55 | 50.28 | 23 | 12 | 38.27 | 23857.96 | 386.95 | 790.17 | 88.72 | 58.53 | 7979.32 | 0.66 | 0.78 | 2.6 | 0.46 | 0.5 | 10
23 | 80 | CONCLUIDO | 2.494 | 40.1 | 37.35 | 172.4 | 2.21 | 13 | 193.08 | 50.28 | 24 | 11 | 38.8 | 24047.45 | 389.01 | 790.16 | 88.27 | 58.53 | 7756.41 | 0.66 | 0.78 | 2.6 | 0.45 | 0.5 | 10
24 | 80 | CONCLUIDO | 2.4993 | 40.01 | 37.3 | 186.5 | 2.28 | 12 | 194.62 | 50.28 | 25 | 10 | 39.34 | 24237.67 | 381.58 | 790.16 | 86.71 | 58.53 | 6982.3 | 0.68 | 0.78 | 2.59 | 0.4 | 0.5 | 10
25 | 80 | CONCLUIDO | 2.4986 | 40.02 | 37.31 | 186.56 | 2.35 | 12 | 196.17 | 50.28 | 26 | 7 | 39.89 | 24428.62 | 381.95 | 790.17 | 86.79 | 58.53 | 7025.86 | 0.67 | 0.78 | 2.6 | 0.41 | 0.5 | 10
26 | 80 | CONCLUIDO | 2.497 | 40.05 | 37.34 | 186.69 | 2.42 | 12 | 197.73 | 50.28 | 27 | 5 | 40.45 | 24620.33 | 380.07 | 790.17 | 87.65 | 58.53 | 7451.15 | 0.67 | 0.78 | 2.6 | 0.43 | 0.5 | 10
27 | 80 | CONCLUIDO | 2.5026 | 39.96 | 37.28 | 203.34 | 2.49 | 11 | 199.29 | 50.28 | 28 | 3 | 41.01 | 24812.8 | 377.44 | 790.17 | 85.67 | 58.53 | 6466.22 | 0.68 | 0.78 | 2.6 | 0.38 | 0.5 | 10
28 | 80 | CONCLUIDO | 2.5027 | 39.96 | 37.28 | 203.33 | 2.56 | 11 | 200.85 | 50.28 | 29 | 0 | 41.57 | 25006.03 | 379.73 | 790.17 | 85.46 | 58.53 | 6363.02 | 0.68 | 0.78 | 2.6 | 0.37 | 0.5 | 10
0 | 35 | CONCLUIDO | 1.8752 | 53.33 | 46.91 | 10.7 | 0.22 | 263 | 80.84 | 35.1 | 1 | 261 | 9.74 | 10204.21 | 362.31 | 790.23 | 407.21 | 58.53 | 165978.19 | 0.14 | 0.62 | 3.01 | 10 | 0.5 | 10
1 | 35 | CONCLUIDO | 2.2241 | 44.96 | 41.12 | 21.84 | 0.43 | 113 | 82.04 | 35.1 | 2 | 111 | 9.94 | 10352.53 | 310.2 | 790.27 | 213.95 | 58.53 | 70099.51 | 0.27 | 0.71 | 2.76 | 4.22 | 0.5 | 10
2 | 35 | CONCLUIDO | 2.3464 | 42.62 | 39.5 | 33.38 | 0.63 | 71 | 83.25 | 35.1 | 3 | 69 | 10.15 | 10501.19 | 289.79 | 790.22 | 159.77 | 58.53 | 43218.87 | 0.37 | 0.73 | 2.7 | 2.6 | 0.5 | 10
3 | 35 | CONCLUIDO | 2.4084 | 41.52 | 38.75 | 45.59 | 0.83 | 51 | 84.46 | 35.1 | 4 | 49 | 10.36 | 10650.22 | 276.82 | 790.16 | 135.19 | 58.53 | 31029.29 | 0.43 | 0.75 | 2.65 | 1.85 | 0.5 | 10
4 | 35 | CONCLUIDO | 2.4426 | 40.94 | 38.36 | 57.54 | 1.02 | 40 | 85.67 | 35.1 | 5 | 38 | 10.57 | 10799.59 | 266.25 | 790.18 | 121.76 | 58.53 | 24367.2 | 0.48 | 0.76 | 2.64 | 1.46 | 0.5 | 10
5 | 35 | CONCLUIDO | 2.4701 | 40.48 | 38.04 | 71.33 | 1.21 | 32 | 86.88 | 35.1 | 6 | 30 | 10.78 | 10949.33 | 254.67 | 790.17 | 111.4 | 58.53 | 19229.47 | 0.53 | 0.76 | 2.62 | 1.14 | 0.5 | 10
6 | 35 | CONCLUIDO | 2.486 | 40.22 | 37.87 | 84.15 | 1.39 | 27 | 88.1 | 35.1 | 7 | 22 | 11 | 11099.43 | 243.08 | 790.21 | 105.61 | 58.53 | 16356.73 | 0.55 | 0.77 | 2.62 | 0.96 | 0.5 | 10
7 | 35 | CONCLUIDO | 2.496 | 40.06 | 37.76 | 94.4 | 1.57 | 24 | 89.32 | 35.1 | 8 | 5 | 11.22 | 11249.89 | 241.84 | 790.16 | 101.45 | 58.53 | 14294.91 | 0.58 | 0.77 | 2.62 | 0.86 | 0.5 | 10
8 | 35 | CONCLUIDO | 2.4944 | 40.09 | 37.78 | 94.46 | 1.75 | 24 | 90.54 | 35.1 | 9 | 0 | 11.44 | 11400.71 | 243.12 | 790.21 | 101.87 | 58.53 | 14504.46 | 0.57 | 0.77 | 2.64 | 0.88 | 0.5 | 10
0 | 50 | CONCLUIDO | 1.6733 | 59.76 | 50.11 | 8.76 | 0.16 | 343 | 107.41 | 41.65 | 1 | 341 | 14.77 | 13481.73 | 472.08 | 790.25 | 514.1 | 58.53 | 219021.53 | 0.11 | 0.58 | 3.15 | 13.2 | 0.5 | 10
1 | 50 | CONCLUIDO | 2.1062 | 47.48 | 42.26 | 17.73 | 0.32 | 143 | 108.68 | 41.65 | 2 | 141 | 15.03 | 13638.32 | 392.69 | 790.21 | 251.91 | 58.53 | 88927.24 | 0.23 | 0.69 | 2.81 | 5.36 | 0.5 | 10
2 | 50 | CONCLUIDO | 2.262 | 44.21 | 40.2 | 27.1 | 0.48 | 89 | 109.96 | 41.65 | 3 | 87 | 15.31 | 13795.21 | 367.7 | 790.19 | 182.43 | 58.53 | 54458.33 | 0.32 | 0.72 | 2.74 | 3.29 | 0.5 | 10
3 | 50 | CONCLUIDO | 2.3369 | 42.79 | 39.31 | 36.29 | 0.63 | 65 | 111.23 | 41.65 | 4 | 63 | 15.58 | 13952.52 | 354.74 | 790.18 | 153.46 | 58.53 | 40095.52 | 0.38 | 0.74 | 2.69 | 2.41 | 0.5 | 10
4 | 50 | CONCLUIDO | 2.3844 | 41.94 | 38.77 | 45.61 | 0.78 | 51 | 112.51 | 41.65 | 5 | 49 | 15.86 | 14110.24 | 344.21 | 790.19 | 135.98 | 58.53 | 31421.34 | 0.43 | 0.75 | 2.65 | 1.87 | 0.5 | 10
5 | 50 | CONCLUIDO | 2.4157 | 41.4 | 38.43 | 54.89 | 0.93 | 42 | 113.79 | 41.65 | 6 | 40 | 16.14 | 14268.39 | 335.66 | 790.17 | 124.07 | 58.53 | 25514.09 | 0.47 | 0.75 | 2.64 | 1.52 | 0.5 | 10
6 | 50 | CONCLUIDO | 2.4416 | 40.96 | 38.14 | 65.39 | 1.07 | 35 | 115.08 | 41.65 | 7 | 33 | 16.43 | 14426.96 | 328.02 | 790.16 | 114.78 | 58.53 | 20901.25 | 0.51 | 0.76 | 2.63 | 1.24 | 0.5 | 10
7 | 50 | CONCLUIDO | 2.4585 | 40.68 | 37.97 | 75.94 | 1.21 | 30 | 116.37 | 41.65 | 8 | 28 | 16.72 | 14585.96 | 320.5 | 790.17 | 108.87 | 58.53 | 17973.09 | 0.54 | 0.76 | 2.62 | 1.07 | 0.5 | 10
8 | 50 | CONCLUIDO | 2.4737 | 40.42 | 37.81 | 87.26 | 1.35 | 26 | 117.66 | 41.65 | 9 | 24 | 17.01 | 14745.39 | 312.26 | 790.18 | 103.87 | 58.53 | 15491.45 | 0.56 | 0.77 | 2.61 | 0.91 | 0.5 | 10
9 | 50 | CONCLUIDO | 2.4839 | 40.26 | 37.71 | 98.38 | 1.48 | 23 | 118.96 | 41.65 | 10 | 21 | 17.31 | 14905.25 | 306.34 | 790.18 | 100.62 | 58.53 | 13885.87 | 0.58 | 0.77 | 2.6 | 0.81 | 0.5 | 10
10 | 50 | CONCLUIDO | 2.4907 | 40.15 | 37.65 | 107.56 | 1.61 | 21 | 120.26 | 41.65 | 11 | 19 | 17.61 | 15065.56 | 299.11 | 790.16 | 98.2 | 58.53 | 12684.88 | 0.6 | 0.77 | 2.61 | 0.74 | 0.5 | 10
11 | 50 | CONCLUIDO | 2.4978 | 40.03 | 37.58 | 118.66 | 1.74 | 19 | 121.56 | 41.65 | 12 | 13 | 17.91 | 15226.31 | 292.54 | 790.18 | 95.62 | 58.53 | 11405.6 | 0.61 | 0.77 | 2.61 | 0.67 | 0.5 | 10
12 | 50 | CONCLUIDO | 2.5011 | 39.98 | 37.55 | 125.15 | 1.87 | 18 | 122.87 | 41.65 | 13 | 6 | 18.22 | 15387.5 | 291.4 | 790.16 | 94.42 | 58.53 | 10807.17 | 0.62 | 0.77 | 2.61 | 0.64 | 0.5 | 10
13 | 50 | CONCLUIDO | 2.5037 | 39.94 | 37.53 | 132.45 | 1.99 | 17 | 124.18 | 41.65 | 14 | 2 | 18.53 | 15549.15 | 289.8 | 790.16 | 93.55 | 58.53 | 10380.63 | 0.63 | 0.77 | 2.62 | 0.63 | 0.5 | 10
14 | 50 | CONCLUIDO | 2.504 | 39.94 | 37.52 | 132.43 | 2.11 | 17 | 125.49 | 41.65 | 15 | 0 | 18.84 | 15711.24 | 292.47 | 790.16 | 93.27 | 58.53 | 10239.87 | 0.63 | 0.77 | 2.62 | 0.62 | 0.5 | 10
0 | 25 | CONCLUIDO | 2.026 | 49.36 | 44.7 | 13.02 | 0.28 | 206 | 61.76 | 28.92 | 1 | 204 | 6.84 | 7851.41 | 283.3 | 790.22 | 333.91 | 58.53 | 129613.29 | 0.18 | 0.65 | 2.91 | 7.8 | 0.5 | 10
1 | 25 | CONCLUIDO | 2.3122 | 43.25 | 40.22 | 27.11 | 0.55 | 89 | 62.92 | 28.92 | 2 | 87 | 7 | 7994.37 | 244.41 | 790.21 | 183.98 | 58.53 | 55234.57 | 0.32 | 0.72 | 2.72 | 3.31 | 0.5 | 10
2 | 25 | CONCLUIDO | 2.4076 | 41.54 | 38.96 | 41.74 | 0.81 | 56 | 64.08 | 28.92 | 3 | 54 | 7.16 | 8137.65 | 226.52 | 790.17 | 141.78 | 58.53 | 34299.28 | 0.41 | 0.74 | 2.67 | 2.06 | 0.5 | 10
3 | 25 | CONCLUIDO | 2.4563 | 40.71 | 38.36 | 57.54 | 1.07 | 40 | 65.25 | 28.92 | 4 | 34 | 7.33 | 8281.25 | 211.43 | 790.16 | 121.89 | 58.53 | 24434.04 | 0.48 | 0.76 | 2.64 | 1.46 | 0.5 | 10
4 | 25 | CONCLUIDO | 2.4726 | 40.44 | 38.17 | 67.37 | 1.31 | 34 | 66.42 | 28.92 | 5 | 7 | 7.49 | 8425.16 | 204.61 | 790.19 | 114.68 | 58.53 | 20858.8 | 0.51 | 0.76 | 2.66 | 1.27 | 0.5 | 10
5 | 25 | CONCLUIDO | 2.4759 | 40.39 | 38.14 | 69.34 | 1.55 | 33 | 67.59 | 28.92 | 6 | 0 | 7.66 | 8569.4 | 207.83 | 790.18 | 112.98 | 58.53 | 20014.62 | 0.52 | 0.76 | 2.67 | 1.23 | 0.5 | 10
0 | 85 | CONCLUIDO | 1.2701 | 78.73 | 58.13 | 6.48 | 0.11 | 538 | 167.88 | 51.39 | 1 | 536 | 30.49 | 20939.59 | 736.92 | 790.37 | 783.39 | 58.53 | 352695.93 | 0.07 | 0.5 | 3.47 | 21.21 | 0.5 | 10
1 | 85 | CONCLUIDO | 1.8562 | 53.87 | 44.59 | 13.11 | 0.21 | 204 | 169.33 | 51.39 | 2 | 202 | 30.94 | 21118.46 | 561.84 | 790.22 | 330.16 | 58.53 | 127751.08 | 0.18 | 0.65 | 2.9 | 7.68 | 0.5 | 10
2 | 85 | CONCLUIDO | 2.0731 | 48.24 | 41.6 | 19.81 | 0.31 | 126 | 170.79 | 51.39 | 3 | 124 | 31.4 | 21297.94 | 521.19 | 790.18 | 229.83 | 58.53 | 77973.12 | 0.25 | 0.7 | 2.79 | 4.69 | 0.5 | 10
3 | 85 | CONCLUIDO | 2.1835 | 45.8 | 40.31 | 26.29 | 0.41 | 92 | 172.25 | 51.39 | 4 | 90 | 31.86 | 21478.05 | 502.25 | 790.17 | 187 | 58.53 | 56728.88 | 0.31 | 0.72 | 2.72 | 3.4 | 0.5 | 10
4 | 85 | CONCLUIDO | 2.2548 | 44.35 | 39.54 | 32.95 | 0.51 | 72 | 173.71 | 51.39 | 5 | 70 | 32.32 | 21658.78 | 490.19 | 790.17 | 160.94 | 58.53 | 43800.93 | 0.36 | 0.73 | 2.69 | 2.63 | 0.5 | 10
5 | 85 | CONCLUIDO | 2.3037 | 43.41 | 39.04 | 39.7 | 0.61 | 59 | 175.18 | 51.39 | 6 | 57 | 32.79 | 21840.16 | 480.98 | 790.17 | 144.47 | 58.53 | 35628.24 | 0.41 | 0.74 | 2.67 | 2.13 | 0.5 | 10
6 | 85 | CONCLUIDO | 2.3364 | 42.8 | 38.73 | 46.48 | 0.7 | 50 | 176.66 | 51.39 | 7 | 48 | 33.27 | 22022.17 | 474.84 | 790.17 | 134.45 | 58.53 | 30661.6 | 0.44 | 0.75 | 2.66 | 1.83 | 0.5 | 10
7 | 85 | CONCLUIDO | 2.3649 | 42.28 | 38.45 | 53.66 | 0.8 | 43 | 178.14 | 51.39 | 8 | 41 | 33.75 | 22204.83 | 468.79 | 790.18 | 125.15 | 58.53 | 26050.67 | 0.47 | 0.75 | 2.64 | 1.55 | 0.5 | 10
8 | 85 | CONCLUIDO | 2.3852 | 41.93 | 38.27 | 60.42 | 0.89 | 38 | 179.63 | 51.39 | 9 | 36 | 34.24 | 22388.15 | 463.58 | 790.17 | 118.87 | 58.53 | 22932.37 | 0.49 | 0.76 | 2.63 | 1.36 | 0.5 | 10
9 | 85 | CONCLUIDO | 2.4006 | 41.66 | 38.13 | 67.29 | 0.98 | 34 | 181.12 | 51.39 | 10 | 32 | 34.73 | 22572.13 | 459.32 | 790.16 | 114.21 | 58.53 | 20623.14 | 0.51 | 0.76 | 2.63 | 1.23 | 0.5 | 10
10 | 85 | CONCLUIDO | 2.4127 | 41.45 | 38.02 | 73.59 | 1.07 | 31 | 182.62 | 51.39 | 11 | 29 | 35.22 | 22756.91 | 454.9 | 790.17 | 110.66 | 58.53 | 18861.53 | 0.53 | 0.76 | 2.63 | 1.12 | 0.5 | 10
11 | 85 | CONCLUIDO | 2.4256 | 41.23 | 37.91 | 81.23 | 1.16 | 28 | 184.12 | 51.39 | 12 | 26 | 35.73 | 22942.24 | 451.33 | 790.16 | 106.46 | 58.53 | 16781.1 | 0.55 | 0.77 | 2.63 | 1 | 0.5 | 10
12 | 85 | CONCLUIDO | 2.4347 | 41.07 | 37.82 | 87.27 | 1.24 | 26 | 185.63 | 51.39 | 13 | 24 | 36.24 | 23128.27 | 446.46 | 790.17 | 103.99 | 58.53 | 15553.63 | 0.56 | 0.77 | 2.61 | 0.92 | 0.5 | 10
13 | 85 | CONCLUIDO | 2.4424 | 40.94 | 37.76 | 94.39 | 1.33 | 24 | 187.14 | 51.39 | 14 | 22 | 36.75 | 23314.98 | 443.63 | 790.16 | 101.88 | 58.53 | 14509.17 | 0.57 | 0.77 | 2.61 | 0.85 | 0.5 | 10
14 | 85 | CONCLUIDO | 2.4469 | 40.87 | 37.72 | 98.39 | 1.41 | 23 | 188.66 | 51.39 | 15 | 21 | 37.27 | 23502.4 | 441.12 | 790.17 | 100.41 | 58.53 | 13780.92 | 0.58 | 0.77 | 2.61 | 0.81 | 0.5 | 10
15 | 85 | CONCLUIDO | 2.4546 | 40.74 | 37.66 | 107.59 | 1.49 | 21 | 190.19 | 51.39 | 16 | 19 | 37.79 | 23690.52 | 437.63 | 790.17 | 98.57 | 58.53 | 12867.91 | 0.59 | 0.77 | 2.6 | 0.75 | 0.5 | 10
16 | 85 | CONCLUIDO | 2.4595 | 40.66 | 37.61 | 112.83 | 1.57 | 20 | 191.72 | 51.39 | 17 | 18 | 38.33 | 23879.37 | 433.89 | 790.16 | 96.98 | 58.53 | 12076.93 | 0.6 | 0.77 | 2.6 | 0.71 | 0.5 | 10
17 | 85 | CONCLUIDO | 2.4685 | 40.51 | 37.53 | 125.09 | 1.65 | 18 | 193.26 | 51.39 | 18 | 16 | 38.86 | 24068.93 | 427.16 | 790.16 | 94.24 | 58.53 | 10717.81 | 0.62 | 0.77 | 2.6 | 0.62 | 0.5 | 10
18 | 85 | CONCLUIDO | 2.4678 | 40.52 | 37.54 | 125.13 | 1.73 | 18 | 194.8 | 51.39 | 19 | 16 | 39.41 | 24259.23 | 429.19 | 790.16 | 94.78 | 58.53 | 10989.67 | 0.62 | 0.77 | 2.6 | 0.64 | 0.5 | 10
19 | 85 | CONCLUIDO | 2.4728 | 40.44 | 37.49 | 132.32 | 1.81 | 17 | 196.35 | 51.39 | 20 | 15 | 39.96 | 24450.27 | 423.38 | 790.17 | 92.95 | 58.53 | 10078.9 | 0.63 | 0.77 | 2.6 | 0.59 | 0.5 | 10
20 | 85 | CONCLUIDO | 2.4767 | 40.38 | 37.46 | 140.48 | 1.88 | 16 | 197.9 | 51.39 | 21 | 14 | 40.51 | 24642.07 | 420.13 | 790.17 | 92.09 | 58.53 | 9654.6 | 0.64 | 0.77 | 2.6 | 0.56 | 0.5 | 10
21 | 85 | CONCLUIDO | 2.4814 | 40.3 | 37.42 | 149.68 | 1.96 | 15 | 199.46 | 51.39 | 22 | 13 | 41.07 | 24834.62 | 418.23 | 790.16 | 90.6 | 58.53 | 8914.84 | 0.65 | 0.78 | 2.6 | 0.52 | 0.5 | 10
22 | 85 | CONCLUIDO | 2.4855 | 40.23 | 37.39 | 160.23 | 2.03 | 14 | 201.03 | 51.39 | 23 | 12 | 41.64 | 25027.94 | 413.58 | 790.2 | 89.48 | 58.53 | 8358.38 | 0.65 | 0.78 | 2.6 | 0.48 | 0.5 | 10
23 | 85 | CONCLUIDO | 2.4867 | 40.21 | 37.37 | 160.14 | 2.1 | 14 | 202.61 | 51.39 | 24 | 12 | 42.21 | 25222.04 | 409.36 | 790.16 | 89.04 | 58.53 | 8138.42 | 0.66 | 0.78 | 2.59 | 0.46 | 0.5 | 10
24 | 85 | CONCLUIDO | 2.4902 | 40.16 | 37.34 | 172.36 | 2.17 | 13 | 204.19 | 51.39 | 25 | 11 | 42.79 | 25417.05 | 407.62 | 790.16 | 88.03 | 58.53 | 7638.57 | 0.66 | 0.78 | 2.6 | 0.44 | 0.5 | 10
25 | 85 | CONCLUIDO | 2.4903 | 40.16 | 37.34 | 172.35 | 2.24 | 13 | 205.77 | 51.39 | 26 | 11 | 43.38 | 25612.75 | 402.24 | 790.16 | 88.21 | 58.53 | 7727.97 | 0.66 | 0.78 | 2.59 | 0.44 | 0.5 | 10
26 | 85 | CONCLUIDO | 2.4938 | 40.1 | 37.32 | 186.6 | 2.31 | 12 | 207.37 | 51.39 | 27 | 10 | 43.97 | 25809.25 | 401.41 | 790.16 | 87.28 | 58.53 | 7268.88 | 0.67 | 0.78 | 2.59 | 0.42 | 0.5 | 10
27 | 85 | CONCLUIDO | 2.4934 | 40.11 | 37.33 | 186.63 | 2.38 | 12 | 208.97 | 51.39 | 28 | 8 | 44.57 | 26006.56 | 399.29 | 790.16 | 87.42 | 58.53 | 7339.72 | 0.67 | 0.78 | 2.6 | 0.42 | 0.5 | 10
28 | 85 | CONCLUIDO | 2.4988 | 40.02 | 37.27 | 203.31 | 2.45 | 11 | 210.57 | 51.39 | 29 | 5 | 45.18 | 26204.71 | 396.15 | 790.17 | 85.61 | 58.53 | 6436.29 | 0.68 | 0.78 | 2.59 | 0.37 | 0.5 | 10
29 | 85 | CONCLUIDO | 2.499 | 40.02 | 37.27 | 203.29 | 2.51 | 11 | 212.19 | 51.39 | 30 | 4 | 45.79 | 26403.69 | 396.16 | 790.16 | 85.47 | 58.53 | 6370.04 | 0.68 | 0.78 | 2.6 | 0.37 | 0.5 | 10
30 | 85 | CONCLUIDO | 2.498 | 40.03 | 37.29 | 203.38 | 2.58 | 11 | 213.81 | 51.39 | 31 | 3 | 46.41 | 26603.52 | 398.31 | 790.17 | 85.74 | 58.53 | 6503.36 | 0.68 | 0.78 | 2.6 | 0.38 | 0.5 | 10
31 | 85 | CONCLUIDO | 2.4987 | 40.02 | 37.28 | 203.32 | 2.64 | 11 | 215.43 | 51.39 | 32 | 2 | 47.04 | 26804.21 | 398.92 | 790.18 | 85.6 | 58.53 | 6431.29 | 0.68 | 0.78 | 2.6 | 0.37 | 0.5 | 10
32 | 85 | CONCLUIDO | 2.4981 | 40.03 | 37.28 | 203.37 | 2.7 | 11 | 217.07 | 51.39 | 33 | 0 | 47.68 | 27005.77 | 400.93 | 790.18 | 85.63 | 58.53 | 6449.67 | 0.68 | 0.78 | 2.6 | 0.38 | 0.5 | 10
0 | 20 | CONCLUIDO | 2.1143 | 47.3 | 43.44 | 15.06 | 0.34 | 173 | 51.33 | 24.83 | 1 | 171 | 5.51 | 6564.78 | 238.22 | 790.22 | 291.26 | 58.53 | 108454.79 | 0.2 | 0.67 | 2.86 | 6.53 | 0.5 | 10
1 | 20 | CONCLUIDO | 2.3627 | 42.32 | 39.66 | 31.73 | 0.66 | 75 | 52.47 | 24.83 | 2 | 73 | 5.64 | 6705.1 | 204.65 | 790.18 | 165.12 | 58.53 | 45875.73 | 0.35 | 0.73 | 2.7 | 2.76 | 0.5 | 10
2 | 20 | CONCLUIDO | 2.4462 | 40.88 | 38.57 | 50.31 | 0.97 | 46 | 53.61 | 24.83 | 3 | 33 | 5.78 | 6845.59 | 184.46 | 790.24 | 128.55 | 58.53 | 27733.9 | 0.46 | 0.75 | 2.66 | 1.67 | 0.5 | 10
3 | 20 | CONCLUIDO | 2.4583 | 40.68 | 38.43 | 56.24 | 1.27 | 41 | 54.75 | 24.83 | 4 | 0 | 5.92 | 6986.39 | 182.28 | 790.19 | 122.54 | 58.53 | 24753.87 | 0.48 | 0.75 | 2.69 | 1.53 | 0.5 | 10
0 | 65 | CONCLUIDO | 1.4916 | 67.04 | 53.35 | 7.57 | 0.13 | 423 | 133.21 | 46.47 | 1 | 421 | 20.75 | 16663.42 | 581 | 790.27 | 623.3 | 58.53 | 273221.65 | 0.09 | 0.54 | 3.27 | 16.44 | 0.5 | 10
1 | 65 | CONCLUIDO | 1.9986 | 50.04 | 43.25 | 15.36 | 0.26 | 169 | 134.55 | 46.47 | 2 | 167 | 21.09 | 16828.84 | 466.49 | 790.21 | 285.47 | 58.53 | 105578.71 | 0.21 | 0.67 | 2.85 | 6.35 | 0.5 | 10
2 | 65 | CONCLUIDO | 2.1786 | 45.9 | 40.84 | 23.11 | 0.39 | 106 | 135.9 | 46.47 | 3 | 104 | 21.43 | 16994.64 | 436.71 | 790.23 | 204.68 | 58.53 | 65499.9 | 0.29 | 0.71 | 2.74 | 3.93 | 0.5 | 10
3 | 65 | CONCLUIDO | 2.2725 | 44 | 39.73 | 30.96 | 0.52 | 77 | 137.25 | 46.47 | 4 | 75 | 21.78 | 17160.92 | 420.49 | 790.2 | 167.26 | 58.53 | 46932.24 | 0.35 | 0.73 | 2.71 | 2.83 | 0.5 | 10
4 | 65 | CONCLUIDO | 2.3305 | 42.91 | 39.1 | 39.1 | 0.64 | 60 | 138.6 | 46.47 | 5 | 58 | 22.13 | 17327.69 | 409.92 | 790.19 | 146.36 | 58.53 | 36570.56 | 0.4 | 0.74 | 2.67 | 2.19 | 0.5 | 10
5 | 65 | CONCLUIDO | 2.3661 | 42.26 | 38.72 | 46.47 | 0.76 | 50 | 139.95 | 46.47 | 6 | 48 | 22.49 | 17494.97 | 402.67 | 790.17 | 134.19 | 58.53 | 30534.43 | 0.44 | 0.75 | 2.65 | 1.82 | 0.5 | 10
6 | 65 | CONCLUIDO | 2.394 | 41.77 | 38.45 | 54.93 | 0.88 | 42 | 141.31 | 46.47 | 7 | 40 | 22.85 | 17662.75 | 396.28 | 790.18 | 124.86 | 58.53 | 25906.4 | 0.47 | 0.75 | 2.64 | 1.54 | 0.5 | 10
7 | 65 | CONCLUIDO | 2.4176 | 41.36 | 38.2 | 63.67 | 0.99 | 36 | 142.68 | 46.47 | 8 | 34 | 23.21 | 17831.04 | 389.42 | 790.18 | 116.51 | 58.53 | 21765.78 | 0.5 | 0.76 | 2.63 | 1.3 | 0.5 | 10
8 | 65 | CONCLUIDO | 2.4324 | 41.11 | 38.06 | 71.36 | 1.11 | 32 | 144.05 | 46.47 | 9 | 30 | 23.58 | 17999.83 | 383.52 | 790.16 | 112.11 | 58.53 | 19583.16 | 0.52 | 0.76 | 2.62 | 1.16 | 0.5 | 10
9 | 65 | CONCLUIDO | 2.4437 | 40.92 | 37.95 | 78.52 | 1.22 | 29 | 145.42 | 46.47 | 10 | 27 | 23.95 | 18169.15 | 378.35 | 790.18 | 108.28 | 58.53 | 17681.26 | 0.54 | 0.76 | 2.62 | 1.05 | 0.5 | 10
10 | 65 | CONCLUIDO | 2.4551 | 40.73 | 37.84 | 87.33 | 1.33 | 26 | 146.8 | 46.47 | 11 | 24 | 24.33 | 18338.99 | 373.19 | 790.17 | 104.73 | 58.53 | 15923.61 | 0.56 | 0.77 | 2.62 | 0.94 | 0.5 | 10
11 | 65 | CONCLUIDO | 2.4676 | 40.53 | 37.72 | 98.4 | 1.43 | 23 | 148.18 | 46.47 | 12 | 21 | 24.71 | 18509.36 | 367.23 | 790.16 | 100.62 | 58.53 | 13883.24 | 0.58 | 0.77 | 2.61 | 0.82 | 0.5 | 10
12 | 65 | CONCLUIDO | 2.4763 | 40.38 | 37.63 | 107.52 | 1.54 | 21 | 149.56 | 46.47 | 13 | 19 | 25.1 | 18680.25 | 361.76 | 790.16 | 97.78 | 58.53 | 12471.67 | 0.6 | 0.77 | 2.6 | 0.73 | 0.5 | 10
13 | 65 | CONCLUIDO | 2.4795 | 40.33 | 37.61 | 112.82 | 1.64 | 20 | 150.95 | 46.47 | 14 | 18 | 25.49 | 18851.69 | 357.44 | 790.17 | 96.9 | 58.53 | 12037.69 | 0.6 | 0.77 | 2.6 | 0.7 | 0.5 | 10
14 | 65 | CONCLUIDO | 2.4877 | 40.2 | 37.53 | 125.09 | 1.74 | 18 | 152.35 | 46.47 | 15 | 16 | 25.88 | 19023.66 | 351.86 | 790.17 | 94.08 | 58.53 | 10636.49 | 0.62 | 0.77 | 2.61 | 0.62 | 0.5 | 10
15 | 65 | CONCLUIDO | 2.491 | 40.15 | 37.5 | 132.36 | 1.84 | 17 | 153.75 | 46.47 | 16 | 15 | 26.28 | 19196.18 | 346.63 | 790.18 | 93.38 | 58.53 | 10294.62 | 0.63 | 0.77 | 2.6 | 0.6 | 0.5 | 10
16 | 65 | CONCLUIDO | 2.4958 | 40.07 | 37.45 | 140.44 | 1.94 | 16 | 155.15 | 46.47 | 17 | 14 | 26.68 | 19369.26 | 340.65 | 790.16 | 91.97 | 58.53 | 9591.61 | 0.64 | 0.77 | 2.59 | 0.55 | 0.5 | 10
17 | 65 | CONCLUIDO | 2.5002 | 40 | 37.41 | 149.64 | 2.04 | 15 | 156.56 | 46.47 | 18 | 12 | 27.09 | 19542.89 | 338.63 | 790.17 | 90.32 | 58.53 | 8772.07 | 0.65 | 0.78 | 2.59 | 0.51 | 0.5 | 10
18 | 65 | CONCLUIDO | 2.5034 | 39.95 | 37.38 | 160.22 | 2.13 | 14 | 157.97 | 46.47 | 19 | 7 | 27.5 | 19717.08 | 333.89 | 790.17 | 89.09 | 58.53 | 8165.42 | 0.66 | 0.78 | 2.6 | 0.48 | 0.5 | 10
19 | 65 | CONCLUIDO | 2.503 | 39.95 | 37.39 | 160.25 | 2.22 | 14 | 159.39 | 46.47 | 20 | 3 | 27.92 | 19891.97 | 332.8 | 790.17 | 89.17 | 58.53 | 8204.46 | 0.66 | 0.78 | 2.61 | 0.49 | 0.5 | 10
20 | 65 | CONCLUIDO | 2.5028 | 39.96 | 37.39 | 160.26 | 2.31 | 14 | 160.81 | 46.47 | 21 | 1 | 28.34 | 20067.32 | 333.8 | 790.19 | 89.28 | 58.53 | 8261.1 | 0.66 | 0.78 | 2.61 | 0.49 | 0.5 | 10
21 | 65 | CONCLUIDO | 2.5028 | 39.96 | 37.39 | 160.26 | 2.4 | 14 | 162.24 | 46.47 | 22 | 0 | 28.77 | 20243.25 | 336.15 | 790.19 | 89.22 | 58.53 | 8230.25 | 0.66 | 0.78 | 2.61 | 0.49 | 0.5 | 10
0 | 75 | CONCLUIDO | 1.3776 | 72.59 | 55.68 | 6.97 | 0.12 | 479 | 150.44 | 49.1 | 1 | 477 | 25.34 | 18787.76 | 657.11 | 790.24 | 700.99 | 58.53 | 311786.87 | 0.08 | 0.52 | 3.37 | 18.77 | 0.5 | 10
1 | 75 | CONCLUIDO | 1.9256 | 51.93 | 43.94 | 14.1 | 0.23 | 187 | 151.83 | 49.1 | 2 | 185 | 25.73 | 18959.54 | 514.63 | 790.2 | 308.23 | 58.53 | 116867.61 | 0.19 | 0.66 | 2.88 | 7.04 | 0.5 | 10
2 | 75 | CONCLUIDO | 2.1254 | 47.05 | 41.23 | 21.33 | 0.35 | 116 | 153.23 | 49.1 | 3 | 114 | 26.13 | 19131.85 | 479.48 | 790.3 | 217.15 | 58.53 | 71681.64 | 0.27 | 0.7 | 2.77 | 4.32 | 0.5 | 10
3 | 75 | CONCLUIDO | 2.2299 | 44.85 | 40 | 28.57 | 0.46 | 84 | 154.63 | 49.1 | 4 | 82 | 26.53 | 19304.72 | 461.9 | 790.2 | 176.7 | 58.53 | 51620.33 | 0.33 | 0.73 | 2.71 | 3.1 | 0.5 | 10
4 | 75 | CONCLUIDO | 2.2927 | 43.62 | 39.32 | 35.75 | 0.57 | 66 | 156.03 | 49.1 | 5 | 64 | 26.94 | 19478.15 | 450.97 | 790.17 | 153.97 | 58.53 | 40344.22 | 0.38 | 0.74 | 2.68 | 2.42 | 0.5 | 10
5 | 75 | CONCLUIDO | 2.3358 | 42.81 | 38.88 | 43.21 | 0.67 | 54 | 157.44 | 49.1 | 6 | 52 | 27.35 | 19652.13 | 442.49 | 790.16 | 139.45 | 58.53 | 33144.29 | 0.42 | 0.75 | 2.66 | 1.98 | 0.5 | 10
6 | 75 | CONCLUIDO | 2.3669 | 42.25 | 38.57 | 50.31 | 0.78 | 46 | 158.86 | 49.1 | 7 | 44 | 27.77 | 19826.68 | 435.25 | 790.18 | 128.81 | 58.53 | 27863.79 | 0.45 | 0.75 | 2.65 | 1.66 | 0.5 | 10
7 | 75 | CONCLUIDO | 2.3887 | 41.86 | 38.37 | 57.55 | 0.88 | 40 | 160.28 | 49.1 | 8 | 38 | 28.19 | 20001.93 | 429.79 | 790.2 | 121.97 | 58.53 | 24473.84 | 0.48 | 0.76 | 2.64 | 1.46 | 0.5 | 10
8 | 75 | CONCLUIDO | 2.4093 | 41.51 | 38.16 | 65.42 | 0.99 | 35 | 161.71 | 49.1 | 9 | 33 | 28.61 | 20177.64 | 424.28 | 790.17 | 115.29 | 58.53 | 21159.06 | 0.51 | 0.76 | 2.63 | 1.26 | 0.5 | 10
9 | 75 | CONCLUIDO | 2.4255 | 41.23 | 38 | 73.56 | 1.09 | 31 | 163.13 | 49.1 | 10 | 29 | 29.04 | 20353.94 | 418.85 | 790.16 | 109.9 | 58.53 | 18483.44 | 0.53 | 0.76 | 2.63 | 1.1 | 0.5 | 10
10 | 75 | CONCLUIDO | 2.4324 | 41.11 | 37.95 | 78.52 | 1.18 | 29 | 164.57 | 49.1 | 11 | 27 | 29.47 | 20530.82 | 415.89 | 790.17 | 108.34 | 58.53 | 17712.44 | 0.54 | 0.76 | 2.62 | 1.05 | 0.5 | 10
11 | 75 | CONCLUIDO | 2.4461 | 40.88 | 37.81 | 87.26 | 1.28 | 26 | 166.01 | 49.1 | 12 | 24 | 29.91 | 20708.3 | 410.61 | 790.18 | 103.75 | 58.53 | 15436.12 | 0.56 | 0.77 | 2.61 | 0.91 | 0.5 | 10
12 | 75 | CONCLUIDO | 2.4531 | 40.76 | 37.76 | 94.39 | 1.38 | 24 | 167.45 | 49.1 | 13 | 22 | 30.36 | 20886.38 | 405.59 | 790.17 | 101.6 | 58.53 | 14370.09 | 0.58 | 0.77 | 2.62 | 0.85 | 0.5 | 10
13 | 75 | CONCLUIDO | 2.4618 | 40.62 | 37.67 | 102.74 | 1.47 | 22 | 168.9 | 49.1 | 14 | 20 | 30.81 | 21065.06 | 402.14 | 790.17 | 99 | 58.53 | 13078.43 | 0.59 | 0.77 | 2.61 | 0.77 | 0.5 | 10
14 | 75 | CONCLUIDO | 2.4699 | 40.49 | 37.6 | 112.8 | 1.56 | 20 | 170.35 | 49.1 | 15 | 18 | 31.26 | 21244.37 | 397.9 | 790.2 | 96.49 | 58.53 | 11833.06 | 0.61 | 0.77 | 2.61 | 0.7 | 0.5 | 10
15 | 75 | CONCLUIDO | 2.4735 | 40.43 | 37.57 | 118.64 | 1.65 | 19 | 171.81 | 49.1 | 16 | 17 | 31.72 | 21424.29 | 395.07 | 790.18 | 95.77 | 58.53 | 11479.12 | 0.61 | 0.77 | 2.6 | 0.67 | 0.5 | 10
16 | 75 | CONCLUIDO | 2.4776 | 40.36 | 37.53 | 125.12 | 1.74 | 18 | 173.28 | 49.1 | 17 | 16 | 32.18 | 21604.83 | 391.69 | 790.17 | 94.41 | 58.53 | 10804.09 | 0.62 | 0.77 | 2.6 | 0.63 | 0.5 | 10
17 | 75 | CONCLUIDO | 2.4818 | 40.29 | 37.5 | 132.34 | 1.83 | 17 | 174.75 | 49.1 | 18 | 15 | 32.65 | 21786.02 | 385.89 | 790.17 | 93.17 | 58.53 | 10186.79 | 0.63 | 0.77 | 2.6 | 0.59 | 0.5 | 10
18 | 75 | CONCLUIDO | 2.4858 | 40.23 | 37.46 | 140.49 | 1.91 | 16 | 176.22 | 49.1 | 19 | 14 | 33.13 | 21967.84 | 381.18 | 790.17 | 92.12 | 58.53 | 9669.25 | 0.64 | 0.77 | 2.6 | 0.56 | 0.5 | 10
19 | 75 | CONCLUIDO | 2.4897 | 40.17 | 37.43 | 149.72 | 2 | 15 | 177.7 | 49.1 | 20 | 13 | 33.61 | 22150.3 | 379.79 | 790.17 | 90.9 | 58.53 | 9065.59 | 0.64 | 0.77 | 2.6 | 0.53 | 0.5 | 10
20 | 75 | CONCLUIDO | 2.494 | 40.1 | 37.39 | 160.25 | 2.08 | 14 | 179.18 | 49.1 | 21 | 12 | 34.09 | 22333.43 | 374.06 | 790.16 | 89.54 | 58.53 | 8387.99 | 0.65 | 0.78 | 2.6 | 0.49 | 0.5 | 10
21 | 75 | CONCLUIDO | 2.4993 | 40.01 | 37.34 | 172.33 | 2.16 | 13 | 180.67 | 49.1 | 22 | 10 | 34.58 | 22517.21 | 366.92 | 790.16 | 87.87 | 58.53 | 7559.55 | 0.67 | 0.78 | 2.59 | 0.43 | 0.5 | 10
22 | 75 | CONCLUIDO | 2.498 | 40.03 | 37.36 | 172.42 | 2.24 | 13 | 182.17 | 49.1 | 23 | 8 | 35.08 | 22701.78 | 368.14 | 790.16 | 88.28 | 58.53 | 7765.07 | 0.66 | 0.78 | 2.6 | 0.46 | 0.5 | 10
23 | 75 | CONCLUIDO | 2.4989 | 40.02 | 37.34 | 172.36 | 2.32 | 13 | 183.67 | 49.1 | 24 | 6 | 35.58 | 22886.92 | 363.47 | 790.17 | 87.84 | 58.53 | 7544.55 | 0.67 | 0.78 | 2.6 | 0.44 | 0.5 | 10
24 | 75 | CONCLUIDO | 2.5028 | 39.96 | 37.31 | 186.56 | 2.4 | 12 | 185.18 | 49.1 | 25 | 3 | 36.08 | 23072.73 | 364.34 | 790.17 | 86.71 | 58.53 | 6981.22 | 0.68 | 0.78 | 2.6 | 0.41 | 0.5 | 10
25 | 75 | CONCLUIDO | 2.5022 | 39.97 | 37.32 | 186.61 | 2.47 | 12 | 186.69 | 49.1 | 26 | 2 | 36.6 | 23259.24 | 366.24 | 790.16 | 87.03 | 58.53 | 7144.48 | 0.67 | 0.78 | 2.6 | 0.42 | 0.5 | 10
26 | 75 | CONCLUIDO | 2.5022 | 39.97 | 37.32 | 186.61 | 2.55 | 12 | 188.21 | 49.1 | 27 | 1 | 37.11 | 23446.45 | 369.2 | 790.16 | 87 | 58.53 | 7129.15 | 0.67 | 0.78 | 2.6 | 0.42 | 0.5 | 10
27 | 75 | CONCLUIDO | 2.5021 | 39.97 | 37.32 | 186.62 | 2.62 | 12 | 189.73 | 49.1 | 28 | 0 | 37.64 | 23634.36 | 371.98 | 790.17 | 87.02 | 58.53 | 7140.86 | 0.67 | 0.78 | 2.6 | 0.42 | 0.5 | 10
0 | 95 | CONCLUIDO | 1.1665 | 85.72 | 60.85 | 6.06 | 0.1 | 602 | 185.69 | 53.44 | 1 | 600 | 36.26 | 23136.14 | 823.45 | 790.31 | 874.4 | 58.53 | 397878.15 | 0.07 | 0.48 | 3.59 | 23.93 | 0.5 | 10
1 | 95 | CONCLUIDO | 1.7873 | 55.95 | 45.26 | 12.29 | 0.19 | 221 | 187.21 | 53.44 | 2 | 219 | 36.77 | 23322.88 | 609.29 | 790.23 | 352.5 | 58.53 | 138834.67 | 0.17 | 0.64 | 2.93 | 8.35 | 0.5 | 10
2 | 95 | CONCLUIDO | 2.0183 | 49.55 | 42.02 | 18.54 | 0.28 | 136 | 188.73 | 53.44 | 3 | 134 | 37.29 | 23510.33 | 563.21 | 790.18 | 243.5 | 58.53 | 84756.41 | 0.24 | 0.69 | 2.81 | 5.11 | 0.5 | 10
3 | 95 | CONCLUIDO | 2.1395 | 46.74 | 40.59 | 24.6 | 0.37 | 99 | 190.25 | 53.44 | 4 | 97 | 37.82 | 23698.48 | 541.83 | 790.18 | 195.9 | 58.53 | 61143.45 | 0.3 | 0.71 | 2.74 | 3.68 | 0.5 | 10
4 | 95 | CONCLUIDO | 2.2189 | 45.07 | 39.73 | 30.96 | 0.46 | 77 | 191.78 | 53.44 | 5 | 75 | 38.35 | 23887.36 | 527.79 | 790.18 | 167.44 | 58.53 | 47024.12 | 0.35 | 0.73 | 2.71 | 2.83 | 0.5 | 10
5 | 95 | CONCLUIDO | 2.2724 | 44.01 | 39.19 | 37.33 | 0.55 | 63 | 193.32 | 53.44 | 6 | 61 | 38.89 | 24076.95 | 518.75 | 790.18 | 150.1 | 58.53 | 38424.49 | 0.39 | 0.74 | 2.66 | 2.29 | 0.5 | 10
6 | 95 | CONCLUIDO | 2.3057 | 43.37 | 38.89 | 43.21 | 0.64 | 54 | 194.86 | 53.44 | 7 | 52 | 39.43 | 24267.28 | 511.98 | 790.21 | 139.41 | 58.53 | 33122.25 | 0.42 | 0.75 | 2.67 | 1.99 | 0.5 | 10
7 | 95 | CONCLUIDO | 2.3351 | 42.83 | 38.61 | 49.29 | 0.72 | 47 | 196.41 | 53.44 | 8 | 45 | 39.98 | 24458.36 | 506.48 | 790.17 | 129.99 | 58.53 | 28446.87 | 0.45 | 0.75 | 2.65 | 1.7 | 0.5 | 10
8 | 95 | CONCLUIDO | 2.3599 | 42.38 | 38.38 | 56.17 | 0.81 | 41 | 197.97 | 53.44 | 9 | 39 | 40.53 | 24650.18 | 501.03 | 790.17 | 122.56 | 58.53 | 24761.74 | 0.48 | 0.76 | 2.64 | 1.48 | 0.5 | 10
9 | 95 | CONCLUIDO | 2.3758 | 42.09 | 38.25 | 62.02 | 0.89 | 37 | 199.53 | 53.44 | 10 | 35 | 41.1 | 24842.77 | 497.18 | 790.17 | 118.11 | 58.53 | 22560.38 | 0.5 | 0.76 | 2.64 | 1.34 | 0.5 | 10
10 | 95 | CONCLUIDO | 2.3887 | 41.86 | 38.13 | 67.29 | 0.97 | 34 | 201.1 | 53.44 | 11 | 32 | 41.66 | 25036.12 | 493.3 | 790.16 | 114.3 | 58.53 | 20666.78 | 0.51 | 0.76 | 2.63 | 1.23 | 0.5 | 10
11 | 95 | CONCLUIDO | 2.4016 | 41.64 | 38.02 | 73.58 | 1.05 | 31 | 202.67 | 53.44 | 12 | 29 | 42.24 | 25230.25 | 489.2 | 790.17 | 110.47 | 58.53 | 18766.67 | 0.53 | 0.76 | 2.62 | 1.11 | 0.5 | 10
12 | 95 | CONCLUIDO | 2.415 | 41.41 | 37.9 | 81.21 | 1.13 | 28 | 204.25 | 53.44 | 13 | 26 | 42.82 | 25425.3 | 486.46 | 790.16 | 106.46 | 58.53 | 16776.75 | 0.55 | 0.77 | 2.62 | 0.99 | 0.5 | 10
13 | 95 | CONCLUIDO | 2.4235 | 41.26 | 37.83 | 87.29 | 1.21 | 26 | 205.84 | 53.44 | 14 | 24 | 43.4 | 25621.03 | 482.3 | 790.17 | 104.14 | 58.53 | 15630.06 | 0.56 | 0.77 | 2.61 | 0.92 | 0.5 | 10
14 | 95 | CONCLUIDO | 2.4321 | 41.12 | 37.76 | 94.39 | 1.28 | 24 | 207.43 | 53.44 | 15 | 22 | 44 | 25817.56 | 480.24 | 790.17 | 101.67 | 58.53 | 14401.28 | 0.58 | 0.77 | 2.61 | 0.85 | 0.5 | 10
15 | 95 | CONCLUIDO | 2.4373 | 41.03 | 37.7 | 98.36 | 1.36 | 23 | 209.03 | 53.44 | 16 | 21 | 44.6 | 26014.91 | 477.24 | 790.17 | 100.12 | 58.53 | 13633.66 | 0.58 | 0.77 | 2.61 | 0.8 | 0.5 | 10
16 | 95 | CONCLUIDO | 2.4451 | 40.9 | 37.65 | 107.56 | 1.43 | 21 | 210.64 | 53.44 | 17 | 19 | 45.21 | 26213.09 | 473.39 | 790.17 | 98.09 | 58.53 | 12628.08 | 0.6 | 0.77 | 2.61 | 0.74 | 0.5 | 10
17 | 95 | CONCLUIDO | 2.45 | 40.82 | 37.6 | 112.81 | 1.51 | 20 | 212.25 | 53.44 | 18 | 18 | 45.82 | 26412.11 | 471.86 | 790.16 | 96.73 | 58.53 | 11953.68 | 0.61 | 0.77 | 2.6 | 0.7 | 0.5 | 10
18 | 95 | CONCLUIDO | 2.4533 | 40.76 | 37.59 | 118.69 | 1.58 | 19 | 213.87 | 53.44 | 19 | 17 | 46.44 | 26611.98 | 469.73 | 790.17 | 96.04 | 58.53 | 11613.71 | 0.61 | 0.77 | 2.61 | 0.68 | 0.5 | 10
19 | 95 | CONCLUIDO | 2.4584 | 40.68 | 37.54 | 125.12 | 1.65 | 18 | 215.5 | 53.44 | 20 | 16 | 47.07 | 26812.71 | 467.16 | 790.2 | 94.3 | 58.53 | 10749.94 | 0.62 | 0.77 | 2.61 | 0.63 | 0.5 | 10
20 | 95 | CONCLUIDO | 2.463 | 40.6 | 37.5 | 132.35 | 1.72 | 17 | 217.14 | 53.44 | 21 | 15 | 47.7 | 27014.3 | 464.66 | 790.17 | 93.32 | 58.53 | 10263.79 | 0.63 | 0.77 | 2.6 | 0.6 | 0.5 | 10
21 | 95 | CONCLUIDO | 2.4691 | 40.5 | 37.44 | 140.39 | 1.79 | 16 | 218.78 | 53.44 | 22 | 14 | 48.34 | 27216.79 | 459.64 | 790.18 | 91.31 | 58.53 | 9261.25 | 0.64 | 0.77 | 2.59 | 0.53 | 0.5 | 10
22 | 95 | CONCLUIDO | 2.4682 | 40.51 | 37.45 | 140.44 | 1.85 | 16 | 220.43 | 53.44 | 23 | 14 | 48.99 | 27420.16 | 457.54 | 790.17 | 91.63 | 58.53 | 9424.19 | 0.64 | 0.77 | 2.6 | 0.55 | 0.5 | 10
23 | 95 | CONCLUIDO | 2.4727 | 40.44 | 37.41 | 149.66 | 1.92 | 15 | 222.08 | 53.44 | 24 | 13 | 49.65 | 27624.44 | 456.72 | 790.16 | 90.66 | 58.53 | 8943.88 | 0.65 | 0.78 | 2.59 | 0.51 | 0.5 | 10
24 | 95 | CONCLUIDO | 2.4775 | 40.36 | 37.37 | 160.17 | 1.99 | 14 | 223.75 | 53.44 | 25 | 12 | 50.31 | 27829.77 | 451.63 | 790.16 | 89.12 | 58.53 | 8178.53 | 0.66 | 0.78 | 2.59 | 0.47 | 0.5 | 10
25 | 95 | CONCLUIDO | 2.4778 | 40.36 | 37.37 | 160.15 | 2.05 | 14 | 225.42 | 53.44 | 26 | 12 | 50.98 | 28035.92 | 450.25 | 790.19 | 88.92 | 58.53 | 8078.63 | 0.66 | 0.78 | 2.59 | 0.47 | 0.5 | 10
26 | 95 | CONCLUIDO | 2.481 | 40.31 | 37.35 | 172.4 | 2.11 | 13 | 227.1 | 53.44 | 27 | 11 | 51.66 | 28243 | 446.38 | 790.17 | 88.38 | 58.53 | 7815.83 | 0.66 | 0.78 | 2.59 | 0.45 | 0.5 | 10
27 | 95 | CONCLUIDO | 2.4815 | 40.3 | 37.35 | 172.37 | 2.18 | 13 | 228.79 | 53.44 | 28 | 11 | 52.35 | 28451.04 | 447.59 | 790.16 | 88.2 | 58.53 | 7723.71 | 0.66 | 0.78 | 2.59 | 0.44 | 0.5 | 10
28 | 95 | CONCLUIDO | 2.4866 | 40.22 | 37.3 | 186.5 | 2.24 | 12 | 230.48 | 53.44 | 29 | 10 | 53.05 | 28660.06 | 442.83 | 790.16 | 86.81 | 58.53 | 7033.34 | 0.67 | 0.78 | 2.59 | 0.4 | 0.5 | 10
29 | 95 | CONCLUIDO | 2.4862 | 40.22 | 37.31 | 186.53 | 2.3 | 12 | 232.18 | 53.44 | 30 | 10 | 53.75 | 28870.05 | 442.78 | 790.16 | 87.05 | 58.53 | 7156.08 | 0.67 | 0.78 | 2.59 | 0.4 | 0.5 | 10
30 | 95 | CONCLUIDO | 2.4854 | 40.23 | 37.32 | 186.6 | 2.36 | 12 | 233.89 | 53.44 | 31 | 10 | 54.46 | 29081.05 | 440.6 | 790.16 | 87.31 | 58.53 | 7284.54 | 0.67 | 0.78 | 2.59 | 0.42 | 0.5 | 10
31 | 95 | CONCLUIDO | 2.49 | 40.16 | 37.28 | 203.36 | 2.41 | 11 | 235.61 | 53.44 | 32 | 9 | 55.18 | 29293.06 | 436.22 | 790.16 | 86.09 | 58.53 | 6679.17 | 0.68 | 0.78 | 2.59 | 0.38 | 0.5 | 10
32 | 95 | CONCLUIDO | 2.4911 | 40.14 | 37.26 | 203.26 | 2.47 | 11 | 237.34 | 53.44 | 33 | 9 | 55.91 | 29506.09 | 435.82 | 790.16 | 85.4 | 58.53 | 6335.24 | 0.69 | 0.78 | 2.59 | 0.36 | 0.5 | 10
33 | 95 | CONCLUIDO | 2.49 | 40.16 | 37.28 | 203.36 | 2.53 | 11 | 239.08 | 53.44 | 34 | 8 | 56.64 | 29720.17 | 433.03 | 790.16 | 86.07 | 58.53 | 6670.84 | 0.68 | 0.78 | 2.59 | 0.38 | 0.5 | 10
34 | 95 | CONCLUIDO | 2.4957 | 40.07 | 37.23 | 223.37 | 2.58 | 10 | 240.82 | 53.44 | 35 | 6 | 57.39 | 29935.43 | 432.19 | 790.17 | 84.17 | 58.53 | 5723.47 | 0.7 | 0.78 | 2.59 | 0.33 | 0.5 | 10
35 | 95 | CONCLUIDO | 2.4952 | 40.08 | 37.24 | 223.42 | 2.64 | 10 | 242.57 | 53.44 | 36 | 4 | 58.14 | 30151.65 | 433.28 | 790.17 | 84.31 | 58.53 | 5795.83 | 0.69 | 0.78 | 2.59 | 0.33 | 0.5 | 10
36 | 95 | CONCLUIDO | 2.4946 | 40.09 | 37.24 | 223.47 | 2.69 | 10 | 244.34 | 53.44 | 37 | 3 | 58.9 | 30368.96 | 430.56 | 790.17 | 84.58 | 58.53 | 5926.32 | 0.69 | 0.78 | 2.6 | 0.34 | 0.5 | 10
37 | 95 | CONCLUIDO | 2.4949 | 40.08 | 37.24 | 223.45 | 2.75 | 10 | 246.11 | 53.44 | 38 | 1 | 59.67 | 30587.38 | 432.14 | 790.23 | 84.2 | 58.53 | 5737.63 | 0.7 | 0.78 | 2.6 | 0.34 | 0.5 | 10
38 | 95 | CONCLUIDO | 2.4948 | 40.08 | 37.24 | 223.45 | 2.8 | 10 | 247.89 | 53.44 | 39 | 1 | 60.45 | 30806.92 | 434.59 | 790.18 | 84.47 | 58.53 | 5875.78 | 0.69 | 0.78 | 2.6 | 0.34 | 0.5 | 10
39 | 95 | CONCLUIDO | 2.4945 | 40.09 | 37.25 | 223.49 | 2.85 | 10 | 249.68 | 53.44 | 40 | 0 | 61.24 | 31027.6 | 437.28 | 790.17 | 84.41 | 58.53 | 5844.91 | 0.69 | 0.78 | 2.6 | 0.35 | 0.5 | 10
0 | 55 | CONCLUIDO | 1.6087 | 62.16 | 51.24 | 8.31 | 0.15 | 370 | 116.05 | 43.4 | 1 | 368 | 16.65 | 14546.17 | 508.78 | 790.33 | 551.33 | 58.53 | 237502.06 | 0.11 | 0.57 | 3.21 | 14.33 | 0.5 | 10
1 | 55 | CONCLUIDO | 2.0692 | 48.33 | 42.61 | 16.82 | 0.3 | 152 | 117.34 | 43.4 | 2 | 150 | 16.94 | 14705.49 | 418.04 | 790.2 | 263.62 | 58.53 | 94737.72 | 0.22 | 0.68 | 2.83 | 5.71 | 0.5 | 10
2 | 55 | CONCLUIDO | 2.2331 | 44.78 | 40.43 | 25.53 | 0.45 | 95 | 118.63 | 43.4 | 3 | 93 | 17.23 | 14865.24 | 391.68 | 790.17 | 190.95 | 58.53 | 58686.39 | 0.31 | 0.72 | 2.73 | 3.52 | 0.5 | 10
3 | 55 | CONCLUIDO | 2.3176 | 43.15 | 39.42 | 34.27 | 0.59 | 69 | 119.93 | 43.4 | 4 | 67 | 17.53 | 15025.44 | 376.96 | 790.17 | 157.07 | 58.53 | 41880.46 | 0.37 | 0.74 | 2.69 | 2.51 | 0.5 | 10
4 | 55 | CONCLUIDO | 2.3677 | 42.24 | 38.86 | 43.18 | 0.73 | 54 | 121.23 | 43.4 | 5 | 52 | 17.83 | 15186.08 | 367.28 | 790.18 | 138.98 | 58.53 | 32910.25 | 0.42 | 0.75 | 2.65 | 1.96 | 0.5 | 10
5 | 55 | CONCLUIDO | 2.4025 | 41.62 | 38.49 | 52.48 | 0.86 | 44 | 122.54 | 43.4 | 6 | 42 | 18.14 | 15347.16 | 358.32 | 790.17 | 126.25 | 58.53 | 26592.35 | 0.46 | 0.75 | 2.64 | 1.59 | 0.5 | 10
6 | 55 | CONCLUIDO | 2.422 | 41.29 | 38.3 | 60.47 | 1 | 38 | 123.85 | 43.4 | 7 | 36 | 18.45 | 15508.69 | 352.62 | 790.19 | 119.77 | 58.53 | 23384.11 | 0.49 | 0.76 | 2.64 | 1.39 | 0.5 | 10
7 | 55 | CONCLUIDO | 2.4448 | 40.9 | 38.05 | 71.35 | 1.13 | 32 | 125.16 | 43.4 | 8 | 30 | 18.76 | 15670.68 | 344.51 | 790.17 | 111.78 | 58.53 | 19417.99 | 0.52 | 0.76 | 2.62 | 1.15 | 0.5 | 10
8 | 55 | CONCLUIDO | 2.4606 | 40.64 | 37.89 | 81.19 | 1.26 | 28 | 126.48 | 43.4 | 9 | 26 | 19.08 | 15833.12 | 338.17 | 790.19 | 106.2 | 58.53 | 16647.65 | 0.55 | 0.77 | 2.62 | 0.98 | 0.5 | 10
9 | 55 | CONCLUIDO | 2.4707 | 40.47 | 37.79 | 90.7 | 1.38 | 25 | 127.8 | 43.4 | 10 | 23 | 19.4 | 15996.02 | 332.11 | 790.16 | 103.11 | 58.53 | 15119.41 | 0.57 | 0.77 | 2.61 | 0.89 | 0.5 | 10
10 | 55 | CONCLUIDO | 2.4777 | 40.36 | 37.73 | 98.42 | 1.5 | 23 | 129.13 | 43.4 | 11 | 21 | 19.73 | 16159.39 | 326.34 | 790.18 | 100.88 | 58.53 | 14013.41 | 0.58 | 0.77 | 2.61 | 0.82 | 0.5 | 10
11 | 55 | CONCLUIDO | 2.4854 | 40.23 | 37.65 | 107.57 | 1.63 | 21 | 130.45 | 43.4 | 12 | 19 | 20.05 | 16323.22 | 319.45 | 790.16 | 98.18 | 58.53 | 12673.51 | 0.6 | 0.77 | 2.61 | 0.75 | 0.5 | 10
12 | 55 | CONCLUIDO | 2.4925 | 40.12 | 37.58 | 118.68 | 1.74 | 19 | 131.79 | 43.4 | 13 | 16 | 20.39 | 16487.53 | 311 | 790.16 | 95.99 | 58.53 | 11587.25 | 0.61 | 0.77 | 2.61 | 0.68 | 0.5 | 10
13 | 55 | CONCLUIDO | 2.5006 | 39.99 | 37.5 | 132.35 | 1.86 | 17 | 133.12 | 43.4 | 14 | 11 | 20.72 | 16652.31 | 308.3 | 790.17 | 93.29 | 58.53 | 10246.88 | 0.63 | 0.77 | 2.6 | 0.6 | 0.5 | 10
14 | 55 | CONCLUIDO | 2.5034 | 39.95 | 37.48 | 140.55 | 1.97 | 16 | 134.46 | 43.4 | 15 | 7 | 21.06 | 16817.7 | 302.8 | 790.16 | 92.18 | 58.53 | 9699.9 | 0.63 | 0.77 | 2.61 | 0.58 | 0.5 | 10
15 | 55 | CONCLUIDO | 2.5038 | 39.94 | 37.47 | 140.52 | 2.08 | 16 | 135.81 | 43.4 | 16 | 2 | 21.41 | 16983.46 | 304.75 | 790.16 | 91.83 | 58.53 | 9524.36 | 0.64 | 0.77 | 2.61 | 0.57 | 0.5 | 10
16 | 55 | CONCLUIDO | 2.504 | 39.94 | 37.47 | 140.51 | 2.19 | 16 | 137.15 | 43.4 | 17 | 0 | 21.75 | 17149.71 | 306.35 | 790.16 | 91.65 | 58.53 | 9432.1 | 0.64 | 0.77 | 2.62 | 0.57 | 0.5 | 10

## gráficos
Selecione o eixo X:
Selecione o eixo Y:
Selecione o eixo Z:
Eixo X | Eixo Y | Eixo Z

## hidden (hidden)
Unnamed: 0
Volume de calda [L]
STATUS
Capacidade operacional [ha/h]
Tempo de missao [h]
Tempo util [h]
Tempo por voo [min]
Autonomia Projetada [h]
N° Voos
MTOW [kg]
Massa Estrutura [kg]
Combustível [kg]
Abastecimentos
Massa gerador
Potência gerador [W]
Combustível consumido [L]
Calda cons [L]
Distância percorrida [km]
Distância Pulverizando [km]
RTL ACUMULADO[m]
EOC [km/km]
EOC [h/h]
Tempo de manobra [h]
Tempo rtl_rtw [h]
V pulv [m/s]
V desloc [m/s]