## RESULTADOS_18
Unnamed: 0 | Volume de calda [L] | STATUS | Capacidade operacional [ha/h] | Tempo de missao [h] | Tempo util [h] | Tempo por voo [min] | Autonomia Projetada [h] | N° Voos | MTOW [kg] | Massa Estrutura [kg] | Combustível [kg] | Abastecimentos | Massa gerador | Potência gerador [W] | Combustível consumido [L] | Calda cons [L] | Distância percorrida [km] | Distância Pulverizando [km] | RTL ACUMULADO[m] | EOC [km/km] | EOC [h/h] | Tempo de manobra [h] | Tempo rtl_rtw [h] | V pulv [m/s] | V desloc [m/s] | Preço Total por ha Simples [R$/ha] | Preço Total por ha Presumido [R$/ha] | Preço Total por ha Real [R$/ha] | Preço Total Simples [R$] | Preço Total Presumido [R$] | Prod CAPEX [ha/h/R$] | Dias Trabalhados | Preço Total Real [R$]
0 | 100 | CONCLUIDO | 0.686 | 145.78 | 102.7 | 5.91 | 0.09 | 1043 | 194.77 | 54.38 | 1 | 1041 | 39.4 | 24256.19 | 1426.3 | 2313.41 | 1508.02 | 106.94 | 695197.88 | 0.07 | 0.59 | 1.89 | 41.72 | 0.5 | 10 | 5190.8153 | 7102.3025 | 6424.4687 | 5190815.3108 | 7102302.5109 | 1.6538e-06 | 95 | 6424468.7274
1 | 100 | CONCLUIDO | 1.084 | 92.25 | 75.19 | 12.06 | 0.18 | 374 | 196.32 | 54.38 | 2 | 372 | 39.95 | 24447.22 | 1033.37 | 2312.96 | 583.36 | 106.94 | 236217.34 | 0.18 | 0.8 | 0.82 | 14.21 | 0.5 | 10 | 2559.8084 | 3502.4428 | 3168.1746 | 2559808.419 | 3502442.8096 | 2.6133e-06 | 61 | 3168174.5836
2 | 100 | CONCLUIDO | 1.2361 | 80.9 | 69.52 | 18.29 | 0.27 | 228 | 197.88 | 54.38 | 3 | 226 | 40.5 | 24639 | 946.53 | 2312.79 | 393.53 | 106.94 | 142027.75 | 0.27 | 0.87 | 0.59 | 8.54 | 0.5 | 10 | 2100.9068 | 2874.5534 | 2600.2101 | 2100906.8382 | 2874553.4215 | 2.98e-06 | 53 | 2600210.0774
3 | 100 | CONCLUIDO | 1.3164 | 75.96 | 67.07 | 24.54 | 0.36 | 164 | 199.44 | 54.38 | 4 | 162 | 41.06 | 24831.54 | 904.63 | 2312.68 | 311.74 | 106.94 | 101453.87 | 0.34 | 0.9 | 0.48 | 6.1 | 0.5 | 10 | 1914.1301 | 2618.9973 | 2369.0439 | 1914130.1303 | 2618997.2897 | 3.1736e-06 | 50 | 2369043.8642
4 | 100 | CONCLUIDO | 1.3673 | 73.14 | 65.68 | 31.03 | 0.44 | 127 | 201.01 | 54.38 | 5 | 125 | 41.63 | 25024.84 | 877.64 | 2312.72 | 265.39 | 106.94 | 78466.95 | 0.4 | 0.92 | 0.42 | 4.71 | 0.5 | 10 | 1805.0241 | 2469.7135 | 2234.0076 | 1805024.059 | 2469713.5496 | 3.2963e-06 | 48 | 2234007.5547
5 | 100 | CONCLUIDO | 1.4022 | 71.32 | 64.75 | 37.36 | 0.53 | 104 | 202.58 | 54.38 | 6 | 102 | 42.2 | 25218.93 | 856.51 | 2312.68 | 234.67 | 106.94 | 63222.39 | 0.46 | 0.93 | 0.38 | 3.79 | 0.5 | 10 | 1735.2445 | 2374.2381 | 2147.6441 | 1735244.4989 | 2374238.077 | 3.3804e-06 | 47 | 2147644.1272
6 | 100 | CONCLUIDO | 1.4277 | 70.04 | 64.14 | 44.24 | 0.61 | 87 | 204.16 | 54.38 | 7 | 85 | 42.78 | 25413.94 | 840.06 | 2312.68 | 213.74 | 106.94 | 52841.82 | 0.5 | 0.94 | 0.36 | 3.17 | 0.5 | 10 | 1682.946 | 2302.681 | 2082.9164 | 1682946.0438 | 2302681.0235 | 3.4419e-06 | 46 | 2082916.3784
7 | 100 | CONCLUIDO | 1.4475 | 69.09 | 63.65 | 50.92 | 0.69 | 75 | 205.75 | 54.38 | 8 | 73 | 43.37 | 25609.61 | 825.57 | 2312.66 | 197.47 | 106.94 | 44764.51 | 0.54 | 0.95 | 0.34 | 2.68 | 0.5 | 10 | 1639.4368 | 2243.1497 | 2029.0666 | 1639436.757 | 2243149.6977 | 3.4896e-06 | 45 | 2029066.6388
8 | 100 | CONCLUIDO | 1.4578 | 68.6 | 63.51 | 57.74 | 0.77 | 66 | 207.34 | 54.38 | 9 | 64 | 43.96 | 25806.1 | 815.18 | 2312.63 | 193.27 | 106.94 | 42712.45 | 0.55 | 0.95 | 0.33 | 2.55 | 0.5 | 10 | 1620.3952 | 2217.0962 | 2005.4996 | 1620395.1904 | 2217096.1863 | 3.5144e-06 | 45 | 2005499.638
9 | 100 | CONCLUIDO | 1.4709 | 67.99 | 63.17 | 64.25 | 0.85 | 59 | 208.94 | 54.38 | 10 | 57 | 44.56 | 26003.41 | 802.78 | 2312.62 | 181.94 | 106.94 | 37080.87 | 0.59 | 0.95 | 0.31 | 2.21 | 0.5 | 10 | 1596.2703 | 2184.0874 | 1975.6412 | 1596270.257 | 2184087.3881 | 3.546e-06 | 45 | 1975641.1532
10 | 100 | CONCLUIDO | 1.4814 | 67.5 | 62.93 | 71.24 | 0.93 | 53 | 210.55 | 54.38 | 11 | 51 | 45.17 | 26201.54 | 790.87 | 2312.67 | 173.46 | 106.94 | 32867.56 | 0.62 | 0.96 | 0.31 | 1.96 | 0.5 | 10 | 1565.7508 | 2142.3294 | 1937.8684 | 1565750.8229 | 2142329.3519 | 3.5713e-06 | 44 | 1937868.4453
11 | 100 | CONCLUIDO | 1.49 | 67.11 | 62.73 | 78.41 | 1 | 48 | 212.16 | 54.38 | 12 | 46 | 45.78 | 26400.51 | 779.75 | 2312.62 | 166.85 | 106.94 | 29589.52 | 0.64 | 0.96 | 0.3 | 1.76 | 0.5 | 10 | 1547.8018 | 2117.7707 | 1915.6536 | 1547801.7756 | 2117770.6735 | 3.5921e-06 | 44 | 1915653.6127
12 | 100 | CONCLUIDO | 1.4971 | 66.79 | 62.57 | 85.32 | 1.08 | 44 | 213.78 | 54.38 | 13 | 42 | 46.4 | 26600.32 | 766.9 | 2312.65 | 161.38 | 106.94 | 26874.33 | 0.66 | 0.96 | 0.29 | 1.6 | 0.5 | 10 | 1529.8365 | 2093.1898 | 1893.4187 | 1529836.5424 | 2093189.8489 | 3.6092e-06 | 44 | 1893418.7476
13 | 100 | CONCLUIDO | 1.5042 | 66.48 | 62.41 | 93.61 | 1.15 | 40 | 215.41 | 54.38 | 14 | 38 | 47.03 | 26801 | 755.97 | 2312.62 | 156.07 | 106.94 | 24238.75 | 0.69 | 0.97 | 0.29 | 1.44 | 0.5 | 10 | 1513.7775 | 2071.2171 | 1873.5431 | 1513777.4696 | 2071217.1171 | 3.6263e-06 | 44 | 1873543.0624
14 | 100 | CONCLUIDO | 1.5094 | 66.25 | 62.3 | 101.02 | 1.23 | 37 | 217.04 | 54.38 | 15 | 35 | 47.66 | 27002.55 | 744.28 | 2312.62 | 152.35 | 106.94 | 22395.98 | 0.7 | 0.97 | 0.28 | 1.33 | 0.5 | 10 | 1498.8355 | 2050.7729 | 1855.05 | 1498835.5445 | 2050772.916 | 3.6388e-06 | 44 | 1855050.0271
15 | 100 | CONCLUIDO | 1.5136 | 66.07 | 62.23 | 109.82 | 1.3 | 34 | 218.68 | 54.38 | 16 | 32 | 48.31 | 27204.98 | 734.57 | 2312.61 | 150.62 | 106.94 | 21545.43 | 0.71 | 0.97 | 0.27 | 1.26 | 0.5 | 10 | 1486.7193 | 2034.1949 | 1840.0542 | 1486719.3095 | 2034194.9487 | 3.649e-06 | 44 | 1840054.2378
16 | 100 | CONCLUIDO | 1.5173 | 65.91 | 62.15 | 116.52 | 1.37 | 32 | 220.33 | 54.38 | 17 | 30 | 48.95 | 27408.3 | 723.86 | 2312.61 | 147.23 | 106.94 | 19861.34 | 0.73 | 0.97 | 0.27 | 1.18 | 0.5 | 10 | 1464.1642 | 2003.334 | 1812.1386 | 1464164.1698 | 2003334.0115 | 3.6579e-06 | 43 | 1812138.6251
17 | 100 | CONCLUIDO | 1.521 | 65.75 | 62.06 | 124.13 | 1.44 | 30 | 221.99 | 54.38 | 18 | 28 | 49.61 | 27612.53 | 714.58 | 2312.63 | 144.63 | 106.94 | 18570.64 | 0.74 | 0.97 | 0.27 | 1.1 | 0.5 | 10 | 1452.7763 | 1987.7526 | 1798.0443 | 1452776.3009 | 1987752.6269 | 3.6668e-06 | 43 | 1798044.306
18 | 100 | CONCLUIDO | 1.525 | 65.57 | 61.97 | 132.79 | 1.51 | 28 | 223.65 | 54.38 | 19 | 25 | 50.27 | 27817.81 | 702.35 | 2312.61 | 141.36 | 106.94 | 16945.79 | 0.76 | 0.97 | 0.27 | 1 | 0.5 | 10 | 1438.6122 | 1968.3727 | 1780.5139 | 1438612.1949 | 1968372.6721 | 3.6764e-06 | 43 | 1780513.9469
19 | 100 | CONCLUIDO | 1.5283 | 65.43 | 61.91 | 142.86 | 1.58 | 26 | 225.32 | 54.38 | 20 | 19 | 50.95 | 28023.89 | 689.09 | 2312.64 | 139.04 | 106.94 | 15797.12 | 0.77 | 0.97 | 0.27 | 0.94 | 0.5 | 10 | 1424.249 | 1948.7204 | 1762.7372 | 1424249.0263 | 1948720.3513 | 3.6844e-06 | 43 | 1762737.216
20 | 100 | CONCLUIDO | 1.5306 | 65.33 | 61.85 | 148.43 | 1.64 | 25 | 227 | 54.38 | 21 | 8 | 51.62 | 28230.92 | 681.91 | 2312.61 | 136.54 | 106.94 | 14549.72 | 0.78 | 0.97 | 0.28 | 0.88 | 0.5 | 10 | 1415.9948 | 1937.4266 | 1752.5213 | 1415994.8106 | 1937426.5691 | 3.6899e-06 | 43 | 1752521.2965
21 | 100 | CONCLUIDO | 1.5298 | 65.37 | 61.88 | 148.51 | 1.71 | 25 | 228.69 | 54.38 | 22 | 3 | 52.31 | 28438.91 | 686.05 | 2312.61 | 137.63 | 106.94 | 15094.04 | 0.78 | 0.97 | 0.28 | 0.91 | 0.5 | 10 | 1420.3805 | 1943.4273 | 1757.9493 | 1420380.5237 | 1943427.2953 | 3.688e-06 | 43 | 1757949.3218
22 | 100 | CONCLUIDO | 1.5291 | 65.4 | 61.91 | 148.58 | 1.77 | 25 | 230.38 | 54.38 | 23 | 1 | 53 | 28647.87 | 688.76 | 2312.62 | 138.47 | 106.94 | 15513.39 | 0.77 | 0.97 | 0.29 | 0.94 | 0.5 | 10 | 1423.4332 | 1947.6041 | 1761.7275 | 1423433.1978 | 1947604.0986 | 3.6863e-06 | 43 | 1761727.4969
23 | 100 | CONCLUIDO | 1.5297 | 65.37 | 61.88 | 148.52 | 1.84 | 25 | 232.08 | 54.38 | 24 | 0 | 53.71 | 28857.81 | 692.81 | 2312.61 | 137.5 | 106.94 | 15030.39 | 0.78 | 0.97 | 0.29 | 0.92 | 0.5 | 10 | 1426.4578 | 1951.7424 | 1765.4709 | 1426457.7535 | 1951742.4292 | 3.6878e-06 | 43 | 1765470.871

## RESULTADOS_6
Unnamed: 0 | Volume de calda [L] | STATUS | Capacidade operacional [ha/h] | Tempo de missao [h] | Tempo util [h] | Tempo por voo [min] | Autonomia Projetada [h] | N° Voos | MTOW [kg] | Massa Estrutura [kg] | Combustível [kg] | Abastecimentos | Massa gerador | Potência gerador [W] | Combustível consumido [L] | Calda cons [L] | Distância percorrida [km] | Distância Pulverizando [km] | RTL ACUMULADO[m] | EOC [km/km] | EOC [h/h] | Tempo de manobra [h] | Tempo rtl_rtw [h] | V pulv [m/s] | V desloc [m/s] | Preço Total por ha Simples [R$/ha] | Preço Total por ha Presumido [R$/ha] | Preço Total por ha Real [R$/ha] | Preço Total Simples [R$] | Preço Total Presumido [R$] | Prod CAPEX [ha/h/R$] | Dias Trabalhados | Preço Total Real [R$]
0 | 40 | CONCLUIDO | 1.114 | 89.76 | 78.96 | 10.1 | 0.2 | 469 | 89.87 | 37.55 | 1 | 467 | 11.32 | 11317.98 | 646.88 | 2312.88 | 710.04 | 106.94 | 299080.86 | 0.15 | 0.76 | 0.97 | 17.99 | 0.5 | 10 | 1816.6277 | 2485.5901 | 2248.3689 | 1816627.6736 | 2485590.127 | 3.8865e-06 | 59 | 2248368.8938
1 | 40 | CONCLUIDO | 1.3541 | 73.85 | 68.24 | 21.11 | 0.39 | 194 | 91.1 | 37.55 | 2 | 192 | 11.54 | 11468.97 | 536.23 | 2312.66 | 350.76 | 106.94 | 120813.08 | 0.3 | 0.88 | 0.54 | 7.27 | 0.5 | 10 | 1335.9273 | 1827.8747 | 1653.4249 | 1335927.2912 | 1827874.6567 | 4.7242e-06 | 49 | 1653424.8649
2 | 40 | CONCLUIDO | 1.4377 | 69.56 | 65.37 | 32.96 | 0.57 | 119 | 92.32 | 37.55 | 3 | 117 | 11.77 | 11620.34 | 490.6 | 2312.69 | 254.77 | 106.94 | 73196.43 | 0.42 | 0.92 | 0.42 | 4.4 | 0.5 | 10 | 1200.5834 | 1642.6912 | 1485.9151 | 1200583.4371 | 1642691.2246 | 5.0158e-06 | 46 | 1485915.0797
3 | 40 | CONCLUIDO | 1.4815 | 67.5 | 63.99 | 46.26 | 0.75 | 83 | 93.55 | 37.55 | 4 | 81 | 12 | 11772.07 | 455.51 | 2312.64 | 208.67 | 106.94 | 50324.48 | 0.51 | 0.94 | 0.36 | 3.02 | 0.5 | 10 | 1120.6963 | 1533.3861 | 1387.0419 | 1120696.2941 | 1533386.1113 | 5.1686e-06 | 44 | 1387041.8929
4 | 40 | CONCLUIDO | 1.5043 | 66.47 | 63.34 | 60.33 | 0.93 | 63 | 94.79 | 37.55 | 5 | 41 | 12.23 | 11924.18 | 424.75 | 2312.65 | 186.5 | 106.94 | 39339.35 | 0.57 | 0.95 | 0.35 | 2.38 | 0.5 | 10 | 1079.4049 | 1476.8894 | 1335.9371 | 1079404.8964 | 1476889.3993 | 5.2482e-06 | 44 | 1335937.1479
5 | 40 | CONCLUIDO | 1.5091 | 66.26 | 63.21 | 64.28 | 1.1 | 59 | 96.02 | 37.55 | 6 | 1 | 12.47 | 12076.67 | 421.27 | 2312.64 | 180.45 | 106.94 | 36334.67 | 0.59 | 0.95 | 0.39 | 2.24 | 0.5 | 10 | 1073.6015 | 1468.9489 | 1328.7545 | 1073601.4862 | 1468948.9174 | 5.2649e-06 | 44 | 1328754.4944
6 | 40 | CONCLUIDO | 1.5092 | 66.26 | 63.21 | 64.28 | 1.27 | 59 | 97.26 | 37.55 | 7 | 0 | 12.71 | 12229.54 | 426.04 | 2312.66 | 180.4 | 106.94 | 36310.48 | 0.59 | 0.95 | 0.39 | 2.24 | 0.5 | 10 | 1077.8581 | 1474.773 | 1334.0227 | 1077858.0915 | 1474772.9925 | 5.2653e-06 | 44 | 1334022.7279

## RESULTADOS_4
Unnamed: 0 | Volume de calda [L] | STATUS | Capacidade operacional [ha/h] | Tempo de missao [h] | Tempo util [h] | Tempo por voo [min] | Autonomia Projetada [h] | N° Voos | MTOW [kg] | Massa Estrutura [kg] | Combustível [kg] | Abastecimentos | Massa gerador | Potência gerador [W] | Combustível consumido [L] | Calda cons [L] | Distância percorrida [km] | Distância Pulverizando [km] | RTL ACUMULADO[m] | EOC [km/km] | EOC [h/h] | Tempo de manobra [h] | Tempo rtl_rtw [h] | V pulv [m/s] | V desloc [m/s] | Preço Total por ha Simples [R$/ha] | Preço Total por ha Presumido [R$/ha] | Preço Total por ha Real [R$/ha] | Preço Total Simples [R$] | Preço Total Presumido [R$] | Prod CAPEX [ha/h/R$] | Dias Trabalhados | Preço Total Real [R$]
0 | 30 | CONCLUIDO | 1.2042 | 83.04 | 75.33 | 11.99 | 0.24 | 377 | 71.52 | 32.27 | 1 | 375 | 8.25 | 9054.6 | 519.91 | 2312.83 | 588.29 | 106.94 | 238663.77 | 0.18 | 0.8 | 0.82 | 14.36 | 0.5 | 10 | 1471.1694 | 2012.9189 | 1820.8088 | 1471169.4459 | 2012918.9393 | 4.7181e-06 | 55 | 1820808.7809
1 | 30 | CONCLUIDO | 1.4076 | 71.04 | 66.77 | 25.68 | 0.48 | 156 | 72.7 | 32.27 | 2 | 154 | 8.43 | 9200.25 | 431.46 | 2312.75 | 301.79 | 106.94 | 96518.46 | 0.35 | 0.9 | 0.47 | 5.8 | 0.5 | 10 | 1137.1894 | 1555.9527 | 1407.4547 | 1137189.3717 | 1555952.6676 | 5.5151e-06 | 47 | 1407454.7288
2 | 30 | CONCLUIDO | 1.4779 | 67.66 | 64.37 | 41.53 | 0.71 | 93 | 73.88 | 32.27 | 3 | 85 | 8.61 | 9346.23 | 383.4 | 2312.71 | 221.17 | 106.94 | 56524.72 | 0.48 | 0.94 | 0.38 | 3.4 | 0.5 | 10 | 1031.6227 | 1411.5117 | 1276.799 | 1031622.7127 | 1411511.7075 | 5.7905e-06 | 45 | 1276799.0112
3 | 30 | CONCLUIDO | 1.4914 | 67.05 | 63.98 | 48.59 | 0.93 | 79 | 75.07 | 32.27 | 4 | 1 | 8.8 | 9492.55 | 368.9 | 2312.7 | 204.94 | 106.94 | 48479.43 | 0.52 | 0.94 | 0.45 | 3.01 | 0.5 | 10 | 1001.9622 | 1370.9289 | 1240.0894 | 1001962.2241 | 1370928.9184 | 5.8434e-06 | 44 | 1240089.3866
4 | 30 | CONCLUIDO | 1.4917 | 67.04 | 63.97 | 48.58 | 1.15 | 79 | 76.26 | 32.27 | 5 | 0 | 8.99 | 9639.2 | 374.07 | 2312.69 | 204.55 | 106.94 | 48285.84 | 0.52 | 0.94 | 0.45 | 3 | 0.5 | 10 | 1006.5202 | 1377.1653 | 1245.7306 | 1006520.1995 | 1377165.3415 | 5.8446e-06 | 44 | 1245730.6142

## RESULTADOS_1
Unnamed: 0 | Volume de calda [L] | STATUS | Capacidade operacional [ha/h] | Tempo de missao [h] | Tempo util [h] | Tempo por voo [min] | Autonomia Projetada [h] | N° Voos | MTOW [kg] | Massa Estrutura [kg] | Combustível [kg] | Abastecimentos | Massa gerador | Potência gerador [W] | Combustível consumido [L] | Calda cons [L] | Distância percorrida [km] | Distância Pulverizando [km] | RTL ACUMULADO[m] | EOC [km/km] | EOC [h/h] | Tempo de manobra [h] | Tempo rtl_rtw [h] | V pulv [m/s] | V desloc [m/s] | Preço Total por ha Simples [R$/ha] | Preço Total por ha Presumido [R$/ha] | Preço Total por ha Real [R$/ha] | Preço Total Simples [R$] | Preço Total Presumido [R$] | Prod CAPEX [ha/h/R$] | Dias Trabalhados | Preço Total Real [R$]
0 | 15 | CONCLUIDO | 1.3788 | 72.53 | 68.58 | 20.27 | 0.43 | 203 | 39.78 | 19.54 | 1 | 191 | 4.24 | 5140 | 279.71 | 2312.7 | 361.28 | 106.94 | 126030.72 | 0.3 | 0.88 | 0.56 | 7.6 | 0.5 | 10 | 939.1026 | 1284.9216 | 1162.2905 | 939102.6188 | 1284921.6333 | 7.1449e-06 | 48 | 1162290.516
1 | 15 | CONCLUIDO | 1.4215 | 70.35 | 66.91 | 25.74 | 0.84 | 156 | 40.89 | 19.54 | 2 | 0 | 4.35 | 5277.26 | 265.34 | 2312.82 | 299.44 | 106.94 | 95347.15 | 0.36 | 0.9 | 0.68 | 5.94 | 0.5 | 10 | 886.8303 | 1213.4003 | 1097.5951 | 886830.2726 | 1213400.3031 | 7.3662e-06 | 46 | 1097595.0812

## RESULTADOS_12
Unnamed: 0 | Volume de calda [L] | STATUS | Capacidade operacional [ha/h] | Tempo de missao [h] | Tempo util [h] | Tempo por voo [min] | Autonomia Projetada [h] | N° Voos | MTOW [kg] | Massa Estrutura [kg] | Combustível [kg] | Abastecimentos | Massa gerador | Potência gerador [W] | Combustível consumido [L] | Calda cons [L] | Distância percorrida [km] | Distância Pulverizando [km] | RTL ACUMULADO[m] | EOC [km/km] | EOC [h/h] | Tempo de manobra [h] | Tempo rtl_rtw [h] | V pulv [m/s] | V desloc [m/s] | Preço Total por ha Simples [R$/ha] | Preço Total por ha Presumido [R$/ha] | Preço Total por ha Real [R$/ha] | Preço Total Simples [R$] | Preço Total Presumido [R$] | Prod CAPEX [ha/h/R$] | Dias Trabalhados | Preço Total Real [R$]
0 | 70 | CONCLUIDO | 0.8822 | 113.35 | 89.83 | 7.31 | 0.12 | 737 | 141.81 | 47.83 | 1 | 735 | 22.98 | 17723.39 | 1011.67 | 2313 | 1074.59 | 106.94 | 480015.26 | 0.1 | 0.67 | 1.41 | 28.85 | 0.5 | 10 | 3117.843 | 4265.9703 | 3858.8321 | 3117842.9738 | 4265970.3063 | 2.4559e-06 | 74 | 3858832.0876
1 | 70 | CONCLUIDO | 1.2137 | 82.39 | 71.84 | 14.97 | 0.25 | 288 | 143.17 | 47.83 | 2 | 286 | 23.34 | 17891.86 | 794.86 | 2312.77 | 471.24 | 106.94 | 180583.24 | 0.23 | 0.84 | 0.68 | 10.87 | 0.5 | 10 | 1903.616 | 2604.6114 | 2356.031 | 1903616.0269 | 2604611.4296 | 3.3787e-06 | 54 | 2356030.9703
2 | 70 | CONCLUIDO | 1.3349 | 74.91 | 67.57 | 22.91 | 0.37 | 177 | 144.54 | 47.83 | 3 | 175 | 23.71 | 18060.85 | 734.68 | 2312.71 | 328.51 | 106.94 | 109775.72 | 0.33 | 0.89 | 0.5 | 6.6 | 0.5 | 10 | 1642.2728 | 2247.0301 | 2032.5767 | 1642272.7859 | 2247030.0777 | 3.7161e-06 | 49 | 2032576.6808
3 | 70 | CONCLUIDO | 1.397 | 71.58 | 65.69 | 31.03 | 0.49 | 127 | 145.92 | 47.83 | 4 | 125 | 24.09 | 18230.35 | 701.34 | 2312.68 | 265.61 | 106.94 | 78574.21 | 0.4 | 0.92 | 0.43 | 4.72 | 0.5 | 10 | 1527.5035 | 2089.9977 | 1890.5313 | 1527503.5488 | 2089997.7442 | 3.889e-06 | 47 | 1890531.2928
4 | 70 | CONCLUIDO | 1.4365 | 69.62 | 64.56 | 39.52 | 0.6 | 98 | 147.3 | 47.83 | 5 | 96 | 24.47 | 18400.38 | 675.79 | 2312.66 | 227.71 | 106.94 | 59769 | 0.47 | 0.93 | 0.38 | 3.59 | 0.5 | 10 | 1457.6994 | 1994.4887 | 1804.1375 | 1457699.4446 | 1994488.6892 | 3.9989e-06 | 46 | 1804137.488
5 | 70 | CONCLUIDO | 1.4622 | 68.39 | 63.85 | 47.89 | 0.71 | 80 | 148.68 | 47.83 | 6 | 78 | 24.85 | 18570.94 | 653.95 | 2312.63 | 204.02 | 106.94 | 48016.37 | 0.52 | 0.94 | 0.35 | 2.88 | 0.5 | 10 | 1405.9179 | 1923.6389 | 1740.0495 | 1405917.9106 | 1923638.91 | 4.0705e-06 | 45 | 1740049.5123
6 | 70 | CONCLUIDO | 1.4705 | 68 | 63.84 | 57.17 | 0.83 | 67 | 150.07 | 47.83 | 7 | 65 | 25.24 | 18742.03 | 640.28 | 2312.63 | 204.66 | 106.94 | 48402.39 | 0.52 | 0.94 | 0.34 | 2.87 | 0.5 | 10 | 1387.7532 | 1898.7851 | 1717.5677 | 1387753.1511 | 1898785.0847 | 4.0936e-06 | 45 | 1717567.7012
7 | 70 | CONCLUIDO | 1.4932 | 66.97 | 63.1 | 66.42 | 0.94 | 57 | 151.46 | 47.83 | 8 | 55 | 25.63 | 18913.66 | 617.36 | 2312.62 | 179.23 | 106.94 | 35732.98 | 0.6 | 0.95 | 0.31 | 2.13 | 0.5 | 10 | 1338.6397 | 1831.5858 | 1656.7819 | 1338639.6663 | 1831585.848 | 4.1568e-06 | 44 | 1656781.8653
8 | 70 | CONCLUIDO | 1.506 | 66.4 | 62.76 | 76.85 | 1.04 | 49 | 152.85 | 47.83 | 9 | 47 | 26.03 | 19085.83 | 599.38 | 2312.62 | 167.71 | 106.94 | 30013.72 | 0.64 | 0.96 | 0.3 | 1.79 | 0.5 | 10 | 1312.8053 | 1796.2381 | 1624.8076 | 1312805.2594 | 1796238.0728 | 4.1924e-06 | 44 | 1624807.6322
9 | 70 | CONCLUIDO | 1.5151 | 66 | 62.53 | 87.25 | 1.15 | 43 | 154.25 | 47.83 | 10 | 41 | 26.43 | 19258.55 | 580.11 | 2312.66 | 160.28 | 106.94 | 26329.56 | 0.67 | 0.96 | 0.29 | 1.56 | 0.5 | 10 | 1279.2215 | 1750.2872 | 1583.2423 | 1279221.4622 | 1750287.2399 | 4.2178e-06 | 43 | 1583242.2823
10 | 70 | CONCLUIDO | 1.5237 | 65.63 | 62.3 | 98.37 | 1.25 | 38 | 155.66 | 47.83 | 11 | 33 | 26.83 | 19431.82 | 563.13 | 2312.64 | 152.34 | 106.94 | 22383.68 | 0.7 | 0.97 | 0.29 | 1.34 | 0.5 | 10 | 1257.9628 | 1721.2002 | 1556.9313 | 1257962.808 | 1721200.2113 | 4.2417e-06 | 43 | 1556931.2789
11 | 70 | CONCLUIDO | 1.532 | 65.27 | 62.04 | 106.35 | 1.35 | 35 | 157.07 | 47.83 | 12 | 12 | 27.24 | 19605.66 | 549.57 | 2312.68 | 141.93 | 106.94 | 17197.19 | 0.75 | 0.97 | 0.31 | 1.07 | 0.5 | 10 | 1239.979 | 1696.594 | 1534.6735 | 1239979.046 | 1696594.0348 | 4.2648e-06 | 43 | 1534673.4813
12 | 70 | CONCLUIDO | 1.5268 | 65.5 | 62.26 | 106.73 | 1.45 | 35 | 158.48 | 47.83 | 13 | 2 | 27.65 | 19780.06 | 552.29 | 2312.64 | 150.04 | 106.94 | 21249.27 | 0.71 | 0.97 | 0.31 | 1.29 | 0.5 | 10 | 1246.3844 | 1705.3581 | 1542.6012 | 1246384.4192 | 1705358.149 | 4.2503e-06 | 43 | 1542601.1607
13 | 70 | CONCLUIDO | 1.5269 | 65.49 | 62.25 | 106.72 | 1.55 | 35 | 159.9 | 47.83 | 14 | 0 | 28.07 | 19955.16 | 556.7 | 2312.64 | 149.83 | 106.94 | 21145.11 | 0.71 | 0.97 | 0.31 | 1.28 | 0.5 | 10 | 1250.2057 | 1710.5866 | 1547.3306 | 1250205.7313 | 1710586.6368 | 4.2506e-06 | 43 | 1547330.649

## RESULTADOS_16
Unnamed: 0 | Volume de calda [L] | STATUS | Capacidade operacional [ha/h] | Tempo de missao [h] | Tempo util [h] | Tempo por voo [min] | Autonomia Projetada [h] | N° Voos | MTOW [kg] | Massa Estrutura [kg] | Combustível [kg] | Abastecimentos | Massa gerador | Potência gerador [W] | Combustível consumido [L] | Calda cons [L] | Distância percorrida [km] | Distância Pulverizando [km] | RTL ACUMULADO[m] | EOC [km/km] | EOC [h/h] | Tempo de manobra [h] | Tempo rtl_rtw [h] | V pulv [m/s] | V desloc [m/s] | Preço Total por ha Simples [R$/ha] | Preço Total por ha Presumido [R$/ha] | Preço Total por ha Real [R$/ha] | Preço Total Simples [R$] | Preço Total Presumido [R$] | Prod CAPEX [ha/h/R$] | Dias Trabalhados | Preço Total Real [R$]
0 | 90 | CONCLUIDO | 0.7484 | 133.61 | 98.02 | 6.3 | 0.1 | 933 | 176.73 | 52.44 | 1 | 931 | 33.29 | 22031.19 | 1277.6 | 2313.08 | 1349.99 | 106.94 | 616734.57 | 0.08 | 0.61 | 1.72 | 37.04 | 0.5 | 10 | 4371.3033 | 5981.01 | 5410.1908 | 4371303.253 | 5981009.959 | 1.8826e-06 | 87 | 5410190.7629
1 | 90 | CONCLUIDO | 1.1269 | 88.74 | 74.05 | 12.88 | 0.2 | 345 | 178.21 | 52.44 | 2 | 343 | 33.77 | 22213.89 | 953.38 | 2312.75 | 545.21 | 106.94 | 217282.93 | 0.2 | 0.81 | 0.78 | 13.08 | 0.5 | 10 | 2320.5168 | 3175.0335 | 2872.0128 | 2320516.8257 | 3175033.4949 | 2.8347e-06 | 58 | 2872012.7543
2 | 90 | CONCLUIDO | 1.2705 | 78.71 | 68.79 | 19.56 | 0.3 | 211 | 179.7 | 52.44 | 3 | 209 | 34.26 | 22397.24 | 875.44 | 2312.76 | 369.3 | 106.94 | 129998.17 | 0.29 | 0.88 | 0.55 | 7.82 | 0.5 | 10 | 1942.656 | 2658.0277 | 2404.3493 | 1942656.0311 | 2658027.6857 | 3.1959e-06 | 52 | 2404349.2539
3 | 90 | CONCLUIDO | 1.3433 | 74.44 | 66.62 | 26.3 | 0.39 | 152 | 181.19 | 52.44 | 4 | 150 | 34.75 | 22581.25 | 838.18 | 2312.7 | 296.6 | 106.94 | 93943.18 | 0.36 | 0.9 | 0.46 | 5.65 | 0.5 | 10 | 1783.1916 | 2439.8414 | 2206.9864 | 1783191.5909 | 2439841.4036 | 3.379e-06 | 49 | 2206986.3643
4 | 90 | CONCLUIDO | 1.39 | 71.94 | 65.33 | 33.22 | 0.49 | 118 | 182.69 | 52.44 | 5 | 116 | 35.25 | 22766.06 | 812.25 | 2312.69 | 253.33 | 106.94 | 72480.84 | 0.42 | 0.92 | 0.41 | 4.36 | 0.5 | 10 | 1686.0043 | 2306.8654 | 2086.7014 | 1686004.2553 | 2306865.4034 | 3.4965e-06 | 47 | 2086701.407
5 | 90 | CONCLUIDO | 1.4218 | 70.33 | 64.5 | 40.31 | 0.58 | 96 | 184.19 | 52.44 | 6 | 94 | 35.75 | 22951.43 | 792.21 | 2312.7 | 225.74 | 106.94 | 58793.23 | 0.47 | 0.93 | 0.38 | 3.53 | 0.5 | 10 | 1624.3288 | 2222.4784 | 2010.3682 | 1624328.8323 | 2222478.3687 | 3.5765e-06 | 46 | 2010368.1525
6 | 90 | CONCLUIDO | 1.4453 | 69.19 | 63.89 | 47.33 | 0.67 | 81 | 185.7 | 52.44 | 7 | 79 | 36.26 | 23137.49 | 774.41 | 2312.65 | 205.46 | 106.94 | 48730.94 | 0.52 | 0.94 | 0.35 | 2.92 | 0.5 | 10 | 1584.6923 | 2168.2459 | 1961.3115 | 1584692.284 | 2168245.8947 | 3.6356e-06 | 46 | 1961311.5497
7 | 90 | CONCLUIDO | 1.4709 | 67.98 | 63.11 | 54.88 | 0.76 | 69 | 187.22 | 52.44 | 8 | 67 | 36.78 | 23324.24 | 755.26 | 2312.63 | 179.41 | 106.94 | 35763.98 | 0.6 | 0.95 | 0.31 | 2.14 | 0.5 | 10 | 1532.6262 | 2097.0068 | 1896.8714 | 1532626.1958 | 2097006.7758 | 3.7e-06 | 45 | 1896871.3923
8 | 90 | CONCLUIDO | 1.474 | 67.84 | 63.25 | 62.22 | 0.85 | 61 | 188.74 | 52.44 | 9 | 59 | 37.3 | 23511.69 | 747.97 | 2312.62 | 184.39 | 106.94 | 38294.96 | 0.58 | 0.95 | 0.32 | 2.28 | 0.5 | 10 | 1524.4716 | 2085.8493 | 1886.7788 | 1524471.5927 | 2085849.2881 | 3.7078e-06 | 45 | 1886778.7596
9 | 90 | CONCLUIDO | 1.486 | 67.3 | 62.96 | 69.95 | 0.93 | 54 | 190.26 | 52.44 | 10 | 52 | 37.82 | 23699.85 | 733.81 | 2312.64 | 174.42 | 106.94 | 33342.88 | 0.61 | 0.96 | 0.31 | 1.99 | 0.5 | 10 | 1491.1654 | 2040.2783 | 1845.557 | 1491165.4144 | 2040278.3055 | 3.738e-06 | 44 | 1845557.0076
10 | 90 | CONCLUIDO | 1.496 | 66.85 | 62.72 | 78.4 | 1.02 | 48 | 191.79 | 52.44 | 11 | 46 | 38.35 | 23888.73 | 719.45 | 2312.64 | 166.56 | 106.94 | 29445.72 | 0.64 | 0.96 | 0.3 | 1.75 | 0.5 | 10 | 1469.5772 | 2010.7404 | 1818.8382 | 1469577.2464 | 2010740.4217 | 3.7631e-06 | 44 | 1818838.1779
11 | 90 | CONCLUIDO | 1.5027 | 66.55 | 62.56 | 85.31 | 1.1 | 44 | 193.33 | 52.44 | 12 | 42 | 38.89 | 24078.33 | 706.26 | 2312.62 | 161.2 | 106.94 | 26785.64 | 0.66 | 0.96 | 0.29 | 1.59 | 0.5 | 10 | 1452.0477 | 1986.7557 | 1797.1425 | 1452047.7025 | 1986755.7264 | 3.78e-06 | 44 | 1797142.5483
12 | 90 | CONCLUIDO | 1.5092 | 66.26 | 62.42 | 93.62 | 1.18 | 40 | 194.88 | 52.44 | 13 | 38 | 39.43 | 24268.67 | 695.2 | 2312.64 | 156.14 | 106.94 | 24276.12 | 0.68 | 0.97 | 0.29 | 1.45 | 0.5 | 10 | 1436.8472 | 1965.9577 | 1778.3294 | 1436847.1718 | 1965957.6897 | 3.7963e-06 | 44 | 1778329.4471
13 | 90 | CONCLUIDO | 1.5168 | 65.93 | 62.23 | 103.72 | 1.27 | 36 | 196.42 | 52.44 | 14 | 34 | 39.98 | 24459.75 | 681.94 | 2312.62 | 149.9 | 106.94 | 21174.43 | 0.71 | 0.97 | 0.28 | 1.26 | 0.5 | 10 | 1408.9503 | 1927.788 | 1743.8026 | 1408950.3123 | 1927787.9758 | 3.8154e-06 | 43 | 1743802.597
14 | 90 | CONCLUIDO | 1.5211 | 65.74 | 62.15 | 113 | 1.35 | 33 | 197.98 | 52.44 | 15 | 31 | 40.54 | 24651.58 | 669.17 | 2312.62 | 147.39 | 106.94 | 19936.68 | 0.73 | 0.97 | 0.27 | 1.18 | 0.5 | 10 | 1394.2652 | 1907.6951 | 1725.6274 | 1394265.1881 | 1907695.141 | 3.8262e-06 | 43 | 1725627.3942
15 | 90 | CONCLUIDO | 1.5239 | 65.62 | 62.1 | 120.19 | 1.42 | 31 | 199.54 | 52.44 | 16 | 29 | 41.1 | 24844.17 | 651.07 | 2312.63 | 145.72 | 106.94 | 19107.74 | 0.73 | 0.97 | 0.27 | 1.13 | 0.5 | 10 | 1376.0244 | 1882.7373 | 1703.0515 | 1376024.4087 | 1882737.3019 | 3.8333e-06 | 43 | 1703051.4962
16 | 90 | CONCLUIDO | 1.5271 | 65.48 | 62.03 | 128.34 | 1.5 | 29 | 201.11 | 52.44 | 17 | 21 | 41.67 | 25037.53 | 639.65 | 2312.62 | 143.35 | 106.94 | 17937.03 | 0.75 | 0.97 | 0.27 | 1.06 | 0.5 | 10 | 1363.4379 | 1865.5159 | 1687.4736 | 1363437.8789 | 1865515.8565 | 3.8413e-06 | 43 | 1687473.6414
17 | 90 | CONCLUIDO | 1.529 | 65.4 | 61.99 | 132.83 | 1.58 | 28 | 202.68 | 52.44 | 18 | 8 | 42.24 | 25231.66 | 638.55 | 2312.63 | 141.33 | 106.94 | 16928.68 | 0.76 | 0.97 | 0.29 | 1.02 | 0.5 | 10 | 1361.0534 | 1862.2533 | 1684.5225 | 1361053.4215 | 1862253.3367 | 3.8461e-06 | 43 | 1684522.4919
18 | 90 | CONCLUIDO | 1.5303 | 65.35 | 61.97 | 137.7 | 1.65 | 27 | 204.26 | 52.44 | 19 | 2 | 42.82 | 25426.72 | 639.7 | 2312.65 | 140.22 | 106.94 | 16377.6 | 0.76 | 0.97 | 0.3 | 1 | 0.5 | 10 | 1361.1607 | 1862.4001 | 1684.6553 | 1361160.6943 | 1862400.1121 | 3.8494e-06 | 43 | 1684655.2593
19 | 90 | CONCLUIDO | 1.5304 | 65.34 | 61.96 | 137.7 | 1.73 | 27 | 205.85 | 52.44 | 20 | 1 | 43.41 | 25622.45 | 643.72 | 2312.64 | 140.08 | 106.94 | 16310.16 | 0.76 | 0.97 | 0.3 | 0.99 | 0.5 | 10 | 1364.6137 | 1867.1246 | 1688.9289 | 1364613.6585 | 1867124.6101 | 3.8496e-06 | 43 | 1688928.8578
20 | 90 | CONCLUIDO | 1.5303 | 65.35 | 61.96 | 137.7 | 1.8 | 27 | 207.45 | 52.44 | 21 | 0 | 44 | 25818.99 | 648.46 | 2312.64 | 140.08 | 106.94 | 16308.8 | 0.76 | 0.97 | 0.3 | 1 | 0.5 | 10 | 1368.8892 | 1872.9745 | 1694.2205 | 1368889.1581 | 1872974.5373 | 3.8494e-06 | 43 | 1694220.4762

## RESULTADOS_0
Unnamed: 0 | Volume de calda [L] | STATUS | Capacidade operacional [ha/h] | Tempo de missao [h] | Tempo util [h] | Tempo por voo [min] | Autonomia Projetada [h] | N° Voos | MTOW [kg] | Massa Estrutura [kg] | Combustível [kg] | Abastecimentos | Massa gerador | Potência gerador [W] | Combustível consumido [L] | Calda cons [L] | Distância percorrida [km] | Distância Pulverizando [km] | RTL ACUMULADO[m] | EOC [km/km] | EOC [h/h] | Tempo de manobra [h] | Tempo rtl_rtw [h] | V pulv [m/s] | V desloc [m/s] | Preço Total por ha Simples [R$/ha] | Preço Total por ha Presumido [R$/ha] | Preço Total por ha Real [R$/ha] | Preço Total Simples [R$] | Preço Total Presumido [R$] | Prod CAPEX [ha/h/R$] | Dias Trabalhados | Preço Total Real [R$]
0 | 10 | CONCLUIDO | 1.3496 | 74.1 | 69.86 | 17.99 | 0.64 | 233 | 26.11 | 12.1 | 1 | 0 | 3.01 | 3454.41 | 202.26 | 2312.86 | 394.52 | 106.94 | 142500.75 | 0.27 | 0.86 | 0.9 | 8.89 | 0.5 | 10 | 846.3413 | 1158.0015 | 1047.4835 | 846341.3097 | 1158001.5179 | 8.2363e-06 | 49 | 1047483.4783

## RESULTADOS_7
Unnamed: 0 | Volume de calda [L] | STATUS | Capacidade operacional [ha/h] | Tempo de missao [h] | Tempo util [h] | Tempo por voo [min] | Autonomia Projetada [h] | N° Voos | MTOW [kg] | Massa Estrutura [kg] | Combustível [kg] | Abastecimentos | Massa gerador | Potência gerador [W] | Combustível consumido [L] | Calda cons [L] | Distância percorrida [km] | Distância Pulverizando [km] | RTL ACUMULADO[m] | EOC [km/km] | EOC [h/h] | Tempo de manobra [h] | Tempo rtl_rtw [h] | V pulv [m/s] | V desloc [m/s] | Preço Total por ha Simples [R$/ha] | Preço Total por ha Presumido [R$/ha] | Preço Total por ha Real [R$/ha] | Preço Total Simples [R$] | Preço Total Presumido [R$] | Prod CAPEX [ha/h/R$] | Dias Trabalhados | Preço Total Real [R$]
0 | 45 | CONCLUIDO | 1.0717 | 93.31 | 80.75 | 9.43 | 0.18 | 514 | 98.71 | 39.72 | 1 | 512 | 12.99 | 12407.75 | 707.91 | 2312.89 | 770.13 | 106.94 | 328902.48 | 0.14 | 0.75 | 1.04 | 19.78 | 0.5 | 10 | 2000.2418 | 2736.819 | 2475.6209 | 2000241.7733 | 2736819.0387 | 3.5654e-06 | 61 | 2475620.8708
1 | 45 | CONCLUIDO | 1.3309 | 75.14 | 68.81 | 19.57 | 0.35 | 211 | 99.95 | 39.72 | 2 | 209 | 13.24 | 12561.45 | 582.72 | 2312.74 | 370.2 | 106.94 | 130451.06 | 0.29 | 0.88 | 0.55 | 7.84 | 0.5 | 10 | 1419.9943 | 1942.8988 | 1757.4713 | 1419994.2662 | 1942898.8007 | 4.4278e-06 | 49 | 1757471.266
2 | 45 | CONCLUIDO | 1.4199 | 70.43 | 65.77 | 30.35 | 0.52 | 130 | 101.2 | 39.72 | 3 | 128 | 13.49 | 12715.54 | 536.82 | 2312.68 | 268.19 | 106.94 | 79849.92 | 0.4 | 0.92 | 0.43 | 4.8 | 0.5 | 10 | 1273.0099 | 1741.7883 | 1575.5544 | 1273009.8791 | 1741788.2779 | 4.7239e-06 | 46 | 1575554.4492
3 | 45 | CONCLUIDO | 1.466 | 68.21 | 64.34 | 41.96 | 0.69 | 92 | 102.45 | 39.72 | 4 | 90 | 13.74 | 12870.03 | 503.9 | 2312.67 | 220.34 | 106.94 | 56114.37 | 0.49 | 0.94 | 0.37 | 3.37 | 0.5 | 10 | 1200.0037 | 1641.898 | 1485.1976 | 1200003.7143 | 1641898.0224 | 4.8772e-06 | 45 | 1485197.5795
4 | 45 | CONCLUIDO | 1.4991 | 66.71 | 63.3 | 55.04 | 0.85 | 69 | 103.71 | 39.72 | 5 | 67 | 14 | 13024.91 | 470.87 | 2312.67 | 186.55 | 106.94 | 39333.14 | 0.57 | 0.95 | 0.3 | 2.33 | 0.5 | 10 | 1138.7155 | 1558.0407 | 1409.3435 | 1138715.4577 | 1558040.7258 | 4.9874e-06 | 44 | 1409343.5056
5 | 45 | CONCLUIDO | 1.5118 | 66.15 | 63.03 | 68.76 | 1.01 | 55 | 104.97 | 39.72 | 6 | 34 | 14.25 | 13180.19 | 446.42 | 2312.63 | 175.99 | 106.94 | 34123.73 | 0.61 | 0.96 | 0.33 | 2.06 | 0.5 | 10 | 1109.4525 | 1518.0018 | 1373.1258 | 1109452.4578 | 1518001.7983 | 5.0296e-06 | 44 | 1373125.8372
6 | 45 | CONCLUIDO | 1.5143 | 66.04 | 62.96 | 71.28 | 1.16 | 53 | 106.23 | 39.72 | 7 | 1 | 14.52 | 13335.87 | 443.8 | 2312.64 | 172.28 | 106.94 | 32281.3 | 0.62 | 0.96 | 0.37 | 1.99 | 0.5 | 10 | 1096.0999 | 1499.7323 | 1356.5999 | 1096099.9297 | 1499732.2804 | 5.0379e-06 | 43 | 1356599.9364
7 | 45 | CONCLUIDO | 1.5143 | 66.04 | 62.96 | 71.27 | 1.31 | 53 | 107.5 | 39.72 | 8 | 0 | 14.78 | 13491.96 | 448.78 | 2312.64 | 172.23 | 106.94 | 32254.37 | 0.62 | 0.96 | 0.37 | 1.99 | 0.5 | 10 | 1100.5741 | 1505.854 | 1362.1374 | 1100574.1016 | 1505854.0397 | 5.0379e-06 | 43 | 1362137.4436

## RESULTADOS_10
Unnamed: 0 | Volume de calda [L] | STATUS | Capacidade operacional [ha/h] | Tempo de missao [h] | Tempo util [h] | Tempo por voo [min] | Autonomia Projetada [h] | N° Voos | MTOW [kg] | Massa Estrutura [kg] | Combustível [kg] | Abastecimentos | Massa gerador | Potência gerador [W] | Combustível consumido [L] | Calda cons [L] | Distância percorrida [km] | Distância Pulverizando [km] | RTL ACUMULADO[m] | EOC [km/km] | EOC [h/h] | Tempo de manobra [h] | Tempo rtl_rtw [h] | V pulv [m/s] | V desloc [m/s] | Preço Total por ha Simples [R$/ha] | Preço Total por ha Presumido [R$/ha] | Preço Total por ha Real [R$/ha] | Preço Total Simples [R$] | Preço Total Presumido [R$] | Prod CAPEX [ha/h/R$] | Dias Trabalhados | Preço Total Real [R$]
0 | 60 | CONCLUIDO | 0.9548 | 104.74 | 86.09 | 8 | 0.14 | 646 | 124.63 | 45 | 1 | 644 | 18.64 | 15605.44 | 888.26 | 2312.92 | 949.32 | 106.94 | 417832.83 | 0.11 | 0.7 | 1.26 | 25.12 | 0.5 | 10 | 2629.6427 | 3597.9931 | 3254.6057 | 2629642.6617 | 3597993.1014 | 2.8285e-06 | 69 | 3254605.6896
1 | 60 | CONCLUIDO | 1.2594 | 79.4 | 70.68 | 16.44 | 0.28 | 258 | 125.95 | 45 | 2 | 256 | 18.95 | 15767.7 | 713.29 | 2312.79 | 432.11 | 106.94 | 161168.72 | 0.25 | 0.85 | 0.64 | 9.71 | 0.5 | 10 | 1707.252 | 2335.9376 | 2112.999 | 1707252.0343 | 2335937.5519 | 3.7309e-06 | 52 | 2112998.9505
2 | 60 | CONCLUIDO | 1.3684 | 73.08 | 66.88 | 25.24 | 0.42 | 159 | 127.27 | 45 | 3 | 157 | 19.27 | 15930.42 | 659.21 | 2312.69 | 305.58 | 106.94 | 98402.17 | 0.35 | 0.9 | 0.48 | 5.91 | 0.5 | 10 | 1497.4717 | 2048.9069 | 1853.3621 | 1497471.7177 | 2048906.868 | 4.0538e-06 | 48 | 1853362.0722
3 | 60 | CONCLUIDO | 1.4241 | 70.22 | 65.17 | 34.3 | 0.55 | 114 | 128.59 | 45 | 4 | 112 | 19.59 | 16093.6 | 627.05 | 2312.65 | 248.29 | 106.94 | 69980.89 | 0.43 | 0.92 | 0.4 | 4.2 | 0.5 | 10 | 1397.7483 | 1912.4608 | 1729.9383 | 1397748.2678 | 1912460.8443 | 4.2188e-06 | 46 | 1729938.2655
4 | 60 | CONCLUIDO | 1.4584 | 68.57 | 64.19 | 43.76 | 0.68 | 88 | 129.92 | 45 | 5 | 86 | 19.92 | 16257.24 | 601 | 2312.65 | 215.24 | 106.94 | 53584.77 | 0.5 | 0.94 | 0.36 | 3.22 | 0.5 | 10 | 1336.191 | 1828.2355 | 1653.7513 | 1336191.0429 | 1828235.5335 | 4.3204e-06 | 45 | 1653751.3001
5 | 60 | CONCLUIDO | 1.4934 | 66.96 | 63.04 | 54.03 | 0.81 | 70 | 131.25 | 45 | 6 | 68 | 20.25 | 16421.36 | 573.57 | 2312.69 | 176.18 | 106.94 | 34144.08 | 0.61 | 0.96 | 0.32 | 2.07 | 0.5 | 10 | 1274.4831 | 1743.8039 | 1577.3777 | 1274483.05 | 1743803.9352 | 4.4241e-06 | 44 | 1577377.7351
6 | 60 | CONCLUIDO | 1.4984 | 66.74 | 63.12 | 65.3 | 0.93 | 58 | 132.58 | 45 | 7 | 56 | 20.59 | 16585.95 | 557.13 | 2312.64 | 180.01 | 106.94 | 36119.75 | 0.59 | 0.95 | 0.31 | 2.16 | 0.5 | 10 | 1257.1365 | 1720.0697 | 1555.9086 | 1257136.5349 | 1720069.668 | 4.4389e-06 | 44 | 1555908.633
7 | 60 | CONCLUIDO | 1.5117 | 66.15 | 62.76 | 76.85 | 1.06 | 49 | 133.92 | 45 | 8 | 47 | 20.93 | 16751.02 | 534.35 | 2312.62 | 167.93 | 106.94 | 30126.73 | 0.64 | 0.96 | 0.3 | 1.8 | 0.5 | 10 | 1227.4796 | 1679.4918 | 1519.2035 | 1227479.6467 | 1679491.8052 | 4.4783e-06 | 44 | 1519203.4645
8 | 60 | CONCLUIDO | 1.52 | 65.79 | 62.56 | 87.29 | 1.18 | 43 | 135.27 | 45 | 9 | 32 | 21.27 | 16916.71 | 512.47 | 2312.61 | 160.66 | 106.94 | 26518.31 | 0.67 | 0.96 | 0.3 | 1.59 | 0.5 | 10 | 1192.8453 | 1632.1036 | 1476.3379 | 1192845.2933 | 1632103.5549 | 4.5029e-06 | 43 | 1476337.8823
9 | 60 | CONCLUIDO | 1.5243 | 65.6 | 62.45 | 93.67 | 1.29 | 40 | 136.61 | 45 | 10 | 4 | 21.61 | 17082.76 | 507.94 | 2312.64 | 155.79 | 106.94 | 24101.93 | 0.69 | 0.96 | 0.33 | 1.48 | 0.5 | 10 | 1186.0531 | 1622.8101 | 1467.9314 | 1186053.0651 | 1622810.1286 | 4.5156e-06 | 43 | 1467931.4075
10 | 60 | CONCLUIDO | 1.5238 | 65.63 | 62.47 | 93.71 | 1.41 | 40 | 137.96 | 45 | 11 | 0 | 21.96 | 17249.3 | 511.97 | 2312.67 | 156.44 | 106.94 | 24424.5 | 0.68 | 0.96 | 0.34 | 1.5 | 0.5 | 10 | 1190.0053 | 1628.2177 | 1472.8229 | 1190005.2565 | 1628217.6913 | 4.5141e-06 | 43 | 1472822.8801

## RESULTADOS_14
Unnamed: 0 | Volume de calda [L] | STATUS | Capacidade operacional [ha/h] | Tempo de missao [h] | Tempo util [h] | Tempo por voo [min] | Autonomia Projetada [h] | N° Voos | MTOW [kg] | Massa Estrutura [kg] | Combustível [kg] | Abastecimentos | Massa gerador | Potência gerador [W] | Combustível consumido [L] | Calda cons [L] | Distância percorrida [km] | Distância Pulverizando [km] | RTL ACUMULADO[m] | EOC [km/km] | EOC [h/h] | Tempo de manobra [h] | Tempo rtl_rtw [h] | V pulv [m/s] | V desloc [m/s] | Preço Total por ha Simples [R$/ha] | Preço Total por ha Presumido [R$/ha] | Preço Total por ha Real [R$/ha] | Preço Total Simples [R$] | Preço Total Presumido [R$] | Prod CAPEX [ha/h/R$] | Dias Trabalhados | Preço Total Real [R$]
0 | 80 | CONCLUIDO | 0.8142 | 122.82 | 93.72 | 6.77 | 0.11 | 831 | 159.12 | 50.28 | 1 | 829 | 27.84 | 19859.16 | 1139.84 | 2312.9 | 1205.66 | 106.94 | 545080.66 | 0.09 | 0.64 | 1.55 | 32.74 | 0.5 | 10 | 3687.0725 | 5044.8153 | 4563.3452 | 3687072.5498 | 5044815.3248 | 2.1477e-06 | 80 | 4563345.2306
1 | 80 | CONCLUIDO | 1.1706 | 85.42 | 72.92 | 13.85 | 0.22 | 316 | 160.54 | 50.28 | 2 | 314 | 28.26 | 20034.4 | 873.85 | 2312.69 | 507.46 | 106.94 | 198553.89 | 0.21 | 0.83 | 0.73 | 11.95 | 0.5 | 10 | 2104.8975 | 2880.0136 | 2605.1491 | 2104897.4775 | 2880013.5903 | 3.0879e-06 | 56 | 2605149.1354
2 | 80 | CONCLUIDO | 1.3011 | 76.86 | 68.25 | 21 | 0.33 | 195 | 161.97 | 50.28 | 3 | 193 | 28.69 | 20210.21 | 806.49 | 2312.71 | 351.15 | 106.94 | 121004.64 | 0.3 | 0.88 | 0.53 | 7.28 | 0.5 | 10 | 1798.3081 | 2460.5244 | 2225.6954 | 1798308.0645 | 2460524.4295 | 3.4321e-06 | 51 | 2225695.4314
3 | 80 | CONCLUIDO | 1.3698 | 73.01 | 66.17 | 28.36 | 0.43 | 140 | 163.4 | 50.28 | 4 | 138 | 29.12 | 20386.62 | 770.68 | 2312.65 | 281.78 | 106.94 | 86592.73 | 0.38 | 0.91 | 0.44 | 5.2 | 0.5 | 10 | 1655.089 | 2264.5658 | 2048.4388 | 1655089.021 | 2264565.8159 | 3.6133e-06 | 48 | 2048438.8327
4 | 80 | CONCLUIDO | 1.4135 | 70.75 | 64.94 | 36.08 | 0.54 | 108 | 164.83 | 50.28 | 5 | 106 | 29.55 | 20563.61 | 745.11 | 2312.65 | 240.62 | 106.94 | 66176.6 | 0.44 | 0.93 | 0.39 | 3.97 | 0.5 | 10 | 1576.5167 | 2157.0596 | 1951.1929 | 1576516.663 | 2157059.6493 | 3.7286e-06 | 47 | 1951192.9038
5 | 80 | CONCLUIDO | 1.442 | 69.35 | 64.19 | 43.77 | 0.64 | 88 | 166.27 | 50.28 | 6 | 86 | 29.99 | 20741.2 | 725.19 | 2312.68 | 215.3 | 106.94 | 53612.94 | 0.5 | 0.94 | 0.37 | 3.22 | 0.5 | 10 | 1521.3715 | 2081.6077 | 1882.9419 | 1521371.5333 | 2081607.65 | 3.8038e-06 | 46 | 1882941.9375
6 | 80 | CONCLUIDO | 1.4645 | 68.28 | 63.57 | 51.55 | 0.74 | 74 | 167.72 | 50.28 | 7 | 72 | 30.44 | 20919.39 | 706.46 | 2312.63 | 194.53 | 106.94 | 43298.65 | 0.55 | 0.95 | 0.34 | 2.6 | 0.5 | 10 | 1474.0682 | 2016.8852 | 1824.3965 | 1474068.2411 | 2016885.1988 | 3.8631e-06 | 45 | 1824396.5062
7 | 80 | CONCLUIDO | 1.4752 | 67.79 | 63.4 | 59.44 | 0.84 | 64 | 169.17 | 50.28 | 8 | 62 | 30.89 | 21098.19 | 693.26 | 2312.63 | 189.22 | 106.94 | 40694.72 | 0.57 | 0.95 | 0.33 | 2.43 | 0.5 | 10 | 1453.4014 | 1988.608 | 1798.818 | 1453401.426 | 1988607.9506 | 3.8913e-06 | 45 | 1798817.9989
8 | 80 | CONCLUIDO | 1.4907 | 67.08 | 62.99 | 68.71 | 0.94 | 55 | 170.62 | 50.28 | 9 | 53 | 31.34 | 21277.6 | 677.11 | 2312.63 | 175.31 | 106.94 | 33782.76 | 0.61 | 0.96 | 0.31 | 2.02 | 0.5 | 10 | 1415.9672 | 1937.3888 | 1752.4872 | 1415967.2245 | 1937388.8246 | 3.9322e-06 | 44 | 1752487.1543
9 | 80 | CONCLUIDO | 1.4999 | 66.67 | 62.77 | 76.86 | 1.03 | 49 | 172.08 | 50.28 | 10 | 47 | 31.8 | 21457.64 | 660.93 | 2312.63 | 168.17 | 106.94 | 30243.61 | 0.64 | 0.96 | 0.3 | 1.8 | 0.5 | 10 | 1393.9779 | 1907.302 | 1725.2718 | 1393977.8843 | 1907302.0393 | 3.9565e-06 | 44 | 1725271.8095
10 | 80 | CONCLUIDO | 1.5098 | 66.23 | 62.52 | 87.24 | 1.12 | 43 | 173.55 | 50.28 | 11 | 41 | 32.27 | 21638.31 | 644.13 | 2312.63 | 159.79 | 106.94 | 26086.22 | 0.67 | 0.96 | 0.29 | 1.55 | 0.5 | 10 | 1371.0892 | 1875.9847 | 1696.9434 | 1371089.206 | 1875984.7398 | 3.9826e-06 | 44 | 1696943.3892
11 | 80 | CONCLUIDO | 1.5165 | 65.94 | 62.36 | 95.94 | 1.22 | 39 | 175.02 | 50.28 | 12 | 37 | 32.74 | 21819.6 | 628.92 | 2312.64 | 154.4 | 106.94 | 23409.55 | 0.69 | 0.97 | 0.28 | 1.39 | 0.5 | 10 | 1342.5948 | 1836.9974 | 1661.677 | 1342594.8057 | 1836997.4443 | 4.0003e-06 | 43 | 1661676.9865
12 | 80 | CONCLUIDO | 1.5271 | 65.48 | 62.03 | 106.34 | 1.31 | 35 | 176.49 | 50.28 | 13 | 31 | 33.21 | 22001.54 | 611.64 | 2312.62 | 143.43 | 106.94 | 17947.44 | 0.75 | 0.97 | 0.26 | 1.06 | 0.5 | 10 | 1318.9306 | 1804.619 | 1632.3887 | 1318930.5518 | 1804618.9681 | 4.0282e-06 | 43 | 1632388.6666
13 | 80 | CONCLUIDO | 1.5269 | 65.49 | 62.14 | 116.51 | 1.4 | 32 | 177.97 | 50.28 | 14 | 23 | 33.69 | 22184.13 | 598.29 | 2312.61 | 146.92 | 106.94 | 19705.87 | 0.73 | 0.97 | 0.28 | 1.17 | 0.5 | 10 | 1307.7784 | 1789.3601 | 1618.586 | 1307778.3705 | 1789360.0617 | 4.0277e-06 | 43 | 1618586.0488
14 | 80 | CONCLUIDO | 1.5283 | 65.43 | 62.11 | 120.21 | 1.48 | 31 | 179.46 | 50.28 | 15 | 9 | 34.18 | 22367.38 | 593.79 | 2312.61 | 145.18 | 106.94 | 18841.25 | 0.74 | 0.97 | 0.3 | 1.14 | 0.5 | 10 | 1302.7902 | 1782.535 | 1612.4124 | 1302790.1803 | 1782534.9998 | 4.0314e-06 | 43 | 1612412.3612
15 | 80 | CONCLUIDO | 1.5296 | 65.38 | 62.09 | 124.17 | 1.57 | 30 | 180.95 | 50.28 | 16 | 0 | 34.67 | 22551.28 | 593.07 | 2312.64 | 144.09 | 106.94 | 18301.36 | 0.74 | 0.97 | 0.3 | 1.12 | 0.5 | 10 | 1301.2872 | 1780.4786 | 1610.5522 | 1301287.248 | 1780478.6214 | 4.0348e-06 | 43 | 1610552.2407

## RESULTADOS_5
Unnamed: 0 | Volume de calda [L] | STATUS | Capacidade operacional [ha/h] | Tempo de missao [h] | Tempo util [h] | Tempo por voo [min] | Autonomia Projetada [h] | N° Voos | MTOW [kg] | Massa Estrutura [kg] | Combustível [kg] | Abastecimentos | Massa gerador | Potência gerador [W] | Combustível consumido [L] | Calda cons [L] | Distância percorrida [km] | Distância Pulverizando [km] | RTL ACUMULADO[m] | EOC [km/km] | EOC [h/h] | Tempo de manobra [h] | Tempo rtl_rtw [h] | V pulv [m/s] | V desloc [m/s] | Preço Total por ha Simples [R$/ha] | Preço Total por ha Presumido [R$/ha] | Preço Total por ha Real [R$/ha] | Preço Total Simples [R$] | Preço Total Presumido [R$] | Prod CAPEX [ha/h/R$] | Dias Trabalhados | Preço Total Real [R$]
0 | 35 | CONCLUIDO | 1.1581 | 86.35 | 77.16 | 10.92 | 0.22 | 424 | 80.84 | 35.1 | 1 | 422 | 9.74 | 10204.21 | 584.66 | 2312.74 | 649.93 | 106.94 | 269252.25 | 0.16 | 0.78 | 0.89 | 16.18 | 0.5 | 10 | 1641.0155 | 2245.3099 | 2031.0206 | 1641015.544 | 2245309.8638 | 4.264e-06 | 57 | 2031020.6418
1 | 35 | CONCLUIDO | 1.38 | 72.46 | 67.54 | 23.03 | 0.43 | 176 | 82.04 | 35.1 | 2 | 174 | 9.94 | 10352.53 | 486.38 | 2312.76 | 327.27 | 106.94 | 109158.64 | 0.33 | 0.89 | 0.51 | 6.57 | 0.5 | 10 | 1238.6089 | 1694.7194 | 1532.9777 | 1238608.9318 | 1694719.3841 | 5.081e-06 | 48 | 1532977.7446
2 | 35 | CONCLUIDO | 1.4565 | 68.66 | 64.92 | 36.4 | 0.63 | 107 | 83.25 | 35.1 | 3 | 105 | 10.15 | 10501.19 | 440.01 | 2312.68 | 239.88 | 106.94 | 65811.45 | 0.45 | 0.93 | 0.4 | 3.95 | 0.5 | 10 | 1114.5711 | 1525.0053 | 1379.461 | 1114571.0784 | 1525005.3209 | 5.3626e-06 | 45 | 1379460.9535
3 | 35 | CONCLUIDO | 1.4978 | 66.76 | 63.6 | 51.56 | 0.83 | 74 | 84.46 | 35.1 | 4 | 53 | 10.36 | 10650.22 | 401.28 | 2312.72 | 194.37 | 106.94 | 43221.59 | 0.55 | 0.95 | 0.37 | 2.63 | 0.5 | 10 | 1045.4795 | 1430.4712 | 1293.949 | 1045479.4929 | 1430471.1655 | 5.5147e-06 | 44 | 1293949.0052
4 | 35 | CONCLUIDO | 1.5015 | 66.6 | 63.54 | 56.06 | 1.02 | 68 | 85.67 | 35.1 | 5 | 0 | 10.57 | 10799.59 | 395.97 | 2312.67 | 191.53 | 106.94 | 41831.47 | 0.56 | 0.95 | 0.39 | 2.57 | 0.5 | 10 | 1038.8708 | 1421.4289 | 1285.7697 | 1038870.808 | 1421428.8713 | 5.5283e-06 | 44 | 1285769.6948

## RESULTADOS_8
Unnamed: 0 | Volume de calda [L] | STATUS | Capacidade operacional [ha/h] | Tempo de missao [h] | Tempo util [h] | Tempo por voo [min] | Autonomia Projetada [h] | N° Voos | MTOW [kg] | Massa Estrutura [kg] | Combustível [kg] | Abastecimentos | Massa gerador | Potência gerador [W] | Combustível consumido [L] | Calda cons [L] | Distância percorrida [km] | Distância Pulverizando [km] | RTL ACUMULADO[m] | EOC [km/km] | EOC [h/h] | Tempo de manobra [h] | Tempo rtl_rtw [h] | V pulv [m/s] | V desloc [m/s] | Preço Total por ha Simples [R$/ha] | Preço Total por ha Presumido [R$/ha] | Preço Total por ha Real [R$/ha] | Preço Total Simples [R$] | Preço Total Presumido [R$] | Prod CAPEX [ha/h/R$] | Dias Trabalhados | Preço Total Real [R$]
0 | 50 | CONCLUIDO | 1.0312 | 96.97 | 82.53 | 8.87 | 0.16 | 558 | 107.41 | 41.65 | 1 | 556 | 14.77 | 13481.73 | 768.1 | 2312.83 | 829.54 | 106.94 | 358382.77 | 0.13 | 0.73 | 1.12 | 21.56 | 0.5 | 10 | 2202.2608 | 3013.2304 | 2725.6519 | 2202260.8114 | 3013230.399 | 3.288e-06 | 64 | 2725651.9188
1 | 50 | CONCLUIDO | 1.3061 | 76.57 | 69.49 | 18.37 | 0.32 | 227 | 108.68 | 41.65 | 2 | 225 | 15.03 | 13638.32 | 628.1 | 2312.84 | 392.35 | 106.94 | 141443.58 | 0.27 | 0.87 | 0.59 | 8.51 | 0.5 | 10 | 1516.327 | 2074.7055 | 1876.6985 | 1516326.971 | 2074705.4574 | 4.1645e-06 | 50 | 1876698.4804
2 | 50 | CONCLUIDO | 1.4023 | 71.31 | 66.17 | 28.36 | 0.48 | 140 | 109.96 | 41.65 | 3 | 138 | 15.31 | 13795.21 | 579.28 | 2312.81 | 281.31 | 106.94 | 86360.15 | 0.38 | 0.91 | 0.45 | 5.19 | 0.5 | 10 | 1352.1204 | 1850.0308 | 1673.4665 | 1352120.4378 | 1850030.8344 | 4.4712e-06 | 47 | 1673466.4881
3 | 50 | CONCLUIDO | 1.4529 | 68.83 | 64.59 | 39.15 | 0.63 | 99 | 111.23 | 41.65 | 4 | 97 | 15.58 | 13952.52 | 546.71 | 2312.65 | 229.07 | 106.94 | 60442.68 | 0.47 | 0.93 | 0.37 | 3.62 | 0.5 | 10 | 1263.2732 | 1728.4662 | 1563.5038 | 1263273.2253 | 1728466.1586 | 4.6325e-06 | 45 | 1563503.7743
4 | 50 | CONCLUIDO | 1.4835 | 67.41 | 63.68 | 50.28 | 0.78 | 76 | 112.51 | 41.65 | 5 | 74 | 15.86 | 14110.24 | 517.85 | 2312.63 | 198.54 | 106.94 | 45293.32 | 0.54 | 0.95 | 0.34 | 2.71 | 0.5 | 10 | 1205.674 | 1649.6564 | 1492.2155 | 1205674.0329 | 1649656.4024 | 4.7301e-06 | 44 | 1492215.5106
5 | 50 | CONCLUIDO | 1.5019 | 66.58 | 63.21 | 63.21 | 0.93 | 60 | 113.79 | 41.65 | 6 | 58 | 16.14 | 14268.39 | 492.54 | 2312.63 | 183.13 | 106.94 | 37669.19 | 0.58 | 0.95 | 0.32 | 2.25 | 0.5 | 10 | 1170.9054 | 1602.0845 | 1449.1838 | 1170905.4492 | 1602084.4923 | 4.7888e-06 | 44 | 1449183.7969
6 | 50 | CONCLUIDO | 1.5157 | 65.98 | 62.83 | 75.39 | 1.07 | 50 | 115.08 | 41.65 | 7 | 28 | 16.43 | 14426.96 | 467.9 | 2312.63 | 169.3 | 106.94 | 30806.57 | 0.63 | 0.96 | 0.33 | 1.86 | 0.5 | 10 | 1130.5915 | 1546.9252 | 1399.2888 | 1130591.4965 | 1546925.1637 | 4.8328e-06 | 43 | 1399288.7972
7 | 50 | CONCLUIDO | 1.5179 | 65.88 | 62.78 | 78.47 | 1.21 | 48 | 116.37 | 41.65 | 8 | 2 | 16.72 | 14585.96 | 466.12 | 2312.65 | 166.5 | 106.94 | 29417.2 | 0.64 | 0.96 | 0.35 | 1.81 | 0.5 | 10 | 1127.7194 | 1542.9954 | 1395.7341 | 1127719.4078 | 1542995.4452 | 4.8398e-06 | 43 | 1395734.1255
8 | 50 | CONCLUIDO | 1.5181 | 65.87 | 62.77 | 78.46 | 1.35 | 48 | 117.66 | 41.65 | 9 | 0 | 17.01 | 14745.39 | 470.93 | 2312.62 | 166.13 | 106.94 | 29229.6 | 0.64 | 0.96 | 0.36 | 1.8 | 0.5 | 10 | 1131.8886 | 1548.6999 | 1400.8941 | 1131888.5609 | 1548699.8644 | 4.8404e-06 | 43 | 1400894.123

## RESULTADOS_3
Unnamed: 0 | Volume de calda [L] | STATUS | Capacidade operacional [ha/h] | Tempo de missao [h] | Tempo util [h] | Tempo por voo [min] | Autonomia Projetada [h] | N° Voos | MTOW [kg] | Massa Estrutura [kg] | Combustível [kg] | Abastecimentos | Massa gerador | Potência gerador [W] | Combustível consumido [L] | Calda cons [L] | Distância percorrida [km] | Distância Pulverizando [km] | RTL ACUMULADO[m] | EOC [km/km] | EOC [h/h] | Tempo de manobra [h] | Tempo rtl_rtw [h] | V pulv [m/s] | V desloc [m/s] | Preço Total por ha Simples [R$/ha] | Preço Total por ha Presumido [R$/ha] | Preço Total por ha Real [R$/ha] | Preço Total Simples [R$] | Preço Total Presumido [R$] | Prod CAPEX [ha/h/R$] | Dias Trabalhados | Preço Total Real [R$]
0 | 25 | CONCLUIDO | 1.2554 | 79.66 | 73.33 | 13.5 | 0.28 | 326 | 61.76 | 28.92 | 1 | 324 | 6.84 | 7851.41 | 450.28 | 2312.76 | 521.73 | 106.94 | 205637.64 | 0.2 | 0.82 | 0.73 | 12.36 | 0.5 | 10 | 1292.2692 | 1768.1397 | 1599.3909 | 1292269.1669 | 1768139.685 | 5.2941e-06 | 52 | 1599390.915
1 | 25 | CONCLUIDO | 1.4374 | 69.57 | 65.91 | 29.51 | 0.55 | 134 | 62.92 | 28.92 | 2 | 132 | 7 | 7994.37 | 368.9 | 2312.64 | 272.94 | 106.94 | 82203.23 | 0.39 | 0.91 | 0.44 | 4.94 | 0.5 | 10 | 1029.1654 | 1408.1495 | 1273.7577 | 1029165.4031 | 1408149.5082 | 6.0616e-06 | 46 | 1273757.6955
2 | 25 | CONCLUIDO | 1.4784 | 67.64 | 64.54 | 41.19 | 0.81 | 94 | 64.08 | 28.92 | 3 | 2 | 7.16 | 8137.65 | 338.12 | 2312.66 | 222.91 | 106.94 | 57388.5 | 0.48 | 0.93 | 0.49 | 3.57 | 0.5 | 10 | 969.8699 | 1327.0188 | 1200.37 | 969869.9288 | 1327018.8242 | 6.2345e-06 | 45 | 1200370.0101
3 | 25 | CONCLUIDO | 1.4786 | 67.63 | 64.53 | 41.19 | 1.07 | 94 | 65.25 | 28.92 | 4 | 0 | 7.33 | 8281.25 | 343.82 | 2312.68 | 222.51 | 106.94 | 57191.77 | 0.48 | 0.93 | 0.5 | 3.56 | 0.5 | 10 | 975.0037 | 1334.0431 | 1206.7239 | 975003.7465 | 1334043.1401 | 6.2353e-06 | 45 | 1206723.9352

## RESULTADOS_15
Unnamed: 0 | Volume de calda [L] | STATUS | Capacidade operacional [ha/h] | Tempo de missao [h] | Tempo util [h] | Tempo por voo [min] | Autonomia Projetada [h] | N° Voos | MTOW [kg] | Massa Estrutura [kg] | Combustível [kg] | Abastecimentos | Massa gerador | Potência gerador [W] | Combustível consumido [L] | Calda cons [L] | Distância percorrida [km] | Distância Pulverizando [km] | RTL ACUMULADO[m] | EOC [km/km] | EOC [h/h] | Tempo de manobra [h] | Tempo rtl_rtw [h] | V pulv [m/s] | V desloc [m/s] | Preço Total por ha Simples [R$/ha] | Preço Total por ha Presumido [R$/ha] | Preço Total por ha Real [R$/ha] | Preço Total Simples [R$] | Preço Total Presumido [R$] | Prod CAPEX [ha/h/R$] | Dias Trabalhados | Preço Total Real [R$]
0 | 85 | CONCLUIDO | 0.7811 | 128.03 | 95.8 | 6.52 | 0.11 | 881 | 167.88 | 51.39 | 1 | 879 | 30.49 | 20939.59 | 1207.21 | 2312.98 | 1275.98 | 106.94 | 579991.09 | 0.08 | 0.63 | 1.63 | 34.82 | 0.5 | 10 | 4018.4385 | 5498.2048 | 4973.4638 | 4018438.4707 | 5498204.7966 | 2.0106e-06 | 84 | 4973463.8476
1 | 85 | CONCLUIDO | 1.1482 | 87.1 | 73.51 | 13.32 | 0.21 | 331 | 169.33 | 51.39 | 2 | 329 | 30.94 | 21118.46 | 913.89 | 2312.8 | 527.03 | 106.94 | 208262.86 | 0.2 | 0.82 | 0.75 | 12.53 | 0.5 | 10 | 2212.3171 | 3026.9898 | 2738.0981 | 2212317.0641 | 3026989.8077 | 2.9556e-06 | 57 | 2738098.1488
2 | 85 | CONCLUIDO | 1.2845 | 77.85 | 68.6 | 20.28 | 0.31 | 203 | 170.79 | 51.39 | 3 | 201 | 31.4 | 21297.94 | 842.23 | 2312.69 | 363.4 | 106.94 | 127091.75 | 0.29 | 0.88 | 0.53 | 7.63 | 0.5 | 10 | 1868.2326 | 2556.1982 | 2312.2383 | 1868232.5819 | 2556198.2392 | 3.3065e-06 | 51 | 2312238.2669
3 | 85 | CONCLUIDO | 1.3567 | 73.71 | 66.39 | 27.28 | 0.41 | 146 | 172.25 | 51.39 | 4 | 144 | 31.86 | 21478.05 | 804.47 | 2312.68 | 288.8 | 106.94 | 90075.18 | 0.37 | 0.91 | 0.46 | 5.42 | 0.5 | 10 | 1713.6974 | 2344.7563 | 2120.9761 | 1713697.368 | 2344756.3418 | 3.4923e-06 | 48 | 2120976.0875
4 | 85 | CONCLUIDO | 1.4017 | 71.34 | 65.14 | 34.59 | 0.51 | 113 | 173.71 | 51.39 | 5 | 111 | 32.32 | 21658.78 | 778.88 | 2312.7 | 247.01 | 106.94 | 69344.19 | 0.43 | 0.92 | 0.41 | 4.17 | 0.5 | 10 | 1631.2461 | 2231.9428 | 2018.9293 | 1631246.0503 | 2231942.8115 | 3.6081e-06 | 47 | 2018929.3221
5 | 85 | CONCLUIDO | 1.432 | 69.83 | 64.34 | 41.96 | 0.61 | 92 | 175.18 | 51.39 | 6 | 90 | 32.79 | 21840.16 | 758.98 | 2312.71 | 220.51 | 106.94 | 56197.62 | 0.48 | 0.94 | 0.37 | 3.37 | 0.5 | 10 | 1572.8191 | 2152.0005 | 1946.6166 | 1572819.1243 | 2152000.5138 | 3.6861e-06 | 46 | 1946616.6051
6 | 85 | CONCLUIDO | 1.4555 | 68.71 | 63.73 | 49.66 | 0.7 | 77 | 176.66 | 51.39 | 7 | 75 | 33.27 | 22022.17 | 740.34 | 2312.69 | 199.88 | 106.94 | 45958.46 | 0.54 | 0.95 | 0.34 | 2.76 | 0.5 | 10 | 1523.764 | 2084.8812 | 1885.903 | 1523764.0275 | 2084881.1662 | 3.7466e-06 | 45 | 1885903.0338
7 | 85 | CONCLUIDO | 1.4598 | 68.5 | 63.86 | 57.19 | 0.8 | 67 | 178.14 | 51.39 | 8 | 65 | 33.75 | 22204.83 | 731.81 | 2312.69 | 205.38 | 106.94 | 48760.08 | 0.52 | 0.94 | 0.33 | 2.89 | 0.5 | 10 | 1513.4208 | 2070.7291 | 1873.1017 | 1513420.8317 | 2070729.1493 | 3.7577e-06 | 45 | 1873101.6656
8 | 85 | CONCLUIDO | 1.4824 | 67.46 | 63.12 | 65.3 | 0.89 | 58 | 179.63 | 51.39 | 9 | 56 | 34.24 | 22388.15 | 712.83 | 2312.61 | 179.9 | 106.94 | 36067.47 | 0.59 | 0.95 | 0.32 | 2.15 | 0.5 | 10 | 1465.4223 | 2005.0554 | 1813.6957 | 1465422.2593 | 2005055.3851 | 3.8159e-06 | 44 | 1813695.7132
9 | 85 | CONCLUIDO | 1.4945 | 66.91 | 62.81 | 73.9 | 0.98 | 51 | 181.12 | 51.39 | 10 | 49 | 34.73 | 22572.13 | 696.76 | 2312.62 | 169.55 | 106.94 | 30924.06 | 0.63 | 0.96 | 0.3 | 1.84 | 0.5 | 10 | 1440.5852 | 1971.0722 | 1782.9559 | 1440585.2112 | 1971072.2401 | 3.847e-06 | 44 | 1782955.8719
10 | 85 | CONCLUIDO | 1.5019 | 66.58 | 62.65 | 81.72 | 1.07 | 46 | 182.62 | 51.39 | 11 | 44 | 35.22 | 22756.91 | 685.16 | 2312.63 | 164.23 | 106.94 | 28288.35 | 0.65 | 0.96 | 0.29 | 1.68 | 0.5 | 10 | 1424.1628 | 1948.6024 | 1762.6305 | 1424162.8288 | 1948602.412 | 3.8661e-06 | 44 | 1762630.5327
11 | 85 | CONCLUIDO | 1.5102 | 66.22 | 62.45 | 91.39 | 1.16 | 41 | 184.12 | 51.39 | 12 | 39 | 35.73 | 22942.24 | 670.26 | 2312.63 | 157.68 | 106.94 | 25042.14 | 0.68 | 0.96 | 0.28 | 1.48 | 0.5 | 10 | 1404.1117 | 1921.1676 | 1737.8141 | 1404111.7338 | 1921167.6192 | 3.8874e-06 | 44 | 1737814.078
12 | 85 | CONCLUIDO | 1.5169 | 65.92 | 62.3 | 101.02 | 1.24 | 37 | 185.63 | 51.39 | 13 | 35 | 36.24 | 23128.27 | 653.69 | 2312.62 | 152.33 | 106.94 | 22385.36 | 0.7 | 0.97 | 0.28 | 1.33 | 0.5 | 10 | 1374.2698 | 1880.3365 | 1700.8798 | 1374269.7515 | 1880336.5025 | 3.9047e-06 | 43 | 1700879.8258
13 | 85 | CONCLUIDO | 1.5202 | 65.78 | 62.26 | 109.87 | 1.33 | 34 | 187.14 | 51.39 | 14 | 32 | 36.75 | 23314.98 | 640.29 | 2312.62 | 151.27 | 106.94 | 21872.37 | 0.71 | 0.97 | 0.27 | 1.29 | 0.5 | 10 | 1359.9778 | 1860.7816 | 1683.1912 | 1359977.808 | 1860781.6348 | 3.9132e-06 | 43 | 1683191.2472
14 | 85 | CONCLUIDO | 1.5268 | 65.5 | 62.07 | 120.14 | 1.41 | 31 | 188.66 | 51.39 | 15 | 29 | 37.27 | 23502.4 | 626.08 | 2312.66 | 144.96 | 106.94 | 18729.68 | 0.74 | 0.97 | 0.27 | 1.11 | 0.5 | 10 | 1342.157 | 1836.3985 | 1661.1352 | 1342157.042 | 1836398.4766 | 3.9302e-06 | 43 | 1661135.1834
15 | 85 | CONCLUIDO | 1.5271 | 65.48 | 62.09 | 124.19 | 1.49 | 30 | 190.19 | 51.39 | 16 | 14 | 37.79 | 23690.52 | 615.86 | 2312.64 | 145.03 | 106.94 | 18769.05 | 0.74 | 0.97 | 0.29 | 1.13 | 0.5 | 10 | 1332.9879 | 1823.8529 | 1649.7869 | 1332987.9267 | 1823852.8886 | 3.9309e-06 | 43 | 1649786.9287
16 | 85 | CONCLUIDO | 1.529 | 65.4 | 62.05 | 128.38 | 1.57 | 29 | 191.72 | 51.39 | 17 | 2 | 38.33 | 23879.37 | 616.24 | 2312.63 | 142.94 | 106.94 | 17729.86 | 0.75 | 0.97 | 0.3 | 1.08 | 0.5 | 10 | 1331.9622 | 1822.4494 | 1648.5174 | 1331962.1608 | 1822449.3904 | 3.9358e-06 | 43 | 1648517.3784
17 | 85 | CONCLUIDO | 1.5286 | 65.42 | 62.07 | 128.41 | 1.65 | 29 | 193.26 | 51.39 | 18 | 0 | 38.86 | 24068.93 | 620.63 | 2312.64 | 143.51 | 106.94 | 18014.73 | 0.75 | 0.97 | 0.3 | 1.1 | 0.5 | 10 | 1336.2237 | 1828.2802 | 1653.7917 | 1336223.6796 | 1828280.1885 | 3.9348e-06 | 43 | 1653791.6933

## RESULTADOS_2
Unnamed: 0 | Volume de calda [L] | STATUS | Capacidade operacional [ha/h] | Tempo de missao [h] | Tempo util [h] | Tempo por voo [min] | Autonomia Projetada [h] | N° Voos | MTOW [kg] | Massa Estrutura [kg] | Combustível [kg] | Abastecimentos | Massa gerador | Potência gerador [W] | Combustível consumido [L] | Calda cons [L] | Distância percorrida [km] | Distância Pulverizando [km] | RTL ACUMULADO[m] | EOC [km/km] | EOC [h/h] | Tempo de manobra [h] | Tempo rtl_rtw [h] | V pulv [m/s] | V desloc [m/s] | Preço Total por ha Simples [R$/ha] | Preço Total por ha Presumido [R$/ha] | Preço Total por ha Real [R$/ha] | Preço Total Simples [R$] | Preço Total Presumido [R$] | Prod CAPEX [ha/h/R$] | Dias Trabalhados | Preço Total Real [R$]
0 | 20 | CONCLUIDO | 1.3124 | 76.2 | 71.15 | 15.81 | 0.34 | 270 | 51.33 | 24.83 | 1 | 268 | 5.51 | 6564.78 | 372.51 | 2312.74 | 448.16 | 106.94 | 169135.01 | 0.24 | 0.85 | 0.65 | 10.18 | 0.5 | 10 | 1120.5375 | 1533.1688 | 1386.8453 | 1120537.4892 | 1533168.8273 | 6.0557e-06 | 50 | 1386845.3463
1 | 20 | CONCLUIDO | 1.4564 | 68.66 | 65.46 | 33.01 | 0.66 | 119 | 52.47 | 24.83 | 2 | 26 | 5.64 | 6705.1 | 304.27 | 2312.66 | 253.85 | 106.94 | 72732.5 | 0.42 | 0.92 | 0.53 | 4.49 | 0.5 | 10 | 926.1764 | 1267.2354 | 1146.2922 | 926176.3776 | 1267235.3799 | 6.7202e-06 | 45 | 1146292.2138
2 | 20 | CONCLUIDO | 1.4576 | 68.61 | 65.43 | 33.55 | 0.97 | 117 | 53.61 | 24.83 | 3 | 0 | 5.78 | 6845.59 | 309.28 | 2312.68 | 251.93 | 106.94 | 71787.44 | 0.42 | 0.92 | 0.56 | 4.46 | 0.5 | 10 | 930.3329 | 1272.9225 | 1151.4365 | 930332.8573 | 1272922.4588 | 6.7257e-06 | 45 | 1151436.5259

## RESULTADOS_11
Unnamed: 0 | Volume de calda [L] | STATUS | Capacidade operacional [ha/h] | Tempo de missao [h] | Tempo util [h] | Tempo por voo [min] | Autonomia Projetada [h] | N° Voos | MTOW [kg] | Massa Estrutura [kg] | Combustível [kg] | Abastecimentos | Massa gerador | Potência gerador [W] | Combustível consumido [L] | Calda cons [L] | Distância percorrida [km] | Distância Pulverizando [km] | RTL ACUMULADO[m] | EOC [km/km] | EOC [h/h] | Tempo de manobra [h] | Tempo rtl_rtw [h] | V pulv [m/s] | V desloc [m/s] | Preço Total por ha Simples [R$/ha] | Preço Total por ha Presumido [R$/ha] | Preço Total por ha Real [R$/ha] | Preço Total Simples [R$] | Preço Total Presumido [R$] | Prod CAPEX [ha/h/R$] | Dias Trabalhados | Preço Total Real [R$]
0 | 65 | CONCLUIDO | 0.9181 | 108.92 | 87.93 | 7.63 | 0.13 | 691 | 133.21 | 46.47 | 1 | 689 | 20.75 | 16663.42 | 949.34 | 2313.04 | 1011.03 | 106.94 | 448465.22 | 0.11 | 0.69 | 1.32 | 26.95 | 0.5 | 10 | 2860.0727 | 3913.2777 | 3539.8 | 2860072.7271 | 3913277.6827 | 2.6334e-06 | 71 | 3539799.9529
1 | 65 | CONCLUIDO | 1.2367 | 80.86 | 71.25 | 15.66 | 0.26 | 273 | 134.55 | 46.47 | 2 | 271 | 21.09 | 16828.84 | 753.86 | 2312.78 | 451.4 | 106.94 | 170738.63 | 0.24 | 0.85 | 0.66 | 10.27 | 0.5 | 10 | 1803.5924 | 2467.7547 | 2232.2356 | 1803592.3936 | 2467754.6818 | 3.5472e-06 | 53 | 2232235.6384
2 | 65 | CONCLUIDO | 1.3517 | 73.98 | 67.23 | 24.01 | 0.39 | 168 | 135.9 | 46.47 | 3 | 166 | 21.43 | 16994.64 | 697.42 | 2312.73 | 316.98 | 106.94 | 104055.08 | 0.34 | 0.9 | 0.49 | 6.26 | 0.5 | 10 | 1574.6063 | 2154.4458 | 1948.8285 | 1574606.2849 | 2154445.7857 | 3.8771e-06 | 49 | 1948828.5037
3 | 65 | CONCLUIDO | 1.4101 | 70.92 | 65.44 | 32.45 | 0.52 | 121 | 137.25 | 46.47 | 4 | 119 | 21.78 | 17160.92 | 665.06 | 2312.69 | 257.37 | 106.94 | 74482.62 | 0.42 | 0.92 | 0.41 | 4.47 | 0.5 | 10 | 1468.3592 | 2009.0738 | 1817.3306 | 1468359.1717 | 2009073.7982 | 4.0446e-06 | 47 | 1817330.6147
4 | 65 | CONCLUIDO | 1.4475 | 69.08 | 64.37 | 41.53 | 0.64 | 93 | 138.6 | 46.47 | 5 | 91 | 22.13 | 17327.69 | 639.73 | 2312.7 | 221.38 | 106.94 | 56630.07 | 0.48 | 0.94 | 0.37 | 3.4 | 0.5 | 10 | 1393.1227 | 1906.132 | 1724.2134 | 1393122.747 | 1906132.0028 | 4.1518e-06 | 45 | 1724213.4397
5 | 65 | CONCLUIDO | 1.4734 | 67.87 | 63.65 | 50.92 | 0.76 | 75 | 139.95 | 46.47 | 6 | 73 | 22.49 | 17494.97 | 617.45 | 2312.66 | 197.28 | 106.94 | 44672.24 | 0.54 | 0.95 | 0.34 | 2.68 | 0.5 | 10 | 1351.84 | 1849.6472 | 1673.1194 | 1351840.024 | 1849647.1599 | 4.2261e-06 | 45 | 1673119.4309
6 | 65 | CONCLUIDO | 1.4863 | 67.28 | 63.38 | 60.37 | 0.88 | 63 | 141.31 | 46.47 | 7 | 61 | 22.85 | 17662.75 | 599.62 | 2312.66 | 188.84 | 106.94 | 40508.77 | 0.57 | 0.95 | 0.32 | 2.41 | 0.5 | 10 | 1316.439 | 1801.2099 | 1629.305 | 1316439.0152 | 1801209.9378 | 4.2631e-06 | 44 | 1629304.9894
7 | 65 | CONCLUIDO | 1.5025 | 66.56 | 62.93 | 71.25 | 0.99 | 53 | 142.68 | 46.47 | 8 | 51 | 23.21 | 17831.04 | 578.54 | 2312.66 | 173.6 | 106.94 | 32939.6 | 0.62 | 0.96 | 0.31 | 1.97 | 0.5 | 10 | 1285.3727 | 1758.7036 | 1590.8554 | 1285372.6804 | 1758703.6079 | 4.3096e-06 | 44 | 1590855.404
8 | 65 | CONCLUIDO | 1.5138 | 66.06 | 62.63 | 81.69 | 1.11 | 46 | 144.05 | 46.47 | 9 | 44 | 23.58 | 17999.83 | 557.04 | 2312.68 | 163.32 | 106.94 | 27837.1 | 0.65 | 0.96 | 0.29 | 1.66 | 0.5 | 10 | 1258.0621 | 1721.336 | 1557.0541 | 1258062.0689 | 1721336.0244 | 4.342e-06 | 44 | 1557054.1301
9 | 65 | CONCLUIDO | 1.5225 | 65.68 | 62.41 | 93.62 | 1.22 | 40 | 145.42 | 46.47 | 10 | 32 | 23.95 | 18169.15 | 536.52 | 2312.64 | 155.91 | 106.94 | 24159.4 | 0.69 | 0.97 | 0.29 | 1.44 | 0.5 | 10 | 1224.1354 | 1674.916 | 1515.0644 | 1224135.3622 | 1674916.0077 | 4.367e-06 | 43 | 1515064.3746
10 | 65 | CONCLUIDO | 1.5266 | 65.51 | 62.32 | 101.06 | 1.33 | 37 | 146.8 | 46.47 | 11 | 6 | 24.33 | 18338.99 | 529.31 | 2312.67 | 151.61 | 106.94 | 22025.09 | 0.71 | 0.97 | 0.32 | 1.35 | 0.5 | 10 | 1215.0729 | 1662.5163 | 1503.8481 | 1215072.8835 | 1662516.3245 | 4.3787e-06 | 43 | 1503848.0998
11 | 65 | CONCLUIDO | 1.5265 | 65.51 | 62.32 | 101.06 | 1.43 | 37 | 148.18 | 46.47 | 12 | 0 | 24.71 | 18509.36 | 533.07 | 2312.67 | 151.58 | 106.94 | 22011.81 | 0.71 | 0.97 | 0.33 | 1.35 | 0.5 | 10 | 1218.4762 | 1667.1729 | 1508.0603 | 1218476.2239 | 1667172.9249 | 4.3784e-06 | 43 | 1508060.2808

## RESULTADOS_13
Unnamed: 0 | Volume de calda [L] | STATUS | Capacidade operacional [ha/h] | Tempo de missao [h] | Tempo util [h] | Tempo por voo [min] | Autonomia Projetada [h] | N° Voos | MTOW [kg] | Massa Estrutura [kg] | Combustível [kg] | Abastecimentos | Massa gerador | Potência gerador [W] | Combustível consumido [L] | Calda cons [L] | Distância percorrida [km] | Distância Pulverizando [km] | RTL ACUMULADO[m] | EOC [km/km] | EOC [h/h] | Tempo de manobra [h] | Tempo rtl_rtw [h] | V pulv [m/s] | V desloc [m/s] | Preço Total por ha Simples [R$/ha] | Preço Total por ha Presumido [R$/ha] | Preço Total por ha Real [R$/ha] | Preço Total Simples [R$] | Preço Total Presumido [R$] | Prod CAPEX [ha/h/R$] | Dias Trabalhados | Preço Total Real [R$]
0 | 75 | CONCLUIDO | 0.8474 | 118.01 | 91.78 | 7.02 | 0.12 | 784 | 150.44 | 49.1 | 1 | 782 | 25.34 | 18787.76 | 1075.38 | 2313.21 | 1140.16 | 106.94 | 512565.25 | 0.09 | 0.66 | 1.48 | 30.8 | 0.5 | 10 | 3394.1792 | 4644.0657 | 4200.8426 | 3394179.1812 | 4644065.6963 | 2.2943e-06 | 77 | 4200842.5842
1 | 75 | CONCLUIDO | 1.192 | 83.89 | 72.39 | 14.38 | 0.23 | 302 | 151.83 | 49.1 | 2 | 300 | 25.73 | 18959.54 | 834.47 | 2312.84 | 489.44 | 106.94 | 189614.81 | 0.22 | 0.83 | 0.7 | 11.41 | 0.5 | 10 | 2003.2051 | 2740.8736 | 2479.2884 | 2003205.0699 | 2740873.5518 | 3.2272e-06 | 55 | 2479288.4269
2 | 75 | CONCLUIDO | 1.318 | 75.87 | 67.91 | 21.91 | 0.35 | 186 | 153.23 | 49.1 | 3 | 184 | 26.13 | 19131.85 | 770.76 | 2312.72 | 340.06 | 106.94 | 115502.67 | 0.31 | 0.89 | 0.51 | 6.94 | 0.5 | 10 | 1719.7895 | 2353.0919 | 2128.5161 | 1719789.5318 | 2353091.9091 | 3.5684e-06 | 50 | 2128516.1199
3 | 75 | CONCLUIDO | 1.3855 | 72.18 | 65.84 | 29.7 | 0.46 | 133 | 154.63 | 49.1 | 4 | 131 | 26.53 | 19304.72 | 735.15 | 2312.7 | 270.25 | 106.94 | 80862.85 | 0.4 | 0.92 | 0.43 | 4.87 | 0.5 | 10 | 1582.9433 | 2165.8529 | 1959.1469 | 1582943.3345 | 2165852.9048 | 3.7511e-06 | 47 | 1959146.9434
4 | 75 | CONCLUIDO | 1.4246 | 70.19 | 64.77 | 37.73 | 0.57 | 103 | 156.03 | 49.1 | 5 | 101 | 26.94 | 19478.15 | 710.42 | 2312.64 | 235.07 | 106.94 | 63422.63 | 0.45 | 0.93 | 0.38 | 3.8 | 0.5 | 10 | 1512.3801 | 2069.3052 | 1871.8136 | 1512380.146 | 2069305.2373 | 3.857e-06 | 46 | 1871813.6497
5 | 75 | CONCLUIDO | 1.4523 | 68.86 | 64.01 | 45.72 | 0.67 | 84 | 157.44 | 49.1 | 6 | 82 | 27.35 | 19652.13 | 690.2 | 2312.67 | 209.48 | 106.94 | 50723.61 | 0.51 | 0.94 | 0.35 | 3.04 | 0.5 | 10 | 1458.9877 | 1996.2514 | 1805.7319 | 1458987.7279 | 1996251.3753 | 3.932e-06 | 45 | 1805731.9458
6 | 75 | CONCLUIDO | 1.4825 | 67.46 | 63.04 | 54.03 | 0.78 | 70 | 158.86 | 49.1 | 7 | 68 | 27.77 | 19826.68 | 666.5 | 2312.66 | 176.39 | 106.94 | 34248.63 | 0.61 | 0.96 | 0.32 | 2.07 | 0.5 | 10 | 1401.1893 | 1917.1691 | 1734.1971 | 1401189.3355 | 1917169.0649 | 4.0137e-06 | 44 | 1734197.1401
7 | 75 | CONCLUIDO | 1.4856 | 67.31 | 63.2 | 63.2 | 0.88 | 60 | 160.28 | 49.1 | 8 | 58 | 28.19 | 20001.93 | 655.8 | 2312.63 | 182.73 | 106.94 | 37470.69 | 0.59 | 0.95 | 0.32 | 2.23 | 0.5 | 10 | 1390.2745 | 1902.2349 | 1720.6883 | 1390274.5279 | 1902234.9436 | 4.0221e-06 | 44 | 1720688.3104
8 | 75 | CONCLUIDO | 1.499 | 66.71 | 62.84 | 72.51 | 0.99 | 52 | 161.71 | 49.1 | 9 | 50 | 28.61 | 20177.64 | 638.81 | 2312.63 | 170.6 | 106.94 | 31444.23 | 0.63 | 0.96 | 0.3 | 1.88 | 0.5 | 10 | 1364.2387 | 1866.6116 | 1688.4648 | 1364238.7413 | 1866611.6318 | 4.0584e-06 | 44 | 1688464.8374
9 | 75 | CONCLUIDO | 1.5077 | 66.33 | 62.65 | 81.71 | 1.09 | 46 | 163.13 | 49.1 | 10 | 44 | 29.04 | 20353.94 | 623.28 | 2312.67 | 164.13 | 106.94 | 28238.59 | 0.65 | 0.96 | 0.29 | 1.68 | 0.5 | 10 | 1343.7681 | 1838.6028 | 1663.1291 | 1343768.0943 | 1838602.7895 | 4.082e-06 | 44 | 1663129.1198
10 | 75 | CONCLUIDO | 1.5156 | 65.98 | 62.45 | 91.39 | 1.18 | 41 | 164.57 | 49.1 | 11 | 39 | 29.47 | 20530.82 | 604.05 | 2312.64 | 157.49 | 106.94 | 24946.41 | 0.68 | 0.96 | 0.29 | 1.48 | 0.5 | 10 | 1310.8753 | 1793.5974 | 1622.419 | 1310875.3214 | 1793597.4465 | 4.1034e-06 | 43 | 1622419.0235
11 | 75 | CONCLUIDO | 1.5222 | 65.7 | 62.29 | 101.01 | 1.28 | 37 | 166.01 | 49.1 | 12 | 34 | 29.91 | 20708.3 | 587.56 | 2312.61 | 151.95 | 106.94 | 22196.38 | 0.7 | 0.97 | 0.28 | 1.32 | 0.5 | 10 | 1291.3864 | 1766.9318 | 1598.2983 | 1291386.362 | 1766931.7924 | 4.1212e-06 | 43 | 1598298.3021
12 | 75 | CONCLUIDO | 1.5271 | 65.48 | 62.2 | 113.09 | 1.38 | 33 | 167.45 | 49.1 | 13 | 20 | 30.36 | 20886.38 | 573.82 | 2312.63 | 148.62 | 106.94 | 20551.59 | 0.72 | 0.97 | 0.29 | 1.23 | 0.5 | 10 | 1275.8516 | 1745.6765 | 1579.0716 | 1275851.6163 | 1745676.4681 | 4.1345e-06 | 43 | 1579071.556
13 | 75 | CONCLUIDO | 1.527 | 65.49 | 62.2 | 113.09 | 1.47 | 33 | 168.9 | 49.1 | 14 | 4 | 30.81 | 21065.06 | 572.96 | 2312.63 | 147.88 | 106.94 | 20181.39 | 0.72 | 0.97 | 0.31 | 1.23 | 0.5 | 10 | 1275.1414 | 1744.7048 | 1578.1926 | 1275141.4299 | 1744704.7597 | 4.1342e-06 | 43 | 1578192.5861
14 | 75 | CONCLUIDO | 1.5295 | 65.38 | 62.13 | 116.49 | 1.56 | 32 | 170.35 | 49.1 | 15 | 0 | 31.26 | 21244.37 | 575.41 | 2312.65 | 145.25 | 106.94 | 18872 | 0.74 | 0.97 | 0.31 | 1.16 | 0.5 | 10 | 1275.5362 | 1745.2449 | 1578.6812 | 1275536.2271 | 1745244.9387 | 4.141e-06 | 43 | 1578681.2112

## RESULTADOS_17
Unnamed: 0 | Volume de calda [L] | STATUS | Capacidade operacional [ha/h] | Tempo de missao [h] | Tempo util [h] | Tempo por voo [min] | Autonomia Projetada [h] | N° Voos | MTOW [kg] | Massa Estrutura [kg] | Combustível [kg] | Abastecimentos | Massa gerador | Potência gerador [W] | Combustível consumido [L] | Calda cons [L] | Distância percorrida [km] | Distância Pulverizando [km] | RTL ACUMULADO[m] | EOC [km/km] | EOC [h/h] | Tempo de manobra [h] | Tempo rtl_rtw [h] | V pulv [m/s] | V desloc [m/s] | Preço Total por ha Simples [R$/ha] | Preço Total por ha Presumido [R$/ha] | Preço Total por ha Real [R$/ha] | Preço Total Simples [R$] | Preço Total Presumido [R$] | Prod CAPEX [ha/h/R$] | Dias Trabalhados | Preço Total Real [R$]
0 | 95 | CONCLUIDO | 0.7168 | 139.52 | 100.31 | 6.1 | 0.1 | 987 | 185.69 | 53.44 | 1 | 985 | 36.26 | 23136.14 | 1350.4 | 2313.11 | 1427.27 | 106.94 | 655106.18 | 0.07 | 0.6 | 1.81 | 39.33 | 0.5 | 10 | 4763.3428 | 6517.4157 | 5895.4027 | 4763342.7524 | 6517415.6977 | 1.7642e-06 | 91 | 5895402.6908
1 | 95 | CONCLUIDO | 1.105 | 90.5 | 74.63 | 12.44 | 0.19 | 360 | 187.21 | 53.44 | 2 | 358 | 36.77 | 23322.88 | 993.42 | 2312.84 | 564.98 | 106.94 | 227092.76 | 0.19 | 0.81 | 0.79 | 13.66 | 0.5 | 10 | 2434.2127 | 3330.5971 | 3012.7296 | 2434212.6526 | 3330597.1412 | 2.7196e-06 | 59 | 3012729.6246
2 | 95 | CONCLUIDO | 1.2521 | 79.86 | 69.21 | 18.87 | 0.28 | 220 | 188.73 | 53.44 | 3 | 218 | 37.29 | 23510.33 | 911.62 | 2312.72 | 383.1 | 106.94 | 136855.82 | 0.28 | 0.87 | 0.57 | 8.24 | 0.5 | 10 | 2018.5109 | 2761.8156 | 2498.2318 | 2018510.8676 | 2761815.6195 | 3.0816e-06 | 52 | 2498231.813
3 | 95 | CONCLUIDO | 1.3299 | 75.2 | 66.85 | 25.38 | 0.37 | 158 | 190.25 | 53.44 | 4 | 156 | 37.82 | 23698.48 | 871.54 | 2312.7 | 304.33 | 106.94 | 97780.78 | 0.35 | 0.9 | 0.47 | 5.87 | 0.5 | 10 | 1843.3818 | 2522.1963 | 2281.4814 | 1843381.8089 | 2522196.3153 | 3.2731e-06 | 49 | 2281481.4389
4 | 95 | CONCLUIDO | 1.3781 | 72.57 | 65.52 | 31.96 | 0.46 | 123 | 191.78 | 53.44 | 5 | 121 | 38.35 | 23887.36 | 845.22 | 2312.66 | 259.81 | 106.94 | 75696.69 | 0.41 | 0.92 | 0.42 | 4.55 | 0.5 | 10 | 1751.0174 | 2395.8193 | 2167.1657 | 1751017.4342 | 2395819.3028 | 3.3918e-06 | 48 | 2167165.6711
5 | 95 | CONCLUIDO | 1.4121 | 70.82 | 64.63 | 38.78 | 0.55 | 100 | 193.32 | 53.44 | 6 | 98 | 38.89 | 24076.95 | 825.15 | 2312.64 | 230.1 | 106.94 | 60952.98 | 0.46 | 0.93 | 0.38 | 3.66 | 0.5 | 10 | 1685.2143 | 2305.7846 | 2085.7237 | 1685214.3101 | 2305784.5655 | 3.4754e-06 | 47 | 2085723.7228
6 | 95 | CONCLUIDO | 1.4364 | 69.62 | 64.02 | 45.73 | 0.64 | 84 | 194.86 | 53.44 | 7 | 82 | 39.43 | 24267.28 | 808.3 | 2312.65 | 209.97 | 106.94 | 50967.53 | 0.51 | 0.94 | 0.35 | 3.06 | 0.5 | 10 | 1634.7887 | 2236.7901 | 2023.314 | 1634788.7336 | 2236790.0671 | 3.5352e-06 | 46 | 2023313.9625
7 | 95 | CONCLUIDO | 1.4574 | 68.61 | 63.46 | 52.89 | 0.72 | 72 | 196.41 | 53.44 | 8 | 70 | 39.98 | 24458.36 | 791.74 | 2312.66 | 190.88 | 106.94 | 41482.84 | 0.56 | 0.95 | 0.34 | 2.49 | 0.5 | 10 | 1588.8862 | 2173.9842 | 1966.5022 | 1588886.1669 | 2173984.1502 | 3.5869e-06 | 45 | 1966502.1541
8 | 95 | CONCLUIDO | 1.4645 | 68.28 | 63.43 | 59.47 | 0.81 | 64 | 197.97 | 53.44 | 9 | 62 | 40.53 | 24650.18 | 782.58 | 2312.68 | 190.51 | 106.94 | 41341.27 | 0.56 | 0.95 | 0.32 | 2.46 | 0.5 | 10 | 1574.6391 | 2154.4908 | 1948.8692 | 1574639.1492 | 2154490.7521 | 3.6044e-06 | 45 | 1948869.1786
9 | 95 | CONCLUIDO | 1.4795 | 67.59 | 63.04 | 67.54 | 0.89 | 56 | 199.53 | 53.44 | 10 | 54 | 41.1 | 24842.77 | 767.92 | 2312.63 | 177.19 | 106.94 | 34720.91 | 0.6 | 0.96 | 0.31 | 2.07 | 0.5 | 10 | 1547.2504 | 2117.0162 | 1914.9712 | 1547250.3866 | 2117016.2388 | 3.6413e-06 | 45 | 1914971.1802
10 | 95 | CONCLUIDO | 1.4878 | 67.21 | 62.85 | 73.94 | 0.97 | 51 | 201.1 | 53.44 | 11 | 49 | 41.66 | 25036.12 | 756.14 | 2312.64 | 170.9 | 106.94 | 31599.89 | 0.63 | 0.96 | 0.3 | 1.88 | 0.5 | 10 | 1519.2764 | 2078.741 | 1880.3488 | 1519276.3692 | 2078740.9541 | 3.6617e-06 | 44 | 1880348.835
11 | 95 | CONCLUIDO | 1.4961 | 66.84 | 62.66 | 81.73 | 1.05 | 46 | 202.67 | 53.44 | 12 | 44 | 42.24 | 25230.25 | 743.94 | 2312.61 | 164.52 | 106.94 | 28433.09 | 0.65 | 0.96 | 0.29 | 1.69 | 0.5 | 10 | 1500.9847 | 2053.7135 | 1857.7099 | 1500984.6786 | 2053713.456 | 3.6822e-06 | 44 | 1857709.9262
12 | 95 | CONCLUIDO | 1.5029 | 66.54 | 62.5 | 89.29 | 1.13 | 42 | 204.25 | 53.44 | 13 | 40 | 42.82 | 25425.3 | 733.97 | 2312.64 | 159.33 | 106.94 | 25862.04 | 0.67 | 0.96 | 0.28 | 1.54 | 0.5 | 10 | 1486.1452 | 2033.4095 | 1839.3437 | 1486145.2297 | 2033409.4674 | 3.6989e-06 | 44 | 1839343.7217
13 | 95 | CONCLUIDO | 1.5107 | 66.2 | 62.31 | 98.39 | 1.21 | 38 | 205.84 | 53.44 | 14 | 36 | 43.4 | 25621.03 | 719.25 | 2312.66 | 152.94 | 106.94 | 22683.98 | 0.7 | 0.97 | 0.28 | 1.34 | 0.5 | 10 | 1466.2909 | 2006.2438 | 1814.7707 | 1466290.8582 | 2006243.8404 | 3.7181e-06 | 44 | 1814770.7441
14 | 95 | CONCLUIDO | 1.5202 | 65.78 | 62.01 | 106.3 | 1.28 | 35 | 207.43 | 53.44 | 15 | 33 | 44 | 25817.56 | 705.28 | 2312.66 | 142.72 | 106.94 | 17588.88 | 0.75 | 0.97 | 0.26 | 1.04 | 0.5 | 10 | 1435.6438 | 1964.3111 | 1776.84 | 1435643.7605 | 1964311.1292 | 3.7415e-06 | 43 | 1776840.032
15 | 95 | CONCLUIDO | 1.5179 | 65.88 | 62.18 | 113.06 | 1.36 | 33 | 209.03 | 53.44 | 16 | 31 | 44.6 | 26014.91 | 694.18 | 2312.63 | 148.67 | 106.94 | 20573.73 | 0.72 | 0.97 | 0.27 | 1.22 | 0.5 | 10 | 1428.2681 | 1954.2195 | 1767.7115 | 1428268.1356 | 1954219.4739 | 3.7358e-06 | 43 | 1767711.5101
16 | 95 | CONCLUIDO | 1.5234 | 65.64 | 62.06 | 124.11 | 1.43 | 30 | 210.64 | 53.44 | 17 | 28 | 45.21 | 26213.09 | 683.23 | 2312.62 | 144.4 | 106.94 | 18454.94 | 0.74 | 0.97 | 0.27 | 1.09 | 0.5 | 10 | 1414.1341 | 1934.8807 | 1750.2184 | 1414134.1492 | 1934880.7301 | 3.7494e-06 | 43 | 1750218.4288
17 | 95 | CONCLUIDO | 1.5267 | 65.5 | 61.99 | 132.84 | 1.51 | 28 | 212.25 | 53.44 | 18 | 24 | 45.82 | 26412.11 | 671.88 | 2312.62 | 142.06 | 106.94 | 17295.25 | 0.75 | 0.97 | 0.27 | 1.02 | 0.5 | 10 | 1401.4552 | 1917.5329 | 1734.5262 | 1401455.2196 | 1917532.8593 | 3.7575e-06 | 43 | 1734526.2145
18 | 95 | CONCLUIDO | 1.5282 | 65.44 | 61.96 | 137.7 | 1.58 | 27 | 213.87 | 53.44 | 19 | 15 | 46.44 | 26611.98 | 662.45 | 2312.61 | 140.71 | 106.94 | 16626.02 | 0.76 | 0.97 | 0.28 | 0.99 | 0.5 | 10 | 1391.919 | 1904.485 | 1722.7237 | 1391919.036 | 1904485.0322 | 3.7612e-06 | 43 | 1722723.6537
19 | 95 | CONCLUIDO | 1.5301 | 65.35 | 61.92 | 142.89 | 1.65 | 26 | 215.5 | 53.44 | 20 | 5 | 47.07 | 26812.71 | 661.15 | 2312.62 | 138.7 | 106.94 | 15624.36 | 0.77 | 0.97 | 0.29 | 0.95 | 0.5 | 10 | 1389.3193 | 1900.9279 | 1719.506 | 1389319.2651 | 1900927.911 | 3.7659e-06 | 43 | 1719506.0191
20 | 95 | CONCLUIDO | 1.5302 | 65.35 | 61.91 | 142.88 | 1.72 | 26 | 217.14 | 53.44 | 21 | 1 | 47.7 | 27014.3 | 664.34 | 2312.63 | 138.42 | 106.94 | 15483.51 | 0.77 | 0.97 | 0.3 | 0.95 | 0.5 | 10 | 1392.0317 | 1904.6391 | 1722.863 | 1392031.6565 | 1904639.1245 | 3.7661e-06 | 43 | 1722863.0397
21 | 95 | CONCLUIDO | 1.5301 | 65.36 | 61.92 | 142.89 | 1.79 | 26 | 218.78 | 53.44 | 22 | 0 | 48.34 | 27216.79 | 668.95 | 2312.64 | 138.57 | 106.94 | 15558.18 | 0.77 | 0.97 | 0.3 | 0.95 | 0.5 | 10 | 1396.2546 | 1910.4172 | 1728.0897 | 1396254.6414 | 1910417.1987 | 3.7659e-06 | 43 | 1728089.6626

## RESULTADOS_9
Unnamed: 0 | Volume de calda [L] | STATUS | Capacidade operacional [ha/h] | Tempo de missao [h] | Tempo util [h] | Tempo por voo [min] | Autonomia Projetada [h] | N° Voos | MTOW [kg] | Massa Estrutura [kg] | Combustível [kg] | Abastecimentos | Massa gerador | Potência gerador [W] | Combustível consumido [L] | Calda cons [L] | Distância percorrida [km] | Distância Pulverizando [km] | RTL ACUMULADO[m] | EOC [km/km] | EOC [h/h] | Tempo de manobra [h] | Tempo rtl_rtw [h] | V pulv [m/s] | V desloc [m/s] | Preço Total por ha Simples [R$/ha] | Preço Total por ha Presumido [R$/ha] | Preço Total por ha Real [R$/ha] | Preço Total Simples [R$] | Preço Total Presumido [R$] | Prod CAPEX [ha/h/R$] | Dias Trabalhados | Preço Total Real [R$]
0 | 55 | CONCLUIDO | 0.9923 | 100.78 | 84.31 | 8.4 | 0.15 | 602 | 116.05 | 43.4 | 1 | 600 | 16.65 | 14546.17 | 828.12 | 2312.89 | 888.8 | 106.94 | 387793.75 | 0.12 | 0.71 | 1.2 | 23.33 | 0.5 | 10 | 2405.2195 | 3290.9275 | 2976.846 | 2405219.5183 | 3290927.4557 | 3.0446e-06 | 66 | 2976845.9582
1 | 55 | CONCLUIDO | 1.2821 | 78 | 70.11 | 17.31 | 0.3 | 243 | 117.34 | 43.4 | 2 | 241 | 16.94 | 14705.49 | 671.4 | 2312.69 | 413.42 | 106.94 | 151902.42 | 0.26 | 0.86 | 0.61 | 9.14 | 0.5 | 10 | 1612.0149 | 2205.6299 | 1995.1277 | 1612014.9061 | 2205629.9116 | 3.9338e-06 | 51 | 1995127.6884
2 | 55 | CONCLUIDO | 1.3848 | 72.21 | 66.54 | 26.62 | 0.45 | 150 | 118.63 | 43.4 | 3 | 148 | 17.23 | 14865.24 | 620.46 | 2312.68 | 294.03 | 106.94 | 92668.64 | 0.36 | 0.91 | 0.47 | 5.57 | 0.5 | 10 | 1430.771 | 1957.644 | 1770.8092 | 1430770.9826 | 1957643.9796 | 4.2489e-06 | 48 | 1770809.1857
3 | 55 | CONCLUIDO | 1.4379 | 69.55 | 64.91 | 36.4 | 0.59 | 107 | 119.93 | 43.4 | 4 | 105 | 17.53 | 15025.44 | 588.16 | 2312.74 | 239.46 | 106.94 | 65602.36 | 0.45 | 0.93 | 0.39 | 3.94 | 0.5 | 10 | 1336.7583 | 1829.0117 | 1654.4534 | 1336758.2971 | 1829011.6756 | 4.4118e-06 | 46 | 1654453.3684
4 | 55 | CONCLUIDO | 1.4712 | 67.97 | 63.93 | 46.78 | 0.73 | 82 | 121.23 | 43.4 | 5 | 80 | 17.83 | 15186.08 | 561.39 | 2312.66 | 206.7 | 106.94 | 49346.77 | 0.52 | 0.94 | 0.35 | 2.96 | 0.5 | 10 | 1277.191 | 1747.5091 | 1580.7293 | 1277190.9976 | 1747509.0686 | 4.514e-06 | 45 | 1580729.2558
5 | 55 | CONCLUIDO | 1.4861 | 67.29 | 63.63 | 57.84 | 0.86 | 66 | 122.54 | 43.4 | 6 | 64 | 18.14 | 15347.16 | 540.12 | 2312.64 | 197.47 | 106.94 | 44808.1 | 0.54 | 0.95 | 0.33 | 2.66 | 0.5 | 10 | 1238.1359 | 1694.0722 | 1532.3923 | 1238135.9391 | 1694072.2146 | 4.5597e-06 | 44 | 1532392.3401
6 | 55 | CONCLUIDO | 1.5074 | 66.34 | 62.96 | 69.96 | 1 | 54 | 123.85 | 43.4 | 7 | 52 | 18.45 | 15508.69 | 513.54 | 2312.67 | 174.84 | 106.94 | 33553.91 | 0.61 | 0.96 | 0.3 | 1.99 | 0.5 | 10 | 1199.3279 | 1640.9734 | 1484.3612 | 1199327.9108 | 1640973.3581 | 4.625e-06 | 44 | 1484361.164
7 | 55 | CONCLUIDO | 1.5182 | 65.87 | 62.69 | 81.76 | 1.13 | 46 | 125.16 | 43.4 | 8 | 28 | 18.76 | 15670.68 | 492.52 | 2312.66 | 164.63 | 106.94 | 28492.46 | 0.65 | 0.96 | 0.32 | 1.72 | 0.5 | 10 | 1164.0298 | 1592.677 | 1440.6741 | 1164029.8396 | 1592676.9798 | 4.6582e-06 | 43 | 1440674.1242
8 | 55 | CONCLUIDO | 1.5208 | 65.75 | 62.62 | 85.39 | 1.26 | 44 | 126.48 | 43.4 | 9 | 3 | 19.08 | 15833.12 | 487.27 | 2312.64 | 161.35 | 106.94 | 26857.94 | 0.66 | 0.96 | 0.34 | 1.65 | 0.5 | 10 | 1157.7084 | 1584.0277 | 1432.8504 | 1157708.4273 | 1584027.7447 | 4.6662e-06 | 43 | 1432850.3599
9 | 55 | CONCLUIDO | 1.5204 | 65.77 | 62.64 | 85.41 | 1.38 | 44 | 127.8 | 43.4 | 10 | 0 | 19.4 | 15996.02 | 492.29 | 2312.62 | 161.89 | 106.94 | 27131.61 | 0.66 | 0.96 | 0.35 | 1.67 | 0.5 | 10 | 1162.4941 | 1590.5757 | 1438.7734 | 1162494.1223 | 1590575.7437 | 4.6649e-06 | 43 | 1438773.4271

## resultados
Unnamed: 0 | Volume de calda [L] | STATUS | Capacidade operacional [ha/h] | Tempo de missao [h] | Tempo util [h] | Tempo por voo [min] | Autonomia Projetada [h] | N° Voos | MTOW [kg] | Massa Estrutura [kg] | Combustível [kg] | Abastecimentos | Massa gerador | Potência gerador [W] | Combustível consumido [L] | Calda cons [L] | Distância percorrida [km] | Distância Pulverizando [km] | RTL ACUMULADO[m] | EOC [km/km] | EOC [h/h] | Tempo de manobra [h] | Tempo rtl_rtw [h] | V pulv [m/s] | V desloc [m/s]
0 | 100 | CONCLUIDO | 0.686 | 145.78 | 102.7 | 5.91 | 0.09 | 1043 | 194.77 | 54.38 | 1 | 1041 | 39.4 | 24256.19 | 1426.3 | 2313.41 | 1508.02 | 106.94 | 695197.88 | 0.07 | 0.59 | 1.89 | 41.72 | 0.5 | 10
1 | 100 | CONCLUIDO | 1.084 | 92.25 | 75.19 | 12.06 | 0.18 | 374 | 196.32 | 54.38 | 2 | 372 | 39.95 | 24447.22 | 1033.37 | 2312.96 | 583.36 | 106.94 | 236217.34 | 0.18 | 0.8 | 0.82 | 14.21 | 0.5 | 10
2 | 100 | CONCLUIDO | 1.2361 | 80.9 | 69.52 | 18.29 | 0.27 | 228 | 197.88 | 54.38 | 3 | 226 | 40.5 | 24639 | 946.53 | 2312.79 | 393.53 | 106.94 | 142027.75 | 0.27 | 0.87 | 0.59 | 8.54 | 0.5 | 10
3 | 100 | CONCLUIDO | 1.3164 | 75.96 | 67.07 | 24.54 | 0.36 | 164 | 199.44 | 54.38 | 4 | 162 | 41.06 | 24831.54 | 904.63 | 2312.68 | 311.74 | 106.94 | 101453.87 | 0.34 | 0.9 | 0.48 | 6.1 | 0.5 | 10
4 | 100 | CONCLUIDO | 1.3673 | 73.14 | 65.68 | 31.03 | 0.44 | 127 | 201.01 | 54.38 | 5 | 125 | 41.63 | 25024.84 | 877.64 | 2312.72 | 265.39 | 106.94 | 78466.95 | 0.4 | 0.92 | 0.42 | 4.71 | 0.5 | 10
5 | 100 | CONCLUIDO | 1.4022 | 71.32 | 64.75 | 37.36 | 0.53 | 104 | 202.58 | 54.38 | 6 | 102 | 42.2 | 25218.93 | 856.51 | 2312.68 | 234.67 | 106.94 | 63222.39 | 0.46 | 0.93 | 0.38 | 3.79 | 0.5 | 10
6 | 100 | CONCLUIDO | 1.4277 | 70.04 | 64.14 | 44.24 | 0.61 | 87 | 204.16 | 54.38 | 7 | 85 | 42.78 | 25413.94 | 840.06 | 2312.68 | 213.74 | 106.94 | 52841.82 | 0.5 | 0.94 | 0.36 | 3.17 | 0.5 | 10
7 | 100 | CONCLUIDO | 1.4475 | 69.09 | 63.65 | 50.92 | 0.69 | 75 | 205.75 | 54.38 | 8 | 73 | 43.37 | 25609.61 | 825.57 | 2312.66 | 197.47 | 106.94 | 44764.51 | 0.54 | 0.95 | 0.34 | 2.68 | 0.5 | 10
8 | 100 | CONCLUIDO | 1.4578 | 68.6 | 63.51 | 57.74 | 0.77 | 66 | 207.34 | 54.38 | 9 | 64 | 43.96 | 25806.1 | 815.18 | 2312.63 | 193.27 | 106.94 | 42712.45 | 0.55 | 0.95 | 0.33 | 2.55 | 0.5 | 10
9 | 100 | CONCLUIDO | 1.4709 | 67.99 | 63.17 | 64.25 | 0.85 | 59 | 208.94 | 54.38 | 10 | 57 | 44.56 | 26003.41 | 802.78 | 2312.62 | 181.94 | 106.94 | 37080.87 | 0.59 | 0.95 | 0.31 | 2.21 | 0.5 | 10
10 | 100 | CONCLUIDO | 1.4814 | 67.5 | 62.93 | 71.24 | 0.93 | 53 | 210.55 | 54.38 | 11 | 51 | 45.17 | 26201.54 | 790.87 | 2312.67 | 173.46 | 106.94 | 32867.56 | 0.62 | 0.96 | 0.31 | 1.96 | 0.5 | 10
11 | 100 | CONCLUIDO | 1.49 | 67.11 | 62.73 | 78.41 | 1 | 48 | 212.16 | 54.38 | 12 | 46 | 45.78 | 26400.51 | 779.75 | 2312.62 | 166.85 | 106.94 | 29589.52 | 0.64 | 0.96 | 0.3 | 1.76 | 0.5 | 10
12 | 100 | CONCLUIDO | 1.4971 | 66.79 | 62.57 | 85.32 | 1.08 | 44 | 213.78 | 54.38 | 13 | 42 | 46.4 | 26600.32 | 766.9 | 2312.65 | 161.38 | 106.94 | 26874.33 | 0.66 | 0.96 | 0.29 | 1.6 | 0.5 | 10
13 | 100 | CONCLUIDO | 1.5042 | 66.48 | 62.41 | 93.61 | 1.15 | 40 | 215.41 | 54.38 | 14 | 38 | 47.03 | 26801 | 755.97 | 2312.62 | 156.07 | 106.94 | 24238.75 | 0.69 | 0.97 | 0.29 | 1.44 | 0.5 | 10
14 | 100 | CONCLUIDO | 1.5094 | 66.25 | 62.3 | 101.02 | 1.23 | 37 | 217.04 | 54.38 | 15 | 35 | 47.66 | 27002.55 | 744.28 | 2312.62 | 152.35 | 106.94 | 22395.98 | 0.7 | 0.97 | 0.28 | 1.33 | 0.5 | 10
15 | 100 | CONCLUIDO | 1.5136 | 66.07 | 62.23 | 109.82 | 1.3 | 34 | 218.68 | 54.38 | 16 | 32 | 48.31 | 27204.98 | 734.57 | 2312.61 | 150.62 | 106.94 | 21545.43 | 0.71 | 0.97 | 0.27 | 1.26 | 0.5 | 10
16 | 100 | CONCLUIDO | 1.5173 | 65.91 | 62.15 | 116.52 | 1.37 | 32 | 220.33 | 54.38 | 17 | 30 | 48.95 | 27408.3 | 723.86 | 2312.61 | 147.23 | 106.94 | 19861.34 | 0.73 | 0.97 | 0.27 | 1.18 | 0.5 | 10
17 | 100 | CONCLUIDO | 1.521 | 65.75 | 62.06 | 124.13 | 1.44 | 30 | 221.99 | 54.38 | 18 | 28 | 49.61 | 27612.53 | 714.58 | 2312.63 | 144.63 | 106.94 | 18570.64 | 0.74 | 0.97 | 0.27 | 1.1 | 0.5 | 10
18 | 100 | CONCLUIDO | 1.525 | 65.57 | 61.97 | 132.79 | 1.51 | 28 | 223.65 | 54.38 | 19 | 25 | 50.27 | 27817.81 | 702.35 | 2312.61 | 141.36 | 106.94 | 16945.79 | 0.76 | 0.97 | 0.27 | 1 | 0.5 | 10
19 | 100 | CONCLUIDO | 1.5283 | 65.43 | 61.91 | 142.86 | 1.58 | 26 | 225.32 | 54.38 | 20 | 19 | 50.95 | 28023.89 | 689.09 | 2312.64 | 139.04 | 106.94 | 15797.12 | 0.77 | 0.97 | 0.27 | 0.94 | 0.5 | 10
20 | 100 | CONCLUIDO | 1.5306 | 65.33 | 61.85 | 148.43 | 1.64 | 25 | 227 | 54.38 | 21 | 8 | 51.62 | 28230.92 | 681.91 | 2312.61 | 136.54 | 106.94 | 14549.72 | 0.78 | 0.97 | 0.28 | 0.88 | 0.5 | 10
21 | 100 | CONCLUIDO | 1.5298 | 65.37 | 61.88 | 148.51 | 1.71 | 25 | 228.69 | 54.38 | 22 | 3 | 52.31 | 28438.91 | 686.05 | 2312.61 | 137.63 | 106.94 | 15094.04 | 0.78 | 0.97 | 0.28 | 0.91 | 0.5 | 10
22 | 100 | CONCLUIDO | 1.5291 | 65.4 | 61.91 | 148.58 | 1.77 | 25 | 230.38 | 54.38 | 23 | 1 | 53 | 28647.87 | 688.76 | 2312.62 | 138.47 | 106.94 | 15513.39 | 0.77 | 0.97 | 0.29 | 0.94 | 0.5 | 10
23 | 100 | CONCLUIDO | 1.5297 | 65.37 | 61.88 | 148.52 | 1.84 | 25 | 232.08 | 54.38 | 24 | 0 | 53.71 | 28857.81 | 692.81 | 2312.61 | 137.5 | 106.94 | 15030.39 | 0.78 | 0.97 | 0.29 | 0.92 | 0.5 | 10
0 | 40 | CONCLUIDO | 1.114 | 89.76 | 78.96 | 10.1 | 0.2 | 469 | 89.87 | 37.55 | 1 | 467 | 11.32 | 11317.98 | 646.88 | 2312.88 | 710.04 | 106.94 | 299080.86 | 0.15 | 0.76 | 0.97 | 17.99 | 0.5 | 10
1 | 40 | CONCLUIDO | 1.3541 | 73.85 | 68.24 | 21.11 | 0.39 | 194 | 91.1 | 37.55 | 2 | 192 | 11.54 | 11468.97 | 536.23 | 2312.66 | 350.76 | 106.94 | 120813.08 | 0.3 | 0.88 | 0.54 | 7.27 | 0.5 | 10
2 | 40 | CONCLUIDO | 1.4377 | 69.56 | 65.37 | 32.96 | 0.57 | 119 | 92.32 | 37.55 | 3 | 117 | 11.77 | 11620.34 | 490.6 | 2312.69 | 254.77 | 106.94 | 73196.43 | 0.42 | 0.92 | 0.42 | 4.4 | 0.5 | 10
3 | 40 | CONCLUIDO | 1.4815 | 67.5 | 63.99 | 46.26 | 0.75 | 83 | 93.55 | 37.55 | 4 | 81 | 12 | 11772.07 | 455.51 | 2312.64 | 208.67 | 106.94 | 50324.48 | 0.51 | 0.94 | 0.36 | 3.02 | 0.5 | 10
4 | 40 | CONCLUIDO | 1.5043 | 66.47 | 63.34 | 60.33 | 0.93 | 63 | 94.79 | 37.55 | 5 | 41 | 12.23 | 11924.18 | 424.75 | 2312.65 | 186.5 | 106.94 | 39339.35 | 0.57 | 0.95 | 0.35 | 2.38 | 0.5 | 10
5 | 40 | CONCLUIDO | 1.5091 | 66.26 | 63.21 | 64.28 | 1.1 | 59 | 96.02 | 37.55 | 6 | 1 | 12.47 | 12076.67 | 421.27 | 2312.64 | 180.45 | 106.94 | 36334.67 | 0.59 | 0.95 | 0.39 | 2.24 | 0.5 | 10
6 | 40 | CONCLUIDO | 1.5092 | 66.26 | 63.21 | 64.28 | 1.27 | 59 | 97.26 | 37.55 | 7 | 0 | 12.71 | 12229.54 | 426.04 | 2312.66 | 180.4 | 106.94 | 36310.48 | 0.59 | 0.95 | 0.39 | 2.24 | 0.5 | 10
0 | 30 | CONCLUIDO | 1.2042 | 83.04 | 75.33 | 11.99 | 0.24 | 377 | 71.52 | 32.27 | 1 | 375 | 8.25 | 9054.6 | 519.91 | 2312.83 | 588.29 | 106.94 | 238663.77 | 0.18 | 0.8 | 0.82 | 14.36 | 0.5 | 10
1 | 30 | CONCLUIDO | 1.4076 | 71.04 | 66.77 | 25.68 | 0.48 | 156 | 72.7 | 32.27 | 2 | 154 | 8.43 | 9200.25 | 431.46 | 2312.75 | 301.79 | 106.94 | 96518.46 | 0.35 | 0.9 | 0.47 | 5.8 | 0.5 | 10
2 | 30 | CONCLUIDO | 1.4779 | 67.66 | 64.37 | 41.53 | 0.71 | 93 | 73.88 | 32.27 | 3 | 85 | 8.61 | 9346.23 | 383.4 | 2312.71 | 221.17 | 106.94 | 56524.72 | 0.48 | 0.94 | 0.38 | 3.4 | 0.5 | 10
3 | 30 | CONCLUIDO | 1.4914 | 67.05 | 63.98 | 48.59 | 0.93 | 79 | 75.07 | 32.27 | 4 | 1 | 8.8 | 9492.55 | 368.9 | 2312.7 | 204.94 | 106.94 | 48479.43 | 0.52 | 0.94 | 0.45 | 3.01 | 0.5 | 10
4 | 30 | CONCLUIDO | 1.4917 | 67.04 | 63.97 | 48.58 | 1.15 | 79 | 76.26 | 32.27 | 5 | 0 | 8.99 | 9639.2 | 374.07 | 2312.69 | 204.55 | 106.94 | 48285.84 | 0.52 | 0.94 | 0.45 | 3 | 0.5 | 10
0 | 15 | CONCLUIDO | 1.3788 | 72.53 | 68.58 | 20.27 | 0.43 | 203 | 39.78 | 19.54 | 1 | 191 | 4.24 | 5140 | 279.71 | 2312.7 | 361.28 | 106.94 | 126030.72 | 0.3 | 0.88 | 0.56 | 7.6 | 0.5 | 10
1 | 15 | CONCLUIDO | 1.4215 | 70.35 | 66.91 | 25.74 | 0.84 | 156 | 40.89 | 19.54 | 2 | 0 | 4.35 | 5277.26 | 265.34 | 2312.82 | 299.44 | 106.94 | 95347.15 | 0.36 | 0.9 | 0.68 | 5.94 | 0.5 | 10
0 | 70 | CONCLUIDO | 0.8822 | 113.35 | 89.83 | 7.31 | 0.12 | 737 | 141.81 | 47.83 | 1 | 735 | 22.98 | 17723.39 | 1011.67 | 2313 | 1074.59 | 106.94 | 480015.26 | 0.1 | 0.67 | 1.41 | 28.85 | 0.5 | 10
1 | 70 | CONCLUIDO | 1.2137 | 82.39 | 71.84 | 14.97 | 0.25 | 288 | 143.17 | 47.83 | 2 | 286 | 23.34 | 17891.86 | 794.86 | 2312.77 | 471.24 | 106.94 | 180583.24 | 0.23 | 0.84 | 0.68 | 10.87 | 0.5 | 10
2 | 70 | CONCLUIDO | 1.3349 | 74.91 | 67.57 | 22.91 | 0.37 | 177 | 144.54 | 47.83 | 3 | 175 | 23.71 | 18060.85 | 734.68 | 2312.71 | 328.51 | 106.94 | 109775.72 | 0.33 | 0.89 | 0.5 | 6.6 | 0.5 | 10
3 | 70 | CONCLUIDO | 1.397 | 71.58 | 65.69 | 31.03 | 0.49 | 127 | 145.92 | 47.83 | 4 | 125 | 24.09 | 18230.35 | 701.34 | 2312.68 | 265.61 | 106.94 | 78574.21 | 0.4 | 0.92 | 0.43 | 4.72 | 0.5 | 10
4 | 70 | CONCLUIDO | 1.4365 | 69.62 | 64.56 | 39.52 | 0.6 | 98 | 147.3 | 47.83 | 5 | 96 | 24.47 | 18400.38 | 675.79 | 2312.66 | 227.71 | 106.94 | 59769 | 0.47 | 0.93 | 0.38 | 3.59 | 0.5 | 10
5 | 70 | CONCLUIDO | 1.4622 | 68.39 | 63.85 | 47.89 | 0.71 | 80 | 148.68 | 47.83 | 6 | 78 | 24.85 | 18570.94 | 653.95 | 2312.63 | 204.02 | 106.94 | 48016.37 | 0.52 | 0.94 | 0.35 | 2.88 | 0.5 | 10
6 | 70 | CONCLUIDO | 1.4705 | 68 | 63.84 | 57.17 | 0.83 | 67 | 150.07 | 47.83 | 7 | 65 | 25.24 | 18742.03 | 640.28 | 2312.63 | 204.66 | 106.94 | 48402.39 | 0.52 | 0.94 | 0.34 | 2.87 | 0.5 | 10
7 | 70 | CONCLUIDO | 1.4932 | 66.97 | 63.1 | 66.42 | 0.94 | 57 | 151.46 | 47.83 | 8 | 55 | 25.63 | 18913.66 | 617.36 | 2312.62 | 179.23 | 106.94 | 35732.98 | 0.6 | 0.95 | 0.31 | 2.13 | 0.5 | 10
8 | 70 | CONCLUIDO | 1.506 | 66.4 | 62.76 | 76.85 | 1.04 | 49 | 152.85 | 47.83 | 9 | 47 | 26.03 | 19085.83 | 599.38 | 2312.62 | 167.71 | 106.94 | 30013.72 | 0.64 | 0.96 | 0.3 | 1.79 | 0.5 | 10
9 | 70 | CONCLUIDO | 1.5151 | 66 | 62.53 | 87.25 | 1.15 | 43 | 154.25 | 47.83 | 10 | 41 | 26.43 | 19258.55 | 580.11 | 2312.66 | 160.28 | 106.94 | 26329.56 | 0.67 | 0.96 | 0.29 | 1.56 | 0.5 | 10
10 | 70 | CONCLUIDO | 1.5237 | 65.63 | 62.3 | 98.37 | 1.25 | 38 | 155.66 | 47.83 | 11 | 33 | 26.83 | 19431.82 | 563.13 | 2312.64 | 152.34 | 106.94 | 22383.68 | 0.7 | 0.97 | 0.29 | 1.34 | 0.5 | 10
11 | 70 | CONCLUIDO | 1.532 | 65.27 | 62.04 | 106.35 | 1.35 | 35 | 157.07 | 47.83 | 12 | 12 | 27.24 | 19605.66 | 549.57 | 2312.68 | 141.93 | 106.94 | 17197.19 | 0.75 | 0.97 | 0.31 | 1.07 | 0.5 | 10
12 | 70 | CONCLUIDO | 1.5268 | 65.5 | 62.26 | 106.73 | 1.45 | 35 | 158.48 | 47.83 | 13 | 2 | 27.65 | 19780.06 | 552.29 | 2312.64 | 150.04 | 106.94 | 21249.27 | 0.71 | 0.97 | 0.31 | 1.29 | 0.5 | 10
13 | 70 | CONCLUIDO | 1.5269 | 65.49 | 62.25 | 106.72 | 1.55 | 35 | 159.9 | 47.83 | 14 | 0 | 28.07 | 19955.16 | 556.7 | 2312.64 | 149.83 | 106.94 | 21145.11 | 0.71 | 0.97 | 0.31 | 1.28 | 0.5 | 10
0 | 90 | CONCLUIDO | 0.7484 | 133.61 | 98.02 | 6.3 | 0.1 | 933 | 176.73 | 52.44 | 1 | 931 | 33.29 | 22031.19 | 1277.6 | 2313.08 | 1349.99 | 106.94 | 616734.57 | 0.08 | 0.61 | 1.72 | 37.04 | 0.5 | 10
1 | 90 | CONCLUIDO | 1.1269 | 88.74 | 74.05 | 12.88 | 0.2 | 345 | 178.21 | 52.44 | 2 | 343 | 33.77 | 22213.89 | 953.38 | 2312.75 | 545.21 | 106.94 | 217282.93 | 0.2 | 0.81 | 0.78 | 13.08 | 0.5 | 10
2 | 90 | CONCLUIDO | 1.2705 | 78.71 | 68.79 | 19.56 | 0.3 | 211 | 179.7 | 52.44 | 3 | 209 | 34.26 | 22397.24 | 875.44 | 2312.76 | 369.3 | 106.94 | 129998.17 | 0.29 | 0.88 | 0.55 | 7.82 | 0.5 | 10
3 | 90 | CONCLUIDO | 1.3433 | 74.44 | 66.62 | 26.3 | 0.39 | 152 | 181.19 | 52.44 | 4 | 150 | 34.75 | 22581.25 | 838.18 | 2312.7 | 296.6 | 106.94 | 93943.18 | 0.36 | 0.9 | 0.46 | 5.65 | 0.5 | 10
4 | 90 | CONCLUIDO | 1.39 | 71.94 | 65.33 | 33.22 | 0.49 | 118 | 182.69 | 52.44 | 5 | 116 | 35.25 | 22766.06 | 812.25 | 2312.69 | 253.33 | 106.94 | 72480.84 | 0.42 | 0.92 | 0.41 | 4.36 | 0.5 | 10
5 | 90 | CONCLUIDO | 1.4218 | 70.33 | 64.5 | 40.31 | 0.58 | 96 | 184.19 | 52.44 | 6 | 94 | 35.75 | 22951.43 | 792.21 | 2312.7 | 225.74 | 106.94 | 58793.23 | 0.47 | 0.93 | 0.38 | 3.53 | 0.5 | 10
6 | 90 | CONCLUIDO | 1.4453 | 69.19 | 63.89 | 47.33 | 0.67 | 81 | 185.7 | 52.44 | 7 | 79 | 36.26 | 23137.49 | 774.41 | 2312.65 | 205.46 | 106.94 | 48730.94 | 0.52 | 0.94 | 0.35 | 2.92 | 0.5 | 10
7 | 90 | CONCLUIDO | 1.4709 | 67.98 | 63.11 | 54.88 | 0.76 | 69 | 187.22 | 52.44 | 8 | 67 | 36.78 | 23324.24 | 755.26 | 2312.63 | 179.41 | 106.94 | 35763.98 | 0.6 | 0.95 | 0.31 | 2.14 | 0.5 | 10
8 | 90 | CONCLUIDO | 1.474 | 67.84 | 63.25 | 62.22 | 0.85 | 61 | 188.74 | 52.44 | 9 | 59 | 37.3 | 23511.69 | 747.97 | 2312.62 | 184.39 | 106.94 | 38294.96 | 0.58 | 0.95 | 0.32 | 2.28 | 0.5 | 10
9 | 90 | CONCLUIDO | 1.486 | 67.3 | 62.96 | 69.95 | 0.93 | 54 | 190.26 | 52.44 | 10 | 52 | 37.82 | 23699.85 | 733.81 | 2312.64 | 174.42 | 106.94 | 33342.88 | 0.61 | 0.96 | 0.31 | 1.99 | 0.5 | 10
10 | 90 | CONCLUIDO | 1.496 | 66.85 | 62.72 | 78.4 | 1.02 | 48 | 191.79 | 52.44 | 11 | 46 | 38.35 | 23888.73 | 719.45 | 2312.64 | 166.56 | 106.94 | 29445.72 | 0.64 | 0.96 | 0.3 | 1.75 | 0.5 | 10
11 | 90 | CONCLUIDO | 1.5027 | 66.55 | 62.56 | 85.31 | 1.1 | 44 | 193.33 | 52.44 | 12 | 42 | 38.89 | 24078.33 | 706.26 | 2312.62 | 161.2 | 106.94 | 26785.64 | 0.66 | 0.96 | 0.29 | 1.59 | 0.5 | 10
12 | 90 | CONCLUIDO | 1.5092 | 66.26 | 62.42 | 93.62 | 1.18 | 40 | 194.88 | 52.44 | 13 | 38 | 39.43 | 24268.67 | 695.2 | 2312.64 | 156.14 | 106.94 | 24276.12 | 0.68 | 0.97 | 0.29 | 1.45 | 0.5 | 10
13 | 90 | CONCLUIDO | 1.5168 | 65.93 | 62.23 | 103.72 | 1.27 | 36 | 196.42 | 52.44 | 14 | 34 | 39.98 | 24459.75 | 681.94 | 2312.62 | 149.9 | 106.94 | 21174.43 | 0.71 | 0.97 | 0.28 | 1.26 | 0.5 | 10
14 | 90 | CONCLUIDO | 1.5211 | 65.74 | 62.15 | 113 | 1.35 | 33 | 197.98 | 52.44 | 15 | 31 | 40.54 | 24651.58 | 669.17 | 2312.62 | 147.39 | 106.94 | 19936.68 | 0.73 | 0.97 | 0.27 | 1.18 | 0.5 | 10
15 | 90 | CONCLUIDO | 1.5239 | 65.62 | 62.1 | 120.19 | 1.42 | 31 | 199.54 | 52.44 | 16 | 29 | 41.1 | 24844.17 | 651.07 | 2312.63 | 145.72 | 106.94 | 19107.74 | 0.73 | 0.97 | 0.27 | 1.13 | 0.5 | 10
16 | 90 | CONCLUIDO | 1.5271 | 65.48 | 62.03 | 128.34 | 1.5 | 29 | 201.11 | 52.44 | 17 | 21 | 41.67 | 25037.53 | 639.65 | 2312.62 | 143.35 | 106.94 | 17937.03 | 0.75 | 0.97 | 0.27 | 1.06 | 0.5 | 10
17 | 90 | CONCLUIDO | 1.529 | 65.4 | 61.99 | 132.83 | 1.58 | 28 | 202.68 | 52.44 | 18 | 8 | 42.24 | 25231.66 | 638.55 | 2312.63 | 141.33 | 106.94 | 16928.68 | 0.76 | 0.97 | 0.29 | 1.02 | 0.5 | 10
18 | 90 | CONCLUIDO | 1.5303 | 65.35 | 61.97 | 137.7 | 1.65 | 27 | 204.26 | 52.44 | 19 | 2 | 42.82 | 25426.72 | 639.7 | 2312.65 | 140.22 | 106.94 | 16377.6 | 0.76 | 0.97 | 0.3 | 1 | 0.5 | 10
19 | 90 | CONCLUIDO | 1.5304 | 65.34 | 61.96 | 137.7 | 1.73 | 27 | 205.85 | 52.44 | 20 | 1 | 43.41 | 25622.45 | 643.72 | 2312.64 | 140.08 | 106.94 | 16310.16 | 0.76 | 0.97 | 0.3 | 0.99 | 0.5 | 10
20 | 90 | CONCLUIDO | 1.5303 | 65.35 | 61.96 | 137.7 | 1.8 | 27 | 207.45 | 52.44 | 21 | 0 | 44 | 25818.99 | 648.46 | 2312.64 | 140.08 | 106.94 | 16308.8 | 0.76 | 0.97 | 0.3 | 1 | 0.5 | 10
0 | 10 | CONCLUIDO | 1.3496 | 74.1 | 69.86 | 17.99 | 0.64 | 233 | 26.11 | 12.1 | 1 | 0 | 3.01 | 3454.41 | 202.26 | 2312.86 | 394.52 | 106.94 | 142500.75 | 0.27 | 0.86 | 0.9 | 8.89 | 0.5 | 10
0 | 45 | CONCLUIDO | 1.0717 | 93.31 | 80.75 | 9.43 | 0.18 | 514 | 98.71 | 39.72 | 1 | 512 | 12.99 | 12407.75 | 707.91 | 2312.89 | 770.13 | 106.94 | 328902.48 | 0.14 | 0.75 | 1.04 | 19.78 | 0.5 | 10
1 | 45 | CONCLUIDO | 1.3309 | 75.14 | 68.81 | 19.57 | 0.35 | 211 | 99.95 | 39.72 | 2 | 209 | 13.24 | 12561.45 | 582.72 | 2312.74 | 370.2 | 106.94 | 130451.06 | 0.29 | 0.88 | 0.55 | 7.84 | 0.5 | 10
2 | 45 | CONCLUIDO | 1.4199 | 70.43 | 65.77 | 30.35 | 0.52 | 130 | 101.2 | 39.72 | 3 | 128 | 13.49 | 12715.54 | 536.82 | 2312.68 | 268.19 | 106.94 | 79849.92 | 0.4 | 0.92 | 0.43 | 4.8 | 0.5 | 10
3 | 45 | CONCLUIDO | 1.466 | 68.21 | 64.34 | 41.96 | 0.69 | 92 | 102.45 | 39.72 | 4 | 90 | 13.74 | 12870.03 | 503.9 | 2312.67 | 220.34 | 106.94 | 56114.37 | 0.49 | 0.94 | 0.37 | 3.37 | 0.5 | 10
4 | 45 | CONCLUIDO | 1.4991 | 66.71 | 63.3 | 55.04 | 0.85 | 69 | 103.71 | 39.72 | 5 | 67 | 14 | 13024.91 | 470.87 | 2312.67 | 186.55 | 106.94 | 39333.14 | 0.57 | 0.95 | 0.3 | 2.33 | 0.5 | 10
5 | 45 | CONCLUIDO | 1.5118 | 66.15 | 63.03 | 68.76 | 1.01 | 55 | 104.97 | 39.72 | 6 | 34 | 14.25 | 13180.19 | 446.42 | 2312.63 | 175.99 | 106.94 | 34123.73 | 0.61 | 0.96 | 0.33 | 2.06 | 0.5 | 10
6 | 45 | CONCLUIDO | 1.5143 | 66.04 | 62.96 | 71.28 | 1.16 | 53 | 106.23 | 39.72 | 7 | 1 | 14.52 | 13335.87 | 443.8 | 2312.64 | 172.28 | 106.94 | 32281.3 | 0.62 | 0.96 | 0.37 | 1.99 | 0.5 | 10
7 | 45 | CONCLUIDO | 1.5143 | 66.04 | 62.96 | 71.27 | 1.31 | 53 | 107.5 | 39.72 | 8 | 0 | 14.78 | 13491.96 | 448.78 | 2312.64 | 172.23 | 106.94 | 32254.37 | 0.62 | 0.96 | 0.37 | 1.99 | 0.5 | 10
0 | 60 | CONCLUIDO | 0.9548 | 104.74 | 86.09 | 8 | 0.14 | 646 | 124.63 | 45 | 1 | 644 | 18.64 | 15605.44 | 888.26 | 2312.92 | 949.32 | 106.94 | 417832.83 | 0.11 | 0.7 | 1.26 | 25.12 | 0.5 | 10
1 | 60 | CONCLUIDO | 1.2594 | 79.4 | 70.68 | 16.44 | 0.28 | 258 | 125.95 | 45 | 2 | 256 | 18.95 | 15767.7 | 713.29 | 2312.79 | 432.11 | 106.94 | 161168.72 | 0.25 | 0.85 | 0.64 | 9.71 | 0.5 | 10
2 | 60 | CONCLUIDO | 1.3684 | 73.08 | 66.88 | 25.24 | 0.42 | 159 | 127.27 | 45 | 3 | 157 | 19.27 | 15930.42 | 659.21 | 2312.69 | 305.58 | 106.94 | 98402.17 | 0.35 | 0.9 | 0.48 | 5.91 | 0.5 | 10
3 | 60 | CONCLUIDO | 1.4241 | 70.22 | 65.17 | 34.3 | 0.55 | 114 | 128.59 | 45 | 4 | 112 | 19.59 | 16093.6 | 627.05 | 2312.65 | 248.29 | 106.94 | 69980.89 | 0.43 | 0.92 | 0.4 | 4.2 | 0.5 | 10
4 | 60 | CONCLUIDO | 1.4584 | 68.57 | 64.19 | 43.76 | 0.68 | 88 | 129.92 | 45 | 5 | 86 | 19.92 | 16257.24 | 601 | 2312.65 | 215.24 | 106.94 | 53584.77 | 0.5 | 0.94 | 0.36 | 3.22 | 0.5 | 10
5 | 60 | CONCLUIDO | 1.4934 | 66.96 | 63.04 | 54.03 | 0.81 | 70 | 131.25 | 45 | 6 | 68 | 20.25 | 16421.36 | 573.57 | 2312.69 | 176.18 | 106.94 | 34144.08 | 0.61 | 0.96 | 0.32 | 2.07 | 0.5 | 10
6 | 60 | CONCLUIDO | 1.4984 | 66.74 | 63.12 | 65.3 | 0.93 | 58 | 132.58 | 45 | 7 | 56 | 20.59 | 16585.95 | 557.13 | 2312.64 | 180.01 | 106.94 | 36119.75 | 0.59 | 0.95 | 0.31 | 2.16 | 0.5 | 10
7 | 60 | CONCLUIDO | 1.5117 | 66.15 | 62.76 | 76.85 | 1.06 | 49 | 133.92 | 45 | 8 | 47 | 20.93 | 16751.02 | 534.35 | 2312.62 | 167.93 | 106.94 | 30126.73 | 0.64 | 0.96 | 0.3 | 1.8 | 0.5 | 10
8 | 60 | CONCLUIDO | 1.52 | 65.79 | 62.56 | 87.29 | 1.18 | 43 | 135.27 | 45 | 9 | 32 | 21.27 | 16916.71 | 512.47 | 2312.61 | 160.66 | 106.94 | 26518.31 | 0.67 | 0.96 | 0.3 | 1.59 | 0.5 | 10
9 | 60 | CONCLUIDO | 1.5243 | 65.6 | 62.45 | 93.67 | 1.29 | 40 | 136.61 | 45 | 10 | 4 | 21.61 | 17082.76 | 507.94 | 2312.64 | 155.79 | 106.94 | 24101.93 | 0.69 | 0.96 | 0.33 | 1.48 | 0.5 | 10
10 | 60 | CONCLUIDO | 1.5238 | 65.63 | 62.47 | 93.71 | 1.41 | 40 | 137.96 | 45 | 11 | 0 | 21.96 | 17249.3 | 511.97 | 2312.67 | 156.44 | 106.94 | 24424.5 | 0.68 | 0.96 | 0.34 | 1.5 | 0.5 | 10
0 | 80 | CONCLUIDO | 0.8142 | 122.82 | 93.72 | 6.77 | 0.11 | 831 | 159.12 | 50.28 | 1 | 829 | 27.84 | 19859.16 | 1139.84 | 2312.9 | 1205.66 | 106.94 | 545080.66 | 0.09 | 0.64 | 1.55 | 32.74 | 0.5 | 10
1 | 80 | CONCLUIDO | 1.1706 | 85.42 | 72.92 | 13.85 | 0.22 | 316 | 160.54 | 50.28 | 2 | 314 | 28.26 | 20034.4 | 873.85 | 2312.69 | 507.46 | 106.94 | 198553.89 | 0.21 | 0.83 | 0.73 | 11.95 | 0.5 | 10
2 | 80 | CONCLUIDO | 1.3011 | 76.86 | 68.25 | 21 | 0.33 | 195 | 161.97 | 50.28 | 3 | 193 | 28.69 | 20210.21 | 806.49 | 2312.71 | 351.15 | 106.94 | 121004.64 | 0.3 | 0.88 | 0.53 | 7.28 | 0.5 | 10
3 | 80 | CONCLUIDO | 1.3698 | 73.01 | 66.17 | 28.36 | 0.43 | 140 | 163.4 | 50.28 | 4 | 138 | 29.12 | 20386.62 | 770.68 | 2312.65 | 281.78 | 106.94 | 86592.73 | 0.38 | 0.91 | 0.44 | 5.2 | 0.5 | 10
4 | 80 | CONCLUIDO | 1.4135 | 70.75 | 64.94 | 36.08 | 0.54 | 108 | 164.83 | 50.28 | 5 | 106 | 29.55 | 20563.61 | 745.11 | 2312.65 | 240.62 | 106.94 | 66176.6 | 0.44 | 0.93 | 0.39 | 3.97 | 0.5 | 10
5 | 80 | CONCLUIDO | 1.442 | 69.35 | 64.19 | 43.77 | 0.64 | 88 | 166.27 | 50.28 | 6 | 86 | 29.99 | 20741.2 | 725.19 | 2312.68 | 215.3 | 106.94 | 53612.94 | 0.5 | 0.94 | 0.37 | 3.22 | 0.5 | 10
6 | 80 | CONCLUIDO | 1.4645 | 68.28 | 63.57 | 51.55 | 0.74 | 74 | 167.72 | 50.28 | 7 | 72 | 30.44 | 20919.39 | 706.46 | 2312.63 | 194.53 | 106.94 | 43298.65 | 0.55 | 0.95 | 0.34 | 2.6 | 0.5 | 10
7 | 80 | CONCLUIDO | 1.4752 | 67.79 | 63.4 | 59.44 | 0.84 | 64 | 169.17 | 50.28 | 8 | 62 | 30.89 | 21098.19 | 693.26 | 2312.63 | 189.22 | 106.94 | 40694.72 | 0.57 | 0.95 | 0.33 | 2.43 | 0.5 | 10
8 | 80 | CONCLUIDO | 1.4907 | 67.08 | 62.99 | 68.71 | 0.94 | 55 | 170.62 | 50.28 | 9 | 53 | 31.34 | 21277.6 | 677.11 | 2312.63 | 175.31 | 106.94 | 33782.76 | 0.61 | 0.96 | 0.31 | 2.02 | 0.5 | 10
9 | 80 | CONCLUIDO | 1.4999 | 66.67 | 62.77 | 76.86 | 1.03 | 49 | 172.08 | 50.28 | 10 | 47 | 31.8 | 21457.64 | 660.93 | 2312.63 | 168.17 | 106.94 | 30243.61 | 0.64 | 0.96 | 0.3 | 1.8 | 0.5 | 10
10 | 80 | CONCLUIDO | 1.5098 | 66.23 | 62.52 | 87.24 | 1.12 | 43 | 173.55 | 50.28 | 11 | 41 | 32.27 | 21638.31 | 644.13 | 2312.63 | 159.79 | 106.94 | 26086.22 | 0.67 | 0.96 | 0.29 | 1.55 | 0.5 | 10
11 | 80 | CONCLUIDO | 1.5165 | 65.94 | 62.36 | 95.94 | 1.22 | 39 | 175.02 | 50.28 | 12 | 37 | 32.74 | 21819.6 | 628.92 | 2312.64 | 154.4 | 106.94 | 23409.55 | 0.69 | 0.97 | 0.28 | 1.39 | 0.5 | 10
12 | 80 | CONCLUIDO | 1.5271 | 65.48 | 62.03 | 106.34 | 1.31 | 35 | 176.49 | 50.28 | 13 | 31 | 33.21 | 22001.54 | 611.64 | 2312.62 | 143.43 | 106.94 | 17947.44 | 0.75 | 0.97 | 0.26 | 1.06 | 0.5 | 10
13 | 80 | CONCLUIDO | 1.5269 | 65.49 | 62.14 | 116.51 | 1.4 | 32 | 177.97 | 50.28 | 14 | 23 | 33.69 | 22184.13 | 598.29 | 2312.61 | 146.92 | 106.94 | 19705.87 | 0.73 | 0.97 | 0.28 | 1.17 | 0.5 | 10
14 | 80 | CONCLUIDO | 1.5283 | 65.43 | 62.11 | 120.21 | 1.48 | 31 | 179.46 | 50.28 | 15 | 9 | 34.18 | 22367.38 | 593.79 | 2312.61 | 145.18 | 106.94 | 18841.25 | 0.74 | 0.97 | 0.3 | 1.14 | 0.5 | 10
15 | 80 | CONCLUIDO | 1.5296 | 65.38 | 62.09 | 124.17 | 1.57 | 30 | 180.95 | 50.28 | 16 | 0 | 34.67 | 22551.28 | 593.07 | 2312.64 | 144.09 | 106.94 | 18301.36 | 0.74 | 0.97 | 0.3 | 1.12 | 0.5 | 10
0 | 35 | CONCLUIDO | 1.1581 | 86.35 | 77.16 | 10.92 | 0.22 | 424 | 80.84 | 35.1 | 1 | 422 | 9.74 | 10204.21 | 584.66 | 2312.74 | 649.93 | 106.94 | 269252.25 | 0.16 | 0.78 | 0.89 | 16.18 | 0.5 | 10
1 | 35 | CONCLUIDO | 1.38 | 72.46 | 67.54 | 23.03 | 0.43 | 176 | 82.04 | 35.1 | 2 | 174 | 9.94 | 10352.53 | 486.38 | 2312.76 | 327.27 | 106.94 | 109158.64 | 0.33 | 0.89 | 0.51 | 6.57 | 0.5 | 10
2 | 35 | CONCLUIDO | 1.4565 | 68.66 | 64.92 | 36.4 | 0.63 | 107 | 83.25 | 35.1 | 3 | 105 | 10.15 | 10501.19 | 440.01 | 2312.68 | 239.88 | 106.94 | 65811.45 | 0.45 | 0.93 | 0.4 | 3.95 | 0.5 | 10
3 | 35 | CONCLUIDO | 1.4978 | 66.76 | 63.6 | 51.56 | 0.83 | 74 | 84.46 | 35.1 | 4 | 53 | 10.36 | 10650.22 | 401.28 | 2312.72 | 194.37 | 106.94 | 43221.59 | 0.55 | 0.95 | 0.37 | 2.63 | 0.5 | 10
4 | 35 | CONCLUIDO | 1.5015 | 66.6 | 63.54 | 56.06 | 1.02 | 68 | 85.67 | 35.1 | 5 | 0 | 10.57 | 10799.59 | 395.97 | 2312.67 | 191.53 | 106.94 | 41831.47 | 0.56 | 0.95 | 0.39 | 2.57 | 0.5 | 10
0 | 50 | CONCLUIDO | 1.0312 | 96.97 | 82.53 | 8.87 | 0.16 | 558 | 107.41 | 41.65 | 1 | 556 | 14.77 | 13481.73 | 768.1 | 2312.83 | 829.54 | 106.94 | 358382.77 | 0.13 | 0.73 | 1.12 | 21.56 | 0.5 | 10
1 | 50 | CONCLUIDO | 1.3061 | 76.57 | 69.49 | 18.37 | 0.32 | 227 | 108.68 | 41.65 | 2 | 225 | 15.03 | 13638.32 | 628.1 | 2312.84 | 392.35 | 106.94 | 141443.58 | 0.27 | 0.87 | 0.59 | 8.51 | 0.5 | 10
2 | 50 | CONCLUIDO | 1.4023 | 71.31 | 66.17 | 28.36 | 0.48 | 140 | 109.96 | 41.65 | 3 | 138 | 15.31 | 13795.21 | 579.28 | 2312.81 | 281.31 | 106.94 | 86360.15 | 0.38 | 0.91 | 0.45 | 5.19 | 0.5 | 10
3 | 50 | CONCLUIDO | 1.4529 | 68.83 | 64.59 | 39.15 | 0.63 | 99 | 111.23 | 41.65 | 4 | 97 | 15.58 | 13952.52 | 546.71 | 2312.65 | 229.07 | 106.94 | 60442.68 | 0.47 | 0.93 | 0.37 | 3.62 | 0.5 | 10
4 | 50 | CONCLUIDO | 1.4835 | 67.41 | 63.68 | 50.28 | 0.78 | 76 | 112.51 | 41.65 | 5 | 74 | 15.86 | 14110.24 | 517.85 | 2312.63 | 198.54 | 106.94 | 45293.32 | 0.54 | 0.95 | 0.34 | 2.71 | 0.5 | 10
5 | 50 | CONCLUIDO | 1.5019 | 66.58 | 63.21 | 63.21 | 0.93 | 60 | 113.79 | 41.65 | 6 | 58 | 16.14 | 14268.39 | 492.54 | 2312.63 | 183.13 | 106.94 | 37669.19 | 0.58 | 0.95 | 0.32 | 2.25 | 0.5 | 10
6 | 50 | CONCLUIDO | 1.5157 | 65.98 | 62.83 | 75.39 | 1.07 | 50 | 115.08 | 41.65 | 7 | 28 | 16.43 | 14426.96 | 467.9 | 2312.63 | 169.3 | 106.94 | 30806.57 | 0.63 | 0.96 | 0.33 | 1.86 | 0.5 | 10
7 | 50 | CONCLUIDO | 1.5179 | 65.88 | 62.78 | 78.47 | 1.21 | 48 | 116.37 | 41.65 | 8 | 2 | 16.72 | 14585.96 | 466.12 | 2312.65 | 166.5 | 106.94 | 29417.2 | 0.64 | 0.96 | 0.35 | 1.81 | 0.5 | 10
8 | 50 | CONCLUIDO | 1.5181 | 65.87 | 62.77 | 78.46 | 1.35 | 48 | 117.66 | 41.65 | 9 | 0 | 17.01 | 14745.39 | 470.93 | 2312.62 | 166.13 | 106.94 | 29229.6 | 0.64 | 0.96 | 0.36 | 1.8 | 0.5 | 10
0 | 25 | CONCLUIDO | 1.2554 | 79.66 | 73.33 | 13.5 | 0.28 | 326 | 61.76 | 28.92 | 1 | 324 | 6.84 | 7851.41 | 450.28 | 2312.76 | 521.73 | 106.94 | 205637.64 | 0.2 | 0.82 | 0.73 | 12.36 | 0.5 | 10
1 | 25 | CONCLUIDO | 1.4374 | 69.57 | 65.91 | 29.51 | 0.55 | 134 | 62.92 | 28.92 | 2 | 132 | 7 | 7994.37 | 368.9 | 2312.64 | 272.94 | 106.94 | 82203.23 | 0.39 | 0.91 | 0.44 | 4.94 | 0.5 | 10
2 | 25 | CONCLUIDO | 1.4784 | 67.64 | 64.54 | 41.19 | 0.81 | 94 | 64.08 | 28.92 | 3 | 2 | 7.16 | 8137.65 | 338.12 | 2312.66 | 222.91 | 106.94 | 57388.5 | 0.48 | 0.93 | 0.49 | 3.57 | 0.5 | 10
3 | 25 | CONCLUIDO | 1.4786 | 67.63 | 64.53 | 41.19 | 1.07 | 94 | 65.25 | 28.92 | 4 | 0 | 7.33 | 8281.25 | 343.82 | 2312.68 | 222.51 | 106.94 | 57191.77 | 0.48 | 0.93 | 0.5 | 3.56 | 0.5 | 10
0 | 85 | CONCLUIDO | 0.7811 | 128.03 | 95.8 | 6.52 | 0.11 | 881 | 167.88 | 51.39 | 1 | 879 | 30.49 | 20939.59 | 1207.21 | 2312.98 | 1275.98 | 106.94 | 579991.09 | 0.08 | 0.63 | 1.63 | 34.82 | 0.5 | 10
1 | 85 | CONCLUIDO | 1.1482 | 87.1 | 73.51 | 13.32 | 0.21 | 331 | 169.33 | 51.39 | 2 | 329 | 30.94 | 21118.46 | 913.89 | 2312.8 | 527.03 | 106.94 | 208262.86 | 0.2 | 0.82 | 0.75 | 12.53 | 0.5 | 10
2 | 85 | CONCLUIDO | 1.2845 | 77.85 | 68.6 | 20.28 | 0.31 | 203 | 170.79 | 51.39 | 3 | 201 | 31.4 | 21297.94 | 842.23 | 2312.69 | 363.4 | 106.94 | 127091.75 | 0.29 | 0.88 | 0.53 | 7.63 | 0.5 | 10
3 | 85 | CONCLUIDO | 1.3567 | 73.71 | 66.39 | 27.28 | 0.41 | 146 | 172.25 | 51.39 | 4 | 144 | 31.86 | 21478.05 | 804.47 | 2312.68 | 288.8 | 106.94 | 90075.18 | 0.37 | 0.91 | 0.46 | 5.42 | 0.5 | 10
4 | 85 | CONCLUIDO | 1.4017 | 71.34 | 65.14 | 34.59 | 0.51 | 113 | 173.71 | 51.39 | 5 | 111 | 32.32 | 21658.78 | 778.88 | 2312.7 | 247.01 | 106.94 | 69344.19 | 0.43 | 0.92 | 0.41 | 4.17 | 0.5 | 10
5 | 85 | CONCLUIDO | 1.432 | 69.83 | 64.34 | 41.96 | 0.61 | 92 | 175.18 | 51.39 | 6 | 90 | 32.79 | 21840.16 | 758.98 | 2312.71 | 220.51 | 106.94 | 56197.62 | 0.48 | 0.94 | 0.37 | 3.37 | 0.5 | 10
6 | 85 | CONCLUIDO | 1.4555 | 68.71 | 63.73 | 49.66 | 0.7 | 77 | 176.66 | 51.39 | 7 | 75 | 33.27 | 22022.17 | 740.34 | 2312.69 | 199.88 | 106.94 | 45958.46 | 0.54 | 0.95 | 0.34 | 2.76 | 0.5 | 10
7 | 85 | CONCLUIDO | 1.4598 | 68.5 | 63.86 | 57.19 | 0.8 | 67 | 178.14 | 51.39 | 8 | 65 | 33.75 | 22204.83 | 731.81 | 2312.69 | 205.38 | 106.94 | 48760.08 | 0.52 | 0.94 | 0.33 | 2.89 | 0.5 | 10
8 | 85 | CONCLUIDO | 1.4824 | 67.46 | 63.12 | 65.3 | 0.89 | 58 | 179.63 | 51.39 | 9 | 56 | 34.24 | 22388.15 | 712.83 | 2312.61 | 179.9 | 106.94 | 36067.47 | 0.59 | 0.95 | 0.32 | 2.15 | 0.5 | 10
9 | 85 | CONCLUIDO | 1.4945 | 66.91 | 62.81 | 73.9 | 0.98 | 51 | 181.12 | 51.39 | 10 | 49 | 34.73 | 22572.13 | 696.76 | 2312.62 | 169.55 | 106.94 | 30924.06 | 0.63 | 0.96 | 0.3 | 1.84 | 0.5 | 10
10 | 85 | CONCLUIDO | 1.5019 | 66.58 | 62.65 | 81.72 | 1.07 | 46 | 182.62 | 51.39 | 11 | 44 | 35.22 | 22756.91 | 685.16 | 2312.63 | 164.23 | 106.94 | 28288.35 | 0.65 | 0.96 | 0.29 | 1.68 | 0.5 | 10
11 | 85 | CONCLUIDO | 1.5102 | 66.22 | 62.45 | 91.39 | 1.16 | 41 | 184.12 | 51.39 | 12 | 39 | 35.73 | 22942.24 | 670.26 | 2312.63 | 157.68 | 106.94 | 25042.14 | 0.68 | 0.96 | 0.28 | 1.48 | 0.5 | 10
12 | 85 | CONCLUIDO | 1.5169 | 65.92 | 62.3 | 101.02 | 1.24 | 37 | 185.63 | 51.39 | 13 | 35 | 36.24 | 23128.27 | 653.69 | 2312.62 | 152.33 | 106.94 | 22385.36 | 0.7 | 0.97 | 0.28 | 1.33 | 0.5 | 10
13 | 85 | CONCLUIDO | 1.5202 | 65.78 | 62.26 | 109.87 | 1.33 | 34 | 187.14 | 51.39 | 14 | 32 | 36.75 | 23314.98 | 640.29 | 2312.62 | 151.27 | 106.94 | 21872.37 | 0.71 | 0.97 | 0.27 | 1.29 | 0.5 | 10
14 | 85 | CONCLUIDO | 1.5268 | 65.5 | 62.07 | 120.14 | 1.41 | 31 | 188.66 | 51.39 | 15 | 29 | 37.27 | 23502.4 | 626.08 | 2312.66 | 144.96 | 106.94 | 18729.68 | 0.74 | 0.97 | 0.27 | 1.11 | 0.5 | 10
15 | 85 | CONCLUIDO | 1.5271 | 65.48 | 62.09 | 124.19 | 1.49 | 30 | 190.19 | 51.39 | 16 | 14 | 37.79 | 23690.52 | 615.86 | 2312.64 | 145.03 | 106.94 | 18769.05 | 0.74 | 0.97 | 0.29 | 1.13 | 0.5 | 10
16 | 85 | CONCLUIDO | 1.529 | 65.4 | 62.05 | 128.38 | 1.57 | 29 | 191.72 | 51.39 | 17 | 2 | 38.33 | 23879.37 | 616.24 | 2312.63 | 142.94 | 106.94 | 17729.86 | 0.75 | 0.97 | 0.3 | 1.08 | 0.5 | 10
17 | 85 | CONCLUIDO | 1.5286 | 65.42 | 62.07 | 128.41 | 1.65 | 29 | 193.26 | 51.39 | 18 | 0 | 38.86 | 24068.93 | 620.63 | 2312.64 | 143.51 | 106.94 | 18014.73 | 0.75 | 0.97 | 0.3 | 1.1 | 0.5 | 10
0 | 20 | CONCLUIDO | 1.3124 | 76.2 | 71.15 | 15.81 | 0.34 | 270 | 51.33 | 24.83 | 1 | 268 | 5.51 | 6564.78 | 372.51 | 2312.74 | 448.16 | 106.94 | 169135.01 | 0.24 | 0.85 | 0.65 | 10.18 | 0.5 | 10
1 | 20 | CONCLUIDO | 1.4564 | 68.66 | 65.46 | 33.01 | 0.66 | 119 | 52.47 | 24.83 | 2 | 26 | 5.64 | 6705.1 | 304.27 | 2312.66 | 253.85 | 106.94 | 72732.5 | 0.42 | 0.92 | 0.53 | 4.49 | 0.5 | 10
2 | 20 | CONCLUIDO | 1.4576 | 68.61 | 65.43 | 33.55 | 0.97 | 117 | 53.61 | 24.83 | 3 | 0 | 5.78 | 6845.59 | 309.28 | 2312.68 | 251.93 | 106.94 | 71787.44 | 0.42 | 0.92 | 0.56 | 4.46 | 0.5 | 10
0 | 65 | CONCLUIDO | 0.9181 | 108.92 | 87.93 | 7.63 | 0.13 | 691 | 133.21 | 46.47 | 1 | 689 | 20.75 | 16663.42 | 949.34 | 2313.04 | 1011.03 | 106.94 | 448465.22 | 0.11 | 0.69 | 1.32 | 26.95 | 0.5 | 10
1 | 65 | CONCLUIDO | 1.2367 | 80.86 | 71.25 | 15.66 | 0.26 | 273 | 134.55 | 46.47 | 2 | 271 | 21.09 | 16828.84 | 753.86 | 2312.78 | 451.4 | 106.94 | 170738.63 | 0.24 | 0.85 | 0.66 | 10.27 | 0.5 | 10
2 | 65 | CONCLUIDO | 1.3517 | 73.98 | 67.23 | 24.01 | 0.39 | 168 | 135.9 | 46.47 | 3 | 166 | 21.43 | 16994.64 | 697.42 | 2312.73 | 316.98 | 106.94 | 104055.08 | 0.34 | 0.9 | 0.49 | 6.26 | 0.5 | 10
3 | 65 | CONCLUIDO | 1.4101 | 70.92 | 65.44 | 32.45 | 0.52 | 121 | 137.25 | 46.47 | 4 | 119 | 21.78 | 17160.92 | 665.06 | 2312.69 | 257.37 | 106.94 | 74482.62 | 0.42 | 0.92 | 0.41 | 4.47 | 0.5 | 10
4 | 65 | CONCLUIDO | 1.4475 | 69.08 | 64.37 | 41.53 | 0.64 | 93 | 138.6 | 46.47 | 5 | 91 | 22.13 | 17327.69 | 639.73 | 2312.7 | 221.38 | 106.94 | 56630.07 | 0.48 | 0.94 | 0.37 | 3.4 | 0.5 | 10
5 | 65 | CONCLUIDO | 1.4734 | 67.87 | 63.65 | 50.92 | 0.76 | 75 | 139.95 | 46.47 | 6 | 73 | 22.49 | 17494.97 | 617.45 | 2312.66 | 197.28 | 106.94 | 44672.24 | 0.54 | 0.95 | 0.34 | 2.68 | 0.5 | 10
6 | 65 | CONCLUIDO | 1.4863 | 67.28 | 63.38 | 60.37 | 0.88 | 63 | 141.31 | 46.47 | 7 | 61 | 22.85 | 17662.75 | 599.62 | 2312.66 | 188.84 | 106.94 | 40508.77 | 0.57 | 0.95 | 0.32 | 2.41 | 0.5 | 10
7 | 65 | CONCLUIDO | 1.5025 | 66.56 | 62.93 | 71.25 | 0.99 | 53 | 142.68 | 46.47 | 8 | 51 | 23.21 | 17831.04 | 578.54 | 2312.66 | 173.6 | 106.94 | 32939.6 | 0.62 | 0.96 | 0.31 | 1.97 | 0.5 | 10
8 | 65 | CONCLUIDO | 1.5138 | 66.06 | 62.63 | 81.69 | 1.11 | 46 | 144.05 | 46.47 | 9 | 44 | 23.58 | 17999.83 | 557.04 | 2312.68 | 163.32 | 106.94 | 27837.1 | 0.65 | 0.96 | 0.29 | 1.66 | 0.5 | 10
9 | 65 | CONCLUIDO | 1.5225 | 65.68 | 62.41 | 93.62 | 1.22 | 40 | 145.42 | 46.47 | 10 | 32 | 23.95 | 18169.15 | 536.52 | 2312.64 | 155.91 | 106.94 | 24159.4 | 0.69 | 0.97 | 0.29 | 1.44 | 0.5 | 10
10 | 65 | CONCLUIDO | 1.5266 | 65.51 | 62.32 | 101.06 | 1.33 | 37 | 146.8 | 46.47 | 11 | 6 | 24.33 | 18338.99 | 529.31 | 2312.67 | 151.61 | 106.94 | 22025.09 | 0.71 | 0.97 | 0.32 | 1.35 | 0.5 | 10
11 | 65 | CONCLUIDO | 1.5265 | 65.51 | 62.32 | 101.06 | 1.43 | 37 | 148.18 | 46.47 | 12 | 0 | 24.71 | 18509.36 | 533.07 | 2312.67 | 151.58 | 106.94 | 22011.81 | 0.71 | 0.97 | 0.33 | 1.35 | 0.5 | 10
0 | 75 | CONCLUIDO | 0.8474 | 118.01 | 91.78 | 7.02 | 0.12 | 784 | 150.44 | 49.1 | 1 | 782 | 25.34 | 18787.76 | 1075.38 | 2313.21 | 1140.16 | 106.94 | 512565.25 | 0.09 | 0.66 | 1.48 | 30.8 | 0.5 | 10
1 | 75 | CONCLUIDO | 1.192 | 83.89 | 72.39 | 14.38 | 0.23 | 302 | 151.83 | 49.1 | 2 | 300 | 25.73 | 18959.54 | 834.47 | 2312.84 | 489.44 | 106.94 | 189614.81 | 0.22 | 0.83 | 0.7 | 11.41 | 0.5 | 10
2 | 75 | CONCLUIDO | 1.318 | 75.87 | 67.91 | 21.91 | 0.35 | 186 | 153.23 | 49.1 | 3 | 184 | 26.13 | 19131.85 | 770.76 | 2312.72 | 340.06 | 106.94 | 115502.67 | 0.31 | 0.89 | 0.51 | 6.94 | 0.5 | 10
3 | 75 | CONCLUIDO | 1.3855 | 72.18 | 65.84 | 29.7 | 0.46 | 133 | 154.63 | 49.1 | 4 | 131 | 26.53 | 19304.72 | 735.15 | 2312.7 | 270.25 | 106.94 | 80862.85 | 0.4 | 0.92 | 0.43 | 4.87 | 0.5 | 10
4 | 75 | CONCLUIDO | 1.4246 | 70.19 | 64.77 | 37.73 | 0.57 | 103 | 156.03 | 49.1 | 5 | 101 | 26.94 | 19478.15 | 710.42 | 2312.64 | 235.07 | 106.94 | 63422.63 | 0.45 | 0.93 | 0.38 | 3.8 | 0.5 | 10
5 | 75 | CONCLUIDO | 1.4523 | 68.86 | 64.01 | 45.72 | 0.67 | 84 | 157.44 | 49.1 | 6 | 82 | 27.35 | 19652.13 | 690.2 | 2312.67 | 209.48 | 106.94 | 50723.61 | 0.51 | 0.94 | 0.35 | 3.04 | 0.5 | 10
6 | 75 | CONCLUIDO | 1.4825 | 67.46 | 63.04 | 54.03 | 0.78 | 70 | 158.86 | 49.1 | 7 | 68 | 27.77 | 19826.68 | 666.5 | 2312.66 | 176.39 | 106.94 | 34248.63 | 0.61 | 0.96 | 0.32 | 2.07 | 0.5 | 10
7 | 75 | CONCLUIDO | 1.4856 | 67.31 | 63.2 | 63.2 | 0.88 | 60 | 160.28 | 49.1 | 8 | 58 | 28.19 | 20001.93 | 655.8 | 2312.63 | 182.73 | 106.94 | 37470.69 | 0.59 | 0.95 | 0.32 | 2.23 | 0.5 | 10
8 | 75 | CONCLUIDO | 1.499 | 66.71 | 62.84 | 72.51 | 0.99 | 52 | 161.71 | 49.1 | 9 | 50 | 28.61 | 20177.64 | 638.81 | 2312.63 | 170.6 | 106.94 | 31444.23 | 0.63 | 0.96 | 0.3 | 1.88 | 0.5 | 10
9 | 75 | CONCLUIDO | 1.5077 | 66.33 | 62.65 | 81.71 | 1.09 | 46 | 163.13 | 49.1 | 10 | 44 | 29.04 | 20353.94 | 623.28 | 2312.67 | 164.13 | 106.94 | 28238.59 | 0.65 | 0.96 | 0.29 | 1.68 | 0.5 | 10
10 | 75 | CONCLUIDO | 1.5156 | 65.98 | 62.45 | 91.39 | 1.18 | 41 | 164.57 | 49.1 | 11 | 39 | 29.47 | 20530.82 | 604.05 | 2312.64 | 157.49 | 106.94 | 24946.41 | 0.68 | 0.96 | 0.29 | 1.48 | 0.5 | 10
11 | 75 | CONCLUIDO | 1.5222 | 65.7 | 62.29 | 101.01 | 1.28 | 37 | 166.01 | 49.1 | 12 | 34 | 29.91 | 20708.3 | 587.56 | 2312.61 | 151.95 | 106.94 | 22196.38 | 0.7 | 0.97 | 0.28 | 1.32 | 0.5 | 10
12 | 75 | CONCLUIDO | 1.5271 | 65.48 | 62.2 | 113.09 | 1.38 | 33 | 167.45 | 49.1 | 13 | 20 | 30.36 | 20886.38 | 573.82 | 2312.63 | 148.62 | 106.94 | 20551.59 | 0.72 | 0.97 | 0.29 | 1.23 | 0.5 | 10
13 | 75 | CONCLUIDO | 1.527 | 65.49 | 62.2 | 113.09 | 1.47 | 33 | 168.9 | 49.1 | 14 | 4 | 30.81 | 21065.06 | 572.96 | 2312.63 | 147.88 | 106.94 | 20181.39 | 0.72 | 0.97 | 0.31 | 1.23 | 0.5 | 10
14 | 75 | CONCLUIDO | 1.5295 | 65.38 | 62.13 | 116.49 | 1.56 | 32 | 170.35 | 49.1 | 15 | 0 | 31.26 | 21244.37 | 575.41 | 2312.65 | 145.25 | 106.94 | 18872 | 0.74 | 0.97 | 0.31 | 1.16 | 0.5 | 10
0 | 95 | CONCLUIDO | 0.7168 | 139.52 | 100.31 | 6.1 | 0.1 | 987 | 185.69 | 53.44 | 1 | 985 | 36.26 | 23136.14 | 1350.4 | 2313.11 | 1427.27 | 106.94 | 655106.18 | 0.07 | 0.6 | 1.81 | 39.33 | 0.5 | 10
1 | 95 | CONCLUIDO | 1.105 | 90.5 | 74.63 | 12.44 | 0.19 | 360 | 187.21 | 53.44 | 2 | 358 | 36.77 | 23322.88 | 993.42 | 2312.84 | 564.98 | 106.94 | 227092.76 | 0.19 | 0.81 | 0.79 | 13.66 | 0.5 | 10
2 | 95 | CONCLUIDO | 1.2521 | 79.86 | 69.21 | 18.87 | 0.28 | 220 | 188.73 | 53.44 | 3 | 218 | 37.29 | 23510.33 | 911.62 | 2312.72 | 383.1 | 106.94 | 136855.82 | 0.28 | 0.87 | 0.57 | 8.24 | 0.5 | 10
3 | 95 | CONCLUIDO | 1.3299 | 75.2 | 66.85 | 25.38 | 0.37 | 158 | 190.25 | 53.44 | 4 | 156 | 37.82 | 23698.48 | 871.54 | 2312.7 | 304.33 | 106.94 | 97780.78 | 0.35 | 0.9 | 0.47 | 5.87 | 0.5 | 10
4 | 95 | CONCLUIDO | 1.3781 | 72.57 | 65.52 | 31.96 | 0.46 | 123 | 191.78 | 53.44 | 5 | 121 | 38.35 | 23887.36 | 845.22 | 2312.66 | 259.81 | 106.94 | 75696.69 | 0.41 | 0.92 | 0.42 | 4.55 | 0.5 | 10
5 | 95 | CONCLUIDO | 1.4121 | 70.82 | 64.63 | 38.78 | 0.55 | 100 | 193.32 | 53.44 | 6 | 98 | 38.89 | 24076.95 | 825.15 | 2312.64 | 230.1 | 106.94 | 60952.98 | 0.46 | 0.93 | 0.38 | 3.66 | 0.5 | 10
6 | 95 | CONCLUIDO | 1.4364 | 69.62 | 64.02 | 45.73 | 0.64 | 84 | 194.86 | 53.44 | 7 | 82 | 39.43 | 24267.28 | 808.3 | 2312.65 | 209.97 | 106.94 | 50967.53 | 0.51 | 0.94 | 0.35 | 3.06 | 0.5 | 10
7 | 95 | CONCLUIDO | 1.4574 | 68.61 | 63.46 | 52.89 | 0.72 | 72 | 196.41 | 53.44 | 8 | 70 | 39.98 | 24458.36 | 791.74 | 2312.66 | 190.88 | 106.94 | 41482.84 | 0.56 | 0.95 | 0.34 | 2.49 | 0.5 | 10
8 | 95 | CONCLUIDO | 1.4645 | 68.28 | 63.43 | 59.47 | 0.81 | 64 | 197.97 | 53.44 | 9 | 62 | 40.53 | 24650.18 | 782.58 | 2312.68 | 190.51 | 106.94 | 41341.27 | 0.56 | 0.95 | 0.32 | 2.46 | 0.5 | 10
9 | 95 | CONCLUIDO | 1.4795 | 67.59 | 63.04 | 67.54 | 0.89 | 56 | 199.53 | 53.44 | 10 | 54 | 41.1 | 24842.77 | 767.92 | 2312.63 | 177.19 | 106.94 | 34720.91 | 0.6 | 0.96 | 0.31 | 2.07 | 0.5 | 10
10 | 95 | CONCLUIDO | 1.4878 | 67.21 | 62.85 | 73.94 | 0.97 | 51 | 201.1 | 53.44 | 11 | 49 | 41.66 | 25036.12 | 756.14 | 2312.64 | 170.9 | 106.94 | 31599.89 | 0.63 | 0.96 | 0.3 | 1.88 | 0.5 | 10
11 | 95 | CONCLUIDO | 1.4961 | 66.84 | 62.66 | 81.73 | 1.05 | 46 | 202.67 | 53.44 | 12 | 44 | 42.24 | 25230.25 | 743.94 | 2312.61 | 164.52 | 106.94 | 28433.09 | 0.65 | 0.96 | 0.29 | 1.69 | 0.5 | 10
12 | 95 | CONCLUIDO | 1.5029 | 66.54 | 62.5 | 89.29 | 1.13 | 42 | 204.25 | 53.44 | 13 | 40 | 42.82 | 25425.3 | 733.97 | 2312.64 | 159.33 | 106.94 | 25862.04 | 0.67 | 0.96 | 0.28 | 1.54 | 0.5 | 10
13 | 95 | CONCLUIDO | 1.5107 | 66.2 | 62.31 | 98.39 | 1.21 | 38 | 205.84 | 53.44 | 14 | 36 | 43.4 | 25621.03 | 719.25 | 2312.66 | 152.94 | 106.94 | 22683.98 | 0.7 | 0.97 | 0.28 | 1.34 | 0.5 | 10
14 | 95 | CONCLUIDO | 1.5202 | 65.78 | 62.01 | 106.3 | 1.28 | 35 | 207.43 | 53.44 | 15 | 33 | 44 | 25817.56 | 705.28 | 2312.66 | 142.72 | 106.94 | 17588.88 | 0.75 | 0.97 | 0.26 | 1.04 | 0.5 | 10
15 | 95 | CONCLUIDO | 1.5179 | 65.88 | 62.18 | 113.06 | 1.36 | 33 | 209.03 | 53.44 | 16 | 31 | 44.6 | 26014.91 | 694.18 | 2312.63 | 148.67 | 106.94 | 20573.73 | 0.72 | 0.97 | 0.27 | 1.22 | 0.5 | 10
16 | 95 | CONCLUIDO | 1.5234 | 65.64 | 62.06 | 124.11 | 1.43 | 30 | 210.64 | 53.44 | 17 | 28 | 45.21 | 26213.09 | 683.23 | 2312.62 | 144.4 | 106.94 | 18454.94 | 0.74 | 0.97 | 0.27 | 1.09 | 0.5 | 10
17 | 95 | CONCLUIDO | 1.5267 | 65.5 | 61.99 | 132.84 | 1.51 | 28 | 212.25 | 53.44 | 18 | 24 | 45.82 | 26412.11 | 671.88 | 2312.62 | 142.06 | 106.94 | 17295.25 | 0.75 | 0.97 | 0.27 | 1.02 | 0.5 | 10
18 | 95 | CONCLUIDO | 1.5282 | 65.44 | 61.96 | 137.7 | 1.58 | 27 | 213.87 | 53.44 | 19 | 15 | 46.44 | 26611.98 | 662.45 | 2312.61 | 140.71 | 106.94 | 16626.02 | 0.76 | 0.97 | 0.28 | 0.99 | 0.5 | 10
19 | 95 | CONCLUIDO | 1.5301 | 65.35 | 61.92 | 142.89 | 1.65 | 26 | 215.5 | 53.44 | 20 | 5 | 47.07 | 26812.71 | 661.15 | 2312.62 | 138.7 | 106.94 | 15624.36 | 0.77 | 0.97 | 0.29 | 0.95 | 0.5 | 10
20 | 95 | CONCLUIDO | 1.5302 | 65.35 | 61.91 | 142.88 | 1.72 | 26 | 217.14 | 53.44 | 21 | 1 | 47.7 | 27014.3 | 664.34 | 2312.63 | 138.42 | 106.94 | 15483.51 | 0.77 | 0.97 | 0.3 | 0.95 | 0.5 | 10
21 | 95 | CONCLUIDO | 1.5301 | 65.36 | 61.92 | 142.89 | 1.79 | 26 | 218.78 | 53.44 | 22 | 0 | 48.34 | 27216.79 | 668.95 | 2312.64 | 138.57 | 106.94 | 15558.18 | 0.77 | 0.97 | 0.3 | 0.95 | 0.5 | 10
0 | 55 | CONCLUIDO | 0.9923 | 100.78 | 84.31 | 8.4 | 0.15 | 602 | 116.05 | 43.4 | 1 | 600 | 16.65 | 14546.17 | 828.12 | 2312.89 | 888.8 | 106.94 | 387793.75 | 0.12 | 0.71 | 1.2 | 23.33 | 0.5 | 10
1 | 55 | CONCLUIDO | 1.2821 | 78 | 70.11 | 17.31 | 0.3 | 243 | 117.34 | 43.4 | 2 | 241 | 16.94 | 14705.49 | 671.4 | 2312.69 | 413.42 | 106.94 | 151902.42 | 0.26 | 0.86 | 0.61 | 9.14 | 0.5 | 10
2 | 55 | CONCLUIDO | 1.3848 | 72.21 | 66.54 | 26.62 | 0.45 | 150 | 118.63 | 43.4 | 3 | 148 | 17.23 | 14865.24 | 620.46 | 2312.68 | 294.03 | 106.94 | 92668.64 | 0.36 | 0.91 | 0.47 | 5.57 | 0.5 | 10
3 | 55 | CONCLUIDO | 1.4379 | 69.55 | 64.91 | 36.4 | 0.59 | 107 | 119.93 | 43.4 | 4 | 105 | 17.53 | 15025.44 | 588.16 | 2312.74 | 239.46 | 106.94 | 65602.36 | 0.45 | 0.93 | 0.39 | 3.94 | 0.5 | 10
4 | 55 | CONCLUIDO | 1.4712 | 67.97 | 63.93 | 46.78 | 0.73 | 82 | 121.23 | 43.4 | 5 | 80 | 17.83 | 15186.08 | 561.39 | 2312.66 | 206.7 | 106.94 | 49346.77 | 0.52 | 0.94 | 0.35 | 2.96 | 0.5 | 10
5 | 55 | CONCLUIDO | 1.4861 | 67.29 | 63.63 | 57.84 | 0.86 | 66 | 122.54 | 43.4 | 6 | 64 | 18.14 | 15347.16 | 540.12 | 2312.64 | 197.47 | 106.94 | 44808.1 | 0.54 | 0.95 | 0.33 | 2.66 | 0.5 | 10
6 | 55 | CONCLUIDO | 1.5074 | 66.34 | 62.96 | 69.96 | 1 | 54 | 123.85 | 43.4 | 7 | 52 | 18.45 | 15508.69 | 513.54 | 2312.67 | 174.84 | 106.94 | 33553.91 | 0.61 | 0.96 | 0.3 | 1.99 | 0.5 | 10
7 | 55 | CONCLUIDO | 1.5182 | 65.87 | 62.69 | 81.76 | 1.13 | 46 | 125.16 | 43.4 | 8 | 28 | 18.76 | 15670.68 | 492.52 | 2312.66 | 164.63 | 106.94 | 28492.46 | 0.65 | 0.96 | 0.32 | 1.72 | 0.5 | 10
8 | 55 | CONCLUIDO | 1.5208 | 65.75 | 62.62 | 85.39 | 1.26 | 44 | 126.48 | 43.4 | 9 | 3 | 19.08 | 15833.12 | 487.27 | 2312.64 | 161.35 | 106.94 | 26857.94 | 0.66 | 0.96 | 0.34 | 1.65 | 0.5 | 10
9 | 55 | CONCLUIDO | 1.5204 | 65.77 | 62.64 | 85.41 | 1.38 | 44 | 127.8 | 43.4 | 10 | 0 | 19.4 | 15996.02 | 492.29 | 2312.62 | 161.89 | 106.94 | 27131.61 | 0.66 | 0.96 | 0.35 | 1.67 | 0.5 | 10

## gráficos
Selecione o eixo X:
Selecione o eixo Y:
Selecione o eixo Z:
Eixo X | Eixo Y | Eixo Z

## hidden (hidden)
Unnamed: 0
Volume de calda [L]
STATUS
Capacidade operacional [ha/h]
Tempo de missao [h]
Tempo util [h]
Tempo por voo [min]
Autonomia Projetada [h]
N° Voos
MTOW [kg]
Massa Estrutura [kg]
Combustível [kg]
Abastecimentos
Massa gerador
Potência gerador [W]
Combustível consumido [L]
Calda cons [L]
Distância percorrida [km]
Distância Pulverizando [km]
RTL ACUMULADO[m]
EOC [km/km]
EOC [h/h]
Tempo de manobra [h]
Tempo rtl_rtw [h]
V pulv [m/s]
V desloc [m/s]