## RESULTADOS_18
Unnamed: 0 | Volume de calda [L] | STATUS | Capacidade operacional [ha/h] | Tempo de missao [h] | Tempo util [h] | Tempo por voo [min] | Autonomia Projetada [h] | N° Voos | MTOW [kg] | Massa Estrutura [kg] | Combustível [kg] | Abastecimentos | Massa gerador | Potência gerador [W] | Combustível consumido [L] | Calda cons [L] | Distância percorrida [km] | Distância Pulverizando [km] | RTL ACUMULADO[m] | EOC [km/km] | EOC [h/h] | Tempo de manobra [h] | Tempo rtl_rtw [h] | V pulv [m/s] | V desloc [m/s] | Preço Total por ha Simples [R$/ha] | Preço Total por ha Presumido [R$/ha] | Preço Total por ha Real [R$/ha] | Preço Total Simples [R$] | Preço Total Presumido [R$] | Prod CAPEX [ha/h/R$] | Dias Trabalhados | Preço Total Real [R$]
0 | 100 | CONCLUIDO | 0.3845 | 260.07 | 184.09 | 5.85 | 0.09 | 1889 | 194.77 | 54.38 | 1 | 1887 | 39.4 | 24256.19 | 2560.2 | 8446.64 | 3552.24 | 245.73 | 1639114.79 | 0.07 | 0.43 | 24.37 | 96.8 | 1 | 10 | 9786.5643 | 13390.409 | 12112.4472 | 9786564.3134 | 13390409.0463 | 1.4484e-06 | 109 | 12112447.2005
1 | 100 | CONCLUIDO | 0.7246 | 138 | 113.71 | 12.18 | 0.18 | 560 | 196.32 | 54.38 | 2 | 558 | 39.95 | 24447.22 | 1542.69 | 8441.48 | 1152.72 | 245.73 | 445999.76 | 0.21 | 0.7 | 22.17 | 26.46 | 1 | 10 | 3382.0489 | 4627.4684 | 4185.8294 | 3382048.8522 | 4627468.4451 | 2.7295e-06 | 58 | 4185829.3514
2 | 100 | CONCLUIDO | 0.8503 | 117.61 | 102.41 | 18.85 | 0.27 | 326 | 197.88 | 54.38 | 3 | 324 | 40.5 | 24639 | 1351.1 | 8439.83 | 769.72 | 245.73 | 255667.51 | 0.32 | 0.78 | 21.78 | 15.18 | 1 | 10 | 2610.9202 | 3572.3762 | 3231.4337 | 2610920.2237 | 3572376.2357 | 3.2029e-06 | 50 | 3231433.6617
3 | 100 | CONCLUIDO | 0.9178 | 108.96 | 97.65 | 25.93 | 0.36 | 226 | 199.44 | 54.38 | 4 | 224 | 41.06 | 24831.54 | 1250.82 | 8439.36 | 609.2 | 245.73 | 175909.97 | 0.4 | 0.81 | 21.59 | 10.42 | 1 | 10 | 2289.1125 | 3132.0647 | 2833.1448 | 2289112.465 | 3132064.6632 | 3.4572e-06 | 46 | 2833144.8076
4 | 100 | CONCLUIDO | 0.96 | 104.17 | 95.04 | 33.54 | 0.44 | 170 | 201.01 | 54.38 | 5 | 168 | 41.63 | 25024.84 | 1175.81 | 8439.52 | 520.34 | 245.73 | 131758.36 | 0.47 | 0.84 | 21.52 | 7.82 | 1 | 10 | 2104.1847 | 2879.0383 | 2604.267 | 2104184.7022 | 2879038.3397 | 3.6162e-06 | 44 | 2604266.9613
5 | 100 | CONCLUIDO | 0.9892 | 101.09 | 93.36 | 41.8 | 0.53 | 134 | 202.58 | 54.38 | 6 | 132 | 42.2 | 25218.93 | 1111.75 | 8439.42 | 463.14 | 245.73 | 103338.6 | 0.53 | 0.85 | 21.46 | 6.14 | 1 | 10 | 1978.3426 | 2706.8557 | 2448.5172 | 1978342.631 | 2706855.6661 | 3.7262e-06 | 43 | 2448517.1604
6 | 100 | CONCLUIDO | 1.0106 | 98.95 | 92.2 | 50.75 | 0.61 | 109 | 204.16 | 54.38 | 7 | 107 | 42.78 | 25413.94 | 1050.53 | 8438.99 | 424.24 | 245.73 | 84015.97 | 0.58 | 0.86 | 21.41 | 4.97 | 1 | 10 | 1875.8612 | 2566.6361 | 2321.6799 | 1875861.2009 | 2566636.0522 | 3.8068e-06 | 42 | 2321679.9097
7 | 100 | CONCLUIDO | 1.0251 | 97.55 | 91.45 | 59.64 | 0.69 | 92 | 205.75 | 54.38 | 8 | 70 | 43.37 | 25609.61 | 997.53 | 8439.21 | 398.67 | 245.73 | 71317.15 | 0.62 | 0.87 | 21.4 | 4.23 | 1 | 10 | 1795.8605 | 2457.1756 | 2222.6662 | 1795860.5308 | 2457175.606 | 3.8614e-06 | 41 | 2222666.2148
8 | 100 | CONCLUIDO | 1.03 | 97.09 | 91.23 | 63.65 | 0.77 | 86 | 207.34 | 54.38 | 9 | 5 | 43.96 | 25806.1 | 981.31 | 8439.09 | 388.29 | 245.73 | 66157.27 | 0.63 | 0.87 | 21.47 | 4.01 | 1 | 10 | 1774.2402 | 2427.5937 | 2195.9076 | 1774240.1983 | 2427593.7132 | 3.8799e-06 | 41 | 2195907.5764
9 | 100 | CONCLUIDO | 1.0301 | 97.08 | 91.22 | 63.64 | 0.85 | 86 | 208.94 | 54.38 | 10 | 0 | 44.56 | 26003.41 | 988.69 | 8439.13 | 387.84 | 245.73 | 65931.34 | 0.63 | 0.87 | 21.47 | 4 | 1 | 10 | 1780.2865 | 2435.8665 | 2203.3908 | 1780286.4947 | 2435866.5227 | 3.8802e-06 | 41 | 2203390.8405

## RESULTADOS_6
Unnamed: 0 | Volume de calda [L] | STATUS | Capacidade operacional [ha/h] | Tempo de missao [h] | Tempo util [h] | Tempo por voo [min] | Autonomia Projetada [h] | N° Voos | MTOW [kg] | Massa Estrutura [kg] | Combustível [kg] | Abastecimentos | Massa gerador | Potência gerador [W] | Combustível consumido [L] | Calda cons [L] | Distância percorrida [km] | Distância Pulverizando [km] | RTL ACUMULADO[m] | EOC [km/km] | EOC [h/h] | Tempo de manobra [h] | Tempo rtl_rtw [h] | V pulv [m/s] | V desloc [m/s] | Preço Total por ha Simples [R$/ha] | Preço Total por ha Presumido [R$/ha] | Preço Total por ha Real [R$/ha] | Preço Total Simples [R$] | Preço Total Presumido [R$] | Prod CAPEX [ha/h/R$] | Dias Trabalhados | Preço Total Real [R$]
0 | 40 | CONCLUIDO | 0.7377 | 135.55 | 120.47 | 10.39 | 0.2 | 696 | 89.87 | 37.55 | 1 | 694 | 11.32 | 11317.98 | 957.46 | 8441.9 | 1383.05 | 245.73 | 560484.4 | 0.18 | 0.66 | 22.36 | 33.22 | 1 | 10 | 2358.4498 | 3226.9351 | 2918.9609 | 2358449.8069 | 3226935.0732 | 4.0214e-06 | 57 | 2918960.9189
1 | 40 | CONCLUIDO | 0.9492 | 105.36 | 98.73 | 23.89 | 0.39 | 248 | 91.1 | 37.55 | 2 | 220 | 11.54 | 11468.97 | 684.42 | 8439.37 | 643.79 | 245.73 | 193092.85 | 0.38 | 0.8 | 21.69 | 11.5 | 1 | 10 | 1483.6311 | 2029.9695 | 1836.2321 | 1483631.088 | 2029969.5078 | 5.1743e-06 | 44 | 1836232.067
2 | 40 | CONCLUIDO | 0.9704 | 103.05 | 97.11 | 27.48 | 0.57 | 212 | 92.32 | 37.55 | 3 | 0 | 11.77 | 11620.34 | 656.23 | 8440.2 | 581.23 | 245.73 | 161993.97 | 0.42 | 0.82 | 21.84 | 9.88 | 1 | 10 | 1418.5637 | 1940.9414 | 1755.7007 | 1418563.6802 | 1940941.4099 | 5.2899e-06 | 43 | 1755700.6859

## RESULTADOS_4
Unnamed: 0 | Volume de calda [L] | STATUS | Capacidade operacional [ha/h] | Tempo de missao [h] | Tempo util [h] | Tempo por voo [min] | Autonomia Projetada [h] | N° Voos | MTOW [kg] | Massa Estrutura [kg] | Combustível [kg] | Abastecimentos | Massa gerador | Potência gerador [W] | Combustível consumido [L] | Calda cons [L] | Distância percorrida [km] | Distância Pulverizando [km] | RTL ACUMULADO[m] | EOC [km/km] | EOC [h/h] | Tempo de manobra [h] | Tempo rtl_rtw [h] | V pulv [m/s] | V desloc [m/s] | Preço Total por ha Simples [R$/ha] | Preço Total por ha Presumido [R$/ha] | Preço Total por ha Real [R$/ha] | Preço Total Simples [R$] | Preço Total Presumido [R$] | Prod CAPEX [ha/h/R$] | Dias Trabalhados | Preço Total Real [R$]
0 | 30 | CONCLUIDO | 0.8181 | 122.23 | 112.19 | 12.77 | 0.24 | 527 | 71.52 | 32.27 | 1 | 525 | 8.25 | 9054.6 | 727.05 | 8440.53 | 1101.92 | 245.73 | 420762.94 | 0.22 | 0.71 | 22.1 | 24.95 | 1 | 10 | 1767.2844 | 2418.0765 | 2187.2987 | 1767284.4375 | 2418076.5344 | 5.0084e-06 | 51 | 2187298.7038
1 | 30 | CONCLUIDO | 0.9373 | 106.69 | 100.44 | 21.29 | 0.48 | 283 | 72.7 | 32.27 | 2 | 0 | 8.43 | 9200.25 | 587.26 | 8440.66 | 690.83 | 245.73 | 216441.89 | 0.36 | 0.79 | 22.04 | 13.21 | 1 | 10 | 1370.4697 | 1875.1371 | 1696.1767 | 1370469.7241 | 1875137.1373 | 5.7381e-06 | 45 | 1696176.6807

## RESULTADOS_1
Unnamed: 0 | Volume de calda [L] | STATUS | Capacidade operacional [ha/h] | Tempo de missao [h] | Tempo util [h] | Tempo por voo [min] | Autonomia Projetada [h] | N° Voos | MTOW [kg] | Massa Estrutura [kg] | Combustível [kg] | Abastecimentos | Massa gerador | Potência gerador [W] | Combustível consumido [L] | Calda cons [L] | Distância percorrida [km] | Distância Pulverizando [km] | RTL ACUMULADO[m] | EOC [km/km] | EOC [h/h] | Tempo de manobra [h] | Tempo rtl_rtw [h] | V pulv [m/s] | V desloc [m/s] | Preço Total por ha Simples [R$/ha] | Preço Total por ha Presumido [R$/ha] | Preço Total por ha Real [R$/ha] | Preço Total Simples [R$] | Preço Total Presumido [R$] | Prod CAPEX [ha/h/R$] | Dias Trabalhados | Preço Total Real [R$]
0 | 15 | CONCLUIDO | 0.823 | 121.51 | 113.56 | 12.1 | 0.43 | 563 | 39.78 | 19.54 | 1 | 0 | 4.24 | 5140 | 448.53 | 8442.74 | 1119.69 | 245.73 | 429468.33 | 0.22 | 0.7 | 22.92 | 26.31 | 1 | 10 | 1335.7121 | 1827.5802 | 1653.1586 | 1335712.1195 | 1827580.2494 | 6.6637e-06 | 51 | 1653158.5554

## RESULTADOS_12
Unnamed: 0 | Volume de calda [L] | STATUS | Capacidade operacional [ha/h] | Tempo de missao [h] | Tempo util [h] | Tempo por voo [min] | Autonomia Projetada [h] | N° Voos | MTOW [kg] | Massa Estrutura [kg] | Combustível [kg] | Abastecimentos | Massa gerador | Potência gerador [W] | Combustível consumido [L] | Calda cons [L] | Distância percorrida [km] | Distância Pulverizando [km] | RTL ACUMULADO[m] | EOC [km/km] | EOC [h/h] | Tempo de manobra [h] | Tempo rtl_rtw [h] | V pulv [m/s] | V desloc [m/s] | Preço Total por ha Simples [R$/ha] | Preço Total por ha Presumido [R$/ha] | Preço Total por ha Real [R$/ha] | Preço Total Simples [R$] | Preço Total Presumido [R$] | Prod CAPEX [ha/h/R$] | Dias Trabalhados | Preço Total Real [R$]
0 | 70 | CONCLUIDO | 0.5455 | 183.32 | 146.36 | 7.31 | 0.12 | 1202 | 141.81 | 47.83 | 1 | 1200 | 22.98 | 17723.39 | 1641.19 | 8443.4 | 2264.78 | 245.73 | 998819.03 | 0.11 | 0.54 | 23.2 | 59.1 | 1 | 10 | 4781.2972 | 6541.9818 | 5917.6242 | 4781297.2083 | 6541981.7763 | 2.3728e-06 | 77 | 5917624.2173
1 | 70 | CONCLUIDO | 0.8283 | 120.72 | 106.56 | 15.48 | 0.25 | 413 | 143.17 | 47.83 | 2 | 411 | 23.34 | 17891.86 | 1140.02 | 8440.65 | 910.41 | 245.73 | 325580.89 | 0.27 | 0.75 | 21.92 | 19.33 | 1 | 10 | 2372.2098 | 3245.7621 | 2935.9911 | 2372209.8126 | 3245762.1201 | 3.6029e-06 | 51 | 2935991.1388
2 | 70 | CONCLUIDO | 0.9311 | 107.4 | 98.26 | 24.67 | 0.37 | 239 | 144.54 | 47.83 | 3 | 237 | 23.71 | 18060.85 | 993.4 | 8439.17 | 629.9 | 245.73 | 186195.37 | 0.39 | 0.81 | 21.61 | 11.04 | 1 | 10 | 1922.7747 | 2630.8251 | 2379.7429 | 1922774.6842 | 2630825.1498 | 4.05e-06 | 45 | 2379742.8899
3 | 70 | CONCLUIDO | 0.9845 | 101.58 | 94.67 | 35.06 | 0.49 | 162 | 145.92 | 47.83 | 4 | 160 | 24.09 | 18230.35 | 894.28 | 8439.4 | 508.56 | 245.73 | 125908.73 | 0.48 | 0.84 | 21.48 | 7.45 | 1 | 10 | 1715.9561 | 2347.8469 | 2123.7717 | 1715956.1245 | 2347846.8721 | 4.2823e-06 | 43 | 2123771.6619
4 | 70 | CONCLUIDO | 1.0125 | 98.77 | 92.96 | 44.98 | 0.6 | 124 | 147.3 | 47.83 | 5 | 31 | 24.47 | 18400.38 | 822.95 | 8439.54 | 445.78 | 245.73 | 94708.78 | 0.55 | 0.85 | 21.55 | 5.73 | 1 | 10 | 1600.134 | 2189.374 | 1980.4232 | 1600134.0151 | 2189373.9523 | 4.4041e-06 | 42 | 1980423.1751
5 | 70 | CONCLUIDO | 1.0138 | 98.63 | 92.88 | 45.68 | 0.71 | 122 | 148.68 | 47.83 | 6 | 0 | 24.85 | 18570.94 | 824.35 | 8439.34 | 441.93 | 245.73 | 92792.93 | 0.56 | 0.86 | 21.59 | 5.66 | 1 | 10 | 1599.3938 | 2188.3612 | 1979.5071 | 1599393.8451 | 2188361.2191 | 4.4097e-06 | 42 | 1979507.0958

## RESULTADOS_16
Unnamed: 0 | Volume de calda [L] | STATUS | Capacidade operacional [ha/h] | Tempo de missao [h] | Tempo util [h] | Tempo por voo [min] | Autonomia Projetada [h] | N° Voos | MTOW [kg] | Massa Estrutura [kg] | Combustível [kg] | Abastecimentos | Massa gerador | Potência gerador [W] | Combustível consumido [L] | Calda cons [L] | Distância percorrida [km] | Distância Pulverizando [km] | RTL ACUMULADO[m] | EOC [km/km] | EOC [h/h] | Tempo de manobra [h] | Tempo rtl_rtw [h] | V pulv [m/s] | V desloc [m/s] | Preço Total por ha Simples [R$/ha] | Preço Total por ha Presumido [R$/ha] | Preço Total por ha Real [R$/ha] | Preço Total Simples [R$] | Preço Total Presumido [R$] | Prod CAPEX [ha/h/R$] | Dias Trabalhados | Preço Total Real [R$]
0 | 90 | CONCLUIDO | 0.4364 | 229.17 | 169.08 | 6.25 | 0.1 | 1622 | 176.73 | 52.44 | 1 | 1620 | 33.29 | 22031.19 | 2204.16 | 8445.79 | 3038.97 | 245.73 | 1383814.63 | 0.08 | 0.47 | 23.92 | 81.79 | 1 | 10 | 7599.973 | 10398.6184 | 9406.1888 | 7599973.0176 | 10398618.3698 | 1.7152e-06 | 96 | 9406188.8271
1 | 90 | CONCLUIDO | 0.7587 | 131.81 | 111.25 | 13.09 | 0.2 | 510 | 178.21 | 52.44 | 2 | 508 | 33.77 | 22213.89 | 1407.12 | 8440.42 | 1069.48 | 245.73 | 404629.93 | 0.23 | 0.71 | 22.09 | 24.02 | 1 | 10 | 3010.9441 | 4119.7066 | 3726.5276 | 3010944.1426 | 4119706.6093 | 2.982e-06 | 55 | 3726527.5926
2 | 90 | CONCLUIDO | 0.8765 | 114.09 | 101.07 | 20.35 | 0.3 | 298 | 179.7 | 52.44 | 3 | 296 | 34.26 | 22397.24 | 1235.57 | 8439.68 | 724.32 | 245.73 | 233108.39 | 0.34 | 0.79 | 21.73 | 13.84 | 1 | 10 | 2372.1755 | 3245.7151 | 2935.9486 | 2372175.4691 | 3245715.1298 | 3.445e-06 | 48 | 2935948.6332
3 | 90 | CONCLUIDO | 0.9391 | 106.49 | 96.74 | 28.18 | 0.39 | 206 | 181.19 | 52.44 | 4 | 204 | 34.75 | 22581.25 | 1138.19 | 8439.59 | 577.6 | 245.73 | 160209.88 | 0.43 | 0.82 | 21.58 | 9.52 | 1 | 10 | 2098.9211 | 2871.8365 | 2597.7524 | 2098921.1186 | 2871836.4724 | 3.691e-06 | 45 | 2597752.4301
4 | 90 | CONCLUIDO | 0.9784 | 102.2 | 94.31 | 36.74 | 0.49 | 154 | 182.69 | 52.44 | 5 | 152 | 35.25 | 22766.06 | 1063.22 | 8439.25 | 496 | 245.73 | 119668.79 | 0.5 | 0.84 | 21.48 | 7.08 | 1 | 10 | 1931.5676 | 2642.856 | 2390.6256 | 1931567.6188 | 2642856.0307 | 3.8455e-06 | 43 | 2390625.5604
5 | 90 | CONCLUIDO | 1.0059 | 99.41 | 92.72 | 46.36 | 0.58 | 120 | 184.19 | 52.44 | 6 | 118 | 35.75 | 22951.43 | 993.34 | 8439.06 | 442.05 | 245.73 | 92866.58 | 0.56 | 0.86 | 21.43 | 5.5 | 1 | 10 | 1810.8153 | 2477.6374 | 2241.1751 | 1810815.2931 | 2477637.3715 | 3.9536e-06 | 42 | 2241175.1381
6 | 90 | CONCLUIDO | 1.0232 | 97.73 | 91.79 | 55.63 | 0.67 | 99 | 185.7 | 52.44 | 7 | 51 | 36.26 | 23137.49 | 933.65 | 8438.96 | 408.91 | 245.73 | 76400.38 | 0.6 | 0.87 | 21.44 | 4.57 | 1 | 10 | 1721.2726 | 2355.1211 | 2130.3516 | 1721272.5765 | 2355121.0764 | 4.0216e-06 | 41 | 2130351.6263
7 | 90 | CONCLUIDO | 1.0264 | 97.43 | 91.63 | 57.87 | 0.76 | 95 | 187.22 | 52.44 | 8 | 2 | 36.78 | 23324.24 | 928.26 | 8439.33 | 401.41 | 245.73 | 72667.98 | 0.61 | 0.87 | 21.49 | 4.41 | 1 | 10 | 1711.6858 | 2342.004 | 2118.4864 | 1711685.7672 | 2342003.981 | 4.0341e-06 | 41 | 2118486.4081
8 | 90 | CONCLUIDO | 1.0263 | 97.44 | 91.64 | 57.88 | 0.85 | 95 | 188.74 | 52.44 | 9 | 0 | 37.3 | 23511.69 | 935.31 | 8439.43 | 401.57 | 245.73 | 72749.42 | 0.61 | 0.87 | 21.49 | 4.41 | 1 | 10 | 1717.8512 | 2350.4397 | 2126.1171 | 1717851.1511 | 2350439.7312 | 4.0338e-06 | 41 | 2126117.0621

## RESULTADOS_0
Unnamed: 0 | Volume de calda [L] | STATUS | Capacidade operacional [ha/h] | Tempo de missao [h] | Tempo util [h] | Tempo por voo [min] | Autonomia Projetada [h] | N° Voos | MTOW [kg] | Massa Estrutura [kg] | Combustível [kg] | Abastecimentos | Massa gerador | Potência gerador [W] | Combustível consumido [L] | Calda cons [L] | Distância percorrida [km] | Distância Pulverizando [km] | RTL ACUMULADO[m] | EOC [km/km] | EOC [h/h] | Tempo de manobra [h] | Tempo rtl_rtw [h] | V pulv [m/s] | V desloc [m/s] | Preço Total por ha Simples [R$/ha] | Preço Total por ha Presumido [R$/ha] | Preço Total por ha Real [R$/ha] | Preço Total Simples [R$] | Preço Total Presumido [R$] | Prod CAPEX [ha/h/R$] | Dias Trabalhados | Preço Total Real [R$]
0 | 10 | CONCLUIDO | 0.7263 | 137.69 | 126.68 | 9.02 | 0.64 | 843 | 26.11 | 12.1 | 1 | 0 | 3.01 | 3454.41 | 367.88 | 8445.77 | 1550.86 | 245.73 | 643652.48 | 0.16 | 0.63 | 23.74 | 39.42 | 1 | 10 | 1390.2419 | 1902.1903 | 1720.6479 | 1390241.9104 | 1902190.315 | 6.9257e-06 | 58 | 1720647.941

## RESULTADOS_7
Unnamed: 0 | Volume de calda [L] | STATUS | Capacidade operacional [ha/h] | Tempo de missao [h] | Tempo util [h] | Tempo por voo [min] | Autonomia Projetada [h] | N° Voos | MTOW [kg] | Massa Estrutura [kg] | Combustível [kg] | Abastecimentos | Massa gerador | Potência gerador [W] | Combustível consumido [L] | Calda cons [L] | Distância percorrida [km] | Distância Pulverizando [km] | RTL ACUMULADO[m] | EOC [km/km] | EOC [h/h] | Tempo de manobra [h] | Tempo rtl_rtw [h] | V pulv [m/s] | V desloc [m/s] | Preço Total por ha Simples [R$/ha] | Preço Total por ha Presumido [R$/ha] | Preço Total por ha Real [R$/ha] | Preço Total Simples [R$] | Preço Total Presumido [R$] | Prod CAPEX [ha/h/R$] | Dias Trabalhados | Preço Total Real [R$]
0 | 45 | CONCLUIDO | 0.7019 | 142.47 | 124.51 | 9.61 | 0.18 | 777 | 98.71 | 39.72 | 1 | 775 | 12.99 | 12407.75 | 1067.39 | 8441.38 | 1520.99 | 245.73 | 629050.66 | 0.16 | 0.64 | 22.5 | 37.26 | 1 | 10 | 2678.9049 | 3665.3959 | 3315.5757 | 2678904.9385 | 3665395.9219 | 3.6487e-06 | 60 | 3315575.6795
1 | 45 | CONCLUIDO | 0.9266 | 107.93 | 100.2 | 21.55 | 0.35 | 279 | 99.95 | 39.72 | 2 | 276 | 13.24 | 12561.45 | 772.13 | 8439.54 | 695.62 | 245.73 | 218856.89 | 0.35 | 0.79 | 21.69 | 12.98 | 1 | 10 | 1632.1812 | 2233.2223 | 2020.0867 | 1632181.161 | 2233222.2712 | 4.8167e-06 | 45 | 2020086.672
2 | 45 | CONCLUIDO | 0.9813 | 101.91 | 96.03 | 30.49 | 0.52 | 189 | 101.2 | 39.72 | 3 | 5 | 13.49 | 12715.54 | 682.28 | 8440.45 | 545.51 | 245.73 | 144250.7 | 0.45 | 0.83 | 21.78 | 8.8 | 1 | 10 | 1447.6588 | 1980.7507 | 1791.7106 | 1447658.819 | 1980750.6623 | 5.1011e-06 | 43 | 1791710.5991
3 | 45 | CONCLUIDO | 0.9814 | 101.9 | 96.02 | 30.48 | 0.69 | 189 | 102.45 | 39.72 | 4 | 0 | 13.74 | 12870.03 | 690.11 | 8440.41 | 545.17 | 245.73 | 144079.33 | 0.45 | 0.83 | 21.78 | 8.79 | 1 | 10 | 1454.4552 | 1990.0498 | 1800.1223 | 1454455.2315 | 1990049.8138 | 5.1016e-06 | 43 | 1800122.2526

## RESULTADOS_10
Unnamed: 0 | Volume de calda [L] | STATUS | Capacidade operacional [ha/h] | Tempo de missao [h] | Tempo util [h] | Tempo por voo [min] | Autonomia Projetada [h] | N° Voos | MTOW [kg] | Massa Estrutura [kg] | Combustível [kg] | Abastecimentos | Massa gerador | Potência gerador [W] | Combustível consumido [L] | Calda cons [L] | Distância percorrida [km] | Distância Pulverizando [km] | RTL ACUMULADO[m] | EOC [km/km] | EOC [h/h] | Tempo de manobra [h] | Tempo rtl_rtw [h] | V pulv [m/s] | V desloc [m/s] | Preço Total por ha Simples [R$/ha] | Preço Total por ha Presumido [R$/ha] | Preço Total por ha Real [R$/ha] | Preço Total Simples [R$] | Preço Total Presumido [R$] | Prod CAPEX [ha/h/R$] | Dias Trabalhados | Preço Total Real [R$]
0 | 60 | CONCLUIDO | 0.6042 | 165.5 | 137.17 | 8.03 | 0.14 | 1025 | 124.63 | 45 | 1 | 1023 | 18.64 | 15605.44 | 1402.98 | 8443.07 | 1951.71 | 245.73 | 843167.5 | 0.13 | 0.58 | 22.9 | 49.91 | 1 | 10 | 3811.9071 | 5215.6195 | 4717.8481 | 3811907.0974 | 5215619.4601 | 2.7967e-06 | 69 | 4717848.059
1 | 60 | CONCLUIDO | 0.8658 | 115.49 | 104.11 | 17.26 | 0.28 | 362 | 125.95 | 45 | 2 | 360 | 18.95 | 15767.7 | 1000.75 | 8440.21 | 827.97 | 245.73 | 284615.13 | 0.3 | 0.76 | 21.82 | 16.88 | 1 | 10 | 2075.2097 | 2839.3935 | 2568.4057 | 2075209.6968 | 2839393.4589 | 4.0076e-06 | 49 | 2568405.7323
2 | 60 | CONCLUIDO | 0.9596 | 104.21 | 96.79 | 28.05 | 0.42 | 207 | 127.27 | 45 | 3 | 205 | 19.27 | 15930.42 | 860.48 | 8439.38 | 580 | 245.73 | 161407.02 | 0.42 | 0.82 | 21.56 | 9.56 | 1 | 10 | 1705.4052 | 2333.4106 | 2110.7132 | 1705405.1785 | 2333410.6024 | 4.4418e-06 | 44 | 2110713.1695
3 | 60 | CONCLUIDO | 1.0021 | 99.79 | 93.95 | 38.88 | 0.55 | 145 | 128.59 | 45 | 4 | 43 | 19.59 | 16093.6 | 770.25 | 8439.62 | 478.99 | 245.73 | 111211.6 | 0.51 | 0.85 | 21.6 | 6.72 | 1 | 10 | 1539.4029 | 2106.279 | 1905.2587 | 1539402.9294 | 2106279.0017 | 4.6385e-06 | 42 | 1905258.6899
4 | 60 | CONCLUIDO | 1.004 | 99.61 | 93.85 | 39.65 | 0.68 | 142 | 129.92 | 45 | 5 | 0 | 19.92 | 16257.24 | 771.99 | 8439.6 | 473.68 | 245.73 | 108569.95 | 0.52 | 0.85 | 21.65 | 6.62 | 1 | 10 | 1538.2751 | 2104.7359 | 1903.8629 | 1538275.1281 | 2104735.8942 | 4.6473e-06 | 42 | 1903862.8545

## RESULTADOS_14
Unnamed: 0 | Volume de calda [L] | STATUS | Capacidade operacional [ha/h] | Tempo de missao [h] | Tempo util [h] | Tempo por voo [min] | Autonomia Projetada [h] | N° Voos | MTOW [kg] | Massa Estrutura [kg] | Combustível [kg] | Abastecimentos | Massa gerador | Potência gerador [W] | Combustível consumido [L] | Calda cons [L] | Distância percorrida [km] | Distância Pulverizando [km] | RTL ACUMULADO[m] | EOC [km/km] | EOC [h/h] | Tempo de manobra [h] | Tempo rtl_rtw [h] | V pulv [m/s] | V desloc [m/s] | Preço Total por ha Simples [R$/ha] | Preço Total por ha Presumido [R$/ha] | Preço Total por ha Real [R$/ha] | Preço Total Simples [R$] | Preço Total Presumido [R$] | Prod CAPEX [ha/h/R$] | Dias Trabalhados | Preço Total Real [R$]
0 | 80 | CONCLUIDO | 0.49 | 204.08 | 156.74 | 6.73 | 0.11 | 1397 | 159.12 | 50.28 | 1 | 1395 | 27.84 | 19859.16 | 1903.3 | 8444.24 | 2619.27 | 245.73 | 1175090.91 | 0.09 | 0.51 | 23.5 | 69.47 | 1 | 10 | 6001.0761 | 8210.9371 | 7427.2968 | 6001076.0938 | 8210937.0604 | 2.0196e-06 | 86 | 7427296.7515
1 | 80 | CONCLUIDO | 0.7928 | 126.14 | 108.93 | 14.15 | 0.22 | 462 | 160.54 | 50.28 | 2 | 460 | 28.26 | 20034.4 | 1274.42 | 8440.27 | 990.67 | 245.73 | 365465.13 | 0.25 | 0.73 | 22 | 21.7 | 1 | 10 | 2682.1893 | 3669.8898 | 3319.6407 | 2682189.342 | 3669889.7876 | 3.2676e-06 | 53 | 3319640.6569
2 | 80 | CONCLUIDO | 0.9037 | 110.66 | 99.66 | 22.23 | 0.33 | 269 | 161.97 | 50.28 | 3 | 267 | 28.69 | 20210.21 | 1116.84 | 8439.51 | 677.85 | 245.73 | 210018.12 | 0.36 | 0.8 | 21.65 | 12.43 | 1 | 10 | 2149.2631 | 2940.7165 | 2660.0587 | 2149263.0568 | 2940716.5332 | 3.7247e-06 | 47 | 2660058.6746
3 | 80 | CONCLUIDO | 0.9623 | 103.92 | 95.67 | 31.2 | 0.43 | 184 | 163.4 | 50.28 | 4 | 182 | 29.12 | 20386.62 | 1019.66 | 8439.66 | 541.82 | 245.73 | 142427.46 | 0.45 | 0.83 | 21.53 | 8.44 | 1 | 10 | 1906.1223 | 2608.0406 | 2359.1328 | 1906122.255 | 2608040.5615 | 3.9662e-06 | 44 | 2359132.8307
4 | 80 | CONCLUIDO | 0.9984 | 100.16 | 93.45 | 41.23 | 0.54 | 136 | 164.83 | 50.28 | 5 | 133 | 29.55 | 20563.61 | 937.49 | 8439.52 | 466.9 | 245.73 | 105207.94 | 0.53 | 0.85 | 21.45 | 6.23 | 1 | 10 | 1749.2183 | 2393.3576 | 2164.9389 | 1749218.2788 | 2393357.6192 | 4.115e-06 | 42 | 2164938.9271
5 | 80 | CONCLUIDO | 1.0183 | 98.2 | 92.33 | 50.36 | 0.64 | 110 | 166.27 | 50.28 | 6 | 43 | 29.99 | 20741.2 | 878.52 | 8439.91 | 426.19 | 245.73 | 84983 | 0.58 | 0.86 | 21.49 | 5.11 | 1 | 10 | 1656.7654 | 2266.8595 | 2050.5136 | 1656765.3635 | 2266859.4616 | 4.197e-06 | 41 | 2050513.5762
6 | 80 | CONCLUIDO | 1.0208 | 97.96 | 92.19 | 51.69 | 0.74 | 107 | 167.72 | 50.28 | 7 | 0 | 30.44 | 20919.39 | 875.45 | 8439.35 | 419.36 | 245.73 | 81585.25 | 0.59 | 0.86 | 21.54 | 4.96 | 1 | 10 | 1650.3116 | 2258.0292 | 2042.526 | 1650311.6192 | 2258029.164 | 4.2074e-06 | 41 | 2042526.0298

## RESULTADOS_5
Unnamed: 0 | Volume de calda [L] | STATUS | Capacidade operacional [ha/h] | Tempo de missao [h] | Tempo util [h] | Tempo por voo [min] | Autonomia Projetada [h] | N° Voos | MTOW [kg] | Massa Estrutura [kg] | Combustível [kg] | Abastecimentos | Massa gerador | Potência gerador [W] | Combustível consumido [L] | Calda cons [L] | Distância percorrida [km] | Distância Pulverizando [km] | RTL ACUMULADO[m] | EOC [km/km] | EOC [h/h] | Tempo de manobra [h] | Tempo rtl_rtw [h] | V pulv [m/s] | V desloc [m/s] | Preço Total por ha Simples [R$/ha] | Preço Total por ha Presumido [R$/ha] | Preço Total por ha Real [R$/ha] | Preço Total Simples [R$] | Preço Total Presumido [R$] | Prod CAPEX [ha/h/R$] | Dias Trabalhados | Preço Total Real [R$]
0 | 35 | CONCLUIDO | 0.7765 | 128.79 | 116.34 | 11.39 | 0.22 | 613 | 80.84 | 35.1 | 1 | 611 | 9.74 | 10204.21 | 844.31 | 8440.77 | 1243.83 | 245.73 | 491287.68 | 0.2 | 0.68 | 22.21 | 29.1 | 1 | 10 | 2054.5334 | 2811.1032 | 2542.8155 | 2054533.3933 | 2811103.2283 | 4.4671e-06 | 54 | 2542815.4816
1 | 35 | CONCLUIDO | 0.9548 | 104.74 | 98.63 | 24.15 | 0.43 | 245 | 82.04 | 35.1 | 2 | 33 | 9.94 | 10352.53 | 620.28 | 8440.58 | 633.02 | 245.73 | 187724.46 | 0.39 | 0.81 | 21.88 | 11.4 | 1 | 10 | 1393.7044 | 1906.9278 | 1724.9333 | 1393704.3722 | 1906927.8079 | 5.4929e-06 | 44 | 1724933.2943
2 | 35 | CONCLUIDO | 0.9562 | 104.58 | 98.52 | 24.43 | 0.63 | 242 | 83.25 | 35.1 | 3 | 0 | 10.15 | 10501.19 | 626.39 | 8440.24 | 626.94 | 245.73 | 184698.23 | 0.39 | 0.81 | 21.95 | 11.29 | 1 | 10 | 1397.3802 | 1911.9572 | 1729.4827 | 1397380.1615 | 1911957.185 | 5.5009e-06 | 44 | 1729482.6747

## RESULTADOS_8
Unnamed: 0 | Volume de calda [L] | STATUS | Capacidade operacional [ha/h] | Tempo de missao [h] | Tempo util [h] | Tempo por voo [min] | Autonomia Projetada [h] | N° Voos | MTOW [kg] | Massa Estrutura [kg] | Combustível [kg] | Abastecimentos | Massa gerador | Potência gerador [W] | Combustível consumido [L] | Calda cons [L] | Distância percorrida [km] | Distância Pulverizando [km] | RTL ACUMULADO[m] | EOC [km/km] | EOC [h/h] | Tempo de manobra [h] | Tempo rtl_rtw [h] | V pulv [m/s] | V desloc [m/s] | Preço Total por ha Simples [R$/ha] | Preço Total por ha Presumido [R$/ha] | Preço Total por ha Real [R$/ha] | Preço Total Simples [R$] | Preço Total Presumido [R$] | Prod CAPEX [ha/h/R$] | Dias Trabalhados | Preço Total Real [R$]
0 | 50 | CONCLUIDO | 0.6676 | 149.78 | 128.66 | 8.99 | 0.16 | 859 | 107.41 | 41.65 | 1 | 857 | 14.77 | 13481.73 | 1178.24 | 8442.19 | 1662.27 | 245.73 | 699278.15 | 0.15 | 0.62 | 22.61 | 41.4 | 1 | 10 | 3027.0016 | 4141.6771 | 3746.4013 | 3027001.5824 | 4141677.107 | 3.326e-06 | 63 | 3746401.2568
1 | 50 | CONCLUIDO | 0.9053 | 110.46 | 101.58 | 19.79 | 0.32 | 308 | 108.68 | 41.65 | 2 | 306 | 15.03 | 13638.32 | 852.68 | 8439.67 | 741.4 | 245.73 | 241602.12 | 0.33 | 0.78 | 21.75 | 14.35 | 1 | 10 | 1787.0431 | 2445.1113 | 2211.7533 | 1787043.1337 | 2445111.2543 | 4.5102e-06 | 47 | 2211753.2679
2 | 50 | CONCLUIDO | 0.9855 | 101.47 | 95.48 | 32.18 | 0.48 | 178 | 109.96 | 41.65 | 3 | 86 | 15.31 | 13795.21 | 719.38 | 8439.43 | 532.1 | 245.73 | 137598.39 | 0.46 | 0.83 | 21.62 | 8.25 | 1 | 10 | 1493.7858 | 2043.8636 | 1848.8002 | 1493785.8117 | 2043863.6487 | 4.9098e-06 | 43 | 1848800.1707
3 | 50 | CONCLUIDO | 0.9906 | 100.94 | 95.13 | 33.58 | 0.63 | 170 | 111.23 | 41.65 | 4 | 0 | 15.58 | 13952.52 | 715.3 | 8440.38 | 516.04 | 245.73 | 129607.77 | 0.48 | 0.84 | 21.72 | 7.9 | 1 | 10 | 1483.0112 | 2029.1214 | 1835.4649 | 1483011.2095 | 2029121.3627 | 4.9352e-06 | 43 | 1835464.8677

## RESULTADOS_3
Unnamed: 0 | Volume de calda [L] | STATUS | Capacidade operacional [ha/h] | Tempo de missao [h] | Tempo util [h] | Tempo por voo [min] | Autonomia Projetada [h] | N° Voos | MTOW [kg] | Massa Estrutura [kg] | Combustível [kg] | Abastecimentos | Massa gerador | Potência gerador [W] | Combustível consumido [L] | Calda cons [L] | Distância percorrida [km] | Distância Pulverizando [km] | RTL ACUMULADO[m] | EOC [km/km] | EOC [h/h] | Tempo de manobra [h] | Tempo rtl_rtw [h] | V pulv [m/s] | V desloc [m/s] | Preço Total por ha Simples [R$/ha] | Preço Total por ha Presumido [R$/ha] | Preço Total por ha Real [R$/ha] | Preço Total Simples [R$] | Preço Total Presumido [R$] | Prod CAPEX [ha/h/R$] | Dias Trabalhados | Preço Total Real [R$]
0 | 25 | CONCLUIDO | 0.8655 | 115.54 | 107.7 | 14.85 | 0.28 | 435 | 61.76 | 28.92 | 1 | 402 | 6.84 | 7851.41 | 598.94 | 8440.73 | 947.1 | 245.73 | 343814.49 | 0.26 | 0.74 | 22.01 | 20.46 | 1 | 10 | 1494.0421 | 2044.2143 | 1849.1174 | 1494042.0937 | 2044214.3051 | 5.7029e-06 | 49 | 1849117.3609
1 | 25 | CONCLUIDO | 0.9126 | 109.58 | 103.07 | 18.24 | 0.55 | 339 | 62.92 | 28.92 | 2 | 0 | 7 | 7994.37 | 552.82 | 8441.58 | 776.84 | 245.73 | 259163.73 | 0.32 | 0.77 | 22.23 | 15.84 | 1 | 10 | 1350.9408 | 1848.4168 | 1672.0065 | 1350940.7919 | 1848416.7907 | 6.0133e-06 | 46 | 1672006.4865

## RESULTADOS_15
Unnamed: 0 | Volume de calda [L] | STATUS | Capacidade operacional [ha/h] | Tempo de missao [h] | Tempo util [h] | Tempo por voo [min] | Autonomia Projetada [h] | N° Voos | MTOW [kg] | Massa Estrutura [kg] | Combustível [kg] | Abastecimentos | Massa gerador | Potência gerador [W] | Combustível consumido [L] | Calda cons [L] | Distância percorrida [km] | Distância Pulverizando [km] | RTL ACUMULADO[m] | EOC [km/km] | EOC [h/h] | Tempo de manobra [h] | Tempo rtl_rtw [h] | V pulv [m/s] | V desloc [m/s] | Preço Total por ha Simples [R$/ha] | Preço Total por ha Presumido [R$/ha] | Preço Total por ha Real [R$/ha] | Preço Total Simples [R$] | Preço Total Presumido [R$] | Prod CAPEX [ha/h/R$] | Dias Trabalhados | Preço Total Real [R$]
0 | 85 | CONCLUIDO | 0.4627 | 216.12 | 162.71 | 6.48 | 0.11 | 1506 | 167.88 | 51.39 | 1 | 1504 | 30.49 | 20939.59 | 2049.26 | 8445.13 | 2821.57 | 245.73 | 1275696.16 | 0.09 | 0.49 | 23.74 | 75.44 | 1 | 10 | 6751.6568 | 9237.9147 | 8356.2611 | 6751656.7976 | 9237914.6926 | 1.861e-06 | 91 | 8356261.0798
1 | 85 | CONCLUIDO | 0.7754 | 128.97 | 110.13 | 13.6 | 0.21 | 486 | 169.33 | 51.39 | 2 | 484 | 30.94 | 21118.46 | 1341.39 | 8441.03 | 1030.38 | 245.73 | 385199.8 | 0.24 | 0.72 | 22.06 | 22.88 | 1 | 10 | 2845.3697 | 3893.1603 | 3521.6026 | 2845369.6677 | 3893160.3082 | 3.1187e-06 | 54 | 3521602.5525
2 | 85 | CONCLUIDO | 0.8898 | 112.38 | 100.38 | 21.21 | 0.31 | 284 | 170.79 | 51.39 | 3 | 282 | 31.4 | 21297.94 | 1176.57 | 8440.08 | 701.5 | 245.73 | 221772.39 | 0.35 | 0.79 | 21.7 | 13.15 | 1 | 10 | 2255.4341 | 3085.9844 | 2791.4624 | 2255434.1064 | 3085984.4471 | 3.5788e-06 | 47 | 2791462.4227
3 | 85 | CONCLUIDO | 0.9499 | 105.27 | 96.25 | 29.47 | 0.41 | 196 | 172.25 | 51.39 | 4 | 194 | 31.86 | 21478.05 | 1081.62 | 8439.24 | 561.79 | 245.73 | 152356.22 | 0.44 | 0.83 | 21.55 | 9.03 | 1 | 10 | 2000.7451 | 2737.5077 | 2476.2438 | 2000745.061 | 2737507.6591 | 3.8205e-06 | 44 | 2476243.7702
4 | 85 | CONCLUIDO | 0.9882 | 101.2 | 93.91 | 38.86 | 0.51 | 145 | 173.71 | 51.39 | 5 | 143 | 32.32 | 21658.78 | 1001.74 | 8439.25 | 481.46 | 245.73 | 112446.55 | 0.51 | 0.85 | 21.49 | 6.68 | 1 | 10 | 1846.2912 | 2526.1771 | 2285.0823 | 1846291.2249 | 2526177.1065 | 3.9746e-06 | 43 | 2285082.309
5 | 85 | CONCLUIDO | 1.0146 | 98.56 | 92.36 | 49.04 | 0.61 | 113 | 175.18 | 51.39 | 6 | 101 | 32.79 | 21840.16 | 930.01 | 8439.36 | 429.55 | 245.73 | 86648.72 | 0.57 | 0.86 | 21.42 | 5.13 | 1 | 10 | 1729.1851 | 2365.9473 | 2140.1446 | 1729185.0997 | 2365947.3397 | 4.0808e-06 | 42 | 2140144.6463
6 | 85 | CONCLUIDO | 1.0238 | 97.67 | 91.88 | 54.58 | 0.7 | 101 | 176.66 | 51.39 | 7 | 5 | 33.27 | 22022.17 | 898.84 | 8439.38 | 409.22 | 245.73 | 76543.34 | 0.6 | 0.86 | 21.51 | 4.65 | 1 | 10 | 1678.3689 | 2296.4184 | 2077.2515 | 1678368.938 | 2296418.4254 | 4.1178e-06 | 41 | 2077251.474
7 | 85 | CONCLUIDO | 1.0236 | 97.69 | 91.89 | 54.59 | 0.8 | 101 | 178.14 | 51.39 | 8 | 0 | 33.75 | 22204.83 | 904.98 | 8439 | 409.68 | 245.73 | 76773.91 | 0.6 | 0.86 | 21.52 | 4.67 | 1 | 10 | 1683.8967 | 2303.9817 | 2084.0929 | 1683896.6526 | 2303981.6883 | 4.117e-06 | 41 | 2084092.9096

## RESULTADOS_2
Unnamed: 0 | Volume de calda [L] | STATUS | Capacidade operacional [ha/h] | Tempo de missao [h] | Tempo util [h] | Tempo por voo [min] | Autonomia Projetada [h] | N° Voos | MTOW [kg] | Massa Estrutura [kg] | Combustível [kg] | Abastecimentos | Massa gerador | Potência gerador [W] | Combustível consumido [L] | Calda cons [L] | Distância percorrida [km] | Distância Pulverizando [km] | RTL ACUMULADO[m] | EOC [km/km] | EOC [h/h] | Tempo de manobra [h] | Tempo rtl_rtw [h] | V pulv [m/s] | V desloc [m/s] | Preço Total por ha Simples [R$/ha] | Preço Total por ha Presumido [R$/ha] | Preço Total por ha Real [R$/ha] | Preço Total Simples [R$] | Preço Total Presumido [R$] | Prod CAPEX [ha/h/R$] | Dias Trabalhados | Preço Total Real [R$]
0 | 20 | CONCLUIDO | 0.8767 | 114.06 | 107.11 | 15.09 | 0.34 | 426 | 51.33 | 24.83 | 1 | 37 | 5.51 | 6564.78 | 503.36 | 8441.7 | 910.74 | 245.73 | 325681.48 | 0.27 | 0.74 | 22.43 | 19.87 | 1 | 10 | 1334.6982 | 1826.1929 | 1651.9037 | 1334698.187 | 1826192.9422 | 6.3208e-06 | 48 | 1651903.6508
1 | 20 | CONCLUIDO | 0.8779 | 113.9 | 106.99 | 15.18 | 0.66 | 423 | 52.47 | 24.83 | 2 | 0 | 5.64 | 6705.1 | 512.05 | 8442.19 | 904.73 | 245.73 | 322688.04 | 0.27 | 0.74 | 22.49 | 19.75 | 1 | 10 | 1341.6693 | 1835.7311 | 1660.5315 | 1341669.2851 | 1835731.1061 | 6.3294e-06 | 48 | 1660531.5058

## RESULTADOS_11
Unnamed: 0 | Volume de calda [L] | STATUS | Capacidade operacional [ha/h] | Tempo de missao [h] | Tempo util [h] | Tempo por voo [min] | Autonomia Projetada [h] | N° Voos | MTOW [kg] | Massa Estrutura [kg] | Combustível [kg] | Abastecimentos | Massa gerador | Potência gerador [W] | Combustível consumido [L] | Calda cons [L] | Distância percorrida [km] | Distância Pulverizando [km] | RTL ACUMULADO[m] | EOC [km/km] | EOC [h/h] | Tempo de manobra [h] | Tempo rtl_rtw [h] | V pulv [m/s] | V desloc [m/s] | Preço Total por ha Simples [R$/ha] | Preço Total por ha Presumido [R$/ha] | Preço Total por ha Real [R$/ha] | Preço Total Simples [R$] | Preço Total Presumido [R$] | Prod CAPEX [ha/h/R$] | Dias Trabalhados | Preço Total Real [R$]
0 | 65 | CONCLUIDO | 0.5743 | 174.13 | 141.68 | 7.64 | 0.13 | 1112 | 133.21 | 46.47 | 1 | 1110 | 20.75 | 16663.42 | 1520.2 | 8443.8 | 2104.44 | 245.73 | 919099.64 | 0.12 | 0.56 | 23.06 | 54.41 | 1 | 10 | 4273.3108 | 5846.9324 | 5288.9094 | 4273310.8248 | 5846932.3957 | 2.5738e-06 | 73 | 5288909.374
1 | 65 | CONCLUIDO | 0.8466 | 118.12 | 105.38 | 16.3 | 0.26 | 388 | 134.55 | 46.47 | 2 | 386 | 21.09 | 16828.84 | 1071.41 | 8440.52 | 871.25 | 245.73 | 306124.31 | 0.28 | 0.75 | 21.85 | 18.14 | 1 | 10 | 2223.1503 | 3041.8123 | 2751.506 | 2223150.2559 | 3041812.2586 | 3.7942e-06 | 50 | 2751505.9659
2 | 65 | CONCLUIDO | 0.9449 | 105.84 | 97.56 | 26.13 | 0.39 | 224 | 135.9 | 46.47 | 3 | 222 | 21.43 | 16994.64 | 928.44 | 8439.44 | 606.44 | 245.73 | 174539.17 | 0.41 | 0.81 | 21.58 | 10.33 | 1 | 10 | 1819.8899 | 2490.0537 | 2252.4064 | 1819889.9028 | 2490053.6529 | 4.2348e-06 | 45 | 2252406.4271
3 | 65 | CONCLUIDO | 0.996 | 100.4 | 94.14 | 37.65 | 0.52 | 150 | 137.25 | 46.47 | 4 | 133 | 21.78 | 17160.92 | 826.47 | 8439.35 | 489.53 | 245.73 | 116457.32 | 0.5 | 0.84 | 21.48 | 6.91 | 1 | 10 | 1613.1818 | 2207.2265 | 1996.5719 | 1613181.7728 | 2207226.4701 | 4.4638e-06 | 42 | 1996571.8737
4 | 65 | CONCLUIDO | 1.0094 | 99.07 | 93.32 | 42.74 | 0.64 | 131 | 138.6 | 46.47 | 5 | 3 | 22.13 | 17327.69 | 793.44 | 8440.27 | 456.28 | 245.73 | 99925.48 | 0.54 | 0.85 | 21.61 | 6.09 | 1 | 10 | 1564.5381 | 2140.6701 | 1936.3675 | 1564538.1322 | 2140670.095 | 4.5238e-06 | 42 | 1936367.5456
5 | 65 | CONCLUIDO | 1.0094 | 99.07 | 93.33 | 42.74 | 0.76 | 131 | 139.95 | 46.47 | 6 | 0 | 22.49 | 17494.97 | 800.5 | 8440.4 | 456.28 | 245.73 | 99926.75 | 0.54 | 0.85 | 21.62 | 6.1 | 1 | 10 | 1570.6787 | 2149.0719 | 1943.9675 | 1570678.7344 | 2149071.9378 | 4.5238e-06 | 42 | 1943967.5283

## RESULTADOS_13
Unnamed: 0 | Volume de calda [L] | STATUS | Capacidade operacional [ha/h] | Tempo de missao [h] | Tempo util [h] | Tempo por voo [min] | Autonomia Projetada [h] | N° Voos | MTOW [kg] | Massa Estrutura [kg] | Combustível [kg] | Abastecimentos | Massa gerador | Potência gerador [W] | Combustível consumido [L] | Calda cons [L] | Distância percorrida [km] | Distância Pulverizando [km] | RTL ACUMULADO[m] | EOC [km/km] | EOC [h/h] | Tempo de manobra [h] | Tempo rtl_rtw [h] | V pulv [m/s] | V desloc [m/s] | Preço Total por ha Simples [R$/ha] | Preço Total por ha Presumido [R$/ha] | Preço Total por ha Real [R$/ha] | Preço Total Simples [R$] | Preço Total Presumido [R$] | Prod CAPEX [ha/h/R$] | Dias Trabalhados | Preço Total Real [R$]
0 | 75 | CONCLUIDO | 0.5169 | 193.46 | 151.52 | 7 | 0.12 | 1298 | 150.44 | 49.1 | 1 | 1296 | 25.34 | 18787.76 | 1770.37 | 8445.07 | 2440.09 | 245.73 | 1085995.18 | 0.1 | 0.52 | 23.37 | 64.25 | 1 | 10 | 5359.4413 | 7333.024 | 6633.1705 | 5359441.3043 | 7333024.0344 | 2.1867e-06 | 81 | 6633170.5125
1 | 75 | CONCLUIDO | 0.8106 | 123.37 | 107.74 | 14.79 | 0.23 | 437 | 151.83 | 49.1 | 2 | 435 | 25.73 | 18959.54 | 1207.37 | 8440.35 | 950.57 | 245.73 | 345542.14 | 0.26 | 0.74 | 21.96 | 20.51 | 1 | 10 | 2524.2301 | 3453.763 | 3124.1407 | 2524230.1108 | 3453762.9988 | 3.4291e-06 | 52 | 3124140.7056
2 | 75 | CONCLUIDO | 0.9164 | 109.12 | 99.06 | 23.31 | 0.35 | 255 | 153.23 | 49.1 | 3 | 253 | 26.13 | 19131.85 | 1057.31 | 8440.01 | 656.48 | 245.73 | 199406.75 | 0.37 | 0.8 | 21.65 | 11.82 | 1 | 10 | 2039.0943 | 2789.9788 | 2523.7072 | 2039094.3388 | 2789978.8328 | 3.8767e-06 | 46 | 2523707.1688
3 | 75 | CONCLUIDO | 0.9734 | 102.73 | 95.17 | 33.01 | 0.46 | 173 | 154.63 | 49.1 | 4 | 171 | 26.53 | 19304.72 | 958.12 | 8439.2 | 524.67 | 245.73 | 133911.87 | 0.47 | 0.83 | 21.52 | 7.95 | 1 | 10 | 1806.398 | 2471.5934 | 2235.708 | 1806397.9523 | 2471593.371 | 4.1178e-06 | 43 | 2235707.9686
4 | 75 | CONCLUIDO | 1.008 | 99.2 | 93.05 | 43.96 | 0.57 | 127 | 156.03 | 49.1 | 5 | 109 | 26.94 | 19478.15 | 873.25 | 8439.24 | 452.27 | 245.73 | 97941.43 | 0.54 | 0.85 | 21.46 | 5.82 | 1 | 10 | 1664.3702 | 2277.2647 | 2059.9257 | 1664370.1594 | 2277264.6789 | 4.2642e-06 | 42 | 2059925.7341
5 | 75 | CONCLUIDO | 1.0175 | 98.28 | 92.52 | 48.69 | 0.67 | 114 | 157.44 | 49.1 | 6 | 3 | 27.35 | 19652.13 | 847.31 | 8439.68 | 429.88 | 245.73 | 86811.42 | 0.57 | 0.86 | 21.56 | 5.29 | 1 | 10 | 1617.8941 | 2213.674 | 2002.4041 | 1617894.0656 | 2213674.037 | 4.3044e-06 | 41 | 2002404.0938
6 | 75 | CONCLUIDO | 1.0177 | 98.26 | 92.5 | 48.69 | 0.78 | 114 | 158.86 | 49.1 | 7 | 0 | 27.77 | 19826.68 | 855.44 | 8439.81 | 429.87 | 245.73 | 86806.25 | 0.57 | 0.86 | 21.55 | 5.28 | 1 | 10 | 1624.5043 | 2222.7184 | 2010.5853 | 1624504.2763 | 2222718.419 | 4.3052e-06 | 41 | 2010585.2927

## RESULTADOS_17
Unnamed: 0 | Volume de calda [L] | STATUS | Capacidade operacional [ha/h] | Tempo de missao [h] | Tempo util [h] | Tempo por voo [min] | Autonomia Projetada [h] | N° Voos | MTOW [kg] | Massa Estrutura [kg] | Combustível [kg] | Abastecimentos | Massa gerador | Potência gerador [W] | Combustível consumido [L] | Calda cons [L] | Distância percorrida [km] | Distância Pulverizando [km] | RTL ACUMULADO[m] | EOC [km/km] | EOC [h/h] | Tempo de manobra [h] | Tempo rtl_rtw [h] | V pulv [m/s] | V desloc [m/s] | Preço Total por ha Simples [R$/ha] | Preço Total por ha Presumido [R$/ha] | Preço Total por ha Real [R$/ha] | Preço Total Simples [R$] | Preço Total Presumido [R$] | Prod CAPEX [ha/h/R$] | Dias Trabalhados | Preço Total Real [R$]
0 | 95 | CONCLUIDO | 0.4102 | 243.77 | 176.2 | 6.04 | 0.1 | 1749 | 185.69 | 53.44 | 1 | 1747 | 36.26 | 23136.14 | 2374.12 | 8446.9 | 3282.1 | 245.73 | 1504746.07 | 0.07 | 0.45 | 24.14 | 88.91 | 1 | 10 | 8603.7967 | 11772.0943 | 10648.5821 | 8603796.7257 | 11772094.2529 | 1.5775e-06 | 102 | 10648582.0996
1 | 95 | CONCLUIDO | 0.7415 | 134.87 | 112.49 | 12.62 | 0.19 | 535 | 187.21 | 53.44 | 2 | 533 | 36.77 | 23322.88 | 1475.01 | 8441.04 | 1111.88 | 245.73 | 425705.09 | 0.22 | 0.71 | 22.1 | 25.24 | 1 | 10 | 3198.3486 | 4376.1216 | 3958.4707 | 3198348.551 | 4376121.5887 | 2.8515e-06 | 57 | 3958470.6862
2 | 95 | CONCLUIDO | 0.8637 | 115.78 | 101.7 | 19.56 | 0.28 | 312 | 188.73 | 53.44 | 3 | 310 | 37.29 | 23510.33 | 1293.69 | 8439.99 | 746.54 | 245.73 | 244148.21 | 0.33 | 0.78 | 21.72 | 14.47 | 1 | 10 | 2489.4211 | 3406.1357 | 3081.0589 | 2489421.0736 | 3406135.7384 | 3.3214e-06 | 49 | 3081058.924
3 | 95 | CONCLUIDO | 0.9286 | 107.69 | 97.18 | 26.99 | 0.37 | 216 | 190.25 | 53.44 | 4 | 214 | 37.82 | 23698.48 | 1193.6 | 8439.47 | 592.96 | 245.73 | 167841.95 | 0.41 | 0.82 | 21.58 | 9.95 | 1 | 10 | 2186.9897 | 2992.3358 | 2706.7515 | 2186989.7035 | 2992335.7955 | 3.571e-06 | 45 | 2706751.467
4 | 95 | CONCLUIDO | 0.9695 | 103.14 | 94.64 | 35.05 | 0.46 | 162 | 191.78 | 53.44 | 5 | 160 | 38.35 | 23887.36 | 1118.91 | 8439.51 | 506.72 | 245.73 | 124987.55 | 0.48 | 0.84 | 21.5 | 7.42 | 1 | 10 | 2011.0846 | 2751.6546 | 2489.0406 | 2011084.5516 | 2751654.6063 | 3.7283e-06 | 43 | 2489040.5526
5 | 95 | CONCLUIDO | 0.9977 | 100.23 | 93.03 | 43.95 | 0.55 | 127 | 193.32 | 53.44 | 6 | 125 | 38.89 | 24076.95 | 1052.49 | 8439.27 | 452.62 | 245.73 | 98115.65 | 0.54 | 0.85 | 21.44 | 5.81 | 1 | 10 | 1888.8165 | 2584.3621 | 2337.7142 | 1888816.5226 | 2584362.095 | 3.8367e-06 | 42 | 2337714.2038
6 | 95 | CONCLUIDO | 1.018 | 98.23 | 91.93 | 53.55 | 0.64 | 103 | 194.86 | 53.44 | 7 | 94 | 39.43 | 24267.28 | 986.95 | 8439.17 | 415.08 | 245.73 | 79463.06 | 0.59 | 0.86 | 21.4 | 4.7 | 1 | 10 | 1787.0754 | 2445.1554 | 2211.7932 | 1787075.4309 | 2445155.4447 | 3.9148e-06 | 41 | 2211793.2409
7 | 95 | CONCLUIDO | 1.028 | 97.28 | 91.42 | 60.28 | 0.72 | 91 | 196.41 | 53.44 | 8 | 18 | 39.98 | 24458.36 | 954.74 | 8439.36 | 395.29 | 245.73 | 69631.25 | 0.62 | 0.87 | 21.46 | 4.2 | 1 | 10 | 1743.3982 | 2385.3943 | 2157.7356 | 1743398.1845 | 2385394.3093 | 3.9533e-06 | 41 | 2157735.6243
8 | 95 | CONCLUIDO | 1.029 | 97.18 | 91.36 | 60.91 | 0.81 | 90 | 197.97 | 53.44 | 9 | 0 | 40.53 | 24650.18 | 956.21 | 8439.4 | 392.55 | 245.73 | 68263.47 | 0.63 | 0.87 | 21.47 | 4.14 | 1 | 10 | 1742.9945 | 2384.8419 | 2157.236 | 1742994.4805 | 2384841.9437 | 3.9571e-06 | 41 | 2157235.9758

## RESULTADOS_9
Unnamed: 0 | Volume de calda [L] | STATUS | Capacidade operacional [ha/h] | Tempo de missao [h] | Tempo util [h] | Tempo por voo [min] | Autonomia Projetada [h] | N° Voos | MTOW [kg] | Massa Estrutura [kg] | Combustível [kg] | Abastecimentos | Massa gerador | Potência gerador [W] | Combustível consumido [L] | Calda cons [L] | Distância percorrida [km] | Distância Pulverizando [km] | RTL ACUMULADO[m] | EOC [km/km] | EOC [h/h] | Tempo de manobra [h] | Tempo rtl_rtw [h] | V pulv [m/s] | V desloc [m/s] | Preço Total por ha Simples [R$/ha] | Preço Total por ha Presumido [R$/ha] | Preço Total por ha Real [R$/ha] | Preço Total Simples [R$] | Preço Total Presumido [R$] | Prod CAPEX [ha/h/R$] | Dias Trabalhados | Preço Total Real [R$]
0 | 55 | CONCLUIDO | 0.6358 | 157.27 | 132.73 | 8.47 | 0.15 | 940 | 116.05 | 43.4 | 1 | 938 | 16.65 | 14546.17 | 1288.34 | 8442.43 | 1800.88 | 245.73 | 768179.22 | 0.14 | 0.6 | 22.76 | 45.48 | 1 | 10 | 3397.1631 | 4648.1484 | 4204.5356 | 3397163.0676 | 4648148.3813 | 3.0481e-06 | 66 | 4204535.6235
1 | 55 | CONCLUIDO | 0.8856 | 112.92 | 102.83 | 18.42 | 0.3 | 335 | 117.34 | 43.4 | 2 | 333 | 16.94 | 14705.49 | 927.35 | 8440.08 | 784.95 | 245.73 | 263241.62 | 0.31 | 0.77 | 21.76 | 15.6 | 1 | 10 | 1928.9406 | 2639.2616 | 2387.3742 | 1928940.6031 | 2639261.632 | 4.2457e-06 | 48 | 2387374.206
2 | 55 | CONCLUIDO | 0.9744 | 102.62 | 96 | 30.32 | 0.45 | 190 | 118.63 | 43.4 | 3 | 184 | 17.23 | 14865.24 | 787.52 | 8439.87 | 552.84 | 245.73 | 147910.09 | 0.44 | 0.83 | 21.54 | 8.77 | 1 | 10 | 1588.7846 | 2173.8452 | 1966.3765 | 1588784.6126 | 2173845.1991 | 4.6714e-06 | 43 | 1966376.4643
3 | 55 | CONCLUIDO | 0.998 | 100.2 | 94.42 | 36.55 | 0.59 | 155 | 119.93 | 43.4 | 4 | 3 | 17.53 | 15025.44 | 739.85 | 8440.18 | 492.36 | 245.73 | 117845.3 | 0.5 | 0.84 | 21.68 | 7.19 | 1 | 10 | 1502.2456 | 2055.4388 | 1859.2706 | 1502245.634 | 2055438.7509 | 4.7845e-06 | 42 | 1859270.5613
4 | 55 | CONCLUIDO | 0.9978 | 100.22 | 94.43 | 36.55 | 0.73 | 155 | 121.23 | 43.4 | 5 | 0 | 17.83 | 15186.08 | 746.73 | 8440.25 | 492.78 | 245.73 | 118052.49 | 0.5 | 0.84 | 21.68 | 7.2 | 1 | 10 | 1508.5172 | 2064.0197 | 1867.0326 | 1508517.1631 | 2064019.7336 | 4.7836e-06 | 42 | 1867032.5871

## resultados
Unnamed: 0 | Volume de calda [L] | STATUS | Capacidade operacional [ha/h] | Tempo de missao [h] | Tempo util [h] | Tempo por voo [min] | Autonomia Projetada [h] | N° Voos | MTOW [kg] | Massa Estrutura [kg] | Combustível [kg] | Abastecimentos | Massa gerador | Potência gerador [W] | Combustível consumido [L] | Calda cons [L] | Distância percorrida [km] | Distância Pulverizando [km] | RTL ACUMULADO[m] | EOC [km/km] | EOC [h/h] | Tempo de manobra [h] | Tempo rtl_rtw [h] | V pulv [m/s] | V desloc [m/s]
0 | 100 | CONCLUIDO | 0.3845 | 260.07 | 184.09 | 5.85 | 0.09 | 1889 | 194.77 | 54.38 | 1 | 1887 | 39.4 | 24256.19 | 2560.2 | 8446.64 | 3552.24 | 245.73 | 1639114.79 | 0.07 | 0.43 | 24.37 | 96.8 | 1 | 10
1 | 100 | CONCLUIDO | 0.7246 | 138 | 113.71 | 12.18 | 0.18 | 560 | 196.32 | 54.38 | 2 | 558 | 39.95 | 24447.22 | 1542.69 | 8441.48 | 1152.72 | 245.73 | 445999.76 | 0.21 | 0.7 | 22.17 | 26.46 | 1 | 10
2 | 100 | CONCLUIDO | 0.8503 | 117.61 | 102.41 | 18.85 | 0.27 | 326 | 197.88 | 54.38 | 3 | 324 | 40.5 | 24639 | 1351.1 | 8439.83 | 769.72 | 245.73 | 255667.51 | 0.32 | 0.78 | 21.78 | 15.18 | 1 | 10
3 | 100 | CONCLUIDO | 0.9178 | 108.96 | 97.65 | 25.93 | 0.36 | 226 | 199.44 | 54.38 | 4 | 224 | 41.06 | 24831.54 | 1250.82 | 8439.36 | 609.2 | 245.73 | 175909.97 | 0.4 | 0.81 | 21.59 | 10.42 | 1 | 10
4 | 100 | CONCLUIDO | 0.96 | 104.17 | 95.04 | 33.54 | 0.44 | 170 | 201.01 | 54.38 | 5 | 168 | 41.63 | 25024.84 | 1175.81 | 8439.52 | 520.34 | 245.73 | 131758.36 | 0.47 | 0.84 | 21.52 | 7.82 | 1 | 10
5 | 100 | CONCLUIDO | 0.9892 | 101.09 | 93.36 | 41.8 | 0.53 | 134 | 202.58 | 54.38 | 6 | 132 | 42.2 | 25218.93 | 1111.75 | 8439.42 | 463.14 | 245.73 | 103338.6 | 0.53 | 0.85 | 21.46 | 6.14 | 1 | 10
6 | 100 | CONCLUIDO | 1.0106 | 98.95 | 92.2 | 50.75 | 0.61 | 109 | 204.16 | 54.38 | 7 | 107 | 42.78 | 25413.94 | 1050.53 | 8438.99 | 424.24 | 245.73 | 84015.97 | 0.58 | 0.86 | 21.41 | 4.97 | 1 | 10
7 | 100 | CONCLUIDO | 1.0251 | 97.55 | 91.45 | 59.64 | 0.69 | 92 | 205.75 | 54.38 | 8 | 70 | 43.37 | 25609.61 | 997.53 | 8439.21 | 398.67 | 245.73 | 71317.15 | 0.62 | 0.87 | 21.4 | 4.23 | 1 | 10
8 | 100 | CONCLUIDO | 1.03 | 97.09 | 91.23 | 63.65 | 0.77 | 86 | 207.34 | 54.38 | 9 | 5 | 43.96 | 25806.1 | 981.31 | 8439.09 | 388.29 | 245.73 | 66157.27 | 0.63 | 0.87 | 21.47 | 4.01 | 1 | 10
9 | 100 | CONCLUIDO | 1.0301 | 97.08 | 91.22 | 63.64 | 0.85 | 86 | 208.94 | 54.38 | 10 | 0 | 44.56 | 26003.41 | 988.69 | 8439.13 | 387.84 | 245.73 | 65931.34 | 0.63 | 0.87 | 21.47 | 4 | 1 | 10
0 | 40 | CONCLUIDO | 0.7377 | 135.55 | 120.47 | 10.39 | 0.2 | 696 | 89.87 | 37.55 | 1 | 694 | 11.32 | 11317.98 | 957.46 | 8441.9 | 1383.05 | 245.73 | 560484.4 | 0.18 | 0.66 | 22.36 | 33.22 | 1 | 10
1 | 40 | CONCLUIDO | 0.9492 | 105.36 | 98.73 | 23.89 | 0.39 | 248 | 91.1 | 37.55 | 2 | 220 | 11.54 | 11468.97 | 684.42 | 8439.37 | 643.79 | 245.73 | 193092.85 | 0.38 | 0.8 | 21.69 | 11.5 | 1 | 10
2 | 40 | CONCLUIDO | 0.9704 | 103.05 | 97.11 | 27.48 | 0.57 | 212 | 92.32 | 37.55 | 3 | 0 | 11.77 | 11620.34 | 656.23 | 8440.2 | 581.23 | 245.73 | 161993.97 | 0.42 | 0.82 | 21.84 | 9.88 | 1 | 10
0 | 30 | CONCLUIDO | 0.8181 | 122.23 | 112.19 | 12.77 | 0.24 | 527 | 71.52 | 32.27 | 1 | 525 | 8.25 | 9054.6 | 727.05 | 8440.53 | 1101.92 | 245.73 | 420762.94 | 0.22 | 0.71 | 22.1 | 24.95 | 1 | 10
1 | 30 | CONCLUIDO | 0.9373 | 106.69 | 100.44 | 21.29 | 0.48 | 283 | 72.7 | 32.27 | 2 | 0 | 8.43 | 9200.25 | 587.26 | 8440.66 | 690.83 | 245.73 | 216441.89 | 0.36 | 0.79 | 22.04 | 13.21 | 1 | 10
0 | 15 | CONCLUIDO | 0.823 | 121.51 | 113.56 | 12.1 | 0.43 | 563 | 39.78 | 19.54 | 1 | 0 | 4.24 | 5140 | 448.53 | 8442.74 | 1119.69 | 245.73 | 429468.33 | 0.22 | 0.7 | 22.92 | 26.31 | 1 | 10
0 | 70 | CONCLUIDO | 0.5455 | 183.32 | 146.36 | 7.31 | 0.12 | 1202 | 141.81 | 47.83 | 1 | 1200 | 22.98 | 17723.39 | 1641.19 | 8443.4 | 2264.78 | 245.73 | 998819.03 | 0.11 | 0.54 | 23.2 | 59.1 | 1 | 10
1 | 70 | CONCLUIDO | 0.8283 | 120.72 | 106.56 | 15.48 | 0.25 | 413 | 143.17 | 47.83 | 2 | 411 | 23.34 | 17891.86 | 1140.02 | 8440.65 | 910.41 | 245.73 | 325580.89 | 0.27 | 0.75 | 21.92 | 19.33 | 1 | 10
2 | 70 | CONCLUIDO | 0.9311 | 107.4 | 98.26 | 24.67 | 0.37 | 239 | 144.54 | 47.83 | 3 | 237 | 23.71 | 18060.85 | 993.4 | 8439.17 | 629.9 | 245.73 | 186195.37 | 0.39 | 0.81 | 21.61 | 11.04 | 1 | 10
3 | 70 | CONCLUIDO | 0.9845 | 101.58 | 94.67 | 35.06 | 0.49 | 162 | 145.92 | 47.83 | 4 | 160 | 24.09 | 18230.35 | 894.28 | 8439.4 | 508.56 | 245.73 | 125908.73 | 0.48 | 0.84 | 21.48 | 7.45 | 1 | 10
4 | 70 | CONCLUIDO | 1.0125 | 98.77 | 92.96 | 44.98 | 0.6 | 124 | 147.3 | 47.83 | 5 | 31 | 24.47 | 18400.38 | 822.95 | 8439.54 | 445.78 | 245.73 | 94708.78 | 0.55 | 0.85 | 21.55 | 5.73 | 1 | 10
5 | 70 | CONCLUIDO | 1.0138 | 98.63 | 92.88 | 45.68 | 0.71 | 122 | 148.68 | 47.83 | 6 | 0 | 24.85 | 18570.94 | 824.35 | 8439.34 | 441.93 | 245.73 | 92792.93 | 0.56 | 0.86 | 21.59 | 5.66 | 1 | 10
0 | 90 | CONCLUIDO | 0.4364 | 229.17 | 169.08 | 6.25 | 0.1 | 1622 | 176.73 | 52.44 | 1 | 1620 | 33.29 | 22031.19 | 2204.16 | 8445.79 | 3038.97 | 245.73 | 1383814.63 | 0.08 | 0.47 | 23.92 | 81.79 | 1 | 10
1 | 90 | CONCLUIDO | 0.7587 | 131.81 | 111.25 | 13.09 | 0.2 | 510 | 178.21 | 52.44 | 2 | 508 | 33.77 | 22213.89 | 1407.12 | 8440.42 | 1069.48 | 245.73 | 404629.93 | 0.23 | 0.71 | 22.09 | 24.02 | 1 | 10
2 | 90 | CONCLUIDO | 0.8765 | 114.09 | 101.07 | 20.35 | 0.3 | 298 | 179.7 | 52.44 | 3 | 296 | 34.26 | 22397.24 | 1235.57 | 8439.68 | 724.32 | 245.73 | 233108.39 | 0.34 | 0.79 | 21.73 | 13.84 | 1 | 10
3 | 90 | CONCLUIDO | 0.9391 | 106.49 | 96.74 | 28.18 | 0.39 | 206 | 181.19 | 52.44 | 4 | 204 | 34.75 | 22581.25 | 1138.19 | 8439.59 | 577.6 | 245.73 | 160209.88 | 0.43 | 0.82 | 21.58 | 9.52 | 1 | 10
4 | 90 | CONCLUIDO | 0.9784 | 102.2 | 94.31 | 36.74 | 0.49 | 154 | 182.69 | 52.44 | 5 | 152 | 35.25 | 22766.06 | 1063.22 | 8439.25 | 496 | 245.73 | 119668.79 | 0.5 | 0.84 | 21.48 | 7.08 | 1 | 10
5 | 90 | CONCLUIDO | 1.0059 | 99.41 | 92.72 | 46.36 | 0.58 | 120 | 184.19 | 52.44 | 6 | 118 | 35.75 | 22951.43 | 993.34 | 8439.06 | 442.05 | 245.73 | 92866.58 | 0.56 | 0.86 | 21.43 | 5.5 | 1 | 10
6 | 90 | CONCLUIDO | 1.0232 | 97.73 | 91.79 | 55.63 | 0.67 | 99 | 185.7 | 52.44 | 7 | 51 | 36.26 | 23137.49 | 933.65 | 8438.96 | 408.91 | 245.73 | 76400.38 | 0.6 | 0.87 | 21.44 | 4.57 | 1 | 10
7 | 90 | CONCLUIDO | 1.0264 | 97.43 | 91.63 | 57.87 | 0.76 | 95 | 187.22 | 52.44 | 8 | 2 | 36.78 | 23324.24 | 928.26 | 8439.33 | 401.41 | 245.73 | 72667.98 | 0.61 | 0.87 | 21.49 | 4.41 | 1 | 10
8 | 90 | CONCLUIDO | 1.0263 | 97.44 | 91.64 | 57.88 | 0.85 | 95 | 188.74 | 52.44 | 9 | 0 | 37.3 | 23511.69 | 935.31 | 8439.43 | 401.57 | 245.73 | 72749.42 | 0.61 | 0.87 | 21.49 | 4.41 | 1 | 10
0 | 10 | CONCLUIDO | 0.7263 | 137.69 | 126.68 | 9.02 | 0.64 | 843 | 26.11 | 12.1 | 1 | 0 | 3.01 | 3454.41 | 367.88 | 8445.77 | 1550.86 | 245.73 | 643652.48 | 0.16 | 0.63 | 23.74 | 39.42 | 1 | 10
0 | 45 | CONCLUIDO | 0.7019 | 142.47 | 124.51 | 9.61 | 0.18 | 777 | 98.71 | 39.72 | 1 | 775 | 12.99 | 12407.75 | 1067.39 | 8441.38 | 1520.99 | 245.73 | 629050.66 | 0.16 | 0.64 | 22.5 | 37.26 | 1 | 10
1 | 45 | CONCLUIDO | 0.9266 | 107.93 | 100.2 | 21.55 | 0.35 | 279 | 99.95 | 39.72 | 2 | 276 | 13.24 | 12561.45 | 772.13 | 8439.54 | 695.62 | 245.73 | 218856.89 | 0.35 | 0.79 | 21.69 | 12.98 | 1 | 10
2 | 45 | CONCLUIDO | 0.9813 | 101.91 | 96.03 | 30.49 | 0.52 | 189 | 101.2 | 39.72 | 3 | 5 | 13.49 | 12715.54 | 682.28 | 8440.45 | 545.51 | 245.73 | 144250.7 | 0.45 | 0.83 | 21.78 | 8.8 | 1 | 10
3 | 45 | CONCLUIDO | 0.9814 | 101.9 | 96.02 | 30.48 | 0.69 | 189 | 102.45 | 39.72 | 4 | 0 | 13.74 | 12870.03 | 690.11 | 8440.41 | 545.17 | 245.73 | 144079.33 | 0.45 | 0.83 | 21.78 | 8.79 | 1 | 10
0 | 60 | CONCLUIDO | 0.6042 | 165.5 | 137.17 | 8.03 | 0.14 | 1025 | 124.63 | 45 | 1 | 1023 | 18.64 | 15605.44 | 1402.98 | 8443.07 | 1951.71 | 245.73 | 843167.5 | 0.13 | 0.58 | 22.9 | 49.91 | 1 | 10
1 | 60 | CONCLUIDO | 0.8658 | 115.49 | 104.11 | 17.26 | 0.28 | 362 | 125.95 | 45 | 2 | 360 | 18.95 | 15767.7 | 1000.75 | 8440.21 | 827.97 | 245.73 | 284615.13 | 0.3 | 0.76 | 21.82 | 16.88 | 1 | 10
2 | 60 | CONCLUIDO | 0.9596 | 104.21 | 96.79 | 28.05 | 0.42 | 207 | 127.27 | 45 | 3 | 205 | 19.27 | 15930.42 | 860.48 | 8439.38 | 580 | 245.73 | 161407.02 | 0.42 | 0.82 | 21.56 | 9.56 | 1 | 10
3 | 60 | CONCLUIDO | 1.0021 | 99.79 | 93.95 | 38.88 | 0.55 | 145 | 128.59 | 45 | 4 | 43 | 19.59 | 16093.6 | 770.25 | 8439.62 | 478.99 | 245.73 | 111211.6 | 0.51 | 0.85 | 21.6 | 6.72 | 1 | 10
4 | 60 | CONCLUIDO | 1.004 | 99.61 | 93.85 | 39.65 | 0.68 | 142 | 129.92 | 45 | 5 | 0 | 19.92 | 16257.24 | 771.99 | 8439.6 | 473.68 | 245.73 | 108569.95 | 0.52 | 0.85 | 21.65 | 6.62 | 1 | 10
0 | 80 | CONCLUIDO | 0.49 | 204.08 | 156.74 | 6.73 | 0.11 | 1397 | 159.12 | 50.28 | 1 | 1395 | 27.84 | 19859.16 | 1903.3 | 8444.24 | 2619.27 | 245.73 | 1175090.91 | 0.09 | 0.51 | 23.5 | 69.47 | 1 | 10
1 | 80 | CONCLUIDO | 0.7928 | 126.14 | 108.93 | 14.15 | 0.22 | 462 | 160.54 | 50.28 | 2 | 460 | 28.26 | 20034.4 | 1274.42 | 8440.27 | 990.67 | 245.73 | 365465.13 | 0.25 | 0.73 | 22 | 21.7 | 1 | 10
2 | 80 | CONCLUIDO | 0.9037 | 110.66 | 99.66 | 22.23 | 0.33 | 269 | 161.97 | 50.28 | 3 | 267 | 28.69 | 20210.21 | 1116.84 | 8439.51 | 677.85 | 245.73 | 210018.12 | 0.36 | 0.8 | 21.65 | 12.43 | 1 | 10
3 | 80 | CONCLUIDO | 0.9623 | 103.92 | 95.67 | 31.2 | 0.43 | 184 | 163.4 | 50.28 | 4 | 182 | 29.12 | 20386.62 | 1019.66 | 8439.66 | 541.82 | 245.73 | 142427.46 | 0.45 | 0.83 | 21.53 | 8.44 | 1 | 10
4 | 80 | CONCLUIDO | 0.9984 | 100.16 | 93.45 | 41.23 | 0.54 | 136 | 164.83 | 50.28 | 5 | 133 | 29.55 | 20563.61 | 937.49 | 8439.52 | 466.9 | 245.73 | 105207.94 | 0.53 | 0.85 | 21.45 | 6.23 | 1 | 10
5 | 80 | CONCLUIDO | 1.0183 | 98.2 | 92.33 | 50.36 | 0.64 | 110 | 166.27 | 50.28 | 6 | 43 | 29.99 | 20741.2 | 878.52 | 8439.91 | 426.19 | 245.73 | 84983 | 0.58 | 0.86 | 21.49 | 5.11 | 1 | 10
6 | 80 | CONCLUIDO | 1.0208 | 97.96 | 92.19 | 51.69 | 0.74 | 107 | 167.72 | 50.28 | 7 | 0 | 30.44 | 20919.39 | 875.45 | 8439.35 | 419.36 | 245.73 | 81585.25 | 0.59 | 0.86 | 21.54 | 4.96 | 1 | 10
0 | 35 | CONCLUIDO | 0.7765 | 128.79 | 116.34 | 11.39 | 0.22 | 613 | 80.84 | 35.1 | 1 | 611 | 9.74 | 10204.21 | 844.31 | 8440.77 | 1243.83 | 245.73 | 491287.68 | 0.2 | 0.68 | 22.21 | 29.1 | 1 | 10
1 | 35 | CONCLUIDO | 0.9548 | 104.74 | 98.63 | 24.15 | 0.43 | 245 | 82.04 | 35.1 | 2 | 33 | 9.94 | 10352.53 | 620.28 | 8440.58 | 633.02 | 245.73 | 187724.46 | 0.39 | 0.81 | 21.88 | 11.4 | 1 | 10
2 | 35 | CONCLUIDO | 0.9562 | 104.58 | 98.52 | 24.43 | 0.63 | 242 | 83.25 | 35.1 | 3 | 0 | 10.15 | 10501.19 | 626.39 | 8440.24 | 626.94 | 245.73 | 184698.23 | 0.39 | 0.81 | 21.95 | 11.29 | 1 | 10
0 | 50 | CONCLUIDO | 0.6676 | 149.78 | 128.66 | 8.99 | 0.16 | 859 | 107.41 | 41.65 | 1 | 857 | 14.77 | 13481.73 | 1178.24 | 8442.19 | 1662.27 | 245.73 | 699278.15 | 0.15 | 0.62 | 22.61 | 41.4 | 1 | 10
1 | 50 | CONCLUIDO | 0.9053 | 110.46 | 101.58 | 19.79 | 0.32 | 308 | 108.68 | 41.65 | 2 | 306 | 15.03 | 13638.32 | 852.68 | 8439.67 | 741.4 | 245.73 | 241602.12 | 0.33 | 0.78 | 21.75 | 14.35 | 1 | 10
2 | 50 | CONCLUIDO | 0.9855 | 101.47 | 95.48 | 32.18 | 0.48 | 178 | 109.96 | 41.65 | 3 | 86 | 15.31 | 13795.21 | 719.38 | 8439.43 | 532.1 | 245.73 | 137598.39 | 0.46 | 0.83 | 21.62 | 8.25 | 1 | 10
3 | 50 | CONCLUIDO | 0.9906 | 100.94 | 95.13 | 33.58 | 0.63 | 170 | 111.23 | 41.65 | 4 | 0 | 15.58 | 13952.52 | 715.3 | 8440.38 | 516.04 | 245.73 | 129607.77 | 0.48 | 0.84 | 21.72 | 7.9 | 1 | 10
0 | 25 | CONCLUIDO | 0.8655 | 115.54 | 107.7 | 14.85 | 0.28 | 435 | 61.76 | 28.92 | 1 | 402 | 6.84 | 7851.41 | 598.94 | 8440.73 | 947.1 | 245.73 | 343814.49 | 0.26 | 0.74 | 22.01 | 20.46 | 1 | 10
1 | 25 | CONCLUIDO | 0.9126 | 109.58 | 103.07 | 18.24 | 0.55 | 339 | 62.92 | 28.92 | 2 | 0 | 7 | 7994.37 | 552.82 | 8441.58 | 776.84 | 245.73 | 259163.73 | 0.32 | 0.77 | 22.23 | 15.84 | 1 | 10
0 | 85 | CONCLUIDO | 0.4627 | 216.12 | 162.71 | 6.48 | 0.11 | 1506 | 167.88 | 51.39 | 1 | 1504 | 30.49 | 20939.59 | 2049.26 | 8445.13 | 2821.57 | 245.73 | 1275696.16 | 0.09 | 0.49 | 23.74 | 75.44 | 1 | 10
1 | 85 | CONCLUIDO | 0.7754 | 128.97 | 110.13 | 13.6 | 0.21 | 486 | 169.33 | 51.39 | 2 | 484 | 30.94 | 21118.46 | 1341.39 | 8441.03 | 1030.38 | 245.73 | 385199.8 | 0.24 | 0.72 | 22.06 | 22.88 | 1 | 10
2 | 85 | CONCLUIDO | 0.8898 | 112.38 | 100.38 | 21.21 | 0.31 | 284 | 170.79 | 51.39 | 3 | 282 | 31.4 | 21297.94 | 1176.57 | 8440.08 | 701.5 | 245.73 | 221772.39 | 0.35 | 0.79 | 21.7 | 13.15 | 1 | 10
3 | 85 | CONCLUIDO | 0.9499 | 105.27 | 96.25 | 29.47 | 0.41 | 196 | 172.25 | 51.39 | 4 | 194 | 31.86 | 21478.05 | 1081.62 | 8439.24 | 561.79 | 245.73 | 152356.22 | 0.44 | 0.83 | 21.55 | 9.03 | 1 | 10
4 | 85 | CONCLUIDO | 0.9882 | 101.2 | 93.91 | 38.86 | 0.51 | 145 | 173.71 | 51.39 | 5 | 143 | 32.32 | 21658.78 | 1001.74 | 8439.25 | 481.46 | 245.73 | 112446.55 | 0.51 | 0.85 | 21.49 | 6.68 | 1 | 10
5 | 85 | CONCLUIDO | 1.0146 | 98.56 | 92.36 | 49.04 | 0.61 | 113 | 175.18 | 51.39 | 6 | 101 | 32.79 | 21840.16 | 930.01 | 8439.36 | 429.55 | 245.73 | 86648.72 | 0.57 | 0.86 | 21.42 | 5.13 | 1 | 10
6 | 85 | CONCLUIDO | 1.0238 | 97.67 | 91.88 | 54.58 | 0.7 | 101 | 176.66 | 51.39 | 7 | 5 | 33.27 | 22022.17 | 898.84 | 8439.38 | 409.22 | 245.73 | 76543.34 | 0.6 | 0.86 | 21.51 | 4.65 | 1 | 10
7 | 85 | CONCLUIDO | 1.0236 | 97.69 | 91.89 | 54.59 | 0.8 | 101 | 178.14 | 51.39 | 8 | 0 | 33.75 | 22204.83 | 904.98 | 8439 | 409.68 | 245.73 | 76773.91 | 0.6 | 0.86 | 21.52 | 4.67 | 1 | 10
0 | 20 | CONCLUIDO | 0.8767 | 114.06 | 107.11 | 15.09 | 0.34 | 426 | 51.33 | 24.83 | 1 | 37 | 5.51 | 6564.78 | 503.36 | 8441.7 | 910.74 | 245.73 | 325681.48 | 0.27 | 0.74 | 22.43 | 19.87 | 1 | 10
1 | 20 | CONCLUIDO | 0.8779 | 113.9 | 106.99 | 15.18 | 0.66 | 423 | 52.47 | 24.83 | 2 | 0 | 5.64 | 6705.1 | 512.05 | 8442.19 | 904.73 | 245.73 | 322688.04 | 0.27 | 0.74 | 22.49 | 19.75 | 1 | 10
0 | 65 | CONCLUIDO | 0.5743 | 174.13 | 141.68 | 7.64 | 0.13 | 1112 | 133.21 | 46.47 | 1 | 1110 | 20.75 | 16663.42 | 1520.2 | 8443.8 | 2104.44 | 245.73 | 919099.64 | 0.12 | 0.56 | 23.06 | 54.41 | 1 | 10
1 | 65 | CONCLUIDO | 0.8466 | 118.12 | 105.38 | 16.3 | 0.26 | 388 | 134.55 | 46.47 | 2 | 386 | 21.09 | 16828.84 | 1071.41 | 8440.52 | 871.25 | 245.73 | 306124.31 | 0.28 | 0.75 | 21.85 | 18.14 | 1 | 10
2 | 65 | CONCLUIDO | 0.9449 | 105.84 | 97.56 | 26.13 | 0.39 | 224 | 135.9 | 46.47 | 3 | 222 | 21.43 | 16994.64 | 928.44 | 8439.44 | 606.44 | 245.73 | 174539.17 | 0.41 | 0.81 | 21.58 | 10.33 | 1 | 10
3 | 65 | CONCLUIDO | 0.996 | 100.4 | 94.14 | 37.65 | 0.52 | 150 | 137.25 | 46.47 | 4 | 133 | 21.78 | 17160.92 | 826.47 | 8439.35 | 489.53 | 245.73 | 116457.32 | 0.5 | 0.84 | 21.48 | 6.91 | 1 | 10
4 | 65 | CONCLUIDO | 1.0094 | 99.07 | 93.32 | 42.74 | 0.64 | 131 | 138.6 | 46.47 | 5 | 3 | 22.13 | 17327.69 | 793.44 | 8440.27 | 456.28 | 245.73 | 99925.48 | 0.54 | 0.85 | 21.61 | 6.09 | 1 | 10
5 | 65 | CONCLUIDO | 1.0094 | 99.07 | 93.33 | 42.74 | 0.76 | 131 | 139.95 | 46.47 | 6 | 0 | 22.49 | 17494.97 | 800.5 | 8440.4 | 456.28 | 245.73 | 99926.75 | 0.54 | 0.85 | 21.62 | 6.1 | 1 | 10
0 | 75 | CONCLUIDO | 0.5169 | 193.46 | 151.52 | 7 | 0.12 | 1298 | 150.44 | 49.1 | 1 | 1296 | 25.34 | 18787.76 | 1770.37 | 8445.07 | 2440.09 | 245.73 | 1085995.18 | 0.1 | 0.52 | 23.37 | 64.25 | 1 | 10
1 | 75 | CONCLUIDO | 0.8106 | 123.37 | 107.74 | 14.79 | 0.23 | 437 | 151.83 | 49.1 | 2 | 435 | 25.73 | 18959.54 | 1207.37 | 8440.35 | 950.57 | 245.73 | 345542.14 | 0.26 | 0.74 | 21.96 | 20.51 | 1 | 10
2 | 75 | CONCLUIDO | 0.9164 | 109.12 | 99.06 | 23.31 | 0.35 | 255 | 153.23 | 49.1 | 3 | 253 | 26.13 | 19131.85 | 1057.31 | 8440.01 | 656.48 | 245.73 | 199406.75 | 0.37 | 0.8 | 21.65 | 11.82 | 1 | 10
3 | 75 | CONCLUIDO | 0.9734 | 102.73 | 95.17 | 33.01 | 0.46 | 173 | 154.63 | 49.1 | 4 | 171 | 26.53 | 19304.72 | 958.12 | 8439.2 | 524.67 | 245.73 | 133911.87 | 0.47 | 0.83 | 21.52 | 7.95 | 1 | 10
4 | 75 | CONCLUIDO | 1.008 | 99.2 | 93.05 | 43.96 | 0.57 | 127 | 156.03 | 49.1 | 5 | 109 | 26.94 | 19478.15 | 873.25 | 8439.24 | 452.27 | 245.73 | 97941.43 | 0.54 | 0.85 | 21.46 | 5.82 | 1 | 10
5 | 75 | CONCLUIDO | 1.0175 | 98.28 | 92.52 | 48.69 | 0.67 | 114 | 157.44 | 49.1 | 6 | 3 | 27.35 | 19652.13 | 847.31 | 8439.68 | 429.88 | 245.73 | 86811.42 | 0.57 | 0.86 | 21.56 | 5.29 | 1 | 10
6 | 75 | CONCLUIDO | 1.0177 | 98.26 | 92.5 | 48.69 | 0.78 | 114 | 158.86 | 49.1 | 7 | 0 | 27.77 | 19826.68 | 855.44 | 8439.81 | 429.87 | 245.73 | 86806.25 | 0.57 | 0.86 | 21.55 | 5.28 | 1 | 10
0 | 95 | CONCLUIDO | 0.4102 | 243.77 | 176.2 | 6.04 | 0.1 | 1749 | 185.69 | 53.44 | 1 | 1747 | 36.26 | 23136.14 | 2374.12 | 8446.9 | 3282.1 | 245.73 | 1504746.07 | 0.07 | 0.45 | 24.14 | 88.91 | 1 | 10
1 | 95 | CONCLUIDO | 0.7415 | 134.87 | 112.49 | 12.62 | 0.19 | 535 | 187.21 | 53.44 | 2 | 533 | 36.77 | 23322.88 | 1475.01 | 8441.04 | 1111.88 | 245.73 | 425705.09 | 0.22 | 0.71 | 22.1 | 25.24 | 1 | 10
2 | 95 | CONCLUIDO | 0.8637 | 115.78 | 101.7 | 19.56 | 0.28 | 312 | 188.73 | 53.44 | 3 | 310 | 37.29 | 23510.33 | 1293.69 | 8439.99 | 746.54 | 245.73 | 244148.21 | 0.33 | 0.78 | 21.72 | 14.47 | 1 | 10
3 | 95 | CONCLUIDO | 0.9286 | 107.69 | 97.18 | 26.99 | 0.37 | 216 | 190.25 | 53.44 | 4 | 214 | 37.82 | 23698.48 | 1193.6 | 8439.47 | 592.96 | 245.73 | 167841.95 | 0.41 | 0.82 | 21.58 | 9.95 | 1 | 10
4 | 95 | CONCLUIDO | 0.9695 | 103.14 | 94.64 | 35.05 | 0.46 | 162 | 191.78 | 53.44 | 5 | 160 | 38.35 | 23887.36 | 1118.91 | 8439.51 | 506.72 | 245.73 | 124987.55 | 0.48 | 0.84 | 21.5 | 7.42 | 1 | 10
5 | 95 | CONCLUIDO | 0.9977 | 100.23 | 93.03 | 43.95 | 0.55 | 127 | 193.32 | 53.44 | 6 | 125 | 38.89 | 24076.95 | 1052.49 | 8439.27 | 452.62 | 245.73 | 98115.65 | 0.54 | 0.85 | 21.44 | 5.81 | 1 | 10
6 | 95 | CONCLUIDO | 1.018 | 98.23 | 91.93 | 53.55 | 0.64 | 103 | 194.86 | 53.44 | 7 | 94 | 39.43 | 24267.28 | 986.95 | 8439.17 | 415.08 | 245.73 | 79463.06 | 0.59 | 0.86 | 21.4 | 4.7 | 1 | 10
7 | 95 | CONCLUIDO | 1.028 | 97.28 | 91.42 | 60.28 | 0.72 | 91 | 196.41 | 53.44 | 8 | 18 | 39.98 | 24458.36 | 954.74 | 8439.36 | 395.29 | 245.73 | 69631.25 | 0.62 | 0.87 | 21.46 | 4.2 | 1 | 10
8 | 95 | CONCLUIDO | 1.029 | 97.18 | 91.36 | 60.91 | 0.81 | 90 | 197.97 | 53.44 | 9 | 0 | 40.53 | 24650.18 | 956.21 | 8439.4 | 392.55 | 245.73 | 68263.47 | 0.63 | 0.87 | 21.47 | 4.14 | 1 | 10
0 | 55 | CONCLUIDO | 0.6358 | 157.27 | 132.73 | 8.47 | 0.15 | 940 | 116.05 | 43.4 | 1 | 938 | 16.65 | 14546.17 | 1288.34 | 8442.43 | 1800.88 | 245.73 | 768179.22 | 0.14 | 0.6 | 22.76 | 45.48 | 1 | 10
1 | 55 | CONCLUIDO | 0.8856 | 112.92 | 102.83 | 18.42 | 0.3 | 335 | 117.34 | 43.4 | 2 | 333 | 16.94 | 14705.49 | 927.35 | 8440.08 | 784.95 | 245.73 | 263241.62 | 0.31 | 0.77 | 21.76 | 15.6 | 1 | 10
2 | 55 | CONCLUIDO | 0.9744 | 102.62 | 96 | 30.32 | 0.45 | 190 | 118.63 | 43.4 | 3 | 184 | 17.23 | 14865.24 | 787.52 | 8439.87 | 552.84 | 245.73 | 147910.09 | 0.44 | 0.83 | 21.54 | 8.77 | 1 | 10
3 | 55 | CONCLUIDO | 0.998 | 100.2 | 94.42 | 36.55 | 0.59 | 155 | 119.93 | 43.4 | 4 | 3 | 17.53 | 15025.44 | 739.85 | 8440.18 | 492.36 | 245.73 | 117845.3 | 0.5 | 0.84 | 21.68 | 7.19 | 1 | 10
4 | 55 | CONCLUIDO | 0.9978 | 100.22 | 94.43 | 36.55 | 0.73 | 155 | 121.23 | 43.4 | 5 | 0 | 17.83 | 15186.08 | 746.73 | 8440.25 | 492.78 | 245.73 | 118052.49 | 0.5 | 0.84 | 21.68 | 7.2 | 1 | 10

## gráficos
Selecione o eixo X:
Selecione o eixo Y:
Selecione o eixo Z:
Eixo X | Eixo Y | Eixo Z

## hidden (hidden)
Unnamed: 0
Volume de calda [L]
STATUS
Capacidade operacional [ha/h]
Tempo de missao [h]
Tempo util [h]
Tempo por voo [min]
Autonomia Projetada [h]
N° Voos
MTOW [kg]
Massa Estrutura [kg]
Combustível [kg]
Abastecimentos
Massa gerador
Potência gerador [W]
Combustível consumido [L]
Calda cons [L]
Distância percorrida [km]
Distância Pulverizando [km]
RTL ACUMULADO[m]
EOC [km/km]
EOC [h/h]
Tempo de manobra [h]
Tempo rtl_rtw [h]
V pulv [m/s]
V desloc [m/s]