## RESULTADOS_18
Unnamed: 0 | Volume de calda [L] | STATUS | Capacidade operacional [ha/h] | Tempo de missao [h] | Tempo util [h] | Tempo por voo [min] | Autonomia Projetada [h] | N° Voos | MTOW [kg] | Massa Estrutura [kg] | Combustível [kg] | Abastecimentos | Massa gerador | Potência gerador [W] | Combustível consumido [L] | Calda cons [L] | Distância percorrida [km] | Distância Pulverizando [km] | RTL ACUMULADO[m] | EOC [km/km] | EOC [h/h] | Tempo de manobra [h] | Tempo rtl_rtw [h] | V pulv [m/s] | V desloc [m/s] | Preço Total por ha Simples [R$/ha] | Preço Total por ha Presumido [R$/ha] | Preço Total por ha Real [R$/ha] | Preço Total Simples [R$] | Preço Total Presumido [R$] | Prod CAPEX [ha/h/R$] | Dias Trabalhados | Preço Total Real [R$]
0 | 100 | CONCLUIDO | 0.504 | 198.42 | 139.55 | 5.78 | 0.09 | 1449 | 194.77 | 54.38 | 1 | 1447 | 39.4 | 24256.19 | 1962.98 | 1230.43 | 2696.18 | 159.11 | 1255151.65 | 0.06 | 0.42 | 21.4 | 74.12 | 1 | 10 | 5895.8901 | 8067.017 | 7297.1122 | 5895890.12 | 8067016.9705 | 1.8985e-06 | 83 | 7297112.193
1 | 100 | CONCLUIDO | 0.9459 | 105.71 | 86.09 | 11.74 | 0.18 | 440 | 196.32 | 54.38 | 2 | 438 | 39.95 | 24447.22 | 1211.21 | 1227.56 | 875.41 | 159.11 | 349814.24 | 0.18 | 0.68 | 19.69 | 20.73 | 1 | 10 | 2114.015 | 2892.4886 | 2616.4335 | 2114014.9772 | 2892488.5556 | 3.5631e-06 | 45 | 2616433.5075
2 | 100 | CONCLUIDO | 1.1072 | 90.32 | 77.58 | 17.7 | 0.27 | 263 | 197.88 | 54.38 | 3 | 261 | 40.5 | 24639 | 1089.5 | 1227.09 | 586.1 | 159.11 | 206045.39 | 0.27 | 0.75 | 19.42 | 12.23 | 1 | 10 | 1659.3408 | 2270.3834 | 2053.7012 | 1659340.8474 | 2270383.3524 | 4.1707e-06 | 38 | 2053701.1517
3 | 100 | CONCLUIDO | 1.1928 | 83.84 | 74.01 | 23.62 | 0.36 | 188 | 199.44 | 54.38 | 4 | 186 | 41.06 | 24831.54 | 1036.99 | 1226.77 | 465.91 | 159.11 | 146325.78 | 0.34 | 0.79 | 19.29 | 8.67 | 1 | 10 | 1481.1001 | 2026.5066 | 1833.0996 | 1481100.1447 | 2026506.5596 | 4.4931e-06 | 35 | 1833099.6177
4 | 100 | CONCLUIDO | 1.2467 | 80.21 | 72.02 | 29.6 | 0.44 | 146 | 201.01 | 54.38 | 5 | 144 | 41.63 | 25024.84 | 1006.6 | 1226.51 | 398.3 | 159.11 | 112726.24 | 0.4 | 0.81 | 19.22 | 6.68 | 1 | 10 | 1391.2516 | 1903.5719 | 1721.8976 | 1391251.6296 | 1903571.8573 | 4.6961e-06 | 34 | 1721897.631
5 | 100 | CONCLUIDO | 1.2819 | 78.01 | 70.82 | 35.41 | 0.53 | 120 | 202.58 | 54.38 | 6 | 118 | 42.2 | 25218.93 | 987.33 | 1226.55 | 358.14 | 159.11 | 92779.15 | 0.44 | 0.82 | 19.18 | 5.49 | 1 | 10 | 1333.6375 | 1824.7417 | 1650.5909 | 1333637.5046 | 1824741.6698 | 4.8287e-06 | 33 | 1650590.8859
6 | 100 | CONCLUIDO | 1.3091 | 76.39 | 69.94 | 41.55 | 0.61 | 101 | 204.16 | 54.38 | 7 | 99 | 42.78 | 25413.94 | 972.53 | 1226.57 | 328.49 | 159.11 | 78049.53 | 0.48 | 0.83 | 19.14 | 4.61 | 1 | 10 | 1288.9075 | 1763.5401 | 1595.2303 | 1288907.518 | 1763540.1287 | 4.9312e-06 | 32 | 1595230.3339
7 | 100 | CONCLUIDO | 1.3284 | 75.28 | 69.34 | 47.28 | 0.69 | 88 | 205.75 | 54.38 | 8 | 86 | 43.37 | 25609.61 | 961.92 | 1226.6 | 307.55 | 159.11 | 67641.94 | 0.52 | 0.84 | 19.13 | 4.01 | 1 | 10 | 1265.0917 | 1730.9543 | 1565.7545 | 1265091.7199 | 1730954.303 | 5.0039e-06 | 32 | 1565754.4537
8 | 100 | CONCLUIDO | 1.3456 | 74.31 | 68.8 | 53.61 | 0.77 | 77 | 207.34 | 54.38 | 9 | 75 | 43.96 | 25806.1 | 951.87 | 1226.47 | 289.58 | 159.11 | 58714.36 | 0.55 | 0.85 | 19.11 | 3.47 | 1 | 10 | 1234.1455 | 1688.6123 | 1527.4535 | 1234145.4704 | 1688612.2792 | 5.0687e-06 | 31 | 1527453.4933
9 | 100 | CONCLUIDO | 1.3576 | 73.66 | 68.46 | 59.53 | 0.85 | 69 | 208.94 | 54.38 | 10 | 67 | 44.56 | 26003.41 | 944.23 | 1226.52 | 278.42 | 159.11 | 53171.34 | 0.57 | 0.85 | 19.08 | 3.13 | 1 | 10 | 1219.5318 | 1668.6173 | 1509.3668 | 1219531.8445 | 1668617.2716 | 5.1139e-06 | 31 | 1509366.7811
10 | 100 | CONCLUIDO | 1.3674 | 73.13 | 68.17 | 64.92 | 0.93 | 63 | 210.55 | 54.38 | 11 | 61 | 45.17 | 26201.54 | 938.03 | 1226.4 | 268.31 | 159.11 | 48147.45 | 0.59 | 0.86 | 19.08 | 2.84 | 1 | 10 | 1207.7579 | 1652.5076 | 1494.7946 | 1207757.8734 | 1652507.6049 | 5.1508e-06 | 31 | 1494794.5984
11 | 100 | CONCLUIDO | 1.3769 | 72.63 | 67.89 | 71.47 | 1 | 57 | 212.16 | 54.38 | 12 | 55 | 45.78 | 26400.51 | 931.64 | 1226.37 | 259.37 | 159.11 | 43706.96 | 0.61 | 0.86 | 19.06 | 2.57 | 1 | 10 | 1196.2691 | 1636.7882 | 1480.5754 | 1196269.0962 | 1636788.1531 | 5.1866e-06 | 31 | 1480575.389
12 | 100 | CONCLUIDO | 1.3835 | 72.28 | 67.7 | 76.64 | 1.08 | 53 | 213.78 | 54.38 | 13 | 51 | 46.4 | 26600.32 | 926.67 | 1226.37 | 252.52 | 159.11 | 40301.2 | 0.63 | 0.86 | 19.06 | 2.37 | 1 | 10 | 1188.0662 | 1625.5646 | 1470.423 | 1188066.2334 | 1625564.6343 | 5.2114e-06 | 31 | 1470423.0271
13 | 100 | CONCLUIDO | 1.3901 | 71.94 | 67.52 | 82.67 | 1.15 | 49 | 215.41 | 54.38 | 14 | 47 | 47.03 | 26801 | 921.26 | 1226.37 | 246.12 | 159.11 | 37121.47 | 0.65 | 0.86 | 19.06 | 2.19 | 1 | 10 | 1169.8204 | 1600.5999 | 1447.8409 | 1169820.3908 | 1600599.8675 | 5.2363e-06 | 30 | 1447840.8626
14 | 100 | CONCLUIDO | 1.3966 | 71.6 | 67.34 | 89.78 | 1.23 | 45 | 217.04 | 54.38 | 15 | 43 | 47.66 | 27002.55 | 916.58 | 1226.48 | 240 | 159.11 | 34084.17 | 0.66 | 0.87 | 19.06 | 2.01 | 1 | 10 | 1162.0595 | 1589.9811 | 1438.2355 | 1162059.5078 | 1589981.0851 | 5.2608e-06 | 30 | 1438235.5219
15 | 100 | CONCLUIDO | 1.4015 | 71.35 | 67.2 | 96 | 1.3 | 42 | 218.68 | 54.38 | 16 | 40 | 48.31 | 27204.98 | 912.84 | 1226.3 | 235.93 | 159.11 | 32063.74 | 0.67 | 0.87 | 19.04 | 1.87 | 1 | 10 | 1156.1062 | 1581.8355 | 1430.8673 | 1156106.1929 | 1581835.4969 | 5.2792e-06 | 30 | 1430867.3372
16 | 100 | CONCLUIDO | 1.4049 | 71.18 | 67.11 | 100.66 | 1.37 | 40 | 220.33 | 54.38 | 17 | 38 | 48.95 | 27408.3 | 909.6 | 1226.38 | 232.64 | 159.11 | 30429.47 | 0.68 | 0.87 | 19.04 | 1.78 | 1 | 10 | 1151.6309 | 1575.7123 | 1425.3285 | 1151630.9417 | 1575712.2608 | 5.292e-06 | 30 | 1425328.4941
17 | 100 | CONCLUIDO | 1.41 | 70.92 | 66.97 | 108.6 | 1.44 | 37 | 221.99 | 54.38 | 18 | 35 | 49.61 | 27612.53 | 904.32 | 1226.32 | 227.83 | 159.11 | 28038.03 | 0.7 | 0.87 | 19.04 | 1.64 | 1 | 10 | 1144.6776 | 1566.1984 | 1416.7226 | 1144677.617 | 1566198.4152 | 5.3113e-06 | 30 | 1416722.6366
18 | 100 | CONCLUIDO | 1.4131 | 70.76 | 66.89 | 114.66 | 1.51 | 35 | 223.65 | 54.38 | 19 | 33 | 50.27 | 27817.81 | 901.45 | 1226.34 | 225.09 | 159.11 | 26680.66 | 0.71 | 0.87 | 19.03 | 1.56 | 1 | 10 | 1140.7067 | 1560.7652 | 1411.808 | 1140706.677 | 1560765.1998 | 5.3229e-06 | 30 | 1411807.9597
19 | 100 | CONCLUIDO | 1.4151 | 70.67 | 66.83 | 117.93 | 1.58 | 34 | 225.32 | 54.38 | 20 | 32 | 50.95 | 28023.89 | 898.22 | 1226.3 | 223.27 | 159.11 | 25772.86 | 0.71 | 0.87 | 19.03 | 1.5 | 1 | 10 | 1137.2699 | 1556.0628 | 1407.5544 | 1137269.8644 | 1556062.8012 | 5.3305e-06 | 30 | 1407554.3514
20 | 100 | CONCLUIDO | 1.4184 | 70.5 | 66.74 | 125.14 | 1.64 | 32 | 227 | 54.38 | 21 | 30 | 51.62 | 28230.92 | 895.57 | 1226.35 | 220.01 | 159.11 | 24151.72 | 0.72 | 0.87 | 19.03 | 1.41 | 1 | 10 | 1133.3037 | 1550.6362 | 1402.6456 | 1133303.7455 | 1550636.1824 | 5.3429e-06 | 30 | 1402645.6415
21 | 100 | CONCLUIDO | 1.4222 | 70.31 | 66.63 | 133.26 | 1.71 | 30 | 228.69 | 54.38 | 22 | 28 | 52.31 | 28438.91 | 891.14 | 1226.28 | 216.55 | 159.11 | 22431.29 | 0.73 | 0.87 | 19.02 | 1.3 | 1 | 10 | 1127.8884 | 1543.2266 | 1395.9432 | 1127888.3526 | 1543226.6029 | 5.3572e-06 | 30 | 1395943.2219
22 | 100 | CONCLUIDO | 1.4235 | 70.25 | 66.6 | 137.8 | 1.77 | 29 | 230.38 | 54.38 | 23 | 27 | 53 | 28647.87 | 889.52 | 1226.34 | 215.35 | 159.11 | 21838.77 | 0.74 | 0.88 | 19.03 | 1.28 | 1 | 10 | 1126.011 | 1540.658 | 1393.6197 | 1126011.0385 | 1540657.979 | 5.3621e-06 | 30 | 1393619.7438
23 | 100 | CONCLUIDO | 1.4253 | 70.16 | 66.56 | 142.62 | 1.84 | 28 | 232.08 | 54.38 | 24 | 26 | 53.71 | 28857.81 | 885.32 | 1226.32 | 214.07 | 159.11 | 21203.2 | 0.74 | 0.88 | 19.02 | 1.23 | 1 | 10 | 1122.2284 | 1535.4824 | 1388.9381 | 1122228.414 | 1535482.4252 | 5.3689e-06 | 30 | 1388938.1376
24 | 100 | CONCLUIDO | 1.4266 | 70.09 | 66.53 | 147.84 | 1.9 | 27 | 233.79 | 54.38 | 25 | 25 | 54.42 | 29068.74 | 885.5 | 1226.28 | 213.01 | 159.11 | 20678.77 | 0.75 | 0.88 | 19.02 | 1.2 | 1 | 10 | 1121.459 | 1534.4296 | 1387.9858 | 1121458.9519 | 1534429.6132 | 5.3738e-06 | 30 | 1387985.8045
25 | 100 | CONCLUIDO | 1.4288 | 69.99 | 66.46 | 153.38 | 1.96 | 26 | 235.51 | 54.38 | 26 | 24 | 55.14 | 29280.69 | 880.46 | 1226.35 | 210.94 | 159.11 | 19649.07 | 0.75 | 0.88 | 19.01 | 1.14 | 1 | 10 | 1116.8211 | 1528.084 | 1382.2458 | 1116821.147 | 1528083.9639 | 5.3821e-06 | 30 | 1382245.7751
26 | 100 | CONCLUIDO | 1.4303 | 69.92 | 66.43 | 159.43 | 2.02 | 25 | 237.24 | 54.38 | 27 | 23 | 55.86 | 29493.67 | 878.18 | 1226.33 | 209.69 | 159.11 | 19027.9 | 0.76 | 0.88 | 19.01 | 1.1 | 1 | 10 | 1114.4465 | 1524.8348 | 1379.3067 | 1114446.4729 | 1524834.8301 | 5.3877e-06 | 30 | 1379306.734
27 | 100 | CONCLUIDO | 1.4318 | 69.84 | 66.39 | 165.98 | 2.08 | 24 | 238.97 | 54.38 | 28 | 22 | 56.6 | 29707.68 | 875.7 | 1226.33 | 208.37 | 159.11 | 18373.51 | 0.76 | 0.88 | 19.02 | 1.07 | 1 | 10 | 1111.9127 | 1521.368 | 1376.1708 | 1111912.6975 | 1521368.0069 | 5.3934e-06 | 30 | 1376170.7796
28 | 100 | CONCLUIDO | 1.4341 | 69.73 | 66.32 | 173 | 2.14 | 23 | 240.72 | 54.38 | 29 | 21 | 57.34 | 29922.88 | 872.93 | 1226.26 | 206.12 | 159.11 | 17253.34 | 0.77 | 0.88 | 19.01 | 0.99 | 1 | 10 | 1108.6281 | 1516.8739 | 1372.1056 | 1108628.1205 | 1516873.9037 | 5.402e-06 | 30 | 1372105.5873
29 | 100 | CONCLUIDO | 1.4362 | 69.63 | 66.26 | 180.7 | 2.2 | 22 | 242.47 | 54.38 | 30 | 20 | 58.1 | 30139.04 | 871.09 | 1226.32 | 204.03 | 159.11 | 16214.32 | 0.78 | 0.88 | 19 | 0.93 | 1 | 10 | 1106.0727 | 1513.3775 | 1368.9428 | 1106072.7009 | 1513377.4659 | 5.4099e-06 | 30 | 1368942.8446
30 | 100 | CONCLUIDO | 1.437 | 69.59 | 66.25 | 189.3 | 2.26 | 21 | 244.23 | 54.38 | 31 | 19 | 58.86 | 30356.28 | 866.07 | 1226.37 | 203.93 | 159.11 | 16166.97 | 0.78 | 0.88 | 19 | 0.93 | 1 | 10 | 1092.6495 | 1495.0113 | 1352.3295 | 1092649.544 | 1495011.3104 | 5.413e-06 | 29 | 1352329.5292
31 | 100 | CONCLUIDO | 1.4376 | 69.56 | 66.23 | 189.23 | 2.31 | 21 | 246 | 54.38 | 32 | 19 | 59.63 | 30574.64 | 866.56 | 1226.3 | 203.14 | 159.11 | 15771.21 | 0.78 | 0.88 | 19 | 0.9 | 1 | 10 | 1092.5258 | 1494.842 | 1352.1764 | 1092525.7857 | 1494841.9788 | 5.4152e-06 | 29 | 1352176.3584
32 | 100 | CONCLUIDO | 1.4393 | 69.48 | 66.18 | 198.55 | 2.37 | 20 | 247.78 | 54.38 | 33 | 18 | 60.41 | 30794.11 | 864.04 | 1226.28 | 201.53 | 159.11 | 14971.41 | 0.79 | 0.88 | 19 | 0.86 | 1 | 10 | 1089.8395 | 1491.1665 | 1348.8516 | 1089839.4812 | 1491166.4584 | 5.4216e-06 | 29 | 1348851.6245
33 | 100 | CONCLUIDO | 1.4391 | 69.49 | 66.19 | 198.57 | 2.42 | 20 | 249.57 | 54.38 | 34 | 18 | 61.2 | 31014.73 | 859.26 | 1226.33 | 201.82 | 159.11 | 15117.55 | 0.79 | 0.88 | 19 | 0.87 | 1 | 10 | 1087.1011 | 1487.4197 | 1345.4625 | 1087101.1102 | 1487419.6985 | 5.4209e-06 | 29 | 1345462.4501
34 | 100 | CONCLUIDO | 1.4408 | 69.4 | 66.15 | 208.89 | 2.48 | 19 | 251.37 | 54.38 | 35 | 17 | 61.99 | 31236.5 | 860.08 | 1226.25 | 200.25 | 159.11 | 14340.29 | 0.79 | 0.88 | 19.01 | 0.82 | 1 | 10 | 1086.4846 | 1486.5762 | 1344.6995 | 1086484.6396 | 1486576.2162 | 5.4273e-06 | 29 | 1344699.4685
35 | 100 | CONCLUIDO | 1.4427 | 69.31 | 66.1 | 220.32 | 2.53 | 18 | 253.18 | 54.38 | 36 | 16 | 62.8 | 31459.45 | 854.31 | 1226.28 | 198.49 | 159.11 | 13462.55 | 0.8 | 0.88 | 19 | 0.77 | 1 | 10 | 1081.7396 | 1480.0838 | 1338.8267 | 1081739.5689 | 1480083.8012 | 5.4344e-06 | 29 | 1338826.6805
36 | 100 | CONCLUIDO | 1.4426 | 69.32 | 66.1 | 220.34 | 2.58 | 18 | 255 | 54.38 | 37 | 16 | 63.62 | 31683.59 | 855.13 | 1226.29 | 198.72 | 159.11 | 13580.48 | 0.8 | 0.88 | 19 | 0.78 | 1 | 10 | 1082.2895 | 1480.8363 | 1339.5074 | 1082289.5439 | 1480836.3011 | 5.4341e-06 | 29 | 1339507.3629
37 | 100 | CONCLUIDO | 1.4427 | 69.31 | 66.1 | 220.32 | 2.63 | 18 | 256.82 | 54.38 | 38 | 16 | 64.45 | 31909.08 | 851.48 | 1226.26 | 198.51 | 159.11 | 13473.95 | 0.8 | 0.88 | 19 | 0.77 | 1 | 10 | 1080.0316 | 1477.7469 | 1336.7128 | 1080031.5778 | 1477746.8523 | 5.4344e-06 | 29 | 1336712.7668
38 | 100 | CONCLUIDO | 1.4443 | 69.24 | 66.06 | 233.15 | 2.68 | 17 | 258.66 | 54.38 | 39 | 15 | 65.28 | 32135.68 | 851.48 | 1226.26 | 197.11 | 159.11 | 12780.36 | 0.81 | 0.88 | 19 | 0.73 | 1 | 10 | 1078.9854 | 1476.3155 | 1335.418 | 1078985.438 | 1476315.4778 | 5.4405e-06 | 29 | 1335418.0006
39 | 100 | CONCLUIDO | 1.4446 | 69.22 | 66.04 | 233.1 | 2.73 | 17 | 260.51 | 54.38 | 40 | 15 | 66.13 | 32363.54 | 844.54 | 1226.26 | 196.81 | 159.11 | 12627.78 | 0.81 | 0.88 | 19 | 0.72 | 1 | 10 | 1074.554 | 1470.2521 | 1329.9333 | 1074553.9578 | 1470252.131 | 5.4416e-06 | 29 | 1329933.3311

## RESULTADOS_6
Unnamed: 0 | Volume de calda [L] | STATUS | Capacidade operacional [ha/h] | Tempo de missao [h] | Tempo util [h] | Tempo por voo [min] | Autonomia Projetada [h] | N° Voos | MTOW [kg] | Massa Estrutura [kg] | Combustível [kg] | Abastecimentos | Massa gerador | Potência gerador [W] | Combustível consumido [L] | Calda cons [L] | Distância percorrida [km] | Distância Pulverizando [km] | RTL ACUMULADO[m] | EOC [km/km] | EOC [h/h] | Tempo de manobra [h] | Tempo rtl_rtw [h] | V pulv [m/s] | V desloc [m/s] | Preço Total por ha Simples [R$/ha] | Preço Total por ha Presumido [R$/ha] | Preço Total por ha Real [R$/ha] | Preço Total Simples [R$] | Preço Total Presumido [R$] | Prod CAPEX [ha/h/R$] | Dias Trabalhados | Preço Total Real [R$]
0 | 40 | CONCLUIDO | 0.9493 | 105.34 | 92.62 | 9.73 | 0.2 | 571 | 89.87 | 37.55 | 1 | 569 | 11.32 | 11317.98 | 783.93 | 1228.12 | 1096.36 | 159.11 | 459634.86 | 0.15 | 0.63 | 19.92 | 27.25 | 1 | 10 | 1547.7577 | 2117.7104 | 1915.5991 | 1547757.727 | 2117710.4044 | 5.1748e-06 | 44 | 1915599.0956
1 | 40 | CONCLUIDO | 1.2153 | 82.28 | 76 | 19.83 | 0.39 | 230 | 91.1 | 37.55 | 2 | 228 | 11.54 | 11468.97 | 634.92 | 1226.94 | 532.39 | 159.11 | 179354.54 | 0.3 | 0.77 | 19.38 | 10.65 | 1 | 10 | 1050.9731 | 1437.9877 | 1300.7482 | 1050973.0536 | 1437987.6976 | 6.6249e-06 | 35 | 1300748.17
2 | 40 | CONCLUIDO | 1.3062 | 76.56 | 71.91 | 30.17 | 0.57 | 143 | 92.32 | 37.55 | 3 | 141 | 11.77 | 11620.34 | 592.11 | 1226.66 | 395.09 | 159.11 | 111136.13 | 0.4 | 0.81 | 19.21 | 6.58 | 1 | 10 | 930.8447 | 1273.6228 | 1152.07 | 930844.7112 | 1273622.7998 | 7.1204e-06 | 32 | 1152070.0273
3 | 40 | CONCLUIDO | 1.3527 | 73.93 | 70.04 | 40.8 | 0.75 | 103 | 93.55 | 37.55 | 4 | 101 | 12 | 11772.07 | 567.3 | 1226.4 | 331.83 | 159.11 | 79707.59 | 0.48 | 0.83 | 19.14 | 4.71 | 1 | 10 | 878.0503 | 1201.3872 | 1086.7285 | 878050.3496 | 1201387.2252 | 7.3739e-06 | 31 | 1086728.5146
4 | 40 | CONCLUIDO | 1.3808 | 72.42 | 68.97 | 51.73 | 0.93 | 80 | 94.79 | 37.55 | 5 | 78 | 12.23 | 11924.18 | 549.67 | 1226.44 | 295.79 | 159.11 | 61805.3 | 0.54 | 0.85 | 19.1 | 3.64 | 1 | 10 | 851.8214 | 1165.4996 | 1054.266 | 851821.4158 | 1165499.6407 | 7.5271e-06 | 31 | 1054265.9908
5 | 40 | CONCLUIDO | 1.3999 | 71.43 | 68.26 | 63.01 | 1.1 | 65 | 96.02 | 37.55 | 6 | 63 | 12.47 | 12076.67 | 534.12 | 1226.39 | 271.29 | 159.11 | 49630.63 | 0.59 | 0.85 | 19.09 | 2.94 | 1 | 10 | 822.9264 | 1125.9642 | 1018.5038 | 822926.4252 | 1125964.2399 | 7.6312e-06 | 30 | 1018503.7932
6 | 40 | CONCLUIDO | 1.4127 | 70.79 | 67.81 | 73.97 | 1.27 | 55 | 97.26 | 37.55 | 7 | 53 | 12.71 | 12229.54 | 520.09 | 1226.37 | 256.51 | 159.11 | 42289.86 | 0.62 | 0.86 | 19.06 | 2.48 | 1 | 10 | 808.0755 | 1105.6445 | 1000.1233 | 808075.4655 | 1105644.5016 | 7.7009e-06 | 30 | 1000123.3422
7 | 40 | CONCLUIDO | 1.4229 | 70.28 | 67.45 | 86.11 | 1.43 | 47 | 98.5 | 37.55 | 8 | 45 | 12.95 | 12382.79 | 508.29 | 1226.4 | 244.28 | 159.11 | 36213.23 | 0.65 | 0.86 | 19.05 | 2.12 | 1 | 10 | 796.0489 | 1089.1893 | 985.2386 | 796048.9484 | 1089189.2904 | 7.7565e-06 | 30 | 985238.5932
8 | 40 | CONCLUIDO | 1.431 | 69.88 | 67.17 | 98.29 | 1.59 | 41 | 99.75 | 37.55 | 9 | 39 | 13.2 | 12536.43 | 494.57 | 1226.42 | 234.81 | 159.11 | 31506.35 | 0.68 | 0.87 | 19.04 | 1.84 | 1 | 10 | 783.9914 | 1072.6916 | 970.3155 | 783991.4134 | 1072691.6391 | 7.8007e-06 | 30 | 970315.4546
9 | 40 | CONCLUIDO | 1.4381 | 69.54 | 66.92 | 111.53 | 1.74 | 36 | 101 | 37.55 | 10 | 33 | 13.45 | 12690.46 | 483.11 | 1226.41 | 226.39 | 159.11 | 27324.98 | 0.7 | 0.87 | 19.03 | 1.59 | 1 | 10 | 764.3622 | 1045.8341 | 946.0212 | 764362.2185 | 1045834.1086 | 7.8394e-06 | 29 | 946021.1691
10 | 40 | CONCLUIDO | 1.4416 | 69.36 | 66.8 | 121.46 | 1.89 | 33 | 102.25 | 37.55 | 11 | 15 | 13.7 | 12844.88 | 474.52 | 1226.35 | 221.83 | 159.11 | 25056.99 | 0.72 | 0.87 | 19.04 | 1.48 | 1 | 10 | 757.6396 | 1036.636 | 937.7009 | 757639.6367 | 1036635.9756 | 7.8585e-06 | 29 | 937700.893
11 | 40 | CONCLUIDO | 1.4429 | 69.3 | 66.76 | 125.17 | 2.04 | 32 | 103.51 | 37.55 | 12 | 0 | 13.95 | 12999.7 | 476.3 | 1226.49 | 219.39 | 159.11 | 23842.5 | 0.73 | 0.87 | 19.07 | 1.43 | 1 | 10 | 758.1638 | 1037.3531 | 938.3496 | 758163.7665 | 1037353.1132 | 7.8656e-06 | 29 | 938349.588

## RESULTADOS_4
Unnamed: 0 | Volume de calda [L] | STATUS | Capacidade operacional [ha/h] | Tempo de missao [h] | Tempo util [h] | Tempo por voo [min] | Autonomia Projetada [h] | N° Voos | MTOW [kg] | Massa Estrutura [kg] | Combustível [kg] | Abastecimentos | Massa gerador | Potência gerador [W] | Combustível consumido [L] | Calda cons [L] | Distância percorrida [km] | Distância Pulverizando [km] | RTL ACUMULADO[m] | EOC [km/km] | EOC [h/h] | Tempo de manobra [h] | Tempo rtl_rtw [h] | V pulv [m/s] | V desloc [m/s] | Preço Total por ha Simples [R$/ha] | Preço Total por ha Presumido [R$/ha] | Preço Total por ha Real [R$/ha] | Preço Total Simples [R$] | Preço Total Presumido [R$] | Prod CAPEX [ha/h/R$] | Dias Trabalhados | Preço Total Real [R$]
0 | 30 | CONCLUIDO | 1.0441 | 95.78 | 86.86 | 11.45 | 0.24 | 455 | 71.52 | 32.27 | 1 | 453 | 8.25 | 9054.6 | 625.78 | 1227.5 | 900.95 | 159.11 | 362506.44 | 0.18 | 0.67 | 19.73 | 21.5 | 1 | 10 | 1210.1202 | 1655.7398 | 1497.7183 | 1210120.1778 | 1655739.814 | 6.3919e-06 | 40 | 1497718.33
1 | 30 | CONCLUIDO | 1.2684 | 78.84 | 74.05 | 23.51 | 0.48 | 189 | 72.7 | 32.27 | 2 | 187 | 8.43 | 9200.25 | 522.31 | 1226.69 | 467.28 | 159.11 | 147005.24 | 0.34 | 0.79 | 19.29 | 8.72 | 1 | 10 | 888.1715 | 1215.2354 | 1099.2551 | 888171.4902 | 1215235.4163 | 7.7651e-06 | 33 | 1099255.0538
2 | 30 | CONCLUIDO | 1.3449 | 74.36 | 70.68 | 35.94 | 0.71 | 118 | 73.88 | 32.27 | 3 | 116 | 8.61 | 9346.23 | 486.33 | 1226.56 | 353.12 | 159.11 | 90280.53 | 0.45 | 0.82 | 19.17 | 5.34 | 1 | 10 | 803.8787 | 1099.9023 | 994.9292 | 803878.6966 | 1099902.2972 | 8.2334e-06 | 31 | 994929.1657
3 | 30 | CONCLUIDO | 1.3836 | 72.27 | 69.12 | 49.37 | 0.93 | 84 | 75.07 | 32.27 | 4 | 82 | 8.8 | 9492.55 | 462.68 | 1226.48 | 300.58 | 159.11 | 64179.14 | 0.53 | 0.84 | 19.11 | 3.79 | 1 | 10 | 770.4744 | 1054.197 | 953.5859 | 770474.3626 | 1054197.0138 | 8.4703e-06 | 31 | 953585.9304
4 | 30 | CONCLUIDO | 1.4063 | 71.11 | 68.25 | 63 | 1.15 | 65 | 76.26 | 32.27 | 5 | 63 | 8.99 | 9639.2 | 444.21 | 1226.41 | 271.31 | 159.11 | 49640.49 | 0.59 | 0.85 | 19.08 | 2.92 | 1 | 10 | 739.6027 | 1011.957 | 915.3773 | 739602.6953 | 1011957.0367 | 8.6093e-06 | 30 | 915377.2774
5 | 30 | CONCLUIDO | 1.4222 | 70.31 | 67.66 | 78.07 | 1.36 | 52 | 77.45 | 32.27 | 6 | 50 | 9.18 | 9786.19 | 426.02 | 1226.37 | 251.29 | 159.11 | 39695.35 | 0.63 | 0.86 | 19.06 | 2.33 | 1 | 10 | 721.8107 | 987.6132 | 893.3568 | 721810.6621 | 987613.1919 | 8.7066e-06 | 30 | 893356.775
6 | 30 | CONCLUIDO | 1.432 | 69.83 | 67.3 | 91.78 | 1.56 | 44 | 78.65 | 32.27 | 7 | 25 | 9.38 | 9933.52 | 410.76 | 1226.5 | 238.04 | 159.11 | 33111 | 0.67 | 0.87 | 19.08 | 1.97 | 1 | 10 | 708.5892 | 969.5229 | 876.993 | 708589.1564 | 969522.9445 | 8.7666e-06 | 30 | 876993.0354
7 | 30 | CONCLUIDO | 1.4338 | 69.75 | 67.25 | 96.07 | 1.75 | 42 | 79.84 | 32.27 | 8 | 0 | 9.57 | 10081.19 | 411.46 | 1226.66 | 235.44 | 159.11 | 31817.4 | 0.68 | 0.87 | 19.1 | 1.92 | 1 | 10 | 708.3496 | 969.1952 | 876.6966 | 708349.6214 | 969195.2021 | 8.7777e-06 | 30 | 876696.5723

## RESULTADOS_1
Unnamed: 0 | Volume de calda [L] | STATUS | Capacidade operacional [ha/h] | Tempo de missao [h] | Tempo util [h] | Tempo por voo [min] | Autonomia Projetada [h] | N° Voos | MTOW [kg] | Massa Estrutura [kg] | Combustível [kg] | Abastecimentos | Massa gerador | Potência gerador [W] | Combustível consumido [L] | Calda cons [L] | Distância percorrida [km] | Distância Pulverizando [km] | RTL ACUMULADO[m] | EOC [km/km] | EOC [h/h] | Tempo de manobra [h] | Tempo rtl_rtw [h] | V pulv [m/s] | V desloc [m/s] | Preço Total por ha Simples [R$/ha] | Preço Total por ha Presumido [R$/ha] | Preço Total por ha Real [R$/ha] | Preço Total Simples [R$] | Preço Total Presumido [R$] | Prod CAPEX [ha/h/R$] | Dias Trabalhados | Preço Total Real [R$]
0 | 15 | CONCLUIDO | 1.2238 | 81.71 | 77.18 | 18.16 | 0.43 | 255 | 39.78 | 19.54 | 1 | 253 | 4.24 | 5140 | 351.06 | 1226.84 | 573.4 | 159.11 | 199733.66 | 0.28 | 0.76 | 19.39 | 11.84 | 1 | 10 | 751.6142 | 1028.3917 | 930.2435 | 751614.2098 | 1028391.7207 | 9.9089e-06 | 35 | 930243.4583
1 | 15 | CONCLUIDO | 1.3681 | 73.09 | 70.21 | 39.37 | 0.84 | 107 | 40.89 | 19.54 | 2 | 103 | 4.35 | 5277.26 | 293.06 | 1226.52 | 337.1 | 159.11 | 82322.5 | 0.47 | 0.83 | 19.15 | 4.87 | 1 | 10 | 618.267 | 845.9402 | 765.2048 | 618266.9846 | 845940.1644 | 1.1077e-05 | 31 | 765204.8224
2 | 15 | CONCLUIDO | 1.3931 | 71.78 | 69.16 | 50 | 1.22 | 83 | 42.01 | 19.54 | 3 | 0 | 4.46 | 5414.79 | 281.18 | 1226.99 | 298.3 | 159.11 | 63045.38 | 0.53 | 0.84 | 19.22 | 3.83 | 1 | 10 | 593.5409 | 812.1089 | 734.6023 | 593540.9056 | 812108.8522 | 1.128e-05 | 30 | 734602.3231

## RESULTADOS_12
Unnamed: 0 | Volume de calda [L] | STATUS | Capacidade operacional [ha/h] | Tempo de missao [h] | Tempo util [h] | Tempo por voo [min] | Autonomia Projetada [h] | N° Voos | MTOW [kg] | Massa Estrutura [kg] | Combustível [kg] | Abastecimentos | Massa gerador | Potência gerador [W] | Combustível consumido [L] | Calda cons [L] | Distância percorrida [km] | Distância Pulverizando [km] | RTL ACUMULADO[m] | EOC [km/km] | EOC [h/h] | Tempo de manobra [h] | Tempo rtl_rtw [h] | V pulv [m/s] | V desloc [m/s] | Preço Total por ha Simples [R$/ha] | Preço Total por ha Presumido [R$/ha] | Preço Total por ha Real [R$/ha] | Preço Total Simples [R$] | Preço Total Presumido [R$] | Prod CAPEX [ha/h/R$] | Dias Trabalhados | Preço Total Real [R$]
0 | 70 | CONCLUIDO | 0.7101 | 140.82 | 111.49 | 7.13 | 0.12 | 938 | 141.81 | 47.83 | 1 | 936 | 22.98 | 17723.39 | 1280.09 | 1228.86 | 1737.38 | 159.11 | 778308.98 | 0.09 | 0.52 | 20.57 | 46.1 | 1 | 10 | 2970.4728 | 4064.3319 | 3676.4378 | 2970472.7699 | 4064331.8917 | 3.0887e-06 | 59 | 3676437.7603
1 | 70 | CONCLUIDO | 1.0745 | 93.07 | 81.11 | 14.44 | 0.25 | 337 | 143.17 | 47.83 | 2 | 335 | 23.34 | 17891.86 | 928.15 | 1227.27 | 705.78 | 159.11 | 265512.73 | 0.23 | 0.72 | 19.55 | 15.76 | 1 | 10 | 1529.4471 | 2092.657 | 1892.9368 | 1529447.1256 | 2092657.0317 | 4.6738e-06 | 39 | 1892936.7817
2 | 70 | CONCLUIDO | 1.2046 | 83.02 | 74.84 | 21.8 | 0.37 | 206 | 144.54 | 47.83 | 3 | 204 | 23.71 | 18060.85 | 851.97 | 1226.75 | 494.01 | 159.11 | 160285.28 | 0.32 | 0.78 | 19.31 | 9.5 | 1 | 10 | 1283.9557 | 1756.7648 | 1589.1017 | 1283955.7039 | 1756764.8382 | 5.2397e-06 | 35 | 1589101.6677
3 | 70 | CONCLUIDO | 1.2714 | 78.65 | 72.15 | 29.25 | 0.49 | 148 | 145.92 | 47.83 | 4 | 146 | 24.09 | 18230.35 | 816.67 | 1226.73 | 402.97 | 159.11 | 115053.47 | 0.39 | 0.81 | 19.22 | 6.82 | 1 | 10 | 1179.6638 | 1614.0681 | 1460.0237 | 1179663.8298 | 1614068.095 | 5.5302e-06 | 33 | 1460023.7014
4 | 70 | CONCLUIDO | 1.3136 | 76.13 | 70.57 | 36.82 | 0.6 | 115 | 147.3 | 47.83 | 5 | 113 | 24.47 | 18400.38 | 793.98 | 1226.46 | 349.16 | 159.11 | 88311.93 | 0.46 | 0.83 | 19.18 | 5.24 | 1 | 10 | 1121.0079 | 1533.8125 | 1387.4276 | 1121007.9299 | 1533812.5051 | 5.7138e-06 | 32 | 1387427.5924
5 | 70 | CONCLUIDO | 1.3402 | 74.61 | 69.64 | 43.98 | 0.71 | 95 | 148.68 | 47.83 | 6 | 93 | 24.85 | 18570.94 | 778.85 | 1226.45 | 318.26 | 159.11 | 72964.07 | 0.5 | 0.84 | 19.13 | 4.31 | 1 | 10 | 1091.4672 | 1493.3936 | 1350.8662 | 1091467.2419 | 1493393.6326 | 5.8295e-06 | 32 | 1350866.2403
6 | 70 | CONCLUIDO | 1.3604 | 73.51 | 68.97 | 51.73 | 0.83 | 80 | 150.07 | 47.83 | 7 | 78 | 25.24 | 18742.03 | 766.86 | 1226.46 | 296.01 | 159.11 | 61913.53 | 0.54 | 0.85 | 19.09 | 3.64 | 1 | 10 | 1059.9049 | 1450.2087 | 1311.8028 | 1059904.9273 | 1450208.6813 | 5.9173e-06 | 31 | 1311802.8001
7 | 70 | CONCLUIDO | 1.3759 | 72.68 | 68.46 | 59.53 | 0.94 | 69 | 151.46 | 47.83 | 8 | 67 | 25.63 | 18913.66 | 755.59 | 1226.42 | 278.31 | 159.11 | 53116.37 | 0.57 | 0.85 | 19.08 | 3.13 | 1 | 10 | 1042.2862 | 1426.102 | 1289.9968 | 1042286.2001 | 1426101.9614 | 5.9848e-06 | 31 | 1289996.7917
8 | 70 | CONCLUIDO | 1.3874 | 72.08 | 68.09 | 66.97 | 1.04 | 61 | 152.85 | 47.83 | 9 | 59 | 26.03 | 19085.83 | 747.03 | 1226.36 | 265.87 | 159.11 | 46936.19 | 0.6 | 0.86 | 19.07 | 2.76 | 1 | 10 | 1029.3759 | 1408.4376 | 1274.0183 | 1029375.9482 | 1408437.5852 | 6.0348e-06 | 31 | 1274018.2788
9 | 70 | CONCLUIDO | 1.3977 | 71.55 | 67.76 | 75.29 | 1.15 | 54 | 154.25 | 47.83 | 10 | 52 | 26.43 | 19258.55 | 738.77 | 1226.33 | 254.73 | 159.11 | 41403.17 | 0.62 | 0.86 | 19.06 | 2.43 | 1 | 10 | 1007.908 | 1379.0642 | 1247.4482 | 1007907.9818 | 1379064.1665 | 6.0796e-06 | 30 | 1247448.218
10 | 70 | CONCLUIDO | 1.405 | 71.17 | 67.53 | 82.69 | 1.25 | 49 | 155.66 | 47.83 | 11 | 47 | 26.83 | 19431.82 | 731.23 | 1226.34 | 247.07 | 159.11 | 37600.01 | 0.64 | 0.86 | 19.05 | 2.2 | 1 | 10 | 998.6565 | 1366.4059 | 1235.998 | 998656.4914 | 1366405.8692 | 6.1113e-06 | 30 | 1235998.0108
11 | 70 | CONCLUIDO | 1.4114 | 70.85 | 67.33 | 89.77 | 1.35 | 45 | 157.07 | 47.83 | 12 | 43 | 27.24 | 19605.66 | 724.14 | 1226.4 | 240.12 | 159.11 | 34143.11 | 0.66 | 0.87 | 19.04 | 2 | 1 | 10 | 990.3346 | 1355.0195 | 1225.6983 | 990334.5906 | 1355019.4774 | 6.1392e-06 | 30 | 1225698.3202
12 | 70 | CONCLUIDO | 1.4169 | 70.57 | 67.16 | 98.28 | 1.45 | 41 | 158.48 | 47.83 | 13 | 39 | 27.65 | 19780.06 | 717.18 | 1226.36 | 234.2 | 159.11 | 31201.53 | 0.68 | 0.87 | 19.05 | 1.83 | 1 | 10 | 982.7172 | 1344.597 | 1216.2705 | 982717.1785 | 1344596.9981 | 6.1631e-06 | 30 | 1216270.5477
13 | 70 | CONCLUIDO | 1.4216 | 70.34 | 67.02 | 105.82 | 1.55 | 38 | 159.9 | 47.83 | 14 | 36 | 28.07 | 19955.16 | 711.05 | 1226.3 | 229.38 | 159.11 | 28809.03 | 0.69 | 0.87 | 19.04 | 1.69 | 1 | 10 | 976.1623 | 1335.6283 | 1208.1578 | 976162.2866 | 1335628.3058 | 6.1835e-06 | 30 | 1208157.8148
14 | 70 | CONCLUIDO | 1.4261 | 70.12 | 66.88 | 114.65 | 1.65 | 35 | 161.32 | 47.83 | 15 | 33 | 28.5 | 20130.71 | 704.42 | 1226.41 | 224.97 | 159.11 | 26617.75 | 0.71 | 0.87 | 19.03 | 1.55 | 1 | 10 | 969.4403 | 1326.431 | 1199.8383 | 969440.2825 | 1326430.9632 | 6.2031e-06 | 30 | 1199838.2538
15 | 70 | CONCLUIDO | 1.4292 | 69.97 | 66.79 | 121.43 | 1.74 | 33 | 162.75 | 47.83 | 16 | 31 | 28.92 | 20306.85 | 698.46 | 1226.37 | 221.82 | 159.11 | 25055.28 | 0.72 | 0.87 | 19.03 | 1.46 | 1 | 10 | 964.0095 | 1319.0003 | 1193.1168 | 964009.4721 | 1319000.2888 | 6.2166e-06 | 30 | 1193116.7524
16 | 70 | CONCLUIDO | 1.4324 | 69.81 | 66.69 | 129.08 | 1.83 | 31 | 164.19 | 47.83 | 17 | 29 | 29.36 | 20483.57 | 691.76 | 1226.26 | 218.39 | 159.11 | 23347.85 | 0.73 | 0.87 | 19.03 | 1.36 | 1 | 10 | 958.0691 | 1310.8724 | 1185.7646 | 958069.0953 | 1310872.4033 | 6.2305e-06 | 30 | 1185764.5809
17 | 70 | CONCLUIDO | 1.4353 | 69.67 | 66.61 | 137.81 | 1.93 | 29 | 165.62 | 47.83 | 18 | 27 | 29.8 | 20660.89 | 687.54 | 1226.34 | 215.82 | 159.11 | 22073 | 0.74 | 0.88 | 19.02 | 1.28 | 1 | 10 | 953.8709 | 1305.1282 | 1180.5686 | 953870.8996 | 1305128.2466 | 6.2431e-06 | 30 | 1180568.6385
18 | 70 | CONCLUIDO | 1.4383 | 69.53 | 66.52 | 147.82 | 2.02 | 27 | 167.07 | 47.83 | 19 | 25 | 30.24 | 20838.81 | 680.35 | 1226.35 | 212.83 | 159.11 | 20588.03 | 0.75 | 0.88 | 19.02 | 1.19 | 1 | 10 | 938.0885 | 1283.534 | 1161.0353 | 938088.4666 | 1283534.0256 | 6.2562e-06 | 29 | 1161035.3397
19 | 70 | CONCLUIDO | 1.4397 | 69.46 | 66.48 | 153.42 | 2.1 | 26 | 168.51 | 47.83 | 20 | 24 | 30.69 | 21017.33 | 672.63 | 1226.29 | 211.26 | 159.11 | 19809.92 | 0.75 | 0.88 | 19.02 | 1.15 | 1 | 10 | 932.636 | 1276.0737 | 1154.2871 | 932636.0148 | 1276073.7404 | 6.2623e-06 | 29 | 1154287.0536
20 | 70 | CONCLUIDO | 1.4431 | 69.29 | 66.37 | 165.93 | 2.19 | 24 | 169.97 | 47.83 | 21 | 22 | 31.14 | 21196.47 | 667.08 | 1226.36 | 207.88 | 159.11 | 18130.97 | 0.77 | 0.88 | 19.01 | 1.05 | 1 | 10 | 927.355 | 1268.8481 | 1147.751 | 927355.0247 | 1268848.0569 | 6.2771e-06 | 29 | 1147750.9792
21 | 70 | CONCLUIDO | 1.4446 | 69.22 | 66.33 | 173.04 | 2.28 | 23 | 171.42 | 47.83 | 22 | 21 | 31.6 | 21376.23 | 662.65 | 1226.34 | 206.26 | 159.11 | 17322.89 | 0.77 | 0.88 | 19.01 | 1 | 1 | 10 | 923.8699 | 1264.0795 | 1143.4375 | 923869.853 | 1264079.4912 | 6.2836e-06 | 29 | 1143437.5187
22 | 70 | CONCLUIDO | 1.4458 | 69.17 | 66.3 | 180.83 | 2.36 | 22 | 172.89 | 47.83 | 23 | 20 | 32.06 | 21556.61 | 657.11 | 1226.29 | 205.46 | 159.11 | 16929.39 | 0.77 | 0.88 | 19.01 | 0.98 | 1 | 10 | 919.8921 | 1258.637 | 1138.5145 | 919892.1401 | 1258637.0088 | 6.2888e-06 | 29 | 1138514.4592
23 | 70 | CONCLUIDO | 1.4476 | 69.08 | 66.25 | 189.28 | 2.44 | 21 | 174.35 | 47.83 | 24 | 18 | 32.53 | 21737.62 | 650.59 | 1226.3 | 203.61 | 159.11 | 16006.42 | 0.78 | 0.88 | 19.01 | 0.92 | 1 | 10 | 914.9964 | 1251.9385 | 1132.4552 | 914996.4174 | 1251938.4651 | 6.2966e-06 | 29 | 1132455.2151
24 | 70 | CONCLUIDO | 1.4492 | 69 | 66.2 | 198.59 | 2.52 | 20 | 175.83 | 47.83 | 25 | 15 | 33 | 21919.27 | 648.39 | 1226.33 | 201.61 | 159.11 | 15013.96 | 0.79 | 0.88 | 19.01 | 0.87 | 1 | 10 | 912.795 | 1248.9264 | 1129.7306 | 912794.9891 | 1248926.3737 | 6.3036e-06 | 29 | 1129730.5935
25 | 70 | CONCLUIDO | 1.4508 | 68.93 | 66.15 | 208.89 | 2.6 | 19 | 177.3 | 47.83 | 26 | 7 | 33.48 | 22101.56 | 641.58 | 1226.27 | 199.81 | 159.11 | 14116.79 | 0.8 | 0.88 | 19.02 | 0.82 | 1 | 10 | 907.8317 | 1242.1353 | 1123.5877 | 907831.6748 | 1242135.3482 | 6.3106e-06 | 29 | 1123587.6939
26 | 70 | CONCLUIDO | 1.4508 | 68.93 | 66.15 | 208.89 | 2.68 | 19 | 178.79 | 47.83 | 27 | 4 | 33.96 | 22284.51 | 644.86 | 1226.38 | 199.69 | 159.11 | 14059.84 | 0.8 | 0.88 | 19.02 | 0.82 | 1 | 10 | 909.8002 | 1244.8288 | 1126.0241 | 909800.2024 | 1244828.7745 | 6.3106e-06 | 29 | 1126024.0634
27 | 70 | CONCLUIDO | 1.4505 | 68.94 | 66.17 | 208.94 | 2.75 | 19 | 180.28 | 47.83 | 28 | 0 | 34.45 | 22468.11 | 649.56 | 1226.42 | 200.11 | 159.11 | 14266.53 | 0.8 | 0.88 | 19.02 | 0.84 | 1 | 10 | 912.8238 | 1248.9658 | 1129.7663 | 912823.8049 | 1248965.8007 | 6.3093e-06 | 29 | 1129766.2577

## RESULTADOS_16
Unnamed: 0 | Volume de calda [L] | STATUS | Capacidade operacional [ha/h] | Tempo de missao [h] | Tempo util [h] | Tempo por voo [min] | Autonomia Projetada [h] | N° Voos | MTOW [kg] | Massa Estrutura [kg] | Combustível [kg] | Abastecimentos | Massa gerador | Potência gerador [W] | Combustível consumido [L] | Calda cons [L] | Distância percorrida [km] | Distância Pulverizando [km] | RTL ACUMULADO[m] | EOC [km/km] | EOC [h/h] | Tempo de manobra [h] | Tempo rtl_rtw [h] | V pulv [m/s] | V desloc [m/s] | Preço Total por ha Simples [R$/ha] | Preço Total por ha Presumido [R$/ha] | Preço Total por ha Real [R$/ha] | Preço Total Simples [R$] | Preço Total Presumido [R$] | Prod CAPEX [ha/h/R$] | Dias Trabalhados | Preço Total Real [R$]
0 | 90 | CONCLUIDO | 0.5711 | 175.12 | 128.29 | 6.16 | 0.1 | 1249 | 176.73 | 52.44 | 1 | 1247 | 33.29 | 22031.19 | 1696.73 | 1229.81 | 2311.4 | 159.11 | 1063765.43 | 0.07 | 0.46 | 21.04 | 62.87 | 1 | 10 | 4614.4206 | 6313.6539 | 5711.0876 | 4614420.6255 | 6313653.8737 | 2.2446e-06 | 73 | 5711087.6093
1 | 90 | CONCLUIDO | 0.9882 | 101.2 | 84.38 | 12.5 | 0.2 | 405 | 178.21 | 52.44 | 2 | 403 | 33.77 | 22213.89 | 1115.27 | 1227.28 | 817.05 | 159.11 | 320807.05 | 0.19 | 0.69 | 19.64 | 19.03 | 1 | 10 | 1903.9409 | 2605.056 | 2356.4331 | 1903940.9265 | 2605055.9715 | 3.884e-06 | 43 | 2356433.0858
2 | 90 | CONCLUIDO | 1.1396 | 87.75 | 76.66 | 18.85 | 0.3 | 244 | 179.7 | 52.44 | 3 | 242 | 34.26 | 22397.24 | 1010.48 | 1226.89 | 555.14 | 159.11 | 190660.4 | 0.29 | 0.76 | 19.39 | 11.31 | 1 | 10 | 1528.7573 | 2091.7132 | 1892.083 | 1528757.2849 | 2091713.1612 | 4.4791e-06 | 37 | 1892082.9929
3 | 90 | CONCLUIDO | 1.2194 | 82.01 | 73.37 | 25.15 | 0.39 | 175 | 181.19 | 52.44 | 4 | 173 | 34.75 | 22581.25 | 964.01 | 1226.91 | 444.06 | 159.11 | 135465.12 | 0.36 | 0.79 | 19.27 | 8.03 | 1 | 10 | 1384.015 | 1893.6704 | 1712.9412 | 1384015.0217 | 1893670.4111 | 4.7927e-06 | 35 | 1712941.1648
4 | 90 | CONCLUIDO | 1.2684 | 78.84 | 71.58 | 31.58 | 0.49 | 136 | 182.69 | 52.44 | 5 | 134 | 35.25 | 22766.06 | 937.47 | 1226.53 | 384.02 | 159.11 | 105637.15 | 0.41 | 0.81 | 19.2 | 6.25 | 1 | 10 | 1297.7693 | 1775.6652 | 1606.1982 | 1297769.2749 | 1775665.1755 | 4.9853e-06 | 33 | 1606198.1833
5 | 90 | CONCLUIDO | 1.3033 | 76.73 | 70.36 | 38.03 | 0.58 | 111 | 184.19 | 52.44 | 6 | 109 | 35.75 | 22951.43 | 917.98 | 1226.64 | 342.37 | 159.11 | 84937.16 | 0.46 | 0.83 | 19.16 | 5.03 | 1 | 10 | 1243.4225 | 1701.3055 | 1538.9353 | 1243422.4797 | 1701305.4926 | 5.1225e-06 | 32 | 1538935.2842
6 | 90 | CONCLUIDO | 1.3269 | 75.37 | 69.6 | 44.43 | 0.67 | 94 | 185.7 | 52.44 | 7 | 92 | 36.26 | 23137.49 | 905.28 | 1226.49 | 316.91 | 159.11 | 72295.93 | 0.5 | 0.84 | 19.13 | 4.27 | 1 | 10 | 1215.2509 | 1662.76 | 1504.0685 | 1215250.9421 | 1662759.952 | 5.2152e-06 | 32 | 1504068.4759
7 | 90 | CONCLUIDO | 1.3445 | 74.38 | 69.04 | 50.52 | 0.76 | 82 | 187.22 | 52.44 | 8 | 80 | 36.78 | 23324.24 | 894.52 | 1226.47 | 297.65 | 159.11 | 62724.06 | 0.53 | 0.84 | 19.11 | 3.71 | 1 | 10 | 1184.2434 | 1620.334 | 1465.6916 | 1184243.3761 | 1620334.0323 | 5.2844e-06 | 31 | 1465691.6264
8 | 90 | CONCLUIDO | 1.36 | 73.53 | 68.55 | 57.13 | 0.85 | 72 | 188.74 | 52.44 | 9 | 70 | 37.3 | 23511.69 | 885.09 | 1226.49 | 281.66 | 159.11 | 54777.36 | 0.56 | 0.85 | 19.08 | 3.22 | 1 | 10 | 1166.0956 | 1595.5035 | 1443.2309 | 1166095.616 | 1595503.4663 | 5.3453e-06 | 31 | 1443230.8548
9 | 90 | CONCLUIDO | 1.372 | 72.89 | 68.19 | 63.93 | 0.93 | 64 | 190.26 | 52.44 | 10 | 62 | 37.82 | 23699.85 | 877.48 | 1226.35 | 269.42 | 159.11 | 48698.61 | 0.59 | 0.85 | 19.07 | 2.86 | 1 | 10 | 1152.2132 | 1576.5089 | 1426.0491 | 1152213.2015 | 1576508.9343 | 5.3925e-06 | 31 | 1426049.1343
10 | 90 | CONCLUIDO | 1.3808 | 72.42 | 67.94 | 70.28 | 1.02 | 58 | 191.79 | 52.44 | 11 | 56 | 38.35 | 23888.73 | 870.97 | 1226.5 | 260.76 | 159.11 | 44400.62 | 0.61 | 0.86 | 19.06 | 2.61 | 1 | 10 | 1141.6592 | 1562.0684 | 1412.9868 | 1141659.1583 | 1562068.4268 | 5.4271e-06 | 31 | 1412986.8085
11 | 90 | CONCLUIDO | 1.3883 | 72.03 | 67.73 | 76.67 | 1.1 | 53 | 193.33 | 52.44 | 12 | 51 | 38.89 | 24078.33 | 865.02 | 1226.45 | 253.22 | 159.11 | 40655.8 | 0.63 | 0.86 | 19.07 | 2.4 | 1 | 10 | 1132.5308 | 1549.5786 | 1401.689 | 1132530.7776 | 1549578.5737 | 5.4566e-06 | 31 | 1401688.9695
12 | 90 | CONCLUIDO | 1.3951 | 71.68 | 67.52 | 82.68 | 1.18 | 49 | 194.88 | 52.44 | 13 | 47 | 39.43 | 24268.67 | 859.44 | 1226.32 | 246.45 | 159.11 | 37287.96 | 0.65 | 0.86 | 19.05 | 2.19 | 1 | 10 | 1114.3049 | 1524.6411 | 1379.1315 | 1114304.8986 | 1524641.1219 | 5.4833e-06 | 30 | 1379131.513
13 | 90 | CONCLUIDO | 1.4012 | 71.37 | 67.35 | 89.8 | 1.27 | 45 | 196.42 | 52.44 | 14 | 43 | 39.98 | 24459.75 | 853.94 | 1226.3 | 240.69 | 159.11 | 34430.39 | 0.66 | 0.87 | 19.05 | 2.02 | 1 | 10 | 1106.6179 | 1514.1234 | 1369.6176 | 1106617.8791 | 1514123.4027 | 5.5073e-06 | 30 | 1369617.5903
14 | 90 | CONCLUIDO | 1.4067 | 71.09 | 67.17 | 95.96 | 1.35 | 42 | 197.98 | 52.44 | 15 | 40 | 40.54 | 24651.58 | 849.53 | 1226.37 | 234.88 | 159.11 | 31537.4 | 0.68 | 0.87 | 19.04 | 1.85 | 1 | 10 | 1099.9733 | 1505.032 | 1361.3938 | 1099973.2851 | 1505031.9761 | 5.5289e-06 | 30 | 1361393.8366
15 | 90 | CONCLUIDO | 1.4109 | 70.88 | 67.07 | 103.18 | 1.42 | 39 | 199.54 | 52.44 | 16 | 37 | 41.1 | 24844.17 | 843.72 | 1226.33 | 230.96 | 159.11 | 29595.28 | 0.69 | 0.87 | 19.05 | 1.74 | 1 | 10 | 1093.5815 | 1496.2864 | 1353.483 | 1093581.4949 | 1496286.4468 | 5.5454e-06 | 30 | 1353482.9683
16 | 90 | CONCLUIDO | 1.414 | 70.72 | 66.98 | 108.62 | 1.5 | 37 | 201.11 | 52.44 | 17 | 35 | 41.67 | 25037.53 | 839.7 | 1226.25 | 228.4 | 159.11 | 28321.76 | 0.7 | 0.87 | 19.04 | 1.66 | 1 | 10 | 1088.9866 | 1489.9996 | 1347.7961 | 1088986.6346 | 1489999.5561 | 5.5576e-06 | 30 | 1347796.0897
17 | 90 | CONCLUIDO | 1.4174 | 70.55 | 66.88 | 114.66 | 1.58 | 35 | 202.68 | 52.44 | 18 | 33 | 42.24 | 25231.66 | 836.21 | 1226.35 | 224.94 | 159.11 | 26601.23 | 0.71 | 0.87 | 19.04 | 1.56 | 1 | 10 | 1084.5295 | 1483.9011 | 1342.2796 | 1084529.4823 | 1483901.0837 | 5.5709e-06 | 30 | 1342279.6469
18 | 90 | CONCLUIDO | 1.4209 | 70.38 | 66.78 | 121.43 | 1.65 | 33 | 204.26 | 52.44 | 19 | 31 | 42.82 | 25426.72 | 832.03 | 1226.26 | 221.77 | 159.11 | 25027.8 | 0.72 | 0.87 | 19.03 | 1.46 | 1 | 10 | 1079.6157 | 1477.1778 | 1336.198 | 1079615.6522 | 1477177.7646 | 5.5847e-06 | 30 | 1336197.992
19 | 90 | CONCLUIDO | 1.4243 | 70.21 | 66.69 | 129.07 | 1.73 | 31 | 205.85 | 52.44 | 20 | 29 | 43.41 | 25622.45 | 827.52 | 1226.31 | 218.39 | 159.11 | 23349.75 | 0.73 | 0.87 | 19.03 | 1.36 | 1 | 10 | 1074.6198 | 1470.3422 | 1330.0148 | 1074619.8083 | 1470342.2306 | 5.598e-06 | 30 | 1330014.8317
20 | 90 | CONCLUIDO | 1.428 | 70.03 | 66.58 | 137.75 | 1.8 | 29 | 207.45 | 52.44 | 21 | 27 | 44 | 25818.99 | 821.55 | 1226.34 | 214.84 | 159.11 | 21585.55 | 0.74 | 0.88 | 19.02 | 1.25 | 1 | 10 | 1068.5134 | 1461.9872 | 1322.4572 | 1068513.4099 | 1461987.1869 | 5.6126e-06 | 30 | 1322457.1817
21 | 90 | CONCLUIDO | 1.4293 | 69.96 | 66.55 | 142.6 | 1.87 | 28 | 209.05 | 52.44 | 22 | 26 | 44.6 | 26016.35 | 819.59 | 1226.27 | 213.97 | 159.11 | 21153.11 | 0.74 | 0.88 | 19.01 | 1.22 | 1 | 10 | 1066.4945 | 1459.2248 | 1319.9584 | 1066494.4776 | 1459224.7946 | 5.6177e-06 | 30 | 1319958.4283
22 | 90 | CONCLUIDO | 1.4305 | 69.9 | 66.52 | 147.83 | 1.94 | 27 | 210.65 | 52.44 | 23 | 25 | 45.21 | 26214.54 | 817.27 | 1226.3 | 212.61 | 159.11 | 20476.78 | 0.75 | 0.88 | 19.03 | 1.2 | 1 | 10 | 1064.3138 | 1456.2411 | 1317.2595 | 1064313.8134 | 1456241.1137 | 5.6224e-06 | 30 | 1317259.5057
23 | 90 | CONCLUIDO | 1.4323 | 69.82 | 66.47 | 153.4 | 2.01 | 26 | 212.27 | 52.44 | 24 | 24 | 45.82 | 26413.56 | 812.28 | 1226.28 | 211.1 | 159.11 | 19730.64 | 0.75 | 0.88 | 19.02 | 1.15 | 1 | 10 | 1060.1114 | 1450.4912 | 1312.0583 | 1060111.3845 | 1450491.1651 | 5.6295e-06 | 30 | 1312058.3241
24 | 90 | CONCLUIDO | 1.434 | 69.74 | 66.43 | 159.43 | 2.08 | 25 | 213.89 | 52.44 | 25 | 23 | 46.44 | 26613.43 | 807.38 | 1226.3 | 209.68 | 159.11 | 19021.69 | 0.76 | 0.88 | 19.01 | 1.1 | 1 | 10 | 1056.0678 | 1444.9585 | 1307.0537 | 1056067.77 | 1444958.5134 | 5.6362e-06 | 30 | 1307053.7009
25 | 90 | CONCLUIDO | 1.4357 | 69.65 | 66.38 | 165.95 | 2.14 | 24 | 215.51 | 52.44 | 26 | 22 | 47.07 | 26814.17 | 805.52 | 1226.36 | 208.08 | 159.11 | 18229.28 | 0.76 | 0.88 | 19.01 | 1.05 | 1 | 10 | 1053.8368 | 1441.906 | 1304.2926 | 1053836.8348 | 1441906.0493 | 5.6429e-06 | 30 | 1304292.5597
26 | 90 | CONCLUIDO | 1.4375 | 69.56 | 66.33 | 173.02 | 2.21 | 23 | 217.15 | 52.44 | 27 | 21 | 47.71 | 27015.77 | 801.24 | 1226.3 | 206.52 | 159.11 | 17452.85 | 0.77 | 0.88 | 19 | 1 | 1 | 10 | 1040.256 | 1423.3241 | 1287.4841 | 1040255.9804 | 1423324.1252 | 5.6499e-06 | 29 | 1287484.0683
27 | 90 | CONCLUIDO | 1.4389 | 69.5 | 66.29 | 180.8 | 2.27 | 22 | 218.79 | 52.44 | 28 | 20 | 48.35 | 27218.26 | 799.91 | 1226.29 | 205.14 | 159.11 | 16771.06 | 0.78 | 0.88 | 19.01 | 0.97 | 1 | 10 | 1038.5555 | 1420.9974 | 1285.3794 | 1038555.4945 | 1420997.4454 | 5.6554e-06 | 29 | 1285379.4436
28 | 90 | CONCLUIDO | 1.4409 | 69.4 | 66.23 | 189.24 | 2.34 | 21 | 220.44 | 52.44 | 29 | 19 | 49 | 27421.64 | 795.06 | 1226.29 | 203.16 | 159.11 | 15781.75 | 0.78 | 0.88 | 19.01 | 0.91 | 1 | 10 | 1034.3378 | 1415.2266 | 1280.1593 | 1034337.7712 | 1415226.5704 | 5.6633e-06 | 29 | 1280159.3328
29 | 90 | CONCLUIDO | 1.4426 | 69.32 | 66.19 | 198.56 | 2.4 | 20 | 222.1 | 52.44 | 30 | 18 | 49.65 | 27625.93 | 790.89 | 1226.28 | 201.6 | 159.11 | 15011.07 | 0.79 | 0.88 | 19 | 0.86 | 1 | 10 | 1030.7777 | 1410.3555 | 1275.7531 | 1030777.6508 | 1410355.4565 | 5.67e-06 | 29 | 1275753.1112
30 | 90 | CONCLUIDO | 1.4424 | 69.33 | 66.2 | 198.6 | 2.46 | 20 | 223.76 | 52.44 | 31 | 18 | 50.32 | 27831.27 | 787.4 | 1226.32 | 201.86 | 159.11 | 15139.8 | 0.79 | 0.88 | 19.01 | 0.87 | 1 | 10 | 1028.8145 | 1407.6694 | 1273.3234 | 1028814.5282 | 1407669.4255 | 5.6692e-06 | 29 | 1273323.4312
31 | 90 | CONCLUIDO | 1.4441 | 69.25 | 66.15 | 208.89 | 2.52 | 19 | 225.43 | 52.44 | 32 | 17 | 50.99 | 28037.42 | 786.39 | 1226.29 | 200.23 | 159.11 | 14326.49 | 0.79 | 0.88 | 19.01 | 0.82 | 1 | 10 | 1027.1296 | 1405.364 | 1271.238 | 1027129.5759 | 1405363.9996 | 5.6759e-06 | 29 | 1271238.0319
32 | 90 | CONCLUIDO | 1.4462 | 69.14 | 66.08 | 220.28 | 2.58 | 18 | 227.11 | 52.44 | 33 | 16 | 51.67 | 28244.51 | 780.11 | 1226.3 | 198.2 | 159.11 | 13316.12 | 0.8 | 0.88 | 19 | 0.76 | 1 | 10 | 1021.9906 | 1398.3327 | 1264.8778 | 1021990.6335 | 1398332.6719 | 5.6841e-06 | 29 | 1264877.7642
33 | 90 | CONCLUIDO | 1.4464 | 69.14 | 66.08 | 220.25 | 2.64 | 18 | 228.8 | 52.44 | 34 | 16 | 52.36 | 28452.56 | 779 | 1226.33 | 197.76 | 159.11 | 13097.34 | 0.8 | 0.88 | 19 | 0.75 | 1 | 10 | 1021.2207 | 1397.2792 | 1263.9248 | 1021220.6788 | 1397279.1858 | 5.6849e-06 | 29 | 1263924.8214
34 | 90 | CONCLUIDO | 1.448 | 69.06 | 66.04 | 233.07 | 2.7 | 17 | 230.49 | 52.44 | 35 | 15 | 53.05 | 28661.58 | 774.45 | 1226.26 | 196.54 | 159.11 | 12495.78 | 0.81 | 0.88 | 19 | 0.71 | 1 | 10 | 1017.5115 | 1392.2041 | 1259.3341 | 1017511.4982 | 1392204.1213 | 5.6912e-06 | 29 | 1259334.114
35 | 90 | CONCLUIDO | 1.448 | 69.06 | 66.04 | 233.07 | 2.76 | 17 | 232.2 | 52.44 | 36 | 15 | 53.75 | 28871.58 | 768.45 | 1226.25 | 196.45 | 159.11 | 12450.8 | 0.81 | 0.88 | 19 | 0.71 | 1 | 10 | 1013.9036 | 1387.2676 | 1254.8687 | 1013903.5699 | 1387267.5946 | 5.6912e-06 | 29 | 1254868.7224
36 | 90 | CONCLUIDO | 1.4495 | 68.99 | 66 | 247.5 | 2.81 | 16 | 233.91 | 52.44 | 37 | 13 | 54.46 | 29082.59 | 766.93 | 1226.37 | 195.05 | 159.11 | 11752.68 | 0.82 | 0.88 | 19 | 0.67 | 1 | 10 | 1012.0766 | 1384.7679 | 1252.6076 | 1012076.631 | 1384767.8962 | 5.6971e-06 | 29 | 1252607.5918
37 | 90 | CONCLUIDO | 1.4492 | 69 | 66.02 | 247.56 | 2.87 | 16 | 235.63 | 52.44 | 38 | 12 | 55.18 | 29294.6 | 769.24 | 1226.34 | 195.71 | 159.11 | 12083.58 | 0.81 | 0.88 | 19 | 0.69 | 1 | 10 | 1013.6952 | 1386.9825 | 1254.6108 | 1013695.2045 | 1386982.4999 | 5.6959e-06 | 29 | 1254610.8368
38 | 90 | CONCLUIDO | 1.4491 | 69.01 | 66.02 | 247.58 | 2.92 | 16 | 237.35 | 52.44 | 39 | 9 | 55.91 | 29507.65 | 765.84 | 1226.3 | 195.77 | 159.11 | 12112.98 | 0.81 | 0.88 | 19 | 0.69 | 1 | 10 | 1011.7025 | 1384.256 | 1252.1445 | 1011702.4713 | 1384255.9545 | 5.6955e-06 | 29 | 1252144.509
39 | 90 | CONCLUIDO | 1.4512 | 68.91 | 65.95 | 263.82 | 2.98 | 15 | 239.09 | 52.44 | 40 | 8 | 56.65 | 29721.73 | 764.17 | 1226.32 | 193.6 | 159.11 | 11036 | 0.82 | 0.88 | 19 | 0.63 | 1 | 10 | 1009.3695 | 1381.0639 | 1249.2571 | 1009369.538 | 1381063.9321 | 5.7038e-06 | 29 | 1249257.1287

## RESULTADOS_0
Unnamed: 0 | Volume de calda [L] | STATUS | Capacidade operacional [ha/h] | Tempo de missao [h] | Tempo util [h] | Tempo por voo [min] | Autonomia Projetada [h] | N° Voos | MTOW [kg] | Massa Estrutura [kg] | Combustível [kg] | Abastecimentos | Massa gerador | Potência gerador [W] | Combustível consumido [L] | Calda cons [L] | Distância percorrida [km] | Distância Pulverizando [km] | RTL ACUMULADO[m] | EOC [km/km] | EOC [h/h] | Tempo de manobra [h] | Tempo rtl_rtw [h] | V pulv [m/s] | V desloc [m/s] | Preço Total por ha Simples [R$/ha] | Preço Total por ha Presumido [R$/ha] | Preço Total por ha Real [R$/ha] | Preço Total Simples [R$] | Preço Total Presumido [R$] | Prod CAPEX [ha/h/R$] | Dias Trabalhados | Preço Total Real [R$]
0 | 10 | CONCLUIDO | 1.3133 | 76.14 | 72.72 | 27.27 | 0.64 | 160 | 26.11 | 12.1 | 1 | 154 | 3.01 | 3454.41 | 219.56 | 1226.65 | 422.12 | 159.11 | 124568.7 | 0.38 | 0.8 | 19.25 | 7.39 | 1 | 10 | 571.5559 | 782.0279 | 707.3923 | 571555.8649 | 782027.9496 | 1.2523e-05 | 32 | 707392.2997
1 | 10 | CONCLUIDO | 1.3493 | 74.11 | 71.09 | 34.4 | 1.23 | 124 | 27.2 | 12.1 | 2 | 0 | 3.1 | 3588.35 | 211.57 | 1227.25 | 361.41 | 159.11 | 94393.82 | 0.44 | 0.82 | 19.34 | 5.75 | 1 | 10 | 546.938 | 748.3447 | 676.9237 | 546938.0087 | 748344.7128 | 1.2866e-05 | 31 | 676923.7437

## RESULTADOS_7
Unnamed: 0 | Volume de calda [L] | STATUS | Capacidade operacional [ha/h] | Tempo de missao [h] | Tempo util [h] | Tempo por voo [min] | Autonomia Projetada [h] | N° Voos | MTOW [kg] | Massa Estrutura [kg] | Combustível [kg] | Abastecimentos | Massa gerador | Potência gerador [W] | Combustível consumido [L] | Calda cons [L] | Distância percorrida [km] | Distância Pulverizando [km] | RTL ACUMULADO[m] | EOC [km/km] | EOC [h/h] | Tempo de manobra [h] | Tempo rtl_rtw [h] | V pulv [m/s] | V desloc [m/s] | Preço Total por ha Simples [R$/ha] | Preço Total por ha Presumido [R$/ha] | Preço Total por ha Real [R$/ha] | Preço Total Simples [R$] | Preço Total Presumido [R$] | Prod CAPEX [ha/h/R$] | Dias Trabalhados | Preço Total Real [R$]
0 | 45 | CONCLUIDO | 0.9055 | 110.44 | 95.52 | 9.11 | 0.18 | 629 | 98.71 | 39.72 | 1 | 627 | 12.99 | 12407.75 | 862.26 | 1228.35 | 1194.59 | 159.11 | 508459.76 | 0.13 | 0.61 | 20.03 | 30.14 | 1 | 10 | 1743.1771 | 2385.0918 | 2157.462 | 1743177.1017 | 2385091.8141 | 4.7071e-06 | 47 | 2157461.9989
1 | 45 | CONCLUIDO | 1.1911 | 83.95 | 76.85 | 18.52 | 0.35 | 249 | 99.95 | 39.72 | 2 | 247 | 13.24 | 12561.45 | 686.57 | 1226.91 | 561.78 | 159.11 | 193951.71 | 0.28 | 0.76 | 19.39 | 11.51 | 1 | 10 | 1120.9679 | 1533.7577 | 1387.378 | 1120967.8736 | 1533757.6983 | 6.1917e-06 | 35 | 1387378.0162
2 | 45 | CONCLUIDO | 1.2884 | 77.62 | 72.44 | 28.04 | 0.52 | 155 | 101.2 | 39.72 | 3 | 153 | 13.49 | 12715.54 | 639.25 | 1226.8 | 413.23 | 159.11 | 120146.63 | 0.39 | 0.8 | 19.22 | 7.11 | 1 | 10 | 995.4612 | 1362.034 | 1232.0434 | 995461.2391 | 1362033.984 | 6.6975e-06 | 33 | 1232043.3722
3 | 45 | CONCLUIDO | 1.3394 | 74.66 | 70.39 | 38.05 | 0.69 | 111 | 102.45 | 39.72 | 4 | 109 | 13.74 | 12870.03 | 613.04 | 1226.5 | 343.19 | 159.11 | 85349.26 | 0.46 | 0.83 | 19.17 | 5.06 | 1 | 10 | 936.2589 | 1281.0307 | 1158.771 | 936258.9121 | 1281030.7484 | 6.9626e-06 | 32 | 1158770.9717
4 | 45 | CONCLUIDO | 1.3691 | 73.04 | 69.26 | 47.77 | 0.85 | 87 | 103.71 | 39.72 | 5 | 85 | 14 | 13024.91 | 595.15 | 1226.47 | 305.36 | 159.11 | 66552.32 | 0.52 | 0.84 | 19.12 | 3.93 | 1 | 10 | 898.0359 | 1228.7324 | 1111.4639 | 898035.9236 | 1228732.3692 | 7.117e-06 | 31 | 1111463.8764
5 | 45 | CONCLUIDO | 1.389 | 71.99 | 68.55 | 57.93 | 1.01 | 71 | 104.97 | 39.72 | 6 | 69 | 14.25 | 13180.19 | 580.83 | 1226.43 | 280.97 | 159.11 | 54436.92 | 0.57 | 0.85 | 19.1 | 3.22 | 1 | 10 | 868.6493 | 1188.5243 | 1075.0932 | 868649.3066 | 1188524.3035 | 7.2204e-06 | 30 | 1075093.212
6 | 45 | CONCLUIDO | 1.4035 | 71.25 | 68.03 | 68.03 | 1.16 | 60 | 106.23 | 39.72 | 7 | 58 | 14.52 | 13335.87 | 567.49 | 1226.41 | 263.5 | 159.11 | 45757.77 | 0.6 | 0.86 | 19.08 | 2.7 | 1 | 10 | 852.7341 | 1166.7484 | 1055.3956 | 852734.0966 | 1166748.411 | 7.2958e-06 | 30 | 1055395.5802
7 | 45 | CONCLUIDO | 1.4148 | 70.68 | 67.64 | 79.58 | 1.31 | 51 | 107.5 | 39.72 | 8 | 49 | 14.78 | 13491.96 | 555.42 | 1226.52 | 250.9 | 159.11 | 39505.75 | 0.63 | 0.86 | 19.05 | 2.32 | 1 | 10 | 839.5746 | 1148.743 | 1039.1086 | 839574.6007 | 1148743.0081 | 7.3545e-06 | 30 | 1039108.5877
8 | 45 | CONCLUIDO | 1.4234 | 70.25 | 67.34 | 89.79 | 1.46 | 45 | 108.77 | 39.72 | 9 | 43 | 15.05 | 13648.58 | 544.44 | 1226.39 | 240.67 | 159.11 | 34416.12 | 0.66 | 0.87 | 19.04 | 2.01 | 1 | 10 | 828.5922 | 1133.7164 | 1025.5161 | 828592.1659 | 1133716.3563 | 7.3993e-06 | 30 | 1025516.0584
9 | 45 | CONCLUIDO | 1.4299 | 69.93 | 67.12 | 100.68 | 1.6 | 40 | 110.04 | 39.72 | 10 | 38 | 15.32 | 13805.5 | 533.19 | 1226.26 | 233.17 | 159.11 | 30695.39 | 0.68 | 0.87 | 19.04 | 1.8 | 1 | 10 | 818.6029 | 1120.0485 | 1013.1527 | 818602.8585 | 1120048.5452 | 7.433e-06 | 30 | 1013152.684
10 | 45 | CONCLUIDO | 1.437 | 69.59 | 66.88 | 114.65 | 1.74 | 35 | 111.32 | 39.72 | 11 | 33 | 15.6 | 13962.83 | 521.82 | 1226.3 | 225.06 | 159.11 | 26664 | 0.71 | 0.87 | 19.03 | 1.55 | 1 | 10 | 798.8086 | 1092.9652 | 988.6541 | 798808.6077 | 1092965.178 | 7.4699e-06 | 29 | 988654.1154
11 | 45 | CONCLUIDO | 1.4413 | 69.38 | 66.74 | 125.13 | 1.88 | 32 | 112.59 | 39.72 | 12 | 28 | 15.88 | 14120.58 | 511.27 | 1226.35 | 220.09 | 159.11 | 24191.82 | 0.72 | 0.87 | 19.03 | 1.41 | 1 | 10 | 790.4525 | 1081.5319 | 978.312 | 790452.4658 | 1081531.9361 | 7.4923e-06 | 29 | 978312.046
12 | 45 | CONCLUIDO | 1.4455 | 69.18 | 66.6 | 137.78 | 2.01 | 29 | 113.88 | 39.72 | 13 | 14 | 16.16 | 14278.75 | 501.41 | 1226.36 | 214.78 | 159.11 | 21551.49 | 0.74 | 0.88 | 19.04 | 1.27 | 1 | 10 | 782.5966 | 1070.7831 | 968.5891 | 782596.567 | 1070783.1488 | 7.5141e-06 | 29 | 968589.1079
13 | 45 | CONCLUIDO | 1.4447 | 69.22 | 66.63 | 137.86 | 2.14 | 29 | 115.16 | 39.72 | 14 | 3 | 16.45 | 14437.35 | 505.53 | 1226.41 | 215.7 | 159.11 | 22014.18 | 0.74 | 0.87 | 19.05 | 1.31 | 1 | 10 | 785.4508 | 1074.6884 | 972.1216 | 785450.7542 | 1074688.3735 | 7.51e-06 | 29 | 972121.6235
14 | 45 | CONCLUIDO | 1.4444 | 69.23 | 66.65 | 137.89 | 2.27 | 29 | 116.45 | 39.72 | 15 | 0 | 16.74 | 14596.38 | 509.84 | 1226.5 | 215.67 | 159.11 | 21999.19 | 0.74 | 0.87 | 19.06 | 1.32 | 1 | 10 | 788.2154 | 1078.471 | 975.5433 | 788215.369 | 1078471.0415 | 7.5084e-06 | 29 | 975543.2789

## RESULTADOS_10
Unnamed: 0 | Volume de calda [L] | STATUS | Capacidade operacional [ha/h] | Tempo de missao [h] | Tempo util [h] | Tempo por voo [min] | Autonomia Projetada [h] | N° Voos | MTOW [kg] | Massa Estrutura [kg] | Combustível [kg] | Abastecimentos | Massa gerador | Potência gerador [W] | Combustível consumido [L] | Calda cons [L] | Distância percorrida [km] | Distância Pulverizando [km] | RTL ACUMULADO[m] | EOC [km/km] | EOC [h/h] | Tempo de manobra [h] | Tempo rtl_rtw [h] | V pulv [m/s] | V desloc [m/s] | Preço Total por ha Simples [R$/ha] | Preço Total por ha Presumido [R$/ha] | Preço Total por ha Real [R$/ha] | Preço Total Simples [R$] | Preço Total Presumido [R$] | Prod CAPEX [ha/h/R$] | Dias Trabalhados | Preço Total Real [R$]
0 | 60 | CONCLUIDO | 0.7848 | 127.42 | 104.64 | 7.77 | 0.14 | 808 | 124.63 | 45 | 1 | 806 | 18.64 | 15605.44 | 1104.09 | 1228.57 | 1505.79 | 159.11 | 663164.03 | 0.11 | 0.56 | 20.29 | 39.25 | 1 | 10 | 2406.7441 | 3293.0134 | 2978.7328 | 2406744.0527 | 3293013.391 | 3.6326e-06 | 54 | 2978732.8147
1 | 60 | CONCLUIDO | 1.1205 | 89.25 | 79.4 | 15.77 | 0.28 | 302 | 125.95 | 45 | 2 | 300 | 18.95 | 15767.7 | 833.35 | 1227.19 | 648.15 | 159.11 | 236872.68 | 0.25 | 0.73 | 19.48 | 14.05 | 1 | 10 | 1365.8625 | 1868.8333 | 1690.4745 | 1365862.4895 | 1868833.3157 | 5.1865e-06 | 38 | 1690474.487
2 | 60 | CONCLUIDO | 1.2377 | 80.79 | 73.91 | 23.84 | 0.42 | 186 | 127.27 | 45 | 3 | 184 | 19.27 | 15930.42 | 770.17 | 1226.75 | 461.92 | 159.11 | 144337.37 | 0.34 | 0.79 | 19.29 | 8.57 | 1 | 10 | 1166.3429 | 1595.8418 | 1443.5369 | 1166342.8846 | 1595841.7901 | 5.729e-06 | 34 | 1443536.8895
3 | 60 | CONCLUIDO | 1.299 | 76.98 | 71.42 | 31.98 | 0.55 | 134 | 128.59 | 45 | 4 | 132 | 19.59 | 16093.6 | 738.52 | 1226.57 | 378.55 | 159.11 | 102913.67 | 0.42 | 0.82 | 19.19 | 6.09 | 1 | 10 | 1086.4839 | 1486.5753 | 1344.6986 | 1086483.9454 | 1486575.2664 | 6.0128e-06 | 33 | 1344698.6094
4 | 60 | CONCLUIDO | 1.3351 | 74.9 | 70.09 | 40.05 | 0.68 | 105 | 129.92 | 45 | 5 | 103 | 19.92 | 16257.24 | 718.74 | 1226.65 | 333.19 | 159.11 | 80380.23 | 0.48 | 0.83 | 19.15 | 4.75 | 1 | 10 | 1038.2624 | 1420.5964 | 1285.0167 | 1038262.3979 | 1420596.4178 | 6.1799e-06 | 32 | 1285016.6895
5 | 60 | CONCLUIDO | 1.3593 | 73.57 | 69.24 | 48.31 | 0.81 | 86 | 131.25 | 45 | 6 | 84 | 20.25 | 16421.36 | 704.62 | 1226.61 | 304.56 | 159.11 | 66159.04 | 0.52 | 0.84 | 19.12 | 3.91 | 1 | 10 | 1003.5009 | 1373.0342 | 1241.9938 | 1003500.9038 | 1373034.208 | 6.2919e-06 | 31 | 1241993.7502
6 | 60 | CONCLUIDO | 1.3786 | 72.54 | 68.57 | 57.14 | 0.93 | 72 | 132.58 | 45 | 7 | 70 | 20.59 | 16585.95 | 691.19 | 1226.41 | 281.96 | 159.11 | 54929.78 | 0.56 | 0.85 | 19.09 | 3.24 | 1 | 10 | 982.7685 | 1344.6672 | 1216.334 | 982768.4706 | 1344667.1781 | 6.3812e-06 | 31 | 1216334.0299
7 | 60 | CONCLUIDO | 1.3917 | 71.85 | 68.14 | 65.94 | 1.06 | 62 | 133.92 | 45 | 8 | 60 | 20.93 | 16751.02 | 681.06 | 1226.48 | 267.25 | 159.11 | 47622.84 | 0.6 | 0.86 | 19.08 | 2.81 | 1 | 10 | 958.8218 | 1311.9023 | 1186.6962 | 958821.8229 | 1311902.3183 | 6.4418e-06 | 30 | 1186696.2023
8 | 60 | CONCLUIDO | 1.4014 | 71.36 | 67.82 | 73.98 | 1.18 | 55 | 135.27 | 45 | 9 | 53 | 21.27 | 16916.71 | 671.54 | 1226.39 | 256.42 | 159.11 | 42245.91 | 0.62 | 0.86 | 19.07 | 2.49 | 1 | 10 | 947.1517 | 1295.9348 | 1172.2526 | 947151.738 | 1295934.7934 | 6.4867e-06 | 30 | 1172252.5955
9 | 60 | CONCLUIDO | 1.4101 | 70.92 | 67.53 | 82.7 | 1.29 | 49 | 136.61 | 45 | 10 | 47 | 21.61 | 17082.76 | 663.17 | 1226.43 | 246.9 | 159.11 | 37512.73 | 0.64 | 0.86 | 19.06 | 2.21 | 1 | 10 | 936.9149 | 1281.9283 | 1159.5829 | 936914.929 | 1281928.3396 | 6.527e-06 | 30 | 1159582.8981
10 | 60 | CONCLUIDO | 1.4172 | 70.56 | 67.3 | 91.78 | 1.41 | 44 | 137.96 | 45 | 11 | 42 | 21.96 | 17249.3 | 654.74 | 1226.32 | 239.11 | 159.11 | 33642.73 | 0.67 | 0.87 | 19.05 | 1.98 | 1 | 10 | 927.6946 | 1269.3126 | 1148.1712 | 927694.5586 | 1269312.622 | 6.5599e-06 | 30 | 1148171.2069
11 | 60 | CONCLUIDO | 1.4235 | 70.25 | 67.1 | 100.64 | 1.52 | 40 | 139.32 | 45 | 12 | 38 | 22.32 | 17416.34 | 646.28 | 1226.3 | 232.28 | 159.11 | 30249.43 | 0.68 | 0.87 | 19.04 | 1.77 | 1 | 10 | 919.005 | 1257.4231 | 1137.4164 | 919004.9604 | 1257423.1304 | 6.589e-06 | 30 | 1137416.4317
12 | 60 | CONCLUIDO | 1.4274 | 70.06 | 66.98 | 108.61 | 1.63 | 37 | 140.67 | 45 | 13 | 35 | 22.68 | 17583.88 | 637.99 | 1226.33 | 228.46 | 159.11 | 28353.83 | 0.7 | 0.87 | 19.03 | 1.65 | 1 | 10 | 911.8151 | 1247.5856 | 1128.5178 | 911815.0846 | 1247585.6253 | 6.6071e-06 | 30 | 1128517.8042
13 | 60 | CONCLUIDO | 1.4321 | 69.83 | 66.82 | 117.92 | 1.74 | 34 | 142.04 | 45 | 14 | 32 | 23.04 | 17751.93 | 630.49 | 1226.3 | 223.14 | 159.11 | 25708.79 | 0.71 | 0.87 | 19.03 | 1.5 | 1 | 10 | 904.6635 | 1237.8005 | 1119.6665 | 904663.4835 | 1237800.489 | 6.6288e-06 | 30 | 1119666.5476
14 | 60 | CONCLUIDO | 1.4361 | 69.63 | 66.71 | 129.12 | 1.85 | 31 | 143.4 | 45 | 15 | 29 | 23.41 | 17920.49 | 622.75 | 1226.32 | 219.3 | 159.11 | 23804.35 | 0.73 | 0.87 | 19.02 | 1.38 | 1 | 10 | 897.8813 | 1228.5207 | 1111.2725 | 897881.2586 | 1228520.7497 | 6.6474e-06 | 30 | 1111272.4536
15 | 60 | CONCLUIDO | 1.4396 | 69.47 | 66.59 | 137.78 | 1.96 | 29 | 144.77 | 45 | 16 | 27 | 23.78 | 18089.56 | 616.2 | 1226.34 | 214.94 | 159.11 | 21631.27 | 0.74 | 0.88 | 19.03 | 1.27 | 1 | 10 | 882.3753 | 1207.3048 | 1092.0813 | 882375.2769 | 1207304.7815 | 6.6636e-06 | 29 | 1092081.3077
16 | 60 | CONCLUIDO | 1.4422 | 69.34 | 66.52 | 147.82 | 2.06 | 27 | 146.15 | 45 | 17 | 25 | 24.15 | 18259.16 | 608.19 | 1226.32 | 212.92 | 159.11 | 20635.08 | 0.75 | 0.88 | 19.01 | 1.19 | 1 | 10 | 876.2149 | 1198.8758 | 1084.4568 | 876214.8555 | 1198875.8211 | 6.6756e-06 | 29 | 1084456.7954
17 | 60 | CONCLUIDO | 1.4451 | 69.2 | 66.43 | 159.42 | 2.16 | 25 | 147.53 | 45 | 18 | 23 | 24.53 | 18429.27 | 599.62 | 1226.32 | 209.54 | 159.11 | 18955.57 | 0.76 | 0.88 | 19.02 | 1.1 | 1 | 10 | 869.5484 | 1189.7545 | 1076.206 | 869548.4156 | 1189754.504 | 6.689e-06 | 29 | 1076206.0039
18 | 60 | CONCLUIDO | 1.4466 | 69.13 | 66.38 | 165.96 | 2.26 | 24 | 148.91 | 45 | 19 | 21 | 24.92 | 18599.92 | 592.41 | 1226.42 | 208.25 | 159.11 | 18314.71 | 0.76 | 0.88 | 19.01 | 1.06 | 1 | 10 | 864.4273 | 1182.7476 | 1069.8678 | 864427.3233 | 1182747.5995 | 6.696e-06 | 29 | 1069867.8286
19 | 60 | CONCLUIDO | 1.448 | 69.06 | 66.34 | 173.07 | 2.36 | 23 | 150.3 | 45 | 20 | 12 | 25.3 | 18771.1 | 586.64 | 1226.38 | 206.21 | 159.11 | 17300.86 | 0.77 | 0.88 | 19.03 | 1.02 | 1 | 10 | 860.2569 | 1177.0414 | 1064.7062 | 860256.851 | 1177041.3753 | 6.7024e-06 | 29 | 1064706.1985
20 | 60 | CONCLUIDO | 1.4497 | 68.98 | 66.29 | 180.78 | 2.45 | 22 | 151.69 | 45 | 21 | 4 | 25.7 | 18942.82 | 588.44 | 1226.46 | 204.28 | 159.11 | 16338.66 | 0.78 | 0.88 | 19.03 | 0.96 | 1 | 10 | 860.4879 | 1177.3576 | 1064.9922 | 860487.9448 | 1177357.5681 | 6.7103e-06 | 29 | 1064992.2142
21 | 60 | CONCLUIDO | 1.4495 | 68.99 | 66.3 | 180.81 | 2.54 | 22 | 153.09 | 45 | 22 | 1 | 26.09 | 19115.09 | 592.52 | 1226.51 | 204.51 | 159.11 | 16451.83 | 0.78 | 0.88 | 19.03 | 0.97 | 1 | 10 | 863.0529 | 1180.867 | 1068.1668 | 863052.8962 | 1180867.0478 | 6.7094e-06 | 29 | 1068166.7541
22 | 60 | CONCLUIDO | 1.4495 | 68.99 | 66.29 | 180.8 | 2.64 | 22 | 154.49 | 45 | 23 | 0 | 26.49 | 19287.9 | 597.16 | 1226.52 | 204.38 | 159.11 | 16387.54 | 0.78 | 0.88 | 19.03 | 0.97 | 1 | 10 | 865.806 | 1184.634 | 1071.5742 | 865806.015 | 1184633.9864 | 6.7094e-06 | 29 | 1071574.1814

## RESULTADOS_14
Unnamed: 0 | Volume de calda [L] | STATUS | Capacidade operacional [ha/h] | Tempo de missao [h] | Tempo util [h] | Tempo por voo [min] | Autonomia Projetada [h] | N° Voos | MTOW [kg] | Massa Estrutura [kg] | Combustível [kg] | Abastecimentos | Massa gerador | Potência gerador [W] | Combustível consumido [L] | Calda cons [L] | Distância percorrida [km] | Distância Pulverizando [km] | RTL ACUMULADO[m] | EOC [km/km] | EOC [h/h] | Tempo de manobra [h] | Tempo rtl_rtw [h] | V pulv [m/s] | V desloc [m/s] | Preço Total por ha Simples [R$/ha] | Preço Total por ha Presumido [R$/ha] | Preço Total por ha Real [R$/ha] | Preço Total Simples [R$] | Preço Total Presumido [R$] | Prod CAPEX [ha/h/R$] | Dias Trabalhados | Preço Total Real [R$]
0 | 80 | CONCLUIDO | 0.6392 | 156.45 | 119.23 | 6.61 | 0.11 | 1083 | 159.12 | 50.28 | 1 | 1081 | 27.84 | 19859.16 | 1474.64 | 1228.92 | 2001.75 | 159.11 | 909769.99 | 0.08 | 0.49 | 20.78 | 53.82 | 1 | 10 | 3691.3462 | 5050.6627 | 4568.6345 | 3691346.1741 | 5050662.6861 | 2.6345e-06 | 66 | 4568634.528
1 | 80 | CONCLUIDO | 1.0309 | 97 | 82.72 | 13.38 | 0.22 | 371 | 160.54 | 50.28 | 2 | 369 | 28.26 | 20034.4 | 1021.2 | 1227.53 | 761.69 | 159.11 | 293298.6 | 0.21 | 0.7 | 19.56 | 17.37 | 1 | 10 | 1710.1535 | 2339.9075 | 2116.59 | 1710153.5283 | 2339907.5041 | 4.249e-06 | 41 | 2116590.016
2 | 80 | CONCLUIDO | 1.172 | 85.33 | 75.75 | 20.2 | 0.33 | 225 | 161.97 | 50.28 | 3 | 223 | 28.69 | 20210.21 | 931.48 | 1226.9 | 525.56 | 159.11 | 175963.45 | 0.3 | 0.77 | 19.33 | 10.41 | 1 | 10 | 1404.0514 | 1921.0851 | 1737.7394 | 1404051.4054 | 1921085.0753 | 4.8305e-06 | 36 | 1737739.412
3 | 80 | CONCLUIDO | 1.2469 | 80.2 | 72.68 | 27.09 | 0.43 | 161 | 163.4 | 50.28 | 4 | 159 | 29.12 | 20386.62 | 890.14 | 1226.76 | 421.05 | 159.11 | 124028.75 | 0.38 | 0.8 | 19.24 | 7.35 | 1 | 10 | 1278.808 | 1749.7215 | 1582.7306 | 1278808.0149 | 1749721.543 | 5.1393e-06 | 34 | 1582730.5747
4 | 80 | CONCLUIDO | 1.2908 | 77.47 | 71.08 | 33.85 | 0.54 | 126 | 164.83 | 50.28 | 5 | 124 | 29.55 | 20563.61 | 866.78 | 1226.61 | 367.06 | 159.11 | 97206.52 | 0.43 | 0.82 | 19.18 | 5.75 | 1 | 10 | 1214.2313 | 1661.3648 | 1502.8065 | 1214231.2929 | 1661364.823 | 5.3202e-06 | 33 | 1502806.496
5 | 80 | CONCLUIDO | 1.3211 | 75.69 | 70.05 | 40.81 | 0.64 | 103 | 166.27 | 50.28 | 6 | 101 | 29.99 | 20741.2 | 850.04 | 1226.5 | 331.63 | 159.11 | 79607.88 | 0.48 | 0.83 | 19.15 | 4.72 | 1 | 10 | 1168.6602 | 1599.0124 | 1446.4049 | 1168660.2018 | 1599012.4457 | 5.4451e-06 | 32 | 1446404.9421
6 | 80 | CONCLUIDO | 1.3442 | 74.4 | 69.27 | 47.77 | 0.74 | 87 | 167.72 | 50.28 | 7 | 85 | 30.44 | 20919.39 | 836.63 | 1226.62 | 305.51 | 159.11 | 66626.14 | 0.52 | 0.84 | 19.12 | 3.94 | 1 | 10 | 1132.2797 | 1549.235 | 1401.3782 | 1132279.6869 | 1549235.0202 | 5.5403e-06 | 31 | 1401378.2043
7 | 80 | CONCLUIDO | 1.3595 | 73.56 | 68.78 | 54.3 | 0.84 | 76 | 169.17 | 50.28 | 8 | 74 | 30.89 | 21098.19 | 827.32 | 1226.44 | 289.04 | 159.11 | 58448.3 | 0.55 | 0.85 | 19.1 | 3.45 | 1 | 10 | 1114.9941 | 1525.5841 | 1379.9845 | 1114994.103 | 1525584.1219 | 5.6033e-06 | 31 | 1379984.5144
8 | 80 | CONCLUIDO | 1.3729 | 72.84 | 68.36 | 61.21 | 0.94 | 67 | 170.62 | 50.28 | 9 | 65 | 31.34 | 21277.6 | 817.72 | 1226.45 | 274.93 | 159.11 | 51438.36 | 0.58 | 0.85 | 19.08 | 3.03 | 1 | 10 | 1099.2914 | 1504.099 | 1360.5499 | 1099291.4293 | 1504099.0309 | 5.6586e-06 | 31 | 1360549.9304
9 | 80 | CONCLUIDO | 1.385 | 72.2 | 67.98 | 69.13 | 1.03 | 59 | 172.08 | 50.28 | 10 | 57 | 31.8 | 21457.64 | 809.3 | 1226.5 | 262.03 | 159.11 | 45029.32 | 0.61 | 0.86 | 19.07 | 2.65 | 1 | 10 | 1085.5265 | 1485.2653 | 1343.5137 | 1085526.5427 | 1485265.3057 | 5.7084e-06 | 31 | 1343513.6695
10 | 80 | CONCLUIDO | 1.3923 | 71.82 | 67.76 | 75.29 | 1.12 | 54 | 173.55 | 50.28 | 11 | 52 | 32.27 | 21638.31 | 802.79 | 1226.41 | 254.46 | 159.11 | 41266.76 | 0.63 | 0.86 | 19.07 | 2.43 | 1 | 10 | 1066.6993 | 1459.5051 | 1320.212 | 1066699.333 | 1459505.0869 | 5.7385e-06 | 30 | 1320211.9698
11 | 80 | CONCLUIDO | 1.4 | 71.43 | 67.53 | 82.69 | 1.22 | 49 | 175.02 | 50.28 | 12 | 47 | 32.74 | 21819.6 | 796.6 | 1226.39 | 247.19 | 159.11 | 37660.02 | 0.64 | 0.86 | 19.04 | 2.2 | 1 | 10 | 1057.6887 | 1447.1764 | 1309.0599 | 1057688.726 | 1447176.3769 | 5.7703e-06 | 30 | 1309059.8946
12 | 80 | CONCLUIDO | 1.4067 | 71.09 | 67.31 | 89.75 | 1.31 | 45 | 176.49 | 50.28 | 13 | 43 | 33.21 | 22001.54 | 789.95 | 1226.38 | 239.57 | 159.11 | 33870.93 | 0.66 | 0.87 | 19.05 | 1.99 | 1 | 10 | 1049.0678 | 1435.3808 | 1298.3901 | 1049067.7994 | 1435380.8447 | 5.7979e-06 | 30 | 1298390.1114
13 | 80 | CONCLUIDO | 1.4105 | 70.9 | 67.22 | 96.03 | 1.4 | 42 | 177.97 | 50.28 | 14 | 40 | 33.69 | 22184.13 | 785.14 | 1226.37 | 236.78 | 159.11 | 32489.78 | 0.67 | 0.87 | 19.03 | 1.89 | 1 | 10 | 1043.7107 | 1428.051 | 1291.7598 | 1043710.6905 | 1428051.012 | 5.8135e-06 | 30 | 1291759.8277
14 | 80 | CONCLUIDO | 1.4155 | 70.64 | 67.06 | 103.18 | 1.48 | 39 | 179.46 | 50.28 | 15 | 37 | 34.18 | 22367.38 | 779.36 | 1226.35 | 231.09 | 159.11 | 29660.74 | 0.69 | 0.87 | 19.04 | 1.74 | 1 | 10 | 1036.8802 | 1418.7052 | 1283.306 | 1036880.183 | 1418705.2103 | 5.8342e-06 | 30 | 1283305.9762
15 | 80 | CONCLUIDO | 1.4203 | 70.41 | 66.92 | 111.54 | 1.57 | 36 | 180.95 | 50.28 | 16 | 34 | 34.67 | 22551.28 | 773.85 | 1226.32 | 226.45 | 159.11 | 27352.18 | 0.7 | 0.87 | 19.03 | 1.6 | 1 | 10 | 1030.4451 | 1409.9005 | 1275.3415 | 1030445.1192 | 1409900.4722 | 5.8539e-06 | 30 | 1275341.5499
16 | 80 | CONCLUIDO | 1.4237 | 70.24 | 66.82 | 117.92 | 1.65 | 34 | 182.45 | 50.28 | 17 | 32 | 35.17 | 22735.98 | 767.47 | 1226.35 | 222.95 | 159.11 | 25611.64 | 0.71 | 0.87 | 19.03 | 1.49 | 1 | 10 | 1024.395 | 1401.6224 | 1267.8536 | 1024395.0043 | 1401622.438 | 5.868e-06 | 30 | 1267853.5597
17 | 80 | CONCLUIDO | 1.4265 | 70.1 | 66.74 | 125.14 | 1.74 | 32 | 183.95 | 50.28 | 18 | 30 | 35.67 | 22921.24 | 763.76 | 1226.34 | 220.25 | 159.11 | 24275.85 | 0.72 | 0.87 | 19.03 | 1.42 | 1 | 10 | 1020.3859 | 1396.137 | 1262.8916 | 1020385.88 | 1396136.9773 | 5.8795e-06 | 30 | 1262891.6237
18 | 80 | CONCLUIDO | 1.4299 | 69.93 | 66.64 | 133.29 | 1.82 | 30 | 185.46 | 50.28 | 19 | 28 | 36.18 | 23107.19 | 758.44 | 1226.36 | 217.1 | 159.11 | 22710.3 | 0.73 | 0.87 | 19.02 | 1.32 | 1 | 10 | 1015.0314 | 1388.8107 | 1256.2646 | 1015031.3859 | 1388810.7223 | 5.8935e-06 | 30 | 1256264.5761
19 | 80 | CONCLUIDO | 1.433 | 69.78 | 66.55 | 142.62 | 1.9 | 28 | 186.97 | 50.28 | 20 | 26 | 36.69 | 23293.82 | 753.37 | 1226.29 | 213.94 | 159.11 | 21140.56 | 0.74 | 0.88 | 19.02 | 1.23 | 1 | 10 | 1010.0427 | 1381.985 | 1250.0903 | 1010042.7344 | 1381985.0292 | 5.9063e-06 | 30 | 1250090.3176
20 | 80 | CONCLUIDO | 1.4346 | 69.7 | 66.51 | 147.8 | 1.98 | 27 | 188.49 | 50.28 | 21 | 25 | 37.21 | 23481.16 | 749.34 | 1226.26 | 212.78 | 159.11 | 20564.47 | 0.75 | 0.88 | 19.01 | 1.18 | 1 | 10 | 1006.6436 | 1377.3342 | 1245.8834 | 1006643.6234 | 1377334.2155 | 5.9129e-06 | 30 | 1245883.3711
21 | 80 | CONCLUIDO | 1.4359 | 69.64 | 66.48 | 153.42 | 2.05 | 26 | 190.01 | 50.28 | 22 | 24 | 37.74 | 23669.2 | 743.53 | 1226.35 | 211.21 | 159.11 | 19783.52 | 0.75 | 0.88 | 19.02 | 1.15 | 1 | 10 | 1002.3595 | 1371.4725 | 1240.5811 | 1002359.5211 | 1371472.5178 | 5.9182e-06 | 30 | 1240581.1056
22 | 80 | CONCLUIDO | 1.4392 | 69.48 | 66.39 | 165.97 | 2.13 | 24 | 191.55 | 50.28 | 23 | 22 | 38.27 | 23857.96 | 737.49 | 1226.32 | 208.11 | 159.11 | 18241.71 | 0.76 | 0.88 | 19.02 | 1.06 | 1 | 10 | 986.9534 | 1350.3932 | 1221.5135 | 986953.3876 | 1350393.1662 | 5.9318e-06 | 29 | 1221513.5377
23 | 80 | CONCLUIDO | 1.4407 | 69.41 | 66.34 | 173.07 | 2.21 | 23 | 193.08 | 50.28 | 24 | 21 | 38.8 | 24047.45 | 734.51 | 1226.32 | 206.87 | 159.11 | 17627.5 | 0.77 | 0.88 | 19.01 | 1.02 | 1 | 10 | 984.2282 | 1346.6645 | 1218.1407 | 984228.2334 | 1346664.4901 | 5.938e-06 | 29 | 1218140.7212
24 | 80 | CONCLUIDO | 1.4425 | 69.33 | 66.29 | 180.8 | 2.28 | 22 | 194.62 | 50.28 | 25 | 20 | 39.34 | 24237.67 | 730.83 | 1226.28 | 205.15 | 159.11 | 16775.9 | 0.78 | 0.88 | 19.01 | 0.97 | 1 | 10 | 980.9413 | 1342.1671 | 1214.0726 | 980941.2637 | 1342167.1131 | 5.9454e-06 | 29 | 1214072.5676
25 | 80 | CONCLUIDO | 1.4439 | 69.26 | 66.26 | 189.3 | 2.35 | 21 | 196.17 | 50.28 | 26 | 19 | 39.89 | 24428.62 | 723.52 | 1226.34 | 204.05 | 159.11 | 16227.05 | 0.78 | 0.88 | 19 | 0.93 | 1 | 10 | 975.7425 | 1335.0539 | 1207.6382 | 975742.4571 | 1335053.8765 | 5.9512e-06 | 29 | 1207638.2083
26 | 80 | CONCLUIDO | 1.4442 | 69.24 | 66.24 | 189.27 | 2.42 | 21 | 197.73 | 50.28 | 27 | 19 | 40.45 | 24620.33 | 722.5 | 1226.29 | 203.53 | 159.11 | 15968.16 | 0.78 | 0.88 | 19.01 | 0.92 | 1 | 10 | 974.907 | 1333.9107 | 1206.6042 | 974906.9802 | 1333910.7402 | 5.9524e-06 | 29 | 1206604.1713
27 | 80 | CONCLUIDO | 1.4459 | 69.16 | 66.19 | 198.57 | 2.49 | 20 | 199.29 | 50.28 | 28 | 18 | 41.01 | 24812.8 | 716.05 | 1226.3 | 201.71 | 159.11 | 15065.84 | 0.79 | 0.88 | 19 | 0.86 | 1 | 10 | 970.019 | 1327.2228 | 1200.5545 | 970019.0123 | 1327222.8069 | 5.9595e-06 | 29 | 1200554.5249
28 | 80 | CONCLUIDO | 1.4474 | 69.09 | 66.15 | 208.9 | 2.56 | 19 | 200.85 | 50.28 | 29 | 17 | 41.57 | 25006.03 | 713.18 | 1226.3 | 200.22 | 159.11 | 14323.41 | 0.79 | 0.88 | 19.01 | 0.83 | 1 | 10 | 967.4286 | 1323.6785 | 1197.3484 | 967428.575 | 1323678.4563 | 5.9656e-06 | 29 | 1197348.4422
29 | 80 | CONCLUIDO | 1.4493 | 69 | 66.09 | 220.31 | 2.63 | 18 | 202.43 | 50.28 | 30 | 14 | 42.15 | 25200.04 | 706.87 | 1226.26 | 198.33 | 159.11 | 13381.81 | 0.8 | 0.88 | 19 | 0.77 | 1 | 10 | 962.5124 | 1316.9519 | 1191.2639 | 962512.3865 | 1316951.9102 | 5.9735e-06 | 29 | 1191263.8683
30 | 80 | CONCLUIDO | 1.4493 | 69 | 66.09 | 220.31 | 2.7 | 18 | 204.01 | 50.28 | 31 | 13 | 42.73 | 25394.96 | 705.06 | 1226.32 | 198.25 | 159.11 | 13343.21 | 0.8 | 0.88 | 19.01 | 0.77 | 1 | 10 | 961.425 | 1315.4641 | 1189.918 | 961424.971 | 1315464.0604 | 5.9735e-06 | 29 | 1189918.0168
31 | 80 | CONCLUIDO | 1.451 | 68.92 | 66.04 | 233.1 | 2.76 | 17 | 205.59 | 50.28 | 32 | 10 | 43.31 | 25590.57 | 701.25 | 1226.34 | 196.61 | 159.11 | 12527.58 | 0.81 | 0.88 | 19 | 0.72 | 1 | 10 | 958.1542 | 1310.9888 | 1185.8699 | 958154.1853 | 1310988.8271 | 5.9805e-06 | 29 | 1185869.8934
32 | 80 | CONCLUIDO | 1.4505 | 68.94 | 66.07 | 233.19 | 2.83 | 17 | 207.19 | 50.28 | 33 | 3 | 43.91 | 25786.97 | 702.24 | 1226.3 | 197.02 | 159.11 | 12732.88 | 0.81 | 0.88 | 19.02 | 0.75 | 1 | 10 | 959.0956 | 1312.2769 | 1187.035 | 959095.5678 | 1312276.8682 | 5.9784e-06 | 29 | 1187035.0057
33 | 80 | CONCLUIDO | 1.4509 | 68.92 | 66.05 | 233.12 | 2.89 | 17 | 208.78 | 50.28 | 34 | 2 | 44.5 | 25984.2 | 704.63 | 1226.45 | 196.49 | 159.11 | 12470.2 | 0.81 | 0.88 | 19.01 | 0.72 | 1 | 10 | 960.2673 | 1313.8801 | 1188.4852 | 960267.3049 | 1313880.0906 | 5.9801e-06 | 29 | 1188485.2188
34 | 80 | CONCLUIDO | 1.4508 | 68.93 | 66.05 | 233.13 | 2.96 | 17 | 210.39 | 50.28 | 35 | 0 | 45.11 | 26182.25 | 708.78 | 1226.29 | 196.13 | 159.11 | 12290.77 | 0.81 | 0.88 | 19.03 | 0.73 | 1 | 10 | 962.8046 | 1317.3517 | 1191.6255 | 962804.5501 | 1317351.6613 | 5.9796e-06 | 29 | 1191625.4677

## RESULTADOS_5
Unnamed: 0 | Volume de calda [L] | STATUS | Capacidade operacional [ha/h] | Tempo de missao [h] | Tempo util [h] | Tempo por voo [min] | Autonomia Projetada [h] | N° Voos | MTOW [kg] | Massa Estrutura [kg] | Combustível [kg] | Abastecimentos | Massa gerador | Potência gerador [W] | Combustível consumido [L] | Calda cons [L] | Distância percorrida [km] | Distância Pulverizando [km] | RTL ACUMULADO[m] | EOC [km/km] | EOC [h/h] | Tempo de manobra [h] | Tempo rtl_rtw [h] | V pulv [m/s] | V desloc [m/s] | Preço Total por ha Simples [R$/ha] | Preço Total por ha Presumido [R$/ha] | Preço Total por ha Real [R$/ha] | Preço Total Simples [R$] | Preço Total Presumido [R$] | Prod CAPEX [ha/h/R$] | Dias Trabalhados | Preço Total Real [R$]
0 | 35 | CONCLUIDO | 0.9947 | 100.53 | 89.78 | 10.48 | 0.22 | 514 | 80.84 | 35.1 | 1 | 512 | 9.74 | 10204.21 | 705.86 | 1227.84 | 999.43 | 159.11 | 411453.12 | 0.16 | 0.65 | 19.85 | 24.42 | 1 | 10 | 1375.1146 | 1881.4925 | 1701.9255 | 1375114.5996 | 1881492.4609 | 5.7224e-06 | 42 | 1701925.4611
1 | 35 | CONCLUIDO | 1.2413 | 80.56 | 75.05 | 21.44 | 0.43 | 210 | 82.04 | 35.1 | 2 | 208 | 9.94 | 10352.53 | 580.36 | 1226.92 | 501.09 | 159.11 | 163802.38 | 0.32 | 0.78 | 19.33 | 9.71 | 1 | 10 | 970.0947 | 1327.3264 | 1200.6482 | 970094.6947 | 1327326.3589 | 7.1411e-06 | 34 | 1200648.1941
2 | 35 | CONCLUIDO | 1.3244 | 75.5 | 71.36 | 32.68 | 0.63 | 131 | 83.25 | 35.1 | 3 | 129 | 10.15 | 10501.19 | 541.99 | 1226.56 | 376.03 | 159.11 | 101667.78 | 0.42 | 0.82 | 19.2 | 6.02 | 1 | 10 | 874.2266 | 1196.1554 | 1081.996 | 874226.5921 | 1196155.3915 | 7.6191e-06 | 32 | 1081995.9997
3 | 35 | CONCLUIDO | 1.3676 | 73.12 | 69.61 | 44.43 | 0.83 | 94 | 84.46 | 35.1 | 4 | 92 | 10.36 | 10650.22 | 517.8 | 1226.57 | 316.8 | 159.11 | 72238.14 | 0.5 | 0.84 | 19.14 | 4.28 | 1 | 10 | 826.2473 | 1130.5081 | 1022.614 | 826247.3435 | 1130508.0668 | 7.8677e-06 | 31 | 1022613.9636
4 | 35 | CONCLUIDO | 1.3932 | 71.78 | 68.63 | 56.41 | 1.02 | 73 | 85.67 | 35.1 | 5 | 71 | 10.57 | 10799.59 | 499.46 | 1226.36 | 283.82 | 159.11 | 55852.9 | 0.56 | 0.85 | 19.1 | 3.3 | 1 | 10 | 792.7499 | 1084.6754 | 981.1555 | 792749.9083 | 1084675.3982 | 8.0149e-06 | 30 | 981155.5005
5 | 35 | CONCLUIDO | 1.4109 | 70.87 | 67.97 | 69.12 | 1.21 | 59 | 86.88 | 35.1 | 6 | 57 | 10.78 | 10949.33 | 483.9 | 1226.39 | 261.99 | 159.11 | 45006.11 | 0.61 | 0.86 | 19.06 | 2.64 | 1 | 10 | 774.9101 | 1060.2662 | 959.0759 | 774910.0973 | 1060266.1817 | 8.1168e-06 | 30 | 959075.8654
6 | 35 | CONCLUIDO | 1.4234 | 70.25 | 67.52 | 82.67 | 1.39 | 49 | 88.1 | 35.1 | 7 | 47 | 11 | 11099.43 | 467.59 | 1226.33 | 246.45 | 159.11 | 37286.48 | 0.65 | 0.86 | 19.05 | 2.19 | 1 | 10 | 759.3686 | 1039.0016 | 939.8407 | 759368.5746 | 1039001.5847 | 8.1887e-06 | 30 | 939840.7317
7 | 35 | CONCLUIDO | 1.4325 | 69.81 | 67.19 | 95.99 | 1.57 | 42 | 89.32 | 35.1 | 8 | 39 | 11.22 | 11249.89 | 453.92 | 1226.33 | 235.25 | 159.11 | 31724 | 0.68 | 0.87 | 19.05 | 1.87 | 1 | 10 | 747.1264 | 1022.2513 | 924.6891 | 747126.4268 | 1022251.3381 | 8.241e-06 | 30 | 924689.1051
8 | 35 | CONCLUIDO | 1.4386 | 69.51 | 66.98 | 108.62 | 1.75 | 37 | 90.54 | 35.1 | 9 | 16 | 11.44 | 11400.71 | 442.54 | 1226.44 | 227.57 | 159.11 | 27908.81 | 0.7 | 0.87 | 19.06 | 1.65 | 1 | 10 | 728.2403 | 996.4105 | 901.3145 | 728240.317 | 996410.5294 | 8.2761e-06 | 29 | 901314.5069
9 | 35 | CONCLUIDO | 1.4377 | 69.55 | 67.03 | 108.69 | 1.91 | 37 | 91.77 | 35.1 | 10 | 0 | 11.67 | 11551.91 | 444.47 | 1226.61 | 227.96 | 159.11 | 28104.88 | 0.7 | 0.87 | 19.09 | 1.7 | 1 | 10 | 729.8313 | 998.5873 | 903.2836 | 729831.2637 | 998587.3329 | 8.2709e-06 | 29 | 903283.5593

## RESULTADOS_8
Unnamed: 0 | Volume de calda [L] | STATUS | Capacidade operacional [ha/h] | Tempo de missao [h] | Tempo util [h] | Tempo por voo [min] | Autonomia Projetada [h] | N° Voos | MTOW [kg] | Massa Estrutura [kg] | Combustível [kg] | Abastecimentos | Massa gerador | Potência gerador [W] | Combustível consumido [L] | Calda cons [L] | Distância percorrida [km] | Distância Pulverizando [km] | RTL ACUMULADO[m] | EOC [km/km] | EOC [h/h] | Tempo de manobra [h] | Tempo rtl_rtw [h] | V pulv [m/s] | V desloc [m/s] | Preço Total por ha Simples [R$/ha] | Preço Total por ha Presumido [R$/ha] | Preço Total por ha Real [R$/ha] | Preço Total Simples [R$] | Preço Total Presumido [R$] | Prod CAPEX [ha/h/R$] | Dias Trabalhados | Preço Total Real [R$]
0 | 50 | CONCLUIDO | 0.8649 | 115.62 | 98.34 | 8.6 | 0.16 | 686 | 107.41 | 41.65 | 1 | 684 | 14.77 | 13481.73 | 939.87 | 1228.05 | 1291.62 | 159.11 | 556686.17 | 0.12 | 0.59 | 20.09 | 32.96 | 1 | 10 | 1939.1639 | 2653.2496 | 2400.0272 | 1939163.8911 | 2653249.5857 | 4.3089e-06 | 49 | 2400027.1691
1 | 50 | CONCLUIDO | 1.1663 | 85.74 | 77.77 | 17.48 | 0.32 | 267 | 108.68 | 41.65 | 2 | 265 | 15.03 | 13638.32 | 737.51 | 1227.01 | 593.22 | 159.11 | 209585.19 | 0.27 | 0.75 | 19.42 | 12.43 | 1 | 10 | 1202.902 | 1645.8636 | 1488.7846 | 1202901.9767 | 1645863.5528 | 5.8105e-06 | 36 | 1488784.6453
2 | 50 | CONCLUIDO | 1.2721 | 78.61 | 72.91 | 26.51 | 0.48 | 165 | 109.96 | 41.65 | 3 | 163 | 15.31 | 13795.21 | 684.14 | 1226.83 | 429.22 | 159.11 | 128095.97 | 0.37 | 0.8 | 19.23 | 7.57 | 1 | 10 | 1048.7851 | 1434.9941 | 1298.0403 | 1048785.1437 | 1434994.1027 | 6.3376e-06 | 33 | 1298040.2796
3 | 50 | CONCLUIDO | 1.3254 | 75.45 | 70.77 | 35.68 | 0.63 | 119 | 111.23 | 41.65 | 4 | 117 | 15.58 | 13952.52 | 656.83 | 1226.7 | 356.27 | 159.11 | 91850.35 | 0.45 | 0.82 | 19.18 | 5.44 | 1 | 10 | 984.4169 | 1346.9227 | 1218.3742 | 984416.9158 | 1346922.6535 | 6.6031e-06 | 32 | 1218374.2459
4 | 50 | CONCLUIDO | 1.3571 | 73.69 | 69.58 | 44.89 | 0.78 | 93 | 112.51 | 41.65 | 5 | 91 | 15.86 | 14110.24 | 638.93 | 1226.44 | 316.72 | 159.11 | 72201.87 | 0.5 | 0.84 | 19.12 | 4.25 | 1 | 10 | 943.5082 | 1290.9495 | 1167.7431 | 943508.1969 | 1290949.5397 | 6.7611e-06 | 31 | 1167743.1275
5 | 50 | CONCLUIDO | 1.3796 | 72.48 | 68.76 | 54.28 | 0.93 | 76 | 113.79 | 41.65 | 6 | 74 | 16.14 | 14268.39 | 623.76 | 1226.44 | 288.37 | 159.11 | 58111.87 | 0.55 | 0.85 | 19.1 | 3.43 | 1 | 10 | 920.6738 | 1259.7064 | 1139.4818 | 920673.7536 | 1259706.4469 | 6.8732e-06 | 31 | 1139481.8316
6 | 50 | CONCLUIDO | 1.3953 | 71.67 | 68.21 | 63.95 | 1.07 | 64 | 115.08 | 41.65 | 7 | 62 | 16.43 | 14426.96 | 611.49 | 1226.31 | 269.56 | 159.11 | 48767.06 | 0.59 | 0.85 | 19.09 | 2.88 | 1 | 10 | 894.6153 | 1224.0521 | 1107.2303 | 894615.2916 | 1224052.1096 | 6.9514e-06 | 30 | 1107230.2942
7 | 50 | CONCLUIDO | 1.4078 | 71.03 | 67.78 | 73.94 | 1.21 | 55 | 116.37 | 41.65 | 8 | 53 | 16.72 | 14585.96 | 599.73 | 1226.41 | 255.55 | 159.11 | 41806.17 | 0.62 | 0.86 | 19.06 | 2.45 | 1 | 10 | 880.5551 | 1204.8143 | 1089.8286 | 880555.1102 | 1204814.3491 | 7.0137e-06 | 30 | 1089828.5586
8 | 50 | CONCLUIDO | 1.4169 | 70.58 | 67.47 | 84.34 | 1.35 | 48 | 117.66 | 41.65 | 9 | 46 | 17.01 | 14745.39 | 589.56 | 1226.47 | 244.77 | 159.11 | 36455.5 | 0.65 | 0.86 | 19.06 | 2.15 | 1 | 10 | 869.4966 | 1189.6836 | 1076.1419 | 869496.6081 | 1189683.6187 | 7.059e-06 | 30 | 1076141.8838
9 | 50 | CONCLUIDO | 1.4241 | 70.22 | 67.23 | 93.81 | 1.48 | 43 | 118.96 | 41.65 | 10 | 41 | 17.31 | 14905.25 | 579 | 1226.31 | 236.98 | 159.11 | 32585.01 | 0.67 | 0.87 | 19.04 | 1.9 | 1 | 10 | 859.3275 | 1175.7697 | 1063.5559 | 859327.4626 | 1175769.7452 | 7.0949e-06 | 30 | 1063555.931
10 | 50 | CONCLUIDO | 1.4292 | 69.97 | 67.07 | 103.18 | 1.61 | 39 | 120.26 | 41.65 | 11 | 37 | 17.61 | 15065.56 | 570.52 | 1226.4 | 231.35 | 159.11 | 29786.38 | 0.69 | 0.87 | 19.04 | 1.74 | 1 | 10 | 851.6092 | 1165.2093 | 1054.0034 | 851609.2343 | 1165209.3248 | 7.1203e-06 | 30 | 1054003.3822
11 | 50 | CONCLUIDO | 1.4345 | 69.71 | 66.9 | 114.68 | 1.74 | 35 | 121.56 | 41.65 | 12 | 33 | 17.91 | 15226.31 | 560.68 | 1226.29 | 225.62 | 159.11 | 26943.96 | 0.71 | 0.87 | 19.03 | 1.57 | 1 | 10 | 843.0109 | 1153.4447 | 1043.3616 | 843010.9033 | 1153444.7089 | 7.1467e-06 | 30 | 1043361.5647
12 | 50 | CONCLUIDO | 1.439 | 69.49 | 66.75 | 125.15 | 1.87 | 32 | 122.87 | 41.65 | 13 | 30 | 18.22 | 15387.5 | 551.02 | 1226.33 | 220.29 | 159.11 | 24292.78 | 0.72 | 0.87 | 19.03 | 1.42 | 1 | 10 | 825.3692 | 1129.3066 | 1021.5272 | 825369.2264 | 1129306.5882 | 7.1691e-06 | 29 | 1021527.1525
13 | 50 | CONCLUIDO | 1.4433 | 69.28 | 66.6 | 137.8 | 1.99 | 29 | 124.18 | 41.65 | 14 | 26 | 18.53 | 15549.15 | 541.06 | 1226.3 | 215.55 | 159.11 | 21936.38 | 0.74 | 0.88 | 19.02 | 1.28 | 1 | 10 | 817.2545 | 1118.2036 | 1011.4839 | 817254.4864 | 1118203.643 | 7.1905e-06 | 29 | 1011483.8567
14 | 50 | CONCLUIDO | 1.446 | 69.16 | 66.52 | 147.82 | 2.11 | 27 | 125.49 | 41.65 | 15 | 19 | 18.84 | 15711.24 | 533.5 | 1226.31 | 212.76 | 159.11 | 20553.76 | 0.75 | 0.88 | 19.02 | 1.19 | 1 | 10 | 811.4425 | 1110.2514 | 1004.2906 | 811442.4971 | 1110251.4229 | 7.204e-06 | 29 | 1004290.5853
15 | 50 | CONCLUIDO | 1.4472 | 69.1 | 66.49 | 153.43 | 2.23 | 26 | 126.81 | 41.65 | 16 | 4 | 19.16 | 15873.8 | 531.75 | 1226.39 | 210.97 | 159.11 | 19663.72 | 0.75 | 0.88 | 19.04 | 1.16 | 1 | 10 | 809.8527 | 1108.0761 | 1002.3229 | 809852.6567 | 1108076.1331 | 7.2099e-06 | 29 | 1002322.9021
16 | 50 | CONCLUIDO | 1.4469 | 69.11 | 66.5 | 153.46 | 2.34 | 26 | 128.13 | 41.65 | 17 | 1 | 19.48 | 16036.82 | 535.61 | 1226.48 | 211.06 | 159.11 | 19708.32 | 0.75 | 0.88 | 19.05 | 1.17 | 1 | 10 | 812.3174 | 1111.4485 | 1005.3734 | 812317.3973 | 1111448.4998 | 7.2085e-06 | 29 | 1005373.4149
17 | 50 | CONCLUIDO | 1.447 | 69.11 | 66.49 | 153.45 | 2.46 | 26 | 129.46 | 41.65 | 18 | 0 | 19.81 | 16200.3 | 540.45 | 1226.48 | 210.9 | 159.11 | 19629.47 | 0.75 | 0.88 | 19.05 | 1.17 | 1 | 10 | 815.1612 | 1115.3395 | 1008.893 | 815161.1717 | 1115339.4775 | 7.209e-06 | 29 | 1008893.0431

## RESULTADOS_3
Unnamed: 0 | Volume de calda [L] | STATUS | Capacidade operacional [ha/h] | Tempo de missao [h] | Tempo util [h] | Tempo por voo [min] | Autonomia Projetada [h] | N° Voos | MTOW [kg] | Massa Estrutura [kg] | Combustível [kg] | Abastecimentos | Massa gerador | Potência gerador [W] | Combustível consumido [L] | Calda cons [L] | Distância percorrida [km] | Distância Pulverizando [km] | RTL ACUMULADO[m] | EOC [km/km] | EOC [h/h] | Tempo de manobra [h] | Tempo rtl_rtw [h] | V pulv [m/s] | V desloc [m/s] | Preço Total por ha Simples [R$/ha] | Preço Total por ha Presumido [R$/ha] | Preço Total por ha Real [R$/ha] | Preço Total Simples [R$] | Preço Total Presumido [R$] | Prod CAPEX [ha/h/R$] | Dias Trabalhados | Preço Total Real [R$]
0 | 25 | CONCLUIDO | 1.0972 | 91.14 | 83.87 | 12.77 | 0.28 | 394 | 61.76 | 28.92 | 1 | 392 | 6.84 | 7851.41 | 542.49 | 1227.57 | 799.56 | 159.11 | 312119.68 | 0.2 | 0.7 | 19.63 | 18.51 | 1 | 10 | 1052.3554 | 1439.879 | 1302.459 | 1052355.3631 | 1439879.0344 | 7.2296e-06 | 38 | 1302459.0002
1 | 25 | CONCLUIDO | 1.297 | 77.1 | 73 | 26.39 | 0.55 | 166 | 62.92 | 28.92 | 2 | 164 | 7 | 7994.37 | 458.37 | 1226.54 | 432.09 | 159.11 | 129521.22 | 0.37 | 0.8 | 19.24 | 7.67 | 1 | 10 | 812.7671 | 1112.0638 | 1005.93 | 812767.0986 | 1112063.8011 | 8.5461e-06 | 33 | 1005929.9927
2 | 25 | CONCLUIDO | 1.3645 | 73.29 | 70.06 | 40.81 | 0.81 | 103 | 64.08 | 28.92 | 3 | 101 | 7.16 | 8137.65 | 425.06 | 1226.58 | 332.27 | 159.11 | 79926.22 | 0.48 | 0.83 | 19.15 | 4.73 | 1 | 10 | 740.4239 | 1013.0807 | 916.3937 | 740423.9215 | 1013080.6745 | 8.9909e-06 | 31 | 916393.6768
3 | 25 | CONCLUIDO | 1.4 | 71.43 | 68.62 | 56.4 | 1.07 | 73 | 65.25 | 28.92 | 4 | 71 | 7.33 | 8281.25 | 400.32 | 1226.53 | 283.62 | 159.11 | 55755.76 | 0.56 | 0.85 | 19.09 | 3.29 | 1 | 10 | 700.7095 | 958.7417 | 867.2407 | 700709.5355 | 958741.6995 | 9.2248e-06 | 30 | 867240.7373
4 | 25 | CONCLUIDO | 1.4203 | 70.41 | 67.83 | 72.68 | 1.31 | 56 | 66.42 | 28.92 | 5 | 48 | 7.49 | 8425.16 | 379.71 | 1226.44 | 256.84 | 159.11 | 42446.35 | 0.62 | 0.86 | 19.07 | 2.5 | 1 | 10 | 680.1491 | 930.61 | 841.7939 | 680149.0706 | 930609.9645 | 9.3586e-06 | 30 | 841793.8556
5 | 25 | CONCLUIDO | 1.4253 | 70.16 | 67.66 | 79.6 | 1.55 | 51 | 67.59 | 28.92 | 6 | 1 | 7.66 | 8569.4 | 373.76 | 1226.64 | 249.12 | 159.11 | 38614.7 | 0.64 | 0.86 | 19.12 | 2.33 | 1 | 10 | 674.701 | 923.1557 | 835.051 | 674701.0277 | 923155.7118 | 9.3915e-06 | 30 | 835051.0263
6 | 25 | CONCLUIDO | 1.4253 | 70.16 | 67.66 | 79.6 | 1.78 | 51 | 68.76 | 28.92 | 7 | 0 | 7.83 | 8713.95 | 379.39 | 1226.68 | 249.12 | 159.11 | 38615.07 | 0.64 | 0.86 | 19.11 | 2.33 | 1 | 10 | 678.1404 | 927.8616 | 839.3078 | 678140.3852 | 927861.5925 | 9.3915e-06 | 30 | 839307.7844

## RESULTADOS_15
Unnamed: 0 | Volume de calda [L] | STATUS | Capacidade operacional [ha/h] | Tempo de missao [h] | Tempo util [h] | Tempo por voo [min] | Autonomia Projetada [h] | N° Voos | MTOW [kg] | Massa Estrutura [kg] | Combustível [kg] | Abastecimentos | Massa gerador | Potência gerador [W] | Combustível consumido [L] | Calda cons [L] | Distância percorrida [km] | Distância Pulverizando [km] | RTL ACUMULADO[m] | EOC [km/km] | EOC [h/h] | Tempo de manobra [h] | Tempo rtl_rtw [h] | V pulv [m/s] | V desloc [m/s] | Preço Total por ha Simples [R$/ha] | Preço Total por ha Presumido [R$/ha] | Preço Total por ha Real [R$/ha] | Preço Total Simples [R$] | Preço Total Presumido [R$] | Prod CAPEX [ha/h/R$] | Dias Trabalhados | Preço Total Real [R$]
0 | 85 | CONCLUIDO | 0.605 | 165.29 | 123.51 | 6.37 | 0.11 | 1163 | 167.88 | 51.39 | 1 | 1161 | 30.49 | 20939.59 | 1580.89 | 1229.32 | 2149.53 | 159.11 | 983259.61 | 0.07 | 0.47 | 20.87 | 58.1 | 1 | 10 | 4115.0613 | 5630.4084 | 5093.0501 | 4115061.2894 | 5630408.3998 | 2.4333e-06 | 69 | 5093050.1245
1 | 85 | CONCLUIDO | 1.0091 | 99.1 | 83.58 | 12.92 | 0.21 | 388 | 169.33 | 51.39 | 2 | 386 | 30.94 | 21118.46 | 1068.52 | 1227.29 | 789.45 | 159.11 | 307092.46 | 0.2 | 0.7 | 19.63 | 18.23 | 1 | 10 | 1806.3444 | 2471.5201 | 2235.6417 | 1806344.3922 | 2471520.0876 | 4.0587e-06 | 42 | 2235641.6793
2 | 85 | CONCLUIDO | 1.155 | 86.58 | 76.24 | 19.47 | 0.31 | 235 | 170.79 | 51.39 | 3 | 233 | 31.4 | 21297.94 | 971.52 | 1227.08 | 541.62 | 159.11 | 183944.04 | 0.29 | 0.76 | 19.36 | 10.9 | 1 | 10 | 1471.9715 | 2014.0163 | 1821.8015 | 1471971.501 | 2014016.3465 | 4.6455e-06 | 37 | 1821801.4531
3 | 85 | CONCLUIDO | 1.2328 | 81.12 | 73.05 | 26.09 | 0.41 | 168 | 172.25 | 51.39 | 4 | 166 | 31.86 | 21478.05 | 927.39 | 1226.78 | 433.61 | 159.11 | 130272.3 | 0.37 | 0.8 | 19.25 | 7.72 | 1 | 10 | 1326.7108 | 1815.2643 | 1642.018 | 1326710.8279 | 1815264.2851 | 4.9584e-06 | 34 | 1642018.0095
4 | 85 | CONCLUIDO | 1.2793 | 78.17 | 71.35 | 32.68 | 0.51 | 131 | 173.71 | 51.39 | 5 | 129 | 32.32 | 21658.78 | 902.71 | 1226.68 | 375.97 | 159.11 | 101639.42 | 0.42 | 0.82 | 19.2 | 6.02 | 1 | 10 | 1256.4703 | 1719.1581 | 1555.0841 | 1256470.3097 | 1719158.1093 | 5.1454e-06 | 33 | 1555084.0722
5 | 85 | CONCLUIDO | 1.3119 | 76.22 | 70.22 | 39.38 | 0.61 | 107 | 175.18 | 51.39 | 6 | 105 | 32.79 | 21840.16 | 884.63 | 1226.6 | 337.61 | 159.11 | 82579.83 | 0.47 | 0.83 | 19.16 | 4.89 | 1 | 10 | 1206.6009 | 1650.9246 | 1493.3627 | 1206600.8957 | 1650924.5769 | 5.2765e-06 | 32 | 1493362.6524
6 | 85 | CONCLUIDO | 1.3348 | 74.92 | 69.46 | 45.8 | 0.7 | 91 | 176.66 | 51.39 | 7 | 89 | 33.27 | 22022.17 | 871.2 | 1226.4 | 312.31 | 159.11 | 70006.42 | 0.51 | 0.84 | 19.12 | 4.13 | 1 | 10 | 1179.2987 | 1613.5685 | 1459.5718 | 1179298.7161 | 1613568.5303 | 5.3686e-06 | 32 | 1459571.8145
7 | 85 | CONCLUIDO | 1.3522 | 73.95 | 68.9 | 52.33 | 0.8 | 79 | 178.14 | 51.39 | 8 | 77 | 33.75 | 22204.83 | 860.84 | 1226.5 | 293.34 | 159.11 | 60583.96 | 0.54 | 0.85 | 19.1 | 3.57 | 1 | 10 | 1149.3361 | 1572.5723 | 1422.4882 | 1149336.0665 | 1572572.3114 | 5.4386e-06 | 31 | 1422488.2171
8 | 85 | CONCLUIDO | 1.367 | 73.15 | 68.44 | 59.52 | 0.89 | 69 | 179.63 | 51.39 | 9 | 67 | 34.24 | 22388.15 | 851.35 | 1226.47 | 277.22 | 159.11 | 52572.24 | 0.57 | 0.85 | 19.1 | 3.11 | 1 | 10 | 1132.2341 | 1549.1726 | 1401.3218 | 1132234.0906 | 1549172.6334 | 5.4981e-06 | 31 | 1401321.7716
9 | 85 | CONCLUIDO | 1.3772 | 72.61 | 68.14 | 65.94 | 0.98 | 62 | 181.12 | 51.39 | 10 | 60 | 34.73 | 22572.13 | 844.27 | 1226.43 | 267.56 | 159.11 | 47778.16 | 0.59 | 0.86 | 19.07 | 2.81 | 1 | 10 | 1120.3908 | 1532.9681 | 1386.6638 | 1120390.7812 | 1532968.0951 | 5.5392e-06 | 31 | 1386663.7716
10 | 85 | CONCLUIDO | 1.3867 | 72.12 | 67.85 | 72.69 | 1.07 | 56 | 182.62 | 51.39 | 11 | 54 | 35.22 | 22756.91 | 837.69 | 1226.4 | 257.82 | 159.11 | 42937.46 | 0.62 | 0.86 | 19.06 | 2.52 | 1 | 10 | 1109.4824 | 1518.0427 | 1373.1628 | 1109482.3505 | 1518042.6989 | 5.5774e-06 | 31 | 1373162.8343
11 | 85 | CONCLUIDO | 1.3943 | 71.72 | 67.62 | 79.55 | 1.16 | 51 | 184.12 | 51.39 | 12 | 49 | 35.73 | 22942.24 | 831.01 | 1226.47 | 250.31 | 159.11 | 39206.57 | 0.64 | 0.86 | 19.05 | 2.29 | 1 | 10 | 1090.1771 | 1491.6284 | 1349.2695 | 1090177.1307 | 1491628.4454 | 5.608e-06 | 30 | 1349269.5201
12 | 85 | CONCLUIDO | 1.4 | 71.43 | 67.46 | 86.12 | 1.24 | 47 | 185.63 | 51.39 | 13 | 45 | 36.24 | 23128.27 | 825.58 | 1226.34 | 244.52 | 159.11 | 36334.49 | 0.65 | 0.86 | 19.05 | 2.13 | 1 | 10 | 1082.9125 | 1481.6887 | 1340.2784 | 1082912.5382 | 1481688.7095 | 5.6309e-06 | 30 | 1340278.4186
13 | 85 | CONCLUIDO | 1.4068 | 71.08 | 67.25 | 93.84 | 1.33 | 43 | 187.14 | 51.39 | 14 | 41 | 36.75 | 23314.98 | 819.45 | 1226.41 | 237.65 | 159.11 | 32918.77 | 0.67 | 0.87 | 19.04 | 1.93 | 1 | 10 | 1074.461 | 1470.1249 | 1329.8182 | 1074460.9558 | 1470124.8816 | 5.6582e-06 | 30 | 1329818.2262
14 | 85 | CONCLUIDO | 1.4112 | 70.86 | 67.14 | 100.7 | 1.41 | 40 | 188.66 | 51.39 | 15 | 38 | 37.27 | 23502.4 | 814.17 | 1226.37 | 233.15 | 159.11 | 30681.68 | 0.68 | 0.87 | 19.05 | 1.81 | 1 | 10 | 1068.3296 | 1461.7357 | 1322.2297 | 1068329.6423 | 1461735.7479 | 5.6759e-06 | 30 | 1322229.7397
15 | 85 | CONCLUIDO | 1.4152 | 70.66 | 67 | 105.79 | 1.49 | 38 | 190.19 | 51.39 | 16 | 36 | 37.79 | 23690.52 | 809.13 | 1226.39 | 229.31 | 159.11 | 28771.87 | 0.69 | 0.87 | 19.03 | 1.68 | 1 | 10 | 1062.4802 | 1453.7323 | 1314.9902 | 1062480.245 | 1453732.3446 | 5.692e-06 | 30 | 1314990.17
16 | 85 | CONCLUIDO | 1.4198 | 70.43 | 66.87 | 114.64 | 1.57 | 35 | 191.72 | 51.39 | 17 | 33 | 38.33 | 23879.37 | 804.34 | 1226.29 | 224.45 | 159.11 | 26357.51 | 0.71 | 0.87 | 19.04 | 1.55 | 1 | 10 | 1056.5354 | 1445.5984 | 1307.6325 | 1056535.4203 | 1445598.3731 | 5.7105e-06 | 30 | 1307632.4933
17 | 85 | CONCLUIDO | 1.4231 | 70.27 | 66.78 | 121.42 | 1.65 | 33 | 193.26 | 51.39 | 18 | 31 | 38.86 | 24068.93 | 799.52 | 1226.34 | 221.47 | 159.11 | 24878.91 | 0.72 | 0.87 | 19.03 | 1.45 | 1 | 10 | 1051.4608 | 1438.655 | 1301.3518 | 1051460.7693 | 1438655.0117 | 5.7238e-06 | 30 | 1301351.7966
18 | 85 | CONCLUIDO | 1.4264 | 70.11 | 66.69 | 129.07 | 1.73 | 31 | 194.8 | 51.39 | 19 | 29 | 39.41 | 24259.23 | 794.15 | 1226.29 | 218.33 | 159.11 | 23318.93 | 0.73 | 0.87 | 19.02 | 1.36 | 1 | 10 | 1046.0739 | 1431.2844 | 1294.6846 | 1046073.8639 | 1431284.4101 | 5.7371e-06 | 30 | 1294684.6348
19 | 85 | CONCLUIDO | 1.4278 | 70.04 | 66.65 | 133.29 | 1.81 | 30 | 196.35 | 51.39 | 20 | 28 | 39.96 | 24450.27 | 790.55 | 1226.28 | 217.24 | 159.11 | 22778.95 | 0.73 | 0.87 | 19.02 | 1.32 | 1 | 10 | 1042.9827 | 1427.0549 | 1290.8588 | 1042982.7014 | 1427054.9452 | 5.7427e-06 | 30 | 1290858.8241
20 | 85 | CONCLUIDO | 1.431 | 69.88 | 66.56 | 142.63 | 1.88 | 28 | 197.9 | 51.39 | 21 | 26 | 40.51 | 24642.07 | 787.24 | 1226.29 | 214.07 | 159.11 | 21201.71 | 0.74 | 0.88 | 19.02 | 1.23 | 1 | 10 | 1038.9384 | 1421.5213 | 1285.8533 | 1038938.3606 | 1421521.2997 | 5.7556e-06 | 30 | 1285853.302
21 | 85 | CONCLUIDO | 1.4328 | 69.79 | 66.51 | 147.79 | 1.96 | 27 | 199.46 | 51.39 | 22 | 25 | 41.07 | 24834.62 | 783.63 | 1226.3 | 212.51 | 159.11 | 20429.94 | 0.75 | 0.88 | 19.01 | 1.18 | 1 | 10 | 1035.6115 | 1416.9693 | 1281.7358 | 1035611.5044 | 1416969.3482 | 5.7628e-06 | 30 | 1281735.7824
22 | 85 | CONCLUIDO | 1.4344 | 69.71 | 66.46 | 153.37 | 2.03 | 26 | 201.03 | 51.39 | 23 | 24 | 41.64 | 25027.94 | 777.97 | 1226.29 | 211.03 | 159.11 | 19692.77 | 0.75 | 0.88 | 19.01 | 1.14 | 1 | 10 | 1031.1514 | 1410.8668 | 1276.2157 | 1031151.3804 | 1410866.8099 | 5.7692e-06 | 30 | 1276215.6617
23 | 85 | CONCLUIDO | 1.4377 | 69.56 | 66.37 | 165.93 | 2.1 | 24 | 202.61 | 51.39 | 24 | 22 | 42.21 | 25222.04 | 771.37 | 1226.28 | 207.8 | 159.11 | 18088.13 | 0.77 | 0.88 | 19.01 | 1.05 | 1 | 10 | 1015.2991 | 1389.177 | 1256.5959 | 1015299.1047 | 1389177.0268 | 5.7825e-06 | 29 | 1256595.9211
24 | 85 | CONCLUIDO | 1.4373 | 69.58 | 66.39 | 165.98 | 2.17 | 24 | 204.19 | 51.39 | 25 | 22 | 42.79 | 25417.05 | 770.06 | 1226.3 | 208.4 | 159.11 | 18386.46 | 0.76 | 0.88 | 19.02 | 1.07 | 1 | 10 | 1014.7879 | 1388.4775 | 1255.9632 | 1014787.8681 | 1388477.5304 | 5.7809e-06 | 29 | 1255963.1836
25 | 85 | CONCLUIDO | 1.4389 | 69.5 | 66.34 | 173.07 | 2.24 | 23 | 205.77 | 51.39 | 26 | 21 | 43.38 | 25612.75 | 764.43 | 1226.4 | 206.87 | 159.11 | 17628.71 | 0.77 | 0.88 | 19.01 | 1.02 | 1 | 10 | 1010.3721 | 1382.4357 | 1250.498 | 1010372.0938 | 1382435.6732 | 5.7873e-06 | 29 | 1250497.9528
26 | 85 | CONCLUIDO | 1.4408 | 69.4 | 66.29 | 180.78 | 2.31 | 22 | 207.37 | 51.39 | 27 | 20 | 43.97 | 25809.25 | 762.62 | 1226.3 | 204.67 | 159.11 | 16532.81 | 0.78 | 0.88 | 19.02 | 0.96 | 1 | 10 | 1008.1246 | 1379.3606 | 1247.7163 | 1008124.6089 | 1379360.5652 | 5.795e-06 | 29 | 1247716.3288
27 | 85 | CONCLUIDO | 1.4425 | 69.32 | 66.24 | 189.26 | 2.38 | 21 | 208.97 | 51.39 | 28 | 19 | 44.57 | 26006.56 | 759.03 | 1226.3 | 203.33 | 159.11 | 15869.05 | 0.78 | 0.88 | 19.01 | 0.92 | 1 | 10 | 1004.9085 | 1374.9602 | 1243.7359 | 1004908.5123 | 1374960.16 | 5.8018e-06 | 29 | 1243735.8921
28 | 85 | CONCLUIDO | 1.4441 | 69.25 | 66.2 | 198.59 | 2.45 | 20 | 210.57 | 51.39 | 29 | 18 | 45.18 | 26204.71 | 756.64 | 1226.32 | 201.79 | 159.11 | 15102.12 | 0.79 | 0.88 | 19.01 | 0.87 | 1 | 10 | 1002.5125 | 1371.6819 | 1240.7705 | 1002512.547 | 1371681.8945 | 5.8082e-06 | 29 | 1240770.4996
29 | 85 | CONCLUIDO | 1.446 | 69.15 | 66.14 | 208.86 | 2.51 | 19 | 212.19 | 51.39 | 30 | 17 | 45.79 | 26403.69 | 749.07 | 1226.28 | 199.88 | 159.11 | 14152.1 | 0.8 | 0.88 | 19 | 0.81 | 1 | 10 | 996.7757 | 1363.8325 | 1233.6702 | 996775.702 | 1363832.4901 | 5.8159e-06 | 29 | 1233670.2314
30 | 85 | CONCLUIDO | 1.4457 | 69.17 | 66.15 | 208.9 | 2.58 | 19 | 213.81 | 51.39 | 31 | 17 | 46.41 | 26603.52 | 747.05 | 1226.35 | 200.26 | 159.11 | 14342.7 | 0.79 | 0.88 | 19.01 | 0.83 | 1 | 10 | 995.7461 | 1362.4238 | 1232.3959 | 995746.1071 | 1362423.753 | 5.8147e-06 | 29 | 1232395.9422
31 | 85 | CONCLUIDO | 1.4473 | 69.09 | 66.11 | 220.37 | 2.64 | 18 | 215.43 | 51.39 | 32 | 16 | 47.04 | 26804.21 | 743.21 | 1226.28 | 198.99 | 159.11 | 13711.28 | 0.8 | 0.88 | 19 | 0.78 | 1 | 10 | 992.4932 | 1357.973 | 1228.37 | 992493.2306 | 1357973.0239 | 5.8211e-06 | 29 | 1228369.9844
32 | 85 | CONCLUIDO | 1.4493 | 69 | 66.05 | 233.12 | 2.7 | 17 | 217.07 | 51.39 | 33 | 15 | 47.68 | 27005.77 | 737.33 | 1226.27 | 196.92 | 159.11 | 12683.86 | 0.81 | 0.88 | 19 | 0.73 | 1 | 10 | 987.7491 | 1351.4819 | 1222.4984 | 987749.1124 | 1351481.912 | 5.8292e-06 | 29 | 1222498.3751
33 | 85 | CONCLUIDO | 1.4491 | 69.01 | 66.06 | 233.15 | 2.76 | 17 | 218.71 | 51.39 | 34 | 13 | 48.32 | 27208.22 | 735.96 | 1226.28 | 196.98 | 159.11 | 12714.18 | 0.81 | 0.88 | 19.01 | 0.73 | 1 | 10 | 987.0622 | 1350.542 | 1221.6482 | 987062.1548 | 1350541.9863 | 5.8284e-06 | 29 | 1221648.1546
34 | 85 | CONCLUIDO | 1.4509 | 68.92 | 66.01 | 247.53 | 2.82 | 16 | 220.36 | 51.39 | 35 | 10 | 48.97 | 27411.55 | 727.84 | 1226.3 | 195.28 | 159.11 | 11866.78 | 0.81 | 0.88 | 19.01 | 0.68 | 1 | 10 | 981.1225 | 1342.415 | 1214.2968 | 981122.4507 | 1342415.0211 | 5.8356e-06 | 29 | 1214296.8156
35 | 85 | CONCLUIDO | 1.4511 | 68.91 | 66 | 247.49 | 2.88 | 16 | 222.01 | 51.39 | 36 | 8 | 49.62 | 27615.8 | 733.48 | 1226.37 | 195 | 159.11 | 11728.47 | 0.82 | 0.88 | 19 | 0.67 | 1 | 10 | 984.3715 | 1346.8606 | 1218.3181 | 984371.5318 | 1346860.5572 | 5.8364e-06 | 29 | 1218318.076
36 | 85 | CONCLUIDO | 1.4506 | 68.94 | 66.02 | 247.58 | 2.94 | 16 | 223.68 | 51.39 | 37 | 4 | 50.29 | 27821.09 | 736.91 | 1226.36 | 195.27 | 159.11 | 11861.87 | 0.81 | 0.88 | 19.02 | 0.7 | 1 | 10 | 986.7498 | 1350.1146 | 1221.2616 | 986749.798 | 1350114.6059 | 5.8344e-06 | 29 | 1221261.5628
37 | 85 | CONCLUIDO | 1.4505 | 68.94 | 66.03 | 247.6 | 3 | 16 | 225.35 | 51.39 | 38 | 0 | 50.96 | 28027.19 | 740.81 | 1226.31 | 195.51 | 159.11 | 11983.56 | 0.81 | 0.88 | 19.02 | 0.7 | 1 | 10 | 989.1785 | 1353.4377 | 1224.2675 | 989178.5113 | 1353437.6786 | 5.834e-06 | 29 | 1224267.4861

## RESULTADOS_2
Unnamed: 0 | Volume de calda [L] | STATUS | Capacidade operacional [ha/h] | Tempo de missao [h] | Tempo util [h] | Tempo por voo [min] | Autonomia Projetada [h] | N° Voos | MTOW [kg] | Massa Estrutura [kg] | Combustível [kg] | Abastecimentos | Massa gerador | Potência gerador [W] | Combustível consumido [L] | Calda cons [L] | Distância percorrida [km] | Distância Pulverizando [km] | RTL ACUMULADO[m] | EOC [km/km] | EOC [h/h] | Tempo de manobra [h] | Tempo rtl_rtw [h] | V pulv [m/s] | V desloc [m/s] | Preço Total por ha Simples [R$/ha] | Preço Total por ha Presumido [R$/ha] | Preço Total por ha Real [R$/ha] | Preço Total Simples [R$] | Preço Total Presumido [R$] | Prod CAPEX [ha/h/R$] | Dias Trabalhados | Preço Total Real [R$]
0 | 20 | CONCLUIDO | 1.1564 | 86.47 | 80.71 | 14.72 | 0.34 | 329 | 51.33 | 24.83 | 1 | 327 | 5.51 | 6564.78 | 452.88 | 1227.47 | 692.65 | 159.11 | 258986.98 | 0.23 | 0.72 | 19.52 | 15.35 | 1 | 10 | 907.2405 | 1241.3265 | 1122.856 | 907240.4906 | 1241326.4639 | 8.3373e-06 | 37 | 1122856.0084
1 | 20 | CONCLUIDO | 1.3303 | 75.17 | 71.71 | 30.73 | 0.66 | 140 | 52.47 | 24.83 | 2 | 138 | 5.64 | 6705.1 | 384.84 | 1226.4 | 388.66 | 159.11 | 107937.65 | 0.41 | 0.81 | 19.19 | 6.38 | 1 | 10 | 721.2222 | 986.8081 | 892.6285 | 721222.2178 | 986808.0565 | 9.5911e-06 | 32 | 892628.4806
2 | 20 | CONCLUIDO | 1.3881 | 72.04 | 69.24 | 48.31 | 0.97 | 86 | 53.61 | 24.83 | 3 | 84 | 5.78 | 6845.59 | 352.54 | 1226.47 | 304.28 | 159.11 | 66016.69 | 0.52 | 0.84 | 19.13 | 3.91 | 1 | 10 | 668.404 | 914.5398 | 827.2574 | 668403.9704 | 914539.8002 | 1.0008e-05 | 31 | 827257.4053
3 | 20 | CONCLUIDO | 1.4127 | 70.79 | 68.26 | 63.99 | 1.27 | 64 | 54.75 | 24.83 | 4 | 18 | 5.92 | 6986.39 | 331.32 | 1226.52 | 269.35 | 159.11 | 48662.16 | 0.59 | 0.85 | 19.14 | 2.93 | 1 | 10 | 637.2229 | 871.8765 | 788.6658 | 637222.921 | 871876.5127 | 1.0185e-05 | 30 | 788665.8421
4 | 20 | CONCLUIDO | 1.4139 | 70.73 | 68.21 | 64.96 | 1.55 | 63 | 55.89 | 24.83 | 5 | 0 | 6.07 | 7127.49 | 336.49 | 1226.71 | 266.98 | 159.11 | 47483.49 | 0.6 | 0.85 | 19.16 | 2.88 | 1 | 10 | 639.9909 | 875.6638 | 792.0916 | 639990.882 | 875663.7592 | 1.0194e-05 | 30 | 792091.639

## RESULTADOS_11
Unnamed: 0 | Volume de calda [L] | STATUS | Capacidade operacional [ha/h] | Tempo de missao [h] | Tempo util [h] | Tempo por voo [min] | Autonomia Projetada [h] | N° Voos | MTOW [kg] | Massa Estrutura [kg] | Combustível [kg] | Abastecimentos | Massa gerador | Potência gerador [W] | Combustível consumido [L] | Calda cons [L] | Distância percorrida [km] | Distância Pulverizando [km] | RTL ACUMULADO[m] | EOC [km/km] | EOC [h/h] | Tempo de manobra [h] | Tempo rtl_rtw [h] | V pulv [m/s] | V desloc [m/s] | Preço Total por ha Simples [R$/ha] | Preço Total por ha Presumido [R$/ha] | Preço Total por ha Real [R$/ha] | Preço Total Simples [R$] | Preço Total Presumido [R$] | Prod CAPEX [ha/h/R$] | Dias Trabalhados | Preço Total Real [R$]
0 | 65 | CONCLUIDO | 0.7473 | 133.82 | 107.92 | 7.43 | 0.13 | 871 | 133.21 | 46.47 | 1 | 869 | 20.75 | 16663.42 | 1189.62 | 1229.13 | 1616.88 | 159.11 | 718394.32 | 0.1 | 0.54 | 20.42 | 42.53 | 1 | 10 | 2667.3004 | 3649.518 | 3301.2132 | 2667300.366 | 3649518.0337 | 3.3492e-06 | 56 | 3301213.1547
1 | 65 | CONCLUIDO | 1.0979 | 91.08 | 80.22 | 15.09 | 0.26 | 319 | 134.55 | 46.47 | 2 | 317 | 21.09 | 16828.84 | 880.52 | 1227 | 675.99 | 159.11 | 250706.99 | 0.24 | 0.73 | 19.5 | 14.87 | 1 | 10 | 1440.6438 | 1971.1523 | 1783.0283 | 1440643.7536 | 1971152.3404 | 4.9205e-06 | 38 | 1783028.3276
2 | 65 | CONCLUIDO | 1.2213 | 81.88 | 74.37 | 22.76 | 0.39 | 196 | 135.9 | 46.47 | 3 | 194 | 21.43 | 16994.64 | 811.35 | 1226.89 | 477.46 | 159.11 | 152056.38 | 0.33 | 0.78 | 19.31 | 9.02 | 1 | 10 | 1229.5183 | 1682.2812 | 1521.7267 | 1229518.3482 | 1682281.2466 | 5.4735e-06 | 35 | 1521726.6855
3 | 65 | CONCLUIDO | 1.2852 | 77.81 | 71.79 | 30.55 | 0.52 | 141 | 137.25 | 46.47 | 4 | 139 | 21.78 | 17160.92 | 777.95 | 1226.64 | 390.73 | 159.11 | 108967.04 | 0.41 | 0.81 | 19.21 | 6.46 | 1 | 10 | 1133.029 | 1550.2602 | 1402.3056 | 1133028.9624 | 1550260.212 | 5.7599e-06 | 33 | 1402305.5532
4 | 65 | CONCLUIDO | 1.3237 | 75.54 | 70.37 | 38.38 | 0.64 | 110 | 138.6 | 46.47 | 5 | 108 | 22.13 | 17327.69 | 757.3 | 1226.53 | 342.78 | 159.11 | 85146.8 | 0.46 | 0.83 | 19.16 | 5.04 | 1 | 10 | 1080.6468 | 1478.5887 | 1337.4742 | 1080646.8321 | 1478588.6704 | 5.9324e-06 | 32 | 1337474.2429
5 | 65 | CONCLUIDO | 1.3502 | 74.06 | 69.43 | 46.29 | 0.76 | 90 | 139.95 | 46.47 | 6 | 88 | 22.49 | 17494.97 | 742.17 | 1226.63 | 310.92 | 159.11 | 69320.25 | 0.51 | 0.84 | 19.13 | 4.1 | 1 | 10 | 1042.5369 | 1426.445 | 1290.3071 | 1042536.9383 | 1426445.0324 | 6.0512e-06 | 31 | 1290307.1205
6 | 65 | CONCLUIDO | 1.3696 | 73.01 | 68.77 | 54.29 | 0.88 | 76 | 141.31 | 46.47 | 7 | 74 | 22.85 | 17662.75 | 729.26 | 1226.58 | 288.61 | 159.11 | 58232.61 | 0.55 | 0.85 | 19.1 | 3.44 | 1 | 10 | 1021.3672 | 1397.4796 | 1264.1061 | 1021367.175 | 1397479.6283 | 6.1381e-06 | 31 | 1264106.134
7 | 65 | CONCLUIDO | 1.3835 | 72.28 | 68.31 | 62.1 | 0.99 | 66 | 142.68 | 46.47 | 8 | 64 | 23.21 | 17831.04 | 719.63 | 1226.44 | 272.92 | 159.11 | 50438.72 | 0.58 | 0.85 | 19.09 | 2.98 | 1 | 10 | 1006.3726 | 1376.9634 | 1245.548 | 1006372.6316 | 1376963.4326 | 6.2004e-06 | 31 | 1245547.9752
8 | 65 | CONCLUIDO | 1.3947 | 71.7 | 67.94 | 70.28 | 1.11 | 58 | 144.05 | 46.47 | 9 | 56 | 23.58 | 17999.83 | 710.37 | 1226.46 | 260.48 | 159.11 | 44259.64 | 0.61 | 0.86 | 19.07 | 2.61 | 1 | 10 | 983.8848 | 1346.1946 | 1217.7156 | 983884.7745 | 1346194.5544 | 6.2506e-06 | 30 | 1217715.6355
9 | 65 | CONCLUIDO | 1.4029 | 71.28 | 67.68 | 78.1 | 1.22 | 52 | 145.42 | 46.47 | 10 | 50 | 23.95 | 18169.15 | 701.44 | 1226.38 | 251.92 | 159.11 | 40006.8 | 0.63 | 0.86 | 19.07 | 2.36 | 1 | 10 | 973.3487 | 1331.7787 | 1204.6756 | 973348.7472 | 1331778.697 | 6.2874e-06 | 30 | 1204675.6073
10 | 65 | CONCLUIDO | 1.4111 | 70.87 | 67.41 | 86.05 | 1.33 | 47 | 146.8 | 46.47 | 11 | 45 | 24.33 | 18338.99 | 693.2 | 1226.35 | 242.76 | 159.11 | 35454.18 | 0.66 | 0.86 | 19.05 | 2.08 | 1 | 10 | 963.3247 | 1318.0634 | 1192.2693 | 963324.7286 | 1318063.3926 | 6.3241e-06 | 30 | 1192269.2723
11 | 65 | CONCLUIDO | 1.4179 | 70.53 | 67.2 | 96 | 1.43 | 42 | 148.18 | 46.47 | 12 | 40 | 24.71 | 18509.36 | 685.89 | 1226.33 | 236.09 | 159.11 | 32144.25 | 0.67 | 0.87 | 19.04 | 1.88 | 1 | 10 | 954.8573 | 1306.4779 | 1181.7895 | 954857.3437 | 1306477.9429 | 6.3546e-06 | 30 | 1181789.5217
12 | 65 | CONCLUIDO | 1.4226 | 70.29 | 67.05 | 103.15 | 1.54 | 39 | 149.56 | 46.47 | 13 | 37 | 25.1 | 18680.25 | 678.69 | 1226.33 | 230.68 | 159.11 | 29455.71 | 0.69 | 0.87 | 19.04 | 1.72 | 1 | 10 | 947.7204 | 1296.7128 | 1172.9564 | 947720.3748 | 1296712.8273 | 6.3757e-06 | 30 | 1172956.375
13 | 65 | CONCLUIDO | 1.4267 | 70.09 | 66.93 | 111.55 | 1.64 | 36 | 150.95 | 46.47 | 14 | 34 | 25.49 | 18851.69 | 673.08 | 1226.35 | 226.69 | 159.11 | 27475.51 | 0.7 | 0.87 | 19.03 | 1.61 | 1 | 10 | 941.9812 | 1288.8602 | 1165.8532 | 941981.1853 | 1288860.215 | 6.394e-06 | 30 | 1165853.205
14 | 65 | CONCLUIDO | 1.4312 | 69.87 | 66.79 | 121.44 | 1.74 | 33 | 152.35 | 46.47 | 15 | 31 | 25.88 | 19023.66 | 665.12 | 1226.32 | 222.07 | 159.11 | 25179.5 | 0.72 | 0.87 | 19.03 | 1.47 | 1 | 10 | 934.5936 | 1278.7522 | 1156.7099 | 934593.6086 | 1278752.2066 | 6.4142e-06 | 30 | 1156709.8907
15 | 65 | CONCLUIDO | 1.4341 | 69.73 | 66.7 | 129.11 | 1.84 | 31 | 153.75 | 46.47 | 16 | 29 | 26.28 | 19196.18 | 659.06 | 1226.31 | 218.88 | 159.11 | 23595.28 | 0.73 | 0.87 | 19.03 | 1.38 | 1 | 10 | 929.2933 | 1271.5001 | 1150.1499 | 929293.2996 | 1271500.09 | 6.4272e-06 | 30 | 1150149.9059
16 | 65 | CONCLUIDO | 1.4374 | 69.57 | 66.6 | 137.79 | 1.94 | 29 | 155.15 | 46.47 | 17 | 27 | 26.68 | 19369.26 | 652.24 | 1226.38 | 215.39 | 159.11 | 21858.8 | 0.74 | 0.88 | 19.02 | 1.27 | 1 | 10 | 913.6535 | 1250.1011 | 1130.7932 | 913653.5438 | 1250101.0862 | 6.442e-06 | 29 | 1130793.193
17 | 65 | CONCLUIDO | 1.4402 | 69.43 | 66.52 | 147.82 | 2.04 | 27 | 156.56 | 46.47 | 18 | 25 | 27.09 | 19542.89 | 644.83 | 1226.32 | 212.61 | 159.11 | 20477.5 | 0.75 | 0.88 | 19.02 | 1.19 | 1 | 10 | 907.6615 | 1241.9025 | 1123.3771 | 907661.5011 | 1241902.509 | 6.4545e-06 | 29 | 1123377.0766
18 | 65 | CONCLUIDO | 1.4434 | 69.28 | 66.42 | 159.41 | 2.13 | 25 | 157.97 | 46.47 | 19 | 23 | 27.5 | 19717.08 | 635.59 | 1226.29 | 209.73 | 159.11 | 19048.72 | 0.76 | 0.88 | 19.01 | 1.1 | 1 | 10 | 900.3462 | 1231.8934 | 1114.3232 | 900346.2262 | 1231893.4272 | 6.4689e-06 | 29 | 1114323.2474
19 | 65 | CONCLUIDO | 1.4452 | 69.19 | 66.36 | 165.9 | 2.22 | 24 | 159.39 | 46.47 | 20 | 22 | 27.92 | 19891.97 | 630.55 | 1226.26 | 207.41 | 159.11 | 17891.75 | 0.77 | 0.88 | 19.01 | 1.03 | 1 | 10 | 896.3273 | 1226.3945 | 1109.3491 | 896327.2558 | 1226394.4945 | 6.4769e-06 | 29 | 1109349.1252
20 | 65 | CONCLUIDO | 1.4461 | 69.15 | 66.35 | 173.08 | 2.31 | 23 | 160.81 | 46.47 | 21 | 21 | 28.34 | 20067.32 | 622.84 | 1226.29 | 206.77 | 159.11 | 17580.74 | 0.77 | 0.88 | 19.02 | 1.02 | 1 | 10 | 891.2672 | 1219.4711 | 1103.0865 | 891267.2195 | 1219471.1297 | 6.481e-06 | 29 | 1103086.5166
21 | 65 | CONCLUIDO | 1.4478 | 69.07 | 66.29 | 180.79 | 2.4 | 22 | 162.24 | 46.47 | 22 | 18 | 28.77 | 20243.25 | 619.3 | 1226.26 | 204.7 | 159.11 | 16546.55 | 0.78 | 0.88 | 19.02 | 0.96 | 1 | 10 | 888.211 | 1215.2894 | 1099.3039 | 888210.9535 | 1215289.4117 | 6.4886e-06 | 29 | 1099303.8959
22 | 65 | CONCLUIDO | 1.4493 | 69 | 66.25 | 189.28 | 2.49 | 21 | 163.67 | 46.47 | 23 | 11 | 29.2 | 20419.76 | 615.08 | 1226.3 | 203.32 | 159.11 | 15862.33 | 0.78 | 0.88 | 19.02 | 0.92 | 1 | 10 | 884.9071 | 1210.7689 | 1095.2148 | 884907.0799 | 1210768.9061 | 6.4953e-06 | 29 | 1095214.821
23 | 65 | CONCLUIDO | 1.4512 | 68.91 | 66.19 | 198.55 | 2.58 | 20 | 165.1 | 46.47 | 24 | 3 | 29.64 | 20596.86 | 614.13 | 1226.32 | 200.69 | 159.11 | 14553.46 | 0.79 | 0.88 | 19.03 | 0.86 | 1 | 10 | 883.3363 | 1208.6197 | 1093.2707 | 883336.3014 | 1208619.6977 | 6.5038e-06 | 29 | 1093270.73
24 | 65 | CONCLUIDO | 1.4509 | 68.92 | 66.2 | 198.59 | 2.66 | 20 | 166.54 | 46.47 | 25 | 0 | 30.08 | 20774.56 | 618.25 | 1226.29 | 201.02 | 159.11 | 14718.68 | 0.79 | 0.88 | 19.03 | 0.87 | 1 | 10 | 885.9684 | 1212.221 | 1096.5283 | 885968.3732 | 1212221.0143 | 6.5025e-06 | 29 | 1096528.3421

## RESULTADOS_13
Unnamed: 0 | Volume de calda [L] | STATUS | Capacidade operacional [ha/h] | Tempo de missao [h] | Tempo util [h] | Tempo por voo [min] | Autonomia Projetada [h] | N° Voos | MTOW [kg] | Massa Estrutura [kg] | Combustível [kg] | Abastecimentos | Massa gerador | Potência gerador [W] | Combustível consumido [L] | Calda cons [L] | Distância percorrida [km] | Distância Pulverizando [km] | RTL ACUMULADO[m] | EOC [km/km] | EOC [h/h] | Tempo de manobra [h] | Tempo rtl_rtw [h] | V pulv [m/s] | V desloc [m/s] | Preço Total por ha Simples [R$/ha] | Preço Total por ha Presumido [R$/ha] | Preço Total por ha Real [R$/ha] | Preço Total Simples [R$] | Preço Total Presumido [R$] | Prod CAPEX [ha/h/R$] | Dias Trabalhados | Preço Total Real [R$]
0 | 75 | CONCLUIDO | 0.6745 | 148.26 | 115.18 | 6.86 | 0.12 | 1008 | 150.44 | 49.1 | 1 | 1006 | 25.34 | 18787.76 | 1373.98 | 1229.07 | 1863.76 | 159.11 | 841146.19 | 0.09 | 0.51 | 20.65 | 49.78 | 1 | 10 | 3303.3658 | 4519.8108 | 4088.4464 | 3303365.7843 | 4519810.8003 | 2.8534e-06 | 62 | 4088446.4011
1 | 75 | CONCLUIDO | 1.0525 | 95.01 | 81.92 | 13.88 | 0.23 | 354 | 151.83 | 49.1 | 2 | 352 | 25.73 | 18959.54 | 974.79 | 1227.36 | 733.34 | 159.11 | 279206.96 | 0.22 | 0.71 | 19.56 | 16.56 | 1 | 10 | 1618.6182 | 2214.6648 | 2003.3003 | 1618618.2119 | 2214664.8459 | 4.4524e-06 | 40 | 2003300.3413
2 | 75 | CONCLUIDO | 1.1874 | 84.22 | 75.34 | 20.93 | 0.35 | 216 | 153.23 | 49.1 | 3 | 214 | 26.13 | 19131.85 | 892.55 | 1227.11 | 511.21 | 159.11 | 168832.86 | 0.31 | 0.77 | 19.32 | 10 | 1 | 10 | 1349.8366 | 1846.906 | 1670.6398 | 1349836.5733 | 1846905.9502 | 5.0231e-06 | 36 | 1670639.8385
3 | 75 | CONCLUIDO | 1.2589 | 79.44 | 72.42 | 28.03 | 0.46 | 155 | 154.63 | 49.1 | 4 | 153 | 26.53 | 19304.72 | 853.61 | 1226.68 | 412.81 | 159.11 | 119938.17 | 0.39 | 0.8 | 19.22 | 7.09 | 1 | 10 | 1234.17 | 1688.6459 | 1527.4839 | 1234170.0313 | 1688645.8846 | 5.3256e-06 | 34 | 1527483.8914
4 | 75 | CONCLUIDO | 1.301 | 76.87 | 70.89 | 35.15 | 0.57 | 121 | 156.03 | 49.1 | 5 | 119 | 26.94 | 19478.15 | 831.49 | 1226.69 | 360.51 | 159.11 | 93957.84 | 0.44 | 0.82 | 19.17 | 5.56 | 1 | 10 | 1174.0691 | 1606.4131 | 1453.0993 | 1174069.0712 | 1606413.0994 | 5.5037e-06 | 33 | 1453099.2878
5 | 75 | CONCLUIDO | 1.3314 | 75.11 | 69.81 | 42.31 | 0.67 | 99 | 157.44 | 49.1 | 6 | 97 | 27.35 | 19652.13 | 814.14 | 1226.57 | 323.78 | 159.11 | 75702.19 | 0.49 | 0.84 | 19.14 | 4.48 | 1 | 10 | 1129.1405 | 1544.9399 | 1397.493 | 1129140.5052 | 1544939.8534 | 5.6323e-06 | 32 | 1397492.9622
6 | 75 | CONCLUIDO | 1.3512 | 74.01 | 69.16 | 49.4 | 0.78 | 84 | 158.86 | 49.1 | 7 | 82 | 27.77 | 19826.68 | 802.54 | 1226.4 | 301.7 | 159.11 | 64738.13 | 0.53 | 0.84 | 19.12 | 3.83 | 1 | 10 | 1097.3497 | 1501.4422 | 1358.1467 | 1097349.6831 | 1501442.248 | 5.716e-06 | 31 | 1358146.7071
7 | 75 | CONCLUIDO | 1.3687 | 73.06 | 68.58 | 57.15 | 0.88 | 72 | 160.28 | 49.1 | 8 | 70 | 28.19 | 20001.93 | 791.23 | 1226.4 | 282.55 | 159.11 | 55223.81 | 0.56 | 0.85 | 19.09 | 3.26 | 1 | 10 | 1077.7069 | 1474.5661 | 1333.8356 | 1077706.8966 | 1474566.121 | 5.7901e-06 | 31 | 1333835.6
8 | 75 | CONCLUIDO | 1.3806 | 72.43 | 68.2 | 63.94 | 0.99 | 64 | 161.71 | 49.1 | 9 | 62 | 28.61 | 20177.64 | 782.61 | 1226.41 | 270.07 | 159.11 | 49025.29 | 0.59 | 0.85 | 19.06 | 2.87 | 1 | 10 | 1064.1047 | 1455.955 | 1317.0007 | 1064104.6685 | 1455954.9525 | 5.8404e-06 | 31 | 1317000.6553
9 | 75 | CONCLUIDO | 1.3911 | 71.89 | 67.87 | 71.44 | 1.09 | 57 | 163.13 | 49.1 | 10 | 55 | 29.04 | 20353.94 | 774.22 | 1226.37 | 258.38 | 159.11 | 43214 | 0.62 | 0.86 | 19.06 | 2.54 | 1 | 10 | 1042.0742 | 1425.8119 | 1289.7344 | 1042074.203 | 1425811.8976 | 5.8848e-06 | 30 | 1289734.4112
10 | 75 | CONCLUIDO | 1.3997 | 71.44 | 67.61 | 79.54 | 1.18 | 51 | 164.57 | 49.1 | 11 | 49 | 29.47 | 20530.82 | 766.46 | 1226.37 | 249.49 | 159.11 | 38796.59 | 0.64 | 0.86 | 19.06 | 2.28 | 1 | 10 | 1031.6417 | 1411.5377 | 1276.8225 | 1031641.6886 | 1411537.6712 | 5.9212e-06 | 30 | 1276822.497
11 | 75 | CONCLUIDO | 1.405 | 71.17 | 67.46 | 86.12 | 1.28 | 47 | 166.01 | 49.1 | 12 | 45 | 29.91 | 20708.3 | 761.52 | 1226.36 | 244.28 | 159.11 | 36213.17 | 0.65 | 0.86 | 19.06 | 2.13 | 1 | 10 | 1025.2177 | 1402.748 | 1268.8717 | 1025217.6583 | 1402748.0295 | 5.9436e-06 | 30 | 1268871.7263
12 | 75 | CONCLUIDO | 1.4116 | 70.84 | 67.25 | 93.84 | 1.38 | 43 | 167.45 | 49.1 | 13 | 41 | 30.36 | 20886.38 | 754.35 | 1226.4 | 237.16 | 159.11 | 32672.14 | 0.67 | 0.87 | 19.05 | 1.92 | 1 | 10 | 1016.5683 | 1390.9135 | 1258.1667 | 1016568.2633 | 1390913.5457 | 5.9715e-06 | 30 | 1258166.7091
13 | 75 | CONCLUIDO | 1.4161 | 70.62 | 67.12 | 100.68 | 1.47 | 40 | 168.9 | 49.1 | 14 | 38 | 30.81 | 21065.06 | 748.58 | 1226.42 | 232.8 | 159.11 | 30508.69 | 0.68 | 0.87 | 19.04 | 1.79 | 1 | 10 | 1010.2256 | 1382.2353 | 1250.3167 | 1010225.6334 | 1382235.2797 | 5.9906e-06 | 30 | 1250316.6846
14 | 75 | CONCLUIDO | 1.4206 | 70.39 | 66.99 | 108.63 | 1.56 | 37 | 170.35 | 49.1 | 15 | 35 | 31.26 | 21244.37 | 741.69 | 1226.35 | 228.48 | 159.11 | 28361.52 | 0.7 | 0.87 | 19.04 | 1.66 | 1 | 10 | 1003.2367 | 1372.6727 | 1241.6668 | 1003236.7166 | 1372672.7353 | 6.0096e-06 | 30 | 1241666.776
15 | 75 | CONCLUIDO | 1.4254 | 70.16 | 66.84 | 117.95 | 1.65 | 34 | 171.81 | 49.1 | 16 | 32 | 31.72 | 21424.29 | 736.06 | 1226.3 | 223.51 | 159.11 | 25894.72 | 0.71 | 0.87 | 19.03 | 1.51 | 1 | 10 | 996.8377 | 1363.9174 | 1233.747 | 996837.7418 | 1363917.3758 | 6.0299e-06 | 30 | 1233747.0157
16 | 75 | CONCLUIDO | 1.4289 | 69.98 | 66.73 | 125.11 | 1.74 | 32 | 173.28 | 49.1 | 17 | 30 | 32.18 | 21604.83 | 731.43 | 1226.28 | 219.8 | 159.11 | 24049.59 | 0.72 | 0.87 | 19.03 | 1.4 | 1 | 10 | 991.8768 | 1357.1296 | 1227.607 | 991876.7716 | 1357129.5574 | 6.0447e-06 | 30 | 1227607.0171
17 | 75 | CONCLUIDO | 1.4317 | 69.85 | 66.65 | 133.31 | 1.83 | 30 | 174.75 | 49.1 | 18 | 28 | 32.65 | 21786.02 | 725.44 | 1226.38 | 217.26 | 159.11 | 22787.77 | 0.73 | 0.87 | 19.02 | 1.33 | 1 | 10 | 986.5654 | 1349.8623 | 1221.0334 | 986565.4313 | 1349862.3472 | 6.0566e-06 | 30 | 1221033.3794
18 | 75 | CONCLUIDO | 1.433 | 69.78 | 66.62 | 137.83 | 1.91 | 29 | 176.22 | 49.1 | 19 | 27 | 33.13 | 21967.84 | 722.1 | 1226.34 | 216.19 | 159.11 | 22260.07 | 0.74 | 0.87 | 19.02 | 1.29 | 1 | 10 | 983.7939 | 1346.0702 | 1217.6031 | 983793.8714 | 1346070.1768 | 6.0621e-06 | 30 | 1217603.1284
19 | 75 | CONCLUIDO | 1.4364 | 69.62 | 66.52 | 147.82 | 2 | 27 | 177.7 | 49.1 | 20 | 25 | 33.61 | 22150.3 | 715.06 | 1226.39 | 212.93 | 159.11 | 20638.67 | 0.75 | 0.88 | 19.01 | 1.19 | 1 | 10 | 977.5154 | 1337.4798 | 1209.8326 | 977515.4425 | 1337479.7534 | 6.0764e-06 | 30 | 1209832.5629
20 | 75 | CONCLUIDO | 1.4378 | 69.55 | 66.48 | 153.41 | 2.08 | 26 | 179.18 | 49.1 | 21 | 24 | 34.09 | 22333.43 | 708.13 | 1226.36 | 211.22 | 159.11 | 19787.11 | 0.75 | 0.88 | 19.02 | 1.15 | 1 | 10 | 962.7505 | 1317.2777 | 1191.5585 | 962750.4725 | 1317277.6701 | 6.0824e-06 | 29 | 1191558.5381
21 | 75 | CONCLUIDO | 1.4415 | 69.37 | 66.36 | 165.91 | 2.16 | 24 | 180.67 | 49.1 | 22 | 22 | 34.58 | 22517.21 | 702.85 | 1226.26 | 207.62 | 159.11 | 17997.78 | 0.77 | 0.88 | 19.01 | 1.04 | 1 | 10 | 957.3676 | 1309.9125 | 1184.8963 | 957367.5663 | 1309912.5403 | 6.098e-06 | 29 | 1184896.3259
22 | 75 | CONCLUIDO | 1.443 | 69.3 | 66.32 | 173.01 | 2.24 | 23 | 182.17 | 49.1 | 23 | 21 | 35.08 | 22701.78 | 698.32 | 1226.34 | 206.13 | 159.11 | 17256.79 | 0.77 | 0.88 | 19.01 | 0.99 | 1 | 10 | 953.7838 | 1305.0091 | 1180.4608 | 953783.7981 | 1305009.0706 | 6.1044e-06 | 29 | 1180460.8365
23 | 75 | CONCLUIDO | 1.445 | 69.2 | 66.25 | 180.69 | 2.32 | 22 | 183.67 | 49.1 | 24 | 20 | 35.58 | 22886.92 | 694.87 | 1226.27 | 203.87 | 159.11 | 16132.1 | 0.78 | 0.88 | 19.01 | 0.93 | 1 | 10 | 950.5152 | 1300.5369 | 1176.4155 | 950515.2445 | 1300536.8912 | 6.1128e-06 | 29 | 1176415.4757
24 | 75 | CONCLUIDO | 1.4457 | 69.17 | 66.25 | 189.3 | 2.4 | 21 | 185.18 | 49.1 | 25 | 19 | 36.08 | 23072.73 | 688.96 | 1226.36 | 203.75 | 159.11 | 16077.61 | 0.78 | 0.88 | 19.01 | 0.93 | 1 | 10 | 946.6329 | 1295.2249 | 1171.6104 | 946632.8961 | 1295224.8909 | 6.1158e-06 | 29 | 1171610.4452
25 | 75 | CONCLUIDO | 1.4477 | 69.08 | 66.19 | 198.57 | 2.47 | 20 | 186.69 | 49.1 | 26 | 18 | 36.6 | 23259.24 | 683.12 | 1226.3 | 201.57 | 159.11 | 14992.31 | 0.79 | 0.88 | 19.01 | 0.86 | 1 | 10 | 941.9802 | 1288.8589 | 1165.852 | 941980.247 | 1288858.9312 | 6.1242e-06 | 29 | 1165852.0437
26 | 75 | CONCLUIDO | 1.4492 | 69 | 66.15 | 208.88 | 2.55 | 19 | 188.21 | 49.1 | 27 | 16 | 37.11 | 23446.45 | 676.26 | 1226.34 | 200.06 | 159.11 | 14242.14 | 0.8 | 0.88 | 19.01 | 0.82 | 1 | 10 | 937.0278 | 1282.0828 | 1159.7226 | 937027.819 | 1282082.8007 | 6.1306e-06 | 29 | 1159722.6176
27 | 75 | CONCLUIDO | 1.4494 | 68.99 | 66.14 | 208.85 | 2.62 | 19 | 189.73 | 49.1 | 28 | 15 | 37.64 | 23634.36 | 674.67 | 1226.3 | 199.87 | 159.11 | 14151.04 | 0.8 | 0.88 | 19 | 0.81 | 1 | 10 | 935.9451 | 1280.6014 | 1158.3826 | 935945.1435 | 1280601.4363 | 6.1314e-06 | 29 | 1158382.6326
28 | 75 | CONCLUIDO | 1.4507 | 68.93 | 66.11 | 220.35 | 2.69 | 18 | 191.26 | 49.1 | 29 | 8 | 38.17 | 23822.99 | 672.52 | 1226.3 | 198.42 | 159.11 | 13431.04 | 0.8 | 0.88 | 19.01 | 0.78 | 1 | 10 | 933.9583 | 1277.8829 | 1155.9235 | 933958.2634 | 1277882.8993 | 6.1369e-06 | 29 | 1155923.5489
29 | 75 | CONCLUIDO | 1.4505 | 68.94 | 66.11 | 220.38 | 2.76 | 18 | 192.8 | 49.1 | 30 | 5 | 38.7 | 24012.34 | 674.61 | 1226.35 | 198.7 | 159.11 | 13567.49 | 0.8 | 0.88 | 19.01 | 0.79 | 1 | 10 | 935.3025 | 1279.7222 | 1157.5873 | 935302.5237 | 1279722.1755 | 6.1361e-06 | 29 | 1157587.2872
30 | 75 | CONCLUIDO | 1.4504 | 68.95 | 66.12 | 220.4 | 2.83 | 18 | 194.34 | 49.1 | 31 | 2 | 39.24 | 24202.42 | 678.24 | 1226.37 | 198.76 | 159.11 | 13599.37 | 0.8 | 0.88 | 19.02 | 0.8 | 1 | 10 | 937.564 | 1282.8164 | 1160.3862 | 937563.9525 | 1282816.3622 | 6.1357e-06 | 29 | 1160386.1691
31 | 75 | CONCLUIDO | 1.4504 | 68.95 | 66.12 | 220.4 | 2.9 | 18 | 195.89 | 49.1 | 32 | 1 | 39.79 | 24393.24 | 681.64 | 1226.32 | 198.68 | 159.11 | 13556.46 | 0.8 | 0.88 | 19.02 | 0.79 | 1 | 10 | 939.6051 | 1285.6091 | 1162.9124 | 939605.0622 | 1285609.0985 | 6.1357e-06 | 29 | 1162912.3705
32 | 75 | CONCLUIDO | 1.4503 | 68.95 | 66.12 | 220.41 | 2.97 | 18 | 197.44 | 49.1 | 33 | 0 | 40.34 | 24584.81 | 686.46 | 1226.36 | 198.68 | 159.11 | 13558.16 | 0.8 | 0.88 | 19.02 | 0.8 | 1 | 10 | 942.5441 | 1289.6304 | 1166.5499 | 942544.0627 | 1289630.3687 | 6.1352e-06 | 29 | 1166549.8563

## RESULTADOS_17
Unnamed: 0 | Volume de calda [L] | STATUS | Capacidade operacional [ha/h] | Tempo de missao [h] | Tempo util [h] | Tempo por voo [min] | Autonomia Projetada [h] | N° Voos | MTOW [kg] | Massa Estrutura [kg] | Combustível [kg] | Abastecimentos | Massa gerador | Potência gerador [W] | Combustível consumido [L] | Calda cons [L] | Distância percorrida [km] | Distância Pulverizando [km] | RTL ACUMULADO[m] | EOC [km/km] | EOC [h/h] | Tempo de manobra [h] | Tempo rtl_rtw [h] | V pulv [m/s] | V desloc [m/s] | Preço Total por ha Simples [R$/ha] | Preço Total por ha Presumido [R$/ha] | Preço Total por ha Real [R$/ha] | Preço Total Simples [R$] | Preço Total Presumido [R$] | Prod CAPEX [ha/h/R$] | Dias Trabalhados | Preço Total Real [R$]
0 | 95 | CONCLUIDO | 0.5382 | 185.81 | 133.39 | 5.96 | 0.1 | 1342 | 185.69 | 53.44 | 1 | 1340 | 36.26 | 23136.14 | 1820.44 | 1230.32 | 2487.64 | 159.11 | 1151419.65 | 0.06 | 0.44 | 21.16 | 67.96 | 1 | 10 | 5190.9762 | 7102.5227 | 6424.6679 | 5190976.2395 | 7102522.7006 | 2.0697e-06 | 78 | 6424667.9025
1 | 95 | CONCLUIDO | 0.9661 | 103.51 | 85.3 | 12.1 | 0.19 | 423 | 187.21 | 53.44 | 2 | 421 | 36.77 | 23322.88 | 1163.93 | 1227.4 | 847.92 | 159.11 | 336152.87 | 0.19 | 0.68 | 19.68 | 19.94 | 1 | 10 | 2009.5451 | 2749.5483 | 2487.1353 | 2009545.1417 | 2749548.3178 | 3.7152e-06 | 44 | 2487135.2854
2 | 95 | CONCLUIDO | 1.1228 | 89.06 | 77.14 | 18.22 | 0.28 | 254 | 188.73 | 53.44 | 3 | 252 | 37.29 | 23510.33 | 1050.14 | 1226.85 | 572.2 | 159.11 | 199138.32 | 0.28 | 0.76 | 19.39 | 11.8 | 1 | 10 | 1599.087 | 2187.9414 | 1979.1273 | 1599086.9915 | 2187941.3685 | 4.3178e-06 | 38 | 1979127.3151
3 | 95 | CONCLUIDO | 1.2072 | 82.84 | 73.63 | 24.41 | 0.37 | 181 | 190.25 | 53.44 | 4 | 179 | 37.82 | 23698.48 | 999.88 | 1226.78 | 453.5 | 159.11 | 140151.54 | 0.35 | 0.79 | 19.26 | 8.29 | 1 | 10 | 1430.4018 | 1957.1389 | 1770.3523 | 1430401.8222 | 1957138.878 | 4.6424e-06 | 35 | 1770352.2904
4 | 95 | CONCLUIDO | 1.2578 | 79.5 | 71.79 | 30.55 | 0.46 | 141 | 191.78 | 53.44 | 5 | 139 | 38.35 | 23887.36 | 971.79 | 1226.7 | 390.71 | 159.11 | 108960.05 | 0.41 | 0.81 | 19.21 | 6.45 | 1 | 10 | 1348.7626 | 1845.4365 | 1669.3107 | 1348762.6282 | 1845436.5311 | 4.837e-06 | 34 | 1669310.6587
5 | 95 | CONCLUIDO | 1.2938 | 77.29 | 70.54 | 36.8 | 0.55 | 115 | 193.32 | 53.44 | 6 | 113 | 38.89 | 24076.95 | 952.15 | 1226.49 | 349.11 | 159.11 | 88286.61 | 0.46 | 0.83 | 19.15 | 5.21 | 1 | 10 | 1291.7556 | 1767.437 | 1598.7553 | 1291755.6364 | 1767437.05 | 4.9754e-06 | 33 | 1598755.3385
6 | 95 | CONCLUIDO | 1.3179 | 75.88 | 69.76 | 42.71 | 0.64 | 98 | 194.86 | 53.44 | 7 | 96 | 39.43 | 24267.28 | 938.87 | 1226.61 | 322.74 | 159.11 | 75190.32 | 0.49 | 0.84 | 19.12 | 4.43 | 1 | 10 | 1251.9408 | 1712.9607 | 1549.4781 | 1251940.8235 | 1712960.6665 | 5.0681e-06 | 32 | 1549478.1046
7 | 95 | CONCLUIDO | 1.3364 | 74.83 | 69.19 | 48.84 | 0.72 | 85 | 196.41 | 53.44 | 8 | 83 | 39.98 | 24458.36 | 928.36 | 1226.52 | 302.71 | 159.11 | 65239.88 | 0.53 | 0.84 | 19.13 | 3.87 | 1 | 10 | 1229.6043 | 1682.3988 | 1521.833 | 1229604.2542 | 1682398.7869 | 5.1393e-06 | 32 | 1521833.0079
8 | 95 | CONCLUIDO | 1.3518 | 73.98 | 68.72 | 54.97 | 0.81 | 75 | 197.97 | 53.44 | 9 | 73 | 40.53 | 24650.18 | 919.03 | 1226.6 | 287.04 | 159.11 | 57451.2 | 0.55 | 0.85 | 19.09 | 3.39 | 1 | 10 | 1201.259 | 1643.6155 | 1486.7512 | 1201258.9893 | 1643615.545 | 5.1985e-06 | 31 | 1486751.1842
9 | 95 | CONCLUIDO | 1.3643 | 73.3 | 68.34 | 61.2 | 0.89 | 67 | 199.53 | 53.44 | 10 | 65 | 41.1 | 24842.77 | 911.59 | 1226.41 | 274.54 | 159.11 | 51244.17 | 0.58 | 0.85 | 19.07 | 3.01 | 1 | 10 | 1186.6556 | 1623.6346 | 1468.6772 | 1186655.6182 | 1623634.5684 | 5.2465e-06 | 31 | 1468677.164
10 | 95 | CONCLUIDO | 1.3749 | 72.73 | 68.03 | 68.03 | 0.97 | 60 | 201.1 | 53.44 | 11 | 58 | 41.66 | 25036.12 | 904.67 | 1226.39 | 264.17 | 159.11 | 46091.16 | 0.6 | 0.86 | 19.06 | 2.7 | 1 | 10 | 1174.1462 | 1606.5186 | 1453.1947 | 1174146.158 | 1606518.573 | 5.2873e-06 | 31 | 1453194.6952
11 | 95 | CONCLUIDO | 1.383 | 72.31 | 67.79 | 73.95 | 1.05 | 55 | 202.67 | 53.44 | 12 | 53 | 42.24 | 25230.25 | 898.6 | 1226.42 | 255.84 | 159.11 | 41954.08 | 0.62 | 0.86 | 19.06 | 2.46 | 1 | 10 | 1164.2105 | 1592.9242 | 1440.8977 | 1164210.5103 | 1592924.1816 | 5.3185e-06 | 31 | 1440897.7334
12 | 95 | CONCLUIDO | 1.3894 | 71.98 | 67.61 | 79.54 | 1.13 | 51 | 204.25 | 53.44 | 13 | 49 | 42.82 | 25425.3 | 892.69 | 1226.44 | 249.28 | 159.11 | 38693.21 | 0.64 | 0.86 | 19.06 | 2.28 | 1 | 10 | 1145.9219 | 1567.9009 | 1418.2627 | 1145921.9113 | 1567900.9135 | 5.3431e-06 | 30 | 1418262.6509
13 | 95 | CONCLUIDO | 1.3952 | 71.68 | 67.46 | 86.12 | 1.21 | 47 | 205.84 | 53.44 | 14 | 45 | 43.4 | 25621.03 | 888.69 | 1226.43 | 244.37 | 159.11 | 36257 | 0.65 | 0.86 | 19.05 | 2.13 | 1 | 10 | 1139.2555 | 1558.7796 | 1410.0119 | 1139255.4778 | 1558779.6052 | 5.3654e-06 | 30 | 1410011.8674
14 | 95 | CONCLUIDO | 1.4003 | 71.42 | 67.31 | 91.78 | 1.28 | 44 | 207.43 | 53.44 | 15 | 42 | 44 | 25817.56 | 883.57 | 1226.33 | 239.38 | 159.11 | 33778.92 | 0.66 | 0.87 | 19.05 | 1.98 | 1 | 10 | 1132.3657 | 1549.3527 | 1401.4846 | 1132365.6676 | 1549352.6629 | 5.385e-06 | 30 | 1401484.6193
15 | 95 | CONCLUIDO | 1.4052 | 71.16 | 67.17 | 98.29 | 1.36 | 41 | 209.03 | 53.44 | 16 | 39 | 44.6 | 26014.91 | 879.36 | 1226.4 | 234.56 | 159.11 | 31385.85 | 0.68 | 0.87 | 19.04 | 1.84 | 1 | 10 | 1126.2501 | 1540.985 | 1393.9156 | 1126250.0565 | 1540985.0139 | 5.4038e-06 | 30 | 1393915.567
16 | 95 | CONCLUIDO | 1.4107 | 70.89 | 67 | 105.79 | 1.43 | 38 | 210.64 | 53.44 | 17 | 36 | 45.21 | 26213.09 | 875.57 | 1226.4 | 229.11 | 159.11 | 28671.62 | 0.69 | 0.87 | 19.03 | 1.68 | 1 | 10 | 1119.9594 | 1532.3778 | 1386.1298 | 1119959.3547 | 1532377.7983 | 5.425e-06 | 30 | 1386129.8119
17 | 95 | CONCLUIDO | 1.4138 | 70.73 | 66.92 | 111.54 | 1.51 | 36 | 212.25 | 53.44 | 18 | 34 | 45.82 | 26412.11 | 870.9 | 1226.4 | 226.31 | 159.11 | 27285.53 | 0.7 | 0.87 | 19.03 | 1.59 | 1 | 10 | 1114.9414 | 1525.512 | 1379.9193 | 1114941.3718 | 1525511.9726 | 5.4369e-06 | 30 | 1379919.251
18 | 95 | CONCLUIDO | 1.4173 | 70.56 | 66.82 | 117.93 | 1.58 | 34 | 213.87 | 53.44 | 19 | 32 | 46.44 | 26611.98 | 866.09 | 1226.42 | 223.12 | 159.11 | 25699.52 | 0.71 | 0.87 | 19.03 | 1.5 | 1 | 10 | 1109.5458 | 1518.1295 | 1373.2414 | 1109545.8218 | 1518129.543 | 5.4504e-06 | 30 | 1373241.3902
19 | 95 | CONCLUIDO | 1.4207 | 70.39 | 66.73 | 125.12 | 1.65 | 32 | 215.5 | 53.44 | 20 | 30 | 47.07 | 26812.71 | 863.56 | 1226.35 | 220.04 | 159.11 | 24169.78 | 0.72 | 0.87 | 19.02 | 1.4 | 1 | 10 | 1105.673 | 1512.8305 | 1368.4481 | 1105672.9516 | 1512830.5113 | 5.4634e-06 | 30 | 1368448.0905
20 | 95 | CONCLUIDO | 1.4216 | 70.34 | 66.72 | 129.13 | 1.72 | 31 | 217.14 | 53.44 | 21 | 29 | 47.7 | 27014.3 | 860.95 | 1226.28 | 219.43 | 159.11 | 23869.05 | 0.73 | 0.87 | 19.03 | 1.39 | 1 | 10 | 1103.5204 | 1509.8853 | 1365.7839 | 1103520.3678 | 1509885.2511 | 5.4669e-06 | 30 | 1365783.9218
21 | 95 | CONCLUIDO | 1.4256 | 70.15 | 66.6 | 137.79 | 1.79 | 29 | 218.78 | 53.44 | 22 | 27 | 48.34 | 27216.79 | 856.83 | 1226.29 | 215.33 | 159.11 | 21830.15 | 0.74 | 0.88 | 19.02 | 1.27 | 1 | 10 | 1098.2392 | 1502.6594 | 1359.2477 | 1098239.2239 | 1502659.357 | 5.4823e-06 | 30 | 1359247.657
22 | 95 | CONCLUIDO | 1.4273 | 70.06 | 66.55 | 142.61 | 1.85 | 28 | 220.43 | 53.44 | 23 | 26 | 48.99 | 27420.16 | 852.48 | 1226.31 | 214.04 | 159.11 | 21187.86 | 0.74 | 0.88 | 19.02 | 1.23 | 1 | 10 | 1094.4224 | 1497.437 | 1354.5237 | 1094422.3726 | 1497436.9727 | 5.4888e-06 | 30 | 1354523.6897
23 | 95 | CONCLUIDO | 1.4286 | 70 | 66.53 | 147.84 | 1.92 | 27 | 222.08 | 53.44 | 24 | 25 | 49.65 | 27624.44 | 851.55 | 1226.31 | 212.61 | 159.11 | 20480.32 | 0.75 | 0.88 | 19.03 | 1.2 | 1 | 10 | 1093.0463 | 1495.5542 | 1352.8206 | 1093046.3482 | 1495554.2355 | 5.4938e-06 | 30 | 1352820.6383
24 | 95 | CONCLUIDO | 1.4306 | 69.9 | 66.46 | 153.38 | 1.99 | 26 | 223.75 | 53.44 | 25 | 24 | 50.31 | 27829.77 | 846.58 | 1226.29 | 210.95 | 159.11 | 19653.16 | 0.75 | 0.88 | 19.01 | 1.14 | 1 | 10 | 1088.6169 | 1489.4937 | 1347.3385 | 1088616.9025 | 1489493.6723 | 5.5015e-06 | 30 | 1347338.4868
25 | 95 | CONCLUIDO | 1.4319 | 69.84 | 66.44 | 159.45 | 2.05 | 25 | 225.42 | 53.44 | 26 | 23 | 50.98 | 28035.92 | 843.41 | 1226.37 | 209.81 | 159.11 | 19087.51 | 0.76 | 0.88 | 19.02 | 1.11 | 1 | 10 | 1085.8872 | 1485.7588 | 1343.9601 | 1085887.2152 | 1485758.7937 | 5.5065e-06 | 30 | 1343960.0597
26 | 95 | CONCLUIDO | 1.4339 | 69.74 | 66.38 | 165.94 | 2.11 | 24 | 227.1 | 53.44 | 27 | 22 | 51.66 | 28243 | 840.51 | 1226.34 | 208.24 | 159.11 | 18306.96 | 0.76 | 0.88 | 19.01 | 1.05 | 1 | 10 | 1082.7764 | 1481.5025 | 1340.11 | 1082776.4457 | 1481502.5018 | 5.5142e-06 | 30 | 1340109.9823
27 | 95 | CONCLUIDO | 1.4359 | 69.64 | 66.32 | 173 | 2.18 | 23 | 228.79 | 53.44 | 28 | 21 | 52.35 | 28451.04 | 837.22 | 1226.29 | 205.93 | 159.11 | 17160.02 | 0.77 | 0.88 | 19.01 | 0.99 | 1 | 10 | 1079.4379 | 1476.9345 | 1335.9779 | 1079437.8504 | 1476934.4884 | 5.5219e-06 | 30 | 1335977.9337
28 | 95 | CONCLUIDO | 1.4376 | 69.56 | 66.27 | 180.74 | 2.24 | 22 | 230.48 | 53.44 | 29 | 20 | 53.05 | 28660.06 | 835.87 | 1226.29 | 204.39 | 159.11 | 16395.11 | 0.78 | 0.88 | 19.01 | 0.95 | 1 | 10 | 1067.6243 | 1460.7706 | 1321.3567 | 1067624.2843 | 1460770.6461 | 5.5284e-06 | 29 | 1321356.7458
29 | 95 | CONCLUIDO | 1.4387 | 69.51 | 66.26 | 189.3 | 2.3 | 21 | 232.18 | 53.44 | 30 | 19 | 53.75 | 28870.05 | 830.89 | 1226.27 | 204.05 | 159.11 | 16226.11 | 0.78 | 0.88 | 19.01 | 0.93 | 1 | 10 | 1063.972 | 1455.7735 | 1316.8365 | 1063972.0422 | 1455773.4873 | 5.5327e-06 | 29 | 1316836.5088
30 | 95 | CONCLUIDO | 1.4389 | 69.5 | 66.25 | 189.28 | 2.36 | 21 | 233.89 | 53.44 | 31 | 19 | 54.46 | 29081.05 | 830.8 | 1226.3 | 203.68 | 159.11 | 16043.76 | 0.78 | 0.88 | 19.01 | 0.92 | 1 | 10 | 1063.7682 | 1455.4946 | 1316.5842 | 1063768.1953 | 1455494.5749 | 5.5334e-06 | 29 | 1316584.2155
31 | 95 | CONCLUIDO | 1.4409 | 69.4 | 66.19 | 198.56 | 2.41 | 20 | 235.61 | 53.44 | 32 | 18 | 55.18 | 29293.06 | 828.14 | 1226.25 | 201.4 | 159.11 | 14908.32 | 0.79 | 0.88 | 19.01 | 0.86 | 1 | 10 | 1060.8346 | 1451.4807 | 1312.9534 | 1060834.5776 | 1451480.6698 | 5.5411e-06 | 29 | 1312953.3919
32 | 95 | CONCLUIDO | 1.4426 | 69.32 | 66.14 | 208.87 | 2.47 | 19 | 237.34 | 53.44 | 33 | 17 | 55.91 | 29506.09 | 822.23 | 1226.27 | 199.86 | 159.11 | 14145.7 | 0.8 | 0.88 | 19.01 | 0.82 | 1 | 10 | 1056.1491 | 1445.0698 | 1307.1543 | 1056149.0901 | 1445069.779 | 5.5477e-06 | 29 | 1307154.3475
33 | 95 | CONCLUIDO | 1.4424 | 69.33 | 66.15 | 208.9 | 2.53 | 19 | 239.08 | 53.44 | 34 | 17 | 56.64 | 29720.17 | 821.5 | 1226.33 | 200.31 | 159.11 | 14368.76 | 0.79 | 0.88 | 19 | 0.83 | 1 | 10 | 1055.8564 | 1444.6693 | 1306.792 | 1055856.3597 | 1444669.2525 | 5.5469e-06 | 29 | 1306792.0466
34 | 95 | CONCLUIDO | 1.4441 | 69.25 | 66.11 | 220.36 | 2.58 | 18 | 240.82 | 53.44 | 35 | 16 | 57.39 | 29935.43 | 818.45 | 1226.29 | 198.87 | 159.11 | 13651.69 | 0.8 | 0.88 | 19 | 0.78 | 1 | 10 | 1052.9473 | 1440.6889 | 1303.1916 | 1052947.2515 | 1440688.8822 | 5.5534e-06 | 29 | 1303191.5573
35 | 95 | CONCLUIDO | 1.4445 | 69.23 | 66.09 | 220.3 | 2.64 | 18 | 242.57 | 53.44 | 36 | 16 | 58.14 | 30151.65 | 815.1 | 1226.33 | 198.18 | 159.11 | 13309.28 | 0.8 | 0.88 | 19 | 0.76 | 1 | 10 | 1050.6334 | 1437.5229 | 1300.3278 | 1050633.3836 | 1437522.9461 | 5.555e-06 | 29 | 1300327.7737
36 | 95 | CONCLUIDO | 1.4462 | 69.15 | 66.04 | 233.1 | 2.69 | 17 | 244.34 | 53.44 | 37 | 15 | 58.9 | 30368.96 | 812.24 | 1226.25 | 196.8 | 159.11 | 12624.44 | 0.81 | 0.88 | 19 | 0.72 | 1 | 10 | 1047.8079 | 1433.6569 | 1296.8307 | 1047807.8639 | 1433656.9454 | 5.5615e-06 | 29 | 1296830.7387
37 | 95 | CONCLUIDO | 1.4462 | 69.15 | 66.05 | 233.1 | 2.75 | 17 | 246.11 | 53.44 | 38 | 15 | 59.67 | 30587.38 | 807.05 | 1226.3 | 196.79 | 159.11 | 12617.46 | 0.81 | 0.88 | 19 | 0.72 | 1 | 10 | 1044.7243 | 1429.4379 | 1293.0143 | 1044724.2901 | 1429437.8636 | 5.5615e-06 | 29 | 1293014.3202
38 | 95 | CONCLUIDO | 1.4478 | 69.07 | 66.01 | 247.52 | 2.8 | 16 | 247.89 | 53.44 | 39 | 14 | 60.45 | 30806.92 | 807.57 | 1226.27 | 195.29 | 159.11 | 11874.28 | 0.81 | 0.88 | 19 | 0.68 | 1 | 10 | 1044.035 | 1428.4948 | 1292.1613 | 1044035.0442 | 1428494.807 | 5.5677e-06 | 29 | 1292161.2676
39 | 95 | CONCLUIDO | 1.4476 | 69.08 | 66.02 | 247.56 | 2.85 | 16 | 249.68 | 53.44 | 40 | 14 | 61.24 | 31027.6 | 807.43 | 1226.31 | 195.83 | 159.11 | 12143.93 | 0.81 | 0.88 | 19 | 0.69 | 1 | 10 | 1044.0966 | 1428.579 | 1292.2374 | 1044096.5694 | 1428578.9885 | 5.5669e-06 | 29 | 1292237.4149

## RESULTADOS_9
Unnamed: 0 | Volume de calda [L] | STATUS | Capacidade operacional [ha/h] | Tempo de missao [h] | Tempo util [h] | Tempo por voo [min] | Autonomia Projetada [h] | N° Voos | MTOW [kg] | Massa Estrutura [kg] | Combustível [kg] | Abastecimentos | Massa gerador | Potência gerador [W] | Combustível consumido [L] | Calda cons [L] | Distância percorrida [km] | Distância Pulverizando [km] | RTL ACUMULADO[m] | EOC [km/km] | EOC [h/h] | Tempo de manobra [h] | Tempo rtl_rtw [h] | V pulv [m/s] | V desloc [m/s] | Preço Total por ha Simples [R$/ha] | Preço Total por ha Presumido [R$/ha] | Preço Total por ha Real [R$/ha] | Preço Total Simples [R$] | Preço Total Presumido [R$] | Prod CAPEX [ha/h/R$] | Dias Trabalhados | Preço Total Real [R$]
0 | 55 | CONCLUIDO | 0.8233 | 121.46 | 101.53 | 8.16 | 0.15 | 747 | 116.05 | 43.4 | 1 | 745 | 16.65 | 14546.17 | 1021.85 | 1228.48 | 1399.66 | 159.11 | 610401.43 | 0.11 | 0.57 | 20.21 | 36.15 | 1 | 10 | 2161.1589 | 2956.9929 | 2674.7817 | 2161158.8789 | 2956992.9217 | 3.947e-06 | 51 | 2674781.6674
1 | 55 | CONCLUIDO | 1.1424 | 87.53 | 78.64 | 16.56 | 0.3 | 285 | 117.34 | 43.4 | 2 | 283 | 16.94 | 14705.49 | 786.32 | 1227.03 | 622.25 | 159.11 | 224006.62 | 0.26 | 0.74 | 19.46 | 13.3 | 1 | 10 | 1284.8915 | 1758.0453 | 1590.2599 | 1284891.5196 | 1758045.2626 | 5.4768e-06 | 37 | 1590259.8901
2 | 55 | CONCLUIDO | 1.254 | 79.74 | 73.46 | 25.04 | 0.45 | 176 | 118.63 | 43.4 | 3 | 174 | 17.23 | 14865.24 | 728.31 | 1226.99 | 446.95 | 159.11 | 136903.12 | 0.36 | 0.79 | 19.27 | 8.12 | 1 | 10 | 1113.4296 | 1523.4435 | 1378.0482 | 1113429.6359 | 1523443.5489 | 6.0118e-06 | 34 | 1378048.2347
3 | 55 | CONCLUIDO | 1.3116 | 76.24 | 71.12 | 33.6 | 0.59 | 127 | 119.93 | 43.4 | 4 | 125 | 17.53 | 15025.44 | 698.74 | 1226.59 | 368.24 | 159.11 | 97794.3 | 0.43 | 0.82 | 19.18 | 5.79 | 1 | 10 | 1031.5438 | 1411.4038 | 1276.7014 | 1031543.8321 | 1411403.7796 | 6.2879e-06 | 32 | 1276701.3838
4 | 55 | CONCLUIDO | 1.3465 | 74.27 | 69.82 | 42.32 | 0.73 | 99 | 121.23 | 43.4 | 5 | 97 | 17.83 | 15186.08 | 679.58 | 1226.42 | 324 | 159.11 | 75813.74 | 0.49 | 0.83 | 19.14 | 4.49 | 1 | 10 | 986.1879 | 1349.3458 | 1220.5661 | 986187.9138 | 1349345.8112 | 6.4553e-06 | 31 | 1220566.1408
5 | 55 | CONCLUIDO | 1.3702 | 72.98 | 68.96 | 51.08 | 0.86 | 81 | 122.54 | 43.4 | 6 | 79 | 18.14 | 15347.16 | 664.55 | 1226.59 | 295.49 | 159.11 | 61651 | 0.54 | 0.85 | 19.1 | 3.63 | 1 | 10 | 961.7549 | 1315.9155 | 1190.3264 | 961754.9052 | 1315915.4909 | 6.5689e-06 | 31 | 1190326.3634
6 | 55 | CONCLUIDO | 1.3865 | 72.12 | 68.41 | 60.37 | 1 | 68 | 123.85 | 43.4 | 7 | 66 | 18.45 | 15508.69 | 652.38 | 1226.38 | 276.77 | 159.11 | 52352.13 | 0.57 | 0.85 | 19.09 | 3.09 | 1 | 10 | 944.4274 | 1292.2072 | 1168.8808 | 944427.3725 | 1292207.1963 | 6.647e-06 | 31 | 1168880.7551
7 | 55 | CONCLUIDO | 1.3994 | 71.46 | 67.96 | 69.11 | 1.13 | 59 | 125.16 | 43.4 | 8 | 57 | 18.76 | 15670.68 | 641.49 | 1226.36 | 261.43 | 159.11 | 44727.07 | 0.61 | 0.86 | 19.07 | 2.64 | 1 | 10 | 920.5468 | 1259.5327 | 1139.3247 | 920546.7851 | 1259532.723 | 6.7089e-06 | 30 | 1139324.6876
8 | 55 | CONCLUIDO | 1.4082 | 71.01 | 67.69 | 78.1 | 1.26 | 52 | 126.48 | 43.4 | 9 | 50 | 19.08 | 15833.12 | 631.71 | 1226.45 | 252.3 | 159.11 | 40197.31 | 0.63 | 0.86 | 19.06 | 2.36 | 1 | 10 | 909.6403 | 1244.61 | 1125.8262 | 909640.3278 | 1244610.027 | 6.7511e-06 | 30 | 1125826.1928
9 | 55 | CONCLUIDO | 1.4171 | 70.57 | 67.38 | 87.89 | 1.38 | 46 | 127.8 | 43.4 | 10 | 44 | 19.4 | 15996.02 | 622.55 | 1226.35 | 242.25 | 159.11 | 35203.57 | 0.66 | 0.87 | 19.04 | 2.06 | 1 | 10 | 899.0725 | 1230.1506 | 1112.7468 | 899072.4752 | 1230150.6248 | 6.7937e-06 | 30 | 1112746.7757
10 | 55 | CONCLUIDO | 1.4242 | 70.22 | 67.15 | 98.27 | 1.5 | 41 | 129.13 | 43.4 | 11 | 39 | 19.73 | 16159.39 | 612.87 | 1226.29 | 234.17 | 159.11 | 31188.12 | 0.68 | 0.87 | 19.04 | 1.83 | 1 | 10 | 889.3441 | 1216.8399 | 1100.7064 | 889344.1499 | 1216839.901 | 6.8278e-06 | 30 | 1100706.4087
11 | 55 | CONCLUIDO | 1.4298 | 69.94 | 66.97 | 108.6 | 1.63 | 37 | 130.45 | 43.4 | 12 | 35 | 20.05 | 16323.22 | 603.51 | 1226.32 | 227.95 | 159.11 | 28100.5 | 0.7 | 0.87 | 19.03 | 1.64 | 1 | 10 | 880.6934 | 1205.0036 | 1089.9998 | 880693.438 | 1205003.6153 | 6.8546e-06 | 30 | 1089999.7615
12 | 55 | CONCLUIDO | 1.4344 | 69.72 | 66.82 | 117.92 | 1.74 | 34 | 131.79 | 43.4 | 13 | 32 | 20.39 | 16487.53 | 594.7 | 1226.26 | 223.17 | 159.11 | 25723.26 | 0.71 | 0.87 | 19.02 | 1.49 | 1 | 10 | 872.9502 | 1194.4089 | 1080.4162 | 872950.1591 | 1194408.9195 | 6.8767e-06 | 30 | 1080416.2086
13 | 55 | CONCLUIDO | 1.4385 | 69.52 | 66.69 | 129.08 | 1.86 | 31 | 133.12 | 43.4 | 14 | 29 | 20.72 | 16652.31 | 585.47 | 1226.31 | 218.73 | 159.11 | 23519.9 | 0.73 | 0.87 | 19.02 | 1.37 | 1 | 10 | 855.6485 | 1170.736 | 1059.0026 | 855648.4788 | 1170735.9973 | 6.8963e-06 | 29 | 1059002.5968
14 | 55 | CONCLUIDO | 1.4413 | 69.38 | 66.61 | 137.81 | 1.97 | 29 | 134.46 | 43.4 | 15 | 27 | 21.06 | 16817.7 | 579.48 | 1226.33 | 215.8 | 159.11 | 22063.54 | 0.74 | 0.88 | 19.02 | 1.28 | 1 | 10 | 850.6461 | 1163.8916 | 1052.8114 | 850646.1485 | 1163891.5882 | 6.9097e-06 | 29 | 1052811.4085
15 | 55 | CONCLUIDO | 1.4439 | 69.26 | 66.53 | 147.84 | 2.08 | 27 | 135.81 | 43.4 | 16 | 25 | 21.41 | 16983.46 | 571.06 | 1226.31 | 213.07 | 159.11 | 20707.65 | 0.75 | 0.88 | 19.02 | 1.2 | 1 | 10 | 844.2762 | 1155.176 | 1044.9276 | 844276.2283 | 1155175.9824 | 6.9222e-06 | 29 | 1044927.6079
16 | 55 | CONCLUIDO | 1.4471 | 69.1 | 66.42 | 159.42 | 2.19 | 25 | 137.15 | 43.4 | 17 | 19 | 21.75 | 17149.71 | 561.39 | 1226.32 | 209.35 | 159.11 | 18860.51 | 0.76 | 0.88 | 19.02 | 1.1 | 1 | 10 | 836.8467 | 1145.0106 | 1035.7324 | 836846.69 | 1145010.5603 | 6.9375e-06 | 29 | 1035732.3595
17 | 55 | CONCLUIDO | 1.448 | 69.06 | 66.4 | 166.01 | 2.3 | 24 | 138.51 | 43.4 | 18 | 7 | 22.11 | 17316.45 | 559.46 | 1226.36 | 207.9 | 159.11 | 18138.51 | 0.77 | 0.88 | 19.04 | 1.08 | 1 | 10 | 835.274 | 1142.8587 | 1033.7859 | 835273.9793 | 1142858.7081 | 6.9419e-06 | 29 | 1033785.8771
18 | 55 | CONCLUIDO | 1.4479 | 69.07 | 66.41 | 166.02 | 2.4 | 24 | 139.86 | 43.4 | 19 | 1 | 22.46 | 17483.7 | 560.42 | 1226.44 | 207.96 | 159.11 | 18168.09 | 0.77 | 0.88 | 19.04 | 1.08 | 1 | 10 | 835.9226 | 1143.7462 | 1034.5887 | 835922.6325 | 1143746.2241 | 6.9414e-06 | 29 | 1034588.6897
19 | 55 | CONCLUIDO | 1.448 | 69.06 | 66.41 | 166.01 | 2.5 | 24 | 141.22 | 43.4 | 20 | 0 | 22.82 | 17651.44 | 565.57 | 1226.38 | 207.99 | 159.11 | 18185.88 | 0.76 | 0.88 | 19.04 | 1.08 | 1 | 10 | 838.981 | 1147.9309 | 1038.374 | 838981.0353 | 1147930.8657 | 6.9419e-06 | 29 | 1038373.955

## resultados
Unnamed: 0 | Volume de calda [L] | STATUS | Capacidade operacional [ha/h] | Tempo de missao [h] | Tempo util [h] | Tempo por voo [min] | Autonomia Projetada [h] | N° Voos | MTOW [kg] | Massa Estrutura [kg] | Combustível [kg] | Abastecimentos | Massa gerador | Potência gerador [W] | Combustível consumido [L] | Calda cons [L] | Distância percorrida [km] | Distância Pulverizando [km] | RTL ACUMULADO[m] | EOC [km/km] | EOC [h/h] | Tempo de manobra [h] | Tempo rtl_rtw [h] | V pulv [m/s] | V desloc [m/s]
0 | 100 | CONCLUIDO | 0.504 | 198.42 | 139.55 | 5.78 | 0.09 | 1449 | 194.77 | 54.38 | 1 | 1447 | 39.4 | 24256.19 | 1962.98 | 1230.43 | 2696.18 | 159.11 | 1255151.65 | 0.06 | 0.42 | 21.4 | 74.12 | 1 | 10
1 | 100 | CONCLUIDO | 0.9459 | 105.71 | 86.09 | 11.74 | 0.18 | 440 | 196.32 | 54.38 | 2 | 438 | 39.95 | 24447.22 | 1211.21 | 1227.56 | 875.41 | 159.11 | 349814.24 | 0.18 | 0.68 | 19.69 | 20.73 | 1 | 10
2 | 100 | CONCLUIDO | 1.1072 | 90.32 | 77.58 | 17.7 | 0.27 | 263 | 197.88 | 54.38 | 3 | 261 | 40.5 | 24639 | 1089.5 | 1227.09 | 586.1 | 159.11 | 206045.39 | 0.27 | 0.75 | 19.42 | 12.23 | 1 | 10
3 | 100 | CONCLUIDO | 1.1928 | 83.84 | 74.01 | 23.62 | 0.36 | 188 | 199.44 | 54.38 | 4 | 186 | 41.06 | 24831.54 | 1036.99 | 1226.77 | 465.91 | 159.11 | 146325.78 | 0.34 | 0.79 | 19.29 | 8.67 | 1 | 10
4 | 100 | CONCLUIDO | 1.2467 | 80.21 | 72.02 | 29.6 | 0.44 | 146 | 201.01 | 54.38 | 5 | 144 | 41.63 | 25024.84 | 1006.6 | 1226.51 | 398.3 | 159.11 | 112726.24 | 0.4 | 0.81 | 19.22 | 6.68 | 1 | 10
5 | 100 | CONCLUIDO | 1.2819 | 78.01 | 70.82 | 35.41 | 0.53 | 120 | 202.58 | 54.38 | 6 | 118 | 42.2 | 25218.93 | 987.33 | 1226.55 | 358.14 | 159.11 | 92779.15 | 0.44 | 0.82 | 19.18 | 5.49 | 1 | 10
6 | 100 | CONCLUIDO | 1.3091 | 76.39 | 69.94 | 41.55 | 0.61 | 101 | 204.16 | 54.38 | 7 | 99 | 42.78 | 25413.94 | 972.53 | 1226.57 | 328.49 | 159.11 | 78049.53 | 0.48 | 0.83 | 19.14 | 4.61 | 1 | 10
7 | 100 | CONCLUIDO | 1.3284 | 75.28 | 69.34 | 47.28 | 0.69 | 88 | 205.75 | 54.38 | 8 | 86 | 43.37 | 25609.61 | 961.92 | 1226.6 | 307.55 | 159.11 | 67641.94 | 0.52 | 0.84 | 19.13 | 4.01 | 1 | 10
8 | 100 | CONCLUIDO | 1.3456 | 74.31 | 68.8 | 53.61 | 0.77 | 77 | 207.34 | 54.38 | 9 | 75 | 43.96 | 25806.1 | 951.87 | 1226.47 | 289.58 | 159.11 | 58714.36 | 0.55 | 0.85 | 19.11 | 3.47 | 1 | 10
9 | 100 | CONCLUIDO | 1.3576 | 73.66 | 68.46 | 59.53 | 0.85 | 69 | 208.94 | 54.38 | 10 | 67 | 44.56 | 26003.41 | 944.23 | 1226.52 | 278.42 | 159.11 | 53171.34 | 0.57 | 0.85 | 19.08 | 3.13 | 1 | 10
10 | 100 | CONCLUIDO | 1.3674 | 73.13 | 68.17 | 64.92 | 0.93 | 63 | 210.55 | 54.38 | 11 | 61 | 45.17 | 26201.54 | 938.03 | 1226.4 | 268.31 | 159.11 | 48147.45 | 0.59 | 0.86 | 19.08 | 2.84 | 1 | 10
11 | 100 | CONCLUIDO | 1.3769 | 72.63 | 67.89 | 71.47 | 1 | 57 | 212.16 | 54.38 | 12 | 55 | 45.78 | 26400.51 | 931.64 | 1226.37 | 259.37 | 159.11 | 43706.96 | 0.61 | 0.86 | 19.06 | 2.57 | 1 | 10
12 | 100 | CONCLUIDO | 1.3835 | 72.28 | 67.7 | 76.64 | 1.08 | 53 | 213.78 | 54.38 | 13 | 51 | 46.4 | 26600.32 | 926.67 | 1226.37 | 252.52 | 159.11 | 40301.2 | 0.63 | 0.86 | 19.06 | 2.37 | 1 | 10
13 | 100 | CONCLUIDO | 1.3901 | 71.94 | 67.52 | 82.67 | 1.15 | 49 | 215.41 | 54.38 | 14 | 47 | 47.03 | 26801 | 921.26 | 1226.37 | 246.12 | 159.11 | 37121.47 | 0.65 | 0.86 | 19.06 | 2.19 | 1 | 10
14 | 100 | CONCLUIDO | 1.3966 | 71.6 | 67.34 | 89.78 | 1.23 | 45 | 217.04 | 54.38 | 15 | 43 | 47.66 | 27002.55 | 916.58 | 1226.48 | 240 | 159.11 | 34084.17 | 0.66 | 0.87 | 19.06 | 2.01 | 1 | 10
15 | 100 | CONCLUIDO | 1.4015 | 71.35 | 67.2 | 96 | 1.3 | 42 | 218.68 | 54.38 | 16 | 40 | 48.31 | 27204.98 | 912.84 | 1226.3 | 235.93 | 159.11 | 32063.74 | 0.67 | 0.87 | 19.04 | 1.87 | 1 | 10
16 | 100 | CONCLUIDO | 1.4049 | 71.18 | 67.11 | 100.66 | 1.37 | 40 | 220.33 | 54.38 | 17 | 38 | 48.95 | 27408.3 | 909.6 | 1226.38 | 232.64 | 159.11 | 30429.47 | 0.68 | 0.87 | 19.04 | 1.78 | 1 | 10
17 | 100 | CONCLUIDO | 1.41 | 70.92 | 66.97 | 108.6 | 1.44 | 37 | 221.99 | 54.38 | 18 | 35 | 49.61 | 27612.53 | 904.32 | 1226.32 | 227.83 | 159.11 | 28038.03 | 0.7 | 0.87 | 19.04 | 1.64 | 1 | 10
18 | 100 | CONCLUIDO | 1.4131 | 70.76 | 66.89 | 114.66 | 1.51 | 35 | 223.65 | 54.38 | 19 | 33 | 50.27 | 27817.81 | 901.45 | 1226.34 | 225.09 | 159.11 | 26680.66 | 0.71 | 0.87 | 19.03 | 1.56 | 1 | 10
19 | 100 | CONCLUIDO | 1.4151 | 70.67 | 66.83 | 117.93 | 1.58 | 34 | 225.32 | 54.38 | 20 | 32 | 50.95 | 28023.89 | 898.22 | 1226.3 | 223.27 | 159.11 | 25772.86 | 0.71 | 0.87 | 19.03 | 1.5 | 1 | 10
20 | 100 | CONCLUIDO | 1.4184 | 70.5 | 66.74 | 125.14 | 1.64 | 32 | 227 | 54.38 | 21 | 30 | 51.62 | 28230.92 | 895.57 | 1226.35 | 220.01 | 159.11 | 24151.72 | 0.72 | 0.87 | 19.03 | 1.41 | 1 | 10
21 | 100 | CONCLUIDO | 1.4222 | 70.31 | 66.63 | 133.26 | 1.71 | 30 | 228.69 | 54.38 | 22 | 28 | 52.31 | 28438.91 | 891.14 | 1226.28 | 216.55 | 159.11 | 22431.29 | 0.73 | 0.87 | 19.02 | 1.3 | 1 | 10
22 | 100 | CONCLUIDO | 1.4235 | 70.25 | 66.6 | 137.8 | 1.77 | 29 | 230.38 | 54.38 | 23 | 27 | 53 | 28647.87 | 889.52 | 1226.34 | 215.35 | 159.11 | 21838.77 | 0.74 | 0.88 | 19.03 | 1.28 | 1 | 10
23 | 100 | CONCLUIDO | 1.4253 | 70.16 | 66.56 | 142.62 | 1.84 | 28 | 232.08 | 54.38 | 24 | 26 | 53.71 | 28857.81 | 885.32 | 1226.32 | 214.07 | 159.11 | 21203.2 | 0.74 | 0.88 | 19.02 | 1.23 | 1 | 10
24 | 100 | CONCLUIDO | 1.4266 | 70.09 | 66.53 | 147.84 | 1.9 | 27 | 233.79 | 54.38 | 25 | 25 | 54.42 | 29068.74 | 885.5 | 1226.28 | 213.01 | 159.11 | 20678.77 | 0.75 | 0.88 | 19.02 | 1.2 | 1 | 10
25 | 100 | CONCLUIDO | 1.4288 | 69.99 | 66.46 | 153.38 | 1.96 | 26 | 235.51 | 54.38 | 26 | 24 | 55.14 | 29280.69 | 880.46 | 1226.35 | 210.94 | 159.11 | 19649.07 | 0.75 | 0.88 | 19.01 | 1.14 | 1 | 10
26 | 100 | CONCLUIDO | 1.4303 | 69.92 | 66.43 | 159.43 | 2.02 | 25 | 237.24 | 54.38 | 27 | 23 | 55.86 | 29493.67 | 878.18 | 1226.33 | 209.69 | 159.11 | 19027.9 | 0.76 | 0.88 | 19.01 | 1.1 | 1 | 10
27 | 100 | CONCLUIDO | 1.4318 | 69.84 | 66.39 | 165.98 | 2.08 | 24 | 238.97 | 54.38 | 28 | 22 | 56.6 | 29707.68 | 875.7 | 1226.33 | 208.37 | 159.11 | 18373.51 | 0.76 | 0.88 | 19.02 | 1.07 | 1 | 10
28 | 100 | CONCLUIDO | 1.4341 | 69.73 | 66.32 | 173 | 2.14 | 23 | 240.72 | 54.38 | 29 | 21 | 57.34 | 29922.88 | 872.93 | 1226.26 | 206.12 | 159.11 | 17253.34 | 0.77 | 0.88 | 19.01 | 0.99 | 1 | 10
29 | 100 | CONCLUIDO | 1.4362 | 69.63 | 66.26 | 180.7 | 2.2 | 22 | 242.47 | 54.38 | 30 | 20 | 58.1 | 30139.04 | 871.09 | 1226.32 | 204.03 | 159.11 | 16214.32 | 0.78 | 0.88 | 19 | 0.93 | 1 | 10
30 | 100 | CONCLUIDO | 1.437 | 69.59 | 66.25 | 189.3 | 2.26 | 21 | 244.23 | 54.38 | 31 | 19 | 58.86 | 30356.28 | 866.07 | 1226.37 | 203.93 | 159.11 | 16166.97 | 0.78 | 0.88 | 19 | 0.93 | 1 | 10
31 | 100 | CONCLUIDO | 1.4376 | 69.56 | 66.23 | 189.23 | 2.31 | 21 | 246 | 54.38 | 32 | 19 | 59.63 | 30574.64 | 866.56 | 1226.3 | 203.14 | 159.11 | 15771.21 | 0.78 | 0.88 | 19 | 0.9 | 1 | 10
32 | 100 | CONCLUIDO | 1.4393 | 69.48 | 66.18 | 198.55 | 2.37 | 20 | 247.78 | 54.38 | 33 | 18 | 60.41 | 30794.11 | 864.04 | 1226.28 | 201.53 | 159.11 | 14971.41 | 0.79 | 0.88 | 19 | 0.86 | 1 | 10
33 | 100 | CONCLUIDO | 1.4391 | 69.49 | 66.19 | 198.57 | 2.42 | 20 | 249.57 | 54.38 | 34 | 18 | 61.2 | 31014.73 | 859.26 | 1226.33 | 201.82 | 159.11 | 15117.55 | 0.79 | 0.88 | 19 | 0.87 | 1 | 10
34 | 100 | CONCLUIDO | 1.4408 | 69.4 | 66.15 | 208.89 | 2.48 | 19 | 251.37 | 54.38 | 35 | 17 | 61.99 | 31236.5 | 860.08 | 1226.25 | 200.25 | 159.11 | 14340.29 | 0.79 | 0.88 | 19.01 | 0.82 | 1 | 10
35 | 100 | CONCLUIDO | 1.4427 | 69.31 | 66.1 | 220.32 | 2.53 | 18 | 253.18 | 54.38 | 36 | 16 | 62.8 | 31459.45 | 854.31 | 1226.28 | 198.49 | 159.11 | 13462.55 | 0.8 | 0.88 | 19 | 0.77 | 1 | 10
36 | 100 | CONCLUIDO | 1.4426 | 69.32 | 66.1 | 220.34 | 2.58 | 18 | 255 | 54.38 | 37 | 16 | 63.62 | 31683.59 | 855.13 | 1226.29 | 198.72 | 159.11 | 13580.48 | 0.8 | 0.88 | 19 | 0.78 | 1 | 10
37 | 100 | CONCLUIDO | 1.4427 | 69.31 | 66.1 | 220.32 | 2.63 | 18 | 256.82 | 54.38 | 38 | 16 | 64.45 | 31909.08 | 851.48 | 1226.26 | 198.51 | 159.11 | 13473.95 | 0.8 | 0.88 | 19 | 0.77 | 1 | 10
38 | 100 | CONCLUIDO | 1.4443 | 69.24 | 66.06 | 233.15 | 2.68 | 17 | 258.66 | 54.38 | 39 | 15 | 65.28 | 32135.68 | 851.48 | 1226.26 | 197.11 | 159.11 | 12780.36 | 0.81 | 0.88 | 19 | 0.73 | 1 | 10
39 | 100 | CONCLUIDO | 1.4446 | 69.22 | 66.04 | 233.1 | 2.73 | 17 | 260.51 | 54.38 | 40 | 15 | 66.13 | 32363.54 | 844.54 | 1226.26 | 196.81 | 159.11 | 12627.78 | 0.81 | 0.88 | 19 | 0.72 | 1 | 10
0 | 40 | CONCLUIDO | 0.9493 | 105.34 | 92.62 | 9.73 | 0.2 | 571 | 89.87 | 37.55 | 1 | 569 | 11.32 | 11317.98 | 783.93 | 1228.12 | 1096.36 | 159.11 | 459634.86 | 0.15 | 0.63 | 19.92 | 27.25 | 1 | 10
1 | 40 | CONCLUIDO | 1.2153 | 82.28 | 76 | 19.83 | 0.39 | 230 | 91.1 | 37.55 | 2 | 228 | 11.54 | 11468.97 | 634.92 | 1226.94 | 532.39 | 159.11 | 179354.54 | 0.3 | 0.77 | 19.38 | 10.65 | 1 | 10
2 | 40 | CONCLUIDO | 1.3062 | 76.56 | 71.91 | 30.17 | 0.57 | 143 | 92.32 | 37.55 | 3 | 141 | 11.77 | 11620.34 | 592.11 | 1226.66 | 395.09 | 159.11 | 111136.13 | 0.4 | 0.81 | 19.21 | 6.58 | 1 | 10
3 | 40 | CONCLUIDO | 1.3527 | 73.93 | 70.04 | 40.8 | 0.75 | 103 | 93.55 | 37.55 | 4 | 101 | 12 | 11772.07 | 567.3 | 1226.4 | 331.83 | 159.11 | 79707.59 | 0.48 | 0.83 | 19.14 | 4.71 | 1 | 10
4 | 40 | CONCLUIDO | 1.3808 | 72.42 | 68.97 | 51.73 | 0.93 | 80 | 94.79 | 37.55 | 5 | 78 | 12.23 | 11924.18 | 549.67 | 1226.44 | 295.79 | 159.11 | 61805.3 | 0.54 | 0.85 | 19.1 | 3.64 | 1 | 10
5 | 40 | CONCLUIDO | 1.3999 | 71.43 | 68.26 | 63.01 | 1.1 | 65 | 96.02 | 37.55 | 6 | 63 | 12.47 | 12076.67 | 534.12 | 1226.39 | 271.29 | 159.11 | 49630.63 | 0.59 | 0.85 | 19.09 | 2.94 | 1 | 10
6 | 40 | CONCLUIDO | 1.4127 | 70.79 | 67.81 | 73.97 | 1.27 | 55 | 97.26 | 37.55 | 7 | 53 | 12.71 | 12229.54 | 520.09 | 1226.37 | 256.51 | 159.11 | 42289.86 | 0.62 | 0.86 | 19.06 | 2.48 | 1 | 10
7 | 40 | CONCLUIDO | 1.4229 | 70.28 | 67.45 | 86.11 | 1.43 | 47 | 98.5 | 37.55 | 8 | 45 | 12.95 | 12382.79 | 508.29 | 1226.4 | 244.28 | 159.11 | 36213.23 | 0.65 | 0.86 | 19.05 | 2.12 | 1 | 10
8 | 40 | CONCLUIDO | 1.431 | 69.88 | 67.17 | 98.29 | 1.59 | 41 | 99.75 | 37.55 | 9 | 39 | 13.2 | 12536.43 | 494.57 | 1226.42 | 234.81 | 159.11 | 31506.35 | 0.68 | 0.87 | 19.04 | 1.84 | 1 | 10
9 | 40 | CONCLUIDO | 1.4381 | 69.54 | 66.92 | 111.53 | 1.74 | 36 | 101 | 37.55 | 10 | 33 | 13.45 | 12690.46 | 483.11 | 1226.41 | 226.39 | 159.11 | 27324.98 | 0.7 | 0.87 | 19.03 | 1.59 | 1 | 10
10 | 40 | CONCLUIDO | 1.4416 | 69.36 | 66.8 | 121.46 | 1.89 | 33 | 102.25 | 37.55 | 11 | 15 | 13.7 | 12844.88 | 474.52 | 1226.35 | 221.83 | 159.11 | 25056.99 | 0.72 | 0.87 | 19.04 | 1.48 | 1 | 10
11 | 40 | CONCLUIDO | 1.4429 | 69.3 | 66.76 | 125.17 | 2.04 | 32 | 103.51 | 37.55 | 12 | 0 | 13.95 | 12999.7 | 476.3 | 1226.49 | 219.39 | 159.11 | 23842.5 | 0.73 | 0.87 | 19.07 | 1.43 | 1 | 10
0 | 30 | CONCLUIDO | 1.0441 | 95.78 | 86.86 | 11.45 | 0.24 | 455 | 71.52 | 32.27 | 1 | 453 | 8.25 | 9054.6 | 625.78 | 1227.5 | 900.95 | 159.11 | 362506.44 | 0.18 | 0.67 | 19.73 | 21.5 | 1 | 10
1 | 30 | CONCLUIDO | 1.2684 | 78.84 | 74.05 | 23.51 | 0.48 | 189 | 72.7 | 32.27 | 2 | 187 | 8.43 | 9200.25 | 522.31 | 1226.69 | 467.28 | 159.11 | 147005.24 | 0.34 | 0.79 | 19.29 | 8.72 | 1 | 10
2 | 30 | CONCLUIDO | 1.3449 | 74.36 | 70.68 | 35.94 | 0.71 | 118 | 73.88 | 32.27 | 3 | 116 | 8.61 | 9346.23 | 486.33 | 1226.56 | 353.12 | 159.11 | 90280.53 | 0.45 | 0.82 | 19.17 | 5.34 | 1 | 10
3 | 30 | CONCLUIDO | 1.3836 | 72.27 | 69.12 | 49.37 | 0.93 | 84 | 75.07 | 32.27 | 4 | 82 | 8.8 | 9492.55 | 462.68 | 1226.48 | 300.58 | 159.11 | 64179.14 | 0.53 | 0.84 | 19.11 | 3.79 | 1 | 10
4 | 30 | CONCLUIDO | 1.4063 | 71.11 | 68.25 | 63 | 1.15 | 65 | 76.26 | 32.27 | 5 | 63 | 8.99 | 9639.2 | 444.21 | 1226.41 | 271.31 | 159.11 | 49640.49 | 0.59 | 0.85 | 19.08 | 2.92 | 1 | 10
5 | 30 | CONCLUIDO | 1.4222 | 70.31 | 67.66 | 78.07 | 1.36 | 52 | 77.45 | 32.27 | 6 | 50 | 9.18 | 9786.19 | 426.02 | 1226.37 | 251.29 | 159.11 | 39695.35 | 0.63 | 0.86 | 19.06 | 2.33 | 1 | 10
6 | 30 | CONCLUIDO | 1.432 | 69.83 | 67.3 | 91.78 | 1.56 | 44 | 78.65 | 32.27 | 7 | 25 | 9.38 | 9933.52 | 410.76 | 1226.5 | 238.04 | 159.11 | 33111 | 0.67 | 0.87 | 19.08 | 1.97 | 1 | 10
7 | 30 | CONCLUIDO | 1.4338 | 69.75 | 67.25 | 96.07 | 1.75 | 42 | 79.84 | 32.27 | 8 | 0 | 9.57 | 10081.19 | 411.46 | 1226.66 | 235.44 | 159.11 | 31817.4 | 0.68 | 0.87 | 19.1 | 1.92 | 1 | 10
0 | 15 | CONCLUIDO | 1.2238 | 81.71 | 77.18 | 18.16 | 0.43 | 255 | 39.78 | 19.54 | 1 | 253 | 4.24 | 5140 | 351.06 | 1226.84 | 573.4 | 159.11 | 199733.66 | 0.28 | 0.76 | 19.39 | 11.84 | 1 | 10
1 | 15 | CONCLUIDO | 1.3681 | 73.09 | 70.21 | 39.37 | 0.84 | 107 | 40.89 | 19.54 | 2 | 103 | 4.35 | 5277.26 | 293.06 | 1226.52 | 337.1 | 159.11 | 82322.5 | 0.47 | 0.83 | 19.15 | 4.87 | 1 | 10
2 | 15 | CONCLUIDO | 1.3931 | 71.78 | 69.16 | 50 | 1.22 | 83 | 42.01 | 19.54 | 3 | 0 | 4.46 | 5414.79 | 281.18 | 1226.99 | 298.3 | 159.11 | 63045.38 | 0.53 | 0.84 | 19.22 | 3.83 | 1 | 10
0 | 70 | CONCLUIDO | 0.7101 | 140.82 | 111.49 | 7.13 | 0.12 | 938 | 141.81 | 47.83 | 1 | 936 | 22.98 | 17723.39 | 1280.09 | 1228.86 | 1737.38 | 159.11 | 778308.98 | 0.09 | 0.52 | 20.57 | 46.1 | 1 | 10
1 | 70 | CONCLUIDO | 1.0745 | 93.07 | 81.11 | 14.44 | 0.25 | 337 | 143.17 | 47.83 | 2 | 335 | 23.34 | 17891.86 | 928.15 | 1227.27 | 705.78 | 159.11 | 265512.73 | 0.23 | 0.72 | 19.55 | 15.76 | 1 | 10
2 | 70 | CONCLUIDO | 1.2046 | 83.02 | 74.84 | 21.8 | 0.37 | 206 | 144.54 | 47.83 | 3 | 204 | 23.71 | 18060.85 | 851.97 | 1226.75 | 494.01 | 159.11 | 160285.28 | 0.32 | 0.78 | 19.31 | 9.5 | 1 | 10
3 | 70 | CONCLUIDO | 1.2714 | 78.65 | 72.15 | 29.25 | 0.49 | 148 | 145.92 | 47.83 | 4 | 146 | 24.09 | 18230.35 | 816.67 | 1226.73 | 402.97 | 159.11 | 115053.47 | 0.39 | 0.81 | 19.22 | 6.82 | 1 | 10
4 | 70 | CONCLUIDO | 1.3136 | 76.13 | 70.57 | 36.82 | 0.6 | 115 | 147.3 | 47.83 | 5 | 113 | 24.47 | 18400.38 | 793.98 | 1226.46 | 349.16 | 159.11 | 88311.93 | 0.46 | 0.83 | 19.18 | 5.24 | 1 | 10
5 | 70 | CONCLUIDO | 1.3402 | 74.61 | 69.64 | 43.98 | 0.71 | 95 | 148.68 | 47.83 | 6 | 93 | 24.85 | 18570.94 | 778.85 | 1226.45 | 318.26 | 159.11 | 72964.07 | 0.5 | 0.84 | 19.13 | 4.31 | 1 | 10
6 | 70 | CONCLUIDO | 1.3604 | 73.51 | 68.97 | 51.73 | 0.83 | 80 | 150.07 | 47.83 | 7 | 78 | 25.24 | 18742.03 | 766.86 | 1226.46 | 296.01 | 159.11 | 61913.53 | 0.54 | 0.85 | 19.09 | 3.64 | 1 | 10
7 | 70 | CONCLUIDO | 1.3759 | 72.68 | 68.46 | 59.53 | 0.94 | 69 | 151.46 | 47.83 | 8 | 67 | 25.63 | 18913.66 | 755.59 | 1226.42 | 278.31 | 159.11 | 53116.37 | 0.57 | 0.85 | 19.08 | 3.13 | 1 | 10
8 | 70 | CONCLUIDO | 1.3874 | 72.08 | 68.09 | 66.97 | 1.04 | 61 | 152.85 | 47.83 | 9 | 59 | 26.03 | 19085.83 | 747.03 | 1226.36 | 265.87 | 159.11 | 46936.19 | 0.6 | 0.86 | 19.07 | 2.76 | 1 | 10
9 | 70 | CONCLUIDO | 1.3977 | 71.55 | 67.76 | 75.29 | 1.15 | 54 | 154.25 | 47.83 | 10 | 52 | 26.43 | 19258.55 | 738.77 | 1226.33 | 254.73 | 159.11 | 41403.17 | 0.62 | 0.86 | 19.06 | 2.43 | 1 | 10
10 | 70 | CONCLUIDO | 1.405 | 71.17 | 67.53 | 82.69 | 1.25 | 49 | 155.66 | 47.83 | 11 | 47 | 26.83 | 19431.82 | 731.23 | 1226.34 | 247.07 | 159.11 | 37600.01 | 0.64 | 0.86 | 19.05 | 2.2 | 1 | 10
11 | 70 | CONCLUIDO | 1.4114 | 70.85 | 67.33 | 89.77 | 1.35 | 45 | 157.07 | 47.83 | 12 | 43 | 27.24 | 19605.66 | 724.14 | 1226.4 | 240.12 | 159.11 | 34143.11 | 0.66 | 0.87 | 19.04 | 2 | 1 | 10
12 | 70 | CONCLUIDO | 1.4169 | 70.57 | 67.16 | 98.28 | 1.45 | 41 | 158.48 | 47.83 | 13 | 39 | 27.65 | 19780.06 | 717.18 | 1226.36 | 234.2 | 159.11 | 31201.53 | 0.68 | 0.87 | 19.05 | 1.83 | 1 | 10
13 | 70 | CONCLUIDO | 1.4216 | 70.34 | 67.02 | 105.82 | 1.55 | 38 | 159.9 | 47.83 | 14 | 36 | 28.07 | 19955.16 | 711.05 | 1226.3 | 229.38 | 159.11 | 28809.03 | 0.69 | 0.87 | 19.04 | 1.69 | 1 | 10
14 | 70 | CONCLUIDO | 1.4261 | 70.12 | 66.88 | 114.65 | 1.65 | 35 | 161.32 | 47.83 | 15 | 33 | 28.5 | 20130.71 | 704.42 | 1226.41 | 224.97 | 159.11 | 26617.75 | 0.71 | 0.87 | 19.03 | 1.55 | 1 | 10
15 | 70 | CONCLUIDO | 1.4292 | 69.97 | 66.79 | 121.43 | 1.74 | 33 | 162.75 | 47.83 | 16 | 31 | 28.92 | 20306.85 | 698.46 | 1226.37 | 221.82 | 159.11 | 25055.28 | 0.72 | 0.87 | 19.03 | 1.46 | 1 | 10
16 | 70 | CONCLUIDO | 1.4324 | 69.81 | 66.69 | 129.08 | 1.83 | 31 | 164.19 | 47.83 | 17 | 29 | 29.36 | 20483.57 | 691.76 | 1226.26 | 218.39 | 159.11 | 23347.85 | 0.73 | 0.87 | 19.03 | 1.36 | 1 | 10
17 | 70 | CONCLUIDO | 1.4353 | 69.67 | 66.61 | 137.81 | 1.93 | 29 | 165.62 | 47.83 | 18 | 27 | 29.8 | 20660.89 | 687.54 | 1226.34 | 215.82 | 159.11 | 22073 | 0.74 | 0.88 | 19.02 | 1.28 | 1 | 10
18 | 70 | CONCLUIDO | 1.4383 | 69.53 | 66.52 | 147.82 | 2.02 | 27 | 167.07 | 47.83 | 19 | 25 | 30.24 | 20838.81 | 680.35 | 1226.35 | 212.83 | 159.11 | 20588.03 | 0.75 | 0.88 | 19.02 | 1.19 | 1 | 10
19 | 70 | CONCLUIDO | 1.4397 | 69.46 | 66.48 | 153.42 | 2.1 | 26 | 168.51 | 47.83 | 20 | 24 | 30.69 | 21017.33 | 672.63 | 1226.29 | 211.26 | 159.11 | 19809.92 | 0.75 | 0.88 | 19.02 | 1.15 | 1 | 10
20 | 70 | CONCLUIDO | 1.4431 | 69.29 | 66.37 | 165.93 | 2.19 | 24 | 169.97 | 47.83 | 21 | 22 | 31.14 | 21196.47 | 667.08 | 1226.36 | 207.88 | 159.11 | 18130.97 | 0.77 | 0.88 | 19.01 | 1.05 | 1 | 10
21 | 70 | CONCLUIDO | 1.4446 | 69.22 | 66.33 | 173.04 | 2.28 | 23 | 171.42 | 47.83 | 22 | 21 | 31.6 | 21376.23 | 662.65 | 1226.34 | 206.26 | 159.11 | 17322.89 | 0.77 | 0.88 | 19.01 | 1 | 1 | 10
22 | 70 | CONCLUIDO | 1.4458 | 69.17 | 66.3 | 180.83 | 2.36 | 22 | 172.89 | 47.83 | 23 | 20 | 32.06 | 21556.61 | 657.11 | 1226.29 | 205.46 | 159.11 | 16929.39 | 0.77 | 0.88 | 19.01 | 0.98 | 1 | 10
23 | 70 | CONCLUIDO | 1.4476 | 69.08 | 66.25 | 189.28 | 2.44 | 21 | 174.35 | 47.83 | 24 | 18 | 32.53 | 21737.62 | 650.59 | 1226.3 | 203.61 | 159.11 | 16006.42 | 0.78 | 0.88 | 19.01 | 0.92 | 1 | 10
24 | 70 | CONCLUIDO | 1.4492 | 69 | 66.2 | 198.59 | 2.52 | 20 | 175.83 | 47.83 | 25 | 15 | 33 | 21919.27 | 648.39 | 1226.33 | 201.61 | 159.11 | 15013.96 | 0.79 | 0.88 | 19.01 | 0.87 | 1 | 10
25 | 70 | CONCLUIDO | 1.4508 | 68.93 | 66.15 | 208.89 | 2.6 | 19 | 177.3 | 47.83 | 26 | 7 | 33.48 | 22101.56 | 641.58 | 1226.27 | 199.81 | 159.11 | 14116.79 | 0.8 | 0.88 | 19.02 | 0.82 | 1 | 10
26 | 70 | CONCLUIDO | 1.4508 | 68.93 | 66.15 | 208.89 | 2.68 | 19 | 178.79 | 47.83 | 27 | 4 | 33.96 | 22284.51 | 644.86 | 1226.38 | 199.69 | 159.11 | 14059.84 | 0.8 | 0.88 | 19.02 | 0.82 | 1 | 10
27 | 70 | CONCLUIDO | 1.4505 | 68.94 | 66.17 | 208.94 | 2.75 | 19 | 180.28 | 47.83 | 28 | 0 | 34.45 | 22468.11 | 649.56 | 1226.42 | 200.11 | 159.11 | 14266.53 | 0.8 | 0.88 | 19.02 | 0.84 | 1 | 10
0 | 90 | CONCLUIDO | 0.5711 | 175.12 | 128.29 | 6.16 | 0.1 | 1249 | 176.73 | 52.44 | 1 | 1247 | 33.29 | 22031.19 | 1696.73 | 1229.81 | 2311.4 | 159.11 | 1063765.43 | 0.07 | 0.46 | 21.04 | 62.87 | 1 | 10
1 | 90 | CONCLUIDO | 0.9882 | 101.2 | 84.38 | 12.5 | 0.2 | 405 | 178.21 | 52.44 | 2 | 403 | 33.77 | 22213.89 | 1115.27 | 1227.28 | 817.05 | 159.11 | 320807.05 | 0.19 | 0.69 | 19.64 | 19.03 | 1 | 10
2 | 90 | CONCLUIDO | 1.1396 | 87.75 | 76.66 | 18.85 | 0.3 | 244 | 179.7 | 52.44 | 3 | 242 | 34.26 | 22397.24 | 1010.48 | 1226.89 | 555.14 | 159.11 | 190660.4 | 0.29 | 0.76 | 19.39 | 11.31 | 1 | 10
3 | 90 | CONCLUIDO | 1.2194 | 82.01 | 73.37 | 25.15 | 0.39 | 175 | 181.19 | 52.44 | 4 | 173 | 34.75 | 22581.25 | 964.01 | 1226.91 | 444.06 | 159.11 | 135465.12 | 0.36 | 0.79 | 19.27 | 8.03 | 1 | 10
4 | 90 | CONCLUIDO | 1.2684 | 78.84 | 71.58 | 31.58 | 0.49 | 136 | 182.69 | 52.44 | 5 | 134 | 35.25 | 22766.06 | 937.47 | 1226.53 | 384.02 | 159.11 | 105637.15 | 0.41 | 0.81 | 19.2 | 6.25 | 1 | 10
5 | 90 | CONCLUIDO | 1.3033 | 76.73 | 70.36 | 38.03 | 0.58 | 111 | 184.19 | 52.44 | 6 | 109 | 35.75 | 22951.43 | 917.98 | 1226.64 | 342.37 | 159.11 | 84937.16 | 0.46 | 0.83 | 19.16 | 5.03 | 1 | 10
6 | 90 | CONCLUIDO | 1.3269 | 75.37 | 69.6 | 44.43 | 0.67 | 94 | 185.7 | 52.44 | 7 | 92 | 36.26 | 23137.49 | 905.28 | 1226.49 | 316.91 | 159.11 | 72295.93 | 0.5 | 0.84 | 19.13 | 4.27 | 1 | 10
7 | 90 | CONCLUIDO | 1.3445 | 74.38 | 69.04 | 50.52 | 0.76 | 82 | 187.22 | 52.44 | 8 | 80 | 36.78 | 23324.24 | 894.52 | 1226.47 | 297.65 | 159.11 | 62724.06 | 0.53 | 0.84 | 19.11 | 3.71 | 1 | 10
8 | 90 | CONCLUIDO | 1.36 | 73.53 | 68.55 | 57.13 | 0.85 | 72 | 188.74 | 52.44 | 9 | 70 | 37.3 | 23511.69 | 885.09 | 1226.49 | 281.66 | 159.11 | 54777.36 | 0.56 | 0.85 | 19.08 | 3.22 | 1 | 10
9 | 90 | CONCLUIDO | 1.372 | 72.89 | 68.19 | 63.93 | 0.93 | 64 | 190.26 | 52.44 | 10 | 62 | 37.82 | 23699.85 | 877.48 | 1226.35 | 269.42 | 159.11 | 48698.61 | 0.59 | 0.85 | 19.07 | 2.86 | 1 | 10
10 | 90 | CONCLUIDO | 1.3808 | 72.42 | 67.94 | 70.28 | 1.02 | 58 | 191.79 | 52.44 | 11 | 56 | 38.35 | 23888.73 | 870.97 | 1226.5 | 260.76 | 159.11 | 44400.62 | 0.61 | 0.86 | 19.06 | 2.61 | 1 | 10
11 | 90 | CONCLUIDO | 1.3883 | 72.03 | 67.73 | 76.67 | 1.1 | 53 | 193.33 | 52.44 | 12 | 51 | 38.89 | 24078.33 | 865.02 | 1226.45 | 253.22 | 159.11 | 40655.8 | 0.63 | 0.86 | 19.07 | 2.4 | 1 | 10
12 | 90 | CONCLUIDO | 1.3951 | 71.68 | 67.52 | 82.68 | 1.18 | 49 | 194.88 | 52.44 | 13 | 47 | 39.43 | 24268.67 | 859.44 | 1226.32 | 246.45 | 159.11 | 37287.96 | 0.65 | 0.86 | 19.05 | 2.19 | 1 | 10
13 | 90 | CONCLUIDO | 1.4012 | 71.37 | 67.35 | 89.8 | 1.27 | 45 | 196.42 | 52.44 | 14 | 43 | 39.98 | 24459.75 | 853.94 | 1226.3 | 240.69 | 159.11 | 34430.39 | 0.66 | 0.87 | 19.05 | 2.02 | 1 | 10
14 | 90 | CONCLUIDO | 1.4067 | 71.09 | 67.17 | 95.96 | 1.35 | 42 | 197.98 | 52.44 | 15 | 40 | 40.54 | 24651.58 | 849.53 | 1226.37 | 234.88 | 159.11 | 31537.4 | 0.68 | 0.87 | 19.04 | 1.85 | 1 | 10
15 | 90 | CONCLUIDO | 1.4109 | 70.88 | 67.07 | 103.18 | 1.42 | 39 | 199.54 | 52.44 | 16 | 37 | 41.1 | 24844.17 | 843.72 | 1226.33 | 230.96 | 159.11 | 29595.28 | 0.69 | 0.87 | 19.05 | 1.74 | 1 | 10
16 | 90 | CONCLUIDO | 1.414 | 70.72 | 66.98 | 108.62 | 1.5 | 37 | 201.11 | 52.44 | 17 | 35 | 41.67 | 25037.53 | 839.7 | 1226.25 | 228.4 | 159.11 | 28321.76 | 0.7 | 0.87 | 19.04 | 1.66 | 1 | 10
17 | 90 | CONCLUIDO | 1.4174 | 70.55 | 66.88 | 114.66 | 1.58 | 35 | 202.68 | 52.44 | 18 | 33 | 42.24 | 25231.66 | 836.21 | 1226.35 | 224.94 | 159.11 | 26601.23 | 0.71 | 0.87 | 19.04 | 1.56 | 1 | 10
18 | 90 | CONCLUIDO | 1.4209 | 70.38 | 66.78 | 121.43 | 1.65 | 33 | 204.26 | 52.44 | 19 | 31 | 42.82 | 25426.72 | 832.03 | 1226.26 | 221.77 | 159.11 | 25027.8 | 0.72 | 0.87 | 19.03 | 1.46 | 1 | 10
19 | 90 | CONCLUIDO | 1.4243 | 70.21 | 66.69 | 129.07 | 1.73 | 31 | 205.85 | 52.44 | 20 | 29 | 43.41 | 25622.45 | 827.52 | 1226.31 | 218.39 | 159.11 | 23349.75 | 0.73 | 0.87 | 19.03 | 1.36 | 1 | 10
20 | 90 | CONCLUIDO | 1.428 | 70.03 | 66.58 | 137.75 | 1.8 | 29 | 207.45 | 52.44 | 21 | 27 | 44 | 25818.99 | 821.55 | 1226.34 | 214.84 | 159.11 | 21585.55 | 0.74 | 0.88 | 19.02 | 1.25 | 1 | 10
21 | 90 | CONCLUIDO | 1.4293 | 69.96 | 66.55 | 142.6 | 1.87 | 28 | 209.05 | 52.44 | 22 | 26 | 44.6 | 26016.35 | 819.59 | 1226.27 | 213.97 | 159.11 | 21153.11 | 0.74 | 0.88 | 19.01 | 1.22 | 1 | 10
22 | 90 | CONCLUIDO | 1.4305 | 69.9 | 66.52 | 147.83 | 1.94 | 27 | 210.65 | 52.44 | 23 | 25 | 45.21 | 26214.54 | 817.27 | 1226.3 | 212.61 | 159.11 | 20476.78 | 0.75 | 0.88 | 19.03 | 1.2 | 1 | 10
23 | 90 | CONCLUIDO | 1.4323 | 69.82 | 66.47 | 153.4 | 2.01 | 26 | 212.27 | 52.44 | 24 | 24 | 45.82 | 26413.56 | 812.28 | 1226.28 | 211.1 | 159.11 | 19730.64 | 0.75 | 0.88 | 19.02 | 1.15 | 1 | 10
24 | 90 | CONCLUIDO | 1.434 | 69.74 | 66.43 | 159.43 | 2.08 | 25 | 213.89 | 52.44 | 25 | 23 | 46.44 | 26613.43 | 807.38 | 1226.3 | 209.68 | 159.11 | 19021.69 | 0.76 | 0.88 | 19.01 | 1.1 | 1 | 10
25 | 90 | CONCLUIDO | 1.4357 | 69.65 | 66.38 | 165.95 | 2.14 | 24 | 215.51 | 52.44 | 26 | 22 | 47.07 | 26814.17 | 805.52 | 1226.36 | 208.08 | 159.11 | 18229.28 | 0.76 | 0.88 | 19.01 | 1.05 | 1 | 10
26 | 90 | CONCLUIDO | 1.4375 | 69.56 | 66.33 | 173.02 | 2.21 | 23 | 217.15 | 52.44 | 27 | 21 | 47.71 | 27015.77 | 801.24 | 1226.3 | 206.52 | 159.11 | 17452.85 | 0.77 | 0.88 | 19 | 1 | 1 | 10
27 | 90 | CONCLUIDO | 1.4389 | 69.5 | 66.29 | 180.8 | 2.27 | 22 | 218.79 | 52.44 | 28 | 20 | 48.35 | 27218.26 | 799.91 | 1226.29 | 205.14 | 159.11 | 16771.06 | 0.78 | 0.88 | 19.01 | 0.97 | 1 | 10
28 | 90 | CONCLUIDO | 1.4409 | 69.4 | 66.23 | 189.24 | 2.34 | 21 | 220.44 | 52.44 | 29 | 19 | 49 | 27421.64 | 795.06 | 1226.29 | 203.16 | 159.11 | 15781.75 | 0.78 | 0.88 | 19.01 | 0.91 | 1 | 10
29 | 90 | CONCLUIDO | 1.4426 | 69.32 | 66.19 | 198.56 | 2.4 | 20 | 222.1 | 52.44 | 30 | 18 | 49.65 | 27625.93 | 790.89 | 1226.28 | 201.6 | 159.11 | 15011.07 | 0.79 | 0.88 | 19 | 0.86 | 1 | 10
30 | 90 | CONCLUIDO | 1.4424 | 69.33 | 66.2 | 198.6 | 2.46 | 20 | 223.76 | 52.44 | 31 | 18 | 50.32 | 27831.27 | 787.4 | 1226.32 | 201.86 | 159.11 | 15139.8 | 0.79 | 0.88 | 19.01 | 0.87 | 1 | 10
31 | 90 | CONCLUIDO | 1.4441 | 69.25 | 66.15 | 208.89 | 2.52 | 19 | 225.43 | 52.44 | 32 | 17 | 50.99 | 28037.42 | 786.39 | 1226.29 | 200.23 | 159.11 | 14326.49 | 0.79 | 0.88 | 19.01 | 0.82 | 1 | 10
32 | 90 | CONCLUIDO | 1.4462 | 69.14 | 66.08 | 220.28 | 2.58 | 18 | 227.11 | 52.44 | 33 | 16 | 51.67 | 28244.51 | 780.11 | 1226.3 | 198.2 | 159.11 | 13316.12 | 0.8 | 0.88 | 19 | 0.76 | 1 | 10
33 | 90 | CONCLUIDO | 1.4464 | 69.14 | 66.08 | 220.25 | 2.64 | 18 | 228.8 | 52.44 | 34 | 16 | 52.36 | 28452.56 | 779 | 1226.33 | 197.76 | 159.11 | 13097.34 | 0.8 | 0.88 | 19 | 0.75 | 1 | 10
34 | 90 | CONCLUIDO | 1.448 | 69.06 | 66.04 | 233.07 | 2.7 | 17 | 230.49 | 52.44 | 35 | 15 | 53.05 | 28661.58 | 774.45 | 1226.26 | 196.54 | 159.11 | 12495.78 | 0.81 | 0.88 | 19 | 0.71 | 1 | 10
35 | 90 | CONCLUIDO | 1.448 | 69.06 | 66.04 | 233.07 | 2.76 | 17 | 232.2 | 52.44 | 36 | 15 | 53.75 | 28871.58 | 768.45 | 1226.25 | 196.45 | 159.11 | 12450.8 | 0.81 | 0.88 | 19 | 0.71 | 1 | 10
36 | 90 | CONCLUIDO | 1.4495 | 68.99 | 66 | 247.5 | 2.81 | 16 | 233.91 | 52.44 | 37 | 13 | 54.46 | 29082.59 | 766.93 | 1226.37 | 195.05 | 159.11 | 11752.68 | 0.82 | 0.88 | 19 | 0.67 | 1 | 10
37 | 90 | CONCLUIDO | 1.4492 | 69 | 66.02 | 247.56 | 2.87 | 16 | 235.63 | 52.44 | 38 | 12 | 55.18 | 29294.6 | 769.24 | 1226.34 | 195.71 | 159.11 | 12083.58 | 0.81 | 0.88 | 19 | 0.69 | 1 | 10
38 | 90 | CONCLUIDO | 1.4491 | 69.01 | 66.02 | 247.58 | 2.92 | 16 | 237.35 | 52.44 | 39 | 9 | 55.91 | 29507.65 | 765.84 | 1226.3 | 195.77 | 159.11 | 12112.98 | 0.81 | 0.88 | 19 | 0.69 | 1 | 10
39 | 90 | CONCLUIDO | 1.4512 | 68.91 | 65.95 | 263.82 | 2.98 | 15 | 239.09 | 52.44 | 40 | 8 | 56.65 | 29721.73 | 764.17 | 1226.32 | 193.6 | 159.11 | 11036 | 0.82 | 0.88 | 19 | 0.63 | 1 | 10
0 | 10 | CONCLUIDO | 1.3133 | 76.14 | 72.72 | 27.27 | 0.64 | 160 | 26.11 | 12.1 | 1 | 154 | 3.01 | 3454.41 | 219.56 | 1226.65 | 422.12 | 159.11 | 124568.7 | 0.38 | 0.8 | 19.25 | 7.39 | 1 | 10
1 | 10 | CONCLUIDO | 1.3493 | 74.11 | 71.09 | 34.4 | 1.23 | 124 | 27.2 | 12.1 | 2 | 0 | 3.1 | 3588.35 | 211.57 | 1227.25 | 361.41 | 159.11 | 94393.82 | 0.44 | 0.82 | 19.34 | 5.75 | 1 | 10
0 | 45 | CONCLUIDO | 0.9055 | 110.44 | 95.52 | 9.11 | 0.18 | 629 | 98.71 | 39.72 | 1 | 627 | 12.99 | 12407.75 | 862.26 | 1228.35 | 1194.59 | 159.11 | 508459.76 | 0.13 | 0.61 | 20.03 | 30.14 | 1 | 10
1 | 45 | CONCLUIDO | 1.1911 | 83.95 | 76.85 | 18.52 | 0.35 | 249 | 99.95 | 39.72 | 2 | 247 | 13.24 | 12561.45 | 686.57 | 1226.91 | 561.78 | 159.11 | 193951.71 | 0.28 | 0.76 | 19.39 | 11.51 | 1 | 10
2 | 45 | CONCLUIDO | 1.2884 | 77.62 | 72.44 | 28.04 | 0.52 | 155 | 101.2 | 39.72 | 3 | 153 | 13.49 | 12715.54 | 639.25 | 1226.8 | 413.23 | 159.11 | 120146.63 | 0.39 | 0.8 | 19.22 | 7.11 | 1 | 10
3 | 45 | CONCLUIDO | 1.3394 | 74.66 | 70.39 | 38.05 | 0.69 | 111 | 102.45 | 39.72 | 4 | 109 | 13.74 | 12870.03 | 613.04 | 1226.5 | 343.19 | 159.11 | 85349.26 | 0.46 | 0.83 | 19.17 | 5.06 | 1 | 10
4 | 45 | CONCLUIDO | 1.3691 | 73.04 | 69.26 | 47.77 | 0.85 | 87 | 103.71 | 39.72 | 5 | 85 | 14 | 13024.91 | 595.15 | 1226.47 | 305.36 | 159.11 | 66552.32 | 0.52 | 0.84 | 19.12 | 3.93 | 1 | 10
5 | 45 | CONCLUIDO | 1.389 | 71.99 | 68.55 | 57.93 | 1.01 | 71 | 104.97 | 39.72 | 6 | 69 | 14.25 | 13180.19 | 580.83 | 1226.43 | 280.97 | 159.11 | 54436.92 | 0.57 | 0.85 | 19.1 | 3.22 | 1 | 10
6 | 45 | CONCLUIDO | 1.4035 | 71.25 | 68.03 | 68.03 | 1.16 | 60 | 106.23 | 39.72 | 7 | 58 | 14.52 | 13335.87 | 567.49 | 1226.41 | 263.5 | 159.11 | 45757.77 | 0.6 | 0.86 | 19.08 | 2.7 | 1 | 10
7 | 45 | CONCLUIDO | 1.4148 | 70.68 | 67.64 | 79.58 | 1.31 | 51 | 107.5 | 39.72 | 8 | 49 | 14.78 | 13491.96 | 555.42 | 1226.52 | 250.9 | 159.11 | 39505.75 | 0.63 | 0.86 | 19.05 | 2.32 | 1 | 10
8 | 45 | CONCLUIDO | 1.4234 | 70.25 | 67.34 | 89.79 | 1.46 | 45 | 108.77 | 39.72 | 9 | 43 | 15.05 | 13648.58 | 544.44 | 1226.39 | 240.67 | 159.11 | 34416.12 | 0.66 | 0.87 | 19.04 | 2.01 | 1 | 10
9 | 45 | CONCLUIDO | 1.4299 | 69.93 | 67.12 | 100.68 | 1.6 | 40 | 110.04 | 39.72 | 10 | 38 | 15.32 | 13805.5 | 533.19 | 1226.26 | 233.17 | 159.11 | 30695.39 | 0.68 | 0.87 | 19.04 | 1.8 | 1 | 10
10 | 45 | CONCLUIDO | 1.437 | 69.59 | 66.88 | 114.65 | 1.74 | 35 | 111.32 | 39.72 | 11 | 33 | 15.6 | 13962.83 | 521.82 | 1226.3 | 225.06 | 159.11 | 26664 | 0.71 | 0.87 | 19.03 | 1.55 | 1 | 10
11 | 45 | CONCLUIDO | 1.4413 | 69.38 | 66.74 | 125.13 | 1.88 | 32 | 112.59 | 39.72 | 12 | 28 | 15.88 | 14120.58 | 511.27 | 1226.35 | 220.09 | 159.11 | 24191.82 | 0.72 | 0.87 | 19.03 | 1.41 | 1 | 10
12 | 45 | CONCLUIDO | 1.4455 | 69.18 | 66.6 | 137.78 | 2.01 | 29 | 113.88 | 39.72 | 13 | 14 | 16.16 | 14278.75 | 501.41 | 1226.36 | 214.78 | 159.11 | 21551.49 | 0.74 | 0.88 | 19.04 | 1.27 | 1 | 10
13 | 45 | CONCLUIDO | 1.4447 | 69.22 | 66.63 | 137.86 | 2.14 | 29 | 115.16 | 39.72 | 14 | 3 | 16.45 | 14437.35 | 505.53 | 1226.41 | 215.7 | 159.11 | 22014.18 | 0.74 | 0.87 | 19.05 | 1.31 | 1 | 10
14 | 45 | CONCLUIDO | 1.4444 | 69.23 | 66.65 | 137.89 | 2.27 | 29 | 116.45 | 39.72 | 15 | 0 | 16.74 | 14596.38 | 509.84 | 1226.5 | 215.67 | 159.11 | 21999.19 | 0.74 | 0.87 | 19.06 | 1.32 | 1 | 10
0 | 60 | CONCLUIDO | 0.7848 | 127.42 | 104.64 | 7.77 | 0.14 | 808 | 124.63 | 45 | 1 | 806 | 18.64 | 15605.44 | 1104.09 | 1228.57 | 1505.79 | 159.11 | 663164.03 | 0.11 | 0.56 | 20.29 | 39.25 | 1 | 10
1 | 60 | CONCLUIDO | 1.1205 | 89.25 | 79.4 | 15.77 | 0.28 | 302 | 125.95 | 45 | 2 | 300 | 18.95 | 15767.7 | 833.35 | 1227.19 | 648.15 | 159.11 | 236872.68 | 0.25 | 0.73 | 19.48 | 14.05 | 1 | 10
2 | 60 | CONCLUIDO | 1.2377 | 80.79 | 73.91 | 23.84 | 0.42 | 186 | 127.27 | 45 | 3 | 184 | 19.27 | 15930.42 | 770.17 | 1226.75 | 461.92 | 159.11 | 144337.37 | 0.34 | 0.79 | 19.29 | 8.57 | 1 | 10
3 | 60 | CONCLUIDO | 1.299 | 76.98 | 71.42 | 31.98 | 0.55 | 134 | 128.59 | 45 | 4 | 132 | 19.59 | 16093.6 | 738.52 | 1226.57 | 378.55 | 159.11 | 102913.67 | 0.42 | 0.82 | 19.19 | 6.09 | 1 | 10
4 | 60 | CONCLUIDO | 1.3351 | 74.9 | 70.09 | 40.05 | 0.68 | 105 | 129.92 | 45 | 5 | 103 | 19.92 | 16257.24 | 718.74 | 1226.65 | 333.19 | 159.11 | 80380.23 | 0.48 | 0.83 | 19.15 | 4.75 | 1 | 10
5 | 60 | CONCLUIDO | 1.3593 | 73.57 | 69.24 | 48.31 | 0.81 | 86 | 131.25 | 45 | 6 | 84 | 20.25 | 16421.36 | 704.62 | 1226.61 | 304.56 | 159.11 | 66159.04 | 0.52 | 0.84 | 19.12 | 3.91 | 1 | 10
6 | 60 | CONCLUIDO | 1.3786 | 72.54 | 68.57 | 57.14 | 0.93 | 72 | 132.58 | 45 | 7 | 70 | 20.59 | 16585.95 | 691.19 | 1226.41 | 281.96 | 159.11 | 54929.78 | 0.56 | 0.85 | 19.09 | 3.24 | 1 | 10
7 | 60 | CONCLUIDO | 1.3917 | 71.85 | 68.14 | 65.94 | 1.06 | 62 | 133.92 | 45 | 8 | 60 | 20.93 | 16751.02 | 681.06 | 1226.48 | 267.25 | 159.11 | 47622.84 | 0.6 | 0.86 | 19.08 | 2.81 | 1 | 10
8 | 60 | CONCLUIDO | 1.4014 | 71.36 | 67.82 | 73.98 | 1.18 | 55 | 135.27 | 45 | 9 | 53 | 21.27 | 16916.71 | 671.54 | 1226.39 | 256.42 | 159.11 | 42245.91 | 0.62 | 0.86 | 19.07 | 2.49 | 1 | 10
9 | 60 | CONCLUIDO | 1.4101 | 70.92 | 67.53 | 82.7 | 1.29 | 49 | 136.61 | 45 | 10 | 47 | 21.61 | 17082.76 | 663.17 | 1226.43 | 246.9 | 159.11 | 37512.73 | 0.64 | 0.86 | 19.06 | 2.21 | 1 | 10
10 | 60 | CONCLUIDO | 1.4172 | 70.56 | 67.3 | 91.78 | 1.41 | 44 | 137.96 | 45 | 11 | 42 | 21.96 | 17249.3 | 654.74 | 1226.32 | 239.11 | 159.11 | 33642.73 | 0.67 | 0.87 | 19.05 | 1.98 | 1 | 10
11 | 60 | CONCLUIDO | 1.4235 | 70.25 | 67.1 | 100.64 | 1.52 | 40 | 139.32 | 45 | 12 | 38 | 22.32 | 17416.34 | 646.28 | 1226.3 | 232.28 | 159.11 | 30249.43 | 0.68 | 0.87 | 19.04 | 1.77 | 1 | 10
12 | 60 | CONCLUIDO | 1.4274 | 70.06 | 66.98 | 108.61 | 1.63 | 37 | 140.67 | 45 | 13 | 35 | 22.68 | 17583.88 | 637.99 | 1226.33 | 228.46 | 159.11 | 28353.83 | 0.7 | 0.87 | 19.03 | 1.65 | 1 | 10
13 | 60 | CONCLUIDO | 1.4321 | 69.83 | 66.82 | 117.92 | 1.74 | 34 | 142.04 | 45 | 14 | 32 | 23.04 | 17751.93 | 630.49 | 1226.3 | 223.14 | 159.11 | 25708.79 | 0.71 | 0.87 | 19.03 | 1.5 | 1 | 10
14 | 60 | CONCLUIDO | 1.4361 | 69.63 | 66.71 | 129.12 | 1.85 | 31 | 143.4 | 45 | 15 | 29 | 23.41 | 17920.49 | 622.75 | 1226.32 | 219.3 | 159.11 | 23804.35 | 0.73 | 0.87 | 19.02 | 1.38 | 1 | 10
15 | 60 | CONCLUIDO | 1.4396 | 69.47 | 66.59 | 137.78 | 1.96 | 29 | 144.77 | 45 | 16 | 27 | 23.78 | 18089.56 | 616.2 | 1226.34 | 214.94 | 159.11 | 21631.27 | 0.74 | 0.88 | 19.03 | 1.27 | 1 | 10
16 | 60 | CONCLUIDO | 1.4422 | 69.34 | 66.52 | 147.82 | 2.06 | 27 | 146.15 | 45 | 17 | 25 | 24.15 | 18259.16 | 608.19 | 1226.32 | 212.92 | 159.11 | 20635.08 | 0.75 | 0.88 | 19.01 | 1.19 | 1 | 10
17 | 60 | CONCLUIDO | 1.4451 | 69.2 | 66.43 | 159.42 | 2.16 | 25 | 147.53 | 45 | 18 | 23 | 24.53 | 18429.27 | 599.62 | 1226.32 | 209.54 | 159.11 | 18955.57 | 0.76 | 0.88 | 19.02 | 1.1 | 1 | 10
18 | 60 | CONCLUIDO | 1.4466 | 69.13 | 66.38 | 165.96 | 2.26 | 24 | 148.91 | 45 | 19 | 21 | 24.92 | 18599.92 | 592.41 | 1226.42 | 208.25 | 159.11 | 18314.71 | 0.76 | 0.88 | 19.01 | 1.06 | 1 | 10
19 | 60 | CONCLUIDO | 1.448 | 69.06 | 66.34 | 173.07 | 2.36 | 23 | 150.3 | 45 | 20 | 12 | 25.3 | 18771.1 | 586.64 | 1226.38 | 206.21 | 159.11 | 17300.86 | 0.77 | 0.88 | 19.03 | 1.02 | 1 | 10
20 | 60 | CONCLUIDO | 1.4497 | 68.98 | 66.29 | 180.78 | 2.45 | 22 | 151.69 | 45 | 21 | 4 | 25.7 | 18942.82 | 588.44 | 1226.46 | 204.28 | 159.11 | 16338.66 | 0.78 | 0.88 | 19.03 | 0.96 | 1 | 10
21 | 60 | CONCLUIDO | 1.4495 | 68.99 | 66.3 | 180.81 | 2.54 | 22 | 153.09 | 45 | 22 | 1 | 26.09 | 19115.09 | 592.52 | 1226.51 | 204.51 | 159.11 | 16451.83 | 0.78 | 0.88 | 19.03 | 0.97 | 1 | 10
22 | 60 | CONCLUIDO | 1.4495 | 68.99 | 66.29 | 180.8 | 2.64 | 22 | 154.49 | 45 | 23 | 0 | 26.49 | 19287.9 | 597.16 | 1226.52 | 204.38 | 159.11 | 16387.54 | 0.78 | 0.88 | 19.03 | 0.97 | 1 | 10
0 | 80 | CONCLUIDO | 0.6392 | 156.45 | 119.23 | 6.61 | 0.11 | 1083 | 159.12 | 50.28 | 1 | 1081 | 27.84 | 19859.16 | 1474.64 | 1228.92 | 2001.75 | 159.11 | 909769.99 | 0.08 | 0.49 | 20.78 | 53.82 | 1 | 10
1 | 80 | CONCLUIDO | 1.0309 | 97 | 82.72 | 13.38 | 0.22 | 371 | 160.54 | 50.28 | 2 | 369 | 28.26 | 20034.4 | 1021.2 | 1227.53 | 761.69 | 159.11 | 293298.6 | 0.21 | 0.7 | 19.56 | 17.37 | 1 | 10
2 | 80 | CONCLUIDO | 1.172 | 85.33 | 75.75 | 20.2 | 0.33 | 225 | 161.97 | 50.28 | 3 | 223 | 28.69 | 20210.21 | 931.48 | 1226.9 | 525.56 | 159.11 | 175963.45 | 0.3 | 0.77 | 19.33 | 10.41 | 1 | 10
3 | 80 | CONCLUIDO | 1.2469 | 80.2 | 72.68 | 27.09 | 0.43 | 161 | 163.4 | 50.28 | 4 | 159 | 29.12 | 20386.62 | 890.14 | 1226.76 | 421.05 | 159.11 | 124028.75 | 0.38 | 0.8 | 19.24 | 7.35 | 1 | 10
4 | 80 | CONCLUIDO | 1.2908 | 77.47 | 71.08 | 33.85 | 0.54 | 126 | 164.83 | 50.28 | 5 | 124 | 29.55 | 20563.61 | 866.78 | 1226.61 | 367.06 | 159.11 | 97206.52 | 0.43 | 0.82 | 19.18 | 5.75 | 1 | 10
5 | 80 | CONCLUIDO | 1.3211 | 75.69 | 70.05 | 40.81 | 0.64 | 103 | 166.27 | 50.28 | 6 | 101 | 29.99 | 20741.2 | 850.04 | 1226.5 | 331.63 | 159.11 | 79607.88 | 0.48 | 0.83 | 19.15 | 4.72 | 1 | 10
6 | 80 | CONCLUIDO | 1.3442 | 74.4 | 69.27 | 47.77 | 0.74 | 87 | 167.72 | 50.28 | 7 | 85 | 30.44 | 20919.39 | 836.63 | 1226.62 | 305.51 | 159.11 | 66626.14 | 0.52 | 0.84 | 19.12 | 3.94 | 1 | 10
7 | 80 | CONCLUIDO | 1.3595 | 73.56 | 68.78 | 54.3 | 0.84 | 76 | 169.17 | 50.28 | 8 | 74 | 30.89 | 21098.19 | 827.32 | 1226.44 | 289.04 | 159.11 | 58448.3 | 0.55 | 0.85 | 19.1 | 3.45 | 1 | 10
8 | 80 | CONCLUIDO | 1.3729 | 72.84 | 68.36 | 61.21 | 0.94 | 67 | 170.62 | 50.28 | 9 | 65 | 31.34 | 21277.6 | 817.72 | 1226.45 | 274.93 | 159.11 | 51438.36 | 0.58 | 0.85 | 19.08 | 3.03 | 1 | 10
9 | 80 | CONCLUIDO | 1.385 | 72.2 | 67.98 | 69.13 | 1.03 | 59 | 172.08 | 50.28 | 10 | 57 | 31.8 | 21457.64 | 809.3 | 1226.5 | 262.03 | 159.11 | 45029.32 | 0.61 | 0.86 | 19.07 | 2.65 | 1 | 10
10 | 80 | CONCLUIDO | 1.3923 | 71.82 | 67.76 | 75.29 | 1.12 | 54 | 173.55 | 50.28 | 11 | 52 | 32.27 | 21638.31 | 802.79 | 1226.41 | 254.46 | 159.11 | 41266.76 | 0.63 | 0.86 | 19.07 | 2.43 | 1 | 10
11 | 80 | CONCLUIDO | 1.4 | 71.43 | 67.53 | 82.69 | 1.22 | 49 | 175.02 | 50.28 | 12 | 47 | 32.74 | 21819.6 | 796.6 | 1226.39 | 247.19 | 159.11 | 37660.02 | 0.64 | 0.86 | 19.04 | 2.2 | 1 | 10
12 | 80 | CONCLUIDO | 1.4067 | 71.09 | 67.31 | 89.75 | 1.31 | 45 | 176.49 | 50.28 | 13 | 43 | 33.21 | 22001.54 | 789.95 | 1226.38 | 239.57 | 159.11 | 33870.93 | 0.66 | 0.87 | 19.05 | 1.99 | 1 | 10
13 | 80 | CONCLUIDO | 1.4105 | 70.9 | 67.22 | 96.03 | 1.4 | 42 | 177.97 | 50.28 | 14 | 40 | 33.69 | 22184.13 | 785.14 | 1226.37 | 236.78 | 159.11 | 32489.78 | 0.67 | 0.87 | 19.03 | 1.89 | 1 | 10
14 | 80 | CONCLUIDO | 1.4155 | 70.64 | 67.06 | 103.18 | 1.48 | 39 | 179.46 | 50.28 | 15 | 37 | 34.18 | 22367.38 | 779.36 | 1226.35 | 231.09 | 159.11 | 29660.74 | 0.69 | 0.87 | 19.04 | 1.74 | 1 | 10
15 | 80 | CONCLUIDO | 1.4203 | 70.41 | 66.92 | 111.54 | 1.57 | 36 | 180.95 | 50.28 | 16 | 34 | 34.67 | 22551.28 | 773.85 | 1226.32 | 226.45 | 159.11 | 27352.18 | 0.7 | 0.87 | 19.03 | 1.6 | 1 | 10
16 | 80 | CONCLUIDO | 1.4237 | 70.24 | 66.82 | 117.92 | 1.65 | 34 | 182.45 | 50.28 | 17 | 32 | 35.17 | 22735.98 | 767.47 | 1226.35 | 222.95 | 159.11 | 25611.64 | 0.71 | 0.87 | 19.03 | 1.49 | 1 | 10
17 | 80 | CONCLUIDO | 1.4265 | 70.1 | 66.74 | 125.14 | 1.74 | 32 | 183.95 | 50.28 | 18 | 30 | 35.67 | 22921.24 | 763.76 | 1226.34 | 220.25 | 159.11 | 24275.85 | 0.72 | 0.87 | 19.03 | 1.42 | 1 | 10
18 | 80 | CONCLUIDO | 1.4299 | 69.93 | 66.64 | 133.29 | 1.82 | 30 | 185.46 | 50.28 | 19 | 28 | 36.18 | 23107.19 | 758.44 | 1226.36 | 217.1 | 159.11 | 22710.3 | 0.73 | 0.87 | 19.02 | 1.32 | 1 | 10
19 | 80 | CONCLUIDO | 1.433 | 69.78 | 66.55 | 142.62 | 1.9 | 28 | 186.97 | 50.28 | 20 | 26 | 36.69 | 23293.82 | 753.37 | 1226.29 | 213.94 | 159.11 | 21140.56 | 0.74 | 0.88 | 19.02 | 1.23 | 1 | 10
20 | 80 | CONCLUIDO | 1.4346 | 69.7 | 66.51 | 147.8 | 1.98 | 27 | 188.49 | 50.28 | 21 | 25 | 37.21 | 23481.16 | 749.34 | 1226.26 | 212.78 | 159.11 | 20564.47 | 0.75 | 0.88 | 19.01 | 1.18 | 1 | 10
21 | 80 | CONCLUIDO | 1.4359 | 69.64 | 66.48 | 153.42 | 2.05 | 26 | 190.01 | 50.28 | 22 | 24 | 37.74 | 23669.2 | 743.53 | 1226.35 | 211.21 | 159.11 | 19783.52 | 0.75 | 0.88 | 19.02 | 1.15 | 1 | 10
22 | 80 | CONCLUIDO | 1.4392 | 69.48 | 66.39 | 165.97 | 2.13 | 24 | 191.55 | 50.28 | 23 | 22 | 38.27 | 23857.96 | 737.49 | 1226.32 | 208.11 | 159.11 | 18241.71 | 0.76 | 0.88 | 19.02 | 1.06 | 1 | 10
23 | 80 | CONCLUIDO | 1.4407 | 69.41 | 66.34 | 173.07 | 2.21 | 23 | 193.08 | 50.28 | 24 | 21 | 38.8 | 24047.45 | 734.51 | 1226.32 | 206.87 | 159.11 | 17627.5 | 0.77 | 0.88 | 19.01 | 1.02 | 1 | 10
24 | 80 | CONCLUIDO | 1.4425 | 69.33 | 66.29 | 180.8 | 2.28 | 22 | 194.62 | 50.28 | 25 | 20 | 39.34 | 24237.67 | 730.83 | 1226.28 | 205.15 | 159.11 | 16775.9 | 0.78 | 0.88 | 19.01 | 0.97 | 1 | 10
25 | 80 | CONCLUIDO | 1.4439 | 69.26 | 66.26 | 189.3 | 2.35 | 21 | 196.17 | 50.28 | 26 | 19 | 39.89 | 24428.62 | 723.52 | 1226.34 | 204.05 | 159.11 | 16227.05 | 0.78 | 0.88 | 19 | 0.93 | 1 | 10
26 | 80 | CONCLUIDO | 1.4442 | 69.24 | 66.24 | 189.27 | 2.42 | 21 | 197.73 | 50.28 | 27 | 19 | 40.45 | 24620.33 | 722.5 | 1226.29 | 203.53 | 159.11 | 15968.16 | 0.78 | 0.88 | 19.01 | 0.92 | 1 | 10
27 | 80 | CONCLUIDO | 1.4459 | 69.16 | 66.19 | 198.57 | 2.49 | 20 | 199.29 | 50.28 | 28 | 18 | 41.01 | 24812.8 | 716.05 | 1226.3 | 201.71 | 159.11 | 15065.84 | 0.79 | 0.88 | 19 | 0.86 | 1 | 10
28 | 80 | CONCLUIDO | 1.4474 | 69.09 | 66.15 | 208.9 | 2.56 | 19 | 200.85 | 50.28 | 29 | 17 | 41.57 | 25006.03 | 713.18 | 1226.3 | 200.22 | 159.11 | 14323.41 | 0.79 | 0.88 | 19.01 | 0.83 | 1 | 10
29 | 80 | CONCLUIDO | 1.4493 | 69 | 66.09 | 220.31 | 2.63 | 18 | 202.43 | 50.28 | 30 | 14 | 42.15 | 25200.04 | 706.87 | 1226.26 | 198.33 | 159.11 | 13381.81 | 0.8 | 0.88 | 19 | 0.77 | 1 | 10
30 | 80 | CONCLUIDO | 1.4493 | 69 | 66.09 | 220.31 | 2.7 | 18 | 204.01 | 50.28 | 31 | 13 | 42.73 | 25394.96 | 705.06 | 1226.32 | 198.25 | 159.11 | 13343.21 | 0.8 | 0.88 | 19.01 | 0.77 | 1 | 10
31 | 80 | CONCLUIDO | 1.451 | 68.92 | 66.04 | 233.1 | 2.76 | 17 | 205.59 | 50.28 | 32 | 10 | 43.31 | 25590.57 | 701.25 | 1226.34 | 196.61 | 159.11 | 12527.58 | 0.81 | 0.88 | 19 | 0.72 | 1 | 10
32 | 80 | CONCLUIDO | 1.4505 | 68.94 | 66.07 | 233.19 | 2.83 | 17 | 207.19 | 50.28 | 33 | 3 | 43.91 | 25786.97 | 702.24 | 1226.3 | 197.02 | 159.11 | 12732.88 | 0.81 | 0.88 | 19.02 | 0.75 | 1 | 10
33 | 80 | CONCLUIDO | 1.4509 | 68.92 | 66.05 | 233.12 | 2.89 | 17 | 208.78 | 50.28 | 34 | 2 | 44.5 | 25984.2 | 704.63 | 1226.45 | 196.49 | 159.11 | 12470.2 | 0.81 | 0.88 | 19.01 | 0.72 | 1 | 10
34 | 80 | CONCLUIDO | 1.4508 | 68.93 | 66.05 | 233.13 | 2.96 | 17 | 210.39 | 50.28 | 35 | 0 | 45.11 | 26182.25 | 708.78 | 1226.29 | 196.13 | 159.11 | 12290.77 | 0.81 | 0.88 | 19.03 | 0.73 | 1 | 10
0 | 35 | CONCLUIDO | 0.9947 | 100.53 | 89.78 | 10.48 | 0.22 | 514 | 80.84 | 35.1 | 1 | 512 | 9.74 | 10204.21 | 705.86 | 1227.84 | 999.43 | 159.11 | 411453.12 | 0.16 | 0.65 | 19.85 | 24.42 | 1 | 10
1 | 35 | CONCLUIDO | 1.2413 | 80.56 | 75.05 | 21.44 | 0.43 | 210 | 82.04 | 35.1 | 2 | 208 | 9.94 | 10352.53 | 580.36 | 1226.92 | 501.09 | 159.11 | 163802.38 | 0.32 | 0.78 | 19.33 | 9.71 | 1 | 10
2 | 35 | CONCLUIDO | 1.3244 | 75.5 | 71.36 | 32.68 | 0.63 | 131 | 83.25 | 35.1 | 3 | 129 | 10.15 | 10501.19 | 541.99 | 1226.56 | 376.03 | 159.11 | 101667.78 | 0.42 | 0.82 | 19.2 | 6.02 | 1 | 10
3 | 35 | CONCLUIDO | 1.3676 | 73.12 | 69.61 | 44.43 | 0.83 | 94 | 84.46 | 35.1 | 4 | 92 | 10.36 | 10650.22 | 517.8 | 1226.57 | 316.8 | 159.11 | 72238.14 | 0.5 | 0.84 | 19.14 | 4.28 | 1 | 10
4 | 35 | CONCLUIDO | 1.3932 | 71.78 | 68.63 | 56.41 | 1.02 | 73 | 85.67 | 35.1 | 5 | 71 | 10.57 | 10799.59 | 499.46 | 1226.36 | 283.82 | 159.11 | 55852.9 | 0.56 | 0.85 | 19.1 | 3.3 | 1 | 10
5 | 35 | CONCLUIDO | 1.4109 | 70.87 | 67.97 | 69.12 | 1.21 | 59 | 86.88 | 35.1 | 6 | 57 | 10.78 | 10949.33 | 483.9 | 1226.39 | 261.99 | 159.11 | 45006.11 | 0.61 | 0.86 | 19.06 | 2.64 | 1 | 10
6 | 35 | CONCLUIDO | 1.4234 | 70.25 | 67.52 | 82.67 | 1.39 | 49 | 88.1 | 35.1 | 7 | 47 | 11 | 11099.43 | 467.59 | 1226.33 | 246.45 | 159.11 | 37286.48 | 0.65 | 0.86 | 19.05 | 2.19 | 1 | 10
7 | 35 | CONCLUIDO | 1.4325 | 69.81 | 67.19 | 95.99 | 1.57 | 42 | 89.32 | 35.1 | 8 | 39 | 11.22 | 11249.89 | 453.92 | 1226.33 | 235.25 | 159.11 | 31724 | 0.68 | 0.87 | 19.05 | 1.87 | 1 | 10
8 | 35 | CONCLUIDO | 1.4386 | 69.51 | 66.98 | 108.62 | 1.75 | 37 | 90.54 | 35.1 | 9 | 16 | 11.44 | 11400.71 | 442.54 | 1226.44 | 227.57 | 159.11 | 27908.81 | 0.7 | 0.87 | 19.06 | 1.65 | 1 | 10
9 | 35 | CONCLUIDO | 1.4377 | 69.55 | 67.03 | 108.69 | 1.91 | 37 | 91.77 | 35.1 | 10 | 0 | 11.67 | 11551.91 | 444.47 | 1226.61 | 227.96 | 159.11 | 28104.88 | 0.7 | 0.87 | 19.09 | 1.7 | 1 | 10
0 | 50 | CONCLUIDO | 0.8649 | 115.62 | 98.34 | 8.6 | 0.16 | 686 | 107.41 | 41.65 | 1 | 684 | 14.77 | 13481.73 | 939.87 | 1228.05 | 1291.62 | 159.11 | 556686.17 | 0.12 | 0.59 | 20.09 | 32.96 | 1 | 10
1 | 50 | CONCLUIDO | 1.1663 | 85.74 | 77.77 | 17.48 | 0.32 | 267 | 108.68 | 41.65 | 2 | 265 | 15.03 | 13638.32 | 737.51 | 1227.01 | 593.22 | 159.11 | 209585.19 | 0.27 | 0.75 | 19.42 | 12.43 | 1 | 10
2 | 50 | CONCLUIDO | 1.2721 | 78.61 | 72.91 | 26.51 | 0.48 | 165 | 109.96 | 41.65 | 3 | 163 | 15.31 | 13795.21 | 684.14 | 1226.83 | 429.22 | 159.11 | 128095.97 | 0.37 | 0.8 | 19.23 | 7.57 | 1 | 10
3 | 50 | CONCLUIDO | 1.3254 | 75.45 | 70.77 | 35.68 | 0.63 | 119 | 111.23 | 41.65 | 4 | 117 | 15.58 | 13952.52 | 656.83 | 1226.7 | 356.27 | 159.11 | 91850.35 | 0.45 | 0.82 | 19.18 | 5.44 | 1 | 10
4 | 50 | CONCLUIDO | 1.3571 | 73.69 | 69.58 | 44.89 | 0.78 | 93 | 112.51 | 41.65 | 5 | 91 | 15.86 | 14110.24 | 638.93 | 1226.44 | 316.72 | 159.11 | 72201.87 | 0.5 | 0.84 | 19.12 | 4.25 | 1 | 10
5 | 50 | CONCLUIDO | 1.3796 | 72.48 | 68.76 | 54.28 | 0.93 | 76 | 113.79 | 41.65 | 6 | 74 | 16.14 | 14268.39 | 623.76 | 1226.44 | 288.37 | 159.11 | 58111.87 | 0.55 | 0.85 | 19.1 | 3.43 | 1 | 10
6 | 50 | CONCLUIDO | 1.3953 | 71.67 | 68.21 | 63.95 | 1.07 | 64 | 115.08 | 41.65 | 7 | 62 | 16.43 | 14426.96 | 611.49 | 1226.31 | 269.56 | 159.11 | 48767.06 | 0.59 | 0.85 | 19.09 | 2.88 | 1 | 10
7 | 50 | CONCLUIDO | 1.4078 | 71.03 | 67.78 | 73.94 | 1.21 | 55 | 116.37 | 41.65 | 8 | 53 | 16.72 | 14585.96 | 599.73 | 1226.41 | 255.55 | 159.11 | 41806.17 | 0.62 | 0.86 | 19.06 | 2.45 | 1 | 10
8 | 50 | CONCLUIDO | 1.4169 | 70.58 | 67.47 | 84.34 | 1.35 | 48 | 117.66 | 41.65 | 9 | 46 | 17.01 | 14745.39 | 589.56 | 1226.47 | 244.77 | 159.11 | 36455.5 | 0.65 | 0.86 | 19.06 | 2.15 | 1 | 10
9 | 50 | CONCLUIDO | 1.4241 | 70.22 | 67.23 | 93.81 | 1.48 | 43 | 118.96 | 41.65 | 10 | 41 | 17.31 | 14905.25 | 579 | 1226.31 | 236.98 | 159.11 | 32585.01 | 0.67 | 0.87 | 19.04 | 1.9 | 1 | 10
10 | 50 | CONCLUIDO | 1.4292 | 69.97 | 67.07 | 103.18 | 1.61 | 39 | 120.26 | 41.65 | 11 | 37 | 17.61 | 15065.56 | 570.52 | 1226.4 | 231.35 | 159.11 | 29786.38 | 0.69 | 0.87 | 19.04 | 1.74 | 1 | 10
11 | 50 | CONCLUIDO | 1.4345 | 69.71 | 66.9 | 114.68 | 1.74 | 35 | 121.56 | 41.65 | 12 | 33 | 17.91 | 15226.31 | 560.68 | 1226.29 | 225.62 | 159.11 | 26943.96 | 0.71 | 0.87 | 19.03 | 1.57 | 1 | 10
12 | 50 | CONCLUIDO | 1.439 | 69.49 | 66.75 | 125.15 | 1.87 | 32 | 122.87 | 41.65 | 13 | 30 | 18.22 | 15387.5 | 551.02 | 1226.33 | 220.29 | 159.11 | 24292.78 | 0.72 | 0.87 | 19.03 | 1.42 | 1 | 10
13 | 50 | CONCLUIDO | 1.4433 | 69.28 | 66.6 | 137.8 | 1.99 | 29 | 124.18 | 41.65 | 14 | 26 | 18.53 | 15549.15 | 541.06 | 1226.3 | 215.55 | 159.11 | 21936.38 | 0.74 | 0.88 | 19.02 | 1.28 | 1 | 10
14 | 50 | CONCLUIDO | 1.446 | 69.16 | 66.52 | 147.82 | 2.11 | 27 | 125.49 | 41.65 | 15 | 19 | 18.84 | 15711.24 | 533.5 | 1226.31 | 212.76 | 159.11 | 20553.76 | 0.75 | 0.88 | 19.02 | 1.19 | 1 | 10
15 | 50 | CONCLUIDO | 1.4472 | 69.1 | 66.49 | 153.43 | 2.23 | 26 | 126.81 | 41.65 | 16 | 4 | 19.16 | 15873.8 | 531.75 | 1226.39 | 210.97 | 159.11 | 19663.72 | 0.75 | 0.88 | 19.04 | 1.16 | 1 | 10
16 | 50 | CONCLUIDO | 1.4469 | 69.11 | 66.5 | 153.46 | 2.34 | 26 | 128.13 | 41.65 | 17 | 1 | 19.48 | 16036.82 | 535.61 | 1226.48 | 211.06 | 159.11 | 19708.32 | 0.75 | 0.88 | 19.05 | 1.17 | 1 | 10
17 | 50 | CONCLUIDO | 1.447 | 69.11 | 66.49 | 153.45 | 2.46 | 26 | 129.46 | 41.65 | 18 | 0 | 19.81 | 16200.3 | 540.45 | 1226.48 | 210.9 | 159.11 | 19629.47 | 0.75 | 0.88 | 19.05 | 1.17 | 1 | 10
0 | 25 | CONCLUIDO | 1.0972 | 91.14 | 83.87 | 12.77 | 0.28 | 394 | 61.76 | 28.92 | 1 | 392 | 6.84 | 7851.41 | 542.49 | 1227.57 | 799.56 | 159.11 | 312119.68 | 0.2 | 0.7 | 19.63 | 18.51 | 1 | 10
1 | 25 | CONCLUIDO | 1.297 | 77.1 | 73 | 26.39 | 0.55 | 166 | 62.92 | 28.92 | 2 | 164 | 7 | 7994.37 | 458.37 | 1226.54 | 432.09 | 159.11 | 129521.22 | 0.37 | 0.8 | 19.24 | 7.67 | 1 | 10
2 | 25 | CONCLUIDO | 1.3645 | 73.29 | 70.06 | 40.81 | 0.81 | 103 | 64.08 | 28.92 | 3 | 101 | 7.16 | 8137.65 | 425.06 | 1226.58 | 332.27 | 159.11 | 79926.22 | 0.48 | 0.83 | 19.15 | 4.73 | 1 | 10
3 | 25 | CONCLUIDO | 1.4 | 71.43 | 68.62 | 56.4 | 1.07 | 73 | 65.25 | 28.92 | 4 | 71 | 7.33 | 8281.25 | 400.32 | 1226.53 | 283.62 | 159.11 | 55755.76 | 0.56 | 0.85 | 19.09 | 3.29 | 1 | 10
4 | 25 | CONCLUIDO | 1.4203 | 70.41 | 67.83 | 72.68 | 1.31 | 56 | 66.42 | 28.92 | 5 | 48 | 7.49 | 8425.16 | 379.71 | 1226.44 | 256.84 | 159.11 | 42446.35 | 0.62 | 0.86 | 19.07 | 2.5 | 1 | 10
5 | 25 | CONCLUIDO | 1.4253 | 70.16 | 67.66 | 79.6 | 1.55 | 51 | 67.59 | 28.92 | 6 | 1 | 7.66 | 8569.4 | 373.76 | 1226.64 | 249.12 | 159.11 | 38614.7 | 0.64 | 0.86 | 19.12 | 2.33 | 1 | 10
6 | 25 | CONCLUIDO | 1.4253 | 70.16 | 67.66 | 79.6 | 1.78 | 51 | 68.76 | 28.92 | 7 | 0 | 7.83 | 8713.95 | 379.39 | 1226.68 | 249.12 | 159.11 | 38615.07 | 0.64 | 0.86 | 19.11 | 2.33 | 1 | 10
0 | 85 | CONCLUIDO | 0.605 | 165.29 | 123.51 | 6.37 | 0.11 | 1163 | 167.88 | 51.39 | 1 | 1161 | 30.49 | 20939.59 | 1580.89 | 1229.32 | 2149.53 | 159.11 | 983259.61 | 0.07 | 0.47 | 20.87 | 58.1 | 1 | 10
1 | 85 | CONCLUIDO | 1.0091 | 99.1 | 83.58 | 12.92 | 0.21 | 388 | 169.33 | 51.39 | 2 | 386 | 30.94 | 21118.46 | 1068.52 | 1227.29 | 789.45 | 159.11 | 307092.46 | 0.2 | 0.7 | 19.63 | 18.23 | 1 | 10
2 | 85 | CONCLUIDO | 1.155 | 86.58 | 76.24 | 19.47 | 0.31 | 235 | 170.79 | 51.39 | 3 | 233 | 31.4 | 21297.94 | 971.52 | 1227.08 | 541.62 | 159.11 | 183944.04 | 0.29 | 0.76 | 19.36 | 10.9 | 1 | 10
3 | 85 | CONCLUIDO | 1.2328 | 81.12 | 73.05 | 26.09 | 0.41 | 168 | 172.25 | 51.39 | 4 | 166 | 31.86 | 21478.05 | 927.39 | 1226.78 | 433.61 | 159.11 | 130272.3 | 0.37 | 0.8 | 19.25 | 7.72 | 1 | 10
4 | 85 | CONCLUIDO | 1.2793 | 78.17 | 71.35 | 32.68 | 0.51 | 131 | 173.71 | 51.39 | 5 | 129 | 32.32 | 21658.78 | 902.71 | 1226.68 | 375.97 | 159.11 | 101639.42 | 0.42 | 0.82 | 19.2 | 6.02 | 1 | 10
5 | 85 | CONCLUIDO | 1.3119 | 76.22 | 70.22 | 39.38 | 0.61 | 107 | 175.18 | 51.39 | 6 | 105 | 32.79 | 21840.16 | 884.63 | 1226.6 | 337.61 | 159.11 | 82579.83 | 0.47 | 0.83 | 19.16 | 4.89 | 1 | 10
6 | 85 | CONCLUIDO | 1.3348 | 74.92 | 69.46 | 45.8 | 0.7 | 91 | 176.66 | 51.39 | 7 | 89 | 33.27 | 22022.17 | 871.2 | 1226.4 | 312.31 | 159.11 | 70006.42 | 0.51 | 0.84 | 19.12 | 4.13 | 1 | 10
7 | 85 | CONCLUIDO | 1.3522 | 73.95 | 68.9 | 52.33 | 0.8 | 79 | 178.14 | 51.39 | 8 | 77 | 33.75 | 22204.83 | 860.84 | 1226.5 | 293.34 | 159.11 | 60583.96 | 0.54 | 0.85 | 19.1 | 3.57 | 1 | 10
8 | 85 | CONCLUIDO | 1.367 | 73.15 | 68.44 | 59.52 | 0.89 | 69 | 179.63 | 51.39 | 9 | 67 | 34.24 | 22388.15 | 851.35 | 1226.47 | 277.22 | 159.11 | 52572.24 | 0.57 | 0.85 | 19.1 | 3.11 | 1 | 10
9 | 85 | CONCLUIDO | 1.3772 | 72.61 | 68.14 | 65.94 | 0.98 | 62 | 181.12 | 51.39 | 10 | 60 | 34.73 | 22572.13 | 844.27 | 1226.43 | 267.56 | 159.11 | 47778.16 | 0.59 | 0.86 | 19.07 | 2.81 | 1 | 10
10 | 85 | CONCLUIDO | 1.3867 | 72.12 | 67.85 | 72.69 | 1.07 | 56 | 182.62 | 51.39 | 11 | 54 | 35.22 | 22756.91 | 837.69 | 1226.4 | 257.82 | 159.11 | 42937.46 | 0.62 | 0.86 | 19.06 | 2.52 | 1 | 10
11 | 85 | CONCLUIDO | 1.3943 | 71.72 | 67.62 | 79.55 | 1.16 | 51 | 184.12 | 51.39 | 12 | 49 | 35.73 | 22942.24 | 831.01 | 1226.47 | 250.31 | 159.11 | 39206.57 | 0.64 | 0.86 | 19.05 | 2.29 | 1 | 10
12 | 85 | CONCLUIDO | 1.4 | 71.43 | 67.46 | 86.12 | 1.24 | 47 | 185.63 | 51.39 | 13 | 45 | 36.24 | 23128.27 | 825.58 | 1226.34 | 244.52 | 159.11 | 36334.49 | 0.65 | 0.86 | 19.05 | 2.13 | 1 | 10
13 | 85 | CONCLUIDO | 1.4068 | 71.08 | 67.25 | 93.84 | 1.33 | 43 | 187.14 | 51.39 | 14 | 41 | 36.75 | 23314.98 | 819.45 | 1226.41 | 237.65 | 159.11 | 32918.77 | 0.67 | 0.87 | 19.04 | 1.93 | 1 | 10
14 | 85 | CONCLUIDO | 1.4112 | 70.86 | 67.14 | 100.7 | 1.41 | 40 | 188.66 | 51.39 | 15 | 38 | 37.27 | 23502.4 | 814.17 | 1226.37 | 233.15 | 159.11 | 30681.68 | 0.68 | 0.87 | 19.05 | 1.81 | 1 | 10
15 | 85 | CONCLUIDO | 1.4152 | 70.66 | 67 | 105.79 | 1.49 | 38 | 190.19 | 51.39 | 16 | 36 | 37.79 | 23690.52 | 809.13 | 1226.39 | 229.31 | 159.11 | 28771.87 | 0.69 | 0.87 | 19.03 | 1.68 | 1 | 10
16 | 85 | CONCLUIDO | 1.4198 | 70.43 | 66.87 | 114.64 | 1.57 | 35 | 191.72 | 51.39 | 17 | 33 | 38.33 | 23879.37 | 804.34 | 1226.29 | 224.45 | 159.11 | 26357.51 | 0.71 | 0.87 | 19.04 | 1.55 | 1 | 10
17 | 85 | CONCLUIDO | 1.4231 | 70.27 | 66.78 | 121.42 | 1.65 | 33 | 193.26 | 51.39 | 18 | 31 | 38.86 | 24068.93 | 799.52 | 1226.34 | 221.47 | 159.11 | 24878.91 | 0.72 | 0.87 | 19.03 | 1.45 | 1 | 10
18 | 85 | CONCLUIDO | 1.4264 | 70.11 | 66.69 | 129.07 | 1.73 | 31 | 194.8 | 51.39 | 19 | 29 | 39.41 | 24259.23 | 794.15 | 1226.29 | 218.33 | 159.11 | 23318.93 | 0.73 | 0.87 | 19.02 | 1.36 | 1 | 10
19 | 85 | CONCLUIDO | 1.4278 | 70.04 | 66.65 | 133.29 | 1.81 | 30 | 196.35 | 51.39 | 20 | 28 | 39.96 | 24450.27 | 790.55 | 1226.28 | 217.24 | 159.11 | 22778.95 | 0.73 | 0.87 | 19.02 | 1.32 | 1 | 10
20 | 85 | CONCLUIDO | 1.431 | 69.88 | 66.56 | 142.63 | 1.88 | 28 | 197.9 | 51.39 | 21 | 26 | 40.51 | 24642.07 | 787.24 | 1226.29 | 214.07 | 159.11 | 21201.71 | 0.74 | 0.88 | 19.02 | 1.23 | 1 | 10
21 | 85 | CONCLUIDO | 1.4328 | 69.79 | 66.51 | 147.79 | 1.96 | 27 | 199.46 | 51.39 | 22 | 25 | 41.07 | 24834.62 | 783.63 | 1226.3 | 212.51 | 159.11 | 20429.94 | 0.75 | 0.88 | 19.01 | 1.18 | 1 | 10
22 | 85 | CONCLUIDO | 1.4344 | 69.71 | 66.46 | 153.37 | 2.03 | 26 | 201.03 | 51.39 | 23 | 24 | 41.64 | 25027.94 | 777.97 | 1226.29 | 211.03 | 159.11 | 19692.77 | 0.75 | 0.88 | 19.01 | 1.14 | 1 | 10
23 | 85 | CONCLUIDO | 1.4377 | 69.56 | 66.37 | 165.93 | 2.1 | 24 | 202.61 | 51.39 | 24 | 22 | 42.21 | 25222.04 | 771.37 | 1226.28 | 207.8 | 159.11 | 18088.13 | 0.77 | 0.88 | 19.01 | 1.05 | 1 | 10
24 | 85 | CONCLUIDO | 1.4373 | 69.58 | 66.39 | 165.98 | 2.17 | 24 | 204.19 | 51.39 | 25 | 22 | 42.79 | 25417.05 | 770.06 | 1226.3 | 208.4 | 159.11 | 18386.46 | 0.76 | 0.88 | 19.02 | 1.07 | 1 | 10
25 | 85 | CONCLUIDO | 1.4389 | 69.5 | 66.34 | 173.07 | 2.24 | 23 | 205.77 | 51.39 | 26 | 21 | 43.38 | 25612.75 | 764.43 | 1226.4 | 206.87 | 159.11 | 17628.71 | 0.77 | 0.88 | 19.01 | 1.02 | 1 | 10
26 | 85 | CONCLUIDO | 1.4408 | 69.4 | 66.29 | 180.78 | 2.31 | 22 | 207.37 | 51.39 | 27 | 20 | 43.97 | 25809.25 | 762.62 | 1226.3 | 204.67 | 159.11 | 16532.81 | 0.78 | 0.88 | 19.02 | 0.96 | 1 | 10
27 | 85 | CONCLUIDO | 1.4425 | 69.32 | 66.24 | 189.26 | 2.38 | 21 | 208.97 | 51.39 | 28 | 19 | 44.57 | 26006.56 | 759.03 | 1226.3 | 203.33 | 159.11 | 15869.05 | 0.78 | 0.88 | 19.01 | 0.92 | 1 | 10
28 | 85 | CONCLUIDO | 1.4441 | 69.25 | 66.2 | 198.59 | 2.45 | 20 | 210.57 | 51.39 | 29 | 18 | 45.18 | 26204.71 | 756.64 | 1226.32 | 201.79 | 159.11 | 15102.12 | 0.79 | 0.88 | 19.01 | 0.87 | 1 | 10
29 | 85 | CONCLUIDO | 1.446 | 69.15 | 66.14 | 208.86 | 2.51 | 19 | 212.19 | 51.39 | 30 | 17 | 45.79 | 26403.69 | 749.07 | 1226.28 | 199.88 | 159.11 | 14152.1 | 0.8 | 0.88 | 19 | 0.81 | 1 | 10
30 | 85 | CONCLUIDO | 1.4457 | 69.17 | 66.15 | 208.9 | 2.58 | 19 | 213.81 | 51.39 | 31 | 17 | 46.41 | 26603.52 | 747.05 | 1226.35 | 200.26 | 159.11 | 14342.7 | 0.79 | 0.88 | 19.01 | 0.83 | 1 | 10
31 | 85 | CONCLUIDO | 1.4473 | 69.09 | 66.11 | 220.37 | 2.64 | 18 | 215.43 | 51.39 | 32 | 16 | 47.04 | 26804.21 | 743.21 | 1226.28 | 198.99 | 159.11 | 13711.28 | 0.8 | 0.88 | 19 | 0.78 | 1 | 10
32 | 85 | CONCLUIDO | 1.4493 | 69 | 66.05 | 233.12 | 2.7 | 17 | 217.07 | 51.39 | 33 | 15 | 47.68 | 27005.77 | 737.33 | 1226.27 | 196.92 | 159.11 | 12683.86 | 0.81 | 0.88 | 19 | 0.73 | 1 | 10
33 | 85 | CONCLUIDO | 1.4491 | 69.01 | 66.06 | 233.15 | 2.76 | 17 | 218.71 | 51.39 | 34 | 13 | 48.32 | 27208.22 | 735.96 | 1226.28 | 196.98 | 159.11 | 12714.18 | 0.81 | 0.88 | 19.01 | 0.73 | 1 | 10
34 | 85 | CONCLUIDO | 1.4509 | 68.92 | 66.01 | 247.53 | 2.82 | 16 | 220.36 | 51.39 | 35 | 10 | 48.97 | 27411.55 | 727.84 | 1226.3 | 195.28 | 159.11 | 11866.78 | 0.81 | 0.88 | 19.01 | 0.68 | 1 | 10
35 | 85 | CONCLUIDO | 1.4511 | 68.91 | 66 | 247.49 | 2.88 | 16 | 222.01 | 51.39 | 36 | 8 | 49.62 | 27615.8 | 733.48 | 1226.37 | 195 | 159.11 | 11728.47 | 0.82 | 0.88 | 19 | 0.67 | 1 | 10
36 | 85 | CONCLUIDO | 1.4506 | 68.94 | 66.02 | 247.58 | 2.94 | 16 | 223.68 | 51.39 | 37 | 4 | 50.29 | 27821.09 | 736.91 | 1226.36 | 195.27 | 159.11 | 11861.87 | 0.81 | 0.88 | 19.02 | 0.7 | 1 | 10
37 | 85 | CONCLUIDO | 1.4505 | 68.94 | 66.03 | 247.6 | 3 | 16 | 225.35 | 51.39 | 38 | 0 | 50.96 | 28027.19 | 740.81 | 1226.31 | 195.51 | 159.11 | 11983.56 | 0.81 | 0.88 | 19.02 | 0.7 | 1 | 10
0 | 20 | CONCLUIDO | 1.1564 | 86.47 | 80.71 | 14.72 | 0.34 | 329 | 51.33 | 24.83 | 1 | 327 | 5.51 | 6564.78 | 452.88 | 1227.47 | 692.65 | 159.11 | 258986.98 | 0.23 | 0.72 | 19.52 | 15.35 | 1 | 10
1 | 20 | CONCLUIDO | 1.3303 | 75.17 | 71.71 | 30.73 | 0.66 | 140 | 52.47 | 24.83 | 2 | 138 | 5.64 | 6705.1 | 384.84 | 1226.4 | 388.66 | 159.11 | 107937.65 | 0.41 | 0.81 | 19.19 | 6.38 | 1 | 10
2 | 20 | CONCLUIDO | 1.3881 | 72.04 | 69.24 | 48.31 | 0.97 | 86 | 53.61 | 24.83 | 3 | 84 | 5.78 | 6845.59 | 352.54 | 1226.47 | 304.28 | 159.11 | 66016.69 | 0.52 | 0.84 | 19.13 | 3.91 | 1 | 10
3 | 20 | CONCLUIDO | 1.4127 | 70.79 | 68.26 | 63.99 | 1.27 | 64 | 54.75 | 24.83 | 4 | 18 | 5.92 | 6986.39 | 331.32 | 1226.52 | 269.35 | 159.11 | 48662.16 | 0.59 | 0.85 | 19.14 | 2.93 | 1 | 10
4 | 20 | CONCLUIDO | 1.4139 | 70.73 | 68.21 | 64.96 | 1.55 | 63 | 55.89 | 24.83 | 5 | 0 | 6.07 | 7127.49 | 336.49 | 1226.71 | 266.98 | 159.11 | 47483.49 | 0.6 | 0.85 | 19.16 | 2.88 | 1 | 10
0 | 65 | CONCLUIDO | 0.7473 | 133.82 | 107.92 | 7.43 | 0.13 | 871 | 133.21 | 46.47 | 1 | 869 | 20.75 | 16663.42 | 1189.62 | 1229.13 | 1616.88 | 159.11 | 718394.32 | 0.1 | 0.54 | 20.42 | 42.53 | 1 | 10
1 | 65 | CONCLUIDO | 1.0979 | 91.08 | 80.22 | 15.09 | 0.26 | 319 | 134.55 | 46.47 | 2 | 317 | 21.09 | 16828.84 | 880.52 | 1227 | 675.99 | 159.11 | 250706.99 | 0.24 | 0.73 | 19.5 | 14.87 | 1 | 10
2 | 65 | CONCLUIDO | 1.2213 | 81.88 | 74.37 | 22.76 | 0.39 | 196 | 135.9 | 46.47 | 3 | 194 | 21.43 | 16994.64 | 811.35 | 1226.89 | 477.46 | 159.11 | 152056.38 | 0.33 | 0.78 | 19.31 | 9.02 | 1 | 10
3 | 65 | CONCLUIDO | 1.2852 | 77.81 | 71.79 | 30.55 | 0.52 | 141 | 137.25 | 46.47 | 4 | 139 | 21.78 | 17160.92 | 777.95 | 1226.64 | 390.73 | 159.11 | 108967.04 | 0.41 | 0.81 | 19.21 | 6.46 | 1 | 10
4 | 65 | CONCLUIDO | 1.3237 | 75.54 | 70.37 | 38.38 | 0.64 | 110 | 138.6 | 46.47 | 5 | 108 | 22.13 | 17327.69 | 757.3 | 1226.53 | 342.78 | 159.11 | 85146.8 | 0.46 | 0.83 | 19.16 | 5.04 | 1 | 10
5 | 65 | CONCLUIDO | 1.3502 | 74.06 | 69.43 | 46.29 | 0.76 | 90 | 139.95 | 46.47 | 6 | 88 | 22.49 | 17494.97 | 742.17 | 1226.63 | 310.92 | 159.11 | 69320.25 | 0.51 | 0.84 | 19.13 | 4.1 | 1 | 10
6 | 65 | CONCLUIDO | 1.3696 | 73.01 | 68.77 | 54.29 | 0.88 | 76 | 141.31 | 46.47 | 7 | 74 | 22.85 | 17662.75 | 729.26 | 1226.58 | 288.61 | 159.11 | 58232.61 | 0.55 | 0.85 | 19.1 | 3.44 | 1 | 10
7 | 65 | CONCLUIDO | 1.3835 | 72.28 | 68.31 | 62.1 | 0.99 | 66 | 142.68 | 46.47 | 8 | 64 | 23.21 | 17831.04 | 719.63 | 1226.44 | 272.92 | 159.11 | 50438.72 | 0.58 | 0.85 | 19.09 | 2.98 | 1 | 10
8 | 65 | CONCLUIDO | 1.3947 | 71.7 | 67.94 | 70.28 | 1.11 | 58 | 144.05 | 46.47 | 9 | 56 | 23.58 | 17999.83 | 710.37 | 1226.46 | 260.48 | 159.11 | 44259.64 | 0.61 | 0.86 | 19.07 | 2.61 | 1 | 10
9 | 65 | CONCLUIDO | 1.4029 | 71.28 | 67.68 | 78.1 | 1.22 | 52 | 145.42 | 46.47 | 10 | 50 | 23.95 | 18169.15 | 701.44 | 1226.38 | 251.92 | 159.11 | 40006.8 | 0.63 | 0.86 | 19.07 | 2.36 | 1 | 10
10 | 65 | CONCLUIDO | 1.4111 | 70.87 | 67.41 | 86.05 | 1.33 | 47 | 146.8 | 46.47 | 11 | 45 | 24.33 | 18338.99 | 693.2 | 1226.35 | 242.76 | 159.11 | 35454.18 | 0.66 | 0.86 | 19.05 | 2.08 | 1 | 10
11 | 65 | CONCLUIDO | 1.4179 | 70.53 | 67.2 | 96 | 1.43 | 42 | 148.18 | 46.47 | 12 | 40 | 24.71 | 18509.36 | 685.89 | 1226.33 | 236.09 | 159.11 | 32144.25 | 0.67 | 0.87 | 19.04 | 1.88 | 1 | 10
12 | 65 | CONCLUIDO | 1.4226 | 70.29 | 67.05 | 103.15 | 1.54 | 39 | 149.56 | 46.47 | 13 | 37 | 25.1 | 18680.25 | 678.69 | 1226.33 | 230.68 | 159.11 | 29455.71 | 0.69 | 0.87 | 19.04 | 1.72 | 1 | 10
13 | 65 | CONCLUIDO | 1.4267 | 70.09 | 66.93 | 111.55 | 1.64 | 36 | 150.95 | 46.47 | 14 | 34 | 25.49 | 18851.69 | 673.08 | 1226.35 | 226.69 | 159.11 | 27475.51 | 0.7 | 0.87 | 19.03 | 1.61 | 1 | 10
14 | 65 | CONCLUIDO | 1.4312 | 69.87 | 66.79 | 121.44 | 1.74 | 33 | 152.35 | 46.47 | 15 | 31 | 25.88 | 19023.66 | 665.12 | 1226.32 | 222.07 | 159.11 | 25179.5 | 0.72 | 0.87 | 19.03 | 1.47 | 1 | 10
15 | 65 | CONCLUIDO | 1.4341 | 69.73 | 66.7 | 129.11 | 1.84 | 31 | 153.75 | 46.47 | 16 | 29 | 26.28 | 19196.18 | 659.06 | 1226.31 | 218.88 | 159.11 | 23595.28 | 0.73 | 0.87 | 19.03 | 1.38 | 1 | 10
16 | 65 | CONCLUIDO | 1.4374 | 69.57 | 66.6 | 137.79 | 1.94 | 29 | 155.15 | 46.47 | 17 | 27 | 26.68 | 19369.26 | 652.24 | 1226.38 | 215.39 | 159.11 | 21858.8 | 0.74 | 0.88 | 19.02 | 1.27 | 1 | 10
17 | 65 | CONCLUIDO | 1.4402 | 69.43 | 66.52 | 147.82 | 2.04 | 27 | 156.56 | 46.47 | 18 | 25 | 27.09 | 19542.89 | 644.83 | 1226.32 | 212.61 | 159.11 | 20477.5 | 0.75 | 0.88 | 19.02 | 1.19 | 1 | 10
18 | 65 | CONCLUIDO | 1.4434 | 69.28 | 66.42 | 159.41 | 2.13 | 25 | 157.97 | 46.47 | 19 | 23 | 27.5 | 19717.08 | 635.59 | 1226.29 | 209.73 | 159.11 | 19048.72 | 0.76 | 0.88 | 19.01 | 1.1 | 1 | 10
19 | 65 | CONCLUIDO | 1.4452 | 69.19 | 66.36 | 165.9 | 2.22 | 24 | 159.39 | 46.47 | 20 | 22 | 27.92 | 19891.97 | 630.55 | 1226.26 | 207.41 | 159.11 | 17891.75 | 0.77 | 0.88 | 19.01 | 1.03 | 1 | 10
20 | 65 | CONCLUIDO | 1.4461 | 69.15 | 66.35 | 173.08 | 2.31 | 23 | 160.81 | 46.47 | 21 | 21 | 28.34 | 20067.32 | 622.84 | 1226.29 | 206.77 | 159.11 | 17580.74 | 0.77 | 0.88 | 19.02 | 1.02 | 1 | 10
21 | 65 | CONCLUIDO | 1.4478 | 69.07 | 66.29 | 180.79 | 2.4 | 22 | 162.24 | 46.47 | 22 | 18 | 28.77 | 20243.25 | 619.3 | 1226.26 | 204.7 | 159.11 | 16546.55 | 0.78 | 0.88 | 19.02 | 0.96 | 1 | 10
22 | 65 | CONCLUIDO | 1.4493 | 69 | 66.25 | 189.28 | 2.49 | 21 | 163.67 | 46.47 | 23 | 11 | 29.2 | 20419.76 | 615.08 | 1226.3 | 203.32 | 159.11 | 15862.33 | 0.78 | 0.88 | 19.02 | 0.92 | 1 | 10
23 | 65 | CONCLUIDO | 1.4512 | 68.91 | 66.19 | 198.55 | 2.58 | 20 | 165.1 | 46.47 | 24 | 3 | 29.64 | 20596.86 | 614.13 | 1226.32 | 200.69 | 159.11 | 14553.46 | 0.79 | 0.88 | 19.03 | 0.86 | 1 | 10
24 | 65 | CONCLUIDO | 1.4509 | 68.92 | 66.2 | 198.59 | 2.66 | 20 | 166.54 | 46.47 | 25 | 0 | 30.08 | 20774.56 | 618.25 | 1226.29 | 201.02 | 159.11 | 14718.68 | 0.79 | 0.88 | 19.03 | 0.87 | 1 | 10
0 | 75 | CONCLUIDO | 0.6745 | 148.26 | 115.18 | 6.86 | 0.12 | 1008 | 150.44 | 49.1 | 1 | 1006 | 25.34 | 18787.76 | 1373.98 | 1229.07 | 1863.76 | 159.11 | 841146.19 | 0.09 | 0.51 | 20.65 | 49.78 | 1 | 10
1 | 75 | CONCLUIDO | 1.0525 | 95.01 | 81.92 | 13.88 | 0.23 | 354 | 151.83 | 49.1 | 2 | 352 | 25.73 | 18959.54 | 974.79 | 1227.36 | 733.34 | 159.11 | 279206.96 | 0.22 | 0.71 | 19.56 | 16.56 | 1 | 10
2 | 75 | CONCLUIDO | 1.1874 | 84.22 | 75.34 | 20.93 | 0.35 | 216 | 153.23 | 49.1 | 3 | 214 | 26.13 | 19131.85 | 892.55 | 1227.11 | 511.21 | 159.11 | 168832.86 | 0.31 | 0.77 | 19.32 | 10 | 1 | 10
3 | 75 | CONCLUIDO | 1.2589 | 79.44 | 72.42 | 28.03 | 0.46 | 155 | 154.63 | 49.1 | 4 | 153 | 26.53 | 19304.72 | 853.61 | 1226.68 | 412.81 | 159.11 | 119938.17 | 0.39 | 0.8 | 19.22 | 7.09 | 1 | 10
4 | 75 | CONCLUIDO | 1.301 | 76.87 | 70.89 | 35.15 | 0.57 | 121 | 156.03 | 49.1 | 5 | 119 | 26.94 | 19478.15 | 831.49 | 1226.69 | 360.51 | 159.11 | 93957.84 | 0.44 | 0.82 | 19.17 | 5.56 | 1 | 10
5 | 75 | CONCLUIDO | 1.3314 | 75.11 | 69.81 | 42.31 | 0.67 | 99 | 157.44 | 49.1 | 6 | 97 | 27.35 | 19652.13 | 814.14 | 1226.57 | 323.78 | 159.11 | 75702.19 | 0.49 | 0.84 | 19.14 | 4.48 | 1 | 10
6 | 75 | CONCLUIDO | 1.3512 | 74.01 | 69.16 | 49.4 | 0.78 | 84 | 158.86 | 49.1 | 7 | 82 | 27.77 | 19826.68 | 802.54 | 1226.4 | 301.7 | 159.11 | 64738.13 | 0.53 | 0.84 | 19.12 | 3.83 | 1 | 10
7 | 75 | CONCLUIDO | 1.3687 | 73.06 | 68.58 | 57.15 | 0.88 | 72 | 160.28 | 49.1 | 8 | 70 | 28.19 | 20001.93 | 791.23 | 1226.4 | 282.55 | 159.11 | 55223.81 | 0.56 | 0.85 | 19.09 | 3.26 | 1 | 10
8 | 75 | CONCLUIDO | 1.3806 | 72.43 | 68.2 | 63.94 | 0.99 | 64 | 161.71 | 49.1 | 9 | 62 | 28.61 | 20177.64 | 782.61 | 1226.41 | 270.07 | 159.11 | 49025.29 | 0.59 | 0.85 | 19.06 | 2.87 | 1 | 10
9 | 75 | CONCLUIDO | 1.3911 | 71.89 | 67.87 | 71.44 | 1.09 | 57 | 163.13 | 49.1 | 10 | 55 | 29.04 | 20353.94 | 774.22 | 1226.37 | 258.38 | 159.11 | 43214 | 0.62 | 0.86 | 19.06 | 2.54 | 1 | 10
10 | 75 | CONCLUIDO | 1.3997 | 71.44 | 67.61 | 79.54 | 1.18 | 51 | 164.57 | 49.1 | 11 | 49 | 29.47 | 20530.82 | 766.46 | 1226.37 | 249.49 | 159.11 | 38796.59 | 0.64 | 0.86 | 19.06 | 2.28 | 1 | 10
11 | 75 | CONCLUIDO | 1.405 | 71.17 | 67.46 | 86.12 | 1.28 | 47 | 166.01 | 49.1 | 12 | 45 | 29.91 | 20708.3 | 761.52 | 1226.36 | 244.28 | 159.11 | 36213.17 | 0.65 | 0.86 | 19.06 | 2.13 | 1 | 10
12 | 75 | CONCLUIDO | 1.4116 | 70.84 | 67.25 | 93.84 | 1.38 | 43 | 167.45 | 49.1 | 13 | 41 | 30.36 | 20886.38 | 754.35 | 1226.4 | 237.16 | 159.11 | 32672.14 | 0.67 | 0.87 | 19.05 | 1.92 | 1 | 10
13 | 75 | CONCLUIDO | 1.4161 | 70.62 | 67.12 | 100.68 | 1.47 | 40 | 168.9 | 49.1 | 14 | 38 | 30.81 | 21065.06 | 748.58 | 1226.42 | 232.8 | 159.11 | 30508.69 | 0.68 | 0.87 | 19.04 | 1.79 | 1 | 10
14 | 75 | CONCLUIDO | 1.4206 | 70.39 | 66.99 | 108.63 | 1.56 | 37 | 170.35 | 49.1 | 15 | 35 | 31.26 | 21244.37 | 741.69 | 1226.35 | 228.48 | 159.11 | 28361.52 | 0.7 | 0.87 | 19.04 | 1.66 | 1 | 10
15 | 75 | CONCLUIDO | 1.4254 | 70.16 | 66.84 | 117.95 | 1.65 | 34 | 171.81 | 49.1 | 16 | 32 | 31.72 | 21424.29 | 736.06 | 1226.3 | 223.51 | 159.11 | 25894.72 | 0.71 | 0.87 | 19.03 | 1.51 | 1 | 10
16 | 75 | CONCLUIDO | 1.4289 | 69.98 | 66.73 | 125.11 | 1.74 | 32 | 173.28 | 49.1 | 17 | 30 | 32.18 | 21604.83 | 731.43 | 1226.28 | 219.8 | 159.11 | 24049.59 | 0.72 | 0.87 | 19.03 | 1.4 | 1 | 10
17 | 75 | CONCLUIDO | 1.4317 | 69.85 | 66.65 | 133.31 | 1.83 | 30 | 174.75 | 49.1 | 18 | 28 | 32.65 | 21786.02 | 725.44 | 1226.38 | 217.26 | 159.11 | 22787.77 | 0.73 | 0.87 | 19.02 | 1.33 | 1 | 10
18 | 75 | CONCLUIDO | 1.433 | 69.78 | 66.62 | 137.83 | 1.91 | 29 | 176.22 | 49.1 | 19 | 27 | 33.13 | 21967.84 | 722.1 | 1226.34 | 216.19 | 159.11 | 22260.07 | 0.74 | 0.87 | 19.02 | 1.29 | 1 | 10
19 | 75 | CONCLUIDO | 1.4364 | 69.62 | 66.52 | 147.82 | 2 | 27 | 177.7 | 49.1 | 20 | 25 | 33.61 | 22150.3 | 715.06 | 1226.39 | 212.93 | 159.11 | 20638.67 | 0.75 | 0.88 | 19.01 | 1.19 | 1 | 10
20 | 75 | CONCLUIDO | 1.4378 | 69.55 | 66.48 | 153.41 | 2.08 | 26 | 179.18 | 49.1 | 21 | 24 | 34.09 | 22333.43 | 708.13 | 1226.36 | 211.22 | 159.11 | 19787.11 | 0.75 | 0.88 | 19.02 | 1.15 | 1 | 10
21 | 75 | CONCLUIDO | 1.4415 | 69.37 | 66.36 | 165.91 | 2.16 | 24 | 180.67 | 49.1 | 22 | 22 | 34.58 | 22517.21 | 702.85 | 1226.26 | 207.62 | 159.11 | 17997.78 | 0.77 | 0.88 | 19.01 | 1.04 | 1 | 10
22 | 75 | CONCLUIDO | 1.443 | 69.3 | 66.32 | 173.01 | 2.24 | 23 | 182.17 | 49.1 | 23 | 21 | 35.08 | 22701.78 | 698.32 | 1226.34 | 206.13 | 159.11 | 17256.79 | 0.77 | 0.88 | 19.01 | 0.99 | 1 | 10
23 | 75 | CONCLUIDO | 1.445 | 69.2 | 66.25 | 180.69 | 2.32 | 22 | 183.67 | 49.1 | 24 | 20 | 35.58 | 22886.92 | 694.87 | 1226.27 | 203.87 | 159.11 | 16132.1 | 0.78 | 0.88 | 19.01 | 0.93 | 1 | 10
24 | 75 | CONCLUIDO | 1.4457 | 69.17 | 66.25 | 189.3 | 2.4 | 21 | 185.18 | 49.1 | 25 | 19 | 36.08 | 23072.73 | 688.96 | 1226.36 | 203.75 | 159.11 | 16077.61 | 0.78 | 0.88 | 19.01 | 0.93 | 1 | 10
25 | 75 | CONCLUIDO | 1.4477 | 69.08 | 66.19 | 198.57 | 2.47 | 20 | 186.69 | 49.1 | 26 | 18 | 36.6 | 23259.24 | 683.12 | 1226.3 | 201.57 | 159.11 | 14992.31 | 0.79 | 0.88 | 19.01 | 0.86 | 1 | 10
26 | 75 | CONCLUIDO | 1.4492 | 69 | 66.15 | 208.88 | 2.55 | 19 | 188.21 | 49.1 | 27 | 16 | 37.11 | 23446.45 | 676.26 | 1226.34 | 200.06 | 159.11 | 14242.14 | 0.8 | 0.88 | 19.01 | 0.82 | 1 | 10
27 | 75 | CONCLUIDO | 1.4494 | 68.99 | 66.14 | 208.85 | 2.62 | 19 | 189.73 | 49.1 | 28 | 15 | 37.64 | 23634.36 | 674.67 | 1226.3 | 199.87 | 159.11 | 14151.04 | 0.8 | 0.88 | 19 | 0.81 | 1 | 10
28 | 75 | CONCLUIDO | 1.4507 | 68.93 | 66.11 | 220.35 | 2.69 | 18 | 191.26 | 49.1 | 29 | 8 | 38.17 | 23822.99 | 672.52 | 1226.3 | 198.42 | 159.11 | 13431.04 | 0.8 | 0.88 | 19.01 | 0.78 | 1 | 10
29 | 75 | CONCLUIDO | 1.4505 | 68.94 | 66.11 | 220.38 | 2.76 | 18 | 192.8 | 49.1 | 30 | 5 | 38.7 | 24012.34 | 674.61 | 1226.35 | 198.7 | 159.11 | 13567.49 | 0.8 | 0.88 | 19.01 | 0.79 | 1 | 10
30 | 75 | CONCLUIDO | 1.4504 | 68.95 | 66.12 | 220.4 | 2.83 | 18 | 194.34 | 49.1 | 31 | 2 | 39.24 | 24202.42 | 678.24 | 1226.37 | 198.76 | 159.11 | 13599.37 | 0.8 | 0.88 | 19.02 | 0.8 | 1 | 10
31 | 75 | CONCLUIDO | 1.4504 | 68.95 | 66.12 | 220.4 | 2.9 | 18 | 195.89 | 49.1 | 32 | 1 | 39.79 | 24393.24 | 681.64 | 1226.32 | 198.68 | 159.11 | 13556.46 | 0.8 | 0.88 | 19.02 | 0.79 | 1 | 10
32 | 75 | CONCLUIDO | 1.4503 | 68.95 | 66.12 | 220.41 | 2.97 | 18 | 197.44 | 49.1 | 33 | 0 | 40.34 | 24584.81 | 686.46 | 1226.36 | 198.68 | 159.11 | 13558.16 | 0.8 | 0.88 | 19.02 | 0.8 | 1 | 10
0 | 95 | CONCLUIDO | 0.5382 | 185.81 | 133.39 | 5.96 | 0.1 | 1342 | 185.69 | 53.44 | 1 | 1340 | 36.26 | 23136.14 | 1820.44 | 1230.32 | 2487.64 | 159.11 | 1151419.65 | 0.06 | 0.44 | 21.16 | 67.96 | 1 | 10
1 | 95 | CONCLUIDO | 0.9661 | 103.51 | 85.3 | 12.1 | 0.19 | 423 | 187.21 | 53.44 | 2 | 421 | 36.77 | 23322.88 | 1163.93 | 1227.4 | 847.92 | 159.11 | 336152.87 | 0.19 | 0.68 | 19.68 | 19.94 | 1 | 10
2 | 95 | CONCLUIDO | 1.1228 | 89.06 | 77.14 | 18.22 | 0.28 | 254 | 188.73 | 53.44 | 3 | 252 | 37.29 | 23510.33 | 1050.14 | 1226.85 | 572.2 | 159.11 | 199138.32 | 0.28 | 0.76 | 19.39 | 11.8 | 1 | 10
3 | 95 | CONCLUIDO | 1.2072 | 82.84 | 73.63 | 24.41 | 0.37 | 181 | 190.25 | 53.44 | 4 | 179 | 37.82 | 23698.48 | 999.88 | 1226.78 | 453.5 | 159.11 | 140151.54 | 0.35 | 0.79 | 19.26 | 8.29 | 1 | 10
4 | 95 | CONCLUIDO | 1.2578 | 79.5 | 71.79 | 30.55 | 0.46 | 141 | 191.78 | 53.44 | 5 | 139 | 38.35 | 23887.36 | 971.79 | 1226.7 | 390.71 | 159.11 | 108960.05 | 0.41 | 0.81 | 19.21 | 6.45 | 1 | 10
5 | 95 | CONCLUIDO | 1.2938 | 77.29 | 70.54 | 36.8 | 0.55 | 115 | 193.32 | 53.44 | 6 | 113 | 38.89 | 24076.95 | 952.15 | 1226.49 | 349.11 | 159.11 | 88286.61 | 0.46 | 0.83 | 19.15 | 5.21 | 1 | 10
6 | 95 | CONCLUIDO | 1.3179 | 75.88 | 69.76 | 42.71 | 0.64 | 98 | 194.86 | 53.44 | 7 | 96 | 39.43 | 24267.28 | 938.87 | 1226.61 | 322.74 | 159.11 | 75190.32 | 0.49 | 0.84 | 19.12 | 4.43 | 1 | 10
7 | 95 | CONCLUIDO | 1.3364 | 74.83 | 69.19 | 48.84 | 0.72 | 85 | 196.41 | 53.44 | 8 | 83 | 39.98 | 24458.36 | 928.36 | 1226.52 | 302.71 | 159.11 | 65239.88 | 0.53 | 0.84 | 19.13 | 3.87 | 1 | 10
8 | 95 | CONCLUIDO | 1.3518 | 73.98 | 68.72 | 54.97 | 0.81 | 75 | 197.97 | 53.44 | 9 | 73 | 40.53 | 24650.18 | 919.03 | 1226.6 | 287.04 | 159.11 | 57451.2 | 0.55 | 0.85 | 19.09 | 3.39 | 1 | 10
9 | 95 | CONCLUIDO | 1.3643 | 73.3 | 68.34 | 61.2 | 0.89 | 67 | 199.53 | 53.44 | 10 | 65 | 41.1 | 24842.77 | 911.59 | 1226.41 | 274.54 | 159.11 | 51244.17 | 0.58 | 0.85 | 19.07 | 3.01 | 1 | 10
10 | 95 | CONCLUIDO | 1.3749 | 72.73 | 68.03 | 68.03 | 0.97 | 60 | 201.1 | 53.44 | 11 | 58 | 41.66 | 25036.12 | 904.67 | 1226.39 | 264.17 | 159.11 | 46091.16 | 0.6 | 0.86 | 19.06 | 2.7 | 1 | 10
11 | 95 | CONCLUIDO | 1.383 | 72.31 | 67.79 | 73.95 | 1.05 | 55 | 202.67 | 53.44 | 12 | 53 | 42.24 | 25230.25 | 898.6 | 1226.42 | 255.84 | 159.11 | 41954.08 | 0.62 | 0.86 | 19.06 | 2.46 | 1 | 10
12 | 95 | CONCLUIDO | 1.3894 | 71.98 | 67.61 | 79.54 | 1.13 | 51 | 204.25 | 53.44 | 13 | 49 | 42.82 | 25425.3 | 892.69 | 1226.44 | 249.28 | 159.11 | 38693.21 | 0.64 | 0.86 | 19.06 | 2.28 | 1 | 10
13 | 95 | CONCLUIDO | 1.3952 | 71.68 | 67.46 | 86.12 | 1.21 | 47 | 205.84 | 53.44 | 14 | 45 | 43.4 | 25621.03 | 888.69 | 1226.43 | 244.37 | 159.11 | 36257 | 0.65 | 0.86 | 19.05 | 2.13 | 1 | 10
14 | 95 | CONCLUIDO | 1.4003 | 71.42 | 67.31 | 91.78 | 1.28 | 44 | 207.43 | 53.44 | 15 | 42 | 44 | 25817.56 | 883.57 | 1226.33 | 239.38 | 159.11 | 33778.92 | 0.66 | 0.87 | 19.05 | 1.98 | 1 | 10
15 | 95 | CONCLUIDO | 1.4052 | 71.16 | 67.17 | 98.29 | 1.36 | 41 | 209.03 | 53.44 | 16 | 39 | 44.6 | 26014.91 | 879.36 | 1226.4 | 234.56 | 159.11 | 31385.85 | 0.68 | 0.87 | 19.04 | 1.84 | 1 | 10
16 | 95 | CONCLUIDO | 1.4107 | 70.89 | 67 | 105.79 | 1.43 | 38 | 210.64 | 53.44 | 17 | 36 | 45.21 | 26213.09 | 875.57 | 1226.4 | 229.11 | 159.11 | 28671.62 | 0.69 | 0.87 | 19.03 | 1.68 | 1 | 10
17 | 95 | CONCLUIDO | 1.4138 | 70.73 | 66.92 | 111.54 | 1.51 | 36 | 212.25 | 53.44 | 18 | 34 | 45.82 | 26412.11 | 870.9 | 1226.4 | 226.31 | 159.11 | 27285.53 | 0.7 | 0.87 | 19.03 | 1.59 | 1 | 10
18 | 95 | CONCLUIDO | 1.4173 | 70.56 | 66.82 | 117.93 | 1.58 | 34 | 213.87 | 53.44 | 19 | 32 | 46.44 | 26611.98 | 866.09 | 1226.42 | 223.12 | 159.11 | 25699.52 | 0.71 | 0.87 | 19.03 | 1.5 | 1 | 10
19 | 95 | CONCLUIDO | 1.4207 | 70.39 | 66.73 | 125.12 | 1.65 | 32 | 215.5 | 53.44 | 20 | 30 | 47.07 | 26812.71 | 863.56 | 1226.35 | 220.04 | 159.11 | 24169.78 | 0.72 | 0.87 | 19.02 | 1.4 | 1 | 10
20 | 95 | CONCLUIDO | 1.4216 | 70.34 | 66.72 | 129.13 | 1.72 | 31 | 217.14 | 53.44 | 21 | 29 | 47.7 | 27014.3 | 860.95 | 1226.28 | 219.43 | 159.11 | 23869.05 | 0.73 | 0.87 | 19.03 | 1.39 | 1 | 10
21 | 95 | CONCLUIDO | 1.4256 | 70.15 | 66.6 | 137.79 | 1.79 | 29 | 218.78 | 53.44 | 22 | 27 | 48.34 | 27216.79 | 856.83 | 1226.29 | 215.33 | 159.11 | 21830.15 | 0.74 | 0.88 | 19.02 | 1.27 | 1 | 10
22 | 95 | CONCLUIDO | 1.4273 | 70.06 | 66.55 | 142.61 | 1.85 | 28 | 220.43 | 53.44 | 23 | 26 | 48.99 | 27420.16 | 852.48 | 1226.31 | 214.04 | 159.11 | 21187.86 | 0.74 | 0.88 | 19.02 | 1.23 | 1 | 10
23 | 95 | CONCLUIDO | 1.4286 | 70 | 66.53 | 147.84 | 1.92 | 27 | 222.08 | 53.44 | 24 | 25 | 49.65 | 27624.44 | 851.55 | 1226.31 | 212.61 | 159.11 | 20480.32 | 0.75 | 0.88 | 19.03 | 1.2 | 1 | 10
24 | 95 | CONCLUIDO | 1.4306 | 69.9 | 66.46 | 153.38 | 1.99 | 26 | 223.75 | 53.44 | 25 | 24 | 50.31 | 27829.77 | 846.58 | 1226.29 | 210.95 | 159.11 | 19653.16 | 0.75 | 0.88 | 19.01 | 1.14 | 1 | 10
25 | 95 | CONCLUIDO | 1.4319 | 69.84 | 66.44 | 159.45 | 2.05 | 25 | 225.42 | 53.44 | 26 | 23 | 50.98 | 28035.92 | 843.41 | 1226.37 | 209.81 | 159.11 | 19087.51 | 0.76 | 0.88 | 19.02 | 1.11 | 1 | 10
26 | 95 | CONCLUIDO | 1.4339 | 69.74 | 66.38 | 165.94 | 2.11 | 24 | 227.1 | 53.44 | 27 | 22 | 51.66 | 28243 | 840.51 | 1226.34 | 208.24 | 159.11 | 18306.96 | 0.76 | 0.88 | 19.01 | 1.05 | 1 | 10
27 | 95 | CONCLUIDO | 1.4359 | 69.64 | 66.32 | 173 | 2.18 | 23 | 228.79 | 53.44 | 28 | 21 | 52.35 | 28451.04 | 837.22 | 1226.29 | 205.93 | 159.11 | 17160.02 | 0.77 | 0.88 | 19.01 | 0.99 | 1 | 10
28 | 95 | CONCLUIDO | 1.4376 | 69.56 | 66.27 | 180.74 | 2.24 | 22 | 230.48 | 53.44 | 29 | 20 | 53.05 | 28660.06 | 835.87 | 1226.29 | 204.39 | 159.11 | 16395.11 | 0.78 | 0.88 | 19.01 | 0.95 | 1 | 10
29 | 95 | CONCLUIDO | 1.4387 | 69.51 | 66.26 | 189.3 | 2.3 | 21 | 232.18 | 53.44 | 30 | 19 | 53.75 | 28870.05 | 830.89 | 1226.27 | 204.05 | 159.11 | 16226.11 | 0.78 | 0.88 | 19.01 | 0.93 | 1 | 10
30 | 95 | CONCLUIDO | 1.4389 | 69.5 | 66.25 | 189.28 | 2.36 | 21 | 233.89 | 53.44 | 31 | 19 | 54.46 | 29081.05 | 830.8 | 1226.3 | 203.68 | 159.11 | 16043.76 | 0.78 | 0.88 | 19.01 | 0.92 | 1 | 10
31 | 95 | CONCLUIDO | 1.4409 | 69.4 | 66.19 | 198.56 | 2.41 | 20 | 235.61 | 53.44 | 32 | 18 | 55.18 | 29293.06 | 828.14 | 1226.25 | 201.4 | 159.11 | 14908.32 | 0.79 | 0.88 | 19.01 | 0.86 | 1 | 10
32 | 95 | CONCLUIDO | 1.4426 | 69.32 | 66.14 | 208.87 | 2.47 | 19 | 237.34 | 53.44 | 33 | 17 | 55.91 | 29506.09 | 822.23 | 1226.27 | 199.86 | 159.11 | 14145.7 | 0.8 | 0.88 | 19.01 | 0.82 | 1 | 10
33 | 95 | CONCLUIDO | 1.4424 | 69.33 | 66.15 | 208.9 | 2.53 | 19 | 239.08 | 53.44 | 34 | 17 | 56.64 | 29720.17 | 821.5 | 1226.33 | 200.31 | 159.11 | 14368.76 | 0.79 | 0.88 | 19 | 0.83 | 1 | 10
34 | 95 | CONCLUIDO | 1.4441 | 69.25 | 66.11 | 220.36 | 2.58 | 18 | 240.82 | 53.44 | 35 | 16 | 57.39 | 29935.43 | 818.45 | 1226.29 | 198.87 | 159.11 | 13651.69 | 0.8 | 0.88 | 19 | 0.78 | 1 | 10
35 | 95 | CONCLUIDO | 1.4445 | 69.23 | 66.09 | 220.3 | 2.64 | 18 | 242.57 | 53.44 | 36 | 16 | 58.14 | 30151.65 | 815.1 | 1226.33 | 198.18 | 159.11 | 13309.28 | 0.8 | 0.88 | 19 | 0.76 | 1 | 10
36 | 95 | CONCLUIDO | 1.4462 | 69.15 | 66.04 | 233.1 | 2.69 | 17 | 244.34 | 53.44 | 37 | 15 | 58.9 | 30368.96 | 812.24 | 1226.25 | 196.8 | 159.11 | 12624.44 | 0.81 | 0.88 | 19 | 0.72 | 1 | 10
37 | 95 | CONCLUIDO | 1.4462 | 69.15 | 66.05 | 233.1 | 2.75 | 17 | 246.11 | 53.44 | 38 | 15 | 59.67 | 30587.38 | 807.05 | 1226.3 | 196.79 | 159.11 | 12617.46 | 0.81 | 0.88 | 19 | 0.72 | 1 | 10
38 | 95 | CONCLUIDO | 1.4478 | 69.07 | 66.01 | 247.52 | 2.8 | 16 | 247.89 | 53.44 | 39 | 14 | 60.45 | 30806.92 | 807.57 | 1226.27 | 195.29 | 159.11 | 11874.28 | 0.81 | 0.88 | 19 | 0.68 | 1 | 10
39 | 95 | CONCLUIDO | 1.4476 | 69.08 | 66.02 | 247.56 | 2.85 | 16 | 249.68 | 53.44 | 40 | 14 | 61.24 | 31027.6 | 807.43 | 1226.31 | 195.83 | 159.11 | 12143.93 | 0.81 | 0.88 | 19 | 0.69 | 1 | 10
0 | 55 | CONCLUIDO | 0.8233 | 121.46 | 101.53 | 8.16 | 0.15 | 747 | 116.05 | 43.4 | 1 | 745 | 16.65 | 14546.17 | 1021.85 | 1228.48 | 1399.66 | 159.11 | 610401.43 | 0.11 | 0.57 | 20.21 | 36.15 | 1 | 10
1 | 55 | CONCLUIDO | 1.1424 | 87.53 | 78.64 | 16.56 | 0.3 | 285 | 117.34 | 43.4 | 2 | 283 | 16.94 | 14705.49 | 786.32 | 1227.03 | 622.25 | 159.11 | 224006.62 | 0.26 | 0.74 | 19.46 | 13.3 | 1 | 10
2 | 55 | CONCLUIDO | 1.254 | 79.74 | 73.46 | 25.04 | 0.45 | 176 | 118.63 | 43.4 | 3 | 174 | 17.23 | 14865.24 | 728.31 | 1226.99 | 446.95 | 159.11 | 136903.12 | 0.36 | 0.79 | 19.27 | 8.12 | 1 | 10
3 | 55 | CONCLUIDO | 1.3116 | 76.24 | 71.12 | 33.6 | 0.59 | 127 | 119.93 | 43.4 | 4 | 125 | 17.53 | 15025.44 | 698.74 | 1226.59 | 368.24 | 159.11 | 97794.3 | 0.43 | 0.82 | 19.18 | 5.79 | 1 | 10
4 | 55 | CONCLUIDO | 1.3465 | 74.27 | 69.82 | 42.32 | 0.73 | 99 | 121.23 | 43.4 | 5 | 97 | 17.83 | 15186.08 | 679.58 | 1226.42 | 324 | 159.11 | 75813.74 | 0.49 | 0.83 | 19.14 | 4.49 | 1 | 10
5 | 55 | CONCLUIDO | 1.3702 | 72.98 | 68.96 | 51.08 | 0.86 | 81 | 122.54 | 43.4 | 6 | 79 | 18.14 | 15347.16 | 664.55 | 1226.59 | 295.49 | 159.11 | 61651 | 0.54 | 0.85 | 19.1 | 3.63 | 1 | 10
6 | 55 | CONCLUIDO | 1.3865 | 72.12 | 68.41 | 60.37 | 1 | 68 | 123.85 | 43.4 | 7 | 66 | 18.45 | 15508.69 | 652.38 | 1226.38 | 276.77 | 159.11 | 52352.13 | 0.57 | 0.85 | 19.09 | 3.09 | 1 | 10
7 | 55 | CONCLUIDO | 1.3994 | 71.46 | 67.96 | 69.11 | 1.13 | 59 | 125.16 | 43.4 | 8 | 57 | 18.76 | 15670.68 | 641.49 | 1226.36 | 261.43 | 159.11 | 44727.07 | 0.61 | 0.86 | 19.07 | 2.64 | 1 | 10
8 | 55 | CONCLUIDO | 1.4082 | 71.01 | 67.69 | 78.1 | 1.26 | 52 | 126.48 | 43.4 | 9 | 50 | 19.08 | 15833.12 | 631.71 | 1226.45 | 252.3 | 159.11 | 40197.31 | 0.63 | 0.86 | 19.06 | 2.36 | 1 | 10
9 | 55 | CONCLUIDO | 1.4171 | 70.57 | 67.38 | 87.89 | 1.38 | 46 | 127.8 | 43.4 | 10 | 44 | 19.4 | 15996.02 | 622.55 | 1226.35 | 242.25 | 159.11 | 35203.57 | 0.66 | 0.87 | 19.04 | 2.06 | 1 | 10
10 | 55 | CONCLUIDO | 1.4242 | 70.22 | 67.15 | 98.27 | 1.5 | 41 | 129.13 | 43.4 | 11 | 39 | 19.73 | 16159.39 | 612.87 | 1226.29 | 234.17 | 159.11 | 31188.12 | 0.68 | 0.87 | 19.04 | 1.83 | 1 | 10
11 | 55 | CONCLUIDO | 1.4298 | 69.94 | 66.97 | 108.6 | 1.63 | 37 | 130.45 | 43.4 | 12 | 35 | 20.05 | 16323.22 | 603.51 | 1226.32 | 227.95 | 159.11 | 28100.5 | 0.7 | 0.87 | 19.03 | 1.64 | 1 | 10
12 | 55 | CONCLUIDO | 1.4344 | 69.72 | 66.82 | 117.92 | 1.74 | 34 | 131.79 | 43.4 | 13 | 32 | 20.39 | 16487.53 | 594.7 | 1226.26 | 223.17 | 159.11 | 25723.26 | 0.71 | 0.87 | 19.02 | 1.49 | 1 | 10
13 | 55 | CONCLUIDO | 1.4385 | 69.52 | 66.69 | 129.08 | 1.86 | 31 | 133.12 | 43.4 | 14 | 29 | 20.72 | 16652.31 | 585.47 | 1226.31 | 218.73 | 159.11 | 23519.9 | 0.73 | 0.87 | 19.02 | 1.37 | 1 | 10
14 | 55 | CONCLUIDO | 1.4413 | 69.38 | 66.61 | 137.81 | 1.97 | 29 | 134.46 | 43.4 | 15 | 27 | 21.06 | 16817.7 | 579.48 | 1226.33 | 215.8 | 159.11 | 22063.54 | 0.74 | 0.88 | 19.02 | 1.28 | 1 | 10
15 | 55 | CONCLUIDO | 1.4439 | 69.26 | 66.53 | 147.84 | 2.08 | 27 | 135.81 | 43.4 | 16 | 25 | 21.41 | 16983.46 | 571.06 | 1226.31 | 213.07 | 159.11 | 20707.65 | 0.75 | 0.88 | 19.02 | 1.2 | 1 | 10
16 | 55 | CONCLUIDO | 1.4471 | 69.1 | 66.42 | 159.42 | 2.19 | 25 | 137.15 | 43.4 | 17 | 19 | 21.75 | 17149.71 | 561.39 | 1226.32 | 209.35 | 159.11 | 18860.51 | 0.76 | 0.88 | 19.02 | 1.1 | 1 | 10
17 | 55 | CONCLUIDO | 1.448 | 69.06 | 66.4 | 166.01 | 2.3 | 24 | 138.51 | 43.4 | 18 | 7 | 22.11 | 17316.45 | 559.46 | 1226.36 | 207.9 | 159.11 | 18138.51 | 0.77 | 0.88 | 19.04 | 1.08 | 1 | 10
18 | 55 | CONCLUIDO | 1.4479 | 69.07 | 66.41 | 166.02 | 2.4 | 24 | 139.86 | 43.4 | 19 | 1 | 22.46 | 17483.7 | 560.42 | 1226.44 | 207.96 | 159.11 | 18168.09 | 0.77 | 0.88 | 19.04 | 1.08 | 1 | 10
19 | 55 | CONCLUIDO | 1.448 | 69.06 | 66.41 | 166.01 | 2.5 | 24 | 141.22 | 43.4 | 20 | 0 | 22.82 | 17651.44 | 565.57 | 1226.38 | 207.99 | 159.11 | 18185.88 | 0.76 | 0.88 | 19.04 | 1.08 | 1 | 10

## gráficos
Selecione o eixo X:
Selecione o eixo Y:
Selecione o eixo Z:
Eixo X | Eixo Y | Eixo Z

## hidden (hidden)
Unnamed: 0
Volume de calda [L]
STATUS
Capacidade operacional [ha/h]
Tempo de missao [h]
Tempo util [h]
Tempo por voo [min]
Autonomia Projetada [h]
N° Voos
MTOW [kg]
Massa Estrutura [kg]
Combustível [kg]
Abastecimentos
Massa gerador
Potência gerador [W]
Combustível consumido [L]
Calda cons [L]
Distância percorrida [km]
Distância Pulverizando [km]
RTL ACUMULADO[m]
EOC [km/km]
EOC [h/h]
Tempo de manobra [h]
Tempo rtl_rtw [h]
V pulv [m/s]
V desloc [m/s]