## RESULTADOS_18
Unnamed: 0 | Volume de calda [L] | STATUS | Capacidade operacional [ha/h] | Tempo de missao [h] | Tempo util [h] | Tempo por voo [min] | Autonomia Projetada [h] | N° Voos | MTOW [kg] | Massa Estrutura [kg] | Combustível [kg] | Abastecimentos | Massa gerador | Potência gerador [W] | Combustível consumido [L] | Calda cons [L] | Distância percorrida [km] | Distância Pulverizando [km] | RTL ACUMULADO[m] | EOC [km/km] | EOC [h/h] | Tempo de manobra [h] | Tempo rtl_rtw [h] | V pulv [m/s] | V desloc [m/s] | Preço Total por ha Simples [R$/ha] | Preço Total por ha Presumido [R$/ha] | Preço Total por ha Real [R$/ha] | Preço Total Simples [R$] | Preço Total Presumido [R$] | Prod CAPEX [ha/h/R$] | Dias Trabalhados | Preço Total Real [R$]
0 | 100 | CONCLUIDO | 0.6969 | 143.5 | 100.65 | 5.82 | 0.09 | 1037 | 194.77 | 54.38 | 1 | 1035 | 39.4 | 24256.19 | 1402.42 | 1207.43 | 1982.3 | 133.29 | 902678.51 | 0.07 | 0.37 | 1.93 | 53.21 | 1 | 10 | 3224.2605 | 4411.5754 | 3990.5408 | 3224260.4664 | 4411575.4145 | 2.6251e-06 | 60 | 3990540.8486
1 | 100 | CONCLUIDO | 1.3014 | 76.84 | 62.15 | 11.91 | 0.18 | 313 | 196.32 | 54.38 | 2 | 311 | 39.95 | 24447.22 | 859.65 | 1206.81 | 667.69 | 133.29 | 248991.98 | 0.2 | 0.6 | 0.78 | 14.73 | 1 | 10 | 1192.6381 | 1631.8201 | 1476.0815 | 1192638.1389 | 1631820.1171 | 4.9022e-06 | 33 | 1476081.4954
2 | 100 | CONCLUIDO | 1.5194 | 65.82 | 56.03 | 17.98 | 0.27 | 187 | 197.88 | 54.38 | 3 | 185 | 40.5 | 24639 | 770.65 | 1206.69 | 459.85 | 133.29 | 145702.87 | 0.29 | 0.67 | 0.58 | 8.61 | 1 | 10 | 943.5377 | 1290.9899 | 1167.7797 | 943537.7229 | 1290989.9384 | 5.7233e-06 | 28 | 1167779.6706
3 | 100 | CONCLUIDO | 1.637 | 61.09 | 53.4 | 24.09 | 0.36 | 133 | 199.44 | 54.38 | 4 | 131 | 41.06 | 24831.54 | 730.36 | 1206.66 | 370.82 | 133.29 | 101455.25 | 0.36 | 0.7 | 0.48 | 5.99 | 1 | 10 | 844.7358 | 1155.8048 | 1045.4964 | 844735.8386 | 1155804.8415 | 6.1663e-06 | 26 | 1045496.4496
4 | 100 | CONCLUIDO | 1.7096 | 58.49 | 51.97 | 30.27 | 0.44 | 103 | 201.01 | 54.38 | 5 | 101 | 41.63 | 25024.84 | 707.2 | 1206.68 | 322.19 | 133.29 | 77293 | 0.41 | 0.72 | 0.44 | 4.56 | 1 | 10 | 793.05 | 1085.086 | 981.527 | 793050.0305 | 1085086.0386 | 6.4398e-06 | 25 | 981526.95
5 | 100 | CONCLUIDO | 1.7438 | 57.35 | 51.52 | 36.37 | 0.53 | 85 | 202.58 | 54.38 | 6 | 83 | 42.2 | 25218.93 | 697.87 | 1206.67 | 309.73 | 133.29 | 71153.03 | 0.43 | 0.73 | 0.36 | 4.11 | 1 | 10 | 766.246 | 1048.4116 | 948.3526 | 766245.9979 | 1048411.5787 | 6.5686e-06 | 24 | 948352.6491
6 | 100 | CONCLUIDO | 1.7869 | 55.96 | 50.68 | 42.83 | 0.61 | 71 | 204.16 | 54.38 | 7 | 69 | 42.78 | 25413.94 | 682.61 | 1206.64 | 279.11 | 133.29 | 55914.27 | 0.48 | 0.74 | 0.39 | 3.27 | 1 | 10 | 743.2165 | 1016.9016 | 919.85 | 743216.5299 | 1016901.6446 | 6.731e-06 | 24 | 919849.9789
7 | 100 | CONCLUIDO | 1.8129 | 55.16 | 50.23 | 48.61 | 0.69 | 62 | 205.75 | 54.38 | 8 | 60 | 43.37 | 25609.61 | 672.78 | 1206.63 | 263.9 | 133.29 | 48351.82 | 0.51 | 0.74 | 0.37 | 2.82 | 1 | 10 | 719.8549 | 984.9372 | 890.9362 | 719854.8619 | 984937.1798 | 6.8289e-06 | 23 | 890936.1577
8 | 100 | CONCLUIDO | 1.8365 | 54.45 | 49.83 | 55.37 | 0.77 | 54 | 207.34 | 54.38 | 9 | 52 | 43.96 | 25806.1 | 663.36 | 1206.66 | 250.22 | 133.29 | 41553.47 | 0.53 | 0.75 | 0.36 | 2.42 | 1 | 10 | 707.7483 | 968.3724 | 875.9523 | 707748.2886 | 968372.432 | 6.9178e-06 | 23 | 875952.3263
9 | 100 | CONCLUIDO | 1.8557 | 53.89 | 49.51 | 61.88 | 0.85 | 48 | 208.94 | 54.38 | 10 | 46 | 44.56 | 26003.41 | 655.58 | 1206.63 | 238.89 | 133.29 | 35916.57 | 0.56 | 0.76 | 0.35 | 2.1 | 1 | 10 | 698.0893 | 955.1565 | 863.9977 | 698089.2502 | 955156.5096 | 6.9901e-06 | 23 | 863997.7129
10 | 100 | CONCLUIDO | 1.8751 | 53.33 | 49.1 | 66.96 | 0.93 | 44 | 210.55 | 54.38 | 11 | 42 | 45.17 | 26201.54 | 646.48 | 1206.6 | 225.32 | 133.29 | 29151.89 | 0.59 | 0.76 | 0.33 | 1.69 | 1 | 10 | 687.6743 | 940.9062 | 851.1075 | 687674.2519 | 940906.2494 | 7.0632e-06 | 23 | 851107.4776
11 | 100 | CONCLUIDO | 1.8754 | 53.32 | 49.25 | 73.88 | 1 | 40 | 212.16 | 54.38 | 12 | 38 | 45.78 | 26400.51 | 645.4 | 1206.66 | 230.53 | 133.29 | 31777.73 | 0.58 | 0.76 | 0.34 | 1.84 | 1 | 10 | 687.5855 | 940.7848 | 850.9976 | 687585.5033 | 940784.8197 | 7.0643e-06 | 23 | 850997.6369
12 | 100 | CONCLUIDO | 1.8857 | 53.03 | 49.08 | 79.58 | 1.08 | 37 | 213.78 | 54.38 | 13 | 35 | 46.4 | 26600.32 | 639.02 | 1206.61 | 224.74 | 133.29 | 28896.88 | 0.59 | 0.76 | 0.33 | 1.67 | 1 | 10 | 681.583 | 932.5719 | 843.5686 | 681582.9986 | 932571.928 | 7.1031e-06 | 23 | 843568.5721
13 | 100 | CONCLUIDO | 1.8949 | 52.77 | 48.93 | 86.36 | 1.15 | 34 | 215.41 | 54.38 | 14 | 32 | 47.03 | 26801 | 634.32 | 1206.64 | 219.76 | 133.29 | 26424.32 | 0.61 | 0.76 | 0.33 | 1.53 | 1 | 10 | 666.8525 | 912.417 | 825.3372 | 666852.5124 | 912417.027 | 7.1378e-06 | 22 | 825337.2265
14 | 100 | CONCLUIDO | 1.9062 | 52.46 | 48.74 | 94.33 | 1.23 | 31 | 217.04 | 54.38 | 15 | 29 | 47.66 | 27002.55 | 627.73 | 1206.59 | 213.03 | 133.29 | 23072.97 | 0.63 | 0.77 | 0.32 | 1.33 | 1 | 10 | 660.5782 | 903.8323 | 817.5718 | 660578.213 | 903832.2537 | 7.1804e-06 | 22 | 817571.772
15 | 100 | CONCLUIDO | 1.9112 | 52.32 | 48.68 | 100.71 | 1.3 | 29 | 218.68 | 54.38 | 16 | 27 | 48.31 | 27204.98 | 622.08 | 1206.61 | 211.69 | 133.29 | 22412.62 | 0.63 | 0.77 | 0.3 | 1.27 | 1 | 10 | 656.6566 | 898.4665 | 812.7182 | 656656.6045 | 898466.5359 | 7.1992e-06 | 22 | 812718.1508
16 | 100 | CONCLUIDO | 1.9118 | 52.31 | 48.7 | 104.36 | 1.37 | 28 | 220.33 | 54.38 | 17 | 26 | 48.95 | 27408.3 | 619.96 | 1206.62 | 212.03 | 133.29 | 22585.49 | 0.63 | 0.77 | 0.32 | 1.29 | 1 | 10 | 655.6171 | 897.0443 | 811.4316 | 655617.121 | 897044.2688 | 7.2015e-06 | 22 | 811431.6228
17 | 100 | CONCLUIDO | 1.92 | 52.08 | 48.56 | 112.05 | 1.44 | 26 | 221.99 | 54.38 | 18 | 24 | 49.61 | 27612.53 | 614.8 | 1206.59 | 206.98 | 133.29 | 20071.64 | 0.64 | 0.77 | 0.32 | 1.15 | 1 | 10 | 650.9667 | 890.6814 | 805.676 | 650966.7098 | 890681.3709 | 7.2323e-06 | 22 | 805675.991
18 | 100 | CONCLUIDO | 1.9271 | 51.89 | 48.44 | 121.1 | 1.51 | 24 | 223.65 | 54.38 | 19 | 22 | 50.27 | 27817.81 | 607.77 | 1206.62 | 203.01 | 133.29 | 18098.07 | 0.66 | 0.77 | 0.31 | 1.03 | 1 | 10 | 645.8183 | 883.6371 | 799.304 | 645818.2835 | 883637.0669 | 7.2591e-06 | 22 | 799303.9854
19 | 100 | CONCLUIDO | 1.9297 | 51.82 | 48.41 | 126.29 | 1.58 | 23 | 225.32 | 54.38 | 20 | 21 | 50.95 | 28023.89 | 606.13 | 1206.62 | 201.97 | 133.29 | 17580.03 | 0.66 | 0.77 | 0.31 | 1 | 1 | 10 | 644.4079 | 881.7074 | 797.5585 | 644407.9435 | 881707.3776 | 7.2689e-06 | 22 | 797558.463
20 | 100 | CONCLUIDO | 1.9276 | 51.88 | 48.51 | 132.29 | 1.64 | 22 | 227 | 54.38 | 21 | 20 | 51.62 | 28230.92 | 603.59 | 1206.59 | 205.57 | 133.29 | 19385.62 | 0.65 | 0.77 | 0.31 | 1.1 | 1 | 10 | 644.04 | 881.204 | 797.1031 | 644040.0104 | 881203.9553 | 7.261e-06 | 22 | 797103.0866
21 | 100 | CONCLUIDO | 1.9355 | 51.67 | 48.33 | 138.09 | 1.71 | 21 | 228.69 | 54.38 | 22 | 19 | 52.31 | 28438.91 | 596.78 | 1206.61 | 199.35 | 133.29 | 16283.55 | 0.67 | 0.77 | 0.31 | 0.92 | 1 | 10 | 638.674 | 873.8619 | 790.4617 | 638673.9649 | 873861.8951 | 7.2907e-06 | 22 | 790461.7423
22 | 100 | CONCLUIDO | 1.9391 | 51.57 | 48.28 | 144.83 | 1.77 | 20 | 230.38 | 54.38 | 23 | 18 | 53 | 28647.87 | 592.59 | 1206.6 | 197.49 | 133.29 | 15358.3 | 0.67 | 0.77 | 0.31 | 0.87 | 1 | 10 | 635.8556 | 870.0057 | 786.9736 | 635855.6017 | 870005.6862 | 7.3043e-06 | 22 | 786973.5645
23 | 100 | CONCLUIDO | 1.9422 | 51.49 | 48.23 | 152.31 | 1.84 | 19 | 232.08 | 54.38 | 24 | 17 | 53.71 | 28857.81 | 589.81 | 1206.59 | 195.95 | 133.29 | 14590.26 | 0.68 | 0.78 | 0.31 | 0.82 | 1 | 10 | 633.7865 | 867.1747 | 784.4128 | 633786.5448 | 867174.7112 | 7.316e-06 | 22 | 784412.7739
24 | 100 | CONCLUIDO | 1.9429 | 51.47 | 48.25 | 160.84 | 1.9 | 18 | 233.79 | 54.38 | 25 | 16 | 54.42 | 29068.74 | 584.29 | 1206.6 | 197.01 | 133.29 | 15126.1 | 0.68 | 0.78 | 0.3 | 0.84 | 1 | 10 | 631.2257 | 863.6708 | 781.2433 | 631225.6699 | 863670.8093 | 7.3186e-06 | 22 | 781243.2794
25 | 100 | CONCLUIDO | 1.9472 | 51.36 | 48.18 | 170.04 | 1.96 | 17 | 235.51 | 54.38 | 26 | 15 | 55.14 | 29280.69 | 579.65 | 1206.62 | 194.09 | 133.29 | 13674.25 | 0.69 | 0.78 | 0.3 | 0.77 | 1 | 10 | 628.0208 | 859.2857 | 777.2767 | 628020.7505 | 859285.6972 | 7.3348e-06 | 22 | 777276.6763
26 | 100 | CONCLUIDO | 1.9473 | 51.35 | 48.18 | 170.03 | 2.02 | 17 | 237.24 | 54.38 | 27 | 15 | 55.86 | 29493.67 | 575.03 | 1206.6 | 194.14 | 133.29 | 13696.28 | 0.69 | 0.78 | 0.3 | 0.77 | 1 | 10 | 625.9339 | 856.4304 | 774.6939 | 625933.9354 | 856430.4247 | 7.3352e-06 | 22 | 774693.9069
27 | 100 | CONCLUIDO | 1.9516 | 51.24 | 48.1 | 180.38 | 2.08 | 16 | 238.97 | 54.38 | 28 | 14 | 56.6 | 29707.68 | 572.33 | 1206.6 | 191.56 | 133.29 | 12409.79 | 0.7 | 0.78 | 0.3 | 0.69 | 1 | 10 | 623.5823 | 853.2128 | 771.7834 | 623582.2941 | 853212.8053 | 7.3514e-06 | 22 | 771783.3726
28 | 100 | CONCLUIDO | 1.9553 | 51.14 | 48.04 | 192.18 | 2.14 | 15 | 240.72 | 54.38 | 29 | 13 | 57.34 | 29922.88 | 564.44 | 1206.61 | 189.8 | 133.29 | 11535.69 | 0.7 | 0.78 | 0.29 | 0.63 | 1 | 10 | 619.1156 | 847.1013 | 766.2551 | 619115.616 | 847101.2993 | 7.3653e-06 | 22 | 766255.1402
29 | 100 | CONCLUIDO | 1.9541 | 51.17 | 48.07 | 192.29 | 2.2 | 15 | 242.47 | 54.38 | 30 | 11 | 58.1 | 30139.04 | 564.19 | 1206.6 | 190.6 | 133.29 | 11935.07 | 0.7 | 0.78 | 0.3 | 0.66 | 1 | 10 | 619.3436 | 847.4132 | 766.5373 | 619343.5955 | 847413.2309 | 7.3608e-06 | 22 | 766537.3015
30 | 100 | CONCLUIDO | 1.9587 | 51.06 | 47.99 | 205.69 | 2.26 | 14 | 244.23 | 54.38 | 31 | 9 | 58.86 | 30356.28 | 557.27 | 1206.59 | 187.62 | 133.29 | 10453.93 | 0.71 | 0.78 | 0.3 | 0.59 | 1 | 10 | 615.0776 | 841.5763 | 761.2574 | 615077.5977 | 841576.3045 | 7.3781e-06 | 22 | 761257.4432
31 | 100 | CONCLUIDO | 1.958 | 51.07 | 48.01 | 205.76 | 2.31 | 14 | 246 | 54.38 | 32 | 6 | 59.63 | 30574.64 | 556 | 1206.63 | 188.11 | 133.29 | 10698.34 | 0.71 | 0.78 | 0.31 | 0.6 | 1 | 10 | 614.7167 | 841.0825 | 760.8108 | 614716.7265 | 841082.5445 | 7.3755e-06 | 22 | 760810.8069
32 | 100 | CONCLUIDO | 1.9583 | 51.06 | 48 | 205.73 | 2.37 | 14 | 247.78 | 54.38 | 33 | 3 | 60.41 | 30794.11 | 554.97 | 1206.61 | 187.95 | 133.29 | 10617.82 | 0.71 | 0.78 | 0.3 | 0.59 | 1 | 10 | 614.167 | 840.3304 | 760.1304 | 614167.0129 | 840330.4022 | 7.3766e-06 | 22 | 760130.448
33 | 100 | CONCLUIDO | 1.9589 | 51.05 | 47.99 | 205.66 | 2.42 | 14 | 249.57 | 54.38 | 34 | 1 | 61.2 | 31014.73 | 557.11 | 1206.62 | 186.92 | 133.29 | 10102.24 | 0.71 | 0.78 | 0.32 | 0.58 | 1 | 10 | 614.966 | 841.4236 | 761.1193 | 614965.982 | 841423.5869 | 7.3789e-06 | 22 | 761119.3007
34 | 100 | CONCLUIDO | 1.9603 | 51.01 | 47.95 | 205.5 | 2.48 | 14 | 251.37 | 54.38 | 35 | 0 | 61.99 | 31236.5 | 559.77 | 1206.59 | 185.67 | 133.29 | 9475.8 | 0.72 | 0.78 | 0.32 | 0.54 | 1 | 10 | 615.7403 | 842.483 | 762.0776 | 615740.2582 | 842482.9859 | 7.3841e-06 | 22 | 762077.5921

## RESULTADOS_6
Unnamed: 0 | Volume de calda [L] | STATUS | Capacidade operacional [ha/h] | Tempo de missao [h] | Tempo util [h] | Tempo por voo [min] | Autonomia Projetada [h] | N° Voos | MTOW [kg] | Massa Estrutura [kg] | Combustível [kg] | Abastecimentos | Massa gerador | Potência gerador [W] | Combustível consumido [L] | Calda cons [L] | Distância percorrida [km] | Distância Pulverizando [km] | RTL ACUMULADO[m] | EOC [km/km] | EOC [h/h] | Tempo de manobra [h] | Tempo rtl_rtw [h] | V pulv [m/s] | V desloc [m/s] | Preço Total por ha Simples [R$/ha] | Preço Total por ha Presumido [R$/ha] | Preço Total por ha Real [R$/ha] | Preço Total Simples [R$] | Preço Total Presumido [R$] | Prod CAPEX [ha/h/R$] | Dias Trabalhados | Preço Total Real [R$]
0 | 40 | CONCLUIDO | 1.3126 | 76.19 | 66.63 | 9.92 | 0.2 | 403 | 89.87 | 37.55 | 1 | 401 | 11.32 | 11317.98 | 551.95 | 1206.86 | 820.66 | 133.29 | 325027.47 | 0.16 | 0.56 | 0.91 | 19.21 | 1 | 10 | 884.2574 | 1209.88 | 1094.4108 | 884257.411 | 1209880.0004 | 7.1553e-06 | 32 | 1094410.7512
1 | 40 | CONCLUIDO | 1.6726 | 59.79 | 54.81 | 20.42 | 0.39 | 161 | 91.1 | 37.55 | 2 | 159 | 11.54 | 11468.97 | 442.72 | 1206.66 | 418.58 | 133.29 | 125195.52 | 0.32 | 0.68 | 0.53 | 7.39 | 1 | 10 | 606.5094 | 829.853 | 750.653 | 606509.4462 | 829852.9816 | 9.1177e-06 | 25 | 750652.9777
2 | 40 | CONCLUIDO | 1.7997 | 55.56 | 51.75 | 31.37 | 0.57 | 99 | 92.32 | 37.55 | 3 | 97 | 11.77 | 11620.34 | 406.51 | 1206.65 | 314.82 | 133.29 | 73625.26 | 0.42 | 0.72 | 0.43 | 4.34 | 1 | 10 | 546.3513 | 747.5419 | 676.1976 | 546351.2633 | 747541.9018 | 9.8106e-06 | 24 | 676197.5519
3 | 40 | CONCLUIDO | 1.8527 | 53.98 | 50.69 | 42.84 | 0.75 | 71 | 93.55 | 37.55 | 4 | 69 | 12 | 11772.07 | 387.07 | 1206.65 | 279.48 | 133.29 | 56096.56 | 0.48 | 0.74 | 0.39 | 3.28 | 1 | 10 | 516.2294 | 706.3278 | 638.9169 | 516229.3938 | 706327.8311 | 1.0099e-05 | 23 | 638916.8942
4 | 40 | CONCLUIDO | 1.8937 | 52.81 | 49.85 | 55.38 | 0.93 | 54 | 94.79 | 37.55 | 5 | 52 | 12.23 | 11924.18 | 368.32 | 1206.63 | 250.74 | 133.29 | 41812.29 | 0.53 | 0.75 | 0.36 | 2.44 | 1 | 10 | 499.3186 | 683.1898 | 617.9871 | 499318.6379 | 683189.7887 | 1.0323e-05 | 23 | 617987.1141
5 | 40 | CONCLUIDO | 1.9249 | 51.95 | 49.2 | 68.65 | 1.1 | 43 | 96.02 | 37.55 | 6 | 41 | 12.47 | 12076.67 | 351.01 | 1206.61 | 229.06 | 133.29 | 31026.54 | 0.58 | 0.76 | 0.32 | 1.79 | 1 | 10 | 476.0318 | 651.3277 | 589.1659 | 476031.8259 | 651327.7453 | 1.0493e-05 | 22 | 589165.9394
6 | 40 | CONCLUIDO | 1.936 | 51.65 | 49.03 | 81.72 | 1.27 | 36 | 97.26 | 37.55 | 7 | 32 | 12.71 | 12229.54 | 336.25 | 1206.69 | 222.92 | 133.29 | 27992.85 | 0.6 | 0.76 | 0.34 | 1.62 | 1 | 10 | 467.4989 | 639.6526 | 578.605 | 467498.8685 | 639652.5765 | 1.0554e-05 | 22 | 578605.0324
7 | 40 | CONCLUIDO | 1.9475 | 51.35 | 48.8 | 91.51 | 1.43 | 32 | 98.5 | 37.55 | 8 | 7 | 12.95 | 12382.79 | 327.51 | 1206.65 | 214.24 | 133.29 | 23671.07 | 0.62 | 0.77 | 0.35 | 1.39 | 1 | 10 | 461.5741 | 631.5461 | 571.2722 | 461574.1228 | 631546.0781 | 1.0616e-05 | 22 | 571272.2067
8 | 40 | CONCLUIDO | 1.9433 | 51.46 | 48.91 | 91.71 | 1.59 | 32 | 99.75 | 37.55 | 9 | 0 | 13.2 | 12536.43 | 331.01 | 1206.64 | 217.97 | 133.29 | 25535.7 | 0.61 | 0.76 | 0.36 | 1.5 | 1 | 10 | 463.924 | 634.7613 | 574.1806 | 463924.0117 | 634761.2996 | 1.0593e-05 | 22 | 574180.5721

## RESULTADOS_4
Unnamed: 0 | Volume de calda [L] | STATUS | Capacidade operacional [ha/h] | Tempo de missao [h] | Tempo util [h] | Tempo por voo [min] | Autonomia Projetada [h] | N° Voos | MTOW [kg] | Massa Estrutura [kg] | Combustível [kg] | Abastecimentos | Massa gerador | Potência gerador [W] | Combustível consumido [L] | Calda cons [L] | Distância percorrida [km] | Distância Pulverizando [km] | RTL ACUMULADO[m] | EOC [km/km] | EOC [h/h] | Tempo de manobra [h] | Tempo rtl_rtw [h] | V pulv [m/s] | V desloc [m/s] | Preço Total por ha Simples [R$/ha] | Preço Total por ha Presumido [R$/ha] | Preço Total por ha Real [R$/ha] | Preço Total Simples [R$] | Preço Total Presumido [R$] | Prod CAPEX [ha/h/R$] | Dias Trabalhados | Preço Total Real [R$]
0 | 30 | CONCLUIDO | 1.4443 | 69.24 | 62.43 | 11.74 | 0.24 | 319 | 71.52 | 32.27 | 1 | 317 | 8.25 | 9054.6 | 438.31 | 1206.88 | 677.53 | 133.29 | 253883.02 | 0.2 | 0.6 | 0.78 | 15.01 | 1 | 10 | 699.557 | 957.1648 | 865.8143 | 699557.011 | 957164.7647 | 8.8419e-06 | 29 | 865814.303
1 | 30 | CONCLUIDO | 1.7461 | 57.27 | 53.39 | 24.45 | 0.48 | 131 | 72.7 | 32.27 | 2 | 129 | 8.43 | 9200.25 | 360.36 | 1206.68 | 370.6 | 133.29 | 101356.31 | 0.36 | 0.7 | 0.48 | 5.98 | 1 | 10 | 520.6778 | 712.4144 | 644.4225 | 520677.8115 | 712414.3523 | 1.069e-05 | 24 | 644422.5264
2 | 30 | CONCLUIDO | 1.8264 | 54.75 | 51.65 | 38.26 | 0.71 | 81 | 73.88 | 32.27 | 3 | 79 | 8.61 | 9346.23 | 333.6 | 1206.64 | 312.32 | 133.29 | 72466.91 | 0.43 | 0.72 | 0.42 | 4.24 | 1 | 10 | 482.0224 | 659.5243 | 596.5803 | 482022.4119 | 659524.3292 | 1.1181e-05 | 23 | 596580.2529
3 | 30 | CONCLUIDO | 1.899 | 52.66 | 49.94 | 53.51 | 0.93 | 56 | 75.07 | 32.27 | 4 | 54 | 8.8 | 9492.55 | 305.74 | 1206.61 | 253.83 | 133.29 | 43345.8 | 0.53 | 0.75 | 0.36 | 2.53 | 1 | 10 | 446.3505 | 610.7164 | 552.4305 | 446350.4632 | 610716.3954 | 1.1626e-05 | 22 | 552430.4798
4 | 30 | CONCLUIDO | 1.9267 | 51.9 | 49.37 | 67.33 | 1.15 | 44 | 76.26 | 32.27 | 5 | 22 | 8.99 | 9639.2 | 287.47 | 1206.63 | 234.11 | 133.29 | 33546.38 | 0.57 | 0.76 | 0.36 | 1.96 | 1 | 10 | 433.558 | 593.2132 | 536.5978 | 433558.0019 | 593213.1855 | 1.1795e-05 | 22 | 536597.7516
5 | 30 | CONCLUIDO | 1.9258 | 51.93 | 49.43 | 70.61 | 1.36 | 42 | 77.45 | 32.27 | 6 | 0 | 9.18 | 9786.19 | 289.58 | 1206.68 | 234.71 | 133.29 | 33858.48 | 0.57 | 0.76 | 0.4 | 2.02 | 1 | 10 | 434.734 | 594.8223 | 538.0533 | 434734.0194 | 594822.2644 | 1.179e-05 | 22 | 538053.2623

## RESULTADOS_1
Unnamed: 0 | Volume de calda [L] | STATUS | Capacidade operacional [ha/h] | Tempo de missao [h] | Tempo util [h] | Tempo por voo [min] | Autonomia Projetada [h] | N° Voos | MTOW [kg] | Massa Estrutura [kg] | Combustível [kg] | Abastecimentos | Massa gerador | Potência gerador [W] | Combustível consumido [L] | Calda cons [L] | Distância percorrida [km] | Distância Pulverizando [km] | RTL ACUMULADO[m] | EOC [km/km] | EOC [h/h] | Tempo de manobra [h] | Tempo rtl_rtw [h] | V pulv [m/s] | V desloc [m/s] | Preço Total por ha Simples [R$/ha] | Preço Total por ha Presumido [R$/ha] | Preço Total por ha Real [R$/ha] | Preço Total Simples [R$] | Preço Total Presumido [R$] | Prod CAPEX [ha/h/R$] | Dias Trabalhados | Preço Total Real [R$]
0 | 15 | CONCLUIDO | 1.6932 | 59.06 | 55.42 | 19 | 0.43 | 175 | 39.78 | 19.54 | 1 | 173 | 4.24 | 5140 | 240.91 | 1206.66 | 439.05 | 133.29 | 135361.56 | 0.3 | 0.68 | 0.56 | 8 | 1 | 10 | 447.7653 | 612.6522 | 554.1815 | 447765.2799 | 612652.2099 | 1.371e-05 | 25 | 554181.5429
1 | 15 | CONCLUIDO | 1.8411 | 54.32 | 51.69 | 37.37 | 0.84 | 83 | 40.89 | 19.54 | 2 | 10 | 4.35 | 5277.26 | 202.36 | 1206.77 | 310.93 | 133.29 | 71763.41 | 0.43 | 0.72 | 0.5 | 4.28 | 1 | 10 | 387.9813 | 530.8531 | 480.1892 | 387981.2966 | 530853.1265 | 1.4907e-05 | 23 | 480189.2492
2 | 15 | CONCLUIDO | 1.8538 | 53.94 | 51.33 | 37.56 | 1.22 | 82 | 42.01 | 19.54 | 3 | 0 | 4.46 | 5414.79 | 205.9 | 1206.74 | 297.1 | 133.29 | 64850.96 | 0.45 | 0.73 | 0.53 | 3.92 | 1 | 10 | 387.8953 | 530.7355 | 480.0829 | 387895.3403 | 530735.5174 | 1.501e-05 | 23 | 480082.8645

## RESULTADOS_12
Unnamed: 0 | Volume de calda [L] | STATUS | Capacidade operacional [ha/h] | Tempo de missao [h] | Tempo util [h] | Tempo por voo [min] | Autonomia Projetada [h] | N° Voos | MTOW [kg] | Massa Estrutura [kg] | Combustível [kg] | Abastecimentos | Massa gerador | Potência gerador [W] | Combustível consumido [L] | Calda cons [L] | Distância percorrida [km] | Distância Pulverizando [km] | RTL ACUMULADO[m] | EOC [km/km] | EOC [h/h] | Tempo de manobra [h] | Tempo rtl_rtw [h] | V pulv [m/s] | V desloc [m/s] | Preço Total por ha Simples [R$/ha] | Preço Total por ha Presumido [R$/ha] | Preço Total por ha Real [R$/ha] | Preço Total Simples [R$] | Preço Total Presumido [R$] | Prod CAPEX [ha/h/R$] | Dias Trabalhados | Preço Total Real [R$]
0 | 70 | CONCLUIDO | 0.9829 | 101.74 | 80.24 | 7.22 | 0.12 | 667 | 141.81 | 47.83 | 1 | 665 | 22.98 | 17723.39 | 908.33 | 1207.09 | 1284.1 | 133.29 | 555426.91 | 0.1 | 0.47 | 1.35 | 32.82 | 1 | 10 | 1653.2363 | 2262.0309 | 2046.1458 | 1653236.3325 | 2262030.8857 | 4.2753e-06 | 43 | 2046145.8328
1 | 70 | CONCLUIDO | 1.4798 | 67.58 | 58.47 | 14.74 | 0.25 | 238 | 143.17 | 47.83 | 2 | 236 | 23.34 | 17891.86 | 654.03 | 1206.73 | 542.88 | 133.29 | 186961.76 | 0.25 | 0.64 | 0.66 | 11.06 | 1 | 10 | 875.5895 | 1198.0202 | 1083.6828 | 875589.5136 | 1198020.2008 | 6.4367e-06 | 29 | 1083682.8342
2 | 70 | CONCLUIDO | 1.6544 | 60.45 | 54.03 | 22.36 | 0.37 | 145 | 144.54 | 47.83 | 3 | 143 | 23.71 | 18060.85 | 597.75 | 1206.7 | 391.88 | 133.29 | 111926.67 | 0.34 | 0.69 | 0.51 | 6.62 | 1 | 10 | 740.1163 | 1012.6598 | 916.0129 | 740116.3001 | 1012659.7734 | 7.1962e-06 | 26 | 916012.9459
3 | 70 | CONCLUIDO | 1.746 | 57.27 | 52.04 | 30.02 | 0.49 | 104 | 145.92 | 47.83 | 4 | 102 | 24.09 | 18230.35 | 569.48 | 1206.62 | 324.46 | 133.29 | 78422.81 | 0.41 | 0.72 | 0.45 | 4.63 | 1 | 10 | 675.0539 | 923.6385 | 835.4877 | 675053.8533 | 923638.4633 | 7.5946e-06 | 24 | 835487.7047
4 | 70 | CONCLUIDO | 1.7815 | 56.13 | 51.54 | 37.71 | 0.6 | 82 | 147.3 | 47.83 | 5 | 80 | 24.47 | 18400.38 | 558.52 | 1206.63 | 309.14 | 133.29 | 70873.83 | 0.43 | 0.73 | 0.39 | 4.13 | 1 | 10 | 659.4343 | 902.2671 | 816.156 | 659434.309 | 902267.1138 | 7.749e-06 | 24 | 816156.0068
5 | 70 | CONCLUIDO | 1.8325 | 54.57 | 50.43 | 45.85 | 0.71 | 66 | 148.68 | 47.83 | 6 | 64 | 24.85 | 18570.94 | 540.69 | 1206.78 | 270.54 | 133.29 | 51653.81 | 0.49 | 0.74 | 0.38 | 3.02 | 1 | 10 | 626.2176 | 856.8186 | 775.045 | 626217.6327 | 856818.5918 | 7.9708e-06 | 23 | 775045.0279
6 | 70 | CONCLUIDO | 1.8583 | 53.81 | 49.97 | 53.53 | 0.83 | 56 | 150.07 | 47.83 | 7 | 54 | 25.24 | 18742.03 | 528.5 | 1206.63 | 254.76 | 133.29 | 43810.76 | 0.52 | 0.75 | 0.36 | 2.56 | 1 | 10 | 613.625 | 839.5888 | 759.4596 | 613624.9872 | 839588.7788 | 8.0831e-06 | 23 | 759459.6041
7 | 70 | CONCLUIDO | 1.882 | 53.13 | 49.52 | 61.9 | 0.94 | 48 | 151.46 | 47.83 | 8 | 46 | 25.63 | 18913.66 | 518.37 | 1206.62 | 239.37 | 133.29 | 36154.99 | 0.56 | 0.76 | 0.35 | 2.11 | 1 | 10 | 602.7788 | 824.7486 | 746.0358 | 602778.8397 | 824748.6012 | 8.1862e-06 | 23 | 746035.7522
8 | 70 | CONCLUIDO | 1.8934 | 52.82 | 49.37 | 70.53 | 1.04 | 42 | 152.85 | 47.83 | 9 | 40 | 26.03 | 19085.83 | 510.73 | 1206.6 | 234.9 | 133.29 | 33952.27 | 0.57 | 0.76 | 0.34 | 1.96 | 1 | 10 | 596.5706 | 816.2542 | 738.352 | 596570.561 | 816254.1604 | 8.2357e-06 | 23 | 738352.0089
9 | 70 | CONCLUIDO | 1.9096 | 52.37 | 49.07 | 79.57 | 1.15 | 37 | 154.25 | 47.83 | 10 | 35 | 26.43 | 19258.55 | 500.35 | 1206.6 | 224.33 | 133.29 | 28691.58 | 0.59 | 0.76 | 0.33 | 1.66 | 1 | 10 | 578.1329 | 791.027 | 715.5325 | 578132.9178 | 791026.9635 | 8.3062e-06 | 22 | 715532.4603
10 | 70 | CONCLUIDO | 1.9216 | 52.04 | 48.86 | 88.83 | 1.25 | 33 | 155.66 | 47.83 | 11 | 31 | 26.83 | 19431.82 | 491.47 | 1206.63 | 217.12 | 133.29 | 25109.13 | 0.61 | 0.77 | 0.33 | 1.45 | 1 | 10 | 571.2646 | 781.6294 | 707.0318 | 571264.5986 | 781629.4262 | 8.3584e-06 | 22 | 707031.8108
11 | 70 | CONCLUIDO | 1.9341 | 51.7 | 48.61 | 97.22 | 1.35 | 30 | 157.07 | 47.83 | 12 | 28 | 27.24 | 19605.66 | 482.22 | 1206.62 | 208.17 | 133.29 | 20646.45 | 0.64 | 0.77 | 0.33 | 1.2 | 1 | 10 | 564.1157 | 771.848 | 698.1839 | 564115.6796 | 771847.9599 | 8.4128e-06 | 22 | 698183.8739
12 | 70 | CONCLUIDO | 1.9331 | 51.73 | 48.69 | 104.34 | 1.45 | 28 | 158.48 | 47.83 | 13 | 26 | 27.65 | 19780.06 | 475.93 | 1206.64 | 211.74 | 133.29 | 22443.25 | 0.63 | 0.77 | 0.32 | 1.28 | 1 | 10 | 561.6811 | 768.5169 | 695.1707 | 561681.0927 | 768516.8506 | 8.4084e-06 | 22 | 695170.681
13 | 70 | CONCLUIDO | 1.9438 | 51.45 | 48.5 | 116.39 | 1.55 | 25 | 159.9 | 47.83 | 14 | 23 | 28.07 | 19955.16 | 466.31 | 1206.66 | 204.81 | 133.29 | 18991.19 | 0.65 | 0.77 | 0.32 | 1.09 | 1 | 10 | 554.9475 | 759.3037 | 686.8368 | 554947.5007 | 759303.653 | 8.455e-06 | 22 | 686836.778
14 | 70 | CONCLUIDO | 1.9496 | 51.29 | 48.4 | 126.26 | 1.65 | 23 | 161.32 | 47.83 | 15 | 21 | 28.5 | 20130.71 | 459.64 | 1206.59 | 201.64 | 133.29 | 17417.53 | 0.66 | 0.77 | 0.31 | 0.99 | 1 | 10 | 550.6865 | 753.4735 | 681.5631 | 550686.4743 | 753473.5287 | 8.4802e-06 | 22 | 681563.0726
15 | 70 | CONCLUIDO | 1.9512 | 51.25 | 48.39 | 131.97 | 1.74 | 22 | 162.75 | 47.83 | 16 | 20 | 28.92 | 20306.85 | 449.57 | 1206.6 | 201.39 | 133.29 | 17296.06 | 0.66 | 0.77 | 0.31 | 0.98 | 1 | 10 | 545.8903 | 746.9112 | 675.6271 | 545890.3223 | 746911.2219 | 8.4872e-06 | 22 | 675627.0632
16 | 70 | CONCLUIDO | 1.9562 | 51.12 | 48.31 | 144.94 | 1.83 | 20 | 164.19 | 47.83 | 17 | 15 | 29.36 | 20483.57 | 443.98 | 1206.63 | 198.65 | 133.29 | 15937.19 | 0.67 | 0.77 | 0.31 | 0.91 | 1 | 10 | 542.3405 | 742.0542 | 671.2336 | 542340.4852 | 742054.1782 | 8.5089e-06 | 22 | 671233.5689
17 | 70 | CONCLUIDO | 1.9608 | 51 | 48.22 | 152.28 | 1.93 | 19 | 165.62 | 47.83 | 18 | 9 | 29.8 | 20660.89 | 437.04 | 1206.59 | 195.15 | 133.29 | 14190.07 | 0.68 | 0.78 | 0.32 | 0.81 | 1 | 10 | 538.2485 | 736.4554 | 666.1691 | 538248.5337 | 736455.3896 | 8.5289e-06 | 22 | 666169.1209
18 | 70 | CONCLUIDO | 1.9601 | 51.02 | 48.24 | 152.34 | 2.02 | 19 | 167.07 | 47.83 | 19 | 3 | 30.24 | 20838.81 | 440.12 | 1206.67 | 195.75 | 133.29 | 14492.43 | 0.68 | 0.78 | 0.32 | 0.83 | 1 | 10 | 539.786 | 738.559 | 668.0719 | 539785.9734 | 738558.9825 | 8.5259e-06 | 22 | 668071.9498
19 | 70 | CONCLUIDO | 1.9589 | 51.05 | 48.27 | 152.44 | 2.1 | 19 | 168.51 | 47.83 | 20 | 0 | 30.69 | 21017.33 | 443.32 | 1206.59 | 196.72 | 133.29 | 14978.81 | 0.68 | 0.78 | 0.32 | 0.86 | 1 | 10 | 541.4881 | 740.8879 | 670.1786 | 541488.0833 | 740887.8843 | 8.5206e-06 | 22 | 670178.5845

## RESULTADOS_16
Unnamed: 0 | Volume de calda [L] | STATUS | Capacidade operacional [ha/h] | Tempo de missao [h] | Tempo util [h] | Tempo por voo [min] | Autonomia Projetada [h] | N° Voos | MTOW [kg] | Massa Estrutura [kg] | Combustível [kg] | Abastecimentos | Massa gerador | Potência gerador [W] | Combustível consumido [L] | Calda cons [L] | Distância percorrida [km] | Distância Pulverizando [km] | RTL ACUMULADO[m] | EOC [km/km] | EOC [h/h] | Tempo de manobra [h] | Tempo rtl_rtw [h] | V pulv [m/s] | V desloc [m/s] | Preço Total por ha Simples [R$/ha] | Preço Total por ha Presumido [R$/ha] | Preço Total por ha Real [R$/ha] | Preço Total Simples [R$] | Preço Total Presumido [R$] | Prod CAPEX [ha/h/R$] | Dias Trabalhados | Preço Total Real [R$]
0 | 90 | CONCLUIDO | 0.79 | 126.59 | 92.45 | 6.22 | 0.1 | 892 | 176.73 | 52.44 | 1 | 890 | 33.29 | 22031.19 | 1209.58 | 1207.25 | 1701.2 | 133.29 | 762854.59 | 0.08 | 0.4 | 1.71 | 45.02 | 1 | 10 | 2537.0951 | 3471.3655 | 3140.0633 | 2537095.1499 | 3471365.5128 | 3.105e-06 | 53 | 3140063.2604
1 | 90 | CONCLUIDO | 1.3614 | 73.45 | 60.83 | 12.72 | 0.2 | 287 | 178.21 | 52.44 | 2 | 285 | 33.77 | 22213.89 | 789.18 | 1206.75 | 623.21 | 133.29 | 226880.74 | 0.21 | 0.62 | 0.73 | 13.41 | 1 | 10 | 1070.8362 | 1465.1653 | 1325.332 | 1070836.166 | 1465165.2842 | 5.3508e-06 | 31 | 1325331.9659
2 | 90 | CONCLUIDO | 1.5645 | 63.92 | 55.35 | 19.2 | 0.3 | 173 | 179.7 | 52.44 | 3 | 171 | 34.26 | 22397.24 | 713.07 | 1206.7 | 436.68 | 133.29 | 134188.84 | 0.31 | 0.68 | 0.56 | 7.94 | 1 | 10 | 869.4119 | 1189.5677 | 1076.037 | 869411.8892 | 1189567.7026 | 6.1491e-06 | 27 | 1076037.0306
3 | 90 | CONCLUIDO | 1.6743 | 59.73 | 52.93 | 25.82 | 0.39 | 123 | 181.19 | 52.44 | 4 | 121 | 34.75 | 22581.25 | 677.21 | 1206.64 | 355.2 | 133.29 | 93695.1 | 0.38 | 0.71 | 0.47 | 5.52 | 1 | 10 | 783.1284 | 1071.5109 | 969.2474 | 783128.4438 | 1071510.8861 | 6.5806e-06 | 25 | 969247.391
4 | 90 | CONCLUIDO | 1.7456 | 57.29 | 51.49 | 32.52 | 0.49 | 95 | 182.69 | 52.44 | 5 | 93 | 35.25 | 22766.06 | 654.44 | 1206.74 | 305.56 | 133.29 | 69015.19 | 0.44 | 0.73 | 0.43 | 4.08 | 1 | 10 | 735.2213 | 1005.9622 | 909.9546 | 735221.3033 | 1005962.2228 | 6.8609e-06 | 24 | 909954.6001
5 | 90 | CONCLUIDO | 1.7719 | 56.44 | 51.21 | 38.89 | 0.58 | 79 | 184.19 | 52.44 | 6 | 77 | 35.75 | 22951.43 | 646.63 | 1206.68 | 297.17 | 133.29 | 64903.96 | 0.45 | 0.73 | 0.4 | 3.8 | 1 | 10 | 723.0672 | 989.3325 | 894.912 | 723067.2191 | 989332.4686 | 6.9642e-06 | 24 | 894911.9663
6 | 90 | CONCLUIDO | 1.8114 | 55.21 | 50.44 | 45.85 | 0.67 | 66 | 185.7 | 52.44 | 7 | 64 | 36.26 | 23137.49 | 632.74 | 1206.63 | 270.87 | 133.29 | 51816.94 | 0.49 | 0.74 | 0.38 | 3.03 | 1 | 10 | 703.3139 | 962.3051 | 870.464 | 703313.8605 | 962305.052 | 7.1195e-06 | 24 | 870464.0084
7 | 90 | CONCLUIDO | 1.8363 | 54.46 | 50.01 | 52.64 | 0.76 | 57 | 187.22 | 52.44 | 8 | 55 | 36.78 | 23324.24 | 622.49 | 1206.63 | 256.31 | 133.29 | 44583.37 | 0.52 | 0.75 | 0.36 | 2.6 | 1 | 10 | 680.9289 | 931.677 | 842.7591 | 680928.9477 | 931677.0267 | 7.2174e-06 | 23 | 842759.0789
8 | 90 | CONCLUIDO | 1.8578 | 53.83 | 49.63 | 59.55 | 0.85 | 50 | 188.74 | 52.44 | 9 | 48 | 37.3 | 23511.69 | 613.51 | 1206.62 | 243.12 | 133.29 | 38021.86 | 0.55 | 0.75 | 0.35 | 2.22 | 1 | 10 | 670.2768 | 917.1023 | 829.5753 | 670276.7732 | 917102.2516 | 7.3019e-06 | 23 | 829575.2999
9 | 90 | CONCLUIDO | 1.8808 | 53.17 | 49.15 | 65.53 | 0.93 | 45 | 190.26 | 52.44 | 10 | 43 | 37.82 | 23699.85 | 602.63 | 1206.62 | 226.44 | 133.29 | 29707.06 | 0.59 | 0.76 | 0.35 | 1.74 | 1 | 10 | 658.3339 | 900.7614 | 814.794 | 658333.8664 | 900761.4396 | 7.3923e-06 | 23 | 814794.0321
10 | 90 | CONCLUIDO | 1.8794 | 53.21 | 49.33 | 72.19 | 1.02 | 41 | 191.79 | 52.44 | 11 | 39 | 38.35 | 23888.73 | 600.4 | 1206.61 | 233.42 | 133.29 | 33219.16 | 0.57 | 0.76 | 0.34 | 1.92 | 1 | 10 | 658.1799 | 900.5507 | 814.6034 | 658179.8686 | 900550.7331 | 7.3868e-06 | 23 | 814603.4351
11 | 90 | CONCLUIDO | 1.8934 | 52.81 | 49.08 | 79.59 | 1.1 | 37 | 193.33 | 52.44 | 12 | 35 | 38.89 | 24078.33 | 594.06 | 1206.62 | 224.63 | 133.29 | 28839.93 | 0.59 | 0.76 | 0.33 | 1.67 | 1 | 10 | 651.3078 | 891.1481 | 806.0982 | 651307.8133 | 891148.0839 | 7.4418e-06 | 23 | 806098.1615
12 | 90 | CONCLUIDO | 1.9027 | 52.56 | 48.93 | 86.34 | 1.18 | 34 | 194.88 | 52.44 | 13 | 32 | 39.43 | 24268.67 | 588.28 | 1206.61 | 219.45 | 133.29 | 26266.77 | 0.61 | 0.76 | 0.33 | 1.52 | 1 | 10 | 636.2934 | 870.6047 | 787.5154 | 636293.3647 | 870604.6529 | 7.4783e-06 | 22 | 787515.3667
13 | 90 | CONCLUIDO | 1.9132 | 52.27 | 48.75 | 94.35 | 1.27 | 31 | 196.42 | 52.44 | 14 | 29 | 39.98 | 24459.75 | 582.04 | 1206.61 | 213.17 | 133.29 | 23140.32 | 0.63 | 0.77 | 0.33 | 1.34 | 1 | 10 | 630.6058 | 862.8227 | 780.4761 | 630605.7944 | 862822.6683 | 7.5196e-06 | 22 | 780476.0838
14 | 90 | CONCLUIDO | 1.9147 | 52.23 | 48.78 | 100.92 | 1.35 | 29 | 197.98 | 52.44 | 15 | 27 | 40.54 | 24651.58 | 576.63 | 1206.59 | 214.7 | 133.29 | 23916.52 | 0.62 | 0.77 | 0.32 | 1.37 | 1 | 10 | 627.9131 | 859.1383 | 777.1434 | 627913.055 | 859138.3434 | 7.5255e-06 | 22 | 777143.3857
15 | 90 | CONCLUIDO | 1.9225 | 52.02 | 48.64 | 108.08 | 1.42 | 27 | 199.54 | 52.44 | 16 | 25 | 41.1 | 24844.17 | 571.39 | 1206.62 | 209.61 | 133.29 | 21381.24 | 0.64 | 0.77 | 0.32 | 1.23 | 1 | 10 | 623.4496 | 853.0312 | 771.6191 | 623449.5811 | 853031.2216 | 7.5562e-06 | 22 | 771619.119
16 | 90 | CONCLUIDO | 1.9295 | 51.83 | 48.52 | 116.44 | 1.5 | 25 | 201.11 | 52.44 | 17 | 23 | 41.67 | 25037.53 | 564.8 | 1206.59 | 205.62 | 133.29 | 19397.49 | 0.65 | 0.77 | 0.32 | 1.11 | 1 | 10 | 618.6399 | 846.4504 | 765.6664 | 618639.9241 | 846450.4366 | 7.5837e-06 | 22 | 765666.3949
17 | 90 | CONCLUIDO | 1.9338 | 51.71 | 48.44 | 121.09 | 1.58 | 24 | 202.68 | 52.44 | 18 | 22 | 42.24 | 25231.66 | 558.17 | 1206.59 | 202.84 | 133.29 | 18014.25 | 0.66 | 0.77 | 0.31 | 1.03 | 1 | 10 | 614.5212 | 840.8151 | 760.5689 | 614521.2421 | 840815.0742 | 7.6006e-06 | 22 | 760568.8636
18 | 90 | CONCLUIDO | 1.9408 | 51.53 | 48.32 | 131.79 | 1.65 | 22 | 204.26 | 52.44 | 19 | 20 | 42.82 | 25426.72 | 554.33 | 1206.61 | 199.35 | 133.29 | 16278.85 | 0.67 | 0.77 | 0.3 | 0.91 | 1 | 10 | 611.0055 | 836.0047 | 756.2176 | 611005.5407 | 836004.7365 | 7.6281e-06 | 22 | 756217.6178
19 | 90 | CONCLUIDO | 1.941 | 51.52 | 48.35 | 138.15 | 1.73 | 21 | 205.85 | 52.44 | 20 | 19 | 43.41 | 25622.45 | 548.96 | 1206.61 | 200.22 | 133.29 | 16717.88 | 0.67 | 0.77 | 0.31 | 0.94 | 1 | 10 | 608.6461 | 832.7764 | 753.2974 | 608646.0788 | 832776.4166 | 7.6289e-06 | 22 | 753297.4042
20 | 90 | CONCLUIDO | 1.9449 | 51.42 | 48.29 | 144.86 | 1.8 | 20 | 207.45 | 52.44 | 21 | 18 | 44 | 25818.99 | 543.9 | 1206.61 | 197.65 | 133.29 | 15438.88 | 0.67 | 0.77 | 0.31 | 0.88 | 1 | 10 | 605.4163 | 828.3572 | 749.3 | 605416.2675 | 828357.2462 | 7.6442e-06 | 22 | 749299.9933
21 | 90 | CONCLUIDO | 1.9479 | 51.34 | 48.24 | 152.34 | 1.87 | 19 | 209.05 | 52.44 | 22 | 17 | 44.6 | 26016.35 | 539.04 | 1206.59 | 196.28 | 133.29 | 14758.99 | 0.68 | 0.78 | 0.31 | 0.83 | 1 | 10 | 602.4965 | 824.3623 | 745.6864 | 602496.5361 | 824362.341 | 7.656e-06 | 22 | 745686.3562
22 | 90 | CONCLUIDO | 1.9501 | 51.28 | 48.22 | 160.73 | 1.94 | 18 | 210.65 | 52.44 | 23 | 16 | 45.21 | 26214.54 | 532.1 | 1206.61 | 195.64 | 133.29 | 14440.61 | 0.68 | 0.78 | 0.3 | 0.81 | 1 | 10 | 598.9035 | 819.4462 | 741.2394 | 598903.5229 | 819446.2218 | 7.6646e-06 | 22 | 741239.4245
23 | 90 | CONCLUIDO | 1.9538 | 51.18 | 48.16 | 169.97 | 2.01 | 17 | 212.27 | 52.44 | 24 | 15 | 45.82 | 26413.56 | 526.19 | 1206.67 | 193.44 | 133.29 | 13349.51 | 0.69 | 0.78 | 0.3 | 0.75 | 1 | 10 | 595.3681 | 814.6089 | 736.8638 | 595368.1325 | 814608.9447 | 7.6792e-06 | 22 | 736863.8103
24 | 90 | CONCLUIDO | 1.9581 | 51.07 | 48.08 | 180.3 | 2.08 | 16 | 213.89 | 52.44 | 25 | 13 | 46.44 | 26613.43 | 520.25 | 1206.62 | 190.65 | 133.29 | 11954.8 | 0.7 | 0.78 | 0.3 | 0.67 | 1 | 10 | 591.6585 | 809.5333 | 732.2725 | 591658.4924 | 809533.2514 | 7.6961e-06 | 22 | 732272.5341
25 | 90 | CONCLUIDO | 1.9628 | 50.95 | 47.96 | 179.85 | 2.14 | 16 | 215.51 | 52.44 | 26 | 11 | 47.07 | 26814.17 | 512.16 | 1206.59 | 186.39 | 133.29 | 9826.93 | 0.72 | 0.78 | 0.3 | 0.55 | 1 | 10 | 586.8171 | 802.909 | 726.2805 | 586817.0953 | 802909.0383 | 7.7146e-06 | 22 | 726280.5266
26 | 90 | CONCLUIDO | 1.9604 | 51.01 | 48.06 | 192.22 | 2.21 | 15 | 217.15 | 52.44 | 27 | 7 | 47.71 | 27015.77 | 512.47 | 1206.59 | 189.85 | 133.29 | 11562.29 | 0.7 | 0.78 | 0.3 | 0.65 | 1 | 10 | 587.7043 | 804.123 | 727.3786 | 587704.3358 | 804122.9999 | 7.7051e-06 | 22 | 727378.6294
27 | 90 | CONCLUIDO | 1.9588 | 51.05 | 48.1 | 192.39 | 2.27 | 15 | 218.79 | 52.44 | 28 | 2 | 48.35 | 27218.26 | 514.71 | 1206.61 | 190.98 | 133.29 | 12125.35 | 0.7 | 0.78 | 0.31 | 0.69 | 1 | 10 | 589.1216 | 806.0621 | 729.1327 | 589121.5767 | 806062.1315 | 7.6988e-06 | 22 | 729132.693
28 | 90 | CONCLUIDO | 1.9586 | 51.06 | 48.1 | 192.42 | 2.34 | 15 | 220.44 | 52.44 | 29 | 0 | 49 | 27421.64 | 518.7 | 1206.64 | 191.08 | 133.29 | 12174.97 | 0.7 | 0.78 | 0.32 | 0.69 | 1 | 10 | 590.9333 | 808.5411 | 731.375 | 590933.3376 | 808541.0626 | 7.698e-06 | 22 | 731375.0384

## RESULTADOS_0
Unnamed: 0 | Volume de calda [L] | STATUS | Capacidade operacional [ha/h] | Tempo de missao [h] | Tempo util [h] | Tempo por voo [min] | Autonomia Projetada [h] | N° Voos | MTOW [kg] | Massa Estrutura [kg] | Combustível [kg] | Abastecimentos | Massa gerador | Potência gerador [W] | Combustível consumido [L] | Calda cons [L] | Distância percorrida [km] | Distância Pulverizando [km] | RTL ACUMULADO[m] | EOC [km/km] | EOC [h/h] | Tempo de manobra [h] | Tempo rtl_rtw [h] | V pulv [m/s] | V desloc [m/s] | Preço Total por ha Simples [R$/ha] | Preço Total por ha Presumido [R$/ha] | Preço Total por ha Real [R$/ha] | Preço Total Simples [R$] | Preço Total Presumido [R$] | Prod CAPEX [ha/h/R$] | Dias Trabalhados | Preço Total Real [R$]
0 | 10 | CONCLUIDO | 1.7798 | 56.19 | 53.16 | 25.72 | 0.64 | 124 | 26.11 | 12.1 | 1 | 21 | 3.01 | 3454.41 | 152.43 | 1206.81 | 358.14 | 133.29 | 95164.15 | 0.37 | 0.7 | 0.61 | 5.75 | 1 | 10 | 366.2825 | 501.1639 | 453.3335 | 366282.541 | 501163.9318 | 1.6971e-05 | 24 | 453333.5495
1 | 10 | CONCLUIDO | 1.7827 | 56.09 | 53.09 | 26.11 | 1.23 | 122 | 27.2 | 12.1 | 2 | 0 | 3.1 | 3588.35 | 157.14 | 1206.86 | 355.23 | 133.29 | 93718.86 | 0.38 | 0.7 | 0.62 | 5.68 | 1 | 10 | 368.2508 | 503.8569 | 455.7695 | 368250.7599 | 503856.9358 | 1.6999e-05 | 24 | 455769.537

## RESULTADOS_7
Unnamed: 0 | Volume de calda [L] | STATUS | Capacidade operacional [ha/h] | Tempo de missao [h] | Tempo util [h] | Tempo por voo [min] | Autonomia Projetada [h] | N° Voos | MTOW [kg] | Massa Estrutura [kg] | Combustível [kg] | Abastecimentos | Massa gerador | Potência gerador [W] | Combustível consumido [L] | Calda cons [L] | Distância percorrida [km] | Distância Pulverizando [km] | RTL ACUMULADO[m] | EOC [km/km] | EOC [h/h] | Tempo de manobra [h] | Tempo rtl_rtw [h] | V pulv [m/s] | V desloc [m/s] | Preço Total por ha Simples [R$/ha] | Preço Total por ha Presumido [R$/ha] | Preço Total por ha Real [R$/ha] | Preço Total Simples [R$] | Preço Total Presumido [R$] | Prod CAPEX [ha/h/R$] | Dias Trabalhados | Preço Total Real [R$]
0 | 45 | CONCLUIDO | 1.2531 | 79.8 | 68.69 | 9.28 | 0.18 | 444 | 98.71 | 39.72 | 1 | 442 | 12.99 | 12407.75 | 607.83 | 1206.84 | 890.45 | 133.29 | 359718.83 | 0.15 | 0.54 | 0.99 | 21.27 | 1 | 10 | 989.1378 | 1353.382 | 1224.2171 | 989137.8406 | 1353382.0312 | 6.514e-06 | 34 | 1224217.1496
1 | 45 | CONCLUIDO | 1.6407 | 60.95 | 55.38 | 19.1 | 0.35 | 174 | 99.95 | 39.72 | 2 | 172 | 13.24 | 12561.45 | 479.49 | 1206.7 | 438.19 | 133.29 | 134938.98 | 0.3 | 0.68 | 0.55 | 7.97 | 1 | 10 | 652.1354 | 892.2804 | 807.1224 | 652135.3762 | 892280.392 | 8.5288e-06 | 26 | 807122.4037
2 | 45 | CONCLUIDO | 1.7745 | 56.35 | 52.17 | 29.25 | 0.52 | 107 | 101.2 | 39.72 | 3 | 105 | 13.49 | 12715.54 | 441.76 | 1206.68 | 328.82 | 133.29 | 80585.49 | 0.41 | 0.72 | 0.45 | 4.76 | 1 | 10 | 576.1705 | 788.3419 | 713.1036 | 576170.4691 | 788341.8547 | 9.2244e-06 | 24 | 713103.6145
3 | 45 | CONCLUIDO | 1.8293 | 54.66 | 51.09 | 39.81 | 0.69 | 77 | 102.45 | 39.72 | 4 | 75 | 13.74 | 12870.03 | 423.02 | 1206.67 | 293.23 | 133.29 | 62943.53 | 0.45 | 0.73 | 0.4 | 3.68 | 1 | 10 | 544.7339 | 745.329 | 674.1958 | 544733.9354 | 745329.0024 | 9.5092e-06 | 23 | 674195.8485
4 | 45 | CONCLUIDO | 1.8769 | 53.28 | 50.08 | 50.93 | 0.85 | 59 | 103.71 | 39.72 | 5 | 57 | 14 | 13024.91 | 403.41 | 1206.61 | 258.56 | 133.29 | 45696.22 | 0.52 | 0.75 | 0.37 | 2.67 | 1 | 10 | 525.0404 | 718.3834 | 649.8219 | 525040.3744 | 718383.4033 | 9.7567e-06 | 23 | 649821.8996
5 | 45 | CONCLUIDO | 1.9053 | 52.49 | 49.51 | 61.89 | 1.01 | 48 | 104.97 | 39.72 | 6 | 46 | 14.25 | 13180.19 | 389.49 | 1206.61 | 239.09 | 133.29 | 36019.51 | 0.56 | 0.76 | 0.35 | 2.1 | 1 | 10 | 503.2764 | 688.605 | 622.8855 | 503276.4246 | 688605.0071 | 9.9043e-06 | 22 | 622885.5117
6 | 45 | CONCLUIDO | 1.9197 | 52.09 | 49.28 | 73.92 | 1.16 | 40 | 106.23 | 39.72 | 7 | 38 | 14.52 | 13335.87 | 375.98 | 1206.59 | 231.7 | 133.29 | 32363.11 | 0.58 | 0.76 | 0.34 | 1.87 | 1 | 10 | 494.4273 | 676.4973 | 611.9333 | 494427.3237 | 676497.2769 | 9.9792e-06 | 22 | 611933.3262
7 | 45 | CONCLUIDO | 1.9375 | 51.61 | 48.93 | 86.34 | 1.31 | 34 | 107.5 | 39.72 | 8 | 32 | 14.78 | 13491.96 | 360.6 | 1206.6 | 219.35 | 133.29 | 26215.76 | 0.61 | 0.76 | 0.33 | 1.52 | 1 | 10 | 484.1144 | 662.3867 | 599.1695 | 484114.4459 | 662386.7425 | 1.0072e-05 | 22 | 599169.4815
8 | 45 | CONCLUIDO | 1.9471 | 51.36 | 48.77 | 100.91 | 1.46 | 29 | 108.77 | 39.72 | 9 | 17 | 15.05 | 13648.58 | 346.22 | 1206.6 | 214.74 | 133.29 | 23937.39 | 0.62 | 0.77 | 0.32 | 1.37 | 1 | 10 | 475.9746 | 651.2494 | 589.0951 | 475974.5862 | 651249.4274 | 1.0122e-05 | 22 | 589095.096
9 | 45 | CONCLUIDO | 1.9502 | 51.28 | 48.71 | 104.38 | 1.6 | 28 | 110.04 | 39.72 | 10 | 1 | 15.32 | 13805.5 | 347.95 | 1206.65 | 211.04 | 133.29 | 22090.45 | 0.63 | 0.77 | 0.36 | 1.3 | 1 | 10 | 476.19 | 651.5442 | 589.3617 | 476190.0062 | 651544.1745 | 1.0138e-05 | 22 | 589361.713
10 | 45 | CONCLUIDO | 1.9501 | 51.28 | 48.72 | 104.39 | 1.74 | 28 | 111.32 | 39.72 | 11 | 0 | 15.6 | 13962.83 | 351.76 | 1206.64 | 211.15 | 133.29 | 22147.34 | 0.63 | 0.77 | 0.36 | 1.31 | 1 | 10 | 477.9274 | 653.9213 | 591.512 | 477927.3525 | 653921.2884 | 1.0137e-05 | 22 | 591511.9584

## RESULTADOS_10
Unnamed: 0 | Volume de calda [L] | STATUS | Capacidade operacional [ha/h] | Tempo de missao [h] | Tempo util [h] | Tempo por voo [min] | Autonomia Projetada [h] | N° Voos | MTOW [kg] | Massa Estrutura [kg] | Combustível [kg] | Abastecimentos | Massa gerador | Potência gerador [W] | Combustível consumido [L] | Calda cons [L] | Distância percorrida [km] | Distância Pulverizando [km] | RTL ACUMULADO[m] | EOC [km/km] | EOC [h/h] | Tempo de manobra [h] | Tempo rtl_rtw [h] | V pulv [m/s] | V desloc [m/s] | Preço Total por ha Simples [R$/ha] | Preço Total por ha Presumido [R$/ha] | Preço Total por ha Real [R$/ha] | Preço Total Simples [R$] | Preço Total Presumido [R$] | Prod CAPEX [ha/h/R$] | Dias Trabalhados | Preço Total Real [R$]
0 | 60 | CONCLUIDO | 1.0859 | 92.09 | 75.32 | 7.89 | 0.14 | 573 | 124.63 | 45 | 1 | 571 | 18.64 | 15605.44 | 782 | 1207.06 | 1116.09 | 133.29 | 471893.26 | 0.12 | 0.5 | 1.19 | 27.89 | 1 | 10 | 1347.5606 | 1843.7919 | 1667.823 | 1347560.6457 | 1843791.9257 | 5.0264e-06 | 39 | 1667823.0121
1 | 60 | CONCLUIDO | 1.5421 | 64.85 | 57.27 | 16.13 | 0.28 | 213 | 125.95 | 45 | 2 | 211 | 18.95 | 15767.7 | 586.13 | 1206.72 | 502.45 | 133.29 | 166872.39 | 0.27 | 0.65 | 0.61 | 9.86 | 1 | 10 | 785.8664 | 1075.2571 | 972.6361 | 785866.4106 | 1075257.093 | 7.138e-06 | 28 | 972636.0652
2 | 60 | CONCLUIDO | 1.6982 | 58.89 | 53.41 | 24.46 | 0.42 | 131 | 127.27 | 45 | 3 | 129 | 19.27 | 15930.42 | 538.91 | 1206.65 | 371.04 | 133.29 | 101575.93 | 0.36 | 0.7 | 0.49 | 5.99 | 1 | 10 | 674.1394 | 922.3872 | 834.3559 | 674139.3571 | 922387.2093 | 7.8606e-06 | 25 | 834355.8686
3 | 60 | CONCLUIDO | 1.7913 | 55.82 | 51.32 | 33.11 | 0.55 | 93 | 128.59 | 45 | 4 | 91 | 19.59 | 16093.6 | 510.48 | 1206.64 | 299.58 | 133.29 | 66038.32 | 0.44 | 0.73 | 0.42 | 3.9 | 1 | 10 | 622.447 | 851.6594 | 770.3782 | 622446.9638 | 851659.3963 | 8.2915e-06 | 24 | 770378.2189
4 | 60 | CONCLUIDO | 1.8244 | 54.81 | 50.81 | 41.77 | 0.68 | 73 | 129.92 | 45 | 5 | 71 | 19.92 | 16257.24 | 498.23 | 1206.71 | 283.34 | 133.29 | 58017.45 | 0.47 | 0.74 | 0.4 | 3.4 | 1 | 10 | 598.4894 | 818.8796 | 740.7269 | 598489.3845 | 818879.5794 | 8.4447e-06 | 23 | 740726.8617
5 | 60 | CONCLUIDO | 1.8613 | 53.72 | 50.09 | 50.93 | 0.81 | 59 | 131.25 | 45 | 6 | 57 | 20.25 | 16421.36 | 483.44 | 1206.6 | 258.76 | 133.29 | 45796.53 | 0.52 | 0.75 | 0.37 | 2.68 | 1 | 10 | 582.2121 | 796.6083 | 720.5811 | 582212.1117 | 796608.2967 | 8.6155e-06 | 23 | 720581.1189
6 | 60 | CONCLUIDO | 1.8854 | 53.04 | 49.63 | 59.55 | 0.93 | 50 | 132.58 | 45 | 7 | 48 | 20.59 | 16585.95 | 471.79 | 1206.62 | 243.1 | 133.29 | 38014.44 | 0.55 | 0.75 | 0.36 | 2.22 | 1 | 10 | 571.0328 | 781.3122 | 706.7449 | 571032.7764 | 781312.2369 | 8.7271e-06 | 23 | 706744.8936
7 | 60 | CONCLUIDO | 1.8894 | 52.93 | 49.7 | 69.34 | 1.06 | 43 | 133.92 | 45 | 8 | 41 | 20.93 | 16751.02 | 465.61 | 1206.77 | 247.1 | 133.29 | 40047.64 | 0.54 | 0.75 | 0.32 | 2.28 | 1 | 10 | 567.6311 | 776.6579 | 702.5348 | 567631.1088 | 776657.9251 | 8.7456e-06 | 23 | 702534.7828
8 | 60 | CONCLUIDO | 1.9172 | 52.16 | 49.08 | 79.59 | 1.18 | 37 | 135.27 | 45 | 9 | 35 | 21.27 | 16916.71 | 450.7 | 1206.64 | 224.6 | 133.29 | 28827.6 | 0.59 | 0.76 | 0.34 | 1.67 | 1 | 10 | 544.6065 | 745.1546 | 674.0381 | 544606.4961 | 745154.6343 | 8.8743e-06 | 22 | 674038.1218
9 | 60 | CONCLUIDO | 1.9294 | 51.83 | 48.85 | 88.82 | 1.29 | 33 | 136.61 | 45 | 10 | 31 | 21.61 | 17082.76 | 440.89 | 1206.6 | 216.89 | 133.29 | 24991.27 | 0.61 | 0.77 | 0.33 | 1.44 | 1 | 10 | 537.4947 | 735.424 | 665.2362 | 537494.7256 | 735423.9962 | 8.9307e-06 | 22 | 665236.1622
10 | 60 | CONCLUIDO | 1.9398 | 51.55 | 48.68 | 100.71 | 1.41 | 29 | 137.96 | 45 | 11 | 27 | 21.96 | 17249.3 | 428.15 | 1206.64 | 211.64 | 133.29 | 22387.47 | 0.63 | 0.77 | 0.3 | 1.27 | 1 | 10 | 529.6045 | 724.6282 | 655.4707 | 529604.4687 | 724628.1986 | 8.9789e-06 | 22 | 655470.7003
11 | 60 | CONCLUIDO | 1.9466 | 51.37 | 48.57 | 112.09 | 1.52 | 26 | 139.32 | 45 | 12 | 24 | 22.32 | 17416.34 | 418.7 | 1206.61 | 207.62 | 133.29 | 20390.46 | 0.64 | 0.77 | 0.32 | 1.17 | 1 | 10 | 523.993 | 716.9503 | 648.5256 | 523992.9957 | 716950.3336 | 9.0103e-06 | 22 | 648525.6
12 | 60 | CONCLUIDO | 1.953 | 51.2 | 48.46 | 121.14 | 1.63 | 24 | 140.67 | 45 | 13 | 21 | 22.68 | 17583.88 | 408.75 | 1206.6 | 203.61 | 133.29 | 18396.08 | 0.65 | 0.77 | 0.31 | 1.05 | 1 | 10 | 518.2602 | 709.1064 | 641.4303 | 518260.169 | 709106.4272 | 9.04e-06 | 22 | 641430.305
13 | 60 | CONCLUIDO | 1.959 | 51.05 | 48.35 | 131.87 | 1.74 | 22 | 142.04 | 45 | 14 | 11 | 23.04 | 17751.93 | 402.54 | 1206.61 | 199.94 | 133.29 | 16573.3 | 0.67 | 0.77 | 0.31 | 0.94 | 1 | 10 | 514.2882 | 703.6718 | 636.5144 | 514288.2118 | 703671.8202 | 9.0677e-06 | 22 | 636514.3693
14 | 60 | CONCLUIDO | 1.955 | 51.15 | 48.46 | 132.15 | 1.85 | 22 | 143.4 | 45 | 15 | 2 | 23.41 | 17920.49 | 402.62 | 1206.6 | 202.8 | 133.29 | 18000.69 | 0.66 | 0.77 | 0.34 | 1.05 | 1 | 10 | 515.218 | 704.944 | 637.6651 | 515218.013 | 704944.0152 | 9.0492e-06 | 22 | 637665.1478
15 | 60 | CONCLUIDO | 1.9551 | 51.15 | 48.45 | 132.15 | 1.96 | 22 | 144.77 | 45 | 16 | 0 | 23.78 | 18089.56 | 405.69 | 1206.6 | 202.57 | 133.29 | 17887.64 | 0.66 | 0.77 | 0.34 | 1.05 | 1 | 10 | 516.5445 | 706.759 | 639.3069 | 516544.5092 | 706758.9858 | 9.0497e-06 | 22 | 639306.9002

## RESULTADOS_14
Unnamed: 0 | Volume de calda [L] | STATUS | Capacidade operacional [ha/h] | Tempo de missao [h] | Tempo util [h] | Tempo por voo [min] | Autonomia Projetada [h] | N° Voos | MTOW [kg] | Massa Estrutura [kg] | Combustível [kg] | Abastecimentos | Massa gerador | Potência gerador [W] | Combustível consumido [L] | Calda cons [L] | Distância percorrida [km] | Distância Pulverizando [km] | RTL ACUMULADO[m] | EOC [km/km] | EOC [h/h] | Tempo de manobra [h] | Tempo rtl_rtw [h] | V pulv [m/s] | V desloc [m/s] | Preço Total por ha Simples [R$/ha] | Preço Total por ha Presumido [R$/ha] | Preço Total por ha Real [R$/ha] | Preço Total Simples [R$] | Preço Total Presumido [R$] | Prod CAPEX [ha/h/R$] | Dias Trabalhados | Preço Total Real [R$]
0 | 80 | CONCLUIDO | 0.8853 | 112.96 | 85.79 | 6.68 | 0.11 | 771 | 159.12 | 50.28 | 1 | 769 | 27.84 | 19859.16 | 1047.94 | 1207.17 | 1473.85 | 133.29 | 649783.01 | 0.09 | 0.44 | 1.51 | 38.37 | 1 | 10 | 2039.3457 | 2790.3227 | 2524.0182 | 2039345.6553 | 2790322.6951 | 3.6489e-06 | 48 | 2524018.2133
1 | 80 | CONCLUIDO | 1.4174 | 70.55 | 59.75 | 13.63 | 0.22 | 263 | 160.54 | 50.28 | 2 | 261 | 28.26 | 20034.4 | 722.8 | 1206.75 | 586.73 | 133.29 | 208759.76 | 0.23 | 0.63 | 0.69 | 12.34 | 1 | 10 | 972.4905 | 1330.6044 | 1203.6134 | 972490.5036 | 1330604.4102 | 5.842e-06 | 30 | 1203613.3928
2 | 80 | CONCLUIDO | 1.6089 | 62.16 | 54.71 | 20.64 | 0.33 | 159 | 161.97 | 50.28 | 3 | 157 | 28.69 | 20210.21 | 655.92 | 1206.7 | 415.15 | 133.29 | 123494.52 | 0.32 | 0.68 | 0.53 | 7.29 | 1 | 10 | 799.0484 | 1093.2933 | 988.9509 | 799048.4415 | 1093293.3293 | 6.6313e-06 | 26 | 988950.9484
3 | 80 | CONCLUIDO | 1.7085 | 58.53 | 52.53 | 27.65 | 0.43 | 114 | 163.4 | 50.28 | 4 | 112 | 29.12 | 20386.62 | 624.62 | 1206.65 | 341.37 | 133.29 | 86828.2 | 0.39 | 0.71 | 0.46 | 5.12 | 1 | 10 | 734.5217 | 1005.005 | 909.0888 | 734521.7321 | 1005005.0387 | 7.0418e-06 | 25 | 909088.7683
4 | 80 | CONCLUIDO | 1.7906 | 55.85 | 50.72 | 34.98 | 0.54 | 87 | 164.83 | 50.28 | 5 | 85 | 29.55 | 20563.61 | 597.49 | 1206.64 | 279.63 | 133.29 | 56092.07 | 0.48 | 0.74 | 0.39 | 3.31 | 1 | 10 | 683.5063 | 935.2034 | 845.9489 | 683506.2745 | 935203.439 | 7.3802e-06 | 24 | 845948.9353
5 | 80 | CONCLUIDO | 1.8053 | 55.39 | 50.75 | 42.29 | 0.64 | 72 | 166.27 | 50.28 | 6 | 70 | 29.99 | 20741.2 | 593.07 | 1206.66 | 281.58 | 133.29 | 57142.6 | 0.47 | 0.74 | 0.39 | 3.34 | 1 | 10 | 677.8197 | 927.4229 | 838.9109 | 677819.7341 | 927422.8635 | 7.4408e-06 | 24 | 838910.9271
6 | 80 | CONCLUIDO | 1.8358 | 54.47 | 50.18 | 49.36 | 0.74 | 61 | 167.72 | 50.28 | 7 | 59 | 30.44 | 20919.39 | 581.36 | 1206.62 | 261.91 | 133.29 | 47364.74 | 0.51 | 0.75 | 0.37 | 2.77 | 1 | 10 | 653.4131 | 894.0286 | 808.7038 | 653413.0985 | 894028.628 | 7.5665e-06 | 23 | 808703.7905
7 | 80 | CONCLUIDO | 1.8584 | 53.81 | 49.78 | 56.35 | 0.84 | 53 | 169.17 | 50.28 | 8 | 51 | 30.89 | 21098.19 | 571.65 | 1206.6 | 248.23 | 133.29 | 40562.39 | 0.54 | 0.75 | 0.36 | 2.37 | 1 | 10 | 642.4682 | 879.0534 | 795.1578 | 642468.2258 | 879053.3703 | 7.6596e-06 | 23 | 795157.7504
8 | 80 | CONCLUIDO | 1.8801 | 53.19 | 49.38 | 64.41 | 0.94 | 46 | 170.62 | 50.28 | 9 | 44 | 31.34 | 21277.6 | 562.1 | 1206.63 | 234.73 | 133.29 | 33846.33 | 0.57 | 0.76 | 0.35 | 1.97 | 1 | 10 | 632.0548 | 864.8052 | 782.2694 | 632054.7841 | 864805.2399 | 7.7491e-06 | 23 | 782269.4416
9 | 80 | CONCLUIDO | 1.8853 | 53.04 | 49.4 | 72.29 | 1.03 | 41 | 172.08 | 50.28 | 10 | 39 | 31.8 | 21457.64 | 557.06 | 1206.64 | 235.69 | 133.29 | 34354.67 | 0.57 | 0.76 | 0.34 | 1.99 | 1 | 10 | 628.6656 | 860.168 | 778.0748 | 628665.5912 | 860167.9967 | 7.7705e-06 | 23 | 778074.7703
10 | 80 | CONCLUIDO | 1.9012 | 52.6 | 49.08 | 79.59 | 1.12 | 37 | 173.55 | 50.28 | 11 | 35 | 32.27 | 21638.31 | 548.08 | 1206.61 | 224.8 | 133.29 | 28927.32 | 0.59 | 0.76 | 0.33 | 1.67 | 1 | 10 | 610.468 | 835.2692 | 755.5523 | 610467.9591 | 835269.1935 | 7.836e-06 | 22 | 755552.274
11 | 80 | CONCLUIDO | 1.9105 | 52.34 | 48.92 | 86.33 | 1.22 | 34 | 175.02 | 50.28 | 12 | 32 | 32.74 | 21819.6 | 541.62 | 1206.67 | 219.23 | 133.29 | 26155.01 | 0.61 | 0.76 | 0.33 | 1.51 | 1 | 10 | 605.1386 | 827.9774 | 748.9564 | 605138.6303 | 827977.3708 | 7.8744e-06 | 22 | 748956.3726
12 | 80 | CONCLUIDO | 1.9204 | 52.07 | 48.75 | 94.35 | 1.31 | 31 | 176.49 | 50.28 | 13 | 29 | 33.21 | 22001.54 | 533.63 | 1206.64 | 213.38 | 133.29 | 23248.16 | 0.62 | 0.77 | 0.32 | 1.34 | 1 | 10 | 599.0184 | 819.6034 | 741.3816 | 599018.3878 | 819603.385 | 7.9152e-06 | 22 | 741381.5882
13 | 80 | CONCLUIDO | 1.9253 | 51.94 | 48.71 | 104.38 | 1.4 | 28 | 177.97 | 50.28 | 14 | 26 | 33.69 | 22184.13 | 527.84 | 1206.63 | 212.48 | 133.29 | 22813.13 | 0.63 | 0.77 | 0.32 | 1.3 | 1 | 10 | 595.3098 | 814.5291 | 736.7916 | 595309.7885 | 814529.1158 | 7.9354e-06 | 22 | 736791.6002
14 | 80 | CONCLUIDO | 1.9336 | 51.72 | 48.56 | 112.05 | 1.48 | 26 | 179.46 | 50.28 | 15 | 24 | 34.18 | 22367.38 | 519.39 | 1206.59 | 206.92 | 133.29 | 20043.39 | 0.64 | 0.77 | 0.32 | 1.15 | 1 | 10 | 589.4458 | 806.5057 | 729.534 | 589445.7922 | 806505.7374 | 7.9696e-06 | 22 | 729533.9617
15 | 80 | CONCLUIDO | 1.9398 | 51.55 | 48.45 | 121.13 | 1.57 | 24 | 180.95 | 50.28 | 16 | 22 | 34.67 | 22551.28 | 511.59 | 1206.6 | 203.53 | 133.29 | 18359.72 | 0.65 | 0.77 | 0.31 | 1.04 | 1 | 10 | 584.4362 | 799.6514 | 723.3338 | 584436.1727 | 799651.355 | 7.9951e-06 | 22 | 723333.752
16 | 80 | CONCLUIDO | 1.9454 | 51.4 | 48.34 | 126.1 | 1.65 | 23 | 182.45 | 50.28 | 17 | 21 | 35.17 | 22735.98 | 507.53 | 1206.6 | 199.25 | 133.29 | 16219.97 | 0.67 | 0.77 | 0.31 | 0.93 | 1 | 10 | 581.2445 | 795.2844 | 719.3835 | 581244.4887 | 795284.3521 | 8.0182e-06 | 22 | 719383.5298
17 | 80 | CONCLUIDO | 1.9467 | 51.37 | 48.37 | 138.2 | 1.74 | 21 | 183.95 | 50.28 | 18 | 19 | 35.67 | 22921.24 | 500.06 | 1206.6 | 200.55 | 133.29 | 16881.6 | 0.66 | 0.77 | 0.31 | 0.96 | 1 | 10 | 577.7451 | 790.4963 | 715.0524 | 577745.0657 | 790496.2872 | 8.0236e-06 | 22 | 715052.431
18 | 80 | CONCLUIDO | 1.9516 | 51.24 | 48.27 | 144.81 | 1.82 | 20 | 185.46 | 50.28 | 19 | 18 | 36.18 | 23107.19 | 494.52 | 1206.59 | 197.21 | 133.29 | 15215.36 | 0.68 | 0.78 | 0.31 | 0.86 | 1 | 10 | 574.0806 | 785.4824 | 710.5171 | 574080.6098 | 785482.4169 | 8.0438e-06 | 22 | 710517.0775
19 | 80 | CONCLUIDO | 1.9539 | 51.18 | 48.24 | 152.34 | 1.9 | 19 | 186.97 | 50.28 | 20 | 17 | 36.69 | 23293.82 | 487.86 | 1206.61 | 196.26 | 133.29 | 14746.34 | 0.68 | 0.78 | 0.31 | 0.83 | 1 | 10 | 570.606 | 780.7283 | 706.2167 | 570605.9858 | 780728.2832 | 8.0532e-06 | 22 | 706216.6716
20 | 80 | CONCLUIDO | 1.9579 | 51.08 | 48.17 | 160.57 | 1.98 | 18 | 188.49 | 50.28 | 21 | 15 | 37.21 | 23481.16 | 479.54 | 1206.6 | 193.68 | 133.29 | 13464.21 | 0.69 | 0.78 | 0.31 | 0.76 | 1 | 10 | 565.983 | 774.4029 | 700.4949 | 565982.9694 | 774402.8682 | 8.0697e-06 | 22 | 700494.9453
21 | 80 | CONCLUIDO | 1.9604 | 51.01 | 48.14 | 169.9 | 2.05 | 17 | 190.01 | 50.28 | 22 | 9 | 37.74 | 23669.2 | 475.95 | 1206.62 | 192.43 | 133.29 | 12841.44 | 0.69 | 0.78 | 0.31 | 0.73 | 1 | 10 | 563.8572 | 771.4943 | 697.864 | 563857.2098 | 771494.3101 | 8.08e-06 | 22 | 697863.9759
22 | 80 | CONCLUIDO | 1.9593 | 51.04 | 48.17 | 170 | 2.13 | 17 | 191.55 | 50.28 | 23 | 3 | 38.27 | 23857.96 | 474 | 1206.64 | 193.18 | 133.29 | 13216.12 | 0.69 | 0.78 | 0.32 | 0.76 | 1 | 10 | 563.271 | 770.6922 | 697.1384 | 563270.9525 | 770692.1669 | 8.0755e-06 | 22 | 697138.3882
23 | 80 | CONCLUIDO | 1.9594 | 51.04 | 48.16 | 169.99 | 2.21 | 17 | 193.08 | 50.28 | 24 | 0 | 38.8 | 24047.45 | 476.93 | 1206.6 | 193.01 | 133.29 | 13131.7 | 0.69 | 0.78 | 0.32 | 0.75 | 1 | 10 | 564.5269 | 772.4106 | 698.6928 | 564526.9072 | 772410.6196 | 8.0759e-06 | 22 | 698692.8342

## RESULTADOS_5
Unnamed: 0 | Volume de calda [L] | STATUS | Capacidade operacional [ha/h] | Tempo de missao [h] | Tempo util [h] | Tempo por voo [min] | Autonomia Projetada [h] | N° Voos | MTOW [kg] | Massa Estrutura [kg] | Combustível [kg] | Abastecimentos | Massa gerador | Potência gerador [W] | Combustível consumido [L] | Calda cons [L] | Distância percorrida [km] | Distância Pulverizando [km] | RTL ACUMULADO[m] | EOC [km/km] | EOC [h/h] | Tempo de manobra [h] | Tempo rtl_rtw [h] | V pulv [m/s] | V desloc [m/s] | Preço Total por ha Simples [R$/ha] | Preço Total por ha Presumido [R$/ha] | Preço Total por ha Real [R$/ha] | Preço Total Simples [R$] | Preço Total Presumido [R$] | Prod CAPEX [ha/h/R$] | Dias Trabalhados | Preço Total Real [R$]
0 | 35 | CONCLUIDO | 1.377 | 72.62 | 64.51 | 10.72 | 0.22 | 361 | 80.84 | 35.1 | 1 | 359 | 9.74 | 10204.21 | 495.44 | 1206.73 | 748.67 | 133.29 | 289241.44 | 0.18 | 0.58 | 0.84 | 17.09 | 1 | 10 | 793.7349 | 1086.0231 | 982.3746 | 793734.8843 | 1086023.0858 | 7.9217e-06 | 31 | 982374.5668
1 | 35 | CONCLUIDO | 1.71 | 58.48 | 54.07 | 22.22 | 0.43 | 146 | 82.04 | 35.1 | 2 | 144 | 9.94 | 10352.53 | 402.46 | 1206.68 | 393.6 | 133.29 | 112782.83 | 0.34 | 0.69 | 0.51 | 6.66 | 1 | 10 | 568.0406 | 777.2182 | 703.0416 | 568040.574 | 777218.1735 | 9.8374e-06 | 25 | 703041.5619
2 | 35 | CONCLUIDO | 1.8442 | 54.22 | 50.8 | 34.25 | 0.63 | 89 | 83.25 | 35.1 | 3 | 87 | 10.15 | 10501.19 | 364.83 | 1206.6 | 281.87 | 133.29 | 57200.5 | 0.47 | 0.74 | 0.41 | 3.39 | 1 | 10 | 500.2355 | 684.4443 | 619.1219 | 500235.5107 | 684444.2946 | 1.0609e-05 | 23 | 619121.8917
3 | 35 | CONCLUIDO | 1.8742 | 53.36 | 50.36 | 47.21 | 0.83 | 64 | 84.46 | 35.1 | 4 | 62 | 10.36 | 10650.22 | 349.68 | 1206.6 | 268.06 | 133.29 | 50420.11 | 0.5 | 0.74 | 0.38 | 2.95 | 1 | 10 | 487.7508 | 667.3622 | 603.6701 | 487750.8147 | 667362.1827 | 1.0782e-05 | 23 | 603670.0726
4 | 35 | CONCLUIDO | 1.9115 | 52.32 | 49.58 | 60.71 | 1.02 | 49 | 85.67 | 35.1 | 5 | 47 | 10.57 | 10799.59 | 329.16 | 1206.63 | 241.5 | 133.29 | 37218.65 | 0.55 | 0.75 | 0.35 | 2.17 | 1 | 10 | 462.0669 | 632.2203 | 571.8821 | 462066.8993 | 632220.3165 | 1.0997e-05 | 22 | 571882.0968
5 | 35 | CONCLUIDO | 1.9334 | 51.72 | 49.16 | 75.63 | 1.21 | 39 | 86.88 | 35.1 | 6 | 30 | 10.78 | 10949.33 | 311.49 | 1206.62 | 226.96 | 133.29 | 29998.78 | 0.59 | 0.76 | 0.35 | 1.75 | 1 | 10 | 450.3769 | 616.2256 | 557.4139 | 450376.9267 | 616225.5803 | 1.1123e-05 | 22 | 557413.8758
6 | 35 | CONCLUIDO | 1.9394 | 51.56 | 49.05 | 81.75 | 1.39 | 36 | 88.1 | 35.1 | 7 | 1 | 11 | 11099.43 | 307.98 | 1206.69 | 222.32 | 133.29 | 27691.99 | 0.6 | 0.76 | 0.37 | 1.64 | 1 | 10 | 447.8283 | 612.7384 | 554.2595 | 447828.2788 | 612738.4079 | 1.1157e-05 | 22 | 554259.5142
7 | 35 | CONCLUIDO | 1.9394 | 51.56 | 49.05 | 81.75 | 1.57 | 36 | 89.32 | 35.1 | 8 | 0 | 11.22 | 11249.89 | 311.89 | 1206.66 | 222.29 | 133.29 | 27679.18 | 0.6 | 0.76 | 0.37 | 1.64 | 1 | 10 | 449.5837 | 615.1403 | 556.4321 | 449583.7131 | 615140.2705 | 1.1157e-05 | 22 | 556432.1465

## RESULTADOS_8
Unnamed: 0 | Volume de calda [L] | STATUS | Capacidade operacional [ha/h] | Tempo de missao [h] | Tempo util [h] | Tempo por voo [min] | Autonomia Projetada [h] | N° Voos | MTOW [kg] | Massa Estrutura [kg] | Combustível [kg] | Abastecimentos | Massa gerador | Potência gerador [W] | Combustível consumido [L] | Calda cons [L] | Distância percorrida [km] | Distância Pulverizando [km] | RTL ACUMULADO[m] | EOC [km/km] | EOC [h/h] | Tempo de manobra [h] | Tempo rtl_rtw [h] | V pulv [m/s] | V desloc [m/s] | Preço Total por ha Simples [R$/ha] | Preço Total por ha Presumido [R$/ha] | Preço Total por ha Real [R$/ha] | Preço Total Simples [R$] | Preço Total Presumido [R$] | Prod CAPEX [ha/h/R$] | Dias Trabalhados | Preço Total Real [R$]
0 | 50 | CONCLUIDO | 1.1969 | 83.55 | 70.73 | 8.75 | 0.16 | 485 | 107.41 | 41.65 | 1 | 483 | 14.77 | 13481.73 | 663.6 | 1206.7 | 960.53 | 133.29 | 394554.26 | 0.14 | 0.53 | 1.04 | 23.31 | 1 | 10 | 1090.6088 | 1492.2191 | 1349.8038 | 1090608.7904 | 1492219.0613 | 5.963e-06 | 35 | 1349803.7685
1 | 50 | CONCLUIDO | 1.608 | 62.19 | 56 | 17.97 | 0.32 | 187 | 108.68 | 41.65 | 2 | 185 | 15.03 | 13638.32 | 515.58 | 1206.65 | 458.85 | 133.29 | 145202.78 | 0.29 | 0.67 | 0.58 | 8.59 | 1 | 10 | 689.2594 | 943.0752 | 853.0694 | 689259.4449 | 943075.1805 | 8.0111e-06 | 26 | 853069.4089
2 | 50 | CONCLUIDO | 1.75 | 57.14 | 52.55 | 27.42 | 0.48 | 115 | 109.96 | 41.65 | 3 | 113 | 15.31 | 13795.21 | 474.72 | 1206.66 | 341.97 | 133.29 | 87120.09 | 0.39 | 0.71 | 0.46 | 5.14 | 1 | 10 | 605.0629 | 827.8738 | 748.8627 | 605062.9053 | 827873.7605 | 8.7185e-06 | 24 | 748862.6508
3 | 50 | CONCLUIDO | 1.7813 | 56.14 | 52.22 | 36.86 | 0.63 | 85 | 111.23 | 41.65 | 4 | 83 | 15.58 | 13952.52 | 463.84 | 1206.65 | 334.69 | 133.29 | 83630.05 | 0.4 | 0.72 | 0.36 | 4.8 | 1 | 10 | 592.3181 | 810.4357 | 733.0888 | 592318.0522 | 810435.6902 | 8.8744e-06 | 24 | 733088.8454
4 | 50 | CONCLUIDO | 1.8577 | 53.83 | 50.37 | 47.22 | 0.78 | 64 | 112.51 | 41.65 | 5 | 62 | 15.86 | 14110.24 | 437.72 | 1206.64 | 268.55 | 133.29 | 50666.2 | 0.5 | 0.74 | 0.38 | 2.96 | 1 | 10 | 551.0505 | 753.9716 | 682.0136 | 551050.5167 | 753971.6276 | 9.2551e-06 | 23 | 682013.6337
5 | 50 | CONCLUIDO | 1.8902 | 52.9 | 49.71 | 57.36 | 0.93 | 52 | 113.79 | 41.65 | 6 | 50 | 16.14 | 14268.39 | 421.93 | 1206.6 | 246.01 | 133.29 | 39455.26 | 0.54 | 0.75 | 0.36 | 2.3 | 1 | 10 | 536.5022 | 734.0659 | 664.0077 | 536502.1715 | 734065.9398 | 9.417e-06 | 23 | 664007.7168
6 | 50 | CONCLUIDO | 1.9143 | 52.24 | 49.25 | 68.72 | 1.07 | 43 | 115.08 | 41.65 | 7 | 41 | 16.43 | 14426.96 | 408.91 | 1206.61 | 231.05 | 133.29 | 32022.95 | 0.58 | 0.76 | 0.32 | 1.84 | 1 | 10 | 515.9242 | 705.9103 | 638.5392 | 515924.2076 | 705910.2618 | 9.537e-06 | 22 | 638539.1771
7 | 50 | CONCLUIDO | 1.925 | 51.95 | 49.09 | 79.6 | 1.21 | 37 | 116.37 | 41.65 | 8 | 35 | 16.72 | 14585.96 | 397.29 | 1206.59 | 224.96 | 133.29 | 29008.2 | 0.59 | 0.76 | 0.34 | 1.68 | 1 | 10 | 508.5953 | 695.8825 | 629.4684 | 508595.2534 | 695882.4634 | 9.5903e-06 | 22 | 629468.4178
8 | 50 | CONCLUIDO | 1.9394 | 51.56 | 48.82 | 91.53 | 1.35 | 32 | 117.66 | 41.65 | 9 | 30 | 17.01 | 14745.39 | 384.56 | 1206.61 | 215.64 | 133.29 | 24370.96 | 0.62 | 0.77 | 0.33 | 1.41 | 1 | 10 | 500.0357 | 684.1709 | 618.8746 | 500035.7187 | 684170.9304 | 9.6621e-06 | 22 | 618874.617
9 | 50 | CONCLUIDO | 1.948 | 51.33 | 48.68 | 104.31 | 1.48 | 28 | 118.96 | 41.65 | 10 | 24 | 17.31 | 14905.25 | 373.2 | 1206.59 | 211.02 | 133.29 | 22083.44 | 0.63 | 0.77 | 0.32 | 1.27 | 1 | 10 | 493.3548 | 675.0298 | 610.6059 | 493354.8057 | 675029.8105 | 9.7049e-06 | 22 | 610605.9128
10 | 50 | CONCLUIDO | 1.9531 | 51.2 | 48.59 | 112.12 | 1.61 | 26 | 120.26 | 41.65 | 11 | 9 | 17.61 | 15065.56 | 365.76 | 1206.62 | 207.35 | 133.29 | 20258.59 | 0.64 | 0.77 | 0.33 | 1.18 | 1 | 10 | 489.0907 | 669.1955 | 605.3284 | 489090.7243 | 669195.5061 | 9.7303e-06 | 22 | 605328.4262
11 | 50 | CONCLUIDO | 1.9521 | 51.23 | 48.61 | 112.19 | 1.74 | 26 | 121.56 | 41.65 | 12 | 0 | 17.91 | 15226.31 | 368.69 | 1206.63 | 207.88 | 133.29 | 20523.07 | 0.64 | 0.77 | 0.35 | 1.2 | 1 | 10 | 490.5868 | 671.2425 | 607.1801 | 490586.8046 | 671242.5092 | 9.7254e-06 | 22 | 607180.0662

## RESULTADOS_3
Unnamed: 0 | Volume de calda [L] | STATUS | Capacidade operacional [ha/h] | Tempo de missao [h] | Tempo util [h] | Tempo por voo [min] | Autonomia Projetada [h] | N° Voos | MTOW [kg] | Massa Estrutura [kg] | Combustível [kg] | Abastecimentos | Massa gerador | Potência gerador [W] | Combustível consumido [L] | Calda cons [L] | Distância percorrida [km] | Distância Pulverizando [km] | RTL ACUMULADO[m] | EOC [km/km] | EOC [h/h] | Tempo de manobra [h] | Tempo rtl_rtw [h] | V pulv [m/s] | V desloc [m/s] | Preço Total por ha Simples [R$/ha] | Preço Total por ha Presumido [R$/ha] | Preço Total por ha Real [R$/ha] | Preço Total Simples [R$] | Preço Total Presumido [R$] | Prod CAPEX [ha/h/R$] | Dias Trabalhados | Preço Total Real [R$]
0 | 25 | CONCLUIDO | 1.519 | 65.83 | 60.22 | 13.14 | 0.28 | 275 | 61.76 | 28.92 | 1 | 273 | 6.84 | 7851.41 | 378.26 | 1206.79 | 602.49 | 133.29 | 216580 | 0.22 | 0.62 | 0.7 | 12.8 | 1 | 10 | 617.2981 | 844.6146 | 764.0057 | 617298.1483 | 844614.5598 | 1.0009e-05 | 28 | 764005.7316
1 | 25 | CONCLUIDO | 1.7887 | 55.91 | 52.53 | 27.65 | 0.55 | 114 | 62.92 | 28.92 | 2 | 112 | 7 | 7994.37 | 312.73 | 1206.7 | 341.24 | 133.29 | 86762.25 | 0.39 | 0.71 | 0.46 | 5.11 | 1 | 10 | 479.5898 | 656.196 | 593.5696 | 479589.8397 | 656195.9767 | 1.1786e-05 | 24 | 593569.5537
2 | 25 | CONCLUIDO | 1.8739 | 53.37 | 50.61 | 44.01 | 0.81 | 69 | 64.08 | 28.92 | 3 | 67 | 7.16 | 8137.65 | 283.07 | 1206.61 | 276.77 | 133.29 | 54749.97 | 0.48 | 0.74 | 0.38 | 3.2 | 1 | 10 | 441.335 | 603.8541 | 546.2231 | 441335.04 | 603854.072 | 1.2347e-05 | 23 | 546223.0869
3 | 25 | CONCLUIDO | 1.9132 | 52.27 | 49.76 | 58.55 | 1.07 | 51 | 65.25 | 28.92 | 4 | 13 | 7.33 | 8281.25 | 262.62 | 1206.73 | 246.21 | 133.29 | 39560.4 | 0.54 | 0.75 | 0.4 | 2.35 | 1 | 10 | 416.503 | 569.8778 | 515.4895 | 416503.0198 | 569877.8065 | 1.2606e-05 | 22 | 515489.4685
4 | 25 | CONCLUIDO | 1.9159 | 52.2 | 49.71 | 59.65 | 1.31 | 50 | 66.42 | 28.92 | 5 | 0 | 7.49 | 8425.16 | 265.63 | 1206.73 | 243.71 | 133.29 | 38314.78 | 0.55 | 0.75 | 0.42 | 2.3 | 1 | 10 | 417.4845 | 571.2207 | 516.7042 | 417484.4858 | 571220.6916 | 1.2624e-05 | 22 | 516704.1905

## RESULTADOS_15
Unnamed: 0 | Volume de calda [L] | STATUS | Capacidade operacional [ha/h] | Tempo de missao [h] | Tempo util [h] | Tempo por voo [min] | Autonomia Projetada [h] | N° Voos | MTOW [kg] | Massa Estrutura [kg] | Combustível [kg] | Abastecimentos | Massa gerador | Potência gerador [W] | Combustível consumido [L] | Calda cons [L] | Distância percorrida [km] | Distância Pulverizando [km] | RTL ACUMULADO[m] | EOC [km/km] | EOC [h/h] | Tempo de manobra [h] | Tempo rtl_rtw [h] | V pulv [m/s] | V desloc [m/s] | Preço Total por ha Simples [R$/ha] | Preço Total por ha Presumido [R$/ha] | Preço Total por ha Real [R$/ha] | Preço Total Simples [R$] | Preço Total Presumido [R$] | Prod CAPEX [ha/h/R$] | Dias Trabalhados | Preço Total Real [R$]
0 | 85 | CONCLUIDO | 0.8374 | 119.42 | 88.96 | 6.44 | 0.11 | 829 | 167.88 | 51.39 | 1 | 827 | 30.49 | 20939.59 | 1125.41 | 1206.95 | 1582.14 | 133.29 | 703637.83 | 0.08 | 0.42 | 1.61 | 41.53 | 1 | 10 | 2266.2638 | 3100.8022 | 2804.866 | 2266263.8431 | 3100802.1707 | 3.3681e-06 | 50 | 2804865.9635
1 | 85 | CONCLUIDO | 1.3927 | 71.8 | 60.14 | 13.17 | 0.21 | 274 | 169.33 | 51.39 | 2 | 272 | 30.94 | 21118.46 | 754.03 | 1206.71 | 600.23 | 133.29 | 215455.98 | 0.22 | 0.62 | 0.7 | 12.73 | 1 | 10 | 1012.3887 | 1385.1949 | 1252.9938 | 1012388.6958 | 1385194.8771 | 5.6015e-06 | 30 | 1252993.8221
2 | 85 | CONCLUIDO | 1.5874 | 63 | 55 | 19.88 | 0.31 | 166 | 170.79 | 51.39 | 3 | 164 | 31.4 | 21297.94 | 684.09 | 1206.67 | 425.23 | 133.29 | 128498.61 | 0.31 | 0.68 | 0.54 | 7.59 | 1 | 10 | 838.1932 | 1146.853 | 1037.3989 | 838193.237 | 1146852.9653 | 6.3846e-06 | 27 | 1037398.9279
3 | 85 | CONCLUIDO | 1.6894 | 59.19 | 52.79 | 26.62 | 0.41 | 119 | 172.25 | 51.39 | 4 | 117 | 31.86 | 21478.05 | 651.9 | 1206.73 | 350.14 | 133.29 | 91186.29 | 0.38 | 0.71 | 0.46 | 5.38 | 1 | 10 | 759.9733 | 1039.829 | 940.5892 | 759973.3026 | 1039829.0002 | 6.7949e-06 | 25 | 940589.1798
4 | 85 | CONCLUIDO | 1.7706 | 56.48 | 51.02 | 33.64 | 0.51 | 91 | 173.71 | 51.39 | 5 | 89 | 32.32 | 21658.78 | 624.82 | 1206.61 | 289.41 | 133.29 | 60961 | 0.46 | 0.73 | 0.42 | 3.61 | 1 | 10 | 707.5903 | 968.1562 | 875.7567 | 707590.2577 | 968156.2073 | 7.1214e-06 | 24 | 875756.7376
5 | 85 | CONCLUIDO | 1.7876 | 55.94 | 50.99 | 40.26 | 0.61 | 76 | 175.18 | 51.39 | 6 | 74 | 32.79 | 21840.16 | 620.33 | 1206.65 | 289.67 | 133.29 | 61168.59 | 0.46 | 0.73 | 0.39 | 3.58 | 1 | 10 | 700.8257 | 958.9007 | 867.3845 | 700825.7184 | 958900.6661 | 7.1898e-06 | 24 | 867384.5324
6 | 85 | CONCLUIDO | 1.822 | 54.89 | 50.34 | 47.2 | 0.7 | 64 | 176.66 | 51.39 | 7 | 62 | 33.27 | 22022.17 | 607.61 | 1206.65 | 267.37 | 133.29 | 50077.51 | 0.5 | 0.74 | 0.38 | 2.93 | 1 | 10 | 674.1362 | 922.383 | 834.352 | 674136.2456 | 922382.952 | 7.3282e-06 | 23 | 834352.0176
7 | 85 | CONCLUIDO | 1.848 | 54.11 | 49.88 | 54.41 | 0.8 | 55 | 178.14 | 51.39 | 8 | 53 | 33.75 | 22204.83 | 597.13 | 1206.62 | 251.53 | 133.29 | 42203.54 | 0.53 | 0.75 | 0.36 | 2.47 | 1 | 10 | 661.4833 | 905.0707 | 818.692 | 661483.3427 | 905070.6921 | 7.4328e-06 | 23 | 818692.0155
8 | 85 | CONCLUIDO | 1.8684 | 53.52 | 49.52 | 61.9 | 0.89 | 48 | 179.63 | 51.39 | 9 | 46 | 34.24 | 22388.15 | 588.3 | 1206.63 | 239.45 | 133.29 | 36199.57 | 0.56 | 0.76 | 0.35 | 2.11 | 1 | 10 | 651.5221 | 891.4412 | 806.3633 | 651522.0551 | 891441.2189 | 7.5148e-06 | 23 | 806363.3201
9 | 85 | CONCLUIDO | 1.8784 | 53.24 | 49.41 | 68.94 | 0.98 | 43 | 181.12 | 51.39 | 10 | 41 | 34.73 | 22572.13 | 582.8 | 1206.61 | 236.81 | 133.29 | 34901.57 | 0.56 | 0.76 | 0.32 | 2 | 1 | 10 | 646.3765 | 884.4008 | 799.9948 | 646376.4705 | 884400.803 | 7.555e-06 | 23 | 799994.8316
10 | 85 | CONCLUIDO | 1.8899 | 52.91 | 49.22 | 75.72 | 1.07 | 39 | 182.62 | 51.39 | 11 | 37 | 35.22 | 22756.91 | 575.14 | 1206.6 | 229.59 | 133.29 | 31313.38 | 0.58 | 0.76 | 0.33 | 1.81 | 1 | 10 | 639.72 | 875.2932 | 791.7564 | 639720.0374 | 875293.1776 | 7.6013e-06 | 23 | 791756.4252
11 | 85 | CONCLUIDO | 1.9036 | 52.53 | 48.97 | 83.95 | 1.16 | 35 | 184.12 | 51.39 | 12 | 33 | 35.73 | 22942.24 | 566.86 | 1206.64 | 220.95 | 133.29 | 27009.83 | 0.6 | 0.76 | 0.33 | 1.56 | 1 | 10 | 622.4017 | 851.5975 | 770.3222 | 622401.7274 | 851597.5019 | 7.6564e-06 | 22 | 770322.2315
12 | 85 | CONCLUIDO | 1.9131 | 52.27 | 48.81 | 91.53 | 1.24 | 32 | 185.63 | 51.39 | 13 | 30 | 36.24 | 23128.27 | 561.32 | 1206.62 | 215.68 | 133.29 | 24390.63 | 0.62 | 0.77 | 0.32 | 1.4 | 1 | 10 | 617.3895 | 844.7395 | 764.1188 | 617389.4689 | 844739.5086 | 7.6946e-06 | 22 | 764118.7555
13 | 85 | CONCLUIDO | 1.9288 | 51.85 | 48.46 | 96.92 | 1.33 | 30 | 187.14 | 51.39 | 14 | 28 | 36.75 | 23314.98 | 549.41 | 1206.6 | 203.34 | 133.29 | 18231.45 | 0.66 | 0.77 | 0.31 | 1.05 | 1 | 10 | 607.7183 | 831.507 | 752.1491 | 607718.2805 | 831506.962 | 7.7577e-06 | 22 | 752149.1046
14 | 85 | CONCLUIDO | 1.9226 | 52.01 | 48.69 | 104.34 | 1.41 | 28 | 188.66 | 51.39 | 15 | 26 | 37.27 | 23502.4 | 549.15 | 1206.62 | 211.63 | 133.29 | 22384.77 | 0.63 | 0.77 | 0.32 | 1.28 | 1 | 10 | 609.5426 | 834.003 | 754.4069 | 609542.5626 | 834003.0253 | 7.7328e-06 | 22 | 754406.9471
15 | 85 | CONCLUIDO | 1.9294 | 51.83 | 48.58 | 112.1 | 1.49 | 26 | 190.19 | 51.39 | 16 | 24 | 37.79 | 23690.52 | 543.39 | 1206.6 | 207.74 | 133.29 | 20449.85 | 0.64 | 0.77 | 0.32 | 1.17 | 1 | 10 | 605.234 | 828.1078 | 749.0744 | 605233.9796 | 828107.8319 | 7.7602e-06 | 22 | 749074.3827
16 | 85 | CONCLUIDO | 1.9367 | 51.63 | 48.45 | 121.12 | 1.57 | 24 | 191.72 | 51.39 | 17 | 22 | 38.33 | 23879.37 | 535.53 | 1206.68 | 203.24 | 133.29 | 18212.26 | 0.66 | 0.77 | 0.31 | 1.04 | 1 | 10 | 599.8535 | 820.7461 | 742.4152 | 599853.5334 | 820746.0681 | 7.7895e-06 | 22 | 742415.2153
17 | 85 | CONCLUIDO | 1.952 | 51.23 | 48.11 | 131.21 | 1.65 | 22 | 193.26 | 51.39 | 18 | 20 | 38.86 | 24068.93 | 526.92 | 1206.59 | 191.63 | 133.29 | 12416.02 | 0.7 | 0.78 | 0.3 | 0.7 | 1 | 10 | 592.018 | 810.0252 | 732.7175 | 592018.0194 | 810025.1722 | 7.8511e-06 | 22 | 732717.5066
18 | 85 | CONCLUIDO | 1.9435 | 51.45 | 48.37 | 138.2 | 1.73 | 21 | 194.8 | 51.39 | 19 | 19 | 39.41 | 24259.23 | 524.79 | 1206.6 | 200.74 | 133.29 | 16977.07 | 0.66 | 0.77 | 0.31 | 0.96 | 1 | 10 | 593.4669 | 812.0076 | 734.5107 | 593466.8754 | 812007.5608 | 7.8169e-06 | 22 | 734510.6988
19 | 85 | CONCLUIDO | 1.9479 | 51.34 | 48.29 | 144.86 | 1.81 | 20 | 196.35 | 51.39 | 20 | 18 | 39.96 | 24450.27 | 519.37 | 1206.61 | 197.82 | 133.29 | 15523.99 | 0.67 | 0.77 | 0.31 | 0.88 | 1 | 10 | 589.9592 | 807.2082 | 730.1694 | 589959.2265 | 807208.2408 | 7.8346e-06 | 22 | 730169.4192
20 | 85 | CONCLUIDO | 1.9504 | 51.27 | 48.26 | 152.38 | 1.88 | 19 | 197.9 | 51.39 | 21 | 17 | 40.51 | 24642.07 | 513.54 | 1206.6 | 196.8 | 133.29 | 15014.83 | 0.68 | 0.78 | 0.3 | 0.85 | 1 | 10 | 586.7905 | 802.8727 | 726.2476 | 586790.5213 | 802872.6787 | 7.8446e-06 | 22 | 726247.6371
21 | 85 | CONCLUIDO | 1.9505 | 51.27 | 48.29 | 160.96 | 1.96 | 18 | 199.46 | 51.39 | 22 | 16 | 41.07 | 24834.62 | 507.68 | 1206.59 | 198.14 | 133.29 | 15692.4 | 0.67 | 0.77 | 0.3 | 0.88 | 1 | 10 | 584.2432 | 799.3873 | 723.0949 | 584243.1671 | 799387.2762 | 7.845e-06 | 22 | 723094.8765
22 | 85 | CONCLUIDO | 1.9558 | 51.13 | 48.18 | 170.05 | 2.03 | 17 | 201.03 | 51.39 | 23 | 12 | 41.64 | 25027.94 | 500.86 | 1206.6 | 194.21 | 133.29 | 13732.73 | 0.69 | 0.78 | 0.31 | 0.77 | 1 | 10 | 579.8907 | 793.432 | 717.708 | 579890.7023 | 793432.0418 | 7.8663e-06 | 22 | 717708.0013
23 | 85 | CONCLUIDO | 1.9613 | 50.99 | 48.07 | 180.27 | 2.1 | 16 | 202.61 | 51.39 | 24 | 11 | 42.21 | 25222.04 | 494.85 | 1206.62 | 190.33 | 133.29 | 11794.85 | 0.7 | 0.78 | 0.3 | 0.66 | 1 | 10 | 575.8848 | 787.9509 | 712.75 | 575884.7635 | 787950.9397 | 7.8885e-06 | 22 | 712750.0079
24 | 85 | CONCLUIDO | 1.9602 | 51.02 | 48.1 | 180.38 | 2.17 | 16 | 204.19 | 51.39 | 25 | 2 | 42.79 | 25417.05 | 493.94 | 1206.61 | 191.01 | 133.29 | 12138.95 | 0.7 | 0.78 | 0.31 | 0.69 | 1 | 10 | 575.7692 | 787.7929 | 712.607 | 575769.2431 | 787792.8796 | 7.884e-06 | 22 | 712607.0329
25 | 85 | CONCLUIDO | 1.962 | 50.97 | 48.05 | 180.2 | 2.24 | 16 | 205.77 | 51.39 | 26 | 2 | 43.38 | 25612.75 | 495.86 | 1206.59 | 189.36 | 133.29 | 11311.64 | 0.7 | 0.78 | 0.31 | 0.65 | 1 | 10 | 576.1468 | 788.3095 | 713.0743 | 576146.8039 | 788309.475 | 7.8913e-06 | 22 | 713074.3251
26 | 85 | CONCLUIDO | 1.9608 | 51 | 48.09 | 180.32 | 2.31 | 16 | 207.37 | 51.39 | 27 | 0 | 43.97 | 25809.25 | 498.82 | 1206.59 | 190.37 | 133.29 | 11817.15 | 0.7 | 0.78 | 0.32 | 0.68 | 1 | 10 | 577.7973 | 790.5678 | 715.1171 | 577797.3439 | 790567.8165 | 7.8864e-06 | 22 | 715117.1337

## RESULTADOS_2
Unnamed: 0 | Volume de calda [L] | STATUS | Capacidade operacional [ha/h] | Tempo de missao [h] | Tempo util [h] | Tempo por voo [min] | Autonomia Projetada [h] | N° Voos | MTOW [kg] | Massa Estrutura [kg] | Combustível [kg] | Abastecimentos | Massa gerador | Potência gerador [W] | Combustível consumido [L] | Calda cons [L] | Distância percorrida [km] | Distância Pulverizando [km] | RTL ACUMULADO[m] | EOC [km/km] | EOC [h/h] | Tempo de manobra [h] | Tempo rtl_rtw [h] | V pulv [m/s] | V desloc [m/s] | Preço Total por ha Simples [R$/ha] | Preço Total por ha Presumido [R$/ha] | Preço Total por ha Real [R$/ha] | Preço Total Simples [R$] | Preço Total Presumido [R$] | Prod CAPEX [ha/h/R$] | Dias Trabalhados | Preço Total Real [R$]
0 | 20 | CONCLUIDO | 1.598 | 62.58 | 58.03 | 15.21 | 0.34 | 229 | 51.33 | 24.83 | 1 | 227 | 5.51 | 6564.78 | 314.86 | 1206.72 | 528.4 | 133.29 | 179768.16 | 0.25 | 0.64 | 0.63 | 10.62 | 1 | 10 | 538.5818 | 736.9114 | 666.5816 | 538581.7823 | 736911.3551 | 1.1521e-05 | 27 | 666581.5696
1 | 20 | CONCLUIDO | 1.8435 | 54.24 | 51.35 | 32.77 | 0.66 | 94 | 52.47 | 24.83 | 2 | 92 | 5.64 | 6705.1 | 256.9 | 1206.69 | 300.55 | 133.29 | 66516.94 | 0.44 | 0.73 | 0.43 | 3.94 | 1 | 10 | 424.3349 | 580.5938 | 525.1827 | 424334.9351 | 580593.7786 | 1.3291e-05 | 23 | 525182.7232
2 | 20 | CONCLUIDO | 1.8917 | 52.86 | 50.34 | 47.95 | 0.97 | 63 | 53.61 | 24.83 | 3 | 11 | 5.78 | 6845.59 | 234.93 | 1206.75 | 265.11 | 133.29 | 48953.22 | 0.5 | 0.74 | 0.45 | 2.93 | 1 | 10 | 407.1815 | 557.1237 | 503.9526 | 407181.5063 | 557123.7005 | 1.3639e-05 | 23 | 503952.5964
3 | 20 | CONCLUIDO | 1.8944 | 52.79 | 50.28 | 48.66 | 1.27 | 62 | 54.75 | 24.83 | 4 | 0 | 5.92 | 6986.39 | 239.14 | 1206.8 | 262.74 | 133.29 | 47771.43 | 0.51 | 0.74 | 0.45 | 2.87 | 1 | 10 | 399.4514 | 546.547 | 494.3853 | 399451.39 | 546547.0143 | 1.3658e-05 | 22 | 494385.3343

## RESULTADOS_11
Unnamed: 0 | Volume de calda [L] | STATUS | Capacidade operacional [ha/h] | Tempo de missao [h] | Tempo util [h] | Tempo por voo [min] | Autonomia Projetada [h] | N° Voos | MTOW [kg] | Massa Estrutura [kg] | Combustível [kg] | Abastecimentos | Massa gerador | Potência gerador [W] | Combustível consumido [L] | Calda cons [L] | Distância percorrida [km] | Distância Pulverizando [km] | RTL ACUMULADO[m] | EOC [km/km] | EOC [h/h] | Tempo de manobra [h] | Tempo rtl_rtw [h] | V pulv [m/s] | V desloc [m/s] | Preço Total por ha Simples [R$/ha] | Preço Total por ha Presumido [R$/ha] | Preço Total por ha Real [R$/ha] | Preço Total Simples [R$] | Preço Total Presumido [R$] | Prod CAPEX [ha/h/R$] | Dias Trabalhados | Preço Total Real [R$]
0 | 65 | CONCLUIDO | 1.035 | 96.62 | 77.62 | 7.54 | 0.13 | 618 | 133.21 | 46.47 | 1 | 616 | 20.75 | 16663.42 | 842.72 | 1207.08 | 1194.95 | 133.29 | 511098.46 | 0.11 | 0.48 | 1.26 | 30.19 | 1 | 10 | 1490.201 | 2038.9587 | 1844.3633 | 1490200.9618 | 2038958.6989 | 4.6386e-06 | 41 | 1844363.3424
1 | 65 | CONCLUIDO | 1.5115 | 66.16 | 57.85 | 15.43 | 0.26 | 225 | 134.55 | 46.47 | 2 | 223 | 21.09 | 16828.84 | 619.93 | 1206.69 | 522.14 | 133.29 | 176656.78 | 0.26 | 0.65 | 0.63 | 10.44 | 1 | 10 | 824.8042 | 1128.5335 | 1020.8278 | 824804.1685 | 1128533.4511 | 6.7741e-06 | 28 | 1020827.8024
2 | 65 | CONCLUIDO | 1.6771 | 59.63 | 53.69 | 23.34 | 0.39 | 138 | 135.9 | 46.47 | 3 | 136 | 21.43 | 16994.64 | 568.38 | 1206.64 | 380.66 | 133.29 | 106354.7 | 0.35 | 0.7 | 0.5 | 6.28 | 1 | 10 | 701.7325 | 960.1414 | 868.5068 | 701732.5238 | 960141.3973 | 7.5163e-06 | 25 | 868506.8499
3 | 65 | CONCLUIDO | 1.7691 | 56.52 | 51.68 | 31.64 | 0.52 | 98 | 137.25 | 46.47 | 4 | 96 | 21.78 | 17160.92 | 540.05 | 1206.66 | 312.06 | 133.29 | 72250.14 | 0.43 | 0.72 | 0.43 | 4.26 | 1 | 10 | 648.4447 | 887.2307 | 802.5547 | 648444.7465 | 887230.7096 | 7.9286e-06 | 24 | 802554.6559
4 | 65 | CONCLUIDO | 1.8056 | 55.38 | 51.11 | 39.82 | 0.64 | 77 | 138.6 | 46.47 | 5 | 75 | 22.13 | 17327.69 | 527.94 | 1206.62 | 293.68 | 133.29 | 63168.87 | 0.45 | 0.73 | 0.4 | 3.7 | 1 | 10 | 632.6022 | 865.5542 | 782.9469 | 632602.1929 | 865554.2287 | 8.0922e-06 | 24 | 782946.9479
5 | 65 | CONCLUIDO | 1.8459 | 54.18 | 50.28 | 47.89 | 0.76 | 63 | 139.95 | 46.47 | 6 | 61 | 22.49 | 17494.97 | 512.39 | 1206.63 | 265.28 | 133.29 | 49035.22 | 0.5 | 0.74 | 0.38 | 2.87 | 1 | 10 | 604.5658 | 827.1936 | 748.2474 | 604565.8329 | 827193.6441 | 8.2728e-06 | 23 | 748247.4437
6 | 65 | CONCLUIDO | 1.8725 | 53.41 | 49.78 | 56.36 | 0.88 | 53 | 141.31 | 46.47 | 7 | 51 | 22.85 | 17662.75 | 500.65 | 1206.6 | 248.42 | 133.29 | 40659.02 | 0.54 | 0.75 | 0.36 | 2.37 | 1 | 10 | 592.3324 | 810.4553 | 733.1066 | 592332.3587 | 810455.265 | 8.392e-06 | 23 | 733106.552
7 | 65 | CONCLUIDO | 1.899 | 52.66 | 49.25 | 65.67 | 0.99 | 45 | 142.68 | 46.47 | 8 | 43 | 23.21 | 17831.04 | 488.54 | 1206.61 | 230.01 | 133.29 | 31490.78 | 0.58 | 0.76 | 0.35 | 1.84 | 1 | 10 | 570.5211 | 780.6121 | 706.1116 | 570521.0949 | 780612.1316 | 8.5107e-06 | 22 | 706111.6054
8 | 65 | CONCLUIDO | 1.9038 | 52.53 | 49.26 | 73.89 | 1.11 | 40 | 144.05 | 46.47 | 9 | 38 | 23.58 | 17999.83 | 481.59 | 1206.63 | 230.91 | 133.29 | 31968.44 | 0.58 | 0.76 | 0.34 | 1.85 | 1 | 10 | 566.4705 | 775.0699 | 701.0983 | 566470.4874 | 775069.9117 | 8.5323e-06 | 22 | 701098.3272
9 | 65 | CONCLUIDO | 1.9173 | 52.16 | 49.02 | 84.04 | 1.22 | 35 | 145.42 | 46.47 | 10 | 33 | 23.95 | 18169.15 | 470.91 | 1206.59 | 222.92 | 133.29 | 27997.94 | 0.6 | 0.76 | 0.33 | 1.61 | 1 | 10 | 558.4992 | 764.1633 | 691.2326 | 558499.2166 | 764163.2673 | 8.5928e-06 | 22 | 691232.5976
10 | 65 | CONCLUIDO | 1.9282 | 51.86 | 48.81 | 91.52 | 1.33 | 32 | 146.8 | 46.47 | 11 | 30 | 24.33 | 18338.99 | 462.31 | 1206.61 | 215.42 | 133.29 | 24260.08 | 0.62 | 0.77 | 0.33 | 1.4 | 1 | 10 | 552.1121 | 755.4241 | 683.3275 | 552112.0529 | 755424.0682 | 8.6416e-06 | 22 | 683327.4554
11 | 65 | CONCLUIDO | 1.934 | 51.71 | 48.74 | 100.83 | 1.43 | 29 | 148.18 | 46.47 | 12 | 27 | 24.71 | 18509.36 | 453.86 | 1206.6 | 213.31 | 133.29 | 23220.31 | 0.62 | 0.77 | 0.32 | 1.33 | 1 | 10 | 547.1089 | 748.5786 | 677.1353 | 547108.9304 | 748578.5753 | 8.6676e-06 | 22 | 677135.2867
12 | 65 | CONCLUIDO | 1.9438 | 51.45 | 48.56 | 112.06 | 1.54 | 26 | 149.56 | 46.47 | 13 | 24 | 25.1 | 18680.25 | 443.83 | 1206.6 | 206.96 | 133.29 | 20063.62 | 0.64 | 0.77 | 0.32 | 1.15 | 1 | 10 | 540.4637 | 739.4862 | 668.9107 | 540463.6781 | 739486.2479 | 8.7115e-06 | 22 | 668910.7183
13 | 65 | CONCLUIDO | 1.9502 | 51.28 | 48.44 | 121.11 | 1.64 | 24 | 150.95 | 46.47 | 14 | 22 | 25.49 | 18851.69 | 433.03 | 1206.6 | 203.02 | 133.29 | 18103.93 | 0.66 | 0.77 | 0.31 | 1.03 | 1 | 10 | 534.2561 | 730.9928 | 661.2279 | 534256.1329 | 730992.8107 | 8.7402e-06 | 22 | 661227.8828
14 | 65 | CONCLUIDO | 1.9539 | 51.18 | 48.4 | 132 | 1.74 | 22 | 152.35 | 46.47 | 15 | 16 | 25.88 | 19023.66 | 425.45 | 1206.6 | 201.64 | 133.29 | 17420.56 | 0.66 | 0.77 | 0.31 | 0.99 | 1 | 10 | 530.1673 | 725.3983 | 656.1673 | 530167.2806 | 725398.2627 | 8.7568e-06 | 22 | 656167.2706
15 | 65 | CONCLUIDO | 1.9599 | 51.02 | 48.3 | 144.89 | 1.84 | 20 | 153.75 | 46.47 | 16 | 10 | 26.28 | 19196.18 | 418.26 | 1206.61 | 197.72 | 133.29 | 15472.81 | 0.67 | 0.77 | 0.32 | 0.89 | 1 | 10 | 525.7445 | 719.3469 | 650.6934 | 525744.529 | 719346.8587 | 8.7837e-06 | 22 | 650693.4041
16 | 65 | CONCLUIDO | 1.9572 | 51.09 | 48.37 | 145.11 | 1.94 | 20 | 155.15 | 46.47 | 17 | 2 | 26.68 | 19369.26 | 421.09 | 1206.65 | 199.91 | 133.29 | 16565.56 | 0.67 | 0.77 | 0.33 | 0.96 | 1 | 10 | 527.6163 | 721.9079 | 653.01 | 527616.2697 | 721907.8569 | 8.7716e-06 | 22 | 653009.9843
17 | 65 | CONCLUIDO | 1.9591 | 51.04 | 48.32 | 144.96 | 2.04 | 20 | 156.56 | 46.47 | 18 | 0 | 27.09 | 19542.89 | 423.98 | 1206.59 | 198.05 | 133.29 | 15637.53 | 0.67 | 0.77 | 0.33 | 0.91 | 1 | 10 | 528.4662 | 723.0708 | 654.0619 | 528466.2023 | 723070.7722 | 8.7801e-06 | 22 | 654061.9126

## RESULTADOS_13
Unnamed: 0 | Volume de calda [L] | STATUS | Capacidade operacional [ha/h] | Tempo de missao [h] | Tempo util [h] | Tempo por voo [min] | Autonomia Projetada [h] | N° Voos | MTOW [kg] | Massa Estrutura [kg] | Combustível [kg] | Abastecimentos | Massa gerador | Potência gerador [W] | Combustível consumido [L] | Calda cons [L] | Distância percorrida [km] | Distância Pulverizando [km] | RTL ACUMULADO[m] | EOC [km/km] | EOC [h/h] | Tempo de manobra [h] | Tempo rtl_rtw [h] | V pulv [m/s] | V desloc [m/s] | Preço Total por ha Simples [R$/ha] | Preço Total por ha Presumido [R$/ha] | Preço Total por ha Real [R$/ha] | Preço Total Simples [R$] | Preço Total Presumido [R$] | Prod CAPEX [ha/h/R$] | Dias Trabalhados | Preço Total Real [R$]
0 | 75 | CONCLUIDO | 0.9339 | 107.08 | 82.9 | 6.94 | 0.12 | 717 | 150.44 | 49.1 | 1 | 715 | 25.34 | 18787.76 | 975.82 | 1207.19 | 1374.23 | 133.29 | 600241.02 | 0.1 | 0.45 | 1.43 | 35.47 | 1 | 10 | 1829.9249 | 2503.784 | 2264.8264 | 1829924.9488 | 2503784.0455 | 3.9507e-06 | 45 | 2264826.4103
1 | 75 | CONCLUIDO | 1.4502 | 68.95 | 59.04 | 14.17 | 0.23 | 250 | 151.83 | 49.1 | 2 | 248 | 25.73 | 18959.54 | 687.44 | 1206.84 | 562.61 | 133.29 | 196768.85 | 0.24 | 0.63 | 0.66 | 11.62 | 1 | 10 | 916.7545 | 1254.344 | 1134.6312 | 916754.5306 | 1254343.9932 | 6.1348e-06 | 29 | 1134631.163
2 | 75 | CONCLUIDO | 1.6317 | 61.28 | 54.36 | 21.46 | 0.35 | 152 | 153.23 | 49.1 | 3 | 150 | 26.13 | 19131.85 | 626.97 | 1206.62 | 403.38 | 133.29 | 117641.53 | 0.33 | 0.69 | 0.52 | 6.95 | 1 | 10 | 769.2873 | 1052.5729 | 952.1168 | 769287.3217 | 1052572.8521 | 6.9026e-06 | 26 | 952116.7764
3 | 75 | CONCLUIDO | 1.7268 | 57.91 | 52.3 | 28.79 | 0.46 | 109 | 154.63 | 49.1 | 4 | 107 | 26.53 | 19304.72 | 597.2 | 1206.65 | 333.49 | 133.29 | 82913.02 | 0.4 | 0.72 | 0.45 | 4.89 | 1 | 10 | 709.7122 | 971.0596 | 878.383 | 709712.2224 | 971059.573 | 7.3049e-06 | 25 | 878383.0102
4 | 75 | CONCLUIDO | 1.7765 | 56.29 | 51.42 | 36.29 | 0.57 | 85 | 156.03 | 49.1 | 5 | 83 | 26.94 | 19478.15 | 582.27 | 1206.65 | 305.75 | 133.29 | 69162.18 | 0.44 | 0.73 | 0.36 | 4.01 | 1 | 10 | 676.9515 | 926.2349 | 837.8364 | 676951.5215 | 926234.9367 | 7.5152e-06 | 24 | 837836.3744
5 | 75 | CONCLUIDO | 1.8189 | 54.98 | 50.59 | 43.99 | 0.67 | 69 | 157.44 | 49.1 | 6 | 67 | 27.35 | 19652.13 | 567.07 | 1206.64 | 275.91 | 133.29 | 54320.42 | 0.48 | 0.74 | 0.39 | 3.18 | 1 | 10 | 647.1495 | 885.4585 | 800.9516 | 647149.5244 | 885458.5296 | 7.6945e-06 | 23 | 800951.6102
6 | 75 | CONCLUIDO | 1.849 | 54.08 | 50.03 | 51.76 | 0.78 | 58 | 158.86 | 49.1 | 7 | 56 | 27.77 | 19826.68 | 554.96 | 1206.64 | 257.19 | 133.29 | 45017.17 | 0.52 | 0.75 | 0.37 | 2.62 | 1 | 10 | 632.9379 | 866.0136 | 783.3625 | 632937.9275 | 866013.5957 | 7.8219e-06 | 23 | 783362.4735
7 | 75 | CONCLUIDO | 1.8716 | 53.43 | 49.63 | 59.55 | 0.88 | 50 | 160.28 | 49.1 | 8 | 48 | 28.19 | 20001.93 | 544.4 | 1206.6 | 243.13 | 133.29 | 38025.16 | 0.55 | 0.75 | 0.36 | 2.22 | 1 | 10 | 621.9444 | 850.9717 | 769.7562 | 621944.3752 | 850971.7323 | 7.9175e-06 | 23 | 769756.1845
8 | 75 | CONCLUIDO | 1.8999 | 52.63 | 49.01 | 66.84 | 0.99 | 44 | 161.71 | 49.1 | 9 | 42 | 28.61 | 20177.64 | 531.99 | 1206.65 | 222.19 | 133.29 | 27589.43 | 0.6 | 0.76 | 0.33 | 1.6 | 1 | 10 | 598.8288 | 819.344 | 741.1469 | 598828.7908 | 819343.97 | 8.0372e-06 | 22 | 741146.9315
9 | 75 | CONCLUIDO | 1.8986 | 52.67 | 49.2 | 75.7 | 1.09 | 39 | 163.13 | 49.1 | 10 | 37 | 29.04 | 20353.94 | 529.29 | 1206.67 | 228.84 | 133.29 | 30938.36 | 0.58 | 0.76 | 0.34 | 1.79 | 1 | 10 | 598.3947 | 818.75 | 740.6097 | 598394.7156 | 818750.0492 | 8.0317e-06 | 22 | 740609.6937
10 | 75 | CONCLUIDO | 1.9115 | 52.32 | 48.97 | 83.95 | 1.18 | 35 | 164.57 | 49.1 | 11 | 33 | 29.47 | 20530.82 | 519.65 | 1206.65 | 220.94 | 133.29 | 27009.48 | 0.6 | 0.76 | 0.33 | 1.56 | 1 | 10 | 590.7677 | 808.3144 | 731.17 | 590767.6767 | 808314.398 | 8.0863e-06 | 22 | 731170.0064
11 | 75 | CONCLUIDO | 1.9205 | 52.07 | 48.81 | 91.53 | 1.28 | 32 | 166.01 | 49.1 | 12 | 30 | 29.91 | 20708.3 | 512.84 | 1206.59 | 215.66 | 133.29 | 24381.36 | 0.62 | 0.77 | 0.32 | 1.41 | 1 | 10 | 585.4702 | 801.0662 | 724.6135 | 585470.2029 | 801066.1607 | 8.1243e-06 | 22 | 724613.5307
12 | 75 | CONCLUIDO | 1.9236 | 51.98 | 48.82 | 101.01 | 1.38 | 29 | 167.45 | 49.1 | 13 | 27 | 30.36 | 20886.38 | 505.03 | 1206.65 | 216.91 | 133.29 | 25020.09 | 0.61 | 0.77 | 0.3 | 1.41 | 1 | 10 | 581.3668 | 795.4517 | 719.5349 | 581366.7757 | 795451.6706 | 8.1375e-06 | 22 | 719534.8796
13 | 75 | CONCLUIDO | 1.9331 | 51.73 | 48.63 | 108.07 | 1.47 | 27 | 168.9 | 49.1 | 14 | 25 | 30.81 | 21065.06 | 498.03 | 1206.6 | 209.42 | 133.29 | 21288.87 | 0.64 | 0.77 | 0.32 | 1.22 | 1 | 10 | 575.8834 | 787.949 | 712.7483 | 575883.3675 | 787949.0296 | 8.1776e-06 | 22 | 712748.2801
14 | 75 | CONCLUIDO | 1.9399 | 51.55 | 48.51 | 116.42 | 1.56 | 25 | 170.35 | 49.1 | 15 | 23 | 31.26 | 21244.37 | 490.32 | 1206.6 | 205.35 | 133.29 | 19260.35 | 0.65 | 0.77 | 0.31 | 1.1 | 1 | 10 | 570.8244 | 781.0271 | 706.487 | 570824.3772 | 781027.0959 | 8.2064e-06 | 22 | 706486.9661
15 | 75 | CONCLUIDO | 1.9457 | 51.39 | 48.41 | 126.3 | 1.65 | 23 | 171.81 | 49.1 | 16 | 21 | 31.72 | 21424.29 | 484 | 1206.6 | 202.06 | 133.29 | 17624.84 | 0.66 | 0.77 | 0.31 | 1.01 | 1 | 10 | 566.6585 | 775.3271 | 701.331 | 566658.4852 | 775327.1387 | 8.231e-06 | 22 | 701331.0047
16 | 75 | CONCLUIDO | 1.95 | 51.28 | 48.36 | 138.18 | 1.74 | 21 | 173.28 | 49.1 | 17 | 19 | 32.18 | 21604.83 | 474.35 | 1206.64 | 200.49 | 133.29 | 16852.58 | 0.66 | 0.77 | 0.31 | 0.95 | 1 | 10 | 561.4362 | 768.1818 | 694.8676 | 561436.2326 | 768181.8222 | 8.2491e-06 | 22 | 694867.6273
17 | 75 | CONCLUIDO | 1.9545 | 51.16 | 48.28 | 144.83 | 1.83 | 20 | 174.75 | 49.1 | 18 | 18 | 32.65 | 21786.02 | 468.96 | 1206.59 | 197.43 | 133.29 | 15329.58 | 0.68 | 0.77 | 0.31 | 0.87 | 1 | 10 | 558.0168 | 763.5032 | 690.6355 | 558016.8037 | 763503.2088 | 8.2682e-06 | 22 | 690635.5341
18 | 75 | CONCLUIDO | 1.9571 | 51.1 | 48.24 | 152.33 | 1.91 | 19 | 176.22 | 49.1 | 19 | 13 | 33.13 | 21967.84 | 462.84 | 1206.59 | 195.94 | 133.29 | 14586.73 | 0.68 | 0.78 | 0.31 | 0.83 | 1 | 10 | 554.7282 | 759.0036 | 686.5654 | 554728.2386 | 759003.6489 | 8.2792e-06 | 22 | 686565.4059
19 | 75 | CONCLUIDO | 1.9586 | 51.06 | 48.23 | 160.77 | 2 | 18 | 177.7 | 49.1 | 20 | 8 | 33.61 | 22150.3 | 456.14 | 1206.64 | 195.67 | 133.29 | 14457.81 | 0.68 | 0.78 | 0.31 | 0.82 | 1 | 10 | 551.4622 | 754.5349 | 682.5231 | 551462.187 | 754534.8931 | 8.2855e-06 | 22 | 682523.1419
20 | 75 | CONCLUIDO | 1.9572 | 51.09 | 48.27 | 160.89 | 2.08 | 18 | 179.18 | 49.1 | 21 | 1 | 34.09 | 22333.43 | 457.21 | 1206.61 | 196.48 | 133.29 | 14862.63 | 0.68 | 0.78 | 0.33 | 0.86 | 1 | 10 | 552.2892 | 755.6665 | 683.5467 | 552289.2036 | 755666.4536 | 8.2796e-06 | 22 | 683546.7079
21 | 75 | CONCLUIDO | 1.9585 | 51.06 | 48.23 | 160.78 | 2.16 | 18 | 180.67 | 49.1 | 22 | 0 | 34.58 | 22517.21 | 460.44 | 1206.67 | 195.2 | 133.29 | 14223.16 | 0.68 | 0.78 | 0.33 | 0.82 | 1 | 10 | 553.391 | 757.174 | 684.9104 | 553391.0475 | 757174.0451 | 8.2851e-06 | 22 | 684910.4169

## RESULTADOS_17
Unnamed: 0 | Volume de calda [L] | STATUS | Capacidade operacional [ha/h] | Tempo de missao [h] | Tempo util [h] | Tempo por voo [min] | Autonomia Projetada [h] | N° Voos | MTOW [kg] | Massa Estrutura [kg] | Combustível [kg] | Abastecimentos | Massa gerador | Potência gerador [W] | Combustível consumido [L] | Calda cons [L] | Distância percorrida [km] | Distância Pulverizando [km] | RTL ACUMULADO[m] | EOC [km/km] | EOC [h/h] | Tempo de manobra [h] | Tempo rtl_rtw [h] | V pulv [m/s] | V desloc [m/s] | Preço Total por ha Simples [R$/ha] | Preço Total por ha Presumido [R$/ha] | Preço Total por ha Real [R$/ha] | Preço Total Simples [R$] | Preço Total Presumido [R$] | Prod CAPEX [ha/h/R$] | Dias Trabalhados | Preço Total Real [R$]
0 | 95 | CONCLUIDO | 0.7432 | 134.56 | 96.32 | 6.01 | 0.1 | 961 | 185.69 | 53.44 | 1 | 959 | 36.26 | 23136.14 | 1301.24 | 1207.25 | 1833.89 | 133.29 | 828851.47 | 0.07 | 0.39 | 1.82 | 48.88 | 1 | 10 | 2859.1981 | 3912.081 | 3538.7175 | 2859198.1166 | 3912081.002 | 2.858e-06 | 57 | 3538717.4818
1 | 95 | CONCLUIDO | 1.3311 | 75.12 | 61.49 | 12.3 | 0.19 | 300 | 187.21 | 53.44 | 2 | 298 | 36.77 | 23322.88 | 824.22 | 1206.83 | 645.55 | 133.29 | 237988.13 | 0.21 | 0.61 | 0.76 | 14.07 | 1 | 10 | 1130.678 | 1547.0435 | 1399.3958 | 1130677.9548 | 1547043.4598 | 5.1189e-06 | 32 | 1399395.8033
2 | 95 | CONCLUIDO | 1.5419 | 64.86 | 55.69 | 18.56 | 0.28 | 180 | 188.73 | 53.44 | 3 | 178 | 37.29 | 23510.33 | 741.77 | 1206.72 | 448.51 | 133.29 | 140067.18 | 0.3 | 0.67 | 0.56 | 8.27 | 1 | 10 | 910.9589 | 1246.4141 | 1127.4581 | 910958.875 | 1246414.1214 | 5.9295e-06 | 28 | 1127458.107
3 | 95 | CONCLUIDO | 1.6546 | 60.44 | 53.2 | 24.94 | 0.37 | 128 | 190.25 | 53.44 | 4 | 126 | 37.82 | 23698.48 | 704.51 | 1206.69 | 364.3 | 133.29 | 98222 | 0.37 | 0.7 | 0.48 | 5.79 | 1 | 10 | 819.4868 | 1121.2579 | 1014.2467 | 819486.7659 | 1121257.9464 | 6.3629e-06 | 26 | 1014246.6617
4 | 95 | CONCLUIDO | 1.7276 | 57.88 | 51.73 | 31.35 | 0.46 | 99 | 191.78 | 53.44 | 5 | 97 | 38.35 | 23887.36 | 680.86 | 1206.63 | 314.21 | 133.29 | 73321.66 | 0.42 | 0.72 | 0.43 | 4.32 | 1 | 10 | 768.8832 | 1052.0199 | 951.6166 | 768883.1728 | 1052019.8778 | 6.6436e-06 | 25 | 951616.5771
5 | 95 | CONCLUIDO | 1.7434 | 57.36 | 51.8 | 37.45 | 0.55 | 83 | 193.32 | 53.44 | 6 | 81 | 38.89 | 24076.95 | 678.28 | 1206.66 | 318.97 | 133.29 | 75780.18 | 0.42 | 0.72 | 0.39 | 4.39 | 1 | 10 | 753.2448 | 1030.6227 | 932.2616 | 753244.7815 | 1030622.7408 | 6.7044e-06 | 24 | 932261.5529
6 | 95 | CONCLUIDO | 1.7973 | 55.64 | 50.6 | 44 | 0.64 | 69 | 194.86 | 53.44 | 7 | 67 | 39.43 | 24267.28 | 658.08 | 1206.63 | 276.42 | 133.29 | 54577.62 | 0.48 | 0.74 | 0.38 | 3.19 | 1 | 10 | 724.0194 | 990.6353 | 896.0904 | 724019.3941 | 990635.2765 | 6.9117e-06 | 24 | 896090.4361
7 | 95 | CONCLUIDO | 1.8272 | 54.73 | 50.06 | 50.91 | 0.72 | 59 | 196.41 | 53.44 | 8 | 57 | 39.98 | 24458.36 | 646.68 | 1206.67 | 257.91 | 133.29 | 45373.42 | 0.52 | 0.75 | 0.37 | 2.65 | 1 | 10 | 699.0042 | 956.4084 | 865.1302 | 699004.2467 | 956408.4482 | 7.0267e-06 | 23 | 865130.1682
8 | 95 | CONCLUIDO | 1.848 | 54.11 | 49.71 | 57.35 | 0.81 | 52 | 197.97 | 53.44 | 9 | 50 | 40.53 | 24650.18 | 638.21 | 1206.61 | 245.87 | 133.29 | 39387.41 | 0.54 | 0.75 | 0.36 | 2.3 | 1 | 10 | 688.5814 | 942.1475 | 852.2303 | 688581.4347 | 942147.497 | 7.1067e-06 | 23 | 852230.2622
9 | 95 | CONCLUIDO | 1.8637 | 53.66 | 49.44 | 63.11 | 0.89 | 47 | 199.53 | 53.44 | 10 | 45 | 41.1 | 24842.77 | 631.33 | 1206.61 | 236.66 | 133.29 | 34809.16 | 0.56 | 0.76 | 0.35 | 2.03 | 1 | 10 | 680.6223 | 931.2574 | 842.3795 | 680622.2879 | 931257.4413 | 7.167e-06 | 23 | 842379.5381
10 | 95 | CONCLUIDO | 1.8594 | 53.78 | 49.71 | 69.36 | 0.97 | 43 | 201.1 | 53.44 | 11 | 41 | 41.66 | 25036.12 | 630.77 | 1206.59 | 246.86 | 133.29 | 39929.08 | 0.54 | 0.75 | 0.34 | 2.3 | 1 | 10 | 682.2719 | 933.5146 | 844.4213 | 682271.948 | 933514.5789 | 7.1505e-06 | 23 | 844421.2577
11 | 95 | CONCLUIDO | 1.8864 | 53.01 | 49.13 | 77.57 | 1.05 | 38 | 202.67 | 53.44 | 12 | 36 | 42.24 | 25230.25 | 619.05 | 1206.63 | 226.33 | 133.29 | 29684.93 | 0.59 | 0.76 | 0.34 | 1.72 | 1 | 10 | 668.5258 | 914.7065 | 827.4082 | 668525.8179 | 914706.5173 | 7.2543e-06 | 23 | 827408.2111
12 | 95 | CONCLUIDO | 1.8954 | 52.76 | 48.99 | 83.98 | 1.13 | 35 | 204.25 | 53.44 | 13 | 33 | 42.82 | 25425.3 | 612.93 | 1206.63 | 221.61 | 133.29 | 27341.67 | 0.6 | 0.76 | 0.33 | 1.58 | 1 | 10 | 653.3183 | 893.8989 | 808.5864 | 653318.2569 | 893898.8614 | 7.2889e-06 | 22 | 808586.4087
13 | 95 | CONCLUIDO | 1.9017 | 52.58 | 48.89 | 88.89 | 1.21 | 33 | 205.84 | 53.44 | 14 | 31 | 43.4 | 25621.03 | 608.74 | 1206.62 | 218.27 | 133.29 | 25680.43 | 0.61 | 0.77 | 0.33 | 1.48 | 1 | 10 | 649.6442 | 888.8718 | 804.0391 | 649644.1557 | 888871.7941 | 7.3132e-06 | 22 | 804039.1176
14 | 95 | CONCLUIDO | 1.9166 | 52.18 | 48.59 | 97.18 | 1.28 | 30 | 207.43 | 53.44 | 15 | 28 | 44 | 25817.56 | 601.05 | 1206.6 | 207.53 | 133.29 | 20325.29 | 0.64 | 0.77 | 0.33 | 1.18 | 1 | 10 | 641.8619 | 878.2238 | 794.4073 | 641861.9023 | 878223.7717 | 7.3705e-06 | 22 | 794407.3275
15 | 95 | CONCLUIDO | 1.9155 | 52.21 | 48.7 | 104.35 | 1.36 | 28 | 209.03 | 53.44 | 16 | 26 | 44.6 | 26014.91 | 598.95 | 1206.61 | 211.72 | 133.29 | 22432.66 | 0.63 | 0.77 | 0.32 | 1.29 | 1 | 10 | 641.4927 | 877.7186 | 793.9504 | 641492.7131 | 877718.6307 | 7.3662e-06 | 22 | 793950.3964
16 | 95 | CONCLUIDO | 1.9229 | 52 | 48.57 | 112.08 | 1.43 | 26 | 210.64 | 53.44 | 17 | 24 | 45.21 | 26213.09 | 591.04 | 1206.6 | 207.36 | 133.29 | 20260.22 | 0.64 | 0.77 | 0.32 | 1.16 | 1 | 10 | 635.8782 | 870.0366 | 787.0015 | 635878.1737 | 870036.5702 | 7.3947e-06 | 22 | 787001.5011
17 | 95 | CONCLUIDO | 1.9261 | 51.92 | 48.52 | 116.45 | 1.51 | 25 | 212.25 | 53.44 | 18 | 23 | 45.82 | 26412.11 | 587.62 | 1206.64 | 205.64 | 133.29 | 19409.11 | 0.65 | 0.77 | 0.31 | 1.11 | 1 | 10 | 633.4831 | 866.7595 | 784.0372 | 633483.0858 | 866759.5053 | 7.407e-06 | 22 | 784037.1946
18 | 95 | CONCLUIDO | 1.9332 | 51.73 | 48.4 | 126.27 | 1.58 | 23 | 213.87 | 53.44 | 19 | 21 | 46.44 | 26611.98 | 582.42 | 1206.62 | 201.71 | 133.29 | 17453.96 | 0.66 | 0.77 | 0.31 | 0.99 | 1 | 10 | 629.245 | 860.9608 | 778.7919 | 629244.9991 | 860960.7681 | 7.4343e-06 | 22 | 778791.8808
19 | 95 | CONCLUIDO | 1.9332 | 51.73 | 48.44 | 132.11 | 1.65 | 22 | 215.5 | 53.44 | 20 | 20 | 47.07 | 26812.71 | 578.73 | 1206.59 | 203.07 | 133.29 | 18137.15 | 0.66 | 0.77 | 0.31 | 1.03 | 1 | 10 | 627.7062 | 858.8553 | 776.8874 | 627706.2133 | 858855.3335 | 7.4343e-06 | 22 | 776887.3858
20 | 95 | CONCLUIDO | 1.9372 | 51.62 | 48.37 | 138.2 | 1.72 | 21 | 217.14 | 53.44 | 21 | 19 | 47.7 | 27014.3 | 572.47 | 1206.61 | 200.77 | 133.29 | 16990.01 | 0.66 | 0.77 | 0.31 | 0.96 | 1 | 10 | 623.8311 | 853.5533 | 772.0914 | 623831.1332 | 853553.2779 | 7.4497e-06 | 22 | 772091.351
21 | 95 | CONCLUIDO | 1.9426 | 51.48 | 48.27 | 144.8 | 1.79 | 20 | 218.78 | 53.44 | 22 | 18 | 48.34 | 27216.79 | 568.21 | 1206.61 | 196.99 | 133.29 | 15107.62 | 0.68 | 0.78 | 0.31 | 0.86 | 1 | 10 | 620.4867 | 848.9773 | 767.9521 | 620486.7249 | 848977.3109 | 7.4705e-06 | 22 | 767952.1079
22 | 95 | CONCLUIDO | 1.9453 | 51.41 | 48.23 | 152.31 | 1.85 | 19 | 220.43 | 53.44 | 23 | 17 | 48.99 | 27420.16 | 563.94 | 1206.6 | 195.93 | 133.29 | 14581.29 | 0.68 | 0.78 | 0.3 | 0.82 | 1 | 10 | 617.8942 | 845.4301 | 764.7435 | 617894.2288 | 845430.1434 | 7.4808e-06 | 22 | 764743.4771
23 | 95 | CONCLUIDO | 1.9442 | 51.44 | 48.3 | 160.99 | 1.92 | 18 | 222.08 | 53.44 | 24 | 16 | 49.65 | 27624.44 | 558.71 | 1206.59 | 198.38 | 133.29 | 15810.85 | 0.67 | 0.77 | 0.3 | 0.89 | 1 | 10 | 615.9927 | 842.8283 | 762.39 | 615992.6595 | 842828.3325 | 7.4766e-06 | 22 | 762389.9793
24 | 95 | CONCLUIDO | 1.95 | 51.28 | 48.18 | 170.05 | 1.99 | 17 | 223.75 | 53.44 | 25 | 15 | 50.31 | 27829.77 | 553.32 | 1206.59 | 194.2 | 133.29 | 13727.26 | 0.69 | 0.78 | 0.3 | 0.77 | 1 | 10 | 612.0353 | 837.4138 | 757.4922 | 612035.3499 | 837413.7669 | 7.4989e-06 | 22 | 757492.1723
25 | 95 | CONCLUIDO | 1.9504 | 51.27 | 48.17 | 170.02 | 2.05 | 17 | 225.42 | 53.44 | 26 | 15 | 50.98 | 28035.92 | 547.37 | 1206.61 | 193.81 | 133.29 | 13534.11 | 0.69 | 0.78 | 0.3 | 0.76 | 1 | 10 | 609.2677 | 833.627 | 754.0668 | 609267.7374 | 833626.9973 | 7.5004e-06 | 22 | 754066.8066
26 | 95 | CONCLUIDO | 1.9541 | 51.17 | 48.11 | 180.41 | 2.11 | 16 | 227.1 | 53.44 | 27 | 14 | 51.66 | 28243 | 543.48 | 1206.6 | 191.63 | 133.29 | 12445.3 | 0.7 | 0.78 | 0.31 | 0.7 | 1 | 10 | 606.6105 | 829.9913 | 750.7781 | 606610.5033 | 829991.2524 | 7.5147e-06 | 22 | 750778.0521
27 | 95 | CONCLUIDO | 1.9565 | 51.11 | 48.08 | 192.34 | 2.18 | 15 | 228.79 | 53.44 | 28 | 11 | 52.35 | 28451.04 | 538.51 | 1206.59 | 191.08 | 133.29 | 12178 | 0.7 | 0.78 | 0.3 | 0.68 | 1 | 10 | 603.8305 | 826.1875 | 747.3374 | 603830.5115 | 826187.5449 | 7.5239e-06 | 22 | 747337.3652
28 | 95 | CONCLUIDO | 1.9565 | 51.11 | 48.08 | 192.34 | 2.24 | 15 | 230.48 | 53.44 | 29 | 9 | 53.05 | 28660.06 | 537.26 | 1206.59 | 190.96 | 133.29 | 12114.92 | 0.7 | 0.78 | 0.3 | 0.68 | 1 | 10 | 603.2742 | 825.4264 | 746.6489 | 603274.2162 | 825426.3972 | 7.5239e-06 | 22 | 746648.8603
29 | 95 | CONCLUIDO | 1.9602 | 51.02 | 48.03 | 205.82 | 2.3 | 14 | 232.18 | 53.44 | 30 | 4 | 53.75 | 28870.05 | 531.63 | 1206.6 | 188.62 | 133.29 | 10951.15 | 0.71 | 0.78 | 0.31 | 0.62 | 1 | 10 | 599.894 | 820.8015 | 742.4653 | 599894.0364 | 820801.4861 | 7.5381e-06 | 22 | 742465.3442
30 | 95 | CONCLUIDO | 1.9601 | 51.02 | 48.03 | 205.84 | 2.36 | 14 | 233.89 | 53.44 | 31 | 2 | 54.46 | 29081.05 | 535.55 | 1206.61 | 188.72 | 133.29 | 11000.13 | 0.71 | 0.78 | 0.31 | 0.62 | 1 | 10 | 601.6549 | 823.2107 | 744.6447 | 601654.8647 | 823210.729 | 7.5377e-06 | 22 | 744644.6524
31 | 95 | CONCLUIDO | 1.9597 | 51.03 | 48.04 | 205.88 | 2.41 | 14 | 235.61 | 53.44 | 32 | 0 | 55.18 | 29293.06 | 539.42 | 1206.6 | 188.84 | 133.29 | 11059.98 | 0.71 | 0.78 | 0.31 | 0.63 | 1 | 10 | 603.4831 | 825.7121 | 746.9073 | 603483.0606 | 825712.1473 | 7.5362e-06 | 22 | 746907.3389

## RESULTADOS_9
Unnamed: 0 | Volume de calda [L] | STATUS | Capacidade operacional [ha/h] | Tempo de missao [h] | Tempo util [h] | Tempo por voo [min] | Autonomia Projetada [h] | N° Voos | MTOW [kg] | Massa Estrutura [kg] | Combustível [kg] | Abastecimentos | Massa gerador | Potência gerador [W] | Combustível consumido [L] | Calda cons [L] | Distância percorrida [km] | Distância Pulverizando [km] | RTL ACUMULADO[m] | EOC [km/km] | EOC [h/h] | Tempo de manobra [h] | Tempo rtl_rtw [h] | V pulv [m/s] | V desloc [m/s] | Preço Total por ha Simples [R$/ha] | Preço Total por ha Presumido [R$/ha] | Preço Total por ha Real [R$/ha] | Preço Total Simples [R$] | Preço Total Presumido [R$] | Prod CAPEX [ha/h/R$] | Dias Trabalhados | Preço Total Real [R$]
0 | 55 | CONCLUIDO | 1.141 | 87.64 | 72.94 | 8.29 | 0.15 | 528 | 116.05 | 43.4 | 1 | 526 | 16.65 | 14546.17 | 721.51 | 1207.02 | 1035.34 | 133.29 | 431740.69 | 0.13 | 0.51 | 1.12 | 25.52 | 1 | 10 | 1212.7146 | 1659.2896 | 1500.9293 | 1212714.5572 | 1659289.5584 | 5.4701e-06 | 37 | 1500929.2918
1 | 55 | CONCLUIDO | 1.5749 | 63.5 | 56.63 | 16.99 | 0.3 | 200 | 117.34 | 43.4 | 2 | 198 | 16.94 | 14705.49 | 551.28 | 1206.73 | 480.67 | 133.29 | 156045.22 | 0.28 | 0.66 | 0.59 | 9.22 | 1 | 10 | 737.1302 | 1008.574 | 912.3171 | 737130.1828 | 1008574.036 | 7.5502e-06 | 27 | 912317.1456
2 | 55 | CONCLUIDO | 1.7238 | 58.01 | 52.99 | 25.85 | 0.45 | 123 | 118.63 | 43.4 | 3 | 121 | 17.23 | 14865.24 | 507.33 | 1206.7 | 356.94 | 133.29 | 94567.42 | 0.37 | 0.71 | 0.47 | 5.57 | 1 | 10 | 644.4445 | 881.7574 | 797.6037 | 644444.506 | 881757.404 | 8.2641e-06 | 25 | 797603.7149
3 | 55 | CONCLUIDO | 1.8211 | 54.91 | 50.75 | 35 | 0.59 | 87 | 119.93 | 43.4 | 4 | 85 | 17.53 | 15025.44 | 477.62 | 1206.64 | 280.8 | 133.29 | 56674.99 | 0.47 | 0.74 | 0.39 | 3.34 | 1 | 10 | 583.5889 | 798.4921 | 722.2851 | 583588.8905 | 798492.0661 | 8.7305e-06 | 23 | 722285.104
4 | 55 | CONCLUIDO | 1.8409 | 54.32 | 50.59 | 43.99 | 0.73 | 69 | 121.23 | 43.4 | 5 | 67 | 17.83 | 15186.08 | 468.38 | 1206.66 | 275.79 | 133.29 | 54261.6 | 0.48 | 0.74 | 0.39 | 3.18 | 1 | 10 | 574.9158 | 786.6251 | 711.5507 | 574915.7872 | 786625.1435 | 8.8255e-06 | 23 | 711550.7438
5 | 55 | CONCLUIDO | 1.874 | 53.36 | 49.94 | 53.51 | 0.86 | 56 | 122.54 | 43.4 | 6 | 54 | 18.14 | 15347.16 | 454.67 | 1206.62 | 253.68 | 133.29 | 43270.94 | 0.53 | 0.75 | 0.36 | 2.53 | 1 | 10 | 560.6581 | 767.1172 | 693.9046 | 560658.1431 | 767117.2059 | 8.9841e-06 | 23 | 693904.6164
6 | 55 | CONCLUIDO | 1.8997 | 52.64 | 49.43 | 63.1 | 1 | 47 | 123.85 | 43.4 | 7 | 45 | 18.45 | 15508.69 | 440.94 | 1206.63 | 236.38 | 133.29 | 34669.66 | 0.56 | 0.76 | 0.35 | 2.02 | 1 | 10 | 538.883 | 737.3236 | 666.9544 | 538883.0491 | 737323.5617 | 9.1074e-06 | 22 | 666954.4358
7 | 55 | CONCLUIDO | 1.9124 | 52.29 | 49.25 | 73.88 | 1.13 | 40 | 125.16 | 43.4 | 8 | 38 | 18.76 | 15670.68 | 430.62 | 1206.63 | 230.46 | 133.29 | 31741.27 | 0.58 | 0.76 | 0.34 | 1.84 | 1 | 10 | 531.5675 | 727.3141 | 657.9002 | 531567.4813 | 727314.079 | 9.1682e-06 | 22 | 657900.2441
8 | 55 | CONCLUIDO | 1.9264 | 51.91 | 48.99 | 83.98 | 1.26 | 35 | 126.48 | 43.4 | 9 | 33 | 19.08 | 15833.12 | 419.19 | 1206.65 | 221.53 | 133.29 | 27303.69 | 0.6 | 0.76 | 0.33 | 1.58 | 1 | 10 | 523.438 | 716.1909 | 647.8387 | 523437.9589 | 716190.9078 | 9.2354e-06 | 22 | 647838.6527
9 | 55 | CONCLUIDO | 1.9389 | 51.58 | 48.75 | 94.36 | 1.38 | 31 | 127.8 | 43.4 | 10 | 29 | 19.4 | 15996.02 | 407.58 | 1206.63 | 213.47 | 133.29 | 23290.36 | 0.62 | 0.77 | 0.32 | 1.34 | 1 | 10 | 515.6285 | 705.5057 | 638.1732 | 515628.5178 | 705505.686 | 9.2953e-06 | 22 | 638173.2135
10 | 55 | CONCLUIDO | 1.9485 | 51.32 | 48.59 | 107.98 | 1.5 | 27 | 129.13 | 43.4 | 11 | 25 | 19.73 | 16159.39 | 395.99 | 1206.6 | 208.28 | 133.29 | 20718.81 | 0.64 | 0.77 | 0.31 | 1.18 | 1 | 10 | 508.5638 | 695.8394 | 629.4295 | 508563.8036 | 695839.4324 | 9.3413e-06 | 22 | 629429.4936
11 | 55 | CONCLUIDO | 1.9532 | 51.2 | 48.52 | 116.44 | 1.63 | 25 | 130.45 | 43.4 | 12 | 18 | 20.05 | 16323.22 | 385.84 | 1206.61 | 205.48 | 133.29 | 19326.1 | 0.65 | 0.77 | 0.32 | 1.11 | 1 | 10 | 503.1555 | 688.4396 | 622.7359 | 503155.5093 | 688439.5654 | 9.3638e-06 | 22 | 622735.8595
12 | 55 | CONCLUIDO | 1.9542 | 51.17 | 48.51 | 121.28 | 1.74 | 24 | 131.79 | 43.4 | 13 | 2 | 20.39 | 16487.53 | 382.78 | 1206.63 | 204.59 | 133.29 | 18885.77 | 0.65 | 0.77 | 0.34 | 1.1 | 1 | 10 | 501.6189 | 686.3372 | 620.8341 | 501618.9305 | 686337.1506 | 9.3686e-06 | 22 | 620834.0962
13 | 55 | CONCLUIDO | 1.9582 | 51.07 | 48.43 | 126.35 | 1.86 | 23 | 133.12 | 43.4 | 14 | 0 | 20.72 | 16652.31 | 385.1 | 1206.69 | 201.61 | 133.29 | 17402.11 | 0.66 | 0.77 | 0.34 | 1.02 | 1 | 10 | 501.8649 | 686.6736 | 621.1385 | 501864.8557 | 686673.6363 | 9.3878e-06 | 22 | 621138.4682

## resultados
Unnamed: 0 | Volume de calda [L] | STATUS | Capacidade operacional [ha/h] | Tempo de missao [h] | Tempo util [h] | Tempo por voo [min] | Autonomia Projetada [h] | N° Voos | MTOW [kg] | Massa Estrutura [kg] | Combustível [kg] | Abastecimentos | Massa gerador | Potência gerador [W] | Combustível consumido [L] | Calda cons [L] | Distância percorrida [km] | Distância Pulverizando [km] | RTL ACUMULADO[m] | EOC [km/km] | EOC [h/h] | Tempo de manobra [h] | Tempo rtl_rtw [h] | V pulv [m/s] | V desloc [m/s]
0 | 100 | CONCLUIDO | 0.6969 | 143.5 | 100.65 | 5.82 | 0.09 | 1037 | 194.77 | 54.38 | 1 | 1035 | 39.4 | 24256.19 | 1402.42 | 1207.43 | 1982.3 | 133.29 | 902678.51 | 0.07 | 0.37 | 1.93 | 53.21 | 1 | 10
1 | 100 | CONCLUIDO | 1.3014 | 76.84 | 62.15 | 11.91 | 0.18 | 313 | 196.32 | 54.38 | 2 | 311 | 39.95 | 24447.22 | 859.65 | 1206.81 | 667.69 | 133.29 | 248991.98 | 0.2 | 0.6 | 0.78 | 14.73 | 1 | 10
2 | 100 | CONCLUIDO | 1.5194 | 65.82 | 56.03 | 17.98 | 0.27 | 187 | 197.88 | 54.38 | 3 | 185 | 40.5 | 24639 | 770.65 | 1206.69 | 459.85 | 133.29 | 145702.87 | 0.29 | 0.67 | 0.58 | 8.61 | 1 | 10
3 | 100 | CONCLUIDO | 1.637 | 61.09 | 53.4 | 24.09 | 0.36 | 133 | 199.44 | 54.38 | 4 | 131 | 41.06 | 24831.54 | 730.36 | 1206.66 | 370.82 | 133.29 | 101455.25 | 0.36 | 0.7 | 0.48 | 5.99 | 1 | 10
4 | 100 | CONCLUIDO | 1.7096 | 58.49 | 51.97 | 30.27 | 0.44 | 103 | 201.01 | 54.38 | 5 | 101 | 41.63 | 25024.84 | 707.2 | 1206.68 | 322.19 | 133.29 | 77293 | 0.41 | 0.72 | 0.44 | 4.56 | 1 | 10
5 | 100 | CONCLUIDO | 1.7438 | 57.35 | 51.52 | 36.37 | 0.53 | 85 | 202.58 | 54.38 | 6 | 83 | 42.2 | 25218.93 | 697.87 | 1206.67 | 309.73 | 133.29 | 71153.03 | 0.43 | 0.73 | 0.36 | 4.11 | 1 | 10
6 | 100 | CONCLUIDO | 1.7869 | 55.96 | 50.68 | 42.83 | 0.61 | 71 | 204.16 | 54.38 | 7 | 69 | 42.78 | 25413.94 | 682.61 | 1206.64 | 279.11 | 133.29 | 55914.27 | 0.48 | 0.74 | 0.39 | 3.27 | 1 | 10
7 | 100 | CONCLUIDO | 1.8129 | 55.16 | 50.23 | 48.61 | 0.69 | 62 | 205.75 | 54.38 | 8 | 60 | 43.37 | 25609.61 | 672.78 | 1206.63 | 263.9 | 133.29 | 48351.82 | 0.51 | 0.74 | 0.37 | 2.82 | 1 | 10
8 | 100 | CONCLUIDO | 1.8365 | 54.45 | 49.83 | 55.37 | 0.77 | 54 | 207.34 | 54.38 | 9 | 52 | 43.96 | 25806.1 | 663.36 | 1206.66 | 250.22 | 133.29 | 41553.47 | 0.53 | 0.75 | 0.36 | 2.42 | 1 | 10
9 | 100 | CONCLUIDO | 1.8557 | 53.89 | 49.51 | 61.88 | 0.85 | 48 | 208.94 | 54.38 | 10 | 46 | 44.56 | 26003.41 | 655.58 | 1206.63 | 238.89 | 133.29 | 35916.57 | 0.56 | 0.76 | 0.35 | 2.1 | 1 | 10
10 | 100 | CONCLUIDO | 1.8751 | 53.33 | 49.1 | 66.96 | 0.93 | 44 | 210.55 | 54.38 | 11 | 42 | 45.17 | 26201.54 | 646.48 | 1206.6 | 225.32 | 133.29 | 29151.89 | 0.59 | 0.76 | 0.33 | 1.69 | 1 | 10
11 | 100 | CONCLUIDO | 1.8754 | 53.32 | 49.25 | 73.88 | 1 | 40 | 212.16 | 54.38 | 12 | 38 | 45.78 | 26400.51 | 645.4 | 1206.66 | 230.53 | 133.29 | 31777.73 | 0.58 | 0.76 | 0.34 | 1.84 | 1 | 10
12 | 100 | CONCLUIDO | 1.8857 | 53.03 | 49.08 | 79.58 | 1.08 | 37 | 213.78 | 54.38 | 13 | 35 | 46.4 | 26600.32 | 639.02 | 1206.61 | 224.74 | 133.29 | 28896.88 | 0.59 | 0.76 | 0.33 | 1.67 | 1 | 10
13 | 100 | CONCLUIDO | 1.8949 | 52.77 | 48.93 | 86.36 | 1.15 | 34 | 215.41 | 54.38 | 14 | 32 | 47.03 | 26801 | 634.32 | 1206.64 | 219.76 | 133.29 | 26424.32 | 0.61 | 0.76 | 0.33 | 1.53 | 1 | 10
14 | 100 | CONCLUIDO | 1.9062 | 52.46 | 48.74 | 94.33 | 1.23 | 31 | 217.04 | 54.38 | 15 | 29 | 47.66 | 27002.55 | 627.73 | 1206.59 | 213.03 | 133.29 | 23072.97 | 0.63 | 0.77 | 0.32 | 1.33 | 1 | 10
15 | 100 | CONCLUIDO | 1.9112 | 52.32 | 48.68 | 100.71 | 1.3 | 29 | 218.68 | 54.38 | 16 | 27 | 48.31 | 27204.98 | 622.08 | 1206.61 | 211.69 | 133.29 | 22412.62 | 0.63 | 0.77 | 0.3 | 1.27 | 1 | 10
16 | 100 | CONCLUIDO | 1.9118 | 52.31 | 48.7 | 104.36 | 1.37 | 28 | 220.33 | 54.38 | 17 | 26 | 48.95 | 27408.3 | 619.96 | 1206.62 | 212.03 | 133.29 | 22585.49 | 0.63 | 0.77 | 0.32 | 1.29 | 1 | 10
17 | 100 | CONCLUIDO | 1.92 | 52.08 | 48.56 | 112.05 | 1.44 | 26 | 221.99 | 54.38 | 18 | 24 | 49.61 | 27612.53 | 614.8 | 1206.59 | 206.98 | 133.29 | 20071.64 | 0.64 | 0.77 | 0.32 | 1.15 | 1 | 10
18 | 100 | CONCLUIDO | 1.9271 | 51.89 | 48.44 | 121.1 | 1.51 | 24 | 223.65 | 54.38 | 19 | 22 | 50.27 | 27817.81 | 607.77 | 1206.62 | 203.01 | 133.29 | 18098.07 | 0.66 | 0.77 | 0.31 | 1.03 | 1 | 10
19 | 100 | CONCLUIDO | 1.9297 | 51.82 | 48.41 | 126.29 | 1.58 | 23 | 225.32 | 54.38 | 20 | 21 | 50.95 | 28023.89 | 606.13 | 1206.62 | 201.97 | 133.29 | 17580.03 | 0.66 | 0.77 | 0.31 | 1 | 1 | 10
20 | 100 | CONCLUIDO | 1.9276 | 51.88 | 48.51 | 132.29 | 1.64 | 22 | 227 | 54.38 | 21 | 20 | 51.62 | 28230.92 | 603.59 | 1206.59 | 205.57 | 133.29 | 19385.62 | 0.65 | 0.77 | 0.31 | 1.1 | 1 | 10
21 | 100 | CONCLUIDO | 1.9355 | 51.67 | 48.33 | 138.09 | 1.71 | 21 | 228.69 | 54.38 | 22 | 19 | 52.31 | 28438.91 | 596.78 | 1206.61 | 199.35 | 133.29 | 16283.55 | 0.67 | 0.77 | 0.31 | 0.92 | 1 | 10
22 | 100 | CONCLUIDO | 1.9391 | 51.57 | 48.28 | 144.83 | 1.77 | 20 | 230.38 | 54.38 | 23 | 18 | 53 | 28647.87 | 592.59 | 1206.6 | 197.49 | 133.29 | 15358.3 | 0.67 | 0.77 | 0.31 | 0.87 | 1 | 10
23 | 100 | CONCLUIDO | 1.9422 | 51.49 | 48.23 | 152.31 | 1.84 | 19 | 232.08 | 54.38 | 24 | 17 | 53.71 | 28857.81 | 589.81 | 1206.59 | 195.95 | 133.29 | 14590.26 | 0.68 | 0.78 | 0.31 | 0.82 | 1 | 10
24 | 100 | CONCLUIDO | 1.9429 | 51.47 | 48.25 | 160.84 | 1.9 | 18 | 233.79 | 54.38 | 25 | 16 | 54.42 | 29068.74 | 584.29 | 1206.6 | 197.01 | 133.29 | 15126.1 | 0.68 | 0.78 | 0.3 | 0.84 | 1 | 10
25 | 100 | CONCLUIDO | 1.9472 | 51.36 | 48.18 | 170.04 | 1.96 | 17 | 235.51 | 54.38 | 26 | 15 | 55.14 | 29280.69 | 579.65 | 1206.62 | 194.09 | 133.29 | 13674.25 | 0.69 | 0.78 | 0.3 | 0.77 | 1 | 10
26 | 100 | CONCLUIDO | 1.9473 | 51.35 | 48.18 | 170.03 | 2.02 | 17 | 237.24 | 54.38 | 27 | 15 | 55.86 | 29493.67 | 575.03 | 1206.6 | 194.14 | 133.29 | 13696.28 | 0.69 | 0.78 | 0.3 | 0.77 | 1 | 10
27 | 100 | CONCLUIDO | 1.9516 | 51.24 | 48.1 | 180.38 | 2.08 | 16 | 238.97 | 54.38 | 28 | 14 | 56.6 | 29707.68 | 572.33 | 1206.6 | 191.56 | 133.29 | 12409.79 | 0.7 | 0.78 | 0.3 | 0.69 | 1 | 10
28 | 100 | CONCLUIDO | 1.9553 | 51.14 | 48.04 | 192.18 | 2.14 | 15 | 240.72 | 54.38 | 29 | 13 | 57.34 | 29922.88 | 564.44 | 1206.61 | 189.8 | 133.29 | 11535.69 | 0.7 | 0.78 | 0.29 | 0.63 | 1 | 10
29 | 100 | CONCLUIDO | 1.9541 | 51.17 | 48.07 | 192.29 | 2.2 | 15 | 242.47 | 54.38 | 30 | 11 | 58.1 | 30139.04 | 564.19 | 1206.6 | 190.6 | 133.29 | 11935.07 | 0.7 | 0.78 | 0.3 | 0.66 | 1 | 10
30 | 100 | CONCLUIDO | 1.9587 | 51.06 | 47.99 | 205.69 | 2.26 | 14 | 244.23 | 54.38 | 31 | 9 | 58.86 | 30356.28 | 557.27 | 1206.59 | 187.62 | 133.29 | 10453.93 | 0.71 | 0.78 | 0.3 | 0.59 | 1 | 10
31 | 100 | CONCLUIDO | 1.958 | 51.07 | 48.01 | 205.76 | 2.31 | 14 | 246 | 54.38 | 32 | 6 | 59.63 | 30574.64 | 556 | 1206.63 | 188.11 | 133.29 | 10698.34 | 0.71 | 0.78 | 0.31 | 0.6 | 1 | 10
32 | 100 | CONCLUIDO | 1.9583 | 51.06 | 48 | 205.73 | 2.37 | 14 | 247.78 | 54.38 | 33 | 3 | 60.41 | 30794.11 | 554.97 | 1206.61 | 187.95 | 133.29 | 10617.82 | 0.71 | 0.78 | 0.3 | 0.59 | 1 | 10
33 | 100 | CONCLUIDO | 1.9589 | 51.05 | 47.99 | 205.66 | 2.42 | 14 | 249.57 | 54.38 | 34 | 1 | 61.2 | 31014.73 | 557.11 | 1206.62 | 186.92 | 133.29 | 10102.24 | 0.71 | 0.78 | 0.32 | 0.58 | 1 | 10
34 | 100 | CONCLUIDO | 1.9603 | 51.01 | 47.95 | 205.5 | 2.48 | 14 | 251.37 | 54.38 | 35 | 0 | 61.99 | 31236.5 | 559.77 | 1206.59 | 185.67 | 133.29 | 9475.8 | 0.72 | 0.78 | 0.32 | 0.54 | 1 | 10
0 | 40 | CONCLUIDO | 1.3126 | 76.19 | 66.63 | 9.92 | 0.2 | 403 | 89.87 | 37.55 | 1 | 401 | 11.32 | 11317.98 | 551.95 | 1206.86 | 820.66 | 133.29 | 325027.47 | 0.16 | 0.56 | 0.91 | 19.21 | 1 | 10
1 | 40 | CONCLUIDO | 1.6726 | 59.79 | 54.81 | 20.42 | 0.39 | 161 | 91.1 | 37.55 | 2 | 159 | 11.54 | 11468.97 | 442.72 | 1206.66 | 418.58 | 133.29 | 125195.52 | 0.32 | 0.68 | 0.53 | 7.39 | 1 | 10
2 | 40 | CONCLUIDO | 1.7997 | 55.56 | 51.75 | 31.37 | 0.57 | 99 | 92.32 | 37.55 | 3 | 97 | 11.77 | 11620.34 | 406.51 | 1206.65 | 314.82 | 133.29 | 73625.26 | 0.42 | 0.72 | 0.43 | 4.34 | 1 | 10
3 | 40 | CONCLUIDO | 1.8527 | 53.98 | 50.69 | 42.84 | 0.75 | 71 | 93.55 | 37.55 | 4 | 69 | 12 | 11772.07 | 387.07 | 1206.65 | 279.48 | 133.29 | 56096.56 | 0.48 | 0.74 | 0.39 | 3.28 | 1 | 10
4 | 40 | CONCLUIDO | 1.8937 | 52.81 | 49.85 | 55.38 | 0.93 | 54 | 94.79 | 37.55 | 5 | 52 | 12.23 | 11924.18 | 368.32 | 1206.63 | 250.74 | 133.29 | 41812.29 | 0.53 | 0.75 | 0.36 | 2.44 | 1 | 10
5 | 40 | CONCLUIDO | 1.9249 | 51.95 | 49.2 | 68.65 | 1.1 | 43 | 96.02 | 37.55 | 6 | 41 | 12.47 | 12076.67 | 351.01 | 1206.61 | 229.06 | 133.29 | 31026.54 | 0.58 | 0.76 | 0.32 | 1.79 | 1 | 10
6 | 40 | CONCLUIDO | 1.936 | 51.65 | 49.03 | 81.72 | 1.27 | 36 | 97.26 | 37.55 | 7 | 32 | 12.71 | 12229.54 | 336.25 | 1206.69 | 222.92 | 133.29 | 27992.85 | 0.6 | 0.76 | 0.34 | 1.62 | 1 | 10
7 | 40 | CONCLUIDO | 1.9475 | 51.35 | 48.8 | 91.51 | 1.43 | 32 | 98.5 | 37.55 | 8 | 7 | 12.95 | 12382.79 | 327.51 | 1206.65 | 214.24 | 133.29 | 23671.07 | 0.62 | 0.77 | 0.35 | 1.39 | 1 | 10
8 | 40 | CONCLUIDO | 1.9433 | 51.46 | 48.91 | 91.71 | 1.59 | 32 | 99.75 | 37.55 | 9 | 0 | 13.2 | 12536.43 | 331.01 | 1206.64 | 217.97 | 133.29 | 25535.7 | 0.61 | 0.76 | 0.36 | 1.5 | 1 | 10
0 | 30 | CONCLUIDO | 1.4443 | 69.24 | 62.43 | 11.74 | 0.24 | 319 | 71.52 | 32.27 | 1 | 317 | 8.25 | 9054.6 | 438.31 | 1206.88 | 677.53 | 133.29 | 253883.02 | 0.2 | 0.6 | 0.78 | 15.01 | 1 | 10
1 | 30 | CONCLUIDO | 1.7461 | 57.27 | 53.39 | 24.45 | 0.48 | 131 | 72.7 | 32.27 | 2 | 129 | 8.43 | 9200.25 | 360.36 | 1206.68 | 370.6 | 133.29 | 101356.31 | 0.36 | 0.7 | 0.48 | 5.98 | 1 | 10
2 | 30 | CONCLUIDO | 1.8264 | 54.75 | 51.65 | 38.26 | 0.71 | 81 | 73.88 | 32.27 | 3 | 79 | 8.61 | 9346.23 | 333.6 | 1206.64 | 312.32 | 133.29 | 72466.91 | 0.43 | 0.72 | 0.42 | 4.24 | 1 | 10
3 | 30 | CONCLUIDO | 1.899 | 52.66 | 49.94 | 53.51 | 0.93 | 56 | 75.07 | 32.27 | 4 | 54 | 8.8 | 9492.55 | 305.74 | 1206.61 | 253.83 | 133.29 | 43345.8 | 0.53 | 0.75 | 0.36 | 2.53 | 1 | 10
4 | 30 | CONCLUIDO | 1.9267 | 51.9 | 49.37 | 67.33 | 1.15 | 44 | 76.26 | 32.27 | 5 | 22 | 8.99 | 9639.2 | 287.47 | 1206.63 | 234.11 | 133.29 | 33546.38 | 0.57 | 0.76 | 0.36 | 1.96 | 1 | 10
5 | 30 | CONCLUIDO | 1.9258 | 51.93 | 49.43 | 70.61 | 1.36 | 42 | 77.45 | 32.27 | 6 | 0 | 9.18 | 9786.19 | 289.58 | 1206.68 | 234.71 | 133.29 | 33858.48 | 0.57 | 0.76 | 0.4 | 2.02 | 1 | 10
0 | 15 | CONCLUIDO | 1.6932 | 59.06 | 55.42 | 19 | 0.43 | 175 | 39.78 | 19.54 | 1 | 173 | 4.24 | 5140 | 240.91 | 1206.66 | 439.05 | 133.29 | 135361.56 | 0.3 | 0.68 | 0.56 | 8 | 1 | 10
1 | 15 | CONCLUIDO | 1.8411 | 54.32 | 51.69 | 37.37 | 0.84 | 83 | 40.89 | 19.54 | 2 | 10 | 4.35 | 5277.26 | 202.36 | 1206.77 | 310.93 | 133.29 | 71763.41 | 0.43 | 0.72 | 0.5 | 4.28 | 1 | 10
2 | 15 | CONCLUIDO | 1.8538 | 53.94 | 51.33 | 37.56 | 1.22 | 82 | 42.01 | 19.54 | 3 | 0 | 4.46 | 5414.79 | 205.9 | 1206.74 | 297.1 | 133.29 | 64850.96 | 0.45 | 0.73 | 0.53 | 3.92 | 1 | 10
0 | 70 | CONCLUIDO | 0.9829 | 101.74 | 80.24 | 7.22 | 0.12 | 667 | 141.81 | 47.83 | 1 | 665 | 22.98 | 17723.39 | 908.33 | 1207.09 | 1284.1 | 133.29 | 555426.91 | 0.1 | 0.47 | 1.35 | 32.82 | 1 | 10
1 | 70 | CONCLUIDO | 1.4798 | 67.58 | 58.47 | 14.74 | 0.25 | 238 | 143.17 | 47.83 | 2 | 236 | 23.34 | 17891.86 | 654.03 | 1206.73 | 542.88 | 133.29 | 186961.76 | 0.25 | 0.64 | 0.66 | 11.06 | 1 | 10
2 | 70 | CONCLUIDO | 1.6544 | 60.45 | 54.03 | 22.36 | 0.37 | 145 | 144.54 | 47.83 | 3 | 143 | 23.71 | 18060.85 | 597.75 | 1206.7 | 391.88 | 133.29 | 111926.67 | 0.34 | 0.69 | 0.51 | 6.62 | 1 | 10
3 | 70 | CONCLUIDO | 1.746 | 57.27 | 52.04 | 30.02 | 0.49 | 104 | 145.92 | 47.83 | 4 | 102 | 24.09 | 18230.35 | 569.48 | 1206.62 | 324.46 | 133.29 | 78422.81 | 0.41 | 0.72 | 0.45 | 4.63 | 1 | 10
4 | 70 | CONCLUIDO | 1.7815 | 56.13 | 51.54 | 37.71 | 0.6 | 82 | 147.3 | 47.83 | 5 | 80 | 24.47 | 18400.38 | 558.52 | 1206.63 | 309.14 | 133.29 | 70873.83 | 0.43 | 0.73 | 0.39 | 4.13 | 1 | 10
5 | 70 | CONCLUIDO | 1.8325 | 54.57 | 50.43 | 45.85 | 0.71 | 66 | 148.68 | 47.83 | 6 | 64 | 24.85 | 18570.94 | 540.69 | 1206.78 | 270.54 | 133.29 | 51653.81 | 0.49 | 0.74 | 0.38 | 3.02 | 1 | 10
6 | 70 | CONCLUIDO | 1.8583 | 53.81 | 49.97 | 53.53 | 0.83 | 56 | 150.07 | 47.83 | 7 | 54 | 25.24 | 18742.03 | 528.5 | 1206.63 | 254.76 | 133.29 | 43810.76 | 0.52 | 0.75 | 0.36 | 2.56 | 1 | 10
7 | 70 | CONCLUIDO | 1.882 | 53.13 | 49.52 | 61.9 | 0.94 | 48 | 151.46 | 47.83 | 8 | 46 | 25.63 | 18913.66 | 518.37 | 1206.62 | 239.37 | 133.29 | 36154.99 | 0.56 | 0.76 | 0.35 | 2.11 | 1 | 10
8 | 70 | CONCLUIDO | 1.8934 | 52.82 | 49.37 | 70.53 | 1.04 | 42 | 152.85 | 47.83 | 9 | 40 | 26.03 | 19085.83 | 510.73 | 1206.6 | 234.9 | 133.29 | 33952.27 | 0.57 | 0.76 | 0.34 | 1.96 | 1 | 10
9 | 70 | CONCLUIDO | 1.9096 | 52.37 | 49.07 | 79.57 | 1.15 | 37 | 154.25 | 47.83 | 10 | 35 | 26.43 | 19258.55 | 500.35 | 1206.6 | 224.33 | 133.29 | 28691.58 | 0.59 | 0.76 | 0.33 | 1.66 | 1 | 10
10 | 70 | CONCLUIDO | 1.9216 | 52.04 | 48.86 | 88.83 | 1.25 | 33 | 155.66 | 47.83 | 11 | 31 | 26.83 | 19431.82 | 491.47 | 1206.63 | 217.12 | 133.29 | 25109.13 | 0.61 | 0.77 | 0.33 | 1.45 | 1 | 10
11 | 70 | CONCLUIDO | 1.9341 | 51.7 | 48.61 | 97.22 | 1.35 | 30 | 157.07 | 47.83 | 12 | 28 | 27.24 | 19605.66 | 482.22 | 1206.62 | 208.17 | 133.29 | 20646.45 | 0.64 | 0.77 | 0.33 | 1.2 | 1 | 10
12 | 70 | CONCLUIDO | 1.9331 | 51.73 | 48.69 | 104.34 | 1.45 | 28 | 158.48 | 47.83 | 13 | 26 | 27.65 | 19780.06 | 475.93 | 1206.64 | 211.74 | 133.29 | 22443.25 | 0.63 | 0.77 | 0.32 | 1.28 | 1 | 10
13 | 70 | CONCLUIDO | 1.9438 | 51.45 | 48.5 | 116.39 | 1.55 | 25 | 159.9 | 47.83 | 14 | 23 | 28.07 | 19955.16 | 466.31 | 1206.66 | 204.81 | 133.29 | 18991.19 | 0.65 | 0.77 | 0.32 | 1.09 | 1 | 10
14 | 70 | CONCLUIDO | 1.9496 | 51.29 | 48.4 | 126.26 | 1.65 | 23 | 161.32 | 47.83 | 15 | 21 | 28.5 | 20130.71 | 459.64 | 1206.59 | 201.64 | 133.29 | 17417.53 | 0.66 | 0.77 | 0.31 | 0.99 | 1 | 10
15 | 70 | CONCLUIDO | 1.9512 | 51.25 | 48.39 | 131.97 | 1.74 | 22 | 162.75 | 47.83 | 16 | 20 | 28.92 | 20306.85 | 449.57 | 1206.6 | 201.39 | 133.29 | 17296.06 | 0.66 | 0.77 | 0.31 | 0.98 | 1 | 10
16 | 70 | CONCLUIDO | 1.9562 | 51.12 | 48.31 | 144.94 | 1.83 | 20 | 164.19 | 47.83 | 17 | 15 | 29.36 | 20483.57 | 443.98 | 1206.63 | 198.65 | 133.29 | 15937.19 | 0.67 | 0.77 | 0.31 | 0.91 | 1 | 10
17 | 70 | CONCLUIDO | 1.9608 | 51 | 48.22 | 152.28 | 1.93 | 19 | 165.62 | 47.83 | 18 | 9 | 29.8 | 20660.89 | 437.04 | 1206.59 | 195.15 | 133.29 | 14190.07 | 0.68 | 0.78 | 0.32 | 0.81 | 1 | 10
18 | 70 | CONCLUIDO | 1.9601 | 51.02 | 48.24 | 152.34 | 2.02 | 19 | 167.07 | 47.83 | 19 | 3 | 30.24 | 20838.81 | 440.12 | 1206.67 | 195.75 | 133.29 | 14492.43 | 0.68 | 0.78 | 0.32 | 0.83 | 1 | 10
19 | 70 | CONCLUIDO | 1.9589 | 51.05 | 48.27 | 152.44 | 2.1 | 19 | 168.51 | 47.83 | 20 | 0 | 30.69 | 21017.33 | 443.32 | 1206.59 | 196.72 | 133.29 | 14978.81 | 0.68 | 0.78 | 0.32 | 0.86 | 1 | 10
0 | 90 | CONCLUIDO | 0.79 | 126.59 | 92.45 | 6.22 | 0.1 | 892 | 176.73 | 52.44 | 1 | 890 | 33.29 | 22031.19 | 1209.58 | 1207.25 | 1701.2 | 133.29 | 762854.59 | 0.08 | 0.4 | 1.71 | 45.02 | 1 | 10
1 | 90 | CONCLUIDO | 1.3614 | 73.45 | 60.83 | 12.72 | 0.2 | 287 | 178.21 | 52.44 | 2 | 285 | 33.77 | 22213.89 | 789.18 | 1206.75 | 623.21 | 133.29 | 226880.74 | 0.21 | 0.62 | 0.73 | 13.41 | 1 | 10
2 | 90 | CONCLUIDO | 1.5645 | 63.92 | 55.35 | 19.2 | 0.3 | 173 | 179.7 | 52.44 | 3 | 171 | 34.26 | 22397.24 | 713.07 | 1206.7 | 436.68 | 133.29 | 134188.84 | 0.31 | 0.68 | 0.56 | 7.94 | 1 | 10
3 | 90 | CONCLUIDO | 1.6743 | 59.73 | 52.93 | 25.82 | 0.39 | 123 | 181.19 | 52.44 | 4 | 121 | 34.75 | 22581.25 | 677.21 | 1206.64 | 355.2 | 133.29 | 93695.1 | 0.38 | 0.71 | 0.47 | 5.52 | 1 | 10
4 | 90 | CONCLUIDO | 1.7456 | 57.29 | 51.49 | 32.52 | 0.49 | 95 | 182.69 | 52.44 | 5 | 93 | 35.25 | 22766.06 | 654.44 | 1206.74 | 305.56 | 133.29 | 69015.19 | 0.44 | 0.73 | 0.43 | 4.08 | 1 | 10
5 | 90 | CONCLUIDO | 1.7719 | 56.44 | 51.21 | 38.89 | 0.58 | 79 | 184.19 | 52.44 | 6 | 77 | 35.75 | 22951.43 | 646.63 | 1206.68 | 297.17 | 133.29 | 64903.96 | 0.45 | 0.73 | 0.4 | 3.8 | 1 | 10
6 | 90 | CONCLUIDO | 1.8114 | 55.21 | 50.44 | 45.85 | 0.67 | 66 | 185.7 | 52.44 | 7 | 64 | 36.26 | 23137.49 | 632.74 | 1206.63 | 270.87 | 133.29 | 51816.94 | 0.49 | 0.74 | 0.38 | 3.03 | 1 | 10
7 | 90 | CONCLUIDO | 1.8363 | 54.46 | 50.01 | 52.64 | 0.76 | 57 | 187.22 | 52.44 | 8 | 55 | 36.78 | 23324.24 | 622.49 | 1206.63 | 256.31 | 133.29 | 44583.37 | 0.52 | 0.75 | 0.36 | 2.6 | 1 | 10
8 | 90 | CONCLUIDO | 1.8578 | 53.83 | 49.63 | 59.55 | 0.85 | 50 | 188.74 | 52.44 | 9 | 48 | 37.3 | 23511.69 | 613.51 | 1206.62 | 243.12 | 133.29 | 38021.86 | 0.55 | 0.75 | 0.35 | 2.22 | 1 | 10
9 | 90 | CONCLUIDO | 1.8808 | 53.17 | 49.15 | 65.53 | 0.93 | 45 | 190.26 | 52.44 | 10 | 43 | 37.82 | 23699.85 | 602.63 | 1206.62 | 226.44 | 133.29 | 29707.06 | 0.59 | 0.76 | 0.35 | 1.74 | 1 | 10
10 | 90 | CONCLUIDO | 1.8794 | 53.21 | 49.33 | 72.19 | 1.02 | 41 | 191.79 | 52.44 | 11 | 39 | 38.35 | 23888.73 | 600.4 | 1206.61 | 233.42 | 133.29 | 33219.16 | 0.57 | 0.76 | 0.34 | 1.92 | 1 | 10
11 | 90 | CONCLUIDO | 1.8934 | 52.81 | 49.08 | 79.59 | 1.1 | 37 | 193.33 | 52.44 | 12 | 35 | 38.89 | 24078.33 | 594.06 | 1206.62 | 224.63 | 133.29 | 28839.93 | 0.59 | 0.76 | 0.33 | 1.67 | 1 | 10
12 | 90 | CONCLUIDO | 1.9027 | 52.56 | 48.93 | 86.34 | 1.18 | 34 | 194.88 | 52.44 | 13 | 32 | 39.43 | 24268.67 | 588.28 | 1206.61 | 219.45 | 133.29 | 26266.77 | 0.61 | 0.76 | 0.33 | 1.52 | 1 | 10
13 | 90 | CONCLUIDO | 1.9132 | 52.27 | 48.75 | 94.35 | 1.27 | 31 | 196.42 | 52.44 | 14 | 29 | 39.98 | 24459.75 | 582.04 | 1206.61 | 213.17 | 133.29 | 23140.32 | 0.63 | 0.77 | 0.33 | 1.34 | 1 | 10
14 | 90 | CONCLUIDO | 1.9147 | 52.23 | 48.78 | 100.92 | 1.35 | 29 | 197.98 | 52.44 | 15 | 27 | 40.54 | 24651.58 | 576.63 | 1206.59 | 214.7 | 133.29 | 23916.52 | 0.62 | 0.77 | 0.32 | 1.37 | 1 | 10
15 | 90 | CONCLUIDO | 1.9225 | 52.02 | 48.64 | 108.08 | 1.42 | 27 | 199.54 | 52.44 | 16 | 25 | 41.1 | 24844.17 | 571.39 | 1206.62 | 209.61 | 133.29 | 21381.24 | 0.64 | 0.77 | 0.32 | 1.23 | 1 | 10
16 | 90 | CONCLUIDO | 1.9295 | 51.83 | 48.52 | 116.44 | 1.5 | 25 | 201.11 | 52.44 | 17 | 23 | 41.67 | 25037.53 | 564.8 | 1206.59 | 205.62 | 133.29 | 19397.49 | 0.65 | 0.77 | 0.32 | 1.11 | 1 | 10
17 | 90 | CONCLUIDO | 1.9338 | 51.71 | 48.44 | 121.09 | 1.58 | 24 | 202.68 | 52.44 | 18 | 22 | 42.24 | 25231.66 | 558.17 | 1206.59 | 202.84 | 133.29 | 18014.25 | 0.66 | 0.77 | 0.31 | 1.03 | 1 | 10
18 | 90 | CONCLUIDO | 1.9408 | 51.53 | 48.32 | 131.79 | 1.65 | 22 | 204.26 | 52.44 | 19 | 20 | 42.82 | 25426.72 | 554.33 | 1206.61 | 199.35 | 133.29 | 16278.85 | 0.67 | 0.77 | 0.3 | 0.91 | 1 | 10
19 | 90 | CONCLUIDO | 1.941 | 51.52 | 48.35 | 138.15 | 1.73 | 21 | 205.85 | 52.44 | 20 | 19 | 43.41 | 25622.45 | 548.96 | 1206.61 | 200.22 | 133.29 | 16717.88 | 0.67 | 0.77 | 0.31 | 0.94 | 1 | 10
20 | 90 | CONCLUIDO | 1.9449 | 51.42 | 48.29 | 144.86 | 1.8 | 20 | 207.45 | 52.44 | 21 | 18 | 44 | 25818.99 | 543.9 | 1206.61 | 197.65 | 133.29 | 15438.88 | 0.67 | 0.77 | 0.31 | 0.88 | 1 | 10
21 | 90 | CONCLUIDO | 1.9479 | 51.34 | 48.24 | 152.34 | 1.87 | 19 | 209.05 | 52.44 | 22 | 17 | 44.6 | 26016.35 | 539.04 | 1206.59 | 196.28 | 133.29 | 14758.99 | 0.68 | 0.78 | 0.31 | 0.83 | 1 | 10
22 | 90 | CONCLUIDO | 1.9501 | 51.28 | 48.22 | 160.73 | 1.94 | 18 | 210.65 | 52.44 | 23 | 16 | 45.21 | 26214.54 | 532.1 | 1206.61 | 195.64 | 133.29 | 14440.61 | 0.68 | 0.78 | 0.3 | 0.81 | 1 | 10
23 | 90 | CONCLUIDO | 1.9538 | 51.18 | 48.16 | 169.97 | 2.01 | 17 | 212.27 | 52.44 | 24 | 15 | 45.82 | 26413.56 | 526.19 | 1206.67 | 193.44 | 133.29 | 13349.51 | 0.69 | 0.78 | 0.3 | 0.75 | 1 | 10
24 | 90 | CONCLUIDO | 1.9581 | 51.07 | 48.08 | 180.3 | 2.08 | 16 | 213.89 | 52.44 | 25 | 13 | 46.44 | 26613.43 | 520.25 | 1206.62 | 190.65 | 133.29 | 11954.8 | 0.7 | 0.78 | 0.3 | 0.67 | 1 | 10
25 | 90 | CONCLUIDO | 1.9628 | 50.95 | 47.96 | 179.85 | 2.14 | 16 | 215.51 | 52.44 | 26 | 11 | 47.07 | 26814.17 | 512.16 | 1206.59 | 186.39 | 133.29 | 9826.93 | 0.72 | 0.78 | 0.3 | 0.55 | 1 | 10
26 | 90 | CONCLUIDO | 1.9604 | 51.01 | 48.06 | 192.22 | 2.21 | 15 | 217.15 | 52.44 | 27 | 7 | 47.71 | 27015.77 | 512.47 | 1206.59 | 189.85 | 133.29 | 11562.29 | 0.7 | 0.78 | 0.3 | 0.65 | 1 | 10
27 | 90 | CONCLUIDO | 1.9588 | 51.05 | 48.1 | 192.39 | 2.27 | 15 | 218.79 | 52.44 | 28 | 2 | 48.35 | 27218.26 | 514.71 | 1206.61 | 190.98 | 133.29 | 12125.35 | 0.7 | 0.78 | 0.31 | 0.69 | 1 | 10
28 | 90 | CONCLUIDO | 1.9586 | 51.06 | 48.1 | 192.42 | 2.34 | 15 | 220.44 | 52.44 | 29 | 0 | 49 | 27421.64 | 518.7 | 1206.64 | 191.08 | 133.29 | 12174.97 | 0.7 | 0.78 | 0.32 | 0.69 | 1 | 10
0 | 10 | CONCLUIDO | 1.7798 | 56.19 | 53.16 | 25.72 | 0.64 | 124 | 26.11 | 12.1 | 1 | 21 | 3.01 | 3454.41 | 152.43 | 1206.81 | 358.14 | 133.29 | 95164.15 | 0.37 | 0.7 | 0.61 | 5.75 | 1 | 10
1 | 10 | CONCLUIDO | 1.7827 | 56.09 | 53.09 | 26.11 | 1.23 | 122 | 27.2 | 12.1 | 2 | 0 | 3.1 | 3588.35 | 157.14 | 1206.86 | 355.23 | 133.29 | 93718.86 | 0.38 | 0.7 | 0.62 | 5.68 | 1 | 10
0 | 45 | CONCLUIDO | 1.2531 | 79.8 | 68.69 | 9.28 | 0.18 | 444 | 98.71 | 39.72 | 1 | 442 | 12.99 | 12407.75 | 607.83 | 1206.84 | 890.45 | 133.29 | 359718.83 | 0.15 | 0.54 | 0.99 | 21.27 | 1 | 10
1 | 45 | CONCLUIDO | 1.6407 | 60.95 | 55.38 | 19.1 | 0.35 | 174 | 99.95 | 39.72 | 2 | 172 | 13.24 | 12561.45 | 479.49 | 1206.7 | 438.19 | 133.29 | 134938.98 | 0.3 | 0.68 | 0.55 | 7.97 | 1 | 10
2 | 45 | CONCLUIDO | 1.7745 | 56.35 | 52.17 | 29.25 | 0.52 | 107 | 101.2 | 39.72 | 3 | 105 | 13.49 | 12715.54 | 441.76 | 1206.68 | 328.82 | 133.29 | 80585.49 | 0.41 | 0.72 | 0.45 | 4.76 | 1 | 10
3 | 45 | CONCLUIDO | 1.8293 | 54.66 | 51.09 | 39.81 | 0.69 | 77 | 102.45 | 39.72 | 4 | 75 | 13.74 | 12870.03 | 423.02 | 1206.67 | 293.23 | 133.29 | 62943.53 | 0.45 | 0.73 | 0.4 | 3.68 | 1 | 10
4 | 45 | CONCLUIDO | 1.8769 | 53.28 | 50.08 | 50.93 | 0.85 | 59 | 103.71 | 39.72 | 5 | 57 | 14 | 13024.91 | 403.41 | 1206.61 | 258.56 | 133.29 | 45696.22 | 0.52 | 0.75 | 0.37 | 2.67 | 1 | 10
5 | 45 | CONCLUIDO | 1.9053 | 52.49 | 49.51 | 61.89 | 1.01 | 48 | 104.97 | 39.72 | 6 | 46 | 14.25 | 13180.19 | 389.49 | 1206.61 | 239.09 | 133.29 | 36019.51 | 0.56 | 0.76 | 0.35 | 2.1 | 1 | 10
6 | 45 | CONCLUIDO | 1.9197 | 52.09 | 49.28 | 73.92 | 1.16 | 40 | 106.23 | 39.72 | 7 | 38 | 14.52 | 13335.87 | 375.98 | 1206.59 | 231.7 | 133.29 | 32363.11 | 0.58 | 0.76 | 0.34 | 1.87 | 1 | 10
7 | 45 | CONCLUIDO | 1.9375 | 51.61 | 48.93 | 86.34 | 1.31 | 34 | 107.5 | 39.72 | 8 | 32 | 14.78 | 13491.96 | 360.6 | 1206.6 | 219.35 | 133.29 | 26215.76 | 0.61 | 0.76 | 0.33 | 1.52 | 1 | 10
8 | 45 | CONCLUIDO | 1.9471 | 51.36 | 48.77 | 100.91 | 1.46 | 29 | 108.77 | 39.72 | 9 | 17 | 15.05 | 13648.58 | 346.22 | 1206.6 | 214.74 | 133.29 | 23937.39 | 0.62 | 0.77 | 0.32 | 1.37 | 1 | 10
9 | 45 | CONCLUIDO | 1.9502 | 51.28 | 48.71 | 104.38 | 1.6 | 28 | 110.04 | 39.72 | 10 | 1 | 15.32 | 13805.5 | 347.95 | 1206.65 | 211.04 | 133.29 | 22090.45 | 0.63 | 0.77 | 0.36 | 1.3 | 1 | 10
10 | 45 | CONCLUIDO | 1.9501 | 51.28 | 48.72 | 104.39 | 1.74 | 28 | 111.32 | 39.72 | 11 | 0 | 15.6 | 13962.83 | 351.76 | 1206.64 | 211.15 | 133.29 | 22147.34 | 0.63 | 0.77 | 0.36 | 1.31 | 1 | 10
0 | 60 | CONCLUIDO | 1.0859 | 92.09 | 75.32 | 7.89 | 0.14 | 573 | 124.63 | 45 | 1 | 571 | 18.64 | 15605.44 | 782 | 1207.06 | 1116.09 | 133.29 | 471893.26 | 0.12 | 0.5 | 1.19 | 27.89 | 1 | 10
1 | 60 | CONCLUIDO | 1.5421 | 64.85 | 57.27 | 16.13 | 0.28 | 213 | 125.95 | 45 | 2 | 211 | 18.95 | 15767.7 | 586.13 | 1206.72 | 502.45 | 133.29 | 166872.39 | 0.27 | 0.65 | 0.61 | 9.86 | 1 | 10
2 | 60 | CONCLUIDO | 1.6982 | 58.89 | 53.41 | 24.46 | 0.42 | 131 | 127.27 | 45 | 3 | 129 | 19.27 | 15930.42 | 538.91 | 1206.65 | 371.04 | 133.29 | 101575.93 | 0.36 | 0.7 | 0.49 | 5.99 | 1 | 10
3 | 60 | CONCLUIDO | 1.7913 | 55.82 | 51.32 | 33.11 | 0.55 | 93 | 128.59 | 45 | 4 | 91 | 19.59 | 16093.6 | 510.48 | 1206.64 | 299.58 | 133.29 | 66038.32 | 0.44 | 0.73 | 0.42 | 3.9 | 1 | 10
4 | 60 | CONCLUIDO | 1.8244 | 54.81 | 50.81 | 41.77 | 0.68 | 73 | 129.92 | 45 | 5 | 71 | 19.92 | 16257.24 | 498.23 | 1206.71 | 283.34 | 133.29 | 58017.45 | 0.47 | 0.74 | 0.4 | 3.4 | 1 | 10
5 | 60 | CONCLUIDO | 1.8613 | 53.72 | 50.09 | 50.93 | 0.81 | 59 | 131.25 | 45 | 6 | 57 | 20.25 | 16421.36 | 483.44 | 1206.6 | 258.76 | 133.29 | 45796.53 | 0.52 | 0.75 | 0.37 | 2.68 | 1 | 10
6 | 60 | CONCLUIDO | 1.8854 | 53.04 | 49.63 | 59.55 | 0.93 | 50 | 132.58 | 45 | 7 | 48 | 20.59 | 16585.95 | 471.79 | 1206.62 | 243.1 | 133.29 | 38014.44 | 0.55 | 0.75 | 0.36 | 2.22 | 1 | 10
7 | 60 | CONCLUIDO | 1.8894 | 52.93 | 49.7 | 69.34 | 1.06 | 43 | 133.92 | 45 | 8 | 41 | 20.93 | 16751.02 | 465.61 | 1206.77 | 247.1 | 133.29 | 40047.64 | 0.54 | 0.75 | 0.32 | 2.28 | 1 | 10
8 | 60 | CONCLUIDO | 1.9172 | 52.16 | 49.08 | 79.59 | 1.18 | 37 | 135.27 | 45 | 9 | 35 | 21.27 | 16916.71 | 450.7 | 1206.64 | 224.6 | 133.29 | 28827.6 | 0.59 | 0.76 | 0.34 | 1.67 | 1 | 10
9 | 60 | CONCLUIDO | 1.9294 | 51.83 | 48.85 | 88.82 | 1.29 | 33 | 136.61 | 45 | 10 | 31 | 21.61 | 17082.76 | 440.89 | 1206.6 | 216.89 | 133.29 | 24991.27 | 0.61 | 0.77 | 0.33 | 1.44 | 1 | 10
10 | 60 | CONCLUIDO | 1.9398 | 51.55 | 48.68 | 100.71 | 1.41 | 29 | 137.96 | 45 | 11 | 27 | 21.96 | 17249.3 | 428.15 | 1206.64 | 211.64 | 133.29 | 22387.47 | 0.63 | 0.77 | 0.3 | 1.27 | 1 | 10
11 | 60 | CONCLUIDO | 1.9466 | 51.37 | 48.57 | 112.09 | 1.52 | 26 | 139.32 | 45 | 12 | 24 | 22.32 | 17416.34 | 418.7 | 1206.61 | 207.62 | 133.29 | 20390.46 | 0.64 | 0.77 | 0.32 | 1.17 | 1 | 10
12 | 60 | CONCLUIDO | 1.953 | 51.2 | 48.46 | 121.14 | 1.63 | 24 | 140.67 | 45 | 13 | 21 | 22.68 | 17583.88 | 408.75 | 1206.6 | 203.61 | 133.29 | 18396.08 | 0.65 | 0.77 | 0.31 | 1.05 | 1 | 10
13 | 60 | CONCLUIDO | 1.959 | 51.05 | 48.35 | 131.87 | 1.74 | 22 | 142.04 | 45 | 14 | 11 | 23.04 | 17751.93 | 402.54 | 1206.61 | 199.94 | 133.29 | 16573.3 | 0.67 | 0.77 | 0.31 | 0.94 | 1 | 10
14 | 60 | CONCLUIDO | 1.955 | 51.15 | 48.46 | 132.15 | 1.85 | 22 | 143.4 | 45 | 15 | 2 | 23.41 | 17920.49 | 402.62 | 1206.6 | 202.8 | 133.29 | 18000.69 | 0.66 | 0.77 | 0.34 | 1.05 | 1 | 10
15 | 60 | CONCLUIDO | 1.9551 | 51.15 | 48.45 | 132.15 | 1.96 | 22 | 144.77 | 45 | 16 | 0 | 23.78 | 18089.56 | 405.69 | 1206.6 | 202.57 | 133.29 | 17887.64 | 0.66 | 0.77 | 0.34 | 1.05 | 1 | 10
0 | 80 | CONCLUIDO | 0.8853 | 112.96 | 85.79 | 6.68 | 0.11 | 771 | 159.12 | 50.28 | 1 | 769 | 27.84 | 19859.16 | 1047.94 | 1207.17 | 1473.85 | 133.29 | 649783.01 | 0.09 | 0.44 | 1.51 | 38.37 | 1 | 10
1 | 80 | CONCLUIDO | 1.4174 | 70.55 | 59.75 | 13.63 | 0.22 | 263 | 160.54 | 50.28 | 2 | 261 | 28.26 | 20034.4 | 722.8 | 1206.75 | 586.73 | 133.29 | 208759.76 | 0.23 | 0.63 | 0.69 | 12.34 | 1 | 10
2 | 80 | CONCLUIDO | 1.6089 | 62.16 | 54.71 | 20.64 | 0.33 | 159 | 161.97 | 50.28 | 3 | 157 | 28.69 | 20210.21 | 655.92 | 1206.7 | 415.15 | 133.29 | 123494.52 | 0.32 | 0.68 | 0.53 | 7.29 | 1 | 10
3 | 80 | CONCLUIDO | 1.7085 | 58.53 | 52.53 | 27.65 | 0.43 | 114 | 163.4 | 50.28 | 4 | 112 | 29.12 | 20386.62 | 624.62 | 1206.65 | 341.37 | 133.29 | 86828.2 | 0.39 | 0.71 | 0.46 | 5.12 | 1 | 10
4 | 80 | CONCLUIDO | 1.7906 | 55.85 | 50.72 | 34.98 | 0.54 | 87 | 164.83 | 50.28 | 5 | 85 | 29.55 | 20563.61 | 597.49 | 1206.64 | 279.63 | 133.29 | 56092.07 | 0.48 | 0.74 | 0.39 | 3.31 | 1 | 10
5 | 80 | CONCLUIDO | 1.8053 | 55.39 | 50.75 | 42.29 | 0.64 | 72 | 166.27 | 50.28 | 6 | 70 | 29.99 | 20741.2 | 593.07 | 1206.66 | 281.58 | 133.29 | 57142.6 | 0.47 | 0.74 | 0.39 | 3.34 | 1 | 10
6 | 80 | CONCLUIDO | 1.8358 | 54.47 | 50.18 | 49.36 | 0.74 | 61 | 167.72 | 50.28 | 7 | 59 | 30.44 | 20919.39 | 581.36 | 1206.62 | 261.91 | 133.29 | 47364.74 | 0.51 | 0.75 | 0.37 | 2.77 | 1 | 10
7 | 80 | CONCLUIDO | 1.8584 | 53.81 | 49.78 | 56.35 | 0.84 | 53 | 169.17 | 50.28 | 8 | 51 | 30.89 | 21098.19 | 571.65 | 1206.6 | 248.23 | 133.29 | 40562.39 | 0.54 | 0.75 | 0.36 | 2.37 | 1 | 10
8 | 80 | CONCLUIDO | 1.8801 | 53.19 | 49.38 | 64.41 | 0.94 | 46 | 170.62 | 50.28 | 9 | 44 | 31.34 | 21277.6 | 562.1 | 1206.63 | 234.73 | 133.29 | 33846.33 | 0.57 | 0.76 | 0.35 | 1.97 | 1 | 10
9 | 80 | CONCLUIDO | 1.8853 | 53.04 | 49.4 | 72.29 | 1.03 | 41 | 172.08 | 50.28 | 10 | 39 | 31.8 | 21457.64 | 557.06 | 1206.64 | 235.69 | 133.29 | 34354.67 | 0.57 | 0.76 | 0.34 | 1.99 | 1 | 10
10 | 80 | CONCLUIDO | 1.9012 | 52.6 | 49.08 | 79.59 | 1.12 | 37 | 173.55 | 50.28 | 11 | 35 | 32.27 | 21638.31 | 548.08 | 1206.61 | 224.8 | 133.29 | 28927.32 | 0.59 | 0.76 | 0.33 | 1.67 | 1 | 10
11 | 80 | CONCLUIDO | 1.9105 | 52.34 | 48.92 | 86.33 | 1.22 | 34 | 175.02 | 50.28 | 12 | 32 | 32.74 | 21819.6 | 541.62 | 1206.67 | 219.23 | 133.29 | 26155.01 | 0.61 | 0.76 | 0.33 | 1.51 | 1 | 10
12 | 80 | CONCLUIDO | 1.9204 | 52.07 | 48.75 | 94.35 | 1.31 | 31 | 176.49 | 50.28 | 13 | 29 | 33.21 | 22001.54 | 533.63 | 1206.64 | 213.38 | 133.29 | 23248.16 | 0.62 | 0.77 | 0.32 | 1.34 | 1 | 10
13 | 80 | CONCLUIDO | 1.9253 | 51.94 | 48.71 | 104.38 | 1.4 | 28 | 177.97 | 50.28 | 14 | 26 | 33.69 | 22184.13 | 527.84 | 1206.63 | 212.48 | 133.29 | 22813.13 | 0.63 | 0.77 | 0.32 | 1.3 | 1 | 10
14 | 80 | CONCLUIDO | 1.9336 | 51.72 | 48.56 | 112.05 | 1.48 | 26 | 179.46 | 50.28 | 15 | 24 | 34.18 | 22367.38 | 519.39 | 1206.59 | 206.92 | 133.29 | 20043.39 | 0.64 | 0.77 | 0.32 | 1.15 | 1 | 10
15 | 80 | CONCLUIDO | 1.9398 | 51.55 | 48.45 | 121.13 | 1.57 | 24 | 180.95 | 50.28 | 16 | 22 | 34.67 | 22551.28 | 511.59 | 1206.6 | 203.53 | 133.29 | 18359.72 | 0.65 | 0.77 | 0.31 | 1.04 | 1 | 10
16 | 80 | CONCLUIDO | 1.9454 | 51.4 | 48.34 | 126.1 | 1.65 | 23 | 182.45 | 50.28 | 17 | 21 | 35.17 | 22735.98 | 507.53 | 1206.6 | 199.25 | 133.29 | 16219.97 | 0.67 | 0.77 | 0.31 | 0.93 | 1 | 10
17 | 80 | CONCLUIDO | 1.9467 | 51.37 | 48.37 | 138.2 | 1.74 | 21 | 183.95 | 50.28 | 18 | 19 | 35.67 | 22921.24 | 500.06 | 1206.6 | 200.55 | 133.29 | 16881.6 | 0.66 | 0.77 | 0.31 | 0.96 | 1 | 10
18 | 80 | CONCLUIDO | 1.9516 | 51.24 | 48.27 | 144.81 | 1.82 | 20 | 185.46 | 50.28 | 19 | 18 | 36.18 | 23107.19 | 494.52 | 1206.59 | 197.21 | 133.29 | 15215.36 | 0.68 | 0.78 | 0.31 | 0.86 | 1 | 10
19 | 80 | CONCLUIDO | 1.9539 | 51.18 | 48.24 | 152.34 | 1.9 | 19 | 186.97 | 50.28 | 20 | 17 | 36.69 | 23293.82 | 487.86 | 1206.61 | 196.26 | 133.29 | 14746.34 | 0.68 | 0.78 | 0.31 | 0.83 | 1 | 10
20 | 80 | CONCLUIDO | 1.9579 | 51.08 | 48.17 | 160.57 | 1.98 | 18 | 188.49 | 50.28 | 21 | 15 | 37.21 | 23481.16 | 479.54 | 1206.6 | 193.68 | 133.29 | 13464.21 | 0.69 | 0.78 | 0.31 | 0.76 | 1 | 10
21 | 80 | CONCLUIDO | 1.9604 | 51.01 | 48.14 | 169.9 | 2.05 | 17 | 190.01 | 50.28 | 22 | 9 | 37.74 | 23669.2 | 475.95 | 1206.62 | 192.43 | 133.29 | 12841.44 | 0.69 | 0.78 | 0.31 | 0.73 | 1 | 10
22 | 80 | CONCLUIDO | 1.9593 | 51.04 | 48.17 | 170 | 2.13 | 17 | 191.55 | 50.28 | 23 | 3 | 38.27 | 23857.96 | 474 | 1206.64 | 193.18 | 133.29 | 13216.12 | 0.69 | 0.78 | 0.32 | 0.76 | 1 | 10
23 | 80 | CONCLUIDO | 1.9594 | 51.04 | 48.16 | 169.99 | 2.21 | 17 | 193.08 | 50.28 | 24 | 0 | 38.8 | 24047.45 | 476.93 | 1206.6 | 193.01 | 133.29 | 13131.7 | 0.69 | 0.78 | 0.32 | 0.75 | 1 | 10
0 | 35 | CONCLUIDO | 1.377 | 72.62 | 64.51 | 10.72 | 0.22 | 361 | 80.84 | 35.1 | 1 | 359 | 9.74 | 10204.21 | 495.44 | 1206.73 | 748.67 | 133.29 | 289241.44 | 0.18 | 0.58 | 0.84 | 17.09 | 1 | 10
1 | 35 | CONCLUIDO | 1.71 | 58.48 | 54.07 | 22.22 | 0.43 | 146 | 82.04 | 35.1 | 2 | 144 | 9.94 | 10352.53 | 402.46 | 1206.68 | 393.6 | 133.29 | 112782.83 | 0.34 | 0.69 | 0.51 | 6.66 | 1 | 10
2 | 35 | CONCLUIDO | 1.8442 | 54.22 | 50.8 | 34.25 | 0.63 | 89 | 83.25 | 35.1 | 3 | 87 | 10.15 | 10501.19 | 364.83 | 1206.6 | 281.87 | 133.29 | 57200.5 | 0.47 | 0.74 | 0.41 | 3.39 | 1 | 10
3 | 35 | CONCLUIDO | 1.8742 | 53.36 | 50.36 | 47.21 | 0.83 | 64 | 84.46 | 35.1 | 4 | 62 | 10.36 | 10650.22 | 349.68 | 1206.6 | 268.06 | 133.29 | 50420.11 | 0.5 | 0.74 | 0.38 | 2.95 | 1 | 10
4 | 35 | CONCLUIDO | 1.9115 | 52.32 | 49.58 | 60.71 | 1.02 | 49 | 85.67 | 35.1 | 5 | 47 | 10.57 | 10799.59 | 329.16 | 1206.63 | 241.5 | 133.29 | 37218.65 | 0.55 | 0.75 | 0.35 | 2.17 | 1 | 10
5 | 35 | CONCLUIDO | 1.9334 | 51.72 | 49.16 | 75.63 | 1.21 | 39 | 86.88 | 35.1 | 6 | 30 | 10.78 | 10949.33 | 311.49 | 1206.62 | 226.96 | 133.29 | 29998.78 | 0.59 | 0.76 | 0.35 | 1.75 | 1 | 10
6 | 35 | CONCLUIDO | 1.9394 | 51.56 | 49.05 | 81.75 | 1.39 | 36 | 88.1 | 35.1 | 7 | 1 | 11 | 11099.43 | 307.98 | 1206.69 | 222.32 | 133.29 | 27691.99 | 0.6 | 0.76 | 0.37 | 1.64 | 1 | 10
7 | 35 | CONCLUIDO | 1.9394 | 51.56 | 49.05 | 81.75 | 1.57 | 36 | 89.32 | 35.1 | 8 | 0 | 11.22 | 11249.89 | 311.89 | 1206.66 | 222.29 | 133.29 | 27679.18 | 0.6 | 0.76 | 0.37 | 1.64 | 1 | 10
0 | 50 | CONCLUIDO | 1.1969 | 83.55 | 70.73 | 8.75 | 0.16 | 485 | 107.41 | 41.65 | 1 | 483 | 14.77 | 13481.73 | 663.6 | 1206.7 | 960.53 | 133.29 | 394554.26 | 0.14 | 0.53 | 1.04 | 23.31 | 1 | 10
1 | 50 | CONCLUIDO | 1.608 | 62.19 | 56 | 17.97 | 0.32 | 187 | 108.68 | 41.65 | 2 | 185 | 15.03 | 13638.32 | 515.58 | 1206.65 | 458.85 | 133.29 | 145202.78 | 0.29 | 0.67 | 0.58 | 8.59 | 1 | 10
2 | 50 | CONCLUIDO | 1.75 | 57.14 | 52.55 | 27.42 | 0.48 | 115 | 109.96 | 41.65 | 3 | 113 | 15.31 | 13795.21 | 474.72 | 1206.66 | 341.97 | 133.29 | 87120.09 | 0.39 | 0.71 | 0.46 | 5.14 | 1 | 10
3 | 50 | CONCLUIDO | 1.7813 | 56.14 | 52.22 | 36.86 | 0.63 | 85 | 111.23 | 41.65 | 4 | 83 | 15.58 | 13952.52 | 463.84 | 1206.65 | 334.69 | 133.29 | 83630.05 | 0.4 | 0.72 | 0.36 | 4.8 | 1 | 10
4 | 50 | CONCLUIDO | 1.8577 | 53.83 | 50.37 | 47.22 | 0.78 | 64 | 112.51 | 41.65 | 5 | 62 | 15.86 | 14110.24 | 437.72 | 1206.64 | 268.55 | 133.29 | 50666.2 | 0.5 | 0.74 | 0.38 | 2.96 | 1 | 10
5 | 50 | CONCLUIDO | 1.8902 | 52.9 | 49.71 | 57.36 | 0.93 | 52 | 113.79 | 41.65 | 6 | 50 | 16.14 | 14268.39 | 421.93 | 1206.6 | 246.01 | 133.29 | 39455.26 | 0.54 | 0.75 | 0.36 | 2.3 | 1 | 10
6 | 50 | CONCLUIDO | 1.9143 | 52.24 | 49.25 | 68.72 | 1.07 | 43 | 115.08 | 41.65 | 7 | 41 | 16.43 | 14426.96 | 408.91 | 1206.61 | 231.05 | 133.29 | 32022.95 | 0.58 | 0.76 | 0.32 | 1.84 | 1 | 10
7 | 50 | CONCLUIDO | 1.925 | 51.95 | 49.09 | 79.6 | 1.21 | 37 | 116.37 | 41.65 | 8 | 35 | 16.72 | 14585.96 | 397.29 | 1206.59 | 224.96 | 133.29 | 29008.2 | 0.59 | 0.76 | 0.34 | 1.68 | 1 | 10
8 | 50 | CONCLUIDO | 1.9394 | 51.56 | 48.82 | 91.53 | 1.35 | 32 | 117.66 | 41.65 | 9 | 30 | 17.01 | 14745.39 | 384.56 | 1206.61 | 215.64 | 133.29 | 24370.96 | 0.62 | 0.77 | 0.33 | 1.41 | 1 | 10
9 | 50 | CONCLUIDO | 1.948 | 51.33 | 48.68 | 104.31 | 1.48 | 28 | 118.96 | 41.65 | 10 | 24 | 17.31 | 14905.25 | 373.2 | 1206.59 | 211.02 | 133.29 | 22083.44 | 0.63 | 0.77 | 0.32 | 1.27 | 1 | 10
10 | 50 | CONCLUIDO | 1.9531 | 51.2 | 48.59 | 112.12 | 1.61 | 26 | 120.26 | 41.65 | 11 | 9 | 17.61 | 15065.56 | 365.76 | 1206.62 | 207.35 | 133.29 | 20258.59 | 0.64 | 0.77 | 0.33 | 1.18 | 1 | 10
11 | 50 | CONCLUIDO | 1.9521 | 51.23 | 48.61 | 112.19 | 1.74 | 26 | 121.56 | 41.65 | 12 | 0 | 17.91 | 15226.31 | 368.69 | 1206.63 | 207.88 | 133.29 | 20523.07 | 0.64 | 0.77 | 0.35 | 1.2 | 1 | 10
0 | 25 | CONCLUIDO | 1.519 | 65.83 | 60.22 | 13.14 | 0.28 | 275 | 61.76 | 28.92 | 1 | 273 | 6.84 | 7851.41 | 378.26 | 1206.79 | 602.49 | 133.29 | 216580 | 0.22 | 0.62 | 0.7 | 12.8 | 1 | 10
1 | 25 | CONCLUIDO | 1.7887 | 55.91 | 52.53 | 27.65 | 0.55 | 114 | 62.92 | 28.92 | 2 | 112 | 7 | 7994.37 | 312.73 | 1206.7 | 341.24 | 133.29 | 86762.25 | 0.39 | 0.71 | 0.46 | 5.11 | 1 | 10
2 | 25 | CONCLUIDO | 1.8739 | 53.37 | 50.61 | 44.01 | 0.81 | 69 | 64.08 | 28.92 | 3 | 67 | 7.16 | 8137.65 | 283.07 | 1206.61 | 276.77 | 133.29 | 54749.97 | 0.48 | 0.74 | 0.38 | 3.2 | 1 | 10
3 | 25 | CONCLUIDO | 1.9132 | 52.27 | 49.76 | 58.55 | 1.07 | 51 | 65.25 | 28.92 | 4 | 13 | 7.33 | 8281.25 | 262.62 | 1206.73 | 246.21 | 133.29 | 39560.4 | 0.54 | 0.75 | 0.4 | 2.35 | 1 | 10
4 | 25 | CONCLUIDO | 1.9159 | 52.2 | 49.71 | 59.65 | 1.31 | 50 | 66.42 | 28.92 | 5 | 0 | 7.49 | 8425.16 | 265.63 | 1206.73 | 243.71 | 133.29 | 38314.78 | 0.55 | 0.75 | 0.42 | 2.3 | 1 | 10
0 | 85 | CONCLUIDO | 0.8374 | 119.42 | 88.96 | 6.44 | 0.11 | 829 | 167.88 | 51.39 | 1 | 827 | 30.49 | 20939.59 | 1125.41 | 1206.95 | 1582.14 | 133.29 | 703637.83 | 0.08 | 0.42 | 1.61 | 41.53 | 1 | 10
1 | 85 | CONCLUIDO | 1.3927 | 71.8 | 60.14 | 13.17 | 0.21 | 274 | 169.33 | 51.39 | 2 | 272 | 30.94 | 21118.46 | 754.03 | 1206.71 | 600.23 | 133.29 | 215455.98 | 0.22 | 0.62 | 0.7 | 12.73 | 1 | 10
2 | 85 | CONCLUIDO | 1.5874 | 63 | 55 | 19.88 | 0.31 | 166 | 170.79 | 51.39 | 3 | 164 | 31.4 | 21297.94 | 684.09 | 1206.67 | 425.23 | 133.29 | 128498.61 | 0.31 | 0.68 | 0.54 | 7.59 | 1 | 10
3 | 85 | CONCLUIDO | 1.6894 | 59.19 | 52.79 | 26.62 | 0.41 | 119 | 172.25 | 51.39 | 4 | 117 | 31.86 | 21478.05 | 651.9 | 1206.73 | 350.14 | 133.29 | 91186.29 | 0.38 | 0.71 | 0.46 | 5.38 | 1 | 10
4 | 85 | CONCLUIDO | 1.7706 | 56.48 | 51.02 | 33.64 | 0.51 | 91 | 173.71 | 51.39 | 5 | 89 | 32.32 | 21658.78 | 624.82 | 1206.61 | 289.41 | 133.29 | 60961 | 0.46 | 0.73 | 0.42 | 3.61 | 1 | 10
5 | 85 | CONCLUIDO | 1.7876 | 55.94 | 50.99 | 40.26 | 0.61 | 76 | 175.18 | 51.39 | 6 | 74 | 32.79 | 21840.16 | 620.33 | 1206.65 | 289.67 | 133.29 | 61168.59 | 0.46 | 0.73 | 0.39 | 3.58 | 1 | 10
6 | 85 | CONCLUIDO | 1.822 | 54.89 | 50.34 | 47.2 | 0.7 | 64 | 176.66 | 51.39 | 7 | 62 | 33.27 | 22022.17 | 607.61 | 1206.65 | 267.37 | 133.29 | 50077.51 | 0.5 | 0.74 | 0.38 | 2.93 | 1 | 10
7 | 85 | CONCLUIDO | 1.848 | 54.11 | 49.88 | 54.41 | 0.8 | 55 | 178.14 | 51.39 | 8 | 53 | 33.75 | 22204.83 | 597.13 | 1206.62 | 251.53 | 133.29 | 42203.54 | 0.53 | 0.75 | 0.36 | 2.47 | 1 | 10
8 | 85 | CONCLUIDO | 1.8684 | 53.52 | 49.52 | 61.9 | 0.89 | 48 | 179.63 | 51.39 | 9 | 46 | 34.24 | 22388.15 | 588.3 | 1206.63 | 239.45 | 133.29 | 36199.57 | 0.56 | 0.76 | 0.35 | 2.11 | 1 | 10
9 | 85 | CONCLUIDO | 1.8784 | 53.24 | 49.41 | 68.94 | 0.98 | 43 | 181.12 | 51.39 | 10 | 41 | 34.73 | 22572.13 | 582.8 | 1206.61 | 236.81 | 133.29 | 34901.57 | 0.56 | 0.76 | 0.32 | 2 | 1 | 10
10 | 85 | CONCLUIDO | 1.8899 | 52.91 | 49.22 | 75.72 | 1.07 | 39 | 182.62 | 51.39 | 11 | 37 | 35.22 | 22756.91 | 575.14 | 1206.6 | 229.59 | 133.29 | 31313.38 | 0.58 | 0.76 | 0.33 | 1.81 | 1 | 10
11 | 85 | CONCLUIDO | 1.9036 | 52.53 | 48.97 | 83.95 | 1.16 | 35 | 184.12 | 51.39 | 12 | 33 | 35.73 | 22942.24 | 566.86 | 1206.64 | 220.95 | 133.29 | 27009.83 | 0.6 | 0.76 | 0.33 | 1.56 | 1 | 10
12 | 85 | CONCLUIDO | 1.9131 | 52.27 | 48.81 | 91.53 | 1.24 | 32 | 185.63 | 51.39 | 13 | 30 | 36.24 | 23128.27 | 561.32 | 1206.62 | 215.68 | 133.29 | 24390.63 | 0.62 | 0.77 | 0.32 | 1.4 | 1 | 10
13 | 85 | CONCLUIDO | 1.9288 | 51.85 | 48.46 | 96.92 | 1.33 | 30 | 187.14 | 51.39 | 14 | 28 | 36.75 | 23314.98 | 549.41 | 1206.6 | 203.34 | 133.29 | 18231.45 | 0.66 | 0.77 | 0.31 | 1.05 | 1 | 10
14 | 85 | CONCLUIDO | 1.9226 | 52.01 | 48.69 | 104.34 | 1.41 | 28 | 188.66 | 51.39 | 15 | 26 | 37.27 | 23502.4 | 549.15 | 1206.62 | 211.63 | 133.29 | 22384.77 | 0.63 | 0.77 | 0.32 | 1.28 | 1 | 10
15 | 85 | CONCLUIDO | 1.9294 | 51.83 | 48.58 | 112.1 | 1.49 | 26 | 190.19 | 51.39 | 16 | 24 | 37.79 | 23690.52 | 543.39 | 1206.6 | 207.74 | 133.29 | 20449.85 | 0.64 | 0.77 | 0.32 | 1.17 | 1 | 10
16 | 85 | CONCLUIDO | 1.9367 | 51.63 | 48.45 | 121.12 | 1.57 | 24 | 191.72 | 51.39 | 17 | 22 | 38.33 | 23879.37 | 535.53 | 1206.68 | 203.24 | 133.29 | 18212.26 | 0.66 | 0.77 | 0.31 | 1.04 | 1 | 10
17 | 85 | CONCLUIDO | 1.952 | 51.23 | 48.11 | 131.21 | 1.65 | 22 | 193.26 | 51.39 | 18 | 20 | 38.86 | 24068.93 | 526.92 | 1206.59 | 191.63 | 133.29 | 12416.02 | 0.7 | 0.78 | 0.3 | 0.7 | 1 | 10
18 | 85 | CONCLUIDO | 1.9435 | 51.45 | 48.37 | 138.2 | 1.73 | 21 | 194.8 | 51.39 | 19 | 19 | 39.41 | 24259.23 | 524.79 | 1206.6 | 200.74 | 133.29 | 16977.07 | 0.66 | 0.77 | 0.31 | 0.96 | 1 | 10
19 | 85 | CONCLUIDO | 1.9479 | 51.34 | 48.29 | 144.86 | 1.81 | 20 | 196.35 | 51.39 | 20 | 18 | 39.96 | 24450.27 | 519.37 | 1206.61 | 197.82 | 133.29 | 15523.99 | 0.67 | 0.77 | 0.31 | 0.88 | 1 | 10
20 | 85 | CONCLUIDO | 1.9504 | 51.27 | 48.26 | 152.38 | 1.88 | 19 | 197.9 | 51.39 | 21 | 17 | 40.51 | 24642.07 | 513.54 | 1206.6 | 196.8 | 133.29 | 15014.83 | 0.68 | 0.78 | 0.3 | 0.85 | 1 | 10
21 | 85 | CONCLUIDO | 1.9505 | 51.27 | 48.29 | 160.96 | 1.96 | 18 | 199.46 | 51.39 | 22 | 16 | 41.07 | 24834.62 | 507.68 | 1206.59 | 198.14 | 133.29 | 15692.4 | 0.67 | 0.77 | 0.3 | 0.88 | 1 | 10
22 | 85 | CONCLUIDO | 1.9558 | 51.13 | 48.18 | 170.05 | 2.03 | 17 | 201.03 | 51.39 | 23 | 12 | 41.64 | 25027.94 | 500.86 | 1206.6 | 194.21 | 133.29 | 13732.73 | 0.69 | 0.78 | 0.31 | 0.77 | 1 | 10
23 | 85 | CONCLUIDO | 1.9613 | 50.99 | 48.07 | 180.27 | 2.1 | 16 | 202.61 | 51.39 | 24 | 11 | 42.21 | 25222.04 | 494.85 | 1206.62 | 190.33 | 133.29 | 11794.85 | 0.7 | 0.78 | 0.3 | 0.66 | 1 | 10
24 | 85 | CONCLUIDO | 1.9602 | 51.02 | 48.1 | 180.38 | 2.17 | 16 | 204.19 | 51.39 | 25 | 2 | 42.79 | 25417.05 | 493.94 | 1206.61 | 191.01 | 133.29 | 12138.95 | 0.7 | 0.78 | 0.31 | 0.69 | 1 | 10
25 | 85 | CONCLUIDO | 1.962 | 50.97 | 48.05 | 180.2 | 2.24 | 16 | 205.77 | 51.39 | 26 | 2 | 43.38 | 25612.75 | 495.86 | 1206.59 | 189.36 | 133.29 | 11311.64 | 0.7 | 0.78 | 0.31 | 0.65 | 1 | 10
26 | 85 | CONCLUIDO | 1.9608 | 51 | 48.09 | 180.32 | 2.31 | 16 | 207.37 | 51.39 | 27 | 0 | 43.97 | 25809.25 | 498.82 | 1206.59 | 190.37 | 133.29 | 11817.15 | 0.7 | 0.78 | 0.32 | 0.68 | 1 | 10
0 | 20 | CONCLUIDO | 1.598 | 62.58 | 58.03 | 15.21 | 0.34 | 229 | 51.33 | 24.83 | 1 | 227 | 5.51 | 6564.78 | 314.86 | 1206.72 | 528.4 | 133.29 | 179768.16 | 0.25 | 0.64 | 0.63 | 10.62 | 1 | 10
1 | 20 | CONCLUIDO | 1.8435 | 54.24 | 51.35 | 32.77 | 0.66 | 94 | 52.47 | 24.83 | 2 | 92 | 5.64 | 6705.1 | 256.9 | 1206.69 | 300.55 | 133.29 | 66516.94 | 0.44 | 0.73 | 0.43 | 3.94 | 1 | 10
2 | 20 | CONCLUIDO | 1.8917 | 52.86 | 50.34 | 47.95 | 0.97 | 63 | 53.61 | 24.83 | 3 | 11 | 5.78 | 6845.59 | 234.93 | 1206.75 | 265.11 | 133.29 | 48953.22 | 0.5 | 0.74 | 0.45 | 2.93 | 1 | 10
3 | 20 | CONCLUIDO | 1.8944 | 52.79 | 50.28 | 48.66 | 1.27 | 62 | 54.75 | 24.83 | 4 | 0 | 5.92 | 6986.39 | 239.14 | 1206.8 | 262.74 | 133.29 | 47771.43 | 0.51 | 0.74 | 0.45 | 2.87 | 1 | 10
0 | 65 | CONCLUIDO | 1.035 | 96.62 | 77.62 | 7.54 | 0.13 | 618 | 133.21 | 46.47 | 1 | 616 | 20.75 | 16663.42 | 842.72 | 1207.08 | 1194.95 | 133.29 | 511098.46 | 0.11 | 0.48 | 1.26 | 30.19 | 1 | 10
1 | 65 | CONCLUIDO | 1.5115 | 66.16 | 57.85 | 15.43 | 0.26 | 225 | 134.55 | 46.47 | 2 | 223 | 21.09 | 16828.84 | 619.93 | 1206.69 | 522.14 | 133.29 | 176656.78 | 0.26 | 0.65 | 0.63 | 10.44 | 1 | 10
2 | 65 | CONCLUIDO | 1.6771 | 59.63 | 53.69 | 23.34 | 0.39 | 138 | 135.9 | 46.47 | 3 | 136 | 21.43 | 16994.64 | 568.38 | 1206.64 | 380.66 | 133.29 | 106354.7 | 0.35 | 0.7 | 0.5 | 6.28 | 1 | 10
3 | 65 | CONCLUIDO | 1.7691 | 56.52 | 51.68 | 31.64 | 0.52 | 98 | 137.25 | 46.47 | 4 | 96 | 21.78 | 17160.92 | 540.05 | 1206.66 | 312.06 | 133.29 | 72250.14 | 0.43 | 0.72 | 0.43 | 4.26 | 1 | 10
4 | 65 | CONCLUIDO | 1.8056 | 55.38 | 51.11 | 39.82 | 0.64 | 77 | 138.6 | 46.47 | 5 | 75 | 22.13 | 17327.69 | 527.94 | 1206.62 | 293.68 | 133.29 | 63168.87 | 0.45 | 0.73 | 0.4 | 3.7 | 1 | 10
5 | 65 | CONCLUIDO | 1.8459 | 54.18 | 50.28 | 47.89 | 0.76 | 63 | 139.95 | 46.47 | 6 | 61 | 22.49 | 17494.97 | 512.39 | 1206.63 | 265.28 | 133.29 | 49035.22 | 0.5 | 0.74 | 0.38 | 2.87 | 1 | 10
6 | 65 | CONCLUIDO | 1.8725 | 53.41 | 49.78 | 56.36 | 0.88 | 53 | 141.31 | 46.47 | 7 | 51 | 22.85 | 17662.75 | 500.65 | 1206.6 | 248.42 | 133.29 | 40659.02 | 0.54 | 0.75 | 0.36 | 2.37 | 1 | 10
7 | 65 | CONCLUIDO | 1.899 | 52.66 | 49.25 | 65.67 | 0.99 | 45 | 142.68 | 46.47 | 8 | 43 | 23.21 | 17831.04 | 488.54 | 1206.61 | 230.01 | 133.29 | 31490.78 | 0.58 | 0.76 | 0.35 | 1.84 | 1 | 10
8 | 65 | CONCLUIDO | 1.9038 | 52.53 | 49.26 | 73.89 | 1.11 | 40 | 144.05 | 46.47 | 9 | 38 | 23.58 | 17999.83 | 481.59 | 1206.63 | 230.91 | 133.29 | 31968.44 | 0.58 | 0.76 | 0.34 | 1.85 | 1 | 10
9 | 65 | CONCLUIDO | 1.9173 | 52.16 | 49.02 | 84.04 | 1.22 | 35 | 145.42 | 46.47 | 10 | 33 | 23.95 | 18169.15 | 470.91 | 1206.59 | 222.92 | 133.29 | 27997.94 | 0.6 | 0.76 | 0.33 | 1.61 | 1 | 10
10 | 65 | CONCLUIDO | 1.9282 | 51.86 | 48.81 | 91.52 | 1.33 | 32 | 146.8 | 46.47 | 11 | 30 | 24.33 | 18338.99 | 462.31 | 1206.61 | 215.42 | 133.29 | 24260.08 | 0.62 | 0.77 | 0.33 | 1.4 | 1 | 10
11 | 65 | CONCLUIDO | 1.934 | 51.71 | 48.74 | 100.83 | 1.43 | 29 | 148.18 | 46.47 | 12 | 27 | 24.71 | 18509.36 | 453.86 | 1206.6 | 213.31 | 133.29 | 23220.31 | 0.62 | 0.77 | 0.32 | 1.33 | 1 | 10
12 | 65 | CONCLUIDO | 1.9438 | 51.45 | 48.56 | 112.06 | 1.54 | 26 | 149.56 | 46.47 | 13 | 24 | 25.1 | 18680.25 | 443.83 | 1206.6 | 206.96 | 133.29 | 20063.62 | 0.64 | 0.77 | 0.32 | 1.15 | 1 | 10
13 | 65 | CONCLUIDO | 1.9502 | 51.28 | 48.44 | 121.11 | 1.64 | 24 | 150.95 | 46.47 | 14 | 22 | 25.49 | 18851.69 | 433.03 | 1206.6 | 203.02 | 133.29 | 18103.93 | 0.66 | 0.77 | 0.31 | 1.03 | 1 | 10
14 | 65 | CONCLUIDO | 1.9539 | 51.18 | 48.4 | 132 | 1.74 | 22 | 152.35 | 46.47 | 15 | 16 | 25.88 | 19023.66 | 425.45 | 1206.6 | 201.64 | 133.29 | 17420.56 | 0.66 | 0.77 | 0.31 | 0.99 | 1 | 10
15 | 65 | CONCLUIDO | 1.9599 | 51.02 | 48.3 | 144.89 | 1.84 | 20 | 153.75 | 46.47 | 16 | 10 | 26.28 | 19196.18 | 418.26 | 1206.61 | 197.72 | 133.29 | 15472.81 | 0.67 | 0.77 | 0.32 | 0.89 | 1 | 10
16 | 65 | CONCLUIDO | 1.9572 | 51.09 | 48.37 | 145.11 | 1.94 | 20 | 155.15 | 46.47 | 17 | 2 | 26.68 | 19369.26 | 421.09 | 1206.65 | 199.91 | 133.29 | 16565.56 | 0.67 | 0.77 | 0.33 | 0.96 | 1 | 10
17 | 65 | CONCLUIDO | 1.9591 | 51.04 | 48.32 | 144.96 | 2.04 | 20 | 156.56 | 46.47 | 18 | 0 | 27.09 | 19542.89 | 423.98 | 1206.59 | 198.05 | 133.29 | 15637.53 | 0.67 | 0.77 | 0.33 | 0.91 | 1 | 10
0 | 75 | CONCLUIDO | 0.9339 | 107.08 | 82.9 | 6.94 | 0.12 | 717 | 150.44 | 49.1 | 1 | 715 | 25.34 | 18787.76 | 975.82 | 1207.19 | 1374.23 | 133.29 | 600241.02 | 0.1 | 0.45 | 1.43 | 35.47 | 1 | 10
1 | 75 | CONCLUIDO | 1.4502 | 68.95 | 59.04 | 14.17 | 0.23 | 250 | 151.83 | 49.1 | 2 | 248 | 25.73 | 18959.54 | 687.44 | 1206.84 | 562.61 | 133.29 | 196768.85 | 0.24 | 0.63 | 0.66 | 11.62 | 1 | 10
2 | 75 | CONCLUIDO | 1.6317 | 61.28 | 54.36 | 21.46 | 0.35 | 152 | 153.23 | 49.1 | 3 | 150 | 26.13 | 19131.85 | 626.97 | 1206.62 | 403.38 | 133.29 | 117641.53 | 0.33 | 0.69 | 0.52 | 6.95 | 1 | 10
3 | 75 | CONCLUIDO | 1.7268 | 57.91 | 52.3 | 28.79 | 0.46 | 109 | 154.63 | 49.1 | 4 | 107 | 26.53 | 19304.72 | 597.2 | 1206.65 | 333.49 | 133.29 | 82913.02 | 0.4 | 0.72 | 0.45 | 4.89 | 1 | 10
4 | 75 | CONCLUIDO | 1.7765 | 56.29 | 51.42 | 36.29 | 0.57 | 85 | 156.03 | 49.1 | 5 | 83 | 26.94 | 19478.15 | 582.27 | 1206.65 | 305.75 | 133.29 | 69162.18 | 0.44 | 0.73 | 0.36 | 4.01 | 1 | 10
5 | 75 | CONCLUIDO | 1.8189 | 54.98 | 50.59 | 43.99 | 0.67 | 69 | 157.44 | 49.1 | 6 | 67 | 27.35 | 19652.13 | 567.07 | 1206.64 | 275.91 | 133.29 | 54320.42 | 0.48 | 0.74 | 0.39 | 3.18 | 1 | 10
6 | 75 | CONCLUIDO | 1.849 | 54.08 | 50.03 | 51.76 | 0.78 | 58 | 158.86 | 49.1 | 7 | 56 | 27.77 | 19826.68 | 554.96 | 1206.64 | 257.19 | 133.29 | 45017.17 | 0.52 | 0.75 | 0.37 | 2.62 | 1 | 10
7 | 75 | CONCLUIDO | 1.8716 | 53.43 | 49.63 | 59.55 | 0.88 | 50 | 160.28 | 49.1 | 8 | 48 | 28.19 | 20001.93 | 544.4 | 1206.6 | 243.13 | 133.29 | 38025.16 | 0.55 | 0.75 | 0.36 | 2.22 | 1 | 10
8 | 75 | CONCLUIDO | 1.8999 | 52.63 | 49.01 | 66.84 | 0.99 | 44 | 161.71 | 49.1 | 9 | 42 | 28.61 | 20177.64 | 531.99 | 1206.65 | 222.19 | 133.29 | 27589.43 | 0.6 | 0.76 | 0.33 | 1.6 | 1 | 10
9 | 75 | CONCLUIDO | 1.8986 | 52.67 | 49.2 | 75.7 | 1.09 | 39 | 163.13 | 49.1 | 10 | 37 | 29.04 | 20353.94 | 529.29 | 1206.67 | 228.84 | 133.29 | 30938.36 | 0.58 | 0.76 | 0.34 | 1.79 | 1 | 10
10 | 75 | CONCLUIDO | 1.9115 | 52.32 | 48.97 | 83.95 | 1.18 | 35 | 164.57 | 49.1 | 11 | 33 | 29.47 | 20530.82 | 519.65 | 1206.65 | 220.94 | 133.29 | 27009.48 | 0.6 | 0.76 | 0.33 | 1.56 | 1 | 10
11 | 75 | CONCLUIDO | 1.9205 | 52.07 | 48.81 | 91.53 | 1.28 | 32 | 166.01 | 49.1 | 12 | 30 | 29.91 | 20708.3 | 512.84 | 1206.59 | 215.66 | 133.29 | 24381.36 | 0.62 | 0.77 | 0.32 | 1.41 | 1 | 10
12 | 75 | CONCLUIDO | 1.9236 | 51.98 | 48.82 | 101.01 | 1.38 | 29 | 167.45 | 49.1 | 13 | 27 | 30.36 | 20886.38 | 505.03 | 1206.65 | 216.91 | 133.29 | 25020.09 | 0.61 | 0.77 | 0.3 | 1.41 | 1 | 10
13 | 75 | CONCLUIDO | 1.9331 | 51.73 | 48.63 | 108.07 | 1.47 | 27 | 168.9 | 49.1 | 14 | 25 | 30.81 | 21065.06 | 498.03 | 1206.6 | 209.42 | 133.29 | 21288.87 | 0.64 | 0.77 | 0.32 | 1.22 | 1 | 10
14 | 75 | CONCLUIDO | 1.9399 | 51.55 | 48.51 | 116.42 | 1.56 | 25 | 170.35 | 49.1 | 15 | 23 | 31.26 | 21244.37 | 490.32 | 1206.6 | 205.35 | 133.29 | 19260.35 | 0.65 | 0.77 | 0.31 | 1.1 | 1 | 10
15 | 75 | CONCLUIDO | 1.9457 | 51.39 | 48.41 | 126.3 | 1.65 | 23 | 171.81 | 49.1 | 16 | 21 | 31.72 | 21424.29 | 484 | 1206.6 | 202.06 | 133.29 | 17624.84 | 0.66 | 0.77 | 0.31 | 1.01 | 1 | 10
16 | 75 | CONCLUIDO | 1.95 | 51.28 | 48.36 | 138.18 | 1.74 | 21 | 173.28 | 49.1 | 17 | 19 | 32.18 | 21604.83 | 474.35 | 1206.64 | 200.49 | 133.29 | 16852.58 | 0.66 | 0.77 | 0.31 | 0.95 | 1 | 10
17 | 75 | CONCLUIDO | 1.9545 | 51.16 | 48.28 | 144.83 | 1.83 | 20 | 174.75 | 49.1 | 18 | 18 | 32.65 | 21786.02 | 468.96 | 1206.59 | 197.43 | 133.29 | 15329.58 | 0.68 | 0.77 | 0.31 | 0.87 | 1 | 10
18 | 75 | CONCLUIDO | 1.9571 | 51.1 | 48.24 | 152.33 | 1.91 | 19 | 176.22 | 49.1 | 19 | 13 | 33.13 | 21967.84 | 462.84 | 1206.59 | 195.94 | 133.29 | 14586.73 | 0.68 | 0.78 | 0.31 | 0.83 | 1 | 10
19 | 75 | CONCLUIDO | 1.9586 | 51.06 | 48.23 | 160.77 | 2 | 18 | 177.7 | 49.1 | 20 | 8 | 33.61 | 22150.3 | 456.14 | 1206.64 | 195.67 | 133.29 | 14457.81 | 0.68 | 0.78 | 0.31 | 0.82 | 1 | 10
20 | 75 | CONCLUIDO | 1.9572 | 51.09 | 48.27 | 160.89 | 2.08 | 18 | 179.18 | 49.1 | 21 | 1 | 34.09 | 22333.43 | 457.21 | 1206.61 | 196.48 | 133.29 | 14862.63 | 0.68 | 0.78 | 0.33 | 0.86 | 1 | 10
21 | 75 | CONCLUIDO | 1.9585 | 51.06 | 48.23 | 160.78 | 2.16 | 18 | 180.67 | 49.1 | 22 | 0 | 34.58 | 22517.21 | 460.44 | 1206.67 | 195.2 | 133.29 | 14223.16 | 0.68 | 0.78 | 0.33 | 0.82 | 1 | 10
0 | 95 | CONCLUIDO | 0.7432 | 134.56 | 96.32 | 6.01 | 0.1 | 961 | 185.69 | 53.44 | 1 | 959 | 36.26 | 23136.14 | 1301.24 | 1207.25 | 1833.89 | 133.29 | 828851.47 | 0.07 | 0.39 | 1.82 | 48.88 | 1 | 10
1 | 95 | CONCLUIDO | 1.3311 | 75.12 | 61.49 | 12.3 | 0.19 | 300 | 187.21 | 53.44 | 2 | 298 | 36.77 | 23322.88 | 824.22 | 1206.83 | 645.55 | 133.29 | 237988.13 | 0.21 | 0.61 | 0.76 | 14.07 | 1 | 10
2 | 95 | CONCLUIDO | 1.5419 | 64.86 | 55.69 | 18.56 | 0.28 | 180 | 188.73 | 53.44 | 3 | 178 | 37.29 | 23510.33 | 741.77 | 1206.72 | 448.51 | 133.29 | 140067.18 | 0.3 | 0.67 | 0.56 | 8.27 | 1 | 10
3 | 95 | CONCLUIDO | 1.6546 | 60.44 | 53.2 | 24.94 | 0.37 | 128 | 190.25 | 53.44 | 4 | 126 | 37.82 | 23698.48 | 704.51 | 1206.69 | 364.3 | 133.29 | 98222 | 0.37 | 0.7 | 0.48 | 5.79 | 1 | 10
4 | 95 | CONCLUIDO | 1.7276 | 57.88 | 51.73 | 31.35 | 0.46 | 99 | 191.78 | 53.44 | 5 | 97 | 38.35 | 23887.36 | 680.86 | 1206.63 | 314.21 | 133.29 | 73321.66 | 0.42 | 0.72 | 0.43 | 4.32 | 1 | 10
5 | 95 | CONCLUIDO | 1.7434 | 57.36 | 51.8 | 37.45 | 0.55 | 83 | 193.32 | 53.44 | 6 | 81 | 38.89 | 24076.95 | 678.28 | 1206.66 | 318.97 | 133.29 | 75780.18 | 0.42 | 0.72 | 0.39 | 4.39 | 1 | 10
6 | 95 | CONCLUIDO | 1.7973 | 55.64 | 50.6 | 44 | 0.64 | 69 | 194.86 | 53.44 | 7 | 67 | 39.43 | 24267.28 | 658.08 | 1206.63 | 276.42 | 133.29 | 54577.62 | 0.48 | 0.74 | 0.38 | 3.19 | 1 | 10
7 | 95 | CONCLUIDO | 1.8272 | 54.73 | 50.06 | 50.91 | 0.72 | 59 | 196.41 | 53.44 | 8 | 57 | 39.98 | 24458.36 | 646.68 | 1206.67 | 257.91 | 133.29 | 45373.42 | 0.52 | 0.75 | 0.37 | 2.65 | 1 | 10
8 | 95 | CONCLUIDO | 1.848 | 54.11 | 49.71 | 57.35 | 0.81 | 52 | 197.97 | 53.44 | 9 | 50 | 40.53 | 24650.18 | 638.21 | 1206.61 | 245.87 | 133.29 | 39387.41 | 0.54 | 0.75 | 0.36 | 2.3 | 1 | 10
9 | 95 | CONCLUIDO | 1.8637 | 53.66 | 49.44 | 63.11 | 0.89 | 47 | 199.53 | 53.44 | 10 | 45 | 41.1 | 24842.77 | 631.33 | 1206.61 | 236.66 | 133.29 | 34809.16 | 0.56 | 0.76 | 0.35 | 2.03 | 1 | 10
10 | 95 | CONCLUIDO | 1.8594 | 53.78 | 49.71 | 69.36 | 0.97 | 43 | 201.1 | 53.44 | 11 | 41 | 41.66 | 25036.12 | 630.77 | 1206.59 | 246.86 | 133.29 | 39929.08 | 0.54 | 0.75 | 0.34 | 2.3 | 1 | 10
11 | 95 | CONCLUIDO | 1.8864 | 53.01 | 49.13 | 77.57 | 1.05 | 38 | 202.67 | 53.44 | 12 | 36 | 42.24 | 25230.25 | 619.05 | 1206.63 | 226.33 | 133.29 | 29684.93 | 0.59 | 0.76 | 0.34 | 1.72 | 1 | 10
12 | 95 | CONCLUIDO | 1.8954 | 52.76 | 48.99 | 83.98 | 1.13 | 35 | 204.25 | 53.44 | 13 | 33 | 42.82 | 25425.3 | 612.93 | 1206.63 | 221.61 | 133.29 | 27341.67 | 0.6 | 0.76 | 0.33 | 1.58 | 1 | 10
13 | 95 | CONCLUIDO | 1.9017 | 52.58 | 48.89 | 88.89 | 1.21 | 33 | 205.84 | 53.44 | 14 | 31 | 43.4 | 25621.03 | 608.74 | 1206.62 | 218.27 | 133.29 | 25680.43 | 0.61 | 0.77 | 0.33 | 1.48 | 1 | 10
14 | 95 | CONCLUIDO | 1.9166 | 52.18 | 48.59 | 97.18 | 1.28 | 30 | 207.43 | 53.44 | 15 | 28 | 44 | 25817.56 | 601.05 | 1206.6 | 207.53 | 133.29 | 20325.29 | 0.64 | 0.77 | 0.33 | 1.18 | 1 | 10
15 | 95 | CONCLUIDO | 1.9155 | 52.21 | 48.7 | 104.35 | 1.36 | 28 | 209.03 | 53.44 | 16 | 26 | 44.6 | 26014.91 | 598.95 | 1206.61 | 211.72 | 133.29 | 22432.66 | 0.63 | 0.77 | 0.32 | 1.29 | 1 | 10
16 | 95 | CONCLUIDO | 1.9229 | 52 | 48.57 | 112.08 | 1.43 | 26 | 210.64 | 53.44 | 17 | 24 | 45.21 | 26213.09 | 591.04 | 1206.6 | 207.36 | 133.29 | 20260.22 | 0.64 | 0.77 | 0.32 | 1.16 | 1 | 10
17 | 95 | CONCLUIDO | 1.9261 | 51.92 | 48.52 | 116.45 | 1.51 | 25 | 212.25 | 53.44 | 18 | 23 | 45.82 | 26412.11 | 587.62 | 1206.64 | 205.64 | 133.29 | 19409.11 | 0.65 | 0.77 | 0.31 | 1.11 | 1 | 10
18 | 95 | CONCLUIDO | 1.9332 | 51.73 | 48.4 | 126.27 | 1.58 | 23 | 213.87 | 53.44 | 19 | 21 | 46.44 | 26611.98 | 582.42 | 1206.62 | 201.71 | 133.29 | 17453.96 | 0.66 | 0.77 | 0.31 | 0.99 | 1 | 10
19 | 95 | CONCLUIDO | 1.9332 | 51.73 | 48.44 | 132.11 | 1.65 | 22 | 215.5 | 53.44 | 20 | 20 | 47.07 | 26812.71 | 578.73 | 1206.59 | 203.07 | 133.29 | 18137.15 | 0.66 | 0.77 | 0.31 | 1.03 | 1 | 10
20 | 95 | CONCLUIDO | 1.9372 | 51.62 | 48.37 | 138.2 | 1.72 | 21 | 217.14 | 53.44 | 21 | 19 | 47.7 | 27014.3 | 572.47 | 1206.61 | 200.77 | 133.29 | 16990.01 | 0.66 | 0.77 | 0.31 | 0.96 | 1 | 10
21 | 95 | CONCLUIDO | 1.9426 | 51.48 | 48.27 | 144.8 | 1.79 | 20 | 218.78 | 53.44 | 22 | 18 | 48.34 | 27216.79 | 568.21 | 1206.61 | 196.99 | 133.29 | 15107.62 | 0.68 | 0.78 | 0.31 | 0.86 | 1 | 10
22 | 95 | CONCLUIDO | 1.9453 | 51.41 | 48.23 | 152.31 | 1.85 | 19 | 220.43 | 53.44 | 23 | 17 | 48.99 | 27420.16 | 563.94 | 1206.6 | 195.93 | 133.29 | 14581.29 | 0.68 | 0.78 | 0.3 | 0.82 | 1 | 10
23 | 95 | CONCLUIDO | 1.9442 | 51.44 | 48.3 | 160.99 | 1.92 | 18 | 222.08 | 53.44 | 24 | 16 | 49.65 | 27624.44 | 558.71 | 1206.59 | 198.38 | 133.29 | 15810.85 | 0.67 | 0.77 | 0.3 | 0.89 | 1 | 10
24 | 95 | CONCLUIDO | 1.95 | 51.28 | 48.18 | 170.05 | 1.99 | 17 | 223.75 | 53.44 | 25 | 15 | 50.31 | 27829.77 | 553.32 | 1206.59 | 194.2 | 133.29 | 13727.26 | 0.69 | 0.78 | 0.3 | 0.77 | 1 | 10
25 | 95 | CONCLUIDO | 1.9504 | 51.27 | 48.17 | 170.02 | 2.05 | 17 | 225.42 | 53.44 | 26 | 15 | 50.98 | 28035.92 | 547.37 | 1206.61 | 193.81 | 133.29 | 13534.11 | 0.69 | 0.78 | 0.3 | 0.76 | 1 | 10
26 | 95 | CONCLUIDO | 1.9541 | 51.17 | 48.11 | 180.41 | 2.11 | 16 | 227.1 | 53.44 | 27 | 14 | 51.66 | 28243 | 543.48 | 1206.6 | 191.63 | 133.29 | 12445.3 | 0.7 | 0.78 | 0.31 | 0.7 | 1 | 10
27 | 95 | CONCLUIDO | 1.9565 | 51.11 | 48.08 | 192.34 | 2.18 | 15 | 228.79 | 53.44 | 28 | 11 | 52.35 | 28451.04 | 538.51 | 1206.59 | 191.08 | 133.29 | 12178 | 0.7 | 0.78 | 0.3 | 0.68 | 1 | 10
28 | 95 | CONCLUIDO | 1.9565 | 51.11 | 48.08 | 192.34 | 2.24 | 15 | 230.48 | 53.44 | 29 | 9 | 53.05 | 28660.06 | 537.26 | 1206.59 | 190.96 | 133.29 | 12114.92 | 0.7 | 0.78 | 0.3 | 0.68 | 1 | 10
29 | 95 | CONCLUIDO | 1.9602 | 51.02 | 48.03 | 205.82 | 2.3 | 14 | 232.18 | 53.44 | 30 | 4 | 53.75 | 28870.05 | 531.63 | 1206.6 | 188.62 | 133.29 | 10951.15 | 0.71 | 0.78 | 0.31 | 0.62 | 1 | 10
30 | 95 | CONCLUIDO | 1.9601 | 51.02 | 48.03 | 205.84 | 2.36 | 14 | 233.89 | 53.44 | 31 | 2 | 54.46 | 29081.05 | 535.55 | 1206.61 | 188.72 | 133.29 | 11000.13 | 0.71 | 0.78 | 0.31 | 0.62 | 1 | 10
31 | 95 | CONCLUIDO | 1.9597 | 51.03 | 48.04 | 205.88 | 2.41 | 14 | 235.61 | 53.44 | 32 | 0 | 55.18 | 29293.06 | 539.42 | 1206.6 | 188.84 | 133.29 | 11059.98 | 0.71 | 0.78 | 0.31 | 0.63 | 1 | 10
0 | 55 | CONCLUIDO | 1.141 | 87.64 | 72.94 | 8.29 | 0.15 | 528 | 116.05 | 43.4 | 1 | 526 | 16.65 | 14546.17 | 721.51 | 1207.02 | 1035.34 | 133.29 | 431740.69 | 0.13 | 0.51 | 1.12 | 25.52 | 1 | 10
1 | 55 | CONCLUIDO | 1.5749 | 63.5 | 56.63 | 16.99 | 0.3 | 200 | 117.34 | 43.4 | 2 | 198 | 16.94 | 14705.49 | 551.28 | 1206.73 | 480.67 | 133.29 | 156045.22 | 0.28 | 0.66 | 0.59 | 9.22 | 1 | 10
2 | 55 | CONCLUIDO | 1.7238 | 58.01 | 52.99 | 25.85 | 0.45 | 123 | 118.63 | 43.4 | 3 | 121 | 17.23 | 14865.24 | 507.33 | 1206.7 | 356.94 | 133.29 | 94567.42 | 0.37 | 0.71 | 0.47 | 5.57 | 1 | 10
3 | 55 | CONCLUIDO | 1.8211 | 54.91 | 50.75 | 35 | 0.59 | 87 | 119.93 | 43.4 | 4 | 85 | 17.53 | 15025.44 | 477.62 | 1206.64 | 280.8 | 133.29 | 56674.99 | 0.47 | 0.74 | 0.39 | 3.34 | 1 | 10
4 | 55 | CONCLUIDO | 1.8409 | 54.32 | 50.59 | 43.99 | 0.73 | 69 | 121.23 | 43.4 | 5 | 67 | 17.83 | 15186.08 | 468.38 | 1206.66 | 275.79 | 133.29 | 54261.6 | 0.48 | 0.74 | 0.39 | 3.18 | 1 | 10
5 | 55 | CONCLUIDO | 1.874 | 53.36 | 49.94 | 53.51 | 0.86 | 56 | 122.54 | 43.4 | 6 | 54 | 18.14 | 15347.16 | 454.67 | 1206.62 | 253.68 | 133.29 | 43270.94 | 0.53 | 0.75 | 0.36 | 2.53 | 1 | 10
6 | 55 | CONCLUIDO | 1.8997 | 52.64 | 49.43 | 63.1 | 1 | 47 | 123.85 | 43.4 | 7 | 45 | 18.45 | 15508.69 | 440.94 | 1206.63 | 236.38 | 133.29 | 34669.66 | 0.56 | 0.76 | 0.35 | 2.02 | 1 | 10
7 | 55 | CONCLUIDO | 1.9124 | 52.29 | 49.25 | 73.88 | 1.13 | 40 | 125.16 | 43.4 | 8 | 38 | 18.76 | 15670.68 | 430.62 | 1206.63 | 230.46 | 133.29 | 31741.27 | 0.58 | 0.76 | 0.34 | 1.84 | 1 | 10
8 | 55 | CONCLUIDO | 1.9264 | 51.91 | 48.99 | 83.98 | 1.26 | 35 | 126.48 | 43.4 | 9 | 33 | 19.08 | 15833.12 | 419.19 | 1206.65 | 221.53 | 133.29 | 27303.69 | 0.6 | 0.76 | 0.33 | 1.58 | 1 | 10
9 | 55 | CONCLUIDO | 1.9389 | 51.58 | 48.75 | 94.36 | 1.38 | 31 | 127.8 | 43.4 | 10 | 29 | 19.4 | 15996.02 | 407.58 | 1206.63 | 213.47 | 133.29 | 23290.36 | 0.62 | 0.77 | 0.32 | 1.34 | 1 | 10
10 | 55 | CONCLUIDO | 1.9485 | 51.32 | 48.59 | 107.98 | 1.5 | 27 | 129.13 | 43.4 | 11 | 25 | 19.73 | 16159.39 | 395.99 | 1206.6 | 208.28 | 133.29 | 20718.81 | 0.64 | 0.77 | 0.31 | 1.18 | 1 | 10
11 | 55 | CONCLUIDO | 1.9532 | 51.2 | 48.52 | 116.44 | 1.63 | 25 | 130.45 | 43.4 | 12 | 18 | 20.05 | 16323.22 | 385.84 | 1206.61 | 205.48 | 133.29 | 19326.1 | 0.65 | 0.77 | 0.32 | 1.11 | 1 | 10
12 | 55 | CONCLUIDO | 1.9542 | 51.17 | 48.51 | 121.28 | 1.74 | 24 | 131.79 | 43.4 | 13 | 2 | 20.39 | 16487.53 | 382.78 | 1206.63 | 204.59 | 133.29 | 18885.77 | 0.65 | 0.77 | 0.34 | 1.1 | 1 | 10
13 | 55 | CONCLUIDO | 1.9582 | 51.07 | 48.43 | 126.35 | 1.86 | 23 | 133.12 | 43.4 | 14 | 0 | 20.72 | 16652.31 | 385.1 | 1206.69 | 201.61 | 133.29 | 17402.11 | 0.66 | 0.77 | 0.34 | 1.02 | 1 | 10

## gráficos
Selecione o eixo X:
Selecione o eixo Y:
Selecione o eixo Z:
Eixo X | Eixo Y | Eixo Z

## hidden (hidden)
Unnamed: 0
Volume de calda [L]
STATUS
Capacidade operacional [ha/h]
Tempo de missao [h]
Tempo util [h]
Tempo por voo [min]
Autonomia Projetada [h]
N° Voos
MTOW [kg]
Massa Estrutura [kg]
Combustível [kg]
Abastecimentos
Massa gerador
Potência gerador [W]
Combustível consumido [L]
Calda cons [L]
Distância percorrida [km]
Distância Pulverizando [km]
RTL ACUMULADO[m]
EOC [km/km]
EOC [h/h]
Tempo de manobra [h]
Tempo rtl_rtw [h]
V pulv [m/s]
V desloc [m/s]