## RESULTADOS_18
Unnamed: 0 | Volume de calda [L] | STATUS | Capacidade operacional [ha/h] | Tempo de missao [h] | Tempo util [h] | Tempo por voo [min] | Autonomia Projetada [h] | N° Voos | MTOW [kg] | Massa Estrutura [kg] | Combustível [kg] | Abastecimentos | Massa gerador | Potência gerador [W] | Combustível consumido [L] | Calda cons [L] | Distância percorrida [km] | Distância Pulverizando [km] | RTL ACUMULADO[m] | EOC [km/km] | EOC [h/h] | Tempo de manobra [h] | Tempo rtl_rtw [h] | V pulv [m/s] | V desloc [m/s] | Preço Total por ha Simples [R$/ha] | Preço Total por ha Presumido [R$/ha] | Preço Total por ha Real [R$/ha] | Preço Total Simples [R$] | Preço Total Presumido [R$] | Prod CAPEX [ha/h/R$] | Dias Trabalhados | Preço Total Real [R$]
0 | 100 | CONCLUIDO | 0.4977 | 200.91 | 141.62 | 5.82 | 0.09 | 1460 | 194.77 | 54.38 | 1 | 1458 | 39.4 | 24256.19 | 1978.08 | 3794.41 | 2746.39 | 185.73 | 1265586.67 | 0.07 | 0.41 | 17.01 | 74.74 | 1 | 10 | 6021.7073 | 8239.1655 | 7452.8311 | 6021707.2578 | 8239165.5291 | 1.8748e-06 | 84 | 7452831.1348
1 | 100 | CONCLUIDO | 0.9331 | 107.17 | 87.58 | 11.97 | 0.18 | 439 | 196.32 | 54.38 | 2 | 437 | 39.95 | 24447.22 | 1208.23 | 3792.49 | 904.19 | 185.73 | 349591.1 | 0.21 | 0.66 | 15.31 | 20.73 | 1 | 10 | 2143.8232 | 2933.2735 | 2653.326 | 2143823.2224 | 2933273.5117 | 3.5148e-06 | 45 | 2653326.0046
2 | 100 | CONCLUIDO | 1.0937 | 91.43 | 78.84 | 18.26 | 0.27 | 259 | 197.88 | 54.38 | 3 | 257 | 40.5 | 24639 | 1072.75 | 3791.94 | 608.25 | 185.73 | 202519.41 | 0.31 | 0.74 | 15.01 | 12 | 1 | 10 | 1678.7301 | 2296.9126 | 2077.6985 | 1678730.1252 | 2296912.6176 | 4.1198e-06 | 39 | 2077698.5012
3 | 100 | CONCLUIDO | 1.1779 | 84.9 | 75.26 | 24.68 | 0.36 | 183 | 199.44 | 54.38 | 4 | 181 | 41.06 | 24831.54 | 1009.47 | 3791.64 | 486.88 | 185.73 | 142215.81 | 0.38 | 0.77 | 14.89 | 8.43 | 1 | 10 | 1491.4426 | 2040.6575 | 1845.9 | 1491442.5825 | 2040657.5391 | 4.437e-06 | 36 | 1845900.0477
4 | 100 | CONCLUIDO | 1.2312 | 81.22 | 73.26 | 31.4 | 0.44 | 140 | 201.01 | 54.38 | 5 | 138 | 41.63 | 25024.84 | 967.03 | 3791.67 | 417.86 | 185.73 | 107921 | 0.44 | 0.79 | 14.85 | 6.42 | 1 | 10 | 1382.6603 | 1891.8168 | 1711.2645 | 1382660.2778 | 1891816.7908 | 4.6377e-06 | 34 | 1711264.4514
5 | 100 | CONCLUIDO | 1.2674 | 78.9 | 71.99 | 38.22 | 0.53 | 113 | 202.58 | 54.38 | 6 | 111 | 42.2 | 25218.93 | 935.36 | 3791.43 | 375.76 | 185.73 | 87006.49 | 0.49 | 0.81 | 14.78 | 5.15 | 1 | 10 | 1315.0592 | 1799.322 | 1627.5972 | 1315059.1817 | 1799321.9888 | 4.7741e-06 | 33 | 1627597.2235
6 | 100 | CONCLUIDO | 1.2925 | 77.37 | 71.16 | 44.94 | 0.61 | 95 | 204.16 | 54.38 | 7 | 93 | 42.78 | 25413.94 | 909.18 | 3791.56 | 347.64 | 185.73 | 73035.42 | 0.53 | 0.82 | 14.75 | 4.33 | 1 | 10 | 1274.3355 | 1743.6021 | 1577.1951 | 1274335.525 | 1743602.085 | 4.8686e-06 | 33 | 1577195.1492
7 | 100 | CONCLUIDO | 1.3131 | 76.16 | 70.49 | 52.21 | 0.69 | 81 | 205.75 | 54.38 | 8 | 79 | 43.37 | 25609.61 | 885.08 | 3791.68 | 324.73 | 185.73 | 61650.51 | 0.57 | 0.82 | 14.73 | 3.65 | 1 | 10 | 1230.5059 | 1683.6324 | 1522.9489 | 1230505.8716 | 1683632.4196 | 4.9462e-06 | 32 | 1522948.9044
8 | 100 | CONCLUIDO | 1.3284 | 75.28 | 70.04 | 60.04 | 0.77 | 70 | 207.34 | 54.38 | 9 | 68 | 43.96 | 25806.1 | 861.84 | 3791.36 | 309.79 | 185.73 | 54235.6 | 0.6 | 0.83 | 14.72 | 3.21 | 1 | 10 | 1202.6962 | 1645.582 | 1488.53 | 1202696.1959 | 1645581.9945 | 5.0039e-06 | 32 | 1488529.9585
9 | 100 | CONCLUIDO | 1.3412 | 74.56 | 69.63 | 67.39 | 0.85 | 62 | 208.94 | 54.38 | 10 | 60 | 44.56 | 26003.41 | 841.4 | 3791.48 | 296.87 | 185.73 | 47814.95 | 0.63 | 0.83 | 14.68 | 2.8 | 1 | 10 | 1179.1186 | 1613.322 | 1459.3489 | 1179118.5705 | 1613322.0472 | 5.0521e-06 | 32 | 1459348.8553
10 | 100 | CONCLUIDO | 1.3512 | 74.01 | 69.35 | 75.66 | 0.93 | 55 | 210.55 | 54.38 | 11 | 53 | 45.17 | 26201.54 | 816.13 | 3791.45 | 286.63 | 185.73 | 42730.63 | 0.65 | 0.84 | 14.69 | 2.52 | 1 | 10 | 1145.308 | 1567.0609 | 1417.5028 | 1145307.9888 | 1567060.9177 | 5.0898e-06 | 31 | 1417502.8231
11 | 100 | CONCLUIDO | 1.3615 | 73.45 | 69.03 | 84.52 | 1 | 49 | 212.16 | 54.38 | 12 | 47 | 45.78 | 26400.51 | 796.32 | 3791.36 | 276.18 | 185.73 | 37536.93 | 0.67 | 0.84 | 14.66 | 2.2 | 1 | 10 | 1124.8717 | 1539.0991 | 1392.2096 | 1124871.6828 | 1539099.0623 | 5.1286e-06 | 31 | 1392209.6079
12 | 100 | CONCLUIDO | 1.3693 | 73.03 | 68.8 | 93.82 | 1.08 | 44 | 213.78 | 54.38 | 13 | 40 | 46.4 | 26600.32 | 776.59 | 3791.4 | 268.34 | 185.73 | 33643.45 | 0.69 | 0.84 | 14.66 | 1.97 | 1 | 10 | 1106.6483 | 1514.1651 | 1369.6553 | 1106648.3359 | 1514165.075 | 5.1579e-06 | 31 | 1369655.2854
13 | 100 | CONCLUIDO | 1.3736 | 72.8 | 68.69 | 100.52 | 1.15 | 41 | 215.41 | 54.38 | 14 | 20 | 47.03 | 26801 | 759 | 3791.58 | 263.9 | 185.73 | 31434.32 | 0.7 | 0.85 | 14.67 | 1.86 | 1 | 10 | 1092.5095 | 1494.8197 | 1352.1562 | 1092509.503 | 1494819.7001 | 5.1741e-06 | 31 | 1352156.2059
14 | 100 | CONCLUIDO | 1.3772 | 72.61 | 68.58 | 105.51 | 1.23 | 39 | 217.04 | 54.38 | 15 | 2 | 47.66 | 27002.55 | 752.6 | 3791.53 | 259.01 | 185.73 | 29000.95 | 0.72 | 0.85 | 14.7 | 1.75 | 1 | 10 | 1085.9255 | 1485.8112 | 1344.0075 | 1085925.5176 | 1485811.2009 | 5.1877e-06 | 31 | 1344007.4652
15 | 100 | CONCLUIDO | 1.3771 | 72.62 | 68.59 | 105.52 | 1.3 | 39 | 218.68 | 54.38 | 16 | 0 | 48.31 | 27204.98 | 757.9 | 3791.55 | 259.08 | 185.73 | 29034.11 | 0.72 | 0.85 | 14.7 | 1.75 | 1 | 10 | 1089.3773 | 1490.534 | 1348.2796 | 1089377.2736 | 1490534.0457 | 5.1873e-06 | 31 | 1348279.5683

## RESULTADOS_6
Unnamed: 0 | Volume de calda [L] | STATUS | Capacidade operacional [ha/h] | Tempo de missao [h] | Tempo util [h] | Tempo por voo [min] | Autonomia Projetada [h] | N° Voos | MTOW [kg] | Massa Estrutura [kg] | Combustível [kg] | Abastecimentos | Massa gerador | Potência gerador [W] | Combustível consumido [L] | Calda cons [L] | Distância percorrida [km] | Distância Pulverizando [km] | RTL ACUMULADO[m] | EOC [km/km] | EOC [h/h] | Tempo de manobra [h] | Tempo rtl_rtw [h] | V pulv [m/s] | V desloc [m/s] | Preço Total por ha Simples [R$/ha] | Preço Total por ha Presumido [R$/ha] | Preço Total por ha Real [R$/ha] | Preço Total Simples [R$] | Preço Total Presumido [R$] | Prod CAPEX [ha/h/R$] | Dias Trabalhados | Preço Total Real [R$]
0 | 40 | CONCLUIDO | 0.9439 | 105.95 | 93.47 | 10.05 | 0.2 | 558 | 89.87 | 37.55 | 1 | 556 | 11.32 | 11317.98 | 766.41 | 3792.45 | 1104.05 | 185.73 | 448926.28 | 0.17 | 0.62 | 15.52 | 26.62 | 1 | 10 | 1551.3378 | 2122.6088 | 1920.03 | 1551337.8218 | 2122608.848 | 5.1454e-06 | 45 | 1920030.0387
1 | 40 | CONCLUIDO | 1.2096 | 82.67 | 76.69 | 21.5 | 0.39 | 214 | 91.1 | 37.55 | 2 | 212 | 11.54 | 11468.97 | 590.58 | 3791.79 | 534.98 | 185.73 | 166109.43 | 0.35 | 0.76 | 14.94 | 9.85 | 1 | 10 | 1024.8328 | 1402.2214 | 1268.3954 | 1024832.7731 | 1402221.4126 | 6.5938e-06 | 35 | 1268395.369
2 | 40 | CONCLUIDO | 1.3006 | 76.89 | 72.58 | 34.84 | 0.57 | 125 | 92.32 | 37.55 | 3 | 123 | 11.77 | 11620.34 | 517.23 | 3791.68 | 396.4 | 185.73 | 97265.2 | 0.47 | 0.8 | 14.79 | 5.75 | 1 | 10 | 895.0749 | 1224.681 | 1107.7992 | 895074.9187 | 1224680.9917 | 7.0899e-06 | 33 | 1107799.1567
3 | 40 | CONCLUIDO | 1.3319 | 75.08 | 71.31 | 44.11 | 0.75 | 97 | 93.55 | 37.55 | 4 | 8 | 12 | 11772.07 | 480.62 | 3791.51 | 348.94 | 185.73 | 73678.21 | 0.53 | 0.82 | 14.86 | 4.47 | 1 | 10 | 843.9896 | 1154.7838 | 1044.5729 | 843989.611 | 1154783.8199 | 7.2605e-06 | 32 | 1044572.8729
4 | 40 | CONCLUIDO | 1.3331 | 75.01 | 71.26 | 44.54 | 0.93 | 96 | 94.79 | 37.55 | 5 | 0 | 12.23 | 11924.18 | 485.47 | 3791.65 | 346.95 | 185.73 | 72688.05 | 0.54 | 0.82 | 14.87 | 4.43 | 1 | 10 | 846.5146 | 1158.2386 | 1047.698 | 846514.6006 | 1158238.6222 | 7.267e-06 | 32 | 1047697.9537

## RESULTADOS_4
Unnamed: 0 | Volume de calda [L] | STATUS | Capacidade operacional [ha/h] | Tempo de missao [h] | Tempo util [h] | Tempo por voo [min] | Autonomia Projetada [h] | N° Voos | MTOW [kg] | Massa Estrutura [kg] | Combustível [kg] | Abastecimentos | Massa gerador | Potência gerador [W] | Combustível consumido [L] | Calda cons [L] | Distância percorrida [km] | Distância Pulverizando [km] | RTL ACUMULADO[m] | EOC [km/km] | EOC [h/h] | Tempo de manobra [h] | Tempo rtl_rtw [h] | V pulv [m/s] | V desloc [m/s] | Preço Total por ha Simples [R$/ha] | Preço Total por ha Presumido [R$/ha] | Preço Total por ha Real [R$/ha] | Preço Total Simples [R$] | Preço Total Presumido [R$] | Prod CAPEX [ha/h/R$] | Dias Trabalhados | Preço Total Real [R$]
0 | 30 | CONCLUIDO | 1.0417 | 95.99 | 87.38 | 12.05 | 0.24 | 435 | 71.52 | 32.27 | 1 | 433 | 8.25 | 9054.6 | 598.58 | 3792.18 | 898.62 | 185.73 | 346824.63 | 0.21 | 0.67 | 15.29 | 20.54 | 1 | 10 | 1191.1709 | 1629.8126 | 1474.2656 | 1191170.9178 | 1629812.6005 | 6.3772e-06 | 40 | 1474265.5734
1 | 30 | CONCLUIDO | 1.2674 | 78.9 | 74.47 | 26.92 | 0.48 | 166 | 72.7 | 32.27 | 2 | 162 | 8.43 | 9200.25 | 457.89 | 3791.71 | 460.23 | 185.73 | 128975.61 | 0.4 | 0.78 | 14.86 | 7.64 | 1 | 10 | 845.609 | 1156.9996 | 1046.5771 | 845609.0122 | 1156999.5561 | 7.759e-06 | 33 | 1046577.1423
2 | 30 | CONCLUIDO | 1.3058 | 76.58 | 72.75 | 34.1 | 0.71 | 128 | 73.88 | 32.27 | 3 | 0 | 8.61 | 9346.23 | 428.26 | 3792.46 | 395.83 | 185.73 | 96968.29 | 0.47 | 0.8 | 14.96 | 5.91 | 1 | 10 | 795.8058 | 1088.8566 | 984.9377 | 795805.8007 | 1088856.605 | 7.9941e-06 | 32 | 984937.6589

## RESULTADOS_1
Unnamed: 0 | Volume de calda [L] | STATUS | Capacidade operacional [ha/h] | Tempo de missao [h] | Tempo util [h] | Tempo por voo [min] | Autonomia Projetada [h] | N° Voos | MTOW [kg] | Massa Estrutura [kg] | Combustível [kg] | Abastecimentos | Massa gerador | Potência gerador [W] | Combustível consumido [L] | Calda cons [L] | Distância percorrida [km] | Distância Pulverizando [km] | RTL ACUMULADO[m] | EOC [km/km] | EOC [h/h] | Tempo de manobra [h] | Tempo rtl_rtw [h] | V pulv [m/s] | V desloc [m/s] | Preço Total por ha Simples [R$/ha] | Preço Total por ha Presumido [R$/ha] | Preço Total por ha Real [R$/ha] | Preço Total Simples [R$] | Preço Total Presumido [R$] | Prod CAPEX [ha/h/R$] | Dias Trabalhados | Preço Total Real [R$]
0 | 15 | CONCLUIDO | 1.2001 | 83.32 | 78.77 | 18.39 | 0.43 | 257 | 39.78 | 19.54 | 1 | 36 | 4.24 | 5140 | 310.64 | 3792.77 | 594.77 | 185.73 | 195791.01 | 0.31 | 0.74 | 15.31 | 11.93 | 1 | 10 | 734.489 | 1004.9603 | 909.0483 | 734489.0009 | 1004960.2544 | 9.717e-06 | 35 | 909048.2582
1 | 15 | CONCLUIDO | 1.202 | 83.19 | 78.67 | 18.58 | 0.84 | 254 | 40.89 | 19.54 | 2 | 0 | 4.35 | 5277.26 | 317.26 | 3792.79 | 589.59 | 185.73 | 193215.5 | 0.32 | 0.74 | 15.36 | 11.83 | 1 | 10 | 738.3996 | 1010.3108 | 913.8882 | 738399.5508 | 1010310.8414 | 9.7324e-06 | 35 | 913888.1926

## RESULTADOS_12
Unnamed: 0 | Volume de calda [L] | STATUS | Capacidade operacional [ha/h] | Tempo de missao [h] | Tempo util [h] | Tempo por voo [min] | Autonomia Projetada [h] | N° Voos | MTOW [kg] | Massa Estrutura [kg] | Combustível [kg] | Abastecimentos | Massa gerador | Potência gerador [W] | Combustível consumido [L] | Calda cons [L] | Distância percorrida [km] | Distância Pulverizando [km] | RTL ACUMULADO[m] | EOC [km/km] | EOC [h/h] | Tempo de manobra [h] | Tempo rtl_rtw [h] | V pulv [m/s] | V desloc [m/s] | Preço Total por ha Simples [R$/ha] | Preço Total por ha Presumido [R$/ha] | Preço Total por ha Real [R$/ha] | Preço Total Simples [R$] | Preço Total Presumido [R$] | Prod CAPEX [ha/h/R$] | Dias Trabalhados | Preço Total Real [R$]
0 | 70 | CONCLUIDO | 0.7027 | 142.31 | 112.99 | 7.23 | 0.12 | 938 | 141.81 | 47.83 | 1 | 936 | 22.98 | 17723.39 | 1280.03 | 3793.53 | 1767.65 | 185.73 | 778824.45 | 0.11 | 0.51 | 16.18 | 46.12 | 1 | 10 | 3016.588 | 4127.4288 | 3733.5128 | 3016588.0422 | 4127428.8418 | 3.0565e-06 | 60 | 3733512.826
1 | 70 | CONCLUIDO | 1.0631 | 94.07 | 82.3 | 14.96 | 0.25 | 330 | 143.17 | 47.83 | 2 | 328 | 23.34 | 17891.86 | 909.9 | 3792.54 | 724.89 | 185.73 | 260486.53 | 0.26 | 0.71 | 15.14 | 15.46 | 1 | 10 | 1542.4389 | 2110.4329 | 1909.0162 | 1542438.8723 | 2110432.9127 | 4.6242e-06 | 40 | 1909016.1575
2 | 70 | CONCLUIDO | 1.1935 | 83.79 | 75.87 | 23.11 | 0.37 | 197 | 144.54 | 47.83 | 3 | 195 | 23.71 | 18060.85 | 816.86 | 3791.95 | 507.14 | 185.73 | 152276.79 | 0.37 | 0.77 | 14.91 | 9.03 | 1 | 10 | 1271.6529 | 1739.9316 | 1573.875 | 1271652.9072 | 1739931.609 | 5.1914e-06 | 35 | 1573874.9782
3 | 70 | CONCLUIDO | 1.2587 | 79.45 | 73.21 | 31.6 | 0.49 | 139 | 145.92 | 47.83 | 4 | 137 | 24.09 | 18230.35 | 764.93 | 3791.78 | 417.38 | 185.73 | 107685.31 | 0.45 | 0.79 | 14.81 | 6.37 | 1 | 10 | 1166.6832 | 1596.3074 | 1443.958 | 1166683.1681 | 1596307.381 | 5.475e-06 | 34 | 1443958.045
4 | 70 | CONCLUIDO | 1.2986 | 77 | 71.71 | 40.59 | 0.6 | 106 | 147.3 | 47.83 | 5 | 104 | 24.47 | 18400.38 | 726 | 3791.7 | 366.95 | 185.73 | 82636.72 | 0.51 | 0.81 | 14.75 | 4.88 | 1 | 10 | 1099.1145 | 1503.857 | 1360.331 | 1099114.5107 | 1503856.9631 | 5.6485e-06 | 33 | 1360330.9652
5 | 70 | CONCLUIDO | 1.3279 | 75.31 | 70.65 | 50.46 | 0.71 | 84 | 148.68 | 47.83 | 6 | 82 | 24.85 | 18570.94 | 689.32 | 3791.55 | 331 | 185.73 | 64773.89 | 0.56 | 0.82 | 14.72 | 3.82 | 1 | 10 | 1043.986 | 1428.4277 | 1292.1005 | 1043985.9809 | 1428427.6765 | 5.776e-06 | 32 | 1292100.5438
6 | 70 | CONCLUIDO | 1.3495 | 74.1 | 69.91 | 61.69 | 0.83 | 68 | 150.07 | 47.83 | 7 | 66 | 25.24 | 18742.03 | 652.98 | 3791.66 | 305.71 | 185.73 | 52207.01 | 0.61 | 0.83 | 14.7 | 3.08 | 1 | 10 | 996.2146 | 1363.0648 | 1232.9758 | 996214.5889 | 1363064.7505 | 5.8699e-06 | 31 | 1232975.7638
7 | 70 | CONCLUIDO | 1.3634 | 73.34 | 69.44 | 71.83 | 0.94 | 58 | 151.46 | 47.83 | 8 | 35 | 25.63 | 18913.66 | 626.29 | 3791.52 | 288.97 | 185.73 | 43888.35 | 0.64 | 0.84 | 14.71 | 2.61 | 1 | 10 | 970.2795 | 1327.5793 | 1200.877 | 970279.5283 | 1327579.2564 | 5.9304e-06 | 31 | 1200876.9554
8 | 70 | CONCLUIDO | 1.3655 | 73.24 | 69.39 | 74.35 | 1.04 | 56 | 152.85 | 47.83 | 9 | 2 | 26.03 | 19085.83 | 621.02 | 3791.58 | 285.9 | 185.73 | 42360.67 | 0.65 | 0.84 | 14.74 | 2.56 | 1 | 10 | 965.699 | 1321.3119 | 1195.2078 | 965698.9521 | 1321311.9099 | 5.9395e-06 | 31 | 1195207.7557
9 | 70 | CONCLUIDO | 1.3654 | 73.24 | 69.39 | 74.35 | 1.15 | 56 | 154.25 | 47.83 | 10 | 0 | 26.43 | 19258.55 | 625.87 | 3791.58 | 285.97 | 185.73 | 42398.73 | 0.65 | 0.84 | 14.74 | 2.56 | 1 | 10 | 968.8404 | 1325.6102 | 1199.0958 | 968840.3817 | 1325610.1524 | 5.9391e-06 | 31 | 1199095.78

## RESULTADOS_16
Unnamed: 0 | Volume de calda [L] | STATUS | Capacidade operacional [ha/h] | Tempo de missao [h] | Tempo util [h] | Tempo por voo [min] | Autonomia Projetada [h] | N° Voos | MTOW [kg] | Massa Estrutura [kg] | Combustível [kg] | Abastecimentos | Massa gerador | Potência gerador [W] | Combustível consumido [L] | Calda cons [L] | Distância percorrida [km] | Distância Pulverizando [km] | RTL ACUMULADO[m] | EOC [km/km] | EOC [h/h] | Tempo de manobra [h] | Tempo rtl_rtw [h] | V pulv [m/s] | V desloc [m/s] | Preço Total por ha Simples [R$/ha] | Preço Total por ha Presumido [R$/ha] | Preço Total por ha Real [R$/ha] | Preço Total Simples [R$] | Preço Total Presumido [R$] | Prod CAPEX [ha/h/R$] | Dias Trabalhados | Preço Total Real [R$]
0 | 90 | CONCLUIDO | 0.5638 | 177.35 | 130.24 | 6.22 | 0.1 | 1257 | 176.73 | 52.44 | 1 | 1255 | 33.29 | 22031.19 | 1707.77 | 3794.66 | 2355.94 | 185.73 | 1071378.27 | 0.08 | 0.45 | 16.72 | 63.36 | 1 | 10 | 4711.8931 | 6447.02 | 5831.7255 | 4711893.1061 | 6447020.0219 | 2.216e-06 | 74 | 5831725.4794
1 | 90 | CONCLUIDO | 0.9757 | 102.49 | 85.77 | 12.8 | 0.2 | 402 | 178.21 | 52.44 | 2 | 400 | 33.77 | 22213.89 | 1107.56 | 3792.53 | 842.88 | 185.73 | 319122.52 | 0.22 | 0.68 | 15.25 | 18.92 | 1 | 10 | 1924.3213 | 2632.9413 | 2381.6571 | 1924321.3119 | 2632941.314 | 3.8349e-06 | 43 | 2381657.0904
2 | 90 | CONCLUIDO | 1.1258 | 88.82 | 77.9 | 19.56 | 0.3 | 239 | 179.7 | 52.44 | 3 | 237 | 34.26 | 22397.24 | 988.66 | 3791.78 | 576.62 | 185.73 | 186808.37 | 0.32 | 0.75 | 14.97 | 11.07 | 1 | 10 | 1542.4017 | 2110.3821 | 1908.9702 | 1542401.7288 | 2110382.0913 | 4.4248e-06 | 38 | 1908970.1865
3 | 90 | CONCLUIDO | 1.2057 | 82.94 | 74.55 | 26.62 | 0.39 | 168 | 181.19 | 52.44 | 4 | 166 | 34.75 | 22581.25 | 929.24 | 3791.72 | 462.14 | 185.73 | 129923.47 | 0.4 | 0.78 | 14.88 | 7.71 | 1 | 10 | 1376.4108 | 1883.2659 | 1703.5297 | 1376410.7667 | 1883265.934 | 4.7389e-06 | 35 | 1703529.6765
4 | 90 | CONCLUIDO | 1.2538 | 79.76 | 72.75 | 33.84 | 0.49 | 129 | 182.69 | 52.44 | 5 | 127 | 35.25 | 22766.06 | 889.44 | 3791.64 | 401.51 | 185.73 | 99800.57 | 0.46 | 0.8 | 14.81 | 5.92 | 1 | 10 | 1291.0091 | 1766.4155 | 1597.8313 | 1291009.057 | 1766415.547 | 4.9279e-06 | 34 | 1597831.3264
5 | 90 | CONCLUIDO | 1.2868 | 77.71 | 71.59 | 41.3 | 0.58 | 104 | 184.19 | 52.44 | 6 | 102 | 35.75 | 22951.43 | 857.35 | 3791.71 | 362.61 | 185.73 | 80478.02 | 0.51 | 0.81 | 14.76 | 4.76 | 1 | 10 | 1229.6986 | 1682.5279 | 1521.9498 | 1229698.6004 | 1682527.8755 | 5.0576e-06 | 33 | 1521949.7765
6 | 90 | CONCLUIDO | 1.3121 | 76.21 | 70.73 | 49.35 | 0.67 | 86 | 185.7 | 52.44 | 7 | 84 | 36.26 | 23137.49 | 828.9 | 3791.43 | 333.43 | 185.73 | 65975.19 | 0.56 | 0.82 | 14.73 | 3.9 | 1 | 10 | 1179.729 | 1614.1573 | 1460.1044 | 1179729.0211 | 1614157.2926 | 5.1571e-06 | 32 | 1460104.3861
7 | 90 | CONCLUIDO | 1.3305 | 75.16 | 70.14 | 57.65 | 0.76 | 73 | 187.22 | 52.44 | 8 | 71 | 36.78 | 23324.24 | 802.32 | 3791.43 | 313.5 | 185.73 | 56077.72 | 0.59 | 0.83 | 14.71 | 3.31 | 1 | 10 | 1147.8015 | 1570.4726 | 1420.5889 | 1147801.4628 | 1570472.5989 | 5.2294e-06 | 32 | 1420588.8982
8 | 90 | CONCLUIDO | 1.3454 | 74.32 | 69.66 | 66.35 | 0.85 | 63 | 188.74 | 52.44 | 9 | 61 | 37.3 | 23511.69 | 777.02 | 3791.4 | 297.39 | 185.73 | 48070.07 | 0.62 | 0.83 | 14.69 | 2.83 | 1 | 10 | 1110.2968 | 1519.1571 | 1374.1709 | 1110296.822 | 1519157.0947 | 5.2879e-06 | 31 | 1374170.8738
9 | 90 | CONCLUIDO | 1.3558 | 73.76 | 69.35 | 74.3 | 0.93 | 56 | 190.26 | 52.44 | 10 | 54 | 37.82 | 23699.85 | 755.17 | 3791.44 | 286.38 | 185.73 | 42602.99 | 0.65 | 0.84 | 14.68 | 2.51 | 1 | 10 | 1088.7615 | 1489.6915 | 1347.5174 | 1088761.492 | 1489691.5061 | 5.3288e-06 | 31 | 1347517.4396
10 | 90 | CONCLUIDO | 1.3664 | 73.18 | 69.02 | 84.52 | 1.02 | 49 | 191.79 | 52.44 | 11 | 44 | 38.35 | 23888.73 | 728.71 | 3791.69 | 275.51 | 185.73 | 37203.64 | 0.67 | 0.84 | 14.67 | 2.19 | 1 | 10 | 1064.4196 | 1456.3859 | 1317.3905 | 1064419.6311 | 1456385.8981 | 5.3705e-06 | 31 | 1317390.4721
11 | 90 | CONCLUIDO | 1.3721 | 72.88 | 68.86 | 91.82 | 1.1 | 45 | 193.33 | 52.44 | 12 | 18 | 38.89 | 24078.33 | 712.23 | 3791.49 | 269.15 | 185.73 | 34040.46 | 0.69 | 0.84 | 14.69 | 2.03 | 1 | 10 | 1050.131 | 1436.8355 | 1299.7059 | 1050130.9621 | 1436835.5108 | 5.3929e-06 | 31 | 1299705.9463
12 | 90 | CONCLUIDO | 1.3731 | 72.83 | 68.84 | 93.88 | 1.18 | 44 | 194.88 | 52.44 | 13 | 4 | 39.43 | 24268.67 | 712.29 | 3791.52 | 268.14 | 185.73 | 33541.55 | 0.69 | 0.84 | 14.7 | 2.01 | 1 | 10 | 1049.5421 | 1436.0298 | 1298.9771 | 1049542.087 | 1436029.7859 | 5.3968e-06 | 31 | 1298977.1186
13 | 90 | CONCLUIDO | 1.3729 | 72.84 | 68.86 | 93.89 | 1.27 | 44 | 196.42 | 52.44 | 14 | 0 | 39.98 | 24459.75 | 716.57 | 3791.55 | 268.18 | 185.73 | 33559.66 | 0.69 | 0.84 | 14.71 | 2.02 | 1 | 10 | 1052.4497 | 1440.0082 | 1302.5758 | 1052449.7325 | 1440008.1547 | 5.396e-06 | 31 | 1302575.7975

## RESULTADOS_0
Unnamed: 0 | Volume de calda [L] | STATUS | Capacidade operacional [ha/h] | Tempo de missao [h] | Tempo util [h] | Tempo por voo [min] | Autonomia Projetada [h] | N° Voos | MTOW [kg] | Massa Estrutura [kg] | Combustível [kg] | Abastecimentos | Massa gerador | Potência gerador [W] | Combustível consumido [L] | Calda cons [L] | Distância percorrida [km] | Distância Pulverizando [km] | RTL ACUMULADO[m] | EOC [km/km] | EOC [h/h] | Tempo de manobra [h] | Tempo rtl_rtw [h] | V pulv [m/s] | V desloc [m/s] | Preço Total por ha Simples [R$/ha] | Preço Total por ha Presumido [R$/ha] | Preço Total por ha Real [R$/ha] | Preço Total Simples [R$] | Preço Total Presumido [R$] | Prod CAPEX [ha/h/R$] | Dias Trabalhados | Preço Total Real [R$]
0 | 10 | CONCLUIDO | 1.1061 | 90.41 | 84.54 | 13.35 | 0.64 | 380 | 26.11 | 12.1 | 1 | 0 | 3.01 | 3454.41 | 244.99 | 3793.02 | 782.94 | 185.73 | 289259.47 | 0.24 | 0.69 | 15.71 | 17.7 | 1 | 10 | 724.1877 | 990.8655 | 896.2987 | 724187.6715 | 990865.5211 | 1.0547e-05 | 38 | 896298.7064

## RESULTADOS_7
Unnamed: 0 | Volume de calda [L] | STATUS | Capacidade operacional [ha/h] | Tempo de missao [h] | Tempo util [h] | Tempo por voo [min] | Autonomia Projetada [h] | N° Voos | MTOW [kg] | Massa Estrutura [kg] | Combustível [kg] | Abastecimentos | Massa gerador | Potência gerador [W] | Combustível consumido [L] | Calda cons [L] | Distância percorrida [km] | Distância Pulverizando [km] | RTL ACUMULADO[m] | EOC [km/km] | EOC [h/h] | Tempo de manobra [h] | Tempo rtl_rtw [h] | V pulv [m/s] | V desloc [m/s] | Preço Total por ha Simples [R$/ha] | Preço Total por ha Presumido [R$/ha] | Preço Total por ha Real [R$/ha] | Preço Total Simples [R$] | Preço Total Presumido [R$] | Prod CAPEX [ha/h/R$] | Dias Trabalhados | Preço Total Real [R$]
0 | 45 | CONCLUIDO | 0.8991 | 111.22 | 96.53 | 9.37 | 0.18 | 618 | 98.71 | 39.72 | 1 | 616 | 12.99 | 12407.75 | 848.37 | 3792.87 | 1207.45 | 185.73 | 500326.78 | 0.15 | 0.6 | 15.64 | 29.67 | 1 | 10 | 1743.8827 | 2386.0572 | 2158.3353 | 1743882.6827 | 2386057.2211 | 4.6738e-06 | 47 | 2158335.2688
1 | 45 | CONCLUIDO | 1.1832 | 84.52 | 77.7 | 19.84 | 0.35 | 235 | 99.95 | 39.72 | 2 | 233 | 13.24 | 12561.45 | 648.84 | 3791.99 | 569.53 | 185.73 | 183283.18 | 0.33 | 0.75 | 14.97 | 10.86 | 1 | 10 | 1111.1587 | 1520.3363 | 1375.2375 | 1111158.6657 | 1520336.3073 | 6.1506e-06 | 36 | 1375237.5439
2 | 45 | CONCLUIDO | 1.2814 | 78.04 | 73.19 | 31.59 | 0.52 | 139 | 101.2 | 39.72 | 3 | 137 | 13.49 | 12715.54 | 574.91 | 3791.6 | 416.32 | 185.73 | 107155.01 | 0.45 | 0.79 | 14.83 | 6.36 | 1 | 10 | 958.0328 | 1310.8228 | 1185.7197 | 958032.8365 | 1310822.7924 | 6.6611e-06 | 33 | 1185719.7048
3 | 45 | CONCLUIDO | 1.3319 | 75.08 | 71.14 | 44.93 | 0.69 | 95 | 102.45 | 39.72 | 4 | 74 | 13.74 | 12870.03 | 519.3 | 3791.78 | 346.54 | 185.73 | 72487.98 | 0.54 | 0.82 | 14.77 | 4.31 | 1 | 10 | 881.0053 | 1205.4303 | 1090.3857 | 881005.2578 | 1205430.261 | 6.9236e-06 | 32 | 1090385.6887
4 | 45 | CONCLUIDO | 1.3413 | 74.55 | 70.8 | 49.39 | 0.85 | 86 | 103.71 | 39.72 | 5 | 1 | 14 | 13024.91 | 508.43 | 3791.88 | 332.43 | 185.73 | 65475.97 | 0.56 | 0.82 | 14.82 | 3.96 | 1 | 10 | 868.8046 | 1188.7368 | 1075.2854 | 868804.5975 | 1188736.7793 | 6.9725e-06 | 32 | 1075285.4094
5 | 45 | CONCLUIDO | 1.3413 | 74.56 | 70.8 | 49.4 | 1.01 | 86 | 104.97 | 39.72 | 6 | 0 | 14.25 | 13180.19 | 514.01 | 3791.89 | 332.45 | 185.73 | 65487.92 | 0.56 | 0.82 | 14.83 | 3.97 | 1 | 10 | 872.4269 | 1193.693 | 1079.7686 | 872426.8898 | 1193692.9593 | 6.9725e-06 | 32 | 1079768.5787

## RESULTADOS_10
Unnamed: 0 | Volume de calda [L] | STATUS | Capacidade operacional [ha/h] | Tempo de missao [h] | Tempo util [h] | Tempo por voo [min] | Autonomia Projetada [h] | N° Voos | MTOW [kg] | Massa Estrutura [kg] | Combustível [kg] | Abastecimentos | Massa gerador | Potência gerador [W] | Combustível consumido [L] | Calda cons [L] | Distância percorrida [km] | Distância Pulverizando [km] | RTL ACUMULADO[m] | EOC [km/km] | EOC [h/h] | Tempo de manobra [h] | Tempo rtl_rtw [h] | V pulv [m/s] | V desloc [m/s] | Preço Total por ha Simples [R$/ha] | Preço Total por ha Presumido [R$/ha] | Preço Total por ha Real [R$/ha] | Preço Total Simples [R$] | Preço Total Presumido [R$] | Prod CAPEX [ha/h/R$] | Dias Trabalhados | Preço Total Real [R$]
0 | 60 | CONCLUIDO | 0.7774 | 128.64 | 105.96 | 7.91 | 0.14 | 804 | 124.63 | 45 | 1 | 802 | 18.64 | 15605.44 | 1098.98 | 3793.4 | 1529.37 | 185.73 | 660354.51 | 0.12 | 0.55 | 15.91 | 39.1 | 1 | 10 | 2427.3578 | 3321.218 | 3004.2456 | 2427357.7811 | 3321218.0035 | 3.5984e-06 | 54 | 3004245.6186
1 | 60 | CONCLUIDO | 1.1094 | 90.14 | 80.52 | 16.49 | 0.28 | 293 | 125.95 | 45 | 2 | 291 | 18.95 | 15767.7 | 809.2 | 3792.06 | 664.58 | 185.73 | 230514.74 | 0.28 | 0.72 | 15.08 | 13.68 | 1 | 10 | 1361.8883 | 1863.3957 | 1685.5558 | 1361888.3065 | 1863395.6632 | 5.1351e-06 | 38 | 1685555.7964
2 | 60 | CONCLUIDO | 1.226 | 81.56 | 74.93 | 25.55 | 0.42 | 176 | 127.27 | 45 | 3 | 174 | 19.27 | 15930.42 | 727.15 | 3791.82 | 475.8 | 185.73 | 136713.89 | 0.39 | 0.78 | 14.88 | 8.1 | 1 | 10 | 1147.8946 | 1570.6 | 1420.7041 | 1147894.5835 | 1570600.0107 | 5.6749e-06 | 34 | 1420704.15
3 | 60 | CONCLUIDO | 1.2878 | 77.65 | 72.4 | 35.61 | 0.55 | 122 | 128.59 | 45 | 4 | 120 | 19.59 | 16093.6 | 674.41 | 3791.81 | 390.19 | 185.73 | 94174.54 | 0.48 | 0.8 | 14.78 | 5.57 | 1 | 10 | 1053.5722 | 1441.544 | 1303.9651 | 1053572.2407 | 1441544.0201 | 5.9609e-06 | 33 | 1303965.082
4 | 60 | CONCLUIDO | 1.3244 | 75.5 | 71.02 | 46.32 | 0.68 | 92 | 129.92 | 45 | 5 | 90 | 19.92 | 16257.24 | 630.12 | 3791.67 | 342.89 | 185.73 | 70674.51 | 0.54 | 0.82 | 14.75 | 4.19 | 1 | 10 | 989.3585 | 1353.6839 | 1224.4902 | 989358.4792 | 1353683.9187 | 6.1303e-06 | 32 | 1224490.2254
5 | 60 | CONCLUIDO | 1.3494 | 74.11 | 70.13 | 58.45 | 0.81 | 72 | 131.25 | 45 | 6 | 61 | 20.25 | 16421.36 | 591.53 | 3791.58 | 312.67 | 185.73 | 55665.3 | 0.59 | 0.83 | 14.72 | 3.3 | 1 | 10 | 938.9508 | 1284.714 | 1162.1027 | 938950.8454 | 1284713.9702 | 6.246e-06 | 31 | 1162102.672
6 | 60 | CONCLUIDO | 1.3585 | 73.61 | 69.82 | 64.45 | 0.93 | 65 | 132.58 | 45 | 7 | 5 | 20.59 | 16585.95 | 575.99 | 3791.93 | 300.18 | 185.73 | 49454.04 | 0.62 | 0.83 | 14.76 | 2.98 | 1 | 10 | 923.5831 | 1263.6872 | 1143.0827 | 923583.1434 | 1263687.2023 | 6.2882e-06 | 31 | 1143082.6693
7 | 60 | CONCLUIDO | 1.3586 | 73.6 | 69.81 | 64.44 | 1.06 | 65 | 133.92 | 45 | 8 | 0 | 20.93 | 16751.02 | 580.46 | 3791.78 | 299.62 | 185.73 | 49175.76 | 0.62 | 0.83 | 14.77 | 2.98 | 1 | 10 | 926.3656 | 1267.4943 | 1146.5264 | 926365.6289 | 1267494.3218 | 6.2886e-06 | 31 | 1146526.4427

## RESULTADOS_14
Unnamed: 0 | Volume de calda [L] | STATUS | Capacidade operacional [ha/h] | Tempo de missao [h] | Tempo util [h] | Tempo por voo [min] | Autonomia Projetada [h] | N° Voos | MTOW [kg] | Massa Estrutura [kg] | Combustível [kg] | Abastecimentos | Massa gerador | Potência gerador [W] | Combustível consumido [L] | Calda cons [L] | Distância percorrida [km] | Distância Pulverizando [km] | RTL ACUMULADO[m] | EOC [km/km] | EOC [h/h] | Tempo de manobra [h] | Tempo rtl_rtw [h] | V pulv [m/s] | V desloc [m/s] | Preço Total por ha Simples [R$/ha] | Preço Total por ha Presumido [R$/ha] | Preço Total por ha Real [R$/ha] | Preço Total Simples [R$] | Preço Total Presumido [R$] | Prod CAPEX [ha/h/R$] | Dias Trabalhados | Preço Total Real [R$]
0 | 80 | CONCLUIDO | 0.6322 | 158.17 | 120.85 | 6.68 | 0.11 | 1086 | 159.12 | 50.28 | 1 | 1084 | 27.84 | 19859.16 | 1478.78 | 3793.75 | 2036.33 | 185.73 | 912424.61 | 0.09 | 0.48 | 16.41 | 53.98 | 1 | 10 | 3744.9976 | 5124.071 | 4635.0368 | 3744997.63 | 5124070.9751 | 2.6057e-06 | 66 | 4635036.8329
1 | 80 | CONCLUIDO | 1.0189 | 98.15 | 84.03 | 13.78 | 0.22 | 366 | 160.54 | 50.28 | 2 | 364 | 28.26 | 20034.4 | 1008.78 | 3792.6 | 782.67 | 185.73 | 289195.12 | 0.24 | 0.69 | 15.22 | 17.18 | 1 | 10 | 1722.0899 | 2356.2394 | 2131.3632 | 1722089.9379 | 2356239.4263 | 4.1995e-06 | 41 | 2131363.2425
2 | 80 | CONCLUIDO | 1.1595 | 86.24 | 76.9 | 21.16 | 0.33 | 218 | 161.97 | 50.28 | 3 | 216 | 28.69 | 20210.21 | 903.76 | 3791.95 | 542.16 | 185.73 | 169681.2 | 0.34 | 0.76 | 14.94 | 10.05 | 1 | 10 | 1400.0759 | 1915.6457 | 1732.8191 | 1400075.9436 | 1915645.673 | 4.779e-06 | 36 | 1732819.1386
3 | 80 | CONCLUIDO | 1.2309 | 81.24 | 73.95 | 28.81 | 0.43 | 154 | 163.4 | 50.28 | 4 | 152 | 29.12 | 20386.62 | 849.75 | 3791.75 | 442.46 | 185.73 | 120153.37 | 0.42 | 0.79 | 14.85 | 7.12 | 1 | 10 | 1268.2572 | 1735.2854 | 1569.6722 | 1268257.1542 | 1735285.39 | 5.0733e-06 | 34 | 1569672.1878
4 | 80 | CONCLUIDO | 1.2764 | 78.35 | 72.22 | 36.72 | 0.54 | 118 | 164.83 | 50.28 | 5 | 116 | 29.55 | 20563.61 | 809.48 | 3791.53 | 383.96 | 185.73 | 91082.71 | 0.48 | 0.8 | 14.78 | 5.39 | 1 | 10 | 1190.1521 | 1628.4186 | 1473.0047 | 1190152.1275 | 1628418.6467 | 5.2608e-06 | 33 | 1473004.6566
5 | 80 | CONCLUIDO | 1.3073 | 76.49 | 71.14 | 45.41 | 0.64 | 94 | 166.27 | 50.28 | 6 | 92 | 29.99 | 20741.2 | 777.11 | 3791.49 | 346.89 | 185.73 | 72667.04 | 0.54 | 0.82 | 14.75 | 4.3 | 1 | 10 | 1133.741 | 1551.2344 | 1403.1868 | 1133740.9751 | 1551234.4192 | 5.3882e-06 | 32 | 1403186.7834
6 | 80 | CONCLUIDO | 1.3293 | 75.23 | 70.39 | 54.15 | 0.74 | 78 | 167.72 | 50.28 | 7 | 76 | 30.44 | 20919.39 | 747.23 | 3791.45 | 321.77 | 185.73 | 60187.37 | 0.58 | 0.83 | 14.72 | 3.56 | 1 | 10 | 1097.4658 | 1501.6012 | 1358.2905 | 1097465.8426 | 1501601.1826 | 5.4789e-06 | 32 | 1358290.4732
7 | 80 | CONCLUIDO | 1.3463 | 74.28 | 69.83 | 63.48 | 0.84 | 66 | 169.17 | 50.28 | 8 | 64 | 30.89 | 21098.19 | 717.45 | 3791.51 | 303.11 | 185.73 | 50918.64 | 0.61 | 0.83 | 14.69 | 2.99 | 1 | 10 | 1056.2194 | 1445.1659 | 1307.2413 | 1056219.3716 | 1445165.9414 | 5.5489e-06 | 31 | 1307241.3322
8 | 80 | CONCLUIDO | 1.3604 | 73.51 | 69.38 | 74.34 | 0.94 | 56 | 170.62 | 50.28 | 9 | 51 | 31.34 | 21277.6 | 686.49 | 3791.46 | 287.83 | 185.73 | 43327.18 | 0.65 | 0.84 | 14.68 | 2.55 | 1 | 10 | 1026.7705 | 1404.8727 | 1270.7937 | 1026770.5293 | 1404872.736 | 5.6071e-06 | 31 | 1270793.6539
9 | 80 | CONCLUIDO | 1.3691 | 73.04 | 69.11 | 82.93 | 1.03 | 50 | 172.08 | 50.28 | 10 | 17 | 31.8 | 21457.64 | 664.9 | 3791.7 | 277.23 | 185.73 | 38058.6 | 0.67 | 0.84 | 14.71 | 2.27 | 1 | 10 | 1007.352 | 1378.3034 | 1246.7601 | 1007351.9613 | 1378303.3947 | 5.6429e-06 | 31 | 1246760.0532
10 | 80 | CONCLUIDO | 1.3703 | 72.98 | 69.08 | 84.58 | 1.12 | 49 | 173.55 | 50.28 | 11 | 1 | 32.27 | 21638.31 | 664.28 | 3791.56 | 275.24 | 185.73 | 37064.99 | 0.67 | 0.84 | 14.73 | 2.24 | 1 | 10 | 1006.2205 | 1376.7553 | 1245.3597 | 1006220.5168 | 1376755.3023 | 5.6479e-06 | 31 | 1245359.7086
11 | 80 | CONCLUIDO | 1.3702 | 72.98 | 69.08 | 84.59 | 1.22 | 49 | 175.02 | 50.28 | 12 | 0 | 32.74 | 21819.6 | 669.12 | 3791.5 | 275.32 | 185.73 | 37107.06 | 0.67 | 0.84 | 14.73 | 2.25 | 1 | 10 | 1009.3474 | 1381.0337 | 1249.2297 | 1009347.4082 | 1381033.6531 | 5.6474e-06 | 31 | 1249229.7396

## RESULTADOS_5
Unnamed: 0 | Volume de calda [L] | STATUS | Capacidade operacional [ha/h] | Tempo de missao [h] | Tempo util [h] | Tempo por voo [min] | Autonomia Projetada [h] | N° Voos | MTOW [kg] | Massa Estrutura [kg] | Combustível [kg] | Abastecimentos | Massa gerador | Potência gerador [W] | Combustível consumido [L] | Calda cons [L] | Distância percorrida [km] | Distância Pulverizando [km] | RTL ACUMULADO[m] | EOC [km/km] | EOC [h/h] | Tempo de manobra [h] | Tempo rtl_rtw [h] | V pulv [m/s] | V desloc [m/s] | Preço Total por ha Simples [R$/ha] | Preço Total por ha Presumido [R$/ha] | Preço Total por ha Real [R$/ha] | Preço Total Simples [R$] | Preço Total Presumido [R$] | Prod CAPEX [ha/h/R$] | Dias Trabalhados | Preço Total Real [R$]
0 | 35 | CONCLUIDO | 0.9912 | 100.89 | 90.44 | 10.92 | 0.22 | 497 | 80.84 | 35.1 | 1 | 495 | 9.74 | 10204.21 | 683.62 | 3792.64 | 1001 | 185.73 | 397708.31 | 0.19 | 0.64 | 15.43 | 23.59 | 1 | 10 | 1371.1342 | 1876.0463 | 1696.9991 | 1371134.2066 | 1876046.3116 | 5.7023e-06 | 43 | 1696999.0847
1 | 35 | CONCLUIDO | 1.2374 | 80.81 | 75.63 | 23.76 | 0.43 | 191 | 82.04 | 35.1 | 2 | 189 | 9.94 | 10352.53 | 527.76 | 3791.85 | 499.49 | 185.73 | 148481.07 | 0.37 | 0.77 | 14.89 | 8.79 | 1 | 10 | 936.9889 | 1282.0296 | 1159.6745 | 936988.9311 | 1282029.5925 | 7.1186e-06 | 34 | 1159674.4876
2 | 35 | CONCLUIDO | 1.3157 | 76 | 72.13 | 37.63 | 0.63 | 115 | 83.25 | 35.1 | 3 | 55 | 10.15 | 10501.19 | 460.16 | 3791.67 | 378.29 | 185.73 | 88262.19 | 0.49 | 0.81 | 14.85 | 5.29 | 1 | 10 | 826.1759 | 1130.4103 | 1022.5255 | 826175.8989 | 1130410.3132 | 7.5691e-06 | 32 | 1022525.5395
3 | 35 | CONCLUIDO | 1.3207 | 75.72 | 71.93 | 39.23 | 0.83 | 110 | 84.46 | 35.1 | 4 | 0 | 10.36 | 10650.22 | 458.45 | 3792.22 | 369.42 | 185.73 | 83853.79 | 0.5 | 0.81 | 14.9 | 5.09 | 1 | 10 | 822.4669 | 1125.3355 | 1017.9351 | 822466.9004 | 1125335.4978 | 7.5978e-06 | 32 | 1017935.0573

## RESULTADOS_8
Unnamed: 0 | Volume de calda [L] | STATUS | Capacidade operacional [ha/h] | Tempo de missao [h] | Tempo util [h] | Tempo por voo [min] | Autonomia Projetada [h] | N° Voos | MTOW [kg] | Massa Estrutura [kg] | Combustível [kg] | Abastecimentos | Massa gerador | Potência gerador [W] | Combustível consumido [L] | Calda cons [L] | Distância percorrida [km] | Distância Pulverizando [km] | RTL ACUMULADO[m] | EOC [km/km] | EOC [h/h] | Tempo de manobra [h] | Tempo rtl_rtw [h] | V pulv [m/s] | V desloc [m/s] | Preço Total por ha Simples [R$/ha] | Preço Total por ha Presumido [R$/ha] | Preço Total por ha Real [R$/ha] | Preço Total Simples [R$] | Preço Total Presumido [R$] | Prod CAPEX [ha/h/R$] | Dias Trabalhados | Preço Total Real [R$]
0 | 50 | CONCLUIDO | 0.8576 | 116.61 | 99.51 | 8.81 | 0.16 | 678 | 107.41 | 41.65 | 1 | 676 | 14.77 | 13481.73 | 929.57 | 3792.99 | 1308.91 | 185.73 | 550756.14 | 0.14 | 0.58 | 15.72 | 32.64 | 1 | 10 | 1947.4782 | 2664.6256 | 2410.3174 | 1947478.1772 | 2664625.5588 | 4.2726e-06 | 49 | 2410317.4353
1 | 50 | CONCLUIDO | 1.1579 | 86.36 | 78.66 | 18.51 | 0.32 | 255 | 108.68 | 41.65 | 2 | 253 | 15.03 | 13638.32 | 704.29 | 3791.86 | 602.16 | 185.73 | 199498.44 | 0.31 | 0.74 | 15 | 11.82 | 1 | 10 | 1187.6712 | 1625.0241 | 1469.9341 | 1187671.1678 | 1625024.0882 | 5.7687e-06 | 36 | 1469934.07
2 | 50 | CONCLUIDO | 1.2619 | 79.24 | 73.83 | 29.14 | 0.48 | 152 | 109.96 | 41.65 | 3 | 150 | 15.31 | 13795.21 | 629.09 | 3791.54 | 438.56 | 185.73 | 118210.43 | 0.42 | 0.79 | 14.83 | 6.99 | 1 | 10 | 1029.6483 | 1408.8102 | 1274.3554 | 1029648.2981 | 1408810.2264 | 6.2868e-06 | 34 | 1274355.3557
3 | 50 | CONCLUIDO | 1.3169 | 75.93 | 71.59 | 41.3 | 0.63 | 104 | 111.23 | 41.65 | 4 | 102 | 15.58 | 13952.52 | 573.63 | 3791.5 | 362.45 | 185.73 | 80396.71 | 0.51 | 0.81 | 14.76 | 4.75 | 1 | 10 | 936.6371 | 1281.5481 | 1159.239 | 936637.0515 | 1281548.1354 | 6.5608e-06 | 32 | 1159238.98
4 | 50 | CONCLUIDO | 1.3454 | 74.32 | 70.51 | 52.88 | 0.78 | 80 | 112.51 | 41.65 | 5 | 35 | 15.86 | 14110.24 | 533.92 | 3791.57 | 324.06 | 185.73 | 61322.81 | 0.57 | 0.82 | 14.78 | 3.68 | 1 | 10 | 884.3388 | 1209.9914 | 1094.5115 | 884338.8074 | 1209991.3706 | 6.7028e-06 | 31 | 1094511.4924
5 | 50 | CONCLUIDO | 1.3492 | 74.12 | 70.37 | 54.83 | 0.93 | 77 | 113.79 | 41.65 | 6 | 0 | 16.14 | 14268.39 | 531.36 | 3791.82 | 317.59 | 185.73 | 58101.71 | 0.58 | 0.83 | 14.82 | 3.54 | 1 | 10 | 880.5583 | 1204.8186 | 1089.8324 | 880558.2517 | 1204818.6474 | 6.7217e-06 | 31 | 1089832.4467

## RESULTADOS_3
Unnamed: 0 | Volume de calda [L] | STATUS | Capacidade operacional [ha/h] | Tempo de missao [h] | Tempo util [h] | Tempo por voo [min] | Autonomia Projetada [h] | N° Voos | MTOW [kg] | Massa Estrutura [kg] | Combustível [kg] | Abastecimentos | Massa gerador | Potência gerador [W] | Combustível consumido [L] | Calda cons [L] | Distância percorrida [km] | Distância Pulverizando [km] | RTL ACUMULADO[m] | EOC [km/km] | EOC [h/h] | Tempo de manobra [h] | Tempo rtl_rtw [h] | V pulv [m/s] | V desloc [m/s] | Preço Total por ha Simples [R$/ha] | Preço Total por ha Presumido [R$/ha] | Preço Total por ha Real [R$/ha] | Preço Total Simples [R$] | Preço Total Presumido [R$] | Prod CAPEX [ha/h/R$] | Dias Trabalhados | Preço Total Real [R$]
0 | 25 | CONCLUIDO | 1.0976 | 91.11 | 84.19 | 13.69 | 0.28 | 369 | 61.76 | 28.92 | 1 | 367 | 6.84 | 7851.41 | 508.54 | 3792.23 | 789.23 | 185.73 | 292462.27 | 0.24 | 0.69 | 15.2 | 17.35 | 1 | 10 | 1026.1826 | 1404.0683 | 1270.066 | 1026182.5885 | 1404068.2896 | 7.2323e-06 | 38 | 1270065.9827
1 | 25 | CONCLUIDO | 1.2827 | 77.96 | 74.01 | 28.65 | 0.55 | 155 | 62.92 | 28.92 | 2 | 29 | 7 | 7994.37 | 394.93 | 3792.47 | 438.65 | 185.73 | 118239.29 | 0.42 | 0.79 | 15 | 7.17 | 1 | 10 | 778.0501 | 1064.5625 | 962.9621 | 778050.1163 | 1064562.4942 | 8.4519e-06 | 33 | 962962.1439
2 | 25 | CONCLUIDO | 1.2847 | 77.84 | 73.92 | 28.99 | 0.81 | 153 | 64.08 | 28.92 | 3 | 0 | 7.16 | 8137.65 | 398.94 | 3792.33 | 434.14 | 185.73 | 115998.9 | 0.43 | 0.79 | 15.04 | 7.08 | 1 | 10 | 779.795 | 1066.95 | 965.1217 | 779795.0242 | 1066949.9543 | 8.4651e-06 | 33 | 965121.7481

## RESULTADOS_15
Unnamed: 0 | Volume de calda [L] | STATUS | Capacidade operacional [ha/h] | Tempo de missao [h] | Tempo util [h] | Tempo por voo [min] | Autonomia Projetada [h] | N° Voos | MTOW [kg] | Massa Estrutura [kg] | Combustível [kg] | Abastecimentos | Massa gerador | Potência gerador [W] | Combustível consumido [L] | Calda cons [L] | Distância percorrida [km] | Distância Pulverizando [km] | RTL ACUMULADO[m] | EOC [km/km] | EOC [h/h] | Tempo de manobra [h] | Tempo rtl_rtw [h] | V pulv [m/s] | V desloc [m/s] | Preço Total por ha Simples [R$/ha] | Preço Total por ha Presumido [R$/ha] | Preço Total por ha Real [R$/ha] | Preço Total Simples [R$] | Preço Total Presumido [R$] | Prod CAPEX [ha/h/R$] | Dias Trabalhados | Preço Total Real [R$]
0 | 85 | CONCLUIDO | 0.5974 | 167.39 | 125.4 | 6.44 | 0.11 | 1169 | 167.88 | 51.39 | 1 | 1167 | 30.49 | 20939.59 | 1589.78 | 3793.61 | 2191.4 | 185.73 | 989546.58 | 0.08 | 0.46 | 16.55 | 58.53 | 1 | 10 | 4199.5667 | 5746.0325 | 5197.6392 | 4199566.7365 | 5746032.4807 | 2.4028e-06 | 70 | 5197639.2054
1 | 85 | CONCLUIDO | 0.9972 | 100.28 | 84.9 | 13.27 | 0.21 | 384 | 169.33 | 51.39 | 2 | 382 | 30.94 | 21118.46 | 1058.11 | 3792.43 | 813.06 | 185.73 | 304300.75 | 0.23 | 0.68 | 15.23 | 18.05 | 1 | 10 | 1821.4191 | 2492.1459 | 2254.299 | 1821419.0843 | 2492145.9465 | 4.0108e-06 | 42 | 2254299.0352
2 | 85 | CONCLUIDO | 1.1419 | 87.57 | 77.44 | 20.29 | 0.31 | 229 | 170.79 | 51.39 | 3 | 227 | 31.4 | 21297.94 | 946.94 | 3792.04 | 560.85 | 185.73 | 178973.5 | 0.33 | 0.75 | 14.95 | 10.6 | 1 | 10 | 1471.924 | 2013.9514 | 1821.7427 | 1471924.0116 | 2013951.3694 | 4.5928e-06 | 37 | 1821742.6773
3 | 85 | CONCLUIDO | 1.219 | 82.03 | 74.2 | 27.65 | 0.41 | 161 | 172.25 | 51.39 | 4 | 159 | 31.86 | 21478.05 | 889.29 | 3791.69 | 451.53 | 185.73 | 124653.14 | 0.41 | 0.78 | 14.84 | 7.37 | 1 | 10 | 1325.9102 | 1814.1688 | 1641.027 | 1325910.1552 | 1814168.7694 | 4.9029e-06 | 35 | 1641027.0482
4 | 85 | CONCLUIDO | 1.2659 | 78.99 | 72.45 | 35.34 | 0.51 | 123 | 173.71 | 51.39 | 5 | 121 | 32.32 | 21658.78 | 849.5 | 3791.5 | 391.8 | 185.73 | 94976.73 | 0.47 | 0.8 | 14.79 | 5.62 | 1 | 10 | 1234.6823 | 1689.3467 | 1528.1179 | 1234682.2573 | 1689346.7348 | 5.0915e-06 | 33 | 1528117.8535
5 | 85 | CONCLUIDO | 1.297 | 77.1 | 71.37 | 43.26 | 0.61 | 99 | 175.18 | 51.39 | 6 | 97 | 32.79 | 21840.16 | 817.62 | 3791.64 | 355.16 | 185.73 | 76776.08 | 0.52 | 0.81 | 14.75 | 4.54 | 1 | 10 | 1186.7173 | 1623.719 | 1468.7536 | 1186717.3378 | 1623719.0158 | 5.2166e-06 | 33 | 1468753.5518
6 | 85 | CONCLUIDO | 1.3208 | 75.71 | 70.56 | 51.63 | 0.7 | 82 | 176.66 | 51.39 | 7 | 80 | 33.27 | 22022.17 | 789.54 | 3791.7 | 327.88 | 185.73 | 63220.26 | 0.57 | 0.82 | 14.71 | 3.72 | 1 | 10 | 1139.3705 | 1558.9369 | 1410.1542 | 1139370.4699 | 1558936.9424 | 5.3123e-06 | 32 | 1410154.1886
7 | 85 | CONCLUIDO | 1.3377 | 74.75 | 70.01 | 60.01 | 0.8 | 70 | 178.14 | 51.39 | 8 | 68 | 33.75 | 22204.83 | 760.47 | 3791.47 | 308.92 | 185.73 | 53802.31 | 0.6 | 0.83 | 14.71 | 3.17 | 1 | 10 | 1107.6905 | 1515.591 | 1370.9451 | 1107690.5042 | 1515591.0157 | 5.3803e-06 | 32 | 1370945.1363
8 | 85 | CONCLUIDO | 1.3525 | 73.94 | 69.53 | 69.53 | 0.89 | 60 | 179.63 | 51.39 | 9 | 58 | 34.24 | 22388.15 | 736.09 | 3791.35 | 293.25 | 185.73 | 46014.01 | 0.63 | 0.84 | 14.68 | 2.7 | 1 | 10 | 1071.4888 | 1466.0582 | 1326.1397 | 1071488.7603 | 1466058.1926 | 5.4398e-06 | 31 | 1326139.6563
9 | 85 | CONCLUIDO | 1.3639 | 73.32 | 69.18 | 79.83 | 0.98 | 52 | 181.12 | 51.39 | 10 | 46 | 34.73 | 22572.13 | 707.7 | 3791.4 | 280.74 | 185.73 | 39799.77 | 0.66 | 0.84 | 14.68 | 2.35 | 1 | 10 | 1045.4968 | 1430.4949 | 1293.9705 | 1045496.8496 | 1430494.9137 | 5.4857e-06 | 31 | 1293970.4868
10 | 85 | CONCLUIDO | 1.3713 | 72.92 | 68.96 | 88.03 | 1.07 | 47 | 182.62 | 51.39 | 11 | 21 | 35.22 | 22756.91 | 687.91 | 3791.36 | 272.38 | 185.73 | 35647.39 | 0.68 | 0.84 | 14.7 | 2.13 | 1 | 10 | 1028.0216 | 1406.5846 | 1272.3421 | 1028021.6456 | 1406584.5686 | 5.5154e-06 | 31 | 1272342.1116
11 | 85 | CONCLUIDO | 1.3727 | 72.85 | 68.92 | 89.9 | 1.16 | 46 | 184.12 | 51.39 | 12 | 5 | 35.73 | 22942.24 | 688.55 | 3791.45 | 270.61 | 185.73 | 34764.22 | 0.69 | 0.84 | 14.71 | 2.09 | 1 | 10 | 1027.5243 | 1405.9041 | 1271.7265 | 1027524.2821 | 1405904.0539 | 5.5211e-06 | 31 | 1271726.5442
12 | 85 | CONCLUIDO | 1.3723 | 72.87 | 68.94 | 89.92 | 1.24 | 46 | 185.63 | 51.39 | 13 | 0 | 36.24 | 23128.27 | 693.24 | 3791.42 | 270.72 | 185.73 | 34821.6 | 0.69 | 0.84 | 14.72 | 2.1 | 1 | 10 | 1030.7936 | 1410.3773 | 1275.7729 | 1030793.6273 | 1410377.3163 | 5.5195e-06 | 31 | 1275772.8847

## RESULTADOS_2
Unnamed: 0 | Volume de calda [L] | STATUS | Capacidade operacional [ha/h] | Tempo de missao [h] | Tempo util [h] | Tempo por voo [min] | Autonomia Projetada [h] | N° Voos | MTOW [kg] | Massa Estrutura [kg] | Combustível [kg] | Abastecimentos | Massa gerador | Potência gerador [W] | Combustível consumido [L] | Calda cons [L] | Distância percorrida [km] | Distância Pulverizando [km] | RTL ACUMULADO[m] | EOC [km/km] | EOC [h/h] | Tempo de manobra [h] | Tempo rtl_rtw [h] | V pulv [m/s] | V desloc [m/s] | Preço Total por ha Simples [R$/ha] | Preço Total por ha Presumido [R$/ha] | Preço Total por ha Real [R$/ha] | Preço Total Simples [R$] | Preço Total Presumido [R$] | Prod CAPEX [ha/h/R$] | Dias Trabalhados | Preço Total Real [R$]
0 | 20 | CONCLUIDO | 1.162 | 86.06 | 80.7 | 16.36 | 0.34 | 296 | 51.33 | 24.83 | 1 | 293 | 5.51 | 6564.78 | 408.28 | 3792.07 | 671.45 | 185.73 | 233937.95 | 0.28 | 0.72 | 15.06 | 13.85 | 1 | 10 | 861.7918 | 1179.1416 | 1066.606 | 861791.8387 | 1179141.6133 | 8.3777e-06 | 36 | 1066605.9927
1 | 20 | CONCLUIDO | 1.2531 | 79.8 | 75.72 | 23.79 | 0.66 | 191 | 52.47 | 24.83 | 2 | 0 | 5.64 | 6705.1 | 359.71 | 3792.37 | 493.14 | 185.73 | 145305.8 | 0.38 | 0.77 | 15.16 | 8.88 | 1 | 10 | 758.5674 | 1037.9054 | 938.8491 | 758567.3927 | 1037905.3724 | 9.0345e-06 | 34 | 938849.1403

## RESULTADOS_11
Unnamed: 0 | Volume de calda [L] | STATUS | Capacidade operacional [ha/h] | Tempo de missao [h] | Tempo util [h] | Tempo por voo [min] | Autonomia Projetada [h] | N° Voos | MTOW [kg] | Massa Estrutura [kg] | Combustível [kg] | Abastecimentos | Massa gerador | Potência gerador [W] | Combustível consumido [L] | Calda cons [L] | Distância percorrida [km] | Distância Pulverizando [km] | RTL ACUMULADO[m] | EOC [km/km] | EOC [h/h] | Tempo de manobra [h] | Tempo rtl_rtw [h] | V pulv [m/s] | V desloc [m/s] | Preço Total por ha Simples [R$/ha] | Preço Total por ha Presumido [R$/ha] | Preço Total por ha Real [R$/ha] | Preço Total Simples [R$] | Preço Total Presumido [R$] | Prod CAPEX [ha/h/R$] | Dias Trabalhados | Preço Total Real [R$]
0 | 65 | CONCLUIDO | 0.7396 | 135.2 | 109.37 | 7.55 | 0.13 | 869 | 133.21 | 46.47 | 1 | 867 | 20.75 | 16663.42 | 1187.61 | 3793.66 | 1643.51 | 185.73 | 717100.33 | 0.11 | 0.53 | 16.07 | 42.5 | 1 | 10 | 2706.7502 | 3703.4951 | 3350.0387 | 2706750.2376 | 3703495.0884 | 3.3147e-06 | 57 | 3350038.7151
1 | 65 | CONCLUIDO | 1.0858 | 92.1 | 81.42 | 15.66 | 0.26 | 312 | 134.55 | 46.47 | 2 | 310 | 21.09 | 16828.84 | 859.97 | 3791.86 | 694.75 | 185.73 | 245508.47 | 0.27 | 0.71 | 15.13 | 14.58 | 1 | 10 | 1451.4412 | 1985.9259 | 1796.3919 | 1451441.1953 | 1985925.8764 | 4.8662e-06 | 39 | 1796391.898
2 | 65 | CONCLUIDO | 1.2084 | 82.75 | 75.48 | 24.22 | 0.39 | 187 | 135.9 | 46.47 | 3 | 185 | 21.43 | 16994.64 | 773.06 | 3791.56 | 494.06 | 185.73 | 145784.22 | 0.38 | 0.77 | 14.9 | 8.65 | 1 | 10 | 1216.1172 | 1663.9453 | 1505.1407 | 1216117.2493 | 1663945.2718 | 5.4157e-06 | 35 | 1505140.6704
3 | 65 | CONCLUIDO | 1.2728 | 78.57 | 72.82 | 33.35 | 0.52 | 131 | 137.25 | 46.47 | 4 | 129 | 21.78 | 17160.92 | 720.17 | 3791.84 | 403.93 | 185.73 | 101001.27 | 0.46 | 0.8 | 14.81 | 5.98 | 1 | 10 | 1105.5512 | 1512.6639 | 1368.2974 | 1105551.1633 | 1512663.8751 | 5.7043e-06 | 33 | 1368297.3579
4 | 65 | CONCLUIDO | 1.3112 | 76.26 | 71.39 | 43.27 | 0.64 | 99 | 138.6 | 46.47 | 5 | 97 | 22.13 | 17327.69 | 680.91 | 3791.63 | 355.72 | 185.73 | 77057.51 | 0.52 | 0.81 | 14.75 | 4.55 | 1 | 10 | 1041.2316 | 1424.659 | 1288.6916 | 1041231.6181 | 1424659.0357 | 5.8764e-06 | 32 | 1288691.5769
5 | 65 | CONCLUIDO | 1.3391 | 74.68 | 70.37 | 54.13 | 0.76 | 78 | 139.95 | 46.47 | 6 | 76 | 22.49 | 17494.97 | 642.29 | 3791.47 | 321.43 | 185.73 | 60015.2 | 0.58 | 0.83 | 14.71 | 3.54 | 1 | 10 | 997.0126 | 1364.1566 | 1233.9634 | 997012.5918 | 1364156.6132 | 6.0014e-06 | 32 | 1233963.4206
6 | 65 | CONCLUIDO | 1.3571 | 73.69 | 69.76 | 65.4 | 0.88 | 64 | 141.31 | 46.47 | 7 | 46 | 22.85 | 17662.75 | 608.57 | 3791.54 | 299.9 | 185.73 | 49321.95 | 0.62 | 0.83 | 14.72 | 2.93 | 1 | 10 | 954.2925 | 1305.7052 | 1181.0905 | 954292.547 | 1305705.1633 | 6.0821e-06 | 31 | 1181090.4951
7 | 65 | CONCLUIDO | 1.3627 | 73.38 | 69.57 | 69.57 | 0.99 | 60 | 142.68 | 46.47 | 8 | 5 | 23.21 | 17831.04 | 599.99 | 3791.7 | 291.88 | 185.73 | 45330.46 | 0.64 | 0.84 | 14.75 | 2.73 | 1 | 10 | 945.4142 | 1293.5574 | 1170.1021 | 945414.1782 | 1293557.3873 | 6.1072e-06 | 31 | 1170102.0858
8 | 65 | CONCLUIDO | 1.3625 | 73.39 | 69.58 | 69.58 | 1.11 | 60 | 144.05 | 46.47 | 9 | 0 | 23.58 | 17999.83 | 603.66 | 3791.75 | 292.16 | 185.73 | 45471.45 | 0.64 | 0.84 | 14.75 | 2.75 | 1 | 10 | 947.8916 | 1296.9471 | 1173.1683 | 947891.5676 | 1296947.0608 | 6.1063e-06 | 31 | 1173168.2536

## RESULTADOS_13
Unnamed: 0 | Volume de calda [L] | STATUS | Capacidade operacional [ha/h] | Tempo de missao [h] | Tempo util [h] | Tempo por voo [min] | Autonomia Projetada [h] | N° Voos | MTOW [kg] | Massa Estrutura [kg] | Combustível [kg] | Abastecimentos | Massa gerador | Potência gerador [W] | Combustível consumido [L] | Calda cons [L] | Distância percorrida [km] | Distância Pulverizando [km] | RTL ACUMULADO[m] | EOC [km/km] | EOC [h/h] | Tempo de manobra [h] | Tempo rtl_rtw [h] | V pulv [m/s] | V desloc [m/s] | Preço Total por ha Simples [R$/ha] | Preço Total por ha Presumido [R$/ha] | Preço Total por ha Real [R$/ha] | Preço Total Simples [R$] | Preço Total Presumido [R$] | Prod CAPEX [ha/h/R$] | Dias Trabalhados | Preço Total Real [R$]
0 | 75 | CONCLUIDO | 0.6669 | 149.95 | 116.81 | 6.94 | 0.12 | 1010 | 150.44 | 49.1 | 1 | 1008 | 25.34 | 18787.76 | 1376.84 | 3793.67 | 1898.85 | 185.73 | 844065.87 | 0.1 | 0.5 | 16.26 | 49.94 | 1 | 10 | 3360.8252 | 4598.4293 | 4159.5616 | 3360825.161 | 4598429.2544 | 2.8212e-06 | 63 | 4159561.6203
1 | 75 | CONCLUIDO | 1.0411 | 96.06 | 83.15 | 14.34 | 0.23 | 348 | 151.83 | 49.1 | 2 | 346 | 25.73 | 18959.54 | 959.09 | 3792.31 | 754.2 | 185.73 | 275049.13 | 0.25 | 0.7 | 15.16 | 16.3 | 1 | 10 | 1635.0767 | 2237.1841 | 2023.6703 | 1635076.6836 | 2237184.053 | 4.4042e-06 | 41 | 2023670.3469
2 | 75 | CONCLUIDO | 1.1754 | 85.07 | 76.44 | 22.05 | 0.35 | 208 | 153.23 | 49.1 | 3 | 206 | 26.13 | 19131.85 | 861.49 | 3791.71 | 526.66 | 185.73 | 161980.36 | 0.35 | 0.76 | 14.93 | 9.61 | 1 | 10 | 1342.081 | 1836.2944 | 1661.0411 | 1342081.0093 | 1836294.4453 | 4.9723e-06 | 36 | 1661041.0807
3 | 75 | CONCLUIDO | 1.2459 | 80.27 | 73.53 | 30.22 | 0.46 | 146 | 154.63 | 49.1 | 4 | 144 | 26.53 | 19304.72 | 807.29 | 3791.74 | 428.09 | 185.73 | 113006.85 | 0.43 | 0.79 | 14.82 | 6.69 | 1 | 10 | 1216.0297 | 1663.8255 | 1505.0323 | 1216029.6774 | 1663825.4521 | 5.2706e-06 | 34 | 1505032.2861
4 | 75 | CONCLUIDO | 1.2878 | 77.65 | 71.95 | 38.55 | 0.57 | 112 | 156.03 | 49.1 | 5 | 110 | 26.94 | 19478.15 | 768.12 | 3791.62 | 374.82 | 185.73 | 86541.01 | 0.5 | 0.81 | 14.77 | 5.12 | 1 | 10 | 1144.4048 | 1565.8252 | 1416.385 | 1144404.8313 | 1565825.1777 | 5.4478e-06 | 33 | 1416385.0204
5 | 75 | CONCLUIDO | 1.3176 | 75.9 | 70.9 | 47.8 | 0.67 | 89 | 157.44 | 49.1 | 6 | 87 | 27.35 | 19652.13 | 734.57 | 3791.55 | 339.4 | 185.73 | 68945.36 | 0.55 | 0.82 | 14.73 | 4.07 | 1 | 10 | 1089.5842 | 1490.8172 | 1348.5357 | 1089584.1912 | 1490817.1594 | 5.5739e-06 | 32 | 1348535.6621
6 | 75 | CONCLUIDO | 1.3394 | 74.66 | 70.16 | 57.66 | 0.78 | 73 | 158.86 | 49.1 | 7 | 71 | 27.77 | 19826.68 | 700.99 | 3791.43 | 314.17 | 185.73 | 56410.93 | 0.59 | 0.83 | 14.7 | 3.32 | 1 | 10 | 1052.1234 | 1439.5617 | 1302.1719 | 1052123.4279 | 1439561.6905 | 5.6661e-06 | 32 | 1302171.9432
7 | 75 | CONCLUIDO | 1.3562 | 73.74 | 69.6 | 68.46 | 0.88 | 61 | 160.28 | 49.1 | 8 | 58 | 28.19 | 20001.93 | 669.8 | 3791.51 | 294.65 | 185.73 | 46713.35 | 0.63 | 0.84 | 14.7 | 2.76 | 1 | 10 | 1010.9554 | 1383.2337 | 1251.2198 | 1010955.359 | 1383233.7224 | 5.7372e-06 | 31 | 1251219.8373
8 | 75 | CONCLUIDO | 1.3654 | 73.24 | 69.31 | 77.01 | 0.99 | 54 | 161.71 | 49.1 | 9 | 25 | 28.61 | 20177.64 | 646.12 | 3791.48 | 284.02 | 185.73 | 41432.44 | 0.65 | 0.84 | 14.72 | 2.48 | 1 | 10 | 989.9361 | 1354.4742 | 1225.2051 | 989936.0949 | 1354474.238 | 5.7761e-06 | 31 | 1225205.1177
9 | 75 | CONCLUIDO | 1.3682 | 73.09 | 69.22 | 79.87 | 1.09 | 52 | 163.13 | 49.1 | 10 | 0 | 29.04 | 20353.94 | 643.05 | 3791.68 | 280.2 | 185.73 | 39529.13 | 0.66 | 0.84 | 14.74 | 2.39 | 1 | 10 | 986.2209 | 1349.3909 | 1220.607 | 986220.8868 | 1349390.9263 | 5.7879e-06 | 31 | 1220606.9502

## RESULTADOS_17
Unnamed: 0 | Volume de calda [L] | STATUS | Capacidade operacional [ha/h] | Tempo de missao [h] | Tempo util [h] | Tempo por voo [min] | Autonomia Projetada [h] | N° Voos | MTOW [kg] | Massa Estrutura [kg] | Combustível [kg] | Abastecimentos | Massa gerador | Potência gerador [W] | Combustível consumido [L] | Calda cons [L] | Distância percorrida [km] | Distância Pulverizando [km] | RTL ACUMULADO[m] | EOC [km/km] | EOC [h/h] | Tempo de manobra [h] | Tempo rtl_rtw [h] | V pulv [m/s] | V desloc [m/s] | Preço Total por ha Simples [R$/ha] | Preço Total por ha Presumido [R$/ha] | Preço Total por ha Real [R$/ha] | Preço Total Simples [R$] | Preço Total Presumido [R$] | Prod CAPEX [ha/h/R$] | Dias Trabalhados | Preço Total Real [R$]
0 | 95 | CONCLUIDO | 0.5308 | 188.39 | 135.56 | 6.01 | 0.1 | 1353 | 185.69 | 53.44 | 1 | 1351 | 36.26 | 23136.14 | 1835.78 | 3794.62 | 2538.78 | 185.73 | 1162318.52 | 0.07 | 0.43 | 16.85 | 68.68 | 1 | 10 | 5311.974 | 7268.0771 | 6574.4221 | 5311973.9723 | 7268077.1367 | 2.0412e-06 | 79 | 6574422.0556
1 | 95 | CONCLUIDO | 0.9544 | 104.78 | 86.68 | 12.38 | 0.19 | 420 | 187.21 | 53.44 | 2 | 418 | 36.77 | 23322.88 | 1157.59 | 3791.92 | 872.75 | 185.73 | 333965.84 | 0.21 | 0.67 | 15.31 | 19.84 | 1 | 10 | 2031.674 | 2779.826 | 2514.5233 | 2031673.9936 | 2779825.9892 | 3.6702e-06 | 44 | 2514523.2983
2 | 95 | CONCLUIDO | 1.1091 | 90.16 | 78.42 | 18.9 | 0.28 | 249 | 188.73 | 53.44 | 3 | 247 | 37.29 | 23510.33 | 1031.3 | 3792.07 | 593.18 | 185.73 | 195035.46 | 0.31 | 0.74 | 15.01 | 11.58 | 1 | 10 | 1606.2796 | 2197.7826 | 1988.0294 | 1606279.6223 | 2197782.6433 | 4.2651e-06 | 38 | 1988029.3524
3 | 95 | CONCLUIDO | 1.1912 | 83.95 | 74.93 | 25.54 | 0.37 | 176 | 190.25 | 53.44 | 4 | 174 | 37.82 | 23698.48 | 969.99 | 3791.61 | 475.29 | 185.73 | 136455.3 | 0.39 | 0.78 | 14.88 | 8.09 | 1 | 10 | 1429.6155 | 1956.063 | 1769.3791 | 1429615.5245 | 1956063.0308 | 4.5809e-06 | 35 | 1769379.1205
4 | 95 | CONCLUIDO | 1.2418 | 80.53 | 73.03 | 32.46 | 0.46 | 135 | 191.78 | 53.44 | 5 | 133 | 38.35 | 23887.36 | 928.85 | 3791.67 | 411.29 | 185.73 | 104663.27 | 0.45 | 0.8 | 14.81 | 6.2 | 1 | 10 | 1337.6456 | 1830.2258 | 1655.5516 | 1337645.6296 | 1830225.7632 | 4.7755e-06 | 34 | 1655551.5851
5 | 95 | CONCLUIDO | 1.2764 | 78.35 | 71.82 | 39.54 | 0.55 | 109 | 193.32 | 53.44 | 6 | 107 | 38.89 | 24076.95 | 896.33 | 3791.61 | 370.36 | 185.73 | 84325.86 | 0.5 | 0.81 | 14.77 | 4.99 | 1 | 10 | 1272.8082 | 1741.5124 | 1575.3049 | 1272808.2302 | 1741512.3729 | 4.9085e-06 | 33 | 1575304.8763
6 | 95 | CONCLUIDO | 1.3015 | 76.84 | 70.98 | 46.8 | 0.64 | 91 | 194.86 | 53.44 | 7 | 89 | 39.43 | 24267.28 | 870.18 | 3791.6 | 341.55 | 185.73 | 70010.02 | 0.54 | 0.82 | 14.74 | 4.15 | 1 | 10 | 1233.2184 | 1687.3438 | 1526.306 | 1233218.3633 | 1687343.7704 | 5.005e-06 | 33 | 1526306.0491
7 | 95 | CONCLUIDO | 1.3217 | 75.66 | 70.33 | 54.8 | 0.72 | 77 | 196.41 | 53.44 | 8 | 75 | 39.98 | 24458.36 | 844.04 | 3791.41 | 319.63 | 185.73 | 59122.1 | 0.58 | 0.83 | 14.72 | 3.49 | 1 | 10 | 1189.3466 | 1627.3165 | 1472.0077 | 1189346.604 | 1627316.4938 | 5.0827e-06 | 32 | 1472007.6916
8 | 95 | CONCLUIDO | 1.3361 | 74.85 | 69.88 | 62.58 | 0.81 | 67 | 197.97 | 53.44 | 9 | 65 | 40.53 | 24650.18 | 821.19 | 3791.5 | 304.97 | 185.73 | 51839.8 | 0.61 | 0.83 | 14.69 | 3.05 | 1 | 10 | 1163.0431 | 1591.3269 | 1439.4529 | 1163043.1402 | 1591326.9342 | 5.1381e-06 | 32 | 1439452.9251
9 | 95 | CONCLUIDO | 1.3486 | 74.15 | 69.48 | 70.66 | 0.89 | 59 | 199.53 | 53.44 | 10 | 57 | 41.1 | 24842.77 | 798.86 | 3791.61 | 291.46 | 185.73 | 45124.13 | 0.64 | 0.84 | 14.68 | 2.65 | 1 | 10 | 1129.1502 | 1544.9531 | 1397.5049 | 1129150.1798 | 1544953.0905 | 5.1862e-06 | 31 | 1397504.9359
10 | 95 | CONCLUIDO | 1.359 | 73.58 | 69.18 | 79.82 | 0.97 | 52 | 201.1 | 53.44 | 11 | 50 | 41.66 | 25036.12 | 770.74 | 3791.44 | 280.85 | 185.73 | 39856.72 | 0.66 | 0.84 | 14.67 | 2.34 | 1 | 10 | 1103.5249 | 1509.8914 | 1365.7895 | 1103524.8808 | 1509891.4261 | 5.2262e-06 | 31 | 1365789.5075
11 | 95 | CONCLUIDO | 1.3684 | 73.08 | 68.9 | 89.87 | 1.05 | 46 | 202.67 | 53.44 | 12 | 42 | 42.24 | 25230.25 | 749.47 | 3791.5 | 271.56 | 185.73 | 35241.92 | 0.68 | 0.84 | 14.66 | 2.06 | 1 | 10 | 1083.2984 | 1482.2167 | 1340.756 | 1083298.3949 | 1482216.6557 | 5.2623e-06 | 31 | 1340755.9784
12 | 95 | CONCLUIDO | 1.3728 | 72.84 | 68.78 | 95.97 | 1.13 | 43 | 204.25 | 53.44 | 13 | 20 | 42.82 | 25425.3 | 734.32 | 3791.61 | 266.52 | 185.73 | 32736.76 | 0.7 | 0.85 | 14.68 | 1.94 | 1 | 10 | 1070.6796 | 1464.9511 | 1325.1382 | 1070679.5921 | 1464951.053 | 5.2792e-06 | 31 | 1325138.1806
13 | 95 | CONCLUIDO | 1.3758 | 72.68 | 68.69 | 100.52 | 1.21 | 41 | 205.84 | 53.44 | 14 | 1 | 43.4 | 25621.03 | 728.82 | 3791.51 | 262.62 | 185.73 | 30794.42 | 0.71 | 0.85 | 14.71 | 1.86 | 1 | 10 | 1065.1432 | 1457.376 | 1318.2861 | 1065143.2453 | 1457375.979 | 5.2908e-06 | 31 | 1318286.061
14 | 95 | CONCLUIDO | 1.3758 | 72.69 | 68.69 | 100.52 | 1.28 | 41 | 207.43 | 53.44 | 15 | 0 | 44 | 25817.56 | 733.9 | 3791.51 | 262.73 | 185.73 | 30852.05 | 0.71 | 0.85 | 14.7 | 1.86 | 1 | 10 | 1068.3583 | 1461.7749 | 1322.2652 | 1068358.2648 | 1461774.9106 | 5.2908e-06 | 31 | 1322265.1647

## RESULTADOS_9
Unnamed: 0 | Volume de calda [L] | STATUS | Capacidade operacional [ha/h] | Tempo de missao [h] | Tempo util [h] | Tempo por voo [min] | Autonomia Projetada [h] | N° Voos | MTOW [kg] | Massa Estrutura [kg] | Combustível [kg] | Abastecimentos | Massa gerador | Potência gerador [W] | Combustível consumido [L] | Calda cons [L] | Distância percorrida [km] | Distância Pulverizando [km] | RTL ACUMULADO[m] | EOC [km/km] | EOC [h/h] | Tempo de manobra [h] | Tempo rtl_rtw [h] | V pulv [m/s] | V desloc [m/s] | Preço Total por ha Simples [R$/ha] | Preço Total por ha Presumido [R$/ha] | Preço Total por ha Real [R$/ha] | Preço Total Simples [R$] | Preço Total Presumido [R$] | Prod CAPEX [ha/h/R$] | Dias Trabalhados | Preço Total Real [R$]
0 | 55 | CONCLUIDO | 0.8159 | 122.56 | 102.77 | 8.32 | 0.15 | 741 | 116.05 | 43.4 | 1 | 739 | 16.65 | 14546.17 | 1014.23 | 3793.15 | 1420.16 | 185.73 | 606064.49 | 0.13 | 0.57 | 15.83 | 35.91 | 1 | 10 | 2185.0488 | 2989.6802 | 2704.3493 | 2185048.8264 | 2989680.2018 | 3.9115e-06 | 52 | 2704349.3194
1 | 55 | CONCLUIDO | 1.1341 | 88.18 | 79.55 | 17.42 | 0.3 | 274 | 117.34 | 43.4 | 2 | 272 | 16.94 | 14705.49 | 756.94 | 3792.08 | 632.75 | 185.73 | 214698.7 | 0.29 | 0.73 | 15.01 | 12.7 | 1 | 10 | 1272.9591 | 1741.7188 | 1575.4916 | 1272959.1205 | 1741718.8276 | 5.437e-06 | 37 | 1575491.6272
2 | 55 | CONCLUIDO | 1.2445 | 80.35 | 74.35 | 27.2 | 0.45 | 164 | 118.63 | 43.4 | 3 | 162 | 17.23 | 14865.24 | 678.25 | 3791.63 | 456.14 | 185.73 | 126941.56 | 0.41 | 0.78 | 14.86 | 7.51 | 1 | 10 | 1087.8166 | 1488.3987 | 1346.348 | 1087816.5973 | 1488398.6595 | 5.9663e-06 | 34 | 1346347.9804
3 | 55 | CONCLUIDO | 1.3013 | 76.85 | 72.04 | 37.92 | 0.59 | 114 | 119.93 | 43.4 | 4 | 112 | 17.53 | 15025.44 | 626.26 | 3791.66 | 377.74 | 185.73 | 87993.83 | 0.49 | 0.81 | 14.78 | 5.21 | 1 | 10 | 1001.7647 | 1370.6586 | 1239.8449 | 1001764.6673 | 1370658.6126 | 6.2386e-06 | 33 | 1239844.8783
4 | 55 | CONCLUIDO | 1.3369 | 74.8 | 70.69 | 49.9 | 0.73 | 85 | 121.23 | 43.4 | 5 | 81 | 17.83 | 15186.08 | 581.77 | 3791.56 | 331.93 | 185.73 | 65231.11 | 0.56 | 0.82 | 14.73 | 3.85 | 1 | 10 | 940.147 | 1286.3505 | 1163.5831 | 940146.9603 | 1286350.5474 | 6.4092e-06 | 32 | 1163583.0566
5 | 55 | CONCLUIDO | 1.3526 | 73.93 | 70.13 | 58.44 | 0.86 | 72 | 122.54 | 43.4 | 6 | 20 | 18.14 | 15347.16 | 555.5 | 3791.73 | 310.55 | 185.73 | 54605.72 | 0.6 | 0.83 | 14.78 | 3.29 | 1 | 10 | 904.3094 | 1237.316 | 1119.2283 | 904309.4116 | 1237316.0323 | 6.4845e-06 | 31 | 1119228.3268
6 | 55 | CONCLUIDO | 1.3546 | 73.82 | 70.07 | 60.06 | 1 | 70 | 123.85 | 43.4 | 7 | 0 | 18.45 | 15508.69 | 556.74 | 3791.65 | 307.47 | 185.73 | 53075.37 | 0.6 | 0.83 | 14.81 | 3.23 | 1 | 10 | 904.0014 | 1236.8945 | 1118.8471 | 904001.3565 | 1236894.5377 | 6.4941e-06 | 31 | 1118847.0591

## resultados
Unnamed: 0 | Volume de calda [L] | STATUS | Capacidade operacional [ha/h] | Tempo de missao [h] | Tempo util [h] | Tempo por voo [min] | Autonomia Projetada [h] | N° Voos | MTOW [kg] | Massa Estrutura [kg] | Combustível [kg] | Abastecimentos | Massa gerador | Potência gerador [W] | Combustível consumido [L] | Calda cons [L] | Distância percorrida [km] | Distância Pulverizando [km] | RTL ACUMULADO[m] | EOC [km/km] | EOC [h/h] | Tempo de manobra [h] | Tempo rtl_rtw [h] | V pulv [m/s] | V desloc [m/s]
0 | 100 | CONCLUIDO | 0.4977 | 200.91 | 141.62 | 5.82 | 0.09 | 1460 | 194.77 | 54.38 | 1 | 1458 | 39.4 | 24256.19 | 1978.08 | 3794.41 | 2746.39 | 185.73 | 1265586.67 | 0.07 | 0.41 | 17.01 | 74.74 | 1 | 10
1 | 100 | CONCLUIDO | 0.9331 | 107.17 | 87.58 | 11.97 | 0.18 | 439 | 196.32 | 54.38 | 2 | 437 | 39.95 | 24447.22 | 1208.23 | 3792.49 | 904.19 | 185.73 | 349591.1 | 0.21 | 0.66 | 15.31 | 20.73 | 1 | 10
2 | 100 | CONCLUIDO | 1.0937 | 91.43 | 78.84 | 18.26 | 0.27 | 259 | 197.88 | 54.38 | 3 | 257 | 40.5 | 24639 | 1072.75 | 3791.94 | 608.25 | 185.73 | 202519.41 | 0.31 | 0.74 | 15.01 | 12 | 1 | 10
3 | 100 | CONCLUIDO | 1.1779 | 84.9 | 75.26 | 24.68 | 0.36 | 183 | 199.44 | 54.38 | 4 | 181 | 41.06 | 24831.54 | 1009.47 | 3791.64 | 486.88 | 185.73 | 142215.81 | 0.38 | 0.77 | 14.89 | 8.43 | 1 | 10
4 | 100 | CONCLUIDO | 1.2312 | 81.22 | 73.26 | 31.4 | 0.44 | 140 | 201.01 | 54.38 | 5 | 138 | 41.63 | 25024.84 | 967.03 | 3791.67 | 417.86 | 185.73 | 107921 | 0.44 | 0.79 | 14.85 | 6.42 | 1 | 10
5 | 100 | CONCLUIDO | 1.2674 | 78.9 | 71.99 | 38.22 | 0.53 | 113 | 202.58 | 54.38 | 6 | 111 | 42.2 | 25218.93 | 935.36 | 3791.43 | 375.76 | 185.73 | 87006.49 | 0.49 | 0.81 | 14.78 | 5.15 | 1 | 10
6 | 100 | CONCLUIDO | 1.2925 | 77.37 | 71.16 | 44.94 | 0.61 | 95 | 204.16 | 54.38 | 7 | 93 | 42.78 | 25413.94 | 909.18 | 3791.56 | 347.64 | 185.73 | 73035.42 | 0.53 | 0.82 | 14.75 | 4.33 | 1 | 10
7 | 100 | CONCLUIDO | 1.3131 | 76.16 | 70.49 | 52.21 | 0.69 | 81 | 205.75 | 54.38 | 8 | 79 | 43.37 | 25609.61 | 885.08 | 3791.68 | 324.73 | 185.73 | 61650.51 | 0.57 | 0.82 | 14.73 | 3.65 | 1 | 10
8 | 100 | CONCLUIDO | 1.3284 | 75.28 | 70.04 | 60.04 | 0.77 | 70 | 207.34 | 54.38 | 9 | 68 | 43.96 | 25806.1 | 861.84 | 3791.36 | 309.79 | 185.73 | 54235.6 | 0.6 | 0.83 | 14.72 | 3.21 | 1 | 10
9 | 100 | CONCLUIDO | 1.3412 | 74.56 | 69.63 | 67.39 | 0.85 | 62 | 208.94 | 54.38 | 10 | 60 | 44.56 | 26003.41 | 841.4 | 3791.48 | 296.87 | 185.73 | 47814.95 | 0.63 | 0.83 | 14.68 | 2.8 | 1 | 10
10 | 100 | CONCLUIDO | 1.3512 | 74.01 | 69.35 | 75.66 | 0.93 | 55 | 210.55 | 54.38 | 11 | 53 | 45.17 | 26201.54 | 816.13 | 3791.45 | 286.63 | 185.73 | 42730.63 | 0.65 | 0.84 | 14.69 | 2.52 | 1 | 10
11 | 100 | CONCLUIDO | 1.3615 | 73.45 | 69.03 | 84.52 | 1 | 49 | 212.16 | 54.38 | 12 | 47 | 45.78 | 26400.51 | 796.32 | 3791.36 | 276.18 | 185.73 | 37536.93 | 0.67 | 0.84 | 14.66 | 2.2 | 1 | 10
12 | 100 | CONCLUIDO | 1.3693 | 73.03 | 68.8 | 93.82 | 1.08 | 44 | 213.78 | 54.38 | 13 | 40 | 46.4 | 26600.32 | 776.59 | 3791.4 | 268.34 | 185.73 | 33643.45 | 0.69 | 0.84 | 14.66 | 1.97 | 1 | 10
13 | 100 | CONCLUIDO | 1.3736 | 72.8 | 68.69 | 100.52 | 1.15 | 41 | 215.41 | 54.38 | 14 | 20 | 47.03 | 26801 | 759 | 3791.58 | 263.9 | 185.73 | 31434.32 | 0.7 | 0.85 | 14.67 | 1.86 | 1 | 10
14 | 100 | CONCLUIDO | 1.3772 | 72.61 | 68.58 | 105.51 | 1.23 | 39 | 217.04 | 54.38 | 15 | 2 | 47.66 | 27002.55 | 752.6 | 3791.53 | 259.01 | 185.73 | 29000.95 | 0.72 | 0.85 | 14.7 | 1.75 | 1 | 10
15 | 100 | CONCLUIDO | 1.3771 | 72.62 | 68.59 | 105.52 | 1.3 | 39 | 218.68 | 54.38 | 16 | 0 | 48.31 | 27204.98 | 757.9 | 3791.55 | 259.08 | 185.73 | 29034.11 | 0.72 | 0.85 | 14.7 | 1.75 | 1 | 10
0 | 40 | CONCLUIDO | 0.9439 | 105.95 | 93.47 | 10.05 | 0.2 | 558 | 89.87 | 37.55 | 1 | 556 | 11.32 | 11317.98 | 766.41 | 3792.45 | 1104.05 | 185.73 | 448926.28 | 0.17 | 0.62 | 15.52 | 26.62 | 1 | 10
1 | 40 | CONCLUIDO | 1.2096 | 82.67 | 76.69 | 21.5 | 0.39 | 214 | 91.1 | 37.55 | 2 | 212 | 11.54 | 11468.97 | 590.58 | 3791.79 | 534.98 | 185.73 | 166109.43 | 0.35 | 0.76 | 14.94 | 9.85 | 1 | 10
2 | 40 | CONCLUIDO | 1.3006 | 76.89 | 72.58 | 34.84 | 0.57 | 125 | 92.32 | 37.55 | 3 | 123 | 11.77 | 11620.34 | 517.23 | 3791.68 | 396.4 | 185.73 | 97265.2 | 0.47 | 0.8 | 14.79 | 5.75 | 1 | 10
3 | 40 | CONCLUIDO | 1.3319 | 75.08 | 71.31 | 44.11 | 0.75 | 97 | 93.55 | 37.55 | 4 | 8 | 12 | 11772.07 | 480.62 | 3791.51 | 348.94 | 185.73 | 73678.21 | 0.53 | 0.82 | 14.86 | 4.47 | 1 | 10
4 | 40 | CONCLUIDO | 1.3331 | 75.01 | 71.26 | 44.54 | 0.93 | 96 | 94.79 | 37.55 | 5 | 0 | 12.23 | 11924.18 | 485.47 | 3791.65 | 346.95 | 185.73 | 72688.05 | 0.54 | 0.82 | 14.87 | 4.43 | 1 | 10
0 | 30 | CONCLUIDO | 1.0417 | 95.99 | 87.38 | 12.05 | 0.24 | 435 | 71.52 | 32.27 | 1 | 433 | 8.25 | 9054.6 | 598.58 | 3792.18 | 898.62 | 185.73 | 346824.63 | 0.21 | 0.67 | 15.29 | 20.54 | 1 | 10
1 | 30 | CONCLUIDO | 1.2674 | 78.9 | 74.47 | 26.92 | 0.48 | 166 | 72.7 | 32.27 | 2 | 162 | 8.43 | 9200.25 | 457.89 | 3791.71 | 460.23 | 185.73 | 128975.61 | 0.4 | 0.78 | 14.86 | 7.64 | 1 | 10
2 | 30 | CONCLUIDO | 1.3058 | 76.58 | 72.75 | 34.1 | 0.71 | 128 | 73.88 | 32.27 | 3 | 0 | 8.61 | 9346.23 | 428.26 | 3792.46 | 395.83 | 185.73 | 96968.29 | 0.47 | 0.8 | 14.96 | 5.91 | 1 | 10
0 | 15 | CONCLUIDO | 1.2001 | 83.32 | 78.77 | 18.39 | 0.43 | 257 | 39.78 | 19.54 | 1 | 36 | 4.24 | 5140 | 310.64 | 3792.77 | 594.77 | 185.73 | 195791.01 | 0.31 | 0.74 | 15.31 | 11.93 | 1 | 10
1 | 15 | CONCLUIDO | 1.202 | 83.19 | 78.67 | 18.58 | 0.84 | 254 | 40.89 | 19.54 | 2 | 0 | 4.35 | 5277.26 | 317.26 | 3792.79 | 589.59 | 185.73 | 193215.5 | 0.32 | 0.74 | 15.36 | 11.83 | 1 | 10
0 | 70 | CONCLUIDO | 0.7027 | 142.31 | 112.99 | 7.23 | 0.12 | 938 | 141.81 | 47.83 | 1 | 936 | 22.98 | 17723.39 | 1280.03 | 3793.53 | 1767.65 | 185.73 | 778824.45 | 0.11 | 0.51 | 16.18 | 46.12 | 1 | 10
1 | 70 | CONCLUIDO | 1.0631 | 94.07 | 82.3 | 14.96 | 0.25 | 330 | 143.17 | 47.83 | 2 | 328 | 23.34 | 17891.86 | 909.9 | 3792.54 | 724.89 | 185.73 | 260486.53 | 0.26 | 0.71 | 15.14 | 15.46 | 1 | 10
2 | 70 | CONCLUIDO | 1.1935 | 83.79 | 75.87 | 23.11 | 0.37 | 197 | 144.54 | 47.83 | 3 | 195 | 23.71 | 18060.85 | 816.86 | 3791.95 | 507.14 | 185.73 | 152276.79 | 0.37 | 0.77 | 14.91 | 9.03 | 1 | 10
3 | 70 | CONCLUIDO | 1.2587 | 79.45 | 73.21 | 31.6 | 0.49 | 139 | 145.92 | 47.83 | 4 | 137 | 24.09 | 18230.35 | 764.93 | 3791.78 | 417.38 | 185.73 | 107685.31 | 0.45 | 0.79 | 14.81 | 6.37 | 1 | 10
4 | 70 | CONCLUIDO | 1.2986 | 77 | 71.71 | 40.59 | 0.6 | 106 | 147.3 | 47.83 | 5 | 104 | 24.47 | 18400.38 | 726 | 3791.7 | 366.95 | 185.73 | 82636.72 | 0.51 | 0.81 | 14.75 | 4.88 | 1 | 10
5 | 70 | CONCLUIDO | 1.3279 | 75.31 | 70.65 | 50.46 | 0.71 | 84 | 148.68 | 47.83 | 6 | 82 | 24.85 | 18570.94 | 689.32 | 3791.55 | 331 | 185.73 | 64773.89 | 0.56 | 0.82 | 14.72 | 3.82 | 1 | 10
6 | 70 | CONCLUIDO | 1.3495 | 74.1 | 69.91 | 61.69 | 0.83 | 68 | 150.07 | 47.83 | 7 | 66 | 25.24 | 18742.03 | 652.98 | 3791.66 | 305.71 | 185.73 | 52207.01 | 0.61 | 0.83 | 14.7 | 3.08 | 1 | 10
7 | 70 | CONCLUIDO | 1.3634 | 73.34 | 69.44 | 71.83 | 0.94 | 58 | 151.46 | 47.83 | 8 | 35 | 25.63 | 18913.66 | 626.29 | 3791.52 | 288.97 | 185.73 | 43888.35 | 0.64 | 0.84 | 14.71 | 2.61 | 1 | 10
8 | 70 | CONCLUIDO | 1.3655 | 73.24 | 69.39 | 74.35 | 1.04 | 56 | 152.85 | 47.83 | 9 | 2 | 26.03 | 19085.83 | 621.02 | 3791.58 | 285.9 | 185.73 | 42360.67 | 0.65 | 0.84 | 14.74 | 2.56 | 1 | 10
9 | 70 | CONCLUIDO | 1.3654 | 73.24 | 69.39 | 74.35 | 1.15 | 56 | 154.25 | 47.83 | 10 | 0 | 26.43 | 19258.55 | 625.87 | 3791.58 | 285.97 | 185.73 | 42398.73 | 0.65 | 0.84 | 14.74 | 2.56 | 1 | 10
0 | 90 | CONCLUIDO | 0.5638 | 177.35 | 130.24 | 6.22 | 0.1 | 1257 | 176.73 | 52.44 | 1 | 1255 | 33.29 | 22031.19 | 1707.77 | 3794.66 | 2355.94 | 185.73 | 1071378.27 | 0.08 | 0.45 | 16.72 | 63.36 | 1 | 10
1 | 90 | CONCLUIDO | 0.9757 | 102.49 | 85.77 | 12.8 | 0.2 | 402 | 178.21 | 52.44 | 2 | 400 | 33.77 | 22213.89 | 1107.56 | 3792.53 | 842.88 | 185.73 | 319122.52 | 0.22 | 0.68 | 15.25 | 18.92 | 1 | 10
2 | 90 | CONCLUIDO | 1.1258 | 88.82 | 77.9 | 19.56 | 0.3 | 239 | 179.7 | 52.44 | 3 | 237 | 34.26 | 22397.24 | 988.66 | 3791.78 | 576.62 | 185.73 | 186808.37 | 0.32 | 0.75 | 14.97 | 11.07 | 1 | 10
3 | 90 | CONCLUIDO | 1.2057 | 82.94 | 74.55 | 26.62 | 0.39 | 168 | 181.19 | 52.44 | 4 | 166 | 34.75 | 22581.25 | 929.24 | 3791.72 | 462.14 | 185.73 | 129923.47 | 0.4 | 0.78 | 14.88 | 7.71 | 1 | 10
4 | 90 | CONCLUIDO | 1.2538 | 79.76 | 72.75 | 33.84 | 0.49 | 129 | 182.69 | 52.44 | 5 | 127 | 35.25 | 22766.06 | 889.44 | 3791.64 | 401.51 | 185.73 | 99800.57 | 0.46 | 0.8 | 14.81 | 5.92 | 1 | 10
5 | 90 | CONCLUIDO | 1.2868 | 77.71 | 71.59 | 41.3 | 0.58 | 104 | 184.19 | 52.44 | 6 | 102 | 35.75 | 22951.43 | 857.35 | 3791.71 | 362.61 | 185.73 | 80478.02 | 0.51 | 0.81 | 14.76 | 4.76 | 1 | 10
6 | 90 | CONCLUIDO | 1.3121 | 76.21 | 70.73 | 49.35 | 0.67 | 86 | 185.7 | 52.44 | 7 | 84 | 36.26 | 23137.49 | 828.9 | 3791.43 | 333.43 | 185.73 | 65975.19 | 0.56 | 0.82 | 14.73 | 3.9 | 1 | 10
7 | 90 | CONCLUIDO | 1.3305 | 75.16 | 70.14 | 57.65 | 0.76 | 73 | 187.22 | 52.44 | 8 | 71 | 36.78 | 23324.24 | 802.32 | 3791.43 | 313.5 | 185.73 | 56077.72 | 0.59 | 0.83 | 14.71 | 3.31 | 1 | 10
8 | 90 | CONCLUIDO | 1.3454 | 74.32 | 69.66 | 66.35 | 0.85 | 63 | 188.74 | 52.44 | 9 | 61 | 37.3 | 23511.69 | 777.02 | 3791.4 | 297.39 | 185.73 | 48070.07 | 0.62 | 0.83 | 14.69 | 2.83 | 1 | 10
9 | 90 | CONCLUIDO | 1.3558 | 73.76 | 69.35 | 74.3 | 0.93 | 56 | 190.26 | 52.44 | 10 | 54 | 37.82 | 23699.85 | 755.17 | 3791.44 | 286.38 | 185.73 | 42602.99 | 0.65 | 0.84 | 14.68 | 2.51 | 1 | 10
10 | 90 | CONCLUIDO | 1.3664 | 73.18 | 69.02 | 84.52 | 1.02 | 49 | 191.79 | 52.44 | 11 | 44 | 38.35 | 23888.73 | 728.71 | 3791.69 | 275.51 | 185.73 | 37203.64 | 0.67 | 0.84 | 14.67 | 2.19 | 1 | 10
11 | 90 | CONCLUIDO | 1.3721 | 72.88 | 68.86 | 91.82 | 1.1 | 45 | 193.33 | 52.44 | 12 | 18 | 38.89 | 24078.33 | 712.23 | 3791.49 | 269.15 | 185.73 | 34040.46 | 0.69 | 0.84 | 14.69 | 2.03 | 1 | 10
12 | 90 | CONCLUIDO | 1.3731 | 72.83 | 68.84 | 93.88 | 1.18 | 44 | 194.88 | 52.44 | 13 | 4 | 39.43 | 24268.67 | 712.29 | 3791.52 | 268.14 | 185.73 | 33541.55 | 0.69 | 0.84 | 14.7 | 2.01 | 1 | 10
13 | 90 | CONCLUIDO | 1.3729 | 72.84 | 68.86 | 93.89 | 1.27 | 44 | 196.42 | 52.44 | 14 | 0 | 39.98 | 24459.75 | 716.57 | 3791.55 | 268.18 | 185.73 | 33559.66 | 0.69 | 0.84 | 14.71 | 2.02 | 1 | 10
0 | 10 | CONCLUIDO | 1.1061 | 90.41 | 84.54 | 13.35 | 0.64 | 380 | 26.11 | 12.1 | 1 | 0 | 3.01 | 3454.41 | 244.99 | 3793.02 | 782.94 | 185.73 | 289259.47 | 0.24 | 0.69 | 15.71 | 17.7 | 1 | 10
0 | 45 | CONCLUIDO | 0.8991 | 111.22 | 96.53 | 9.37 | 0.18 | 618 | 98.71 | 39.72 | 1 | 616 | 12.99 | 12407.75 | 848.37 | 3792.87 | 1207.45 | 185.73 | 500326.78 | 0.15 | 0.6 | 15.64 | 29.67 | 1 | 10
1 | 45 | CONCLUIDO | 1.1832 | 84.52 | 77.7 | 19.84 | 0.35 | 235 | 99.95 | 39.72 | 2 | 233 | 13.24 | 12561.45 | 648.84 | 3791.99 | 569.53 | 185.73 | 183283.18 | 0.33 | 0.75 | 14.97 | 10.86 | 1 | 10
2 | 45 | CONCLUIDO | 1.2814 | 78.04 | 73.19 | 31.59 | 0.52 | 139 | 101.2 | 39.72 | 3 | 137 | 13.49 | 12715.54 | 574.91 | 3791.6 | 416.32 | 185.73 | 107155.01 | 0.45 | 0.79 | 14.83 | 6.36 | 1 | 10
3 | 45 | CONCLUIDO | 1.3319 | 75.08 | 71.14 | 44.93 | 0.69 | 95 | 102.45 | 39.72 | 4 | 74 | 13.74 | 12870.03 | 519.3 | 3791.78 | 346.54 | 185.73 | 72487.98 | 0.54 | 0.82 | 14.77 | 4.31 | 1 | 10
4 | 45 | CONCLUIDO | 1.3413 | 74.55 | 70.8 | 49.39 | 0.85 | 86 | 103.71 | 39.72 | 5 | 1 | 14 | 13024.91 | 508.43 | 3791.88 | 332.43 | 185.73 | 65475.97 | 0.56 | 0.82 | 14.82 | 3.96 | 1 | 10
5 | 45 | CONCLUIDO | 1.3413 | 74.56 | 70.8 | 49.4 | 1.01 | 86 | 104.97 | 39.72 | 6 | 0 | 14.25 | 13180.19 | 514.01 | 3791.89 | 332.45 | 185.73 | 65487.92 | 0.56 | 0.82 | 14.83 | 3.97 | 1 | 10
0 | 60 | CONCLUIDO | 0.7774 | 128.64 | 105.96 | 7.91 | 0.14 | 804 | 124.63 | 45 | 1 | 802 | 18.64 | 15605.44 | 1098.98 | 3793.4 | 1529.37 | 185.73 | 660354.51 | 0.12 | 0.55 | 15.91 | 39.1 | 1 | 10
1 | 60 | CONCLUIDO | 1.1094 | 90.14 | 80.52 | 16.49 | 0.28 | 293 | 125.95 | 45 | 2 | 291 | 18.95 | 15767.7 | 809.2 | 3792.06 | 664.58 | 185.73 | 230514.74 | 0.28 | 0.72 | 15.08 | 13.68 | 1 | 10
2 | 60 | CONCLUIDO | 1.226 | 81.56 | 74.93 | 25.55 | 0.42 | 176 | 127.27 | 45 | 3 | 174 | 19.27 | 15930.42 | 727.15 | 3791.82 | 475.8 | 185.73 | 136713.89 | 0.39 | 0.78 | 14.88 | 8.1 | 1 | 10
3 | 60 | CONCLUIDO | 1.2878 | 77.65 | 72.4 | 35.61 | 0.55 | 122 | 128.59 | 45 | 4 | 120 | 19.59 | 16093.6 | 674.41 | 3791.81 | 390.19 | 185.73 | 94174.54 | 0.48 | 0.8 | 14.78 | 5.57 | 1 | 10
4 | 60 | CONCLUIDO | 1.3244 | 75.5 | 71.02 | 46.32 | 0.68 | 92 | 129.92 | 45 | 5 | 90 | 19.92 | 16257.24 | 630.12 | 3791.67 | 342.89 | 185.73 | 70674.51 | 0.54 | 0.82 | 14.75 | 4.19 | 1 | 10
5 | 60 | CONCLUIDO | 1.3494 | 74.11 | 70.13 | 58.45 | 0.81 | 72 | 131.25 | 45 | 6 | 61 | 20.25 | 16421.36 | 591.53 | 3791.58 | 312.67 | 185.73 | 55665.3 | 0.59 | 0.83 | 14.72 | 3.3 | 1 | 10
6 | 60 | CONCLUIDO | 1.3585 | 73.61 | 69.82 | 64.45 | 0.93 | 65 | 132.58 | 45 | 7 | 5 | 20.59 | 16585.95 | 575.99 | 3791.93 | 300.18 | 185.73 | 49454.04 | 0.62 | 0.83 | 14.76 | 2.98 | 1 | 10
7 | 60 | CONCLUIDO | 1.3586 | 73.6 | 69.81 | 64.44 | 1.06 | 65 | 133.92 | 45 | 8 | 0 | 20.93 | 16751.02 | 580.46 | 3791.78 | 299.62 | 185.73 | 49175.76 | 0.62 | 0.83 | 14.77 | 2.98 | 1 | 10
0 | 80 | CONCLUIDO | 0.6322 | 158.17 | 120.85 | 6.68 | 0.11 | 1086 | 159.12 | 50.28 | 1 | 1084 | 27.84 | 19859.16 | 1478.78 | 3793.75 | 2036.33 | 185.73 | 912424.61 | 0.09 | 0.48 | 16.41 | 53.98 | 1 | 10
1 | 80 | CONCLUIDO | 1.0189 | 98.15 | 84.03 | 13.78 | 0.22 | 366 | 160.54 | 50.28 | 2 | 364 | 28.26 | 20034.4 | 1008.78 | 3792.6 | 782.67 | 185.73 | 289195.12 | 0.24 | 0.69 | 15.22 | 17.18 | 1 | 10
2 | 80 | CONCLUIDO | 1.1595 | 86.24 | 76.9 | 21.16 | 0.33 | 218 | 161.97 | 50.28 | 3 | 216 | 28.69 | 20210.21 | 903.76 | 3791.95 | 542.16 | 185.73 | 169681.2 | 0.34 | 0.76 | 14.94 | 10.05 | 1 | 10
3 | 80 | CONCLUIDO | 1.2309 | 81.24 | 73.95 | 28.81 | 0.43 | 154 | 163.4 | 50.28 | 4 | 152 | 29.12 | 20386.62 | 849.75 | 3791.75 | 442.46 | 185.73 | 120153.37 | 0.42 | 0.79 | 14.85 | 7.12 | 1 | 10
4 | 80 | CONCLUIDO | 1.2764 | 78.35 | 72.22 | 36.72 | 0.54 | 118 | 164.83 | 50.28 | 5 | 116 | 29.55 | 20563.61 | 809.48 | 3791.53 | 383.96 | 185.73 | 91082.71 | 0.48 | 0.8 | 14.78 | 5.39 | 1 | 10
5 | 80 | CONCLUIDO | 1.3073 | 76.49 | 71.14 | 45.41 | 0.64 | 94 | 166.27 | 50.28 | 6 | 92 | 29.99 | 20741.2 | 777.11 | 3791.49 | 346.89 | 185.73 | 72667.04 | 0.54 | 0.82 | 14.75 | 4.3 | 1 | 10
6 | 80 | CONCLUIDO | 1.3293 | 75.23 | 70.39 | 54.15 | 0.74 | 78 | 167.72 | 50.28 | 7 | 76 | 30.44 | 20919.39 | 747.23 | 3791.45 | 321.77 | 185.73 | 60187.37 | 0.58 | 0.83 | 14.72 | 3.56 | 1 | 10
7 | 80 | CONCLUIDO | 1.3463 | 74.28 | 69.83 | 63.48 | 0.84 | 66 | 169.17 | 50.28 | 8 | 64 | 30.89 | 21098.19 | 717.45 | 3791.51 | 303.11 | 185.73 | 50918.64 | 0.61 | 0.83 | 14.69 | 2.99 | 1 | 10
8 | 80 | CONCLUIDO | 1.3604 | 73.51 | 69.38 | 74.34 | 0.94 | 56 | 170.62 | 50.28 | 9 | 51 | 31.34 | 21277.6 | 686.49 | 3791.46 | 287.83 | 185.73 | 43327.18 | 0.65 | 0.84 | 14.68 | 2.55 | 1 | 10
9 | 80 | CONCLUIDO | 1.3691 | 73.04 | 69.11 | 82.93 | 1.03 | 50 | 172.08 | 50.28 | 10 | 17 | 31.8 | 21457.64 | 664.9 | 3791.7 | 277.23 | 185.73 | 38058.6 | 0.67 | 0.84 | 14.71 | 2.27 | 1 | 10
10 | 80 | CONCLUIDO | 1.3703 | 72.98 | 69.08 | 84.58 | 1.12 | 49 | 173.55 | 50.28 | 11 | 1 | 32.27 | 21638.31 | 664.28 | 3791.56 | 275.24 | 185.73 | 37064.99 | 0.67 | 0.84 | 14.73 | 2.24 | 1 | 10
11 | 80 | CONCLUIDO | 1.3702 | 72.98 | 69.08 | 84.59 | 1.22 | 49 | 175.02 | 50.28 | 12 | 0 | 32.74 | 21819.6 | 669.12 | 3791.5 | 275.32 | 185.73 | 37107.06 | 0.67 | 0.84 | 14.73 | 2.25 | 1 | 10
0 | 35 | CONCLUIDO | 0.9912 | 100.89 | 90.44 | 10.92 | 0.22 | 497 | 80.84 | 35.1 | 1 | 495 | 9.74 | 10204.21 | 683.62 | 3792.64 | 1001 | 185.73 | 397708.31 | 0.19 | 0.64 | 15.43 | 23.59 | 1 | 10
1 | 35 | CONCLUIDO | 1.2374 | 80.81 | 75.63 | 23.76 | 0.43 | 191 | 82.04 | 35.1 | 2 | 189 | 9.94 | 10352.53 | 527.76 | 3791.85 | 499.49 | 185.73 | 148481.07 | 0.37 | 0.77 | 14.89 | 8.79 | 1 | 10
2 | 35 | CONCLUIDO | 1.3157 | 76 | 72.13 | 37.63 | 0.63 | 115 | 83.25 | 35.1 | 3 | 55 | 10.15 | 10501.19 | 460.16 | 3791.67 | 378.29 | 185.73 | 88262.19 | 0.49 | 0.81 | 14.85 | 5.29 | 1 | 10
3 | 35 | CONCLUIDO | 1.3207 | 75.72 | 71.93 | 39.23 | 0.83 | 110 | 84.46 | 35.1 | 4 | 0 | 10.36 | 10650.22 | 458.45 | 3792.22 | 369.42 | 185.73 | 83853.79 | 0.5 | 0.81 | 14.9 | 5.09 | 1 | 10
0 | 50 | CONCLUIDO | 0.8576 | 116.61 | 99.51 | 8.81 | 0.16 | 678 | 107.41 | 41.65 | 1 | 676 | 14.77 | 13481.73 | 929.57 | 3792.99 | 1308.91 | 185.73 | 550756.14 | 0.14 | 0.58 | 15.72 | 32.64 | 1 | 10
1 | 50 | CONCLUIDO | 1.1579 | 86.36 | 78.66 | 18.51 | 0.32 | 255 | 108.68 | 41.65 | 2 | 253 | 15.03 | 13638.32 | 704.29 | 3791.86 | 602.16 | 185.73 | 199498.44 | 0.31 | 0.74 | 15 | 11.82 | 1 | 10
2 | 50 | CONCLUIDO | 1.2619 | 79.24 | 73.83 | 29.14 | 0.48 | 152 | 109.96 | 41.65 | 3 | 150 | 15.31 | 13795.21 | 629.09 | 3791.54 | 438.56 | 185.73 | 118210.43 | 0.42 | 0.79 | 14.83 | 6.99 | 1 | 10
3 | 50 | CONCLUIDO | 1.3169 | 75.93 | 71.59 | 41.3 | 0.63 | 104 | 111.23 | 41.65 | 4 | 102 | 15.58 | 13952.52 | 573.63 | 3791.5 | 362.45 | 185.73 | 80396.71 | 0.51 | 0.81 | 14.76 | 4.75 | 1 | 10
4 | 50 | CONCLUIDO | 1.3454 | 74.32 | 70.51 | 52.88 | 0.78 | 80 | 112.51 | 41.65 | 5 | 35 | 15.86 | 14110.24 | 533.92 | 3791.57 | 324.06 | 185.73 | 61322.81 | 0.57 | 0.82 | 14.78 | 3.68 | 1 | 10
5 | 50 | CONCLUIDO | 1.3492 | 74.12 | 70.37 | 54.83 | 0.93 | 77 | 113.79 | 41.65 | 6 | 0 | 16.14 | 14268.39 | 531.36 | 3791.82 | 317.59 | 185.73 | 58101.71 | 0.58 | 0.83 | 14.82 | 3.54 | 1 | 10
0 | 25 | CONCLUIDO | 1.0976 | 91.11 | 84.19 | 13.69 | 0.28 | 369 | 61.76 | 28.92 | 1 | 367 | 6.84 | 7851.41 | 508.54 | 3792.23 | 789.23 | 185.73 | 292462.27 | 0.24 | 0.69 | 15.2 | 17.35 | 1 | 10
1 | 25 | CONCLUIDO | 1.2827 | 77.96 | 74.01 | 28.65 | 0.55 | 155 | 62.92 | 28.92 | 2 | 29 | 7 | 7994.37 | 394.93 | 3792.47 | 438.65 | 185.73 | 118239.29 | 0.42 | 0.79 | 15 | 7.17 | 1 | 10
2 | 25 | CONCLUIDO | 1.2847 | 77.84 | 73.92 | 28.99 | 0.81 | 153 | 64.08 | 28.92 | 3 | 0 | 7.16 | 8137.65 | 398.94 | 3792.33 | 434.14 | 185.73 | 115998.9 | 0.43 | 0.79 | 15.04 | 7.08 | 1 | 10
0 | 85 | CONCLUIDO | 0.5974 | 167.39 | 125.4 | 6.44 | 0.11 | 1169 | 167.88 | 51.39 | 1 | 1167 | 30.49 | 20939.59 | 1589.78 | 3793.61 | 2191.4 | 185.73 | 989546.58 | 0.08 | 0.46 | 16.55 | 58.53 | 1 | 10
1 | 85 | CONCLUIDO | 0.9972 | 100.28 | 84.9 | 13.27 | 0.21 | 384 | 169.33 | 51.39 | 2 | 382 | 30.94 | 21118.46 | 1058.11 | 3792.43 | 813.06 | 185.73 | 304300.75 | 0.23 | 0.68 | 15.23 | 18.05 | 1 | 10
2 | 85 | CONCLUIDO | 1.1419 | 87.57 | 77.44 | 20.29 | 0.31 | 229 | 170.79 | 51.39 | 3 | 227 | 31.4 | 21297.94 | 946.94 | 3792.04 | 560.85 | 185.73 | 178973.5 | 0.33 | 0.75 | 14.95 | 10.6 | 1 | 10
3 | 85 | CONCLUIDO | 1.219 | 82.03 | 74.2 | 27.65 | 0.41 | 161 | 172.25 | 51.39 | 4 | 159 | 31.86 | 21478.05 | 889.29 | 3791.69 | 451.53 | 185.73 | 124653.14 | 0.41 | 0.78 | 14.84 | 7.37 | 1 | 10
4 | 85 | CONCLUIDO | 1.2659 | 78.99 | 72.45 | 35.34 | 0.51 | 123 | 173.71 | 51.39 | 5 | 121 | 32.32 | 21658.78 | 849.5 | 3791.5 | 391.8 | 185.73 | 94976.73 | 0.47 | 0.8 | 14.79 | 5.62 | 1 | 10
5 | 85 | CONCLUIDO | 1.297 | 77.1 | 71.37 | 43.26 | 0.61 | 99 | 175.18 | 51.39 | 6 | 97 | 32.79 | 21840.16 | 817.62 | 3791.64 | 355.16 | 185.73 | 76776.08 | 0.52 | 0.81 | 14.75 | 4.54 | 1 | 10
6 | 85 | CONCLUIDO | 1.3208 | 75.71 | 70.56 | 51.63 | 0.7 | 82 | 176.66 | 51.39 | 7 | 80 | 33.27 | 22022.17 | 789.54 | 3791.7 | 327.88 | 185.73 | 63220.26 | 0.57 | 0.82 | 14.71 | 3.72 | 1 | 10
7 | 85 | CONCLUIDO | 1.3377 | 74.75 | 70.01 | 60.01 | 0.8 | 70 | 178.14 | 51.39 | 8 | 68 | 33.75 | 22204.83 | 760.47 | 3791.47 | 308.92 | 185.73 | 53802.31 | 0.6 | 0.83 | 14.71 | 3.17 | 1 | 10
8 | 85 | CONCLUIDO | 1.3525 | 73.94 | 69.53 | 69.53 | 0.89 | 60 | 179.63 | 51.39 | 9 | 58 | 34.24 | 22388.15 | 736.09 | 3791.35 | 293.25 | 185.73 | 46014.01 | 0.63 | 0.84 | 14.68 | 2.7 | 1 | 10
9 | 85 | CONCLUIDO | 1.3639 | 73.32 | 69.18 | 79.83 | 0.98 | 52 | 181.12 | 51.39 | 10 | 46 | 34.73 | 22572.13 | 707.7 | 3791.4 | 280.74 | 185.73 | 39799.77 | 0.66 | 0.84 | 14.68 | 2.35 | 1 | 10
10 | 85 | CONCLUIDO | 1.3713 | 72.92 | 68.96 | 88.03 | 1.07 | 47 | 182.62 | 51.39 | 11 | 21 | 35.22 | 22756.91 | 687.91 | 3791.36 | 272.38 | 185.73 | 35647.39 | 0.68 | 0.84 | 14.7 | 2.13 | 1 | 10
11 | 85 | CONCLUIDO | 1.3727 | 72.85 | 68.92 | 89.9 | 1.16 | 46 | 184.12 | 51.39 | 12 | 5 | 35.73 | 22942.24 | 688.55 | 3791.45 | 270.61 | 185.73 | 34764.22 | 0.69 | 0.84 | 14.71 | 2.09 | 1 | 10
12 | 85 | CONCLUIDO | 1.3723 | 72.87 | 68.94 | 89.92 | 1.24 | 46 | 185.63 | 51.39 | 13 | 0 | 36.24 | 23128.27 | 693.24 | 3791.42 | 270.72 | 185.73 | 34821.6 | 0.69 | 0.84 | 14.72 | 2.1 | 1 | 10
0 | 20 | CONCLUIDO | 1.162 | 86.06 | 80.7 | 16.36 | 0.34 | 296 | 51.33 | 24.83 | 1 | 293 | 5.51 | 6564.78 | 408.28 | 3792.07 | 671.45 | 185.73 | 233937.95 | 0.28 | 0.72 | 15.06 | 13.85 | 1 | 10
1 | 20 | CONCLUIDO | 1.2531 | 79.8 | 75.72 | 23.79 | 0.66 | 191 | 52.47 | 24.83 | 2 | 0 | 5.64 | 6705.1 | 359.71 | 3792.37 | 493.14 | 185.73 | 145305.8 | 0.38 | 0.77 | 15.16 | 8.88 | 1 | 10
0 | 65 | CONCLUIDO | 0.7396 | 135.2 | 109.37 | 7.55 | 0.13 | 869 | 133.21 | 46.47 | 1 | 867 | 20.75 | 16663.42 | 1187.61 | 3793.66 | 1643.51 | 185.73 | 717100.33 | 0.11 | 0.53 | 16.07 | 42.5 | 1 | 10
1 | 65 | CONCLUIDO | 1.0858 | 92.1 | 81.42 | 15.66 | 0.26 | 312 | 134.55 | 46.47 | 2 | 310 | 21.09 | 16828.84 | 859.97 | 3791.86 | 694.75 | 185.73 | 245508.47 | 0.27 | 0.71 | 15.13 | 14.58 | 1 | 10
2 | 65 | CONCLUIDO | 1.2084 | 82.75 | 75.48 | 24.22 | 0.39 | 187 | 135.9 | 46.47 | 3 | 185 | 21.43 | 16994.64 | 773.06 | 3791.56 | 494.06 | 185.73 | 145784.22 | 0.38 | 0.77 | 14.9 | 8.65 | 1 | 10
3 | 65 | CONCLUIDO | 1.2728 | 78.57 | 72.82 | 33.35 | 0.52 | 131 | 137.25 | 46.47 | 4 | 129 | 21.78 | 17160.92 | 720.17 | 3791.84 | 403.93 | 185.73 | 101001.27 | 0.46 | 0.8 | 14.81 | 5.98 | 1 | 10
4 | 65 | CONCLUIDO | 1.3112 | 76.26 | 71.39 | 43.27 | 0.64 | 99 | 138.6 | 46.47 | 5 | 97 | 22.13 | 17327.69 | 680.91 | 3791.63 | 355.72 | 185.73 | 77057.51 | 0.52 | 0.81 | 14.75 | 4.55 | 1 | 10
5 | 65 | CONCLUIDO | 1.3391 | 74.68 | 70.37 | 54.13 | 0.76 | 78 | 139.95 | 46.47 | 6 | 76 | 22.49 | 17494.97 | 642.29 | 3791.47 | 321.43 | 185.73 | 60015.2 | 0.58 | 0.83 | 14.71 | 3.54 | 1 | 10
6 | 65 | CONCLUIDO | 1.3571 | 73.69 | 69.76 | 65.4 | 0.88 | 64 | 141.31 | 46.47 | 7 | 46 | 22.85 | 17662.75 | 608.57 | 3791.54 | 299.9 | 185.73 | 49321.95 | 0.62 | 0.83 | 14.72 | 2.93 | 1 | 10
7 | 65 | CONCLUIDO | 1.3627 | 73.38 | 69.57 | 69.57 | 0.99 | 60 | 142.68 | 46.47 | 8 | 5 | 23.21 | 17831.04 | 599.99 | 3791.7 | 291.88 | 185.73 | 45330.46 | 0.64 | 0.84 | 14.75 | 2.73 | 1 | 10
8 | 65 | CONCLUIDO | 1.3625 | 73.39 | 69.58 | 69.58 | 1.11 | 60 | 144.05 | 46.47 | 9 | 0 | 23.58 | 17999.83 | 603.66 | 3791.75 | 292.16 | 185.73 | 45471.45 | 0.64 | 0.84 | 14.75 | 2.75 | 1 | 10
0 | 75 | CONCLUIDO | 0.6669 | 149.95 | 116.81 | 6.94 | 0.12 | 1010 | 150.44 | 49.1 | 1 | 1008 | 25.34 | 18787.76 | 1376.84 | 3793.67 | 1898.85 | 185.73 | 844065.87 | 0.1 | 0.5 | 16.26 | 49.94 | 1 | 10
1 | 75 | CONCLUIDO | 1.0411 | 96.06 | 83.15 | 14.34 | 0.23 | 348 | 151.83 | 49.1 | 2 | 346 | 25.73 | 18959.54 | 959.09 | 3792.31 | 754.2 | 185.73 | 275049.13 | 0.25 | 0.7 | 15.16 | 16.3 | 1 | 10
2 | 75 | CONCLUIDO | 1.1754 | 85.07 | 76.44 | 22.05 | 0.35 | 208 | 153.23 | 49.1 | 3 | 206 | 26.13 | 19131.85 | 861.49 | 3791.71 | 526.66 | 185.73 | 161980.36 | 0.35 | 0.76 | 14.93 | 9.61 | 1 | 10
3 | 75 | CONCLUIDO | 1.2459 | 80.27 | 73.53 | 30.22 | 0.46 | 146 | 154.63 | 49.1 | 4 | 144 | 26.53 | 19304.72 | 807.29 | 3791.74 | 428.09 | 185.73 | 113006.85 | 0.43 | 0.79 | 14.82 | 6.69 | 1 | 10
4 | 75 | CONCLUIDO | 1.2878 | 77.65 | 71.95 | 38.55 | 0.57 | 112 | 156.03 | 49.1 | 5 | 110 | 26.94 | 19478.15 | 768.12 | 3791.62 | 374.82 | 185.73 | 86541.01 | 0.5 | 0.81 | 14.77 | 5.12 | 1 | 10
5 | 75 | CONCLUIDO | 1.3176 | 75.9 | 70.9 | 47.8 | 0.67 | 89 | 157.44 | 49.1 | 6 | 87 | 27.35 | 19652.13 | 734.57 | 3791.55 | 339.4 | 185.73 | 68945.36 | 0.55 | 0.82 | 14.73 | 4.07 | 1 | 10
6 | 75 | CONCLUIDO | 1.3394 | 74.66 | 70.16 | 57.66 | 0.78 | 73 | 158.86 | 49.1 | 7 | 71 | 27.77 | 19826.68 | 700.99 | 3791.43 | 314.17 | 185.73 | 56410.93 | 0.59 | 0.83 | 14.7 | 3.32 | 1 | 10
7 | 75 | CONCLUIDO | 1.3562 | 73.74 | 69.6 | 68.46 | 0.88 | 61 | 160.28 | 49.1 | 8 | 58 | 28.19 | 20001.93 | 669.8 | 3791.51 | 294.65 | 185.73 | 46713.35 | 0.63 | 0.84 | 14.7 | 2.76 | 1 | 10
8 | 75 | CONCLUIDO | 1.3654 | 73.24 | 69.31 | 77.01 | 0.99 | 54 | 161.71 | 49.1 | 9 | 25 | 28.61 | 20177.64 | 646.12 | 3791.48 | 284.02 | 185.73 | 41432.44 | 0.65 | 0.84 | 14.72 | 2.48 | 1 | 10
9 | 75 | CONCLUIDO | 1.3682 | 73.09 | 69.22 | 79.87 | 1.09 | 52 | 163.13 | 49.1 | 10 | 0 | 29.04 | 20353.94 | 643.05 | 3791.68 | 280.2 | 185.73 | 39529.13 | 0.66 | 0.84 | 14.74 | 2.39 | 1 | 10
0 | 95 | CONCLUIDO | 0.5308 | 188.39 | 135.56 | 6.01 | 0.1 | 1353 | 185.69 | 53.44 | 1 | 1351 | 36.26 | 23136.14 | 1835.78 | 3794.62 | 2538.78 | 185.73 | 1162318.52 | 0.07 | 0.43 | 16.85 | 68.68 | 1 | 10
1 | 95 | CONCLUIDO | 0.9544 | 104.78 | 86.68 | 12.38 | 0.19 | 420 | 187.21 | 53.44 | 2 | 418 | 36.77 | 23322.88 | 1157.59 | 3791.92 | 872.75 | 185.73 | 333965.84 | 0.21 | 0.67 | 15.31 | 19.84 | 1 | 10
2 | 95 | CONCLUIDO | 1.1091 | 90.16 | 78.42 | 18.9 | 0.28 | 249 | 188.73 | 53.44 | 3 | 247 | 37.29 | 23510.33 | 1031.3 | 3792.07 | 593.18 | 185.73 | 195035.46 | 0.31 | 0.74 | 15.01 | 11.58 | 1 | 10
3 | 95 | CONCLUIDO | 1.1912 | 83.95 | 74.93 | 25.54 | 0.37 | 176 | 190.25 | 53.44 | 4 | 174 | 37.82 | 23698.48 | 969.99 | 3791.61 | 475.29 | 185.73 | 136455.3 | 0.39 | 0.78 | 14.88 | 8.09 | 1 | 10
4 | 95 | CONCLUIDO | 1.2418 | 80.53 | 73.03 | 32.46 | 0.46 | 135 | 191.78 | 53.44 | 5 | 133 | 38.35 | 23887.36 | 928.85 | 3791.67 | 411.29 | 185.73 | 104663.27 | 0.45 | 0.8 | 14.81 | 6.2 | 1 | 10
5 | 95 | CONCLUIDO | 1.2764 | 78.35 | 71.82 | 39.54 | 0.55 | 109 | 193.32 | 53.44 | 6 | 107 | 38.89 | 24076.95 | 896.33 | 3791.61 | 370.36 | 185.73 | 84325.86 | 0.5 | 0.81 | 14.77 | 4.99 | 1 | 10
6 | 95 | CONCLUIDO | 1.3015 | 76.84 | 70.98 | 46.8 | 0.64 | 91 | 194.86 | 53.44 | 7 | 89 | 39.43 | 24267.28 | 870.18 | 3791.6 | 341.55 | 185.73 | 70010.02 | 0.54 | 0.82 | 14.74 | 4.15 | 1 | 10
7 | 95 | CONCLUIDO | 1.3217 | 75.66 | 70.33 | 54.8 | 0.72 | 77 | 196.41 | 53.44 | 8 | 75 | 39.98 | 24458.36 | 844.04 | 3791.41 | 319.63 | 185.73 | 59122.1 | 0.58 | 0.83 | 14.72 | 3.49 | 1 | 10
8 | 95 | CONCLUIDO | 1.3361 | 74.85 | 69.88 | 62.58 | 0.81 | 67 | 197.97 | 53.44 | 9 | 65 | 40.53 | 24650.18 | 821.19 | 3791.5 | 304.97 | 185.73 | 51839.8 | 0.61 | 0.83 | 14.69 | 3.05 | 1 | 10
9 | 95 | CONCLUIDO | 1.3486 | 74.15 | 69.48 | 70.66 | 0.89 | 59 | 199.53 | 53.44 | 10 | 57 | 41.1 | 24842.77 | 798.86 | 3791.61 | 291.46 | 185.73 | 45124.13 | 0.64 | 0.84 | 14.68 | 2.65 | 1 | 10
10 | 95 | CONCLUIDO | 1.359 | 73.58 | 69.18 | 79.82 | 0.97 | 52 | 201.1 | 53.44 | 11 | 50 | 41.66 | 25036.12 | 770.74 | 3791.44 | 280.85 | 185.73 | 39856.72 | 0.66 | 0.84 | 14.67 | 2.34 | 1 | 10
11 | 95 | CONCLUIDO | 1.3684 | 73.08 | 68.9 | 89.87 | 1.05 | 46 | 202.67 | 53.44 | 12 | 42 | 42.24 | 25230.25 | 749.47 | 3791.5 | 271.56 | 185.73 | 35241.92 | 0.68 | 0.84 | 14.66 | 2.06 | 1 | 10
12 | 95 | CONCLUIDO | 1.3728 | 72.84 | 68.78 | 95.97 | 1.13 | 43 | 204.25 | 53.44 | 13 | 20 | 42.82 | 25425.3 | 734.32 | 3791.61 | 266.52 | 185.73 | 32736.76 | 0.7 | 0.85 | 14.68 | 1.94 | 1 | 10
13 | 95 | CONCLUIDO | 1.3758 | 72.68 | 68.69 | 100.52 | 1.21 | 41 | 205.84 | 53.44 | 14 | 1 | 43.4 | 25621.03 | 728.82 | 3791.51 | 262.62 | 185.73 | 30794.42 | 0.71 | 0.85 | 14.71 | 1.86 | 1 | 10
14 | 95 | CONCLUIDO | 1.3758 | 72.69 | 68.69 | 100.52 | 1.28 | 41 | 207.43 | 53.44 | 15 | 0 | 44 | 25817.56 | 733.9 | 3791.51 | 262.73 | 185.73 | 30852.05 | 0.71 | 0.85 | 14.7 | 1.86 | 1 | 10
0 | 55 | CONCLUIDO | 0.8159 | 122.56 | 102.77 | 8.32 | 0.15 | 741 | 116.05 | 43.4 | 1 | 739 | 16.65 | 14546.17 | 1014.23 | 3793.15 | 1420.16 | 185.73 | 606064.49 | 0.13 | 0.57 | 15.83 | 35.91 | 1 | 10
1 | 55 | CONCLUIDO | 1.1341 | 88.18 | 79.55 | 17.42 | 0.3 | 274 | 117.34 | 43.4 | 2 | 272 | 16.94 | 14705.49 | 756.94 | 3792.08 | 632.75 | 185.73 | 214698.7 | 0.29 | 0.73 | 15.01 | 12.7 | 1 | 10
2 | 55 | CONCLUIDO | 1.2445 | 80.35 | 74.35 | 27.2 | 0.45 | 164 | 118.63 | 43.4 | 3 | 162 | 17.23 | 14865.24 | 678.25 | 3791.63 | 456.14 | 185.73 | 126941.56 | 0.41 | 0.78 | 14.86 | 7.51 | 1 | 10
3 | 55 | CONCLUIDO | 1.3013 | 76.85 | 72.04 | 37.92 | 0.59 | 114 | 119.93 | 43.4 | 4 | 112 | 17.53 | 15025.44 | 626.26 | 3791.66 | 377.74 | 185.73 | 87993.83 | 0.49 | 0.81 | 14.78 | 5.21 | 1 | 10
4 | 55 | CONCLUIDO | 1.3369 | 74.8 | 70.69 | 49.9 | 0.73 | 85 | 121.23 | 43.4 | 5 | 81 | 17.83 | 15186.08 | 581.77 | 3791.56 | 331.93 | 185.73 | 65231.11 | 0.56 | 0.82 | 14.73 | 3.85 | 1 | 10
5 | 55 | CONCLUIDO | 1.3526 | 73.93 | 70.13 | 58.44 | 0.86 | 72 | 122.54 | 43.4 | 6 | 20 | 18.14 | 15347.16 | 555.5 | 3791.73 | 310.55 | 185.73 | 54605.72 | 0.6 | 0.83 | 14.78 | 3.29 | 1 | 10
6 | 55 | CONCLUIDO | 1.3546 | 73.82 | 70.07 | 60.06 | 1 | 70 | 123.85 | 43.4 | 7 | 0 | 18.45 | 15508.69 | 556.74 | 3791.65 | 307.47 | 185.73 | 53075.37 | 0.6 | 0.83 | 14.81 | 3.23 | 1 | 10

## gráficos
Selecione o eixo X:
Selecione o eixo Y:
Selecione o eixo Z:
Eixo X | Eixo Y | Eixo Z

## hidden (hidden)
Unnamed: 0
Volume de calda [L]
STATUS
Capacidade operacional [ha/h]
Tempo de missao [h]
Tempo util [h]
Tempo por voo [min]
Autonomia Projetada [h]
N° Voos
MTOW [kg]
Massa Estrutura [kg]
Combustível [kg]
Abastecimentos
Massa gerador
Potência gerador [W]
Combustível consumido [L]
Calda cons [L]
Distância percorrida [km]
Distância Pulverizando [km]
RTL ACUMULADO[m]
EOC [km/km]
EOC [h/h]
Tempo de manobra [h]
Tempo rtl_rtw [h]
V pulv [m/s]
V desloc [m/s]