## RESULTADOS_18
Unnamed: 0 | Volume de calda [L] | STATUS | Capacidade operacional [ha/h] | Tempo de missao [h] | Tempo util [h] | Tempo por voo [min] | Autonomia Projetada [h] | N° Voos | MTOW [kg] | Massa Estrutura [kg] | Combustível [kg] | Abastecimentos | Massa gerador | Potência gerador [W] | Combustível consumido [L] | Calda cons [L] | Distância percorrida [km] | Distância Pulverizando [km] | RTL ACUMULADO[m] | EOC [km/km] | EOC [h/h] | Tempo de manobra [h] | Tempo rtl_rtw [h] | V pulv [m/s] | V desloc [m/s] | Preço Total por ha Simples [R$/ha] | Preço Total por ha Presumido [R$/ha] | Preço Total por ha Real [R$/ha] | Preço Total Simples [R$] | Preço Total Presumido [R$] | Prod CAPEX [ha/h/R$] | Dias Trabalhados | Preço Total Real [R$]
0 | 100 | CONCLUIDO | 3.4752 | 28.78 | 18.95 | 6.05 | 0.09 | 188 | 194.77 | 54.38 | 1 | 186 | 39.4 | 24256.19 | 260.97 | 1733.21 | 163.2 | 42.11 | 59087.45 | 0.26 | 0.74 | 4.02 | 3.84 | 1 | 10 | 1358.3599 | 1858.5679 | 1681.1888 | 1358359.8915 | 1858567.9301 | 2.0945e-06 | 75 | 1681188.8154
1 | 100 | CONCLUIDO | 3.8416 | 26.03 | 17.99 | 7.6 | 0.11 | 142 | 195.16 | 54.38 | 1.25 | 140 | 39.53 | 24303.87 | 245.91 | 1732.54 | 133.38 | 42.11 | 44408.85 | 0.32 | 0.77 | 3.95 | 2.89 | 1 | 10 | 1199.5752 | 1641.3118 | 1484.6673 | 1199575.2334 | 1641311.7559 | 2.3153e-06 | 68 | 1484667.2655
2 | 100 | CONCLUIDO | 4.1044 | 24.36 | 17.41 | 9.17 | 0.14 | 114 | 195.55 | 54.38 | 1.5 | 112 | 39.67 | 24351.61 | 236.15 | 1732.57 | 115.05 | 42.11 | 35384.72 | 0.37 | 0.8 | 3.91 | 2.31 | 1 | 10 | 1108.0149 | 1516.0349 | 1371.3466 | 1108014.8995 | 1516034.8677 | 2.4737e-06 | 64 | 1371346.6277
3 | 100 | CONCLUIDO | 4.3068 | 23.22 | 17.01 | 10.74 | 0.16 | 95 | 195.93 | 54.38 | 1.75 | 93 | 39.81 | 24399.39 | 228.64 | 1732.15 | 103.11 | 42.11 | 29506.61 | 0.41 | 0.82 | 3.86 | 1.91 | 1 | 10 | 1043.0426 | 1427.1369 | 1290.933 | 1043042.6253 | 1427136.9357 | 2.5957e-06 | 61 | 1290932.9895
4 | 100 | CONCLUIDO | 4.4663 | 22.39 | 16.72 | 12.39 | 0.18 | 81 | 196.32 | 54.38 | 2 | 79 | 39.95 | 24447.22 | 223.01 | 1732.35 | 94.33 | 42.11 | 25190.34 | 0.45 | 0.83 | 3.83 | 1.62 | 1 | 10 | 998.2626 | 1365.8669 | 1235.5105 | 998262.5877 | 1365866.9128 | 2.6918e-06 | 59 | 1235510.4916
5 | 100 | CONCLUIDO | 4.5921 | 21.78 | 16.5 | 13.94 | 0.2 | 71 | 196.71 | 54.38 | 2.25 | 69 | 40.08 | 24495.09 | 218.17 | 1732.07 | 87.08 | 42.11 | 21611.04 | 0.48 | 0.84 | 3.82 | 1.4 | 1 | 10 | 959.589 | 1312.952 | 1187.6457 | 959588.975 | 1312951.9697 | 2.7676e-06 | 57 | 1187645.6765
6 | 100 | CONCLUIDO | 4.6853 | 21.34 | 16.38 | 15.6 | 0.23 | 63 | 197.1 | 54.38 | 2.5 | 61 | 40.22 | 24543.01 | 214.71 | 1732.19 | 83.24 | 42.11 | 19731.94 | 0.51 | 0.85 | 3.81 | 1.28 | 1 | 10 | 936.85 | 1281.8394 | 1159.5025 | 936849.9613 | 1281839.448 | 2.8238e-06 | 56 | 1159502.4902
7 | 100 | CONCLUIDO | 4.785 | 20.9 | 16.2 | 17.36 | 0.25 | 56 | 197.49 | 54.38 | 2.75 | 54 | 40.36 | 24590.98 | 210.19 | 1732.02 | 78.07 | 42.11 | 17184.44 | 0.54 | 0.86 | 3.8 | 1.1 | 1 | 10 | 912.4279 | 1248.4241 | 1129.2763 | 912427.911 | 1248424.1213 | 2.8839e-06 | 55 | 1129276.2754
8 | 100 | CONCLUIDO | 4.8523 | 20.61 | 16.11 | 18.95 | 0.27 | 51 | 197.88 | 54.38 | 3 | 49 | 40.5 | 24639 | 207.44 | 1731.99 | 75.24 | 42.11 | 15794.27 | 0.56 | 0.86 | 3.79 | 1.01 | 1 | 10 | 893.6507 | 1222.7324 | 1106.0365 | 893650.7295 | 1222732.3532 | 2.9245e-06 | 54 | 1106036.4935
9 | 100 | CONCLUIDO | 4.9268 | 20.3 | 15.99 | 20.86 | 0.29 | 46 | 198.27 | 54.38 | 3.25 | 44 | 40.64 | 24687.06 | 203.59 | 1732.14 | 71.35 | 42.11 | 13874.57 | 0.59 | 0.87 | 3.78 | 0.89 | 1 | 10 | 873.1587 | 1194.6943 | 1080.6743 | 873158.7101 | 1194694.2682 | 2.9694e-06 | 53 | 1080674.324
10 | 100 | CONCLUIDO | 4.9666 | 20.13 | 15.95 | 22.25 | 0.31 | 43 | 198.66 | 54.38 | 3.5 | 41 | 40.78 | 24735.17 | 201.27 | 1732.01 | 70.13 | 42.11 | 13276.43 | 0.6 | 0.87 | 3.77 | 0.85 | 1 | 10 | 867.5206 | 1186.98 | 1073.6963 | 867520.6162 | 1186979.9794 | 2.9933e-06 | 53 | 1073696.2761
11 | 100 | CONCLUIDO | 5.0272 | 19.89 | 15.86 | 24.4 | 0.33 | 39 | 199.05 | 54.38 | 3.75 | 37 | 40.92 | 24783.33 | 198.1 | 1731.99 | 67.37 | 42.11 | 11920.41 | 0.63 | 0.88 | 3.76 | 0.76 | 1 | 10 | 849.3909 | 1162.1741 | 1051.2579 | 849390.9326 | 1162174.1464 | 3.0299e-06 | 52 | 1051257.877
12 | 100 | CONCLUIDO | 5.0707 | 19.72 | 15.8 | 26.34 | 0.36 | 36 | 199.44 | 54.38 | 4 | 34 | 41.06 | 24831.54 | 195.65 | 1731.97 | 65.45 | 42.11 | 10970.76 | 0.64 | 0.88 | 3.77 | 0.71 | 1 | 10 | 843.4442 | 1154.0376 | 1043.8979 | 843444.2382 | 1154037.6168 | 3.0561e-06 | 52 | 1043897.8863
13 | 100 | CONCLUIDO | 5.104 | 19.59 | 15.75 | 27.8 | 0.38 | 34 | 199.83 | 54.38 | 4.25 | 32 | 41.2 | 24879.79 | 192.25 | 1732.1 | 63.99 | 42.11 | 10251.23 | 0.66 | 0.88 | 3.76 | 0.65 | 1 | 10 | 837.3047 | 1145.6373 | 1036.2993 | 837304.7287 | 1145637.2691 | 3.0762e-06 | 52 | 1036299.256
14 | 100 | CONCLUIDO | 5.128 | 19.5 | 15.74 | 29.51 | 0.4 | 32 | 200.22 | 54.38 | 4.5 | 30 | 41.35 | 24928.09 | 189.92 | 1731.93 | 63.48 | 42.11 | 10005.59 | 0.66 | 0.88 | 3.76 | 0.64 | 1 | 10 | 823.361 | 1126.5589 | 1019.0417 | 823361.0092 | 1126558.8569 | 3.0906e-06 | 51 | 1019041.6607
15 | 100 | CONCLUIDO | 5.1609 | 19.38 | 15.69 | 31.39 | 0.42 | 30 | 200.61 | 54.38 | 4.75 | 28 | 41.49 | 24976.45 | 187.84 | 1731.88 | 62.13 | 42.11 | 9343.06 | 0.68 | 0.89 | 3.76 | 0.59 | 1 | 10 | 818.7715 | 1120.2793 | 1013.3614 | 818771.5108 | 1120279.3028 | 3.1105e-06 | 51 | 1013361.4184
16 | 100 | CONCLUIDO | 5.1945 | 19.25 | 15.65 | 33.53 | 0.44 | 28 | 201.01 | 54.38 | 5 | 26 | 41.63 | 25024.84 | 184.89 | 1731.84 | 60.66 | 42.11 | 8619.76 | 0.69 | 0.89 | 3.75 | 0.55 | 1 | 10 | 813.3602 | 1112.8753 | 1006.6641 | 813360.1999 | 1112875.3085 | 3.1307e-06 | 51 | 1006664.051
17 | 100 | CONCLUIDO | 5.2268 | 19.13 | 15.6 | 36.01 | 0.46 | 26 | 201.4 | 54.38 | 5.25 | 24 | 41.77 | 25073.29 | 182.24 | 1732.03 | 59.42 | 42.11 | 8008.98 | 0.71 | 0.89 | 3.75 | 0.51 | 1 | 10 | 798.4444 | 1092.4669 | 988.2034 | 798444.4307 | 1092466.895 | 3.1502e-06 | 50 | 988203.3878
18 | 100 | CONCLUIDO | 5.245 | 19.07 | 15.58 | 37.38 | 0.48 | 25 | 201.79 | 54.38 | 5.5 | 23 | 41.92 | 25121.79 | 179.31 | 1731.89 | 58.52 | 42.11 | 7564.34 | 0.72 | 0.89 | 3.75 | 0.48 | 1 | 10 | 794.2077 | 1086.67 | 982.9598 | 794207.7116 | 1086670.029 | 3.1611e-06 | 50 | 982959.7666
19 | 100 | CONCLUIDO | 5.277 | 18.95 | 15.54 | 40.54 | 0.51 | 23 | 202.19 | 54.38 | 5.75 | 21 | 42.06 | 25170.34 | 175.91 | 1731.98 | 57.51 | 42.11 | 7066.7 | 0.73 | 0.9 | 3.74 | 0.44 | 1 | 10 | 788.601 | 1078.9987 | 976.0206 | 788600.9954 | 1078998.6725 | 3.1804e-06 | 50 | 976020.5536
20 | 100 | CONCLUIDO | 5.2974 | 18.88 | 15.51 | 42.29 | 0.53 | 22 | 202.58 | 54.38 | 6 | 20 | 42.2 | 25218.93 | 173.85 | 1731.95 | 56.24 | 42.11 | 6435.95 | 0.75 | 0.9 | 3.74 | 0.41 | 1 | 10 | 785.1402 | 1074.2635 | 971.7373 | 785140.2321 | 1074263.5035 | 3.1927e-06 | 50 | 971737.3025
21 | 100 | CONCLUIDO | 5.3115 | 18.83 | 15.49 | 44.27 | 0.55 | 21 | 202.98 | 54.38 | 6.25 | 18 | 42.35 | 25267.7 | 171.04 | 1731.89 | 55.91 | 42.11 | 6280.43 | 0.75 | 0.9 | 3.74 | 0.4 | 1 | 10 | 781.3488 | 1069.0759 | 967.0448 | 781348.8067 | 1069075.908 | 3.2012e-06 | 50 | 967044.8038
22 | 100 | CONCLUIDO | 5.326 | 18.78 | 15.48 | 46.44 | 0.57 | 20 | 203.37 | 54.38 | 6.5 | 13 | 42.49 | 25316.39 | 169.29 | 1731.96 | 55.36 | 42.11 | 6006.81 | 0.76 | 0.9 | 3.74 | 0.38 | 1 | 10 | 768.8217 | 1051.9357 | 951.5405 | 768821.6698 | 1051935.7266 | 3.21e-06 | 49 | 951540.4573
23 | 100 | CONCLUIDO | 5.328 | 18.77 | 15.47 | 46.42 | 0.59 | 20 | 203.77 | 54.38 | 6.75 | 11 | 42.64 | 25365.14 | 167.15 | 1731.99 | 54.95 | 42.11 | 5802.34 | 0.77 | 0.9 | 3.75 | 0.38 | 1 | 10 | 766.4582 | 1048.7019 | 948.6153 | 766458.2192 | 1048701.9493 | 3.2112e-06 | 49 | 948615.3071
24 | 100 | CONCLUIDO | 5.3367 | 18.74 | 15.48 | 48.89 | 0.61 | 19 | 204.16 | 54.38 | 7 | 2 | 42.78 | 25413.94 | 166.43 | 1731.99 | 55.03 | 42.11 | 5847.43 | 0.77 | 0.9 | 3.75 | 0.38 | 1 | 10 | 765.3371 | 1047.1679 | 947.2277 | 765337.0659 | 1047167.9379 | 3.2164e-06 | 49 | 947227.6996
25 | 100 | CONCLUIDO | 5.3364 | 18.74 | 15.48 | 48.9 | 0.63 | 19 | 204.56 | 54.38 | 7.25 | 1 | 42.93 | 25462.78 | 166.23 | 1732.07 | 54.95 | 42.11 | 5808.04 | 0.77 | 0.9 | 3.76 | 0.39 | 1 | 10 | 765.1488 | 1046.9104 | 946.9947 | 765148.8454 | 1046910.4063 | 3.2162e-06 | 49 | 946994.7465
26 | 100 | CONCLUIDO | 5.3344 | 18.75 | 15.49 | 48.92 | 0.65 | 19 | 204.95 | 54.38 | 7.5 | 1 | 43.08 | 25511.67 | 166.76 | 1732.15 | 55.11 | 42.11 | 5888.94 | 0.76 | 0.9 | 3.76 | 0.39 | 1 | 10 | 765.8656 | 1047.8911 | 947.8819 | 765865.6206 | 1047891.1297 | 3.215e-06 | 49 | 947881.871
27 | 100 | CONCLUIDO | 5.3337 | 18.75 | 15.49 | 48.93 | 0.67 | 19 | 205.35 | 54.38 | 7.75 | 0 | 43.22 | 25560.62 | 166.59 | 1732.02 | 55.07 | 42.11 | 5866.2 | 0.76 | 0.9 | 3.76 | 0.39 | 1 | 10 | 765.729 | 1047.7042 | 947.7127 | 765728.9747 | 1047704.1647 | 3.2146e-06 | 49 | 947712.7497

## RESULTADOS_26
Unnamed: 0 | Volume de calda [L] | STATUS | Capacidade operacional [ha/h] | Tempo de missao [h] | Tempo util [h] | Tempo por voo [min] | Autonomia Projetada [h] | N° Voos | MTOW [kg] | Massa Estrutura [kg] | Combustível [kg] | Abastecimentos | Massa gerador | Potência gerador [W] | Combustível consumido [L] | Calda cons [L] | Distância percorrida [km] | Distância Pulverizando [km] | RTL ACUMULADO[m] | EOC [km/km] | EOC [h/h] | Tempo de manobra [h] | Tempo rtl_rtw [h] | V pulv [m/s] | V desloc [m/s] | Preço Total por ha Simples [R$/ha] | Preço Total por ha Presumido [R$/ha] | Preço Total por ha Real [R$/ha] | Preço Total Simples [R$] | Preço Total Presumido [R$] | Prod CAPEX [ha/h/R$] | Dias Trabalhados | Preço Total Real [R$]
0 | 140 | CONCLUIDO | 2.7485 | 36.38 | 20.32 | 4.84 | 0.06 | 252 | 274.09 | 60.56 | 1 | 250 | 72.53 | 34038.11 | 350.34 | 1732.82 | 206.45 | 42.11 | 80394.59 | 0.2 | 0.69 | 4.12 | 5.22 | 1 | 10 | 1972.9955 | 2699.5395 | 2441.8992 | 1972995.4882 | 2699539.4694 | 1.4463e-06 | 95 | 2441899.2112
1 | 140 | CONCLUIDO | 3.1583 | 31.66 | 18.94 | 6.05 | 0.08 | 188 | 274.57 | 60.56 | 1.25 | 186 | 72.76 | 34097.72 | 325.36 | 1732.78 | 163.3 | 42.11 | 59136.17 | 0.26 | 0.74 | 4.02 | 3.84 | 1 | 10 | 1658.3404 | 2269.0144 | 2052.4629 | 1658340.3639 | 2269014.4467 | 1.6619e-06 | 83 | 2052462.8925
2 | 140 | CONCLUIDO | 3.4601 | 28.9 | 18.17 | 7.27 | 0.1 | 150 | 275.05 | 60.56 | 1.5 | 148 | 73 | 34157.42 | 310.76 | 1732.29 | 138.87 | 42.11 | 47111.12 | 0.3 | 0.77 | 3.96 | 3.06 | 1 | 10 | 1483.5377 | 2029.8417 | 1836.1164 | 1483537.6682 | 2029841.6867 | 1.8207e-06 | 76 | 1836116.4451
3 | 140 | CONCLUIDO | 3.7051 | 26.99 | 17.61 | 8.52 | 0.11 | 124 | 275.54 | 60.56 | 1.75 | 122 | 73.23 | 34217.22 | 300.06 | 1732.28 | 121.57 | 42.11 | 38592.55 | 0.35 | 0.79 | 3.92 | 2.51 | 1 | 10 | 1363.4607 | 1865.5471 | 1687.5019 | 1363460.6995 | 1865547.0807 | 1.9496e-06 | 71 | 1687501.8857
4 | 140 | CONCLUIDO | 3.8951 | 25.67 | 17.24 | 9.76 | 0.13 | 106 | 276.02 | 60.56 | 2 | 104 | 73.47 | 34277.1 | 292.41 | 1732.25 | 110.19 | 42.11 | 32995.02 | 0.38 | 0.81 | 3.88 | 2.14 | 1 | 10 | 1276.7683 | 1746.9307 | 1580.2061 | 1276768.3028 | 1746930.7189 | 2.0496e-06 | 67 | 1580206.103
5 | 140 | CONCLUIDO | 4.0574 | 24.65 | 16.94 | 11.05 | 0.14 | 92 | 276.51 | 60.56 | 2.25 | 90 | 73.71 | 34337.08 | 286.11 | 1732.47 | 101.04 | 42.11 | 28488.1 | 0.42 | 0.82 | 3.85 | 1.84 | 1 | 10 | 1220.9133 | 1670.5074 | 1511.0765 | 1220913.2669 | 1670507.3946 | 2.135e-06 | 65 | 1511076.5134
6 | 140 | CONCLUIDO | 4.1786 | 23.93 | 16.75 | 12.25 | 0.16 | 82 | 277 | 60.56 | 2.5 | 80 | 73.94 | 34397.15 | 281.77 | 1732.17 | 94.81 | 42.11 | 25423.6 | 0.44 | 0.83 | 3.84 | 1.65 | 1 | 10 | 1176.7404 | 1610.0681 | 1456.4055 | 1176740.4104 | 1610068.1436 | 2.1988e-06 | 63 | 1456405.4998
7 | 140 | CONCLUIDO | 4.2846 | 23.34 | 16.57 | 13.44 | 0.18 | 74 | 277.48 | 60.56 | 2.75 | 72 | 74.18 | 34457.31 | 277.72 | 1732.2 | 89.37 | 42.11 | 22742.32 | 0.47 | 0.84 | 3.83 | 1.47 | 1 | 10 | 1136.2323 | 1554.6431 | 1406.2702 | 1136232.2746 | 1554643.1251 | 2.2546e-06 | 61 | 1406270.1672
8 | 140 | CONCLUIDO | 4.3816 | 22.82 | 16.42 | 14.71 | 0.19 | 67 | 277.97 | 60.56 | 3 | 65 | 74.42 | 34517.57 | 273.91 | 1732.01 | 84.91 | 42.11 | 20547.63 | 0.5 | 0.85 | 3.81 | 1.32 | 1 | 10 | 1108.4052 | 1516.5689 | 1371.8297 | 1108405.1819 | 1516568.8693 | 2.3056e-06 | 60 | 1371829.665
9 | 140 | CONCLUIDO | 4.4672 | 22.39 | 16.3 | 16.03 | 0.21 | 61 | 278.46 | 60.56 | 3.25 | 59 | 74.66 | 34577.92 | 270.65 | 1732.02 | 81.04 | 42.11 | 18643.38 | 0.52 | 0.85 | 3.8 | 1.2 | 1 | 10 | 1083.5504 | 1482.5614 | 1341.0678 | 1083550.3602 | 1482561.4057 | 2.3507e-06 | 59 | 1341067.8259
10 | 140 | CONCLUIDO | 4.5403 | 22.02 | 16.2 | 17.36 | 0.22 | 56 | 278.95 | 60.56 | 3.5 | 54 | 74.9 | 34638.36 | 267.54 | 1731.94 | 77.88 | 42.11 | 17085.68 | 0.54 | 0.86 | 3.8 | 1.1 | 1 | 10 | 1060.9286 | 1451.6093 | 1313.0697 | 1060928.5532 | 1451609.2513 | 2.3891e-06 | 58 | 1313069.7017
11 | 140 | CONCLUIDO | 4.5995 | 21.74 | 16.12 | 18.61 | 0.24 | 52 | 279.44 | 60.56 | 3.75 | 50 | 75.14 | 34698.9 | 265.43 | 1731.96 | 75.5 | 42.11 | 15918.62 | 0.56 | 0.86 | 3.79 | 1.03 | 1 | 10 | 1041.4784 | 1424.9967 | 1288.997 | 1041478.3775 | 1424996.6629 | 2.4203e-06 | 57 | 1288996.9814
12 | 140 | CONCLUIDO | 4.6596 | 21.46 | 16.05 | 20.07 | 0.25 | 48 | 279.94 | 60.56 | 4 | 46 | 75.38 | 34759.54 | 262.83 | 1732.29 | 73.16 | 42.11 | 14766.61 | 0.58 | 0.87 | 3.79 | 0.95 | 1 | 10 | 1021.6993 | 1397.9341 | 1264.5172 | 1021699.3241 | 1397934.0895 | 2.4519e-06 | 56 | 1264517.222
13 | 140 | CONCLUIDO | 4.7051 | 21.25 | 16 | 21.34 | 0.27 | 45 | 280.43 | 60.56 | 4.25 | 43 | 75.62 | 34820.27 | 260.93 | 1732.12 | 71.52 | 42.11 | 13960.7 | 0.59 | 0.87 | 3.79 | 0.9 | 1 | 10 | 1014.6216 | 1388.2501 | 1255.7574 | 1014621.6281 | 1388250.0735 | 2.4758e-06 | 56 | 1255757.4349
14 | 140 | CONCLUIDO | 4.742 | 21.09 | 15.94 | 22.24 | 0.29 | 43 | 280.92 | 60.56 | 4.5 | 41 | 75.87 | 34881.09 | 258.69 | 1732.02 | 69.98 | 42.11 | 13201.45 | 0.6 | 0.87 | 3.77 | 0.84 | 1 | 10 | 997.9293 | 1365.4109 | 1235.098 | 997929.3104 | 1365410.908 | 2.4953e-06 | 55 | 1235098.0073
15 | 140 | CONCLUIDO | 4.7906 | 20.87 | 15.88 | 23.83 | 0.3 | 40 | 281.41 | 60.56 | 4.75 | 38 | 76.11 | 34942.02 | 256.26 | 1732 | 68.16 | 42.11 | 12307.09 | 0.62 | 0.88 | 3.77 | 0.78 | 1 | 10 | 990.1284 | 1354.7374 | 1225.4431 | 990128.398 | 1354737.3556 | 2.5208e-06 | 55 | 1225443.1237
16 | 140 | CONCLUIDO | 4.825 | 20.73 | 15.84 | 25.01 | 0.32 | 38 | 281.91 | 60.56 | 5 | 36 | 76.35 | 35003.04 | 254.36 | 1731.9 | 66.71 | 42.11 | 11591.52 | 0.63 | 0.88 | 3.77 | 0.74 | 1 | 10 | 974.4497 | 1333.285 | 1206.0382 | 974449.6638 | 1333285.0196 | 2.5389e-06 | 54 | 1206038.1686
17 | 140 | CONCLUIDO | 4.8614 | 20.57 | 15.79 | 26.32 | 0.33 | 36 | 282.4 | 60.56 | 5.25 | 34 | 76.6 | 35064.15 | 252.67 | 1731.96 | 65.19 | 42.11 | 10843.26 | 0.65 | 0.88 | 3.76 | 0.69 | 1 | 10 | 968.8927 | 1325.6818 | 1199.1605 | 968892.7119 | 1325681.7529 | 2.5581e-06 | 54 | 1199160.547
18 | 140 | CONCLUIDO | 4.8966 | 20.42 | 15.75 | 27.79 | 0.35 | 34 | 282.9 | 60.56 | 5.5 | 32 | 76.85 | 35125.37 | 250.42 | 1732.02 | 63.93 | 42.11 | 10221.6 | 0.66 | 0.88 | 3.75 | 0.65 | 1 | 10 | 962.9875 | 1317.6019 | 1191.8518 | 962987.4569 | 1317601.9225 | 2.5766e-06 | 54 | 1191851.8443
19 | 140 | CONCLUIDO | 4.931 | 20.28 | 15.71 | 29.45 | 0.36 | 32 | 283.4 | 60.56 | 5.75 | 30 | 77.09 | 35186.68 | 248.48 | 1731.93 | 62.64 | 42.11 | 9587.53 | 0.67 | 0.89 | 3.76 | 0.61 | 1 | 10 | 947.5042 | 1296.417 | 1172.6888 | 947504.2003 | 1296417.0478 | 2.5947e-06 | 53 | 1172688.8243
20 | 140 | CONCLUIDO | 4.9485 | 20.21 | 15.69 | 30.36 | 0.38 | 31 | 283.9 | 60.56 | 6 | 29 | 77.34 | 35248.1 | 247.36 | 1732.09 | 61.78 | 42.11 | 9162.84 | 0.68 | 0.89 | 3.76 | 0.59 | 1 | 10 | 944.6366 | 1292.4935 | 1169.1397 | 944636.6327 | 1292493.5153 | 2.6039e-06 | 53 | 1169139.7483
21 | 140 | CONCLUIDO | 4.9613 | 20.16 | 15.69 | 31.38 | 0.39 | 30 | 284.4 | 60.56 | 6.25 | 28 | 77.59 | 35309.61 | 245.93 | 1731.93 | 62.06 | 42.11 | 9309.27 | 0.68 | 0.89 | 3.75 | 0.59 | 1 | 10 | 942.0103 | 1288.9001 | 1165.8893 | 942010.3409 | 1288900.1069 | 2.6107e-06 | 53 | 1165889.2897
22 | 140 | CONCLUIDO | 4.9994 | 20 | 15.64 | 33.51 | 0.41 | 28 | 284.89 | 60.56 | 6.5 | 26 | 77.84 | 35371.22 | 243.07 | 1731.95 | 60.5 | 42.11 | 8537 | 0.7 | 0.89 | 3.75 | 0.54 | 1 | 10 | 935.3575 | 1279.7975 | 1157.6554 | 935357.5477 | 1279797.4618 | 2.6307e-06 | 53 | 1157655.3883
23 | 140 | CONCLUIDO | 5.0195 | 19.92 | 15.61 | 34.69 | 0.42 | 27 | 285.39 | 60.56 | 6.75 | 25 | 78.09 | 35432.93 | 241.78 | 1731.97 | 59.42 | 42.11 | 8000.7 | 0.71 | 0.89 | 3.75 | 0.51 | 1 | 10 | 922.023 | 1261.5526 | 1141.1517 | 922023.0043 | 1261552.5512 | 2.6413e-06 | 52 | 1141151.7463
24 | 140 | CONCLUIDO | 5.0381 | 19.85 | 15.59 | 35.98 | 0.44 | 26 | 285.9 | 60.56 | 7 | 24 | 78.34 | 35494.74 | 240.07 | 1732.1 | 58.79 | 42.11 | 7692.51 | 0.72 | 0.89 | 3.75 | 0.49 | 1 | 10 | 918.5359 | 1256.7813 | 1136.8359 | 918535.8902 | 1256781.3279 | 2.6511e-06 | 52 | 1136835.8819
25 | 140 | CONCLUIDO | 5.0533 | 19.79 | 15.58 | 37.4 | 0.45 | 25 | 286.4 | 60.56 | 7.25 | 23 | 78.59 | 35556.78 | 238.85 | 1731.91 | 58.63 | 42.11 | 7618.93 | 0.72 | 0.89 | 3.75 | 0.48 | 1 | 10 | 915.951 | 1253.2445 | 1133.6366 | 915950.9569 | 1253244.5082 | 2.6591e-06 | 52 | 1133636.6112
26 | 140 | CONCLUIDO | 5.0736 | 19.71 | 15.56 | 38.89 | 0.47 | 24 | 286.9 | 60.56 | 7.5 | 22 | 78.85 | 35618.8 | 237.73 | 1731.95 | 57.99 | 42.11 | 7303.06 | 0.73 | 0.9 | 3.74 | 0.46 | 1 | 10 | 913.0122 | 1249.2236 | 1129.9994 | 913012.2023 | 1249223.5744 | 2.6698e-06 | 52 | 1129999.4298
27 | 140 | CONCLUIDO | 5.0907 | 19.64 | 15.54 | 40.54 | 0.48 | 23 | 287.41 | 60.56 | 7.75 | 21 | 79.1 | 35680.92 | 235.36 | 1731.98 | 57.33 | 42.11 | 6976.23 | 0.73 | 0.9 | 3.75 | 0.44 | 1 | 10 | 909.003 | 1243.7379 | 1125.0373 | 909002.9557 | 1243737.9464 | 2.6787e-06 | 52 | 1125037.3423
28 | 140 | CONCLUIDO | 5.112 | 19.56 | 15.51 | 42.3 | 0.49 | 22 | 287.91 | 60.56 | 8 | 20 | 79.36 | 35743.15 | 233.77 | 1731.97 | 56.71 | 42.11 | 6672.99 | 0.74 | 0.9 | 3.74 | 0.41 | 1 | 10 | 895.3819 | 1225.101 | 1108.1791 | 895381.8795 | 1225100.9889 | 2.69e-06 | 51 | 1108179.07
29 | 140 | CONCLUIDO | 5.1095 | 19.57 | 15.52 | 42.33 | 0.51 | 22 | 288.42 | 60.56 | 8.25 | 20 | 79.61 | 35805.48 | 231.46 | 1731.98 | 56.84 | 42.11 | 6736.1 | 0.74 | 0.9 | 3.74 | 0.42 | 1 | 10 | 893.1931 | 1222.1062 | 1105.4701 | 893193.0888 | 1222106.189 | 2.6886e-06 | 51 | 1105470.0895
30 | 140 | CONCLUIDO | 5.1275 | 19.5 | 15.51 | 44.3 | 0.52 | 21 | 288.92 | 60.56 | 8.5 | 19 | 79.87 | 35867.91 | 231.6 | 1731.85 | 56.14 | 42.11 | 6392.18 | 0.75 | 0.9 | 3.74 | 0.41 | 1 | 10 | 891.9274 | 1220.3745 | 1103.9037 | 891927.4482 | 1220374.4837 | 2.6981e-06 | 51 | 1103903.6558
31 | 140 | CONCLUIDO | 5.1493 | 19.42 | 15.47 | 46.42 | 0.54 | 20 | 289.43 | 60.56 | 8.75 | 18 | 80.12 | 35930.44 | 229.4 | 1731.89 | 55.26 | 42.11 | 5959.27 | 0.76 | 0.9 | 3.74 | 0.38 | 1 | 10 | 887.6666 | 1214.5446 | 1098.6301 | 887666.5763 | 1214544.5708 | 2.7096e-06 | 51 | 1098630.1416
32 | 140 | CONCLUIDO | 5.1473 | 19.43 | 15.48 | 46.45 | 0.55 | 20 | 289.94 | 60.56 | 9 | 18 | 80.38 | 35993.08 | 227.29 | 1731.84 | 55.56 | 42.11 | 6109.59 | 0.76 | 0.9 | 3.74 | 0.38 | 1 | 10 | 885.6653 | 1211.8064 | 1096.1533 | 885665.3132 | 1211806.3543 | 2.7085e-06 | 51 | 1096153.2566
33 | 140 | CONCLUIDO | 5.1655 | 19.36 | 15.47 | 48.84 | 0.57 | 19 | 290.45 | 60.56 | 9.25 | 17 | 80.64 | 36055.83 | 225.78 | 1731.91 | 54.91 | 42.11 | 5787.86 | 0.77 | 0.9 | 3.74 | 0.37 | 1 | 10 | 882.6825 | 1207.7252 | 1092.4616 | 882682.5361 | 1207725.1871 | 2.7181e-06 | 51 | 1092461.5903
34 | 140 | CONCLUIDO | 5.1869 | 19.28 | 15.44 | 51.46 | 0.58 | 18 | 290.96 | 60.56 | 9.5 | 16 | 80.9 | 36118.68 | 223.79 | 1731.9 | 54.25 | 42.11 | 5465.1 | 0.78 | 0.9 | 3.73 | 0.34 | 1 | 10 | 878.824 | 1202.4458 | 1087.686 | 878824.0129 | 1202445.7854 | 2.7294e-06 | 51 | 1087686.0473
35 | 140 | CONCLUIDO | 5.1883 | 19.27 | 15.43 | 51.44 | 0.6 | 18 | 291.47 | 60.56 | 9.75 | 16 | 81.16 | 36181.64 | 219.39 | 1731.86 | 53.93 | 42.11 | 5302.64 | 0.78 | 0.9 | 3.74 | 0.34 | 1 | 10 | 874.0267 | 1195.8819 | 1081.7486 | 874026.724 | 1195881.9232 | 2.7301e-06 | 51 | 1081748.6308
36 | 140 | CONCLUIDO | 5.2037 | 19.22 | 15.43 | 54.45 | 0.61 | 17 | 291.98 | 60.56 | 10 | 15 | 81.42 | 36244.71 | 220.07 | 1731.88 | 53.66 | 42.11 | 5174.5 | 0.78 | 0.9 | 3.74 | 0.33 | 1 | 10 | 873.6739 | 1195.3992 | 1081.3119 | 873673.8871 | 1195399.1561 | 2.7382e-06 | 51 | 1081311.9384
37 | 140 | CONCLUIDO | 5.2032 | 19.22 | 15.43 | 54.46 | 0.62 | 17 | 292.49 | 60.56 | 10.25 | 15 | 81.68 | 36307.88 | 220.11 | 1731.88 | 54.1 | 42.11 | 5393.74 | 0.78 | 0.9 | 3.73 | 0.33 | 1 | 10 | 873.7502 | 1195.5036 | 1081.4064 | 873750.2365 | 1195503.6208 | 2.7379e-06 | 51 | 1081406.4331
38 | 140 | CONCLUIDO | 5.2278 | 19.13 | 15.39 | 57.72 | 0.64 | 16 | 293 | 60.56 | 10.5 | 14 | 81.95 | 36371.17 | 216.29 | 1731.87 | 52.68 | 42.11 | 4689.71 | 0.8 | 0.9 | 3.73 | 0.29 | 1 | 10 | 857.679 | 1173.5143 | 1061.5157 | 857679.0366 | 1173514.2959 | 2.7509e-06 | 50 | 1061515.7386
39 | 140 | CONCLUIDO | 5.2236 | 19.14 | 15.41 | 57.78 | 0.65 | 16 | 293.52 | 60.56 | 10.75 | 14 | 82.21 | 36434.56 | 214.91 | 1731.96 | 53.36 | 42.11 | 5027.48 | 0.79 | 0.9 | 3.73 | 0.31 | 1 | 10 | 856.692 | 1172.1637 | 1060.2941 | 856691.9668 | 1172163.7435 | 2.7487e-06 | 50 | 1060294.081
40 | 140 | CONCLUIDO | 5.2448 | 19.07 | 15.38 | 61.53 | 0.67 | 15 | 294.03 | 60.56 | 11 | 13 | 82.48 | 36498.06 | 213.58 | 1731.93 | 52.44 | 42.11 | 4571.85 | 0.8 | 0.91 | 3.73 | 0.28 | 1 | 10 | 853.6392 | 1167.9869 | 1056.5158 | 853639.2367 | 1167986.8635 | 2.7598e-06 | 50 | 1056515.8365
41 | 140 | CONCLUIDO | 5.2483 | 19.05 | 15.37 | 61.48 | 0.68 | 15 | 294.55 | 60.56 | 11.25 | 10 | 82.74 | 36561.67 | 211.01 | 1731.91 | 51.86 | 42.11 | 4284.96 | 0.81 | 0.91 | 3.73 | 0.27 | 1 | 10 | 850.6586 | 1163.9087 | 1052.8268 | 850658.6227 | 1163908.656 | 2.7617e-06 | 50 | 1052826.8475
42 | 140 | CONCLUIDO | 5.2459 | 19.06 | 15.38 | 61.51 | 0.69 | 15 | 295.06 | 60.56 | 11.5 | 8 | 83.01 | 36625.39 | 210.86 | 1731.98 | 52.15 | 42.11 | 4428.61 | 0.81 | 0.91 | 3.73 | 0.28 | 1 | 10 | 850.7444 | 1164.026 | 1052.933 | 850744.3568 | 1164025.9612 | 2.7604e-06 | 50 | 1052932.9572
43 | 140 | CONCLUIDO | 5.2642 | 19 | 15.36 | 65.85 | 0.71 | 14 | 295.58 | 60.56 | 11.75 | 6 | 83.28 | 36689.22 | 209.93 | 1731.93 | 51.63 | 42.11 | 4171.81 | 0.82 | 0.91 | 3.74 | 0.27 | 1 | 10 | 848.4138 | 1160.8371 | 1050.0485 | 848413.7691 | 1160837.1482 | 2.77e-06 | 50 | 1050048.48
44 | 140 | CONCLUIDO | 5.2665 | 18.99 | 15.36 | 65.81 | 0.72 | 14 | 296.1 | 60.56 | 12 | 5 | 83.54 | 36753.16 | 209.77 | 1731.92 | 51.33 | 42.11 | 4022.3 | 0.82 | 0.91 | 3.74 | 0.26 | 1 | 10 | 848.0982 | 1160.4054 | 1049.6579 | 848098.2159 | 1160405.3944 | 2.7713e-06 | 50 | 1049657.9322
45 | 140 | CONCLUIDO | 5.2644 | 19 | 15.36 | 65.84 | 0.74 | 14 | 296.62 | 60.56 | 12.25 | 2 | 83.81 | 36817.22 | 209.68 | 1731.84 | 51.27 | 42.11 | 3995.03 | 0.82 | 0.91 | 3.75 | 0.27 | 1 | 10 | 848.1423 | 1160.4657 | 1049.7125 | 848142.269 | 1160465.6698 | 2.7702e-06 | 50 | 1049712.455
46 | 140 | CONCLUIDO | 5.2656 | 18.99 | 15.36 | 65.82 | 0.75 | 14 | 297.14 | 60.56 | 12.5 | 2 | 84.08 | 36881.39 | 209.61 | 1731.84 | 51.28 | 42.11 | 3995.62 | 0.82 | 0.91 | 3.74 | 0.26 | 1 | 10 | 847.9916 | 1160.2595 | 1049.526 | 847991.5959 | 1160259.5123 | 2.7708e-06 | 50 | 1049525.9729
47 | 140 | CONCLUIDO | 5.2664 | 18.99 | 15.36 | 65.81 | 0.76 | 14 | 297.66 | 60.56 | 12.75 | 1 | 84.36 | 36945.67 | 209.6 | 1731.89 | 51.21 | 42.11 | 3964.45 | 0.82 | 0.91 | 3.74 | 0.26 | 1 | 10 | 847.9291 | 1160.174 | 1049.4486 | 847929.0744 | 1160173.9676 | 2.7712e-06 | 50 | 1049448.5924
48 | 140 | CONCLUIDO | 5.266 | 18.99 | 15.36 | 65.82 | 0.78 | 14 | 298.18 | 60.56 | 13 | 1 | 84.63 | 37010.06 | 209.52 | 1731.88 | 51.25 | 42.11 | 3981.51 | 0.82 | 0.91 | 3.74 | 0.26 | 1 | 10 | 847.8725 | 1160.0965 | 1049.3786 | 847872.4926 | 1160096.5499 | 2.771e-06 | 50 | 1049378.5633
49 | 140 | CONCLUIDO | 5.2641 | 19 | 15.36 | 65.85 | 0.79 | 14 | 298.71 | 60.56 | 13.25 | 0 | 84.9 | 37074.57 | 209.82 | 1731.97 | 51.3 | 42.11 | 4010.5 | 0.82 | 0.91 | 3.75 | 0.27 | 1 | 10 | 848.3066 | 1160.6905 | 1049.9158 | 848306.5869 | 1160690.4968 | 2.77e-06 | 50 | 1049915.8248

## RESULTADOS_6
Unnamed: 0 | Volume de calda [L] | STATUS | Capacidade operacional [ha/h] | Tempo de missao [h] | Tempo util [h] | Tempo por voo [min] | Autonomia Projetada [h] | N° Voos | MTOW [kg] | Massa Estrutura [kg] | Combustível [kg] | Abastecimentos | Massa gerador | Potência gerador [W] | Combustível consumido [L] | Calda cons [L] | Distância percorrida [km] | Distância Pulverizando [km] | RTL ACUMULADO[m] | EOC [km/km] | EOC [h/h] | Tempo de manobra [h] | Tempo rtl_rtw [h] | V pulv [m/s] | V desloc [m/s] | Preço Total por ha Simples [R$/ha] | Preço Total por ha Presumido [R$/ha] | Preço Total por ha Real [R$/ha] | Preço Total Simples [R$] | Preço Total Presumido [R$] | Prod CAPEX [ha/h/R$] | Dias Trabalhados | Preço Total Real [R$]
0 | 40 | CONCLUIDO | 4.8325 | 20.69 | 16.98 | 10.84 | 0.2 | 94 | 89.87 | 37.55 | 1 | 92 | 11.32 | 11317.98 | 129.98 | 1732.19 | 102.11 | 42.11 | 29011.61 | 0.41 | 0.82 | 3.86 | 1.88 | 1 | 10 | 752.5563 | 1029.6807 | 931.4094 | 752556.2605 | 1029680.6761 | 4.2149e-06 | 54 | 931409.3975
1 | 40 | CONCLUIDO | 5.054 | 19.79 | 16.51 | 13.95 | 0.24 | 71 | 90.18 | 37.55 | 1.25 | 69 | 11.37 | 11355.7 | 121.45 | 1732.09 | 87.41 | 42.11 | 21778.44 | 0.48 | 0.84 | 3.82 | 1.41 | 1 | 10 | 711.4699 | 973.4646 | 880.5585 | 711469.9492 | 973464.5724 | 4.4081e-06 | 52 | 880558.4799
2 | 40 | CONCLUIDO | 5.2037 | 19.22 | 16.22 | 17.38 | 0.29 | 56 | 90.48 | 37.55 | 1.5 | 54 | 11.43 | 11393.43 | 114.3 | 1732.11 | 78.35 | 42.11 | 17320.55 | 0.54 | 0.86 | 3.8 | 1.12 | 1 | 10 | 686.7992 | 939.7089 | 850.0244 | 686799.1785 | 939708.9355 | 4.5386e-06 | 51 | 850024.4336
3 | 40 | CONCLUIDO | 5.294 | 18.89 | 16.06 | 20.5 | 0.34 | 47 | 90.79 | 37.55 | 1.75 | 24 | 11.49 | 11431.19 | 108.75 | 1732.14 | 72.5 | 42.11 | 14443.97 | 0.58 | 0.87 | 3.81 | 0.96 | 1 | 10 | 667.3647 | 913.1178 | 825.9712 | 667364.7175 | 913117.8486 | 4.6174e-06 | 50 | 825971.1627
4 | 40 | CONCLUIDO | 5.3075 | 18.84 | 16.05 | 21.4 | 0.39 | 45 | 91.1 | 37.55 | 2 | 4 | 11.54 | 11468.97 | 107.84 | 1732.11 | 71.25 | 42.11 | 13826.02 | 0.59 | 0.87 | 3.84 | 0.95 | 1 | 10 | 665.8953 | 911.1073 | 824.1525 | 665895.3024 | 911107.33 | 4.6292e-06 | 50 | 824152.5251
5 | 40 | CONCLUIDO | 5.306 | 18.85 | 16.06 | 21.41 | 0.43 | 45 | 91.4 | 37.55 | 2.25 | 0 | 11.6 | 11506.78 | 108.2 | 1731.99 | 71.51 | 42.11 | 13959.99 | 0.59 | 0.87 | 3.84 | 0.96 | 1 | 10 | 666.3677 | 911.7537 | 824.7372 | 666367.7008 | 911753.6863 | 4.6279e-06 | 50 | 824737.1941

## RESULTADOS_23
Unnamed: 0 | Volume de calda [L] | STATUS | Capacidade operacional [ha/h] | Tempo de missao [h] | Tempo util [h] | Tempo por voo [min] | Autonomia Projetada [h] | N° Voos | MTOW [kg] | Massa Estrutura [kg] | Combustível [kg] | Abastecimentos | Massa gerador | Potência gerador [W] | Combustível consumido [L] | Calda cons [L] | Distância percorrida [km] | Distância Pulverizando [km] | RTL ACUMULADO[m] | EOC [km/km] | EOC [h/h] | Tempo de manobra [h] | Tempo rtl_rtw [h] | V pulv [m/s] | V desloc [m/s] | Preço Total por ha Simples [R$/ha] | Preço Total por ha Presumido [R$/ha] | Preço Total por ha Real [R$/ha] | Preço Total Simples [R$] | Preço Total Presumido [R$] | Prod CAPEX [ha/h/R$] | Dias Trabalhados | Preço Total Real [R$]
0 | 125 | CONCLUIDO | 3.0055 | 33.27 | 19.8 | 5.23 | 0.07 | 227 | 242.64 | 58.47 | 1 | 225 | 58.17 | 30160.1 | 315.36 | 1733.24 | 189.53 | 42.11 | 72057.47 | 0.22 | 0.7 | 4.09 | 4.69 | 1 | 10 | 1716.3433 | 2348.3766 | 2124.2508 | 1716343.2845 | 2348376.6016 | 1.6555e-06 | 87 | 2124250.8347
1 | 125 | CONCLUIDO | 3.407 | 29.35 | 18.57 | 6.55 | 0.09 | 170 | 243.08 | 58.47 | 1.25 | 168 | 58.36 | 30214.33 | 294.28 | 1732.71 | 151.57 | 42.11 | 53361.12 | 0.28 | 0.75 | 3.98 | 3.46 | 1 | 10 | 1468.0323 | 2008.6266 | 1816.9261 | 1468032.3287 | 2008626.5972 | 1.8766e-06 | 77 | 1816926.0939
2 | 125 | CONCLUIDO | 3.6997 | 27.03 | 17.85 | 7.88 | 0.11 | 136 | 243.52 | 58.47 | 1.5 | 134 | 58.55 | 30268.64 | 281.52 | 1732.37 | 129.21 | 42.11 | 42354 | 0.33 | 0.78 | 3.93 | 2.75 | 1 | 10 | 1326.019 | 1814.3177 | 1641.1618 | 1326018.9995 | 1814317.695 | 2.0379e-06 | 71 | 1641161.7606
3 | 125 | CONCLUIDO | 3.9237 | 25.49 | 17.39 | 9.24 | 0.13 | 113 | 243.96 | 58.47 | 1.75 | 111 | 58.74 | 30323.01 | 272.91 | 1732.27 | 114.75 | 42.11 | 35239.82 | 0.37 | 0.8 | 3.9 | 2.29 | 1 | 10 | 1234.0864 | 1688.5314 | 1527.3804 | 1234086.3771 | 1688531.4252 | 2.1612e-06 | 67 | 1527380.3559
4 | 125 | CONCLUIDO | 4.0991 | 24.4 | 17.06 | 10.55 | 0.15 | 97 | 244.41 | 58.47 | 2 | 95 | 58.93 | 30377.45 | 266.17 | 1732.31 | 104.29 | 42.11 | 30088.3 | 0.4 | 0.82 | 3.87 | 1.96 | 1 | 10 | 1167.6911 | 1597.6864 | 1445.2055 | 1167691.0697 | 1597686.4365 | 2.2579e-06 | 64 | 1445205.4854
5 | 125 | CONCLUIDO | 4.2541 | 23.51 | 16.78 | 11.99 | 0.16 | 84 | 244.85 | 58.47 | 2.25 | 82 | 59.12 | 30431.96 | 260.51 | 1732.35 | 95.91 | 42.11 | 25961.83 | 0.44 | 0.83 | 3.84 | 1.68 | 1 | 10 | 1118.5222 | 1530.4114 | 1384.351 | 1118522.1557 | 1530411.3592 | 2.3432e-06 | 62 | 1384351.047
6 | 125 | CONCLUIDO | 4.3682 | 22.89 | 16.59 | 13.28 | 0.18 | 75 | 245.29 | 58.47 | 2.5 | 73 | 59.32 | 30486.54 | 256.1 | 1732.27 | 90.12 | 42.11 | 23112.55 | 0.47 | 0.84 | 3.83 | 1.49 | 1 | 10 | 1078.2184 | 1475.266 | 1334.4687 | 1078218.4218 | 1475266.0124 | 2.4061e-06 | 60 | 1334468.6947
7 | 125 | CONCLUIDO | 4.4746 | 22.35 | 16.43 | 14.71 | 0.2 | 67 | 245.73 | 58.47 | 2.75 | 65 | 59.51 | 30541.19 | 252.21 | 1732.16 | 84.94 | 42.11 | 20562.84 | 0.5 | 0.85 | 3.81 | 1.33 | 1 | 10 | 1050.6535 | 1437.5504 | 1300.3526 | 1050653.4529 | 1437550.4059 | 2.4647e-06 | 59 | 1300352.6127
8 | 125 | CONCLUIDO | 4.5565 | 21.95 | 16.31 | 16.04 | 0.22 | 61 | 246.18 | 58.47 | 3 | 59 | 59.7 | 30595.91 | 248.95 | 1732.1 | 81.55 | 42.11 | 18896.79 | 0.52 | 0.85 | 3.8 | 1.21 | 1 | 10 | 1027.4014 | 1405.7359 | 1271.5744 | 1027401.3641 | 1405735.8722 | 2.5098e-06 | 58 | 1271574.4135
9 | 125 | CONCLUIDO | 4.624 | 21.63 | 16.23 | 17.38 | 0.23 | 56 | 246.62 | 58.47 | 3.25 | 54 | 59.9 | 30650.7 | 246.34 | 1732.32 | 78.51 | 42.11 | 17402.73 | 0.54 | 0.86 | 3.8 | 1.12 | 1 | 10 | 1007.0911 | 1377.9464 | 1246.4372 | 1007091.067 | 1377946.4276 | 2.547e-06 | 57 | 1246437.1545
10 | 125 | CONCLUIDO | 4.6981 | 21.29 | 16.12 | 18.96 | 0.25 | 51 | 247.07 | 58.47 | 3.5 | 49 | 60.09 | 30705.56 | 243.26 | 1732.09 | 75.3 | 42.11 | 15821.8 | 0.56 | 0.86 | 3.79 | 1.02 | 1 | 10 | 985.6692 | 1348.6361 | 1219.9242 | 985669.2184 | 1348636.1092 | 2.5878e-06 | 56 | 1219924.1718
11 | 125 | CONCLUIDO | 4.7603 | 21.01 | 16.03 | 20.46 | 0.27 | 47 | 247.51 | 58.47 | 3.75 | 45 | 60.29 | 30760.49 | 240.34 | 1732.16 | 72.57 | 42.11 | 14476.65 | 0.58 | 0.87 | 3.78 | 0.93 | 1 | 10 | 965.9927 | 1321.7138 | 1195.5713 | 965992.6875 | 1321713.8117 | 2.6221e-06 | 55 | 1195571.3005
12 | 125 | CONCLUIDO | 4.8088 | 20.8 | 15.96 | 21.76 | 0.29 | 44 | 247.96 | 58.47 | 4 | 42 | 60.48 | 30815.5 | 237.76 | 1732.34 | 70.56 | 42.11 | 13486.62 | 0.6 | 0.87 | 3.77 | 0.86 | 1 | 10 | 958.2851 | 1311.1679 | 1186.0319 | 958285.0749 | 1311167.916 | 2.6488e-06 | 55 | 1186031.8904
13 | 125 | CONCLUIDO | 4.8546 | 20.6 | 15.91 | 23.28 | 0.3 | 41 | 248.4 | 58.47 | 4.25 | 39 | 60.68 | 30870.57 | 235.61 | 1732 | 68.78 | 42.11 | 12613.94 | 0.61 | 0.88 | 3.77 | 0.81 | 1 | 10 | 941.5997 | 1288.3382 | 1165.381 | 941599.6941 | 1288338.2419 | 2.674e-06 | 54 | 1165381.0483
14 | 125 | CONCLUIDO | 4.8848 | 20.47 | 15.87 | 24.42 | 0.32 | 39 | 248.85 | 58.47 | 4.5 | 37 | 60.88 | 30925.72 | 233.86 | 1732.09 | 67.69 | 42.11 | 12079.6 | 0.62 | 0.88 | 3.77 | 0.77 | 1 | 10 | 936.8346 | 1281.8184 | 1159.4835 | 936834.6039 | 1281818.4353 | 2.6906e-06 | 54 | 1159483.4829
15 | 125 | CONCLUIDO | 4.9364 | 20.26 | 15.8 | 26.33 | 0.34 | 36 | 249.3 | 58.47 | 4.75 | 34 | 61.07 | 30980.93 | 231.13 | 1732.03 | 65.38 | 42.11 | 10937.15 | 0.64 | 0.88 | 3.77 | 0.7 | 1 | 10 | 919.0935 | 1257.5442 | 1137.526 | 919093.4632 | 1257544.224 | 2.7191e-06 | 53 | 1137525.9682
16 | 125 | CONCLUIDO | 4.9691 | 20.12 | 15.76 | 27.81 | 0.36 | 34 | 249.75 | 58.47 | 5 | 32 | 61.27 | 31036.22 | 229 | 1732.04 | 64.3 | 42.11 | 10406.47 | 0.65 | 0.88 | 3.76 | 0.66 | 1 | 10 | 913.8739 | 1250.4026 | 1131.0659 | 913873.8868 | 1250402.5692 | 2.7371e-06 | 53 | 1131065.9029
17 | 125 | CONCLUIDO | 5.0035 | 19.99 | 15.72 | 29.47 | 0.37 | 32 | 250.2 | 58.47 | 5.25 | 30 | 61.47 | 31091.59 | 226.6 | 1732.15 | 62.82 | 42.11 | 9677.81 | 0.67 | 0.89 | 3.76 | 0.62 | 1 | 10 | 908.3006 | 1242.777 | 1124.1681 | 908300.6461 | 1242777.0154 | 2.756e-06 | 53 | 1124168.1213
18 | 125 | CONCLUIDO | 5.0219 | 19.91 | 15.69 | 30.37 | 0.39 | 31 | 250.64 | 58.47 | 5.5 | 29 | 61.67 | 31147.02 | 224.73 | 1732.12 | 62.17 | 42.11 | 9357.32 | 0.68 | 0.89 | 3.75 | 0.59 | 1 | 10 | 894.6373 | 1224.0822 | 1107.2575 | 894637.2753 | 1224082.1887 | 2.7661e-06 | 52 | 1107257.5026
19 | 125 | CONCLUIDO | 5.0499 | 19.8 | 15.68 | 32.43 | 0.41 | 29 | 251.09 | 58.47 | 5.75 | 27 | 61.87 | 31202.53 | 223.21 | 1732.1 | 61.43 | 42.11 | 8995.93 | 0.69 | 0.89 | 3.76 | 0.58 | 1 | 10 | 890.8466 | 1218.8956 | 1102.5659 | 890846.5975 | 1218895.6161 | 2.7816e-06 | 52 | 1102565.9292
20 | 125 | CONCLUIDO | 5.0684 | 19.73 | 15.65 | 33.54 | 0.42 | 28 | 251.55 | 58.47 | 6 | 26 | 62.07 | 31258.11 | 221.33 | 1732.01 | 60.6 | 42.11 | 8586.63 | 0.69 | 0.89 | 3.76 | 0.55 | 1 | 10 | 887.2329 | 1213.9512 | 1098.0934 | 887232.9131 | 1213951.2136 | 2.7918e-06 | 52 | 1098093.4136
21 | 125 | CONCLUIDO | 5.0863 | 19.66 | 15.63 | 34.73 | 0.44 | 27 | 252 | 58.47 | 6.25 | 25 | 62.27 | 31313.77 | 219.49 | 1731.9 | 59.89 | 42.11 | 8239.41 | 0.7 | 0.89 | 3.76 | 0.53 | 1 | 10 | 883.8128 | 1209.2716 | 1093.8605 | 883812.7843 | 1209271.6426 | 2.8016e-06 | 52 | 1093860.4542
22 | 125 | CONCLUIDO | 5.1219 | 19.52 | 15.59 | 37.41 | 0.46 | 25 | 252.45 | 58.47 | 6.5 | 23 | 62.47 | 31369.49 | 217.47 | 1731.93 | 58.69 | 42.11 | 7647.22 | 0.72 | 0.89 | 3.75 | 0.49 | 1 | 10 | 868.8147 | 1188.7506 | 1075.2979 | 868814.727 | 1188750.6389 | 2.8212e-06 | 51 | 1075297.9464
23 | 125 | CONCLUIDO | 5.1425 | 19.45 | 15.56 | 38.89 | 0.47 | 24 | 252.9 | 58.47 | 6.75 | 22 | 62.68 | 31425.3 | 215.29 | 1731.91 | 57.83 | 42.11 | 7222.75 | 0.73 | 0.9 | 3.75 | 0.46 | 1 | 10 | 864.8329 | 1183.3025 | 1070.3698 | 864832.8801 | 1183302.5003 | 2.8326e-06 | 51 | 1070369.7704
24 | 125 | CONCLUIDO | 5.1591 | 19.38 | 15.54 | 40.54 | 0.49 | 23 | 253.35 | 58.47 | 7 | 21 | 62.88 | 31481.17 | 212.75 | 1731.98 | 57.35 | 42.11 | 6986.01 | 0.73 | 0.9 | 3.74 | 0.44 | 1 | 10 | 860.8547 | 1177.8594 | 1065.4462 | 860854.7327 | 1177859.4235 | 2.8417e-06 | 51 | 1065446.1733
25 | 125 | CONCLUIDO | 5.1775 | 19.31 | 15.52 | 42.32 | 0.51 | 22 | 253.81 | 58.47 | 7.25 | 20 | 63.08 | 31537.13 | 211.55 | 1731.96 | 56.61 | 42.11 | 6622.39 | 0.74 | 0.9 | 3.74 | 0.42 | 1 | 10 | 858.1904 | 1174.2139 | 1062.1486 | 858190.3742 | 1174213.9307 | 2.8519e-06 | 51 | 1062148.6012
26 | 125 | CONCLUIDO | 5.1936 | 19.25 | 15.51 | 44.3 | 0.52 | 21 | 254.26 | 58.47 | 7.5 | 19 | 63.29 | 31593.16 | 208.46 | 1731.96 | 56.21 | 42.11 | 6428.19 | 0.75 | 0.9 | 3.74 | 0.41 | 1 | 10 | 853.797 | 1168.2028 | 1056.7111 | 853797.0203 | 1168202.7501 | 2.8607e-06 | 51 | 1056711.1192
27 | 125 | CONCLUIDO | 5.2176 | 19.17 | 15.46 | 46.39 | 0.54 | 20 | 254.72 | 58.47 | 7.75 | 18 | 63.49 | 31649.26 | 205.8 | 1732 | 55.05 | 42.11 | 5853 | 0.76 | 0.9 | 3.73 | 0.37 | 1 | 10 | 839.0414 | 1148.0135 | 1038.4487 | 839041.4398 | 1148013.5138 | 2.8739e-06 | 50 | 1038448.7153
28 | 125 | CONCLUIDO | 5.2187 | 19.16 | 15.46 | 46.38 | 0.56 | 20 | 255.17 | 58.47 | 8 | 18 | 63.7 | 31705.44 | 204.82 | 1731.97 | 54.78 | 42.11 | 5717.05 | 0.77 | 0.9 | 3.74 | 0.36 | 1 | 10 | 837.9483 | 1146.5178 | 1037.0958 | 837948.3102 | 1146517.8456 | 2.8745e-06 | 50 | 1037095.7916
29 | 125 | CONCLUIDO | 5.2311 | 19.12 | 15.46 | 48.83 | 0.57 | 19 | 255.63 | 58.47 | 8.25 | 17 | 63.91 | 31761.69 | 203.24 | 1731.9 | 54.9 | 42.11 | 5784.83 | 0.77 | 0.9 | 3.74 | 0.36 | 1 | 10 | 835.5064 | 1143.1768 | 1034.0736 | 835506.4447 | 1143176.7776 | 2.8814e-06 | 50 | 1034073.5904
30 | 125 | CONCLUIDO | 5.25 | 19.05 | 15.44 | 51.47 | 0.59 | 18 | 256.09 | 58.47 | 8.5 | 16 | 64.11 | 31818.02 | 200.6 | 1731.84 | 54.23 | 42.11 | 5450.68 | 0.78 | 0.9 | 3.74 | 0.34 | 1 | 10 | 831.4082 | 1137.5693 | 1029.0013 | 831408.1592 | 1137569.3225 | 2.8918e-06 | 50 | 1029001.303
31 | 125 | CONCLUIDO | 5.2739 | 18.96 | 15.4 | 54.36 | 0.61 | 17 | 256.54 | 58.47 | 8.75 | 15 | 64.32 | 31874.43 | 195.67 | 1731.84 | 53.04 | 42.11 | 4864.7 | 0.79 | 0.9 | 3.73 | 0.3 | 1 | 10 | 824.5095 | 1128.1303 | 1020.4631 | 824509.493 | 1128130.2632 | 2.905e-06 | 50 | 1020463.0942
32 | 125 | CONCLUIDO | 5.2671 | 18.99 | 15.43 | 54.45 | 0.62 | 17 | 257 | 58.47 | 9 | 15 | 64.53 | 31931.04 | 196.83 | 1731.93 | 53.88 | 42.11 | 5280.68 | 0.78 | 0.9 | 3.73 | 0.33 | 1 | 10 | 826.3621 | 1130.6651 | 1022.756 | 826362.1268 | 1130665.1184 | 2.9012e-06 | 50 | 1022756.0264
33 | 125 | CONCLUIDO | 5.2672 | 18.99 | 15.43 | 54.44 | 0.64 | 17 | 257.46 | 58.47 | 9.25 | 12 | 64.74 | 31987.61 | 196.03 | 1731.9 | 53.56 | 42.11 | 5124.16 | 0.79 | 0.9 | 3.74 | 0.33 | 1 | 10 | 825.5294 | 1129.5258 | 1021.7254 | 825529.411 | 1129525.76 | 2.9013e-06 | 50 | 1021725.4067
34 | 125 | CONCLUIDO | 5.2883 | 18.91 | 15.4 | 57.74 | 0.66 | 16 | 257.92 | 58.47 | 9.5 | 9 | 64.95 | 32044.25 | 193.09 | 1731.87 | 52.61 | 42.11 | 4650.89 | 0.8 | 0.9 | 3.74 | 0.3 | 1 | 10 | 820.9742 | 1123.2932 | 1016.0876 | 820974.2312 | 1123293.162 | 2.9129e-06 | 50 | 1016087.6392
35 | 125 | CONCLUIDO | 5.286 | 18.92 | 15.41 | 57.77 | 0.67 | 16 | 258.38 | 58.47 | 9.75 | 7 | 65.16 | 32100.97 | 191.57 | 1731.88 | 52.84 | 42.11 | 4768.12 | 0.8 | 0.9 | 3.74 | 0.31 | 1 | 10 | 819.6271 | 1121.45 | 1014.4204 | 819627.147 | 1121450.022 | 2.9116e-06 | 50 | 1014420.4059
36 | 125 | CONCLUIDO | 5.2825 | 18.93 | 15.42 | 57.82 | 0.69 | 16 | 258.84 | 58.47 | 10 | 6 | 65.37 | 32157.77 | 190.75 | 1731.94 | 53.17 | 42.11 | 4934.95 | 0.79 | 0.9 | 3.75 | 0.32 | 1 | 10 | 819.072 | 1120.6905 | 1013.7334 | 819072.0436 | 1120690.505 | 2.9097e-06 | 50 | 1013733.3761
37 | 125 | CONCLUIDO | 5.2978 | 18.88 | 15.41 | 61.64 | 0.7 | 15 | 259.3 | 58.47 | 10.25 | 1 | 65.58 | 32214.64 | 190.62 | 1731.87 | 52.89 | 42.11 | 4797.49 | 0.8 | 0.9 | 3.75 | 0.31 | 1 | 10 | 817.9421 | 1119.1445 | 1012.3349 | 817942.1107 | 1119144.4809 | 2.9181e-06 | 50 | 1012334.9024
38 | 125 | CONCLUIDO | 5.2982 | 18.87 | 15.41 | 61.64 | 0.72 | 15 | 259.76 | 58.47 | 10.5 | 0 | 65.79 | 32271.6 | 190.55 | 1731.91 | 52.69 | 42.11 | 4700.15 | 0.8 | 0.9 | 3.75 | 0.31 | 1 | 10 | 817.8463 | 1119.0134 | 1012.2163 | 817846.3002 | 1119013.3887 | 2.9183e-06 | 50 | 1012216.3214

## RESULTADOS_4
Unnamed: 0 | Volume de calda [L] | STATUS | Capacidade operacional [ha/h] | Tempo de missao [h] | Tempo util [h] | Tempo por voo [min] | Autonomia Projetada [h] | N° Voos | MTOW [kg] | Massa Estrutura [kg] | Combustível [kg] | Abastecimentos | Massa gerador | Potência gerador [W] | Combustível consumido [L] | Calda cons [L] | Distância percorrida [km] | Distância Pulverizando [km] | RTL ACUMULADO[m] | EOC [km/km] | EOC [h/h] | Tempo de manobra [h] | Tempo rtl_rtw [h] | V pulv [m/s] | V desloc [m/s] | Preço Total por ha Simples [R$/ha] | Preço Total por ha Presumido [R$/ha] | Preço Total por ha Real [R$/ha] | Preço Total Simples [R$] | Preço Total Presumido [R$] | Prod CAPEX [ha/h/R$] | Dias Trabalhados | Preço Total Real [R$]
0 | 30 | CONCLUIDO | 5.1097 | 19.57 | 16.58 | 13.44 | 0.24 | 74 | 71.52 | 32.27 | 1 | 69 | 8.25 | 9054.6 | 101.17 | 1732.29 | 89.12 | 42.11 | 22618.45 | 0.47 | 0.84 | 3.84 | 1.47 | 1 | 10 | 664.1935 | 908.7789 | 822.0463 | 664193.5025 | 908778.8523 | 5.005e-06 | 51 | 822046.2741
1 | 30 | CONCLUIDO | 5.221 | 19.15 | 16.36 | 16.09 | 0.3 | 61 | 71.81 | 32.27 | 1.25 | 17 | 8.29 | 9090.98 | 95.8 | 1732.08 | 80.84 | 42.11 | 18542.45 | 0.52 | 0.85 | 3.87 | 1.26 | 1 | 10 | 644.291 | 881.5474 | 797.4137 | 644291.0079 | 881547.3811 | 5.114e-06 | 50 | 797413.7363
2 | 30 | CONCLUIDO | 5.2341 | 19.11 | 16.34 | 16.62 | 0.36 | 59 | 72.11 | 32.27 | 1.5 | 0 | 8.34 | 9127.38 | 95.59 | 1732.61 | 79.93 | 42.11 | 18097.39 | 0.53 | 0.85 | 3.88 | 1.24 | 1 | 10 | 643.5501 | 880.5337 | 796.4968 | 643550.1158 | 880533.6598 | 5.1269e-06 | 50 | 796496.7632

## RESULTADOS_1
Unnamed: 0 | Volume de calda [L] | STATUS | Capacidade operacional [ha/h] | Tempo de missao [h] | Tempo util [h] | Tempo por voo [min] | Autonomia Projetada [h] | N° Voos | MTOW [kg] | Massa Estrutura [kg] | Combustível [kg] | Abastecimentos | Massa gerador | Potência gerador [W] | Combustível consumido [L] | Calda cons [L] | Distância percorrida [km] | Distância Pulverizando [km] | RTL ACUMULADO[m] | EOC [km/km] | EOC [h/h] | Tempo de manobra [h] | Tempo rtl_rtw [h] | V pulv [m/s] | V desloc [m/s] | Preço Total por ha Simples [R$/ha] | Preço Total por ha Presumido [R$/ha] | Preço Total por ha Real [R$/ha] | Preço Total Simples [R$] | Preço Total Presumido [R$] | Prod CAPEX [ha/h/R$] | Dias Trabalhados | Preço Total Real [R$]
0 | 15 | CONCLUIDO | 4.8578 | 20.59 | 17.59 | 9.02 | 0.43 | 117 | 39.78 | 19.54 | 1 | 0 | 4.24 | 5140 | 69.97 | 1732.71 | 116.26 | 42.11 | 35971.36 | 0.36 | 0.79 | 4.05 | 2.48 | 1 | 10 | 641.0312 | 877.0872 | 793.3793 | 641031.2472 | 877087.2327 | 6.2933e-06 | 54 | 793379.2582

## RESULTADOS_12
Unnamed: 0 | Volume de calda [L] | STATUS | Capacidade operacional [ha/h] | Tempo de missao [h] | Tempo util [h] | Tempo por voo [min] | Autonomia Projetada [h] | N° Voos | MTOW [kg] | Massa Estrutura [kg] | Combustível [kg] | Abastecimentos | Massa gerador | Potência gerador [W] | Combustível consumido [L] | Calda cons [L] | Distância percorrida [km] | Distância Pulverizando [km] | RTL ACUMULADO[m] | EOC [km/km] | EOC [h/h] | Tempo de manobra [h] | Tempo rtl_rtw [h] | V pulv [m/s] | V desloc [m/s] | Preço Total por ha Simples [R$/ha] | Preço Total por ha Presumido [R$/ha] | Preço Total por ha Real [R$/ha] | Preço Total Simples [R$] | Preço Total Presumido [R$] | Prod CAPEX [ha/h/R$] | Dias Trabalhados | Preço Total Real [R$]
0 | 70 | CONCLUIDO | 4.0948 | 24.42 | 18.03 | 7.51 | 0.12 | 144 | 141.81 | 47.83 | 1 | 142 | 22.98 | 17723.39 | 198.94 | 1732.75 | 134.8 | 42.11 | 45106.17 | 0.31 | 0.77 | 3.94 | 2.93 | 1 | 10 | 1032.2549 | 1412.3767 | 1277.5814 | 1032254.8965 | 1412376.6893 | 2.8498e-06 | 64 | 1277581.4403
1 | 70 | CONCLUIDO | 4.4093 | 22.68 | 17.3 | 9.52 | 0.16 | 109 | 142.15 | 47.83 | 1.25 | 107 | 23.07 | 17765.46 | 188.14 | 1732.18 | 112.09 | 42.11 | 33927.94 | 0.38 | 0.8 | 3.89 | 2.2 | 1 | 10 | 945.4051 | 1293.545 | 1170.0908 | 945405.094 | 1293544.9579 | 3.0687e-06 | 60 | 1170090.8426
2 | 70 | CONCLUIDO | 4.622 | 21.64 | 16.87 | 11.5 | 0.19 | 88 | 142.49 | 47.83 | 1.5 | 86 | 23.16 | 17807.56 | 180.69 | 1732.32 | 98.64 | 42.11 | 27309.36 | 0.43 | 0.83 | 3.84 | 1.76 | 1 | 10 | 887.7843 | 1214.7056 | 1098.7758 | 887784.2614 | 1214705.5927 | 3.2167e-06 | 57 | 1098775.7957
3 | 70 | CONCLUIDO | 4.786 | 20.89 | 16.56 | 13.61 | 0.22 | 73 | 142.83 | 47.83 | 1.75 | 71 | 23.25 | 17849.7 | 174.83 | 1732.13 | 89.03 | 42.11 | 22576.93 | 0.47 | 0.84 | 3.82 | 1.46 | 1 | 10 | 848.1437 | 1160.4676 | 1049.7142 | 848143.6706 | 1160467.5875 | 3.3308e-06 | 55 | 1049714.1897
4 | 70 | CONCLUIDO | 4.9141 | 20.35 | 16.33 | 15.8 | 0.25 | 62 | 143.17 | 47.83 | 2 | 60 | 23.34 | 17891.86 | 169.31 | 1732.24 | 82.33 | 42.11 | 19282.9 | 0.51 | 0.85 | 3.79 | 1.23 | 1 | 10 | 812.8997 | 1112.2452 | 1006.0941 | 812899.6944 | 1112245.2245 | 3.42e-06 | 53 | 1006094.1013
5 | 70 | CONCLUIDO | 5.0098 | 19.96 | 16.17 | 17.97 | 0.28 | 54 | 143.51 | 47.83 | 2.25 | 52 | 23.44 | 17934.06 | 165.21 | 1731.99 | 77.13 | 42.11 | 16722.39 | 0.55 | 0.86 | 3.79 | 1.07 | 1 | 10 | 792.0044 | 1083.6553 | 980.2328 | 792004.3618 | 1083655.3086 | 3.4866e-06 | 52 | 980232.7668
6 | 70 | CONCLUIDO | 5.1002 | 19.61 | 16.02 | 20.45 | 0.31 | 47 | 143.86 | 47.83 | 2.5 | 45 | 23.53 | 17976.29 | 160.25 | 1732.07 | 72.47 | 42.11 | 14427.86 | 0.58 | 0.87 | 3.78 | 0.92 | 1 | 10 | 780.6814 | 1068.1627 | 966.2188 | 780681.3936 | 1068162.724 | 3.5495e-06 | 52 | 966218.7728
7 | 70 | CONCLUIDO | 5.1625 | 19.37 | 15.93 | 22.76 | 0.34 | 42 | 144.2 | 47.83 | 2.75 | 40 | 23.62 | 18018.55 | 156.19 | 1732.22 | 69.01 | 42.11 | 12725.12 | 0.61 | 0.87 | 3.79 | 0.83 | 1 | 10 | 762.7967 | 1043.6921 | 944.0836 | 762796.6838 | 1043692.075 | 3.5929e-06 | 51 | 944083.5681
8 | 70 | CONCLUIDO | 5.215 | 19.18 | 15.85 | 25.03 | 0.37 | 38 | 144.54 | 47.83 | 3 | 36 | 23.71 | 18060.85 | 152.35 | 1732.18 | 66.91 | 42.11 | 11694.23 | 0.63 | 0.88 | 3.77 | 0.75 | 1 | 10 | 745.8845 | 1020.5521 | 923.152 | 745884.5133 | 1020552.0972 | 3.6294e-06 | 50 | 923152.0374
9 | 70 | CONCLUIDO | 5.2738 | 18.96 | 15.75 | 27.8 | 0.4 | 34 | 144.89 | 47.83 | 3.25 | 32 | 23.81 | 18103.18 | 147.8 | 1732.01 | 63.96 | 42.11 | 10236.12 | 0.66 | 0.88 | 3.76 | 0.65 | 1 | 10 | 737.6783 | 1009.3239 | 912.9955 | 737678.2573 | 1009323.9358 | 3.6703e-06 | 50 | 912995.4759
10 | 70 | CONCLUIDO | 5.3149 | 18.82 | 15.69 | 30.37 | 0.43 | 31 | 145.23 | 47.83 | 3.5 | 29 | 23.9 | 18145.54 | 144.16 | 1731.94 | 61.88 | 42.11 | 9212.2 | 0.68 | 0.89 | 3.76 | 0.59 | 1 | 10 | 731.6407 | 1001.0631 | 905.523 | 731640.7031 | 1001063.0876 | 3.6989e-06 | 50 | 905523.0316
11 | 70 | CONCLUIDO | 5.3495 | 18.69 | 15.66 | 33.55 | 0.46 | 28 | 145.57 | 47.83 | 3.75 | 16 | 23.99 | 18187.93 | 139.67 | 1732 | 60.44 | 42.11 | 8509.48 | 0.7 | 0.89 | 3.77 | 0.56 | 1 | 10 | 715.5848 | 979.0947 | 885.6513 | 715584.8376 | 979094.7442 | 3.723e-06 | 49 | 885651.3159
12 | 70 | CONCLUIDO | 5.3636 | 18.64 | 15.64 | 34.75 | 0.49 | 27 | 145.92 | 47.83 | 4 | 9 | 24.09 | 18230.35 | 139.31 | 1731.96 | 59.65 | 42.11 | 8118.48 | 0.71 | 0.89 | 3.77 | 0.54 | 1 | 10 | 714.4702 | 977.5697 | 884.2718 | 714470.2167 | 977569.6707 | 3.7328e-06 | 49 | 884271.7933
13 | 70 | CONCLUIDO | 5.3734 | 18.61 | 15.63 | 36.07 | 0.51 | 26 | 146.26 | 47.83 | 4.25 | 2 | 24.18 | 18272.81 | 137.97 | 1731.9 | 59.23 | 42.11 | 7914.98 | 0.71 | 0.89 | 3.78 | 0.53 | 1 | 10 | 712.6192 | 975.037 | 881.9808 | 712619.1517 | 975036.9619 | 3.7396e-06 | 49 | 881980.8028
14 | 70 | CONCLUIDO | 5.3731 | 18.61 | 15.63 | 36.07 | 0.54 | 26 | 146.61 | 47.83 | 4.5 | 0 | 24.28 | 18315.3 | 137.8 | 1732.05 | 59.18 | 42.11 | 7889.51 | 0.71 | 0.89 | 3.78 | 0.53 | 1 | 10 | 712.4601 | 974.8194 | 881.784 | 712460.1177 | 974819.3646 | 3.7394e-06 | 49 | 881783.9726

## RESULTADOS_16
Unnamed: 0 | Volume de calda [L] | STATUS | Capacidade operacional [ha/h] | Tempo de missao [h] | Tempo util [h] | Tempo por voo [min] | Autonomia Projetada [h] | N° Voos | MTOW [kg] | Massa Estrutura [kg] | Combustível [kg] | Abastecimentos | Massa gerador | Potência gerador [W] | Combustível consumido [L] | Calda cons [L] | Distância percorrida [km] | Distância Pulverizando [km] | RTL ACUMULADO[m] | EOC [km/km] | EOC [h/h] | Tempo de manobra [h] | Tempo rtl_rtw [h] | V pulv [m/s] | V desloc [m/s] | Preço Total por ha Simples [R$/ha] | Preço Total por ha Presumido [R$/ha] | Preço Total por ha Real [R$/ha] | Preço Total Simples [R$] | Preço Total Presumido [R$] | Prod CAPEX [ha/h/R$] | Dias Trabalhados | Preço Total Real [R$]
0 | 90 | CONCLUIDO | 3.6757 | 27.21 | 18.63 | 6.46 | 0.1 | 173 | 176.73 | 52.44 | 1 | 171 | 33.29 | 22031.19 | 240.11 | 1732.92 | 153.47 | 42.11 | 54295.92 | 0.27 | 0.75 | 4 | 3.53 | 1 | 10 | 1239.3046 | 1695.6712 | 1533.8387 | 1239304.5924 | 1695671.2176 | 2.3115e-06 | 71 | 1533838.7365
1 | 90 | CONCLUIDO | 4.0213 | 24.87 | 17.79 | 8.15 | 0.13 | 131 | 177.1 | 52.44 | 1.25 | 129 | 33.41 | 22076.81 | 227.14 | 1732.38 | 126.62 | 42.11 | 41084.86 | 0.33 | 0.78 | 3.94 | 2.69 | 1 | 10 | 1108.7157 | 1516.9937 | 1372.214 | 1108715.6774 | 1516993.703 | 2.5288e-06 | 65 | 1372213.9531
2 | 90 | CONCLUIDO | 4.2784 | 23.37 | 17.22 | 9.84 | 0.15 | 105 | 177.47 | 52.44 | 1.5 | 103 | 33.53 | 22122.46 | 217.76 | 1732.57 | 109.49 | 42.11 | 32647.31 | 0.38 | 0.81 | 3.88 | 2.12 | 1 | 10 | 1024.4363 | 1401.6789 | 1267.9047 | 1024436.2942 | 1401678.9327 | 2.6905e-06 | 61 | 1267904.6626
3 | 90 | CONCLUIDO | 4.4609 | 22.42 | 16.87 | 11.5 | 0.17 | 88 | 177.84 | 52.44 | 1.75 | 86 | 33.65 | 22168.15 | 211.34 | 1732.38 | 98.55 | 42.11 | 27260.91 | 0.43 | 0.83 | 3.85 | 1.77 | 1 | 10 | 976.7475 | 1336.429 | 1208.8821 | 976747.4921 | 1336429.0098 | 2.8053e-06 | 59 | 1208882.1008
4 | 90 | CONCLUIDO | 4.6124 | 21.68 | 16.59 | 13.27 | 0.2 | 75 | 178.21 | 52.44 | 2 | 73 | 33.77 | 22213.89 | 205.68 | 1732.42 | 90 | 42.11 | 23052.78 | 0.47 | 0.84 | 3.83 | 1.49 | 1 | 10 | 935.1948 | 1279.5748 | 1157.454 | 935194.8118 | 1279574.7994 | 2.9006e-06 | 57 | 1157453.9764
5 | 90 | CONCLUIDO | 4.7381 | 21.11 | 16.37 | 15.11 | 0.22 | 65 | 178.59 | 52.44 | 2.25 | 63 | 33.89 | 22259.66 | 200.8 | 1732.23 | 83.31 | 42.11 | 19757.06 | 0.51 | 0.85 | 3.81 | 1.27 | 1 | 10 | 898.3136 | 1229.1122 | 1111.8075 | 898313.5597 | 1229112.2432 | 2.9796e-06 | 55 | 1111807.4957
6 | 90 | CONCLUIDO | 4.8184 | 20.75 | 16.27 | 16.83 | 0.25 | 58 | 178.96 | 52.44 | 2.5 | 56 | 34.02 | 22305.48 | 197.49 | 1732.08 | 79.47 | 42.11 | 17872.55 | 0.53 | 0.86 | 3.82 | 1.17 | 1 | 10 | 887.8798 | 1214.8363 | 1098.894 | 887879.7614 | 1214836.26 | 3.0301e-06 | 55 | 1098893.9924
7 | 90 | CONCLUIDO | 4.9034 | 20.39 | 16.12 | 18.61 | 0.27 | 52 | 179.33 | 52.44 | 2.75 | 50 | 34.14 | 22351.34 | 193.62 | 1732.26 | 75.41 | 42.11 | 15874.42 | 0.56 | 0.86 | 3.79 | 1.02 | 1 | 10 | 866.6365 | 1185.7703 | 1072.602 | 866636.4993 | 1185770.2917 | 3.0836e-06 | 54 | 1072602.0393
8 | 90 | CONCLUIDO | 4.9705 | 20.12 | 16.03 | 20.46 | 0.3 | 47 | 179.7 | 52.44 | 3 | 45 | 34.26 | 22397.24 | 190.3 | 1732.02 | 72.38 | 42.11 | 14381.94 | 0.58 | 0.87 | 3.79 | 0.93 | 1 | 10 | 847.9888 | 1160.2558 | 1049.5226 | 847988.8463 | 1160255.7502 | 3.1258e-06 | 53 | 1049522.5698
9 | 90 | CONCLUIDO | 5.0271 | 19.89 | 15.94 | 22.25 | 0.32 | 43 | 180.07 | 52.44 | 3.25 | 41 | 34.38 | 22443.18 | 186.83 | 1731.95 | 70.11 | 42.11 | 13266.61 | 0.6 | 0.87 | 3.77 | 0.84 | 1 | 10 | 830.076 | 1135.7467 | 1027.3526 | 830076.0457 | 1135746.6661 | 3.1613e-06 | 52 | 1027352.5984
10 | 90 | CONCLUIDO | 5.0815 | 19.68 | 15.87 | 24.42 | 0.34 | 39 | 180.45 | 52.44 | 3.5 | 37 | 34.51 | 22489.16 | 183.88 | 1732.04 | 67.4 | 42.11 | 11935.5 | 0.62 | 0.88 | 3.78 | 0.77 | 1 | 10 | 823.0142 | 1126.0843 | 1018.6124 | 823014.1869 | 1126084.3194 | 3.1956e-06 | 52 | 1018612.4124
11 | 90 | CONCLUIDO | 5.129 | 19.5 | 15.8 | 26.33 | 0.37 | 36 | 180.82 | 52.44 | 3.75 | 34 | 34.63 | 22535.19 | 180.65 | 1732.18 | 65.24 | 42.11 | 10865.55 | 0.65 | 0.88 | 3.76 | 0.7 | 1 | 10 | 806.3766 | 1103.3201 | 998.0208 | 806376.6298 | 1103320.0797 | 3.2254e-06 | 51 | 998020.7598
12 | 90 | CONCLUIDO | 5.1711 | 19.34 | 15.74 | 28.63 | 0.39 | 33 | 181.19 | 52.44 | 4 | 31 | 34.75 | 22581.25 | 177.58 | 1731.96 | 63.67 | 42.11 | 10098.83 | 0.66 | 0.88 | 3.76 | 0.65 | 1 | 10 | 800.2498 | 1094.9371 | 990.4378 | 800249.7799 | 1094937.0534 | 3.2519e-06 | 51 | 990437.7977
13 | 90 | CONCLUIDO | 5.2043 | 19.21 | 15.69 | 30.37 | 0.42 | 31 | 181.57 | 52.44 | 4.25 | 29 | 34.88 | 22627.36 | 174.62 | 1731.91 | 61.91 | 42.11 | 9229.32 | 0.68 | 0.89 | 3.76 | 0.59 | 1 | 10 | 794.9057 | 1087.625 | 983.8236 | 794905.6688 | 1087625.0049 | 3.2728e-06 | 51 | 983823.6009
14 | 90 | CONCLUIDO | 5.2351 | 19.1 | 15.65 | 32.38 | 0.44 | 29 | 181.94 | 52.44 | 4.5 | 27 | 35 | 22673.63 | 170.79 | 1731.99 | 60.92 | 42.11 | 8742.03 | 0.69 | 0.89 | 3.75 | 0.55 | 1 | 10 | 779.0893 | 1065.9843 | 964.2483 | 779089.2874 | 1065984.334 | 3.2922e-06 | 50 | 964248.2853
15 | 90 | CONCLUIDO | 5.2638 | 19 | 15.62 | 34.7 | 0.46 | 27 | 182.32 | 52.44 | 4.75 | 25 | 35.12 | 22719.83 | 168.19 | 1731.96 | 59.66 | 42.11 | 8121.32 | 0.71 | 0.89 | 3.75 | 0.52 | 1 | 10 | 774.6323 | 1059.8862 | 958.7321 | 774632.3494 | 1059886.1549 | 3.3102e-06 | 50 | 958732.1078
16 | 90 | CONCLUIDO | 5.2919 | 18.9 | 15.59 | 37.41 | 0.49 | 25 | 182.69 | 52.44 | 5 | 23 | 35.25 | 22766.06 | 166.05 | 1731.84 | 58.74 | 42.11 | 7674.77 | 0.72 | 0.89 | 3.75 | 0.49 | 1 | 10 | 770.7283 | 1054.5444 | 953.9002 | 770728.2579 | 1054544.4047 | 3.3279e-06 | 50 | 953900.1667
17 | 90 | CONCLUIDO | 5.3217 | 18.79 | 15.55 | 40.57 | 0.51 | 23 | 183.07 | 52.44 | 5.25 | 21 | 35.37 | 22812.34 | 161.04 | 1731.92 | 57.67 | 42.11 | 7147.13 | 0.73 | 0.9 | 3.75 | 0.45 | 1 | 10 | 753.9378 | 1031.5709 | 933.1192 | 753937.7572 | 1031570.9008 | 3.3466e-06 | 49 | 933119.2219
18 | 90 | CONCLUIDO | 5.3402 | 18.73 | 15.52 | 42.34 | 0.53 | 22 | 183.44 | 52.44 | 5.5 | 15 | 35.5 | 22858.66 | 159.61 | 1731.97 | 56.6 | 42.11 | 6615.62 | 0.74 | 0.9 | 3.75 | 0.42 | 1 | 10 | 751.3369 | 1028.0123 | 929.9003 | 751336.9281 | 1028012.3317 | 3.3582e-06 | 49 | 929900.2776
19 | 90 | CONCLUIDO | 5.3359 | 18.74 | 15.54 | 42.38 | 0.55 | 22 | 183.82 | 52.44 | 5.75 | 9 | 35.63 | 22905.03 | 157.38 | 1731.87 | 56.86 | 42.11 | 6750.26 | 0.74 | 0.9 | 3.76 | 0.44 | 1 | 10 | 749.4154 | 1025.3832 | 927.5221 | 749415.4144 | 1025383.2319 | 3.3555e-06 | 49 | 927522.0953
20 | 90 | CONCLUIDO | 5.3478 | 18.7 | 15.53 | 44.38 | 0.58 | 21 | 184.19 | 52.44 | 6 | 2 | 35.75 | 22951.43 | 157.14 | 1732 | 56.25 | 42.11 | 6446.79 | 0.75 | 0.9 | 3.77 | 0.43 | 1 | 10 | 748.51 | 1024.1444 | 926.4015 | 748509.9941 | 1024144.3959 | 3.363e-06 | 49 | 926401.4922
21 | 90 | CONCLUIDO | 5.3493 | 18.69 | 15.53 | 44.36 | 0.6 | 21 | 184.57 | 52.44 | 6.25 | 1 | 35.88 | 22997.88 | 157.17 | 1731.97 | 56.32 | 42.11 | 6481.71 | 0.75 | 0.9 | 3.76 | 0.43 | 1 | 10 | 748.466 | 1024.0842 | 926.3471 | 748466.0264 | 1024084.2374 | 3.364e-06 | 49 | 926347.0751
22 | 90 | CONCLUIDO | 5.3474 | 18.7 | 15.53 | 44.38 | 0.62 | 21 | 184.95 | 52.44 | 6.5 | 0 | 36.01 | 23044.38 | 157.45 | 1732.17 | 56.45 | 42.11 | 6548.42 | 0.75 | 0.9 | 3.76 | 0.43 | 1 | 10 | 748.8453 | 1024.6032 | 926.8165 | 748845.3462 | 1024603.2395 | 3.3628e-06 | 49 | 926816.5443

## RESULTADOS_20
Unnamed: 0 | Volume de calda [L] | STATUS | Capacidade operacional [ha/h] | Tempo de missao [h] | Tempo util [h] | Tempo por voo [min] | Autonomia Projetada [h] | N° Voos | MTOW [kg] | Massa Estrutura [kg] | Combustível [kg] | Abastecimentos | Massa gerador | Potência gerador [W] | Combustível consumido [L] | Calda cons [L] | Distância percorrida [km] | Distância Pulverizando [km] | RTL ACUMULADO[m] | EOC [km/km] | EOC [h/h] | Tempo de manobra [h] | Tempo rtl_rtw [h] | V pulv [m/s] | V desloc [m/s] | Preço Total por ha Simples [R$/ha] | Preço Total por ha Presumido [R$/ha] | Preço Total por ha Real [R$/ha] | Preço Total Simples [R$] | Preço Total Presumido [R$] | Prod CAPEX [ha/h/R$] | Dias Trabalhados | Preço Total Real [R$]
0 | 110 | CONCLUIDO | 3.2761 | 30.52 | 19.3 | 5.68 | 0.08 | 204 | 213.37 | 56.13 | 1 | 202 | 46.25 | 26550.29 | 282.47 | 1732.9 | 174.71 | 42.11 | 64761.58 | 0.24 | 0.72 | 4.03 | 4.19 | 1 | 10 | 1497.7071 | 2049.2289 | 1853.6534 | 1497707.0714 | 2049228.8893 | 1.9e-06 | 80 | 1853653.3602
1 | 110 | CONCLUIDO | 3.668 | 27.26 | 18.19 | 7.13 | 0.1 | 153 | 213.78 | 56.13 | 1.25 | 151 | 46.4 | 26600.32 | 264.6 | 1732.62 | 140.35 | 42.11 | 47838.02 | 0.3 | 0.77 | 3.94 | 3.09 | 1 | 10 | 1294.8237 | 1771.6349 | 1602.5525 | 1294823.6838 | 1771634.8878 | 2.1273e-06 | 71 | 1602552.5406
2 | 110 | CONCLUIDO | 3.9374 | 25.4 | 17.59 | 8.58 | 0.12 | 123 | 214.19 | 56.13 | 1.5 | 121 | 46.56 | 26650.41 | 254.19 | 1732.77 | 120.92 | 42.11 | 38272.77 | 0.35 | 0.79 | 3.91 | 2.49 | 1 | 10 | 1194.4123 | 1634.2476 | 1478.2773 | 1194412.3319 | 1634247.6463 | 2.2836e-06 | 67 | 1478277.3446
3 | 110 | CONCLUIDO | 4.1547 | 24.07 | 17.15 | 10.09 | 0.14 | 102 | 214.59 | 56.13 | 1.75 | 100 | 46.72 | 26700.55 | 246.19 | 1732.27 | 107.46 | 42.11 | 31646.7 | 0.39 | 0.81 | 3.87 | 2.05 | 1 | 10 | 1112.401 | 1522.0361 | 1376.7752 | 1112401.0175 | 1522036.1478 | 2.4096e-06 | 63 | 1376775.1541
4 | 110 | CONCLUIDO | 4.3267 | 23.11 | 16.83 | 11.6 | 0.17 | 87 | 215 | 56.13 | 2 | 85 | 46.87 | 26750.75 | 239.81 | 1731.91 | 97.72 | 42.11 | 26851.99 | 0.43 | 0.83 | 3.84 | 1.73 | 1 | 10 | 1062.2831 | 1453.4627 | 1314.7462 | 1062283.1447 | 1453462.6632 | 2.5093e-06 | 61 | 1314746.2266
5 | 110 | CONCLUIDO | 4.453 | 22.46 | 16.64 | 13.13 | 0.19 | 76 | 215.41 | 56.13 | 2.25 | 74 | 47.03 | 26801 | 235.49 | 1732.19 | 91.24 | 42.11 | 23669.64 | 0.46 | 0.84 | 3.84 | 1.53 | 1 | 10 | 1022.5326 | 1399.0742 | 1265.5485 | 1022532.5788 | 1399074.1852 | 2.5826e-06 | 59 | 1265548.5086
6 | 110 | CONCLUIDO | 4.5585 | 21.94 | 16.45 | 14.52 | 0.21 | 68 | 215.82 | 56.13 | 2.5 | 66 | 47.19 | 26851.31 | 231.16 | 1732.06 | 85.79 | 42.11 | 20981.65 | 0.49 | 0.85 | 3.82 | 1.35 | 1 | 10 | 995.7051 | 1362.3677 | 1232.3452 | 995705.1243 | 1362367.6784 | 2.6438e-06 | 58 | 1232345.2193
7 | 110 | CONCLUIDO | 4.651 | 21.5 | 16.31 | 16.04 | 0.23 | 61 | 216.22 | 56.13 | 2.75 | 59 | 47.35 | 26901.66 | 227.45 | 1732.07 | 81.34 | 42.11 | 18793.4 | 0.52 | 0.85 | 3.8 | 1.21 | 1 | 10 | 961.9779 | 1316.2206 | 1190.6023 | 961977.8864 | 1316220.5836 | 2.6974e-06 | 56 | 1190602.3385
8 | 110 | CONCLUIDO | 4.7343 | 21.12 | 16.19 | 17.66 | 0.25 | 55 | 216.63 | 56.13 | 3 | 53 | 47.51 | 26952.08 | 224 | 1732.12 | 77.46 | 42.11 | 16881.46 | 0.54 | 0.86 | 3.8 | 1.09 | 1 | 10 | 939.955 | 1286.0878 | 1163.3454 | 939954.964 | 1286087.8497 | 2.7457e-06 | 55 | 1163345.4303
9 | 110 | CONCLUIDO | 4.8045 | 20.81 | 16.09 | 19.31 | 0.27 | 50 | 217.04 | 56.13 | 3.25 | 48 | 47.66 | 27002.55 | 220.8 | 1732.23 | 74.48 | 42.11 | 15419.12 | 0.57 | 0.87 | 3.79 | 0.99 | 1 | 10 | 929.774 | 1272.1578 | 1150.7448 | 929773.9641 | 1272157.7564 | 2.7864e-06 | 55 | 1150744.8056
10 | 110 | CONCLUIDO | 4.8649 | 20.56 | 16 | 20.87 | 0.29 | 46 | 217.45 | 56.13 | 3.5 | 44 | 47.82 | 27053.07 | 218.2 | 1732.17 | 71.55 | 42.11 | 13972.07 | 0.59 | 0.87 | 3.78 | 0.9 | 1 | 10 | 911.4506 | 1247.0869 | 1128.0667 | 911450.5642 | 1247086.8723 | 2.8215e-06 | 54 | 1128066.6515
11 | 110 | CONCLUIDO | 4.9088 | 20.37 | 15.94 | 22.25 | 0.31 | 43 | 217.86 | 56.13 | 3.75 | 41 | 47.98 | 27103.65 | 215.49 | 1731.97 | 70.13 | 42.11 | 13277.4 | 0.6 | 0.87 | 3.77 | 0.84 | 1 | 10 | 904.6197 | 1237.7405 | 1119.6123 | 904619.672 | 1237740.5443 | 2.8469e-06 | 54 | 1119612.3239
12 | 110 | CONCLUIDO | 4.9691 | 20.12 | 15.87 | 24.41 | 0.33 | 39 | 218.27 | 56.13 | 4 | 37 | 48.15 | 27154.29 | 212.35 | 1731.9 | 67.16 | 42.11 | 11811.34 | 0.63 | 0.88 | 3.78 | 0.77 | 1 | 10 | 886.232 | 1212.5817 | 1096.8546 | 886231.9565 | 1212581.6606 | 2.8819e-06 | 53 | 1096854.5688
13 | 110 | CONCLUIDO | 5.0017 | 19.99 | 15.82 | 25.65 | 0.35 | 37 | 218.68 | 56.13 | 4.25 | 35 | 48.31 | 27204.98 | 210.39 | 1732.1 | 65.99 | 42.11 | 11239.39 | 0.64 | 0.88 | 3.77 | 0.72 | 1 | 10 | 881.3673 | 1205.9256 | 1090.8337 | 881367.2516 | 1205925.5568 | 2.9008e-06 | 53 | 1090833.7142
14 | 110 | CONCLUIDO | 5.0302 | 19.88 | 15.79 | 27.07 | 0.36 | 35 | 219.09 | 56.13 | 4.5 | 33 | 48.47 | 27255.72 | 208.12 | 1731.99 | 65.34 | 42.11 | 10921.59 | 0.64 | 0.88 | 3.76 | 0.69 | 1 | 10 | 866.7334 | 1185.9029 | 1072.722 | 866733.4201 | 1185902.9029 | 2.9173e-06 | 52 | 1072721.9943
15 | 110 | CONCLUIDO | 5.0814 | 19.68 | 15.72 | 29.47 | 0.38 | 32 | 219.51 | 56.13 | 4.75 | 30 | 48.63 | 27306.53 | 205.04 | 1732.09 | 62.86 | 42.11 | 9698.34 | 0.67 | 0.89 | 3.76 | 0.62 | 1 | 10 | 859.3737 | 1175.833 | 1063.6132 | 859373.7249 | 1175833.0433 | 2.947e-06 | 52 | 1063613.1879
16 | 110 | CONCLUIDO | 5.1119 | 19.56 | 15.68 | 31.37 | 0.4 | 30 | 219.92 | 56.13 | 5 | 28 | 48.79 | 27357.39 | 201.89 | 1731.87 | 61.64 | 42.11 | 9099.48 | 0.68 | 0.89 | 3.76 | 0.58 | 1 | 10 | 843.7344 | 1154.4346 | 1044.257 | 843734.4103 | 1154434.6431 | 2.9647e-06 | 51 | 1044257.021
17 | 110 | CONCLUIDO | 5.1304 | 19.49 | 15.65 | 32.39 | 0.42 | 29 | 220.33 | 56.13 | 5.25 | 27 | 48.95 | 27408.3 | 200.05 | 1731.95 | 60.9 | 42.11 | 8734.97 | 0.69 | 0.89 | 3.75 | 0.56 | 1 | 10 | 840.3402 | 1149.7905 | 1040.0561 | 840340.1552 | 1149790.4736 | 2.9754e-06 | 51 | 1040056.0845
18 | 110 | CONCLUIDO | 5.1629 | 19.37 | 15.62 | 34.7 | 0.44 | 27 | 220.74 | 56.13 | 5.5 | 25 | 49.12 | 27459.27 | 198.28 | 1731.89 | 59.53 | 42.11 | 8060.53 | 0.71 | 0.89 | 3.75 | 0.52 | 1 | 10 | 836.1513 | 1144.059 | 1034.8716 | 836151.2509 | 1144059.0299 | 2.9943e-06 | 51 | 1034871.6418
19 | 110 | CONCLUIDO | 5.1803 | 19.3 | 15.59 | 35.98 | 0.46 | 26 | 221.16 | 56.13 | 5.75 | 24 | 49.28 | 27510.3 | 195.11 | 1731.98 | 59 | 42.11 | 7798.88 | 0.71 | 0.89 | 3.75 | 0.49 | 1 | 10 | 831.4893 | 1137.6804 | 1029.1018 | 831489.3348 | 1137680.3906 | 3.0044e-06 | 51 | 1029101.7709
20 | 110 | CONCLUIDO | 5.214 | 19.18 | 15.55 | 38.88 | 0.48 | 24 | 221.57 | 56.13 | 6 | 22 | 49.45 | 27561.39 | 192.86 | 1732.15 | 57.56 | 42.11 | 7086.87 | 0.73 | 0.9 | 3.75 | 0.45 | 1 | 10 | 816.8073 | 1117.5918 | 1010.9304 | 816807.2769 | 1117591.7512 | 3.0239e-06 | 50 | 1010930.363
21 | 110 | CONCLUIDO | 5.23 | 19.12 | 15.54 | 40.53 | 0.5 | 23 | 221.99 | 56.13 | 6.25 | 21 | 49.61 | 27612.53 | 190.38 | 1731.84 | 57.33 | 42.11 | 6977.04 | 0.73 | 0.9 | 3.74 | 0.44 | 1 | 10 | 813.1753 | 1112.6223 | 1006.4352 | 813175.2866 | 1112622.3019 | 3.0332e-06 | 50 | 1006435.191
22 | 110 | CONCLUIDO | 5.2461 | 19.06 | 15.52 | 42.33 | 0.52 | 22 | 222.4 | 56.13 | 6.5 | 20 | 49.78 | 27663.85 | 189.49 | 1731.89 | 56.62 | 42.11 | 6625.74 | 0.74 | 0.9 | 3.75 | 0.42 | 1 | 10 | 811.1336 | 1109.8288 | 1003.9083 | 811133.6169 | 1109828.7993 | 3.0426e-06 | 50 | 1003908.2964
23 | 110 | CONCLUIDO | 5.2592 | 19.01 | 15.51 | 44.33 | 0.54 | 21 | 222.82 | 56.13 | 6.75 | 19 | 49.94 | 27715.11 | 186.94 | 1731.93 | 56.5 | 42.11 | 6573.38 | 0.75 | 0.9 | 3.75 | 0.42 | 1 | 10 | 807.6394 | 1105.0479 | 999.5837 | 807639.4094 | 1105047.8705 | 3.0501e-06 | 50 | 999583.6527
24 | 110 | CONCLUIDO | 5.2815 | 18.93 | 15.48 | 46.43 | 0.56 | 20 | 223.23 | 56.13 | 7 | 18 | 50.11 | 27766.43 | 184.06 | 1731.92 | 55.23 | 42.11 | 5940.9 | 0.76 | 0.9 | 3.74 | 0.38 | 1 | 10 | 803.1393 | 1098.8907 | 994.0141 | 803139.344 | 1098890.6825 | 3.0631e-06 | 50 | 994014.098
25 | 110 | CONCLUIDO | 5.3011 | 18.86 | 15.45 | 48.79 | 0.58 | 19 | 223.65 | 56.13 | 7.25 | 17 | 50.27 | 27817.81 | 181.04 | 1731.88 | 54.73 | 42.11 | 5700.33 | 0.77 | 0.9 | 3.73 | 0.35 | 1 | 10 | 798.6867 | 1092.7983 | 988.5032 | 798686.6564 | 1092798.3189 | 3.0744e-06 | 50 | 988503.1811
26 | 110 | CONCLUIDO | 5.2989 | 18.87 | 15.46 | 48.81 | 0.59 | 19 | 224.07 | 56.13 | 7.5 | 13 | 50.44 | 27869.24 | 178.5 | 1732 | 54.52 | 42.11 | 5593.89 | 0.77 | 0.9 | 3.74 | 0.36 | 1 | 10 | 796.2775 | 1089.502 | 985.5215 | 796277.5158 | 1089502.0265 | 3.0732e-06 | 50 | 985521.4822
27 | 110 | CONCLUIDO | 5.3129 | 18.82 | 15.45 | 51.5 | 0.61 | 18 | 224.49 | 56.13 | 7.75 | 9 | 50.61 | 27920.73 | 178.43 | 1731.99 | 54.24 | 42.11 | 5458.46 | 0.78 | 0.9 | 3.74 | 0.35 | 1 | 10 | 795.3449 | 1088.226 | 984.3673 | 795344.9341 | 1088226.027 | 3.0813e-06 | 50 | 984367.2623
28 | 110 | CONCLUIDO | 5.3094 | 18.83 | 15.46 | 51.54 | 0.63 | 18 | 224.9 | 56.13 | 8 | 6 | 50.78 | 27972.28 | 176.13 | 1731.94 | 54.35 | 42.11 | 5511.9 | 0.77 | 0.9 | 3.75 | 0.36 | 1 | 10 | 793.258 | 1085.3706 | 981.7844 | 793258.0242 | 1085370.6248 | 3.0793e-06 | 50 | 981784.3757
29 | 110 | CONCLUIDO | 5.3276 | 18.77 | 15.44 | 54.49 | 0.65 | 17 | 225.32 | 56.13 | 8.25 | 2 | 50.95 | 28023.89 | 174.73 | 1732.22 | 53.71 | 42.11 | 5199.09 | 0.78 | 0.9 | 3.75 | 0.34 | 1 | 10 | 780.7322 | 1068.2322 | 966.2817 | 780732.2008 | 1068232.2406 | 3.0898e-06 | 49 | 966281.6549
30 | 110 | CONCLUIDO | 5.3254 | 18.78 | 15.45 | 54.52 | 0.67 | 17 | 225.74 | 56.13 | 8.5 | 0 | 51.11 | 28075.56 | 174.98 | 1732.07 | 53.87 | 42.11 | 5277.77 | 0.78 | 0.9 | 3.75 | 0.35 | 1 | 10 | 781.1828 | 1068.8488 | 966.8393 | 781182.8024 | 1068848.7736 | 3.0885e-06 | 49 | 966839.3468

## RESULTADOS_28
Unnamed: 0 | Volume de calda [L] | STATUS | Capacidade operacional [ha/h] | Tempo de missao [h] | Tempo util [h] | Tempo por voo [min] | Autonomia Projetada [h] | N° Voos | MTOW [kg] | Massa Estrutura [kg] | Combustível [kg] | Abastecimentos | Massa gerador | Potência gerador [W] | Combustível consumido [L] | Calda cons [L] | Distância percorrida [km] | Distância Pulverizando [km] | RTL ACUMULADO[m] | EOC [km/km] | EOC [h/h] | Tempo de manobra [h] | Tempo rtl_rtw [h] | V pulv [m/s] | V desloc [m/s] | Preço Total por ha Simples [R$/ha] | Preço Total por ha Presumido [R$/ha] | Preço Total por ha Real [R$/ha] | Preço Total Simples [R$] | Preço Total Presumido [R$] | Prod CAPEX [ha/h/R$] | Dias Trabalhados | Preço Total Real [R$]
0 | 150 | CONCLUIDO | 2.5844 | 38.69 | 20.7 | 4.6 | 0.06 | 270 | 296.65 | 61.82 | 1 | 268 | 83.83 | 36821.52 | 375.36 | 1733.1 | 218.51 | 42.11 | 86330.59 | 0.19 | 0.67 | 4.14 | 5.59 | 1 | 10 | 2170.9067 | 2970.3303 | 2686.8462 | 2170906.6988 | 2970330.3189 | 1.3226e-06 | 101 | 2686846.1621
1 | 150 | CONCLUIDO | 3.0025 | 33.31 | 19.2 | 5.76 | 0.07 | 200 | 297.17 | 61.82 | 1.25 | 198 | 84.1 | 36885.7 | 347 | 1732.96 | 171.3 | 42.11 | 63078.41 | 0.25 | 0.73 | 4.03 | 4.09 | 1 | 10 | 1795.6252 | 2456.8537 | 2222.375 | 1795625.2299 | 2456853.657 | 1.5366e-06 | 87 | 2222374.9922
2 | 150 | CONCLUIDO | 3.3151 | 30.17 | 18.33 | 6.92 | 0.09 | 159 | 297.7 | 61.82 | 1.5 | 157 | 84.37 | 36949.99 | 330.37 | 1732.54 | 144.41 | 42.11 | 49835.84 | 0.29 | 0.76 | 3.96 | 3.23 | 1 | 10 | 1589.4071 | 2174.6968 | 1967.1468 | 1589407.053 | 2174696.8496 | 1.6965e-06 | 79 | 1967146.8345
3 | 150 | CONCLUIDO | 3.5602 | 28.09 | 17.76 | 8.07 | 0.1 | 132 | 298.22 | 61.82 | 1.75 | 130 | 84.65 | 37014.39 | 318.76 | 1732.59 | 126.86 | 42.11 | 41200.19 | 0.33 | 0.78 | 3.9 | 2.65 | 1 | 10 | 1459.5719 | 1997.0506 | 1806.4549 | 1459571.867 | 1997050.6202 | 1.822e-06 | 74 | 1806454.9119
4 | 150 | CONCLUIDO | 3.7474 | 26.69 | 17.41 | 9.24 | 0.12 | 113 | 298.74 | 61.82 | 2 | 111 | 84.92 | 37078.91 | 311.57 | 1732.27 | 115.28 | 42.11 | 35503.38 | 0.37 | 0.8 | 3.9 | 2.31 | 1 | 10 | 1369.0156 | 1873.1475 | 1694.3769 | 1369015.5836 | 1873147.5182 | 1.9178e-06 | 70 | 1694376.9481
5 | 150 | CONCLUIDO | 3.9193 | 25.51 | 17.07 | 10.45 | 0.13 | 98 | 299.26 | 61.82 | 2.25 | 96 | 85.19 | 37143.54 | 304.36 | 1732.55 | 104.95 | 42.11 | 30413.9 | 0.4 | 0.82 | 3.87 | 1.97 | 1 | 10 | 1295.8264 | 1773.0069 | 1603.7936 | 1295826.4082 | 1773006.8595 | 2.0057e-06 | 67 | 1603793.5733
6 | 150 | CONCLUIDO | 4.0535 | 24.67 | 16.84 | 11.61 | 0.15 | 87 | 299.79 | 61.82 | 2.5 | 85 | 85.47 | 37208.42 | 299.14 | 1732.51 | 98.07 | 42.11 | 27025.7 | 0.43 | 0.83 | 3.84 | 1.74 | 1 | 10 | 1245.6137 | 1704.3036 | 1541.6473 | 1245613.6854 | 1704303.5969 | 2.0744e-06 | 65 | 1541647.2536
7 | 150 | CONCLUIDO | 4.1694 | 23.98 | 16.65 | 12.81 | 0.16 | 78 | 300.32 | 61.82 | 2.75 | 76 | 85.74 | 37273.29 | 294.8 | 1732.38 | 91.78 | 42.11 | 23927.3 | 0.46 | 0.84 | 3.84 | 1.55 | 1 | 10 | 1201.3561 | 1643.7485 | 1486.8714 | 1201356.1276 | 1643748.4539 | 2.1337e-06 | 63 | 1486871.4084
8 | 150 | CONCLUIDO | 4.2637 | 23.45 | 16.51 | 13.95 | 0.18 | 71 | 300.84 | 61.82 | 3 | 69 | 86.02 | 37338.27 | 291.3 | 1732.07 | 87.2 | 42.11 | 21671.8 | 0.48 | 0.84 | 3.83 | 1.41 | 1 | 10 | 1172.8465 | 1604.7403 | 1451.5861 | 1172846.4857 | 1604740.3041 | 2.182e-06 | 62 | 1451586.1418
9 | 150 | CONCLUIDO | 4.3467 | 23.01 | 16.4 | 15.14 | 0.19 | 65 | 301.37 | 61.82 | 3.25 | 63 | 86.3 | 37403.38 | 287.98 | 1732.07 | 83.95 | 42.11 | 20077.87 | 0.5 | 0.85 | 3.81 | 1.3 | 1 | 10 | 1136.9265 | 1555.5929 | 1407.1293 | 1136926.464 | 1555592.9457 | 2.2245e-06 | 60 | 1407129.3383
10 | 150 | CONCLUIDO | 4.4222 | 22.61 | 16.28 | 16.28 | 0.21 | 60 | 301.9 | 61.82 | 3.5 | 58 | 86.58 | 37468.6 | 284.99 | 1732.2 | 80.55 | 42.11 | 18405.14 | 0.52 | 0.86 | 3.8 | 1.18 | 1 | 10 | 1112.8836 | 1522.6964 | 1377.3724 | 1112883.5944 | 1522696.4309 | 2.2631e-06 | 59 | 1377372.4206
11 | 150 | CONCLUIDO | 4.4939 | 22.25 | 16.2 | 17.67 | 0.22 | 55 | 302.43 | 61.82 | 3.75 | 53 | 86.86 | 37533.94 | 282.56 | 1731.89 | 77.79 | 42.11 | 17047.11 | 0.54 | 0.86 | 3.8 | 1.1 | 1 | 10 | 1090.8092 | 1492.4933 | 1350.0518 | 1090809.2327 | 1492493.3153 | 2.2998e-06 | 58 | 1350051.848
12 | 150 | CONCLUIDO | 4.5429 | 22.01 | 16.13 | 18.61 | 0.24 | 52 | 302.96 | 61.82 | 4 | 50 | 87.14 | 37599.4 | 280.21 | 1732.06 | 75.56 | 42.11 | 15949.74 | 0.56 | 0.86 | 3.79 | 1.03 | 1 | 10 | 1081.8745 | 1480.2685 | 1338.9937 | 1081874.5394 | 1480268.4737 | 2.3249e-06 | 58 | 1338993.7281
13 | 150 | CONCLUIDO | 4.6071 | 21.71 | 16.04 | 20.05 | 0.25 | 48 | 303.49 | 61.82 | 4.25 | 46 | 87.42 | 37664.98 | 277.61 | 1732.04 | 73 | 42.11 | 14688.19 | 0.58 | 0.87 | 3.78 | 0.94 | 1 | 10 | 1060.9264 | 1451.6064 | 1313.0671 | 1060926.4442 | 1451606.3657 | 2.3577e-06 | 57 | 1313067.0915
14 | 150 | CONCLUIDO | 4.6522 | 21.5 | 16 | 21.33 | 0.26 | 45 | 304.03 | 61.82 | 4.5 | 43 | 87.7 | 37730.68 | 275.89 | 1732.05 | 71.51 | 42.11 | 13957.72 | 0.59 | 0.87 | 3.78 | 0.9 | 1 | 10 | 1043.729 | 1428.076 | 1291.7824 | 1043728.9535 | 1428076.0002 | 2.3808e-06 | 56 | 1291782.4311
15 | 150 | CONCLUIDO | 4.6884 | 21.33 | 15.94 | 22.25 | 0.28 | 43 | 304.56 | 61.82 | 4.75 | 41 | 87.99 | 37796.51 | 273.87 | 1732.15 | 69.9 | 42.11 | 13164.75 | 0.6 | 0.87 | 3.77 | 0.84 | 1 | 10 | 1037.1319 | 1419.0496 | 1283.6175 | 1037131.8609 | 1419049.5671 | 2.3993e-06 | 56 | 1283617.4681
16 | 150 | CONCLUIDO | 4.7365 | 21.11 | 15.89 | 23.84 | 0.29 | 40 | 305.09 | 61.82 | 5 | 38 | 88.27 | 37862.45 | 271.75 | 1731.84 | 68.31 | 42.11 | 12384.11 | 0.62 | 0.88 | 3.77 | 0.8 | 1 | 10 | 1019.339 | 1394.7047 | 1261.596 | 1019339.0447 | 1394704.6511 | 2.424e-06 | 55 | 1261595.9966
17 | 150 | CONCLUIDO | 4.7718 | 20.96 | 15.85 | 25.02 | 0.31 | 38 | 305.63 | 61.82 | 5.25 | 36 | 88.56 | 37928.52 | 270.18 | 1732.1 | 66.69 | 42.11 | 11580.78 | 0.63 | 0.88 | 3.77 | 0.75 | 1 | 10 | 1013.7535 | 1387.0622 | 1254.683 | 1013753.4809 | 1387062.2362 | 2.442e-06 | 55 | 1254682.9631
18 | 150 | CONCLUIDO | 4.8092 | 20.79 | 15.8 | 26.33 | 0.32 | 36 | 306.17 | 61.82 | 5.5 | 34 | 88.84 | 37994.72 | 268.19 | 1731.92 | 65.43 | 42.11 | 10964.54 | 0.64 | 0.88 | 3.76 | 0.7 | 1 | 10 | 1007.4846 | 1378.4849 | 1246.9242 | 1007484.6271 | 1378484.9139 | 2.4612e-06 | 55 | 1246924.2484
19 | 150 | CONCLUIDO | 4.8219 | 20.74 | 15.8 | 27.08 | 0.33 | 35 | 306.7 | 61.82 | 5.75 | 33 | 89.13 | 38061.04 | 266.85 | 1731.9 | 65.53 | 42.11 | 11016.47 | 0.64 | 0.88 | 3.76 | 0.7 | 1 | 10 | 1004.7859 | 1374.7924 | 1243.5841 | 1004785.8809 | 1374792.3703 | 2.4677e-06 | 55 | 1243584.116
20 | 150 | CONCLUIDO | 4.8613 | 20.57 | 15.74 | 28.62 | 0.35 | 33 | 307.24 | 61.82 | 6 | 31 | 89.42 | 38127.48 | 264.77 | 1732.03 | 63.59 | 42.11 | 10055.69 | 0.66 | 0.88 | 3.76 | 0.64 | 1 | 10 | 988.1643 | 1352.05 | 1223.0123 | 988164.328 | 1352050.0283 | 2.4878e-06 | 54 | 1223012.2712
21 | 150 | CONCLUIDO | 4.8734 | 20.52 | 15.74 | 29.52 | 0.36 | 32 | 307.78 | 61.82 | 6.25 | 30 | 89.71 | 38194.05 | 263.51 | 1732.02 | 63.75 | 42.11 | 10143.01 | 0.66 | 0.88 | 3.76 | 0.65 | 1 | 10 | 985.6618 | 1348.6259 | 1219.9149 | 985661.7571 | 1348625.9004 | 2.494e-06 | 54 | 1219914.9373
22 | 150 | CONCLUIDO | 4.9183 | 20.33 | 15.67 | 31.34 | 0.38 | 30 | 308.32 | 61.82 | 6.5 | 28 | 90 | 38260.74 | 260.83 | 1732.03 | 61.25 | 42.11 | 8904.68 | 0.69 | 0.89 | 3.75 | 0.57 | 1 | 10 | 967.9424 | 1324.3814 | 1197.9843 | 967942.3531 | 1324381.4301 | 2.517e-06 | 53 | 1197984.3252
23 | 150 | CONCLUIDO | 4.9305 | 20.28 | 15.67 | 32.43 | 0.39 | 29 | 308.86 | 61.82 | 6.75 | 27 | 90.29 | 38327.57 | 260.19 | 1731.91 | 61.27 | 42.11 | 8919.8 | 0.69 | 0.89 | 3.76 | 0.58 | 1 | 10 | 966.1691 | 1321.9553 | 1195.7897 | 966169.1462 | 1321955.2502 | 2.5232e-06 | 53 | 1195789.6965
24 | 150 | CONCLUIDO | 4.9495 | 20.2 | 15.65 | 33.54 | 0.4 | 28 | 309.41 | 61.82 | 7 | 26 | 90.59 | 38394.52 | 258.71 | 1732.03 | 60.79 | 42.11 | 8680.62 | 0.69 | 0.89 | 3.75 | 0.55 | 1 | 10 | 962.7129 | 1317.2262 | 1191.512 | 962712.8561 | 1317226.2017 | 2.533e-06 | 53 | 1191511.9817
25 | 150 | CONCLUIDO | 4.972 | 20.11 | 15.62 | 34.7 | 0.42 | 27 | 309.95 | 61.82 | 7.25 | 25 | 90.88 | 38461.6 | 257.04 | 1732.02 | 59.66 | 42.11 | 8122.39 | 0.71 | 0.89 | 3.75 | 0.52 | 1 | 10 | 958.6877 | 1311.7187 | 1186.5301 | 958687.6551 | 1311718.744 | 2.5445e-06 | 53 | 1186530.1481
26 | 150 | CONCLUIDO | 4.992 | 20.03 | 15.59 | 35.98 | 0.43 | 26 | 310.5 | 61.82 | 7.5 | 24 | 91.18 | 38528.81 | 254.96 | 1731.97 | 58.65 | 42.11 | 7621.14 | 0.72 | 0.89 | 3.75 | 0.49 | 1 | 10 | 954.461 | 1305.9357 | 1181.299 | 954461.0495 | 1305935.7158 | 2.5547e-06 | 53 | 1181299.044
27 | 150 | CONCLUIDO | 5.0097 | 19.96 | 15.58 | 37.38 | 0.44 | 25 | 311.04 | 61.82 | 7.75 | 23 | 91.47 | 38596.15 | 254.17 | 1731.91 | 58.28 | 42.11 | 7443.31 | 0.72 | 0.89 | 3.75 | 0.48 | 1 | 10 | 941.926 | 1288.7848 | 1165.785 | 941926.0413 | 1288784.7646 | 2.5638e-06 | 52 | 1165784.9555
28 | 150 | CONCLUIDO | 5.0257 | 19.9 | 15.57 | 38.92 | 0.46 | 24 | 311.59 | 61.82 | 8 | 22 | 91.77 | 38663.62 | 253.41 | 1731.91 | 58.04 | 42.11 | 7327.52 | 0.73 | 0.89 | 3.75 | 0.47 | 1 | 10 | 939.6921 | 1285.7282 | 1163.0201 | 939692.1045 | 1285728.1937 | 2.572e-06 | 52 | 1163020.0994
29 | 150 | CONCLUIDO | 5.0463 | 19.82 | 15.54 | 40.54 | 0.47 | 23 | 312.14 | 61.82 | 8.25 | 21 | 92.07 | 38731.35 | 250.85 | 1731.98 | 57.43 | 42.11 | 7026.55 | 0.73 | 0.9 | 3.74 | 0.44 | 1 | 10 | 934.9794 | 1279.2801 | 1157.1874 | 934979.4468 | 1279280.1275 | 2.5825e-06 | 52 | 1157187.4277
30 | 150 | CONCLUIDO | 5.0626 | 19.75 | 15.53 | 42.36 | 0.48 | 22 | 312.69 | 61.82 | 8.5 | 20 | 92.37 | 38799.09 | 249.37 | 1731.93 | 56.93 | 42.11 | 6783.4 | 0.74 | 0.9 | 3.75 | 0.43 | 1 | 10 | 931.9856 | 1275.1838 | 1153.4821 | 931985.6001 | 1275183.8144 | 2.5908e-06 | 52 | 1153482.0608
31 | 150 | CONCLUIDO | 5.0673 | 19.73 | 15.52 | 42.31 | 0.5 | 22 | 313.24 | 61.82 | 8.75 | 20 | 92.67 | 38866.96 | 248.04 | 1731.96 | 56.66 | 42.11 | 6648.54 | 0.74 | 0.9 | 3.74 | 0.42 | 1 | 10 | 930.0931 | 1272.5943 | 1151.1397 | 930093.0542 | 1272594.3495 | 2.5933e-06 | 52 | 1151139.7309
32 | 150 | CONCLUIDO | 5.0834 | 19.67 | 15.51 | 44.31 | 0.51 | 21 | 313.79 | 61.82 | 9 | 19 | 92.97 | 38934.97 | 247.55 | 1731.87 | 56.48 | 42.11 | 6561.05 | 0.75 | 0.9 | 3.74 | 0.41 | 1 | 10 | 928.2028 | 1270.0081 | 1148.8003 | 928202.8271 | 1270008.0574 | 2.6015e-06 | 52 | 1148800.2709
33 | 150 | CONCLUIDO | 5.1096 | 19.57 | 15.46 | 46.39 | 0.52 | 20 | 314.34 | 61.82 | 9.25 | 18 | 93.27 | 39003.11 | 244.67 | 1731.87 | 54.96 | 42.11 | 5809.58 | 0.77 | 0.9 | 3.74 | 0.36 | 1 | 10 | 912.527 | 1248.5597 | 1129.3989 | 912527.0091 | 1248559.7117 | 2.6149e-06 | 51 | 1129398.9252
34 | 150 | CONCLUIDO | 5.1073 | 19.58 | 15.47 | 46.41 | 0.54 | 20 | 314.9 | 61.82 | 9.5 | 18 | 93.57 | 39071.38 | 244.2 | 1731.97 | 54.98 | 42.11 | 5818.36 | 0.77 | 0.9 | 3.74 | 0.37 | 1 | 10 | 912.2921 | 1248.2383 | 1129.1082 | 912292.1218 | 1248238.3285 | 2.6137e-06 | 51 | 1129108.2143
35 | 150 | CONCLUIDO | 5.1242 | 19.52 | 15.46 | 48.83 | 0.55 | 19 | 315.45 | 61.82 | 9.75 | 17 | 93.88 | 39139.8 | 242.46 | 1731.99 | 54.99 | 42.11 | 5827.59 | 0.77 | 0.9 | 3.73 | 0.36 | 1 | 10 | 909.0518 | 1243.8048 | 1125.0978 | 909051.8095 | 1243804.7904 | 2.6224e-06 | 51 | 1125097.8069
36 | 150 | CONCLUIDO | 5.1266 | 19.51 | 15.45 | 48.8 | 0.56 | 19 | 316.01 | 61.82 | 10 | 17 | 94.18 | 39208.35 | 241.02 | 1731.91 | 54.7 | 42.11 | 5682.28 | 0.77 | 0.9 | 3.74 | 0.36 | 1 | 10 | 907.2522 | 1241.3425 | 1122.8705 | 907252.224 | 1241342.518 | 2.6236e-06 | 51 | 1122870.5303
37 | 150 | CONCLUIDO | 5.1432 | 19.44 | 15.45 | 51.49 | 0.58 | 18 | 316.56 | 61.82 | 10.25 | 16 | 94.49 | 39277.04 | 240.19 | 1731.84 | 54.39 | 42.11 | 5535.51 | 0.77 | 0.9 | 3.74 | 0.35 | 1 | 10 | 905.1131 | 1238.4156 | 1120.223 | 905113.0779 | 1238415.644 | 2.6321e-06 | 51 | 1120222.9931
38 | 150 | CONCLUIDO | 5.1468 | 19.43 | 15.43 | 51.44 | 0.59 | 18 | 317.12 | 61.82 | 10.5 | 16 | 94.8 | 39345.87 | 235.99 | 1731.84 | 54.05 | 42.11 | 5365.13 | 0.78 | 0.9 | 3.73 | 0.33 | 1 | 10 | 900.2266 | 1231.7297 | 1114.1752 | 900226.596 | 1231729.7438 | 2.6339e-06 | 51 | 1114175.1858
39 | 150 | CONCLUIDO | 5.164 | 19.36 | 15.42 | 54.44 | 0.6 | 17 | 317.68 | 61.82 | 10.75 | 15 | 95.11 | 39414.84 | 236.21 | 1731.87 | 53.65 | 42.11 | 5169.88 | 0.78 | 0.9 | 3.74 | 0.33 | 1 | 10 | 899.094 | 1230.18 | 1112.7734 | 899093.9552 | 1230180.0147 | 2.6427e-06 | 51 | 1112773.3607
40 | 150 | CONCLUIDO | 5.161 | 19.38 | 15.43 | 54.47 | 0.62 | 17 | 318.24 | 61.82 | 11 | 15 | 95.42 | 39483.95 | 236.66 | 1731.94 | 54.12 | 42.11 | 5404.69 | 0.78 | 0.9 | 3.73 | 0.34 | 1 | 10 | 899.8775 | 1231.2521 | 1113.7431 | 899877.4911 | 1231252.083 | 2.6412e-06 | 51 | 1113743.1123
41 | 150 | CONCLUIDO | 5.189 | 19.27 | 15.39 | 57.7 | 0.63 | 16 | 318.8 | 61.82 | 11.25 | 14 | 95.73 | 39553.2 | 233.31 | 1731.88 | 52.29 | 42.11 | 4493.73 | 0.81 | 0.91 | 3.74 | 0.29 | 1 | 10 | 893.951 | 1223.1432 | 1106.4081 | 893950.9963 | 1223143.1915 | 2.6555e-06 | 51 | 1106408.122
42 | 150 | CONCLUIDO | 5.1847 | 19.29 | 15.4 | 57.76 | 0.64 | 16 | 319.36 | 61.82 | 11.5 | 14 | 96.04 | 39622.59 | 231.34 | 1731.97 | 53.09 | 42.11 | 4894.57 | 0.79 | 0.9 | 3.73 | 0.3 | 1 | 10 | 892.2825 | 1220.8603 | 1104.3431 | 892282.5194 | 1220860.3078 | 2.6533e-06 | 51 | 1104343.1135
43 | 150 | CONCLUIDO | 5.1798 | 19.31 | 15.42 | 57.82 | 0.65 | 16 | 319.93 | 61.82 | 11.75 | 14 | 96.36 | 39692.13 | 231.11 | 1732.1 | 53.69 | 42.11 | 5191.98 | 0.78 | 0.9 | 3.73 | 0.32 | 1 | 10 | 892.569 | 1221.2523 | 1104.6977 | 892569.0359 | 1221252.3323 | 2.6508e-06 | 51 | 1104697.7237
44 | 150 | CONCLUIDO | 5.2077 | 19.2 | 15.37 | 61.49 | 0.67 | 15 | 320.49 | 61.82 | 12 | 13 | 96.67 | 39761.81 | 229.43 | 1731.86 | 52.06 | 42.11 | 4384.3 | 0.81 | 0.91 | 3.73 | 0.27 | 1 | 10 | 878.2577 | 1201.6709 | 1086.9851 | 878257.6701 | 1201670.8903 | 2.6651e-06 | 50 | 1086985.1071
45 | 150 | CONCLUIDO | 5.2072 | 19.2 | 15.37 | 61.49 | 0.68 | 15 | 321.06 | 61.82 | 12.25 | 13 | 96.99 | 39831.64 | 227.43 | 1732 | 52.18 | 42.11 | 4444.42 | 0.81 | 0.91 | 3.73 | 0.28 | 1 | 10 | 876.2032 | 1198.8599 | 1084.4424 | 876203.2032 | 1198859.878 | 2.6648e-06 | 50 | 1084442.3739
46 | 150 | CONCLUIDO | 5.2288 | 19.12 | 15.35 | 65.78 | 0.69 | 14 | 321.63 | 61.82 | 12.5 | 12 | 97.31 | 39901.61 | 226.39 | 1731.84 | 51.44 | 42.11 | 4077.6 | 0.82 | 0.91 | 3.73 | 0.25 | 1 | 10 | 873.4223 | 1195.0549 | 1081.0006 | 873422.2989 | 1195054.922 | 2.6759e-06 | 50 | 1081000.5576
47 | 150 | CONCLUIDO | 5.2298 | 19.12 | 15.35 | 65.77 | 0.71 | 14 | 322.2 | 61.82 | 12.75 | 11 | 97.62 | 39971.73 | 225.16 | 1731.84 | 51.36 | 42.11 | 4036.98 | 0.82 | 0.91 | 3.73 | 0.25 | 1 | 10 | 872.0722 | 1193.2077 | 1079.3296 | 872072.2344 | 1193207.7042 | 2.6764e-06 | 50 | 1079329.6356
48 | 150 | CONCLUIDO | 5.23 | 19.12 | 15.35 | 65.77 | 0.72 | 14 | 322.77 | 61.82 | 13 | 8 | 97.94 | 40042 | 223.44 | 1731.88 | 51.17 | 42.11 | 3944.16 | 0.82 | 0.91 | 3.73 | 0.25 | 1 | 10 | 870.2685 | 1190.7398 | 1077.0973 | 870268.546 | 1190739.8181 | 2.6765e-06 | 50 | 1077097.2811
49 | 150 | CONCLUIDO | 5.2272 | 19.13 | 15.36 | 65.81 | 0.73 | 14 | 323.34 | 61.82 | 13.25 | 7 | 98.27 | 40112.54 | 221.95 | 1732.04 | 51.41 | 42.11 | 4061.15 | 0.82 | 0.91 | 3.73 | 0.26 | 1 | 10 | 868.9978 | 1189.0011 | 1075.5245 | 868997.7944 | 1189001.1198 | 2.6751e-06 | 50 | 1075524.5217
50 | 150 | CONCLUIDO | 5.2437 | 19.07 | 15.35 | 70.85 | 0.74 | 13 | 323.91 | 61.82 | 13.5 | 4 | 98.59 | 40183.11 | 221.92 | 1731.89 | 51.15 | 42.11 | 3939.44 | 0.82 | 0.91 | 3.74 | 0.25 | 1 | 10 | 867.7406 | 1187.2809 | 1073.9685 | 867740.5787 | 1187280.9419 | 2.6835e-06 | 50 | 1073968.5151
51 | 150 | CONCLUIDO | 5.2443 | 19.07 | 15.35 | 70.84 | 0.76 | 13 | 324.48 | 61.82 | 13.75 | 4 | 98.91 | 40253.84 | 221.86 | 1732 | 51.2 | 42.11 | 3962.99 | 0.82 | 0.91 | 3.73 | 0.25 | 1 | 10 | 867.637 | 1187.1392 | 1073.8403 | 867636.9837 | 1187139.1985 | 2.6838e-06 | 50 | 1073840.2996
52 | 150 | CONCLUIDO | 5.2438 | 19.07 | 15.35 | 70.85 | 0.77 | 13 | 325.06 | 61.82 | 14 | 2 | 99.24 | 40324.71 | 222.04 | 1731.93 | 51.05 | 42.11 | 3887.55 | 0.82 | 0.91 | 3.74 | 0.25 | 1 | 10 | 867.8582 | 1187.4419 | 1074.1141 | 867858.2238 | 1187441.9091 | 2.6836e-06 | 50 | 1074114.1199
53 | 150 | CONCLUIDO | 5.2435 | 19.07 | 15.35 | 70.85 | 0.78 | 13 | 325.63 | 61.82 | 14.25 | 2 | 99.56 | 40395.74 | 222.06 | 1731.89 | 51.08 | 42.11 | 3901.55 | 0.82 | 0.91 | 3.74 | 0.25 | 1 | 10 | 867.8997 | 1187.4986 | 1074.1654 | 867899.6575 | 1187498.6005 | 2.6834e-06 | 50 | 1074165.4007
54 | 150 | CONCLUIDO | 5.244 | 19.07 | 15.35 | 70.85 | 0.79 | 13 | 326.21 | 61.82 | 14.5 | 1 | 99.89 | 40466.92 | 222.25 | 1731.92 | 51.16 | 42.11 | 3940.82 | 0.82 | 0.91 | 3.74 | 0.25 | 1 | 10 | 868.0624 | 1187.7212 | 1074.3668 | 868062.3681 | 1187721.2282 | 2.6837e-06 | 50 | 1074366.7812
55 | 150 | CONCLUIDO | 5.2445 | 19.07 | 15.35 | 70.84 | 0.8 | 13 | 326.79 | 61.82 | 14.75 | 0 | 100.22 | 40538.25 | 222.59 | 1731.86 | 51.11 | 42.11 | 3915.93 | 0.82 | 0.91 | 3.74 | 0.25 | 1 | 10 | 868.3807 | 1188.1568 | 1074.7608 | 868380.6952 | 1188156.7775 | 2.6839e-06 | 50 | 1074760.7622

## RESULTADOS_0
Unnamed: 0 | Volume de calda [L] | STATUS | Capacidade operacional [ha/h] | Tempo de missao [h] | Tempo util [h] | Tempo por voo [min] | Autonomia Projetada [h] | N° Voos | MTOW [kg] | Massa Estrutura [kg] | Combustível [kg] | Abastecimentos | Massa gerador | Potência gerador [W] | Combustível consumido [L] | Calda cons [L] | Distância percorrida [km] | Distância Pulverizando [km] | RTL ACUMULADO[m] | EOC [km/km] | EOC [h/h] | Tempo de manobra [h] | Tempo rtl_rtw [h] | V pulv [m/s] | V desloc [m/s] | Preço Total por ha Simples [R$/ha] | Preço Total por ha Presumido [R$/ha] | Preço Total por ha Real [R$/ha] | Preço Total Simples [R$] | Preço Total Presumido [R$] | Prod CAPEX [ha/h/R$] | Dias Trabalhados | Preço Total Real [R$]
0 | 10 | CONCLUIDO | 4.4617 | 22.41 | 18.83 | 6.49 | 0.64 | 174 | 26.11 | 12.1 | 1 | 0 | 3.01 | 3454.41 | 55.24 | 1734.01 | 152.42 | 42.11 | 53765.8 | 0.28 | 0.74 | 4.22 | 3.73 | 1 | 10 | 670.2595 | 917.0786 | 829.5539 | 670259.4588 | 917078.5612 | 6.8072e-06 | 59 | 829553.8705

## RESULTADOS_7
Unnamed: 0 | Volume de calda [L] | STATUS | Capacidade operacional [ha/h] | Tempo de missao [h] | Tempo util [h] | Tempo por voo [min] | Autonomia Projetada [h] | N° Voos | MTOW [kg] | Massa Estrutura [kg] | Combustível [kg] | Abastecimentos | Massa gerador | Potência gerador [W] | Combustível consumido [L] | Calda cons [L] | Distância percorrida [km] | Distância Pulverizando [km] | RTL ACUMULADO[m] | EOC [km/km] | EOC [h/h] | Tempo de manobra [h] | Tempo rtl_rtw [h] | V pulv [m/s] | V desloc [m/s] | Preço Total por ha Simples [R$/ha] | Preço Total por ha Presumido [R$/ha] | Preço Total por ha Real [R$/ha] | Preço Total Simples [R$] | Preço Total Presumido [R$] | Prod CAPEX [ha/h/R$] | Dias Trabalhados | Preço Total Real [R$]
0 | 45 | CONCLUIDO | 4.6901 | 21.32 | 17.2 | 9.92 | 0.18 | 104 | 98.71 | 39.72 | 1 | 102 | 12.99 | 12407.75 | 142.93 | 1732.94 | 108.61 | 42.11 | 32214.17 | 0.39 | 0.81 | 3.88 | 2.09 | 1 | 10 | 802.107 | 1097.4782 | 992.7364 | 802106.9832 | 1097478.1609 | 3.9009e-06 | 56 | 992736.3856
1 | 45 | CONCLUIDO | 4.9389 | 20.25 | 16.66 | 12.81 | 0.22 | 78 | 99.02 | 39.72 | 1.25 | 76 | 13.05 | 12446.14 | 134.22 | 1732.34 | 91.79 | 42.11 | 23931.74 | 0.46 | 0.84 | 3.84 | 1.56 | 1 | 10 | 747.4292 | 1022.6656 | 925.0639 | 747429.2221 | 1022665.636 | 4.1078e-06 | 53 | 925063.863
2 | 45 | CONCLUIDO | 5.1039 | 19.59 | 16.33 | 15.8 | 0.27 | 62 | 99.33 | 39.72 | 1.5 | 60 | 13.11 | 12484.55 | 126.85 | 1732.18 | 82.25 | 42.11 | 19243.67 | 0.51 | 0.85 | 3.8 | 1.23 | 1 | 10 | 720.4646 | 985.7715 | 891.6908 | 720464.6144 | 985771.4701 | 4.2451e-06 | 52 | 891690.8246
3 | 45 | CONCLUIDO | 5.2254 | 19.14 | 16.1 | 18.94 | 0.31 | 51 | 99.64 | 39.72 | 1.75 | 48 | 13.18 | 12522.99 | 120.24 | 1732.07 | 74.75 | 42.11 | 15548.37 | 0.56 | 0.86 | 3.79 | 1 | 1 | 10 | 688.089 | 941.4738 | 851.6209 | 688089.0481 | 941473.7919 | 4.3461e-06 | 50 | 851620.8546
4 | 45 | CONCLUIDO | 5.3126 | 18.82 | 15.95 | 22.26 | 0.35 | 43 | 99.95 | 39.72 | 2 | 25 | 13.24 | 12561.45 | 115.08 | 1732.08 | 69.43 | 42.11 | 12929.39 | 0.61 | 0.87 | 3.8 | 0.85 | 1 | 10 | 678.5786 | 928.4612 | 839.8501 | 678578.5985 | 928461.1753 | 4.4186e-06 | 50 | 839850.1438
5 | 45 | CONCLUIDO | 5.3258 | 18.78 | 15.95 | 23.33 | 0.39 | 41 | 100.27 | 39.72 | 2.25 | 6 | 13.3 | 12599.94 | 113.12 | 1732.14 | 68.67 | 42.11 | 12555.7 | 0.61 | 0.87 | 3.81 | 0.85 | 1 | 10 | 666.5353 | 911.9829 | 824.9446 | 666535.255 | 911982.9413 | 4.4296e-06 | 49 | 824944.5694
6 | 45 | CONCLUIDO | 5.3368 | 18.74 | 15.93 | 23.89 | 0.44 | 40 | 100.58 | 39.72 | 2.5 | 0 | 13.36 | 12638.45 | 113.37 | 1732.41 | 68.08 | 42.11 | 12266.89 | 0.62 | 0.87 | 3.81 | 0.83 | 1 | 10 | 666.2788 | 911.6321 | 824.6272 | 666278.8465 | 911632.1119 | 4.4388e-06 | 49 | 824627.2227

## RESULTADOS_19
Unnamed: 0 | Volume de calda [L] | STATUS | Capacidade operacional [ha/h] | Tempo de missao [h] | Tempo util [h] | Tempo por voo [min] | Autonomia Projetada [h] | N° Voos | MTOW [kg] | Massa Estrutura [kg] | Combustível [kg] | Abastecimentos | Massa gerador | Potência gerador [W] | Combustível consumido [L] | Calda cons [L] | Distância percorrida [km] | Distância Pulverizando [km] | RTL ACUMULADO[m] | EOC [km/km] | EOC [h/h] | Tempo de manobra [h] | Tempo rtl_rtw [h] | V pulv [m/s] | V desloc [m/s] | Preço Total por ha Simples [R$/ha] | Preço Total por ha Presumido [R$/ha] | Preço Total por ha Real [R$/ha] | Preço Total Simples [R$] | Preço Total Presumido [R$] | Prod CAPEX [ha/h/R$] | Dias Trabalhados | Preço Total Real [R$]
0 | 105 | CONCLUIDO | 3.3746 | 29.63 | 19.12 | 5.85 | 0.09 | 196 | 204 | 55.27 | 1 | 194 | 42.72 | 25393.6 | 271.6 | 1732.54 | 169 | 42.11 | 61946.21 | 0.25 | 0.73 | 4.03 | 4.02 | 1 | 10 | 1431.6634 | 1958.8651 | 1771.9138 | 1431663.4466 | 1958865.0882 | 1.9942e-06 | 78 | 1771913.7535
1 | 105 | CONCLUIDO | 3.7469 | 26.69 | 18.12 | 7.35 | 0.11 | 148 | 204.39 | 55.27 | 1.25 | 146 | 42.87 | 25442.42 | 255.73 | 1732.75 | 137 | 42.11 | 46188.79 | 0.31 | 0.77 | 3.97 | 3.02 | 1 | 10 | 1253.631 | 1715.2732 | 1551.5699 | 1253630.9567 | 1715273.1812 | 2.2142e-06 | 70 | 1551569.9162
2 | 105 | CONCLUIDO | 4.0258 | 24.84 | 17.49 | 8.89 | 0.13 | 118 | 204.79 | 55.27 | 1.5 | 116 | 43.02 | 25491.3 | 244.92 | 1732.45 | 117.92 | 42.11 | 36797.44 | 0.36 | 0.8 | 3.9 | 2.39 | 1 | 10 | 1144.6739 | 1566.1933 | 1416.718 | 1144673.9059 | 1566193.3375 | 2.379e-06 | 65 | 1416718.0436
3 | 105 | CONCLUIDO | 4.2347 | 23.61 | 17.08 | 10.45 | 0.15 | 98 | 205.18 | 55.27 | 1.75 | 96 | 43.16 | 25540.22 | 237.35 | 1732.01 | 104.98 | 42.11 | 30427.28 | 0.4 | 0.82 | 3.87 | 1.98 | 1 | 10 | 1076.8172 | 1473.3488 | 1332.7345 | 1076817.2325 | 1473348.8434 | 2.5025e-06 | 62 | 1332734.4976
4 | 105 | CONCLUIDO | 4.3938 | 22.76 | 16.79 | 11.99 | 0.17 | 84 | 205.58 | 55.27 | 2 | 82 | 43.31 | 25589.2 | 231.65 | 1732.46 | 96.01 | 42.11 | 26015.18 | 0.44 | 0.83 | 3.85 | 1.69 | 1 | 10 | 1030.6693 | 1410.2072 | 1275.619 | 1030669.2831 | 1410207.183 | 2.5965e-06 | 60 | 1275618.9887
5 | 105 | CONCLUIDO | 4.5188 | 22.13 | 16.56 | 13.43 | 0.19 | 74 | 205.98 | 55.27 | 2.25 | 72 | 43.46 | 25638.22 | 226.92 | 1732.13 | 89.12 | 42.11 | 22619.84 | 0.47 | 0.84 | 3.83 | 1.46 | 1 | 10 | 991.141 | 1356.1229 | 1226.6964 | 991141.0457 | 1356122.9048 | 2.6704e-06 | 58 | 1226696.4381
6 | 105 | CONCLUIDO | 4.6321 | 21.59 | 16.39 | 15.13 | 0.22 | 65 | 206.38 | 55.27 | 2.5 | 63 | 43.6 | 25687.3 | 222.34 | 1732.27 | 83.72 | 42.11 | 19961.35 | 0.5 | 0.85 | 3.81 | 1.29 | 1 | 10 | 964.2672 | 1319.3529 | 1193.4357 | 964267.2039 | 1319352.9288 | 2.7373e-06 | 57 | 1193435.737
7 | 105 | CONCLUIDO | 4.7231 | 21.17 | 16.26 | 16.82 | 0.24 | 58 | 206.78 | 55.27 | 2.75 | 56 | 43.75 | 25736.42 | 218.96 | 1731.89 | 79.67 | 42.11 | 17970.93 | 0.53 | 0.86 | 3.8 | 1.16 | 1 | 10 | 941.7183 | 1288.5005 | 1165.5279 | 941718.3172 | 1288500.5473 | 2.7911e-06 | 56 | 1165527.8635
8 | 105 | CONCLUIDO | 4.7932 | 20.86 | 16.15 | 18.28 | 0.26 | 53 | 207.17 | 55.27 | 3 | 51 | 43.9 | 25785.6 | 215.64 | 1732.04 | 75.97 | 42.11 | 16147.32 | 0.55 | 0.86 | 3.8 | 1.05 | 1 | 10 | 921.5055 | 1260.8445 | 1140.5113 | 921505.5245 | 1260844.5126 | 2.8325e-06 | 55 | 1140511.2819
9 | 105 | CONCLUIDO | 4.8662 | 20.55 | 16.04 | 20.05 | 0.28 | 48 | 207.57 | 55.27 | 3.25 | 46 | 44.05 | 25834.83 | 212.43 | 1731.98 | 72.98 | 42.11 | 14680.03 | 0.58 | 0.87 | 3.78 | 0.94 | 1 | 10 | 901.4949 | 1233.4651 | 1115.7449 | 901494.9042 | 1233465.0991 | 2.8757e-06 | 54 | 1115744.9212
10 | 105 | CONCLUIDO | 4.9257 | 20.3 | 15.95 | 21.75 | 0.3 | 44 | 207.97 | 55.27 | 3.5 | 42 | 44.2 | 25884.1 | 209.45 | 1732.04 | 70.18 | 42.11 | 13297.65 | 0.6 | 0.87 | 3.78 | 0.85 | 1 | 10 | 883.1684 | 1208.39 | 1093.0629 | 883168.4163 | 1208389.9898 | 2.9108e-06 | 53 | 1093062.9451
11 | 105 | CONCLUIDO | 4.9626 | 20.15 | 15.92 | 23.3 | 0.32 | 41 | 208.37 | 55.27 | 3.75 | 39 | 44.35 | 25933.43 | 207.23 | 1732.28 | 69.27 | 42.11 | 12856.05 | 0.61 | 0.87 | 3.77 | 0.82 | 1 | 10 | 877.8463 | 1201.108 | 1086.4759 | 877846.2821 | 1201108.011 | 2.9326e-06 | 53 | 1086475.9482
12 | 105 | CONCLUIDO | 5.0146 | 19.94 | 15.84 | 25 | 0.34 | 38 | 208.77 | 55.27 | 4 | 36 | 44.5 | 25982.82 | 204.04 | 1731.99 | 66.58 | 42.11 | 11525.62 | 0.63 | 0.88 | 3.77 | 0.74 | 1 | 10 | 860.207 | 1176.9732 | 1064.6445 | 860207.0392 | 1176973.2206 | 2.9634e-06 | 52 | 1064644.5484
13 | 105 | CONCLUIDO | 5.057 | 19.77 | 15.79 | 27.07 | 0.36 | 35 | 209.17 | 55.27 | 4.25 | 33 | 44.65 | 26032.25 | 201.74 | 1732.17 | 65.04 | 42.11 | 10771.84 | 0.65 | 0.88 | 3.77 | 0.69 | 1 | 10 | 854.4662 | 1169.1184 | 1057.5393 | 854466.208 | 1169118.3622 | 2.9884e-06 | 52 | 1057539.3465
14 | 105 | CONCLUIDO | 5.0904 | 19.64 | 15.74 | 28.62 | 0.38 | 33 | 209.58 | 55.27 | 4.5 | 31 | 44.8 | 26081.73 | 199.07 | 1732.09 | 63.63 | 42.11 | 10078.7 | 0.66 | 0.88 | 3.76 | 0.64 | 1 | 10 | 849.013 | 1161.6571 | 1050.7902 | 849013.032 | 1161657.0861 | 3.0082e-06 | 52 | 1050790.1642
15 | 105 | CONCLUIDO | 5.1268 | 19.51 | 15.68 | 30.35 | 0.4 | 31 | 209.98 | 55.27 | 4.75 | 29 | 44.95 | 26131.27 | 196.64 | 1731.9 | 61.78 | 42.11 | 9163.61 | 0.68 | 0.89 | 3.76 | 0.58 | 1 | 10 | 833.7047 | 1140.7116 | 1031.8437 | 833704.7192 | 1140711.5773 | 3.0297e-06 | 51 | 1031843.6654
16 | 105 | CONCLUIDO | 5.1511 | 19.41 | 15.67 | 32.43 | 0.42 | 29 | 210.38 | 55.27 | 5 | 27 | 45.11 | 26180.86 | 194.14 | 1732.07 | 61.37 | 42.11 | 8969.4 | 0.69 | 0.89 | 3.76 | 0.57 | 1 | 10 | 829.4447 | 1134.8828 | 1026.5712 | 829444.6785 | 1134882.8017 | 3.044e-06 | 51 | 1026571.1799
17 | 105 | CONCLUIDO | 5.1644 | 19.36 | 15.66 | 33.56 | 0.44 | 28 | 210.78 | 55.27 | 5.25 | 26 | 45.26 | 26230.5 | 192.8 | 1732.02 | 61.04 | 42.11 | 8809.51 | 0.69 | 0.89 | 3.76 | 0.56 | 1 | 10 | 827.1259 | 1131.7101 | 1023.7013 | 827125.901 | 1131710.148 | 3.0519e-06 | 51 | 1023701.3198
18 | 105 | CONCLUIDO | 5.2065 | 19.21 | 15.59 | 35.97 | 0.46 | 26 | 211.18 | 55.27 | 5.5 | 24 | 45.41 | 26280.2 | 188.13 | 1731.89 | 58.86 | 42.11 | 7730.3 | 0.72 | 0.89 | 3.75 | 0.49 | 1 | 10 | 819.131 | 1120.7712 | 1013.8064 | 819131.0437 | 1120771.2315 | 3.0768e-06 | 51 | 1013806.3982
19 | 105 | CONCLUIDO | 5.2231 | 19.15 | 15.57 | 37.36 | 0.48 | 25 | 211.59 | 55.27 | 5.75 | 23 | 45.57 | 26329.94 | 186.17 | 1731.84 | 58.31 | 42.11 | 7459.01 | 0.72 | 0.89 | 3.74 | 0.47 | 1 | 10 | 806.033 | 1102.8499 | 997.5954 | 806032.9685 | 1102849.8672 | 3.0866e-06 | 50 | 997595.4238
20 | 105 | CONCLUIDO | 5.2533 | 19.04 | 15.54 | 40.53 | 0.5 | 23 | 211.99 | 55.27 | 6 | 21 | 45.72 | 26379.74 | 183.28 | 1731.95 | 57.36 | 42.11 | 6994.7 | 0.73 | 0.9 | 3.74 | 0.44 | 1 | 10 | 801.0389 | 1096.0167 | 991.4144 | 801038.8731 | 1096016.7255 | 3.1044e-06 | 50 | 991414.4275
21 | 105 | CONCLUIDO | 5.272 | 18.97 | 15.51 | 42.3 | 0.52 | 22 | 212.4 | 55.27 | 6.25 | 20 | 45.87 | 26429.59 | 181.87 | 1732 | 56.47 | 42.11 | 6554.71 | 0.75 | 0.9 | 3.74 | 0.41 | 1 | 10 | 798.283 | 1092.246 | 988.0036 | 798282.9692 | 1092245.9763 | 3.1155e-06 | 50 | 988003.5533
22 | 105 | CONCLUIDO | 5.2832 | 18.93 | 15.51 | 44.32 | 0.54 | 21 | 212.8 | 55.27 | 6.5 | 19 | 46.03 | 26479.5 | 179.24 | 1731.86 | 56.54 | 42.11 | 6591.94 | 0.74 | 0.9 | 3.74 | 0.41 | 1 | 10 | 794.9343 | 1087.6642 | 983.8591 | 794934.3209 | 1087664.2079 | 3.1221e-06 | 50 | 983859.0624
23 | 105 | CONCLUIDO | 5.3045 | 18.85 | 15.48 | 46.43 | 0.56 | 20 | 213.21 | 55.27 | 6.75 | 17 | 46.18 | 26529.46 | 176 | 1732.05 | 55.28 | 42.11 | 5966.02 | 0.76 | 0.9 | 3.74 | 0.38 | 1 | 10 | 790.1932 | 1081.1771 | 977.9911 | 790193.1556 | 1081177.1363 | 3.1347e-06 | 50 | 977991.1079
24 | 105 | CONCLUIDO | 5.3175 | 18.81 | 15.47 | 48.85 | 0.58 | 19 | 213.61 | 55.27 | 7 | 12 | 46.34 | 26579.47 | 173.56 | 1731.96 | 55.04 | 42.11 | 5851.85 | 0.77 | 0.9 | 3.74 | 0.37 | 1 | 10 | 776.9914 | 1063.1139 | 961.6518 | 776991.4114 | 1063113.9275 | 3.1424e-06 | 49 | 961651.8264
25 | 105 | CONCLUIDO | 5.3202 | 18.8 | 15.46 | 48.82 | 0.6 | 19 | 214.02 | 55.27 | 7.25 | 9 | 46.49 | 26629.54 | 171.44 | 1732.05 | 54.54 | 42.11 | 5601.88 | 0.77 | 0.9 | 3.75 | 0.36 | 1 | 10 | 774.6027 | 1059.8456 | 958.6954 | 774602.7212 | 1059845.6162 | 3.144e-06 | 49 | 958695.4381
26 | 105 | CONCLUIDO | 5.3355 | 18.74 | 15.45 | 51.49 | 0.62 | 18 | 214.42 | 55.27 | 7.5 | 6 | 46.65 | 26679.66 | 171.38 | 1731.96 | 54.01 | 42.11 | 5341.19 | 0.78 | 0.9 | 3.75 | 0.35 | 1 | 10 | 773.6432 | 1058.5327 | 957.5079 | 773643.1859 | 1058532.7376 | 3.153e-06 | 49 | 957507.8588
27 | 105 | CONCLUIDO | 5.3334 | 18.75 | 15.46 | 51.52 | 0.64 | 18 | 214.83 | 55.27 | 7.75 | 2 | 46.81 | 26729.83 | 171.76 | 1731.92 | 54.07 | 42.11 | 5374.05 | 0.78 | 0.9 | 3.76 | 0.36 | 1 | 10 | 774.2166 | 1059.3173 | 958.2175 | 774216.5662 | 1059317.2619 | 3.1518e-06 | 49 | 958217.5092
28 | 105 | CONCLUIDO | 5.3318 | 18.76 | 15.46 | 51.54 | 0.66 | 18 | 215.24 | 55.27 | 8 | 1 | 46.97 | 26780.06 | 172.09 | 1732.06 | 54.15 | 42.11 | 5412.15 | 0.78 | 0.9 | 3.76 | 0.36 | 1 | 10 | 774.6397 | 1059.8962 | 958.7412 | 774639.6783 | 1059896.1826 | 3.1508e-06 | 49 | 958741.1785
29 | 105 | CONCLUIDO | 5.3319 | 18.76 | 15.46 | 51.53 | 0.68 | 18 | 215.65 | 55.27 | 8.25 | 0 | 47.12 | 26830.34 | 172.23 | 1732.1 | 54.22 | 42.11 | 5446.59 | 0.78 | 0.9 | 3.76 | 0.36 | 1 | 10 | 774.7772 | 1060.0843 | 958.9113 | 774777.1669 | 1060084.3005 | 3.1509e-06 | 49 | 958911.3427

## RESULTADOS_10
Unnamed: 0 | Volume de calda [L] | STATUS | Capacidade operacional [ha/h] | Tempo de missao [h] | Tempo util [h] | Tempo por voo [min] | Autonomia Projetada [h] | N° Voos | MTOW [kg] | Massa Estrutura [kg] | Combustível [kg] | Abastecimentos | Massa gerador | Potência gerador [W] | Combustível consumido [L] | Calda cons [L] | Distância percorrida [km] | Distância Pulverizando [km] | RTL ACUMULADO[m] | EOC [km/km] | EOC [h/h] | Tempo de manobra [h] | Tempo rtl_rtw [h] | V pulv [m/s] | V desloc [m/s] | Preço Total por ha Simples [R$/ha] | Preço Total por ha Presumido [R$/ha] | Preço Total por ha Real [R$/ha] | Preço Total Simples [R$] | Preço Total Presumido [R$] | Prod CAPEX [ha/h/R$] | Dias Trabalhados | Preço Total Real [R$]
0 | 60 | CONCLUIDO | 4.3323 | 23.08 | 17.68 | 8.29 | 0.14 | 128 | 124.63 | 45 | 1 | 126 | 18.64 | 15605.44 | 177.14 | 1732.3 | 124.11 | 42.11 | 39841.02 | 0.34 | 0.79 | 3.91 | 2.58 | 1 | 10 | 938.5268 | 1284.1337 | 1161.5778 | 938526.7824 | 1284133.7485 | 3.2085e-06 | 61 | 1161577.8259
1 | 60 | CONCLUIDO | 4.6192 | 21.65 | 17.04 | 10.54 | 0.18 | 97 | 124.96 | 45 | 1.25 | 95 | 18.71 | 15645.96 | 167.67 | 1732.22 | 104.12 | 42.11 | 30000.98 | 0.4 | 0.82 | 3.86 | 1.94 | 1 | 10 | 862.8086 | 1180.5327 | 1067.8644 | 862808.566 | 1180532.7444 | 3.421e-06 | 57 | 1067864.3561
2 | 60 | CONCLUIDO | 4.8158 | 20.76 | 16.64 | 12.8 | 0.21 | 78 | 125.29 | 45 | 1.5 | 76 | 18.79 | 15686.51 | 160.44 | 1732.18 | 91.3 | 42.11 | 23689.65 | 0.46 | 0.84 | 3.84 | 1.54 | 1 | 10 | 820.0399 | 1122.0148 | 1014.9313 | 820039.9357 | 1122014.8176 | 3.5666e-06 | 55 | 1014931.2982
3 | 60 | CONCLUIDO | 4.957 | 20.17 | 16.38 | 15.12 | 0.25 | 65 | 125.62 | 45 | 1.75 | 63 | 18.87 | 15727.09 | 154.47 | 1732.1 | 83.62 | 42.11 | 19912.02 | 0.5 | 0.85 | 3.81 | 1.28 | 1 | 10 | 784.3463 | 1073.1773 | 970.7547 | 784346.3487 | 1073177.2772 | 3.6712e-06 | 53 | 970754.7441
4 | 60 | CONCLUIDO | 5.0689 | 19.73 | 16.19 | 17.66 | 0.28 | 55 | 125.95 | 45 | 2 | 53 | 18.95 | 15767.7 | 149.48 | 1732.15 | 77.66 | 42.11 | 16983.17 | 0.54 | 0.86 | 3.79 | 1.09 | 1 | 10 | 762.176 | 1042.8428 | 943.3154 | 762176.0078 | 1042842.8387 | 3.754e-06 | 52 | 943315.3818
5 | 60 | CONCLUIDO | 5.1638 | 19.37 | 16.03 | 20.47 | 0.31 | 47 | 126.28 | 45 | 2.25 | 45 | 19.03 | 15808.34 | 144.34 | 1732.15 | 72.37 | 42.11 | 14379.54 | 0.58 | 0.87 | 3.79 | 0.93 | 1 | 10 | 741.3818 | 1014.3913 | 917.5792 | 741381.7968 | 1014391.2818 | 3.8243e-06 | 51 | 917579.2016
6 | 60 | CONCLUIDO | 5.2422 | 19.08 | 15.9 | 23.26 | 0.35 | 41 | 126.61 | 45 | 2.5 | 39 | 19.11 | 15849 | 139.61 | 1731.88 | 68.49 | 42.11 | 12467.8 | 0.61 | 0.88 | 3.77 | 0.8 | 1 | 10 | 722.3392 | 988.3364 | 894.011 | 722339.2207 | 988336.3892 | 3.8824e-06 | 50 | 894010.9513
7 | 60 | CONCLUIDO | 5.2894 | 18.91 | 15.83 | 25.67 | 0.38 | 37 | 126.94 | 45 | 2.75 | 34 | 19.19 | 15889.69 | 134.94 | 1731.91 | 66.07 | 42.11 | 11277.12 | 0.64 | 0.88 | 3.77 | 0.73 | 1 | 10 | 714.9954 | 978.2882 | 884.9218 | 714995.369 | 978288.2073 | 3.9173e-06 | 50 | 884921.7538
8 | 60 | CONCLUIDO | 5.3386 | 18.73 | 15.76 | 28.65 | 0.42 | 33 | 127.27 | 45 | 3 | 21 | 19.27 | 15930.42 | 130.62 | 1732.16 | 63.68 | 42.11 | 10103.93 | 0.66 | 0.88 | 3.77 | 0.66 | 1 | 10 | 698.3988 | 955.5801 | 864.3808 | 698398.8083 | 955580.0607 | 3.9538e-06 | 49 | 864380.8408
9 | 60 | CONCLUIDO | 5.3579 | 18.66 | 15.74 | 30.46 | 0.45 | 31 | 127.6 | 45 | 3.25 | 7 | 19.35 | 15971.17 | 128.94 | 1732.03 | 62.55 | 42.11 | 9545.8 | 0.67 | 0.88 | 3.79 | 0.64 | 1 | 10 | 695.7687 | 951.9814 | 861.1256 | 695768.6788 | 951981.4015 | 3.9681e-06 | 49 | 861125.6327
10 | 60 | CONCLUIDO | 5.3663 | 18.63 | 15.74 | 31.47 | 0.48 | 30 | 127.93 | 45 | 3.5 | 3 | 19.43 | 16011.95 | 128.63 | 1732.1 | 62.32 | 42.11 | 9436.61 | 0.68 | 0.88 | 3.79 | 0.64 | 1 | 10 | 695.1071 | 951.0763 | 860.3069 | 695107.1457 | 951076.2627 | 3.9743e-06 | 49 | 860306.879
11 | 60 | CONCLUIDO | 5.3674 | 18.63 | 15.73 | 31.46 | 0.52 | 30 | 128.26 | 45 | 3.75 | 0 | 19.51 | 16052.76 | 128.89 | 1732.27 | 62.26 | 42.11 | 9406.82 | 0.68 | 0.89 | 3.79 | 0.63 | 1 | 10 | 695.2678 | 951.2961 | 860.5058 | 695267.8423 | 951296.1349 | 3.9751e-06 | 49 | 860505.7669

## RESULTADOS_25
Unnamed: 0 | Volume de calda [L] | STATUS | Capacidade operacional [ha/h] | Tempo de missao [h] | Tempo util [h] | Tempo por voo [min] | Autonomia Projetada [h] | N° Voos | MTOW [kg] | Massa Estrutura [kg] | Combustível [kg] | Abastecimentos | Massa gerador | Potência gerador [W] | Combustível consumido [L] | Calda cons [L] | Distância percorrida [km] | Distância Pulverizando [km] | RTL ACUMULADO[m] | EOC [km/km] | EOC [h/h] | Tempo de manobra [h] | Tempo rtl_rtw [h] | V pulv [m/s] | V desloc [m/s] | Preço Total por ha Simples [R$/ha] | Preço Total por ha Presumido [R$/ha] | Preço Total por ha Real [R$/ha] | Preço Total Simples [R$] | Preço Total Presumido [R$] | Prod CAPEX [ha/h/R$] | Dias Trabalhados | Preço Total Real [R$]
0 | 135 | CONCLUIDO | 2.8294 | 35.34 | 20.15 | 4.96 | 0.07 | 244 | 263.32 | 59.89 | 1 | 242 | 67.43 | 32710.1 | 338.6 | 1733.41 | 201.08 | 42.11 | 77748.83 | 0.21 | 0.69 | 4.11 | 5.05 | 1 | 10 | 1892.1685 | 2588.9484 | 2341.8628 | 1892168.494 | 2588948.4101 | 1.5108e-06 | 93 | 2341862.8074
1 | 135 | CONCLUIDO | 3.2375 | 30.89 | 18.83 | 6.21 | 0.08 | 182 | 263.79 | 59.89 | 1.25 | 180 | 67.65 | 32767.75 | 315.08 | 1732.59 | 159.71 | 42.11 | 57372.03 | 0.26 | 0.74 | 4.01 | 3.73 | 1 | 10 | 1593.9617 | 2180.9287 | 1972.7839 | 1593961.6635 | 2180928.6686 | 1.7288e-06 | 81 | 1972783.8974
2 | 135 | CONCLUIDO | 3.5434 | 28.22 | 18.04 | 7.46 | 0.1 | 145 | 264.25 | 59.89 | 1.5 | 143 | 67.87 | 32825.49 | 300.48 | 1732.64 | 135.14 | 42.11 | 45274.24 | 0.31 | 0.77 | 3.94 | 2.93 | 1 | 10 | 1424.3751 | 1948.8928 | 1762.8932 | 1424375.0886 | 1948892.8352 | 1.8921e-06 | 74 | 1762893.2383
3 | 135 | CONCLUIDO | 3.7842 | 26.43 | 17.51 | 8.75 | 0.12 | 120 | 264.72 | 59.89 | 1.75 | 118 | 68.09 | 32883.31 | 290.25 | 1732.66 | 118.56 | 42.11 | 37105.72 | 0.36 | 0.8 | 3.9 | 2.4 | 1 | 10 | 1310.1501 | 1792.6052 | 1621.5215 | 1310150.1473 | 1792605.2313 | 2.0207e-06 | 69 | 1621521.504
4 | 135 | CONCLUIDO | 3.9605 | 25.25 | 17.19 | 10.01 | 0.13 | 103 | 265.19 | 59.89 | 2 | 101 | 68.31 | 32941.21 | 283.86 | 1732.68 | 108.44 | 42.11 | 32132.01 | 0.39 | 0.81 | 3.88 | 2.09 | 1 | 10 | 1240.3421 | 1697.0908 | 1535.1228 | 1240342.0884 | 1697090.7653 | 2.1148e-06 | 66 | 1535122.8046
5 | 135 | CONCLUIDO | 4.1152 | 24.3 | 16.9 | 11.26 | 0.15 | 90 | 265.66 | 59.89 | 2.25 | 88 | 68.53 | 32999.19 | 277.65 | 1732.43 | 99.81 | 42.11 | 27881.6 | 0.42 | 0.82 | 3.84 | 1.79 | 1 | 10 | 1187.3489 | 1624.5831 | 1469.5352 | 1187348.882 | 1624583.1224 | 2.1974e-06 | 64 | 1469535.1894
6 | 135 | CONCLUIDO | 4.2347 | 23.61 | 16.72 | 12.54 | 0.17 | 80 | 266.13 | 59.89 | 2.5 | 78 | 68.75 | 33057.26 | 273.54 | 1732.69 | 93.8 | 42.11 | 24927.33 | 0.45 | 0.83 | 3.84 | 1.61 | 1 | 10 | 1144.8136 | 1566.3845 | 1416.891 | 1144813.6167 | 1566384.496 | 2.2612e-06 | 62 | 1416890.9581
7 | 135 | CONCLUIDO | 4.3392 | 23.05 | 16.55 | 13.79 | 0.18 | 72 | 266.6 | 59.89 | 2.75 | 70 | 68.97 | 33115.41 | 269.6 | 1732.19 | 88.89 | 42.11 | 22511.33 | 0.47 | 0.84 | 3.83 | 1.45 | 1 | 10 | 1115.5993 | 1526.4122 | 1380.7335 | 1115599.2971 | 1526412.1751 | 2.317e-06 | 61 | 1380733.5395
8 | 135 | CONCLUIDO | 4.4382 | 22.53 | 16.39 | 15.13 | 0.2 | 65 | 267.08 | 59.89 | 3 | 63 | 69.19 | 33173.65 | 265.4 | 1732.09 | 83.91 | 42.11 | 20059.13 | 0.5 | 0.85 | 3.81 | 1.29 | 1 | 10 | 1077.6127 | 1474.4373 | 1333.7191 | 1077612.7455 | 1474437.2993 | 2.3699e-06 | 59 | 1333719.0729
9 | 135 | CONCLUIDO | 4.5231 | 22.11 | 16.27 | 16.55 | 0.22 | 59 | 267.55 | 59.89 | 3.25 | 57 | 69.41 | 33231.97 | 262.35 | 1732.12 | 80.24 | 42.11 | 18252.93 | 0.52 | 0.86 | 3.8 | 1.17 | 1 | 10 | 1053.6747 | 1441.6842 | 1304.0919 | 1053674.6791 | 1441684.1809 | 2.4152e-06 | 58 | 1304091.866
10 | 135 | CONCLUIDO | 4.5814 | 21.83 | 16.19 | 17.67 | 0.23 | 55 | 268.02 | 59.89 | 3.5 | 53 | 69.64 | 33290.38 | 259.88 | 1732.14 | 77.41 | 42.11 | 16859.39 | 0.54 | 0.86 | 3.8 | 1.09 | 1 | 10 | 1033.9622 | 1414.7127 | 1279.6945 | 1033962.1743 | 1414712.662 | 2.4464e-06 | 57 | 1279694.4711
11 | 135 | CONCLUIDO | 4.6606 | 21.46 | 16.08 | 19.29 | 0.25 | 50 | 268.5 | 59.89 | 3.75 | 48 | 69.86 | 33348.87 | 256.55 | 1732.1 | 73.95 | 42.11 | 15154.28 | 0.57 | 0.87 | 3.79 | 0.98 | 1 | 10 | 1011.1907 | 1383.5558 | 1251.5112 | 1011190.7391 | 1383555.7799 | 2.4887e-06 | 56 | 1251511.1581
12 | 135 | CONCLUIDO | 4.7023 | 21.27 | 16.04 | 20.47 | 0.26 | 47 | 268.97 | 59.89 | 4 | 45 | 70.09 | 33407.45 | 254.98 | 1732.35 | 72.48 | 42.11 | 14435.11 | 0.58 | 0.87 | 3.79 | 0.94 | 1 | 10 | 1005.0406 | 1375.1409 | 1243.8994 | 1005040.6339 | 1375140.9346 | 2.5109e-06 | 56 | 1243899.4138
13 | 135 | CONCLUIDO | 4.752 | 21.04 | 15.97 | 21.77 | 0.28 | 44 | 269.45 | 59.89 | 4.25 | 42 | 70.31 | 33466.11 | 252.24 | 1732.15 | 70.45 | 42.11 | 13432.28 | 0.6 | 0.87 | 3.78 | 0.87 | 1 | 10 | 986.6048 | 1349.9163 | 1221.0821 | 986604.8289 | 1349916.2529 | 2.5375e-06 | 55 | 1221082.1403
14 | 135 | CONCLUIDO | 4.8013 | 20.83 | 15.9 | 23.27 | 0.3 | 41 | 269.92 | 59.89 | 4.5 | 39 | 70.54 | 33524.86 | 249.87 | 1731.96 | 68.57 | 42.11 | 12505.62 | 0.61 | 0.88 | 3.77 | 0.8 | 1 | 10 | 978.8478 | 1339.3027 | 1211.4815 | 978847.7796 | 1339302.7158 | 2.5638e-06 | 55 | 1211481.5443
15 | 135 | CONCLUIDO | 4.8319 | 20.7 | 15.87 | 24.42 | 0.31 | 39 | 270.4 | 59.89 | 4.75 | 37 | 70.76 | 33583.7 | 248.36 | 1731.86 | 67.53 | 42.11 | 11996.62 | 0.62 | 0.88 | 3.77 | 0.77 | 1 | 10 | 964.1377 | 1319.1758 | 1193.2755 | 964137.7159 | 1319175.7576 | 2.5801e-06 | 54 | 1193275.4748
16 | 135 | CONCLUIDO | 4.8682 | 20.54 | 15.82 | 25.65 | 0.33 | 37 | 270.88 | 59.89 | 5 | 35 | 70.99 | 33642.62 | 246.21 | 1732.06 | 65.92 | 42.11 | 11204.86 | 0.64 | 0.88 | 3.77 | 0.72 | 1 | 10 | 958.1581 | 1310.9942 | 1185.8748 | 958158.1135 | 1310994.2019 | 2.5995e-06 | 54 | 1185874.7552
17 | 135 | CONCLUIDO | 4.8966 | 20.42 | 15.8 | 27.09 | 0.34 | 35 | 271.36 | 59.89 | 5.25 | 33 | 71.22 | 33701.64 | 244.61 | 1732.11 | 65.52 | 42.11 | 11015.13 | 0.64 | 0.88 | 3.76 | 0.7 | 1 | 10 | 953.8003 | 1305.0317 | 1180.4813 | 953800.3222 | 1305031.6795 | 2.6147e-06 | 54 | 1180481.2877
18 | 135 | CONCLUIDO | 4.9358 | 20.26 | 15.74 | 28.62 | 0.36 | 33 | 271.84 | 59.89 | 5.5 | 31 | 71.45 | 33760.74 | 241.93 | 1731.87 | 63.7 | 42.11 | 10115.22 | 0.66 | 0.88 | 3.75 | 0.64 | 1 | 10 | 937.016 | 1282.0666 | 1159.708 | 937015.9917 | 1282066.6181 | 2.6356e-06 | 53 | 1159707.9794
19 | 135 | CONCLUIDO | 4.9741 | 20.1 | 15.68 | 30.36 | 0.38 | 31 | 272.32 | 59.89 | 5.75 | 29 | 71.68 | 33820.05 | 239.74 | 1731.96 | 61.7 | 42.11 | 9120.65 | 0.68 | 0.89 | 3.76 | 0.59 | 1 | 10 | 930.9961 | 1273.8299 | 1152.2574 | 930996.0855 | 1273829.9168 | 2.6561e-06 | 53 | 1152257.3774
20 | 135 | CONCLUIDO | 4.9875 | 20.05 | 15.68 | 31.36 | 0.39 | 30 | 272.8 | 59.89 | 6 | 28 | 71.91 | 33879.33 | 238.72 | 1731.95 | 61.42 | 42.11 | 8986.16 | 0.69 | 0.89 | 3.76 | 0.58 | 1 | 10 | 928.8153 | 1270.8461 | 1149.5583 | 928815.2963 | 1270846.0649 | 2.6632e-06 | 53 | 1149558.3001
21 | 135 | CONCLUIDO | 5.0225 | 19.91 | 15.64 | 33.52 | 0.41 | 28 | 273.28 | 59.89 | 6.25 | 26 | 72.14 | 33938.7 | 236.04 | 1732.01 | 60.15 | 42.11 | 8363.42 | 0.7 | 0.89 | 3.76 | 0.54 | 1 | 10 | 912.7651 | 1248.8854 | 1129.6935 | 912765.0566 | 1248885.4187 | 2.6819e-06 | 52 | 1129693.5472
22 | 135 | CONCLUIDO | 5.04 | 19.84 | 15.62 | 34.72 | 0.42 | 27 | 273.76 | 59.89 | 6.5 | 25 | 72.37 | 33998.16 | 235.37 | 1731.84 | 59.99 | 42.11 | 8289.25 | 0.7 | 0.89 | 3.75 | 0.53 | 1 | 10 | 910.5198 | 1245.8134 | 1126.9147 | 910519.8271 | 1245813.3967 | 2.6913e-06 | 52 | 1126914.7146
23 | 135 | CONCLUIDO | 5.0592 | 19.77 | 15.6 | 36 | 0.44 | 26 | 274.24 | 59.89 | 6.75 | 24 | 72.61 | 34057.71 | 233.11 | 1731.94 | 59.15 | 42.11 | 7873.65 | 0.71 | 0.89 | 3.75 | 0.5 | 1 | 10 | 906.4505 | 1240.2456 | 1121.8783 | 906450.5419 | 1240245.6212 | 2.7015e-06 | 52 | 1121878.3198
24 | 135 | CONCLUIDO | 5.0764 | 19.7 | 15.58 | 37.4 | 0.45 | 25 | 274.73 | 59.89 | 7 | 23 | 72.84 | 34117.35 | 231.96 | 1731.91 | 58.71 | 42.11 | 7659.35 | 0.72 | 0.89 | 3.74 | 0.48 | 1 | 10 | 903.7512 | 1236.5523 | 1118.5375 | 903751.2461 | 1236552.3257 | 2.7107e-06 | 52 | 1118537.5072
25 | 135 | CONCLUIDO | 5.0949 | 19.63 | 15.56 | 38.9 | 0.47 | 24 | 275.21 | 59.89 | 7.25 | 22 | 73.08 | 34177.09 | 230.28 | 1732.01 | 57.92 | 42.11 | 7269.82 | 0.73 | 0.89 | 3.75 | 0.46 | 1 | 10 | 900.4077 | 1231.9776 | 1114.3994 | 900407.7354 | 1231977.5867 | 2.7206e-06 | 52 | 1114399.375
26 | 135 | CONCLUIDO | 5.1135 | 19.56 | 15.54 | 40.54 | 0.48 | 23 | 275.7 | 59.89 | 7.5 | 21 | 73.31 | 34236.91 | 227.74 | 1732.01 | 57.32 | 42.11 | 6970.84 | 0.73 | 0.9 | 3.74 | 0.44 | 1 | 10 | 886.1155 | 1212.4223 | 1096.7104 | 886115.4582 | 1212422.2626 | 2.7305e-06 | 51 | 1096710.3835
27 | 135 | CONCLUIDO | 5.1312 | 19.49 | 15.52 | 42.34 | 0.5 | 22 | 276.18 | 59.89 | 7.75 | 20 | 73.55 | 34296.82 | 226.39 | 1732.12 | 56.74 | 42.11 | 6690.15 | 0.74 | 0.9 | 3.74 | 0.42 | 1 | 10 | 883.231 | 1208.4757 | 1093.1404 | 883231.0379 | 1208475.6714 | 2.74e-06 | 51 | 1093140.4495
28 | 135 | CONCLUIDO | 5.1513 | 19.41 | 15.5 | 44.28 | 0.51 | 21 | 276.67 | 59.89 | 8 | 19 | 73.78 | 34356.83 | 223.34 | 1731.9 | 56 | 42.11 | 6323.44 | 0.75 | 0.9 | 3.74 | 0.4 | 1 | 10 | 878.3996 | 1201.8651 | 1087.1607 | 878399.5761 | 1201865.0523 | 2.7507e-06 | 51 | 1087160.7385
29 | 135 | CONCLUIDO | 5.1506 | 19.42 | 15.5 | 44.29 | 0.53 | 21 | 277.16 | 59.89 | 8.25 | 19 | 74.02 | 34416.93 | 222.59 | 1732.04 | 56.04 | 42.11 | 6342.41 | 0.75 | 0.9 | 3.74 | 0.4 | 1 | 10 | 877.6568 | 1200.8487 | 1086.2414 | 877656.7504 | 1200848.6854 | 2.7503e-06 | 51 | 1086241.3723
30 | 135 | CONCLUIDO | 5.1712 | 19.34 | 15.47 | 46.42 | 0.55 | 20 | 277.65 | 59.89 | 8.5 | 18 | 74.26 | 34477.13 | 221.36 | 1731.87 | 55.34 | 42.11 | 5995.63 | 0.76 | 0.9 | 3.74 | 0.38 | 1 | 10 | 874.6627 | 1196.7521 | 1082.5358 | 874662.7091 | 1196752.106 | 2.7613e-06 | 51 | 1082535.7647
31 | 135 | CONCLUIDO | 5.1892 | 19.27 | 15.46 | 48.81 | 0.56 | 19 | 278.13 | 59.89 | 8.75 | 17 | 74.5 | 34537.41 | 218.76 | 1731.98 | 54.77 | 42.11 | 5720.36 | 0.77 | 0.9 | 3.74 | 0.36 | 1 | 10 | 870.6005 | 1191.1939 | 1077.5081 | 870600.4526 | 1191193.9474 | 2.7709e-06 | 51 | 1077508.0689
32 | 135 | CONCLUIDO | 5.1882 | 19.27 | 15.46 | 48.82 | 0.58 | 19 | 278.62 | 59.89 | 9 | 17 | 74.74 | 34597.8 | 217.16 | 1731.89 | 54.83 | 42.11 | 5747.07 | 0.77 | 0.9 | 3.74 | 0.36 | 1 | 10 | 868.991 | 1188.9919 | 1075.5162 | 868991.0362 | 1188991.8729 | 2.7704e-06 | 51 | 1075516.1573
33 | 135 | CONCLUIDO | 5.2047 | 19.21 | 15.45 | 51.5 | 0.59 | 18 | 279.11 | 59.89 | 9.25 | 16 | 74.98 | 34658.27 | 216.08 | 1731.98 | 54.67 | 42.11 | 5671.18 | 0.77 | 0.9 | 3.73 | 0.35 | 1 | 10 | 866.6523 | 1185.7918 | 1072.6215 | 866652.2522 | 1185791.8454 | 2.7792e-06 | 51 | 1072621.536
34 | 135 | CONCLUIDO | 5.2307 | 19.12 | 15.41 | 54.37 | 0.6 | 17 | 279.61 | 59.89 | 9.5 | 15 | 75.22 | 34718.84 | 212.15 | 1731.88 | 53.17 | 42.11 | 4928.3 | 0.79 | 0.9 | 3.73 | 0.31 | 1 | 10 | 850.4295 | 1163.5952 | 1052.5433 | 850429.5298 | 1163595.201 | 2.7931e-06 | 50 | 1052543.3081
35 | 135 | CONCLUIDO | 5.2255 | 19.14 | 15.42 | 54.44 | 0.62 | 17 | 280.1 | 59.89 | 9.75 | 15 | 75.46 | 34779.51 | 212.61 | 1731.87 | 53.69 | 42.11 | 5187.32 | 0.78 | 0.9 | 3.74 | 0.33 | 1 | 10 | 851.336 | 1164.8355 | 1053.6652 | 851335.9849 | 1164835.4528 | 2.7903e-06 | 50 | 1053665.192
36 | 135 | CONCLUIDO | 5.2498 | 19.05 | 15.39 | 57.7 | 0.63 | 16 | 280.59 | 59.89 | 10 | 14 | 75.7 | 34840.27 | 208.94 | 1731.84 | 52.48 | 42.11 | 4585.92 | 0.8 | 0.91 | 3.73 | 0.29 | 1 | 10 | 845.6761 | 1157.0913 | 1046.6601 | 845676.0751 | 1157091.3145 | 2.8033e-06 | 50 | 1046660.1435
37 | 135 | CONCLUIDO | 5.246 | 19.06 | 15.4 | 57.75 | 0.65 | 16 | 281.08 | 59.89 | 10.25 | 14 | 75.95 | 34901.13 | 206.8 | 1731.89 | 52.96 | 42.11 | 4825.56 | 0.8 | 0.9 | 3.73 | 0.3 | 1 | 10 | 843.7858 | 1154.505 | 1044.3206 | 843785.8103 | 1154504.9709 | 2.8013e-06 | 50 | 1044320.6368
38 | 135 | CONCLUIDO | 5.2408 | 19.08 | 15.42 | 57.82 | 0.66 | 16 | 281.58 | 59.89 | 10.5 | 14 | 76.19 | 34962.08 | 206.34 | 1731.92 | 53.71 | 42.11 | 5201.14 | 0.78 | 0.9 | 3.73 | 0.32 | 1 | 10 | 843.8095 | 1154.5374 | 1044.35 | 843809.5297 | 1154537.4248 | 2.7985e-06 | 50 | 1044349.9934
39 | 135 | CONCLUIDO | 5.2647 | 18.99 | 15.38 | 61.53 | 0.68 | 15 | 282.07 | 59.89 | 10.75 | 9 | 76.44 | 35023.13 | 205.46 | 1731.92 | 52.32 | 42.11 | 4512.1 | 0.8 | 0.91 | 3.74 | 0.28 | 1 | 10 | 841.0287 | 1150.7326 | 1040.9083 | 841028.7357 | 1150732.6197 | 2.8112e-06 | 50 | 1040908.3136
40 | 135 | CONCLUIDO | 5.2644 | 19 | 15.38 | 61.54 | 0.69 | 15 | 282.57 | 59.89 | 11 | 6 | 76.68 | 35084.28 | 202.8 | 1731.88 | 52.36 | 42.11 | 4533.6 | 0.8 | 0.91 | 3.74 | 0.29 | 1 | 10 | 838.2983 | 1146.9967 | 1037.5289 | 838298.2596 | 1146996.6619 | 2.8111e-06 | 50 | 1037528.9103
41 | 135 | CONCLUIDO | 5.2642 | 19 | 15.38 | 61.54 | 0.71 | 15 | 283.06 | 59.89 | 11.25 | 6 | 76.93 | 35145.53 | 202.42 | 1731.89 | 52.32 | 42.11 | 4515.31 | 0.8 | 0.91 | 3.74 | 0.29 | 1 | 10 | 837.9182 | 1146.4766 | 1037.0585 | 837918.1519 | 1146476.5818 | 2.811e-06 | 50 | 1037058.4659
42 | 135 | CONCLUIDO | 5.2606 | 19.01 | 15.4 | 61.59 | 0.72 | 15 | 283.56 | 59.89 | 11.5 | 5 | 77.18 | 35206.88 | 202.2 | 1731.9 | 52.54 | 42.11 | 4622.83 | 0.8 | 0.9 | 3.74 | 0.3 | 1 | 10 | 838.0825 | 1146.7015 | 1037.2619 | 838082.5102 | 1146701.464 | 2.8091e-06 | 50 | 1037261.8857
43 | 135 | CONCLUIDO | 5.2817 | 18.93 | 15.37 | 65.88 | 0.74 | 14 | 284.06 | 59.89 | 11.75 | 3 | 77.42 | 35268.32 | 202.12 | 1731.88 | 51.82 | 42.11 | 4265.67 | 0.81 | 0.91 | 3.74 | 0.27 | 1 | 10 | 836.4195 | 1144.426 | 1035.2036 | 836419.4681 | 1144426.0165 | 2.8203e-06 | 50 | 1035203.6037
44 | 135 | CONCLUIDO | 5.2815 | 18.93 | 15.37 | 65.89 | 0.75 | 14 | 284.56 | 59.89 | 12 | 2 | 77.67 | 35329.87 | 202.78 | 1731.84 | 51.81 | 42.11 | 4261.77 | 0.81 | 0.91 | 3.74 | 0.28 | 1 | 10 | 837.1121 | 1145.3737 | 1036.0609 | 837112.1309 | 1145373.7482 | 2.8202e-06 | 50 | 1036060.8853
45 | 135 | CONCLUIDO | 5.2825 | 18.93 | 15.37 | 65.87 | 0.77 | 14 | 285.06 | 59.89 | 12.25 | 1 | 77.92 | 35391.51 | 203.01 | 1731.86 | 51.73 | 42.11 | 4223.5 | 0.81 | 0.91 | 3.74 | 0.27 | 1 | 10 | 837.2859 | 1145.6115 | 1036.276 | 837285.8988 | 1145611.5051 | 2.8208e-06 | 50 | 1036275.951
46 | 135 | CONCLUIDO | 5.2818 | 18.93 | 15.37 | 65.88 | 0.78 | 14 | 285.56 | 59.89 | 12.5 | 0 | 78.17 | 35453.26 | 203.37 | 1731.84 | 51.73 | 42.11 | 4225.36 | 0.81 | 0.91 | 3.74 | 0.27 | 1 | 10 | 837.7011 | 1146.1796 | 1036.7898 | 837701.0663 | 1146179.5557 | 2.8204e-06 | 50 | 1036789.7875

## RESULTADOS_14
Unnamed: 0 | Volume de calda [L] | STATUS | Capacidade operacional [ha/h] | Tempo de missao [h] | Tempo util [h] | Tempo por voo [min] | Autonomia Projetada [h] | N° Voos | MTOW [kg] | Massa Estrutura [kg] | Combustível [kg] | Abastecimentos | Massa gerador | Potência gerador [W] | Combustível consumido [L] | Calda cons [L] | Distância percorrida [km] | Distância Pulverizando [km] | RTL ACUMULADO[m] | EOC [km/km] | EOC [h/h] | Tempo de manobra [h] | Tempo rtl_rtw [h] | V pulv [m/s] | V desloc [m/s] | Preço Total por ha Simples [R$/ha] | Preço Total por ha Presumido [R$/ha] | Preço Total por ha Real [R$/ha] | Preço Total Simples [R$] | Preço Total Presumido [R$] | Prod CAPEX [ha/h/R$] | Dias Trabalhados | Preço Total Real [R$]
0 | 80 | CONCLUIDO | 3.8769 | 25.79 | 18.35 | 6.92 | 0.11 | 159 | 159.12 | 50.28 | 1 | 157 | 27.84 | 19859.16 | 219.81 | 1732.41 | 144.41 | 42.11 | 49838.16 | 0.29 | 0.76 | 3.98 | 3.24 | 1 | 10 | 1138.8554 | 1558.2322 | 1409.5167 | 1138855.4069 | 1558232.2105 | 2.5567e-06 | 68 | 1409516.7153
1 | 80 | CONCLUIDO | 4.2184 | 23.71 | 17.51 | 8.76 | 0.14 | 120 | 159.48 | 50.28 | 1.25 | 118 | 27.95 | 19902.91 | 207.34 | 1732.6 | 118.6 | 42.11 | 37126.57 | 0.36 | 0.8 | 3.9 | 2.41 | 1 | 10 | 1018.8872 | 1394.0864 | 1261.0367 | 1018887.1648 | 1394086.369 | 2.7819e-06 | 62 | 1261036.7225
2 | 80 | CONCLUIDO | 4.4419 | 22.51 | 17.06 | 10.55 | 0.17 | 97 | 159.83 | 50.28 | 1.5 | 95 | 28.05 | 19946.71 | 199.68 | 1732.08 | 104.34 | 42.11 | 30114.21 | 0.4 | 0.82 | 3.88 | 1.96 | 1 | 10 | 955.9323 | 1307.9487 | 1183.12 | 955932.3001 | 1307948.7458 | 2.9293e-06 | 59 | 1183119.9532
3 | 80 | CONCLUIDO | 4.631 | 21.59 | 16.69 | 12.52 | 0.19 | 80 | 160.19 | 50.28 | 1.75 | 78 | 28.16 | 19990.53 | 193.08 | 1732.07 | 93.23 | 42.11 | 24641.07 | 0.45 | 0.83 | 3.84 | 1.59 | 1 | 10 | 910.4062 | 1245.658 | 1126.7741 | 910406.227 | 1245657.9641 | 3.054e-06 | 57 | 1126774.1163
4 | 80 | CONCLUIDO | 4.7558 | 21.03 | 16.48 | 14.33 | 0.22 | 69 | 160.54 | 50.28 | 2 | 67 | 28.26 | 20034.4 | 188.21 | 1732.14 | 86.3 | 42.11 | 21231.56 | 0.49 | 0.85 | 3.83 | 1.38 | 1 | 10 | 874.5009 | 1196.5308 | 1082.3355 | 874500.9358 | 1196530.7606 | 3.1363e-06 | 55 | 1082335.5441
5 | 80 | CONCLUIDO | 4.8674 | 20.54 | 16.29 | 16.29 | 0.25 | 60 | 160.9 | 50.28 | 2.25 | 58 | 28.37 | 20078.3 | 183.53 | 1732.21 | 80.45 | 42.11 | 18351.29 | 0.52 | 0.86 | 3.81 | 1.19 | 1 | 10 | 850.4358 | 1163.6038 | 1052.5511 | 850435.838 | 1163603.8321 | 3.2099e-06 | 54 | 1052551.1155
6 | 80 | CONCLUIDO | 4.9553 | 20.18 | 16.15 | 18.28 | 0.27 | 53 | 161.26 | 50.28 | 2.5 | 51 | 28.48 | 20122.23 | 179.27 | 1732.41 | 76.21 | 42.11 | 16270.17 | 0.55 | 0.86 | 3.79 | 1.05 | 1 | 10 | 829.2945 | 1134.6773 | 1026.3853 | 829294.521 | 1134677.3495 | 3.2678e-06 | 53 | 1026385.3358
7 | 80 | CONCLUIDO | 5.034 | 19.86 | 16.03 | 20.46 | 0.3 | 47 | 161.61 | 50.28 | 2.75 | 45 | 28.58 | 20166.2 | 175.55 | 1732.13 | 72.32 | 42.11 | 14352.36 | 0.58 | 0.87 | 3.79 | 0.93 | 1 | 10 | 809.8175 | 1108.028 | 1002.2794 | 809817.4759 | 1108027.9971 | 3.3197e-06 | 52 | 1002279.3602
8 | 80 | CONCLUIDO | 5.103 | 19.6 | 15.92 | 22.74 | 0.33 | 42 | 161.97 | 50.28 | 3 | 40 | 28.69 | 20210.21 | 171.62 | 1732.33 | 69.23 | 42.11 | 12832.45 | 0.61 | 0.87 | 3.77 | 0.82 | 1 | 10 | 800.8171 | 1095.7132 | 991.1399 | 800817.0696 | 1095713.2442 | 3.3652e-06 | 52 | 991139.91
9 | 80 | CONCLUIDO | 5.1398 | 19.46 | 15.87 | 24.42 | 0.35 | 39 | 162.33 | 50.28 | 3.25 | 37 | 28.8 | 20254.26 | 168.9 | 1732.03 | 67.54 | 42.11 | 12004.93 | 0.62 | 0.88 | 3.78 | 0.78 | 1 | 10 | 785.7325 | 1075.0739 | 972.4703 | 785732.4987 | 1075073.8688 | 3.3895e-06 | 51 | 972470.3276
10 | 80 | CONCLUIDO | 5.2012 | 19.23 | 15.77 | 27.04 | 0.38 | 35 | 162.68 | 50.28 | 3.5 | 33 | 28.9 | 20298.34 | 164.46 | 1732.08 | 64.76 | 42.11 | 10634.06 | 0.65 | 0.88 | 3.76 | 0.68 | 1 | 10 | 777.0429 | 1063.1843 | 961.7155 | 777042.8739 | 1063184.3407 | 3.43e-06 | 51 | 961715.5194
11 | 80 | CONCLUIDO | 5.2345 | 19.1 | 15.75 | 29.53 | 0.41 | 32 | 163.04 | 50.28 | 3.75 | 30 | 29.01 | 20342.46 | 161.33 | 1731.87 | 63.71 | 42.11 | 10122.85 | 0.66 | 0.88 | 3.77 | 0.65 | 1 | 10 | 762.1108 | 1042.7536 | 943.2347 | 762110.8023 | 1042753.6217 | 3.4519e-06 | 50 | 943234.6796
12 | 80 | CONCLUIDO | 5.2672 | 18.99 | 15.69 | 31.39 | 0.43 | 30 | 163.4 | 50.28 | 4 | 28 | 29.12 | 20386.62 | 158.13 | 1732.07 | 62.14 | 42.11 | 9349.73 | 0.68 | 0.89 | 3.76 | 0.59 | 1 | 10 | 756.7193 | 1035.3768 | 936.5619 | 756719.3192 | 1035376.7567 | 3.4735e-06 | 50 | 936561.8522
13 | 80 | CONCLUIDO | 5.2982 | 18.87 | 15.65 | 33.53 | 0.46 | 28 | 163.76 | 50.28 | 4.25 | 26 | 29.23 | 20430.81 | 155.16 | 1731.94 | 60.8 | 42.11 | 8686.69 | 0.69 | 0.89 | 3.75 | 0.55 | 1 | 10 | 751.8456 | 1028.7083 | 930.5298 | 751845.5643 | 1028708.2702 | 3.4939e-06 | 50 | 930529.7967
14 | 80 | CONCLUIDO | 5.3254 | 18.78 | 15.62 | 36.04 | 0.49 | 26 | 164.12 | 50.28 | 4.5 | 21 | 29.34 | 20475.04 | 151.47 | 1732.1 | 59.37 | 42.11 | 7982.2 | 0.71 | 0.89 | 3.76 | 0.52 | 1 | 10 | 736.7604 | 1008.0681 | 911.8595 | 736760.3858 | 1008068.0635 | 3.5119e-06 | 49 | 911859.4623
15 | 80 | CONCLUIDO | 5.3552 | 18.67 | 15.58 | 38.94 | 0.51 | 24 | 164.48 | 50.28 | 4.75 | 13 | 29.45 | 20519.3 | 148.93 | 1731.87 | 57.94 | 42.11 | 7278.09 | 0.73 | 0.89 | 3.76 | 0.48 | 1 | 10 | 732.4919 | 1002.2277 | 906.5765 | 732491.8942 | 1002227.7249 | 3.5315e-06 | 49 | 906576.5174
16 | 80 | CONCLUIDO | 5.3554 | 18.67 | 15.57 | 38.94 | 0.54 | 24 | 164.83 | 50.28 | 5 | 6 | 29.55 | 20563.61 | 147.59 | 1731.98 | 57.65 | 42.11 | 7135.49 | 0.73 | 0.89 | 3.77 | 0.48 | 1 | 10 | 731.056 | 1000.263 | 904.7993 | 731055.9816 | 1000263.046 | 3.5317e-06 | 49 | 904799.3447
17 | 80 | CONCLUIDO | 5.369 | 18.63 | 15.56 | 40.59 | 0.56 | 23 | 165.19 | 50.28 | 5.25 | 2 | 29.66 | 20607.95 | 147.45 | 1732.15 | 56.97 | 42.11 | 6795.69 | 0.74 | 0.9 | 3.77 | 0.46 | 1 | 10 | 730.2138 | 999.1108 | 903.757 | 730213.8281 | 999110.7743 | 3.5406e-06 | 49 | 903757.0443
18 | 80 | CONCLUIDO | 5.3671 | 18.63 | 15.57 | 40.61 | 0.59 | 23 | 165.55 | 50.28 | 5.5 | 1 | 29.77 | 20652.33 | 147.89 | 1731.89 | 57.12 | 42.11 | 6870.98 | 0.74 | 0.89 | 3.78 | 0.47 | 1 | 10 | 730.8132 | 999.9308 | 904.4988 | 730813.1821 | 999930.837 | 3.5394e-06 | 49 | 904498.8413
19 | 80 | CONCLUIDO | 5.3666 | 18.63 | 15.57 | 40.61 | 0.61 | 23 | 165.91 | 50.28 | 5.75 | 0 | 29.88 | 20696.74 | 148.27 | 1732.12 | 57.16 | 42.11 | 6890.7 | 0.74 | 0.89 | 3.78 | 0.47 | 1 | 10 | 731.2219 | 1000.49 | 905.0047 | 731221.8731 | 1000490.026 | 3.5391e-06 | 49 | 905004.6621

## RESULTADOS_21
Unnamed: 0 | Volume de calda [L] | STATUS | Capacidade operacional [ha/h] | Tempo de missao [h] | Tempo util [h] | Tempo por voo [min] | Autonomia Projetada [h] | N° Voos | MTOW [kg] | Massa Estrutura [kg] | Combustível [kg] | Abastecimentos | Massa gerador | Potência gerador [W] | Combustível consumido [L] | Calda cons [L] | Distância percorrida [km] | Distância Pulverizando [km] | RTL ACUMULADO[m] | EOC [km/km] | EOC [h/h] | Tempo de manobra [h] | Tempo rtl_rtw [h] | V pulv [m/s] | V desloc [m/s] | Preço Total por ha Simples [R$/ha] | Preço Total por ha Presumido [R$/ha] | Preço Total por ha Real [R$/ha] | Preço Total Simples [R$] | Preço Total Presumido [R$] | Prod CAPEX [ha/h/R$] | Dias Trabalhados | Preço Total Real [R$]
0 | 115 | CONCLUIDO | 3.1885 | 31.36 | 19.44 | 5.53 | 0.08 | 211 | 222.93 | 56.94 | 1 | 209 | 49.99 | 27728.69 | 292.96 | 1732.78 | 179.08 | 42.11 | 66910.7 | 0.24 | 0.72 | 4.05 | 4.34 | 1 | 10 | 1562.7897 | 2138.2778 | 1934.2036 | 1562789.7128 | 2138277.8305 | 1.8164e-06 | 82 | 1934203.5954
1 | 115 | CONCLUIDO | 3.573 | 27.99 | 18.35 | 6.92 | 0.1 | 159 | 223.35 | 56.94 | 1.25 | 157 | 50.15 | 27780.03 | 274.94 | 1732.66 | 144.6 | 42.11 | 49934.16 | 0.29 | 0.76 | 3.97 | 3.24 | 1 | 10 | 1353.2493 | 1851.5754 | 1674.8637 | 1353249.3172 | 1851575.4169 | 2.0354e-06 | 73 | 1674863.6578
2 | 115 | CONCLUIDO | 3.8616 | 25.9 | 17.66 | 8.34 | 0.12 | 127 | 223.76 | 56.94 | 1.5 | 125 | 50.32 | 27831.42 | 262.94 | 1732.31 | 124.05 | 42.11 | 39816.37 | 0.34 | 0.79 | 3.89 | 2.56 | 1 | 10 | 1232.6252 | 1686.5321 | 1525.5719 | 1232625.1689 | 1686532.1357 | 2.1998e-06 | 68 | 1525571.8757
3 | 115 | CONCLUIDO | 4.0712 | 24.56 | 17.25 | 9.76 | 0.14 | 106 | 224.18 | 56.94 | 1.75 | 104 | 50.49 | 27882.87 | 255.27 | 1732.45 | 110.12 | 42.11 | 32956.96 | 0.38 | 0.81 | 3.89 | 2.15 | 1 | 10 | 1149.9378 | 1573.3956 | 1423.233 | 1149937.7971 | 1573395.6256 | 2.3192e-06 | 64 | 1423232.9554
4 | 115 | CONCLUIDO | 4.2533 | 23.51 | 16.9 | 11.27 | 0.16 | 90 | 224.6 | 56.94 | 2 | 88 | 50.65 | 27934.37 | 248.47 | 1732.14 | 99.73 | 42.11 | 27844.65 | 0.42 | 0.82 | 3.85 | 1.8 | 1 | 10 | 1096.1066 | 1499.7414 | 1356.6082 | 1096106.5805 | 1499741.3802 | 2.4229e-06 | 62 | 1356608.1678
5 | 115 | CONCLUIDO | 4.3843 | 22.81 | 16.68 | 12.67 | 0.18 | 79 | 225.01 | 56.94 | 2.25 | 77 | 50.82 | 27985.94 | 243.8 | 1732.21 | 92.84 | 42.11 | 24450.61 | 0.45 | 0.83 | 3.83 | 1.58 | 1 | 10 | 1054.0991 | 1442.2649 | 1304.6171 | 1054099.0719 | 1442264.8537 | 2.4976e-06 | 60 | 1304617.1203
6 | 115 | CONCLUIDO | 4.495 | 22.25 | 16.51 | 14.15 | 0.2 | 70 | 225.43 | 56.94 | 2.5 | 68 | 50.99 | 28037.57 | 239.75 | 1732.11 | 87.44 | 42.11 | 21798.67 | 0.48 | 0.84 | 3.83 | 1.41 | 1 | 10 | 1016.5339 | 1390.8666 | 1258.1242 | 1016533.941 | 1390866.5844 | 2.5606e-06 | 58 | 1258124.2297
7 | 115 | CONCLUIDO | 4.5871 | 21.8 | 16.37 | 15.59 | 0.22 | 63 | 225.85 | 56.94 | 2.75 | 61 | 51.16 | 28089.25 | 236.15 | 1732.13 | 83.16 | 42.11 | 19691.55 | 0.51 | 0.85 | 3.82 | 1.27 | 1 | 10 | 992.2828 | 1357.6851 | 1228.1095 | 992282.7792 | 1357685.075 | 2.6131e-06 | 57 | 1228109.5169
8 | 115 | CONCLUIDO | 4.6767 | 21.38 | 16.22 | 17.07 | 0.24 | 57 | 226.27 | 56.94 | 3 | 55 | 51.33 | 28140.99 | 232.15 | 1732.07 | 78.41 | 42.11 | 17348.87 | 0.54 | 0.86 | 3.8 | 1.12 | 1 | 10 | 968.2618 | 1324.8186 | 1198.3797 | 968261.8365 | 1324818.5614 | 2.6641e-06 | 56 | 1198379.7373
9 | 115 | CONCLUIDO | 4.7495 | 21.06 | 16.11 | 18.59 | 0.25 | 52 | 226.69 | 56.94 | 3.25 | 50 | 51.5 | 28192.8 | 229.24 | 1732.06 | 75.17 | 42.11 | 15752.84 | 0.56 | 0.86 | 3.79 | 1.01 | 1 | 10 | 947.7576 | 1296.7638 | 1173.0025 | 947757.6467 | 1296763.8243 | 2.7056e-06 | 55 | 1173002.505
10 | 115 | CONCLUIDO | 4.8058 | 20.81 | 16.04 | 20.05 | 0.27 | 48 | 227.11 | 56.94 | 3.5 | 46 | 51.67 | 28244.66 | 226.55 | 1731.94 | 73.05 | 42.11 | 14713.86 | 0.58 | 0.87 | 3.78 | 0.94 | 1 | 10 | 939.4519 | 1285.3996 | 1162.7229 | 939451.938 | 1285399.5873 | 2.7377e-06 | 55 | 1162722.8547
11 | 115 | CONCLUIDO | 4.8656 | 20.55 | 15.96 | 21.76 | 0.29 | 44 | 227.53 | 56.94 | 3.75 | 42 | 51.84 | 28296.58 | 223.64 | 1732 | 70.34 | 42.11 | 13376.12 | 0.6 | 0.87 | 3.78 | 0.86 | 1 | 10 | 920.773 | 1259.8422 | 1139.6046 | 920772.9729 | 1259842.2032 | 2.7717e-06 | 54 | 1139604.6315
12 | 115 | CONCLUIDO | 4.9079 | 20.38 | 15.91 | 23.29 | 0.31 | 41 | 227.95 | 56.94 | 4 | 39 | 52.01 | 28348.56 | 221.44 | 1732.18 | 69.03 | 42.11 | 12739.12 | 0.61 | 0.88 | 3.77 | 0.82 | 1 | 10 | 914.632 | 1251.4399 | 1132.0042 | 914632.014 | 1251439.8723 | 2.7958e-06 | 54 | 1132004.2073
13 | 115 | CONCLUIDO | 4.9564 | 20.18 | 15.85 | 25.02 | 0.33 | 38 | 228.38 | 56.94 | 4.25 | 36 | 52.18 | 28400.61 | 219.08 | 1732.12 | 66.87 | 42.11 | 11671.42 | 0.63 | 0.88 | 3.77 | 0.75 | 1 | 10 | 897.9149 | 1228.5668 | 1111.3141 | 897914.9211 | 1228566.8082 | 2.8235e-06 | 53 | 1111314.1163
14 | 115 | CONCLUIDO | 4.9917 | 20.03 | 15.79 | 26.32 | 0.35 | 36 | 228.8 | 56.94 | 4.5 | 34 | 52.36 | 28452.71 | 216.58 | 1732.12 | 65.16 | 42.11 | 10826.03 | 0.65 | 0.88 | 3.77 | 0.69 | 1 | 10 | 892.0963 | 1220.6055 | 1104.1127 | 892096.3222 | 1220605.5446 | 2.8436e-06 | 53 | 1104112.6645
15 | 115 | CONCLUIDO | 5.0202 | 19.92 | 15.77 | 27.82 | 0.37 | 34 | 229.22 | 56.94 | 4.75 | 32 | 52.53 | 28504.87 | 213.89 | 1731.91 | 64.15 | 42.11 | 10331.9 | 0.66 | 0.88 | 3.77 | 0.67 | 1 | 10 | 876.9962 | 1199.945 | 1085.4239 | 876996.2475 | 1199944.9562 | 2.8598e-06 | 52 | 1085423.8937
16 | 115 | CONCLUIDO | 5.0478 | 19.81 | 15.75 | 29.52 | 0.39 | 32 | 229.65 | 56.94 | 5 | 30 | 52.7 | 28557.1 | 212.3 | 1731.91 | 63.72 | 42.11 | 10126.55 | 0.66 | 0.88 | 3.76 | 0.65 | 1 | 10 | 873.1648 | 1194.7026 | 1080.6818 | 873164.7655 | 1194702.5534 | 2.8755e-06 | 52 | 1080681.8185
17 | 115 | CONCLUIDO | 5.0905 | 19.64 | 15.67 | 31.33 | 0.41 | 30 | 230.07 | 56.94 | 5.25 | 28 | 52.88 | 28609.38 | 209.33 | 1732.01 | 61.36 | 42.11 | 8960.29 | 0.69 | 0.89 | 3.75 | 0.57 | 1 | 10 | 866.3863 | 1185.4279 | 1072.2923 | 866386.2685 | 1185427.9148 | 2.8998e-06 | 52 | 1072292.3384
18 | 115 | CONCLUIDO | 5.12 | 19.53 | 15.64 | 33.52 | 0.42 | 28 | 230.49 | 56.94 | 5.5 | 26 | 53.05 | 28661.73 | 206.61 | 1731.96 | 60.32 | 42.11 | 8445.69 | 0.7 | 0.89 | 3.76 | 0.54 | 1 | 10 | 851.2958 | 1164.7804 | 1053.6154 | 851295.7534 | 1164780.4063 | 2.9166e-06 | 51 | 1053615.3991
19 | 115 | CONCLUIDO | 5.1377 | 19.46 | 15.62 | 34.71 | 0.44 | 27 | 230.92 | 56.94 | 5.75 | 25 | 53.23 | 28714.14 | 204.88 | 1731.98 | 59.61 | 42.11 | 8097.05 | 0.71 | 0.89 | 3.75 | 0.52 | 1 | 10 | 848.1273 | 1160.4452 | 1049.6939 | 848127.3109 | 1160445.2034 | 2.9267e-06 | 51 | 1049693.9419
20 | 115 | CONCLUIDO | 5.1532 | 19.41 | 15.6 | 36.01 | 0.46 | 26 | 231.34 | 56.94 | 6 | 24 | 53.4 | 28766.61 | 202.66 | 1731.98 | 59.44 | 42.11 | 8019.2 | 0.71 | 0.89 | 3.74 | 0.5 | 1 | 10 | 844.6066 | 1155.6281 | 1045.3365 | 844606.6389 | 1155628.0648 | 2.9356e-06 | 51 | 1045336.5442
21 | 115 | CONCLUIDO | 5.1896 | 19.27 | 15.55 | 38.89 | 0.48 | 24 | 231.77 | 56.94 | 6.25 | 22 | 53.58 | 28819.14 | 200.38 | 1731.95 | 57.69 | 42.11 | 7155.16 | 0.73 | 0.9 | 3.75 | 0.46 | 1 | 10 | 839.474 | 1148.6054 | 1038.9841 | 839474.0045 | 1148605.3679 | 2.9563e-06 | 51 | 1038984.0837
22 | 115 | CONCLUIDO | 5.2061 | 19.21 | 15.54 | 40.53 | 0.5 | 23 | 232.2 | 56.94 | 6.5 | 21 | 53.75 | 28871.74 | 197.86 | 1731.9 | 57.26 | 42.11 | 6941.44 | 0.74 | 0.9 | 3.74 | 0.44 | 1 | 10 | 835.715 | 1143.4621 | 1034.3317 | 835714.9871 | 1143462.1145 | 2.9657e-06 | 51 | 1034331.6952
23 | 115 | CONCLUIDO | 5.2251 | 19.14 | 15.51 | 42.31 | 0.52 | 22 | 232.62 | 56.94 | 6.75 | 20 | 53.93 | 28924.39 | 196.77 | 1731.84 | 56.53 | 42.11 | 6581.01 | 0.75 | 0.9 | 3.74 | 0.41 | 1 | 10 | 823.1989 | 1126.3371 | 1018.841 | 823198.9143 | 1126337.0716 | 2.9765e-06 | 50 | 1018841.0423
24 | 115 | CONCLUIDO | 5.2393 | 19.09 | 15.5 | 44.3 | 0.53 | 21 | 233.05 | 56.94 | 7 | 19 | 54.11 | 28977.11 | 194.08 | 1731.92 | 56.44 | 42.11 | 6544.89 | 0.75 | 0.9 | 3.74 | 0.41 | 1 | 10 | 819.4494 | 1121.2068 | 1014.2004 | 819449.3625 | 1121206.7694 | 2.9846e-06 | 50 | 1014200.3689
25 | 115 | CONCLUIDO | 5.2612 | 19.01 | 15.47 | 46.41 | 0.55 | 20 | 233.48 | 56.94 | 7.25 | 18 | 54.29 | 29029.89 | 190.93 | 1731.88 | 55.24 | 42.11 | 5946.15 | 0.76 | 0.9 | 3.74 | 0.37 | 1 | 10 | 814.6279 | 1114.6098 | 1008.233 | 814627.892 | 1114609.8207 | 2.9971e-06 | 50 | 1008233.0237
26 | 115 | CONCLUIDO | 5.2753 | 18.96 | 15.46 | 48.83 | 0.57 | 19 | 233.91 | 56.94 | 7.5 | 17 | 54.46 | 29082.74 | 188.71 | 1731.94 | 54.91 | 42.11 | 5786.5 | 0.77 | 0.9 | 3.74 | 0.36 | 1 | 10 | 811.4178 | 1110.2177 | 1004.2601 | 811417.8318 | 1110217.6747 | 3.0051e-06 | 50 | 1004260.058
27 | 115 | CONCLUIDO | 5.2776 | 18.95 | 15.45 | 48.8 | 0.59 | 19 | 234.34 | 56.94 | 7.75 | 17 | 54.64 | 29135.65 | 186.39 | 1731.9 | 54.5 | 42.11 | 5582.66 | 0.77 | 0.9 | 3.74 | 0.36 | 1 | 10 | 808.8133 | 1106.654 | 1001.0365 | 808813.2527 | 1106653.9746 | 3.0064e-06 | 50 | 1001036.4725
28 | 115 | CONCLUIDO | 5.2894 | 18.91 | 15.46 | 51.52 | 0.61 | 18 | 234.77 | 56.94 | 8 | 13 | 54.82 | 29188.62 | 185 | 1731.92 | 54.63 | 42.11 | 5651.4 | 0.77 | 0.9 | 3.74 | 0.36 | 1 | 10 | 806.7679 | 1103.8554 | 998.505 | 806767.8972 | 1103855.429 | 3.0131e-06 | 50 | 998505.0161
29 | 115 | CONCLUIDO | 5.3099 | 18.83 | 15.43 | 54.44 | 0.62 | 17 | 235.2 | 56.94 | 8.25 | 9 | 55 | 29241.66 | 181.92 | 1731.88 | 53.49 | 42.11 | 5086.28 | 0.79 | 0.9 | 3.74 | 0.33 | 1 | 10 | 802.1958 | 1097.5997 | 992.8464 | 802195.8479 | 1097599.7494 | 3.0248e-06 | 50 | 992846.3699
30 | 115 | CONCLUIDO | 5.3053 | 18.85 | 15.44 | 54.5 | 0.64 | 17 | 235.63 | 56.94 | 8.5 | 6 | 55.18 | 29294.76 | 182.22 | 1732.13 | 53.82 | 42.11 | 5251.35 | 0.78 | 0.9 | 3.75 | 0.34 | 1 | 10 | 802.8423 | 1098.4842 | 993.6464 | 802842.2598 | 1098484.1988 | 3.0222e-06 | 50 | 993646.4086
31 | 115 | CONCLUIDO | 5.3063 | 18.85 | 15.44 | 54.49 | 0.66 | 17 | 236.06 | 56.94 | 8.75 | 3 | 55.36 | 29347.92 | 182.76 | 1731.97 | 53.6 | 42.11 | 5144.39 | 0.79 | 0.9 | 3.75 | 0.34 | 1 | 10 | 803.3388 | 1099.1636 | 994.261 | 803338.7964 | 1099163.5821 | 3.0228e-06 | 50 | 994260.9525
32 | 115 | CONCLUIDO | 5.3058 | 18.85 | 15.44 | 54.5 | 0.68 | 17 | 236.49 | 56.94 | 9 | 2 | 55.55 | 29401.15 | 182.58 | 1731.97 | 53.76 | 42.11 | 5222.66 | 0.78 | 0.9 | 3.75 | 0.34 | 1 | 10 | 803.1829 | 1098.9502 | 994.068 | 803182.8611 | 1098950.2245 | 3.0225e-06 | 50 | 994067.9575
33 | 115 | CONCLUIDO | 5.3059 | 18.85 | 15.44 | 54.49 | 0.69 | 17 | 236.92 | 56.94 | 9.25 | 2 | 55.73 | 29454.44 | 182.25 | 1732.02 | 53.71 | 42.11 | 5198.24 | 0.78 | 0.9 | 3.75 | 0.34 | 1 | 10 | 802.8387 | 1098.4793 | 993.642 | 802838.6652 | 1098479.2805 | 3.0225e-06 | 50 | 993641.9597
34 | 115 | CONCLUIDO | 5.306 | 18.85 | 15.44 | 54.49 | 0.71 | 17 | 237.35 | 56.94 | 9.5 | 1 | 55.91 | 29507.8 | 181.67 | 1731.88 | 53.58 | 42.11 | 5134.11 | 0.79 | 0.9 | 3.76 | 0.34 | 1 | 10 | 802.2381 | 1097.6575 | 992.8986 | 802238.0764 | 1097657.5284 | 3.0226e-06 | 50 | 992898.6345
35 | 115 | CONCLUIDO | 5.3051 | 18.85 | 15.44 | 54.5 | 0.73 | 17 | 237.79 | 56.94 | 9.75 | 0 | 56.09 | 29561.22 | 182.01 | 1732.03 | 53.59 | 42.11 | 5138.19 | 0.79 | 0.9 | 3.76 | 0.34 | 1 | 10 | 802.6383 | 1098.2051 | 993.394 | 802638.2987 | 1098205.1301 | 3.0221e-06 | 50 | 993393.9738

## RESULTADOS_5
Unnamed: 0 | Volume de calda [L] | STATUS | Capacidade operacional [ha/h] | Tempo de missao [h] | Tempo util [h] | Tempo por voo [min] | Autonomia Projetada [h] | N° Voos | MTOW [kg] | Massa Estrutura [kg] | Combustível [kg] | Abastecimentos | Massa gerador | Potência gerador [W] | Combustível consumido [L] | Calda cons [L] | Distância percorrida [km] | Distância Pulverizando [km] | RTL ACUMULADO[m] | EOC [km/km] | EOC [h/h] | Tempo de manobra [h] | Tempo rtl_rtw [h] | V pulv [m/s] | V desloc [m/s] | Preço Total por ha Simples [R$/ha] | Preço Total por ha Presumido [R$/ha] | Preço Total por ha Real [R$/ha] | Preço Total Simples [R$] | Preço Total Presumido [R$] | Prod CAPEX [ha/h/R$] | Dias Trabalhados | Preço Total Real [R$]
0 | 35 | CONCLUIDO | 4.9596 | 20.16 | 16.81 | 11.86 | 0.22 | 85 | 80.84 | 35.1 | 1 | 83 | 9.74 | 10204.21 | 116.58 | 1732.55 | 96.66 | 42.11 | 26330.72 | 0.44 | 0.83 | 3.85 | 1.7 | 1 | 10 | 714.2624 | 977.2853 | 884.0146 | 714262.4082 | 977285.3379 | 4.5651e-06 | 53 | 884014.5969
1 | 35 | CONCLUIDO | 5.169 | 19.35 | 16.37 | 15.59 | 0.27 | 63 | 81.14 | 35.1 | 1.25 | 59 | 9.79 | 10241.25 | 107.67 | 1732.3 | 83.37 | 42.11 | 19800.08 | 0.51 | 0.85 | 3.8 | 1.27 | 1 | 10 | 675.2551 | 923.9139 | 835.7368 | 675255.1498 | 923913.8861 | 4.7579e-06 | 51 | 835736.8415
2 | 35 | CONCLUIDO | 5.2655 | 18.99 | 16.19 | 18.32 | 0.32 | 53 | 81.44 | 35.1 | 1.5 | 18 | 9.84 | 10278.32 | 102.72 | 1731.88 | 76.27 | 42.11 | 16295.79 | 0.55 | 0.86 | 3.83 | 1.09 | 1 | 10 | 656.3118 | 897.9948 | 812.2914 | 656311.8214 | 897994.7885 | 4.8467e-06 | 50 | 812291.4262
3 | 35 | CONCLUIDO | 5.2794 | 18.94 | 16.17 | 19.03 | 0.38 | 51 | 81.74 | 35.1 | 1.75 | 2 | 9.89 | 10315.41 | 101.59 | 1732.27 | 74.93 | 42.11 | 15638.14 | 0.56 | 0.86 | 3.85 | 1.07 | 1 | 10 | 654.5719 | 895.6142 | 810.138 | 654571.9167 | 895614.1742 | 4.8595e-06 | 50 | 810138.0144
4 | 35 | CONCLUIDO | 5.2783 | 18.95 | 16.18 | 19.03 | 0.43 | 51 | 82.04 | 35.1 | 2 | 0 | 9.94 | 10352.53 | 101.78 | 1732.38 | 75.08 | 42.11 | 15712.12 | 0.56 | 0.86 | 3.85 | 1.07 | 1 | 10 | 654.8526 | 895.9983 | 810.4854 | 654852.634 | 895998.2638 | 4.8585e-06 | 50 | 810485.4471

## RESULTADOS_8
Unnamed: 0 | Volume de calda [L] | STATUS | Capacidade operacional [ha/h] | Tempo de missao [h] | Tempo util [h] | Tempo por voo [min] | Autonomia Projetada [h] | N° Voos | MTOW [kg] | Massa Estrutura [kg] | Combustível [kg] | Abastecimentos | Massa gerador | Potência gerador [W] | Combustível consumido [L] | Calda cons [L] | Distância percorrida [km] | Distância Pulverizando [km] | RTL ACUMULADO[m] | EOC [km/km] | EOC [h/h] | Tempo de manobra [h] | Tempo rtl_rtw [h] | V pulv [m/s] | V desloc [m/s] | Preço Total por ha Simples [R$/ha] | Preço Total por ha Presumido [R$/ha] | Preço Total por ha Real [R$/ha] | Preço Total Simples [R$] | Preço Total Presumido [R$] | Prod CAPEX [ha/h/R$] | Dias Trabalhados | Preço Total Real [R$]
0 | 50 | CONCLUIDO | 4.5696 | 21.88 | 17.36 | 9.3 | 0.16 | 112 | 107.41 | 41.65 | 1 | 110 | 14.77 | 13481.73 | 154.76 | 1732.52 | 114.24 | 42.11 | 34988.35 | 0.37 | 0.8 | 3.88 | 2.26 | 1 | 10 | 840.5279 | 1150.0474 | 1040.2885 | 840527.9292 | 1150047.3942 | 3.6425e-06 | 57 | 1040288.485
1 | 50 | CONCLUIDO | 4.8227 | 20.74 | 16.81 | 11.87 | 0.2 | 85 | 107.73 | 41.65 | 1.25 | 83 | 14.83 | 13520.81 | 146.06 | 1732.08 | 96.7 | 42.11 | 26354.67 | 0.44 | 0.83 | 3.85 | 1.71 | 1 | 10 | 792.8698 | 1084.8394 | 981.3039 | 792869.8003 | 1084839.4397 | 3.8443e-06 | 55 | 981303.8861
2 | 50 | CONCLUIDO | 4.9985 | 20.01 | 16.46 | 14.52 | 0.24 | 68 | 108.05 | 41.65 | 1.5 | 66 | 14.9 | 13559.91 | 139.03 | 1732.13 | 85.83 | 42.11 | 21004.57 | 0.49 | 0.85 | 3.82 | 1.36 | 1 | 10 | 754.721 | 1032.6425 | 934.0886 | 754720.9708 | 1032642.5282 | 3.9844e-06 | 53 | 934088.5747
3 | 50 | CONCLUIDO | 5.1287 | 19.5 | 16.22 | 17.38 | 0.28 | 56 | 108.37 | 41.65 | 1.75 | 54 | 14.97 | 13599.17 | 133.15 | 1732.05 | 78.3 | 42.11 | 17297.97 | 0.54 | 0.86 | 3.8 | 1.12 | 1 | 10 | 721.7278 | 987.4998 | 893.2542 | 721727.8016 | 987499.8186 | 4.0882e-06 | 51 | 893254.2218
4 | 50 | CONCLUIDO | 5.2367 | 19.1 | 16.02 | 20.45 | 0.32 | 47 | 108.68 | 41.65 | 2 | 45 | 15.03 | 13638.32 | 127.29 | 1732.03 | 72.35 | 42.11 | 14370.46 | 0.58 | 0.87 | 3.77 | 0.92 | 1 | 10 | 700.1708 | 958.0046 | 866.574 | 700170.848 | 958004.6436 | 4.1743e-06 | 50 | 866574.025
5 | 50 | CONCLUIDO | 5.3137 | 18.82 | 15.89 | 23.84 | 0.36 | 40 | 109 | 41.65 | 2.25 | 27 | 15.1 | 13677.51 | 121.34 | 1731.88 | 67.93 | 42.11 | 12193.2 | 0.62 | 0.88 | 3.78 | 0.8 | 1 | 10 | 690.1844 | 944.3407 | 854.2142 | 690184.3739 | 944340.7092 | 4.2357e-06 | 50 | 854214.1573
6 | 50 | CONCLUIDO | 5.3393 | 18.73 | 15.87 | 25.74 | 0.4 | 37 | 109.32 | 41.65 | 2.5 | 13 | 15.17 | 13716.72 | 119.17 | 1732.06 | 66.47 | 42.11 | 11479.91 | 0.63 | 0.88 | 3.8 | 0.77 | 1 | 10 | 677.2744 | 926.6767 | 838.2359 | 677274.3637 | 926676.6636 | 4.2561e-06 | 49 | 838235.9434
7 | 50 | CONCLUIDO | 5.3478 | 18.7 | 15.86 | 26.44 | 0.44 | 36 | 109.64 | 41.65 | 2.75 | 2 | 15.24 | 13755.95 | 118.63 | 1732.19 | 66.04 | 42.11 | 11267.49 | 0.64 | 0.88 | 3.81 | 0.76 | 1 | 10 | 676.3424 | 925.4015 | 837.0825 | 676342.3935 | 925401.5009 | 4.2628e-06 | 49 | 837082.4805
8 | 50 | CONCLUIDO | 5.3481 | 18.7 | 15.86 | 26.44 | 0.48 | 36 | 109.96 | 41.65 | 3 | 0 | 15.31 | 13795.21 | 118.69 | 1732.09 | 65.97 | 42.11 | 11230.89 | 0.64 | 0.88 | 3.81 | 0.76 | 1 | 10 | 676.3919 | 925.4692 | 837.1437 | 676391.8964 | 925469.233 | 4.2631e-06 | 49 | 837143.7483

## RESULTADOS_3
Unnamed: 0 | Volume de calda [L] | STATUS | Capacidade operacional [ha/h] | Tempo de missao [h] | Tempo util [h] | Tempo por voo [min] | Autonomia Projetada [h] | N° Voos | MTOW [kg] | Massa Estrutura [kg] | Combustível [kg] | Abastecimentos | Massa gerador | Potência gerador [W] | Combustível consumido [L] | Calda cons [L] | Distância percorrida [km] | Distância Pulverizando [km] | RTL ACUMULADO[m] | EOC [km/km] | EOC [h/h] | Tempo de manobra [h] | Tempo rtl_rtw [h] | V pulv [m/s] | V desloc [m/s] | Preço Total por ha Simples [R$/ha] | Preço Total por ha Presumido [R$/ha] | Preço Total por ha Real [R$/ha] | Preço Total Simples [R$] | Preço Total Presumido [R$] | Prod CAPEX [ha/h/R$] | Dias Trabalhados | Preço Total Real [R$]
0 | 25 | CONCLUIDO | 5.1532 | 19.41 | 16.61 | 13.84 | 0.28 | 72 | 61.76 | 28.92 | 1 | 14 | 6.84 | 7851.41 | 88.64 | 1732.55 | 87.92 | 42.11 | 22026.35 | 0.48 | 0.84 | 3.91 | 1.51 | 1 | 10 | 641.4147 | 877.6119 | 793.8538 | 641414.7005 | 877611.8905 | 5.4328e-06 | 51 | 793853.8434
1 | 25 | CONCLUIDO | 5.1601 | 19.38 | 16.6 | 14.03 | 0.35 | 71 | 62.05 | 28.92 | 1.25 | 0 | 6.88 | 7887.12 | 88.45 | 1732.53 | 87.39 | 42.11 | 21769.51 | 0.48 | 0.84 | 3.91 | 1.5 | 1 | 10 | 640.9535 | 876.9808 | 793.283 | 640953.4622 | 876980.8038 | 5.4401e-06 | 51 | 793282.9868

## RESULTADOS_15
Unnamed: 0 | Volume de calda [L] | STATUS | Capacidade operacional [ha/h] | Tempo de missao [h] | Tempo util [h] | Tempo por voo [min] | Autonomia Projetada [h] | N° Voos | MTOW [kg] | Massa Estrutura [kg] | Combustível [kg] | Abastecimentos | Massa gerador | Potência gerador [W] | Combustível consumido [L] | Calda cons [L] | Distância percorrida [km] | Distância Pulverizando [km] | RTL ACUMULADO[m] | EOC [km/km] | EOC [h/h] | Tempo de manobra [h] | Tempo rtl_rtw [h] | V pulv [m/s] | V desloc [m/s] | Preço Total por ha Simples [R$/ha] | Preço Total por ha Presumido [R$/ha] | Preço Total por ha Real [R$/ha] | Preço Total Simples [R$] | Preço Total Presumido [R$] | Prod CAPEX [ha/h/R$] | Dias Trabalhados | Preço Total Real [R$]
0 | 85 | CONCLUIDO | 3.774 | 26.5 | 18.5 | 6.69 | 0.11 | 166 | 167.88 | 51.39 | 1 | 164 | 30.49 | 20939.59 | 230.05 | 1732.63 | 149.28 | 42.11 | 52235.59 | 0.28 | 0.75 | 3.99 | 3.39 | 1 | 10 | 1193.656 | 1633.2128 | 1477.3413 | 1193656.0089 | 1633212.8117 | 2.4287e-06 | 70 | 1477341.2732
1 | 85 | CONCLUIDO | 4.115 | 24.3 | 17.66 | 8.41 | 0.13 | 126 | 168.25 | 51.39 | 1.25 | 124 | 30.6 | 20984.25 | 217.36 | 1732.31 | 123.18 | 42.11 | 39388.35 | 0.34 | 0.79 | 3.92 | 2.56 | 1 | 10 | 1068.8132 | 1462.3973 | 1322.8282 | 1068813.1735 | 1462397.3367 | 2.6481e-06 | 64 | 1322828.1874
2 | 85 | CONCLUIDO | 4.3607 | 22.93 | 17.14 | 10.18 | 0.16 | 101 | 168.61 | 51.39 | 1.5 | 99 | 30.71 | 21028.94 | 208.78 | 1732.23 | 107.14 | 42.11 | 31490.93 | 0.39 | 0.81 | 3.87 | 2.04 | 1 | 10 | 989.8261 | 1354.3237 | 1225.0689 | 989826.0605 | 1354323.684 | 2.8062e-06 | 60 | 1225068.9324
3 | 85 | CONCLUIDO | 4.5454 | 22 | 16.78 | 11.99 | 0.18 | 84 | 168.97 | 51.39 | 1.75 | 82 | 30.83 | 21073.68 | 202.28 | 1732.17 | 96.07 | 42.11 | 26044.15 | 0.44 | 0.83 | 3.84 | 1.68 | 1 | 10 | 943.3376 | 1290.7161 | 1167.532 | 943337.5767 | 1290716.0895 | 2.9251e-06 | 58 | 1167531.9575
4 | 85 | CONCLUIDO | 4.6849 | 21.35 | 16.53 | 13.78 | 0.21 | 72 | 169.33 | 51.39 | 2 | 70 | 30.94 | 21118.46 | 196.9 | 1732.37 | 88.11 | 42.11 | 22122.81 | 0.48 | 0.84 | 3.82 | 1.43 | 1 | 10 | 904.4486 | 1237.5065 | 1119.4006 | 904448.6146 | 1237506.496 | 3.0149e-06 | 56 | 1119400.6129
5 | 85 | CONCLUIDO | 4.7895 | 20.88 | 16.37 | 15.59 | 0.24 | 63 | 169.7 | 51.39 | 2.25 | 61 | 31.05 | 21163.27 | 192.92 | 1732.19 | 83.32 | 42.11 | 19771.34 | 0.51 | 0.85 | 3.81 | 1.27 | 1 | 10 | 881.1918 | 1205.6855 | 1090.6166 | 881191.8059 | 1205685.5043 | 3.0822e-06 | 55 | 1090616.5719
6 | 85 | CONCLUIDO | 4.8937 | 20.43 | 16.2 | 17.67 | 0.26 | 55 | 170.06 | 51.39 | 2.5 | 53 | 31.17 | 21208.12 | 188.52 | 1732.2 | 77.71 | 42.11 | 17008.06 | 0.54 | 0.86 | 3.8 | 1.1 | 1 | 10 | 857.9969 | 1173.9492 | 1061.9091 | 857996.8586 | 1173949.1541 | 3.1492e-06 | 54 | 1061909.0945
7 | 85 | CONCLUIDO | 4.9596 | 20.16 | 16.1 | 19.32 | 0.29 | 50 | 170.42 | 51.39 | 2.75 | 48 | 31.28 | 21253.01 | 184.93 | 1732.07 | 74.52 | 42.11 | 15436.75 | 0.57 | 0.87 | 3.79 | 1 | 1 | 10 | 839.1804 | 1148.2036 | 1038.6207 | 839180.3948 | 1148203.6383 | 3.1916e-06 | 53 | 1038620.6945
8 | 85 | CONCLUIDO | 5.0331 | 19.87 | 15.97 | 21.29 | 0.31 | 45 | 170.79 | 51.39 | 3 | 43 | 31.4 | 21297.94 | 181.11 | 1731.95 | 70.95 | 42.11 | 13678.84 | 0.59 | 0.87 | 3.77 | 0.87 | 1 | 10 | 819.6718 | 1121.5112 | 1014.4757 | 819671.8413 | 1121511.1746 | 3.2389e-06 | 52 | 1014475.7222
9 | 85 | CONCLUIDO | 5.084 | 19.67 | 15.91 | 23.28 | 0.34 | 41 | 171.15 | 51.39 | 3.25 | 39 | 31.51 | 21342.91 | 177.77 | 1731.91 | 68.92 | 42.11 | 12684.89 | 0.61 | 0.88 | 3.77 | 0.81 | 1 | 10 | 812.586 | 1111.816 | 1005.7059 | 812586.0131 | 1111816.0319 | 3.2717e-06 | 52 | 1005705.8702
10 | 85 | CONCLUIDO | 5.1394 | 19.46 | 15.83 | 25.67 | 0.36 | 37 | 171.52 | 51.39 | 3.5 | 35 | 31.63 | 21387.92 | 174.3 | 1732.18 | 66.4 | 42.11 | 11443.6 | 0.63 | 0.88 | 3.77 | 0.73 | 1 | 10 | 795.2971 | 1088.1606 | 984.3081 | 795297.1318 | 1088160.6218 | 3.3074e-06 | 51 | 984308.0993
11 | 85 | CONCLUIDO | 5.1859 | 19.28 | 15.76 | 27.81 | 0.39 | 34 | 171.88 | 51.39 | 3.75 | 32 | 31.74 | 21432.96 | 170.9 | 1731.95 | 64.11 | 42.11 | 10312.34 | 0.66 | 0.88 | 3.76 | 0.66 | 1 | 10 | 788.6115 | 1079.013 | 976.0336 | 788611.4976 | 1079013.0421 | 3.3373e-06 | 51 | 976033.5518
12 | 85 | CONCLUIDO | 5.2297 | 19.12 | 15.7 | 30.38 | 0.41 | 31 | 172.25 | 51.39 | 4 | 29 | 31.86 | 21478.05 | 167.3 | 1731.95 | 62.1 | 42.11 | 9321.53 | 0.68 | 0.89 | 3.76 | 0.6 | 1 | 10 | 772.2402 | 1056.6131 | 955.7715 | 772240.2257 | 1056613.1457 | 3.3655e-06 | 50 | 955771.47
13 | 85 | CONCLUIDO | 5.2542 | 19.03 | 15.68 | 32.44 | 0.44 | 29 | 172.61 | 51.39 | 4.25 | 27 | 31.97 | 21523.17 | 164.67 | 1731.9 | 61.56 | 42.11 | 9063.6 | 0.68 | 0.89 | 3.76 | 0.58 | 1 | 10 | 768.071 | 1050.9086 | 950.6114 | 768070.9938 | 1050908.6187 | 3.3812e-06 | 50 | 950611.3751
14 | 85 | CONCLUIDO | 5.2905 | 18.9 | 15.61 | 34.7 | 0.46 | 27 | 172.98 | 51.39 | 4.5 | 25 | 32.09 | 21568.34 | 160.64 | 1732.15 | 59.49 | 42.11 | 8037.68 | 0.71 | 0.89 | 3.75 | 0.51 | 1 | 10 | 761.5561 | 1041.9947 | 942.5482 | 761556.1219 | 1041994.6835 | 3.4046e-06 | 50 | 942548.1733
15 | 85 | CONCLUIDO | 5.3163 | 18.81 | 15.59 | 37.42 | 0.49 | 25 | 173.35 | 51.39 | 4.75 | 23 | 32.2 | 21613.54 | 159.05 | 1732.08 | 58.8 | 42.11 | 7700.55 | 0.72 | 0.89 | 3.75 | 0.49 | 1 | 10 | 748.6739 | 1024.3687 | 926.6044 | 748673.9312 | 1024368.7018 | 3.4212e-06 | 49 | 926604.3906
16 | 85 | CONCLUIDO | 5.3328 | 18.75 | 15.57 | 38.92 | 0.51 | 24 | 173.71 | 51.39 | 5 | 15 | 32.32 | 21658.78 | 155.34 | 1731.96 | 57.71 | 42.11 | 7164.45 | 0.73 | 0.89 | 3.76 | 0.47 | 1 | 10 | 743.928 | 1017.8751 | 920.7305 | 743927.9998 | 1017875.1091 | 3.4318e-06 | 49 | 920730.5373
17 | 85 | CONCLUIDO | 5.3438 | 18.71 | 15.56 | 40.59 | 0.53 | 23 | 174.08 | 51.39 | 5.25 | 12 | 32.44 | 21704.07 | 152.8 | 1731.93 | 57.64 | 42.11 | 7130.77 | 0.73 | 0.89 | 3.76 | 0.46 | 1 | 10 | 740.7346 | 1013.5058 | 916.7782 | 740734.6295 | 1013505.799 | 3.4389e-06 | 49 | 916778.228
18 | 85 | CONCLUIDO | 5.3575 | 18.67 | 15.55 | 42.4 | 0.56 | 22 | 174.45 | 51.39 | 5.5 | 3 | 32.56 | 21749.39 | 152.35 | 1731.84 | 56.96 | 42.11 | 6797.5 | 0.74 | 0.9 | 3.76 | 0.45 | 1 | 10 | 739.5483 | 1011.8826 | 915.31 | 739548.2996 | 1011882.6101 | 3.4477e-06 | 49 | 915309.954
19 | 85 | CONCLUIDO | 5.3598 | 18.66 | 15.54 | 42.38 | 0.58 | 22 | 174.82 | 51.39 | 5.75 | 2 | 32.67 | 21794.75 | 152.53 | 1731.98 | 56.58 | 42.11 | 6606.78 | 0.74 | 0.9 | 3.77 | 0.44 | 1 | 10 | 739.554 | 1011.8904 | 915.317 | 739553.9576 | 1011890.3516 | 3.4492e-06 | 49 | 915316.9567
20 | 85 | CONCLUIDO | 5.3583 | 18.66 | 15.54 | 42.39 | 0.61 | 22 | 175.18 | 51.39 | 6 | 0 | 32.79 | 21840.16 | 152.74 | 1731.84 | 56.61 | 42.11 | 6625.4 | 0.74 | 0.9 | 3.77 | 0.45 | 1 | 10 | 739.8395 | 1012.281 | 915.6703 | 739839.4672 | 1012280.9985 | 3.4482e-06 | 49 | 915670.3207

## RESULTADOS_2
Unnamed: 0 | Volume de calda [L] | STATUS | Capacidade operacional [ha/h] | Tempo de missao [h] | Tempo util [h] | Tempo por voo [min] | Autonomia Projetada [h] | N° Voos | MTOW [kg] | Massa Estrutura [kg] | Combustível [kg] | Abastecimentos | Massa gerador | Potência gerador [W] | Combustível consumido [L] | Calda cons [L] | Distância percorrida [km] | Distância Pulverizando [km] | RTL ACUMULADO[m] | EOC [km/km] | EOC [h/h] | Tempo de manobra [h] | Tempo rtl_rtw [h] | V pulv [m/s] | V desloc [m/s] | Preço Total por ha Simples [R$/ha] | Preço Total por ha Presumido [R$/ha] | Preço Total por ha Real [R$/ha] | Preço Total Simples [R$] | Preço Total Presumido [R$] | Prod CAPEX [ha/h/R$] | Dias Trabalhados | Preço Total Real [R$]
0 | 20 | CONCLUIDO | 5.0485 | 19.81 | 16.98 | 11.58 | 0.34 | 88 | 51.33 | 24.83 | 1 | 0 | 5.51 | 6564.78 | 80.35 | 1732.78 | 98.29 | 42.11 | 27131.93 | 0.43 | 0.82 | 3.98 | 1.88 | 1 | 10 | 637.3179 | 872.0065 | 788.7834 | 637317.9274 | 872006.5047 | 5.8237e-06 | 52 | 788783.4278

## RESULTADOS_22
Unnamed: 0 | Volume de calda [L] | STATUS | Capacidade operacional [ha/h] | Tempo de missao [h] | Tempo util [h] | Tempo por voo [min] | Autonomia Projetada [h] | N° Voos | MTOW [kg] | Massa Estrutura [kg] | Combustível [kg] | Abastecimentos | Massa gerador | Potência gerador [W] | Combustível consumido [L] | Calda cons [L] | Distância percorrida [km] | Distância Pulverizando [km] | RTL ACUMULADO[m] | EOC [km/km] | EOC [h/h] | Tempo de manobra [h] | Tempo rtl_rtw [h] | V pulv [m/s] | V desloc [m/s] | Preço Total por ha Simples [R$/ha] | Preço Total por ha Presumido [R$/ha] | Preço Total por ha Real [R$/ha] | Preço Total Simples [R$] | Preço Total Presumido [R$] | Prod CAPEX [ha/h/R$] | Dias Trabalhados | Preço Total Real [R$]
0 | 120 | CONCLUIDO | 3.0958 | 32.3 | 19.62 | 5.37 | 0.08 | 219 | 232.68 | 57.72 | 1 | 217 | 53.95 | 28931.02 | 304.14 | 1732.84 | 184.05 | 42.11 | 69356.28 | 0.23 | 0.71 | 4.07 | 4.51 | 1 | 10 | 1643.3384 | 2248.488 | 2033.8955 | 1643338.3615 | 2248488.0452 | 1.7335e-06 | 85 | 2033895.5019
1 | 120 | CONCLUIDO | 3.4928 | 28.63 | 18.45 | 6.75 | 0.1 | 164 | 233.1 | 57.72 | 1.25 | 162 | 54.13 | 28983.75 | 284.39 | 1733.05 | 148.01 | 42.11 | 51614.18 | 0.28 | 0.76 | 3.97 | 3.35 | 1 | 10 | 1408.8017 | 1927.5846 | 1743.6186 | 1408801.6507 | 1927584.5704 | 1.9558e-06 | 75 | 1743618.6044
2 | 120 | CONCLUIDO | 3.7805 | 26.45 | 17.77 | 8.14 | 0.11 | 131 | 233.53 | 57.72 | 1.5 | 129 | 54.31 | 29036.54 | 272.47 | 1732.39 | 126.54 | 42.11 | 41041.31 | 0.33 | 0.78 | 3.93 | 2.67 | 1 | 10 | 1274.2236 | 1743.449 | 1577.0567 | 1274223.6258 | 1743448.9797 | 2.1169e-06 | 69 | 1577056.656
3 | 120 | CONCLUIDO | 4.0054 | 24.97 | 17.29 | 9.52 | 0.13 | 109 | 233.96 | 57.72 | 1.75 | 107 | 54.49 | 29089.39 | 263.66 | 1732.13 | 111.98 | 42.11 | 33873.51 | 0.38 | 0.81 | 3.88 | 2.19 | 1 | 10 | 1194.5857 | 1634.4849 | 1478.4919 | 1194585.6956 | 1634484.8501 | 2.2429e-06 | 66 | 1478491.91
4 | 120 | CONCLUIDO | 4.181 | 23.92 | 16.97 | 10.95 | 0.15 | 93 | 234.39 | 57.72 | 2 | 91 | 54.67 | 29142.31 | 257.15 | 1732.14 | 101.83 | 42.11 | 28879.81 | 0.41 | 0.82 | 3.86 | 1.87 | 1 | 10 | 1130.5706 | 1546.8965 | 1399.2629 | 1130570.552 | 1546896.5066 | 2.3412e-06 | 63 | 1399262.8751
5 | 120 | CONCLUIDO | 4.3112 | 23.2 | 16.75 | 12.26 | 0.17 | 82 | 234.82 | 57.72 | 2.25 | 80 | 54.85 | 29195.29 | 252.38 | 1732.26 | 94.76 | 42.11 | 25397.81 | 0.44 | 0.83 | 3.85 | 1.65 | 1 | 10 | 1087.3733 | 1487.7921 | 1345.7993 | 1087373.2597 | 1487792.0654 | 2.4141e-06 | 61 | 1345799.2788
6 | 120 | CONCLUIDO | 4.4369 | 22.54 | 16.55 | 13.79 | 0.19 | 72 | 235.25 | 57.72 | 2.5 | 70 | 55.03 | 29248.33 | 248.02 | 1732.47 | 88.83 | 42.11 | 22485.35 | 0.47 | 0.84 | 3.82 | 1.45 | 1 | 10 | 1046.6871 | 1432.1234 | 1295.4436 | 1046687.0523 | 1432123.4015 | 2.4845e-06 | 59 | 1295443.5541
7 | 120 | CONCLUIDO | 4.5294 | 22.08 | 16.41 | 15.15 | 0.21 | 65 | 235.68 | 57.72 | 2.75 | 63 | 55.21 | 29301.44 | 244.06 | 1732.19 | 84.04 | 42.11 | 20122.64 | 0.5 | 0.85 | 3.82 | 1.31 | 1 | 10 | 1021.3535 | 1397.4609 | 1264.0892 | 1021353.5034 | 1397460.9222 | 2.5363e-06 | 58 | 1264089.2132
8 | 120 | CONCLUIDO | 4.6161 | 21.66 | 16.27 | 16.54 | 0.23 | 59 | 236.11 | 57.72 | 3 | 57 | 55.39 | 29354.61 | 240.58 | 1732.14 | 79.99 | 42.11 | 18127.25 | 0.53 | 0.86 | 3.8 | 1.17 | 1 | 10 | 997.7363 | 1365.1468 | 1234.8591 | 997736.2506 | 1365146.755 | 2.5848e-06 | 57 | 1234859.0647
9 | 120 | CONCLUIDO | 4.6862 | 21.34 | 16.17 | 17.97 | 0.24 | 54 | 236.54 | 57.72 | 3.25 | 52 | 55.57 | 29407.85 | 237.89 | 1732.46 | 77.03 | 42.11 | 16673.59 | 0.55 | 0.86 | 3.79 | 1.07 | 1 | 10 | 977.3567 | 1337.2626 | 1209.6361 | 977356.7374 | 1337262.606 | 2.6241e-06 | 56 | 1209636.1398
10 | 120 | CONCLUIDO | 4.7582 | 21.02 | 16.08 | 19.68 | 0.26 | 49 | 236.98 | 57.72 | 3.5 | 47 | 55.75 | 29461.15 | 234.82 | 1732.28 | 73.81 | 42.11 | 15088.42 | 0.57 | 0.87 | 3.79 | 0.97 | 1 | 10 | 956.7723 | 1309.0981 | 1184.1596 | 956772.3331 | 1309098.116 | 2.6644e-06 | 55 | 1184159.6291
11 | 120 | CONCLUIDO | 4.8024 | 20.82 | 16.02 | 20.89 | 0.28 | 46 | 237.41 | 57.72 | 3.75 | 44 | 55.93 | 29514.51 | 232.65 | 1731.91 | 72.12 | 42.11 | 14256.41 | 0.58 | 0.87 | 3.79 | 0.92 | 1 | 10 | 950.0589 | 1299.9126 | 1175.8507 | 950058.9453 | 1299912.5625 | 2.6892e-06 | 55 | 1175850.732
12 | 120 | CONCLUIDO | 4.85 | 20.62 | 15.95 | 22.26 | 0.3 | 43 | 237.84 | 57.72 | 4 | 41 | 56.12 | 29567.95 | 229.88 | 1732.07 | 70.1 | 42.11 | 13264.75 | 0.6 | 0.87 | 3.78 | 0.85 | 1 | 10 | 932.4499 | 1275.8191 | 1154.0567 | 932449.9349 | 1275819.1378 | 2.7158e-06 | 54 | 1154056.7499
13 | 120 | CONCLUIDO | 4.8998 | 20.41 | 15.88 | 23.82 | 0.32 | 40 | 238.28 | 57.72 | 4.25 | 38 | 56.3 | 29621.44 | 226.93 | 1732.05 | 67.75 | 42.11 | 12102.75 | 0.62 | 0.88 | 3.77 | 0.78 | 1 | 10 | 924.6011 | 1265.08 | 1144.3426 | 924601.0989 | 1265080.014 | 2.7437e-06 | 54 | 1144342.553
14 | 120 | CONCLUIDO | 4.9478 | 20.21 | 15.82 | 25.65 | 0.34 | 37 | 238.71 | 57.72 | 4.5 | 35 | 56.49 | 29675.01 | 224.63 | 1731.94 | 65.97 | 42.11 | 11229.73 | 0.64 | 0.88 | 3.77 | 0.72 | 1 | 10 | 907.8601 | 1242.1743 | 1123.6229 | 907860.1423 | 1242174.2987 | 2.7706e-06 | 53 | 1123622.9271
15 | 120 | CONCLUIDO | 4.9771 | 20.09 | 15.79 | 27.07 | 0.35 | 35 | 239.14 | 57.72 | 4.75 | 33 | 56.67 | 29728.63 | 222.71 | 1731.91 | 65.04 | 42.11 | 10770.64 | 0.65 | 0.88 | 3.76 | 0.69 | 1 | 10 | 903.2903 | 1235.9216 | 1117.967 | 903290.2628 | 1235921.5879 | 2.787e-06 | 53 | 1117966.9661
16 | 120 | CONCLUIDO | 5.01 | 19.96 | 15.75 | 28.63 | 0.37 | 33 | 239.58 | 57.72 | 5 | 31 | 56.86 | 29782.33 | 220.46 | 1731.97 | 63.75 | 42.11 | 10136.8 | 0.66 | 0.88 | 3.76 | 0.65 | 1 | 10 | 888.0841 | 1215.1159 | 1099.1469 | 888084.1423 | 1215115.903 | 2.8054e-06 | 52 | 1099146.9467
17 | 120 | CONCLUIDO | 5.0494 | 19.8 | 15.68 | 30.35 | 0.39 | 31 | 240.02 | 57.72 | 5.25 | 29 | 57.04 | 29836.09 | 218.24 | 1731.97 | 61.49 | 42.11 | 9019.43 | 0.68 | 0.89 | 3.76 | 0.58 | 1 | 10 | 882.2532 | 1207.1377 | 1091.9302 | 882253.1786 | 1207137.7212 | 2.8275e-06 | 52 | 1091930.1913
18 | 120 | CONCLUIDO | 5.058 | 19.77 | 15.7 | 31.39 | 0.41 | 30 | 240.45 | 57.72 | 5.5 | 28 | 57.23 | 29890.04 | 216.65 | 1732.09 | 62.16 | 42.11 | 9358.65 | 0.68 | 0.89 | 3.76 | 0.6 | 1 | 10 | 880.0884 | 1204.1757 | 1089.2509 | 880088.3549 | 1204175.7139 | 2.8323e-06 | 52 | 1089250.8738
19 | 120 | CONCLUIDO | 5.0938 | 19.63 | 15.65 | 33.53 | 0.42 | 28 | 240.89 | 57.72 | 5.75 | 26 | 57.42 | 29943.94 | 213.76 | 1732.03 | 60.67 | 42.11 | 8623.22 | 0.69 | 0.89 | 3.75 | 0.55 | 1 | 10 | 874.0692 | 1195.9401 | 1081.8013 | 874069.2463 | 1195940.104 | 2.8523e-06 | 52 | 1081801.259
20 | 120 | CONCLUIDO | 5.1131 | 19.56 | 15.62 | 34.71 | 0.44 | 27 | 241.33 | 57.72 | 6 | 25 | 57.6 | 29997.9 | 212.18 | 1731.96 | 59.75 | 42.11 | 8168.67 | 0.7 | 0.89 | 3.75 | 0.52 | 1 | 10 | 860.8268 | 1177.8212 | 1065.4116 | 860826.8096 | 1177821.2178 | 2.8631e-06 | 51 | 1065411.6139
21 | 120 | CONCLUIDO | 5.1292 | 19.5 | 15.6 | 36.01 | 0.46 | 26 | 241.77 | 57.72 | 6.25 | 24 | 57.79 | 30051.93 | 210.37 | 1731.93 | 59.36 | 42.11 | 7978.26 | 0.71 | 0.89 | 3.75 | 0.5 | 1 | 10 | 857.6461 | 1173.4692 | 1061.475 | 857646.0872 | 1173469.2132 | 2.8722e-06 | 51 | 1061474.9584
22 | 120 | CONCLUIDO | 5.1651 | 19.36 | 15.56 | 38.9 | 0.48 | 24 | 242.2 | 57.72 | 6.5 | 22 | 57.98 | 30106.03 | 207.9 | 1732.03 | 57.79 | 42.11 | 7201.54 | 0.73 | 0.9 | 3.75 | 0.46 | 1 | 10 | 852.3114 | 1166.17 | 1054.8724 | 852311.3588 | 1166170.0024 | 2.8923e-06 | 51 | 1054872.3741
23 | 120 | CONCLUIDO | 5.183 | 19.29 | 15.54 | 40.53 | 0.49 | 23 | 242.64 | 57.72 | 6.75 | 21 | 58.17 | 30160.2 | 205.22 | 1732.06 | 57.26 | 42.11 | 6941.01 | 0.74 | 0.9 | 3.74 | 0.44 | 1 | 10 | 848.1578 | 1160.4869 | 1049.7317 | 848157.7868 | 1160486.902 | 2.9023e-06 | 51 | 1049731.6608
24 | 120 | CONCLUIDO | 5.2021 | 19.22 | 15.51 | 42.31 | 0.51 | 22 | 243.08 | 57.72 | 7 | 20 | 58.36 | 30214.44 | 204.06 | 1731.87 | 56.56 | 42.11 | 6596.1 | 0.74 | 0.9 | 3.74 | 0.41 | 1 | 10 | 845.4673 | 1156.8056 | 1046.4017 | 845467.2579 | 1156805.6016 | 2.913e-06 | 51 | 1046401.6986
25 | 120 | CONCLUIDO | 5.2145 | 19.18 | 15.51 | 44.32 | 0.53 | 21 | 243.52 | 57.72 | 7.25 | 19 | 58.55 | 30268.74 | 201.25 | 1731.86 | 56.27 | 42.11 | 6460.46 | 0.75 | 0.9 | 3.75 | 0.41 | 1 | 10 | 831.7524 | 1138.0404 | 1029.4274 | 831752.4425 | 1138040.3862 | 2.9199e-06 | 50 | 1029427.409
26 | 120 | CONCLUIDO | 5.2377 | 19.09 | 15.47 | 46.42 | 0.55 | 20 | 243.96 | 57.72 | 7.5 | 18 | 58.74 | 30323.11 | 198.54 | 1731.89 | 55.06 | 42.11 | 5860.05 | 0.76 | 0.9 | 3.74 | 0.37 | 1 | 10 | 827.1555 | 1131.7506 | 1023.7379 | 827155.4944 | 1131750.6389 | 2.9329e-06 | 50 | 1023737.9464
27 | 120 | CONCLUIDO | 5.2377 | 19.09 | 15.47 | 46.42 | 0.56 | 20 | 244.41 | 57.72 | 7.75 | 18 | 58.93 | 30377.55 | 196.69 | 1731.89 | 55.19 | 42.11 | 5920.67 | 0.76 | 0.9 | 3.74 | 0.37 | 1 | 10 | 825.2333 | 1129.1207 | 1021.359 | 825233.3485 | 1129120.6742 | 2.9329e-06 | 50 | 1021358.9818
28 | 120 | CONCLUIDO | 5.255 | 19.03 | 15.46 | 48.81 | 0.58 | 19 | 244.85 | 57.72 | 8 | 17 | 59.12 | 30432.06 | 194.68 | 1731.92 | 54.74 | 42.11 | 5700.68 | 0.77 | 0.9 | 3.74 | 0.36 | 1 | 10 | 822.0037 | 1124.7017 | 1017.3617 | 822003.6772 | 1124701.6954 | 2.9426e-06 | 50 | 1017361.7441
29 | 120 | CONCLUIDO | 5.2696 | 18.98 | 15.45 | 51.49 | 0.6 | 18 | 245.29 | 57.72 | 8.25 | 16 | 59.32 | 30486.64 | 193.2 | 1731.86 | 54.56 | 42.11 | 5618.92 | 0.77 | 0.9 | 3.73 | 0.35 | 1 | 10 | 819.5058 | 1121.284 | 1014.2702 | 819505.8239 | 1121284.0224 | 2.9508e-06 | 50 | 1014270.249
30 | 120 | CONCLUIDO | 5.2912 | 18.9 | 15.42 | 54.41 | 0.62 | 17 | 245.73 | 57.72 | 8.5 | 14 | 59.51 | 30541.29 | 189.24 | 1731.84 | 53.28 | 42.11 | 4982.32 | 0.79 | 0.9 | 3.74 | 0.32 | 1 | 10 | 813.8973 | 1113.6102 | 1007.3288 | 813897.2966 | 1113610.1879 | 2.9629e-06 | 50 | 1007328.7945
31 | 120 | CONCLUIDO | 5.2851 | 18.92 | 15.44 | 54.49 | 0.63 | 17 | 246.18 | 57.72 | 8.75 | 11 | 59.7 | 30596.01 | 189.84 | 1731.96 | 53.91 | 42.11 | 5296.56 | 0.78 | 0.9 | 3.74 | 0.34 | 1 | 10 | 815.032 | 1115.1628 | 1008.7332 | 815032.0087 | 1115162.751 | 2.9595e-06 | 50 | 1008733.1832
32 | 120 | CONCLUIDO | 5.2848 | 18.92 | 15.44 | 54.49 | 0.65 | 17 | 246.62 | 57.72 | 9 | 9 | 59.9 | 30650.8 | 188.2 | 1731.84 | 54 | 42.11 | 5345.23 | 0.78 | 0.9 | 3.74 | 0.34 | 1 | 10 | 813.3611 | 1112.8766 | 1006.6652 | 813361.1159 | 1112876.5618 | 2.9593e-06 | 50 | 1006665.1846
33 | 120 | CONCLUIDO | 5.3068 | 18.84 | 15.41 | 57.77 | 0.67 | 16 | 247.07 | 57.72 | 9.25 | 5 | 60.09 | 30705.66 | 186.9 | 1731.84 | 52.71 | 42.11 | 4704.26 | 0.8 | 0.9 | 3.75 | 0.31 | 1 | 10 | 810.4982 | 1108.9594 | 1003.1219 | 810498.2218 | 1108959.4238 | 2.9716e-06 | 50 | 1003121.8928
34 | 120 | CONCLUIDO | 5.3079 | 18.84 | 15.4 | 57.76 | 0.68 | 16 | 247.51 | 57.72 | 9.5 | 3 | 60.29 | 30760.6 | 186.67 | 1731.84 | 52.71 | 42.11 | 4700.81 | 0.8 | 0.9 | 3.74 | 0.3 | 1 | 10 | 810.1211 | 1108.4434 | 1002.6551 | 810121.0549 | 1108443.3674 | 2.9722e-06 | 50 | 1002655.0881
35 | 120 | CONCLUIDO | 5.3034 | 18.86 | 15.42 | 57.82 | 0.7 | 16 | 247.96 | 57.72 | 9.75 | 3 | 60.48 | 30815.6 | 186.76 | 1731.94 | 53.02 | 42.11 | 4860.15 | 0.79 | 0.9 | 3.75 | 0.32 | 1 | 10 | 810.6307 | 1109.1406 | 1003.2858 | 810630.6542 | 1109140.6236 | 2.9697e-06 | 50 | 1003285.7991
36 | 120 | CONCLUIDO | 5.3023 | 18.86 | 15.42 | 57.83 | 0.72 | 16 | 248.4 | 57.72 | 10 | 1 | 60.68 | 30870.67 | 186.68 | 1731.96 | 53.17 | 42.11 | 4935.49 | 0.79 | 0.9 | 3.75 | 0.32 | 1 | 10 | 810.613 | 1109.1164 | 1003.2639 | 810612.9676 | 1109116.424 | 2.9691e-06 | 50 | 1003263.9092
37 | 120 | CONCLUIDO | 5.3014 | 18.86 | 15.43 | 57.84 | 0.73 | 16 | 248.85 | 57.72 | 10.25 | 0 | 60.88 | 30925.82 | 186.99 | 1731.84 | 53.2 | 42.11 | 4947.52 | 0.79 | 0.9 | 3.75 | 0.33 | 1 | 10 | 811.061 | 1109.7295 | 1003.8185 | 811061.0277 | 1109729.4796 | 2.9686e-06 | 50 | 1003818.4556

## RESULTADOS_27
Unnamed: 0 | Volume de calda [L] | STATUS | Capacidade operacional [ha/h] | Tempo de missao [h] | Tempo util [h] | Tempo por voo [min] | Autonomia Projetada [h] | N° Voos | MTOW [kg] | Massa Estrutura [kg] | Combustível [kg] | Abastecimentos | Massa gerador | Potência gerador [W] | Combustível consumido [L] | Calda cons [L] | Distância percorrida [km] | Distância Pulverizando [km] | RTL ACUMULADO[m] | EOC [km/km] | EOC [h/h] | Tempo de manobra [h] | Tempo rtl_rtw [h] | V pulv [m/s] | V desloc [m/s] | Preço Total por ha Simples [R$/ha] | Preço Total por ha Presumido [R$/ha] | Preço Total por ha Real [R$/ha] | Preço Total Simples [R$] | Preço Total Presumido [R$] | Prod CAPEX [ha/h/R$] | Dias Trabalhados | Preço Total Real [R$]
0 | 145 | CONCLUIDO | 2.6577 | 37.63 | 20.56 | 4.71 | 0.06 | 262 | 285.18 | 61.2 | 1 | 260 | 77.98 | 35406.83 | 363.58 | 1733.51 | 213.51 | 42.11 | 83873 | 0.2 | 0.68 | 4.15 | 5.45 | 1 | 10 | 2075.744 | 2840.1245 | 2569.067 | 2075744.0116 | 2840124.532 | 1.3788e-06 | 98 | 2569067.0328
1 | 145 | CONCLUIDO | 3.0765 | 32.5 | 19.1 | 5.91 | 0.08 | 194 | 285.68 | 61.2 | 1.25 | 192 | 78.24 | 35468.6 | 336.58 | 1732.5 | 167.97 | 42.11 | 61444.57 | 0.25 | 0.73 | 4.04 | 4 | 1 | 10 | 1728.0284 | 2364.3647 | 2138.713 | 1728028.3898 | 2364364.6781 | 1.5961e-06 | 85 | 2138713.0316
2 | 145 | CONCLUIDO | 3.3888 | 29.51 | 18.26 | 7.11 | 0.09 | 154 | 286.19 | 61.2 | 1.5 | 152 | 78.49 | 35530.47 | 320.68 | 1732.45 | 141.39 | 42.11 | 48353.08 | 0.3 | 0.76 | 3.98 | 3.16 | 1 | 10 | 1530.7048 | 2094.3778 | 1894.4934 | 1530704.8043 | 2094377.8431 | 1.7581e-06 | 77 | 1894493.3612
3 | 145 | CONCLUIDO | 3.6305 | 27.54 | 17.7 | 8.3 | 0.11 | 128 | 286.69 | 61.2 | 1.75 | 126 | 78.74 | 35592.57 | 309.58 | 1732.28 | 124.47 | 42.11 | 40024.54 | 0.34 | 0.79 | 3.92 | 2.6 | 1 | 10 | 1406.6848 | 1924.6883 | 1740.9987 | 1406684.8463 | 1924688.2652 | 1.8835e-06 | 72 | 1740998.7185
4 | 145 | CONCLUIDO | 3.8275 | 26.13 | 17.3 | 9.52 | 0.12 | 109 | 287.19 | 61.2 | 2 | 107 | 78.99 | 35654.65 | 301.63 | 1732.25 | 111.95 | 42.11 | 33857.82 | 0.38 | 0.8 | 3.89 | 2.2 | 1 | 10 | 1325.5356 | 1813.6563 | 1640.5635 | 1325535.6038 | 1813656.2916 | 1.9857e-06 | 69 | 1640563.4806
5 | 145 | CONCLUIDO | 3.9869 | 25.08 | 17.01 | 10.75 | 0.14 | 95 | 287.7 | 61.2 | 2.25 | 93 | 79.25 | 35716.83 | 295.29 | 1732.12 | 103 | 42.11 | 29454.16 | 0.41 | 0.82 | 3.87 | 1.91 | 1 | 10 | 1258.275 | 1721.6274 | 1557.3177 | 1258275.0159 | 1721627.3879 | 2.0684e-06 | 66 | 1557317.6864
6 | 145 | CONCLUIDO | 4.1111 | 24.32 | 16.79 | 11.85 | 0.15 | 85 | 288.2 | 61.2 | 2.5 | 83 | 79.5 | 35779.11 | 290.41 | 1732.18 | 96.51 | 42.11 | 26258.36 | 0.44 | 0.83 | 3.84 | 1.69 | 1 | 10 | 1211.4049 | 1657.4976 | 1499.3084 | 1211404.9017 | 1657497.6299 | 2.1329e-06 | 64 | 1499308.3824
7 | 145 | CONCLUIDO | 4.2263 | 23.66 | 16.62 | 13.12 | 0.17 | 76 | 288.71 | 61.2 | 2.75 | 74 | 79.76 | 35841.5 | 286.37 | 1732.18 | 90.97 | 42.11 | 23533.52 | 0.46 | 0.84 | 3.83 | 1.52 | 1 | 10 | 1168.8526 | 1599.2757 | 1446.6431 | 1168852.6304 | 1599275.735 | 2.1926e-06 | 62 | 1446643.1035
8 | 145 | CONCLUIDO | 4.3224 | 23.14 | 16.47 | 14.32 | 0.18 | 69 | 289.21 | 61.2 | 3 | 67 | 80.02 | 35903.99 | 282.5 | 1732.32 | 86.05 | 42.11 | 21107.38 | 0.49 | 0.85 | 3.82 | 1.37 | 1 | 10 | 1140.3002 | 1560.209 | 1411.3049 | 1140300.189 | 1560209.0251 | 2.2425e-06 | 61 | 1411304.8655
9 | 145 | CONCLUIDO | 4.4045 | 22.7 | 16.36 | 15.58 | 0.2 | 63 | 289.72 | 61.2 | 3.25 | 61 | 80.27 | 35966.59 | 279.53 | 1732.23 | 82.94 | 42.11 | 19581.61 | 0.51 | 0.85 | 3.81 | 1.26 | 1 | 10 | 1115.6724 | 1526.5123 | 1380.8241 | 1115672.4439 | 1526512.2577 | 2.2851e-06 | 60 | 1380824.0703
10 | 145 | CONCLUIDO | 4.4789 | 22.33 | 16.25 | 16.81 | 0.21 | 58 | 290.23 | 61.2 | 3.5 | 56 | 80.53 | 36029.29 | 276.5 | 1732.13 | 79.48 | 42.11 | 17878.44 | 0.53 | 0.86 | 3.8 | 1.15 | 1 | 10 | 1092.3553 | 1494.6087 | 1351.9653 | 1092355.2698 | 1494608.6714 | 2.3237e-06 | 59 | 1351965.3175
11 | 145 | CONCLUIDO | 4.5381 | 22.04 | 16.18 | 17.97 | 0.23 | 54 | 290.74 | 61.2 | 3.75 | 52 | 80.79 | 36092.1 | 274.3 | 1732.05 | 77.11 | 42.11 | 16714.27 | 0.55 | 0.86 | 3.8 | 1.08 | 1 | 10 | 1072.4733 | 1467.4053 | 1327.3582 | 1072473.2857 | 1467405.2637 | 2.3544e-06 | 58 | 1327358.1648
12 | 145 | CONCLUIDO | 4.599 | 21.74 | 16.1 | 19.32 | 0.24 | 50 | 291.25 | 61.2 | 4 | 48 | 81.05 | 36155.02 | 271.56 | 1732.31 | 74.7 | 42.11 | 15529.02 | 0.56 | 0.87 | 3.79 | 1 | 1 | 10 | 1051.9323 | 1439.3002 | 1301.9354 | 1051932.2785 | 1439300.1515 | 2.386e-06 | 57 | 1301935.3651
13 | 145 | CONCLUIDO | 4.6474 | 21.52 | 16.04 | 20.47 | 0.26 | 47 | 291.76 | 61.2 | 4.25 | 45 | 81.31 | 36218.04 | 269.69 | 1732.28 | 72.4 | 42.11 | 14394.95 | 0.58 | 0.87 | 3.79 | 0.93 | 1 | 10 | 1044.2173 | 1428.7442 | 1292.3869 | 1044217.3241 | 1428744.2105 | 2.4111e-06 | 57 | 1292386.8683
14 | 145 | CONCLUIDO | 4.6981 | 21.29 | 15.96 | 21.77 | 0.27 | 44 | 292.27 | 61.2 | 4.5 | 42 | 81.57 | 36281.16 | 267.02 | 1732.17 | 70.48 | 42.11 | 13446 | 0.6 | 0.87 | 3.78 | 0.87 | 1 | 10 | 1025.2296 | 1402.7643 | 1268.8865 | 1025229.5855 | 1402764.3488 | 2.4374e-06 | 56 | 1268886.4882
15 | 145 | CONCLUIDO | 4.7483 | 21.06 | 15.9 | 23.27 | 0.29 | 41 | 292.79 | 61.2 | 4.75 | 39 | 81.84 | 36344.4 | 264.84 | 1732.04 | 68.59 | 42.11 | 12518.92 | 0.61 | 0.88 | 3.77 | 0.8 | 1 | 10 | 1007.2267 | 1378.132 | 1246.605 | 1007226.7045 | 1378132.0129 | 2.4635e-06 | 55 | 1246605.0278
16 | 145 | CONCLUIDO | 4.7807 | 20.92 | 15.87 | 24.41 | 0.3 | 39 | 293.3 | 61.2 | 5 | 37 | 82.1 | 36407.75 | 263.33 | 1731.99 | 67.42 | 42.11 | 11944.64 | 0.62 | 0.88 | 3.77 | 0.77 | 1 | 10 | 1002.1723 | 1371.2163 | 1240.3494 | 1002172.2874 | 1371216.3364 | 2.4803e-06 | 55 | 1240349.3737
17 | 145 | CONCLUIDO | 4.8114 | 20.78 | 15.84 | 25.69 | 0.32 | 37 | 293.81 | 61.2 | 5.25 | 35 | 82.36 | 36471.2 | 261.48 | 1732.11 | 66.46 | 42.11 | 11474.23 | 0.63 | 0.88 | 3.77 | 0.74 | 1 | 10 | 996.9573 | 1364.0809 | 1233.895 | 996957.2719 | 1364080.9221 | 2.4962e-06 | 55 | 1233894.9534
18 | 145 | CONCLUIDO | 4.8492 | 20.62 | 15.79 | 27.06 | 0.33 | 35 | 294.33 | 61.2 | 5.5 | 33 | 82.63 | 36534.76 | 259.47 | 1731.97 | 64.84 | 42.11 | 10672.82 | 0.65 | 0.88 | 3.77 | 0.69 | 1 | 10 | 980.7168 | 1341.86 | 1213.7947 | 980716.7852 | 1341859.9717 | 2.5158e-06 | 54 | 1213794.7393
19 | 145 | CONCLUIDO | 4.8674 | 20.54 | 15.76 | 27.82 | 0.35 | 34 | 294.84 | 61.2 | 5.75 | 32 | 82.9 | 36598.44 | 257.8 | 1731.85 | 64.04 | 42.11 | 10276.74 | 0.66 | 0.88 | 3.77 | 0.67 | 1 | 10 | 976.9515 | 1336.7082 | 1209.1346 | 976951.5314 | 1336708.1853 | 2.5252e-06 | 54 | 1209134.6321
20 | 145 | CONCLUIDO | 4.9 | 20.41 | 15.73 | 29.5 | 0.36 | 32 | 295.36 | 61.2 | 6 | 30 | 83.16 | 36662.22 | 256.37 | 1732.13 | 63.7 | 42.11 | 10116.95 | 0.66 | 0.89 | 3.75 | 0.63 | 1 | 10 | 972.2249 | 1330.241 | 1203.2846 | 972224.8825 | 1330240.9758 | 2.5422e-06 | 54 | 1203284.6441
21 | 145 | CONCLUIDO | 4.9205 | 20.32 | 15.7 | 30.39 | 0.38 | 31 | 295.88 | 61.2 | 6.25 | 29 | 83.43 | 36726.12 | 254.28 | 1732.1 | 62.26 | 42.11 | 9401.85 | 0.68 | 0.89 | 3.76 | 0.6 | 1 | 10 | 957.776 | 1310.4714 | 1185.4019 | 957776.0343 | 1310471.4242 | 2.5528e-06 | 53 | 1185401.8708
22 | 145 | CONCLUIDO | 4.9534 | 20.19 | 15.68 | 32.43 | 0.39 | 29 | 296.4 | 61.2 | 6.5 | 27 | 83.7 | 36790.13 | 252.77 | 1731.95 | 61.63 | 42.11 | 9097.74 | 0.68 | 0.89 | 3.75 | 0.58 | 1 | 10 | 953.1358 | 1304.1224 | 1179.6588 | 953135.7663 | 1304122.4048 | 2.5699e-06 | 53 | 1179658.7928
23 | 145 | CONCLUIDO | 4.9729 | 20.11 | 15.65 | 33.54 | 0.4 | 28 | 296.92 | 61.2 | 6.75 | 26 | 83.97 | 36854.25 | 250.95 | 1731.86 | 60.65 | 42.11 | 8613.32 | 0.69 | 0.89 | 3.76 | 0.55 | 1 | 10 | 949.2411 | 1298.7936 | 1174.8386 | 949241.136 | 1298793.5999 | 2.58e-06 | 53 | 1174838.5616
24 | 145 | CONCLUIDO | 4.9965 | 20.01 | 15.61 | 34.69 | 0.42 | 27 | 297.44 | 61.2 | 7 | 25 | 84.24 | 36918.48 | 249.24 | 1731.89 | 59.55 | 42.11 | 8067.85 | 0.71 | 0.89 | 3.75 | 0.51 | 1 | 10 | 945.0723 | 1293.0896 | 1169.6789 | 945072.2713 | 1293089.5752 | 2.5922e-06 | 53 | 1169678.921
25 | 145 | CONCLUIDO | 5.0146 | 19.94 | 15.59 | 35.98 | 0.43 | 26 | 297.96 | 61.2 | 7.25 | 24 | 84.51 | 36982.83 | 247.4 | 1731.98 | 58.85 | 42.11 | 7723.43 | 0.72 | 0.89 | 3.75 | 0.49 | 1 | 10 | 931.3302 | 1274.287 | 1152.6708 | 931330.1506 | 1274286.9994 | 2.6016e-06 | 52 | 1152670.8366
26 | 145 | CONCLUIDO | 5.0312 | 19.88 | 15.58 | 37.39 | 0.45 | 25 | 298.48 | 61.2 | 7.5 | 23 | 84.79 | 37047.29 | 246.35 | 1731.92 | 58.27 | 42.11 | 7438.16 | 0.72 | 0.89 | 3.75 | 0.48 | 1 | 10 | 928.7682 | 1270.7816 | 1149.5 | 928768.1856 | 1270781.6059 | 2.6102e-06 | 52 | 1149499.993
27 | 145 | CONCLUIDO | 5.0505 | 19.8 | 15.56 | 38.89 | 0.46 | 24 | 299.01 | 61.2 | 7.75 | 22 | 85.06 | 37111.87 | 245.26 | 1731.91 | 57.95 | 42.11 | 7283.84 | 0.73 | 0.9 | 3.74 | 0.46 | 1 | 10 | 925.8784 | 1266.8277 | 1145.9235 | 925878.4403 | 1266827.7289 | 2.6202e-06 | 52 | 1145923.4685
28 | 145 | CONCLUIDO | 5.0684 | 19.73 | 15.54 | 40.54 | 0.48 | 23 | 299.53 | 61.2 | 8 | 21 | 85.33 | 37176.68 | 242.99 | 1731.87 | 57.36 | 42.11 | 6991.97 | 0.73 | 0.9 | 3.74 | 0.44 | 1 | 10 | 921.8535 | 1261.3206 | 1140.9419 | 921853.4877 | 1261320.6112 | 2.6295e-06 | 52 | 1140941.9424
29 | 145 | CONCLUIDO | 5.0855 | 19.66 | 15.53 | 42.35 | 0.49 | 22 | 300.06 | 61.2 | 8.25 | 20 | 85.61 | 37241.49 | 241.48 | 1731.84 | 57.04 | 42.11 | 6838.68 | 0.74 | 0.9 | 3.74 | 0.43 | 1 | 10 | 918.8186 | 1257.1682 | 1137.1858 | 918818.6139 | 1257168.1629 | 2.6384e-06 | 52 | 1137185.7979
30 | 145 | CONCLUIDO | 5.0883 | 19.65 | 15.52 | 42.32 | 0.5 | 22 | 300.59 | 61.2 | 8.5 | 20 | 85.89 | 37306.42 | 239.45 | 1731.84 | 56.76 | 42.11 | 6699.49 | 0.74 | 0.9 | 3.74 | 0.42 | 1 | 10 | 916.3444 | 1253.7829 | 1134.1236 | 916344.4319 | 1253782.878 | 2.6399e-06 | 52 | 1134123.5998
31 | 145 | CONCLUIDO | 5.1041 | 19.59 | 15.51 | 44.32 | 0.52 | 21 | 301.11 | 61.2 | 8.75 | 19 | 86.16 | 37371.47 | 239.35 | 1732.01 | 56.27 | 42.11 | 6458.59 | 0.75 | 0.9 | 3.75 | 0.41 | 1 | 10 | 914.9419 | 1251.8639 | 1132.3878 | 914941.9174 | 1251863.8957 | 2.6481e-06 | 52 | 1132387.7625
32 | 145 | CONCLUIDO | 5.1267 | 19.51 | 15.48 | 46.44 | 0.53 | 20 | 301.64 | 61.2 | 9 | 18 | 86.44 | 37436.63 | 236.75 | 1731.88 | 55.3 | 42.11 | 5979.09 | 0.76 | 0.9 | 3.74 | 0.38 | 1 | 10 | 900.1158 | 1231.5782 | 1114.0381 | 900115.8348 | 1231578.1954 | 2.6598e-06 | 51 | 1114038.101
33 | 145 | CONCLUIDO | 5.1294 | 19.5 | 15.47 | 46.41 | 0.55 | 20 | 302.17 | 61.2 | 9.25 | 18 | 86.72 | 37501.91 | 235.04 | 1732.03 | 55.02 | 42.11 | 5840.49 | 0.77 | 0.9 | 3.74 | 0.37 | 1 | 10 | 898.0132 | 1228.7012 | 1111.4357 | 898013.1744 | 1228701.2427 | 2.6612e-06 | 51 | 1111435.7206
34 | 145 | CONCLUIDO | 5.1461 | 19.43 | 15.46 | 48.82 | 0.56 | 19 | 302.7 | 61.2 | 9.5 | 17 | 87 | 37567.32 | 234.4 | 1731.98 | 54.84 | 42.11 | 5755.36 | 0.77 | 0.9 | 3.74 | 0.36 | 1 | 10 | 896.0095 | 1225.9597 | 1108.9558 | 896009.4699 | 1225959.6859 | 2.6698e-06 | 51 | 1108955.8141
35 | 145 | CONCLUIDO | 5.147 | 19.43 | 15.46 | 48.81 | 0.57 | 19 | 303.23 | 61.2 | 9.75 | 17 | 87.28 | 37632.84 | 232.51 | 1731.88 | 54.54 | 42.11 | 5603.71 | 0.77 | 0.9 | 3.74 | 0.36 | 1 | 10 | 893.9446 | 1223.1345 | 1106.4002 | 893944.6335 | 1223134.4856 | 2.6703e-06 | 51 | 1106400.247
36 | 145 | CONCLUIDO | 5.1618 | 19.37 | 15.45 | 51.51 | 0.59 | 18 | 303.76 | 61.2 | 10 | 16 | 87.57 | 37698.48 | 231.43 | 1732.01 | 54.68 | 42.11 | 5680.22 | 0.77 | 0.9 | 3.74 | 0.35 | 1 | 10 | 891.6356 | 1219.9751 | 1103.5424 | 891635.5871 | 1219975.1465 | 2.678e-06 | 51 | 1103542.4308
37 | 145 | CONCLUIDO | 5.1884 | 19.27 | 15.41 | 54.38 | 0.6 | 17 | 304.3 | 61.2 | 10.25 | 15 | 87.85 | 37764.25 | 228.19 | 1731.89 | 53.28 | 42.11 | 4981.55 | 0.79 | 0.9 | 3.73 | 0.31 | 1 | 10 | 885.9689 | 1212.2217 | 1096.529 | 885968.9035 | 1212221.7399 | 2.6918e-06 | 51 | 1096528.9984
38 | 145 | CONCLUIDO | 5.186 | 19.28 | 15.42 | 54.41 | 0.61 | 17 | 304.83 | 61.2 | 10.5 | 15 | 88.13 | 37830.13 | 228.56 | 1731.84 | 53.59 | 42.11 | 5140.29 | 0.79 | 0.9 | 3.73 | 0.32 | 1 | 10 | 886.6137 | 1213.104 | 1097.327 | 886613.6856 | 1213103.9593 | 2.6905e-06 | 51 | 1097327.0201
39 | 145 | CONCLUIDO | 5.185 | 19.29 | 15.42 | 54.43 | 0.63 | 17 | 305.37 | 61.2 | 10.75 | 15 | 88.42 | 37896.14 | 226.18 | 1731.9 | 53.54 | 42.11 | 5111.48 | 0.79 | 0.9 | 3.74 | 0.32 | 1 | 10 | 884.1873 | 1209.7841 | 1094.324 | 884187.3018 | 1209784.0739 | 2.69e-06 | 51 | 1094323.9799
40 | 145 | CONCLUIDO | 5.2034 | 19.22 | 15.41 | 57.78 | 0.64 | 16 | 305.9 | 61.2 | 11 | 14 | 88.7 | 37962.28 | 223.1 | 1731.94 | 53.2 | 42.11 | 4948.46 | 0.79 | 0.9 | 3.73 | 0.31 | 1 | 10 | 879.5777 | 1203.4771 | 1088.6189 | 879577.7332 | 1203477.0587 | 2.6996e-06 | 51 | 1088618.8973
41 | 145 | CONCLUIDO | 5.1998 | 19.23 | 15.42 | 57.83 | 0.65 | 16 | 306.44 | 61.2 | 11.25 | 14 | 88.99 | 38028.53 | 223.21 | 1731.86 | 53.7 | 42.11 | 5196.73 | 0.78 | 0.9 | 3.73 | 0.32 | 1 | 10 | 880.0298 | 1204.0955 | 1089.1783 | 880029.7549 | 1204095.5348 | 2.6977e-06 | 51 | 1089178.3469
42 | 145 | CONCLUIDO | 5.2281 | 19.13 | 15.37 | 61.48 | 0.67 | 15 | 306.98 | 61.2 | 11.5 | 13 | 89.28 | 38094.91 | 221.23 | 1732.02 | 52.09 | 42.11 | 4398.95 | 0.81 | 0.91 | 3.73 | 0.27 | 1 | 10 | 865.4819 | 1184.1906 | 1071.1731 | 865481.9485 | 1184190.5843 | 2.7124e-06 | 50 | 1071173.097
43 | 145 | CONCLUIDO | 5.2278 | 19.13 | 15.37 | 61.48 | 0.68 | 15 | 307.52 | 61.2 | 11.75 | 13 | 89.57 | 38161.42 | 219 | 1731.96 | 51.95 | 42.11 | 4325.88 | 0.81 | 0.91 | 3.73 | 0.27 | 1 | 10 | 863.1813 | 1181.0427 | 1068.3256 | 863181.2558 | 1181042.6751 | 2.7122e-06 | 50 | 1068325.6198
44 | 145 | CONCLUIDO | 5.2253 | 19.14 | 15.38 | 61.52 | 0.69 | 15 | 308.06 | 61.2 | 12 | 12 | 89.86 | 38228.06 | 218.52 | 1731.95 | 52.47 | 42.11 | 4585.97 | 0.8 | 0.91 | 3.73 | 0.28 | 1 | 10 | 862.937 | 1180.7084 | 1068.0233 | 862936.9593 | 1180708.4179 | 2.7109e-06 | 50 | 1068023.2636
45 | 145 | CONCLUIDO | 5.247 | 19.06 | 15.35 | 65.81 | 0.71 | 14 | 308.6 | 61.2 | 12.25 | 9 | 90.15 | 38294.82 | 217.37 | 1731.84 | 51.42 | 42.11 | 4070.05 | 0.82 | 0.91 | 3.73 | 0.26 | 1 | 10 | 860.0135 | 1176.7084 | 1064.405 | 860013.4913 | 1176708.4 | 2.7222e-06 | 50 | 1064405.0018
46 | 145 | CONCLUIDO | 5.2467 | 19.06 | 15.36 | 65.81 | 0.72 | 14 | 309.14 | 61.2 | 12.5 | 6 | 90.44 | 38361.7 | 216.25 | 1731.84 | 51.42 | 42.11 | 4067.62 | 0.82 | 0.91 | 3.73 | 0.26 | 1 | 10 | 858.9562 | 1175.2618 | 1063.0964 | 858956.196 | 1175261.7618 | 2.722e-06 | 50 | 1063096.4287
47 | 145 | CONCLUIDO | 5.248 | 19.06 | 15.35 | 65.79 | 0.73 | 14 | 309.68 | 61.2 | 12.75 | 5 | 90.74 | 38428.72 | 214.98 | 1731.92 | 51.23 | 42.11 | 3974.65 | 0.82 | 0.91 | 3.74 | 0.25 | 1 | 10 | 857.4676 | 1173.225 | 1061.2541 | 857467.6007 | 1173225.0001 | 2.7227e-06 | 50 | 1061254.0527
48 | 145 | CONCLUIDO | 5.2458 | 19.06 | 15.36 | 65.83 | 0.75 | 14 | 310.23 | 61.2 | 13 | 3 | 91.03 | 38495.87 | 214.42 | 1731.84 | 51.35 | 42.11 | 4033.59 | 0.82 | 0.91 | 3.74 | 0.26 | 1 | 10 | 857.1184 | 1172.7472 | 1060.8219 | 857118.4137 | 1172747.227 | 2.7216e-06 | 50 | 1060821.8776
49 | 145 | CONCLUIDO | 5.2449 | 19.07 | 15.36 | 65.84 | 0.76 | 14 | 310.77 | 61.2 | 13.25 | 2 | 91.33 | 38563.14 | 214.06 | 1731.84 | 51.46 | 42.11 | 4088.48 | 0.82 | 0.91 | 3.74 | 0.27 | 1 | 10 | 856.8052 | 1172.3187 | 1060.4343 | 856805.2308 | 1172318.7163 | 2.7211e-06 | 50 | 1060434.2634
50 | 145 | CONCLUIDO | 5.2441 | 19.07 | 15.37 | 65.85 | 0.77 | 14 | 311.32 | 61.2 | 13.5 | 2 | 91.62 | 38630.55 | 213.62 | 1731.91 | 51.66 | 42.11 | 4188.38 | 0.82 | 0.91 | 3.74 | 0.27 | 1 | 10 | 856.4864 | 1171.8825 | 1060.0396 | 856486.3829 | 1171882.4546 | 2.7207e-06 | 50 | 1060039.6379
51 | 145 | CONCLUIDO | 5.263 | 19 | 15.35 | 70.85 | 0.79 | 13 | 311.87 | 61.2 | 13.75 | 1 | 91.92 | 38698.21 | 214.11 | 1731.94 | 51.04 | 42.11 | 3883.7 | 0.83 | 0.91 | 3.74 | 0.25 | 1 | 10 | 855.5648 | 1170.6215 | 1058.899 | 855564.7681 | 1170621.4605 | 2.7305e-06 | 50 | 1058898.9913
52 | 145 | CONCLUIDO | 5.2624 | 19 | 15.35 | 70.86 | 0.8 | 13 | 312.42 | 61.2 | 14 | 0 | 92.22 | 38765.89 | 214.56 | 1731.84 | 51.1 | 42.11 | 3911.98 | 0.82 | 0.91 | 3.74 | 0.26 | 1 | 10 | 856.07 | 1171.3128 | 1059.5243 | 856070.0402 | 1171312.7961 | 2.7302e-06 | 50 | 1059524.3468

## RESULTADOS_11
Unnamed: 0 | Volume de calda [L] | STATUS | Capacidade operacional [ha/h] | Tempo de missao [h] | Tempo util [h] | Tempo por voo [min] | Autonomia Projetada [h] | N° Voos | MTOW [kg] | Massa Estrutura [kg] | Combustível [kg] | Abastecimentos | Massa gerador | Potência gerador [W] | Combustível consumido [L] | Calda cons [L] | Distância percorrida [km] | Distância Pulverizando [km] | RTL ACUMULADO[m] | EOC [km/km] | EOC [h/h] | Tempo de manobra [h] | Tempo rtl_rtw [h] | V pulv [m/s] | V desloc [m/s] | Preço Total por ha Simples [R$/ha] | Preço Total por ha Presumido [R$/ha] | Preço Total por ha Real [R$/ha] | Preço Total Simples [R$] | Preço Total Presumido [R$] | Prod CAPEX [ha/h/R$] | Dias Trabalhados | Preço Total Real [R$]
0 | 65 | CONCLUIDO | 4.2106 | 23.75 | 17.87 | 7.88 | 0.13 | 136 | 133.21 | 46.47 | 1 | 134 | 20.75 | 16663.42 | 188.26 | 1732.41 | 129.35 | 42.11 | 42422.59 | 0.33 | 0.78 | 3.94 | 2.77 | 1 | 10 | 980.4091 | 1341.439 | 1213.414 | 980409.1305 | 1341439.0249 | 3.0193e-06 | 62 | 1213413.9671
1 | 65 | CONCLUIDO | 4.513 | 22.16 | 17.17 | 10 | 0.17 | 103 | 133.55 | 46.47 | 1.25 | 101 | 20.83 | 16704.7 | 178.05 | 1732.25 | 108.13 | 42.11 | 31975.73 | 0.39 | 0.81 | 3.88 | 2.07 | 1 | 10 | 899.0055 | 1230.059 | 1112.6639 | 899005.4978 | 1230058.9834 | 3.2361e-06 | 58 | 1112663.8804
2 | 65 | CONCLUIDO | 4.7165 | 21.2 | 16.76 | 12.12 | 0.2 | 83 | 133.88 | 46.47 | 1.5 | 81 | 20.91 | 16746.01 | 170.89 | 1732.49 | 95.31 | 42.11 | 25666.11 | 0.44 | 0.83 | 3.84 | 1.66 | 1 | 10 | 854.0859 | 1168.598 | 1057.0686 | 854085.8648 | 1168597.9598 | 3.3821e-06 | 56 | 1057068.6106
3 | 65 | CONCLUIDO | 4.8712 | 20.53 | 16.47 | 14.32 | 0.23 | 69 | 134.22 | 46.47 | 1.75 | 67 | 21 | 16787.35 | 164.88 | 1732.26 | 86.34 | 42.11 | 21250.62 | 0.49 | 0.85 | 3.82 | 1.37 | 1 | 10 | 816.2277 | 1116.7988 | 1010.2131 | 816227.7256 | 1116798.7836 | 3.493e-06 | 54 | 1010213.0751
4 | 65 | CONCLUIDO | 4.9827 | 20.07 | 16.28 | 16.56 | 0.26 | 59 | 134.55 | 46.47 | 2 | 57 | 21.09 | 16828.84 | 159.83 | 1732.16 | 80.58 | 42.11 | 18421.26 | 0.52 | 0.86 | 3.8 | 1.18 | 1 | 10 | 793.2681 | 1085.3844 | 981.7968 | 793268.1006 | 1085384.4117 | 3.573e-06 | 53 | 981796.8468
5 | 65 | CONCLUIDO | 5.0849 | 19.67 | 16.1 | 18.94 | 0.29 | 51 | 134.89 | 46.47 | 2.25 | 49 | 21.17 | 16870.25 | 154.64 | 1732.09 | 74.78 | 42.11 | 15563.37 | 0.56 | 0.87 | 3.78 | 1 | 1 | 10 | 771.2892 | 1055.3119 | 954.5945 | 771289.2241 | 1055311.9433 | 3.6462e-06 | 52 | 954594.4525
6 | 65 | CONCLUIDO | 5.1569 | 19.39 | 15.99 | 21.32 | 0.33 | 45 | 135.22 | 46.47 | 2.5 | 43 | 21.26 | 16911.68 | 150.64 | 1732.12 | 70.99 | 42.11 | 13696.71 | 0.59 | 0.87 | 3.78 | 0.89 | 1 | 10 | 752.9759 | 1030.2549 | 931.9288 | 752975.9423 | 1030254.9032 | 3.6979e-06 | 51 | 931928.8213
7 | 65 | CONCLUIDO | 5.2376 | 19.09 | 15.85 | 24.39 | 0.36 | 39 | 135.56 | 46.47 | 2.75 | 37 | 21.34 | 16953.14 | 145.65 | 1732 | 67.3 | 42.11 | 11884 | 0.63 | 0.88 | 3.76 | 0.75 | 1 | 10 | 733.2741 | 1003.2979 | 907.5446 | 733274.0783 | 1003297.9437 | 3.7557e-06 | 50 | 907544.5961
8 | 65 | CONCLUIDO | 5.2875 | 18.91 | 15.78 | 27.05 | 0.39 | 35 | 135.9 | 46.47 | 3 | 33 | 21.43 | 16994.64 | 141.14 | 1731.94 | 64.71 | 42.11 | 10608.08 | 0.65 | 0.88 | 3.77 | 0.68 | 1 | 10 | 725.8696 | 993.1667 | 898.3803 | 725869.5527 | 993166.7452 | 3.7915e-06 | 50 | 898380.3049
9 | 65 | CONCLUIDO | 5.328 | 18.77 | 15.72 | 29.47 | 0.42 | 32 | 136.23 | 46.47 | 3.25 | 25 | 21.52 | 17036.16 | 136.48 | 1732.09 | 62.77 | 42.11 | 9652.83 | 0.67 | 0.89 | 3.76 | 0.62 | 1 | 10 | 709.2329 | 970.4037 | 877.7897 | 709232.8617 | 970403.6905 | 3.8206e-06 | 49 | 877789.7243
10 | 65 | CONCLUIDO | 5.3505 | 18.69 | 15.69 | 31.39 | 0.45 | 30 | 136.57 | 46.47 | 3.5 | 17 | 21.6 | 17077.72 | 134.89 | 1731.9 | 61.66 | 42.11 | 9108.77 | 0.68 | 0.89 | 3.77 | 0.59 | 1 | 10 | 706.4543 | 966.6019 | 874.3508 | 706454.2916 | 966601.9284 | 3.8367e-06 | 49 | 874350.797
11 | 65 | CONCLUIDO | 5.3615 | 18.65 | 15.68 | 32.45 | 0.48 | 29 | 136.91 | 46.47 | 3.75 | 5 | 21.69 | 17119.3 | 133.42 | 1732.07 | 60.63 | 42.11 | 8595.66 | 0.69 | 0.89 | 3.79 | 0.58 | 1 | 10 | 704.4291 | 963.831 | 871.8443 | 704429.0977 | 963830.9686 | 3.8446e-06 | 49 | 871844.2937
12 | 65 | CONCLUIDO | 5.3762 | 18.6 | 15.66 | 33.55 | 0.52 | 28 | 137.25 | 46.47 | 4 | 0 | 21.78 | 17160.92 | 132.83 | 1732.2 | 59.8 | 42.11 | 8187.2 | 0.7 | 0.89 | 3.79 | 0.56 | 1 | 10 | 703.0875 | 961.9953 | 870.1838 | 703087.4917 | 961995.3242 | 3.8551e-06 | 49 | 870183.8406

## RESULTADOS_24
Unnamed: 0 | Volume de calda [L] | STATUS | Capacidade operacional [ha/h] | Tempo de missao [h] | Tempo util [h] | Tempo por voo [min] | Autonomia Projetada [h] | N° Voos | MTOW [kg] | Massa Estrutura [kg] | Combustível [kg] | Abastecimentos | Massa gerador | Potência gerador [W] | Combustível consumido [L] | Calda cons [L] | Distância percorrida [km] | Distância Pulverizando [km] | RTL ACUMULADO[m] | EOC [km/km] | EOC [h/h] | Tempo de manobra [h] | Tempo rtl_rtw [h] | V pulv [m/s] | V desloc [m/s] | Preço Total por ha Simples [R$/ha] | Preço Total por ha Presumido [R$/ha] | Preço Total por ha Real [R$/ha] | Preço Total Simples [R$] | Preço Total Presumido [R$] | Prod CAPEX [ha/h/R$] | Dias Trabalhados | Preço Total Real [R$]
0 | 130 | CONCLUIDO | 2.9201 | 34.24 | 19.95 | 5.09 | 0.07 | 235 | 252.85 | 59.19 | 1 | 233 | 62.65 | 31418.63 | 326.5 | 1733.91 | 195.19 | 42.11 | 74847.67 | 0.22 | 0.7 | 4.08 | 4.84 | 1 | 10 | 1800.4671 | 2463.4785 | 2228.3676 | 1800467.0809 | 2463478.4911 | 1.5832e-06 | 90 | 2228367.5615
1 | 130 | CONCLUIDO | 3.3194 | 30.13 | 18.72 | 6.38 | 0.09 | 176 | 253.3 | 59.19 | 1.25 | 174 | 62.86 | 31474.5 | 304.94 | 1732.83 | 156.21 | 42.11 | 55653.39 | 0.27 | 0.74 | 4 | 3.61 | 1 | 10 | 1531.2524 | 2095.127 | 1895.1711 | 1531252.3687 | 2095127.045 | 1.7997e-06 | 79 | 1895171.0603
2 | 130 | CONCLUIDO | 3.6233 | 27.6 | 17.95 | 7.69 | 0.11 | 140 | 253.75 | 59.19 | 1.5 | 138 | 63.06 | 31530.44 | 291.06 | 1732.37 | 132.44 | 42.11 | 43949.42 | 0.32 | 0.78 | 3.93 | 2.85 | 1 | 10 | 1369.3215 | 1873.5661 | 1694.7556 | 1369321.5361 | 1873566.1359 | 1.9644e-06 | 72 | 1694755.6134
3 | 130 | CONCLUIDO | 3.8462 | 26 | 17.47 | 8.96 | 0.12 | 117 | 254.21 | 59.19 | 1.75 | 115 | 63.26 | 31586.46 | 281.93 | 1732.46 | 117.53 | 42.11 | 36606.09 | 0.36 | 0.8 | 3.9 | 2.37 | 1 | 10 | 1273.5584 | 1742.5388 | 1576.2334 | 1273558.4335 | 1742538.8342 | 2.0853e-06 | 68 | 1576233.3735
4 | 130 | CONCLUIDO | 4.0257 | 24.84 | 17.15 | 10.29 | 0.14 | 100 | 254.66 | 59.19 | 2 | 98 | 63.47 | 31642.55 | 275.28 | 1732.36 | 106.89 | 42.11 | 31372.17 | 0.39 | 0.81 | 3.89 | 2.04 | 1 | 10 | 1204.7859 | 1648.4413 | 1491.1163 | 1204785.9337 | 1648441.2658 | 2.1826e-06 | 65 | 1491116.345
5 | 130 | CONCLUIDO | 4.1824 | 23.91 | 16.85 | 11.62 | 0.16 | 87 | 255.12 | 59.19 | 2.25 | 85 | 63.67 | 31698.72 | 269.25 | 1732.3 | 98.18 | 42.11 | 27084.85 | 0.43 | 0.83 | 3.85 | 1.75 | 1 | 10 | 1153.1702 | 1577.8183 | 1427.2335 | 1153170.1655 | 1577818.2947 | 2.2676e-06 | 63 | 1427233.5311
6 | 130 | CONCLUIDO | 4.3094 | 23.2 | 16.64 | 12.96 | 0.17 | 77 | 255.57 | 59.19 | 2.5 | 75 | 63.88 | 31754.97 | 264.53 | 1732.22 | 91.37 | 42.11 | 23727.17 | 0.46 | 0.84 | 3.83 | 1.54 | 1 | 10 | 1109.7552 | 1518.416 | 1373.5005 | 1109755.2135 | 1518416.042 | 2.3364e-06 | 61 | 1373500.5461
7 | 130 | CONCLUIDO | 4.414 | 22.66 | 16.48 | 14.33 | 0.19 | 69 | 256.03 | 59.19 | 2.75 | 67 | 64.09 | 31811.29 | 260.53 | 1732.35 | 86.23 | 42.11 | 21197.04 | 0.49 | 0.85 | 3.82 | 1.38 | 1 | 10 | 1081.4836 | 1479.7336 | 1338.5099 | 1081483.589 | 1479733.5582 | 2.3931e-06 | 60 | 1338509.8642
8 | 130 | CONCLUIDO | 4.4932 | 22.26 | 16.37 | 15.59 | 0.21 | 63 | 256.49 | 59.19 | 3 | 61 | 64.29 | 31867.69 | 257.61 | 1732.09 | 83.08 | 42.11 | 19655.23 | 0.51 | 0.85 | 3.81 | 1.27 | 1 | 10 | 1048.4142 | 1434.4866 | 1297.5812 | 1048414.215 | 1434486.5817 | 2.4361e-06 | 58 | 1297581.1957
9 | 130 | CONCLUIDO | 4.5834 | 21.82 | 16.23 | 17.08 | 0.23 | 57 | 256.95 | 59.19 | 3.25 | 55 | 64.5 | 31924.29 | 253.96 | 1732.22 | 78.78 | 42.11 | 17531.27 | 0.53 | 0.86 | 3.8 | 1.13 | 1 | 10 | 1023.5936 | 1400.5259 | 1266.8616 | 1023593.5527 | 1400525.8565 | 2.485e-06 | 57 | 1266861.6344
10 | 130 | CONCLUIDO | 4.6434 | 21.54 | 16.14 | 18.27 | 0.24 | 53 | 257.41 | 59.19 | 3.5 | 51 | 64.71 | 31980.84 | 251.01 | 1732.15 | 76.07 | 42.11 | 16198.76 | 0.55 | 0.86 | 3.79 | 1.04 | 1 | 10 | 1013.4892 | 1386.7006 | 1254.3559 | 1013489.1826 | 1386700.6117 | 2.5175e-06 | 57 | 1254355.8515
11 | 130 | CONCLUIDO | 4.6989 | 21.28 | 16.08 | 19.69 | 0.26 | 49 | 257.86 | 59.19 | 3.75 | 47 | 64.92 | 32037.48 | 249.19 | 1731.99 | 73.76 | 42.11 | 15064.31 | 0.57 | 0.87 | 3.8 | 0.98 | 1 | 10 | 995.6048 | 1362.2304 | 1232.221 | 995604.7643 | 1362230.3615 | 2.5476e-06 | 56 | 1232221.0077
12 | 130 | CONCLUIDO | 4.7669 | 20.98 | 15.97 | 21.3 | 0.28 | 45 | 258.32 | 59.19 | 4 | 43 | 65.13 | 32094.19 | 245.9 | 1731.93 | 71 | 42.11 | 13703.3 | 0.59 | 0.87 | 3.77 | 0.87 | 1 | 10 | 974.667 | 1333.5824 | 1206.3072 | 974667.0192 | 1333582.415 | 2.5845e-06 | 55 | 1206307.181
13 | 130 | CONCLUIDO | 4.7953 | 20.85 | 15.95 | 22.25 | 0.29 | 43 | 258.78 | 59.19 | 4.25 | 41 | 65.34 | 32150.98 | 244.19 | 1731.97 | 70.02 | 42.11 | 13221.34 | 0.6 | 0.87 | 3.77 | 0.85 | 1 | 10 | 970.0498 | 1327.265 | 1200.5927 | 970049.8207 | 1327264.9602 | 2.5999e-06 | 55 | 1200592.6552
14 | 130 | CONCLUIDO | 4.8431 | 20.65 | 15.89 | 23.83 | 0.31 | 40 | 259.25 | 59.19 | 4.5 | 38 | 65.55 | 32207.85 | 241.75 | 1731.98 | 68.17 | 42.11 | 12312.75 | 0.62 | 0.88 | 3.77 | 0.79 | 1 | 10 | 952.6345 | 1303.4365 | 1179.0384 | 952634.4802 | 1303436.5231 | 2.6258e-06 | 54 | 1179038.3707
15 | 130 | CONCLUIDO | 4.8726 | 20.52 | 15.86 | 25.04 | 0.33 | 38 | 259.71 | 59.19 | 4.75 | 36 | 65.76 | 32264.79 | 240.15 | 1732.05 | 67.08 | 42.11 | 11777.76 | 0.63 | 0.88 | 3.77 | 0.76 | 1 | 10 | 948.1041 | 1297.2378 | 1173.4313 | 948104.0748 | 1297237.8226 | 2.6418e-06 | 54 | 1173431.2655
16 | 130 | CONCLUIDO | 4.9283 | 20.29 | 15.77 | 27.04 | 0.34 | 35 | 260.17 | 59.19 | 5 | 33 | 65.98 | 32321.82 | 237.52 | 1731.97 | 64.8 | 42.11 | 10654.67 | 0.65 | 0.88 | 3.76 | 0.68 | 1 | 10 | 929.8149 | 1272.2137 | 1150.7954 | 929814.8621 | 1272213.7148 | 2.672e-06 | 53 | 1150795.4234
17 | 130 | CONCLUIDO | 4.944 | 20.23 | 15.76 | 27.81 | 0.36 | 34 | 260.63 | 59.19 | 5.25 | 32 | 66.19 | 32378.93 | 235.51 | 1731.94 | 64.11 | 42.11 | 10312.24 | 0.66 | 0.88 | 3.76 | 0.66 | 1 | 10 | 926.255 | 1267.343 | 1146.3895 | 926255.0073 | 1267342.9644 | 2.6805e-06 | 53 | 1146389.5306
18 | 130 | CONCLUIDO | 4.9722 | 20.11 | 15.74 | 29.52 | 0.37 | 32 | 261.1 | 59.19 | 5.5 | 30 | 66.4 | 32436.11 | 234 | 1731.97 | 63.59 | 42.11 | 10064.25 | 0.66 | 0.88 | 3.76 | 0.64 | 1 | 10 | 922.1988 | 1261.793 | 1141.3693 | 922198.7669 | 1261793.0374 | 2.6958e-06 | 53 | 1141369.2808
19 | 130 | CONCLUIDO | 5.0138 | 19.94 | 15.67 | 31.35 | 0.39 | 30 | 261.56 | 59.19 | 5.75 | 28 | 66.62 | 32493.38 | 230.85 | 1731.96 | 61.3 | 42.11 | 8928.87 | 0.69 | 0.89 | 3.76 | 0.57 | 1 | 10 | 904.927 | 1238.1611 | 1119.9927 | 904927.0226 | 1238161.0749 | 2.7183e-06 | 52 | 1119992.7197
20 | 130 | CONCLUIDO | 5.0314 | 19.88 | 15.65 | 32.38 | 0.41 | 29 | 262.03 | 59.19 | 6 | 27 | 66.83 | 32550.72 | 229.67 | 1731.92 | 60.98 | 42.11 | 8772.88 | 0.69 | 0.89 | 3.75 | 0.55 | 1 | 10 | 902.1447 | 1234.3542 | 1116.5492 | 902144.7049 | 1234354.1851 | 2.7279e-06 | 52 | 1116549.1541
21 | 130 | CONCLUIDO | 5.0447 | 19.82 | 15.65 | 33.53 | 0.42 | 28 | 262.49 | 59.19 | 6.25 | 26 | 67.05 | 32608.15 | 228.86 | 1732.04 | 60.85 | 42.11 | 8713.2 | 0.69 | 0.89 | 3.75 | 0.55 | 1 | 10 | 900.2697 | 1231.7887 | 1114.2285 | 900269.6936 | 1231788.7119 | 2.7351e-06 | 52 | 1114228.5261
22 | 130 | CONCLUIDO | 5.083 | 19.67 | 15.6 | 35.99 | 0.44 | 26 | 262.96 | 59.19 | 6.5 | 24 | 67.26 | 32665.66 | 225.71 | 1731.94 | 59.27 | 42.11 | 7932.51 | 0.71 | 0.89 | 3.74 | 0.5 | 1 | 10 | 893.6345 | 1222.7101 | 1106.0164 | 893634.4633 | 1222710.097 | 2.7559e-06 | 52 | 1106016.3615
23 | 130 | CONCLUIDO | 5.099 | 19.61 | 15.58 | 37.4 | 0.46 | 25 | 263.42 | 59.19 | 6.75 | 23 | 67.48 | 32723.25 | 224.76 | 1731.89 | 58.53 | 42.11 | 7567.76 | 0.72 | 0.89 | 3.75 | 0.49 | 1 | 10 | 891.29 | 1219.5023 | 1103.1147 | 891289.9751 | 1219502.2649 | 2.7645e-06 | 52 | 1103114.6803
24 | 130 | CONCLUIDO | 5.1179 | 19.54 | 15.56 | 38.9 | 0.47 | 24 | 263.89 | 59.19 | 7 | 22 | 67.7 | 32780.92 | 222.81 | 1732.2 | 57.86 | 42.11 | 7239.37 | 0.73 | 0.89 | 3.75 | 0.46 | 1 | 10 | 877.6601 | 1200.8533 | 1086.2455 | 877660.0935 | 1200853.2596 | 2.7748e-06 | 51 | 1086245.5099
25 | 130 | CONCLUIDO | 5.1386 | 19.46 | 15.53 | 40.52 | 0.49 | 23 | 264.36 | 59.19 | 7.25 | 21 | 67.92 | 32838.68 | 220.07 | 1731.86 | 57.19 | 42.11 | 6908.82 | 0.74 | 0.9 | 3.74 | 0.43 | 1 | 10 | 873.0402 | 1194.5321 | 1080.5276 | 873040.2006 | 1194532.1183 | 2.786e-06 | 51 | 1080527.6495
26 | 130 | CONCLUIDO | 5.1543 | 19.4 | 15.52 | 42.33 | 0.5 | 22 | 264.83 | 59.19 | 7.5 | 20 | 68.14 | 32896.51 | 218.99 | 1731.85 | 56.69 | 42.11 | 6662.82 | 0.74 | 0.9 | 3.74 | 0.42 | 1 | 10 | 870.7193 | 1191.3566 | 1077.6552 | 870719.3327 | 1191356.6044 | 2.7945e-06 | 51 | 1077655.2021
27 | 130 | CONCLUIDO | 5.1716 | 19.34 | 15.5 | 44.3 | 0.52 | 21 | 265.3 | 59.19 | 7.75 | 19 | 68.36 | 32954.43 | 215.76 | 1731.85 | 56.27 | 42.11 | 6457.43 | 0.75 | 0.9 | 3.74 | 0.41 | 1 | 10 | 865.9583 | 1184.8424 | 1071.7627 | 865958.3471 | 1184842.4139 | 2.8039e-06 | 51 | 1071762.7168
28 | 130 | CONCLUIDO | 5.174 | 19.33 | 15.5 | 44.27 | 0.54 | 21 | 265.77 | 59.19 | 8 | 19 | 68.58 | 33012.44 | 214.4 | 1731.84 | 55.79 | 42.11 | 6216.75 | 0.75 | 0.9 | 3.75 | 0.4 | 1 | 10 | 864.3639 | 1182.6608 | 1069.7893 | 864363.8895 | 1182660.8066 | 2.8052e-06 | 51 | 1069789.3191
29 | 130 | CONCLUIDO | 5.1959 | 19.25 | 15.46 | 46.39 | 0.55 | 20 | 266.24 | 59.19 | 8.25 | 18 | 68.8 | 33070.52 | 212.74 | 1731.87 | 54.98 | 42.11 | 5820.03 | 0.77 | 0.9 | 3.74 | 0.37 | 1 | 10 | 860.8165 | 1177.8071 | 1065.3988 | 860816.4866 | 1177807.0935 | 2.8171e-06 | 51 | 1065398.8375
30 | 130 | CONCLUIDO | 5.2076 | 19.2 | 15.47 | 48.85 | 0.57 | 19 | 266.71 | 59.19 | 8.5 | 17 | 69.02 | 33128.7 | 211.18 | 1731.92 | 55.05 | 42.11 | 5860.37 | 0.76 | 0.9 | 3.74 | 0.37 | 1 | 10 | 848.4554 | 1160.8942 | 1050.1001 | 848455.4461 | 1160894.1726 | 2.8234e-06 | 50 | 1050100.0621
31 | 130 | CONCLUIDO | 5.2129 | 19.18 | 15.45 | 48.79 | 0.58 | 19 | 267.18 | 59.19 | 8.75 | 17 | 69.24 | 33186.95 | 208.74 | 1732.02 | 54.51 | 42.11 | 5590.31 | 0.77 | 0.9 | 3.74 | 0.35 | 1 | 10 | 845.3943 | 1156.7058 | 1046.3114 | 845394.2921 | 1156705.7667 | 2.8263e-06 | 50 | 1046311.3917
32 | 130 | CONCLUIDO | 5.2291 | 19.12 | 15.44 | 51.46 | 0.6 | 18 | 267.66 | 59.19 | 9 | 16 | 69.46 | 33245.29 | 206.7 | 1731.92 | 54.24 | 42.11 | 5457.99 | 0.78 | 0.9 | 3.73 | 0.34 | 1 | 10 | 842.1276 | 1152.2362 | 1042.2684 | 842127.6341 | 1152236.181 | 2.8351e-06 | 50 | 1042268.3771
33 | 130 | CONCLUIDO | 5.2455 | 19.06 | 15.43 | 54.45 | 0.61 | 17 | 268.13 | 59.19 | 9.25 | 15 | 69.69 | 33303.72 | 205.13 | 1731.86 | 53.66 | 42.11 | 5174.61 | 0.78 | 0.9 | 3.74 | 0.33 | 1 | 10 | 839.3559 | 1148.4438 | 1038.8379 | 839355.9246 | 1148443.8058 | 2.844e-06 | 50 | 1038837.9408
34 | 130 | CONCLUIDO | 5.2447 | 19.07 | 15.43 | 54.46 | 0.63 | 17 | 268.61 | 59.19 | 9.5 | 15 | 69.91 | 33362.23 | 204.64 | 1731.96 | 54.06 | 42.11 | 5373.38 | 0.78 | 0.9 | 3.73 | 0.33 | 1 | 10 | 838.8989 | 1147.8185 | 1038.2723 | 838898.9048 | 1147818.4911 | 2.8435e-06 | 50 | 1038272.3053
35 | 130 | CONCLUIDO | 5.2679 | 18.98 | 15.4 | 57.73 | 0.64 | 16 | 269.08 | 59.19 | 9.75 | 14 | 70.14 | 33420.83 | 199.5 | 1731.88 | 52.86 | 42.11 | 4777.81 | 0.8 | 0.9 | 3.73 | 0.3 | 1 | 10 | 831.8663 | 1138.1961 | 1029.5683 | 831866.2786 | 1138196.1418 | 2.8561e-06 | 50 | 1029568.2995
36 | 130 | CONCLUIDO | 5.263 | 19 | 15.41 | 57.8 | 0.66 | 16 | 269.56 | 59.19 | 10 | 9 | 70.36 | 33479.51 | 199.09 | 1732 | 53.19 | 42.11 | 4942.87 | 0.79 | 0.9 | 3.74 | 0.32 | 1 | 10 | 831.8294 | 1138.1457 | 1029.5226 | 831829.3924 | 1138145.6724 | 2.8534e-06 | 50 | 1029522.6468
37 | 130 | CONCLUIDO | 5.2794 | 18.94 | 15.4 | 61.61 | 0.68 | 15 | 270.03 | 59.19 | 10.25 | 8 | 70.59 | 33538.28 | 198.05 | 1731.95 | 53.03 | 42.11 | 4870.43 | 0.79 | 0.9 | 3.73 | 0.31 | 1 | 10 | 829.6538 | 1135.1689 | 1026.83 | 829653.7904 | 1135168.9178 | 2.8623e-06 | 50 | 1026829.9895
38 | 130 | CONCLUIDO | 5.2808 | 18.94 | 15.4 | 61.59 | 0.69 | 15 | 270.51 | 59.19 | 10.5 | 6 | 70.82 | 33597.14 | 198.1 | 1731.88 | 52.57 | 42.11 | 4640.31 | 0.8 | 0.9 | 3.74 | 0.3 | 1 | 10 | 829.6185 | 1135.1207 | 1026.7864 | 829618.5367 | 1135120.6821 | 2.8631e-06 | 50 | 1026786.3573
39 | 130 | CONCLUIDO | 5.2839 | 18.93 | 15.39 | 61.55 | 0.71 | 15 | 270.99 | 59.19 | 10.75 | 2 | 71.04 | 33656.08 | 197.44 | 1731.84 | 52.02 | 42.11 | 4364.59 | 0.81 | 0.9 | 3.75 | 0.29 | 1 | 10 | 828.6669 | 1133.8185 | 1025.6085 | 828666.8506 | 1133818.5432 | 2.8648e-06 | 50 | 1025608.4927
40 | 130 | CONCLUIDO | 5.2832 | 18.93 | 15.39 | 61.56 | 0.72 | 15 | 271.47 | 59.19 | 11 | 2 | 71.27 | 33715.11 | 196.83 | 1732.08 | 52.13 | 42.11 | 4417.06 | 0.81 | 0.9 | 3.75 | 0.29 | 1 | 10 | 828.0818 | 1133.018 | 1024.8843 | 828081.7596 | 1133017.9959 | 2.8644e-06 | 50 | 1024884.3486
41 | 130 | CONCLUIDO | 5.2836 | 18.93 | 15.39 | 61.55 | 0.74 | 15 | 271.95 | 59.19 | 11.25 | 1 | 71.5 | 33774.23 | 197.13 | 1731.95 | 52.22 | 42.11 | 4465.52 | 0.81 | 0.9 | 3.74 | 0.29 | 1 | 10 | 828.3661 | 1133.407 | 1025.2363 | 828366.0891 | 1133407.028 | 2.8646e-06 | 50 | 1025236.252
42 | 130 | CONCLUIDO | 5.2832 | 18.93 | 15.39 | 61.56 | 0.75 | 15 | 272.43 | 59.19 | 11.5 | 0 | 71.73 | 33833.57 | 197.43 | 1731.87 | 52.2 | 42.11 | 4453.93 | 0.81 | 0.9 | 3.75 | 0.29 | 1 | 10 | 828.6998 | 1133.8636 | 1025.6493 | 828699.7894 | 1133863.6116 | 2.8644e-06 | 50 | 1025649.2599

## RESULTADOS_13
Unnamed: 0 | Volume de calda [L] | STATUS | Capacidade operacional [ha/h] | Tempo de missao [h] | Tempo util [h] | Tempo por voo [min] | Autonomia Projetada [h] | N° Voos | MTOW [kg] | Massa Estrutura [kg] | Combustível [kg] | Abastecimentos | Massa gerador | Potência gerador [W] | Combustível consumido [L] | Calda cons [L] | Distância percorrida [km] | Distância Pulverizando [km] | RTL ACUMULADO[m] | EOC [km/km] | EOC [h/h] | Tempo de manobra [h] | Tempo rtl_rtw [h] | V pulv [m/s] | V desloc [m/s] | Preço Total por ha Simples [R$/ha] | Preço Total por ha Presumido [R$/ha] | Preço Total por ha Real [R$/ha] | Preço Total Simples [R$] | Preço Total Presumido [R$] | Prod CAPEX [ha/h/R$] | Dias Trabalhados | Preço Total Real [R$]
0 | 75 | CONCLUIDO | 3.9889 | 25.07 | 18.18 | 7.22 | 0.12 | 151 | 150.44 | 49.1 | 1 | 149 | 25.34 | 18787.76 | 209.23 | 1732.32 | 139.07 | 42.11 | 47207.96 | 0.3 | 0.77 | 3.97 | 3.08 | 1 | 10 | 1084.0918 | 1483.3022 | 1341.738 | 1084091.8057 | 1483302.2354 | 2.6999e-06 | 66 | 1341737.9519
1 | 75 | CONCLUIDO | 4.3103 | 23.2 | 17.41 | 9.08 | 0.15 | 115 | 150.78 | 49.1 | 1.25 | 113 | 25.44 | 18830.65 | 197.81 | 1732.2 | 115.48 | 42.11 | 35594.06 | 0.36 | 0.8 | 3.89 | 2.31 | 1 | 10 | 982.0924 | 1343.7421 | 1215.4972 | 982092.3623 | 1343742.0969 | 2.9174e-06 | 61 | 1215497.2371
2 | 75 | CONCLUIDO | 4.5389 | 22.03 | 16.94 | 11.05 | 0.18 | 92 | 151.13 | 49.1 | 1.5 | 90 | 25.54 | 18873.58 | 190.11 | 1732.14 | 101.06 | 42.11 | 28497.64 | 0.42 | 0.82 | 3.85 | 1.84 | 1 | 10 | 920.6432 | 1259.6646 | 1139.444 | 920643.1853 | 1259664.6221 | 3.0722e-06 | 58 | 1139443.9985
3 | 75 | CONCLUIDO | 4.7011 | 21.27 | 16.64 | 12.97 | 0.2 | 77 | 151.48 | 49.1 | 1.75 | 75 | 25.64 | 18916.54 | 184.15 | 1732.07 | 91.69 | 42.11 | 23887.92 | 0.46 | 0.84 | 3.83 | 1.54 | 1 | 10 | 879.8619 | 1203.8659 | 1088.9706 | 879861.9362 | 1203865.9179 | 3.182e-06 | 56 | 1088970.6443
4 | 75 | CONCLUIDO | 4.843 | 20.65 | 16.39 | 15.13 | 0.23 | 65 | 151.83 | 49.1 | 2 | 63 | 25.73 | 18959.54 | 178.4 | 1731.98 | 83.49 | 42.11 | 19849.61 | 0.5 | 0.85 | 3.81 | 1.29 | 1 | 10 | 842.3974 | 1152.6053 | 1042.6022 | 842397.3906 | 1152605.2738 | 3.278e-06 | 54 | 1042602.2442
5 | 75 | CONCLUIDO | 4.9385 | 20.25 | 16.23 | 17.09 | 0.26 | 57 | 152.18 | 49.1 | 2.25 | 55 | 25.83 | 19002.56 | 174.22 | 1731.99 | 78.79 | 42.11 | 17537.84 | 0.53 | 0.86 | 3.8 | 1.13 | 1 | 10 | 820.8534 | 1123.1279 | 1015.9381 | 820853.428 | 1123127.8737 | 3.3426e-06 | 53 | 1015938.1257
6 | 75 | CONCLUIDO | 5.0241 | 19.9 | 16.1 | 19.32 | 0.29 | 50 | 152.53 | 49.1 | 2.5 | 48 | 25.93 | 19045.63 | 169.98 | 1732.16 | 74.71 | 42.11 | 15531.06 | 0.56 | 0.87 | 3.79 | 1 | 1 | 10 | 800.4689 | 1095.2369 | 990.709 | 800468.894 | 1095236.855 | 3.4006e-06 | 52 | 990708.9867
7 | 75 | CONCLUIDO | 5.0932 | 19.63 | 15.98 | 21.31 | 0.32 | 45 | 152.88 | 49.1 | 2.75 | 43 | 26.03 | 19088.72 | 166.35 | 1731.94 | 70.79 | 42.11 | 13597.88 | 0.59 | 0.87 | 3.79 | 0.88 | 1 | 10 | 791.8247 | 1083.4095 | 980.0104 | 791824.7187 | 1083409.513 | 3.4473e-06 | 52 | 980010.4296
8 | 75 | CONCLUIDO | 5.1579 | 19.39 | 15.89 | 23.83 | 0.35 | 40 | 153.23 | 49.1 | 3 | 38 | 26.13 | 19131.85 | 162.01 | 1732.04 | 68.12 | 42.11 | 12289.04 | 0.62 | 0.88 | 3.77 | 0.79 | 1 | 10 | 773.343 | 1058.122 | 957.1364 | 773343.0236 | 1058122.0424 | 3.4911e-06 | 51 | 957136.3598
9 | 75 | CONCLUIDO | 5.2157 | 19.17 | 15.8 | 26.33 | 0.37 | 36 | 153.58 | 49.1 | 3.25 | 34 | 26.23 | 19175.02 | 158.73 | 1732.21 | 65.29 | 42.11 | 10895.5 | 0.64 | 0.88 | 3.76 | 0.7 | 1 | 10 | 756.5363 | 1035.1264 | 936.3354 | 756536.3494 | 1035126.4092 | 3.5303e-06 | 50 | 936335.3975
10 | 75 | CONCLUIDO | 5.255 | 19.03 | 15.74 | 28.63 | 0.4 | 33 | 153.93 | 49.1 | 3.5 | 31 | 26.33 | 19218.22 | 154.97 | 1732.11 | 63.66 | 42.11 | 10094.04 | 0.66 | 0.88 | 3.76 | 0.65 | 1 | 10 | 750.2514 | 1026.5271 | 928.5568 | 750251.4304 | 1026527.1059 | 3.5569e-06 | 50 | 928556.7996
11 | 75 | CONCLUIDO | 5.2978 | 18.88 | 15.68 | 31.37 | 0.43 | 30 | 154.28 | 49.1 | 3.75 | 28 | 26.43 | 19261.45 | 150.47 | 1732.16 | 61.54 | 42.11 | 9046.27 | 0.68 | 0.89 | 3.76 | 0.58 | 1 | 10 | 743.1308 | 1016.7844 | 919.7439 | 743130.8119 | 1016784.3615 | 3.5858e-06 | 50 | 919743.8891
12 | 75 | CONCLUIDO | 5.3221 | 18.79 | 15.66 | 33.55 | 0.46 | 28 | 154.63 | 49.1 | 4 | 25 | 26.53 | 19304.72 | 147.77 | 1732.14 | 60.92 | 42.11 | 8749.16 | 0.69 | 0.89 | 3.76 | 0.56 | 1 | 10 | 729.3285 | 997.8994 | 902.6613 | 729328.4747 | 997899.3948 | 3.6023e-06 | 49 | 902661.2771
13 | 75 | CONCLUIDO | 5.3526 | 18.68 | 15.61 | 36.03 | 0.49 | 26 | 154.98 | 49.1 | 4.25 | 13 | 26.63 | 19348.03 | 144.23 | 1732 | 59.13 | 42.11 | 7861.51 | 0.71 | 0.89 | 3.76 | 0.51 | 1 | 10 | 723.9852 | 990.5886 | 896.0482 | 723985.2481 | 990588.5564 | 3.6229e-06 | 49 | 896048.1749
14 | 75 | CONCLUIDO | 5.3631 | 18.65 | 15.61 | 37.45 | 0.51 | 25 | 155.33 | 49.1 | 4.5 | 7 | 26.74 | 19391.36 | 142.73 | 1731.9 | 58.46 | 42.11 | 7533.43 | 0.72 | 0.89 | 3.78 | 0.51 | 1 | 10 | 721.983 | 987.8489 | 893.57 | 721982.9603 | 987848.938 | 3.63e-06 | 49 | 893570.0218
15 | 75 | CONCLUIDO | 5.3642 | 18.64 | 15.6 | 37.44 | 0.54 | 25 | 155.68 | 49.1 | 4.75 | 0 | 26.84 | 19434.74 | 142.1 | 1732.05 | 58.3 | 42.11 | 7455.2 | 0.72 | 0.89 | 3.78 | 0.5 | 1 | 10 | 721.2309 | 986.8199 | 892.6392 | 721230.8783 | 986819.9062 | 3.6308e-06 | 49 | 892639.1993

## RESULTADOS_17
Unnamed: 0 | Volume de calda [L] | STATUS | Capacidade operacional [ha/h] | Tempo de missao [h] | Tempo util [h] | Tempo por voo [min] | Autonomia Projetada [h] | N° Voos | MTOW [kg] | Massa Estrutura [kg] | Combustível [kg] | Abastecimentos | Massa gerador | Potência gerador [W] | Combustível consumido [L] | Calda cons [L] | Distância percorrida [km] | Distância Pulverizando [km] | RTL ACUMULADO[m] | EOC [km/km] | EOC [h/h] | Tempo de manobra [h] | Tempo rtl_rtw [h] | V pulv [m/s] | V desloc [m/s] | Preço Total por ha Simples [R$/ha] | Preço Total por ha Presumido [R$/ha] | Preço Total por ha Real [R$/ha] | Preço Total Simples [R$] | Preço Total Presumido [R$] | Prod CAPEX [ha/h/R$] | Dias Trabalhados | Preço Total Real [R$]
0 | 95 | CONCLUIDO | 3.5695 | 28.02 | 18.81 | 6.24 | 0.1 | 181 | 185.69 | 53.44 | 1 | 179 | 36.26 | 23136.14 | 250.8 | 1732.65 | 158.87 | 42.11 | 56956.49 | 0.27 | 0.74 | 4.01 | 3.7 | 1 | 10 | 1299.3438 | 1777.8195 | 1608.1469 | 1299343.782 | 1777819.4856 | 2.1963e-06 | 73 | 1608146.8891
1 | 95 | CONCLUIDO | 3.9293 | 25.45 | 17.88 | 7.83 | 0.12 | 137 | 186.07 | 53.44 | 1.25 | 135 | 36.39 | 23182.76 | 236.37 | 1732.12 | 130.06 | 42.11 | 42774.2 | 0.32 | 0.78 | 3.94 | 2.78 | 1 | 10 | 1158.4036 | 1584.9789 | 1433.7107 | 1158403.5582 | 1584978.8535 | 2.4177e-06 | 67 | 1433710.6963
2 | 95 | CONCLUIDO | 4.185 | 23.89 | 17.33 | 9.45 | 0.14 | 110 | 186.45 | 53.44 | 1.5 | 108 | 36.51 | 23229.42 | 227.12 | 1732.45 | 112.73 | 42.11 | 34245.52 | 0.37 | 0.8 | 3.9 | 2.23 | 1 | 10 | 1071.6843 | 1466.3257 | 1326.3816 | 1071684.2747 | 1466325.704 | 2.575e-06 | 63 | 1326381.6368
3 | 95 | CONCLUIDO | 4.39 | 22.78 | 16.92 | 11.16 | 0.17 | 91 | 186.83 | 53.44 | 1.75 | 89 | 36.64 | 23276.13 | 219.78 | 1732.16 | 100.44 | 42.11 | 28192.47 | 0.42 | 0.82 | 3.85 | 1.82 | 1 | 10 | 1008.5333 | 1379.9198 | 1248.2222 | 1008533.3275 | 1379919.792 | 2.7011e-06 | 60 | 1248222.1838
4 | 95 | CONCLUIDO | 4.5417 | 22.02 | 16.65 | 12.8 | 0.19 | 78 | 187.21 | 53.44 | 2 | 76 | 36.77 | 23322.88 | 214.29 | 1732.1 | 91.53 | 42.11 | 23802.92 | 0.46 | 0.84 | 3.84 | 1.55 | 1 | 10 | 966.1258 | 1321.8959 | 1195.736 | 966125.7573 | 1321895.8836 | 2.7945e-06 | 58 | 1195735.9958
5 | 95 | CONCLUIDO | 4.6565 | 21.48 | 16.48 | 14.54 | 0.21 | 68 | 187.59 | 53.44 | 2.25 | 66 | 36.9 | 23369.68 | 210.08 | 1732.35 | 86.36 | 42.11 | 21268.26 | 0.49 | 0.85 | 3.82 | 1.37 | 1 | 10 | 930.427 | 1273.0513 | 1151.5531 | 930427.043 | 1273051.3278 | 2.8651e-06 | 56 | 1151553.0958
6 | 95 | CONCLUIDO | 4.7661 | 20.98 | 16.28 | 16.28 | 0.24 | 60 | 187.97 | 53.44 | 2.5 | 58 | 37.03 | 23416.52 | 205.61 | 1732.17 | 80.58 | 42.11 | 18417.95 | 0.52 | 0.86 | 3.8 | 1.18 | 1 | 10 | 905.2241 | 1238.5676 | 1120.3604 | 905224.1036 | 1238567.5542 | 2.9326e-06 | 55 | 1120360.4052
7 | 95 | CONCLUIDO | 4.844 | 20.64 | 16.17 | 17.96 | 0.26 | 54 | 188.35 | 53.44 | 2.75 | 52 | 37.16 | 23463.4 | 202.29 | 1732.1 | 76.7 | 42.11 | 16508.05 | 0.55 | 0.86 | 3.8 | 1.07 | 1 | 10 | 884.9664 | 1210.8501 | 1095.2883 | 884966.4139 | 1210850.0895 | 2.9805e-06 | 54 | 1095288.2564
8 | 95 | CONCLUIDO | 4.9092 | 20.37 | 16.08 | 19.69 | 0.28 | 49 | 188.73 | 53.44 | 3 | 47 | 37.29 | 23510.33 | 199.27 | 1732.41 | 73.68 | 42.11 | 15020.68 | 0.57 | 0.87 | 3.8 | 0.98 | 1 | 10 | 876.2684 | 1198.9491 | 1084.5231 | 876268.4433 | 1198949.1424 | 3.0206e-06 | 54 | 1084523.119
9 | 95 | CONCLUIDO | 4.9841 | 20.06 | 15.96 | 21.76 | 0.3 | 44 | 189.11 | 53.44 | 3.25 | 42 | 37.42 | 23557.3 | 195.34 | 1732.03 | 70.09 | 42.11 | 13254.41 | 0.6 | 0.87 | 3.78 | 0.86 | 1 | 10 | 856.067 | 1171.3086 | 1059.5205 | 856066.9684 | 1171308.5931 | 3.0667e-06 | 53 | 1059520.5449
10 | 95 | CONCLUIDO | 5.0238 | 19.91 | 15.91 | 23.28 | 0.33 | 41 | 189.49 | 53.44 | 3.5 | 39 | 37.55 | 23604.32 | 192.58 | 1731.95 | 68.8 | 42.11 | 12623.84 | 0.61 | 0.88 | 3.77 | 0.81 | 1 | 10 | 840.2165 | 1149.6213 | 1039.903 | 840216.4979 | 1149621.2802 | 3.0911e-06 | 52 | 1039903.0387
11 | 95 | CONCLUIDO | 5.0669 | 19.74 | 15.85 | 25.03 | 0.35 | 38 | 189.87 | 53.44 | 3.75 | 36 | 37.69 | 23651.38 | 189.89 | 1732.15 | 67.12 | 42.11 | 11799.21 | 0.63 | 0.88 | 3.77 | 0.75 | 1 | 10 | 834.1099 | 1141.2659 | 1032.3451 | 834109.8586 | 1141265.9069 | 3.1176e-06 | 52 | 1032345.0905
12 | 95 | CONCLUIDO | 5.1085 | 19.58 | 15.8 | 27.09 | 0.37 | 35 | 190.25 | 53.44 | 4 | 33 | 37.82 | 23698.48 | 187.13 | 1731.89 | 65.62 | 42.11 | 11061.04 | 0.64 | 0.88 | 3.77 | 0.71 | 1 | 10 | 818.3335 | 1119.68 | 1012.8193 | 818333.4951 | 1119679.9904 | 3.1432e-06 | 51 | 1012819.3036
13 | 95 | CONCLUIDO | 5.1588 | 19.38 | 15.72 | 29.48 | 0.4 | 32 | 190.63 | 53.44 | 4.25 | 30 | 37.95 | 23745.63 | 183.52 | 1732.48 | 62.91 | 42.11 | 9722.82 | 0.67 | 0.89 | 3.76 | 0.62 | 1 | 10 | 810.8825 | 1109.4851 | 1003.5974 | 810882.4525 | 1109485.1452 | 3.1742e-06 | 51 | 1003597.4401
14 | 95 | CONCLUIDO | 5.1929 | 19.26 | 15.67 | 31.34 | 0.42 | 30 | 191.02 | 53.44 | 4.5 | 28 | 38.08 | 23792.83 | 180.37 | 1731.89 | 61.39 | 42.11 | 8971.1 | 0.69 | 0.89 | 3.75 | 0.57 | 1 | 10 | 805.2072 | 1101.7201 | 996.5734 | 805207.2274 | 1101720.0517 | 3.1952e-06 | 51 | 996573.4363
15 | 95 | CONCLUIDO | 5.221 | 19.15 | 15.64 | 33.52 | 0.44 | 28 | 191.4 | 53.44 | 4.75 | 26 | 38.22 | 23840.07 | 177.41 | 1732.04 | 60.45 | 42.11 | 8514.15 | 0.7 | 0.89 | 3.75 | 0.54 | 1 | 10 | 790.4232 | 1081.4918 | 978.2758 | 790423.1551 | 1081491.8318 | 3.2125e-06 | 50 | 978275.7693
16 | 95 | CONCLUIDO | 5.2362 | 19.1 | 15.62 | 34.72 | 0.46 | 27 | 191.78 | 53.44 | 5 | 25 | 38.35 | 23887.36 | 175.92 | 1731.91 | 60.06 | 42.11 | 8323.04 | 0.7 | 0.89 | 3.75 | 0.53 | 1 | 10 | 787.8721 | 1078.0014 | 975.1184 | 787872.0996 | 1078001.3651 | 3.2218e-06 | 50 | 975118.4278
17 | 95 | CONCLUIDO | 5.2702 | 18.97 | 15.58 | 37.38 | 0.48 | 25 | 192.17 | 53.44 | 5.25 | 23 | 38.48 | 23934.69 | 172.27 | 1731.94 | 58.27 | 42.11 | 7436.52 | 0.72 | 0.89 | 3.75 | 0.48 | 1 | 10 | 781.9251 | 1069.8644 | 967.758 | 781925.0679 | 1069864.374 | 3.2427e-06 | 50 | 967758.0197
18 | 95 | CONCLUIDO | 5.2995 | 18.87 | 15.54 | 40.55 | 0.51 | 23 | 192.55 | 53.44 | 5.5 | 21 | 38.62 | 23982.06 | 168.51 | 1732.08 | 57.58 | 42.11 | 7104.07 | 0.73 | 0.9 | 3.74 | 0.45 | 1 | 10 | 776.1914 | 1062.0194 | 960.6617 | 776191.4362 | 1062019.3662 | 3.2608e-06 | 50 | 960661.7285
19 | 95 | CONCLUIDO | 5.3164 | 18.81 | 15.52 | 42.33 | 0.53 | 22 | 192.94 | 53.44 | 5.75 | 18 | 38.75 | 24029.48 | 167.23 | 1731.86 | 56.59 | 42.11 | 6612.31 | 0.74 | 0.9 | 3.75 | 0.42 | 1 | 10 | 763.981 | 1045.3125 | 945.5493 | 763980.9807 | 1045312.4823 | 3.2712e-06 | 49 | 945549.3261
20 | 95 | CONCLUIDO | 5.3292 | 18.76 | 15.51 | 44.33 | 0.55 | 21 | 193.32 | 53.44 | 6 | 15 | 38.89 | 24076.95 | 164.37 | 1731.95 | 56.38 | 42.11 | 6514.85 | 0.75 | 0.9 | 3.75 | 0.42 | 1 | 10 | 760.3186 | 1040.3014 | 941.0165 | 760318.5796 | 1040301.4235 | 3.279e-06 | 49 | 941016.5157
21 | 95 | CONCLUIDO | 5.3452 | 18.71 | 15.5 | 46.49 | 0.57 | 20 | 193.71 | 53.44 | 6.25 | 8 | 39.02 | 24124.47 | 161.69 | 1731.85 | 55.5 | 42.11 | 6075.71 | 0.76 | 0.9 | 3.75 | 0.4 | 1 | 10 | 756.6938 | 1035.3419 | 936.5303 | 756693.8498 | 1035341.9083 | 3.2889e-06 | 49 | 936530.3297
22 | 95 | CONCLUIDO | 5.3443 | 18.71 | 15.5 | 46.5 | 0.59 | 20 | 194.09 | 53.44 | 6.5 | 5 | 39.16 | 24172.03 | 161.71 | 1731.93 | 55.59 | 42.11 | 6123.17 | 0.76 | 0.9 | 3.75 | 0.4 | 1 | 10 | 756.7601 | 1035.4326 | 936.6123 | 756760.109 | 1035432.567 | 3.2883e-06 | 49 | 936612.336
23 | 95 | CONCLUIDO | 5.3463 | 18.7 | 15.49 | 46.47 | 0.62 | 20 | 194.48 | 53.44 | 6.75 | 2 | 39.29 | 24219.63 | 161.49 | 1732.03 | 55.11 | 42.11 | 5880.61 | 0.76 | 0.9 | 3.76 | 0.39 | 1 | 10 | 756.3646 | 1034.8914 | 936.1228 | 756364.5983 | 1034891.4118 | 3.2896e-06 | 49 | 936122.8279
24 | 95 | CONCLUIDO | 5.3439 | 18.71 | 15.5 | 46.5 | 0.64 | 20 | 194.86 | 53.44 | 7 | 0 | 39.43 | 24267.28 | 161.8 | 1732.13 | 55.15 | 42.11 | 5901.24 | 0.76 | 0.9 | 3.77 | 0.4 | 1 | 10 | 756.8722 | 1035.5859 | 936.751 | 756872.1641 | 1035585.8858 | 3.2881e-06 | 49 | 936751.0223

## RESULTADOS_9
Unnamed: 0 | Volume de calda [L] | STATUS | Capacidade operacional [ha/h] | Tempo de missao [h] | Tempo util [h] | Tempo por voo [min] | Autonomia Projetada [h] | N° Voos | MTOW [kg] | Massa Estrutura [kg] | Combustível [kg] | Abastecimentos | Massa gerador | Potência gerador [W] | Combustível consumido [L] | Calda cons [L] | Distância percorrida [km] | Distância Pulverizando [km] | RTL ACUMULADO[m] | EOC [km/km] | EOC [h/h] | Tempo de manobra [h] | Tempo rtl_rtw [h] | V pulv [m/s] | V desloc [m/s] | Preço Total por ha Simples [R$/ha] | Preço Total por ha Presumido [R$/ha] | Preço Total por ha Real [R$/ha] | Preço Total Simples [R$] | Preço Total Presumido [R$] | Prod CAPEX [ha/h/R$] | Dias Trabalhados | Preço Total Real [R$]
0 | 55 | CONCLUIDO | 4.4466 | 22.49 | 17.54 | 8.77 | 0.15 | 120 | 116.05 | 43.4 | 1 | 118 | 16.65 | 14546.17 | 166.22 | 1732.27 | 118.93 | 42.11 | 37291.73 | 0.35 | 0.79 | 3.92 | 2.44 | 1 | 10 | 889.6324 | 1217.2344 | 1101.0632 | 889632.4499 | 1217234.3658 | 3.4108e-06 | 59 | 1101063.2263
1 | 55 | CONCLUIDO | 4.7222 | 21.18 | 16.92 | 11.16 | 0.19 | 91 | 116.37 | 43.4 | 1.25 | 89 | 16.72 | 14585.96 | 156.8 | 1732.37 | 100.11 | 42.11 | 28026.28 | 0.42 | 0.82 | 3.85 | 1.82 | 1 | 10 | 827.2527 | 1131.8836 | 1023.8582 | 827252.6727 | 1131883.6025 | 3.6222e-06 | 56 | 1023858.2201
2 | 55 | CONCLUIDO | 4.9052 | 20.39 | 16.56 | 13.61 | 0.23 | 73 | 116.69 | 43.4 | 1.5 | 71 | 16.79 | 14625.77 | 150.26 | 1732.1 | 89.02 | 42.11 | 22573.76 | 0.47 | 0.84 | 3.83 | 1.46 | 1 | 10 | 787.8344 | 1077.9498 | 975.0718 | 787834.4445 | 1077949.8437 | 3.7626e-06 | 54 | 975071.8235
3 | 55 | CONCLUIDO | 5.0493 | 19.8 | 16.29 | 16.29 | 0.26 | 60 | 117.01 | 43.4 | 1.75 | 58 | 16.86 | 14665.62 | 144.2 | 1732.15 | 80.47 | 42.11 | 18362.33 | 0.52 | 0.86 | 3.81 | 1.19 | 1 | 10 | 752.8333 | 1030.0598 | 931.7523 | 752833.3439 | 1030059.7937 | 3.8731e-06 | 52 | 931752.3327
4 | 55 | CONCLUIDO | 5.148 | 19.42 | 16.12 | 18.97 | 0.3 | 51 | 117.34 | 43.4 | 2 | 49 | 16.94 | 14705.49 | 138.92 | 1732.06 | 75.54 | 42.11 | 15943.24 | 0.56 | 0.86 | 3.79 | 1.02 | 1 | 10 | 731.82 | 1001.3084 | 905.7449 | 731819.991 | 1001308.3974 | 3.9488e-06 | 51 | 905744.9293
5 | 55 | CONCLUIDO | 5.2345 | 19.1 | 15.97 | 21.78 | 0.34 | 44 | 117.66 | 43.4 | 2.25 | 42 | 17.01 | 14745.39 | 133.09 | 1732.16 | 70.69 | 42.11 | 13552.02 | 0.6 | 0.87 | 3.78 | 0.87 | 1 | 10 | 711.3121 | 973.2486 | 880.3631 | 711312.0933 | 973248.5869 | 4.0152e-06 | 50 | 880363.1077
6 | 55 | CONCLUIDO | 5.3099 | 18.83 | 15.84 | 25.01 | 0.37 | 38 | 117.98 | 43.4 | 2.5 | 35 | 17.08 | 14785.31 | 128.03 | 1731.87 | 66.58 | 42.11 | 11526.77 | 0.63 | 0.88 | 3.77 | 0.74 | 1 | 10 | 702.1376 | 960.6956 | 869.0082 | 702137.5687 | 960695.5976 | 4.073e-06 | 50 | 869008.1581
7 | 55 | CONCLUIDO | 5.3358 | 18.74 | 15.82 | 27.12 | 0.41 | 35 | 118.31 | 43.4 | 2.75 | 15 | 17.16 | 14825.26 | 125.34 | 1732.03 | 65.41 | 42.11 | 10958.94 | 0.64 | 0.88 | 3.79 | 0.72 | 1 | 10 | 688.5928 | 942.1631 | 852.2444 | 688592.8235 | 942163.0797 | 4.0929e-06 | 49 | 852244.3577
8 | 55 | CONCLUIDO | 5.3599 | 18.66 | 15.78 | 28.7 | 0.45 | 33 | 118.63 | 43.4 | 3 | 7 | 17.23 | 14865.24 | 123.09 | 1732.08 | 64 | 42.11 | 10260.53 | 0.66 | 0.88 | 3.79 | 0.69 | 1 | 10 | 685.1129 | 937.4017 | 847.9374 | 685112.9123 | 937401.7116 | 4.1113e-06 | 49 | 847937.4079
9 | 55 | CONCLUIDO | 5.3561 | 18.67 | 15.8 | 28.72 | 0.48 | 33 | 118.96 | 43.4 | 3.25 | 0 | 17.31 | 14905.25 | 123.85 | 1732.07 | 64.19 | 42.11 | 10359.93 | 0.66 | 0.88 | 3.8 | 0.7 | 1 | 10 | 686.1476 | 938.8174 | 849.218 | 686147.5658 | 938817.3702 | 4.1084e-06 | 49 | 849217.958

## resultados
Unnamed: 0 | Volume de calda [L] | STATUS | Capacidade operacional [ha/h] | Tempo de missao [h] | Tempo util [h] | Tempo por voo [min] | Autonomia Projetada [h] | N° Voos | MTOW [kg] | Massa Estrutura [kg] | Combustível [kg] | Abastecimentos | Massa gerador | Potência gerador [W] | Combustível consumido [L] | Calda cons [L] | Distância percorrida [km] | Distância Pulverizando [km] | RTL ACUMULADO[m] | EOC [km/km] | EOC [h/h] | Tempo de manobra [h] | Tempo rtl_rtw [h] | V pulv [m/s] | V desloc [m/s]
0 | 100 | CONCLUIDO | 3.4752 | 28.78 | 18.95 | 6.05 | 0.09 | 188 | 194.77 | 54.38 | 1 | 186 | 39.4 | 24256.19 | 260.97 | 1733.21 | 163.2 | 42.11 | 59087.45 | 0.26 | 0.74 | 4.02 | 3.84 | 1 | 10
1 | 100 | CONCLUIDO | 3.8416 | 26.03 | 17.99 | 7.6 | 0.11 | 142 | 195.16 | 54.38 | 1.25 | 140 | 39.53 | 24303.87 | 245.91 | 1732.54 | 133.38 | 42.11 | 44408.85 | 0.32 | 0.77 | 3.95 | 2.89 | 1 | 10
2 | 100 | CONCLUIDO | 4.1044 | 24.36 | 17.41 | 9.17 | 0.14 | 114 | 195.55 | 54.38 | 1.5 | 112 | 39.67 | 24351.61 | 236.15 | 1732.57 | 115.05 | 42.11 | 35384.72 | 0.37 | 0.8 | 3.91 | 2.31 | 1 | 10
3 | 100 | CONCLUIDO | 4.3068 | 23.22 | 17.01 | 10.74 | 0.16 | 95 | 195.93 | 54.38 | 1.75 | 93 | 39.81 | 24399.39 | 228.64 | 1732.15 | 103.11 | 42.11 | 29506.61 | 0.41 | 0.82 | 3.86 | 1.91 | 1 | 10
4 | 100 | CONCLUIDO | 4.4663 | 22.39 | 16.72 | 12.39 | 0.18 | 81 | 196.32 | 54.38 | 2 | 79 | 39.95 | 24447.22 | 223.01 | 1732.35 | 94.33 | 42.11 | 25190.34 | 0.45 | 0.83 | 3.83 | 1.62 | 1 | 10
5 | 100 | CONCLUIDO | 4.5921 | 21.78 | 16.5 | 13.94 | 0.2 | 71 | 196.71 | 54.38 | 2.25 | 69 | 40.08 | 24495.09 | 218.17 | 1732.07 | 87.08 | 42.11 | 21611.04 | 0.48 | 0.84 | 3.82 | 1.4 | 1 | 10
6 | 100 | CONCLUIDO | 4.6853 | 21.34 | 16.38 | 15.6 | 0.23 | 63 | 197.1 | 54.38 | 2.5 | 61 | 40.22 | 24543.01 | 214.71 | 1732.19 | 83.24 | 42.11 | 19731.94 | 0.51 | 0.85 | 3.81 | 1.28 | 1 | 10
7 | 100 | CONCLUIDO | 4.785 | 20.9 | 16.2 | 17.36 | 0.25 | 56 | 197.49 | 54.38 | 2.75 | 54 | 40.36 | 24590.98 | 210.19 | 1732.02 | 78.07 | 42.11 | 17184.44 | 0.54 | 0.86 | 3.8 | 1.1 | 1 | 10
8 | 100 | CONCLUIDO | 4.8523 | 20.61 | 16.11 | 18.95 | 0.27 | 51 | 197.88 | 54.38 | 3 | 49 | 40.5 | 24639 | 207.44 | 1731.99 | 75.24 | 42.11 | 15794.27 | 0.56 | 0.86 | 3.79 | 1.01 | 1 | 10
9 | 100 | CONCLUIDO | 4.9268 | 20.3 | 15.99 | 20.86 | 0.29 | 46 | 198.27 | 54.38 | 3.25 | 44 | 40.64 | 24687.06 | 203.59 | 1732.14 | 71.35 | 42.11 | 13874.57 | 0.59 | 0.87 | 3.78 | 0.89 | 1 | 10
10 | 100 | CONCLUIDO | 4.9666 | 20.13 | 15.95 | 22.25 | 0.31 | 43 | 198.66 | 54.38 | 3.5 | 41 | 40.78 | 24735.17 | 201.27 | 1732.01 | 70.13 | 42.11 | 13276.43 | 0.6 | 0.87 | 3.77 | 0.85 | 1 | 10
11 | 100 | CONCLUIDO | 5.0272 | 19.89 | 15.86 | 24.4 | 0.33 | 39 | 199.05 | 54.38 | 3.75 | 37 | 40.92 | 24783.33 | 198.1 | 1731.99 | 67.37 | 42.11 | 11920.41 | 0.63 | 0.88 | 3.76 | 0.76 | 1 | 10
12 | 100 | CONCLUIDO | 5.0707 | 19.72 | 15.8 | 26.34 | 0.36 | 36 | 199.44 | 54.38 | 4 | 34 | 41.06 | 24831.54 | 195.65 | 1731.97 | 65.45 | 42.11 | 10970.76 | 0.64 | 0.88 | 3.77 | 0.71 | 1 | 10
13 | 100 | CONCLUIDO | 5.104 | 19.59 | 15.75 | 27.8 | 0.38 | 34 | 199.83 | 54.38 | 4.25 | 32 | 41.2 | 24879.79 | 192.25 | 1732.1 | 63.99 | 42.11 | 10251.23 | 0.66 | 0.88 | 3.76 | 0.65 | 1 | 10
14 | 100 | CONCLUIDO | 5.128 | 19.5 | 15.74 | 29.51 | 0.4 | 32 | 200.22 | 54.38 | 4.5 | 30 | 41.35 | 24928.09 | 189.92 | 1731.93 | 63.48 | 42.11 | 10005.59 | 0.66 | 0.88 | 3.76 | 0.64 | 1 | 10
15 | 100 | CONCLUIDO | 5.1609 | 19.38 | 15.69 | 31.39 | 0.42 | 30 | 200.61 | 54.38 | 4.75 | 28 | 41.49 | 24976.45 | 187.84 | 1731.88 | 62.13 | 42.11 | 9343.06 | 0.68 | 0.89 | 3.76 | 0.59 | 1 | 10
16 | 100 | CONCLUIDO | 5.1945 | 19.25 | 15.65 | 33.53 | 0.44 | 28 | 201.01 | 54.38 | 5 | 26 | 41.63 | 25024.84 | 184.89 | 1731.84 | 60.66 | 42.11 | 8619.76 | 0.69 | 0.89 | 3.75 | 0.55 | 1 | 10
17 | 100 | CONCLUIDO | 5.2268 | 19.13 | 15.6 | 36.01 | 0.46 | 26 | 201.4 | 54.38 | 5.25 | 24 | 41.77 | 25073.29 | 182.24 | 1732.03 | 59.42 | 42.11 | 8008.98 | 0.71 | 0.89 | 3.75 | 0.51 | 1 | 10
18 | 100 | CONCLUIDO | 5.245 | 19.07 | 15.58 | 37.38 | 0.48 | 25 | 201.79 | 54.38 | 5.5 | 23 | 41.92 | 25121.79 | 179.31 | 1731.89 | 58.52 | 42.11 | 7564.34 | 0.72 | 0.89 | 3.75 | 0.48 | 1 | 10
19 | 100 | CONCLUIDO | 5.277 | 18.95 | 15.54 | 40.54 | 0.51 | 23 | 202.19 | 54.38 | 5.75 | 21 | 42.06 | 25170.34 | 175.91 | 1731.98 | 57.51 | 42.11 | 7066.7 | 0.73 | 0.9 | 3.74 | 0.44 | 1 | 10
20 | 100 | CONCLUIDO | 5.2974 | 18.88 | 15.51 | 42.29 | 0.53 | 22 | 202.58 | 54.38 | 6 | 20 | 42.2 | 25218.93 | 173.85 | 1731.95 | 56.24 | 42.11 | 6435.95 | 0.75 | 0.9 | 3.74 | 0.41 | 1 | 10
21 | 100 | CONCLUIDO | 5.3115 | 18.83 | 15.49 | 44.27 | 0.55 | 21 | 202.98 | 54.38 | 6.25 | 18 | 42.35 | 25267.7 | 171.04 | 1731.89 | 55.91 | 42.11 | 6280.43 | 0.75 | 0.9 | 3.74 | 0.4 | 1 | 10
22 | 100 | CONCLUIDO | 5.326 | 18.78 | 15.48 | 46.44 | 0.57 | 20 | 203.37 | 54.38 | 6.5 | 13 | 42.49 | 25316.39 | 169.29 | 1731.96 | 55.36 | 42.11 | 6006.81 | 0.76 | 0.9 | 3.74 | 0.38 | 1 | 10
23 | 100 | CONCLUIDO | 5.328 | 18.77 | 15.47 | 46.42 | 0.59 | 20 | 203.77 | 54.38 | 6.75 | 11 | 42.64 | 25365.14 | 167.15 | 1731.99 | 54.95 | 42.11 | 5802.34 | 0.77 | 0.9 | 3.75 | 0.38 | 1 | 10
24 | 100 | CONCLUIDO | 5.3367 | 18.74 | 15.48 | 48.89 | 0.61 | 19 | 204.16 | 54.38 | 7 | 2 | 42.78 | 25413.94 | 166.43 | 1731.99 | 55.03 | 42.11 | 5847.43 | 0.77 | 0.9 | 3.75 | 0.38 | 1 | 10
25 | 100 | CONCLUIDO | 5.3364 | 18.74 | 15.48 | 48.9 | 0.63 | 19 | 204.56 | 54.38 | 7.25 | 1 | 42.93 | 25462.78 | 166.23 | 1732.07 | 54.95 | 42.11 | 5808.04 | 0.77 | 0.9 | 3.76 | 0.39 | 1 | 10
26 | 100 | CONCLUIDO | 5.3344 | 18.75 | 15.49 | 48.92 | 0.65 | 19 | 204.95 | 54.38 | 7.5 | 1 | 43.08 | 25511.67 | 166.76 | 1732.15 | 55.11 | 42.11 | 5888.94 | 0.76 | 0.9 | 3.76 | 0.39 | 1 | 10
27 | 100 | CONCLUIDO | 5.3337 | 18.75 | 15.49 | 48.93 | 0.67 | 19 | 205.35 | 54.38 | 7.75 | 0 | 43.22 | 25560.62 | 166.59 | 1732.02 | 55.07 | 42.11 | 5866.2 | 0.76 | 0.9 | 3.76 | 0.39 | 1 | 10
0 | 140 | CONCLUIDO | 2.7485 | 36.38 | 20.32 | 4.84 | 0.06 | 252 | 274.09 | 60.56 | 1 | 250 | 72.53 | 34038.11 | 350.34 | 1732.82 | 206.45 | 42.11 | 80394.59 | 0.2 | 0.69 | 4.12 | 5.22 | 1 | 10
1 | 140 | CONCLUIDO | 3.1583 | 31.66 | 18.94 | 6.05 | 0.08 | 188 | 274.57 | 60.56 | 1.25 | 186 | 72.76 | 34097.72 | 325.36 | 1732.78 | 163.3 | 42.11 | 59136.17 | 0.26 | 0.74 | 4.02 | 3.84 | 1 | 10
2 | 140 | CONCLUIDO | 3.4601 | 28.9 | 18.17 | 7.27 | 0.1 | 150 | 275.05 | 60.56 | 1.5 | 148 | 73 | 34157.42 | 310.76 | 1732.29 | 138.87 | 42.11 | 47111.12 | 0.3 | 0.77 | 3.96 | 3.06 | 1 | 10
3 | 140 | CONCLUIDO | 3.7051 | 26.99 | 17.61 | 8.52 | 0.11 | 124 | 275.54 | 60.56 | 1.75 | 122 | 73.23 | 34217.22 | 300.06 | 1732.28 | 121.57 | 42.11 | 38592.55 | 0.35 | 0.79 | 3.92 | 2.51 | 1 | 10
4 | 140 | CONCLUIDO | 3.8951 | 25.67 | 17.24 | 9.76 | 0.13 | 106 | 276.02 | 60.56 | 2 | 104 | 73.47 | 34277.1 | 292.41 | 1732.25 | 110.19 | 42.11 | 32995.02 | 0.38 | 0.81 | 3.88 | 2.14 | 1 | 10
5 | 140 | CONCLUIDO | 4.0574 | 24.65 | 16.94 | 11.05 | 0.14 | 92 | 276.51 | 60.56 | 2.25 | 90 | 73.71 | 34337.08 | 286.11 | 1732.47 | 101.04 | 42.11 | 28488.1 | 0.42 | 0.82 | 3.85 | 1.84 | 1 | 10
6 | 140 | CONCLUIDO | 4.1786 | 23.93 | 16.75 | 12.25 | 0.16 | 82 | 277 | 60.56 | 2.5 | 80 | 73.94 | 34397.15 | 281.77 | 1732.17 | 94.81 | 42.11 | 25423.6 | 0.44 | 0.83 | 3.84 | 1.65 | 1 | 10
7 | 140 | CONCLUIDO | 4.2846 | 23.34 | 16.57 | 13.44 | 0.18 | 74 | 277.48 | 60.56 | 2.75 | 72 | 74.18 | 34457.31 | 277.72 | 1732.2 | 89.37 | 42.11 | 22742.32 | 0.47 | 0.84 | 3.83 | 1.47 | 1 | 10
8 | 140 | CONCLUIDO | 4.3816 | 22.82 | 16.42 | 14.71 | 0.19 | 67 | 277.97 | 60.56 | 3 | 65 | 74.42 | 34517.57 | 273.91 | 1732.01 | 84.91 | 42.11 | 20547.63 | 0.5 | 0.85 | 3.81 | 1.32 | 1 | 10
9 | 140 | CONCLUIDO | 4.4672 | 22.39 | 16.3 | 16.03 | 0.21 | 61 | 278.46 | 60.56 | 3.25 | 59 | 74.66 | 34577.92 | 270.65 | 1732.02 | 81.04 | 42.11 | 18643.38 | 0.52 | 0.85 | 3.8 | 1.2 | 1 | 10
10 | 140 | CONCLUIDO | 4.5403 | 22.02 | 16.2 | 17.36 | 0.22 | 56 | 278.95 | 60.56 | 3.5 | 54 | 74.9 | 34638.36 | 267.54 | 1731.94 | 77.88 | 42.11 | 17085.68 | 0.54 | 0.86 | 3.8 | 1.1 | 1 | 10
11 | 140 | CONCLUIDO | 4.5995 | 21.74 | 16.12 | 18.61 | 0.24 | 52 | 279.44 | 60.56 | 3.75 | 50 | 75.14 | 34698.9 | 265.43 | 1731.96 | 75.5 | 42.11 | 15918.62 | 0.56 | 0.86 | 3.79 | 1.03 | 1 | 10
12 | 140 | CONCLUIDO | 4.6596 | 21.46 | 16.05 | 20.07 | 0.25 | 48 | 279.94 | 60.56 | 4 | 46 | 75.38 | 34759.54 | 262.83 | 1732.29 | 73.16 | 42.11 | 14766.61 | 0.58 | 0.87 | 3.79 | 0.95 | 1 | 10
13 | 140 | CONCLUIDO | 4.7051 | 21.25 | 16 | 21.34 | 0.27 | 45 | 280.43 | 60.56 | 4.25 | 43 | 75.62 | 34820.27 | 260.93 | 1732.12 | 71.52 | 42.11 | 13960.7 | 0.59 | 0.87 | 3.79 | 0.9 | 1 | 10
14 | 140 | CONCLUIDO | 4.742 | 21.09 | 15.94 | 22.24 | 0.29 | 43 | 280.92 | 60.56 | 4.5 | 41 | 75.87 | 34881.09 | 258.69 | 1732.02 | 69.98 | 42.11 | 13201.45 | 0.6 | 0.87 | 3.77 | 0.84 | 1 | 10
15 | 140 | CONCLUIDO | 4.7906 | 20.87 | 15.88 | 23.83 | 0.3 | 40 | 281.41 | 60.56 | 4.75 | 38 | 76.11 | 34942.02 | 256.26 | 1732 | 68.16 | 42.11 | 12307.09 | 0.62 | 0.88 | 3.77 | 0.78 | 1 | 10
16 | 140 | CONCLUIDO | 4.825 | 20.73 | 15.84 | 25.01 | 0.32 | 38 | 281.91 | 60.56 | 5 | 36 | 76.35 | 35003.04 | 254.36 | 1731.9 | 66.71 | 42.11 | 11591.52 | 0.63 | 0.88 | 3.77 | 0.74 | 1 | 10
17 | 140 | CONCLUIDO | 4.8614 | 20.57 | 15.79 | 26.32 | 0.33 | 36 | 282.4 | 60.56 | 5.25 | 34 | 76.6 | 35064.15 | 252.67 | 1731.96 | 65.19 | 42.11 | 10843.26 | 0.65 | 0.88 | 3.76 | 0.69 | 1 | 10
18 | 140 | CONCLUIDO | 4.8966 | 20.42 | 15.75 | 27.79 | 0.35 | 34 | 282.9 | 60.56 | 5.5 | 32 | 76.85 | 35125.37 | 250.42 | 1732.02 | 63.93 | 42.11 | 10221.6 | 0.66 | 0.88 | 3.75 | 0.65 | 1 | 10
19 | 140 | CONCLUIDO | 4.931 | 20.28 | 15.71 | 29.45 | 0.36 | 32 | 283.4 | 60.56 | 5.75 | 30 | 77.09 | 35186.68 | 248.48 | 1731.93 | 62.64 | 42.11 | 9587.53 | 0.67 | 0.89 | 3.76 | 0.61 | 1 | 10
20 | 140 | CONCLUIDO | 4.9485 | 20.21 | 15.69 | 30.36 | 0.38 | 31 | 283.9 | 60.56 | 6 | 29 | 77.34 | 35248.1 | 247.36 | 1732.09 | 61.78 | 42.11 | 9162.84 | 0.68 | 0.89 | 3.76 | 0.59 | 1 | 10
21 | 140 | CONCLUIDO | 4.9613 | 20.16 | 15.69 | 31.38 | 0.39 | 30 | 284.4 | 60.56 | 6.25 | 28 | 77.59 | 35309.61 | 245.93 | 1731.93 | 62.06 | 42.11 | 9309.27 | 0.68 | 0.89 | 3.75 | 0.59 | 1 | 10
22 | 140 | CONCLUIDO | 4.9994 | 20 | 15.64 | 33.51 | 0.41 | 28 | 284.89 | 60.56 | 6.5 | 26 | 77.84 | 35371.22 | 243.07 | 1731.95 | 60.5 | 42.11 | 8537 | 0.7 | 0.89 | 3.75 | 0.54 | 1 | 10
23 | 140 | CONCLUIDO | 5.0195 | 19.92 | 15.61 | 34.69 | 0.42 | 27 | 285.39 | 60.56 | 6.75 | 25 | 78.09 | 35432.93 | 241.78 | 1731.97 | 59.42 | 42.11 | 8000.7 | 0.71 | 0.89 | 3.75 | 0.51 | 1 | 10
24 | 140 | CONCLUIDO | 5.0381 | 19.85 | 15.59 | 35.98 | 0.44 | 26 | 285.9 | 60.56 | 7 | 24 | 78.34 | 35494.74 | 240.07 | 1732.1 | 58.79 | 42.11 | 7692.51 | 0.72 | 0.89 | 3.75 | 0.49 | 1 | 10
25 | 140 | CONCLUIDO | 5.0533 | 19.79 | 15.58 | 37.4 | 0.45 | 25 | 286.4 | 60.56 | 7.25 | 23 | 78.59 | 35556.78 | 238.85 | 1731.91 | 58.63 | 42.11 | 7618.93 | 0.72 | 0.89 | 3.75 | 0.48 | 1 | 10
26 | 140 | CONCLUIDO | 5.0736 | 19.71 | 15.56 | 38.89 | 0.47 | 24 | 286.9 | 60.56 | 7.5 | 22 | 78.85 | 35618.8 | 237.73 | 1731.95 | 57.99 | 42.11 | 7303.06 | 0.73 | 0.9 | 3.74 | 0.46 | 1 | 10
27 | 140 | CONCLUIDO | 5.0907 | 19.64 | 15.54 | 40.54 | 0.48 | 23 | 287.41 | 60.56 | 7.75 | 21 | 79.1 | 35680.92 | 235.36 | 1731.98 | 57.33 | 42.11 | 6976.23 | 0.73 | 0.9 | 3.75 | 0.44 | 1 | 10
28 | 140 | CONCLUIDO | 5.112 | 19.56 | 15.51 | 42.3 | 0.49 | 22 | 287.91 | 60.56 | 8 | 20 | 79.36 | 35743.15 | 233.77 | 1731.97 | 56.71 | 42.11 | 6672.99 | 0.74 | 0.9 | 3.74 | 0.41 | 1 | 10
29 | 140 | CONCLUIDO | 5.1095 | 19.57 | 15.52 | 42.33 | 0.51 | 22 | 288.42 | 60.56 | 8.25 | 20 | 79.61 | 35805.48 | 231.46 | 1731.98 | 56.84 | 42.11 | 6736.1 | 0.74 | 0.9 | 3.74 | 0.42 | 1 | 10
30 | 140 | CONCLUIDO | 5.1275 | 19.5 | 15.51 | 44.3 | 0.52 | 21 | 288.92 | 60.56 | 8.5 | 19 | 79.87 | 35867.91 | 231.6 | 1731.85 | 56.14 | 42.11 | 6392.18 | 0.75 | 0.9 | 3.74 | 0.41 | 1 | 10
31 | 140 | CONCLUIDO | 5.1493 | 19.42 | 15.47 | 46.42 | 0.54 | 20 | 289.43 | 60.56 | 8.75 | 18 | 80.12 | 35930.44 | 229.4 | 1731.89 | 55.26 | 42.11 | 5959.27 | 0.76 | 0.9 | 3.74 | 0.38 | 1 | 10
32 | 140 | CONCLUIDO | 5.1473 | 19.43 | 15.48 | 46.45 | 0.55 | 20 | 289.94 | 60.56 | 9 | 18 | 80.38 | 35993.08 | 227.29 | 1731.84 | 55.56 | 42.11 | 6109.59 | 0.76 | 0.9 | 3.74 | 0.38 | 1 | 10
33 | 140 | CONCLUIDO | 5.1655 | 19.36 | 15.47 | 48.84 | 0.57 | 19 | 290.45 | 60.56 | 9.25 | 17 | 80.64 | 36055.83 | 225.78 | 1731.91 | 54.91 | 42.11 | 5787.86 | 0.77 | 0.9 | 3.74 | 0.37 | 1 | 10
34 | 140 | CONCLUIDO | 5.1869 | 19.28 | 15.44 | 51.46 | 0.58 | 18 | 290.96 | 60.56 | 9.5 | 16 | 80.9 | 36118.68 | 223.79 | 1731.9 | 54.25 | 42.11 | 5465.1 | 0.78 | 0.9 | 3.73 | 0.34 | 1 | 10
35 | 140 | CONCLUIDO | 5.1883 | 19.27 | 15.43 | 51.44 | 0.6 | 18 | 291.47 | 60.56 | 9.75 | 16 | 81.16 | 36181.64 | 219.39 | 1731.86 | 53.93 | 42.11 | 5302.64 | 0.78 | 0.9 | 3.74 | 0.34 | 1 | 10
36 | 140 | CONCLUIDO | 5.2037 | 19.22 | 15.43 | 54.45 | 0.61 | 17 | 291.98 | 60.56 | 10 | 15 | 81.42 | 36244.71 | 220.07 | 1731.88 | 53.66 | 42.11 | 5174.5 | 0.78 | 0.9 | 3.74 | 0.33 | 1 | 10
37 | 140 | CONCLUIDO | 5.2032 | 19.22 | 15.43 | 54.46 | 0.62 | 17 | 292.49 | 60.56 | 10.25 | 15 | 81.68 | 36307.88 | 220.11 | 1731.88 | 54.1 | 42.11 | 5393.74 | 0.78 | 0.9 | 3.73 | 0.33 | 1 | 10
38 | 140 | CONCLUIDO | 5.2278 | 19.13 | 15.39 | 57.72 | 0.64 | 16 | 293 | 60.56 | 10.5 | 14 | 81.95 | 36371.17 | 216.29 | 1731.87 | 52.68 | 42.11 | 4689.71 | 0.8 | 0.9 | 3.73 | 0.29 | 1 | 10
39 | 140 | CONCLUIDO | 5.2236 | 19.14 | 15.41 | 57.78 | 0.65 | 16 | 293.52 | 60.56 | 10.75 | 14 | 82.21 | 36434.56 | 214.91 | 1731.96 | 53.36 | 42.11 | 5027.48 | 0.79 | 0.9 | 3.73 | 0.31 | 1 | 10
40 | 140 | CONCLUIDO | 5.2448 | 19.07 | 15.38 | 61.53 | 0.67 | 15 | 294.03 | 60.56 | 11 | 13 | 82.48 | 36498.06 | 213.58 | 1731.93 | 52.44 | 42.11 | 4571.85 | 0.8 | 0.91 | 3.73 | 0.28 | 1 | 10
41 | 140 | CONCLUIDO | 5.2483 | 19.05 | 15.37 | 61.48 | 0.68 | 15 | 294.55 | 60.56 | 11.25 | 10 | 82.74 | 36561.67 | 211.01 | 1731.91 | 51.86 | 42.11 | 4284.96 | 0.81 | 0.91 | 3.73 | 0.27 | 1 | 10
42 | 140 | CONCLUIDO | 5.2459 | 19.06 | 15.38 | 61.51 | 0.69 | 15 | 295.06 | 60.56 | 11.5 | 8 | 83.01 | 36625.39 | 210.86 | 1731.98 | 52.15 | 42.11 | 4428.61 | 0.81 | 0.91 | 3.73 | 0.28 | 1 | 10
43 | 140 | CONCLUIDO | 5.2642 | 19 | 15.36 | 65.85 | 0.71 | 14 | 295.58 | 60.56 | 11.75 | 6 | 83.28 | 36689.22 | 209.93 | 1731.93 | 51.63 | 42.11 | 4171.81 | 0.82 | 0.91 | 3.74 | 0.27 | 1 | 10
44 | 140 | CONCLUIDO | 5.2665 | 18.99 | 15.36 | 65.81 | 0.72 | 14 | 296.1 | 60.56 | 12 | 5 | 83.54 | 36753.16 | 209.77 | 1731.92 | 51.33 | 42.11 | 4022.3 | 0.82 | 0.91 | 3.74 | 0.26 | 1 | 10
45 | 140 | CONCLUIDO | 5.2644 | 19 | 15.36 | 65.84 | 0.74 | 14 | 296.62 | 60.56 | 12.25 | 2 | 83.81 | 36817.22 | 209.68 | 1731.84 | 51.27 | 42.11 | 3995.03 | 0.82 | 0.91 | 3.75 | 0.27 | 1 | 10
46 | 140 | CONCLUIDO | 5.2656 | 18.99 | 15.36 | 65.82 | 0.75 | 14 | 297.14 | 60.56 | 12.5 | 2 | 84.08 | 36881.39 | 209.61 | 1731.84 | 51.28 | 42.11 | 3995.62 | 0.82 | 0.91 | 3.74 | 0.26 | 1 | 10
47 | 140 | CONCLUIDO | 5.2664 | 18.99 | 15.36 | 65.81 | 0.76 | 14 | 297.66 | 60.56 | 12.75 | 1 | 84.36 | 36945.67 | 209.6 | 1731.89 | 51.21 | 42.11 | 3964.45 | 0.82 | 0.91 | 3.74 | 0.26 | 1 | 10
48 | 140 | CONCLUIDO | 5.266 | 18.99 | 15.36 | 65.82 | 0.78 | 14 | 298.18 | 60.56 | 13 | 1 | 84.63 | 37010.06 | 209.52 | 1731.88 | 51.25 | 42.11 | 3981.51 | 0.82 | 0.91 | 3.74 | 0.26 | 1 | 10
49 | 140 | CONCLUIDO | 5.2641 | 19 | 15.36 | 65.85 | 0.79 | 14 | 298.71 | 60.56 | 13.25 | 0 | 84.9 | 37074.57 | 209.82 | 1731.97 | 51.3 | 42.11 | 4010.5 | 0.82 | 0.91 | 3.75 | 0.27 | 1 | 10
0 | 40 | CONCLUIDO | 4.8325 | 20.69 | 16.98 | 10.84 | 0.2 | 94 | 89.87 | 37.55 | 1 | 92 | 11.32 | 11317.98 | 129.98 | 1732.19 | 102.11 | 42.11 | 29011.61 | 0.41 | 0.82 | 3.86 | 1.88 | 1 | 10
1 | 40 | CONCLUIDO | 5.054 | 19.79 | 16.51 | 13.95 | 0.24 | 71 | 90.18 | 37.55 | 1.25 | 69 | 11.37 | 11355.7 | 121.45 | 1732.09 | 87.41 | 42.11 | 21778.44 | 0.48 | 0.84 | 3.82 | 1.41 | 1 | 10
2 | 40 | CONCLUIDO | 5.2037 | 19.22 | 16.22 | 17.38 | 0.29 | 56 | 90.48 | 37.55 | 1.5 | 54 | 11.43 | 11393.43 | 114.3 | 1732.11 | 78.35 | 42.11 | 17320.55 | 0.54 | 0.86 | 3.8 | 1.12 | 1 | 10
3 | 40 | CONCLUIDO | 5.294 | 18.89 | 16.06 | 20.5 | 0.34 | 47 | 90.79 | 37.55 | 1.75 | 24 | 11.49 | 11431.19 | 108.75 | 1732.14 | 72.5 | 42.11 | 14443.97 | 0.58 | 0.87 | 3.81 | 0.96 | 1 | 10
4 | 40 | CONCLUIDO | 5.3075 | 18.84 | 16.05 | 21.4 | 0.39 | 45 | 91.1 | 37.55 | 2 | 4 | 11.54 | 11468.97 | 107.84 | 1732.11 | 71.25 | 42.11 | 13826.02 | 0.59 | 0.87 | 3.84 | 0.95 | 1 | 10
5 | 40 | CONCLUIDO | 5.306 | 18.85 | 16.06 | 21.41 | 0.43 | 45 | 91.4 | 37.55 | 2.25 | 0 | 11.6 | 11506.78 | 108.2 | 1731.99 | 71.51 | 42.11 | 13959.99 | 0.59 | 0.87 | 3.84 | 0.96 | 1 | 10
0 | 125 | CONCLUIDO | 3.0055 | 33.27 | 19.8 | 5.23 | 0.07 | 227 | 242.64 | 58.47 | 1 | 225 | 58.17 | 30160.1 | 315.36 | 1733.24 | 189.53 | 42.11 | 72057.47 | 0.22 | 0.7 | 4.09 | 4.69 | 1 | 10
1 | 125 | CONCLUIDO | 3.407 | 29.35 | 18.57 | 6.55 | 0.09 | 170 | 243.08 | 58.47 | 1.25 | 168 | 58.36 | 30214.33 | 294.28 | 1732.71 | 151.57 | 42.11 | 53361.12 | 0.28 | 0.75 | 3.98 | 3.46 | 1 | 10
2 | 125 | CONCLUIDO | 3.6997 | 27.03 | 17.85 | 7.88 | 0.11 | 136 | 243.52 | 58.47 | 1.5 | 134 | 58.55 | 30268.64 | 281.52 | 1732.37 | 129.21 | 42.11 | 42354 | 0.33 | 0.78 | 3.93 | 2.75 | 1 | 10
3 | 125 | CONCLUIDO | 3.9237 | 25.49 | 17.39 | 9.24 | 0.13 | 113 | 243.96 | 58.47 | 1.75 | 111 | 58.74 | 30323.01 | 272.91 | 1732.27 | 114.75 | 42.11 | 35239.82 | 0.37 | 0.8 | 3.9 | 2.29 | 1 | 10
4 | 125 | CONCLUIDO | 4.0991 | 24.4 | 17.06 | 10.55 | 0.15 | 97 | 244.41 | 58.47 | 2 | 95 | 58.93 | 30377.45 | 266.17 | 1732.31 | 104.29 | 42.11 | 30088.3 | 0.4 | 0.82 | 3.87 | 1.96 | 1 | 10
5 | 125 | CONCLUIDO | 4.2541 | 23.51 | 16.78 | 11.99 | 0.16 | 84 | 244.85 | 58.47 | 2.25 | 82 | 59.12 | 30431.96 | 260.51 | 1732.35 | 95.91 | 42.11 | 25961.83 | 0.44 | 0.83 | 3.84 | 1.68 | 1 | 10
6 | 125 | CONCLUIDO | 4.3682 | 22.89 | 16.59 | 13.28 | 0.18 | 75 | 245.29 | 58.47 | 2.5 | 73 | 59.32 | 30486.54 | 256.1 | 1732.27 | 90.12 | 42.11 | 23112.55 | 0.47 | 0.84 | 3.83 | 1.49 | 1 | 10
7 | 125 | CONCLUIDO | 4.4746 | 22.35 | 16.43 | 14.71 | 0.2 | 67 | 245.73 | 58.47 | 2.75 | 65 | 59.51 | 30541.19 | 252.21 | 1732.16 | 84.94 | 42.11 | 20562.84 | 0.5 | 0.85 | 3.81 | 1.33 | 1 | 10
8 | 125 | CONCLUIDO | 4.5565 | 21.95 | 16.31 | 16.04 | 0.22 | 61 | 246.18 | 58.47 | 3 | 59 | 59.7 | 30595.91 | 248.95 | 1732.1 | 81.55 | 42.11 | 18896.79 | 0.52 | 0.85 | 3.8 | 1.21 | 1 | 10
9 | 125 | CONCLUIDO | 4.624 | 21.63 | 16.23 | 17.38 | 0.23 | 56 | 246.62 | 58.47 | 3.25 | 54 | 59.9 | 30650.7 | 246.34 | 1732.32 | 78.51 | 42.11 | 17402.73 | 0.54 | 0.86 | 3.8 | 1.12 | 1 | 10
10 | 125 | CONCLUIDO | 4.6981 | 21.29 | 16.12 | 18.96 | 0.25 | 51 | 247.07 | 58.47 | 3.5 | 49 | 60.09 | 30705.56 | 243.26 | 1732.09 | 75.3 | 42.11 | 15821.8 | 0.56 | 0.86 | 3.79 | 1.02 | 1 | 10
11 | 125 | CONCLUIDO | 4.7603 | 21.01 | 16.03 | 20.46 | 0.27 | 47 | 247.51 | 58.47 | 3.75 | 45 | 60.29 | 30760.49 | 240.34 | 1732.16 | 72.57 | 42.11 | 14476.65 | 0.58 | 0.87 | 3.78 | 0.93 | 1 | 10
12 | 125 | CONCLUIDO | 4.8088 | 20.8 | 15.96 | 21.76 | 0.29 | 44 | 247.96 | 58.47 | 4 | 42 | 60.48 | 30815.5 | 237.76 | 1732.34 | 70.56 | 42.11 | 13486.62 | 0.6 | 0.87 | 3.77 | 0.86 | 1 | 10
13 | 125 | CONCLUIDO | 4.8546 | 20.6 | 15.91 | 23.28 | 0.3 | 41 | 248.4 | 58.47 | 4.25 | 39 | 60.68 | 30870.57 | 235.61 | 1732 | 68.78 | 42.11 | 12613.94 | 0.61 | 0.88 | 3.77 | 0.81 | 1 | 10
14 | 125 | CONCLUIDO | 4.8848 | 20.47 | 15.87 | 24.42 | 0.32 | 39 | 248.85 | 58.47 | 4.5 | 37 | 60.88 | 30925.72 | 233.86 | 1732.09 | 67.69 | 42.11 | 12079.6 | 0.62 | 0.88 | 3.77 | 0.77 | 1 | 10
15 | 125 | CONCLUIDO | 4.9364 | 20.26 | 15.8 | 26.33 | 0.34 | 36 | 249.3 | 58.47 | 4.75 | 34 | 61.07 | 30980.93 | 231.13 | 1732.03 | 65.38 | 42.11 | 10937.15 | 0.64 | 0.88 | 3.77 | 0.7 | 1 | 10
16 | 125 | CONCLUIDO | 4.9691 | 20.12 | 15.76 | 27.81 | 0.36 | 34 | 249.75 | 58.47 | 5 | 32 | 61.27 | 31036.22 | 229 | 1732.04 | 64.3 | 42.11 | 10406.47 | 0.65 | 0.88 | 3.76 | 0.66 | 1 | 10
17 | 125 | CONCLUIDO | 5.0035 | 19.99 | 15.72 | 29.47 | 0.37 | 32 | 250.2 | 58.47 | 5.25 | 30 | 61.47 | 31091.59 | 226.6 | 1732.15 | 62.82 | 42.11 | 9677.81 | 0.67 | 0.89 | 3.76 | 0.62 | 1 | 10
18 | 125 | CONCLUIDO | 5.0219 | 19.91 | 15.69 | 30.37 | 0.39 | 31 | 250.64 | 58.47 | 5.5 | 29 | 61.67 | 31147.02 | 224.73 | 1732.12 | 62.17 | 42.11 | 9357.32 | 0.68 | 0.89 | 3.75 | 0.59 | 1 | 10
19 | 125 | CONCLUIDO | 5.0499 | 19.8 | 15.68 | 32.43 | 0.41 | 29 | 251.09 | 58.47 | 5.75 | 27 | 61.87 | 31202.53 | 223.21 | 1732.1 | 61.43 | 42.11 | 8995.93 | 0.69 | 0.89 | 3.76 | 0.58 | 1 | 10
20 | 125 | CONCLUIDO | 5.0684 | 19.73 | 15.65 | 33.54 | 0.42 | 28 | 251.55 | 58.47 | 6 | 26 | 62.07 | 31258.11 | 221.33 | 1732.01 | 60.6 | 42.11 | 8586.63 | 0.69 | 0.89 | 3.76 | 0.55 | 1 | 10
21 | 125 | CONCLUIDO | 5.0863 | 19.66 | 15.63 | 34.73 | 0.44 | 27 | 252 | 58.47 | 6.25 | 25 | 62.27 | 31313.77 | 219.49 | 1731.9 | 59.89 | 42.11 | 8239.41 | 0.7 | 0.89 | 3.76 | 0.53 | 1 | 10
22 | 125 | CONCLUIDO | 5.1219 | 19.52 | 15.59 | 37.41 | 0.46 | 25 | 252.45 | 58.47 | 6.5 | 23 | 62.47 | 31369.49 | 217.47 | 1731.93 | 58.69 | 42.11 | 7647.22 | 0.72 | 0.89 | 3.75 | 0.49 | 1 | 10
23 | 125 | CONCLUIDO | 5.1425 | 19.45 | 15.56 | 38.89 | 0.47 | 24 | 252.9 | 58.47 | 6.75 | 22 | 62.68 | 31425.3 | 215.29 | 1731.91 | 57.83 | 42.11 | 7222.75 | 0.73 | 0.9 | 3.75 | 0.46 | 1 | 10
24 | 125 | CONCLUIDO | 5.1591 | 19.38 | 15.54 | 40.54 | 0.49 | 23 | 253.35 | 58.47 | 7 | 21 | 62.88 | 31481.17 | 212.75 | 1731.98 | 57.35 | 42.11 | 6986.01 | 0.73 | 0.9 | 3.74 | 0.44 | 1 | 10
25 | 125 | CONCLUIDO | 5.1775 | 19.31 | 15.52 | 42.32 | 0.51 | 22 | 253.81 | 58.47 | 7.25 | 20 | 63.08 | 31537.13 | 211.55 | 1731.96 | 56.61 | 42.11 | 6622.39 | 0.74 | 0.9 | 3.74 | 0.42 | 1 | 10
26 | 125 | CONCLUIDO | 5.1936 | 19.25 | 15.51 | 44.3 | 0.52 | 21 | 254.26 | 58.47 | 7.5 | 19 | 63.29 | 31593.16 | 208.46 | 1731.96 | 56.21 | 42.11 | 6428.19 | 0.75 | 0.9 | 3.74 | 0.41 | 1 | 10
27 | 125 | CONCLUIDO | 5.2176 | 19.17 | 15.46 | 46.39 | 0.54 | 20 | 254.72 | 58.47 | 7.75 | 18 | 63.49 | 31649.26 | 205.8 | 1732 | 55.05 | 42.11 | 5853 | 0.76 | 0.9 | 3.73 | 0.37 | 1 | 10
28 | 125 | CONCLUIDO | 5.2187 | 19.16 | 15.46 | 46.38 | 0.56 | 20 | 255.17 | 58.47 | 8 | 18 | 63.7 | 31705.44 | 204.82 | 1731.97 | 54.78 | 42.11 | 5717.05 | 0.77 | 0.9 | 3.74 | 0.36 | 1 | 10
29 | 125 | CONCLUIDO | 5.2311 | 19.12 | 15.46 | 48.83 | 0.57 | 19 | 255.63 | 58.47 | 8.25 | 17 | 63.91 | 31761.69 | 203.24 | 1731.9 | 54.9 | 42.11 | 5784.83 | 0.77 | 0.9 | 3.74 | 0.36 | 1 | 10
30 | 125 | CONCLUIDO | 5.25 | 19.05 | 15.44 | 51.47 | 0.59 | 18 | 256.09 | 58.47 | 8.5 | 16 | 64.11 | 31818.02 | 200.6 | 1731.84 | 54.23 | 42.11 | 5450.68 | 0.78 | 0.9 | 3.74 | 0.34 | 1 | 10
31 | 125 | CONCLUIDO | 5.2739 | 18.96 | 15.4 | 54.36 | 0.61 | 17 | 256.54 | 58.47 | 8.75 | 15 | 64.32 | 31874.43 | 195.67 | 1731.84 | 53.04 | 42.11 | 4864.7 | 0.79 | 0.9 | 3.73 | 0.3 | 1 | 10
32 | 125 | CONCLUIDO | 5.2671 | 18.99 | 15.43 | 54.45 | 0.62 | 17 | 257 | 58.47 | 9 | 15 | 64.53 | 31931.04 | 196.83 | 1731.93 | 53.88 | 42.11 | 5280.68 | 0.78 | 0.9 | 3.73 | 0.33 | 1 | 10
33 | 125 | CONCLUIDO | 5.2672 | 18.99 | 15.43 | 54.44 | 0.64 | 17 | 257.46 | 58.47 | 9.25 | 12 | 64.74 | 31987.61 | 196.03 | 1731.9 | 53.56 | 42.11 | 5124.16 | 0.79 | 0.9 | 3.74 | 0.33 | 1 | 10
34 | 125 | CONCLUIDO | 5.2883 | 18.91 | 15.4 | 57.74 | 0.66 | 16 | 257.92 | 58.47 | 9.5 | 9 | 64.95 | 32044.25 | 193.09 | 1731.87 | 52.61 | 42.11 | 4650.89 | 0.8 | 0.9 | 3.74 | 0.3 | 1 | 10
35 | 125 | CONCLUIDO | 5.286 | 18.92 | 15.41 | 57.77 | 0.67 | 16 | 258.38 | 58.47 | 9.75 | 7 | 65.16 | 32100.97 | 191.57 | 1731.88 | 52.84 | 42.11 | 4768.12 | 0.8 | 0.9 | 3.74 | 0.31 | 1 | 10
36 | 125 | CONCLUIDO | 5.2825 | 18.93 | 15.42 | 57.82 | 0.69 | 16 | 258.84 | 58.47 | 10 | 6 | 65.37 | 32157.77 | 190.75 | 1731.94 | 53.17 | 42.11 | 4934.95 | 0.79 | 0.9 | 3.75 | 0.32 | 1 | 10
37 | 125 | CONCLUIDO | 5.2978 | 18.88 | 15.41 | 61.64 | 0.7 | 15 | 259.3 | 58.47 | 10.25 | 1 | 65.58 | 32214.64 | 190.62 | 1731.87 | 52.89 | 42.11 | 4797.49 | 0.8 | 0.9 | 3.75 | 0.31 | 1 | 10
38 | 125 | CONCLUIDO | 5.2982 | 18.87 | 15.41 | 61.64 | 0.72 | 15 | 259.76 | 58.47 | 10.5 | 0 | 65.79 | 32271.6 | 190.55 | 1731.91 | 52.69 | 42.11 | 4700.15 | 0.8 | 0.9 | 3.75 | 0.31 | 1 | 10
0 | 30 | CONCLUIDO | 5.1097 | 19.57 | 16.58 | 13.44 | 0.24 | 74 | 71.52 | 32.27 | 1 | 69 | 8.25 | 9054.6 | 101.17 | 1732.29 | 89.12 | 42.11 | 22618.45 | 0.47 | 0.84 | 3.84 | 1.47 | 1 | 10
1 | 30 | CONCLUIDO | 5.221 | 19.15 | 16.36 | 16.09 | 0.3 | 61 | 71.81 | 32.27 | 1.25 | 17 | 8.29 | 9090.98 | 95.8 | 1732.08 | 80.84 | 42.11 | 18542.45 | 0.52 | 0.85 | 3.87 | 1.26 | 1 | 10
2 | 30 | CONCLUIDO | 5.2341 | 19.11 | 16.34 | 16.62 | 0.36 | 59 | 72.11 | 32.27 | 1.5 | 0 | 8.34 | 9127.38 | 95.59 | 1732.61 | 79.93 | 42.11 | 18097.39 | 0.53 | 0.85 | 3.88 | 1.24 | 1 | 10
0 | 15 | CONCLUIDO | 4.8578 | 20.59 | 17.59 | 9.02 | 0.43 | 117 | 39.78 | 19.54 | 1 | 0 | 4.24 | 5140 | 69.97 | 1732.71 | 116.26 | 42.11 | 35971.36 | 0.36 | 0.79 | 4.05 | 2.48 | 1 | 10
0 | 70 | CONCLUIDO | 4.0948 | 24.42 | 18.03 | 7.51 | 0.12 | 144 | 141.81 | 47.83 | 1 | 142 | 22.98 | 17723.39 | 198.94 | 1732.75 | 134.8 | 42.11 | 45106.17 | 0.31 | 0.77 | 3.94 | 2.93 | 1 | 10
1 | 70 | CONCLUIDO | 4.4093 | 22.68 | 17.3 | 9.52 | 0.16 | 109 | 142.15 | 47.83 | 1.25 | 107 | 23.07 | 17765.46 | 188.14 | 1732.18 | 112.09 | 42.11 | 33927.94 | 0.38 | 0.8 | 3.89 | 2.2 | 1 | 10
2 | 70 | CONCLUIDO | 4.622 | 21.64 | 16.87 | 11.5 | 0.19 | 88 | 142.49 | 47.83 | 1.5 | 86 | 23.16 | 17807.56 | 180.69 | 1732.32 | 98.64 | 42.11 | 27309.36 | 0.43 | 0.83 | 3.84 | 1.76 | 1 | 10
3 | 70 | CONCLUIDO | 4.786 | 20.89 | 16.56 | 13.61 | 0.22 | 73 | 142.83 | 47.83 | 1.75 | 71 | 23.25 | 17849.7 | 174.83 | 1732.13 | 89.03 | 42.11 | 22576.93 | 0.47 | 0.84 | 3.82 | 1.46 | 1 | 10
4 | 70 | CONCLUIDO | 4.9141 | 20.35 | 16.33 | 15.8 | 0.25 | 62 | 143.17 | 47.83 | 2 | 60 | 23.34 | 17891.86 | 169.31 | 1732.24 | 82.33 | 42.11 | 19282.9 | 0.51 | 0.85 | 3.79 | 1.23 | 1 | 10
5 | 70 | CONCLUIDO | 5.0098 | 19.96 | 16.17 | 17.97 | 0.28 | 54 | 143.51 | 47.83 | 2.25 | 52 | 23.44 | 17934.06 | 165.21 | 1731.99 | 77.13 | 42.11 | 16722.39 | 0.55 | 0.86 | 3.79 | 1.07 | 1 | 10
6 | 70 | CONCLUIDO | 5.1002 | 19.61 | 16.02 | 20.45 | 0.31 | 47 | 143.86 | 47.83 | 2.5 | 45 | 23.53 | 17976.29 | 160.25 | 1732.07 | 72.47 | 42.11 | 14427.86 | 0.58 | 0.87 | 3.78 | 0.92 | 1 | 10
7 | 70 | CONCLUIDO | 5.1625 | 19.37 | 15.93 | 22.76 | 0.34 | 42 | 144.2 | 47.83 | 2.75 | 40 | 23.62 | 18018.55 | 156.19 | 1732.22 | 69.01 | 42.11 | 12725.12 | 0.61 | 0.87 | 3.79 | 0.83 | 1 | 10
8 | 70 | CONCLUIDO | 5.215 | 19.18 | 15.85 | 25.03 | 0.37 | 38 | 144.54 | 47.83 | 3 | 36 | 23.71 | 18060.85 | 152.35 | 1732.18 | 66.91 | 42.11 | 11694.23 | 0.63 | 0.88 | 3.77 | 0.75 | 1 | 10
9 | 70 | CONCLUIDO | 5.2738 | 18.96 | 15.75 | 27.8 | 0.4 | 34 | 144.89 | 47.83 | 3.25 | 32 | 23.81 | 18103.18 | 147.8 | 1732.01 | 63.96 | 42.11 | 10236.12 | 0.66 | 0.88 | 3.76 | 0.65 | 1 | 10
10 | 70 | CONCLUIDO | 5.3149 | 18.82 | 15.69 | 30.37 | 0.43 | 31 | 145.23 | 47.83 | 3.5 | 29 | 23.9 | 18145.54 | 144.16 | 1731.94 | 61.88 | 42.11 | 9212.2 | 0.68 | 0.89 | 3.76 | 0.59 | 1 | 10
11 | 70 | CONCLUIDO | 5.3495 | 18.69 | 15.66 | 33.55 | 0.46 | 28 | 145.57 | 47.83 | 3.75 | 16 | 23.99 | 18187.93 | 139.67 | 1732 | 60.44 | 42.11 | 8509.48 | 0.7 | 0.89 | 3.77 | 0.56 | 1 | 10
12 | 70 | CONCLUIDO | 5.3636 | 18.64 | 15.64 | 34.75 | 0.49 | 27 | 145.92 | 47.83 | 4 | 9 | 24.09 | 18230.35 | 139.31 | 1731.96 | 59.65 | 42.11 | 8118.48 | 0.71 | 0.89 | 3.77 | 0.54 | 1 | 10
13 | 70 | CONCLUIDO | 5.3734 | 18.61 | 15.63 | 36.07 | 0.51 | 26 | 146.26 | 47.83 | 4.25 | 2 | 24.18 | 18272.81 | 137.97 | 1731.9 | 59.23 | 42.11 | 7914.98 | 0.71 | 0.89 | 3.78 | 0.53 | 1 | 10
14 | 70 | CONCLUIDO | 5.3731 | 18.61 | 15.63 | 36.07 | 0.54 | 26 | 146.61 | 47.83 | 4.5 | 0 | 24.28 | 18315.3 | 137.8 | 1732.05 | 59.18 | 42.11 | 7889.51 | 0.71 | 0.89 | 3.78 | 0.53 | 1 | 10
0 | 90 | CONCLUIDO | 3.6757 | 27.21 | 18.63 | 6.46 | 0.1 | 173 | 176.73 | 52.44 | 1 | 171 | 33.29 | 22031.19 | 240.11 | 1732.92 | 153.47 | 42.11 | 54295.92 | 0.27 | 0.75 | 4 | 3.53 | 1 | 10
1 | 90 | CONCLUIDO | 4.0213 | 24.87 | 17.79 | 8.15 | 0.13 | 131 | 177.1 | 52.44 | 1.25 | 129 | 33.41 | 22076.81 | 227.14 | 1732.38 | 126.62 | 42.11 | 41084.86 | 0.33 | 0.78 | 3.94 | 2.69 | 1 | 10
2 | 90 | CONCLUIDO | 4.2784 | 23.37 | 17.22 | 9.84 | 0.15 | 105 | 177.47 | 52.44 | 1.5 | 103 | 33.53 | 22122.46 | 217.76 | 1732.57 | 109.49 | 42.11 | 32647.31 | 0.38 | 0.81 | 3.88 | 2.12 | 1 | 10
3 | 90 | CONCLUIDO | 4.4609 | 22.42 | 16.87 | 11.5 | 0.17 | 88 | 177.84 | 52.44 | 1.75 | 86 | 33.65 | 22168.15 | 211.34 | 1732.38 | 98.55 | 42.11 | 27260.91 | 0.43 | 0.83 | 3.85 | 1.77 | 1 | 10
4 | 90 | CONCLUIDO | 4.6124 | 21.68 | 16.59 | 13.27 | 0.2 | 75 | 178.21 | 52.44 | 2 | 73 | 33.77 | 22213.89 | 205.68 | 1732.42 | 90 | 42.11 | 23052.78 | 0.47 | 0.84 | 3.83 | 1.49 | 1 | 10
5 | 90 | CONCLUIDO | 4.7381 | 21.11 | 16.37 | 15.11 | 0.22 | 65 | 178.59 | 52.44 | 2.25 | 63 | 33.89 | 22259.66 | 200.8 | 1732.23 | 83.31 | 42.11 | 19757.06 | 0.51 | 0.85 | 3.81 | 1.27 | 1 | 10
6 | 90 | CONCLUIDO | 4.8184 | 20.75 | 16.27 | 16.83 | 0.25 | 58 | 178.96 | 52.44 | 2.5 | 56 | 34.02 | 22305.48 | 197.49 | 1732.08 | 79.47 | 42.11 | 17872.55 | 0.53 | 0.86 | 3.82 | 1.17 | 1 | 10
7 | 90 | CONCLUIDO | 4.9034 | 20.39 | 16.12 | 18.61 | 0.27 | 52 | 179.33 | 52.44 | 2.75 | 50 | 34.14 | 22351.34 | 193.62 | 1732.26 | 75.41 | 42.11 | 15874.42 | 0.56 | 0.86 | 3.79 | 1.02 | 1 | 10
8 | 90 | CONCLUIDO | 4.9705 | 20.12 | 16.03 | 20.46 | 0.3 | 47 | 179.7 | 52.44 | 3 | 45 | 34.26 | 22397.24 | 190.3 | 1732.02 | 72.38 | 42.11 | 14381.94 | 0.58 | 0.87 | 3.79 | 0.93 | 1 | 10
9 | 90 | CONCLUIDO | 5.0271 | 19.89 | 15.94 | 22.25 | 0.32 | 43 | 180.07 | 52.44 | 3.25 | 41 | 34.38 | 22443.18 | 186.83 | 1731.95 | 70.11 | 42.11 | 13266.61 | 0.6 | 0.87 | 3.77 | 0.84 | 1 | 10
10 | 90 | CONCLUIDO | 5.0815 | 19.68 | 15.87 | 24.42 | 0.34 | 39 | 180.45 | 52.44 | 3.5 | 37 | 34.51 | 22489.16 | 183.88 | 1732.04 | 67.4 | 42.11 | 11935.5 | 0.62 | 0.88 | 3.78 | 0.77 | 1 | 10
11 | 90 | CONCLUIDO | 5.129 | 19.5 | 15.8 | 26.33 | 0.37 | 36 | 180.82 | 52.44 | 3.75 | 34 | 34.63 | 22535.19 | 180.65 | 1732.18 | 65.24 | 42.11 | 10865.55 | 0.65 | 0.88 | 3.76 | 0.7 | 1 | 10
12 | 90 | CONCLUIDO | 5.1711 | 19.34 | 15.74 | 28.63 | 0.39 | 33 | 181.19 | 52.44 | 4 | 31 | 34.75 | 22581.25 | 177.58 | 1731.96 | 63.67 | 42.11 | 10098.83 | 0.66 | 0.88 | 3.76 | 0.65 | 1 | 10
13 | 90 | CONCLUIDO | 5.2043 | 19.21 | 15.69 | 30.37 | 0.42 | 31 | 181.57 | 52.44 | 4.25 | 29 | 34.88 | 22627.36 | 174.62 | 1731.91 | 61.91 | 42.11 | 9229.32 | 0.68 | 0.89 | 3.76 | 0.59 | 1 | 10
14 | 90 | CONCLUIDO | 5.2351 | 19.1 | 15.65 | 32.38 | 0.44 | 29 | 181.94 | 52.44 | 4.5 | 27 | 35 | 22673.63 | 170.79 | 1731.99 | 60.92 | 42.11 | 8742.03 | 0.69 | 0.89 | 3.75 | 0.55 | 1 | 10
15 | 90 | CONCLUIDO | 5.2638 | 19 | 15.62 | 34.7 | 0.46 | 27 | 182.32 | 52.44 | 4.75 | 25 | 35.12 | 22719.83 | 168.19 | 1731.96 | 59.66 | 42.11 | 8121.32 | 0.71 | 0.89 | 3.75 | 0.52 | 1 | 10
16 | 90 | CONCLUIDO | 5.2919 | 18.9 | 15.59 | 37.41 | 0.49 | 25 | 182.69 | 52.44 | 5 | 23 | 35.25 | 22766.06 | 166.05 | 1731.84 | 58.74 | 42.11 | 7674.77 | 0.72 | 0.89 | 3.75 | 0.49 | 1 | 10
17 | 90 | CONCLUIDO | 5.3217 | 18.79 | 15.55 | 40.57 | 0.51 | 23 | 183.07 | 52.44 | 5.25 | 21 | 35.37 | 22812.34 | 161.04 | 1731.92 | 57.67 | 42.11 | 7147.13 | 0.73 | 0.9 | 3.75 | 0.45 | 1 | 10
18 | 90 | CONCLUIDO | 5.3402 | 18.73 | 15.52 | 42.34 | 0.53 | 22 | 183.44 | 52.44 | 5.5 | 15 | 35.5 | 22858.66 | 159.61 | 1731.97 | 56.6 | 42.11 | 6615.62 | 0.74 | 0.9 | 3.75 | 0.42 | 1 | 10
19 | 90 | CONCLUIDO | 5.3359 | 18.74 | 15.54 | 42.38 | 0.55 | 22 | 183.82 | 52.44 | 5.75 | 9 | 35.63 | 22905.03 | 157.38 | 1731.87 | 56.86 | 42.11 | 6750.26 | 0.74 | 0.9 | 3.76 | 0.44 | 1 | 10
20 | 90 | CONCLUIDO | 5.3478 | 18.7 | 15.53 | 44.38 | 0.58 | 21 | 184.19 | 52.44 | 6 | 2 | 35.75 | 22951.43 | 157.14 | 1732 | 56.25 | 42.11 | 6446.79 | 0.75 | 0.9 | 3.77 | 0.43 | 1 | 10
21 | 90 | CONCLUIDO | 5.3493 | 18.69 | 15.53 | 44.36 | 0.6 | 21 | 184.57 | 52.44 | 6.25 | 1 | 35.88 | 22997.88 | 157.17 | 1731.97 | 56.32 | 42.11 | 6481.71 | 0.75 | 0.9 | 3.76 | 0.43 | 1 | 10
22 | 90 | CONCLUIDO | 5.3474 | 18.7 | 15.53 | 44.38 | 0.62 | 21 | 184.95 | 52.44 | 6.5 | 0 | 36.01 | 23044.38 | 157.45 | 1732.17 | 56.45 | 42.11 | 6548.42 | 0.75 | 0.9 | 3.76 | 0.43 | 1 | 10
0 | 110 | CONCLUIDO | 3.2761 | 30.52 | 19.3 | 5.68 | 0.08 | 204 | 213.37 | 56.13 | 1 | 202 | 46.25 | 26550.29 | 282.47 | 1732.9 | 174.71 | 42.11 | 64761.58 | 0.24 | 0.72 | 4.03 | 4.19 | 1 | 10
1 | 110 | CONCLUIDO | 3.668 | 27.26 | 18.19 | 7.13 | 0.1 | 153 | 213.78 | 56.13 | 1.25 | 151 | 46.4 | 26600.32 | 264.6 | 1732.62 | 140.35 | 42.11 | 47838.02 | 0.3 | 0.77 | 3.94 | 3.09 | 1 | 10
2 | 110 | CONCLUIDO | 3.9374 | 25.4 | 17.59 | 8.58 | 0.12 | 123 | 214.19 | 56.13 | 1.5 | 121 | 46.56 | 26650.41 | 254.19 | 1732.77 | 120.92 | 42.11 | 38272.77 | 0.35 | 0.79 | 3.91 | 2.49 | 1 | 10
3 | 110 | CONCLUIDO | 4.1547 | 24.07 | 17.15 | 10.09 | 0.14 | 102 | 214.59 | 56.13 | 1.75 | 100 | 46.72 | 26700.55 | 246.19 | 1732.27 | 107.46 | 42.11 | 31646.7 | 0.39 | 0.81 | 3.87 | 2.05 | 1 | 10
4 | 110 | CONCLUIDO | 4.3267 | 23.11 | 16.83 | 11.6 | 0.17 | 87 | 215 | 56.13 | 2 | 85 | 46.87 | 26750.75 | 239.81 | 1731.91 | 97.72 | 42.11 | 26851.99 | 0.43 | 0.83 | 3.84 | 1.73 | 1 | 10
5 | 110 | CONCLUIDO | 4.453 | 22.46 | 16.64 | 13.13 | 0.19 | 76 | 215.41 | 56.13 | 2.25 | 74 | 47.03 | 26801 | 235.49 | 1732.19 | 91.24 | 42.11 | 23669.64 | 0.46 | 0.84 | 3.84 | 1.53 | 1 | 10
6 | 110 | CONCLUIDO | 4.5585 | 21.94 | 16.45 | 14.52 | 0.21 | 68 | 215.82 | 56.13 | 2.5 | 66 | 47.19 | 26851.31 | 231.16 | 1732.06 | 85.79 | 42.11 | 20981.65 | 0.49 | 0.85 | 3.82 | 1.35 | 1 | 10
7 | 110 | CONCLUIDO | 4.651 | 21.5 | 16.31 | 16.04 | 0.23 | 61 | 216.22 | 56.13 | 2.75 | 59 | 47.35 | 26901.66 | 227.45 | 1732.07 | 81.34 | 42.11 | 18793.4 | 0.52 | 0.85 | 3.8 | 1.21 | 1 | 10
8 | 110 | CONCLUIDO | 4.7343 | 21.12 | 16.19 | 17.66 | 0.25 | 55 | 216.63 | 56.13 | 3 | 53 | 47.51 | 26952.08 | 224 | 1732.12 | 77.46 | 42.11 | 16881.46 | 0.54 | 0.86 | 3.8 | 1.09 | 1 | 10
9 | 110 | CONCLUIDO | 4.8045 | 20.81 | 16.09 | 19.31 | 0.27 | 50 | 217.04 | 56.13 | 3.25 | 48 | 47.66 | 27002.55 | 220.8 | 1732.23 | 74.48 | 42.11 | 15419.12 | 0.57 | 0.87 | 3.79 | 0.99 | 1 | 10
10 | 110 | CONCLUIDO | 4.8649 | 20.56 | 16 | 20.87 | 0.29 | 46 | 217.45 | 56.13 | 3.5 | 44 | 47.82 | 27053.07 | 218.2 | 1732.17 | 71.55 | 42.11 | 13972.07 | 0.59 | 0.87 | 3.78 | 0.9 | 1 | 10
11 | 110 | CONCLUIDO | 4.9088 | 20.37 | 15.94 | 22.25 | 0.31 | 43 | 217.86 | 56.13 | 3.75 | 41 | 47.98 | 27103.65 | 215.49 | 1731.97 | 70.13 | 42.11 | 13277.4 | 0.6 | 0.87 | 3.77 | 0.84 | 1 | 10
12 | 110 | CONCLUIDO | 4.9691 | 20.12 | 15.87 | 24.41 | 0.33 | 39 | 218.27 | 56.13 | 4 | 37 | 48.15 | 27154.29 | 212.35 | 1731.9 | 67.16 | 42.11 | 11811.34 | 0.63 | 0.88 | 3.78 | 0.77 | 1 | 10
13 | 110 | CONCLUIDO | 5.0017 | 19.99 | 15.82 | 25.65 | 0.35 | 37 | 218.68 | 56.13 | 4.25 | 35 | 48.31 | 27204.98 | 210.39 | 1732.1 | 65.99 | 42.11 | 11239.39 | 0.64 | 0.88 | 3.77 | 0.72 | 1 | 10
14 | 110 | CONCLUIDO | 5.0302 | 19.88 | 15.79 | 27.07 | 0.36 | 35 | 219.09 | 56.13 | 4.5 | 33 | 48.47 | 27255.72 | 208.12 | 1731.99 | 65.34 | 42.11 | 10921.59 | 0.64 | 0.88 | 3.76 | 0.69 | 1 | 10
15 | 110 | CONCLUIDO | 5.0814 | 19.68 | 15.72 | 29.47 | 0.38 | 32 | 219.51 | 56.13 | 4.75 | 30 | 48.63 | 27306.53 | 205.04 | 1732.09 | 62.86 | 42.11 | 9698.34 | 0.67 | 0.89 | 3.76 | 0.62 | 1 | 10
16 | 110 | CONCLUIDO | 5.1119 | 19.56 | 15.68 | 31.37 | 0.4 | 30 | 219.92 | 56.13 | 5 | 28 | 48.79 | 27357.39 | 201.89 | 1731.87 | 61.64 | 42.11 | 9099.48 | 0.68 | 0.89 | 3.76 | 0.58 | 1 | 10
17 | 110 | CONCLUIDO | 5.1304 | 19.49 | 15.65 | 32.39 | 0.42 | 29 | 220.33 | 56.13 | 5.25 | 27 | 48.95 | 27408.3 | 200.05 | 1731.95 | 60.9 | 42.11 | 8734.97 | 0.69 | 0.89 | 3.75 | 0.56 | 1 | 10
18 | 110 | CONCLUIDO | 5.1629 | 19.37 | 15.62 | 34.7 | 0.44 | 27 | 220.74 | 56.13 | 5.5 | 25 | 49.12 | 27459.27 | 198.28 | 1731.89 | 59.53 | 42.11 | 8060.53 | 0.71 | 0.89 | 3.75 | 0.52 | 1 | 10
19 | 110 | CONCLUIDO | 5.1803 | 19.3 | 15.59 | 35.98 | 0.46 | 26 | 221.16 | 56.13 | 5.75 | 24 | 49.28 | 27510.3 | 195.11 | 1731.98 | 59 | 42.11 | 7798.88 | 0.71 | 0.89 | 3.75 | 0.49 | 1 | 10
20 | 110 | CONCLUIDO | 5.214 | 19.18 | 15.55 | 38.88 | 0.48 | 24 | 221.57 | 56.13 | 6 | 22 | 49.45 | 27561.39 | 192.86 | 1732.15 | 57.56 | 42.11 | 7086.87 | 0.73 | 0.9 | 3.75 | 0.45 | 1 | 10
21 | 110 | CONCLUIDO | 5.23 | 19.12 | 15.54 | 40.53 | 0.5 | 23 | 221.99 | 56.13 | 6.25 | 21 | 49.61 | 27612.53 | 190.38 | 1731.84 | 57.33 | 42.11 | 6977.04 | 0.73 | 0.9 | 3.74 | 0.44 | 1 | 10
22 | 110 | CONCLUIDO | 5.2461 | 19.06 | 15.52 | 42.33 | 0.52 | 22 | 222.4 | 56.13 | 6.5 | 20 | 49.78 | 27663.85 | 189.49 | 1731.89 | 56.62 | 42.11 | 6625.74 | 0.74 | 0.9 | 3.75 | 0.42 | 1 | 10
23 | 110 | CONCLUIDO | 5.2592 | 19.01 | 15.51 | 44.33 | 0.54 | 21 | 222.82 | 56.13 | 6.75 | 19 | 49.94 | 27715.11 | 186.94 | 1731.93 | 56.5 | 42.11 | 6573.38 | 0.75 | 0.9 | 3.75 | 0.42 | 1 | 10
24 | 110 | CONCLUIDO | 5.2815 | 18.93 | 15.48 | 46.43 | 0.56 | 20 | 223.23 | 56.13 | 7 | 18 | 50.11 | 27766.43 | 184.06 | 1731.92 | 55.23 | 42.11 | 5940.9 | 0.76 | 0.9 | 3.74 | 0.38 | 1 | 10
25 | 110 | CONCLUIDO | 5.3011 | 18.86 | 15.45 | 48.79 | 0.58 | 19 | 223.65 | 56.13 | 7.25 | 17 | 50.27 | 27817.81 | 181.04 | 1731.88 | 54.73 | 42.11 | 5700.33 | 0.77 | 0.9 | 3.73 | 0.35 | 1 | 10
26 | 110 | CONCLUIDO | 5.2989 | 18.87 | 15.46 | 48.81 | 0.59 | 19 | 224.07 | 56.13 | 7.5 | 13 | 50.44 | 27869.24 | 178.5 | 1732 | 54.52 | 42.11 | 5593.89 | 0.77 | 0.9 | 3.74 | 0.36 | 1 | 10
27 | 110 | CONCLUIDO | 5.3129 | 18.82 | 15.45 | 51.5 | 0.61 | 18 | 224.49 | 56.13 | 7.75 | 9 | 50.61 | 27920.73 | 178.43 | 1731.99 | 54.24 | 42.11 | 5458.46 | 0.78 | 0.9 | 3.74 | 0.35 | 1 | 10
28 | 110 | CONCLUIDO | 5.3094 | 18.83 | 15.46 | 51.54 | 0.63 | 18 | 224.9 | 56.13 | 8 | 6 | 50.78 | 27972.28 | 176.13 | 1731.94 | 54.35 | 42.11 | 5511.9 | 0.77 | 0.9 | 3.75 | 0.36 | 1 | 10
29 | 110 | CONCLUIDO | 5.3276 | 18.77 | 15.44 | 54.49 | 0.65 | 17 | 225.32 | 56.13 | 8.25 | 2 | 50.95 | 28023.89 | 174.73 | 1732.22 | 53.71 | 42.11 | 5199.09 | 0.78 | 0.9 | 3.75 | 0.34 | 1 | 10
30 | 110 | CONCLUIDO | 5.3254 | 18.78 | 15.45 | 54.52 | 0.67 | 17 | 225.74 | 56.13 | 8.5 | 0 | 51.11 | 28075.56 | 174.98 | 1732.07 | 53.87 | 42.11 | 5277.77 | 0.78 | 0.9 | 3.75 | 0.35 | 1 | 10
0 | 150 | CONCLUIDO | 2.5844 | 38.69 | 20.7 | 4.6 | 0.06 | 270 | 296.65 | 61.82 | 1 | 268 | 83.83 | 36821.52 | 375.36 | 1733.1 | 218.51 | 42.11 | 86330.59 | 0.19 | 0.67 | 4.14 | 5.59 | 1 | 10
1 | 150 | CONCLUIDO | 3.0025 | 33.31 | 19.2 | 5.76 | 0.07 | 200 | 297.17 | 61.82 | 1.25 | 198 | 84.1 | 36885.7 | 347 | 1732.96 | 171.3 | 42.11 | 63078.41 | 0.25 | 0.73 | 4.03 | 4.09 | 1 | 10
2 | 150 | CONCLUIDO | 3.3151 | 30.17 | 18.33 | 6.92 | 0.09 | 159 | 297.7 | 61.82 | 1.5 | 157 | 84.37 | 36949.99 | 330.37 | 1732.54 | 144.41 | 42.11 | 49835.84 | 0.29 | 0.76 | 3.96 | 3.23 | 1 | 10
3 | 150 | CONCLUIDO | 3.5602 | 28.09 | 17.76 | 8.07 | 0.1 | 132 | 298.22 | 61.82 | 1.75 | 130 | 84.65 | 37014.39 | 318.76 | 1732.59 | 126.86 | 42.11 | 41200.19 | 0.33 | 0.78 | 3.9 | 2.65 | 1 | 10
4 | 150 | CONCLUIDO | 3.7474 | 26.69 | 17.41 | 9.24 | 0.12 | 113 | 298.74 | 61.82 | 2 | 111 | 84.92 | 37078.91 | 311.57 | 1732.27 | 115.28 | 42.11 | 35503.38 | 0.37 | 0.8 | 3.9 | 2.31 | 1 | 10
5 | 150 | CONCLUIDO | 3.9193 | 25.51 | 17.07 | 10.45 | 0.13 | 98 | 299.26 | 61.82 | 2.25 | 96 | 85.19 | 37143.54 | 304.36 | 1732.55 | 104.95 | 42.11 | 30413.9 | 0.4 | 0.82 | 3.87 | 1.97 | 1 | 10
6 | 150 | CONCLUIDO | 4.0535 | 24.67 | 16.84 | 11.61 | 0.15 | 87 | 299.79 | 61.82 | 2.5 | 85 | 85.47 | 37208.42 | 299.14 | 1732.51 | 98.07 | 42.11 | 27025.7 | 0.43 | 0.83 | 3.84 | 1.74 | 1 | 10
7 | 150 | CONCLUIDO | 4.1694 | 23.98 | 16.65 | 12.81 | 0.16 | 78 | 300.32 | 61.82 | 2.75 | 76 | 85.74 | 37273.29 | 294.8 | 1732.38 | 91.78 | 42.11 | 23927.3 | 0.46 | 0.84 | 3.84 | 1.55 | 1 | 10
8 | 150 | CONCLUIDO | 4.2637 | 23.45 | 16.51 | 13.95 | 0.18 | 71 | 300.84 | 61.82 | 3 | 69 | 86.02 | 37338.27 | 291.3 | 1732.07 | 87.2 | 42.11 | 21671.8 | 0.48 | 0.84 | 3.83 | 1.41 | 1 | 10
9 | 150 | CONCLUIDO | 4.3467 | 23.01 | 16.4 | 15.14 | 0.19 | 65 | 301.37 | 61.82 | 3.25 | 63 | 86.3 | 37403.38 | 287.98 | 1732.07 | 83.95 | 42.11 | 20077.87 | 0.5 | 0.85 | 3.81 | 1.3 | 1 | 10
10 | 150 | CONCLUIDO | 4.4222 | 22.61 | 16.28 | 16.28 | 0.21 | 60 | 301.9 | 61.82 | 3.5 | 58 | 86.58 | 37468.6 | 284.99 | 1732.2 | 80.55 | 42.11 | 18405.14 | 0.52 | 0.86 | 3.8 | 1.18 | 1 | 10
11 | 150 | CONCLUIDO | 4.4939 | 22.25 | 16.2 | 17.67 | 0.22 | 55 | 302.43 | 61.82 | 3.75 | 53 | 86.86 | 37533.94 | 282.56 | 1731.89 | 77.79 | 42.11 | 17047.11 | 0.54 | 0.86 | 3.8 | 1.1 | 1 | 10
12 | 150 | CONCLUIDO | 4.5429 | 22.01 | 16.13 | 18.61 | 0.24 | 52 | 302.96 | 61.82 | 4 | 50 | 87.14 | 37599.4 | 280.21 | 1732.06 | 75.56 | 42.11 | 15949.74 | 0.56 | 0.86 | 3.79 | 1.03 | 1 | 10
13 | 150 | CONCLUIDO | 4.6071 | 21.71 | 16.04 | 20.05 | 0.25 | 48 | 303.49 | 61.82 | 4.25 | 46 | 87.42 | 37664.98 | 277.61 | 1732.04 | 73 | 42.11 | 14688.19 | 0.58 | 0.87 | 3.78 | 0.94 | 1 | 10
14 | 150 | CONCLUIDO | 4.6522 | 21.5 | 16 | 21.33 | 0.26 | 45 | 304.03 | 61.82 | 4.5 | 43 | 87.7 | 37730.68 | 275.89 | 1732.05 | 71.51 | 42.11 | 13957.72 | 0.59 | 0.87 | 3.78 | 0.9 | 1 | 10
15 | 150 | CONCLUIDO | 4.6884 | 21.33 | 15.94 | 22.25 | 0.28 | 43 | 304.56 | 61.82 | 4.75 | 41 | 87.99 | 37796.51 | 273.87 | 1732.15 | 69.9 | 42.11 | 13164.75 | 0.6 | 0.87 | 3.77 | 0.84 | 1 | 10
16 | 150 | CONCLUIDO | 4.7365 | 21.11 | 15.89 | 23.84 | 0.29 | 40 | 305.09 | 61.82 | 5 | 38 | 88.27 | 37862.45 | 271.75 | 1731.84 | 68.31 | 42.11 | 12384.11 | 0.62 | 0.88 | 3.77 | 0.8 | 1 | 10
17 | 150 | CONCLUIDO | 4.7718 | 20.96 | 15.85 | 25.02 | 0.31 | 38 | 305.63 | 61.82 | 5.25 | 36 | 88.56 | 37928.52 | 270.18 | 1732.1 | 66.69 | 42.11 | 11580.78 | 0.63 | 0.88 | 3.77 | 0.75 | 1 | 10
18 | 150 | CONCLUIDO | 4.8092 | 20.79 | 15.8 | 26.33 | 0.32 | 36 | 306.17 | 61.82 | 5.5 | 34 | 88.84 | 37994.72 | 268.19 | 1731.92 | 65.43 | 42.11 | 10964.54 | 0.64 | 0.88 | 3.76 | 0.7 | 1 | 10
19 | 150 | CONCLUIDO | 4.8219 | 20.74 | 15.8 | 27.08 | 0.33 | 35 | 306.7 | 61.82 | 5.75 | 33 | 89.13 | 38061.04 | 266.85 | 1731.9 | 65.53 | 42.11 | 11016.47 | 0.64 | 0.88 | 3.76 | 0.7 | 1 | 10
20 | 150 | CONCLUIDO | 4.8613 | 20.57 | 15.74 | 28.62 | 0.35 | 33 | 307.24 | 61.82 | 6 | 31 | 89.42 | 38127.48 | 264.77 | 1732.03 | 63.59 | 42.11 | 10055.69 | 0.66 | 0.88 | 3.76 | 0.64 | 1 | 10
21 | 150 | CONCLUIDO | 4.8734 | 20.52 | 15.74 | 29.52 | 0.36 | 32 | 307.78 | 61.82 | 6.25 | 30 | 89.71 | 38194.05 | 263.51 | 1732.02 | 63.75 | 42.11 | 10143.01 | 0.66 | 0.88 | 3.76 | 0.65 | 1 | 10
22 | 150 | CONCLUIDO | 4.9183 | 20.33 | 15.67 | 31.34 | 0.38 | 30 | 308.32 | 61.82 | 6.5 | 28 | 90 | 38260.74 | 260.83 | 1732.03 | 61.25 | 42.11 | 8904.68 | 0.69 | 0.89 | 3.75 | 0.57 | 1 | 10
23 | 150 | CONCLUIDO | 4.9305 | 20.28 | 15.67 | 32.43 | 0.39 | 29 | 308.86 | 61.82 | 6.75 | 27 | 90.29 | 38327.57 | 260.19 | 1731.91 | 61.27 | 42.11 | 8919.8 | 0.69 | 0.89 | 3.76 | 0.58 | 1 | 10
24 | 150 | CONCLUIDO | 4.9495 | 20.2 | 15.65 | 33.54 | 0.4 | 28 | 309.41 | 61.82 | 7 | 26 | 90.59 | 38394.52 | 258.71 | 1732.03 | 60.79 | 42.11 | 8680.62 | 0.69 | 0.89 | 3.75 | 0.55 | 1 | 10
25 | 150 | CONCLUIDO | 4.972 | 20.11 | 15.62 | 34.7 | 0.42 | 27 | 309.95 | 61.82 | 7.25 | 25 | 90.88 | 38461.6 | 257.04 | 1732.02 | 59.66 | 42.11 | 8122.39 | 0.71 | 0.89 | 3.75 | 0.52 | 1 | 10
26 | 150 | CONCLUIDO | 4.992 | 20.03 | 15.59 | 35.98 | 0.43 | 26 | 310.5 | 61.82 | 7.5 | 24 | 91.18 | 38528.81 | 254.96 | 1731.97 | 58.65 | 42.11 | 7621.14 | 0.72 | 0.89 | 3.75 | 0.49 | 1 | 10
27 | 150 | CONCLUIDO | 5.0097 | 19.96 | 15.58 | 37.38 | 0.44 | 25 | 311.04 | 61.82 | 7.75 | 23 | 91.47 | 38596.15 | 254.17 | 1731.91 | 58.28 | 42.11 | 7443.31 | 0.72 | 0.89 | 3.75 | 0.48 | 1 | 10
28 | 150 | CONCLUIDO | 5.0257 | 19.9 | 15.57 | 38.92 | 0.46 | 24 | 311.59 | 61.82 | 8 | 22 | 91.77 | 38663.62 | 253.41 | 1731.91 | 58.04 | 42.11 | 7327.52 | 0.73 | 0.89 | 3.75 | 0.47 | 1 | 10
29 | 150 | CONCLUIDO | 5.0463 | 19.82 | 15.54 | 40.54 | 0.47 | 23 | 312.14 | 61.82 | 8.25 | 21 | 92.07 | 38731.35 | 250.85 | 1731.98 | 57.43 | 42.11 | 7026.55 | 0.73 | 0.9 | 3.74 | 0.44 | 1 | 10
30 | 150 | CONCLUIDO | 5.0626 | 19.75 | 15.53 | 42.36 | 0.48 | 22 | 312.69 | 61.82 | 8.5 | 20 | 92.37 | 38799.09 | 249.37 | 1731.93 | 56.93 | 42.11 | 6783.4 | 0.74 | 0.9 | 3.75 | 0.43 | 1 | 10
31 | 150 | CONCLUIDO | 5.0673 | 19.73 | 15.52 | 42.31 | 0.5 | 22 | 313.24 | 61.82 | 8.75 | 20 | 92.67 | 38866.96 | 248.04 | 1731.96 | 56.66 | 42.11 | 6648.54 | 0.74 | 0.9 | 3.74 | 0.42 | 1 | 10
32 | 150 | CONCLUIDO | 5.0834 | 19.67 | 15.51 | 44.31 | 0.51 | 21 | 313.79 | 61.82 | 9 | 19 | 92.97 | 38934.97 | 247.55 | 1731.87 | 56.48 | 42.11 | 6561.05 | 0.75 | 0.9 | 3.74 | 0.41 | 1 | 10
33 | 150 | CONCLUIDO | 5.1096 | 19.57 | 15.46 | 46.39 | 0.52 | 20 | 314.34 | 61.82 | 9.25 | 18 | 93.27 | 39003.11 | 244.67 | 1731.87 | 54.96 | 42.11 | 5809.58 | 0.77 | 0.9 | 3.74 | 0.36 | 1 | 10
34 | 150 | CONCLUIDO | 5.1073 | 19.58 | 15.47 | 46.41 | 0.54 | 20 | 314.9 | 61.82 | 9.5 | 18 | 93.57 | 39071.38 | 244.2 | 1731.97 | 54.98 | 42.11 | 5818.36 | 0.77 | 0.9 | 3.74 | 0.37 | 1 | 10
35 | 150 | CONCLUIDO | 5.1242 | 19.52 | 15.46 | 48.83 | 0.55 | 19 | 315.45 | 61.82 | 9.75 | 17 | 93.88 | 39139.8 | 242.46 | 1731.99 | 54.99 | 42.11 | 5827.59 | 0.77 | 0.9 | 3.73 | 0.36 | 1 | 10
36 | 150 | CONCLUIDO | 5.1266 | 19.51 | 15.45 | 48.8 | 0.56 | 19 | 316.01 | 61.82 | 10 | 17 | 94.18 | 39208.35 | 241.02 | 1731.91 | 54.7 | 42.11 | 5682.28 | 0.77 | 0.9 | 3.74 | 0.36 | 1 | 10
37 | 150 | CONCLUIDO | 5.1432 | 19.44 | 15.45 | 51.49 | 0.58 | 18 | 316.56 | 61.82 | 10.25 | 16 | 94.49 | 39277.04 | 240.19 | 1731.84 | 54.39 | 42.11 | 5535.51 | 0.77 | 0.9 | 3.74 | 0.35 | 1 | 10
38 | 150 | CONCLUIDO | 5.1468 | 19.43 | 15.43 | 51.44 | 0.59 | 18 | 317.12 | 61.82 | 10.5 | 16 | 94.8 | 39345.87 | 235.99 | 1731.84 | 54.05 | 42.11 | 5365.13 | 0.78 | 0.9 | 3.73 | 0.33 | 1 | 10
39 | 150 | CONCLUIDO | 5.164 | 19.36 | 15.42 | 54.44 | 0.6 | 17 | 317.68 | 61.82 | 10.75 | 15 | 95.11 | 39414.84 | 236.21 | 1731.87 | 53.65 | 42.11 | 5169.88 | 0.78 | 0.9 | 3.74 | 0.33 | 1 | 10
40 | 150 | CONCLUIDO | 5.161 | 19.38 | 15.43 | 54.47 | 0.62 | 17 | 318.24 | 61.82 | 11 | 15 | 95.42 | 39483.95 | 236.66 | 1731.94 | 54.12 | 42.11 | 5404.69 | 0.78 | 0.9 | 3.73 | 0.34 | 1 | 10
41 | 150 | CONCLUIDO | 5.189 | 19.27 | 15.39 | 57.7 | 0.63 | 16 | 318.8 | 61.82 | 11.25 | 14 | 95.73 | 39553.2 | 233.31 | 1731.88 | 52.29 | 42.11 | 4493.73 | 0.81 | 0.91 | 3.74 | 0.29 | 1 | 10
42 | 150 | CONCLUIDO | 5.1847 | 19.29 | 15.4 | 57.76 | 0.64 | 16 | 319.36 | 61.82 | 11.5 | 14 | 96.04 | 39622.59 | 231.34 | 1731.97 | 53.09 | 42.11 | 4894.57 | 0.79 | 0.9 | 3.73 | 0.3 | 1 | 10
43 | 150 | CONCLUIDO | 5.1798 | 19.31 | 15.42 | 57.82 | 0.65 | 16 | 319.93 | 61.82 | 11.75 | 14 | 96.36 | 39692.13 | 231.11 | 1732.1 | 53.69 | 42.11 | 5191.98 | 0.78 | 0.9 | 3.73 | 0.32 | 1 | 10
44 | 150 | CONCLUIDO | 5.2077 | 19.2 | 15.37 | 61.49 | 0.67 | 15 | 320.49 | 61.82 | 12 | 13 | 96.67 | 39761.81 | 229.43 | 1731.86 | 52.06 | 42.11 | 4384.3 | 0.81 | 0.91 | 3.73 | 0.27 | 1 | 10
45 | 150 | CONCLUIDO | 5.2072 | 19.2 | 15.37 | 61.49 | 0.68 | 15 | 321.06 | 61.82 | 12.25 | 13 | 96.99 | 39831.64 | 227.43 | 1732 | 52.18 | 42.11 | 4444.42 | 0.81 | 0.91 | 3.73 | 0.28 | 1 | 10
46 | 150 | CONCLUIDO | 5.2288 | 19.12 | 15.35 | 65.78 | 0.69 | 14 | 321.63 | 61.82 | 12.5 | 12 | 97.31 | 39901.61 | 226.39 | 1731.84 | 51.44 | 42.11 | 4077.6 | 0.82 | 0.91 | 3.73 | 0.25 | 1 | 10
47 | 150 | CONCLUIDO | 5.2298 | 19.12 | 15.35 | 65.77 | 0.71 | 14 | 322.2 | 61.82 | 12.75 | 11 | 97.62 | 39971.73 | 225.16 | 1731.84 | 51.36 | 42.11 | 4036.98 | 0.82 | 0.91 | 3.73 | 0.25 | 1 | 10
48 | 150 | CONCLUIDO | 5.23 | 19.12 | 15.35 | 65.77 | 0.72 | 14 | 322.77 | 61.82 | 13 | 8 | 97.94 | 40042 | 223.44 | 1731.88 | 51.17 | 42.11 | 3944.16 | 0.82 | 0.91 | 3.73 | 0.25 | 1 | 10
49 | 150 | CONCLUIDO | 5.2272 | 19.13 | 15.36 | 65.81 | 0.73 | 14 | 323.34 | 61.82 | 13.25 | 7 | 98.27 | 40112.54 | 221.95 | 1732.04 | 51.41 | 42.11 | 4061.15 | 0.82 | 0.91 | 3.73 | 0.26 | 1 | 10
50 | 150 | CONCLUIDO | 5.2437 | 19.07 | 15.35 | 70.85 | 0.74 | 13 | 323.91 | 61.82 | 13.5 | 4 | 98.59 | 40183.11 | 221.92 | 1731.89 | 51.15 | 42.11 | 3939.44 | 0.82 | 0.91 | 3.74 | 0.25 | 1 | 10
51 | 150 | CONCLUIDO | 5.2443 | 19.07 | 15.35 | 70.84 | 0.76 | 13 | 324.48 | 61.82 | 13.75 | 4 | 98.91 | 40253.84 | 221.86 | 1732 | 51.2 | 42.11 | 3962.99 | 0.82 | 0.91 | 3.73 | 0.25 | 1 | 10
52 | 150 | CONCLUIDO | 5.2438 | 19.07 | 15.35 | 70.85 | 0.77 | 13 | 325.06 | 61.82 | 14 | 2 | 99.24 | 40324.71 | 222.04 | 1731.93 | 51.05 | 42.11 | 3887.55 | 0.82 | 0.91 | 3.74 | 0.25 | 1 | 10
53 | 150 | CONCLUIDO | 5.2435 | 19.07 | 15.35 | 70.85 | 0.78 | 13 | 325.63 | 61.82 | 14.25 | 2 | 99.56 | 40395.74 | 222.06 | 1731.89 | 51.08 | 42.11 | 3901.55 | 0.82 | 0.91 | 3.74 | 0.25 | 1 | 10
54 | 150 | CONCLUIDO | 5.244 | 19.07 | 15.35 | 70.85 | 0.79 | 13 | 326.21 | 61.82 | 14.5 | 1 | 99.89 | 40466.92 | 222.25 | 1731.92 | 51.16 | 42.11 | 3940.82 | 0.82 | 0.91 | 3.74 | 0.25 | 1 | 10
55 | 150 | CONCLUIDO | 5.2445 | 19.07 | 15.35 | 70.84 | 0.8 | 13 | 326.79 | 61.82 | 14.75 | 0 | 100.22 | 40538.25 | 222.59 | 1731.86 | 51.11 | 42.11 | 3915.93 | 0.82 | 0.91 | 3.74 | 0.25 | 1 | 10
0 | 10 | CONCLUIDO | 4.4617 | 22.41 | 18.83 | 6.49 | 0.64 | 174 | 26.11 | 12.1 | 1 | 0 | 3.01 | 3454.41 | 55.24 | 1734.01 | 152.42 | 42.11 | 53765.8 | 0.28 | 0.74 | 4.22 | 3.73 | 1 | 10
0 | 45 | CONCLUIDO | 4.6901 | 21.32 | 17.2 | 9.92 | 0.18 | 104 | 98.71 | 39.72 | 1 | 102 | 12.99 | 12407.75 | 142.93 | 1732.94 | 108.61 | 42.11 | 32214.17 | 0.39 | 0.81 | 3.88 | 2.09 | 1 | 10
1 | 45 | CONCLUIDO | 4.9389 | 20.25 | 16.66 | 12.81 | 0.22 | 78 | 99.02 | 39.72 | 1.25 | 76 | 13.05 | 12446.14 | 134.22 | 1732.34 | 91.79 | 42.11 | 23931.74 | 0.46 | 0.84 | 3.84 | 1.56 | 1 | 10
2 | 45 | CONCLUIDO | 5.1039 | 19.59 | 16.33 | 15.8 | 0.27 | 62 | 99.33 | 39.72 | 1.5 | 60 | 13.11 | 12484.55 | 126.85 | 1732.18 | 82.25 | 42.11 | 19243.67 | 0.51 | 0.85 | 3.8 | 1.23 | 1 | 10
3 | 45 | CONCLUIDO | 5.2254 | 19.14 | 16.1 | 18.94 | 0.31 | 51 | 99.64 | 39.72 | 1.75 | 48 | 13.18 | 12522.99 | 120.24 | 1732.07 | 74.75 | 42.11 | 15548.37 | 0.56 | 0.86 | 3.79 | 1 | 1 | 10
4 | 45 | CONCLUIDO | 5.3126 | 18.82 | 15.95 | 22.26 | 0.35 | 43 | 99.95 | 39.72 | 2 | 25 | 13.24 | 12561.45 | 115.08 | 1732.08 | 69.43 | 42.11 | 12929.39 | 0.61 | 0.87 | 3.8 | 0.85 | 1 | 10
5 | 45 | CONCLUIDO | 5.3258 | 18.78 | 15.95 | 23.33 | 0.39 | 41 | 100.27 | 39.72 | 2.25 | 6 | 13.3 | 12599.94 | 113.12 | 1732.14 | 68.67 | 42.11 | 12555.7 | 0.61 | 0.87 | 3.81 | 0.85 | 1 | 10
6 | 45 | CONCLUIDO | 5.3368 | 18.74 | 15.93 | 23.89 | 0.44 | 40 | 100.58 | 39.72 | 2.5 | 0 | 13.36 | 12638.45 | 113.37 | 1732.41 | 68.08 | 42.11 | 12266.89 | 0.62 | 0.87 | 3.81 | 0.83 | 1 | 10
0 | 105 | CONCLUIDO | 3.3746 | 29.63 | 19.12 | 5.85 | 0.09 | 196 | 204 | 55.27 | 1 | 194 | 42.72 | 25393.6 | 271.6 | 1732.54 | 169 | 42.11 | 61946.21 | 0.25 | 0.73 | 4.03 | 4.02 | 1 | 10
1 | 105 | CONCLUIDO | 3.7469 | 26.69 | 18.12 | 7.35 | 0.11 | 148 | 204.39 | 55.27 | 1.25 | 146 | 42.87 | 25442.42 | 255.73 | 1732.75 | 137 | 42.11 | 46188.79 | 0.31 | 0.77 | 3.97 | 3.02 | 1 | 10
2 | 105 | CONCLUIDO | 4.0258 | 24.84 | 17.49 | 8.89 | 0.13 | 118 | 204.79 | 55.27 | 1.5 | 116 | 43.02 | 25491.3 | 244.92 | 1732.45 | 117.92 | 42.11 | 36797.44 | 0.36 | 0.8 | 3.9 | 2.39 | 1 | 10
3 | 105 | CONCLUIDO | 4.2347 | 23.61 | 17.08 | 10.45 | 0.15 | 98 | 205.18 | 55.27 | 1.75 | 96 | 43.16 | 25540.22 | 237.35 | 1732.01 | 104.98 | 42.11 | 30427.28 | 0.4 | 0.82 | 3.87 | 1.98 | 1 | 10
4 | 105 | CONCLUIDO | 4.3938 | 22.76 | 16.79 | 11.99 | 0.17 | 84 | 205.58 | 55.27 | 2 | 82 | 43.31 | 25589.2 | 231.65 | 1732.46 | 96.01 | 42.11 | 26015.18 | 0.44 | 0.83 | 3.85 | 1.69 | 1 | 10
5 | 105 | CONCLUIDO | 4.5188 | 22.13 | 16.56 | 13.43 | 0.19 | 74 | 205.98 | 55.27 | 2.25 | 72 | 43.46 | 25638.22 | 226.92 | 1732.13 | 89.12 | 42.11 | 22619.84 | 0.47 | 0.84 | 3.83 | 1.46 | 1 | 10
6 | 105 | CONCLUIDO | 4.6321 | 21.59 | 16.39 | 15.13 | 0.22 | 65 | 206.38 | 55.27 | 2.5 | 63 | 43.6 | 25687.3 | 222.34 | 1732.27 | 83.72 | 42.11 | 19961.35 | 0.5 | 0.85 | 3.81 | 1.29 | 1 | 10
7 | 105 | CONCLUIDO | 4.7231 | 21.17 | 16.26 | 16.82 | 0.24 | 58 | 206.78 | 55.27 | 2.75 | 56 | 43.75 | 25736.42 | 218.96 | 1731.89 | 79.67 | 42.11 | 17970.93 | 0.53 | 0.86 | 3.8 | 1.16 | 1 | 10
8 | 105 | CONCLUIDO | 4.7932 | 20.86 | 16.15 | 18.28 | 0.26 | 53 | 207.17 | 55.27 | 3 | 51 | 43.9 | 25785.6 | 215.64 | 1732.04 | 75.97 | 42.11 | 16147.32 | 0.55 | 0.86 | 3.8 | 1.05 | 1 | 10
9 | 105 | CONCLUIDO | 4.8662 | 20.55 | 16.04 | 20.05 | 0.28 | 48 | 207.57 | 55.27 | 3.25 | 46 | 44.05 | 25834.83 | 212.43 | 1731.98 | 72.98 | 42.11 | 14680.03 | 0.58 | 0.87 | 3.78 | 0.94 | 1 | 10
10 | 105 | CONCLUIDO | 4.9257 | 20.3 | 15.95 | 21.75 | 0.3 | 44 | 207.97 | 55.27 | 3.5 | 42 | 44.2 | 25884.1 | 209.45 | 1732.04 | 70.18 | 42.11 | 13297.65 | 0.6 | 0.87 | 3.78 | 0.85 | 1 | 10
11 | 105 | CONCLUIDO | 4.9626 | 20.15 | 15.92 | 23.3 | 0.32 | 41 | 208.37 | 55.27 | 3.75 | 39 | 44.35 | 25933.43 | 207.23 | 1732.28 | 69.27 | 42.11 | 12856.05 | 0.61 | 0.87 | 3.77 | 0.82 | 1 | 10
12 | 105 | CONCLUIDO | 5.0146 | 19.94 | 15.84 | 25 | 0.34 | 38 | 208.77 | 55.27 | 4 | 36 | 44.5 | 25982.82 | 204.04 | 1731.99 | 66.58 | 42.11 | 11525.62 | 0.63 | 0.88 | 3.77 | 0.74 | 1 | 10
13 | 105 | CONCLUIDO | 5.057 | 19.77 | 15.79 | 27.07 | 0.36 | 35 | 209.17 | 55.27 | 4.25 | 33 | 44.65 | 26032.25 | 201.74 | 1732.17 | 65.04 | 42.11 | 10771.84 | 0.65 | 0.88 | 3.77 | 0.69 | 1 | 10
14 | 105 | CONCLUIDO | 5.0904 | 19.64 | 15.74 | 28.62 | 0.38 | 33 | 209.58 | 55.27 | 4.5 | 31 | 44.8 | 26081.73 | 199.07 | 1732.09 | 63.63 | 42.11 | 10078.7 | 0.66 | 0.88 | 3.76 | 0.64 | 1 | 10
15 | 105 | CONCLUIDO | 5.1268 | 19.51 | 15.68 | 30.35 | 0.4 | 31 | 209.98 | 55.27 | 4.75 | 29 | 44.95 | 26131.27 | 196.64 | 1731.9 | 61.78 | 42.11 | 9163.61 | 0.68 | 0.89 | 3.76 | 0.58 | 1 | 10
16 | 105 | CONCLUIDO | 5.1511 | 19.41 | 15.67 | 32.43 | 0.42 | 29 | 210.38 | 55.27 | 5 | 27 | 45.11 | 26180.86 | 194.14 | 1732.07 | 61.37 | 42.11 | 8969.4 | 0.69 | 0.89 | 3.76 | 0.57 | 1 | 10
17 | 105 | CONCLUIDO | 5.1644 | 19.36 | 15.66 | 33.56 | 0.44 | 28 | 210.78 | 55.27 | 5.25 | 26 | 45.26 | 26230.5 | 192.8 | 1732.02 | 61.04 | 42.11 | 8809.51 | 0.69 | 0.89 | 3.76 | 0.56 | 1 | 10
18 | 105 | CONCLUIDO | 5.2065 | 19.21 | 15.59 | 35.97 | 0.46 | 26 | 211.18 | 55.27 | 5.5 | 24 | 45.41 | 26280.2 | 188.13 | 1731.89 | 58.86 | 42.11 | 7730.3 | 0.72 | 0.89 | 3.75 | 0.49 | 1 | 10
19 | 105 | CONCLUIDO | 5.2231 | 19.15 | 15.57 | 37.36 | 0.48 | 25 | 211.59 | 55.27 | 5.75 | 23 | 45.57 | 26329.94 | 186.17 | 1731.84 | 58.31 | 42.11 | 7459.01 | 0.72 | 0.89 | 3.74 | 0.47 | 1 | 10
20 | 105 | CONCLUIDO | 5.2533 | 19.04 | 15.54 | 40.53 | 0.5 | 23 | 211.99 | 55.27 | 6 | 21 | 45.72 | 26379.74 | 183.28 | 1731.95 | 57.36 | 42.11 | 6994.7 | 0.73 | 0.9 | 3.74 | 0.44 | 1 | 10
21 | 105 | CONCLUIDO | 5.272 | 18.97 | 15.51 | 42.3 | 0.52 | 22 | 212.4 | 55.27 | 6.25 | 20 | 45.87 | 26429.59 | 181.87 | 1732 | 56.47 | 42.11 | 6554.71 | 0.75 | 0.9 | 3.74 | 0.41 | 1 | 10
22 | 105 | CONCLUIDO | 5.2832 | 18.93 | 15.51 | 44.32 | 0.54 | 21 | 212.8 | 55.27 | 6.5 | 19 | 46.03 | 26479.5 | 179.24 | 1731.86 | 56.54 | 42.11 | 6591.94 | 0.74 | 0.9 | 3.74 | 0.41 | 1 | 10
23 | 105 | CONCLUIDO | 5.3045 | 18.85 | 15.48 | 46.43 | 0.56 | 20 | 213.21 | 55.27 | 6.75 | 17 | 46.18 | 26529.46 | 176 | 1732.05 | 55.28 | 42.11 | 5966.02 | 0.76 | 0.9 | 3.74 | 0.38 | 1 | 10
24 | 105 | CONCLUIDO | 5.3175 | 18.81 | 15.47 | 48.85 | 0.58 | 19 | 213.61 | 55.27 | 7 | 12 | 46.34 | 26579.47 | 173.56 | 1731.96 | 55.04 | 42.11 | 5851.85 | 0.77 | 0.9 | 3.74 | 0.37 | 1 | 10
25 | 105 | CONCLUIDO | 5.3202 | 18.8 | 15.46 | 48.82 | 0.6 | 19 | 214.02 | 55.27 | 7.25 | 9 | 46.49 | 26629.54 | 171.44 | 1732.05 | 54.54 | 42.11 | 5601.88 | 0.77 | 0.9 | 3.75 | 0.36 | 1 | 10
26 | 105 | CONCLUIDO | 5.3355 | 18.74 | 15.45 | 51.49 | 0.62 | 18 | 214.42 | 55.27 | 7.5 | 6 | 46.65 | 26679.66 | 171.38 | 1731.96 | 54.01 | 42.11 | 5341.19 | 0.78 | 0.9 | 3.75 | 0.35 | 1 | 10
27 | 105 | CONCLUIDO | 5.3334 | 18.75 | 15.46 | 51.52 | 0.64 | 18 | 214.83 | 55.27 | 7.75 | 2 | 46.81 | 26729.83 | 171.76 | 1731.92 | 54.07 | 42.11 | 5374.05 | 0.78 | 0.9 | 3.76 | 0.36 | 1 | 10
28 | 105 | CONCLUIDO | 5.3318 | 18.76 | 15.46 | 51.54 | 0.66 | 18 | 215.24 | 55.27 | 8 | 1 | 46.97 | 26780.06 | 172.09 | 1732.06 | 54.15 | 42.11 | 5412.15 | 0.78 | 0.9 | 3.76 | 0.36 | 1 | 10
29 | 105 | CONCLUIDO | 5.3319 | 18.76 | 15.46 | 51.53 | 0.68 | 18 | 215.65 | 55.27 | 8.25 | 0 | 47.12 | 26830.34 | 172.23 | 1732.1 | 54.22 | 42.11 | 5446.59 | 0.78 | 0.9 | 3.76 | 0.36 | 1 | 10
0 | 60 | CONCLUIDO | 4.3323 | 23.08 | 17.68 | 8.29 | 0.14 | 128 | 124.63 | 45 | 1 | 126 | 18.64 | 15605.44 | 177.14 | 1732.3 | 124.11 | 42.11 | 39841.02 | 0.34 | 0.79 | 3.91 | 2.58 | 1 | 10
1 | 60 | CONCLUIDO | 4.6192 | 21.65 | 17.04 | 10.54 | 0.18 | 97 | 124.96 | 45 | 1.25 | 95 | 18.71 | 15645.96 | 167.67 | 1732.22 | 104.12 | 42.11 | 30000.98 | 0.4 | 0.82 | 3.86 | 1.94 | 1 | 10
2 | 60 | CONCLUIDO | 4.8158 | 20.76 | 16.64 | 12.8 | 0.21 | 78 | 125.29 | 45 | 1.5 | 76 | 18.79 | 15686.51 | 160.44 | 1732.18 | 91.3 | 42.11 | 23689.65 | 0.46 | 0.84 | 3.84 | 1.54 | 1 | 10
3 | 60 | CONCLUIDO | 4.957 | 20.17 | 16.38 | 15.12 | 0.25 | 65 | 125.62 | 45 | 1.75 | 63 | 18.87 | 15727.09 | 154.47 | 1732.1 | 83.62 | 42.11 | 19912.02 | 0.5 | 0.85 | 3.81 | 1.28 | 1 | 10
4 | 60 | CONCLUIDO | 5.0689 | 19.73 | 16.19 | 17.66 | 0.28 | 55 | 125.95 | 45 | 2 | 53 | 18.95 | 15767.7 | 149.48 | 1732.15 | 77.66 | 42.11 | 16983.17 | 0.54 | 0.86 | 3.79 | 1.09 | 1 | 10
5 | 60 | CONCLUIDO | 5.1638 | 19.37 | 16.03 | 20.47 | 0.31 | 47 | 126.28 | 45 | 2.25 | 45 | 19.03 | 15808.34 | 144.34 | 1732.15 | 72.37 | 42.11 | 14379.54 | 0.58 | 0.87 | 3.79 | 0.93 | 1 | 10
6 | 60 | CONCLUIDO | 5.2422 | 19.08 | 15.9 | 23.26 | 0.35 | 41 | 126.61 | 45 | 2.5 | 39 | 19.11 | 15849 | 139.61 | 1731.88 | 68.49 | 42.11 | 12467.8 | 0.61 | 0.88 | 3.77 | 0.8 | 1 | 10
7 | 60 | CONCLUIDO | 5.2894 | 18.91 | 15.83 | 25.67 | 0.38 | 37 | 126.94 | 45 | 2.75 | 34 | 19.19 | 15889.69 | 134.94 | 1731.91 | 66.07 | 42.11 | 11277.12 | 0.64 | 0.88 | 3.77 | 0.73 | 1 | 10
8 | 60 | CONCLUIDO | 5.3386 | 18.73 | 15.76 | 28.65 | 0.42 | 33 | 127.27 | 45 | 3 | 21 | 19.27 | 15930.42 | 130.62 | 1732.16 | 63.68 | 42.11 | 10103.93 | 0.66 | 0.88 | 3.77 | 0.66 | 1 | 10
9 | 60 | CONCLUIDO | 5.3579 | 18.66 | 15.74 | 30.46 | 0.45 | 31 | 127.6 | 45 | 3.25 | 7 | 19.35 | 15971.17 | 128.94 | 1732.03 | 62.55 | 42.11 | 9545.8 | 0.67 | 0.88 | 3.79 | 0.64 | 1 | 10
10 | 60 | CONCLUIDO | 5.3663 | 18.63 | 15.74 | 31.47 | 0.48 | 30 | 127.93 | 45 | 3.5 | 3 | 19.43 | 16011.95 | 128.63 | 1732.1 | 62.32 | 42.11 | 9436.61 | 0.68 | 0.88 | 3.79 | 0.64 | 1 | 10
11 | 60 | CONCLUIDO | 5.3674 | 18.63 | 15.73 | 31.46 | 0.52 | 30 | 128.26 | 45 | 3.75 | 0 | 19.51 | 16052.76 | 128.89 | 1732.27 | 62.26 | 42.11 | 9406.82 | 0.68 | 0.89 | 3.79 | 0.63 | 1 | 10
0 | 135 | CONCLUIDO | 2.8294 | 35.34 | 20.15 | 4.96 | 0.07 | 244 | 263.32 | 59.89 | 1 | 242 | 67.43 | 32710.1 | 338.6 | 1733.41 | 201.08 | 42.11 | 77748.83 | 0.21 | 0.69 | 4.11 | 5.05 | 1 | 10
1 | 135 | CONCLUIDO | 3.2375 | 30.89 | 18.83 | 6.21 | 0.08 | 182 | 263.79 | 59.89 | 1.25 | 180 | 67.65 | 32767.75 | 315.08 | 1732.59 | 159.71 | 42.11 | 57372.03 | 0.26 | 0.74 | 4.01 | 3.73 | 1 | 10
2 | 135 | CONCLUIDO | 3.5434 | 28.22 | 18.04 | 7.46 | 0.1 | 145 | 264.25 | 59.89 | 1.5 | 143 | 67.87 | 32825.49 | 300.48 | 1732.64 | 135.14 | 42.11 | 45274.24 | 0.31 | 0.77 | 3.94 | 2.93 | 1 | 10
3 | 135 | CONCLUIDO | 3.7842 | 26.43 | 17.51 | 8.75 | 0.12 | 120 | 264.72 | 59.89 | 1.75 | 118 | 68.09 | 32883.31 | 290.25 | 1732.66 | 118.56 | 42.11 | 37105.72 | 0.36 | 0.8 | 3.9 | 2.4 | 1 | 10
4 | 135 | CONCLUIDO | 3.9605 | 25.25 | 17.19 | 10.01 | 0.13 | 103 | 265.19 | 59.89 | 2 | 101 | 68.31 | 32941.21 | 283.86 | 1732.68 | 108.44 | 42.11 | 32132.01 | 0.39 | 0.81 | 3.88 | 2.09 | 1 | 10
5 | 135 | CONCLUIDO | 4.1152 | 24.3 | 16.9 | 11.26 | 0.15 | 90 | 265.66 | 59.89 | 2.25 | 88 | 68.53 | 32999.19 | 277.65 | 1732.43 | 99.81 | 42.11 | 27881.6 | 0.42 | 0.82 | 3.84 | 1.79 | 1 | 10
6 | 135 | CONCLUIDO | 4.2347 | 23.61 | 16.72 | 12.54 | 0.17 | 80 | 266.13 | 59.89 | 2.5 | 78 | 68.75 | 33057.26 | 273.54 | 1732.69 | 93.8 | 42.11 | 24927.33 | 0.45 | 0.83 | 3.84 | 1.61 | 1 | 10
7 | 135 | CONCLUIDO | 4.3392 | 23.05 | 16.55 | 13.79 | 0.18 | 72 | 266.6 | 59.89 | 2.75 | 70 | 68.97 | 33115.41 | 269.6 | 1732.19 | 88.89 | 42.11 | 22511.33 | 0.47 | 0.84 | 3.83 | 1.45 | 1 | 10
8 | 135 | CONCLUIDO | 4.4382 | 22.53 | 16.39 | 15.13 | 0.2 | 65 | 267.08 | 59.89 | 3 | 63 | 69.19 | 33173.65 | 265.4 | 1732.09 | 83.91 | 42.11 | 20059.13 | 0.5 | 0.85 | 3.81 | 1.29 | 1 | 10
9 | 135 | CONCLUIDO | 4.5231 | 22.11 | 16.27 | 16.55 | 0.22 | 59 | 267.55 | 59.89 | 3.25 | 57 | 69.41 | 33231.97 | 262.35 | 1732.12 | 80.24 | 42.11 | 18252.93 | 0.52 | 0.86 | 3.8 | 1.17 | 1 | 10
10 | 135 | CONCLUIDO | 4.5814 | 21.83 | 16.19 | 17.67 | 0.23 | 55 | 268.02 | 59.89 | 3.5 | 53 | 69.64 | 33290.38 | 259.88 | 1732.14 | 77.41 | 42.11 | 16859.39 | 0.54 | 0.86 | 3.8 | 1.09 | 1 | 10
11 | 135 | CONCLUIDO | 4.6606 | 21.46 | 16.08 | 19.29 | 0.25 | 50 | 268.5 | 59.89 | 3.75 | 48 | 69.86 | 33348.87 | 256.55 | 1732.1 | 73.95 | 42.11 | 15154.28 | 0.57 | 0.87 | 3.79 | 0.98 | 1 | 10
12 | 135 | CONCLUIDO | 4.7023 | 21.27 | 16.04 | 20.47 | 0.26 | 47 | 268.97 | 59.89 | 4 | 45 | 70.09 | 33407.45 | 254.98 | 1732.35 | 72.48 | 42.11 | 14435.11 | 0.58 | 0.87 | 3.79 | 0.94 | 1 | 10
13 | 135 | CONCLUIDO | 4.752 | 21.04 | 15.97 | 21.77 | 0.28 | 44 | 269.45 | 59.89 | 4.25 | 42 | 70.31 | 33466.11 | 252.24 | 1732.15 | 70.45 | 42.11 | 13432.28 | 0.6 | 0.87 | 3.78 | 0.87 | 1 | 10
14 | 135 | CONCLUIDO | 4.8013 | 20.83 | 15.9 | 23.27 | 0.3 | 41 | 269.92 | 59.89 | 4.5 | 39 | 70.54 | 33524.86 | 249.87 | 1731.96 | 68.57 | 42.11 | 12505.62 | 0.61 | 0.88 | 3.77 | 0.8 | 1 | 10
15 | 135 | CONCLUIDO | 4.8319 | 20.7 | 15.87 | 24.42 | 0.31 | 39 | 270.4 | 59.89 | 4.75 | 37 | 70.76 | 33583.7 | 248.36 | 1731.86 | 67.53 | 42.11 | 11996.62 | 0.62 | 0.88 | 3.77 | 0.77 | 1 | 10
16 | 135 | CONCLUIDO | 4.8682 | 20.54 | 15.82 | 25.65 | 0.33 | 37 | 270.88 | 59.89 | 5 | 35 | 70.99 | 33642.62 | 246.21 | 1732.06 | 65.92 | 42.11 | 11204.86 | 0.64 | 0.88 | 3.77 | 0.72 | 1 | 10
17 | 135 | CONCLUIDO | 4.8966 | 20.42 | 15.8 | 27.09 | 0.34 | 35 | 271.36 | 59.89 | 5.25 | 33 | 71.22 | 33701.64 | 244.61 | 1732.11 | 65.52 | 42.11 | 11015.13 | 0.64 | 0.88 | 3.76 | 0.7 | 1 | 10
18 | 135 | CONCLUIDO | 4.9358 | 20.26 | 15.74 | 28.62 | 0.36 | 33 | 271.84 | 59.89 | 5.5 | 31 | 71.45 | 33760.74 | 241.93 | 1731.87 | 63.7 | 42.11 | 10115.22 | 0.66 | 0.88 | 3.75 | 0.64 | 1 | 10
19 | 135 | CONCLUIDO | 4.9741 | 20.1 | 15.68 | 30.36 | 0.38 | 31 | 272.32 | 59.89 | 5.75 | 29 | 71.68 | 33820.05 | 239.74 | 1731.96 | 61.7 | 42.11 | 9120.65 | 0.68 | 0.89 | 3.76 | 0.59 | 1 | 10
20 | 135 | CONCLUIDO | 4.9875 | 20.05 | 15.68 | 31.36 | 0.39 | 30 | 272.8 | 59.89 | 6 | 28 | 71.91 | 33879.33 | 238.72 | 1731.95 | 61.42 | 42.11 | 8986.16 | 0.69 | 0.89 | 3.76 | 0.58 | 1 | 10
21 | 135 | CONCLUIDO | 5.0225 | 19.91 | 15.64 | 33.52 | 0.41 | 28 | 273.28 | 59.89 | 6.25 | 26 | 72.14 | 33938.7 | 236.04 | 1732.01 | 60.15 | 42.11 | 8363.42 | 0.7 | 0.89 | 3.76 | 0.54 | 1 | 10
22 | 135 | CONCLUIDO | 5.04 | 19.84 | 15.62 | 34.72 | 0.42 | 27 | 273.76 | 59.89 | 6.5 | 25 | 72.37 | 33998.16 | 235.37 | 1731.84 | 59.99 | 42.11 | 8289.25 | 0.7 | 0.89 | 3.75 | 0.53 | 1 | 10
23 | 135 | CONCLUIDO | 5.0592 | 19.77 | 15.6 | 36 | 0.44 | 26 | 274.24 | 59.89 | 6.75 | 24 | 72.61 | 34057.71 | 233.11 | 1731.94 | 59.15 | 42.11 | 7873.65 | 0.71 | 0.89 | 3.75 | 0.5 | 1 | 10
24 | 135 | CONCLUIDO | 5.0764 | 19.7 | 15.58 | 37.4 | 0.45 | 25 | 274.73 | 59.89 | 7 | 23 | 72.84 | 34117.35 | 231.96 | 1731.91 | 58.71 | 42.11 | 7659.35 | 0.72 | 0.89 | 3.74 | 0.48 | 1 | 10
25 | 135 | CONCLUIDO | 5.0949 | 19.63 | 15.56 | 38.9 | 0.47 | 24 | 275.21 | 59.89 | 7.25 | 22 | 73.08 | 34177.09 | 230.28 | 1732.01 | 57.92 | 42.11 | 7269.82 | 0.73 | 0.89 | 3.75 | 0.46 | 1 | 10
26 | 135 | CONCLUIDO | 5.1135 | 19.56 | 15.54 | 40.54 | 0.48 | 23 | 275.7 | 59.89 | 7.5 | 21 | 73.31 | 34236.91 | 227.74 | 1732.01 | 57.32 | 42.11 | 6970.84 | 0.73 | 0.9 | 3.74 | 0.44 | 1 | 10
27 | 135 | CONCLUIDO | 5.1312 | 19.49 | 15.52 | 42.34 | 0.5 | 22 | 276.18 | 59.89 | 7.75 | 20 | 73.55 | 34296.82 | 226.39 | 1732.12 | 56.74 | 42.11 | 6690.15 | 0.74 | 0.9 | 3.74 | 0.42 | 1 | 10
28 | 135 | CONCLUIDO | 5.1513 | 19.41 | 15.5 | 44.28 | 0.51 | 21 | 276.67 | 59.89 | 8 | 19 | 73.78 | 34356.83 | 223.34 | 1731.9 | 56 | 42.11 | 6323.44 | 0.75 | 0.9 | 3.74 | 0.4 | 1 | 10
29 | 135 | CONCLUIDO | 5.1506 | 19.42 | 15.5 | 44.29 | 0.53 | 21 | 277.16 | 59.89 | 8.25 | 19 | 74.02 | 34416.93 | 222.59 | 1732.04 | 56.04 | 42.11 | 6342.41 | 0.75 | 0.9 | 3.74 | 0.4 | 1 | 10
30 | 135 | CONCLUIDO | 5.1712 | 19.34 | 15.47 | 46.42 | 0.55 | 20 | 277.65 | 59.89 | 8.5 | 18 | 74.26 | 34477.13 | 221.36 | 1731.87 | 55.34 | 42.11 | 5995.63 | 0.76 | 0.9 | 3.74 | 0.38 | 1 | 10
31 | 135 | CONCLUIDO | 5.1892 | 19.27 | 15.46 | 48.81 | 0.56 | 19 | 278.13 | 59.89 | 8.75 | 17 | 74.5 | 34537.41 | 218.76 | 1731.98 | 54.77 | 42.11 | 5720.36 | 0.77 | 0.9 | 3.74 | 0.36 | 1 | 10
32 | 135 | CONCLUIDO | 5.1882 | 19.27 | 15.46 | 48.82 | 0.58 | 19 | 278.62 | 59.89 | 9 | 17 | 74.74 | 34597.8 | 217.16 | 1731.89 | 54.83 | 42.11 | 5747.07 | 0.77 | 0.9 | 3.74 | 0.36 | 1 | 10
33 | 135 | CONCLUIDO | 5.2047 | 19.21 | 15.45 | 51.5 | 0.59 | 18 | 279.11 | 59.89 | 9.25 | 16 | 74.98 | 34658.27 | 216.08 | 1731.98 | 54.67 | 42.11 | 5671.18 | 0.77 | 0.9 | 3.73 | 0.35 | 1 | 10
34 | 135 | CONCLUIDO | 5.2307 | 19.12 | 15.41 | 54.37 | 0.6 | 17 | 279.61 | 59.89 | 9.5 | 15 | 75.22 | 34718.84 | 212.15 | 1731.88 | 53.17 | 42.11 | 4928.3 | 0.79 | 0.9 | 3.73 | 0.31 | 1 | 10
35 | 135 | CONCLUIDO | 5.2255 | 19.14 | 15.42 | 54.44 | 0.62 | 17 | 280.1 | 59.89 | 9.75 | 15 | 75.46 | 34779.51 | 212.61 | 1731.87 | 53.69 | 42.11 | 5187.32 | 0.78 | 0.9 | 3.74 | 0.33 | 1 | 10
36 | 135 | CONCLUIDO | 5.2498 | 19.05 | 15.39 | 57.7 | 0.63 | 16 | 280.59 | 59.89 | 10 | 14 | 75.7 | 34840.27 | 208.94 | 1731.84 | 52.48 | 42.11 | 4585.92 | 0.8 | 0.91 | 3.73 | 0.29 | 1 | 10
37 | 135 | CONCLUIDO | 5.246 | 19.06 | 15.4 | 57.75 | 0.65 | 16 | 281.08 | 59.89 | 10.25 | 14 | 75.95 | 34901.13 | 206.8 | 1731.89 | 52.96 | 42.11 | 4825.56 | 0.8 | 0.9 | 3.73 | 0.3 | 1 | 10
38 | 135 | CONCLUIDO | 5.2408 | 19.08 | 15.42 | 57.82 | 0.66 | 16 | 281.58 | 59.89 | 10.5 | 14 | 76.19 | 34962.08 | 206.34 | 1731.92 | 53.71 | 42.11 | 5201.14 | 0.78 | 0.9 | 3.73 | 0.32 | 1 | 10
39 | 135 | CONCLUIDO | 5.2647 | 18.99 | 15.38 | 61.53 | 0.68 | 15 | 282.07 | 59.89 | 10.75 | 9 | 76.44 | 35023.13 | 205.46 | 1731.92 | 52.32 | 42.11 | 4512.1 | 0.8 | 0.91 | 3.74 | 0.28 | 1 | 10
40 | 135 | CONCLUIDO | 5.2644 | 19 | 15.38 | 61.54 | 0.69 | 15 | 282.57 | 59.89 | 11 | 6 | 76.68 | 35084.28 | 202.8 | 1731.88 | 52.36 | 42.11 | 4533.6 | 0.8 | 0.91 | 3.74 | 0.29 | 1 | 10
41 | 135 | CONCLUIDO | 5.2642 | 19 | 15.38 | 61.54 | 0.71 | 15 | 283.06 | 59.89 | 11.25 | 6 | 76.93 | 35145.53 | 202.42 | 1731.89 | 52.32 | 42.11 | 4515.31 | 0.8 | 0.91 | 3.74 | 0.29 | 1 | 10
42 | 135 | CONCLUIDO | 5.2606 | 19.01 | 15.4 | 61.59 | 0.72 | 15 | 283.56 | 59.89 | 11.5 | 5 | 77.18 | 35206.88 | 202.2 | 1731.9 | 52.54 | 42.11 | 4622.83 | 0.8 | 0.9 | 3.74 | 0.3 | 1 | 10
43 | 135 | CONCLUIDO | 5.2817 | 18.93 | 15.37 | 65.88 | 0.74 | 14 | 284.06 | 59.89 | 11.75 | 3 | 77.42 | 35268.32 | 202.12 | 1731.88 | 51.82 | 42.11 | 4265.67 | 0.81 | 0.91 | 3.74 | 0.27 | 1 | 10
44 | 135 | CONCLUIDO | 5.2815 | 18.93 | 15.37 | 65.89 | 0.75 | 14 | 284.56 | 59.89 | 12 | 2 | 77.67 | 35329.87 | 202.78 | 1731.84 | 51.81 | 42.11 | 4261.77 | 0.81 | 0.91 | 3.74 | 0.28 | 1 | 10
45 | 135 | CONCLUIDO | 5.2825 | 18.93 | 15.37 | 65.87 | 0.77 | 14 | 285.06 | 59.89 | 12.25 | 1 | 77.92 | 35391.51 | 203.01 | 1731.86 | 51.73 | 42.11 | 4223.5 | 0.81 | 0.91 | 3.74 | 0.27 | 1 | 10
46 | 135 | CONCLUIDO | 5.2818 | 18.93 | 15.37 | 65.88 | 0.78 | 14 | 285.56 | 59.89 | 12.5 | 0 | 78.17 | 35453.26 | 203.37 | 1731.84 | 51.73 | 42.11 | 4225.36 | 0.81 | 0.91 | 3.74 | 0.27 | 1 | 10
0 | 80 | CONCLUIDO | 3.8769 | 25.79 | 18.35 | 6.92 | 0.11 | 159 | 159.12 | 50.28 | 1 | 157 | 27.84 | 19859.16 | 219.81 | 1732.41 | 144.41 | 42.11 | 49838.16 | 0.29 | 0.76 | 3.98 | 3.24 | 1 | 10
1 | 80 | CONCLUIDO | 4.2184 | 23.71 | 17.51 | 8.76 | 0.14 | 120 | 159.48 | 50.28 | 1.25 | 118 | 27.95 | 19902.91 | 207.34 | 1732.6 | 118.6 | 42.11 | 37126.57 | 0.36 | 0.8 | 3.9 | 2.41 | 1 | 10
2 | 80 | CONCLUIDO | 4.4419 | 22.51 | 17.06 | 10.55 | 0.17 | 97 | 159.83 | 50.28 | 1.5 | 95 | 28.05 | 19946.71 | 199.68 | 1732.08 | 104.34 | 42.11 | 30114.21 | 0.4 | 0.82 | 3.88 | 1.96 | 1 | 10
3 | 80 | CONCLUIDO | 4.631 | 21.59 | 16.69 | 12.52 | 0.19 | 80 | 160.19 | 50.28 | 1.75 | 78 | 28.16 | 19990.53 | 193.08 | 1732.07 | 93.23 | 42.11 | 24641.07 | 0.45 | 0.83 | 3.84 | 1.59 | 1 | 10
4 | 80 | CONCLUIDO | 4.7558 | 21.03 | 16.48 | 14.33 | 0.22 | 69 | 160.54 | 50.28 | 2 | 67 | 28.26 | 20034.4 | 188.21 | 1732.14 | 86.3 | 42.11 | 21231.56 | 0.49 | 0.85 | 3.83 | 1.38 | 1 | 10
5 | 80 | CONCLUIDO | 4.8674 | 20.54 | 16.29 | 16.29 | 0.25 | 60 | 160.9 | 50.28 | 2.25 | 58 | 28.37 | 20078.3 | 183.53 | 1732.21 | 80.45 | 42.11 | 18351.29 | 0.52 | 0.86 | 3.81 | 1.19 | 1 | 10
6 | 80 | CONCLUIDO | 4.9553 | 20.18 | 16.15 | 18.28 | 0.27 | 53 | 161.26 | 50.28 | 2.5 | 51 | 28.48 | 20122.23 | 179.27 | 1732.41 | 76.21 | 42.11 | 16270.17 | 0.55 | 0.86 | 3.79 | 1.05 | 1 | 10
7 | 80 | CONCLUIDO | 5.034 | 19.86 | 16.03 | 20.46 | 0.3 | 47 | 161.61 | 50.28 | 2.75 | 45 | 28.58 | 20166.2 | 175.55 | 1732.13 | 72.32 | 42.11 | 14352.36 | 0.58 | 0.87 | 3.79 | 0.93 | 1 | 10
8 | 80 | CONCLUIDO | 5.103 | 19.6 | 15.92 | 22.74 | 0.33 | 42 | 161.97 | 50.28 | 3 | 40 | 28.69 | 20210.21 | 171.62 | 1732.33 | 69.23 | 42.11 | 12832.45 | 0.61 | 0.87 | 3.77 | 0.82 | 1 | 10
9 | 80 | CONCLUIDO | 5.1398 | 19.46 | 15.87 | 24.42 | 0.35 | 39 | 162.33 | 50.28 | 3.25 | 37 | 28.8 | 20254.26 | 168.9 | 1732.03 | 67.54 | 42.11 | 12004.93 | 0.62 | 0.88 | 3.78 | 0.78 | 1 | 10
10 | 80 | CONCLUIDO | 5.2012 | 19.23 | 15.77 | 27.04 | 0.38 | 35 | 162.68 | 50.28 | 3.5 | 33 | 28.9 | 20298.34 | 164.46 | 1732.08 | 64.76 | 42.11 | 10634.06 | 0.65 | 0.88 | 3.76 | 0.68 | 1 | 10
11 | 80 | CONCLUIDO | 5.2345 | 19.1 | 15.75 | 29.53 | 0.41 | 32 | 163.04 | 50.28 | 3.75 | 30 | 29.01 | 20342.46 | 161.33 | 1731.87 | 63.71 | 42.11 | 10122.85 | 0.66 | 0.88 | 3.77 | 0.65 | 1 | 10
12 | 80 | CONCLUIDO | 5.2672 | 18.99 | 15.69 | 31.39 | 0.43 | 30 | 163.4 | 50.28 | 4 | 28 | 29.12 | 20386.62 | 158.13 | 1732.07 | 62.14 | 42.11 | 9349.73 | 0.68 | 0.89 | 3.76 | 0.59 | 1 | 10
13 | 80 | CONCLUIDO | 5.2982 | 18.87 | 15.65 | 33.53 | 0.46 | 28 | 163.76 | 50.28 | 4.25 | 26 | 29.23 | 20430.81 | 155.16 | 1731.94 | 60.8 | 42.11 | 8686.69 | 0.69 | 0.89 | 3.75 | 0.55 | 1 | 10
14 | 80 | CONCLUIDO | 5.3254 | 18.78 | 15.62 | 36.04 | 0.49 | 26 | 164.12 | 50.28 | 4.5 | 21 | 29.34 | 20475.04 | 151.47 | 1732.1 | 59.37 | 42.11 | 7982.2 | 0.71 | 0.89 | 3.76 | 0.52 | 1 | 10
15 | 80 | CONCLUIDO | 5.3552 | 18.67 | 15.58 | 38.94 | 0.51 | 24 | 164.48 | 50.28 | 4.75 | 13 | 29.45 | 20519.3 | 148.93 | 1731.87 | 57.94 | 42.11 | 7278.09 | 0.73 | 0.89 | 3.76 | 0.48 | 1 | 10
16 | 80 | CONCLUIDO | 5.3554 | 18.67 | 15.57 | 38.94 | 0.54 | 24 | 164.83 | 50.28 | 5 | 6 | 29.55 | 20563.61 | 147.59 | 1731.98 | 57.65 | 42.11 | 7135.49 | 0.73 | 0.89 | 3.77 | 0.48 | 1 | 10
17 | 80 | CONCLUIDO | 5.369 | 18.63 | 15.56 | 40.59 | 0.56 | 23 | 165.19 | 50.28 | 5.25 | 2 | 29.66 | 20607.95 | 147.45 | 1732.15 | 56.97 | 42.11 | 6795.69 | 0.74 | 0.9 | 3.77 | 0.46 | 1 | 10
18 | 80 | CONCLUIDO | 5.3671 | 18.63 | 15.57 | 40.61 | 0.59 | 23 | 165.55 | 50.28 | 5.5 | 1 | 29.77 | 20652.33 | 147.89 | 1731.89 | 57.12 | 42.11 | 6870.98 | 0.74 | 0.89 | 3.78 | 0.47 | 1 | 10
19 | 80 | CONCLUIDO | 5.3666 | 18.63 | 15.57 | 40.61 | 0.61 | 23 | 165.91 | 50.28 | 5.75 | 0 | 29.88 | 20696.74 | 148.27 | 1732.12 | 57.16 | 42.11 | 6890.7 | 0.74 | 0.89 | 3.78 | 0.47 | 1 | 10
0 | 115 | CONCLUIDO | 3.1885 | 31.36 | 19.44 | 5.53 | 0.08 | 211 | 222.93 | 56.94 | 1 | 209 | 49.99 | 27728.69 | 292.96 | 1732.78 | 179.08 | 42.11 | 66910.7 | 0.24 | 0.72 | 4.05 | 4.34 | 1 | 10
1 | 115 | CONCLUIDO | 3.573 | 27.99 | 18.35 | 6.92 | 0.1 | 159 | 223.35 | 56.94 | 1.25 | 157 | 50.15 | 27780.03 | 274.94 | 1732.66 | 144.6 | 42.11 | 49934.16 | 0.29 | 0.76 | 3.97 | 3.24 | 1 | 10
2 | 115 | CONCLUIDO | 3.8616 | 25.9 | 17.66 | 8.34 | 0.12 | 127 | 223.76 | 56.94 | 1.5 | 125 | 50.32 | 27831.42 | 262.94 | 1732.31 | 124.05 | 42.11 | 39816.37 | 0.34 | 0.79 | 3.89 | 2.56 | 1 | 10
3 | 115 | CONCLUIDO | 4.0712 | 24.56 | 17.25 | 9.76 | 0.14 | 106 | 224.18 | 56.94 | 1.75 | 104 | 50.49 | 27882.87 | 255.27 | 1732.45 | 110.12 | 42.11 | 32956.96 | 0.38 | 0.81 | 3.89 | 2.15 | 1 | 10
4 | 115 | CONCLUIDO | 4.2533 | 23.51 | 16.9 | 11.27 | 0.16 | 90 | 224.6 | 56.94 | 2 | 88 | 50.65 | 27934.37 | 248.47 | 1732.14 | 99.73 | 42.11 | 27844.65 | 0.42 | 0.82 | 3.85 | 1.8 | 1 | 10
5 | 115 | CONCLUIDO | 4.3843 | 22.81 | 16.68 | 12.67 | 0.18 | 79 | 225.01 | 56.94 | 2.25 | 77 | 50.82 | 27985.94 | 243.8 | 1732.21 | 92.84 | 42.11 | 24450.61 | 0.45 | 0.83 | 3.83 | 1.58 | 1 | 10
6 | 115 | CONCLUIDO | 4.495 | 22.25 | 16.51 | 14.15 | 0.2 | 70 | 225.43 | 56.94 | 2.5 | 68 | 50.99 | 28037.57 | 239.75 | 1732.11 | 87.44 | 42.11 | 21798.67 | 0.48 | 0.84 | 3.83 | 1.41 | 1 | 10
7 | 115 | CONCLUIDO | 4.5871 | 21.8 | 16.37 | 15.59 | 0.22 | 63 | 225.85 | 56.94 | 2.75 | 61 | 51.16 | 28089.25 | 236.15 | 1732.13 | 83.16 | 42.11 | 19691.55 | 0.51 | 0.85 | 3.82 | 1.27 | 1 | 10
8 | 115 | CONCLUIDO | 4.6767 | 21.38 | 16.22 | 17.07 | 0.24 | 57 | 226.27 | 56.94 | 3 | 55 | 51.33 | 28140.99 | 232.15 | 1732.07 | 78.41 | 42.11 | 17348.87 | 0.54 | 0.86 | 3.8 | 1.12 | 1 | 10
9 | 115 | CONCLUIDO | 4.7495 | 21.06 | 16.11 | 18.59 | 0.25 | 52 | 226.69 | 56.94 | 3.25 | 50 | 51.5 | 28192.8 | 229.24 | 1732.06 | 75.17 | 42.11 | 15752.84 | 0.56 | 0.86 | 3.79 | 1.01 | 1 | 10
10 | 115 | CONCLUIDO | 4.8058 | 20.81 | 16.04 | 20.05 | 0.27 | 48 | 227.11 | 56.94 | 3.5 | 46 | 51.67 | 28244.66 | 226.55 | 1731.94 | 73.05 | 42.11 | 14713.86 | 0.58 | 0.87 | 3.78 | 0.94 | 1 | 10
11 | 115 | CONCLUIDO | 4.8656 | 20.55 | 15.96 | 21.76 | 0.29 | 44 | 227.53 | 56.94 | 3.75 | 42 | 51.84 | 28296.58 | 223.64 | 1732 | 70.34 | 42.11 | 13376.12 | 0.6 | 0.87 | 3.78 | 0.86 | 1 | 10
12 | 115 | CONCLUIDO | 4.9079 | 20.38 | 15.91 | 23.29 | 0.31 | 41 | 227.95 | 56.94 | 4 | 39 | 52.01 | 28348.56 | 221.44 | 1732.18 | 69.03 | 42.11 | 12739.12 | 0.61 | 0.88 | 3.77 | 0.82 | 1 | 10
13 | 115 | CONCLUIDO | 4.9564 | 20.18 | 15.85 | 25.02 | 0.33 | 38 | 228.38 | 56.94 | 4.25 | 36 | 52.18 | 28400.61 | 219.08 | 1732.12 | 66.87 | 42.11 | 11671.42 | 0.63 | 0.88 | 3.77 | 0.75 | 1 | 10
14 | 115 | CONCLUIDO | 4.9917 | 20.03 | 15.79 | 26.32 | 0.35 | 36 | 228.8 | 56.94 | 4.5 | 34 | 52.36 | 28452.71 | 216.58 | 1732.12 | 65.16 | 42.11 | 10826.03 | 0.65 | 0.88 | 3.77 | 0.69 | 1 | 10
15 | 115 | CONCLUIDO | 5.0202 | 19.92 | 15.77 | 27.82 | 0.37 | 34 | 229.22 | 56.94 | 4.75 | 32 | 52.53 | 28504.87 | 213.89 | 1731.91 | 64.15 | 42.11 | 10331.9 | 0.66 | 0.88 | 3.77 | 0.67 | 1 | 10
16 | 115 | CONCLUIDO | 5.0478 | 19.81 | 15.75 | 29.52 | 0.39 | 32 | 229.65 | 56.94 | 5 | 30 | 52.7 | 28557.1 | 212.3 | 1731.91 | 63.72 | 42.11 | 10126.55 | 0.66 | 0.88 | 3.76 | 0.65 | 1 | 10
17 | 115 | CONCLUIDO | 5.0905 | 19.64 | 15.67 | 31.33 | 0.41 | 30 | 230.07 | 56.94 | 5.25 | 28 | 52.88 | 28609.38 | 209.33 | 1732.01 | 61.36 | 42.11 | 8960.29 | 0.69 | 0.89 | 3.75 | 0.57 | 1 | 10
18 | 115 | CONCLUIDO | 5.12 | 19.53 | 15.64 | 33.52 | 0.42 | 28 | 230.49 | 56.94 | 5.5 | 26 | 53.05 | 28661.73 | 206.61 | 1731.96 | 60.32 | 42.11 | 8445.69 | 0.7 | 0.89 | 3.76 | 0.54 | 1 | 10
19 | 115 | CONCLUIDO | 5.1377 | 19.46 | 15.62 | 34.71 | 0.44 | 27 | 230.92 | 56.94 | 5.75 | 25 | 53.23 | 28714.14 | 204.88 | 1731.98 | 59.61 | 42.11 | 8097.05 | 0.71 | 0.89 | 3.75 | 0.52 | 1 | 10
20 | 115 | CONCLUIDO | 5.1532 | 19.41 | 15.6 | 36.01 | 0.46 | 26 | 231.34 | 56.94 | 6 | 24 | 53.4 | 28766.61 | 202.66 | 1731.98 | 59.44 | 42.11 | 8019.2 | 0.71 | 0.89 | 3.74 | 0.5 | 1 | 10
21 | 115 | CONCLUIDO | 5.1896 | 19.27 | 15.55 | 38.89 | 0.48 | 24 | 231.77 | 56.94 | 6.25 | 22 | 53.58 | 28819.14 | 200.38 | 1731.95 | 57.69 | 42.11 | 7155.16 | 0.73 | 0.9 | 3.75 | 0.46 | 1 | 10
22 | 115 | CONCLUIDO | 5.2061 | 19.21 | 15.54 | 40.53 | 0.5 | 23 | 232.2 | 56.94 | 6.5 | 21 | 53.75 | 28871.74 | 197.86 | 1731.9 | 57.26 | 42.11 | 6941.44 | 0.74 | 0.9 | 3.74 | 0.44 | 1 | 10
23 | 115 | CONCLUIDO | 5.2251 | 19.14 | 15.51 | 42.31 | 0.52 | 22 | 232.62 | 56.94 | 6.75 | 20 | 53.93 | 28924.39 | 196.77 | 1731.84 | 56.53 | 42.11 | 6581.01 | 0.75 | 0.9 | 3.74 | 0.41 | 1 | 10
24 | 115 | CONCLUIDO | 5.2393 | 19.09 | 15.5 | 44.3 | 0.53 | 21 | 233.05 | 56.94 | 7 | 19 | 54.11 | 28977.11 | 194.08 | 1731.92 | 56.44 | 42.11 | 6544.89 | 0.75 | 0.9 | 3.74 | 0.41 | 1 | 10
25 | 115 | CONCLUIDO | 5.2612 | 19.01 | 15.47 | 46.41 | 0.55 | 20 | 233.48 | 56.94 | 7.25 | 18 | 54.29 | 29029.89 | 190.93 | 1731.88 | 55.24 | 42.11 | 5946.15 | 0.76 | 0.9 | 3.74 | 0.37 | 1 | 10
26 | 115 | CONCLUIDO | 5.2753 | 18.96 | 15.46 | 48.83 | 0.57 | 19 | 233.91 | 56.94 | 7.5 | 17 | 54.46 | 29082.74 | 188.71 | 1731.94 | 54.91 | 42.11 | 5786.5 | 0.77 | 0.9 | 3.74 | 0.36 | 1 | 10
27 | 115 | CONCLUIDO | 5.2776 | 18.95 | 15.45 | 48.8 | 0.59 | 19 | 234.34 | 56.94 | 7.75 | 17 | 54.64 | 29135.65 | 186.39 | 1731.9 | 54.5 | 42.11 | 5582.66 | 0.77 | 0.9 | 3.74 | 0.36 | 1 | 10
28 | 115 | CONCLUIDO | 5.2894 | 18.91 | 15.46 | 51.52 | 0.61 | 18 | 234.77 | 56.94 | 8 | 13 | 54.82 | 29188.62 | 185 | 1731.92 | 54.63 | 42.11 | 5651.4 | 0.77 | 0.9 | 3.74 | 0.36 | 1 | 10
29 | 115 | CONCLUIDO | 5.3099 | 18.83 | 15.43 | 54.44 | 0.62 | 17 | 235.2 | 56.94 | 8.25 | 9 | 55 | 29241.66 | 181.92 | 1731.88 | 53.49 | 42.11 | 5086.28 | 0.79 | 0.9 | 3.74 | 0.33 | 1 | 10
30 | 115 | CONCLUIDO | 5.3053 | 18.85 | 15.44 | 54.5 | 0.64 | 17 | 235.63 | 56.94 | 8.5 | 6 | 55.18 | 29294.76 | 182.22 | 1732.13 | 53.82 | 42.11 | 5251.35 | 0.78 | 0.9 | 3.75 | 0.34 | 1 | 10
31 | 115 | CONCLUIDO | 5.3063 | 18.85 | 15.44 | 54.49 | 0.66 | 17 | 236.06 | 56.94 | 8.75 | 3 | 55.36 | 29347.92 | 182.76 | 1731.97 | 53.6 | 42.11 | 5144.39 | 0.79 | 0.9 | 3.75 | 0.34 | 1 | 10
32 | 115 | CONCLUIDO | 5.3058 | 18.85 | 15.44 | 54.5 | 0.68 | 17 | 236.49 | 56.94 | 9 | 2 | 55.55 | 29401.15 | 182.58 | 1731.97 | 53.76 | 42.11 | 5222.66 | 0.78 | 0.9 | 3.75 | 0.34 | 1 | 10
33 | 115 | CONCLUIDO | 5.3059 | 18.85 | 15.44 | 54.49 | 0.69 | 17 | 236.92 | 56.94 | 9.25 | 2 | 55.73 | 29454.44 | 182.25 | 1732.02 | 53.71 | 42.11 | 5198.24 | 0.78 | 0.9 | 3.75 | 0.34 | 1 | 10
34 | 115 | CONCLUIDO | 5.306 | 18.85 | 15.44 | 54.49 | 0.71 | 17 | 237.35 | 56.94 | 9.5 | 1 | 55.91 | 29507.8 | 181.67 | 1731.88 | 53.58 | 42.11 | 5134.11 | 0.79 | 0.9 | 3.76 | 0.34 | 1 | 10
35 | 115 | CONCLUIDO | 5.3051 | 18.85 | 15.44 | 54.5 | 0.73 | 17 | 237.79 | 56.94 | 9.75 | 0 | 56.09 | 29561.22 | 182.01 | 1732.03 | 53.59 | 42.11 | 5138.19 | 0.79 | 0.9 | 3.76 | 0.34 | 1 | 10
0 | 35 | CONCLUIDO | 4.9596 | 20.16 | 16.81 | 11.86 | 0.22 | 85 | 80.84 | 35.1 | 1 | 83 | 9.74 | 10204.21 | 116.58 | 1732.55 | 96.66 | 42.11 | 26330.72 | 0.44 | 0.83 | 3.85 | 1.7 | 1 | 10
1 | 35 | CONCLUIDO | 5.169 | 19.35 | 16.37 | 15.59 | 0.27 | 63 | 81.14 | 35.1 | 1.25 | 59 | 9.79 | 10241.25 | 107.67 | 1732.3 | 83.37 | 42.11 | 19800.08 | 0.51 | 0.85 | 3.8 | 1.27 | 1 | 10
2 | 35 | CONCLUIDO | 5.2655 | 18.99 | 16.19 | 18.32 | 0.32 | 53 | 81.44 | 35.1 | 1.5 | 18 | 9.84 | 10278.32 | 102.72 | 1731.88 | 76.27 | 42.11 | 16295.79 | 0.55 | 0.86 | 3.83 | 1.09 | 1 | 10
3 | 35 | CONCLUIDO | 5.2794 | 18.94 | 16.17 | 19.03 | 0.38 | 51 | 81.74 | 35.1 | 1.75 | 2 | 9.89 | 10315.41 | 101.59 | 1732.27 | 74.93 | 42.11 | 15638.14 | 0.56 | 0.86 | 3.85 | 1.07 | 1 | 10
4 | 35 | CONCLUIDO | 5.2783 | 18.95 | 16.18 | 19.03 | 0.43 | 51 | 82.04 | 35.1 | 2 | 0 | 9.94 | 10352.53 | 101.78 | 1732.38 | 75.08 | 42.11 | 15712.12 | 0.56 | 0.86 | 3.85 | 1.07 | 1 | 10
0 | 50 | CONCLUIDO | 4.5696 | 21.88 | 17.36 | 9.3 | 0.16 | 112 | 107.41 | 41.65 | 1 | 110 | 14.77 | 13481.73 | 154.76 | 1732.52 | 114.24 | 42.11 | 34988.35 | 0.37 | 0.8 | 3.88 | 2.26 | 1 | 10
1 | 50 | CONCLUIDO | 4.8227 | 20.74 | 16.81 | 11.87 | 0.2 | 85 | 107.73 | 41.65 | 1.25 | 83 | 14.83 | 13520.81 | 146.06 | 1732.08 | 96.7 | 42.11 | 26354.67 | 0.44 | 0.83 | 3.85 | 1.71 | 1 | 10
2 | 50 | CONCLUIDO | 4.9985 | 20.01 | 16.46 | 14.52 | 0.24 | 68 | 108.05 | 41.65 | 1.5 | 66 | 14.9 | 13559.91 | 139.03 | 1732.13 | 85.83 | 42.11 | 21004.57 | 0.49 | 0.85 | 3.82 | 1.36 | 1 | 10
3 | 50 | CONCLUIDO | 5.1287 | 19.5 | 16.22 | 17.38 | 0.28 | 56 | 108.37 | 41.65 | 1.75 | 54 | 14.97 | 13599.17 | 133.15 | 1732.05 | 78.3 | 42.11 | 17297.97 | 0.54 | 0.86 | 3.8 | 1.12 | 1 | 10
4 | 50 | CONCLUIDO | 5.2367 | 19.1 | 16.02 | 20.45 | 0.32 | 47 | 108.68 | 41.65 | 2 | 45 | 15.03 | 13638.32 | 127.29 | 1732.03 | 72.35 | 42.11 | 14370.46 | 0.58 | 0.87 | 3.77 | 0.92 | 1 | 10
5 | 50 | CONCLUIDO | 5.3137 | 18.82 | 15.89 | 23.84 | 0.36 | 40 | 109 | 41.65 | 2.25 | 27 | 15.1 | 13677.51 | 121.34 | 1731.88 | 67.93 | 42.11 | 12193.2 | 0.62 | 0.88 | 3.78 | 0.8 | 1 | 10
6 | 50 | CONCLUIDO | 5.3393 | 18.73 | 15.87 | 25.74 | 0.4 | 37 | 109.32 | 41.65 | 2.5 | 13 | 15.17 | 13716.72 | 119.17 | 1732.06 | 66.47 | 42.11 | 11479.91 | 0.63 | 0.88 | 3.8 | 0.77 | 1 | 10
7 | 50 | CONCLUIDO | 5.3478 | 18.7 | 15.86 | 26.44 | 0.44 | 36 | 109.64 | 41.65 | 2.75 | 2 | 15.24 | 13755.95 | 118.63 | 1732.19 | 66.04 | 42.11 | 11267.49 | 0.64 | 0.88 | 3.81 | 0.76 | 1 | 10
8 | 50 | CONCLUIDO | 5.3481 | 18.7 | 15.86 | 26.44 | 0.48 | 36 | 109.96 | 41.65 | 3 | 0 | 15.31 | 13795.21 | 118.69 | 1732.09 | 65.97 | 42.11 | 11230.89 | 0.64 | 0.88 | 3.81 | 0.76 | 1 | 10
0 | 25 | CONCLUIDO | 5.1532 | 19.41 | 16.61 | 13.84 | 0.28 | 72 | 61.76 | 28.92 | 1 | 14 | 6.84 | 7851.41 | 88.64 | 1732.55 | 87.92 | 42.11 | 22026.35 | 0.48 | 0.84 | 3.91 | 1.51 | 1 | 10
1 | 25 | CONCLUIDO | 5.1601 | 19.38 | 16.6 | 14.03 | 0.35 | 71 | 62.05 | 28.92 | 1.25 | 0 | 6.88 | 7887.12 | 88.45 | 1732.53 | 87.39 | 42.11 | 21769.51 | 0.48 | 0.84 | 3.91 | 1.5 | 1 | 10
0 | 85 | CONCLUIDO | 3.774 | 26.5 | 18.5 | 6.69 | 0.11 | 166 | 167.88 | 51.39 | 1 | 164 | 30.49 | 20939.59 | 230.05 | 1732.63 | 149.28 | 42.11 | 52235.59 | 0.28 | 0.75 | 3.99 | 3.39 | 1 | 10
1 | 85 | CONCLUIDO | 4.115 | 24.3 | 17.66 | 8.41 | 0.13 | 126 | 168.25 | 51.39 | 1.25 | 124 | 30.6 | 20984.25 | 217.36 | 1732.31 | 123.18 | 42.11 | 39388.35 | 0.34 | 0.79 | 3.92 | 2.56 | 1 | 10
2 | 85 | CONCLUIDO | 4.3607 | 22.93 | 17.14 | 10.18 | 0.16 | 101 | 168.61 | 51.39 | 1.5 | 99 | 30.71 | 21028.94 | 208.78 | 1732.23 | 107.14 | 42.11 | 31490.93 | 0.39 | 0.81 | 3.87 | 2.04 | 1 | 10
3 | 85 | CONCLUIDO | 4.5454 | 22 | 16.78 | 11.99 | 0.18 | 84 | 168.97 | 51.39 | 1.75 | 82 | 30.83 | 21073.68 | 202.28 | 1732.17 | 96.07 | 42.11 | 26044.15 | 0.44 | 0.83 | 3.84 | 1.68 | 1 | 10
4 | 85 | CONCLUIDO | 4.6849 | 21.35 | 16.53 | 13.78 | 0.21 | 72 | 169.33 | 51.39 | 2 | 70 | 30.94 | 21118.46 | 196.9 | 1732.37 | 88.11 | 42.11 | 22122.81 | 0.48 | 0.84 | 3.82 | 1.43 | 1 | 10
5 | 85 | CONCLUIDO | 4.7895 | 20.88 | 16.37 | 15.59 | 0.24 | 63 | 169.7 | 51.39 | 2.25 | 61 | 31.05 | 21163.27 | 192.92 | 1732.19 | 83.32 | 42.11 | 19771.34 | 0.51 | 0.85 | 3.81 | 1.27 | 1 | 10
6 | 85 | CONCLUIDO | 4.8937 | 20.43 | 16.2 | 17.67 | 0.26 | 55 | 170.06 | 51.39 | 2.5 | 53 | 31.17 | 21208.12 | 188.52 | 1732.2 | 77.71 | 42.11 | 17008.06 | 0.54 | 0.86 | 3.8 | 1.1 | 1 | 10
7 | 85 | CONCLUIDO | 4.9596 | 20.16 | 16.1 | 19.32 | 0.29 | 50 | 170.42 | 51.39 | 2.75 | 48 | 31.28 | 21253.01 | 184.93 | 1732.07 | 74.52 | 42.11 | 15436.75 | 0.57 | 0.87 | 3.79 | 1 | 1 | 10
8 | 85 | CONCLUIDO | 5.0331 | 19.87 | 15.97 | 21.29 | 0.31 | 45 | 170.79 | 51.39 | 3 | 43 | 31.4 | 21297.94 | 181.11 | 1731.95 | 70.95 | 42.11 | 13678.84 | 0.59 | 0.87 | 3.77 | 0.87 | 1 | 10
9 | 85 | CONCLUIDO | 5.084 | 19.67 | 15.91 | 23.28 | 0.34 | 41 | 171.15 | 51.39 | 3.25 | 39 | 31.51 | 21342.91 | 177.77 | 1731.91 | 68.92 | 42.11 | 12684.89 | 0.61 | 0.88 | 3.77 | 0.81 | 1 | 10
10 | 85 | CONCLUIDO | 5.1394 | 19.46 | 15.83 | 25.67 | 0.36 | 37 | 171.52 | 51.39 | 3.5 | 35 | 31.63 | 21387.92 | 174.3 | 1732.18 | 66.4 | 42.11 | 11443.6 | 0.63 | 0.88 | 3.77 | 0.73 | 1 | 10
11 | 85 | CONCLUIDO | 5.1859 | 19.28 | 15.76 | 27.81 | 0.39 | 34 | 171.88 | 51.39 | 3.75 | 32 | 31.74 | 21432.96 | 170.9 | 1731.95 | 64.11 | 42.11 | 10312.34 | 0.66 | 0.88 | 3.76 | 0.66 | 1 | 10
12 | 85 | CONCLUIDO | 5.2297 | 19.12 | 15.7 | 30.38 | 0.41 | 31 | 172.25 | 51.39 | 4 | 29 | 31.86 | 21478.05 | 167.3 | 1731.95 | 62.1 | 42.11 | 9321.53 | 0.68 | 0.89 | 3.76 | 0.6 | 1 | 10
13 | 85 | CONCLUIDO | 5.2542 | 19.03 | 15.68 | 32.44 | 0.44 | 29 | 172.61 | 51.39 | 4.25 | 27 | 31.97 | 21523.17 | 164.67 | 1731.9 | 61.56 | 42.11 | 9063.6 | 0.68 | 0.89 | 3.76 | 0.58 | 1 | 10
14 | 85 | CONCLUIDO | 5.2905 | 18.9 | 15.61 | 34.7 | 0.46 | 27 | 172.98 | 51.39 | 4.5 | 25 | 32.09 | 21568.34 | 160.64 | 1732.15 | 59.49 | 42.11 | 8037.68 | 0.71 | 0.89 | 3.75 | 0.51 | 1 | 10
15 | 85 | CONCLUIDO | 5.3163 | 18.81 | 15.59 | 37.42 | 0.49 | 25 | 173.35 | 51.39 | 4.75 | 23 | 32.2 | 21613.54 | 159.05 | 1732.08 | 58.8 | 42.11 | 7700.55 | 0.72 | 0.89 | 3.75 | 0.49 | 1 | 10
16 | 85 | CONCLUIDO | 5.3328 | 18.75 | 15.57 | 38.92 | 0.51 | 24 | 173.71 | 51.39 | 5 | 15 | 32.32 | 21658.78 | 155.34 | 1731.96 | 57.71 | 42.11 | 7164.45 | 0.73 | 0.89 | 3.76 | 0.47 | 1 | 10
17 | 85 | CONCLUIDO | 5.3438 | 18.71 | 15.56 | 40.59 | 0.53 | 23 | 174.08 | 51.39 | 5.25 | 12 | 32.44 | 21704.07 | 152.8 | 1731.93 | 57.64 | 42.11 | 7130.77 | 0.73 | 0.89 | 3.76 | 0.46 | 1 | 10
18 | 85 | CONCLUIDO | 5.3575 | 18.67 | 15.55 | 42.4 | 0.56 | 22 | 174.45 | 51.39 | 5.5 | 3 | 32.56 | 21749.39 | 152.35 | 1731.84 | 56.96 | 42.11 | 6797.5 | 0.74 | 0.9 | 3.76 | 0.45 | 1 | 10
19 | 85 | CONCLUIDO | 5.3598 | 18.66 | 15.54 | 42.38 | 0.58 | 22 | 174.82 | 51.39 | 5.75 | 2 | 32.67 | 21794.75 | 152.53 | 1731.98 | 56.58 | 42.11 | 6606.78 | 0.74 | 0.9 | 3.77 | 0.44 | 1 | 10
20 | 85 | CONCLUIDO | 5.3583 | 18.66 | 15.54 | 42.39 | 0.61 | 22 | 175.18 | 51.39 | 6 | 0 | 32.79 | 21840.16 | 152.74 | 1731.84 | 56.61 | 42.11 | 6625.4 | 0.74 | 0.9 | 3.77 | 0.45 | 1 | 10
0 | 20 | CONCLUIDO | 5.0485 | 19.81 | 16.98 | 11.58 | 0.34 | 88 | 51.33 | 24.83 | 1 | 0 | 5.51 | 6564.78 | 80.35 | 1732.78 | 98.29 | 42.11 | 27131.93 | 0.43 | 0.82 | 3.98 | 1.88 | 1 | 10
0 | 120 | CONCLUIDO | 3.0958 | 32.3 | 19.62 | 5.37 | 0.08 | 219 | 232.68 | 57.72 | 1 | 217 | 53.95 | 28931.02 | 304.14 | 1732.84 | 184.05 | 42.11 | 69356.28 | 0.23 | 0.71 | 4.07 | 4.51 | 1 | 10
1 | 120 | CONCLUIDO | 3.4928 | 28.63 | 18.45 | 6.75 | 0.1 | 164 | 233.1 | 57.72 | 1.25 | 162 | 54.13 | 28983.75 | 284.39 | 1733.05 | 148.01 | 42.11 | 51614.18 | 0.28 | 0.76 | 3.97 | 3.35 | 1 | 10
2 | 120 | CONCLUIDO | 3.7805 | 26.45 | 17.77 | 8.14 | 0.11 | 131 | 233.53 | 57.72 | 1.5 | 129 | 54.31 | 29036.54 | 272.47 | 1732.39 | 126.54 | 42.11 | 41041.31 | 0.33 | 0.78 | 3.93 | 2.67 | 1 | 10
3 | 120 | CONCLUIDO | 4.0054 | 24.97 | 17.29 | 9.52 | 0.13 | 109 | 233.96 | 57.72 | 1.75 | 107 | 54.49 | 29089.39 | 263.66 | 1732.13 | 111.98 | 42.11 | 33873.51 | 0.38 | 0.81 | 3.88 | 2.19 | 1 | 10
4 | 120 | CONCLUIDO | 4.181 | 23.92 | 16.97 | 10.95 | 0.15 | 93 | 234.39 | 57.72 | 2 | 91 | 54.67 | 29142.31 | 257.15 | 1732.14 | 101.83 | 42.11 | 28879.81 | 0.41 | 0.82 | 3.86 | 1.87 | 1 | 10
5 | 120 | CONCLUIDO | 4.3112 | 23.2 | 16.75 | 12.26 | 0.17 | 82 | 234.82 | 57.72 | 2.25 | 80 | 54.85 | 29195.29 | 252.38 | 1732.26 | 94.76 | 42.11 | 25397.81 | 0.44 | 0.83 | 3.85 | 1.65 | 1 | 10
6 | 120 | CONCLUIDO | 4.4369 | 22.54 | 16.55 | 13.79 | 0.19 | 72 | 235.25 | 57.72 | 2.5 | 70 | 55.03 | 29248.33 | 248.02 | 1732.47 | 88.83 | 42.11 | 22485.35 | 0.47 | 0.84 | 3.82 | 1.45 | 1 | 10
7 | 120 | CONCLUIDO | 4.5294 | 22.08 | 16.41 | 15.15 | 0.21 | 65 | 235.68 | 57.72 | 2.75 | 63 | 55.21 | 29301.44 | 244.06 | 1732.19 | 84.04 | 42.11 | 20122.64 | 0.5 | 0.85 | 3.82 | 1.31 | 1 | 10
8 | 120 | CONCLUIDO | 4.6161 | 21.66 | 16.27 | 16.54 | 0.23 | 59 | 236.11 | 57.72 | 3 | 57 | 55.39 | 29354.61 | 240.58 | 1732.14 | 79.99 | 42.11 | 18127.25 | 0.53 | 0.86 | 3.8 | 1.17 | 1 | 10
9 | 120 | CONCLUIDO | 4.6862 | 21.34 | 16.17 | 17.97 | 0.24 | 54 | 236.54 | 57.72 | 3.25 | 52 | 55.57 | 29407.85 | 237.89 | 1732.46 | 77.03 | 42.11 | 16673.59 | 0.55 | 0.86 | 3.79 | 1.07 | 1 | 10
10 | 120 | CONCLUIDO | 4.7582 | 21.02 | 16.08 | 19.68 | 0.26 | 49 | 236.98 | 57.72 | 3.5 | 47 | 55.75 | 29461.15 | 234.82 | 1732.28 | 73.81 | 42.11 | 15088.42 | 0.57 | 0.87 | 3.79 | 0.97 | 1 | 10
11 | 120 | CONCLUIDO | 4.8024 | 20.82 | 16.02 | 20.89 | 0.28 | 46 | 237.41 | 57.72 | 3.75 | 44 | 55.93 | 29514.51 | 232.65 | 1731.91 | 72.12 | 42.11 | 14256.41 | 0.58 | 0.87 | 3.79 | 0.92 | 1 | 10
12 | 120 | CONCLUIDO | 4.85 | 20.62 | 15.95 | 22.26 | 0.3 | 43 | 237.84 | 57.72 | 4 | 41 | 56.12 | 29567.95 | 229.88 | 1732.07 | 70.1 | 42.11 | 13264.75 | 0.6 | 0.87 | 3.78 | 0.85 | 1 | 10
13 | 120 | CONCLUIDO | 4.8998 | 20.41 | 15.88 | 23.82 | 0.32 | 40 | 238.28 | 57.72 | 4.25 | 38 | 56.3 | 29621.44 | 226.93 | 1732.05 | 67.75 | 42.11 | 12102.75 | 0.62 | 0.88 | 3.77 | 0.78 | 1 | 10
14 | 120 | CONCLUIDO | 4.9478 | 20.21 | 15.82 | 25.65 | 0.34 | 37 | 238.71 | 57.72 | 4.5 | 35 | 56.49 | 29675.01 | 224.63 | 1731.94 | 65.97 | 42.11 | 11229.73 | 0.64 | 0.88 | 3.77 | 0.72 | 1 | 10
15 | 120 | CONCLUIDO | 4.9771 | 20.09 | 15.79 | 27.07 | 0.35 | 35 | 239.14 | 57.72 | 4.75 | 33 | 56.67 | 29728.63 | 222.71 | 1731.91 | 65.04 | 42.11 | 10770.64 | 0.65 | 0.88 | 3.76 | 0.69 | 1 | 10
16 | 120 | CONCLUIDO | 5.01 | 19.96 | 15.75 | 28.63 | 0.37 | 33 | 239.58 | 57.72 | 5 | 31 | 56.86 | 29782.33 | 220.46 | 1731.97 | 63.75 | 42.11 | 10136.8 | 0.66 | 0.88 | 3.76 | 0.65 | 1 | 10
17 | 120 | CONCLUIDO | 5.0494 | 19.8 | 15.68 | 30.35 | 0.39 | 31 | 240.02 | 57.72 | 5.25 | 29 | 57.04 | 29836.09 | 218.24 | 1731.97 | 61.49 | 42.11 | 9019.43 | 0.68 | 0.89 | 3.76 | 0.58 | 1 | 10
18 | 120 | CONCLUIDO | 5.058 | 19.77 | 15.7 | 31.39 | 0.41 | 30 | 240.45 | 57.72 | 5.5 | 28 | 57.23 | 29890.04 | 216.65 | 1732.09 | 62.16 | 42.11 | 9358.65 | 0.68 | 0.89 | 3.76 | 0.6 | 1 | 10
19 | 120 | CONCLUIDO | 5.0938 | 19.63 | 15.65 | 33.53 | 0.42 | 28 | 240.89 | 57.72 | 5.75 | 26 | 57.42 | 29943.94 | 213.76 | 1732.03 | 60.67 | 42.11 | 8623.22 | 0.69 | 0.89 | 3.75 | 0.55 | 1 | 10
20 | 120 | CONCLUIDO | 5.1131 | 19.56 | 15.62 | 34.71 | 0.44 | 27 | 241.33 | 57.72 | 6 | 25 | 57.6 | 29997.9 | 212.18 | 1731.96 | 59.75 | 42.11 | 8168.67 | 0.7 | 0.89 | 3.75 | 0.52 | 1 | 10
21 | 120 | CONCLUIDO | 5.1292 | 19.5 | 15.6 | 36.01 | 0.46 | 26 | 241.77 | 57.72 | 6.25 | 24 | 57.79 | 30051.93 | 210.37 | 1731.93 | 59.36 | 42.11 | 7978.26 | 0.71 | 0.89 | 3.75 | 0.5 | 1 | 10
22 | 120 | CONCLUIDO | 5.1651 | 19.36 | 15.56 | 38.9 | 0.48 | 24 | 242.2 | 57.72 | 6.5 | 22 | 57.98 | 30106.03 | 207.9 | 1732.03 | 57.79 | 42.11 | 7201.54 | 0.73 | 0.9 | 3.75 | 0.46 | 1 | 10
23 | 120 | CONCLUIDO | 5.183 | 19.29 | 15.54 | 40.53 | 0.49 | 23 | 242.64 | 57.72 | 6.75 | 21 | 58.17 | 30160.2 | 205.22 | 1732.06 | 57.26 | 42.11 | 6941.01 | 0.74 | 0.9 | 3.74 | 0.44 | 1 | 10
24 | 120 | CONCLUIDO | 5.2021 | 19.22 | 15.51 | 42.31 | 0.51 | 22 | 243.08 | 57.72 | 7 | 20 | 58.36 | 30214.44 | 204.06 | 1731.87 | 56.56 | 42.11 | 6596.1 | 0.74 | 0.9 | 3.74 | 0.41 | 1 | 10
25 | 120 | CONCLUIDO | 5.2145 | 19.18 | 15.51 | 44.32 | 0.53 | 21 | 243.52 | 57.72 | 7.25 | 19 | 58.55 | 30268.74 | 201.25 | 1731.86 | 56.27 | 42.11 | 6460.46 | 0.75 | 0.9 | 3.75 | 0.41 | 1 | 10
26 | 120 | CONCLUIDO | 5.2377 | 19.09 | 15.47 | 46.42 | 0.55 | 20 | 243.96 | 57.72 | 7.5 | 18 | 58.74 | 30323.11 | 198.54 | 1731.89 | 55.06 | 42.11 | 5860.05 | 0.76 | 0.9 | 3.74 | 0.37 | 1 | 10
27 | 120 | CONCLUIDO | 5.2377 | 19.09 | 15.47 | 46.42 | 0.56 | 20 | 244.41 | 57.72 | 7.75 | 18 | 58.93 | 30377.55 | 196.69 | 1731.89 | 55.19 | 42.11 | 5920.67 | 0.76 | 0.9 | 3.74 | 0.37 | 1 | 10
28 | 120 | CONCLUIDO | 5.255 | 19.03 | 15.46 | 48.81 | 0.58 | 19 | 244.85 | 57.72 | 8 | 17 | 59.12 | 30432.06 | 194.68 | 1731.92 | 54.74 | 42.11 | 5700.68 | 0.77 | 0.9 | 3.74 | 0.36 | 1 | 10
29 | 120 | CONCLUIDO | 5.2696 | 18.98 | 15.45 | 51.49 | 0.6 | 18 | 245.29 | 57.72 | 8.25 | 16 | 59.32 | 30486.64 | 193.2 | 1731.86 | 54.56 | 42.11 | 5618.92 | 0.77 | 0.9 | 3.73 | 0.35 | 1 | 10
30 | 120 | CONCLUIDO | 5.2912 | 18.9 | 15.42 | 54.41 | 0.62 | 17 | 245.73 | 57.72 | 8.5 | 14 | 59.51 | 30541.29 | 189.24 | 1731.84 | 53.28 | 42.11 | 4982.32 | 0.79 | 0.9 | 3.74 | 0.32 | 1 | 10
31 | 120 | CONCLUIDO | 5.2851 | 18.92 | 15.44 | 54.49 | 0.63 | 17 | 246.18 | 57.72 | 8.75 | 11 | 59.7 | 30596.01 | 189.84 | 1731.96 | 53.91 | 42.11 | 5296.56 | 0.78 | 0.9 | 3.74 | 0.34 | 1 | 10
32 | 120 | CONCLUIDO | 5.2848 | 18.92 | 15.44 | 54.49 | 0.65 | 17 | 246.62 | 57.72 | 9 | 9 | 59.9 | 30650.8 | 188.2 | 1731.84 | 54 | 42.11 | 5345.23 | 0.78 | 0.9 | 3.74 | 0.34 | 1 | 10
33 | 120 | CONCLUIDO | 5.3068 | 18.84 | 15.41 | 57.77 | 0.67 | 16 | 247.07 | 57.72 | 9.25 | 5 | 60.09 | 30705.66 | 186.9 | 1731.84 | 52.71 | 42.11 | 4704.26 | 0.8 | 0.9 | 3.75 | 0.31 | 1 | 10
34 | 120 | CONCLUIDO | 5.3079 | 18.84 | 15.4 | 57.76 | 0.68 | 16 | 247.51 | 57.72 | 9.5 | 3 | 60.29 | 30760.6 | 186.67 | 1731.84 | 52.71 | 42.11 | 4700.81 | 0.8 | 0.9 | 3.74 | 0.3 | 1 | 10
35 | 120 | CONCLUIDO | 5.3034 | 18.86 | 15.42 | 57.82 | 0.7 | 16 | 247.96 | 57.72 | 9.75 | 3 | 60.48 | 30815.6 | 186.76 | 1731.94 | 53.02 | 42.11 | 4860.15 | 0.79 | 0.9 | 3.75 | 0.32 | 1 | 10
36 | 120 | CONCLUIDO | 5.3023 | 18.86 | 15.42 | 57.83 | 0.72 | 16 | 248.4 | 57.72 | 10 | 1 | 60.68 | 30870.67 | 186.68 | 1731.96 | 53.17 | 42.11 | 4935.49 | 0.79 | 0.9 | 3.75 | 0.32 | 1 | 10
37 | 120 | CONCLUIDO | 5.3014 | 18.86 | 15.43 | 57.84 | 0.73 | 16 | 248.85 | 57.72 | 10.25 | 0 | 60.88 | 30925.82 | 186.99 | 1731.84 | 53.2 | 42.11 | 4947.52 | 0.79 | 0.9 | 3.75 | 0.33 | 1 | 10
0 | 145 | CONCLUIDO | 2.6577 | 37.63 | 20.56 | 4.71 | 0.06 | 262 | 285.18 | 61.2 | 1 | 260 | 77.98 | 35406.83 | 363.58 | 1733.51 | 213.51 | 42.11 | 83873 | 0.2 | 0.68 | 4.15 | 5.45 | 1 | 10
1 | 145 | CONCLUIDO | 3.0765 | 32.5 | 19.1 | 5.91 | 0.08 | 194 | 285.68 | 61.2 | 1.25 | 192 | 78.24 | 35468.6 | 336.58 | 1732.5 | 167.97 | 42.11 | 61444.57 | 0.25 | 0.73 | 4.04 | 4 | 1 | 10
2 | 145 | CONCLUIDO | 3.3888 | 29.51 | 18.26 | 7.11 | 0.09 | 154 | 286.19 | 61.2 | 1.5 | 152 | 78.49 | 35530.47 | 320.68 | 1732.45 | 141.39 | 42.11 | 48353.08 | 0.3 | 0.76 | 3.98 | 3.16 | 1 | 10
3 | 145 | CONCLUIDO | 3.6305 | 27.54 | 17.7 | 8.3 | 0.11 | 128 | 286.69 | 61.2 | 1.75 | 126 | 78.74 | 35592.57 | 309.58 | 1732.28 | 124.47 | 42.11 | 40024.54 | 0.34 | 0.79 | 3.92 | 2.6 | 1 | 10
4 | 145 | CONCLUIDO | 3.8275 | 26.13 | 17.3 | 9.52 | 0.12 | 109 | 287.19 | 61.2 | 2 | 107 | 78.99 | 35654.65 | 301.63 | 1732.25 | 111.95 | 42.11 | 33857.82 | 0.38 | 0.8 | 3.89 | 2.2 | 1 | 10
5 | 145 | CONCLUIDO | 3.9869 | 25.08 | 17.01 | 10.75 | 0.14 | 95 | 287.7 | 61.2 | 2.25 | 93 | 79.25 | 35716.83 | 295.29 | 1732.12 | 103 | 42.11 | 29454.16 | 0.41 | 0.82 | 3.87 | 1.91 | 1 | 10
6 | 145 | CONCLUIDO | 4.1111 | 24.32 | 16.79 | 11.85 | 0.15 | 85 | 288.2 | 61.2 | 2.5 | 83 | 79.5 | 35779.11 | 290.41 | 1732.18 | 96.51 | 42.11 | 26258.36 | 0.44 | 0.83 | 3.84 | 1.69 | 1 | 10
7 | 145 | CONCLUIDO | 4.2263 | 23.66 | 16.62 | 13.12 | 0.17 | 76 | 288.71 | 61.2 | 2.75 | 74 | 79.76 | 35841.5 | 286.37 | 1732.18 | 90.97 | 42.11 | 23533.52 | 0.46 | 0.84 | 3.83 | 1.52 | 1 | 10
8 | 145 | CONCLUIDO | 4.3224 | 23.14 | 16.47 | 14.32 | 0.18 | 69 | 289.21 | 61.2 | 3 | 67 | 80.02 | 35903.99 | 282.5 | 1732.32 | 86.05 | 42.11 | 21107.38 | 0.49 | 0.85 | 3.82 | 1.37 | 1 | 10
9 | 145 | CONCLUIDO | 4.4045 | 22.7 | 16.36 | 15.58 | 0.2 | 63 | 289.72 | 61.2 | 3.25 | 61 | 80.27 | 35966.59 | 279.53 | 1732.23 | 82.94 | 42.11 | 19581.61 | 0.51 | 0.85 | 3.81 | 1.26 | 1 | 10
10 | 145 | CONCLUIDO | 4.4789 | 22.33 | 16.25 | 16.81 | 0.21 | 58 | 290.23 | 61.2 | 3.5 | 56 | 80.53 | 36029.29 | 276.5 | 1732.13 | 79.48 | 42.11 | 17878.44 | 0.53 | 0.86 | 3.8 | 1.15 | 1 | 10
11 | 145 | CONCLUIDO | 4.5381 | 22.04 | 16.18 | 17.97 | 0.23 | 54 | 290.74 | 61.2 | 3.75 | 52 | 80.79 | 36092.1 | 274.3 | 1732.05 | 77.11 | 42.11 | 16714.27 | 0.55 | 0.86 | 3.8 | 1.08 | 1 | 10
12 | 145 | CONCLUIDO | 4.599 | 21.74 | 16.1 | 19.32 | 0.24 | 50 | 291.25 | 61.2 | 4 | 48 | 81.05 | 36155.02 | 271.56 | 1732.31 | 74.7 | 42.11 | 15529.02 | 0.56 | 0.87 | 3.79 | 1 | 1 | 10
13 | 145 | CONCLUIDO | 4.6474 | 21.52 | 16.04 | 20.47 | 0.26 | 47 | 291.76 | 61.2 | 4.25 | 45 | 81.31 | 36218.04 | 269.69 | 1732.28 | 72.4 | 42.11 | 14394.95 | 0.58 | 0.87 | 3.79 | 0.93 | 1 | 10
14 | 145 | CONCLUIDO | 4.6981 | 21.29 | 15.96 | 21.77 | 0.27 | 44 | 292.27 | 61.2 | 4.5 | 42 | 81.57 | 36281.16 | 267.02 | 1732.17 | 70.48 | 42.11 | 13446 | 0.6 | 0.87 | 3.78 | 0.87 | 1 | 10
15 | 145 | CONCLUIDO | 4.7483 | 21.06 | 15.9 | 23.27 | 0.29 | 41 | 292.79 | 61.2 | 4.75 | 39 | 81.84 | 36344.4 | 264.84 | 1732.04 | 68.59 | 42.11 | 12518.92 | 0.61 | 0.88 | 3.77 | 0.8 | 1 | 10
16 | 145 | CONCLUIDO | 4.7807 | 20.92 | 15.87 | 24.41 | 0.3 | 39 | 293.3 | 61.2 | 5 | 37 | 82.1 | 36407.75 | 263.33 | 1731.99 | 67.42 | 42.11 | 11944.64 | 0.62 | 0.88 | 3.77 | 0.77 | 1 | 10
17 | 145 | CONCLUIDO | 4.8114 | 20.78 | 15.84 | 25.69 | 0.32 | 37 | 293.81 | 61.2 | 5.25 | 35 | 82.36 | 36471.2 | 261.48 | 1732.11 | 66.46 | 42.11 | 11474.23 | 0.63 | 0.88 | 3.77 | 0.74 | 1 | 10
18 | 145 | CONCLUIDO | 4.8492 | 20.62 | 15.79 | 27.06 | 0.33 | 35 | 294.33 | 61.2 | 5.5 | 33 | 82.63 | 36534.76 | 259.47 | 1731.97 | 64.84 | 42.11 | 10672.82 | 0.65 | 0.88 | 3.77 | 0.69 | 1 | 10
19 | 145 | CONCLUIDO | 4.8674 | 20.54 | 15.76 | 27.82 | 0.35 | 34 | 294.84 | 61.2 | 5.75 | 32 | 82.9 | 36598.44 | 257.8 | 1731.85 | 64.04 | 42.11 | 10276.74 | 0.66 | 0.88 | 3.77 | 0.67 | 1 | 10
20 | 145 | CONCLUIDO | 4.9 | 20.41 | 15.73 | 29.5 | 0.36 | 32 | 295.36 | 61.2 | 6 | 30 | 83.16 | 36662.22 | 256.37 | 1732.13 | 63.7 | 42.11 | 10116.95 | 0.66 | 0.89 | 3.75 | 0.63 | 1 | 10
21 | 145 | CONCLUIDO | 4.9205 | 20.32 | 15.7 | 30.39 | 0.38 | 31 | 295.88 | 61.2 | 6.25 | 29 | 83.43 | 36726.12 | 254.28 | 1732.1 | 62.26 | 42.11 | 9401.85 | 0.68 | 0.89 | 3.76 | 0.6 | 1 | 10
22 | 145 | CONCLUIDO | 4.9534 | 20.19 | 15.68 | 32.43 | 0.39 | 29 | 296.4 | 61.2 | 6.5 | 27 | 83.7 | 36790.13 | 252.77 | 1731.95 | 61.63 | 42.11 | 9097.74 | 0.68 | 0.89 | 3.75 | 0.58 | 1 | 10
23 | 145 | CONCLUIDO | 4.9729 | 20.11 | 15.65 | 33.54 | 0.4 | 28 | 296.92 | 61.2 | 6.75 | 26 | 83.97 | 36854.25 | 250.95 | 1731.86 | 60.65 | 42.11 | 8613.32 | 0.69 | 0.89 | 3.76 | 0.55 | 1 | 10
24 | 145 | CONCLUIDO | 4.9965 | 20.01 | 15.61 | 34.69 | 0.42 | 27 | 297.44 | 61.2 | 7 | 25 | 84.24 | 36918.48 | 249.24 | 1731.89 | 59.55 | 42.11 | 8067.85 | 0.71 | 0.89 | 3.75 | 0.51 | 1 | 10
25 | 145 | CONCLUIDO | 5.0146 | 19.94 | 15.59 | 35.98 | 0.43 | 26 | 297.96 | 61.2 | 7.25 | 24 | 84.51 | 36982.83 | 247.4 | 1731.98 | 58.85 | 42.11 | 7723.43 | 0.72 | 0.89 | 3.75 | 0.49 | 1 | 10
26 | 145 | CONCLUIDO | 5.0312 | 19.88 | 15.58 | 37.39 | 0.45 | 25 | 298.48 | 61.2 | 7.5 | 23 | 84.79 | 37047.29 | 246.35 | 1731.92 | 58.27 | 42.11 | 7438.16 | 0.72 | 0.89 | 3.75 | 0.48 | 1 | 10
27 | 145 | CONCLUIDO | 5.0505 | 19.8 | 15.56 | 38.89 | 0.46 | 24 | 299.01 | 61.2 | 7.75 | 22 | 85.06 | 37111.87 | 245.26 | 1731.91 | 57.95 | 42.11 | 7283.84 | 0.73 | 0.9 | 3.74 | 0.46 | 1 | 10
28 | 145 | CONCLUIDO | 5.0684 | 19.73 | 15.54 | 40.54 | 0.48 | 23 | 299.53 | 61.2 | 8 | 21 | 85.33 | 37176.68 | 242.99 | 1731.87 | 57.36 | 42.11 | 6991.97 | 0.73 | 0.9 | 3.74 | 0.44 | 1 | 10
29 | 145 | CONCLUIDO | 5.0855 | 19.66 | 15.53 | 42.35 | 0.49 | 22 | 300.06 | 61.2 | 8.25 | 20 | 85.61 | 37241.49 | 241.48 | 1731.84 | 57.04 | 42.11 | 6838.68 | 0.74 | 0.9 | 3.74 | 0.43 | 1 | 10
30 | 145 | CONCLUIDO | 5.0883 | 19.65 | 15.52 | 42.32 | 0.5 | 22 | 300.59 | 61.2 | 8.5 | 20 | 85.89 | 37306.42 | 239.45 | 1731.84 | 56.76 | 42.11 | 6699.49 | 0.74 | 0.9 | 3.74 | 0.42 | 1 | 10
31 | 145 | CONCLUIDO | 5.1041 | 19.59 | 15.51 | 44.32 | 0.52 | 21 | 301.11 | 61.2 | 8.75 | 19 | 86.16 | 37371.47 | 239.35 | 1732.01 | 56.27 | 42.11 | 6458.59 | 0.75 | 0.9 | 3.75 | 0.41 | 1 | 10
32 | 145 | CONCLUIDO | 5.1267 | 19.51 | 15.48 | 46.44 | 0.53 | 20 | 301.64 | 61.2 | 9 | 18 | 86.44 | 37436.63 | 236.75 | 1731.88 | 55.3 | 42.11 | 5979.09 | 0.76 | 0.9 | 3.74 | 0.38 | 1 | 10
33 | 145 | CONCLUIDO | 5.1294 | 19.5 | 15.47 | 46.41 | 0.55 | 20 | 302.17 | 61.2 | 9.25 | 18 | 86.72 | 37501.91 | 235.04 | 1732.03 | 55.02 | 42.11 | 5840.49 | 0.77 | 0.9 | 3.74 | 0.37 | 1 | 10
34 | 145 | CONCLUIDO | 5.1461 | 19.43 | 15.46 | 48.82 | 0.56 | 19 | 302.7 | 61.2 | 9.5 | 17 | 87 | 37567.32 | 234.4 | 1731.98 | 54.84 | 42.11 | 5755.36 | 0.77 | 0.9 | 3.74 | 0.36 | 1 | 10
35 | 145 | CONCLUIDO | 5.147 | 19.43 | 15.46 | 48.81 | 0.57 | 19 | 303.23 | 61.2 | 9.75 | 17 | 87.28 | 37632.84 | 232.51 | 1731.88 | 54.54 | 42.11 | 5603.71 | 0.77 | 0.9 | 3.74 | 0.36 | 1 | 10
36 | 145 | CONCLUIDO | 5.1618 | 19.37 | 15.45 | 51.51 | 0.59 | 18 | 303.76 | 61.2 | 10 | 16 | 87.57 | 37698.48 | 231.43 | 1732.01 | 54.68 | 42.11 | 5680.22 | 0.77 | 0.9 | 3.74 | 0.35 | 1 | 10
37 | 145 | CONCLUIDO | 5.1884 | 19.27 | 15.41 | 54.38 | 0.6 | 17 | 304.3 | 61.2 | 10.25 | 15 | 87.85 | 37764.25 | 228.19 | 1731.89 | 53.28 | 42.11 | 4981.55 | 0.79 | 0.9 | 3.73 | 0.31 | 1 | 10
38 | 145 | CONCLUIDO | 5.186 | 19.28 | 15.42 | 54.41 | 0.61 | 17 | 304.83 | 61.2 | 10.5 | 15 | 88.13 | 37830.13 | 228.56 | 1731.84 | 53.59 | 42.11 | 5140.29 | 0.79 | 0.9 | 3.73 | 0.32 | 1 | 10
39 | 145 | CONCLUIDO | 5.185 | 19.29 | 15.42 | 54.43 | 0.63 | 17 | 305.37 | 61.2 | 10.75 | 15 | 88.42 | 37896.14 | 226.18 | 1731.9 | 53.54 | 42.11 | 5111.48 | 0.79 | 0.9 | 3.74 | 0.32 | 1 | 10
40 | 145 | CONCLUIDO | 5.2034 | 19.22 | 15.41 | 57.78 | 0.64 | 16 | 305.9 | 61.2 | 11 | 14 | 88.7 | 37962.28 | 223.1 | 1731.94 | 53.2 | 42.11 | 4948.46 | 0.79 | 0.9 | 3.73 | 0.31 | 1 | 10
41 | 145 | CONCLUIDO | 5.1998 | 19.23 | 15.42 | 57.83 | 0.65 | 16 | 306.44 | 61.2 | 11.25 | 14 | 88.99 | 38028.53 | 223.21 | 1731.86 | 53.7 | 42.11 | 5196.73 | 0.78 | 0.9 | 3.73 | 0.32 | 1 | 10
42 | 145 | CONCLUIDO | 5.2281 | 19.13 | 15.37 | 61.48 | 0.67 | 15 | 306.98 | 61.2 | 11.5 | 13 | 89.28 | 38094.91 | 221.23 | 1732.02 | 52.09 | 42.11 | 4398.95 | 0.81 | 0.91 | 3.73 | 0.27 | 1 | 10
43 | 145 | CONCLUIDO | 5.2278 | 19.13 | 15.37 | 61.48 | 0.68 | 15 | 307.52 | 61.2 | 11.75 | 13 | 89.57 | 38161.42 | 219 | 1731.96 | 51.95 | 42.11 | 4325.88 | 0.81 | 0.91 | 3.73 | 0.27 | 1 | 10
44 | 145 | CONCLUIDO | 5.2253 | 19.14 | 15.38 | 61.52 | 0.69 | 15 | 308.06 | 61.2 | 12 | 12 | 89.86 | 38228.06 | 218.52 | 1731.95 | 52.47 | 42.11 | 4585.97 | 0.8 | 0.91 | 3.73 | 0.28 | 1 | 10
45 | 145 | CONCLUIDO | 5.247 | 19.06 | 15.35 | 65.81 | 0.71 | 14 | 308.6 | 61.2 | 12.25 | 9 | 90.15 | 38294.82 | 217.37 | 1731.84 | 51.42 | 42.11 | 4070.05 | 0.82 | 0.91 | 3.73 | 0.26 | 1 | 10
46 | 145 | CONCLUIDO | 5.2467 | 19.06 | 15.36 | 65.81 | 0.72 | 14 | 309.14 | 61.2 | 12.5 | 6 | 90.44 | 38361.7 | 216.25 | 1731.84 | 51.42 | 42.11 | 4067.62 | 0.82 | 0.91 | 3.73 | 0.26 | 1 | 10
47 | 145 | CONCLUIDO | 5.248 | 19.06 | 15.35 | 65.79 | 0.73 | 14 | 309.68 | 61.2 | 12.75 | 5 | 90.74 | 38428.72 | 214.98 | 1731.92 | 51.23 | 42.11 | 3974.65 | 0.82 | 0.91 | 3.74 | 0.25 | 1 | 10
48 | 145 | CONCLUIDO | 5.2458 | 19.06 | 15.36 | 65.83 | 0.75 | 14 | 310.23 | 61.2 | 13 | 3 | 91.03 | 38495.87 | 214.42 | 1731.84 | 51.35 | 42.11 | 4033.59 | 0.82 | 0.91 | 3.74 | 0.26 | 1 | 10
49 | 145 | CONCLUIDO | 5.2449 | 19.07 | 15.36 | 65.84 | 0.76 | 14 | 310.77 | 61.2 | 13.25 | 2 | 91.33 | 38563.14 | 214.06 | 1731.84 | 51.46 | 42.11 | 4088.48 | 0.82 | 0.91 | 3.74 | 0.27 | 1 | 10
50 | 145 | CONCLUIDO | 5.2441 | 19.07 | 15.37 | 65.85 | 0.77 | 14 | 311.32 | 61.2 | 13.5 | 2 | 91.62 | 38630.55 | 213.62 | 1731.91 | 51.66 | 42.11 | 4188.38 | 0.82 | 0.91 | 3.74 | 0.27 | 1 | 10
51 | 145 | CONCLUIDO | 5.263 | 19 | 15.35 | 70.85 | 0.79 | 13 | 311.87 | 61.2 | 13.75 | 1 | 91.92 | 38698.21 | 214.11 | 1731.94 | 51.04 | 42.11 | 3883.7 | 0.83 | 0.91 | 3.74 | 0.25 | 1 | 10
52 | 145 | CONCLUIDO | 5.2624 | 19 | 15.35 | 70.86 | 0.8 | 13 | 312.42 | 61.2 | 14 | 0 | 92.22 | 38765.89 | 214.56 | 1731.84 | 51.1 | 42.11 | 3911.98 | 0.82 | 0.91 | 3.74 | 0.26 | 1 | 10
0 | 65 | CONCLUIDO | 4.2106 | 23.75 | 17.87 | 7.88 | 0.13 | 136 | 133.21 | 46.47 | 1 | 134 | 20.75 | 16663.42 | 188.26 | 1732.41 | 129.35 | 42.11 | 42422.59 | 0.33 | 0.78 | 3.94 | 2.77 | 1 | 10
1 | 65 | CONCLUIDO | 4.513 | 22.16 | 17.17 | 10 | 0.17 | 103 | 133.55 | 46.47 | 1.25 | 101 | 20.83 | 16704.7 | 178.05 | 1732.25 | 108.13 | 42.11 | 31975.73 | 0.39 | 0.81 | 3.88 | 2.07 | 1 | 10
2 | 65 | CONCLUIDO | 4.7165 | 21.2 | 16.76 | 12.12 | 0.2 | 83 | 133.88 | 46.47 | 1.5 | 81 | 20.91 | 16746.01 | 170.89 | 1732.49 | 95.31 | 42.11 | 25666.11 | 0.44 | 0.83 | 3.84 | 1.66 | 1 | 10
3 | 65 | CONCLUIDO | 4.8712 | 20.53 | 16.47 | 14.32 | 0.23 | 69 | 134.22 | 46.47 | 1.75 | 67 | 21 | 16787.35 | 164.88 | 1732.26 | 86.34 | 42.11 | 21250.62 | 0.49 | 0.85 | 3.82 | 1.37 | 1 | 10
4 | 65 | CONCLUIDO | 4.9827 | 20.07 | 16.28 | 16.56 | 0.26 | 59 | 134.55 | 46.47 | 2 | 57 | 21.09 | 16828.84 | 159.83 | 1732.16 | 80.58 | 42.11 | 18421.26 | 0.52 | 0.86 | 3.8 | 1.18 | 1 | 10
5 | 65 | CONCLUIDO | 5.0849 | 19.67 | 16.1 | 18.94 | 0.29 | 51 | 134.89 | 46.47 | 2.25 | 49 | 21.17 | 16870.25 | 154.64 | 1732.09 | 74.78 | 42.11 | 15563.37 | 0.56 | 0.87 | 3.78 | 1 | 1 | 10
6 | 65 | CONCLUIDO | 5.1569 | 19.39 | 15.99 | 21.32 | 0.33 | 45 | 135.22 | 46.47 | 2.5 | 43 | 21.26 | 16911.68 | 150.64 | 1732.12 | 70.99 | 42.11 | 13696.71 | 0.59 | 0.87 | 3.78 | 0.89 | 1 | 10
7 | 65 | CONCLUIDO | 5.2376 | 19.09 | 15.85 | 24.39 | 0.36 | 39 | 135.56 | 46.47 | 2.75 | 37 | 21.34 | 16953.14 | 145.65 | 1732 | 67.3 | 42.11 | 11884 | 0.63 | 0.88 | 3.76 | 0.75 | 1 | 10
8 | 65 | CONCLUIDO | 5.2875 | 18.91 | 15.78 | 27.05 | 0.39 | 35 | 135.9 | 46.47 | 3 | 33 | 21.43 | 16994.64 | 141.14 | 1731.94 | 64.71 | 42.11 | 10608.08 | 0.65 | 0.88 | 3.77 | 0.68 | 1 | 10
9 | 65 | CONCLUIDO | 5.328 | 18.77 | 15.72 | 29.47 | 0.42 | 32 | 136.23 | 46.47 | 3.25 | 25 | 21.52 | 17036.16 | 136.48 | 1732.09 | 62.77 | 42.11 | 9652.83 | 0.67 | 0.89 | 3.76 | 0.62 | 1 | 10
10 | 65 | CONCLUIDO | 5.3505 | 18.69 | 15.69 | 31.39 | 0.45 | 30 | 136.57 | 46.47 | 3.5 | 17 | 21.6 | 17077.72 | 134.89 | 1731.9 | 61.66 | 42.11 | 9108.77 | 0.68 | 0.89 | 3.77 | 0.59 | 1 | 10
11 | 65 | CONCLUIDO | 5.3615 | 18.65 | 15.68 | 32.45 | 0.48 | 29 | 136.91 | 46.47 | 3.75 | 5 | 21.69 | 17119.3 | 133.42 | 1732.07 | 60.63 | 42.11 | 8595.66 | 0.69 | 0.89 | 3.79 | 0.58 | 1 | 10
12 | 65 | CONCLUIDO | 5.3762 | 18.6 | 15.66 | 33.55 | 0.52 | 28 | 137.25 | 46.47 | 4 | 0 | 21.78 | 17160.92 | 132.83 | 1732.2 | 59.8 | 42.11 | 8187.2 | 0.7 | 0.89 | 3.79 | 0.56 | 1 | 10
0 | 130 | CONCLUIDO | 2.9201 | 34.24 | 19.95 | 5.09 | 0.07 | 235 | 252.85 | 59.19 | 1 | 233 | 62.65 | 31418.63 | 326.5 | 1733.91 | 195.19 | 42.11 | 74847.67 | 0.22 | 0.7 | 4.08 | 4.84 | 1 | 10
1 | 130 | CONCLUIDO | 3.3194 | 30.13 | 18.72 | 6.38 | 0.09 | 176 | 253.3 | 59.19 | 1.25 | 174 | 62.86 | 31474.5 | 304.94 | 1732.83 | 156.21 | 42.11 | 55653.39 | 0.27 | 0.74 | 4 | 3.61 | 1 | 10
2 | 130 | CONCLUIDO | 3.6233 | 27.6 | 17.95 | 7.69 | 0.11 | 140 | 253.75 | 59.19 | 1.5 | 138 | 63.06 | 31530.44 | 291.06 | 1732.37 | 132.44 | 42.11 | 43949.42 | 0.32 | 0.78 | 3.93 | 2.85 | 1 | 10
3 | 130 | CONCLUIDO | 3.8462 | 26 | 17.47 | 8.96 | 0.12 | 117 | 254.21 | 59.19 | 1.75 | 115 | 63.26 | 31586.46 | 281.93 | 1732.46 | 117.53 | 42.11 | 36606.09 | 0.36 | 0.8 | 3.9 | 2.37 | 1 | 10
4 | 130 | CONCLUIDO | 4.0257 | 24.84 | 17.15 | 10.29 | 0.14 | 100 | 254.66 | 59.19 | 2 | 98 | 63.47 | 31642.55 | 275.28 | 1732.36 | 106.89 | 42.11 | 31372.17 | 0.39 | 0.81 | 3.89 | 2.04 | 1 | 10
5 | 130 | CONCLUIDO | 4.1824 | 23.91 | 16.85 | 11.62 | 0.16 | 87 | 255.12 | 59.19 | 2.25 | 85 | 63.67 | 31698.72 | 269.25 | 1732.3 | 98.18 | 42.11 | 27084.85 | 0.43 | 0.83 | 3.85 | 1.75 | 1 | 10
6 | 130 | CONCLUIDO | 4.3094 | 23.2 | 16.64 | 12.96 | 0.17 | 77 | 255.57 | 59.19 | 2.5 | 75 | 63.88 | 31754.97 | 264.53 | 1732.22 | 91.37 | 42.11 | 23727.17 | 0.46 | 0.84 | 3.83 | 1.54 | 1 | 10
7 | 130 | CONCLUIDO | 4.414 | 22.66 | 16.48 | 14.33 | 0.19 | 69 | 256.03 | 59.19 | 2.75 | 67 | 64.09 | 31811.29 | 260.53 | 1732.35 | 86.23 | 42.11 | 21197.04 | 0.49 | 0.85 | 3.82 | 1.38 | 1 | 10
8 | 130 | CONCLUIDO | 4.4932 | 22.26 | 16.37 | 15.59 | 0.21 | 63 | 256.49 | 59.19 | 3 | 61 | 64.29 | 31867.69 | 257.61 | 1732.09 | 83.08 | 42.11 | 19655.23 | 0.51 | 0.85 | 3.81 | 1.27 | 1 | 10
9 | 130 | CONCLUIDO | 4.5834 | 21.82 | 16.23 | 17.08 | 0.23 | 57 | 256.95 | 59.19 | 3.25 | 55 | 64.5 | 31924.29 | 253.96 | 1732.22 | 78.78 | 42.11 | 17531.27 | 0.53 | 0.86 | 3.8 | 1.13 | 1 | 10
10 | 130 | CONCLUIDO | 4.6434 | 21.54 | 16.14 | 18.27 | 0.24 | 53 | 257.41 | 59.19 | 3.5 | 51 | 64.71 | 31980.84 | 251.01 | 1732.15 | 76.07 | 42.11 | 16198.76 | 0.55 | 0.86 | 3.79 | 1.04 | 1 | 10
11 | 130 | CONCLUIDO | 4.6989 | 21.28 | 16.08 | 19.69 | 0.26 | 49 | 257.86 | 59.19 | 3.75 | 47 | 64.92 | 32037.48 | 249.19 | 1731.99 | 73.76 | 42.11 | 15064.31 | 0.57 | 0.87 | 3.8 | 0.98 | 1 | 10
12 | 130 | CONCLUIDO | 4.7669 | 20.98 | 15.97 | 21.3 | 0.28 | 45 | 258.32 | 59.19 | 4 | 43 | 65.13 | 32094.19 | 245.9 | 1731.93 | 71 | 42.11 | 13703.3 | 0.59 | 0.87 | 3.77 | 0.87 | 1 | 10
13 | 130 | CONCLUIDO | 4.7953 | 20.85 | 15.95 | 22.25 | 0.29 | 43 | 258.78 | 59.19 | 4.25 | 41 | 65.34 | 32150.98 | 244.19 | 1731.97 | 70.02 | 42.11 | 13221.34 | 0.6 | 0.87 | 3.77 | 0.85 | 1 | 10
14 | 130 | CONCLUIDO | 4.8431 | 20.65 | 15.89 | 23.83 | 0.31 | 40 | 259.25 | 59.19 | 4.5 | 38 | 65.55 | 32207.85 | 241.75 | 1731.98 | 68.17 | 42.11 | 12312.75 | 0.62 | 0.88 | 3.77 | 0.79 | 1 | 10
15 | 130 | CONCLUIDO | 4.8726 | 20.52 | 15.86 | 25.04 | 0.33 | 38 | 259.71 | 59.19 | 4.75 | 36 | 65.76 | 32264.79 | 240.15 | 1732.05 | 67.08 | 42.11 | 11777.76 | 0.63 | 0.88 | 3.77 | 0.76 | 1 | 10
16 | 130 | CONCLUIDO | 4.9283 | 20.29 | 15.77 | 27.04 | 0.34 | 35 | 260.17 | 59.19 | 5 | 33 | 65.98 | 32321.82 | 237.52 | 1731.97 | 64.8 | 42.11 | 10654.67 | 0.65 | 0.88 | 3.76 | 0.68 | 1 | 10
17 | 130 | CONCLUIDO | 4.944 | 20.23 | 15.76 | 27.81 | 0.36 | 34 | 260.63 | 59.19 | 5.25 | 32 | 66.19 | 32378.93 | 235.51 | 1731.94 | 64.11 | 42.11 | 10312.24 | 0.66 | 0.88 | 3.76 | 0.66 | 1 | 10
18 | 130 | CONCLUIDO | 4.9722 | 20.11 | 15.74 | 29.52 | 0.37 | 32 | 261.1 | 59.19 | 5.5 | 30 | 66.4 | 32436.11 | 234 | 1731.97 | 63.59 | 42.11 | 10064.25 | 0.66 | 0.88 | 3.76 | 0.64 | 1 | 10
19 | 130 | CONCLUIDO | 5.0138 | 19.94 | 15.67 | 31.35 | 0.39 | 30 | 261.56 | 59.19 | 5.75 | 28 | 66.62 | 32493.38 | 230.85 | 1731.96 | 61.3 | 42.11 | 8928.87 | 0.69 | 0.89 | 3.76 | 0.57 | 1 | 10
20 | 130 | CONCLUIDO | 5.0314 | 19.88 | 15.65 | 32.38 | 0.41 | 29 | 262.03 | 59.19 | 6 | 27 | 66.83 | 32550.72 | 229.67 | 1731.92 | 60.98 | 42.11 | 8772.88 | 0.69 | 0.89 | 3.75 | 0.55 | 1 | 10
21 | 130 | CONCLUIDO | 5.0447 | 19.82 | 15.65 | 33.53 | 0.42 | 28 | 262.49 | 59.19 | 6.25 | 26 | 67.05 | 32608.15 | 228.86 | 1732.04 | 60.85 | 42.11 | 8713.2 | 0.69 | 0.89 | 3.75 | 0.55 | 1 | 10
22 | 130 | CONCLUIDO | 5.083 | 19.67 | 15.6 | 35.99 | 0.44 | 26 | 262.96 | 59.19 | 6.5 | 24 | 67.26 | 32665.66 | 225.71 | 1731.94 | 59.27 | 42.11 | 7932.51 | 0.71 | 0.89 | 3.74 | 0.5 | 1 | 10
23 | 130 | CONCLUIDO | 5.099 | 19.61 | 15.58 | 37.4 | 0.46 | 25 | 263.42 | 59.19 | 6.75 | 23 | 67.48 | 32723.25 | 224.76 | 1731.89 | 58.53 | 42.11 | 7567.76 | 0.72 | 0.89 | 3.75 | 0.49 | 1 | 10
24 | 130 | CONCLUIDO | 5.1179 | 19.54 | 15.56 | 38.9 | 0.47 | 24 | 263.89 | 59.19 | 7 | 22 | 67.7 | 32780.92 | 222.81 | 1732.2 | 57.86 | 42.11 | 7239.37 | 0.73 | 0.89 | 3.75 | 0.46 | 1 | 10
25 | 130 | CONCLUIDO | 5.1386 | 19.46 | 15.53 | 40.52 | 0.49 | 23 | 264.36 | 59.19 | 7.25 | 21 | 67.92 | 32838.68 | 220.07 | 1731.86 | 57.19 | 42.11 | 6908.82 | 0.74 | 0.9 | 3.74 | 0.43 | 1 | 10
26 | 130 | CONCLUIDO | 5.1543 | 19.4 | 15.52 | 42.33 | 0.5 | 22 | 264.83 | 59.19 | 7.5 | 20 | 68.14 | 32896.51 | 218.99 | 1731.85 | 56.69 | 42.11 | 6662.82 | 0.74 | 0.9 | 3.74 | 0.42 | 1 | 10
27 | 130 | CONCLUIDO | 5.1716 | 19.34 | 15.5 | 44.3 | 0.52 | 21 | 265.3 | 59.19 | 7.75 | 19 | 68.36 | 32954.43 | 215.76 | 1731.85 | 56.27 | 42.11 | 6457.43 | 0.75 | 0.9 | 3.74 | 0.41 | 1 | 10
28 | 130 | CONCLUIDO | 5.174 | 19.33 | 15.5 | 44.27 | 0.54 | 21 | 265.77 | 59.19 | 8 | 19 | 68.58 | 33012.44 | 214.4 | 1731.84 | 55.79 | 42.11 | 6216.75 | 0.75 | 0.9 | 3.75 | 0.4 | 1 | 10
29 | 130 | CONCLUIDO | 5.1959 | 19.25 | 15.46 | 46.39 | 0.55 | 20 | 266.24 | 59.19 | 8.25 | 18 | 68.8 | 33070.52 | 212.74 | 1731.87 | 54.98 | 42.11 | 5820.03 | 0.77 | 0.9 | 3.74 | 0.37 | 1 | 10
30 | 130 | CONCLUIDO | 5.2076 | 19.2 | 15.47 | 48.85 | 0.57 | 19 | 266.71 | 59.19 | 8.5 | 17 | 69.02 | 33128.7 | 211.18 | 1731.92 | 55.05 | 42.11 | 5860.37 | 0.76 | 0.9 | 3.74 | 0.37 | 1 | 10
31 | 130 | CONCLUIDO | 5.2129 | 19.18 | 15.45 | 48.79 | 0.58 | 19 | 267.18 | 59.19 | 8.75 | 17 | 69.24 | 33186.95 | 208.74 | 1732.02 | 54.51 | 42.11 | 5590.31 | 0.77 | 0.9 | 3.74 | 0.35 | 1 | 10
32 | 130 | CONCLUIDO | 5.2291 | 19.12 | 15.44 | 51.46 | 0.6 | 18 | 267.66 | 59.19 | 9 | 16 | 69.46 | 33245.29 | 206.7 | 1731.92 | 54.24 | 42.11 | 5457.99 | 0.78 | 0.9 | 3.73 | 0.34 | 1 | 10
33 | 130 | CONCLUIDO | 5.2455 | 19.06 | 15.43 | 54.45 | 0.61 | 17 | 268.13 | 59.19 | 9.25 | 15 | 69.69 | 33303.72 | 205.13 | 1731.86 | 53.66 | 42.11 | 5174.61 | 0.78 | 0.9 | 3.74 | 0.33 | 1 | 10
34 | 130 | CONCLUIDO | 5.2447 | 19.07 | 15.43 | 54.46 | 0.63 | 17 | 268.61 | 59.19 | 9.5 | 15 | 69.91 | 33362.23 | 204.64 | 1731.96 | 54.06 | 42.11 | 5373.38 | 0.78 | 0.9 | 3.73 | 0.33 | 1 | 10
35 | 130 | CONCLUIDO | 5.2679 | 18.98 | 15.4 | 57.73 | 0.64 | 16 | 269.08 | 59.19 | 9.75 | 14 | 70.14 | 33420.83 | 199.5 | 1731.88 | 52.86 | 42.11 | 4777.81 | 0.8 | 0.9 | 3.73 | 0.3 | 1 | 10
36 | 130 | CONCLUIDO | 5.263 | 19 | 15.41 | 57.8 | 0.66 | 16 | 269.56 | 59.19 | 10 | 9 | 70.36 | 33479.51 | 199.09 | 1732 | 53.19 | 42.11 | 4942.87 | 0.79 | 0.9 | 3.74 | 0.32 | 1 | 10
37 | 130 | CONCLUIDO | 5.2794 | 18.94 | 15.4 | 61.61 | 0.68 | 15 | 270.03 | 59.19 | 10.25 | 8 | 70.59 | 33538.28 | 198.05 | 1731.95 | 53.03 | 42.11 | 4870.43 | 0.79 | 0.9 | 3.73 | 0.31 | 1 | 10
38 | 130 | CONCLUIDO | 5.2808 | 18.94 | 15.4 | 61.59 | 0.69 | 15 | 270.51 | 59.19 | 10.5 | 6 | 70.82 | 33597.14 | 198.1 | 1731.88 | 52.57 | 42.11 | 4640.31 | 0.8 | 0.9 | 3.74 | 0.3 | 1 | 10
39 | 130 | CONCLUIDO | 5.2839 | 18.93 | 15.39 | 61.55 | 0.71 | 15 | 270.99 | 59.19 | 10.75 | 2 | 71.04 | 33656.08 | 197.44 | 1731.84 | 52.02 | 42.11 | 4364.59 | 0.81 | 0.9 | 3.75 | 0.29 | 1 | 10
40 | 130 | CONCLUIDO | 5.2832 | 18.93 | 15.39 | 61.56 | 0.72 | 15 | 271.47 | 59.19 | 11 | 2 | 71.27 | 33715.11 | 196.83 | 1732.08 | 52.13 | 42.11 | 4417.06 | 0.81 | 0.9 | 3.75 | 0.29 | 1 | 10
41 | 130 | CONCLUIDO | 5.2836 | 18.93 | 15.39 | 61.55 | 0.74 | 15 | 271.95 | 59.19 | 11.25 | 1 | 71.5 | 33774.23 | 197.13 | 1731.95 | 52.22 | 42.11 | 4465.52 | 0.81 | 0.9 | 3.74 | 0.29 | 1 | 10
42 | 130 | CONCLUIDO | 5.2832 | 18.93 | 15.39 | 61.56 | 0.75 | 15 | 272.43 | 59.19 | 11.5 | 0 | 71.73 | 33833.57 | 197.43 | 1731.87 | 52.2 | 42.11 | 4453.93 | 0.81 | 0.9 | 3.75 | 0.29 | 1 | 10
0 | 75 | CONCLUIDO | 3.9889 | 25.07 | 18.18 | 7.22 | 0.12 | 151 | 150.44 | 49.1 | 1 | 149 | 25.34 | 18787.76 | 209.23 | 1732.32 | 139.07 | 42.11 | 47207.96 | 0.3 | 0.77 | 3.97 | 3.08 | 1 | 10
1 | 75 | CONCLUIDO | 4.3103 | 23.2 | 17.41 | 9.08 | 0.15 | 115 | 150.78 | 49.1 | 1.25 | 113 | 25.44 | 18830.65 | 197.81 | 1732.2 | 115.48 | 42.11 | 35594.06 | 0.36 | 0.8 | 3.89 | 2.31 | 1 | 10
2 | 75 | CONCLUIDO | 4.5389 | 22.03 | 16.94 | 11.05 | 0.18 | 92 | 151.13 | 49.1 | 1.5 | 90 | 25.54 | 18873.58 | 190.11 | 1732.14 | 101.06 | 42.11 | 28497.64 | 0.42 | 0.82 | 3.85 | 1.84 | 1 | 10
3 | 75 | CONCLUIDO | 4.7011 | 21.27 | 16.64 | 12.97 | 0.2 | 77 | 151.48 | 49.1 | 1.75 | 75 | 25.64 | 18916.54 | 184.15 | 1732.07 | 91.69 | 42.11 | 23887.92 | 0.46 | 0.84 | 3.83 | 1.54 | 1 | 10
4 | 75 | CONCLUIDO | 4.843 | 20.65 | 16.39 | 15.13 | 0.23 | 65 | 151.83 | 49.1 | 2 | 63 | 25.73 | 18959.54 | 178.4 | 1731.98 | 83.49 | 42.11 | 19849.61 | 0.5 | 0.85 | 3.81 | 1.29 | 1 | 10
5 | 75 | CONCLUIDO | 4.9385 | 20.25 | 16.23 | 17.09 | 0.26 | 57 | 152.18 | 49.1 | 2.25 | 55 | 25.83 | 19002.56 | 174.22 | 1731.99 | 78.79 | 42.11 | 17537.84 | 0.53 | 0.86 | 3.8 | 1.13 | 1 | 10
6 | 75 | CONCLUIDO | 5.0241 | 19.9 | 16.1 | 19.32 | 0.29 | 50 | 152.53 | 49.1 | 2.5 | 48 | 25.93 | 19045.63 | 169.98 | 1732.16 | 74.71 | 42.11 | 15531.06 | 0.56 | 0.87 | 3.79 | 1 | 1 | 10
7 | 75 | CONCLUIDO | 5.0932 | 19.63 | 15.98 | 21.31 | 0.32 | 45 | 152.88 | 49.1 | 2.75 | 43 | 26.03 | 19088.72 | 166.35 | 1731.94 | 70.79 | 42.11 | 13597.88 | 0.59 | 0.87 | 3.79 | 0.88 | 1 | 10
8 | 75 | CONCLUIDO | 5.1579 | 19.39 | 15.89 | 23.83 | 0.35 | 40 | 153.23 | 49.1 | 3 | 38 | 26.13 | 19131.85 | 162.01 | 1732.04 | 68.12 | 42.11 | 12289.04 | 0.62 | 0.88 | 3.77 | 0.79 | 1 | 10
9 | 75 | CONCLUIDO | 5.2157 | 19.17 | 15.8 | 26.33 | 0.37 | 36 | 153.58 | 49.1 | 3.25 | 34 | 26.23 | 19175.02 | 158.73 | 1732.21 | 65.29 | 42.11 | 10895.5 | 0.64 | 0.88 | 3.76 | 0.7 | 1 | 10
10 | 75 | CONCLUIDO | 5.255 | 19.03 | 15.74 | 28.63 | 0.4 | 33 | 153.93 | 49.1 | 3.5 | 31 | 26.33 | 19218.22 | 154.97 | 1732.11 | 63.66 | 42.11 | 10094.04 | 0.66 | 0.88 | 3.76 | 0.65 | 1 | 10
11 | 75 | CONCLUIDO | 5.2978 | 18.88 | 15.68 | 31.37 | 0.43 | 30 | 154.28 | 49.1 | 3.75 | 28 | 26.43 | 19261.45 | 150.47 | 1732.16 | 61.54 | 42.11 | 9046.27 | 0.68 | 0.89 | 3.76 | 0.58 | 1 | 10
12 | 75 | CONCLUIDO | 5.3221 | 18.79 | 15.66 | 33.55 | 0.46 | 28 | 154.63 | 49.1 | 4 | 25 | 26.53 | 19304.72 | 147.77 | 1732.14 | 60.92 | 42.11 | 8749.16 | 0.69 | 0.89 | 3.76 | 0.56 | 1 | 10
13 | 75 | CONCLUIDO | 5.3526 | 18.68 | 15.61 | 36.03 | 0.49 | 26 | 154.98 | 49.1 | 4.25 | 13 | 26.63 | 19348.03 | 144.23 | 1732 | 59.13 | 42.11 | 7861.51 | 0.71 | 0.89 | 3.76 | 0.51 | 1 | 10
14 | 75 | CONCLUIDO | 5.3631 | 18.65 | 15.61 | 37.45 | 0.51 | 25 | 155.33 | 49.1 | 4.5 | 7 | 26.74 | 19391.36 | 142.73 | 1731.9 | 58.46 | 42.11 | 7533.43 | 0.72 | 0.89 | 3.78 | 0.51 | 1 | 10
15 | 75 | CONCLUIDO | 5.3642 | 18.64 | 15.6 | 37.44 | 0.54 | 25 | 155.68 | 49.1 | 4.75 | 0 | 26.84 | 19434.74 | 142.1 | 1732.05 | 58.3 | 42.11 | 7455.2 | 0.72 | 0.89 | 3.78 | 0.5 | 1 | 10
0 | 95 | CONCLUIDO | 3.5695 | 28.02 | 18.81 | 6.24 | 0.1 | 181 | 185.69 | 53.44 | 1 | 179 | 36.26 | 23136.14 | 250.8 | 1732.65 | 158.87 | 42.11 | 56956.49 | 0.27 | 0.74 | 4.01 | 3.7 | 1 | 10
1 | 95 | CONCLUIDO | 3.9293 | 25.45 | 17.88 | 7.83 | 0.12 | 137 | 186.07 | 53.44 | 1.25 | 135 | 36.39 | 23182.76 | 236.37 | 1732.12 | 130.06 | 42.11 | 42774.2 | 0.32 | 0.78 | 3.94 | 2.78 | 1 | 10
2 | 95 | CONCLUIDO | 4.185 | 23.89 | 17.33 | 9.45 | 0.14 | 110 | 186.45 | 53.44 | 1.5 | 108 | 36.51 | 23229.42 | 227.12 | 1732.45 | 112.73 | 42.11 | 34245.52 | 0.37 | 0.8 | 3.9 | 2.23 | 1 | 10
3 | 95 | CONCLUIDO | 4.39 | 22.78 | 16.92 | 11.16 | 0.17 | 91 | 186.83 | 53.44 | 1.75 | 89 | 36.64 | 23276.13 | 219.78 | 1732.16 | 100.44 | 42.11 | 28192.47 | 0.42 | 0.82 | 3.85 | 1.82 | 1 | 10
4 | 95 | CONCLUIDO | 4.5417 | 22.02 | 16.65 | 12.8 | 0.19 | 78 | 187.21 | 53.44 | 2 | 76 | 36.77 | 23322.88 | 214.29 | 1732.1 | 91.53 | 42.11 | 23802.92 | 0.46 | 0.84 | 3.84 | 1.55 | 1 | 10
5 | 95 | CONCLUIDO | 4.6565 | 21.48 | 16.48 | 14.54 | 0.21 | 68 | 187.59 | 53.44 | 2.25 | 66 | 36.9 | 23369.68 | 210.08 | 1732.35 | 86.36 | 42.11 | 21268.26 | 0.49 | 0.85 | 3.82 | 1.37 | 1 | 10
6 | 95 | CONCLUIDO | 4.7661 | 20.98 | 16.28 | 16.28 | 0.24 | 60 | 187.97 | 53.44 | 2.5 | 58 | 37.03 | 23416.52 | 205.61 | 1732.17 | 80.58 | 42.11 | 18417.95 | 0.52 | 0.86 | 3.8 | 1.18 | 1 | 10
7 | 95 | CONCLUIDO | 4.844 | 20.64 | 16.17 | 17.96 | 0.26 | 54 | 188.35 | 53.44 | 2.75 | 52 | 37.16 | 23463.4 | 202.29 | 1732.1 | 76.7 | 42.11 | 16508.05 | 0.55 | 0.86 | 3.8 | 1.07 | 1 | 10
8 | 95 | CONCLUIDO | 4.9092 | 20.37 | 16.08 | 19.69 | 0.28 | 49 | 188.73 | 53.44 | 3 | 47 | 37.29 | 23510.33 | 199.27 | 1732.41 | 73.68 | 42.11 | 15020.68 | 0.57 | 0.87 | 3.8 | 0.98 | 1 | 10
9 | 95 | CONCLUIDO | 4.9841 | 20.06 | 15.96 | 21.76 | 0.3 | 44 | 189.11 | 53.44 | 3.25 | 42 | 37.42 | 23557.3 | 195.34 | 1732.03 | 70.09 | 42.11 | 13254.41 | 0.6 | 0.87 | 3.78 | 0.86 | 1 | 10
10 | 95 | CONCLUIDO | 5.0238 | 19.91 | 15.91 | 23.28 | 0.33 | 41 | 189.49 | 53.44 | 3.5 | 39 | 37.55 | 23604.32 | 192.58 | 1731.95 | 68.8 | 42.11 | 12623.84 | 0.61 | 0.88 | 3.77 | 0.81 | 1 | 10
11 | 95 | CONCLUIDO | 5.0669 | 19.74 | 15.85 | 25.03 | 0.35 | 38 | 189.87 | 53.44 | 3.75 | 36 | 37.69 | 23651.38 | 189.89 | 1732.15 | 67.12 | 42.11 | 11799.21 | 0.63 | 0.88 | 3.77 | 0.75 | 1 | 10
12 | 95 | CONCLUIDO | 5.1085 | 19.58 | 15.8 | 27.09 | 0.37 | 35 | 190.25 | 53.44 | 4 | 33 | 37.82 | 23698.48 | 187.13 | 1731.89 | 65.62 | 42.11 | 11061.04 | 0.64 | 0.88 | 3.77 | 0.71 | 1 | 10
13 | 95 | CONCLUIDO | 5.1588 | 19.38 | 15.72 | 29.48 | 0.4 | 32 | 190.63 | 53.44 | 4.25 | 30 | 37.95 | 23745.63 | 183.52 | 1732.48 | 62.91 | 42.11 | 9722.82 | 0.67 | 0.89 | 3.76 | 0.62 | 1 | 10
14 | 95 | CONCLUIDO | 5.1929 | 19.26 | 15.67 | 31.34 | 0.42 | 30 | 191.02 | 53.44 | 4.5 | 28 | 38.08 | 23792.83 | 180.37 | 1731.89 | 61.39 | 42.11 | 8971.1 | 0.69 | 0.89 | 3.75 | 0.57 | 1 | 10
15 | 95 | CONCLUIDO | 5.221 | 19.15 | 15.64 | 33.52 | 0.44 | 28 | 191.4 | 53.44 | 4.75 | 26 | 38.22 | 23840.07 | 177.41 | 1732.04 | 60.45 | 42.11 | 8514.15 | 0.7 | 0.89 | 3.75 | 0.54 | 1 | 10
16 | 95 | CONCLUIDO | 5.2362 | 19.1 | 15.62 | 34.72 | 0.46 | 27 | 191.78 | 53.44 | 5 | 25 | 38.35 | 23887.36 | 175.92 | 1731.91 | 60.06 | 42.11 | 8323.04 | 0.7 | 0.89 | 3.75 | 0.53 | 1 | 10
17 | 95 | CONCLUIDO | 5.2702 | 18.97 | 15.58 | 37.38 | 0.48 | 25 | 192.17 | 53.44 | 5.25 | 23 | 38.48 | 23934.69 | 172.27 | 1731.94 | 58.27 | 42.11 | 7436.52 | 0.72 | 0.89 | 3.75 | 0.48 | 1 | 10
18 | 95 | CONCLUIDO | 5.2995 | 18.87 | 15.54 | 40.55 | 0.51 | 23 | 192.55 | 53.44 | 5.5 | 21 | 38.62 | 23982.06 | 168.51 | 1732.08 | 57.58 | 42.11 | 7104.07 | 0.73 | 0.9 | 3.74 | 0.45 | 1 | 10
19 | 95 | CONCLUIDO | 5.3164 | 18.81 | 15.52 | 42.33 | 0.53 | 22 | 192.94 | 53.44 | 5.75 | 18 | 38.75 | 24029.48 | 167.23 | 1731.86 | 56.59 | 42.11 | 6612.31 | 0.74 | 0.9 | 3.75 | 0.42 | 1 | 10
20 | 95 | CONCLUIDO | 5.3292 | 18.76 | 15.51 | 44.33 | 0.55 | 21 | 193.32 | 53.44 | 6 | 15 | 38.89 | 24076.95 | 164.37 | 1731.95 | 56.38 | 42.11 | 6514.85 | 0.75 | 0.9 | 3.75 | 0.42 | 1 | 10
21 | 95 | CONCLUIDO | 5.3452 | 18.71 | 15.5 | 46.49 | 0.57 | 20 | 193.71 | 53.44 | 6.25 | 8 | 39.02 | 24124.47 | 161.69 | 1731.85 | 55.5 | 42.11 | 6075.71 | 0.76 | 0.9 | 3.75 | 0.4 | 1 | 10
22 | 95 | CONCLUIDO | 5.3443 | 18.71 | 15.5 | 46.5 | 0.59 | 20 | 194.09 | 53.44 | 6.5 | 5 | 39.16 | 24172.03 | 161.71 | 1731.93 | 55.59 | 42.11 | 6123.17 | 0.76 | 0.9 | 3.75 | 0.4 | 1 | 10
23 | 95 | CONCLUIDO | 5.3463 | 18.7 | 15.49 | 46.47 | 0.62 | 20 | 194.48 | 53.44 | 6.75 | 2 | 39.29 | 24219.63 | 161.49 | 1732.03 | 55.11 | 42.11 | 5880.61 | 0.76 | 0.9 | 3.76 | 0.39 | 1 | 10
24 | 95 | CONCLUIDO | 5.3439 | 18.71 | 15.5 | 46.5 | 0.64 | 20 | 194.86 | 53.44 | 7 | 0 | 39.43 | 24267.28 | 161.8 | 1732.13 | 55.15 | 42.11 | 5901.24 | 0.76 | 0.9 | 3.77 | 0.4 | 1 | 10
0 | 55 | CONCLUIDO | 4.4466 | 22.49 | 17.54 | 8.77 | 0.15 | 120 | 116.05 | 43.4 | 1 | 118 | 16.65 | 14546.17 | 166.22 | 1732.27 | 118.93 | 42.11 | 37291.73 | 0.35 | 0.79 | 3.92 | 2.44 | 1 | 10
1 | 55 | CONCLUIDO | 4.7222 | 21.18 | 16.92 | 11.16 | 0.19 | 91 | 116.37 | 43.4 | 1.25 | 89 | 16.72 | 14585.96 | 156.8 | 1732.37 | 100.11 | 42.11 | 28026.28 | 0.42 | 0.82 | 3.85 | 1.82 | 1 | 10
2 | 55 | CONCLUIDO | 4.9052 | 20.39 | 16.56 | 13.61 | 0.23 | 73 | 116.69 | 43.4 | 1.5 | 71 | 16.79 | 14625.77 | 150.26 | 1732.1 | 89.02 | 42.11 | 22573.76 | 0.47 | 0.84 | 3.83 | 1.46 | 1 | 10
3 | 55 | CONCLUIDO | 5.0493 | 19.8 | 16.29 | 16.29 | 0.26 | 60 | 117.01 | 43.4 | 1.75 | 58 | 16.86 | 14665.62 | 144.2 | 1732.15 | 80.47 | 42.11 | 18362.33 | 0.52 | 0.86 | 3.81 | 1.19 | 1 | 10
4 | 55 | CONCLUIDO | 5.148 | 19.42 | 16.12 | 18.97 | 0.3 | 51 | 117.34 | 43.4 | 2 | 49 | 16.94 | 14705.49 | 138.92 | 1732.06 | 75.54 | 42.11 | 15943.24 | 0.56 | 0.86 | 3.79 | 1.02 | 1 | 10
5 | 55 | CONCLUIDO | 5.2345 | 19.1 | 15.97 | 21.78 | 0.34 | 44 | 117.66 | 43.4 | 2.25 | 42 | 17.01 | 14745.39 | 133.09 | 1732.16 | 70.69 | 42.11 | 13552.02 | 0.6 | 0.87 | 3.78 | 0.87 | 1 | 10
6 | 55 | CONCLUIDO | 5.3099 | 18.83 | 15.84 | 25.01 | 0.37 | 38 | 117.98 | 43.4 | 2.5 | 35 | 17.08 | 14785.31 | 128.03 | 1731.87 | 66.58 | 42.11 | 11526.77 | 0.63 | 0.88 | 3.77 | 0.74 | 1 | 10
7 | 55 | CONCLUIDO | 5.3358 | 18.74 | 15.82 | 27.12 | 0.41 | 35 | 118.31 | 43.4 | 2.75 | 15 | 17.16 | 14825.26 | 125.34 | 1732.03 | 65.41 | 42.11 | 10958.94 | 0.64 | 0.88 | 3.79 | 0.72 | 1 | 10
8 | 55 | CONCLUIDO | 5.3599 | 18.66 | 15.78 | 28.7 | 0.45 | 33 | 118.63 | 43.4 | 3 | 7 | 17.23 | 14865.24 | 123.09 | 1732.08 | 64 | 42.11 | 10260.53 | 0.66 | 0.88 | 3.79 | 0.69 | 1 | 10
9 | 55 | CONCLUIDO | 5.3561 | 18.67 | 15.8 | 28.72 | 0.48 | 33 | 118.96 | 43.4 | 3.25 | 0 | 17.31 | 14905.25 | 123.85 | 1732.07 | 64.19 | 42.11 | 10359.93 | 0.66 | 0.88 | 3.8 | 0.7 | 1 | 10

## gráficos
Selecione o eixo X:
Selecione o eixo Y:
Selecione o eixo Z:
Eixo X | Eixo Y | Eixo Z

## hidden (hidden)
Unnamed: 0
Volume de calda [L]
STATUS
Capacidade operacional [ha/h]
Tempo de missao [h]
Tempo util [h]
Tempo por voo [min]
Autonomia Projetada [h]
N° Voos
MTOW [kg]
Massa Estrutura [kg]
Combustível [kg]
Abastecimentos
Massa gerador
Potência gerador [W]
Combustível consumido [L]
Calda cons [L]
Distância percorrida [km]
Distância Pulverizando [km]
RTL ACUMULADO[m]
EOC [km/km]
EOC [h/h]
Tempo de manobra [h]
Tempo rtl_rtw [h]
V pulv [m/s]
V desloc [m/s]