## RESULTADOS_18
Unnamed: 0 | Volume de calda [L] | STATUS | Capacidade operacional [ha/h] | Tempo de missao [h] | Tempo util [h] | Tempo por voo [min] | Autonomia Projetada [h] | N° Voos | MTOW [kg] | Massa Estrutura [kg] | Combustível [kg] | Abastecimentos | Massa gerador | Potência gerador [W] | Combustível consumido [L] | Calda cons [L] | Distância percorrida [km] | Distância Pulverizando [km] | RTL ACUMULADO[m] | EOC [km/km] | EOC [h/h] | Tempo de manobra [h] | Tempo rtl_rtw [h] | V pulv [m/s] | V desloc [m/s] | Preço Total por ha Simples [R$/ha] | Preço Total por ha Presumido [R$/ha] | Preço Total por ha Real [R$/ha] | Preço Total Simples [R$] | Preço Total Presumido [R$] | Prod CAPEX [ha/h/R$] | Dias Trabalhados | Preço Total Real [R$]
0 | 100 | CONCLUIDO | 8.7657 | 11.41 | 6.36 | 5.87 | 0.09 | 65 | 194.77 | 54.38 | 1 | 63 | 39.4 | 24256.19 | 88.55 | 202.9 | 58.75 | 13.89 | 20448.69 | 0.24 | 0.61 | 0.75 | 1.32 | 1 | 10 | 380.0769 | 520.038 | 470.4063 | 380076.9176 | 520038.0065 | 5.283e-06 | 30 | 470406.309
1 | 100 | CONCLUIDO | 9.5691 | 10.45 | 6.03 | 7.38 | 0.11 | 49 | 195.16 | 54.38 | 1.25 | 47 | 39.53 | 24303.87 | 83.68 | 202.88 | 48.3 | 13.89 | 15303.74 | 0.29 | 0.64 | 0.72 | 0.99 | 1 | 10 | 349.2896 | 477.9135 | 432.3021 | 349289.6244 | 477913.4737 | 5.7673e-06 | 28 | 432302.0825
2 | 100 | CONCLUIDO | 10.1036 | 9.9 | 5.83 | 8.74 | 0.14 | 40 | 195.55 | 54.38 | 1.5 | 38 | 39.67 | 24351.61 | 80.68 | 202.86 | 42.09 | 13.89 | 12246.14 | 0.33 | 0.66 | 0.7 | 0.79 | 1 | 10 | 323.3598 | 442.4352 | 400.2098 | 323359.8313 | 442435.1868 | 6.0894e-06 | 26 | 400209.7936
3 | 100 | CONCLUIDO | 10.4676 | 9.55 | 5.71 | 10.08 | 0.16 | 34 | 195.93 | 54.38 | 1.75 | 32 | 39.81 | 24399.39 | 78.93 | 202.84 | 38.6 | 13.89 | 10530.7 | 0.36 | 0.68 | 0.69 | 0.68 | 1 | 10 | 309.8521 | 423.9534 | 383.4919 | 309852.1446 | 423953.374 | 6.3088e-06 | 25 | 383491.859
4 | 100 | CONCLUIDO | 10.7991 | 9.26 | 5.62 | 11.62 | 0.18 | 29 | 196.32 | 54.38 | 2 | 27 | 39.95 | 24447.22 | 77.44 | 202.83 | 35.59 | 13.89 | 9048.49 | 0.39 | 0.69 | 0.69 | 0.58 | 1 | 10 | 306.8889 | 419.899 | 379.8244 | 306888.9245 | 419898.9654 | 6.5086e-06 | 25 | 379824.3975
5 | 100 | CONCLUIDO | 11.0065 | 9.09 | 5.56 | 12.83 | 0.2 | 26 | 196.71 | 54.38 | 2.25 | 24 | 40.08 | 24495.09 | 76.37 | 202.85 | 33.79 | 13.89 | 8162.96 | 0.41 | 0.7 | 0.68 | 0.52 | 1 | 10 | 295.1559 | 403.8453 | 365.3029 | 295155.9139 | 403845.3428 | 6.6336e-06 | 24 | 365302.9101
6 | 100 | CONCLUIDO | 11.2363 | 8.9 | 5.49 | 14.32 | 0.23 | 23 | 197.1 | 54.38 | 2.5 | 21 | 40.22 | 24543.01 | 75.34 | 202.81 | 31.65 | 13.89 | 7107.97 | 0.44 | 0.7 | 0.68 | 0.45 | 1 | 10 | 293.2557 | 401.2454 | 362.9511 | 293255.6799 | 401245.3588 | 6.7721e-06 | 24 | 362951.0649
7 | 100 | CONCLUIDO | 11.4003 | 8.77 | 5.44 | 15.54 | 0.25 | 21 | 197.49 | 54.38 | 2.75 | 19 | 40.36 | 24590.98 | 74.43 | 202.81 | 30.21 | 13.89 | 6399.08 | 0.46 | 0.71 | 0.67 | 0.4 | 1 | 10 | 281.9738 | 385.8089 | 348.9879 | 281973.7541 | 385808.9302 | 6.8709e-06 | 23 | 348987.8674
8 | 100 | CONCLUIDO | 11.5414 | 8.66 | 5.41 | 17.08 | 0.27 | 19 | 197.88 | 54.38 | 3 | 17 | 40.5 | 24639 | 73.95 | 202.84 | 29.14 | 13.89 | 5875.41 | 0.48 | 0.72 | 0.67 | 0.37 | 1 | 10 | 280.9927 | 384.4666 | 347.7736 | 280992.6934 | 384466.5997 | 6.9559e-06 | 23 | 347773.647
9 | 100 | CONCLUIDO | 11.6373 | 8.59 | 5.38 | 17.92 | 0.29 | 18 | 198.27 | 54.38 | 3.25 | 16 | 40.64 | 24687.06 | 73.17 | 202.85 | 28.17 | 13.89 | 5392.98 | 0.49 | 0.72 | 0.67 | 0.34 | 1 | 10 | 280.0959 | 383.2396 | 346.6637 | 280095.9199 | 383239.5946 | 7.0137e-06 | 23 | 346663.7456
10 | 100 | CONCLUIDO | 11.7936 | 8.48 | 5.34 | 20.03 | 0.31 | 16 | 198.66 | 54.38 | 3.5 | 14 | 40.78 | 24735.17 | 72.49 | 202.83 | 26.76 | 13.89 | 4698.45 | 0.52 | 0.72 | 0.67 | 0.3 | 1 | 10 | 278.9671 | 381.6951 | 345.2666 | 278967.0723 | 381695.0555 | 7.1079e-06 | 23 | 345266.6151
11 | 100 | CONCLUIDO | 11.8468 | 8.44 | 5.34 | 21.36 | 0.33 | 15 | 199.05 | 54.38 | 3.75 | 13 | 40.92 | 24783.33 | 72.44 | 202.81 | 27.05 | 13.89 | 4848.62 | 0.51 | 0.72 | 0.66 | 0.3 | 1 | 10 | 268.8277 | 367.8219 | 332.7175 | 268827.6553 | 367821.8578 | 7.14e-06 | 22 | 332717.4559
12 | 100 | CONCLUIDO | 11.9625 | 8.36 | 5.3 | 22.71 | 0.36 | 14 | 199.44 | 54.38 | 4 | 12 | 41.06 | 24831.54 | 71.65 | 202.82 | 25.81 | 13.89 | 4235.75 | 0.54 | 0.73 | 0.66 | 0.26 | 1 | 10 | 267.8538 | 366.4894 | 331.5121 | 267853.7804 | 366489.3593 | 7.2097e-06 | 22 | 331512.1292
13 | 100 | CONCLUIDO | 11.947 | 8.37 | 5.31 | 22.75 | 0.38 | 14 | 199.83 | 54.38 | 4.25 | 12 | 41.2 | 24879.79 | 71.73 | 202.81 | 26.12 | 13.89 | 4388.73 | 0.53 | 0.73 | 0.66 | 0.27 | 1 | 10 | 267.9861 | 366.6705 | 331.676 | 267986.1443 | 366670.4653 | 7.2004e-06 | 22 | 331675.9507
14 | 100 | CONCLUIDO | 12.0542 | 8.3 | 5.27 | 24.34 | 0.4 | 13 | 200.22 | 54.38 | 4.5 | 11 | 41.35 | 24928.09 | 71.03 | 202.83 | 24.95 | 13.89 | 3810.79 | 0.56 | 0.73 | 0.66 | 0.24 | 1 | 10 | 267.1033 | 365.4626 | 330.5833 | 267103.3322 | 365462.563 | 7.265e-06 | 22 | 330583.3289
15 | 100 | CONCLUIDO | 12.1224 | 8.25 | 5.27 | 26.33 | 0.42 | 12 | 200.61 | 54.38 | 4.75 | 10 | 41.49 | 24976.45 | 70.94 | 202.83 | 24.59 | 13.89 | 3634.66 | 0.56 | 0.73 | 0.66 | 0.23 | 1 | 10 | 266.7891 | 365.0326 | 330.1944 | 266789.0835 | 365032.5939 | 7.3061e-06 | 22 | 330194.3955
16 | 100 | CONCLUIDO | 12.1204 | 8.25 | 5.27 | 26.34 | 0.44 | 12 | 201.01 | 54.38 | 5 | 10 | 41.63 | 25024.84 | 70.61 | 202.84 | 24.81 | 13.89 | 3742.45 | 0.56 | 0.73 | 0.66 | 0.23 | 1 | 10 | 266.6489 | 364.8408 | 330.0209 | 266648.8964 | 364840.7837 | 7.3049e-06 | 22 | 330020.8914
17 | 100 | CONCLUIDO | 12.232 | 8.18 | 5.23 | 28.53 | 0.46 | 11 | 201.4 | 54.38 | 5.25 | 9 | 41.77 | 25073.29 | 69.91 | 202.82 | 23.61 | 13.89 | 3149.62 | 0.59 | 0.74 | 0.65 | 0.19 | 1 | 10 | 265.7733 | 363.6427 | 328.9372 | 265773.2904 | 363642.741 | 7.3722e-06 | 22 | 328937.1882
18 | 100 | CONCLUIDO | 12.2195 | 8.18 | 5.24 | 28.58 | 0.48 | 11 | 201.79 | 54.38 | 5.5 | 9 | 41.92 | 25121.79 | 69.83 | 202.81 | 23.76 | 13.89 | 3223.04 | 0.58 | 0.74 | 0.66 | 0.2 | 1 | 10 | 265.8172 | 363.7028 | 328.9915 | 265817.1836 | 363702.7976 | 7.3646e-06 | 22 | 328991.5131
19 | 100 | CONCLUIDO | 12.3178 | 8.12 | 5.21 | 31.28 | 0.51 | 10 | 202.19 | 54.38 | 5.75 | 8 | 42.06 | 25170.34 | 69.32 | 202.87 | 23.13 | 13.89 | 2913.26 | 0.6 | 0.74 | 0.65 | 0.17 | 1 | 10 | 265.1212 | 362.7505 | 328.1301 | 265121.1623 | 362750.4706 | 7.4239e-06 | 22 | 328130.0748
20 | 100 | CONCLUIDO | 12.3212 | 8.12 | 5.21 | 31.26 | 0.53 | 10 | 202.58 | 54.38 | 6 | 8 | 42.2 | 25218.93 | 69.28 | 202.83 | 23.08 | 13.89 | 2888.52 | 0.6 | 0.74 | 0.65 | 0.17 | 1 | 10 | 265.0906 | 362.7087 | 328.0923 | 265090.6104 | 362708.6682 | 7.4259e-06 | 22 | 328092.2619
21 | 100 | CONCLUIDO | 12.4044 | 8.06 | 5.2 | 34.63 | 0.55 | 9 | 202.98 | 54.38 | 6.25 | 7 | 42.35 | 25267.7 | 68.67 | 202.81 | 22.57 | 13.89 | 2641.84 | 0.62 | 0.74 | 0.65 | 0.16 | 1 | 10 | 254.5904 | 348.3418 | 315.0966 | 254590.3936 | 348341.8083 | 7.4761e-06 | 21 | 315096.555
22 | 100 | CONCLUIDO | 12.4001 | 8.06 | 5.2 | 34.65 | 0.57 | 9 | 203.37 | 54.38 | 6.5 | 7 | 42.49 | 25316.39 | 68.57 | 202.82 | 22.65 | 13.89 | 2679.38 | 0.61 | 0.74 | 0.65 | 0.16 | 1 | 10 | 254.5625 | 348.3036 | 315.062 | 254562.4766 | 348303.611 | 7.4735e-06 | 21 | 315062.0032
23 | 100 | CONCLUIDO | 12.3954 | 8.07 | 5.2 | 34.67 | 0.59 | 9 | 203.77 | 54.38 | 6.75 | 7 | 42.64 | 25365.14 | 68.5 | 202.85 | 22.78 | 13.89 | 2745.32 | 0.61 | 0.74 | 0.65 | 0.16 | 1 | 10 | 264.4382 | 361.816 | 327.2848 | 264438.1909 | 361815.9989 | 7.4706e-06 | 22 | 327284.7878
24 | 100 | CONCLUIDO | 12.4809 | 8.01 | 5.18 | 38.88 | 0.61 | 8 | 204.16 | 54.38 | 7 | 6 | 42.78 | 25413.94 | 68.02 | 202.82 | 22.28 | 13.89 | 2498.52 | 0.62 | 0.75 | 0.65 | 0.15 | 1 | 10 | 253.9638 | 347.4845 | 314.3211 | 253963.8359 | 347484.5244 | 7.5222e-06 | 21 | 314321.0891
25 | 100 | CONCLUIDO | 12.4818 | 8.01 | 5.18 | 38.88 | 0.63 | 8 | 204.56 | 54.38 | 7.25 | 6 | 42.93 | 25462.78 | 68.06 | 202.81 | 22.23 | 13.89 | 2473.62 | 0.62 | 0.75 | 0.65 | 0.15 | 1 | 10 | 253.978 | 347.5039 | 314.3386 | 253978.0002 | 347503.9046 | 7.5227e-06 | 21 | 314338.6197
26 | 100 | CONCLUIDO | 12.497 | 8 | 5.17 | 38.81 | 0.65 | 8 | 204.95 | 54.38 | 7.5 | 6 | 43.08 | 25511.67 | 67.5 | 202.83 | 21.87 | 13.89 | 2292.58 | 0.64 | 0.75 | 0.65 | 0.14 | 1 | 10 | 253.6485 | 347.053 | 313.9308 | 253648.476 | 347053.0351 | 7.5319e-06 | 21 | 313930.7805
27 | 100 | CONCLUIDO | 12.497 | 8 | 5.17 | 38.81 | 0.67 | 8 | 205.35 | 54.38 | 7.75 | 6 | 43.22 | 25560.62 | 67.34 | 202.82 | 21.91 | 13.89 | 2316.51 | 0.63 | 0.75 | 0.65 | 0.14 | 1 | 10 | 253.5788 | 346.9577 | 313.8445 | 253578.8022 | 346957.7043 | 7.5319e-06 | 21 | 313844.548
28 | 100 | CONCLUIDO | 12.5905 | 7.94 | 5.15 | 44.17 | 0.69 | 7 | 205.75 | 54.38 | 8 | 5 | 43.37 | 25609.61 | 66.78 | 202.81 | 21.23 | 13.89 | 1978.82 | 0.65 | 0.75 | 0.65 | 0.12 | 1 | 10 | 252.9419 | 346.0863 | 313.0563 | 252941.9315 | 346086.3097 | 7.5882e-06 | 21 | 313056.318
29 | 100 | CONCLUIDO | 12.5808 | 7.95 | 5.16 | 44.23 | 0.71 | 7 | 206.15 | 54.38 | 8.25 | 5 | 43.52 | 25658.66 | 66.87 | 202.81 | 21.5 | 13.89 | 2115.64 | 0.65 | 0.75 | 0.65 | 0.12 | 1 | 10 | 253.0453 | 346.2277 | 313.1842 | 253045.2936 | 346227.7342 | 7.5824e-06 | 21 | 313184.2452
30 | 100 | CONCLUIDO | 12.5835 | 7.95 | 5.16 | 44.21 | 0.73 | 7 | 206.54 | 54.38 | 8.5 | 5 | 43.67 | 25707.76 | 66.92 | 202.85 | 21.26 | 13.89 | 1994.9 | 0.65 | 0.75 | 0.65 | 0.12 | 1 | 10 | 253.0574 | 346.2443 | 313.1992 | 253057.3674 | 346244.2541 | 7.584e-06 | 21 | 313199.1885
31 | 100 | CONCLUIDO | 12.5777 | 7.95 | 5.16 | 44.24 | 0.75 | 7 | 206.94 | 54.38 | 8.75 | 5 | 43.81 | 25756.9 | 67.01 | 202.82 | 21.42 | 13.89 | 2077.28 | 0.65 | 0.75 | 0.65 | 0.12 | 1 | 10 | 253.1168 | 346.3256 | 313.2728 | 253116.8364 | 346325.6223 | 7.5805e-06 | 21 | 313272.791
32 | 100 | CONCLUIDO | 12.5843 | 7.95 | 5.16 | 44.21 | 0.77 | 7 | 207.34 | 54.38 | 9 | 5 | 43.96 | 25806.1 | 66.48 | 202.82 | 21.22 | 13.89 | 1972.44 | 0.65 | 0.75 | 0.65 | 0.12 | 1 | 10 | 252.8643 | 345.98 | 312.9602 | 252864.2635 | 345980.0409 | 7.5845e-06 | 21 | 312960.1914
33 | 100 | CONCLUIDO | 12.5676 | 7.96 | 5.17 | 44.3 | 0.79 | 7 | 207.74 | 54.38 | 9.25 | 5 | 44.11 | 25855.35 | 66.29 | 202.82 | 21.73 | 13.89 | 2232.22 | 0.64 | 0.75 | 0.65 | 0.13 | 1 | 10 | 252.8711 | 345.9894 | 312.9687 | 252871.1188 | 345989.4206 | 7.5744e-06 | 21 | 312968.6759
34 | 100 | CONCLUIDO | 12.6819 | 7.89 | 5.14 | 51.35 | 0.81 | 6 | 208.14 | 54.38 | 9.5 | 4 | 44.26 | 25904.65 | 65.59 | 202.81 | 20.62 | 13.89 | 1681.6 | 0.67 | 0.75 | 0.65 | 0.1 | 1 | 10 | 252.0813 | 344.9088 | 311.9912 | 252081.3136 | 344908.7743 | 7.6433e-06 | 21 | 311991.165
35 | 100 | CONCLUIDO | 12.681 | 7.89 | 5.14 | 51.36 | 0.83 | 6 | 208.54 | 54.38 | 9.75 | 4 | 44.41 | 25954 | 65.54 | 202.81 | 20.67 | 13.89 | 1705.5 | 0.67 | 0.75 | 0.65 | 0.1 | 1 | 10 | 252.0629 | 344.8836 | 311.9684 | 252062.9468 | 344883.644 | 7.6428e-06 | 21 | 311968.4331
36 | 100 | CONCLUIDO | 12.6734 | 7.89 | 5.14 | 51.41 | 0.85 | 6 | 208.94 | 54.38 | 10 | 4 | 44.56 | 26003.41 | 65.52 | 202.81 | 20.81 | 13.89 | 1777.14 | 0.67 | 0.75 | 0.65 | 0.1 | 1 | 10 | 252.0805 | 344.9076 | 311.9901 | 252080.4594 | 344907.6055 | 7.6382e-06 | 21 | 311990.1078
37 | 100 | CONCLUIDO | 12.6899 | 7.88 | 5.13 | 51.3 | 0.87 | 6 | 209.34 | 54.38 | 10.25 | 4 | 44.71 | 26052.86 | 65.24 | 202.81 | 20.48 | 13.89 | 1609.19 | 0.68 | 0.75 | 0.65 | 0.09 | 1 | 10 | 251.8738 | 344.6249 | 311.7344 | 251873.8323 | 344624.8892 | 7.6481e-06 | 21 | 311734.3735
38 | 100 | CONCLUIDO | 12.6805 | 7.89 | 5.14 | 51.36 | 0.89 | 6 | 209.74 | 54.38 | 10.5 | 4 | 44.87 | 26102.37 | 65.17 | 202.82 | 20.72 | 13.89 | 1727.84 | 0.67 | 0.75 | 0.65 | 0.1 | 1 | 10 | 251.9059 | 344.6687 | 311.774 | 251905.8739 | 344668.73 | 7.6425e-06 | 21 | 311774.0301
39 | 100 | CONCLUIDO | 12.6819 | 7.89 | 5.14 | 51.35 | 0.91 | 6 | 210.14 | 54.38 | 10.75 | 4 | 45.02 | 26151.93 | 65.09 | 202.81 | 20.74 | 13.89 | 1739.14 | 0.67 | 0.75 | 0.64 | 0.1 | 1 | 10 | 251.8668 | 344.6152 | 311.7256 | 251866.7575 | 344615.2091 | 7.6433e-06 | 21 | 311725.6173
40 | 100 | CONCLUIDO | 12.6854 | 7.88 | 5.13 | 51.33 | 0.93 | 6 | 210.55 | 54.38 | 11 | 4 | 45.17 | 26201.54 | 64.89 | 202.81 | 20.62 | 13.89 | 1680.22 | 0.67 | 0.75 | 0.65 | 0.1 | 1 | 10 | 251.7391 | 344.4405 | 311.5676 | 251739.0571 | 344440.4838 | 7.6454e-06 | 21 | 311567.5675
41 | 100 | CONCLUIDO | 12.6832 | 7.88 | 5.13 | 51.34 | 0.95 | 6 | 210.95 | 54.38 | 11.25 | 4 | 45.32 | 26251.2 | 64.59 | 202.83 | 20.69 | 13.89 | 1714.75 | 0.67 | 0.75 | 0.64 | 0.1 | 1 | 10 | 251.6178 | 344.2746 | 311.4175 | 251617.83 | 344274.6156 | 7.6441e-06 | 21 | 311417.5295
42 | 100 | CONCLUIDO | 12.766 | 7.83 | 5.12 | 61.47 | 0.97 | 5 | 211.35 | 54.38 | 11.5 | 3 | 45.48 | 26300.92 | 64.13 | 202.81 | 20.25 | 13.89 | 1500.63 | 0.69 | 0.76 | 0.65 | 0.08 | 1 | 10 | 251.1126 | 343.5833 | 310.7922 | 251112.5709 | 343583.2978 | 7.694e-06 | 21 | 310792.1901
43 | 100 | CONCLUIDO | 12.7646 | 7.83 | 5.12 | 61.48 | 0.99 | 5 | 211.76 | 54.38 | 11.75 | 3 | 45.63 | 26350.68 | 64 | 202.81 | 20.31 | 13.89 | 1527.59 | 0.68 | 0.76 | 0.65 | 0.09 | 1 | 10 | 251.0618 | 343.5139 | 310.7294 | 251061.8172 | 343513.8543 | 7.6932e-06 | 21 | 310729.3742
44 | 100 | CONCLUIDO | 12.7632 | 7.84 | 5.12 | 61.49 | 1 | 5 | 212.16 | 54.38 | 12 | 3 | 45.78 | 26400.51 | 63.92 | 202.81 | 20.3 | 13.89 | 1525.71 | 0.68 | 0.75 | 0.65 | 0.09 | 1 | 10 | 251.0324 | 343.4736 | 310.6929 | 251032.3712 | 343473.5651 | 7.6923e-06 | 21 | 310692.9301
45 | 100 | CONCLUIDO | 12.7714 | 7.83 | 5.12 | 61.43 | 1.02 | 5 | 212.56 | 54.38 | 12.25 | 3 | 45.94 | 26450.38 | 63.71 | 202.84 | 20.2 | 13.89 | 1474.56 | 0.69 | 0.76 | 0.64 | 0.08 | 1 | 10 | 250.9156 | 343.3138 | 310.5484 | 250915.6057 | 343313.8014 | 7.6973e-06 | 21 | 310548.414
46 | 100 | CONCLUIDO | 12.77 | 7.83 | 5.12 | 61.44 | 1.04 | 5 | 212.97 | 54.38 | 12.5 | 3 | 46.09 | 26500.31 | 63.96 | 202.81 | 20.17 | 13.89 | 1457.73 | 0.69 | 0.76 | 0.65 | 0.08 | 1 | 10 | 251.0268 | 343.4659 | 310.686 | 251026.7895 | 343465.928 | 7.6964e-06 | 21 | 310686.0219
47 | 100 | CONCLUIDO | 12.7556 | 7.84 | 5.13 | 61.54 | 1.06 | 5 | 213.37 | 54.38 | 12.75 | 3 | 46.25 | 26550.29 | 63.94 | 202.81 | 20.46 | 13.89 | 1605.41 | 0.68 | 0.75 | 0.65 | 0.09 | 1 | 10 | 251.096 | 343.5606 | 310.7717 | 251096.0046 | 343560.631 | 7.6877e-06 | 21 | 310771.6866
48 | 100 | CONCLUIDO | 12.7641 | 7.83 | 5.12 | 61.48 | 1.08 | 5 | 213.78 | 54.38 | 13 | 3 | 46.4 | 26600.32 | 63.55 | 202.81 | 20.3 | 13.89 | 1522.43 | 0.68 | 0.76 | 0.65 | 0.09 | 1 | 10 | 250.8716 | 343.2536 | 310.494 | 250871.6259 | 343253.6263 | 7.6929e-06 | 21 | 310493.982
49 | 100 | CONCLUIDO | 12.7601 | 7.84 | 5.13 | 61.51 | 1.1 | 5 | 214.19 | 54.38 | 13.25 | 3 | 46.56 | 26650.41 | 63.26 | 202.85 | 20.33 | 13.89 | 1540.92 | 0.68 | 0.75 | 0.65 | 0.09 | 1 | 10 | 250.791 | 343.1433 | 310.3942 | 250790.9882 | 343143.2942 | 7.6905e-06 | 21 | 310394.1798
50 | 100 | CONCLUIDO | 12.7746 | 7.83 | 5.12 | 61.4 | 1.12 | 5 | 214.59 | 54.38 | 13.5 | 3 | 46.72 | 26700.55 | 62.7 | 202.81 | 20.17 | 13.89 | 1461.18 | 0.69 | 0.76 | 0.64 | 0.08 | 1 | 10 | 250.4747 | 342.7106 | 310.0028 | 250474.7321 | 342710.5787 | 7.6992e-06 | 21 | 310002.762
51 | 100 | CONCLUIDO | 12.7827 | 7.82 | 5.11 | 61.34 | 1.14 | 5 | 215 | 54.38 | 13.75 | 3 | 46.87 | 26750.75 | 62.07 | 202.81 | 19.92 | 13.89 | 1334.34 | 0.7 | 0.76 | 0.64 | 0.07 | 1 | 10 | 250.1502 | 342.2666 | 309.6011 | 250150.2306 | 342266.5813 | 7.7041e-06 | 21 | 309601.1392
52 | 100 | CONCLUIDO | 12.7764 | 7.83 | 5.12 | 61.39 | 1.15 | 5 | 215.41 | 54.38 | 14 | 3 | 47.03 | 26801 | 61.83 | 202.81 | 19.97 | 13.89 | 1358.33 | 0.7 | 0.76 | 0.65 | 0.08 | 1 | 10 | 250.0983 | 342.1955 | 309.5368 | 250098.2576 | 342195.4697 | 7.7003e-06 | 21 | 309536.8143
53 | 100 | CONCLUIDO | 12.7669 | 7.83 | 5.12 | 61.46 | 1.17 | 5 | 215.82 | 54.38 | 14.25 | 3 | 47.19 | 26851.31 | 61.76 | 202.82 | 20.24 | 13.89 | 1494.43 | 0.69 | 0.76 | 0.65 | 0.08 | 1 | 10 | 250.0993 | 342.197 | 309.5382 | 250099.3447 | 342196.957 | 7.6946e-06 | 21 | 309538.1597
54 | 100 | CONCLUIDO | 12.8824 | 7.76 | 5.09 | 76.35 | 1.19 | 4 | 216.22 | 54.38 | 14.5 | 2 | 47.35 | 26901.66 | 60.84 | 202.81 | 19.27 | 13.89 | 1013.91 | 0.72 | 0.76 | 0.64 | 0.05 | 1 | 10 | 249.2496 | 341.0343 | 308.4865 | 249249.6179 | 341034.3233 | 7.7642e-06 | 21 | 308486.4861
55 | 100 | CONCLUIDO | 12.8774 | 7.77 | 5.09 | 76.4 | 1.21 | 4 | 216.63 | 54.38 | 14.75 | 2 | 47.51 | 26952.08 | 60.83 | 202.85 | 19.39 | 13.89 | 1072.45 | 0.72 | 0.76 | 0.64 | 0.06 | 1 | 10 | 249.2612 | 341.0502 | 308.5008 | 249261.199 | 341050.1691 | 7.7611e-06 | 21 | 308500.8196
56 | 100 | CONCLUIDO | 12.8709 | 7.77 | 5.1 | 76.46 | 1.23 | 4 | 217.04 | 54.38 | 15 | 2 | 47.66 | 27002.55 | 61.08 | 202.81 | 19.56 | 13.89 | 1157.73 | 0.71 | 0.76 | 0.64 | 0.06 | 1 | 10 | 249.417 | 341.2633 | 308.6936 | 249416.9827 | 341263.3192 | 7.7572e-06 | 21 | 308693.627
57 | 100 | CONCLUIDO | 12.8769 | 7.77 | 5.09 | 76.4 | 1.25 | 4 | 217.45 | 54.38 | 15.25 | 2 | 47.82 | 27053.07 | 61.12 | 202.81 | 19.43 | 13.89 | 1092.51 | 0.72 | 0.76 | 0.64 | 0.06 | 1 | 10 | 249.3853 | 341.22 | 308.6545 | 249385.3383 | 341220.0219 | 7.7608e-06 | 21 | 308654.4619
58 | 100 | CONCLUIDO | 12.8673 | 7.77 | 5.1 | 76.49 | 1.26 | 4 | 217.86 | 54.38 | 15.5 | 2 | 47.98 | 27103.65 | 61.32 | 202.81 | 19.59 | 13.89 | 1174.32 | 0.71 | 0.76 | 0.64 | 0.06 | 1 | 10 | 249.5299 | 341.4178 | 308.8334 | 249529.9226 | 341417.8486 | 7.7551e-06 | 21 | 308833.4083
59 | 100 | CONCLUIDO | 12.864 | 7.77 | 5.1 | 76.52 | 1.28 | 4 | 218.27 | 54.38 | 15.75 | 2 | 48.15 | 27154.29 | 61.28 | 202.81 | 19.64 | 13.89 | 1198.05 | 0.71 | 0.76 | 0.64 | 0.06 | 1 | 10 | 249.5235 | 341.4091 | 308.8255 | 249523.5165 | 341409.0835 | 7.7531e-06 | 21 | 308825.4797
60 | 100 | CONCLUIDO | 12.87 | 7.77 | 5.1 | 76.47 | 1.3 | 4 | 218.68 | 54.38 | 16 | 2 | 48.31 | 27204.98 | 60.91 | 202.81 | 19.55 | 13.89 | 1153.62 | 0.71 | 0.76 | 0.64 | 0.06 | 1 | 10 | 249.348 | 341.1689 | 308.6082 | 249347.9584 | 341168.8771 | 7.7567e-06 | 21 | 308608.1983
61 | 100 | CONCLUIDO | 12.87 | 7.77 | 5.1 | 76.47 | 1.32 | 4 | 219.09 | 54.38 | 16.25 | 2 | 48.47 | 27255.72 | 61.03 | 202.81 | 19.45 | 13.89 | 1106.8 | 0.71 | 0.76 | 0.64 | 0.06 | 1 | 10 | 249.3987 | 341.2383 | 308.671 | 249398.6993 | 341238.303 | 7.7567e-06 | 21 | 308670.9983
62 | 100 | CONCLUIDO | 12.8709 | 7.77 | 5.1 | 76.46 | 1.34 | 4 | 219.51 | 54.38 | 16.5 | 2 | 48.63 | 27306.53 | 60.71 | 202.81 | 19.46 | 13.89 | 1107.96 | 0.71 | 0.76 | 0.64 | 0.06 | 1 | 10 | 249.2605 | 341.0493 | 308.5 | 249260.5426 | 341049.271 | 7.7572e-06 | 21 | 308500.0072
63 | 100 | CONCLUIDO | 12.87 | 7.77 | 5.1 | 76.47 | 1.35 | 4 | 219.92 | 54.38 | 16.75 | 2 | 48.79 | 27357.38 | 60.41 | 202.81 | 19.54 | 13.89 | 1147.4 | 0.71 | 0.76 | 0.64 | 0.06 | 1 | 10 | 249.1365 | 340.8796 | 308.3465 | 249136.5381 | 340879.6025 | 7.7567e-06 | 21 | 308346.5317
64 | 100 | CONCLUIDO | 12.8696 | 7.77 | 5.1 | 76.47 | 1.37 | 4 | 220.33 | 54.38 | 17 | 2 | 48.95 | 27408.3 | 60.09 | 202.83 | 19.42 | 13.89 | 1089.31 | 0.72 | 0.76 | 0.65 | 0.06 | 1 | 10 | 249.0025 | 340.6962 | 308.1806 | 249002.4867 | 340696.1875 | 7.7564e-06 | 21 | 308180.6216
65 | 100 | CONCLUIDO | 12.8866 | 7.76 | 5.09 | 76.32 | 1.39 | 4 | 220.74 | 54.38 | 17.25 | 2 | 49.12 | 27459.27 | 59.69 | 202.81 | 19.2 | 13.89 | 979.65 | 0.72 | 0.76 | 0.64 | 0.05 | 1 | 10 | 248.7507 | 340.3517 | 307.869 | 248750.7091 | 340351.6943 | 7.7667e-06 | 21 | 307869.0063
66 | 100 | CONCLUIDO | 12.8682 | 7.77 | 5.1 | 76.48 | 1.41 | 4 | 221.16 | 54.38 | 17.5 | 2 | 49.28 | 27510.3 | 59.44 | 202.81 | 19.46 | 13.89 | 1109.29 | 0.71 | 0.76 | 0.65 | 0.06 | 1 | 10 | 248.732 | 340.3261 | 307.8459 | 248732.0041 | 340326.1013 | 7.7556e-06 | 21 | 307845.8559
67 | 100 | CONCLUIDO | 12.8871 | 7.76 | 5.09 | 76.31 | 1.42 | 4 | 221.57 | 54.38 | 17.75 | 2 | 49.45 | 27561.39 | 58.75 | 202.81 | 19.18 | 13.89 | 969.62 | 0.72 | 0.76 | 0.64 | 0.05 | 1 | 10 | 248.3522 | 339.8064 | 307.3758 | 248352.2062 | 339806.445 | 7.767e-06 | 21 | 307375.7948
68 | 100 | CONCLUIDO | 12.8898 | 7.76 | 5.09 | 76.29 | 1.44 | 4 | 221.99 | 54.38 | 18 | 2 | 49.61 | 27612.53 | 58.28 | 202.86 | 19.13 | 13.89 | 946.32 | 0.73 | 0.76 | 0.64 | 0.05 | 1 | 10 | 248.1454 | 339.5235 | 307.1199 | 248145.4367 | 339523.5339 | 7.7686e-06 | 21 | 307119.8844
69 | 100 | CONCLUIDO | 12.8871 | 7.76 | 5.09 | 76.31 | 1.46 | 4 | 222.4 | 54.38 | 18.25 | 2 | 49.78 | 27663.85 | 58.02 | 202.81 | 19.17 | 13.89 | 965.44 | 0.72 | 0.76 | 0.64 | 0.05 | 1 | 10 | 248.0439 | 339.3847 | 306.9943 | 248043.9421 | 339384.6645 | 7.767e-06 | 21 | 306994.2685
70 | 100 | CONCLUIDO | 12.8788 | 7.76 | 5.09 | 76.39 | 1.48 | 4 | 222.82 | 54.38 | 18.5 | 2 | 49.94 | 27715.11 | 57.76 | 202.83 | 19.19 | 13.89 | 972.54 | 0.72 | 0.76 | 0.65 | 0.05 | 1 | 10 | 247.9595 | 339.2692 | 306.8898 | 247959.5386 | 339269.1799 | 7.762e-06 | 21 | 306889.8055
71 | 100 | CONCLUIDO | 12.8908 | 7.76 | 5.09 | 76.28 | 1.49 | 4 | 223.23 | 54.38 | 18.75 | 2 | 50.11 | 27766.43 | 57.28 | 202.81 | 19.06 | 13.89 | 911.96 | 0.73 | 0.76 | 0.64 | 0.05 | 1 | 10 | 247.7202 | 338.9417 | 306.5936 | 247720.2059 | 338941.7144 | 7.7692e-06 | 21 | 306593.5929
72 | 100 | CONCLUIDO | 12.8824 | 7.76 | 5.09 | 76.35 | 1.51 | 4 | 223.65 | 54.38 | 19 | 1 | 50.27 | 27817.81 | 56.97 | 202.82 | 19.11 | 13.89 | 934.37 | 0.73 | 0.76 | 0.65 | 0.05 | 1 | 10 | 247.6148 | 338.7975 | 306.4631 | 247614.7998 | 338797.4931 | 7.7642e-06 | 21 | 306463.1359
73 | 100 | CONCLUIDO | 12.8852 | 7.76 | 5.09 | 76.33 | 1.53 | 4 | 224.07 | 54.38 | 19.25 | 1 | 50.44 | 27869.24 | 56.75 | 202.82 | 19.06 | 13.89 | 910.87 | 0.73 | 0.76 | 0.65 | 0.05 | 1 | 10 | 247.5134 | 338.6587 | 306.3376 | 247513.3933 | 338658.7442 | 7.7658e-06 | 21 | 306337.629
74 | 100 | CONCLUIDO | 12.8843 | 7.76 | 5.09 | 76.34 | 1.54 | 4 | 224.49 | 54.38 | 19.5 | 1 | 50.61 | 27920.73 | 56.54 | 202.82 | 19.12 | 13.89 | 940.54 | 0.73 | 0.76 | 0.65 | 0.05 | 1 | 10 | 247.4274 | 338.5411 | 306.2312 | 247427.4178 | 338541.1087 | 7.7653e-06 | 21 | 306231.2205
75 | 100 | CONCLUIDO | 12.8792 | 7.76 | 5.09 | 76.38 | 1.56 | 4 | 224.9 | 54.38 | 19.75 | 1 | 50.78 | 27972.28 | 56.35 | 202.82 | 19.18 | 13.89 | 971.35 | 0.72 | 0.76 | 0.65 | 0.05 | 1 | 10 | 247.3625 | 338.4523 | 306.1509 | 247362.5349 | 338452.3331 | 7.7622e-06 | 21 | 306150.9174
76 | 100 | CONCLUIDO | 12.8788 | 7.76 | 5.09 | 76.39 | 1.58 | 4 | 225.32 | 54.38 | 20 | 1 | 50.95 | 28023.89 | 56.12 | 202.82 | 19.22 | 13.89 | 989.94 | 0.72 | 0.76 | 0.65 | 0.05 | 1 | 10 | 247.2666 | 338.321 | 306.0321 | 247266.5538 | 338321.0075 | 7.762e-06 | 21 | 306032.1254
77 | 100 | CONCLUIDO | 12.8806 | 7.76 | 5.09 | 76.37 | 1.59 | 4 | 225.74 | 54.38 | 20.25 | 0 | 51.11 | 28075.56 | 56.1 | 202.82 | 19.17 | 13.89 | 964.1 | 0.72 | 0.76 | 0.65 | 0.05 | 1 | 10 | 247.2527 | 338.302 | 306.015 | 247252.6919 | 338302.0411 | 7.7631e-06 | 21 | 306014.9691

## RESULTADOS_26
Unnamed: 0 | Volume de calda [L] | STATUS | Capacidade operacional [ha/h] | Tempo de missao [h] | Tempo util [h] | Tempo por voo [min] | Autonomia Projetada [h] | N° Voos | MTOW [kg] | Massa Estrutura [kg] | Combustível [kg] | Abastecimentos | Massa gerador | Potência gerador [W] | Combustível consumido [L] | Calda cons [L] | Distância percorrida [km] | Distância Pulverizando [km] | RTL ACUMULADO[m] | EOC [km/km] | EOC [h/h] | Tempo de manobra [h] | Tempo rtl_rtw [h] | V pulv [m/s] | V desloc [m/s] | Preço Total por ha Simples [R$/ha] | Preço Total por ha Presumido [R$/ha] | Preço Total por ha Real [R$/ha] | Preço Total Simples [R$] | Preço Total Presumido [R$] | Prod CAPEX [ha/h/R$] | Dias Trabalhados | Preço Total Real [R$]
0 | 140 | CONCLUIDO | 7.0418 | 14.2 | 6.81 | 4.75 | 0.06 | 86 | 274.09 | 60.56 | 1 | 84 | 72.53 | 34038.11 | 117.85 | 202.93 | 72.56 | 13.89 | 27249.51 | 0.19 | 0.57 | 0.79 | 1.77 | 1 | 10 | 506.6637 | 693.2396 | 627.0778 | 506663.7138 | 693239.6456 | 3.7054e-06 | 37 | 627077.8268
1 | 140 | CONCLUIDO | 7.9419 | 12.59 | 6.35 | 5.95 | 0.08 | 64 | 274.57 | 60.56 | 1.25 | 62 | 72.76 | 34097.72 | 109.73 | 202.86 | 58.12 | 13.89 | 20138.48 | 0.24 | 0.61 | 0.75 | 1.31 | 1 | 10 | 443.203 | 606.4099 | 548.535 | 443203.0332 | 606409.9427 | 4.1791e-06 | 33 | 548535.0289
2 | 140 | CONCLUIDO | 8.5997 | 11.63 | 6.06 | 7.13 | 0.1 | 51 | 275.05 | 60.56 | 1.5 | 49 | 73 | 34157.42 | 104.71 | 202.84 | 49.53 | 13.89 | 15911.87 | 0.28 | 0.64 | 0.72 | 1.02 | 1 | 10 | 410.004 | 560.9855 | 507.4458 | 410003.9568 | 560985.5018 | 4.5252e-06 | 31 | 507445.8329
3 | 140 | CONCLUIDO | 9.0634 | 11.03 | 5.89 | 8.21 | 0.11 | 43 | 275.54 | 60.56 | 1.75 | 41 | 73.23 | 34217.22 | 101.58 | 202.85 | 44.09 | 13.89 | 13231.82 | 0.32 | 0.66 | 0.7 | 0.85 | 1 | 10 | 382.2071 | 522.9526 | 473.0427 | 382207.0608 | 522952.5623 | 4.7692e-06 | 29 | 473042.7037
4 | 140 | CONCLUIDO | 9.4359 | 10.6 | 5.76 | 9.35 | 0.13 | 37 | 276.02 | 60.56 | 2 | 35 | 73.47 | 34277.1 | 99.37 | 202.85 | 39.94 | 13.89 | 11186.55 | 0.35 | 0.67 | 0.7 | 0.72 | 1 | 10 | 366.7376 | 501.7866 | 453.8968 | 366737.6493 | 501786.6312 | 4.9652e-06 | 28 | 453896.8193
5 | 140 | CONCLUIDO | 9.7768 | 10.23 | 5.66 | 10.61 | 0.14 | 32 | 276.51 | 60.56 | 2.25 | 30 | 73.71 | 34337.08 | 97.36 | 202.84 | 36.98 | 13.89 | 9729.73 | 0.38 | 0.68 | 0.68 | 0.62 | 1 | 10 | 352.178 | 481.8655 | 435.877 | 352178.0473 | 481865.5414 | 5.1446e-06 | 27 | 435876.9704
6 | 140 | CONCLUIDO | 9.9671 | 10.03 | 5.62 | 11.62 | 0.16 | 29 | 277 | 60.56 | 2.5 | 27 | 73.94 | 34397.15 | 96.65 | 202.83 | 35.45 | 13.89 | 8981.48 | 0.39 | 0.69 | 0.69 | 0.58 | 1 | 10 | 350.1001 | 479.0225 | 433.3052 | 350100.1445 | 479022.4631 | 5.2447e-06 | 27 | 433305.2315
7 | 140 | CONCLUIDO | 10.2055 | 9.8 | 5.54 | 12.78 | 0.18 | 26 | 277.48 | 60.56 | 2.75 | 24 | 74.18 | 34457.31 | 95.17 | 202.83 | 33.3 | 13.89 | 7920.91 | 0.42 | 0.7 | 0.68 | 0.5 | 1 | 10 | 337.0927 | 461.2251 | 417.2064 | 337092.7131 | 461225.1215 | 5.3702e-06 | 26 | 417206.4433
8 | 140 | CONCLUIDO | 10.3582 | 9.65 | 5.5 | 13.75 | 0.19 | 24 | 277.97 | 60.56 | 3 | 22 | 74.42 | 34517.57 | 94.34 | 202.84 | 32.05 | 13.89 | 7306.35 | 0.43 | 0.7 | 0.67 | 0.46 | 1 | 10 | 335.3923 | 458.8985 | 415.1019 | 335392.2928 | 458898.5314 | 5.4505e-06 | 26 | 415101.8996
9 | 140 | CONCLUIDO | 10.5119 | 9.51 | 5.46 | 14.9 | 0.21 | 22 | 278.46 | 60.56 | 3.25 | 20 | 74.66 | 34577.92 | 93.63 | 202.87 | 30.88 | 13.89 | 6727.77 | 0.45 | 0.71 | 0.67 | 0.42 | 1 | 10 | 323.7253 | 442.9353 | 400.6621 | 323725.3119 | 442935.2536 | 5.5314e-06 | 25 | 400662.1346
10 | 140 | CONCLUIDO | 10.6749 | 9.37 | 5.42 | 16.27 | 0.22 | 20 | 278.95 | 60.56 | 3.5 | 18 | 74.9 | 34638.36 | 92.84 | 202.83 | 29.56 | 13.89 | 6077.92 | 0.47 | 0.71 | 0.67 | 0.38 | 1 | 10 | 322.0743 | 440.6763 | 398.6187 | 322074.3036 | 440676.2712 | 5.6172e-06 | 25 | 398618.7463
11 | 140 | CONCLUIDO | 10.7495 | 9.3 | 5.41 | 17.08 | 0.24 | 19 | 279.44 | 60.56 | 3.75 | 17 | 75.14 | 34698.9 | 92.62 | 202.89 | 29.06 | 13.89 | 5836.76 | 0.48 | 0.72 | 0.67 | 0.37 | 1 | 10 | 321.4407 | 439.8093 | 397.8345 | 321440.6783 | 439809.317 | 5.6564e-06 | 25 | 397834.5331
12 | 140 | CONCLUIDO | 10.8401 | 9.22 | 5.38 | 17.95 | 0.25 | 18 | 279.94 | 60.56 | 4 | 16 | 75.38 | 34759.54 | 92.1 | 202.88 | 28.24 | 13.89 | 5431.52 | 0.49 | 0.72 | 0.67 | 0.35 | 1 | 10 | 320.4843 | 438.5007 | 396.6509 | 320484.2941 | 438500.7499 | 5.7041e-06 | 25 | 396650.8538
13 | 140 | CONCLUIDO | 10.9167 | 9.16 | 5.37 | 18.96 | 0.27 | 17 | 280.43 | 60.56 | 4.25 | 15 | 75.62 | 34820.27 | 91.73 | 202.83 | 28.01 | 13.89 | 5318.09 | 0.5 | 0.72 | 0.66 | 0.33 | 1 | 10 | 309.7127 | 423.7626 | 383.3193 | 309712.7023 | 423762.5828 | 5.7444e-06 | 24 | 383319.2767
14 | 140 | CONCLUIDO | 11.0152 | 9.08 | 5.34 | 20.03 | 0.29 | 16 | 280.92 | 60.56 | 4.5 | 14 | 75.87 | 34881.09 | 91.1 | 202.85 | 27.18 | 13.89 | 4907.48 | 0.51 | 0.72 | 0.66 | 0.3 | 1 | 10 | 308.6827 | 422.3532 | 382.0444 | 308682.6567 | 422353.2291 | 5.7962e-06 | 24 | 382044.4297
15 | 140 | CONCLUIDO | 11.093 | 9.01 | 5.33 | 21.32 | 0.3 | 15 | 281.41 | 60.56 | 4.75 | 13 | 76.11 | 34942.02 | 90.83 | 202.83 | 26.86 | 13.89 | 4754.35 | 0.52 | 0.73 | 0.66 | 0.29 | 1 | 10 | 308.0474 | 421.484 | 381.2582 | 308047.384 | 421484.0209 | 5.8372e-06 | 24 | 381258.1775
16 | 140 | CONCLUIDO | 11.1933 | 8.93 | 5.3 | 22.72 | 0.32 | 14 | 281.91 | 60.56 | 5 | 12 | 76.35 | 35003.04 | 90.22 | 202.84 | 25.87 | 13.89 | 4266.92 | 0.54 | 0.73 | 0.66 | 0.26 | 1 | 10 | 307.0476 | 420.116 | 380.0208 | 307047.5785 | 420116.0429 | 5.89e-06 | 24 | 380020.7574
17 | 140 | CONCLUIDO | 11.202 | 8.93 | 5.29 | 22.69 | 0.33 | 14 | 282.4 | 60.56 | 5.25 | 12 | 76.6 | 35064.15 | 90.09 | 202.85 | 25.8 | 13.89 | 4228.19 | 0.54 | 0.73 | 0.65 | 0.26 | 1 | 10 | 306.8955 | 419.908 | 379.8326 | 306895.5147 | 419907.9824 | 5.8945e-06 | 24 | 379832.5539
18 | 140 | CONCLUIDO | 11.2839 | 8.86 | 5.28 | 24.38 | 0.35 | 13 | 282.9 | 60.56 | 5.5 | 11 | 76.85 | 35125.37 | 89.78 | 202.82 | 25.14 | 13.89 | 3905.88 | 0.55 | 0.73 | 0.66 | 0.24 | 1 | 10 | 306.2407 | 419.012 | 379.0221 | 306240.652 | 419011.9704 | 5.9376e-06 | 24 | 379022.0561
19 | 140 | CONCLUIDO | 11.287 | 8.86 | 5.28 | 24.37 | 0.36 | 13 | 283.4 | 60.56 | 5.75 | 11 | 77.09 | 35186.68 | 89.63 | 202.83 | 25.16 | 13.89 | 3914.44 | 0.55 | 0.73 | 0.66 | 0.24 | 1 | 10 | 306.1508 | 418.8891 | 378.9109 | 306150.8464 | 418889.0944 | 5.9393e-06 | 24 | 378910.9072
20 | 140 | CONCLUIDO | 11.3794 | 8.79 | 5.26 | 26.3 | 0.38 | 12 | 283.9 | 60.56 | 6 | 10 | 77.34 | 35248.1 | 89.37 | 202.81 | 24.55 | 13.89 | 3616.62 | 0.57 | 0.74 | 0.66 | 0.22 | 1 | 10 | 295.3625 | 404.128 | 365.5586 | 295362.5225 | 404128.0338 | 5.9879e-06 | 23 | 365558.6215
21 | 140 | CONCLUIDO | 11.3751 | 8.79 | 5.26 | 26.32 | 0.39 | 12 | 284.4 | 60.56 | 6.25 | 10 | 77.59 | 35309.61 | 89.22 | 202.81 | 24.72 | 13.89 | 3701.47 | 0.56 | 0.73 | 0.65 | 0.23 | 1 | 10 | 295.3145 | 404.0624 | 365.4992 | 295314.5203 | 404062.355 | 5.9856e-06 | 23 | 365499.211
22 | 140 | CONCLUIDO | 11.4734 | 8.72 | 5.24 | 28.58 | 0.41 | 11 | 284.89 | 60.56 | 6.5 | 9 | 77.84 | 35371.22 | 88.7 | 202.82 | 23.89 | 13.89 | 3289.97 | 0.58 | 0.74 | 0.66 | 0.2 | 1 | 10 | 294.4539 | 402.8849 | 364.4341 | 294453.9495 | 402884.884 | 6.0374e-06 | 23 | 364434.1162
23 | 140 | CONCLUIDO | 11.4661 | 8.72 | 5.25 | 28.61 | 0.42 | 11 | 285.39 | 60.56 | 6.75 | 9 | 78.09 | 35432.93 | 88.76 | 202.82 | 24.02 | 13.89 | 3356.44 | 0.58 | 0.74 | 0.66 | 0.21 | 1 | 10 | 294.5598 | 403.0297 | 364.5651 | 294559.8109 | 403029.7283 | 6.0335e-06 | 23 | 364565.1367
24 | 140 | CONCLUIDO | 11.5722 | 8.64 | 5.22 | 31.31 | 0.44 | 10 | 285.9 | 60.56 | 7 | 8 | 78.34 | 35494.74 | 88.08 | 202.82 | 23.08 | 13.89 | 2889.2 | 0.6 | 0.74 | 0.66 | 0.18 | 1 | 10 | 293.5583 | 401.6595 | 363.3256 | 293558.3335 | 401659.4628 | 6.0893e-06 | 23 | 363325.6474
25 | 140 | CONCLUIDO | 11.5741 | 8.64 | 5.22 | 31.3 | 0.45 | 10 | 286.4 | 60.56 | 7.25 | 8 | 78.59 | 35556.78 | 88.01 | 202.81 | 23.28 | 13.89 | 2989.02 | 0.6 | 0.74 | 0.65 | 0.18 | 1 | 10 | 293.5154 | 401.6007 | 363.2725 | 293515.399 | 401600.7179 | 6.0903e-06 | 23 | 363272.5091
26 | 140 | CONCLUIDO | 11.5845 | 8.63 | 5.21 | 31.25 | 0.47 | 10 | 286.9 | 60.56 | 7.5 | 8 | 78.85 | 35618.8 | 87.96 | 202.81 | 22.88 | 13.89 | 2789.59 | 0.61 | 0.74 | 0.65 | 0.17 | 1 | 10 | 293.3996 | 401.4423 | 363.1292 | 293399.5838 | 401442.2544 | 6.0958e-06 | 23 | 363129.1691
27 | 140 | CONCLUIDO | 11.5759 | 8.64 | 5.22 | 31.29 | 0.48 | 10 | 287.41 | 60.56 | 7.75 | 8 | 79.1 | 35680.92 | 87.89 | 202.84 | 23.2 | 13.89 | 2950.89 | 0.6 | 0.74 | 0.65 | 0.18 | 1 | 10 | 293.4495 | 401.5106 | 363.1909 | 293449.4997 | 401510.5516 | 6.0913e-06 | 23 | 363190.9481
28 | 140 | CONCLUIDO | 11.6697 | 8.57 | 5.2 | 34.65 | 0.49 | 9 | 287.91 | 60.56 | 8 | 7 | 79.36 | 35743.15 | 87.45 | 202.81 | 22.67 | 13.89 | 2691.01 | 0.61 | 0.74 | 0.65 | 0.16 | 1 | 10 | 292.6799 | 400.4576 | 362.2385 | 292679.9204 | 400457.5792 | 6.1406e-06 | 23 | 362238.4699
29 | 140 | CONCLUIDO | 11.6728 | 8.57 | 5.2 | 34.64 | 0.51 | 9 | 288.42 | 60.56 | 8.25 | 7 | 79.61 | 35805.48 | 87.28 | 202.81 | 22.55 | 13.89 | 2627.54 | 0.62 | 0.74 | 0.65 | 0.16 | 1 | 10 | 292.5847 | 400.3273 | 362.1206 | 292584.6855 | 400327.2746 | 6.1423e-06 | 23 | 362120.6014
30 | 140 | CONCLUIDO | 11.6637 | 8.57 | 5.2 | 34.68 | 0.52 | 9 | 288.92 | 60.56 | 8.5 | 7 | 79.87 | 35867.91 | 87.3 | 202.81 | 22.64 | 13.89 | 2676.59 | 0.61 | 0.74 | 0.65 | 0.16 | 1 | 10 | 292.6409 | 400.4042 | 362.1902 | 292640.8867 | 400404.1715 | 6.1375e-06 | 23 | 362190.1594
31 | 140 | CONCLUIDO | 11.6645 | 8.57 | 5.2 | 34.68 | 0.54 | 9 | 289.43 | 60.56 | 8.75 | 7 | 80.12 | 35930.44 | 87.2 | 202.81 | 22.73 | 13.89 | 2717.49 | 0.61 | 0.74 | 0.65 | 0.16 | 1 | 10 | 292.5901 | 400.3347 | 362.1273 | 292590.1086 | 400334.6948 | 6.1379e-06 | 23 | 362127.3134
32 | 140 | CONCLUIDO | 11.762 | 8.5 | 5.18 | 38.87 | 0.55 | 8 | 289.94 | 60.56 | 9 | 6 | 80.38 | 35993.08 | 86.83 | 202.84 | 22.22 | 13.89 | 2469.8 | 0.63 | 0.75 | 0.65 | 0.14 | 1 | 10 | 291.8469 | 399.3178 | 361.2075 | 291846.9097 | 399317.8172 | 6.1892e-06 | 23 | 361207.4852
33 | 140 | CONCLUIDO | 11.7586 | 8.5 | 5.19 | 38.89 | 0.57 | 8 | 290.45 | 60.56 | 9.25 | 6 | 80.64 | 36055.83 | 86.92 | 202.82 | 22.19 | 13.89 | 2453.74 | 0.63 | 0.75 | 0.65 | 0.15 | 1 | 10 | 291.9427 | 399.4489 | 361.3261 | 291942.7232 | 399448.9135 | 6.1874e-06 | 23 | 361326.0698
34 | 140 | CONCLUIDO | 11.7743 | 8.49 | 5.17 | 38.81 | 0.58 | 8 | 290.96 | 60.56 | 9.5 | 6 | 80.9 | 36118.68 | 86.59 | 202.81 | 21.92 | 13.89 | 2318.17 | 0.63 | 0.75 | 0.65 | 0.14 | 1 | 10 | 291.637 | 399.0307 | 360.9477 | 291637.0441 | 399030.6698 | 6.1957e-06 | 23 | 360947.7427
35 | 140 | CONCLUIDO | 11.7709 | 8.5 | 5.18 | 38.83 | 0.6 | 8 | 291.47 | 60.56 | 9.75 | 6 | 81.16 | 36181.64 | 86.4 | 202.81 | 21.92 | 13.89 | 2320.63 | 0.63 | 0.75 | 0.65 | 0.14 | 1 | 10 | 291.6032 | 398.9844 | 360.9059 | 291603.2464 | 398984.4264 | 6.1939e-06 | 23 | 360905.9127
36 | 140 | CONCLUIDO | 11.7701 | 8.5 | 5.18 | 38.83 | 0.61 | 8 | 291.98 | 60.56 | 10 | 6 | 81.42 | 36244.71 | 86.38 | 202.81 | 21.83 | 13.89 | 2276.91 | 0.64 | 0.75 | 0.65 | 0.14 | 1 | 10 | 291.598 | 398.9773 | 360.8994 | 291598.0158 | 398977.2696 | 6.1935e-06 | 23 | 360899.439
37 | 140 | CONCLUIDO | 11.8769 | 8.42 | 5.15 | 44.17 | 0.62 | 7 | 292.49 | 60.56 | 10.25 | 5 | 81.68 | 36307.88 | 85.78 | 202.82 | 21.13 | 13.89 | 1929.61 | 0.66 | 0.75 | 0.65 | 0.11 | 1 | 10 | 280.6105 | 383.9437 | 347.3007 | 280610.5284 | 383943.7046 | 6.2497e-06 | 22 | 347300.6563
38 | 140 | CONCLUIDO | 11.869 | 8.43 | 5.16 | 44.22 | 0.64 | 7 | 293 | 60.56 | 10.5 | 5 | 81.95 | 36371.17 | 85.86 | 202.81 | 21.44 | 13.89 | 2086.55 | 0.65 | 0.75 | 0.65 | 0.12 | 1 | 10 | 280.7226 | 384.097 | 347.4393 | 280722.587 | 384097.0281 | 6.2455e-06 | 22 | 347439.3468
39 | 140 | CONCLUIDO | 11.8753 | 8.42 | 5.15 | 44.18 | 0.65 | 7 | 293.52 | 60.56 | 10.75 | 5 | 82.21 | 36434.56 | 85.96 | 202.81 | 21.25 | 13.89 | 1991.29 | 0.65 | 0.75 | 0.65 | 0.12 | 1 | 10 | 280.7009 | 384.0673 | 347.4124 | 280700.8525 | 384067.2901 | 6.2488e-06 | 22 | 347412.447
40 | 140 | CONCLUIDO | 11.8702 | 8.42 | 5.16 | 44.21 | 0.67 | 7 | 294.03 | 60.56 | 11 | 5 | 82.48 | 36498.06 | 85.98 | 202.81 | 21.38 | 13.89 | 2053.71 | 0.65 | 0.75 | 0.65 | 0.12 | 1 | 10 | 280.7717 | 384.1642 | 347.5001 | 280771.7095 | 384164.2398 | 6.2462e-06 | 22 | 347500.1439
41 | 140 | CONCLUIDO | 11.8702 | 8.42 | 5.16 | 44.21 | 0.68 | 7 | 294.55 | 60.56 | 11.25 | 5 | 82.74 | 36561.67 | 86.06 | 202.81 | 21.38 | 13.89 | 2052.88 | 0.65 | 0.75 | 0.65 | 0.12 | 1 | 10 | 280.8084 | 384.2144 | 347.5455 | 280808.386 | 384214.4221 | 6.2462e-06 | 22 | 347545.5369
42 | 140 | CONCLUIDO | 11.8604 | 8.43 | 5.16 | 44.27 | 0.69 | 7 | 295.06 | 60.56 | 11.5 | 5 | 83.01 | 36625.39 | 85.91 | 202.81 | 21.52 | 13.89 | 2125.07 | 0.65 | 0.75 | 0.65 | 0.13 | 1 | 10 | 280.7878 | 384.1862 | 347.52 | 280787.79 | 384186.2418 | 6.241e-06 | 22 | 347520.0461
43 | 140 | CONCLUIDO | 11.8647 | 8.43 | 5.16 | 44.24 | 0.71 | 7 | 295.58 | 60.56 | 11.75 | 5 | 83.28 | 36689.22 | 85.74 | 202.81 | 21.42 | 13.89 | 2076.13 | 0.65 | 0.75 | 0.65 | 0.12 | 1 | 10 | 280.6887 | 384.0506 | 347.3974 | 280688.6698 | 384050.6212 | 6.2433e-06 | 22 | 347397.3689
44 | 140 | CONCLUIDO | 11.8546 | 8.44 | 5.17 | 44.3 | 0.72 | 7 | 296.1 | 60.56 | 12 | 5 | 83.54 | 36753.16 | 85.6 | 202.83 | 21.66 | 13.89 | 2196.8 | 0.64 | 0.75 | 0.65 | 0.13 | 1 | 10 | 280.7107 | 384.0808 | 347.4247 | 280710.7337 | 384080.8099 | 6.2379e-06 | 22 | 347424.6765
45 | 140 | CONCLUIDO | 11.9776 | 8.35 | 5.13 | 51.34 | 0.74 | 6 | 296.62 | 60.56 | 12.25 | 4 | 83.81 | 36817.22 | 84.8 | 202.81 | 20.68 | 13.89 | 1708.72 | 0.67 | 0.75 | 0.64 | 0.1 | 1 | 10 | 279.6035 | 382.5659 | 346.0544 | 279603.5491 | 382565.9111 | 6.3027e-06 | 22 | 346054.3575
46 | 140 | CONCLUIDO | 11.9721 | 8.35 | 5.14 | 51.38 | 0.75 | 6 | 297.14 | 60.56 | 12.5 | 4 | 84.08 | 36881.39 | 84.94 | 202.81 | 20.79 | 13.89 | 1763.1 | 0.67 | 0.75 | 0.65 | 0.1 | 1 | 10 | 279.7298 | 382.7386 | 346.2106 | 279729.7919 | 382738.642 | 6.2998e-06 | 22 | 346210.6032
47 | 140 | CONCLUIDO | 11.9713 | 8.35 | 5.14 | 51.39 | 0.76 | 6 | 297.66 | 60.56 | 12.75 | 4 | 84.36 | 36945.67 | 84.99 | 202.81 | 20.85 | 13.89 | 1795.13 | 0.67 | 0.75 | 0.64 | 0.1 | 1 | 10 | 279.7563 | 382.775 | 346.2435 | 279756.3496 | 382774.9795 | 6.2993e-06 | 22 | 346243.4727
48 | 140 | CONCLUIDO | 11.9677 | 8.36 | 5.14 | 51.41 | 0.78 | 6 | 298.18 | 60.56 | 13 | 4 | 84.63 | 37010.06 | 84.97 | 202.81 | 20.82 | 13.89 | 1781.69 | 0.67 | 0.75 | 0.65 | 0.1 | 1 | 10 | 279.7645 | 382.7861 | 346.2536 | 279764.4967 | 382786.1267 | 6.2975e-06 | 22 | 346253.556
49 | 140 | CONCLUIDO | 11.9844 | 8.34 | 5.13 | 51.3 | 0.79 | 6 | 298.71 | 60.56 | 13.25 | 4 | 84.9 | 37074.57 | 84.73 | 202.81 | 20.45 | 13.89 | 1596.58 | 0.68 | 0.75 | 0.65 | 0.09 | 1 | 10 | 279.5393 | 382.478 | 345.9749 | 279539.3277 | 382478.0406 | 6.3062e-06 | 22 | 345974.8732
50 | 140 | CONCLUIDO | 11.9725 | 8.35 | 5.14 | 51.38 | 0.8 | 6 | 299.23 | 60.56 | 13.5 | 4 | 85.18 | 37139.2 | 84.83 | 202.81 | 20.72 | 13.89 | 1732.32 | 0.67 | 0.75 | 0.65 | 0.1 | 1 | 10 | 279.6779 | 382.6676 | 346.1464 | 279677.8786 | 382667.612 | 6.3e-06 | 22 | 346146.3522
51 | 140 | CONCLUIDO | 11.9721 | 8.35 | 5.14 | 51.38 | 0.82 | 6 | 299.76 | 60.56 | 13.75 | 4 | 85.45 | 37204.07 | 84.76 | 202.81 | 20.71 | 13.89 | 1725.5 | 0.67 | 0.75 | 0.65 | 0.1 | 1 | 10 | 279.648 | 382.6267 | 346.1093 | 279647.9723 | 382626.6928 | 6.2998e-06 | 22 | 346109.3383
52 | 140 | CONCLUIDO | 11.9749 | 8.35 | 5.14 | 51.36 | 0.83 | 6 | 300.28 | 60.56 | 14 | 4 | 85.73 | 37268.93 | 84.68 | 202.83 | 20.71 | 13.89 | 1723.85 | 0.67 | 0.75 | 0.65 | 0.1 | 1 | 10 | 279.5982 | 382.5586 | 346.0478 | 279598.2398 | 382558.6467 | 6.3012e-06 | 22 | 346047.7864
53 | 140 | CONCLUIDO | 11.9745 | 8.35 | 5.14 | 51.37 | 0.84 | 6 | 300.81 | 60.56 | 14.25 | 4 | 86 | 37333.9 | 84.59 | 202.82 | 20.75 | 13.89 | 1742.52 | 0.67 | 0.75 | 0.64 | 0.1 | 1 | 10 | 279.5592 | 382.5053 | 345.9995 | 279559.2476 | 382505.2958 | 6.301e-06 | 22 | 345999.5272
54 | 140 | CONCLUIDO | 11.9768 | 8.35 | 5.13 | 51.35 | 0.86 | 6 | 301.34 | 60.56 | 14.5 | 4 | 86.28 | 37399 | 84.46 | 202.83 | 20.68 | 13.89 | 1710.13 | 0.67 | 0.75 | 0.65 | 0.1 | 1 | 10 | 279.4529 | 382.3598 | 345.8679 | 279452.8799 | 382359.7589 | 6.3022e-06 | 22 | 345867.8801
55 | 140 | CONCLUIDO | 11.9749 | 8.35 | 5.14 | 51.36 | 0.87 | 6 | 301.86 | 60.56 | 14.75 | 4 | 86.56 | 37464.21 | 84.27 | 202.81 | 20.71 | 13.89 | 1724.47 | 0.67 | 0.75 | 0.65 | 0.1 | 1 | 10 | 279.4119 | 382.3037 | 345.8172 | 279411.9165 | 382303.7109 | 6.3012e-06 | 22 | 345817.1813
56 | 140 | CONCLUIDO | 12.072 | 8.28 | 5.12 | 61.46 | 0.88 | 5 | 302.39 | 60.56 | 15 | 3 | 86.84 | 37529.55 | 83.87 | 202.81 | 20.22 | 13.89 | 1485.8 | 0.69 | 0.76 | 0.65 | 0.08 | 1 | 10 | 278.7013 | 381.3314 | 344.9376 | 278701.259 | 381331.358 | 6.3523e-06 | 22 | 344937.6284
57 | 140 | CONCLUIDO | 12.07 | 8.28 | 5.12 | 61.47 | 0.9 | 5 | 302.92 | 60.56 | 15.25 | 3 | 87.12 | 37595 | 83.93 | 202.81 | 20.24 | 13.89 | 1494.67 | 0.69 | 0.76 | 0.65 | 0.08 | 1 | 10 | 278.7376 | 381.3811 | 344.9826 | 278737.6336 | 381381.1273 | 6.3513e-06 | 22 | 344982.6478
58 | 140 | CONCLUIDO | 12.0749 | 8.28 | 5.12 | 61.43 | 0.91 | 5 | 303.46 | 60.56 | 15.5 | 3 | 87.4 | 37660.57 | 83.79 | 202.81 | 20.24 | 13.89 | 1494.45 | 0.69 | 0.76 | 0.64 | 0.08 | 1 | 10 | 278.6517 | 381.2635 | 344.8763 | 278651.692 | 381263.5382 | 6.3539e-06 | 22 | 344876.2812
59 | 140 | CONCLUIDO | 12.0724 | 8.28 | 5.12 | 61.45 | 0.92 | 5 | 303.99 | 60.56 | 15.75 | 3 | 87.68 | 37726.27 | 83.82 | 202.82 | 20.25 | 13.89 | 1499.89 | 0.69 | 0.76 | 0.64 | 0.08 | 1 | 10 | 278.6769 | 381.298 | 344.9074 | 278676.856 | 381297.9687 | 6.3525e-06 | 22 | 344907.4257
60 | 140 | CONCLUIDO | 12.0785 | 8.28 | 5.12 | 61.4 | 0.94 | 5 | 304.52 | 60.56 | 16 | 3 | 87.97 | 37792.08 | 83.66 | 202.83 | 20.12 | 13.89 | 1435.82 | 0.69 | 0.76 | 0.64 | 0.08 | 1 | 10 | 278.5764 | 381.1605 | 344.7831 | 278576.3664 | 381160.4745 | 6.3558e-06 | 22 | 344783.0538
61 | 140 | CONCLUIDO | 12.0773 | 8.28 | 5.12 | 61.41 | 0.95 | 5 | 305.06 | 60.56 | 16.25 | 3 | 88.25 | 37858.02 | 83.64 | 202.81 | 20.15 | 13.89 | 1452.11 | 0.69 | 0.76 | 0.64 | 0.08 | 1 | 10 | 278.5729 | 381.1558 | 344.7788 | 278572.9323 | 381155.7758 | 6.3551e-06 | 22 | 344778.8035
62 | 140 | CONCLUIDO | 12.0749 | 8.28 | 5.12 | 61.43 | 0.96 | 5 | 305.59 | 60.56 | 16.5 | 3 | 88.54 | 37924.08 | 83.94 | 202.81 | 20.17 | 13.89 | 1461.21 | 0.69 | 0.76 | 0.65 | 0.08 | 1 | 10 | 278.7193 | 381.356 | 344.96 | 278719.2945 | 381356.035 | 6.3539e-06 | 22 | 344959.9502
63 | 140 | CONCLUIDO | 12.0664 | 8.29 | 5.13 | 61.5 | 0.97 | 5 | 306.13 | 60.56 | 16.75 | 3 | 88.83 | 37990.27 | 84 | 202.81 | 20.36 | 13.89 | 1553.91 | 0.68 | 0.75 | 0.65 | 0.09 | 1 | 10 | 278.8221 | 381.4966 | 345.0871 | 278822.0602 | 381496.6435 | 6.3494e-06 | 22 | 345087.1392
64 | 140 | CONCLUIDO | 12.0724 | 8.28 | 5.12 | 61.45 | 0.99 | 5 | 306.67 | 60.56 | 17 | 3 | 89.11 | 38056.58 | 83.78 | 202.85 | 20.31 | 13.89 | 1529.29 | 0.68 | 0.76 | 0.64 | 0.08 | 1 | 10 | 278.6588 | 381.2733 | 344.8851 | 278658.8249 | 381273.2978 | 6.3525e-06 | 22 | 344885.1094
65 | 140 | CONCLUIDO | 12.0712 | 8.28 | 5.12 | 61.46 | 1 | 5 | 307.21 | 60.56 | 17.25 | 3 | 89.4 | 38123.01 | 83.68 | 202.82 | 20.3 | 13.89 | 1524.37 | 0.68 | 0.76 | 0.64 | 0.08 | 1 | 10 | 278.6193 | 381.2193 | 344.8362 | 278619.3315 | 381219.2612 | 6.3519e-06 | 22 | 344836.23
66 | 140 | CONCLUIDO | 12.0647 | 8.29 | 5.13 | 61.52 | 1.01 | 5 | 307.75 | 60.56 | 17.5 | 3 | 89.69 | 38189.58 | 83.62 | 202.81 | 20.32 | 13.89 | 1536.8 | 0.68 | 0.75 | 0.65 | 0.09 | 1 | 10 | 278.6586 | 381.273 | 344.8848 | 278658.6004 | 381272.9906 | 6.3485e-06 | 22 | 344884.8315
67 | 140 | CONCLUIDO | 12.0769 | 8.28 | 5.12 | 61.42 | 1.03 | 5 | 308.29 | 60.56 | 17.75 | 3 | 89.98 | 38256.26 | 83.35 | 202.81 | 20.19 | 13.89 | 1468.59 | 0.69 | 0.76 | 0.64 | 0.08 | 1 | 10 | 278.4441 | 380.9795 | 344.6194 | 278444.115 | 380979.5222 | 6.3549e-06 | 22 | 344619.3713
68 | 140 | CONCLUIDO | 12.0773 | 8.28 | 5.12 | 61.41 | 1.04 | 5 | 308.83 | 60.56 | 18 | 3 | 90.27 | 38323.08 | 83.1 | 202.81 | 20.18 | 13.89 | 1465.48 | 0.69 | 0.76 | 0.64 | 0.08 | 1 | 10 | 278.3296 | 380.8229 | 344.4777 | 278329.6116 | 380822.8536 | 6.3551e-06 | 22 | 344477.655
69 | 140 | CONCLUIDO | 12.0862 | 8.27 | 5.11 | 61.34 | 1.05 | 5 | 309.37 | 60.56 | 18.25 | 3 | 90.57 | 38390.02 | 82.67 | 202.81 | 19.96 | 13.89 | 1352.62 | 0.7 | 0.76 | 0.64 | 0.07 | 1 | 10 | 278.0588 | 380.4524 | 344.1425 | 278058.8416 | 380452.3742 | 6.3598e-06 | 22 | 344142.5336
70 | 140 | CONCLUIDO | 12.0846 | 8.28 | 5.11 | 61.35 | 1.06 | 5 | 309.91 | 60.56 | 18.5 | 3 | 90.86 | 38457.09 | 82.5 | 202.81 | 20.02 | 13.89 | 1384.21 | 0.69 | 0.76 | 0.64 | 0.07 | 1 | 10 | 277.9897 | 380.3577 | 344.0569 | 277989.651 | 380357.7045 | 6.359e-06 | 22 | 344056.899
71 | 140 | CONCLUIDO | 12.0805 | 8.28 | 5.12 | 61.39 | 1.08 | 5 | 310.46 | 60.56 | 18.75 | 3 | 91.16 | 38524.29 | 82.33 | 202.81 | 20.04 | 13.89 | 1396.61 | 0.69 | 0.76 | 0.65 | 0.08 | 1 | 10 | 277.9679 | 380.328 | 344.03 | 277967.9414 | 380328.0005 | 6.3568e-06 | 22 | 344030.0299
72 | 140 | CONCLUIDO | 12.0688 | 8.29 | 5.12 | 61.48 | 1.09 | 5 | 311.01 | 60.56 | 19 | 3 | 91.45 | 38591.62 | 82.42 | 202.81 | 20.26 | 13.89 | 1507.2 | 0.69 | 0.76 | 0.65 | 0.09 | 1 | 10 | 278.0624 | 380.4572 | 344.1469 | 278062.3552 | 380457.1817 | 6.3507e-06 | 22 | 344146.8822
73 | 140 | CONCLUIDO | 12.0826 | 8.28 | 5.11 | 61.37 | 1.1 | 5 | 311.55 | 60.56 | 19.25 | 3 | 91.75 | 38659.08 | 82.13 | 202.82 | 20.06 | 13.89 | 1407.13 | 0.69 | 0.76 | 0.64 | 0.08 | 1 | 10 | 277.8322 | 380.1423 | 343.862 | 277832.1994 | 380142.2724 | 6.3579e-06 | 22 | 343862.0274
74 | 140 | CONCLUIDO | 12.1926 | 8.2 | 5.09 | 76.38 | 1.11 | 4 | 312.1 | 60.56 | 19.5 | 2 | 92.05 | 38726.8 | 81.5 | 202.83 | 19.3 | 13.89 | 1031.6 | 0.72 | 0.76 | 0.64 | 0.05 | 1 | 10 | 276.9799 | 378.9761 | 342.8072 | 276979.8885 | 378976.1029 | 6.4158e-06 | 22 | 342807.1555
75 | 140 | CONCLUIDO | 12.1918 | 8.2 | 5.09 | 76.38 | 1.13 | 4 | 312.65 | 60.56 | 19.75 | 2 | 92.35 | 38794.53 | 81.49 | 202.81 | 19.3 | 13.89 | 1031.39 | 0.72 | 0.76 | 0.64 | 0.05 | 1 | 10 | 276.979 | 378.9749 | 342.8061 | 276979.0037 | 378974.8923 | 6.4154e-06 | 22 | 342806.0605
76 | 140 | CONCLUIDO | 12.1844 | 8.21 | 5.1 | 76.46 | 1.14 | 4 | 313.2 | 60.56 | 20 | 2 | 92.65 | 38862.4 | 81.68 | 202.81 | 19.41 | 13.89 | 1087.28 | 0.72 | 0.76 | 0.65 | 0.06 | 1 | 10 | 277.1327 | 379.1852 | 342.9963 | 277132.6986 | 379185.1844 | 6.4115e-06 | 22 | 342996.2826
77 | 140 | CONCLUIDO | 12.1836 | 8.21 | 5.1 | 76.47 | 1.15 | 4 | 313.75 | 60.56 | 20.25 | 2 | 92.95 | 38930.39 | 81.87 | 202.88 | 19.53 | 13.89 | 1143.48 | 0.71 | 0.76 | 0.64 | 0.06 | 1 | 10 | 277.2212 | 379.3062 | 343.1058 | 277221.1558 | 379306.2154 | 6.4111e-06 | 22 | 343105.7626
78 | 140 | CONCLUIDO | 12.1914 | 8.2 | 5.09 | 76.39 | 1.16 | 4 | 314.3 | 60.56 | 20.5 | 2 | 93.25 | 38998.53 | 81.98 | 202.81 | 19.38 | 13.89 | 1070.73 | 0.72 | 0.76 | 0.64 | 0.05 | 1 | 10 | 277.1995 | 379.2766 | 343.079 | 277199.5178 | 379276.6094 | 6.4152e-06 | 22 | 343078.9821
79 | 140 | CONCLUIDO | 12.1803 | 8.21 | 5.1 | 76.5 | 1.17 | 4 | 314.86 | 60.56 | 20.75 | 2 | 93.55 | 39066.8 | 82.2 | 202.84 | 19.57 | 13.89 | 1166.54 | 0.71 | 0.76 | 0.64 | 0.06 | 1 | 10 | 277.3834 | 379.5283 | 343.3066 | 277383.4364 | 379528.2549 | 6.4093e-06 | 22 | 343306.611
80 | 140 | CONCLUIDO | 12.1799 | 8.21 | 5.1 | 76.5 | 1.19 | 4 | 315.41 | 60.56 | 21 | 2 | 93.86 | 39135.2 | 82.32 | 202.81 | 19.63 | 13.89 | 1196.39 | 0.71 | 0.76 | 0.64 | 0.06 | 1 | 10 | 277.4389 | 379.6041 | 343.3752 | 277438.8566 | 379604.0833 | 6.4091e-06 | 22 | 343375.2024
81 | 140 | CONCLUIDO | 12.1807 | 8.21 | 5.1 | 76.5 | 1.2 | 4 | 315.97 | 60.56 | 21.25 | 2 | 94.16 | 39203.74 | 82.28 | 202.81 | 19.58 | 13.89 | 1168.21 | 0.71 | 0.76 | 0.64 | 0.06 | 1 | 10 | 277.4174 | 379.5747 | 343.3486 | 277417.3736 | 379574.6893 | 6.4095e-06 | 22 | 343348.6137
82 | 140 | CONCLUIDO | 12.1729 | 8.22 | 5.11 | 76.58 | 1.21 | 4 | 316.53 | 60.56 | 21.5 | 2 | 94.47 | 39272.42 | 82.32 | 202.81 | 19.7 | 13.89 | 1229.31 | 0.71 | 0.76 | 0.65 | 0.07 | 1 | 10 | 277.5062 | 379.6963 | 343.4586 | 277506.2284 | 379696.2645 | 6.4054e-06 | 22 | 343458.5859
83 | 140 | CONCLUIDO | 12.1786 | 8.21 | 5.1 | 76.52 | 1.22 | 4 | 317.08 | 60.56 | 21.75 | 2 | 94.78 | 39341.24 | 82.15 | 202.81 | 19.6 | 13.89 | 1181.12 | 0.71 | 0.76 | 0.64 | 0.06 | 1 | 10 | 277.3688 | 379.5082 | 343.2885 | 277368.7637 | 379508.1791 | 6.4084e-06 | 22 | 343288.4511
84 | 140 | CONCLUIDO | 12.1881 | 8.2 | 5.09 | 76.42 | 1.23 | 4 | 317.64 | 60.56 | 22 | 2 | 95.09 | 39410.2 | 82.18 | 202.84 | 19.39 | 13.89 | 1073.91 | 0.72 | 0.76 | 0.64 | 0.06 | 1 | 10 | 277.3036 | 379.4191 | 343.2079 | 277303.644 | 379419.0795 | 6.4134e-06 | 22 | 343207.8551
85 | 140 | CONCLUIDO | 12.1827 | 8.21 | 5.1 | 76.47 | 1.25 | 4 | 318.2 | 60.56 | 22.25 | 2 | 95.4 | 39479.3 | 82.16 | 202.81 | 19.47 | 13.89 | 1113.8 | 0.71 | 0.76 | 0.65 | 0.06 | 1 | 10 | 277.3547 | 379.489 | 343.2711 | 277354.7445 | 379488.9975 | 6.4106e-06 | 22 | 343271.1002
86 | 140 | CONCLUIDO | 12.1848 | 8.21 | 5.1 | 76.45 | 1.26 | 4 | 318.76 | 60.56 | 22.5 | 2 | 95.71 | 39548.54 | 81.98 | 202.81 | 19.47 | 13.89 | 1117.1 | 0.71 | 0.76 | 0.64 | 0.06 | 1 | 10 | 277.2649 | 379.3661 | 343.1599 | 277264.8887 | 379366.0528 | 6.4117e-06 | 22 | 343159.8891
87 | 140 | CONCLUIDO | 12.1819 | 8.21 | 5.1 | 76.48 | 1.27 | 4 | 319.33 | 60.56 | 22.75 | 2 | 96.02 | 39617.93 | 81.94 | 202.81 | 19.51 | 13.89 | 1132.36 | 0.71 | 0.76 | 0.64 | 0.06 | 1 | 10 | 277.2601 | 379.3595 | 343.1539 | 277260.0714 | 379359.4615 | 6.4102e-06 | 22 | 343153.9269
88 | 140 | CONCLUIDO | 12.1856 | 8.21 | 5.1 | 76.45 | 1.28 | 4 | 319.89 | 60.56 | 23 | 2 | 96.34 | 39687.46 | 81.75 | 202.81 | 19.45 | 13.89 | 1104.41 | 0.71 | 0.76 | 0.64 | 0.06 | 1 | 10 | 277.1586 | 379.2206 | 343.0283 | 277158.5738 | 379220.588 | 6.4121e-06 | 22 | 343028.3073
89 | 140 | CONCLUIDO | 12.1914 | 8.2 | 5.09 | 76.39 | 1.29 | 4 | 320.46 | 60.56 | 23.25 | 2 | 96.65 | 39757.13 | 81.59 | 202.81 | 19.34 | 13.89 | 1050.93 | 0.72 | 0.76 | 0.64 | 0.05 | 1 | 10 | 277.0254 | 379.0384 | 342.8635 | 277025.4308 | 379038.416 | 6.4152e-06 | 22 | 342863.5215
90 | 140 | CONCLUIDO | 12.1852 | 8.21 | 5.1 | 76.45 | 1.3 | 4 | 321.02 | 60.56 | 23.5 | 2 | 96.97 | 39826.95 | 81.58 | 202.81 | 19.45 | 13.89 | 1105.8 | 0.71 | 0.76 | 0.64 | 0.06 | 1 | 10 | 277.0844 | 379.1192 | 342.9366 | 277084.4474 | 379119.165 | 6.4119e-06 | 22 | 342936.564
91 | 140 | CONCLUIDO | 12.1893 | 8.2 | 5.09 | 76.41 | 1.32 | 4 | 321.59 | 60.56 | 23.75 | 2 | 97.28 | 39896.91 | 81.46 | 202.81 | 19.26 | 13.89 | 1010.09 | 0.72 | 0.76 | 0.65 | 0.06 | 1 | 10 | 276.9768 | 378.9719 | 342.8033 | 276976.7961 | 378971.8717 | 6.4141e-06 | 22 | 342803.3282
92 | 140 | CONCLUIDO | 12.1893 | 8.2 | 5.09 | 76.41 | 1.33 | 4 | 322.16 | 60.56 | 24 | 2 | 97.6 | 39967.02 | 81.24 | 202.81 | 19.31 | 13.89 | 1037.05 | 0.72 | 0.76 | 0.64 | 0.06 | 1 | 10 | 276.8786 | 378.8375 | 342.6818 | 276878.5763 | 378837.4831 | 6.4141e-06 | 22 | 342681.7654
93 | 140 | CONCLUIDO | 12.1877 | 8.2 | 5.09 | 76.42 | 1.34 | 4 | 322.73 | 60.56 | 24.25 | 2 | 97.92 | 40037.28 | 81.11 | 202.84 | 19.4 | 13.89 | 1080.36 | 0.72 | 0.76 | 0.64 | 0.06 | 1 | 10 | 276.8277 | 378.7678 | 342.6188 | 276827.6764 | 378767.8397 | 6.4132e-06 | 22 | 342618.7687
94 | 140 | CONCLUIDO | 12.1885 | 8.2 | 5.09 | 76.42 | 1.35 | 4 | 323.3 | 60.56 | 24.5 | 2 | 98.24 | 40107.81 | 80.92 | 202.81 | 19.36 | 13.89 | 1061.83 | 0.72 | 0.76 | 0.64 | 0.06 | 1 | 10 | 276.7393 | 378.6469 | 342.5094 | 276739.2748 | 378646.8847 | 6.4136e-06 | 22 | 342509.3575
95 | 140 | CONCLUIDO | 12.1993 | 8.2 | 5.09 | 76.31 | 1.36 | 4 | 323.87 | 60.56 | 24.75 | 2 | 98.57 | 40178.37 | 80.47 | 202.82 | 19.16 | 13.89 | 958.53 | 0.73 | 0.76 | 0.64 | 0.05 | 1 | 10 | 276.4905 | 378.3065 | 342.2014 | 276490.4637 | 378306.4503 | 6.4193e-06 | 22 | 342201.4137
96 | 140 | CONCLUIDO | 12.2017 | 8.2 | 5.09 | 76.28 | 1.37 | 4 | 324.44 | 60.56 | 25 | 2 | 98.89 | 40249.08 | 80.23 | 202.81 | 19.12 | 13.89 | 941.98 | 0.73 | 0.76 | 0.64 | 0.05 | 1 | 10 | 276.3728 | 378.1454 | 342.0558 | 276372.7921 | 378145.4469 | 6.4206e-06 | 22 | 342055.7762
97 | 140 | CONCLUIDO | 12.1947 | 8.2 | 5.09 | 76.35 | 1.38 | 4 | 325.02 | 60.56 | 25.25 | 2 | 99.21 | 40319.95 | 80.21 | 202.81 | 19.25 | 13.89 | 1002.87 | 0.72 | 0.76 | 0.64 | 0.05 | 1 | 10 | 276.3948 | 378.1756 | 342.083 | 276394.826 | 378175.5946 | 6.4169e-06 | 22 | 342083.0466
98 | 140 | CONCLUIDO | 12.1947 | 8.2 | 5.09 | 76.35 | 1.4 | 4 | 325.59 | 60.56 | 25.5 | 2 | 99.54 | 40390.96 | 80.11 | 202.81 | 19.17 | 13.89 | 966.76 | 0.72 | 0.76 | 0.65 | 0.05 | 1 | 10 | 276.3502 | 378.1145 | 342.0278 | 276350.2004 | 378114.5358 | 6.4169e-06 | 22 | 342027.8152
99 | 140 | CONCLUIDO | 12.1959 | 8.2 | 5.09 | 76.34 | 1.41 | 4 | 326.17 | 60.56 | 25.75 | 2 | 99.87 | 40462.13 | 79.94 | 202.82 | 19.19 | 13.89 | 974.01 | 0.72 | 0.76 | 0.64 | 0.05 | 1 | 10 | 276.269 | 378.0035 | 341.9274 | 276269.0398 | 378003.4884 | 6.4175e-06 | 22 | 341927.366
100 | 140 | CONCLUIDO | 12.1997 | 8.2 | 5.09 | 76.3 | 1.42 | 4 | 326.75 | 60.56 | 26 | 2 | 100.2 | 40533.46 | 79.74 | 202.88 | 19.12 | 13.89 | 940.41 | 0.73 | 0.76 | 0.64 | 0.05 | 1 | 10 | 276.1631 | 377.8585 | 341.7962 | 276163.0581 | 377858.4795 | 6.4195e-06 | 22 | 341796.1966
101 | 140 | CONCLUIDO | 12.2001 | 8.2 | 5.09 | 76.3 | 1.43 | 4 | 327.33 | 60.56 | 26.25 | 2 | 100.52 | 40604.94 | 79.5 | 202.84 | 19.09 | 13.89 | 926.03 | 0.73 | 0.76 | 0.64 | 0.05 | 1 | 10 | 276.0542 | 377.7096 | 341.6615 | 276054.2426 | 377709.5934 | 6.4197e-06 | 22 | 341661.5199
102 | 140 | CONCLUIDO | 12.2017 | 8.2 | 5.09 | 76.28 | 1.44 | 4 | 327.91 | 60.56 | 26.5 | 2 | 100.86 | 40676.58 | 79.36 | 202.81 | 19.09 | 13.89 | 923.43 | 0.73 | 0.76 | 0.64 | 0.05 | 1 | 10 | 275.9848 | 377.6145 | 341.5755 | 275984.7721 | 377614.5408 | 6.4206e-06 | 22 | 341575.539
103 | 140 | CONCLUIDO | 12.2026 | 8.2 | 5.08 | 76.28 | 1.45 | 4 | 328.49 | 60.56 | 26.75 | 2 | 101.19 | 40748.37 | 79.11 | 202.81 | 18.98 | 13.89 | 872.09 | 0.73 | 0.76 | 0.64 | 0.05 | 1 | 10 | 275.8337 | 377.4078 | 341.3885 | 275833.6737 | 377407.8012 | 6.4211e-06 | 22 | 341388.5304
104 | 140 | CONCLUIDO | 12.2046 | 8.19 | 5.08 | 76.25 | 1.46 | 4 | 329.08 | 60.56 | 27 | 2 | 101.52 | 40820.32 | 78.76 | 202.81 | 19.03 | 13.89 | 895.78 | 0.73 | 0.76 | 0.64 | 0.05 | 1 | 10 | 275.6689 | 377.1823 | 341.1845 | 275668.8609 | 377182.2971 | 6.4221e-06 | 22 | 341184.548
105 | 140 | CONCLUIDO | 12.2021 | 8.2 | 5.09 | 76.28 | 1.47 | 4 | 329.66 | 60.56 | 27.25 | 2 | 101.86 | 40892.44 | 78.42 | 202.81 | 19.06 | 13.89 | 910.51 | 0.73 | 0.76 | 0.64 | 0.05 | 1 | 10 | 275.5638 | 377.0385 | 341.0545 | 275563.7905 | 377038.5352 | 6.4208e-06 | 22 | 341054.5066
106 | 140 | CONCLUIDO | 12.1988 | 8.2 | 5.09 | 76.31 | 1.48 | 4 | 330.25 | 60.56 | 27.5 | 2 | 102.19 | 40964.71 | 78.13 | 202.81 | 19.12 | 13.89 | 938.07 | 0.73 | 0.76 | 0.64 | 0.05 | 1 | 10 | 275.4488 | 376.8812 | 340.9122 | 275448.791 | 376881.1877 | 6.4191e-06 | 22 | 340912.1761
107 | 140 | CONCLUIDO | 12.3123 | 8.12 | 5.06 | 101.28 | 1.49 | 3 | 330.83 | 60.56 | 27.75 | 1 | 102.53 | 41037.15 | 77.44 | 202.81 | 18.42 | 13.89 | 594.95 | 0.75 | 0.76 | 0.64 | 0.03 | 1 | 10 | 274.5491 | 375.6502 | 339.7987 | 274549.1316 | 375650.2341 | 6.4788e-06 | 22 | 339798.703
108 | 140 | CONCLUIDO | 12.3056 | 8.13 | 5.07 | 101.37 | 1.51 | 3 | 331.42 | 60.56 | 28 | 1 | 102.87 | 41109.75 | 77.6 | 202.81 | 18.58 | 13.89 | 674.29 | 0.75 | 0.76 | 0.64 | 0.03 | 1 | 10 | 274.6836 | 375.8342 | 339.9652 | 274683.6202 | 375834.2473 | 6.4753e-06 | 22 | 339965.1543
109 | 140 | CONCLUIDO | 12.3026 | 8.13 | 5.07 | 101.41 | 1.52 | 3 | 332.01 | 60.56 | 28.25 | 1 | 103.21 | 41182.52 | 77.74 | 202.81 | 18.61 | 13.89 | 690.94 | 0.75 | 0.76 | 0.64 | 0.03 | 1 | 10 | 274.7583 | 375.9364 | 340.0576 | 274758.2879 | 375936.411 | 6.4737e-06 | 22 | 340057.5676
110 | 140 | CONCLUIDO | 12.3039 | 8.13 | 5.07 | 101.39 | 1.53 | 3 | 332.6 | 60.56 | 28.5 | 1 | 103.55 | 41255.45 | 77.88 | 202.81 | 18.62 | 13.89 | 695.07 | 0.75 | 0.76 | 0.64 | 0.03 | 1 | 10 | 274.8147 | 376.0136 | 340.1274 | 274814.6814 | 376013.5711 | 6.4744e-06 | 22 | 340127.3636
111 | 140 | CONCLUIDO | 12.3031 | 8.13 | 5.07 | 101.41 | 1.54 | 3 | 333.2 | 60.56 | 28.75 | 1 | 103.89 | 41328.54 | 78.02 | 202.81 | 18.56 | 13.89 | 664.86 | 0.75 | 0.76 | 0.64 | 0.03 | 1 | 10 | 274.88 | 376.103 | 340.2082 | 274880.0125 | 376102.9599 | 6.4739e-06 | 22 | 340208.2213
112 | 140 | CONCLUIDO | 12.3064 | 8.13 | 5.07 | 101.36 | 1.55 | 3 | 333.79 | 60.56 | 29 | 1 | 104.24 | 41401.93 | 78.01 | 202.82 | 18.51 | 13.89 | 638.54 | 0.75 | 0.76 | 0.64 | 0.03 | 1 | 10 | 274.8615 | 376.0777 | 340.1853 | 274861.5282 | 376077.669 | 6.4757e-06 | 22 | 340185.3441
113 | 140 | CONCLUIDO | 12.3094 | 8.12 | 5.07 | 101.32 | 1.56 | 3 | 334.39 | 60.56 | 29.25 | 1 | 104.58 | 41475.37 | 78.07 | 202.81 | 18.47 | 13.89 | 617.93 | 0.75 | 0.76 | 0.64 | 0.03 | 1 | 10 | 274.8753 | 376.0965 | 340.2024 | 274875.2779 | 376096.4819 | 6.4773e-06 | 22 | 340202.3615
114 | 140 | CONCLUIDO | 12.3069 | 8.13 | 5.07 | 101.36 | 1.57 | 3 | 334.98 | 60.56 | 29.5 | 1 | 104.93 | 41548.98 | 78.21 | 202.81 | 18.48 | 13.89 | 622.84 | 0.75 | 0.76 | 0.64 | 0.03 | 1 | 10 | 274.9478 | 376.1958 | 340.2922 | 274947.836 | 376195.759 | 6.4759e-06 | 22 | 340292.1638
115 | 140 | CONCLUIDO | 12.3052 | 8.13 | 5.07 | 101.38 | 1.58 | 3 | 335.58 | 60.56 | 29.75 | 1 | 105.28 | 41622.76 | 78.29 | 202.81 | 18.57 | 13.89 | 671.19 | 0.75 | 0.76 | 0.64 | 0.03 | 1 | 10 | 274.9905 | 376.2541 | 340.3449 | 274990.4701 | 376254.0929 | 6.475e-06 | 22 | 340344.9303
116 | 140 | CONCLUIDO | 12.3085 | 8.12 | 5.07 | 101.33 | 1.59 | 3 | 336.18 | 60.56 | 30 | 1 | 105.63 | 41696.71 | 78.35 | 202.81 | 18.5 | 13.89 | 632.51 | 0.75 | 0.76 | 0.64 | 0.03 | 1 | 10 | 275.0029 | 376.2711 | 340.3603 | 275002.9085 | 376271.1117 | 6.4768e-06 | 22 | 340360.3249
117 | 140 | CONCLUIDO | 12.306 | 8.13 | 5.07 | 101.37 | 1.6 | 3 | 336.78 | 60.56 | 30.25 | 1 | 105.98 | 41770.83 | 78.68 | 202.81 | 18.56 | 13.89 | 666.25 | 0.75 | 0.76 | 0.64 | 0.03 | 1 | 10 | 275.1595 | 376.4854 | 340.5542 | 275159.5196 | 376485.3938 | 6.4755e-06 | 22 | 340554.1563
118 | 140 | CONCLUIDO | 12.3026 | 8.13 | 5.07 | 101.41 | 1.61 | 3 | 337.39 | 60.56 | 30.5 | 1 | 106.33 | 41845.13 | 78.82 | 202.83 | 18.59 | 13.89 | 681.5 | 0.75 | 0.76 | 0.64 | 0.03 | 1 | 10 | 275.236 | 376.5901 | 340.6488 | 275236.0175 | 376590.0617 | 6.4737e-06 | 22 | 340648.8347
119 | 140 | CONCLUIDO | 12.3018 | 8.13 | 5.07 | 101.42 | 1.62 | 3 | 337.99 | 60.56 | 30.75 | 1 | 106.68 | 41919.61 | 78.88 | 202.83 | 18.66 | 13.89 | 715.33 | 0.74 | 0.76 | 0.64 | 0.03 | 1 | 10 | 275.266 | 376.6311 | 340.6859 | 275265.9932 | 376631.0757 | 6.4733e-06 | 22 | 340685.9345
120 | 140 | CONCLUIDO | 12.3039 | 8.13 | 5.07 | 101.39 | 1.63 | 3 | 338.59 | 60.56 | 31 | 1 | 107.04 | 41994.26 | 78.8 | 202.81 | 18.54 | 13.89 | 655.23 | 0.75 | 0.76 | 0.64 | 0.03 | 1 | 10 | 275.2216 | 376.5703 | 340.631 | 275221.5932 | 376570.3257 | 6.4744e-06 | 22 | 340630.9823
121 | 140 | CONCLUIDO | 12.3077 | 8.12 | 5.07 | 101.34 | 1.64 | 3 | 339.2 | 60.56 | 31.25 | 1 | 107.4 | 42069.09 | 78.83 | 202.81 | 18.55 | 13.89 | 658.8 | 0.75 | 0.76 | 0.64 | 0.03 | 1 | 10 | 275.2186 | 376.5662 | 340.6272 | 275218.5614 | 376566.1775 | 6.4764e-06 | 22 | 340627.23
122 | 140 | CONCLUIDO | 12.3026 | 8.13 | 5.07 | 101.41 | 1.65 | 3 | 339.81 | 60.56 | 31.5 | 1 | 107.75 | 42144.11 | 78.99 | 202.81 | 18.62 | 13.89 | 697.04 | 0.75 | 0.76 | 0.64 | 0.03 | 1 | 10 | 275.3112 | 376.693 | 340.7419 | 275311.2156 | 376692.9511 | 6.4737e-06 | 22 | 340741.9045
123 | 140 | CONCLUIDO | 12.3018 | 8.13 | 5.07 | 101.42 | 1.66 | 3 | 340.42 | 60.56 | 31.75 | 1 | 108.11 | 42219.3 | 79.03 | 202.81 | 18.68 | 13.89 | 724.68 | 0.74 | 0.76 | 0.64 | 0.03 | 1 | 10 | 275.3323 | 376.7219 | 340.7681 | 275332.3488 | 376721.8664 | 6.4733e-06 | 22 | 340768.0602
124 | 140 | CONCLUIDO | 12.2963 | 8.13 | 5.07 | 101.49 | 1.67 | 3 | 341.03 | 60.56 | 32 | 1 | 108.48 | 42294.68 | 79.13 | 202.81 | 18.74 | 13.89 | 753.22 | 0.74 | 0.76 | 0.64 | 0.04 | 1 | 10 | 275.4003 | 376.8148 | 340.8521 | 275400.2642 | 376814.7913 | 6.4704e-06 | 22 | 340852.1164
125 | 140 | CONCLUIDO | 12.3022 | 8.13 | 5.07 | 101.42 | 1.68 | 3 | 341.64 | 60.56 | 32.25 | 1 | 108.84 | 42370.23 | 79.13 | 202.81 | 18.64 | 13.89 | 702.91 | 0.75 | 0.76 | 0.64 | 0.03 | 1 | 10 | 275.3749 | 376.78 | 340.8207 | 275374.8647 | 376780.0385 | 6.4735e-06 | 22 | 340820.6804
126 | 140 | CONCLUIDO | 12.3018 | 8.13 | 5.07 | 101.42 | 1.69 | 3 | 342.26 | 60.56 | 32.5 | 1 | 109.2 | 42445.98 | 79.24 | 202.81 | 18.6 | 13.89 | 686.8 | 0.75 | 0.76 | 0.64 | 0.03 | 1 | 10 | 275.4252 | 376.849 | 340.883 | 275425.2467 | 376848.9734 | 6.4733e-06 | 22 | 340883.0363
127 | 140 | CONCLUIDO | 12.3005 | 8.13 | 5.07 | 101.44 | 1.7 | 3 | 342.87 | 60.56 | 32.75 | 1 | 109.57 | 42521.91 | 79.27 | 202.82 | 18.64 | 13.89 | 705.27 | 0.75 | 0.76 | 0.64 | 0.03 | 1 | 10 | 275.4441 | 376.8748 | 340.9064 | 275444.1191 | 376874.7955 | 6.4726e-06 | 22 | 340906.394
128 | 140 | CONCLUIDO | 12.2997 | 8.13 | 5.07 | 101.45 | 1.71 | 3 | 343.49 | 60.56 | 33 | 1 | 109.94 | 42598.03 | 79.32 | 202.81 | 18.71 | 13.89 | 738.13 | 0.74 | 0.76 | 0.64 | 0.03 | 1 | 10 | 275.4697 | 376.9098 | 340.938 | 275469.689 | 376909.7814 | 6.4722e-06 | 22 | 340938.0408
129 | 140 | CONCLUIDO | 12.3001 | 8.13 | 5.07 | 101.44 | 1.72 | 3 | 344.11 | 60.56 | 33.25 | 1 | 110.3 | 42674.47 | 79.33 | 202.81 | 18.66 | 13.89 | 715.64 | 0.74 | 0.76 | 0.64 | 0.03 | 1 | 10 | 275.4724 | 376.9135 | 340.9414 | 275472.3888 | 376913.4753 | 6.4724e-06 | 22 | 340941.3822
130 | 140 | CONCLUIDO | 12.3005 | 8.13 | 5.07 | 101.44 | 1.73 | 3 | 344.73 | 60.56 | 33.5 | 1 | 110.67 | 42750.97 | 79.34 | 202.81 | 18.6 | 13.89 | 682.52 | 0.75 | 0.76 | 0.64 | 0.03 | 1 | 10 | 275.4751 | 376.9172 | 340.9447 | 275475.0884 | 376917.169 | 6.4726e-06 | 22 | 340944.7234
131 | 140 | CONCLUIDO | 12.3005 | 8.13 | 5.07 | 101.44 | 1.74 | 3 | 345.35 | 60.56 | 33.75 | 1 | 111.05 | 42827.67 | 79.31 | 202.81 | 18.64 | 13.89 | 704 | 0.75 | 0.76 | 0.64 | 0.03 | 1 | 10 | 275.4618 | 376.899 | 340.9283 | 275461.8158 | 376899.009 | 6.4726e-06 | 22 | 340928.2965
132 | 140 | CONCLUIDO | 12.2968 | 8.13 | 5.07 | 101.49 | 1.75 | 3 | 345.97 | 60.56 | 34 | 1 | 111.42 | 42904.56 | 79.41 | 202.81 | 18.74 | 13.89 | 754.56 | 0.74 | 0.76 | 0.64 | 0.04 | 1 | 10 | 275.522 | 376.9814 | 341.0028 | 275522.025 | 376981.3897 | 6.4706e-06 | 22 | 341002.815
133 | 140 | CONCLUIDO | 12.3001 | 8.13 | 5.07 | 101.44 | 1.76 | 3 | 346.6 | 60.56 | 34.25 | 1 | 111.8 | 42981.64 | 79.36 | 202.81 | 18.71 | 13.89 | 737.96 | 0.74 | 0.76 | 0.64 | 0.03 | 1 | 10 | 275.4857 | 376.9316 | 340.9578 | 275485.6617 | 376931.636 | 6.4724e-06 | 22 | 340957.8097
134 | 140 | CONCLUIDO | 12.2976 | 8.13 | 5.07 | 101.48 | 1.77 | 3 | 347.23 | 60.56 | 34.5 | 1 | 112.17 | 43058.93 | 79.35 | 202.81 | 18.73 | 13.89 | 748.31 | 0.74 | 0.76 | 0.64 | 0.04 | 1 | 10 | 275.492 | 376.9403 | 340.9657 | 275492.0204 | 376940.3362 | 6.4711e-06 | 22 | 340965.6795
135 | 140 | CONCLUIDO | 12.2959 | 8.13 | 5.08 | 101.5 | 1.78 | 3 | 347.85 | 60.56 | 34.75 | 1 | 112.55 | 43136.41 | 79.47 | 202.81 | 18.78 | 13.89 | 777.02 | 0.74 | 0.76 | 0.64 | 0.04 | 1 | 10 | 275.5879 | 377.0715 | 341.0843 | 275587.8522 | 377071.4575 | 6.4702e-06 | 22 | 341084.2868
136 | 140 | CONCLUIDO | 12.2959 | 8.13 | 5.08 | 101.5 | 1.79 | 3 | 348.48 | 60.56 | 35 | 1 | 112.93 | 43214.09 | 79.54 | 202.81 | 18.81 | 13.89 | 788.49 | 0.74 | 0.76 | 0.64 | 0.04 | 1 | 10 | 275.6188 | 377.1138 | 341.1226 | 275618.833 | 377113.8468 | 6.4702e-06 | 22 | 341122.6306
137 | 140 | CONCLUIDO | 12.2984 | 8.13 | 5.07 | 101.47 | 1.8 | 3 | 349.12 | 60.56 | 35.25 | 1 | 113.31 | 43291.97 | 79.57 | 202.81 | 18.77 | 13.89 | 767.5 | 0.74 | 0.76 | 0.64 | 0.04 | 1 | 10 | 275.5859 | 377.0688 | 341.0819 | 275585.9179 | 377068.8109 | 6.4715e-06 | 22 | 341081.8928
138 | 140 | CONCLUIDO | 12.2997 | 8.13 | 5.07 | 101.45 | 1.81 | 3 | 349.75 | 60.56 | 35.5 | 1 | 113.69 | 43370.05 | 79.5 | 202.81 | 18.72 | 13.89 | 744.22 | 0.74 | 0.76 | 0.64 | 0.03 | 1 | 10 | 275.5493 | 377.0187 | 341.0366 | 275549.3294 | 377018.7488 | 6.4722e-06 | 22 | 341036.6086
139 | 140 | CONCLUIDO | 12.2959 | 8.13 | 5.08 | 101.5 | 1.82 | 3 | 350.38 | 60.56 | 35.75 | 0 | 114.08 | 43448.34 | 79.65 | 202.81 | 18.73 | 13.89 | 751.91 | 0.74 | 0.76 | 0.64 | 0.04 | 1 | 10 | 275.6675 | 377.1805 | 341.1829 | 275667.5172 | 377180.4586 | 6.4702e-06 | 22 | 341182.885

## RESULTADOS_6
Unnamed: 0 | Volume de calda [L] | STATUS | Capacidade operacional [ha/h] | Tempo de missao [h] | Tempo util [h] | Tempo por voo [min] | Autonomia Projetada [h] | N° Voos | MTOW [kg] | Massa Estrutura [kg] | Combustível [kg] | Abastecimentos | Massa gerador | Potência gerador [W] | Combustível consumido [L] | Calda cons [L] | Distância percorrida [km] | Distância Pulverizando [km] | RTL ACUMULADO[m] | EOC [km/km] | EOC [h/h] | Tempo de manobra [h] | Tempo rtl_rtw [h] | V pulv [m/s] | V desloc [m/s] | Preço Total por ha Simples [R$/ha] | Preço Total por ha Presumido [R$/ha] | Preço Total por ha Real [R$/ha] | Preço Total Simples [R$] | Preço Total Presumido [R$] | Prod CAPEX [ha/h/R$] | Dias Trabalhados | Preço Total Real [R$]
0 | 40 | CONCLUIDO | 12.0184 | 8.32 | 5.72 | 9.8 | 0.2 | 35 | 89.87 | 37.55 | 1 | 33 | 11.32 | 11317.98 | 46.9 | 202.86 | 38.6 | 13.89 | 10525.94 | 0.36 | 0.68 | 0.7 | 0.68 | 1 | 10 | 243.631 | 333.3467 | 301.5325 | 243630.9979 | 333346.6796 | 1.0482e-05 | 22 | 301532.5404
1 | 40 | CONCLUIDO | 12.4857 | 8.01 | 5.56 | 12.35 | 0.24 | 27 | 90.18 | 37.55 | 1.25 | 25 | 11.37 | 11355.7 | 45.1 | 202.83 | 34.08 | 13.89 | 8305.62 | 0.41 | 0.7 | 0.67 | 0.52 | 1 | 10 | 231.7462 | 317.0854 | 286.8232 | 231746.2431 | 317085.4337 | 1.089e-05 | 21 | 286823.245
2 | 40 | CONCLUIDO | 12.7945 | 7.82 | 5.46 | 14.89 | 0.29 | 22 | 90.48 | 37.55 | 1.5 | 20 | 11.43 | 11393.43 | 43.82 | 202.81 | 30.77 | 13.89 | 6673.9 | 0.45 | 0.71 | 0.67 | 0.42 | 1 | 10 | 230.2401 | 315.0246 | 284.9591 | 230240.0737 | 315024.6264 | 1.1159e-05 | 21 | 284959.1182
3 | 40 | CONCLUIDO | 12.9767 | 7.71 | 5.41 | 17.08 | 0.34 | 19 | 90.79 | 37.55 | 1.75 | 17 | 11.49 | 11431.19 | 43.1 | 202.84 | 29.14 | 13.89 | 5876.11 | 0.48 | 0.72 | 0.67 | 0.37 | 1 | 10 | 229.418 | 313.8998 | 283.9417 | 229418.0068 | 313899.8381 | 1.1318e-05 | 21 | 283941.6781
4 | 40 | CONCLUIDO | 13.1849 | 7.58 | 5.34 | 20.03 | 0.39 | 16 | 91.1 | 37.55 | 2 | 14 | 11.54 | 11468.97 | 41.88 | 202.84 | 27.15 | 13.89 | 4895.34 | 0.51 | 0.72 | 0.66 | 0.3 | 1 | 10 | 218.8155 | 299.393 | 270.8193 | 218815.4598 | 299392.9655 | 1.15e-05 | 20 | 270819.3211
5 | 40 | CONCLUIDO | 13.2519 | 7.55 | 5.32 | 21.29 | 0.43 | 15 | 91.4 | 37.55 | 2.25 | 13 | 11.6 | 11506.78 | 41.31 | 202.81 | 26.67 | 13.89 | 4659.44 | 0.52 | 0.73 | 0.66 | 0.28 | 1 | 10 | 218.4006 | 298.8254 | 270.3059 | 218400.6211 | 298825.3649 | 1.1558e-05 | 20 | 270305.8915
6 | 40 | CONCLUIDO | 13.3939 | 7.47 | 5.28 | 24.37 | 0.48 | 13 | 91.71 | 37.55 | 2.5 | 11 | 11.66 | 11544.61 | 40.62 | 202.84 | 25.23 | 13.89 | 3950.32 | 0.55 | 0.73 | 0.66 | 0.24 | 1 | 10 | 217.7503 | 297.9356 | 269.501 | 217750.2987 | 297935.5652 | 1.1682e-05 | 20 | 269501.013
7 | 40 | CONCLUIDO | 13.464 | 7.43 | 5.26 | 26.3 | 0.52 | 12 | 92.02 | 37.55 | 2.75 | 10 | 11.71 | 11582.46 | 40.1 | 202.81 | 24.54 | 13.89 | 3608.3 | 0.57 | 0.74 | 0.66 | 0.22 | 1 | 10 | 217.3613 | 297.4034 | 269.0196 | 217361.3222 | 297403.3504 | 1.1743e-05 | 20 | 269019.592
8 | 40 | CONCLUIDO | 13.5338 | 7.39 | 5.24 | 28.59 | 0.57 | 11 | 92.32 | 37.55 | 3 | 9 | 11.77 | 11620.34 | 39.36 | 202.84 | 24.11 | 13.89 | 3398.14 | 0.58 | 0.74 | 0.65 | 0.2 | 1 | 10 | 216.8885 | 296.7564 | 268.4344 | 216888.491 | 296756.4018 | 1.1804e-05 | 20 | 268434.3873
9 | 40 | CONCLUIDO | 13.6147 | 7.34 | 5.22 | 31.3 | 0.62 | 10 | 92.63 | 37.55 | 3.25 | 8 | 11.83 | 11658.24 | 38.71 | 202.81 | 23.12 | 13.89 | 2911.01 | 0.6 | 0.74 | 0.65 | 0.18 | 1 | 10 | 216.4357 | 296.1368 | 267.874 | 216435.6776 | 296136.8426 | 1.1875e-05 | 20 | 267873.9579
10 | 40 | CONCLUIDO | 13.6877 | 7.31 | 5.2 | 34.64 | 0.66 | 9 | 92.94 | 37.55 | 3.5 | 7 | 11.88 | 11696.16 | 37.78 | 202.83 | 22.51 | 13.89 | 2607.57 | 0.62 | 0.74 | 0.65 | 0.16 | 1 | 10 | 215.8914 | 295.3921 | 267.2003 | 215891.3724 | 295392.1001 | 1.1938e-05 | 20 | 267200.2927
11 | 40 | CONCLUIDO | 13.6586 | 7.32 | 5.21 | 34.74 | 0.71 | 9 | 93.24 | 37.55 | 3.75 | 7 | 11.94 | 11734.1 | 37.4 | 202.81 | 22.99 | 13.89 | 2849.36 | 0.6 | 0.74 | 0.65 | 0.17 | 1 | 10 | 215.8124 | 295.2841 | 267.1026 | 215812.4383 | 295284.099 | 1.1913e-05 | 20 | 267102.599
12 | 40 | CONCLUIDO | 13.7667 | 7.26 | 5.17 | 38.8 | 0.75 | 8 | 93.55 | 37.55 | 4 | 6 | 12 | 11772.07 | 36.46 | 202.82 | 21.73 | 13.89 | 2224.61 | 0.64 | 0.75 | 0.65 | 0.13 | 1 | 10 | 205.6675 | 281.4034 | 254.5467 | 205667.5416 | 281403.4038 | 1.2007e-05 | 19 | 254546.6579
13 | 40 | CONCLUIDO | 13.8291 | 7.23 | 5.16 | 44.22 | 0.8 | 7 | 93.86 | 37.55 | 4.25 | 5 | 12.06 | 11810.06 | 35.65 | 202.83 | 21.28 | 13.89 | 2006.19 | 0.65 | 0.75 | 0.65 | 0.12 | 1 | 10 | 205.2203 | 280.7915 | 253.9931 | 205220.2962 | 280791.463 | 1.2062e-05 | 19 | 253993.1199
14 | 40 | CONCLUIDO | 13.8291 | 7.23 | 5.16 | 44.22 | 0.84 | 7 | 94.17 | 37.55 | 4.5 | 3 | 12.12 | 11848.08 | 35.68 | 202.83 | 21.23 | 13.89 | 1978.28 | 0.65 | 0.75 | 0.65 | 0.12 | 1 | 10 | 205.2321 | 280.8076 | 254.0077 | 205232.1017 | 280807.6157 | 1.2062e-05 | 19 | 254007.731
15 | 40 | CONCLUIDO | 13.8307 | 7.23 | 5.16 | 44.21 | 0.88 | 7 | 94.48 | 37.55 | 4.75 | 2 | 12.17 | 11886.12 | 35.75 | 202.83 | 21.26 | 13.89 | 1997.29 | 0.65 | 0.75 | 0.65 | 0.12 | 1 | 10 | 205.2569 | 280.8415 | 254.0384 | 205256.8871 | 280841.5283 | 1.2063e-05 | 19 | 254038.407
16 | 40 | CONCLUIDO | 13.8302 | 7.23 | 5.16 | 44.21 | 0.93 | 7 | 94.79 | 37.55 | 5 | 2 | 12.23 | 11924.18 | 35.49 | 202.83 | 21.25 | 13.89 | 1992.07 | 0.65 | 0.75 | 0.65 | 0.12 | 1 | 10 | 205.1554 | 280.7027 | 253.9129 | 205155.444 | 280702.7293 | 1.2063e-05 | 19 | 253912.8548
17 | 40 | CONCLUIDO | 13.8196 | 7.24 | 5.16 | 44.26 | 0.97 | 7 | 95.09 | 37.55 | 5.25 | 1 | 12.29 | 11962.27 | 35.46 | 202.83 | 21.28 | 13.89 | 2006.73 | 0.65 | 0.75 | 0.66 | 0.13 | 1 | 10 | 205.1619 | 280.7115 | 253.9208 | 205161.8541 | 280711.4999 | 1.2053e-05 | 19 | 253920.7883
18 | 40 | CONCLUIDO | 13.819 | 7.24 | 5.16 | 44.26 | 1.01 | 7 | 95.4 | 37.55 | 5.5 | 1 | 12.35 | 12000.38 | 35.34 | 202.83 | 21.38 | 13.89 | 2053.08 | 0.65 | 0.75 | 0.65 | 0.13 | 1 | 10 | 205.1156 | 280.6483 | 253.8636 | 205115.6296 | 280648.2535 | 1.2053e-05 | 19 | 253863.5781
19 | 40 | CONCLUIDO | 13.8132 | 7.24 | 5.17 | 44.29 | 1.06 | 7 | 95.71 | 37.55 | 5.75 | 1 | 12.41 | 12038.51 | 35.22 | 202.83 | 21.42 | 13.89 | 2075.7 | 0.65 | 0.75 | 0.66 | 0.13 | 1 | 10 | 205.0973 | 280.6232 | 253.8409 | 205097.3169 | 280623.1973 | 1.2048e-05 | 19 | 253840.9132
20 | 40 | CONCLUIDO | 13.8164 | 7.24 | 5.17 | 44.28 | 1.1 | 7 | 96.02 | 37.55 | 6 | 0 | 12.47 | 12076.67 | 35.28 | 202.83 | 21.39 | 13.89 | 2058.02 | 0.65 | 0.75 | 0.65 | 0.13 | 1 | 10 | 205.1155 | 280.648 | 253.8634 | 205115.4603 | 280648.0218 | 1.2051e-05 | 19 | 253863.3685

## RESULTADOS_23
Unnamed: 0 | Volume de calda [L] | STATUS | Capacidade operacional [ha/h] | Tempo de missao [h] | Tempo util [h] | Tempo por voo [min] | Autonomia Projetada [h] | N° Voos | MTOW [kg] | Massa Estrutura [kg] | Combustível [kg] | Abastecimentos | Massa gerador | Potência gerador [W] | Combustível consumido [L] | Calda cons [L] | Distância percorrida [km] | Distância Pulverizando [km] | RTL ACUMULADO[m] | EOC [km/km] | EOC [h/h] | Tempo de manobra [h] | Tempo rtl_rtw [h] | V pulv [m/s] | V desloc [m/s] | Preço Total por ha Simples [R$/ha] | Preço Total por ha Presumido [R$/ha] | Preço Total por ha Real [R$/ha] | Preço Total Simples [R$] | Preço Total Presumido [R$] | Prod CAPEX [ha/h/R$] | Dias Trabalhados | Preço Total Real [R$]
0 | 125 | CONCLUIDO | 7.6933 | 13 | 6.61 | 5.15 | 0.07 | 77 | 242.64 | 58.47 | 1 | 75 | 58.17 | 30160.1 | 105.84 | 203.01 | 66.33 | 13.89 | 24181.83 | 0.21 | 0.59 | 0.77 | 1.56 | 1 | 10 | 451.6938 | 618.0274 | 559.0438 | 451693.8479 | 618027.45 | 4.2376e-06 | 34 | 559043.7775
1 | 125 | CONCLUIDO | 8.5385 | 11.71 | 6.22 | 6.43 | 0.09 | 58 | 243.08 | 58.47 | 1.25 | 56 | 58.36 | 30214.33 | 99.44 | 202.88 | 54.11 | 13.89 | 18167.02 | 0.26 | 0.62 | 0.74 | 1.18 | 1 | 10 | 404.7487 | 553.7951 | 500.9417 | 404748.7354 | 553795.0761 | 4.7032e-06 | 31 | 500941.6513
2 | 125 | CONCLUIDO | 9.1368 | 10.94 | 5.97 | 7.62 | 0.11 | 47 | 243.52 | 58.47 | 1.5 | 45 | 58.55 | 30268.64 | 95.3 | 202.86 | 46.57 | 13.89 | 14450.86 | 0.3 | 0.65 | 0.71 | 0.93 | 1 | 10 | 374.9984 | 513.0893 | 464.1208 | 374998.3581 | 513089.2973 | 5.0327e-06 | 29 | 464120.7749
3 | 125 | CONCLUIDO | 9.5928 | 10.42 | 5.83 | 8.96 | 0.13 | 39 | 243.96 | 58.47 | 1.75 | 37 | 58.74 | 30323.01 | 92.91 | 202.84 | 42.03 | 13.89 | 12218.42 | 0.33 | 0.66 | 0.71 | 0.79 | 1 | 10 | 359.0395 | 491.2537 | 444.3691 | 359039.4779 | 491253.6534 | 5.2839e-06 | 28 | 444369.0942
4 | 125 | CONCLUIDO | 9.9349 | 10.07 | 5.7 | 10.06 | 0.15 | 34 | 244.41 | 58.47 | 2 | 32 | 58.93 | 30377.45 | 90.82 | 202.81 | 38.16 | 13.89 | 10309.96 | 0.36 | 0.68 | 0.7 | 0.67 | 1 | 10 | 344.6588 | 471.5774 | 426.5707 | 344658.7819 | 471577.3507 | 5.4723e-06 | 27 | 426570.6702
5 | 125 | CONCLUIDO | 10.2029 | 9.8 | 5.63 | 11.25 | 0.16 | 30 | 244.85 | 58.47 | 2.25 | 28 | 59.12 | 30431.96 | 89.53 | 202.82 | 35.82 | 13.89 | 9158.53 | 0.39 | 0.69 | 0.69 | 0.59 | 1 | 10 | 331.7453 | 453.9085 | 410.5881 | 331745.255 | 453908.4934 | 5.6199e-06 | 26 | 410588.1039
6 | 125 | CONCLUIDO | 10.42 | 9.6 | 5.57 | 12.37 | 0.18 | 27 | 245.29 | 58.47 | 2.5 | 25 | 59.32 | 30486.54 | 88.39 | 202.83 | 33.85 | 13.89 | 8191.04 | 0.41 | 0.7 | 0.69 | 0.53 | 1 | 10 | 319.4306 | 437.059 | 395.3467 | 319430.5732 | 437059.0025 | 5.7395e-06 | 25 | 395346.7048
7 | 125 | CONCLUIDO | 10.6594 | 9.38 | 5.49 | 13.73 | 0.2 | 24 | 245.73 | 58.47 | 2.75 | 22 | 59.51 | 30541.19 | 87.05 | 202.86 | 31.71 | 13.89 | 7133.98 | 0.44 | 0.7 | 0.67 | 0.45 | 1 | 10 | 316.8987 | 433.5948 | 392.2131 | 316898.6945 | 433594.7743 | 5.8714e-06 | 25 | 392213.0976
8 | 125 | CONCLUIDO | 10.803 | 9.26 | 5.46 | 14.89 | 0.22 | 22 | 246.18 | 58.47 | 3 | 20 | 59.7 | 30595.91 | 86.46 | 202.81 | 30.88 | 13.89 | 6728.5 | 0.45 | 0.71 | 0.67 | 0.42 | 1 | 10 | 315.6107 | 431.8325 | 390.619 | 315610.7295 | 431832.5239 | 5.9505e-06 | 25 | 390619.0339
9 | 125 | CONCLUIDO | 10.9506 | 9.13 | 5.43 | 16.29 | 0.23 | 20 | 246.62 | 58.47 | 3.25 | 18 | 59.9 | 30650.7 | 85.87 | 202.82 | 29.75 | 13.89 | 6175.68 | 0.47 | 0.71 | 0.67 | 0.39 | 1 | 10 | 304.3263 | 416.3927 | 376.6527 | 304326.2943 | 416392.6618 | 6.0318e-06 | 24 | 376652.7306
10 | 125 | CONCLUIDO | 11.0345 | 9.06 | 5.41 | 17.08 | 0.25 | 19 | 247.07 | 58.47 | 3.5 | 17 | 60.09 | 30705.56 | 85.48 | 202.84 | 29.12 | 13.89 | 5866.68 | 0.48 | 0.72 | 0.67 | 0.37 | 1 | 10 | 303.5774 | 415.368 | 375.7259 | 303577.4314 | 415368.0345 | 6.078e-06 | 24 | 375725.8922
11 | 125 | CONCLUIDO | 11.1286 | 8.99 | 5.38 | 17.93 | 0.27 | 18 | 247.51 | 58.47 | 3.75 | 16 | 60.29 | 30760.49 | 84.75 | 202.81 | 28.16 | 13.89 | 5388.07 | 0.49 | 0.72 | 0.67 | 0.34 | 1 | 10 | 302.5796 | 414.0028 | 374.4909 | 302579.6144 | 414002.7773 | 6.1298e-06 | 24 | 374490.9333
12 | 125 | CONCLUIDO | 11.209 | 8.92 | 5.36 | 18.92 | 0.29 | 17 | 247.96 | 58.47 | 4 | 15 | 60.48 | 30815.5 | 84.39 | 202.85 | 27.8 | 13.89 | 5215.36 | 0.5 | 0.72 | 0.66 | 0.32 | 1 | 10 | 301.8893 | 413.0582 | 373.6365 | 301889.2639 | 413058.2093 | 6.1741e-06 | 24 | 373636.5136
13 | 125 | CONCLUIDO | 11.2839 | 8.86 | 5.35 | 20.06 | 0.3 | 16 | 248.4 | 58.47 | 4.25 | 14 | 60.68 | 30870.57 | 84.12 | 202.84 | 27.34 | 13.89 | 4989.03 | 0.51 | 0.72 | 0.66 | 0.31 | 1 | 10 | 301.3183 | 412.277 | 372.9299 | 301318.3157 | 412277.0128 | 6.2154e-06 | 24 | 372929.8733
14 | 125 | CONCLUIDO | 11.3705 | 8.79 | 5.33 | 21.32 | 0.32 | 15 | 248.85 | 58.47 | 4.5 | 13 | 60.88 | 30925.72 | 83.69 | 202.86 | 26.79 | 13.89 | 4719.69 | 0.52 | 0.73 | 0.66 | 0.29 | 1 | 10 | 290.5732 | 397.575 | 359.631 | 290573.1827 | 397575.0477 | 6.2631e-06 | 23 | 359631.0432
15 | 125 | CONCLUIDO | 11.4595 | 8.73 | 5.31 | 22.75 | 0.34 | 14 | 249.3 | 58.47 | 4.75 | 12 | 61.07 | 30980.93 | 83.3 | 202.89 | 25.89 | 13.89 | 4277.22 | 0.54 | 0.73 | 0.66 | 0.27 | 1 | 10 | 289.853 | 396.5897 | 358.7397 | 289853.0212 | 396589.691 | 6.3121e-06 | 23 | 358739.7275
16 | 125 | CONCLUIDO | 11.5611 | 8.65 | 5.28 | 24.36 | 0.36 | 13 | 249.75 | 58.47 | 5 | 11 | 61.27 | 31036.22 | 82.67 | 202.84 | 25.06 | 13.89 | 3864.3 | 0.55 | 0.73 | 0.66 | 0.24 | 1 | 10 | 288.9317 | 395.3291 | 357.5994 | 288931.7025 | 395329.1022 | 6.3681e-06 | 23 | 357599.4475
17 | 125 | CONCLUIDO | 11.5622 | 8.65 | 5.28 | 24.36 | 0.37 | 13 | 250.2 | 58.47 | 5.25 | 11 | 61.47 | 31091.59 | 82.55 | 202.81 | 25.06 | 13.89 | 3866.78 | 0.55 | 0.73 | 0.66 | 0.24 | 1 | 10 | 288.8697 | 395.2443 | 357.5227 | 288869.7141 | 395244.2869 | 6.3687e-06 | 23 | 357522.7269
18 | 125 | CONCLUIDO | 11.6422 | 8.59 | 5.27 | 26.33 | 0.39 | 12 | 250.64 | 58.47 | 5.5 | 10 | 61.67 | 31147.02 | 82.4 | 202.81 | 24.62 | 13.89 | 3649.52 | 0.56 | 0.73 | 0.66 | 0.23 | 1 | 10 | 288.3665 | 394.5557 | 356.8999 | 288366.4742 | 394555.7318 | 6.4127e-06 | 23 | 356899.8865
19 | 125 | CONCLUIDO | 11.6384 | 8.59 | 5.27 | 26.34 | 0.41 | 12 | 251.09 | 58.47 | 5.75 | 10 | 61.87 | 31202.53 | 82.22 | 202.83 | 24.72 | 13.89 | 3699.64 | 0.56 | 0.73 | 0.66 | 0.23 | 1 | 10 | 288.301 | 394.4662 | 356.8189 | 288301.028 | 394466.1854 | 6.4106e-06 | 23 | 356818.8863
20 | 125 | CONCLUIDO | 11.7375 | 8.52 | 5.24 | 28.6 | 0.42 | 11 | 251.55 | 58.47 | 6 | 9 | 62.07 | 31258.11 | 81.64 | 202.81 | 23.92 | 13.89 | 3306.05 | 0.58 | 0.74 | 0.66 | 0.2 | 1 | 10 | 287.4424 | 393.2913 | 355.7562 | 287442.3691 | 393291.3304 | 6.4652e-06 | 23 | 355756.1579
21 | 125 | CONCLUIDO | 11.7394 | 8.52 | 5.24 | 28.59 | 0.44 | 11 | 252 | 58.47 | 6.25 | 9 | 62.27 | 31313.77 | 81.57 | 202.81 | 24.15 | 13.89 | 3417.56 | 0.58 | 0.74 | 0.65 | 0.2 | 1 | 10 | 287.4008 | 393.2344 | 355.7047 | 287400.79 | 393234.4402 | 6.4663e-06 | 23 | 355704.6971
22 | 125 | CONCLUIDO | 11.8312 | 8.45 | 5.22 | 31.34 | 0.46 | 10 | 252.45 | 58.47 | 6.5 | 8 | 62.47 | 31369.49 | 81.01 | 202.81 | 23.2 | 13.89 | 2950.71 | 0.6 | 0.74 | 0.66 | 0.18 | 1 | 10 | 286.6356 | 392.1875 | 354.7576 | 286635.5838 | 392187.4513 | 6.5168e-06 | 23 | 354757.6314
23 | 125 | CONCLUIDO | 11.8363 | 8.45 | 5.22 | 31.32 | 0.47 | 10 | 252.9 | 58.47 | 6.75 | 8 | 62.68 | 31425.3 | 81 | 202.81 | 23.17 | 13.89 | 2934.59 | 0.6 | 0.74 | 0.66 | 0.18 | 1 | 10 | 286.607 | 392.1484 | 354.7223 | 286607.0287 | 392148.3808 | 6.5196e-06 | 23 | 354722.2897
24 | 125 | CONCLUIDO | 11.8472 | 8.44 | 5.21 | 31.27 | 0.49 | 10 | 253.35 | 58.47 | 7 | 8 | 62.88 | 31481.17 | 80.81 | 202.85 | 23.1 | 13.89 | 2899.5 | 0.6 | 0.74 | 0.65 | 0.17 | 1 | 10 | 276.4264 | 378.2188 | 342.1221 | 276426.4003 | 378218.796 | 6.5256e-06 | 22 | 342122.1249
25 | 125 | CONCLUIDO | 11.9272 | 8.38 | 5.2 | 34.68 | 0.51 | 9 | 253.81 | 58.47 | 7.25 | 7 | 63.08 | 31537.13 | 80.35 | 202.81 | 22.74 | 13.89 | 2724.39 | 0.61 | 0.74 | 0.65 | 0.16 | 1 | 10 | 275.8101 | 377.3755 | 341.3593 | 275810.0836 | 377375.5242 | 6.5697e-06 | 22 | 341359.3338
26 | 125 | CONCLUIDO | 11.9332 | 8.38 | 5.2 | 34.65 | 0.52 | 9 | 254.26 | 58.47 | 7.5 | 7 | 63.29 | 31593.16 | 80.27 | 202.82 | 22.54 | 13.89 | 2624.72 | 0.62 | 0.74 | 0.65 | 0.16 | 1 | 10 | 275.7461 | 377.2879 | 341.2801 | 275746.0558 | 377287.9186 | 6.573e-06 | 22 | 341280.0892
27 | 125 | CONCLUIDO | 11.9447 | 8.37 | 5.19 | 34.6 | 0.54 | 9 | 254.72 | 58.47 | 7.75 | 7 | 63.49 | 31649.26 | 79.86 | 202.81 | 22.48 | 13.89 | 2594.66 | 0.62 | 0.75 | 0.65 | 0.15 | 1 | 10 | 275.4718 | 376.9126 | 340.9406 | 275471.7798 | 376912.6421 | 6.5793e-06 | 22 | 340940.6286
28 | 125 | CONCLUIDO | 11.9233 | 8.39 | 5.21 | 34.7 | 0.56 | 9 | 255.17 | 58.47 | 8 | 7 | 63.7 | 31705.44 | 80.14 | 202.81 | 22.88 | 13.89 | 2796.02 | 0.61 | 0.74 | 0.65 | 0.17 | 1 | 10 | 275.767 | 377.3166 | 341.306 | 275767.0178 | 377316.5997 | 6.5676e-06 | 22 | 341306.033
29 | 125 | CONCLUIDO | 12.024 | 8.32 | 5.18 | 38.86 | 0.57 | 8 | 255.63 | 58.47 | 8.25 | 6 | 63.91 | 31761.69 | 79.62 | 202.81 | 22.21 | 13.89 | 2465.68 | 0.63 | 0.75 | 0.65 | 0.14 | 1 | 10 | 274.9695 | 376.2254 | 340.319 | 274969.5159 | 376225.4225 | 6.623e-06 | 22 | 340318.9962
30 | 125 | CONCLUIDO | 12.0144 | 8.32 | 5.19 | 38.91 | 0.59 | 8 | 256.09 | 58.47 | 8.5 | 6 | 64.11 | 31818.02 | 79.77 | 202.81 | 22.23 | 13.89 | 2473.78 | 0.62 | 0.75 | 0.65 | 0.15 | 1 | 10 | 275.1152 | 376.4247 | 340.4993 | 275115.159 | 376424.6978 | 6.6177e-06 | 22 | 340499.2529
31 | 125 | CONCLUIDO | 12.0317 | 8.31 | 5.18 | 38.83 | 0.61 | 8 | 256.54 | 58.47 | 8.75 | 6 | 64.32 | 31874.43 | 79.28 | 202.81 | 21.96 | 13.89 | 2341.22 | 0.63 | 0.75 | 0.65 | 0.14 | 1 | 10 | 274.7812 | 375.9678 | 340.0859 | 274781.2114 | 375967.7759 | 6.6273e-06 | 22 | 340085.939
32 | 125 | CONCLUIDO | 12.0281 | 8.31 | 5.18 | 38.84 | 0.62 | 8 | 257 | 58.47 | 9 | 6 | 64.53 | 31931.04 | 79.18 | 202.84 | 21.97 | 13.89 | 2345.61 | 0.63 | 0.75 | 0.65 | 0.14 | 1 | 10 | 274.7521 | 375.9279 | 340.0499 | 274752.0563 | 375927.8846 | 6.6253e-06 | 22 | 340049.8549
33 | 125 | CONCLUIDO | 12.0434 | 8.3 | 5.17 | 38.76 | 0.64 | 8 | 257.46 | 58.47 | 9.25 | 6 | 64.74 | 31987.61 | 78.84 | 202.84 | 21.74 | 13.89 | 2227.65 | 0.64 | 0.75 | 0.65 | 0.13 | 1 | 10 | 274.4957 | 375.5771 | 339.7325 | 274495.6559 | 375577.0664 | 6.6337e-06 | 22 | 339732.5183
34 | 125 | CONCLUIDO | 12.1241 | 8.25 | 5.16 | 44.23 | 0.66 | 7 | 257.92 | 58.47 | 9.5 | 5 | 64.95 | 32044.25 | 78.56 | 202.81 | 21.34 | 13.89 | 2034.66 | 0.65 | 0.75 | 0.65 | 0.12 | 1 | 10 | 273.9798 | 374.8712 | 339.0941 | 273979.795 | 374871.2427 | 6.6782e-06 | 22 | 339094.0574
35 | 125 | CONCLUIDO | 12.1335 | 8.24 | 5.15 | 44.18 | 0.67 | 7 | 258.38 | 58.47 | 9.75 | 5 | 65.16 | 32100.97 | 78.53 | 202.81 | 21.33 | 13.89 | 2029.97 | 0.65 | 0.75 | 0.65 | 0.12 | 1 | 10 | 273.8911 | 374.7498 | 338.9842 | 273891.0583 | 374749.8292 | 6.6833e-06 | 22 | 338984.2315
36 | 125 | CONCLUIDO | 12.1339 | 8.24 | 5.15 | 44.18 | 0.69 | 7 | 258.84 | 58.47 | 10 | 5 | 65.37 | 32157.77 | 78.62 | 202.82 | 21.25 | 13.89 | 1987.69 | 0.65 | 0.75 | 0.65 | 0.12 | 1 | 10 | 273.9297 | 374.8027 | 339.032 | 273929.6799 | 374802.673 | 6.6836e-06 | 22 | 339032.0319
37 | 125 | CONCLUIDO | 12.1322 | 8.24 | 5.16 | 44.19 | 0.7 | 7 | 259.3 | 58.47 | 10.25 | 5 | 65.58 | 32214.64 | 78.71 | 202.81 | 21.35 | 13.89 | 2041.14 | 0.65 | 0.75 | 0.65 | 0.12 | 1 | 10 | 274.0117 | 374.9149 | 339.1336 | 274011.7246 | 374914.9301 | 6.6826e-06 | 22 | 339133.5754
38 | 125 | CONCLUIDO | 12.1184 | 8.25 | 5.16 | 44.27 | 0.72 | 7 | 259.76 | 58.47 | 10.5 | 5 | 65.79 | 32271.6 | 78.56 | 202.83 | 21.57 | 13.89 | 2148.15 | 0.64 | 0.75 | 0.65 | 0.13 | 1 | 10 | 274.0047 | 374.9053 | 339.1249 | 274004.7019 | 374905.3214 | 6.675e-06 | 22 | 339124.8837
39 | 125 | CONCLUIDO | 12.1265 | 8.25 | 5.16 | 44.22 | 0.74 | 7 | 260.23 | 58.47 | 10.75 | 5 | 66 | 32328.64 | 78.26 | 202.81 | 21.43 | 13.89 | 2078.04 | 0.65 | 0.75 | 0.65 | 0.12 | 1 | 10 | 273.8347 | 374.6727 | 338.9145 | 273834.6852 | 374672.697 | 6.6795e-06 | 22 | 338914.4607
40 | 125 | CONCLUIDO | 12.1175 | 8.25 | 5.17 | 44.27 | 0.75 | 7 | 260.69 | 58.47 | 11 | 5 | 66.21 | 32385.75 | 78.06 | 202.81 | 21.66 | 13.89 | 2195.46 | 0.64 | 0.75 | 0.65 | 0.13 | 1 | 10 | 273.8184 | 374.6504 | 338.8943 | 273818.3905 | 374650.4019 | 6.6745e-06 | 22 | 338894.2934
41 | 125 | CONCLUIDO | 12.2291 | 8.18 | 5.14 | 51.37 | 0.77 | 6 | 261.15 | 58.47 | 11.25 | 4 | 66.43 | 32442.95 | 77.51 | 202.81 | 20.64 | 13.89 | 1689.36 | 0.67 | 0.75 | 0.65 | 0.1 | 1 | 10 | 272.9899 | 373.5168 | 337.8689 | 272989.9059 | 373516.8327 | 6.736e-06 | 22 | 337868.9104
42 | 125 | CONCLUIDO | 12.2258 | 8.18 | 5.14 | 51.39 | 0.78 | 6 | 261.62 | 58.47 | 11.5 | 4 | 66.64 | 32500.22 | 77.54 | 202.81 | 20.74 | 13.89 | 1739.49 | 0.67 | 0.75 | 0.65 | 0.1 | 1 | 10 | 273.0173 | 373.5543 | 337.9028 | 273017.2854 | 373554.2946 | 6.7342e-06 | 22 | 337902.797
43 | 125 | CONCLUIDO | 12.2233 | 8.18 | 5.14 | 51.41 | 0.8 | 6 | 262.08 | 58.47 | 11.75 | 4 | 66.86 | 32557.58 | 77.5 | 202.81 | 20.79 | 13.89 | 1763.92 | 0.67 | 0.75 | 0.65 | 0.1 | 1 | 10 | 273.0101 | 373.5445 | 337.8939 | 273010.1104 | 373544.4774 | 6.7328e-06 | 22 | 337893.9167
44 | 125 | CONCLUIDO | 12.2407 | 8.17 | 5.13 | 51.29 | 0.81 | 6 | 262.55 | 58.47 | 12 | 4 | 67.07 | 32615.02 | 77.37 | 202.81 | 20.56 | 13.89 | 1649.18 | 0.68 | 0.75 | 0.64 | 0.09 | 1 | 10 | 272.8445 | 373.3178 | 337.6889 | 272844.4635 | 373317.8321 | 6.7424e-06 | 22 | 337688.9021
45 | 125 | CONCLUIDO | 12.2299 | 8.18 | 5.14 | 51.36 | 0.83 | 6 | 263.01 | 58.47 | 12.25 | 4 | 67.29 | 32672.53 | 77.32 | 202.81 | 20.65 | 13.89 | 1692.37 | 0.67 | 0.75 | 0.65 | 0.1 | 1 | 10 | 272.902 | 373.3965 | 337.7601 | 272901.9622 | 373396.5042 | 6.7364e-06 | 22 | 337760.0659
46 | 125 | CONCLUIDO | 12.2283 | 8.18 | 5.14 | 51.38 | 0.84 | 6 | 263.48 | 58.47 | 12.5 | 4 | 67.51 | 32730.13 | 77.24 | 202.83 | 20.72 | 13.89 | 1731.1 | 0.67 | 0.75 | 0.65 | 0.1 | 1 | 10 | 272.8731 | 373.3571 | 337.7244 | 272873.1473 | 373357.0785 | 6.7356e-06 | 22 | 337724.4029
47 | 125 | CONCLUIDO | 12.2266 | 8.18 | 5.14 | 51.39 | 0.86 | 6 | 263.95 | 58.47 | 12.75 | 4 | 67.72 | 32787.82 | 77.2 | 202.81 | 20.73 | 13.89 | 1733.58 | 0.67 | 0.75 | 0.65 | 0.1 | 1 | 10 | 272.8626 | 373.3426 | 337.7113 | 272862.5524 | 373342.5821 | 6.7346e-06 | 22 | 337711.29
48 | 125 | CONCLUIDO | 12.2237 | 8.18 | 5.14 | 51.41 | 0.87 | 6 | 264.42 | 58.47 | 13 | 4 | 67.94 | 32845.58 | 77.15 | 202.81 | 20.84 | 13.89 | 1789.34 | 0.67 | 0.75 | 0.65 | 0.1 | 1 | 10 | 272.8526 | 373.329 | 337.699 | 272852.5903 | 373328.9514 | 6.733e-06 | 22 | 337698.9603
49 | 125 | CONCLUIDO | 12.2312 | 8.18 | 5.14 | 51.36 | 0.89 | 6 | 264.89 | 58.47 | 13.25 | 4 | 68.16 | 32903.43 | 76.79 | 202.82 | 20.73 | 13.89 | 1735.64 | 0.67 | 0.75 | 0.64 | 0.1 | 1 | 10 | 272.6606 | 373.0663 | 337.4614 | 272660.6387 | 373066.3148 | 6.7372e-06 | 22 | 337461.3893
50 | 125 | CONCLUIDO | 12.2266 | 8.18 | 5.14 | 51.39 | 0.91 | 6 | 265.36 | 58.47 | 13.5 | 4 | 68.38 | 32961.36 | 76.67 | 202.84 | 20.8 | 13.89 | 1769.32 | 0.67 | 0.75 | 0.65 | 0.1 | 1 | 10 | 272.6267 | 373.0198 | 337.4193 | 272626.6538 | 373019.8152 | 6.7346e-06 | 22 | 337419.3276
51 | 125 | CONCLUIDO | 12.3212 | 8.12 | 5.12 | 61.48 | 0.92 | 5 | 265.83 | 58.47 | 13.75 | 3 | 68.6 | 33019.37 | 76.28 | 202.81 | 20.31 | 13.89 | 1530.6 | 0.68 | 0.76 | 0.64 | 0.09 | 1 | 10 | 271.9908 | 372.1497 | 336.6323 | 271990.7544 | 372149.7496 | 6.7867e-06 | 22 | 336632.2998
52 | 125 | CONCLUIDO | 12.3258 | 8.11 | 5.12 | 61.44 | 0.94 | 5 | 266.3 | 58.47 | 14 | 3 | 68.82 | 33077.47 | 76.19 | 202.81 | 20.27 | 13.89 | 1507.51 | 0.69 | 0.76 | 0.64 | 0.08 | 1 | 10 | 271.932 | 372.0694 | 336.5596 | 271931.9988 | 372069.3575 | 6.7893e-06 | 22 | 336559.5803
53 | 125 | CONCLUIDO | 12.3224 | 8.12 | 5.12 | 61.47 | 0.95 | 5 | 266.77 | 58.47 | 14.25 | 3 | 69.04 | 33135.65 | 76.14 | 202.81 | 20.27 | 13.89 | 1511.47 | 0.69 | 0.76 | 0.65 | 0.08 | 1 | 10 | 271.924 | 372.0584 | 336.5496 | 271923.963 | 372058.3626 | 6.7874e-06 | 22 | 336549.6346
54 | 125 | CONCLUIDO | 12.3305 | 8.11 | 5.12 | 61.4 | 0.97 | 5 | 267.24 | 58.47 | 14.5 | 3 | 69.27 | 33193.92 | 75.97 | 202.81 | 20.12 | 13.89 | 1437.3 | 0.69 | 0.76 | 0.64 | 0.08 | 1 | 10 | 271.8155 | 371.91 | 336.4154 | 271815.5003 | 371909.9591 | 6.7918e-06 | 22 | 336415.3946
55 | 125 | CONCLUIDO | 12.3305 | 8.11 | 5.12 | 61.4 | 0.98 | 5 | 267.71 | 58.47 | 14.75 | 3 | 69.49 | 33252.27 | 75.95 | 202.82 | 20.16 | 13.89 | 1453.04 | 0.69 | 0.76 | 0.64 | 0.08 | 1 | 10 | 271.8067 | 371.8979 | 336.4045 | 271806.6734 | 371897.8819 | 6.7918e-06 | 22 | 336404.47
56 | 125 | CONCLUIDO | 12.3254 | 8.11 | 5.12 | 61.44 | 1 | 5 | 268.19 | 58.47 | 15 | 3 | 69.71 | 33310.7 | 76.23 | 202.81 | 20.15 | 13.89 | 1450.76 | 0.69 | 0.76 | 0.65 | 0.08 | 1 | 10 | 271.9513 | 372.0958 | 336.5835 | 271951.3118 | 372095.7824 | 6.789e-06 | 22 | 336583.4832
57 | 125 | CONCLUIDO | 12.3136 | 8.12 | 5.13 | 61.54 | 1.01 | 5 | 268.66 | 58.47 | 15.25 | 3 | 69.94 | 33369.22 | 76.28 | 202.81 | 20.41 | 13.89 | 1580.74 | 0.68 | 0.75 | 0.65 | 0.09 | 1 | 10 | 272.056 | 372.239 | 336.713 | 272055.9666 | 372238.9757 | 6.7825e-06 | 22 | 336713.0103
58 | 125 | CONCLUIDO | 12.3212 | 8.12 | 5.12 | 61.48 | 1.03 | 5 | 269.14 | 58.47 | 15.5 | 3 | 70.16 | 33427.83 | 76 | 202.81 | 20.34 | 13.89 | 1543.97 | 0.68 | 0.76 | 0.64 | 0.09 | 1 | 10 | 271.8671 | 371.9805 | 336.4792 | 271867.0856 | 371980.5404 | 6.7867e-06 | 22 | 336479.2397
59 | 125 | CONCLUIDO | 12.3216 | 8.12 | 5.12 | 61.47 | 1.04 | 5 | 269.61 | 58.47 | 15.75 | 3 | 70.39 | 33486.53 | 75.81 | 202.81 | 20.32 | 13.89 | 1532.44 | 0.68 | 0.76 | 0.65 | 0.08 | 1 | 10 | 271.7815 | 371.8635 | 336.3733 | 271781.5197 | 371863.4654 | 6.7869e-06 | 22 | 336373.3382
60 | 125 | CONCLUIDO | 12.3237 | 8.11 | 5.12 | 61.46 | 1.05 | 5 | 270.09 | 58.47 | 16 | 3 | 70.62 | 33545.31 | 75.66 | 202.81 | 20.26 | 13.89 | 1506.51 | 0.69 | 0.76 | 0.64 | 0.08 | 1 | 10 | 271.7066 | 371.761 | 336.2807 | 271706.6332 | 371761.0025 | 6.7881e-06 | 22 | 336280.6542
61 | 125 | CONCLUIDO | 12.3262 | 8.11 | 5.12 | 61.44 | 1.07 | 5 | 270.57 | 58.47 | 16.25 | 3 | 70.84 | 33604.17 | 75.27 | 202.81 | 20.2 | 13.89 | 1475.94 | 0.69 | 0.76 | 0.64 | 0.08 | 1 | 10 | 271.5242 | 371.5113 | 336.0548 | 271524.1712 | 371511.3499 | 6.7895e-06 | 22 | 336054.8281
62 | 125 | CONCLUIDO | 12.3381 | 8.1 | 5.11 | 61.34 | 1.08 | 5 | 271.05 | 58.47 | 16.5 | 3 | 71.07 | 33663.13 | 74.74 | 202.81 | 19.96 | 13.89 | 1357.24 | 0.7 | 0.76 | 0.64 | 0.07 | 1 | 10 | 271.208 | 371.0788 | 335.6635 | 271208.0102 | 371078.7644 | 6.796e-06 | 22 | 335663.5279
63 | 125 | CONCLUIDO | 12.3393 | 8.1 | 5.11 | 61.33 | 1.1 | 5 | 271.52 | 58.47 | 16.75 | 3 | 71.3 | 33722.17 | 74.45 | 202.81 | 19.96 | 13.89 | 1353.22 | 0.7 | 0.76 | 0.64 | 0.07 | 1 | 10 | 271.0752 | 370.8971 | 335.4992 | 271075.2324 | 370897.0919 | 6.7967e-06 | 22 | 335499.194
64 | 125 | CONCLUIDO | 12.3288 | 8.11 | 5.12 | 61.42 | 1.11 | 5 | 272 | 58.47 | 17 | 3 | 71.53 | 33781.3 | 74.44 | 202.81 | 20.12 | 13.89 | 1433.09 | 0.69 | 0.76 | 0.65 | 0.08 | 1 | 10 | 271.1472 | 370.9955 | 335.5882 | 271147.1582 | 370995.504 | 6.7909e-06 | 22 | 335588.2138
65 | 125 | CONCLUIDO | 12.3245 | 8.11 | 5.12 | 61.45 | 1.13 | 5 | 272.48 | 58.47 | 17.25 | 3 | 71.76 | 33840.65 | 74.43 | 202.81 | 20.3 | 13.89 | 1522.52 | 0.68 | 0.76 | 0.64 | 0.08 | 1 | 10 | 271.1602 | 371.0134 | 335.6044 | 271160.2295 | 371013.3888 | 6.7885e-06 | 22 | 335604.3917
66 | 125 | CONCLUIDO | 12.325 | 8.11 | 5.12 | 61.45 | 1.14 | 5 | 272.97 | 58.47 | 17.5 | 3 | 71.99 | 33899.96 | 74.02 | 202.81 | 20.16 | 13.89 | 1452.49 | 0.69 | 0.76 | 0.65 | 0.08 | 1 | 10 | 270.9772 | 370.7629 | 335.3778 | 270977.165 | 370762.9119 | 6.7888e-06 | 22 | 335377.8199
67 | 125 | CONCLUIDO | 12.4365 | 8.04 | 5.09 | 76.42 | 1.16 | 4 | 273.45 | 58.47 | 17.75 | 2 | 72.22 | 33959.36 | 73.52 | 202.81 | 19.32 | 13.89 | 1041.86 | 0.72 | 0.76 | 0.65 | 0.06 | 1 | 10 | 260.2031 | 356.0214 | 322.0432 | 260203.1365 | 356021.4108 | 6.8502e-06 | 21 | 322043.227
68 | 125 | CONCLUIDO | 12.4361 | 8.04 | 5.1 | 76.43 | 1.17 | 4 | 273.93 | 58.47 | 18 | 2 | 72.46 | 34018.85 | 73.61 | 202.81 | 19.41 | 13.89 | 1086.26 | 0.72 | 0.76 | 0.64 | 0.06 | 1 | 10 | 260.2775 | 356.1232 | 322.1353 | 260277.5265 | 356123.1943 | 6.85e-06 | 21 | 322135.2965
69 | 125 | CONCLUIDO | 12.4339 | 8.04 | 5.1 | 76.45 | 1.18 | 4 | 274.41 | 58.47 | 18.25 | 2 | 72.69 | 34078.44 | 73.83 | 202.83 | 19.51 | 13.89 | 1132.52 | 0.71 | 0.76 | 0.64 | 0.06 | 1 | 10 | 260.3825 | 356.2669 | 322.2653 | 260382.5296 | 356266.8642 | 6.8488e-06 | 21 | 322265.2547
70 | 125 | CONCLUIDO | 12.4391 | 8.04 | 5.09 | 76.4 | 1.2 | 4 | 274.9 | 58.47 | 18.5 | 2 | 72.92 | 34138.11 | 73.92 | 202.81 | 19.39 | 13.89 | 1076.22 | 0.72 | 0.76 | 0.64 | 0.06 | 1 | 10 | 260.3679 | 356.2468 | 322.2471 | 260367.8516 | 356246.7811 | 6.8517e-06 | 21 | 322247.0883
71 | 125 | CONCLUIDO | 12.4266 | 8.05 | 5.1 | 76.52 | 1.21 | 4 | 275.38 | 58.47 | 18.75 | 2 | 73.16 | 34197.87 | 74.1 | 202.81 | 19.55 | 13.89 | 1155.11 | 0.71 | 0.76 | 0.65 | 0.06 | 1 | 10 | 260.5298 | 356.4683 | 322.4475 | 260529.7683 | 356468.3228 | 6.8448e-06 | 21 | 322447.4863
72 | 125 | CONCLUIDO | 12.4292 | 8.05 | 5.1 | 76.5 | 1.23 | 4 | 275.87 | 58.47 | 19 | 2 | 73.39 | 34257.73 | 74.09 | 202.82 | 19.53 | 13.89 | 1146.49 | 0.71 | 0.76 | 0.64 | 0.06 | 1 | 10 | 260.515 | 356.4482 | 322.4292 | 260515.0332 | 356448.1615 | 6.8462e-06 | 21 | 322429.2493
73 | 125 | CONCLUIDO | 12.4236 | 8.05 | 5.1 | 76.55 | 1.24 | 4 | 276.35 | 58.47 | 19.25 | 2 | 73.63 | 34317.68 | 74.15 | 202.81 | 19.65 | 13.89 | 1204.2 | 0.71 | 0.76 | 0.65 | 0.07 | 1 | 10 | 260.5636 | 356.5146 | 322.4894 | 260563.6255 | 356514.6476 | 6.8431e-06 | 21 | 322489.39
74 | 125 | CONCLUIDO | 12.4314 | 8.04 | 5.1 | 76.47 | 1.25 | 4 | 276.84 | 58.47 | 19.5 | 2 | 73.87 | 34377.72 | 73.9 | 202.81 | 19.6 | 13.89 | 1178.85 | 0.71 | 0.76 | 0.64 | 0.06 | 1 | 10 | 260.4231 | 356.3224 | 322.3155 | 260423.0997 | 356322.3741 | 6.8474e-06 | 21 | 322315.4668
75 | 125 | CONCLUIDO | 12.4391 | 8.04 | 5.09 | 76.4 | 1.27 | 4 | 277.33 | 58.47 | 19.75 | 2 | 74.1 | 34437.85 | 73.96 | 202.81 | 19.36 | 13.89 | 1058.88 | 0.72 | 0.76 | 0.64 | 0.06 | 1 | 10 | 260.3854 | 356.2707 | 322.2687 | 260385.3511 | 356270.7248 | 6.8517e-06 | 21 | 322268.7468
76 | 125 | CONCLUIDO | 12.4271 | 8.05 | 5.1 | 76.52 | 1.28 | 4 | 277.82 | 58.47 | 20 | 2 | 74.34 | 34498.07 | 73.94 | 202.81 | 19.51 | 13.89 | 1134.21 | 0.71 | 0.76 | 0.65 | 0.06 | 1 | 10 | 260.4577 | 356.3697 | 322.3583 | 260457.7106 | 356369.7302 | 6.8451e-06 | 21 | 322358.3033
77 | 125 | CONCLUIDO | 12.4292 | 8.05 | 5.1 | 76.5 | 1.3 | 4 | 278.3 | 58.47 | 20.25 | 2 | 74.58 | 34558.39 | 73.73 | 202.81 | 19.46 | 13.89 | 1111.8 | 0.71 | 0.76 | 0.65 | 0.06 | 1 | 10 | 260.3574 | 356.2325 | 322.2342 | 260357.412 | 356232.4973 | 6.8462e-06 | 21 | 322234.1677
78 | 125 | CONCLUIDO | 12.4335 | 8.04 | 5.1 | 76.45 | 1.31 | 4 | 278.79 | 58.47 | 20.5 | 2 | 74.82 | 34618.81 | 73.48 | 202.81 | 19.51 | 13.89 | 1136.7 | 0.71 | 0.76 | 0.64 | 0.06 | 1 | 10 | 260.2309 | 356.0594 | 322.0776 | 260230.9278 | 356059.436 | 6.8486e-06 | 21 | 322077.6232
79 | 125 | CONCLUIDO | 12.4417 | 8.04 | 5.09 | 76.38 | 1.32 | 4 | 279.28 | 58.47 | 20.75 | 2 | 75.06 | 34679.32 | 73.24 | 202.81 | 19.3 | 13.89 | 1030.18 | 0.72 | 0.76 | 0.64 | 0.05 | 1 | 10 | 260.0601 | 355.8257 | 321.8662 | 260060.1093 | 355825.7146 | 6.8531e-06 | 21 | 321866.2078
80 | 125 | CONCLUIDO | 12.4331 | 8.04 | 5.1 | 76.46 | 1.34 | 4 | 279.78 | 58.47 | 21 | 2 | 75.3 | 34739.92 | 73.18 | 202.81 | 19.44 | 13.89 | 1102.29 | 0.71 | 0.76 | 0.64 | 0.06 | 1 | 10 | 260.1012 | 355.8819 | 321.9171 | 260101.2013 | 355881.9384 | 6.8484e-06 | 21 | 321917.0657
81 | 125 | CONCLUIDO | 12.4468 | 8.03 | 5.09 | 76.33 | 1.35 | 4 | 280.27 | 58.47 | 21.25 | 2 | 75.54 | 34800.62 | 72.87 | 202.81 | 19.21 | 13.89 | 985.3 | 0.72 | 0.76 | 0.64 | 0.05 | 1 | 10 | 259.8782 | 355.5769 | 321.6411 | 259878.2448 | 355576.8796 | 6.8559e-06 | 21 | 321641.1213
82 | 125 | CONCLUIDO | 12.4365 | 8.04 | 5.09 | 76.42 | 1.36 | 4 | 280.76 | 58.47 | 21.5 | 2 | 75.79 | 34861.41 | 72.75 | 202.81 | 19.41 | 13.89 | 1083.61 | 0.72 | 0.76 | 0.64 | 0.06 | 1 | 10 | 259.8662 | 355.5604 | 321.6262 | 259866.2003 | 355560.3997 | 6.8502e-06 | 21 | 321626.2142
83 | 125 | CONCLUIDO | 12.4404 | 8.04 | 5.09 | 76.39 | 1.38 | 4 | 281.25 | 58.47 | 21.75 | 2 | 76.03 | 34922.31 | 72.44 | 202.81 | 19.39 | 13.89 | 1072.45 | 0.72 | 0.76 | 0.64 | 0.05 | 1 | 10 | 259.7153 | 355.3539 | 321.4394 | 259715.28 | 355353.9039 | 6.8524e-06 | 21 | 321439.4261
84 | 125 | CONCLUIDO | 12.4425 | 8.04 | 5.09 | 76.37 | 1.39 | 4 | 281.75 | 58.47 | 22 | 2 | 76.28 | 34983.29 | 72.05 | 202.82 | 19.22 | 13.89 | 988.32 | 0.72 | 0.76 | 0.64 | 0.05 | 1 | 10 | 259.5365 | 355.1093 | 321.2181 | 259536.4876 | 355109.2723 | 6.8535e-06 | 21 | 321218.1417
85 | 125 | CONCLUIDO | 12.4507 | 8.03 | 5.09 | 76.29 | 1.4 | 4 | 282.24 | 58.47 | 22.25 | 2 | 76.52 | 35044.38 | 71.64 | 202.81 | 19.12 | 13.89 | 942.09 | 0.73 | 0.76 | 0.64 | 0.05 | 1 | 10 | 259.3253 | 354.8204 | 320.9568 | 259325.3316 | 354820.3593 | 6.8581e-06 | 21 | 320956.8022
86 | 125 | CONCLUIDO | 12.4404 | 8.04 | 5.09 | 76.39 | 1.42 | 4 | 282.74 | 58.47 | 22.5 | 2 | 76.77 | 35105.56 | 71.6 | 202.81 | 19.25 | 13.89 | 1003.14 | 0.72 | 0.76 | 0.64 | 0.05 | 1 | 10 | 259.3478 | 354.8511 | 320.9846 | 259347.8284 | 354851.1404 | 6.8524e-06 | 21 | 320984.6456
87 | 125 | CONCLUIDO | 12.4451 | 8.04 | 5.09 | 76.34 | 1.43 | 4 | 283.24 | 58.47 | 22.75 | 2 | 77.01 | 35166.85 | 71.37 | 202.82 | 19.2 | 13.89 | 978.56 | 0.72 | 0.76 | 0.64 | 0.05 | 1 | 10 | 259.229 | 354.6886 | 320.8376 | 259229.0031 | 354688.5584 | 6.855e-06 | 21 | 320837.5802
88 | 125 | CONCLUIDO | 12.4464 | 8.03 | 5.09 | 76.33 | 1.44 | 4 | 283.74 | 58.47 | 23 | 2 | 77.26 | 35228.23 | 71.18 | 202.81 | 19.15 | 13.89 | 956.94 | 0.73 | 0.76 | 0.64 | 0.05 | 1 | 10 | 259.1409 | 354.568 | 320.7285 | 259140.8938 | 354568.0033 | 6.8557e-06 | 21 | 320728.5307
89 | 125 | CONCLUIDO | 12.4494 | 8.03 | 5.09 | 76.3 | 1.46 | 4 | 284.23 | 58.47 | 23.25 | 2 | 77.51 | 35289.71 | 70.8 | 202.81 | 19.08 | 13.89 | 921.06 | 0.73 | 0.76 | 0.64 | 0.05 | 1 | 10 | 258.9632 | 354.3249 | 320.5086 | 258963.1898 | 354324.8609 | 6.8573e-06 | 21 | 320508.5935
90 | 125 | CONCLUIDO | 12.4511 | 8.03 | 5.09 | 76.28 | 1.47 | 4 | 284.73 | 58.47 | 23.5 | 2 | 77.76 | 35351.29 | 70.62 | 202.81 | 19.09 | 13.89 | 926.06 | 0.73 | 0.76 | 0.64 | 0.05 | 1 | 10 | 258.878 | 354.2083 | 320.4031 | 258877.9719 | 354208.2621 | 6.8583e-06 | 21 | 320403.1227
91 | 125 | CONCLUIDO | 12.455 | 8.03 | 5.08 | 76.25 | 1.48 | 4 | 285.23 | 58.47 | 23.75 | 2 | 78.01 | 35412.96 | 70.25 | 202.81 | 18.99 | 13.89 | 876.86 | 0.73 | 0.76 | 0.64 | 0.04 | 1 | 10 | 258.6679 | 353.9209 | 320.1432 | 258667.9484 | 353920.8987 | 6.8604e-06 | 21 | 320143.1848
92 | 125 | CONCLUIDO | 12.455 | 8.03 | 5.08 | 76.25 | 1.5 | 4 | 285.73 | 58.47 | 24 | 2 | 78.26 | 35474.75 | 69.82 | 202.83 | 19.02 | 13.89 | 887.67 | 0.73 | 0.76 | 0.64 | 0.04 | 1 | 10 | 258.4801 | 353.6638 | 319.9107 | 258480.0687 | 353663.8333 | 6.8604e-06 | 21 | 319910.6534
93 | 125 | CONCLUIDO | 12.4507 | 8.03 | 5.09 | 76.29 | 1.51 | 4 | 286.24 | 58.47 | 24.25 | 2 | 78.51 | 35536.63 | 69.31 | 202.81 | 19.06 | 13.89 | 909.22 | 0.73 | 0.76 | 0.64 | 0.05 | 1 | 10 | 258.3069 | 353.4269 | 319.6964 | 258306.9339 | 353426.9427 | 6.8581e-06 | 21 | 319696.3713
94 | 125 | CONCLUIDO | 12.5602 | 7.96 | 5.06 | 101.26 | 1.52 | 3 | 286.74 | 58.47 | 24.5 | 1 | 78.77 | 35598.74 | 68.51 | 202.81 | 18.39 | 13.89 | 579.55 | 0.76 | 0.76 | 0.64 | 0.03 | 1 | 10 | 257.4488 | 352.2528 | 318.6343 | 257448.7847 | 352252.7851 | 6.9184e-06 | 21 | 318634.2736
95 | 125 | CONCLUIDO | 12.5514 | 7.97 | 5.07 | 101.37 | 1.53 | 3 | 287.24 | 58.47 | 24.75 | 1 | 79.02 | 35660.82 | 68.64 | 202.81 | 18.58 | 13.89 | 675.28 | 0.75 | 0.76 | 0.64 | 0.03 | 1 | 10 | 257.5708 | 352.4198 | 318.7853 | 257570.819 | 352419.7577 | 6.9135e-06 | 21 | 318785.3107
96 | 125 | CONCLUIDO | 12.5488 | 7.97 | 5.07 | 101.41 | 1.55 | 3 | 287.75 | 58.47 | 25 | 1 | 79.27 | 35723.02 | 68.76 | 202.81 | 18.64 | 13.89 | 704.45 | 0.75 | 0.76 | 0.64 | 0.03 | 1 | 10 | 257.6325 | 352.5042 | 318.8617 | 257632.5036 | 352504.1573 | 6.9121e-06 | 21 | 318861.6553
97 | 125 | CONCLUIDO | 12.5497 | 7.97 | 5.07 | 101.39 | 1.56 | 3 | 288.25 | 58.47 | 25.25 | 1 | 79.53 | 35785.31 | 68.88 | 202.81 | 18.59 | 13.89 | 679.07 | 0.75 | 0.76 | 0.64 | 0.03 | 1 | 10 | 257.6812 | 352.5708 | 318.9219 | 257681.1967 | 352570.7814 | 6.9126e-06 | 21 | 318921.9208
98 | 125 | CONCLUIDO | 12.5519 | 7.97 | 5.07 | 101.37 | 1.57 | 3 | 288.76 | 58.47 | 25.5 | 1 | 79.78 | 35847.71 | 68.94 | 202.81 | 18.52 | 13.89 | 642.47 | 0.75 | 0.76 | 0.64 | 0.03 | 1 | 10 | 257.699 | 352.5952 | 318.944 | 257699.0316 | 352595.1839 | 6.9138e-06 | 21 | 318943.9944
99 | 125 | CONCLUIDO | 12.5545 | 7.97 | 5.07 | 101.33 | 1.59 | 3 | 289.26 | 58.47 | 25.75 | 1 | 80.04 | 35910.21 | 68.98 | 202.81 | 18.46 | 13.89 | 616.83 | 0.75 | 0.76 | 0.64 | 0.03 | 1 | 10 | 257.7067 | 352.6057 | 318.9535 | 257706.7031 | 352605.6804 | 6.9152e-06 | 21 | 318953.4892
100 | 125 | CONCLUIDO | 12.5532 | 7.97 | 5.07 | 101.35 | 1.6 | 3 | 289.77 | 58.47 | 26 | 1 | 80.3 | 35972.82 | 69.07 | 202.83 | 18.48 | 13.89 | 626.78 | 0.75 | 0.76 | 0.64 | 0.03 | 1 | 10 | 257.7506 | 352.6657 | 319.0078 | 257750.554 | 352665.6792 | 6.9145e-06 | 21 | 319007.7617
101 | 125 | CONCLUIDO | 12.5501 | 7.97 | 5.07 | 101.39 | 1.61 | 3 | 290.28 | 58.47 | 26.25 | 1 | 80.56 | 36035.53 | 69.15 | 202.81 | 18.56 | 13.89 | 662.47 | 0.75 | 0.76 | 0.64 | 0.03 | 1 | 10 | 257.7968 | 352.7289 | 319.065 | 257796.7865 | 352728.9365 | 6.9128e-06 | 21 | 319064.9819
102 | 125 | CONCLUIDO | 12.5527 | 7.97 | 5.07 | 101.36 | 1.62 | 3 | 290.79 | 58.47 | 26.5 | 1 | 80.82 | 36098.35 | 69.4 | 202.81 | 18.56 | 13.89 | 663.05 | 0.75 | 0.76 | 0.64 | 0.03 | 1 | 10 | 257.8955 | 352.864 | 319.1871 | 257895.48 | 352863.9732 | 6.9142e-06 | 21 | 319187.1309
103 | 125 | CONCLUIDO | 12.5475 | 7.97 | 5.07 | 101.42 | 1.64 | 3 | 291.3 | 58.47 | 26.75 | 1 | 81.08 | 36161.27 | 69.56 | 202.81 | 18.6 | 13.89 | 683.77 | 0.75 | 0.76 | 0.64 | 0.03 | 1 | 10 | 257.9843 | 352.9855 | 319.2971 | 257984.2998 | 352985.5005 | 6.9114e-06 | 21 | 319297.0597
104 | 125 | CONCLUIDO | 12.5479 | 7.97 | 5.07 | 101.42 | 1.65 | 3 | 291.81 | 58.47 | 27 | 1 | 81.34 | 36224.3 | 69.59 | 202.81 | 18.66 | 13.89 | 713.12 | 0.74 | 0.76 | 0.64 | 0.03 | 1 | 10 | 257.9958 | 353.0013 | 319.3113 | 257995.8135 | 353001.2541 | 6.9116e-06 | 21 | 319311.3098
105 | 125 | CONCLUIDO | 12.5519 | 7.97 | 5.07 | 101.37 | 1.66 | 3 | 292.32 | 58.47 | 27.25 | 1 | 81.6 | 36287.44 | 69.41 | 202.81 | 18.52 | 13.89 | 646.33 | 0.75 | 0.76 | 0.64 | 0.03 | 1 | 10 | 257.9028 | 352.874 | 319.1962 | 257902.8032 | 352873.9932 | 6.9138e-06 | 21 | 319196.1945
106 | 125 | CONCLUIDO | 12.5501 | 7.97 | 5.07 | 101.39 | 1.67 | 3 | 292.84 | 58.47 | 27.5 | 1 | 81.86 | 36350.69 | 69.56 | 202.81 | 18.59 | 13.89 | 680.86 | 0.75 | 0.76 | 0.64 | 0.03 | 1 | 10 | 257.9746 | 352.9722 | 319.285 | 257974.5702 | 352972.188 | 6.9128e-06 | 21 | 319285.0178
107 | 125 | CONCLUIDO | 12.5484 | 7.97 | 5.07 | 101.41 | 1.68 | 3 | 293.35 | 58.47 | 27.75 | 1 | 82.13 | 36414.05 | 69.58 | 202.81 | 18.67 | 13.89 | 720.09 | 0.74 | 0.76 | 0.64 | 0.03 | 1 | 10 | 257.9896 | 352.9928 | 319.3036 | 257989.605 | 352992.7592 | 6.9119e-06 | 21 | 319303.6257
108 | 125 | CONCLUIDO | 12.5414 | 7.97 | 5.08 | 101.5 | 1.7 | 3 | 293.86 | 58.47 | 28 | 1 | 82.39 | 36477.51 | 69.65 | 202.81 | 18.73 | 13.89 | 749.95 | 0.74 | 0.76 | 0.64 | 0.04 | 1 | 10 | 258.0793 | 353.1155 | 319.4147 | 258079.3395 | 353115.538 | 6.908e-06 | 21 | 319414.6866
109 | 125 | CONCLUIDO | 12.5471 | 7.97 | 5.07 | 101.43 | 1.71 | 3 | 294.38 | 58.47 | 28.25 | 1 | 82.66 | 36541.09 | 69.64 | 202.81 | 18.63 | 13.89 | 700.57 | 0.75 | 0.76 | 0.64 | 0.03 | 1 | 10 | 258.0205 | 353.035 | 319.3419 | 258020.4948 | 353035.0241 | 6.9112e-06 | 21 | 319341.8569
110 | 125 | CONCLUIDO | 12.544 | 7.97 | 5.07 | 101.47 | 1.72 | 3 | 294.9 | 58.47 | 28.5 | 0 | 82.92 | 36604.77 | 69.8 | 202.81 | 18.63 | 13.89 | 700.41 | 0.75 | 0.76 | 0.64 | 0.04 | 1 | 10 | 258.1015 | 353.1459 | 319.4421 | 258101.5229 | 353145.8902 | 6.9094e-06 | 21 | 319442.1421

## RESULTADOS_4
Unnamed: 0 | Volume de calda [L] | STATUS | Capacidade operacional [ha/h] | Tempo de missao [h] | Tempo util [h] | Tempo por voo [min] | Autonomia Projetada [h] | N° Voos | MTOW [kg] | Massa Estrutura [kg] | Combustível [kg] | Abastecimentos | Massa gerador | Potência gerador [W] | Combustível consumido [L] | Calda cons [L] | Distância percorrida [km] | Distância Pulverizando [km] | RTL ACUMULADO[m] | EOC [km/km] | EOC [h/h] | Tempo de manobra [h] | Tempo rtl_rtw [h] | V pulv [m/s] | V desloc [m/s] | Preço Total por ha Simples [R$/ha] | Preço Total por ha Presumido [R$/ha] | Preço Total por ha Real [R$/ha] | Preço Total Simples [R$] | Preço Total Presumido [R$] | Prod CAPEX [ha/h/R$] | Dias Trabalhados | Preço Total Real [R$]
0 | 30 | CONCLUIDO | 12.6334 | 7.92 | 5.62 | 11.63 | 0.24 | 29 | 71.52 | 32.27 | 1 | 27 | 8.25 | 9054.6 | 38.78 | 202.89 | 35.64 | 13.89 | 9073.38 | 0.39 | 0.69 | 0.69 | 0.58 | 1 | 10 | 225.5083 | 308.5504 | 279.1028 | 225508.3117 | 308550.4208 | 1.2375e-05 | 21 | 279102.8017
1 | 30 | CONCLUIDO | 12.9814 | 7.7 | 5.5 | 14.35 | 0.3 | 23 | 71.81 | 32.27 | 1.25 | 21 | 8.29 | 9090.98 | 37.35 | 202.81 | 31.99 | 13.89 | 7281.82 | 0.43 | 0.7 | 0.68 | 0.46 | 1 | 10 | 223.9662 | 306.4404 | 277.1942 | 223966.1923 | 306440.4249 | 1.2715e-05 | 21 | 277194.1809
2 | 30 | CONCLUIDO | 13.2641 | 7.54 | 5.4 | 17.05 | 0.36 | 19 | 72.11 | 32.27 | 1.5 | 17 | 8.34 | 9127.38 | 36.14 | 202.83 | 28.85 | 13.89 | 5730.18 | 0.48 | 0.72 | 0.67 | 0.36 | 1 | 10 | 213.3423 | 291.9044 | 264.0454 | 213342.3028 | 291904.3507 | 1.2992e-05 | 20 | 264045.4092
3 | 30 | CONCLUIDO | 13.4539 | 7.43 | 5.34 | 20.02 | 0.42 | 16 | 72.4 | 32.27 | 1.75 | 14 | 8.38 | 9163.8 | 34.91 | 202.85 | 27.05 | 13.89 | 4844.01 | 0.51 | 0.72 | 0.66 | 0.3 | 1 | 10 | 212.3971 | 290.6111 | 262.8756 | 212397.1116 | 290611.0984 | 1.3178e-05 | 20 | 262875.5831
4 | 30 | CONCLUIDO | 13.5736 | 7.37 | 5.31 | 22.74 | 0.48 | 14 | 72.7 | 32.27 | 2 | 12 | 8.43 | 9200.25 | 34.21 | 202.89 | 25.95 | 13.89 | 4303.99 | 0.54 | 0.73 | 0.66 | 0.27 | 1 | 10 | 211.8585 | 289.8741 | 262.2089 | 211858.4629 | 289874.0955 | 1.3296e-05 | 20 | 262208.9187
5 | 30 | CONCLUIDO | 13.7211 | 7.29 | 5.26 | 26.29 | 0.54 | 12 | 73 | 32.27 | 2.25 | 10 | 8.48 | 9236.71 | 33.36 | 202.82 | 24.42 | 13.89 | 3548.4 | 0.57 | 0.74 | 0.66 | 0.22 | 1 | 10 | 201.784 | 276.0897 | 249.7401 | 201783.9834 | 276089.7482 | 1.344e-05 | 19 | 249740.1301
6 | 30 | CONCLUIDO | 13.7889 | 7.25 | 5.24 | 28.57 | 0.6 | 11 | 73.29 | 32.27 | 2.5 | 9 | 8.52 | 9273.2 | 32.46 | 202.82 | 23.8 | 13.89 | 3246.07 | 0.58 | 0.74 | 0.65 | 0.2 | 1 | 10 | 201.2858 | 275.4081 | 249.1235 | 201285.767 | 275408.0665 | 1.3506e-05 | 19 | 249123.5072
7 | 30 | CONCLUIDO | 13.8499 | 7.22 | 5.22 | 31.32 | 0.65 | 10 | 73.59 | 32.27 | 2.75 | 7 | 8.57 | 9309.7 | 31.85 | 202.84 | 23.2 | 13.89 | 2949.65 | 0.6 | 0.74 | 0.66 | 0.18 | 1 | 10 | 200.9168 | 274.9032 | 248.6668 | 200916.7829 | 274903.2062 | 1.3566e-05 | 19 | 248666.83
8 | 30 | CONCLUIDO | 13.9098 | 7.19 | 5.21 | 34.7 | 0.71 | 9 | 73.88 | 32.27 | 3 | 5 | 8.61 | 9346.23 | 31.14 | 202.81 | 22.76 | 13.89 | 2734.23 | 0.61 | 0.74 | 0.65 | 0.17 | 1 | 10 | 200.5304 | 274.3745 | 248.1886 | 200530.3736 | 274374.5039 | 1.3625e-05 | 19 | 248188.5863
9 | 30 | CONCLUIDO | 13.9039 | 7.19 | 5.21 | 34.72 | 0.77 | 9 | 74.18 | 32.27 | 3.25 | 3 | 8.66 | 9382.78 | 30.49 | 202.81 | 22.88 | 13.89 | 2796.31 | 0.61 | 0.74 | 0.65 | 0.17 | 1 | 10 | 200.2848 | 274.0386 | 247.8847 | 200284.8498 | 274038.5674 | 1.3619e-05 | 19 | 247884.7112
10 | 30 | CONCLUIDO | 13.9681 | 7.16 | 5.19 | 38.93 | 0.82 | 8 | 74.48 | 32.27 | 3.5 | 0 | 8.71 | 9419.35 | 30.31 | 202.81 | 22.17 | 13.89 | 2443.23 | 0.63 | 0.75 | 0.66 | 0.15 | 1 | 10 | 200.0861 | 273.7667 | 247.6388 | 200086.1462 | 273766.6925 | 1.3682e-05 | 19 | 247638.7836

## RESULTADOS_1
Unnamed: 0 | Volume de calda [L] | STATUS | Capacidade operacional [ha/h] | Tempo de missao [h] | Tempo util [h] | Tempo por voo [min] | Autonomia Projetada [h] | N° Voos | MTOW [kg] | Massa Estrutura [kg] | Combustível [kg] | Abastecimentos | Massa gerador | Potência gerador [W] | Combustível consumido [L] | Calda cons [L] | Distância percorrida [km] | Distância Pulverizando [km] | RTL ACUMULADO[m] | EOC [km/km] | EOC [h/h] | Tempo de manobra [h] | Tempo rtl_rtw [h] | V pulv [m/s] | V desloc [m/s] | Preço Total por ha Simples [R$/ha] | Preço Total por ha Presumido [R$/ha] | Preço Total por ha Real [R$/ha] | Preço Total Simples [R$] | Preço Total Presumido [R$] | Prod CAPEX [ha/h/R$] | Dias Trabalhados | Preço Total Real [R$]
0 | 15 | CONCLUIDO | 13.7984 | 7.25 | 5.36 | 18.92 | 0.43 | 17 | 39.78 | 19.54 | 1 | 12 | 4.24 | 5140 | 21.4 | 202.83 | 27.73 | 13.89 | 5180.05 | 0.5 | 0.72 | 0.66 | 0.32 | 1 | 10 | 191.3207 | 261.7734 | 236.7901 | 191320.6904 | 261773.4091 | 1.7876e-05 | 19 | 236790.1223
1 | 15 | CONCLUIDO | 13.8643 | 7.21 | 5.35 | 21.39 | 0.53 | 15 | 40.06 | 19.54 | 1.25 | 1 | 4.26 | 5174.29 | 20.9 | 202.86 | 26.88 | 13.89 | 4763.36 | 0.52 | 0.72 | 0.68 | 0.31 | 1 | 10 | 191.0389 | 261.3879 | 236.4414 | 191038.936 | 261387.9003 | 1.7961e-05 | 19 | 236441.406
2 | 15 | CONCLUIDO | 13.8616 | 7.21 | 5.35 | 21.4 | 0.64 | 15 | 40.34 | 19.54 | 1.5 | 0 | 4.29 | 5208.6 | 21 | 202.86 | 26.84 | 13.89 | 4743.87 | 0.52 | 0.72 | 0.68 | 0.31 | 1 | 10 | 191.0811 | 261.4456 | 236.4936 | 191081.1216 | 261445.6204 | 1.7958e-05 | 19 | 236493.6174

## RESULTADOS_12
Unnamed: 0 | Volume de calda [L] | STATUS | Capacidade operacional [ha/h] | Tempo de missao [h] | Tempo util [h] | Tempo por voo [min] | Autonomia Projetada [h] | N° Voos | MTOW [kg] | Massa Estrutura [kg] | Combustível [kg] | Abastecimentos | Massa gerador | Potência gerador [W] | Combustível consumido [L] | Calda cons [L] | Distância percorrida [km] | Distância Pulverizando [km] | RTL ACUMULADO[m] | EOC [km/km] | EOC [h/h] | Tempo de manobra [h] | Tempo rtl_rtw [h] | V pulv [m/s] | V desloc [m/s] | Preço Total por ha Simples [R$/ha] | Preço Total por ha Presumido [R$/ha] | Preço Total por ha Real [R$/ha] | Preço Total Simples [R$] | Preço Total Presumido [R$] | Prod CAPEX [ha/h/R$] | Dias Trabalhados | Preço Total Real [R$]
0 | 70 | CONCLUIDO | 10.317 | 9.69 | 6.02 | 7.22 | 0.12 | 50 | 141.81 | 47.83 | 1 | 48 | 22.98 | 17723.39 | 67.91 | 202.91 | 48.08 | 13.89 | 15191.96 | 0.29 | 0.64 | 0.72 | 0.98 | 1 | 10 | 308.6307 | 422.2822 | 381.9802 | 308630.7326 | 422282.1842 | 7.1802e-06 | 26 | 381980.1652
1 | 70 | CONCLUIDO | 10.9207 | 9.16 | 5.8 | 8.93 | 0.16 | 39 | 142.15 | 47.83 | 1.25 | 37 | 23.07 | 17765.46 | 65.22 | 202.86 | 41.57 | 13.89 | 11990.83 | 0.33 | 0.67 | 0.69 | 0.76 | 1 | 10 | 284.1443 | 388.7788 | 351.6743 | 284144.3251 | 388778.8012 | 7.6003e-06 | 24 | 351674.2981
2 | 70 | CONCLUIDO | 11.3314 | 8.82 | 5.67 | 10.64 | 0.19 | 32 | 142.49 | 47.83 | 1.5 | 30 | 23.16 | 17807.56 | 63.44 | 202.83 | 37.47 | 13.89 | 9976.56 | 0.37 | 0.68 | 0.69 | 0.63 | 1 | 10 | 271.3799 | 371.314 | 335.8763 | 271379.9036 | 371313.9565 | 7.8861e-06 | 23 | 335876.2736
3 | 70 | CONCLUIDO | 11.6701 | 8.57 | 5.56 | 12.36 | 0.22 | 27 | 142.83 | 47.83 | 1.75 | 25 | 23.25 | 17849.7 | 61.95 | 202.81 | 33.85 | 13.89 | 8190.28 | 0.41 | 0.7 | 0.68 | 0.52 | 1 | 10 | 269.013 | 368.0754 | 332.9468 | 269012.9788 | 368075.4256 | 8.1218e-06 | 23 | 332946.8236
4 | 70 | CONCLUIDO | 11.9344 | 8.38 | 5.49 | 14.31 | 0.25 | 23 | 143.17 | 47.83 | 2 | 21 | 23.34 | 17891.86 | 60.85 | 202.82 | 31.75 | 13.89 | 7158.25 | 0.44 | 0.71 | 0.67 | 0.45 | 1 | 10 | 257.6106 | 352.4742 | 318.8346 | 257610.641 | 352474.2441 | 8.3058e-06 | 22 | 318834.5969
5 | 70 | CONCLUIDO | 12.0765 | 8.28 | 5.45 | 15.56 | 0.28 | 21 | 143.51 | 47.83 | 2.25 | 19 | 23.44 | 17934.06 | 60.11 | 202.82 | 30.29 | 13.89 | 6440.5 | 0.46 | 0.71 | 0.67 | 0.41 | 1 | 10 | 256.6636 | 351.1785 | 317.6625 | 256663.6492 | 351178.528 | 8.4047e-06 | 22 | 317662.5422
6 | 70 | CONCLUIDO | 12.3224 | 8.12 | 5.37 | 17.89 | 0.31 | 18 | 143.86 | 47.83 | 2.5 | 16 | 23.53 | 17976.29 | 59.11 | 202.85 | 27.84 | 13.89 | 5228.72 | 0.5 | 0.72 | 0.67 | 0.33 | 1 | 10 | 255.1716 | 349.1371 | 315.8159 | 255171.622 | 349137.0706 | 8.5758e-06 | 22 | 315815.9186
7 | 70 | CONCLUIDO | 12.3809 | 8.08 | 5.36 | 18.91 | 0.34 | 17 | 144.2 | 47.83 | 2.75 | 15 | 23.62 | 18018.55 | 58.57 | 202.83 | 27.52 | 13.89 | 5073.49 | 0.5 | 0.72 | 0.66 | 0.32 | 1 | 10 | 254.7166 | 348.5145 | 315.2528 | 254716.6079 | 348514.5002 | 8.6165e-06 | 22 | 315252.7654
8 | 70 | CONCLUIDO | 12.4935 | 8 | 5.34 | 21.37 | 0.37 | 15 | 144.54 | 47.83 | 3 | 13 | 23.71 | 18060.85 | 58.18 | 202.84 | 27.15 | 13.89 | 4897.81 | 0.51 | 0.72 | 0.66 | 0.3 | 1 | 10 | 244.4128 | 334.4163 | 302.5001 | 244412.7681 | 334416.3321 | 8.6949e-06 | 21 | 302500.1067
9 | 70 | CONCLUIDO | 12.6055 | 7.93 | 5.3 | 22.72 | 0.4 | 14 | 144.89 | 47.83 | 3.25 | 12 | 23.81 | 18103.18 | 57.47 | 202.83 | 25.78 | 13.89 | 4220.21 | 0.54 | 0.73 | 0.66 | 0.26 | 1 | 10 | 243.6518 | 333.3751 | 301.5582 | 243651.7545 | 333375.0797 | 8.7728e-06 | 21 | 301558.23
10 | 70 | CONCLUIDO | 12.6796 | 7.89 | 5.28 | 24.38 | 0.43 | 13 | 145.23 | 47.83 | 3.5 | 11 | 23.9 | 18145.54 | 57.06 | 202.85 | 25.21 | 13.89 | 3939.46 | 0.55 | 0.73 | 0.66 | 0.24 | 1 | 10 | 243.1981 | 332.7543 | 300.9967 | 243198.0648 | 332754.3214 | 8.8244e-06 | 21 | 300996.716
11 | 70 | CONCLUIDO | 12.7578 | 7.84 | 5.26 | 26.32 | 0.46 | 12 | 145.57 | 47.83 | 3.75 | 10 | 23.99 | 18187.93 | 56.75 | 202.87 | 24.54 | 13.89 | 3607.83 | 0.57 | 0.74 | 0.66 | 0.23 | 1 | 10 | 242.7802 | 332.1825 | 300.4795 | 242780.1742 | 332182.545 | 8.8788e-06 | 21 | 300479.5091
12 | 70 | CONCLUIDO | 12.7452 | 7.85 | 5.27 | 26.36 | 0.49 | 12 | 145.92 | 47.83 | 4 | 10 | 24.09 | 18230.35 | 56.43 | 202.82 | 24.95 | 13.89 | 3816.88 | 0.56 | 0.73 | 0.66 | 0.23 | 1 | 10 | 242.7067 | 332.082 | 300.3886 | 242706.6936 | 332082.0057 | 8.8701e-06 | 21 | 300388.5651
13 | 70 | CONCLUIDO | 12.8347 | 7.79 | 5.25 | 28.61 | 0.51 | 11 | 146.26 | 47.83 | 4.25 | 9 | 24.18 | 18272.81 | 55.89 | 202.85 | 24.05 | 13.89 | 3368.1 | 0.58 | 0.74 | 0.66 | 0.21 | 1 | 10 | 242.1636 | 331.3389 | 299.7164 | 242163.5898 | 331338.9071 | 8.9324e-06 | 21 | 299716.3868
14 | 70 | CONCLUIDO | 12.9245 | 7.74 | 5.22 | 31.32 | 0.54 | 10 | 146.61 | 47.83 | 4.5 | 8 | 24.28 | 18315.3 | 55.23 | 202.84 | 23.25 | 13.89 | 2975.36 | 0.6 | 0.74 | 0.66 | 0.18 | 1 | 10 | 241.5512 | 330.501 | 298.9584 | 241551.1767 | 330500.9764 | 8.9949e-06 | 21 | 298958.4271
15 | 70 | CONCLUIDO | 12.9436 | 7.73 | 5.21 | 31.25 | 0.57 | 10 | 146.95 | 47.83 | 4.75 | 8 | 24.37 | 18357.82 | 55.04 | 202.81 | 23.03 | 13.89 | 2864.26 | 0.6 | 0.74 | 0.65 | 0.17 | 1 | 10 | 241.392 | 330.2831 | 298.7614 | 241391.9541 | 330283.121 | 9.0081e-06 | 21 | 298761.3635
16 | 70 | CONCLUIDO | 12.9978 | 7.69 | 5.21 | 34.7 | 0.6 | 9 | 147.3 | 47.83 | 5 | 7 | 24.47 | 18400.38 | 54.51 | 202.81 | 22.76 | 13.89 | 2736.06 | 0.61 | 0.74 | 0.65 | 0.17 | 1 | 10 | 241.0183 | 329.7719 | 298.299 | 241018.3373 | 329771.9221 | 9.0459e-06 | 21 | 298298.9527
17 | 70 | CONCLUIDO | 13.0072 | 7.69 | 5.2 | 34.66 | 0.63 | 9 | 147.64 | 47.83 | 5.25 | 7 | 24.56 | 18442.97 | 54.11 | 202.83 | 22.59 | 13.89 | 2648.18 | 0.62 | 0.74 | 0.65 | 0.16 | 1 | 10 | 240.7997 | 329.4727 | 298.0283 | 240799.6694 | 329472.731 | 9.0524e-06 | 21 | 298028.316
18 | 70 | CONCLUIDO | 13.0847 | 7.64 | 5.18 | 38.87 | 0.66 | 8 | 147.99 | 47.83 | 5.5 | 6 | 24.66 | 18485.59 | 53.62 | 202.81 | 22.23 | 13.89 | 2473.29 | 0.62 | 0.75 | 0.65 | 0.14 | 1 | 10 | 230.6127 | 315.5345 | 285.4203 | 230612.6959 | 315534.4644 | 9.1063e-06 | 20 | 285420.298
19 | 70 | CONCLUIDO | 13.0847 | 7.64 | 5.18 | 38.87 | 0.69 | 8 | 148.33 | 47.83 | 5.75 | 6 | 24.75 | 18528.25 | 53.58 | 202.81 | 22.24 | 13.89 | 2477.59 | 0.62 | 0.75 | 0.65 | 0.14 | 1 | 10 | 230.5961 | 315.5117 | 285.3997 | 230596.0598 | 315511.7022 | 9.1063e-06 | 20 | 285399.7081
20 | 70 | CONCLUIDO | 13.0947 | 7.64 | 5.18 | 38.83 | 0.71 | 8 | 148.68 | 47.83 | 6 | 6 | 24.85 | 18570.94 | 53.01 | 202.82 | 22 | 13.89 | 2361.15 | 0.63 | 0.75 | 0.65 | 0.14 | 1 | 10 | 230.3322 | 315.1507 | 285.0732 | 230332.2129 | 315150.6952 | 9.1133e-06 | 20 | 285073.1551
21 | 70 | CONCLUIDO | 13.1883 | 7.58 | 5.15 | 44.16 | 0.74 | 7 | 149.02 | 47.83 | 6.25 | 5 | 24.95 | 18613.66 | 52.34 | 202.81 | 21.15 | 13.89 | 1939.55 | 0.66 | 0.75 | 0.65 | 0.11 | 1 | 10 | 229.7322 | 314.3297 | 284.3305 | 229732.1961 | 314329.7258 | 9.1784e-06 | 20 | 284330.5379
22 | 70 | CONCLUIDO | 13.1776 | 7.59 | 5.16 | 44.21 | 0.77 | 7 | 149.37 | 47.83 | 6.5 | 5 | 25.04 | 18656.42 | 52.46 | 202.84 | 21.32 | 13.89 | 2024.68 | 0.65 | 0.75 | 0.65 | 0.12 | 1 | 10 | 229.8347 | 314.47 | 284.4574 | 229834.6861 | 314469.9572 | 9.171e-06 | 20 | 284457.3858
23 | 70 | CONCLUIDO | 13.1815 | 7.59 | 5.16 | 44.19 | 0.8 | 7 | 149.72 | 47.83 | 6.75 | 5 | 25.14 | 18699.2 | 52.32 | 202.81 | 21.33 | 13.89 | 2031.97 | 0.65 | 0.75 | 0.65 | 0.12 | 1 | 10 | 229.7667 | 314.3769 | 284.3732 | 229766.6661 | 314376.8892 | 9.1737e-06 | 20 | 284373.2001
24 | 70 | CONCLUIDO | 13.1844 | 7.58 | 5.15 | 44.18 | 0.83 | 7 | 150.07 | 47.83 | 7 | 5 | 25.24 | 18742.03 | 51.96 | 202.81 | 21.23 | 13.89 | 1979.71 | 0.65 | 0.75 | 0.65 | 0.12 | 1 | 10 | 229.5855 | 314.1291 | 284.149 | 229585.537 | 314129.0603 | 9.1757e-06 | 20 | 284149.0237
25 | 70 | CONCLUIDO | 13.1627 | 7.6 | 5.17 | 44.29 | 0.85 | 7 | 150.41 | 47.83 | 7.25 | 5 | 25.33 | 18784.88 | 51.49 | 202.81 | 21.7 | 13.89 | 2215.96 | 0.64 | 0.75 | 0.65 | 0.13 | 1 | 10 | 229.4978 | 314.0089 | 284.0404 | 229497.7515 | 314008.9483 | 9.1606e-06 | 20 | 284040.375
26 | 70 | CONCLUIDO | 13.2621 | 7.54 | 5.14 | 51.39 | 0.88 | 6 | 150.76 | 47.83 | 7.5 | 4 | 25.43 | 18827.77 | 50.97 | 202.81 | 20.73 | 13.89 | 1736.07 | 0.67 | 0.75 | 0.65 | 0.1 | 1 | 10 | 228.9536 | 313.2644 | 283.3668 | 228953.5528 | 313264.3516 | 9.2298e-06 | 20 | 283366.8416
27 | 70 | CONCLUIDO | 13.2592 | 7.54 | 5.14 | 51.4 | 0.91 | 6 | 151.11 | 47.83 | 7.75 | 4 | 25.53 | 18870.7 | 50.81 | 202.81 | 20.85 | 13.89 | 1794.96 | 0.67 | 0.75 | 0.65 | 0.1 | 1 | 10 | 228.8952 | 313.1846 | 283.2947 | 228895.2473 | 313184.5755 | 9.2278e-06 | 20 | 283294.6792
28 | 70 | CONCLUIDO | 13.2616 | 7.54 | 5.14 | 51.39 | 0.94 | 6 | 151.46 | 47.83 | 8 | 4 | 25.63 | 18913.66 | 50.52 | 202.82 | 20.76 | 13.89 | 1751.53 | 0.67 | 0.75 | 0.65 | 0.1 | 1 | 10 | 228.7702 | 313.0134 | 283.1399 | 228770.1625 | 313013.4289 | 9.2295e-06 | 20 | 283139.8666
29 | 70 | CONCLUIDO | 13.2655 | 7.54 | 5.14 | 51.37 | 0.96 | 6 | 151.81 | 47.83 | 8.25 | 4 | 25.73 | 18956.65 | 50.3 | 202.82 | 20.72 | 13.89 | 1730.93 | 0.67 | 0.75 | 0.65 | 0.1 | 1 | 10 | 228.6701 | 312.8765 | 283.016 | 228670.0674 | 312876.4744 | 9.2322e-06 | 20 | 283015.9829
30 | 70 | CONCLUIDO | 13.2694 | 7.54 | 5.13 | 51.34 | 0.99 | 6 | 152.15 | 47.83 | 8.5 | 4 | 25.83 | 18999.67 | 49.98 | 202.81 | 20.65 | 13.89 | 1695.81 | 0.67 | 0.75 | 0.65 | 0.1 | 1 | 10 | 228.5042 | 312.6496 | 282.8107 | 228504.2271 | 312649.5644 | 9.2349e-06 | 20 | 282810.7287
31 | 70 | CONCLUIDO | 13.2523 | 7.55 | 5.14 | 51.44 | 1.02 | 6 | 152.5 | 47.83 | 8.75 | 4 | 25.93 | 19042.73 | 49.67 | 202.81 | 20.95 | 13.89 | 1844.24 | 0.66 | 0.75 | 0.65 | 0.11 | 1 | 10 | 228.4446 | 312.568 | 282.7369 | 228444.6129 | 312567.9976 | 9.223e-06 | 20 | 282736.9466
32 | 70 | CONCLUIDO | 13.3447 | 7.49 | 5.12 | 61.45 | 1.04 | 5 | 152.85 | 47.83 | 9 | 3 | 26.03 | 19085.83 | 49.01 | 202.81 | 20.3 | 13.89 | 1523.48 | 0.68 | 0.76 | 0.64 | 0.08 | 1 | 10 | 227.8966 | 311.8182 | 282.0587 | 227896.5804 | 311818.1554 | 9.2873e-06 | 20 | 282058.6683
33 | 70 | CONCLUIDO | 13.3516 | 7.49 | 5.12 | 61.4 | 1.07 | 5 | 153.2 | 47.83 | 9.25 | 3 | 26.12 | 19128.96 | 48.69 | 202.81 | 20.02 | 13.89 | 1384.16 | 0.69 | 0.76 | 0.65 | 0.08 | 1 | 10 | 227.7493 | 311.6166 | 281.8764 | 227749.3003 | 311616.6402 | 9.2921e-06 | 20 | 281876.3854
34 | 70 | CONCLUIDO | 13.3432 | 7.49 | 5.12 | 61.46 | 1.1 | 5 | 153.55 | 47.83 | 9.5 | 3 | 26.22 | 19172.12 | 48.94 | 202.81 | 20.22 | 13.89 | 1486.6 | 0.69 | 0.76 | 0.65 | 0.08 | 1 | 10 | 227.8717 | 311.7841 | 282.0279 | 227871.697 | 311784.1088 | 9.2862e-06 | 20 | 282027.8711
35 | 70 | CONCLUIDO | 13.3447 | 7.49 | 5.12 | 61.45 | 1.12 | 5 | 153.9 | 47.83 | 9.75 | 3 | 26.32 | 19215.32 | 48.39 | 202.85 | 20.29 | 13.89 | 1519.15 | 0.68 | 0.76 | 0.64 | 0.08 | 1 | 10 | 227.6437 | 311.4722 | 281.7457 | 227643.7449 | 311472.2147 | 9.2873e-06 | 20 | 281745.7436
36 | 70 | CONCLUIDO | 13.3452 | 7.49 | 5.12 | 61.45 | 1.15 | 5 | 154.25 | 47.83 | 10 | 3 | 26.43 | 19258.55 | 47.85 | 202.81 | 20.23 | 13.89 | 1488.1 | 0.69 | 0.76 | 0.64 | 0.08 | 1 | 10 | 227.4223 | 311.1693 | 281.4717 | 227422.3293 | 311169.2641 | 9.2876e-06 | 20 | 281471.7062
37 | 70 | CONCLUIDO | 13.365 | 7.48 | 5.11 | 61.31 | 1.17 | 5 | 154.6 | 47.83 | 10.25 | 3 | 26.53 | 19301.82 | 46.91 | 202.82 | 19.89 | 13.89 | 1318.17 | 0.7 | 0.76 | 0.64 | 0.07 | 1 | 10 | 226.9674 | 310.5468 | 280.9086 | 226967.3585 | 310546.7529 | 9.3014e-06 | 20 | 280908.6067
38 | 70 | CONCLUIDO | 13.3541 | 7.49 | 5.12 | 61.39 | 1.2 | 5 | 154.95 | 47.83 | 10.5 | 2 | 26.63 | 19345.12 | 46.42 | 202.82 | 20.02 | 13.89 | 1385.06 | 0.69 | 0.76 | 0.65 | 0.08 | 1 | 10 | 226.8182 | 310.3426 | 280.724 | 226818.1706 | 310342.6275 | 9.2938e-06 | 20 | 280723.9627
39 | 70 | CONCLUIDO | 13.3422 | 7.5 | 5.12 | 61.47 | 1.23 | 5 | 155.31 | 47.83 | 10.75 | 2 | 26.73 | 19388.45 | 46.3 | 202.85 | 20.24 | 13.89 | 1495.81 | 0.69 | 0.76 | 0.65 | 0.08 | 1 | 10 | 226.7973 | 310.3141 | 280.6982 | 226797.3474 | 310314.1363 | 9.2856e-06 | 20 | 280698.1907
40 | 70 | CONCLUIDO | 13.3417 | 7.5 | 5.12 | 61.47 | 1.25 | 5 | 155.66 | 47.83 | 11 | 2 | 26.83 | 19431.82 | 46.05 | 202.81 | 20.22 | 13.89 | 1485.08 | 0.69 | 0.76 | 0.65 | 0.08 | 1 | 10 | 226.6966 | 310.1762 | 280.5734 | 226696.5555 | 310176.2284 | 9.2852e-06 | 20 | 280573.4445
41 | 70 | CONCLUIDO | 13.4358 | 7.44 | 5.1 | 76.48 | 1.28 | 4 | 156.01 | 47.83 | 11.25 | 0 | 26.93 | 19475.23 | 45.72 | 202.81 | 19.43 | 13.89 | 1094.64 | 0.71 | 0.76 | 0.65 | 0.06 | 1 | 10 | 226.2939 | 309.6254 | 280.0752 | 226293.9478 | 309625.3628 | 9.3507e-06 | 20 | 280075.1527

## RESULTADOS_16
Unnamed: 0 | Volume de calda [L] | STATUS | Capacidade operacional [ha/h] | Tempo de missao [h] | Tempo util [h] | Tempo por voo [min] | Autonomia Projetada [h] | N° Voos | MTOW [kg] | Massa Estrutura [kg] | Combustível [kg] | Abastecimentos | Massa gerador | Potência gerador [W] | Combustível consumido [L] | Calda cons [L] | Distância percorrida [km] | Distância Pulverizando [km] | RTL ACUMULADO[m] | EOC [km/km] | EOC [h/h] | Tempo de manobra [h] | Tempo rtl_rtw [h] | V pulv [m/s] | V desloc [m/s] | Preço Total por ha Simples [R$/ha] | Preço Total por ha Presumido [R$/ha] | Preço Total por ha Real [R$/ha] | Preço Total Simples [R$] | Preço Total Presumido [R$] | Prod CAPEX [ha/h/R$] | Dias Trabalhados | Preço Total Real [R$]
0 | 90 | CONCLUIDO | 9.2545 | 10.81 | 6.25 | 6.25 | 0.1 | 60 | 176.73 | 52.44 | 1 | 58 | 33.29 | 22031.19 | 81.68 | 202.92 | 55.25 | 13.89 | 18726.7 | 0.25 | 0.62 | 0.74 | 1.21 | 1 | 10 | 358.7561 | 490.8659 | 444.0184 | 358756.0898 | 490865.9093 | 5.8198e-06 | 29 | 444018.3558
1 | 90 | CONCLUIDO | 9.974 | 10.03 | 5.97 | 7.79 | 0.13 | 46 | 177.1 | 52.44 | 1.25 | 44 | 33.41 | 22076.81 | 77.76 | 202.86 | 46.58 | 13.89 | 14459.26 | 0.3 | 0.65 | 0.71 | 0.93 | 1 | 10 | 330.683 | 452.4551 | 409.2734 | 330683.0293 | 452455.1094 | 6.2723e-06 | 27 | 409273.4288
2 | 90 | CONCLUIDO | 10.5374 | 9.49 | 5.75 | 9.33 | 0.15 | 37 | 177.47 | 52.44 | 1.5 | 35 | 33.53 | 22122.46 | 74.78 | 202.86 | 39.82 | 13.89 | 11126.32 | 0.35 | 0.67 | 0.7 | 0.71 | 1 | 10 | 305.2767 | 417.693 | 377.829 | 305276.6862 | 417693.03 | 6.6266e-06 | 25 | 377828.9934
3 | 90 | CONCLUIDO | 10.8972 | 9.18 | 5.65 | 10.94 | 0.17 | 31 | 177.84 | 52.44 | 1.75 | 29 | 33.65 | 22168.15 | 73.16 | 202.85 | 36.66 | 13.89 | 9575.41 | 0.38 | 0.68 | 0.69 | 0.62 | 1 | 10 | 292.3657 | 400.0276 | 361.8495 | 292365.6674 | 400027.6044 | 6.8528e-06 | 24 | 361849.5313
4 | 90 | CONCLUIDO | 11.186 | 8.94 | 5.56 | 12.35 | 0.2 | 27 | 178.21 | 52.44 | 2 | 25 | 33.77 | 22213.89 | 71.76 | 202.82 | 34.02 | 13.89 | 8274.83 | 0.41 | 0.7 | 0.68 | 0.52 | 1 | 10 | 289.961 | 396.7374 | 358.8734 | 289960.9975 | 396737.429 | 7.0344e-06 | 24 | 358873.3656
5 | 90 | CONCLUIDO | 11.3957 | 8.78 | 5.5 | 13.75 | 0.22 | 24 | 178.59 | 52.44 | 2.25 | 22 | 33.89 | 22259.66 | 70.79 | 202.83 | 32.04 | 13.89 | 7300.9 | 0.43 | 0.7 | 0.68 | 0.46 | 1 | 10 | 278.4938 | 381.0476 | 344.6809 | 278493.8469 | 381047.5676 | 7.1663e-06 | 23 | 344680.9226
6 | 90 | CONCLUIDO | 11.5123 | 8.69 | 5.48 | 14.96 | 0.25 | 22 | 178.96 | 52.44 | 2.5 | 20 | 34.02 | 22305.48 | 70.54 | 202.84 | 31.46 | 13.89 | 7021 | 0.44 | 0.71 | 0.68 | 0.44 | 1 | 10 | 277.7921 | 380.0873 | 343.8123 | 277792.0518 | 380087.3406 | 7.2396e-06 | 23 | 343812.3383
7 | 90 | CONCLUIDO | 11.7712 | 8.5 | 5.4 | 17.05 | 0.27 | 19 | 179.33 | 52.44 | 2.75 | 17 | 34.14 | 22351.34 | 69.15 | 202.82 | 28.81 | 13.89 | 5709.3 | 0.48 | 0.72 | 0.67 | 0.36 | 1 | 10 | 275.7874 | 377.3445 | 341.3313 | 275787.4186 | 377344.5131 | 7.4025e-06 | 23 | 341331.2823
8 | 90 | CONCLUIDO | 11.8526 | 8.44 | 5.38 | 17.92 | 0.3 | 18 | 179.7 | 52.44 | 3 | 16 | 34.26 | 22397.24 | 68.7 | 202.81 | 28.23 | 13.89 | 5427.04 | 0.49 | 0.72 | 0.66 | 0.34 | 1 | 10 | 265.3483 | 363.0613 | 328.4112 | 265348.311 | 363061.2655 | 7.4536e-06 | 22 | 328411.2079
9 | 90 | CONCLUIDO | 12.0068 | 8.33 | 5.34 | 20.02 | 0.32 | 16 | 180.07 | 52.44 | 3.25 | 14 | 34.38 | 22443.18 | 67.89 | 202.82 | 27.05 | 13.89 | 4844.26 | 0.51 | 0.72 | 0.66 | 0.3 | 1 | 10 | 264.2426 | 361.5483 | 327.0427 | 264242.5603 | 361548.3285 | 7.5506e-06 | 22 | 327042.6635
10 | 90 | CONCLUIDO | 12.0567 | 8.29 | 5.34 | 21.36 | 0.34 | 15 | 180.45 | 52.44 | 3.5 | 13 | 34.51 | 22489.16 | 67.78 | 202.81 | 27.14 | 13.89 | 4895.81 | 0.51 | 0.72 | 0.66 | 0.3 | 1 | 10 | 263.9985 | 361.2145 | 326.7407 | 263998.5407 | 361214.4502 | 7.582e-06 | 22 | 326740.6501
11 | 90 | CONCLUIDO | 12.1696 | 8.22 | 5.3 | 22.71 | 0.37 | 14 | 180.82 | 52.44 | 3.75 | 12 | 34.63 | 22535.19 | 67.06 | 202.81 | 25.85 | 13.89 | 4255.2 | 0.54 | 0.73 | 0.66 | 0.26 | 1 | 10 | 263.1235 | 360.0172 | 325.6576 | 263123.4813 | 360017.1554 | 7.653e-06 | 22 | 325657.6233
12 | 90 | CONCLUIDO | 12.2466 | 8.17 | 5.28 | 24.38 | 0.39 | 13 | 181.19 | 52.44 | 4 | 11 | 34.75 | 22581.25 | 66.7 | 202.82 | 25.25 | 13.89 | 3960.32 | 0.55 | 0.73 | 0.66 | 0.24 | 1 | 10 | 262.6158 | 359.3225 | 325.0293 | 262615.8092 | 359322.536 | 7.7014e-06 | 22 | 325029.2975
13 | 90 | CONCLUIDO | 12.252 | 8.16 | 5.28 | 24.37 | 0.42 | 13 | 181.57 | 52.44 | 4.25 | 11 | 34.88 | 22627.36 | 66.43 | 202.84 | 25.12 | 13.89 | 3893.73 | 0.55 | 0.73 | 0.66 | 0.24 | 1 | 10 | 262.4759 | 359.1311 | 324.8561 | 262475.9019 | 359131.1086 | 7.7048e-06 | 22 | 324856.1396
14 | 90 | CONCLUIDO | 12.3427 | 8.1 | 5.25 | 26.27 | 0.44 | 12 | 181.94 | 52.44 | 4.5 | 10 | 35 | 22673.63 | 66.06 | 202.83 | 24.42 | 13.89 | 3550.68 | 0.57 | 0.74 | 0.66 | 0.22 | 1 | 10 | 261.8921 | 358.3324 | 324.1337 | 261892.1489 | 358332.392 | 7.7618e-06 | 22 | 324133.6515
15 | 90 | CONCLUIDO | 12.4074 | 8.06 | 5.25 | 28.63 | 0.46 | 11 | 182.32 | 52.44 | 4.75 | 9 | 35.12 | 22719.83 | 65.63 | 202.82 | 23.99 | 13.89 | 3342.14 | 0.58 | 0.74 | 0.66 | 0.21 | 1 | 10 | 251.6341 | 344.2969 | 311.4377 | 251634.1072 | 344296.8867 | 7.8025e-06 | 21 | 311437.6751
16 | 90 | CONCLUIDO | 12.4112 | 8.06 | 5.25 | 28.61 | 0.49 | 11 | 182.69 | 52.44 | 5 | 9 | 35.25 | 22766.06 | 65.48 | 202.81 | 24.1 | 13.89 | 3396.7 | 0.58 | 0.74 | 0.66 | 0.21 | 1 | 10 | 251.5548 | 344.1884 | 311.3395 | 251554.8061 | 344188.3836 | 7.8049e-06 | 21 | 311339.5273
17 | 90 | CONCLUIDO | 12.5078 | 8 | 5.22 | 31.31 | 0.51 | 10 | 183.07 | 52.44 | 5.25 | 8 | 35.37 | 22812.34 | 64.76 | 202.82 | 23.22 | 13.89 | 2957.95 | 0.6 | 0.74 | 0.65 | 0.18 | 1 | 10 | 250.8135 | 343.1741 | 310.4221 | 250813.5335 | 343174.1417 | 7.8657e-06 | 21 | 310422.0833
18 | 90 | CONCLUIDO | 12.5196 | 7.99 | 5.21 | 31.27 | 0.53 | 10 | 183.44 | 52.44 | 5.5 | 8 | 35.5 | 22858.66 | 64.75 | 202.81 | 22.86 | 13.89 | 2778.48 | 0.61 | 0.74 | 0.66 | 0.17 | 1 | 10 | 250.7392 | 343.0725 | 310.3301 | 250739.2277 | 343072.4732 | 7.8731e-06 | 21 | 310330.1179
19 | 90 | CONCLUIDO | 12.5896 | 7.94 | 5.2 | 34.68 | 0.55 | 9 | 183.82 | 52.44 | 5.75 | 7 | 35.63 | 22905.03 | 64.18 | 202.81 | 22.81 | 13.89 | 2758.46 | 0.61 | 0.74 | 0.65 | 0.16 | 1 | 10 | 250.2232 | 342.3664 | 309.6914 | 250223.1863 | 342366.4025 | 7.9171e-06 | 21 | 309691.4336
20 | 90 | CONCLUIDO | 12.6037 | 7.93 | 5.19 | 34.62 | 0.58 | 9 | 184.19 | 52.44 | 6 | 7 | 35.75 | 22951.43 | 63.89 | 202.81 | 22.46 | 13.89 | 2584.08 | 0.62 | 0.74 | 0.65 | 0.16 | 1 | 10 | 250.0212 | 342.0901 | 309.4415 | 250021.2252 | 342090.0705 | 7.926e-06 | 21 | 309441.4743
21 | 90 | CONCLUIDO | 12.5923 | 7.94 | 5.2 | 34.67 | 0.6 | 9 | 184.57 | 52.44 | 6.25 | 7 | 35.88 | 22997.88 | 63.8 | 202.87 | 22.69 | 13.89 | 2700.29 | 0.61 | 0.74 | 0.65 | 0.16 | 1 | 10 | 250.0498 | 342.1292 | 309.4768 | 250049.7905 | 342129.1548 | 7.9188e-06 | 21 | 309476.8285
22 | 90 | CONCLUIDO | 12.6778 | 7.89 | 5.18 | 38.87 | 0.62 | 8 | 184.95 | 52.44 | 6.5 | 6 | 36.01 | 23044.38 | 63.31 | 202.82 | 22.21 | 13.89 | 2464.54 | 0.63 | 0.75 | 0.65 | 0.14 | 1 | 10 | 249.4947 | 341.3696 | 308.7898 | 249494.676 | 341369.6226 | 7.9726e-06 | 21 | 308789.7849
23 | 90 | CONCLUIDO | 12.6703 | 7.89 | 5.19 | 38.91 | 0.65 | 8 | 185.33 | 52.44 | 6.75 | 6 | 36.13 | 23090.91 | 63.41 | 202.83 | 22.24 | 13.89 | 2480.43 | 0.62 | 0.75 | 0.65 | 0.15 | 1 | 10 | 249.5913 | 341.5018 | 308.9093 | 249591.2538 | 341501.7646 | 7.9679e-06 | 21 | 308909.3155
24 | 90 | CONCLUIDO | 12.6913 | 7.88 | 5.17 | 38.81 | 0.67 | 8 | 185.7 | 52.44 | 7 | 6 | 36.26 | 23137.49 | 62.83 | 202.81 | 21.92 | 13.89 | 2322.07 | 0.63 | 0.75 | 0.65 | 0.14 | 1 | 10 | 249.2154 | 340.9876 | 308.4442 | 249215.4354 | 340987.5533 | 7.9811e-06 | 21 | 308444.1798
25 | 90 | CONCLUIDO | 12.6926 | 7.88 | 5.17 | 38.8 | 0.69 | 8 | 186.08 | 52.44 | 7.25 | 6 | 36.39 | 23184.11 | 62.63 | 202.85 | 21.81 | 13.89 | 2264.85 | 0.64 | 0.75 | 0.65 | 0.14 | 1 | 10 | 249.1254 | 340.8644 | 308.3328 | 249125.4069 | 340864.3723 | 7.9819e-06 | 21 | 308332.755
26 | 90 | CONCLUIDO | 12.7696 | 7.83 | 5.16 | 44.24 | 0.71 | 7 | 186.46 | 52.44 | 7.5 | 5 | 36.52 | 23230.78 | 62.1 | 202.81 | 21.35 | 13.89 | 2038.13 | 0.65 | 0.75 | 0.65 | 0.12 | 1 | 10 | 248.6197 | 340.1724 | 307.7068 | 248619.6833 | 340172.419 | 8.0303e-06 | 21 | 307706.8407
27 | 90 | CONCLUIDO | 12.7841 | 7.82 | 5.15 | 44.17 | 0.74 | 7 | 186.84 | 52.44 | 7.75 | 5 | 36.65 | 23277.49 | 62.18 | 202.81 | 21.26 | 13.89 | 1993.27 | 0.65 | 0.75 | 0.65 | 0.11 | 1 | 10 | 248.5786 | 340.1161 | 307.6559 | 248578.5546 | 340116.1449 | 8.0394e-06 | 21 | 307655.9374
28 | 90 | CONCLUIDO | 12.7737 | 7.83 | 5.16 | 44.22 | 0.76 | 7 | 187.22 | 52.44 | 8 | 5 | 36.78 | 23324.24 | 62.18 | 202.81 | 21.36 | 13.89 | 2045.38 | 0.65 | 0.75 | 0.65 | 0.12 | 1 | 10 | 248.6405 | 340.201 | 307.7327 | 248640.5489 | 340200.9682 | 8.0329e-06 | 21 | 307732.6653
29 | 90 | CONCLUIDO | 12.7651 | 7.83 | 5.16 | 44.27 | 0.78 | 7 | 187.6 | 52.44 | 8.25 | 5 | 36.9 | 23371.04 | 61.99 | 202.81 | 21.59 | 13.89 | 2157.54 | 0.64 | 0.75 | 0.65 | 0.13 | 1 | 10 | 248.5873 | 340.1281 | 307.6668 | 248587.3044 | 340128.1168 | 8.0275e-06 | 21 | 307666.7667
30 | 90 | CONCLUIDO | 12.7623 | 7.84 | 5.17 | 44.28 | 0.8 | 7 | 187.98 | 52.44 | 8.5 | 5 | 37.03 | 23417.88 | 61.61 | 202.82 | 21.62 | 13.89 | 2174.8 | 0.64 | 0.75 | 0.65 | 0.13 | 1 | 10 | 248.4628 | 339.9578 | 307.5127 | 248462.8241 | 339957.7973 | 8.0257e-06 | 21 | 307512.7023
31 | 90 | CONCLUIDO | 12.8709 | 7.77 | 5.14 | 51.36 | 0.82 | 6 | 188.36 | 52.44 | 8.75 | 4 | 37.16 | 23464.76 | 60.76 | 202.81 | 20.7 | 13.89 | 1717.56 | 0.67 | 0.75 | 0.65 | 0.1 | 1 | 10 | 247.6725 | 338.8764 | 306.5345 | 247672.4598 | 338876.3861 | 8.094e-06 | 21 | 306534.4994
32 | 90 | CONCLUIDO | 12.8608 | 7.78 | 5.14 | 51.42 | 0.85 | 6 | 188.74 | 52.44 | 9 | 4 | 37.3 | 23511.69 | 60.86 | 202.84 | 20.75 | 13.89 | 1744.14 | 0.67 | 0.75 | 0.65 | 0.1 | 1 | 10 | 247.7464 | 338.9775 | 306.626 | 247746.3679 | 338977.5103 | 8.0877e-06 | 21 | 306625.9725
33 | 90 | CONCLUIDO | 12.8613 | 7.78 | 5.14 | 51.41 | 0.87 | 6 | 189.12 | 52.44 | 9.25 | 4 | 37.43 | 23558.67 | 60.74 | 202.81 | 20.81 | 13.89 | 1775.32 | 0.67 | 0.75 | 0.65 | 0.1 | 1 | 10 | 247.694 | 338.9059 | 306.5612 | 247694.0258 | 338905.8936 | 8.088e-06 | 21 | 306561.1908
34 | 90 | CONCLUIDO | 12.876 | 7.77 | 5.13 | 51.33 | 0.89 | 6 | 189.5 | 52.44 | 9.5 | 4 | 37.56 | 23605.68 | 60.45 | 202.81 | 20.51 | 13.89 | 1625.93 | 0.68 | 0.75 | 0.65 | 0.09 | 1 | 10 | 247.4972 | 338.6366 | 306.3176 | 247497.2297 | 338636.6285 | 8.0972e-06 | 21 | 306317.624
35 | 90 | CONCLUIDO | 12.8696 | 7.77 | 5.14 | 51.36 | 0.91 | 6 | 189.88 | 52.44 | 9.75 | 4 | 37.69 | 23652.75 | 60.36 | 202.81 | 20.7 | 13.89 | 1721.1 | 0.67 | 0.75 | 0.65 | 0.1 | 1 | 10 | 247.5074 | 338.6505 | 306.3302 | 247507.3821 | 338650.5194 | 8.0932e-06 | 21 | 306330.1891
36 | 90 | CONCLUIDO | 12.8686 | 7.77 | 5.14 | 51.37 | 0.93 | 6 | 190.26 | 52.44 | 10 | 4 | 37.82 | 23699.85 | 60.19 | 202.88 | 20.69 | 13.89 | 1715.74 | 0.67 | 0.75 | 0.65 | 0.1 | 1 | 10 | 247.4386 | 338.5564 | 306.2451 | 247438.6047 | 338556.4152 | 8.0926e-06 | 21 | 306245.0661
37 | 90 | CONCLUIDO | 12.8719 | 7.77 | 5.13 | 51.35 | 0.95 | 6 | 190.65 | 52.44 | 10.25 | 4 | 37.95 | 23747 | 59.94 | 202.81 | 20.64 | 13.89 | 1691.99 | 0.67 | 0.75 | 0.65 | 0.1 | 1 | 10 | 247.2944 | 338.3591 | 306.0666 | 247294.3711 | 338359.0684 | 8.0946e-06 | 21 | 306066.5538
38 | 90 | CONCLUIDO | 12.8677 | 7.77 | 5.14 | 51.38 | 0.98 | 6 | 191.03 | 52.44 | 10.5 | 4 | 38.09 | 23794.2 | 59.68 | 202.81 | 20.79 | 13.89 | 1766.89 | 0.67 | 0.75 | 0.65 | 0.1 | 1 | 10 | 247.2257 | 338.2651 | 305.9816 | 247225.7149 | 338265.1299 | 8.092e-06 | 21 | 305981.5807
39 | 90 | CONCLUIDO | 12.9576 | 7.72 | 5.12 | 61.43 | 1 | 5 | 191.41 | 52.44 | 10.75 | 3 | 38.22 | 23841.44 | 59.15 | 202.81 | 20.24 | 13.89 | 1493.84 | 0.69 | 0.76 | 0.64 | 0.08 | 1 | 10 | 246.6709 | 337.506 | 305.2949 | 246670.9133 | 337506.026 | 8.1485e-06 | 21 | 305294.9246
40 | 90 | CONCLUIDO | 12.9468 | 7.72 | 5.13 | 61.51 | 1.02 | 5 | 191.79 | 52.44 | 11 | 3 | 38.35 | 23888.73 | 59.05 | 202.83 | 20.28 | 13.89 | 1515.68 | 0.68 | 0.75 | 0.65 | 0.09 | 1 | 10 | 246.6897 | 337.5318 | 305.3182 | 246689.7252 | 337531.7651 | 8.1417e-06 | 21 | 305318.2072
41 | 90 | CONCLUIDO | 12.9599 | 7.72 | 5.12 | 61.41 | 1.04 | 5 | 192.18 | 52.44 | 11.25 | 3 | 38.49 | 23936.06 | 58.79 | 202.81 | 20.09 | 13.89 | 1421.44 | 0.69 | 0.76 | 0.65 | 0.08 | 1 | 10 | 246.5128 | 337.2897 | 305.0992 | 246512.7848 | 337289.6676 | 8.15e-06 | 21 | 305099.2151
42 | 90 | CONCLUIDO | 12.958 | 7.72 | 5.12 | 61.43 | 1.06 | 5 | 192.56 | 52.44 | 11.5 | 3 | 38.62 | 23983.44 | 59.03 | 202.81 | 20.19 | 13.89 | 1468.11 | 0.69 | 0.76 | 0.64 | 0.08 | 1 | 10 | 246.6193 | 337.4354 | 305.2311 | 246619.3061 | 337435.4147 | 8.1488e-06 | 21 | 305231.0523
43 | 90 | CONCLUIDO | 12.9385 | 7.73 | 5.13 | 61.57 | 1.08 | 5 | 192.95 | 52.44 | 11.75 | 3 | 38.75 | 24030.86 | 59.03 | 202.82 | 20.47 | 13.89 | 1609.33 | 0.68 | 0.75 | 0.65 | 0.09 | 1 | 10 | 246.7065 | 337.5547 | 305.339 | 246706.4899 | 337554.7034 | 8.1365e-06 | 21 | 305338.9563
44 | 90 | CONCLUIDO | 12.951 | 7.72 | 5.12 | 61.48 | 1.1 | 5 | 193.33 | 52.44 | 12 | 3 | 38.89 | 24078.33 | 58.52 | 202.81 | 20.34 | 13.89 | 1543 | 0.68 | 0.76 | 0.64 | 0.09 | 1 | 10 | 246.4262 | 337.1712 | 304.992 | 246426.181 | 337171.1725 | 8.1444e-06 | 21 | 304992.029
45 | 90 | CONCLUIDO | 12.9534 | 7.72 | 5.12 | 61.46 | 1.12 | 5 | 193.72 | 52.44 | 12.25 | 3 | 39.02 | 24125.85 | 58.15 | 202.81 | 20.25 | 13.89 | 1498.71 | 0.69 | 0.76 | 0.65 | 0.08 | 1 | 10 | 246.2635 | 336.9486 | 304.7907 | 246263.5145 | 336948.6049 | 8.1459e-06 | 21 | 304790.703
46 | 90 | CONCLUIDO | 12.9725 | 7.71 | 5.11 | 61.32 | 1.14 | 5 | 194.1 | 52.44 | 12.5 | 3 | 39.16 | 24173.41 | 57.38 | 202.81 | 19.92 | 13.89 | 1336.5 | 0.7 | 0.76 | 0.64 | 0.07 | 1 | 10 | 245.8553 | 336.39 | 304.2854 | 245855.2764 | 336390.0355 | 8.1579e-06 | 21 | 304285.4426
47 | 90 | CONCLUIDO | 12.965 | 7.71 | 5.11 | 61.38 | 1.16 | 5 | 194.49 | 52.44 | 12.75 | 3 | 39.3 | 24221.02 | 56.96 | 202.81 | 20.03 | 13.89 | 1390.35 | 0.69 | 0.76 | 0.64 | 0.08 | 1 | 10 | 245.7012 | 336.1792 | 304.0948 | 245701.2055 | 336179.2289 | 8.1532e-06 | 21 | 304094.7552
48 | 90 | CONCLUIDO | 12.9585 | 7.72 | 5.12 | 61.42 | 1.18 | 5 | 194.88 | 52.44 | 13 | 3 | 39.43 | 24268.67 | 56.71 | 202.82 | 20.21 | 13.89 | 1482.08 | 0.69 | 0.76 | 0.64 | 0.08 | 1 | 10 | 245.6435 | 336.1003 | 304.0233 | 245643.504 | 336100.2792 | 8.1491e-06 | 21 | 304023.3402
49 | 90 | CONCLUIDO | 12.9571 | 7.72 | 5.12 | 61.43 | 1.2 | 5 | 195.26 | 52.44 | 13.25 | 3 | 39.57 | 24316.37 | 56.29 | 202.81 | 20.11 | 13.89 | 1429.12 | 0.69 | 0.76 | 0.65 | 0.08 | 1 | 10 | 245.4712 | 335.8646 | 303.8101 | 245471.2323 | 335864.5694 | 8.1482e-06 | 21 | 303810.1263
50 | 90 | CONCLUIDO | 13.06 | 7.66 | 5.09 | 76.41 | 1.22 | 4 | 195.65 | 52.44 | 13.5 | 2 | 39.71 | 24364.12 | 55.78 | 202.81 | 19.4 | 13.89 | 1078.94 | 0.72 | 0.76 | 0.64 | 0.06 | 1 | 10 | 235.0387 | 321.5903 | 290.8981 | 235038.6572 | 321590.2599 | 8.2129e-06 | 20 | 290898.1368
51 | 90 | CONCLUIDO | 13.0529 | 7.66 | 5.1 | 76.47 | 1.25 | 4 | 196.04 | 52.44 | 13.75 | 2 | 39.84 | 24411.91 | 56.05 | 202.81 | 19.53 | 13.89 | 1144.44 | 0.71 | 0.76 | 0.64 | 0.06 | 1 | 10 | 235.1995 | 321.8103 | 291.0972 | 235199.4785 | 321810.3028 | 8.2085e-06 | 20 | 291097.1792
52 | 90 | CONCLUIDO | 13.0515 | 7.66 | 5.1 | 76.49 | 1.27 | 4 | 196.42 | 52.44 | 14 | 2 | 39.98 | 24459.75 | 56.13 | 202.81 | 19.52 | 13.89 | 1141.06 | 0.71 | 0.76 | 0.64 | 0.06 | 1 | 10 | 235.2369 | 321.8615 | 291.1435 | 235236.8679 | 321861.4606 | 8.2076e-06 | 20 | 291143.4546
53 | 90 | CONCLUIDO | 13.0492 | 7.66 | 5.1 | 76.51 | 1.29 | 4 | 196.81 | 52.44 | 14.25 | 2 | 40.12 | 24507.64 | 56.19 | 202.84 | 19.51 | 13.89 | 1133.15 | 0.71 | 0.76 | 0.65 | 0.06 | 1 | 10 | 235.2685 | 321.9048 | 291.1826 | 235268.5226 | 321904.772 | 8.2061e-06 | 20 | 291182.6324
54 | 90 | CONCLUIDO | 13.0477 | 7.66 | 5.1 | 76.52 | 1.31 | 4 | 197.2 | 52.44 | 14.5 | 2 | 40.26 | 24555.57 | 55.94 | 202.81 | 19.65 | 13.89 | 1202.59 | 0.71 | 0.76 | 0.64 | 0.06 | 1 | 10 | 235.1686 | 321.768 | 291.0589 | 235168.582 | 321768.0288 | 8.2052e-06 | 20 | 291058.9397
55 | 90 | CONCLUIDO | 13.0563 | 7.66 | 5.1 | 76.45 | 1.33 | 4 | 197.59 | 52.44 | 14.75 | 2 | 40.4 | 24603.55 | 55.92 | 202.86 | 19.4 | 13.89 | 1082.29 | 0.72 | 0.76 | 0.64 | 0.06 | 1 | 10 | 235.1355 | 321.7228 | 291.018 | 235135.5039 | 321722.7698 | 8.2106e-06 | 20 | 291018.0002
56 | 90 | CONCLUIDO | 13.0577 | 7.66 | 5.1 | 76.43 | 1.35 | 4 | 197.98 | 52.44 | 15 | 2 | 40.54 | 24651.58 | 55.55 | 202.86 | 19.42 | 13.89 | 1091.74 | 0.72 | 0.76 | 0.64 | 0.06 | 1 | 10 | 234.9773 | 321.5063 | 290.8222 | 234977.278 | 321506.2782 | 8.2115e-06 | 20 | 290822.1702
57 | 90 | CONCLUIDO | 13.0506 | 7.66 | 5.1 | 76.5 | 1.36 | 4 | 198.37 | 52.44 | 15.25 | 2 | 40.68 | 24699.65 | 55.24 | 202.81 | 19.55 | 13.89 | 1152.85 | 0.71 | 0.76 | 0.64 | 0.06 | 1 | 10 | 234.8683 | 321.3572 | 290.6873 | 234868.3427 | 321357.2282 | 8.207e-06 | 20 | 290687.3453
58 | 90 | CONCLUIDO | 13.0539 | 7.66 | 5.1 | 76.47 | 1.38 | 4 | 198.76 | 52.44 | 15.5 | 2 | 40.82 | 24747.78 | 54.85 | 202.81 | 19.42 | 13.89 | 1090.6 | 0.72 | 0.76 | 0.65 | 0.06 | 1 | 10 | 234.6963 | 321.1219 | 290.4745 | 234696.3382 | 321121.884 | 8.2091e-06 | 20 | 290474.4621
59 | 90 | CONCLUIDO | 13.0605 | 7.66 | 5.09 | 76.41 | 1.4 | 4 | 199.15 | 52.44 | 15.75 | 2 | 40.96 | 24795.95 | 54.39 | 202.81 | 19.32 | 13.89 | 1037.73 | 0.72 | 0.76 | 0.64 | 0.06 | 1 | 10 | 234.458 | 320.7958 | 290.1795 | 234458.0485 | 320795.8456 | 8.2132e-06 | 20 | 290179.5403
60 | 90 | CONCLUIDO | 13.0558 | 7.66 | 5.1 | 76.45 | 1.42 | 4 | 199.54 | 52.44 | 16 | 1 | 41.1 | 24844.17 | 54.05 | 202.81 | 19.43 | 13.89 | 1096.44 | 0.71 | 0.76 | 0.64 | 0.06 | 1 | 10 | 234.3575 | 320.6582 | 290.0551 | 234357.482 | 320658.246 | 8.2103e-06 | 20 | 290055.0731
61 | 90 | CONCLUIDO | 13.0515 | 7.66 | 5.1 | 76.49 | 1.44 | 4 | 199.93 | 52.44 | 16.25 | 0 | 41.24 | 24892.44 | 54.06 | 202.81 | 19.42 | 13.89 | 1088.44 | 0.72 | 0.76 | 0.65 | 0.06 | 1 | 10 | 234.3738 | 320.6805 | 290.0752 | 234373.7599 | 320680.5182 | 8.2076e-06 | 20 | 290075.2196

## RESULTADOS_20
Unnamed: 0 | Volume de calda [L] | STATUS | Capacidade operacional [ha/h] | Tempo de missao [h] | Tempo util [h] | Tempo por voo [min] | Autonomia Projetada [h] | N° Voos | MTOW [kg] | Massa Estrutura [kg] | Combustível [kg] | Abastecimentos | Massa gerador | Potência gerador [W] | Combustível consumido [L] | Calda cons [L] | Distância percorrida [km] | Distância Pulverizando [km] | RTL ACUMULADO[m] | EOC [km/km] | EOC [h/h] | Tempo de manobra [h] | Tempo rtl_rtw [h] | V pulv [m/s] | V desloc [m/s] | Preço Total por ha Simples [R$/ha] | Preço Total por ha Presumido [R$/ha] | Preço Total por ha Real [R$/ha] | Preço Total Simples [R$] | Preço Total Presumido [R$] | Prod CAPEX [ha/h/R$] | Dias Trabalhados | Preço Total Real [R$]
0 | 110 | CONCLUIDO | 8.3135 | 12.03 | 6.46 | 5.54 | 0.08 | 70 | 213.37 | 56.13 | 1 | 68 | 46.25 | 26550.29 | 95.36 | 202.86 | 62.19 | 13.89 | 22144.66 | 0.22 | 0.6 | 0.75 | 1.42 | 1 | 10 | 411.9893 | 563.702 | 509.903 | 411989.3221 | 563701.9662 | 4.8215e-06 | 32 | 509903.0417
1 | 110 | CONCLUIDO | 9.1266 | 10.96 | 6.11 | 6.91 | 0.1 | 53 | 213.78 | 56.13 | 1.25 | 51 | 46.4 | 26600.32 | 89.92 | 202.91 | 50.75 | 13.89 | 16508.96 | 0.27 | 0.63 | 0.73 | 1.07 | 1 | 10 | 369.1229 | 505.0502 | 456.849 | 369122.904 | 505050.2418 | 5.2931e-06 | 29 | 456848.9556
2 | 110 | CONCLUIDO | 9.6925 | 10.32 | 5.89 | 8.22 | 0.12 | 43 | 214.19 | 56.13 | 1.5 | 41 | 46.56 | 26650.41 | 86.58 | 202.83 | 44.18 | 13.89 | 13274.94 | 0.31 | 0.66 | 0.7 | 0.85 | 1 | 10 | 341.8017 | 467.6682 | 423.0346 | 341801.6979 | 467668.1622 | 5.6213e-06 | 27 | 423034.5692
3 | 110 | CONCLUIDO | 10.1195 | 9.88 | 5.75 | 9.58 | 0.14 | 36 | 214.59 | 56.13 | 1.75 | 34 | 46.72 | 26700.55 | 84.35 | 202.82 | 39.46 | 13.89 | 10951.8 | 0.35 | 0.67 | 0.7 | 0.71 | 1 | 10 | 327.0547 | 447.4906 | 404.7828 | 327054.6701 | 447490.6282 | 5.8689e-06 | 26 | 404782.7507
4 | 110 | CONCLUIDO | 10.4499 | 9.57 | 5.65 | 10.93 | 0.17 | 31 | 215 | 56.13 | 2 | 29 | 46.87 | 26750.75 | 82.69 | 202.84 | 36.52 | 13.89 | 9507.03 | 0.38 | 0.69 | 0.69 | 0.61 | 1 | 10 | 313.7308 | 429.2603 | 388.2923 | 313730.8184 | 429260.3465 | 6.0606e-06 | 25 | 388292.3415
5 | 110 | CONCLUIDO | 10.7309 | 9.32 | 5.57 | 12.37 | 0.19 | 27 | 215.41 | 56.13 | 2.25 | 25 | 47.03 | 26801 | 81.35 | 202.88 | 34.16 | 13.89 | 8343.07 | 0.41 | 0.7 | 0.68 | 0.53 | 1 | 10 | 311.0704 | 425.6202 | 384.9996 | 311070.3865 | 425620.2262 | 6.2235e-06 | 25 | 384999.6292
6 | 110 | CONCLUIDO | 10.9786 | 9.11 | 5.48 | 13.71 | 0.21 | 24 | 215.82 | 56.13 | 2.5 | 22 | 47.19 | 26851.31 | 79.95 | 202.82 | 31.33 | 13.89 | 6943.94 | 0.44 | 0.71 | 0.68 | 0.44 | 1 | 10 | 298.7215 | 408.7239 | 369.7159 | 298721.5028 | 408723.9388 | 6.3672e-06 | 24 | 369715.8998
7 | 110 | CONCLUIDO | 11.1115 | 9 | 5.46 | 14.89 | 0.23 | 22 | 216.22 | 56.13 | 2.75 | 20 | 47.35 | 26901.66 | 79.44 | 202.88 | 30.88 | 13.89 | 6728.54 | 0.45 | 0.71 | 0.67 | 0.42 | 1 | 10 | 297.691 | 407.3139 | 368.4405 | 297690.9768 | 407313.9276 | 6.4443e-06 | 24 | 368440.458
8 | 110 | CONCLUIDO | 11.2542 | 8.89 | 5.43 | 16.29 | 0.25 | 20 | 216.63 | 56.13 | 3 | 18 | 47.51 | 26952.08 | 78.91 | 202.84 | 29.83 | 13.89 | 6216.55 | 0.47 | 0.71 | 0.67 | 0.39 | 1 | 10 | 296.5902 | 405.8077 | 367.078 | 296590.166 | 405807.7497 | 6.527e-06 | 24 | 367078.0276
9 | 110 | CONCLUIDO | 11.3439 | 8.82 | 5.4 | 17.05 | 0.27 | 19 | 217.04 | 56.13 | 3.25 | 17 | 47.66 | 27002.55 | 78.43 | 202.81 | 28.86 | 13.89 | 5733.03 | 0.48 | 0.72 | 0.67 | 0.36 | 1 | 10 | 285.865 | 391.1331 | 353.8039 | 285865.0007 | 391133.1055 | 6.5791e-06 | 23 | 353803.9109
10 | 110 | CONCLUIDO | 11.5244 | 8.68 | 5.35 | 18.87 | 0.29 | 17 | 217.45 | 56.13 | 3.5 | 15 | 47.82 | 27053.07 | 77.28 | 202.82 | 27.28 | 13.89 | 4954.12 | 0.51 | 0.72 | 0.66 | 0.31 | 1 | 10 | 284.267 | 388.9467 | 351.8262 | 284267.0426 | 388946.7086 | 6.6837e-06 | 23 | 351826.1806
11 | 110 | CONCLUIDO | 11.5923 | 8.63 | 5.34 | 20.02 | 0.31 | 16 | 217.86 | 56.13 | 3.75 | 14 | 47.98 | 27103.65 | 77.09 | 202.82 | 26.86 | 13.89 | 4748.96 | 0.52 | 0.72 | 0.67 | 0.3 | 1 | 10 | 283.8227 | 388.3387 | 351.2762 | 283822.6961 | 388338.7341 | 6.7231e-06 | 23 | 351276.2304
12 | 110 | CONCLUIDO | 11.6539 | 8.58 | 5.33 | 21.34 | 0.33 | 15 | 218.27 | 56.13 | 4 | 13 | 48.15 | 27154.29 | 76.92 | 202.83 | 26.96 | 13.89 | 4805.77 | 0.52 | 0.73 | 0.66 | 0.3 | 1 | 10 | 283.422 | 387.7905 | 350.7803 | 283422.0213 | 387790.5132 | 6.7588e-06 | 23 | 350780.3309
13 | 110 | CONCLUIDO | 11.757 | 8.51 | 5.3 | 22.72 | 0.35 | 14 | 218.68 | 56.13 | 4.25 | 12 | 48.31 | 27204.98 | 76.29 | 202.84 | 25.84 | 13.89 | 4249.4 | 0.54 | 0.73 | 0.66 | 0.26 | 1 | 10 | 282.5564 | 386.6061 | 349.7089 | 282556.3629 | 386606.0812 | 6.8186e-06 | 23 | 349708.9394
14 | 110 | CONCLUIDO | 11.7563 | 8.51 | 5.3 | 22.72 | 0.36 | 14 | 219.09 | 56.13 | 4.5 | 12 | 48.47 | 27255.72 | 76.22 | 202.81 | 26.01 | 13.89 | 4334.54 | 0.53 | 0.73 | 0.66 | 0.26 | 1 | 10 | 282.5271 | 386.5661 | 349.6727 | 282527.1223 | 386566.0729 | 6.8182e-06 | 23 | 349672.7495
15 | 110 | CONCLUIDO | 11.8671 | 8.43 | 5.26 | 24.3 | 0.38 | 13 | 219.51 | 56.13 | 4.75 | 11 | 48.63 | 27306.53 | 75.46 | 202.82 | 24.78 | 13.89 | 3723.09 | 0.56 | 0.73 | 0.65 | 0.23 | 1 | 10 | 271.6118 | 371.6312 | 336.1633 | 271611.7889 | 371631.2323 | 6.8825e-06 | 22 | 336163.2691
16 | 110 | CONCLUIDO | 11.9288 | 8.38 | 5.26 | 26.32 | 0.4 | 12 | 219.92 | 56.13 | 5 | 10 | 48.79 | 27357.39 | 75.49 | 202.81 | 24.56 | 13.89 | 3621.46 | 0.57 | 0.73 | 0.66 | 0.23 | 1 | 10 | 271.356 | 371.2812 | 335.8467 | 271355.9828 | 371281.227 | 6.9183e-06 | 22 | 335846.6678
17 | 110 | CONCLUIDO | 11.9249 | 8.39 | 5.27 | 26.33 | 0.42 | 12 | 220.33 | 56.13 | 5.25 | 10 | 48.95 | 27408.3 | 75.27 | 202.82 | 24.71 | 13.89 | 3694.48 | 0.56 | 0.73 | 0.66 | 0.23 | 1 | 10 | 271.3056 | 371.2124 | 335.7844 | 271305.647 | 371212.3554 | 6.916e-06 | 22 | 335784.3692
18 | 110 | CONCLUIDO | 12.0281 | 8.31 | 5.24 | 28.56 | 0.44 | 11 | 220.74 | 56.13 | 5.5 | 9 | 49.12 | 27459.27 | 74.63 | 202.81 | 23.91 | 13.89 | 3297.92 | 0.58 | 0.74 | 0.65 | 0.2 | 1 | 10 | 270.4732 | 370.0734 | 334.7541 | 270473.2154 | 370073.3857 | 6.9759e-06 | 22 | 334754.1012
19 | 110 | CONCLUIDO | 12.0116 | 8.33 | 5.25 | 28.63 | 0.46 | 11 | 221.16 | 56.13 | 5.75 | 9 | 49.28 | 27510.3 | 74.72 | 202.81 | 24.15 | 13.89 | 3417.84 | 0.58 | 0.74 | 0.66 | 0.21 | 1 | 10 | 270.6169 | 370.2699 | 334.9319 | 270616.8649 | 370269.9333 | 6.9663e-06 | 22 | 334931.8905
20 | 110 | CONCLUIDO | 12.1167 | 8.25 | 5.22 | 31.31 | 0.48 | 10 | 221.57 | 56.13 | 6 | 8 | 49.45 | 27561.39 | 73.97 | 202.81 | 23.2 | 13.89 | 2948.57 | 0.6 | 0.74 | 0.65 | 0.18 | 1 | 10 | 269.739 | 369.0688 | 333.8454 | 269738.9684 | 369068.7566 | 7.0273e-06 | 22 | 333845.3524
21 | 110 | CONCLUIDO | 12.1257 | 8.25 | 5.21 | 31.27 | 0.5 | 10 | 221.99 | 56.13 | 6.25 | 8 | 49.61 | 27612.53 | 73.97 | 202.81 | 23.11 | 13.89 | 2902.78 | 0.6 | 0.74 | 0.65 | 0.17 | 1 | 10 | 269.6691 | 368.9732 | 333.7589 | 269669.1294 | 368973.1997 | 7.0325e-06 | 22 | 333758.9154
22 | 110 | CONCLUIDO | 12.1224 | 8.25 | 5.21 | 31.29 | 0.52 | 10 | 222.4 | 56.13 | 6.5 | 8 | 49.78 | 27663.85 | 73.8 | 202.84 | 23.18 | 13.89 | 2938.97 | 0.6 | 0.74 | 0.65 | 0.18 | 1 | 10 | 269.6065 | 368.8875 | 333.6814 | 269606.468 | 368887.4637 | 7.0306e-06 | 22 | 333681.3619
23 | 110 | CONCLUIDO | 12.2042 | 8.19 | 5.2 | 34.67 | 0.54 | 9 | 222.82 | 56.13 | 6.75 | 7 | 49.94 | 27715.11 | 73.35 | 202.81 | 22.73 | 13.89 | 2719.86 | 0.61 | 0.74 | 0.65 | 0.16 | 1 | 10 | 269.0377 | 368.1092 | 332.9774 | 269037.6798 | 368109.2226 | 7.078e-06 | 22 | 332977.3951
24 | 110 | CONCLUIDO | 12.2046 | 8.19 | 5.2 | 34.67 | 0.56 | 9 | 223.23 | 56.13 | 7 | 7 | 50.11 | 27766.43 | 73.14 | 202.83 | 22.7 | 13.89 | 2703.5 | 0.61 | 0.74 | 0.65 | 0.16 | 1 | 10 | 268.9424 | 367.9789 | 332.8595 | 268942.4188 | 367978.8823 | 7.0782e-06 | 22 | 332859.4943
25 | 110 | CONCLUIDO | 12.2009 | 8.2 | 5.2 | 34.69 | 0.58 | 9 | 223.65 | 56.13 | 7.25 | 7 | 50.27 | 27817.81 | 73.14 | 202.81 | 22.72 | 13.89 | 2715.52 | 0.61 | 0.74 | 0.65 | 0.17 | 1 | 10 | 268.9574 | 367.9994 | 332.878 | 268957.4097 | 367999.3935 | 7.0761e-06 | 22 | 332878.0479
26 | 110 | CONCLUIDO | 12.2787 | 8.14 | 5.19 | 38.95 | 0.59 | 8 | 224.07 | 56.13 | 7.5 | 6 | 50.44 | 27869.24 | 72.82 | 202.81 | 22.37 | 13.89 | 2543.95 | 0.62 | 0.74 | 0.65 | 0.16 | 1 | 10 | 268.4701 | 367.3327 | 332.275 | 268470.1215 | 367332.6644 | 7.1212e-06 | 22 | 332274.9504
27 | 110 | CONCLUIDO | 12.2871 | 8.14 | 5.19 | 38.91 | 0.61 | 8 | 224.49 | 56.13 | 7.75 | 6 | 50.61 | 27920.73 | 72.76 | 202.81 | 22.24 | 13.89 | 2479.44 | 0.62 | 0.75 | 0.65 | 0.15 | 1 | 10 | 268.4101 | 367.2505 | 332.2006 | 268410.0758 | 367250.5071 | 7.1261e-06 | 22 | 332200.6342
28 | 110 | CONCLUIDO | 12.309 | 8.12 | 5.17 | 38.8 | 0.63 | 8 | 224.9 | 56.13 | 8 | 6 | 50.78 | 27972.28 | 72.19 | 202.81 | 21.87 | 13.89 | 2294.72 | 0.64 | 0.75 | 0.65 | 0.14 | 1 | 10 | 268.0069 | 366.6989 | 331.7017 | 268006.9234 | 366698.8963 | 7.1388e-06 | 22 | 331701.6683
29 | 110 | CONCLUIDO | 12.306 | 8.13 | 5.18 | 38.82 | 0.65 | 8 | 225.32 | 56.13 | 8.25 | 6 | 50.95 | 28023.89 | 72.07 | 202.81 | 21.91 | 13.89 | 2313.89 | 0.63 | 0.75 | 0.65 | 0.14 | 1 | 10 | 267.9978 | 366.6864 | 331.6903 | 267997.7603 | 366686.3588 | 7.137e-06 | 22 | 331690.3274
30 | 110 | CONCLUIDO | 12.3031 | 8.13 | 5.18 | 38.83 | 0.67 | 8 | 225.74 | 56.13 | 8.5 | 6 | 51.11 | 28075.56 | 71.91 | 202.82 | 21.91 | 13.89 | 2314.57 | 0.63 | 0.75 | 0.65 | 0.14 | 1 | 10 | 267.9384 | 366.6052 | 331.6169 | 267938.4177 | 366605.1637 | 7.1354e-06 | 22 | 331616.8815
31 | 110 | CONCLUIDO | 12.3941 | 8.07 | 5.16 | 44.23 | 0.69 | 7 | 226.16 | 56.13 | 8.75 | 5 | 51.28 | 28127.29 | 71.52 | 202.85 | 21.48 | 13.89 | 2102.59 | 0.65 | 0.75 | 0.65 | 0.12 | 1 | 10 | 267.3479 | 365.7972 | 330.886 | 267347.8974 | 365797.1877 | 7.1881e-06 | 22 | 330886.0175
32 | 110 | CONCLUIDO | 12.4061 | 8.06 | 5.15 | 44.16 | 0.71 | 7 | 226.58 | 56.13 | 9 | 5 | 51.45 | 28179.08 | 71.51 | 202.81 | 21.04 | 13.89 | 1886.85 | 0.66 | 0.75 | 0.65 | 0.11 | 1 | 10 | 257.3273 | 352.0865 | 318.4839 | 257327.2581 | 352086.507 | 7.1951e-06 | 21 | 318483.8649
33 | 110 | CONCLUIDO | 12.4005 | 8.06 | 5.16 | 44.19 | 0.72 | 7 | 227 | 56.13 | 9.25 | 5 | 51.62 | 28230.92 | 71.52 | 202.81 | 21.29 | 13.89 | 2011.57 | 0.65 | 0.75 | 0.65 | 0.12 | 1 | 10 | 257.385 | 352.1656 | 318.5554 | 257385.0488 | 352165.5788 | 7.1918e-06 | 21 | 318555.3903
34 | 110 | CONCLUIDO | 12.3835 | 8.08 | 5.17 | 44.29 | 0.74 | 7 | 227.42 | 56.13 | 9.5 | 5 | 51.8 | 28282.83 | 71.56 | 202.81 | 21.65 | 13.89 | 2190.83 | 0.64 | 0.75 | 0.65 | 0.13 | 1 | 10 | 267.4383 | 365.9209 | 330.9979 | 267438.3037 | 365920.8857 | 7.182e-06 | 22 | 330997.9099
35 | 110 | CONCLUIDO | 12.3924 | 8.07 | 5.16 | 44.24 | 0.76 | 7 | 227.84 | 56.13 | 9.75 | 5 | 51.97 | 28334.8 | 71.18 | 202.82 | 21.45 | 13.89 | 2089.67 | 0.65 | 0.75 | 0.65 | 0.12 | 1 | 10 | 267.2052 | 365.6019 | 330.7093 | 267205.1534 | 365601.8791 | 7.1872e-06 | 22 | 330709.3489
36 | 110 | CONCLUIDO | 12.3843 | 8.07 | 5.17 | 44.28 | 0.78 | 7 | 228.27 | 56.13 | 10 | 5 | 52.14 | 28386.82 | 70.92 | 202.82 | 21.67 | 13.89 | 2201.3 | 0.64 | 0.75 | 0.65 | 0.13 | 1 | 10 | 267.154 | 365.5319 | 330.646 | 267153.9763 | 365531.8563 | 7.1825e-06 | 22 | 330646.009
37 | 110 | CONCLUIDO | 12.4983 | 8 | 5.13 | 51.35 | 0.8 | 6 | 228.69 | 56.13 | 10.25 | 4 | 52.31 | 28438.91 | 70.35 | 202.84 | 20.67 | 13.89 | 1703.34 | 0.67 | 0.75 | 0.65 | 0.1 | 1 | 10 | 256.4067 | 350.827 | 317.3445 | 256406.7056 | 350826.9665 | 7.2486e-06 | 21 | 317344.5332
38 | 110 | CONCLUIDO | 12.4913 | 8.01 | 5.14 | 51.39 | 0.81 | 6 | 229.11 | 56.13 | 10.5 | 4 | 52.48 | 28491.06 | 70.36 | 202.83 | 20.77 | 13.89 | 1756.22 | 0.67 | 0.75 | 0.65 | 0.1 | 1 | 10 | 256.4689 | 350.9121 | 317.4215 | 256468.9128 | 350912.0811 | 7.2445e-06 | 21 | 317421.5246
39 | 110 | CONCLUIDO | 12.497 | 8 | 5.14 | 51.36 | 0.83 | 6 | 229.53 | 56.13 | 10.75 | 4 | 52.66 | 28543.27 | 70.22 | 202.81 | 20.79 | 13.89 | 1767.18 | 0.67 | 0.75 | 0.64 | 0.1 | 1 | 10 | 256.3866 | 350.7994 | 317.3196 | 256386.5578 | 350799.3993 | 7.2478e-06 | 21 | 317319.597
40 | 110 | CONCLUIDO | 12.5074 | 8 | 5.13 | 51.29 | 0.85 | 6 | 229.96 | 56.13 | 11 | 4 | 52.83 | 28595.54 | 70.01 | 202.81 | 20.47 | 13.89 | 1604.18 | 0.68 | 0.75 | 0.65 | 0.09 | 1 | 10 | 256.2247 | 350.5779 | 317.1193 | 256224.6959 | 350577.9327 | 7.2538e-06 | 21 | 317119.2669
41 | 110 | CONCLUIDO | 12.4974 | 8 | 5.14 | 51.36 | 0.87 | 6 | 230.38 | 56.13 | 11.25 | 4 | 53 | 28647.87 | 69.95 | 202.82 | 20.7 | 13.89 | 1720.99 | 0.67 | 0.75 | 0.65 | 0.1 | 1 | 10 | 256.2675 | 350.6365 | 317.1722 | 256267.4886 | 350636.4836 | 7.248e-06 | 21 | 317172.2298
42 | 110 | CONCLUIDO | 12.4944 | 8 | 5.14 | 51.38 | 0.89 | 6 | 230.81 | 56.13 | 11.5 | 4 | 53.18 | 28700.26 | 69.86 | 202.81 | 20.72 | 13.89 | 1727.46 | 0.67 | 0.75 | 0.65 | 0.1 | 1 | 10 | 256.2395 | 350.5982 | 317.1376 | 256239.5011 | 350598.1898 | 7.2463e-06 | 21 | 317137.5907
43 | 110 | CONCLUIDO | 12.4913 | 8.01 | 5.14 | 51.39 | 0.9 | 6 | 231.23 | 56.13 | 11.75 | 4 | 53.36 | 28752.71 | 69.84 | 202.81 | 20.81 | 13.89 | 1776.18 | 0.67 | 0.75 | 0.65 | 0.1 | 1 | 10 | 256.2424 | 350.6021 | 317.1411 | 256242.3697 | 350602.1148 | 7.2445e-06 | 21 | 317141.141
44 | 110 | CONCLUIDO | 12.4991 | 8 | 5.13 | 51.34 | 0.92 | 6 | 231.66 | 56.13 | 12 | 4 | 53.53 | 28805.23 | 69.47 | 202.81 | 20.71 | 13.89 | 1727.01 | 0.67 | 0.75 | 0.64 | 0.1 | 1 | 10 | 256.0206 | 350.2986 | 316.8666 | 256020.5665 | 350298.6339 | 7.249e-06 | 21 | 316866.6239
45 | 110 | CONCLUIDO | 12.4922 | 8.01 | 5.14 | 51.39 | 0.94 | 6 | 232.08 | 56.13 | 12.25 | 4 | 53.71 | 28857.81 | 69.33 | 202.81 | 20.83 | 13.89 | 1784.64 | 0.67 | 0.75 | 0.65 | 0.1 | 1 | 10 | 256.0168 | 350.2935 | 316.862 | 256016.8367 | 350293.5306 | 7.245e-06 | 21 | 316862.0077
46 | 110 | CONCLUIDO | 12.5791 | 7.95 | 5.13 | 61.51 | 0.96 | 5 | 232.51 | 56.13 | 12.5 | 3 | 53.88 | 28910.45 | 69 | 202.81 | 20.28 | 13.89 | 1515.39 | 0.68 | 0.75 | 0.65 | 0.09 | 1 | 10 | 255.5218 | 349.6162 | 316.2494 | 255521.8289 | 349616.2392 | 7.2954e-06 | 21 | 316249.356
47 | 110 | CONCLUIDO | 12.5865 | 7.94 | 5.12 | 61.45 | 0.97 | 5 | 232.94 | 56.13 | 12.75 | 3 | 54.06 | 28963.15 | 68.84 | 202.81 | 20.2 | 13.89 | 1473.32 | 0.69 | 0.76 | 0.65 | 0.08 | 1 | 10 | 255.3943 | 349.4417 | 316.0915 | 255394.2694 | 349441.7066 | 7.2997e-06 | 21 | 316091.4805
48 | 110 | CONCLUIDO | 12.5874 | 7.94 | 5.12 | 61.45 | 0.99 | 5 | 233.37 | 56.13 | 13 | 3 | 54.24 | 29015.91 | 68.6 | 202.81 | 20.24 | 13.89 | 1495.55 | 0.69 | 0.76 | 0.64 | 0.08 | 1 | 10 | 255.2872 | 349.2953 | 315.959 | 255287.2329 | 349295.2546 | 7.3002e-06 | 21 | 315959.0057
49 | 110 | CONCLUIDO | 12.5901 | 7.94 | 5.12 | 61.43 | 1.01 | 5 | 233.79 | 56.13 | 13.25 | 3 | 54.42 | 29068.74 | 68.57 | 202.81 | 20.17 | 13.89 | 1458.19 | 0.69 | 0.76 | 0.65 | 0.08 | 1 | 10 | 255.2645 | 349.2641 | 315.9308 | 255264.4617 | 349264.098 | 7.3018e-06 | 21 | 315930.8226
50 | 110 | CONCLUIDO | 12.5874 | 7.94 | 5.12 | 61.45 | 1.02 | 5 | 234.22 | 56.13 | 13.5 | 3 | 54.6 | 29121.64 | 68.83 | 202.82 | 20.17 | 13.89 | 1461.77 | 0.69 | 0.76 | 0.65 | 0.08 | 1 | 10 | 255.3867 | 349.4313 | 316.0821 | 255386.6697 | 349431.3083 | 7.3002e-06 | 21 | 316082.0747
51 | 110 | CONCLUIDO | 12.5751 | 7.95 | 5.13 | 61.54 | 1.04 | 5 | 234.65 | 56.13 | 13.75 | 3 | 54.78 | 29174.59 | 68.81 | 202.81 | 20.44 | 13.89 | 1596.01 | 0.68 | 0.75 | 0.65 | 0.09 | 1 | 10 | 255.4542 | 349.5237 | 316.1657 | 255454.2216 | 349523.7358 | 7.2931e-06 | 21 | 316165.681
52 | 110 | CONCLUIDO | 12.587 | 7.94 | 5.12 | 61.45 | 1.06 | 5 | 235.08 | 56.13 | 14 | 3 | 54.96 | 29227.61 | 68.48 | 202.81 | 20.31 | 13.89 | 1529.1 | 0.68 | 0.76 | 0.64 | 0.08 | 1 | 10 | 255.2368 | 349.2263 | 315.8966 | 255236.804 | 349226.2555 | 7.3e-06 | 21 | 315896.5918
53 | 110 | CONCLUIDO | 12.5839 | 7.95 | 5.12 | 61.47 | 1.08 | 5 | 235.51 | 56.13 | 14.25 | 3 | 55.14 | 29280.69 | 68.19 | 202.81 | 20.33 | 13.89 | 1538.92 | 0.68 | 0.76 | 0.64 | 0.08 | 1 | 10 | 255.1226 | 349.0701 | 315.7553 | 255122.6419 | 349070.0539 | 7.2982e-06 | 21 | 315755.2978
54 | 110 | CONCLUIDO | 12.5865 | 7.94 | 5.12 | 61.45 | 1.09 | 5 | 235.94 | 56.13 | 14.5 | 3 | 55.32 | 29333.84 | 67.94 | 202.83 | 20.22 | 13.89 | 1484.05 | 0.69 | 0.76 | 0.65 | 0.08 | 1 | 10 | 255.0051 | 348.9093 | 315.6099 | 255005.1411 | 348909.2841 | 7.2997e-06 | 21 | 315609.8718
55 | 110 | CONCLUIDO | 12.5984 | 7.94 | 5.11 | 61.36 | 1.11 | 5 | 236.37 | 56.13 | 14.75 | 3 | 55.5 | 29387.05 | 67.34 | 202.82 | 19.93 | 13.89 | 1341.39 | 0.7 | 0.76 | 0.65 | 0.08 | 1 | 10 | 254.6717 | 348.4531 | 315.1972 | 254671.7163 | 348453.0776 | 7.3066e-06 | 21 | 315197.2049
56 | 110 | CONCLUIDO | 12.5953 | 7.94 | 5.12 | 61.39 | 1.13 | 5 | 236.81 | 56.13 | 15 | 3 | 55.68 | 29440.33 | 67.01 | 202.81 | 20.03 | 13.89 | 1389.23 | 0.69 | 0.76 | 0.65 | 0.08 | 1 | 10 | 254.5716 | 348.3161 | 315.0733 | 254571.5794 | 348316.0658 | 7.3048e-06 | 21 | 315073.2694
57 | 110 | CONCLUIDO | 12.5918 | 7.94 | 5.12 | 61.41 | 1.14 | 5 | 237.24 | 56.13 | 15.25 | 3 | 55.86 | 29493.67 | 66.82 | 202.81 | 20.13 | 13.89 | 1439.74 | 0.69 | 0.76 | 0.65 | 0.08 | 1 | 10 | 254.502 | 348.2208 | 314.9871 | 254501.9729 | 348220.8272 | 7.3028e-06 | 21 | 314987.1202
58 | 110 | CONCLUIDO | 12.5918 | 7.94 | 5.12 | 61.41 | 1.16 | 5 | 237.67 | 56.13 | 15.5 | 3 | 56.05 | 29547.07 | 66.7 | 202.82 | 20.18 | 13.89 | 1466.7 | 0.69 | 0.76 | 0.64 | 0.08 | 1 | 10 | 254.4501 | 348.1499 | 314.9229 | 254450.111 | 348149.8674 | 7.3028e-06 | 21 | 314922.9327
59 | 110 | CONCLUIDO | 12.6971 | 7.88 | 5.09 | 76.41 | 1.18 | 4 | 238.11 | 56.13 | 15.75 | 2 | 56.23 | 29600.54 | 65.92 | 202.81 | 19.29 | 13.89 | 1026.76 | 0.72 | 0.76 | 0.65 | 0.06 | 1 | 10 | 253.6503 | 347.0556 | 313.9331 | 253650.3364 | 347055.5806 | 7.3639e-06 | 21 | 313933.0831
60 | 110 | CONCLUIDO | 12.698 | 7.88 | 5.09 | 76.4 | 1.19 | 4 | 238.54 | 56.13 | 16 | 2 | 56.41 | 29654.08 | 65.87 | 202.81 | 19.39 | 13.89 | 1075.42 | 0.72 | 0.76 | 0.64 | 0.06 | 1 | 10 | 253.6258 | 347.022 | 313.9027 | 253625.7838 | 347021.9866 | 7.3644e-06 | 21 | 313902.6952
61 | 110 | CONCLUIDO | 12.6881 | 7.88 | 5.1 | 76.5 | 1.21 | 4 | 238.97 | 56.13 | 16.25 | 2 | 56.6 | 29707.68 | 66.1 | 202.82 | 19.58 | 13.89 | 1170.13 | 0.71 | 0.76 | 0.64 | 0.06 | 1 | 10 | 253.7899 | 347.2466 | 314.1058 | 253789.9196 | 347246.5644 | 7.3586e-06 | 21 | 314105.8397
62 | 110 | CONCLUIDO | 12.6984 | 7.88 | 5.09 | 76.4 | 1.23 | 4 | 239.41 | 56.13 | 16.5 | 2 | 56.78 | 29761.35 | 66.23 | 202.81 | 19.39 | 13.89 | 1072.65 | 0.72 | 0.76 | 0.64 | 0.06 | 1 | 10 | 253.7787 | 347.2312 | 314.0919 | 253778.6758 | 347231.1801 | 7.3646e-06 | 21 | 314091.9236
63 | 110 | CONCLUIDO | 12.6859 | 7.88 | 5.1 | 76.52 | 1.24 | 4 | 239.85 | 56.13 | 16.75 | 2 | 56.97 | 29815.09 | 66.41 | 202.81 | 19.58 | 13.89 | 1170.12 | 0.71 | 0.76 | 0.64 | 0.06 | 1 | 10 | 253.9306 | 347.439 | 314.2799 | 253930.5709 | 347439.0097 | 7.3574e-06 | 21 | 314279.9183
64 | 110 | CONCLUIDO | 12.6881 | 7.88 | 5.1 | 76.5 | 1.26 | 4 | 240.28 | 56.13 | 17 | 2 | 57.16 | 29869.01 | 66.34 | 202.81 | 19.56 | 13.89 | 1159.36 | 0.71 | 0.76 | 0.64 | 0.06 | 1 | 10 | 253.8929 | 347.3874 | 314.2332 | 253892.8562 | 347387.4068 | 7.3586e-06 | 21 | 314233.2403
65 | 110 | CONCLUIDO | 12.685 | 7.88 | 5.1 | 76.53 | 1.27 | 4 | 240.72 | 56.13 | 17.25 | 2 | 57.34 | 29922.88 | 66.24 | 202.82 | 19.65 | 13.89 | 1202.57 | 0.71 | 0.76 | 0.64 | 0.06 | 1 | 10 | 253.8608 | 347.3435 | 314.1935 | 253860.7869 | 347343.5282 | 7.3568e-06 | 21 | 314193.5494
66 | 110 | CONCLUIDO | 12.6921 | 7.88 | 5.1 | 76.46 | 1.29 | 4 | 241.16 | 56.13 | 17.5 | 2 | 57.53 | 29976.82 | 66.19 | 202.81 | 19.45 | 13.89 | 1105.7 | 0.71 | 0.76 | 0.64 | 0.06 | 1 | 10 | 253.8146 | 347.2803 | 314.1364 | 253814.5728 | 347280.2961 | 7.361e-06 | 21 | 314136.352
67 | 110 | CONCLUIDO | 12.6881 | 7.88 | 5.1 | 76.5 | 1.31 | 4 | 241.59 | 56.13 | 17.75 | 2 | 57.72 | 30030.83 | 66.09 | 202.81 | 19.5 | 13.89 | 1131.85 | 0.71 | 0.76 | 0.65 | 0.06 | 1 | 10 | 253.7856 | 347.2407 | 314.1005 | 253785.6306 | 347240.696 | 7.3586e-06 | 21 | 314100.5313
68 | 110 | CONCLUIDO | 12.6881 | 7.88 | 5.1 | 76.5 | 1.32 | 4 | 242.03 | 56.13 | 18 | 2 | 57.91 | 30084.9 | 65.86 | 202.81 | 19.46 | 13.89 | 1112.17 | 0.71 | 0.76 | 0.65 | 0.06 | 1 | 10 | 253.687 | 347.1057 | 313.9784 | 253686.983 | 347105.722 | 7.3586e-06 | 21 | 313978.4391
69 | 110 | CONCLUIDO | 12.6904 | 7.88 | 5.1 | 76.47 | 1.34 | 4 | 242.47 | 56.13 | 18.25 | 2 | 58.1 | 30139.04 | 65.58 | 202.81 | 19.52 | 13.89 | 1139.22 | 0.71 | 0.76 | 0.64 | 0.06 | 1 | 10 | 253.5589 | 346.9305 | 313.8199 | 253558.9165 | 346930.4958 | 7.36e-06 | 21 | 313819.9362
70 | 110 | CONCLUIDO | 12.6944 | 7.88 | 5.1 | 76.44 | 1.35 | 4 | 242.91 | 56.13 | 18.5 | 2 | 58.28 | 30193.25 | 65.29 | 202.81 | 19.41 | 13.89 | 1082.55 | 0.72 | 0.76 | 0.64 | 0.06 | 1 | 10 | 253.4207 | 346.7414 | 313.6489 | 253420.736 | 346741.4311 | 7.3623e-06 | 21 | 313648.9156
71 | 110 | CONCLUIDO | 12.6989 | 7.87 | 5.09 | 76.4 | 1.37 | 4 | 243.35 | 56.13 | 18.75 | 2 | 58.47 | 30247.53 | 65.11 | 202.81 | 19.31 | 13.89 | 1034.51 | 0.72 | 0.76 | 0.64 | 0.05 | 1 | 10 | 253.297 | 346.5721 | 313.4957 | 253296.9728 | 346572.0929 | 7.3649e-06 | 21 | 313495.7388
72 | 110 | CONCLUIDO | 12.6957 | 7.88 | 5.09 | 76.42 | 1.39 | 4 | 243.79 | 56.13 | 19 | 2 | 58.67 | 30301.87 | 64.76 | 202.81 | 19.36 | 13.89 | 1060.83 | 0.72 | 0.76 | 0.64 | 0.06 | 1 | 10 | 253.158 | 346.3819 | 313.3237 | 253157.9681 | 346381.9004 | 7.3631e-06 | 21 | 313323.698
73 | 110 | CONCLUIDO | 12.6998 | 7.87 | 5.09 | 76.39 | 1.4 | 4 | 244.23 | 56.13 | 19.25 | 2 | 58.86 | 30356.29 | 64.4 | 202.81 | 19.38 | 13.89 | 1068.12 | 0.72 | 0.76 | 0.64 | 0.05 | 1 | 10 | 252.9896 | 346.1516 | 313.1154 | 252989.6338 | 346151.5781 | 7.3654e-06 | 21 | 313115.3574
74 | 110 | CONCLUIDO | 12.7083 | 7.87 | 5.09 | 76.31 | 1.42 | 4 | 244.68 | 56.13 | 19.5 | 2 | 59.05 | 30410.77 | 63.8 | 202.81 | 19.12 | 13.89 | 937.46 | 0.73 | 0.76 | 0.64 | 0.05 | 1 | 10 | 252.7037 | 345.7603 | 312.7614 | 252703.6608 | 345760.2972 | 7.3704e-06 | 21 | 312761.4197
75 | 110 | CONCLUIDO | 12.7042 | 7.87 | 5.09 | 76.35 | 1.43 | 4 | 245.12 | 56.13 | 19.75 | 2 | 59.24 | 30465.32 | 63.57 | 202.81 | 19.19 | 13.89 | 974.39 | 0.72 | 0.76 | 0.64 | 0.05 | 1 | 10 | 252.6191 | 345.6445 | 312.6567 | 252619.0582 | 345644.5402 | 7.368e-06 | 21 | 312656.7104
76 | 110 | CONCLUIDO | 12.7078 | 7.87 | 5.09 | 76.31 | 1.45 | 4 | 245.56 | 56.13 | 20 | 2 | 59.43 | 30519.94 | 63.29 | 202.81 | 19.18 | 13.89 | 971.01 | 0.72 | 0.76 | 0.64 | 0.05 | 1 | 10 | 252.487 | 345.4638 | 312.4932 | 252486.9566 | 345463.793 | 7.3701e-06 | 21 | 312493.2135
77 | 110 | CONCLUIDO | 12.7015 | 7.87 | 5.09 | 76.37 | 1.46 | 4 | 246 | 56.13 | 20.25 | 2 | 59.63 | 30574.64 | 63.12 | 202.81 | 19.2 | 13.89 | 979.11 | 0.72 | 0.76 | 0.65 | 0.05 | 1 | 10 | 252.4354 | 345.3933 | 312.4294 | 252435.4065 | 345393.2599 | 7.3664e-06 | 21 | 312429.4119
78 | 110 | CONCLUIDO | 12.7096 | 7.87 | 5.09 | 76.3 | 1.48 | 4 | 246.45 | 56.13 | 20.5 | 2 | 59.82 | 30629.4 | 62.59 | 202.81 | 19.07 | 13.89 | 915.51 | 0.73 | 0.76 | 0.64 | 0.05 | 1 | 10 | 252.1812 | 345.0454 | 312.1147 | 252181.1548 | 345045.3814 | 7.3711e-06 | 21 | 312114.7345
79 | 110 | CONCLUIDO | 12.7092 | 7.87 | 5.09 | 76.3 | 1.49 | 4 | 246.89 | 56.13 | 20.75 | 2 | 60.02 | 30684.23 | 62.3 | 202.81 | 19.1 | 13.89 | 931.86 | 0.73 | 0.76 | 0.64 | 0.05 | 1 | 10 | 252.0583 | 344.8773 | 311.9627 | 252058.3206 | 344877.3143 | 7.3709e-06 | 21 | 311962.7074
80 | 110 | CONCLUIDO | 12.7177 | 7.86 | 5.08 | 76.22 | 1.51 | 4 | 247.34 | 56.13 | 21 | 2 | 60.21 | 30739.14 | 61.77 | 202.81 | 18.96 | 13.89 | 857.88 | 0.73 | 0.76 | 0.64 | 0.04 | 1 | 10 | 251.7721 | 344.4857 | 311.6085 | 251772.0928 | 344485.6848 | 7.3758e-06 | 21 | 311608.4546
81 | 110 | CONCLUIDO | 12.7123 | 7.87 | 5.08 | 76.27 | 1.53 | 4 | 247.78 | 56.13 | 21.25 | 2 | 60.41 | 30794.11 | 61.12 | 202.81 | 19.09 | 13.89 | 922.37 | 0.73 | 0.76 | 0.64 | 0.05 | 1 | 10 | 251.5118 | 344.1295 | 311.2863 | 251511.7632 | 344129.4903 | 7.3727e-06 | 21 | 311286.2548
82 | 110 | CONCLUIDO | 12.7042 | 7.87 | 5.09 | 76.35 | 1.54 | 4 | 248.23 | 56.13 | 21.5 | 2 | 60.6 | 30849.16 | 60.6 | 202.81 | 19.22 | 13.89 | 987.74 | 0.72 | 0.76 | 0.64 | 0.05 | 1 | 10 | 251.3468 | 343.9038 | 311.0821 | 251346.832 | 343903.8241 | 7.368e-06 | 21 | 311082.1258
83 | 110 | CONCLUIDO | 12.8055 | 7.81 | 5.07 | 101.39 | 1.56 | 3 | 248.68 | 56.13 | 21.75 | 1 | 60.8 | 30904.28 | 60.28 | 202.81 | 18.62 | 13.89 | 696.02 | 0.75 | 0.76 | 0.64 | 0.03 | 1 | 10 | 250.8187 | 343.1812 | 310.4285 | 250818.7106 | 343181.2251 | 7.4267e-06 | 21 | 310428.4907
84 | 110 | CONCLUIDO | 12.8018 | 7.81 | 5.07 | 101.44 | 1.57 | 3 | 249.12 | 56.13 | 22 | 1 | 61 | 30959.46 | 60.4 | 202.81 | 18.64 | 13.89 | 705.04 | 0.75 | 0.76 | 0.64 | 0.03 | 1 | 10 | 250.8816 | 343.2673 | 310.5064 | 250881.6432 | 343267.3323 | 7.4246e-06 | 21 | 310506.3799
85 | 110 | CONCLUIDO | 12.81 | 7.81 | 5.07 | 101.34 | 1.59 | 3 | 249.57 | 56.13 | 22.25 | 1 | 61.2 | 31014.73 | 60.48 | 202.81 | 18.53 | 13.89 | 650.11 | 0.75 | 0.76 | 0.64 | 0.03 | 1 | 10 | 250.8892 | 343.2777 | 310.5157 | 250889.185 | 343277.6514 | 7.4293e-06 | 21 | 310515.7142
86 | 110 | CONCLUIDO | 12.8073 | 7.81 | 5.07 | 101.37 | 1.6 | 3 | 250.02 | 56.13 | 22.5 | 1 | 61.39 | 31070.06 | 60.51 | 202.81 | 18.47 | 13.89 | 620.43 | 0.75 | 0.76 | 0.64 | 0.03 | 1 | 10 | 250.9106 | 343.307 | 310.5423 | 250910.6429 | 343307.011 | 7.4278e-06 | 21 | 310542.2717
87 | 110 | CONCLUIDO | 12.8068 | 7.81 | 5.07 | 101.38 | 1.62 | 3 | 250.47 | 56.13 | 22.75 | 0 | 61.59 | 31125.47 | 60.53 | 202.81 | 18.49 | 13.89 | 629.18 | 0.75 | 0.76 | 0.64 | 0.03 | 1 | 10 | 250.9208 | 343.3208 | 310.5548 | 250920.7554 | 343320.8474 | 7.4275e-06 | 21 | 310554.7876

## RESULTADOS_28
Unnamed: 0 | Volume de calda [L] | STATUS | Capacidade operacional [ha/h] | Tempo de missao [h] | Tempo util [h] | Tempo por voo [min] | Autonomia Projetada [h] | N° Voos | MTOW [kg] | Massa Estrutura [kg] | Combustível [kg] | Abastecimentos | Massa gerador | Potência gerador [W] | Combustível consumido [L] | Calda cons [L] | Distância percorrida [km] | Distância Pulverizando [km] | RTL ACUMULADO[m] | EOC [km/km] | EOC [h/h] | Tempo de manobra [h] | Tempo rtl_rtw [h] | V pulv [m/s] | V desloc [m/s] | Preço Total por ha Simples [R$/ha] | Preço Total por ha Presumido [R$/ha] | Preço Total por ha Real [R$/ha] | Preço Total Simples [R$] | Preço Total Presumido [R$] | Prod CAPEX [ha/h/R$] | Dias Trabalhados | Preço Total Real [R$]
0 | 150 | CONCLUIDO | 6.6914 | 14.94 | 6.89 | 4.54 | 0.06 | 91 | 296.65 | 61.82 | 1 | 89 | 83.83 | 36821.52 | 125.36 | 202.87 | 75.86 | 13.89 | 28873.89 | 0.18 | 0.56 | 0.77 | 1.85 | 1 | 10 | 543.2526 | 743.3022 | 672.3625 | 543252.6066 | 743302.183 | 3.4244e-06 | 39 | 672362.4659
1 | 150 | CONCLUIDO | 7.5781 | 13.2 | 6.42 | 5.67 | 0.07 | 68 | 297.17 | 61.82 | 1.25 | 66 | 84.1 | 36885.7 | 116.71 | 202.88 | 60.49 | 13.89 | 21303.22 | 0.23 | 0.6 | 0.76 | 1.38 | 1 | 10 | 476.4991 | 651.9671 | 589.7443 | 476499.1252 | 651967.1248 | 3.8782e-06 | 35 | 589744.2975
2 | 150 | CONCLUIDO | 8.2012 | 12.19 | 6.14 | 6.7 | 0.09 | 55 | 297.7 | 61.82 | 1.5 | 53 | 84.37 | 36949.99 | 111.5 | 202.91 | 52.05 | 13.89 | 17147.97 | 0.27 | 0.63 | 0.72 | 1.1 | 1 | 10 | 431.9315 | 590.9878 | 534.5847 | 431931.514 | 590987.7529 | 4.1971e-06 | 32 | 534584.7112
3 | 150 | CONCLUIDO | 8.6791 | 11.52 | 5.97 | 7.79 | 0.1 | 46 | 298.22 | 61.82 | 1.75 | 44 | 84.65 | 37014.39 | 108.29 | 202.95 | 46.77 | 13.89 | 14554.38 | 0.3 | 0.65 | 0.71 | 0.93 | 1 | 10 | 402.9004 | 551.2661 | 498.6541 | 402900.4172 | 551266.1255 | 4.4416e-06 | 30 | 498654.0602
4 | 150 | CONCLUIDO | 9.1042 | 10.98 | 5.82 | 8.95 | 0.12 | 39 | 298.74 | 61.82 | 2 | 37 | 84.92 | 37078.91 | 105.52 | 202.96 | 41.99 | 13.89 | 12199.8 | 0.33 | 0.66 | 0.7 | 0.78 | 1 | 10 | 385.7883 | 527.8526 | 477.4751 | 385788.3071 | 527852.5816 | 4.6592e-06 | 29 | 477475.072
5 | 150 | CONCLUIDO | 9.4372 | 10.6 | 5.71 | 10.08 | 0.13 | 34 | 299.26 | 61.82 | 2.25 | 32 | 85.19 | 37143.54 | 103.42 | 202.88 | 38.19 | 13.89 | 10323.36 | 0.36 | 0.68 | 0.7 | 0.67 | 1 | 10 | 370.7092 | 507.2207 | 458.8122 | 370709.1864 | 507220.6634 | 4.8296e-06 | 28 | 458812.2352
6 | 150 | CONCLUIDO | 9.6559 | 10.36 | 5.64 | 10.91 | 0.15 | 31 | 299.79 | 61.82 | 2.5 | 29 | 85.47 | 37208.42 | 102.02 | 202.87 | 36.24 | 13.89 | 9365.97 | 0.38 | 0.69 | 0.69 | 0.6 | 1 | 10 | 357.5201 | 489.1748 | 442.4886 | 357520.0961 | 489174.7681 | 4.9415e-06 | 27 | 442488.6148
7 | 150 | CONCLUIDO | 9.8622 | 10.14 | 5.59 | 11.97 | 0.16 | 28 | 300.32 | 61.82 | 2.75 | 26 | 85.74 | 37273.29 | 101.01 | 202.86 | 34.84 | 13.89 | 8681.06 | 0.4 | 0.69 | 0.68 | 0.55 | 1 | 10 | 354.9866 | 485.7083 | 439.353 | 354986.5737 | 485708.2911 | 5.0471e-06 | 27 | 439352.9735
8 | 150 | CONCLUIDO | 10.0987 | 9.9 | 5.52 | 13.24 | 0.18 | 25 | 300.84 | 61.82 | 3 | 23 | 86.02 | 37338.27 | 99.69 | 202.86 | 32.5 | 13.89 | 7524.17 | 0.43 | 0.7 | 0.68 | 0.48 | 1 | 10 | 341.9541 | 467.8767 | 423.2232 | 341954.0882 | 467876.6694 | 5.1681e-06 | 26 | 423223.1768
9 | 150 | CONCLUIDO | 10.2444 | 9.76 | 5.49 | 14.31 | 0.19 | 23 | 301.37 | 61.82 | 3.25 | 21 | 86.3 | 37403.38 | 99.06 | 202.82 | 31.78 | 13.89 | 7174.06 | 0.44 | 0.71 | 0.67 | 0.45 | 1 | 10 | 340.3766 | 465.7182 | 421.2707 | 340376.5667 | 465718.2349 | 5.2427e-06 | 26 | 421270.7402
10 | 150 | CONCLUIDO | 10.3131 | 9.7 | 5.48 | 14.94 | 0.21 | 22 | 301.9 | 61.82 | 3.5 | 20 | 86.58 | 37468.6 | 98.9 | 202.84 | 31.44 | 13.89 | 7008.63 | 0.44 | 0.71 | 0.67 | 0.44 | 1 | 10 | 339.7385 | 464.8452 | 420.481 | 339738.5066 | 464845.213 | 5.2779e-06 | 26 | 420481.0383
11 | 150 | CONCLUIDO | 10.4993 | 9.52 | 5.42 | 16.25 | 0.22 | 20 | 302.43 | 61.82 | 3.75 | 18 | 86.86 | 37533.94 | 97.68 | 202.85 | 29.51 | 13.89 | 6055.12 | 0.47 | 0.71 | 0.67 | 0.38 | 1 | 10 | 327.3915 | 447.9515 | 405.1996 | 327391.5019 | 447951.4964 | 5.3731e-06 | 25 | 405199.6343
12 | 150 | CONCLUIDO | 10.5649 | 9.47 | 5.41 | 17.09 | 0.24 | 19 | 302.96 | 61.82 | 4 | 17 | 87.14 | 37599.4 | 97.57 | 202.83 | 29.19 | 13.89 | 5898.22 | 0.48 | 0.71 | 0.67 | 0.37 | 1 | 10 | 326.8347 | 447.1897 | 404.5105 | 326834.72 | 447189.6828 | 5.4067e-06 | 25 | 404510.5271
13 | 150 | CONCLUIDO | 10.6645 | 9.38 | 5.38 | 17.93 | 0.25 | 18 | 303.49 | 61.82 | 4.25 | 16 | 87.42 | 37664.98 | 96.86 | 202.86 | 28.31 | 13.89 | 5465.28 | 0.49 | 0.72 | 0.66 | 0.34 | 1 | 10 | 325.6632 | 445.5868 | 403.0606 | 325663.2176 | 445586.7815 | 5.4577e-06 | 25 | 403060.6045
14 | 150 | CONCLUIDO | 10.7437 | 9.31 | 5.37 | 18.94 | 0.26 | 17 | 304.03 | 61.82 | 4.5 | 15 | 87.7 | 37730.68 | 96.55 | 202.86 | 27.93 | 13.89 | 5277.56 | 0.5 | 0.72 | 0.66 | 0.33 | 1 | 10 | 324.9338 | 444.5888 | 402.1578 | 324933.8122 | 444588.777 | 5.4982e-06 | 25 | 402157.8481
15 | 150 | CONCLUIDO | 10.8349 | 9.23 | 5.34 | 20.04 | 0.28 | 16 | 304.56 | 61.82 | 4.75 | 14 | 87.99 | 37796.51 | 96.02 | 202.86 | 27.16 | 13.89 | 4901.66 | 0.51 | 0.72 | 0.66 | 0.3 | 1 | 10 | 323.9439 | 443.2343 | 400.9326 | 323943.8666 | 443234.2896 | 5.5449e-06 | 25 | 400932.6311
16 | 150 | CONCLUIDO | 10.9187 | 9.16 | 5.33 | 21.31 | 0.29 | 15 | 305.09 | 61.82 | 5 | 13 | 88.27 | 37862.45 | 95.68 | 202.82 | 26.83 | 13.89 | 4740.37 | 0.52 | 0.73 | 0.66 | 0.29 | 1 | 10 | 313.0822 | 428.3729 | 387.4896 | 313082.1846 | 428372.8572 | 5.5878e-06 | 24 | 387489.553
17 | 150 | CONCLUIDO | 11.0152 | 9.08 | 5.3 | 22.73 | 0.31 | 14 | 305.63 | 61.82 | 5.25 | 12 | 88.56 | 37928.52 | 95.14 | 202.81 | 25.77 | 13.89 | 4216.66 | 0.54 | 0.73 | 0.66 | 0.27 | 1 | 10 | 312.0845 | 427.0077 | 386.2547 | 312084.4532 | 427007.7171 | 5.6372e-06 | 24 | 386254.6999
18 | 150 | CONCLUIDO | 11.0284 | 9.07 | 5.29 | 22.68 | 0.32 | 14 | 306.17 | 61.82 | 5.5 | 12 | 88.84 | 37994.72 | 94.94 | 202.81 | 25.7 | 13.89 | 4178.88 | 0.54 | 0.73 | 0.66 | 0.25 | 1 | 10 | 311.8632 | 426.705 | 385.9808 | 311863.1724 | 426704.9509 | 5.6439e-06 | 24 | 385980.8293
19 | 150 | CONCLUIDO | 11.1121 | 9 | 5.28 | 24.37 | 0.33 | 13 | 306.7 | 61.82 | 5.75 | 11 | 89.13 | 38061.04 | 94.65 | 202.82 | 25.11 | 13.89 | 3888.46 | 0.55 | 0.73 | 0.66 | 0.24 | 1 | 10 | 311.1664 | 425.7516 | 385.1184 | 311166.3683 | 425751.5528 | 5.6868e-06 | 24 | 385118.4221
20 | 150 | CONCLUIDO | 11.1077 | 9 | 5.28 | 24.38 | 0.35 | 13 | 307.24 | 61.82 | 6 | 11 | 89.42 | 38127.48 | 94.63 | 202.81 | 25.04 | 13.89 | 3855.8 | 0.55 | 0.73 | 0.66 | 0.24 | 1 | 10 | 311.1834 | 425.7748 | 385.1394 | 311183.3521 | 425774.7908 | 5.6845e-06 | 24 | 385139.4423
21 | 150 | CONCLUIDO | 11.2048 | 8.92 | 5.26 | 26.3 | 0.36 | 12 | 307.78 | 61.82 | 6.25 | 10 | 89.71 | 38194.05 | 94.29 | 202.81 | 24.54 | 13.89 | 3610.32 | 0.57 | 0.74 | 0.66 | 0.22 | 1 | 10 | 310.3523 | 424.6377 | 384.1109 | 310352.3005 | 424637.7093 | 5.7342e-06 | 24 | 384110.8823
22 | 150 | CONCLUIDO | 11.2003 | 8.93 | 5.26 | 26.32 | 0.38 | 12 | 308.32 | 61.82 | 6.5 | 10 | 90 | 38260.74 | 94.23 | 202.84 | 24.54 | 13.89 | 3608.13 | 0.57 | 0.73 | 0.66 | 0.23 | 1 | 10 | 310.35 | 424.6345 | 384.108 | 310349.9854 | 424634.5418 | 5.7319e-06 | 24 | 384108.0171
23 | 150 | CONCLUIDO | 11.3048 | 8.85 | 5.24 | 28.57 | 0.39 | 11 | 308.86 | 61.82 | 6.75 | 9 | 90.29 | 38327.57 | 93.52 | 202.82 | 23.97 | 13.89 | 3329.92 | 0.58 | 0.74 | 0.65 | 0.2 | 1 | 10 | 309.3116 | 423.2138 | 382.8229 | 309311.6075 | 423213.7873 | 5.7854e-06 | 24 | 382822.8574
24 | 150 | CONCLUIDO | 11.3108 | 8.84 | 5.23 | 28.54 | 0.4 | 11 | 309.41 | 61.82 | 7 | 9 | 90.59 | 38394.52 | 93.46 | 202.84 | 23.74 | 13.89 | 3216.11 | 0.59 | 0.74 | 0.65 | 0.19 | 1 | 10 | 309.2083 | 423.0724 | 382.695 | 309208.3036 | 423072.4423 | 5.7884e-06 | 24 | 382695.0022
25 | 150 | CONCLUIDO | 11.3058 | 8.85 | 5.24 | 28.56 | 0.42 | 11 | 309.95 | 61.82 | 7.25 | 9 | 90.88 | 38461.6 | 93.51 | 202.86 | 23.88 | 13.89 | 3286.75 | 0.58 | 0.74 | 0.65 | 0.2 | 1 | 10 | 309.301 | 423.1992 | 382.8097 | 309300.9779 | 423199.2434 | 5.7859e-06 | 24 | 382809.7016
26 | 150 | CONCLUIDO | 11.4061 | 8.77 | 5.21 | 31.29 | 0.43 | 10 | 310.5 | 61.82 | 7.5 | 8 | 91.18 | 38528.81 | 92.84 | 202.83 | 23.12 | 13.89 | 2911.04 | 0.6 | 0.74 | 0.65 | 0.18 | 1 | 10 | 298.1736 | 407.9743 | 369.0378 | 298173.6234 | 407974.3061 | 5.8372e-06 | 23 | 369037.8109
27 | 150 | CONCLUIDO | 11.4025 | 8.77 | 5.22 | 31.3 | 0.44 | 10 | 311.04 | 61.82 | 7.75 | 8 | 91.47 | 38596.15 | 93.01 | 202.81 | 23.16 | 13.89 | 2928.06 | 0.6 | 0.74 | 0.65 | 0.18 | 1 | 10 | 298.3144 | 408.167 | 369.2121 | 298314.4308 | 408166.9649 | 5.8354e-06 | 23 | 369212.0826
28 | 150 | CONCLUIDO | 11.4101 | 8.76 | 5.21 | 31.27 | 0.46 | 10 | 311.59 | 61.82 | 8 | 8 | 91.77 | 38663.62 | 92.91 | 202.81 | 23.07 | 13.89 | 2885.83 | 0.6 | 0.74 | 0.65 | 0.17 | 1 | 10 | 298.1843 | 407.9889 | 369.051 | 298184.317 | 407988.9375 | 5.8393e-06 | 23 | 369051.046
29 | 150 | CONCLUIDO | 11.3949 | 8.78 | 5.22 | 31.34 | 0.47 | 10 | 312.14 | 61.82 | 8.25 | 8 | 92.07 | 38731.35 | 92.87 | 202.82 | 23.39 | 13.89 | 3046.95 | 0.59 | 0.74 | 0.65 | 0.18 | 1 | 10 | 298.2908 | 408.1347 | 369.1829 | 298290.8367 | 408134.6824 | 5.8315e-06 | 23 | 369182.8811
30 | 150 | CONCLUIDO | 11.4891 | 8.7 | 5.21 | 34.71 | 0.48 | 9 | 312.69 | 61.82 | 8.5 | 7 | 92.37 | 38799.09 | 92.54 | 202.82 | 22.77 | 13.89 | 2742.13 | 0.61 | 0.74 | 0.66 | 0.17 | 1 | 10 | 297.5639 | 407.14 | 368.2832 | 297563.8958 | 407140.0498 | 5.8797e-06 | 23 | 368283.1749
31 | 150 | CONCLUIDO | 11.4954 | 8.7 | 5.2 | 34.68 | 0.5 | 9 | 313.24 | 61.82 | 8.75 | 7 | 92.67 | 38866.96 | 92.37 | 202.81 | 22.61 | 13.89 | 2661.04 | 0.61 | 0.74 | 0.66 | 0.16 | 1 | 10 | 297.4094 | 406.9286 | 368.0919 | 297409.3569 | 406928.6029 | 5.8829e-06 | 23 | 368091.9082
32 | 150 | CONCLUIDO | 11.4943 | 8.7 | 5.2 | 34.69 | 0.51 | 9 | 313.79 | 61.82 | 9 | 7 | 92.97 | 38934.97 | 92.3 | 202.82 | 22.65 | 13.89 | 2681.4 | 0.61 | 0.74 | 0.65 | 0.16 | 1 | 10 | 297.3823 | 406.8916 | 368.0585 | 297382.3371 | 406891.6332 | 5.8823e-06 | 23 | 368058.4668
33 | 150 | CONCLUIDO | 11.4906 | 8.7 | 5.21 | 34.7 | 0.52 | 9 | 314.34 | 61.82 | 9.25 | 7 | 93.27 | 39003.11 | 92.3 | 202.86 | 22.78 | 13.89 | 2746.2 | 0.61 | 0.74 | 0.65 | 0.17 | 1 | 10 | 297.4419 | 406.9731 | 368.1321 | 297441.8612 | 406973.0767 | 5.8805e-06 | 23 | 368132.1374
34 | 150 | CONCLUIDO | 11.5875 | 8.63 | 5.19 | 38.91 | 0.54 | 8 | 314.9 | 61.82 | 9.5 | 6 | 93.57 | 39071.38 | 91.94 | 202.81 | 22.31 | 13.89 | 2513.76 | 0.62 | 0.75 | 0.65 | 0.15 | 1 | 10 | 296.6604 | 405.9038 | 367.1649 | 296660.3836 | 405903.8246 | 5.93e-06 | 23 | 367164.9333
35 | 150 | CONCLUIDO | 11.5968 | 8.62 | 5.18 | 38.86 | 0.55 | 8 | 315.45 | 61.82 | 9.75 | 6 | 93.88 | 39139.8 | 91.85 | 202.81 | 22.15 | 13.89 | 2434.3 | 0.63 | 0.75 | 0.65 | 0.14 | 1 | 10 | 296.5289 | 405.7239 | 367.0022 | 296528.8741 | 405723.8875 | 5.9348e-06 | 23 | 367002.1691
36 | 150 | CONCLUIDO | 11.6006 | 8.62 | 5.18 | 38.84 | 0.56 | 8 | 316.01 | 61.82 | 10 | 6 | 94.18 | 39208.35 | 91.78 | 202.81 | 21.99 | 13.89 | 2355.41 | 0.63 | 0.75 | 0.65 | 0.14 | 1 | 10 | 296.4754 | 405.6507 | 366.936 | 296475.3715 | 405650.6828 | 5.9367e-06 | 23 | 366935.951
37 | 150 | CONCLUIDO | 11.5991 | 8.62 | 5.18 | 38.85 | 0.58 | 8 | 316.56 | 61.82 | 10.25 | 6 | 94.49 | 39277.04 | 91.62 | 202.82 | 21.98 | 13.89 | 2352.06 | 0.63 | 0.75 | 0.65 | 0.14 | 1 | 10 | 296.4085 | 405.5591 | 366.8531 | 296408.4555 | 405559.1254 | 5.936e-06 | 23 | 366853.1317
38 | 150 | CONCLUIDO | 11.6028 | 8.62 | 5.18 | 38.83 | 0.59 | 8 | 317.12 | 61.82 | 10.5 | 6 | 94.8 | 39345.87 | 91.42 | 202.83 | 21.93 | 13.89 | 2323.2 | 0.63 | 0.75 | 0.65 | 0.14 | 1 | 10 | 296.2946 | 405.4033 | 366.7122 | 296294.5723 | 405403.3055 | 5.9379e-06 | 23 | 366712.183
39 | 150 | CONCLUIDO | 11.6095 | 8.61 | 5.17 | 38.79 | 0.6 | 8 | 317.68 | 61.82 | 10.75 | 6 | 95.11 | 39414.84 | 91.24 | 202.81 | 21.8 | 13.89 | 2257.79 | 0.64 | 0.75 | 0.65 | 0.13 | 1 | 10 | 296.1354 | 405.1855 | 366.5152 | 296135.3881 | 405185.5025 | 5.9413e-06 | 23 | 366515.1668
40 | 150 | CONCLUIDO | 11.7001 | 8.55 | 5.16 | 44.24 | 0.62 | 7 | 318.24 | 61.82 | 11 | 5 | 95.42 | 39483.95 | 90.92 | 202.81 | 21.33 | 13.89 | 2032.21 | 0.65 | 0.75 | 0.65 | 0.12 | 1 | 10 | 295.4629 | 404.2653 | 365.6828 | 295462.8518 | 404265.3088 | 5.9877e-06 | 23 | 365682.7951
41 | 150 | CONCLUIDO | 11.7001 | 8.55 | 5.16 | 44.24 | 0.63 | 7 | 318.8 | 61.82 | 11.25 | 5 | 95.73 | 39553.2 | 91.03 | 202.83 | 21.51 | 13.89 | 2117.92 | 0.65 | 0.75 | 0.65 | 0.12 | 1 | 10 | 295.514 | 404.3353 | 365.7461 | 295514.0151 | 404335.3126 | 5.9877e-06 | 23 | 365746.1179
42 | 150 | CONCLUIDO | 11.7146 | 8.54 | 5.15 | 44.15 | 0.64 | 7 | 319.36 | 61.82 | 11.5 | 5 | 96.04 | 39622.59 | 90.91 | 202.81 | 21.13 | 13.89 | 1930.15 | 0.66 | 0.75 | 0.65 | 0.11 | 1 | 10 | 295.3432 | 404.1017 | 365.5348 | 295343.249 | 404101.663 | 5.9951e-06 | 23 | 365534.7674
43 | 150 | CONCLUIDO | 11.7008 | 8.55 | 5.16 | 44.23 | 0.65 | 7 | 319.93 | 61.82 | 11.75 | 5 | 96.36 | 39692.13 | 91.15 | 202.82 | 21.37 | 13.89 | 2050.64 | 0.65 | 0.75 | 0.65 | 0.12 | 1 | 10 | 295.5661 | 404.4066 | 365.8106 | 295566.1128 | 404406.595 | 5.988e-06 | 23 | 365810.5972
44 | 150 | CONCLUIDO | 11.702 | 8.55 | 5.16 | 44.22 | 0.67 | 7 | 320.49 | 61.82 | 12 | 5 | 96.67 | 39761.81 | 91.18 | 202.81 | 21.39 | 13.89 | 2058.96 | 0.65 | 0.75 | 0.65 | 0.12 | 1 | 10 | 295.5737 | 404.417 | 365.82 | 295573.6937 | 404416.9675 | 5.9886e-06 | 23 | 365819.9797
45 | 150 | CONCLUIDO | 11.7062 | 8.54 | 5.16 | 44.2 | 0.68 | 7 | 321.06 | 61.82 | 12.25 | 5 | 96.99 | 39831.64 | 90.8 | 202.81 | 21.35 | 13.89 | 2039.46 | 0.65 | 0.75 | 0.65 | 0.12 | 1 | 10 | 295.3747 | 404.1448 | 365.5738 | 295374.7485 | 404144.7618 | 5.9908e-06 | 23 | 365573.753
46 | 150 | CONCLUIDO | 11.6989 | 8.55 | 5.16 | 44.24 | 0.69 | 7 | 321.63 | 61.82 | 12.5 | 5 | 97.31 | 39901.61 | 90.83 | 202.81 | 21.47 | 13.89 | 2101.27 | 0.65 | 0.75 | 0.65 | 0.12 | 1 | 10 | 295.4273 | 404.2167 | 365.6389 | 295427.3483 | 404216.7312 | 5.9871e-06 | 23 | 365638.8537
47 | 150 | CONCLUIDO | 11.6951 | 8.55 | 5.16 | 44.27 | 0.71 | 7 | 322.2 | 61.82 | 12.75 | 5 | 97.62 | 39971.73 | 90.69 | 202.84 | 21.65 | 13.89 | 2189.87 | 0.64 | 0.75 | 0.65 | 0.13 | 1 | 10 | 295.3823 | 404.1552 | 365.5832 | 295382.3436 | 404155.1539 | 5.9851e-06 | 23 | 365583.1532
48 | 150 | CONCLUIDO | 11.8141 | 8.46 | 5.13 | 51.34 | 0.72 | 6 | 322.77 | 61.82 | 13 | 4 | 97.94 | 40042 | 89.97 | 202.81 | 20.68 | 13.89 | 1709.97 | 0.67 | 0.75 | 0.64 | 0.1 | 1 | 10 | 294.3132 | 402.6923 | 364.2599 | 294313.184 | 402692.2825 | 6.046e-06 | 23 | 364259.8962
49 | 150 | CONCLUIDO | 11.8087 | 8.47 | 5.14 | 51.38 | 0.73 | 6 | 323.34 | 61.82 | 13.25 | 4 | 98.27 | 40112.54 | 90.13 | 202.83 | 20.72 | 13.89 | 1727.61 | 0.67 | 0.75 | 0.65 | 0.1 | 1 | 10 | 294.4526 | 402.8831 | 364.4325 | 294452.6409 | 402883.0935 | 6.0432e-06 | 23 | 364432.4965
50 | 150 | CONCLUIDO | 11.8083 | 8.47 | 5.14 | 51.38 | 0.74 | 6 | 323.91 | 61.82 | 13.5 | 4 | 98.59 | 40183.11 | 90.19 | 202.81 | 20.79 | 13.89 | 1763.56 | 0.67 | 0.75 | 0.65 | 0.1 | 1 | 10 | 294.4824 | 402.9238 | 364.4693 | 294482.359 | 402923.7553 | 6.043e-06 | 23 | 364469.2776
51 | 150 | CONCLUIDO | 11.8052 | 8.47 | 5.14 | 51.4 | 0.76 | 6 | 324.48 | 61.82 | 13.75 | 4 | 98.91 | 40253.84 | 90.17 | 202.83 | 20.83 | 13.89 | 1785.07 | 0.67 | 0.75 | 0.65 | 0.1 | 1 | 10 | 294.4892 | 402.9331 | 364.4777 | 294489.1681 | 402933.0718 | 6.0415e-06 | 23 | 364477.7049
52 | 150 | CONCLUIDO | 11.8196 | 8.46 | 5.13 | 51.3 | 0.77 | 6 | 325.06 | 61.82 | 14 | 4 | 99.24 | 40324.71 | 90.05 | 202.81 | 20.53 | 13.89 | 1636.3 | 0.68 | 0.75 | 0.64 | 0.09 | 1 | 10 | 294.3217 | 402.7039 | 364.2704 | 294321.6928 | 402703.9247 | 6.0488e-06 | 23 | 364270.4273
53 | 150 | CONCLUIDO | 11.8176 | 8.46 | 5.13 | 51.31 | 0.78 | 6 | 325.63 | 61.82 | 14.25 | 4 | 99.56 | 40395.74 | 89.98 | 202.81 | 20.54 | 13.89 | 1641.76 | 0.68 | 0.75 | 0.65 | 0.09 | 1 | 10 | 294.2998 | 402.6739 | 364.2433 | 294299.7611 | 402673.9168 | 6.0478e-06 | 23 | 364243.2833
54 | 150 | CONCLUIDO | 11.8118 | 8.47 | 5.14 | 51.36 | 0.79 | 6 | 326.21 | 61.82 | 14.5 | 4 | 99.89 | 40466.92 | 89.98 | 202.83 | 20.69 | 13.89 | 1713.52 | 0.67 | 0.75 | 0.65 | 0.1 | 1 | 10 | 294.3675 | 402.7666 | 364.3271 | 294367.5206 | 402766.6283 | 6.0448e-06 | 23 | 364327.1465
55 | 150 | CONCLUIDO | 11.8075 | 8.47 | 5.14 | 51.39 | 0.8 | 6 | 326.79 | 61.82 | 14.75 | 4 | 100.22 | 40538.25 | 90.07 | 202.81 | 20.72 | 13.89 | 1731.13 | 0.67 | 0.75 | 0.65 | 0.1 | 1 | 10 | 294.4312 | 402.8537 | 364.4059 | 294431.1879 | 402853.7406 | 6.0426e-06 | 23 | 364405.945
56 | 150 | CONCLUIDO | 11.8099 | 8.47 | 5.14 | 51.37 | 0.82 | 6 | 327.37 | 61.82 | 15 | 4 | 100.55 | 40609.74 | 89.92 | 202.81 | 20.7 | 13.89 | 1722.22 | 0.67 | 0.75 | 0.65 | 0.1 | 1 | 10 | 294.3497 | 402.7422 | 364.3051 | 294349.6745 | 402742.2104 | 6.0439e-06 | 23 | 364305.0591
57 | 150 | CONCLUIDO | 11.811 | 8.47 | 5.14 | 51.36 | 0.83 | 6 | 327.95 | 61.82 | 15.25 | 4 | 100.88 | 40681.39 | 89.86 | 202.81 | 20.7 | 13.89 | 1721.17 | 0.67 | 0.75 | 0.65 | 0.1 | 1 | 10 | 294.3164 | 402.6966 | 364.2638 | 294316.3568 | 402696.6237 | 6.0444e-06 | 23 | 364263.8231
58 | 150 | CONCLUIDO | 11.811 | 8.47 | 5.14 | 51.36 | 0.84 | 6 | 328.53 | 61.82 | 15.5 | 4 | 101.21 | 40753.2 | 89.7 | 202.81 | 20.74 | 13.89 | 1738.4 | 0.67 | 0.75 | 0.65 | 0.1 | 1 | 10 | 294.2426 | 402.5958 | 364.1726 | 294242.6363 | 402595.756 | 6.0444e-06 | 23 | 364172.5821
59 | 150 | CONCLUIDO | 11.8114 | 8.47 | 5.14 | 51.36 | 0.85 | 6 | 329.12 | 61.82 | 15.75 | 4 | 101.54 | 40825.16 | 89.56 | 202.81 | 20.71 | 13.89 | 1723.24 | 0.67 | 0.75 | 0.65 | 0.1 | 1 | 10 | 294.1761 | 402.5047 | 364.0902 | 294176.074 | 402504.6825 | 6.0446e-06 | 23 | 364090.2005
60 | 150 | CONCLUIDO | 11.9115 | 8.4 | 5.12 | 61.44 | 0.86 | 5 | 329.7 | 61.82 | 16 | 3 | 101.88 | 40897.29 | 89.21 | 202.81 | 20.26 | 13.89 | 1505.45 | 0.69 | 0.76 | 0.64 | 0.08 | 1 | 10 | 283.3188 | 387.6493 | 350.6526 | 283318.7941 | 387649.2732 | 6.0959e-06 | 22 | 350652.5706
61 | 150 | CONCLUIDO | 11.9071 | 8.4 | 5.12 | 61.48 | 0.88 | 5 | 330.29 | 61.82 | 16.25 | 3 | 102.21 | 40969.57 | 89.31 | 202.81 | 20.23 | 13.89 | 1487.86 | 0.69 | 0.76 | 0.65 | 0.09 | 1 | 10 | 283.3867 | 387.7421 | 350.7366 | 283386.6646 | 387742.1366 | 6.0936e-06 | 22 | 350736.5713
62 | 150 | CONCLUIDO | 11.9095 | 8.4 | 5.12 | 61.46 | 0.89 | 5 | 330.87 | 61.82 | 16.5 | 3 | 102.55 | 41042.02 | 89.23 | 202.82 | 20.27 | 13.89 | 1507.67 | 0.69 | 0.76 | 0.64 | 0.08 | 1 | 10 | 283.338 | 387.6756 | 350.6763 | 283338.0068 | 387675.5609 | 6.0948e-06 | 22 | 350676.3495
63 | 150 | CONCLUIDO | 11.9071 | 8.4 | 5.12 | 61.48 | 0.9 | 5 | 331.46 | 61.82 | 16.75 | 3 | 102.89 | 41114.63 | 89.25 | 202.85 | 20.29 | 13.89 | 1518.58 | 0.68 | 0.76 | 0.65 | 0.09 | 1 | 10 | 283.3592 | 387.7046 | 350.7026 | 283359.2425 | 387704.6165 | 6.0936e-06 | 22 | 350702.6321
64 | 150 | CONCLUIDO | 11.9091 | 8.4 | 5.12 | 61.46 | 0.91 | 5 | 332.05 | 61.82 | 17 | 3 | 103.23 | 41187.41 | 89.16 | 202.81 | 20.21 | 13.89 | 1480.51 | 0.69 | 0.76 | 0.65 | 0.08 | 1 | 10 | 283.308 | 387.6346 | 350.6393 | 283308.0353 | 387634.5525 | 6.0946e-06 | 22 | 350639.2549
65 | 150 | CONCLUIDO | 11.9107 | 8.4 | 5.12 | 61.45 | 0.92 | 5 | 332.64 | 61.82 | 17.25 | 3 | 103.57 | 41260.35 | 89.18 | 202.81 | 20.18 | 13.89 | 1462.44 | 0.69 | 0.76 | 0.65 | 0.08 | 1 | 10 | 283.3091 | 387.636 | 350.6406 | 283309.1163 | 387636.0317 | 6.0954e-06 | 22 | 350640.5929
66 | 150 | CONCLUIDO | 11.9162 | 8.39 | 5.12 | 61.4 | 0.94 | 5 | 333.24 | 61.82 | 17.5 | 3 | 103.92 | 41333.46 | 89.27 | 202.82 | 20.19 | 13.89 | 1470.86 | 0.69 | 0.76 | 0.64 | 0.08 | 1 | 10 | 283.3225 | 387.6544 | 350.6572 | 283322.5348 | 387654.3915 | 6.0983e-06 | 22 | 350657.2004
67 | 150 | CONCLUIDO | 11.9095 | 8.4 | 5.12 | 61.46 | 0.95 | 5 | 333.83 | 61.82 | 17.75 | 3 | 104.26 | 41406.86 | 89.44 | 202.81 | 20.28 | 13.89 | 1513.77 | 0.69 | 0.76 | 0.64 | 0.08 | 1 | 10 | 283.434 | 387.8069 | 350.7951 | 283433.9648 | 387806.8548 | 6.0948e-06 | 22 | 350795.1129
68 | 150 | CONCLUIDO | 11.8996 | 8.4 | 5.13 | 61.54 | 0.96 | 5 | 334.43 | 61.82 | 18 | 3 | 104.61 | 41480.31 | 89.48 | 202.81 | 20.35 | 13.89 | 1551.93 | 0.68 | 0.75 | 0.65 | 0.09 | 1 | 10 | 283.5399 | 387.9517 | 350.9262 | 283539.8581 | 387951.7427 | 6.0898e-06 | 22 | 350926.1729
69 | 150 | CONCLUIDO | 11.9083 | 8.4 | 5.12 | 61.47 | 0.97 | 5 | 335.02 | 61.82 | 18.25 | 3 | 104.95 | 41553.93 | 89.3 | 202.81 | 20.34 | 13.89 | 1542.49 | 0.68 | 0.76 | 0.64 | 0.08 | 1 | 10 | 283.376 | 387.7276 | 350.7234 | 283376.0429 | 387727.6036 | 6.0942e-06 | 22 | 350723.4253
70 | 150 | CONCLUIDO | 11.904 | 8.4 | 5.13 | 61.51 | 0.98 | 5 | 335.62 | 61.82 | 18.5 | 3 | 105.3 | 41627.72 | 89.21 | 202.81 | 20.36 | 13.89 | 1554 | 0.68 | 0.75 | 0.65 | 0.09 | 1 | 10 | 283.3942 | 387.7524 | 350.7459 | 283394.172 | 387752.4087 | 6.092e-06 | 22 | 350745.863
71 | 150 | CONCLUIDO | 11.9087 | 8.4 | 5.12 | 61.47 | 0.99 | 5 | 336.22 | 61.82 | 18.75 | 3 | 105.65 | 41701.68 | 89.07 | 202.81 | 20.29 | 13.89 | 1518.47 | 0.68 | 0.76 | 0.65 | 0.08 | 1 | 10 | 283.2689 | 387.581 | 350.5908 | 283268.9222 | 387581.0363 | 6.0944e-06 | 22 | 350590.8462
72 | 150 | CONCLUIDO | 11.9154 | 8.39 | 5.12 | 61.41 | 1.01 | 5 | 336.82 | 61.82 | 19 | 3 | 106 | 41775.82 | 88.87 | 202.81 | 20.18 | 13.89 | 1466.48 | 0.69 | 0.76 | 0.64 | 0.08 | 1 | 10 | 283.1439 | 387.4099 | 350.4361 | 283143.8761 | 387409.9427 | 6.0979e-06 | 22 | 350436.0815
73 | 150 | CONCLUIDO | 11.913 | 8.39 | 5.12 | 61.43 | 1.02 | 5 | 337.43 | 61.82 | 19.25 | 3 | 106.35 | 41850.13 | 88.69 | 202.81 | 20.16 | 13.89 | 1452.64 | 0.69 | 0.76 | 0.65 | 0.08 | 1 | 10 | 283.0737 | 387.3139 | 350.3492 | 283073.7005 | 387313.9253 | 6.0966e-06 | 22 | 350349.2279
74 | 150 | CONCLUIDO | 11.9237 | 8.39 | 5.11 | 61.34 | 1.03 | 5 | 338.03 | 61.82 | 19.5 | 3 | 106.71 | 41924.62 | 88.29 | 202.82 | 19.96 | 13.89 | 1354.82 | 0.7 | 0.76 | 0.64 | 0.07 | 1 | 10 | 282.8 | 386.9394 | 350.0105 | 282800.0086 | 386939.448 | 6.1021e-06 | 22 | 350010.4901
75 | 150 | CONCLUIDO | 11.9217 | 8.39 | 5.11 | 61.36 | 1.04 | 5 | 338.63 | 61.82 | 19.75 | 3 | 107.06 | 41999.28 | 88.17 | 202.81 | 19.97 | 13.89 | 1359.96 | 0.7 | 0.76 | 0.64 | 0.07 | 1 | 10 | 282.7552 | 386.8782 | 349.955 | 282755.2081 | 386878.15 | 6.1011e-06 | 22 | 349955.0424
76 | 150 | CONCLUIDO | 11.9201 | 8.39 | 5.11 | 61.37 | 1.05 | 5 | 339.24 | 61.82 | 20 | 3 | 107.42 | 42074.12 | 87.95 | 202.81 | 19.96 | 13.89 | 1354.6 | 0.7 | 0.76 | 0.65 | 0.08 | 1 | 10 | 282.6627 | 386.7516 | 349.8406 | 282662.7464 | 386751.6399 | 6.1003e-06 | 22 | 349840.6062
77 | 150 | CONCLUIDO | 11.9095 | 8.4 | 5.12 | 61.46 | 1.06 | 5 | 339.85 | 61.82 | 20.25 | 3 | 107.78 | 42149.15 | 88.11 | 202.82 | 20.22 | 13.89 | 1486.63 | 0.69 | 0.76 | 0.65 | 0.08 | 1 | 10 | 282.8262 | 386.9753 | 350.0429 | 282826.2311 | 386975.3267 | 6.0948e-06 | 22 | 350042.9447
78 | 150 | CONCLUIDO | 11.9107 | 8.4 | 5.12 | 61.45 | 1.07 | 5 | 340.46 | 61.82 | 20.5 | 3 | 108.14 | 42224.35 | 88.09 | 202.82 | 20.26 | 13.89 | 1502.84 | 0.69 | 0.76 | 0.64 | 0.08 | 1 | 10 | 282.8111 | 386.9546 | 350.0242 | 282811.099 | 386954.6224 | 6.0954e-06 | 22 | 350024.2163
79 | 150 | CONCLUIDO | 11.9115 | 8.4 | 5.12 | 61.44 | 1.08 | 5 | 341.07 | 61.82 | 20.75 | 3 | 108.5 | 42299.74 | 87.76 | 202.81 | 20.15 | 13.89 | 1448.57 | 0.69 | 0.76 | 0.65 | 0.08 | 1 | 10 | 282.6563 | 386.7429 | 349.8327 | 282656.3385 | 386742.8722 | 6.0959e-06 | 22 | 349832.6753
80 | 150 | CONCLUIDO | 12.0261 | 8.32 | 5.1 | 76.44 | 1.1 | 4 | 341.68 | 61.82 | 21 | 2 | 108.86 | 42375.31 | 87.31 | 202.81 | 19.38 | 13.89 | 1068.66 | 0.72 | 0.76 | 0.64 | 0.06 | 1 | 10 | 281.813 | 385.589 | 348.7889 | 281812.979 | 385588.9505 | 6.1545e-06 | 22 | 348788.8823
81 | 150 | CONCLUIDO | 12.0293 | 8.31 | 5.09 | 76.4 | 1.11 | 4 | 342.3 | 61.82 | 21.25 | 2 | 109.23 | 42451.07 | 87.3 | 202.81 | 19.37 | 13.89 | 1065.93 | 0.72 | 0.76 | 0.64 | 0.06 | 1 | 10 | 281.7557 | 385.5106 | 348.718 | 281755.706 | 385510.5871 | 6.1561e-06 | 22 | 348717.9978
82 | 150 | CONCLUIDO | 12.0236 | 8.32 | 5.1 | 76.46 | 1.12 | 4 | 342.91 | 61.82 | 21.5 | 2 | 109.59 | 42527.02 | 87.51 | 202.81 | 19.49 | 13.89 | 1125.54 | 0.71 | 0.76 | 0.64 | 0.06 | 1 | 10 | 281.9157 | 385.7294 | 348.916 | 281915.66 | 385729.4433 | 6.1532e-06 | 22 | 348915.9666
83 | 150 | CONCLUIDO | 12.0265 | 8.32 | 5.1 | 76.43 | 1.13 | 4 | 343.53 | 61.82 | 21.75 | 2 | 109.96 | 42603.15 | 87.67 | 202.81 | 19.49 | 13.89 | 1123.37 | 0.71 | 0.76 | 0.64 | 0.06 | 1 | 10 | 281.9739 | 385.8092 | 348.9881 | 281973.9329 | 385809.1748 | 6.1547e-06 | 22 | 348988.0886
84 | 150 | CONCLUIDO | 12.0301 | 8.31 | 5.09 | 76.4 | 1.14 | 4 | 344.15 | 61.82 | 22 | 2 | 110.33 | 42679.6 | 87.78 | 202.81 | 19.39 | 13.89 | 1074.24 | 0.72 | 0.76 | 0.64 | 0.06 | 1 | 10 | 281.969 | 385.8024 | 348.9819 | 281968.9545 | 385802.3631 | 6.1566e-06 | 22 | 348981.927
85 | 150 | CONCLUIDO | 12.0212 | 8.32 | 5.1 | 76.49 | 1.15 | 4 | 344.77 | 61.82 | 22.25 | 2 | 110.7 | 42756.12 | 87.98 | 202.81 | 19.56 | 13.89 | 1159.45 | 0.71 | 0.76 | 0.64 | 0.06 | 1 | 10 | 282.1401 | 386.0366 | 349.1938 | 282140.1237 | 386036.5645 | 6.152e-06 | 22 | 349193.7765
86 | 150 | CONCLUIDO | 12.0172 | 8.32 | 5.1 | 76.53 | 1.16 | 4 | 345.39 | 61.82 | 22.5 | 2 | 111.07 | 42832.82 | 88.15 | 202.81 | 19.66 | 13.89 | 1210.47 | 0.71 | 0.76 | 0.64 | 0.06 | 1 | 10 | 282.2367 | 386.1687 | 349.3133 | 282236.6827 | 386168.6807 | 6.1499e-06 | 22 | 349313.2838
87 | 150 | CONCLUIDO | 12.0228 | 8.32 | 5.1 | 76.47 | 1.17 | 4 | 346.02 | 61.82 | 22.75 | 2 | 111.45 | 42909.73 | 88.08 | 202.81 | 19.54 | 13.89 | 1151.87 | 0.71 | 0.76 | 0.64 | 0.06 | 1 | 10 | 282.1776 | 386.0878 | 349.2401 | 282177.5611 | 386087.7879 | 6.1528e-06 | 22 | 349240.1113
88 | 150 | CONCLUIDO | 12.0164 | 8.32 | 5.1 | 76.54 | 1.18 | 4 | 346.64 | 61.82 | 23 | 2 | 111.82 | 42986.83 | 88.2 | 202.81 | 19.62 | 13.89 | 1190.77 | 0.71 | 0.76 | 0.64 | 0.06 | 1 | 10 | 282.2632 | 386.205 | 349.3462 | 282263.2483 | 386205.0289 | 6.1495e-06 | 22 | 349346.163
89 | 150 | CONCLUIDO | 12.0164 | 8.32 | 5.1 | 76.54 | 1.19 | 4 | 347.27 | 61.82 | 23.25 | 2 | 112.2 | 43064.12 | 88.15 | 202.81 | 19.68 | 13.89 | 1217.46 | 0.71 | 0.76 | 0.64 | 0.06 | 1 | 10 | 282.2406 | 386.174 | 349.3181 | 282240.6044 | 386174.0465 | 6.1495e-06 | 22 | 349318.1375
90 | 150 | CONCLUIDO | 12.0273 | 8.31 | 5.09 | 76.42 | 1.2 | 4 | 347.9 | 61.82 | 23.5 | 2 | 112.58 | 43141.62 | 87.88 | 202.82 | 19.45 | 13.89 | 1103.81 | 0.71 | 0.76 | 0.64 | 0.06 | 1 | 10 | 282.0279 | 385.8829 | 349.0548 | 282027.8523 | 385882.9497 | 6.1551e-06 | 22 | 349054.8225
91 | 150 | CONCLUIDO | 12.0236 | 8.32 | 5.1 | 76.46 | 1.21 | 4 | 348.53 | 61.82 | 23.75 | 2 | 112.96 | 43219.31 | 88.13 | 202.81 | 19.42 | 13.89 | 1092.35 | 0.72 | 0.76 | 0.65 | 0.06 | 1 | 10 | 282.1963 | 386.1134 | 349.2633 | 282196.276 | 386113.3945 | 6.1532e-06 | 22 | 349263.274
92 | 150 | CONCLUIDO | 12.02 | 8.32 | 5.1 | 76.5 | 1.23 | 4 | 349.16 | 61.82 | 24 | 2 | 113.34 | 43297.21 | 88.11 | 202.81 | 19.54 | 13.89 | 1149.5 | 0.71 | 0.76 | 0.64 | 0.06 | 1 | 10 | 282.2049 | 386.1251 | 349.2739 | 282204.8513 | 386125.1276 | 6.1514e-06 | 22 | 349273.8873
93 | 150 | CONCLUIDO | 12.0236 | 8.32 | 5.1 | 76.46 | 1.24 | 4 | 349.79 | 61.82 | 24.25 | 2 | 113.72 | 43375.3 | 87.96 | 202.81 | 19.48 | 13.89 | 1121.27 | 0.71 | 0.76 | 0.64 | 0.06 | 1 | 10 | 282.1193 | 386.0081 | 349.168 | 282119.3329 | 386008.1175 | 6.1532e-06 | 22 | 349168.0446
94 | 150 | CONCLUIDO | 12.0244 | 8.32 | 5.1 | 76.45 | 1.25 | 4 | 350.43 | 61.82 | 24.5 | 2 | 114.11 | 43453.61 | 87.9 | 202.81 | 19.52 | 13.89 | 1137.78 | 0.71 | 0.76 | 0.64 | 0.06 | 1 | 10 | 282.0883 | 385.9656 | 349.1296 | 282088.2671 | 385965.6119 | 6.1536e-06 | 22 | 349129.5956
95 | 150 | CONCLUIDO | 12.0261 | 8.32 | 5.1 | 76.44 | 1.26 | 4 | 351.06 | 61.82 | 24.75 | 2 | 114.49 | 43532.12 | 87.75 | 202.81 | 19.43 | 13.89 | 1095.44 | 0.71 | 0.76 | 0.64 | 0.06 | 1 | 10 | 282.0121 | 385.8614 | 349.0353 | 282012.0844 | 385861.3754 | 6.1545e-06 | 22 | 349035.3073
96 | 150 | CONCLUIDO | 12.0309 | 8.31 | 5.09 | 76.39 | 1.27 | 4 | 351.7 | 61.82 | 25 | 2 | 114.88 | 43610.83 | 87.66 | 202.81 | 19.32 | 13.89 | 1039.62 | 0.72 | 0.76 | 0.64 | 0.05 | 1 | 10 | 281.9108 | 385.7228 | 348.9099 | 281910.7755 | 385722.7601 | 6.157e-06 | 22 | 348909.9212
97 | 150 | CONCLUIDO | 12.0269 | 8.31 | 5.1 | 76.43 | 1.28 | 4 | 352.34 | 61.82 | 25.25 | 2 | 115.27 | 43689.76 | 87.61 | 202.81 | 19.44 | 13.89 | 1098.07 | 0.71 | 0.76 | 0.64 | 0.06 | 1 | 10 | 281.9448 | 385.7694 | 348.9521 | 281944.8336 | 385769.3598 | 6.1549e-06 | 22 | 348952.0735
98 | 150 | CONCLUIDO | 12.0297 | 8.31 | 5.09 | 76.4 | 1.29 | 4 | 352.98 | 61.82 | 25.5 | 2 | 115.66 | 43769.02 | 87.55 | 202.81 | 19.31 | 13.89 | 1036.39 | 0.72 | 0.76 | 0.64 | 0.06 | 1 | 10 | 281.8669 | 385.6627 | 348.8556 | 281866.8575 | 385662.6696 | 6.1563e-06 | 22 | 348855.5657
99 | 150 | CONCLUIDO | 12.0317 | 8.31 | 5.09 | 76.38 | 1.3 | 4 | 353.63 | 61.82 | 25.75 | 2 | 116.06 | 43848.38 | 87.39 | 202.81 | 19.29 | 13.89 | 1022.53 | 0.72 | 0.76 | 0.64 | 0.05 | 1 | 10 | 281.7848 | 385.5503 | 348.754 | 281784.759 | 385550.3388 | 6.1574e-06 | 22 | 348753.9556
100 | 150 | CONCLUIDO | 12.0253 | 8.32 | 5.1 | 76.45 | 1.31 | 4 | 354.27 | 61.82 | 26 | 2 | 116.45 | 43927.95 | 87.4 | 202.85 | 19.42 | 13.89 | 1091.67 | 0.72 | 0.76 | 0.64 | 0.06 | 1 | 10 | 281.8576 | 385.65 | 348.8441 | 281857.5984 | 385650.0008 | 6.1541e-06 | 22 | 348844.106
101 | 150 | CONCLUIDO | 12.0249 | 8.32 | 5.1 | 76.45 | 1.32 | 4 | 354.92 | 61.82 | 26.25 | 2 | 116.85 | 44007.74 | 87.28 | 202.84 | 19.43 | 13.89 | 1092.55 | 0.72 | 0.76 | 0.64 | 0.06 | 1 | 10 | 281.8052 | 385.5784 | 348.7793 | 281805.2383 | 385578.3594 | 6.1539e-06 | 22 | 348779.302
102 | 150 | CONCLUIDO | 12.0345 | 8.31 | 5.09 | 76.35 | 1.33 | 4 | 355.57 | 61.82 | 26.5 | 2 | 117.25 | 44087.74 | 86.99 | 202.81 | 19.28 | 13.89 | 1019.6 | 0.72 | 0.76 | 0.64 | 0.05 | 1 | 10 | 281.5903 | 385.2842 | 348.5133 | 281590.2804 | 385284.2445 | 6.1588e-06 | 22 | 348513.257
103 | 150 | CONCLUIDO | 12.0381 | 8.31 | 5.09 | 76.31 | 1.34 | 4 | 356.22 | 61.82 | 26.75 | 2 | 117.65 | 44167.96 | 86.67 | 202.81 | 19.11 | 13.89 | 935.14 | 0.73 | 0.76 | 0.64 | 0.05 | 1 | 10 | 281.4282 | 385.0625 | 348.3127 | 281428.1984 | 385062.4768 | 6.1606e-06 | 22 | 348312.6544
104 | 150 | CONCLUIDO | 12.0409 | 8.3 | 5.09 | 76.28 | 1.35 | 4 | 356.87 | 61.82 | 27 | 2 | 118.05 | 44248.41 | 86.49 | 202.81 | 19.12 | 13.89 | 941.8 | 0.73 | 0.76 | 0.64 | 0.05 | 1 | 10 | 281.3333 | 384.9327 | 348.1952 | 281333.3364 | 384932.6824 | 6.1621e-06 | 22 | 348195.2474
105 | 150 | CONCLUIDO | 12.0361 | 8.31 | 5.09 | 76.33 | 1.36 | 4 | 357.52 | 61.82 | 27.25 | 2 | 118.45 | 44329.08 | 86.48 | 202.85 | 19.22 | 13.89 | 990.69 | 0.72 | 0.76 | 0.64 | 0.05 | 1 | 10 | 281.3519 | 384.9581 | 348.2183 | 281351.9463 | 384958.1452 | 6.1596e-06 | 22 | 348218.2801
106 | 150 | CONCLUIDO | 12.0389 | 8.31 | 5.09 | 76.3 | 1.37 | 4 | 358.18 | 61.82 | 27.5 | 2 | 118.86 | 44409.98 | 86.41 | 202.81 | 19.16 | 13.89 | 961.88 | 0.72 | 0.76 | 0.64 | 0.05 | 1 | 10 | 281.3068 | 384.8964 | 348.1624 | 281306.8096 | 384896.3873 | 6.1611e-06 | 22 | 348162.4163
107 | 150 | CONCLUIDO | 12.0369 | 8.31 | 5.09 | 76.33 | 1.38 | 4 | 358.84 | 61.82 | 27.75 | 2 | 119.27 | 44491.1 | 86.29 | 202.81 | 19.15 | 13.89 | 957.22 | 0.73 | 0.76 | 0.64 | 0.05 | 1 | 10 | 281.2622 | 384.8353 | 348.1072 | 281262.1899 | 384835.3366 | 6.16e-06 | 22 | 348107.1922
108 | 150 | CONCLUIDO | 12.0357 | 8.31 | 5.09 | 76.34 | 1.39 | 4 | 359.5 | 61.82 | 28 | 2 | 119.68 | 44572.45 | 86.23 | 202.81 | 19.16 | 13.89 | 959.66 | 0.73 | 0.76 | 0.64 | 0.05 | 1 | 10 | 281.2408 | 384.8061 | 348.0808 | 281240.8367 | 384806.1202 | 6.1594e-06 | 22 | 348080.7642
109 | 150 | CONCLUIDO | 12.0417 | 8.3 | 5.08 | 76.28 | 1.4 | 4 | 360.16 | 61.82 | 28.25 | 2 | 120.09 | 44654.04 | 85.95 | 202.81 | 19.1 | 13.89 | 931.96 | 0.73 | 0.76 | 0.64 | 0.05 | 1 | 10 | 281.0483 | 384.5427 | 347.8425 | 281048.2892 | 384542.6683 | 6.1625e-06 | 22 | 347842.4558
110 | 150 | CONCLUIDO | 12.0369 | 8.31 | 5.09 | 76.33 | 1.41 | 4 | 360.82 | 61.82 | 28.5 | 2 | 120.5 | 44735.86 | 85.97 | 202.81 | 19.08 | 13.89 | 918.86 | 0.73 | 0.76 | 0.65 | 0.05 | 1 | 10 | 281.1175 | 384.6374 | 347.9281 | 281117.5158 | 384637.3872 | 6.16e-06 | 22 | 347928.1348
111 | 150 | CONCLUIDO | 12.0381 | 8.31 | 5.09 | 76.31 | 1.42 | 4 | 361.49 | 61.82 | 28.75 | 2 | 120.92 | 44817.91 | 85.77 | 202.82 | 19.11 | 13.89 | 935.74 | 0.73 | 0.76 | 0.64 | 0.05 | 1 | 10 | 281.0213 | 384.5058 | 347.8091 | 281021.3432 | 384505.7996 | 6.1606e-06 | 22 | 347809.1058
112 | 150 | CONCLUIDO | 12.0401 | 8.31 | 5.09 | 76.29 | 1.43 | 4 | 362.16 | 61.82 | 29 | 2 | 121.34 | 44900.33 | 85.56 | 202.81 | 19.01 | 13.89 | 885.29 | 0.73 | 0.76 | 0.65 | 0.05 | 1 | 10 | 280.9168 | 384.3628 | 347.6798 | 280916.8432 | 384362.818 | 6.1617e-06 | 22 | 347679.7701
113 | 150 | CONCLUIDO | 12.0442 | 8.3 | 5.08 | 76.25 | 1.44 | 4 | 362.83 | 61.82 | 29.25 | 2 | 121.75 | 44982.86 | 85.26 | 202.81 | 19.03 | 13.89 | 893.46 | 0.73 | 0.76 | 0.64 | 0.05 | 1 | 10 | 280.7245 | 384.0997 | 347.4418 | 280724.5447 | 384099.7067 | 6.1638e-06 | 22 | 347441.7698
114 | 150 | CONCLUIDO | 12.0434 | 8.3 | 5.08 | 76.26 | 1.45 | 4 | 363.5 | 61.82 | 29.5 | 2 | 122.18 | 45065.64 | 84.97 | 202.81 | 19.06 | 13.89 | 911.48 | 0.73 | 0.76 | 0.64 | 0.05 | 1 | 10 | 280.5973 | 383.9256 | 347.2843 | 280597.3171 | 383925.6283 | 6.1634e-06 | 22 | 347284.3052
115 | 150 | CONCLUIDO | 12.0401 | 8.31 | 5.09 | 76.29 | 1.46 | 4 | 364.17 | 61.82 | 29.75 | 2 | 122.6 | 45148.66 | 84.71 | 202.81 | 19.07 | 13.89 | 916.01 | 0.73 | 0.76 | 0.64 | 0.05 | 1 | 10 | 280.5327 | 383.8372 | 347.2043 | 280532.6549 | 383837.1547 | 6.1617e-06 | 22 | 347204.2754
116 | 150 | CONCLUIDO | 12.0365 | 8.31 | 5.09 | 76.33 | 1.47 | 4 | 364.85 | 61.82 | 30 | 2 | 123.02 | 45231.92 | 84.59 | 202.81 | 19.18 | 13.89 | 970.62 | 0.72 | 0.76 | 0.64 | 0.05 | 1 | 10 | 280.4955 | 383.7863 | 347.1583 | 280495.5088 | 383786.3297 | 6.1598e-06 | 22 | 347158.301
117 | 150 | CONCLUIDO | 12.1503 | 8.23 | 5.07 | 101.33 | 1.48 | 3 | 365.52 | 61.82 | 30.25 | 1 | 123.45 | 45315.43 | 84.09 | 202.81 | 18.49 | 13.89 | 632 | 0.75 | 0.76 | 0.64 | 0.03 | 1 | 10 | 279.6625 | 382.6466 | 346.1273 | 279662.5202 | 382646.5979 | 6.2181e-06 | 22 | 346127.3437
118 | 150 | CONCLUIDO | 12.1441 | 8.23 | 5.07 | 101.41 | 1.49 | 3 | 366.2 | 61.82 | 30.5 | 1 | 123.88 | 45399.2 | 84.31 | 202.81 | 18.63 | 13.89 | 700.48 | 0.75 | 0.76 | 0.64 | 0.03 | 1 | 10 | 279.7899 | 382.8208 | 346.285 | 279789.8647 | 382820.8364 | 6.2149e-06 | 22 | 346284.953
119 | 150 | CONCLUIDO | 12.1445 | 8.23 | 5.07 | 101.41 | 1.49 | 3 | 366.88 | 61.82 | 30.75 | 1 | 124.31 | 45483.22 | 84.43 | 202.81 | 18.64 | 13.89 | 702.62 | 0.75 | 0.76 | 0.64 | 0.03 | 1 | 10 | 279.8418 | 382.8919 | 346.3492 | 279841.7772 | 382891.8654 | 6.2151e-06 | 22 | 346349.2031
120 | 150 | CONCLUIDO | 12.1453 | 8.23 | 5.07 | 101.39 | 1.5 | 3 | 367.57 | 61.82 | 31 | 1 | 124.74 | 45567.49 | 84.58 | 202.81 | 18.62 | 13.89 | 696.44 | 0.75 | 0.76 | 0.64 | 0.03 | 1 | 10 | 279.9053 | 382.9787 | 346.4278 | 279905.2656 | 382978.733 | 6.2155e-06 | 22 | 346427.7802
121 | 150 | CONCLUIDO | 12.1457 | 8.23 | 5.07 | 101.39 | 1.51 | 3 | 368.25 | 61.82 | 31.25 | 1 | 125.18 | 45652.02 | 84.71 | 202.81 | 18.56 | 13.89 | 665.81 | 0.75 | 0.76 | 0.64 | 0.03 | 1 | 10 | 279.9616 | 383.0559 | 346.4976 | 279961.6498 | 383055.8803 | 6.2157e-06 | 22 | 346497.5647
122 | 150 | CONCLUIDO | 12.1474 | 8.23 | 5.07 | 101.37 | 1.52 | 3 | 368.94 | 61.82 | 31.5 | 1 | 125.62 | 45736.8 | 84.76 | 202.81 | 18.51 | 13.89 | 641.61 | 0.75 | 0.76 | 0.64 | 0.03 | 1 | 10 | 279.9761 | 383.0757 | 346.5155 | 279976.1242 | 383075.6847 | 6.2166e-06 | 22 | 346515.479
123 | 150 | CONCLUIDO | 12.1503 | 8.23 | 5.07 | 101.33 | 1.53 | 3 | 369.63 | 61.82 | 31.75 | 1 | 126.06 | 45821.85 | 84.85 | 202.81 | 18.49 | 13.89 | 628.28 | 0.75 | 0.76 | 0.64 | 0.03 | 1 | 10 | 280.0029 | 383.1123 | 346.5486 | 280002.9141 | 383112.34 | 6.2181e-06 | 22 | 346548.6359
124 | 150 | CONCLUIDO | 12.1486 | 8.23 | 5.07 | 101.35 | 1.54 | 3 | 370.32 | 61.82 | 32 | 1 | 126.5 | 45907.3 | 84.89 | 202.81 | 18.49 | 13.89 | 629.66 | 0.75 | 0.76 | 0.64 | 0.03 | 1 | 10 | 280.0288 | 383.1477 | 346.5806 | 280028.7624 | 383147.7067 | 6.2172e-06 | 22 | 346580.6273
125 | 150 | CONCLUIDO | 12.147 | 8.23 | 5.07 | 101.37 | 1.55 | 3 | 371.02 | 61.82 | 32.25 | 1 | 126.94 | 45992.88 | 85.07 | 202.81 | 18.51 | 13.89 | 640.75 | 0.75 | 0.76 | 0.64 | 0.03 | 1 | 10 | 280.1169 | 383.2683 | 346.6897 | 280116.8721 | 383268.2623 | 6.2164e-06 | 22 | 346689.6772
126 | 150 | CONCLUIDO | 12.1462 | 8.23 | 5.07 | 101.38 | 1.56 | 3 | 371.71 | 61.82 | 32.5 | 1 | 127.39 | 46078.74 | 85.2 | 202.81 | 18.57 | 13.89 | 669 | 0.75 | 0.76 | 0.64 | 0.03 | 1 | 10 | 280.1789 | 383.3531 | 346.7664 | 280178.8572 | 383353.073 | 6.216e-06 | 22 | 346766.3937
127 | 150 | CONCLUIDO | 12.1498 | 8.23 | 5.07 | 101.33 | 1.57 | 3 | 372.41 | 61.82 | 32.75 | 1 | 127.84 | 46164.87 | 85.38 | 202.81 | 18.51 | 13.89 | 638.83 | 0.75 | 0.76 | 0.64 | 0.03 | 1 | 10 | 280.2426 | 383.4403 | 346.8453 | 280242.6361 | 383440.3381 | 6.2178e-06 | 22 | 346845.3304
128 | 150 | CONCLUIDO | 12.1474 | 8.23 | 5.07 | 101.37 | 1.58 | 3 | 373.11 | 61.82 | 33 | 1 | 128.29 | 46251.27 | 85.59 | 202.81 | 18.56 | 13.89 | 663.93 | 0.75 | 0.76 | 0.64 | 0.03 | 1 | 10 | 280.348 | 383.5844 | 346.9757 | 280347.9589 | 383584.4455 | 6.2166e-06 | 22 | 346975.6844
129 | 150 | CONCLUIDO | 12.1433 | 8.24 | 5.07 | 101.42 | 1.59 | 3 | 373.81 | 61.82 | 33.25 | 1 | 128.74 | 46337.95 | 85.76 | 202.81 | 18.59 | 13.89 | 681.27 | 0.75 | 0.76 | 0.64 | 0.03 | 1 | 10 | 280.4434 | 383.715 | 347.0938 | 280443.3944 | 383715.0245 | 6.2145e-06 | 22 | 347093.8011
130 | 150 | CONCLUIDO | 12.1433 | 8.24 | 5.07 | 101.42 | 1.6 | 3 | 374.52 | 61.82 | 33.5 | 1 | 129.2 | 46424.91 | 85.85 | 202.81 | 18.66 | 13.89 | 714.5 | 0.74 | 0.76 | 0.64 | 0.03 | 1 | 10 | 280.4837 | 383.7702 | 347.1437 | 280483.7274 | 383770.21 | 6.2145e-06 | 22 | 347143.7197
131 | 150 | CONCLUIDO | 12.1429 | 8.24 | 5.07 | 101.43 | 1.6 | 3 | 375.23 | 61.82 | 33.75 | 1 | 129.65 | 46512.15 | 85.86 | 202.81 | 18.6 | 13.89 | 686.02 | 0.75 | 0.76 | 0.64 | 0.03 | 1 | 10 | 280.4901 | 383.7789 | 347.1516 | 280490.0917 | 383778.9178 | 6.2143e-06 | 22 | 347151.5965
132 | 150 | CONCLUIDO | 12.1466 | 8.23 | 5.07 | 101.38 | 1.61 | 3 | 375.93 | 61.82 | 34 | 1 | 130.11 | 46599.68 | 85.79 | 202.81 | 18.54 | 13.89 | 652.82 | 0.75 | 0.76 | 0.64 | 0.03 | 1 | 10 | 280.4413 | 383.7122 | 347.0912 | 280441.3188 | 383712.1846 | 6.2162e-06 | 22 | 347091.2322
133 | 150 | CONCLUIDO | 12.1474 | 8.23 | 5.07 | 101.37 | 1.62 | 3 | 376.65 | 61.82 | 34.25 | 1 | 130.58 | 46687.5 | 85.97 | 202.81 | 18.57 | 13.89 | 670.29 | 0.75 | 0.76 | 0.64 | 0.03 | 1 | 10 | 280.5182 | 383.8174 | 347.1864 | 280518.1965 | 383817.3721 | 6.2166e-06 | 22 | 347186.3808
134 | 150 | CONCLUIDO | 12.1449 | 8.23 | 5.07 | 101.4 | 1.63 | 3 | 377.36 | 61.82 | 34.5 | 1 | 131.04 | 46775.73 | 86.09 | 202.81 | 18.64 | 13.89 | 705.36 | 0.75 | 0.76 | 0.64 | 0.03 | 1 | 10 | 280.5837 | 383.907 | 347.2675 | 280583.7386 | 383907.0497 | 6.2153e-06 | 22 | 347267.4997
135 | 150 | CONCLUIDO | 12.1429 | 8.24 | 5.07 | 101.43 | 1.64 | 3 | 378.08 | 61.82 | 34.75 | 1 | 131.51 | 46864.14 | 86.16 | 202.84 | 18.68 | 13.89 | 725.51 | 0.74 | 0.76 | 0.64 | 0.03 | 1 | 10 | 280.6245 | 383.9629 | 347.318 | 280624.5396 | 383962.8754 | 6.2143e-06 | 22 | 347317.9975
136 | 150 | CONCLUIDO | 12.1392 | 8.24 | 5.07 | 101.48 | 1.65 | 3 | 378.8 | 61.82 | 35 | 1 | 131.98 | 46952.84 | 86.29 | 202.81 | 18.73 | 13.89 | 748.99 | 0.74 | 0.76 | 0.64 | 0.04 | 1 | 10 | 280.7003 | 384.0665 | 347.4117 | 280700.281 | 384066.5081 | 6.2124e-06 | 22 | 347411.7396
137 | 150 | CONCLUIDO | 12.1437 | 8.23 | 5.07 | 101.42 | 1.66 | 3 | 379.52 | 61.82 | 35.25 | 1 | 132.45 | 47041.84 | 86.3 | 202.81 | 18.66 | 13.89 | 715.57 | 0.74 | 0.76 | 0.64 | 0.03 | 1 | 10 | 280.6835 | 384.0436 | 347.391 | 280683.5035 | 384043.5524 | 6.2147e-06 | 22 | 347390.9747
138 | 150 | CONCLUIDO | 12.1429 | 8.24 | 5.07 | 101.43 | 1.67 | 3 | 380.24 | 61.82 | 35.5 | 1 | 132.92 | 47131.15 | 86.4 | 202.81 | 18.63 | 13.89 | 701.75 | 0.75 | 0.76 | 0.64 | 0.03 | 1 | 10 | 280.7321 | 384.11 | 347.4511 | 280732.098 | 384110.0414 | 6.2143e-06 | 22 | 347451.1182
139 | 150 | CONCLUIDO | 12.1457 | 8.23 | 5.07 | 101.39 | 1.67 | 3 | 380.97 | 61.82 | 35.75 | 1 | 133.4 | 47220.77 | 86.48 | 202.81 | 18.57 | 13.89 | 671.41 | 0.75 | 0.76 | 0.64 | 0.03 | 1 | 10 | 280.7547 | 384.141 | 347.4791 | 280754.7096 | 384140.9797 | 6.2157e-06 | 22 | 347479.1037
140 | 150 | CONCLUIDO | 12.1449 | 8.23 | 5.07 | 101.4 | 1.68 | 3 | 381.7 | 61.82 | 36 | 1 | 133.88 | 47310.69 | 86.55 | 202.81 | 18.64 | 13.89 | 703.43 | 0.75 | 0.76 | 0.64 | 0.03 | 1 | 10 | 280.7899 | 384.1891 | 347.5226 | 280789.8582 | 384189.0715 | 6.2153e-06 | 22 | 347522.6057
141 | 150 | CONCLUIDO | 12.1392 | 8.24 | 5.07 | 101.48 | 1.69 | 3 | 382.43 | 61.82 | 36.25 | 1 | 134.36 | 47400.92 | 86.68 | 202.82 | 18.72 | 13.89 | 743.23 | 0.74 | 0.76 | 0.64 | 0.04 | 1 | 10 | 280.8751 | 384.3057 | 347.6281 | 280875.1166 | 384305.7258 | 6.2124e-06 | 22 | 347628.1267
142 | 150 | CONCLUIDO | 12.1392 | 8.24 | 5.07 | 101.48 | 1.7 | 3 | 383.17 | 61.82 | 36.5 | 1 | 134.84 | 47491.48 | 86.72 | 202.81 | 18.67 | 13.89 | 720.24 | 0.74 | 0.76 | 0.64 | 0.04 | 1 | 10 | 280.893 | 384.3303 | 347.6503 | 280893.0484 | 384330.261 | 6.2124e-06 | 22 | 347650.3203
143 | 150 | CONCLUIDO | 12.1462 | 8.23 | 5.07 | 101.38 | 1.71 | 3 | 383.9 | 61.82 | 36.75 | 1 | 135.33 | 47582.35 | 86.69 | 202.81 | 18.61 | 13.89 | 689.07 | 0.75 | 0.76 | 0.64 | 0.03 | 1 | 10 | 280.8464 | 384.2665 | 347.5926 | 280846.4337 | 384266.4807 | 6.216e-06 | 22 | 347592.6271
144 | 150 | CONCLUIDO | 12.1429 | 8.24 | 5.07 | 101.43 | 1.72 | 3 | 384.64 | 61.82 | 37 | 1 | 135.82 | 47673.67 | 86.75 | 202.81 | 18.65 | 13.89 | 707.59 | 0.75 | 0.76 | 0.64 | 0.03 | 1 | 10 | 280.889 | 384.3247 | 347.6453 | 280888.9538 | 384324.6586 | 6.2143e-06 | 22 | 347645.2526
145 | 150 | CONCLUIDO | 12.1404 | 8.24 | 5.07 | 101.46 | 1.72 | 3 | 385.38 | 61.82 | 37.25 | 1 | 136.31 | 47765.19 | 86.78 | 202.81 | 18.68 | 13.89 | 725.1 | 0.74 | 0.76 | 0.64 | 0.04 | 1 | 10 | 280.9143 | 384.3593 | 347.6766 | 280914.2539 | 384359.2753 | 6.213e-06 | 22 | 347676.5655
146 | 150 | CONCLUIDO | 12.1388 | 8.24 | 5.07 | 101.48 | 1.73 | 3 | 386.13 | 61.82 | 37.5 | 1 | 136.81 | 47857.05 | 86.93 | 202.81 | 18.76 | 13.89 | 763.72 | 0.74 | 0.76 | 0.64 | 0.04 | 1 | 10 | 280.9891 | 384.4617 | 347.7692 | 280989.0905 | 384461.67 | 6.2122e-06 | 22 | 347769.1878
147 | 150 | CONCLUIDO | 12.1417 | 8.24 | 5.07 | 101.44 | 1.74 | 3 | 386.88 | 61.82 | 37.75 | 1 | 137.31 | 47949.23 | 86.9 | 202.81 | 18.69 | 13.89 | 730.48 | 0.74 | 0.76 | 0.64 | 0.03 | 1 | 10 | 280.9619 | 384.4244 | 347.7355 | 280961.8731 | 384424.4299 | 6.2137e-06 | 22 | 347735.5018
148 | 150 | CONCLUIDO | 12.1392 | 8.24 | 5.07 | 101.48 | 1.75 | 3 | 387.63 | 61.82 | 38 | 1 | 137.81 | 48041.76 | 86.95 | 202.81 | 18.72 | 13.89 | 742.63 | 0.74 | 0.76 | 0.64 | 0.04 | 1 | 10 | 280.9962 | 384.4713 | 347.7779 | 280996.1566 | 384471.3381 | 6.2124e-06 | 22 | 347777.9332
149 | 150 | CONCLUIDO | 12.1376 | 8.24 | 5.08 | 101.5 | 1.76 | 3 | 388.38 | 61.82 | 38.25 | 1 | 138.31 | 48134.63 | 87.09 | 202.81 | 18.78 | 13.89 | 772.43 | 0.74 | 0.76 | 0.64 | 0.04 | 1 | 10 | 281.1034 | 384.6181 | 347.9106 | 281103.3879 | 384618.0567 | 6.2116e-06 | 22 | 347910.6492
150 | 150 | CONCLUIDO | 12.1367 | 8.24 | 5.08 | 101.51 | 1.76 | 3 | 389.14 | 61.82 | 38.5 | 1 | 138.81 | 48227.84 | 87.17 | 202.81 | 18.82 | 13.89 | 792.66 | 0.74 | 0.76 | 0.64 | 0.04 | 1 | 10 | 281.1435 | 384.673 | 347.9603 | 281143.5431 | 384672.9988 | 6.2111e-06 | 22 | 347960.3477
151 | 150 | CONCLUIDO | 12.1367 | 8.24 | 5.08 | 101.51 | 1.77 | 3 | 389.89 | 61.82 | 38.75 | 1 | 139.32 | 48321.4 | 87.3 | 202.81 | 18.84 | 13.89 | 804.19 | 0.74 | 0.76 | 0.64 | 0.04 | 1 | 10 | 281.2018 | 384.7528 | 348.0325 | 281201.8336 | 384752.7545 | 6.2111e-06 | 22 | 348032.4916
152 | 150 | CONCLUIDO | 12.1404 | 8.24 | 5.07 | 101.46 | 1.78 | 3 | 390.66 | 61.82 | 39 | 1 | 139.83 | 48415.31 | 87.29 | 202.81 | 18.73 | 13.89 | 750.08 | 0.74 | 0.76 | 0.64 | 0.04 | 1 | 10 | 281.1429 | 384.6721 | 347.9595 | 281142.8625 | 384672.0676 | 6.213e-06 | 22 | 347959.5053
153 | 150 | CONCLUIDO | 12.1412 | 8.24 | 5.07 | 101.45 | 1.79 | 3 | 391.42 | 61.82 | 39.25 | 1 | 140.35 | 48509.7 | 87.28 | 202.81 | 18.72 | 13.89 | 744.62 | 0.74 | 0.76 | 0.64 | 0.03 | 1 | 10 | 281.1346 | 384.6607 | 347.9492 | 281134.5709 | 384660.7227 | 6.2134e-06 | 22 | 347949.2432
154 | 150 | CONCLUIDO | 12.1347 | 8.24 | 5.08 | 101.54 | 1.8 | 3 | 392.19 | 61.82 | 39.5 | 1 | 140.87 | 48604.33 | 87.41 | 202.81 | 18.78 | 13.89 | 773.81 | 0.74 | 0.76 | 0.64 | 0.04 | 1 | 10 | 281.2607 | 384.8333 | 348.1054 | 281260.7025 | 384833.3015 | 6.2101e-06 | 22 | 348105.3514
155 | 150 | CONCLUIDO | 12.1355 | 8.24 | 5.08 | 101.53 | 1.8 | 3 | 392.96 | 61.82 | 39.75 | 1 | 141.39 | 48699.33 | 87.42 | 202.81 | 18.82 | 13.89 | 793.1 | 0.74 | 0.76 | 0.64 | 0.04 | 1 | 10 | 281.2614 | 384.8342 | 348.1062 | 281261.368 | 384834.2121 | 6.2105e-06 | 22 | 348106.175
156 | 150 | CONCLUIDO | 12.1343 | 8.24 | 5.08 | 101.54 | 1.81 | 3 | 393.73 | 61.82 | 40 | 1 | 141.91 | 48794.7 | 87.44 | 202.81 | 18.86 | 13.89 | 817.1 | 0.74 | 0.76 | 0.64 | 0.04 | 1 | 10 | 281.2761 | 384.8543 | 348.1244 | 281276.0665 | 384854.3231 | 6.2099e-06 | 22 | 348124.3667

## RESULTADOS_0
Unnamed: 0 | Volume de calda [L] | STATUS | Capacidade operacional [ha/h] | Tempo de missao [h] | Tempo util [h] | Tempo por voo [min] | Autonomia Projetada [h] | N° Voos | MTOW [kg] | Massa Estrutura [kg] | Combustível [kg] | Abastecimentos | Massa gerador | Potência gerador [W] | Combustível consumido [L] | Calda cons [L] | Distância percorrida [km] | Distância Pulverizando [km] | RTL ACUMULADO[m] | EOC [km/km] | EOC [h/h] | Tempo de manobra [h] | Tempo rtl_rtw [h] | V pulv [m/s] | V desloc [m/s] | Preço Total por ha Simples [R$/ha] | Preço Total por ha Presumido [R$/ha] | Preço Total por ha Real [R$/ha] | Preço Total Simples [R$] | Preço Total Presumido [R$] | Prod CAPEX [ha/h/R$] | Dias Trabalhados | Preço Total Real [R$]
0 | 10 | CONCLUIDO | 13.5639 | 7.37 | 5.48 | 14.95 | 0.64 | 22 | 26.11 | 12.1 | 1 | 0 | 3.01 | 3454.41 | 15.84 | 202.83 | 30.56 | 13.89 | 6571.14 | 0.45 | 0.71 | 0.7 | 0.44 | 1 | 10 | 195.8909 | 268.0266 | 242.4465 | 195890.8878 | 268026.5548 | 2.0694e-05 | 20 | 242446.4766

## RESULTADOS_7
Unnamed: 0 | Volume de calda [L] | STATUS | Capacidade operacional [ha/h] | Tempo de missao [h] | Tempo util [h] | Tempo por voo [min] | Autonomia Projetada [h] | N° Voos | MTOW [kg] | Massa Estrutura [kg] | Combustível [kg] | Abastecimentos | Massa gerador | Potência gerador [W] | Combustível consumido [L] | Calda cons [L] | Distância percorrida [km] | Distância Pulverizando [km] | RTL ACUMULADO[m] | EOC [km/km] | EOC [h/h] | Tempo de manobra [h] | Tempo rtl_rtw [h] | V pulv [m/s] | V desloc [m/s] | Preço Total por ha Simples [R$/ha] | Preço Total por ha Presumido [R$/ha] | Preço Total por ha Real [R$/ha] | Preço Total Simples [R$] | Preço Total Presumido [R$] | Prod CAPEX [ha/h/R$] | Dias Trabalhados | Preço Total Real [R$]
0 | 45 | CONCLUIDO | 11.7069 | 8.54 | 5.77 | 9.11 | 0.18 | 38 | 98.71 | 39.72 | 1 | 36 | 12.99 | 12407.75 | 50.71 | 202.84 | 40.48 | 13.89 | 11449.9 | 0.34 | 0.67 | 0.7 | 0.73 | 1 | 10 | 257.5126 | 352.3402 | 318.7133 | 257512.6492 | 352340.1673 | 9.7369e-06 | 23 | 318713.3162
1 | 45 | CONCLUIDO | 12.1228 | 8.25 | 5.64 | 11.29 | 0.22 | 30 | 99.02 | 39.72 | 1.25 | 28 | 13.05 | 12446.14 | 49.16 | 202.86 | 36.49 | 13.89 | 9494.12 | 0.38 | 0.69 | 0.69 | 0.61 | 1 | 10 | 245.7039 | 336.1829 | 304.0981 | 245703.8829 | 336182.8923 | 1.0083e-05 | 22 | 304098.0689
2 | 45 | CONCLUIDO | 12.523 | 7.99 | 5.5 | 13.76 | 0.27 | 24 | 99.33 | 39.72 | 1.5 | 22 | 13.11 | 12484.55 | 47.44 | 202.82 | 32.03 | 13.89 | 7294.96 | 0.43 | 0.7 | 0.68 | 0.47 | 1 | 10 | 233.9906 | 320.1563 | 289.601 | 233990.6004 | 320156.2624 | 1.0416e-05 | 21 | 289600.9981
3 | 45 | CONCLUIDO | 12.7777 | 7.83 | 5.43 | 16.28 | 0.31 | 20 | 99.64 | 39.72 | 1.75 | 18 | 13.18 | 12522.99 | 46.37 | 202.82 | 29.75 | 13.89 | 6176.56 | 0.47 | 0.71 | 0.67 | 0.39 | 1 | 10 | 232.7322 | 318.4344 | 288.0435 | 232732.1616 | 318434.4109 | 1.0628e-05 | 21 | 288043.4776
4 | 45 | CONCLUIDO | 12.9227 | 7.74 | 5.38 | 17.93 | 0.35 | 18 | 99.95 | 39.72 | 2 | 16 | 13.24 | 12561.45 | 45.58 | 202.81 | 28.33 | 13.89 | 5473.55 | 0.49 | 0.72 | 0.66 | 0.34 | 1 | 10 | 231.9401 | 317.3507 | 287.0632 | 231940.1153 | 317350.6982 | 1.0748e-05 | 21 | 287063.193
5 | 45 | CONCLUIDO | 13.0506 | 7.66 | 5.35 | 20.05 | 0.39 | 16 | 100.27 | 39.72 | 2.25 | 14 | 13.3 | 12599.94 | 44.79 | 202.86 | 27.08 | 13.89 | 4859.01 | 0.51 | 0.72 | 0.67 | 0.31 | 1 | 10 | 221.7034 | 303.3444 | 274.3936 | 221703.4029 | 303344.3767 | 1.0855e-05 | 20 | 274393.6151
6 | 45 | CONCLUIDO | 13.1989 | 7.58 | 5.3 | 22.72 | 0.44 | 14 | 100.58 | 39.72 | 2.5 | 12 | 13.36 | 12638.45 | 44.1 | 202.93 | 25.79 | 13.89 | 4225 | 0.54 | 0.73 | 0.66 | 0.26 | 1 | 10 | 220.978 | 302.3518 | 273.4958 | 220977.9861 | 302351.8294 | 1.0978e-05 | 20 | 273495.7952
7 | 45 | CONCLUIDO | 13.2836 | 7.53 | 5.27 | 24.34 | 0.48 | 13 | 100.89 | 39.72 | 2.75 | 11 | 13.42 | 12676.98 | 43.43 | 202.81 | 24.92 | 13.89 | 3794.98 | 0.56 | 0.73 | 0.66 | 0.23 | 1 | 10 | 220.4549 | 301.6361 | 272.8484 | 220454.9137 | 301636.1387 | 1.1048e-05 | 20 | 272848.409
8 | 45 | CONCLUIDO | 13.3373 | 7.5 | 5.26 | 26.32 | 0.52 | 12 | 101.2 | 39.72 | 3 | 10 | 13.49 | 12715.54 | 43.03 | 202.83 | 24.73 | 13.89 | 3702.95 | 0.56 | 0.74 | 0.65 | 0.22 | 1 | 10 | 220.1555 | 301.2264 | 272.4778 | 220155.4547 | 301226.4058 | 1.1093e-05 | 20 | 272477.7804
9 | 45 | CONCLUIDO | 13.4013 | 7.46 | 5.25 | 28.62 | 0.56 | 11 | 101.52 | 39.72 | 3.25 | 9 | 13.55 | 12754.13 | 42.45 | 202.84 | 24.11 | 13.89 | 3399.45 | 0.58 | 0.74 | 0.66 | 0.21 | 1 | 10 | 219.7637 | 300.6904 | 271.9929 | 219763.6936 | 300690.3808 | 1.1146e-05 | 20 | 271992.9129
10 | 45 | CONCLUIDO | 13.5039 | 7.41 | 5.21 | 31.27 | 0.6 | 10 | 101.83 | 39.72 | 3.5 | 8 | 13.61 | 12792.74 | 41.72 | 202.82 | 23.07 | 13.89 | 2885.13 | 0.6 | 0.74 | 0.65 | 0.17 | 1 | 10 | 219.1751 | 299.885 | 271.2644 | 219175.0615 | 299884.9884 | 1.1232e-05 | 20 | 271264.386
11 | 45 | CONCLUIDO | 13.5476 | 7.38 | 5.21 | 34.72 | 0.65 | 9 | 102.14 | 39.72 | 3.75 | 7 | 13.68 | 12831.37 | 41.01 | 202.82 | 22.86 | 13.89 | 2783.77 | 0.61 | 0.74 | 0.65 | 0.17 | 1 | 10 | 218.8014 | 299.3737 | 270.8019 | 218801.369 | 299373.6858 | 1.1268e-05 | 20 | 270801.8814
12 | 45 | CONCLUIDO | 13.5496 | 7.38 | 5.21 | 34.71 | 0.69 | 9 | 102.45 | 39.72 | 4 | 7 | 13.74 | 12870.03 | 40.73 | 202.82 | 22.84 | 13.89 | 2774.81 | 0.61 | 0.74 | 0.65 | 0.17 | 1 | 10 | 218.6849 | 299.2144 | 270.6578 | 218684.9177 | 299214.3521 | 1.127e-05 | 20 | 270657.7543
13 | 45 | CONCLUIDO | 13.6229 | 7.34 | 5.19 | 38.91 | 0.73 | 8 | 102.77 | 39.72 | 4.25 | 6 | 13.8 | 12908.71 | 40.13 | 202.84 | 22.32 | 13.89 | 2519.59 | 0.62 | 0.75 | 0.65 | 0.15 | 1 | 10 | 218.2598 | 298.6328 | 270.1317 | 218259.8475 | 298632.7523 | 1.1331e-05 | 20 | 270131.6616
14 | 45 | CONCLUIDO | 13.6524 | 7.32 | 5.17 | 38.79 | 0.77 | 8 | 103.08 | 39.72 | 4.5 | 6 | 13.87 | 12947.42 | 39.26 | 202.81 | 21.76 | 13.89 | 2241.37 | 0.64 | 0.75 | 0.65 | 0.13 | 1 | 10 | 217.8154 | 298.0247 | 269.5816 | 217815.4307 | 298024.6816 | 1.1355e-05 | 20 | 269581.6242
15 | 45 | CONCLUIDO | 13.7195 | 7.29 | 5.16 | 44.2 | 0.81 | 7 | 103.4 | 39.72 | 4.75 | 5 | 13.93 | 12986.15 | 38.64 | 202.81 | 21.43 | 13.89 | 2078.68 | 0.65 | 0.75 | 0.65 | 0.12 | 1 | 10 | 207.8783 | 284.4283 | 257.2829 | 207878.3317 | 284428.3044 | 1.1411e-05 | 19 | 257282.8662
16 | 45 | CONCLUIDO | 13.7132 | 7.29 | 5.16 | 44.23 | 0.85 | 7 | 103.71 | 39.72 | 5 | 5 | 14 | 13024.91 | 38.78 | 202.84 | 21.49 | 13.89 | 2110.12 | 0.65 | 0.75 | 0.65 | 0.12 | 1 | 10 | 207.9457 | 284.5205 | 257.3662 | 207945.6873 | 284520.4633 | 1.1406e-05 | 19 | 257366.2296
17 | 45 | CONCLUIDO | 13.6934 | 7.3 | 5.17 | 44.32 | 0.89 | 7 | 104.03 | 39.72 | 5.25 | 5 | 14.06 | 13063.69 | 37.84 | 202.88 | 21.76 | 13.89 | 2242.62 | 0.64 | 0.75 | 0.65 | 0.13 | 1 | 10 | 217.173 | 297.1457 | 268.7866 | 217173.0327 | 297145.7244 | 1.1389e-05 | 20 | 268786.5535
18 | 45 | CONCLUIDO | 13.7931 | 7.25 | 5.14 | 51.39 | 0.93 | 6 | 104.34 | 39.72 | 5.5 | 2 | 14.12 | 13102.5 | 37.2 | 202.81 | 20.64 | 13.89 | 1688.86 | 0.67 | 0.75 | 0.65 | 0.1 | 1 | 10 | 207.1332 | 283.4088 | 256.3607 | 207133.2447 | 283408.8435 | 1.1472e-05 | 19 | 256360.7012
19 | 45 | CONCLUIDO | 13.7841 | 7.25 | 5.14 | 51.43 | 0.97 | 6 | 104.65 | 39.72 | 5.75 | 1 | 14.19 | 13141.33 | 37.02 | 202.81 | 20.79 | 13.89 | 1762.37 | 0.67 | 0.75 | 0.65 | 0.11 | 1 | 10 | 207.0785 | 283.3339 | 256.2929 | 207078.4617 | 283333.8869 | 1.1465e-05 | 19 | 256292.8984
20 | 45 | CONCLUIDO | 13.7773 | 7.26 | 5.15 | 51.47 | 1.01 | 6 | 104.97 | 39.72 | 6 | 0 | 14.25 | 13180.19 | 37.14 | 202.85 | 20.82 | 13.89 | 1778.7 | 0.67 | 0.75 | 0.65 | 0.11 | 1 | 10 | 207.1581 | 283.4429 | 256.3915 | 207158.122 | 283442.8816 | 1.1459e-05 | 19 | 256391.4908

## RESULTADOS_19
Unnamed: 0 | Volume de calda [L] | STATUS | Capacidade operacional [ha/h] | Tempo de missao [h] | Tempo util [h] | Tempo por voo [min] | Autonomia Projetada [h] | N° Voos | MTOW [kg] | Massa Estrutura [kg] | Combustível [kg] | Abastecimentos | Massa gerador | Potência gerador [W] | Combustível consumido [L] | Calda cons [L] | Distância percorrida [km] | Distância Pulverizando [km] | RTL ACUMULADO[m] | EOC [km/km] | EOC [h/h] | Tempo de manobra [h] | Tempo rtl_rtw [h] | V pulv [m/s] | V desloc [m/s] | Preço Total por ha Simples [R$/ha] | Preço Total por ha Presumido [R$/ha] | Preço Total por ha Real [R$/ha] | Preço Total Simples [R$] | Preço Total Presumido [R$] | Prod CAPEX [ha/h/R$] | Dias Trabalhados | Preço Total Real [R$]
0 | 105 | CONCLUIDO | 8.5669 | 11.67 | 6.39 | 5.72 | 0.09 | 67 | 204 | 55.27 | 1 | 65 | 42.72 | 25393.6 | 91.62 | 202.94 | 59.92 | 13.89 | 21024.16 | 0.23 | 0.61 | 0.74 | 1.35 | 1 | 10 | 395.3005 | 540.8675 | 489.2479 | 395300.4716 | 540867.5447 | 5.0626e-06 | 31 | 489247.9053
1 | 105 | CONCLUIDO | 9.3417 | 10.7 | 6.07 | 7.14 | 0.11 | 51 | 204.39 | 55.27 | 1.25 | 49 | 42.87 | 25442.42 | 86.86 | 202.85 | 49.75 | 13.89 | 16019.08 | 0.28 | 0.64 | 0.72 | 1.03 | 1 | 10 | 354.2346 | 484.6794 | 438.4223 | 354234.6224 | 484679.4381 | 5.5205e-06 | 28 | 438422.3128
2 | 105 | CONCLUIDO | 9.9256 | 10.07 | 5.85 | 8.56 | 0.13 | 41 | 204.79 | 55.27 | 1.5 | 39 | 43.02 | 25491.3 | 83.46 | 202.85 | 43.05 | 13.89 | 12717.69 | 0.32 | 0.66 | 0.7 | 0.81 | 1 | 10 | 337.1401 | 461.29 | 417.2651 | 337140.1443 | 461290.019 | 5.8655e-06 | 27 | 417265.147
3 | 105 | CONCLUIDO | 10.2907 | 9.72 | 5.73 | 9.83 | 0.15 | 35 | 205.18 | 55.27 | 1.75 | 33 | 43.16 | 25540.22 | 81.69 | 202.89 | 38.78 | 13.89 | 10615.68 | 0.36 | 0.67 | 0.71 | 0.69 | 1 | 10 | 323.4048 | 442.4967 | 400.2654 | 323404.7744 | 442496.6799 | 6.0813e-06 | 26 | 400265.4178
4 | 105 | CONCLUIDO | 10.6317 | 9.41 | 5.62 | 11.25 | 0.17 | 30 | 205.58 | 55.27 | 2 | 28 | 43.31 | 25589.2 | 79.96 | 202.83 | 35.65 | 13.89 | 9075.43 | 0.39 | 0.69 | 0.69 | 0.59 | 1 | 10 | 310.1269 | 424.3294 | 383.832 | 310126.948 | 424329.3721 | 6.2828e-06 | 25 | 383831.9724
5 | 105 | CONCLUIDO | 10.9131 | 9.16 | 5.54 | 12.79 | 0.19 | 26 | 205.98 | 55.27 | 2.25 | 24 | 43.46 | 25638.22 | 78.64 | 202.86 | 33.08 | 13.89 | 7811.72 | 0.42 | 0.7 | 0.69 | 0.51 | 1 | 10 | 297.6873 | 407.3089 | 368.4359 | 297687.3061 | 407308.9052 | 6.4491e-06 | 24 | 368435.9149
6 | 105 | CONCLUIDO | 11.0602 | 9.04 | 5.5 | 13.76 | 0.22 | 24 | 206.38 | 55.27 | 2.5 | 22 | 43.6 | 25687.3 | 77.86 | 202.81 | 32.06 | 13.89 | 7308.54 | 0.43 | 0.7 | 0.68 | 0.47 | 1 | 10 | 296.3803 | 405.5205 | 366.8182 | 296380.2581 | 405520.5444 | 6.536e-06 | 24 | 366818.2328
7 | 105 | CONCLUIDO | 11.1867 | 8.94 | 5.48 | 14.95 | 0.24 | 22 | 206.78 | 55.27 | 2.75 | 20 | 43.75 | 25736.42 | 77.56 | 202.81 | 31.49 | 13.89 | 7032.61 | 0.44 | 0.71 | 0.68 | 0.44 | 1 | 10 | 295.514 | 404.3353 | 365.7461 | 295513.9745 | 404335.2571 | 6.6108e-06 | 24 | 365746.0677
8 | 105 | CONCLUIDO | 11.3748 | 8.79 | 5.42 | 16.25 | 0.26 | 20 | 207.17 | 55.27 | 3 | 18 | 43.9 | 25785.6 | 76.36 | 202.86 | 29.35 | 13.89 | 5973.63 | 0.47 | 0.71 | 0.67 | 0.38 | 1 | 10 | 283.8838 | 388.4223 | 351.3518 | 283883.7871 | 388422.3216 | 6.7219e-06 | 23 | 351351.8404
9 | 105 | CONCLUIDO | 11.5329 | 8.67 | 5.38 | 17.92 | 0.28 | 18 | 207.57 | 55.27 | 3.25 | 16 | 44.05 | 25834.83 | 75.71 | 202.83 | 27.95 | 13.89 | 5283.99 | 0.5 | 0.72 | 0.67 | 0.34 | 1 | 10 | 282.6888 | 386.7873 | 349.8729 | 282688.812 | 386787.304 | 6.8154e-06 | 23 | 349872.8665
10 | 105 | CONCLUIDO | 11.5972 | 8.62 | 5.37 | 18.95 | 0.3 | 17 | 207.97 | 55.27 | 3.5 | 15 | 44.2 | 25884.1 | 75.36 | 202.84 | 27.87 | 13.89 | 5250.2 | 0.5 | 0.72 | 0.67 | 0.33 | 1 | 10 | 282.1929 | 386.1088 | 349.2591 | 282192.8838 | 386108.7531 | 6.8534e-06 | 23 | 349259.0756
11 | 105 | CONCLUIDO | 11.697 | 8.55 | 5.34 | 20.01 | 0.32 | 16 | 208.37 | 55.27 | 3.75 | 14 | 44.35 | 25933.43 | 74.64 | 202.81 | 26.86 | 13.89 | 4750.53 | 0.52 | 0.73 | 0.66 | 0.3 | 1 | 10 | 281.3038 | 384.8922 | 348.1586 | 281303.7546 | 384892.2072 | 6.9123e-06 | 23 | 348158.6352
12 | 105 | CONCLUIDO | 11.7628 | 8.5 | 5.33 | 21.31 | 0.34 | 15 | 208.77 | 55.27 | 4 | 13 | 44.5 | 25982.82 | 74.46 | 202.82 | 26.74 | 13.89 | 4693.42 | 0.52 | 0.73 | 0.66 | 0.29 | 1 | 10 | 280.8943 | 384.332 | 347.6519 | 280894.3446 | 384332.0345 | 6.9512e-06 | 23 | 347651.9245
13 | 105 | CONCLUIDO | 11.8636 | 8.43 | 5.3 | 22.7 | 0.36 | 14 | 209.17 | 55.27 | 4.25 | 12 | 44.65 | 26032.25 | 73.83 | 202.81 | 25.69 | 13.89 | 4176.11 | 0.54 | 0.73 | 0.66 | 0.26 | 1 | 10 | 270.1516 | 369.6333 | 334.356 | 270151.5991 | 369633.3362 | 7.0108e-06 | 22 | 334356.0493
14 | 105 | CONCLUIDO | 11.9423 | 8.37 | 5.28 | 24.38 | 0.38 | 13 | 209.58 | 55.27 | 4.5 | 11 | 44.8 | 26081.73 | 73.51 | 202.81 | 25.15 | 13.89 | 3911.15 | 0.55 | 0.73 | 0.66 | 0.24 | 1 | 10 | 269.6036 | 368.8836 | 333.6779 | 269603.6469 | 368883.6038 | 7.0573e-06 | 22 | 333677.8704
15 | 105 | CONCLUIDO | 12.0377 | 8.31 | 5.26 | 26.28 | 0.4 | 12 | 209.98 | 55.27 | 4.75 | 10 | 44.95 | 26131.27 | 72.99 | 202.85 | 24.33 | 13.89 | 3506.89 | 0.57 | 0.74 | 0.66 | 0.22 | 1 | 10 | 268.903 | 367.9249 | 332.8107 | 268902.9687 | 367924.9049 | 7.1137e-06 | 22 | 332810.6683
16 | 105 | CONCLUIDO | 12.0257 | 8.32 | 5.26 | 26.32 | 0.42 | 12 | 210.38 | 55.27 | 5 | 10 | 45.11 | 26180.86 | 73.13 | 202.81 | 24.5 | 13.89 | 3588.3 | 0.57 | 0.73 | 0.66 | 0.23 | 1 | 10 | 269.0161 | 368.0798 | 332.9507 | 269016.1425 | 368079.7543 | 7.1066e-06 | 22 | 332950.7392
17 | 105 | CONCLUIDO | 12.1102 | 8.26 | 5.25 | 28.62 | 0.44 | 11 | 210.78 | 55.27 | 5.25 | 9 | 45.26 | 26230.5 | 72.53 | 202.81 | 24.01 | 13.89 | 3349.74 | 0.58 | 0.74 | 0.66 | 0.21 | 1 | 10 | 268.3654 | 367.1893 | 332.1453 | 268365.3698 | 367189.3384 | 7.1565e-06 | 22 | 332145.3033
18 | 105 | CONCLUIDO | 12.1143 | 8.25 | 5.24 | 28.6 | 0.46 | 11 | 211.18 | 55.27 | 5.5 | 9 | 45.41 | 26280.2 | 72.4 | 202.85 | 23.99 | 13.89 | 3339.32 | 0.58 | 0.74 | 0.66 | 0.21 | 1 | 10 | 268.2583 | 367.0428 | 332.0128 | 268258.274 | 367042.8051 | 7.1589e-06 | 22 | 332012.755
19 | 105 | CONCLUIDO | 12.2017 | 8.2 | 5.23 | 31.35 | 0.48 | 10 | 211.59 | 55.27 | 5.75 | 8 | 45.57 | 26329.94 | 71.84 | 202.82 | 23.28 | 13.89 | 2987.46 | 0.6 | 0.74 | 0.66 | 0.19 | 1 | 10 | 267.6238 | 366.1746 | 331.2274 | 267623.7569 | 366174.6309 | 7.2106e-06 | 22 | 331227.4381
20 | 105 | CONCLUIDO | 12.2175 | 8.18 | 5.21 | 31.29 | 0.5 | 10 | 211.99 | 55.27 | 6 | 8 | 45.72 | 26379.74 | 71.72 | 202.89 | 23.12 | 13.89 | 2908.7 | 0.6 | 0.74 | 0.65 | 0.18 | 1 | 10 | 267.444 | 365.9286 | 331.0049 | 267443.9698 | 365928.6383 | 7.2199e-06 | 22 | 331004.9226
21 | 105 | CONCLUIDO | 12.222 | 8.18 | 5.21 | 31.27 | 0.52 | 10 | 212.4 | 55.27 | 6.25 | 8 | 45.87 | 26429.59 | 71.52 | 202.82 | 23.06 | 13.89 | 2881 | 0.6 | 0.74 | 0.65 | 0.17 | 1 | 10 | 267.3371 | 365.7824 | 330.8726 | 267337.0727 | 365782.377 | 7.2226e-06 | 22 | 330872.6203
22 | 105 | CONCLUIDO | 12.2976 | 8.13 | 5.2 | 34.68 | 0.54 | 9 | 212.8 | 55.27 | 6.5 | 7 | 46.03 | 26479.5 | 71.1 | 202.83 | 22.67 | 13.89 | 2687.45 | 0.61 | 0.74 | 0.65 | 0.16 | 1 | 10 | 266.8224 | 365.0782 | 330.2356 | 266822.4079 | 365078.1899 | 7.2673e-06 | 22 | 330235.6398
23 | 105 | CONCLUIDO | 12.306 | 8.13 | 5.2 | 34.64 | 0.56 | 9 | 213.21 | 55.27 | 6.75 | 7 | 46.18 | 26529.46 | 70.79 | 202.83 | 22.62 | 13.89 | 2664.21 | 0.61 | 0.74 | 0.65 | 0.16 | 1 | 10 | 266.6527 | 364.8459 | 330.0255 | 266652.6602 | 364845.9336 | 7.2722e-06 | 22 | 330025.5498
24 | 105 | CONCLUIDO | 12.2997 | 8.13 | 5.2 | 34.67 | 0.58 | 9 | 213.61 | 55.27 | 7 | 7 | 46.34 | 26579.47 | 70.81 | 202.81 | 22.76 | 13.89 | 2733.02 | 0.61 | 0.74 | 0.65 | 0.16 | 1 | 10 | 266.6859 | 364.8915 | 330.0667 | 266685.9294 | 364891.4539 | 7.2685e-06 | 22 | 330066.7257
25 | 105 | CONCLUIDO | 12.3796 | 8.08 | 5.19 | 38.91 | 0.6 | 8 | 214.02 | 55.27 | 7.25 | 6 | 46.49 | 26629.54 | 70.41 | 202.81 | 22.34 | 13.89 | 2528.34 | 0.62 | 0.75 | 0.65 | 0.15 | 1 | 10 | 266.1709 | 364.1867 | 329.4293 | 266170.8701 | 364186.7271 | 7.3157e-06 | 22 | 329429.257
26 | 105 | CONCLUIDO | 12.3869 | 8.07 | 5.18 | 38.88 | 0.62 | 8 | 214.42 | 55.27 | 7.5 | 6 | 46.65 | 26679.66 | 70.38 | 202.81 | 22.22 | 13.89 | 2471.21 | 0.63 | 0.75 | 0.65 | 0.15 | 1 | 10 | 266.0986 | 364.0878 | 329.3398 | 266098.5985 | 364087.8419 | 7.32e-06 | 22 | 329339.8093
27 | 105 | CONCLUIDO | 12.4061 | 8.06 | 5.17 | 38.79 | 0.64 | 8 | 214.83 | 55.27 | 7.75 | 6 | 46.81 | 26729.83 | 69.81 | 202.81 | 21.86 | 13.89 | 2288.79 | 0.64 | 0.75 | 0.65 | 0.13 | 1 | 10 | 255.8305 | 350.0386 | 316.6314 | 255830.4829 | 350038.5531 | 7.3314e-06 | 21 | 316631.3649
28 | 105 | CONCLUIDO | 12.3988 | 8.07 | 5.18 | 38.82 | 0.66 | 8 | 215.24 | 55.27 | 8 | 6 | 46.97 | 26780.06 | 69.7 | 202.81 | 21.92 | 13.89 | 2321.93 | 0.63 | 0.75 | 0.65 | 0.14 | 1 | 10 | 265.7549 | 363.6176 | 328.9144 | 265754.913 | 363617.5962 | 7.3271e-06 | 22 | 328914.4432
29 | 105 | CONCLUIDO | 12.4991 | 8 | 5.15 | 44.16 | 0.68 | 7 | 215.65 | 55.27 | 8.25 | 5 | 47.12 | 26830.34 | 69.15 | 202.82 | 21.1 | 13.89 | 1915.71 | 0.66 | 0.75 | 0.65 | 0.11 | 1 | 10 | 255.1332 | 349.0844 | 315.7683 | 255133.1515 | 349084.4336 | 7.3863e-06 | 21 | 315768.3052
30 | 105 | CONCLUIDO | 12.4887 | 8.01 | 5.16 | 44.22 | 0.7 | 7 | 216.05 | 55.27 | 8.5 | 5 | 47.28 | 26880.68 | 69.19 | 202.81 | 21.43 | 13.89 | 2081.67 | 0.65 | 0.75 | 0.65 | 0.12 | 1 | 10 | 255.22 | 349.2032 | 315.8758 | 255219.9705 | 349203.2232 | 7.3802e-06 | 21 | 315875.7577
31 | 105 | CONCLUIDO | 12.4965 | 8 | 5.15 | 44.17 | 0.72 | 7 | 216.46 | 55.27 | 8.75 | 5 | 47.44 | 26931.07 | 69.21 | 202.81 | 21.21 | 13.89 | 1970.7 | 0.65 | 0.75 | 0.65 | 0.12 | 1 | 10 | 255.1689 | 349.1333 | 315.8125 | 255168.8656 | 349133.2992 | 7.3848e-06 | 21 | 315812.5072
32 | 105 | CONCLUIDO | 12.49 | 8.01 | 5.16 | 44.21 | 0.74 | 7 | 216.87 | 55.27 | 9 | 5 | 47.6 | 26981.51 | 69.3 | 202.81 | 21.37 | 13.89 | 2048.31 | 0.65 | 0.75 | 0.65 | 0.12 | 1 | 10 | 255.2631 | 349.2622 | 315.9291 | 255263.0939 | 349262.2264 | 7.381e-06 | 21 | 315929.1297
33 | 105 | CONCLUIDO | 12.4909 | 8.01 | 5.16 | 44.2 | 0.76 | 7 | 217.28 | 55.27 | 9.25 | 5 | 47.76 | 27032.02 | 68.84 | 202.81 | 21.36 | 13.89 | 2044.17 | 0.65 | 0.75 | 0.65 | 0.12 | 1 | 10 | 255.0594 | 348.9835 | 315.677 | 255059.355 | 348983.4619 | 7.3815e-06 | 21 | 315676.9701
34 | 105 | CONCLUIDO | 12.4788 | 8.01 | 5.17 | 44.27 | 0.78 | 7 | 217.69 | 55.27 | 9.5 | 5 | 47.92 | 27082.57 | 68.71 | 202.81 | 21.62 | 13.89 | 2173.75 | 0.64 | 0.75 | 0.65 | 0.13 | 1 | 10 | 255.0783 | 349.0094 | 315.7004 | 255078.3112 | 349009.3987 | 7.3743e-06 | 21 | 315700.4315
35 | 105 | CONCLUIDO | 12.5826 | 7.95 | 5.14 | 51.39 | 0.79 | 6 | 218.1 | 55.27 | 9.75 | 4 | 48.08 | 27133.18 | 68 | 202.81 | 20.8 | 13.89 | 1771.22 | 0.67 | 0.75 | 0.65 | 0.1 | 1 | 10 | 254.2993 | 347.9435 | 314.7362 | 254299.2533 | 347943.4573 | 7.4357e-06 | 21 | 314736.222
36 | 105 | CONCLUIDO | 12.587 | 7.94 | 5.14 | 51.37 | 0.81 | 6 | 218.51 | 55.27 | 10 | 4 | 48.24 | 27183.85 | 67.97 | 202.81 | 20.74 | 13.89 | 1740.15 | 0.67 | 0.75 | 0.65 | 0.1 | 1 | 10 | 254.2705 | 347.9041 | 314.7006 | 254270.4695 | 347904.074 | 7.4383e-06 | 21 | 314700.5975
37 | 105 | CONCLUIDO | 12.5813 | 7.95 | 5.14 | 51.4 | 0.83 | 6 | 218.92 | 55.27 | 10.25 | 4 | 48.4 | 27234.57 | 67.93 | 202.81 | 20.77 | 13.89 | 1756.35 | 0.67 | 0.75 | 0.65 | 0.1 | 1 | 10 | 254.2736 | 347.9084 | 314.7045 | 254273.6495 | 347908.425 | 7.4349e-06 | 21 | 314704.5332
38 | 105 | CONCLUIDO | 12.5993 | 7.94 | 5.13 | 51.29 | 0.85 | 6 | 219.33 | 55.27 | 10.5 | 4 | 48.56 | 27285.35 | 67.78 | 202.82 | 20.54 | 13.89 | 1640.87 | 0.68 | 0.75 | 0.64 | 0.09 | 1 | 10 | 254.1135 | 347.6893 | 314.5063 | 254113.5184 | 347689.3266 | 7.4456e-06 | 21 | 314506.3453
39 | 105 | CONCLUIDO | 12.5857 | 7.95 | 5.14 | 51.38 | 0.87 | 6 | 219.75 | 55.27 | 10.75 | 4 | 48.72 | 27336.19 | 67.69 | 202.81 | 20.72 | 13.89 | 1729.48 | 0.67 | 0.75 | 0.65 | 0.1 | 1 | 10 | 254.1541 | 347.7448 | 314.5565 | 254154.0693 | 347744.8102 | 7.4375e-06 | 21 | 314556.5335
40 | 105 | CONCLUIDO | 12.5848 | 7.95 | 5.14 | 51.38 | 0.89 | 6 | 220.16 | 55.27 | 11 | 4 | 48.89 | 27387.08 | 67.55 | 202.82 | 20.69 | 13.89 | 1716.23 | 0.67 | 0.75 | 0.65 | 0.1 | 1 | 10 | 254.0968 | 347.6664 | 314.4856 | 254096.7548 | 347666.3899 | 7.437e-06 | 21 | 314485.5976
41 | 105 | CONCLUIDO | 12.5861 | 7.95 | 5.14 | 51.37 | 0.91 | 6 | 220.57 | 55.27 | 11.25 | 4 | 49.05 | 27438.03 | 67.43 | 202.81 | 20.7 | 13.89 | 1718.16 | 0.67 | 0.75 | 0.65 | 0.1 | 1 | 10 | 254.0402 | 347.589 | 314.4156 | 254040.2179 | 347589.0336 | 7.4378e-06 | 21 | 314415.6241
42 | 105 | CONCLUIDO | 12.5909 | 7.94 | 5.13 | 51.34 | 0.92 | 6 | 220.99 | 55.27 | 11.5 | 4 | 49.21 | 27489.03 | 67.2 | 202.83 | 20.68 | 13.89 | 1708.29 | 0.67 | 0.75 | 0.65 | 0.1 | 1 | 10 | 253.8929 | 347.3875 | 314.2333 | 253892.8904 | 347387.4536 | 7.4406e-06 | 21 | 314233.2826
43 | 105 | CONCLUIDO | 12.5839 | 7.95 | 5.14 | 51.39 | 0.94 | 6 | 221.4 | 55.27 | 11.75 | 4 | 49.38 | 27540.09 | 66.91 | 202.81 | 20.76 | 13.89 | 1749.37 | 0.67 | 0.75 | 0.65 | 0.1 | 1 | 10 | 253.8232 | 347.2921 | 314.147 | 253823.2051 | 347292.1071 | 7.4365e-06 | 21 | 314147.0358
44 | 105 | CONCLUIDO | 12.6778 | 7.89 | 5.12 | 61.44 | 0.96 | 5 | 221.81 | 55.27 | 12 | 3 | 49.54 | 27591.21 | 66.49 | 202.81 | 20.28 | 13.89 | 1516.76 | 0.68 | 0.76 | 0.64 | 0.08 | 1 | 10 | 253.2503 | 346.5082 | 313.4379 | 253250.2704 | 346508.1925 | 7.4919e-06 | 21 | 313437.937
45 | 105 | CONCLUIDO | 12.6761 | 7.89 | 5.12 | 61.46 | 0.98 | 5 | 222.23 | 55.27 | 12.25 | 3 | 49.71 | 27642.51 | 66.41 | 202.93 | 20.24 | 13.89 | 1496.61 | 0.69 | 0.76 | 0.64 | 0.08 | 1 | 10 | 253.2219 | 346.4693 | 313.4028 | 253221.8518 | 346469.3089 | 7.4909e-06 | 21 | 313402.7644
46 | 105 | CONCLUIDO | 12.6725 | 7.89 | 5.12 | 61.48 | 1 | 5 | 222.65 | 55.27 | 12.5 | 3 | 49.87 | 27693.75 | 66.3 | 202.81 | 20.33 | 13.89 | 1540.78 | 0.68 | 0.76 | 0.65 | 0.09 | 1 | 10 | 253.1872 | 346.4218 | 313.3598 | 253187.1592 | 346421.8411 | 7.4888e-06 | 21 | 313359.8268
47 | 105 | CONCLUIDO | 12.6769 | 7.89 | 5.12 | 61.45 | 1.02 | 5 | 223.06 | 55.27 | 12.75 | 3 | 50.04 | 27745.04 | 66.18 | 202.84 | 20.19 | 13.89 | 1469.07 | 0.69 | 0.76 | 0.65 | 0.08 | 1 | 10 | 253.1203 | 346.3304 | 313.2771 | 253120.3302 | 346330.4027 | 7.4914e-06 | 21 | 313277.1152
48 | 105 | CONCLUIDO | 12.6792 | 7.89 | 5.12 | 61.43 | 1.03 | 5 | 223.48 | 55.27 | 13 | 3 | 50.21 | 27796.39 | 66.38 | 202.81 | 20.16 | 13.89 | 1457 | 0.69 | 0.76 | 0.65 | 0.08 | 1 | 10 | 253.1982 | 346.4369 | 313.3735 | 253198.1789 | 346436.9186 | 7.4928e-06 | 21 | 313373.4654
49 | 105 | CONCLUIDO | 12.664 | 7.9 | 5.13 | 61.55 | 1.05 | 5 | 223.89 | 55.27 | 13.25 | 3 | 50.37 | 27847.8 | 66.38 | 202.81 | 20.45 | 13.89 | 1601.1 | 0.68 | 0.75 | 0.65 | 0.09 | 1 | 10 | 253.2817 | 346.5513 | 313.4769 | 253281.747 | 346551.2602 | 7.4838e-06 | 21 | 313476.8943
50 | 105 | CONCLUIDO | 12.6761 | 7.89 | 5.12 | 61.46 | 1.07 | 5 | 224.31 | 55.27 | 13.5 | 3 | 50.54 | 27899.27 | 66.01 | 202.81 | 20.3 | 13.89 | 1524.8 | 0.68 | 0.76 | 0.64 | 0.08 | 1 | 10 | 253.0501 | 346.2343 | 313.1902 | 253050.1283 | 346234.3493 | 7.4909e-06 | 21 | 313190.229
51 | 105 | CONCLUIDO | 12.6743 | 7.89 | 5.12 | 61.47 | 1.09 | 5 | 224.73 | 55.27 | 13.75 | 3 | 50.71 | 27950.8 | 65.69 | 202.83 | 20.31 | 13.89 | 1530.24 | 0.68 | 0.76 | 0.64 | 0.08 | 1 | 10 | 252.919 | 346.0549 | 313.0279 | 252918.9772 | 346054.9026 | 7.4899e-06 | 21 | 313027.9084
52 | 105 | CONCLUIDO | 12.6792 | 7.89 | 5.12 | 61.43 | 1.11 | 5 | 225.15 | 55.27 | 14 | 3 | 50.88 | 28002.38 | 65.32 | 202.82 | 20.2 | 13.89 | 1473.25 | 0.69 | 0.76 | 0.64 | 0.08 | 1 | 10 | 252.7432 | 345.8144 | 312.8104 | 252743.223 | 345814.428 | 7.4928e-06 | 21 | 312810.3843
53 | 105 | CONCLUIDO | 12.6921 | 7.88 | 5.11 | 61.34 | 1.12 | 5 | 225.57 | 55.27 | 14.25 | 3 | 51.04 | 28054.03 | 64.67 | 202.81 | 19.96 | 13.89 | 1353.69 | 0.7 | 0.76 | 0.64 | 0.07 | 1 | 10 | 252.3896 | 345.3306 | 312.3727 | 252389.6016 | 345330.5876 | 7.5004e-06 | 21 | 312372.721
54 | 105 | CONCLUIDO | 12.6899 | 7.88 | 5.11 | 61.35 | 1.14 | 5 | 225.99 | 55.27 | 14.5 | 3 | 51.21 | 28105.73 | 64.35 | 202.83 | 19.96 | 13.89 | 1353.51 | 0.7 | 0.76 | 0.64 | 0.07 | 1 | 10 | 252.2599 | 345.1531 | 312.2122 | 252259.8838 | 345153.1019 | 7.4991e-06 | 21 | 312212.1743
55 | 105 | CONCLUIDO | 12.6765 | 7.89 | 5.12 | 61.45 | 1.16 | 5 | 226.41 | 55.27 | 14.75 | 3 | 51.38 | 28157.49 | 64.27 | 202.81 | 20.24 | 13.89 | 1492.85 | 0.69 | 0.76 | 0.65 | 0.08 | 1 | 10 | 252.3018 | 345.2104 | 312.264 | 252301.7669 | 345210.4083 | 7.4912e-06 | 21 | 312264.0114
56 | 105 | CONCLUIDO | 12.6854 | 7.88 | 5.12 | 61.39 | 1.18 | 5 | 226.83 | 55.27 | 15 | 3 | 51.55 | 28209.31 | 63.89 | 202.82 | 20.07 | 13.89 | 1411.3 | 0.69 | 0.76 | 0.64 | 0.08 | 1 | 10 | 252.1084 | 344.9459 | 312.0247 | 252108.4127 | 344945.8526 | 7.4964e-06 | 21 | 312024.7045
57 | 105 | CONCLUIDO | 12.7841 | 7.82 | 5.1 | 76.43 | 1.19 | 4 | 227.25 | 55.27 | 15.25 | 2 | 51.72 | 28261.2 | 63.36 | 202.81 | 19.35 | 13.89 | 1053.85 | 0.72 | 0.76 | 0.65 | 0.06 | 1 | 10 | 251.4898 | 344.0995 | 311.2591 | 251489.8499 | 344099.5075 | 7.5548e-06 | 21 | 311259.1335
58 | 105 | CONCLUIDO | 12.7814 | 7.82 | 5.1 | 76.45 | 1.21 | 4 | 227.67 | 55.27 | 15.5 | 2 | 51.9 | 28313.14 | 63.42 | 202.81 | 19.46 | 13.89 | 1109.7 | 0.71 | 0.76 | 0.64 | 0.06 | 1 | 10 | 251.5244 | 344.1467 | 311.3018 | 251524.3588 | 344146.7241 | 7.5532e-06 | 21 | 311301.8438
59 | 105 | CONCLUIDO | 12.7796 | 7.82 | 5.1 | 76.47 | 1.23 | 4 | 228.09 | 55.27 | 15.75 | 2 | 52.07 | 28365.14 | 63.75 | 202.81 | 19.45 | 13.89 | 1106.38 | 0.71 | 0.76 | 0.65 | 0.06 | 1 | 10 | 251.6709 | 344.3472 | 311.4832 | 251670.864 | 344347.179 | 7.5521e-06 | 21 | 311483.1675
60 | 105 | CONCLUIDO | 12.775 | 7.83 | 5.1 | 76.51 | 1.24 | 4 | 228.51 | 55.27 | 16 | 2 | 52.24 | 28417.2 | 63.82 | 202.81 | 19.6 | 13.89 | 1179.47 | 0.71 | 0.76 | 0.64 | 0.06 | 1 | 10 | 251.716 | 344.409 | 311.5391 | 251716.0253 | 344408.9708 | 7.5494e-06 | 21 | 311539.062
61 | 105 | CONCLUIDO | 12.7768 | 7.83 | 5.1 | 76.5 | 1.26 | 4 | 228.93 | 55.27 | 16.25 | 2 | 52.41 | 28469.32 | 63.83 | 202.81 | 19.53 | 13.89 | 1145.57 | 0.71 | 0.76 | 0.64 | 0.06 | 1 | 10 | 251.7143 | 344.4066 | 311.5369 | 251714.2755 | 344406.5766 | 7.5504e-06 | 21 | 311536.8963
62 | 105 | CONCLUIDO | 12.7741 | 7.83 | 5.1 | 76.52 | 1.28 | 4 | 229.36 | 55.27 | 16.5 | 2 | 52.58 | 28521.51 | 63.72 | 202.81 | 19.66 | 13.89 | 1210.89 | 0.71 | 0.76 | 0.64 | 0.06 | 1 | 10 | 251.6764 | 344.3548 | 311.4901 | 251676.429 | 344354.7933 | 7.5489e-06 | 21 | 311490.0551
63 | 105 | CONCLUIDO | 12.7845 | 7.82 | 5.09 | 76.42 | 1.3 | 4 | 229.78 | 55.27 | 16.75 | 2 | 52.76 | 28573.75 | 63.39 | 202.81 | 19.45 | 13.89 | 1104.51 | 0.71 | 0.76 | 0.64 | 0.06 | 1 | 10 | 251.471 | 344.0737 | 311.2358 | 251470.9869 | 344073.6984 | 7.555e-06 | 21 | 311235.7875
64 | 105 | CONCLUIDO | 12.78 | 7.82 | 5.1 | 76.47 | 1.31 | 4 | 230.2 | 55.27 | 17 | 2 | 52.93 | 28626.06 | 63.54 | 202.81 | 19.47 | 13.89 | 1113.61 | 0.71 | 0.76 | 0.64 | 0.06 | 1 | 10 | 251.5801 | 344.223 | 311.3708 | 251580.1085 | 344223.0034 | 7.5523e-06 | 21 | 311370.8431
65 | 105 | CONCLUIDO | 12.7777 | 7.83 | 5.1 | 76.49 | 1.33 | 4 | 230.63 | 55.27 | 17.25 | 2 | 53.11 | 28678.42 | 63.27 | 202.81 | 19.46 | 13.89 | 1110.14 | 0.71 | 0.76 | 0.65 | 0.06 | 1 | 10 | 251.4728 | 344.0761 | 311.238 | 251472.7701 | 344076.1382 | 7.551e-06 | 21 | 311237.9945
66 | 105 | CONCLUIDO | 12.7796 | 7.82 | 5.1 | 76.47 | 1.35 | 4 | 231.05 | 55.27 | 17.5 | 2 | 53.28 | 28730.85 | 63 | 202.81 | 19.53 | 13.89 | 1145.79 | 0.71 | 0.76 | 0.64 | 0.06 | 1 | 10 | 251.3515 | 343.9102 | 311.0879 | 251351.4902 | 343910.1977 | 7.5521e-06 | 21 | 311087.8911
67 | 105 | CONCLUIDO | 12.78 | 7.82 | 5.1 | 76.47 | 1.36 | 4 | 231.48 | 55.27 | 17.75 | 2 | 53.46 | 28783.34 | 62.7 | 202.82 | 19.43 | 13.89 | 1093.5 | 0.72 | 0.76 | 0.65 | 0.06 | 1 | 10 | 251.2224 | 343.7336 | 310.9281 | 251222.4211 | 343733.5997 | 7.5523e-06 | 21 | 310928.1474
68 | 105 | CONCLUIDO | 12.7895 | 7.82 | 5.09 | 76.38 | 1.38 | 4 | 231.91 | 55.27 | 18 | 2 | 53.63 | 28835.89 | 62.46 | 202.81 | 19.27 | 13.89 | 1014.49 | 0.72 | 0.76 | 0.64 | 0.05 | 1 | 10 | 251.0587 | 343.5096 | 310.7255 | 251058.6905 | 343509.5763 | 7.558e-06 | 21 | 310725.5044
69 | 105 | CONCLUIDO | 12.7823 | 7.82 | 5.1 | 76.45 | 1.4 | 4 | 232.33 | 55.27 | 18.25 | 2 | 53.81 | 28888.51 | 62.14 | 202.81 | 19.43 | 13.89 | 1094.18 | 0.72 | 0.76 | 0.64 | 0.06 | 1 | 10 | 250.9764 | 343.397 | 310.6237 | 250976.4196 | 343397.0096 | 7.5537e-06 | 21 | 310623.6809
70 | 105 | CONCLUIDO | 12.7877 | 7.82 | 5.09 | 76.4 | 1.41 | 4 | 232.76 | 55.27 | 18.5 | 2 | 53.99 | 28941.18 | 61.65 | 202.81 | 19.34 | 13.89 | 1050.71 | 0.72 | 0.76 | 0.64 | 0.05 | 1 | 10 | 250.7199 | 343.046 | 310.3062 | 250719.8967 | 343046.0237 | 7.5569e-06 | 21 | 310306.1927
71 | 105 | CONCLUIDO | 12.7982 | 7.81 | 5.09 | 76.3 | 1.43 | 4 | 233.19 | 55.27 | 18.75 | 2 | 54.17 | 28993.92 | 60.95 | 202.81 | 19.11 | 13.89 | 934.51 | 0.73 | 0.76 | 0.64 | 0.05 | 1 | 10 | 250.3881 | 342.592 | 309.8955 | 250388.0707 | 342592.0047 | 7.5631e-06 | 21 | 309895.5046
72 | 105 | CONCLUIDO | 12.7886 | 7.82 | 5.09 | 76.39 | 1.45 | 4 | 233.62 | 55.27 | 19 | 2 | 54.34 | 29046.73 | 60.82 | 202.81 | 19.26 | 13.89 | 1010.61 | 0.72 | 0.76 | 0.64 | 0.05 | 1 | 10 | 250.3638 | 342.5588 | 309.8654 | 250363.7735 | 342558.7602 | 7.5574e-06 | 21 | 309865.4329
73 | 105 | CONCLUIDO | 12.7955 | 7.82 | 5.09 | 76.33 | 1.46 | 4 | 234.04 | 55.27 | 19.25 | 2 | 54.52 | 29099.59 | 60.49 | 202.81 | 19.17 | 13.89 | 963.1 | 0.72 | 0.76 | 0.64 | 0.05 | 1 | 10 | 250.2012 | 342.3363 | 309.6642 | 250201.1518 | 342336.254 | 7.5615e-06 | 21 | 309664.1624
74 | 105 | CONCLUIDO | 12.7973 | 7.81 | 5.09 | 76.31 | 1.48 | 4 | 234.47 | 55.27 | 19.5 | 2 | 54.7 | 29152.52 | 60.11 | 202.81 | 19.13 | 13.89 | 942.43 | 0.73 | 0.76 | 0.64 | 0.05 | 1 | 10 | 250.0338 | 342.1072 | 309.457 | 250033.7732 | 342107.2392 | 7.5626e-06 | 21 | 309457.0044
75 | 105 | CONCLUIDO | 12.7955 | 7.82 | 5.09 | 76.33 | 1.49 | 4 | 234.9 | 55.27 | 19.75 | 2 | 54.88 | 29205.51 | 59.85 | 202.81 | 19.11 | 13.89 | 934.11 | 0.73 | 0.76 | 0.64 | 0.05 | 1 | 10 | 249.929 | 341.9638 | 309.3273 | 249928.9582 | 341963.8266 | 7.5615e-06 | 21 | 309327.279
76 | 105 | CONCLUIDO | 12.8041 | 7.81 | 5.08 | 76.25 | 1.51 | 4 | 235.33 | 55.27 | 20 | 2 | 55.06 | 29258.57 | 59.19 | 202.81 | 18.96 | 13.89 | 859.53 | 0.73 | 0.76 | 0.64 | 0.04 | 1 | 10 | 249.5907 | 341.5011 | 308.9087 | 249590.7394 | 341501.0608 | 7.5666e-06 | 21 | 308908.6788
77 | 105 | CONCLUIDO | 12.8009 | 7.81 | 5.08 | 76.28 | 1.53 | 4 | 235.76 | 55.27 | 20.25 | 2 | 55.24 | 29311.69 | 58.53 | 202.81 | 19.07 | 13.89 | 913.36 | 0.73 | 0.76 | 0.64 | 0.05 | 1 | 10 | 249.3203 | 341.131 | 308.574 | 249320.2895 | 341131.0193 | 7.5647e-06 | 21 | 308573.9536
78 | 105 | CONCLUIDO | 12.795 | 7.82 | 5.09 | 76.33 | 1.54 | 4 | 236.2 | 55.27 | 20.5 | 2 | 55.42 | 29364.87 | 57.96 | 202.81 | 19.17 | 13.89 | 966.87 | 0.72 | 0.76 | 0.64 | 0.05 | 1 | 10 | 249.1267 | 340.8661 | 308.3344 | 249126.7019 | 340866.1443 | 7.5612e-06 | 21 | 308334.3579
79 | 105 | CONCLUIDO | 12.8931 | 7.76 | 5.07 | 101.39 | 1.56 | 3 | 236.63 | 55.27 | 20.75 | 1 | 55.6 | 29418.12 | 57.54 | 202.81 | 18.62 | 13.89 | 694.05 | 0.75 | 0.76 | 0.64 | 0.03 | 1 | 10 | 248.5845 | 340.1243 | 307.6633 | 248584.4878 | 340124.263 | 7.6192e-06 | 21 | 307663.2807
80 | 105 | CONCLUIDO | 12.8898 | 7.76 | 5.07 | 101.43 | 1.58 | 3 | 237.06 | 55.27 | 21 | 0 | 55.79 | 29471.44 | 57.63 | 202.83 | 18.61 | 13.89 | 687.43 | 0.75 | 0.76 | 0.64 | 0.03 | 1 | 10 | 248.6326 | 340.1901 | 307.7228 | 248632.6033 | 340190.0968 | 7.6172e-06 | 21 | 307722.8314

## RESULTADOS_10
Unnamed: 0 | Volume de calda [L] | STATUS | Capacidade operacional [ha/h] | Tempo de missao [h] | Tempo util [h] | Tempo por voo [min] | Autonomia Projetada [h] | N° Voos | MTOW [kg] | Massa Estrutura [kg] | Combustível [kg] | Abastecimentos | Massa gerador | Potência gerador [W] | Combustível consumido [L] | Calda cons [L] | Distância percorrida [km] | Distância Pulverizando [km] | RTL ACUMULADO[m] | EOC [km/km] | EOC [h/h] | Tempo de manobra [h] | Tempo rtl_rtw [h] | V pulv [m/s] | V desloc [m/s] | Preço Total por ha Simples [R$/ha] | Preço Total por ha Presumido [R$/ha] | Preço Total por ha Real [R$/ha] | Preço Total Simples [R$] | Preço Total Presumido [R$] | Prod CAPEX [ha/h/R$] | Dias Trabalhados | Preço Total Real [R$]
0 | 60 | CONCLUIDO | 10.7713 | 9.28 | 5.98 | 7.79 | 0.14 | 46 | 124.63 | 45 | 1 | 44 | 18.64 | 15605.44 | 61.78 | 202.86 | 46.9 | 13.89 | 14618.57 | 0.3 | 0.65 | 0.71 | 0.94 | 1 | 10 | 290.6319 | 397.6554 | 359.7037 | 290631.8761 | 397655.3547 | 7.9772e-06 | 25 | 359703.6857
1 | 60 | CONCLUIDO | 11.4358 | 8.74 | 5.72 | 9.8 | 0.18 | 35 | 124.96 | 45 | 1.25 | 33 | 18.71 | 15645.96 | 58.78 | 202.85 | 38.82 | 13.89 | 10633.64 | 0.36 | 0.68 | 0.69 | 0.68 | 1 | 10 | 266.3795 | 364.4722 | 329.6875 | 266379.5337 | 364472.2298 | 8.4694e-06 | 23 | 329687.5117
2 | 60 | CONCLUIDO | 11.8021 | 8.47 | 5.6 | 11.59 | 0.21 | 29 | 125.29 | 45 | 1.5 | 27 | 18.79 | 15686.51 | 57.31 | 202.82 | 35.16 | 13.89 | 8835.03 | 0.4 | 0.69 | 0.68 | 0.56 | 1 | 10 | 264.0393 | 361.2702 | 326.7911 | 264039.2952 | 361270.2123 | 8.7407e-06 | 23 | 326791.0902
3 | 60 | CONCLUIDO | 12.1433 | 8.24 | 5.49 | 13.72 | 0.25 | 24 | 125.62 | 45 | 1.75 | 22 | 18.87 | 15727.09 | 55.77 | 202.87 | 31.49 | 13.89 | 7023.49 | 0.44 | 0.7 | 0.68 | 0.45 | 1 | 10 | 252.259 | 345.1519 | 312.2111 | 252259.0135 | 345151.9111 | 8.9933e-06 | 22 | 312211.0972
4 | 60 | CONCLUIDO | 12.3224 | 8.12 | 5.45 | 15.56 | 0.28 | 21 | 125.95 | 45 | 2 | 19 | 18.95 | 15767.7 | 55.17 | 202.82 | 30.36 | 13.89 | 6475.16 | 0.46 | 0.71 | 0.67 | 0.41 | 1 | 10 | 251.3273 | 343.8771 | 311.0579 | 251327.2725 | 343877.0621 | 9.126e-06 | 22 | 311057.9179
5 | 60 | CONCLUIDO | 12.4667 | 8.02 | 5.4 | 17.06 | 0.31 | 19 | 126.28 | 45 | 2.25 | 17 | 19.03 | 15808.34 | 54.43 | 202.86 | 28.88 | 13.89 | 5747.11 | 0.48 | 0.72 | 0.67 | 0.36 | 1 | 10 | 240.7845 | 329.452 | 298.0096 | 240784.5498 | 329452.0437 | 9.2329e-06 | 21 | 298009.603
6 | 60 | CONCLUIDO | 12.6095 | 7.93 | 5.36 | 18.93 | 0.35 | 17 | 126.61 | 45 | 2.5 | 15 | 19.11 | 15849 | 53.6 | 202.81 | 27.7 | 13.89 | 5165.31 | 0.5 | 0.72 | 0.67 | 0.33 | 1 | 10 | 239.9075 | 328.2521 | 296.9242 | 239907.5467 | 328252.0894 | 9.3386e-06 | 21 | 296924.1707
7 | 60 | CONCLUIDO | 12.7416 | 7.85 | 5.33 | 21.33 | 0.38 | 15 | 126.94 | 45 | 2.75 | 13 | 19.19 | 15889.69 | 52.97 | 202.84 | 27.01 | 13.89 | 4829.74 | 0.51 | 0.73 | 0.66 | 0.29 | 1 | 10 | 239.1896 | 327.2698 | 296.0356 | 239189.6101 | 327269.7769 | 9.4364e-06 | 21 | 296035.6087
8 | 60 | CONCLUIDO | 12.8429 | 7.79 | 5.3 | 22.7 | 0.42 | 14 | 127.27 | 45 | 3 | 12 | 19.27 | 15930.42 | 52.3 | 202.81 | 25.66 | 13.89 | 4160.72 | 0.54 | 0.73 | 0.66 | 0.26 | 1 | 10 | 238.553 | 326.3988 | 295.2478 | 238553.0422 | 326398.7965 | 9.5115e-06 | 21 | 295247.7535
9 | 60 | CONCLUIDO | 12.9343 | 7.73 | 5.27 | 24.31 | 0.45 | 13 | 127.6 | 45 | 3.25 | 11 | 19.35 | 15971.17 | 51.68 | 202.86 | 24.79 | 13.89 | 3729.1 | 0.56 | 0.73 | 0.65 | 0.23 | 1 | 10 | 237.9737 | 325.6061 | 294.5308 | 237973.7224 | 325606.1457 | 9.5792e-06 | 21 | 294530.7521
10 | 60 | CONCLUIDO | 12.9912 | 7.7 | 5.26 | 26.29 | 0.48 | 12 | 127.93 | 45 | 3.5 | 10 | 19.43 | 16011.95 | 51.47 | 202.83 | 24.42 | 13.89 | 3548.86 | 0.57 | 0.74 | 0.66 | 0.22 | 1 | 10 | 237.7116 | 325.2474 | 294.2063 | 237711.552 | 325247.4325 | 9.6213e-06 | 21 | 294206.274
11 | 60 | CONCLUIDO | 13.0762 | 7.65 | 5.23 | 28.55 | 0.52 | 11 | 128.26 | 45 | 3.75 | 9 | 19.51 | 16052.76 | 50.74 | 202.81 | 23.77 | 13.89 | 3228.47 | 0.58 | 0.74 | 0.65 | 0.2 | 1 | 10 | 227.4599 | 311.2206 | 281.5182 | 227459.8786 | 311220.6407 | 9.6843e-06 | 20 | 281518.1795
12 | 60 | CONCLUIDO | 13.1396 | 7.61 | 5.22 | 31.34 | 0.55 | 10 | 128.59 | 45 | 4 | 8 | 19.59 | 16093.6 | 50.19 | 202.81 | 23.21 | 13.89 | 2955.3 | 0.6 | 0.74 | 0.66 | 0.18 | 1 | 10 | 227.047 | 310.6557 | 281.0072 | 227047.0075 | 310655.7323 | 9.7312e-06 | 20 | 281007.1852
13 | 60 | CONCLUIDO | 13.167 | 7.59 | 5.21 | 31.24 | 0.58 | 10 | 128.92 | 45 | 4.25 | 8 | 19.68 | 16134.46 | 50 | 202.81 | 22.89 | 13.89 | 2794.06 | 0.61 | 0.74 | 0.65 | 0.17 | 1 | 10 | 226.8762 | 310.422 | 280.7958 | 226876.186 | 310422.0068 | 9.7515e-06 | 20 | 280795.7662
14 | 60 | CONCLUIDO | 13.2134 | 7.57 | 5.21 | 34.71 | 0.62 | 9 | 129.25 | 45 | 4.5 | 7 | 19.76 | 16175.36 | 49.41 | 202.81 | 22.72 | 13.89 | 2713.1 | 0.61 | 0.74 | 0.66 | 0.17 | 1 | 10 | 226.5177 | 309.9315 | 280.352 | 226517.6699 | 309931.4692 | 9.7859e-06 | 20 | 280352.0448
15 | 60 | CONCLUIDO | 13.2261 | 7.56 | 5.2 | 34.66 | 0.65 | 9 | 129.59 | 45 | 4.75 | 7 | 19.84 | 16216.29 | 48.99 | 202.81 | 22.55 | 13.89 | 2631.26 | 0.62 | 0.74 | 0.65 | 0.16 | 1 | 10 | 226.2902 | 309.6203 | 280.0706 | 226290.239 | 309620.2882 | 9.7953e-06 | 20 | 280070.5624
16 | 60 | CONCLUIDO | 13.2993 | 7.52 | 5.18 | 38.87 | 0.68 | 8 | 129.92 | 45 | 5 | 6 | 19.92 | 16257.24 | 48.48 | 202.83 | 22.21 | 13.89 | 2466.74 | 0.63 | 0.75 | 0.65 | 0.14 | 1 | 10 | 225.8572 | 309.0278 | 279.5346 | 225857.2135 | 309027.8036 | 9.8495e-06 | 20 | 279534.6237
17 | 60 | CONCLUIDO | 13.3171 | 7.51 | 5.17 | 38.79 | 0.71 | 8 | 130.25 | 45 | 5.25 | 6 | 20 | 16298.23 | 48.12 | 202.81 | 21.82 | 13.89 | 2269.06 | 0.64 | 0.75 | 0.65 | 0.13 | 1 | 10 | 225.6443 | 308.7365 | 279.2711 | 225644.2766 | 308736.4539 | 9.8627e-06 | 20 | 279271.0801
18 | 60 | CONCLUIDO | 13.324 | 7.51 | 5.17 | 38.76 | 0.74 | 8 | 130.58 | 45 | 5.5 | 6 | 20.09 | 16339.24 | 47.67 | 202.81 | 21.79 | 13.89 | 2254.58 | 0.64 | 0.75 | 0.65 | 0.13 | 1 | 10 | 225.4441 | 308.4625 | 279.0233 | 225444.0832 | 308462.5405 | 9.8678e-06 | 20 | 279023.3086
19 | 60 | CONCLUIDO | 13.3839 | 7.47 | 5.16 | 44.23 | 0.78 | 7 | 130.92 | 45 | 5.75 | 5 | 20.17 | 16380.29 | 47.15 | 202.82 | 21.49 | 13.89 | 2107.95 | 0.65 | 0.75 | 0.65 | 0.12 | 1 | 10 | 225.0687 | 307.949 | 278.5587 | 225068.724 | 307948.9575 | 9.9121e-06 | 20 | 278558.7412
20 | 60 | CONCLUIDO | 13.3849 | 7.47 | 5.16 | 44.23 | 0.81 | 7 | 131.25 | 45 | 6 | 5 | 20.25 | 16421.36 | 47.23 | 202.81 | 21.37 | 13.89 | 2050.76 | 0.65 | 0.75 | 0.65 | 0.12 | 1 | 10 | 225.0989 | 307.9903 | 278.5961 | 225098.9272 | 307990.2828 | 9.9129e-06 | 20 | 278596.1225
21 | 60 | CONCLUIDO | 13.3993 | 7.46 | 5.15 | 44.16 | 0.84 | 7 | 131.58 | 45 | 6.25 | 5 | 20.34 | 16462.46 | 46.62 | 202.81 | 21.25 | 13.89 | 1989.15 | 0.65 | 0.75 | 0.65 | 0.11 | 1 | 10 | 224.7947 | 307.574 | 278.2196 | 224794.6662 | 307573.9795 | 9.9235e-06 | 20 | 278219.5506
22 | 60 | CONCLUIDO | 13.374 | 7.48 | 5.17 | 44.28 | 0.87 | 7 | 131.92 | 45 | 6.5 | 5 | 20.42 | 16503.6 | 46.22 | 202.81 | 21.68 | 13.89 | 2203.28 | 0.64 | 0.75 | 0.65 | 0.13 | 1 | 10 | 224.7364 | 307.4943 | 278.1475 | 224736.4319 | 307494.3008 | 9.9048e-06 | 20 | 278147.4763
23 | 60 | CONCLUIDO | 13.4761 | 7.42 | 5.13 | 51.35 | 0.9 | 6 | 132.25 | 45 | 6.75 | 4 | 20.5 | 16544.76 | 45.63 | 202.82 | 20.66 | 13.89 | 1697.9 | 0.67 | 0.75 | 0.65 | 0.1 | 1 | 10 | 224.1734 | 306.7239 | 277.4506 | 224173.3782 | 306723.9059 | 9.9804e-06 | 20 | 277450.6068
24 | 60 | CONCLUIDO | 13.4852 | 7.42 | 5.13 | 51.3 | 0.93 | 6 | 132.58 | 45 | 7 | 4 | 20.59 | 16585.95 | 45.4 | 202.81 | 20.54 | 13.89 | 1638.76 | 0.68 | 0.75 | 0.64 | 0.09 | 1 | 10 | 224.0602 | 306.569 | 277.3105 | 224060.1856 | 306569.0307 | 9.9872e-06 | 20 | 277310.5127
25 | 60 | CONCLUIDO | 13.4746 | 7.42 | 5.14 | 51.36 | 0.96 | 6 | 132.92 | 45 | 7.25 | 4 | 20.67 | 16627.17 | 45.1 | 202.81 | 20.67 | 13.89 | 1705.12 | 0.67 | 0.75 | 0.65 | 0.1 | 1 | 10 | 223.9856 | 306.467 | 277.2182 | 223985.6329 | 306467.0245 | 9.9793e-06 | 20 | 277218.2418
26 | 60 | CONCLUIDO | 13.4675 | 7.43 | 5.14 | 51.4 | 0.99 | 6 | 133.25 | 45 | 7.5 | 4 | 20.76 | 16668.43 | 44.92 | 202.81 | 20.82 | 13.89 | 1779.66 | 0.67 | 0.75 | 0.65 | 0.1 | 1 | 10 | 223.9287 | 306.3892 | 277.1478 | 223928.718 | 306389.1511 | 9.974e-06 | 20 | 277147.8005
27 | 60 | CONCLUIDO | 13.4635 | 7.43 | 5.14 | 51.42 | 1.03 | 6 | 133.59 | 45 | 7.75 | 4 | 20.84 | 16709.71 | 44.39 | 202.82 | 20.81 | 13.89 | 1773.23 | 0.67 | 0.75 | 0.65 | 0.1 | 1 | 10 | 223.7234 | 306.1082 | 276.8937 | 223723.3898 | 306108.2119 | 9.9711e-06 | 20 | 276893.6738
28 | 60 | CONCLUIDO | 13.5466 | 7.38 | 5.12 | 61.46 | 1.06 | 5 | 133.92 | 45 | 8 | 3 | 20.93 | 16751.02 | 43.65 | 202.81 | 20.3 | 13.89 | 1527.19 | 0.68 | 0.76 | 0.64 | 0.08 | 1 | 10 | 223.198 | 305.3894 | 276.2434 | 223198.0056 | 305389.3581 | 1.0033e-05 | 20 | 276243.4264
29 | 60 | CONCLUIDO | 13.5542 | 7.38 | 5.12 | 61.41 | 1.09 | 5 | 134.26 | 45 | 8.25 | 1 | 21.01 | 16792.37 | 43.31 | 202.81 | 20.03 | 13.89 | 1391.93 | 0.69 | 0.76 | 0.65 | 0.08 | 1 | 10 | 223.0451 | 305.1802 | 276.0542 | 223045.1131 | 305180.1639 | 1.0038e-05 | 20 | 276054.1973
30 | 60 | CONCLUIDO | 13.5542 | 7.38 | 5.12 | 61.41 | 1.12 | 5 | 134.59 | 45 | 8.5 | 1 | 21.1 | 16833.86 | 43.33 | 202.81 | 20.13 | 13.89 | 1440.49 | 0.69 | 0.76 | 0.65 | 0.08 | 1 | 10 | 223.0531 | 305.1912 | 276.0641 | 223053.1431 | 305191.1507 | 1.0038e-05 | 20 | 276064.1357
31 | 60 | CONCLUIDO | 13.5389 | 7.39 | 5.13 | 61.51 | 1.15 | 5 | 134.93 | 45 | 8.75 | 1 | 21.18 | 16875.27 | 43.44 | 202.81 | 20.32 | 13.89 | 1536.39 | 0.68 | 0.75 | 0.65 | 0.09 | 1 | 10 | 223.153 | 305.3278 | 276.1878 | 223153.0487 | 305327.8461 | 1.0027e-05 | 20 | 276187.785
32 | 60 | CONCLUIDO | 13.545 | 7.38 | 5.12 | 61.47 | 1.18 | 5 | 135.27 | 45 | 9 | 1 | 21.27 | 16916.71 | 43.34 | 202.81 | 20.24 | 13.89 | 1496.09 | 0.69 | 0.76 | 0.65 | 0.08 | 1 | 10 | 223.0769 | 305.2237 | 276.0935 | 223076.9089 | 305223.6682 | 1.0031e-05 | 20 | 276093.5497
33 | 60 | CONCLUIDO | 13.5435 | 7.38 | 5.12 | 61.48 | 1.21 | 5 | 135.6 | 45 | 9.25 | 0 | 21.35 | 16958.17 | 43.29 | 202.81 | 20.25 | 13.89 | 1497.85 | 0.69 | 0.76 | 0.65 | 0.09 | 1 | 10 | 223.06 | 305.2006 | 276.0727 | 223060.041 | 305200.5888 | 1.003e-05 | 20 | 276072.673

## RESULTADOS_25
Unnamed: 0 | Volume de calda [L] | STATUS | Capacidade operacional [ha/h] | Tempo de missao [h] | Tempo util [h] | Tempo por voo [min] | Autonomia Projetada [h] | N° Voos | MTOW [kg] | Massa Estrutura [kg] | Combustível [kg] | Abastecimentos | Massa gerador | Potência gerador [W] | Combustível consumido [L] | Calda cons [L] | Distância percorrida [km] | Distância Pulverizando [km] | RTL ACUMULADO[m] | EOC [km/km] | EOC [h/h] | Tempo de manobra [h] | Tempo rtl_rtw [h] | V pulv [m/s] | V desloc [m/s] | Preço Total por ha Simples [R$/ha] | Preço Total por ha Presumido [R$/ha] | Preço Total por ha Real [R$/ha] | Preço Total Simples [R$] | Preço Total Presumido [R$] | Prod CAPEX [ha/h/R$] | Dias Trabalhados | Preço Total Real [R$]
0 | 135 | CONCLUIDO | 7.2525 | 13.79 | 6.74 | 4.87 | 0.07 | 83 | 263.32 | 59.89 | 1 | 81 | 67.43 | 32710.1 | 113.72 | 202.94 | 70.7 | 13.89 | 26333.95 | 0.2 | 0.57 | 0.77 | 1.7 | 1 | 10 | 487.863 | 667.5157 | 603.8089 | 487862.9848 | 667515.6589 | 3.8727e-06 | 36 | 603808.9012
1 | 135 | CONCLUIDO | 8.1489 | 12.27 | 6.28 | 6.08 | 0.08 | 62 | 263.79 | 59.89 | 1.25 | 60 | 67.65 | 32767.75 | 105.91 | 202.94 | 56.59 | 13.89 | 19386.86 | 0.25 | 0.62 | 0.73 | 1.24 | 1 | 10 | 426.2553 | 583.2214 | 527.5595 | 426255.3492 | 583221.3738 | 4.3514e-06 | 32 | 527559.5445
2 | 135 | CONCLUIDO | 8.7694 | 11.4 | 6.02 | 7.23 | 0.1 | 50 | 264.25 | 59.89 | 1.5 | 48 | 67.87 | 32825.49 | 101.37 | 202.85 | 48.4 | 13.89 | 15349 | 0.29 | 0.64 | 0.71 | 0.98 | 1 | 10 | 394.7233 | 540.0778 | 488.5335 | 394723.2526 | 540077.7682 | 4.6827e-06 | 30 | 488533.504
3 | 135 | CONCLUIDO | 9.2081 | 10.86 | 5.88 | 8.41 | 0.12 | 42 | 264.72 | 59.89 | 1.75 | 40 | 68.09 | 32883.31 | 98.94 | 202.84 | 44.12 | 13.89 | 13247.8 | 0.31 | 0.66 | 0.7 | 0.84 | 1 | 10 | 378.1854 | 517.45 | 468.0653 | 378185.4175 | 517449.9726 | 4.9169e-06 | 29 | 468065.2734
4 | 135 | CONCLUIDO | 9.5985 | 10.42 | 5.75 | 9.58 | 0.13 | 36 | 265.19 | 59.89 | 2 | 34 | 68.31 | 32941.21 | 96.48 | 202.83 | 39.41 | 13.89 | 10924.63 | 0.35 | 0.67 | 0.7 | 0.71 | 1 | 10 | 362.6676 | 496.2179 | 448.8595 | 362667.6342 | 496217.8569 | 5.1254e-06 | 28 | 448859.5211
5 | 135 | CONCLUIDO | 9.8606 | 10.14 | 5.67 | 10.63 | 0.15 | 32 | 265.66 | 59.89 | 2.25 | 30 | 68.53 | 32999.19 | 95.1 | 202.81 | 37.47 | 13.89 | 9972.59 | 0.37 | 0.68 | 0.69 | 0.63 | 1 | 10 | 349.371 | 478.0249 | 432.4028 | 349371.0353 | 478024.8637 | 5.2654e-06 | 27 | 432402.8416
6 | 135 | CONCLUIDO | 10.1468 | 9.86 | 5.59 | 11.97 | 0.17 | 28 | 266.13 | 59.89 | 2.5 | 26 | 68.75 | 33057.26 | 93.56 | 202.85 | 34.79 | 13.89 | 8655.17 | 0.4 | 0.69 | 0.68 | 0.55 | 1 | 10 | 335.9808 | 459.7038 | 415.8303 | 335980.8203 | 459703.7807 | 5.4182e-06 | 26 | 415830.2971
7 | 135 | CONCLUIDO | 10.2837 | 9.72 | 5.56 | 12.82 | 0.18 | 26 | 266.6 | 59.89 | 2.75 | 24 | 68.97 | 33115.41 | 92.99 | 202.83 | 33.85 | 13.89 | 8194.85 | 0.41 | 0.7 | 0.68 | 0.52 | 1 | 10 | 334.5716 | 457.7757 | 414.0862 | 334571.6487 | 457775.6901 | 5.4913e-06 | 26 | 414086.2207
8 | 135 | CONCLUIDO | 10.5128 | 9.51 | 5.5 | 14.34 | 0.2 | 23 | 267.08 | 59.89 | 3 | 21 | 69.19 | 33173.65 | 91.86 | 202.93 | 31.76 | 13.89 | 7163.1 | 0.44 | 0.7 | 0.68 | 0.46 | 1 | 10 | 322.114 | 440.7306 | 398.6679 | 322113.993 | 440730.5759 | 5.6136e-06 | 25 | 398667.8683
9 | 135 | CONCLUIDO | 10.5839 | 9.45 | 5.48 | 14.95 | 0.22 | 22 | 267.55 | 59.89 | 3.25 | 20 | 69.41 | 33231.97 | 91.67 | 202.81 | 31.49 | 13.89 | 7034.52 | 0.44 | 0.71 | 0.68 | 0.45 | 1 | 10 | 321.4651 | 439.8428 | 397.8648 | 321465.142 | 439842.7893 | 5.6516e-06 | 25 | 397864.8108
10 | 135 | CONCLUIDO | 10.7801 | 9.28 | 5.41 | 16.24 | 0.23 | 20 | 268.02 | 59.89 | 3.5 | 18 | 69.64 | 33290.38 | 90.32 | 202.84 | 29.16 | 13.89 | 5879.18 | 0.48 | 0.71 | 0.67 | 0.37 | 1 | 10 | 319.2433 | 436.8028 | 395.1149 | 319243.3072 | 436802.7769 | 5.7564e-06 | 25 | 395114.933
11 | 135 | CONCLUIDO | 10.8502 | 9.22 | 5.4 | 17.06 | 0.25 | 19 | 268.5 | 59.89 | 3.75 | 17 | 69.86 | 33348.87 | 90.09 | 202.86 | 28.84 | 13.89 | 5726.3 | 0.48 | 0.72 | 0.67 | 0.36 | 1 | 10 | 318.6548 | 435.9976 | 394.3866 | 318654.8335 | 435997.6013 | 5.7938e-06 | 25 | 394386.6022
12 | 135 | CONCLUIDO | 11.0297 | 9.07 | 5.35 | 18.9 | 0.26 | 17 | 268.97 | 59.89 | 4 | 15 | 70.09 | 33407.45 | 88.98 | 202.87 | 27.41 | 13.89 | 5019.08 | 0.51 | 0.72 | 0.67 | 0.31 | 1 | 10 | 306.7797 | 419.7496 | 379.6893 | 306779.7445 | 419749.5806 | 5.8896e-06 | 24 | 379689.2697
13 | 135 | CONCLUIDO | 11.1097 | 9 | 5.34 | 20.02 | 0.28 | 16 | 269.45 | 59.89 | 4.25 | 14 | 70.31 | 33466.11 | 88.69 | 202.81 | 27.03 | 13.89 | 4833.23 | 0.51 | 0.72 | 0.66 | 0.3 | 1 | 10 | 306.1332 | 418.8649 | 378.8891 | 306133.1976 | 418864.9465 | 5.9324e-06 | 24 | 378889.0639
14 | 135 | CONCLUIDO | 11.0978 | 9.01 | 5.35 | 20.06 | 0.3 | 16 | 269.92 | 59.89 | 4.5 | 14 | 70.54 | 33524.86 | 88.8 | 202.81 | 27.43 | 13.89 | 5036.93 | 0.51 | 0.72 | 0.66 | 0.31 | 1 | 10 | 306.2945 | 419.0856 | 379.0886 | 306294.4573 | 419085.5892 | 5.926e-06 | 24 | 379088.6488
15 | 135 | CONCLUIDO | 11.185 | 8.94 | 5.33 | 21.32 | 0.31 | 15 | 270.4 | 59.89 | 4.75 | 13 | 70.76 | 33583.7 | 88.38 | 202.81 | 26.78 | 13.89 | 4715.21 | 0.52 | 0.73 | 0.66 | 0.29 | 1 | 10 | 305.5128 | 418.0161 | 378.1212 | 305512.8125 | 418016.1083 | 5.9726e-06 | 24 | 378121.2377
16 | 135 | CONCLUIDO | 11.2828 | 8.86 | 5.3 | 22.72 | 0.33 | 14 | 270.88 | 59.89 | 5 | 12 | 70.99 | 33642.62 | 87.87 | 202.82 | 25.82 | 13.89 | 4240.23 | 0.54 | 0.73 | 0.66 | 0.26 | 1 | 10 | 304.603 | 416.7712 | 376.9952 | 304602.978 | 416771.2326 | 6.0248e-06 | 24 | 376995.1711
17 | 135 | CONCLUIDO | 11.3733 | 8.79 | 5.28 | 24.38 | 0.34 | 13 | 271.36 | 59.89 | 5.25 | 11 | 71.22 | 33701.64 | 87.45 | 202.85 | 25.25 | 13.89 | 3961.37 | 0.55 | 0.73 | 0.66 | 0.24 | 1 | 10 | 293.7787 | 401.961 | 363.5984 | 293778.6891 | 401960.963 | 6.0731e-06 | 23 | 363598.3728
18 | 135 | CONCLUIDO | 11.3827 | 8.79 | 5.28 | 24.35 | 0.36 | 13 | 271.84 | 59.89 | 5.5 | 11 | 71.45 | 33760.74 | 87.2 | 202.82 | 24.8 | 13.89 | 3734.82 | 0.56 | 0.73 | 0.66 | 0.24 | 1 | 10 | 293.6082 | 401.7277 | 363.3873 | 293608.173 | 401727.6554 | 6.0781e-06 | 23 | 363387.3318
19 | 135 | CONCLUIDO | 11.4745 | 8.72 | 5.26 | 26.28 | 0.38 | 12 | 272.32 | 59.89 | 5.75 | 10 | 71.68 | 33820.05 | 86.93 | 202.81 | 24.46 | 13.89 | 3568.77 | 0.57 | 0.74 | 0.65 | 0.22 | 1 | 10 | 292.9127 | 400.7761 | 362.5266 | 292912.7338 | 400776.1247 | 6.1272e-06 | 23 | 362526.6139
20 | 135 | CONCLUIDO | 11.4606 | 8.73 | 5.27 | 26.33 | 0.39 | 12 | 272.8 | 59.89 | 6 | 10 | 71.91 | 33879.33 | 86.96 | 202.81 | 24.57 | 13.89 | 3622.39 | 0.57 | 0.73 | 0.66 | 0.23 | 1 | 10 | 293.0382 | 400.9478 | 362.6819 | 293038.2346 | 400947.8405 | 6.1197e-06 | 23 | 362681.9413
21 | 135 | CONCLUIDO | 11.5566 | 8.65 | 5.24 | 28.6 | 0.41 | 11 | 273.28 | 59.89 | 6.25 | 9 | 72.14 | 33938.7 | 86.38 | 202.84 | 23.99 | 13.89 | 3340.29 | 0.58 | 0.74 | 0.66 | 0.21 | 1 | 10 | 292.147 | 399.7284 | 361.5789 | 292147.0106 | 399728.4286 | 6.171e-06 | 23 | 361578.9084
22 | 135 | CONCLUIDO | 11.5718 | 8.64 | 5.23 | 28.54 | 0.42 | 11 | 273.76 | 59.89 | 6.5 | 9 | 72.37 | 33998.16 | 86.05 | 202.81 | 23.68 | 13.89 | 3182.62 | 0.59 | 0.74 | 0.65 | 0.19 | 1 | 10 | 291.8758 | 399.3573 | 361.2432 | 291875.7986 | 399357.3443 | 6.1791e-06 | 23 | 361243.2398
23 | 135 | CONCLUIDO | 11.5685 | 8.64 | 5.24 | 28.55 | 0.44 | 11 | 274.24 | 59.89 | 6.75 | 9 | 72.61 | 34057.71 | 86.05 | 202.83 | 23.72 | 13.89 | 3204.34 | 0.59 | 0.74 | 0.65 | 0.2 | 1 | 10 | 291.9299 | 399.4314 | 361.3102 | 291929.9344 | 399431.4153 | 6.1774e-06 | 23 | 361310.2416
24 | 135 | CONCLUIDO | 11.6573 | 8.58 | 5.22 | 31.32 | 0.45 | 10 | 274.73 | 59.89 | 7 | 8 | 72.84 | 34117.35 | 85.68 | 202.82 | 23.24 | 13.89 | 2970.05 | 0.6 | 0.74 | 0.65 | 0.18 | 1 | 10 | 291.2273 | 398.4701 | 360.4407 | 291227.349 | 398470.1069 | 6.2248e-06 | 23 | 360440.6791
25 | 135 | CONCLUIDO | 11.6652 | 8.57 | 5.21 | 31.28 | 0.47 | 10 | 275.21 | 59.89 | 7.25 | 8 | 73.08 | 34177.09 | 85.63 | 202.84 | 23.13 | 13.89 | 2916.22 | 0.6 | 0.74 | 0.65 | 0.18 | 1 | 10 | 291.1272 | 398.333 | 360.3167 | 291127.1759 | 398333.0457 | 6.229e-06 | 23 | 360316.6988
26 | 135 | CONCLUIDO | 11.666 | 8.57 | 5.21 | 31.28 | 0.48 | 10 | 275.7 | 59.89 | 7.5 | 8 | 73.31 | 34236.91 | 85.46 | 202.81 | 23.02 | 13.89 | 2859.78 | 0.6 | 0.74 | 0.65 | 0.18 | 1 | 10 | 291.0438 | 398.219 | 360.2135 | 291043.8216 | 398218.9966 | 6.2294e-06 | 23 | 360213.5345
27 | 135 | CONCLUIDO | 11.7547 | 8.51 | 5.2 | 34.66 | 0.5 | 9 | 276.18 | 59.89 | 7.75 | 7 | 73.55 | 34296.82 | 85.03 | 202.9 | 22.62 | 13.89 | 2664.63 | 0.61 | 0.74 | 0.65 | 0.16 | 1 | 10 | 290.363 | 397.2874 | 359.3709 | 290362.9534 | 397287.4027 | 6.2768e-06 | 23 | 359370.8506
28 | 135 | CONCLUIDO | 11.762 | 8.5 | 5.19 | 34.63 | 0.51 | 9 | 276.67 | 59.89 | 8 | 7 | 73.78 | 34356.83 | 84.85 | 202.81 | 22.47 | 13.89 | 2589.23 | 0.62 | 0.74 | 0.65 | 0.16 | 1 | 10 | 290.207 | 397.074 | 359.1778 | 290207.0135 | 397074.0389 | 6.2807e-06 | 23 | 359177.8499
29 | 135 | CONCLUIDO | 11.7574 | 8.51 | 5.2 | 34.65 | 0.53 | 9 | 277.16 | 59.89 | 8.25 | 7 | 74.02 | 34416.93 | 84.77 | 202.81 | 22.59 | 13.89 | 2649.57 | 0.61 | 0.74 | 0.65 | 0.16 | 1 | 10 | 290.2292 | 397.1044 | 359.2053 | 290229.2155 | 397104.4166 | 6.2782e-06 | 23 | 359205.3284
30 | 135 | CONCLUIDO | 11.7486 | 8.51 | 5.2 | 34.69 | 0.55 | 9 | 277.65 | 59.89 | 8.5 | 7 | 74.26 | 34477.13 | 84.81 | 202.81 | 22.78 | 13.89 | 2742.69 | 0.61 | 0.74 | 0.65 | 0.17 | 1 | 10 | 290.2913 | 397.1894 | 359.2822 | 290291.3367 | 397189.4136 | 6.2735e-06 | 23 | 359282.2134
31 | 135 | CONCLUIDO | 11.8441 | 8.44 | 5.19 | 38.89 | 0.56 | 8 | 278.13 | 59.89 | 8.75 | 6 | 74.5 | 34537.41 | 84.44 | 202.82 | 22.24 | 13.89 | 2479.09 | 0.62 | 0.75 | 0.65 | 0.15 | 1 | 10 | 279.5649 | 382.5131 | 346.0066 | 279564.9486 | 382513.0962 | 6.3245e-06 | 22 | 346006.5831
32 | 135 | CONCLUIDO | 11.8429 | 8.44 | 5.19 | 38.9 | 0.58 | 8 | 278.62 | 59.89 | 9 | 6 | 74.74 | 34597.8 | 84.5 | 202.84 | 22.18 | 13.89 | 2450.91 | 0.63 | 0.75 | 0.65 | 0.15 | 1 | 10 | 279.5984 | 382.5588 | 346.0479 | 279598.3543 | 382558.8034 | 6.3239e-06 | 22 | 346047.9281
33 | 135 | CONCLUIDO | 11.8577 | 8.43 | 5.18 | 38.82 | 0.59 | 8 | 279.11 | 59.89 | 9.25 | 6 | 74.98 | 34658.27 | 84.15 | 202.82 | 21.89 | 13.89 | 2302.69 | 0.63 | 0.75 | 0.65 | 0.14 | 1 | 10 | 279.3296 | 382.1911 | 345.7154 | 279329.6488 | 382191.1486 | 6.3318e-06 | 22 | 345715.3618
34 | 135 | CONCLUIDO | 11.8624 | 8.43 | 5.17 | 38.79 | 0.6 | 8 | 279.61 | 59.89 | 9.5 | 6 | 75.22 | 34718.84 | 83.87 | 202.81 | 21.85 | 13.89 | 2284.43 | 0.64 | 0.75 | 0.65 | 0.13 | 1 | 10 | 279.1423 | 381.9348 | 345.4835 | 279142.328 | 381934.8481 | 6.3343e-06 | 22 | 345483.5222
35 | 135 | CONCLUIDO | 11.8644 | 8.43 | 5.17 | 38.78 | 0.62 | 8 | 280.1 | 59.89 | 9.75 | 6 | 75.46 | 34779.51 | 83.81 | 202.82 | 21.84 | 13.89 | 2279.62 | 0.64 | 0.75 | 0.65 | 0.13 | 1 | 10 | 279.1052 | 381.884 | 345.4375 | 279105.1711 | 381884.0084 | 6.3354e-06 | 22 | 345437.5346
36 | 135 | CONCLUIDO | 11.9574 | 8.36 | 5.16 | 44.2 | 0.63 | 7 | 280.59 | 59.89 | 10 | 5 | 75.7 | 34840.27 | 83.35 | 202.81 | 21.27 | 13.89 | 2000.56 | 0.65 | 0.75 | 0.65 | 0.12 | 1 | 10 | 278.4157 | 380.9406 | 344.5841 | 278415.6553 | 380940.5824 | 6.385e-06 | 22 | 344584.1479
37 | 135 | CONCLUIDO | 11.9518 | 8.37 | 5.16 | 44.23 | 0.65 | 7 | 281.08 | 59.89 | 10.25 | 5 | 75.95 | 34901.13 | 83.41 | 202.81 | 21.43 | 13.89 | 2078.06 | 0.65 | 0.75 | 0.65 | 0.12 | 1 | 10 | 278.4694 | 381.0141 | 344.6507 | 278469.4182 | 381014.1431 | 6.382e-06 | 22 | 344650.6881
38 | 135 | CONCLUIDO | 11.9657 | 8.36 | 5.15 | 44.15 | 0.66 | 7 | 281.58 | 59.89 | 10.5 | 5 | 76.19 | 34962.08 | 83.36 | 202.81 | 21.03 | 13.89 | 1879.32 | 0.66 | 0.75 | 0.65 | 0.11 | 1 | 10 | 278.3452 | 380.8442 | 344.497 | 278345.2221 | 380844.2127 | 6.3894e-06 | 22 | 344496.9755
39 | 135 | CONCLUIDO | 11.9502 | 8.37 | 5.16 | 44.24 | 0.68 | 7 | 282.07 | 59.89 | 10.75 | 5 | 76.44 | 35023.13 | 83.57 | 202.85 | 21.4 | 13.89 | 2064.12 | 0.65 | 0.75 | 0.65 | 0.12 | 1 | 10 | 278.5498 | 381.1242 | 344.7502 | 278549.8434 | 381124.1846 | 6.3812e-06 | 22 | 344750.2273
40 | 135 | CONCLUIDO | 11.9514 | 8.37 | 5.16 | 44.23 | 0.69 | 7 | 282.57 | 59.89 | 11 | 5 | 76.68 | 35084.28 | 83.58 | 202.81 | 21.43 | 13.89 | 2081.47 | 0.65 | 0.75 | 0.65 | 0.12 | 1 | 10 | 278.5487 | 381.1226 | 344.7488 | 278548.7168 | 381122.643 | 6.3818e-06 | 22 | 344748.8328
41 | 135 | CONCLUIDO | 11.9562 | 8.36 | 5.16 | 44.2 | 0.71 | 7 | 283.06 | 59.89 | 11.25 | 5 | 76.93 | 35145.53 | 83.18 | 202.81 | 21.29 | 13.89 | 2009.79 | 0.65 | 0.75 | 0.65 | 0.12 | 1 | 10 | 278.3439 | 380.8425 | 344.4954 | 278343.9428 | 380842.4622 | 6.3844e-06 | 22 | 344495.3921
42 | 135 | CONCLUIDO | 11.9423 | 8.37 | 5.17 | 44.29 | 0.72 | 7 | 283.56 | 59.89 | 11.5 | 5 | 77.18 | 35206.88 | 83.18 | 202.81 | 21.63 | 13.89 | 2179.37 | 0.64 | 0.75 | 0.65 | 0.13 | 1 | 10 | 278.4455 | 380.9814 | 344.621 | 278445.4518 | 380981.3513 | 6.377e-06 | 22 | 344621.0258
43 | 135 | CONCLUIDO | 11.9431 | 8.37 | 5.17 | 44.28 | 0.74 | 7 | 284.06 | 59.89 | 11.75 | 5 | 77.42 | 35268.32 | 82.98 | 202.81 | 21.7 | 13.89 | 2216.38 | 0.64 | 0.75 | 0.65 | 0.13 | 1 | 10 | 278.3505 | 380.8515 | 344.5036 | 278350.538 | 380851.486 | 6.3774e-06 | 22 | 344503.5547
44 | 135 | CONCLUIDO | 12.0599 | 8.29 | 5.14 | 51.36 | 0.75 | 6 | 284.56 | 59.89 | 12 | 4 | 77.67 | 35329.87 | 82.42 | 202.81 | 20.65 | 13.89 | 1694.03 | 0.67 | 0.75 | 0.65 | 0.1 | 1 | 10 | 277.4452 | 379.6128 | 343.3831 | 277445.2213 | 379612.7917 | 6.4398e-06 | 22 | 343383.0797
45 | 135 | CONCLUIDO | 12.0587 | 8.29 | 5.14 | 51.36 | 0.77 | 6 | 285.06 | 59.89 | 12.25 | 4 | 77.92 | 35391.51 | 82.4 | 202.81 | 20.69 | 13.89 | 1713.1 | 0.67 | 0.75 | 0.65 | 0.1 | 1 | 10 | 277.4417 | 379.608 | 343.3787 | 277441.7151 | 379607.9945 | 6.4391e-06 | 22 | 343378.7403
46 | 135 | CONCLUIDO | 12.0518 | 8.3 | 5.14 | 51.41 | 0.78 | 6 | 285.56 | 59.89 | 12.5 | 4 | 78.17 | 35453.26 | 82.42 | 202.81 | 20.79 | 13.89 | 1765.52 | 0.67 | 0.75 | 0.65 | 0.1 | 1 | 10 | 277.4825 | 379.6638 | 343.4292 | 277482.5001 | 379663.7982 | 6.4354e-06 | 22 | 343429.2182
47 | 135 | CONCLUIDO | 12.0627 | 8.29 | 5.13 | 51.34 | 0.79 | 6 | 286.06 | 59.89 | 12.75 | 4 | 78.42 | 35515.1 | 82.41 | 202.84 | 20.68 | 13.89 | 1708 | 0.67 | 0.75 | 0.64 | 0.1 | 1 | 10 | 277.3923 | 379.5404 | 343.3176 | 277392.2893 | 379540.3679 | 6.4412e-06 | 22 | 343317.5679
48 | 135 | CONCLUIDO | 12.068 | 8.29 | 5.13 | 51.3 | 0.81 | 6 | 286.56 | 59.89 | 13 | 4 | 78.68 | 35577.18 | 82.18 | 202.81 | 20.53 | 13.89 | 1635.81 | 0.68 | 0.75 | 0.65 | 0.09 | 1 | 10 | 277.2642 | 379.3652 | 343.1591 | 277264.2365 | 379365.1604 | 6.4441e-06 | 22 | 343159.082
49 | 135 | CONCLUIDO | 12.0546 | 8.3 | 5.14 | 51.39 | 0.82 | 6 | 287.07 | 59.89 | 13.25 | 4 | 78.93 | 35639.23 | 82.24 | 202.83 | 20.72 | 13.89 | 1732.03 | 0.67 | 0.75 | 0.65 | 0.1 | 1 | 10 | 277.3883 | 379.535 | 343.3127 | 277388.3482 | 379534.9756 | 6.4369e-06 | 22 | 343312.6902
50 | 135 | CONCLUIDO | 12.0563 | 8.29 | 5.14 | 51.38 | 0.84 | 6 | 287.57 | 59.89 | 13.5 | 4 | 79.18 | 35701.38 | 82.17 | 202.81 | 20.72 | 13.89 | 1731.28 | 0.67 | 0.75 | 0.65 | 0.1 | 1 | 10 | 277.3489 | 379.4811 | 343.2639 | 277348.9387 | 379481.0537 | 6.4378e-06 | 22 | 343263.9146
51 | 135 | CONCLUIDO | 12.0575 | 8.29 | 5.14 | 51.37 | 0.85 | 6 | 288.08 | 59.89 | 13.75 | 4 | 79.44 | 35763.64 | 82.08 | 202.81 | 20.69 | 13.89 | 1715.28 | 0.67 | 0.75 | 0.65 | 0.1 | 1 | 10 | 277.3028 | 379.4179 | 343.2068 | 277302.8081 | 379417.9357 | 6.4385e-06 | 22 | 343206.8205
52 | 135 | CONCLUIDO | 12.0551 | 8.3 | 5.14 | 51.39 | 0.86 | 6 | 288.58 | 59.89 | 14 | 4 | 79.69 | 35826 | 82.01 | 202.82 | 20.75 | 13.89 | 1743.38 | 0.67 | 0.75 | 0.65 | 0.1 | 1 | 10 | 277.2822 | 379.3898 | 343.1813 | 277282.2226 | 379389.7698 | 6.4372e-06 | 22 | 343181.3427
53 | 135 | CONCLUIDO | 12.0591 | 8.29 | 5.14 | 51.36 | 0.88 | 6 | 289.09 | 59.89 | 14.25 | 4 | 79.95 | 35888.47 | 81.73 | 202.83 | 20.74 | 13.89 | 1738.8 | 0.67 | 0.75 | 0.64 | 0.1 | 1 | 10 | 277.1375 | 379.1918 | 343.0023 | 277137.5218 | 379191.7838 | 6.4393e-06 | 22 | 343002.2521
54 | 135 | CONCLUIDO | 12.045 | 8.3 | 5.15 | 51.46 | 0.89 | 6 | 289.6 | 59.89 | 14.5 | 4 | 80.21 | 35951.04 | 81.79 | 202.81 | 20.96 | 13.89 | 1849.79 | 0.66 | 0.75 | 0.65 | 0.11 | 1 | 10 | 277.2648 | 379.3659 | 343.1598 | 277264.7971 | 379365.9274 | 6.4318e-06 | 22 | 343159.7757
55 | 135 | CONCLUIDO | 12.1519 | 8.23 | 5.12 | 61.48 | 0.91 | 5 | 290.1 | 59.89 | 14.75 | 3 | 80.47 | 36013.72 | 81.32 | 202.82 | 20.28 | 13.89 | 1514.03 | 0.69 | 0.76 | 0.65 | 0.09 | 1 | 10 | 276.4621 | 378.2677 | 342.1663 | 276462.1153 | 378267.6628 | 6.4889e-06 | 22 | 342166.328
56 | 135 | CONCLUIDO | 12.1535 | 8.23 | 5.12 | 61.47 | 0.92 | 5 | 290.61 | 59.89 | 15 | 3 | 80.73 | 36076.5 | 81.24 | 202.82 | 20.28 | 13.89 | 1516.98 | 0.68 | 0.76 | 0.64 | 0.08 | 1 | 10 | 276.4191 | 378.2088 | 342.1131 | 276419.1211 | 378208.8363 | 6.4897e-06 | 22 | 342113.1157
57 | 135 | CONCLUIDO | 12.1535 | 8.23 | 5.12 | 61.47 | 0.93 | 5 | 291.12 | 59.89 | 15.25 | 3 | 80.99 | 36139.39 | 81.23 | 202.81 | 20.27 | 13.89 | 1507.98 | 0.69 | 0.76 | 0.65 | 0.08 | 1 | 10 | 276.4146 | 378.2027 | 342.1076 | 276414.6434 | 378202.7097 | 6.4897e-06 | 22 | 342107.5739
58 | 135 | CONCLUIDO | 12.1613 | 8.22 | 5.12 | 61.4 | 0.95 | 5 | 291.63 | 59.89 | 15.5 | 3 | 81.25 | 36202.38 | 81.04 | 202.81 | 20.11 | 13.89 | 1431.06 | 0.69 | 0.76 | 0.64 | 0.08 | 1 | 10 | 276.2947 | 378.0386 | 341.9591 | 276294.708 | 378038.6088 | 6.4939e-06 | 22 | 341959.1345
59 | 135 | CONCLUIDO | 12.1601 | 8.22 | 5.12 | 61.41 | 0.96 | 5 | 292.15 | 59.89 | 15.75 | 3 | 81.51 | 36265.48 | 81.1 | 202.81 | 20.16 | 13.89 | 1455.68 | 0.69 | 0.76 | 0.64 | 0.08 | 1 | 10 | 276.3269 | 378.0827 | 341.999 | 276326.9196 | 378082.6821 | 6.4933e-06 | 22 | 341999.0016
60 | 135 | CONCLUIDO | 12.1572 | 8.23 | 5.12 | 61.44 | 0.97 | 5 | 292.66 | 59.89 | 16 | 3 | 81.77 | 36328.69 | 81.33 | 202.81 | 20.16 | 13.89 | 1452.47 | 0.69 | 0.76 | 0.65 | 0.08 | 1 | 10 | 276.4428 | 378.2413 | 342.1425 | 276442.8394 | 378241.2886 | 6.4917e-06 | 22 | 342142.4709
61 | 135 | CONCLUIDO | 12.1437 | 8.23 | 5.13 | 61.55 | 0.99 | 5 | 293.17 | 59.89 | 16.25 | 3 | 82.03 | 36392.01 | 81.43 | 202.81 | 20.39 | 13.89 | 1571.52 | 0.68 | 0.75 | 0.65 | 0.09 | 1 | 10 | 276.5835 | 378.4338 | 342.3166 | 276583.5078 | 378433.7574 | 6.4845e-06 | 22 | 342316.5707
62 | 135 | CONCLUIDO | 12.1564 | 8.23 | 5.12 | 61.44 | 1 | 5 | 293.69 | 59.89 | 16.5 | 3 | 82.3 | 36455.44 | 81.14 | 202.81 | 20.29 | 13.89 | 1520.99 | 0.68 | 0.76 | 0.64 | 0.08 | 1 | 10 | 276.3614 | 378.1298 | 342.0416 | 276361.3678 | 378129.8156 | 6.4913e-06 | 22 | 342041.6367
63 | 135 | CONCLUIDO | 12.147 | 8.23 | 5.13 | 61.52 | 1.01 | 5 | 294.2 | 59.89 | 16.75 | 3 | 82.56 | 36518.97 | 81.06 | 202.81 | 20.36 | 13.89 | 1556.49 | 0.68 | 0.75 | 0.65 | 0.09 | 1 | 10 | 276.4029 | 378.1867 | 342.0931 | 276402.9102 | 378186.6557 | 6.4863e-06 | 22 | 342093.0521
64 | 135 | CONCLUIDO | 12.154 | 8.23 | 5.12 | 61.46 | 1.03 | 5 | 294.72 | 59.89 | 17 | 3 | 82.83 | 36582.62 | 80.83 | 202.81 | 20.28 | 13.89 | 1515.57 | 0.68 | 0.76 | 0.64 | 0.08 | 1 | 10 | 276.2333 | 377.9546 | 341.8831 | 276233.3038 | 377954.5929 | 6.49e-06 | 22 | 341883.137
65 | 135 | CONCLUIDO | 12.1589 | 8.22 | 5.12 | 61.42 | 1.04 | 5 | 295.23 | 59.89 | 17.25 | 3 | 83.1 | 36646.38 | 80.63 | 202.81 | 20.19 | 13.89 | 1469.97 | 0.69 | 0.76 | 0.64 | 0.08 | 1 | 10 | 276.1219 | 377.8022 | 341.7453 | 276121.9255 | 377802.2001 | 6.4926e-06 | 22 | 341745.2884
66 | 135 | CONCLUIDO | 12.1659 | 8.22 | 5.11 | 61.37 | 1.05 | 5 | 295.75 | 59.89 | 17.5 | 3 | 83.36 | 36710.24 | 80.23 | 202.81 | 19.99 | 13.89 | 1368.98 | 0.69 | 0.76 | 0.65 | 0.08 | 1 | 10 | 275.8766 | 377.4665 | 341.4417 | 275876.6036 | 377466.5399 | 6.4964e-06 | 22 | 341441.6631
67 | 135 | CONCLUIDO | 12.1667 | 8.22 | 5.11 | 61.36 | 1.07 | 5 | 296.27 | 59.89 | 17.75 | 3 | 83.63 | 36774.22 | 79.84 | 202.81 | 19.96 | 13.89 | 1353.07 | 0.7 | 0.76 | 0.65 | 0.08 | 1 | 10 | 275.6986 | 377.223 | 341.2214 | 275698.6193 | 377223.0139 | 6.4968e-06 | 22 | 341221.3789
68 | 135 | CONCLUIDO | 12.1679 | 8.22 | 5.11 | 61.35 | 1.08 | 5 | 296.79 | 59.89 | 18 | 3 | 83.9 | 36838.32 | 79.66 | 202.81 | 19.95 | 13.89 | 1348.22 | 0.7 | 0.76 | 0.64 | 0.07 | 1 | 10 | 275.6128 | 377.1056 | 341.1152 | 275612.8185 | 377105.6174 | 6.4974e-06 | 22 | 341115.1865
69 | 135 | CONCLUIDO | 12.1552 | 8.23 | 5.12 | 61.45 | 1.09 | 5 | 297.31 | 59.89 | 18.25 | 3 | 84.17 | 36902.52 | 79.74 | 202.81 | 20.17 | 13.89 | 1461.77 | 0.69 | 0.76 | 0.65 | 0.08 | 1 | 10 | 275.7399 | 377.2796 | 341.2725 | 275739.9479 | 377279.5615 | 6.4906e-06 | 22 | 341272.5297
70 | 135 | CONCLUIDO | 12.1556 | 8.23 | 5.12 | 61.45 | 1.11 | 5 | 297.83 | 59.89 | 18.5 | 3 | 84.45 | 36966.84 | 79.69 | 202.81 | 20.28 | 13.89 | 1515.62 | 0.68 | 0.76 | 0.64 | 0.08 | 1 | 10 | 275.7158 | 377.2465 | 341.2426 | 275715.7942 | 377246.5134 | 6.4909e-06 | 22 | 341242.6356
71 | 135 | CONCLUIDO | 12.1564 | 8.23 | 5.12 | 61.44 | 1.12 | 5 | 298.35 | 59.89 | 18.75 | 3 | 84.72 | 37031.27 | 79.31 | 202.81 | 20.16 | 13.89 | 1453.78 | 0.69 | 0.76 | 0.65 | 0.08 | 1 | 10 | 275.5421 | 377.0089 | 341.0277 | 275542.1463 | 377008.9206 | 6.4913e-06 | 22 | 341027.7184
72 | 135 | CONCLUIDO | 12.2662 | 8.15 | 5.1 | 76.46 | 1.13 | 4 | 298.88 | 59.89 | 19 | 2 | 84.99 | 37095.82 | 78.87 | 202.81 | 19.34 | 13.89 | 1048.2 | 0.72 | 0.76 | 0.65 | 0.06 | 1 | 10 | 274.7976 | 375.9901 | 340.1062 | 274797.5592 | 375990.1437 | 6.5499e-06 | 22 | 340106.1721
73 | 135 | CONCLUIDO | 12.2649 | 8.15 | 5.1 | 76.47 | 1.15 | 4 | 299.4 | 59.89 | 19.25 | 2 | 85.27 | 37160.49 | 78.92 | 202.82 | 19.43 | 13.89 | 1097.17 | 0.71 | 0.76 | 0.65 | 0.06 | 1 | 10 | 274.8253 | 376.0282 | 340.1406 | 274825.3427 | 376028.1583 | 6.5492e-06 | 22 | 340140.5587
74 | 135 | CONCLUIDO | 12.2637 | 8.15 | 5.1 | 76.48 | 1.16 | 4 | 299.93 | 59.89 | 19.5 | 2 | 85.54 | 37225.39 | 79.08 | 202.81 | 19.59 | 13.89 | 1174.09 | 0.71 | 0.76 | 0.64 | 0.06 | 1 | 10 | 274.9015 | 376.1324 | 340.2348 | 274901.513 | 376132.3778 | 6.5486e-06 | 22 | 340234.8316
75 | 135 | CONCLUIDO | 12.2674 | 8.15 | 5.1 | 76.45 | 1.17 | 4 | 300.45 | 59.89 | 19.75 | 2 | 85.82 | 37290.29 | 79.3 | 202.81 | 19.43 | 13.89 | 1095.99 | 0.71 | 0.76 | 0.64 | 0.06 | 1 | 10 | 274.9831 | 376.2441 | 340.3359 | 274983.1454 | 376244.0709 | 6.5506e-06 | 22 | 340335.8648
76 | 135 | CONCLUIDO | 12.2616 | 8.16 | 5.1 | 76.5 | 1.18 | 4 | 300.98 | 59.89 | 20 | 2 | 86.09 | 37355.31 | 79.4 | 202.83 | 19.55 | 13.89 | 1155.39 | 0.71 | 0.76 | 0.64 | 0.06 | 1 | 10 | 275.0526 | 376.3391 | 340.4218 | 275052.5996 | 376339.1012 | 6.5475e-06 | 22 | 340421.8256
77 | 135 | CONCLUIDO | 12.2587 | 8.16 | 5.1 | 76.53 | 1.2 | 4 | 301.51 | 59.89 | 20.25 | 2 | 86.37 | 37420.44 | 79.56 | 202.82 | 19.64 | 13.89 | 1200.27 | 0.71 | 0.76 | 0.64 | 0.06 | 1 | 10 | 275.1362 | 376.4535 | 340.5253 | 275136.1833 | 376453.4641 | 6.5459e-06 | 22 | 340525.2738
78 | 135 | CONCLUIDO | 12.2607 | 8.16 | 5.1 | 76.51 | 1.21 | 4 | 302.04 | 59.89 | 20.5 | 2 | 86.65 | 37485.7 | 79.52 | 202.81 | 19.58 | 13.89 | 1168.41 | 0.71 | 0.76 | 0.64 | 0.06 | 1 | 10 | 275.1098 | 376.4173 | 340.4926 | 275109.7579 | 376417.3078 | 6.547e-06 | 22 | 340492.5683
79 | 135 | CONCLUIDO | 12.2587 | 8.16 | 5.1 | 76.53 | 1.22 | 4 | 302.57 | 59.89 | 20.75 | 2 | 86.93 | 37551.07 | 79.47 | 202.81 | 19.69 | 13.89 | 1227 | 0.71 | 0.76 | 0.64 | 0.06 | 1 | 10 | 275.0962 | 376.3988 | 340.4758 | 275096.2299 | 376398.7981 | 6.5459e-06 | 22 | 340475.8251
80 | 135 | CONCLUIDO | 12.2624 | 8.15 | 5.1 | 76.5 | 1.23 | 4 | 303.1 | 59.89 | 21 | 2 | 87.21 | 37616.56 | 79.31 | 202.81 | 19.59 | 13.89 | 1173.87 | 0.71 | 0.76 | 0.64 | 0.06 | 1 | 10 | 275.0092 | 376.2797 | 340.3681 | 275009.1958 | 376279.7142 | 6.5479e-06 | 22 | 340368.1064
81 | 135 | CONCLUIDO | 12.2699 | 8.15 | 5.09 | 76.42 | 1.25 | 4 | 303.63 | 59.89 | 21.25 | 2 | 87.49 | 37682.17 | 79.37 | 202.81 | 19.35 | 13.89 | 1054.38 | 0.72 | 0.76 | 0.64 | 0.06 | 1 | 10 | 274.9684 | 376.224 | 340.3177 | 274968.4468 | 376223.9596 | 6.5519e-06 | 22 | 340317.6729
82 | 135 | CONCLUIDO | 12.2616 | 8.16 | 5.1 | 76.5 | 1.26 | 4 | 304.16 | 59.89 | 21.5 | 2 | 87.78 | 37747.91 | 79.33 | 202.81 | 19.51 | 13.89 | 1135.99 | 0.71 | 0.76 | 0.65 | 0.06 | 1 | 10 | 275.0215 | 376.2966 | 340.3834 | 275021.5321 | 376296.5933 | 6.5475e-06 | 22 | 340383.3746
83 | 135 | CONCLUIDO | 12.2674 | 8.15 | 5.1 | 76.45 | 1.27 | 4 | 304.7 | 59.89 | 21.75 | 2 | 88.06 | 37813.76 | 79.12 | 202.81 | 19.47 | 13.89 | 1117.05 | 0.71 | 0.76 | 0.64 | 0.06 | 1 | 10 | 274.9033 | 376.1348 | 340.237 | 274903.2953 | 376134.8165 | 6.5506e-06 | 22 | 340237.0375
84 | 135 | CONCLUIDO | 12.2633 | 8.15 | 5.1 | 76.49 | 1.28 | 4 | 305.23 | 59.89 | 22 | 2 | 88.35 | 37879.74 | 79.09 | 202.81 | 19.51 | 13.89 | 1133.2 | 0.71 | 0.76 | 0.64 | 0.06 | 1 | 10 | 274.9077 | 376.1408 | 340.2425 | 274907.6768 | 376140.8114 | 6.5484e-06 | 22 | 340242.4603
85 | 135 | CONCLUIDO | 12.2716 | 8.15 | 5.09 | 76.4 | 1.3 | 4 | 305.77 | 59.89 | 22.25 | 2 | 88.63 | 37945.85 | 78.83 | 202.81 | 19.36 | 13.89 | 1057.82 | 0.72 | 0.76 | 0.64 | 0.06 | 1 | 10 | 274.7216 | 375.8863 | 340.0122 | 274721.6379 | 375886.2648 | 6.5528e-06 | 22 | 340012.2073
86 | 135 | CONCLUIDO | 12.2658 | 8.15 | 5.1 | 76.46 | 1.31 | 4 | 306.31 | 59.89 | 22.5 | 2 | 88.92 | 38012.07 | 78.75 | 202.82 | 19.41 | 13.89 | 1087.05 | 0.72 | 0.76 | 0.65 | 0.06 | 1 | 10 | 274.746 | 375.9197 | 340.0424 | 274746.0413 | 375919.6547 | 6.5497e-06 | 22 | 340042.4105
87 | 135 | CONCLUIDO | 12.2733 | 8.15 | 5.09 | 76.39 | 1.32 | 4 | 306.84 | 59.89 | 22.75 | 2 | 89.21 | 38078.42 | 78.57 | 202.81 | 19.36 | 13.89 | 1059.72 | 0.72 | 0.76 | 0.64 | 0.05 | 1 | 10 | 274.599 | 375.7185 | 339.8605 | 274599.0489 | 375718.5331 | 6.5537e-06 | 22 | 339860.4836
88 | 135 | CONCLUIDO | 12.275 | 8.15 | 5.09 | 76.37 | 1.33 | 4 | 307.38 | 59.89 | 23 | 2 | 89.5 | 38144.9 | 78.39 | 202.82 | 19.27 | 13.89 | 1015.59 | 0.72 | 0.76 | 0.64 | 0.05 | 1 | 10 | 274.512 | 375.5994 | 339.7527 | 274511.9607 | 375599.3753 | 6.5546e-06 | 22 | 339752.6981
89 | 135 | CONCLUIDO | 12.2649 | 8.15 | 5.1 | 76.47 | 1.35 | 4 | 307.92 | 59.89 | 23.25 | 2 | 89.79 | 38211.5 | 78.36 | 202.81 | 19.45 | 13.89 | 1107.01 | 0.71 | 0.76 | 0.64 | 0.06 | 1 | 10 | 274.5769 | 375.6882 | 339.833 | 274576.8697 | 375688.1866 | 6.5492e-06 | 22 | 339833.0333
90 | 135 | CONCLUIDO | 12.2733 | 8.15 | 5.09 | 76.39 | 1.36 | 4 | 308.46 | 59.89 | 23.5 | 2 | 90.08 | 38278.23 | 78.03 | 202.81 | 19.39 | 13.89 | 1073.31 | 0.72 | 0.76 | 0.64 | 0.05 | 1 | 10 | 274.3596 | 375.3909 | 339.5641 | 274359.6139 | 375390.9276 | 6.5537e-06 | 22 | 339564.1443
91 | 135 | CONCLUIDO | 12.28 | 8.14 | 5.09 | 76.32 | 1.37 | 4 | 309.01 | 59.89 | 23.75 | 2 | 90.37 | 38345.09 | 77.66 | 202.81 | 19.21 | 13.89 | 986.14 | 0.72 | 0.76 | 0.64 | 0.05 | 1 | 10 | 274.1671 | 375.1275 | 339.3258 | 274167.067 | 375127.4765 | 6.5573e-06 | 22 | 339325.8366
92 | 135 | CONCLUIDO | 12.2829 | 8.14 | 5.09 | 76.29 | 1.38 | 4 | 309.55 | 59.89 | 24 | 2 | 90.66 | 38412.07 | 77.31 | 202.81 | 19.11 | 13.89 | 935.17 | 0.73 | 0.76 | 0.64 | 0.05 | 1 | 10 | 273.9997 | 374.8984 | 339.1187 | 273999.6773 | 374898.4465 | 6.5588e-06 | 22 | 339118.665
93 | 135 | CONCLUIDO | 12.2808 | 8.14 | 5.09 | 76.31 | 1.39 | 4 | 310.09 | 59.89 | 24.25 | 2 | 90.96 | 38479.19 | 77.24 | 202.81 | 19.19 | 13.89 | 976.26 | 0.72 | 0.76 | 0.64 | 0.05 | 1 | 10 | 273.9776 | 374.8682 | 339.0913 | 273977.5539 | 374868.1762 | 6.5577e-06 | 22 | 339091.2836
94 | 135 | CONCLUIDO | 12.2812 | 8.14 | 5.09 | 76.31 | 1.41 | 4 | 310.64 | 59.89 | 24.5 | 2 | 91.25 | 38546.43 | 77.12 | 202.81 | 19.17 | 13.89 | 965.6 | 0.72 | 0.76 | 0.64 | 0.05 | 1 | 10 | 273.9227 | 374.7931 | 339.0234 | 273922.6867 | 374793.1046 | 6.5579e-06 | 22 | 339023.3767
95 | 135 | CONCLUIDO | 12.2787 | 8.14 | 5.09 | 76.33 | 1.42 | 4 | 311.19 | 59.89 | 24.75 | 2 | 91.55 | 38613.8 | 76.98 | 202.81 | 19.18 | 13.89 | 972.08 | 0.72 | 0.76 | 0.64 | 0.05 | 1 | 10 | 273.8712 | 374.7227 | 338.9597 | 273871.2143 | 374722.6777 | 6.5566e-06 | 22 | 338959.6713
96 | 135 | CONCLUIDO | 12.2821 | 8.14 | 5.09 | 76.3 | 1.43 | 4 | 311.73 | 59.89 | 25 | 2 | 91.85 | 38681.31 | 76.76 | 202.81 | 19.12 | 13.89 | 940.57 | 0.73 | 0.76 | 0.64 | 0.05 | 1 | 10 | 273.7594 | 374.5696 | 338.8212 | 273759.3715 | 374569.6494 | 6.5584e-06 | 22 | 338821.2478
97 | 135 | CONCLUIDO | 12.2829 | 8.14 | 5.09 | 76.29 | 1.44 | 4 | 312.28 | 59.89 | 25.25 | 2 | 92.15 | 38749.07 | 76.49 | 202.81 | 19.1 | 13.89 | 931.05 | 0.73 | 0.76 | 0.64 | 0.05 | 1 | 10 | 273.6364 | 374.4014 | 338.669 | 273636.375 | 374401.3603 | 6.5588e-06 | 22 | 338669.0199
98 | 135 | CONCLUIDO | 12.2825 | 8.14 | 5.09 | 76.3 | 1.45 | 4 | 312.83 | 59.89 | 25.5 | 2 | 92.44 | 38816.85 | 76.34 | 202.83 | 19.1 | 13.89 | 932.16 | 0.73 | 0.76 | 0.64 | 0.05 | 1 | 10 | 273.5716 | 374.3127 | 338.5888 | 273571.5974 | 374312.7287 | 6.5586e-06 | 22 | 338588.8472
99 | 135 | CONCLUIDO | 12.2863 | 8.14 | 5.08 | 76.26 | 1.46 | 4 | 313.38 | 59.89 | 25.75 | 2 | 92.75 | 38884.75 | 76.03 | 202.81 | 18.99 | 13.89 | 876.67 | 0.73 | 0.76 | 0.64 | 0.05 | 1 | 10 | 273.3834 | 374.0553 | 338.356 | 273383.4337 | 374055.2748 | 6.5606e-06 | 22 | 338355.9643
100 | 135 | CONCLUIDO | 12.2871 | 8.14 | 5.08 | 76.25 | 1.48 | 4 | 313.93 | 59.89 | 26 | 2 | 93.05 | 38952.8 | 75.66 | 202.83 | 19.03 | 13.89 | 894.38 | 0.73 | 0.76 | 0.64 | 0.04 | 1 | 10 | 273.2162 | 373.8265 | 338.149 | 273216.2137 | 373826.477 | 6.5611e-06 | 22 | 338149.0027
101 | 135 | CONCLUIDO | 12.2842 | 8.14 | 5.09 | 76.28 | 1.49 | 4 | 314.49 | 59.89 | 26.25 | 2 | 93.35 | 39020.97 | 75.26 | 202.81 | 19.08 | 13.89 | 921.91 | 0.73 | 0.76 | 0.64 | 0.05 | 1 | 10 | 273.086 | 373.6483 | 337.9879 | 273086.0124 | 373648.3299 | 6.5595e-06 | 22 | 337987.8577
102 | 135 | CONCLUIDO | 12.2808 | 8.14 | 5.09 | 76.31 | 1.5 | 4 | 315.04 | 59.89 | 26.5 | 2 | 93.65 | 39089.29 | 74.96 | 202.81 | 19.15 | 13.89 | 953.79 | 0.73 | 0.76 | 0.64 | 0.05 | 1 | 10 | 272.9672 | 373.4858 | 337.8408 | 272967.2235 | 373485.7976 | 6.5577e-06 | 22 | 337840.8373
103 | 135 | CONCLUIDO | 12.3894 | 8.07 | 5.07 | 101.33 | 1.51 | 3 | 315.6 | 59.89 | 26.75 | 1 | 93.96 | 39157.74 | 74.41 | 202.81 | 18.49 | 13.89 | 630.58 | 0.75 | 0.76 | 0.64 | 0.03 | 1 | 10 | 272.2095 | 372.449 | 336.903 | 272209.4824 | 372449.0228 | 6.6157e-06 | 22 | 336903.0108
104 | 135 | CONCLUIDO | 12.3796 | 8.08 | 5.07 | 101.46 | 1.52 | 3 | 316.15 | 59.89 | 27 | 1 | 94.26 | 39226.32 | 74.63 | 202.81 | 18.63 | 13.89 | 702.22 | 0.75 | 0.76 | 0.64 | 0.04 | 1 | 10 | 272.346 | 372.6358 | 337.0719 | 272345.9561 | 372635.7522 | 6.6105e-06 | 22 | 337071.919
105 | 135 | CONCLUIDO | 12.3818 | 8.08 | 5.07 | 101.43 | 1.53 | 3 | 316.71 | 59.89 | 27.25 | 1 | 94.57 | 39295.05 | 74.69 | 202.81 | 18.64 | 13.89 | 706.21 | 0.75 | 0.76 | 0.64 | 0.03 | 1 | 10 | 272.3634 | 372.6596 | 337.0935 | 272363.3776 | 372659.5891 | 6.6116e-06 | 22 | 337093.481
106 | 135 | CONCLUIDO | 12.3856 | 8.07 | 5.07 | 101.38 | 1.54 | 3 | 317.27 | 59.89 | 27.5 | 1 | 94.88 | 39363.91 | 74.86 | 202.81 | 18.58 | 13.89 | 673.56 | 0.75 | 0.76 | 0.64 | 0.03 | 1 | 10 | 272.4226 | 372.7406 | 337.1668 | 272422.6135 | 372740.6383 | 6.6137e-06 | 22 | 337166.7949
107 | 135 | CONCLUIDO | 12.3869 | 8.07 | 5.07 | 101.37 | 1.56 | 3 | 317.83 | 59.89 | 27.75 | 1 | 95.19 | 39432.92 | 74.89 | 202.81 | 18.51 | 13.89 | 640.97 | 0.75 | 0.76 | 0.64 | 0.03 | 1 | 10 | 272.4305 | 372.7514 | 337.1766 | 272430.4995 | 372751.4281 | 6.6144e-06 | 22 | 337176.555
108 | 135 | CONCLUIDO | 12.3869 | 8.07 | 5.07 | 101.37 | 1.57 | 3 | 318.39 | 59.89 | 28 | 1 | 95.5 | 39502.07 | 74.97 | 202.81 | 18.48 | 13.89 | 625.1 | 0.75 | 0.76 | 0.64 | 0.03 | 1 | 10 | 272.4656 | 372.7995 | 337.2201 | 272465.646 | 372799.5172 | 6.6144e-06 | 22 | 337220.0545
109 | 135 | CONCLUIDO | 12.389 | 8.07 | 5.07 | 101.34 | 1.58 | 3 | 318.95 | 59.89 | 28.25 | 1 | 95.81 | 39571.36 | 75.02 | 202.81 | 18.48 | 13.89 | 622.48 | 0.75 | 0.76 | 0.64 | 0.03 | 1 | 10 | 272.4791 | 372.8179 | 337.2366 | 272479.0511 | 372817.8586 | 6.6155e-06 | 22 | 337236.6455
110 | 135 | CONCLUIDO | 12.3873 | 8.07 | 5.07 | 101.36 | 1.59 | 3 | 319.51 | 59.89 | 28.5 | 1 | 96.13 | 39640.79 | 75.11 | 202.81 | 18.56 | 13.89 | 666.21 | 0.75 | 0.76 | 0.64 | 0.03 | 1 | 10 | 272.5255 | 372.8814 | 337.2942 | 272525.5202 | 372881.4397 | 6.6146e-06 | 22 | 337294.1584
111 | 135 | CONCLUIDO | 12.3894 | 8.07 | 5.07 | 101.33 | 1.6 | 3 | 320.08 | 59.89 | 28.75 | 1 | 96.44 | 39710.36 | 75.17 | 202.81 | 18.5 | 13.89 | 632.51 | 0.75 | 0.76 | 0.64 | 0.03 | 1 | 10 | 272.5433 | 372.9058 | 337.3162 | 272543.3071 | 372905.7766 | 6.6157e-06 | 22 | 337316.1727
112 | 135 | CONCLUIDO | 12.386 | 8.07 | 5.07 | 101.38 | 1.61 | 3 | 320.64 | 59.89 | 29 | 1 | 96.75 | 39780.08 | 75.5 | 202.83 | 18.55 | 13.89 | 661.91 | 0.75 | 0.76 | 0.64 | 0.03 | 1 | 10 | 272.7022 | 373.1231 | 337.5128 | 272702.1772 | 373123.1497 | 6.6139e-06 | 22 | 337512.8
113 | 135 | CONCLUIDO | 12.3835 | 8.08 | 5.07 | 101.41 | 1.62 | 3 | 321.21 | 59.89 | 29.25 | 1 | 97.07 | 39849.95 | 75.64 | 202.83 | 18.6 | 13.89 | 685.89 | 0.75 | 0.76 | 0.64 | 0.03 | 1 | 10 | 272.7739 | 373.2213 | 337.6016 | 272773.9407 | 373221.3396 | 6.6125e-06 | 22 | 337601.6187
114 | 135 | CONCLUIDO | 12.3805 | 8.08 | 5.07 | 101.45 | 1.63 | 3 | 321.78 | 59.89 | 29.5 | 1 | 97.39 | 39919.96 | 75.69 | 202.81 | 18.65 | 13.89 | 708.66 | 0.74 | 0.76 | 0.64 | 0.03 | 1 | 10 | 272.8082 | 373.2683 | 337.6441 | 272808.2271 | 373268.2517 | 6.6109e-06 | 22 | 337644.0537
115 | 135 | CONCLUIDO | 12.3865 | 8.07 | 5.07 | 101.37 | 1.64 | 3 | 322.34 | 59.89 | 29.75 | 1 | 97.71 | 39990.12 | 75.53 | 202.81 | 18.52 | 13.89 | 644.07 | 0.75 | 0.76 | 0.64 | 0.03 | 1 | 10 | 272.7133 | 373.1384 | 337.5266 | 272713.3101 | 373138.3821 | 6.6141e-06 | 22 | 337526.5787
116 | 135 | CONCLUIDO | 12.3869 | 8.07 | 5.07 | 101.37 | 1.66 | 3 | 322.91 | 59.89 | 30 | 1 | 98.03 | 40060.43 | 75.67 | 202.81 | 18.57 | 13.89 | 671.65 | 0.75 | 0.76 | 0.64 | 0.03 | 1 | 10 | 272.7732 | 373.2203 | 337.6007 | 272773.1782 | 373220.2964 | 6.6144e-06 | 22 | 337600.6751
117 | 135 | CONCLUIDO | 12.3805 | 8.08 | 5.07 | 101.45 | 1.67 | 3 | 323.49 | 59.89 | 30.25 | 1 | 98.35 | 40131.01 | 75.8 | 202.81 | 18.65 | 13.89 | 712.29 | 0.74 | 0.76 | 0.64 | 0.03 | 1 | 10 | 272.8566 | 373.3344 | 337.7039 | 272856.5785 | 373334.4084 | 6.6109e-06 | 22 | 337703.8964
118 | 135 | CONCLUIDO | 12.3779 | 8.08 | 5.07 | 101.48 | 1.68 | 3 | 324.06 | 59.89 | 30.5 | 1 | 98.67 | 40201.62 | 75.8 | 202.81 | 18.7 | 13.89 | 734.86 | 0.74 | 0.76 | 0.64 | 0.04 | 1 | 10 | 272.8673 | 373.349 | 337.7171 | 272867.2655 | 373349.0307 | 6.6096e-06 | 22 | 337717.1232
119 | 135 | CONCLUIDO | 12.3809 | 8.08 | 5.07 | 101.44 | 1.69 | 3 | 324.63 | 59.89 | 30.75 | 1 | 99 | 40272.38 | 75.83 | 202.83 | 18.68 | 13.89 | 724.19 | 0.74 | 0.76 | 0.64 | 0.03 | 1 | 10 | 272.8681 | 373.3502 | 337.7182 | 272868.1211 | 373350.2014 | 6.6112e-06 | 22 | 337718.1822
120 | 135 | CONCLUIDO | 12.3813 | 8.08 | 5.07 | 101.44 | 1.7 | 3 | 325.21 | 59.89 | 31 | 1 | 99.32 | 40343.29 | 75.92 | 202.81 | 18.63 | 13.89 | 700.41 | 0.75 | 0.76 | 0.64 | 0.03 | 1 | 10 | 272.906 | 373.4021 | 337.7651 | 272906.0348 | 373402.0766 | 6.6114e-06 | 22 | 337765.1065
121 | 135 | CONCLUIDO | 12.383 | 8.08 | 5.07 | 101.42 | 1.71 | 3 | 325.78 | 59.89 | 31.25 | 1 | 99.65 | 40414.36 | 75.93 | 202.81 | 18.62 | 13.89 | 693.09 | 0.75 | 0.76 | 0.64 | 0.03 | 1 | 10 | 272.9034 | 373.3985 | 337.7619 | 272903.438 | 373398.5235 | 6.6123e-06 | 22 | 337761.8925
122 | 135 | CONCLUIDO | 12.3801 | 8.08 | 5.07 | 101.46 | 1.72 | 3 | 326.36 | 59.89 | 31.5 | 1 | 99.97 | 40485.58 | 75.97 | 202.85 | 18.69 | 13.89 | 728.5 | 0.74 | 0.76 | 0.64 | 0.03 | 1 | 10 | 272.9329 | 373.4389 | 337.7984 | 272932.9498 | 373438.9029 | 6.6107e-06 | 22 | 337798.4181
123 | 135 | CONCLUIDO | 12.3796 | 8.08 | 5.07 | 101.46 | 1.73 | 3 | 326.94 | 59.89 | 31.75 | 1 | 100.3 | 40556.96 | 75.99 | 202.81 | 18.67 | 13.89 | 719.57 | 0.74 | 0.76 | 0.64 | 0.04 | 1 | 10 | 272.9438 | 373.4537 | 337.8118 | 272943.7996 | 373453.7481 | 6.6105e-06 | 22 | 337811.8465
124 | 135 | CONCLUIDO | 12.3822 | 8.08 | 5.07 | 101.43 | 1.74 | 3 | 327.52 | 59.89 | 32 | 1 | 100.63 | 40628.49 | 75.97 | 202.81 | 18.59 | 13.89 | 680.2 | 0.75 | 0.76 | 0.64 | 0.03 | 1 | 10 | 272.9243 | 373.4271 | 337.7877 | 272924.3081 | 373427.0789 | 6.6119e-06 | 22 | 337787.7226
125 | 135 | CONCLUIDO | 12.3818 | 8.08 | 5.07 | 101.43 | 1.75 | 3 | 328.1 | 59.89 | 32.25 | 1 | 100.96 | 40700.18 | 75.92 | 202.81 | 18.64 | 13.89 | 704.29 | 0.75 | 0.76 | 0.64 | 0.03 | 1 | 10 | 272.904 | 373.3993 | 337.7626 | 272903.9783 | 373399.2628 | 6.6116e-06 | 22 | 337762.5612
126 | 135 | CONCLUIDO | 12.3788 | 8.08 | 5.07 | 101.47 | 1.76 | 3 | 328.68 | 59.89 | 32.5 | 1 | 101.3 | 40772.03 | 76.01 | 202.81 | 18.75 | 13.89 | 760.64 | 0.74 | 0.76 | 0.64 | 0.04 | 1 | 10 | 272.9559 | 373.4703 | 337.8268 | 272955.8857 | 373470.2848 | 6.61e-06 | 22 | 337826.805
127 | 135 | CONCLUIDO | 12.3826 | 8.08 | 5.07 | 101.42 | 1.77 | 3 | 329.27 | 59.89 | 32.75 | 1 | 101.63 | 40844.03 | 75.9 | 202.81 | 18.67 | 13.89 | 718.28 | 0.74 | 0.76 | 0.64 | 0.03 | 1 | 10 | 272.8919 | 373.3827 | 337.7476 | 272891.8985 | 373382.7347 | 6.6121e-06 | 22 | 337747.6105
128 | 135 | CONCLUIDO | 12.3767 | 8.08 | 5.08 | 101.5 | 1.78 | 3 | 329.85 | 59.89 | 33 | 1 | 101.97 | 40916.2 | 76 | 202.81 | 18.76 | 13.89 | 764.18 | 0.74 | 0.76 | 0.64 | 0.04 | 1 | 10 | 272.9948 | 373.5235 | 337.8749 | 272994.7821 | 373523.5045 | 6.6089e-06 | 22 | 337874.9455
129 | 135 | CONCLUIDO | 12.3733 | 8.08 | 5.08 | 101.54 | 1.79 | 3 | 330.44 | 59.89 | 33.25 | 0 | 102.3 | 40988.53 | 76.15 | 202.81 | 18.76 | 13.89 | 765.97 | 0.74 | 0.76 | 0.64 | 0.04 | 1 | 10 | 273.0748 | 373.633 | 337.9739 | 273074.7727 | 373632.9512 | 6.6071e-06 | 22 | 337973.9467

## RESULTADOS_14
Unnamed: 0 | Volume de calda [L] | STATUS | Capacidade operacional [ha/h] | Tempo de missao [h] | Tempo util [h] | Tempo por voo [min] | Autonomia Projetada [h] | N° Voos | MTOW [kg] | Massa Estrutura [kg] | Combustível [kg] | Abastecimentos | Massa gerador | Potência gerador [W] | Combustível consumido [L] | Calda cons [L] | Distância percorrida [km] | Distância Pulverizando [km] | RTL ACUMULADO[m] | EOC [km/km] | EOC [h/h] | Tempo de manobra [h] | Tempo rtl_rtw [h] | V pulv [m/s] | V desloc [m/s] | Preço Total por ha Simples [R$/ha] | Preço Total por ha Presumido [R$/ha] | Preço Total por ha Real [R$/ha] | Preço Total Simples [R$] | Preço Total Presumido [R$] | Prod CAPEX [ha/h/R$] | Dias Trabalhados | Preço Total Real [R$]
0 | 80 | CONCLUIDO | 9.7749 | 10.23 | 6.13 | 6.69 | 0.11 | 55 | 159.12 | 50.28 | 1 | 53 | 27.84 | 19859.16 | 74.73 | 202.85 | 51.79 | 13.89 | 17020.21 | 0.27 | 0.63 | 0.72 | 1.09 | 1 | 10 | 328.3347 | 449.242 | 406.367 | 328334.701 | 449242.0231 | 6.4462e-06 | 27 | 406366.9949
1 | 80 | CONCLUIDO | 10.4572 | 9.56 | 5.88 | 8.41 | 0.14 | 42 | 159.48 | 50.28 | 1.25 | 40 | 27.95 | 19902.91 | 71.51 | 202.82 | 43.55 | 13.89 | 12965.85 | 0.32 | 0.66 | 0.72 | 0.85 | 1 | 10 | 302.1318 | 413.39 | 373.9366 | 302131.7612 | 413390.0048 | 6.8961e-06 | 25 | 373936.6429
2 | 80 | CONCLUIDO | 10.9656 | 9.12 | 5.7 | 10.06 | 0.17 | 34 | 159.83 | 50.28 | 1.5 | 32 | 28.05 | 19946.71 | 68.97 | 202.86 | 38.1 | 13.89 | 10281.66 | 0.36 | 0.68 | 0.69 | 0.66 | 1 | 10 | 287.8898 | 393.9035 | 356.3099 | 287889.8097 | 393903.5385 | 7.2314e-06 | 24 | 356309.9376
3 | 80 | CONCLUIDO | 11.2708 | 8.87 | 5.61 | 11.61 | 0.19 | 29 | 160.19 | 50.28 | 1.75 | 27 | 28.16 | 19990.53 | 67.75 | 202.82 | 35.58 | 13.89 | 9042.54 | 0.39 | 0.69 | 0.68 | 0.57 | 1 | 10 | 285.608 | 390.7814 | 353.4858 | 285607.9526 | 390781.4009 | 7.4326e-06 | 24 | 353485.7725
4 | 80 | CONCLUIDO | 11.5741 | 8.64 | 5.51 | 13.22 | 0.22 | 25 | 160.54 | 50.28 | 2 | 23 | 28.26 | 20034.4 | 66.25 | 202.85 | 32.37 | 13.89 | 7460.99 | 0.43 | 0.7 | 0.67 | 0.47 | 1 | 10 | 273.5116 | 374.2306 | 338.5146 | 273511.5973 | 374230.6339 | 7.6327e-06 | 23 | 338514.5874
5 | 80 | CONCLUIDO | 11.754 | 8.51 | 5.47 | 14.93 | 0.25 | 22 | 160.9 | 50.28 | 2.25 | 20 | 28.37 | 20078.3 | 65.58 | 202.84 | 30.86 | 13.89 | 6718.4 | 0.45 | 0.71 | 0.68 | 0.44 | 1 | 10 | 272.3535 | 372.6461 | 337.0813 | 272353.5079 | 372646.0849 | 7.7513e-06 | 23 | 337081.2655
6 | 80 | CONCLUIDO | 11.9363 | 8.38 | 5.41 | 16.23 | 0.27 | 20 | 161.26 | 50.28 | 2.5 | 18 | 28.48 | 20122.23 | 64.6 | 202.85 | 29.15 | 13.89 | 5876.38 | 0.48 | 0.72 | 0.67 | 0.37 | 1 | 10 | 261.2407 | 357.441 | 323.3273 | 261240.6748 | 357441.0164 | 7.8715e-06 | 22 | 323327.3475
7 | 80 | CONCLUIDO | 12.0708 | 8.28 | 5.38 | 17.93 | 0.3 | 18 | 161.61 | 50.28 | 2.75 | 16 | 28.58 | 20166.2 | 64.07 | 202.81 | 27.99 | 13.89 | 5307.12 | 0.5 | 0.72 | 0.67 | 0.34 | 1 | 10 | 260.4119 | 356.3071 | 322.3016 | 260411.9281 | 356307.0885 | 7.9602e-06 | 22 | 322301.6401
8 | 80 | CONCLUIDO | 12.1494 | 8.23 | 5.36 | 18.91 | 0.33 | 17 | 161.97 | 50.28 | 3 | 15 | 28.69 | 20210.21 | 63.43 | 202.85 | 27.71 | 13.89 | 5170.05 | 0.5 | 0.72 | 0.66 | 0.32 | 1 | 10 | 259.7811 | 355.444 | 321.5209 | 259781.1236 | 355443.994 | 8.012e-06 | 22 | 321520.9181
9 | 80 | CONCLUIDO | 12.2708 | 8.15 | 5.34 | 21.37 | 0.35 | 15 | 162.33 | 50.28 | 3.25 | 13 | 28.8 | 20254.26 | 63.06 | 202.82 | 27.16 | 13.89 | 4906.16 | 0.51 | 0.72 | 0.66 | 0.3 | 1 | 10 | 259.1278 | 354.5501 | 320.7123 | 259127.8185 | 354550.1132 | 8.0921e-06 | 22 | 320712.348
10 | 80 | CONCLUIDO | 12.3792 | 8.08 | 5.3 | 22.73 | 0.38 | 14 | 162.68 | 50.28 | 3.5 | 12 | 28.9 | 20298.34 | 62.4 | 202.86 | 25.95 | 13.89 | 4303.61 | 0.54 | 0.73 | 0.66 | 0.26 | 1 | 10 | 258.3483 | 353.4835 | 319.7476 | 258348.2985 | 353483.5395 | 8.1636e-06 | 22 | 319747.5666
11 | 80 | CONCLUIDO | 12.4636 | 8.02 | 5.28 | 24.37 | 0.41 | 13 | 163.04 | 50.28 | 3.75 | 11 | 29.01 | 20342.46 | 61.93 | 202.81 | 25.07 | 13.89 | 3869.23 | 0.55 | 0.73 | 0.66 | 0.24 | 1 | 10 | 248.0199 | 339.3518 | 306.9646 | 248019.9311 | 339351.8116 | 8.2192e-06 | 21 | 306964.5509
12 | 80 | CONCLUIDO | 12.5514 | 7.97 | 5.26 | 26.28 | 0.43 | 12 | 163.4 | 50.28 | 4 | 10 | 29.12 | 20386.62 | 61.42 | 202.9 | 24.36 | 13.89 | 3521.03 | 0.57 | 0.74 | 0.66 | 0.22 | 1 | 10 | 247.4514 | 338.574 | 306.261 | 247451.4442 | 338573.9828 | 8.2771e-06 | 21 | 306260.9571
13 | 80 | CONCLUIDO | 12.5418 | 7.97 | 5.26 | 26.31 | 0.46 | 12 | 163.76 | 50.28 | 4.25 | 10 | 29.23 | 20430.81 | 61.33 | 202.85 | 24.62 | 13.89 | 3649.72 | 0.56 | 0.74 | 0.66 | 0.22 | 1 | 10 | 247.4439 | 338.5637 | 306.2516 | 247443.9136 | 338563.6791 | 8.2708e-06 | 21 | 306251.6367
14 | 80 | CONCLUIDO | 12.6356 | 7.91 | 5.24 | 28.56 | 0.49 | 11 | 164.12 | 50.28 | 4.5 | 9 | 29.34 | 20475.04 | 60.67 | 202.81 | 23.79 | 13.89 | 3242.32 | 0.58 | 0.74 | 0.65 | 0.2 | 1 | 10 | 246.7991 | 337.6814 | 305.4535 | 246799.0641 | 337681.3676 | 8.3327e-06 | 21 | 305453.5318
15 | 80 | CONCLUIDO | 12.6311 | 7.92 | 5.24 | 28.57 | 0.51 | 11 | 164.48 | 50.28 | 4.75 | 9 | 29.45 | 20519.3 | 60.44 | 202.81 | 23.75 | 13.89 | 3219.71 | 0.58 | 0.74 | 0.66 | 0.2 | 1 | 10 | 246.7144 | 337.5655 | 305.3488 | 246714.4099 | 337565.5399 | 8.3297e-06 | 21 | 305348.7586
16 | 80 | CONCLUIDO | 12.7146 | 7.86 | 5.22 | 31.31 | 0.54 | 10 | 164.83 | 50.28 | 5 | 8 | 29.55 | 20563.61 | 60.12 | 202.81 | 23.16 | 13.89 | 2929.57 | 0.6 | 0.74 | 0.66 | 0.18 | 1 | 10 | 246.2572 | 336.94 | 304.7829 | 246257.2344 | 336940.0123 | 8.3848e-06 | 21 | 304782.9304
17 | 80 | CONCLUIDO | 12.7132 | 7.87 | 5.22 | 31.32 | 0.56 | 10 | 165.19 | 50.28 | 5.25 | 8 | 29.66 | 20607.95 | 59.87 | 202.87 | 23.1 | 13.89 | 2899.76 | 0.6 | 0.74 | 0.66 | 0.18 | 1 | 10 | 246.1546 | 336.7996 | 304.6559 | 246154.6238 | 336799.6159 | 8.3838e-06 | 21 | 304655.9332
18 | 80 | CONCLUIDO | 12.8005 | 7.81 | 5.2 | 34.65 | 0.59 | 9 | 165.55 | 50.28 | 5.5 | 7 | 29.77 | 20652.33 | 59.34 | 202.81 | 22.68 | 13.89 | 2694.26 | 0.61 | 0.74 | 0.65 | 0.16 | 1 | 10 | 245.603 | 336.0449 | 303.9733 | 245603.0493 | 336044.9273 | 8.4414e-06 | 21 | 303973.2711
19 | 80 | CONCLUIDO | 12.7977 | 7.81 | 5.2 | 34.66 | 0.61 | 9 | 165.91 | 50.28 | 5.75 | 7 | 29.88 | 20696.74 | 59 | 202.81 | 22.64 | 13.89 | 2674.22 | 0.61 | 0.74 | 0.65 | 0.16 | 1 | 10 | 245.4671 | 335.8589 | 303.805 | 245467.0767 | 335858.8836 | 8.4396e-06 | 21 | 303804.9831
20 | 80 | CONCLUIDO | 12.8774 | 7.77 | 5.18 | 38.88 | 0.64 | 8 | 166.27 | 50.28 | 6 | 6 | 29.99 | 20741.2 | 58.53 | 202.81 | 22.2 | 13.89 | 2460.03 | 0.63 | 0.75 | 0.65 | 0.15 | 1 | 10 | 244.9719 | 335.1814 | 303.1922 | 244971.9456 | 335181.4233 | 8.4921e-06 | 21 | 303192.1787
21 | 80 | CONCLUIDO | 12.8755 | 7.77 | 5.18 | 38.88 | 0.66 | 8 | 166.64 | 50.28 | 6.25 | 6 | 30.11 | 20785.69 | 58.6 | 202.82 | 22.32 | 13.89 | 2517.96 | 0.62 | 0.75 | 0.65 | 0.15 | 1 | 10 | 245.0072 | 335.2297 | 303.2359 | 245007.2427 | 335229.7184 | 8.4909e-06 | 21 | 303235.8646
22 | 80 | CONCLUIDO | 12.8797 | 7.76 | 5.18 | 38.86 | 0.69 | 8 | 167 | 50.28 | 6.5 | 6 | 30.22 | 20830.22 | 58.09 | 202.82 | 22.05 | 13.89 | 2382.48 | 0.63 | 0.75 | 0.65 | 0.14 | 1 | 10 | 244.7791 | 334.9176 | 302.9535 | 244779.1249 | 334917.5975 | 8.4936e-06 | 21 | 302953.5321
23 | 80 | CONCLUIDO | 12.9051 | 7.75 | 5.17 | 38.75 | 0.71 | 8 | 167.36 | 50.28 | 6.75 | 6 | 30.33 | 20874.78 | 57.6 | 202.81 | 21.74 | 13.89 | 2228.55 | 0.64 | 0.75 | 0.65 | 0.13 | 1 | 10 | 244.4698 | 334.4944 | 302.5707 | 244469.8016 | 334494.3677 | 8.5104e-06 | 21 | 302570.6948
24 | 80 | CONCLUIDO | 12.9716 | 7.71 | 5.16 | 44.22 | 0.74 | 7 | 167.72 | 50.28 | 7 | 5 | 30.44 | 20919.39 | 57.28 | 202.81 | 21.47 | 13.89 | 2099.83 | 0.65 | 0.75 | 0.65 | 0.12 | 1 | 10 | 244.113 | 334.0061 | 302.129 | 244112.9594 | 334006.1205 | 8.5542e-06 | 21 | 302129.0452
25 | 80 | CONCLUIDO | 12.9786 | 7.7 | 5.16 | 44.19 | 0.76 | 7 | 168.08 | 50.28 | 7.25 | 5 | 30.55 | 20964.03 | 57.38 | 202.83 | 21.23 | 13.89 | 1978.21 | 0.65 | 0.75 | 0.65 | 0.12 | 1 | 10 | 244.1345 | 334.0356 | 302.1557 | 244134.4798 | 334035.5657 | 8.5589e-06 | 21 | 302155.6801
26 | 80 | CONCLUIDO | 12.9636 | 7.71 | 5.16 | 44.26 | 0.79 | 7 | 168.44 | 50.28 | 7.5 | 5 | 30.66 | 21008.71 | 57.43 | 202.81 | 21.47 | 13.89 | 2097.41 | 0.65 | 0.75 | 0.65 | 0.13 | 1 | 10 | 244.1993 | 334.1242 | 302.2359 | 244199.28 | 334124.2283 | 8.549e-06 | 21 | 302235.8809
27 | 80 | CONCLUIDO | 12.9697 | 7.71 | 5.16 | 44.23 | 0.81 | 7 | 168.81 | 50.28 | 7.75 | 5 | 30.78 | 21053.43 | 56.9 | 202.81 | 21.37 | 13.89 | 2051.91 | 0.65 | 0.75 | 0.65 | 0.12 | 1 | 10 | 243.9591 | 333.7955 | 301.9386 | 243959.0587 | 333795.5469 | 8.553e-06 | 21 | 301938.5684
28 | 80 | CONCLUIDO | 12.959 | 7.72 | 5.17 | 44.29 | 0.84 | 7 | 169.17 | 50.28 | 8 | 5 | 30.89 | 21098.19 | 56.47 | 202.84 | 21.65 | 13.89 | 2189.25 | 0.64 | 0.75 | 0.65 | 0.13 | 1 | 10 | 243.8364 | 333.6277 | 301.7868 | 243836.3955 | 333627.7136 | 8.5459e-06 | 21 | 301786.7529
29 | 80 | CONCLUIDO | 13.0605 | 7.66 | 5.14 | 51.39 | 0.86 | 6 | 169.53 | 50.28 | 8.25 | 4 | 31 | 21142.98 | 55.98 | 202.83 | 20.75 | 13.89 | 1743.79 | 0.67 | 0.75 | 0.65 | 0.1 | 1 | 10 | 233.4795 | 319.457 | 288.9684 | 233479.5149 | 319456.9727 | 8.6129e-06 | 20 | 288968.4475
30 | 80 | CONCLUIDO | 13.0596 | 7.66 | 5.14 | 51.39 | 0.89 | 6 | 169.9 | 50.28 | 8.5 | 4 | 31.12 | 21187.82 | 55.82 | 202.81 | 20.8 | 13.89 | 1770.54 | 0.67 | 0.75 | 0.65 | 0.1 | 1 | 10 | 233.4154 | 319.3692 | 288.8891 | 233415.3917 | 319369.2365 | 8.6123e-06 | 20 | 288889.0848
31 | 80 | CONCLUIDO | 13.0728 | 7.65 | 5.13 | 51.32 | 0.91 | 6 | 170.26 | 50.28 | 8.75 | 4 | 31.23 | 21232.69 | 55.56 | 202.83 | 20.56 | 13.89 | 1651.7 | 0.68 | 0.75 | 0.65 | 0.09 | 1 | 10 | 233.2433 | 319.1338 | 288.6761 | 233243.316 | 319133.7949 | 8.621e-06 | 20 | 288676.1135
32 | 80 | CONCLUIDO | 13.0615 | 7.66 | 5.14 | 51.38 | 0.94 | 6 | 170.62 | 50.28 | 9 | 4 | 31.34 | 21277.6 | 55.43 | 202.81 | 20.7 | 13.89 | 1718.49 | 0.67 | 0.75 | 0.65 | 0.1 | 1 | 10 | 233.2475 | 319.1396 | 288.6813 | 233247.5303 | 319139.5611 | 8.6135e-06 | 20 | 288681.3293
33 | 80 | CONCLUIDO | 13.0619 | 7.66 | 5.14 | 51.38 | 0.96 | 6 | 170.99 | 50.28 | 9.25 | 4 | 31.46 | 21322.55 | 55.23 | 202.81 | 20.78 | 13.89 | 1761.39 | 0.67 | 0.75 | 0.65 | 0.1 | 1 | 10 | 233.1631 | 319.024 | 288.5768 | 233163.079 | 319024.0111 | 8.6138e-06 | 20 | 288576.8073
34 | 80 | CONCLUIDO | 13.0695 | 7.65 | 5.13 | 51.34 | 0.98 | 6 | 171.35 | 50.28 | 9.5 | 4 | 31.57 | 21367.54 | 54.87 | 202.81 | 20.67 | 13.89 | 1702.42 | 0.67 | 0.75 | 0.64 | 0.1 | 1 | 10 | 232.9653 | 318.7534 | 288.332 | 232965.2896 | 318753.3869 | 8.6188e-06 | 20 | 288332.011
35 | 80 | CONCLUIDO | 13.1507 | 7.6 | 5.12 | 61.42 | 1.01 | 5 | 171.72 | 50.28 | 9.75 | 3 | 31.69 | 21412.57 | 54.2 | 202.82 | 20.21 | 13.89 | 1480.42 | 0.69 | 0.76 | 0.64 | 0.08 | 1 | 10 | 232.4364 | 318.0298 | 287.6774 | 232436.4151 | 318029.7575 | 8.6724e-06 | 20 | 287677.4438
36 | 80 | CONCLUIDO | 13.1416 | 7.61 | 5.12 | 61.49 | 1.03 | 5 | 172.08 | 50.28 | 10 | 3 | 31.8 | 21457.64 | 54.12 | 202.81 | 20.26 | 13.89 | 1503.25 | 0.69 | 0.75 | 0.65 | 0.09 | 1 | 10 | 232.4282 | 318.0185 | 287.6672 | 232428.1781 | 318018.4873 | 8.6664e-06 | 20 | 287667.2492
37 | 80 | CONCLUIDO | 13.1536 | 7.6 | 5.12 | 61.4 | 1.05 | 5 | 172.45 | 50.28 | 10.25 | 3 | 31.92 | 21502.75 | 53.83 | 202.81 | 20.03 | 13.89 | 1387.52 | 0.69 | 0.76 | 0.65 | 0.08 | 1 | 10 | 232.2754 | 317.8095 | 287.4782 | 232275.4122 | 317809.4662 | 8.6743e-06 | 20 | 287478.1768
38 | 80 | CONCLUIDO | 13.1526 | 7.6 | 5.12 | 61.41 | 1.08 | 5 | 172.82 | 50.28 | 10.5 | 3 | 32.04 | 21547.89 | 53.97 | 202.83 | 20.17 | 13.89 | 1458.09 | 0.69 | 0.76 | 0.64 | 0.08 | 1 | 10 | 232.3361 | 317.8924 | 287.5532 | 232336.0587 | 317892.4454 | 8.6736e-06 | 20 | 287553.2366
39 | 80 | CONCLUIDO | 13.1435 | 7.61 | 5.12 | 61.47 | 1.1 | 5 | 173.18 | 50.28 | 10.75 | 3 | 32.15 | 21593.08 | 53.72 | 202.81 | 20.28 | 13.89 | 1513.88 | 0.69 | 0.76 | 0.65 | 0.08 | 1 | 10 | 232.2574 | 317.7848 | 287.4558 | 232257.3663 | 317784.775 | 8.6676e-06 | 20 | 287455.8421
40 | 80 | CONCLUIDO | 13.1406 | 7.61 | 5.12 | 61.49 | 1.12 | 5 | 173.55 | 50.28 | 11 | 3 | 32.27 | 21638.31 | 53.35 | 202.81 | 20.29 | 13.89 | 1520.9 | 0.68 | 0.75 | 0.65 | 0.09 | 1 | 10 | 232.112 | 317.5859 | 287.276 | 232112.0304 | 317585.9201 | 8.6657e-06 | 20 | 287275.9656
41 | 80 | CONCLUIDO | 13.154 | 7.6 | 5.12 | 61.4 | 1.15 | 5 | 173.92 | 50.28 | 11.25 | 3 | 32.39 | 21683.57 | 52.76 | 202.82 | 20.15 | 13.89 | 1451.7 | 0.69 | 0.76 | 0.64 | 0.08 | 1 | 10 | 231.8317 | 317.2023 | 286.929 | 231831.6529 | 317202.2952 | 8.6745e-06 | 20 | 286928.9533
42 | 80 | CONCLUIDO | 13.1598 | 7.6 | 5.11 | 61.36 | 1.17 | 5 | 174.28 | 50.28 | 11.5 | 3 | 32.5 | 21728.87 | 51.87 | 202.81 | 19.93 | 13.89 | 1341.94 | 0.7 | 0.76 | 0.65 | 0.08 | 1 | 10 | 231.4217 | 316.6413 | 286.4215 | 231421.6532 | 316641.3155 | 8.6784e-06 | 20 | 286421.5128
43 | 80 | CONCLUIDO | 13.1478 | 7.61 | 5.12 | 61.44 | 1.19 | 5 | 174.65 | 50.28 | 11.75 | 3 | 32.62 | 21774.22 | 51.66 | 202.81 | 20.16 | 13.89 | 1452.88 | 0.69 | 0.76 | 0.65 | 0.08 | 1 | 10 | 231.393 | 316.6021 | 286.3861 | 231393.0215 | 316602.1403 | 8.6704e-06 | 20 | 286386.0764
44 | 80 | CONCLUIDO | 13.1531 | 7.6 | 5.12 | 61.41 | 1.22 | 5 | 175.02 | 50.28 | 12 | 3 | 32.74 | 21819.6 | 51.19 | 202.81 | 20.07 | 13.89 | 1410.18 | 0.69 | 0.76 | 0.65 | 0.08 | 1 | 10 | 231.1845 | 316.3168 | 286.128 | 231184.4999 | 316316.8319 | 8.6739e-06 | 20 | 286127.9974
45 | 80 | CONCLUIDO | 13.246 | 7.55 | 5.1 | 76.44 | 1.24 | 4 | 175.39 | 50.28 | 12.25 | 2 | 32.86 | 21865.03 | 50.65 | 202.81 | 19.41 | 13.89 | 1087 | 0.72 | 0.76 | 0.64 | 0.06 | 1 | 10 | 230.6669 | 315.6086 | 285.4874 | 230666.9001 | 315608.629 | 8.7352e-06 | 20 | 285487.3844
46 | 80 | CONCLUIDO | 13.2489 | 7.55 | 5.09 | 76.42 | 1.26 | 4 | 175.76 | 50.28 | 12.5 | 2 | 32.98 | 21910.49 | 50.89 | 202.81 | 19.4 | 13.89 | 1081.3 | 0.72 | 0.76 | 0.64 | 0.06 | 1 | 10 | 230.7318 | 315.6974 | 285.5677 | 230731.7935 | 315697.4191 | 8.7371e-06 | 20 | 285567.7005
47 | 80 | CONCLUIDO | 13.2377 | 7.55 | 5.1 | 76.51 | 1.28 | 4 | 176.12 | 50.28 | 12.75 | 2 | 33.09 | 21956 | 51.12 | 202.81 | 19.61 | 13.89 | 1186.16 | 0.71 | 0.76 | 0.64 | 0.06 | 1 | 10 | 230.8815 | 315.9023 | 285.753 | 230881.5436 | 315902.3137 | 8.7297e-06 | 20 | 285753.0402
48 | 80 | CONCLUIDO | 13.2372 | 7.55 | 5.1 | 76.52 | 1.31 | 4 | 176.49 | 50.28 | 13 | 1 | 33.21 | 22001.54 | 51.02 | 202.81 | 19.59 | 13.89 | 1174.55 | 0.71 | 0.76 | 0.64 | 0.06 | 1 | 10 | 230.8417 | 315.8478 | 285.7038 | 230841.7315 | 315847.841 | 8.7294e-06 | 20 | 285703.7664
49 | 80 | CONCLUIDO | 13.2372 | 7.55 | 5.1 | 76.52 | 1.33 | 4 | 176.86 | 50.28 | 13.25 | 1 | 33.33 | 22047.13 | 51.06 | 202.81 | 19.59 | 13.89 | 1176.5 | 0.71 | 0.76 | 0.64 | 0.06 | 1 | 10 | 230.8582 | 315.8703 | 285.7241 | 230858.1759 | 315870.341 | 8.7294e-06 | 20 | 285724.119
50 | 80 | CONCLUIDO | 13.2285 | 7.56 | 5.11 | 76.59 | 1.35 | 4 | 177.23 | 50.28 | 13.5 | 0 | 33.45 | 22092.76 | 51.16 | 202.81 | 19.68 | 13.89 | 1219.2 | 0.71 | 0.76 | 0.65 | 0.07 | 1 | 10 | 230.9482 | 315.9935 | 285.8355 | 230948.1625 | 315993.4646 | 8.7237e-06 | 20 | 285835.4919

## RESULTADOS_21
Unnamed: 0 | Volume de calda [L] | STATUS | Capacidade operacional [ha/h] | Tempo de missao [h] | Tempo util [h] | Tempo por voo [min] | Autonomia Projetada [h] | N° Voos | MTOW [kg] | Massa Estrutura [kg] | Combustível [kg] | Abastecimentos | Massa gerador | Potência gerador [W] | Combustível consumido [L] | Calda cons [L] | Distância percorrida [km] | Distância Pulverizando [km] | RTL ACUMULADO[m] | EOC [km/km] | EOC [h/h] | Tempo de manobra [h] | Tempo rtl_rtw [h] | V pulv [m/s] | V desloc [m/s] | Preço Total por ha Simples [R$/ha] | Preço Total por ha Presumido [R$/ha] | Preço Total por ha Real [R$/ha] | Preço Total Simples [R$] | Preço Total Presumido [R$] | Prod CAPEX [ha/h/R$] | Dias Trabalhados | Preço Total Real [R$]
0 | 115 | CONCLUIDO | 8.1132 | 12.33 | 6.5 | 5.42 | 0.08 | 72 | 222.93 | 56.94 | 1 | 70 | 49.99 | 27728.69 | 98.73 | 202.92 | 63.17 | 13.89 | 22622.81 | 0.22 | 0.59 | 0.76 | 1.46 | 1 | 10 | 428.0315 | 585.6515 | 529.7578 | 428031.469 | 585651.5393 | 4.6217e-06 | 33 | 529757.7783
1 | 115 | CONCLUIDO | 8.9188 | 11.21 | 6.14 | 6.7 | 0.1 | 55 | 223.35 | 56.94 | 1.25 | 53 | 50.15 | 27780.03 | 92.99 | 202.88 | 52.05 | 13.89 | 17148.61 | 0.27 | 0.63 | 0.72 | 1.1 | 1 | 10 | 384.1313 | 525.5854 | 475.4243 | 384131.294 | 525585.3832 | 5.0807e-06 | 30 | 475424.2519
2 | 115 | CONCLUIDO | 9.5188 | 10.51 | 5.91 | 8.06 | 0.12 | 44 | 223.76 | 56.94 | 1.5 | 42 | 50.32 | 27831.42 | 89.46 | 202.83 | 45.28 | 13.89 | 13817.77 | 0.31 | 0.65 | 0.7 | 0.88 | 1 | 10 | 355.898 | 486.9553 | 440.481 | 355897.9563 | 486955.285 | 5.4225e-06 | 28 | 440480.956
3 | 115 | CONCLUIDO | 9.9511 | 10.05 | 5.76 | 9.35 | 0.14 | 37 | 224.18 | 56.94 | 1.75 | 35 | 50.49 | 27882.87 | 87.08 | 202.83 | 39.87 | 13.89 | 11150.04 | 0.35 | 0.67 | 0.71 | 0.72 | 1 | 10 | 340.7229 | 466.1921 | 421.6994 | 340722.8778 | 466192.073 | 5.6687e-06 | 27 | 421699.3558
4 | 115 | CONCLUIDO | 10.2731 | 9.73 | 5.67 | 10.63 | 0.16 | 32 | 224.6 | 56.94 | 2 | 30 | 50.65 | 27934.37 | 85.44 | 202.87 | 37.14 | 13.89 | 9808.23 | 0.37 | 0.68 | 0.69 | 0.63 | 1 | 10 | 327.3184 | 447.8515 | 405.1092 | 327318.4164 | 447851.4976 | 5.8522e-06 | 26 | 405109.1792
5 | 115 | CONCLUIDO | 10.5535 | 9.48 | 5.59 | 11.97 | 0.18 | 28 | 225.01 | 56.94 | 2.25 | 26 | 50.82 | 27985.94 | 83.99 | 202.9 | 34.83 | 13.89 | 8672.86 | 0.4 | 0.69 | 0.68 | 0.55 | 1 | 10 | 314.5124 | 430.3297 | 389.2596 | 314512.3752 | 430329.7071 | 6.0119e-06 | 25 | 389259.6438
6 | 115 | CONCLUIDO | 10.7894 | 9.27 | 5.51 | 13.22 | 0.2 | 25 | 225.43 | 56.94 | 2.5 | 23 | 50.99 | 28037.57 | 82.78 | 202.82 | 32.42 | 13.89 | 7485.59 | 0.43 | 0.7 | 0.67 | 0.47 | 1 | 10 | 312.1917 | 427.1544 | 386.3874 | 312191.6676 | 427154.4125 | 6.1463e-06 | 25 | 386387.3949
7 | 115 | CONCLUIDO | 10.918 | 9.16 | 5.49 | 14.32 | 0.22 | 23 | 225.85 | 56.94 | 2.75 | 21 | 51.16 | 28089.25 | 82.31 | 202.85 | 31.74 | 13.89 | 7153.39 | 0.44 | 0.7 | 0.67 | 0.45 | 1 | 10 | 301.1885 | 412.0994 | 372.7692 | 301188.4756 | 412099.3598 | 6.2195e-06 | 24 | 372769.1753
8 | 115 | CONCLUIDO | 11.0742 | 9.03 | 5.45 | 15.56 | 0.24 | 21 | 226.27 | 56.94 | 3 | 19 | 51.33 | 28140.99 | 81.56 | 202.89 | 30.38 | 13.89 | 6484.64 | 0.46 | 0.71 | 0.67 | 0.41 | 1 | 10 | 299.811 | 410.2146 | 371.0643 | 299811.0085 | 410214.6485 | 6.3085e-06 | 24 | 371064.3382
9 | 115 | CONCLUIDO | 11.2423 | 8.9 | 5.4 | 17.05 | 0.25 | 19 | 226.69 | 56.94 | 3.25 | 17 | 51.5 | 28192.8 | 80.68 | 202.82 | 28.87 | 13.89 | 5742.06 | 0.48 | 0.72 | 0.67 | 0.36 | 1 | 10 | 298.3112 | 408.1626 | 369.2081 | 298311.2363 | 408162.594 | 6.4043e-06 | 24 | 369208.1289
10 | 115 | CONCLUIDO | 11.3183 | 8.84 | 5.38 | 17.95 | 0.27 | 18 | 227.11 | 56.94 | 3.5 | 16 | 51.67 | 28244.66 | 80.38 | 202.81 | 28.14 | 13.89 | 5378.31 | 0.49 | 0.72 | 0.67 | 0.35 | 1 | 10 | 297.7041 | 407.3319 | 368.4567 | 297704.0992 | 407331.8824 | 6.4476e-06 | 24 | 368456.6992
11 | 115 | CONCLUIDO | 11.4083 | 8.77 | 5.36 | 18.91 | 0.29 | 17 | 227.53 | 56.94 | 3.75 | 15 | 51.84 | 28296.58 | 79.74 | 202.82 | 27.61 | 13.89 | 5121.84 | 0.5 | 0.72 | 0.66 | 0.32 | 1 | 10 | 286.911 | 392.5643 | 355.0985 | 286910.9959 | 392564.2822 | 6.4988e-06 | 23 | 355098.4981
12 | 115 | CONCLUIDO | 11.4829 | 8.71 | 5.35 | 20.05 | 0.31 | 16 | 227.95 | 56.94 | 4 | 14 | 52.01 | 28348.56 | 79.38 | 202.88 | 27.13 | 13.89 | 4883.59 | 0.51 | 0.72 | 0.67 | 0.31 | 1 | 10 | 286.3356 | 391.777 | 354.3863 | 286335.5892 | 391776.9853 | 6.5413e-06 | 23 | 354386.3397
13 | 115 | CONCLUIDO | 11.5637 | 8.65 | 5.33 | 21.31 | 0.33 | 15 | 228.38 | 56.94 | 4.25 | 13 | 52.18 | 28400.61 | 79.06 | 202.82 | 26.77 | 13.89 | 4708.13 | 0.52 | 0.73 | 0.66 | 0.29 | 1 | 10 | 285.7218 | 390.9371 | 353.6266 | 285721.7717 | 390937.1333 | 6.5874e-06 | 23 | 353626.6419
14 | 115 | CONCLUIDO | 11.6663 | 8.57 | 5.3 | 22.7 | 0.35 | 14 | 228.8 | 56.94 | 4.5 | 12 | 52.36 | 28452.71 | 78.45 | 202.85 | 25.71 | 13.89 | 4187.24 | 0.54 | 0.73 | 0.66 | 0.26 | 1 | 10 | 284.8437 | 389.7358 | 352.5399 | 284843.7343 | 389735.7637 | 6.6458e-06 | 23 | 352539.9294
15 | 115 | CONCLUIDO | 11.7444 | 8.51 | 5.28 | 24.38 | 0.37 | 13 | 229.22 | 56.94 | 4.75 | 11 | 52.53 | 28504.87 | 78.16 | 202.84 | 25.14 | 13.89 | 3903.38 | 0.55 | 0.73 | 0.66 | 0.24 | 1 | 10 | 284.2761 | 388.9592 | 351.8374 | 284276.1366 | 388959.1514 | 6.6903e-06 | 23 | 351837.4359
16 | 115 | CONCLUIDO | 11.7482 | 8.51 | 5.28 | 24.37 | 0.39 | 13 | 229.65 | 56.94 | 5 | 11 | 52.7 | 28557.1 | 77.96 | 202.81 | 25.16 | 13.89 | 3915.45 | 0.55 | 0.73 | 0.66 | 0.24 | 1 | 10 | 284.1659 | 388.8084 | 351.701 | 284165.9342 | 388808.3677 | 6.6925e-06 | 23 | 351701.0428
17 | 115 | CONCLUIDO | 11.8316 | 8.45 | 5.26 | 26.32 | 0.41 | 12 | 230.07 | 56.94 | 5.25 | 10 | 52.88 | 28609.38 | 77.75 | 202.81 | 24.66 | 13.89 | 3670.89 | 0.56 | 0.73 | 0.66 | 0.23 | 1 | 10 | 283.6195 | 388.0607 | 351.0248 | 283619.5217 | 388060.742 | 6.74e-06 | 23 | 351024.7694
18 | 115 | CONCLUIDO | 11.8211 | 8.46 | 5.27 | 26.36 | 0.42 | 12 | 230.49 | 56.94 | 5.5 | 10 | 53.05 | 28661.73 | 77.58 | 202.82 | 24.91 | 13.89 | 3794.46 | 0.56 | 0.73 | 0.66 | 0.23 | 1 | 10 | 283.6229 | 388.0654 | 351.0289 | 283622.8971 | 388065.3603 | 6.734e-06 | 23 | 351028.947
19 | 115 | CONCLUIDO | 11.9407 | 8.37 | 5.23 | 28.53 | 0.44 | 11 | 230.92 | 56.94 | 5.75 | 9 | 53.23 | 28714.14 | 76.83 | 202.81 | 23.73 | 13.89 | 3211.53 | 0.59 | 0.74 | 0.65 | 0.19 | 1 | 10 | 272.6475 | 373.0483 | 337.4451 | 272647.5072 | 373048.3477 | 6.8021e-06 | 22 | 337445.137
20 | 115 | CONCLUIDO | 11.9439 | 8.37 | 5.23 | 28.52 | 0.46 | 11 | 231.34 | 56.94 | 6 | 9 | 53.4 | 28766.61 | 76.66 | 202.81 | 23.7 | 13.89 | 3193.75 | 0.59 | 0.74 | 0.65 | 0.19 | 1 | 10 | 272.556 | 372.9231 | 337.3318 | 272555.953 | 372923.0792 | 6.8039e-06 | 22 | 337331.8239
21 | 115 | CONCLUIDO | 12.0216 | 8.32 | 5.22 | 31.31 | 0.48 | 10 | 231.77 | 56.94 | 6.25 | 8 | 53.58 | 28819.14 | 76.32 | 202.81 | 23.28 | 13.89 | 2988.88 | 0.6 | 0.74 | 0.65 | 0.18 | 1 | 10 | 272.0291 | 372.2022 | 336.6798 | 272029.1017 | 372202.2181 | 6.8482e-06 | 22 | 336679.7608
22 | 115 | CONCLUIDO | 12.0325 | 8.31 | 5.21 | 31.27 | 0.5 | 10 | 232.2 | 56.94 | 6.5 | 8 | 53.75 | 28871.74 | 76.24 | 202.82 | 22.9 | 13.89 | 2799.08 | 0.61 | 0.74 | 0.65 | 0.17 | 1 | 10 | 271.9124 | 372.0426 | 336.5353 | 271912.4103 | 372042.5558 | 6.8544e-06 | 22 | 336535.3364
23 | 115 | CONCLUIDO | 12.014 | 8.32 | 5.22 | 31.34 | 0.52 | 10 | 232.62 | 56.94 | 6.75 | 8 | 53.93 | 28924.39 | 76.13 | 202.81 | 23.39 | 13.89 | 3042.69 | 0.59 | 0.74 | 0.66 | 0.19 | 1 | 10 | 271.9759 | 372.1295 | 336.614 | 271975.9333 | 372129.4707 | 6.8439e-06 | 22 | 336613.9563
24 | 115 | CONCLUIDO | 12.1098 | 8.26 | 5.2 | 34.68 | 0.53 | 9 | 233.05 | 56.94 | 7 | 7 | 54.11 | 28977.11 | 75.7 | 202.81 | 22.7 | 13.89 | 2704.94 | 0.61 | 0.74 | 0.65 | 0.16 | 1 | 10 | 271.3054 | 371.212 | 335.784 | 271305.3624 | 371211.9659 | 6.8984e-06 | 22 | 335784.0169
25 | 115 | CONCLUIDO | 12.1135 | 8.26 | 5.2 | 34.66 | 0.55 | 9 | 233.48 | 56.94 | 7.25 | 7 | 54.29 | 29029.89 | 75.4 | 202.81 | 22.58 | 13.89 | 2646.44 | 0.62 | 0.74 | 0.65 | 0.16 | 1 | 10 | 271.1549 | 371.0061 | 335.5978 | 271154.9258 | 371006.132 | 6.9006e-06 | 22 | 335597.8275
26 | 115 | CONCLUIDO | 12.1102 | 8.26 | 5.2 | 34.68 | 0.57 | 9 | 233.91 | 56.94 | 7.5 | 7 | 54.46 | 29082.74 | 75.43 | 202.86 | 22.76 | 13.89 | 2732.77 | 0.61 | 0.74 | 0.65 | 0.16 | 1 | 10 | 271.1823 | 371.0436 | 335.6318 | 271182.3388 | 371043.6397 | 6.8987e-06 | 22 | 335631.7555
27 | 115 | CONCLUIDO | 12.1972 | 8.2 | 5.19 | 38.9 | 0.59 | 8 | 234.34 | 56.94 | 7.75 | 6 | 54.64 | 29135.65 | 75.02 | 202.81 | 22.29 | 13.89 | 2506.79 | 0.62 | 0.75 | 0.65 | 0.15 | 1 | 10 | 270.6016 | 370.249 | 334.913 | 270601.5879 | 370249.0306 | 6.9482e-06 | 22 | 334912.9828
28 | 115 | CONCLUIDO | 12.1955 | 8.2 | 5.19 | 38.91 | 0.61 | 8 | 234.77 | 56.94 | 8 | 6 | 54.82 | 29188.62 | 75.08 | 202.81 | 22.24 | 13.89 | 2479.14 | 0.62 | 0.75 | 0.65 | 0.15 | 1 | 10 | 270.6354 | 370.2953 | 334.9548 | 270635.4112 | 370295.3092 | 6.9473e-06 | 22 | 334954.8446
29 | 115 | CONCLUIDO | 12.2096 | 8.19 | 5.18 | 38.84 | 0.62 | 8 | 235.2 | 56.94 | 8.25 | 6 | 55 | 29241.66 | 74.59 | 202.83 | 21.93 | 13.89 | 2323.73 | 0.63 | 0.75 | 0.65 | 0.14 | 1 | 10 | 270.3257 | 369.8715 | 334.5715 | 270325.6513 | 369871.4821 | 6.9553e-06 | 22 | 334571.4669
30 | 115 | CONCLUIDO | 12.2063 | 8.19 | 5.18 | 38.85 | 0.64 | 8 | 235.63 | 56.94 | 8.5 | 6 | 55.18 | 29294.76 | 74.5 | 202.81 | 21.98 | 13.89 | 2349.37 | 0.63 | 0.75 | 0.65 | 0.14 | 1 | 10 | 270.2991 | 369.8352 | 334.5386 | 270299.1245 | 369835.1869 | 6.9534e-06 | 22 | 334538.6357
31 | 115 | CONCLUIDO | 12.2212 | 8.18 | 5.17 | 38.78 | 0.66 | 8 | 236.06 | 56.94 | 8.75 | 6 | 55.36 | 29347.92 | 74.17 | 202.81 | 21.84 | 13.89 | 2278.08 | 0.64 | 0.75 | 0.65 | 0.13 | 1 | 10 | 270.058 | 369.5053 | 334.2402 | 270058.002 | 369505.2725 | 6.9619e-06 | 22 | 334240.2079
32 | 115 | CONCLUIDO | 12.2951 | 8.13 | 5.17 | 44.27 | 0.68 | 7 | 236.49 | 56.94 | 9 | 5 | 55.55 | 29401.15 | 73.94 | 202.81 | 21.52 | 13.89 | 2122.79 | 0.65 | 0.75 | 0.65 | 0.13 | 1 | 10 | 269.6555 | 368.9545 | 333.742 | 269655.4959 | 368954.5459 | 7.004e-06 | 22 | 333742.0419
33 | 115 | CONCLUIDO | 12.3178 | 8.12 | 5.15 | 44.15 | 0.69 | 7 | 236.92 | 56.94 | 9.25 | 5 | 55.73 | 29454.44 | 73.86 | 202.81 | 21.18 | 13.89 | 1954.19 | 0.66 | 0.75 | 0.65 | 0.11 | 1 | 10 | 269.4634 | 368.6918 | 333.5043 | 269463.4371 | 368691.7626 | 7.0169e-06 | 22 | 333504.3382
34 | 115 | CONCLUIDO | 12.3001 | 8.13 | 5.16 | 44.25 | 0.71 | 7 | 237.35 | 56.94 | 9.5 | 5 | 55.91 | 29507.8 | 74 | 202.84 | 21.45 | 13.89 | 2090.04 | 0.65 | 0.75 | 0.65 | 0.12 | 1 | 10 | 269.6292 | 368.9186 | 333.7095 | 269629.1919 | 368918.5556 | 7.0069e-06 | 22 | 333709.4864
35 | 115 | CONCLUIDO | 12.2968 | 8.13 | 5.16 | 44.26 | 0.73 | 7 | 237.79 | 56.94 | 9.75 | 5 | 56.09 | 29561.22 | 74 | 202.81 | 21.55 | 13.89 | 2138.49 | 0.64 | 0.75 | 0.65 | 0.13 | 1 | 10 | 269.6425 | 368.9368 | 333.726 | 269642.503 | 368936.7684 | 7.005e-06 | 22 | 333725.961
36 | 115 | CONCLUIDO | 12.3119 | 8.12 | 5.15 | 44.18 | 0.75 | 7 | 238.22 | 56.94 | 10 | 5 | 56.28 | 29614.71 | 73.58 | 202.81 | 21.23 | 13.89 | 1977.46 | 0.65 | 0.75 | 0.65 | 0.12 | 1 | 10 | 269.3634 | 368.5548 | 333.3805 | 269363.3648 | 368554.8392 | 7.0136e-06 | 22 | 333380.4826
37 | 115 | CONCLUIDO | 12.2942 | 8.13 | 5.17 | 44.28 | 0.76 | 7 | 238.66 | 56.94 | 10.25 | 5 | 56.46 | 29668.27 | 73.39 | 202.81 | 21.72 | 13.89 | 2224.59 | 0.64 | 0.75 | 0.65 | 0.13 | 1 | 10 | 269.4157 | 368.6264 | 333.4452 | 269415.6745 | 368626.4116 | 7.0035e-06 | 22 | 333445.2243
38 | 115 | CONCLUIDO | 12.4087 | 8.06 | 5.13 | 51.35 | 0.78 | 6 | 239.09 | 56.94 | 10.5 | 4 | 56.65 | 29721.89 | 72.65 | 202.81 | 20.67 | 13.89 | 1705.91 | 0.67 | 0.75 | 0.65 | 0.1 | 1 | 10 | 258.5441 | 353.7515 | 319.9899 | 258544.1184 | 353751.469 | 7.0687e-06 | 21 | 319989.9253
39 | 115 | CONCLUIDO | 12.4014 | 8.06 | 5.14 | 51.39 | 0.8 | 6 | 239.53 | 56.94 | 10.75 | 4 | 56.83 | 29775.57 | 72.76 | 202.81 | 20.75 | 13.89 | 1745.34 | 0.67 | 0.75 | 0.65 | 0.1 | 1 | 10 | 258.6533 | 353.9009 | 320.1251 | 258653.3339 | 353900.9025 | 7.0646e-06 | 21 | 320125.097
40 | 115 | CONCLUIDO | 12.4014 | 8.06 | 5.14 | 51.39 | 0.82 | 6 | 239.96 | 56.94 | 11 | 4 | 57.02 | 29829.32 | 72.65 | 202.82 | 20.78 | 13.89 | 1759.24 | 0.67 | 0.75 | 0.65 | 0.1 | 1 | 10 | 258.6051 | 353.8349 | 320.0654 | 258605.0639 | 353834.8573 | 7.0646e-06 | 21 | 320065.3552
41 | 115 | CONCLUIDO | 12.4172 | 8.05 | 5.13 | 51.29 | 0.83 | 6 | 240.4 | 56.94 | 11.25 | 4 | 57.21 | 29883.27 | 72.55 | 202.82 | 20.54 | 13.89 | 1640.67 | 0.68 | 0.75 | 0.64 | 0.09 | 1 | 10 | 258.4671 | 353.6461 | 319.8946 | 258467.1078 | 353646.0997 | 7.0736e-06 | 21 | 319894.6123
42 | 115 | CONCLUIDO | 12.4044 | 8.06 | 5.14 | 51.38 | 0.85 | 6 | 240.84 | 56.94 | 11.5 | 4 | 57.39 | 29937.16 | 72.49 | 202.84 | 20.7 | 13.89 | 1717.51 | 0.67 | 0.75 | 0.65 | 0.1 | 1 | 10 | 258.5231 | 353.7228 | 319.9639 | 258523.131 | 353722.753 | 7.0663e-06 | 21 | 319963.9499
43 | 115 | CONCLUIDO | 12.4104 | 8.06 | 5.13 | 51.34 | 0.87 | 6 | 241.27 | 56.94 | 11.75 | 4 | 57.58 | 29991.11 | 72.3 | 202.81 | 20.66 | 13.89 | 1701 | 0.67 | 0.75 | 0.64 | 0.1 | 1 | 10 | 258.384 | 353.5324 | 319.7918 | 258384.0029 | 353532.3919 | 7.0697e-06 | 21 | 319791.7566
44 | 115 | CONCLUIDO | 12.4048 | 8.06 | 5.14 | 51.37 | 0.88 | 6 | 241.71 | 56.94 | 12 | 4 | 57.77 | 30045.13 | 72.25 | 202.81 | 20.69 | 13.89 | 1714.78 | 0.67 | 0.75 | 0.65 | 0.1 | 1 | 10 | 258.4163 | 353.5766 | 319.8317 | 258416.281 | 353576.5562 | 7.0665e-06 | 21 | 319831.7059
45 | 115 | CONCLUIDO | 12.4061 | 8.06 | 5.14 | 51.36 | 0.9 | 6 | 242.15 | 56.94 | 12.25 | 4 | 57.96 | 30099.23 | 72.14 | 202.81 | 20.65 | 13.89 | 1696.59 | 0.67 | 0.75 | 0.65 | 0.1 | 1 | 10 | 258.363 | 353.5036 | 319.7657 | 258362.9629 | 353503.6039 | 7.0672e-06 | 21 | 319765.7161
46 | 115 | CONCLUIDO | 12.4091 | 8.06 | 5.13 | 51.34 | 0.92 | 6 | 242.59 | 56.94 | 12.5 | 4 | 58.15 | 30153.38 | 71.81 | 202.81 | 20.73 | 13.89 | 1732.83 | 0.67 | 0.75 | 0.64 | 0.1 | 1 | 10 | 258.1742 | 353.2453 | 319.5321 | 258174.1773 | 353245.2992 | 7.0689e-06 | 21 | 319532.0637
47 | 115 | CONCLUIDO | 12.3911 | 8.07 | 5.15 | 51.46 | 0.93 | 6 | 243.03 | 56.94 | 12.75 | 4 | 58.34 | 30207.61 | 71.81 | 202.81 | 21.03 | 13.89 | 1884.7 | 0.66 | 0.75 | 0.65 | 0.11 | 1 | 10 | 268.2707 | 367.0598 | 332.0281 | 268270.6764 | 367059.7747 | 7.0587e-06 | 22 | 332028.105
48 | 115 | CONCLUIDO | 12.4961 | 8 | 5.12 | 61.47 | 0.95 | 5 | 243.47 | 56.94 | 13 | 3 | 58.53 | 30261.91 | 71.38 | 202.82 | 20.26 | 13.89 | 1506.33 | 0.69 | 0.76 | 0.65 | 0.08 | 1 | 10 | 257.6198 | 352.4868 | 318.846 | 257619.8175 | 352486.7996 | 7.1185e-06 | 21 | 318845.9542
49 | 115 | CONCLUIDO | 12.4996 | 8 | 5.12 | 61.44 | 0.97 | 5 | 243.91 | 56.94 | 13.25 | 3 | 58.72 | 30316.27 | 71.26 | 202.81 | 20.23 | 13.89 | 1489.85 | 0.69 | 0.76 | 0.64 | 0.08 | 1 | 10 | 257.5543 | 352.3971 | 318.7648 | 257554.2576 | 352397.0978 | 7.1205e-06 | 21 | 318764.8133
50 | 115 | CONCLUIDO | 12.4974 | 8 | 5.12 | 61.46 | 0.98 | 5 | 244.35 | 56.94 | 13.5 | 3 | 58.91 | 30370.7 | 71.06 | 202.81 | 20.22 | 13.89 | 1484 | 0.69 | 0.76 | 0.65 | 0.08 | 1 | 10 | 257.4755 | 352.2894 | 318.6674 | 257475.5278 | 352289.3761 | 7.1192e-06 | 21 | 318667.3725
51 | 115 | CONCLUIDO | 12.5017 | 8 | 5.12 | 61.42 | 1 | 5 | 244.79 | 56.94 | 13.75 | 3 | 59.1 | 30425.2 | 70.98 | 202.81 | 20.17 | 13.89 | 1458.04 | 0.69 | 0.76 | 0.64 | 0.08 | 1 | 10 | 257.4244 | 352.2194 | 318.6041 | 257424.3975 | 352219.4174 | 7.1217e-06 | 21 | 318604.0905
52 | 115 | CONCLUIDO | 12.5 | 8 | 5.12 | 61.44 | 1.02 | 5 | 245.23 | 56.94 | 14 | 3 | 59.29 | 30479.78 | 71.27 | 202.81 | 20.15 | 13.89 | 1449.99 | 0.69 | 0.76 | 0.65 | 0.08 | 1 | 10 | 257.5571 | 352.401 | 318.7683 | 257557.0916 | 352400.9753 | 7.1207e-06 | 21 | 318768.3208
53 | 115 | CONCLUIDO | 12.4853 | 8.01 | 5.13 | 61.55 | 1.03 | 5 | 245.68 | 56.94 | 14.25 | 3 | 59.48 | 30534.42 | 71.29 | 202.81 | 20.43 | 13.89 | 1591.47 | 0.68 | 0.75 | 0.65 | 0.09 | 1 | 10 | 257.6539 | 352.5335 | 318.8882 | 257653.9154 | 352533.4539 | 7.1124e-06 | 21 | 318888.1558
54 | 115 | CONCLUIDO | 12.4935 | 8 | 5.12 | 61.49 | 1.05 | 5 | 246.12 | 56.94 | 14.5 | 3 | 59.68 | 30589.13 | 70.98 | 202.82 | 20.34 | 13.89 | 1543.77 | 0.68 | 0.76 | 0.64 | 0.09 | 1 | 10 | 257.4555 | 352.2619 | 318.6426 | 257455.4804 | 352261.9464 | 7.117e-06 | 21 | 318642.5607
55 | 115 | CONCLUIDO | 12.49 | 8.01 | 5.13 | 61.51 | 1.06 | 5 | 246.57 | 56.94 | 14.75 | 3 | 59.87 | 30643.91 | 70.79 | 202.82 | 20.35 | 13.89 | 1547.47 | 0.68 | 0.75 | 0.65 | 0.09 | 1 | 10 | 257.4182 | 352.2109 | 318.5964 | 257418.1555 | 352210.8769 | 7.115e-06 | 21 | 318596.3651
56 | 115 | CONCLUIDO | 12.4987 | 8 | 5.12 | 61.45 | 1.08 | 5 | 247.01 | 56.94 | 15 | 3 | 60.07 | 30698.76 | 70.46 | 202.81 | 20.19 | 13.89 | 1468.38 | 0.69 | 0.76 | 0.65 | 0.08 | 1 | 10 | 257.2094 | 351.9252 | 318.3379 | 257209.3555 | 351925.1875 | 7.12e-06 | 21 | 318337.9415
57 | 115 | CONCLUIDO | 12.5139 | 7.99 | 5.11 | 61.33 | 1.1 | 5 | 247.46 | 56.94 | 15.25 | 3 | 60.26 | 30753.68 | 69.88 | 202.81 | 19.95 | 13.89 | 1349.12 | 0.7 | 0.76 | 0.64 | 0.07 | 1 | 10 | 256.8677 | 351.4578 | 317.9151 | 256867.7489 | 351457.7863 | 7.1286e-06 | 21 | 317915.1484
58 | 115 | CONCLUIDO | 12.5083 | 7.99 | 5.11 | 61.37 | 1.11 | 5 | 247.9 | 56.94 | 15.5 | 3 | 60.46 | 30808.68 | 69.58 | 202.81 | 19.95 | 13.89 | 1350.65 | 0.7 | 0.76 | 0.65 | 0.08 | 1 | 10 | 256.7582 | 351.3079 | 317.7795 | 256758.1816 | 351307.8715 | 7.1255e-06 | 21 | 317779.5413
59 | 115 | CONCLUIDO | 12.5065 | 8 | 5.12 | 61.39 | 1.13 | 5 | 248.35 | 56.94 | 15.75 | 3 | 60.66 | 30863.74 | 69.29 | 202.81 | 20.01 | 13.89 | 1381.86 | 0.69 | 0.76 | 0.65 | 0.08 | 1 | 10 | 256.6709 | 351.1884 | 317.6715 | 256670.851 | 351188.3819 | 7.1244e-06 | 21 | 317671.4556
60 | 115 | CONCLUIDO | 12.4974 | 8 | 5.12 | 61.46 | 1.14 | 5 | 248.79 | 56.94 | 16 | 3 | 60.85 | 30918.88 | 69.32 | 202.81 | 20.24 | 13.89 | 1495.27 | 0.69 | 0.76 | 0.65 | 0.08 | 1 | 10 | 256.7178 | 351.2527 | 317.7296 | 256717.8495 | 351252.6873 | 7.1192e-06 | 21 | 317729.6238
61 | 115 | CONCLUIDO | 12.5009 | 8 | 5.12 | 61.43 | 1.16 | 5 | 249.24 | 56.94 | 16.25 | 3 | 61.05 | 30974.09 | 68.9 | 202.81 | 20.12 | 13.89 | 1436.12 | 0.69 | 0.76 | 0.65 | 0.08 | 1 | 10 | 256.522 | 350.9847 | 317.4872 | 256521.9514 | 350984.6509 | 7.1212e-06 | 21 | 317487.1684
62 | 115 | CONCLUIDO | 12.6081 | 7.93 | 5.09 | 76.42 | 1.18 | 4 | 249.69 | 56.94 | 16.5 | 2 | 61.25 | 31029.37 | 68.38 | 202.81 | 19.32 | 13.89 | 1041.78 | 0.72 | 0.76 | 0.65 | 0.06 | 1 | 10 | 255.8069 | 350.0063 | 316.6022 | 255806.8861 | 350006.2669 | 7.1823e-06 | 21 | 316602.1601
63 | 115 | CONCLUIDO | 12.6055 | 7.93 | 5.1 | 76.45 | 1.19 | 4 | 250.14 | 56.94 | 16.75 | 2 | 61.45 | 31084.72 | 68.49 | 202.81 | 19.43 | 13.89 | 1095.85 | 0.71 | 0.76 | 0.64 | 0.06 | 1 | 10 | 255.8957 | 350.1278 | 316.7121 | 255895.6936 | 350127.7773 | 7.1808e-06 | 21 | 316712.0737
64 | 115 | CONCLUIDO | 12.6077 | 7.93 | 5.1 | 76.43 | 1.21 | 4 | 250.59 | 56.94 | 17 | 2 | 61.65 | 31140.15 | 68.73 | 202.81 | 19.45 | 13.89 | 1106.8 | 0.71 | 0.76 | 0.64 | 0.06 | 1 | 10 | 255.9913 | 350.2586 | 316.8304 | 255991.2896 | 350258.576 | 7.1821e-06 | 21 | 316830.3891
65 | 115 | CONCLUIDO | 12.6037 | 7.93 | 5.1 | 76.47 | 1.22 | 4 | 251.04 | 56.94 | 17.25 | 2 | 61.85 | 31195.65 | 68.79 | 202.81 | 19.5 | 13.89 | 1127.6 | 0.71 | 0.76 | 0.64 | 0.06 | 1 | 10 | 256.0318 | 350.314 | 316.8805 | 256031.7711 | 350313.9646 | 7.1798e-06 | 21 | 316880.4915
66 | 115 | CONCLUIDO | 12.6011 | 7.94 | 5.1 | 76.49 | 1.24 | 4 | 251.49 | 56.94 | 17.5 | 2 | 62.05 | 31251.22 | 68.98 | 202.81 | 19.61 | 13.89 | 1185.3 | 0.71 | 0.76 | 0.64 | 0.06 | 1 | 10 | 256.1233 | 350.4392 | 316.9938 | 256123.3093 | 350439.2112 | 7.1783e-06 | 21 | 316993.7847
67 | 115 | CONCLUIDO | 12.6015 | 7.94 | 5.1 | 76.49 | 1.25 | 4 | 251.94 | 56.94 | 17.75 | 2 | 62.25 | 31306.86 | 68.92 | 202.81 | 19.6 | 13.89 | 1181.65 | 0.71 | 0.76 | 0.64 | 0.06 | 1 | 10 | 256.0959 | 350.4018 | 316.9599 | 256095.9364 | 350401.7583 | 7.1785e-06 | 21 | 316959.9063
68 | 115 | CONCLUIDO | 12.6002 | 7.94 | 5.1 | 76.5 | 1.27 | 4 | 252.39 | 56.94 | 18 | 2 | 62.45 | 31362.58 | 68.78 | 202.81 | 19.65 | 13.89 | 1206.46 | 0.71 | 0.76 | 0.64 | 0.06 | 1 | 10 | 256.0402 | 350.3255 | 316.8909 | 256040.2201 | 350325.5249 | 7.1778e-06 | 21 | 316890.9485
69 | 115 | CONCLUIDO | 12.6077 | 7.93 | 5.1 | 76.43 | 1.28 | 4 | 252.84 | 56.94 | 18.25 | 2 | 62.65 | 31418.38 | 68.73 | 202.81 | 19.41 | 13.89 | 1087.26 | 0.72 | 0.76 | 0.64 | 0.06 | 1 | 10 | 255.9913 | 350.2586 | 316.8304 | 255991.2896 | 350258.576 | 7.1821e-06 | 21 | 316830.3891
70 | 115 | CONCLUIDO | 12.6028 | 7.93 | 5.1 | 76.47 | 1.3 | 4 | 253.3 | 56.94 | 18.5 | 2 | 62.86 | 31474.25 | 68.66 | 202.81 | 19.49 | 13.89 | 1125.3 | 0.71 | 0.76 | 0.64 | 0.06 | 1 | 10 | 255.9789 | 350.2416 | 316.8151 | 255978.9189 | 350241.6499 | 7.1793e-06 | 21 | 316815.0784
71 | 115 | CONCLUIDO | 12.6006 | 7.94 | 5.1 | 76.5 | 1.31 | 4 | 253.75 | 56.94 | 18.75 | 2 | 63.06 | 31530.19 | 68.45 | 202.81 | 19.45 | 13.89 | 1106.33 | 0.71 | 0.76 | 0.65 | 0.06 | 1 | 10 | 255.8962 | 350.1285 | 316.7127 | 255896.24 | 350128.5249 | 7.178e-06 | 21 | 316712.7499
72 | 115 | CONCLUIDO | 12.605 | 7.93 | 5.1 | 76.45 | 1.33 | 4 | 254.21 | 56.94 | 19 | 2 | 63.26 | 31586.21 | 68.13 | 202.81 | 19.5 | 13.89 | 1129.02 | 0.71 | 0.76 | 0.64 | 0.06 | 1 | 10 | 255.7421 | 349.9176 | 316.522 | 255742.0887 | 349917.6082 | 7.1805e-06 | 21 | 316521.9628
73 | 115 | CONCLUIDO | 12.6099 | 7.93 | 5.09 | 76.41 | 1.34 | 4 | 254.66 | 56.94 | 19.25 | 2 | 63.47 | 31642.3 | 67.9 | 202.82 | 19.36 | 13.89 | 1061.77 | 0.72 | 0.76 | 0.64 | 0.06 | 1 | 10 | 255.5932 | 349.7139 | 316.3377 | 255593.2069 | 349713.9017 | 7.1833e-06 | 21 | 316337.6977
74 | 115 | CONCLUIDO | 12.6125 | 7.93 | 5.09 | 76.38 | 1.36 | 4 | 255.12 | 56.94 | 19.5 | 2 | 63.67 | 31698.47 | 67.71 | 202.81 | 19.35 | 13.89 | 1052.75 | 0.72 | 0.76 | 0.64 | 0.05 | 1 | 10 | 255.5018 | 349.5889 | 316.2246 | 255501.8419 | 349588.892 | 7.1848e-06 | 21 | 316224.6188
75 | 115 | CONCLUIDO | 12.6117 | 7.93 | 5.09 | 76.39 | 1.37 | 4 | 255.57 | 56.94 | 19.75 | 2 | 63.88 | 31754.72 | 67.46 | 202.81 | 19.3 | 13.89 | 1029.45 | 0.72 | 0.76 | 0.64 | 0.05 | 1 | 10 | 255.3968 | 349.4452 | 316.0947 | 255396.8488 | 349445.2358 | 7.1844e-06 | 21 | 316094.673
76 | 115 | CONCLUIDO | 12.6042 | 7.93 | 5.1 | 76.46 | 1.39 | 4 | 256.03 | 56.94 | 20 | 2 | 64.09 | 31811.04 | 67.24 | 202.81 | 19.42 | 13.89 | 1089.64 | 0.72 | 0.76 | 0.65 | 0.06 | 1 | 10 | 255.3607 | 349.3958 | 316.05 | 255360.7235 | 349395.8076 | 7.1801e-06 | 21 | 316049.9621
77 | 115 | CONCLUIDO | 12.6201 | 7.92 | 5.09 | 76.31 | 1.4 | 4 | 256.49 | 56.94 | 20.25 | 2 | 64.29 | 31867.44 | 66.67 | 202.81 | 19.18 | 13.89 | 970.57 | 0.72 | 0.76 | 0.64 | 0.05 | 1 | 10 | 255.026 | 348.9378 | 315.6357 | 255026.0179 | 348937.8487 | 7.1891e-06 | 21 | 315635.7101
78 | 115 | CONCLUIDO | 12.6232 | 7.92 | 5.09 | 76.28 | 1.42 | 4 | 256.94 | 56.94 | 20.5 | 2 | 64.5 | 31924.04 | 66.18 | 202.81 | 19.13 | 13.89 | 942.93 | 0.73 | 0.76 | 0.64 | 0.05 | 1 | 10 | 254.8037 | 348.6337 | 315.3606 | 254803.734 | 348633.71 | 7.1909e-06 | 21 | 315360.598
79 | 115 | CONCLUIDO | 12.6139 | 7.93 | 5.09 | 76.37 | 1.43 | 4 | 257.4 | 56.94 | 20.75 | 2 | 64.71 | 31980.59 | 66.12 | 202.81 | 19.21 | 13.89 | 987.06 | 0.72 | 0.76 | 0.65 | 0.05 | 1 | 10 | 254.8108 | 348.6434 | 315.3694 | 254810.8325 | 348643.4224 | 7.1856e-06 | 21 | 315369.3835
80 | 115 | CONCLUIDO | 12.6165 | 7.93 | 5.09 | 76.35 | 1.45 | 4 | 257.86 | 56.94 | 21 | 2 | 64.92 | 32037.22 | 65.85 | 202.81 | 19.17 | 13.89 | 966.23 | 0.72 | 0.76 | 0.64 | 0.05 | 1 | 10 | 254.6852 | 348.4715 | 315.2138 | 254685.1507 | 348471.4591 | 7.1871e-06 | 21 | 315213.8321
81 | 115 | CONCLUIDO | 12.6214 | 7.92 | 5.09 | 76.3 | 1.46 | 4 | 258.32 | 56.94 | 21.25 | 2 | 65.13 | 32093.94 | 65.54 | 202.81 | 19.12 | 13.89 | 940.49 | 0.73 | 0.76 | 0.64 | 0.05 | 1 | 10 | 254.5342 | 348.2649 | 315.027 | 254534.1659 | 348264.8751 | 7.1899e-06 | 21 | 315026.9642
82 | 115 | CONCLUIDO | 12.6223 | 7.92 | 5.09 | 76.29 | 1.48 | 4 | 258.78 | 56.94 | 21.5 | 2 | 65.34 | 32150.72 | 65.31 | 202.81 | 19.08 | 13.89 | 918.94 | 0.73 | 0.76 | 0.64 | 0.05 | 1 | 10 | 254.4318 | 348.1249 | 314.9003 | 254431.8334 | 348124.8593 | 7.1904e-06 | 21 | 314900.3113
83 | 115 | CONCLUIDO | 12.6263 | 7.92 | 5.08 | 76.25 | 1.49 | 4 | 259.24 | 56.94 | 21.75 | 2 | 65.55 | 32207.59 | 64.86 | 202.81 | 18.98 | 13.89 | 869.14 | 0.73 | 0.76 | 0.64 | 0.05 | 1 | 10 | 254.192 | 347.7967 | 314.6035 | 254191.9955 | 347796.7024 | 7.1927e-06 | 21 | 314603.4733
84 | 115 | CONCLUIDO | 12.6249 | 7.92 | 5.08 | 76.27 | 1.51 | 4 | 259.71 | 56.94 | 22 | 2 | 65.76 | 32264.54 | 64.42 | 202.81 | 19.02 | 13.89 | 891.3 | 0.73 | 0.76 | 0.64 | 0.05 | 1 | 10 | 254.0072 | 347.5439 | 314.3748 | 254007.2268 | 347543.8938 | 7.1919e-06 | 21 | 314374.7923
85 | 115 | CONCLUIDO | 12.6214 | 7.92 | 5.09 | 76.3 | 1.52 | 4 | 260.17 | 56.94 | 22.25 | 2 | 65.98 | 32321.56 | 63.77 | 202.81 | 19.06 | 13.89 | 908.49 | 0.73 | 0.76 | 0.64 | 0.05 | 1 | 10 | 253.771 | 347.2207 | 314.0824 | 253770.9965 | 347220.673 | 7.1899e-06 | 21 | 314082.4193
86 | 115 | CONCLUIDO | 12.7289 | 7.86 | 5.06 | 101.27 | 1.54 | 3 | 260.63 | 56.94 | 22.5 | 1 | 66.19 | 32378.67 | 62.9 | 202.81 | 18.4 | 13.89 | 584.44 | 0.76 | 0.76 | 0.64 | 0.03 | 1 | 10 | 252.9352 | 346.0771 | 313.048 | 252935.2204 | 346077.1273 | 7.2511e-06 | 21 | 313048.012
87 | 115 | CONCLUIDO | 12.7191 | 7.86 | 5.07 | 101.39 | 1.55 | 3 | 261.09 | 56.94 | 22.75 | 1 | 66.4 | 32435.86 | 63.04 | 202.81 | 18.62 | 13.89 | 694.05 | 0.75 | 0.76 | 0.64 | 0.03 | 1 | 10 | 253.0598 | 346.2475 | 313.2021 | 253059.7506 | 346247.5149 | 7.2455e-06 | 21 | 313202.1381
88 | 115 | CONCLUIDO | 12.7159 | 7.86 | 5.07 | 101.43 | 1.56 | 3 | 261.56 | 56.94 | 23 | 1 | 66.62 | 32493.12 | 63.13 | 202.81 | 18.64 | 13.89 | 706.27 | 0.75 | 0.76 | 0.64 | 0.03 | 1 | 10 | 253.1091 | 346.315 | 313.2632 | 253109.0868 | 346315.0189 | 7.2437e-06 | 21 | 313263.1996
89 | 115 | CONCLUIDO | 12.7182 | 7.86 | 5.07 | 101.41 | 1.58 | 3 | 262.02 | 56.94 | 23.25 | 1 | 66.83 | 32550.47 | 63.29 | 202.81 | 18.55 | 13.89 | 661.38 | 0.75 | 0.76 | 0.64 | 0.03 | 1 | 10 | 253.1698 | 346.398 | 313.3383 | 253169.7648 | 346398.0413 | 7.245e-06 | 21 | 313338.2984
90 | 115 | CONCLUIDO | 12.7253 | 7.86 | 5.07 | 101.32 | 1.59 | 3 | 262.49 | 56.94 | 23.5 | 1 | 67.05 | 32607.89 | 63.29 | 202.81 | 18.48 | 13.89 | 626.87 | 0.75 | 0.76 | 0.64 | 0.03 | 1 | 10 | 253.1457 | 346.3651 | 313.3085 | 253145.7156 | 346365.1361 | 7.2491e-06 | 21 | 313308.5336
91 | 115 | CONCLUIDO | 12.7235 | 7.86 | 5.07 | 101.34 | 1.61 | 3 | 262.96 | 56.94 | 23.75 | 1 | 67.26 | 32665.4 | 63.32 | 202.81 | 18.48 | 13.89 | 623.64 | 0.75 | 0.76 | 0.64 | 0.03 | 1 | 10 | 253.1646 | 346.391 | 313.332 | 253164.6413 | 346391.0311 | 7.248e-06 | 21 | 313331.9573
92 | 115 | CONCLUIDO | 12.7199 | 7.86 | 5.07 | 101.38 | 1.62 | 3 | 263.42 | 56.94 | 24 | 1 | 67.48 | 32722.99 | 63.42 | 202.81 | 18.57 | 13.89 | 668.06 | 0.75 | 0.76 | 0.64 | 0.03 | 1 | 10 | 253.2196 | 346.4663 | 313.4 | 253219.6221 | 346466.2582 | 7.246e-06 | 21 | 313400.0048
93 | 115 | CONCLUIDO | 12.7186 | 7.86 | 5.07 | 101.4 | 1.64 | 3 | 263.89 | 56.94 | 24.25 | 0 | 67.7 | 32780.66 | 63.69 | 202.81 | 18.56 | 13.89 | 662.58 | 0.75 | 0.76 | 0.64 | 0.03 | 1 | 10 | 253.3396 | 346.6304 | 313.5484 | 253339.5588 | 346630.361 | 7.2453e-06 | 21 | 313548.4458

## RESULTADOS_5
Unnamed: 0 | Volume de calda [L] | STATUS | Capacidade operacional [ha/h] | Tempo de missao [h] | Tempo util [h] | Tempo por voo [min] | Autonomia Projetada [h] | N° Voos | MTOW [kg] | Massa Estrutura [kg] | Combustível [kg] | Abastecimentos | Massa gerador | Potência gerador [W] | Combustível consumido [L] | Calda cons [L] | Distância percorrida [km] | Distância Pulverizando [km] | RTL ACUMULADO[m] | EOC [km/km] | EOC [h/h] | Tempo de manobra [h] | Tempo rtl_rtw [h] | V pulv [m/s] | V desloc [m/s] | Preço Total por ha Simples [R$/ha] | Preço Total por ha Presumido [R$/ha] | Preço Total por ha Real [R$/ha] | Preço Total Simples [R$] | Preço Total Presumido [R$] | Prod CAPEX [ha/h/R$] | Dias Trabalhados | Preço Total Real [R$]
0 | 35 | CONCLUIDO | 12.3115 | 8.12 | 5.68 | 10.65 | 0.22 | 32 | 80.84 | 35.1 | 1 | 30 | 9.74 | 10204.21 | 43.02 | 202.9 | 37.28 | 13.89 | 9877.98 | 0.37 | 0.68 | 0.7 | 0.64 | 1 | 10 | 239.3926 | 327.5476 | 296.2869 | 239392.6425 | 327547.5747 | 1.1332e-05 | 22 | 296286.8939
1 | 35 | CONCLUIDO | 12.7497 | 7.84 | 5.52 | 13.25 | 0.27 | 25 | 81.14 | 35.1 | 1.25 | 23 | 9.79 | 10241.25 | 41.33 | 202.87 | 32.59 | 13.89 | 7568.36 | 0.43 | 0.7 | 0.68 | 0.48 | 1 | 10 | 227.8552 | 311.7615 | 282.0075 | 227855.2041 | 311761.5425 | 1.1736e-05 | 21 | 282007.4585
2 | 35 | CONCLUIDO | 12.988 | 7.7 | 5.45 | 15.56 | 0.32 | 21 | 81.44 | 35.1 | 1.5 | 19 | 9.84 | 10278.32 | 40.18 | 202.81 | 30.24 | 13.89 | 6415.09 | 0.46 | 0.71 | 0.67 | 0.41 | 1 | 10 | 226.718 | 310.2056 | 280.6 | 226718.03 | 310205.6108 | 1.1955e-05 | 21 | 280600.0227
3 | 35 | CONCLUIDO | 13.2714 | 7.54 | 5.35 | 18.88 | 0.38 | 17 | 81.74 | 35.1 | 1.75 | 15 | 9.89 | 10315.41 | 38.81 | 202.81 | 27.24 | 13.89 | 4936.39 | 0.51 | 0.72 | 0.67 | 0.31 | 1 | 10 | 215.9305 | 295.4456 | 267.2487 | 215930.481 | 295445.6103 | 1.2216e-05 | 20 | 267248.696
4 | 35 | CONCLUIDO | 13.3769 | 7.48 | 5.33 | 21.3 | 0.43 | 15 | 82.04 | 35.1 | 2 | 13 | 9.94 | 10352.53 | 38.2 | 202.85 | 26.63 | 13.89 | 4637.78 | 0.52 | 0.73 | 0.66 | 0.29 | 1 | 10 | 215.4405 | 294.7752 | 266.6423 | 215440.5389 | 294775.2498 | 1.2313e-05 | 20 | 266642.3137
5 | 35 | CONCLUIDO | 13.5211 | 7.4 | 5.28 | 24.37 | 0.48 | 13 | 82.34 | 35.1 | 2.25 | 11 | 9.99 | 10389.66 | 37.42 | 202.86 | 25 | 13.89 | 3834.38 | 0.56 | 0.73 | 0.66 | 0.24 | 1 | 10 | 214.7632 | 293.8485 | 265.804 | 214763.186 | 293848.4658 | 1.2446e-05 | 20 | 265803.9806
6 | 35 | CONCLUIDO | 13.5916 | 7.36 | 5.26 | 26.29 | 0.53 | 12 | 82.65 | 35.1 | 2.5 | 10 | 10.04 | 10426.82 | 36.9 | 202.82 | 24.5 | 13.89 | 3587.99 | 0.57 | 0.74 | 0.66 | 0.22 | 1 | 10 | 214.3899 | 293.3377 | 265.3419 | 214389.8757 | 293337.6861 | 1.2511e-05 | 20 | 265341.9491
7 | 35 | CONCLUIDO | 13.656 | 7.32 | 5.24 | 28.59 | 0.58 | 11 | 82.95 | 35.1 | 2.75 | 9 | 10.1 | 10463.99 | 36.09 | 202.81 | 24.14 | 13.89 | 3415.13 | 0.58 | 0.74 | 0.65 | 0.2 | 1 | 10 | 213.9156 | 292.6887 | 264.7549 | 213915.5868 | 292688.7431 | 1.257e-05 | 20 | 264754.9403
8 | 35 | CONCLUIDO | 13.7604 | 7.27 | 5.2 | 31.22 | 0.63 | 10 | 83.25 | 35.1 | 3 | 8 | 10.15 | 10501.19 | 35.35 | 202.81 | 22.86 | 13.89 | 2781.74 | 0.61 | 0.74 | 0.65 | 0.17 | 1 | 10 | 203.9131 | 279.003 | 252.3753 | 203913.1382 | 279002.9517 | 1.2666e-05 | 19 | 252375.3016
9 | 35 | CONCLUIDO | 13.8037 | 7.24 | 5.2 | 34.65 | 0.68 | 9 | 83.55 | 35.1 | 3.25 | 6 | 10.2 | 10538.42 | 34.23 | 202.81 | 22.66 | 13.89 | 2683.89 | 0.61 | 0.74 | 0.65 | 0.16 | 1 | 10 | 203.3983 | 278.2985 | 251.738 | 203398.2507 | 278298.4599 | 1.2706e-05 | 19 | 251738.0455
10 | 35 | CONCLUIDO | 13.8499 | 7.22 | 5.19 | 38.93 | 0.73 | 8 | 83.85 | 35.1 | 3.5 | 5 | 10.25 | 10575.66 | 33.85 | 202.81 | 22.33 | 13.89 | 2525.4 | 0.62 | 0.75 | 0.65 | 0.15 | 1 | 10 | 203.1547 | 277.9652 | 251.4366 | 203154.7067 | 277965.2323 | 1.2748e-05 | 19 | 251436.6207
11 | 35 | CONCLUIDO | 13.8707 | 7.21 | 5.18 | 38.85 | 0.78 | 8 | 84.15 | 35.1 | 3.75 | 4 | 10.3 | 10612.93 | 33.04 | 202.81 | 21.98 | 13.89 | 2349.75 | 0.63 | 0.75 | 0.65 | 0.14 | 1 | 10 | 202.7851 | 277.4595 | 250.9791 | 202785.0599 | 277459.4652 | 1.2767e-05 | 19 | 250979.1233
12 | 35 | CONCLUIDO | 13.8712 | 7.21 | 5.18 | 38.85 | 0.83 | 8 | 84.46 | 35.1 | 4 | 2 | 10.36 | 10650.22 | 32.71 | 202.81 | 21.98 | 13.89 | 2347.66 | 0.63 | 0.75 | 0.65 | 0.14 | 1 | 10 | 202.6548 | 277.2812 | 250.8179 | 202654.792 | 277281.2269 | 1.2768e-05 | 19 | 250817.8958
13 | 35 | CONCLUIDO | 13.9346 | 7.18 | 5.16 | 44.26 | 0.88 | 7 | 84.76 | 35.1 | 4.25 | 0 | 10.41 | 10687.53 | 32.54 | 202.83 | 21.32 | 13.89 | 2022.83 | 0.65 | 0.75 | 0.66 | 0.13 | 1 | 10 | 202.452 | 277.0038 | 250.567 | 202452.0493 | 277003.8254 | 1.2826e-05 | 19 | 250566.9691

## RESULTADOS_8
Unnamed: 0 | Volume de calda [L] | STATUS | Capacidade operacional [ha/h] | Tempo de missao [h] | Tempo util [h] | Tempo por voo [min] | Autonomia Projetada [h] | N° Voos | MTOW [kg] | Massa Estrutura [kg] | Combustível [kg] | Abastecimentos | Massa gerador | Potência gerador [W] | Combustível consumido [L] | Calda cons [L] | Distância percorrida [km] | Distância Pulverizando [km] | RTL ACUMULADO[m] | EOC [km/km] | EOC [h/h] | Tempo de manobra [h] | Tempo rtl_rtw [h] | V pulv [m/s] | V desloc [m/s] | Preço Total por ha Simples [R$/ha] | Preço Total por ha Presumido [R$/ha] | Preço Total por ha Real [R$/ha] | Preço Total Simples [R$] | Preço Total Presumido [R$] | Prod CAPEX [ha/h/R$] | Dias Trabalhados | Preço Total Real [R$]
0 | 50 | CONCLUIDO | 11.4162 | 8.76 | 5.83 | 8.75 | 0.16 | 40 | 107.41 | 41.65 | 1 | 38 | 14.77 | 13481.73 | 54.37 | 202.83 | 42.39 | 13.89 | 12394.05 | 0.33 | 0.66 | 0.7 | 0.8 | 1 | 10 | 261.8657 | 358.2962 | 324.1009 | 261865.7008 | 358296.2046 | 9.1001e-06 | 23 | 324100.9177
1 | 50 | CONCLUIDO | 11.9454 | 8.37 | 5.65 | 10.93 | 0.2 | 31 | 107.73 | 41.65 | 1.25 | 29 | 14.83 | 13520.81 | 52.17 | 202.86 | 36.67 | 13.89 | 9578.06 | 0.38 | 0.69 | 0.68 | 0.61 | 1 | 10 | 249.0496 | 340.7606 | 308.2389 | 249049.571 | 340760.6103 | 9.5219e-06 | 22 | 308238.896
2 | 50 | CONCLUIDO | 12.2449 | 8.17 | 5.55 | 12.81 | 0.24 | 26 | 108.05 | 41.65 | 1.5 | 24 | 14.9 | 13559.91 | 50.93 | 202.84 | 33.78 | 13.89 | 8158.5 | 0.41 | 0.7 | 0.68 | 0.51 | 1 | 10 | 247.3503 | 338.4356 | 306.1358 | 247350.2928 | 338435.5829 | 9.7607e-06 | 22 | 306135.7659
3 | 50 | CONCLUIDO | 12.5291 | 7.98 | 5.46 | 14.88 | 0.28 | 22 | 108.37 | 41.65 | 1.75 | 20 | 14.97 | 13599.17 | 49.79 | 202.89 | 30.84 | 13.89 | 6711.74 | 0.45 | 0.71 | 0.67 | 0.42 | 1 | 10 | 236.257 | 323.2573 | 292.4061 | 236257.0337 | 323257.2964 | 9.9872e-06 | 21 | 292406.0737
4 | 50 | CONCLUIDO | 12.7024 | 7.87 | 5.41 | 17.1 | 0.32 | 19 | 108.68 | 41.65 | 2 | 17 | 15.03 | 13638.32 | 49.11 | 202.87 | 29.2 | 13.89 | 5902.75 | 0.48 | 0.71 | 0.67 | 0.38 | 1 | 10 | 235.3868 | 322.0666 | 291.3291 | 235386.8269 | 322066.6411 | 1.0125e-05 | 21 | 291329.0529
5 | 50 | CONCLUIDO | 12.8576 | 7.78 | 5.36 | 18.93 | 0.36 | 17 | 109 | 41.65 | 2.25 | 15 | 15.1 | 13677.51 | 48.11 | 202.82 | 27.67 | 13.89 | 5151.97 | 0.5 | 0.72 | 0.67 | 0.33 | 1 | 10 | 234.4503 | 320.7852 | 290.1699 | 234450.253 | 320785.1793 | 1.0249e-05 | 21 | 290169.892
6 | 50 | CONCLUIDO | 12.994 | 7.7 | 5.33 | 21.31 | 0.4 | 15 | 109.32 | 41.65 | 2.5 | 13 | 15.17 | 13716.72 | 47.48 | 202.85 | 26.34 | 13.89 | 4496.31 | 0.53 | 0.73 | 0.67 | 0.29 | 1 | 10 | 233.7806 | 319.869 | 289.3412 | 233780.6499 | 319868.9988 | 1.0358e-05 | 21 | 289341.1505
7 | 50 | CONCLUIDO | 13.0738 | 7.65 | 5.3 | 22.72 | 0.44 | 14 | 109.64 | 41.65 | 2.75 | 12 | 15.24 | 13755.95 | 46.91 | 202.82 | 25.92 | 13.89 | 4290.69 | 0.54 | 0.73 | 0.66 | 0.26 | 1 | 10 | 223.7011 | 306.0778 | 276.8661 | 223701.1449 | 306077.7754 | 1.0421e-05 | 20 | 276866.1421
8 | 50 | CONCLUIDO | 13.2324 | 7.56 | 5.25 | 26.27 | 0.48 | 12 | 109.96 | 41.65 | 3 | 10 | 15.31 | 13795.21 | 46.09 | 202.83 | 24.34 | 13.89 | 3511.61 | 0.57 | 0.74 | 0.66 | 0.22 | 1 | 10 | 222.8818 | 304.9567 | 275.852 | 222881.778 | 304956.6815 | 1.0548e-05 | 20 | 275852.0438
9 | 50 | CONCLUIDO | 13.2081 | 7.57 | 5.27 | 26.34 | 0.52 | 12 | 110.27 | 41.65 | 3.25 | 10 | 15.37 | 13834.5 | 45.85 | 202.82 | 24.93 | 13.89 | 3805.69 | 0.56 | 0.73 | 0.65 | 0.23 | 1 | 10 | 222.8822 | 304.9573 | 275.8526 | 222882.2265 | 304957.2952 | 1.0528e-05 | 20 | 275852.599
10 | 50 | CONCLUIDO | 13.3097 | 7.51 | 5.23 | 28.54 | 0.56 | 11 | 110.59 | 41.65 | 3.5 | 9 | 15.44 | 13873.81 | 45.18 | 202.82 | 23.81 | 13.89 | 3251.46 | 0.58 | 0.74 | 0.65 | 0.19 | 1 | 10 | 222.2903 | 304.1474 | 275.12 | 222290.271 | 304147.3556 | 1.0609e-05 | 20 | 275119.9588
11 | 50 | CONCLUIDO | 13.3859 | 7.47 | 5.21 | 31.27 | 0.6 | 10 | 110.91 | 41.65 | 3.75 | 8 | 15.51 | 13913.15 | 44.62 | 202.81 | 23.08 | 13.89 | 2887.9 | 0.6 | 0.74 | 0.65 | 0.17 | 1 | 10 | 221.8503 | 303.5453 | 274.5754 | 221850.283 | 303545.3445 | 1.067e-05 | 20 | 274575.4028
12 | 50 | CONCLUIDO | 13.4378 | 7.44 | 5.21 | 34.7 | 0.63 | 9 | 111.23 | 41.65 | 4 | 7 | 15.58 | 13952.52 | 43.95 | 202.81 | 22.72 | 13.89 | 2715.18 | 0.61 | 0.74 | 0.66 | 0.17 | 1 | 10 | 221.4657 | 303.0192 | 274.0994 | 221465.7114 | 303019.1567 | 1.0712e-05 | 20 | 274099.4337
13 | 50 | CONCLUIDO | 13.4439 | 7.44 | 5.2 | 34.68 | 0.67 | 9 | 111.55 | 41.65 | 4.25 | 7 | 15.65 | 13991.91 | 43.56 | 202.82 | 22.66 | 13.89 | 2682.67 | 0.61 | 0.74 | 0.65 | 0.16 | 1 | 10 | 221.2733 | 302.756 | 273.8614 | 221273.3491 | 302755.9582 | 1.0716e-05 | 20 | 273861.3544
14 | 50 | CONCLUIDO | 13.5216 | 7.4 | 5.18 | 38.86 | 0.71 | 8 | 111.87 | 41.65 | 4.5 | 6 | 15.72 | 14031.33 | 42.92 | 202.82 | 22.02 | 13.89 | 2369.1 | 0.63 | 0.75 | 0.65 | 0.14 | 1 | 10 | 220.8081 | 302.1194 | 273.2856 | 220808.1219 | 302119.4137 | 1.0778e-05 | 20 | 273285.5609
15 | 50 | CONCLUIDO | 13.5282 | 7.39 | 5.18 | 38.84 | 0.75 | 8 | 112.19 | 41.65 | 4.75 | 6 | 15.79 | 14070.77 | 42.36 | 202.82 | 22 | 13.89 | 2362.14 | 0.63 | 0.75 | 0.65 | 0.14 | 1 | 10 | 220.5691 | 301.7923 | 272.9897 | 220569.0562 | 301792.3136 | 1.0784e-05 | 20 | 272989.6787
16 | 50 | CONCLUIDO | 13.5988 | 7.35 | 5.16 | 44.25 | 0.78 | 7 | 112.51 | 41.65 | 5 | 5 | 15.86 | 14110.24 | 41.74 | 202.81 | 21.41 | 13.89 | 2071.91 | 0.65 | 0.75 | 0.65 | 0.12 | 1 | 10 | 220.1331 | 301.1959 | 272.4502 | 220133.1367 | 301195.8692 | 1.084e-05 | 20 | 272450.1582
17 | 50 | CONCLUIDO | 13.6121 | 7.35 | 5.15 | 44.18 | 0.82 | 7 | 112.83 | 41.65 | 5.25 | 5 | 15.93 | 14149.74 | 41.65 | 202.82 | 21.2 | 13.89 | 1963.15 | 0.66 | 0.75 | 0.65 | 0.12 | 1 | 10 | 220.0491 | 301.0809 | 272.3461 | 220049.085 | 301080.866 | 1.085e-05 | 20 | 272346.1307
18 | 50 | CONCLUIDO | 13.6111 | 7.35 | 5.16 | 44.19 | 0.86 | 7 | 113.15 | 41.65 | 5.5 | 5 | 16 | 14189.26 | 41.17 | 202.86 | 21.24 | 13.89 | 1983.05 | 0.65 | 0.75 | 0.65 | 0.12 | 1 | 10 | 219.8803 | 300.8499 | 272.1372 | 219880.2971 | 300849.9229 | 1.085e-05 | 20 | 272137.2285
19 | 50 | CONCLUIDO | 13.6851 | 7.31 | 5.14 | 51.38 | 0.89 | 6 | 113.47 | 41.65 | 5.75 | 4 | 16.07 | 14228.81 | 40.11 | 202.85 | 20.75 | 13.89 | 1743.43 | 0.67 | 0.75 | 0.65 | 0.1 | 1 | 10 | 219.2689 | 300.0134 | 271.3805 | 219268.9163 | 300013.4048 | 1.0909e-05 | 20 | 271380.5465
20 | 50 | CONCLUIDO | 13.6835 | 7.31 | 5.14 | 51.39 | 0.93 | 6 | 113.79 | 41.65 | 6 | 4 | 16.14 | 14268.39 | 39.85 | 202.82 | 20.77 | 13.89 | 1752.39 | 0.67 | 0.75 | 0.65 | 0.1 | 1 | 10 | 219.1686 | 299.8762 | 271.2564 | 219168.6402 | 299876.2026 | 1.0907e-05 | 20 | 271256.4387
21 | 50 | CONCLUIDO | 13.6809 | 7.31 | 5.14 | 51.4 | 0.97 | 6 | 114.11 | 41.65 | 6.25 | 4 | 16.21 | 14307.99 | 39.51 | 202.84 | 20.73 | 13.89 | 1733.92 | 0.67 | 0.75 | 0.65 | 0.1 | 1 | 10 | 219.0385 | 299.6981 | 271.0953 | 219038.4582 | 299698.0818 | 1.0905e-05 | 20 | 271095.3175
22 | 50 | CONCLUIDO | 13.6742 | 7.31 | 5.14 | 51.44 | 1 | 6 | 114.44 | 41.65 | 6.5 | 2 | 16.29 | 14347.62 | 39.43 | 202.82 | 20.82 | 13.89 | 1781.94 | 0.67 | 0.75 | 0.65 | 0.11 | 1 | 10 | 219.0196 | 299.6723 | 271.072 | 219019.6085 | 299672.2907 | 1.09e-05 | 20 | 271071.9879
23 | 50 | CONCLUIDO | 13.6882 | 7.31 | 5.14 | 51.36 | 1.04 | 6 | 114.76 | 41.65 | 6.75 | 2 | 16.36 | 14387.27 | 39.03 | 202.81 | 20.63 | 13.89 | 1683.36 | 0.67 | 0.75 | 0.65 | 0.1 | 1 | 10 | 218.8335 | 299.4176 | 270.8416 | 218833.4899 | 299417.6352 | 1.0911e-05 | 20 | 270841.6363
24 | 50 | CONCLUIDO | 13.6757 | 7.31 | 5.14 | 51.43 | 1.07 | 6 | 115.08 | 41.65 | 7 | 1 | 16.43 | 14426.96 | 38.97 | 202.81 | 20.73 | 13.89 | 1737.16 | 0.67 | 0.75 | 0.65 | 0.1 | 1 | 10 | 218.8337 | 299.4179 | 270.8418 | 218833.6557 | 299417.862 | 1.0901e-05 | 20 | 270841.8415
25 | 50 | CONCLUIDO | 13.6711 | 7.31 | 5.15 | 51.45 | 1.11 | 6 | 115.4 | 41.65 | 7.25 | 1 | 16.5 | 14466.67 | 38.83 | 202.81 | 20.83 | 13.89 | 1786.34 | 0.67 | 0.75 | 0.65 | 0.11 | 1 | 10 | 218.8078 | 299.3825 | 270.8098 | 218807.7874 | 299382.4678 | 1.0898e-05 | 20 | 270809.8252
26 | 50 | CONCLUIDO | 13.6716 | 7.31 | 5.14 | 51.45 | 1.14 | 6 | 115.72 | 41.65 | 7.5 | 0 | 16.57 | 14506.4 | 38.76 | 202.81 | 20.79 | 13.89 | 1762.86 | 0.67 | 0.75 | 0.65 | 0.11 | 1 | 10 | 218.758 | 299.3143 | 270.7481 | 218757.9535 | 299314.283 | 1.0898e-05 | 20 | 270748.1479

## RESULTADOS_3
Unnamed: 0 | Volume de calda [L] | STATUS | Capacidade operacional [ha/h] | Tempo de missao [h] | Tempo util [h] | Tempo por voo [min] | Autonomia Projetada [h] | N° Voos | MTOW [kg] | Massa Estrutura [kg] | Combustível [kg] | Abastecimentos | Massa gerador | Potência gerador [W] | Combustível consumido [L] | Calda cons [L] | Distância percorrida [km] | Distância Pulverizando [km] | RTL ACUMULADO[m] | EOC [km/km] | EOC [h/h] | Tempo de manobra [h] | Tempo rtl_rtw [h] | V pulv [m/s] | V desloc [m/s] | Preço Total por ha Simples [R$/ha] | Preço Total por ha Presumido [R$/ha] | Preço Total por ha Real [R$/ha] | Preço Total Simples [R$] | Preço Total Presumido [R$] | Prod CAPEX [ha/h/R$] | Dias Trabalhados | Preço Total Real [R$]
0 | 25 | CONCLUIDO | 12.9688 | 7.71 | 5.55 | 12.82 | 0.28 | 26 | 61.76 | 28.92 | 1 | 24 | 6.84 | 7851.41 | 33.94 | 202.84 | 33.67 | 13.89 | 8104.84 | 0.41 | 0.7 | 0.68 | 0.52 | 1 | 10 | 220.7918 | 302.097 | 273.2653 | 220791.7717 | 302097.0427 | 1.3673e-05 | 21 | 273265.3249
1 | 25 | CONCLUIDO | 13.367 | 7.48 | 5.41 | 16.22 | 0.35 | 20 | 62.05 | 28.92 | 1.25 | 18 | 6.88 | 7887.12 | 32.41 | 202.85 | 29.17 | 13.89 | 5885.04 | 0.48 | 0.72 | 0.67 | 0.37 | 1 | 10 | 209.8886 | 287.1788 | 259.7709 | 209888.5769 | 287178.8106 | 1.4092e-05 | 20 | 259770.868
2 | 25 | CONCLUIDO | 13.5947 | 7.36 | 5.34 | 20.02 | 0.42 | 16 | 62.34 | 28.92 | 1.5 | 14 | 6.92 | 7922.85 | 31.1 | 202.85 | 26.89 | 13.89 | 4763.02 | 0.52 | 0.72 | 0.66 | 0.3 | 1 | 10 | 208.8841 | 285.8045 | 258.5277 | 208884.1399 | 285804.4955 | 1.4332e-05 | 20 | 258527.7156
3 | 25 | CONCLUIDO | 13.7295 | 7.28 | 5.29 | 22.69 | 0.49 | 14 | 62.63 | 28.92 | 1.75 | 12 | 6.96 | 7958.6 | 30.28 | 202.81 | 25.72 | 13.89 | 4189 | 0.54 | 0.73 | 0.66 | 0.26 | 1 | 10 | 198.9223 | 272.1743 | 246.1984 | 198922.3225 | 272174.2975 | 1.4475e-05 | 19 | 246198.3646
4 | 25 | CONCLUIDO | 13.8509 | 7.22 | 5.26 | 26.29 | 0.55 | 12 | 62.92 | 28.92 | 2 | 10 | 7 | 7994.37 | 29.45 | 202.81 | 24.49 | 13.89 | 3585.9 | 0.57 | 0.74 | 0.66 | 0.22 | 1 | 10 | 198.3706 | 271.4195 | 245.5156 | 198370.6441 | 271419.4667 | 1.4603e-05 | 19 | 245515.5738
5 | 25 | CONCLUIDO | 13.9779 | 7.15 | 5.22 | 31.32 | 0.62 | 10 | 63.21 | 28.92 | 2.25 | 7 | 7.04 | 8030.17 | 27.89 | 202.81 | 23.09 | 13.89 | 2894.02 | 0.6 | 0.74 | 0.66 | 0.18 | 1 | 10 | 197.5211 | 270.2571 | 244.4641 | 197521.0848 | 270257.0623 | 1.4736e-05 | 19 | 244464.1076
6 | 25 | CONCLUIDO | 13.9719 | 7.16 | 5.22 | 31.33 | 0.69 | 10 | 63.5 | 28.92 | 2.5 | 1 | 7.08 | 8065.98 | 27.92 | 202.81 | 22.96 | 13.89 | 2831.42 | 0.6 | 0.74 | 0.67 | 0.18 | 1 | 10 | 197.5409 | 270.2842 | 244.4887 | 197540.9154 | 270284.1953 | 1.473e-05 | 19 | 244488.6511
7 | 25 | CONCLUIDO | 13.9697 | 7.16 | 5.22 | 31.34 | 0.75 | 10 | 63.79 | 28.92 | 2.75 | 1 | 7.12 | 8101.81 | 27.89 | 202.81 | 23.03 | 13.89 | 2865.94 | 0.6 | 0.74 | 0.66 | 0.19 | 1 | 10 | 197.5322 | 270.2723 | 244.4779 | 197532.2191 | 270272.2967 | 1.4728e-05 | 19 | 244477.888
8 | 25 | CONCLUIDO | 13.9659 | 7.16 | 5.23 | 31.35 | 0.81 | 10 | 64.08 | 28.92 | 3 | 0 | 7.16 | 8137.65 | 27.85 | 202.81 | 23.06 | 13.89 | 2878.15 | 0.6 | 0.74 | 0.67 | 0.19 | 1 | 10 | 197.5373 | 270.2793 | 244.4842 | 197537.3472 | 270279.3132 | 1.4724e-05 | 19 | 244484.2349

## RESULTADOS_15
Unnamed: 0 | Volume de calda [L] | STATUS | Capacidade operacional [ha/h] | Tempo de missao [h] | Tempo util [h] | Tempo por voo [min] | Autonomia Projetada [h] | N° Voos | MTOW [kg] | Massa Estrutura [kg] | Combustível [kg] | Abastecimentos | Massa gerador | Potência gerador [W] | Combustível consumido [L] | Calda cons [L] | Distância percorrida [km] | Distância Pulverizando [km] | RTL ACUMULADO[m] | EOC [km/km] | EOC [h/h] | Tempo de manobra [h] | Tempo rtl_rtw [h] | V pulv [m/s] | V desloc [m/s] | Preço Total por ha Simples [R$/ha] | Preço Total por ha Presumido [R$/ha] | Preço Total por ha Real [R$/ha] | Preço Total Simples [R$] | Preço Total Presumido [R$] | Prod CAPEX [ha/h/R$] | Dias Trabalhados | Preço Total Real [R$]
0 | 85 | CONCLUIDO | 9.5334 | 10.49 | 6.19 | 6.51 | 0.11 | 57 | 167.88 | 51.39 | 1 | 55 | 30.49 | 20939.59 | 78.09 | 202.9 | 53.56 | 13.89 | 17893.13 | 0.26 | 0.63 | 0.72 | 1.14 | 1 | 10 | 343.2104 | 469.5956 | 424.778 | 343210.387 | 469595.5928 | 6.135e-06 | 28 | 424778.0485
1 | 85 | CONCLUIDO | 10.2241 | 9.78 | 5.92 | 8.07 | 0.13 | 44 | 168.25 | 51.39 | 1.25 | 42 | 30.6 | 20984.25 | 74.51 | 202.85 | 45.13 | 13.89 | 13745.01 | 0.31 | 0.65 | 0.71 | 0.88 | 1 | 10 | 316.1745 | 432.6039 | 391.3168 | 316174.4882 | 432603.8834 | 6.5795e-06 | 26 | 391316.7759
2 | 85 | CONCLUIDO | 10.7114 | 9.34 | 5.74 | 9.57 | 0.16 | 36 | 168.61 | 51.39 | 1.5 | 34 | 30.71 | 21028.94 | 72.07 | 202.86 | 39.38 | 13.89 | 10911.38 | 0.35 | 0.67 | 0.7 | 0.7 | 1 | 10 | 301.7861 | 412.9171 | 373.5088 | 301786.1046 | 412917.0621 | 6.8931e-06 | 25 | 373508.8373
3 | 85 | CONCLUIDO | 11.1067 | 9 | 5.61 | 11.23 | 0.18 | 30 | 168.97 | 51.39 | 1.75 | 28 | 30.83 | 21073.68 | 70.22 | 202.84 | 35.4 | 13.89 | 8949.93 | 0.39 | 0.69 | 0.69 | 0.58 | 1 | 10 | 288.6721 | 394.9739 | 357.2781 | 288672.0653 | 394973.8551 | 7.1475e-06 | 24 | 357278.1047
4 | 85 | CONCLUIDO | 11.3683 | 8.8 | 5.54 | 12.79 | 0.21 | 26 | 169.33 | 51.39 | 2 | 24 | 30.94 | 21118.46 | 69.14 | 202.82 | 33.37 | 13.89 | 7955.48 | 0.42 | 0.7 | 0.68 | 0.5 | 1 | 10 | 276.9213 | 378.896 | 342.7347 | 276921.3417 | 378895.9967 | 7.3158e-06 | 23 | 342734.6945
5 | 85 | CONCLUIDO | 11.5655 | 8.65 | 5.49 | 14.33 | 0.24 | 23 | 169.7 | 51.39 | 2.25 | 21 | 31.05 | 21163.27 | 68.3 | 202.82 | 31.86 | 13.89 | 7215.26 | 0.44 | 0.7 | 0.67 | 0.46 | 1 | 10 | 275.5123 | 376.9681 | 340.9908 | 275512.3238 | 376968.1161 | 7.4427e-06 | 23 | 340990.8082
6 | 85 | CONCLUIDO | 11.7317 | 8.52 | 5.44 | 15.54 | 0.26 | 21 | 170.06 | 51.39 | 2.5 | 19 | 31.17 | 21208.12 | 67.44 | 202.85 | 30.12 | 13.89 | 6352.84 | 0.46 | 0.71 | 0.67 | 0.4 | 1 | 10 | 274.2672 | 375.2645 | 339.4498 | 274267.2215 | 375264.5122 | 7.5497e-06 | 23 | 339449.7939
7 | 85 | CONCLUIDO | 11.8675 | 8.43 | 5.41 | 17.08 | 0.29 | 19 | 170.42 | 51.39 | 2.75 | 17 | 31.28 | 21253.01 | 66.89 | 202.82 | 29.14 | 13.89 | 5872.52 | 0.48 | 0.72 | 0.67 | 0.37 | 1 | 10 | 263.5689 | 360.6266 | 326.2089 | 263568.9114 | 360626.6124 | 7.6371e-06 | 22 | 326208.9146
8 | 85 | CONCLUIDO | 12.0462 | 8.3 | 5.35 | 18.89 | 0.31 | 17 | 170.79 | 51.39 | 3 | 15 | 31.4 | 21297.94 | 65.85 | 202.83 | 27.42 | 13.89 | 5024.48 | 0.51 | 0.72 | 0.66 | 0.31 | 1 | 10 | 262.2262 | 358.7895 | 324.5472 | 262226.2485 | 358789.5219 | 7.7521e-06 | 22 | 324547.1535
9 | 85 | CONCLUIDO | 12.1147 | 8.25 | 5.34 | 20.02 | 0.34 | 16 | 171.15 | 51.39 | 3.25 | 14 | 31.51 | 21342.91 | 65.53 | 202.81 | 27.08 | 13.89 | 4857.46 | 0.51 | 0.72 | 0.66 | 0.3 | 1 | 10 | 261.7956 | 358.2003 | 324.0141 | 261795.5854 | 358200.2696 | 7.7962e-06 | 22 | 324014.1386
10 | 85 | CONCLUIDO | 12.184 | 8.21 | 5.33 | 21.31 | 0.36 | 15 | 171.52 | 51.39 | 3.5 | 13 | 31.63 | 21387.92 | 65.15 | 202.9 | 26.75 | 13.89 | 4698.65 | 0.52 | 0.73 | 0.66 | 0.29 | 1 | 10 | 261.34 | 357.577 | 323.4503 | 261340.0317 | 357576.9609 | 7.8408e-06 | 22 | 323450.3176
11 | 85 | CONCLUIDO | 12.2821 | 8.14 | 5.29 | 22.69 | 0.39 | 14 | 171.88 | 51.39 | 3.75 | 12 | 31.74 | 21432.96 | 64.6 | 202.81 | 25.74 | 13.89 | 4198.65 | 0.54 | 0.73 | 0.66 | 0.26 | 1 | 10 | 260.6237 | 356.5969 | 322.5638 | 260623.7299 | 356596.8851 | 7.9039e-06 | 22 | 322563.7789
12 | 85 | CONCLUIDO | 12.3648 | 8.09 | 5.27 | 24.34 | 0.41 | 13 | 172.25 | 51.39 | 4 | 11 | 31.86 | 21478.05 | 64.2 | 202.83 | 24.86 | 13.89 | 3763.42 | 0.56 | 0.73 | 0.66 | 0.24 | 1 | 10 | 260.0962 | 355.8751 | 321.9109 | 260096.2024 | 355875.0987 | 7.9571e-06 | 22 | 321910.8788
13 | 85 | CONCLUIDO | 12.4361 | 8.04 | 5.26 | 26.31 | 0.44 | 12 | 172.61 | 51.39 | 4.25 | 10 | 31.97 | 21523.17 | 63.94 | 202.83 | 24.66 | 13.89 | 3671.85 | 0.56 | 0.74 | 0.65 | 0.22 | 1 | 10 | 249.8955 | 341.918 | 309.2858 | 249895.4788 | 341918.0187 | 8.003e-06 | 21 | 309285.8429
14 | 85 | CONCLUIDO | 12.4266 | 8.05 | 5.27 | 26.34 | 0.46 | 12 | 172.98 | 51.39 | 4.5 | 10 | 32.09 | 21568.34 | 63.63 | 202.82 | 24.78 | 13.89 | 3731.95 | 0.56 | 0.73 | 0.66 | 0.23 | 1 | 10 | 249.8212 | 341.8165 | 309.194 | 249821.2466 | 341816.451 | 7.9969e-06 | 21 | 309193.9686
15 | 85 | CONCLUIDO | 12.5309 | 7.98 | 5.24 | 28.55 | 0.49 | 11 | 173.35 | 51.39 | 4.75 | 9 | 32.2 | 21613.54 | 62.93 | 202.86 | 23.72 | 13.89 | 3205.99 | 0.59 | 0.74 | 0.66 | 0.2 | 1 | 10 | 249.0745 | 340.7948 | 308.2698 | 249074.5467 | 340794.7832 | 8.064e-06 | 21 | 308269.8074
16 | 85 | CONCLUIDO | 12.6059 | 7.93 | 5.22 | 31.33 | 0.51 | 10 | 173.71 | 51.39 | 5 | 8 | 32.32 | 21658.78 | 62.5 | 202.82 | 23.27 | 13.89 | 2986.86 | 0.6 | 0.74 | 0.66 | 0.18 | 1 | 10 | 248.5814 | 340.12 | 307.6594 | 248581.3526 | 340119.9733 | 8.1123e-06 | 21 | 307659.4004
17 | 85 | CONCLUIDO | 12.6227 | 7.92 | 5.21 | 31.27 | 0.53 | 10 | 174.08 | 51.39 | 5.25 | 8 | 32.44 | 21704.07 | 62.37 | 202.81 | 23.06 | 13.89 | 2881.18 | 0.6 | 0.74 | 0.65 | 0.17 | 1 | 10 | 248.4416 | 339.9288 | 307.4864 | 248441.6015 | 339928.7596 | 8.1231e-06 | 21 | 307486.4359
18 | 85 | CONCLUIDO | 12.6046 | 7.93 | 5.22 | 31.33 | 0.56 | 10 | 174.45 | 51.39 | 5.5 | 8 | 32.56 | 21749.39 | 62.17 | 202.82 | 23.34 | 13.89 | 3017.69 | 0.6 | 0.74 | 0.65 | 0.18 | 1 | 10 | 248.4432 | 339.9309 | 307.4884 | 248443.1794 | 339930.9186 | 8.1114e-06 | 21 | 307488.3888
19 | 85 | CONCLUIDO | 12.7038 | 7.87 | 5.19 | 34.63 | 0.58 | 9 | 174.82 | 51.39 | 5.75 | 7 | 32.67 | 21794.75 | 61.62 | 202.81 | 22.52 | 13.89 | 2614.9 | 0.62 | 0.74 | 0.65 | 0.16 | 1 | 10 | 247.7989 | 339.0494 | 306.691 | 247798.9029 | 339049.3911 | 8.1753e-06 | 21 | 306690.9931
20 | 85 | CONCLUIDO | 12.6913 | 7.88 | 5.2 | 34.68 | 0.61 | 9 | 175.18 | 51.39 | 6 | 7 | 32.79 | 21840.16 | 61.41 | 202.83 | 22.62 | 13.89 | 2666.74 | 0.61 | 0.74 | 0.65 | 0.16 | 1 | 10 | 247.7772 | 339.0197 | 306.6641 | 247777.2045 | 339019.7024 | 8.1672e-06 | 21 | 306664.1378
21 | 85 | CONCLUIDO | 12.7773 | 7.83 | 5.18 | 38.87 | 0.63 | 8 | 175.55 | 51.39 | 6.25 | 6 | 32.91 | 21885.6 | 60.91 | 202.81 | 22.19 | 13.89 | 2454.54 | 0.63 | 0.75 | 0.65 | 0.14 | 1 | 10 | 247.2332 | 338.2754 | 305.9909 | 247233.2085 | 338275.3831 | 8.2226e-06 | 21 | 305990.8553
22 | 85 | CONCLUIDO | 12.7705 | 7.83 | 5.19 | 38.9 | 0.66 | 8 | 175.92 | 51.39 | 6.5 | 6 | 33.03 | 21931.08 | 61.02 | 202.83 | 22.24 | 13.89 | 2479.27 | 0.62 | 0.75 | 0.65 | 0.15 | 1 | 10 | 247.3294 | 338.407 | 306.11 | 247329.4373 | 338407.0475 | 8.2182e-06 | 21 | 306109.9539
23 | 85 | CONCLUIDO | 12.7805 | 7.82 | 5.18 | 38.86 | 0.68 | 8 | 176.29 | 51.39 | 6.75 | 6 | 33.15 | 21976.61 | 60.57 | 202.81 | 21.97 | 13.89 | 2347.12 | 0.63 | 0.75 | 0.65 | 0.14 | 1 | 10 | 247.0783 | 338.0635 | 305.7992 | 247078.3291 | 338063.4702 | 8.2246e-06 | 21 | 305799.1671
24 | 85 | CONCLUIDO | 12.7914 | 7.82 | 5.17 | 38.81 | 0.7 | 8 | 176.66 | 51.39 | 7 | 6 | 33.27 | 22022.17 | 60.19 | 202.82 | 21.81 | 13.89 | 2264.1 | 0.64 | 0.75 | 0.65 | 0.14 | 1 | 10 | 246.8546 | 337.7573 | 305.5222 | 246854.5826 | 337757.3304 | 8.2316e-06 | 21 | 305522.2449
25 | 85 | CONCLUIDO | 12.8673 | 7.77 | 5.16 | 44.25 | 0.73 | 7 | 177.03 | 51.39 | 7.25 | 5 | 33.39 | 22067.77 | 59.78 | 202.82 | 21.52 | 13.89 | 2125.19 | 0.65 | 0.75 | 0.65 | 0.12 | 1 | 10 | 246.4177 | 337.1595 | 304.9815 | 246417.6595 | 337159.5129 | 8.2805e-06 | 21 | 304981.4822
26 | 85 | CONCLUIDO | 12.8824 | 7.76 | 5.15 | 44.17 | 0.75 | 7 | 177.4 | 51.39 | 7.5 | 5 | 33.51 | 22113.42 | 59.74 | 202.81 | 21.06 | 13.89 | 1896.7 | 0.66 | 0.75 | 0.65 | 0.11 | 1 | 10 | 246.3268 | 337.0352 | 304.869 | 246326.7856 | 337035.1752 | 8.2902e-06 | 21 | 304869.0111
27 | 85 | CONCLUIDO | 12.8751 | 7.77 | 5.16 | 44.2 | 0.77 | 7 | 177.77 | 51.39 | 7.75 | 5 | 33.63 | 22159.1 | 59.83 | 202.81 | 21.37 | 13.89 | 2051.53 | 0.65 | 0.75 | 0.65 | 0.12 | 1 | 10 | 246.4148 | 337.1556 | 304.978 | 246414.8328 | 337155.6452 | 8.2855e-06 | 21 | 304977.9836
28 | 85 | CONCLUIDO | 12.8778 | 7.77 | 5.16 | 44.19 | 0.8 | 7 | 178.14 | 51.39 | 8 | 5 | 33.75 | 22204.83 | 59.3 | 202.82 | 21.27 | 13.89 | 1997.55 | 0.65 | 0.75 | 0.65 | 0.12 | 1 | 10 | 246.1826 | 336.8379 | 304.6905 | 246182.5713 | 336837.8549 | 8.2872e-06 | 21 | 304690.5228
29 | 85 | CONCLUIDO | 12.8535 | 7.78 | 5.17 | 44.32 | 0.82 | 7 | 178.51 | 51.39 | 8.25 | 5 | 33.87 | 22250.6 | 59.12 | 202.88 | 21.74 | 13.89 | 2234.34 | 0.64 | 0.75 | 0.65 | 0.13 | 1 | 10 | 246.2084 | 336.8732 | 304.7225 | 246208.3693 | 336873.1528 | 8.2716e-06 | 21 | 304722.4519
30 | 85 | CONCLUIDO | 12.9669 | 7.71 | 5.14 | 51.36 | 0.84 | 6 | 178.88 | 51.39 | 8.5 | 4 | 33.99 | 22296.41 | 58.47 | 202.81 | 20.66 | 13.89 | 1699.71 | 0.67 | 0.75 | 0.65 | 0.1 | 1 | 10 | 245.5092 | 335.9165 | 303.8571 | 245509.2118 | 335916.5347 | 8.3446e-06 | 21 | 303857.1321
31 | 85 | CONCLUIDO | 12.966 | 7.71 | 5.14 | 51.37 | 0.87 | 6 | 179.26 | 51.39 | 8.75 | 4 | 34.11 | 22342.26 | 58.29 | 202.83 | 20.75 | 13.89 | 1746.87 | 0.67 | 0.75 | 0.65 | 0.1 | 1 | 10 | 245.4363 | 335.8168 | 303.7669 | 245436.3463 | 335816.8368 | 8.344e-06 | 21 | 303766.9492
32 | 85 | CONCLUIDO | 12.9734 | 7.71 | 5.13 | 51.32 | 0.89 | 6 | 179.63 | 51.39 | 9 | 4 | 34.24 | 22388.15 | 58.2 | 202.81 | 20.54 | 13.89 | 1638.39 | 0.68 | 0.75 | 0.65 | 0.09 | 1 | 10 | 245.3492 | 335.6976 | 303.6591 | 245349.1699 | 335697.5584 | 8.3488e-06 | 21 | 303659.0546
33 | 85 | CONCLUIDO | 12.9608 | 7.72 | 5.14 | 51.4 | 0.91 | 6 | 180 | 51.39 | 9.25 | 4 | 34.36 | 22434.08 | 57.98 | 202.82 | 20.71 | 13.89 | 1722.93 | 0.67 | 0.75 | 0.65 | 0.1 | 1 | 10 | 245.3217 | 335.6599 | 303.625 | 245321.6582 | 335659.9156 | 8.3406e-06 | 21 | 303625.0044
34 | 85 | CONCLUIDO | 12.9683 | 7.71 | 5.14 | 51.35 | 0.93 | 6 | 180.37 | 51.39 | 9.5 | 4 | 34.48 | 22480.05 | 57.8 | 202.81 | 20.71 | 13.89 | 1726.8 | 0.67 | 0.75 | 0.64 | 0.1 | 1 | 10 | 245.2239 | 335.5261 | 303.504 | 245223.8844 | 335526.1372 | 8.3455e-06 | 21 | 303503.9936
35 | 85 | CONCLUIDO | 12.973 | 7.71 | 5.13 | 51.33 | 0.96 | 6 | 180.75 | 51.39 | 9.75 | 4 | 34.6 | 22526.07 | 57.61 | 202.81 | 20.62 | 13.89 | 1677.73 | 0.67 | 0.75 | 0.65 | 0.09 | 1 | 10 | 245.1029 | 335.3605 | 303.3542 | 245102.8612 | 335360.5479 | 8.3485e-06 | 21 | 303354.2079
36 | 85 | CONCLUIDO | 12.9636 | 7.71 | 5.14 | 51.38 | 0.98 | 6 | 181.12 | 51.39 | 10 | 4 | 34.73 | 22572.13 | 57.26 | 202.81 | 20.76 | 13.89 | 1750.2 | 0.67 | 0.75 | 0.65 | 0.1 | 1 | 10 | 245.0111 | 335.235 | 303.2406 | 245011.1054 | 335235.0036 | 8.3424e-06 | 21 | 303240.6454
37 | 85 | CONCLUIDO | 13.0477 | 7.66 | 5.12 | 61.47 | 1 | 5 | 181.49 | 51.39 | 10.25 | 3 | 34.85 | 22618.23 | 56.76 | 202.82 | 20.23 | 13.89 | 1488.56 | 0.69 | 0.76 | 0.65 | 0.08 | 1 | 10 | 234.6928 | 321.117 | 290.47 | 234692.7667 | 321116.9973 | 8.3966e-06 | 20 | 290470.0418
38 | 85 | CONCLUIDO | 13.0477 | 7.66 | 5.12 | 61.47 | 1.02 | 5 | 181.87 | 51.39 | 10.5 | 3 | 34.98 | 22664.49 | 56.61 | 202.81 | 20.27 | 13.89 | 1507.83 | 0.69 | 0.76 | 0.65 | 0.08 | 1 | 10 | 234.6302 | 321.0314 | 290.3926 | 234630.2044 | 321031.3968 | 8.3966e-06 | 20 | 290392.6109
39 | 85 | CONCLUIDO | 13.0563 | 7.66 | 5.12 | 61.41 | 1.05 | 5 | 182.24 | 51.39 | 10.75 | 3 | 35.1 | 22710.68 | 56.32 | 202.81 | 20.04 | 13.89 | 1396.22 | 0.69 | 0.76 | 0.65 | 0.08 | 1 | 10 | 234.4846 | 320.8321 | 290.2124 | 234484.582 | 320832.1498 | 8.4021e-06 | 20 | 290212.3798
40 | 85 | CONCLUIDO | 13.0553 | 7.66 | 5.12 | 61.41 | 1.07 | 5 | 182.62 | 51.39 | 11 | 3 | 35.22 | 22756.91 | 56.51 | 202.81 | 20.18 | 13.89 | 1465.48 | 0.69 | 0.76 | 0.64 | 0.08 | 1 | 10 | 234.5666 | 320.9444 | 290.3139 | 234566.6482 | 320944.4364 | 8.4015e-06 | 20 | 290313.9499
41 | 85 | CONCLUIDO | 13.0383 | 7.67 | 5.13 | 61.53 | 1.09 | 5 | 182.99 | 51.39 | 11.25 | 3 | 35.35 | 22803.18 | 56.43 | 202.81 | 20.4 | 13.89 | 1575.16 | 0.68 | 0.75 | 0.65 | 0.09 | 1 | 10 | 234.6095 | 321.003 | 290.3669 | 234609.4512 | 321003.0013 | 8.3905e-06 | 20 | 290366.9254
42 | 85 | CONCLUIDO | 13.0468 | 7.66 | 5.12 | 61.47 | 1.11 | 5 | 183.37 | 51.39 | 11.5 | 3 | 35.48 | 22849.49 | 55.94 | 202.81 | 20.32 | 13.89 | 1534.04 | 0.68 | 0.76 | 0.64 | 0.08 | 1 | 10 | 234.3533 | 320.6526 | 290.0499 | 234353.3321 | 320652.568 | 8.396e-06 | 20 | 290049.9369
43 | 85 | CONCLUIDO | 13.0477 | 7.66 | 5.12 | 61.47 | 1.13 | 5 | 183.74 | 51.39 | 11.75 | 3 | 35.6 | 22895.85 | 55.52 | 202.83 | 20.21 | 13.89 | 1480.26 | 0.69 | 0.76 | 0.65 | 0.08 | 1 | 10 | 234.1756 | 320.4094 | 289.8299 | 234175.5852 | 320409.3668 | 8.3966e-06 | 20 | 289829.9465
44 | 85 | CONCLUIDO | 13.0667 | 7.65 | 5.11 | 61.33 | 1.16 | 5 | 184.12 | 51.39 | 12 | 3 | 35.73 | 22942.24 | 54.68 | 202.81 | 19.92 | 13.89 | 1334.92 | 0.7 | 0.76 | 0.64 | 0.07 | 1 | 10 | 233.7445 | 319.8196 | 289.2965 | 233744.5455 | 319819.5992 | 8.4088e-06 | 20 | 289296.4655
45 | 85 | CONCLUIDO | 13.0624 | 7.66 | 5.11 | 61.36 | 1.18 | 5 | 184.5 | 51.39 | 12.25 | 3 | 35.85 | 22988.69 | 54.3 | 202.81 | 19.96 | 13.89 | 1357.21 | 0.7 | 0.76 | 0.65 | 0.08 | 1 | 10 | 233.5983 | 319.6195 | 289.1155 | 233598.3096 | 319619.5128 | 8.406e-06 | 20 | 289115.4751
46 | 85 | CONCLUIDO | 13.0525 | 7.66 | 5.12 | 61.43 | 1.2 | 5 | 184.87 | 51.39 | 12.5 | 3 | 35.98 | 23035.17 | 54.21 | 202.81 | 20.2 | 13.89 | 1473.41 | 0.69 | 0.76 | 0.64 | 0.08 | 1 | 10 | 233.6158 | 319.6434 | 289.1371 | 233615.7591 | 319643.388 | 8.3997e-06 | 20 | 289137.0717
47 | 85 | CONCLUIDO | 13.1521 | 7.6 | 5.1 | 76.43 | 1.22 | 4 | 185.25 | 51.39 | 12.75 | 2 | 36.11 | 23081.7 | 53.26 | 202.81 | 19.36 | 13.89 | 1061.6 | 0.72 | 0.76 | 0.64 | 0.06 | 1 | 10 | 232.8917 | 318.6527 | 288.241 | 232891.7232 | 318652.7301 | 8.4638e-06 | 20 | 288240.9608
48 | 85 | CONCLUIDO | 13.1488 | 7.61 | 5.1 | 76.46 | 1.24 | 4 | 185.63 | 51.39 | 13 | 2 | 36.24 | 23128.27 | 53.3 | 202.81 | 19.52 | 13.89 | 1138.45 | 0.71 | 0.76 | 0.64 | 0.06 | 1 | 10 | 232.9173 | 318.6877 | 288.2726 | 232917.2715 | 318687.6865 | 8.4616e-06 | 20 | 288272.581
49 | 85 | CONCLUIDO | 13.1516 | 7.6 | 5.1 | 76.43 | 1.26 | 4 | 186.01 | 51.39 | 13.25 | 2 | 36.36 | 23174.88 | 53.57 | 202.81 | 19.45 | 13.89 | 1102.67 | 0.71 | 0.76 | 0.64 | 0.06 | 1 | 10 | 233.0214 | 318.8301 | 288.4014 | 233021.3594 | 318830.1042 | 8.4634e-06 | 20 | 288401.4065
50 | 85 | CONCLUIDO | 13.1435 | 7.61 | 5.1 | 76.5 | 1.29 | 4 | 186.38 | 51.39 | 13.5 | 2 | 36.49 | 23221.54 | 53.64 | 202.81 | 19.57 | 13.89 | 1166.53 | 0.71 | 0.76 | 0.64 | 0.06 | 1 | 10 | 233.0725 | 318.9001 | 288.4647 | 233072.5057 | 318900.0847 | 8.4582e-06 | 20 | 288464.7082
51 | 85 | CONCLUIDO | 13.142 | 7.61 | 5.1 | 76.52 | 1.31 | 4 | 186.76 | 51.39 | 13.75 | 2 | 36.62 | 23268.24 | 53.42 | 202.81 | 19.65 | 13.89 | 1204.87 | 0.71 | 0.76 | 0.64 | 0.06 | 1 | 10 | 232.9855 | 318.7811 | 288.357 | 232985.5167 | 318781.0626 | 8.4573e-06 | 20 | 288357.0454
52 | 85 | CONCLUIDO | 13.1492 | 7.6 | 5.1 | 76.45 | 1.33 | 4 | 187.14 | 51.39 | 14 | 2 | 36.75 | 23314.98 | 53.35 | 202.81 | 19.44 | 13.89 | 1099.24 | 0.71 | 0.76 | 0.64 | 0.06 | 1 | 10 | 232.9369 | 318.7145 | 288.2968 | 232936.8738 | 318714.5072 | 8.4619e-06 | 20 | 288296.8419
53 | 85 | CONCLUIDO | 13.1545 | 7.6 | 5.09 | 76.41 | 1.35 | 4 | 187.52 | 51.39 | 14.25 | 2 | 36.88 | 23361.77 | 52.95 | 202.81 | 19.42 | 13.89 | 1091.78 | 0.72 | 0.76 | 0.64 | 0.06 | 1 | 10 | 232.7299 | 318.4313 | 288.0407 | 232729.8931 | 318431.307 | 8.4653e-06 | 20 | 288040.67
54 | 85 | CONCLUIDO | 13.1454 | 7.61 | 5.1 | 76.49 | 1.37 | 4 | 187.9 | 51.39 | 14.5 | 1 | 37.01 | 23408.6 | 52.89 | 202.81 | 19.5 | 13.89 | 1128.5 | 0.71 | 0.76 | 0.64 | 0.06 | 1 | 10 | 232.7568 | 318.4681 | 288.074 | 232756.8138 | 318468.1411 | 8.4594e-06 | 20 | 288073.9887
55 | 85 | CONCLUIDO | 13.1444 | 7.61 | 5.1 | 76.5 | 1.39 | 4 | 188.28 | 51.39 | 14.75 | 1 | 37.14 | 23455.48 | 52.84 | 202.81 | 19.52 | 13.89 | 1141.07 | 0.71 | 0.76 | 0.64 | 0.06 | 1 | 10 | 232.7388 | 318.4435 | 288.0517 | 232738.829 | 318443.5336 | 8.4588e-06 | 20 | 288051.7297
56 | 85 | CONCLUIDO | 13.1545 | 7.6 | 5.09 | 76.41 | 1.41 | 4 | 188.66 | 51.39 | 15 | 0 | 37.27 | 23502.4 | 52.68 | 202.81 | 19.25 | 13.89 | 1003.95 | 0.72 | 0.76 | 0.65 | 0.06 | 1 | 10 | 232.6182 | 318.2785 | 287.9024 | 232618.1953 | 318278.4772 | 8.4653e-06 | 20 | 287902.426

## RESULTADOS_2
Unnamed: 0 | Volume de calda [L] | STATUS | Capacidade operacional [ha/h] | Tempo de missao [h] | Tempo util [h] | Tempo por voo [min] | Autonomia Projetada [h] | N° Voos | MTOW [kg] | Massa Estrutura [kg] | Combustível [kg] | Abastecimentos | Massa gerador | Potência gerador [W] | Combustível consumido [L] | Calda cons [L] | Distância percorrida [km] | Distância Pulverizando [km] | RTL ACUMULADO[m] | EOC [km/km] | EOC [h/h] | Tempo de manobra [h] | Tempo rtl_rtw [h] | V pulv [m/s] | V desloc [m/s] | Preço Total por ha Simples [R$/ha] | Preço Total por ha Presumido [R$/ha] | Preço Total por ha Real [R$/ha] | Preço Total Simples [R$] | Preço Total Presumido [R$] | Prod CAPEX [ha/h/R$] | Dias Trabalhados | Preço Total Real [R$]
0 | 20 | CONCLUIDO | 13.37 | 7.48 | 5.46 | 14.9 | 0.34 | 22 | 51.33 | 24.83 | 1 | 20 | 5.51 | 6564.78 | 28.47 | 202.82 | 30.95 | 13.89 | 6767.01 | 0.45 | 0.71 | 0.67 | 0.42 | 1 | 10 | 206.3633 | 282.3553 | 255.4077 | 206363.2693 | 282355.3291 | 1.5423e-05 | 20 | 255407.7328
1 | 20 | CONCLUIDO | 13.6648 | 7.32 | 5.36 | 18.93 | 0.42 | 17 | 51.62 | 24.83 | 1.25 | 15 | 5.54 | 6599.8 | 26.85 | 202.82 | 27.64 | 13.89 | 5134.28 | 0.5 | 0.72 | 0.67 | 0.32 | 1 | 10 | 205.148 | 280.6925 | 253.9036 | 205147.9986 | 280692.5422 | 1.5763e-05 | 20 | 253903.6399
2 | 20 | CONCLUIDO | 13.8536 | 7.22 | 5.3 | 22.71 | 0.5 | 14 | 51.9 | 24.83 | 1.5 | 11 | 5.57 | 6634.84 | 25.79 | 202.82 | 25.93 | 13.89 | 4294.54 | 0.54 | 0.73 | 0.66 | 0.26 | 1 | 10 | 195.1038 | 266.9497 | 241.4724 | 195103.8299 | 266949.6674 | 1.5981e-05 | 19 | 241472.3658
3 | 20 | CONCLUIDO | 13.9686 | 7.16 | 5.26 | 26.32 | 0.58 | 12 | 52.19 | 24.83 | 1.75 | 4 | 5.61 | 6670.02 | 25.26 | 202.83 | 24.31 | 13.89 | 3497.06 | 0.57 | 0.73 | 0.67 | 0.23 | 1 | 10 | 194.6946 | 266.3897 | 240.9659 | 194694.5956 | 266389.735 | 1.6114e-05 | 19 | 240965.8726
4 | 20 | CONCLUIDO | 13.9659 | 7.16 | 5.27 | 26.33 | 0.66 | 12 | 52.47 | 24.83 | 2 | 2 | 5.64 | 6705.1 | 25.08 | 202.85 | 24.4 | 13.89 | 3538.49 | 0.57 | 0.73 | 0.67 | 0.23 | 1 | 10 | 194.642 | 266.3178 | 240.9008 | 194642.016 | 266317.7932 | 1.611e-05 | 19 | 240900.7968
5 | 20 | CONCLUIDO | 13.9605 | 7.16 | 5.27 | 26.34 | 0.74 | 12 | 52.75 | 24.83 | 2.25 | 0 | 5.68 | 6740.19 | 25.11 | 202.84 | 24.4 | 13.89 | 3541.58 | 0.57 | 0.73 | 0.67 | 0.23 | 1 | 10 | 194.6604 | 266.3429 | 240.9235 | 194660.3874 | 266342.9299 | 1.6104e-05 | 19 | 240923.5345

## RESULTADOS_22
Unnamed: 0 | Volume de calda [L] | STATUS | Capacidade operacional [ha/h] | Tempo de missao [h] | Tempo util [h] | Tempo por voo [min] | Autonomia Projetada [h] | N° Voos | MTOW [kg] | Massa Estrutura [kg] | Combustível [kg] | Abastecimentos | Massa gerador | Potência gerador [W] | Combustível consumido [L] | Calda cons [L] | Distância percorrida [km] | Distância Pulverizando [km] | RTL ACUMULADO[m] | EOC [km/km] | EOC [h/h] | Tempo de manobra [h] | Tempo rtl_rtw [h] | V pulv [m/s] | V desloc [m/s] | Preço Total por ha Simples [R$/ha] | Preço Total por ha Presumido [R$/ha] | Preço Total por ha Real [R$/ha] | Preço Total Simples [R$] | Preço Total Presumido [R$] | Prod CAPEX [ha/h/R$] | Dias Trabalhados | Preço Total Real [R$]
0 | 120 | CONCLUIDO | 7.8756 | 12.7 | 6.57 | 5.26 | 0.08 | 75 | 232.68 | 57.72 | 1 | 73 | 53.95 | 28931.02 | 102.52 | 202.93 | 65.39 | 13.89 | 23721.39 | 0.21 | 0.59 | 0.76 | 1.53 | 1 | 10 | 445.3005 | 609.2799 | 551.131 | 445300.5445 | 609279.8502 | 4.41e-06 | 34 | 551131.0365
1 | 120 | CONCLUIDO | 8.7566 | 11.42 | 6.16 | 6.6 | 0.1 | 56 | 233.1 | 57.72 | 1.25 | 54 | 54.13 | 28983.75 | 95.93 | 202.87 | 52.58 | 13.89 | 17409.65 | 0.26 | 0.63 | 0.73 | 1.12 | 1 | 10 | 388.7927 | 531.9633 | 481.1935 | 388792.6985 | 531963.3224 | 4.9034e-06 | 30 | 481193.4895
2 | 120 | CONCLUIDO | 9.2815 | 10.77 | 5.97 | 7.79 | 0.11 | 46 | 233.53 | 57.72 | 1.5 | 44 | 54.31 | 29036.54 | 92.82 | 202.93 | 46.78 | 13.89 | 14562.03 | 0.3 | 0.65 | 0.71 | 0.93 | 1 | 10 | 371.1492 | 507.8228 | 459.3569 | 371149.2436 | 507822.7691 | 5.1973e-06 | 29 | 459356.8767
3 | 120 | CONCLUIDO | 9.7712 | 10.23 | 5.79 | 9.15 | 0.13 | 38 | 233.96 | 57.72 | 1.75 | 36 | 54.49 | 29089.39 | 89.98 | 202.86 | 41.08 | 13.89 | 11751.65 | 0.34 | 0.67 | 0.7 | 0.75 | 1 | 10 | 344.7993 | 471.7697 | 426.7446 | 344799.3328 | 471769.6586 | 5.4715e-06 | 27 | 426744.6245
4 | 120 | CONCLUIDO | 10.0993 | 9.9 | 5.69 | 10.34 | 0.15 | 33 | 234.39 | 57.72 | 2 | 31 | 54.67 | 29142.31 | 88.24 | 202.9 | 37.73 | 13.89 | 10101.83 | 0.37 | 0.68 | 0.69 | 0.65 | 1 | 10 | 331.057 | 452.9668 | 409.7363 | 331056.9811 | 452966.7668 | 5.6552e-06 | 26 | 409736.2543
5 | 120 | CONCLUIDO | 10.3737 | 9.64 | 5.61 | 11.61 | 0.17 | 29 | 234.82 | 57.72 | 2.25 | 27 | 54.85 | 29195.29 | 86.85 | 202.81 | 35.42 | 13.89 | 8964.43 | 0.39 | 0.69 | 0.68 | 0.57 | 1 | 10 | 328.1454 | 448.983 | 406.1327 | 328145.414 | 448983.0322 | 5.8089e-06 | 26 | 406132.7218
6 | 120 | CONCLUIDO | 10.5976 | 9.44 | 5.54 | 12.79 | 0.19 | 26 | 235.25 | 57.72 | 2.5 | 24 | 55.03 | 29248.33 | 85.65 | 202.82 | 33.58 | 13.89 | 8061.12 | 0.41 | 0.7 | 0.67 | 0.5 | 1 | 10 | 315.8447 | 432.1526 | 390.9086 | 315844.6527 | 432152.5879 | 5.9343e-06 | 25 | 390908.5515
7 | 120 | CONCLUIDO | 10.7379 | 9.31 | 5.51 | 13.78 | 0.21 | 24 | 235.68 | 57.72 | 2.75 | 22 | 55.21 | 29301.44 | 84.95 | 202.84 | 32.4 | 13.89 | 7481.73 | 0.43 | 0.7 | 0.67 | 0.47 | 1 | 10 | 314.5217 | 430.3425 | 389.2712 | 314521.7155 | 430342.4869 | 6.0128e-06 | 25 | 389271.2039
8 | 120 | CONCLUIDO | 10.8745 | 9.2 | 5.48 | 14.96 | 0.23 | 22 | 236.11 | 57.72 | 3 | 20 | 55.39 | 29354.61 | 84.6 | 202.83 | 31.49 | 13.89 | 7033.82 | 0.44 | 0.71 | 0.68 | 0.45 | 1 | 10 | 303.4447 | 415.1864 | 375.5616 | 303444.6815 | 415186.4003 | 6.0893e-06 | 24 | 375561.5929
9 | 120 | CONCLUIDO | 11.0749 | 9.03 | 5.41 | 16.23 | 0.24 | 20 | 236.54 | 57.72 | 3.25 | 18 | 55.57 | 29407.85 | 83.25 | 202.83 | 29.18 | 13.89 | 5888.54 | 0.48 | 0.72 | 0.67 | 0.37 | 1 | 10 | 301.384 | 412.3668 | 373.0111 | 301383.9592 | 412366.8291 | 6.2015e-06 | 24 | 373011.1177
10 | 120 | CONCLUIDO | 11.2451 | 8.89 | 5.36 | 17.88 | 0.26 | 18 | 236.98 | 57.72 | 3.5 | 16 | 55.75 | 29461.15 | 82.43 | 202.82 | 27.79 | 13.89 | 5206.59 | 0.5 | 0.72 | 0.66 | 0.33 | 1 | 10 | 299.8839 | 410.3143 | 371.1545 | 299883.8637 | 410314.3323 | 6.2968e-06 | 24 | 371154.5083
11 | 120 | CONCLUIDO | 11.308 | 8.84 | 5.36 | 18.92 | 0.28 | 17 | 237.41 | 57.72 | 3.75 | 15 | 55.93 | 29514.51 | 82.16 | 202.85 | 27.55 | 13.89 | 5089.65 | 0.5 | 0.72 | 0.67 | 0.32 | 1 | 10 | 299.4236 | 409.6846 | 370.5849 | 299423.6256 | 409684.6142 | 6.3321e-06 | 24 | 370584.8896
12 | 120 | CONCLUIDO | 11.3957 | 8.78 | 5.34 | 20.02 | 0.3 | 16 | 237.84 | 57.72 | 4 | 14 | 56.12 | 29567.95 | 81.67 | 202.89 | 26.99 | 13.89 | 4812.61 | 0.51 | 0.72 | 0.66 | 0.3 | 1 | 10 | 288.6797 | 394.9843 | 357.2876 | 288679.7012 | 394984.3028 | 6.3812e-06 | 23 | 357287.5553
13 | 120 | CONCLUIDO | 11.4635 | 8.72 | 5.33 | 21.32 | 0.32 | 15 | 238.28 | 57.72 | 4.25 | 13 | 56.3 | 29621.44 | 81.46 | 202.82 | 26.83 | 13.89 | 4737.54 | 0.52 | 0.73 | 0.66 | 0.29 | 1 | 10 | 288.2004 | 394.3284 | 356.6943 | 288200.3515 | 394328.4354 | 6.4191e-06 | 23 | 356694.283
14 | 120 | CONCLUIDO | 11.5622 | 8.65 | 5.3 | 22.72 | 0.34 | 14 | 238.71 | 57.72 | 4.5 | 12 | 56.49 | 29675.01 | 80.89 | 202.82 | 25.81 | 13.89 | 4237.15 | 0.54 | 0.73 | 0.66 | 0.26 | 1 | 10 | 287.3336 | 393.1425 | 355.6215 | 287333.5818 | 393142.4829 | 6.4744e-06 | 23 | 355621.5161
15 | 120 | CONCLUIDO | 11.5611 | 8.65 | 5.3 | 22.73 | 0.35 | 14 | 239.14 | 57.72 | 4.75 | 12 | 56.67 | 29728.63 | 80.82 | 202.83 | 25.92 | 13.89 | 4287.85 | 0.54 | 0.73 | 0.66 | 0.26 | 1 | 10 | 287.306 | 393.1048 | 355.5874 | 287306.0377 | 393104.7958 | 6.4738e-06 | 23 | 355587.4258
16 | 120 | CONCLUIDO | 11.6607 | 8.58 | 5.27 | 24.34 | 0.37 | 13 | 239.58 | 57.72 | 5 | 11 | 56.86 | 29782.33 | 80.3 | 202.83 | 24.92 | 13.89 | 3796.49 | 0.56 | 0.73 | 0.66 | 0.24 | 1 | 10 | 286.4731 | 391.9651 | 354.5565 | 286473.1111 | 391965.149 | 6.5295e-06 | 23 | 354556.5453
17 | 120 | CONCLUIDO | 11.7436 | 8.52 | 5.26 | 26.3 | 0.39 | 12 | 240.02 | 57.72 | 5.25 | 10 | 57.04 | 29836.09 | 79.99 | 202.81 | 24.51 | 13.89 | 3594.33 | 0.57 | 0.74 | 0.66 | 0.22 | 1 | 10 | 285.8996 | 391.1805 | 353.8468 | 285899.6474 | 391180.5106 | 6.576e-06 | 23 | 353846.7917
18 | 120 | CONCLUIDO | 11.7455 | 8.51 | 5.26 | 26.29 | 0.41 | 12 | 240.45 | 57.72 | 5.5 | 10 | 57.23 | 29890.04 | 79.85 | 202.81 | 24.48 | 13.89 | 3581.33 | 0.57 | 0.74 | 0.66 | 0.22 | 1 | 10 | 285.8258 | 391.0795 | 353.7554 | 285825.8235 | 391079.5015 | 6.577e-06 | 23 | 353755.4227
19 | 120 | CONCLUIDO | 11.825 | 8.46 | 5.25 | 28.62 | 0.42 | 11 | 240.89 | 57.72 | 5.75 | 9 | 57.42 | 29943.94 | 79.41 | 202.82 | 24.01 | 13.89 | 3351.84 | 0.58 | 0.74 | 0.66 | 0.21 | 1 | 10 | 285.2169 | 390.2464 | 353.0018 | 285216.9205 | 390246.3735 | 6.6216e-06 | 23 | 353001.8073
20 | 120 | CONCLUIDO | 11.8335 | 8.45 | 5.24 | 28.58 | 0.44 | 11 | 241.33 | 57.72 | 6 | 9 | 57.6 | 29997.9 | 79.23 | 202.81 | 23.82 | 13.89 | 3253.46 | 0.58 | 0.74 | 0.66 | 0.2 | 1 | 10 | 285.0603 | 390.0321 | 352.808 | 285060.2997 | 390032.0781 | 6.6263e-06 | 23 | 352807.964
21 | 120 | CONCLUIDO | 11.9312 | 8.38 | 5.22 | 31.3 | 0.46 | 10 | 241.77 | 57.72 | 6.25 | 8 | 57.79 | 30051.93 | 78.66 | 202.82 | 23.07 | 13.89 | 2886.32 | 0.6 | 0.74 | 0.66 | 0.18 | 1 | 10 | 274.3004 | 375.31 | 339.4909 | 274300.4323 | 375309.9528 | 6.681e-06 | 22 | 339490.8977
22 | 120 | CONCLUIDO | 11.9419 | 8.37 | 5.21 | 31.26 | 0.48 | 10 | 242.2 | 57.72 | 6.5 | 8 | 57.98 | 30106.03 | 78.46 | 202.82 | 23.05 | 13.89 | 2877.03 | 0.6 | 0.74 | 0.65 | 0.17 | 1 | 10 | 274.1269 | 375.0725 | 339.2761 | 274126.8773 | 375072.4871 | 6.687e-06 | 22 | 339276.0953
23 | 120 | CONCLUIDO | 11.9391 | 8.38 | 5.21 | 31.27 | 0.49 | 10 | 242.64 | 57.72 | 6.75 | 8 | 58.17 | 30160.2 | 78.55 | 202.82 | 23.07 | 13.89 | 2886.8 | 0.6 | 0.74 | 0.65 | 0.17 | 1 | 10 | 274.1805 | 375.1458 | 339.3424 | 274180.469 | 375145.8137 | 6.6854e-06 | 22 | 339342.4237
24 | 120 | CONCLUIDO | 12.0164 | 8.32 | 5.2 | 34.69 | 0.51 | 9 | 243.08 | 57.72 | 7 | 7 | 58.36 | 30214.44 | 78.06 | 202.81 | 22.82 | 13.89 | 2763.82 | 0.61 | 0.74 | 0.65 | 0.17 | 1 | 10 | 273.5794 | 374.3234 | 338.5985 | 273579.4293 | 374323.4447 | 6.7287e-06 | 22 | 338598.5405
25 | 120 | CONCLUIDO | 12.0228 | 8.32 | 5.2 | 34.66 | 0.53 | 9 | 243.52 | 57.72 | 7.25 | 7 | 58.55 | 30268.74 | 77.99 | 202.82 | 22.6 | 13.89 | 2654.16 | 0.61 | 0.74 | 0.65 | 0.16 | 1 | 10 | 273.5195 | 374.2415 | 338.5244 | 273519.5074 | 374241.4568 | 6.7323e-06 | 22 | 338524.3774
26 | 120 | CONCLUIDO | 12.0265 | 8.32 | 5.2 | 34.64 | 0.55 | 9 | 243.96 | 57.72 | 7.5 | 7 | 58.74 | 30323.11 | 77.63 | 202.83 | 22.48 | 13.89 | 2595.65 | 0.62 | 0.74 | 0.65 | 0.16 | 1 | 10 | 273.3403 | 373.9963 | 338.3026 | 273340.3071 | 373996.2671 | 6.7344e-06 | 22 | 338302.5882
27 | 120 | CONCLUIDO | 12.0148 | 8.32 | 5.2 | 34.69 | 0.56 | 9 | 244.41 | 57.72 | 7.75 | 7 | 58.93 | 30377.55 | 77.79 | 202.82 | 22.84 | 13.89 | 2777.29 | 0.61 | 0.74 | 0.65 | 0.17 | 1 | 10 | 273.4642 | 374.1658 | 338.4559 | 273464.2001 | 374165.783 | 6.7278e-06 | 22 | 338455.9258
28 | 120 | CONCLUIDO | 12.1082 | 8.26 | 5.19 | 38.89 | 0.58 | 8 | 244.85 | 57.72 | 8 | 6 | 59.12 | 30432.06 | 77.32 | 202.82 | 22.27 | 13.89 | 2493.6 | 0.62 | 0.75 | 0.65 | 0.15 | 1 | 10 | 272.8109 | 373.2719 | 337.6474 | 272810.8985 | 373271.9069 | 6.7801e-06 | 22 | 337647.36
29 | 120 | CONCLUIDO | 12.1061 | 8.26 | 5.19 | 38.9 | 0.6 | 8 | 245.29 | 57.72 | 8.25 | 6 | 59.32 | 30486.64 | 77.41 | 202.81 | 22.23 | 13.89 | 2476.3 | 0.62 | 0.75 | 0.65 | 0.15 | 1 | 10 | 272.8604 | 373.3397 | 337.7087 | 272860.4238 | 373339.6696 | 6.779e-06 | 22 | 337708.6555
30 | 120 | CONCLUIDO | 12.1196 | 8.25 | 5.18 | 38.83 | 0.62 | 8 | 245.73 | 57.72 | 8.5 | 6 | 59.51 | 30541.29 | 76.94 | 202.85 | 22 | 13.89 | 2360.84 | 0.63 | 0.75 | 0.65 | 0.14 | 1 | 10 | 272.5574 | 372.925 | 337.3336 | 272557.3599 | 372925.0043 | 6.7865e-06 | 22 | 337333.5652
31 | 120 | CONCLUIDO | 12.1167 | 8.25 | 5.18 | 38.85 | 0.63 | 8 | 246.18 | 57.72 | 8.75 | 6 | 59.7 | 30596.01 | 76.82 | 202.81 | 21.99 | 13.89 | 2353.38 | 0.63 | 0.75 | 0.65 | 0.14 | 1 | 10 | 272.5159 | 372.8683 | 337.2823 | 272515.9158 | 372868.2985 | 6.7849e-06 | 22 | 337282.2714
32 | 120 | CONCLUIDO | 12.1314 | 8.24 | 5.17 | 38.77 | 0.65 | 8 | 246.62 | 57.72 | 9 | 6 | 59.9 | 30650.8 | 76.5 | 202.81 | 21.8 | 13.89 | 2259.9 | 0.64 | 0.75 | 0.65 | 0.13 | 1 | 10 | 272.2757 | 372.5396 | 336.9849 | 272275.6758 | 372539.5916 | 6.7931e-06 | 22 | 336984.9359
33 | 120 | CONCLUIDO | 12.2129 | 8.19 | 5.16 | 44.23 | 0.67 | 7 | 247.07 | 57.72 | 9.25 | 5 | 60.09 | 30705.66 | 76.23 | 202.82 | 21.48 | 13.89 | 2106.17 | 0.65 | 0.75 | 0.65 | 0.12 | 1 | 10 | 271.7766 | 371.8567 | 336.3672 | 271776.5988 | 371856.7324 | 6.8388e-06 | 22 | 336367.2478
34 | 120 | CONCLUIDO | 12.222 | 8.18 | 5.15 | 44.18 | 0.68 | 7 | 247.51 | 57.72 | 9.5 | 5 | 60.29 | 30760.6 | 76.27 | 202.81 | 21.28 | 13.89 | 2004.96 | 0.65 | 0.75 | 0.65 | 0.12 | 1 | 10 | 271.7228 | 371.7831 | 336.3007 | 271722.8012 | 371783.1242 | 6.8439e-06 | 22 | 336300.6646
35 | 120 | CONCLUIDO | 12.2166 | 8.19 | 5.16 | 44.21 | 0.7 | 7 | 247.96 | 57.72 | 9.75 | 5 | 60.48 | 30815.6 | 76.29 | 202.81 | 21.36 | 13.89 | 2046.57 | 0.65 | 0.75 | 0.65 | 0.12 | 1 | 10 | 271.7878 | 371.8721 | 336.3811 | 271787.8064 | 371872.0672 | 6.8408e-06 | 22 | 336381.119
36 | 120 | CONCLUIDO | 12.2158 | 8.19 | 5.16 | 44.21 | 0.72 | 7 | 248.4 | 57.72 | 10 | 5 | 60.68 | 30870.67 | 76.37 | 202.82 | 21.38 | 13.89 | 2055.57 | 0.65 | 0.75 | 0.65 | 0.12 | 1 | 10 | 271.8268 | 371.9254 | 336.4294 | 271826.8018 | 371925.4224 | 6.8404e-06 | 22 | 336429.3821
37 | 120 | CONCLUIDO | 12.22 | 8.18 | 5.16 | 44.19 | 0.73 | 7 | 248.85 | 57.72 | 10.25 | 5 | 60.88 | 30925.82 | 75.91 | 202.81 | 21.27 | 13.89 | 2001.67 | 0.65 | 0.75 | 0.65 | 0.12 | 1 | 10 | 271.6043 | 371.621 | 336.154 | 271604.3197 | 371621.0125 | 6.8427e-06 | 22 | 336154.0247
38 | 120 | CONCLUIDO | 12.2034 | 8.19 | 5.17 | 44.29 | 0.75 | 7 | 249.3 | 57.72 | 10.5 | 5 | 61.07 | 30981.04 | 75.86 | 202.81 | 21.62 | 13.89 | 2174.32 | 0.64 | 0.75 | 0.65 | 0.13 | 1 | 10 | 271.685 | 371.7314 | 336.2539 | 271684.9985 | 371731.4008 | 6.8334e-06 | 22 | 336253.8777
39 | 120 | CONCLUIDO | 12.2034 | 8.19 | 5.17 | 44.29 | 0.77 | 7 | 249.75 | 57.72 | 10.75 | 5 | 61.27 | 31036.33 | 75.61 | 202.81 | 21.7 | 13.89 | 2214.52 | 0.64 | 0.75 | 0.65 | 0.13 | 1 | 10 | 271.5735 | 371.5789 | 336.1159 | 271573.514 | 371578.8628 | 6.8334e-06 | 22 | 336115.8977
40 | 120 | CONCLUIDO | 12.3123 | 8.12 | 5.14 | 51.4 | 0.78 | 6 | 250.2 | 57.72 | 11 | 4 | 61.47 | 31091.69 | 75.17 | 202.81 | 20.68 | 13.89 | 1712.08 | 0.67 | 0.75 | 0.65 | 0.1 | 1 | 10 | 270.828 | 370.5588 | 335.1932 | 270827.9719 | 370558.7792 | 6.8944e-06 | 22 | 335193.1694
41 | 120 | CONCLUIDO | 12.3148 | 8.12 | 5.14 | 51.38 | 0.8 | 6 | 250.65 | 57.72 | 11.25 | 4 | 61.67 | 31147.12 | 75.15 | 202.81 | 20.82 | 13.89 | 1777.99 | 0.67 | 0.75 | 0.64 | 0.1 | 1 | 10 | 270.8089 | 370.5327 | 335.1696 | 270808.9237 | 370532.7166 | 6.8958e-06 | 22 | 335169.5942
42 | 120 | CONCLUIDO | 12.3174 | 8.12 | 5.14 | 51.36 | 0.81 | 6 | 251.1 | 57.72 | 11.5 | 4 | 61.87 | 31202.63 | 75.03 | 202.84 | 20.81 | 13.89 | 1774.64 | 0.67 | 0.75 | 0.64 | 0.1 | 1 | 10 | 270.7453 | 370.4457 | 335.0908 | 270745.2941 | 370445.6559 | 6.8973e-06 | 22 | 335090.8424
43 | 120 | CONCLUIDO | 12.3296 | 8.11 | 5.13 | 51.28 | 0.83 | 6 | 251.55 | 57.72 | 11.75 | 4 | 62.07 | 31258.21 | 74.81 | 202.83 | 20.46 | 13.89 | 1597.71 | 0.68 | 0.75 | 0.65 | 0.09 | 1 | 10 | 270.5653 | 370.1994 | 334.8681 | 270565.3455 | 370199.4423 | 6.9041e-06 | 22 | 334868.1271
44 | 120 | CONCLUIDO | 12.3144 | 8.12 | 5.14 | 51.38 | 0.85 | 6 | 252 | 57.72 | 12 | 4 | 62.27 | 31313.87 | 74.79 | 202.81 | 20.7 | 13.89 | 1718.92 | 0.67 | 0.75 | 0.65 | 0.1 | 1 | 10 | 270.6515 | 370.3173 | 334.9747 | 270651.4661 | 370317.2763 | 6.8956e-06 | 22 | 334974.7152
45 | 120 | CONCLUIDO | 12.3115 | 8.12 | 5.14 | 51.4 | 0.86 | 6 | 252.45 | 57.72 | 12.25 | 4 | 62.48 | 31369.6 | 74.83 | 202.81 | 20.75 | 13.89 | 1744.03 | 0.67 | 0.75 | 0.65 | 0.1 | 1 | 10 | 270.681 | 370.3576 | 335.0112 | 270680.9524 | 370357.6206 | 6.894e-06 | 22 | 335011.2091
46 | 120 | CONCLUIDO | 12.3165 | 8.12 | 5.14 | 51.37 | 0.88 | 6 | 252.9 | 57.72 | 12.5 | 4 | 62.68 | 31425.4 | 74.63 | 202.81 | 20.68 | 13.89 | 1710.19 | 0.67 | 0.75 | 0.65 | 0.1 | 1 | 10 | 270.5722 | 370.2089 | 334.8766 | 270572.226 | 370208.8565 | 6.8968e-06 | 22 | 334876.6428
47 | 120 | CONCLUIDO | 12.3157 | 8.12 | 5.14 | 51.38 | 0.9 | 6 | 253.35 | 57.72 | 12.75 | 4 | 62.88 | 31481.28 | 74.5 | 202.81 | 20.74 | 13.89 | 1740.27 | 0.67 | 0.75 | 0.65 | 0.1 | 1 | 10 | 270.518 | 370.1347 | 334.8096 | 270518.0331 | 370134.7073 | 6.8963e-06 | 22 | 334809.5703
48 | 120 | CONCLUIDO | 12.3174 | 8.12 | 5.14 | 51.36 | 0.91 | 6 | 253.81 | 57.72 | 13 | 4 | 63.08 | 31537.23 | 74.21 | 202.81 | 20.7 | 13.89 | 1719.31 | 0.67 | 0.75 | 0.65 | 0.1 | 1 | 10 | 270.383 | 369.95 | 334.6425 | 270383.0094 | 369949.9619 | 6.8973e-06 | 22 | 334642.4568
49 | 120 | CONCLUIDO | 12.4104 | 8.06 | 5.12 | 61.45 | 0.93 | 5 | 254.26 | 57.72 | 13.25 | 3 | 63.29 | 31593.26 | 73.81 | 202.81 | 20.25 | 13.89 | 1501.78 | 0.69 | 0.76 | 0.64 | 0.08 | 1 | 10 | 259.7834 | 355.4472 | 321.5238 | 259783.438 | 355447.1608 | 6.9494e-06 | 21 | 321523.7826
50 | 120 | CONCLUIDO | 12.4074 | 8.06 | 5.12 | 61.48 | 0.94 | 5 | 254.72 | 57.72 | 13.5 | 3 | 63.49 | 31649.36 | 73.76 | 202.81 | 20.3 | 13.89 | 1525.2 | 0.68 | 0.76 | 0.65 | 0.09 | 1 | 10 | 259.7734 | 355.4334 | 321.5114 | 259773.4122 | 355433.443 | 6.9477e-06 | 21 | 321511.374
51 | 120 | CONCLUIDO | 12.4074 | 8.06 | 5.12 | 61.48 | 0.96 | 5 | 255.17 | 57.72 | 13.75 | 3 | 63.7 | 31705.54 | 73.72 | 202.81 | 20.23 | 13.89 | 1490.42 | 0.69 | 0.76 | 0.65 | 0.09 | 1 | 10 | 259.7559 | 355.4094 | 321.4897 | 259755.868 | 355409.4382 | 6.9477e-06 | 21 | 321489.6602
52 | 120 | CONCLUIDO | 12.4134 | 8.06 | 5.12 | 61.43 | 0.97 | 5 | 255.63 | 57.72 | 14 | 3 | 63.91 | 31761.8 | 73.51 | 202.81 | 20.18 | 13.89 | 1464.52 | 0.69 | 0.76 | 0.64 | 0.08 | 1 | 10 | 259.64 | 355.2509 | 321.3463 | 259640.0212 | 355250.9315 | 6.951e-06 | 21 | 321346.2812
53 | 120 | CONCLUIDO | 12.4172 | 8.05 | 5.12 | 61.4 | 0.99 | 5 | 256.09 | 57.72 | 14.25 | 3 | 64.11 | 31818.13 | 73.43 | 202.81 | 20.15 | 13.89 | 1451.55 | 0.69 | 0.76 | 0.64 | 0.08 | 1 | 10 | 259.5899 | 355.1824 | 321.2843 | 259589.9372 | 355182.4044 | 6.9532e-06 | 21 | 321284.2943
54 | 120 | CONCLUIDO | 12.4121 | 8.06 | 5.12 | 61.44 | 1.01 | 5 | 256.54 | 57.72 | 14.5 | 3 | 64.32 | 31874.54 | 73.73 | 202.81 | 20.15 | 13.89 | 1451.61 | 0.69 | 0.76 | 0.65 | 0.08 | 1 | 10 | 259.7416 | 355.3899 | 321.472 | 259741.6196 | 355389.9429 | 6.9503e-06 | 21 | 321472.0255
55 | 120 | CONCLUIDO | 12.3988 | 8.07 | 5.13 | 61.54 | 1.02 | 5 | 257 | 57.72 | 14.75 | 3 | 64.53 | 31931.15 | 73.76 | 202.81 | 20.42 | 13.89 | 1583.14 | 0.68 | 0.75 | 0.65 | 0.09 | 1 | 10 | 269.8253 | 369.1868 | 333.9521 | 269825.2544 | 369186.8169 | 6.9429e-06 | 22 | 333952.1452
56 | 120 | CONCLUIDO | 12.4078 | 8.06 | 5.12 | 61.47 | 1.04 | 5 | 257.46 | 57.72 | 15 | 3 | 64.74 | 31987.71 | 73.46 | 202.81 | 20.34 | 13.89 | 1543.6 | 0.68 | 0.76 | 0.64 | 0.08 | 1 | 10 | 259.6402 | 355.2512 | 321.3466 | 259640.2478 | 355251.2416 | 6.9479e-06 | 21 | 321346.5617
57 | 120 | CONCLUIDO | 12.4035 | 8.06 | 5.13 | 61.51 | 1.05 | 5 | 257.92 | 57.72 | 15.25 | 3 | 64.95 | 32044.35 | 73.3 | 202.81 | 20.3 | 13.89 | 1525.91 | 0.68 | 0.75 | 0.65 | 0.09 | 1 | 10 | 259.62 | 355.2236 | 321.3215 | 259620.0326 | 355223.5823 | 6.9455e-06 | 21 | 321321.5421
58 | 120 | CONCLUIDO | 12.4164 | 8.05 | 5.12 | 61.41 | 1.07 | 5 | 258.38 | 57.72 | 15.5 | 3 | 65.16 | 32101.07 | 72.97 | 202.81 | 20.17 | 13.89 | 1457.74 | 0.69 | 0.76 | 0.64 | 0.08 | 1 | 10 | 259.3915 | 354.9109 | 321.0387 | 259391.4845 | 354910.8727 | 6.9527e-06 | 21 | 321038.6771
59 | 120 | CONCLUIDO | 12.4168 | 8.05 | 5.12 | 61.4 | 1.08 | 5 | 258.84 | 57.72 | 15.75 | 3 | 65.37 | 32157.87 | 72.58 | 202.81 | 20.08 | 13.89 | 1413.22 | 0.69 | 0.76 | 0.64 | 0.08 | 1 | 10 | 259.219 | 354.6749 | 320.8252 | 259218.9843 | 354674.8503 | 6.9529e-06 | 21 | 320825.1803
60 | 120 | CONCLUIDO | 12.4228 | 8.05 | 5.11 | 61.36 | 1.1 | 5 | 259.3 | 57.72 | 16 | 3 | 65.58 | 32214.75 | 72.08 | 202.83 | 19.94 | 13.89 | 1346.94 | 0.7 | 0.76 | 0.64 | 0.07 | 1 | 10 | 258.9435 | 354.298 | 320.4843 | 258943.5326 | 354297.9651 | 6.9563e-06 | 21 | 320484.2646
61 | 120 | CONCLUIDO | 12.4232 | 8.05 | 5.11 | 61.35 | 1.11 | 5 | 259.76 | 57.72 | 16.25 | 3 | 65.79 | 32271.71 | 71.82 | 202.81 | 19.92 | 13.89 | 1332.49 | 0.7 | 0.76 | 0.65 | 0.07 | 1 | 10 | 258.8281 | 354.14 | 320.3414 | 258828.0819 | 354140.0004 | 6.9565e-06 | 21 | 320341.3758
62 | 120 | CONCLUIDO | 12.4129 | 8.06 | 5.12 | 61.43 | 1.13 | 5 | 260.23 | 57.72 | 16.5 | 3 | 66 | 32328.74 | 71.83 | 202.81 | 20.24 | 13.89 | 1496.55 | 0.69 | 0.76 | 0.64 | 0.08 | 1 | 10 | 258.9055 | 354.2459 | 320.4372 | 258905.4672 | 354245.8824 | 6.9508e-06 | 21 | 320437.1525
63 | 120 | CONCLUIDO | 12.4215 | 8.05 | 5.11 | 61.37 | 1.14 | 5 | 260.69 | 57.72 | 16.75 | 3 | 66.21 | 32385.86 | 71.57 | 202.81 | 20.04 | 13.89 | 1393.96 | 0.69 | 0.76 | 0.64 | 0.08 | 1 | 10 | 258.7252 | 353.9992 | 320.214 | 258725.1624 | 353999.1813 | 6.9556e-06 | 21 | 320213.9963
64 | 120 | CONCLUIDO | 12.5235 | 7.98 | 5.09 | 76.41 | 1.16 | 4 | 261.15 | 57.72 | 17 | 2 | 66.43 | 32443.05 | 70.98 | 202.81 | 19.31 | 13.89 | 1034.91 | 0.72 | 0.76 | 0.64 | 0.06 | 1 | 10 | 258.0111 | 353.0222 | 319.3302 | 258011.106 | 353022.1778 | 7.0127e-06 | 21 | 319330.2366
65 | 120 | CONCLUIDO | 12.5204 | 7.99 | 5.1 | 76.44 | 1.17 | 4 | 261.62 | 57.72 | 17.25 | 2 | 66.64 | 32500.33 | 70.97 | 202.81 | 19.4 | 13.89 | 1078.71 | 0.72 | 0.76 | 0.64 | 0.06 | 1 | 10 | 258.0512 | 353.077 | 319.3798 | 258051.1682 | 353076.9927 | 7.0109e-06 | 21 | 319379.8201
66 | 120 | CONCLUIDO | 12.5165 | 7.99 | 5.1 | 76.47 | 1.19 | 4 | 262.08 | 57.72 | 17.5 | 2 | 66.86 | 32557.69 | 71.14 | 202.81 | 19.59 | 13.89 | 1175.36 | 0.71 | 0.76 | 0.64 | 0.06 | 1 | 10 | 258.1399 | 353.1984 | 319.4896 | 258139.8824 | 353198.3754 | 7.0088e-06 | 21 | 319489.6182
67 | 120 | CONCLUIDO | 12.5239 | 7.98 | 5.09 | 76.4 | 1.2 | 4 | 262.55 | 57.72 | 17.75 | 2 | 67.07 | 32615.12 | 71.36 | 202.81 | 19.41 | 13.89 | 1084.78 | 0.72 | 0.76 | 0.64 | 0.06 | 1 | 10 | 258.1747 | 353.246 | 319.5327 | 258174.7099 | 353246.0279 | 7.0129e-06 | 21 | 319532.7228
68 | 120 | CONCLUIDO | 12.513 | 7.99 | 5.1 | 76.51 | 1.22 | 4 | 263.01 | 57.72 | 18 | 2 | 67.29 | 32672.64 | 71.5 | 202.81 | 19.6 | 13.89 | 1181.8 | 0.71 | 0.76 | 0.64 | 0.06 | 1 | 10 | 258.3098 | 353.4308 | 319.6999 | 258309.7596 | 353430.8088 | 7.0068e-06 | 21 | 319699.8685
69 | 120 | CONCLUIDO | 12.5178 | 7.99 | 5.1 | 76.46 | 1.23 | 4 | 263.48 | 57.72 | 18.25 | 2 | 67.51 | 32730.24 | 71.52 | 202.82 | 19.54 | 13.89 | 1147.87 | 0.71 | 0.76 | 0.64 | 0.06 | 1 | 10 | 258.3001 | 353.4176 | 319.688 | 258300.1403 | 353417.6473 | 7.0095e-06 | 21 | 319687.9631
70 | 120 | CONCLUIDO | 12.513 | 7.99 | 5.1 | 76.51 | 1.25 | 4 | 263.95 | 57.72 | 18.5 | 2 | 67.72 | 32787.92 | 71.53 | 202.81 | 19.62 | 13.89 | 1187.5 | 0.71 | 0.76 | 0.64 | 0.06 | 1 | 10 | 258.3228 | 353.4487 | 319.716 | 258322.8067 | 353448.6605 | 7.0068e-06 | 21 | 319716.0164
71 | 120 | CONCLUIDO | 12.5126 | 7.99 | 5.1 | 76.51 | 1.26 | 4 | 264.42 | 57.72 | 18.75 | 2 | 67.94 | 32845.69 | 71.34 | 202.81 | 19.66 | 13.89 | 1208.11 | 0.71 | 0.76 | 0.64 | 0.06 | 1 | 10 | 258.2417 | 353.3377 | 319.6156 | 258241.6994 | 353337.686 | 7.0066e-06 | 21 | 319615.6331
72 | 120 | CONCLUIDO | 12.523 | 7.99 | 5.09 | 76.41 | 1.28 | 4 | 264.89 | 57.72 | 19 | 2 | 68.16 | 32903.54 | 71.31 | 202.81 | 19.38 | 13.89 | 1067.42 | 0.72 | 0.76 | 0.64 | 0.06 | 1 | 10 | 258.1564 | 353.221 | 319.5101 | 258156.4048 | 353220.9821 | 7.0124e-06 | 21 | 319510.0673
73 | 120 | CONCLUIDO | 12.5174 | 7.99 | 5.1 | 76.47 | 1.29 | 4 | 265.36 | 57.72 | 19.25 | 2 | 68.38 | 32961.47 | 71.25 | 202.84 | 19.5 | 13.89 | 1127.89 | 0.71 | 0.76 | 0.64 | 0.06 | 1 | 10 | 258.1843 | 353.2591 | 319.5446 | 258184.2833 | 353259.1267 | 7.0093e-06 | 21 | 319544.5714
74 | 120 | CONCLUIDO | 12.5156 | 7.99 | 5.1 | 76.48 | 1.31 | 4 | 265.83 | 57.72 | 19.5 | 2 | 68.6 | 33019.48 | 71.05 | 202.81 | 19.46 | 13.89 | 1110.93 | 0.71 | 0.76 | 0.65 | 0.06 | 1 | 10 | 258.1042 | 353.1495 | 319.4454 | 258104.1714 | 353149.514 | 7.0083e-06 | 21 | 319445.4201
75 | 120 | CONCLUIDO | 12.5178 | 7.99 | 5.1 | 76.46 | 1.32 | 4 | 266.3 | 57.72 | 19.75 | 2 | 68.82 | 33077.58 | 70.79 | 202.81 | 19.5 | 13.89 | 1129.88 | 0.71 | 0.76 | 0.64 | 0.06 | 1 | 10 | 257.9828 | 352.9834 | 319.2952 | 257982.7818 | 352983.4235 | 7.0095e-06 | 21 | 319295.1809
76 | 120 | CONCLUIDO | 12.5257 | 7.98 | 5.09 | 76.39 | 1.33 | 4 | 266.77 | 57.72 | 20 | 2 | 69.05 | 33135.76 | 70.55 | 202.81 | 19.34 | 13.89 | 1052.18 | 0.72 | 0.76 | 0.64 | 0.05 | 1 | 10 | 257.816 | 352.7552 | 319.0887 | 257815.9505 | 352755.1575 | 7.0139e-06 | 21 | 319088.7004
77 | 120 | CONCLUIDO | 12.5248 | 7.98 | 5.09 | 76.4 | 1.35 | 4 | 267.24 | 57.72 | 20.25 | 2 | 69.27 | 33194.02 | 70.37 | 202.81 | 19.37 | 13.89 | 1065.38 | 0.72 | 0.76 | 0.64 | 0.06 | 1 | 10 | 257.7411 | 352.6528 | 318.9961 | 257741.1379 | 352652.7957 | 7.0134e-06 | 21 | 318996.1078
78 | 120 | CONCLUIDO | 12.5287 | 7.98 | 5.09 | 76.36 | 1.36 | 4 | 267.71 | 57.72 | 20.5 | 2 | 69.49 | 33252.37 | 70.11 | 202.81 | 19.27 | 13.89 | 1014.94 | 0.72 | 0.76 | 0.64 | 0.05 | 1 | 10 | 257.6135 | 352.4782 | 318.8382 | 257613.5143 | 352478.1753 | 7.0156e-06 | 21 | 318838.153
79 | 120 | CONCLUIDO | 12.5174 | 7.99 | 5.1 | 76.47 | 1.38 | 4 | 268.19 | 57.72 | 20.75 | 2 | 69.71 | 33310.81 | 69.99 | 202.81 | 19.45 | 13.89 | 1105.21 | 0.71 | 0.76 | 0.65 | 0.06 | 1 | 10 | 257.6365 | 352.5096 | 318.8666 | 257636.4964 | 352509.6204 | 7.0093e-06 | 21 | 318866.597
80 | 120 | CONCLUIDO | 12.5261 | 7.98 | 5.09 | 76.38 | 1.39 | 4 | 268.66 | 57.72 | 21 | 2 | 69.94 | 33369.33 | 69.59 | 202.81 | 19.33 | 13.89 | 1045.64 | 0.72 | 0.76 | 0.64 | 0.05 | 1 | 10 | 257.3974 | 352.1824 | 318.5706 | 257397.3695 | 352182.4366 | 7.0141e-06 | 21 | 318570.6391
81 | 120 | CONCLUIDO | 12.537 | 7.98 | 5.09 | 76.28 | 1.41 | 4 | 269.14 | 57.72 | 21.25 | 2 | 70.16 | 33427.94 | 69.03 | 202.81 | 19.06 | 13.89 | 911.98 | 0.73 | 0.76 | 0.64 | 0.05 | 1 | 10 | 257.1136 | 351.7941 | 318.2194 | 257113.5581 | 351794.1133 | 7.0202e-06 | 21 | 318219.3768
82 | 120 | CONCLUIDO | 12.5326 | 7.98 | 5.09 | 76.32 | 1.42 | 4 | 269.61 | 57.72 | 21.5 | 2 | 70.39 | 33486.63 | 68.93 | 202.81 | 19.18 | 13.89 | 968.23 | 0.72 | 0.76 | 0.64 | 0.05 | 1 | 10 | 257.0865 | 351.7571 | 318.1859 | 257086.4838 | 351757.069 | 7.0178e-06 | 21 | 318185.868
83 | 120 | CONCLUIDO | 12.5339 | 7.98 | 5.09 | 76.31 | 1.43 | 4 | 270.09 | 57.72 | 21.75 | 2 | 70.62 | 33545.41 | 68.7 | 202.81 | 19.18 | 13.89 | 967.59 | 0.72 | 0.76 | 0.64 | 0.05 | 1 | 10 | 256.9818 | 351.6138 | 318.0563 | 256981.7958 | 351613.8302 | 7.0185e-06 | 21 | 318056.2997
84 | 120 | CONCLUIDO | 12.5309 | 7.98 | 5.09 | 76.34 | 1.45 | 4 | 270.57 | 57.72 | 22 | 2 | 70.84 | 33604.28 | 68.48 | 202.83 | 19.19 | 13.89 | 977.08 | 0.72 | 0.76 | 0.64 | 0.05 | 1 | 10 | 256.8974 | 351.4983 | 317.9518 | 256897.3698 | 351498.3149 | 7.0168e-06 | 21 | 317951.8091
85 | 120 | CONCLUIDO | 12.537 | 7.98 | 5.09 | 76.28 | 1.46 | 4 | 271.05 | 57.72 | 22.25 | 2 | 71.07 | 33663.24 | 68.1 | 202.81 | 19.11 | 13.89 | 934.74 | 0.73 | 0.76 | 0.64 | 0.05 | 1 | 10 | 256.7099 | 351.2418 | 317.7197 | 256709.8713 | 351241.7712 | 7.0202e-06 | 21 | 317719.7495
86 | 120 | CONCLUIDO | 12.5335 | 7.98 | 5.09 | 76.31 | 1.47 | 4 | 271.52 | 57.72 | 22.5 | 2 | 71.3 | 33722.28 | 67.96 | 202.81 | 19.1 | 13.89 | 927.69 | 0.73 | 0.76 | 0.64 | 0.05 | 1 | 10 | 256.662 | 351.1762 | 317.6605 | 256661.9748 | 351176.237 | 7.0183e-06 | 21 | 317660.4698
87 | 120 | CONCLUIDO | 12.5357 | 7.98 | 5.09 | 76.29 | 1.49 | 4 | 272 | 57.72 | 22.75 | 2 | 71.53 | 33781.41 | 67.56 | 202.81 | 19.01 | 13.89 | 882.83 | 0.73 | 0.76 | 0.65 | 0.05 | 1 | 10 | 256.4802 | 350.9276 | 317.4355 | 256480.2353 | 350927.573 | 7.0195e-06 | 21 | 317435.538
88 | 120 | CONCLUIDO | 12.5401 | 7.97 | 5.08 | 76.25 | 1.5 | 4 | 272.49 | 57.72 | 23 | 2 | 71.76 | 33840.76 | 67.05 | 202.81 | 19.03 | 13.89 | 894.38 | 0.73 | 0.76 | 0.64 | 0.04 | 1 | 10 | 256.2102 | 350.5581 | 317.1013 | 256210.1913 | 350558.0869 | 7.022e-06 | 21 | 317101.3151
89 | 120 | CONCLUIDO | 12.5361 | 7.98 | 5.09 | 76.29 | 1.52 | 4 | 272.97 | 57.72 | 23.25 | 2 | 71.99 | 33900.07 | 66.49 | 202.81 | 19.06 | 13.89 | 908.05 | 0.73 | 0.76 | 0.64 | 0.05 | 1 | 10 | 256.0143 | 350.29 | 316.8588 | 256014.2795 | 350290.0318 | 7.0197e-06 | 21 | 316858.8428
90 | 120 | CONCLUIDO | 12.6431 | 7.91 | 5.06 | 101.28 | 1.53 | 3 | 273.45 | 57.72 | 23.5 | 1 | 72.22 | 33959.47 | 65.69 | 202.81 | 18.4 | 13.89 | 584.97 | 0.75 | 0.76 | 0.64 | 0.03 | 1 | 10 | 255.1881 | 349.1597 | 315.8364 | 255188.1376 | 349159.6679 | 7.0797e-06 | 21 | 315836.3592
91 | 120 | CONCLUIDO | 12.6338 | 7.92 | 5.07 | 101.39 | 1.54 | 3 | 273.93 | 57.72 | 23.75 | 1 | 72.46 | 34018.96 | 65.83 | 202.83 | 18.6 | 13.89 | 687.16 | 0.75 | 0.76 | 0.64 | 0.03 | 1 | 10 | 255.3137 | 349.3314 | 315.9917 | 255313.6659 | 349331.4213 | 7.0744e-06 | 21 | 315991.7208
92 | 120 | CONCLUIDO | 12.6302 | 7.92 | 5.07 | 101.44 | 1.56 | 3 | 274.41 | 57.72 | 24 | 1 | 72.69 | 34078.55 | 65.92 | 202.81 | 18.64 | 13.89 | 706.55 | 0.75 | 0.76 | 0.64 | 0.03 | 1 | 10 | 255.3652 | 349.4019 | 316.0555 | 255365.2034 | 349401.9372 | 7.0724e-06 | 21 | 316055.5067
93 | 120 | CONCLUIDO | 12.6351 | 7.91 | 5.07 | 101.38 | 1.57 | 3 | 274.9 | 57.72 | 24.25 | 1 | 72.92 | 34138.22 | 66.07 | 202.81 | 18.56 | 13.89 | 665.7 | 0.75 | 0.76 | 0.64 | 0.03 | 1 | 10 | 255.4124 | 349.4666 | 316.114 | 255412.4286 | 349466.5528 | 7.0752e-06 | 21 | 316113.9554
94 | 120 | CONCLUIDO | 12.6369 | 7.91 | 5.07 | 101.36 | 1.58 | 3 | 275.38 | 57.72 | 24.5 | 1 | 73.16 | 34197.98 | 66.07 | 202.81 | 18.51 | 13.89 | 637.88 | 0.75 | 0.76 | 0.64 | 0.03 | 1 | 10 | 255.406 | 349.4578 | 316.106 | 255406.0382 | 349457.8092 | 7.0762e-06 | 21 | 316106.0464
95 | 120 | CONCLUIDO | 12.6396 | 7.91 | 5.07 | 101.32 | 1.6 | 3 | 275.87 | 57.72 | 24.75 | 1 | 73.39 | 34257.84 | 66.06 | 202.81 | 18.47 | 13.89 | 619.8 | 0.75 | 0.76 | 0.64 | 0.03 | 1 | 10 | 255.3922 | 349.4388 | 316.0889 | 255392.1506 | 349438.8076 | 7.0777e-06 | 21 | 316088.8583
96 | 120 | CONCLUIDO | 12.6369 | 7.91 | 5.07 | 101.36 | 1.61 | 3 | 276.35 | 57.72 | 25 | 1 | 73.63 | 34317.79 | 66.2 | 202.81 | 18.53 | 13.89 | 652.31 | 0.75 | 0.76 | 0.64 | 0.03 | 1 | 10 | 255.462 | 349.5344 | 316.1753 | 255462.0215 | 349534.408 | 7.0762e-06 | 21 | 316175.3346
97 | 120 | CONCLUIDO | 12.6387 | 7.91 | 5.07 | 101.33 | 1.62 | 3 | 276.84 | 57.72 | 25.25 | 1 | 73.87 | 34377.83 | 66.32 | 202.94 | 18.5 | 13.89 | 633.98 | 0.75 | 0.76 | 0.64 | 0.03 | 1 | 10 | 255.5073 | 349.5964 | 316.2314 | 255507.2944 | 349596.3524 | 7.0772e-06 | 21 | 316231.3672
98 | 120 | CONCLUIDO | 12.6325 | 7.92 | 5.07 | 101.41 | 1.64 | 3 | 277.33 | 57.72 | 25.5 | 1 | 74.1 | 34437.96 | 66.66 | 202.81 | 18.58 | 13.89 | 676.36 | 0.75 | 0.76 | 0.64 | 0.03 | 1 | 10 | 255.6758 | 349.8269 | 316.44 | 255675.8286 | 349826.9482 | 7.0737e-06 | 21 | 316439.9553
99 | 120 | CONCLUIDO | 12.6316 | 7.92 | 5.07 | 101.42 | 1.65 | 3 | 277.82 | 57.72 | 25.75 | 1 | 74.34 | 34498.19 | 66.67 | 202.81 | 18.66 | 13.89 | 712.64 | 0.74 | 0.76 | 0.64 | 0.03 | 1 | 10 | 255.6834 | 349.8372 | 316.4493 | 255683.352 | 349837.2422 | 7.0732e-06 | 21 | 316449.2668
100 | 120 | CONCLUIDO | 12.6347 | 7.91 | 5.07 | 101.38 | 1.66 | 3 | 278.31 | 57.72 | 26 | 1 | 74.58 | 34558.51 | 66.51 | 202.81 | 18.53 | 13.89 | 650.2 | 0.75 | 0.76 | 0.64 | 0.03 | 1 | 10 | 255.6034 | 349.7278 | 316.3503 | 255603.3636 | 349727.7985 | 7.075e-06 | 21 | 316350.2683
101 | 120 | CONCLUIDO | 12.6338 | 7.92 | 5.07 | 101.39 | 1.68 | 3 | 278.79 | 57.72 | 26.25 | 0 | 74.82 | 34618.92 | 66.62 | 202.81 | 18.57 | 13.89 | 671.65 | 0.75 | 0.76 | 0.64 | 0.03 | 1 | 10 | 255.654 | 349.797 | 316.4129 | 255653.9552 | 349797.0202 | 7.0744e-06 | 21 | 316412.8835

## RESULTADOS_27
Unnamed: 0 | Volume de calda [L] | STATUS | Capacidade operacional [ha/h] | Tempo de missao [h] | Tempo util [h] | Tempo por voo [min] | Autonomia Projetada [h] | N° Voos | MTOW [kg] | Massa Estrutura [kg] | Combustível [kg] | Abastecimentos | Massa gerador | Potência gerador [W] | Combustível consumido [L] | Calda cons [L] | Distância percorrida [km] | Distância Pulverizando [km] | RTL ACUMULADO[m] | EOC [km/km] | EOC [h/h] | Tempo de manobra [h] | Tempo rtl_rtw [h] | V pulv [m/s] | V desloc [m/s] | Preço Total por ha Simples [R$/ha] | Preço Total por ha Presumido [R$/ha] | Preço Total por ha Real [R$/ha] | Preço Total Simples [R$] | Preço Total Presumido [R$] | Prod CAPEX [ha/h/R$] | Dias Trabalhados | Preço Total Real [R$]
0 | 145 | CONCLUIDO | 6.8405 | 14.62 | 6.87 | 4.63 | 0.06 | 89 | 285.18 | 61.2 | 1 | 87 | 77.98 | 35406.83 | 121.98 | 202.89 | 74.65 | 13.89 | 28278.15 | 0.19 | 0.56 | 0.79 | 1.83 | 1 | 10 | 535.8138 | 733.124 | 663.1557 | 535813.7755 | 733124.046 | 3.5489e-06 | 39 | 663155.716
1 | 145 | CONCLUIDO | 7.7729 | 12.87 | 6.36 | 5.78 | 0.08 | 66 | 285.68 | 61.2 | 1.25 | 64 | 78.24 | 35468.6 | 112.75 | 202.82 | 58.72 | 13.89 | 20428.57 | 0.24 | 0.61 | 0.75 | 1.32 | 1 | 10 | 459.0398 | 628.0785 | 568.1355 | 459039.7638 | 628078.4562 | 4.0326e-06 | 34 | 568135.5299
2 | 145 | CONCLUIDO | 8.3959 | 11.91 | 6.11 | 6.91 | 0.09 | 53 | 286.19 | 61.2 | 1.5 | 51 | 78.49 | 35530.47 | 108.11 | 202.82 | 50.71 | 13.89 | 16490.68 | 0.27 | 0.63 | 0.73 | 1.07 | 1 | 10 | 425.9976 | 582.8688 | 527.2406 | 425997.6427 | 582868.7685 | 4.3559e-06 | 32 | 527240.5913
3 | 145 | CONCLUIDO | 8.8935 | 11.24 | 5.92 | 8.08 | 0.11 | 44 | 286.69 | 61.2 | 1.75 | 42 | 78.74 | 35592.57 | 104.85 | 202.87 | 45.27 | 13.89 | 13816.68 | 0.31 | 0.65 | 0.71 | 0.88 | 1 | 10 | 397.1588 | 543.4102 | 491.5479 | 397158.7722 | 543410.1536 | 4.614e-06 | 30 | 491547.8512
4 | 145 | CONCLUIDO | 9.2664 | 10.79 | 5.79 | 9.15 | 0.12 | 38 | 287.19 | 61.2 | 2 | 36 | 78.99 | 35654.65 | 102.46 | 202.84 | 41.21 | 13.89 | 11815.25 | 0.34 | 0.67 | 0.7 | 0.76 | 1 | 10 | 381.2802 | 521.6844 | 471.8956 | 381280.2023 | 521684.3937 | 4.8075e-06 | 29 | 471895.5674
5 | 145 | CONCLUIDO | 9.6023 | 10.41 | 5.69 | 10.34 | 0.14 | 33 | 287.7 | 61.2 | 2.25 | 31 | 79.25 | 35716.83 | 100.39 | 202.82 | 37.81 | 13.89 | 10137.96 | 0.37 | 0.68 | 0.69 | 0.65 | 1 | 10 | 366.4861 | 501.4425 | 453.5855 | 366486.1321 | 501442.4941 | 4.9818e-06 | 28 | 453585.5262
6 | 145 | CONCLUIDO | 9.8053 | 10.2 | 5.63 | 11.27 | 0.15 | 30 | 288.2 | 61.2 | 2.5 | 28 | 79.5 | 35779.11 | 99.41 | 202.85 | 35.81 | 13.89 | 9156.8 | 0.39 | 0.69 | 0.69 | 0.59 | 1 | 10 | 353.8611 | 484.1683 | 437.96 | 353861.0705 | 484168.328 | 5.0871e-06 | 27 | 437959.9823
7 | 145 | CONCLUIDO | 10.0248 | 9.98 | 5.57 | 12.38 | 0.17 | 27 | 288.71 | 61.2 | 2.75 | 25 | 79.76 | 35841.5 | 98.22 | 202.89 | 34.04 | 13.89 | 8286.28 | 0.41 | 0.69 | 0.69 | 0.53 | 1 | 10 | 341.0963 | 466.7029 | 422.1615 | 341096.259 | 466702.9497 | 5.201e-06 | 26 | 422161.4752
8 | 145 | CONCLUIDO | 10.1986 | 9.81 | 5.51 | 13.22 | 0.18 | 25 | 289.21 | 61.2 | 3 | 23 | 80.02 | 35903.99 | 97.03 | 202.83 | 32.23 | 13.89 | 7392.09 | 0.43 | 0.7 | 0.68 | 0.47 | 1 | 10 | 338.8751 | 463.6639 | 419.4125 | 338875.1426 | 463663.9203 | 5.2911e-06 | 26 | 419412.4865
9 | 145 | CONCLUIDO | 10.3193 | 9.69 | 5.5 | 14.35 | 0.2 | 23 | 289.72 | 61.2 | 3.25 | 21 | 80.27 | 35966.59 | 96.84 | 202.83 | 31.94 | 13.89 | 7256.32 | 0.43 | 0.7 | 0.68 | 0.46 | 1 | 10 | 337.8477 | 462.2581 | 418.1409 | 337847.7097 | 462258.1412 | 5.3537e-06 | 26 | 418140.873
10 | 145 | CONCLUIDO | 10.4981 | 9.53 | 5.44 | 15.56 | 0.21 | 21 | 290.23 | 61.2 | 3.5 | 19 | 80.53 | 36029.29 | 95.75 | 202.84 | 30.3 | 13.89 | 6445.86 | 0.46 | 0.71 | 0.67 | 0.41 | 1 | 10 | 325.6682 | 445.5936 | 403.0668 | 325668.2367 | 445593.649 | 5.4465e-06 | 25 | 403066.8165
11 | 145 | CONCLUIDO | 10.5857 | 9.45 | 5.42 | 16.26 | 0.23 | 20 | 290.74 | 61.2 | 3.75 | 18 | 80.79 | 36092.1 | 95.23 | 202.84 | 29.43 | 13.89 | 6016.47 | 0.47 | 0.71 | 0.67 | 0.38 | 1 | 10 | 324.7175 | 444.2929 | 401.8902 | 324717.5475 | 444292.874 | 5.492e-06 | 25 | 401890.1856
12 | 145 | CONCLUIDO | 10.7717 | 9.28 | 5.36 | 17.88 | 0.24 | 18 | 291.25 | 61.2 | 4 | 16 | 81.05 | 36155.02 | 94.22 | 202.83 | 27.78 | 13.89 | 5200.27 | 0.5 | 0.72 | 0.66 | 0.33 | 1 | 10 | 322.7259 | 441.5679 | 399.4253 | 322725.9398 | 441567.8685 | 5.5884e-06 | 25 | 399425.2509
13 | 145 | CONCLUIDO | 10.8496 | 9.22 | 5.35 | 18.89 | 0.26 | 17 | 291.76 | 61.2 | 4.25 | 15 | 81.31 | 36218.04 | 93.73 | 202.82 | 27.34 | 13.89 | 4986.18 | 0.51 | 0.72 | 0.66 | 0.31 | 1 | 10 | 321.94 | 440.4926 | 398.4526 | 321940.0442 | 440492.5715 | 5.6289e-06 | 25 | 398452.5787
14 | 145 | CONCLUIDO | 10.9293 | 9.15 | 5.34 | 20.02 | 0.27 | 16 | 292.27 | 61.2 | 4.5 | 14 | 81.57 | 36281.16 | 93.46 | 202.83 | 26.86 | 13.89 | 4747.42 | 0.52 | 0.72 | 0.67 | 0.3 | 1 | 10 | 311.1719 | 425.7591 | 385.1252 | 311171.8821 | 425759.097 | 5.6702e-06 | 24 | 385125.2464
15 | 145 | CONCLUIDO | 10.9111 | 9.16 | 5.35 | 20.08 | 0.29 | 16 | 292.79 | 61.2 | 4.75 | 14 | 81.84 | 36344.4 | 93.7 | 202.82 | 27.45 | 13.89 | 5044.6 | 0.51 | 0.72 | 0.67 | 0.32 | 1 | 10 | 311.4456 | 426.1336 | 385.464 | 311445.6197 | 426133.6368 | 5.6608e-06 | 24 | 385464.0406
16 | 145 | CONCLUIDO | 11.0078 | 9.08 | 5.33 | 21.31 | 0.3 | 15 | 293.3 | 61.2 | 5 | 13 | 82.1 | 36407.75 | 93.16 | 202.83 | 26.77 | 13.89 | 4712.08 | 0.52 | 0.73 | 0.66 | 0.29 | 1 | 10 | 310.4978 | 424.8369 | 384.291 | 310497.8481 | 424836.854 | 5.7109e-06 | 24 | 384291.0209
17 | 145 | CONCLUIDO | 11.107 | 9 | 5.3 | 22.71 | 0.32 | 14 | 293.81 | 61.2 | 5.25 | 12 | 82.36 | 36471.2 | 92.61 | 202.82 | 25.76 | 13.89 | 4209.81 | 0.54 | 0.73 | 0.66 | 0.26 | 1 | 10 | 309.507 | 423.4811 | 383.0647 | 309506.9841 | 423481.1102 | 5.7624e-06 | 24 | 383064.6674
18 | 145 | CONCLUIDO | 11.1982 | 8.93 | 5.28 | 24.37 | 0.33 | 13 | 294.33 | 61.2 | 5.5 | 11 | 82.63 | 36534.76 | 92.24 | 202.82 | 25.28 | 13.89 | 3974.28 | 0.55 | 0.73 | 0.66 | 0.24 | 1 | 10 | 308.7073 | 422.387 | 382.0749 | 308707.3114 | 422386.9626 | 5.8097e-06 | 24 | 382074.9437
19 | 145 | CONCLUIDO | 11.2118 | 8.92 | 5.27 | 24.32 | 0.35 | 13 | 294.84 | 61.2 | 5.75 | 11 | 82.9 | 36598.44 | 91.98 | 202.82 | 24.84 | 13.89 | 3755.7 | 0.56 | 0.73 | 0.66 | 0.23 | 1 | 10 | 308.4621 | 422.0515 | 381.7715 | 308462.137 | 422051.5042 | 5.8168e-06 | 24 | 381771.501
20 | 145 | CONCLUIDO | 11.2952 | 8.85 | 5.26 | 26.29 | 0.36 | 12 | 295.36 | 61.2 | 6 | 10 | 83.16 | 36662.22 | 91.71 | 202.81 | 24.47 | 13.89 | 3576.38 | 0.57 | 0.74 | 0.66 | 0.22 | 1 | 10 | 307.8102 | 421.1595 | 380.9646 | 307810.1732 | 421159.4586 | 5.86e-06 | 24 | 380964.5909
21 | 145 | CONCLUIDO | 11.2959 | 8.85 | 5.26 | 26.28 | 0.38 | 12 | 295.88 | 61.2 | 6.25 | 10 | 83.43 | 36726.12 | 91.67 | 202.81 | 24.43 | 13.89 | 3552.95 | 0.57 | 0.74 | 0.66 | 0.22 | 1 | 10 | 307.7869 | 421.1276 | 380.9358 | 307786.8909 | 421127.6027 | 5.8604e-06 | 24 | 380935.7754
22 | 145 | CONCLUIDO | 11.2831 | 8.86 | 5.27 | 26.33 | 0.39 | 12 | 296.4 | 61.2 | 6.5 | 10 | 83.7 | 36790.13 | 91.67 | 202.81 | 24.85 | 13.89 | 3763.55 | 0.56 | 0.73 | 0.66 | 0.23 | 1 | 10 | 307.8994 | 421.2816 | 381.075 | 307899.4175 | 421281.5665 | 5.8538e-06 | 24 | 381075.0451
23 | 145 | CONCLUIDO | 11.3935 | 8.78 | 5.24 | 28.55 | 0.4 | 11 | 296.92 | 61.2 | 6.75 | 9 | 83.97 | 36854.25 | 91.01 | 202.83 | 23.78 | 13.89 | 3234.32 | 0.58 | 0.74 | 0.65 | 0.2 | 1 | 10 | 296.748 | 406.0237 | 367.2734 | 296748.0129 | 406023.7228 | 5.911e-06 | 23 | 367273.3886
24 | 145 | CONCLUIDO | 11.3848 | 8.78 | 5.24 | 28.59 | 0.42 | 11 | 297.44 | 61.2 | 7 | 9 | 84.24 | 36918.48 | 91.1 | 202.84 | 24.14 | 13.89 | 3412.89 | 0.58 | 0.74 | 0.65 | 0.2 | 1 | 10 | 296.8398 | 406.1493 | 367.3869 | 296839.7619 | 406149.2578 | 5.9065e-06 | 23 | 367386.9427
25 | 145 | CONCLUIDO | 11.4767 | 8.71 | 5.23 | 31.35 | 0.43 | 10 | 297.96 | 61.2 | 7.25 | 8 | 84.51 | 36982.83 | 90.59 | 202.83 | 23.29 | 13.89 | 2995.34 | 0.6 | 0.74 | 0.66 | 0.19 | 1 | 10 | 296.0481 | 405.0661 | 366.4072 | 296048.1338 | 405066.1175 | 5.9542e-06 | 23 | 366407.1757
26 | 145 | CONCLUIDO | 11.4939 | 8.7 | 5.21 | 31.27 | 0.45 | 10 | 298.48 | 61.2 | 7.5 | 8 | 84.79 | 37047.29 | 90.37 | 202.81 | 23.11 | 13.89 | 2904.64 | 0.6 | 0.74 | 0.65 | 0.17 | 1 | 10 | 295.7728 | 404.6894 | 366.0664 | 295772.8046 | 404689.3998 | 5.9631e-06 | 23 | 366066.4115
27 | 145 | CONCLUIDO | 11.4917 | 8.7 | 5.21 | 31.28 | 0.46 | 10 | 299.01 | 61.2 | 7.75 | 8 | 85.06 | 37111.87 | 90.48 | 202.81 | 23.1 | 13.89 | 2899.88 | 0.6 | 0.74 | 0.65 | 0.18 | 1 | 10 | 295.8369 | 404.7771 | 366.1458 | 295836.9166 | 404777.1207 | 5.962e-06 | 23 | 366145.7604
28 | 145 | CONCLUIDO | 11.4829 | 8.71 | 5.22 | 31.32 | 0.48 | 10 | 299.53 | 61.2 | 8 | 8 | 85.33 | 37176.68 | 90.38 | 202.83 | 23.3 | 13.89 | 3000.78 | 0.6 | 0.74 | 0.65 | 0.18 | 1 | 10 | 295.8761 | 404.8308 | 366.1943 | 295876.1268 | 404830.7698 | 5.9574e-06 | 23 | 366194.2893
29 | 145 | CONCLUIDO | 11.5793 | 8.64 | 5.2 | 34.68 | 0.49 | 9 | 300.06 | 61.2 | 8.25 | 7 | 85.61 | 37241.49 | 89.96 | 202.82 | 22.71 | 13.89 | 2707.41 | 0.61 | 0.74 | 0.65 | 0.16 | 1 | 10 | 295.0789 | 403.74 | 365.2076 | 295078.9038 | 403739.9741 | 6.0074e-06 | 23 | 365207.5976
30 | 145 | CONCLUIDO | 11.5849 | 8.63 | 5.2 | 34.65 | 0.5 | 9 | 300.59 | 61.2 | 8.5 | 7 | 85.89 | 37306.42 | 89.79 | 202.83 | 22.58 | 13.89 | 2645.22 | 0.62 | 0.74 | 0.65 | 0.16 | 1 | 10 | 294.969 | 403.5896 | 365.0716 | 294969.0299 | 403589.6399 | 6.0103e-06 | 23 | 365071.6111
31 | 145 | CONCLUIDO | 11.5774 | 8.64 | 5.2 | 34.69 | 0.52 | 9 | 301.11 | 61.2 | 8.75 | 7 | 86.16 | 37371.47 | 89.79 | 202.81 | 22.65 | 13.89 | 2677.71 | 0.61 | 0.74 | 0.66 | 0.17 | 1 | 10 | 295.0092 | 403.6446 | 365.1213 | 295009.1862 | 403644.5835 | 6.0065e-06 | 23 | 365121.3109
32 | 145 | CONCLUIDO | 11.5793 | 8.64 | 5.2 | 34.68 | 0.53 | 9 | 301.64 | 61.2 | 9 | 7 | 86.44 | 37436.63 | 89.68 | 202.82 | 22.72 | 13.89 | 2713.58 | 0.61 | 0.74 | 0.65 | 0.16 | 1 | 10 | 294.9473 | 403.5599 | 365.0447 | 294947.3113 | 403559.9235 | 6.0074e-06 | 23 | 365044.7308
33 | 145 | CONCLUIDO | 11.675 | 8.57 | 5.18 | 38.89 | 0.55 | 8 | 302.17 | 61.2 | 9.25 | 6 | 86.72 | 37501.91 | 89.34 | 202.81 | 22.26 | 13.89 | 2490.63 | 0.62 | 0.75 | 0.65 | 0.15 | 1 | 10 | 294.2053 | 402.5447 | 364.1264 | 294205.2973 | 402544.6672 | 6.0571e-06 | 23 | 364126.3691
34 | 145 | CONCLUIDO | 11.6762 | 8.56 | 5.18 | 38.88 | 0.56 | 8 | 302.7 | 61.2 | 9.5 | 6 | 87 | 37567.32 | 89.38 | 202.82 | 22.15 | 13.89 | 2436.87 | 0.63 | 0.75 | 0.65 | 0.15 | 1 | 10 | 294.2176 | 402.5616 | 364.1417 | 294217.6481 | 402561.566 | 6.0577e-06 | 23 | 364141.6552
35 | 145 | CONCLUIDO | 11.6758 | 8.56 | 5.18 | 38.88 | 0.57 | 8 | 303.23 | 61.2 | 9.75 | 6 | 87.28 | 37632.84 | 89.32 | 202.83 | 22.01 | 13.89 | 2365.02 | 0.63 | 0.75 | 0.65 | 0.15 | 1 | 10 | 294.1918 | 402.5262 | 364.1096 | 294191.7806 | 402526.1731 | 6.0575e-06 | 23 | 364109.64
36 | 145 | CONCLUIDO | 11.6811 | 8.56 | 5.18 | 38.85 | 0.59 | 8 | 303.76 | 61.2 | 10 | 6 | 87.57 | 37698.48 | 89.03 | 202.82 | 22.02 | 13.89 | 2369.88 | 0.63 | 0.75 | 0.65 | 0.14 | 1 | 10 | 294.0289 | 402.3033 | 363.9081 | 294028.9037 | 402303.3176 | 6.0603e-06 | 23 | 363908.0536
37 | 145 | CONCLUIDO | 11.6925 | 8.55 | 5.17 | 38.79 | 0.6 | 8 | 304.3 | 61.2 | 10.25 | 6 | 87.85 | 37764.25 | 88.78 | 202.81 | 21.85 | 13.89 | 2284.09 | 0.64 | 0.75 | 0.65 | 0.13 | 1 | 10 | 293.8153 | 402.011 | 363.6437 | 293815.2843 | 402011.0342 | 6.0662e-06 | 23 | 363643.6653
38 | 145 | CONCLUIDO | 11.6853 | 8.56 | 5.18 | 38.83 | 0.61 | 8 | 304.83 | 61.2 | 10.5 | 6 | 88.13 | 37830.13 | 88.77 | 202.85 | 21.94 | 13.89 | 2327.52 | 0.63 | 0.75 | 0.65 | 0.14 | 1 | 10 | 293.8859 | 402.1076 | 363.731 | 293885.8772 | 402107.6225 | 6.0624e-06 | 23 | 363731.0353
39 | 145 | CONCLUIDO | 11.7816 | 8.49 | 5.16 | 44.24 | 0.63 | 7 | 305.37 | 61.2 | 10.75 | 5 | 88.42 | 37896.14 | 88.41 | 202.81 | 21.51 | 13.89 | 2121.25 | 0.65 | 0.75 | 0.65 | 0.12 | 1 | 10 | 293.1469 | 401.0965 | 362.8164 | 293146.859 | 401096.4652 | 6.1124e-06 | 23 | 362816.3815
40 | 145 | CONCLUIDO | 11.7925 | 8.48 | 5.15 | 44.17 | 0.64 | 7 | 305.9 | 61.2 | 11 | 5 | 88.7 | 37962.28 | 88.37 | 202.81 | 21.31 | 13.89 | 2018.17 | 0.65 | 0.75 | 0.65 | 0.12 | 1 | 10 | 293.0354 | 400.9439 | 362.6784 | 293035.3648 | 400943.9139 | 6.118e-06 | 23 | 362678.3895
41 | 145 | CONCLUIDO | 11.7905 | 8.48 | 5.16 | 44.19 | 0.65 | 7 | 306.44 | 61.2 | 11.25 | 5 | 88.99 | 38028.53 | 88.48 | 202.81 | 21.23 | 13.89 | 1979.06 | 0.65 | 0.75 | 0.65 | 0.12 | 1 | 10 | 293.1338 | 401.0785 | 362.8002 | 293133.7524 | 401078.5322 | 6.117e-06 | 23 | 362800.16
42 | 145 | CONCLUIDO | 11.7874 | 8.48 | 5.16 | 44.2 | 0.67 | 7 | 306.98 | 61.2 | 11.5 | 5 | 89.28 | 38094.91 | 88.58 | 202.81 | 21.38 | 13.89 | 2052.69 | 0.65 | 0.75 | 0.65 | 0.12 | 1 | 10 | 293.1957 | 401.1633 | 362.8769 | 293195.7395 | 401163.3457 | 6.1154e-06 | 23 | 362876.879
43 | 145 | CONCLUIDO | 11.7743 | 8.49 | 5.17 | 44.29 | 0.68 | 7 | 307.52 | 61.2 | 11.75 | 5 | 89.57 | 38161.42 | 88.64 | 202.83 | 21.66 | 13.89 | 2193.62 | 0.64 | 0.75 | 0.65 | 0.13 | 1 | 10 | 293.3279 | 401.3442 | 363.0405 | 293327.946 | 401344.2364 | 6.1086e-06 | 23 | 363040.5058
44 | 145 | CONCLUIDO | 11.7921 | 8.48 | 5.15 | 44.18 | 0.69 | 7 | 308.06 | 61.2 | 12 | 5 | 89.86 | 38228.06 | 88.17 | 202.81 | 21.24 | 13.89 | 1984.1 | 0.65 | 0.75 | 0.65 | 0.12 | 1 | 10 | 292.9451 | 400.8204 | 362.5667 | 292945.1035 | 400820.4144 | 6.1178e-06 | 23 | 362566.6766
45 | 145 | CONCLUIDO | 11.7736 | 8.49 | 5.17 | 44.29 | 0.71 | 7 | 308.6 | 61.2 | 12.25 | 5 | 90.15 | 38294.82 | 88.25 | 202.82 | 21.69 | 13.89 | 2207.63 | 0.64 | 0.75 | 0.65 | 0.13 | 1 | 10 | 293.1513 | 401.1025 | 362.8218 | 293151.2692 | 401102.4995 | 6.1082e-06 | 23 | 362821.8399
46 | 145 | CONCLUIDO | 11.7709 | 8.5 | 5.17 | 44.31 | 0.72 | 7 | 309.14 | 61.2 | 12.5 | 5 | 90.44 | 38361.7 | 88.11 | 202.82 | 21.71 | 13.89 | 2221.78 | 0.64 | 0.75 | 0.65 | 0.13 | 1 | 10 | 293.1003 | 401.0328 | 362.7588 | 293100.3457 | 401032.8236 | 6.1068e-06 | 23 | 362758.8138
47 | 145 | CONCLUIDO | 11.8953 | 8.41 | 5.13 | 51.34 | 0.73 | 6 | 309.68 | 61.2 | 12.75 | 4 | 90.74 | 38428.72 | 87.45 | 202.81 | 20.66 | 13.89 | 1699.46 | 0.67 | 0.75 | 0.65 | 0.1 | 1 | 10 | 281.9295 | 385.7483 | 348.9331 | 281929.4716 | 385748.341 | 6.1714e-06 | 22 | 348933.0607
48 | 145 | CONCLUIDO | 11.8879 | 8.41 | 5.14 | 51.39 | 0.75 | 6 | 310.23 | 61.2 | 13 | 4 | 91.03 | 38495.87 | 87.53 | 202.83 | 20.72 | 13.89 | 1729.92 | 0.67 | 0.75 | 0.65 | 0.1 | 1 | 10 | 282.04 | 385.8995 | 349.0698 | 282039.9677 | 385899.5266 | 6.1675e-06 | 22 | 349069.8174
49 | 145 | CONCLUIDO | 11.8879 | 8.41 | 5.14 | 51.39 | 0.76 | 6 | 310.77 | 61.2 | 13.25 | 4 | 91.33 | 38563.14 | 87.51 | 202.85 | 20.8 | 13.89 | 1767.58 | 0.67 | 0.75 | 0.65 | 0.1 | 1 | 10 | 282.0308 | 385.887 | 349.0585 | 282030.8123 | 385886.9997 | 6.1675e-06 | 22 | 349058.486
50 | 145 | CONCLUIDO | 11.8906 | 8.41 | 5.14 | 51.38 | 0.77 | 6 | 311.32 | 61.2 | 13.5 | 4 | 91.62 | 38630.55 | 87.54 | 202.81 | 20.77 | 13.89 | 1754.93 | 0.67 | 0.75 | 0.65 | 0.1 | 1 | 10 | 282.0311 | 385.8874 | 349.0589 | 282031.1132 | 385887.4114 | 6.1689e-06 | 22 | 349058.8584
51 | 145 | CONCLUIDO | 11.902 | 8.4 | 5.13 | 51.29 | 0.79 | 6 | 311.87 | 61.2 | 13.75 | 4 | 91.92 | 38698.21 | 87.28 | 202.82 | 20.48 | 13.89 | 1608.03 | 0.68 | 0.75 | 0.65 | 0.09 | 1 | 10 | 281.8185 | 385.5965 | 348.7957 | 281818.5072 | 385596.5145 | 6.1749e-06 | 22 | 348795.7244
52 | 145 | CONCLUIDO | 11.8847 | 8.41 | 5.14 | 51.42 | 0.8 | 6 | 312.42 | 61.2 | 14 | 4 | 92.22 | 38765.89 | 87.42 | 202.83 | 20.73 | 13.89 | 1733.98 | 0.67 | 0.75 | 0.65 | 0.1 | 1 | 10 | 282.0055 | 385.8524 | 349.0272 | 282005.5255 | 385852.4013 | 6.1659e-06 | 22 | 349027.1896
53 | 145 | CONCLUIDO | 11.8886 | 8.41 | 5.14 | 51.39 | 0.81 | 6 | 312.97 | 61.2 | 14.25 | 4 | 92.52 | 38833.69 | 87.34 | 202.81 | 20.69 | 13.89 | 1716.11 | 0.67 | 0.75 | 0.65 | 0.1 | 1 | 10 | 281.9495 | 385.7758 | 348.9579 | 281949.5132 | 385775.7627 | 6.1679e-06 | 22 | 348957.8654
54 | 145 | CONCLUIDO | 11.8922 | 8.41 | 5.14 | 51.36 | 0.82 | 6 | 313.52 | 61.2 | 14.5 | 4 | 92.82 | 38901.63 | 87.29 | 202.81 | 20.71 | 13.89 | 1725.72 | 0.67 | 0.75 | 0.65 | 0.1 | 1 | 10 | 281.9088 | 385.72 | 348.9074 | 281908.7543 | 385719.9946 | 6.1698e-06 | 22 | 348907.4197
55 | 145 | CONCLUIDO | 11.882 | 8.42 | 5.14 | 51.44 | 0.84 | 6 | 314.07 | 61.2 | 14.75 | 4 | 93.12 | 38969.71 | 87.35 | 202.82 | 20.84 | 13.89 | 1790.58 | 0.67 | 0.75 | 0.65 | 0.1 | 1 | 10 | 281.9869 | 385.8269 | 349.0041 | 281986.8987 | 385826.9151 | 6.1645e-06 | 22 | 349004.1359
56 | 145 | CONCLUIDO | 11.8906 | 8.41 | 5.14 | 51.38 | 0.85 | 6 | 314.62 | 61.2 | 15 | 4 | 93.43 | 39037.92 | 87.04 | 202.81 | 20.74 | 13.89 | 1738.68 | 0.67 | 0.75 | 0.65 | 0.1 | 1 | 10 | 281.8023 | 385.5743 | 348.7756 | 281802.2787 | 385574.3099 | 6.1689e-06 | 22 | 348775.639
57 | 145 | CONCLUIDO | 11.893 | 8.41 | 5.14 | 51.36 | 0.86 | 6 | 315.18 | 61.2 | 15.25 | 4 | 93.73 | 39106.27 | 86.86 | 202.81 | 20.69 | 13.89 | 1716.21 | 0.67 | 0.75 | 0.65 | 0.1 | 1 | 10 | 281.708 | 385.4453 | 348.659 | 281708.0264 | 385445.3498 | 6.1702e-06 | 22 | 348658.9866
58 | 145 | CONCLUIDO | 11.9908 | 8.34 | 5.12 | 61.45 | 0.87 | 5 | 315.73 | 61.2 | 15.5 | 3 | 94.03 | 39174.75 | 86.51 | 202.81 | 20.26 | 13.89 | 1505.57 | 0.69 | 0.76 | 0.65 | 0.08 | 1 | 10 | 280.9958 | 384.4709 | 347.7775 | 280995.8355 | 384470.8988 | 6.2209e-06 | 22 | 347777.5358
59 | 145 | CONCLUIDO | 11.9876 | 8.34 | 5.12 | 61.48 | 0.89 | 5 | 316.29 | 61.2 | 15.75 | 3 | 94.34 | 39243.37 | 86.58 | 202.81 | 20.23 | 13.89 | 1487.55 | 0.69 | 0.76 | 0.65 | 0.09 | 1 | 10 | 281.0431 | 384.5356 | 347.8361 | 281043.124 | 384535.6011 | 6.2193e-06 | 22 | 347836.063
60 | 145 | CONCLUIDO | 11.9932 | 8.34 | 5.12 | 61.43 | 0.9 | 5 | 316.85 | 61.2 | 16 | 3 | 94.65 | 39312.13 | 86.45 | 202.81 | 20.23 | 13.89 | 1491.57 | 0.69 | 0.76 | 0.64 | 0.08 | 1 | 10 | 280.957 | 384.4177 | 347.7294 | 280956.9825 | 384417.7384 | 6.2222e-06 | 22 | 347729.4489
61 | 145 | CONCLUIDO | 11.99 | 8.34 | 5.12 | 61.46 | 0.91 | 5 | 317.41 | 61.2 | 16.25 | 3 | 94.96 | 39381.03 | 86.49 | 202.81 | 20.26 | 13.89 | 1505.04 | 0.69 | 0.76 | 0.64 | 0.08 | 1 | 10 | 280.9906 | 384.4638 | 347.7711 | 280990.6349 | 384463.7832 | 6.2205e-06 | 22 | 347771.0993
62 | 145 | CONCLUIDO | 11.9948 | 8.34 | 5.12 | 61.42 | 0.92 | 5 | 317.97 | 61.2 | 16.5 | 3 | 95.27 | 39450.07 | 86.34 | 202.81 | 20.16 | 13.89 | 1453.06 | 0.69 | 0.76 | 0.64 | 0.08 | 1 | 10 | 280.8993 | 384.3389 | 347.6581 | 280899.3306 | 384338.8565 | 6.223e-06 | 22 | 347658.0955
63 | 145 | CONCLUIDO | 11.9968 | 8.34 | 5.12 | 61.4 | 0.94 | 5 | 318.53 | 61.2 | 16.75 | 3 | 95.58 | 39519.26 | 86.31 | 202.81 | 20.14 | 13.89 | 1442.93 | 0.69 | 0.76 | 0.64 | 0.08 | 1 | 10 | 280.8761 | 384.307 | 347.6293 | 280876.0512 | 384307.0047 | 6.224e-06 | 22 | 347629.2835
64 | 145 | CONCLUIDO | 11.9924 | 8.34 | 5.12 | 61.44 | 0.95 | 5 | 319.09 | 61.2 | 17 | 3 | 95.89 | 39588.58 | 86.63 | 202.85 | 20.21 | 13.89 | 1480.17 | 0.69 | 0.76 | 0.64 | 0.08 | 1 | 10 | 281.0425 | 384.5348 | 347.8353 | 281042.5372 | 384534.7981 | 6.2218e-06 | 22 | 347835.3367
65 | 145 | CONCLUIDO | 11.9852 | 8.34 | 5.12 | 61.5 | 0.96 | 5 | 319.65 | 61.2 | 17.25 | 3 | 96.2 | 39658.05 | 86.7 | 202.81 | 20.37 | 13.89 | 1561.37 | 0.68 | 0.75 | 0.65 | 0.09 | 1 | 10 | 281.1093 | 384.6261 | 347.9179 | 281109.2559 | 384626.0855 | 6.218e-06 | 22 | 347917.9117
66 | 145 | CONCLUIDO | 11.9868 | 8.34 | 5.12 | 61.49 | 0.97 | 5 | 320.22 | 61.2 | 17.5 | 3 | 96.52 | 39727.66 | 86.53 | 202.82 | 20.33 | 13.89 | 1538.44 | 0.68 | 0.76 | 0.65 | 0.09 | 1 | 10 | 281.0243 | 384.5099 | 347.8128 | 281024.3054 | 384509.8526 | 6.2189e-06 | 22 | 347812.7719
67 | 145 | CONCLUIDO | 11.988 | 8.34 | 5.12 | 61.48 | 0.99 | 5 | 320.78 | 61.2 | 17.75 | 3 | 96.83 | 39797.41 | 86.5 | 202.86 | 20.34 | 13.89 | 1547.21 | 0.68 | 0.76 | 0.64 | 0.08 | 1 | 10 | 281.0049 | 384.4833 | 347.7887 | 281004.8676 | 384483.2569 | 6.2195e-06 | 22 | 347788.7145
68 | 145 | CONCLUIDO | 11.9852 | 8.34 | 5.12 | 61.5 | 1 | 5 | 321.35 | 61.2 | 18 | 3 | 97.15 | 39867.32 | 86.37 | 202.82 | 20.33 | 13.89 | 1539.89 | 0.68 | 0.75 | 0.65 | 0.09 | 1 | 10 | 280.9594 | 384.4211 | 347.7325 | 280959.4172 | 384421.0697 | 6.218e-06 | 22 | 347732.4623
69 | 145 | CONCLUIDO | 11.9832 | 8.35 | 5.13 | 61.52 | 1.01 | 5 | 321.92 | 61.2 | 18.25 | 3 | 97.47 | 39937.36 | 86.3 | 202.81 | 20.3 | 13.89 | 1525.08 | 0.68 | 0.75 | 0.65 | 0.09 | 1 | 10 | 280.9741 | 384.4412 | 347.7507 | 280974.1477 | 384441.2245 | 6.217e-06 | 22 | 347750.6936
70 | 145 | CONCLUIDO | 11.9924 | 8.34 | 5.12 | 61.44 | 1.02 | 5 | 322.49 | 61.2 | 18.5 | 3 | 97.79 | 40007.56 | 86 | 202.81 | 20.23 | 13.89 | 1489.84 | 0.69 | 0.76 | 0.64 | 0.08 | 1 | 10 | 280.7567 | 384.1436 | 347.4815 | 280756.6533 | 384143.6391 | 6.2218e-06 | 22 | 347481.5094
71 | 145 | CONCLUIDO | 12.0044 | 8.33 | 5.11 | 61.34 | 1.03 | 5 | 323.06 | 61.2 | 18.75 | 3 | 98.11 | 40077.9 | 85.53 | 202.81 | 19.97 | 13.89 | 1360.8 | 0.7 | 0.76 | 0.64 | 0.07 | 1 | 10 | 280.449 | 383.7227 | 347.1007 | 280448.9795 | 383722.6663 | 6.228e-06 | 22 | 347100.7136
72 | 145 | CONCLUIDO | 12.0016 | 8.33 | 5.11 | 61.36 | 1.05 | 5 | 323.63 | 61.2 | 19 | 3 | 98.43 | 40148.52 | 85.28 | 202.81 | 19.96 | 13.89 | 1352.55 | 0.7 | 0.76 | 0.64 | 0.08 | 1 | 10 | 280.349 | 383.5859 | 346.977 | 280349.0492 | 383585.9372 | 6.2265e-06 | 22 | 346977.0338
73 | 145 | CONCLUIDO | 12.0028 | 8.33 | 5.11 | 61.35 | 1.06 | 5 | 324.2 | 61.2 | 19.25 | 3 | 98.75 | 40219.17 | 85.14 | 202.81 | 19.95 | 13.89 | 1347.9 | 0.7 | 0.76 | 0.64 | 0.07 | 1 | 10 | 280.2798 | 383.4912 | 346.8914 | 280279.8299 | 383491.2284 | 6.2272e-06 | 22 | 346891.3638
74 | 145 | CONCLUIDO | 11.992 | 8.34 | 5.12 | 61.44 | 1.07 | 5 | 324.78 | 61.2 | 19.5 | 3 | 99.08 | 40289.97 | 85.24 | 202.81 | 20.15 | 13.89 | 1447.52 | 0.69 | 0.76 | 0.65 | 0.08 | 1 | 10 | 280.4137 | 383.6744 | 347.057 | 280413.6962 | 383674.3901 | 6.2216e-06 | 22 | 347057.0448
75 | 145 | CONCLUIDO | 11.992 | 8.34 | 5.12 | 61.44 | 1.08 | 5 | 325.35 | 61.2 | 19.75 | 3 | 99.4 | 40360.92 | 85.22 | 202.81 | 20.29 | 13.89 | 1519.26 | 0.68 | 0.76 | 0.64 | 0.08 | 1 | 10 | 280.4046 | 383.662 | 347.0458 | 280404.6202 | 383661.9719 | 6.2216e-06 | 22 | 347045.8118
76 | 145 | CONCLUIDO | 11.9972 | 8.34 | 5.12 | 61.4 | 1.09 | 5 | 325.93 | 61.2 | 20 | 3 | 99.73 | 40432.03 | 84.84 | 202.81 | 20.1 | 13.89 | 1427 | 0.69 | 0.76 | 0.64 | 0.08 | 1 | 10 | 280.2073 | 383.392 | 346.8016 | 280207.3224 | 383392.0204 | 6.2242e-06 | 22 | 346801.624
77 | 145 | CONCLUIDO | 12.1065 | 8.26 | 5.1 | 76.43 | 1.11 | 4 | 326.51 | 61.2 | 20.25 | 2 | 100.06 | 40503.29 | 84.39 | 202.83 | 19.33 | 13.89 | 1044.24 | 0.72 | 0.76 | 0.65 | 0.06 | 1 | 10 | 279.4147 | 382.3075 | 345.8206 | 279414.6641 | 382307.4703 | 6.281e-06 | 22 | 345820.5819
78 | 145 | CONCLUIDO | 12.1086 | 8.26 | 5.09 | 76.41 | 1.12 | 4 | 327.08 | 61.2 | 20.5 | 2 | 100.39 | 40574.7 | 84.36 | 202.82 | 19.36 | 13.89 | 1057.81 | 0.72 | 0.76 | 0.64 | 0.06 | 1 | 10 | 279.3549 | 382.2257 | 345.7467 | 279354.9316 | 382225.7417 | 6.282e-06 | 22 | 345746.6534
79 | 145 | CONCLUIDO | 12.1037 | 8.26 | 5.1 | 76.46 | 1.13 | 4 | 327.66 | 61.2 | 20.75 | 2 | 100.72 | 40646.27 | 84.55 | 202.81 | 19.48 | 13.89 | 1118.97 | 0.71 | 0.76 | 0.64 | 0.06 | 1 | 10 | 279.4997 | 382.4238 | 345.9258 | 279499.678 | 382423.7901 | 6.2795e-06 | 22 | 345925.8003
80 | 145 | CONCLUIDO | 12.1053 | 8.26 | 5.1 | 76.44 | 1.14 | 4 | 328.25 | 61.2 | 21 | 2 | 101.05 | 40718 | 84.74 | 202.81 | 19.48 | 13.89 | 1122.21 | 0.71 | 0.76 | 0.64 | 0.06 | 1 | 10 | 279.5776 | 382.5304 | 346.0223 | 279577.6105 | 382530.4208 | 6.2803e-06 | 22 | 346022.2543
81 | 145 | CONCLUIDO | 12.1102 | 8.26 | 5.09 | 76.39 | 1.15 | 4 | 328.83 | 61.2 | 21.25 | 2 | 101.38 | 40789.89 | 84.83 | 202.81 | 19.38 | 13.89 | 1071.05 | 0.72 | 0.76 | 0.64 | 0.05 | 1 | 10 | 279.5587 | 382.5045 | 345.9988 | 279558.6753 | 382504.5127 | 6.2829e-06 | 22 | 345998.8189
82 | 145 | CONCLUIDO | 12.1004 | 8.26 | 5.1 | 76.49 | 1.16 | 4 | 329.41 | 61.2 | 21.5 | 2 | 101.71 | 40861.93 | 85.03 | 202.81 | 19.56 | 13.89 | 1158.16 | 0.71 | 0.76 | 0.64 | 0.06 | 1 | 10 | 279.731 | 382.7403 | 346.2121 | 279730.9888 | 382740.2797 | 6.2778e-06 | 22 | 346212.0846
83 | 145 | CONCLUIDO | 12.0968 | 8.27 | 5.1 | 76.53 | 1.17 | 4 | 330 | 61.2 | 21.75 | 2 | 102.05 | 40934.14 | 85.21 | 202.84 | 19.65 | 13.89 | 1203.38 | 0.71 | 0.76 | 0.64 | 0.06 | 1 | 10 | 279.8289 | 382.8742 | 346.3332 | 279828.8809 | 382874.22 | 6.2759e-06 | 22 | 346333.2418
84 | 145 | CONCLUIDO | 12.0996 | 8.26 | 5.1 | 76.5 | 1.19 | 4 | 330.59 | 61.2 | 22 | 2 | 102.39 | 41006.51 | 85.16 | 202.81 | 19.58 | 13.89 | 1169.75 | 0.71 | 0.76 | 0.64 | 0.06 | 1 | 10 | 279.7932 | 382.8254 | 346.2891 | 279793.2163 | 382825.4221 | 6.2774e-06 | 22 | 346289.1011
85 | 145 | CONCLUIDO | 12.0956 | 8.27 | 5.1 | 76.54 | 1.2 | 4 | 331.17 | 61.2 | 22.25 | 2 | 102.72 | 41079.04 | 85.17 | 202.81 | 19.67 | 13.89 | 1215.09 | 0.71 | 0.76 | 0.64 | 0.06 | 1 | 10 | 279.8165 | 382.8573 | 346.318 | 279816.5333 | 382857.3255 | 6.2753e-06 | 22 | 346317.9597
86 | 145 | CONCLUIDO | 12.0988 | 8.27 | 5.1 | 76.51 | 1.21 | 4 | 331.76 | 61.2 | 22.5 | 2 | 103.06 | 41151.74 | 85.07 | 202.81 | 19.66 | 13.89 | 1209.8 | 0.71 | 0.76 | 0.64 | 0.06 | 1 | 10 | 279.7565 | 382.7752 | 346.2437 | 279756.4974 | 382775.1818 | 6.277e-06 | 22 | 346243.6557
87 | 145 | CONCLUIDO | 12.1053 | 8.26 | 5.1 | 76.44 | 1.22 | 4 | 332.35 | 61.2 | 22.75 | 2 | 103.41 | 41224.6 | 85.06 | 202.89 | 19.42 | 13.89 | 1092.11 | 0.72 | 0.76 | 0.64 | 0.06 | 1 | 10 | 279.7215 | 382.7273 | 346.2003 | 279721.4671 | 382727.2517 | 6.2803e-06 | 22 | 346200.3
88 | 145 | CONCLUIDO | 12.1033 | 8.26 | 5.1 | 76.46 | 1.23 | 4 | 332.95 | 61.2 | 23 | 2 | 103.75 | 41297.62 | 85.08 | 202.81 | 19.46 | 13.89 | 1110.01 | 0.71 | 0.76 | 0.64 | 0.06 | 1 | 10 | 279.7399 | 382.7524 | 346.2231 | 279739.8507 | 382752.405 | 6.2793e-06 | 22 | 346223.0527
89 | 145 | CONCLUIDO | 12.1061 | 8.26 | 5.1 | 76.43 | 1.24 | 4 | 333.54 | 61.2 | 23.25 | 2 | 104.09 | 41370.82 | 84.95 | 202.81 | 19.49 | 13.89 | 1122.94 | 0.71 | 0.76 | 0.64 | 0.06 | 1 | 10 | 279.6683 | 382.6545 | 346.1345 | 279668.2641 | 382654.457 | 6.2807e-06 | 22 | 346134.4527
90 | 145 | CONCLUIDO | 12.1037 | 8.26 | 5.1 | 76.46 | 1.25 | 4 | 334.14 | 61.2 | 23.5 | 2 | 104.44 | 41444.3 | 84.87 | 202.81 | 19.5 | 13.89 | 1127.72 | 0.71 | 0.76 | 0.64 | 0.06 | 1 | 10 | 279.6436 | 382.6206 | 346.1039 | 279643.5536 | 382620.647 | 6.2795e-06 | 22 | 346103.8695
91 | 145 | CONCLUIDO | 12.1025 | 8.26 | 5.1 | 76.47 | 1.26 | 4 | 334.73 | 61.2 | 23.75 | 2 | 104.78 | 41517.84 | 84.8 | 202.81 | 19.53 | 13.89 | 1143.85 | 0.71 | 0.76 | 0.64 | 0.06 | 1 | 10 | 279.6177 | 382.5853 | 346.0719 | 279617.705 | 382585.2799 | 6.2789e-06 | 22 | 346071.8777
92 | 145 | CONCLUIDO | 12.109 | 8.26 | 5.09 | 76.4 | 1.28 | 4 | 335.33 | 61.2 | 24 | 2 | 105.13 | 41591.55 | 84.64 | 202.86 | 19.33 | 13.89 | 1043.96 | 0.72 | 0.76 | 0.64 | 0.06 | 1 | 10 | 279.4789 | 382.3954 | 345.9001 | 279478.9024 | 382395.364 | 6.2823e-06 | 22 | 345900.0872
93 | 145 | CONCLUIDO | 12.1041 | 8.26 | 5.1 | 76.45 | 1.29 | 4 | 335.93 | 61.2 | 24.25 | 2 | 105.48 | 41665.42 | 84.58 | 202.81 | 19.41 | 13.89 | 1085.98 | 0.72 | 0.76 | 0.64 | 0.06 | 1 | 10 | 279.5113 | 382.4397 | 345.9402 | 279511.2952 | 382439.6852 | 6.2797e-06 | 22 | 345940.1784
94 | 145 | CONCLUIDO | 12.1094 | 8.26 | 5.09 | 76.4 | 1.3 | 4 | 336.53 | 61.2 | 24.5 | 2 | 105.83 | 41739.48 | 84.44 | 202.81 | 19.37 | 13.89 | 1064.5 | 0.72 | 0.76 | 0.64 | 0.06 | 1 | 10 | 279.3872 | 382.2698 | 345.7865 | 279387.1532 | 382269.8287 | 6.2825e-06 | 22 | 345786.5328
95 | 145 | CONCLUIDO | 12.1139 | 8.26 | 5.09 | 76.35 | 1.31 | 4 | 337.13 | 61.2 | 24.75 | 2 | 106.18 | 41813.7 | 84.28 | 202.81 | 19.27 | 13.89 | 1013.09 | 0.72 | 0.76 | 0.64 | 0.05 | 1 | 10 | 279.2943 | 382.1428 | 345.6716 | 279294.2887 | 382142.7674 | 6.2848e-06 | 22 | 345671.598
96 | 145 | CONCLUIDO | 12.1086 | 8.26 | 5.09 | 76.41 | 1.32 | 4 | 337.73 | 61.2 | 25 | 2 | 106.53 | 41888.1 | 84.21 | 202.81 | 19.38 | 13.89 | 1068.73 | 0.72 | 0.76 | 0.64 | 0.06 | 1 | 10 | 279.2875 | 382.1335 | 345.6632 | 279287.5172 | 382133.5024 | 6.282e-06 | 22 | 345663.2172
97 | 145 | CONCLUIDO | 12.1049 | 8.26 | 5.1 | 76.45 | 1.33 | 4 | 338.34 | 61.2 | 25.25 | 2 | 106.89 | 41962.68 | 84.12 | 202.81 | 19.43 | 13.89 | 1096.3 | 0.71 | 0.76 | 0.64 | 0.06 | 1 | 10 | 279.3008 | 382.1516 | 345.6796 | 279300.7525 | 382151.6114 | 6.2801e-06 | 22 | 345679.598
98 | 145 | CONCLUIDO | 12.1139 | 8.26 | 5.09 | 76.35 | 1.34 | 4 | 338.94 | 61.2 | 25.5 | 2 | 107.25 | 42037.44 | 83.83 | 202.84 | 19.29 | 13.89 | 1023.83 | 0.72 | 0.76 | 0.64 | 0.05 | 1 | 10 | 279.0921 | 381.8662 | 345.4214 | 279092.1341 | 381866.1705 | 6.2848e-06 | 22 | 345421.3991
99 | 145 | CONCLUIDO | 12.1208 | 8.25 | 5.09 | 76.28 | 1.35 | 4 | 339.55 | 61.2 | 25.75 | 2 | 107.6 | 42112.37 | 83.44 | 202.81 | 19.09 | 13.89 | 927.01 | 0.73 | 0.76 | 0.64 | 0.05 | 1 | 10 | 278.885 | 381.5828 | 345.1651 | 278885.0388 | 381582.8137 | 6.2884e-06 | 22 | 345165.0855
100 | 145 | CONCLUIDO | 12.1204 | 8.25 | 5.09 | 76.29 | 1.36 | 4 | 340.16 | 61.2 | 26 | 2 | 107.96 | 42187.49 | 83.34 | 202.81 | 19.13 | 13.89 | 942.56 | 0.73 | 0.76 | 0.64 | 0.05 | 1 | 10 | 278.842 | 381.5239 | 345.1118 | 278841.9876 | 381523.9091 | 6.2882e-06 | 22 | 345111.8027
101 | 145 | CONCLUIDO | 12.1126 | 8.26 | 5.09 | 76.37 | 1.37 | 4 | 340.77 | 61.2 | 26.25 | 2 | 108.32 | 42262.79 | 83.29 | 202.82 | 19.26 | 13.89 | 1009.48 | 0.72 | 0.76 | 0.64 | 0.05 | 1 | 10 | 278.8556 | 381.5425 | 345.1286 | 278855.5544 | 381542.4718 | 6.2841e-06 | 22 | 345128.5938
102 | 145 | CONCLUIDO | 12.1139 | 8.26 | 5.09 | 76.35 | 1.38 | 4 | 341.38 | 61.2 | 26.5 | 2 | 108.68 | 42338.27 | 83.19 | 202.81 | 19.18 | 13.89 | 967.63 | 0.72 | 0.76 | 0.65 | 0.05 | 1 | 10 | 278.8046 | 381.4728 | 345.0656 | 278804.6252 | 381472.7882 | 6.2848e-06 | 22 | 345065.5607
103 | 145 | CONCLUIDO | 12.1159 | 8.25 | 5.09 | 76.33 | 1.39 | 4 | 342 | 61.2 | 26.75 | 2 | 109.05 | 42413.94 | 83.04 | 202.81 | 19.19 | 13.89 | 972.98 | 0.72 | 0.76 | 0.64 | 0.05 | 1 | 10 | 278.728 | 381.368 | 344.9708 | 278728.0215 | 381367.9756 | 6.2858e-06 | 22 | 344970.7512
104 | 145 | CONCLUIDO | 12.1188 | 8.25 | 5.09 | 76.3 | 1.4 | 4 | 342.61 | 61.2 | 27 | 2 | 109.41 | 42489.79 | 82.83 | 202.81 | 19.13 | 13.89 | 946.7 | 0.73 | 0.76 | 0.64 | 0.05 | 1 | 10 | 278.6204 | 381.2207 | 344.8375 | 278620.3588 | 381220.6668 | 6.2873e-06 | 22 | 344837.5014
105 | 145 | CONCLUIDO | 12.1192 | 8.25 | 5.09 | 76.3 | 1.42 | 4 | 343.23 | 61.2 | 27.25 | 2 | 109.78 | 42565.83 | 82.64 | 202.81 | 19.08 | 13.89 | 920.44 | 0.73 | 0.76 | 0.64 | 0.05 | 1 | 10 | 278.5332 | 381.1014 | 344.7296 | 278533.2025 | 381101.4157 | 6.2875e-06 | 22 | 344729.6315
106 | 145 | CONCLUIDO | 12.1184 | 8.25 | 5.09 | 76.31 | 1.43 | 4 | 343.85 | 61.2 | 27.5 | 2 | 110.15 | 42642.18 | 82.58 | 202.81 | 19.08 | 13.89 | 918.27 | 0.73 | 0.76 | 0.64 | 0.05 | 1 | 10 | 278.5099 | 381.0696 | 344.7008 | 278509.9319 | 381069.5758 | 6.2871e-06 | 22 | 344700.8303
107 | 145 | CONCLUIDO | 12.1257 | 8.25 | 5.08 | 76.23 | 1.44 | 4 | 344.47 | 61.2 | 27.75 | 2 | 110.52 | 42718.61 | 82.27 | 202.81 | 18.98 | 13.89 | 867.6 | 0.73 | 0.76 | 0.64 | 0.04 | 1 | 10 | 278.3009 | 380.7836 | 344.4422 | 278300.9254 | 380783.6039 | 6.2909e-06 | 22 | 344442.1512
108 | 145 | CONCLUIDO | 12.1277 | 8.25 | 5.08 | 76.21 | 1.45 | 4 | 345.09 | 61.2 | 28 | 2 | 110.89 | 42795.22 | 82.03 | 202.81 | 18.95 | 13.89 | 855.28 | 0.73 | 0.76 | 0.64 | 0.04 | 1 | 10 | 278.1841 | 380.6238 | 344.2976 | 278184.0943 | 380623.7505 | 6.292e-06 | 22 | 344297.5539
109 | 145 | CONCLUIDO | 12.1224 | 8.25 | 5.08 | 76.27 | 1.46 | 4 | 345.71 | 61.2 | 28.25 | 2 | 111.26 | 42872.03 | 81.76 | 202.81 | 19.03 | 13.89 | 897.06 | 0.73 | 0.76 | 0.64 | 0.05 | 1 | 10 | 278.0871 | 380.491 | 344.1775 | 278087.0616 | 380490.9861 | 6.2892e-06 | 22 | 344177.4604
110 | 145 | CONCLUIDO | 12.1237 | 8.25 | 5.08 | 76.25 | 1.47 | 4 | 346.34 | 61.2 | 28.5 | 2 | 111.64 | 42949.03 | 81.39 | 202.81 | 19.04 | 13.89 | 900.99 | 0.73 | 0.76 | 0.64 | 0.05 | 1 | 10 | 277.9151 | 380.2556 | 343.9646 | 277915.0612 | 380255.6475 | 6.2899e-06 | 22 | 343964.5822
111 | 145 | CONCLUIDO | 12.1179 | 8.25 | 5.09 | 76.31 | 1.48 | 4 | 346.96 | 61.2 | 28.75 | 2 | 112.01 | 43026.23 | 81.23 | 202.81 | 19.15 | 13.89 | 955.29 | 0.73 | 0.76 | 0.64 | 0.05 | 1 | 10 | 277.906 | 380.2432 | 343.9533 | 277905.9631 | 380243.199 | 6.2869e-06 | 22 | 343953.3218
112 | 145 | CONCLUIDO | 12.2299 | 8.18 | 5.07 | 101.32 | 1.49 | 3 | 347.59 | 61.2 | 29 | 1 | 112.39 | 43103.63 | 80.68 | 202.81 | 18.48 | 13.89 | 623.68 | 0.75 | 0.76 | 0.64 | 0.03 | 1 | 10 | 277.0852 | 379.1202 | 342.9375 | 277085.2271 | 379120.2319 | 6.345e-06 | 22 | 342937.5291
113 | 145 | CONCLUIDO | 12.2233 | 8.18 | 5.07 | 101.41 | 1.5 | 3 | 348.22 | 61.2 | 29.25 | 1 | 112.77 | 43181.22 | 80.9 | 202.81 | 18.63 | 13.89 | 697.52 | 0.75 | 0.76 | 0.64 | 0.03 | 1 | 10 | 277.2124 | 379.2943 | 343.095 | 277212.4367 | 379294.2856 | 6.3416e-06 | 22 | 343094.9714
114 | 145 | CONCLUIDO | 12.2233 | 8.18 | 5.07 | 101.41 | 1.51 | 3 | 348.85 | 61.2 | 29.5 | 1 | 113.15 | 43259.02 | 81 | 202.81 | 18.64 | 13.89 | 705.36 | 0.75 | 0.76 | 0.64 | 0.03 | 1 | 10 | 277.257 | 379.3552 | 343.1501 | 277256.9579 | 379355.2015 | 6.3416e-06 | 22 | 343150.0735
115 | 145 | CONCLUIDO | 12.2237 | 8.18 | 5.07 | 101.4 | 1.52 | 3 | 349.48 | 61.2 | 29.75 | 1 | 113.53 | 43337.02 | 81.15 | 202.81 | 18.62 | 13.89 | 696.24 | 0.75 | 0.76 | 0.64 | 0.03 | 1 | 10 | 277.322 | 379.4441 | 343.2305 | 277321.9584 | 379444.1381 | 6.3418e-06 | 22 | 343230.5221
116 | 145 | CONCLUIDO | 12.2245 | 8.18 | 5.07 | 101.39 | 1.53 | 3 | 350.12 | 61.2 | 30 | 1 | 113.92 | 43415.22 | 81.27 | 202.81 | 18.54 | 13.89 | 657.26 | 0.75 | 0.76 | 0.64 | 0.03 | 1 | 10 | 277.3718 | 379.5124 | 343.2922 | 277371.8164 | 379512.356 | 6.3422e-06 | 22 | 343292.2294
117 | 145 | CONCLUIDO | 12.227 | 8.18 | 5.07 | 101.36 | 1.54 | 3 | 350.75 | 61.2 | 30.25 | 1 | 114.3 | 43493.63 | 81.3 | 202.81 | 18.51 | 13.89 | 638.33 | 0.75 | 0.76 | 0.64 | 0.03 | 1 | 10 | 277.374 | 379.5154 | 343.295 | 277374.0291 | 379515.3834 | 6.3435e-06 | 22 | 343294.9679
118 | 145 | CONCLUIDO | 12.2291 | 8.18 | 5.07 | 101.33 | 1.55 | 3 | 351.39 | 61.2 | 30.5 | 1 | 114.69 | 43572.25 | 81.37 | 202.81 | 18.46 | 13.89 | 617.2 | 0.75 | 0.76 | 0.64 | 0.03 | 1 | 10 | 277.3958 | 379.5452 | 343.3219 | 277395.823 | 379545.2029 | 6.3446e-06 | 22 | 343321.9414
119 | 145 | CONCLUIDO | 12.227 | 8.18 | 5.07 | 101.36 | 1.56 | 3 | 352.03 | 61.2 | 30.75 | 1 | 115.08 | 43651.07 | 81.5 | 202.81 | 18.48 | 13.89 | 625.72 | 0.75 | 0.76 | 0.64 | 0.03 | 1 | 10 | 277.463 | 379.6372 | 343.4051 | 277463.0445 | 379637.1783 | 6.3435e-06 | 22 | 343405.1388
120 | 145 | CONCLUIDO | 12.2266 | 8.18 | 5.07 | 101.36 | 1.57 | 3 | 352.67 | 61.2 | 31 | 1 | 115.47 | 43730.1 | 81.59 | 202.81 | 18.55 | 13.89 | 660.79 | 0.75 | 0.76 | 0.64 | 0.03 | 1 | 10 | 277.5049 | 379.6944 | 343.4569 | 277504.8881 | 379694.4306 | 6.3433e-06 | 22 | 343456.9271
121 | 145 | CONCLUIDO | 12.2283 | 8.18 | 5.07 | 101.34 | 1.58 | 3 | 353.31 | 61.2 | 31.25 | 1 | 115.86 | 43809.48 | 81.62 | 202.81 | 18.5 | 13.89 | 636.54 | 0.75 | 0.76 | 0.64 | 0.03 | 1 | 10 | 277.5106 | 379.7023 | 343.4641 | 277510.6463 | 379702.3092 | 6.3441e-06 | 22 | 343464.0538
122 | 145 | CONCLUIDO | 12.2262 | 8.18 | 5.07 | 101.37 | 1.59 | 3 | 353.96 | 61.2 | 31.5 | 1 | 116.26 | 43888.94 | 81.97 | 202.81 | 18.56 | 13.89 | 665.82 | 0.75 | 0.76 | 0.64 | 0.03 | 1 | 10 | 277.6758 | 379.9283 | 343.6685 | 277675.8154 | 379928.3008 | 6.3431e-06 | 22 | 343668.477
123 | 145 | CONCLUIDO | 12.2249 | 8.18 | 5.07 | 101.38 | 1.6 | 3 | 354.6 | 61.2 | 31.75 | 1 | 116.65 | 43968.62 | 82.15 | 202.81 | 18.58 | 13.89 | 673.31 | 0.75 | 0.76 | 0.64 | 0.03 | 1 | 10 | 277.7618 | 380.0459 | 343.7749 | 277761.769 | 380045.9063 | 6.3424e-06 | 22 | 343774.8584
124 | 145 | CONCLUIDO | 12.2216 | 8.18 | 5.07 | 101.43 | 1.61 | 3 | 355.25 | 61.2 | 32 | 1 | 117.05 | 44048.52 | 82.26 | 202.81 | 18.64 | 13.89 | 703.04 | 0.75 | 0.76 | 0.64 | 0.03 | 1 | 10 | 277.8256 | 380.1332 | 343.8538 | 277825.5653 | 380133.1952 | 6.3407e-06 | 22 | 343853.8166
125 | 145 | CONCLUIDO | 12.2204 | 8.18 | 5.07 | 101.44 | 1.62 | 3 | 355.9 | 61.2 | 32.25 | 1 | 117.45 | 44128.64 | 82.27 | 202.81 | 18.62 | 13.89 | 695.75 | 0.75 | 0.76 | 0.64 | 0.03 | 1 | 10 | 277.8354 | 380.1467 | 343.866 | 277835.4129 | 380146.6692 | 6.34e-06 | 22 | 343866.0046
126 | 145 | CONCLUIDO | 12.2266 | 8.18 | 5.07 | 101.36 | 1.63 | 3 | 356.55 | 61.2 | 32.5 | 1 | 117.85 | 44208.97 | 82.14 | 202.81 | 18.53 | 13.89 | 649.27 | 0.75 | 0.76 | 0.64 | 0.03 | 1 | 10 | 277.7497 | 380.0294 | 343.7599 | 277749.6886 | 380029.3774 | 6.3433e-06 | 22 | 343759.907
127 | 145 | CONCLUIDO | 12.2266 | 8.18 | 5.07 | 101.36 | 1.63 | 3 | 357.2 | 61.2 | 32.75 | 1 | 118.26 | 44289.53 | 82.32 | 202.81 | 18.57 | 13.89 | 669.43 | 0.75 | 0.76 | 0.64 | 0.03 | 1 | 10 | 277.8298 | 380.139 | 343.8591 | 277829.8051 | 380138.9963 | 6.3433e-06 | 22 | 343859.064
128 | 145 | CONCLUIDO | 12.2233 | 8.18 | 5.07 | 101.41 | 1.64 | 3 | 357.86 | 61.2 | 33 | 1 | 118.66 | 44370.32 | 82.45 | 202.81 | 18.65 | 13.89 | 708.41 | 0.74 | 0.76 | 0.64 | 0.03 | 1 | 10 | 277.9025 | 380.2385 | 343.9491 | 277902.5151 | 380238.4814 | 6.3416e-06 | 22 | 343949.0544
129 | 145 | CONCLUIDO | 12.2191 | 8.18 | 5.07 | 101.46 | 1.65 | 3 | 358.52 | 61.2 | 33.25 | 1 | 119.07 | 44451.33 | 82.5 | 202.81 | 18.7 | 13.89 | 732.66 | 0.74 | 0.76 | 0.64 | 0.04 | 1 | 10 | 277.9437 | 380.2948 | 344 | 277943.6926 | 380294.8222 | 6.3394e-06 | 22 | 344000.0181
130 | 145 | CONCLUIDO | 12.2162 | 8.19 | 5.08 | 101.5 | 1.66 | 3 | 359.17 | 61.2 | 33.5 | 1 | 119.48 | 44532.57 | 82.6 | 202.81 | 18.73 | 13.89 | 747.39 | 0.74 | 0.76 | 0.64 | 0.04 | 1 | 10 | 278.0374 | 380.4231 | 344.116 | 278037.4344 | 380423.0838 | 6.3379e-06 | 22 | 344116.0386
131 | 145 | CONCLUIDO | 12.222 | 8.18 | 5.07 | 101.42 | 1.67 | 3 | 359.84 | 61.2 | 33.75 | 1 | 119.89 | 44614.04 | 82.61 | 202.81 | 18.63 | 13.89 | 700.46 | 0.75 | 0.76 | 0.64 | 0.03 | 1 | 10 | 277.9796 | 380.344 | 344.0445 | 277979.6081 | 380343.9634 | 6.3409e-06 | 22 | 344044.4693
132 | 145 | CONCLUIDO | 12.222 | 8.18 | 5.07 | 101.42 | 1.68 | 3 | 360.5 | 61.2 | 34 | 1 | 120.3 | 44695.75 | 82.73 | 202.81 | 18.61 | 13.89 | 687.48 | 0.75 | 0.76 | 0.64 | 0.03 | 1 | 10 | 278.033 | 380.4171 | 344.1106 | 278033.0392 | 380417.0702 | 6.3409e-06 | 22 | 344110.5989
133 | 145 | CONCLUIDO | 12.222 | 8.18 | 5.07 | 101.42 | 1.69 | 3 | 361.16 | 61.2 | 34.25 | 1 | 120.71 | 44777.68 | 82.77 | 202.81 | 18.63 | 13.89 | 700.62 | 0.75 | 0.76 | 0.64 | 0.03 | 1 | 10 | 278.0508 | 380.4414 | 344.1326 | 278050.8496 | 380441.4391 | 6.3409e-06 | 22 | 344132.6421
134 | 145 | CONCLUIDO | 12.2195 | 8.18 | 5.07 | 101.46 | 1.7 | 3 | 361.83 | 61.2 | 34.5 | 1 | 121.13 | 44859.98 | 82.82 | 202.81 | 18.69 | 13.89 | 728.17 | 0.74 | 0.76 | 0.64 | 0.03 | 1 | 10 | 278.0844 | 380.4873 | 344.1742 | 278084.4025 | 380487.3478 | 6.3396e-06 | 22 | 344174.1693
135 | 145 | CONCLUIDO | 12.2204 | 8.18 | 5.07 | 101.44 | 1.71 | 3 | 362.5 | 61.2 | 34.75 | 1 | 121.55 | 44942.4 | 82.87 | 202.81 | 18.68 | 13.89 | 723.32 | 0.74 | 0.76 | 0.64 | 0.03 | 1 | 10 | 278.1026 | 380.5123 | 344.1967 | 278102.6035 | 380512.2511 | 6.34e-06 | 22 | 344196.6959
136 | 145 | CONCLUIDO | 12.2245 | 8.18 | 5.07 | 101.39 | 1.72 | 3 | 363.17 | 61.2 | 35 | 1 | 121.97 | 45025.06 | 82.86 | 202.81 | 18.6 | 13.89 | 685.39 | 0.75 | 0.76 | 0.64 | 0.03 | 1 | 10 | 278.0796 | 380.4808 | 344.1683 | 278079.6339 | 380480.8231 | 6.3422e-06 | 22 | 344168.2673
137 | 145 | CONCLUIDO | 12.2216 | 8.18 | 5.07 | 101.43 | 1.73 | 3 | 363.84 | 61.2 | 35.25 | 1 | 122.39 | 45107.96 | 82.89 | 202.81 | 18.64 | 13.89 | 705.68 | 0.75 | 0.76 | 0.64 | 0.03 | 1 | 10 | 278.1061 | 380.517 | 344.201 | 278106.0878 | 380517.0185 | 6.3407e-06 | 22 | 344201.0083
138 | 145 | CONCLUIDO | 12.2195 | 8.18 | 5.07 | 101.46 | 1.74 | 3 | 364.51 | 61.2 | 35.5 | 1 | 122.82 | 45191.1 | 82.89 | 202.81 | 18.68 | 13.89 | 725.28 | 0.74 | 0.76 | 0.64 | 0.03 | 1 | 10 | 278.1156 | 380.53 | 344.2128 | 278115.5771 | 380530.0021 | 6.3396e-06 | 22 | 344212.7528
139 | 145 | CONCLUIDO | 12.2154 | 8.19 | 5.08 | 101.51 | 1.75 | 3 | 365.19 | 61.2 | 35.75 | 1 | 123.24 | 45274.49 | 83.06 | 202.83 | 18.77 | 13.89 | 771.55 | 0.74 | 0.76 | 0.64 | 0.04 | 1 | 10 | 278.246 | 380.7084 | 344.3741 | 278245.976 | 380708.4196 | 6.3375e-06 | 22 | 344374.1424
140 | 145 | CONCLUIDO | 12.222 | 8.18 | 5.07 | 101.42 | 1.75 | 3 | 365.87 | 61.2 | 36 | 1 | 123.67 | 45358.13 | 82.95 | 202.81 | 18.67 | 13.89 | 718.34 | 0.74 | 0.76 | 0.64 | 0.03 | 1 | 10 | 278.131 | 380.5511 | 344.2318 | 278130.9962 | 380551.0993 | 6.3409e-06 | 22 | 344231.8365
141 | 145 | CONCLUIDO | 12.2183 | 8.18 | 5.07 | 101.47 | 1.76 | 3 | 366.55 | 61.2 | 36.25 | 1 | 124.1 | 45442.03 | 83.05 | 202.81 | 18.73 | 13.89 | 751.61 | 0.74 | 0.76 | 0.64 | 0.04 | 1 | 10 | 278.1923 | 380.6349 | 344.3077 | 278192.264 | 380634.9286 | 6.339e-06 | 22 | 344307.6652
142 | 145 | CONCLUIDO | 12.2171 | 8.19 | 5.07 | 101.49 | 1.77 | 3 | 367.23 | 61.2 | 36.5 | 1 | 124.53 | 45526.17 | 83.13 | 202.81 | 18.79 | 13.89 | 782.27 | 0.74 | 0.76 | 0.64 | 0.04 | 1 | 10 | 278.2333 | 380.6911 | 344.3585 | 278233.331 | 380691.1183 | 6.3383e-06 | 22 | 344358.4923
143 | 145 | CONCLUIDO | 12.2146 | 8.19 | 5.08 | 101.52 | 1.78 | 3 | 367.92 | 61.2 | 36.75 | 1 | 124.97 | 45610.57 | 83.23 | 202.82 | 18.81 | 13.89 | 791.49 | 0.74 | 0.76 | 0.64 | 0.04 | 1 | 10 | 278.3253 | 380.817 | 344.4724 | 278325.3415 | 380817.011 | 6.337e-06 | 22 | 344472.37
144 | 145 | CONCLUIDO | 12.2187 | 8.18 | 5.07 | 101.47 | 1.79 | 3 | 368.6 | 61.2 | 37 | 1 | 125.4 | 45695.24 | 83.27 | 202.81 | 18.76 | 13.89 | 766.84 | 0.74 | 0.76 | 0.64 | 0.04 | 1 | 10 | 278.2884 | 380.7665 | 344.4267 | 278288.4371 | 380766.5168 | 6.3392e-06 | 22 | 344426.6949
145 | 145 | CONCLUIDO | 12.2191 | 8.18 | 5.07 | 101.46 | 1.8 | 3 | 369.29 | 61.2 | 37.25 | 1 | 125.84 | 45780.16 | 83.23 | 202.81 | 18.72 | 13.89 | 745.66 | 0.74 | 0.76 | 0.64 | 0.04 | 1 | 10 | 278.2688 | 380.7397 | 344.4024 | 278268.809 | 380739.6608 | 6.3394e-06 | 22 | 344402.4019
146 | 145 | CONCLUIDO | 12.2146 | 8.19 | 5.08 | 101.52 | 1.81 | 3 | 369.98 | 61.2 | 37.5 | 1 | 126.28 | 45865.47 | 83.31 | 202.81 | 18.79 | 13.89 | 778.09 | 0.74 | 0.76 | 0.64 | 0.04 | 1 | 10 | 278.361 | 380.8658 | 344.5165 | 278360.9838 | 380865.7784 | 6.337e-06 | 22 | 344516.4831
147 | 145 | CONCLUIDO | 12.2142 | 8.19 | 5.08 | 101.53 | 1.82 | 3 | 370.67 | 61.2 | 37.75 | 1 | 126.73 | 45950.92 | 83.31 | 202.81 | 18.82 | 13.89 | 793.1 | 0.74 | 0.76 | 0.64 | 0.04 | 1 | 10 | 278.3628 | 380.8683 | 344.5187 | 278362.8004 | 380868.264 | 6.3368e-06 | 22 | 344518.7314
148 | 145 | CONCLUIDO | 12.2104 | 8.19 | 5.08 | 101.58 | 1.82 | 3 | 371.37 | 61.2 | 38 | 1 | 127.17 | 46036.65 | 83.32 | 202.81 | 18.85 | 13.89 | 812.28 | 0.74 | 0.76 | 0.64 | 0.04 | 1 | 10 | 278.3845 | 380.898 | 344.5456 | 278384.521 | 380897.983 | 6.3349e-06 | 22 | 344545.6141
149 | 145 | CONCLUIDO | 12.2133 | 8.19 | 5.08 | 101.54 | 1.83 | 3 | 372.07 | 61.2 | 38.25 | 1 | 127.62 | 46122.64 | 83.25 | 202.81 | 18.83 | 13.89 | 801.54 | 0.74 | 0.76 | 0.64 | 0.04 | 1 | 10 | 278.3402 | 380.8373 | 344.4907 | 278340.1536 | 380837.2777 | 6.3364e-06 | 22 | 344490.7024
150 | 145 | CONCLUIDO | 12.2108 | 8.19 | 5.08 | 101.57 | 1.84 | 3 | 372.77 | 61.2 | 38.5 | 1 | 128.07 | 46208.91 | 83.28 | 202.81 | 18.86 | 13.89 | 814.14 | 0.74 | 0.76 | 0.64 | 0.04 | 1 | 10 | 278.3649 | 380.8711 | 344.5213 | 278364.8764 | 380871.1044 | 6.3351e-06 | 22 | 344521.3008
151 | 145 | CONCLUIDO | 12.2113 | 8.19 | 5.08 | 101.57 | 1.85 | 3 | 373.47 | 61.2 | 38.75 | 0 | 128.52 | 46295.45 | 83.32 | 202.81 | 18.84 | 13.89 | 803.55 | 0.74 | 0.76 | 0.64 | 0.04 | 1 | 10 | 278.3804 | 380.8924 | 344.5406 | 278380.4309 | 380892.3868 | 6.3353e-06 | 22 | 344540.552

## RESULTADOS_11
Unnamed: 0 | Volume de calda [L] | STATUS | Capacidade operacional [ha/h] | Tempo de missao [h] | Tempo util [h] | Tempo por voo [min] | Autonomia Projetada [h] | N° Voos | MTOW [kg] | Massa Estrutura [kg] | Combustível [kg] | Abastecimentos | Massa gerador | Potência gerador [W] | Combustível consumido [L] | Calda cons [L] | Distância percorrida [km] | Distância Pulverizando [km] | RTL ACUMULADO[m] | EOC [km/km] | EOC [h/h] | Tempo de manobra [h] | Tempo rtl_rtw [h] | V pulv [m/s] | V desloc [m/s] | Preço Total por ha Simples [R$/ha] | Preço Total por ha Presumido [R$/ha] | Preço Total por ha Real [R$/ha] | Preço Total Simples [R$] | Preço Total Presumido [R$] | Prod CAPEX [ha/h/R$] | Dias Trabalhados | Preço Total Real [R$]
0 | 65 | CONCLUIDO | 10.5479 | 9.48 | 5.99 | 7.49 | 0.13 | 48 | 133.21 | 46.47 | 1 | 46 | 20.75 | 16663.42 | 64.8 | 202.9 | 47.31 | 13.89 | 14816.55 | 0.29 | 0.65 | 0.71 | 0.95 | 1 | 10 | 294.6574 | 403.1632 | 364.6859 | 294657.3614 | 403163.2013 | 7.5636e-06 | 25 | 364685.8712
1 | 65 | CONCLUIDO | 11.1673 | 8.95 | 5.77 | 9.35 | 0.17 | 37 | 133.55 | 46.47 | 1.25 | 35 | 20.83 | 16704.7 | 62.13 | 202.84 | 39.95 | 13.89 | 11188.04 | 0.35 | 0.67 | 0.71 | 0.73 | 1 | 10 | 280.1782 | 383.3522 | 346.7656 | 280178.2408 | 383352.2296 | 8.0078e-06 | 24 | 346765.6309
2 | 65 | CONCLUIDO | 11.6043 | 8.62 | 5.62 | 11.24 | 0.2 | 30 | 133.88 | 46.47 | 1.5 | 28 | 20.91 | 16746.01 | 60.21 | 202.93 | 35.44 | 13.89 | 8970.19 | 0.39 | 0.69 | 0.69 | 0.58 | 1 | 10 | 267.4147 | 365.8886 | 330.9687 | 267414.7388 | 365888.6432 | 8.3211e-06 | 23 | 330968.7446
3 | 65 | CONCLUIDO | 11.8437 | 8.44 | 5.56 | 12.82 | 0.23 | 26 | 134.22 | 46.47 | 1.75 | 24 | 21 | 16787.35 | 59.22 | 202.94 | 33.83 | 13.89 | 8185.66 | 0.41 | 0.7 | 0.68 | 0.52 | 1 | 10 | 256.2259 | 350.5795 | 317.1207 | 256225.864 | 350579.531 | 8.4928e-06 | 22 | 317120.7126
4 | 65 | CONCLUIDO | 12.1388 | 8.24 | 5.46 | 14.89 | 0.26 | 22 | 134.55 | 46.47 | 2 | 20 | 21.09 | 16828.84 | 57.9 | 202.83 | 30.84 | 13.89 | 6709.38 | 0.45 | 0.71 | 0.67 | 0.42 | 1 | 10 | 254.3452 | 348.0063 | 314.793 | 254345.1582 | 348006.2664 | 8.7044e-06 | 22 | 314793.0367
5 | 65 | CONCLUIDO | 12.2808 | 8.14 | 5.42 | 16.25 | 0.29 | 20 | 134.89 | 46.47 | 2.25 | 18 | 21.17 | 16870.25 | 57.24 | 202.84 | 29.35 | 13.89 | 5972.96 | 0.47 | 0.71 | 0.67 | 0.38 | 1 | 10 | 253.4825 | 346.8259 | 313.7254 | 253482.4954 | 346825.933 | 8.8062e-06 | 22 | 313725.3527
6 | 65 | CONCLUIDO | 12.4254 | 8.05 | 5.38 | 17.93 | 0.33 | 18 | 135.22 | 46.47 | 2.5 | 16 | 21.26 | 16911.68 | 56.38 | 202.81 | 28.21 | 13.89 | 5413.28 | 0.49 | 0.72 | 0.67 | 0.34 | 1 | 10 | 242.855 | 332.2849 | 300.5721 | 242854.9621 | 332284.8732 | 8.9099e-06 | 21 | 300572.0712
7 | 65 | CONCLUIDO | 12.5716 | 7.95 | 5.34 | 20.02 | 0.36 | 16 | 135.56 | 46.47 | 2.75 | 14 | 21.34 | 16953.14 | 55.74 | 202.85 | 27.11 | 13.89 | 4874.27 | 0.51 | 0.72 | 0.66 | 0.3 | 1 | 10 | 242.0284 | 331.1539 | 299.5491 | 242028.3892 | 331153.9196 | 9.0147e-06 | 21 | 299549.0543
8 | 65 | CONCLUIDO | 12.6436 | 7.91 | 5.32 | 21.28 | 0.39 | 15 | 135.9 | 46.47 | 3 | 13 | 21.43 | 16994.64 | 55.28 | 202.86 | 26.46 | 13.89 | 4555.85 | 0.52 | 0.73 | 0.66 | 0.28 | 1 | 10 | 241.5653 | 330.5202 | 298.9759 | 241565.2566 | 330520.2412 | 9.0664e-06 | 21 | 298975.8533
9 | 65 | CONCLUIDO | 12.7069 | 7.87 | 5.31 | 22.75 | 0.42 | 14 | 136.23 | 46.47 | 3.25 | 12 | 21.52 | 17036.16 | 54.98 | 202.81 | 26.11 | 13.89 | 4386.05 | 0.53 | 0.73 | 0.66 | 0.27 | 1 | 10 | 241.2262 | 330.0563 | 298.5562 | 241226.1949 | 330056.322 | 9.1118e-06 | 21 | 298556.2099
10 | 65 | CONCLUIDO | 12.8027 | 7.81 | 5.28 | 24.35 | 0.45 | 13 | 136.57 | 46.47 | 3.5 | 11 | 21.6 | 17077.72 | 54.22 | 202.82 | 25.01 | 13.89 | 3840.49 | 0.56 | 0.73 | 0.66 | 0.24 | 1 | 10 | 240.5523 | 329.1343 | 297.7221 | 240552.2942 | 329134.2613 | 9.1805e-06 | 21 | 297722.1493
11 | 65 | CONCLUIDO | 12.8608 | 7.78 | 5.27 | 26.34 | 0.48 | 12 | 136.91 | 46.47 | 3.75 | 10 | 21.69 | 17119.3 | 54 | 202.85 | 24.75 | 13.89 | 3716.18 | 0.56 | 0.73 | 0.66 | 0.23 | 1 | 10 | 240.2708 | 328.7491 | 297.3737 | 240270.7699 | 328749.0674 | 9.2221e-06 | 21 | 297373.7178
12 | 65 | CONCLUIDO | 12.959 | 7.72 | 5.24 | 28.57 | 0.52 | 11 | 137.25 | 46.47 | 4 | 9 | 21.78 | 17160.92 | 53.21 | 202.83 | 23.69 | 13.89 | 3189.16 | 0.59 | 0.74 | 0.66 | 0.2 | 1 | 10 | 239.5928 | 327.8214 | 296.5346 | 239592.8072 | 327821.4489 | 9.2925e-06 | 21 | 296534.6299
13 | 65 | CONCLUIDO | 13.0406 | 7.67 | 5.22 | 31.3 | 0.55 | 10 | 137.58 | 46.47 | 4.25 | 8 | 21.87 | 17202.57 | 52.57 | 202.81 | 23.18 | 13.89 | 2939.32 | 0.6 | 0.74 | 0.65 | 0.18 | 1 | 10 | 229.3672 | 313.8304 | 283.8788 | 229367.2338 | 313830.3683 | 9.351e-06 | 20 | 283878.8384
14 | 65 | CONCLUIDO | 13.0501 | 7.66 | 5.21 | 31.26 | 0.58 | 10 | 137.92 | 46.47 | 4.5 | 8 | 21.95 | 17244.24 | 52.62 | 202.81 | 22.99 | 13.89 | 2844.15 | 0.6 | 0.74 | 0.65 | 0.17 | 1 | 10 | 229.3383 | 313.7908 | 283.8431 | 229338.3429 | 313790.8385 | 9.3579e-06 | 20 | 283843.0813
15 | 65 | CONCLUIDO | 13.1138 | 7.63 | 5.2 | 34.67 | 0.61 | 9 | 138.26 | 46.47 | 4.75 | 7 | 22.04 | 17285.95 | 51.99 | 202.81 | 22.7 | 13.89 | 2702.85 | 0.61 | 0.74 | 0.65 | 0.16 | 1 | 10 | 228.8841 | 313.1693 | 283.2808 | 228884.0512 | 313169.2565 | 9.4035e-06 | 20 | 283280.8222
16 | 65 | CONCLUIDO | 13.1148 | 7.62 | 5.2 | 34.66 | 0.64 | 9 | 138.6 | 46.47 | 5 | 7 | 22.13 | 17327.69 | 51.57 | 202.87 | 22.57 | 13.89 | 2639.81 | 0.62 | 0.74 | 0.65 | 0.16 | 1 | 10 | 228.7072 | 312.9272 | 283.0619 | 228707.1626 | 312927.2298 | 9.4043e-06 | 20 | 283061.8942
17 | 65 | CONCLUIDO | 13.1916 | 7.58 | 5.18 | 38.87 | 0.67 | 8 | 138.94 | 46.47 | 5.25 | 6 | 22.22 | 17369.47 | 51.12 | 202.81 | 22.26 | 13.89 | 2489.4 | 0.62 | 0.75 | 0.65 | 0.14 | 1 | 10 | 228.2748 | 312.3357 | 282.5268 | 228274.8269 | 312335.6889 | 9.4593e-06 | 20 | 282526.8091
18 | 65 | CONCLUIDO | 13.1936 | 7.58 | 5.18 | 38.86 | 0.7 | 8 | 139.28 | 46.47 | 5.5 | 6 | 22.31 | 17411.27 | 50.99 | 202.81 | 22.05 | 13.89 | 2384.53 | 0.63 | 0.75 | 0.65 | 0.14 | 1 | 10 | 228.2161 | 312.2553 | 282.4541 | 228216.1084 | 312255.3477 | 9.4608e-06 | 20 | 282454.1356
19 | 65 | CONCLUIDO | 13.2004 | 7.58 | 5.18 | 38.83 | 0.73 | 8 | 139.61 | 46.47 | 5.75 | 6 | 22.4 | 17453.1 | 50.41 | 202.81 | 21.96 | 13.89 | 2337.97 | 0.63 | 0.75 | 0.65 | 0.14 | 1 | 10 | 227.9597 | 311.9045 | 282.1368 | 227959.7073 | 311904.5284 | 9.4656e-06 | 20 | 282136.798
20 | 65 | CONCLUIDO | 13.2748 | 7.53 | 5.16 | 44.25 | 0.76 | 7 | 139.95 | 46.47 | 6 | 5 | 22.49 | 17494.97 | 49.82 | 202.81 | 21.37 | 13.89 | 2048.14 | 0.65 | 0.75 | 0.65 | 0.12 | 1 | 10 | 227.483 | 311.2523 | 281.5468 | 227483.0355 | 311252.325 | 9.519e-06 | 20 | 281546.84
21 | 65 | CONCLUIDO | 13.2984 | 7.52 | 5.15 | 44.13 | 0.79 | 7 | 140.29 | 46.47 | 6.25 | 5 | 22.58 | 17536.87 | 49.77 | 202.86 | 21.07 | 13.89 | 1898.15 | 0.66 | 0.75 | 0.65 | 0.11 | 1 | 10 | 227.3803 | 311.1117 | 281.4197 | 227380.2941 | 311111.7497 | 9.5359e-06 | 20 | 281419.681
22 | 65 | CONCLUIDO | 13.2714 | 7.54 | 5.16 | 44.26 | 0.82 | 7 | 140.63 | 46.47 | 6.5 | 5 | 22.67 | 17578.8 | 49.89 | 202.81 | 21.49 | 13.89 | 2107.67 | 0.65 | 0.75 | 0.65 | 0.13 | 1 | 10 | 227.5202 | 311.3031 | 281.5928 | 227520.1511 | 311303.1082 | 9.5165e-06 | 20 | 281592.7764
23 | 65 | CONCLUIDO | 13.2724 | 7.53 | 5.16 | 44.26 | 0.85 | 7 | 140.97 | 46.47 | 6.75 | 5 | 22.76 | 17620.76 | 49.21 | 202.81 | 21.57 | 13.89 | 2150.65 | 0.64 | 0.75 | 0.65 | 0.13 | 1 | 10 | 227.2389 | 310.9182 | 281.2446 | 227238.8603 | 310918.2337 | 9.5173e-06 | 20 | 281244.6339
24 | 65 | CONCLUIDO | 13.3715 | 7.48 | 5.13 | 51.35 | 0.88 | 6 | 141.31 | 46.47 | 7 | 4 | 22.85 | 17662.75 | 48.42 | 202.83 | 20.62 | 13.89 | 1679.7 | 0.67 | 0.75 | 0.65 | 0.1 | 1 | 10 | 226.6042 | 310.0498 | 280.4591 | 226604.1695 | 310049.8217 | 9.5883e-06 | 20 | 280459.1019
25 | 65 | CONCLUIDO | 13.361 | 7.48 | 5.14 | 51.41 | 0.91 | 6 | 141.66 | 46.47 | 7.25 | 4 | 22.94 | 17704.77 | 48.24 | 202.82 | 20.74 | 13.89 | 1741.06 | 0.67 | 0.75 | 0.65 | 0.1 | 1 | 10 | 226.5799 | 310.0166 | 280.429 | 226579.866 | 310016.5687 | 9.5808e-06 | 20 | 280429.0225
26 | 65 | CONCLUIDO | 13.3784 | 7.47 | 5.13 | 51.31 | 0.93 | 6 | 142 | 46.47 | 7.5 | 4 | 23.03 | 17746.83 | 47.92 | 202.81 | 20.51 | 13.89 | 1627.13 | 0.68 | 0.75 | 0.65 | 0.09 | 1 | 10 | 226.3843 | 309.749 | 280.187 | 226384.302 | 309748.9893 | 9.5933e-06 | 20 | 280186.9805
27 | 65 | CONCLUIDO | 13.363 | 7.48 | 5.14 | 51.4 | 0.96 | 6 | 142.34 | 46.47 | 7.75 | 4 | 23.12 | 17788.92 | 47.83 | 202.81 | 20.76 | 13.89 | 1750.32 | 0.67 | 0.75 | 0.65 | 0.1 | 1 | 10 | 226.4081 | 309.7816 | 280.2165 | 226408.1182 | 309781.5757 | 9.5822e-06 | 20 | 280216.4569
28 | 65 | CONCLUIDO | 13.3665 | 7.48 | 5.14 | 51.38 | 0.99 | 6 | 142.68 | 46.47 | 8 | 4 | 23.21 | 17831.04 | 47.51 | 202.81 | 20.67 | 13.89 | 1703.85 | 0.67 | 0.75 | 0.65 | 0.1 | 1 | 10 | 226.2695 | 309.5919 | 280.0449 | 226269.519 | 309591.9381 | 9.5847e-06 | 20 | 280044.9181
29 | 65 | CONCLUIDO | 13.3615 | 7.48 | 5.14 | 51.41 | 1.02 | 6 | 143.02 | 46.47 | 8.25 | 4 | 23.3 | 17873.19 | 47.01 | 202.81 | 20.81 | 13.89 | 1776.1 | 0.67 | 0.75 | 0.65 | 0.1 | 1 | 10 | 226.0777 | 309.3295 | 279.8075 | 226077.7087 | 309329.4949 | 9.5812e-06 | 20 | 279807.522
30 | 65 | CONCLUIDO | 13.4429 | 7.44 | 5.12 | 61.47 | 1.05 | 5 | 143.36 | 46.47 | 8.5 | 3 | 23.4 | 17915.37 | 46.37 | 202.83 | 20.3 | 13.89 | 1522.99 | 0.68 | 0.76 | 0.65 | 0.08 | 1 | 10 | 225.5808 | 308.6496 | 279.1925 | 225580.8065 | 308649.6114 | 9.6395e-06 | 20 | 279192.5257
31 | 65 | CONCLUIDO | 13.4529 | 7.43 | 5.12 | 61.4 | 1.08 | 5 | 143.7 | 46.47 | 8.75 | 3 | 23.49 | 17957.59 | 46.01 | 202.82 | 20.08 | 13.89 | 1415.24 | 0.69 | 0.76 | 0.65 | 0.08 | 1 | 10 | 225.4122 | 308.4189 | 278.9838 | 225412.1863 | 308418.8978 | 9.6467e-06 | 20 | 278983.8311
32 | 65 | CONCLUIDO | 13.4389 | 7.44 | 5.12 | 61.5 | 1.11 | 5 | 144.05 | 46.47 | 9 | 3 | 23.58 | 17999.83 | 46.37 | 202.81 | 20.24 | 13.89 | 1497.05 | 0.69 | 0.75 | 0.65 | 0.09 | 1 | 10 | 225.59 | 308.6622 | 279.2039 | 225590.0134 | 308662.2087 | 9.6367e-06 | 20 | 279203.9207
33 | 65 | CONCLUIDO | 13.4449 | 7.44 | 5.12 | 61.46 | 1.13 | 5 | 144.39 | 46.47 | 9.25 | 2 | 23.67 | 18042.12 | 45.66 | 202.81 | 20.25 | 13.89 | 1498.02 | 0.69 | 0.76 | 0.65 | 0.08 | 1 | 10 | 225.2888 | 308.2501 | 278.8312 | 225288.8255 | 308250.1101 | 9.641e-06 | 20 | 278831.1522
34 | 65 | CONCLUIDO | 13.4389 | 7.44 | 5.12 | 61.5 | 1.16 | 5 | 144.73 | 46.47 | 9.5 | 2 | 23.77 | 18084.43 | 45.58 | 202.81 | 20.29 | 13.89 | 1517.92 | 0.68 | 0.75 | 0.65 | 0.09 | 1 | 10 | 225.2701 | 308.2245 | 278.808 | 225270.1102 | 308224.503 | 9.6367e-06 | 20 | 278807.989
35 | 65 | CONCLUIDO | 13.4353 | 7.44 | 5.13 | 61.52 | 1.19 | 5 | 145.08 | 46.47 | 9.75 | 2 | 23.86 | 18126.77 | 45.23 | 202.81 | 20.32 | 13.89 | 1534.01 | 0.68 | 0.75 | 0.65 | 0.09 | 1 | 10 | 225.1603 | 308.0743 | 278.6721 | 225160.3136 | 308074.2745 | 9.6341e-06 | 20 | 278672.0981
36 | 65 | CONCLUIDO | 13.4449 | 7.44 | 5.12 | 61.46 | 1.22 | 5 | 145.42 | 46.47 | 10 | 2 | 23.95 | 18169.15 | 44.92 | 202.81 | 20.17 | 13.89 | 1459.95 | 0.69 | 0.76 | 0.65 | 0.08 | 1 | 10 | 224.9893 | 307.8403 | 278.4604 | 224989.3031 | 307840.2903 | 9.641e-06 | 20 | 278460.445
37 | 65 | CONCLUIDO | 13.4363 | 7.44 | 5.13 | 61.51 | 1.24 | 5 | 145.76 | 46.47 | 10.25 | 1 | 24.05 | 18211.56 | 44.69 | 202.81 | 20.23 | 13.89 | 1492.31 | 0.69 | 0.75 | 0.65 | 0.09 | 1 | 10 | 224.9393 | 307.7719 | 278.3986 | 224939.3324 | 307771.9182 | 9.6348e-06 | 20 | 278398.5983
38 | 65 | CONCLUIDO | 13.4434 | 7.44 | 5.12 | 61.47 | 1.27 | 5 | 146.11 | 46.47 | 10.5 | 0 | 24.14 | 18254.01 | 44.48 | 202.81 | 20.08 | 13.89 | 1416.13 | 0.69 | 0.76 | 0.65 | 0.08 | 1 | 10 | 224.8146 | 307.6012 | 278.2442 | 224814.5742 | 307601.2185 | 9.6399e-06 | 20 | 278244.1899

## RESULTADOS_24
Unnamed: 0 | Volume de calda [L] | STATUS | Capacidade operacional [ha/h] | Tempo de missao [h] | Tempo util [h] | Tempo por voo [min] | Autonomia Projetada [h] | N° Voos | MTOW [kg] | Massa Estrutura [kg] | Combustível [kg] | Abastecimentos | Massa gerador | Potência gerador [W] | Combustível consumido [L] | Calda cons [L] | Distância percorrida [km] | Distância Pulverizando [km] | RTL ACUMULADO[m] | EOC [km/km] | EOC [h/h] | Tempo de manobra [h] | Tempo rtl_rtw [h] | V pulv [m/s] | V desloc [m/s] | Preço Total por ha Simples [R$/ha] | Preço Total por ha Presumido [R$/ha] | Preço Total por ha Real [R$/ha] | Preço Total Simples [R$] | Preço Total Presumido [R$] | Prod CAPEX [ha/h/R$] | Dias Trabalhados | Preço Total Real [R$]
0 | 130 | CONCLUIDO | 7.4728 | 13.38 | 6.67 | 5 | 0.07 | 80 | 252.85 | 59.19 | 1 | 78 | 62.65 | 31418.63 | 109.63 | 202.86 | 68.69 | 13.89 | 25345.79 | 0.2 | 0.58 | 0.76 | 1.63 | 1 | 10 | 469.4153 | 642.2747 | 580.9769 | 469415.3162 | 642274.7448 | 4.0515e-06 | 35 | 580976.9446
1 | 130 | CONCLUIDO | 8.3498 | 11.98 | 6.24 | 6.24 | 0.09 | 60 | 253.3 | 59.19 | 1.25 | 58 | 62.86 | 31474.5 | 102.46 | 202.87 | 54.87 | 13.89 | 18536.71 | 0.25 | 0.62 | 0.74 | 1.2 | 1 | 10 | 420.136 | 574.8486 | 519.9859 | 420136.0273 | 574848.6476 | 4.527e-06 | 32 | 519985.8995
2 | 130 | CONCLUIDO | 8.9688 | 11.15 | 6 | 7.5 | 0.11 | 48 | 253.75 | 59.19 | 1.5 | 46 | 63.06 | 31530.44 | 98.39 | 202.86 | 47.46 | 13.89 | 14888.69 | 0.29 | 0.65 | 0.72 | 0.96 | 1 | 10 | 389.6914 | 533.193 | 482.3058 | 389691.4399 | 533193.02 | 4.8626e-06 | 30 | 482305.8265
3 | 130 | CONCLUIDO | 9.3831 | 10.66 | 5.85 | 8.56 | 0.12 | 41 | 254.21 | 59.19 | 1.75 | 39 | 63.26 | 31586.46 | 95.8 | 202.84 | 43.15 | 13.89 | 12768.9 | 0.32 | 0.66 | 0.69 | 0.81 | 1 | 10 | 363.5728 | 497.4563 | 449.9798 | 363572.7947 | 497456.3373 | 5.0872e-06 | 28 | 449979.8027
4 | 130 | CONCLUIDO | 9.772 | 10.23 | 5.72 | 9.8 | 0.14 | 35 | 254.66 | 59.19 | 2 | 33 | 63.47 | 31642.55 | 93.54 | 202.82 | 38.66 | 13.89 | 10553.44 | 0.36 | 0.68 | 0.7 | 0.68 | 1 | 10 | 348.4644 | 476.7843 | 431.2807 | 348464.3771 | 476784.3339 | 5.2981e-06 | 27 | 431280.7062
5 | 130 | CONCLUIDO | 10.0514 | 9.95 | 5.63 | 10.89 | 0.16 | 31 | 255.12 | 59.19 | 2.25 | 29 | 63.67 | 31698.72 | 91.92 | 202.87 | 36.19 | 13.89 | 9340.23 | 0.38 | 0.69 | 0.68 | 0.59 | 1 | 10 | 335.045 | 458.4234 | 414.6721 | 335045.0178 | 458423.3745 | 5.4496e-06 | 26 | 414672.091
6 | 130 | CONCLUIDO | 10.3193 | 9.69 | 5.57 | 12.37 | 0.17 | 27 | 255.57 | 59.19 | 2.5 | 25 | 63.88 | 31754.97 | 90.74 | 202.82 | 34.06 | 13.89 | 8294.62 | 0.41 | 0.7 | 0.68 | 0.53 | 1 | 10 | 332.2711 | 454.628 | 411.2389 | 332271.1213 | 454628.007 | 5.5948e-06 | 26 | 411238.9481
7 | 130 | CONCLUIDO | 10.4666 | 9.55 | 5.53 | 13.26 | 0.19 | 25 | 256.03 | 59.19 | 2.75 | 23 | 64.09 | 31811.29 | 90.11 | 202.87 | 32.66 | 13.89 | 7606.71 | 0.43 | 0.7 | 0.68 | 0.49 | 1 | 10 | 320.7589 | 438.8765 | 396.9907 | 320758.9154 | 438876.4989 | 5.6747e-06 | 25 | 396990.7418
8 | 130 | CONCLUIDO | 10.6107 | 9.42 | 5.5 | 14.33 | 0.21 | 23 | 256.49 | 59.19 | 3 | 21 | 64.29 | 31867.69 | 89.45 | 202.89 | 31.89 | 13.89 | 7232.12 | 0.44 | 0.7 | 0.67 | 0.46 | 1 | 10 | 319.3617 | 436.9648 | 395.2615 | 319361.7366 | 436964.8172 | 5.7528e-06 | 25 | 395261.5083
9 | 130 | CONCLUIDO | 10.7742 | 9.28 | 5.45 | 15.57 | 0.23 | 21 | 256.95 | 59.19 | 3.25 | 19 | 64.5 | 31924.29 | 88.62 | 202.86 | 30.39 | 13.89 | 6490.58 | 0.46 | 0.71 | 0.67 | 0.41 | 1 | 10 | 317.7182 | 434.716 | 393.2273 | 317718.1705 | 434716.0177 | 5.8415e-06 | 25 | 393227.3311
10 | 130 | CONCLUIDO | 10.9492 | 9.13 | 5.4 | 17.05 | 0.24 | 19 | 257.41 | 59.19 | 3.5 | 17 | 64.71 | 31980.84 | 87.65 | 202.81 | 28.75 | 13.89 | 5679.16 | 0.48 | 0.72 | 0.67 | 0.36 | 1 | 10 | 305.9574 | 418.6244 | 378.6714 | 305957.3614 | 418624.3598 | 5.9363e-06 | 24 | 378671.4384
11 | 130 | CONCLUIDO | 11.0352 | 9.06 | 5.38 | 17.92 | 0.26 | 18 | 257.86 | 59.19 | 3.75 | 16 | 64.92 | 32037.48 | 87.26 | 202.84 | 27.98 | 13.89 | 5298.95 | 0.5 | 0.72 | 0.67 | 0.34 | 1 | 10 | 305.1867 | 417.5699 | 377.7176 | 305186.6837 | 417569.8845 | 5.983e-06 | 24 | 377717.6008
12 | 130 | CONCLUIDO | 11.1039 | 9.01 | 5.37 | 18.95 | 0.28 | 17 | 258.32 | 59.19 | 4 | 15 | 65.13 | 32094.19 | 86.95 | 202.81 | 27.81 | 13.89 | 5221.48 | 0.5 | 0.72 | 0.67 | 0.33 | 1 | 10 | 304.6031 | 416.7714 | 376.9953 | 304603.1034 | 416771.4042 | 6.0202e-06 | 24 | 376995.3263
13 | 130 | CONCLUIDO | 11.1885 | 8.94 | 5.35 | 20.06 | 0.29 | 16 | 258.78 | 59.19 | 4.25 | 14 | 65.34 | 32150.98 | 86.54 | 202.81 | 27.22 | 13.89 | 4931.91 | 0.51 | 0.72 | 0.67 | 0.31 | 1 | 10 | 303.8516 | 415.7431 | 376.0652 | 303851.5545 | 415743.1019 | 6.0661e-06 | 24 | 376065.1638
14 | 130 | CONCLUIDO | 11.2761 | 8.87 | 5.33 | 21.32 | 0.31 | 15 | 259.25 | 59.19 | 4.5 | 13 | 65.55 | 32207.85 | 86.09 | 202.83 | 26.86 | 13.89 | 4755.97 | 0.52 | 0.73 | 0.66 | 0.29 | 1 | 10 | 303.0756 | 414.6814 | 375.1048 | 303075.6075 | 414681.4169 | 6.1136e-06 | 24 | 375104.8045
15 | 130 | CONCLUIDO | 11.3672 | 8.8 | 5.31 | 22.75 | 0.33 | 14 | 259.71 | 59.19 | 4.75 | 12 | 65.76 | 32264.79 | 85.62 | 202.81 | 25.9 | 13.89 | 4278.67 | 0.54 | 0.73 | 0.66 | 0.27 | 1 | 10 | 292.2543 | 399.8753 | 361.7117 | 292254.322 | 399875.2567 | 6.163e-06 | 23 | 361711.7234
16 | 130 | CONCLUIDO | 11.3723 | 8.79 | 5.3 | 22.73 | 0.34 | 14 | 260.17 | 59.19 | 5 | 12 | 65.98 | 32321.82 | 85.52 | 202.82 | 25.81 | 13.89 | 4236.42 | 0.54 | 0.73 | 0.66 | 0.27 | 1 | 10 | 292.1421 | 399.7217 | 361.5728 | 292142.1062 | 399721.7181 | 6.1657e-06 | 23 | 361572.8384
17 | 130 | CONCLUIDO | 11.4628 | 8.72 | 5.28 | 24.38 | 0.36 | 13 | 260.63 | 59.19 | 5.25 | 11 | 66.19 | 32378.93 | 85.06 | 202.82 | 25.22 | 13.89 | 3947.26 | 0.55 | 0.73 | 0.66 | 0.24 | 1 | 10 | 291.3716 | 398.6674 | 360.6192 | 291371.5593 | 398667.4219 | 6.2148e-06 | 23 | 360619.1627
18 | 130 | CONCLUIDO | 11.5655 | 8.65 | 5.25 | 26.27 | 0.37 | 12 | 261.1 | 59.19 | 5.5 | 10 | 66.4 | 32436.11 | 84.46 | 202.81 | 24.35 | 13.89 | 3515.13 | 0.57 | 0.74 | 0.66 | 0.22 | 1 | 10 | 290.4484 | 397.4043 | 359.4766 | 290448.3792 | 397404.2861 | 6.2705e-06 | 23 | 359476.5788
19 | 130 | CONCLUIDO | 11.5603 | 8.65 | 5.26 | 26.29 | 0.39 | 12 | 261.56 | 59.19 | 5.75 | 10 | 66.62 | 32493.38 | 84.56 | 202.82 | 24.45 | 13.89 | 3563.59 | 0.57 | 0.74 | 0.66 | 0.22 | 1 | 10 | 290.5585 | 397.5549 | 359.6128 | 290558.4829 | 397554.9348 | 6.2677e-06 | 23 | 359612.8498
20 | 130 | CONCLUIDO | 11.5414 | 8.66 | 5.27 | 26.36 | 0.41 | 12 | 262.03 | 59.19 | 6 | 10 | 66.83 | 32550.72 | 84.58 | 202.81 | 24.93 | 13.89 | 3805.48 | 0.56 | 0.73 | 0.66 | 0.23 | 1 | 10 | 290.7012 | 397.7501 | 359.7894 | 290701.1551 | 397750.1452 | 6.2574e-06 | 23 | 359789.4296
21 | 130 | CONCLUIDO | 11.6539 | 8.58 | 5.24 | 28.57 | 0.42 | 11 | 262.49 | 59.19 | 6.25 | 9 | 67.05 | 32608.15 | 83.91 | 202.83 | 23.82 | 13.89 | 3253.19 | 0.58 | 0.74 | 0.66 | 0.2 | 1 | 10 | 289.7084 | 396.3919 | 358.5608 | 289708.4461 | 396391.8769 | 6.3184e-06 | 23 | 358560.7925
22 | 130 | CONCLUIDO | 11.6599 | 8.58 | 5.23 | 28.55 | 0.44 | 11 | 262.96 | 59.19 | 6.5 | 9 | 67.26 | 32665.66 | 83.77 | 202.81 | 23.85 | 13.89 | 3267.71 | 0.58 | 0.74 | 0.65 | 0.2 | 1 | 10 | 289.577 | 396.212 | 358.398 | 289576.9527 | 396211.9619 | 6.3217e-06 | 23 | 358398.0483
23 | 130 | CONCLUIDO | 11.7509 | 8.51 | 5.22 | 31.3 | 0.46 | 10 | 263.42 | 59.19 | 6.75 | 8 | 67.48 | 32723.25 | 83.18 | 202.81 | 23.22 | 13.89 | 2961.1 | 0.6 | 0.74 | 0.65 | 0.18 | 1 | 10 | 288.8183 | 395.174 | 357.4591 | 288818.3169 | 395173.9629 | 6.371e-06 | 23 | 357459.1145
24 | 130 | CONCLUIDO | 11.7528 | 8.51 | 5.21 | 31.29 | 0.47 | 10 | 263.89 | 59.19 | 7 | 8 | 67.7 | 32780.92 | 83.26 | 202.86 | 23.11 | 13.89 | 2902.64 | 0.6 | 0.74 | 0.65 | 0.18 | 1 | 10 | 288.8102 | 395.1628 | 357.449 | 288810.1676 | 395162.8128 | 6.372e-06 | 23 | 357449.0285
25 | 130 | CONCLUIDO | 11.7536 | 8.51 | 5.21 | 31.29 | 0.49 | 10 | 264.36 | 59.19 | 7.25 | 8 | 67.92 | 32838.68 | 83.18 | 202.84 | 22.99 | 13.89 | 2843.22 | 0.6 | 0.74 | 0.66 | 0.18 | 1 | 10 | 288.7692 | 395.1068 | 357.3984 | 288769.2291 | 395106.7989 | 6.3725e-06 | 23 | 357398.3605
26 | 130 | CONCLUIDO | 11.846 | 8.44 | 5.2 | 34.64 | 0.5 | 9 | 264.83 | 59.19 | 7.5 | 7 | 68.14 | 32896.51 | 82.57 | 202.81 | 22.55 | 13.89 | 2632.23 | 0.62 | 0.74 | 0.65 | 0.16 | 1 | 10 | 277.9779 | 380.3416 | 344.0424 | 277977.9137 | 380341.6451 | 6.4226e-06 | 22 | 344042.3723
27 | 130 | CONCLUIDO | 11.8554 | 8.44 | 5.19 | 34.6 | 0.52 | 9 | 265.3 | 59.19 | 7.75 | 7 | 68.36 | 32954.43 | 82.44 | 202.81 | 22.46 | 13.89 | 2584.72 | 0.62 | 0.75 | 0.65 | 0.15 | 1 | 10 | 277.8378 | 380.15 | 343.869 | 277837.8453 | 380149.9973 | 6.4277e-06 | 22 | 343869.0151
28 | 130 | CONCLUIDO | 11.8519 | 8.44 | 5.19 | 34.62 | 0.54 | 9 | 265.77 | 59.19 | 8 | 7 | 68.58 | 33012.44 | 82.31 | 202.81 | 22.51 | 13.89 | 2612.06 | 0.62 | 0.74 | 0.65 | 0.15 | 1 | 10 | 277.7948 | 380.0911 | 343.8157 | 277794.7888 | 380091.0855 | 6.4258e-06 | 22 | 343815.7257
29 | 130 | CONCLUIDO | 11.8339 | 8.45 | 5.21 | 34.7 | 0.55 | 9 | 266.24 | 59.19 | 8.25 | 7 | 68.8 | 33070.52 | 82.47 | 202.81 | 22.85 | 13.89 | 2777.7 | 0.61 | 0.74 | 0.65 | 0.17 | 1 | 10 | 288.0544 | 394.1287 | 356.5136 | 288054.3755 | 394128.7047 | 6.416e-06 | 23 | 356513.6143
30 | 130 | CONCLUIDO | 11.934 | 8.38 | 5.18 | 38.88 | 0.57 | 8 | 266.71 | 59.19 | 8.5 | 6 | 69.02 | 33128.7 | 82.01 | 202.82 | 22.21 | 13.89 | 2465.62 | 0.63 | 0.75 | 0.65 | 0.14 | 1 | 10 | 277.2354 | 379.3257 | 343.1234 | 277235.3786 | 379325.6758 | 6.4703e-06 | 22 | 343123.3657
31 | 130 | CONCLUIDO | 11.9296 | 8.38 | 5.19 | 38.9 | 0.58 | 8 | 267.18 | 59.19 | 8.75 | 6 | 69.24 | 33186.95 | 82.1 | 202.81 | 22.2 | 13.89 | 2461.45 | 0.63 | 0.75 | 0.65 | 0.15 | 1 | 10 | 277.3324 | 379.4584 | 343.2434 | 277332.3873 | 379458.4073 | 6.4679e-06 | 22 | 343243.4295
32 | 130 | CONCLUIDO | 11.9466 | 8.37 | 5.17 | 38.81 | 0.6 | 8 | 267.66 | 59.19 | 9 | 6 | 69.46 | 33245.29 | 81.66 | 202.81 | 21.89 | 13.89 | 2303.5 | 0.63 | 0.75 | 0.65 | 0.14 | 1 | 10 | 276.9818 | 378.9787 | 342.8095 | 276981.8216 | 378978.7479 | 6.4771e-06 | 22 | 342809.5481
33 | 130 | CONCLUIDO | 11.9403 | 8.38 | 5.18 | 38.84 | 0.61 | 8 | 268.13 | 59.19 | 9.25 | 6 | 69.69 | 33303.72 | 81.55 | 202.81 | 21.94 | 13.89 | 2331.63 | 0.63 | 0.75 | 0.65 | 0.14 | 1 | 10 | 276.9963 | 378.9986 | 342.8275 | 276996.3243 | 378998.5911 | 6.4737e-06 | 22 | 342827.4975
34 | 130 | CONCLUIDO | 11.9498 | 8.37 | 5.17 | 38.79 | 0.63 | 8 | 268.61 | 59.19 | 9.5 | 6 | 69.91 | 33362.23 | 81.32 | 202.81 | 21.77 | 13.89 | 2246.04 | 0.64 | 0.75 | 0.65 | 0.13 | 1 | 10 | 276.8121 | 378.7466 | 342.5995 | 276812.13 | 378746.5683 | 6.4788e-06 | 22 | 342599.5274
35 | 130 | CONCLUIDO | 12.0365 | 8.31 | 5.16 | 44.24 | 0.64 | 7 | 269.08 | 59.19 | 9.75 | 5 | 70.14 | 33420.83 | 81.04 | 202.81 | 21.42 | 13.89 | 2074.29 | 0.65 | 0.75 | 0.65 | 0.12 | 1 | 10 | 276.2521 | 377.9803 | 341.9064 | 276252.0932 | 377980.3013 | 6.5258e-06 | 22 | 341906.3918
36 | 130 | CONCLUIDO | 12.0305 | 8.31 | 5.17 | 44.27 | 0.66 | 7 | 269.56 | 59.19 | 10 | 5 | 70.36 | 33479.51 | 81.11 | 202.82 | 21.53 | 13.89 | 2127.84 | 0.65 | 0.75 | 0.65 | 0.13 | 1 | 10 | 276.3462 | 378.109 | 342.0228 | 276346.1623 | 378109.0108 | 6.5226e-06 | 22 | 342022.8175
37 | 130 | CONCLUIDO | 12.0474 | 8.3 | 5.15 | 44.17 | 0.68 | 7 | 270.03 | 59.19 | 10.25 | 5 | 70.59 | 33538.28 | 81.02 | 202.81 | 21.18 | 13.89 | 1955.97 | 0.66 | 0.75 | 0.65 | 0.12 | 1 | 10 | 276.1585 | 377.8522 | 341.7905 | 276158.4759 | 377852.21 | 6.5318e-06 | 22 | 341790.5254
38 | 130 | CONCLUIDO | 12.0446 | 8.3 | 5.16 | 44.19 | 0.69 | 7 | 270.51 | 59.19 | 10.5 | 5 | 70.82 | 33597.14 | 81.09 | 202.81 | 21.29 | 13.89 | 2007.99 | 0.65 | 0.75 | 0.65 | 0.12 | 1 | 10 | 276.2379 | 377.9608 | 341.8888 | 276237.8689 | 377960.839 | 6.5302e-06 | 22 | 341888.787
39 | 130 | CONCLUIDO | 12.0281 | 8.31 | 5.17 | 44.29 | 0.71 | 7 | 270.99 | 59.19 | 10.75 | 5 | 71.04 | 33656.08 | 81.16 | 202.85 | 21.65 | 13.89 | 2192.14 | 0.64 | 0.75 | 0.65 | 0.13 | 1 | 10 | 276.3797 | 378.1549 | 342.0644 | 276379.7261 | 378154.9343 | 6.5213e-06 | 22 | 342064.3581
40 | 130 | CONCLUIDO | 12.0413 | 8.3 | 5.16 | 44.21 | 0.72 | 7 | 271.47 | 59.19 | 11 | 5 | 71.27 | 33715.11 | 80.78 | 202.82 | 21.26 | 13.89 | 1997.13 | 0.65 | 0.75 | 0.65 | 0.12 | 1 | 10 | 276.1128 | 377.7897 | 341.734 | 276112.7661 | 377789.6678 | 6.5284e-06 | 22 | 341733.9522
41 | 130 | CONCLUIDO | 12.0228 | 8.32 | 5.17 | 44.32 | 0.74 | 7 | 271.95 | 59.19 | 11.25 | 5 | 71.5 | 33774.23 | 80.69 | 202.81 | 21.75 | 13.89 | 2240.34 | 0.64 | 0.75 | 0.65 | 0.13 | 1 | 10 | 276.1912 | 377.897 | 341.831 | 276191.1758 | 377896.9514 | 6.5184e-06 | 22 | 341830.9968
42 | 130 | CONCLUIDO | 12.1445 | 8.23 | 5.14 | 51.36 | 0.75 | 6 | 272.43 | 59.19 | 11.5 | 4 | 71.73 | 33833.57 | 79.87 | 202.82 | 20.74 | 13.89 | 1738.78 | 0.67 | 0.75 | 0.65 | 0.1 | 1 | 10 | 275.1714 | 376.5017 | 340.5689 | 275171.4385 | 376501.7019 | 6.5844e-06 | 22 | 340568.9079
43 | 130 | CONCLUIDO | 12.14 | 8.24 | 5.14 | 51.39 | 0.77 | 6 | 272.91 | 59.19 | 11.75 | 4 | 71.96 | 33892.87 | 79.97 | 202.82 | 20.75 | 13.89 | 1747.09 | 0.67 | 0.75 | 0.65 | 0.1 | 1 | 10 | 275.2362 | 376.5903 | 340.649 | 275236.1568 | 376590.2523 | 6.582e-06 | 22 | 340649.0071
44 | 130 | CONCLUIDO | 12.1396 | 8.24 | 5.14 | 51.39 | 0.78 | 6 | 273.39 | 59.19 | 12 | 4 | 72.2 | 33952.26 | 80 | 202.81 | 20.84 | 13.89 | 1790.4 | 0.67 | 0.75 | 0.65 | 0.1 | 1 | 10 | 275.2514 | 376.6111 | 340.6678 | 275251.3755 | 376611.0753 | 6.5817e-06 | 22 | 340667.8428
45 | 130 | CONCLUIDO | 12.1441 | 8.23 | 5.14 | 51.36 | 0.8 | 6 | 273.87 | 59.19 | 12.25 | 4 | 72.43 | 34011.74 | 79.89 | 202.81 | 20.81 | 13.89 | 1773.13 | 0.67 | 0.75 | 0.64 | 0.1 | 1 | 10 | 275.1822 | 376.5164 | 340.5822 | 275182.1684 | 376516.3829 | 6.5842e-06 | 22 | 340582.1878
46 | 130 | CONCLUIDO | 12.1556 | 8.23 | 5.13 | 51.28 | 0.81 | 6 | 274.35 | 59.19 | 12.5 | 4 | 72.66 | 34071.31 | 79.67 | 202.82 | 20.42 | 13.89 | 1581.52 | 0.68 | 0.75 | 0.65 | 0.09 | 1 | 10 | 274.9982 | 376.2646 | 340.3544 | 274998.1562 | 376264.6093 | 6.5904e-06 | 22 | 340354.4431
47 | 130 | CONCLUIDO | 12.1339 | 8.24 | 5.14 | 51.43 | 0.83 | 6 | 274.84 | 59.19 | 12.75 | 4 | 72.89 | 34130.98 | 79.81 | 202.82 | 20.78 | 13.89 | 1759.79 | 0.67 | 0.75 | 0.65 | 0.1 | 1 | 10 | 275.1914 | 376.529 | 340.5936 | 275191.4083 | 376529.0254 | 6.5787e-06 | 22 | 340593.6237
48 | 130 | CONCLUIDO | 12.1408 | 8.24 | 5.14 | 51.38 | 0.84 | 6 | 275.32 | 59.19 | 13 | 4 | 73.13 | 34190.73 | 79.68 | 202.81 | 20.69 | 13.89 | 1717.23 | 0.67 | 0.75 | 0.65 | 0.1 | 1 | 10 | 275.1026 | 376.4076 | 340.4837 | 275102.6277 | 376407.5518 | 6.5824e-06 | 22 | 340483.7434
49 | 130 | CONCLUIDO | 12.1433 | 8.24 | 5.14 | 51.37 | 0.86 | 6 | 275.81 | 59.19 | 13.25 | 4 | 73.36 | 34250.57 | 79.55 | 202.81 | 20.7 | 13.89 | 1718.32 | 0.67 | 0.75 | 0.65 | 0.1 | 1 | 10 | 275.0333 | 376.3127 | 340.398 | 275033.3351 | 376312.7427 | 6.5838e-06 | 22 | 340397.9827
50 | 130 | CONCLUIDO | 12.1449 | 8.23 | 5.14 | 51.36 | 0.87 | 6 | 276.29 | 59.19 | 13.5 | 4 | 73.6 | 34310.51 | 79.47 | 202.81 | 20.66 | 13.89 | 1697.43 | 0.67 | 0.75 | 0.65 | 0.1 | 1 | 10 | 274.9904 | 376.254 | 340.3449 | 274990.4367 | 376254.0473 | 6.5846e-06 | 22 | 340344.8891
51 | 130 | CONCLUIDO | 12.1437 | 8.23 | 5.14 | 51.36 | 0.88 | 6 | 276.78 | 59.19 | 13.75 | 4 | 73.84 | 34370.54 | 79.27 | 202.81 | 20.75 | 13.89 | 1744.21 | 0.67 | 0.75 | 0.64 | 0.1 | 1 | 10 | 274.9061 | 376.1386 | 340.2405 | 274906.0956 | 376138.648 | 6.584e-06 | 22 | 340240.5034
52 | 130 | CONCLUIDO | 12.1417 | 8.24 | 5.14 | 51.38 | 0.9 | 6 | 277.27 | 59.19 | 14 | 4 | 74.07 | 34430.66 | 79.15 | 202.81 | 20.83 | 13.89 | 1786.8 | 0.67 | 0.75 | 0.64 | 0.1 | 1 | 10 | 274.8611 | 376.0771 | 340.1848 | 274861.1069 | 376077.0925 | 6.5829e-06 | 22 | 340184.8226
53 | 130 | CONCLUIDO | 12.2387 | 8.17 | 5.12 | 61.46 | 0.91 | 5 | 277.76 | 59.19 | 14.25 | 3 | 74.31 | 34490.87 | 78.76 | 202.81 | 20.32 | 13.89 | 1532.72 | 0.68 | 0.76 | 0.64 | 0.08 | 1 | 10 | 274.1958 | 375.1668 | 339.3614 | 274195.8257 | 375166.8254 | 6.6355e-06 | 22 | 339361.4302
54 | 130 | CONCLUIDO | 12.2316 | 8.18 | 5.13 | 61.51 | 0.93 | 5 | 278.25 | 59.19 | 14.5 | 3 | 74.55 | 34551.18 | 78.77 | 202.81 | 20.32 | 13.89 | 1532.38 | 0.68 | 0.75 | 0.65 | 0.09 | 1 | 10 | 274.2654 | 375.262 | 339.4475 | 274265.3832 | 375261.9971 | 6.6316e-06 | 22 | 339447.5188
55 | 130 | CONCLUIDO | 12.2362 | 8.17 | 5.12 | 61.48 | 0.94 | 5 | 278.74 | 59.19 | 14.75 | 3 | 74.79 | 34611.59 | 78.67 | 202.81 | 20.28 | 13.89 | 1516.31 | 0.68 | 0.76 | 0.65 | 0.09 | 1 | 10 | 274.1666 | 375.1268 | 339.3252 | 274166.5636 | 375126.7876 | 6.6341e-06 | 22 | 339325.2135
56 | 130 | CONCLUIDO | 12.2453 | 8.17 | 5.12 | 61.4 | 0.96 | 5 | 279.23 | 59.19 | 15 | 3 | 75.03 | 34672.08 | 78.49 | 202.81 | 20.12 | 13.89 | 1433.9 | 0.69 | 0.76 | 0.64 | 0.08 | 1 | 10 | 274.0474 | 374.9638 | 339.1778 | 274047.4369 | 374963.7933 | 6.6391e-06 | 22 | 339177.7751
57 | 130 | CONCLUIDO | 12.2432 | 8.17 | 5.12 | 61.42 | 0.97 | 5 | 279.72 | 59.19 | 15.25 | 3 | 75.27 | 34732.68 | 78.55 | 202.82 | 20.16 | 13.89 | 1457 | 0.69 | 0.76 | 0.64 | 0.08 | 1 | 10 | 274.0831 | 375.0126 | 339.2219 | 274083.1179 | 375012.6136 | 6.6379e-06 | 22 | 339221.9361
58 | 130 | CONCLUIDO | 12.2428 | 8.17 | 5.12 | 61.42 | 0.98 | 5 | 280.21 | 59.19 | 15.5 | 3 | 75.52 | 34793.36 | 78.72 | 202.81 | 20.14 | 13.89 | 1446.14 | 0.69 | 0.76 | 0.65 | 0.08 | 1 | 10 | 274.1604 | 375.1184 | 339.3176 | 274160.4011 | 375118.3559 | 6.6377e-06 | 22 | 339317.5865
59 | 130 | CONCLUIDO | 12.2291 | 8.18 | 5.13 | 61.53 | 1 | 5 | 280.7 | 59.19 | 15.75 | 3 | 75.76 | 34854.15 | 78.81 | 202.81 | 20.41 | 13.89 | 1580.35 | 0.68 | 0.75 | 0.65 | 0.09 | 1 | 10 | 274.294 | 375.3011 | 339.4829 | 274293.9684 | 375301.1086 | 6.6303e-06 | 22 | 339482.8975
60 | 130 | CONCLUIDO | 12.2324 | 8.18 | 5.13 | 61.51 | 1.01 | 5 | 281.2 | 59.19 | 16 | 3 | 76 | 34915.03 | 78.6 | 202.81 | 20.36 | 13.89 | 1553.77 | 0.68 | 0.75 | 0.65 | 0.09 | 1 | 10 | 274.1863 | 375.1538 | 339.3496 | 274186.3032 | 375153.7963 | 6.6321e-06 | 22 | 339349.6445
61 | 130 | CONCLUIDO | 12.2341 | 8.17 | 5.12 | 61.49 | 1.03 | 5 | 281.69 | 59.19 | 16.25 | 3 | 76.25 | 34976 | 78.39 | 202.83 | 20.35 | 13.89 | 1549.28 | 0.68 | 0.75 | 0.65 | 0.09 | 1 | 10 | 274.0511 | 374.9687 | 339.1823 | 274051.0531 | 374968.7412 | 6.633e-06 | 22 | 339182.2508
62 | 130 | CONCLUIDO | 12.2324 | 8.18 | 5.13 | 61.51 | 1.04 | 5 | 282.19 | 59.19 | 16.5 | 3 | 76.49 | 35037.08 | 78.29 | 202.81 | 20.32 | 13.89 | 1534.03 | 0.68 | 0.75 | 0.65 | 0.09 | 1 | 10 | 274.0484 | 374.9651 | 339.179 | 274048.3902 | 374965.0976 | 6.6321e-06 | 22 | 339178.955
63 | 130 | CONCLUIDO | 12.2391 | 8.17 | 5.12 | 61.45 | 1.06 | 5 | 282.68 | 59.19 | 16.75 | 3 | 76.74 | 35098.25 | 77.95 | 202.81 | 20.22 | 13.89 | 1484.04 | 0.69 | 0.76 | 0.65 | 0.08 | 1 | 10 | 273.8339 | 374.6717 | 338.9135 | 273833.9477 | 374671.6879 | 6.6357e-06 | 22 | 338913.5479
64 | 130 | CONCLUIDO | 12.2499 | 8.16 | 5.11 | 61.37 | 1.07 | 5 | 283.18 | 59.19 | 17 | 3 | 76.98 | 35159.52 | 77.47 | 202.81 | 19.95 | 13.89 | 1349.55 | 0.7 | 0.76 | 0.65 | 0.08 | 1 | 10 | 273.5401 | 374.2696 | 338.5499 | 273540.104 | 374269.6381 | 6.6415e-06 | 22 | 338549.8691
65 | 130 | CONCLUIDO | 12.2499 | 8.16 | 5.11 | 61.37 | 1.08 | 5 | 283.68 | 59.19 | 17.25 | 3 | 77.23 | 35220.89 | 77.25 | 202.81 | 19.97 | 13.89 | 1361.35 | 0.7 | 0.76 | 0.65 | 0.08 | 1 | 10 | 273.4424 | 374.1359 | 338.4289 | 273442.3701 | 374135.9142 | 6.6415e-06 | 22 | 338428.9077
66 | 130 | CONCLUIDO | 12.2507 | 8.16 | 5.11 | 61.36 | 1.1 | 5 | 284.17 | 59.19 | 17.5 | 3 | 77.48 | 35282.36 | 76.93 | 202.81 | 20 | 13.89 | 1375.92 | 0.69 | 0.76 | 0.64 | 0.08 | 1 | 10 | 273.2968 | 373.9368 | 338.2488 | 273296.8295 | 373936.7792 | 6.642e-06 | 22 | 338248.7778
67 | 130 | CONCLUIDO | 12.2362 | 8.17 | 5.12 | 61.48 | 1.11 | 5 | 284.67 | 59.19 | 17.75 | 3 | 77.73 | 35343.92 | 77.04 | 202.81 | 20.26 | 13.89 | 1503.08 | 0.69 | 0.76 | 0.65 | 0.09 | 1 | 10 | 273.4416 | 374.1349 | 338.428 | 273441.6332 | 374134.906 | 6.6341e-06 | 22 | 338427.9957
68 | 130 | CONCLUIDO | 12.2482 | 8.16 | 5.12 | 61.38 | 1.12 | 5 | 285.17 | 59.19 | 18 | 3 | 77.98 | 35405.59 | 76.73 | 202.81 | 20.05 | 13.89 | 1398.93 | 0.69 | 0.76 | 0.64 | 0.08 | 1 | 10 | 273.253 | 373.8768 | 338.1946 | 273253.0173 | 373876.8333 | 6.6406e-06 | 22 | 338194.5531
69 | 130 | CONCLUIDO | 12.3529 | 8.1 | 5.09 | 76.42 | 1.14 | 4 | 285.67 | 59.19 | 18.25 | 2 | 78.23 | 35467.36 | 76.19 | 202.81 | 19.32 | 13.89 | 1037.43 | 0.72 | 0.76 | 0.65 | 0.06 | 1 | 10 | 272.474 | 372.8109 | 337.2304 | 272473.9922 | 372810.9369 | 6.6974e-06 | 22 | 337230.3843
70 | 130 | CONCLUIDO | 12.3546 | 8.09 | 5.09 | 76.4 | 1.15 | 4 | 286.18 | 59.19 | 18.5 | 2 | 78.48 | 35529.23 | 76.15 | 202.81 | 19.37 | 13.89 | 1064.49 | 0.72 | 0.76 | 0.64 | 0.06 | 1 | 10 | 272.4494 | 372.7772 | 337.1999 | 272449.3601 | 372777.2341 | 6.6983e-06 | 22 | 337199.8981
71 | 130 | CONCLUIDO | 12.3457 | 8.1 | 5.1 | 76.49 | 1.16 | 4 | 286.68 | 59.19 | 18.75 | 2 | 78.74 | 35591.33 | 76.38 | 202.81 | 19.55 | 13.89 | 1152.66 | 0.71 | 0.76 | 0.64 | 0.06 | 1 | 10 | 272.6217 | 373.013 | 337.4132 | 272621.6731 | 373013.0003 | 6.6935e-06 | 22 | 337413.1631
72 | 130 | CONCLUIDO | 12.3512 | 8.1 | 5.1 | 76.44 | 1.18 | 4 | 287.18 | 59.19 | 19 | 2 | 78.99 | 35653.4 | 76.59 | 202.84 | 19.47 | 13.89 | 1116.84 | 0.71 | 0.76 | 0.64 | 0.06 | 1 | 10 | 272.6914 | 373.1085 | 337.4995 | 272691.4386 | 373108.4566 | 6.6965e-06 | 22 | 337499.5092
73 | 130 | CONCLUIDO | 12.3512 | 8.1 | 5.1 | 76.44 | 1.19 | 4 | 287.69 | 59.19 | 19.25 | 2 | 79.24 | 35715.58 | 76.58 | 202.81 | 19.48 | 13.89 | 1118.83 | 0.71 | 0.76 | 0.64 | 0.06 | 1 | 10 | 272.687 | 373.1024 | 337.4941 | 272687.0326 | 373102.4281 | 6.6965e-06 | 22 | 337494.056
74 | 130 | CONCLUIDO | 12.3406 | 8.1 | 5.1 | 76.54 | 1.2 | 4 | 288.19 | 59.19 | 19.5 | 2 | 79.5 | 35777.86 | 76.84 | 202.87 | 19.6 | 13.89 | 1181.51 | 0.71 | 0.76 | 0.64 | 0.06 | 1 | 10 | 272.8456 | 373.3195 | 337.6904 | 272845.6475 | 373319.452 | 6.6907e-06 | 22 | 337690.3675
75 | 130 | CONCLUIDO | 12.3448 | 8.1 | 5.1 | 76.5 | 1.22 | 4 | 288.7 | 59.19 | 19.75 | 2 | 79.75 | 35840.25 | 76.77 | 202.81 | 19.54 | 13.89 | 1149.3 | 0.71 | 0.76 | 0.64 | 0.06 | 1 | 10 | 272.7973 | 373.2533 | 337.6306 | 272797.3232 | 373253.3326 | 6.693e-06 | 22 | 337630.5584
76 | 130 | CONCLUIDO | 12.3406 | 8.1 | 5.1 | 76.54 | 1.23 | 4 | 289.2 | 59.19 | 20 | 2 | 80.01 | 35902.74 | 76.77 | 202.81 | 19.68 | 13.89 | 1219.31 | 0.71 | 0.76 | 0.64 | 0.06 | 1 | 10 | 272.8148 | 373.2772 | 337.6522 | 272814.7789 | 373277.2162 | 6.6907e-06 | 22 | 337652.1626
77 | 130 | CONCLUIDO | 12.344 | 8.1 | 5.1 | 76.51 | 1.24 | 4 | 289.71 | 59.19 | 20.25 | 2 | 80.27 | 35965.33 | 76.6 | 202.81 | 19.59 | 13.89 | 1174.94 | 0.71 | 0.76 | 0.64 | 0.06 | 1 | 10 | 272.7257 | 373.1553 | 337.5419 | 272725.7012 | 373155.3362 | 6.6926e-06 | 22 | 337541.9147
78 | 130 | CONCLUIDO | 12.3525 | 8.1 | 5.09 | 76.42 | 1.26 | 4 | 290.22 | 59.19 | 20.5 | 2 | 80.53 | 36028.03 | 76.66 | 202.81 | 19.35 | 13.89 | 1056.76 | 0.72 | 0.76 | 0.64 | 0.06 | 1 | 10 | 272.6827 | 373.0965 | 337.4887 | 272682.7036 | 373096.5049 | 6.6972e-06 | 22 | 337488.6981
79 | 130 | CONCLUIDO | 12.3465 | 8.1 | 5.1 | 76.48 | 1.27 | 4 | 290.73 | 59.19 | 20.75 | 2 | 80.79 | 36090.84 | 76.58 | 202.81 | 19.5 | 13.89 | 1131.37 | 0.71 | 0.76 | 0.64 | 0.06 | 1 | 10 | 272.7065 | 373.1291 | 337.5182 | 272706.515 | 373129.0848 | 6.6939e-06 | 22 | 337518.1687
80 | 130 | CONCLUIDO | 12.3469 | 8.1 | 5.1 | 76.48 | 1.28 | 4 | 291.24 | 59.19 | 21 | 2 | 81.05 | 36153.75 | 76.43 | 202.81 | 19.48 | 13.89 | 1120.98 | 0.71 | 0.76 | 0.64 | 0.06 | 1 | 10 | 272.6387 | 373.0364 | 337.4343 | 272638.7431 | 373036.3563 | 6.6941e-06 | 22 | 337434.29
81 | 130 | CONCLUIDO | 12.3465 | 8.1 | 5.1 | 76.48 | 1.3 | 4 | 291.75 | 59.19 | 21.25 | 2 | 81.31 | 36216.77 | 76.27 | 202.81 | 19.53 | 13.89 | 1143.41 | 0.71 | 0.76 | 0.64 | 0.06 | 1 | 10 | 272.5699 | 372.9421 | 337.3491 | 272569.8765 | 372942.13 | 6.6939e-06 | 22 | 337349.0566
82 | 130 | CONCLUIDO | 12.355 | 8.09 | 5.09 | 76.4 | 1.31 | 4 | 292.26 | 59.19 | 21.5 | 2 | 81.57 | 36279.9 | 76.05 | 202.81 | 19.33 | 13.89 | 1042.93 | 0.72 | 0.76 | 0.64 | 0.06 | 1 | 10 | 272.4037 | 372.7147 | 337.1433 | 272403.6643 | 372714.711 | 6.6985e-06 | 22 | 337143.3421
83 | 130 | CONCLUIDO | 12.3499 | 8.1 | 5.1 | 76.45 | 1.32 | 4 | 292.77 | 59.19 | 21.75 | 2 | 81.83 | 36343.13 | 75.89 | 202.81 | 19.44 | 13.89 | 1100.55 | 0.71 | 0.76 | 0.64 | 0.06 | 1 | 10 | 272.3884 | 372.6938 | 337.1244 | 272388.3728 | 372693.7886 | 6.6958e-06 | 22 | 337124.4165
84 | 130 | CONCLUIDO | 12.3571 | 8.09 | 5.09 | 76.38 | 1.34 | 4 | 293.29 | 59.19 | 22 | 2 | 82.09 | 36406.47 | 75.76 | 202.81 | 19.28 | 13.89 | 1019.73 | 0.72 | 0.76 | 0.64 | 0.05 | 1 | 10 | 272.2673 | 372.5281 | 336.9746 | 272267.3015 | 372528.1335 | 6.6997e-06 | 22 | 336974.5713
85 | 130 | CONCLUIDO | 12.355 | 8.09 | 5.09 | 76.4 | 1.35 | 4 | 293.8 | 59.19 | 22.25 | 2 | 82.36 | 36469.92 | 75.53 | 202.81 | 19.3 | 13.89 | 1032 | 0.72 | 0.76 | 0.64 | 0.06 | 1 | 10 | 272.1746 | 372.4013 | 336.8599 | 272174.6219 | 372401.3252 | 6.6985e-06 | 22 | 336859.8654
86 | 130 | CONCLUIDO | 12.3512 | 8.1 | 5.1 | 76.44 | 1.36 | 4 | 294.32 | 59.19 | 22.5 | 2 | 82.62 | 36533.49 | 75.35 | 202.81 | 19.43 | 13.89 | 1094.06 | 0.72 | 0.76 | 0.64 | 0.06 | 1 | 10 | 272.1451 | 372.3609 | 336.8233 | 272145.0926 | 372360.922 | 6.6965e-06 | 22 | 336823.3182
87 | 130 | CONCLUIDO | 12.3601 | 8.09 | 5.09 | 76.35 | 1.37 | 4 | 294.83 | 59.19 | 22.75 | 2 | 82.89 | 36597.16 | 75.04 | 202.81 | 19.28 | 13.89 | 1019.77 | 0.72 | 0.76 | 0.64 | 0.05 | 1 | 10 | 271.938 | 372.0775 | 336.567 | 271937.9768 | 372077.5369 | 6.7013e-06 | 22 | 336566.979
88 | 130 | CONCLUIDO | 12.3656 | 8.09 | 5.09 | 76.3 | 1.39 | 4 | 295.35 | 59.19 | 23 | 2 | 83.16 | 36660.94 | 74.56 | 202.82 | 19.06 | 13.89 | 909.09 | 0.73 | 0.76 | 0.64 | 0.05 | 1 | 10 | 271.7043 | 371.7578 | 336.2778 | 271704.3041 | 371757.8156 | 6.7043e-06 | 22 | 336277.7714
89 | 130 | CONCLUIDO | 12.3601 | 8.09 | 5.09 | 76.35 | 1.4 | 4 | 295.87 | 59.19 | 23.25 | 2 | 83.43 | 36724.83 | 74.5 | 202.81 | 19.18 | 13.89 | 970.7 | 0.72 | 0.76 | 0.64 | 0.05 | 1 | 10 | 271.7002 | 371.7522 | 336.2727 | 271700.2232 | 371752.232 | 6.7013e-06 | 22 | 336272.7207
90 | 130 | CONCLUIDO | 12.3597 | 8.09 | 5.09 | 76.35 | 1.41 | 4 | 296.39 | 59.19 | 23.5 | 2 | 83.69 | 36788.84 | 74.32 | 202.81 | 19.2 | 13.89 | 980.01 | 0.72 | 0.76 | 0.64 | 0.05 | 1 | 10 | 271.6226 | 371.646 | 336.1766 | 271622.5938 | 371646.016 | 6.7011e-06 | 22 | 336176.6419
91 | 130 | CONCLUIDO | 12.3622 | 8.09 | 5.09 | 76.33 | 1.42 | 4 | 296.91 | 59.19 | 23.75 | 2 | 83.96 | 36852.96 | 74.11 | 202.82 | 19.16 | 13.89 | 958.38 | 0.73 | 0.76 | 0.64 | 0.05 | 1 | 10 | 271.52 | 371.5057 | 336.0497 | 271520.0153 | 371505.6635 | 6.7024e-06 | 22 | 336049.6844
92 | 130 | CONCLUIDO | 12.3635 | 8.09 | 5.09 | 76.32 | 1.44 | 4 | 297.43 | 59.19 | 24 | 2 | 84.24 | 36917.19 | 73.88 | 202.84 | 19.14 | 13.89 | 947.82 | 0.73 | 0.76 | 0.64 | 0.05 | 1 | 10 | 271.4135 | 371.36 | 335.9179 | 271413.5191 | 371359.9507 | 6.7031e-06 | 22 | 335917.8782
93 | 130 | CONCLUIDO | 12.366 | 8.09 | 5.09 | 76.29 | 1.45 | 4 | 297.95 | 59.19 | 24.25 | 2 | 84.51 | 36981.53 | 73.59 | 202.81 | 19.09 | 13.89 | 924.1 | 0.73 | 0.76 | 0.64 | 0.05 | 1 | 10 | 271.2758 | 371.1715 | 335.7474 | 271275.8084 | 371171.5288 | 6.7045e-06 | 22 | 335747.4391
94 | 130 | CONCLUIDO | 12.3665 | 8.09 | 5.09 | 76.29 | 1.46 | 4 | 298.47 | 59.19 | 24.5 | 2 | 84.78 | 37045.99 | 73.43 | 202.81 | 19.1 | 13.89 | 930.68 | 0.73 | 0.76 | 0.64 | 0.05 | 1 | 10 | 271.2034 | 371.0724 | 335.6578 | 271203.3871 | 371072.4389 | 6.7048e-06 | 22 | 335657.8062
95 | 130 | CONCLUIDO | 12.3694 | 8.08 | 5.08 | 76.26 | 1.47 | 4 | 299 | 59.19 | 24.75 | 2 | 85.05 | 37110.57 | 73.08 | 202.81 | 18.98 | 13.89 | 869.65 | 0.73 | 0.76 | 0.64 | 0.05 | 1 | 10 | 271.0036 | 370.7991 | 335.4106 | 271003.6119 | 370799.0976 | 6.7063e-06 | 22 | 335410.5521
96 | 130 | CONCLUIDO | 12.3707 | 8.08 | 5.08 | 76.25 | 1.49 | 4 | 299.52 | 59.19 | 25 | 2 | 85.33 | 37175.38 | 72.69 | 202.81 | 19.01 | 13.89 | 886.62 | 0.73 | 0.76 | 0.64 | 0.04 | 1 | 10 | 270.8268 | 370.5572 | 335.1918 | 270826.8468 | 370557.2398 | 6.707e-06 | 22 | 335191.7769
97 | 130 | CONCLUIDO | 12.369 | 8.08 | 5.08 | 76.26 | 1.5 | 4 | 300.05 | 59.19 | 25.25 | 2 | 85.6 | 37240.19 | 72.2 | 202.81 | 19.05 | 13.89 | 902.56 | 0.73 | 0.76 | 0.64 | 0.05 | 1 | 10 | 270.618 | 370.2715 | 334.9333 | 270618.041 | 370271.5426 | 6.7061e-06 | 22 | 334933.3462
98 | 130 | CONCLUIDO | 12.3618 | 8.09 | 5.09 | 76.33 | 1.51 | 4 | 300.57 | 59.19 | 25.5 | 2 | 85.88 | 37305.12 | 71.93 | 202.81 | 19.19 | 13.89 | 973.89 | 0.72 | 0.76 | 0.64 | 0.05 | 1 | 10 | 270.5619 | 370.1948 | 334.8639 | 270561.9456 | 370194.7904 | 6.7022e-06 | 22 | 334863.9192
99 | 130 | CONCLUIDO | 12.4701 | 8.02 | 5.07 | 101.35 | 1.52 | 3 | 301.1 | 59.19 | 25.75 | 1 | 86.16 | 37370.16 | 71.46 | 202.81 | 18.54 | 13.89 | 656.56 | 0.75 | 0.76 | 0.64 | 0.03 | 1 | 10 | 259.8341 | 355.5164 | 321.5864 | 259834.0653 | 355516.4312 | 6.7609e-06 | 21 | 321586.442
100 | 130 | CONCLUIDO | 12.4662 | 8.02 | 5.07 | 101.4 | 1.54 | 3 | 301.63 | 59.19 | 26 | 1 | 86.44 | 37435.32 | 71.61 | 202.81 | 18.61 | 13.89 | 688.16 | 0.75 | 0.76 | 0.64 | 0.03 | 1 | 10 | 259.9147 | 355.6267 | 321.6862 | 259914.6734 | 355626.7228 | 6.7588e-06 | 21 | 321686.2075
101 | 130 | CONCLUIDO | 12.4667 | 8.02 | 5.07 | 101.39 | 1.55 | 3 | 302.16 | 59.19 | 26.25 | 1 | 86.72 | 37500.6 | 71.78 | 202.81 | 18.62 | 13.89 | 696.62 | 0.75 | 0.76 | 0.64 | 0.03 | 1 | 10 | 259.9869 | 355.7256 | 321.7756 | 259986.9392 | 355725.6 | 6.7591e-06 | 21 | 321775.648
102 | 130 | CONCLUIDO | 12.4693 | 8.02 | 5.07 | 101.36 | 1.56 | 3 | 302.69 | 59.19 | 26.5 | 1 | 87 | 37566 | 71.87 | 202.81 | 18.53 | 13.89 | 651.81 | 0.75 | 0.76 | 0.64 | 0.03 | 1 | 10 | 260.0161 | 355.7655 | 321.8117 | 260016.1033 | 355765.5037 | 6.7605e-06 | 21 | 321811.7433
103 | 130 | CONCLUIDO | 12.4714 | 8.02 | 5.07 | 101.33 | 1.57 | 3 | 303.22 | 59.19 | 26.75 | 1 | 87.28 | 37631.52 | 71.92 | 202.81 | 18.49 | 13.89 | 630.99 | 0.75 | 0.76 | 0.64 | 0.03 | 1 | 10 | 260.0297 | 355.7842 | 321.8286 | 260029.7482 | 355784.1732 | 6.7616e-06 | 21 | 321828.631
104 | 130 | CONCLUIDO | 12.4719 | 8.02 | 5.07 | 101.33 | 1.58 | 3 | 303.75 | 59.19 | 27 | 1 | 87.56 | 37697.16 | 71.89 | 202.81 | 18.48 | 13.89 | 624.09 | 0.75 | 0.76 | 0.64 | 0.03 | 1 | 10 | 260.0147 | 355.7636 | 321.81 | 260014.7117 | 355763.5996 | 6.7619e-06 | 21 | 321810.0209
105 | 130 | CONCLUIDO | 12.4706 | 8.02 | 5.07 | 101.34 | 1.6 | 3 | 304.29 | 59.19 | 27.25 | 1 | 87.84 | 37762.92 | 72.02 | 202.81 | 18.52 | 13.89 | 644.83 | 0.75 | 0.76 | 0.64 | 0.03 | 1 | 10 | 260.0765 | 355.8481 | 321.8865 | 260076.5011 | 355848.1425 | 6.7612e-06 | 21 | 321886.4952
106 | 130 | CONCLUIDO | 12.4706 | 8.02 | 5.07 | 101.34 | 1.61 | 3 | 304.82 | 59.19 | 27.5 | 1 | 88.13 | 37828.81 | 72.06 | 202.81 | 18.5 | 13.89 | 636.22 | 0.75 | 0.76 | 0.64 | 0.03 | 1 | 10 | 260.094 | 355.872 | 321.9081 | 260093.9564 | 355872.0256 | 6.7612e-06 | 21 | 321908.099
107 | 130 | CONCLUIDO | 12.4688 | 8.02 | 5.07 | 101.37 | 1.62 | 3 | 305.36 | 59.19 | 27.75 | 1 | 88.41 | 37894.82 | 72.41 | 202.81 | 18.57 | 13.89 | 668.35 | 0.75 | 0.76 | 0.64 | 0.03 | 1 | 10 | 260.2537 | 356.0906 | 322.1058 | 260253.7305 | 356090.6357 | 6.7602e-06 | 21 | 322105.8452
108 | 130 | CONCLUIDO | 12.4658 | 8.02 | 5.07 | 101.41 | 1.63 | 3 | 305.89 | 59.19 | 28 | 1 | 88.7 | 37960.95 | 72.55 | 202.81 | 18.6 | 13.89 | 685.43 | 0.75 | 0.76 | 0.64 | 0.03 | 1 | 10 | 260.3266 | 356.1903 | 322.196 | 260326.5856 | 356190.3193 | 6.7586e-06 | 21 | 322196.0151
109 | 130 | CONCLUIDO | 12.4624 | 8.02 | 5.07 | 101.45 | 1.64 | 3 | 306.43 | 59.19 | 28.25 | 1 | 88.99 | 38027.2 | 72.59 | 202.81 | 18.64 | 13.89 | 707.22 | 0.75 | 0.76 | 0.64 | 0.03 | 1 | 10 | 260.3574 | 356.2325 | 322.2341 | 260357.379 | 356232.4521 | 6.7568e-06 | 21 | 322234.1268
110 | 130 | CONCLUIDO | 12.4693 | 8.02 | 5.07 | 101.36 | 1.65 | 3 | 306.97 | 59.19 | 28.5 | 1 | 89.27 | 38093.58 | 72.4 | 202.81 | 18.53 | 13.89 | 649.11 | 0.75 | 0.76 | 0.64 | 0.03 | 1 | 10 | 260.2474 | 356.082 | 322.098 | 260247.4104 | 356081.9883 | 6.7605e-06 | 21 | 322098.0231
111 | 130 | CONCLUIDO | 12.4649 | 8.02 | 5.07 | 101.42 | 1.67 | 3 | 307.51 | 59.19 | 28.75 | 1 | 89.56 | 38160.09 | 72.58 | 202.82 | 18.6 | 13.89 | 682.62 | 0.75 | 0.76 | 0.64 | 0.03 | 1 | 10 | 260.3432 | 356.2131 | 322.2166 | 260343.21 | 356213.0655 | 6.7581e-06 | 21 | 322216.5904
112 | 130 | CONCLUIDO | 12.4641 | 8.02 | 5.07 | 101.43 | 1.68 | 3 | 308.05 | 59.19 | 29 | 1 | 89.85 | 38226.72 | 72.63 | 202.81 | 18.67 | 13.89 | 719.18 | 0.74 | 0.76 | 0.64 | 0.03 | 1 | 10 | 260.3682 | 356.2472 | 322.2475 | 260368.1768 | 356247.2262 | 6.7577e-06 | 21 | 322247.4909
113 | 130 | CONCLUIDO | 12.4606 | 8.03 | 5.07 | 101.47 | 1.69 | 3 | 308.59 | 59.19 | 29.25 | 1 | 90.14 | 38293.47 | 72.69 | 202.81 | 18.73 | 13.89 | 749.33 | 0.74 | 0.76 | 0.64 | 0.04 | 1 | 10 | 260.4081 | 356.3019 | 322.2969 | 260408.113 | 356301.8686 | 6.7558e-06 | 21 | 322296.9183
114 | 130 | CONCLUIDO | 12.4658 | 8.02 | 5.07 | 101.41 | 1.7 | 3 | 309.13 | 59.19 | 29.5 | 1 | 90.44 | 38360.36 | 72.67 | 202.81 | 18.63 | 13.89 | 699.85 | 0.75 | 0.76 | 0.64 | 0.03 | 1 | 10 | 260.379 | 356.262 | 322.2609 | 260378.9718 | 356261.9963 | 6.7586e-06 | 21 | 322260.8514
115 | 130 | CONCLUIDO | 12.4645 | 8.02 | 5.07 | 101.42 | 1.71 | 3 | 309.67 | 59.19 | 29.75 | 1 | 90.73 | 38427.37 | 72.75 | 202.81 | 18.57 | 13.89 | 671.86 | 0.75 | 0.76 | 0.64 | 0.03 | 1 | 10 | 260.419 | 356.3168 | 322.3104 | 260418.9995 | 356316.764 | 6.7579e-06 | 21 | 322310.3922
116 | 130 | CONCLUIDO | 12.4632 | 8.02 | 5.07 | 101.44 | 1.72 | 3 | 310.22 | 59.19 | 30 | 1 | 91.02 | 38494.52 | 72.77 | 202.81 | 18.65 | 13.89 | 711.53 | 0.74 | 0.76 | 0.64 | 0.03 | 1 | 10 | 260.4328 | 356.3357 | 322.3275 | 260432.8371 | 356335.6972 | 6.7572e-06 | 21 | 322327.5184
117 | 130 | CONCLUIDO | 12.4611 | 8.02 | 5.07 | 101.47 | 1.73 | 3 | 310.76 | 59.19 | 30.25 | 1 | 91.32 | 38561.79 | 72.81 | 202.81 | 18.68 | 13.89 | 726.11 | 0.74 | 0.76 | 0.64 | 0.04 | 1 | 10 | 260.4586 | 356.3709 | 322.3593 | 260458.5556 | 356370.8864 | 6.7561e-06 | 21 | 322359.3492
118 | 130 | CONCLUIDO | 12.468 | 8.02 | 5.07 | 101.38 | 1.75 | 3 | 311.31 | 59.19 | 30.5 | 1 | 91.62 | 38629.19 | 72.72 | 202.81 | 18.61 | 13.89 | 688.75 | 0.75 | 0.76 | 0.64 | 0.03 | 1 | 10 | 260.3922 | 356.2801 | 322.2772 | 260392.167 | 356280.0506 | 6.7598e-06 | 21 | 322277.1826
119 | 130 | CONCLUIDO | 12.4632 | 8.02 | 5.07 | 101.44 | 1.76 | 3 | 311.86 | 59.19 | 30.75 | 0 | 91.91 | 38696.85 | 72.84 | 202.81 | 18.58 | 13.89 | 674.14 | 0.75 | 0.76 | 0.64 | 0.03 | 1 | 10 | 260.4634 | 356.3775 | 322.3653 | 260463.4021 | 356377.5176 | 6.7572e-06 | 21 | 322365.3475

## RESULTADOS_13
Unnamed: 0 | Volume de calda [L] | STATUS | Capacidade operacional [ha/h] | Tempo de missao [h] | Tempo util [h] | Tempo por voo [min] | Autonomia Projetada [h] | N° Voos | MTOW [kg] | Massa Estrutura [kg] | Combustível [kg] | Abastecimentos | Massa gerador | Potência gerador [W] | Combustível consumido [L] | Calda cons [L] | Distância percorrida [km] | Distância Pulverizando [km] | RTL ACUMULADO[m] | EOC [km/km] | EOC [h/h] | Tempo de manobra [h] | Tempo rtl_rtw [h] | V pulv [m/s] | V desloc [m/s] | Preço Total por ha Simples [R$/ha] | Preço Total por ha Presumido [R$/ha] | Preço Total por ha Real [R$/ha] | Preço Total Simples [R$] | Preço Total Presumido [R$] | Prod CAPEX [ha/h/R$] | Dias Trabalhados | Preço Total Real [R$]
0 | 75 | CONCLUIDO | 9.9958 | 10 | 6.11 | 6.92 | 0.12 | 53 | 150.44 | 49.1 | 1 | 51 | 25.34 | 18787.76 | 71.69 | 202.99 | 51 | 13.89 | 16636.26 | 0.27 | 0.63 | 0.72 | 1.07 | 1 | 10 | 323.8689 | 443.1317 | 400.8398 | 323868.8612 | 443131.664 | 6.7657e-06 | 27 | 400839.7999
1 | 75 | CONCLUIDO | 10.6585 | 9.38 | 5.85 | 8.57 | 0.15 | 41 | 150.78 | 49.1 | 1.25 | 39 | 25.44 | 18830.65 | 68.45 | 202.91 | 43.17 | 13.89 | 12777.8 | 0.32 | 0.66 | 0.7 | 0.81 | 1 | 10 | 298.174 | 407.9748 | 369.0383 | 298173.9967 | 407974.8167 | 7.2142e-06 | 25 | 369038.2728
2 | 75 | CONCLUIDO | 11.1555 | 8.96 | 5.68 | 10.33 | 0.18 | 33 | 151.13 | 49.1 | 1.5 | 31 | 25.54 | 18873.58 | 66.23 | 202.85 | 37.7 | 13.89 | 10085.18 | 0.37 | 0.68 | 0.69 | 0.64 | 1 | 10 | 284.4398 | 389.183 | 352.0399 | 284439.7609 | 389183.0295 | 7.5506e-06 | 24 | 352039.9473
3 | 75 | CONCLUIDO | 11.4675 | 8.72 | 5.59 | 11.97 | 0.2 | 28 | 151.48 | 49.1 | 1.75 | 26 | 25.64 | 18916.54 | 64.81 | 202.81 | 34.92 | 13.89 | 8718.5 | 0.4 | 0.69 | 0.68 | 0.55 | 1 | 10 | 272.4012 | 372.7113 | 337.1403 | 272401.203 | 372711.3434 | 7.7618e-06 | 23 | 337140.2959
4 | 75 | CONCLUIDO | 11.7574 | 8.51 | 5.5 | 13.74 | 0.23 | 24 | 151.83 | 49.1 | 2 | 22 | 25.73 | 18959.54 | 63.47 | 202.91 | 31.68 | 13.89 | 7118.91 | 0.44 | 0.7 | 0.68 | 0.46 | 1 | 10 | 270.3571 | 369.9145 | 334.6104 | 270357.1223 | 369914.542 | 7.958e-06 | 23 | 334610.4173
5 | 75 | CONCLUIDO | 11.862 | 8.43 | 5.48 | 14.95 | 0.26 | 22 | 152.18 | 49.1 | 2.25 | 20 | 25.83 | 19002.56 | 63.23 | 202.82 | 31.59 | 13.89 | 7085.02 | 0.44 | 0.71 | 0.67 | 0.44 | 1 | 10 | 260.0398 | 355.798 | 321.8411 | 260039.83 | 355797.9676 | 8.0288e-06 | 22 | 321841.1089
6 | 75 | CONCLUIDO | 12.1074 | 8.26 | 5.4 | 17.06 | 0.29 | 19 | 152.53 | 49.1 | 2.5 | 17 | 25.93 | 19045.63 | 61.97 | 202.82 | 28.96 | 13.89 | 5783.97 | 0.48 | 0.72 | 0.67 | 0.36 | 1 | 10 | 258.3453 | 353.4794 | 319.7438 | 258345.2809 | 353479.4107 | 8.1949e-06 | 22 | 319743.8319
7 | 75 | CONCLUIDO | 12.2787 | 8.14 | 5.35 | 18.88 | 0.32 | 17 | 152.88 | 49.1 | 2.75 | 15 | 26.03 | 19088.72 | 60.97 | 202.83 | 27.22 | 13.89 | 4923.09 | 0.51 | 0.72 | 0.67 | 0.31 | 1 | 10 | 257.1653 | 351.8649 | 318.2834 | 257165.2621 | 351864.8569 | 8.3109e-06 | 22 | 318283.3688
8 | 75 | CONCLUIDO | 12.3393 | 8.1 | 5.34 | 20.02 | 0.35 | 16 | 153.23 | 49.1 | 3 | 14 | 26.13 | 19131.85 | 60.72 | 202.82 | 27.1 | 13.89 | 4871.83 | 0.51 | 0.72 | 0.66 | 0.3 | 1 | 10 | 256.8225 | 351.3959 | 317.8591 | 256822.4976 | 351395.8715 | 8.3519e-06 | 22 | 317859.1427
9 | 75 | CONCLUIDO | 12.4018 | 8.06 | 5.33 | 21.31 | 0.37 | 15 | 153.58 | 49.1 | 3.25 | 13 | 26.23 | 19175.02 | 60.35 | 202.83 | 26.75 | 13.89 | 4701.41 | 0.52 | 0.73 | 0.66 | 0.29 | 1 | 10 | 246.6726 | 337.5083 | 305.297 | 246672.5689 | 337508.2912 | 8.3942e-06 | 21 | 305296.9736
10 | 75 | CONCLUIDO | 12.487 | 8.01 | 5.3 | 22.73 | 0.4 | 14 | 153.93 | 49.1 | 3.5 | 12 | 26.33 | 19218.22 | 59.95 | 202.83 | 25.84 | 13.89 | 4252.01 | 0.54 | 0.73 | 0.66 | 0.27 | 1 | 10 | 246.1371 | 336.7756 | 304.6342 | 246137.0934 | 336775.6301 | 8.4519e-06 | 21 | 304634.2366
11 | 75 | CONCLUIDO | 12.5817 | 7.95 | 5.27 | 24.34 | 0.43 | 13 | 154.28 | 49.1 | 3.75 | 11 | 26.43 | 19261.45 | 59.33 | 202.81 | 24.95 | 13.89 | 3810.83 | 0.56 | 0.73 | 0.66 | 0.24 | 1 | 10 | 245.4835 | 335.8814 | 303.8254 | 245483.5497 | 335881.4226 | 8.516e-06 | 21 | 303825.371
12 | 75 | CONCLUIDO | 12.6573 | 7.9 | 5.26 | 26.29 | 0.46 | 12 | 154.63 | 49.1 | 4 | 10 | 26.53 | 19304.72 | 59.01 | 202.81 | 24.48 | 13.89 | 3577.94 | 0.57 | 0.74 | 0.66 | 0.22 | 1 | 10 | 245.0813 | 335.3311 | 303.3276 | 245081.3386 | 335331.0997 | 8.5671e-06 | 21 | 303327.5702
13 | 75 | CONCLUIDO | 12.7339 | 7.85 | 5.24 | 28.58 | 0.49 | 11 | 154.98 | 49.1 | 4.25 | 9 | 26.63 | 19348.03 | 58.42 | 202.81 | 23.97 | 13.89 | 3332.02 | 0.58 | 0.74 | 0.65 | 0.2 | 1 | 10 | 244.5389 | 334.5889 | 302.6562 | 244538.8869 | 334588.8933 | 8.619e-06 | 21 | 302656.1989
14 | 75 | CONCLUIDO | 12.7452 | 7.85 | 5.23 | 28.55 | 0.51 | 11 | 155.33 | 49.1 | 4.5 | 9 | 26.74 | 19391.36 | 58.18 | 202.86 | 23.83 | 13.89 | 3258.27 | 0.58 | 0.74 | 0.65 | 0.2 | 1 | 10 | 244.3754 | 334.3652 | 302.4538 | 244375.3937 | 334365.1948 | 8.6266e-06 | 21 | 302453.8499
15 | 75 | CONCLUIDO | 12.8251 | 7.8 | 5.22 | 31.29 | 0.54 | 10 | 155.68 | 49.1 | 4.75 | 8 | 26.84 | 19434.74 | 57.58 | 202.81 | 23.16 | 13.89 | 2929.38 | 0.6 | 0.74 | 0.65 | 0.18 | 1 | 10 | 243.8532 | 333.6507 | 301.8075 | 243853.1845 | 333650.6851 | 8.6807e-06 | 21 | 301807.532
16 | 75 | CONCLUIDO | 12.8319 | 7.79 | 5.21 | 31.27 | 0.57 | 10 | 156.03 | 49.1 | 5 | 8 | 26.94 | 19478.15 | 57.48 | 202.81 | 22.98 | 13.89 | 2838.24 | 0.6 | 0.74 | 0.65 | 0.17 | 1 | 10 | 243.7642 | 333.5289 | 301.6974 | 243764.1697 | 333528.8912 | 8.6853e-06 | 21 | 301697.3619
17 | 75 | CONCLUIDO | 12.8903 | 7.76 | 5.21 | 34.71 | 0.59 | 9 | 156.39 | 49.1 | 5.25 | 7 | 27.04 | 19521.59 | 56.99 | 202.81 | 22.79 | 13.89 | 2750.02 | 0.61 | 0.74 | 0.65 | 0.17 | 1 | 10 | 243.3846 | 333.0096 | 301.2276 | 243384.6388 | 333009.6002 | 8.7248e-06 | 21 | 301227.6313
18 | 75 | CONCLUIDO | 12.9018 | 7.75 | 5.2 | 34.66 | 0.62 | 9 | 156.74 | 49.1 | 5.5 | 7 | 27.14 | 19565.07 | 56.57 | 202.81 | 22.65 | 13.89 | 2679.46 | 0.61 | 0.74 | 0.65 | 0.16 | 1 | 10 | 243.1476 | 332.6853 | 300.9343 | 243147.6324 | 332685.3176 | 8.7326e-06 | 21 | 300934.2978
19 | 75 | CONCLUIDO | 12.98 | 7.7 | 5.18 | 38.88 | 0.65 | 8 | 157.09 | 49.1 | 5.75 | 6 | 27.25 | 19608.58 | 56.11 | 202.86 | 22.19 | 13.89 | 2455.66 | 0.63 | 0.75 | 0.65 | 0.14 | 1 | 10 | 242.6768 | 332.041 | 300.3515 | 242676.7587 | 332041.0473 | 8.7855e-06 | 21 | 300351.5158
20 | 75 | CONCLUIDO | 12.9758 | 7.71 | 5.19 | 38.89 | 0.67 | 8 | 157.44 | 49.1 | 6 | 6 | 27.35 | 19652.13 | 56.15 | 202.81 | 22.27 | 13.89 | 2494.48 | 0.62 | 0.75 | 0.65 | 0.15 | 1 | 10 | 242.7316 | 332.1161 | 300.4194 | 242731.5876 | 332116.0667 | 8.7827e-06 | 21 | 300419.3754
21 | 75 | CONCLUIDO | 12.9894 | 7.7 | 5.18 | 38.83 | 0.7 | 8 | 157.8 | 49.1 | 6.25 | 6 | 27.45 | 19695.71 | 55.5 | 202.81 | 21.96 | 13.89 | 2339.82 | 0.63 | 0.75 | 0.65 | 0.14 | 1 | 10 | 242.3944 | 331.6547 | 300.0021 | 242394.4038 | 331654.7169 | 8.7919e-06 | 21 | 300002.0562
22 | 75 | CONCLUIDO | 12.9969 | 7.69 | 5.17 | 38.8 | 0.73 | 8 | 158.15 | 49.1 | 6.5 | 6 | 27.56 | 19739.33 | 55.25 | 202.81 | 21.83 | 13.89 | 2272.5 | 0.64 | 0.75 | 0.65 | 0.14 | 1 | 10 | 242.2425 | 331.4469 | 299.814 | 242242.4967 | 331446.8709 | 8.797e-06 | 21 | 299814.0467
23 | 75 | CONCLUIDO | 13.0638 | 7.65 | 5.16 | 44.27 | 0.75 | 7 | 158.51 | 49.1 | 6.75 | 5 | 27.66 | 19782.99 | 54.94 | 202.85 | 21.54 | 13.89 | 2133.71 | 0.64 | 0.75 | 0.65 | 0.13 | 1 | 10 | 232.1485 | 317.6359 | 287.3211 | 232148.5254 | 317635.8541 | 8.8423e-06 | 20 | 287321.134
24 | 75 | CONCLUIDO | 13.0719 | 7.65 | 5.16 | 44.23 | 0.78 | 7 | 158.86 | 49.1 | 7 | 5 | 27.77 | 19826.68 | 54.92 | 202.81 | 21.44 | 13.89 | 2084.4 | 0.65 | 0.75 | 0.65 | 0.12 | 1 | 10 | 232.1177 | 317.5937 | 287.283 | 232117.7385 | 317593.7301 | 8.8477e-06 | 20 | 287283.0303
25 | 75 | CONCLUIDO | 13.0586 | 7.66 | 5.17 | 44.29 | 0.81 | 7 | 159.22 | 49.1 | 7.25 | 5 | 27.87 | 19870.53 | 54.81 | 202.81 | 21.62 | 13.89 | 2175.43 | 0.64 | 0.75 | 0.65 | 0.13 | 1 | 10 | 232.1347 | 317.6169 | 287.304 | 232134.6878 | 317616.921 | 8.8387e-06 | 20 | 287304.0078
26 | 75 | CONCLUIDO | 13.0624 | 7.66 | 5.17 | 44.27 | 0.83 | 7 | 159.57 | 49.1 | 7.5 | 5 | 27.98 | 19914.3 | 54.28 | 202.85 | 21.65 | 13.89 | 2188.36 | 0.64 | 0.75 | 0.65 | 0.13 | 1 | 10 | 231.9033 | 317.3004 | 287.0177 | 231903.3425 | 317300.384 | 8.8413e-06 | 20 | 287017.6807
27 | 75 | CONCLUIDO | 13.1651 | 7.6 | 5.14 | 51.36 | 0.86 | 6 | 159.92 | 49.1 | 7.75 | 4 | 28.08 | 19958.1 | 53.52 | 202.81 | 20.67 | 13.89 | 1703.48 | 0.67 | 0.75 | 0.65 | 0.1 | 1 | 10 | 231.2313 | 316.3808 | 286.1859 | 231231.2534 | 316380.8021 | 8.9108e-06 | 20 | 286185.8624
28 | 75 | CONCLUIDO | 13.1617 | 7.6 | 5.14 | 51.38 | 0.88 | 6 | 160.28 | 49.1 | 8 | 4 | 28.19 | 20001.93 | 53.36 | 202.82 | 20.77 | 13.89 | 1752.78 | 0.67 | 0.75 | 0.65 | 0.1 | 1 | 10 | 231.1742 | 316.3028 | 286.1153 | 231174.2249 | 316302.7733 | 8.9085e-06 | 20 | 286115.2805
29 | 75 | CONCLUIDO | 13.1796 | 7.59 | 5.13 | 51.28 | 0.91 | 6 | 160.64 | 49.1 | 8.25 | 4 | 28.29 | 20045.81 | 53.12 | 202.82 | 20.47 | 13.89 | 1603.49 | 0.68 | 0.75 | 0.64 | 0.09 | 1 | 10 | 231.0016 | 316.0665 | 285.9016 | 231001.5545 | 316066.5179 | 8.9206e-06 | 20 | 285901.5731
30 | 75 | CONCLUIDO | 13.1656 | 7.6 | 5.14 | 51.36 | 0.94 | 6 | 160.99 | 49.1 | 8.5 | 4 | 28.4 | 20089.72 | 52.96 | 202.81 | 20.69 | 13.89 | 1715.24 | 0.67 | 0.75 | 0.65 | 0.1 | 1 | 10 | 230.9984 | 316.0623 | 285.8977 | 230998.4374 | 316062.253 | 8.9112e-06 | 20 | 285897.7152
31 | 75 | CONCLUIDO | 13.1646 | 7.6 | 5.14 | 51.36 | 0.96 | 6 | 161.35 | 49.1 | 8.75 | 4 | 28.5 | 20133.66 | 52.76 | 202.81 | 20.71 | 13.89 | 1722.5 | 0.67 | 0.75 | 0.65 | 0.1 | 1 | 10 | 230.9184 | 315.9528 | 285.7987 | 230918.4278 | 315952.7803 | 8.9105e-06 | 20 | 285798.6904
32 | 75 | CONCLUIDO | 13.1699 | 7.59 | 5.13 | 51.33 | 0.99 | 6 | 161.71 | 49.1 | 9 | 4 | 28.61 | 20177.64 | 52.37 | 202.82 | 20.7 | 13.89 | 1718.95 | 0.67 | 0.75 | 0.64 | 0.1 | 1 | 10 | 230.7175 | 315.6779 | 285.55 | 230717.498 | 315677.8594 | 8.9141e-06 | 20 | 285550.0075
33 | 75 | CONCLUIDO | 13.1449 | 7.61 | 5.15 | 51.48 | 1.01 | 6 | 162.06 | 49.1 | 9.25 | 4 | 28.72 | 20221.66 | 52.19 | 202.84 | 21.05 | 13.89 | 1892.44 | 0.66 | 0.75 | 0.65 | 0.11 | 1 | 10 | 230.7607 | 315.7369 | 285.6034 | 230760.6627 | 315736.9191 | 8.8972e-06 | 20 | 285603.4307
34 | 75 | CONCLUIDO | 13.246 | 7.55 | 5.12 | 61.44 | 1.04 | 5 | 162.42 | 49.1 | 9.5 | 3 | 28.82 | 20265.72 | 51.57 | 202.81 | 20.24 | 13.89 | 1493.63 | 0.69 | 0.76 | 0.64 | 0.08 | 1 | 10 | 230.1633 | 314.9195 | 284.8641 | 230163.2659 | 314919.5345 | 8.9656e-06 | 20 | 284864.0561
35 | 75 | CONCLUIDO | 13.2533 | 7.55 | 5.12 | 61.39 | 1.06 | 5 | 162.78 | 49.1 | 9.75 | 3 | 28.93 | 20309.81 | 51.28 | 202.81 | 20.02 | 13.89 | 1382.95 | 0.69 | 0.76 | 0.65 | 0.08 | 1 | 10 | 230.0253 | 314.7308 | 284.6933 | 230025.3167 | 314730.7864 | 8.9705e-06 | 20 | 284693.3218
36 | 75 | CONCLUIDO | 13.246 | 7.55 | 5.12 | 61.44 | 1.09 | 5 | 163.13 | 49.1 | 10 | 3 | 29.04 | 20353.94 | 51.47 | 202.81 | 20.19 | 13.89 | 1467.63 | 0.69 | 0.76 | 0.65 | 0.08 | 1 | 10 | 230.1222 | 314.8633 | 284.8132 | 230122.1821 | 314863.3218 | 8.9656e-06 | 20 | 284813.2083
37 | 75 | CONCLUIDO | 13.2445 | 7.55 | 5.12 | 61.45 | 1.11 | 5 | 163.49 | 49.1 | 10.25 | 3 | 29.15 | 20398.1 | 51.01 | 202.81 | 20.25 | 13.89 | 1501.47 | 0.69 | 0.76 | 0.65 | 0.08 | 1 | 10 | 229.9371 | 314.61 | 284.5841 | 229937.051 | 314610.0172 | 8.9646e-06 | 20 | 284584.0787
38 | 75 | CONCLUIDO | 13.2353 | 7.56 | 5.13 | 61.52 | 1.14 | 5 | 163.85 | 49.1 | 10.5 | 3 | 29.26 | 20442.3 | 50.77 | 202.81 | 20.35 | 13.89 | 1550.36 | 0.68 | 0.75 | 0.65 | 0.09 | 1 | 10 | 229.8876 | 314.5423 | 284.5229 | 229887.587 | 314542.3384 | 8.9583e-06 | 20 | 284522.8591
39 | 75 | CONCLUIDO | 13.2587 | 7.54 | 5.11 | 61.36 | 1.16 | 5 | 164.21 | 49.1 | 10.75 | 3 | 29.36 | 20486.54 | 49.85 | 202.81 | 20 | 13.89 | 1373.28 | 0.69 | 0.76 | 0.64 | 0.07 | 1 | 10 | 229.399 | 313.8738 | 283.9181 | 229398.9702 | 313873.7914 | 8.9742e-06 | 20 | 283918.1173
40 | 75 | CONCLUIDO | 13.2509 | 7.55 | 5.12 | 61.41 | 1.18 | 5 | 164.57 | 49.1 | 11 | 3 | 29.47 | 20530.82 | 49.34 | 202.81 | 20.07 | 13.89 | 1410.64 | 0.69 | 0.76 | 0.65 | 0.08 | 1 | 10 | 229.2348 | 313.6491 | 283.7149 | 229234.7665 | 313649.1207 | 8.9689e-06 | 20 | 283714.8888
41 | 75 | CONCLUIDO | 13.2494 | 7.55 | 5.12 | 61.42 | 1.21 | 5 | 164.93 | 49.1 | 11.25 | 3 | 29.58 | 20575.13 | 49 | 202.81 | 20.14 | 13.89 | 1446.65 | 0.69 | 0.76 | 0.65 | 0.08 | 1 | 10 | 229.0989 | 313.4632 | 283.5467 | 229098.8913 | 313463.2102 | 8.9679e-06 | 20 | 283546.7214
42 | 75 | CONCLUIDO | 13.3417 | 7.5 | 5.1 | 76.45 | 1.23 | 4 | 165.29 | 49.1 | 11.5 | 2 | 29.69 | 20619.48 | 48.06 | 202.81 | 19.4 | 13.89 | 1078.75 | 0.72 | 0.76 | 0.65 | 0.06 | 1 | 10 | 228.4351 | 312.555 | 282.7252 | 228435.0981 | 312554.979 | 9.0304e-06 | 20 | 282725.1705
43 | 75 | CONCLUIDO | 13.3368 | 7.5 | 5.1 | 76.49 | 1.26 | 4 | 165.65 | 49.1 | 11.75 | 1 | 29.8 | 20663.87 | 48.19 | 202.81 | 19.5 | 13.89 | 1129.69 | 0.71 | 0.76 | 0.65 | 0.06 | 1 | 10 | 228.5001 | 312.6439 | 282.8056 | 228500.0965 | 312643.9127 | 9.027e-06 | 20 | 282805.6165
44 | 75 | CONCLUIDO | 13.3333 | 7.5 | 5.1 | 76.52 | 1.28 | 4 | 166.01 | 49.1 | 12 | 1 | 29.91 | 20708.3 | 48.38 | 202.81 | 19.53 | 13.89 | 1145.84 | 0.71 | 0.76 | 0.65 | 0.06 | 1 | 10 | 228.5862 | 312.7617 | 282.9122 | 228586.2018 | 312761.7259 | 9.0247e-06 | 20 | 282912.1857
45 | 75 | CONCLUIDO | 13.3323 | 7.5 | 5.1 | 76.53 | 1.3 | 4 | 166.37 | 49.1 | 12.25 | 0 | 30.02 | 20752.76 | 48.4 | 202.81 | 19.53 | 13.89 | 1146.38 | 0.71 | 0.76 | 0.65 | 0.06 | 1 | 10 | 228.5968 | 312.7762 | 282.9253 | 228596.817 | 312776.25 | 9.024e-06 | 20 | 282925.3236

## RESULTADOS_17
Unnamed: 0 | Volume de calda [L] | STATUS | Capacidade operacional [ha/h] | Tempo de missao [h] | Tempo util [h] | Tempo por voo [min] | Autonomia Projetada [h] | N° Voos | MTOW [kg] | Massa Estrutura [kg] | Combustível [kg] | Abastecimentos | Massa gerador | Potência gerador [W] | Combustível consumido [L] | Calda cons [L] | Distância percorrida [km] | Distância Pulverizando [km] | RTL ACUMULADO[m] | EOC [km/km] | EOC [h/h] | Tempo de manobra [h] | Tempo rtl_rtw [h] | V pulv [m/s] | V desloc [m/s] | Preço Total por ha Simples [R$/ha] | Preço Total por ha Presumido [R$/ha] | Preço Total por ha Real [R$/ha] | Preço Total Simples [R$] | Preço Total Presumido [R$] | Prod CAPEX [ha/h/R$] | Dias Trabalhados | Preço Total Real [R$]
0 | 95 | CONCLUIDO | 9.043 | 11.06 | 6.28 | 6.08 | 0.1 | 62 | 185.69 | 53.44 | 1 | 60 | 36.26 | 23136.14 | 84.73 | 203.01 | 56.54 | 13.89 | 19361.71 | 0.25 | 0.62 | 0.73 | 1.24 | 1 | 10 | 363.7369 | 497.6809 | 450.1829 | 363736.9131 | 497680.8915 | 5.5641e-06 | 29 | 450182.9257
1 | 95 | CONCLUIDO | 9.8197 | 10.18 | 5.97 | 7.62 | 0.12 | 47 | 186.07 | 53.44 | 1.25 | 45 | 36.39 | 23182.76 | 80.23 | 202.89 | 46.71 | 13.89 | 14520.06 | 0.3 | 0.65 | 0.71 | 0.93 | 1 | 10 | 334.2647 | 457.3557 | 413.7063 | 334264.6838 | 457355.6871 | 6.042e-06 | 27 | 413706.3022
2 | 95 | CONCLUIDO | 10.3538 | 9.66 | 5.78 | 9.12 | 0.14 | 38 | 186.45 | 53.44 | 1.5 | 36 | 36.51 | 23229.42 | 77.52 | 202.83 | 40.75 | 13.89 | 11583.9 | 0.34 | 0.67 | 0.69 | 0.74 | 1 | 10 | 318.8335 | 436.2421 | 394.6078 | 318833.5465 | 436242.1243 | 6.3706e-06 | 26 | 394607.7882
3 | 95 | CONCLUIDO | 10.7328 | 9.32 | 5.66 | 10.61 | 0.17 | 32 | 186.83 | 53.44 | 1.75 | 30 | 36.64 | 23276.13 | 75.71 | 202.91 | 36.95 | 13.89 | 9713.06 | 0.38 | 0.68 | 0.69 | 0.62 | 1 | 10 | 305.4641 | 417.9495 | 378.061 | 305464.1186 | 417949.4832 | 6.6038e-06 | 25 | 378060.9711
4 | 95 | CONCLUIDO | 10.9877 | 9.1 | 5.59 | 11.98 | 0.19 | 28 | 187.21 | 53.44 | 2 | 26 | 36.77 | 23322.88 | 74.59 | 202.83 | 34.93 | 13.89 | 8723 | 0.4 | 0.69 | 0.68 | 0.55 | 1 | 10 | 293.4632 | 401.5294 | 363.208 | 293463.2454 | 401529.3591 | 6.7607e-06 | 24 | 363207.9606
5 | 95 | CONCLUIDO | 11.1989 | 8.93 | 5.53 | 13.27 | 0.21 | 25 | 187.59 | 53.44 | 2.25 | 23 | 36.9 | 23369.68 | 73.69 | 202.86 | 32.76 | 13.89 | 7656.2 | 0.42 | 0.7 | 0.68 | 0.49 | 1 | 10 | 291.7728 | 399.2164 | 361.1158 | 291772.8104 | 399216.4313 | 6.8906e-06 | 24 | 361115.7754
6 | 95 | CONCLUIDO | 11.4271 | 8.75 | 5.46 | 14.9 | 0.24 | 22 | 187.97 | 53.44 | 2.5 | 20 | 37.03 | 23416.52 | 72.57 | 202.83 | 30.81 | 13.89 | 6692.79 | 0.45 | 0.71 | 0.67 | 0.42 | 1 | 10 | 280.0661 | 383.1988 | 346.6269 | 280066.1241 | 383198.8266 | 7.031e-06 | 23 | 346626.8684
7 | 95 | CONCLUIDO | 11.5886 | 8.63 | 5.42 | 16.25 | 0.26 | 20 | 188.35 | 53.44 | 2.75 | 18 | 37.16 | 23463.4 | 71.81 | 202.83 | 29.57 | 13.89 | 6084.81 | 0.47 | 0.71 | 0.66 | 0.38 | 1 | 10 | 278.8514 | 381.5368 | 345.1234 | 278851.3727 | 381536.7501 | 7.1304e-06 | 23 | 345123.4182
8 | 95 | CONCLUIDO | 11.7497 | 8.51 | 5.37 | 17.91 | 0.28 | 18 | 188.73 | 53.44 | 3 | 16 | 37.29 | 23510.33 | 71.09 | 202.94 | 27.89 | 13.89 | 5257 | 0.5 | 0.72 | 0.67 | 0.33 | 1 | 10 | 277.6586 | 379.9047 | 343.6471 | 277658.5703 | 379904.7053 | 7.2295e-06 | 23 | 343647.1335
9 | 95 | CONCLUIDO | 11.8079 | 8.47 | 5.37 | 18.94 | 0.3 | 17 | 189.11 | 53.44 | 3.25 | 15 | 37.42 | 23557.3 | 70.72 | 202.81 | 27.83 | 13.89 | 5228.57 | 0.5 | 0.72 | 0.67 | 0.33 | 1 | 10 | 277.2419 | 379.3346 | 343.1315 | 277241.9339 | 379334.645 | 7.2653e-06 | 23 | 343131.4789
10 | 95 | CONCLUIDO | 11.8953 | 8.41 | 5.34 | 20.03 | 0.33 | 16 | 189.49 | 53.44 | 3.5 | 14 | 37.55 | 23604.32 | 70.2 | 202.83 | 27.03 | 13.89 | 4833.71 | 0.51 | 0.72 | 0.66 | 0.3 | 1 | 10 | 266.6831 | 364.8875 | 330.0632 | 266683.0687 | 364887.5398 | 7.3191e-06 | 22 | 330063.1851
11 | 95 | CONCLUIDO | 11.9717 | 8.35 | 5.33 | 21.3 | 0.35 | 15 | 189.87 | 53.44 | 3.75 | 13 | 37.69 | 23651.38 | 69.82 | 202.82 | 26.77 | 13.89 | 4708.43 | 0.52 | 0.73 | 0.66 | 0.29 | 1 | 10 | 266.1677 | 364.1824 | 329.4253 | 266167.6921 | 364182.3788 | 7.3661e-06 | 22 | 329425.3237
12 | 95 | CONCLUIDO | 12.0753 | 8.28 | 5.29 | 22.68 | 0.37 | 14 | 190.25 | 53.44 | 4 | 12 | 37.82 | 23698.48 | 69.19 | 202.93 | 25.67 | 13.89 | 4164.65 | 0.54 | 0.73 | 0.66 | 0.25 | 1 | 10 | 265.3461 | 363.0582 | 328.4084 | 265346.0743 | 363058.2051 | 7.4299e-06 | 22 | 328408.4395
13 | 95 | CONCLUIDO | 12.1482 | 8.23 | 5.28 | 24.37 | 0.4 | 13 | 190.63 | 53.44 | 4.25 | 11 | 37.95 | 23745.63 | 68.9 | 202.82 | 25.23 | 13.89 | 3951.72 | 0.55 | 0.73 | 0.66 | 0.24 | 1 | 10 | 264.9006 | 362.4487 | 327.8571 | 264900.591 | 362448.6752 | 7.4747e-06 | 22 | 327857.0824
14 | 95 | CONCLUIDO | 12.2349 | 8.17 | 5.26 | 26.29 | 0.42 | 12 | 191.02 | 53.44 | 4.5 | 10 | 38.08 | 23792.83 | 68.51 | 202.82 | 24.5 | 13.89 | 3589.91 | 0.57 | 0.74 | 0.66 | 0.22 | 1 | 10 | 264.333 | 361.672 | 327.1546 | 264332.971 | 361672.0324 | 7.5281e-06 | 22 | 327154.5612
15 | 95 | CONCLUIDO | 12.2224 | 8.18 | 5.27 | 26.33 | 0.44 | 12 | 191.4 | 53.44 | 4.75 | 10 | 38.22 | 23840.07 | 68.39 | 202.82 | 24.72 | 13.89 | 3700.08 | 0.56 | 0.73 | 0.66 | 0.23 | 1 | 10 | 264.3575 | 361.7056 | 327.1849 | 264357.5124 | 361705.6111 | 7.5204e-06 | 22 | 327184.9352
16 | 95 | CONCLUIDO | 12.3208 | 8.12 | 5.24 | 28.57 | 0.46 | 11 | 191.78 | 53.44 | 5 | 9 | 38.35 | 23887.36 | 67.75 | 202.81 | 23.88 | 13.89 | 3284.14 | 0.58 | 0.74 | 0.65 | 0.2 | 1 | 10 | 263.6129 | 360.6868 | 326.2634 | 263612.8951 | 360686.7928 | 7.5809e-06 | 22 | 326263.3516
17 | 95 | CONCLUIDO | 12.3233 | 8.11 | 5.24 | 28.56 | 0.48 | 11 | 192.17 | 53.44 | 5.25 | 9 | 38.48 | 23934.69 | 67.67 | 202.82 | 23.84 | 13.89 | 3267.1 | 0.58 | 0.74 | 0.65 | 0.2 | 1 | 10 | 263.5683 | 360.6258 | 326.2081 | 263568.2859 | 360625.7566 | 7.5825e-06 | 22 | 326208.1405
18 | 95 | CONCLUIDO | 12.4018 | 8.06 | 5.22 | 31.33 | 0.51 | 10 | 192.55 | 53.44 | 5.5 | 8 | 38.62 | 23982.06 | 67.18 | 202.83 | 23.29 | 13.89 | 2994.76 | 0.6 | 0.74 | 0.66 | 0.18 | 1 | 10 | 253.1406 | 346.3582 | 313.3023 | 253140.6495 | 346358.2044 | 7.6308e-06 | 21 | 313302.2635
19 | 95 | CONCLUIDO | 12.4189 | 8.05 | 5.21 | 31.27 | 0.53 | 10 | 192.94 | 53.44 | 5.75 | 8 | 38.75 | 24029.48 | 67.04 | 202.81 | 23.07 | 13.89 | 2886.66 | 0.6 | 0.74 | 0.65 | 0.17 | 1 | 10 | 252.9872 | 346.1482 | 313.1123 | 252987.1816 | 346148.2229 | 7.6413e-06 | 21 | 313112.3223
20 | 95 | CONCLUIDO | 12.4887 | 8.01 | 5.2 | 34.69 | 0.55 | 9 | 193.32 | 53.44 | 6 | 7 | 38.89 | 24076.95 | 66.46 | 202.81 | 22.64 | 13.89 | 2674.65 | 0.61 | 0.74 | 0.66 | 0.17 | 1 | 10 | 252.4532 | 345.4176 | 312.4514 | 252453.2111 | 345417.6209 | 7.6842e-06 | 21 | 312451.448
21 | 95 | CONCLUIDO | 12.5 | 8 | 5.2 | 34.64 | 0.57 | 9 | 193.71 | 53.44 | 6.25 | 7 | 39.02 | 24124.47 | 66.22 | 202.82 | 22.55 | 13.89 | 2627.36 | 0.62 | 0.74 | 0.65 | 0.16 | 1 | 10 | 252.3085 | 345.2197 | 312.2724 | 252308.5392 | 345219.6745 | 7.6912e-06 | 21 | 312272.3932
22 | 95 | CONCLUIDO | 12.4952 | 8 | 5.2 | 34.66 | 0.59 | 9 | 194.09 | 53.44 | 6.5 | 7 | 39.16 | 24172.03 | 66.11 | 202.81 | 22.71 | 13.89 | 2708.11 | 0.61 | 0.74 | 0.65 | 0.16 | 1 | 10 | 252.2777 | 345.1774 | 312.2342 | 252277.6529 | 345177.4144 | 7.6882e-06 | 21 | 312234.1664
23 | 95 | CONCLUIDO | 12.5795 | 7.95 | 5.18 | 38.87 | 0.62 | 8 | 194.48 | 53.44 | 6.75 | 6 | 39.29 | 24219.63 | 65.65 | 202.81 | 22.25 | 13.89 | 2485.81 | 0.62 | 0.75 | 0.65 | 0.14 | 1 | 10 | 251.7228 | 344.4182 | 311.5474 | 251722.7672 | 344418.1953 | 7.7401e-06 | 21 | 311547.4061
24 | 95 | CONCLUIDO | 12.5777 | 7.95 | 5.18 | 38.88 | 0.64 | 8 | 194.86 | 53.44 | 7 | 6 | 39.43 | 24267.28 | 65.72 | 202.81 | 22.23 | 13.89 | 2476.01 | 0.62 | 0.75 | 0.65 | 0.15 | 1 | 10 | 251.7593 | 344.4682 | 311.5926 | 251759.3112 | 344468.1964 | 7.739e-06 | 21 | 311592.6352
25 | 95 | CONCLUIDO | 12.5901 | 7.94 | 5.18 | 38.82 | 0.66 | 8 | 195.25 | 53.44 | 7.25 | 6 | 39.57 | 24314.98 | 65.2 | 202.83 | 21.88 | 13.89 | 2297.38 | 0.64 | 0.75 | 0.65 | 0.14 | 1 | 10 | 251.4914 | 344.1017 | 311.2611 | 251491.4466 | 344101.6923 | 7.7466e-06 | 21 | 311261.1097
26 | 95 | CONCLUIDO | 12.5945 | 7.94 | 5.17 | 38.8 | 0.68 | 8 | 195.64 | 53.44 | 7.5 | 6 | 39.7 | 24362.73 | 64.98 | 202.81 | 21.77 | 13.89 | 2244.59 | 0.64 | 0.75 | 0.65 | 0.14 | 1 | 10 | 251.3516 | 343.9104 | 311.0881 | 251351.6469 | 343910.4121 | 7.7493e-06 | 21 | 311088.085
27 | 95 | CONCLUIDO | 12.6747 | 7.89 | 5.16 | 44.23 | 0.7 | 7 | 196.03 | 53.44 | 7.75 | 5 | 39.84 | 24410.52 | 64.57 | 202.86 | 21.4 | 13.89 | 2064.4 | 0.65 | 0.75 | 0.65 | 0.12 | 1 | 10 | 250.8719 | 343.2541 | 310.4944 | 250871.9379 | 343254.0531 | 7.7987e-06 | 21 | 310494.368
28 | 95 | CONCLUIDO | 12.6841 | 7.88 | 5.15 | 44.18 | 0.72 | 7 | 196.41 | 53.44 | 8 | 5 | 39.98 | 24458.36 | 64.48 | 202.85 | 21.33 | 13.89 | 2030.02 | 0.65 | 0.75 | 0.65 | 0.12 | 1 | 10 | 250.7722 | 343.1176 | 310.3709 | 250772.2153 | 343117.6083 | 7.8045e-06 | 21 | 310370.9453
29 | 95 | CONCLUIDO | 12.6734 | 7.89 | 5.16 | 44.24 | 0.74 | 7 | 196.8 | 53.44 | 8.25 | 5 | 40.12 | 24506.24 | 64.6 | 202.81 | 21.47 | 13.89 | 2098.95 | 0.65 | 0.75 | 0.65 | 0.12 | 1 | 10 | 250.8892 | 343.2777 | 310.5158 | 250889.2176 | 343277.696 | 7.7979e-06 | 21 | 310515.7545
30 | 95 | CONCLUIDO | 12.6676 | 7.89 | 5.17 | 44.27 | 0.77 | 7 | 197.19 | 53.44 | 8.5 | 5 | 40.26 | 24554.18 | 64.54 | 202.81 | 21.59 | 13.89 | 2159.9 | 0.64 | 0.75 | 0.65 | 0.13 | 1 | 10 | 250.9125 | 343.3095 | 310.5445 | 250912.4545 | 343309.4897 | 7.7943e-06 | 21 | 310544.5138
31 | 95 | CONCLUIDO | 12.6765 | 7.89 | 5.16 | 44.22 | 0.79 | 7 | 197.58 | 53.44 | 8.75 | 5 | 40.39 | 24602.15 | 64.12 | 202.81 | 21.36 | 13.89 | 2047.1 | 0.65 | 0.75 | 0.65 | 0.12 | 1 | 10 | 250.6727 | 342.9814 | 310.2477 | 250672.6674 | 342981.4024 | 7.7998e-06 | 21 | 310247.7388
32 | 95 | CONCLUIDO | 12.6596 | 7.9 | 5.17 | 44.31 | 0.81 | 7 | 197.97 | 53.44 | 9 | 5 | 40.53 | 24650.18 | 63.78 | 202.81 | 21.73 | 13.89 | 2230.02 | 0.64 | 0.75 | 0.65 | 0.13 | 1 | 10 | 250.6129 | 342.8996 | 310.1737 | 250612.8728 | 342899.5889 | 7.7894e-06 | 21 | 310173.7334
33 | 95 | CONCLUIDO | 12.77 | 7.83 | 5.14 | 51.39 | 0.83 | 6 | 198.36 | 53.44 | 9.25 | 4 | 40.67 | 24698.26 | 63.27 | 202.81 | 20.71 | 13.89 | 1724.15 | 0.67 | 0.75 | 0.65 | 0.1 | 1 | 10 | 249.9397 | 341.9785 | 309.3406 | 249939.7119 | 341978.5403 | 7.8573e-06 | 21 | 309340.5884
34 | 95 | CONCLUIDO | 12.7737 | 7.83 | 5.14 | 51.37 | 0.85 | 6 | 198.75 | 53.44 | 9.5 | 4 | 40.81 | 24746.38 | 63.12 | 202.84 | 20.73 | 13.89 | 1734.1 | 0.67 | 0.75 | 0.65 | 0.1 | 1 | 10 | 249.8637 | 341.8745 | 309.2465 | 249863.6593 | 341874.4818 | 7.8596e-06 | 21 | 309246.4611
35 | 95 | CONCLUIDO | 12.7868 | 7.82 | 5.13 | 51.29 | 0.87 | 6 | 199.14 | 53.44 | 9.75 | 4 | 40.95 | 24794.55 | 63.01 | 202.81 | 20.54 | 13.89 | 1640.68 | 0.68 | 0.75 | 0.64 | 0.09 | 1 | 10 | 249.7449 | 341.7119 | 309.0994 | 249744.8532 | 341711.9261 | 7.8677e-06 | 21 | 309099.4195
36 | 95 | CONCLUIDO | 12.7687 | 7.83 | 5.14 | 51.4 | 0.89 | 6 | 199.53 | 53.44 | 10 | 4 | 41.1 | 24842.77 | 62.9 | 202.81 | 20.78 | 13.89 | 1761.49 | 0.67 | 0.75 | 0.65 | 0.1 | 1 | 10 | 249.7863 | 341.7686 | 309.1507 | 249786.2896 | 341768.6213 | 7.8565e-06 | 21 | 309150.7037
37 | 95 | CONCLUIDO | 12.7687 | 7.83 | 5.14 | 51.4 | 0.91 | 6 | 199.92 | 53.44 | 10.25 | 4 | 41.24 | 24891.03 | 62.81 | 202.81 | 20.74 | 13.89 | 1741.31 | 0.67 | 0.75 | 0.65 | 0.1 | 1 | 10 | 249.7479 | 341.7161 | 309.1032 | 249747.9321 | 341716.1388 | 7.8565e-06 | 21 | 309103.2301
38 | 95 | CONCLUIDO | 12.7737 | 7.83 | 5.14 | 51.37 | 0.93 | 6 | 200.31 | 53.44 | 10.5 | 4 | 41.38 | 24939.35 | 62.57 | 202.81 | 20.74 | 13.89 | 1741.48 | 0.67 | 0.75 | 0.65 | 0.1 | 1 | 10 | 249.6293 | 341.5539 | 308.9565 | 249629.3437 | 341553.8809 | 7.8596e-06 | 21 | 308956.4578
39 | 95 | CONCLUIDO | 12.7791 | 7.83 | 5.13 | 51.33 | 0.95 | 6 | 200.71 | 53.44 | 10.75 | 4 | 41.52 | 24987.71 | 62.23 | 202.81 | 20.69 | 13.89 | 1714.99 | 0.67 | 0.75 | 0.64 | 0.1 | 1 | 10 | 249.4378 | 341.2919 | 308.7194 | 249437.8451 | 341291.864 | 7.8629e-06 | 21 | 308719.4475
40 | 95 | CONCLUIDO | 12.7605 | 7.84 | 5.14 | 51.45 | 0.97 | 6 | 201.1 | 53.44 | 11 | 4 | 41.66 | 25036.12 | 62.12 | 202.83 | 20.97 | 13.89 | 1852.45 | 0.66 | 0.75 | 0.65 | 0.11 | 1 | 10 | 249.4805 | 341.3502 | 308.7722 | 249480.4964 | 341350.2215 | 7.8515e-06 | 21 | 308772.2354
41 | 95 | CONCLUIDO | 12.8548 | 7.78 | 5.12 | 61.49 | 0.99 | 5 | 201.49 | 53.44 | 11.25 | 3 | 41.81 | 25084.58 | 61.59 | 202.81 | 20.29 | 13.89 | 1518.99 | 0.68 | 0.75 | 0.65 | 0.09 | 1 | 10 | 248.8939 | 340.5477 | 308.0463 | 248893.9348 | 340547.662 | 7.9095e-06 | 21 | 308046.2711
42 | 95 | CONCLUIDO | 12.8581 | 7.78 | 5.12 | 61.47 | 1.01 | 5 | 201.88 | 53.44 | 11.5 | 3 | 41.95 | 25133.09 | 61.43 | 202.81 | 20.29 | 13.89 | 1520.91 | 0.68 | 0.76 | 0.64 | 0.08 | 1 | 10 | 248.8157 | 340.4406 | 307.9495 | 248815.7222 | 340440.648 | 7.9115e-06 | 21 | 307949.4704
43 | 95 | CONCLUIDO | 12.8673 | 7.77 | 5.12 | 61.4 | 1.03 | 5 | 202.28 | 53.44 | 11.75 | 3 | 42.09 | 25181.64 | 61.25 | 202.81 | 20.16 | 13.89 | 1452.53 | 0.69 | 0.76 | 0.64 | 0.08 | 1 | 10 | 248.7104 | 340.2966 | 307.8191 | 248710.4116 | 340296.5574 | 7.9172e-06 | 21 | 307819.1316
44 | 95 | CONCLUIDO | 12.8645 | 7.77 | 5.12 | 61.42 | 1.05 | 5 | 202.67 | 53.44 | 12 | 3 | 42.24 | 25230.25 | 61.49 | 202.83 | 20.16 | 13.89 | 1455.31 | 0.69 | 0.76 | 0.64 | 0.08 | 1 | 10 | 248.8208 | 340.4476 | 307.9558 | 248820.7976 | 340447.5925 | 7.9155e-06 | 21 | 307955.7521
45 | 95 | CONCLUIDO | 12.8448 | 7.79 | 5.13 | 61.57 | 1.07 | 5 | 203.07 | 53.44 | 12.25 | 3 | 42.38 | 25279.03 | 61.51 | 202.81 | 20.47 | 13.89 | 1609.09 | 0.68 | 0.75 | 0.65 | 0.09 | 1 | 10 | 248.9208 | 340.5845 | 308.0796 | 248920.8484 | 340584.4864 | 7.9033e-06 | 21 | 308079.5811
46 | 95 | CONCLUIDO | 12.8571 | 7.78 | 5.12 | 61.48 | 1.09 | 5 | 203.46 | 53.44 | 12.5 | 3 | 42.53 | 25327.74 | 61.04 | 202.81 | 20.3 | 13.89 | 1525.29 | 0.68 | 0.76 | 0.65 | 0.09 | 1 | 10 | 248.6538 | 340.2191 | 307.7491 | 248653.8235 | 340219.1311 | 7.9109e-06 | 21 | 307749.0947
47 | 95 | CONCLUIDO | 12.8581 | 7.78 | 5.12 | 61.47 | 1.11 | 5 | 203.86 | 53.44 | 12.75 | 3 | 42.67 | 25376.49 | 60.7 | 202.81 | 20.27 | 13.89 | 1512.25 | 0.69 | 0.76 | 0.65 | 0.08 | 1 | 10 | 248.5068 | 340.0179 | 307.5671 | 248506.7628 | 340017.9163 | 7.9115e-06 | 21 | 307567.0836
48 | 95 | CONCLUIDO | 12.8728 | 7.77 | 5.11 | 61.36 | 1.13 | 5 | 204.25 | 53.44 | 13 | 3 | 42.82 | 25425.3 | 60.04 | 202.81 | 20.03 | 13.89 | 1388.72 | 0.69 | 0.76 | 0.64 | 0.08 | 1 | 10 | 248.1526 | 339.5333 | 307.1287 | 248152.5848 | 339533.3142 | 7.9206e-06 | 21 | 307128.7313
49 | 95 | CONCLUIDO | 12.8742 | 7.77 | 5.11 | 61.35 | 1.15 | 5 | 204.65 | 53.44 | 13.25 | 3 | 42.96 | 25474.16 | 59.56 | 202.81 | 19.98 | 13.89 | 1366.43 | 0.7 | 0.76 | 0.64 | 0.07 | 1 | 10 | 247.9453 | 339.2497 | 306.8722 | 247945.3211 | 339249.7269 | 7.9214e-06 | 21 | 306872.2091
50 | 95 | CONCLUIDO | 12.8668 | 7.77 | 5.12 | 61.41 | 1.17 | 5 | 205.05 | 53.44 | 13.5 | 3 | 43.11 | 25523.06 | 59.28 | 202.83 | 20.09 | 13.89 | 1419.6 | 0.69 | 0.76 | 0.64 | 0.08 | 1 | 10 | 247.8788 | 339.1587 | 306.7899 | 247878.7904 | 339158.6967 | 7.9169e-06 | 21 | 306789.8667
51 | 95 | CONCLUIDO | 12.8673 | 7.77 | 5.12 | 61.4 | 1.19 | 5 | 205.44 | 53.44 | 13.75 | 3 | 43.26 | 25572.02 | 59.06 | 202.81 | 20.08 | 13.89 | 1417.28 | 0.69 | 0.76 | 0.65 | 0.08 | 1 | 10 | 247.7842 | 339.0293 | 306.6728 | 247784.1963 | 339029.2689 | 7.9172e-06 | 21 | 306672.7913
52 | 95 | CONCLUIDO | 12.9632 | 7.71 | 5.1 | 76.45 | 1.21 | 4 | 205.84 | 53.44 | 14 | 2 | 43.4 | 25621.03 | 58.36 | 202.81 | 19.37 | 13.89 | 1066.69 | 0.72 | 0.76 | 0.65 | 0.06 | 1 | 10 | 247.1386 | 338.1459 | 305.8738 | 247138.6027 | 338145.9391 | 7.9762e-06 | 21 | 305873.7653
53 | 95 | CONCLUIDO | 12.9613 | 7.72 | 5.1 | 76.47 | 1.23 | 4 | 206.24 | 53.44 | 14.25 | 2 | 43.55 | 25670.09 | 58.38 | 202.81 | 19.48 | 13.89 | 1119.9 | 0.71 | 0.76 | 0.64 | 0.06 | 1 | 10 | 247.1527 | 338.1653 | 305.8913 | 247152.7373 | 338165.2788 | 7.975e-06 | 21 | 305891.2592
54 | 95 | CONCLUIDO | 12.965 | 7.71 | 5.1 | 76.43 | 1.25 | 4 | 206.64 | 53.44 | 14.5 | 2 | 43.7 | 25719.19 | 58.71 | 202.81 | 19.45 | 13.89 | 1104.91 | 0.71 | 0.76 | 0.64 | 0.06 | 1 | 10 | 247.2801 | 338.3395 | 306.0489 | 247280.0785 | 338339.5127 | 7.9773e-06 | 21 | 306048.8645
55 | 95 | CONCLUIDO | 12.9548 | 7.72 | 5.1 | 76.53 | 1.27 | 4 | 207.03 | 53.44 | 14.75 | 2 | 43.85 | 25768.35 | 58.82 | 202.81 | 19.63 | 13.89 | 1196.28 | 0.71 | 0.76 | 0.64 | 0.06 | 1 | 10 | 247.3572 | 338.4451 | 306.1443 | 247357.2143 | 338445.0533 | 7.971e-06 | 21 | 306144.3324
56 | 95 | CONCLUIDO | 12.9594 | 7.72 | 5.1 | 76.48 | 1.28 | 4 | 207.43 | 53.44 | 15 | 2 | 44 | 25817.56 | 58.72 | 202.81 | 19.59 | 13.89 | 1174.84 | 0.71 | 0.76 | 0.64 | 0.06 | 1 | 10 | 247.3013 | 338.3685 | 306.0751 | 247301.2517 | 338368.4827 | 7.9739e-06 | 21 | 306075.0697
57 | 95 | CONCLUIDO | 12.9571 | 7.72 | 5.1 | 76.5 | 1.3 | 4 | 207.83 | 53.44 | 15.25 | 2 | 44.15 | 25866.82 | 58.45 | 202.81 | 19.64 | 13.89 | 1197.88 | 0.71 | 0.76 | 0.64 | 0.06 | 1 | 10 | 247.1948 | 338.2229 | 305.9434 | 247194.8286 | 338222.87 | 7.9724e-06 | 21 | 305943.354
58 | 95 | CONCLUIDO | 12.9646 | 7.71 | 5.1 | 76.44 | 1.32 | 4 | 208.23 | 53.44 | 15.5 | 2 | 44.3 | 25916.13 | 58.47 | 202.81 | 19.41 | 13.89 | 1085.54 | 0.72 | 0.76 | 0.64 | 0.06 | 1 | 10 | 247.1805 | 338.2033 | 305.9257 | 247180.5492 | 338203.3323 | 7.9771e-06 | 21 | 305925.6809
59 | 95 | CONCLUIDO | 12.9622 | 7.71 | 5.1 | 76.46 | 1.34 | 4 | 208.63 | 53.44 | 15.75 | 2 | 44.45 | 25965.5 | 58.13 | 202.81 | 19.45 | 13.89 | 1103.56 | 0.71 | 0.76 | 0.64 | 0.06 | 1 | 10 | 247.0451 | 338.018 | 305.758 | 247045.0606 | 338017.9507 | 7.9756e-06 | 21 | 305757.9919
60 | 95 | CONCLUIDO | 12.9599 | 7.72 | 5.1 | 76.48 | 1.36 | 4 | 209.03 | 53.44 | 16 | 2 | 44.6 | 26014.91 | 57.84 | 202.81 | 19.54 | 13.89 | 1151.3 | 0.71 | 0.76 | 0.64 | 0.06 | 1 | 10 | 246.9302 | 337.8608 | 305.6159 | 246930.2169 | 337860.8165 | 7.9742e-06 | 21 | 305615.8544
61 | 95 | CONCLUIDO | 12.9664 | 7.71 | 5.09 | 76.42 | 1.38 | 4 | 209.43 | 53.44 | 16.25 | 2 | 44.75 | 26064.38 | 57.48 | 202.81 | 19.4 | 13.89 | 1081.7 | 0.72 | 0.76 | 0.64 | 0.06 | 1 | 10 | 246.7309 | 337.5881 | 305.3692 | 246730.9119 | 337588.1187 | 7.9782e-06 | 21 | 305369.1825
62 | 95 | CONCLUIDO | 12.9744 | 7.71 | 5.09 | 76.35 | 1.4 | 4 | 209.84 | 53.44 | 16.5 | 2 | 44.9 | 26113.9 | 57.02 | 202.81 | 19.25 | 13.89 | 1003.67 | 0.72 | 0.76 | 0.64 | 0.05 | 1 | 10 | 246.5141 | 337.2915 | 305.1008 | 246514.0885 | 337291.4514 | 7.9831e-06 | 21 | 305100.8287
63 | 95 | CONCLUIDO | 12.9622 | 7.71 | 5.1 | 76.46 | 1.42 | 4 | 210.24 | 53.44 | 16.75 | 2 | 45.05 | 26163.47 | 56.73 | 202.81 | 19.41 | 13.89 | 1084.88 | 0.72 | 0.76 | 0.65 | 0.06 | 1 | 10 | 246.4573 | 337.2137 | 305.0305 | 246457.2944 | 337213.7432 | 7.9756e-06 | 21 | 305030.5368
64 | 95 | CONCLUIDO | 12.9795 | 7.7 | 5.09 | 76.3 | 1.43 | 4 | 210.64 | 53.44 | 17 | 2 | 45.21 | 26213.09 | 55.88 | 202.87 | 19.1 | 13.89 | 930.45 | 0.73 | 0.76 | 0.64 | 0.05 | 1 | 10 | 246.021 | 336.6168 | 304.4905 | 246020.9834 | 336616.7632 | 7.9862e-06 | 21 | 304490.5318
65 | 95 | CONCLUIDO | 12.9758 | 7.71 | 5.09 | 76.34 | 1.45 | 4 | 211.04 | 53.44 | 17.25 | 2 | 45.36 | 26262.77 | 55.52 | 202.84 | 19.22 | 13.89 | 989.63 | 0.72 | 0.76 | 0.64 | 0.05 | 1 | 10 | 245.8808 | 336.425 | 304.3171 | 245880.8437 | 336425.0179 | 7.9839e-06 | 21 | 304317.0863
66 | 95 | CONCLUIDO | 12.972 | 7.71 | 5.09 | 76.37 | 1.47 | 4 | 211.45 | 53.44 | 17.5 | 1 | 45.51 | 26312.5 | 55.32 | 202.81 | 19.19 | 13.89 | 974.4 | 0.72 | 0.76 | 0.65 | 0.05 | 1 | 10 | 245.808 | 336.3254 | 304.227 | 245808.0375 | 336325.4012 | 7.9816e-06 | 21 | 304226.9769
67 | 95 | CONCLUIDO | 12.9734 | 7.71 | 5.09 | 76.36 | 1.49 | 4 | 211.85 | 53.44 | 17.75 | 1 | 45.67 | 26362.28 | 55.09 | 202.81 | 19.14 | 13.89 | 947.71 | 0.73 | 0.76 | 0.65 | 0.05 | 1 | 10 | 245.7075 | 336.1878 | 304.1025 | 245707.4792 | 336187.8129 | 7.9825e-06 | 21 | 304102.5199
68 | 95 | CONCLUIDO | 12.9772 | 7.71 | 5.09 | 76.33 | 1.51 | 4 | 212.25 | 53.44 | 18 | 0 | 45.82 | 26412.11 | 55.08 | 202.81 | 19.1 | 13.89 | 928.45 | 0.73 | 0.76 | 0.65 | 0.05 | 1 | 10 | 245.6922 | 336.167 | 304.0837 | 245692.244 | 336166.9674 | 7.9848e-06 | 21 | 304083.6639

## RESULTADOS_9
Unnamed: 0 | Volume de calda [L] | STATUS | Capacidade operacional [ha/h] | Tempo de missao [h] | Tempo util [h] | Tempo por voo [min] | Autonomia Projetada [h] | N° Voos | MTOW [kg] | Massa Estrutura [kg] | Combustível [kg] | Abastecimentos | Massa gerador | Potência gerador [W] | Combustível consumido [L] | Calda cons [L] | Distância percorrida [km] | Distância Pulverizando [km] | RTL ACUMULADO[m] | EOC [km/km] | EOC [h/h] | Tempo de manobra [h] | Tempo rtl_rtw [h] | V pulv [m/s] | V desloc [m/s] | Preço Total por ha Simples [R$/ha] | Preço Total por ha Presumido [R$/ha] | Preço Total por ha Real [R$/ha] | Preço Total Simples [R$] | Preço Total Presumido [R$] | Prod CAPEX [ha/h/R$] | Dias Trabalhados | Preço Total Real [R$]
0 | 55 | CONCLUIDO | 11.1152 | 9 | 5.89 | 8.21 | 0.15 | 43 | 116.05 | 43.4 | 1 | 41 | 16.65 | 14546.17 | 57.95 | 202.86 | 44.22 | 13.89 | 13293.64 | 0.31 | 0.66 | 0.7 | 0.85 | 1 | 10 | 275.9443 | 377.5591 | 341.5254 | 275944.2875 | 377559.1479 | 8.526e-06 | 24 | 341525.4327
1 | 55 | CONCLUIDO | 11.6788 | 8.56 | 5.69 | 10.35 | 0.19 | 33 | 116.37 | 43.4 | 1.25 | 31 | 16.72 | 14585.96 | 55.66 | 202.93 | 37.87 | 13.89 | 10171.62 | 0.37 | 0.68 | 0.69 | 0.65 | 1 | 10 | 262.6133 | 359.3192 | 325.0262 | 262613.3363 | 359319.1524 | 8.9583e-06 | 23 | 325026.2368
2 | 55 | CONCLUIDO | 12.0546 | 8.3 | 5.57 | 12.37 | 0.23 | 27 | 116.69 | 43.4 | 1.5 | 25 | 16.79 | 14625.77 | 54.08 | 202.85 | 34.13 | 13.89 | 8331.15 | 0.41 | 0.7 | 0.68 | 0.53 | 1 | 10 | 250.7208 | 343.0473 | 310.3073 | 250720.7933 | 343047.2504 | 9.2466e-06 | 22 | 310307.3023
3 | 55 | CONCLUIDO | 12.3094 | 8.12 | 5.49 | 14.32 | 0.26 | 23 | 117.01 | 43.4 | 1.75 | 21 | 16.86 | 14665.62 | 53.02 | 202.85 | 31.91 | 13.89 | 7241.85 | 0.44 | 0.7 | 0.67 | 0.45 | 1 | 10 | 249.2673 | 341.0586 | 308.5084 | 249267.3247 | 341058.5506 | 9.442e-06 | 22 | 308508.4012
4 | 55 | CONCLUIDO | 12.5453 | 7.97 | 5.41 | 16.23 | 0.3 | 20 | 117.34 | 43.4 | 2 | 18 | 16.94 | 14705.49 | 51.95 | 202.94 | 29.22 | 13.89 | 5911.83 | 0.48 | 0.72 | 0.67 | 0.37 | 1 | 10 | 238.3015 | 326.0547 | 294.9365 | 238301.5228 | 326054.6567 | 9.6229e-06 | 21 | 294936.4578
5 | 55 | CONCLUIDO | 12.664 | 7.9 | 5.38 | 17.94 | 0.34 | 18 | 117.66 | 43.4 | 2.25 | 16 | 17.01 | 14745.39 | 51.28 | 202.81 | 28.35 | 13.89 | 5484.42 | 0.49 | 0.72 | 0.67 | 0.34 | 1 | 10 | 237.611 | 325.1099 | 294.0819 | 237611.0296 | 325109.8934 | 9.714e-06 | 21 | 294081.8615
6 | 55 | CONCLUIDO | 12.8036 | 7.81 | 5.34 | 20.04 | 0.37 | 16 | 117.98 | 43.4 | 2.5 | 14 | 17.08 | 14785.31 | 50.56 | 202.85 | 27.12 | 13.89 | 4879.12 | 0.51 | 0.72 | 0.66 | 0.31 | 1 | 10 | 236.8332 | 324.0457 | 293.1192 | 236833.232 | 324045.6764 | 9.8211e-06 | 21 | 293119.2118
7 | 55 | CONCLUIDO | 12.9496 | 7.72 | 5.3 | 22.73 | 0.41 | 14 | 118.31 | 43.4 | 2.75 | 12 | 17.16 | 14825.26 | 49.78 | 202.81 | 25.87 | 13.89 | 4265.03 | 0.54 | 0.73 | 0.66 | 0.27 | 1 | 10 | 236.0306 | 322.9475 | 292.1258 | 236030.6006 | 322947.4807 | 9.9331e-06 | 21 | 292125.8264
8 | 55 | CONCLUIDO | 13.0251 | 7.68 | 5.28 | 24.38 | 0.45 | 13 | 118.63 | 43.4 | 3 | 11 | 17.23 | 14865.24 | 49.35 | 202.82 | 25.21 | 13.89 | 3941.19 | 0.55 | 0.73 | 0.66 | 0.24 | 1 | 10 | 225.9928 | 309.2133 | 279.7025 | 225992.8211 | 309213.348 | 9.991e-06 | 20 | 279702.46
9 | 55 | CONCLUIDO | 13.0971 | 7.64 | 5.26 | 26.32 | 0.48 | 12 | 118.96 | 43.4 | 3.25 | 10 | 17.31 | 14905.25 | 49.03 | 202.87 | 24.69 | 13.89 | 3685.68 | 0.56 | 0.73 | 0.66 | 0.23 | 1 | 10 | 225.6344 | 308.723 | 279.2589 | 225634.4099 | 308722.9539 | 1.0046e-05 | 20 | 279258.8685
10 | 55 | CONCLUIDO | 13.1839 | 7.58 | 5.24 | 28.57 | 0.52 | 11 | 119.28 | 43.4 | 3.5 | 9 | 17.38 | 14945.29 | 48.23 | 202.81 | 23.94 | 13.89 | 3315.9 | 0.58 | 0.74 | 0.65 | 0.2 | 1 | 10 | 225.0459 | 307.9177 | 278.5304 | 225045.8577 | 307917.6708 | 1.0113e-05 | 20 | 278530.4405
11 | 55 | CONCLUIDO | 13.1858 | 7.58 | 5.24 | 28.57 | 0.55 | 11 | 119.61 | 43.4 | 3.75 | 9 | 17.46 | 14985.35 | 47.8 | 202.83 | 23.73 | 13.89 | 3211.36 | 0.59 | 0.74 | 0.66 | 0.2 | 1 | 10 | 224.8638 | 307.6686 | 278.3051 | 224863.8128 | 307668.5889 | 1.0114e-05 | 20 | 278305.1306
12 | 55 | CONCLUIDO | 13.269 | 7.54 | 5.21 | 31.28 | 0.59 | 10 | 119.93 | 43.4 | 4 | 8 | 17.53 | 15025.44 | 47.44 | 202.81 | 23.11 | 13.89 | 2902.36 | 0.6 | 0.74 | 0.65 | 0.18 | 1 | 10 | 224.4506 | 307.1032 | 277.7937 | 224450.6067 | 307103.2222 | 1.0178e-05 | 20 | 277793.7217
13 | 55 | CONCLUIDO | 13.3314 | 7.5 | 5.2 | 34.68 | 0.62 | 9 | 120.26 | 43.4 | 4.25 | 7 | 17.61 | 15065.56 | 46.7 | 202.84 | 22.66 | 13.89 | 2686.01 | 0.61 | 0.74 | 0.65 | 0.16 | 1 | 10 | 223.9802 | 306.4596 | 277.2115 | 223980.2175 | 306459.6148 | 1.0226e-05 | 20 | 277211.5393
14 | 55 | CONCLUIDO | 13.3304 | 7.5 | 5.2 | 34.68 | 0.66 | 9 | 120.58 | 43.4 | 4.5 | 7 | 17.68 | 15105.7 | 46.31 | 202.81 | 22.61 | 13.89 | 2658.35 | 0.61 | 0.74 | 0.66 | 0.16 | 1 | 10 | 223.8233 | 306.2449 | 277.0173 | 223823.3086 | 306244.9252 | 1.0225e-05 | 20 | 277017.3394
15 | 55 | CONCLUIDO | 13.4098 | 7.46 | 5.18 | 38.86 | 0.69 | 8 | 120.91 | 43.4 | 4.75 | 6 | 17.76 | 15145.88 | 45.76 | 202.85 | 22.17 | 13.89 | 2443.9 | 0.63 | 0.75 | 0.65 | 0.14 | 1 | 10 | 223.3747 | 305.6311 | 276.4621 | 223374.7071 | 305631.1288 | 1.0286e-05 | 20 | 276462.1229
16 | 55 | CONCLUIDO | 13.4278 | 7.45 | 5.17 | 38.79 | 0.73 | 8 | 121.23 | 43.4 | 5 | 6 | 17.83 | 15186.08 | 45.23 | 202.81 | 21.77 | 13.89 | 2243.76 | 0.64 | 0.75 | 0.65 | 0.13 | 1 | 10 | 223.0973 | 305.2516 | 276.1188 | 223097.332 | 305251.612 | 1.03e-05 | 20 | 276118.8266
17 | 55 | CONCLUIDO | 13.4358 | 7.44 | 5.17 | 38.76 | 0.76 | 8 | 121.56 | 43.4 | 5.25 | 6 | 17.91 | 15226.31 | 44.75 | 202.83 | 21.77 | 13.89 | 2243.73 | 0.64 | 0.75 | 0.64 | 0.13 | 1 | 10 | 222.8852 | 304.9613 | 275.8562 | 222885.1582 | 304961.3064 | 1.0306e-05 | 20 | 275856.2273
18 | 55 | CONCLUIDO | 13.4983 | 7.41 | 5.16 | 44.2 | 0.8 | 7 | 121.89 | 43.4 | 5.5 | 5 | 17.99 | 15266.56 | 44.54 | 202.92 | 21.34 | 13.89 | 2034.37 | 0.65 | 0.75 | 0.65 | 0.12 | 1 | 10 | 222.6413 | 304.6276 | 275.5544 | 222641.2766 | 304627.6169 | 1.0354e-05 | 20 | 275554.3847
19 | 55 | CONCLUIDO | 13.4958 | 7.41 | 5.16 | 44.21 | 0.83 | 7 | 122.21 | 43.4 | 5.75 | 5 | 18.06 | 15306.85 | 44.53 | 202.81 | 21.42 | 13.89 | 2075.46 | 0.65 | 0.75 | 0.65 | 0.12 | 1 | 10 | 222.6427 | 304.6295 | 275.5561 | 222642.6843 | 304629.543 | 1.0352e-05 | 20 | 275556.127
20 | 55 | CONCLUIDO | 13.4842 | 7.42 | 5.16 | 44.27 | 0.86 | 7 | 122.54 | 43.4 | 6 | 5 | 18.14 | 15347.16 | 43.84 | 202.81 | 21.57 | 13.89 | 2150.22 | 0.64 | 0.75 | 0.65 | 0.13 | 1 | 10 | 222.3895 | 304.2831 | 275.2427 | 222389.4786 | 304283.0957 | 1.0343e-05 | 20 | 275242.7441
21 | 55 | CONCLUIDO | 13.5767 | 7.37 | 5.14 | 51.38 | 0.9 | 6 | 122.87 | 43.4 | 6.25 | 4 | 18.22 | 15387.5 | 43.02 | 202.81 | 20.72 | 13.89 | 1731.59 | 0.67 | 0.75 | 0.65 | 0.1 | 1 | 10 | 221.8185 | 303.5018 | 274.536 | 221818.4599 | 303501.8028 | 1.0414e-05 | 20 | 274536.0167
22 | 55 | CONCLUIDO | 13.5736 | 7.37 | 5.14 | 51.4 | 0.93 | 6 | 123.19 | 43.4 | 6.5 | 4 | 18.29 | 15427.87 | 42.78 | 202.81 | 20.83 | 13.89 | 1786.54 | 0.67 | 0.75 | 0.65 | 0.1 | 1 | 10 | 221.7288 | 303.3791 | 274.425 | 221728.7576 | 303379.0682 | 1.0412e-05 | 20 | 274424.9957
23 | 55 | CONCLUIDO | 13.5834 | 7.36 | 5.13 | 51.34 | 0.96 | 6 | 123.52 | 43.4 | 6.75 | 4 | 18.37 | 15468.27 | 42.33 | 202.81 | 20.69 | 13.89 | 1712.95 | 0.67 | 0.75 | 0.65 | 0.1 | 1 | 10 | 221.506 | 303.0742 | 274.1493 | 221505.9691 | 303074.239 | 1.0419e-05 | 20 | 274149.259
24 | 55 | CONCLUIDO | 13.5762 | 7.37 | 5.14 | 51.38 | 1 | 6 | 123.85 | 43.4 | 7 | 4 | 18.45 | 15508.69 | 42.11 | 202.81 | 20.77 | 13.89 | 1752.6 | 0.67 | 0.75 | 0.65 | 0.1 | 1 | 10 | 221.4547 | 303.0041 | 274.0859 | 221454.7418 | 303004.1476 | 1.0414e-05 | 20 | 274085.857
25 | 55 | CONCLUIDO | 13.5829 | 7.36 | 5.13 | 51.35 | 1.03 | 6 | 124.18 | 43.4 | 7.25 | 2 | 18.53 | 15549.15 | 41.69 | 202.81 | 20.64 | 13.89 | 1691.8 | 0.67 | 0.75 | 0.65 | 0.1 | 1 | 10 | 221.2506 | 302.7248 | 273.8332 | 221250.5937 | 302724.8232 | 1.0419e-05 | 20 | 273833.191
26 | 55 | CONCLUIDO | 13.5634 | 7.37 | 5.15 | 51.45 | 1.06 | 6 | 124.51 | 43.4 | 7.5 | 2 | 18.61 | 15589.63 | 41.43 | 202.81 | 20.96 | 13.89 | 1848.79 | 0.66 | 0.75 | 0.65 | 0.11 | 1 | 10 | 221.2305 | 302.6973 | 273.8083 | 221230.511 | 302697.3452 | 1.0404e-05 | 20 | 273808.3354
27 | 55 | CONCLUIDO | 13.6384 | 7.33 | 5.13 | 61.54 | 1.1 | 5 | 124.83 | 43.4 | 7.75 | 1 | 18.68 | 15630.14 | 41.24 | 202.81 | 20.4 | 13.89 | 1576.95 | 0.68 | 0.75 | 0.65 | 0.09 | 1 | 10 | 220.9572 | 302.3234 | 273.4701 | 220957.189 | 302323.3739 | 1.0461e-05 | 20 | 273470.0554
28 | 55 | CONCLUIDO | 13.6545 | 7.32 | 5.12 | 61.44 | 1.13 | 5 | 125.16 | 43.4 | 8 | 1 | 18.76 | 15670.68 | 41.16 | 202.81 | 20.13 | 13.89 | 1441.63 | 0.69 | 0.76 | 0.65 | 0.08 | 1 | 10 | 220.8708 | 302.2052 | 273.3631 | 220870.8041 | 302205.1783 | 1.0474e-05 | 20 | 273363.1402
29 | 55 | CONCLUIDO | 13.6472 | 7.33 | 5.12 | 61.49 | 1.16 | 5 | 125.49 | 43.4 | 8.25 | 0 | 18.84 | 15711.24 | 41.01 | 202.84 | 20.17 | 13.89 | 1457.94 | 0.69 | 0.76 | 0.65 | 0.09 | 1 | 10 | 220.8258 | 302.1435 | 273.3074 | 220825.7517 | 302143.5356 | 1.0468e-05 | 20 | 273307.3807

## resultados
Unnamed: 0 | Volume de calda [L] | STATUS | Capacidade operacional [ha/h] | Tempo de missao [h] | Tempo util [h] | Tempo por voo [min] | Autonomia Projetada [h] | N° Voos | MTOW [kg] | Massa Estrutura [kg] | Combustível [kg] | Abastecimentos | Massa gerador | Potência gerador [W] | Combustível consumido [L] | Calda cons [L] | Distância percorrida [km] | Distância Pulverizando [km] | RTL ACUMULADO[m] | EOC [km/km] | EOC [h/h] | Tempo de manobra [h] | Tempo rtl_rtw [h] | V pulv [m/s] | V desloc [m/s]
0 | 100 | CONCLUIDO | 8.7657 | 11.41 | 6.36 | 5.87 | 0.09 | 65 | 194.77 | 54.38 | 1 | 63 | 39.4 | 24256.19 | 88.55 | 202.9 | 58.75 | 13.89 | 20448.69 | 0.24 | 0.61 | 0.75 | 1.32 | 1 | 10
1 | 100 | CONCLUIDO | 9.5691 | 10.45 | 6.03 | 7.38 | 0.11 | 49 | 195.16 | 54.38 | 1.25 | 47 | 39.53 | 24303.87 | 83.68 | 202.88 | 48.3 | 13.89 | 15303.74 | 0.29 | 0.64 | 0.72 | 0.99 | 1 | 10
2 | 100 | CONCLUIDO | 10.1036 | 9.9 | 5.83 | 8.74 | 0.14 | 40 | 195.55 | 54.38 | 1.5 | 38 | 39.67 | 24351.61 | 80.68 | 202.86 | 42.09 | 13.89 | 12246.14 | 0.33 | 0.66 | 0.7 | 0.79 | 1 | 10
3 | 100 | CONCLUIDO | 10.4676 | 9.55 | 5.71 | 10.08 | 0.16 | 34 | 195.93 | 54.38 | 1.75 | 32 | 39.81 | 24399.39 | 78.93 | 202.84 | 38.6 | 13.89 | 10530.7 | 0.36 | 0.68 | 0.69 | 0.68 | 1 | 10
4 | 100 | CONCLUIDO | 10.7991 | 9.26 | 5.62 | 11.62 | 0.18 | 29 | 196.32 | 54.38 | 2 | 27 | 39.95 | 24447.22 | 77.44 | 202.83 | 35.59 | 13.89 | 9048.49 | 0.39 | 0.69 | 0.69 | 0.58 | 1 | 10
5 | 100 | CONCLUIDO | 11.0065 | 9.09 | 5.56 | 12.83 | 0.2 | 26 | 196.71 | 54.38 | 2.25 | 24 | 40.08 | 24495.09 | 76.37 | 202.85 | 33.79 | 13.89 | 8162.96 | 0.41 | 0.7 | 0.68 | 0.52 | 1 | 10
6 | 100 | CONCLUIDO | 11.2363 | 8.9 | 5.49 | 14.32 | 0.23 | 23 | 197.1 | 54.38 | 2.5 | 21 | 40.22 | 24543.01 | 75.34 | 202.81 | 31.65 | 13.89 | 7107.97 | 0.44 | 0.7 | 0.68 | 0.45 | 1 | 10
7 | 100 | CONCLUIDO | 11.4003 | 8.77 | 5.44 | 15.54 | 0.25 | 21 | 197.49 | 54.38 | 2.75 | 19 | 40.36 | 24590.98 | 74.43 | 202.81 | 30.21 | 13.89 | 6399.08 | 0.46 | 0.71 | 0.67 | 0.4 | 1 | 10
8 | 100 | CONCLUIDO | 11.5414 | 8.66 | 5.41 | 17.08 | 0.27 | 19 | 197.88 | 54.38 | 3 | 17 | 40.5 | 24639 | 73.95 | 202.84 | 29.14 | 13.89 | 5875.41 | 0.48 | 0.72 | 0.67 | 0.37 | 1 | 10
9 | 100 | CONCLUIDO | 11.6373 | 8.59 | 5.38 | 17.92 | 0.29 | 18 | 198.27 | 54.38 | 3.25 | 16 | 40.64 | 24687.06 | 73.17 | 202.85 | 28.17 | 13.89 | 5392.98 | 0.49 | 0.72 | 0.67 | 0.34 | 1 | 10
10 | 100 | CONCLUIDO | 11.7936 | 8.48 | 5.34 | 20.03 | 0.31 | 16 | 198.66 | 54.38 | 3.5 | 14 | 40.78 | 24735.17 | 72.49 | 202.83 | 26.76 | 13.89 | 4698.45 | 0.52 | 0.72 | 0.67 | 0.3 | 1 | 10
11 | 100 | CONCLUIDO | 11.8468 | 8.44 | 5.34 | 21.36 | 0.33 | 15 | 199.05 | 54.38 | 3.75 | 13 | 40.92 | 24783.33 | 72.44 | 202.81 | 27.05 | 13.89 | 4848.62 | 0.51 | 0.72 | 0.66 | 0.3 | 1 | 10
12 | 100 | CONCLUIDO | 11.9625 | 8.36 | 5.3 | 22.71 | 0.36 | 14 | 199.44 | 54.38 | 4 | 12 | 41.06 | 24831.54 | 71.65 | 202.82 | 25.81 | 13.89 | 4235.75 | 0.54 | 0.73 | 0.66 | 0.26 | 1 | 10
13 | 100 | CONCLUIDO | 11.947 | 8.37 | 5.31 | 22.75 | 0.38 | 14 | 199.83 | 54.38 | 4.25 | 12 | 41.2 | 24879.79 | 71.73 | 202.81 | 26.12 | 13.89 | 4388.73 | 0.53 | 0.73 | 0.66 | 0.27 | 1 | 10
14 | 100 | CONCLUIDO | 12.0542 | 8.3 | 5.27 | 24.34 | 0.4 | 13 | 200.22 | 54.38 | 4.5 | 11 | 41.35 | 24928.09 | 71.03 | 202.83 | 24.95 | 13.89 | 3810.79 | 0.56 | 0.73 | 0.66 | 0.24 | 1 | 10
15 | 100 | CONCLUIDO | 12.1224 | 8.25 | 5.27 | 26.33 | 0.42 | 12 | 200.61 | 54.38 | 4.75 | 10 | 41.49 | 24976.45 | 70.94 | 202.83 | 24.59 | 13.89 | 3634.66 | 0.56 | 0.73 | 0.66 | 0.23 | 1 | 10
16 | 100 | CONCLUIDO | 12.1204 | 8.25 | 5.27 | 26.34 | 0.44 | 12 | 201.01 | 54.38 | 5 | 10 | 41.63 | 25024.84 | 70.61 | 202.84 | 24.81 | 13.89 | 3742.45 | 0.56 | 0.73 | 0.66 | 0.23 | 1 | 10
17 | 100 | CONCLUIDO | 12.232 | 8.18 | 5.23 | 28.53 | 0.46 | 11 | 201.4 | 54.38 | 5.25 | 9 | 41.77 | 25073.29 | 69.91 | 202.82 | 23.61 | 13.89 | 3149.62 | 0.59 | 0.74 | 0.65 | 0.19 | 1 | 10
18 | 100 | CONCLUIDO | 12.2195 | 8.18 | 5.24 | 28.58 | 0.48 | 11 | 201.79 | 54.38 | 5.5 | 9 | 41.92 | 25121.79 | 69.83 | 202.81 | 23.76 | 13.89 | 3223.04 | 0.58 | 0.74 | 0.66 | 0.2 | 1 | 10
19 | 100 | CONCLUIDO | 12.3178 | 8.12 | 5.21 | 31.28 | 0.51 | 10 | 202.19 | 54.38 | 5.75 | 8 | 42.06 | 25170.34 | 69.32 | 202.87 | 23.13 | 13.89 | 2913.26 | 0.6 | 0.74 | 0.65 | 0.17 | 1 | 10
20 | 100 | CONCLUIDO | 12.3212 | 8.12 | 5.21 | 31.26 | 0.53 | 10 | 202.58 | 54.38 | 6 | 8 | 42.2 | 25218.93 | 69.28 | 202.83 | 23.08 | 13.89 | 2888.52 | 0.6 | 0.74 | 0.65 | 0.17 | 1 | 10
21 | 100 | CONCLUIDO | 12.4044 | 8.06 | 5.2 | 34.63 | 0.55 | 9 | 202.98 | 54.38 | 6.25 | 7 | 42.35 | 25267.7 | 68.67 | 202.81 | 22.57 | 13.89 | 2641.84 | 0.62 | 0.74 | 0.65 | 0.16 | 1 | 10
22 | 100 | CONCLUIDO | 12.4001 | 8.06 | 5.2 | 34.65 | 0.57 | 9 | 203.37 | 54.38 | 6.5 | 7 | 42.49 | 25316.39 | 68.57 | 202.82 | 22.65 | 13.89 | 2679.38 | 0.61 | 0.74 | 0.65 | 0.16 | 1 | 10
23 | 100 | CONCLUIDO | 12.3954 | 8.07 | 5.2 | 34.67 | 0.59 | 9 | 203.77 | 54.38 | 6.75 | 7 | 42.64 | 25365.14 | 68.5 | 202.85 | 22.78 | 13.89 | 2745.32 | 0.61 | 0.74 | 0.65 | 0.16 | 1 | 10
24 | 100 | CONCLUIDO | 12.4809 | 8.01 | 5.18 | 38.88 | 0.61 | 8 | 204.16 | 54.38 | 7 | 6 | 42.78 | 25413.94 | 68.02 | 202.82 | 22.28 | 13.89 | 2498.52 | 0.62 | 0.75 | 0.65 | 0.15 | 1 | 10
25 | 100 | CONCLUIDO | 12.4818 | 8.01 | 5.18 | 38.88 | 0.63 | 8 | 204.56 | 54.38 | 7.25 | 6 | 42.93 | 25462.78 | 68.06 | 202.81 | 22.23 | 13.89 | 2473.62 | 0.62 | 0.75 | 0.65 | 0.15 | 1 | 10
26 | 100 | CONCLUIDO | 12.497 | 8 | 5.17 | 38.81 | 0.65 | 8 | 204.95 | 54.38 | 7.5 | 6 | 43.08 | 25511.67 | 67.5 | 202.83 | 21.87 | 13.89 | 2292.58 | 0.64 | 0.75 | 0.65 | 0.14 | 1 | 10
27 | 100 | CONCLUIDO | 12.497 | 8 | 5.17 | 38.81 | 0.67 | 8 | 205.35 | 54.38 | 7.75 | 6 | 43.22 | 25560.62 | 67.34 | 202.82 | 21.91 | 13.89 | 2316.51 | 0.63 | 0.75 | 0.65 | 0.14 | 1 | 10
28 | 100 | CONCLUIDO | 12.5905 | 7.94 | 5.15 | 44.17 | 0.69 | 7 | 205.75 | 54.38 | 8 | 5 | 43.37 | 25609.61 | 66.78 | 202.81 | 21.23 | 13.89 | 1978.82 | 0.65 | 0.75 | 0.65 | 0.12 | 1 | 10
29 | 100 | CONCLUIDO | 12.5808 | 7.95 | 5.16 | 44.23 | 0.71 | 7 | 206.15 | 54.38 | 8.25 | 5 | 43.52 | 25658.66 | 66.87 | 202.81 | 21.5 | 13.89 | 2115.64 | 0.65 | 0.75 | 0.65 | 0.12 | 1 | 10
30 | 100 | CONCLUIDO | 12.5835 | 7.95 | 5.16 | 44.21 | 0.73 | 7 | 206.54 | 54.38 | 8.5 | 5 | 43.67 | 25707.76 | 66.92 | 202.85 | 21.26 | 13.89 | 1994.9 | 0.65 | 0.75 | 0.65 | 0.12 | 1 | 10
31 | 100 | CONCLUIDO | 12.5777 | 7.95 | 5.16 | 44.24 | 0.75 | 7 | 206.94 | 54.38 | 8.75 | 5 | 43.81 | 25756.9 | 67.01 | 202.82 | 21.42 | 13.89 | 2077.28 | 0.65 | 0.75 | 0.65 | 0.12 | 1 | 10
32 | 100 | CONCLUIDO | 12.5843 | 7.95 | 5.16 | 44.21 | 0.77 | 7 | 207.34 | 54.38 | 9 | 5 | 43.96 | 25806.1 | 66.48 | 202.82 | 21.22 | 13.89 | 1972.44 | 0.65 | 0.75 | 0.65 | 0.12 | 1 | 10
33 | 100 | CONCLUIDO | 12.5676 | 7.96 | 5.17 | 44.3 | 0.79 | 7 | 207.74 | 54.38 | 9.25 | 5 | 44.11 | 25855.35 | 66.29 | 202.82 | 21.73 | 13.89 | 2232.22 | 0.64 | 0.75 | 0.65 | 0.13 | 1 | 10
34 | 100 | CONCLUIDO | 12.6819 | 7.89 | 5.14 | 51.35 | 0.81 | 6 | 208.14 | 54.38 | 9.5 | 4 | 44.26 | 25904.65 | 65.59 | 202.81 | 20.62 | 13.89 | 1681.6 | 0.67 | 0.75 | 0.65 | 0.1 | 1 | 10
35 | 100 | CONCLUIDO | 12.681 | 7.89 | 5.14 | 51.36 | 0.83 | 6 | 208.54 | 54.38 | 9.75 | 4 | 44.41 | 25954 | 65.54 | 202.81 | 20.67 | 13.89 | 1705.5 | 0.67 | 0.75 | 0.65 | 0.1 | 1 | 10
36 | 100 | CONCLUIDO | 12.6734 | 7.89 | 5.14 | 51.41 | 0.85 | 6 | 208.94 | 54.38 | 10 | 4 | 44.56 | 26003.41 | 65.52 | 202.81 | 20.81 | 13.89 | 1777.14 | 0.67 | 0.75 | 0.65 | 0.1 | 1 | 10
37 | 100 | CONCLUIDO | 12.6899 | 7.88 | 5.13 | 51.3 | 0.87 | 6 | 209.34 | 54.38 | 10.25 | 4 | 44.71 | 26052.86 | 65.24 | 202.81 | 20.48 | 13.89 | 1609.19 | 0.68 | 0.75 | 0.65 | 0.09 | 1 | 10
38 | 100 | CONCLUIDO | 12.6805 | 7.89 | 5.14 | 51.36 | 0.89 | 6 | 209.74 | 54.38 | 10.5 | 4 | 44.87 | 26102.37 | 65.17 | 202.82 | 20.72 | 13.89 | 1727.84 | 0.67 | 0.75 | 0.65 | 0.1 | 1 | 10
39 | 100 | CONCLUIDO | 12.6819 | 7.89 | 5.14 | 51.35 | 0.91 | 6 | 210.14 | 54.38 | 10.75 | 4 | 45.02 | 26151.93 | 65.09 | 202.81 | 20.74 | 13.89 | 1739.14 | 0.67 | 0.75 | 0.64 | 0.1 | 1 | 10
40 | 100 | CONCLUIDO | 12.6854 | 7.88 | 5.13 | 51.33 | 0.93 | 6 | 210.55 | 54.38 | 11 | 4 | 45.17 | 26201.54 | 64.89 | 202.81 | 20.62 | 13.89 | 1680.22 | 0.67 | 0.75 | 0.65 | 0.1 | 1 | 10
41 | 100 | CONCLUIDO | 12.6832 | 7.88 | 5.13 | 51.34 | 0.95 | 6 | 210.95 | 54.38 | 11.25 | 4 | 45.32 | 26251.2 | 64.59 | 202.83 | 20.69 | 13.89 | 1714.75 | 0.67 | 0.75 | 0.64 | 0.1 | 1 | 10
42 | 100 | CONCLUIDO | 12.766 | 7.83 | 5.12 | 61.47 | 0.97 | 5 | 211.35 | 54.38 | 11.5 | 3 | 45.48 | 26300.92 | 64.13 | 202.81 | 20.25 | 13.89 | 1500.63 | 0.69 | 0.76 | 0.65 | 0.08 | 1 | 10
43 | 100 | CONCLUIDO | 12.7646 | 7.83 | 5.12 | 61.48 | 0.99 | 5 | 211.76 | 54.38 | 11.75 | 3 | 45.63 | 26350.68 | 64 | 202.81 | 20.31 | 13.89 | 1527.59 | 0.68 | 0.76 | 0.65 | 0.09 | 1 | 10
44 | 100 | CONCLUIDO | 12.7632 | 7.84 | 5.12 | 61.49 | 1 | 5 | 212.16 | 54.38 | 12 | 3 | 45.78 | 26400.51 | 63.92 | 202.81 | 20.3 | 13.89 | 1525.71 | 0.68 | 0.75 | 0.65 | 0.09 | 1 | 10
45 | 100 | CONCLUIDO | 12.7714 | 7.83 | 5.12 | 61.43 | 1.02 | 5 | 212.56 | 54.38 | 12.25 | 3 | 45.94 | 26450.38 | 63.71 | 202.84 | 20.2 | 13.89 | 1474.56 | 0.69 | 0.76 | 0.64 | 0.08 | 1 | 10
46 | 100 | CONCLUIDO | 12.77 | 7.83 | 5.12 | 61.44 | 1.04 | 5 | 212.97 | 54.38 | 12.5 | 3 | 46.09 | 26500.31 | 63.96 | 202.81 | 20.17 | 13.89 | 1457.73 | 0.69 | 0.76 | 0.65 | 0.08 | 1 | 10
47 | 100 | CONCLUIDO | 12.7556 | 7.84 | 5.13 | 61.54 | 1.06 | 5 | 213.37 | 54.38 | 12.75 | 3 | 46.25 | 26550.29 | 63.94 | 202.81 | 20.46 | 13.89 | 1605.41 | 0.68 | 0.75 | 0.65 | 0.09 | 1 | 10
48 | 100 | CONCLUIDO | 12.7641 | 7.83 | 5.12 | 61.48 | 1.08 | 5 | 213.78 | 54.38 | 13 | 3 | 46.4 | 26600.32 | 63.55 | 202.81 | 20.3 | 13.89 | 1522.43 | 0.68 | 0.76 | 0.65 | 0.09 | 1 | 10
49 | 100 | CONCLUIDO | 12.7601 | 7.84 | 5.13 | 61.51 | 1.1 | 5 | 214.19 | 54.38 | 13.25 | 3 | 46.56 | 26650.41 | 63.26 | 202.85 | 20.33 | 13.89 | 1540.92 | 0.68 | 0.75 | 0.65 | 0.09 | 1 | 10
50 | 100 | CONCLUIDO | 12.7746 | 7.83 | 5.12 | 61.4 | 1.12 | 5 | 214.59 | 54.38 | 13.5 | 3 | 46.72 | 26700.55 | 62.7 | 202.81 | 20.17 | 13.89 | 1461.18 | 0.69 | 0.76 | 0.64 | 0.08 | 1 | 10
51 | 100 | CONCLUIDO | 12.7827 | 7.82 | 5.11 | 61.34 | 1.14 | 5 | 215 | 54.38 | 13.75 | 3 | 46.87 | 26750.75 | 62.07 | 202.81 | 19.92 | 13.89 | 1334.34 | 0.7 | 0.76 | 0.64 | 0.07 | 1 | 10
52 | 100 | CONCLUIDO | 12.7764 | 7.83 | 5.12 | 61.39 | 1.15 | 5 | 215.41 | 54.38 | 14 | 3 | 47.03 | 26801 | 61.83 | 202.81 | 19.97 | 13.89 | 1358.33 | 0.7 | 0.76 | 0.65 | 0.08 | 1 | 10
53 | 100 | CONCLUIDO | 12.7669 | 7.83 | 5.12 | 61.46 | 1.17 | 5 | 215.82 | 54.38 | 14.25 | 3 | 47.19 | 26851.31 | 61.76 | 202.82 | 20.24 | 13.89 | 1494.43 | 0.69 | 0.76 | 0.65 | 0.08 | 1 | 10
54 | 100 | CONCLUIDO | 12.8824 | 7.76 | 5.09 | 76.35 | 1.19 | 4 | 216.22 | 54.38 | 14.5 | 2 | 47.35 | 26901.66 | 60.84 | 202.81 | 19.27 | 13.89 | 1013.91 | 0.72 | 0.76 | 0.64 | 0.05 | 1 | 10
55 | 100 | CONCLUIDO | 12.8774 | 7.77 | 5.09 | 76.4 | 1.21 | 4 | 216.63 | 54.38 | 14.75 | 2 | 47.51 | 26952.08 | 60.83 | 202.85 | 19.39 | 13.89 | 1072.45 | 0.72 | 0.76 | 0.64 | 0.06 | 1 | 10
56 | 100 | CONCLUIDO | 12.8709 | 7.77 | 5.1 | 76.46 | 1.23 | 4 | 217.04 | 54.38 | 15 | 2 | 47.66 | 27002.55 | 61.08 | 202.81 | 19.56 | 13.89 | 1157.73 | 0.71 | 0.76 | 0.64 | 0.06 | 1 | 10
57 | 100 | CONCLUIDO | 12.8769 | 7.77 | 5.09 | 76.4 | 1.25 | 4 | 217.45 | 54.38 | 15.25 | 2 | 47.82 | 27053.07 | 61.12 | 202.81 | 19.43 | 13.89 | 1092.51 | 0.72 | 0.76 | 0.64 | 0.06 | 1 | 10
58 | 100 | CONCLUIDO | 12.8673 | 7.77 | 5.1 | 76.49 | 1.26 | 4 | 217.86 | 54.38 | 15.5 | 2 | 47.98 | 27103.65 | 61.32 | 202.81 | 19.59 | 13.89 | 1174.32 | 0.71 | 0.76 | 0.64 | 0.06 | 1 | 10
59 | 100 | CONCLUIDO | 12.864 | 7.77 | 5.1 | 76.52 | 1.28 | 4 | 218.27 | 54.38 | 15.75 | 2 | 48.15 | 27154.29 | 61.28 | 202.81 | 19.64 | 13.89 | 1198.05 | 0.71 | 0.76 | 0.64 | 0.06 | 1 | 10
60 | 100 | CONCLUIDO | 12.87 | 7.77 | 5.1 | 76.47 | 1.3 | 4 | 218.68 | 54.38 | 16 | 2 | 48.31 | 27204.98 | 60.91 | 202.81 | 19.55 | 13.89 | 1153.62 | 0.71 | 0.76 | 0.64 | 0.06 | 1 | 10
61 | 100 | CONCLUIDO | 12.87 | 7.77 | 5.1 | 76.47 | 1.32 | 4 | 219.09 | 54.38 | 16.25 | 2 | 48.47 | 27255.72 | 61.03 | 202.81 | 19.45 | 13.89 | 1106.8 | 0.71 | 0.76 | 0.64 | 0.06 | 1 | 10
62 | 100 | CONCLUIDO | 12.8709 | 7.77 | 5.1 | 76.46 | 1.34 | 4 | 219.51 | 54.38 | 16.5 | 2 | 48.63 | 27306.53 | 60.71 | 202.81 | 19.46 | 13.89 | 1107.96 | 0.71 | 0.76 | 0.64 | 0.06 | 1 | 10
63 | 100 | CONCLUIDO | 12.87 | 7.77 | 5.1 | 76.47 | 1.35 | 4 | 219.92 | 54.38 | 16.75 | 2 | 48.79 | 27357.38 | 60.41 | 202.81 | 19.54 | 13.89 | 1147.4 | 0.71 | 0.76 | 0.64 | 0.06 | 1 | 10
64 | 100 | CONCLUIDO | 12.8696 | 7.77 | 5.1 | 76.47 | 1.37 | 4 | 220.33 | 54.38 | 17 | 2 | 48.95 | 27408.3 | 60.09 | 202.83 | 19.42 | 13.89 | 1089.31 | 0.72 | 0.76 | 0.65 | 0.06 | 1 | 10
65 | 100 | CONCLUIDO | 12.8866 | 7.76 | 5.09 | 76.32 | 1.39 | 4 | 220.74 | 54.38 | 17.25 | 2 | 49.12 | 27459.27 | 59.69 | 202.81 | 19.2 | 13.89 | 979.65 | 0.72 | 0.76 | 0.64 | 0.05 | 1 | 10
66 | 100 | CONCLUIDO | 12.8682 | 7.77 | 5.1 | 76.48 | 1.41 | 4 | 221.16 | 54.38 | 17.5 | 2 | 49.28 | 27510.3 | 59.44 | 202.81 | 19.46 | 13.89 | 1109.29 | 0.71 | 0.76 | 0.65 | 0.06 | 1 | 10
67 | 100 | CONCLUIDO | 12.8871 | 7.76 | 5.09 | 76.31 | 1.42 | 4 | 221.57 | 54.38 | 17.75 | 2 | 49.45 | 27561.39 | 58.75 | 202.81 | 19.18 | 13.89 | 969.62 | 0.72 | 0.76 | 0.64 | 0.05 | 1 | 10
68 | 100 | CONCLUIDO | 12.8898 | 7.76 | 5.09 | 76.29 | 1.44 | 4 | 221.99 | 54.38 | 18 | 2 | 49.61 | 27612.53 | 58.28 | 202.86 | 19.13 | 13.89 | 946.32 | 0.73 | 0.76 | 0.64 | 0.05 | 1 | 10
69 | 100 | CONCLUIDO | 12.8871 | 7.76 | 5.09 | 76.31 | 1.46 | 4 | 222.4 | 54.38 | 18.25 | 2 | 49.78 | 27663.85 | 58.02 | 202.81 | 19.17 | 13.89 | 965.44 | 0.72 | 0.76 | 0.64 | 0.05 | 1 | 10
70 | 100 | CONCLUIDO | 12.8788 | 7.76 | 5.09 | 76.39 | 1.48 | 4 | 222.82 | 54.38 | 18.5 | 2 | 49.94 | 27715.11 | 57.76 | 202.83 | 19.19 | 13.89 | 972.54 | 0.72 | 0.76 | 0.65 | 0.05 | 1 | 10
71 | 100 | CONCLUIDO | 12.8908 | 7.76 | 5.09 | 76.28 | 1.49 | 4 | 223.23 | 54.38 | 18.75 | 2 | 50.11 | 27766.43 | 57.28 | 202.81 | 19.06 | 13.89 | 911.96 | 0.73 | 0.76 | 0.64 | 0.05 | 1 | 10
72 | 100 | CONCLUIDO | 12.8824 | 7.76 | 5.09 | 76.35 | 1.51 | 4 | 223.65 | 54.38 | 19 | 1 | 50.27 | 27817.81 | 56.97 | 202.82 | 19.11 | 13.89 | 934.37 | 0.73 | 0.76 | 0.65 | 0.05 | 1 | 10
73 | 100 | CONCLUIDO | 12.8852 | 7.76 | 5.09 | 76.33 | 1.53 | 4 | 224.07 | 54.38 | 19.25 | 1 | 50.44 | 27869.24 | 56.75 | 202.82 | 19.06 | 13.89 | 910.87 | 0.73 | 0.76 | 0.65 | 0.05 | 1 | 10
74 | 100 | CONCLUIDO | 12.8843 | 7.76 | 5.09 | 76.34 | 1.54 | 4 | 224.49 | 54.38 | 19.5 | 1 | 50.61 | 27920.73 | 56.54 | 202.82 | 19.12 | 13.89 | 940.54 | 0.73 | 0.76 | 0.65 | 0.05 | 1 | 10
75 | 100 | CONCLUIDO | 12.8792 | 7.76 | 5.09 | 76.38 | 1.56 | 4 | 224.9 | 54.38 | 19.75 | 1 | 50.78 | 27972.28 | 56.35 | 202.82 | 19.18 | 13.89 | 971.35 | 0.72 | 0.76 | 0.65 | 0.05 | 1 | 10
76 | 100 | CONCLUIDO | 12.8788 | 7.76 | 5.09 | 76.39 | 1.58 | 4 | 225.32 | 54.38 | 20 | 1 | 50.95 | 28023.89 | 56.12 | 202.82 | 19.22 | 13.89 | 989.94 | 0.72 | 0.76 | 0.65 | 0.05 | 1 | 10
77 | 100 | CONCLUIDO | 12.8806 | 7.76 | 5.09 | 76.37 | 1.59 | 4 | 225.74 | 54.38 | 20.25 | 0 | 51.11 | 28075.56 | 56.1 | 202.82 | 19.17 | 13.89 | 964.1 | 0.72 | 0.76 | 0.65 | 0.05 | 1 | 10
0 | 140 | CONCLUIDO | 7.0418 | 14.2 | 6.81 | 4.75 | 0.06 | 86 | 274.09 | 60.56 | 1 | 84 | 72.53 | 34038.11 | 117.85 | 202.93 | 72.56 | 13.89 | 27249.51 | 0.19 | 0.57 | 0.79 | 1.77 | 1 | 10
1 | 140 | CONCLUIDO | 7.9419 | 12.59 | 6.35 | 5.95 | 0.08 | 64 | 274.57 | 60.56 | 1.25 | 62 | 72.76 | 34097.72 | 109.73 | 202.86 | 58.12 | 13.89 | 20138.48 | 0.24 | 0.61 | 0.75 | 1.31 | 1 | 10
2 | 140 | CONCLUIDO | 8.5997 | 11.63 | 6.06 | 7.13 | 0.1 | 51 | 275.05 | 60.56 | 1.5 | 49 | 73 | 34157.42 | 104.71 | 202.84 | 49.53 | 13.89 | 15911.87 | 0.28 | 0.64 | 0.72 | 1.02 | 1 | 10
3 | 140 | CONCLUIDO | 9.0634 | 11.03 | 5.89 | 8.21 | 0.11 | 43 | 275.54 | 60.56 | 1.75 | 41 | 73.23 | 34217.22 | 101.58 | 202.85 | 44.09 | 13.89 | 13231.82 | 0.32 | 0.66 | 0.7 | 0.85 | 1 | 10
4 | 140 | CONCLUIDO | 9.4359 | 10.6 | 5.76 | 9.35 | 0.13 | 37 | 276.02 | 60.56 | 2 | 35 | 73.47 | 34277.1 | 99.37 | 202.85 | 39.94 | 13.89 | 11186.55 | 0.35 | 0.67 | 0.7 | 0.72 | 1 | 10
5 | 140 | CONCLUIDO | 9.7768 | 10.23 | 5.66 | 10.61 | 0.14 | 32 | 276.51 | 60.56 | 2.25 | 30 | 73.71 | 34337.08 | 97.36 | 202.84 | 36.98 | 13.89 | 9729.73 | 0.38 | 0.68 | 0.68 | 0.62 | 1 | 10
6 | 140 | CONCLUIDO | 9.9671 | 10.03 | 5.62 | 11.62 | 0.16 | 29 | 277 | 60.56 | 2.5 | 27 | 73.94 | 34397.15 | 96.65 | 202.83 | 35.45 | 13.89 | 8981.48 | 0.39 | 0.69 | 0.69 | 0.58 | 1 | 10
7 | 140 | CONCLUIDO | 10.2055 | 9.8 | 5.54 | 12.78 | 0.18 | 26 | 277.48 | 60.56 | 2.75 | 24 | 74.18 | 34457.31 | 95.17 | 202.83 | 33.3 | 13.89 | 7920.91 | 0.42 | 0.7 | 0.68 | 0.5 | 1 | 10
8 | 140 | CONCLUIDO | 10.3582 | 9.65 | 5.5 | 13.75 | 0.19 | 24 | 277.97 | 60.56 | 3 | 22 | 74.42 | 34517.57 | 94.34 | 202.84 | 32.05 | 13.89 | 7306.35 | 0.43 | 0.7 | 0.67 | 0.46 | 1 | 10
9 | 140 | CONCLUIDO | 10.5119 | 9.51 | 5.46 | 14.9 | 0.21 | 22 | 278.46 | 60.56 | 3.25 | 20 | 74.66 | 34577.92 | 93.63 | 202.87 | 30.88 | 13.89 | 6727.77 | 0.45 | 0.71 | 0.67 | 0.42 | 1 | 10
10 | 140 | CONCLUIDO | 10.6749 | 9.37 | 5.42 | 16.27 | 0.22 | 20 | 278.95 | 60.56 | 3.5 | 18 | 74.9 | 34638.36 | 92.84 | 202.83 | 29.56 | 13.89 | 6077.92 | 0.47 | 0.71 | 0.67 | 0.38 | 1 | 10
11 | 140 | CONCLUIDO | 10.7495 | 9.3 | 5.41 | 17.08 | 0.24 | 19 | 279.44 | 60.56 | 3.75 | 17 | 75.14 | 34698.9 | 92.62 | 202.89 | 29.06 | 13.89 | 5836.76 | 0.48 | 0.72 | 0.67 | 0.37 | 1 | 10
12 | 140 | CONCLUIDO | 10.8401 | 9.22 | 5.38 | 17.95 | 0.25 | 18 | 279.94 | 60.56 | 4 | 16 | 75.38 | 34759.54 | 92.1 | 202.88 | 28.24 | 13.89 | 5431.52 | 0.49 | 0.72 | 0.67 | 0.35 | 1 | 10
13 | 140 | CONCLUIDO | 10.9167 | 9.16 | 5.37 | 18.96 | 0.27 | 17 | 280.43 | 60.56 | 4.25 | 15 | 75.62 | 34820.27 | 91.73 | 202.83 | 28.01 | 13.89 | 5318.09 | 0.5 | 0.72 | 0.66 | 0.33 | 1 | 10
14 | 140 | CONCLUIDO | 11.0152 | 9.08 | 5.34 | 20.03 | 0.29 | 16 | 280.92 | 60.56 | 4.5 | 14 | 75.87 | 34881.09 | 91.1 | 202.85 | 27.18 | 13.89 | 4907.48 | 0.51 | 0.72 | 0.66 | 0.3 | 1 | 10
15 | 140 | CONCLUIDO | 11.093 | 9.01 | 5.33 | 21.32 | 0.3 | 15 | 281.41 | 60.56 | 4.75 | 13 | 76.11 | 34942.02 | 90.83 | 202.83 | 26.86 | 13.89 | 4754.35 | 0.52 | 0.73 | 0.66 | 0.29 | 1 | 10
16 | 140 | CONCLUIDO | 11.1933 | 8.93 | 5.3 | 22.72 | 0.32 | 14 | 281.91 | 60.56 | 5 | 12 | 76.35 | 35003.04 | 90.22 | 202.84 | 25.87 | 13.89 | 4266.92 | 0.54 | 0.73 | 0.66 | 0.26 | 1 | 10
17 | 140 | CONCLUIDO | 11.202 | 8.93 | 5.29 | 22.69 | 0.33 | 14 | 282.4 | 60.56 | 5.25 | 12 | 76.6 | 35064.15 | 90.09 | 202.85 | 25.8 | 13.89 | 4228.19 | 0.54 | 0.73 | 0.65 | 0.26 | 1 | 10
18 | 140 | CONCLUIDO | 11.2839 | 8.86 | 5.28 | 24.38 | 0.35 | 13 | 282.9 | 60.56 | 5.5 | 11 | 76.85 | 35125.37 | 89.78 | 202.82 | 25.14 | 13.89 | 3905.88 | 0.55 | 0.73 | 0.66 | 0.24 | 1 | 10
19 | 140 | CONCLUIDO | 11.287 | 8.86 | 5.28 | 24.37 | 0.36 | 13 | 283.4 | 60.56 | 5.75 | 11 | 77.09 | 35186.68 | 89.63 | 202.83 | 25.16 | 13.89 | 3914.44 | 0.55 | 0.73 | 0.66 | 0.24 | 1 | 10
20 | 140 | CONCLUIDO | 11.3794 | 8.79 | 5.26 | 26.3 | 0.38 | 12 | 283.9 | 60.56 | 6 | 10 | 77.34 | 35248.1 | 89.37 | 202.81 | 24.55 | 13.89 | 3616.62 | 0.57 | 0.74 | 0.66 | 0.22 | 1 | 10
21 | 140 | CONCLUIDO | 11.3751 | 8.79 | 5.26 | 26.32 | 0.39 | 12 | 284.4 | 60.56 | 6.25 | 10 | 77.59 | 35309.61 | 89.22 | 202.81 | 24.72 | 13.89 | 3701.47 | 0.56 | 0.73 | 0.65 | 0.23 | 1 | 10
22 | 140 | CONCLUIDO | 11.4734 | 8.72 | 5.24 | 28.58 | 0.41 | 11 | 284.89 | 60.56 | 6.5 | 9 | 77.84 | 35371.22 | 88.7 | 202.82 | 23.89 | 13.89 | 3289.97 | 0.58 | 0.74 | 0.66 | 0.2 | 1 | 10
23 | 140 | CONCLUIDO | 11.4661 | 8.72 | 5.25 | 28.61 | 0.42 | 11 | 285.39 | 60.56 | 6.75 | 9 | 78.09 | 35432.93 | 88.76 | 202.82 | 24.02 | 13.89 | 3356.44 | 0.58 | 0.74 | 0.66 | 0.21 | 1 | 10
24 | 140 | CONCLUIDO | 11.5722 | 8.64 | 5.22 | 31.31 | 0.44 | 10 | 285.9 | 60.56 | 7 | 8 | 78.34 | 35494.74 | 88.08 | 202.82 | 23.08 | 13.89 | 2889.2 | 0.6 | 0.74 | 0.66 | 0.18 | 1 | 10
25 | 140 | CONCLUIDO | 11.5741 | 8.64 | 5.22 | 31.3 | 0.45 | 10 | 286.4 | 60.56 | 7.25 | 8 | 78.59 | 35556.78 | 88.01 | 202.81 | 23.28 | 13.89 | 2989.02 | 0.6 | 0.74 | 0.65 | 0.18 | 1 | 10
26 | 140 | CONCLUIDO | 11.5845 | 8.63 | 5.21 | 31.25 | 0.47 | 10 | 286.9 | 60.56 | 7.5 | 8 | 78.85 | 35618.8 | 87.96 | 202.81 | 22.88 | 13.89 | 2789.59 | 0.61 | 0.74 | 0.65 | 0.17 | 1 | 10
27 | 140 | CONCLUIDO | 11.5759 | 8.64 | 5.22 | 31.29 | 0.48 | 10 | 287.41 | 60.56 | 7.75 | 8 | 79.1 | 35680.92 | 87.89 | 202.84 | 23.2 | 13.89 | 2950.89 | 0.6 | 0.74 | 0.65 | 0.18 | 1 | 10
28 | 140 | CONCLUIDO | 11.6697 | 8.57 | 5.2 | 34.65 | 0.49 | 9 | 287.91 | 60.56 | 8 | 7 | 79.36 | 35743.15 | 87.45 | 202.81 | 22.67 | 13.89 | 2691.01 | 0.61 | 0.74 | 0.65 | 0.16 | 1 | 10
29 | 140 | CONCLUIDO | 11.6728 | 8.57 | 5.2 | 34.64 | 0.51 | 9 | 288.42 | 60.56 | 8.25 | 7 | 79.61 | 35805.48 | 87.28 | 202.81 | 22.55 | 13.89 | 2627.54 | 0.62 | 0.74 | 0.65 | 0.16 | 1 | 10
30 | 140 | CONCLUIDO | 11.6637 | 8.57 | 5.2 | 34.68 | 0.52 | 9 | 288.92 | 60.56 | 8.5 | 7 | 79.87 | 35867.91 | 87.3 | 202.81 | 22.64 | 13.89 | 2676.59 | 0.61 | 0.74 | 0.65 | 0.16 | 1 | 10
31 | 140 | CONCLUIDO | 11.6645 | 8.57 | 5.2 | 34.68 | 0.54 | 9 | 289.43 | 60.56 | 8.75 | 7 | 80.12 | 35930.44 | 87.2 | 202.81 | 22.73 | 13.89 | 2717.49 | 0.61 | 0.74 | 0.65 | 0.16 | 1 | 10
32 | 140 | CONCLUIDO | 11.762 | 8.5 | 5.18 | 38.87 | 0.55 | 8 | 289.94 | 60.56 | 9 | 6 | 80.38 | 35993.08 | 86.83 | 202.84 | 22.22 | 13.89 | 2469.8 | 0.63 | 0.75 | 0.65 | 0.14 | 1 | 10
33 | 140 | CONCLUIDO | 11.7586 | 8.5 | 5.19 | 38.89 | 0.57 | 8 | 290.45 | 60.56 | 9.25 | 6 | 80.64 | 36055.83 | 86.92 | 202.82 | 22.19 | 13.89 | 2453.74 | 0.63 | 0.75 | 0.65 | 0.15 | 1 | 10
34 | 140 | CONCLUIDO | 11.7743 | 8.49 | 5.17 | 38.81 | 0.58 | 8 | 290.96 | 60.56 | 9.5 | 6 | 80.9 | 36118.68 | 86.59 | 202.81 | 21.92 | 13.89 | 2318.17 | 0.63 | 0.75 | 0.65 | 0.14 | 1 | 10
35 | 140 | CONCLUIDO | 11.7709 | 8.5 | 5.18 | 38.83 | 0.6 | 8 | 291.47 | 60.56 | 9.75 | 6 | 81.16 | 36181.64 | 86.4 | 202.81 | 21.92 | 13.89 | 2320.63 | 0.63 | 0.75 | 0.65 | 0.14 | 1 | 10
36 | 140 | CONCLUIDO | 11.7701 | 8.5 | 5.18 | 38.83 | 0.61 | 8 | 291.98 | 60.56 | 10 | 6 | 81.42 | 36244.71 | 86.38 | 202.81 | 21.83 | 13.89 | 2276.91 | 0.64 | 0.75 | 0.65 | 0.14 | 1 | 10
37 | 140 | CONCLUIDO | 11.8769 | 8.42 | 5.15 | 44.17 | 0.62 | 7 | 292.49 | 60.56 | 10.25 | 5 | 81.68 | 36307.88 | 85.78 | 202.82 | 21.13 | 13.89 | 1929.61 | 0.66 | 0.75 | 0.65 | 0.11 | 1 | 10
38 | 140 | CONCLUIDO | 11.869 | 8.43 | 5.16 | 44.22 | 0.64 | 7 | 293 | 60.56 | 10.5 | 5 | 81.95 | 36371.17 | 85.86 | 202.81 | 21.44 | 13.89 | 2086.55 | 0.65 | 0.75 | 0.65 | 0.12 | 1 | 10
39 | 140 | CONCLUIDO | 11.8753 | 8.42 | 5.15 | 44.18 | 0.65 | 7 | 293.52 | 60.56 | 10.75 | 5 | 82.21 | 36434.56 | 85.96 | 202.81 | 21.25 | 13.89 | 1991.29 | 0.65 | 0.75 | 0.65 | 0.12 | 1 | 10
40 | 140 | CONCLUIDO | 11.8702 | 8.42 | 5.16 | 44.21 | 0.67 | 7 | 294.03 | 60.56 | 11 | 5 | 82.48 | 36498.06 | 85.98 | 202.81 | 21.38 | 13.89 | 2053.71 | 0.65 | 0.75 | 0.65 | 0.12 | 1 | 10
41 | 140 | CONCLUIDO | 11.8702 | 8.42 | 5.16 | 44.21 | 0.68 | 7 | 294.55 | 60.56 | 11.25 | 5 | 82.74 | 36561.67 | 86.06 | 202.81 | 21.38 | 13.89 | 2052.88 | 0.65 | 0.75 | 0.65 | 0.12 | 1 | 10
42 | 140 | CONCLUIDO | 11.8604 | 8.43 | 5.16 | 44.27 | 0.69 | 7 | 295.06 | 60.56 | 11.5 | 5 | 83.01 | 36625.39 | 85.91 | 202.81 | 21.52 | 13.89 | 2125.07 | 0.65 | 0.75 | 0.65 | 0.13 | 1 | 10
43 | 140 | CONCLUIDO | 11.8647 | 8.43 | 5.16 | 44.24 | 0.71 | 7 | 295.58 | 60.56 | 11.75 | 5 | 83.28 | 36689.22 | 85.74 | 202.81 | 21.42 | 13.89 | 2076.13 | 0.65 | 0.75 | 0.65 | 0.12 | 1 | 10
44 | 140 | CONCLUIDO | 11.8546 | 8.44 | 5.17 | 44.3 | 0.72 | 7 | 296.1 | 60.56 | 12 | 5 | 83.54 | 36753.16 | 85.6 | 202.83 | 21.66 | 13.89 | 2196.8 | 0.64 | 0.75 | 0.65 | 0.13 | 1 | 10
45 | 140 | CONCLUIDO | 11.9776 | 8.35 | 5.13 | 51.34 | 0.74 | 6 | 296.62 | 60.56 | 12.25 | 4 | 83.81 | 36817.22 | 84.8 | 202.81 | 20.68 | 13.89 | 1708.72 | 0.67 | 0.75 | 0.64 | 0.1 | 1 | 10
46 | 140 | CONCLUIDO | 11.9721 | 8.35 | 5.14 | 51.38 | 0.75 | 6 | 297.14 | 60.56 | 12.5 | 4 | 84.08 | 36881.39 | 84.94 | 202.81 | 20.79 | 13.89 | 1763.1 | 0.67 | 0.75 | 0.65 | 0.1 | 1 | 10
47 | 140 | CONCLUIDO | 11.9713 | 8.35 | 5.14 | 51.39 | 0.76 | 6 | 297.66 | 60.56 | 12.75 | 4 | 84.36 | 36945.67 | 84.99 | 202.81 | 20.85 | 13.89 | 1795.13 | 0.67 | 0.75 | 0.64 | 0.1 | 1 | 10
48 | 140 | CONCLUIDO | 11.9677 | 8.36 | 5.14 | 51.41 | 0.78 | 6 | 298.18 | 60.56 | 13 | 4 | 84.63 | 37010.06 | 84.97 | 202.81 | 20.82 | 13.89 | 1781.69 | 0.67 | 0.75 | 0.65 | 0.1 | 1 | 10
49 | 140 | CONCLUIDO | 11.9844 | 8.34 | 5.13 | 51.3 | 0.79 | 6 | 298.71 | 60.56 | 13.25 | 4 | 84.9 | 37074.57 | 84.73 | 202.81 | 20.45 | 13.89 | 1596.58 | 0.68 | 0.75 | 0.65 | 0.09 | 1 | 10
50 | 140 | CONCLUIDO | 11.9725 | 8.35 | 5.14 | 51.38 | 0.8 | 6 | 299.23 | 60.56 | 13.5 | 4 | 85.18 | 37139.2 | 84.83 | 202.81 | 20.72 | 13.89 | 1732.32 | 0.67 | 0.75 | 0.65 | 0.1 | 1 | 10
51 | 140 | CONCLUIDO | 11.9721 | 8.35 | 5.14 | 51.38 | 0.82 | 6 | 299.76 | 60.56 | 13.75 | 4 | 85.45 | 37204.07 | 84.76 | 202.81 | 20.71 | 13.89 | 1725.5 | 0.67 | 0.75 | 0.65 | 0.1 | 1 | 10
52 | 140 | CONCLUIDO | 11.9749 | 8.35 | 5.14 | 51.36 | 0.83 | 6 | 300.28 | 60.56 | 14 | 4 | 85.73 | 37268.93 | 84.68 | 202.83 | 20.71 | 13.89 | 1723.85 | 0.67 | 0.75 | 0.65 | 0.1 | 1 | 10
53 | 140 | CONCLUIDO | 11.9745 | 8.35 | 5.14 | 51.37 | 0.84 | 6 | 300.81 | 60.56 | 14.25 | 4 | 86 | 37333.9 | 84.59 | 202.82 | 20.75 | 13.89 | 1742.52 | 0.67 | 0.75 | 0.64 | 0.1 | 1 | 10
54 | 140 | CONCLUIDO | 11.9768 | 8.35 | 5.13 | 51.35 | 0.86 | 6 | 301.34 | 60.56 | 14.5 | 4 | 86.28 | 37399 | 84.46 | 202.83 | 20.68 | 13.89 | 1710.13 | 0.67 | 0.75 | 0.65 | 0.1 | 1 | 10
55 | 140 | CONCLUIDO | 11.9749 | 8.35 | 5.14 | 51.36 | 0.87 | 6 | 301.86 | 60.56 | 14.75 | 4 | 86.56 | 37464.21 | 84.27 | 202.81 | 20.71 | 13.89 | 1724.47 | 0.67 | 0.75 | 0.65 | 0.1 | 1 | 10
56 | 140 | CONCLUIDO | 12.072 | 8.28 | 5.12 | 61.46 | 0.88 | 5 | 302.39 | 60.56 | 15 | 3 | 86.84 | 37529.55 | 83.87 | 202.81 | 20.22 | 13.89 | 1485.8 | 0.69 | 0.76 | 0.65 | 0.08 | 1 | 10
57 | 140 | CONCLUIDO | 12.07 | 8.28 | 5.12 | 61.47 | 0.9 | 5 | 302.92 | 60.56 | 15.25 | 3 | 87.12 | 37595 | 83.93 | 202.81 | 20.24 | 13.89 | 1494.67 | 0.69 | 0.76 | 0.65 | 0.08 | 1 | 10
58 | 140 | CONCLUIDO | 12.0749 | 8.28 | 5.12 | 61.43 | 0.91 | 5 | 303.46 | 60.56 | 15.5 | 3 | 87.4 | 37660.57 | 83.79 | 202.81 | 20.24 | 13.89 | 1494.45 | 0.69 | 0.76 | 0.64 | 0.08 | 1 | 10
59 | 140 | CONCLUIDO | 12.0724 | 8.28 | 5.12 | 61.45 | 0.92 | 5 | 303.99 | 60.56 | 15.75 | 3 | 87.68 | 37726.27 | 83.82 | 202.82 | 20.25 | 13.89 | 1499.89 | 0.69 | 0.76 | 0.64 | 0.08 | 1 | 10
60 | 140 | CONCLUIDO | 12.0785 | 8.28 | 5.12 | 61.4 | 0.94 | 5 | 304.52 | 60.56 | 16 | 3 | 87.97 | 37792.08 | 83.66 | 202.83 | 20.12 | 13.89 | 1435.82 | 0.69 | 0.76 | 0.64 | 0.08 | 1 | 10
61 | 140 | CONCLUIDO | 12.0773 | 8.28 | 5.12 | 61.41 | 0.95 | 5 | 305.06 | 60.56 | 16.25 | 3 | 88.25 | 37858.02 | 83.64 | 202.81 | 20.15 | 13.89 | 1452.11 | 0.69 | 0.76 | 0.64 | 0.08 | 1 | 10
62 | 140 | CONCLUIDO | 12.0749 | 8.28 | 5.12 | 61.43 | 0.96 | 5 | 305.59 | 60.56 | 16.5 | 3 | 88.54 | 37924.08 | 83.94 | 202.81 | 20.17 | 13.89 | 1461.21 | 0.69 | 0.76 | 0.65 | 0.08 | 1 | 10
63 | 140 | CONCLUIDO | 12.0664 | 8.29 | 5.13 | 61.5 | 0.97 | 5 | 306.13 | 60.56 | 16.75 | 3 | 88.83 | 37990.27 | 84 | 202.81 | 20.36 | 13.89 | 1553.91 | 0.68 | 0.75 | 0.65 | 0.09 | 1 | 10
64 | 140 | CONCLUIDO | 12.0724 | 8.28 | 5.12 | 61.45 | 0.99 | 5 | 306.67 | 60.56 | 17 | 3 | 89.11 | 38056.58 | 83.78 | 202.85 | 20.31 | 13.89 | 1529.29 | 0.68 | 0.76 | 0.64 | 0.08 | 1 | 10
65 | 140 | CONCLUIDO | 12.0712 | 8.28 | 5.12 | 61.46 | 1 | 5 | 307.21 | 60.56 | 17.25 | 3 | 89.4 | 38123.01 | 83.68 | 202.82 | 20.3 | 13.89 | 1524.37 | 0.68 | 0.76 | 0.64 | 0.08 | 1 | 10
66 | 140 | CONCLUIDO | 12.0647 | 8.29 | 5.13 | 61.52 | 1.01 | 5 | 307.75 | 60.56 | 17.5 | 3 | 89.69 | 38189.58 | 83.62 | 202.81 | 20.32 | 13.89 | 1536.8 | 0.68 | 0.75 | 0.65 | 0.09 | 1 | 10
67 | 140 | CONCLUIDO | 12.0769 | 8.28 | 5.12 | 61.42 | 1.03 | 5 | 308.29 | 60.56 | 17.75 | 3 | 89.98 | 38256.26 | 83.35 | 202.81 | 20.19 | 13.89 | 1468.59 | 0.69 | 0.76 | 0.64 | 0.08 | 1 | 10
68 | 140 | CONCLUIDO | 12.0773 | 8.28 | 5.12 | 61.41 | 1.04 | 5 | 308.83 | 60.56 | 18 | 3 | 90.27 | 38323.08 | 83.1 | 202.81 | 20.18 | 13.89 | 1465.48 | 0.69 | 0.76 | 0.64 | 0.08 | 1 | 10
69 | 140 | CONCLUIDO | 12.0862 | 8.27 | 5.11 | 61.34 | 1.05 | 5 | 309.37 | 60.56 | 18.25 | 3 | 90.57 | 38390.02 | 82.67 | 202.81 | 19.96 | 13.89 | 1352.62 | 0.7 | 0.76 | 0.64 | 0.07 | 1 | 10
70 | 140 | CONCLUIDO | 12.0846 | 8.28 | 5.11 | 61.35 | 1.06 | 5 | 309.91 | 60.56 | 18.5 | 3 | 90.86 | 38457.09 | 82.5 | 202.81 | 20.02 | 13.89 | 1384.21 | 0.69 | 0.76 | 0.64 | 0.07 | 1 | 10
71 | 140 | CONCLUIDO | 12.0805 | 8.28 | 5.12 | 61.39 | 1.08 | 5 | 310.46 | 60.56 | 18.75 | 3 | 91.16 | 38524.29 | 82.33 | 202.81 | 20.04 | 13.89 | 1396.61 | 0.69 | 0.76 | 0.65 | 0.08 | 1 | 10
72 | 140 | CONCLUIDO | 12.0688 | 8.29 | 5.12 | 61.48 | 1.09 | 5 | 311.01 | 60.56 | 19 | 3 | 91.45 | 38591.62 | 82.42 | 202.81 | 20.26 | 13.89 | 1507.2 | 0.69 | 0.76 | 0.65 | 0.09 | 1 | 10
73 | 140 | CONCLUIDO | 12.0826 | 8.28 | 5.11 | 61.37 | 1.1 | 5 | 311.55 | 60.56 | 19.25 | 3 | 91.75 | 38659.08 | 82.13 | 202.82 | 20.06 | 13.89 | 1407.13 | 0.69 | 0.76 | 0.64 | 0.08 | 1 | 10
74 | 140 | CONCLUIDO | 12.1926 | 8.2 | 5.09 | 76.38 | 1.11 | 4 | 312.1 | 60.56 | 19.5 | 2 | 92.05 | 38726.8 | 81.5 | 202.83 | 19.3 | 13.89 | 1031.6 | 0.72 | 0.76 | 0.64 | 0.05 | 1 | 10
75 | 140 | CONCLUIDO | 12.1918 | 8.2 | 5.09 | 76.38 | 1.13 | 4 | 312.65 | 60.56 | 19.75 | 2 | 92.35 | 38794.53 | 81.49 | 202.81 | 19.3 | 13.89 | 1031.39 | 0.72 | 0.76 | 0.64 | 0.05 | 1 | 10
76 | 140 | CONCLUIDO | 12.1844 | 8.21 | 5.1 | 76.46 | 1.14 | 4 | 313.2 | 60.56 | 20 | 2 | 92.65 | 38862.4 | 81.68 | 202.81 | 19.41 | 13.89 | 1087.28 | 0.72 | 0.76 | 0.65 | 0.06 | 1 | 10
77 | 140 | CONCLUIDO | 12.1836 | 8.21 | 5.1 | 76.47 | 1.15 | 4 | 313.75 | 60.56 | 20.25 | 2 | 92.95 | 38930.39 | 81.87 | 202.88 | 19.53 | 13.89 | 1143.48 | 0.71 | 0.76 | 0.64 | 0.06 | 1 | 10
78 | 140 | CONCLUIDO | 12.1914 | 8.2 | 5.09 | 76.39 | 1.16 | 4 | 314.3 | 60.56 | 20.5 | 2 | 93.25 | 38998.53 | 81.98 | 202.81 | 19.38 | 13.89 | 1070.73 | 0.72 | 0.76 | 0.64 | 0.05 | 1 | 10
79 | 140 | CONCLUIDO | 12.1803 | 8.21 | 5.1 | 76.5 | 1.17 | 4 | 314.86 | 60.56 | 20.75 | 2 | 93.55 | 39066.8 | 82.2 | 202.84 | 19.57 | 13.89 | 1166.54 | 0.71 | 0.76 | 0.64 | 0.06 | 1 | 10
80 | 140 | CONCLUIDO | 12.1799 | 8.21 | 5.1 | 76.5 | 1.19 | 4 | 315.41 | 60.56 | 21 | 2 | 93.86 | 39135.2 | 82.32 | 202.81 | 19.63 | 13.89 | 1196.39 | 0.71 | 0.76 | 0.64 | 0.06 | 1 | 10
81 | 140 | CONCLUIDO | 12.1807 | 8.21 | 5.1 | 76.5 | 1.2 | 4 | 315.97 | 60.56 | 21.25 | 2 | 94.16 | 39203.74 | 82.28 | 202.81 | 19.58 | 13.89 | 1168.21 | 0.71 | 0.76 | 0.64 | 0.06 | 1 | 10
82 | 140 | CONCLUIDO | 12.1729 | 8.22 | 5.11 | 76.58 | 1.21 | 4 | 316.53 | 60.56 | 21.5 | 2 | 94.47 | 39272.42 | 82.32 | 202.81 | 19.7 | 13.89 | 1229.31 | 0.71 | 0.76 | 0.65 | 0.07 | 1 | 10
83 | 140 | CONCLUIDO | 12.1786 | 8.21 | 5.1 | 76.52 | 1.22 | 4 | 317.08 | 60.56 | 21.75 | 2 | 94.78 | 39341.24 | 82.15 | 202.81 | 19.6 | 13.89 | 1181.12 | 0.71 | 0.76 | 0.64 | 0.06 | 1 | 10
84 | 140 | CONCLUIDO | 12.1881 | 8.2 | 5.09 | 76.42 | 1.23 | 4 | 317.64 | 60.56 | 22 | 2 | 95.09 | 39410.2 | 82.18 | 202.84 | 19.39 | 13.89 | 1073.91 | 0.72 | 0.76 | 0.64 | 0.06 | 1 | 10
85 | 140 | CONCLUIDO | 12.1827 | 8.21 | 5.1 | 76.47 | 1.25 | 4 | 318.2 | 60.56 | 22.25 | 2 | 95.4 | 39479.3 | 82.16 | 202.81 | 19.47 | 13.89 | 1113.8 | 0.71 | 0.76 | 0.65 | 0.06 | 1 | 10
86 | 140 | CONCLUIDO | 12.1848 | 8.21 | 5.1 | 76.45 | 1.26 | 4 | 318.76 | 60.56 | 22.5 | 2 | 95.71 | 39548.54 | 81.98 | 202.81 | 19.47 | 13.89 | 1117.1 | 0.71 | 0.76 | 0.64 | 0.06 | 1 | 10
87 | 140 | CONCLUIDO | 12.1819 | 8.21 | 5.1 | 76.48 | 1.27 | 4 | 319.33 | 60.56 | 22.75 | 2 | 96.02 | 39617.93 | 81.94 | 202.81 | 19.51 | 13.89 | 1132.36 | 0.71 | 0.76 | 0.64 | 0.06 | 1 | 10
88 | 140 | CONCLUIDO | 12.1856 | 8.21 | 5.1 | 76.45 | 1.28 | 4 | 319.89 | 60.56 | 23 | 2 | 96.34 | 39687.46 | 81.75 | 202.81 | 19.45 | 13.89 | 1104.41 | 0.71 | 0.76 | 0.64 | 0.06 | 1 | 10
89 | 140 | CONCLUIDO | 12.1914 | 8.2 | 5.09 | 76.39 | 1.29 | 4 | 320.46 | 60.56 | 23.25 | 2 | 96.65 | 39757.13 | 81.59 | 202.81 | 19.34 | 13.89 | 1050.93 | 0.72 | 0.76 | 0.64 | 0.05 | 1 | 10
90 | 140 | CONCLUIDO | 12.1852 | 8.21 | 5.1 | 76.45 | 1.3 | 4 | 321.02 | 60.56 | 23.5 | 2 | 96.97 | 39826.95 | 81.58 | 202.81 | 19.45 | 13.89 | 1105.8 | 0.71 | 0.76 | 0.64 | 0.06 | 1 | 10
91 | 140 | CONCLUIDO | 12.1893 | 8.2 | 5.09 | 76.41 | 1.32 | 4 | 321.59 | 60.56 | 23.75 | 2 | 97.28 | 39896.91 | 81.46 | 202.81 | 19.26 | 13.89 | 1010.09 | 0.72 | 0.76 | 0.65 | 0.06 | 1 | 10
92 | 140 | CONCLUIDO | 12.1893 | 8.2 | 5.09 | 76.41 | 1.33 | 4 | 322.16 | 60.56 | 24 | 2 | 97.6 | 39967.02 | 81.24 | 202.81 | 19.31 | 13.89 | 1037.05 | 0.72 | 0.76 | 0.64 | 0.06 | 1 | 10
93 | 140 | CONCLUIDO | 12.1877 | 8.2 | 5.09 | 76.42 | 1.34 | 4 | 322.73 | 60.56 | 24.25 | 2 | 97.92 | 40037.28 | 81.11 | 202.84 | 19.4 | 13.89 | 1080.36 | 0.72 | 0.76 | 0.64 | 0.06 | 1 | 10
94 | 140 | CONCLUIDO | 12.1885 | 8.2 | 5.09 | 76.42 | 1.35 | 4 | 323.3 | 60.56 | 24.5 | 2 | 98.24 | 40107.81 | 80.92 | 202.81 | 19.36 | 13.89 | 1061.83 | 0.72 | 0.76 | 0.64 | 0.06 | 1 | 10
95 | 140 | CONCLUIDO | 12.1993 | 8.2 | 5.09 | 76.31 | 1.36 | 4 | 323.87 | 60.56 | 24.75 | 2 | 98.57 | 40178.37 | 80.47 | 202.82 | 19.16 | 13.89 | 958.53 | 0.73 | 0.76 | 0.64 | 0.05 | 1 | 10
96 | 140 | CONCLUIDO | 12.2017 | 8.2 | 5.09 | 76.28 | 1.37 | 4 | 324.44 | 60.56 | 25 | 2 | 98.89 | 40249.08 | 80.23 | 202.81 | 19.12 | 13.89 | 941.98 | 0.73 | 0.76 | 0.64 | 0.05 | 1 | 10
97 | 140 | CONCLUIDO | 12.1947 | 8.2 | 5.09 | 76.35 | 1.38 | 4 | 325.02 | 60.56 | 25.25 | 2 | 99.21 | 40319.95 | 80.21 | 202.81 | 19.25 | 13.89 | 1002.87 | 0.72 | 0.76 | 0.64 | 0.05 | 1 | 10
98 | 140 | CONCLUIDO | 12.1947 | 8.2 | 5.09 | 76.35 | 1.4 | 4 | 325.59 | 60.56 | 25.5 | 2 | 99.54 | 40390.96 | 80.11 | 202.81 | 19.17 | 13.89 | 966.76 | 0.72 | 0.76 | 0.65 | 0.05 | 1 | 10
99 | 140 | CONCLUIDO | 12.1959 | 8.2 | 5.09 | 76.34 | 1.41 | 4 | 326.17 | 60.56 | 25.75 | 2 | 99.87 | 40462.13 | 79.94 | 202.82 | 19.19 | 13.89 | 974.01 | 0.72 | 0.76 | 0.64 | 0.05 | 1 | 10
100 | 140 | CONCLUIDO | 12.1997 | 8.2 | 5.09 | 76.3 | 1.42 | 4 | 326.75 | 60.56 | 26 | 2 | 100.2 | 40533.46 | 79.74 | 202.88 | 19.12 | 13.89 | 940.41 | 0.73 | 0.76 | 0.64 | 0.05 | 1 | 10
101 | 140 | CONCLUIDO | 12.2001 | 8.2 | 5.09 | 76.3 | 1.43 | 4 | 327.33 | 60.56 | 26.25 | 2 | 100.52 | 40604.94 | 79.5 | 202.84 | 19.09 | 13.89 | 926.03 | 0.73 | 0.76 | 0.64 | 0.05 | 1 | 10
102 | 140 | CONCLUIDO | 12.2017 | 8.2 | 5.09 | 76.28 | 1.44 | 4 | 327.91 | 60.56 | 26.5 | 2 | 100.86 | 40676.58 | 79.36 | 202.81 | 19.09 | 13.89 | 923.43 | 0.73 | 0.76 | 0.64 | 0.05 | 1 | 10
103 | 140 | CONCLUIDO | 12.2026 | 8.2 | 5.08 | 76.28 | 1.45 | 4 | 328.49 | 60.56 | 26.75 | 2 | 101.19 | 40748.37 | 79.11 | 202.81 | 18.98 | 13.89 | 872.09 | 0.73 | 0.76 | 0.64 | 0.05 | 1 | 10
104 | 140 | CONCLUIDO | 12.2046 | 8.19 | 5.08 | 76.25 | 1.46 | 4 | 329.08 | 60.56 | 27 | 2 | 101.52 | 40820.32 | 78.76 | 202.81 | 19.03 | 13.89 | 895.78 | 0.73 | 0.76 | 0.64 | 0.05 | 1 | 10
105 | 140 | CONCLUIDO | 12.2021 | 8.2 | 5.09 | 76.28 | 1.47 | 4 | 329.66 | 60.56 | 27.25 | 2 | 101.86 | 40892.44 | 78.42 | 202.81 | 19.06 | 13.89 | 910.51 | 0.73 | 0.76 | 0.64 | 0.05 | 1 | 10
106 | 140 | CONCLUIDO | 12.1988 | 8.2 | 5.09 | 76.31 | 1.48 | 4 | 330.25 | 60.56 | 27.5 | 2 | 102.19 | 40964.71 | 78.13 | 202.81 | 19.12 | 13.89 | 938.07 | 0.73 | 0.76 | 0.64 | 0.05 | 1 | 10
107 | 140 | CONCLUIDO | 12.3123 | 8.12 | 5.06 | 101.28 | 1.49 | 3 | 330.83 | 60.56 | 27.75 | 1 | 102.53 | 41037.15 | 77.44 | 202.81 | 18.42 | 13.89 | 594.95 | 0.75 | 0.76 | 0.64 | 0.03 | 1 | 10
108 | 140 | CONCLUIDO | 12.3056 | 8.13 | 5.07 | 101.37 | 1.51 | 3 | 331.42 | 60.56 | 28 | 1 | 102.87 | 41109.75 | 77.6 | 202.81 | 18.58 | 13.89 | 674.29 | 0.75 | 0.76 | 0.64 | 0.03 | 1 | 10
109 | 140 | CONCLUIDO | 12.3026 | 8.13 | 5.07 | 101.41 | 1.52 | 3 | 332.01 | 60.56 | 28.25 | 1 | 103.21 | 41182.52 | 77.74 | 202.81 | 18.61 | 13.89 | 690.94 | 0.75 | 0.76 | 0.64 | 0.03 | 1 | 10
110 | 140 | CONCLUIDO | 12.3039 | 8.13 | 5.07 | 101.39 | 1.53 | 3 | 332.6 | 60.56 | 28.5 | 1 | 103.55 | 41255.45 | 77.88 | 202.81 | 18.62 | 13.89 | 695.07 | 0.75 | 0.76 | 0.64 | 0.03 | 1 | 10
111 | 140 | CONCLUIDO | 12.3031 | 8.13 | 5.07 | 101.41 | 1.54 | 3 | 333.2 | 60.56 | 28.75 | 1 | 103.89 | 41328.54 | 78.02 | 202.81 | 18.56 | 13.89 | 664.86 | 0.75 | 0.76 | 0.64 | 0.03 | 1 | 10
112 | 140 | CONCLUIDO | 12.3064 | 8.13 | 5.07 | 101.36 | 1.55 | 3 | 333.79 | 60.56 | 29 | 1 | 104.24 | 41401.93 | 78.01 | 202.82 | 18.51 | 13.89 | 638.54 | 0.75 | 0.76 | 0.64 | 0.03 | 1 | 10
113 | 140 | CONCLUIDO | 12.3094 | 8.12 | 5.07 | 101.32 | 1.56 | 3 | 334.39 | 60.56 | 29.25 | 1 | 104.58 | 41475.37 | 78.07 | 202.81 | 18.47 | 13.89 | 617.93 | 0.75 | 0.76 | 0.64 | 0.03 | 1 | 10
114 | 140 | CONCLUIDO | 12.3069 | 8.13 | 5.07 | 101.36 | 1.57 | 3 | 334.98 | 60.56 | 29.5 | 1 | 104.93 | 41548.98 | 78.21 | 202.81 | 18.48 | 13.89 | 622.84 | 0.75 | 0.76 | 0.64 | 0.03 | 1 | 10
115 | 140 | CONCLUIDO | 12.3052 | 8.13 | 5.07 | 101.38 | 1.58 | 3 | 335.58 | 60.56 | 29.75 | 1 | 105.28 | 41622.76 | 78.29 | 202.81 | 18.57 | 13.89 | 671.19 | 0.75 | 0.76 | 0.64 | 0.03 | 1 | 10
116 | 140 | CONCLUIDO | 12.3085 | 8.12 | 5.07 | 101.33 | 1.59 | 3 | 336.18 | 60.56 | 30 | 1 | 105.63 | 41696.71 | 78.35 | 202.81 | 18.5 | 13.89 | 632.51 | 0.75 | 0.76 | 0.64 | 0.03 | 1 | 10
117 | 140 | CONCLUIDO | 12.306 | 8.13 | 5.07 | 101.37 | 1.6 | 3 | 336.78 | 60.56 | 30.25 | 1 | 105.98 | 41770.83 | 78.68 | 202.81 | 18.56 | 13.89 | 666.25 | 0.75 | 0.76 | 0.64 | 0.03 | 1 | 10
118 | 140 | CONCLUIDO | 12.3026 | 8.13 | 5.07 | 101.41 | 1.61 | 3 | 337.39 | 60.56 | 30.5 | 1 | 106.33 | 41845.13 | 78.82 | 202.83 | 18.59 | 13.89 | 681.5 | 0.75 | 0.76 | 0.64 | 0.03 | 1 | 10
119 | 140 | CONCLUIDO | 12.3018 | 8.13 | 5.07 | 101.42 | 1.62 | 3 | 337.99 | 60.56 | 30.75 | 1 | 106.68 | 41919.61 | 78.88 | 202.83 | 18.66 | 13.89 | 715.33 | 0.74 | 0.76 | 0.64 | 0.03 | 1 | 10
120 | 140 | CONCLUIDO | 12.3039 | 8.13 | 5.07 | 101.39 | 1.63 | 3 | 338.59 | 60.56 | 31 | 1 | 107.04 | 41994.26 | 78.8 | 202.81 | 18.54 | 13.89 | 655.23 | 0.75 | 0.76 | 0.64 | 0.03 | 1 | 10
121 | 140 | CONCLUIDO | 12.3077 | 8.12 | 5.07 | 101.34 | 1.64 | 3 | 339.2 | 60.56 | 31.25 | 1 | 107.4 | 42069.09 | 78.83 | 202.81 | 18.55 | 13.89 | 658.8 | 0.75 | 0.76 | 0.64 | 0.03 | 1 | 10
122 | 140 | CONCLUIDO | 12.3026 | 8.13 | 5.07 | 101.41 | 1.65 | 3 | 339.81 | 60.56 | 31.5 | 1 | 107.75 | 42144.11 | 78.99 | 202.81 | 18.62 | 13.89 | 697.04 | 0.75 | 0.76 | 0.64 | 0.03 | 1 | 10
123 | 140 | CONCLUIDO | 12.3018 | 8.13 | 5.07 | 101.42 | 1.66 | 3 | 340.42 | 60.56 | 31.75 | 1 | 108.11 | 42219.3 | 79.03 | 202.81 | 18.68 | 13.89 | 724.68 | 0.74 | 0.76 | 0.64 | 0.03 | 1 | 10
124 | 140 | CONCLUIDO | 12.2963 | 8.13 | 5.07 | 101.49 | 1.67 | 3 | 341.03 | 60.56 | 32 | 1 | 108.48 | 42294.68 | 79.13 | 202.81 | 18.74 | 13.89 | 753.22 | 0.74 | 0.76 | 0.64 | 0.04 | 1 | 10
125 | 140 | CONCLUIDO | 12.3022 | 8.13 | 5.07 | 101.42 | 1.68 | 3 | 341.64 | 60.56 | 32.25 | 1 | 108.84 | 42370.23 | 79.13 | 202.81 | 18.64 | 13.89 | 702.91 | 0.75 | 0.76 | 0.64 | 0.03 | 1 | 10
126 | 140 | CONCLUIDO | 12.3018 | 8.13 | 5.07 | 101.42 | 1.69 | 3 | 342.26 | 60.56 | 32.5 | 1 | 109.2 | 42445.98 | 79.24 | 202.81 | 18.6 | 13.89 | 686.8 | 0.75 | 0.76 | 0.64 | 0.03 | 1 | 10
127 | 140 | CONCLUIDO | 12.3005 | 8.13 | 5.07 | 101.44 | 1.7 | 3 | 342.87 | 60.56 | 32.75 | 1 | 109.57 | 42521.91 | 79.27 | 202.82 | 18.64 | 13.89 | 705.27 | 0.75 | 0.76 | 0.64 | 0.03 | 1 | 10
128 | 140 | CONCLUIDO | 12.2997 | 8.13 | 5.07 | 101.45 | 1.71 | 3 | 343.49 | 60.56 | 33 | 1 | 109.94 | 42598.03 | 79.32 | 202.81 | 18.71 | 13.89 | 738.13 | 0.74 | 0.76 | 0.64 | 0.03 | 1 | 10
129 | 140 | CONCLUIDO | 12.3001 | 8.13 | 5.07 | 101.44 | 1.72 | 3 | 344.11 | 60.56 | 33.25 | 1 | 110.3 | 42674.47 | 79.33 | 202.81 | 18.66 | 13.89 | 715.64 | 0.74 | 0.76 | 0.64 | 0.03 | 1 | 10
130 | 140 | CONCLUIDO | 12.3005 | 8.13 | 5.07 | 101.44 | 1.73 | 3 | 344.73 | 60.56 | 33.5 | 1 | 110.67 | 42750.97 | 79.34 | 202.81 | 18.6 | 13.89 | 682.52 | 0.75 | 0.76 | 0.64 | 0.03 | 1 | 10
131 | 140 | CONCLUIDO | 12.3005 | 8.13 | 5.07 | 101.44 | 1.74 | 3 | 345.35 | 60.56 | 33.75 | 1 | 111.05 | 42827.67 | 79.31 | 202.81 | 18.64 | 13.89 | 704 | 0.75 | 0.76 | 0.64 | 0.03 | 1 | 10
132 | 140 | CONCLUIDO | 12.2968 | 8.13 | 5.07 | 101.49 | 1.75 | 3 | 345.97 | 60.56 | 34 | 1 | 111.42 | 42904.56 | 79.41 | 202.81 | 18.74 | 13.89 | 754.56 | 0.74 | 0.76 | 0.64 | 0.04 | 1 | 10
133 | 140 | CONCLUIDO | 12.3001 | 8.13 | 5.07 | 101.44 | 1.76 | 3 | 346.6 | 60.56 | 34.25 | 1 | 111.8 | 42981.64 | 79.36 | 202.81 | 18.71 | 13.89 | 737.96 | 0.74 | 0.76 | 0.64 | 0.03 | 1 | 10
134 | 140 | CONCLUIDO | 12.2976 | 8.13 | 5.07 | 101.48 | 1.77 | 3 | 347.23 | 60.56 | 34.5 | 1 | 112.17 | 43058.93 | 79.35 | 202.81 | 18.73 | 13.89 | 748.31 | 0.74 | 0.76 | 0.64 | 0.04 | 1 | 10
135 | 140 | CONCLUIDO | 12.2959 | 8.13 | 5.08 | 101.5 | 1.78 | 3 | 347.85 | 60.56 | 34.75 | 1 | 112.55 | 43136.41 | 79.47 | 202.81 | 18.78 | 13.89 | 777.02 | 0.74 | 0.76 | 0.64 | 0.04 | 1 | 10
136 | 140 | CONCLUIDO | 12.2959 | 8.13 | 5.08 | 101.5 | 1.79 | 3 | 348.48 | 60.56 | 35 | 1 | 112.93 | 43214.09 | 79.54 | 202.81 | 18.81 | 13.89 | 788.49 | 0.74 | 0.76 | 0.64 | 0.04 | 1 | 10
137 | 140 | CONCLUIDO | 12.2984 | 8.13 | 5.07 | 101.47 | 1.8 | 3 | 349.12 | 60.56 | 35.25 | 1 | 113.31 | 43291.97 | 79.57 | 202.81 | 18.77 | 13.89 | 767.5 | 0.74 | 0.76 | 0.64 | 0.04 | 1 | 10
138 | 140 | CONCLUIDO | 12.2997 | 8.13 | 5.07 | 101.45 | 1.81 | 3 | 349.75 | 60.56 | 35.5 | 1 | 113.69 | 43370.05 | 79.5 | 202.81 | 18.72 | 13.89 | 744.22 | 0.74 | 0.76 | 0.64 | 0.03 | 1 | 10
139 | 140 | CONCLUIDO | 12.2959 | 8.13 | 5.08 | 101.5 | 1.82 | 3 | 350.38 | 60.56 | 35.75 | 0 | 114.08 | 43448.34 | 79.65 | 202.81 | 18.73 | 13.89 | 751.91 | 0.74 | 0.76 | 0.64 | 0.04 | 1 | 10
0 | 40 | CONCLUIDO | 12.0184 | 8.32 | 5.72 | 9.8 | 0.2 | 35 | 89.87 | 37.55 | 1 | 33 | 11.32 | 11317.98 | 46.9 | 202.86 | 38.6 | 13.89 | 10525.94 | 0.36 | 0.68 | 0.7 | 0.68 | 1 | 10
1 | 40 | CONCLUIDO | 12.4857 | 8.01 | 5.56 | 12.35 | 0.24 | 27 | 90.18 | 37.55 | 1.25 | 25 | 11.37 | 11355.7 | 45.1 | 202.83 | 34.08 | 13.89 | 8305.62 | 0.41 | 0.7 | 0.67 | 0.52 | 1 | 10
2 | 40 | CONCLUIDO | 12.7945 | 7.82 | 5.46 | 14.89 | 0.29 | 22 | 90.48 | 37.55 | 1.5 | 20 | 11.43 | 11393.43 | 43.82 | 202.81 | 30.77 | 13.89 | 6673.9 | 0.45 | 0.71 | 0.67 | 0.42 | 1 | 10
3 | 40 | CONCLUIDO | 12.9767 | 7.71 | 5.41 | 17.08 | 0.34 | 19 | 90.79 | 37.55 | 1.75 | 17 | 11.49 | 11431.19 | 43.1 | 202.84 | 29.14 | 13.89 | 5876.11 | 0.48 | 0.72 | 0.67 | 0.37 | 1 | 10
4 | 40 | CONCLUIDO | 13.1849 | 7.58 | 5.34 | 20.03 | 0.39 | 16 | 91.1 | 37.55 | 2 | 14 | 11.54 | 11468.97 | 41.88 | 202.84 | 27.15 | 13.89 | 4895.34 | 0.51 | 0.72 | 0.66 | 0.3 | 1 | 10
5 | 40 | CONCLUIDO | 13.2519 | 7.55 | 5.32 | 21.29 | 0.43 | 15 | 91.4 | 37.55 | 2.25 | 13 | 11.6 | 11506.78 | 41.31 | 202.81 | 26.67 | 13.89 | 4659.44 | 0.52 | 0.73 | 0.66 | 0.28 | 1 | 10
6 | 40 | CONCLUIDO | 13.3939 | 7.47 | 5.28 | 24.37 | 0.48 | 13 | 91.71 | 37.55 | 2.5 | 11 | 11.66 | 11544.61 | 40.62 | 202.84 | 25.23 | 13.89 | 3950.32 | 0.55 | 0.73 | 0.66 | 0.24 | 1 | 10
7 | 40 | CONCLUIDO | 13.464 | 7.43 | 5.26 | 26.3 | 0.52 | 12 | 92.02 | 37.55 | 2.75 | 10 | 11.71 | 11582.46 | 40.1 | 202.81 | 24.54 | 13.89 | 3608.3 | 0.57 | 0.74 | 0.66 | 0.22 | 1 | 10
8 | 40 | CONCLUIDO | 13.5338 | 7.39 | 5.24 | 28.59 | 0.57 | 11 | 92.32 | 37.55 | 3 | 9 | 11.77 | 11620.34 | 39.36 | 202.84 | 24.11 | 13.89 | 3398.14 | 0.58 | 0.74 | 0.65 | 0.2 | 1 | 10
9 | 40 | CONCLUIDO | 13.6147 | 7.34 | 5.22 | 31.3 | 0.62 | 10 | 92.63 | 37.55 | 3.25 | 8 | 11.83 | 11658.24 | 38.71 | 202.81 | 23.12 | 13.89 | 2911.01 | 0.6 | 0.74 | 0.65 | 0.18 | 1 | 10
10 | 40 | CONCLUIDO | 13.6877 | 7.31 | 5.2 | 34.64 | 0.66 | 9 | 92.94 | 37.55 | 3.5 | 7 | 11.88 | 11696.16 | 37.78 | 202.83 | 22.51 | 13.89 | 2607.57 | 0.62 | 0.74 | 0.65 | 0.16 | 1 | 10
11 | 40 | CONCLUIDO | 13.6586 | 7.32 | 5.21 | 34.74 | 0.71 | 9 | 93.24 | 37.55 | 3.75 | 7 | 11.94 | 11734.1 | 37.4 | 202.81 | 22.99 | 13.89 | 2849.36 | 0.6 | 0.74 | 0.65 | 0.17 | 1 | 10
12 | 40 | CONCLUIDO | 13.7667 | 7.26 | 5.17 | 38.8 | 0.75 | 8 | 93.55 | 37.55 | 4 | 6 | 12 | 11772.07 | 36.46 | 202.82 | 21.73 | 13.89 | 2224.61 | 0.64 | 0.75 | 0.65 | 0.13 | 1 | 10
13 | 40 | CONCLUIDO | 13.8291 | 7.23 | 5.16 | 44.22 | 0.8 | 7 | 93.86 | 37.55 | 4.25 | 5 | 12.06 | 11810.06 | 35.65 | 202.83 | 21.28 | 13.89 | 2006.19 | 0.65 | 0.75 | 0.65 | 0.12 | 1 | 10
14 | 40 | CONCLUIDO | 13.8291 | 7.23 | 5.16 | 44.22 | 0.84 | 7 | 94.17 | 37.55 | 4.5 | 3 | 12.12 | 11848.08 | 35.68 | 202.83 | 21.23 | 13.89 | 1978.28 | 0.65 | 0.75 | 0.65 | 0.12 | 1 | 10
15 | 40 | CONCLUIDO | 13.8307 | 7.23 | 5.16 | 44.21 | 0.88 | 7 | 94.48 | 37.55 | 4.75 | 2 | 12.17 | 11886.12 | 35.75 | 202.83 | 21.26 | 13.89 | 1997.29 | 0.65 | 0.75 | 0.65 | 0.12 | 1 | 10
16 | 40 | CONCLUIDO | 13.8302 | 7.23 | 5.16 | 44.21 | 0.93 | 7 | 94.79 | 37.55 | 5 | 2 | 12.23 | 11924.18 | 35.49 | 202.83 | 21.25 | 13.89 | 1992.07 | 0.65 | 0.75 | 0.65 | 0.12 | 1 | 10
17 | 40 | CONCLUIDO | 13.8196 | 7.24 | 5.16 | 44.26 | 0.97 | 7 | 95.09 | 37.55 | 5.25 | 1 | 12.29 | 11962.27 | 35.46 | 202.83 | 21.28 | 13.89 | 2006.73 | 0.65 | 0.75 | 0.66 | 0.13 | 1 | 10
18 | 40 | CONCLUIDO | 13.819 | 7.24 | 5.16 | 44.26 | 1.01 | 7 | 95.4 | 37.55 | 5.5 | 1 | 12.35 | 12000.38 | 35.34 | 202.83 | 21.38 | 13.89 | 2053.08 | 0.65 | 0.75 | 0.65 | 0.13 | 1 | 10
19 | 40 | CONCLUIDO | 13.8132 | 7.24 | 5.17 | 44.29 | 1.06 | 7 | 95.71 | 37.55 | 5.75 | 1 | 12.41 | 12038.51 | 35.22 | 202.83 | 21.42 | 13.89 | 2075.7 | 0.65 | 0.75 | 0.66 | 0.13 | 1 | 10
20 | 40 | CONCLUIDO | 13.8164 | 7.24 | 5.17 | 44.28 | 1.1 | 7 | 96.02 | 37.55 | 6 | 0 | 12.47 | 12076.67 | 35.28 | 202.83 | 21.39 | 13.89 | 2058.02 | 0.65 | 0.75 | 0.65 | 0.13 | 1 | 10
0 | 125 | CONCLUIDO | 7.6933 | 13 | 6.61 | 5.15 | 0.07 | 77 | 242.64 | 58.47 | 1 | 75 | 58.17 | 30160.1 | 105.84 | 203.01 | 66.33 | 13.89 | 24181.83 | 0.21 | 0.59 | 0.77 | 1.56 | 1 | 10
1 | 125 | CONCLUIDO | 8.5385 | 11.71 | 6.22 | 6.43 | 0.09 | 58 | 243.08 | 58.47 | 1.25 | 56 | 58.36 | 30214.33 | 99.44 | 202.88 | 54.11 | 13.89 | 18167.02 | 0.26 | 0.62 | 0.74 | 1.18 | 1 | 10
2 | 125 | CONCLUIDO | 9.1368 | 10.94 | 5.97 | 7.62 | 0.11 | 47 | 243.52 | 58.47 | 1.5 | 45 | 58.55 | 30268.64 | 95.3 | 202.86 | 46.57 | 13.89 | 14450.86 | 0.3 | 0.65 | 0.71 | 0.93 | 1 | 10
3 | 125 | CONCLUIDO | 9.5928 | 10.42 | 5.83 | 8.96 | 0.13 | 39 | 243.96 | 58.47 | 1.75 | 37 | 58.74 | 30323.01 | 92.91 | 202.84 | 42.03 | 13.89 | 12218.42 | 0.33 | 0.66 | 0.71 | 0.79 | 1 | 10
4 | 125 | CONCLUIDO | 9.9349 | 10.07 | 5.7 | 10.06 | 0.15 | 34 | 244.41 | 58.47 | 2 | 32 | 58.93 | 30377.45 | 90.82 | 202.81 | 38.16 | 13.89 | 10309.96 | 0.36 | 0.68 | 0.7 | 0.67 | 1 | 10
5 | 125 | CONCLUIDO | 10.2029 | 9.8 | 5.63 | 11.25 | 0.16 | 30 | 244.85 | 58.47 | 2.25 | 28 | 59.12 | 30431.96 | 89.53 | 202.82 | 35.82 | 13.89 | 9158.53 | 0.39 | 0.69 | 0.69 | 0.59 | 1 | 10
6 | 125 | CONCLUIDO | 10.42 | 9.6 | 5.57 | 12.37 | 0.18 | 27 | 245.29 | 58.47 | 2.5 | 25 | 59.32 | 30486.54 | 88.39 | 202.83 | 33.85 | 13.89 | 8191.04 | 0.41 | 0.7 | 0.69 | 0.53 | 1 | 10
7 | 125 | CONCLUIDO | 10.6594 | 9.38 | 5.49 | 13.73 | 0.2 | 24 | 245.73 | 58.47 | 2.75 | 22 | 59.51 | 30541.19 | 87.05 | 202.86 | 31.71 | 13.89 | 7133.98 | 0.44 | 0.7 | 0.67 | 0.45 | 1 | 10
8 | 125 | CONCLUIDO | 10.803 | 9.26 | 5.46 | 14.89 | 0.22 | 22 | 246.18 | 58.47 | 3 | 20 | 59.7 | 30595.91 | 86.46 | 202.81 | 30.88 | 13.89 | 6728.5 | 0.45 | 0.71 | 0.67 | 0.42 | 1 | 10
9 | 125 | CONCLUIDO | 10.9506 | 9.13 | 5.43 | 16.29 | 0.23 | 20 | 246.62 | 58.47 | 3.25 | 18 | 59.9 | 30650.7 | 85.87 | 202.82 | 29.75 | 13.89 | 6175.68 | 0.47 | 0.71 | 0.67 | 0.39 | 1 | 10
10 | 125 | CONCLUIDO | 11.0345 | 9.06 | 5.41 | 17.08 | 0.25 | 19 | 247.07 | 58.47 | 3.5 | 17 | 60.09 | 30705.56 | 85.48 | 202.84 | 29.12 | 13.89 | 5866.68 | 0.48 | 0.72 | 0.67 | 0.37 | 1 | 10
11 | 125 | CONCLUIDO | 11.1286 | 8.99 | 5.38 | 17.93 | 0.27 | 18 | 247.51 | 58.47 | 3.75 | 16 | 60.29 | 30760.49 | 84.75 | 202.81 | 28.16 | 13.89 | 5388.07 | 0.49 | 0.72 | 0.67 | 0.34 | 1 | 10
12 | 125 | CONCLUIDO | 11.209 | 8.92 | 5.36 | 18.92 | 0.29 | 17 | 247.96 | 58.47 | 4 | 15 | 60.48 | 30815.5 | 84.39 | 202.85 | 27.8 | 13.89 | 5215.36 | 0.5 | 0.72 | 0.66 | 0.32 | 1 | 10
13 | 125 | CONCLUIDO | 11.2839 | 8.86 | 5.35 | 20.06 | 0.3 | 16 | 248.4 | 58.47 | 4.25 | 14 | 60.68 | 30870.57 | 84.12 | 202.84 | 27.34 | 13.89 | 4989.03 | 0.51 | 0.72 | 0.66 | 0.31 | 1 | 10
14 | 125 | CONCLUIDO | 11.3705 | 8.79 | 5.33 | 21.32 | 0.32 | 15 | 248.85 | 58.47 | 4.5 | 13 | 60.88 | 30925.72 | 83.69 | 202.86 | 26.79 | 13.89 | 4719.69 | 0.52 | 0.73 | 0.66 | 0.29 | 1 | 10
15 | 125 | CONCLUIDO | 11.4595 | 8.73 | 5.31 | 22.75 | 0.34 | 14 | 249.3 | 58.47 | 4.75 | 12 | 61.07 | 30980.93 | 83.3 | 202.89 | 25.89 | 13.89 | 4277.22 | 0.54 | 0.73 | 0.66 | 0.27 | 1 | 10
16 | 125 | CONCLUIDO | 11.5611 | 8.65 | 5.28 | 24.36 | 0.36 | 13 | 249.75 | 58.47 | 5 | 11 | 61.27 | 31036.22 | 82.67 | 202.84 | 25.06 | 13.89 | 3864.3 | 0.55 | 0.73 | 0.66 | 0.24 | 1 | 10
17 | 125 | CONCLUIDO | 11.5622 | 8.65 | 5.28 | 24.36 | 0.37 | 13 | 250.2 | 58.47 | 5.25 | 11 | 61.47 | 31091.59 | 82.55 | 202.81 | 25.06 | 13.89 | 3866.78 | 0.55 | 0.73 | 0.66 | 0.24 | 1 | 10
18 | 125 | CONCLUIDO | 11.6422 | 8.59 | 5.27 | 26.33 | 0.39 | 12 | 250.64 | 58.47 | 5.5 | 10 | 61.67 | 31147.02 | 82.4 | 202.81 | 24.62 | 13.89 | 3649.52 | 0.56 | 0.73 | 0.66 | 0.23 | 1 | 10
19 | 125 | CONCLUIDO | 11.6384 | 8.59 | 5.27 | 26.34 | 0.41 | 12 | 251.09 | 58.47 | 5.75 | 10 | 61.87 | 31202.53 | 82.22 | 202.83 | 24.72 | 13.89 | 3699.64 | 0.56 | 0.73 | 0.66 | 0.23 | 1 | 10
20 | 125 | CONCLUIDO | 11.7375 | 8.52 | 5.24 | 28.6 | 0.42 | 11 | 251.55 | 58.47 | 6 | 9 | 62.07 | 31258.11 | 81.64 | 202.81 | 23.92 | 13.89 | 3306.05 | 0.58 | 0.74 | 0.66 | 0.2 | 1 | 10
21 | 125 | CONCLUIDO | 11.7394 | 8.52 | 5.24 | 28.59 | 0.44 | 11 | 252 | 58.47 | 6.25 | 9 | 62.27 | 31313.77 | 81.57 | 202.81 | 24.15 | 13.89 | 3417.56 | 0.58 | 0.74 | 0.65 | 0.2 | 1 | 10
22 | 125 | CONCLUIDO | 11.8312 | 8.45 | 5.22 | 31.34 | 0.46 | 10 | 252.45 | 58.47 | 6.5 | 8 | 62.47 | 31369.49 | 81.01 | 202.81 | 23.2 | 13.89 | 2950.71 | 0.6 | 0.74 | 0.66 | 0.18 | 1 | 10
23 | 125 | CONCLUIDO | 11.8363 | 8.45 | 5.22 | 31.32 | 0.47 | 10 | 252.9 | 58.47 | 6.75 | 8 | 62.68 | 31425.3 | 81 | 202.81 | 23.17 | 13.89 | 2934.59 | 0.6 | 0.74 | 0.66 | 0.18 | 1 | 10
24 | 125 | CONCLUIDO | 11.8472 | 8.44 | 5.21 | 31.27 | 0.49 | 10 | 253.35 | 58.47 | 7 | 8 | 62.88 | 31481.17 | 80.81 | 202.85 | 23.1 | 13.89 | 2899.5 | 0.6 | 0.74 | 0.65 | 0.17 | 1 | 10
25 | 125 | CONCLUIDO | 11.9272 | 8.38 | 5.2 | 34.68 | 0.51 | 9 | 253.81 | 58.47 | 7.25 | 7 | 63.08 | 31537.13 | 80.35 | 202.81 | 22.74 | 13.89 | 2724.39 | 0.61 | 0.74 | 0.65 | 0.16 | 1 | 10
26 | 125 | CONCLUIDO | 11.9332 | 8.38 | 5.2 | 34.65 | 0.52 | 9 | 254.26 | 58.47 | 7.5 | 7 | 63.29 | 31593.16 | 80.27 | 202.82 | 22.54 | 13.89 | 2624.72 | 0.62 | 0.74 | 0.65 | 0.16 | 1 | 10
27 | 125 | CONCLUIDO | 11.9447 | 8.37 | 5.19 | 34.6 | 0.54 | 9 | 254.72 | 58.47 | 7.75 | 7 | 63.49 | 31649.26 | 79.86 | 202.81 | 22.48 | 13.89 | 2594.66 | 0.62 | 0.75 | 0.65 | 0.15 | 1 | 10
28 | 125 | CONCLUIDO | 11.9233 | 8.39 | 5.21 | 34.7 | 0.56 | 9 | 255.17 | 58.47 | 8 | 7 | 63.7 | 31705.44 | 80.14 | 202.81 | 22.88 | 13.89 | 2796.02 | 0.61 | 0.74 | 0.65 | 0.17 | 1 | 10
29 | 125 | CONCLUIDO | 12.024 | 8.32 | 5.18 | 38.86 | 0.57 | 8 | 255.63 | 58.47 | 8.25 | 6 | 63.91 | 31761.69 | 79.62 | 202.81 | 22.21 | 13.89 | 2465.68 | 0.63 | 0.75 | 0.65 | 0.14 | 1 | 10
30 | 125 | CONCLUIDO | 12.0144 | 8.32 | 5.19 | 38.91 | 0.59 | 8 | 256.09 | 58.47 | 8.5 | 6 | 64.11 | 31818.02 | 79.77 | 202.81 | 22.23 | 13.89 | 2473.78 | 0.62 | 0.75 | 0.65 | 0.15 | 1 | 10
31 | 125 | CONCLUIDO | 12.0317 | 8.31 | 5.18 | 38.83 | 0.61 | 8 | 256.54 | 58.47 | 8.75 | 6 | 64.32 | 31874.43 | 79.28 | 202.81 | 21.96 | 13.89 | 2341.22 | 0.63 | 0.75 | 0.65 | 0.14 | 1 | 10
32 | 125 | CONCLUIDO | 12.0281 | 8.31 | 5.18 | 38.84 | 0.62 | 8 | 257 | 58.47 | 9 | 6 | 64.53 | 31931.04 | 79.18 | 202.84 | 21.97 | 13.89 | 2345.61 | 0.63 | 0.75 | 0.65 | 0.14 | 1 | 10
33 | 125 | CONCLUIDO | 12.0434 | 8.3 | 5.17 | 38.76 | 0.64 | 8 | 257.46 | 58.47 | 9.25 | 6 | 64.74 | 31987.61 | 78.84 | 202.84 | 21.74 | 13.89 | 2227.65 | 0.64 | 0.75 | 0.65 | 0.13 | 1 | 10
34 | 125 | CONCLUIDO | 12.1241 | 8.25 | 5.16 | 44.23 | 0.66 | 7 | 257.92 | 58.47 | 9.5 | 5 | 64.95 | 32044.25 | 78.56 | 202.81 | 21.34 | 13.89 | 2034.66 | 0.65 | 0.75 | 0.65 | 0.12 | 1 | 10
35 | 125 | CONCLUIDO | 12.1335 | 8.24 | 5.15 | 44.18 | 0.67 | 7 | 258.38 | 58.47 | 9.75 | 5 | 65.16 | 32100.97 | 78.53 | 202.81 | 21.33 | 13.89 | 2029.97 | 0.65 | 0.75 | 0.65 | 0.12 | 1 | 10
36 | 125 | CONCLUIDO | 12.1339 | 8.24 | 5.15 | 44.18 | 0.69 | 7 | 258.84 | 58.47 | 10 | 5 | 65.37 | 32157.77 | 78.62 | 202.82 | 21.25 | 13.89 | 1987.69 | 0.65 | 0.75 | 0.65 | 0.12 | 1 | 10
37 | 125 | CONCLUIDO | 12.1322 | 8.24 | 5.16 | 44.19 | 0.7 | 7 | 259.3 | 58.47 | 10.25 | 5 | 65.58 | 32214.64 | 78.71 | 202.81 | 21.35 | 13.89 | 2041.14 | 0.65 | 0.75 | 0.65 | 0.12 | 1 | 10
38 | 125 | CONCLUIDO | 12.1184 | 8.25 | 5.16 | 44.27 | 0.72 | 7 | 259.76 | 58.47 | 10.5 | 5 | 65.79 | 32271.6 | 78.56 | 202.83 | 21.57 | 13.89 | 2148.15 | 0.64 | 0.75 | 0.65 | 0.13 | 1 | 10
39 | 125 | CONCLUIDO | 12.1265 | 8.25 | 5.16 | 44.22 | 0.74 | 7 | 260.23 | 58.47 | 10.75 | 5 | 66 | 32328.64 | 78.26 | 202.81 | 21.43 | 13.89 | 2078.04 | 0.65 | 0.75 | 0.65 | 0.12 | 1 | 10
40 | 125 | CONCLUIDO | 12.1175 | 8.25 | 5.17 | 44.27 | 0.75 | 7 | 260.69 | 58.47 | 11 | 5 | 66.21 | 32385.75 | 78.06 | 202.81 | 21.66 | 13.89 | 2195.46 | 0.64 | 0.75 | 0.65 | 0.13 | 1 | 10
41 | 125 | CONCLUIDO | 12.2291 | 8.18 | 5.14 | 51.37 | 0.77 | 6 | 261.15 | 58.47 | 11.25 | 4 | 66.43 | 32442.95 | 77.51 | 202.81 | 20.64 | 13.89 | 1689.36 | 0.67 | 0.75 | 0.65 | 0.1 | 1 | 10
42 | 125 | CONCLUIDO | 12.2258 | 8.18 | 5.14 | 51.39 | 0.78 | 6 | 261.62 | 58.47 | 11.5 | 4 | 66.64 | 32500.22 | 77.54 | 202.81 | 20.74 | 13.89 | 1739.49 | 0.67 | 0.75 | 0.65 | 0.1 | 1 | 10
43 | 125 | CONCLUIDO | 12.2233 | 8.18 | 5.14 | 51.41 | 0.8 | 6 | 262.08 | 58.47 | 11.75 | 4 | 66.86 | 32557.58 | 77.5 | 202.81 | 20.79 | 13.89 | 1763.92 | 0.67 | 0.75 | 0.65 | 0.1 | 1 | 10
44 | 125 | CONCLUIDO | 12.2407 | 8.17 | 5.13 | 51.29 | 0.81 | 6 | 262.55 | 58.47 | 12 | 4 | 67.07 | 32615.02 | 77.37 | 202.81 | 20.56 | 13.89 | 1649.18 | 0.68 | 0.75 | 0.64 | 0.09 | 1 | 10
45 | 125 | CONCLUIDO | 12.2299 | 8.18 | 5.14 | 51.36 | 0.83 | 6 | 263.01 | 58.47 | 12.25 | 4 | 67.29 | 32672.53 | 77.32 | 202.81 | 20.65 | 13.89 | 1692.37 | 0.67 | 0.75 | 0.65 | 0.1 | 1 | 10
46 | 125 | CONCLUIDO | 12.2283 | 8.18 | 5.14 | 51.38 | 0.84 | 6 | 263.48 | 58.47 | 12.5 | 4 | 67.51 | 32730.13 | 77.24 | 202.83 | 20.72 | 13.89 | 1731.1 | 0.67 | 0.75 | 0.65 | 0.1 | 1 | 10
47 | 125 | CONCLUIDO | 12.2266 | 8.18 | 5.14 | 51.39 | 0.86 | 6 | 263.95 | 58.47 | 12.75 | 4 | 67.72 | 32787.82 | 77.2 | 202.81 | 20.73 | 13.89 | 1733.58 | 0.67 | 0.75 | 0.65 | 0.1 | 1 | 10
48 | 125 | CONCLUIDO | 12.2237 | 8.18 | 5.14 | 51.41 | 0.87 | 6 | 264.42 | 58.47 | 13 | 4 | 67.94 | 32845.58 | 77.15 | 202.81 | 20.84 | 13.89 | 1789.34 | 0.67 | 0.75 | 0.65 | 0.1 | 1 | 10
49 | 125 | CONCLUIDO | 12.2312 | 8.18 | 5.14 | 51.36 | 0.89 | 6 | 264.89 | 58.47 | 13.25 | 4 | 68.16 | 32903.43 | 76.79 | 202.82 | 20.73 | 13.89 | 1735.64 | 0.67 | 0.75 | 0.64 | 0.1 | 1 | 10
50 | 125 | CONCLUIDO | 12.2266 | 8.18 | 5.14 | 51.39 | 0.91 | 6 | 265.36 | 58.47 | 13.5 | 4 | 68.38 | 32961.36 | 76.67 | 202.84 | 20.8 | 13.89 | 1769.32 | 0.67 | 0.75 | 0.65 | 0.1 | 1 | 10
51 | 125 | CONCLUIDO | 12.3212 | 8.12 | 5.12 | 61.48 | 0.92 | 5 | 265.83 | 58.47 | 13.75 | 3 | 68.6 | 33019.37 | 76.28 | 202.81 | 20.31 | 13.89 | 1530.6 | 0.68 | 0.76 | 0.64 | 0.09 | 1 | 10
52 | 125 | CONCLUIDO | 12.3258 | 8.11 | 5.12 | 61.44 | 0.94 | 5 | 266.3 | 58.47 | 14 | 3 | 68.82 | 33077.47 | 76.19 | 202.81 | 20.27 | 13.89 | 1507.51 | 0.69 | 0.76 | 0.64 | 0.08 | 1 | 10
53 | 125 | CONCLUIDO | 12.3224 | 8.12 | 5.12 | 61.47 | 0.95 | 5 | 266.77 | 58.47 | 14.25 | 3 | 69.04 | 33135.65 | 76.14 | 202.81 | 20.27 | 13.89 | 1511.47 | 0.69 | 0.76 | 0.65 | 0.08 | 1 | 10
54 | 125 | CONCLUIDO | 12.3305 | 8.11 | 5.12 | 61.4 | 0.97 | 5 | 267.24 | 58.47 | 14.5 | 3 | 69.27 | 33193.92 | 75.97 | 202.81 | 20.12 | 13.89 | 1437.3 | 0.69 | 0.76 | 0.64 | 0.08 | 1 | 10
55 | 125 | CONCLUIDO | 12.3305 | 8.11 | 5.12 | 61.4 | 0.98 | 5 | 267.71 | 58.47 | 14.75 | 3 | 69.49 | 33252.27 | 75.95 | 202.82 | 20.16 | 13.89 | 1453.04 | 0.69 | 0.76 | 0.64 | 0.08 | 1 | 10
56 | 125 | CONCLUIDO | 12.3254 | 8.11 | 5.12 | 61.44 | 1 | 5 | 268.19 | 58.47 | 15 | 3 | 69.71 | 33310.7 | 76.23 | 202.81 | 20.15 | 13.89 | 1450.76 | 0.69 | 0.76 | 0.65 | 0.08 | 1 | 10
57 | 125 | CONCLUIDO | 12.3136 | 8.12 | 5.13 | 61.54 | 1.01 | 5 | 268.66 | 58.47 | 15.25 | 3 | 69.94 | 33369.22 | 76.28 | 202.81 | 20.41 | 13.89 | 1580.74 | 0.68 | 0.75 | 0.65 | 0.09 | 1 | 10
58 | 125 | CONCLUIDO | 12.3212 | 8.12 | 5.12 | 61.48 | 1.03 | 5 | 269.14 | 58.47 | 15.5 | 3 | 70.16 | 33427.83 | 76 | 202.81 | 20.34 | 13.89 | 1543.97 | 0.68 | 0.76 | 0.64 | 0.09 | 1 | 10
59 | 125 | CONCLUIDO | 12.3216 | 8.12 | 5.12 | 61.47 | 1.04 | 5 | 269.61 | 58.47 | 15.75 | 3 | 70.39 | 33486.53 | 75.81 | 202.81 | 20.32 | 13.89 | 1532.44 | 0.68 | 0.76 | 0.65 | 0.08 | 1 | 10
60 | 125 | CONCLUIDO | 12.3237 | 8.11 | 5.12 | 61.46 | 1.05 | 5 | 270.09 | 58.47 | 16 | 3 | 70.62 | 33545.31 | 75.66 | 202.81 | 20.26 | 13.89 | 1506.51 | 0.69 | 0.76 | 0.64 | 0.08 | 1 | 10
61 | 125 | CONCLUIDO | 12.3262 | 8.11 | 5.12 | 61.44 | 1.07 | 5 | 270.57 | 58.47 | 16.25 | 3 | 70.84 | 33604.17 | 75.27 | 202.81 | 20.2 | 13.89 | 1475.94 | 0.69 | 0.76 | 0.64 | 0.08 | 1 | 10
62 | 125 | CONCLUIDO | 12.3381 | 8.1 | 5.11 | 61.34 | 1.08 | 5 | 271.05 | 58.47 | 16.5 | 3 | 71.07 | 33663.13 | 74.74 | 202.81 | 19.96 | 13.89 | 1357.24 | 0.7 | 0.76 | 0.64 | 0.07 | 1 | 10
63 | 125 | CONCLUIDO | 12.3393 | 8.1 | 5.11 | 61.33 | 1.1 | 5 | 271.52 | 58.47 | 16.75 | 3 | 71.3 | 33722.17 | 74.45 | 202.81 | 19.96 | 13.89 | 1353.22 | 0.7 | 0.76 | 0.64 | 0.07 | 1 | 10
64 | 125 | CONCLUIDO | 12.3288 | 8.11 | 5.12 | 61.42 | 1.11 | 5 | 272 | 58.47 | 17 | 3 | 71.53 | 33781.3 | 74.44 | 202.81 | 20.12 | 13.89 | 1433.09 | 0.69 | 0.76 | 0.65 | 0.08 | 1 | 10
65 | 125 | CONCLUIDO | 12.3245 | 8.11 | 5.12 | 61.45 | 1.13 | 5 | 272.48 | 58.47 | 17.25 | 3 | 71.76 | 33840.65 | 74.43 | 202.81 | 20.3 | 13.89 | 1522.52 | 0.68 | 0.76 | 0.64 | 0.08 | 1 | 10
66 | 125 | CONCLUIDO | 12.325 | 8.11 | 5.12 | 61.45 | 1.14 | 5 | 272.97 | 58.47 | 17.5 | 3 | 71.99 | 33899.96 | 74.02 | 202.81 | 20.16 | 13.89 | 1452.49 | 0.69 | 0.76 | 0.65 | 0.08 | 1 | 10
67 | 125 | CONCLUIDO | 12.4365 | 8.04 | 5.09 | 76.42 | 1.16 | 4 | 273.45 | 58.47 | 17.75 | 2 | 72.22 | 33959.36 | 73.52 | 202.81 | 19.32 | 13.89 | 1041.86 | 0.72 | 0.76 | 0.65 | 0.06 | 1 | 10
68 | 125 | CONCLUIDO | 12.4361 | 8.04 | 5.1 | 76.43 | 1.17 | 4 | 273.93 | 58.47 | 18 | 2 | 72.46 | 34018.85 | 73.61 | 202.81 | 19.41 | 13.89 | 1086.26 | 0.72 | 0.76 | 0.64 | 0.06 | 1 | 10
69 | 125 | CONCLUIDO | 12.4339 | 8.04 | 5.1 | 76.45 | 1.18 | 4 | 274.41 | 58.47 | 18.25 | 2 | 72.69 | 34078.44 | 73.83 | 202.83 | 19.51 | 13.89 | 1132.52 | 0.71 | 0.76 | 0.64 | 0.06 | 1 | 10
70 | 125 | CONCLUIDO | 12.4391 | 8.04 | 5.09 | 76.4 | 1.2 | 4 | 274.9 | 58.47 | 18.5 | 2 | 72.92 | 34138.11 | 73.92 | 202.81 | 19.39 | 13.89 | 1076.22 | 0.72 | 0.76 | 0.64 | 0.06 | 1 | 10
71 | 125 | CONCLUIDO | 12.4266 | 8.05 | 5.1 | 76.52 | 1.21 | 4 | 275.38 | 58.47 | 18.75 | 2 | 73.16 | 34197.87 | 74.1 | 202.81 | 19.55 | 13.89 | 1155.11 | 0.71 | 0.76 | 0.65 | 0.06 | 1 | 10
72 | 125 | CONCLUIDO | 12.4292 | 8.05 | 5.1 | 76.5 | 1.23 | 4 | 275.87 | 58.47 | 19 | 2 | 73.39 | 34257.73 | 74.09 | 202.82 | 19.53 | 13.89 | 1146.49 | 0.71 | 0.76 | 0.64 | 0.06 | 1 | 10
73 | 125 | CONCLUIDO | 12.4236 | 8.05 | 5.1 | 76.55 | 1.24 | 4 | 276.35 | 58.47 | 19.25 | 2 | 73.63 | 34317.68 | 74.15 | 202.81 | 19.65 | 13.89 | 1204.2 | 0.71 | 0.76 | 0.65 | 0.07 | 1 | 10
74 | 125 | CONCLUIDO | 12.4314 | 8.04 | 5.1 | 76.47 | 1.25 | 4 | 276.84 | 58.47 | 19.5 | 2 | 73.87 | 34377.72 | 73.9 | 202.81 | 19.6 | 13.89 | 1178.85 | 0.71 | 0.76 | 0.64 | 0.06 | 1 | 10
75 | 125 | CONCLUIDO | 12.4391 | 8.04 | 5.09 | 76.4 | 1.27 | 4 | 277.33 | 58.47 | 19.75 | 2 | 74.1 | 34437.85 | 73.96 | 202.81 | 19.36 | 13.89 | 1058.88 | 0.72 | 0.76 | 0.64 | 0.06 | 1 | 10
76 | 125 | CONCLUIDO | 12.4271 | 8.05 | 5.1 | 76.52 | 1.28 | 4 | 277.82 | 58.47 | 20 | 2 | 74.34 | 34498.07 | 73.94 | 202.81 | 19.51 | 13.89 | 1134.21 | 0.71 | 0.76 | 0.65 | 0.06 | 1 | 10
77 | 125 | CONCLUIDO | 12.4292 | 8.05 | 5.1 | 76.5 | 1.3 | 4 | 278.3 | 58.47 | 20.25 | 2 | 74.58 | 34558.39 | 73.73 | 202.81 | 19.46 | 13.89 | 1111.8 | 0.71 | 0.76 | 0.65 | 0.06 | 1 | 10
78 | 125 | CONCLUIDO | 12.4335 | 8.04 | 5.1 | 76.45 | 1.31 | 4 | 278.79 | 58.47 | 20.5 | 2 | 74.82 | 34618.81 | 73.48 | 202.81 | 19.51 | 13.89 | 1136.7 | 0.71 | 0.76 | 0.64 | 0.06 | 1 | 10
79 | 125 | CONCLUIDO | 12.4417 | 8.04 | 5.09 | 76.38 | 1.32 | 4 | 279.28 | 58.47 | 20.75 | 2 | 75.06 | 34679.32 | 73.24 | 202.81 | 19.3 | 13.89 | 1030.18 | 0.72 | 0.76 | 0.64 | 0.05 | 1 | 10
80 | 125 | CONCLUIDO | 12.4331 | 8.04 | 5.1 | 76.46 | 1.34 | 4 | 279.78 | 58.47 | 21 | 2 | 75.3 | 34739.92 | 73.18 | 202.81 | 19.44 | 13.89 | 1102.29 | 0.71 | 0.76 | 0.64 | 0.06 | 1 | 10
81 | 125 | CONCLUIDO | 12.4468 | 8.03 | 5.09 | 76.33 | 1.35 | 4 | 280.27 | 58.47 | 21.25 | 2 | 75.54 | 34800.62 | 72.87 | 202.81 | 19.21 | 13.89 | 985.3 | 0.72 | 0.76 | 0.64 | 0.05 | 1 | 10
82 | 125 | CONCLUIDO | 12.4365 | 8.04 | 5.09 | 76.42 | 1.36 | 4 | 280.76 | 58.47 | 21.5 | 2 | 75.79 | 34861.41 | 72.75 | 202.81 | 19.41 | 13.89 | 1083.61 | 0.72 | 0.76 | 0.64 | 0.06 | 1 | 10
83 | 125 | CONCLUIDO | 12.4404 | 8.04 | 5.09 | 76.39 | 1.38 | 4 | 281.25 | 58.47 | 21.75 | 2 | 76.03 | 34922.31 | 72.44 | 202.81 | 19.39 | 13.89 | 1072.45 | 0.72 | 0.76 | 0.64 | 0.05 | 1 | 10
84 | 125 | CONCLUIDO | 12.4425 | 8.04 | 5.09 | 76.37 | 1.39 | 4 | 281.75 | 58.47 | 22 | 2 | 76.28 | 34983.29 | 72.05 | 202.82 | 19.22 | 13.89 | 988.32 | 0.72 | 0.76 | 0.64 | 0.05 | 1 | 10
85 | 125 | CONCLUIDO | 12.4507 | 8.03 | 5.09 | 76.29 | 1.4 | 4 | 282.24 | 58.47 | 22.25 | 2 | 76.52 | 35044.38 | 71.64 | 202.81 | 19.12 | 13.89 | 942.09 | 0.73 | 0.76 | 0.64 | 0.05 | 1 | 10
86 | 125 | CONCLUIDO | 12.4404 | 8.04 | 5.09 | 76.39 | 1.42 | 4 | 282.74 | 58.47 | 22.5 | 2 | 76.77 | 35105.56 | 71.6 | 202.81 | 19.25 | 13.89 | 1003.14 | 0.72 | 0.76 | 0.64 | 0.05 | 1 | 10
87 | 125 | CONCLUIDO | 12.4451 | 8.04 | 5.09 | 76.34 | 1.43 | 4 | 283.24 | 58.47 | 22.75 | 2 | 77.01 | 35166.85 | 71.37 | 202.82 | 19.2 | 13.89 | 978.56 | 0.72 | 0.76 | 0.64 | 0.05 | 1 | 10
88 | 125 | CONCLUIDO | 12.4464 | 8.03 | 5.09 | 76.33 | 1.44 | 4 | 283.74 | 58.47 | 23 | 2 | 77.26 | 35228.23 | 71.18 | 202.81 | 19.15 | 13.89 | 956.94 | 0.73 | 0.76 | 0.64 | 0.05 | 1 | 10
89 | 125 | CONCLUIDO | 12.4494 | 8.03 | 5.09 | 76.3 | 1.46 | 4 | 284.23 | 58.47 | 23.25 | 2 | 77.51 | 35289.71 | 70.8 | 202.81 | 19.08 | 13.89 | 921.06 | 0.73 | 0.76 | 0.64 | 0.05 | 1 | 10
90 | 125 | CONCLUIDO | 12.4511 | 8.03 | 5.09 | 76.28 | 1.47 | 4 | 284.73 | 58.47 | 23.5 | 2 | 77.76 | 35351.29 | 70.62 | 202.81 | 19.09 | 13.89 | 926.06 | 0.73 | 0.76 | 0.64 | 0.05 | 1 | 10
91 | 125 | CONCLUIDO | 12.455 | 8.03 | 5.08 | 76.25 | 1.48 | 4 | 285.23 | 58.47 | 23.75 | 2 | 78.01 | 35412.96 | 70.25 | 202.81 | 18.99 | 13.89 | 876.86 | 0.73 | 0.76 | 0.64 | 0.04 | 1 | 10
92 | 125 | CONCLUIDO | 12.455 | 8.03 | 5.08 | 76.25 | 1.5 | 4 | 285.73 | 58.47 | 24 | 2 | 78.26 | 35474.75 | 69.82 | 202.83 | 19.02 | 13.89 | 887.67 | 0.73 | 0.76 | 0.64 | 0.04 | 1 | 10
93 | 125 | CONCLUIDO | 12.4507 | 8.03 | 5.09 | 76.29 | 1.51 | 4 | 286.24 | 58.47 | 24.25 | 2 | 78.51 | 35536.63 | 69.31 | 202.81 | 19.06 | 13.89 | 909.22 | 0.73 | 0.76 | 0.64 | 0.05 | 1 | 10
94 | 125 | CONCLUIDO | 12.5602 | 7.96 | 5.06 | 101.26 | 1.52 | 3 | 286.74 | 58.47 | 24.5 | 1 | 78.77 | 35598.74 | 68.51 | 202.81 | 18.39 | 13.89 | 579.55 | 0.76 | 0.76 | 0.64 | 0.03 | 1 | 10
95 | 125 | CONCLUIDO | 12.5514 | 7.97 | 5.07 | 101.37 | 1.53 | 3 | 287.24 | 58.47 | 24.75 | 1 | 79.02 | 35660.82 | 68.64 | 202.81 | 18.58 | 13.89 | 675.28 | 0.75 | 0.76 | 0.64 | 0.03 | 1 | 10
96 | 125 | CONCLUIDO | 12.5488 | 7.97 | 5.07 | 101.41 | 1.55 | 3 | 287.75 | 58.47 | 25 | 1 | 79.27 | 35723.02 | 68.76 | 202.81 | 18.64 | 13.89 | 704.45 | 0.75 | 0.76 | 0.64 | 0.03 | 1 | 10
97 | 125 | CONCLUIDO | 12.5497 | 7.97 | 5.07 | 101.39 | 1.56 | 3 | 288.25 | 58.47 | 25.25 | 1 | 79.53 | 35785.31 | 68.88 | 202.81 | 18.59 | 13.89 | 679.07 | 0.75 | 0.76 | 0.64 | 0.03 | 1 | 10
98 | 125 | CONCLUIDO | 12.5519 | 7.97 | 5.07 | 101.37 | 1.57 | 3 | 288.76 | 58.47 | 25.5 | 1 | 79.78 | 35847.71 | 68.94 | 202.81 | 18.52 | 13.89 | 642.47 | 0.75 | 0.76 | 0.64 | 0.03 | 1 | 10
99 | 125 | CONCLUIDO | 12.5545 | 7.97 | 5.07 | 101.33 | 1.59 | 3 | 289.26 | 58.47 | 25.75 | 1 | 80.04 | 35910.21 | 68.98 | 202.81 | 18.46 | 13.89 | 616.83 | 0.75 | 0.76 | 0.64 | 0.03 | 1 | 10
100 | 125 | CONCLUIDO | 12.5532 | 7.97 | 5.07 | 101.35 | 1.6 | 3 | 289.77 | 58.47 | 26 | 1 | 80.3 | 35972.82 | 69.07 | 202.83 | 18.48 | 13.89 | 626.78 | 0.75 | 0.76 | 0.64 | 0.03 | 1 | 10
101 | 125 | CONCLUIDO | 12.5501 | 7.97 | 5.07 | 101.39 | 1.61 | 3 | 290.28 | 58.47 | 26.25 | 1 | 80.56 | 36035.53 | 69.15 | 202.81 | 18.56 | 13.89 | 662.47 | 0.75 | 0.76 | 0.64 | 0.03 | 1 | 10
102 | 125 | CONCLUIDO | 12.5527 | 7.97 | 5.07 | 101.36 | 1.62 | 3 | 290.79 | 58.47 | 26.5 | 1 | 80.82 | 36098.35 | 69.4 | 202.81 | 18.56 | 13.89 | 663.05 | 0.75 | 0.76 | 0.64 | 0.03 | 1 | 10
103 | 125 | CONCLUIDO | 12.5475 | 7.97 | 5.07 | 101.42 | 1.64 | 3 | 291.3 | 58.47 | 26.75 | 1 | 81.08 | 36161.27 | 69.56 | 202.81 | 18.6 | 13.89 | 683.77 | 0.75 | 0.76 | 0.64 | 0.03 | 1 | 10
104 | 125 | CONCLUIDO | 12.5479 | 7.97 | 5.07 | 101.42 | 1.65 | 3 | 291.81 | 58.47 | 27 | 1 | 81.34 | 36224.3 | 69.59 | 202.81 | 18.66 | 13.89 | 713.12 | 0.74 | 0.76 | 0.64 | 0.03 | 1 | 10
105 | 125 | CONCLUIDO | 12.5519 | 7.97 | 5.07 | 101.37 | 1.66 | 3 | 292.32 | 58.47 | 27.25 | 1 | 81.6 | 36287.44 | 69.41 | 202.81 | 18.52 | 13.89 | 646.33 | 0.75 | 0.76 | 0.64 | 0.03 | 1 | 10
106 | 125 | CONCLUIDO | 12.5501 | 7.97 | 5.07 | 101.39 | 1.67 | 3 | 292.84 | 58.47 | 27.5 | 1 | 81.86 | 36350.69 | 69.56 | 202.81 | 18.59 | 13.89 | 680.86 | 0.75 | 0.76 | 0.64 | 0.03 | 1 | 10
107 | 125 | CONCLUIDO | 12.5484 | 7.97 | 5.07 | 101.41 | 1.68 | 3 | 293.35 | 58.47 | 27.75 | 1 | 82.13 | 36414.05 | 69.58 | 202.81 | 18.67 | 13.89 | 720.09 | 0.74 | 0.76 | 0.64 | 0.03 | 1 | 10
108 | 125 | CONCLUIDO | 12.5414 | 7.97 | 5.08 | 101.5 | 1.7 | 3 | 293.86 | 58.47 | 28 | 1 | 82.39 | 36477.51 | 69.65 | 202.81 | 18.73 | 13.89 | 749.95 | 0.74 | 0.76 | 0.64 | 0.04 | 1 | 10
109 | 125 | CONCLUIDO | 12.5471 | 7.97 | 5.07 | 101.43 | 1.71 | 3 | 294.38 | 58.47 | 28.25 | 1 | 82.66 | 36541.09 | 69.64 | 202.81 | 18.63 | 13.89 | 700.57 | 0.75 | 0.76 | 0.64 | 0.03 | 1 | 10
110 | 125 | CONCLUIDO | 12.544 | 7.97 | 5.07 | 101.47 | 1.72 | 3 | 294.9 | 58.47 | 28.5 | 0 | 82.92 | 36604.77 | 69.8 | 202.81 | 18.63 | 13.89 | 700.41 | 0.75 | 0.76 | 0.64 | 0.04 | 1 | 10
0 | 30 | CONCLUIDO | 12.6334 | 7.92 | 5.62 | 11.63 | 0.24 | 29 | 71.52 | 32.27 | 1 | 27 | 8.25 | 9054.6 | 38.78 | 202.89 | 35.64 | 13.89 | 9073.38 | 0.39 | 0.69 | 0.69 | 0.58 | 1 | 10
1 | 30 | CONCLUIDO | 12.9814 | 7.7 | 5.5 | 14.35 | 0.3 | 23 | 71.81 | 32.27 | 1.25 | 21 | 8.29 | 9090.98 | 37.35 | 202.81 | 31.99 | 13.89 | 7281.82 | 0.43 | 0.7 | 0.68 | 0.46 | 1 | 10
2 | 30 | CONCLUIDO | 13.2641 | 7.54 | 5.4 | 17.05 | 0.36 | 19 | 72.11 | 32.27 | 1.5 | 17 | 8.34 | 9127.38 | 36.14 | 202.83 | 28.85 | 13.89 | 5730.18 | 0.48 | 0.72 | 0.67 | 0.36 | 1 | 10
3 | 30 | CONCLUIDO | 13.4539 | 7.43 | 5.34 | 20.02 | 0.42 | 16 | 72.4 | 32.27 | 1.75 | 14 | 8.38 | 9163.8 | 34.91 | 202.85 | 27.05 | 13.89 | 4844.01 | 0.51 | 0.72 | 0.66 | 0.3 | 1 | 10
4 | 30 | CONCLUIDO | 13.5736 | 7.37 | 5.31 | 22.74 | 0.48 | 14 | 72.7 | 32.27 | 2 | 12 | 8.43 | 9200.25 | 34.21 | 202.89 | 25.95 | 13.89 | 4303.99 | 0.54 | 0.73 | 0.66 | 0.27 | 1 | 10
5 | 30 | CONCLUIDO | 13.7211 | 7.29 | 5.26 | 26.29 | 0.54 | 12 | 73 | 32.27 | 2.25 | 10 | 8.48 | 9236.71 | 33.36 | 202.82 | 24.42 | 13.89 | 3548.4 | 0.57 | 0.74 | 0.66 | 0.22 | 1 | 10
6 | 30 | CONCLUIDO | 13.7889 | 7.25 | 5.24 | 28.57 | 0.6 | 11 | 73.29 | 32.27 | 2.5 | 9 | 8.52 | 9273.2 | 32.46 | 202.82 | 23.8 | 13.89 | 3246.07 | 0.58 | 0.74 | 0.65 | 0.2 | 1 | 10
7 | 30 | CONCLUIDO | 13.8499 | 7.22 | 5.22 | 31.32 | 0.65 | 10 | 73.59 | 32.27 | 2.75 | 7 | 8.57 | 9309.7 | 31.85 | 202.84 | 23.2 | 13.89 | 2949.65 | 0.6 | 0.74 | 0.66 | 0.18 | 1 | 10
8 | 30 | CONCLUIDO | 13.9098 | 7.19 | 5.21 | 34.7 | 0.71 | 9 | 73.88 | 32.27 | 3 | 5 | 8.61 | 9346.23 | 31.14 | 202.81 | 22.76 | 13.89 | 2734.23 | 0.61 | 0.74 | 0.65 | 0.17 | 1 | 10
9 | 30 | CONCLUIDO | 13.9039 | 7.19 | 5.21 | 34.72 | 0.77 | 9 | 74.18 | 32.27 | 3.25 | 3 | 8.66 | 9382.78 | 30.49 | 202.81 | 22.88 | 13.89 | 2796.31 | 0.61 | 0.74 | 0.65 | 0.17 | 1 | 10
10 | 30 | CONCLUIDO | 13.9681 | 7.16 | 5.19 | 38.93 | 0.82 | 8 | 74.48 | 32.27 | 3.5 | 0 | 8.71 | 9419.35 | 30.31 | 202.81 | 22.17 | 13.89 | 2443.23 | 0.63 | 0.75 | 0.66 | 0.15 | 1 | 10
0 | 15 | CONCLUIDO | 13.7984 | 7.25 | 5.36 | 18.92 | 0.43 | 17 | 39.78 | 19.54 | 1 | 12 | 4.24 | 5140 | 21.4 | 202.83 | 27.73 | 13.89 | 5180.05 | 0.5 | 0.72 | 0.66 | 0.32 | 1 | 10
1 | 15 | CONCLUIDO | 13.8643 | 7.21 | 5.35 | 21.39 | 0.53 | 15 | 40.06 | 19.54 | 1.25 | 1 | 4.26 | 5174.29 | 20.9 | 202.86 | 26.88 | 13.89 | 4763.36 | 0.52 | 0.72 | 0.68 | 0.31 | 1 | 10
2 | 15 | CONCLUIDO | 13.8616 | 7.21 | 5.35 | 21.4 | 0.64 | 15 | 40.34 | 19.54 | 1.5 | 0 | 4.29 | 5208.6 | 21 | 202.86 | 26.84 | 13.89 | 4743.87 | 0.52 | 0.72 | 0.68 | 0.31 | 1 | 10
0 | 70 | CONCLUIDO | 10.317 | 9.69 | 6.02 | 7.22 | 0.12 | 50 | 141.81 | 47.83 | 1 | 48 | 22.98 | 17723.39 | 67.91 | 202.91 | 48.08 | 13.89 | 15191.96 | 0.29 | 0.64 | 0.72 | 0.98 | 1 | 10
1 | 70 | CONCLUIDO | 10.9207 | 9.16 | 5.8 | 8.93 | 0.16 | 39 | 142.15 | 47.83 | 1.25 | 37 | 23.07 | 17765.46 | 65.22 | 202.86 | 41.57 | 13.89 | 11990.83 | 0.33 | 0.67 | 0.69 | 0.76 | 1 | 10
2 | 70 | CONCLUIDO | 11.3314 | 8.82 | 5.67 | 10.64 | 0.19 | 32 | 142.49 | 47.83 | 1.5 | 30 | 23.16 | 17807.56 | 63.44 | 202.83 | 37.47 | 13.89 | 9976.56 | 0.37 | 0.68 | 0.69 | 0.63 | 1 | 10
3 | 70 | CONCLUIDO | 11.6701 | 8.57 | 5.56 | 12.36 | 0.22 | 27 | 142.83 | 47.83 | 1.75 | 25 | 23.25 | 17849.7 | 61.95 | 202.81 | 33.85 | 13.89 | 8190.28 | 0.41 | 0.7 | 0.68 | 0.52 | 1 | 10
4 | 70 | CONCLUIDO | 11.9344 | 8.38 | 5.49 | 14.31 | 0.25 | 23 | 143.17 | 47.83 | 2 | 21 | 23.34 | 17891.86 | 60.85 | 202.82 | 31.75 | 13.89 | 7158.25 | 0.44 | 0.71 | 0.67 | 0.45 | 1 | 10
5 | 70 | CONCLUIDO | 12.0765 | 8.28 | 5.45 | 15.56 | 0.28 | 21 | 143.51 | 47.83 | 2.25 | 19 | 23.44 | 17934.06 | 60.11 | 202.82 | 30.29 | 13.89 | 6440.5 | 0.46 | 0.71 | 0.67 | 0.41 | 1 | 10
6 | 70 | CONCLUIDO | 12.3224 | 8.12 | 5.37 | 17.89 | 0.31 | 18 | 143.86 | 47.83 | 2.5 | 16 | 23.53 | 17976.29 | 59.11 | 202.85 | 27.84 | 13.89 | 5228.72 | 0.5 | 0.72 | 0.67 | 0.33 | 1 | 10
7 | 70 | CONCLUIDO | 12.3809 | 8.08 | 5.36 | 18.91 | 0.34 | 17 | 144.2 | 47.83 | 2.75 | 15 | 23.62 | 18018.55 | 58.57 | 202.83 | 27.52 | 13.89 | 5073.49 | 0.5 | 0.72 | 0.66 | 0.32 | 1 | 10
8 | 70 | CONCLUIDO | 12.4935 | 8 | 5.34 | 21.37 | 0.37 | 15 | 144.54 | 47.83 | 3 | 13 | 23.71 | 18060.85 | 58.18 | 202.84 | 27.15 | 13.89 | 4897.81 | 0.51 | 0.72 | 0.66 | 0.3 | 1 | 10
9 | 70 | CONCLUIDO | 12.6055 | 7.93 | 5.3 | 22.72 | 0.4 | 14 | 144.89 | 47.83 | 3.25 | 12 | 23.81 | 18103.18 | 57.47 | 202.83 | 25.78 | 13.89 | 4220.21 | 0.54 | 0.73 | 0.66 | 0.26 | 1 | 10
10 | 70 | CONCLUIDO | 12.6796 | 7.89 | 5.28 | 24.38 | 0.43 | 13 | 145.23 | 47.83 | 3.5 | 11 | 23.9 | 18145.54 | 57.06 | 202.85 | 25.21 | 13.89 | 3939.46 | 0.55 | 0.73 | 0.66 | 0.24 | 1 | 10
11 | 70 | CONCLUIDO | 12.7578 | 7.84 | 5.26 | 26.32 | 0.46 | 12 | 145.57 | 47.83 | 3.75 | 10 | 23.99 | 18187.93 | 56.75 | 202.87 | 24.54 | 13.89 | 3607.83 | 0.57 | 0.74 | 0.66 | 0.23 | 1 | 10
12 | 70 | CONCLUIDO | 12.7452 | 7.85 | 5.27 | 26.36 | 0.49 | 12 | 145.92 | 47.83 | 4 | 10 | 24.09 | 18230.35 | 56.43 | 202.82 | 24.95 | 13.89 | 3816.88 | 0.56 | 0.73 | 0.66 | 0.23 | 1 | 10
13 | 70 | CONCLUIDO | 12.8347 | 7.79 | 5.25 | 28.61 | 0.51 | 11 | 146.26 | 47.83 | 4.25 | 9 | 24.18 | 18272.81 | 55.89 | 202.85 | 24.05 | 13.89 | 3368.1 | 0.58 | 0.74 | 0.66 | 0.21 | 1 | 10
14 | 70 | CONCLUIDO | 12.9245 | 7.74 | 5.22 | 31.32 | 0.54 | 10 | 146.61 | 47.83 | 4.5 | 8 | 24.28 | 18315.3 | 55.23 | 202.84 | 23.25 | 13.89 | 2975.36 | 0.6 | 0.74 | 0.66 | 0.18 | 1 | 10
15 | 70 | CONCLUIDO | 12.9436 | 7.73 | 5.21 | 31.25 | 0.57 | 10 | 146.95 | 47.83 | 4.75 | 8 | 24.37 | 18357.82 | 55.04 | 202.81 | 23.03 | 13.89 | 2864.26 | 0.6 | 0.74 | 0.65 | 0.17 | 1 | 10
16 | 70 | CONCLUIDO | 12.9978 | 7.69 | 5.21 | 34.7 | 0.6 | 9 | 147.3 | 47.83 | 5 | 7 | 24.47 | 18400.38 | 54.51 | 202.81 | 22.76 | 13.89 | 2736.06 | 0.61 | 0.74 | 0.65 | 0.17 | 1 | 10
17 | 70 | CONCLUIDO | 13.0072 | 7.69 | 5.2 | 34.66 | 0.63 | 9 | 147.64 | 47.83 | 5.25 | 7 | 24.56 | 18442.97 | 54.11 | 202.83 | 22.59 | 13.89 | 2648.18 | 0.62 | 0.74 | 0.65 | 0.16 | 1 | 10
18 | 70 | CONCLUIDO | 13.0847 | 7.64 | 5.18 | 38.87 | 0.66 | 8 | 147.99 | 47.83 | 5.5 | 6 | 24.66 | 18485.59 | 53.62 | 202.81 | 22.23 | 13.89 | 2473.29 | 0.62 | 0.75 | 0.65 | 0.14 | 1 | 10
19 | 70 | CONCLUIDO | 13.0847 | 7.64 | 5.18 | 38.87 | 0.69 | 8 | 148.33 | 47.83 | 5.75 | 6 | 24.75 | 18528.25 | 53.58 | 202.81 | 22.24 | 13.89 | 2477.59 | 0.62 | 0.75 | 0.65 | 0.14 | 1 | 10
20 | 70 | CONCLUIDO | 13.0947 | 7.64 | 5.18 | 38.83 | 0.71 | 8 | 148.68 | 47.83 | 6 | 6 | 24.85 | 18570.94 | 53.01 | 202.82 | 22 | 13.89 | 2361.15 | 0.63 | 0.75 | 0.65 | 0.14 | 1 | 10
21 | 70 | CONCLUIDO | 13.1883 | 7.58 | 5.15 | 44.16 | 0.74 | 7 | 149.02 | 47.83 | 6.25 | 5 | 24.95 | 18613.66 | 52.34 | 202.81 | 21.15 | 13.89 | 1939.55 | 0.66 | 0.75 | 0.65 | 0.11 | 1 | 10
22 | 70 | CONCLUIDO | 13.1776 | 7.59 | 5.16 | 44.21 | 0.77 | 7 | 149.37 | 47.83 | 6.5 | 5 | 25.04 | 18656.42 | 52.46 | 202.84 | 21.32 | 13.89 | 2024.68 | 0.65 | 0.75 | 0.65 | 0.12 | 1 | 10
23 | 70 | CONCLUIDO | 13.1815 | 7.59 | 5.16 | 44.19 | 0.8 | 7 | 149.72 | 47.83 | 6.75 | 5 | 25.14 | 18699.2 | 52.32 | 202.81 | 21.33 | 13.89 | 2031.97 | 0.65 | 0.75 | 0.65 | 0.12 | 1 | 10
24 | 70 | CONCLUIDO | 13.1844 | 7.58 | 5.15 | 44.18 | 0.83 | 7 | 150.07 | 47.83 | 7 | 5 | 25.24 | 18742.03 | 51.96 | 202.81 | 21.23 | 13.89 | 1979.71 | 0.65 | 0.75 | 0.65 | 0.12 | 1 | 10
25 | 70 | CONCLUIDO | 13.1627 | 7.6 | 5.17 | 44.29 | 0.85 | 7 | 150.41 | 47.83 | 7.25 | 5 | 25.33 | 18784.88 | 51.49 | 202.81 | 21.7 | 13.89 | 2215.96 | 0.64 | 0.75 | 0.65 | 0.13 | 1 | 10
26 | 70 | CONCLUIDO | 13.2621 | 7.54 | 5.14 | 51.39 | 0.88 | 6 | 150.76 | 47.83 | 7.5 | 4 | 25.43 | 18827.77 | 50.97 | 202.81 | 20.73 | 13.89 | 1736.07 | 0.67 | 0.75 | 0.65 | 0.1 | 1 | 10
27 | 70 | CONCLUIDO | 13.2592 | 7.54 | 5.14 | 51.4 | 0.91 | 6 | 151.11 | 47.83 | 7.75 | 4 | 25.53 | 18870.7 | 50.81 | 202.81 | 20.85 | 13.89 | 1794.96 | 0.67 | 0.75 | 0.65 | 0.1 | 1 | 10
28 | 70 | CONCLUIDO | 13.2616 | 7.54 | 5.14 | 51.39 | 0.94 | 6 | 151.46 | 47.83 | 8 | 4 | 25.63 | 18913.66 | 50.52 | 202.82 | 20.76 | 13.89 | 1751.53 | 0.67 | 0.75 | 0.65 | 0.1 | 1 | 10
29 | 70 | CONCLUIDO | 13.2655 | 7.54 | 5.14 | 51.37 | 0.96 | 6 | 151.81 | 47.83 | 8.25 | 4 | 25.73 | 18956.65 | 50.3 | 202.82 | 20.72 | 13.89 | 1730.93 | 0.67 | 0.75 | 0.65 | 0.1 | 1 | 10
30 | 70 | CONCLUIDO | 13.2694 | 7.54 | 5.13 | 51.34 | 0.99 | 6 | 152.15 | 47.83 | 8.5 | 4 | 25.83 | 18999.67 | 49.98 | 202.81 | 20.65 | 13.89 | 1695.81 | 0.67 | 0.75 | 0.65 | 0.1 | 1 | 10
31 | 70 | CONCLUIDO | 13.2523 | 7.55 | 5.14 | 51.44 | 1.02 | 6 | 152.5 | 47.83 | 8.75 | 4 | 25.93 | 19042.73 | 49.67 | 202.81 | 20.95 | 13.89 | 1844.24 | 0.66 | 0.75 | 0.65 | 0.11 | 1 | 10
32 | 70 | CONCLUIDO | 13.3447 | 7.49 | 5.12 | 61.45 | 1.04 | 5 | 152.85 | 47.83 | 9 | 3 | 26.03 | 19085.83 | 49.01 | 202.81 | 20.3 | 13.89 | 1523.48 | 0.68 | 0.76 | 0.64 | 0.08 | 1 | 10
33 | 70 | CONCLUIDO | 13.3516 | 7.49 | 5.12 | 61.4 | 1.07 | 5 | 153.2 | 47.83 | 9.25 | 3 | 26.12 | 19128.96 | 48.69 | 202.81 | 20.02 | 13.89 | 1384.16 | 0.69 | 0.76 | 0.65 | 0.08 | 1 | 10
34 | 70 | CONCLUIDO | 13.3432 | 7.49 | 5.12 | 61.46 | 1.1 | 5 | 153.55 | 47.83 | 9.5 | 3 | 26.22 | 19172.12 | 48.94 | 202.81 | 20.22 | 13.89 | 1486.6 | 0.69 | 0.76 | 0.65 | 0.08 | 1 | 10
35 | 70 | CONCLUIDO | 13.3447 | 7.49 | 5.12 | 61.45 | 1.12 | 5 | 153.9 | 47.83 | 9.75 | 3 | 26.32 | 19215.32 | 48.39 | 202.85 | 20.29 | 13.89 | 1519.15 | 0.68 | 0.76 | 0.64 | 0.08 | 1 | 10
36 | 70 | CONCLUIDO | 13.3452 | 7.49 | 5.12 | 61.45 | 1.15 | 5 | 154.25 | 47.83 | 10 | 3 | 26.43 | 19258.55 | 47.85 | 202.81 | 20.23 | 13.89 | 1488.1 | 0.69 | 0.76 | 0.64 | 0.08 | 1 | 10
37 | 70 | CONCLUIDO | 13.365 | 7.48 | 5.11 | 61.31 | 1.17 | 5 | 154.6 | 47.83 | 10.25 | 3 | 26.53 | 19301.82 | 46.91 | 202.82 | 19.89 | 13.89 | 1318.17 | 0.7 | 0.76 | 0.64 | 0.07 | 1 | 10
38 | 70 | CONCLUIDO | 13.3541 | 7.49 | 5.12 | 61.39 | 1.2 | 5 | 154.95 | 47.83 | 10.5 | 2 | 26.63 | 19345.12 | 46.42 | 202.82 | 20.02 | 13.89 | 1385.06 | 0.69 | 0.76 | 0.65 | 0.08 | 1 | 10
39 | 70 | CONCLUIDO | 13.3422 | 7.5 | 5.12 | 61.47 | 1.23 | 5 | 155.31 | 47.83 | 10.75 | 2 | 26.73 | 19388.45 | 46.3 | 202.85 | 20.24 | 13.89 | 1495.81 | 0.69 | 0.76 | 0.65 | 0.08 | 1 | 10
40 | 70 | CONCLUIDO | 13.3417 | 7.5 | 5.12 | 61.47 | 1.25 | 5 | 155.66 | 47.83 | 11 | 2 | 26.83 | 19431.82 | 46.05 | 202.81 | 20.22 | 13.89 | 1485.08 | 0.69 | 0.76 | 0.65 | 0.08 | 1 | 10
41 | 70 | CONCLUIDO | 13.4358 | 7.44 | 5.1 | 76.48 | 1.28 | 4 | 156.01 | 47.83 | 11.25 | 0 | 26.93 | 19475.23 | 45.72 | 202.81 | 19.43 | 13.89 | 1094.64 | 0.71 | 0.76 | 0.65 | 0.06 | 1 | 10
0 | 90 | CONCLUIDO | 9.2545 | 10.81 | 6.25 | 6.25 | 0.1 | 60 | 176.73 | 52.44 | 1 | 58 | 33.29 | 22031.19 | 81.68 | 202.92 | 55.25 | 13.89 | 18726.7 | 0.25 | 0.62 | 0.74 | 1.21 | 1 | 10
1 | 90 | CONCLUIDO | 9.974 | 10.03 | 5.97 | 7.79 | 0.13 | 46 | 177.1 | 52.44 | 1.25 | 44 | 33.41 | 22076.81 | 77.76 | 202.86 | 46.58 | 13.89 | 14459.26 | 0.3 | 0.65 | 0.71 | 0.93 | 1 | 10
2 | 90 | CONCLUIDO | 10.5374 | 9.49 | 5.75 | 9.33 | 0.15 | 37 | 177.47 | 52.44 | 1.5 | 35 | 33.53 | 22122.46 | 74.78 | 202.86 | 39.82 | 13.89 | 11126.32 | 0.35 | 0.67 | 0.7 | 0.71 | 1 | 10
3 | 90 | CONCLUIDO | 10.8972 | 9.18 | 5.65 | 10.94 | 0.17 | 31 | 177.84 | 52.44 | 1.75 | 29 | 33.65 | 22168.15 | 73.16 | 202.85 | 36.66 | 13.89 | 9575.41 | 0.38 | 0.68 | 0.69 | 0.62 | 1 | 10
4 | 90 | CONCLUIDO | 11.186 | 8.94 | 5.56 | 12.35 | 0.2 | 27 | 178.21 | 52.44 | 2 | 25 | 33.77 | 22213.89 | 71.76 | 202.82 | 34.02 | 13.89 | 8274.83 | 0.41 | 0.7 | 0.68 | 0.52 | 1 | 10
5 | 90 | CONCLUIDO | 11.3957 | 8.78 | 5.5 | 13.75 | 0.22 | 24 | 178.59 | 52.44 | 2.25 | 22 | 33.89 | 22259.66 | 70.79 | 202.83 | 32.04 | 13.89 | 7300.9 | 0.43 | 0.7 | 0.68 | 0.46 | 1 | 10
6 | 90 | CONCLUIDO | 11.5123 | 8.69 | 5.48 | 14.96 | 0.25 | 22 | 178.96 | 52.44 | 2.5 | 20 | 34.02 | 22305.48 | 70.54 | 202.84 | 31.46 | 13.89 | 7021 | 0.44 | 0.71 | 0.68 | 0.44 | 1 | 10
7 | 90 | CONCLUIDO | 11.7712 | 8.5 | 5.4 | 17.05 | 0.27 | 19 | 179.33 | 52.44 | 2.75 | 17 | 34.14 | 22351.34 | 69.15 | 202.82 | 28.81 | 13.89 | 5709.3 | 0.48 | 0.72 | 0.67 | 0.36 | 1 | 10
8 | 90 | CONCLUIDO | 11.8526 | 8.44 | 5.38 | 17.92 | 0.3 | 18 | 179.7 | 52.44 | 3 | 16 | 34.26 | 22397.24 | 68.7 | 202.81 | 28.23 | 13.89 | 5427.04 | 0.49 | 0.72 | 0.66 | 0.34 | 1 | 10
9 | 90 | CONCLUIDO | 12.0068 | 8.33 | 5.34 | 20.02 | 0.32 | 16 | 180.07 | 52.44 | 3.25 | 14 | 34.38 | 22443.18 | 67.89 | 202.82 | 27.05 | 13.89 | 4844.26 | 0.51 | 0.72 | 0.66 | 0.3 | 1 | 10
10 | 90 | CONCLUIDO | 12.0567 | 8.29 | 5.34 | 21.36 | 0.34 | 15 | 180.45 | 52.44 | 3.5 | 13 | 34.51 | 22489.16 | 67.78 | 202.81 | 27.14 | 13.89 | 4895.81 | 0.51 | 0.72 | 0.66 | 0.3 | 1 | 10
11 | 90 | CONCLUIDO | 12.1696 | 8.22 | 5.3 | 22.71 | 0.37 | 14 | 180.82 | 52.44 | 3.75 | 12 | 34.63 | 22535.19 | 67.06 | 202.81 | 25.85 | 13.89 | 4255.2 | 0.54 | 0.73 | 0.66 | 0.26 | 1 | 10
12 | 90 | CONCLUIDO | 12.2466 | 8.17 | 5.28 | 24.38 | 0.39 | 13 | 181.19 | 52.44 | 4 | 11 | 34.75 | 22581.25 | 66.7 | 202.82 | 25.25 | 13.89 | 3960.32 | 0.55 | 0.73 | 0.66 | 0.24 | 1 | 10
13 | 90 | CONCLUIDO | 12.252 | 8.16 | 5.28 | 24.37 | 0.42 | 13 | 181.57 | 52.44 | 4.25 | 11 | 34.88 | 22627.36 | 66.43 | 202.84 | 25.12 | 13.89 | 3893.73 | 0.55 | 0.73 | 0.66 | 0.24 | 1 | 10
14 | 90 | CONCLUIDO | 12.3427 | 8.1 | 5.25 | 26.27 | 0.44 | 12 | 181.94 | 52.44 | 4.5 | 10 | 35 | 22673.63 | 66.06 | 202.83 | 24.42 | 13.89 | 3550.68 | 0.57 | 0.74 | 0.66 | 0.22 | 1 | 10
15 | 90 | CONCLUIDO | 12.4074 | 8.06 | 5.25 | 28.63 | 0.46 | 11 | 182.32 | 52.44 | 4.75 | 9 | 35.12 | 22719.83 | 65.63 | 202.82 | 23.99 | 13.89 | 3342.14 | 0.58 | 0.74 | 0.66 | 0.21 | 1 | 10
16 | 90 | CONCLUIDO | 12.4112 | 8.06 | 5.25 | 28.61 | 0.49 | 11 | 182.69 | 52.44 | 5 | 9 | 35.25 | 22766.06 | 65.48 | 202.81 | 24.1 | 13.89 | 3396.7 | 0.58 | 0.74 | 0.66 | 0.21 | 1 | 10
17 | 90 | CONCLUIDO | 12.5078 | 8 | 5.22 | 31.31 | 0.51 | 10 | 183.07 | 52.44 | 5.25 | 8 | 35.37 | 22812.34 | 64.76 | 202.82 | 23.22 | 13.89 | 2957.95 | 0.6 | 0.74 | 0.65 | 0.18 | 1 | 10
18 | 90 | CONCLUIDO | 12.5196 | 7.99 | 5.21 | 31.27 | 0.53 | 10 | 183.44 | 52.44 | 5.5 | 8 | 35.5 | 22858.66 | 64.75 | 202.81 | 22.86 | 13.89 | 2778.48 | 0.61 | 0.74 | 0.66 | 0.17 | 1 | 10
19 | 90 | CONCLUIDO | 12.5896 | 7.94 | 5.2 | 34.68 | 0.55 | 9 | 183.82 | 52.44 | 5.75 | 7 | 35.63 | 22905.03 | 64.18 | 202.81 | 22.81 | 13.89 | 2758.46 | 0.61 | 0.74 | 0.65 | 0.16 | 1 | 10
20 | 90 | CONCLUIDO | 12.6037 | 7.93 | 5.19 | 34.62 | 0.58 | 9 | 184.19 | 52.44 | 6 | 7 | 35.75 | 22951.43 | 63.89 | 202.81 | 22.46 | 13.89 | 2584.08 | 0.62 | 0.74 | 0.65 | 0.16 | 1 | 10
21 | 90 | CONCLUIDO | 12.5923 | 7.94 | 5.2 | 34.67 | 0.6 | 9 | 184.57 | 52.44 | 6.25 | 7 | 35.88 | 22997.88 | 63.8 | 202.87 | 22.69 | 13.89 | 2700.29 | 0.61 | 0.74 | 0.65 | 0.16 | 1 | 10
22 | 90 | CONCLUIDO | 12.6778 | 7.89 | 5.18 | 38.87 | 0.62 | 8 | 184.95 | 52.44 | 6.5 | 6 | 36.01 | 23044.38 | 63.31 | 202.82 | 22.21 | 13.89 | 2464.54 | 0.63 | 0.75 | 0.65 | 0.14 | 1 | 10
23 | 90 | CONCLUIDO | 12.6703 | 7.89 | 5.19 | 38.91 | 0.65 | 8 | 185.33 | 52.44 | 6.75 | 6 | 36.13 | 23090.91 | 63.41 | 202.83 | 22.24 | 13.89 | 2480.43 | 0.62 | 0.75 | 0.65 | 0.15 | 1 | 10
24 | 90 | CONCLUIDO | 12.6913 | 7.88 | 5.17 | 38.81 | 0.67 | 8 | 185.7 | 52.44 | 7 | 6 | 36.26 | 23137.49 | 62.83 | 202.81 | 21.92 | 13.89 | 2322.07 | 0.63 | 0.75 | 0.65 | 0.14 | 1 | 10
25 | 90 | CONCLUIDO | 12.6926 | 7.88 | 5.17 | 38.8 | 0.69 | 8 | 186.08 | 52.44 | 7.25 | 6 | 36.39 | 23184.11 | 62.63 | 202.85 | 21.81 | 13.89 | 2264.85 | 0.64 | 0.75 | 0.65 | 0.14 | 1 | 10
26 | 90 | CONCLUIDO | 12.7696 | 7.83 | 5.16 | 44.24 | 0.71 | 7 | 186.46 | 52.44 | 7.5 | 5 | 36.52 | 23230.78 | 62.1 | 202.81 | 21.35 | 13.89 | 2038.13 | 0.65 | 0.75 | 0.65 | 0.12 | 1 | 10
27 | 90 | CONCLUIDO | 12.7841 | 7.82 | 5.15 | 44.17 | 0.74 | 7 | 186.84 | 52.44 | 7.75 | 5 | 36.65 | 23277.49 | 62.18 | 202.81 | 21.26 | 13.89 | 1993.27 | 0.65 | 0.75 | 0.65 | 0.11 | 1 | 10
28 | 90 | CONCLUIDO | 12.7737 | 7.83 | 5.16 | 44.22 | 0.76 | 7 | 187.22 | 52.44 | 8 | 5 | 36.78 | 23324.24 | 62.18 | 202.81 | 21.36 | 13.89 | 2045.38 | 0.65 | 0.75 | 0.65 | 0.12 | 1 | 10
29 | 90 | CONCLUIDO | 12.7651 | 7.83 | 5.16 | 44.27 | 0.78 | 7 | 187.6 | 52.44 | 8.25 | 5 | 36.9 | 23371.04 | 61.99 | 202.81 | 21.59 | 13.89 | 2157.54 | 0.64 | 0.75 | 0.65 | 0.13 | 1 | 10
30 | 90 | CONCLUIDO | 12.7623 | 7.84 | 5.17 | 44.28 | 0.8 | 7 | 187.98 | 52.44 | 8.5 | 5 | 37.03 | 23417.88 | 61.61 | 202.82 | 21.62 | 13.89 | 2174.8 | 0.64 | 0.75 | 0.65 | 0.13 | 1 | 10
31 | 90 | CONCLUIDO | 12.8709 | 7.77 | 5.14 | 51.36 | 0.82 | 6 | 188.36 | 52.44 | 8.75 | 4 | 37.16 | 23464.76 | 60.76 | 202.81 | 20.7 | 13.89 | 1717.56 | 0.67 | 0.75 | 0.65 | 0.1 | 1 | 10
32 | 90 | CONCLUIDO | 12.8608 | 7.78 | 5.14 | 51.42 | 0.85 | 6 | 188.74 | 52.44 | 9 | 4 | 37.3 | 23511.69 | 60.86 | 202.84 | 20.75 | 13.89 | 1744.14 | 0.67 | 0.75 | 0.65 | 0.1 | 1 | 10
33 | 90 | CONCLUIDO | 12.8613 | 7.78 | 5.14 | 51.41 | 0.87 | 6 | 189.12 | 52.44 | 9.25 | 4 | 37.43 | 23558.67 | 60.74 | 202.81 | 20.81 | 13.89 | 1775.32 | 0.67 | 0.75 | 0.65 | 0.1 | 1 | 10
34 | 90 | CONCLUIDO | 12.876 | 7.77 | 5.13 | 51.33 | 0.89 | 6 | 189.5 | 52.44 | 9.5 | 4 | 37.56 | 23605.68 | 60.45 | 202.81 | 20.51 | 13.89 | 1625.93 | 0.68 | 0.75 | 0.65 | 0.09 | 1 | 10
35 | 90 | CONCLUIDO | 12.8696 | 7.77 | 5.14 | 51.36 | 0.91 | 6 | 189.88 | 52.44 | 9.75 | 4 | 37.69 | 23652.75 | 60.36 | 202.81 | 20.7 | 13.89 | 1721.1 | 0.67 | 0.75 | 0.65 | 0.1 | 1 | 10
36 | 90 | CONCLUIDO | 12.8686 | 7.77 | 5.14 | 51.37 | 0.93 | 6 | 190.26 | 52.44 | 10 | 4 | 37.82 | 23699.85 | 60.19 | 202.88 | 20.69 | 13.89 | 1715.74 | 0.67 | 0.75 | 0.65 | 0.1 | 1 | 10
37 | 90 | CONCLUIDO | 12.8719 | 7.77 | 5.13 | 51.35 | 0.95 | 6 | 190.65 | 52.44 | 10.25 | 4 | 37.95 | 23747 | 59.94 | 202.81 | 20.64 | 13.89 | 1691.99 | 0.67 | 0.75 | 0.65 | 0.1 | 1 | 10
38 | 90 | CONCLUIDO | 12.8677 | 7.77 | 5.14 | 51.38 | 0.98 | 6 | 191.03 | 52.44 | 10.5 | 4 | 38.09 | 23794.2 | 59.68 | 202.81 | 20.79 | 13.89 | 1766.89 | 0.67 | 0.75 | 0.65 | 0.1 | 1 | 10
39 | 90 | CONCLUIDO | 12.9576 | 7.72 | 5.12 | 61.43 | 1 | 5 | 191.41 | 52.44 | 10.75 | 3 | 38.22 | 23841.44 | 59.15 | 202.81 | 20.24 | 13.89 | 1493.84 | 0.69 | 0.76 | 0.64 | 0.08 | 1 | 10
40 | 90 | CONCLUIDO | 12.9468 | 7.72 | 5.13 | 61.51 | 1.02 | 5 | 191.79 | 52.44 | 11 | 3 | 38.35 | 23888.73 | 59.05 | 202.83 | 20.28 | 13.89 | 1515.68 | 0.68 | 0.75 | 0.65 | 0.09 | 1 | 10
41 | 90 | CONCLUIDO | 12.9599 | 7.72 | 5.12 | 61.41 | 1.04 | 5 | 192.18 | 52.44 | 11.25 | 3 | 38.49 | 23936.06 | 58.79 | 202.81 | 20.09 | 13.89 | 1421.44 | 0.69 | 0.76 | 0.65 | 0.08 | 1 | 10
42 | 90 | CONCLUIDO | 12.958 | 7.72 | 5.12 | 61.43 | 1.06 | 5 | 192.56 | 52.44 | 11.5 | 3 | 38.62 | 23983.44 | 59.03 | 202.81 | 20.19 | 13.89 | 1468.11 | 0.69 | 0.76 | 0.64 | 0.08 | 1 | 10
43 | 90 | CONCLUIDO | 12.9385 | 7.73 | 5.13 | 61.57 | 1.08 | 5 | 192.95 | 52.44 | 11.75 | 3 | 38.75 | 24030.86 | 59.03 | 202.82 | 20.47 | 13.89 | 1609.33 | 0.68 | 0.75 | 0.65 | 0.09 | 1 | 10
44 | 90 | CONCLUIDO | 12.951 | 7.72 | 5.12 | 61.48 | 1.1 | 5 | 193.33 | 52.44 | 12 | 3 | 38.89 | 24078.33 | 58.52 | 202.81 | 20.34 | 13.89 | 1543 | 0.68 | 0.76 | 0.64 | 0.09 | 1 | 10
45 | 90 | CONCLUIDO | 12.9534 | 7.72 | 5.12 | 61.46 | 1.12 | 5 | 193.72 | 52.44 | 12.25 | 3 | 39.02 | 24125.85 | 58.15 | 202.81 | 20.25 | 13.89 | 1498.71 | 0.69 | 0.76 | 0.65 | 0.08 | 1 | 10
46 | 90 | CONCLUIDO | 12.9725 | 7.71 | 5.11 | 61.32 | 1.14 | 5 | 194.1 | 52.44 | 12.5 | 3 | 39.16 | 24173.41 | 57.38 | 202.81 | 19.92 | 13.89 | 1336.5 | 0.7 | 0.76 | 0.64 | 0.07 | 1 | 10
47 | 90 | CONCLUIDO | 12.965 | 7.71 | 5.11 | 61.38 | 1.16 | 5 | 194.49 | 52.44 | 12.75 | 3 | 39.3 | 24221.02 | 56.96 | 202.81 | 20.03 | 13.89 | 1390.35 | 0.69 | 0.76 | 0.64 | 0.08 | 1 | 10
48 | 90 | CONCLUIDO | 12.9585 | 7.72 | 5.12 | 61.42 | 1.18 | 5 | 194.88 | 52.44 | 13 | 3 | 39.43 | 24268.67 | 56.71 | 202.82 | 20.21 | 13.89 | 1482.08 | 0.69 | 0.76 | 0.64 | 0.08 | 1 | 10
49 | 90 | CONCLUIDO | 12.9571 | 7.72 | 5.12 | 61.43 | 1.2 | 5 | 195.26 | 52.44 | 13.25 | 3 | 39.57 | 24316.37 | 56.29 | 202.81 | 20.11 | 13.89 | 1429.12 | 0.69 | 0.76 | 0.65 | 0.08 | 1 | 10
50 | 90 | CONCLUIDO | 13.06 | 7.66 | 5.09 | 76.41 | 1.22 | 4 | 195.65 | 52.44 | 13.5 | 2 | 39.71 | 24364.12 | 55.78 | 202.81 | 19.4 | 13.89 | 1078.94 | 0.72 | 0.76 | 0.64 | 0.06 | 1 | 10
51 | 90 | CONCLUIDO | 13.0529 | 7.66 | 5.1 | 76.47 | 1.25 | 4 | 196.04 | 52.44 | 13.75 | 2 | 39.84 | 24411.91 | 56.05 | 202.81 | 19.53 | 13.89 | 1144.44 | 0.71 | 0.76 | 0.64 | 0.06 | 1 | 10
52 | 90 | CONCLUIDO | 13.0515 | 7.66 | 5.1 | 76.49 | 1.27 | 4 | 196.42 | 52.44 | 14 | 2 | 39.98 | 24459.75 | 56.13 | 202.81 | 19.52 | 13.89 | 1141.06 | 0.71 | 0.76 | 0.64 | 0.06 | 1 | 10
53 | 90 | CONCLUIDO | 13.0492 | 7.66 | 5.1 | 76.51 | 1.29 | 4 | 196.81 | 52.44 | 14.25 | 2 | 40.12 | 24507.64 | 56.19 | 202.84 | 19.51 | 13.89 | 1133.15 | 0.71 | 0.76 | 0.65 | 0.06 | 1 | 10
54 | 90 | CONCLUIDO | 13.0477 | 7.66 | 5.1 | 76.52 | 1.31 | 4 | 197.2 | 52.44 | 14.5 | 2 | 40.26 | 24555.57 | 55.94 | 202.81 | 19.65 | 13.89 | 1202.59 | 0.71 | 0.76 | 0.64 | 0.06 | 1 | 10
55 | 90 | CONCLUIDO | 13.0563 | 7.66 | 5.1 | 76.45 | 1.33 | 4 | 197.59 | 52.44 | 14.75 | 2 | 40.4 | 24603.55 | 55.92 | 202.86 | 19.4 | 13.89 | 1082.29 | 0.72 | 0.76 | 0.64 | 0.06 | 1 | 10
56 | 90 | CONCLUIDO | 13.0577 | 7.66 | 5.1 | 76.43 | 1.35 | 4 | 197.98 | 52.44 | 15 | 2 | 40.54 | 24651.58 | 55.55 | 202.86 | 19.42 | 13.89 | 1091.74 | 0.72 | 0.76 | 0.64 | 0.06 | 1 | 10
57 | 90 | CONCLUIDO | 13.0506 | 7.66 | 5.1 | 76.5 | 1.36 | 4 | 198.37 | 52.44 | 15.25 | 2 | 40.68 | 24699.65 | 55.24 | 202.81 | 19.55 | 13.89 | 1152.85 | 0.71 | 0.76 | 0.64 | 0.06 | 1 | 10
58 | 90 | CONCLUIDO | 13.0539 | 7.66 | 5.1 | 76.47 | 1.38 | 4 | 198.76 | 52.44 | 15.5 | 2 | 40.82 | 24747.78 | 54.85 | 202.81 | 19.42 | 13.89 | 1090.6 | 0.72 | 0.76 | 0.65 | 0.06 | 1 | 10
59 | 90 | CONCLUIDO | 13.0605 | 7.66 | 5.09 | 76.41 | 1.4 | 4 | 199.15 | 52.44 | 15.75 | 2 | 40.96 | 24795.95 | 54.39 | 202.81 | 19.32 | 13.89 | 1037.73 | 0.72 | 0.76 | 0.64 | 0.06 | 1 | 10
60 | 90 | CONCLUIDO | 13.0558 | 7.66 | 5.1 | 76.45 | 1.42 | 4 | 199.54 | 52.44 | 16 | 1 | 41.1 | 24844.17 | 54.05 | 202.81 | 19.43 | 13.89 | 1096.44 | 0.71 | 0.76 | 0.64 | 0.06 | 1 | 10
61 | 90 | CONCLUIDO | 13.0515 | 7.66 | 5.1 | 76.49 | 1.44 | 4 | 199.93 | 52.44 | 16.25 | 0 | 41.24 | 24892.44 | 54.06 | 202.81 | 19.42 | 13.89 | 1088.44 | 0.72 | 0.76 | 0.65 | 0.06 | 1 | 10
0 | 110 | CONCLUIDO | 8.3135 | 12.03 | 6.46 | 5.54 | 0.08 | 70 | 213.37 | 56.13 | 1 | 68 | 46.25 | 26550.29 | 95.36 | 202.86 | 62.19 | 13.89 | 22144.66 | 0.22 | 0.6 | 0.75 | 1.42 | 1 | 10
1 | 110 | CONCLUIDO | 9.1266 | 10.96 | 6.11 | 6.91 | 0.1 | 53 | 213.78 | 56.13 | 1.25 | 51 | 46.4 | 26600.32 | 89.92 | 202.91 | 50.75 | 13.89 | 16508.96 | 0.27 | 0.63 | 0.73 | 1.07 | 1 | 10
2 | 110 | CONCLUIDO | 9.6925 | 10.32 | 5.89 | 8.22 | 0.12 | 43 | 214.19 | 56.13 | 1.5 | 41 | 46.56 | 26650.41 | 86.58 | 202.83 | 44.18 | 13.89 | 13274.94 | 0.31 | 0.66 | 0.7 | 0.85 | 1 | 10
3 | 110 | CONCLUIDO | 10.1195 | 9.88 | 5.75 | 9.58 | 0.14 | 36 | 214.59 | 56.13 | 1.75 | 34 | 46.72 | 26700.55 | 84.35 | 202.82 | 39.46 | 13.89 | 10951.8 | 0.35 | 0.67 | 0.7 | 0.71 | 1 | 10
4 | 110 | CONCLUIDO | 10.4499 | 9.57 | 5.65 | 10.93 | 0.17 | 31 | 215 | 56.13 | 2 | 29 | 46.87 | 26750.75 | 82.69 | 202.84 | 36.52 | 13.89 | 9507.03 | 0.38 | 0.69 | 0.69 | 0.61 | 1 | 10
5 | 110 | CONCLUIDO | 10.7309 | 9.32 | 5.57 | 12.37 | 0.19 | 27 | 215.41 | 56.13 | 2.25 | 25 | 47.03 | 26801 | 81.35 | 202.88 | 34.16 | 13.89 | 8343.07 | 0.41 | 0.7 | 0.68 | 0.53 | 1 | 10
6 | 110 | CONCLUIDO | 10.9786 | 9.11 | 5.48 | 13.71 | 0.21 | 24 | 215.82 | 56.13 | 2.5 | 22 | 47.19 | 26851.31 | 79.95 | 202.82 | 31.33 | 13.89 | 6943.94 | 0.44 | 0.71 | 0.68 | 0.44 | 1 | 10
7 | 110 | CONCLUIDO | 11.1115 | 9 | 5.46 | 14.89 | 0.23 | 22 | 216.22 | 56.13 | 2.75 | 20 | 47.35 | 26901.66 | 79.44 | 202.88 | 30.88 | 13.89 | 6728.54 | 0.45 | 0.71 | 0.67 | 0.42 | 1 | 10
8 | 110 | CONCLUIDO | 11.2542 | 8.89 | 5.43 | 16.29 | 0.25 | 20 | 216.63 | 56.13 | 3 | 18 | 47.51 | 26952.08 | 78.91 | 202.84 | 29.83 | 13.89 | 6216.55 | 0.47 | 0.71 | 0.67 | 0.39 | 1 | 10
9 | 110 | CONCLUIDO | 11.3439 | 8.82 | 5.4 | 17.05 | 0.27 | 19 | 217.04 | 56.13 | 3.25 | 17 | 47.66 | 27002.55 | 78.43 | 202.81 | 28.86 | 13.89 | 5733.03 | 0.48 | 0.72 | 0.67 | 0.36 | 1 | 10
10 | 110 | CONCLUIDO | 11.5244 | 8.68 | 5.35 | 18.87 | 0.29 | 17 | 217.45 | 56.13 | 3.5 | 15 | 47.82 | 27053.07 | 77.28 | 202.82 | 27.28 | 13.89 | 4954.12 | 0.51 | 0.72 | 0.66 | 0.31 | 1 | 10
11 | 110 | CONCLUIDO | 11.5923 | 8.63 | 5.34 | 20.02 | 0.31 | 16 | 217.86 | 56.13 | 3.75 | 14 | 47.98 | 27103.65 | 77.09 | 202.82 | 26.86 | 13.89 | 4748.96 | 0.52 | 0.72 | 0.67 | 0.3 | 1 | 10
12 | 110 | CONCLUIDO | 11.6539 | 8.58 | 5.33 | 21.34 | 0.33 | 15 | 218.27 | 56.13 | 4 | 13 | 48.15 | 27154.29 | 76.92 | 202.83 | 26.96 | 13.89 | 4805.77 | 0.52 | 0.73 | 0.66 | 0.3 | 1 | 10
13 | 110 | CONCLUIDO | 11.757 | 8.51 | 5.3 | 22.72 | 0.35 | 14 | 218.68 | 56.13 | 4.25 | 12 | 48.31 | 27204.98 | 76.29 | 202.84 | 25.84 | 13.89 | 4249.4 | 0.54 | 0.73 | 0.66 | 0.26 | 1 | 10
14 | 110 | CONCLUIDO | 11.7563 | 8.51 | 5.3 | 22.72 | 0.36 | 14 | 219.09 | 56.13 | 4.5 | 12 | 48.47 | 27255.72 | 76.22 | 202.81 | 26.01 | 13.89 | 4334.54 | 0.53 | 0.73 | 0.66 | 0.26 | 1 | 10
15 | 110 | CONCLUIDO | 11.8671 | 8.43 | 5.26 | 24.3 | 0.38 | 13 | 219.51 | 56.13 | 4.75 | 11 | 48.63 | 27306.53 | 75.46 | 202.82 | 24.78 | 13.89 | 3723.09 | 0.56 | 0.73 | 0.65 | 0.23 | 1 | 10
16 | 110 | CONCLUIDO | 11.9288 | 8.38 | 5.26 | 26.32 | 0.4 | 12 | 219.92 | 56.13 | 5 | 10 | 48.79 | 27357.39 | 75.49 | 202.81 | 24.56 | 13.89 | 3621.46 | 0.57 | 0.73 | 0.66 | 0.23 | 1 | 10
17 | 110 | CONCLUIDO | 11.9249 | 8.39 | 5.27 | 26.33 | 0.42 | 12 | 220.33 | 56.13 | 5.25 | 10 | 48.95 | 27408.3 | 75.27 | 202.82 | 24.71 | 13.89 | 3694.48 | 0.56 | 0.73 | 0.66 | 0.23 | 1 | 10
18 | 110 | CONCLUIDO | 12.0281 | 8.31 | 5.24 | 28.56 | 0.44 | 11 | 220.74 | 56.13 | 5.5 | 9 | 49.12 | 27459.27 | 74.63 | 202.81 | 23.91 | 13.89 | 3297.92 | 0.58 | 0.74 | 0.65 | 0.2 | 1 | 10
19 | 110 | CONCLUIDO | 12.0116 | 8.33 | 5.25 | 28.63 | 0.46 | 11 | 221.16 | 56.13 | 5.75 | 9 | 49.28 | 27510.3 | 74.72 | 202.81 | 24.15 | 13.89 | 3417.84 | 0.58 | 0.74 | 0.66 | 0.21 | 1 | 10
20 | 110 | CONCLUIDO | 12.1167 | 8.25 | 5.22 | 31.31 | 0.48 | 10 | 221.57 | 56.13 | 6 | 8 | 49.45 | 27561.39 | 73.97 | 202.81 | 23.2 | 13.89 | 2948.57 | 0.6 | 0.74 | 0.65 | 0.18 | 1 | 10
21 | 110 | CONCLUIDO | 12.1257 | 8.25 | 5.21 | 31.27 | 0.5 | 10 | 221.99 | 56.13 | 6.25 | 8 | 49.61 | 27612.53 | 73.97 | 202.81 | 23.11 | 13.89 | 2902.78 | 0.6 | 0.74 | 0.65 | 0.17 | 1 | 10
22 | 110 | CONCLUIDO | 12.1224 | 8.25 | 5.21 | 31.29 | 0.52 | 10 | 222.4 | 56.13 | 6.5 | 8 | 49.78 | 27663.85 | 73.8 | 202.84 | 23.18 | 13.89 | 2938.97 | 0.6 | 0.74 | 0.65 | 0.18 | 1 | 10
23 | 110 | CONCLUIDO | 12.2042 | 8.19 | 5.2 | 34.67 | 0.54 | 9 | 222.82 | 56.13 | 6.75 | 7 | 49.94 | 27715.11 | 73.35 | 202.81 | 22.73 | 13.89 | 2719.86 | 0.61 | 0.74 | 0.65 | 0.16 | 1 | 10
24 | 110 | CONCLUIDO | 12.2046 | 8.19 | 5.2 | 34.67 | 0.56 | 9 | 223.23 | 56.13 | 7 | 7 | 50.11 | 27766.43 | 73.14 | 202.83 | 22.7 | 13.89 | 2703.5 | 0.61 | 0.74 | 0.65 | 0.16 | 1 | 10
25 | 110 | CONCLUIDO | 12.2009 | 8.2 | 5.2 | 34.69 | 0.58 | 9 | 223.65 | 56.13 | 7.25 | 7 | 50.27 | 27817.81 | 73.14 | 202.81 | 22.72 | 13.89 | 2715.52 | 0.61 | 0.74 | 0.65 | 0.17 | 1 | 10
26 | 110 | CONCLUIDO | 12.2787 | 8.14 | 5.19 | 38.95 | 0.59 | 8 | 224.07 | 56.13 | 7.5 | 6 | 50.44 | 27869.24 | 72.82 | 202.81 | 22.37 | 13.89 | 2543.95 | 0.62 | 0.74 | 0.65 | 0.16 | 1 | 10
27 | 110 | CONCLUIDO | 12.2871 | 8.14 | 5.19 | 38.91 | 0.61 | 8 | 224.49 | 56.13 | 7.75 | 6 | 50.61 | 27920.73 | 72.76 | 202.81 | 22.24 | 13.89 | 2479.44 | 0.62 | 0.75 | 0.65 | 0.15 | 1 | 10
28 | 110 | CONCLUIDO | 12.309 | 8.12 | 5.17 | 38.8 | 0.63 | 8 | 224.9 | 56.13 | 8 | 6 | 50.78 | 27972.28 | 72.19 | 202.81 | 21.87 | 13.89 | 2294.72 | 0.64 | 0.75 | 0.65 | 0.14 | 1 | 10
29 | 110 | CONCLUIDO | 12.306 | 8.13 | 5.18 | 38.82 | 0.65 | 8 | 225.32 | 56.13 | 8.25 | 6 | 50.95 | 28023.89 | 72.07 | 202.81 | 21.91 | 13.89 | 2313.89 | 0.63 | 0.75 | 0.65 | 0.14 | 1 | 10
30 | 110 | CONCLUIDO | 12.3031 | 8.13 | 5.18 | 38.83 | 0.67 | 8 | 225.74 | 56.13 | 8.5 | 6 | 51.11 | 28075.56 | 71.91 | 202.82 | 21.91 | 13.89 | 2314.57 | 0.63 | 0.75 | 0.65 | 0.14 | 1 | 10
31 | 110 | CONCLUIDO | 12.3941 | 8.07 | 5.16 | 44.23 | 0.69 | 7 | 226.16 | 56.13 | 8.75 | 5 | 51.28 | 28127.29 | 71.52 | 202.85 | 21.48 | 13.89 | 2102.59 | 0.65 | 0.75 | 0.65 | 0.12 | 1 | 10
32 | 110 | CONCLUIDO | 12.4061 | 8.06 | 5.15 | 44.16 | 0.71 | 7 | 226.58 | 56.13 | 9 | 5 | 51.45 | 28179.08 | 71.51 | 202.81 | 21.04 | 13.89 | 1886.85 | 0.66 | 0.75 | 0.65 | 0.11 | 1 | 10
33 | 110 | CONCLUIDO | 12.4005 | 8.06 | 5.16 | 44.19 | 0.72 | 7 | 227 | 56.13 | 9.25 | 5 | 51.62 | 28230.92 | 71.52 | 202.81 | 21.29 | 13.89 | 2011.57 | 0.65 | 0.75 | 0.65 | 0.12 | 1 | 10
34 | 110 | CONCLUIDO | 12.3835 | 8.08 | 5.17 | 44.29 | 0.74 | 7 | 227.42 | 56.13 | 9.5 | 5 | 51.8 | 28282.83 | 71.56 | 202.81 | 21.65 | 13.89 | 2190.83 | 0.64 | 0.75 | 0.65 | 0.13 | 1 | 10
35 | 110 | CONCLUIDO | 12.3924 | 8.07 | 5.16 | 44.24 | 0.76 | 7 | 227.84 | 56.13 | 9.75 | 5 | 51.97 | 28334.8 | 71.18 | 202.82 | 21.45 | 13.89 | 2089.67 | 0.65 | 0.75 | 0.65 | 0.12 | 1 | 10
36 | 110 | CONCLUIDO | 12.3843 | 8.07 | 5.17 | 44.28 | 0.78 | 7 | 228.27 | 56.13 | 10 | 5 | 52.14 | 28386.82 | 70.92 | 202.82 | 21.67 | 13.89 | 2201.3 | 0.64 | 0.75 | 0.65 | 0.13 | 1 | 10
37 | 110 | CONCLUIDO | 12.4983 | 8 | 5.13 | 51.35 | 0.8 | 6 | 228.69 | 56.13 | 10.25 | 4 | 52.31 | 28438.91 | 70.35 | 202.84 | 20.67 | 13.89 | 1703.34 | 0.67 | 0.75 | 0.65 | 0.1 | 1 | 10
38 | 110 | CONCLUIDO | 12.4913 | 8.01 | 5.14 | 51.39 | 0.81 | 6 | 229.11 | 56.13 | 10.5 | 4 | 52.48 | 28491.06 | 70.36 | 202.83 | 20.77 | 13.89 | 1756.22 | 0.67 | 0.75 | 0.65 | 0.1 | 1 | 10
39 | 110 | CONCLUIDO | 12.497 | 8 | 5.14 | 51.36 | 0.83 | 6 | 229.53 | 56.13 | 10.75 | 4 | 52.66 | 28543.27 | 70.22 | 202.81 | 20.79 | 13.89 | 1767.18 | 0.67 | 0.75 | 0.64 | 0.1 | 1 | 10
40 | 110 | CONCLUIDO | 12.5074 | 8 | 5.13 | 51.29 | 0.85 | 6 | 229.96 | 56.13 | 11 | 4 | 52.83 | 28595.54 | 70.01 | 202.81 | 20.47 | 13.89 | 1604.18 | 0.68 | 0.75 | 0.65 | 0.09 | 1 | 10
41 | 110 | CONCLUIDO | 12.4974 | 8 | 5.14 | 51.36 | 0.87 | 6 | 230.38 | 56.13 | 11.25 | 4 | 53 | 28647.87 | 69.95 | 202.82 | 20.7 | 13.89 | 1720.99 | 0.67 | 0.75 | 0.65 | 0.1 | 1 | 10
42 | 110 | CONCLUIDO | 12.4944 | 8 | 5.14 | 51.38 | 0.89 | 6 | 230.81 | 56.13 | 11.5 | 4 | 53.18 | 28700.26 | 69.86 | 202.81 | 20.72 | 13.89 | 1727.46 | 0.67 | 0.75 | 0.65 | 0.1 | 1 | 10
43 | 110 | CONCLUIDO | 12.4913 | 8.01 | 5.14 | 51.39 | 0.9 | 6 | 231.23 | 56.13 | 11.75 | 4 | 53.36 | 28752.71 | 69.84 | 202.81 | 20.81 | 13.89 | 1776.18 | 0.67 | 0.75 | 0.65 | 0.1 | 1 | 10
44 | 110 | CONCLUIDO | 12.4991 | 8 | 5.13 | 51.34 | 0.92 | 6 | 231.66 | 56.13 | 12 | 4 | 53.53 | 28805.23 | 69.47 | 202.81 | 20.71 | 13.89 | 1727.01 | 0.67 | 0.75 | 0.64 | 0.1 | 1 | 10
45 | 110 | CONCLUIDO | 12.4922 | 8.01 | 5.14 | 51.39 | 0.94 | 6 | 232.08 | 56.13 | 12.25 | 4 | 53.71 | 28857.81 | 69.33 | 202.81 | 20.83 | 13.89 | 1784.64 | 0.67 | 0.75 | 0.65 | 0.1 | 1 | 10
46 | 110 | CONCLUIDO | 12.5791 | 7.95 | 5.13 | 61.51 | 0.96 | 5 | 232.51 | 56.13 | 12.5 | 3 | 53.88 | 28910.45 | 69 | 202.81 | 20.28 | 13.89 | 1515.39 | 0.68 | 0.75 | 0.65 | 0.09 | 1 | 10
47 | 110 | CONCLUIDO | 12.5865 | 7.94 | 5.12 | 61.45 | 0.97 | 5 | 232.94 | 56.13 | 12.75 | 3 | 54.06 | 28963.15 | 68.84 | 202.81 | 20.2 | 13.89 | 1473.32 | 0.69 | 0.76 | 0.65 | 0.08 | 1 | 10
48 | 110 | CONCLUIDO | 12.5874 | 7.94 | 5.12 | 61.45 | 0.99 | 5 | 233.37 | 56.13 | 13 | 3 | 54.24 | 29015.91 | 68.6 | 202.81 | 20.24 | 13.89 | 1495.55 | 0.69 | 0.76 | 0.64 | 0.08 | 1 | 10
49 | 110 | CONCLUIDO | 12.5901 | 7.94 | 5.12 | 61.43 | 1.01 | 5 | 233.79 | 56.13 | 13.25 | 3 | 54.42 | 29068.74 | 68.57 | 202.81 | 20.17 | 13.89 | 1458.19 | 0.69 | 0.76 | 0.65 | 0.08 | 1 | 10
50 | 110 | CONCLUIDO | 12.5874 | 7.94 | 5.12 | 61.45 | 1.02 | 5 | 234.22 | 56.13 | 13.5 | 3 | 54.6 | 29121.64 | 68.83 | 202.82 | 20.17 | 13.89 | 1461.77 | 0.69 | 0.76 | 0.65 | 0.08 | 1 | 10
51 | 110 | CONCLUIDO | 12.5751 | 7.95 | 5.13 | 61.54 | 1.04 | 5 | 234.65 | 56.13 | 13.75 | 3 | 54.78 | 29174.59 | 68.81 | 202.81 | 20.44 | 13.89 | 1596.01 | 0.68 | 0.75 | 0.65 | 0.09 | 1 | 10
52 | 110 | CONCLUIDO | 12.587 | 7.94 | 5.12 | 61.45 | 1.06 | 5 | 235.08 | 56.13 | 14 | 3 | 54.96 | 29227.61 | 68.48 | 202.81 | 20.31 | 13.89 | 1529.1 | 0.68 | 0.76 | 0.64 | 0.08 | 1 | 10
53 | 110 | CONCLUIDO | 12.5839 | 7.95 | 5.12 | 61.47 | 1.08 | 5 | 235.51 | 56.13 | 14.25 | 3 | 55.14 | 29280.69 | 68.19 | 202.81 | 20.33 | 13.89 | 1538.92 | 0.68 | 0.76 | 0.64 | 0.08 | 1 | 10
54 | 110 | CONCLUIDO | 12.5865 | 7.94 | 5.12 | 61.45 | 1.09 | 5 | 235.94 | 56.13 | 14.5 | 3 | 55.32 | 29333.84 | 67.94 | 202.83 | 20.22 | 13.89 | 1484.05 | 0.69 | 0.76 | 0.65 | 0.08 | 1 | 10
55 | 110 | CONCLUIDO | 12.5984 | 7.94 | 5.11 | 61.36 | 1.11 | 5 | 236.37 | 56.13 | 14.75 | 3 | 55.5 | 29387.05 | 67.34 | 202.82 | 19.93 | 13.89 | 1341.39 | 0.7 | 0.76 | 0.65 | 0.08 | 1 | 10
56 | 110 | CONCLUIDO | 12.5953 | 7.94 | 5.12 | 61.39 | 1.13 | 5 | 236.81 | 56.13 | 15 | 3 | 55.68 | 29440.33 | 67.01 | 202.81 | 20.03 | 13.89 | 1389.23 | 0.69 | 0.76 | 0.65 | 0.08 | 1 | 10
57 | 110 | CONCLUIDO | 12.5918 | 7.94 | 5.12 | 61.41 | 1.14 | 5 | 237.24 | 56.13 | 15.25 | 3 | 55.86 | 29493.67 | 66.82 | 202.81 | 20.13 | 13.89 | 1439.74 | 0.69 | 0.76 | 0.65 | 0.08 | 1 | 10
58 | 110 | CONCLUIDO | 12.5918 | 7.94 | 5.12 | 61.41 | 1.16 | 5 | 237.67 | 56.13 | 15.5 | 3 | 56.05 | 29547.07 | 66.7 | 202.82 | 20.18 | 13.89 | 1466.7 | 0.69 | 0.76 | 0.64 | 0.08 | 1 | 10
59 | 110 | CONCLUIDO | 12.6971 | 7.88 | 5.09 | 76.41 | 1.18 | 4 | 238.11 | 56.13 | 15.75 | 2 | 56.23 | 29600.54 | 65.92 | 202.81 | 19.29 | 13.89 | 1026.76 | 0.72 | 0.76 | 0.65 | 0.06 | 1 | 10
60 | 110 | CONCLUIDO | 12.698 | 7.88 | 5.09 | 76.4 | 1.19 | 4 | 238.54 | 56.13 | 16 | 2 | 56.41 | 29654.08 | 65.87 | 202.81 | 19.39 | 13.89 | 1075.42 | 0.72 | 0.76 | 0.64 | 0.06 | 1 | 10
61 | 110 | CONCLUIDO | 12.6881 | 7.88 | 5.1 | 76.5 | 1.21 | 4 | 238.97 | 56.13 | 16.25 | 2 | 56.6 | 29707.68 | 66.1 | 202.82 | 19.58 | 13.89 | 1170.13 | 0.71 | 0.76 | 0.64 | 0.06 | 1 | 10
62 | 110 | CONCLUIDO | 12.6984 | 7.88 | 5.09 | 76.4 | 1.23 | 4 | 239.41 | 56.13 | 16.5 | 2 | 56.78 | 29761.35 | 66.23 | 202.81 | 19.39 | 13.89 | 1072.65 | 0.72 | 0.76 | 0.64 | 0.06 | 1 | 10
63 | 110 | CONCLUIDO | 12.6859 | 7.88 | 5.1 | 76.52 | 1.24 | 4 | 239.85 | 56.13 | 16.75 | 2 | 56.97 | 29815.09 | 66.41 | 202.81 | 19.58 | 13.89 | 1170.12 | 0.71 | 0.76 | 0.64 | 0.06 | 1 | 10
64 | 110 | CONCLUIDO | 12.6881 | 7.88 | 5.1 | 76.5 | 1.26 | 4 | 240.28 | 56.13 | 17 | 2 | 57.16 | 29869.01 | 66.34 | 202.81 | 19.56 | 13.89 | 1159.36 | 0.71 | 0.76 | 0.64 | 0.06 | 1 | 10
65 | 110 | CONCLUIDO | 12.685 | 7.88 | 5.1 | 76.53 | 1.27 | 4 | 240.72 | 56.13 | 17.25 | 2 | 57.34 | 29922.88 | 66.24 | 202.82 | 19.65 | 13.89 | 1202.57 | 0.71 | 0.76 | 0.64 | 0.06 | 1 | 10
66 | 110 | CONCLUIDO | 12.6921 | 7.88 | 5.1 | 76.46 | 1.29 | 4 | 241.16 | 56.13 | 17.5 | 2 | 57.53 | 29976.82 | 66.19 | 202.81 | 19.45 | 13.89 | 1105.7 | 0.71 | 0.76 | 0.64 | 0.06 | 1 | 10
67 | 110 | CONCLUIDO | 12.6881 | 7.88 | 5.1 | 76.5 | 1.31 | 4 | 241.59 | 56.13 | 17.75 | 2 | 57.72 | 30030.83 | 66.09 | 202.81 | 19.5 | 13.89 | 1131.85 | 0.71 | 0.76 | 0.65 | 0.06 | 1 | 10
68 | 110 | CONCLUIDO | 12.6881 | 7.88 | 5.1 | 76.5 | 1.32 | 4 | 242.03 | 56.13 | 18 | 2 | 57.91 | 30084.9 | 65.86 | 202.81 | 19.46 | 13.89 | 1112.17 | 0.71 | 0.76 | 0.65 | 0.06 | 1 | 10
69 | 110 | CONCLUIDO | 12.6904 | 7.88 | 5.1 | 76.47 | 1.34 | 4 | 242.47 | 56.13 | 18.25 | 2 | 58.1 | 30139.04 | 65.58 | 202.81 | 19.52 | 13.89 | 1139.22 | 0.71 | 0.76 | 0.64 | 0.06 | 1 | 10
70 | 110 | CONCLUIDO | 12.6944 | 7.88 | 5.1 | 76.44 | 1.35 | 4 | 242.91 | 56.13 | 18.5 | 2 | 58.28 | 30193.25 | 65.29 | 202.81 | 19.41 | 13.89 | 1082.55 | 0.72 | 0.76 | 0.64 | 0.06 | 1 | 10
71 | 110 | CONCLUIDO | 12.6989 | 7.87 | 5.09 | 76.4 | 1.37 | 4 | 243.35 | 56.13 | 18.75 | 2 | 58.47 | 30247.53 | 65.11 | 202.81 | 19.31 | 13.89 | 1034.51 | 0.72 | 0.76 | 0.64 | 0.05 | 1 | 10
72 | 110 | CONCLUIDO | 12.6957 | 7.88 | 5.09 | 76.42 | 1.39 | 4 | 243.79 | 56.13 | 19 | 2 | 58.67 | 30301.87 | 64.76 | 202.81 | 19.36 | 13.89 | 1060.83 | 0.72 | 0.76 | 0.64 | 0.06 | 1 | 10
73 | 110 | CONCLUIDO | 12.6998 | 7.87 | 5.09 | 76.39 | 1.4 | 4 | 244.23 | 56.13 | 19.25 | 2 | 58.86 | 30356.29 | 64.4 | 202.81 | 19.38 | 13.89 | 1068.12 | 0.72 | 0.76 | 0.64 | 0.05 | 1 | 10
74 | 110 | CONCLUIDO | 12.7083 | 7.87 | 5.09 | 76.31 | 1.42 | 4 | 244.68 | 56.13 | 19.5 | 2 | 59.05 | 30410.77 | 63.8 | 202.81 | 19.12 | 13.89 | 937.46 | 0.73 | 0.76 | 0.64 | 0.05 | 1 | 10
75 | 110 | CONCLUIDO | 12.7042 | 7.87 | 5.09 | 76.35 | 1.43 | 4 | 245.12 | 56.13 | 19.75 | 2 | 59.24 | 30465.32 | 63.57 | 202.81 | 19.19 | 13.89 | 974.39 | 0.72 | 0.76 | 0.64 | 0.05 | 1 | 10
76 | 110 | CONCLUIDO | 12.7078 | 7.87 | 5.09 | 76.31 | 1.45 | 4 | 245.56 | 56.13 | 20 | 2 | 59.43 | 30519.94 | 63.29 | 202.81 | 19.18 | 13.89 | 971.01 | 0.72 | 0.76 | 0.64 | 0.05 | 1 | 10
77 | 110 | CONCLUIDO | 12.7015 | 7.87 | 5.09 | 76.37 | 1.46 | 4 | 246 | 56.13 | 20.25 | 2 | 59.63 | 30574.64 | 63.12 | 202.81 | 19.2 | 13.89 | 979.11 | 0.72 | 0.76 | 0.65 | 0.05 | 1 | 10
78 | 110 | CONCLUIDO | 12.7096 | 7.87 | 5.09 | 76.3 | 1.48 | 4 | 246.45 | 56.13 | 20.5 | 2 | 59.82 | 30629.4 | 62.59 | 202.81 | 19.07 | 13.89 | 915.51 | 0.73 | 0.76 | 0.64 | 0.05 | 1 | 10
79 | 110 | CONCLUIDO | 12.7092 | 7.87 | 5.09 | 76.3 | 1.49 | 4 | 246.89 | 56.13 | 20.75 | 2 | 60.02 | 30684.23 | 62.3 | 202.81 | 19.1 | 13.89 | 931.86 | 0.73 | 0.76 | 0.64 | 0.05 | 1 | 10
80 | 110 | CONCLUIDO | 12.7177 | 7.86 | 5.08 | 76.22 | 1.51 | 4 | 247.34 | 56.13 | 21 | 2 | 60.21 | 30739.14 | 61.77 | 202.81 | 18.96 | 13.89 | 857.88 | 0.73 | 0.76 | 0.64 | 0.04 | 1 | 10
81 | 110 | CONCLUIDO | 12.7123 | 7.87 | 5.08 | 76.27 | 1.53 | 4 | 247.78 | 56.13 | 21.25 | 2 | 60.41 | 30794.11 | 61.12 | 202.81 | 19.09 | 13.89 | 922.37 | 0.73 | 0.76 | 0.64 | 0.05 | 1 | 10
82 | 110 | CONCLUIDO | 12.7042 | 7.87 | 5.09 | 76.35 | 1.54 | 4 | 248.23 | 56.13 | 21.5 | 2 | 60.6 | 30849.16 | 60.6 | 202.81 | 19.22 | 13.89 | 987.74 | 0.72 | 0.76 | 0.64 | 0.05 | 1 | 10
83 | 110 | CONCLUIDO | 12.8055 | 7.81 | 5.07 | 101.39 | 1.56 | 3 | 248.68 | 56.13 | 21.75 | 1 | 60.8 | 30904.28 | 60.28 | 202.81 | 18.62 | 13.89 | 696.02 | 0.75 | 0.76 | 0.64 | 0.03 | 1 | 10
84 | 110 | CONCLUIDO | 12.8018 | 7.81 | 5.07 | 101.44 | 1.57 | 3 | 249.12 | 56.13 | 22 | 1 | 61 | 30959.46 | 60.4 | 202.81 | 18.64 | 13.89 | 705.04 | 0.75 | 0.76 | 0.64 | 0.03 | 1 | 10
85 | 110 | CONCLUIDO | 12.81 | 7.81 | 5.07 | 101.34 | 1.59 | 3 | 249.57 | 56.13 | 22.25 | 1 | 61.2 | 31014.73 | 60.48 | 202.81 | 18.53 | 13.89 | 650.11 | 0.75 | 0.76 | 0.64 | 0.03 | 1 | 10
86 | 110 | CONCLUIDO | 12.8073 | 7.81 | 5.07 | 101.37 | 1.6 | 3 | 250.02 | 56.13 | 22.5 | 1 | 61.39 | 31070.06 | 60.51 | 202.81 | 18.47 | 13.89 | 620.43 | 0.75 | 0.76 | 0.64 | 0.03 | 1 | 10
87 | 110 | CONCLUIDO | 12.8068 | 7.81 | 5.07 | 101.38 | 1.62 | 3 | 250.47 | 56.13 | 22.75 | 0 | 61.59 | 31125.47 | 60.53 | 202.81 | 18.49 | 13.89 | 629.18 | 0.75 | 0.76 | 0.64 | 0.03 | 1 | 10
0 | 150 | CONCLUIDO | 6.6914 | 14.94 | 6.89 | 4.54 | 0.06 | 91 | 296.65 | 61.82 | 1 | 89 | 83.83 | 36821.52 | 125.36 | 202.87 | 75.86 | 13.89 | 28873.89 | 0.18 | 0.56 | 0.77 | 1.85 | 1 | 10
1 | 150 | CONCLUIDO | 7.5781 | 13.2 | 6.42 | 5.67 | 0.07 | 68 | 297.17 | 61.82 | 1.25 | 66 | 84.1 | 36885.7 | 116.71 | 202.88 | 60.49 | 13.89 | 21303.22 | 0.23 | 0.6 | 0.76 | 1.38 | 1 | 10
2 | 150 | CONCLUIDO | 8.2012 | 12.19 | 6.14 | 6.7 | 0.09 | 55 | 297.7 | 61.82 | 1.5 | 53 | 84.37 | 36949.99 | 111.5 | 202.91 | 52.05 | 13.89 | 17147.97 | 0.27 | 0.63 | 0.72 | 1.1 | 1 | 10
3 | 150 | CONCLUIDO | 8.6791 | 11.52 | 5.97 | 7.79 | 0.1 | 46 | 298.22 | 61.82 | 1.75 | 44 | 84.65 | 37014.39 | 108.29 | 202.95 | 46.77 | 13.89 | 14554.38 | 0.3 | 0.65 | 0.71 | 0.93 | 1 | 10
4 | 150 | CONCLUIDO | 9.1042 | 10.98 | 5.82 | 8.95 | 0.12 | 39 | 298.74 | 61.82 | 2 | 37 | 84.92 | 37078.91 | 105.52 | 202.96 | 41.99 | 13.89 | 12199.8 | 0.33 | 0.66 | 0.7 | 0.78 | 1 | 10
5 | 150 | CONCLUIDO | 9.4372 | 10.6 | 5.71 | 10.08 | 0.13 | 34 | 299.26 | 61.82 | 2.25 | 32 | 85.19 | 37143.54 | 103.42 | 202.88 | 38.19 | 13.89 | 10323.36 | 0.36 | 0.68 | 0.7 | 0.67 | 1 | 10
6 | 150 | CONCLUIDO | 9.6559 | 10.36 | 5.64 | 10.91 | 0.15 | 31 | 299.79 | 61.82 | 2.5 | 29 | 85.47 | 37208.42 | 102.02 | 202.87 | 36.24 | 13.89 | 9365.97 | 0.38 | 0.69 | 0.69 | 0.6 | 1 | 10
7 | 150 | CONCLUIDO | 9.8622 | 10.14 | 5.59 | 11.97 | 0.16 | 28 | 300.32 | 61.82 | 2.75 | 26 | 85.74 | 37273.29 | 101.01 | 202.86 | 34.84 | 13.89 | 8681.06 | 0.4 | 0.69 | 0.68 | 0.55 | 1 | 10
8 | 150 | CONCLUIDO | 10.0987 | 9.9 | 5.52 | 13.24 | 0.18 | 25 | 300.84 | 61.82 | 3 | 23 | 86.02 | 37338.27 | 99.69 | 202.86 | 32.5 | 13.89 | 7524.17 | 0.43 | 0.7 | 0.68 | 0.48 | 1 | 10
9 | 150 | CONCLUIDO | 10.2444 | 9.76 | 5.49 | 14.31 | 0.19 | 23 | 301.37 | 61.82 | 3.25 | 21 | 86.3 | 37403.38 | 99.06 | 202.82 | 31.78 | 13.89 | 7174.06 | 0.44 | 0.71 | 0.67 | 0.45 | 1 | 10
10 | 150 | CONCLUIDO | 10.3131 | 9.7 | 5.48 | 14.94 | 0.21 | 22 | 301.9 | 61.82 | 3.5 | 20 | 86.58 | 37468.6 | 98.9 | 202.84 | 31.44 | 13.89 | 7008.63 | 0.44 | 0.71 | 0.67 | 0.44 | 1 | 10
11 | 150 | CONCLUIDO | 10.4993 | 9.52 | 5.42 | 16.25 | 0.22 | 20 | 302.43 | 61.82 | 3.75 | 18 | 86.86 | 37533.94 | 97.68 | 202.85 | 29.51 | 13.89 | 6055.12 | 0.47 | 0.71 | 0.67 | 0.38 | 1 | 10
12 | 150 | CONCLUIDO | 10.5649 | 9.47 | 5.41 | 17.09 | 0.24 | 19 | 302.96 | 61.82 | 4 | 17 | 87.14 | 37599.4 | 97.57 | 202.83 | 29.19 | 13.89 | 5898.22 | 0.48 | 0.71 | 0.67 | 0.37 | 1 | 10
13 | 150 | CONCLUIDO | 10.6645 | 9.38 | 5.38 | 17.93 | 0.25 | 18 | 303.49 | 61.82 | 4.25 | 16 | 87.42 | 37664.98 | 96.86 | 202.86 | 28.31 | 13.89 | 5465.28 | 0.49 | 0.72 | 0.66 | 0.34 | 1 | 10
14 | 150 | CONCLUIDO | 10.7437 | 9.31 | 5.37 | 18.94 | 0.26 | 17 | 304.03 | 61.82 | 4.5 | 15 | 87.7 | 37730.68 | 96.55 | 202.86 | 27.93 | 13.89 | 5277.56 | 0.5 | 0.72 | 0.66 | 0.33 | 1 | 10
15 | 150 | CONCLUIDO | 10.8349 | 9.23 | 5.34 | 20.04 | 0.28 | 16 | 304.56 | 61.82 | 4.75 | 14 | 87.99 | 37796.51 | 96.02 | 202.86 | 27.16 | 13.89 | 4901.66 | 0.51 | 0.72 | 0.66 | 0.3 | 1 | 10
16 | 150 | CONCLUIDO | 10.9187 | 9.16 | 5.33 | 21.31 | 0.29 | 15 | 305.09 | 61.82 | 5 | 13 | 88.27 | 37862.45 | 95.68 | 202.82 | 26.83 | 13.89 | 4740.37 | 0.52 | 0.73 | 0.66 | 0.29 | 1 | 10
17 | 150 | CONCLUIDO | 11.0152 | 9.08 | 5.3 | 22.73 | 0.31 | 14 | 305.63 | 61.82 | 5.25 | 12 | 88.56 | 37928.52 | 95.14 | 202.81 | 25.77 | 13.89 | 4216.66 | 0.54 | 0.73 | 0.66 | 0.27 | 1 | 10
18 | 150 | CONCLUIDO | 11.0284 | 9.07 | 5.29 | 22.68 | 0.32 | 14 | 306.17 | 61.82 | 5.5 | 12 | 88.84 | 37994.72 | 94.94 | 202.81 | 25.7 | 13.89 | 4178.88 | 0.54 | 0.73 | 0.66 | 0.25 | 1 | 10
19 | 150 | CONCLUIDO | 11.1121 | 9 | 5.28 | 24.37 | 0.33 | 13 | 306.7 | 61.82 | 5.75 | 11 | 89.13 | 38061.04 | 94.65 | 202.82 | 25.11 | 13.89 | 3888.46 | 0.55 | 0.73 | 0.66 | 0.24 | 1 | 10
20 | 150 | CONCLUIDO | 11.1077 | 9 | 5.28 | 24.38 | 0.35 | 13 | 307.24 | 61.82 | 6 | 11 | 89.42 | 38127.48 | 94.63 | 202.81 | 25.04 | 13.89 | 3855.8 | 0.55 | 0.73 | 0.66 | 0.24 | 1 | 10
21 | 150 | CONCLUIDO | 11.2048 | 8.92 | 5.26 | 26.3 | 0.36 | 12 | 307.78 | 61.82 | 6.25 | 10 | 89.71 | 38194.05 | 94.29 | 202.81 | 24.54 | 13.89 | 3610.32 | 0.57 | 0.74 | 0.66 | 0.22 | 1 | 10
22 | 150 | CONCLUIDO | 11.2003 | 8.93 | 5.26 | 26.32 | 0.38 | 12 | 308.32 | 61.82 | 6.5 | 10 | 90 | 38260.74 | 94.23 | 202.84 | 24.54 | 13.89 | 3608.13 | 0.57 | 0.73 | 0.66 | 0.23 | 1 | 10
23 | 150 | CONCLUIDO | 11.3048 | 8.85 | 5.24 | 28.57 | 0.39 | 11 | 308.86 | 61.82 | 6.75 | 9 | 90.29 | 38327.57 | 93.52 | 202.82 | 23.97 | 13.89 | 3329.92 | 0.58 | 0.74 | 0.65 | 0.2 | 1 | 10
24 | 150 | CONCLUIDO | 11.3108 | 8.84 | 5.23 | 28.54 | 0.4 | 11 | 309.41 | 61.82 | 7 | 9 | 90.59 | 38394.52 | 93.46 | 202.84 | 23.74 | 13.89 | 3216.11 | 0.59 | 0.74 | 0.65 | 0.19 | 1 | 10
25 | 150 | CONCLUIDO | 11.3058 | 8.85 | 5.24 | 28.56 | 0.42 | 11 | 309.95 | 61.82 | 7.25 | 9 | 90.88 | 38461.6 | 93.51 | 202.86 | 23.88 | 13.89 | 3286.75 | 0.58 | 0.74 | 0.65 | 0.2 | 1 | 10
26 | 150 | CONCLUIDO | 11.4061 | 8.77 | 5.21 | 31.29 | 0.43 | 10 | 310.5 | 61.82 | 7.5 | 8 | 91.18 | 38528.81 | 92.84 | 202.83 | 23.12 | 13.89 | 2911.04 | 0.6 | 0.74 | 0.65 | 0.18 | 1 | 10
27 | 150 | CONCLUIDO | 11.4025 | 8.77 | 5.22 | 31.3 | 0.44 | 10 | 311.04 | 61.82 | 7.75 | 8 | 91.47 | 38596.15 | 93.01 | 202.81 | 23.16 | 13.89 | 2928.06 | 0.6 | 0.74 | 0.65 | 0.18 | 1 | 10
28 | 150 | CONCLUIDO | 11.4101 | 8.76 | 5.21 | 31.27 | 0.46 | 10 | 311.59 | 61.82 | 8 | 8 | 91.77 | 38663.62 | 92.91 | 202.81 | 23.07 | 13.89 | 2885.83 | 0.6 | 0.74 | 0.65 | 0.17 | 1 | 10
29 | 150 | CONCLUIDO | 11.3949 | 8.78 | 5.22 | 31.34 | 0.47 | 10 | 312.14 | 61.82 | 8.25 | 8 | 92.07 | 38731.35 | 92.87 | 202.82 | 23.39 | 13.89 | 3046.95 | 0.59 | 0.74 | 0.65 | 0.18 | 1 | 10
30 | 150 | CONCLUIDO | 11.4891 | 8.7 | 5.21 | 34.71 | 0.48 | 9 | 312.69 | 61.82 | 8.5 | 7 | 92.37 | 38799.09 | 92.54 | 202.82 | 22.77 | 13.89 | 2742.13 | 0.61 | 0.74 | 0.66 | 0.17 | 1 | 10
31 | 150 | CONCLUIDO | 11.4954 | 8.7 | 5.2 | 34.68 | 0.5 | 9 | 313.24 | 61.82 | 8.75 | 7 | 92.67 | 38866.96 | 92.37 | 202.81 | 22.61 | 13.89 | 2661.04 | 0.61 | 0.74 | 0.66 | 0.16 | 1 | 10
32 | 150 | CONCLUIDO | 11.4943 | 8.7 | 5.2 | 34.69 | 0.51 | 9 | 313.79 | 61.82 | 9 | 7 | 92.97 | 38934.97 | 92.3 | 202.82 | 22.65 | 13.89 | 2681.4 | 0.61 | 0.74 | 0.65 | 0.16 | 1 | 10
33 | 150 | CONCLUIDO | 11.4906 | 8.7 | 5.21 | 34.7 | 0.52 | 9 | 314.34 | 61.82 | 9.25 | 7 | 93.27 | 39003.11 | 92.3 | 202.86 | 22.78 | 13.89 | 2746.2 | 0.61 | 0.74 | 0.65 | 0.17 | 1 | 10
34 | 150 | CONCLUIDO | 11.5875 | 8.63 | 5.19 | 38.91 | 0.54 | 8 | 314.9 | 61.82 | 9.5 | 6 | 93.57 | 39071.38 | 91.94 | 202.81 | 22.31 | 13.89 | 2513.76 | 0.62 | 0.75 | 0.65 | 0.15 | 1 | 10
35 | 150 | CONCLUIDO | 11.5968 | 8.62 | 5.18 | 38.86 | 0.55 | 8 | 315.45 | 61.82 | 9.75 | 6 | 93.88 | 39139.8 | 91.85 | 202.81 | 22.15 | 13.89 | 2434.3 | 0.63 | 0.75 | 0.65 | 0.14 | 1 | 10
36 | 150 | CONCLUIDO | 11.6006 | 8.62 | 5.18 | 38.84 | 0.56 | 8 | 316.01 | 61.82 | 10 | 6 | 94.18 | 39208.35 | 91.78 | 202.81 | 21.99 | 13.89 | 2355.41 | 0.63 | 0.75 | 0.65 | 0.14 | 1 | 10
37 | 150 | CONCLUIDO | 11.5991 | 8.62 | 5.18 | 38.85 | 0.58 | 8 | 316.56 | 61.82 | 10.25 | 6 | 94.49 | 39277.04 | 91.62 | 202.82 | 21.98 | 13.89 | 2352.06 | 0.63 | 0.75 | 0.65 | 0.14 | 1 | 10
38 | 150 | CONCLUIDO | 11.6028 | 8.62 | 5.18 | 38.83 | 0.59 | 8 | 317.12 | 61.82 | 10.5 | 6 | 94.8 | 39345.87 | 91.42 | 202.83 | 21.93 | 13.89 | 2323.2 | 0.63 | 0.75 | 0.65 | 0.14 | 1 | 10
39 | 150 | CONCLUIDO | 11.6095 | 8.61 | 5.17 | 38.79 | 0.6 | 8 | 317.68 | 61.82 | 10.75 | 6 | 95.11 | 39414.84 | 91.24 | 202.81 | 21.8 | 13.89 | 2257.79 | 0.64 | 0.75 | 0.65 | 0.13 | 1 | 10
40 | 150 | CONCLUIDO | 11.7001 | 8.55 | 5.16 | 44.24 | 0.62 | 7 | 318.24 | 61.82 | 11 | 5 | 95.42 | 39483.95 | 90.92 | 202.81 | 21.33 | 13.89 | 2032.21 | 0.65 | 0.75 | 0.65 | 0.12 | 1 | 10
41 | 150 | CONCLUIDO | 11.7001 | 8.55 | 5.16 | 44.24 | 0.63 | 7 | 318.8 | 61.82 | 11.25 | 5 | 95.73 | 39553.2 | 91.03 | 202.83 | 21.51 | 13.89 | 2117.92 | 0.65 | 0.75 | 0.65 | 0.12 | 1 | 10
42 | 150 | CONCLUIDO | 11.7146 | 8.54 | 5.15 | 44.15 | 0.64 | 7 | 319.36 | 61.82 | 11.5 | 5 | 96.04 | 39622.59 | 90.91 | 202.81 | 21.13 | 13.89 | 1930.15 | 0.66 | 0.75 | 0.65 | 0.11 | 1 | 10
43 | 150 | CONCLUIDO | 11.7008 | 8.55 | 5.16 | 44.23 | 0.65 | 7 | 319.93 | 61.82 | 11.75 | 5 | 96.36 | 39692.13 | 91.15 | 202.82 | 21.37 | 13.89 | 2050.64 | 0.65 | 0.75 | 0.65 | 0.12 | 1 | 10
44 | 150 | CONCLUIDO | 11.702 | 8.55 | 5.16 | 44.22 | 0.67 | 7 | 320.49 | 61.82 | 12 | 5 | 96.67 | 39761.81 | 91.18 | 202.81 | 21.39 | 13.89 | 2058.96 | 0.65 | 0.75 | 0.65 | 0.12 | 1 | 10
45 | 150 | CONCLUIDO | 11.7062 | 8.54 | 5.16 | 44.2 | 0.68 | 7 | 321.06 | 61.82 | 12.25 | 5 | 96.99 | 39831.64 | 90.8 | 202.81 | 21.35 | 13.89 | 2039.46 | 0.65 | 0.75 | 0.65 | 0.12 | 1 | 10
46 | 150 | CONCLUIDO | 11.6989 | 8.55 | 5.16 | 44.24 | 0.69 | 7 | 321.63 | 61.82 | 12.5 | 5 | 97.31 | 39901.61 | 90.83 | 202.81 | 21.47 | 13.89 | 2101.27 | 0.65 | 0.75 | 0.65 | 0.12 | 1 | 10
47 | 150 | CONCLUIDO | 11.6951 | 8.55 | 5.16 | 44.27 | 0.71 | 7 | 322.2 | 61.82 | 12.75 | 5 | 97.62 | 39971.73 | 90.69 | 202.84 | 21.65 | 13.89 | 2189.87 | 0.64 | 0.75 | 0.65 | 0.13 | 1 | 10
48 | 150 | CONCLUIDO | 11.8141 | 8.46 | 5.13 | 51.34 | 0.72 | 6 | 322.77 | 61.82 | 13 | 4 | 97.94 | 40042 | 89.97 | 202.81 | 20.68 | 13.89 | 1709.97 | 0.67 | 0.75 | 0.64 | 0.1 | 1 | 10
49 | 150 | CONCLUIDO | 11.8087 | 8.47 | 5.14 | 51.38 | 0.73 | 6 | 323.34 | 61.82 | 13.25 | 4 | 98.27 | 40112.54 | 90.13 | 202.83 | 20.72 | 13.89 | 1727.61 | 0.67 | 0.75 | 0.65 | 0.1 | 1 | 10
50 | 150 | CONCLUIDO | 11.8083 | 8.47 | 5.14 | 51.38 | 0.74 | 6 | 323.91 | 61.82 | 13.5 | 4 | 98.59 | 40183.11 | 90.19 | 202.81 | 20.79 | 13.89 | 1763.56 | 0.67 | 0.75 | 0.65 | 0.1 | 1 | 10
51 | 150 | CONCLUIDO | 11.8052 | 8.47 | 5.14 | 51.4 | 0.76 | 6 | 324.48 | 61.82 | 13.75 | 4 | 98.91 | 40253.84 | 90.17 | 202.83 | 20.83 | 13.89 | 1785.07 | 0.67 | 0.75 | 0.65 | 0.1 | 1 | 10
52 | 150 | CONCLUIDO | 11.8196 | 8.46 | 5.13 | 51.3 | 0.77 | 6 | 325.06 | 61.82 | 14 | 4 | 99.24 | 40324.71 | 90.05 | 202.81 | 20.53 | 13.89 | 1636.3 | 0.68 | 0.75 | 0.64 | 0.09 | 1 | 10
53 | 150 | CONCLUIDO | 11.8176 | 8.46 | 5.13 | 51.31 | 0.78 | 6 | 325.63 | 61.82 | 14.25 | 4 | 99.56 | 40395.74 | 89.98 | 202.81 | 20.54 | 13.89 | 1641.76 | 0.68 | 0.75 | 0.65 | 0.09 | 1 | 10
54 | 150 | CONCLUIDO | 11.8118 | 8.47 | 5.14 | 51.36 | 0.79 | 6 | 326.21 | 61.82 | 14.5 | 4 | 99.89 | 40466.92 | 89.98 | 202.83 | 20.69 | 13.89 | 1713.52 | 0.67 | 0.75 | 0.65 | 0.1 | 1 | 10
55 | 150 | CONCLUIDO | 11.8075 | 8.47 | 5.14 | 51.39 | 0.8 | 6 | 326.79 | 61.82 | 14.75 | 4 | 100.22 | 40538.25 | 90.07 | 202.81 | 20.72 | 13.89 | 1731.13 | 0.67 | 0.75 | 0.65 | 0.1 | 1 | 10
56 | 150 | CONCLUIDO | 11.8099 | 8.47 | 5.14 | 51.37 | 0.82 | 6 | 327.37 | 61.82 | 15 | 4 | 100.55 | 40609.74 | 89.92 | 202.81 | 20.7 | 13.89 | 1722.22 | 0.67 | 0.75 | 0.65 | 0.1 | 1 | 10
57 | 150 | CONCLUIDO | 11.811 | 8.47 | 5.14 | 51.36 | 0.83 | 6 | 327.95 | 61.82 | 15.25 | 4 | 100.88 | 40681.39 | 89.86 | 202.81 | 20.7 | 13.89 | 1721.17 | 0.67 | 0.75 | 0.65 | 0.1 | 1 | 10
58 | 150 | CONCLUIDO | 11.811 | 8.47 | 5.14 | 51.36 | 0.84 | 6 | 328.53 | 61.82 | 15.5 | 4 | 101.21 | 40753.2 | 89.7 | 202.81 | 20.74 | 13.89 | 1738.4 | 0.67 | 0.75 | 0.65 | 0.1 | 1 | 10
59 | 150 | CONCLUIDO | 11.8114 | 8.47 | 5.14 | 51.36 | 0.85 | 6 | 329.12 | 61.82 | 15.75 | 4 | 101.54 | 40825.16 | 89.56 | 202.81 | 20.71 | 13.89 | 1723.24 | 0.67 | 0.75 | 0.65 | 0.1 | 1 | 10
60 | 150 | CONCLUIDO | 11.9115 | 8.4 | 5.12 | 61.44 | 0.86 | 5 | 329.7 | 61.82 | 16 | 3 | 101.88 | 40897.29 | 89.21 | 202.81 | 20.26 | 13.89 | 1505.45 | 0.69 | 0.76 | 0.64 | 0.08 | 1 | 10
61 | 150 | CONCLUIDO | 11.9071 | 8.4 | 5.12 | 61.48 | 0.88 | 5 | 330.29 | 61.82 | 16.25 | 3 | 102.21 | 40969.57 | 89.31 | 202.81 | 20.23 | 13.89 | 1487.86 | 0.69 | 0.76 | 0.65 | 0.09 | 1 | 10
62 | 150 | CONCLUIDO | 11.9095 | 8.4 | 5.12 | 61.46 | 0.89 | 5 | 330.87 | 61.82 | 16.5 | 3 | 102.55 | 41042.02 | 89.23 | 202.82 | 20.27 | 13.89 | 1507.67 | 0.69 | 0.76 | 0.64 | 0.08 | 1 | 10
63 | 150 | CONCLUIDO | 11.9071 | 8.4 | 5.12 | 61.48 | 0.9 | 5 | 331.46 | 61.82 | 16.75 | 3 | 102.89 | 41114.63 | 89.25 | 202.85 | 20.29 | 13.89 | 1518.58 | 0.68 | 0.76 | 0.65 | 0.09 | 1 | 10
64 | 150 | CONCLUIDO | 11.9091 | 8.4 | 5.12 | 61.46 | 0.91 | 5 | 332.05 | 61.82 | 17 | 3 | 103.23 | 41187.41 | 89.16 | 202.81 | 20.21 | 13.89 | 1480.51 | 0.69 | 0.76 | 0.65 | 0.08 | 1 | 10
65 | 150 | CONCLUIDO | 11.9107 | 8.4 | 5.12 | 61.45 | 0.92 | 5 | 332.64 | 61.82 | 17.25 | 3 | 103.57 | 41260.35 | 89.18 | 202.81 | 20.18 | 13.89 | 1462.44 | 0.69 | 0.76 | 0.65 | 0.08 | 1 | 10
66 | 150 | CONCLUIDO | 11.9162 | 8.39 | 5.12 | 61.4 | 0.94 | 5 | 333.24 | 61.82 | 17.5 | 3 | 103.92 | 41333.46 | 89.27 | 202.82 | 20.19 | 13.89 | 1470.86 | 0.69 | 0.76 | 0.64 | 0.08 | 1 | 10
67 | 150 | CONCLUIDO | 11.9095 | 8.4 | 5.12 | 61.46 | 0.95 | 5 | 333.83 | 61.82 | 17.75 | 3 | 104.26 | 41406.86 | 89.44 | 202.81 | 20.28 | 13.89 | 1513.77 | 0.69 | 0.76 | 0.64 | 0.08 | 1 | 10
68 | 150 | CONCLUIDO | 11.8996 | 8.4 | 5.13 | 61.54 | 0.96 | 5 | 334.43 | 61.82 | 18 | 3 | 104.61 | 41480.31 | 89.48 | 202.81 | 20.35 | 13.89 | 1551.93 | 0.68 | 0.75 | 0.65 | 0.09 | 1 | 10
69 | 150 | CONCLUIDO | 11.9083 | 8.4 | 5.12 | 61.47 | 0.97 | 5 | 335.02 | 61.82 | 18.25 | 3 | 104.95 | 41553.93 | 89.3 | 202.81 | 20.34 | 13.89 | 1542.49 | 0.68 | 0.76 | 0.64 | 0.08 | 1 | 10
70 | 150 | CONCLUIDO | 11.904 | 8.4 | 5.13 | 61.51 | 0.98 | 5 | 335.62 | 61.82 | 18.5 | 3 | 105.3 | 41627.72 | 89.21 | 202.81 | 20.36 | 13.89 | 1554 | 0.68 | 0.75 | 0.65 | 0.09 | 1 | 10
71 | 150 | CONCLUIDO | 11.9087 | 8.4 | 5.12 | 61.47 | 0.99 | 5 | 336.22 | 61.82 | 18.75 | 3 | 105.65 | 41701.68 | 89.07 | 202.81 | 20.29 | 13.89 | 1518.47 | 0.68 | 0.76 | 0.65 | 0.08 | 1 | 10
72 | 150 | CONCLUIDO | 11.9154 | 8.39 | 5.12 | 61.41 | 1.01 | 5 | 336.82 | 61.82 | 19 | 3 | 106 | 41775.82 | 88.87 | 202.81 | 20.18 | 13.89 | 1466.48 | 0.69 | 0.76 | 0.64 | 0.08 | 1 | 10
73 | 150 | CONCLUIDO | 11.913 | 8.39 | 5.12 | 61.43 | 1.02 | 5 | 337.43 | 61.82 | 19.25 | 3 | 106.35 | 41850.13 | 88.69 | 202.81 | 20.16 | 13.89 | 1452.64 | 0.69 | 0.76 | 0.65 | 0.08 | 1 | 10
74 | 150 | CONCLUIDO | 11.9237 | 8.39 | 5.11 | 61.34 | 1.03 | 5 | 338.03 | 61.82 | 19.5 | 3 | 106.71 | 41924.62 | 88.29 | 202.82 | 19.96 | 13.89 | 1354.82 | 0.7 | 0.76 | 0.64 | 0.07 | 1 | 10
75 | 150 | CONCLUIDO | 11.9217 | 8.39 | 5.11 | 61.36 | 1.04 | 5 | 338.63 | 61.82 | 19.75 | 3 | 107.06 | 41999.28 | 88.17 | 202.81 | 19.97 | 13.89 | 1359.96 | 0.7 | 0.76 | 0.64 | 0.07 | 1 | 10
76 | 150 | CONCLUIDO | 11.9201 | 8.39 | 5.11 | 61.37 | 1.05 | 5 | 339.24 | 61.82 | 20 | 3 | 107.42 | 42074.12 | 87.95 | 202.81 | 19.96 | 13.89 | 1354.6 | 0.7 | 0.76 | 0.65 | 0.08 | 1 | 10
77 | 150 | CONCLUIDO | 11.9095 | 8.4 | 5.12 | 61.46 | 1.06 | 5 | 339.85 | 61.82 | 20.25 | 3 | 107.78 | 42149.15 | 88.11 | 202.82 | 20.22 | 13.89 | 1486.63 | 0.69 | 0.76 | 0.65 | 0.08 | 1 | 10
78 | 150 | CONCLUIDO | 11.9107 | 8.4 | 5.12 | 61.45 | 1.07 | 5 | 340.46 | 61.82 | 20.5 | 3 | 108.14 | 42224.35 | 88.09 | 202.82 | 20.26 | 13.89 | 1502.84 | 0.69 | 0.76 | 0.64 | 0.08 | 1 | 10
79 | 150 | CONCLUIDO | 11.9115 | 8.4 | 5.12 | 61.44 | 1.08 | 5 | 341.07 | 61.82 | 20.75 | 3 | 108.5 | 42299.74 | 87.76 | 202.81 | 20.15 | 13.89 | 1448.57 | 0.69 | 0.76 | 0.65 | 0.08 | 1 | 10
80 | 150 | CONCLUIDO | 12.0261 | 8.32 | 5.1 | 76.44 | 1.1 | 4 | 341.68 | 61.82 | 21 | 2 | 108.86 | 42375.31 | 87.31 | 202.81 | 19.38 | 13.89 | 1068.66 | 0.72 | 0.76 | 0.64 | 0.06 | 1 | 10
81 | 150 | CONCLUIDO | 12.0293 | 8.31 | 5.09 | 76.4 | 1.11 | 4 | 342.3 | 61.82 | 21.25 | 2 | 109.23 | 42451.07 | 87.3 | 202.81 | 19.37 | 13.89 | 1065.93 | 0.72 | 0.76 | 0.64 | 0.06 | 1 | 10
82 | 150 | CONCLUIDO | 12.0236 | 8.32 | 5.1 | 76.46 | 1.12 | 4 | 342.91 | 61.82 | 21.5 | 2 | 109.59 | 42527.02 | 87.51 | 202.81 | 19.49 | 13.89 | 1125.54 | 0.71 | 0.76 | 0.64 | 0.06 | 1 | 10
83 | 150 | CONCLUIDO | 12.0265 | 8.32 | 5.1 | 76.43 | 1.13 | 4 | 343.53 | 61.82 | 21.75 | 2 | 109.96 | 42603.15 | 87.67 | 202.81 | 19.49 | 13.89 | 1123.37 | 0.71 | 0.76 | 0.64 | 0.06 | 1 | 10
84 | 150 | CONCLUIDO | 12.0301 | 8.31 | 5.09 | 76.4 | 1.14 | 4 | 344.15 | 61.82 | 22 | 2 | 110.33 | 42679.6 | 87.78 | 202.81 | 19.39 | 13.89 | 1074.24 | 0.72 | 0.76 | 0.64 | 0.06 | 1 | 10
85 | 150 | CONCLUIDO | 12.0212 | 8.32 | 5.1 | 76.49 | 1.15 | 4 | 344.77 | 61.82 | 22.25 | 2 | 110.7 | 42756.12 | 87.98 | 202.81 | 19.56 | 13.89 | 1159.45 | 0.71 | 0.76 | 0.64 | 0.06 | 1 | 10
86 | 150 | CONCLUIDO | 12.0172 | 8.32 | 5.1 | 76.53 | 1.16 | 4 | 345.39 | 61.82 | 22.5 | 2 | 111.07 | 42832.82 | 88.15 | 202.81 | 19.66 | 13.89 | 1210.47 | 0.71 | 0.76 | 0.64 | 0.06 | 1 | 10
87 | 150 | CONCLUIDO | 12.0228 | 8.32 | 5.1 | 76.47 | 1.17 | 4 | 346.02 | 61.82 | 22.75 | 2 | 111.45 | 42909.73 | 88.08 | 202.81 | 19.54 | 13.89 | 1151.87 | 0.71 | 0.76 | 0.64 | 0.06 | 1 | 10
88 | 150 | CONCLUIDO | 12.0164 | 8.32 | 5.1 | 76.54 | 1.18 | 4 | 346.64 | 61.82 | 23 | 2 | 111.82 | 42986.83 | 88.2 | 202.81 | 19.62 | 13.89 | 1190.77 | 0.71 | 0.76 | 0.64 | 0.06 | 1 | 10
89 | 150 | CONCLUIDO | 12.0164 | 8.32 | 5.1 | 76.54 | 1.19 | 4 | 347.27 | 61.82 | 23.25 | 2 | 112.2 | 43064.12 | 88.15 | 202.81 | 19.68 | 13.89 | 1217.46 | 0.71 | 0.76 | 0.64 | 0.06 | 1 | 10
90 | 150 | CONCLUIDO | 12.0273 | 8.31 | 5.09 | 76.42 | 1.2 | 4 | 347.9 | 61.82 | 23.5 | 2 | 112.58 | 43141.62 | 87.88 | 202.82 | 19.45 | 13.89 | 1103.81 | 0.71 | 0.76 | 0.64 | 0.06 | 1 | 10
91 | 150 | CONCLUIDO | 12.0236 | 8.32 | 5.1 | 76.46 | 1.21 | 4 | 348.53 | 61.82 | 23.75 | 2 | 112.96 | 43219.31 | 88.13 | 202.81 | 19.42 | 13.89 | 1092.35 | 0.72 | 0.76 | 0.65 | 0.06 | 1 | 10
92 | 150 | CONCLUIDO | 12.02 | 8.32 | 5.1 | 76.5 | 1.23 | 4 | 349.16 | 61.82 | 24 | 2 | 113.34 | 43297.21 | 88.11 | 202.81 | 19.54 | 13.89 | 1149.5 | 0.71 | 0.76 | 0.64 | 0.06 | 1 | 10
93 | 150 | CONCLUIDO | 12.0236 | 8.32 | 5.1 | 76.46 | 1.24 | 4 | 349.79 | 61.82 | 24.25 | 2 | 113.72 | 43375.3 | 87.96 | 202.81 | 19.48 | 13.89 | 1121.27 | 0.71 | 0.76 | 0.64 | 0.06 | 1 | 10
94 | 150 | CONCLUIDO | 12.0244 | 8.32 | 5.1 | 76.45 | 1.25 | 4 | 350.43 | 61.82 | 24.5 | 2 | 114.11 | 43453.61 | 87.9 | 202.81 | 19.52 | 13.89 | 1137.78 | 0.71 | 0.76 | 0.64 | 0.06 | 1 | 10
95 | 150 | CONCLUIDO | 12.0261 | 8.32 | 5.1 | 76.44 | 1.26 | 4 | 351.06 | 61.82 | 24.75 | 2 | 114.49 | 43532.12 | 87.75 | 202.81 | 19.43 | 13.89 | 1095.44 | 0.71 | 0.76 | 0.64 | 0.06 | 1 | 10
96 | 150 | CONCLUIDO | 12.0309 | 8.31 | 5.09 | 76.39 | 1.27 | 4 | 351.7 | 61.82 | 25 | 2 | 114.88 | 43610.83 | 87.66 | 202.81 | 19.32 | 13.89 | 1039.62 | 0.72 | 0.76 | 0.64 | 0.05 | 1 | 10
97 | 150 | CONCLUIDO | 12.0269 | 8.31 | 5.1 | 76.43 | 1.28 | 4 | 352.34 | 61.82 | 25.25 | 2 | 115.27 | 43689.76 | 87.61 | 202.81 | 19.44 | 13.89 | 1098.07 | 0.71 | 0.76 | 0.64 | 0.06 | 1 | 10
98 | 150 | CONCLUIDO | 12.0297 | 8.31 | 5.09 | 76.4 | 1.29 | 4 | 352.98 | 61.82 | 25.5 | 2 | 115.66 | 43769.02 | 87.55 | 202.81 | 19.31 | 13.89 | 1036.39 | 0.72 | 0.76 | 0.64 | 0.06 | 1 | 10
99 | 150 | CONCLUIDO | 12.0317 | 8.31 | 5.09 | 76.38 | 1.3 | 4 | 353.63 | 61.82 | 25.75 | 2 | 116.06 | 43848.38 | 87.39 | 202.81 | 19.29 | 13.89 | 1022.53 | 0.72 | 0.76 | 0.64 | 0.05 | 1 | 10
100 | 150 | CONCLUIDO | 12.0253 | 8.32 | 5.1 | 76.45 | 1.31 | 4 | 354.27 | 61.82 | 26 | 2 | 116.45 | 43927.95 | 87.4 | 202.85 | 19.42 | 13.89 | 1091.67 | 0.72 | 0.76 | 0.64 | 0.06 | 1 | 10
101 | 150 | CONCLUIDO | 12.0249 | 8.32 | 5.1 | 76.45 | 1.32 | 4 | 354.92 | 61.82 | 26.25 | 2 | 116.85 | 44007.74 | 87.28 | 202.84 | 19.43 | 13.89 | 1092.55 | 0.72 | 0.76 | 0.64 | 0.06 | 1 | 10
102 | 150 | CONCLUIDO | 12.0345 | 8.31 | 5.09 | 76.35 | 1.33 | 4 | 355.57 | 61.82 | 26.5 | 2 | 117.25 | 44087.74 | 86.99 | 202.81 | 19.28 | 13.89 | 1019.6 | 0.72 | 0.76 | 0.64 | 0.05 | 1 | 10
103 | 150 | CONCLUIDO | 12.0381 | 8.31 | 5.09 | 76.31 | 1.34 | 4 | 356.22 | 61.82 | 26.75 | 2 | 117.65 | 44167.96 | 86.67 | 202.81 | 19.11 | 13.89 | 935.14 | 0.73 | 0.76 | 0.64 | 0.05 | 1 | 10
104 | 150 | CONCLUIDO | 12.0409 | 8.3 | 5.09 | 76.28 | 1.35 | 4 | 356.87 | 61.82 | 27 | 2 | 118.05 | 44248.41 | 86.49 | 202.81 | 19.12 | 13.89 | 941.8 | 0.73 | 0.76 | 0.64 | 0.05 | 1 | 10
105 | 150 | CONCLUIDO | 12.0361 | 8.31 | 5.09 | 76.33 | 1.36 | 4 | 357.52 | 61.82 | 27.25 | 2 | 118.45 | 44329.08 | 86.48 | 202.85 | 19.22 | 13.89 | 990.69 | 0.72 | 0.76 | 0.64 | 0.05 | 1 | 10
106 | 150 | CONCLUIDO | 12.0389 | 8.31 | 5.09 | 76.3 | 1.37 | 4 | 358.18 | 61.82 | 27.5 | 2 | 118.86 | 44409.98 | 86.41 | 202.81 | 19.16 | 13.89 | 961.88 | 0.72 | 0.76 | 0.64 | 0.05 | 1 | 10
107 | 150 | CONCLUIDO | 12.0369 | 8.31 | 5.09 | 76.33 | 1.38 | 4 | 358.84 | 61.82 | 27.75 | 2 | 119.27 | 44491.1 | 86.29 | 202.81 | 19.15 | 13.89 | 957.22 | 0.73 | 0.76 | 0.64 | 0.05 | 1 | 10
108 | 150 | CONCLUIDO | 12.0357 | 8.31 | 5.09 | 76.34 | 1.39 | 4 | 359.5 | 61.82 | 28 | 2 | 119.68 | 44572.45 | 86.23 | 202.81 | 19.16 | 13.89 | 959.66 | 0.73 | 0.76 | 0.64 | 0.05 | 1 | 10
109 | 150 | CONCLUIDO | 12.0417 | 8.3 | 5.08 | 76.28 | 1.4 | 4 | 360.16 | 61.82 | 28.25 | 2 | 120.09 | 44654.04 | 85.95 | 202.81 | 19.1 | 13.89 | 931.96 | 0.73 | 0.76 | 0.64 | 0.05 | 1 | 10
110 | 150 | CONCLUIDO | 12.0369 | 8.31 | 5.09 | 76.33 | 1.41 | 4 | 360.82 | 61.82 | 28.5 | 2 | 120.5 | 44735.86 | 85.97 | 202.81 | 19.08 | 13.89 | 918.86 | 0.73 | 0.76 | 0.65 | 0.05 | 1 | 10
111 | 150 | CONCLUIDO | 12.0381 | 8.31 | 5.09 | 76.31 | 1.42 | 4 | 361.49 | 61.82 | 28.75 | 2 | 120.92 | 44817.91 | 85.77 | 202.82 | 19.11 | 13.89 | 935.74 | 0.73 | 0.76 | 0.64 | 0.05 | 1 | 10
112 | 150 | CONCLUIDO | 12.0401 | 8.31 | 5.09 | 76.29 | 1.43 | 4 | 362.16 | 61.82 | 29 | 2 | 121.34 | 44900.33 | 85.56 | 202.81 | 19.01 | 13.89 | 885.29 | 0.73 | 0.76 | 0.65 | 0.05 | 1 | 10
113 | 150 | CONCLUIDO | 12.0442 | 8.3 | 5.08 | 76.25 | 1.44 | 4 | 362.83 | 61.82 | 29.25 | 2 | 121.75 | 44982.86 | 85.26 | 202.81 | 19.03 | 13.89 | 893.46 | 0.73 | 0.76 | 0.64 | 0.05 | 1 | 10
114 | 150 | CONCLUIDO | 12.0434 | 8.3 | 5.08 | 76.26 | 1.45 | 4 | 363.5 | 61.82 | 29.5 | 2 | 122.18 | 45065.64 | 84.97 | 202.81 | 19.06 | 13.89 | 911.48 | 0.73 | 0.76 | 0.64 | 0.05 | 1 | 10
115 | 150 | CONCLUIDO | 12.0401 | 8.31 | 5.09 | 76.29 | 1.46 | 4 | 364.17 | 61.82 | 29.75 | 2 | 122.6 | 45148.66 | 84.71 | 202.81 | 19.07 | 13.89 | 916.01 | 0.73 | 0.76 | 0.64 | 0.05 | 1 | 10
116 | 150 | CONCLUIDO | 12.0365 | 8.31 | 5.09 | 76.33 | 1.47 | 4 | 364.85 | 61.82 | 30 | 2 | 123.02 | 45231.92 | 84.59 | 202.81 | 19.18 | 13.89 | 970.62 | 0.72 | 0.76 | 0.64 | 0.05 | 1 | 10
117 | 150 | CONCLUIDO | 12.1503 | 8.23 | 5.07 | 101.33 | 1.48 | 3 | 365.52 | 61.82 | 30.25 | 1 | 123.45 | 45315.43 | 84.09 | 202.81 | 18.49 | 13.89 | 632 | 0.75 | 0.76 | 0.64 | 0.03 | 1 | 10
118 | 150 | CONCLUIDO | 12.1441 | 8.23 | 5.07 | 101.41 | 1.49 | 3 | 366.2 | 61.82 | 30.5 | 1 | 123.88 | 45399.2 | 84.31 | 202.81 | 18.63 | 13.89 | 700.48 | 0.75 | 0.76 | 0.64 | 0.03 | 1 | 10
119 | 150 | CONCLUIDO | 12.1445 | 8.23 | 5.07 | 101.41 | 1.49 | 3 | 366.88 | 61.82 | 30.75 | 1 | 124.31 | 45483.22 | 84.43 | 202.81 | 18.64 | 13.89 | 702.62 | 0.75 | 0.76 | 0.64 | 0.03 | 1 | 10
120 | 150 | CONCLUIDO | 12.1453 | 8.23 | 5.07 | 101.39 | 1.5 | 3 | 367.57 | 61.82 | 31 | 1 | 124.74 | 45567.49 | 84.58 | 202.81 | 18.62 | 13.89 | 696.44 | 0.75 | 0.76 | 0.64 | 0.03 | 1 | 10
121 | 150 | CONCLUIDO | 12.1457 | 8.23 | 5.07 | 101.39 | 1.51 | 3 | 368.25 | 61.82 | 31.25 | 1 | 125.18 | 45652.02 | 84.71 | 202.81 | 18.56 | 13.89 | 665.81 | 0.75 | 0.76 | 0.64 | 0.03 | 1 | 10
122 | 150 | CONCLUIDO | 12.1474 | 8.23 | 5.07 | 101.37 | 1.52 | 3 | 368.94 | 61.82 | 31.5 | 1 | 125.62 | 45736.8 | 84.76 | 202.81 | 18.51 | 13.89 | 641.61 | 0.75 | 0.76 | 0.64 | 0.03 | 1 | 10
123 | 150 | CONCLUIDO | 12.1503 | 8.23 | 5.07 | 101.33 | 1.53 | 3 | 369.63 | 61.82 | 31.75 | 1 | 126.06 | 45821.85 | 84.85 | 202.81 | 18.49 | 13.89 | 628.28 | 0.75 | 0.76 | 0.64 | 0.03 | 1 | 10
124 | 150 | CONCLUIDO | 12.1486 | 8.23 | 5.07 | 101.35 | 1.54 | 3 | 370.32 | 61.82 | 32 | 1 | 126.5 | 45907.3 | 84.89 | 202.81 | 18.49 | 13.89 | 629.66 | 0.75 | 0.76 | 0.64 | 0.03 | 1 | 10
125 | 150 | CONCLUIDO | 12.147 | 8.23 | 5.07 | 101.37 | 1.55 | 3 | 371.02 | 61.82 | 32.25 | 1 | 126.94 | 45992.88 | 85.07 | 202.81 | 18.51 | 13.89 | 640.75 | 0.75 | 0.76 | 0.64 | 0.03 | 1 | 10
126 | 150 | CONCLUIDO | 12.1462 | 8.23 | 5.07 | 101.38 | 1.56 | 3 | 371.71 | 61.82 | 32.5 | 1 | 127.39 | 46078.74 | 85.2 | 202.81 | 18.57 | 13.89 | 669 | 0.75 | 0.76 | 0.64 | 0.03 | 1 | 10
127 | 150 | CONCLUIDO | 12.1498 | 8.23 | 5.07 | 101.33 | 1.57 | 3 | 372.41 | 61.82 | 32.75 | 1 | 127.84 | 46164.87 | 85.38 | 202.81 | 18.51 | 13.89 | 638.83 | 0.75 | 0.76 | 0.64 | 0.03 | 1 | 10
128 | 150 | CONCLUIDO | 12.1474 | 8.23 | 5.07 | 101.37 | 1.58 | 3 | 373.11 | 61.82 | 33 | 1 | 128.29 | 46251.27 | 85.59 | 202.81 | 18.56 | 13.89 | 663.93 | 0.75 | 0.76 | 0.64 | 0.03 | 1 | 10
129 | 150 | CONCLUIDO | 12.1433 | 8.24 | 5.07 | 101.42 | 1.59 | 3 | 373.81 | 61.82 | 33.25 | 1 | 128.74 | 46337.95 | 85.76 | 202.81 | 18.59 | 13.89 | 681.27 | 0.75 | 0.76 | 0.64 | 0.03 | 1 | 10
130 | 150 | CONCLUIDO | 12.1433 | 8.24 | 5.07 | 101.42 | 1.6 | 3 | 374.52 | 61.82 | 33.5 | 1 | 129.2 | 46424.91 | 85.85 | 202.81 | 18.66 | 13.89 | 714.5 | 0.74 | 0.76 | 0.64 | 0.03 | 1 | 10
131 | 150 | CONCLUIDO | 12.1429 | 8.24 | 5.07 | 101.43 | 1.6 | 3 | 375.23 | 61.82 | 33.75 | 1 | 129.65 | 46512.15 | 85.86 | 202.81 | 18.6 | 13.89 | 686.02 | 0.75 | 0.76 | 0.64 | 0.03 | 1 | 10
132 | 150 | CONCLUIDO | 12.1466 | 8.23 | 5.07 | 101.38 | 1.61 | 3 | 375.93 | 61.82 | 34 | 1 | 130.11 | 46599.68 | 85.79 | 202.81 | 18.54 | 13.89 | 652.82 | 0.75 | 0.76 | 0.64 | 0.03 | 1 | 10
133 | 150 | CONCLUIDO | 12.1474 | 8.23 | 5.07 | 101.37 | 1.62 | 3 | 376.65 | 61.82 | 34.25 | 1 | 130.58 | 46687.5 | 85.97 | 202.81 | 18.57 | 13.89 | 670.29 | 0.75 | 0.76 | 0.64 | 0.03 | 1 | 10
134 | 150 | CONCLUIDO | 12.1449 | 8.23 | 5.07 | 101.4 | 1.63 | 3 | 377.36 | 61.82 | 34.5 | 1 | 131.04 | 46775.73 | 86.09 | 202.81 | 18.64 | 13.89 | 705.36 | 0.75 | 0.76 | 0.64 | 0.03 | 1 | 10
135 | 150 | CONCLUIDO | 12.1429 | 8.24 | 5.07 | 101.43 | 1.64 | 3 | 378.08 | 61.82 | 34.75 | 1 | 131.51 | 46864.14 | 86.16 | 202.84 | 18.68 | 13.89 | 725.51 | 0.74 | 0.76 | 0.64 | 0.03 | 1 | 10
136 | 150 | CONCLUIDO | 12.1392 | 8.24 | 5.07 | 101.48 | 1.65 | 3 | 378.8 | 61.82 | 35 | 1 | 131.98 | 46952.84 | 86.29 | 202.81 | 18.73 | 13.89 | 748.99 | 0.74 | 0.76 | 0.64 | 0.04 | 1 | 10
137 | 150 | CONCLUIDO | 12.1437 | 8.23 | 5.07 | 101.42 | 1.66 | 3 | 379.52 | 61.82 | 35.25 | 1 | 132.45 | 47041.84 | 86.3 | 202.81 | 18.66 | 13.89 | 715.57 | 0.74 | 0.76 | 0.64 | 0.03 | 1 | 10
138 | 150 | CONCLUIDO | 12.1429 | 8.24 | 5.07 | 101.43 | 1.67 | 3 | 380.24 | 61.82 | 35.5 | 1 | 132.92 | 47131.15 | 86.4 | 202.81 | 18.63 | 13.89 | 701.75 | 0.75 | 0.76 | 0.64 | 0.03 | 1 | 10
139 | 150 | CONCLUIDO | 12.1457 | 8.23 | 5.07 | 101.39 | 1.67 | 3 | 380.97 | 61.82 | 35.75 | 1 | 133.4 | 47220.77 | 86.48 | 202.81 | 18.57 | 13.89 | 671.41 | 0.75 | 0.76 | 0.64 | 0.03 | 1 | 10
140 | 150 | CONCLUIDO | 12.1449 | 8.23 | 5.07 | 101.4 | 1.68 | 3 | 381.7 | 61.82 | 36 | 1 | 133.88 | 47310.69 | 86.55 | 202.81 | 18.64 | 13.89 | 703.43 | 0.75 | 0.76 | 0.64 | 0.03 | 1 | 10
141 | 150 | CONCLUIDO | 12.1392 | 8.24 | 5.07 | 101.48 | 1.69 | 3 | 382.43 | 61.82 | 36.25 | 1 | 134.36 | 47400.92 | 86.68 | 202.82 | 18.72 | 13.89 | 743.23 | 0.74 | 0.76 | 0.64 | 0.04 | 1 | 10
142 | 150 | CONCLUIDO | 12.1392 | 8.24 | 5.07 | 101.48 | 1.7 | 3 | 383.17 | 61.82 | 36.5 | 1 | 134.84 | 47491.48 | 86.72 | 202.81 | 18.67 | 13.89 | 720.24 | 0.74 | 0.76 | 0.64 | 0.04 | 1 | 10
143 | 150 | CONCLUIDO | 12.1462 | 8.23 | 5.07 | 101.38 | 1.71 | 3 | 383.9 | 61.82 | 36.75 | 1 | 135.33 | 47582.35 | 86.69 | 202.81 | 18.61 | 13.89 | 689.07 | 0.75 | 0.76 | 0.64 | 0.03 | 1 | 10
144 | 150 | CONCLUIDO | 12.1429 | 8.24 | 5.07 | 101.43 | 1.72 | 3 | 384.64 | 61.82 | 37 | 1 | 135.82 | 47673.67 | 86.75 | 202.81 | 18.65 | 13.89 | 707.59 | 0.75 | 0.76 | 0.64 | 0.03 | 1 | 10
145 | 150 | CONCLUIDO | 12.1404 | 8.24 | 5.07 | 101.46 | 1.72 | 3 | 385.38 | 61.82 | 37.25 | 1 | 136.31 | 47765.19 | 86.78 | 202.81 | 18.68 | 13.89 | 725.1 | 0.74 | 0.76 | 0.64 | 0.04 | 1 | 10
146 | 150 | CONCLUIDO | 12.1388 | 8.24 | 5.07 | 101.48 | 1.73 | 3 | 386.13 | 61.82 | 37.5 | 1 | 136.81 | 47857.05 | 86.93 | 202.81 | 18.76 | 13.89 | 763.72 | 0.74 | 0.76 | 0.64 | 0.04 | 1 | 10
147 | 150 | CONCLUIDO | 12.1417 | 8.24 | 5.07 | 101.44 | 1.74 | 3 | 386.88 | 61.82 | 37.75 | 1 | 137.31 | 47949.23 | 86.9 | 202.81 | 18.69 | 13.89 | 730.48 | 0.74 | 0.76 | 0.64 | 0.03 | 1 | 10
148 | 150 | CONCLUIDO | 12.1392 | 8.24 | 5.07 | 101.48 | 1.75 | 3 | 387.63 | 61.82 | 38 | 1 | 137.81 | 48041.76 | 86.95 | 202.81 | 18.72 | 13.89 | 742.63 | 0.74 | 0.76 | 0.64 | 0.04 | 1 | 10
149 | 150 | CONCLUIDO | 12.1376 | 8.24 | 5.08 | 101.5 | 1.76 | 3 | 388.38 | 61.82 | 38.25 | 1 | 138.31 | 48134.63 | 87.09 | 202.81 | 18.78 | 13.89 | 772.43 | 0.74 | 0.76 | 0.64 | 0.04 | 1 | 10
150 | 150 | CONCLUIDO | 12.1367 | 8.24 | 5.08 | 101.51 | 1.76 | 3 | 389.14 | 61.82 | 38.5 | 1 | 138.81 | 48227.84 | 87.17 | 202.81 | 18.82 | 13.89 | 792.66 | 0.74 | 0.76 | 0.64 | 0.04 | 1 | 10
151 | 150 | CONCLUIDO | 12.1367 | 8.24 | 5.08 | 101.51 | 1.77 | 3 | 389.89 | 61.82 | 38.75 | 1 | 139.32 | 48321.4 | 87.3 | 202.81 | 18.84 | 13.89 | 804.19 | 0.74 | 0.76 | 0.64 | 0.04 | 1 | 10
152 | 150 | CONCLUIDO | 12.1404 | 8.24 | 5.07 | 101.46 | 1.78 | 3 | 390.66 | 61.82 | 39 | 1 | 139.83 | 48415.31 | 87.29 | 202.81 | 18.73 | 13.89 | 750.08 | 0.74 | 0.76 | 0.64 | 0.04 | 1 | 10
153 | 150 | CONCLUIDO | 12.1412 | 8.24 | 5.07 | 101.45 | 1.79 | 3 | 391.42 | 61.82 | 39.25 | 1 | 140.35 | 48509.7 | 87.28 | 202.81 | 18.72 | 13.89 | 744.62 | 0.74 | 0.76 | 0.64 | 0.03 | 1 | 10
154 | 150 | CONCLUIDO | 12.1347 | 8.24 | 5.08 | 101.54 | 1.8 | 3 | 392.19 | 61.82 | 39.5 | 1 | 140.87 | 48604.33 | 87.41 | 202.81 | 18.78 | 13.89 | 773.81 | 0.74 | 0.76 | 0.64 | 0.04 | 1 | 10
155 | 150 | CONCLUIDO | 12.1355 | 8.24 | 5.08 | 101.53 | 1.8 | 3 | 392.96 | 61.82 | 39.75 | 1 | 141.39 | 48699.33 | 87.42 | 202.81 | 18.82 | 13.89 | 793.1 | 0.74 | 0.76 | 0.64 | 0.04 | 1 | 10
156 | 150 | CONCLUIDO | 12.1343 | 8.24 | 5.08 | 101.54 | 1.81 | 3 | 393.73 | 61.82 | 40 | 1 | 141.91 | 48794.7 | 87.44 | 202.81 | 18.86 | 13.89 | 817.1 | 0.74 | 0.76 | 0.64 | 0.04 | 1 | 10
0 | 10 | CONCLUIDO | 13.5639 | 7.37 | 5.48 | 14.95 | 0.64 | 22 | 26.11 | 12.1 | 1 | 0 | 3.01 | 3454.41 | 15.84 | 202.83 | 30.56 | 13.89 | 6571.14 | 0.45 | 0.71 | 0.7 | 0.44 | 1 | 10
0 | 45 | CONCLUIDO | 11.7069 | 8.54 | 5.77 | 9.11 | 0.18 | 38 | 98.71 | 39.72 | 1 | 36 | 12.99 | 12407.75 | 50.71 | 202.84 | 40.48 | 13.89 | 11449.9 | 0.34 | 0.67 | 0.7 | 0.73 | 1 | 10
1 | 45 | CONCLUIDO | 12.1228 | 8.25 | 5.64 | 11.29 | 0.22 | 30 | 99.02 | 39.72 | 1.25 | 28 | 13.05 | 12446.14 | 49.16 | 202.86 | 36.49 | 13.89 | 9494.12 | 0.38 | 0.69 | 0.69 | 0.61 | 1 | 10
2 | 45 | CONCLUIDO | 12.523 | 7.99 | 5.5 | 13.76 | 0.27 | 24 | 99.33 | 39.72 | 1.5 | 22 | 13.11 | 12484.55 | 47.44 | 202.82 | 32.03 | 13.89 | 7294.96 | 0.43 | 0.7 | 0.68 | 0.47 | 1 | 10
3 | 45 | CONCLUIDO | 12.7777 | 7.83 | 5.43 | 16.28 | 0.31 | 20 | 99.64 | 39.72 | 1.75 | 18 | 13.18 | 12522.99 | 46.37 | 202.82 | 29.75 | 13.89 | 6176.56 | 0.47 | 0.71 | 0.67 | 0.39 | 1 | 10
4 | 45 | CONCLUIDO | 12.9227 | 7.74 | 5.38 | 17.93 | 0.35 | 18 | 99.95 | 39.72 | 2 | 16 | 13.24 | 12561.45 | 45.58 | 202.81 | 28.33 | 13.89 | 5473.55 | 0.49 | 0.72 | 0.66 | 0.34 | 1 | 10
5 | 45 | CONCLUIDO | 13.0506 | 7.66 | 5.35 | 20.05 | 0.39 | 16 | 100.27 | 39.72 | 2.25 | 14 | 13.3 | 12599.94 | 44.79 | 202.86 | 27.08 | 13.89 | 4859.01 | 0.51 | 0.72 | 0.67 | 0.31 | 1 | 10
6 | 45 | CONCLUIDO | 13.1989 | 7.58 | 5.3 | 22.72 | 0.44 | 14 | 100.58 | 39.72 | 2.5 | 12 | 13.36 | 12638.45 | 44.1 | 202.93 | 25.79 | 13.89 | 4225 | 0.54 | 0.73 | 0.66 | 0.26 | 1 | 10
7 | 45 | CONCLUIDO | 13.2836 | 7.53 | 5.27 | 24.34 | 0.48 | 13 | 100.89 | 39.72 | 2.75 | 11 | 13.42 | 12676.98 | 43.43 | 202.81 | 24.92 | 13.89 | 3794.98 | 0.56 | 0.73 | 0.66 | 0.23 | 1 | 10
8 | 45 | CONCLUIDO | 13.3373 | 7.5 | 5.26 | 26.32 | 0.52 | 12 | 101.2 | 39.72 | 3 | 10 | 13.49 | 12715.54 | 43.03 | 202.83 | 24.73 | 13.89 | 3702.95 | 0.56 | 0.74 | 0.65 | 0.22 | 1 | 10
9 | 45 | CONCLUIDO | 13.4013 | 7.46 | 5.25 | 28.62 | 0.56 | 11 | 101.52 | 39.72 | 3.25 | 9 | 13.55 | 12754.13 | 42.45 | 202.84 | 24.11 | 13.89 | 3399.45 | 0.58 | 0.74 | 0.66 | 0.21 | 1 | 10
10 | 45 | CONCLUIDO | 13.5039 | 7.41 | 5.21 | 31.27 | 0.6 | 10 | 101.83 | 39.72 | 3.5 | 8 | 13.61 | 12792.74 | 41.72 | 202.82 | 23.07 | 13.89 | 2885.13 | 0.6 | 0.74 | 0.65 | 0.17 | 1 | 10
11 | 45 | CONCLUIDO | 13.5476 | 7.38 | 5.21 | 34.72 | 0.65 | 9 | 102.14 | 39.72 | 3.75 | 7 | 13.68 | 12831.37 | 41.01 | 202.82 | 22.86 | 13.89 | 2783.77 | 0.61 | 0.74 | 0.65 | 0.17 | 1 | 10
12 | 45 | CONCLUIDO | 13.5496 | 7.38 | 5.21 | 34.71 | 0.69 | 9 | 102.45 | 39.72 | 4 | 7 | 13.74 | 12870.03 | 40.73 | 202.82 | 22.84 | 13.89 | 2774.81 | 0.61 | 0.74 | 0.65 | 0.17 | 1 | 10
13 | 45 | CONCLUIDO | 13.6229 | 7.34 | 5.19 | 38.91 | 0.73 | 8 | 102.77 | 39.72 | 4.25 | 6 | 13.8 | 12908.71 | 40.13 | 202.84 | 22.32 | 13.89 | 2519.59 | 0.62 | 0.75 | 0.65 | 0.15 | 1 | 10
14 | 45 | CONCLUIDO | 13.6524 | 7.32 | 5.17 | 38.79 | 0.77 | 8 | 103.08 | 39.72 | 4.5 | 6 | 13.87 | 12947.42 | 39.26 | 202.81 | 21.76 | 13.89 | 2241.37 | 0.64 | 0.75 | 0.65 | 0.13 | 1 | 10
15 | 45 | CONCLUIDO | 13.7195 | 7.29 | 5.16 | 44.2 | 0.81 | 7 | 103.4 | 39.72 | 4.75 | 5 | 13.93 | 12986.15 | 38.64 | 202.81 | 21.43 | 13.89 | 2078.68 | 0.65 | 0.75 | 0.65 | 0.12 | 1 | 10
16 | 45 | CONCLUIDO | 13.7132 | 7.29 | 5.16 | 44.23 | 0.85 | 7 | 103.71 | 39.72 | 5 | 5 | 14 | 13024.91 | 38.78 | 202.84 | 21.49 | 13.89 | 2110.12 | 0.65 | 0.75 | 0.65 | 0.12 | 1 | 10
17 | 45 | CONCLUIDO | 13.6934 | 7.3 | 5.17 | 44.32 | 0.89 | 7 | 104.03 | 39.72 | 5.25 | 5 | 14.06 | 13063.69 | 37.84 | 202.88 | 21.76 | 13.89 | 2242.62 | 0.64 | 0.75 | 0.65 | 0.13 | 1 | 10
18 | 45 | CONCLUIDO | 13.7931 | 7.25 | 5.14 | 51.39 | 0.93 | 6 | 104.34 | 39.72 | 5.5 | 2 | 14.12 | 13102.5 | 37.2 | 202.81 | 20.64 | 13.89 | 1688.86 | 0.67 | 0.75 | 0.65 | 0.1 | 1 | 10
19 | 45 | CONCLUIDO | 13.7841 | 7.25 | 5.14 | 51.43 | 0.97 | 6 | 104.65 | 39.72 | 5.75 | 1 | 14.19 | 13141.33 | 37.02 | 202.81 | 20.79 | 13.89 | 1762.37 | 0.67 | 0.75 | 0.65 | 0.11 | 1 | 10
20 | 45 | CONCLUIDO | 13.7773 | 7.26 | 5.15 | 51.47 | 1.01 | 6 | 104.97 | 39.72 | 6 | 0 | 14.25 | 13180.19 | 37.14 | 202.85 | 20.82 | 13.89 | 1778.7 | 0.67 | 0.75 | 0.65 | 0.11 | 1 | 10
0 | 105 | CONCLUIDO | 8.5669 | 11.67 | 6.39 | 5.72 | 0.09 | 67 | 204 | 55.27 | 1 | 65 | 42.72 | 25393.6 | 91.62 | 202.94 | 59.92 | 13.89 | 21024.16 | 0.23 | 0.61 | 0.74 | 1.35 | 1 | 10
1 | 105 | CONCLUIDO | 9.3417 | 10.7 | 6.07 | 7.14 | 0.11 | 51 | 204.39 | 55.27 | 1.25 | 49 | 42.87 | 25442.42 | 86.86 | 202.85 | 49.75 | 13.89 | 16019.08 | 0.28 | 0.64 | 0.72 | 1.03 | 1 | 10
2 | 105 | CONCLUIDO | 9.9256 | 10.07 | 5.85 | 8.56 | 0.13 | 41 | 204.79 | 55.27 | 1.5 | 39 | 43.02 | 25491.3 | 83.46 | 202.85 | 43.05 | 13.89 | 12717.69 | 0.32 | 0.66 | 0.7 | 0.81 | 1 | 10
3 | 105 | CONCLUIDO | 10.2907 | 9.72 | 5.73 | 9.83 | 0.15 | 35 | 205.18 | 55.27 | 1.75 | 33 | 43.16 | 25540.22 | 81.69 | 202.89 | 38.78 | 13.89 | 10615.68 | 0.36 | 0.67 | 0.71 | 0.69 | 1 | 10
4 | 105 | CONCLUIDO | 10.6317 | 9.41 | 5.62 | 11.25 | 0.17 | 30 | 205.58 | 55.27 | 2 | 28 | 43.31 | 25589.2 | 79.96 | 202.83 | 35.65 | 13.89 | 9075.43 | 0.39 | 0.69 | 0.69 | 0.59 | 1 | 10
5 | 105 | CONCLUIDO | 10.9131 | 9.16 | 5.54 | 12.79 | 0.19 | 26 | 205.98 | 55.27 | 2.25 | 24 | 43.46 | 25638.22 | 78.64 | 202.86 | 33.08 | 13.89 | 7811.72 | 0.42 | 0.7 | 0.69 | 0.51 | 1 | 10
6 | 105 | CONCLUIDO | 11.0602 | 9.04 | 5.5 | 13.76 | 0.22 | 24 | 206.38 | 55.27 | 2.5 | 22 | 43.6 | 25687.3 | 77.86 | 202.81 | 32.06 | 13.89 | 7308.54 | 0.43 | 0.7 | 0.68 | 0.47 | 1 | 10
7 | 105 | CONCLUIDO | 11.1867 | 8.94 | 5.48 | 14.95 | 0.24 | 22 | 206.78 | 55.27 | 2.75 | 20 | 43.75 | 25736.42 | 77.56 | 202.81 | 31.49 | 13.89 | 7032.61 | 0.44 | 0.71 | 0.68 | 0.44 | 1 | 10
8 | 105 | CONCLUIDO | 11.3748 | 8.79 | 5.42 | 16.25 | 0.26 | 20 | 207.17 | 55.27 | 3 | 18 | 43.9 | 25785.6 | 76.36 | 202.86 | 29.35 | 13.89 | 5973.63 | 0.47 | 0.71 | 0.67 | 0.38 | 1 | 10
9 | 105 | CONCLUIDO | 11.5329 | 8.67 | 5.38 | 17.92 | 0.28 | 18 | 207.57 | 55.27 | 3.25 | 16 | 44.05 | 25834.83 | 75.71 | 202.83 | 27.95 | 13.89 | 5283.99 | 0.5 | 0.72 | 0.67 | 0.34 | 1 | 10
10 | 105 | CONCLUIDO | 11.5972 | 8.62 | 5.37 | 18.95 | 0.3 | 17 | 207.97 | 55.27 | 3.5 | 15 | 44.2 | 25884.1 | 75.36 | 202.84 | 27.87 | 13.89 | 5250.2 | 0.5 | 0.72 | 0.67 | 0.33 | 1 | 10
11 | 105 | CONCLUIDO | 11.697 | 8.55 | 5.34 | 20.01 | 0.32 | 16 | 208.37 | 55.27 | 3.75 | 14 | 44.35 | 25933.43 | 74.64 | 202.81 | 26.86 | 13.89 | 4750.53 | 0.52 | 0.73 | 0.66 | 0.3 | 1 | 10
12 | 105 | CONCLUIDO | 11.7628 | 8.5 | 5.33 | 21.31 | 0.34 | 15 | 208.77 | 55.27 | 4 | 13 | 44.5 | 25982.82 | 74.46 | 202.82 | 26.74 | 13.89 | 4693.42 | 0.52 | 0.73 | 0.66 | 0.29 | 1 | 10
13 | 105 | CONCLUIDO | 11.8636 | 8.43 | 5.3 | 22.7 | 0.36 | 14 | 209.17 | 55.27 | 4.25 | 12 | 44.65 | 26032.25 | 73.83 | 202.81 | 25.69 | 13.89 | 4176.11 | 0.54 | 0.73 | 0.66 | 0.26 | 1 | 10
14 | 105 | CONCLUIDO | 11.9423 | 8.37 | 5.28 | 24.38 | 0.38 | 13 | 209.58 | 55.27 | 4.5 | 11 | 44.8 | 26081.73 | 73.51 | 202.81 | 25.15 | 13.89 | 3911.15 | 0.55 | 0.73 | 0.66 | 0.24 | 1 | 10
15 | 105 | CONCLUIDO | 12.0377 | 8.31 | 5.26 | 26.28 | 0.4 | 12 | 209.98 | 55.27 | 4.75 | 10 | 44.95 | 26131.27 | 72.99 | 202.85 | 24.33 | 13.89 | 3506.89 | 0.57 | 0.74 | 0.66 | 0.22 | 1 | 10
16 | 105 | CONCLUIDO | 12.0257 | 8.32 | 5.26 | 26.32 | 0.42 | 12 | 210.38 | 55.27 | 5 | 10 | 45.11 | 26180.86 | 73.13 | 202.81 | 24.5 | 13.89 | 3588.3 | 0.57 | 0.73 | 0.66 | 0.23 | 1 | 10
17 | 105 | CONCLUIDO | 12.1102 | 8.26 | 5.25 | 28.62 | 0.44 | 11 | 210.78 | 55.27 | 5.25 | 9 | 45.26 | 26230.5 | 72.53 | 202.81 | 24.01 | 13.89 | 3349.74 | 0.58 | 0.74 | 0.66 | 0.21 | 1 | 10
18 | 105 | CONCLUIDO | 12.1143 | 8.25 | 5.24 | 28.6 | 0.46 | 11 | 211.18 | 55.27 | 5.5 | 9 | 45.41 | 26280.2 | 72.4 | 202.85 | 23.99 | 13.89 | 3339.32 | 0.58 | 0.74 | 0.66 | 0.21 | 1 | 10
19 | 105 | CONCLUIDO | 12.2017 | 8.2 | 5.23 | 31.35 | 0.48 | 10 | 211.59 | 55.27 | 5.75 | 8 | 45.57 | 26329.94 | 71.84 | 202.82 | 23.28 | 13.89 | 2987.46 | 0.6 | 0.74 | 0.66 | 0.19 | 1 | 10
20 | 105 | CONCLUIDO | 12.2175 | 8.18 | 5.21 | 31.29 | 0.5 | 10 | 211.99 | 55.27 | 6 | 8 | 45.72 | 26379.74 | 71.72 | 202.89 | 23.12 | 13.89 | 2908.7 | 0.6 | 0.74 | 0.65 | 0.18 | 1 | 10
21 | 105 | CONCLUIDO | 12.222 | 8.18 | 5.21 | 31.27 | 0.52 | 10 | 212.4 | 55.27 | 6.25 | 8 | 45.87 | 26429.59 | 71.52 | 202.82 | 23.06 | 13.89 | 2881 | 0.6 | 0.74 | 0.65 | 0.17 | 1 | 10
22 | 105 | CONCLUIDO | 12.2976 | 8.13 | 5.2 | 34.68 | 0.54 | 9 | 212.8 | 55.27 | 6.5 | 7 | 46.03 | 26479.5 | 71.1 | 202.83 | 22.67 | 13.89 | 2687.45 | 0.61 | 0.74 | 0.65 | 0.16 | 1 | 10
23 | 105 | CONCLUIDO | 12.306 | 8.13 | 5.2 | 34.64 | 0.56 | 9 | 213.21 | 55.27 | 6.75 | 7 | 46.18 | 26529.46 | 70.79 | 202.83 | 22.62 | 13.89 | 2664.21 | 0.61 | 0.74 | 0.65 | 0.16 | 1 | 10
24 | 105 | CONCLUIDO | 12.2997 | 8.13 | 5.2 | 34.67 | 0.58 | 9 | 213.61 | 55.27 | 7 | 7 | 46.34 | 26579.47 | 70.81 | 202.81 | 22.76 | 13.89 | 2733.02 | 0.61 | 0.74 | 0.65 | 0.16 | 1 | 10
25 | 105 | CONCLUIDO | 12.3796 | 8.08 | 5.19 | 38.91 | 0.6 | 8 | 214.02 | 55.27 | 7.25 | 6 | 46.49 | 26629.54 | 70.41 | 202.81 | 22.34 | 13.89 | 2528.34 | 0.62 | 0.75 | 0.65 | 0.15 | 1 | 10
26 | 105 | CONCLUIDO | 12.3869 | 8.07 | 5.18 | 38.88 | 0.62 | 8 | 214.42 | 55.27 | 7.5 | 6 | 46.65 | 26679.66 | 70.38 | 202.81 | 22.22 | 13.89 | 2471.21 | 0.63 | 0.75 | 0.65 | 0.15 | 1 | 10
27 | 105 | CONCLUIDO | 12.4061 | 8.06 | 5.17 | 38.79 | 0.64 | 8 | 214.83 | 55.27 | 7.75 | 6 | 46.81 | 26729.83 | 69.81 | 202.81 | 21.86 | 13.89 | 2288.79 | 0.64 | 0.75 | 0.65 | 0.13 | 1 | 10
28 | 105 | CONCLUIDO | 12.3988 | 8.07 | 5.18 | 38.82 | 0.66 | 8 | 215.24 | 55.27 | 8 | 6 | 46.97 | 26780.06 | 69.7 | 202.81 | 21.92 | 13.89 | 2321.93 | 0.63 | 0.75 | 0.65 | 0.14 | 1 | 10
29 | 105 | CONCLUIDO | 12.4991 | 8 | 5.15 | 44.16 | 0.68 | 7 | 215.65 | 55.27 | 8.25 | 5 | 47.12 | 26830.34 | 69.15 | 202.82 | 21.1 | 13.89 | 1915.71 | 0.66 | 0.75 | 0.65 | 0.11 | 1 | 10
30 | 105 | CONCLUIDO | 12.4887 | 8.01 | 5.16 | 44.22 | 0.7 | 7 | 216.05 | 55.27 | 8.5 | 5 | 47.28 | 26880.68 | 69.19 | 202.81 | 21.43 | 13.89 | 2081.67 | 0.65 | 0.75 | 0.65 | 0.12 | 1 | 10
31 | 105 | CONCLUIDO | 12.4965 | 8 | 5.15 | 44.17 | 0.72 | 7 | 216.46 | 55.27 | 8.75 | 5 | 47.44 | 26931.07 | 69.21 | 202.81 | 21.21 | 13.89 | 1970.7 | 0.65 | 0.75 | 0.65 | 0.12 | 1 | 10
32 | 105 | CONCLUIDO | 12.49 | 8.01 | 5.16 | 44.21 | 0.74 | 7 | 216.87 | 55.27 | 9 | 5 | 47.6 | 26981.51 | 69.3 | 202.81 | 21.37 | 13.89 | 2048.31 | 0.65 | 0.75 | 0.65 | 0.12 | 1 | 10
33 | 105 | CONCLUIDO | 12.4909 | 8.01 | 5.16 | 44.2 | 0.76 | 7 | 217.28 | 55.27 | 9.25 | 5 | 47.76 | 27032.02 | 68.84 | 202.81 | 21.36 | 13.89 | 2044.17 | 0.65 | 0.75 | 0.65 | 0.12 | 1 | 10
34 | 105 | CONCLUIDO | 12.4788 | 8.01 | 5.17 | 44.27 | 0.78 | 7 | 217.69 | 55.27 | 9.5 | 5 | 47.92 | 27082.57 | 68.71 | 202.81 | 21.62 | 13.89 | 2173.75 | 0.64 | 0.75 | 0.65 | 0.13 | 1 | 10
35 | 105 | CONCLUIDO | 12.5826 | 7.95 | 5.14 | 51.39 | 0.79 | 6 | 218.1 | 55.27 | 9.75 | 4 | 48.08 | 27133.18 | 68 | 202.81 | 20.8 | 13.89 | 1771.22 | 0.67 | 0.75 | 0.65 | 0.1 | 1 | 10
36 | 105 | CONCLUIDO | 12.587 | 7.94 | 5.14 | 51.37 | 0.81 | 6 | 218.51 | 55.27 | 10 | 4 | 48.24 | 27183.85 | 67.97 | 202.81 | 20.74 | 13.89 | 1740.15 | 0.67 | 0.75 | 0.65 | 0.1 | 1 | 10
37 | 105 | CONCLUIDO | 12.5813 | 7.95 | 5.14 | 51.4 | 0.83 | 6 | 218.92 | 55.27 | 10.25 | 4 | 48.4 | 27234.57 | 67.93 | 202.81 | 20.77 | 13.89 | 1756.35 | 0.67 | 0.75 | 0.65 | 0.1 | 1 | 10
38 | 105 | CONCLUIDO | 12.5993 | 7.94 | 5.13 | 51.29 | 0.85 | 6 | 219.33 | 55.27 | 10.5 | 4 | 48.56 | 27285.35 | 67.78 | 202.82 | 20.54 | 13.89 | 1640.87 | 0.68 | 0.75 | 0.64 | 0.09 | 1 | 10
39 | 105 | CONCLUIDO | 12.5857 | 7.95 | 5.14 | 51.38 | 0.87 | 6 | 219.75 | 55.27 | 10.75 | 4 | 48.72 | 27336.19 | 67.69 | 202.81 | 20.72 | 13.89 | 1729.48 | 0.67 | 0.75 | 0.65 | 0.1 | 1 | 10
40 | 105 | CONCLUIDO | 12.5848 | 7.95 | 5.14 | 51.38 | 0.89 | 6 | 220.16 | 55.27 | 11 | 4 | 48.89 | 27387.08 | 67.55 | 202.82 | 20.69 | 13.89 | 1716.23 | 0.67 | 0.75 | 0.65 | 0.1 | 1 | 10
41 | 105 | CONCLUIDO | 12.5861 | 7.95 | 5.14 | 51.37 | 0.91 | 6 | 220.57 | 55.27 | 11.25 | 4 | 49.05 | 27438.03 | 67.43 | 202.81 | 20.7 | 13.89 | 1718.16 | 0.67 | 0.75 | 0.65 | 0.1 | 1 | 10
42 | 105 | CONCLUIDO | 12.5909 | 7.94 | 5.13 | 51.34 | 0.92 | 6 | 220.99 | 55.27 | 11.5 | 4 | 49.21 | 27489.03 | 67.2 | 202.83 | 20.68 | 13.89 | 1708.29 | 0.67 | 0.75 | 0.65 | 0.1 | 1 | 10
43 | 105 | CONCLUIDO | 12.5839 | 7.95 | 5.14 | 51.39 | 0.94 | 6 | 221.4 | 55.27 | 11.75 | 4 | 49.38 | 27540.09 | 66.91 | 202.81 | 20.76 | 13.89 | 1749.37 | 0.67 | 0.75 | 0.65 | 0.1 | 1 | 10
44 | 105 | CONCLUIDO | 12.6778 | 7.89 | 5.12 | 61.44 | 0.96 | 5 | 221.81 | 55.27 | 12 | 3 | 49.54 | 27591.21 | 66.49 | 202.81 | 20.28 | 13.89 | 1516.76 | 0.68 | 0.76 | 0.64 | 0.08 | 1 | 10
45 | 105 | CONCLUIDO | 12.6761 | 7.89 | 5.12 | 61.46 | 0.98 | 5 | 222.23 | 55.27 | 12.25 | 3 | 49.71 | 27642.51 | 66.41 | 202.93 | 20.24 | 13.89 | 1496.61 | 0.69 | 0.76 | 0.64 | 0.08 | 1 | 10
46 | 105 | CONCLUIDO | 12.6725 | 7.89 | 5.12 | 61.48 | 1 | 5 | 222.65 | 55.27 | 12.5 | 3 | 49.87 | 27693.75 | 66.3 | 202.81 | 20.33 | 13.89 | 1540.78 | 0.68 | 0.76 | 0.65 | 0.09 | 1 | 10
47 | 105 | CONCLUIDO | 12.6769 | 7.89 | 5.12 | 61.45 | 1.02 | 5 | 223.06 | 55.27 | 12.75 | 3 | 50.04 | 27745.04 | 66.18 | 202.84 | 20.19 | 13.89 | 1469.07 | 0.69 | 0.76 | 0.65 | 0.08 | 1 | 10
48 | 105 | CONCLUIDO | 12.6792 | 7.89 | 5.12 | 61.43 | 1.03 | 5 | 223.48 | 55.27 | 13 | 3 | 50.21 | 27796.39 | 66.38 | 202.81 | 20.16 | 13.89 | 1457 | 0.69 | 0.76 | 0.65 | 0.08 | 1 | 10
49 | 105 | CONCLUIDO | 12.664 | 7.9 | 5.13 | 61.55 | 1.05 | 5 | 223.89 | 55.27 | 13.25 | 3 | 50.37 | 27847.8 | 66.38 | 202.81 | 20.45 | 13.89 | 1601.1 | 0.68 | 0.75 | 0.65 | 0.09 | 1 | 10
50 | 105 | CONCLUIDO | 12.6761 | 7.89 | 5.12 | 61.46 | 1.07 | 5 | 224.31 | 55.27 | 13.5 | 3 | 50.54 | 27899.27 | 66.01 | 202.81 | 20.3 | 13.89 | 1524.8 | 0.68 | 0.76 | 0.64 | 0.08 | 1 | 10
51 | 105 | CONCLUIDO | 12.6743 | 7.89 | 5.12 | 61.47 | 1.09 | 5 | 224.73 | 55.27 | 13.75 | 3 | 50.71 | 27950.8 | 65.69 | 202.83 | 20.31 | 13.89 | 1530.24 | 0.68 | 0.76 | 0.64 | 0.08 | 1 | 10
52 | 105 | CONCLUIDO | 12.6792 | 7.89 | 5.12 | 61.43 | 1.11 | 5 | 225.15 | 55.27 | 14 | 3 | 50.88 | 28002.38 | 65.32 | 202.82 | 20.2 | 13.89 | 1473.25 | 0.69 | 0.76 | 0.64 | 0.08 | 1 | 10
53 | 105 | CONCLUIDO | 12.6921 | 7.88 | 5.11 | 61.34 | 1.12 | 5 | 225.57 | 55.27 | 14.25 | 3 | 51.04 | 28054.03 | 64.67 | 202.81 | 19.96 | 13.89 | 1353.69 | 0.7 | 0.76 | 0.64 | 0.07 | 1 | 10
54 | 105 | CONCLUIDO | 12.6899 | 7.88 | 5.11 | 61.35 | 1.14 | 5 | 225.99 | 55.27 | 14.5 | 3 | 51.21 | 28105.73 | 64.35 | 202.83 | 19.96 | 13.89 | 1353.51 | 0.7 | 0.76 | 0.64 | 0.07 | 1 | 10
55 | 105 | CONCLUIDO | 12.6765 | 7.89 | 5.12 | 61.45 | 1.16 | 5 | 226.41 | 55.27 | 14.75 | 3 | 51.38 | 28157.49 | 64.27 | 202.81 | 20.24 | 13.89 | 1492.85 | 0.69 | 0.76 | 0.65 | 0.08 | 1 | 10
56 | 105 | CONCLUIDO | 12.6854 | 7.88 | 5.12 | 61.39 | 1.18 | 5 | 226.83 | 55.27 | 15 | 3 | 51.55 | 28209.31 | 63.89 | 202.82 | 20.07 | 13.89 | 1411.3 | 0.69 | 0.76 | 0.64 | 0.08 | 1 | 10
57 | 105 | CONCLUIDO | 12.7841 | 7.82 | 5.1 | 76.43 | 1.19 | 4 | 227.25 | 55.27 | 15.25 | 2 | 51.72 | 28261.2 | 63.36 | 202.81 | 19.35 | 13.89 | 1053.85 | 0.72 | 0.76 | 0.65 | 0.06 | 1 | 10
58 | 105 | CONCLUIDO | 12.7814 | 7.82 | 5.1 | 76.45 | 1.21 | 4 | 227.67 | 55.27 | 15.5 | 2 | 51.9 | 28313.14 | 63.42 | 202.81 | 19.46 | 13.89 | 1109.7 | 0.71 | 0.76 | 0.64 | 0.06 | 1 | 10
59 | 105 | CONCLUIDO | 12.7796 | 7.82 | 5.1 | 76.47 | 1.23 | 4 | 228.09 | 55.27 | 15.75 | 2 | 52.07 | 28365.14 | 63.75 | 202.81 | 19.45 | 13.89 | 1106.38 | 0.71 | 0.76 | 0.65 | 0.06 | 1 | 10
60 | 105 | CONCLUIDO | 12.775 | 7.83 | 5.1 | 76.51 | 1.24 | 4 | 228.51 | 55.27 | 16 | 2 | 52.24 | 28417.2 | 63.82 | 202.81 | 19.6 | 13.89 | 1179.47 | 0.71 | 0.76 | 0.64 | 0.06 | 1 | 10
61 | 105 | CONCLUIDO | 12.7768 | 7.83 | 5.1 | 76.5 | 1.26 | 4 | 228.93 | 55.27 | 16.25 | 2 | 52.41 | 28469.32 | 63.83 | 202.81 | 19.53 | 13.89 | 1145.57 | 0.71 | 0.76 | 0.64 | 0.06 | 1 | 10
62 | 105 | CONCLUIDO | 12.7741 | 7.83 | 5.1 | 76.52 | 1.28 | 4 | 229.36 | 55.27 | 16.5 | 2 | 52.58 | 28521.51 | 63.72 | 202.81 | 19.66 | 13.89 | 1210.89 | 0.71 | 0.76 | 0.64 | 0.06 | 1 | 10
63 | 105 | CONCLUIDO | 12.7845 | 7.82 | 5.09 | 76.42 | 1.3 | 4 | 229.78 | 55.27 | 16.75 | 2 | 52.76 | 28573.75 | 63.39 | 202.81 | 19.45 | 13.89 | 1104.51 | 0.71 | 0.76 | 0.64 | 0.06 | 1 | 10
64 | 105 | CONCLUIDO | 12.78 | 7.82 | 5.1 | 76.47 | 1.31 | 4 | 230.2 | 55.27 | 17 | 2 | 52.93 | 28626.06 | 63.54 | 202.81 | 19.47 | 13.89 | 1113.61 | 0.71 | 0.76 | 0.64 | 0.06 | 1 | 10
65 | 105 | CONCLUIDO | 12.7777 | 7.83 | 5.1 | 76.49 | 1.33 | 4 | 230.63 | 55.27 | 17.25 | 2 | 53.11 | 28678.42 | 63.27 | 202.81 | 19.46 | 13.89 | 1110.14 | 0.71 | 0.76 | 0.65 | 0.06 | 1 | 10
66 | 105 | CONCLUIDO | 12.7796 | 7.82 | 5.1 | 76.47 | 1.35 | 4 | 231.05 | 55.27 | 17.5 | 2 | 53.28 | 28730.85 | 63 | 202.81 | 19.53 | 13.89 | 1145.79 | 0.71 | 0.76 | 0.64 | 0.06 | 1 | 10
67 | 105 | CONCLUIDO | 12.78 | 7.82 | 5.1 | 76.47 | 1.36 | 4 | 231.48 | 55.27 | 17.75 | 2 | 53.46 | 28783.34 | 62.7 | 202.82 | 19.43 | 13.89 | 1093.5 | 0.72 | 0.76 | 0.65 | 0.06 | 1 | 10
68 | 105 | CONCLUIDO | 12.7895 | 7.82 | 5.09 | 76.38 | 1.38 | 4 | 231.91 | 55.27 | 18 | 2 | 53.63 | 28835.89 | 62.46 | 202.81 | 19.27 | 13.89 | 1014.49 | 0.72 | 0.76 | 0.64 | 0.05 | 1 | 10
69 | 105 | CONCLUIDO | 12.7823 | 7.82 | 5.1 | 76.45 | 1.4 | 4 | 232.33 | 55.27 | 18.25 | 2 | 53.81 | 28888.51 | 62.14 | 202.81 | 19.43 | 13.89 | 1094.18 | 0.72 | 0.76 | 0.64 | 0.06 | 1 | 10
70 | 105 | CONCLUIDO | 12.7877 | 7.82 | 5.09 | 76.4 | 1.41 | 4 | 232.76 | 55.27 | 18.5 | 2 | 53.99 | 28941.18 | 61.65 | 202.81 | 19.34 | 13.89 | 1050.71 | 0.72 | 0.76 | 0.64 | 0.05 | 1 | 10
71 | 105 | CONCLUIDO | 12.7982 | 7.81 | 5.09 | 76.3 | 1.43 | 4 | 233.19 | 55.27 | 18.75 | 2 | 54.17 | 28993.92 | 60.95 | 202.81 | 19.11 | 13.89 | 934.51 | 0.73 | 0.76 | 0.64 | 0.05 | 1 | 10
72 | 105 | CONCLUIDO | 12.7886 | 7.82 | 5.09 | 76.39 | 1.45 | 4 | 233.62 | 55.27 | 19 | 2 | 54.34 | 29046.73 | 60.82 | 202.81 | 19.26 | 13.89 | 1010.61 | 0.72 | 0.76 | 0.64 | 0.05 | 1 | 10
73 | 105 | CONCLUIDO | 12.7955 | 7.82 | 5.09 | 76.33 | 1.46 | 4 | 234.04 | 55.27 | 19.25 | 2 | 54.52 | 29099.59 | 60.49 | 202.81 | 19.17 | 13.89 | 963.1 | 0.72 | 0.76 | 0.64 | 0.05 | 1 | 10
74 | 105 | CONCLUIDO | 12.7973 | 7.81 | 5.09 | 76.31 | 1.48 | 4 | 234.47 | 55.27 | 19.5 | 2 | 54.7 | 29152.52 | 60.11 | 202.81 | 19.13 | 13.89 | 942.43 | 0.73 | 0.76 | 0.64 | 0.05 | 1 | 10
75 | 105 | CONCLUIDO | 12.7955 | 7.82 | 5.09 | 76.33 | 1.49 | 4 | 234.9 | 55.27 | 19.75 | 2 | 54.88 | 29205.51 | 59.85 | 202.81 | 19.11 | 13.89 | 934.11 | 0.73 | 0.76 | 0.64 | 0.05 | 1 | 10
76 | 105 | CONCLUIDO | 12.8041 | 7.81 | 5.08 | 76.25 | 1.51 | 4 | 235.33 | 55.27 | 20 | 2 | 55.06 | 29258.57 | 59.19 | 202.81 | 18.96 | 13.89 | 859.53 | 0.73 | 0.76 | 0.64 | 0.04 | 1 | 10
77 | 105 | CONCLUIDO | 12.8009 | 7.81 | 5.08 | 76.28 | 1.53 | 4 | 235.76 | 55.27 | 20.25 | 2 | 55.24 | 29311.69 | 58.53 | 202.81 | 19.07 | 13.89 | 913.36 | 0.73 | 0.76 | 0.64 | 0.05 | 1 | 10
78 | 105 | CONCLUIDO | 12.795 | 7.82 | 5.09 | 76.33 | 1.54 | 4 | 236.2 | 55.27 | 20.5 | 2 | 55.42 | 29364.87 | 57.96 | 202.81 | 19.17 | 13.89 | 966.87 | 0.72 | 0.76 | 0.64 | 0.05 | 1 | 10
79 | 105 | CONCLUIDO | 12.8931 | 7.76 | 5.07 | 101.39 | 1.56 | 3 | 236.63 | 55.27 | 20.75 | 1 | 55.6 | 29418.12 | 57.54 | 202.81 | 18.62 | 13.89 | 694.05 | 0.75 | 0.76 | 0.64 | 0.03 | 1 | 10
80 | 105 | CONCLUIDO | 12.8898 | 7.76 | 5.07 | 101.43 | 1.58 | 3 | 237.06 | 55.27 | 21 | 0 | 55.79 | 29471.44 | 57.63 | 202.83 | 18.61 | 13.89 | 687.43 | 0.75 | 0.76 | 0.64 | 0.03 | 1 | 10
0 | 60 | CONCLUIDO | 10.7713 | 9.28 | 5.98 | 7.79 | 0.14 | 46 | 124.63 | 45 | 1 | 44 | 18.64 | 15605.44 | 61.78 | 202.86 | 46.9 | 13.89 | 14618.57 | 0.3 | 0.65 | 0.71 | 0.94 | 1 | 10
1 | 60 | CONCLUIDO | 11.4358 | 8.74 | 5.72 | 9.8 | 0.18 | 35 | 124.96 | 45 | 1.25 | 33 | 18.71 | 15645.96 | 58.78 | 202.85 | 38.82 | 13.89 | 10633.64 | 0.36 | 0.68 | 0.69 | 0.68 | 1 | 10
2 | 60 | CONCLUIDO | 11.8021 | 8.47 | 5.6 | 11.59 | 0.21 | 29 | 125.29 | 45 | 1.5 | 27 | 18.79 | 15686.51 | 57.31 | 202.82 | 35.16 | 13.89 | 8835.03 | 0.4 | 0.69 | 0.68 | 0.56 | 1 | 10
3 | 60 | CONCLUIDO | 12.1433 | 8.24 | 5.49 | 13.72 | 0.25 | 24 | 125.62 | 45 | 1.75 | 22 | 18.87 | 15727.09 | 55.77 | 202.87 | 31.49 | 13.89 | 7023.49 | 0.44 | 0.7 | 0.68 | 0.45 | 1 | 10
4 | 60 | CONCLUIDO | 12.3224 | 8.12 | 5.45 | 15.56 | 0.28 | 21 | 125.95 | 45 | 2 | 19 | 18.95 | 15767.7 | 55.17 | 202.82 | 30.36 | 13.89 | 6475.16 | 0.46 | 0.71 | 0.67 | 0.41 | 1 | 10
5 | 60 | CONCLUIDO | 12.4667 | 8.02 | 5.4 | 17.06 | 0.31 | 19 | 126.28 | 45 | 2.25 | 17 | 19.03 | 15808.34 | 54.43 | 202.86 | 28.88 | 13.89 | 5747.11 | 0.48 | 0.72 | 0.67 | 0.36 | 1 | 10
6 | 60 | CONCLUIDO | 12.6095 | 7.93 | 5.36 | 18.93 | 0.35 | 17 | 126.61 | 45 | 2.5 | 15 | 19.11 | 15849 | 53.6 | 202.81 | 27.7 | 13.89 | 5165.31 | 0.5 | 0.72 | 0.67 | 0.33 | 1 | 10
7 | 60 | CONCLUIDO | 12.7416 | 7.85 | 5.33 | 21.33 | 0.38 | 15 | 126.94 | 45 | 2.75 | 13 | 19.19 | 15889.69 | 52.97 | 202.84 | 27.01 | 13.89 | 4829.74 | 0.51 | 0.73 | 0.66 | 0.29 | 1 | 10
8 | 60 | CONCLUIDO | 12.8429 | 7.79 | 5.3 | 22.7 | 0.42 | 14 | 127.27 | 45 | 3 | 12 | 19.27 | 15930.42 | 52.3 | 202.81 | 25.66 | 13.89 | 4160.72 | 0.54 | 0.73 | 0.66 | 0.26 | 1 | 10
9 | 60 | CONCLUIDO | 12.9343 | 7.73 | 5.27 | 24.31 | 0.45 | 13 | 127.6 | 45 | 3.25 | 11 | 19.35 | 15971.17 | 51.68 | 202.86 | 24.79 | 13.89 | 3729.1 | 0.56 | 0.73 | 0.65 | 0.23 | 1 | 10
10 | 60 | CONCLUIDO | 12.9912 | 7.7 | 5.26 | 26.29 | 0.48 | 12 | 127.93 | 45 | 3.5 | 10 | 19.43 | 16011.95 | 51.47 | 202.83 | 24.42 | 13.89 | 3548.86 | 0.57 | 0.74 | 0.66 | 0.22 | 1 | 10
11 | 60 | CONCLUIDO | 13.0762 | 7.65 | 5.23 | 28.55 | 0.52 | 11 | 128.26 | 45 | 3.75 | 9 | 19.51 | 16052.76 | 50.74 | 202.81 | 23.77 | 13.89 | 3228.47 | 0.58 | 0.74 | 0.65 | 0.2 | 1 | 10
12 | 60 | CONCLUIDO | 13.1396 | 7.61 | 5.22 | 31.34 | 0.55 | 10 | 128.59 | 45 | 4 | 8 | 19.59 | 16093.6 | 50.19 | 202.81 | 23.21 | 13.89 | 2955.3 | 0.6 | 0.74 | 0.66 | 0.18 | 1 | 10
13 | 60 | CONCLUIDO | 13.167 | 7.59 | 5.21 | 31.24 | 0.58 | 10 | 128.92 | 45 | 4.25 | 8 | 19.68 | 16134.46 | 50 | 202.81 | 22.89 | 13.89 | 2794.06 | 0.61 | 0.74 | 0.65 | 0.17 | 1 | 10
14 | 60 | CONCLUIDO | 13.2134 | 7.57 | 5.21 | 34.71 | 0.62 | 9 | 129.25 | 45 | 4.5 | 7 | 19.76 | 16175.36 | 49.41 | 202.81 | 22.72 | 13.89 | 2713.1 | 0.61 | 0.74 | 0.66 | 0.17 | 1 | 10
15 | 60 | CONCLUIDO | 13.2261 | 7.56 | 5.2 | 34.66 | 0.65 | 9 | 129.59 | 45 | 4.75 | 7 | 19.84 | 16216.29 | 48.99 | 202.81 | 22.55 | 13.89 | 2631.26 | 0.62 | 0.74 | 0.65 | 0.16 | 1 | 10
16 | 60 | CONCLUIDO | 13.2993 | 7.52 | 5.18 | 38.87 | 0.68 | 8 | 129.92 | 45 | 5 | 6 | 19.92 | 16257.24 | 48.48 | 202.83 | 22.21 | 13.89 | 2466.74 | 0.63 | 0.75 | 0.65 | 0.14 | 1 | 10
17 | 60 | CONCLUIDO | 13.3171 | 7.51 | 5.17 | 38.79 | 0.71 | 8 | 130.25 | 45 | 5.25 | 6 | 20 | 16298.23 | 48.12 | 202.81 | 21.82 | 13.89 | 2269.06 | 0.64 | 0.75 | 0.65 | 0.13 | 1 | 10
18 | 60 | CONCLUIDO | 13.324 | 7.51 | 5.17 | 38.76 | 0.74 | 8 | 130.58 | 45 | 5.5 | 6 | 20.09 | 16339.24 | 47.67 | 202.81 | 21.79 | 13.89 | 2254.58 | 0.64 | 0.75 | 0.65 | 0.13 | 1 | 10
19 | 60 | CONCLUIDO | 13.3839 | 7.47 | 5.16 | 44.23 | 0.78 | 7 | 130.92 | 45 | 5.75 | 5 | 20.17 | 16380.29 | 47.15 | 202.82 | 21.49 | 13.89 | 2107.95 | 0.65 | 0.75 | 0.65 | 0.12 | 1 | 10
20 | 60 | CONCLUIDO | 13.3849 | 7.47 | 5.16 | 44.23 | 0.81 | 7 | 131.25 | 45 | 6 | 5 | 20.25 | 16421.36 | 47.23 | 202.81 | 21.37 | 13.89 | 2050.76 | 0.65 | 0.75 | 0.65 | 0.12 | 1 | 10
21 | 60 | CONCLUIDO | 13.3993 | 7.46 | 5.15 | 44.16 | 0.84 | 7 | 131.58 | 45 | 6.25 | 5 | 20.34 | 16462.46 | 46.62 | 202.81 | 21.25 | 13.89 | 1989.15 | 0.65 | 0.75 | 0.65 | 0.11 | 1 | 10
22 | 60 | CONCLUIDO | 13.374 | 7.48 | 5.17 | 44.28 | 0.87 | 7 | 131.92 | 45 | 6.5 | 5 | 20.42 | 16503.6 | 46.22 | 202.81 | 21.68 | 13.89 | 2203.28 | 0.64 | 0.75 | 0.65 | 0.13 | 1 | 10
23 | 60 | CONCLUIDO | 13.4761 | 7.42 | 5.13 | 51.35 | 0.9 | 6 | 132.25 | 45 | 6.75 | 4 | 20.5 | 16544.76 | 45.63 | 202.82 | 20.66 | 13.89 | 1697.9 | 0.67 | 0.75 | 0.65 | 0.1 | 1 | 10
24 | 60 | CONCLUIDO | 13.4852 | 7.42 | 5.13 | 51.3 | 0.93 | 6 | 132.58 | 45 | 7 | 4 | 20.59 | 16585.95 | 45.4 | 202.81 | 20.54 | 13.89 | 1638.76 | 0.68 | 0.75 | 0.64 | 0.09 | 1 | 10
25 | 60 | CONCLUIDO | 13.4746 | 7.42 | 5.14 | 51.36 | 0.96 | 6 | 132.92 | 45 | 7.25 | 4 | 20.67 | 16627.17 | 45.1 | 202.81 | 20.67 | 13.89 | 1705.12 | 0.67 | 0.75 | 0.65 | 0.1 | 1 | 10
26 | 60 | CONCLUIDO | 13.4675 | 7.43 | 5.14 | 51.4 | 0.99 | 6 | 133.25 | 45 | 7.5 | 4 | 20.76 | 16668.43 | 44.92 | 202.81 | 20.82 | 13.89 | 1779.66 | 0.67 | 0.75 | 0.65 | 0.1 | 1 | 10
27 | 60 | CONCLUIDO | 13.4635 | 7.43 | 5.14 | 51.42 | 1.03 | 6 | 133.59 | 45 | 7.75 | 4 | 20.84 | 16709.71 | 44.39 | 202.82 | 20.81 | 13.89 | 1773.23 | 0.67 | 0.75 | 0.65 | 0.1 | 1 | 10
28 | 60 | CONCLUIDO | 13.5466 | 7.38 | 5.12 | 61.46 | 1.06 | 5 | 133.92 | 45 | 8 | 3 | 20.93 | 16751.02 | 43.65 | 202.81 | 20.3 | 13.89 | 1527.19 | 0.68 | 0.76 | 0.64 | 0.08 | 1 | 10
29 | 60 | CONCLUIDO | 13.5542 | 7.38 | 5.12 | 61.41 | 1.09 | 5 | 134.26 | 45 | 8.25 | 1 | 21.01 | 16792.37 | 43.31 | 202.81 | 20.03 | 13.89 | 1391.93 | 0.69 | 0.76 | 0.65 | 0.08 | 1 | 10
30 | 60 | CONCLUIDO | 13.5542 | 7.38 | 5.12 | 61.41 | 1.12 | 5 | 134.59 | 45 | 8.5 | 1 | 21.1 | 16833.86 | 43.33 | 202.81 | 20.13 | 13.89 | 1440.49 | 0.69 | 0.76 | 0.65 | 0.08 | 1 | 10
31 | 60 | CONCLUIDO | 13.5389 | 7.39 | 5.13 | 61.51 | 1.15 | 5 | 134.93 | 45 | 8.75 | 1 | 21.18 | 16875.27 | 43.44 | 202.81 | 20.32 | 13.89 | 1536.39 | 0.68 | 0.75 | 0.65 | 0.09 | 1 | 10
32 | 60 | CONCLUIDO | 13.545 | 7.38 | 5.12 | 61.47 | 1.18 | 5 | 135.27 | 45 | 9 | 1 | 21.27 | 16916.71 | 43.34 | 202.81 | 20.24 | 13.89 | 1496.09 | 0.69 | 0.76 | 0.65 | 0.08 | 1 | 10
33 | 60 | CONCLUIDO | 13.5435 | 7.38 | 5.12 | 61.48 | 1.21 | 5 | 135.6 | 45 | 9.25 | 0 | 21.35 | 16958.17 | 43.29 | 202.81 | 20.25 | 13.89 | 1497.85 | 0.69 | 0.76 | 0.65 | 0.09 | 1 | 10
0 | 135 | CONCLUIDO | 7.2525 | 13.79 | 6.74 | 4.87 | 0.07 | 83 | 263.32 | 59.89 | 1 | 81 | 67.43 | 32710.1 | 113.72 | 202.94 | 70.7 | 13.89 | 26333.95 | 0.2 | 0.57 | 0.77 | 1.7 | 1 | 10
1 | 135 | CONCLUIDO | 8.1489 | 12.27 | 6.28 | 6.08 | 0.08 | 62 | 263.79 | 59.89 | 1.25 | 60 | 67.65 | 32767.75 | 105.91 | 202.94 | 56.59 | 13.89 | 19386.86 | 0.25 | 0.62 | 0.73 | 1.24 | 1 | 10
2 | 135 | CONCLUIDO | 8.7694 | 11.4 | 6.02 | 7.23 | 0.1 | 50 | 264.25 | 59.89 | 1.5 | 48 | 67.87 | 32825.49 | 101.37 | 202.85 | 48.4 | 13.89 | 15349 | 0.29 | 0.64 | 0.71 | 0.98 | 1 | 10
3 | 135 | CONCLUIDO | 9.2081 | 10.86 | 5.88 | 8.41 | 0.12 | 42 | 264.72 | 59.89 | 1.75 | 40 | 68.09 | 32883.31 | 98.94 | 202.84 | 44.12 | 13.89 | 13247.8 | 0.31 | 0.66 | 0.7 | 0.84 | 1 | 10
4 | 135 | CONCLUIDO | 9.5985 | 10.42 | 5.75 | 9.58 | 0.13 | 36 | 265.19 | 59.89 | 2 | 34 | 68.31 | 32941.21 | 96.48 | 202.83 | 39.41 | 13.89 | 10924.63 | 0.35 | 0.67 | 0.7 | 0.71 | 1 | 10
5 | 135 | CONCLUIDO | 9.8606 | 10.14 | 5.67 | 10.63 | 0.15 | 32 | 265.66 | 59.89 | 2.25 | 30 | 68.53 | 32999.19 | 95.1 | 202.81 | 37.47 | 13.89 | 9972.59 | 0.37 | 0.68 | 0.69 | 0.63 | 1 | 10
6 | 135 | CONCLUIDO | 10.1468 | 9.86 | 5.59 | 11.97 | 0.17 | 28 | 266.13 | 59.89 | 2.5 | 26 | 68.75 | 33057.26 | 93.56 | 202.85 | 34.79 | 13.89 | 8655.17 | 0.4 | 0.69 | 0.68 | 0.55 | 1 | 10
7 | 135 | CONCLUIDO | 10.2837 | 9.72 | 5.56 | 12.82 | 0.18 | 26 | 266.6 | 59.89 | 2.75 | 24 | 68.97 | 33115.41 | 92.99 | 202.83 | 33.85 | 13.89 | 8194.85 | 0.41 | 0.7 | 0.68 | 0.52 | 1 | 10
8 | 135 | CONCLUIDO | 10.5128 | 9.51 | 5.5 | 14.34 | 0.2 | 23 | 267.08 | 59.89 | 3 | 21 | 69.19 | 33173.65 | 91.86 | 202.93 | 31.76 | 13.89 | 7163.1 | 0.44 | 0.7 | 0.68 | 0.46 | 1 | 10
9 | 135 | CONCLUIDO | 10.5839 | 9.45 | 5.48 | 14.95 | 0.22 | 22 | 267.55 | 59.89 | 3.25 | 20 | 69.41 | 33231.97 | 91.67 | 202.81 | 31.49 | 13.89 | 7034.52 | 0.44 | 0.71 | 0.68 | 0.45 | 1 | 10
10 | 135 | CONCLUIDO | 10.7801 | 9.28 | 5.41 | 16.24 | 0.23 | 20 | 268.02 | 59.89 | 3.5 | 18 | 69.64 | 33290.38 | 90.32 | 202.84 | 29.16 | 13.89 | 5879.18 | 0.48 | 0.71 | 0.67 | 0.37 | 1 | 10
11 | 135 | CONCLUIDO | 10.8502 | 9.22 | 5.4 | 17.06 | 0.25 | 19 | 268.5 | 59.89 | 3.75 | 17 | 69.86 | 33348.87 | 90.09 | 202.86 | 28.84 | 13.89 | 5726.3 | 0.48 | 0.72 | 0.67 | 0.36 | 1 | 10
12 | 135 | CONCLUIDO | 11.0297 | 9.07 | 5.35 | 18.9 | 0.26 | 17 | 268.97 | 59.89 | 4 | 15 | 70.09 | 33407.45 | 88.98 | 202.87 | 27.41 | 13.89 | 5019.08 | 0.51 | 0.72 | 0.67 | 0.31 | 1 | 10
13 | 135 | CONCLUIDO | 11.1097 | 9 | 5.34 | 20.02 | 0.28 | 16 | 269.45 | 59.89 | 4.25 | 14 | 70.31 | 33466.11 | 88.69 | 202.81 | 27.03 | 13.89 | 4833.23 | 0.51 | 0.72 | 0.66 | 0.3 | 1 | 10
14 | 135 | CONCLUIDO | 11.0978 | 9.01 | 5.35 | 20.06 | 0.3 | 16 | 269.92 | 59.89 | 4.5 | 14 | 70.54 | 33524.86 | 88.8 | 202.81 | 27.43 | 13.89 | 5036.93 | 0.51 | 0.72 | 0.66 | 0.31 | 1 | 10
15 | 135 | CONCLUIDO | 11.185 | 8.94 | 5.33 | 21.32 | 0.31 | 15 | 270.4 | 59.89 | 4.75 | 13 | 70.76 | 33583.7 | 88.38 | 202.81 | 26.78 | 13.89 | 4715.21 | 0.52 | 0.73 | 0.66 | 0.29 | 1 | 10
16 | 135 | CONCLUIDO | 11.2828 | 8.86 | 5.3 | 22.72 | 0.33 | 14 | 270.88 | 59.89 | 5 | 12 | 70.99 | 33642.62 | 87.87 | 202.82 | 25.82 | 13.89 | 4240.23 | 0.54 | 0.73 | 0.66 | 0.26 | 1 | 10
17 | 135 | CONCLUIDO | 11.3733 | 8.79 | 5.28 | 24.38 | 0.34 | 13 | 271.36 | 59.89 | 5.25 | 11 | 71.22 | 33701.64 | 87.45 | 202.85 | 25.25 | 13.89 | 3961.37 | 0.55 | 0.73 | 0.66 | 0.24 | 1 | 10
18 | 135 | CONCLUIDO | 11.3827 | 8.79 | 5.28 | 24.35 | 0.36 | 13 | 271.84 | 59.89 | 5.5 | 11 | 71.45 | 33760.74 | 87.2 | 202.82 | 24.8 | 13.89 | 3734.82 | 0.56 | 0.73 | 0.66 | 0.24 | 1 | 10
19 | 135 | CONCLUIDO | 11.4745 | 8.72 | 5.26 | 26.28 | 0.38 | 12 | 272.32 | 59.89 | 5.75 | 10 | 71.68 | 33820.05 | 86.93 | 202.81 | 24.46 | 13.89 | 3568.77 | 0.57 | 0.74 | 0.65 | 0.22 | 1 | 10
20 | 135 | CONCLUIDO | 11.4606 | 8.73 | 5.27 | 26.33 | 0.39 | 12 | 272.8 | 59.89 | 6 | 10 | 71.91 | 33879.33 | 86.96 | 202.81 | 24.57 | 13.89 | 3622.39 | 0.57 | 0.73 | 0.66 | 0.23 | 1 | 10
21 | 135 | CONCLUIDO | 11.5566 | 8.65 | 5.24 | 28.6 | 0.41 | 11 | 273.28 | 59.89 | 6.25 | 9 | 72.14 | 33938.7 | 86.38 | 202.84 | 23.99 | 13.89 | 3340.29 | 0.58 | 0.74 | 0.66 | 0.21 | 1 | 10
22 | 135 | CONCLUIDO | 11.5718 | 8.64 | 5.23 | 28.54 | 0.42 | 11 | 273.76 | 59.89 | 6.5 | 9 | 72.37 | 33998.16 | 86.05 | 202.81 | 23.68 | 13.89 | 3182.62 | 0.59 | 0.74 | 0.65 | 0.19 | 1 | 10
23 | 135 | CONCLUIDO | 11.5685 | 8.64 | 5.24 | 28.55 | 0.44 | 11 | 274.24 | 59.89 | 6.75 | 9 | 72.61 | 34057.71 | 86.05 | 202.83 | 23.72 | 13.89 | 3204.34 | 0.59 | 0.74 | 0.65 | 0.2 | 1 | 10
24 | 135 | CONCLUIDO | 11.6573 | 8.58 | 5.22 | 31.32 | 0.45 | 10 | 274.73 | 59.89 | 7 | 8 | 72.84 | 34117.35 | 85.68 | 202.82 | 23.24 | 13.89 | 2970.05 | 0.6 | 0.74 | 0.65 | 0.18 | 1 | 10
25 | 135 | CONCLUIDO | 11.6652 | 8.57 | 5.21 | 31.28 | 0.47 | 10 | 275.21 | 59.89 | 7.25 | 8 | 73.08 | 34177.09 | 85.63 | 202.84 | 23.13 | 13.89 | 2916.22 | 0.6 | 0.74 | 0.65 | 0.18 | 1 | 10
26 | 135 | CONCLUIDO | 11.666 | 8.57 | 5.21 | 31.28 | 0.48 | 10 | 275.7 | 59.89 | 7.5 | 8 | 73.31 | 34236.91 | 85.46 | 202.81 | 23.02 | 13.89 | 2859.78 | 0.6 | 0.74 | 0.65 | 0.18 | 1 | 10
27 | 135 | CONCLUIDO | 11.7547 | 8.51 | 5.2 | 34.66 | 0.5 | 9 | 276.18 | 59.89 | 7.75 | 7 | 73.55 | 34296.82 | 85.03 | 202.9 | 22.62 | 13.89 | 2664.63 | 0.61 | 0.74 | 0.65 | 0.16 | 1 | 10
28 | 135 | CONCLUIDO | 11.762 | 8.5 | 5.19 | 34.63 | 0.51 | 9 | 276.67 | 59.89 | 8 | 7 | 73.78 | 34356.83 | 84.85 | 202.81 | 22.47 | 13.89 | 2589.23 | 0.62 | 0.74 | 0.65 | 0.16 | 1 | 10
29 | 135 | CONCLUIDO | 11.7574 | 8.51 | 5.2 | 34.65 | 0.53 | 9 | 277.16 | 59.89 | 8.25 | 7 | 74.02 | 34416.93 | 84.77 | 202.81 | 22.59 | 13.89 | 2649.57 | 0.61 | 0.74 | 0.65 | 0.16 | 1 | 10
30 | 135 | CONCLUIDO | 11.7486 | 8.51 | 5.2 | 34.69 | 0.55 | 9 | 277.65 | 59.89 | 8.5 | 7 | 74.26 | 34477.13 | 84.81 | 202.81 | 22.78 | 13.89 | 2742.69 | 0.61 | 0.74 | 0.65 | 0.17 | 1 | 10
31 | 135 | CONCLUIDO | 11.8441 | 8.44 | 5.19 | 38.89 | 0.56 | 8 | 278.13 | 59.89 | 8.75 | 6 | 74.5 | 34537.41 | 84.44 | 202.82 | 22.24 | 13.89 | 2479.09 | 0.62 | 0.75 | 0.65 | 0.15 | 1 | 10
32 | 135 | CONCLUIDO | 11.8429 | 8.44 | 5.19 | 38.9 | 0.58 | 8 | 278.62 | 59.89 | 9 | 6 | 74.74 | 34597.8 | 84.5 | 202.84 | 22.18 | 13.89 | 2450.91 | 0.63 | 0.75 | 0.65 | 0.15 | 1 | 10
33 | 135 | CONCLUIDO | 11.8577 | 8.43 | 5.18 | 38.82 | 0.59 | 8 | 279.11 | 59.89 | 9.25 | 6 | 74.98 | 34658.27 | 84.15 | 202.82 | 21.89 | 13.89 | 2302.69 | 0.63 | 0.75 | 0.65 | 0.14 | 1 | 10
34 | 135 | CONCLUIDO | 11.8624 | 8.43 | 5.17 | 38.79 | 0.6 | 8 | 279.61 | 59.89 | 9.5 | 6 | 75.22 | 34718.84 | 83.87 | 202.81 | 21.85 | 13.89 | 2284.43 | 0.64 | 0.75 | 0.65 | 0.13 | 1 | 10
35 | 135 | CONCLUIDO | 11.8644 | 8.43 | 5.17 | 38.78 | 0.62 | 8 | 280.1 | 59.89 | 9.75 | 6 | 75.46 | 34779.51 | 83.81 | 202.82 | 21.84 | 13.89 | 2279.62 | 0.64 | 0.75 | 0.65 | 0.13 | 1 | 10
36 | 135 | CONCLUIDO | 11.9574 | 8.36 | 5.16 | 44.2 | 0.63 | 7 | 280.59 | 59.89 | 10 | 5 | 75.7 | 34840.27 | 83.35 | 202.81 | 21.27 | 13.89 | 2000.56 | 0.65 | 0.75 | 0.65 | 0.12 | 1 | 10
37 | 135 | CONCLUIDO | 11.9518 | 8.37 | 5.16 | 44.23 | 0.65 | 7 | 281.08 | 59.89 | 10.25 | 5 | 75.95 | 34901.13 | 83.41 | 202.81 | 21.43 | 13.89 | 2078.06 | 0.65 | 0.75 | 0.65 | 0.12 | 1 | 10
38 | 135 | CONCLUIDO | 11.9657 | 8.36 | 5.15 | 44.15 | 0.66 | 7 | 281.58 | 59.89 | 10.5 | 5 | 76.19 | 34962.08 | 83.36 | 202.81 | 21.03 | 13.89 | 1879.32 | 0.66 | 0.75 | 0.65 | 0.11 | 1 | 10
39 | 135 | CONCLUIDO | 11.9502 | 8.37 | 5.16 | 44.24 | 0.68 | 7 | 282.07 | 59.89 | 10.75 | 5 | 76.44 | 35023.13 | 83.57 | 202.85 | 21.4 | 13.89 | 2064.12 | 0.65 | 0.75 | 0.65 | 0.12 | 1 | 10
40 | 135 | CONCLUIDO | 11.9514 | 8.37 | 5.16 | 44.23 | 0.69 | 7 | 282.57 | 59.89 | 11 | 5 | 76.68 | 35084.28 | 83.58 | 202.81 | 21.43 | 13.89 | 2081.47 | 0.65 | 0.75 | 0.65 | 0.12 | 1 | 10
41 | 135 | CONCLUIDO | 11.9562 | 8.36 | 5.16 | 44.2 | 0.71 | 7 | 283.06 | 59.89 | 11.25 | 5 | 76.93 | 35145.53 | 83.18 | 202.81 | 21.29 | 13.89 | 2009.79 | 0.65 | 0.75 | 0.65 | 0.12 | 1 | 10
42 | 135 | CONCLUIDO | 11.9423 | 8.37 | 5.17 | 44.29 | 0.72 | 7 | 283.56 | 59.89 | 11.5 | 5 | 77.18 | 35206.88 | 83.18 | 202.81 | 21.63 | 13.89 | 2179.37 | 0.64 | 0.75 | 0.65 | 0.13 | 1 | 10
43 | 135 | CONCLUIDO | 11.9431 | 8.37 | 5.17 | 44.28 | 0.74 | 7 | 284.06 | 59.89 | 11.75 | 5 | 77.42 | 35268.32 | 82.98 | 202.81 | 21.7 | 13.89 | 2216.38 | 0.64 | 0.75 | 0.65 | 0.13 | 1 | 10
44 | 135 | CONCLUIDO | 12.0599 | 8.29 | 5.14 | 51.36 | 0.75 | 6 | 284.56 | 59.89 | 12 | 4 | 77.67 | 35329.87 | 82.42 | 202.81 | 20.65 | 13.89 | 1694.03 | 0.67 | 0.75 | 0.65 | 0.1 | 1 | 10
45 | 135 | CONCLUIDO | 12.0587 | 8.29 | 5.14 | 51.36 | 0.77 | 6 | 285.06 | 59.89 | 12.25 | 4 | 77.92 | 35391.51 | 82.4 | 202.81 | 20.69 | 13.89 | 1713.1 | 0.67 | 0.75 | 0.65 | 0.1 | 1 | 10
46 | 135 | CONCLUIDO | 12.0518 | 8.3 | 5.14 | 51.41 | 0.78 | 6 | 285.56 | 59.89 | 12.5 | 4 | 78.17 | 35453.26 | 82.42 | 202.81 | 20.79 | 13.89 | 1765.52 | 0.67 | 0.75 | 0.65 | 0.1 | 1 | 10
47 | 135 | CONCLUIDO | 12.0627 | 8.29 | 5.13 | 51.34 | 0.79 | 6 | 286.06 | 59.89 | 12.75 | 4 | 78.42 | 35515.1 | 82.41 | 202.84 | 20.68 | 13.89 | 1708 | 0.67 | 0.75 | 0.64 | 0.1 | 1 | 10
48 | 135 | CONCLUIDO | 12.068 | 8.29 | 5.13 | 51.3 | 0.81 | 6 | 286.56 | 59.89 | 13 | 4 | 78.68 | 35577.18 | 82.18 | 202.81 | 20.53 | 13.89 | 1635.81 | 0.68 | 0.75 | 0.65 | 0.09 | 1 | 10
49 | 135 | CONCLUIDO | 12.0546 | 8.3 | 5.14 | 51.39 | 0.82 | 6 | 287.07 | 59.89 | 13.25 | 4 | 78.93 | 35639.23 | 82.24 | 202.83 | 20.72 | 13.89 | 1732.03 | 0.67 | 0.75 | 0.65 | 0.1 | 1 | 10
50 | 135 | CONCLUIDO | 12.0563 | 8.29 | 5.14 | 51.38 | 0.84 | 6 | 287.57 | 59.89 | 13.5 | 4 | 79.18 | 35701.38 | 82.17 | 202.81 | 20.72 | 13.89 | 1731.28 | 0.67 | 0.75 | 0.65 | 0.1 | 1 | 10
51 | 135 | CONCLUIDO | 12.0575 | 8.29 | 5.14 | 51.37 | 0.85 | 6 | 288.08 | 59.89 | 13.75 | 4 | 79.44 | 35763.64 | 82.08 | 202.81 | 20.69 | 13.89 | 1715.28 | 0.67 | 0.75 | 0.65 | 0.1 | 1 | 10
52 | 135 | CONCLUIDO | 12.0551 | 8.3 | 5.14 | 51.39 | 0.86 | 6 | 288.58 | 59.89 | 14 | 4 | 79.69 | 35826 | 82.01 | 202.82 | 20.75 | 13.89 | 1743.38 | 0.67 | 0.75 | 0.65 | 0.1 | 1 | 10
53 | 135 | CONCLUIDO | 12.0591 | 8.29 | 5.14 | 51.36 | 0.88 | 6 | 289.09 | 59.89 | 14.25 | 4 | 79.95 | 35888.47 | 81.73 | 202.83 | 20.74 | 13.89 | 1738.8 | 0.67 | 0.75 | 0.64 | 0.1 | 1 | 10
54 | 135 | CONCLUIDO | 12.045 | 8.3 | 5.15 | 51.46 | 0.89 | 6 | 289.6 | 59.89 | 14.5 | 4 | 80.21 | 35951.04 | 81.79 | 202.81 | 20.96 | 13.89 | 1849.79 | 0.66 | 0.75 | 0.65 | 0.11 | 1 | 10
55 | 135 | CONCLUIDO | 12.1519 | 8.23 | 5.12 | 61.48 | 0.91 | 5 | 290.1 | 59.89 | 14.75 | 3 | 80.47 | 36013.72 | 81.32 | 202.82 | 20.28 | 13.89 | 1514.03 | 0.69 | 0.76 | 0.65 | 0.09 | 1 | 10
56 | 135 | CONCLUIDO | 12.1535 | 8.23 | 5.12 | 61.47 | 0.92 | 5 | 290.61 | 59.89 | 15 | 3 | 80.73 | 36076.5 | 81.24 | 202.82 | 20.28 | 13.89 | 1516.98 | 0.68 | 0.76 | 0.64 | 0.08 | 1 | 10
57 | 135 | CONCLUIDO | 12.1535 | 8.23 | 5.12 | 61.47 | 0.93 | 5 | 291.12 | 59.89 | 15.25 | 3 | 80.99 | 36139.39 | 81.23 | 202.81 | 20.27 | 13.89 | 1507.98 | 0.69 | 0.76 | 0.65 | 0.08 | 1 | 10
58 | 135 | CONCLUIDO | 12.1613 | 8.22 | 5.12 | 61.4 | 0.95 | 5 | 291.63 | 59.89 | 15.5 | 3 | 81.25 | 36202.38 | 81.04 | 202.81 | 20.11 | 13.89 | 1431.06 | 0.69 | 0.76 | 0.64 | 0.08 | 1 | 10
59 | 135 | CONCLUIDO | 12.1601 | 8.22 | 5.12 | 61.41 | 0.96 | 5 | 292.15 | 59.89 | 15.75 | 3 | 81.51 | 36265.48 | 81.1 | 202.81 | 20.16 | 13.89 | 1455.68 | 0.69 | 0.76 | 0.64 | 0.08 | 1 | 10
60 | 135 | CONCLUIDO | 12.1572 | 8.23 | 5.12 | 61.44 | 0.97 | 5 | 292.66 | 59.89 | 16 | 3 | 81.77 | 36328.69 | 81.33 | 202.81 | 20.16 | 13.89 | 1452.47 | 0.69 | 0.76 | 0.65 | 0.08 | 1 | 10
61 | 135 | CONCLUIDO | 12.1437 | 8.23 | 5.13 | 61.55 | 0.99 | 5 | 293.17 | 59.89 | 16.25 | 3 | 82.03 | 36392.01 | 81.43 | 202.81 | 20.39 | 13.89 | 1571.52 | 0.68 | 0.75 | 0.65 | 0.09 | 1 | 10
62 | 135 | CONCLUIDO | 12.1564 | 8.23 | 5.12 | 61.44 | 1 | 5 | 293.69 | 59.89 | 16.5 | 3 | 82.3 | 36455.44 | 81.14 | 202.81 | 20.29 | 13.89 | 1520.99 | 0.68 | 0.76 | 0.64 | 0.08 | 1 | 10
63 | 135 | CONCLUIDO | 12.147 | 8.23 | 5.13 | 61.52 | 1.01 | 5 | 294.2 | 59.89 | 16.75 | 3 | 82.56 | 36518.97 | 81.06 | 202.81 | 20.36 | 13.89 | 1556.49 | 0.68 | 0.75 | 0.65 | 0.09 | 1 | 10
64 | 135 | CONCLUIDO | 12.154 | 8.23 | 5.12 | 61.46 | 1.03 | 5 | 294.72 | 59.89 | 17 | 3 | 82.83 | 36582.62 | 80.83 | 202.81 | 20.28 | 13.89 | 1515.57 | 0.68 | 0.76 | 0.64 | 0.08 | 1 | 10
65 | 135 | CONCLUIDO | 12.1589 | 8.22 | 5.12 | 61.42 | 1.04 | 5 | 295.23 | 59.89 | 17.25 | 3 | 83.1 | 36646.38 | 80.63 | 202.81 | 20.19 | 13.89 | 1469.97 | 0.69 | 0.76 | 0.64 | 0.08 | 1 | 10
66 | 135 | CONCLUIDO | 12.1659 | 8.22 | 5.11 | 61.37 | 1.05 | 5 | 295.75 | 59.89 | 17.5 | 3 | 83.36 | 36710.24 | 80.23 | 202.81 | 19.99 | 13.89 | 1368.98 | 0.69 | 0.76 | 0.65 | 0.08 | 1 | 10
67 | 135 | CONCLUIDO | 12.1667 | 8.22 | 5.11 | 61.36 | 1.07 | 5 | 296.27 | 59.89 | 17.75 | 3 | 83.63 | 36774.22 | 79.84 | 202.81 | 19.96 | 13.89 | 1353.07 | 0.7 | 0.76 | 0.65 | 0.08 | 1 | 10
68 | 135 | CONCLUIDO | 12.1679 | 8.22 | 5.11 | 61.35 | 1.08 | 5 | 296.79 | 59.89 | 18 | 3 | 83.9 | 36838.32 | 79.66 | 202.81 | 19.95 | 13.89 | 1348.22 | 0.7 | 0.76 | 0.64 | 0.07 | 1 | 10
69 | 135 | CONCLUIDO | 12.1552 | 8.23 | 5.12 | 61.45 | 1.09 | 5 | 297.31 | 59.89 | 18.25 | 3 | 84.17 | 36902.52 | 79.74 | 202.81 | 20.17 | 13.89 | 1461.77 | 0.69 | 0.76 | 0.65 | 0.08 | 1 | 10
70 | 135 | CONCLUIDO | 12.1556 | 8.23 | 5.12 | 61.45 | 1.11 | 5 | 297.83 | 59.89 | 18.5 | 3 | 84.45 | 36966.84 | 79.69 | 202.81 | 20.28 | 13.89 | 1515.62 | 0.68 | 0.76 | 0.64 | 0.08 | 1 | 10
71 | 135 | CONCLUIDO | 12.1564 | 8.23 | 5.12 | 61.44 | 1.12 | 5 | 298.35 | 59.89 | 18.75 | 3 | 84.72 | 37031.27 | 79.31 | 202.81 | 20.16 | 13.89 | 1453.78 | 0.69 | 0.76 | 0.65 | 0.08 | 1 | 10
72 | 135 | CONCLUIDO | 12.2662 | 8.15 | 5.1 | 76.46 | 1.13 | 4 | 298.88 | 59.89 | 19 | 2 | 84.99 | 37095.82 | 78.87 | 202.81 | 19.34 | 13.89 | 1048.2 | 0.72 | 0.76 | 0.65 | 0.06 | 1 | 10
73 | 135 | CONCLUIDO | 12.2649 | 8.15 | 5.1 | 76.47 | 1.15 | 4 | 299.4 | 59.89 | 19.25 | 2 | 85.27 | 37160.49 | 78.92 | 202.82 | 19.43 | 13.89 | 1097.17 | 0.71 | 0.76 | 0.65 | 0.06 | 1 | 10
74 | 135 | CONCLUIDO | 12.2637 | 8.15 | 5.1 | 76.48 | 1.16 | 4 | 299.93 | 59.89 | 19.5 | 2 | 85.54 | 37225.39 | 79.08 | 202.81 | 19.59 | 13.89 | 1174.09 | 0.71 | 0.76 | 0.64 | 0.06 | 1 | 10
75 | 135 | CONCLUIDO | 12.2674 | 8.15 | 5.1 | 76.45 | 1.17 | 4 | 300.45 | 59.89 | 19.75 | 2 | 85.82 | 37290.29 | 79.3 | 202.81 | 19.43 | 13.89 | 1095.99 | 0.71 | 0.76 | 0.64 | 0.06 | 1 | 10
76 | 135 | CONCLUIDO | 12.2616 | 8.16 | 5.1 | 76.5 | 1.18 | 4 | 300.98 | 59.89 | 20 | 2 | 86.09 | 37355.31 | 79.4 | 202.83 | 19.55 | 13.89 | 1155.39 | 0.71 | 0.76 | 0.64 | 0.06 | 1 | 10
77 | 135 | CONCLUIDO | 12.2587 | 8.16 | 5.1 | 76.53 | 1.2 | 4 | 301.51 | 59.89 | 20.25 | 2 | 86.37 | 37420.44 | 79.56 | 202.82 | 19.64 | 13.89 | 1200.27 | 0.71 | 0.76 | 0.64 | 0.06 | 1 | 10
78 | 135 | CONCLUIDO | 12.2607 | 8.16 | 5.1 | 76.51 | 1.21 | 4 | 302.04 | 59.89 | 20.5 | 2 | 86.65 | 37485.7 | 79.52 | 202.81 | 19.58 | 13.89 | 1168.41 | 0.71 | 0.76 | 0.64 | 0.06 | 1 | 10
79 | 135 | CONCLUIDO | 12.2587 | 8.16 | 5.1 | 76.53 | 1.22 | 4 | 302.57 | 59.89 | 20.75 | 2 | 86.93 | 37551.07 | 79.47 | 202.81 | 19.69 | 13.89 | 1227 | 0.71 | 0.76 | 0.64 | 0.06 | 1 | 10
80 | 135 | CONCLUIDO | 12.2624 | 8.15 | 5.1 | 76.5 | 1.23 | 4 | 303.1 | 59.89 | 21 | 2 | 87.21 | 37616.56 | 79.31 | 202.81 | 19.59 | 13.89 | 1173.87 | 0.71 | 0.76 | 0.64 | 0.06 | 1 | 10
81 | 135 | CONCLUIDO | 12.2699 | 8.15 | 5.09 | 76.42 | 1.25 | 4 | 303.63 | 59.89 | 21.25 | 2 | 87.49 | 37682.17 | 79.37 | 202.81 | 19.35 | 13.89 | 1054.38 | 0.72 | 0.76 | 0.64 | 0.06 | 1 | 10
82 | 135 | CONCLUIDO | 12.2616 | 8.16 | 5.1 | 76.5 | 1.26 | 4 | 304.16 | 59.89 | 21.5 | 2 | 87.78 | 37747.91 | 79.33 | 202.81 | 19.51 | 13.89 | 1135.99 | 0.71 | 0.76 | 0.65 | 0.06 | 1 | 10
83 | 135 | CONCLUIDO | 12.2674 | 8.15 | 5.1 | 76.45 | 1.27 | 4 | 304.7 | 59.89 | 21.75 | 2 | 88.06 | 37813.76 | 79.12 | 202.81 | 19.47 | 13.89 | 1117.05 | 0.71 | 0.76 | 0.64 | 0.06 | 1 | 10
84 | 135 | CONCLUIDO | 12.2633 | 8.15 | 5.1 | 76.49 | 1.28 | 4 | 305.23 | 59.89 | 22 | 2 | 88.35 | 37879.74 | 79.09 | 202.81 | 19.51 | 13.89 | 1133.2 | 0.71 | 0.76 | 0.64 | 0.06 | 1 | 10
85 | 135 | CONCLUIDO | 12.2716 | 8.15 | 5.09 | 76.4 | 1.3 | 4 | 305.77 | 59.89 | 22.25 | 2 | 88.63 | 37945.85 | 78.83 | 202.81 | 19.36 | 13.89 | 1057.82 | 0.72 | 0.76 | 0.64 | 0.06 | 1 | 10
86 | 135 | CONCLUIDO | 12.2658 | 8.15 | 5.1 | 76.46 | 1.31 | 4 | 306.31 | 59.89 | 22.5 | 2 | 88.92 | 38012.07 | 78.75 | 202.82 | 19.41 | 13.89 | 1087.05 | 0.72 | 0.76 | 0.65 | 0.06 | 1 | 10
87 | 135 | CONCLUIDO | 12.2733 | 8.15 | 5.09 | 76.39 | 1.32 | 4 | 306.84 | 59.89 | 22.75 | 2 | 89.21 | 38078.42 | 78.57 | 202.81 | 19.36 | 13.89 | 1059.72 | 0.72 | 0.76 | 0.64 | 0.05 | 1 | 10
88 | 135 | CONCLUIDO | 12.275 | 8.15 | 5.09 | 76.37 | 1.33 | 4 | 307.38 | 59.89 | 23 | 2 | 89.5 | 38144.9 | 78.39 | 202.82 | 19.27 | 13.89 | 1015.59 | 0.72 | 0.76 | 0.64 | 0.05 | 1 | 10
89 | 135 | CONCLUIDO | 12.2649 | 8.15 | 5.1 | 76.47 | 1.35 | 4 | 307.92 | 59.89 | 23.25 | 2 | 89.79 | 38211.5 | 78.36 | 202.81 | 19.45 | 13.89 | 1107.01 | 0.71 | 0.76 | 0.64 | 0.06 | 1 | 10
90 | 135 | CONCLUIDO | 12.2733 | 8.15 | 5.09 | 76.39 | 1.36 | 4 | 308.46 | 59.89 | 23.5 | 2 | 90.08 | 38278.23 | 78.03 | 202.81 | 19.39 | 13.89 | 1073.31 | 0.72 | 0.76 | 0.64 | 0.05 | 1 | 10
91 | 135 | CONCLUIDO | 12.28 | 8.14 | 5.09 | 76.32 | 1.37 | 4 | 309.01 | 59.89 | 23.75 | 2 | 90.37 | 38345.09 | 77.66 | 202.81 | 19.21 | 13.89 | 986.14 | 0.72 | 0.76 | 0.64 | 0.05 | 1 | 10
92 | 135 | CONCLUIDO | 12.2829 | 8.14 | 5.09 | 76.29 | 1.38 | 4 | 309.55 | 59.89 | 24 | 2 | 90.66 | 38412.07 | 77.31 | 202.81 | 19.11 | 13.89 | 935.17 | 0.73 | 0.76 | 0.64 | 0.05 | 1 | 10
93 | 135 | CONCLUIDO | 12.2808 | 8.14 | 5.09 | 76.31 | 1.39 | 4 | 310.09 | 59.89 | 24.25 | 2 | 90.96 | 38479.19 | 77.24 | 202.81 | 19.19 | 13.89 | 976.26 | 0.72 | 0.76 | 0.64 | 0.05 | 1 | 10
94 | 135 | CONCLUIDO | 12.2812 | 8.14 | 5.09 | 76.31 | 1.41 | 4 | 310.64 | 59.89 | 24.5 | 2 | 91.25 | 38546.43 | 77.12 | 202.81 | 19.17 | 13.89 | 965.6 | 0.72 | 0.76 | 0.64 | 0.05 | 1 | 10
95 | 135 | CONCLUIDO | 12.2787 | 8.14 | 5.09 | 76.33 | 1.42 | 4 | 311.19 | 59.89 | 24.75 | 2 | 91.55 | 38613.8 | 76.98 | 202.81 | 19.18 | 13.89 | 972.08 | 0.72 | 0.76 | 0.64 | 0.05 | 1 | 10
96 | 135 | CONCLUIDO | 12.2821 | 8.14 | 5.09 | 76.3 | 1.43 | 4 | 311.73 | 59.89 | 25 | 2 | 91.85 | 38681.31 | 76.76 | 202.81 | 19.12 | 13.89 | 940.57 | 0.73 | 0.76 | 0.64 | 0.05 | 1 | 10
97 | 135 | CONCLUIDO | 12.2829 | 8.14 | 5.09 | 76.29 | 1.44 | 4 | 312.28 | 59.89 | 25.25 | 2 | 92.15 | 38749.07 | 76.49 | 202.81 | 19.1 | 13.89 | 931.05 | 0.73 | 0.76 | 0.64 | 0.05 | 1 | 10
98 | 135 | CONCLUIDO | 12.2825 | 8.14 | 5.09 | 76.3 | 1.45 | 4 | 312.83 | 59.89 | 25.5 | 2 | 92.44 | 38816.85 | 76.34 | 202.83 | 19.1 | 13.89 | 932.16 | 0.73 | 0.76 | 0.64 | 0.05 | 1 | 10
99 | 135 | CONCLUIDO | 12.2863 | 8.14 | 5.08 | 76.26 | 1.46 | 4 | 313.38 | 59.89 | 25.75 | 2 | 92.75 | 38884.75 | 76.03 | 202.81 | 18.99 | 13.89 | 876.67 | 0.73 | 0.76 | 0.64 | 0.05 | 1 | 10
100 | 135 | CONCLUIDO | 12.2871 | 8.14 | 5.08 | 76.25 | 1.48 | 4 | 313.93 | 59.89 | 26 | 2 | 93.05 | 38952.8 | 75.66 | 202.83 | 19.03 | 13.89 | 894.38 | 0.73 | 0.76 | 0.64 | 0.04 | 1 | 10
101 | 135 | CONCLUIDO | 12.2842 | 8.14 | 5.09 | 76.28 | 1.49 | 4 | 314.49 | 59.89 | 26.25 | 2 | 93.35 | 39020.97 | 75.26 | 202.81 | 19.08 | 13.89 | 921.91 | 0.73 | 0.76 | 0.64 | 0.05 | 1 | 10
102 | 135 | CONCLUIDO | 12.2808 | 8.14 | 5.09 | 76.31 | 1.5 | 4 | 315.04 | 59.89 | 26.5 | 2 | 93.65 | 39089.29 | 74.96 | 202.81 | 19.15 | 13.89 | 953.79 | 0.73 | 0.76 | 0.64 | 0.05 | 1 | 10
103 | 135 | CONCLUIDO | 12.3894 | 8.07 | 5.07 | 101.33 | 1.51 | 3 | 315.6 | 59.89 | 26.75 | 1 | 93.96 | 39157.74 | 74.41 | 202.81 | 18.49 | 13.89 | 630.58 | 0.75 | 0.76 | 0.64 | 0.03 | 1 | 10
104 | 135 | CONCLUIDO | 12.3796 | 8.08 | 5.07 | 101.46 | 1.52 | 3 | 316.15 | 59.89 | 27 | 1 | 94.26 | 39226.32 | 74.63 | 202.81 | 18.63 | 13.89 | 702.22 | 0.75 | 0.76 | 0.64 | 0.04 | 1 | 10
105 | 135 | CONCLUIDO | 12.3818 | 8.08 | 5.07 | 101.43 | 1.53 | 3 | 316.71 | 59.89 | 27.25 | 1 | 94.57 | 39295.05 | 74.69 | 202.81 | 18.64 | 13.89 | 706.21 | 0.75 | 0.76 | 0.64 | 0.03 | 1 | 10
106 | 135 | CONCLUIDO | 12.3856 | 8.07 | 5.07 | 101.38 | 1.54 | 3 | 317.27 | 59.89 | 27.5 | 1 | 94.88 | 39363.91 | 74.86 | 202.81 | 18.58 | 13.89 | 673.56 | 0.75 | 0.76 | 0.64 | 0.03 | 1 | 10
107 | 135 | CONCLUIDO | 12.3869 | 8.07 | 5.07 | 101.37 | 1.56 | 3 | 317.83 | 59.89 | 27.75 | 1 | 95.19 | 39432.92 | 74.89 | 202.81 | 18.51 | 13.89 | 640.97 | 0.75 | 0.76 | 0.64 | 0.03 | 1 | 10
108 | 135 | CONCLUIDO | 12.3869 | 8.07 | 5.07 | 101.37 | 1.57 | 3 | 318.39 | 59.89 | 28 | 1 | 95.5 | 39502.07 | 74.97 | 202.81 | 18.48 | 13.89 | 625.1 | 0.75 | 0.76 | 0.64 | 0.03 | 1 | 10
109 | 135 | CONCLUIDO | 12.389 | 8.07 | 5.07 | 101.34 | 1.58 | 3 | 318.95 | 59.89 | 28.25 | 1 | 95.81 | 39571.36 | 75.02 | 202.81 | 18.48 | 13.89 | 622.48 | 0.75 | 0.76 | 0.64 | 0.03 | 1 | 10
110 | 135 | CONCLUIDO | 12.3873 | 8.07 | 5.07 | 101.36 | 1.59 | 3 | 319.51 | 59.89 | 28.5 | 1 | 96.13 | 39640.79 | 75.11 | 202.81 | 18.56 | 13.89 | 666.21 | 0.75 | 0.76 | 0.64 | 0.03 | 1 | 10
111 | 135 | CONCLUIDO | 12.3894 | 8.07 | 5.07 | 101.33 | 1.6 | 3 | 320.08 | 59.89 | 28.75 | 1 | 96.44 | 39710.36 | 75.17 | 202.81 | 18.5 | 13.89 | 632.51 | 0.75 | 0.76 | 0.64 | 0.03 | 1 | 10
112 | 135 | CONCLUIDO | 12.386 | 8.07 | 5.07 | 101.38 | 1.61 | 3 | 320.64 | 59.89 | 29 | 1 | 96.75 | 39780.08 | 75.5 | 202.83 | 18.55 | 13.89 | 661.91 | 0.75 | 0.76 | 0.64 | 0.03 | 1 | 10
113 | 135 | CONCLUIDO | 12.3835 | 8.08 | 5.07 | 101.41 | 1.62 | 3 | 321.21 | 59.89 | 29.25 | 1 | 97.07 | 39849.95 | 75.64 | 202.83 | 18.6 | 13.89 | 685.89 | 0.75 | 0.76 | 0.64 | 0.03 | 1 | 10
114 | 135 | CONCLUIDO | 12.3805 | 8.08 | 5.07 | 101.45 | 1.63 | 3 | 321.78 | 59.89 | 29.5 | 1 | 97.39 | 39919.96 | 75.69 | 202.81 | 18.65 | 13.89 | 708.66 | 0.74 | 0.76 | 0.64 | 0.03 | 1 | 10
115 | 135 | CONCLUIDO | 12.3865 | 8.07 | 5.07 | 101.37 | 1.64 | 3 | 322.34 | 59.89 | 29.75 | 1 | 97.71 | 39990.12 | 75.53 | 202.81 | 18.52 | 13.89 | 644.07 | 0.75 | 0.76 | 0.64 | 0.03 | 1 | 10
116 | 135 | CONCLUIDO | 12.3869 | 8.07 | 5.07 | 101.37 | 1.66 | 3 | 322.91 | 59.89 | 30 | 1 | 98.03 | 40060.43 | 75.67 | 202.81 | 18.57 | 13.89 | 671.65 | 0.75 | 0.76 | 0.64 | 0.03 | 1 | 10
117 | 135 | CONCLUIDO | 12.3805 | 8.08 | 5.07 | 101.45 | 1.67 | 3 | 323.49 | 59.89 | 30.25 | 1 | 98.35 | 40131.01 | 75.8 | 202.81 | 18.65 | 13.89 | 712.29 | 0.74 | 0.76 | 0.64 | 0.03 | 1 | 10
118 | 135 | CONCLUIDO | 12.3779 | 8.08 | 5.07 | 101.48 | 1.68 | 3 | 324.06 | 59.89 | 30.5 | 1 | 98.67 | 40201.62 | 75.8 | 202.81 | 18.7 | 13.89 | 734.86 | 0.74 | 0.76 | 0.64 | 0.04 | 1 | 10
119 | 135 | CONCLUIDO | 12.3809 | 8.08 | 5.07 | 101.44 | 1.69 | 3 | 324.63 | 59.89 | 30.75 | 1 | 99 | 40272.38 | 75.83 | 202.83 | 18.68 | 13.89 | 724.19 | 0.74 | 0.76 | 0.64 | 0.03 | 1 | 10
120 | 135 | CONCLUIDO | 12.3813 | 8.08 | 5.07 | 101.44 | 1.7 | 3 | 325.21 | 59.89 | 31 | 1 | 99.32 | 40343.29 | 75.92 | 202.81 | 18.63 | 13.89 | 700.41 | 0.75 | 0.76 | 0.64 | 0.03 | 1 | 10
121 | 135 | CONCLUIDO | 12.383 | 8.08 | 5.07 | 101.42 | 1.71 | 3 | 325.78 | 59.89 | 31.25 | 1 | 99.65 | 40414.36 | 75.93 | 202.81 | 18.62 | 13.89 | 693.09 | 0.75 | 0.76 | 0.64 | 0.03 | 1 | 10
122 | 135 | CONCLUIDO | 12.3801 | 8.08 | 5.07 | 101.46 | 1.72 | 3 | 326.36 | 59.89 | 31.5 | 1 | 99.97 | 40485.58 | 75.97 | 202.85 | 18.69 | 13.89 | 728.5 | 0.74 | 0.76 | 0.64 | 0.03 | 1 | 10
123 | 135 | CONCLUIDO | 12.3796 | 8.08 | 5.07 | 101.46 | 1.73 | 3 | 326.94 | 59.89 | 31.75 | 1 | 100.3 | 40556.96 | 75.99 | 202.81 | 18.67 | 13.89 | 719.57 | 0.74 | 0.76 | 0.64 | 0.04 | 1 | 10
124 | 135 | CONCLUIDO | 12.3822 | 8.08 | 5.07 | 101.43 | 1.74 | 3 | 327.52 | 59.89 | 32 | 1 | 100.63 | 40628.49 | 75.97 | 202.81 | 18.59 | 13.89 | 680.2 | 0.75 | 0.76 | 0.64 | 0.03 | 1 | 10
125 | 135 | CONCLUIDO | 12.3818 | 8.08 | 5.07 | 101.43 | 1.75 | 3 | 328.1 | 59.89 | 32.25 | 1 | 100.96 | 40700.18 | 75.92 | 202.81 | 18.64 | 13.89 | 704.29 | 0.75 | 0.76 | 0.64 | 0.03 | 1 | 10
126 | 135 | CONCLUIDO | 12.3788 | 8.08 | 5.07 | 101.47 | 1.76 | 3 | 328.68 | 59.89 | 32.5 | 1 | 101.3 | 40772.03 | 76.01 | 202.81 | 18.75 | 13.89 | 760.64 | 0.74 | 0.76 | 0.64 | 0.04 | 1 | 10
127 | 135 | CONCLUIDO | 12.3826 | 8.08 | 5.07 | 101.42 | 1.77 | 3 | 329.27 | 59.89 | 32.75 | 1 | 101.63 | 40844.03 | 75.9 | 202.81 | 18.67 | 13.89 | 718.28 | 0.74 | 0.76 | 0.64 | 0.03 | 1 | 10
128 | 135 | CONCLUIDO | 12.3767 | 8.08 | 5.08 | 101.5 | 1.78 | 3 | 329.85 | 59.89 | 33 | 1 | 101.97 | 40916.2 | 76 | 202.81 | 18.76 | 13.89 | 764.18 | 0.74 | 0.76 | 0.64 | 0.04 | 1 | 10
129 | 135 | CONCLUIDO | 12.3733 | 8.08 | 5.08 | 101.54 | 1.79 | 3 | 330.44 | 59.89 | 33.25 | 0 | 102.3 | 40988.53 | 76.15 | 202.81 | 18.76 | 13.89 | 765.97 | 0.74 | 0.76 | 0.64 | 0.04 | 1 | 10
0 | 80 | CONCLUIDO | 9.7749 | 10.23 | 6.13 | 6.69 | 0.11 | 55 | 159.12 | 50.28 | 1 | 53 | 27.84 | 19859.16 | 74.73 | 202.85 | 51.79 | 13.89 | 17020.21 | 0.27 | 0.63 | 0.72 | 1.09 | 1 | 10
1 | 80 | CONCLUIDO | 10.4572 | 9.56 | 5.88 | 8.41 | 0.14 | 42 | 159.48 | 50.28 | 1.25 | 40 | 27.95 | 19902.91 | 71.51 | 202.82 | 43.55 | 13.89 | 12965.85 | 0.32 | 0.66 | 0.72 | 0.85 | 1 | 10
2 | 80 | CONCLUIDO | 10.9656 | 9.12 | 5.7 | 10.06 | 0.17 | 34 | 159.83 | 50.28 | 1.5 | 32 | 28.05 | 19946.71 | 68.97 | 202.86 | 38.1 | 13.89 | 10281.66 | 0.36 | 0.68 | 0.69 | 0.66 | 1 | 10
3 | 80 | CONCLUIDO | 11.2708 | 8.87 | 5.61 | 11.61 | 0.19 | 29 | 160.19 | 50.28 | 1.75 | 27 | 28.16 | 19990.53 | 67.75 | 202.82 | 35.58 | 13.89 | 9042.54 | 0.39 | 0.69 | 0.68 | 0.57 | 1 | 10
4 | 80 | CONCLUIDO | 11.5741 | 8.64 | 5.51 | 13.22 | 0.22 | 25 | 160.54 | 50.28 | 2 | 23 | 28.26 | 20034.4 | 66.25 | 202.85 | 32.37 | 13.89 | 7460.99 | 0.43 | 0.7 | 0.67 | 0.47 | 1 | 10
5 | 80 | CONCLUIDO | 11.754 | 8.51 | 5.47 | 14.93 | 0.25 | 22 | 160.9 | 50.28 | 2.25 | 20 | 28.37 | 20078.3 | 65.58 | 202.84 | 30.86 | 13.89 | 6718.4 | 0.45 | 0.71 | 0.68 | 0.44 | 1 | 10
6 | 80 | CONCLUIDO | 11.9363 | 8.38 | 5.41 | 16.23 | 0.27 | 20 | 161.26 | 50.28 | 2.5 | 18 | 28.48 | 20122.23 | 64.6 | 202.85 | 29.15 | 13.89 | 5876.38 | 0.48 | 0.72 | 0.67 | 0.37 | 1 | 10
7 | 80 | CONCLUIDO | 12.0708 | 8.28 | 5.38 | 17.93 | 0.3 | 18 | 161.61 | 50.28 | 2.75 | 16 | 28.58 | 20166.2 | 64.07 | 202.81 | 27.99 | 13.89 | 5307.12 | 0.5 | 0.72 | 0.67 | 0.34 | 1 | 10
8 | 80 | CONCLUIDO | 12.1494 | 8.23 | 5.36 | 18.91 | 0.33 | 17 | 161.97 | 50.28 | 3 | 15 | 28.69 | 20210.21 | 63.43 | 202.85 | 27.71 | 13.89 | 5170.05 | 0.5 | 0.72 | 0.66 | 0.32 | 1 | 10
9 | 80 | CONCLUIDO | 12.2708 | 8.15 | 5.34 | 21.37 | 0.35 | 15 | 162.33 | 50.28 | 3.25 | 13 | 28.8 | 20254.26 | 63.06 | 202.82 | 27.16 | 13.89 | 4906.16 | 0.51 | 0.72 | 0.66 | 0.3 | 1 | 10
10 | 80 | CONCLUIDO | 12.3792 | 8.08 | 5.3 | 22.73 | 0.38 | 14 | 162.68 | 50.28 | 3.5 | 12 | 28.9 | 20298.34 | 62.4 | 202.86 | 25.95 | 13.89 | 4303.61 | 0.54 | 0.73 | 0.66 | 0.26 | 1 | 10
11 | 80 | CONCLUIDO | 12.4636 | 8.02 | 5.28 | 24.37 | 0.41 | 13 | 163.04 | 50.28 | 3.75 | 11 | 29.01 | 20342.46 | 61.93 | 202.81 | 25.07 | 13.89 | 3869.23 | 0.55 | 0.73 | 0.66 | 0.24 | 1 | 10
12 | 80 | CONCLUIDO | 12.5514 | 7.97 | 5.26 | 26.28 | 0.43 | 12 | 163.4 | 50.28 | 4 | 10 | 29.12 | 20386.62 | 61.42 | 202.9 | 24.36 | 13.89 | 3521.03 | 0.57 | 0.74 | 0.66 | 0.22 | 1 | 10
13 | 80 | CONCLUIDO | 12.5418 | 7.97 | 5.26 | 26.31 | 0.46 | 12 | 163.76 | 50.28 | 4.25 | 10 | 29.23 | 20430.81 | 61.33 | 202.85 | 24.62 | 13.89 | 3649.72 | 0.56 | 0.74 | 0.66 | 0.22 | 1 | 10
14 | 80 | CONCLUIDO | 12.6356 | 7.91 | 5.24 | 28.56 | 0.49 | 11 | 164.12 | 50.28 | 4.5 | 9 | 29.34 | 20475.04 | 60.67 | 202.81 | 23.79 | 13.89 | 3242.32 | 0.58 | 0.74 | 0.65 | 0.2 | 1 | 10
15 | 80 | CONCLUIDO | 12.6311 | 7.92 | 5.24 | 28.57 | 0.51 | 11 | 164.48 | 50.28 | 4.75 | 9 | 29.45 | 20519.3 | 60.44 | 202.81 | 23.75 | 13.89 | 3219.71 | 0.58 | 0.74 | 0.66 | 0.2 | 1 | 10
16 | 80 | CONCLUIDO | 12.7146 | 7.86 | 5.22 | 31.31 | 0.54 | 10 | 164.83 | 50.28 | 5 | 8 | 29.55 | 20563.61 | 60.12 | 202.81 | 23.16 | 13.89 | 2929.57 | 0.6 | 0.74 | 0.66 | 0.18 | 1 | 10
17 | 80 | CONCLUIDO | 12.7132 | 7.87 | 5.22 | 31.32 | 0.56 | 10 | 165.19 | 50.28 | 5.25 | 8 | 29.66 | 20607.95 | 59.87 | 202.87 | 23.1 | 13.89 | 2899.76 | 0.6 | 0.74 | 0.66 | 0.18 | 1 | 10
18 | 80 | CONCLUIDO | 12.8005 | 7.81 | 5.2 | 34.65 | 0.59 | 9 | 165.55 | 50.28 | 5.5 | 7 | 29.77 | 20652.33 | 59.34 | 202.81 | 22.68 | 13.89 | 2694.26 | 0.61 | 0.74 | 0.65 | 0.16 | 1 | 10
19 | 80 | CONCLUIDO | 12.7977 | 7.81 | 5.2 | 34.66 | 0.61 | 9 | 165.91 | 50.28 | 5.75 | 7 | 29.88 | 20696.74 | 59 | 202.81 | 22.64 | 13.89 | 2674.22 | 0.61 | 0.74 | 0.65 | 0.16 | 1 | 10
20 | 80 | CONCLUIDO | 12.8774 | 7.77 | 5.18 | 38.88 | 0.64 | 8 | 166.27 | 50.28 | 6 | 6 | 29.99 | 20741.2 | 58.53 | 202.81 | 22.2 | 13.89 | 2460.03 | 0.63 | 0.75 | 0.65 | 0.15 | 1 | 10
21 | 80 | CONCLUIDO | 12.8755 | 7.77 | 5.18 | 38.88 | 0.66 | 8 | 166.64 | 50.28 | 6.25 | 6 | 30.11 | 20785.69 | 58.6 | 202.82 | 22.32 | 13.89 | 2517.96 | 0.62 | 0.75 | 0.65 | 0.15 | 1 | 10
22 | 80 | CONCLUIDO | 12.8797 | 7.76 | 5.18 | 38.86 | 0.69 | 8 | 167 | 50.28 | 6.5 | 6 | 30.22 | 20830.22 | 58.09 | 202.82 | 22.05 | 13.89 | 2382.48 | 0.63 | 0.75 | 0.65 | 0.14 | 1 | 10
23 | 80 | CONCLUIDO | 12.9051 | 7.75 | 5.17 | 38.75 | 0.71 | 8 | 167.36 | 50.28 | 6.75 | 6 | 30.33 | 20874.78 | 57.6 | 202.81 | 21.74 | 13.89 | 2228.55 | 0.64 | 0.75 | 0.65 | 0.13 | 1 | 10
24 | 80 | CONCLUIDO | 12.9716 | 7.71 | 5.16 | 44.22 | 0.74 | 7 | 167.72 | 50.28 | 7 | 5 | 30.44 | 20919.39 | 57.28 | 202.81 | 21.47 | 13.89 | 2099.83 | 0.65 | 0.75 | 0.65 | 0.12 | 1 | 10
25 | 80 | CONCLUIDO | 12.9786 | 7.7 | 5.16 | 44.19 | 0.76 | 7 | 168.08 | 50.28 | 7.25 | 5 | 30.55 | 20964.03 | 57.38 | 202.83 | 21.23 | 13.89 | 1978.21 | 0.65 | 0.75 | 0.65 | 0.12 | 1 | 10
26 | 80 | CONCLUIDO | 12.9636 | 7.71 | 5.16 | 44.26 | 0.79 | 7 | 168.44 | 50.28 | 7.5 | 5 | 30.66 | 21008.71 | 57.43 | 202.81 | 21.47 | 13.89 | 2097.41 | 0.65 | 0.75 | 0.65 | 0.13 | 1 | 10
27 | 80 | CONCLUIDO | 12.9697 | 7.71 | 5.16 | 44.23 | 0.81 | 7 | 168.81 | 50.28 | 7.75 | 5 | 30.78 | 21053.43 | 56.9 | 202.81 | 21.37 | 13.89 | 2051.91 | 0.65 | 0.75 | 0.65 | 0.12 | 1 | 10
28 | 80 | CONCLUIDO | 12.959 | 7.72 | 5.17 | 44.29 | 0.84 | 7 | 169.17 | 50.28 | 8 | 5 | 30.89 | 21098.19 | 56.47 | 202.84 | 21.65 | 13.89 | 2189.25 | 0.64 | 0.75 | 0.65 | 0.13 | 1 | 10
29 | 80 | CONCLUIDO | 13.0605 | 7.66 | 5.14 | 51.39 | 0.86 | 6 | 169.53 | 50.28 | 8.25 | 4 | 31 | 21142.98 | 55.98 | 202.83 | 20.75 | 13.89 | 1743.79 | 0.67 | 0.75 | 0.65 | 0.1 | 1 | 10
30 | 80 | CONCLUIDO | 13.0596 | 7.66 | 5.14 | 51.39 | 0.89 | 6 | 169.9 | 50.28 | 8.5 | 4 | 31.12 | 21187.82 | 55.82 | 202.81 | 20.8 | 13.89 | 1770.54 | 0.67 | 0.75 | 0.65 | 0.1 | 1 | 10
31 | 80 | CONCLUIDO | 13.0728 | 7.65 | 5.13 | 51.32 | 0.91 | 6 | 170.26 | 50.28 | 8.75 | 4 | 31.23 | 21232.69 | 55.56 | 202.83 | 20.56 | 13.89 | 1651.7 | 0.68 | 0.75 | 0.65 | 0.09 | 1 | 10
32 | 80 | CONCLUIDO | 13.0615 | 7.66 | 5.14 | 51.38 | 0.94 | 6 | 170.62 | 50.28 | 9 | 4 | 31.34 | 21277.6 | 55.43 | 202.81 | 20.7 | 13.89 | 1718.49 | 0.67 | 0.75 | 0.65 | 0.1 | 1 | 10
33 | 80 | CONCLUIDO | 13.0619 | 7.66 | 5.14 | 51.38 | 0.96 | 6 | 170.99 | 50.28 | 9.25 | 4 | 31.46 | 21322.55 | 55.23 | 202.81 | 20.78 | 13.89 | 1761.39 | 0.67 | 0.75 | 0.65 | 0.1 | 1 | 10
34 | 80 | CONCLUIDO | 13.0695 | 7.65 | 5.13 | 51.34 | 0.98 | 6 | 171.35 | 50.28 | 9.5 | 4 | 31.57 | 21367.54 | 54.87 | 202.81 | 20.67 | 13.89 | 1702.42 | 0.67 | 0.75 | 0.64 | 0.1 | 1 | 10
35 | 80 | CONCLUIDO | 13.1507 | 7.6 | 5.12 | 61.42 | 1.01 | 5 | 171.72 | 50.28 | 9.75 | 3 | 31.69 | 21412.57 | 54.2 | 202.82 | 20.21 | 13.89 | 1480.42 | 0.69 | 0.76 | 0.64 | 0.08 | 1 | 10
36 | 80 | CONCLUIDO | 13.1416 | 7.61 | 5.12 | 61.49 | 1.03 | 5 | 172.08 | 50.28 | 10 | 3 | 31.8 | 21457.64 | 54.12 | 202.81 | 20.26 | 13.89 | 1503.25 | 0.69 | 0.75 | 0.65 | 0.09 | 1 | 10
37 | 80 | CONCLUIDO | 13.1536 | 7.6 | 5.12 | 61.4 | 1.05 | 5 | 172.45 | 50.28 | 10.25 | 3 | 31.92 | 21502.75 | 53.83 | 202.81 | 20.03 | 13.89 | 1387.52 | 0.69 | 0.76 | 0.65 | 0.08 | 1 | 10
38 | 80 | CONCLUIDO | 13.1526 | 7.6 | 5.12 | 61.41 | 1.08 | 5 | 172.82 | 50.28 | 10.5 | 3 | 32.04 | 21547.89 | 53.97 | 202.83 | 20.17 | 13.89 | 1458.09 | 0.69 | 0.76 | 0.64 | 0.08 | 1 | 10
39 | 80 | CONCLUIDO | 13.1435 | 7.61 | 5.12 | 61.47 | 1.1 | 5 | 173.18 | 50.28 | 10.75 | 3 | 32.15 | 21593.08 | 53.72 | 202.81 | 20.28 | 13.89 | 1513.88 | 0.69 | 0.76 | 0.65 | 0.08 | 1 | 10
40 | 80 | CONCLUIDO | 13.1406 | 7.61 | 5.12 | 61.49 | 1.12 | 5 | 173.55 | 50.28 | 11 | 3 | 32.27 | 21638.31 | 53.35 | 202.81 | 20.29 | 13.89 | 1520.9 | 0.68 | 0.75 | 0.65 | 0.09 | 1 | 10
41 | 80 | CONCLUIDO | 13.154 | 7.6 | 5.12 | 61.4 | 1.15 | 5 | 173.92 | 50.28 | 11.25 | 3 | 32.39 | 21683.57 | 52.76 | 202.82 | 20.15 | 13.89 | 1451.7 | 0.69 | 0.76 | 0.64 | 0.08 | 1 | 10
42 | 80 | CONCLUIDO | 13.1598 | 7.6 | 5.11 | 61.36 | 1.17 | 5 | 174.28 | 50.28 | 11.5 | 3 | 32.5 | 21728.87 | 51.87 | 202.81 | 19.93 | 13.89 | 1341.94 | 0.7 | 0.76 | 0.65 | 0.08 | 1 | 10
43 | 80 | CONCLUIDO | 13.1478 | 7.61 | 5.12 | 61.44 | 1.19 | 5 | 174.65 | 50.28 | 11.75 | 3 | 32.62 | 21774.22 | 51.66 | 202.81 | 20.16 | 13.89 | 1452.88 | 0.69 | 0.76 | 0.65 | 0.08 | 1 | 10
44 | 80 | CONCLUIDO | 13.1531 | 7.6 | 5.12 | 61.41 | 1.22 | 5 | 175.02 | 50.28 | 12 | 3 | 32.74 | 21819.6 | 51.19 | 202.81 | 20.07 | 13.89 | 1410.18 | 0.69 | 0.76 | 0.65 | 0.08 | 1 | 10
45 | 80 | CONCLUIDO | 13.246 | 7.55 | 5.1 | 76.44 | 1.24 | 4 | 175.39 | 50.28 | 12.25 | 2 | 32.86 | 21865.03 | 50.65 | 202.81 | 19.41 | 13.89 | 1087 | 0.72 | 0.76 | 0.64 | 0.06 | 1 | 10
46 | 80 | CONCLUIDO | 13.2489 | 7.55 | 5.09 | 76.42 | 1.26 | 4 | 175.76 | 50.28 | 12.5 | 2 | 32.98 | 21910.49 | 50.89 | 202.81 | 19.4 | 13.89 | 1081.3 | 0.72 | 0.76 | 0.64 | 0.06 | 1 | 10
47 | 80 | CONCLUIDO | 13.2377 | 7.55 | 5.1 | 76.51 | 1.28 | 4 | 176.12 | 50.28 | 12.75 | 2 | 33.09 | 21956 | 51.12 | 202.81 | 19.61 | 13.89 | 1186.16 | 0.71 | 0.76 | 0.64 | 0.06 | 1 | 10
48 | 80 | CONCLUIDO | 13.2372 | 7.55 | 5.1 | 76.52 | 1.31 | 4 | 176.49 | 50.28 | 13 | 1 | 33.21 | 22001.54 | 51.02 | 202.81 | 19.59 | 13.89 | 1174.55 | 0.71 | 0.76 | 0.64 | 0.06 | 1 | 10
49 | 80 | CONCLUIDO | 13.2372 | 7.55 | 5.1 | 76.52 | 1.33 | 4 | 176.86 | 50.28 | 13.25 | 1 | 33.33 | 22047.13 | 51.06 | 202.81 | 19.59 | 13.89 | 1176.5 | 0.71 | 0.76 | 0.64 | 0.06 | 1 | 10
50 | 80 | CONCLUIDO | 13.2285 | 7.56 | 5.11 | 76.59 | 1.35 | 4 | 177.23 | 50.28 | 13.5 | 0 | 33.45 | 22092.76 | 51.16 | 202.81 | 19.68 | 13.89 | 1219.2 | 0.71 | 0.76 | 0.65 | 0.07 | 1 | 10
0 | 115 | CONCLUIDO | 8.1132 | 12.33 | 6.5 | 5.42 | 0.08 | 72 | 222.93 | 56.94 | 1 | 70 | 49.99 | 27728.69 | 98.73 | 202.92 | 63.17 | 13.89 | 22622.81 | 0.22 | 0.59 | 0.76 | 1.46 | 1 | 10
1 | 115 | CONCLUIDO | 8.9188 | 11.21 | 6.14 | 6.7 | 0.1 | 55 | 223.35 | 56.94 | 1.25 | 53 | 50.15 | 27780.03 | 92.99 | 202.88 | 52.05 | 13.89 | 17148.61 | 0.27 | 0.63 | 0.72 | 1.1 | 1 | 10
2 | 115 | CONCLUIDO | 9.5188 | 10.51 | 5.91 | 8.06 | 0.12 | 44 | 223.76 | 56.94 | 1.5 | 42 | 50.32 | 27831.42 | 89.46 | 202.83 | 45.28 | 13.89 | 13817.77 | 0.31 | 0.65 | 0.7 | 0.88 | 1 | 10
3 | 115 | CONCLUIDO | 9.9511 | 10.05 | 5.76 | 9.35 | 0.14 | 37 | 224.18 | 56.94 | 1.75 | 35 | 50.49 | 27882.87 | 87.08 | 202.83 | 39.87 | 13.89 | 11150.04 | 0.35 | 0.67 | 0.71 | 0.72 | 1 | 10
4 | 115 | CONCLUIDO | 10.2731 | 9.73 | 5.67 | 10.63 | 0.16 | 32 | 224.6 | 56.94 | 2 | 30 | 50.65 | 27934.37 | 85.44 | 202.87 | 37.14 | 13.89 | 9808.23 | 0.37 | 0.68 | 0.69 | 0.63 | 1 | 10
5 | 115 | CONCLUIDO | 10.5535 | 9.48 | 5.59 | 11.97 | 0.18 | 28 | 225.01 | 56.94 | 2.25 | 26 | 50.82 | 27985.94 | 83.99 | 202.9 | 34.83 | 13.89 | 8672.86 | 0.4 | 0.69 | 0.68 | 0.55 | 1 | 10
6 | 115 | CONCLUIDO | 10.7894 | 9.27 | 5.51 | 13.22 | 0.2 | 25 | 225.43 | 56.94 | 2.5 | 23 | 50.99 | 28037.57 | 82.78 | 202.82 | 32.42 | 13.89 | 7485.59 | 0.43 | 0.7 | 0.67 | 0.47 | 1 | 10
7 | 115 | CONCLUIDO | 10.918 | 9.16 | 5.49 | 14.32 | 0.22 | 23 | 225.85 | 56.94 | 2.75 | 21 | 51.16 | 28089.25 | 82.31 | 202.85 | 31.74 | 13.89 | 7153.39 | 0.44 | 0.7 | 0.67 | 0.45 | 1 | 10
8 | 115 | CONCLUIDO | 11.0742 | 9.03 | 5.45 | 15.56 | 0.24 | 21 | 226.27 | 56.94 | 3 | 19 | 51.33 | 28140.99 | 81.56 | 202.89 | 30.38 | 13.89 | 6484.64 | 0.46 | 0.71 | 0.67 | 0.41 | 1 | 10
9 | 115 | CONCLUIDO | 11.2423 | 8.9 | 5.4 | 17.05 | 0.25 | 19 | 226.69 | 56.94 | 3.25 | 17 | 51.5 | 28192.8 | 80.68 | 202.82 | 28.87 | 13.89 | 5742.06 | 0.48 | 0.72 | 0.67 | 0.36 | 1 | 10
10 | 115 | CONCLUIDO | 11.3183 | 8.84 | 5.38 | 17.95 | 0.27 | 18 | 227.11 | 56.94 | 3.5 | 16 | 51.67 | 28244.66 | 80.38 | 202.81 | 28.14 | 13.89 | 5378.31 | 0.49 | 0.72 | 0.67 | 0.35 | 1 | 10
11 | 115 | CONCLUIDO | 11.4083 | 8.77 | 5.36 | 18.91 | 0.29 | 17 | 227.53 | 56.94 | 3.75 | 15 | 51.84 | 28296.58 | 79.74 | 202.82 | 27.61 | 13.89 | 5121.84 | 0.5 | 0.72 | 0.66 | 0.32 | 1 | 10
12 | 115 | CONCLUIDO | 11.4829 | 8.71 | 5.35 | 20.05 | 0.31 | 16 | 227.95 | 56.94 | 4 | 14 | 52.01 | 28348.56 | 79.38 | 202.88 | 27.13 | 13.89 | 4883.59 | 0.51 | 0.72 | 0.67 | 0.31 | 1 | 10
13 | 115 | CONCLUIDO | 11.5637 | 8.65 | 5.33 | 21.31 | 0.33 | 15 | 228.38 | 56.94 | 4.25 | 13 | 52.18 | 28400.61 | 79.06 | 202.82 | 26.77 | 13.89 | 4708.13 | 0.52 | 0.73 | 0.66 | 0.29 | 1 | 10
14 | 115 | CONCLUIDO | 11.6663 | 8.57 | 5.3 | 22.7 | 0.35 | 14 | 228.8 | 56.94 | 4.5 | 12 | 52.36 | 28452.71 | 78.45 | 202.85 | 25.71 | 13.89 | 4187.24 | 0.54 | 0.73 | 0.66 | 0.26 | 1 | 10
15 | 115 | CONCLUIDO | 11.7444 | 8.51 | 5.28 | 24.38 | 0.37 | 13 | 229.22 | 56.94 | 4.75 | 11 | 52.53 | 28504.87 | 78.16 | 202.84 | 25.14 | 13.89 | 3903.38 | 0.55 | 0.73 | 0.66 | 0.24 | 1 | 10
16 | 115 | CONCLUIDO | 11.7482 | 8.51 | 5.28 | 24.37 | 0.39 | 13 | 229.65 | 56.94 | 5 | 11 | 52.7 | 28557.1 | 77.96 | 202.81 | 25.16 | 13.89 | 3915.45 | 0.55 | 0.73 | 0.66 | 0.24 | 1 | 10
17 | 115 | CONCLUIDO | 11.8316 | 8.45 | 5.26 | 26.32 | 0.41 | 12 | 230.07 | 56.94 | 5.25 | 10 | 52.88 | 28609.38 | 77.75 | 202.81 | 24.66 | 13.89 | 3670.89 | 0.56 | 0.73 | 0.66 | 0.23 | 1 | 10
18 | 115 | CONCLUIDO | 11.8211 | 8.46 | 5.27 | 26.36 | 0.42 | 12 | 230.49 | 56.94 | 5.5 | 10 | 53.05 | 28661.73 | 77.58 | 202.82 | 24.91 | 13.89 | 3794.46 | 0.56 | 0.73 | 0.66 | 0.23 | 1 | 10
19 | 115 | CONCLUIDO | 11.9407 | 8.37 | 5.23 | 28.53 | 0.44 | 11 | 230.92 | 56.94 | 5.75 | 9 | 53.23 | 28714.14 | 76.83 | 202.81 | 23.73 | 13.89 | 3211.53 | 0.59 | 0.74 | 0.65 | 0.19 | 1 | 10
20 | 115 | CONCLUIDO | 11.9439 | 8.37 | 5.23 | 28.52 | 0.46 | 11 | 231.34 | 56.94 | 6 | 9 | 53.4 | 28766.61 | 76.66 | 202.81 | 23.7 | 13.89 | 3193.75 | 0.59 | 0.74 | 0.65 | 0.19 | 1 | 10
21 | 115 | CONCLUIDO | 12.0216 | 8.32 | 5.22 | 31.31 | 0.48 | 10 | 231.77 | 56.94 | 6.25 | 8 | 53.58 | 28819.14 | 76.32 | 202.81 | 23.28 | 13.89 | 2988.88 | 0.6 | 0.74 | 0.65 | 0.18 | 1 | 10
22 | 115 | CONCLUIDO | 12.0325 | 8.31 | 5.21 | 31.27 | 0.5 | 10 | 232.2 | 56.94 | 6.5 | 8 | 53.75 | 28871.74 | 76.24 | 202.82 | 22.9 | 13.89 | 2799.08 | 0.61 | 0.74 | 0.65 | 0.17 | 1 | 10
23 | 115 | CONCLUIDO | 12.014 | 8.32 | 5.22 | 31.34 | 0.52 | 10 | 232.62 | 56.94 | 6.75 | 8 | 53.93 | 28924.39 | 76.13 | 202.81 | 23.39 | 13.89 | 3042.69 | 0.59 | 0.74 | 0.66 | 0.19 | 1 | 10
24 | 115 | CONCLUIDO | 12.1098 | 8.26 | 5.2 | 34.68 | 0.53 | 9 | 233.05 | 56.94 | 7 | 7 | 54.11 | 28977.11 | 75.7 | 202.81 | 22.7 | 13.89 | 2704.94 | 0.61 | 0.74 | 0.65 | 0.16 | 1 | 10
25 | 115 | CONCLUIDO | 12.1135 | 8.26 | 5.2 | 34.66 | 0.55 | 9 | 233.48 | 56.94 | 7.25 | 7 | 54.29 | 29029.89 | 75.4 | 202.81 | 22.58 | 13.89 | 2646.44 | 0.62 | 0.74 | 0.65 | 0.16 | 1 | 10
26 | 115 | CONCLUIDO | 12.1102 | 8.26 | 5.2 | 34.68 | 0.57 | 9 | 233.91 | 56.94 | 7.5 | 7 | 54.46 | 29082.74 | 75.43 | 202.86 | 22.76 | 13.89 | 2732.77 | 0.61 | 0.74 | 0.65 | 0.16 | 1 | 10
27 | 115 | CONCLUIDO | 12.1972 | 8.2 | 5.19 | 38.9 | 0.59 | 8 | 234.34 | 56.94 | 7.75 | 6 | 54.64 | 29135.65 | 75.02 | 202.81 | 22.29 | 13.89 | 2506.79 | 0.62 | 0.75 | 0.65 | 0.15 | 1 | 10
28 | 115 | CONCLUIDO | 12.1955 | 8.2 | 5.19 | 38.91 | 0.61 | 8 | 234.77 | 56.94 | 8 | 6 | 54.82 | 29188.62 | 75.08 | 202.81 | 22.24 | 13.89 | 2479.14 | 0.62 | 0.75 | 0.65 | 0.15 | 1 | 10
29 | 115 | CONCLUIDO | 12.2096 | 8.19 | 5.18 | 38.84 | 0.62 | 8 | 235.2 | 56.94 | 8.25 | 6 | 55 | 29241.66 | 74.59 | 202.83 | 21.93 | 13.89 | 2323.73 | 0.63 | 0.75 | 0.65 | 0.14 | 1 | 10
30 | 115 | CONCLUIDO | 12.2063 | 8.19 | 5.18 | 38.85 | 0.64 | 8 | 235.63 | 56.94 | 8.5 | 6 | 55.18 | 29294.76 | 74.5 | 202.81 | 21.98 | 13.89 | 2349.37 | 0.63 | 0.75 | 0.65 | 0.14 | 1 | 10
31 | 115 | CONCLUIDO | 12.2212 | 8.18 | 5.17 | 38.78 | 0.66 | 8 | 236.06 | 56.94 | 8.75 | 6 | 55.36 | 29347.92 | 74.17 | 202.81 | 21.84 | 13.89 | 2278.08 | 0.64 | 0.75 | 0.65 | 0.13 | 1 | 10
32 | 115 | CONCLUIDO | 12.2951 | 8.13 | 5.17 | 44.27 | 0.68 | 7 | 236.49 | 56.94 | 9 | 5 | 55.55 | 29401.15 | 73.94 | 202.81 | 21.52 | 13.89 | 2122.79 | 0.65 | 0.75 | 0.65 | 0.13 | 1 | 10
33 | 115 | CONCLUIDO | 12.3178 | 8.12 | 5.15 | 44.15 | 0.69 | 7 | 236.92 | 56.94 | 9.25 | 5 | 55.73 | 29454.44 | 73.86 | 202.81 | 21.18 | 13.89 | 1954.19 | 0.66 | 0.75 | 0.65 | 0.11 | 1 | 10
34 | 115 | CONCLUIDO | 12.3001 | 8.13 | 5.16 | 44.25 | 0.71 | 7 | 237.35 | 56.94 | 9.5 | 5 | 55.91 | 29507.8 | 74 | 202.84 | 21.45 | 13.89 | 2090.04 | 0.65 | 0.75 | 0.65 | 0.12 | 1 | 10
35 | 115 | CONCLUIDO | 12.2968 | 8.13 | 5.16 | 44.26 | 0.73 | 7 | 237.79 | 56.94 | 9.75 | 5 | 56.09 | 29561.22 | 74 | 202.81 | 21.55 | 13.89 | 2138.49 | 0.64 | 0.75 | 0.65 | 0.13 | 1 | 10
36 | 115 | CONCLUIDO | 12.3119 | 8.12 | 5.15 | 44.18 | 0.75 | 7 | 238.22 | 56.94 | 10 | 5 | 56.28 | 29614.71 | 73.58 | 202.81 | 21.23 | 13.89 | 1977.46 | 0.65 | 0.75 | 0.65 | 0.12 | 1 | 10
37 | 115 | CONCLUIDO | 12.2942 | 8.13 | 5.17 | 44.28 | 0.76 | 7 | 238.66 | 56.94 | 10.25 | 5 | 56.46 | 29668.27 | 73.39 | 202.81 | 21.72 | 13.89 | 2224.59 | 0.64 | 0.75 | 0.65 | 0.13 | 1 | 10
38 | 115 | CONCLUIDO | 12.4087 | 8.06 | 5.13 | 51.35 | 0.78 | 6 | 239.09 | 56.94 | 10.5 | 4 | 56.65 | 29721.89 | 72.65 | 202.81 | 20.67 | 13.89 | 1705.91 | 0.67 | 0.75 | 0.65 | 0.1 | 1 | 10
39 | 115 | CONCLUIDO | 12.4014 | 8.06 | 5.14 | 51.39 | 0.8 | 6 | 239.53 | 56.94 | 10.75 | 4 | 56.83 | 29775.57 | 72.76 | 202.81 | 20.75 | 13.89 | 1745.34 | 0.67 | 0.75 | 0.65 | 0.1 | 1 | 10
40 | 115 | CONCLUIDO | 12.4014 | 8.06 | 5.14 | 51.39 | 0.82 | 6 | 239.96 | 56.94 | 11 | 4 | 57.02 | 29829.32 | 72.65 | 202.82 | 20.78 | 13.89 | 1759.24 | 0.67 | 0.75 | 0.65 | 0.1 | 1 | 10
41 | 115 | CONCLUIDO | 12.4172 | 8.05 | 5.13 | 51.29 | 0.83 | 6 | 240.4 | 56.94 | 11.25 | 4 | 57.21 | 29883.27 | 72.55 | 202.82 | 20.54 | 13.89 | 1640.67 | 0.68 | 0.75 | 0.64 | 0.09 | 1 | 10
42 | 115 | CONCLUIDO | 12.4044 | 8.06 | 5.14 | 51.38 | 0.85 | 6 | 240.84 | 56.94 | 11.5 | 4 | 57.39 | 29937.16 | 72.49 | 202.84 | 20.7 | 13.89 | 1717.51 | 0.67 | 0.75 | 0.65 | 0.1 | 1 | 10
43 | 115 | CONCLUIDO | 12.4104 | 8.06 | 5.13 | 51.34 | 0.87 | 6 | 241.27 | 56.94 | 11.75 | 4 | 57.58 | 29991.11 | 72.3 | 202.81 | 20.66 | 13.89 | 1701 | 0.67 | 0.75 | 0.64 | 0.1 | 1 | 10
44 | 115 | CONCLUIDO | 12.4048 | 8.06 | 5.14 | 51.37 | 0.88 | 6 | 241.71 | 56.94 | 12 | 4 | 57.77 | 30045.13 | 72.25 | 202.81 | 20.69 | 13.89 | 1714.78 | 0.67 | 0.75 | 0.65 | 0.1 | 1 | 10
45 | 115 | CONCLUIDO | 12.4061 | 8.06 | 5.14 | 51.36 | 0.9 | 6 | 242.15 | 56.94 | 12.25 | 4 | 57.96 | 30099.23 | 72.14 | 202.81 | 20.65 | 13.89 | 1696.59 | 0.67 | 0.75 | 0.65 | 0.1 | 1 | 10
46 | 115 | CONCLUIDO | 12.4091 | 8.06 | 5.13 | 51.34 | 0.92 | 6 | 242.59 | 56.94 | 12.5 | 4 | 58.15 | 30153.38 | 71.81 | 202.81 | 20.73 | 13.89 | 1732.83 | 0.67 | 0.75 | 0.64 | 0.1 | 1 | 10
47 | 115 | CONCLUIDO | 12.3911 | 8.07 | 5.15 | 51.46 | 0.93 | 6 | 243.03 | 56.94 | 12.75 | 4 | 58.34 | 30207.61 | 71.81 | 202.81 | 21.03 | 13.89 | 1884.7 | 0.66 | 0.75 | 0.65 | 0.11 | 1 | 10
48 | 115 | CONCLUIDO | 12.4961 | 8 | 5.12 | 61.47 | 0.95 | 5 | 243.47 | 56.94 | 13 | 3 | 58.53 | 30261.91 | 71.38 | 202.82 | 20.26 | 13.89 | 1506.33 | 0.69 | 0.76 | 0.65 | 0.08 | 1 | 10
49 | 115 | CONCLUIDO | 12.4996 | 8 | 5.12 | 61.44 | 0.97 | 5 | 243.91 | 56.94 | 13.25 | 3 | 58.72 | 30316.27 | 71.26 | 202.81 | 20.23 | 13.89 | 1489.85 | 0.69 | 0.76 | 0.64 | 0.08 | 1 | 10
50 | 115 | CONCLUIDO | 12.4974 | 8 | 5.12 | 61.46 | 0.98 | 5 | 244.35 | 56.94 | 13.5 | 3 | 58.91 | 30370.7 | 71.06 | 202.81 | 20.22 | 13.89 | 1484 | 0.69 | 0.76 | 0.65 | 0.08 | 1 | 10
51 | 115 | CONCLUIDO | 12.5017 | 8 | 5.12 | 61.42 | 1 | 5 | 244.79 | 56.94 | 13.75 | 3 | 59.1 | 30425.2 | 70.98 | 202.81 | 20.17 | 13.89 | 1458.04 | 0.69 | 0.76 | 0.64 | 0.08 | 1 | 10
52 | 115 | CONCLUIDO | 12.5 | 8 | 5.12 | 61.44 | 1.02 | 5 | 245.23 | 56.94 | 14 | 3 | 59.29 | 30479.78 | 71.27 | 202.81 | 20.15 | 13.89 | 1449.99 | 0.69 | 0.76 | 0.65 | 0.08 | 1 | 10
53 | 115 | CONCLUIDO | 12.4853 | 8.01 | 5.13 | 61.55 | 1.03 | 5 | 245.68 | 56.94 | 14.25 | 3 | 59.48 | 30534.42 | 71.29 | 202.81 | 20.43 | 13.89 | 1591.47 | 0.68 | 0.75 | 0.65 | 0.09 | 1 | 10
54 | 115 | CONCLUIDO | 12.4935 | 8 | 5.12 | 61.49 | 1.05 | 5 | 246.12 | 56.94 | 14.5 | 3 | 59.68 | 30589.13 | 70.98 | 202.82 | 20.34 | 13.89 | 1543.77 | 0.68 | 0.76 | 0.64 | 0.09 | 1 | 10
55 | 115 | CONCLUIDO | 12.49 | 8.01 | 5.13 | 61.51 | 1.06 | 5 | 246.57 | 56.94 | 14.75 | 3 | 59.87 | 30643.91 | 70.79 | 202.82 | 20.35 | 13.89 | 1547.47 | 0.68 | 0.75 | 0.65 | 0.09 | 1 | 10
56 | 115 | CONCLUIDO | 12.4987 | 8 | 5.12 | 61.45 | 1.08 | 5 | 247.01 | 56.94 | 15 | 3 | 60.07 | 30698.76 | 70.46 | 202.81 | 20.19 | 13.89 | 1468.38 | 0.69 | 0.76 | 0.65 | 0.08 | 1 | 10
57 | 115 | CONCLUIDO | 12.5139 | 7.99 | 5.11 | 61.33 | 1.1 | 5 | 247.46 | 56.94 | 15.25 | 3 | 60.26 | 30753.68 | 69.88 | 202.81 | 19.95 | 13.89 | 1349.12 | 0.7 | 0.76 | 0.64 | 0.07 | 1 | 10
58 | 115 | CONCLUIDO | 12.5083 | 7.99 | 5.11 | 61.37 | 1.11 | 5 | 247.9 | 56.94 | 15.5 | 3 | 60.46 | 30808.68 | 69.58 | 202.81 | 19.95 | 13.89 | 1350.65 | 0.7 | 0.76 | 0.65 | 0.08 | 1 | 10
59 | 115 | CONCLUIDO | 12.5065 | 8 | 5.12 | 61.39 | 1.13 | 5 | 248.35 | 56.94 | 15.75 | 3 | 60.66 | 30863.74 | 69.29 | 202.81 | 20.01 | 13.89 | 1381.86 | 0.69 | 0.76 | 0.65 | 0.08 | 1 | 10
60 | 115 | CONCLUIDO | 12.4974 | 8 | 5.12 | 61.46 | 1.14 | 5 | 248.79 | 56.94 | 16 | 3 | 60.85 | 30918.88 | 69.32 | 202.81 | 20.24 | 13.89 | 1495.27 | 0.69 | 0.76 | 0.65 | 0.08 | 1 | 10
61 | 115 | CONCLUIDO | 12.5009 | 8 | 5.12 | 61.43 | 1.16 | 5 | 249.24 | 56.94 | 16.25 | 3 | 61.05 | 30974.09 | 68.9 | 202.81 | 20.12 | 13.89 | 1436.12 | 0.69 | 0.76 | 0.65 | 0.08 | 1 | 10
62 | 115 | CONCLUIDO | 12.6081 | 7.93 | 5.09 | 76.42 | 1.18 | 4 | 249.69 | 56.94 | 16.5 | 2 | 61.25 | 31029.37 | 68.38 | 202.81 | 19.32 | 13.89 | 1041.78 | 0.72 | 0.76 | 0.65 | 0.06 | 1 | 10
63 | 115 | CONCLUIDO | 12.6055 | 7.93 | 5.1 | 76.45 | 1.19 | 4 | 250.14 | 56.94 | 16.75 | 2 | 61.45 | 31084.72 | 68.49 | 202.81 | 19.43 | 13.89 | 1095.85 | 0.71 | 0.76 | 0.64 | 0.06 | 1 | 10
64 | 115 | CONCLUIDO | 12.6077 | 7.93 | 5.1 | 76.43 | 1.21 | 4 | 250.59 | 56.94 | 17 | 2 | 61.65 | 31140.15 | 68.73 | 202.81 | 19.45 | 13.89 | 1106.8 | 0.71 | 0.76 | 0.64 | 0.06 | 1 | 10
65 | 115 | CONCLUIDO | 12.6037 | 7.93 | 5.1 | 76.47 | 1.22 | 4 | 251.04 | 56.94 | 17.25 | 2 | 61.85 | 31195.65 | 68.79 | 202.81 | 19.5 | 13.89 | 1127.6 | 0.71 | 0.76 | 0.64 | 0.06 | 1 | 10
66 | 115 | CONCLUIDO | 12.6011 | 7.94 | 5.1 | 76.49 | 1.24 | 4 | 251.49 | 56.94 | 17.5 | 2 | 62.05 | 31251.22 | 68.98 | 202.81 | 19.61 | 13.89 | 1185.3 | 0.71 | 0.76 | 0.64 | 0.06 | 1 | 10
67 | 115 | CONCLUIDO | 12.6015 | 7.94 | 5.1 | 76.49 | 1.25 | 4 | 251.94 | 56.94 | 17.75 | 2 | 62.25 | 31306.86 | 68.92 | 202.81 | 19.6 | 13.89 | 1181.65 | 0.71 | 0.76 | 0.64 | 0.06 | 1 | 10
68 | 115 | CONCLUIDO | 12.6002 | 7.94 | 5.1 | 76.5 | 1.27 | 4 | 252.39 | 56.94 | 18 | 2 | 62.45 | 31362.58 | 68.78 | 202.81 | 19.65 | 13.89 | 1206.46 | 0.71 | 0.76 | 0.64 | 0.06 | 1 | 10
69 | 115 | CONCLUIDO | 12.6077 | 7.93 | 5.1 | 76.43 | 1.28 | 4 | 252.84 | 56.94 | 18.25 | 2 | 62.65 | 31418.38 | 68.73 | 202.81 | 19.41 | 13.89 | 1087.26 | 0.72 | 0.76 | 0.64 | 0.06 | 1 | 10
70 | 115 | CONCLUIDO | 12.6028 | 7.93 | 5.1 | 76.47 | 1.3 | 4 | 253.3 | 56.94 | 18.5 | 2 | 62.86 | 31474.25 | 68.66 | 202.81 | 19.49 | 13.89 | 1125.3 | 0.71 | 0.76 | 0.64 | 0.06 | 1 | 10
71 | 115 | CONCLUIDO | 12.6006 | 7.94 | 5.1 | 76.5 | 1.31 | 4 | 253.75 | 56.94 | 18.75 | 2 | 63.06 | 31530.19 | 68.45 | 202.81 | 19.45 | 13.89 | 1106.33 | 0.71 | 0.76 | 0.65 | 0.06 | 1 | 10
72 | 115 | CONCLUIDO | 12.605 | 7.93 | 5.1 | 76.45 | 1.33 | 4 | 254.21 | 56.94 | 19 | 2 | 63.26 | 31586.21 | 68.13 | 202.81 | 19.5 | 13.89 | 1129.02 | 0.71 | 0.76 | 0.64 | 0.06 | 1 | 10
73 | 115 | CONCLUIDO | 12.6099 | 7.93 | 5.09 | 76.41 | 1.34 | 4 | 254.66 | 56.94 | 19.25 | 2 | 63.47 | 31642.3 | 67.9 | 202.82 | 19.36 | 13.89 | 1061.77 | 0.72 | 0.76 | 0.64 | 0.06 | 1 | 10
74 | 115 | CONCLUIDO | 12.6125 | 7.93 | 5.09 | 76.38 | 1.36 | 4 | 255.12 | 56.94 | 19.5 | 2 | 63.67 | 31698.47 | 67.71 | 202.81 | 19.35 | 13.89 | 1052.75 | 0.72 | 0.76 | 0.64 | 0.05 | 1 | 10
75 | 115 | CONCLUIDO | 12.6117 | 7.93 | 5.09 | 76.39 | 1.37 | 4 | 255.57 | 56.94 | 19.75 | 2 | 63.88 | 31754.72 | 67.46 | 202.81 | 19.3 | 13.89 | 1029.45 | 0.72 | 0.76 | 0.64 | 0.05 | 1 | 10
76 | 115 | CONCLUIDO | 12.6042 | 7.93 | 5.1 | 76.46 | 1.39 | 4 | 256.03 | 56.94 | 20 | 2 | 64.09 | 31811.04 | 67.24 | 202.81 | 19.42 | 13.89 | 1089.64 | 0.72 | 0.76 | 0.65 | 0.06 | 1 | 10
77 | 115 | CONCLUIDO | 12.6201 | 7.92 | 5.09 | 76.31 | 1.4 | 4 | 256.49 | 56.94 | 20.25 | 2 | 64.29 | 31867.44 | 66.67 | 202.81 | 19.18 | 13.89 | 970.57 | 0.72 | 0.76 | 0.64 | 0.05 | 1 | 10
78 | 115 | CONCLUIDO | 12.6232 | 7.92 | 5.09 | 76.28 | 1.42 | 4 | 256.94 | 56.94 | 20.5 | 2 | 64.5 | 31924.04 | 66.18 | 202.81 | 19.13 | 13.89 | 942.93 | 0.73 | 0.76 | 0.64 | 0.05 | 1 | 10
79 | 115 | CONCLUIDO | 12.6139 | 7.93 | 5.09 | 76.37 | 1.43 | 4 | 257.4 | 56.94 | 20.75 | 2 | 64.71 | 31980.59 | 66.12 | 202.81 | 19.21 | 13.89 | 987.06 | 0.72 | 0.76 | 0.65 | 0.05 | 1 | 10
80 | 115 | CONCLUIDO | 12.6165 | 7.93 | 5.09 | 76.35 | 1.45 | 4 | 257.86 | 56.94 | 21 | 2 | 64.92 | 32037.22 | 65.85 | 202.81 | 19.17 | 13.89 | 966.23 | 0.72 | 0.76 | 0.64 | 0.05 | 1 | 10
81 | 115 | CONCLUIDO | 12.6214 | 7.92 | 5.09 | 76.3 | 1.46 | 4 | 258.32 | 56.94 | 21.25 | 2 | 65.13 | 32093.94 | 65.54 | 202.81 | 19.12 | 13.89 | 940.49 | 0.73 | 0.76 | 0.64 | 0.05 | 1 | 10
82 | 115 | CONCLUIDO | 12.6223 | 7.92 | 5.09 | 76.29 | 1.48 | 4 | 258.78 | 56.94 | 21.5 | 2 | 65.34 | 32150.72 | 65.31 | 202.81 | 19.08 | 13.89 | 918.94 | 0.73 | 0.76 | 0.64 | 0.05 | 1 | 10
83 | 115 | CONCLUIDO | 12.6263 | 7.92 | 5.08 | 76.25 | 1.49 | 4 | 259.24 | 56.94 | 21.75 | 2 | 65.55 | 32207.59 | 64.86 | 202.81 | 18.98 | 13.89 | 869.14 | 0.73 | 0.76 | 0.64 | 0.05 | 1 | 10
84 | 115 | CONCLUIDO | 12.6249 | 7.92 | 5.08 | 76.27 | 1.51 | 4 | 259.71 | 56.94 | 22 | 2 | 65.76 | 32264.54 | 64.42 | 202.81 | 19.02 | 13.89 | 891.3 | 0.73 | 0.76 | 0.64 | 0.05 | 1 | 10
85 | 115 | CONCLUIDO | 12.6214 | 7.92 | 5.09 | 76.3 | 1.52 | 4 | 260.17 | 56.94 | 22.25 | 2 | 65.98 | 32321.56 | 63.77 | 202.81 | 19.06 | 13.89 | 908.49 | 0.73 | 0.76 | 0.64 | 0.05 | 1 | 10
86 | 115 | CONCLUIDO | 12.7289 | 7.86 | 5.06 | 101.27 | 1.54 | 3 | 260.63 | 56.94 | 22.5 | 1 | 66.19 | 32378.67 | 62.9 | 202.81 | 18.4 | 13.89 | 584.44 | 0.76 | 0.76 | 0.64 | 0.03 | 1 | 10
87 | 115 | CONCLUIDO | 12.7191 | 7.86 | 5.07 | 101.39 | 1.55 | 3 | 261.09 | 56.94 | 22.75 | 1 | 66.4 | 32435.86 | 63.04 | 202.81 | 18.62 | 13.89 | 694.05 | 0.75 | 0.76 | 0.64 | 0.03 | 1 | 10
88 | 115 | CONCLUIDO | 12.7159 | 7.86 | 5.07 | 101.43 | 1.56 | 3 | 261.56 | 56.94 | 23 | 1 | 66.62 | 32493.12 | 63.13 | 202.81 | 18.64 | 13.89 | 706.27 | 0.75 | 0.76 | 0.64 | 0.03 | 1 | 10
89 | 115 | CONCLUIDO | 12.7182 | 7.86 | 5.07 | 101.41 | 1.58 | 3 | 262.02 | 56.94 | 23.25 | 1 | 66.83 | 32550.47 | 63.29 | 202.81 | 18.55 | 13.89 | 661.38 | 0.75 | 0.76 | 0.64 | 0.03 | 1 | 10
90 | 115 | CONCLUIDO | 12.7253 | 7.86 | 5.07 | 101.32 | 1.59 | 3 | 262.49 | 56.94 | 23.5 | 1 | 67.05 | 32607.89 | 63.29 | 202.81 | 18.48 | 13.89 | 626.87 | 0.75 | 0.76 | 0.64 | 0.03 | 1 | 10
91 | 115 | CONCLUIDO | 12.7235 | 7.86 | 5.07 | 101.34 | 1.61 | 3 | 262.96 | 56.94 | 23.75 | 1 | 67.26 | 32665.4 | 63.32 | 202.81 | 18.48 | 13.89 | 623.64 | 0.75 | 0.76 | 0.64 | 0.03 | 1 | 10
92 | 115 | CONCLUIDO | 12.7199 | 7.86 | 5.07 | 101.38 | 1.62 | 3 | 263.42 | 56.94 | 24 | 1 | 67.48 | 32722.99 | 63.42 | 202.81 | 18.57 | 13.89 | 668.06 | 0.75 | 0.76 | 0.64 | 0.03 | 1 | 10
93 | 115 | CONCLUIDO | 12.7186 | 7.86 | 5.07 | 101.4 | 1.64 | 3 | 263.89 | 56.94 | 24.25 | 0 | 67.7 | 32780.66 | 63.69 | 202.81 | 18.56 | 13.89 | 662.58 | 0.75 | 0.76 | 0.64 | 0.03 | 1 | 10
0 | 35 | CONCLUIDO | 12.3115 | 8.12 | 5.68 | 10.65 | 0.22 | 32 | 80.84 | 35.1 | 1 | 30 | 9.74 | 10204.21 | 43.02 | 202.9 | 37.28 | 13.89 | 9877.98 | 0.37 | 0.68 | 0.7 | 0.64 | 1 | 10
1 | 35 | CONCLUIDO | 12.7497 | 7.84 | 5.52 | 13.25 | 0.27 | 25 | 81.14 | 35.1 | 1.25 | 23 | 9.79 | 10241.25 | 41.33 | 202.87 | 32.59 | 13.89 | 7568.36 | 0.43 | 0.7 | 0.68 | 0.48 | 1 | 10
2 | 35 | CONCLUIDO | 12.988 | 7.7 | 5.45 | 15.56 | 0.32 | 21 | 81.44 | 35.1 | 1.5 | 19 | 9.84 | 10278.32 | 40.18 | 202.81 | 30.24 | 13.89 | 6415.09 | 0.46 | 0.71 | 0.67 | 0.41 | 1 | 10
3 | 35 | CONCLUIDO | 13.2714 | 7.54 | 5.35 | 18.88 | 0.38 | 17 | 81.74 | 35.1 | 1.75 | 15 | 9.89 | 10315.41 | 38.81 | 202.81 | 27.24 | 13.89 | 4936.39 | 0.51 | 0.72 | 0.67 | 0.31 | 1 | 10
4 | 35 | CONCLUIDO | 13.3769 | 7.48 | 5.33 | 21.3 | 0.43 | 15 | 82.04 | 35.1 | 2 | 13 | 9.94 | 10352.53 | 38.2 | 202.85 | 26.63 | 13.89 | 4637.78 | 0.52 | 0.73 | 0.66 | 0.29 | 1 | 10
5 | 35 | CONCLUIDO | 13.5211 | 7.4 | 5.28 | 24.37 | 0.48 | 13 | 82.34 | 35.1 | 2.25 | 11 | 9.99 | 10389.66 | 37.42 | 202.86 | 25 | 13.89 | 3834.38 | 0.56 | 0.73 | 0.66 | 0.24 | 1 | 10
6 | 35 | CONCLUIDO | 13.5916 | 7.36 | 5.26 | 26.29 | 0.53 | 12 | 82.65 | 35.1 | 2.5 | 10 | 10.04 | 10426.82 | 36.9 | 202.82 | 24.5 | 13.89 | 3587.99 | 0.57 | 0.74 | 0.66 | 0.22 | 1 | 10
7 | 35 | CONCLUIDO | 13.656 | 7.32 | 5.24 | 28.59 | 0.58 | 11 | 82.95 | 35.1 | 2.75 | 9 | 10.1 | 10463.99 | 36.09 | 202.81 | 24.14 | 13.89 | 3415.13 | 0.58 | 0.74 | 0.65 | 0.2 | 1 | 10
8 | 35 | CONCLUIDO | 13.7604 | 7.27 | 5.2 | 31.22 | 0.63 | 10 | 83.25 | 35.1 | 3 | 8 | 10.15 | 10501.19 | 35.35 | 202.81 | 22.86 | 13.89 | 2781.74 | 0.61 | 0.74 | 0.65 | 0.17 | 1 | 10
9 | 35 | CONCLUIDO | 13.8037 | 7.24 | 5.2 | 34.65 | 0.68 | 9 | 83.55 | 35.1 | 3.25 | 6 | 10.2 | 10538.42 | 34.23 | 202.81 | 22.66 | 13.89 | 2683.89 | 0.61 | 0.74 | 0.65 | 0.16 | 1 | 10
10 | 35 | CONCLUIDO | 13.8499 | 7.22 | 5.19 | 38.93 | 0.73 | 8 | 83.85 | 35.1 | 3.5 | 5 | 10.25 | 10575.66 | 33.85 | 202.81 | 22.33 | 13.89 | 2525.4 | 0.62 | 0.75 | 0.65 | 0.15 | 1 | 10
11 | 35 | CONCLUIDO | 13.8707 | 7.21 | 5.18 | 38.85 | 0.78 | 8 | 84.15 | 35.1 | 3.75 | 4 | 10.3 | 10612.93 | 33.04 | 202.81 | 21.98 | 13.89 | 2349.75 | 0.63 | 0.75 | 0.65 | 0.14 | 1 | 10
12 | 35 | CONCLUIDO | 13.8712 | 7.21 | 5.18 | 38.85 | 0.83 | 8 | 84.46 | 35.1 | 4 | 2 | 10.36 | 10650.22 | 32.71 | 202.81 | 21.98 | 13.89 | 2347.66 | 0.63 | 0.75 | 0.65 | 0.14 | 1 | 10
13 | 35 | CONCLUIDO | 13.9346 | 7.18 | 5.16 | 44.26 | 0.88 | 7 | 84.76 | 35.1 | 4.25 | 0 | 10.41 | 10687.53 | 32.54 | 202.83 | 21.32 | 13.89 | 2022.83 | 0.65 | 0.75 | 0.66 | 0.13 | 1 | 10
0 | 50 | CONCLUIDO | 11.4162 | 8.76 | 5.83 | 8.75 | 0.16 | 40 | 107.41 | 41.65 | 1 | 38 | 14.77 | 13481.73 | 54.37 | 202.83 | 42.39 | 13.89 | 12394.05 | 0.33 | 0.66 | 0.7 | 0.8 | 1 | 10
1 | 50 | CONCLUIDO | 11.9454 | 8.37 | 5.65 | 10.93 | 0.2 | 31 | 107.73 | 41.65 | 1.25 | 29 | 14.83 | 13520.81 | 52.17 | 202.86 | 36.67 | 13.89 | 9578.06 | 0.38 | 0.69 | 0.68 | 0.61 | 1 | 10
2 | 50 | CONCLUIDO | 12.2449 | 8.17 | 5.55 | 12.81 | 0.24 | 26 | 108.05 | 41.65 | 1.5 | 24 | 14.9 | 13559.91 | 50.93 | 202.84 | 33.78 | 13.89 | 8158.5 | 0.41 | 0.7 | 0.68 | 0.51 | 1 | 10
3 | 50 | CONCLUIDO | 12.5291 | 7.98 | 5.46 | 14.88 | 0.28 | 22 | 108.37 | 41.65 | 1.75 | 20 | 14.97 | 13599.17 | 49.79 | 202.89 | 30.84 | 13.89 | 6711.74 | 0.45 | 0.71 | 0.67 | 0.42 | 1 | 10
4 | 50 | CONCLUIDO | 12.7024 | 7.87 | 5.41 | 17.1 | 0.32 | 19 | 108.68 | 41.65 | 2 | 17 | 15.03 | 13638.32 | 49.11 | 202.87 | 29.2 | 13.89 | 5902.75 | 0.48 | 0.71 | 0.67 | 0.38 | 1 | 10
5 | 50 | CONCLUIDO | 12.8576 | 7.78 | 5.36 | 18.93 | 0.36 | 17 | 109 | 41.65 | 2.25 | 15 | 15.1 | 13677.51 | 48.11 | 202.82 | 27.67 | 13.89 | 5151.97 | 0.5 | 0.72 | 0.67 | 0.33 | 1 | 10
6 | 50 | CONCLUIDO | 12.994 | 7.7 | 5.33 | 21.31 | 0.4 | 15 | 109.32 | 41.65 | 2.5 | 13 | 15.17 | 13716.72 | 47.48 | 202.85 | 26.34 | 13.89 | 4496.31 | 0.53 | 0.73 | 0.67 | 0.29 | 1 | 10
7 | 50 | CONCLUIDO | 13.0738 | 7.65 | 5.3 | 22.72 | 0.44 | 14 | 109.64 | 41.65 | 2.75 | 12 | 15.24 | 13755.95 | 46.91 | 202.82 | 25.92 | 13.89 | 4290.69 | 0.54 | 0.73 | 0.66 | 0.26 | 1 | 10
8 | 50 | CONCLUIDO | 13.2324 | 7.56 | 5.25 | 26.27 | 0.48 | 12 | 109.96 | 41.65 | 3 | 10 | 15.31 | 13795.21 | 46.09 | 202.83 | 24.34 | 13.89 | 3511.61 | 0.57 | 0.74 | 0.66 | 0.22 | 1 | 10
9 | 50 | CONCLUIDO | 13.2081 | 7.57 | 5.27 | 26.34 | 0.52 | 12 | 110.27 | 41.65 | 3.25 | 10 | 15.37 | 13834.5 | 45.85 | 202.82 | 24.93 | 13.89 | 3805.69 | 0.56 | 0.73 | 0.65 | 0.23 | 1 | 10
10 | 50 | CONCLUIDO | 13.3097 | 7.51 | 5.23 | 28.54 | 0.56 | 11 | 110.59 | 41.65 | 3.5 | 9 | 15.44 | 13873.81 | 45.18 | 202.82 | 23.81 | 13.89 | 3251.46 | 0.58 | 0.74 | 0.65 | 0.19 | 1 | 10
11 | 50 | CONCLUIDO | 13.3859 | 7.47 | 5.21 | 31.27 | 0.6 | 10 | 110.91 | 41.65 | 3.75 | 8 | 15.51 | 13913.15 | 44.62 | 202.81 | 23.08 | 13.89 | 2887.9 | 0.6 | 0.74 | 0.65 | 0.17 | 1 | 10
12 | 50 | CONCLUIDO | 13.4378 | 7.44 | 5.21 | 34.7 | 0.63 | 9 | 111.23 | 41.65 | 4 | 7 | 15.58 | 13952.52 | 43.95 | 202.81 | 22.72 | 13.89 | 2715.18 | 0.61 | 0.74 | 0.66 | 0.17 | 1 | 10
13 | 50 | CONCLUIDO | 13.4439 | 7.44 | 5.2 | 34.68 | 0.67 | 9 | 111.55 | 41.65 | 4.25 | 7 | 15.65 | 13991.91 | 43.56 | 202.82 | 22.66 | 13.89 | 2682.67 | 0.61 | 0.74 | 0.65 | 0.16 | 1 | 10
14 | 50 | CONCLUIDO | 13.5216 | 7.4 | 5.18 | 38.86 | 0.71 | 8 | 111.87 | 41.65 | 4.5 | 6 | 15.72 | 14031.33 | 42.92 | 202.82 | 22.02 | 13.89 | 2369.1 | 0.63 | 0.75 | 0.65 | 0.14 | 1 | 10
15 | 50 | CONCLUIDO | 13.5282 | 7.39 | 5.18 | 38.84 | 0.75 | 8 | 112.19 | 41.65 | 4.75 | 6 | 15.79 | 14070.77 | 42.36 | 202.82 | 22 | 13.89 | 2362.14 | 0.63 | 0.75 | 0.65 | 0.14 | 1 | 10
16 | 50 | CONCLUIDO | 13.5988 | 7.35 | 5.16 | 44.25 | 0.78 | 7 | 112.51 | 41.65 | 5 | 5 | 15.86 | 14110.24 | 41.74 | 202.81 | 21.41 | 13.89 | 2071.91 | 0.65 | 0.75 | 0.65 | 0.12 | 1 | 10
17 | 50 | CONCLUIDO | 13.6121 | 7.35 | 5.15 | 44.18 | 0.82 | 7 | 112.83 | 41.65 | 5.25 | 5 | 15.93 | 14149.74 | 41.65 | 202.82 | 21.2 | 13.89 | 1963.15 | 0.66 | 0.75 | 0.65 | 0.12 | 1 | 10
18 | 50 | CONCLUIDO | 13.6111 | 7.35 | 5.16 | 44.19 | 0.86 | 7 | 113.15 | 41.65 | 5.5 | 5 | 16 | 14189.26 | 41.17 | 202.86 | 21.24 | 13.89 | 1983.05 | 0.65 | 0.75 | 0.65 | 0.12 | 1 | 10
19 | 50 | CONCLUIDO | 13.6851 | 7.31 | 5.14 | 51.38 | 0.89 | 6 | 113.47 | 41.65 | 5.75 | 4 | 16.07 | 14228.81 | 40.11 | 202.85 | 20.75 | 13.89 | 1743.43 | 0.67 | 0.75 | 0.65 | 0.1 | 1 | 10
20 | 50 | CONCLUIDO | 13.6835 | 7.31 | 5.14 | 51.39 | 0.93 | 6 | 113.79 | 41.65 | 6 | 4 | 16.14 | 14268.39 | 39.85 | 202.82 | 20.77 | 13.89 | 1752.39 | 0.67 | 0.75 | 0.65 | 0.1 | 1 | 10
21 | 50 | CONCLUIDO | 13.6809 | 7.31 | 5.14 | 51.4 | 0.97 | 6 | 114.11 | 41.65 | 6.25 | 4 | 16.21 | 14307.99 | 39.51 | 202.84 | 20.73 | 13.89 | 1733.92 | 0.67 | 0.75 | 0.65 | 0.1 | 1 | 10
22 | 50 | CONCLUIDO | 13.6742 | 7.31 | 5.14 | 51.44 | 1 | 6 | 114.44 | 41.65 | 6.5 | 2 | 16.29 | 14347.62 | 39.43 | 202.82 | 20.82 | 13.89 | 1781.94 | 0.67 | 0.75 | 0.65 | 0.11 | 1 | 10
23 | 50 | CONCLUIDO | 13.6882 | 7.31 | 5.14 | 51.36 | 1.04 | 6 | 114.76 | 41.65 | 6.75 | 2 | 16.36 | 14387.27 | 39.03 | 202.81 | 20.63 | 13.89 | 1683.36 | 0.67 | 0.75 | 0.65 | 0.1 | 1 | 10
24 | 50 | CONCLUIDO | 13.6757 | 7.31 | 5.14 | 51.43 | 1.07 | 6 | 115.08 | 41.65 | 7 | 1 | 16.43 | 14426.96 | 38.97 | 202.81 | 20.73 | 13.89 | 1737.16 | 0.67 | 0.75 | 0.65 | 0.1 | 1 | 10
25 | 50 | CONCLUIDO | 13.6711 | 7.31 | 5.15 | 51.45 | 1.11 | 6 | 115.4 | 41.65 | 7.25 | 1 | 16.5 | 14466.67 | 38.83 | 202.81 | 20.83 | 13.89 | 1786.34 | 0.67 | 0.75 | 0.65 | 0.11 | 1 | 10
26 | 50 | CONCLUIDO | 13.6716 | 7.31 | 5.14 | 51.45 | 1.14 | 6 | 115.72 | 41.65 | 7.5 | 0 | 16.57 | 14506.4 | 38.76 | 202.81 | 20.79 | 13.89 | 1762.86 | 0.67 | 0.75 | 0.65 | 0.11 | 1 | 10
0 | 25 | CONCLUIDO | 12.9688 | 7.71 | 5.55 | 12.82 | 0.28 | 26 | 61.76 | 28.92 | 1 | 24 | 6.84 | 7851.41 | 33.94 | 202.84 | 33.67 | 13.89 | 8104.84 | 0.41 | 0.7 | 0.68 | 0.52 | 1 | 10
1 | 25 | CONCLUIDO | 13.367 | 7.48 | 5.41 | 16.22 | 0.35 | 20 | 62.05 | 28.92 | 1.25 | 18 | 6.88 | 7887.12 | 32.41 | 202.85 | 29.17 | 13.89 | 5885.04 | 0.48 | 0.72 | 0.67 | 0.37 | 1 | 10
2 | 25 | CONCLUIDO | 13.5947 | 7.36 | 5.34 | 20.02 | 0.42 | 16 | 62.34 | 28.92 | 1.5 | 14 | 6.92 | 7922.85 | 31.1 | 202.85 | 26.89 | 13.89 | 4763.02 | 0.52 | 0.72 | 0.66 | 0.3 | 1 | 10
3 | 25 | CONCLUIDO | 13.7295 | 7.28 | 5.29 | 22.69 | 0.49 | 14 | 62.63 | 28.92 | 1.75 | 12 | 6.96 | 7958.6 | 30.28 | 202.81 | 25.72 | 13.89 | 4189 | 0.54 | 0.73 | 0.66 | 0.26 | 1 | 10
4 | 25 | CONCLUIDO | 13.8509 | 7.22 | 5.26 | 26.29 | 0.55 | 12 | 62.92 | 28.92 | 2 | 10 | 7 | 7994.37 | 29.45 | 202.81 | 24.49 | 13.89 | 3585.9 | 0.57 | 0.74 | 0.66 | 0.22 | 1 | 10
5 | 25 | CONCLUIDO | 13.9779 | 7.15 | 5.22 | 31.32 | 0.62 | 10 | 63.21 | 28.92 | 2.25 | 7 | 7.04 | 8030.17 | 27.89 | 202.81 | 23.09 | 13.89 | 2894.02 | 0.6 | 0.74 | 0.66 | 0.18 | 1 | 10
6 | 25 | CONCLUIDO | 13.9719 | 7.16 | 5.22 | 31.33 | 0.69 | 10 | 63.5 | 28.92 | 2.5 | 1 | 7.08 | 8065.98 | 27.92 | 202.81 | 22.96 | 13.89 | 2831.42 | 0.6 | 0.74 | 0.67 | 0.18 | 1 | 10
7 | 25 | CONCLUIDO | 13.9697 | 7.16 | 5.22 | 31.34 | 0.75 | 10 | 63.79 | 28.92 | 2.75 | 1 | 7.12 | 8101.81 | 27.89 | 202.81 | 23.03 | 13.89 | 2865.94 | 0.6 | 0.74 | 0.66 | 0.19 | 1 | 10
8 | 25 | CONCLUIDO | 13.9659 | 7.16 | 5.23 | 31.35 | 0.81 | 10 | 64.08 | 28.92 | 3 | 0 | 7.16 | 8137.65 | 27.85 | 202.81 | 23.06 | 13.89 | 2878.15 | 0.6 | 0.74 | 0.67 | 0.19 | 1 | 10
0 | 85 | CONCLUIDO | 9.5334 | 10.49 | 6.19 | 6.51 | 0.11 | 57 | 167.88 | 51.39 | 1 | 55 | 30.49 | 20939.59 | 78.09 | 202.9 | 53.56 | 13.89 | 17893.13 | 0.26 | 0.63 | 0.72 | 1.14 | 1 | 10
1 | 85 | CONCLUIDO | 10.2241 | 9.78 | 5.92 | 8.07 | 0.13 | 44 | 168.25 | 51.39 | 1.25 | 42 | 30.6 | 20984.25 | 74.51 | 202.85 | 45.13 | 13.89 | 13745.01 | 0.31 | 0.65 | 0.71 | 0.88 | 1 | 10
2 | 85 | CONCLUIDO | 10.7114 | 9.34 | 5.74 | 9.57 | 0.16 | 36 | 168.61 | 51.39 | 1.5 | 34 | 30.71 | 21028.94 | 72.07 | 202.86 | 39.38 | 13.89 | 10911.38 | 0.35 | 0.67 | 0.7 | 0.7 | 1 | 10
3 | 85 | CONCLUIDO | 11.1067 | 9 | 5.61 | 11.23 | 0.18 | 30 | 168.97 | 51.39 | 1.75 | 28 | 30.83 | 21073.68 | 70.22 | 202.84 | 35.4 | 13.89 | 8949.93 | 0.39 | 0.69 | 0.69 | 0.58 | 1 | 10
4 | 85 | CONCLUIDO | 11.3683 | 8.8 | 5.54 | 12.79 | 0.21 | 26 | 169.33 | 51.39 | 2 | 24 | 30.94 | 21118.46 | 69.14 | 202.82 | 33.37 | 13.89 | 7955.48 | 0.42 | 0.7 | 0.68 | 0.5 | 1 | 10
5 | 85 | CONCLUIDO | 11.5655 | 8.65 | 5.49 | 14.33 | 0.24 | 23 | 169.7 | 51.39 | 2.25 | 21 | 31.05 | 21163.27 | 68.3 | 202.82 | 31.86 | 13.89 | 7215.26 | 0.44 | 0.7 | 0.67 | 0.46 | 1 | 10
6 | 85 | CONCLUIDO | 11.7317 | 8.52 | 5.44 | 15.54 | 0.26 | 21 | 170.06 | 51.39 | 2.5 | 19 | 31.17 | 21208.12 | 67.44 | 202.85 | 30.12 | 13.89 | 6352.84 | 0.46 | 0.71 | 0.67 | 0.4 | 1 | 10
7 | 85 | CONCLUIDO | 11.8675 | 8.43 | 5.41 | 17.08 | 0.29 | 19 | 170.42 | 51.39 | 2.75 | 17 | 31.28 | 21253.01 | 66.89 | 202.82 | 29.14 | 13.89 | 5872.52 | 0.48 | 0.72 | 0.67 | 0.37 | 1 | 10
8 | 85 | CONCLUIDO | 12.0462 | 8.3 | 5.35 | 18.89 | 0.31 | 17 | 170.79 | 51.39 | 3 | 15 | 31.4 | 21297.94 | 65.85 | 202.83 | 27.42 | 13.89 | 5024.48 | 0.51 | 0.72 | 0.66 | 0.31 | 1 | 10
9 | 85 | CONCLUIDO | 12.1147 | 8.25 | 5.34 | 20.02 | 0.34 | 16 | 171.15 | 51.39 | 3.25 | 14 | 31.51 | 21342.91 | 65.53 | 202.81 | 27.08 | 13.89 | 4857.46 | 0.51 | 0.72 | 0.66 | 0.3 | 1 | 10
10 | 85 | CONCLUIDO | 12.184 | 8.21 | 5.33 | 21.31 | 0.36 | 15 | 171.52 | 51.39 | 3.5 | 13 | 31.63 | 21387.92 | 65.15 | 202.9 | 26.75 | 13.89 | 4698.65 | 0.52 | 0.73 | 0.66 | 0.29 | 1 | 10
11 | 85 | CONCLUIDO | 12.2821 | 8.14 | 5.29 | 22.69 | 0.39 | 14 | 171.88 | 51.39 | 3.75 | 12 | 31.74 | 21432.96 | 64.6 | 202.81 | 25.74 | 13.89 | 4198.65 | 0.54 | 0.73 | 0.66 | 0.26 | 1 | 10
12 | 85 | CONCLUIDO | 12.3648 | 8.09 | 5.27 | 24.34 | 0.41 | 13 | 172.25 | 51.39 | 4 | 11 | 31.86 | 21478.05 | 64.2 | 202.83 | 24.86 | 13.89 | 3763.42 | 0.56 | 0.73 | 0.66 | 0.24 | 1 | 10
13 | 85 | CONCLUIDO | 12.4361 | 8.04 | 5.26 | 26.31 | 0.44 | 12 | 172.61 | 51.39 | 4.25 | 10 | 31.97 | 21523.17 | 63.94 | 202.83 | 24.66 | 13.89 | 3671.85 | 0.56 | 0.74 | 0.65 | 0.22 | 1 | 10
14 | 85 | CONCLUIDO | 12.4266 | 8.05 | 5.27 | 26.34 | 0.46 | 12 | 172.98 | 51.39 | 4.5 | 10 | 32.09 | 21568.34 | 63.63 | 202.82 | 24.78 | 13.89 | 3731.95 | 0.56 | 0.73 | 0.66 | 0.23 | 1 | 10
15 | 85 | CONCLUIDO | 12.5309 | 7.98 | 5.24 | 28.55 | 0.49 | 11 | 173.35 | 51.39 | 4.75 | 9 | 32.2 | 21613.54 | 62.93 | 202.86 | 23.72 | 13.89 | 3205.99 | 0.59 | 0.74 | 0.66 | 0.2 | 1 | 10
16 | 85 | CONCLUIDO | 12.6059 | 7.93 | 5.22 | 31.33 | 0.51 | 10 | 173.71 | 51.39 | 5 | 8 | 32.32 | 21658.78 | 62.5 | 202.82 | 23.27 | 13.89 | 2986.86 | 0.6 | 0.74 | 0.66 | 0.18 | 1 | 10
17 | 85 | CONCLUIDO | 12.6227 | 7.92 | 5.21 | 31.27 | 0.53 | 10 | 174.08 | 51.39 | 5.25 | 8 | 32.44 | 21704.07 | 62.37 | 202.81 | 23.06 | 13.89 | 2881.18 | 0.6 | 0.74 | 0.65 | 0.17 | 1 | 10
18 | 85 | CONCLUIDO | 12.6046 | 7.93 | 5.22 | 31.33 | 0.56 | 10 | 174.45 | 51.39 | 5.5 | 8 | 32.56 | 21749.39 | 62.17 | 202.82 | 23.34 | 13.89 | 3017.69 | 0.6 | 0.74 | 0.65 | 0.18 | 1 | 10
19 | 85 | CONCLUIDO | 12.7038 | 7.87 | 5.19 | 34.63 | 0.58 | 9 | 174.82 | 51.39 | 5.75 | 7 | 32.67 | 21794.75 | 61.62 | 202.81 | 22.52 | 13.89 | 2614.9 | 0.62 | 0.74 | 0.65 | 0.16 | 1 | 10
20 | 85 | CONCLUIDO | 12.6913 | 7.88 | 5.2 | 34.68 | 0.61 | 9 | 175.18 | 51.39 | 6 | 7 | 32.79 | 21840.16 | 61.41 | 202.83 | 22.62 | 13.89 | 2666.74 | 0.61 | 0.74 | 0.65 | 0.16 | 1 | 10
21 | 85 | CONCLUIDO | 12.7773 | 7.83 | 5.18 | 38.87 | 0.63 | 8 | 175.55 | 51.39 | 6.25 | 6 | 32.91 | 21885.6 | 60.91 | 202.81 | 22.19 | 13.89 | 2454.54 | 0.63 | 0.75 | 0.65 | 0.14 | 1 | 10
22 | 85 | CONCLUIDO | 12.7705 | 7.83 | 5.19 | 38.9 | 0.66 | 8 | 175.92 | 51.39 | 6.5 | 6 | 33.03 | 21931.08 | 61.02 | 202.83 | 22.24 | 13.89 | 2479.27 | 0.62 | 0.75 | 0.65 | 0.15 | 1 | 10
23 | 85 | CONCLUIDO | 12.7805 | 7.82 | 5.18 | 38.86 | 0.68 | 8 | 176.29 | 51.39 | 6.75 | 6 | 33.15 | 21976.61 | 60.57 | 202.81 | 21.97 | 13.89 | 2347.12 | 0.63 | 0.75 | 0.65 | 0.14 | 1 | 10
24 | 85 | CONCLUIDO | 12.7914 | 7.82 | 5.17 | 38.81 | 0.7 | 8 | 176.66 | 51.39 | 7 | 6 | 33.27 | 22022.17 | 60.19 | 202.82 | 21.81 | 13.89 | 2264.1 | 0.64 | 0.75 | 0.65 | 0.14 | 1 | 10
25 | 85 | CONCLUIDO | 12.8673 | 7.77 | 5.16 | 44.25 | 0.73 | 7 | 177.03 | 51.39 | 7.25 | 5 | 33.39 | 22067.77 | 59.78 | 202.82 | 21.52 | 13.89 | 2125.19 | 0.65 | 0.75 | 0.65 | 0.12 | 1 | 10
26 | 85 | CONCLUIDO | 12.8824 | 7.76 | 5.15 | 44.17 | 0.75 | 7 | 177.4 | 51.39 | 7.5 | 5 | 33.51 | 22113.42 | 59.74 | 202.81 | 21.06 | 13.89 | 1896.7 | 0.66 | 0.75 | 0.65 | 0.11 | 1 | 10
27 | 85 | CONCLUIDO | 12.8751 | 7.77 | 5.16 | 44.2 | 0.77 | 7 | 177.77 | 51.39 | 7.75 | 5 | 33.63 | 22159.1 | 59.83 | 202.81 | 21.37 | 13.89 | 2051.53 | 0.65 | 0.75 | 0.65 | 0.12 | 1 | 10
28 | 85 | CONCLUIDO | 12.8778 | 7.77 | 5.16 | 44.19 | 0.8 | 7 | 178.14 | 51.39 | 8 | 5 | 33.75 | 22204.83 | 59.3 | 202.82 | 21.27 | 13.89 | 1997.55 | 0.65 | 0.75 | 0.65 | 0.12 | 1 | 10
29 | 85 | CONCLUIDO | 12.8535 | 7.78 | 5.17 | 44.32 | 0.82 | 7 | 178.51 | 51.39 | 8.25 | 5 | 33.87 | 22250.6 | 59.12 | 202.88 | 21.74 | 13.89 | 2234.34 | 0.64 | 0.75 | 0.65 | 0.13 | 1 | 10
30 | 85 | CONCLUIDO | 12.9669 | 7.71 | 5.14 | 51.36 | 0.84 | 6 | 178.88 | 51.39 | 8.5 | 4 | 33.99 | 22296.41 | 58.47 | 202.81 | 20.66 | 13.89 | 1699.71 | 0.67 | 0.75 | 0.65 | 0.1 | 1 | 10
31 | 85 | CONCLUIDO | 12.966 | 7.71 | 5.14 | 51.37 | 0.87 | 6 | 179.26 | 51.39 | 8.75 | 4 | 34.11 | 22342.26 | 58.29 | 202.83 | 20.75 | 13.89 | 1746.87 | 0.67 | 0.75 | 0.65 | 0.1 | 1 | 10
32 | 85 | CONCLUIDO | 12.9734 | 7.71 | 5.13 | 51.32 | 0.89 | 6 | 179.63 | 51.39 | 9 | 4 | 34.24 | 22388.15 | 58.2 | 202.81 | 20.54 | 13.89 | 1638.39 | 0.68 | 0.75 | 0.65 | 0.09 | 1 | 10
33 | 85 | CONCLUIDO | 12.9608 | 7.72 | 5.14 | 51.4 | 0.91 | 6 | 180 | 51.39 | 9.25 | 4 | 34.36 | 22434.08 | 57.98 | 202.82 | 20.71 | 13.89 | 1722.93 | 0.67 | 0.75 | 0.65 | 0.1 | 1 | 10
34 | 85 | CONCLUIDO | 12.9683 | 7.71 | 5.14 | 51.35 | 0.93 | 6 | 180.37 | 51.39 | 9.5 | 4 | 34.48 | 22480.05 | 57.8 | 202.81 | 20.71 | 13.89 | 1726.8 | 0.67 | 0.75 | 0.64 | 0.1 | 1 | 10
35 | 85 | CONCLUIDO | 12.973 | 7.71 | 5.13 | 51.33 | 0.96 | 6 | 180.75 | 51.39 | 9.75 | 4 | 34.6 | 22526.07 | 57.61 | 202.81 | 20.62 | 13.89 | 1677.73 | 0.67 | 0.75 | 0.65 | 0.09 | 1 | 10
36 | 85 | CONCLUIDO | 12.9636 | 7.71 | 5.14 | 51.38 | 0.98 | 6 | 181.12 | 51.39 | 10 | 4 | 34.73 | 22572.13 | 57.26 | 202.81 | 20.76 | 13.89 | 1750.2 | 0.67 | 0.75 | 0.65 | 0.1 | 1 | 10
37 | 85 | CONCLUIDO | 13.0477 | 7.66 | 5.12 | 61.47 | 1 | 5 | 181.49 | 51.39 | 10.25 | 3 | 34.85 | 22618.23 | 56.76 | 202.82 | 20.23 | 13.89 | 1488.56 | 0.69 | 0.76 | 0.65 | 0.08 | 1 | 10
38 | 85 | CONCLUIDO | 13.0477 | 7.66 | 5.12 | 61.47 | 1.02 | 5 | 181.87 | 51.39 | 10.5 | 3 | 34.98 | 22664.49 | 56.61 | 202.81 | 20.27 | 13.89 | 1507.83 | 0.69 | 0.76 | 0.65 | 0.08 | 1 | 10
39 | 85 | CONCLUIDO | 13.0563 | 7.66 | 5.12 | 61.41 | 1.05 | 5 | 182.24 | 51.39 | 10.75 | 3 | 35.1 | 22710.68 | 56.32 | 202.81 | 20.04 | 13.89 | 1396.22 | 0.69 | 0.76 | 0.65 | 0.08 | 1 | 10
40 | 85 | CONCLUIDO | 13.0553 | 7.66 | 5.12 | 61.41 | 1.07 | 5 | 182.62 | 51.39 | 11 | 3 | 35.22 | 22756.91 | 56.51 | 202.81 | 20.18 | 13.89 | 1465.48 | 0.69 | 0.76 | 0.64 | 0.08 | 1 | 10
41 | 85 | CONCLUIDO | 13.0383 | 7.67 | 5.13 | 61.53 | 1.09 | 5 | 182.99 | 51.39 | 11.25 | 3 | 35.35 | 22803.18 | 56.43 | 202.81 | 20.4 | 13.89 | 1575.16 | 0.68 | 0.75 | 0.65 | 0.09 | 1 | 10
42 | 85 | CONCLUIDO | 13.0468 | 7.66 | 5.12 | 61.47 | 1.11 | 5 | 183.37 | 51.39 | 11.5 | 3 | 35.48 | 22849.49 | 55.94 | 202.81 | 20.32 | 13.89 | 1534.04 | 0.68 | 0.76 | 0.64 | 0.08 | 1 | 10
43 | 85 | CONCLUIDO | 13.0477 | 7.66 | 5.12 | 61.47 | 1.13 | 5 | 183.74 | 51.39 | 11.75 | 3 | 35.6 | 22895.85 | 55.52 | 202.83 | 20.21 | 13.89 | 1480.26 | 0.69 | 0.76 | 0.65 | 0.08 | 1 | 10
44 | 85 | CONCLUIDO | 13.0667 | 7.65 | 5.11 | 61.33 | 1.16 | 5 | 184.12 | 51.39 | 12 | 3 | 35.73 | 22942.24 | 54.68 | 202.81 | 19.92 | 13.89 | 1334.92 | 0.7 | 0.76 | 0.64 | 0.07 | 1 | 10
45 | 85 | CONCLUIDO | 13.0624 | 7.66 | 5.11 | 61.36 | 1.18 | 5 | 184.5 | 51.39 | 12.25 | 3 | 35.85 | 22988.69 | 54.3 | 202.81 | 19.96 | 13.89 | 1357.21 | 0.7 | 0.76 | 0.65 | 0.08 | 1 | 10
46 | 85 | CONCLUIDO | 13.0525 | 7.66 | 5.12 | 61.43 | 1.2 | 5 | 184.87 | 51.39 | 12.5 | 3 | 35.98 | 23035.17 | 54.21 | 202.81 | 20.2 | 13.89 | 1473.41 | 0.69 | 0.76 | 0.64 | 0.08 | 1 | 10
47 | 85 | CONCLUIDO | 13.1521 | 7.6 | 5.1 | 76.43 | 1.22 | 4 | 185.25 | 51.39 | 12.75 | 2 | 36.11 | 23081.7 | 53.26 | 202.81 | 19.36 | 13.89 | 1061.6 | 0.72 | 0.76 | 0.64 | 0.06 | 1 | 10
48 | 85 | CONCLUIDO | 13.1488 | 7.61 | 5.1 | 76.46 | 1.24 | 4 | 185.63 | 51.39 | 13 | 2 | 36.24 | 23128.27 | 53.3 | 202.81 | 19.52 | 13.89 | 1138.45 | 0.71 | 0.76 | 0.64 | 0.06 | 1 | 10
49 | 85 | CONCLUIDO | 13.1516 | 7.6 | 5.1 | 76.43 | 1.26 | 4 | 186.01 | 51.39 | 13.25 | 2 | 36.36 | 23174.88 | 53.57 | 202.81 | 19.45 | 13.89 | 1102.67 | 0.71 | 0.76 | 0.64 | 0.06 | 1 | 10
50 | 85 | CONCLUIDO | 13.1435 | 7.61 | 5.1 | 76.5 | 1.29 | 4 | 186.38 | 51.39 | 13.5 | 2 | 36.49 | 23221.54 | 53.64 | 202.81 | 19.57 | 13.89 | 1166.53 | 0.71 | 0.76 | 0.64 | 0.06 | 1 | 10
51 | 85 | CONCLUIDO | 13.142 | 7.61 | 5.1 | 76.52 | 1.31 | 4 | 186.76 | 51.39 | 13.75 | 2 | 36.62 | 23268.24 | 53.42 | 202.81 | 19.65 | 13.89 | 1204.87 | 0.71 | 0.76 | 0.64 | 0.06 | 1 | 10
52 | 85 | CONCLUIDO | 13.1492 | 7.6 | 5.1 | 76.45 | 1.33 | 4 | 187.14 | 51.39 | 14 | 2 | 36.75 | 23314.98 | 53.35 | 202.81 | 19.44 | 13.89 | 1099.24 | 0.71 | 0.76 | 0.64 | 0.06 | 1 | 10
53 | 85 | CONCLUIDO | 13.1545 | 7.6 | 5.09 | 76.41 | 1.35 | 4 | 187.52 | 51.39 | 14.25 | 2 | 36.88 | 23361.77 | 52.95 | 202.81 | 19.42 | 13.89 | 1091.78 | 0.72 | 0.76 | 0.64 | 0.06 | 1 | 10
54 | 85 | CONCLUIDO | 13.1454 | 7.61 | 5.1 | 76.49 | 1.37 | 4 | 187.9 | 51.39 | 14.5 | 1 | 37.01 | 23408.6 | 52.89 | 202.81 | 19.5 | 13.89 | 1128.5 | 0.71 | 0.76 | 0.64 | 0.06 | 1 | 10
55 | 85 | CONCLUIDO | 13.1444 | 7.61 | 5.1 | 76.5 | 1.39 | 4 | 188.28 | 51.39 | 14.75 | 1 | 37.14 | 23455.48 | 52.84 | 202.81 | 19.52 | 13.89 | 1141.07 | 0.71 | 0.76 | 0.64 | 0.06 | 1 | 10
56 | 85 | CONCLUIDO | 13.1545 | 7.6 | 5.09 | 76.41 | 1.41 | 4 | 188.66 | 51.39 | 15 | 0 | 37.27 | 23502.4 | 52.68 | 202.81 | 19.25 | 13.89 | 1003.95 | 0.72 | 0.76 | 0.65 | 0.06 | 1 | 10
0 | 20 | CONCLUIDO | 13.37 | 7.48 | 5.46 | 14.9 | 0.34 | 22 | 51.33 | 24.83 | 1 | 20 | 5.51 | 6564.78 | 28.47 | 202.82 | 30.95 | 13.89 | 6767.01 | 0.45 | 0.71 | 0.67 | 0.42 | 1 | 10
1 | 20 | CONCLUIDO | 13.6648 | 7.32 | 5.36 | 18.93 | 0.42 | 17 | 51.62 | 24.83 | 1.25 | 15 | 5.54 | 6599.8 | 26.85 | 202.82 | 27.64 | 13.89 | 5134.28 | 0.5 | 0.72 | 0.67 | 0.32 | 1 | 10
2 | 20 | CONCLUIDO | 13.8536 | 7.22 | 5.3 | 22.71 | 0.5 | 14 | 51.9 | 24.83 | 1.5 | 11 | 5.57 | 6634.84 | 25.79 | 202.82 | 25.93 | 13.89 | 4294.54 | 0.54 | 0.73 | 0.66 | 0.26 | 1 | 10
3 | 20 | CONCLUIDO | 13.9686 | 7.16 | 5.26 | 26.32 | 0.58 | 12 | 52.19 | 24.83 | 1.75 | 4 | 5.61 | 6670.02 | 25.26 | 202.83 | 24.31 | 13.89 | 3497.06 | 0.57 | 0.73 | 0.67 | 0.23 | 1 | 10
4 | 20 | CONCLUIDO | 13.9659 | 7.16 | 5.27 | 26.33 | 0.66 | 12 | 52.47 | 24.83 | 2 | 2 | 5.64 | 6705.1 | 25.08 | 202.85 | 24.4 | 13.89 | 3538.49 | 0.57 | 0.73 | 0.67 | 0.23 | 1 | 10
5 | 20 | CONCLUIDO | 13.9605 | 7.16 | 5.27 | 26.34 | 0.74 | 12 | 52.75 | 24.83 | 2.25 | 0 | 5.68 | 6740.19 | 25.11 | 202.84 | 24.4 | 13.89 | 3541.58 | 0.57 | 0.73 | 0.67 | 0.23 | 1 | 10
0 | 120 | CONCLUIDO | 7.8756 | 12.7 | 6.57 | 5.26 | 0.08 | 75 | 232.68 | 57.72 | 1 | 73 | 53.95 | 28931.02 | 102.52 | 202.93 | 65.39 | 13.89 | 23721.39 | 0.21 | 0.59 | 0.76 | 1.53 | 1 | 10
1 | 120 | CONCLUIDO | 8.7566 | 11.42 | 6.16 | 6.6 | 0.1 | 56 | 233.1 | 57.72 | 1.25 | 54 | 54.13 | 28983.75 | 95.93 | 202.87 | 52.58 | 13.89 | 17409.65 | 0.26 | 0.63 | 0.73 | 1.12 | 1 | 10
2 | 120 | CONCLUIDO | 9.2815 | 10.77 | 5.97 | 7.79 | 0.11 | 46 | 233.53 | 57.72 | 1.5 | 44 | 54.31 | 29036.54 | 92.82 | 202.93 | 46.78 | 13.89 | 14562.03 | 0.3 | 0.65 | 0.71 | 0.93 | 1 | 10
3 | 120 | CONCLUIDO | 9.7712 | 10.23 | 5.79 | 9.15 | 0.13 | 38 | 233.96 | 57.72 | 1.75 | 36 | 54.49 | 29089.39 | 89.98 | 202.86 | 41.08 | 13.89 | 11751.65 | 0.34 | 0.67 | 0.7 | 0.75 | 1 | 10
4 | 120 | CONCLUIDO | 10.0993 | 9.9 | 5.69 | 10.34 | 0.15 | 33 | 234.39 | 57.72 | 2 | 31 | 54.67 | 29142.31 | 88.24 | 202.9 | 37.73 | 13.89 | 10101.83 | 0.37 | 0.68 | 0.69 | 0.65 | 1 | 10
5 | 120 | CONCLUIDO | 10.3737 | 9.64 | 5.61 | 11.61 | 0.17 | 29 | 234.82 | 57.72 | 2.25 | 27 | 54.85 | 29195.29 | 86.85 | 202.81 | 35.42 | 13.89 | 8964.43 | 0.39 | 0.69 | 0.68 | 0.57 | 1 | 10
6 | 120 | CONCLUIDO | 10.5976 | 9.44 | 5.54 | 12.79 | 0.19 | 26 | 235.25 | 57.72 | 2.5 | 24 | 55.03 | 29248.33 | 85.65 | 202.82 | 33.58 | 13.89 | 8061.12 | 0.41 | 0.7 | 0.67 | 0.5 | 1 | 10
7 | 120 | CONCLUIDO | 10.7379 | 9.31 | 5.51 | 13.78 | 0.21 | 24 | 235.68 | 57.72 | 2.75 | 22 | 55.21 | 29301.44 | 84.95 | 202.84 | 32.4 | 13.89 | 7481.73 | 0.43 | 0.7 | 0.67 | 0.47 | 1 | 10
8 | 120 | CONCLUIDO | 10.8745 | 9.2 | 5.48 | 14.96 | 0.23 | 22 | 236.11 | 57.72 | 3 | 20 | 55.39 | 29354.61 | 84.6 | 202.83 | 31.49 | 13.89 | 7033.82 | 0.44 | 0.71 | 0.68 | 0.45 | 1 | 10
9 | 120 | CONCLUIDO | 11.0749 | 9.03 | 5.41 | 16.23 | 0.24 | 20 | 236.54 | 57.72 | 3.25 | 18 | 55.57 | 29407.85 | 83.25 | 202.83 | 29.18 | 13.89 | 5888.54 | 0.48 | 0.72 | 0.67 | 0.37 | 1 | 10
10 | 120 | CONCLUIDO | 11.2451 | 8.89 | 5.36 | 17.88 | 0.26 | 18 | 236.98 | 57.72 | 3.5 | 16 | 55.75 | 29461.15 | 82.43 | 202.82 | 27.79 | 13.89 | 5206.59 | 0.5 | 0.72 | 0.66 | 0.33 | 1 | 10
11 | 120 | CONCLUIDO | 11.308 | 8.84 | 5.36 | 18.92 | 0.28 | 17 | 237.41 | 57.72 | 3.75 | 15 | 55.93 | 29514.51 | 82.16 | 202.85 | 27.55 | 13.89 | 5089.65 | 0.5 | 0.72 | 0.67 | 0.32 | 1 | 10
12 | 120 | CONCLUIDO | 11.3957 | 8.78 | 5.34 | 20.02 | 0.3 | 16 | 237.84 | 57.72 | 4 | 14 | 56.12 | 29567.95 | 81.67 | 202.89 | 26.99 | 13.89 | 4812.61 | 0.51 | 0.72 | 0.66 | 0.3 | 1 | 10
13 | 120 | CONCLUIDO | 11.4635 | 8.72 | 5.33 | 21.32 | 0.32 | 15 | 238.28 | 57.72 | 4.25 | 13 | 56.3 | 29621.44 | 81.46 | 202.82 | 26.83 | 13.89 | 4737.54 | 0.52 | 0.73 | 0.66 | 0.29 | 1 | 10
14 | 120 | CONCLUIDO | 11.5622 | 8.65 | 5.3 | 22.72 | 0.34 | 14 | 238.71 | 57.72 | 4.5 | 12 | 56.49 | 29675.01 | 80.89 | 202.82 | 25.81 | 13.89 | 4237.15 | 0.54 | 0.73 | 0.66 | 0.26 | 1 | 10
15 | 120 | CONCLUIDO | 11.5611 | 8.65 | 5.3 | 22.73 | 0.35 | 14 | 239.14 | 57.72 | 4.75 | 12 | 56.67 | 29728.63 | 80.82 | 202.83 | 25.92 | 13.89 | 4287.85 | 0.54 | 0.73 | 0.66 | 0.26 | 1 | 10
16 | 120 | CONCLUIDO | 11.6607 | 8.58 | 5.27 | 24.34 | 0.37 | 13 | 239.58 | 57.72 | 5 | 11 | 56.86 | 29782.33 | 80.3 | 202.83 | 24.92 | 13.89 | 3796.49 | 0.56 | 0.73 | 0.66 | 0.24 | 1 | 10
17 | 120 | CONCLUIDO | 11.7436 | 8.52 | 5.26 | 26.3 | 0.39 | 12 | 240.02 | 57.72 | 5.25 | 10 | 57.04 | 29836.09 | 79.99 | 202.81 | 24.51 | 13.89 | 3594.33 | 0.57 | 0.74 | 0.66 | 0.22 | 1 | 10
18 | 120 | CONCLUIDO | 11.7455 | 8.51 | 5.26 | 26.29 | 0.41 | 12 | 240.45 | 57.72 | 5.5 | 10 | 57.23 | 29890.04 | 79.85 | 202.81 | 24.48 | 13.89 | 3581.33 | 0.57 | 0.74 | 0.66 | 0.22 | 1 | 10
19 | 120 | CONCLUIDO | 11.825 | 8.46 | 5.25 | 28.62 | 0.42 | 11 | 240.89 | 57.72 | 5.75 | 9 | 57.42 | 29943.94 | 79.41 | 202.82 | 24.01 | 13.89 | 3351.84 | 0.58 | 0.74 | 0.66 | 0.21 | 1 | 10
20 | 120 | CONCLUIDO | 11.8335 | 8.45 | 5.24 | 28.58 | 0.44 | 11 | 241.33 | 57.72 | 6 | 9 | 57.6 | 29997.9 | 79.23 | 202.81 | 23.82 | 13.89 | 3253.46 | 0.58 | 0.74 | 0.66 | 0.2 | 1 | 10
21 | 120 | CONCLUIDO | 11.9312 | 8.38 | 5.22 | 31.3 | 0.46 | 10 | 241.77 | 57.72 | 6.25 | 8 | 57.79 | 30051.93 | 78.66 | 202.82 | 23.07 | 13.89 | 2886.32 | 0.6 | 0.74 | 0.66 | 0.18 | 1 | 10
22 | 120 | CONCLUIDO | 11.9419 | 8.37 | 5.21 | 31.26 | 0.48 | 10 | 242.2 | 57.72 | 6.5 | 8 | 57.98 | 30106.03 | 78.46 | 202.82 | 23.05 | 13.89 | 2877.03 | 0.6 | 0.74 | 0.65 | 0.17 | 1 | 10
23 | 120 | CONCLUIDO | 11.9391 | 8.38 | 5.21 | 31.27 | 0.49 | 10 | 242.64 | 57.72 | 6.75 | 8 | 58.17 | 30160.2 | 78.55 | 202.82 | 23.07 | 13.89 | 2886.8 | 0.6 | 0.74 | 0.65 | 0.17 | 1 | 10
24 | 120 | CONCLUIDO | 12.0164 | 8.32 | 5.2 | 34.69 | 0.51 | 9 | 243.08 | 57.72 | 7 | 7 | 58.36 | 30214.44 | 78.06 | 202.81 | 22.82 | 13.89 | 2763.82 | 0.61 | 0.74 | 0.65 | 0.17 | 1 | 10
25 | 120 | CONCLUIDO | 12.0228 | 8.32 | 5.2 | 34.66 | 0.53 | 9 | 243.52 | 57.72 | 7.25 | 7 | 58.55 | 30268.74 | 77.99 | 202.82 | 22.6 | 13.89 | 2654.16 | 0.61 | 0.74 | 0.65 | 0.16 | 1 | 10
26 | 120 | CONCLUIDO | 12.0265 | 8.32 | 5.2 | 34.64 | 0.55 | 9 | 243.96 | 57.72 | 7.5 | 7 | 58.74 | 30323.11 | 77.63 | 202.83 | 22.48 | 13.89 | 2595.65 | 0.62 | 0.74 | 0.65 | 0.16 | 1 | 10
27 | 120 | CONCLUIDO | 12.0148 | 8.32 | 5.2 | 34.69 | 0.56 | 9 | 244.41 | 57.72 | 7.75 | 7 | 58.93 | 30377.55 | 77.79 | 202.82 | 22.84 | 13.89 | 2777.29 | 0.61 | 0.74 | 0.65 | 0.17 | 1 | 10
28 | 120 | CONCLUIDO | 12.1082 | 8.26 | 5.19 | 38.89 | 0.58 | 8 | 244.85 | 57.72 | 8 | 6 | 59.12 | 30432.06 | 77.32 | 202.82 | 22.27 | 13.89 | 2493.6 | 0.62 | 0.75 | 0.65 | 0.15 | 1 | 10
29 | 120 | CONCLUIDO | 12.1061 | 8.26 | 5.19 | 38.9 | 0.6 | 8 | 245.29 | 57.72 | 8.25 | 6 | 59.32 | 30486.64 | 77.41 | 202.81 | 22.23 | 13.89 | 2476.3 | 0.62 | 0.75 | 0.65 | 0.15 | 1 | 10
30 | 120 | CONCLUIDO | 12.1196 | 8.25 | 5.18 | 38.83 | 0.62 | 8 | 245.73 | 57.72 | 8.5 | 6 | 59.51 | 30541.29 | 76.94 | 202.85 | 22 | 13.89 | 2360.84 | 0.63 | 0.75 | 0.65 | 0.14 | 1 | 10
31 | 120 | CONCLUIDO | 12.1167 | 8.25 | 5.18 | 38.85 | 0.63 | 8 | 246.18 | 57.72 | 8.75 | 6 | 59.7 | 30596.01 | 76.82 | 202.81 | 21.99 | 13.89 | 2353.38 | 0.63 | 0.75 | 0.65 | 0.14 | 1 | 10
32 | 120 | CONCLUIDO | 12.1314 | 8.24 | 5.17 | 38.77 | 0.65 | 8 | 246.62 | 57.72 | 9 | 6 | 59.9 | 30650.8 | 76.5 | 202.81 | 21.8 | 13.89 | 2259.9 | 0.64 | 0.75 | 0.65 | 0.13 | 1 | 10
33 | 120 | CONCLUIDO | 12.2129 | 8.19 | 5.16 | 44.23 | 0.67 | 7 | 247.07 | 57.72 | 9.25 | 5 | 60.09 | 30705.66 | 76.23 | 202.82 | 21.48 | 13.89 | 2106.17 | 0.65 | 0.75 | 0.65 | 0.12 | 1 | 10
34 | 120 | CONCLUIDO | 12.222 | 8.18 | 5.15 | 44.18 | 0.68 | 7 | 247.51 | 57.72 | 9.5 | 5 | 60.29 | 30760.6 | 76.27 | 202.81 | 21.28 | 13.89 | 2004.96 | 0.65 | 0.75 | 0.65 | 0.12 | 1 | 10
35 | 120 | CONCLUIDO | 12.2166 | 8.19 | 5.16 | 44.21 | 0.7 | 7 | 247.96 | 57.72 | 9.75 | 5 | 60.48 | 30815.6 | 76.29 | 202.81 | 21.36 | 13.89 | 2046.57 | 0.65 | 0.75 | 0.65 | 0.12 | 1 | 10
36 | 120 | CONCLUIDO | 12.2158 | 8.19 | 5.16 | 44.21 | 0.72 | 7 | 248.4 | 57.72 | 10 | 5 | 60.68 | 30870.67 | 76.37 | 202.82 | 21.38 | 13.89 | 2055.57 | 0.65 | 0.75 | 0.65 | 0.12 | 1 | 10
37 | 120 | CONCLUIDO | 12.22 | 8.18 | 5.16 | 44.19 | 0.73 | 7 | 248.85 | 57.72 | 10.25 | 5 | 60.88 | 30925.82 | 75.91 | 202.81 | 21.27 | 13.89 | 2001.67 | 0.65 | 0.75 | 0.65 | 0.12 | 1 | 10
38 | 120 | CONCLUIDO | 12.2034 | 8.19 | 5.17 | 44.29 | 0.75 | 7 | 249.3 | 57.72 | 10.5 | 5 | 61.07 | 30981.04 | 75.86 | 202.81 | 21.62 | 13.89 | 2174.32 | 0.64 | 0.75 | 0.65 | 0.13 | 1 | 10
39 | 120 | CONCLUIDO | 12.2034 | 8.19 | 5.17 | 44.29 | 0.77 | 7 | 249.75 | 57.72 | 10.75 | 5 | 61.27 | 31036.33 | 75.61 | 202.81 | 21.7 | 13.89 | 2214.52 | 0.64 | 0.75 | 0.65 | 0.13 | 1 | 10
40 | 120 | CONCLUIDO | 12.3123 | 8.12 | 5.14 | 51.4 | 0.78 | 6 | 250.2 | 57.72 | 11 | 4 | 61.47 | 31091.69 | 75.17 | 202.81 | 20.68 | 13.89 | 1712.08 | 0.67 | 0.75 | 0.65 | 0.1 | 1 | 10
41 | 120 | CONCLUIDO | 12.3148 | 8.12 | 5.14 | 51.38 | 0.8 | 6 | 250.65 | 57.72 | 11.25 | 4 | 61.67 | 31147.12 | 75.15 | 202.81 | 20.82 | 13.89 | 1777.99 | 0.67 | 0.75 | 0.64 | 0.1 | 1 | 10
42 | 120 | CONCLUIDO | 12.3174 | 8.12 | 5.14 | 51.36 | 0.81 | 6 | 251.1 | 57.72 | 11.5 | 4 | 61.87 | 31202.63 | 75.03 | 202.84 | 20.81 | 13.89 | 1774.64 | 0.67 | 0.75 | 0.64 | 0.1 | 1 | 10
43 | 120 | CONCLUIDO | 12.3296 | 8.11 | 5.13 | 51.28 | 0.83 | 6 | 251.55 | 57.72 | 11.75 | 4 | 62.07 | 31258.21 | 74.81 | 202.83 | 20.46 | 13.89 | 1597.71 | 0.68 | 0.75 | 0.65 | 0.09 | 1 | 10
44 | 120 | CONCLUIDO | 12.3144 | 8.12 | 5.14 | 51.38 | 0.85 | 6 | 252 | 57.72 | 12 | 4 | 62.27 | 31313.87 | 74.79 | 202.81 | 20.7 | 13.89 | 1718.92 | 0.67 | 0.75 | 0.65 | 0.1 | 1 | 10
45 | 120 | CONCLUIDO | 12.3115 | 8.12 | 5.14 | 51.4 | 0.86 | 6 | 252.45 | 57.72 | 12.25 | 4 | 62.48 | 31369.6 | 74.83 | 202.81 | 20.75 | 13.89 | 1744.03 | 0.67 | 0.75 | 0.65 | 0.1 | 1 | 10
46 | 120 | CONCLUIDO | 12.3165 | 8.12 | 5.14 | 51.37 | 0.88 | 6 | 252.9 | 57.72 | 12.5 | 4 | 62.68 | 31425.4 | 74.63 | 202.81 | 20.68 | 13.89 | 1710.19 | 0.67 | 0.75 | 0.65 | 0.1 | 1 | 10
47 | 120 | CONCLUIDO | 12.3157 | 8.12 | 5.14 | 51.38 | 0.9 | 6 | 253.35 | 57.72 | 12.75 | 4 | 62.88 | 31481.28 | 74.5 | 202.81 | 20.74 | 13.89 | 1740.27 | 0.67 | 0.75 | 0.65 | 0.1 | 1 | 10
48 | 120 | CONCLUIDO | 12.3174 | 8.12 | 5.14 | 51.36 | 0.91 | 6 | 253.81 | 57.72 | 13 | 4 | 63.08 | 31537.23 | 74.21 | 202.81 | 20.7 | 13.89 | 1719.31 | 0.67 | 0.75 | 0.65 | 0.1 | 1 | 10
49 | 120 | CONCLUIDO | 12.4104 | 8.06 | 5.12 | 61.45 | 0.93 | 5 | 254.26 | 57.72 | 13.25 | 3 | 63.29 | 31593.26 | 73.81 | 202.81 | 20.25 | 13.89 | 1501.78 | 0.69 | 0.76 | 0.64 | 0.08 | 1 | 10
50 | 120 | CONCLUIDO | 12.4074 | 8.06 | 5.12 | 61.48 | 0.94 | 5 | 254.72 | 57.72 | 13.5 | 3 | 63.49 | 31649.36 | 73.76 | 202.81 | 20.3 | 13.89 | 1525.2 | 0.68 | 0.76 | 0.65 | 0.09 | 1 | 10
51 | 120 | CONCLUIDO | 12.4074 | 8.06 | 5.12 | 61.48 | 0.96 | 5 | 255.17 | 57.72 | 13.75 | 3 | 63.7 | 31705.54 | 73.72 | 202.81 | 20.23 | 13.89 | 1490.42 | 0.69 | 0.76 | 0.65 | 0.09 | 1 | 10
52 | 120 | CONCLUIDO | 12.4134 | 8.06 | 5.12 | 61.43 | 0.97 | 5 | 255.63 | 57.72 | 14 | 3 | 63.91 | 31761.8 | 73.51 | 202.81 | 20.18 | 13.89 | 1464.52 | 0.69 | 0.76 | 0.64 | 0.08 | 1 | 10
53 | 120 | CONCLUIDO | 12.4172 | 8.05 | 5.12 | 61.4 | 0.99 | 5 | 256.09 | 57.72 | 14.25 | 3 | 64.11 | 31818.13 | 73.43 | 202.81 | 20.15 | 13.89 | 1451.55 | 0.69 | 0.76 | 0.64 | 0.08 | 1 | 10
54 | 120 | CONCLUIDO | 12.4121 | 8.06 | 5.12 | 61.44 | 1.01 | 5 | 256.54 | 57.72 | 14.5 | 3 | 64.32 | 31874.54 | 73.73 | 202.81 | 20.15 | 13.89 | 1451.61 | 0.69 | 0.76 | 0.65 | 0.08 | 1 | 10
55 | 120 | CONCLUIDO | 12.3988 | 8.07 | 5.13 | 61.54 | 1.02 | 5 | 257 | 57.72 | 14.75 | 3 | 64.53 | 31931.15 | 73.76 | 202.81 | 20.42 | 13.89 | 1583.14 | 0.68 | 0.75 | 0.65 | 0.09 | 1 | 10
56 | 120 | CONCLUIDO | 12.4078 | 8.06 | 5.12 | 61.47 | 1.04 | 5 | 257.46 | 57.72 | 15 | 3 | 64.74 | 31987.71 | 73.46 | 202.81 | 20.34 | 13.89 | 1543.6 | 0.68 | 0.76 | 0.64 | 0.08 | 1 | 10
57 | 120 | CONCLUIDO | 12.4035 | 8.06 | 5.13 | 61.51 | 1.05 | 5 | 257.92 | 57.72 | 15.25 | 3 | 64.95 | 32044.35 | 73.3 | 202.81 | 20.3 | 13.89 | 1525.91 | 0.68 | 0.75 | 0.65 | 0.09 | 1 | 10
58 | 120 | CONCLUIDO | 12.4164 | 8.05 | 5.12 | 61.41 | 1.07 | 5 | 258.38 | 57.72 | 15.5 | 3 | 65.16 | 32101.07 | 72.97 | 202.81 | 20.17 | 13.89 | 1457.74 | 0.69 | 0.76 | 0.64 | 0.08 | 1 | 10
59 | 120 | CONCLUIDO | 12.4168 | 8.05 | 5.12 | 61.4 | 1.08 | 5 | 258.84 | 57.72 | 15.75 | 3 | 65.37 | 32157.87 | 72.58 | 202.81 | 20.08 | 13.89 | 1413.22 | 0.69 | 0.76 | 0.64 | 0.08 | 1 | 10
60 | 120 | CONCLUIDO | 12.4228 | 8.05 | 5.11 | 61.36 | 1.1 | 5 | 259.3 | 57.72 | 16 | 3 | 65.58 | 32214.75 | 72.08 | 202.83 | 19.94 | 13.89 | 1346.94 | 0.7 | 0.76 | 0.64 | 0.07 | 1 | 10
61 | 120 | CONCLUIDO | 12.4232 | 8.05 | 5.11 | 61.35 | 1.11 | 5 | 259.76 | 57.72 | 16.25 | 3 | 65.79 | 32271.71 | 71.82 | 202.81 | 19.92 | 13.89 | 1332.49 | 0.7 | 0.76 | 0.65 | 0.07 | 1 | 10
62 | 120 | CONCLUIDO | 12.4129 | 8.06 | 5.12 | 61.43 | 1.13 | 5 | 260.23 | 57.72 | 16.5 | 3 | 66 | 32328.74 | 71.83 | 202.81 | 20.24 | 13.89 | 1496.55 | 0.69 | 0.76 | 0.64 | 0.08 | 1 | 10
63 | 120 | CONCLUIDO | 12.4215 | 8.05 | 5.11 | 61.37 | 1.14 | 5 | 260.69 | 57.72 | 16.75 | 3 | 66.21 | 32385.86 | 71.57 | 202.81 | 20.04 | 13.89 | 1393.96 | 0.69 | 0.76 | 0.64 | 0.08 | 1 | 10
64 | 120 | CONCLUIDO | 12.5235 | 7.98 | 5.09 | 76.41 | 1.16 | 4 | 261.15 | 57.72 | 17 | 2 | 66.43 | 32443.05 | 70.98 | 202.81 | 19.31 | 13.89 | 1034.91 | 0.72 | 0.76 | 0.64 | 0.06 | 1 | 10
65 | 120 | CONCLUIDO | 12.5204 | 7.99 | 5.1 | 76.44 | 1.17 | 4 | 261.62 | 57.72 | 17.25 | 2 | 66.64 | 32500.33 | 70.97 | 202.81 | 19.4 | 13.89 | 1078.71 | 0.72 | 0.76 | 0.64 | 0.06 | 1 | 10
66 | 120 | CONCLUIDO | 12.5165 | 7.99 | 5.1 | 76.47 | 1.19 | 4 | 262.08 | 57.72 | 17.5 | 2 | 66.86 | 32557.69 | 71.14 | 202.81 | 19.59 | 13.89 | 1175.36 | 0.71 | 0.76 | 0.64 | 0.06 | 1 | 10
67 | 120 | CONCLUIDO | 12.5239 | 7.98 | 5.09 | 76.4 | 1.2 | 4 | 262.55 | 57.72 | 17.75 | 2 | 67.07 | 32615.12 | 71.36 | 202.81 | 19.41 | 13.89 | 1084.78 | 0.72 | 0.76 | 0.64 | 0.06 | 1 | 10
68 | 120 | CONCLUIDO | 12.513 | 7.99 | 5.1 | 76.51 | 1.22 | 4 | 263.01 | 57.72 | 18 | 2 | 67.29 | 32672.64 | 71.5 | 202.81 | 19.6 | 13.89 | 1181.8 | 0.71 | 0.76 | 0.64 | 0.06 | 1 | 10
69 | 120 | CONCLUIDO | 12.5178 | 7.99 | 5.1 | 76.46 | 1.23 | 4 | 263.48 | 57.72 | 18.25 | 2 | 67.51 | 32730.24 | 71.52 | 202.82 | 19.54 | 13.89 | 1147.87 | 0.71 | 0.76 | 0.64 | 0.06 | 1 | 10
70 | 120 | CONCLUIDO | 12.513 | 7.99 | 5.1 | 76.51 | 1.25 | 4 | 263.95 | 57.72 | 18.5 | 2 | 67.72 | 32787.92 | 71.53 | 202.81 | 19.62 | 13.89 | 1187.5 | 0.71 | 0.76 | 0.64 | 0.06 | 1 | 10
71 | 120 | CONCLUIDO | 12.5126 | 7.99 | 5.1 | 76.51 | 1.26 | 4 | 264.42 | 57.72 | 18.75 | 2 | 67.94 | 32845.69 | 71.34 | 202.81 | 19.66 | 13.89 | 1208.11 | 0.71 | 0.76 | 0.64 | 0.06 | 1 | 10
72 | 120 | CONCLUIDO | 12.523 | 7.99 | 5.09 | 76.41 | 1.28 | 4 | 264.89 | 57.72 | 19 | 2 | 68.16 | 32903.54 | 71.31 | 202.81 | 19.38 | 13.89 | 1067.42 | 0.72 | 0.76 | 0.64 | 0.06 | 1 | 10
73 | 120 | CONCLUIDO | 12.5174 | 7.99 | 5.1 | 76.47 | 1.29 | 4 | 265.36 | 57.72 | 19.25 | 2 | 68.38 | 32961.47 | 71.25 | 202.84 | 19.5 | 13.89 | 1127.89 | 0.71 | 0.76 | 0.64 | 0.06 | 1 | 10
74 | 120 | CONCLUIDO | 12.5156 | 7.99 | 5.1 | 76.48 | 1.31 | 4 | 265.83 | 57.72 | 19.5 | 2 | 68.6 | 33019.48 | 71.05 | 202.81 | 19.46 | 13.89 | 1110.93 | 0.71 | 0.76 | 0.65 | 0.06 | 1 | 10
75 | 120 | CONCLUIDO | 12.5178 | 7.99 | 5.1 | 76.46 | 1.32 | 4 | 266.3 | 57.72 | 19.75 | 2 | 68.82 | 33077.58 | 70.79 | 202.81 | 19.5 | 13.89 | 1129.88 | 0.71 | 0.76 | 0.64 | 0.06 | 1 | 10
76 | 120 | CONCLUIDO | 12.5257 | 7.98 | 5.09 | 76.39 | 1.33 | 4 | 266.77 | 57.72 | 20 | 2 | 69.05 | 33135.76 | 70.55 | 202.81 | 19.34 | 13.89 | 1052.18 | 0.72 | 0.76 | 0.64 | 0.05 | 1 | 10
77 | 120 | CONCLUIDO | 12.5248 | 7.98 | 5.09 | 76.4 | 1.35 | 4 | 267.24 | 57.72 | 20.25 | 2 | 69.27 | 33194.02 | 70.37 | 202.81 | 19.37 | 13.89 | 1065.38 | 0.72 | 0.76 | 0.64 | 0.06 | 1 | 10
78 | 120 | CONCLUIDO | 12.5287 | 7.98 | 5.09 | 76.36 | 1.36 | 4 | 267.71 | 57.72 | 20.5 | 2 | 69.49 | 33252.37 | 70.11 | 202.81 | 19.27 | 13.89 | 1014.94 | 0.72 | 0.76 | 0.64 | 0.05 | 1 | 10
79 | 120 | CONCLUIDO | 12.5174 | 7.99 | 5.1 | 76.47 | 1.38 | 4 | 268.19 | 57.72 | 20.75 | 2 | 69.71 | 33310.81 | 69.99 | 202.81 | 19.45 | 13.89 | 1105.21 | 0.71 | 0.76 | 0.65 | 0.06 | 1 | 10
80 | 120 | CONCLUIDO | 12.5261 | 7.98 | 5.09 | 76.38 | 1.39 | 4 | 268.66 | 57.72 | 21 | 2 | 69.94 | 33369.33 | 69.59 | 202.81 | 19.33 | 13.89 | 1045.64 | 0.72 | 0.76 | 0.64 | 0.05 | 1 | 10
81 | 120 | CONCLUIDO | 12.537 | 7.98 | 5.09 | 76.28 | 1.41 | 4 | 269.14 | 57.72 | 21.25 | 2 | 70.16 | 33427.94 | 69.03 | 202.81 | 19.06 | 13.89 | 911.98 | 0.73 | 0.76 | 0.64 | 0.05 | 1 | 10
82 | 120 | CONCLUIDO | 12.5326 | 7.98 | 5.09 | 76.32 | 1.42 | 4 | 269.61 | 57.72 | 21.5 | 2 | 70.39 | 33486.63 | 68.93 | 202.81 | 19.18 | 13.89 | 968.23 | 0.72 | 0.76 | 0.64 | 0.05 | 1 | 10
83 | 120 | CONCLUIDO | 12.5339 | 7.98 | 5.09 | 76.31 | 1.43 | 4 | 270.09 | 57.72 | 21.75 | 2 | 70.62 | 33545.41 | 68.7 | 202.81 | 19.18 | 13.89 | 967.59 | 0.72 | 0.76 | 0.64 | 0.05 | 1 | 10
84 | 120 | CONCLUIDO | 12.5309 | 7.98 | 5.09 | 76.34 | 1.45 | 4 | 270.57 | 57.72 | 22 | 2 | 70.84 | 33604.28 | 68.48 | 202.83 | 19.19 | 13.89 | 977.08 | 0.72 | 0.76 | 0.64 | 0.05 | 1 | 10
85 | 120 | CONCLUIDO | 12.537 | 7.98 | 5.09 | 76.28 | 1.46 | 4 | 271.05 | 57.72 | 22.25 | 2 | 71.07 | 33663.24 | 68.1 | 202.81 | 19.11 | 13.89 | 934.74 | 0.73 | 0.76 | 0.64 | 0.05 | 1 | 10
86 | 120 | CONCLUIDO | 12.5335 | 7.98 | 5.09 | 76.31 | 1.47 | 4 | 271.52 | 57.72 | 22.5 | 2 | 71.3 | 33722.28 | 67.96 | 202.81 | 19.1 | 13.89 | 927.69 | 0.73 | 0.76 | 0.64 | 0.05 | 1 | 10
87 | 120 | CONCLUIDO | 12.5357 | 7.98 | 5.09 | 76.29 | 1.49 | 4 | 272 | 57.72 | 22.75 | 2 | 71.53 | 33781.41 | 67.56 | 202.81 | 19.01 | 13.89 | 882.83 | 0.73 | 0.76 | 0.65 | 0.05 | 1 | 10
88 | 120 | CONCLUIDO | 12.5401 | 7.97 | 5.08 | 76.25 | 1.5 | 4 | 272.49 | 57.72 | 23 | 2 | 71.76 | 33840.76 | 67.05 | 202.81 | 19.03 | 13.89 | 894.38 | 0.73 | 0.76 | 0.64 | 0.04 | 1 | 10
89 | 120 | CONCLUIDO | 12.5361 | 7.98 | 5.09 | 76.29 | 1.52 | 4 | 272.97 | 57.72 | 23.25 | 2 | 71.99 | 33900.07 | 66.49 | 202.81 | 19.06 | 13.89 | 908.05 | 0.73 | 0.76 | 0.64 | 0.05 | 1 | 10
90 | 120 | CONCLUIDO | 12.6431 | 7.91 | 5.06 | 101.28 | 1.53 | 3 | 273.45 | 57.72 | 23.5 | 1 | 72.22 | 33959.47 | 65.69 | 202.81 | 18.4 | 13.89 | 584.97 | 0.75 | 0.76 | 0.64 | 0.03 | 1 | 10
91 | 120 | CONCLUIDO | 12.6338 | 7.92 | 5.07 | 101.39 | 1.54 | 3 | 273.93 | 57.72 | 23.75 | 1 | 72.46 | 34018.96 | 65.83 | 202.83 | 18.6 | 13.89 | 687.16 | 0.75 | 0.76 | 0.64 | 0.03 | 1 | 10
92 | 120 | CONCLUIDO | 12.6302 | 7.92 | 5.07 | 101.44 | 1.56 | 3 | 274.41 | 57.72 | 24 | 1 | 72.69 | 34078.55 | 65.92 | 202.81 | 18.64 | 13.89 | 706.55 | 0.75 | 0.76 | 0.64 | 0.03 | 1 | 10
93 | 120 | CONCLUIDO | 12.6351 | 7.91 | 5.07 | 101.38 | 1.57 | 3 | 274.9 | 57.72 | 24.25 | 1 | 72.92 | 34138.22 | 66.07 | 202.81 | 18.56 | 13.89 | 665.7 | 0.75 | 0.76 | 0.64 | 0.03 | 1 | 10
94 | 120 | CONCLUIDO | 12.6369 | 7.91 | 5.07 | 101.36 | 1.58 | 3 | 275.38 | 57.72 | 24.5 | 1 | 73.16 | 34197.98 | 66.07 | 202.81 | 18.51 | 13.89 | 637.88 | 0.75 | 0.76 | 0.64 | 0.03 | 1 | 10
95 | 120 | CONCLUIDO | 12.6396 | 7.91 | 5.07 | 101.32 | 1.6 | 3 | 275.87 | 57.72 | 24.75 | 1 | 73.39 | 34257.84 | 66.06 | 202.81 | 18.47 | 13.89 | 619.8 | 0.75 | 0.76 | 0.64 | 0.03 | 1 | 10
96 | 120 | CONCLUIDO | 12.6369 | 7.91 | 5.07 | 101.36 | 1.61 | 3 | 276.35 | 57.72 | 25 | 1 | 73.63 | 34317.79 | 66.2 | 202.81 | 18.53 | 13.89 | 652.31 | 0.75 | 0.76 | 0.64 | 0.03 | 1 | 10
97 | 120 | CONCLUIDO | 12.6387 | 7.91 | 5.07 | 101.33 | 1.62 | 3 | 276.84 | 57.72 | 25.25 | 1 | 73.87 | 34377.83 | 66.32 | 202.94 | 18.5 | 13.89 | 633.98 | 0.75 | 0.76 | 0.64 | 0.03 | 1 | 10
98 | 120 | CONCLUIDO | 12.6325 | 7.92 | 5.07 | 101.41 | 1.64 | 3 | 277.33 | 57.72 | 25.5 | 1 | 74.1 | 34437.96 | 66.66 | 202.81 | 18.58 | 13.89 | 676.36 | 0.75 | 0.76 | 0.64 | 0.03 | 1 | 10
99 | 120 | CONCLUIDO | 12.6316 | 7.92 | 5.07 | 101.42 | 1.65 | 3 | 277.82 | 57.72 | 25.75 | 1 | 74.34 | 34498.19 | 66.67 | 202.81 | 18.66 | 13.89 | 712.64 | 0.74 | 0.76 | 0.64 | 0.03 | 1 | 10
100 | 120 | CONCLUIDO | 12.6347 | 7.91 | 5.07 | 101.38 | 1.66 | 3 | 278.31 | 57.72 | 26 | 1 | 74.58 | 34558.51 | 66.51 | 202.81 | 18.53 | 13.89 | 650.2 | 0.75 | 0.76 | 0.64 | 0.03 | 1 | 10
101 | 120 | CONCLUIDO | 12.6338 | 7.92 | 5.07 | 101.39 | 1.68 | 3 | 278.79 | 57.72 | 26.25 | 0 | 74.82 | 34618.92 | 66.62 | 202.81 | 18.57 | 13.89 | 671.65 | 0.75 | 0.76 | 0.64 | 0.03 | 1 | 10
0 | 145 | CONCLUIDO | 6.8405 | 14.62 | 6.87 | 4.63 | 0.06 | 89 | 285.18 | 61.2 | 1 | 87 | 77.98 | 35406.83 | 121.98 | 202.89 | 74.65 | 13.89 | 28278.15 | 0.19 | 0.56 | 0.79 | 1.83 | 1 | 10
1 | 145 | CONCLUIDO | 7.7729 | 12.87 | 6.36 | 5.78 | 0.08 | 66 | 285.68 | 61.2 | 1.25 | 64 | 78.24 | 35468.6 | 112.75 | 202.82 | 58.72 | 13.89 | 20428.57 | 0.24 | 0.61 | 0.75 | 1.32 | 1 | 10
2 | 145 | CONCLUIDO | 8.3959 | 11.91 | 6.11 | 6.91 | 0.09 | 53 | 286.19 | 61.2 | 1.5 | 51 | 78.49 | 35530.47 | 108.11 | 202.82 | 50.71 | 13.89 | 16490.68 | 0.27 | 0.63 | 0.73 | 1.07 | 1 | 10
3 | 145 | CONCLUIDO | 8.8935 | 11.24 | 5.92 | 8.08 | 0.11 | 44 | 286.69 | 61.2 | 1.75 | 42 | 78.74 | 35592.57 | 104.85 | 202.87 | 45.27 | 13.89 | 13816.68 | 0.31 | 0.65 | 0.71 | 0.88 | 1 | 10
4 | 145 | CONCLUIDO | 9.2664 | 10.79 | 5.79 | 9.15 | 0.12 | 38 | 287.19 | 61.2 | 2 | 36 | 78.99 | 35654.65 | 102.46 | 202.84 | 41.21 | 13.89 | 11815.25 | 0.34 | 0.67 | 0.7 | 0.76 | 1 | 10
5 | 145 | CONCLUIDO | 9.6023 | 10.41 | 5.69 | 10.34 | 0.14 | 33 | 287.7 | 61.2 | 2.25 | 31 | 79.25 | 35716.83 | 100.39 | 202.82 | 37.81 | 13.89 | 10137.96 | 0.37 | 0.68 | 0.69 | 0.65 | 1 | 10
6 | 145 | CONCLUIDO | 9.8053 | 10.2 | 5.63 | 11.27 | 0.15 | 30 | 288.2 | 61.2 | 2.5 | 28 | 79.5 | 35779.11 | 99.41 | 202.85 | 35.81 | 13.89 | 9156.8 | 0.39 | 0.69 | 0.69 | 0.59 | 1 | 10
7 | 145 | CONCLUIDO | 10.0248 | 9.98 | 5.57 | 12.38 | 0.17 | 27 | 288.71 | 61.2 | 2.75 | 25 | 79.76 | 35841.5 | 98.22 | 202.89 | 34.04 | 13.89 | 8286.28 | 0.41 | 0.69 | 0.69 | 0.53 | 1 | 10
8 | 145 | CONCLUIDO | 10.1986 | 9.81 | 5.51 | 13.22 | 0.18 | 25 | 289.21 | 61.2 | 3 | 23 | 80.02 | 35903.99 | 97.03 | 202.83 | 32.23 | 13.89 | 7392.09 | 0.43 | 0.7 | 0.68 | 0.47 | 1 | 10
9 | 145 | CONCLUIDO | 10.3193 | 9.69 | 5.5 | 14.35 | 0.2 | 23 | 289.72 | 61.2 | 3.25 | 21 | 80.27 | 35966.59 | 96.84 | 202.83 | 31.94 | 13.89 | 7256.32 | 0.43 | 0.7 | 0.68 | 0.46 | 1 | 10
10 | 145 | CONCLUIDO | 10.4981 | 9.53 | 5.44 | 15.56 | 0.21 | 21 | 290.23 | 61.2 | 3.5 | 19 | 80.53 | 36029.29 | 95.75 | 202.84 | 30.3 | 13.89 | 6445.86 | 0.46 | 0.71 | 0.67 | 0.41 | 1 | 10
11 | 145 | CONCLUIDO | 10.5857 | 9.45 | 5.42 | 16.26 | 0.23 | 20 | 290.74 | 61.2 | 3.75 | 18 | 80.79 | 36092.1 | 95.23 | 202.84 | 29.43 | 13.89 | 6016.47 | 0.47 | 0.71 | 0.67 | 0.38 | 1 | 10
12 | 145 | CONCLUIDO | 10.7717 | 9.28 | 5.36 | 17.88 | 0.24 | 18 | 291.25 | 61.2 | 4 | 16 | 81.05 | 36155.02 | 94.22 | 202.83 | 27.78 | 13.89 | 5200.27 | 0.5 | 0.72 | 0.66 | 0.33 | 1 | 10
13 | 145 | CONCLUIDO | 10.8496 | 9.22 | 5.35 | 18.89 | 0.26 | 17 | 291.76 | 61.2 | 4.25 | 15 | 81.31 | 36218.04 | 93.73 | 202.82 | 27.34 | 13.89 | 4986.18 | 0.51 | 0.72 | 0.66 | 0.31 | 1 | 10
14 | 145 | CONCLUIDO | 10.9293 | 9.15 | 5.34 | 20.02 | 0.27 | 16 | 292.27 | 61.2 | 4.5 | 14 | 81.57 | 36281.16 | 93.46 | 202.83 | 26.86 | 13.89 | 4747.42 | 0.52 | 0.72 | 0.67 | 0.3 | 1 | 10
15 | 145 | CONCLUIDO | 10.9111 | 9.16 | 5.35 | 20.08 | 0.29 | 16 | 292.79 | 61.2 | 4.75 | 14 | 81.84 | 36344.4 | 93.7 | 202.82 | 27.45 | 13.89 | 5044.6 | 0.51 | 0.72 | 0.67 | 0.32 | 1 | 10
16 | 145 | CONCLUIDO | 11.0078 | 9.08 | 5.33 | 21.31 | 0.3 | 15 | 293.3 | 61.2 | 5 | 13 | 82.1 | 36407.75 | 93.16 | 202.83 | 26.77 | 13.89 | 4712.08 | 0.52 | 0.73 | 0.66 | 0.29 | 1 | 10
17 | 145 | CONCLUIDO | 11.107 | 9 | 5.3 | 22.71 | 0.32 | 14 | 293.81 | 61.2 | 5.25 | 12 | 82.36 | 36471.2 | 92.61 | 202.82 | 25.76 | 13.89 | 4209.81 | 0.54 | 0.73 | 0.66 | 0.26 | 1 | 10
18 | 145 | CONCLUIDO | 11.1982 | 8.93 | 5.28 | 24.37 | 0.33 | 13 | 294.33 | 61.2 | 5.5 | 11 | 82.63 | 36534.76 | 92.24 | 202.82 | 25.28 | 13.89 | 3974.28 | 0.55 | 0.73 | 0.66 | 0.24 | 1 | 10
19 | 145 | CONCLUIDO | 11.2118 | 8.92 | 5.27 | 24.32 | 0.35 | 13 | 294.84 | 61.2 | 5.75 | 11 | 82.9 | 36598.44 | 91.98 | 202.82 | 24.84 | 13.89 | 3755.7 | 0.56 | 0.73 | 0.66 | 0.23 | 1 | 10
20 | 145 | CONCLUIDO | 11.2952 | 8.85 | 5.26 | 26.29 | 0.36 | 12 | 295.36 | 61.2 | 6 | 10 | 83.16 | 36662.22 | 91.71 | 202.81 | 24.47 | 13.89 | 3576.38 | 0.57 | 0.74 | 0.66 | 0.22 | 1 | 10
21 | 145 | CONCLUIDO | 11.2959 | 8.85 | 5.26 | 26.28 | 0.38 | 12 | 295.88 | 61.2 | 6.25 | 10 | 83.43 | 36726.12 | 91.67 | 202.81 | 24.43 | 13.89 | 3552.95 | 0.57 | 0.74 | 0.66 | 0.22 | 1 | 10
22 | 145 | CONCLUIDO | 11.2831 | 8.86 | 5.27 | 26.33 | 0.39 | 12 | 296.4 | 61.2 | 6.5 | 10 | 83.7 | 36790.13 | 91.67 | 202.81 | 24.85 | 13.89 | 3763.55 | 0.56 | 0.73 | 0.66 | 0.23 | 1 | 10
23 | 145 | CONCLUIDO | 11.3935 | 8.78 | 5.24 | 28.55 | 0.4 | 11 | 296.92 | 61.2 | 6.75 | 9 | 83.97 | 36854.25 | 91.01 | 202.83 | 23.78 | 13.89 | 3234.32 | 0.58 | 0.74 | 0.65 | 0.2 | 1 | 10
24 | 145 | CONCLUIDO | 11.3848 | 8.78 | 5.24 | 28.59 | 0.42 | 11 | 297.44 | 61.2 | 7 | 9 | 84.24 | 36918.48 | 91.1 | 202.84 | 24.14 | 13.89 | 3412.89 | 0.58 | 0.74 | 0.65 | 0.2 | 1 | 10
25 | 145 | CONCLUIDO | 11.4767 | 8.71 | 5.23 | 31.35 | 0.43 | 10 | 297.96 | 61.2 | 7.25 | 8 | 84.51 | 36982.83 | 90.59 | 202.83 | 23.29 | 13.89 | 2995.34 | 0.6 | 0.74 | 0.66 | 0.19 | 1 | 10
26 | 145 | CONCLUIDO | 11.4939 | 8.7 | 5.21 | 31.27 | 0.45 | 10 | 298.48 | 61.2 | 7.5 | 8 | 84.79 | 37047.29 | 90.37 | 202.81 | 23.11 | 13.89 | 2904.64 | 0.6 | 0.74 | 0.65 | 0.17 | 1 | 10
27 | 145 | CONCLUIDO | 11.4917 | 8.7 | 5.21 | 31.28 | 0.46 | 10 | 299.01 | 61.2 | 7.75 | 8 | 85.06 | 37111.87 | 90.48 | 202.81 | 23.1 | 13.89 | 2899.88 | 0.6 | 0.74 | 0.65 | 0.18 | 1 | 10
28 | 145 | CONCLUIDO | 11.4829 | 8.71 | 5.22 | 31.32 | 0.48 | 10 | 299.53 | 61.2 | 8 | 8 | 85.33 | 37176.68 | 90.38 | 202.83 | 23.3 | 13.89 | 3000.78 | 0.6 | 0.74 | 0.65 | 0.18 | 1 | 10
29 | 145 | CONCLUIDO | 11.5793 | 8.64 | 5.2 | 34.68 | 0.49 | 9 | 300.06 | 61.2 | 8.25 | 7 | 85.61 | 37241.49 | 89.96 | 202.82 | 22.71 | 13.89 | 2707.41 | 0.61 | 0.74 | 0.65 | 0.16 | 1 | 10
30 | 145 | CONCLUIDO | 11.5849 | 8.63 | 5.2 | 34.65 | 0.5 | 9 | 300.59 | 61.2 | 8.5 | 7 | 85.89 | 37306.42 | 89.79 | 202.83 | 22.58 | 13.89 | 2645.22 | 0.62 | 0.74 | 0.65 | 0.16 | 1 | 10
31 | 145 | CONCLUIDO | 11.5774 | 8.64 | 5.2 | 34.69 | 0.52 | 9 | 301.11 | 61.2 | 8.75 | 7 | 86.16 | 37371.47 | 89.79 | 202.81 | 22.65 | 13.89 | 2677.71 | 0.61 | 0.74 | 0.66 | 0.17 | 1 | 10
32 | 145 | CONCLUIDO | 11.5793 | 8.64 | 5.2 | 34.68 | 0.53 | 9 | 301.64 | 61.2 | 9 | 7 | 86.44 | 37436.63 | 89.68 | 202.82 | 22.72 | 13.89 | 2713.58 | 0.61 | 0.74 | 0.65 | 0.16 | 1 | 10
33 | 145 | CONCLUIDO | 11.675 | 8.57 | 5.18 | 38.89 | 0.55 | 8 | 302.17 | 61.2 | 9.25 | 6 | 86.72 | 37501.91 | 89.34 | 202.81 | 22.26 | 13.89 | 2490.63 | 0.62 | 0.75 | 0.65 | 0.15 | 1 | 10
34 | 145 | CONCLUIDO | 11.6762 | 8.56 | 5.18 | 38.88 | 0.56 | 8 | 302.7 | 61.2 | 9.5 | 6 | 87 | 37567.32 | 89.38 | 202.82 | 22.15 | 13.89 | 2436.87 | 0.63 | 0.75 | 0.65 | 0.15 | 1 | 10
35 | 145 | CONCLUIDO | 11.6758 | 8.56 | 5.18 | 38.88 | 0.57 | 8 | 303.23 | 61.2 | 9.75 | 6 | 87.28 | 37632.84 | 89.32 | 202.83 | 22.01 | 13.89 | 2365.02 | 0.63 | 0.75 | 0.65 | 0.15 | 1 | 10
36 | 145 | CONCLUIDO | 11.6811 | 8.56 | 5.18 | 38.85 | 0.59 | 8 | 303.76 | 61.2 | 10 | 6 | 87.57 | 37698.48 | 89.03 | 202.82 | 22.02 | 13.89 | 2369.88 | 0.63 | 0.75 | 0.65 | 0.14 | 1 | 10
37 | 145 | CONCLUIDO | 11.6925 | 8.55 | 5.17 | 38.79 | 0.6 | 8 | 304.3 | 61.2 | 10.25 | 6 | 87.85 | 37764.25 | 88.78 | 202.81 | 21.85 | 13.89 | 2284.09 | 0.64 | 0.75 | 0.65 | 0.13 | 1 | 10
38 | 145 | CONCLUIDO | 11.6853 | 8.56 | 5.18 | 38.83 | 0.61 | 8 | 304.83 | 61.2 | 10.5 | 6 | 88.13 | 37830.13 | 88.77 | 202.85 | 21.94 | 13.89 | 2327.52 | 0.63 | 0.75 | 0.65 | 0.14 | 1 | 10
39 | 145 | CONCLUIDO | 11.7816 | 8.49 | 5.16 | 44.24 | 0.63 | 7 | 305.37 | 61.2 | 10.75 | 5 | 88.42 | 37896.14 | 88.41 | 202.81 | 21.51 | 13.89 | 2121.25 | 0.65 | 0.75 | 0.65 | 0.12 | 1 | 10
40 | 145 | CONCLUIDO | 11.7925 | 8.48 | 5.15 | 44.17 | 0.64 | 7 | 305.9 | 61.2 | 11 | 5 | 88.7 | 37962.28 | 88.37 | 202.81 | 21.31 | 13.89 | 2018.17 | 0.65 | 0.75 | 0.65 | 0.12 | 1 | 10
41 | 145 | CONCLUIDO | 11.7905 | 8.48 | 5.16 | 44.19 | 0.65 | 7 | 306.44 | 61.2 | 11.25 | 5 | 88.99 | 38028.53 | 88.48 | 202.81 | 21.23 | 13.89 | 1979.06 | 0.65 | 0.75 | 0.65 | 0.12 | 1 | 10
42 | 145 | CONCLUIDO | 11.7874 | 8.48 | 5.16 | 44.2 | 0.67 | 7 | 306.98 | 61.2 | 11.5 | 5 | 89.28 | 38094.91 | 88.58 | 202.81 | 21.38 | 13.89 | 2052.69 | 0.65 | 0.75 | 0.65 | 0.12 | 1 | 10
43 | 145 | CONCLUIDO | 11.7743 | 8.49 | 5.17 | 44.29 | 0.68 | 7 | 307.52 | 61.2 | 11.75 | 5 | 89.57 | 38161.42 | 88.64 | 202.83 | 21.66 | 13.89 | 2193.62 | 0.64 | 0.75 | 0.65 | 0.13 | 1 | 10
44 | 145 | CONCLUIDO | 11.7921 | 8.48 | 5.15 | 44.18 | 0.69 | 7 | 308.06 | 61.2 | 12 | 5 | 89.86 | 38228.06 | 88.17 | 202.81 | 21.24 | 13.89 | 1984.1 | 0.65 | 0.75 | 0.65 | 0.12 | 1 | 10
45 | 145 | CONCLUIDO | 11.7736 | 8.49 | 5.17 | 44.29 | 0.71 | 7 | 308.6 | 61.2 | 12.25 | 5 | 90.15 | 38294.82 | 88.25 | 202.82 | 21.69 | 13.89 | 2207.63 | 0.64 | 0.75 | 0.65 | 0.13 | 1 | 10
46 | 145 | CONCLUIDO | 11.7709 | 8.5 | 5.17 | 44.31 | 0.72 | 7 | 309.14 | 61.2 | 12.5 | 5 | 90.44 | 38361.7 | 88.11 | 202.82 | 21.71 | 13.89 | 2221.78 | 0.64 | 0.75 | 0.65 | 0.13 | 1 | 10
47 | 145 | CONCLUIDO | 11.8953 | 8.41 | 5.13 | 51.34 | 0.73 | 6 | 309.68 | 61.2 | 12.75 | 4 | 90.74 | 38428.72 | 87.45 | 202.81 | 20.66 | 13.89 | 1699.46 | 0.67 | 0.75 | 0.65 | 0.1 | 1 | 10
48 | 145 | CONCLUIDO | 11.8879 | 8.41 | 5.14 | 51.39 | 0.75 | 6 | 310.23 | 61.2 | 13 | 4 | 91.03 | 38495.87 | 87.53 | 202.83 | 20.72 | 13.89 | 1729.92 | 0.67 | 0.75 | 0.65 | 0.1 | 1 | 10
49 | 145 | CONCLUIDO | 11.8879 | 8.41 | 5.14 | 51.39 | 0.76 | 6 | 310.77 | 61.2 | 13.25 | 4 | 91.33 | 38563.14 | 87.51 | 202.85 | 20.8 | 13.89 | 1767.58 | 0.67 | 0.75 | 0.65 | 0.1 | 1 | 10
50 | 145 | CONCLUIDO | 11.8906 | 8.41 | 5.14 | 51.38 | 0.77 | 6 | 311.32 | 61.2 | 13.5 | 4 | 91.62 | 38630.55 | 87.54 | 202.81 | 20.77 | 13.89 | 1754.93 | 0.67 | 0.75 | 0.65 | 0.1 | 1 | 10
51 | 145 | CONCLUIDO | 11.902 | 8.4 | 5.13 | 51.29 | 0.79 | 6 | 311.87 | 61.2 | 13.75 | 4 | 91.92 | 38698.21 | 87.28 | 202.82 | 20.48 | 13.89 | 1608.03 | 0.68 | 0.75 | 0.65 | 0.09 | 1 | 10
52 | 145 | CONCLUIDO | 11.8847 | 8.41 | 5.14 | 51.42 | 0.8 | 6 | 312.42 | 61.2 | 14 | 4 | 92.22 | 38765.89 | 87.42 | 202.83 | 20.73 | 13.89 | 1733.98 | 0.67 | 0.75 | 0.65 | 0.1 | 1 | 10
53 | 145 | CONCLUIDO | 11.8886 | 8.41 | 5.14 | 51.39 | 0.81 | 6 | 312.97 | 61.2 | 14.25 | 4 | 92.52 | 38833.69 | 87.34 | 202.81 | 20.69 | 13.89 | 1716.11 | 0.67 | 0.75 | 0.65 | 0.1 | 1 | 10
54 | 145 | CONCLUIDO | 11.8922 | 8.41 | 5.14 | 51.36 | 0.82 | 6 | 313.52 | 61.2 | 14.5 | 4 | 92.82 | 38901.63 | 87.29 | 202.81 | 20.71 | 13.89 | 1725.72 | 0.67 | 0.75 | 0.65 | 0.1 | 1 | 10
55 | 145 | CONCLUIDO | 11.882 | 8.42 | 5.14 | 51.44 | 0.84 | 6 | 314.07 | 61.2 | 14.75 | 4 | 93.12 | 38969.71 | 87.35 | 202.82 | 20.84 | 13.89 | 1790.58 | 0.67 | 0.75 | 0.65 | 0.1 | 1 | 10
56 | 145 | CONCLUIDO | 11.8906 | 8.41 | 5.14 | 51.38 | 0.85 | 6 | 314.62 | 61.2 | 15 | 4 | 93.43 | 39037.92 | 87.04 | 202.81 | 20.74 | 13.89 | 1738.68 | 0.67 | 0.75 | 0.65 | 0.1 | 1 | 10
57 | 145 | CONCLUIDO | 11.893 | 8.41 | 5.14 | 51.36 | 0.86 | 6 | 315.18 | 61.2 | 15.25 | 4 | 93.73 | 39106.27 | 86.86 | 202.81 | 20.69 | 13.89 | 1716.21 | 0.67 | 0.75 | 0.65 | 0.1 | 1 | 10
58 | 145 | CONCLUIDO | 11.9908 | 8.34 | 5.12 | 61.45 | 0.87 | 5 | 315.73 | 61.2 | 15.5 | 3 | 94.03 | 39174.75 | 86.51 | 202.81 | 20.26 | 13.89 | 1505.57 | 0.69 | 0.76 | 0.65 | 0.08 | 1 | 10
59 | 145 | CONCLUIDO | 11.9876 | 8.34 | 5.12 | 61.48 | 0.89 | 5 | 316.29 | 61.2 | 15.75 | 3 | 94.34 | 39243.37 | 86.58 | 202.81 | 20.23 | 13.89 | 1487.55 | 0.69 | 0.76 | 0.65 | 0.09 | 1 | 10
60 | 145 | CONCLUIDO | 11.9932 | 8.34 | 5.12 | 61.43 | 0.9 | 5 | 316.85 | 61.2 | 16 | 3 | 94.65 | 39312.13 | 86.45 | 202.81 | 20.23 | 13.89 | 1491.57 | 0.69 | 0.76 | 0.64 | 0.08 | 1 | 10
61 | 145 | CONCLUIDO | 11.99 | 8.34 | 5.12 | 61.46 | 0.91 | 5 | 317.41 | 61.2 | 16.25 | 3 | 94.96 | 39381.03 | 86.49 | 202.81 | 20.26 | 13.89 | 1505.04 | 0.69 | 0.76 | 0.64 | 0.08 | 1 | 10
62 | 145 | CONCLUIDO | 11.9948 | 8.34 | 5.12 | 61.42 | 0.92 | 5 | 317.97 | 61.2 | 16.5 | 3 | 95.27 | 39450.07 | 86.34 | 202.81 | 20.16 | 13.89 | 1453.06 | 0.69 | 0.76 | 0.64 | 0.08 | 1 | 10
63 | 145 | CONCLUIDO | 11.9968 | 8.34 | 5.12 | 61.4 | 0.94 | 5 | 318.53 | 61.2 | 16.75 | 3 | 95.58 | 39519.26 | 86.31 | 202.81 | 20.14 | 13.89 | 1442.93 | 0.69 | 0.76 | 0.64 | 0.08 | 1 | 10
64 | 145 | CONCLUIDO | 11.9924 | 8.34 | 5.12 | 61.44 | 0.95 | 5 | 319.09 | 61.2 | 17 | 3 | 95.89 | 39588.58 | 86.63 | 202.85 | 20.21 | 13.89 | 1480.17 | 0.69 | 0.76 | 0.64 | 0.08 | 1 | 10
65 | 145 | CONCLUIDO | 11.9852 | 8.34 | 5.12 | 61.5 | 0.96 | 5 | 319.65 | 61.2 | 17.25 | 3 | 96.2 | 39658.05 | 86.7 | 202.81 | 20.37 | 13.89 | 1561.37 | 0.68 | 0.75 | 0.65 | 0.09 | 1 | 10
66 | 145 | CONCLUIDO | 11.9868 | 8.34 | 5.12 | 61.49 | 0.97 | 5 | 320.22 | 61.2 | 17.5 | 3 | 96.52 | 39727.66 | 86.53 | 202.82 | 20.33 | 13.89 | 1538.44 | 0.68 | 0.76 | 0.65 | 0.09 | 1 | 10
67 | 145 | CONCLUIDO | 11.988 | 8.34 | 5.12 | 61.48 | 0.99 | 5 | 320.78 | 61.2 | 17.75 | 3 | 96.83 | 39797.41 | 86.5 | 202.86 | 20.34 | 13.89 | 1547.21 | 0.68 | 0.76 | 0.64 | 0.08 | 1 | 10
68 | 145 | CONCLUIDO | 11.9852 | 8.34 | 5.12 | 61.5 | 1 | 5 | 321.35 | 61.2 | 18 | 3 | 97.15 | 39867.32 | 86.37 | 202.82 | 20.33 | 13.89 | 1539.89 | 0.68 | 0.75 | 0.65 | 0.09 | 1 | 10
69 | 145 | CONCLUIDO | 11.9832 | 8.35 | 5.13 | 61.52 | 1.01 | 5 | 321.92 | 61.2 | 18.25 | 3 | 97.47 | 39937.36 | 86.3 | 202.81 | 20.3 | 13.89 | 1525.08 | 0.68 | 0.75 | 0.65 | 0.09 | 1 | 10
70 | 145 | CONCLUIDO | 11.9924 | 8.34 | 5.12 | 61.44 | 1.02 | 5 | 322.49 | 61.2 | 18.5 | 3 | 97.79 | 40007.56 | 86 | 202.81 | 20.23 | 13.89 | 1489.84 | 0.69 | 0.76 | 0.64 | 0.08 | 1 | 10
71 | 145 | CONCLUIDO | 12.0044 | 8.33 | 5.11 | 61.34 | 1.03 | 5 | 323.06 | 61.2 | 18.75 | 3 | 98.11 | 40077.9 | 85.53 | 202.81 | 19.97 | 13.89 | 1360.8 | 0.7 | 0.76 | 0.64 | 0.07 | 1 | 10
72 | 145 | CONCLUIDO | 12.0016 | 8.33 | 5.11 | 61.36 | 1.05 | 5 | 323.63 | 61.2 | 19 | 3 | 98.43 | 40148.52 | 85.28 | 202.81 | 19.96 | 13.89 | 1352.55 | 0.7 | 0.76 | 0.64 | 0.08 | 1 | 10
73 | 145 | CONCLUIDO | 12.0028 | 8.33 | 5.11 | 61.35 | 1.06 | 5 | 324.2 | 61.2 | 19.25 | 3 | 98.75 | 40219.17 | 85.14 | 202.81 | 19.95 | 13.89 | 1347.9 | 0.7 | 0.76 | 0.64 | 0.07 | 1 | 10
74 | 145 | CONCLUIDO | 11.992 | 8.34 | 5.12 | 61.44 | 1.07 | 5 | 324.78 | 61.2 | 19.5 | 3 | 99.08 | 40289.97 | 85.24 | 202.81 | 20.15 | 13.89 | 1447.52 | 0.69 | 0.76 | 0.65 | 0.08 | 1 | 10
75 | 145 | CONCLUIDO | 11.992 | 8.34 | 5.12 | 61.44 | 1.08 | 5 | 325.35 | 61.2 | 19.75 | 3 | 99.4 | 40360.92 | 85.22 | 202.81 | 20.29 | 13.89 | 1519.26 | 0.68 | 0.76 | 0.64 | 0.08 | 1 | 10
76 | 145 | CONCLUIDO | 11.9972 | 8.34 | 5.12 | 61.4 | 1.09 | 5 | 325.93 | 61.2 | 20 | 3 | 99.73 | 40432.03 | 84.84 | 202.81 | 20.1 | 13.89 | 1427 | 0.69 | 0.76 | 0.64 | 0.08 | 1 | 10
77 | 145 | CONCLUIDO | 12.1065 | 8.26 | 5.1 | 76.43 | 1.11 | 4 | 326.51 | 61.2 | 20.25 | 2 | 100.06 | 40503.29 | 84.39 | 202.83 | 19.33 | 13.89 | 1044.24 | 0.72 | 0.76 | 0.65 | 0.06 | 1 | 10
78 | 145 | CONCLUIDO | 12.1086 | 8.26 | 5.09 | 76.41 | 1.12 | 4 | 327.08 | 61.2 | 20.5 | 2 | 100.39 | 40574.7 | 84.36 | 202.82 | 19.36 | 13.89 | 1057.81 | 0.72 | 0.76 | 0.64 | 0.06 | 1 | 10
79 | 145 | CONCLUIDO | 12.1037 | 8.26 | 5.1 | 76.46 | 1.13 | 4 | 327.66 | 61.2 | 20.75 | 2 | 100.72 | 40646.27 | 84.55 | 202.81 | 19.48 | 13.89 | 1118.97 | 0.71 | 0.76 | 0.64 | 0.06 | 1 | 10
80 | 145 | CONCLUIDO | 12.1053 | 8.26 | 5.1 | 76.44 | 1.14 | 4 | 328.25 | 61.2 | 21 | 2 | 101.05 | 40718 | 84.74 | 202.81 | 19.48 | 13.89 | 1122.21 | 0.71 | 0.76 | 0.64 | 0.06 | 1 | 10
81 | 145 | CONCLUIDO | 12.1102 | 8.26 | 5.09 | 76.39 | 1.15 | 4 | 328.83 | 61.2 | 21.25 | 2 | 101.38 | 40789.89 | 84.83 | 202.81 | 19.38 | 13.89 | 1071.05 | 0.72 | 0.76 | 0.64 | 0.05 | 1 | 10
82 | 145 | CONCLUIDO | 12.1004 | 8.26 | 5.1 | 76.49 | 1.16 | 4 | 329.41 | 61.2 | 21.5 | 2 | 101.71 | 40861.93 | 85.03 | 202.81 | 19.56 | 13.89 | 1158.16 | 0.71 | 0.76 | 0.64 | 0.06 | 1 | 10
83 | 145 | CONCLUIDO | 12.0968 | 8.27 | 5.1 | 76.53 | 1.17 | 4 | 330 | 61.2 | 21.75 | 2 | 102.05 | 40934.14 | 85.21 | 202.84 | 19.65 | 13.89 | 1203.38 | 0.71 | 0.76 | 0.64 | 0.06 | 1 | 10
84 | 145 | CONCLUIDO | 12.0996 | 8.26 | 5.1 | 76.5 | 1.19 | 4 | 330.59 | 61.2 | 22 | 2 | 102.39 | 41006.51 | 85.16 | 202.81 | 19.58 | 13.89 | 1169.75 | 0.71 | 0.76 | 0.64 | 0.06 | 1 | 10
85 | 145 | CONCLUIDO | 12.0956 | 8.27 | 5.1 | 76.54 | 1.2 | 4 | 331.17 | 61.2 | 22.25 | 2 | 102.72 | 41079.04 | 85.17 | 202.81 | 19.67 | 13.89 | 1215.09 | 0.71 | 0.76 | 0.64 | 0.06 | 1 | 10
86 | 145 | CONCLUIDO | 12.0988 | 8.27 | 5.1 | 76.51 | 1.21 | 4 | 331.76 | 61.2 | 22.5 | 2 | 103.06 | 41151.74 | 85.07 | 202.81 | 19.66 | 13.89 | 1209.8 | 0.71 | 0.76 | 0.64 | 0.06 | 1 | 10
87 | 145 | CONCLUIDO | 12.1053 | 8.26 | 5.1 | 76.44 | 1.22 | 4 | 332.35 | 61.2 | 22.75 | 2 | 103.41 | 41224.6 | 85.06 | 202.89 | 19.42 | 13.89 | 1092.11 | 0.72 | 0.76 | 0.64 | 0.06 | 1 | 10
88 | 145 | CONCLUIDO | 12.1033 | 8.26 | 5.1 | 76.46 | 1.23 | 4 | 332.95 | 61.2 | 23 | 2 | 103.75 | 41297.62 | 85.08 | 202.81 | 19.46 | 13.89 | 1110.01 | 0.71 | 0.76 | 0.64 | 0.06 | 1 | 10
89 | 145 | CONCLUIDO | 12.1061 | 8.26 | 5.1 | 76.43 | 1.24 | 4 | 333.54 | 61.2 | 23.25 | 2 | 104.09 | 41370.82 | 84.95 | 202.81 | 19.49 | 13.89 | 1122.94 | 0.71 | 0.76 | 0.64 | 0.06 | 1 | 10
90 | 145 | CONCLUIDO | 12.1037 | 8.26 | 5.1 | 76.46 | 1.25 | 4 | 334.14 | 61.2 | 23.5 | 2 | 104.44 | 41444.3 | 84.87 | 202.81 | 19.5 | 13.89 | 1127.72 | 0.71 | 0.76 | 0.64 | 0.06 | 1 | 10
91 | 145 | CONCLUIDO | 12.1025 | 8.26 | 5.1 | 76.47 | 1.26 | 4 | 334.73 | 61.2 | 23.75 | 2 | 104.78 | 41517.84 | 84.8 | 202.81 | 19.53 | 13.89 | 1143.85 | 0.71 | 0.76 | 0.64 | 0.06 | 1 | 10
92 | 145 | CONCLUIDO | 12.109 | 8.26 | 5.09 | 76.4 | 1.28 | 4 | 335.33 | 61.2 | 24 | 2 | 105.13 | 41591.55 | 84.64 | 202.86 | 19.33 | 13.89 | 1043.96 | 0.72 | 0.76 | 0.64 | 0.06 | 1 | 10
93 | 145 | CONCLUIDO | 12.1041 | 8.26 | 5.1 | 76.45 | 1.29 | 4 | 335.93 | 61.2 | 24.25 | 2 | 105.48 | 41665.42 | 84.58 | 202.81 | 19.41 | 13.89 | 1085.98 | 0.72 | 0.76 | 0.64 | 0.06 | 1 | 10
94 | 145 | CONCLUIDO | 12.1094 | 8.26 | 5.09 | 76.4 | 1.3 | 4 | 336.53 | 61.2 | 24.5 | 2 | 105.83 | 41739.48 | 84.44 | 202.81 | 19.37 | 13.89 | 1064.5 | 0.72 | 0.76 | 0.64 | 0.06 | 1 | 10
95 | 145 | CONCLUIDO | 12.1139 | 8.26 | 5.09 | 76.35 | 1.31 | 4 | 337.13 | 61.2 | 24.75 | 2 | 106.18 | 41813.7 | 84.28 | 202.81 | 19.27 | 13.89 | 1013.09 | 0.72 | 0.76 | 0.64 | 0.05 | 1 | 10
96 | 145 | CONCLUIDO | 12.1086 | 8.26 | 5.09 | 76.41 | 1.32 | 4 | 337.73 | 61.2 | 25 | 2 | 106.53 | 41888.1 | 84.21 | 202.81 | 19.38 | 13.89 | 1068.73 | 0.72 | 0.76 | 0.64 | 0.06 | 1 | 10
97 | 145 | CONCLUIDO | 12.1049 | 8.26 | 5.1 | 76.45 | 1.33 | 4 | 338.34 | 61.2 | 25.25 | 2 | 106.89 | 41962.68 | 84.12 | 202.81 | 19.43 | 13.89 | 1096.3 | 0.71 | 0.76 | 0.64 | 0.06 | 1 | 10
98 | 145 | CONCLUIDO | 12.1139 | 8.26 | 5.09 | 76.35 | 1.34 | 4 | 338.94 | 61.2 | 25.5 | 2 | 107.25 | 42037.44 | 83.83 | 202.84 | 19.29 | 13.89 | 1023.83 | 0.72 | 0.76 | 0.64 | 0.05 | 1 | 10
99 | 145 | CONCLUIDO | 12.1208 | 8.25 | 5.09 | 76.28 | 1.35 | 4 | 339.55 | 61.2 | 25.75 | 2 | 107.6 | 42112.37 | 83.44 | 202.81 | 19.09 | 13.89 | 927.01 | 0.73 | 0.76 | 0.64 | 0.05 | 1 | 10
100 | 145 | CONCLUIDO | 12.1204 | 8.25 | 5.09 | 76.29 | 1.36 | 4 | 340.16 | 61.2 | 26 | 2 | 107.96 | 42187.49 | 83.34 | 202.81 | 19.13 | 13.89 | 942.56 | 0.73 | 0.76 | 0.64 | 0.05 | 1 | 10
101 | 145 | CONCLUIDO | 12.1126 | 8.26 | 5.09 | 76.37 | 1.37 | 4 | 340.77 | 61.2 | 26.25 | 2 | 108.32 | 42262.79 | 83.29 | 202.82 | 19.26 | 13.89 | 1009.48 | 0.72 | 0.76 | 0.64 | 0.05 | 1 | 10
102 | 145 | CONCLUIDO | 12.1139 | 8.26 | 5.09 | 76.35 | 1.38 | 4 | 341.38 | 61.2 | 26.5 | 2 | 108.68 | 42338.27 | 83.19 | 202.81 | 19.18 | 13.89 | 967.63 | 0.72 | 0.76 | 0.65 | 0.05 | 1 | 10
103 | 145 | CONCLUIDO | 12.1159 | 8.25 | 5.09 | 76.33 | 1.39 | 4 | 342 | 61.2 | 26.75 | 2 | 109.05 | 42413.94 | 83.04 | 202.81 | 19.19 | 13.89 | 972.98 | 0.72 | 0.76 | 0.64 | 0.05 | 1 | 10
104 | 145 | CONCLUIDO | 12.1188 | 8.25 | 5.09 | 76.3 | 1.4 | 4 | 342.61 | 61.2 | 27 | 2 | 109.41 | 42489.79 | 82.83 | 202.81 | 19.13 | 13.89 | 946.7 | 0.73 | 0.76 | 0.64 | 0.05 | 1 | 10
105 | 145 | CONCLUIDO | 12.1192 | 8.25 | 5.09 | 76.3 | 1.42 | 4 | 343.23 | 61.2 | 27.25 | 2 | 109.78 | 42565.83 | 82.64 | 202.81 | 19.08 | 13.89 | 920.44 | 0.73 | 0.76 | 0.64 | 0.05 | 1 | 10
106 | 145 | CONCLUIDO | 12.1184 | 8.25 | 5.09 | 76.31 | 1.43 | 4 | 343.85 | 61.2 | 27.5 | 2 | 110.15 | 42642.18 | 82.58 | 202.81 | 19.08 | 13.89 | 918.27 | 0.73 | 0.76 | 0.64 | 0.05 | 1 | 10
107 | 145 | CONCLUIDO | 12.1257 | 8.25 | 5.08 | 76.23 | 1.44 | 4 | 344.47 | 61.2 | 27.75 | 2 | 110.52 | 42718.61 | 82.27 | 202.81 | 18.98 | 13.89 | 867.6 | 0.73 | 0.76 | 0.64 | 0.04 | 1 | 10
108 | 145 | CONCLUIDO | 12.1277 | 8.25 | 5.08 | 76.21 | 1.45 | 4 | 345.09 | 61.2 | 28 | 2 | 110.89 | 42795.22 | 82.03 | 202.81 | 18.95 | 13.89 | 855.28 | 0.73 | 0.76 | 0.64 | 0.04 | 1 | 10
109 | 145 | CONCLUIDO | 12.1224 | 8.25 | 5.08 | 76.27 | 1.46 | 4 | 345.71 | 61.2 | 28.25 | 2 | 111.26 | 42872.03 | 81.76 | 202.81 | 19.03 | 13.89 | 897.06 | 0.73 | 0.76 | 0.64 | 0.05 | 1 | 10
110 | 145 | CONCLUIDO | 12.1237 | 8.25 | 5.08 | 76.25 | 1.47 | 4 | 346.34 | 61.2 | 28.5 | 2 | 111.64 | 42949.03 | 81.39 | 202.81 | 19.04 | 13.89 | 900.99 | 0.73 | 0.76 | 0.64 | 0.05 | 1 | 10
111 | 145 | CONCLUIDO | 12.1179 | 8.25 | 5.09 | 76.31 | 1.48 | 4 | 346.96 | 61.2 | 28.75 | 2 | 112.01 | 43026.23 | 81.23 | 202.81 | 19.15 | 13.89 | 955.29 | 0.73 | 0.76 | 0.64 | 0.05 | 1 | 10
112 | 145 | CONCLUIDO | 12.2299 | 8.18 | 5.07 | 101.32 | 1.49 | 3 | 347.59 | 61.2 | 29 | 1 | 112.39 | 43103.63 | 80.68 | 202.81 | 18.48 | 13.89 | 623.68 | 0.75 | 0.76 | 0.64 | 0.03 | 1 | 10
113 | 145 | CONCLUIDO | 12.2233 | 8.18 | 5.07 | 101.41 | 1.5 | 3 | 348.22 | 61.2 | 29.25 | 1 | 112.77 | 43181.22 | 80.9 | 202.81 | 18.63 | 13.89 | 697.52 | 0.75 | 0.76 | 0.64 | 0.03 | 1 | 10
114 | 145 | CONCLUIDO | 12.2233 | 8.18 | 5.07 | 101.41 | 1.51 | 3 | 348.85 | 61.2 | 29.5 | 1 | 113.15 | 43259.02 | 81 | 202.81 | 18.64 | 13.89 | 705.36 | 0.75 | 0.76 | 0.64 | 0.03 | 1 | 10
115 | 145 | CONCLUIDO | 12.2237 | 8.18 | 5.07 | 101.4 | 1.52 | 3 | 349.48 | 61.2 | 29.75 | 1 | 113.53 | 43337.02 | 81.15 | 202.81 | 18.62 | 13.89 | 696.24 | 0.75 | 0.76 | 0.64 | 0.03 | 1 | 10
116 | 145 | CONCLUIDO | 12.2245 | 8.18 | 5.07 | 101.39 | 1.53 | 3 | 350.12 | 61.2 | 30 | 1 | 113.92 | 43415.22 | 81.27 | 202.81 | 18.54 | 13.89 | 657.26 | 0.75 | 0.76 | 0.64 | 0.03 | 1 | 10
117 | 145 | CONCLUIDO | 12.227 | 8.18 | 5.07 | 101.36 | 1.54 | 3 | 350.75 | 61.2 | 30.25 | 1 | 114.3 | 43493.63 | 81.3 | 202.81 | 18.51 | 13.89 | 638.33 | 0.75 | 0.76 | 0.64 | 0.03 | 1 | 10
118 | 145 | CONCLUIDO | 12.2291 | 8.18 | 5.07 | 101.33 | 1.55 | 3 | 351.39 | 61.2 | 30.5 | 1 | 114.69 | 43572.25 | 81.37 | 202.81 | 18.46 | 13.89 | 617.2 | 0.75 | 0.76 | 0.64 | 0.03 | 1 | 10
119 | 145 | CONCLUIDO | 12.227 | 8.18 | 5.07 | 101.36 | 1.56 | 3 | 352.03 | 61.2 | 30.75 | 1 | 115.08 | 43651.07 | 81.5 | 202.81 | 18.48 | 13.89 | 625.72 | 0.75 | 0.76 | 0.64 | 0.03 | 1 | 10
120 | 145 | CONCLUIDO | 12.2266 | 8.18 | 5.07 | 101.36 | 1.57 | 3 | 352.67 | 61.2 | 31 | 1 | 115.47 | 43730.1 | 81.59 | 202.81 | 18.55 | 13.89 | 660.79 | 0.75 | 0.76 | 0.64 | 0.03 | 1 | 10
121 | 145 | CONCLUIDO | 12.2283 | 8.18 | 5.07 | 101.34 | 1.58 | 3 | 353.31 | 61.2 | 31.25 | 1 | 115.86 | 43809.48 | 81.62 | 202.81 | 18.5 | 13.89 | 636.54 | 0.75 | 0.76 | 0.64 | 0.03 | 1 | 10
122 | 145 | CONCLUIDO | 12.2262 | 8.18 | 5.07 | 101.37 | 1.59 | 3 | 353.96 | 61.2 | 31.5 | 1 | 116.26 | 43888.94 | 81.97 | 202.81 | 18.56 | 13.89 | 665.82 | 0.75 | 0.76 | 0.64 | 0.03 | 1 | 10
123 | 145 | CONCLUIDO | 12.2249 | 8.18 | 5.07 | 101.38 | 1.6 | 3 | 354.6 | 61.2 | 31.75 | 1 | 116.65 | 43968.62 | 82.15 | 202.81 | 18.58 | 13.89 | 673.31 | 0.75 | 0.76 | 0.64 | 0.03 | 1 | 10
124 | 145 | CONCLUIDO | 12.2216 | 8.18 | 5.07 | 101.43 | 1.61 | 3 | 355.25 | 61.2 | 32 | 1 | 117.05 | 44048.52 | 82.26 | 202.81 | 18.64 | 13.89 | 703.04 | 0.75 | 0.76 | 0.64 | 0.03 | 1 | 10
125 | 145 | CONCLUIDO | 12.2204 | 8.18 | 5.07 | 101.44 | 1.62 | 3 | 355.9 | 61.2 | 32.25 | 1 | 117.45 | 44128.64 | 82.27 | 202.81 | 18.62 | 13.89 | 695.75 | 0.75 | 0.76 | 0.64 | 0.03 | 1 | 10
126 | 145 | CONCLUIDO | 12.2266 | 8.18 | 5.07 | 101.36 | 1.63 | 3 | 356.55 | 61.2 | 32.5 | 1 | 117.85 | 44208.97 | 82.14 | 202.81 | 18.53 | 13.89 | 649.27 | 0.75 | 0.76 | 0.64 | 0.03 | 1 | 10
127 | 145 | CONCLUIDO | 12.2266 | 8.18 | 5.07 | 101.36 | 1.63 | 3 | 357.2 | 61.2 | 32.75 | 1 | 118.26 | 44289.53 | 82.32 | 202.81 | 18.57 | 13.89 | 669.43 | 0.75 | 0.76 | 0.64 | 0.03 | 1 | 10
128 | 145 | CONCLUIDO | 12.2233 | 8.18 | 5.07 | 101.41 | 1.64 | 3 | 357.86 | 61.2 | 33 | 1 | 118.66 | 44370.32 | 82.45 | 202.81 | 18.65 | 13.89 | 708.41 | 0.74 | 0.76 | 0.64 | 0.03 | 1 | 10
129 | 145 | CONCLUIDO | 12.2191 | 8.18 | 5.07 | 101.46 | 1.65 | 3 | 358.52 | 61.2 | 33.25 | 1 | 119.07 | 44451.33 | 82.5 | 202.81 | 18.7 | 13.89 | 732.66 | 0.74 | 0.76 | 0.64 | 0.04 | 1 | 10
130 | 145 | CONCLUIDO | 12.2162 | 8.19 | 5.08 | 101.5 | 1.66 | 3 | 359.17 | 61.2 | 33.5 | 1 | 119.48 | 44532.57 | 82.6 | 202.81 | 18.73 | 13.89 | 747.39 | 0.74 | 0.76 | 0.64 | 0.04 | 1 | 10
131 | 145 | CONCLUIDO | 12.222 | 8.18 | 5.07 | 101.42 | 1.67 | 3 | 359.84 | 61.2 | 33.75 | 1 | 119.89 | 44614.04 | 82.61 | 202.81 | 18.63 | 13.89 | 700.46 | 0.75 | 0.76 | 0.64 | 0.03 | 1 | 10
132 | 145 | CONCLUIDO | 12.222 | 8.18 | 5.07 | 101.42 | 1.68 | 3 | 360.5 | 61.2 | 34 | 1 | 120.3 | 44695.75 | 82.73 | 202.81 | 18.61 | 13.89 | 687.48 | 0.75 | 0.76 | 0.64 | 0.03 | 1 | 10
133 | 145 | CONCLUIDO | 12.222 | 8.18 | 5.07 | 101.42 | 1.69 | 3 | 361.16 | 61.2 | 34.25 | 1 | 120.71 | 44777.68 | 82.77 | 202.81 | 18.63 | 13.89 | 700.62 | 0.75 | 0.76 | 0.64 | 0.03 | 1 | 10
134 | 145 | CONCLUIDO | 12.2195 | 8.18 | 5.07 | 101.46 | 1.7 | 3 | 361.83 | 61.2 | 34.5 | 1 | 121.13 | 44859.98 | 82.82 | 202.81 | 18.69 | 13.89 | 728.17 | 0.74 | 0.76 | 0.64 | 0.03 | 1 | 10
135 | 145 | CONCLUIDO | 12.2204 | 8.18 | 5.07 | 101.44 | 1.71 | 3 | 362.5 | 61.2 | 34.75 | 1 | 121.55 | 44942.4 | 82.87 | 202.81 | 18.68 | 13.89 | 723.32 | 0.74 | 0.76 | 0.64 | 0.03 | 1 | 10
136 | 145 | CONCLUIDO | 12.2245 | 8.18 | 5.07 | 101.39 | 1.72 | 3 | 363.17 | 61.2 | 35 | 1 | 121.97 | 45025.06 | 82.86 | 202.81 | 18.6 | 13.89 | 685.39 | 0.75 | 0.76 | 0.64 | 0.03 | 1 | 10
137 | 145 | CONCLUIDO | 12.2216 | 8.18 | 5.07 | 101.43 | 1.73 | 3 | 363.84 | 61.2 | 35.25 | 1 | 122.39 | 45107.96 | 82.89 | 202.81 | 18.64 | 13.89 | 705.68 | 0.75 | 0.76 | 0.64 | 0.03 | 1 | 10
138 | 145 | CONCLUIDO | 12.2195 | 8.18 | 5.07 | 101.46 | 1.74 | 3 | 364.51 | 61.2 | 35.5 | 1 | 122.82 | 45191.1 | 82.89 | 202.81 | 18.68 | 13.89 | 725.28 | 0.74 | 0.76 | 0.64 | 0.03 | 1 | 10
139 | 145 | CONCLUIDO | 12.2154 | 8.19 | 5.08 | 101.51 | 1.75 | 3 | 365.19 | 61.2 | 35.75 | 1 | 123.24 | 45274.49 | 83.06 | 202.83 | 18.77 | 13.89 | 771.55 | 0.74 | 0.76 | 0.64 | 0.04 | 1 | 10
140 | 145 | CONCLUIDO | 12.222 | 8.18 | 5.07 | 101.42 | 1.75 | 3 | 365.87 | 61.2 | 36 | 1 | 123.67 | 45358.13 | 82.95 | 202.81 | 18.67 | 13.89 | 718.34 | 0.74 | 0.76 | 0.64 | 0.03 | 1 | 10
141 | 145 | CONCLUIDO | 12.2183 | 8.18 | 5.07 | 101.47 | 1.76 | 3 | 366.55 | 61.2 | 36.25 | 1 | 124.1 | 45442.03 | 83.05 | 202.81 | 18.73 | 13.89 | 751.61 | 0.74 | 0.76 | 0.64 | 0.04 | 1 | 10
142 | 145 | CONCLUIDO | 12.2171 | 8.19 | 5.07 | 101.49 | 1.77 | 3 | 367.23 | 61.2 | 36.5 | 1 | 124.53 | 45526.17 | 83.13 | 202.81 | 18.79 | 13.89 | 782.27 | 0.74 | 0.76 | 0.64 | 0.04 | 1 | 10
143 | 145 | CONCLUIDO | 12.2146 | 8.19 | 5.08 | 101.52 | 1.78 | 3 | 367.92 | 61.2 | 36.75 | 1 | 124.97 | 45610.57 | 83.23 | 202.82 | 18.81 | 13.89 | 791.49 | 0.74 | 0.76 | 0.64 | 0.04 | 1 | 10
144 | 145 | CONCLUIDO | 12.2187 | 8.18 | 5.07 | 101.47 | 1.79 | 3 | 368.6 | 61.2 | 37 | 1 | 125.4 | 45695.24 | 83.27 | 202.81 | 18.76 | 13.89 | 766.84 | 0.74 | 0.76 | 0.64 | 0.04 | 1 | 10
145 | 145 | CONCLUIDO | 12.2191 | 8.18 | 5.07 | 101.46 | 1.8 | 3 | 369.29 | 61.2 | 37.25 | 1 | 125.84 | 45780.16 | 83.23 | 202.81 | 18.72 | 13.89 | 745.66 | 0.74 | 0.76 | 0.64 | 0.04 | 1 | 10
146 | 145 | CONCLUIDO | 12.2146 | 8.19 | 5.08 | 101.52 | 1.81 | 3 | 369.98 | 61.2 | 37.5 | 1 | 126.28 | 45865.47 | 83.31 | 202.81 | 18.79 | 13.89 | 778.09 | 0.74 | 0.76 | 0.64 | 0.04 | 1 | 10
147 | 145 | CONCLUIDO | 12.2142 | 8.19 | 5.08 | 101.53 | 1.82 | 3 | 370.67 | 61.2 | 37.75 | 1 | 126.73 | 45950.92 | 83.31 | 202.81 | 18.82 | 13.89 | 793.1 | 0.74 | 0.76 | 0.64 | 0.04 | 1 | 10
148 | 145 | CONCLUIDO | 12.2104 | 8.19 | 5.08 | 101.58 | 1.82 | 3 | 371.37 | 61.2 | 38 | 1 | 127.17 | 46036.65 | 83.32 | 202.81 | 18.85 | 13.89 | 812.28 | 0.74 | 0.76 | 0.64 | 0.04 | 1 | 10
149 | 145 | CONCLUIDO | 12.2133 | 8.19 | 5.08 | 101.54 | 1.83 | 3 | 372.07 | 61.2 | 38.25 | 1 | 127.62 | 46122.64 | 83.25 | 202.81 | 18.83 | 13.89 | 801.54 | 0.74 | 0.76 | 0.64 | 0.04 | 1 | 10
150 | 145 | CONCLUIDO | 12.2108 | 8.19 | 5.08 | 101.57 | 1.84 | 3 | 372.77 | 61.2 | 38.5 | 1 | 128.07 | 46208.91 | 83.28 | 202.81 | 18.86 | 13.89 | 814.14 | 0.74 | 0.76 | 0.64 | 0.04 | 1 | 10
151 | 145 | CONCLUIDO | 12.2113 | 8.19 | 5.08 | 101.57 | 1.85 | 3 | 373.47 | 61.2 | 38.75 | 0 | 128.52 | 46295.45 | 83.32 | 202.81 | 18.84 | 13.89 | 803.55 | 0.74 | 0.76 | 0.64 | 0.04 | 1 | 10
0 | 65 | CONCLUIDO | 10.5479 | 9.48 | 5.99 | 7.49 | 0.13 | 48 | 133.21 | 46.47 | 1 | 46 | 20.75 | 16663.42 | 64.8 | 202.9 | 47.31 | 13.89 | 14816.55 | 0.29 | 0.65 | 0.71 | 0.95 | 1 | 10
1 | 65 | CONCLUIDO | 11.1673 | 8.95 | 5.77 | 9.35 | 0.17 | 37 | 133.55 | 46.47 | 1.25 | 35 | 20.83 | 16704.7 | 62.13 | 202.84 | 39.95 | 13.89 | 11188.04 | 0.35 | 0.67 | 0.71 | 0.73 | 1 | 10
2 | 65 | CONCLUIDO | 11.6043 | 8.62 | 5.62 | 11.24 | 0.2 | 30 | 133.88 | 46.47 | 1.5 | 28 | 20.91 | 16746.01 | 60.21 | 202.93 | 35.44 | 13.89 | 8970.19 | 0.39 | 0.69 | 0.69 | 0.58 | 1 | 10
3 | 65 | CONCLUIDO | 11.8437 | 8.44 | 5.56 | 12.82 | 0.23 | 26 | 134.22 | 46.47 | 1.75 | 24 | 21 | 16787.35 | 59.22 | 202.94 | 33.83 | 13.89 | 8185.66 | 0.41 | 0.7 | 0.68 | 0.52 | 1 | 10
4 | 65 | CONCLUIDO | 12.1388 | 8.24 | 5.46 | 14.89 | 0.26 | 22 | 134.55 | 46.47 | 2 | 20 | 21.09 | 16828.84 | 57.9 | 202.83 | 30.84 | 13.89 | 6709.38 | 0.45 | 0.71 | 0.67 | 0.42 | 1 | 10
5 | 65 | CONCLUIDO | 12.2808 | 8.14 | 5.42 | 16.25 | 0.29 | 20 | 134.89 | 46.47 | 2.25 | 18 | 21.17 | 16870.25 | 57.24 | 202.84 | 29.35 | 13.89 | 5972.96 | 0.47 | 0.71 | 0.67 | 0.38 | 1 | 10
6 | 65 | CONCLUIDO | 12.4254 | 8.05 | 5.38 | 17.93 | 0.33 | 18 | 135.22 | 46.47 | 2.5 | 16 | 21.26 | 16911.68 | 56.38 | 202.81 | 28.21 | 13.89 | 5413.28 | 0.49 | 0.72 | 0.67 | 0.34 | 1 | 10
7 | 65 | CONCLUIDO | 12.5716 | 7.95 | 5.34 | 20.02 | 0.36 | 16 | 135.56 | 46.47 | 2.75 | 14 | 21.34 | 16953.14 | 55.74 | 202.85 | 27.11 | 13.89 | 4874.27 | 0.51 | 0.72 | 0.66 | 0.3 | 1 | 10
8 | 65 | CONCLUIDO | 12.6436 | 7.91 | 5.32 | 21.28 | 0.39 | 15 | 135.9 | 46.47 | 3 | 13 | 21.43 | 16994.64 | 55.28 | 202.86 | 26.46 | 13.89 | 4555.85 | 0.52 | 0.73 | 0.66 | 0.28 | 1 | 10
9 | 65 | CONCLUIDO | 12.7069 | 7.87 | 5.31 | 22.75 | 0.42 | 14 | 136.23 | 46.47 | 3.25 | 12 | 21.52 | 17036.16 | 54.98 | 202.81 | 26.11 | 13.89 | 4386.05 | 0.53 | 0.73 | 0.66 | 0.27 | 1 | 10
10 | 65 | CONCLUIDO | 12.8027 | 7.81 | 5.28 | 24.35 | 0.45 | 13 | 136.57 | 46.47 | 3.5 | 11 | 21.6 | 17077.72 | 54.22 | 202.82 | 25.01 | 13.89 | 3840.49 | 0.56 | 0.73 | 0.66 | 0.24 | 1 | 10
11 | 65 | CONCLUIDO | 12.8608 | 7.78 | 5.27 | 26.34 | 0.48 | 12 | 136.91 | 46.47 | 3.75 | 10 | 21.69 | 17119.3 | 54 | 202.85 | 24.75 | 13.89 | 3716.18 | 0.56 | 0.73 | 0.66 | 0.23 | 1 | 10
12 | 65 | CONCLUIDO | 12.959 | 7.72 | 5.24 | 28.57 | 0.52 | 11 | 137.25 | 46.47 | 4 | 9 | 21.78 | 17160.92 | 53.21 | 202.83 | 23.69 | 13.89 | 3189.16 | 0.59 | 0.74 | 0.66 | 0.2 | 1 | 10
13 | 65 | CONCLUIDO | 13.0406 | 7.67 | 5.22 | 31.3 | 0.55 | 10 | 137.58 | 46.47 | 4.25 | 8 | 21.87 | 17202.57 | 52.57 | 202.81 | 23.18 | 13.89 | 2939.32 | 0.6 | 0.74 | 0.65 | 0.18 | 1 | 10
14 | 65 | CONCLUIDO | 13.0501 | 7.66 | 5.21 | 31.26 | 0.58 | 10 | 137.92 | 46.47 | 4.5 | 8 | 21.95 | 17244.24 | 52.62 | 202.81 | 22.99 | 13.89 | 2844.15 | 0.6 | 0.74 | 0.65 | 0.17 | 1 | 10
15 | 65 | CONCLUIDO | 13.1138 | 7.63 | 5.2 | 34.67 | 0.61 | 9 | 138.26 | 46.47 | 4.75 | 7 | 22.04 | 17285.95 | 51.99 | 202.81 | 22.7 | 13.89 | 2702.85 | 0.61 | 0.74 | 0.65 | 0.16 | 1 | 10
16 | 65 | CONCLUIDO | 13.1148 | 7.62 | 5.2 | 34.66 | 0.64 | 9 | 138.6 | 46.47 | 5 | 7 | 22.13 | 17327.69 | 51.57 | 202.87 | 22.57 | 13.89 | 2639.81 | 0.62 | 0.74 | 0.65 | 0.16 | 1 | 10
17 | 65 | CONCLUIDO | 13.1916 | 7.58 | 5.18 | 38.87 | 0.67 | 8 | 138.94 | 46.47 | 5.25 | 6 | 22.22 | 17369.47 | 51.12 | 202.81 | 22.26 | 13.89 | 2489.4 | 0.62 | 0.75 | 0.65 | 0.14 | 1 | 10
18 | 65 | CONCLUIDO | 13.1936 | 7.58 | 5.18 | 38.86 | 0.7 | 8 | 139.28 | 46.47 | 5.5 | 6 | 22.31 | 17411.27 | 50.99 | 202.81 | 22.05 | 13.89 | 2384.53 | 0.63 | 0.75 | 0.65 | 0.14 | 1 | 10
19 | 65 | CONCLUIDO | 13.2004 | 7.58 | 5.18 | 38.83 | 0.73 | 8 | 139.61 | 46.47 | 5.75 | 6 | 22.4 | 17453.1 | 50.41 | 202.81 | 21.96 | 13.89 | 2337.97 | 0.63 | 0.75 | 0.65 | 0.14 | 1 | 10
20 | 65 | CONCLUIDO | 13.2748 | 7.53 | 5.16 | 44.25 | 0.76 | 7 | 139.95 | 46.47 | 6 | 5 | 22.49 | 17494.97 | 49.82 | 202.81 | 21.37 | 13.89 | 2048.14 | 0.65 | 0.75 | 0.65 | 0.12 | 1 | 10
21 | 65 | CONCLUIDO | 13.2984 | 7.52 | 5.15 | 44.13 | 0.79 | 7 | 140.29 | 46.47 | 6.25 | 5 | 22.58 | 17536.87 | 49.77 | 202.86 | 21.07 | 13.89 | 1898.15 | 0.66 | 0.75 | 0.65 | 0.11 | 1 | 10
22 | 65 | CONCLUIDO | 13.2714 | 7.54 | 5.16 | 44.26 | 0.82 | 7 | 140.63 | 46.47 | 6.5 | 5 | 22.67 | 17578.8 | 49.89 | 202.81 | 21.49 | 13.89 | 2107.67 | 0.65 | 0.75 | 0.65 | 0.13 | 1 | 10
23 | 65 | CONCLUIDO | 13.2724 | 7.53 | 5.16 | 44.26 | 0.85 | 7 | 140.97 | 46.47 | 6.75 | 5 | 22.76 | 17620.76 | 49.21 | 202.81 | 21.57 | 13.89 | 2150.65 | 0.64 | 0.75 | 0.65 | 0.13 | 1 | 10
24 | 65 | CONCLUIDO | 13.3715 | 7.48 | 5.13 | 51.35 | 0.88 | 6 | 141.31 | 46.47 | 7 | 4 | 22.85 | 17662.75 | 48.42 | 202.83 | 20.62 | 13.89 | 1679.7 | 0.67 | 0.75 | 0.65 | 0.1 | 1 | 10
25 | 65 | CONCLUIDO | 13.361 | 7.48 | 5.14 | 51.41 | 0.91 | 6 | 141.66 | 46.47 | 7.25 | 4 | 22.94 | 17704.77 | 48.24 | 202.82 | 20.74 | 13.89 | 1741.06 | 0.67 | 0.75 | 0.65 | 0.1 | 1 | 10
26 | 65 | CONCLUIDO | 13.3784 | 7.47 | 5.13 | 51.31 | 0.93 | 6 | 142 | 46.47 | 7.5 | 4 | 23.03 | 17746.83 | 47.92 | 202.81 | 20.51 | 13.89 | 1627.13 | 0.68 | 0.75 | 0.65 | 0.09 | 1 | 10
27 | 65 | CONCLUIDO | 13.363 | 7.48 | 5.14 | 51.4 | 0.96 | 6 | 142.34 | 46.47 | 7.75 | 4 | 23.12 | 17788.92 | 47.83 | 202.81 | 20.76 | 13.89 | 1750.32 | 0.67 | 0.75 | 0.65 | 0.1 | 1 | 10
28 | 65 | CONCLUIDO | 13.3665 | 7.48 | 5.14 | 51.38 | 0.99 | 6 | 142.68 | 46.47 | 8 | 4 | 23.21 | 17831.04 | 47.51 | 202.81 | 20.67 | 13.89 | 1703.85 | 0.67 | 0.75 | 0.65 | 0.1 | 1 | 10
29 | 65 | CONCLUIDO | 13.3615 | 7.48 | 5.14 | 51.41 | 1.02 | 6 | 143.02 | 46.47 | 8.25 | 4 | 23.3 | 17873.19 | 47.01 | 202.81 | 20.81 | 13.89 | 1776.1 | 0.67 | 0.75 | 0.65 | 0.1 | 1 | 10
30 | 65 | CONCLUIDO | 13.4429 | 7.44 | 5.12 | 61.47 | 1.05 | 5 | 143.36 | 46.47 | 8.5 | 3 | 23.4 | 17915.37 | 46.37 | 202.83 | 20.3 | 13.89 | 1522.99 | 0.68 | 0.76 | 0.65 | 0.08 | 1 | 10
31 | 65 | CONCLUIDO | 13.4529 | 7.43 | 5.12 | 61.4 | 1.08 | 5 | 143.7 | 46.47 | 8.75 | 3 | 23.49 | 17957.59 | 46.01 | 202.82 | 20.08 | 13.89 | 1415.24 | 0.69 | 0.76 | 0.65 | 0.08 | 1 | 10
32 | 65 | CONCLUIDO | 13.4389 | 7.44 | 5.12 | 61.5 | 1.11 | 5 | 144.05 | 46.47 | 9 | 3 | 23.58 | 17999.83 | 46.37 | 202.81 | 20.24 | 13.89 | 1497.05 | 0.69 | 0.75 | 0.65 | 0.09 | 1 | 10
33 | 65 | CONCLUIDO | 13.4449 | 7.44 | 5.12 | 61.46 | 1.13 | 5 | 144.39 | 46.47 | 9.25 | 2 | 23.67 | 18042.12 | 45.66 | 202.81 | 20.25 | 13.89 | 1498.02 | 0.69 | 0.76 | 0.65 | 0.08 | 1 | 10
34 | 65 | CONCLUIDO | 13.4389 | 7.44 | 5.12 | 61.5 | 1.16 | 5 | 144.73 | 46.47 | 9.5 | 2 | 23.77 | 18084.43 | 45.58 | 202.81 | 20.29 | 13.89 | 1517.92 | 0.68 | 0.75 | 0.65 | 0.09 | 1 | 10
35 | 65 | CONCLUIDO | 13.4353 | 7.44 | 5.13 | 61.52 | 1.19 | 5 | 145.08 | 46.47 | 9.75 | 2 | 23.86 | 18126.77 | 45.23 | 202.81 | 20.32 | 13.89 | 1534.01 | 0.68 | 0.75 | 0.65 | 0.09 | 1 | 10
36 | 65 | CONCLUIDO | 13.4449 | 7.44 | 5.12 | 61.46 | 1.22 | 5 | 145.42 | 46.47 | 10 | 2 | 23.95 | 18169.15 | 44.92 | 202.81 | 20.17 | 13.89 | 1459.95 | 0.69 | 0.76 | 0.65 | 0.08 | 1 | 10
37 | 65 | CONCLUIDO | 13.4363 | 7.44 | 5.13 | 61.51 | 1.24 | 5 | 145.76 | 46.47 | 10.25 | 1 | 24.05 | 18211.56 | 44.69 | 202.81 | 20.23 | 13.89 | 1492.31 | 0.69 | 0.75 | 0.65 | 0.09 | 1 | 10
38 | 65 | CONCLUIDO | 13.4434 | 7.44 | 5.12 | 61.47 | 1.27 | 5 | 146.11 | 46.47 | 10.5 | 0 | 24.14 | 18254.01 | 44.48 | 202.81 | 20.08 | 13.89 | 1416.13 | 0.69 | 0.76 | 0.65 | 0.08 | 1 | 10
0 | 130 | CONCLUIDO | 7.4728 | 13.38 | 6.67 | 5 | 0.07 | 80 | 252.85 | 59.19 | 1 | 78 | 62.65 | 31418.63 | 109.63 | 202.86 | 68.69 | 13.89 | 25345.79 | 0.2 | 0.58 | 0.76 | 1.63 | 1 | 10
1 | 130 | CONCLUIDO | 8.3498 | 11.98 | 6.24 | 6.24 | 0.09 | 60 | 253.3 | 59.19 | 1.25 | 58 | 62.86 | 31474.5 | 102.46 | 202.87 | 54.87 | 13.89 | 18536.71 | 0.25 | 0.62 | 0.74 | 1.2 | 1 | 10
2 | 130 | CONCLUIDO | 8.9688 | 11.15 | 6 | 7.5 | 0.11 | 48 | 253.75 | 59.19 | 1.5 | 46 | 63.06 | 31530.44 | 98.39 | 202.86 | 47.46 | 13.89 | 14888.69 | 0.29 | 0.65 | 0.72 | 0.96 | 1 | 10
3 | 130 | CONCLUIDO | 9.3831 | 10.66 | 5.85 | 8.56 | 0.12 | 41 | 254.21 | 59.19 | 1.75 | 39 | 63.26 | 31586.46 | 95.8 | 202.84 | 43.15 | 13.89 | 12768.9 | 0.32 | 0.66 | 0.69 | 0.81 | 1 | 10
4 | 130 | CONCLUIDO | 9.772 | 10.23 | 5.72 | 9.8 | 0.14 | 35 | 254.66 | 59.19 | 2 | 33 | 63.47 | 31642.55 | 93.54 | 202.82 | 38.66 | 13.89 | 10553.44 | 0.36 | 0.68 | 0.7 | 0.68 | 1 | 10
5 | 130 | CONCLUIDO | 10.0514 | 9.95 | 5.63 | 10.89 | 0.16 | 31 | 255.12 | 59.19 | 2.25 | 29 | 63.67 | 31698.72 | 91.92 | 202.87 | 36.19 | 13.89 | 9340.23 | 0.38 | 0.69 | 0.68 | 0.59 | 1 | 10
6 | 130 | CONCLUIDO | 10.3193 | 9.69 | 5.57 | 12.37 | 0.17 | 27 | 255.57 | 59.19 | 2.5 | 25 | 63.88 | 31754.97 | 90.74 | 202.82 | 34.06 | 13.89 | 8294.62 | 0.41 | 0.7 | 0.68 | 0.53 | 1 | 10
7 | 130 | CONCLUIDO | 10.4666 | 9.55 | 5.53 | 13.26 | 0.19 | 25 | 256.03 | 59.19 | 2.75 | 23 | 64.09 | 31811.29 | 90.11 | 202.87 | 32.66 | 13.89 | 7606.71 | 0.43 | 0.7 | 0.68 | 0.49 | 1 | 10
8 | 130 | CONCLUIDO | 10.6107 | 9.42 | 5.5 | 14.33 | 0.21 | 23 | 256.49 | 59.19 | 3 | 21 | 64.29 | 31867.69 | 89.45 | 202.89 | 31.89 | 13.89 | 7232.12 | 0.44 | 0.7 | 0.67 | 0.46 | 1 | 10
9 | 130 | CONCLUIDO | 10.7742 | 9.28 | 5.45 | 15.57 | 0.23 | 21 | 256.95 | 59.19 | 3.25 | 19 | 64.5 | 31924.29 | 88.62 | 202.86 | 30.39 | 13.89 | 6490.58 | 0.46 | 0.71 | 0.67 | 0.41 | 1 | 10
10 | 130 | CONCLUIDO | 10.9492 | 9.13 | 5.4 | 17.05 | 0.24 | 19 | 257.41 | 59.19 | 3.5 | 17 | 64.71 | 31980.84 | 87.65 | 202.81 | 28.75 | 13.89 | 5679.16 | 0.48 | 0.72 | 0.67 | 0.36 | 1 | 10
11 | 130 | CONCLUIDO | 11.0352 | 9.06 | 5.38 | 17.92 | 0.26 | 18 | 257.86 | 59.19 | 3.75 | 16 | 64.92 | 32037.48 | 87.26 | 202.84 | 27.98 | 13.89 | 5298.95 | 0.5 | 0.72 | 0.67 | 0.34 | 1 | 10
12 | 130 | CONCLUIDO | 11.1039 | 9.01 | 5.37 | 18.95 | 0.28 | 17 | 258.32 | 59.19 | 4 | 15 | 65.13 | 32094.19 | 86.95 | 202.81 | 27.81 | 13.89 | 5221.48 | 0.5 | 0.72 | 0.67 | 0.33 | 1 | 10
13 | 130 | CONCLUIDO | 11.1885 | 8.94 | 5.35 | 20.06 | 0.29 | 16 | 258.78 | 59.19 | 4.25 | 14 | 65.34 | 32150.98 | 86.54 | 202.81 | 27.22 | 13.89 | 4931.91 | 0.51 | 0.72 | 0.67 | 0.31 | 1 | 10
14 | 130 | CONCLUIDO | 11.2761 | 8.87 | 5.33 | 21.32 | 0.31 | 15 | 259.25 | 59.19 | 4.5 | 13 | 65.55 | 32207.85 | 86.09 | 202.83 | 26.86 | 13.89 | 4755.97 | 0.52 | 0.73 | 0.66 | 0.29 | 1 | 10
15 | 130 | CONCLUIDO | 11.3672 | 8.8 | 5.31 | 22.75 | 0.33 | 14 | 259.71 | 59.19 | 4.75 | 12 | 65.76 | 32264.79 | 85.62 | 202.81 | 25.9 | 13.89 | 4278.67 | 0.54 | 0.73 | 0.66 | 0.27 | 1 | 10
16 | 130 | CONCLUIDO | 11.3723 | 8.79 | 5.3 | 22.73 | 0.34 | 14 | 260.17 | 59.19 | 5 | 12 | 65.98 | 32321.82 | 85.52 | 202.82 | 25.81 | 13.89 | 4236.42 | 0.54 | 0.73 | 0.66 | 0.27 | 1 | 10
17 | 130 | CONCLUIDO | 11.4628 | 8.72 | 5.28 | 24.38 | 0.36 | 13 | 260.63 | 59.19 | 5.25 | 11 | 66.19 | 32378.93 | 85.06 | 202.82 | 25.22 | 13.89 | 3947.26 | 0.55 | 0.73 | 0.66 | 0.24 | 1 | 10
18 | 130 | CONCLUIDO | 11.5655 | 8.65 | 5.25 | 26.27 | 0.37 | 12 | 261.1 | 59.19 | 5.5 | 10 | 66.4 | 32436.11 | 84.46 | 202.81 | 24.35 | 13.89 | 3515.13 | 0.57 | 0.74 | 0.66 | 0.22 | 1 | 10
19 | 130 | CONCLUIDO | 11.5603 | 8.65 | 5.26 | 26.29 | 0.39 | 12 | 261.56 | 59.19 | 5.75 | 10 | 66.62 | 32493.38 | 84.56 | 202.82 | 24.45 | 13.89 | 3563.59 | 0.57 | 0.74 | 0.66 | 0.22 | 1 | 10
20 | 130 | CONCLUIDO | 11.5414 | 8.66 | 5.27 | 26.36 | 0.41 | 12 | 262.03 | 59.19 | 6 | 10 | 66.83 | 32550.72 | 84.58 | 202.81 | 24.93 | 13.89 | 3805.48 | 0.56 | 0.73 | 0.66 | 0.23 | 1 | 10
21 | 130 | CONCLUIDO | 11.6539 | 8.58 | 5.24 | 28.57 | 0.42 | 11 | 262.49 | 59.19 | 6.25 | 9 | 67.05 | 32608.15 | 83.91 | 202.83 | 23.82 | 13.89 | 3253.19 | 0.58 | 0.74 | 0.66 | 0.2 | 1 | 10
22 | 130 | CONCLUIDO | 11.6599 | 8.58 | 5.23 | 28.55 | 0.44 | 11 | 262.96 | 59.19 | 6.5 | 9 | 67.26 | 32665.66 | 83.77 | 202.81 | 23.85 | 13.89 | 3267.71 | 0.58 | 0.74 | 0.65 | 0.2 | 1 | 10
23 | 130 | CONCLUIDO | 11.7509 | 8.51 | 5.22 | 31.3 | 0.46 | 10 | 263.42 | 59.19 | 6.75 | 8 | 67.48 | 32723.25 | 83.18 | 202.81 | 23.22 | 13.89 | 2961.1 | 0.6 | 0.74 | 0.65 | 0.18 | 1 | 10
24 | 130 | CONCLUIDO | 11.7528 | 8.51 | 5.21 | 31.29 | 0.47 | 10 | 263.89 | 59.19 | 7 | 8 | 67.7 | 32780.92 | 83.26 | 202.86 | 23.11 | 13.89 | 2902.64 | 0.6 | 0.74 | 0.65 | 0.18 | 1 | 10
25 | 130 | CONCLUIDO | 11.7536 | 8.51 | 5.21 | 31.29 | 0.49 | 10 | 264.36 | 59.19 | 7.25 | 8 | 67.92 | 32838.68 | 83.18 | 202.84 | 22.99 | 13.89 | 2843.22 | 0.6 | 0.74 | 0.66 | 0.18 | 1 | 10
26 | 130 | CONCLUIDO | 11.846 | 8.44 | 5.2 | 34.64 | 0.5 | 9 | 264.83 | 59.19 | 7.5 | 7 | 68.14 | 32896.51 | 82.57 | 202.81 | 22.55 | 13.89 | 2632.23 | 0.62 | 0.74 | 0.65 | 0.16 | 1 | 10
27 | 130 | CONCLUIDO | 11.8554 | 8.44 | 5.19 | 34.6 | 0.52 | 9 | 265.3 | 59.19 | 7.75 | 7 | 68.36 | 32954.43 | 82.44 | 202.81 | 22.46 | 13.89 | 2584.72 | 0.62 | 0.75 | 0.65 | 0.15 | 1 | 10
28 | 130 | CONCLUIDO | 11.8519 | 8.44 | 5.19 | 34.62 | 0.54 | 9 | 265.77 | 59.19 | 8 | 7 | 68.58 | 33012.44 | 82.31 | 202.81 | 22.51 | 13.89 | 2612.06 | 0.62 | 0.74 | 0.65 | 0.15 | 1 | 10
29 | 130 | CONCLUIDO | 11.8339 | 8.45 | 5.21 | 34.7 | 0.55 | 9 | 266.24 | 59.19 | 8.25 | 7 | 68.8 | 33070.52 | 82.47 | 202.81 | 22.85 | 13.89 | 2777.7 | 0.61 | 0.74 | 0.65 | 0.17 | 1 | 10
30 | 130 | CONCLUIDO | 11.934 | 8.38 | 5.18 | 38.88 | 0.57 | 8 | 266.71 | 59.19 | 8.5 | 6 | 69.02 | 33128.7 | 82.01 | 202.82 | 22.21 | 13.89 | 2465.62 | 0.63 | 0.75 | 0.65 | 0.14 | 1 | 10
31 | 130 | CONCLUIDO | 11.9296 | 8.38 | 5.19 | 38.9 | 0.58 | 8 | 267.18 | 59.19 | 8.75 | 6 | 69.24 | 33186.95 | 82.1 | 202.81 | 22.2 | 13.89 | 2461.45 | 0.63 | 0.75 | 0.65 | 0.15 | 1 | 10
32 | 130 | CONCLUIDO | 11.9466 | 8.37 | 5.17 | 38.81 | 0.6 | 8 | 267.66 | 59.19 | 9 | 6 | 69.46 | 33245.29 | 81.66 | 202.81 | 21.89 | 13.89 | 2303.5 | 0.63 | 0.75 | 0.65 | 0.14 | 1 | 10
33 | 130 | CONCLUIDO | 11.9403 | 8.38 | 5.18 | 38.84 | 0.61 | 8 | 268.13 | 59.19 | 9.25 | 6 | 69.69 | 33303.72 | 81.55 | 202.81 | 21.94 | 13.89 | 2331.63 | 0.63 | 0.75 | 0.65 | 0.14 | 1 | 10
34 | 130 | CONCLUIDO | 11.9498 | 8.37 | 5.17 | 38.79 | 0.63 | 8 | 268.61 | 59.19 | 9.5 | 6 | 69.91 | 33362.23 | 81.32 | 202.81 | 21.77 | 13.89 | 2246.04 | 0.64 | 0.75 | 0.65 | 0.13 | 1 | 10
35 | 130 | CONCLUIDO | 12.0365 | 8.31 | 5.16 | 44.24 | 0.64 | 7 | 269.08 | 59.19 | 9.75 | 5 | 70.14 | 33420.83 | 81.04 | 202.81 | 21.42 | 13.89 | 2074.29 | 0.65 | 0.75 | 0.65 | 0.12 | 1 | 10
36 | 130 | CONCLUIDO | 12.0305 | 8.31 | 5.17 | 44.27 | 0.66 | 7 | 269.56 | 59.19 | 10 | 5 | 70.36 | 33479.51 | 81.11 | 202.82 | 21.53 | 13.89 | 2127.84 | 0.65 | 0.75 | 0.65 | 0.13 | 1 | 10
37 | 130 | CONCLUIDO | 12.0474 | 8.3 | 5.15 | 44.17 | 0.68 | 7 | 270.03 | 59.19 | 10.25 | 5 | 70.59 | 33538.28 | 81.02 | 202.81 | 21.18 | 13.89 | 1955.97 | 0.66 | 0.75 | 0.65 | 0.12 | 1 | 10
38 | 130 | CONCLUIDO | 12.0446 | 8.3 | 5.16 | 44.19 | 0.69 | 7 | 270.51 | 59.19 | 10.5 | 5 | 70.82 | 33597.14 | 81.09 | 202.81 | 21.29 | 13.89 | 2007.99 | 0.65 | 0.75 | 0.65 | 0.12 | 1 | 10
39 | 130 | CONCLUIDO | 12.0281 | 8.31 | 5.17 | 44.29 | 0.71 | 7 | 270.99 | 59.19 | 10.75 | 5 | 71.04 | 33656.08 | 81.16 | 202.85 | 21.65 | 13.89 | 2192.14 | 0.64 | 0.75 | 0.65 | 0.13 | 1 | 10
40 | 130 | CONCLUIDO | 12.0413 | 8.3 | 5.16 | 44.21 | 0.72 | 7 | 271.47 | 59.19 | 11 | 5 | 71.27 | 33715.11 | 80.78 | 202.82 | 21.26 | 13.89 | 1997.13 | 0.65 | 0.75 | 0.65 | 0.12 | 1 | 10
41 | 130 | CONCLUIDO | 12.0228 | 8.32 | 5.17 | 44.32 | 0.74 | 7 | 271.95 | 59.19 | 11.25 | 5 | 71.5 | 33774.23 | 80.69 | 202.81 | 21.75 | 13.89 | 2240.34 | 0.64 | 0.75 | 0.65 | 0.13 | 1 | 10
42 | 130 | CONCLUIDO | 12.1445 | 8.23 | 5.14 | 51.36 | 0.75 | 6 | 272.43 | 59.19 | 11.5 | 4 | 71.73 | 33833.57 | 79.87 | 202.82 | 20.74 | 13.89 | 1738.78 | 0.67 | 0.75 | 0.65 | 0.1 | 1 | 10
43 | 130 | CONCLUIDO | 12.14 | 8.24 | 5.14 | 51.39 | 0.77 | 6 | 272.91 | 59.19 | 11.75 | 4 | 71.96 | 33892.87 | 79.97 | 202.82 | 20.75 | 13.89 | 1747.09 | 0.67 | 0.75 | 0.65 | 0.1 | 1 | 10
44 | 130 | CONCLUIDO | 12.1396 | 8.24 | 5.14 | 51.39 | 0.78 | 6 | 273.39 | 59.19 | 12 | 4 | 72.2 | 33952.26 | 80 | 202.81 | 20.84 | 13.89 | 1790.4 | 0.67 | 0.75 | 0.65 | 0.1 | 1 | 10
45 | 130 | CONCLUIDO | 12.1441 | 8.23 | 5.14 | 51.36 | 0.8 | 6 | 273.87 | 59.19 | 12.25 | 4 | 72.43 | 34011.74 | 79.89 | 202.81 | 20.81 | 13.89 | 1773.13 | 0.67 | 0.75 | 0.64 | 0.1 | 1 | 10
46 | 130 | CONCLUIDO | 12.1556 | 8.23 | 5.13 | 51.28 | 0.81 | 6 | 274.35 | 59.19 | 12.5 | 4 | 72.66 | 34071.31 | 79.67 | 202.82 | 20.42 | 13.89 | 1581.52 | 0.68 | 0.75 | 0.65 | 0.09 | 1 | 10
47 | 130 | CONCLUIDO | 12.1339 | 8.24 | 5.14 | 51.43 | 0.83 | 6 | 274.84 | 59.19 | 12.75 | 4 | 72.89 | 34130.98 | 79.81 | 202.82 | 20.78 | 13.89 | 1759.79 | 0.67 | 0.75 | 0.65 | 0.1 | 1 | 10
48 | 130 | CONCLUIDO | 12.1408 | 8.24 | 5.14 | 51.38 | 0.84 | 6 | 275.32 | 59.19 | 13 | 4 | 73.13 | 34190.73 | 79.68 | 202.81 | 20.69 | 13.89 | 1717.23 | 0.67 | 0.75 | 0.65 | 0.1 | 1 | 10
49 | 130 | CONCLUIDO | 12.1433 | 8.24 | 5.14 | 51.37 | 0.86 | 6 | 275.81 | 59.19 | 13.25 | 4 | 73.36 | 34250.57 | 79.55 | 202.81 | 20.7 | 13.89 | 1718.32 | 0.67 | 0.75 | 0.65 | 0.1 | 1 | 10
50 | 130 | CONCLUIDO | 12.1449 | 8.23 | 5.14 | 51.36 | 0.87 | 6 | 276.29 | 59.19 | 13.5 | 4 | 73.6 | 34310.51 | 79.47 | 202.81 | 20.66 | 13.89 | 1697.43 | 0.67 | 0.75 | 0.65 | 0.1 | 1 | 10
51 | 130 | CONCLUIDO | 12.1437 | 8.23 | 5.14 | 51.36 | 0.88 | 6 | 276.78 | 59.19 | 13.75 | 4 | 73.84 | 34370.54 | 79.27 | 202.81 | 20.75 | 13.89 | 1744.21 | 0.67 | 0.75 | 0.64 | 0.1 | 1 | 10
52 | 130 | CONCLUIDO | 12.1417 | 8.24 | 5.14 | 51.38 | 0.9 | 6 | 277.27 | 59.19 | 14 | 4 | 74.07 | 34430.66 | 79.15 | 202.81 | 20.83 | 13.89 | 1786.8 | 0.67 | 0.75 | 0.64 | 0.1 | 1 | 10
53 | 130 | CONCLUIDO | 12.2387 | 8.17 | 5.12 | 61.46 | 0.91 | 5 | 277.76 | 59.19 | 14.25 | 3 | 74.31 | 34490.87 | 78.76 | 202.81 | 20.32 | 13.89 | 1532.72 | 0.68 | 0.76 | 0.64 | 0.08 | 1 | 10
54 | 130 | CONCLUIDO | 12.2316 | 8.18 | 5.13 | 61.51 | 0.93 | 5 | 278.25 | 59.19 | 14.5 | 3 | 74.55 | 34551.18 | 78.77 | 202.81 | 20.32 | 13.89 | 1532.38 | 0.68 | 0.75 | 0.65 | 0.09 | 1 | 10
55 | 130 | CONCLUIDO | 12.2362 | 8.17 | 5.12 | 61.48 | 0.94 | 5 | 278.74 | 59.19 | 14.75 | 3 | 74.79 | 34611.59 | 78.67 | 202.81 | 20.28 | 13.89 | 1516.31 | 0.68 | 0.76 | 0.65 | 0.09 | 1 | 10
56 | 130 | CONCLUIDO | 12.2453 | 8.17 | 5.12 | 61.4 | 0.96 | 5 | 279.23 | 59.19 | 15 | 3 | 75.03 | 34672.08 | 78.49 | 202.81 | 20.12 | 13.89 | 1433.9 | 0.69 | 0.76 | 0.64 | 0.08 | 1 | 10
57 | 130 | CONCLUIDO | 12.2432 | 8.17 | 5.12 | 61.42 | 0.97 | 5 | 279.72 | 59.19 | 15.25 | 3 | 75.27 | 34732.68 | 78.55 | 202.82 | 20.16 | 13.89 | 1457 | 0.69 | 0.76 | 0.64 | 0.08 | 1 | 10
58 | 130 | CONCLUIDO | 12.2428 | 8.17 | 5.12 | 61.42 | 0.98 | 5 | 280.21 | 59.19 | 15.5 | 3 | 75.52 | 34793.36 | 78.72 | 202.81 | 20.14 | 13.89 | 1446.14 | 0.69 | 0.76 | 0.65 | 0.08 | 1 | 10
59 | 130 | CONCLUIDO | 12.2291 | 8.18 | 5.13 | 61.53 | 1 | 5 | 280.7 | 59.19 | 15.75 | 3 | 75.76 | 34854.15 | 78.81 | 202.81 | 20.41 | 13.89 | 1580.35 | 0.68 | 0.75 | 0.65 | 0.09 | 1 | 10
60 | 130 | CONCLUIDO | 12.2324 | 8.18 | 5.13 | 61.51 | 1.01 | 5 | 281.2 | 59.19 | 16 | 3 | 76 | 34915.03 | 78.6 | 202.81 | 20.36 | 13.89 | 1553.77 | 0.68 | 0.75 | 0.65 | 0.09 | 1 | 10
61 | 130 | CONCLUIDO | 12.2341 | 8.17 | 5.12 | 61.49 | 1.03 | 5 | 281.69 | 59.19 | 16.25 | 3 | 76.25 | 34976 | 78.39 | 202.83 | 20.35 | 13.89 | 1549.28 | 0.68 | 0.75 | 0.65 | 0.09 | 1 | 10
62 | 130 | CONCLUIDO | 12.2324 | 8.18 | 5.13 | 61.51 | 1.04 | 5 | 282.19 | 59.19 | 16.5 | 3 | 76.49 | 35037.08 | 78.29 | 202.81 | 20.32 | 13.89 | 1534.03 | 0.68 | 0.75 | 0.65 | 0.09 | 1 | 10
63 | 130 | CONCLUIDO | 12.2391 | 8.17 | 5.12 | 61.45 | 1.06 | 5 | 282.68 | 59.19 | 16.75 | 3 | 76.74 | 35098.25 | 77.95 | 202.81 | 20.22 | 13.89 | 1484.04 | 0.69 | 0.76 | 0.65 | 0.08 | 1 | 10
64 | 130 | CONCLUIDO | 12.2499 | 8.16 | 5.11 | 61.37 | 1.07 | 5 | 283.18 | 59.19 | 17 | 3 | 76.98 | 35159.52 | 77.47 | 202.81 | 19.95 | 13.89 | 1349.55 | 0.7 | 0.76 | 0.65 | 0.08 | 1 | 10
65 | 130 | CONCLUIDO | 12.2499 | 8.16 | 5.11 | 61.37 | 1.08 | 5 | 283.68 | 59.19 | 17.25 | 3 | 77.23 | 35220.89 | 77.25 | 202.81 | 19.97 | 13.89 | 1361.35 | 0.7 | 0.76 | 0.65 | 0.08 | 1 | 10
66 | 130 | CONCLUIDO | 12.2507 | 8.16 | 5.11 | 61.36 | 1.1 | 5 | 284.17 | 59.19 | 17.5 | 3 | 77.48 | 35282.36 | 76.93 | 202.81 | 20 | 13.89 | 1375.92 | 0.69 | 0.76 | 0.64 | 0.08 | 1 | 10
67 | 130 | CONCLUIDO | 12.2362 | 8.17 | 5.12 | 61.48 | 1.11 | 5 | 284.67 | 59.19 | 17.75 | 3 | 77.73 | 35343.92 | 77.04 | 202.81 | 20.26 | 13.89 | 1503.08 | 0.69 | 0.76 | 0.65 | 0.09 | 1 | 10
68 | 130 | CONCLUIDO | 12.2482 | 8.16 | 5.12 | 61.38 | 1.12 | 5 | 285.17 | 59.19 | 18 | 3 | 77.98 | 35405.59 | 76.73 | 202.81 | 20.05 | 13.89 | 1398.93 | 0.69 | 0.76 | 0.64 | 0.08 | 1 | 10
69 | 130 | CONCLUIDO | 12.3529 | 8.1 | 5.09 | 76.42 | 1.14 | 4 | 285.67 | 59.19 | 18.25 | 2 | 78.23 | 35467.36 | 76.19 | 202.81 | 19.32 | 13.89 | 1037.43 | 0.72 | 0.76 | 0.65 | 0.06 | 1 | 10
70 | 130 | CONCLUIDO | 12.3546 | 8.09 | 5.09 | 76.4 | 1.15 | 4 | 286.18 | 59.19 | 18.5 | 2 | 78.48 | 35529.23 | 76.15 | 202.81 | 19.37 | 13.89 | 1064.49 | 0.72 | 0.76 | 0.64 | 0.06 | 1 | 10
71 | 130 | CONCLUIDO | 12.3457 | 8.1 | 5.1 | 76.49 | 1.16 | 4 | 286.68 | 59.19 | 18.75 | 2 | 78.74 | 35591.33 | 76.38 | 202.81 | 19.55 | 13.89 | 1152.66 | 0.71 | 0.76 | 0.64 | 0.06 | 1 | 10
72 | 130 | CONCLUIDO | 12.3512 | 8.1 | 5.1 | 76.44 | 1.18 | 4 | 287.18 | 59.19 | 19 | 2 | 78.99 | 35653.4 | 76.59 | 202.84 | 19.47 | 13.89 | 1116.84 | 0.71 | 0.76 | 0.64 | 0.06 | 1 | 10
73 | 130 | CONCLUIDO | 12.3512 | 8.1 | 5.1 | 76.44 | 1.19 | 4 | 287.69 | 59.19 | 19.25 | 2 | 79.24 | 35715.58 | 76.58 | 202.81 | 19.48 | 13.89 | 1118.83 | 0.71 | 0.76 | 0.64 | 0.06 | 1 | 10
74 | 130 | CONCLUIDO | 12.3406 | 8.1 | 5.1 | 76.54 | 1.2 | 4 | 288.19 | 59.19 | 19.5 | 2 | 79.5 | 35777.86 | 76.84 | 202.87 | 19.6 | 13.89 | 1181.51 | 0.71 | 0.76 | 0.64 | 0.06 | 1 | 10
75 | 130 | CONCLUIDO | 12.3448 | 8.1 | 5.1 | 76.5 | 1.22 | 4 | 288.7 | 59.19 | 19.75 | 2 | 79.75 | 35840.25 | 76.77 | 202.81 | 19.54 | 13.89 | 1149.3 | 0.71 | 0.76 | 0.64 | 0.06 | 1 | 10
76 | 130 | CONCLUIDO | 12.3406 | 8.1 | 5.1 | 76.54 | 1.23 | 4 | 289.2 | 59.19 | 20 | 2 | 80.01 | 35902.74 | 76.77 | 202.81 | 19.68 | 13.89 | 1219.31 | 0.71 | 0.76 | 0.64 | 0.06 | 1 | 10
77 | 130 | CONCLUIDO | 12.344 | 8.1 | 5.1 | 76.51 | 1.24 | 4 | 289.71 | 59.19 | 20.25 | 2 | 80.27 | 35965.33 | 76.6 | 202.81 | 19.59 | 13.89 | 1174.94 | 0.71 | 0.76 | 0.64 | 0.06 | 1 | 10
78 | 130 | CONCLUIDO | 12.3525 | 8.1 | 5.09 | 76.42 | 1.26 | 4 | 290.22 | 59.19 | 20.5 | 2 | 80.53 | 36028.03 | 76.66 | 202.81 | 19.35 | 13.89 | 1056.76 | 0.72 | 0.76 | 0.64 | 0.06 | 1 | 10
79 | 130 | CONCLUIDO | 12.3465 | 8.1 | 5.1 | 76.48 | 1.27 | 4 | 290.73 | 59.19 | 20.75 | 2 | 80.79 | 36090.84 | 76.58 | 202.81 | 19.5 | 13.89 | 1131.37 | 0.71 | 0.76 | 0.64 | 0.06 | 1 | 10
80 | 130 | CONCLUIDO | 12.3469 | 8.1 | 5.1 | 76.48 | 1.28 | 4 | 291.24 | 59.19 | 21 | 2 | 81.05 | 36153.75 | 76.43 | 202.81 | 19.48 | 13.89 | 1120.98 | 0.71 | 0.76 | 0.64 | 0.06 | 1 | 10
81 | 130 | CONCLUIDO | 12.3465 | 8.1 | 5.1 | 76.48 | 1.3 | 4 | 291.75 | 59.19 | 21.25 | 2 | 81.31 | 36216.77 | 76.27 | 202.81 | 19.53 | 13.89 | 1143.41 | 0.71 | 0.76 | 0.64 | 0.06 | 1 | 10
82 | 130 | CONCLUIDO | 12.355 | 8.09 | 5.09 | 76.4 | 1.31 | 4 | 292.26 | 59.19 | 21.5 | 2 | 81.57 | 36279.9 | 76.05 | 202.81 | 19.33 | 13.89 | 1042.93 | 0.72 | 0.76 | 0.64 | 0.06 | 1 | 10
83 | 130 | CONCLUIDO | 12.3499 | 8.1 | 5.1 | 76.45 | 1.32 | 4 | 292.77 | 59.19 | 21.75 | 2 | 81.83 | 36343.13 | 75.89 | 202.81 | 19.44 | 13.89 | 1100.55 | 0.71 | 0.76 | 0.64 | 0.06 | 1 | 10
84 | 130 | CONCLUIDO | 12.3571 | 8.09 | 5.09 | 76.38 | 1.34 | 4 | 293.29 | 59.19 | 22 | 2 | 82.09 | 36406.47 | 75.76 | 202.81 | 19.28 | 13.89 | 1019.73 | 0.72 | 0.76 | 0.64 | 0.05 | 1 | 10
85 | 130 | CONCLUIDO | 12.355 | 8.09 | 5.09 | 76.4 | 1.35 | 4 | 293.8 | 59.19 | 22.25 | 2 | 82.36 | 36469.92 | 75.53 | 202.81 | 19.3 | 13.89 | 1032 | 0.72 | 0.76 | 0.64 | 0.06 | 1 | 10
86 | 130 | CONCLUIDO | 12.3512 | 8.1 | 5.1 | 76.44 | 1.36 | 4 | 294.32 | 59.19 | 22.5 | 2 | 82.62 | 36533.49 | 75.35 | 202.81 | 19.43 | 13.89 | 1094.06 | 0.72 | 0.76 | 0.64 | 0.06 | 1 | 10
87 | 130 | CONCLUIDO | 12.3601 | 8.09 | 5.09 | 76.35 | 1.37 | 4 | 294.83 | 59.19 | 22.75 | 2 | 82.89 | 36597.16 | 75.04 | 202.81 | 19.28 | 13.89 | 1019.77 | 0.72 | 0.76 | 0.64 | 0.05 | 1 | 10
88 | 130 | CONCLUIDO | 12.3656 | 8.09 | 5.09 | 76.3 | 1.39 | 4 | 295.35 | 59.19 | 23 | 2 | 83.16 | 36660.94 | 74.56 | 202.82 | 19.06 | 13.89 | 909.09 | 0.73 | 0.76 | 0.64 | 0.05 | 1 | 10
89 | 130 | CONCLUIDO | 12.3601 | 8.09 | 5.09 | 76.35 | 1.4 | 4 | 295.87 | 59.19 | 23.25 | 2 | 83.43 | 36724.83 | 74.5 | 202.81 | 19.18 | 13.89 | 970.7 | 0.72 | 0.76 | 0.64 | 0.05 | 1 | 10
90 | 130 | CONCLUIDO | 12.3597 | 8.09 | 5.09 | 76.35 | 1.41 | 4 | 296.39 | 59.19 | 23.5 | 2 | 83.69 | 36788.84 | 74.32 | 202.81 | 19.2 | 13.89 | 980.01 | 0.72 | 0.76 | 0.64 | 0.05 | 1 | 10
91 | 130 | CONCLUIDO | 12.3622 | 8.09 | 5.09 | 76.33 | 1.42 | 4 | 296.91 | 59.19 | 23.75 | 2 | 83.96 | 36852.96 | 74.11 | 202.82 | 19.16 | 13.89 | 958.38 | 0.73 | 0.76 | 0.64 | 0.05 | 1 | 10
92 | 130 | CONCLUIDO | 12.3635 | 8.09 | 5.09 | 76.32 | 1.44 | 4 | 297.43 | 59.19 | 24 | 2 | 84.24 | 36917.19 | 73.88 | 202.84 | 19.14 | 13.89 | 947.82 | 0.73 | 0.76 | 0.64 | 0.05 | 1 | 10
93 | 130 | CONCLUIDO | 12.366 | 8.09 | 5.09 | 76.29 | 1.45 | 4 | 297.95 | 59.19 | 24.25 | 2 | 84.51 | 36981.53 | 73.59 | 202.81 | 19.09 | 13.89 | 924.1 | 0.73 | 0.76 | 0.64 | 0.05 | 1 | 10
94 | 130 | CONCLUIDO | 12.3665 | 8.09 | 5.09 | 76.29 | 1.46 | 4 | 298.47 | 59.19 | 24.5 | 2 | 84.78 | 37045.99 | 73.43 | 202.81 | 19.1 | 13.89 | 930.68 | 0.73 | 0.76 | 0.64 | 0.05 | 1 | 10
95 | 130 | CONCLUIDO | 12.3694 | 8.08 | 5.08 | 76.26 | 1.47 | 4 | 299 | 59.19 | 24.75 | 2 | 85.05 | 37110.57 | 73.08 | 202.81 | 18.98 | 13.89 | 869.65 | 0.73 | 0.76 | 0.64 | 0.05 | 1 | 10
96 | 130 | CONCLUIDO | 12.3707 | 8.08 | 5.08 | 76.25 | 1.49 | 4 | 299.52 | 59.19 | 25 | 2 | 85.33 | 37175.38 | 72.69 | 202.81 | 19.01 | 13.89 | 886.62 | 0.73 | 0.76 | 0.64 | 0.04 | 1 | 10
97 | 130 | CONCLUIDO | 12.369 | 8.08 | 5.08 | 76.26 | 1.5 | 4 | 300.05 | 59.19 | 25.25 | 2 | 85.6 | 37240.19 | 72.2 | 202.81 | 19.05 | 13.89 | 902.56 | 0.73 | 0.76 | 0.64 | 0.05 | 1 | 10
98 | 130 | CONCLUIDO | 12.3618 | 8.09 | 5.09 | 76.33 | 1.51 | 4 | 300.57 | 59.19 | 25.5 | 2 | 85.88 | 37305.12 | 71.93 | 202.81 | 19.19 | 13.89 | 973.89 | 0.72 | 0.76 | 0.64 | 0.05 | 1 | 10
99 | 130 | CONCLUIDO | 12.4701 | 8.02 | 5.07 | 101.35 | 1.52 | 3 | 301.1 | 59.19 | 25.75 | 1 | 86.16 | 37370.16 | 71.46 | 202.81 | 18.54 | 13.89 | 656.56 | 0.75 | 0.76 | 0.64 | 0.03 | 1 | 10
100 | 130 | CONCLUIDO | 12.4662 | 8.02 | 5.07 | 101.4 | 1.54 | 3 | 301.63 | 59.19 | 26 | 1 | 86.44 | 37435.32 | 71.61 | 202.81 | 18.61 | 13.89 | 688.16 | 0.75 | 0.76 | 0.64 | 0.03 | 1 | 10
101 | 130 | CONCLUIDO | 12.4667 | 8.02 | 5.07 | 101.39 | 1.55 | 3 | 302.16 | 59.19 | 26.25 | 1 | 86.72 | 37500.6 | 71.78 | 202.81 | 18.62 | 13.89 | 696.62 | 0.75 | 0.76 | 0.64 | 0.03 | 1 | 10
102 | 130 | CONCLUIDO | 12.4693 | 8.02 | 5.07 | 101.36 | 1.56 | 3 | 302.69 | 59.19 | 26.5 | 1 | 87 | 37566 | 71.87 | 202.81 | 18.53 | 13.89 | 651.81 | 0.75 | 0.76 | 0.64 | 0.03 | 1 | 10
103 | 130 | CONCLUIDO | 12.4714 | 8.02 | 5.07 | 101.33 | 1.57 | 3 | 303.22 | 59.19 | 26.75 | 1 | 87.28 | 37631.52 | 71.92 | 202.81 | 18.49 | 13.89 | 630.99 | 0.75 | 0.76 | 0.64 | 0.03 | 1 | 10
104 | 130 | CONCLUIDO | 12.4719 | 8.02 | 5.07 | 101.33 | 1.58 | 3 | 303.75 | 59.19 | 27 | 1 | 87.56 | 37697.16 | 71.89 | 202.81 | 18.48 | 13.89 | 624.09 | 0.75 | 0.76 | 0.64 | 0.03 | 1 | 10
105 | 130 | CONCLUIDO | 12.4706 | 8.02 | 5.07 | 101.34 | 1.6 | 3 | 304.29 | 59.19 | 27.25 | 1 | 87.84 | 37762.92 | 72.02 | 202.81 | 18.52 | 13.89 | 644.83 | 0.75 | 0.76 | 0.64 | 0.03 | 1 | 10
106 | 130 | CONCLUIDO | 12.4706 | 8.02 | 5.07 | 101.34 | 1.61 | 3 | 304.82 | 59.19 | 27.5 | 1 | 88.13 | 37828.81 | 72.06 | 202.81 | 18.5 | 13.89 | 636.22 | 0.75 | 0.76 | 0.64 | 0.03 | 1 | 10
107 | 130 | CONCLUIDO | 12.4688 | 8.02 | 5.07 | 101.37 | 1.62 | 3 | 305.36 | 59.19 | 27.75 | 1 | 88.41 | 37894.82 | 72.41 | 202.81 | 18.57 | 13.89 | 668.35 | 0.75 | 0.76 | 0.64 | 0.03 | 1 | 10
108 | 130 | CONCLUIDO | 12.4658 | 8.02 | 5.07 | 101.41 | 1.63 | 3 | 305.89 | 59.19 | 28 | 1 | 88.7 | 37960.95 | 72.55 | 202.81 | 18.6 | 13.89 | 685.43 | 0.75 | 0.76 | 0.64 | 0.03 | 1 | 10
109 | 130 | CONCLUIDO | 12.4624 | 8.02 | 5.07 | 101.45 | 1.64 | 3 | 306.43 | 59.19 | 28.25 | 1 | 88.99 | 38027.2 | 72.59 | 202.81 | 18.64 | 13.89 | 707.22 | 0.75 | 0.76 | 0.64 | 0.03 | 1 | 10
110 | 130 | CONCLUIDO | 12.4693 | 8.02 | 5.07 | 101.36 | 1.65 | 3 | 306.97 | 59.19 | 28.5 | 1 | 89.27 | 38093.58 | 72.4 | 202.81 | 18.53 | 13.89 | 649.11 | 0.75 | 0.76 | 0.64 | 0.03 | 1 | 10
111 | 130 | CONCLUIDO | 12.4649 | 8.02 | 5.07 | 101.42 | 1.67 | 3 | 307.51 | 59.19 | 28.75 | 1 | 89.56 | 38160.09 | 72.58 | 202.82 | 18.6 | 13.89 | 682.62 | 0.75 | 0.76 | 0.64 | 0.03 | 1 | 10
112 | 130 | CONCLUIDO | 12.4641 | 8.02 | 5.07 | 101.43 | 1.68 | 3 | 308.05 | 59.19 | 29 | 1 | 89.85 | 38226.72 | 72.63 | 202.81 | 18.67 | 13.89 | 719.18 | 0.74 | 0.76 | 0.64 | 0.03 | 1 | 10
113 | 130 | CONCLUIDO | 12.4606 | 8.03 | 5.07 | 101.47 | 1.69 | 3 | 308.59 | 59.19 | 29.25 | 1 | 90.14 | 38293.47 | 72.69 | 202.81 | 18.73 | 13.89 | 749.33 | 0.74 | 0.76 | 0.64 | 0.04 | 1 | 10
114 | 130 | CONCLUIDO | 12.4658 | 8.02 | 5.07 | 101.41 | 1.7 | 3 | 309.13 | 59.19 | 29.5 | 1 | 90.44 | 38360.36 | 72.67 | 202.81 | 18.63 | 13.89 | 699.85 | 0.75 | 0.76 | 0.64 | 0.03 | 1 | 10
115 | 130 | CONCLUIDO | 12.4645 | 8.02 | 5.07 | 101.42 | 1.71 | 3 | 309.67 | 59.19 | 29.75 | 1 | 90.73 | 38427.37 | 72.75 | 202.81 | 18.57 | 13.89 | 671.86 | 0.75 | 0.76 | 0.64 | 0.03 | 1 | 10
116 | 130 | CONCLUIDO | 12.4632 | 8.02 | 5.07 | 101.44 | 1.72 | 3 | 310.22 | 59.19 | 30 | 1 | 91.02 | 38494.52 | 72.77 | 202.81 | 18.65 | 13.89 | 711.53 | 0.74 | 0.76 | 0.64 | 0.03 | 1 | 10
117 | 130 | CONCLUIDO | 12.4611 | 8.02 | 5.07 | 101.47 | 1.73 | 3 | 310.76 | 59.19 | 30.25 | 1 | 91.32 | 38561.79 | 72.81 | 202.81 | 18.68 | 13.89 | 726.11 | 0.74 | 0.76 | 0.64 | 0.04 | 1 | 10
118 | 130 | CONCLUIDO | 12.468 | 8.02 | 5.07 | 101.38 | 1.75 | 3 | 311.31 | 59.19 | 30.5 | 1 | 91.62 | 38629.19 | 72.72 | 202.81 | 18.61 | 13.89 | 688.75 | 0.75 | 0.76 | 0.64 | 0.03 | 1 | 10
119 | 130 | CONCLUIDO | 12.4632 | 8.02 | 5.07 | 101.44 | 1.76 | 3 | 311.86 | 59.19 | 30.75 | 0 | 91.91 | 38696.85 | 72.84 | 202.81 | 18.58 | 13.89 | 674.14 | 0.75 | 0.76 | 0.64 | 0.03 | 1 | 10
0 | 75 | CONCLUIDO | 9.9958 | 10 | 6.11 | 6.92 | 0.12 | 53 | 150.44 | 49.1 | 1 | 51 | 25.34 | 18787.76 | 71.69 | 202.99 | 51 | 13.89 | 16636.26 | 0.27 | 0.63 | 0.72 | 1.07 | 1 | 10
1 | 75 | CONCLUIDO | 10.6585 | 9.38 | 5.85 | 8.57 | 0.15 | 41 | 150.78 | 49.1 | 1.25 | 39 | 25.44 | 18830.65 | 68.45 | 202.91 | 43.17 | 13.89 | 12777.8 | 0.32 | 0.66 | 0.7 | 0.81 | 1 | 10
2 | 75 | CONCLUIDO | 11.1555 | 8.96 | 5.68 | 10.33 | 0.18 | 33 | 151.13 | 49.1 | 1.5 | 31 | 25.54 | 18873.58 | 66.23 | 202.85 | 37.7 | 13.89 | 10085.18 | 0.37 | 0.68 | 0.69 | 0.64 | 1 | 10
3 | 75 | CONCLUIDO | 11.4675 | 8.72 | 5.59 | 11.97 | 0.2 | 28 | 151.48 | 49.1 | 1.75 | 26 | 25.64 | 18916.54 | 64.81 | 202.81 | 34.92 | 13.89 | 8718.5 | 0.4 | 0.69 | 0.68 | 0.55 | 1 | 10
4 | 75 | CONCLUIDO | 11.7574 | 8.51 | 5.5 | 13.74 | 0.23 | 24 | 151.83 | 49.1 | 2 | 22 | 25.73 | 18959.54 | 63.47 | 202.91 | 31.68 | 13.89 | 7118.91 | 0.44 | 0.7 | 0.68 | 0.46 | 1 | 10
5 | 75 | CONCLUIDO | 11.862 | 8.43 | 5.48 | 14.95 | 0.26 | 22 | 152.18 | 49.1 | 2.25 | 20 | 25.83 | 19002.56 | 63.23 | 202.82 | 31.59 | 13.89 | 7085.02 | 0.44 | 0.71 | 0.67 | 0.44 | 1 | 10
6 | 75 | CONCLUIDO | 12.1074 | 8.26 | 5.4 | 17.06 | 0.29 | 19 | 152.53 | 49.1 | 2.5 | 17 | 25.93 | 19045.63 | 61.97 | 202.82 | 28.96 | 13.89 | 5783.97 | 0.48 | 0.72 | 0.67 | 0.36 | 1 | 10
7 | 75 | CONCLUIDO | 12.2787 | 8.14 | 5.35 | 18.88 | 0.32 | 17 | 152.88 | 49.1 | 2.75 | 15 | 26.03 | 19088.72 | 60.97 | 202.83 | 27.22 | 13.89 | 4923.09 | 0.51 | 0.72 | 0.67 | 0.31 | 1 | 10
8 | 75 | CONCLUIDO | 12.3393 | 8.1 | 5.34 | 20.02 | 0.35 | 16 | 153.23 | 49.1 | 3 | 14 | 26.13 | 19131.85 | 60.72 | 202.82 | 27.1 | 13.89 | 4871.83 | 0.51 | 0.72 | 0.66 | 0.3 | 1 | 10
9 | 75 | CONCLUIDO | 12.4018 | 8.06 | 5.33 | 21.31 | 0.37 | 15 | 153.58 | 49.1 | 3.25 | 13 | 26.23 | 19175.02 | 60.35 | 202.83 | 26.75 | 13.89 | 4701.41 | 0.52 | 0.73 | 0.66 | 0.29 | 1 | 10
10 | 75 | CONCLUIDO | 12.487 | 8.01 | 5.3 | 22.73 | 0.4 | 14 | 153.93 | 49.1 | 3.5 | 12 | 26.33 | 19218.22 | 59.95 | 202.83 | 25.84 | 13.89 | 4252.01 | 0.54 | 0.73 | 0.66 | 0.27 | 1 | 10
11 | 75 | CONCLUIDO | 12.5817 | 7.95 | 5.27 | 24.34 | 0.43 | 13 | 154.28 | 49.1 | 3.75 | 11 | 26.43 | 19261.45 | 59.33 | 202.81 | 24.95 | 13.89 | 3810.83 | 0.56 | 0.73 | 0.66 | 0.24 | 1 | 10
12 | 75 | CONCLUIDO | 12.6573 | 7.9 | 5.26 | 26.29 | 0.46 | 12 | 154.63 | 49.1 | 4 | 10 | 26.53 | 19304.72 | 59.01 | 202.81 | 24.48 | 13.89 | 3577.94 | 0.57 | 0.74 | 0.66 | 0.22 | 1 | 10
13 | 75 | CONCLUIDO | 12.7339 | 7.85 | 5.24 | 28.58 | 0.49 | 11 | 154.98 | 49.1 | 4.25 | 9 | 26.63 | 19348.03 | 58.42 | 202.81 | 23.97 | 13.89 | 3332.02 | 0.58 | 0.74 | 0.65 | 0.2 | 1 | 10
14 | 75 | CONCLUIDO | 12.7452 | 7.85 | 5.23 | 28.55 | 0.51 | 11 | 155.33 | 49.1 | 4.5 | 9 | 26.74 | 19391.36 | 58.18 | 202.86 | 23.83 | 13.89 | 3258.27 | 0.58 | 0.74 | 0.65 | 0.2 | 1 | 10
15 | 75 | CONCLUIDO | 12.8251 | 7.8 | 5.22 | 31.29 | 0.54 | 10 | 155.68 | 49.1 | 4.75 | 8 | 26.84 | 19434.74 | 57.58 | 202.81 | 23.16 | 13.89 | 2929.38 | 0.6 | 0.74 | 0.65 | 0.18 | 1 | 10
16 | 75 | CONCLUIDO | 12.8319 | 7.79 | 5.21 | 31.27 | 0.57 | 10 | 156.03 | 49.1 | 5 | 8 | 26.94 | 19478.15 | 57.48 | 202.81 | 22.98 | 13.89 | 2838.24 | 0.6 | 0.74 | 0.65 | 0.17 | 1 | 10
17 | 75 | CONCLUIDO | 12.8903 | 7.76 | 5.21 | 34.71 | 0.59 | 9 | 156.39 | 49.1 | 5.25 | 7 | 27.04 | 19521.59 | 56.99 | 202.81 | 22.79 | 13.89 | 2750.02 | 0.61 | 0.74 | 0.65 | 0.17 | 1 | 10
18 | 75 | CONCLUIDO | 12.9018 | 7.75 | 5.2 | 34.66 | 0.62 | 9 | 156.74 | 49.1 | 5.5 | 7 | 27.14 | 19565.07 | 56.57 | 202.81 | 22.65 | 13.89 | 2679.46 | 0.61 | 0.74 | 0.65 | 0.16 | 1 | 10
19 | 75 | CONCLUIDO | 12.98 | 7.7 | 5.18 | 38.88 | 0.65 | 8 | 157.09 | 49.1 | 5.75 | 6 | 27.25 | 19608.58 | 56.11 | 202.86 | 22.19 | 13.89 | 2455.66 | 0.63 | 0.75 | 0.65 | 0.14 | 1 | 10
20 | 75 | CONCLUIDO | 12.9758 | 7.71 | 5.19 | 38.89 | 0.67 | 8 | 157.44 | 49.1 | 6 | 6 | 27.35 | 19652.13 | 56.15 | 202.81 | 22.27 | 13.89 | 2494.48 | 0.62 | 0.75 | 0.65 | 0.15 | 1 | 10
21 | 75 | CONCLUIDO | 12.9894 | 7.7 | 5.18 | 38.83 | 0.7 | 8 | 157.8 | 49.1 | 6.25 | 6 | 27.45 | 19695.71 | 55.5 | 202.81 | 21.96 | 13.89 | 2339.82 | 0.63 | 0.75 | 0.65 | 0.14 | 1 | 10
22 | 75 | CONCLUIDO | 12.9969 | 7.69 | 5.17 | 38.8 | 0.73 | 8 | 158.15 | 49.1 | 6.5 | 6 | 27.56 | 19739.33 | 55.25 | 202.81 | 21.83 | 13.89 | 2272.5 | 0.64 | 0.75 | 0.65 | 0.14 | 1 | 10
23 | 75 | CONCLUIDO | 13.0638 | 7.65 | 5.16 | 44.27 | 0.75 | 7 | 158.51 | 49.1 | 6.75 | 5 | 27.66 | 19782.99 | 54.94 | 202.85 | 21.54 | 13.89 | 2133.71 | 0.64 | 0.75 | 0.65 | 0.13 | 1 | 10
24 | 75 | CONCLUIDO | 13.0719 | 7.65 | 5.16 | 44.23 | 0.78 | 7 | 158.86 | 49.1 | 7 | 5 | 27.77 | 19826.68 | 54.92 | 202.81 | 21.44 | 13.89 | 2084.4 | 0.65 | 0.75 | 0.65 | 0.12 | 1 | 10
25 | 75 | CONCLUIDO | 13.0586 | 7.66 | 5.17 | 44.29 | 0.81 | 7 | 159.22 | 49.1 | 7.25 | 5 | 27.87 | 19870.53 | 54.81 | 202.81 | 21.62 | 13.89 | 2175.43 | 0.64 | 0.75 | 0.65 | 0.13 | 1 | 10
26 | 75 | CONCLUIDO | 13.0624 | 7.66 | 5.17 | 44.27 | 0.83 | 7 | 159.57 | 49.1 | 7.5 | 5 | 27.98 | 19914.3 | 54.28 | 202.85 | 21.65 | 13.89 | 2188.36 | 0.64 | 0.75 | 0.65 | 0.13 | 1 | 10
27 | 75 | CONCLUIDO | 13.1651 | 7.6 | 5.14 | 51.36 | 0.86 | 6 | 159.92 | 49.1 | 7.75 | 4 | 28.08 | 19958.1 | 53.52 | 202.81 | 20.67 | 13.89 | 1703.48 | 0.67 | 0.75 | 0.65 | 0.1 | 1 | 10
28 | 75 | CONCLUIDO | 13.1617 | 7.6 | 5.14 | 51.38 | 0.88 | 6 | 160.28 | 49.1 | 8 | 4 | 28.19 | 20001.93 | 53.36 | 202.82 | 20.77 | 13.89 | 1752.78 | 0.67 | 0.75 | 0.65 | 0.1 | 1 | 10
29 | 75 | CONCLUIDO | 13.1796 | 7.59 | 5.13 | 51.28 | 0.91 | 6 | 160.64 | 49.1 | 8.25 | 4 | 28.29 | 20045.81 | 53.12 | 202.82 | 20.47 | 13.89 | 1603.49 | 0.68 | 0.75 | 0.64 | 0.09 | 1 | 10
30 | 75 | CONCLUIDO | 13.1656 | 7.6 | 5.14 | 51.36 | 0.94 | 6 | 160.99 | 49.1 | 8.5 | 4 | 28.4 | 20089.72 | 52.96 | 202.81 | 20.69 | 13.89 | 1715.24 | 0.67 | 0.75 | 0.65 | 0.1 | 1 | 10
31 | 75 | CONCLUIDO | 13.1646 | 7.6 | 5.14 | 51.36 | 0.96 | 6 | 161.35 | 49.1 | 8.75 | 4 | 28.5 | 20133.66 | 52.76 | 202.81 | 20.71 | 13.89 | 1722.5 | 0.67 | 0.75 | 0.65 | 0.1 | 1 | 10
32 | 75 | CONCLUIDO | 13.1699 | 7.59 | 5.13 | 51.33 | 0.99 | 6 | 161.71 | 49.1 | 9 | 4 | 28.61 | 20177.64 | 52.37 | 202.82 | 20.7 | 13.89 | 1718.95 | 0.67 | 0.75 | 0.64 | 0.1 | 1 | 10
33 | 75 | CONCLUIDO | 13.1449 | 7.61 | 5.15 | 51.48 | 1.01 | 6 | 162.06 | 49.1 | 9.25 | 4 | 28.72 | 20221.66 | 52.19 | 202.84 | 21.05 | 13.89 | 1892.44 | 0.66 | 0.75 | 0.65 | 0.11 | 1 | 10
34 | 75 | CONCLUIDO | 13.246 | 7.55 | 5.12 | 61.44 | 1.04 | 5 | 162.42 | 49.1 | 9.5 | 3 | 28.82 | 20265.72 | 51.57 | 202.81 | 20.24 | 13.89 | 1493.63 | 0.69 | 0.76 | 0.64 | 0.08 | 1 | 10
35 | 75 | CONCLUIDO | 13.2533 | 7.55 | 5.12 | 61.39 | 1.06 | 5 | 162.78 | 49.1 | 9.75 | 3 | 28.93 | 20309.81 | 51.28 | 202.81 | 20.02 | 13.89 | 1382.95 | 0.69 | 0.76 | 0.65 | 0.08 | 1 | 10
36 | 75 | CONCLUIDO | 13.246 | 7.55 | 5.12 | 61.44 | 1.09 | 5 | 163.13 | 49.1 | 10 | 3 | 29.04 | 20353.94 | 51.47 | 202.81 | 20.19 | 13.89 | 1467.63 | 0.69 | 0.76 | 0.65 | 0.08 | 1 | 10
37 | 75 | CONCLUIDO | 13.2445 | 7.55 | 5.12 | 61.45 | 1.11 | 5 | 163.49 | 49.1 | 10.25 | 3 | 29.15 | 20398.1 | 51.01 | 202.81 | 20.25 | 13.89 | 1501.47 | 0.69 | 0.76 | 0.65 | 0.08 | 1 | 10
38 | 75 | CONCLUIDO | 13.2353 | 7.56 | 5.13 | 61.52 | 1.14 | 5 | 163.85 | 49.1 | 10.5 | 3 | 29.26 | 20442.3 | 50.77 | 202.81 | 20.35 | 13.89 | 1550.36 | 0.68 | 0.75 | 0.65 | 0.09 | 1 | 10
39 | 75 | CONCLUIDO | 13.2587 | 7.54 | 5.11 | 61.36 | 1.16 | 5 | 164.21 | 49.1 | 10.75 | 3 | 29.36 | 20486.54 | 49.85 | 202.81 | 20 | 13.89 | 1373.28 | 0.69 | 0.76 | 0.64 | 0.07 | 1 | 10
40 | 75 | CONCLUIDO | 13.2509 | 7.55 | 5.12 | 61.41 | 1.18 | 5 | 164.57 | 49.1 | 11 | 3 | 29.47 | 20530.82 | 49.34 | 202.81 | 20.07 | 13.89 | 1410.64 | 0.69 | 0.76 | 0.65 | 0.08 | 1 | 10
41 | 75 | CONCLUIDO | 13.2494 | 7.55 | 5.12 | 61.42 | 1.21 | 5 | 164.93 | 49.1 | 11.25 | 3 | 29.58 | 20575.13 | 49 | 202.81 | 20.14 | 13.89 | 1446.65 | 0.69 | 0.76 | 0.65 | 0.08 | 1 | 10
42 | 75 | CONCLUIDO | 13.3417 | 7.5 | 5.1 | 76.45 | 1.23 | 4 | 165.29 | 49.1 | 11.5 | 2 | 29.69 | 20619.48 | 48.06 | 202.81 | 19.4 | 13.89 | 1078.75 | 0.72 | 0.76 | 0.65 | 0.06 | 1 | 10
43 | 75 | CONCLUIDO | 13.3368 | 7.5 | 5.1 | 76.49 | 1.26 | 4 | 165.65 | 49.1 | 11.75 | 1 | 29.8 | 20663.87 | 48.19 | 202.81 | 19.5 | 13.89 | 1129.69 | 0.71 | 0.76 | 0.65 | 0.06 | 1 | 10
44 | 75 | CONCLUIDO | 13.3333 | 7.5 | 5.1 | 76.52 | 1.28 | 4 | 166.01 | 49.1 | 12 | 1 | 29.91 | 20708.3 | 48.38 | 202.81 | 19.53 | 13.89 | 1145.84 | 0.71 | 0.76 | 0.65 | 0.06 | 1 | 10
45 | 75 | CONCLUIDO | 13.3323 | 7.5 | 5.1 | 76.53 | 1.3 | 4 | 166.37 | 49.1 | 12.25 | 0 | 30.02 | 20752.76 | 48.4 | 202.81 | 19.53 | 13.89 | 1146.38 | 0.71 | 0.76 | 0.65 | 0.06 | 1 | 10
0 | 95 | CONCLUIDO | 9.043 | 11.06 | 6.28 | 6.08 | 0.1 | 62 | 185.69 | 53.44 | 1 | 60 | 36.26 | 23136.14 | 84.73 | 203.01 | 56.54 | 13.89 | 19361.71 | 0.25 | 0.62 | 0.73 | 1.24 | 1 | 10
1 | 95 | CONCLUIDO | 9.8197 | 10.18 | 5.97 | 7.62 | 0.12 | 47 | 186.07 | 53.44 | 1.25 | 45 | 36.39 | 23182.76 | 80.23 | 202.89 | 46.71 | 13.89 | 14520.06 | 0.3 | 0.65 | 0.71 | 0.93 | 1 | 10
2 | 95 | CONCLUIDO | 10.3538 | 9.66 | 5.78 | 9.12 | 0.14 | 38 | 186.45 | 53.44 | 1.5 | 36 | 36.51 | 23229.42 | 77.52 | 202.83 | 40.75 | 13.89 | 11583.9 | 0.34 | 0.67 | 0.69 | 0.74 | 1 | 10
3 | 95 | CONCLUIDO | 10.7328 | 9.32 | 5.66 | 10.61 | 0.17 | 32 | 186.83 | 53.44 | 1.75 | 30 | 36.64 | 23276.13 | 75.71 | 202.91 | 36.95 | 13.89 | 9713.06 | 0.38 | 0.68 | 0.69 | 0.62 | 1 | 10
4 | 95 | CONCLUIDO | 10.9877 | 9.1 | 5.59 | 11.98 | 0.19 | 28 | 187.21 | 53.44 | 2 | 26 | 36.77 | 23322.88 | 74.59 | 202.83 | 34.93 | 13.89 | 8723 | 0.4 | 0.69 | 0.68 | 0.55 | 1 | 10
5 | 95 | CONCLUIDO | 11.1989 | 8.93 | 5.53 | 13.27 | 0.21 | 25 | 187.59 | 53.44 | 2.25 | 23 | 36.9 | 23369.68 | 73.69 | 202.86 | 32.76 | 13.89 | 7656.2 | 0.42 | 0.7 | 0.68 | 0.49 | 1 | 10
6 | 95 | CONCLUIDO | 11.4271 | 8.75 | 5.46 | 14.9 | 0.24 | 22 | 187.97 | 53.44 | 2.5 | 20 | 37.03 | 23416.52 | 72.57 | 202.83 | 30.81 | 13.89 | 6692.79 | 0.45 | 0.71 | 0.67 | 0.42 | 1 | 10
7 | 95 | CONCLUIDO | 11.5886 | 8.63 | 5.42 | 16.25 | 0.26 | 20 | 188.35 | 53.44 | 2.75 | 18 | 37.16 | 23463.4 | 71.81 | 202.83 | 29.57 | 13.89 | 6084.81 | 0.47 | 0.71 | 0.66 | 0.38 | 1 | 10
8 | 95 | CONCLUIDO | 11.7497 | 8.51 | 5.37 | 17.91 | 0.28 | 18 | 188.73 | 53.44 | 3 | 16 | 37.29 | 23510.33 | 71.09 | 202.94 | 27.89 | 13.89 | 5257 | 0.5 | 0.72 | 0.67 | 0.33 | 1 | 10
9 | 95 | CONCLUIDO | 11.8079 | 8.47 | 5.37 | 18.94 | 0.3 | 17 | 189.11 | 53.44 | 3.25 | 15 | 37.42 | 23557.3 | 70.72 | 202.81 | 27.83 | 13.89 | 5228.57 | 0.5 | 0.72 | 0.67 | 0.33 | 1 | 10
10 | 95 | CONCLUIDO | 11.8953 | 8.41 | 5.34 | 20.03 | 0.33 | 16 | 189.49 | 53.44 | 3.5 | 14 | 37.55 | 23604.32 | 70.2 | 202.83 | 27.03 | 13.89 | 4833.71 | 0.51 | 0.72 | 0.66 | 0.3 | 1 | 10
11 | 95 | CONCLUIDO | 11.9717 | 8.35 | 5.33 | 21.3 | 0.35 | 15 | 189.87 | 53.44 | 3.75 | 13 | 37.69 | 23651.38 | 69.82 | 202.82 | 26.77 | 13.89 | 4708.43 | 0.52 | 0.73 | 0.66 | 0.29 | 1 | 10
12 | 95 | CONCLUIDO | 12.0753 | 8.28 | 5.29 | 22.68 | 0.37 | 14 | 190.25 | 53.44 | 4 | 12 | 37.82 | 23698.48 | 69.19 | 202.93 | 25.67 | 13.89 | 4164.65 | 0.54 | 0.73 | 0.66 | 0.25 | 1 | 10
13 | 95 | CONCLUIDO | 12.1482 | 8.23 | 5.28 | 24.37 | 0.4 | 13 | 190.63 | 53.44 | 4.25 | 11 | 37.95 | 23745.63 | 68.9 | 202.82 | 25.23 | 13.89 | 3951.72 | 0.55 | 0.73 | 0.66 | 0.24 | 1 | 10
14 | 95 | CONCLUIDO | 12.2349 | 8.17 | 5.26 | 26.29 | 0.42 | 12 | 191.02 | 53.44 | 4.5 | 10 | 38.08 | 23792.83 | 68.51 | 202.82 | 24.5 | 13.89 | 3589.91 | 0.57 | 0.74 | 0.66 | 0.22 | 1 | 10
15 | 95 | CONCLUIDO | 12.2224 | 8.18 | 5.27 | 26.33 | 0.44 | 12 | 191.4 | 53.44 | 4.75 | 10 | 38.22 | 23840.07 | 68.39 | 202.82 | 24.72 | 13.89 | 3700.08 | 0.56 | 0.73 | 0.66 | 0.23 | 1 | 10
16 | 95 | CONCLUIDO | 12.3208 | 8.12 | 5.24 | 28.57 | 0.46 | 11 | 191.78 | 53.44 | 5 | 9 | 38.35 | 23887.36 | 67.75 | 202.81 | 23.88 | 13.89 | 3284.14 | 0.58 | 0.74 | 0.65 | 0.2 | 1 | 10
17 | 95 | CONCLUIDO | 12.3233 | 8.11 | 5.24 | 28.56 | 0.48 | 11 | 192.17 | 53.44 | 5.25 | 9 | 38.48 | 23934.69 | 67.67 | 202.82 | 23.84 | 13.89 | 3267.1 | 0.58 | 0.74 | 0.65 | 0.2 | 1 | 10
18 | 95 | CONCLUIDO | 12.4018 | 8.06 | 5.22 | 31.33 | 0.51 | 10 | 192.55 | 53.44 | 5.5 | 8 | 38.62 | 23982.06 | 67.18 | 202.83 | 23.29 | 13.89 | 2994.76 | 0.6 | 0.74 | 0.66 | 0.18 | 1 | 10
19 | 95 | CONCLUIDO | 12.4189 | 8.05 | 5.21 | 31.27 | 0.53 | 10 | 192.94 | 53.44 | 5.75 | 8 | 38.75 | 24029.48 | 67.04 | 202.81 | 23.07 | 13.89 | 2886.66 | 0.6 | 0.74 | 0.65 | 0.17 | 1 | 10
20 | 95 | CONCLUIDO | 12.4887 | 8.01 | 5.2 | 34.69 | 0.55 | 9 | 193.32 | 53.44 | 6 | 7 | 38.89 | 24076.95 | 66.46 | 202.81 | 22.64 | 13.89 | 2674.65 | 0.61 | 0.74 | 0.66 | 0.17 | 1 | 10
21 | 95 | CONCLUIDO | 12.5 | 8 | 5.2 | 34.64 | 0.57 | 9 | 193.71 | 53.44 | 6.25 | 7 | 39.02 | 24124.47 | 66.22 | 202.82 | 22.55 | 13.89 | 2627.36 | 0.62 | 0.74 | 0.65 | 0.16 | 1 | 10
22 | 95 | CONCLUIDO | 12.4952 | 8 | 5.2 | 34.66 | 0.59 | 9 | 194.09 | 53.44 | 6.5 | 7 | 39.16 | 24172.03 | 66.11 | 202.81 | 22.71 | 13.89 | 2708.11 | 0.61 | 0.74 | 0.65 | 0.16 | 1 | 10
23 | 95 | CONCLUIDO | 12.5795 | 7.95 | 5.18 | 38.87 | 0.62 | 8 | 194.48 | 53.44 | 6.75 | 6 | 39.29 | 24219.63 | 65.65 | 202.81 | 22.25 | 13.89 | 2485.81 | 0.62 | 0.75 | 0.65 | 0.14 | 1 | 10
24 | 95 | CONCLUIDO | 12.5777 | 7.95 | 5.18 | 38.88 | 0.64 | 8 | 194.86 | 53.44 | 7 | 6 | 39.43 | 24267.28 | 65.72 | 202.81 | 22.23 | 13.89 | 2476.01 | 0.62 | 0.75 | 0.65 | 0.15 | 1 | 10
25 | 95 | CONCLUIDO | 12.5901 | 7.94 | 5.18 | 38.82 | 0.66 | 8 | 195.25 | 53.44 | 7.25 | 6 | 39.57 | 24314.98 | 65.2 | 202.83 | 21.88 | 13.89 | 2297.38 | 0.64 | 0.75 | 0.65 | 0.14 | 1 | 10
26 | 95 | CONCLUIDO | 12.5945 | 7.94 | 5.17 | 38.8 | 0.68 | 8 | 195.64 | 53.44 | 7.5 | 6 | 39.7 | 24362.73 | 64.98 | 202.81 | 21.77 | 13.89 | 2244.59 | 0.64 | 0.75 | 0.65 | 0.14 | 1 | 10
27 | 95 | CONCLUIDO | 12.6747 | 7.89 | 5.16 | 44.23 | 0.7 | 7 | 196.03 | 53.44 | 7.75 | 5 | 39.84 | 24410.52 | 64.57 | 202.86 | 21.4 | 13.89 | 2064.4 | 0.65 | 0.75 | 0.65 | 0.12 | 1 | 10
28 | 95 | CONCLUIDO | 12.6841 | 7.88 | 5.15 | 44.18 | 0.72 | 7 | 196.41 | 53.44 | 8 | 5 | 39.98 | 24458.36 | 64.48 | 202.85 | 21.33 | 13.89 | 2030.02 | 0.65 | 0.75 | 0.65 | 0.12 | 1 | 10
29 | 95 | CONCLUIDO | 12.6734 | 7.89 | 5.16 | 44.24 | 0.74 | 7 | 196.8 | 53.44 | 8.25 | 5 | 40.12 | 24506.24 | 64.6 | 202.81 | 21.47 | 13.89 | 2098.95 | 0.65 | 0.75 | 0.65 | 0.12 | 1 | 10
30 | 95 | CONCLUIDO | 12.6676 | 7.89 | 5.17 | 44.27 | 0.77 | 7 | 197.19 | 53.44 | 8.5 | 5 | 40.26 | 24554.18 | 64.54 | 202.81 | 21.59 | 13.89 | 2159.9 | 0.64 | 0.75 | 0.65 | 0.13 | 1 | 10
31 | 95 | CONCLUIDO | 12.6765 | 7.89 | 5.16 | 44.22 | 0.79 | 7 | 197.58 | 53.44 | 8.75 | 5 | 40.39 | 24602.15 | 64.12 | 202.81 | 21.36 | 13.89 | 2047.1 | 0.65 | 0.75 | 0.65 | 0.12 | 1 | 10
32 | 95 | CONCLUIDO | 12.6596 | 7.9 | 5.17 | 44.31 | 0.81 | 7 | 197.97 | 53.44 | 9 | 5 | 40.53 | 24650.18 | 63.78 | 202.81 | 21.73 | 13.89 | 2230.02 | 0.64 | 0.75 | 0.65 | 0.13 | 1 | 10
33 | 95 | CONCLUIDO | 12.77 | 7.83 | 5.14 | 51.39 | 0.83 | 6 | 198.36 | 53.44 | 9.25 | 4 | 40.67 | 24698.26 | 63.27 | 202.81 | 20.71 | 13.89 | 1724.15 | 0.67 | 0.75 | 0.65 | 0.1 | 1 | 10
34 | 95 | CONCLUIDO | 12.7737 | 7.83 | 5.14 | 51.37 | 0.85 | 6 | 198.75 | 53.44 | 9.5 | 4 | 40.81 | 24746.38 | 63.12 | 202.84 | 20.73 | 13.89 | 1734.1 | 0.67 | 0.75 | 0.65 | 0.1 | 1 | 10
35 | 95 | CONCLUIDO | 12.7868 | 7.82 | 5.13 | 51.29 | 0.87 | 6 | 199.14 | 53.44 | 9.75 | 4 | 40.95 | 24794.55 | 63.01 | 202.81 | 20.54 | 13.89 | 1640.68 | 0.68 | 0.75 | 0.64 | 0.09 | 1 | 10
36 | 95 | CONCLUIDO | 12.7687 | 7.83 | 5.14 | 51.4 | 0.89 | 6 | 199.53 | 53.44 | 10 | 4 | 41.1 | 24842.77 | 62.9 | 202.81 | 20.78 | 13.89 | 1761.49 | 0.67 | 0.75 | 0.65 | 0.1 | 1 | 10
37 | 95 | CONCLUIDO | 12.7687 | 7.83 | 5.14 | 51.4 | 0.91 | 6 | 199.92 | 53.44 | 10.25 | 4 | 41.24 | 24891.03 | 62.81 | 202.81 | 20.74 | 13.89 | 1741.31 | 0.67 | 0.75 | 0.65 | 0.1 | 1 | 10
38 | 95 | CONCLUIDO | 12.7737 | 7.83 | 5.14 | 51.37 | 0.93 | 6 | 200.31 | 53.44 | 10.5 | 4 | 41.38 | 24939.35 | 62.57 | 202.81 | 20.74 | 13.89 | 1741.48 | 0.67 | 0.75 | 0.65 | 0.1 | 1 | 10
39 | 95 | CONCLUIDO | 12.7791 | 7.83 | 5.13 | 51.33 | 0.95 | 6 | 200.71 | 53.44 | 10.75 | 4 | 41.52 | 24987.71 | 62.23 | 202.81 | 20.69 | 13.89 | 1714.99 | 0.67 | 0.75 | 0.64 | 0.1 | 1 | 10
40 | 95 | CONCLUIDO | 12.7605 | 7.84 | 5.14 | 51.45 | 0.97 | 6 | 201.1 | 53.44 | 11 | 4 | 41.66 | 25036.12 | 62.12 | 202.83 | 20.97 | 13.89 | 1852.45 | 0.66 | 0.75 | 0.65 | 0.11 | 1 | 10
41 | 95 | CONCLUIDO | 12.8548 | 7.78 | 5.12 | 61.49 | 0.99 | 5 | 201.49 | 53.44 | 11.25 | 3 | 41.81 | 25084.58 | 61.59 | 202.81 | 20.29 | 13.89 | 1518.99 | 0.68 | 0.75 | 0.65 | 0.09 | 1 | 10
42 | 95 | CONCLUIDO | 12.8581 | 7.78 | 5.12 | 61.47 | 1.01 | 5 | 201.88 | 53.44 | 11.5 | 3 | 41.95 | 25133.09 | 61.43 | 202.81 | 20.29 | 13.89 | 1520.91 | 0.68 | 0.76 | 0.64 | 0.08 | 1 | 10
43 | 95 | CONCLUIDO | 12.8673 | 7.77 | 5.12 | 61.4 | 1.03 | 5 | 202.28 | 53.44 | 11.75 | 3 | 42.09 | 25181.64 | 61.25 | 202.81 | 20.16 | 13.89 | 1452.53 | 0.69 | 0.76 | 0.64 | 0.08 | 1 | 10
44 | 95 | CONCLUIDO | 12.8645 | 7.77 | 5.12 | 61.42 | 1.05 | 5 | 202.67 | 53.44 | 12 | 3 | 42.24 | 25230.25 | 61.49 | 202.83 | 20.16 | 13.89 | 1455.31 | 0.69 | 0.76 | 0.64 | 0.08 | 1 | 10
45 | 95 | CONCLUIDO | 12.8448 | 7.79 | 5.13 | 61.57 | 1.07 | 5 | 203.07 | 53.44 | 12.25 | 3 | 42.38 | 25279.03 | 61.51 | 202.81 | 20.47 | 13.89 | 1609.09 | 0.68 | 0.75 | 0.65 | 0.09 | 1 | 10
46 | 95 | CONCLUIDO | 12.8571 | 7.78 | 5.12 | 61.48 | 1.09 | 5 | 203.46 | 53.44 | 12.5 | 3 | 42.53 | 25327.74 | 61.04 | 202.81 | 20.3 | 13.89 | 1525.29 | 0.68 | 0.76 | 0.65 | 0.09 | 1 | 10
47 | 95 | CONCLUIDO | 12.8581 | 7.78 | 5.12 | 61.47 | 1.11 | 5 | 203.86 | 53.44 | 12.75 | 3 | 42.67 | 25376.49 | 60.7 | 202.81 | 20.27 | 13.89 | 1512.25 | 0.69 | 0.76 | 0.65 | 0.08 | 1 | 10
48 | 95 | CONCLUIDO | 12.8728 | 7.77 | 5.11 | 61.36 | 1.13 | 5 | 204.25 | 53.44 | 13 | 3 | 42.82 | 25425.3 | 60.04 | 202.81 | 20.03 | 13.89 | 1388.72 | 0.69 | 0.76 | 0.64 | 0.08 | 1 | 10
49 | 95 | CONCLUIDO | 12.8742 | 7.77 | 5.11 | 61.35 | 1.15 | 5 | 204.65 | 53.44 | 13.25 | 3 | 42.96 | 25474.16 | 59.56 | 202.81 | 19.98 | 13.89 | 1366.43 | 0.7 | 0.76 | 0.64 | 0.07 | 1 | 10
50 | 95 | CONCLUIDO | 12.8668 | 7.77 | 5.12 | 61.41 | 1.17 | 5 | 205.05 | 53.44 | 13.5 | 3 | 43.11 | 25523.06 | 59.28 | 202.83 | 20.09 | 13.89 | 1419.6 | 0.69 | 0.76 | 0.64 | 0.08 | 1 | 10
51 | 95 | CONCLUIDO | 12.8673 | 7.77 | 5.12 | 61.4 | 1.19 | 5 | 205.44 | 53.44 | 13.75 | 3 | 43.26 | 25572.02 | 59.06 | 202.81 | 20.08 | 13.89 | 1417.28 | 0.69 | 0.76 | 0.65 | 0.08 | 1 | 10
52 | 95 | CONCLUIDO | 12.9632 | 7.71 | 5.1 | 76.45 | 1.21 | 4 | 205.84 | 53.44 | 14 | 2 | 43.4 | 25621.03 | 58.36 | 202.81 | 19.37 | 13.89 | 1066.69 | 0.72 | 0.76 | 0.65 | 0.06 | 1 | 10
53 | 95 | CONCLUIDO | 12.9613 | 7.72 | 5.1 | 76.47 | 1.23 | 4 | 206.24 | 53.44 | 14.25 | 2 | 43.55 | 25670.09 | 58.38 | 202.81 | 19.48 | 13.89 | 1119.9 | 0.71 | 0.76 | 0.64 | 0.06 | 1 | 10
54 | 95 | CONCLUIDO | 12.965 | 7.71 | 5.1 | 76.43 | 1.25 | 4 | 206.64 | 53.44 | 14.5 | 2 | 43.7 | 25719.19 | 58.71 | 202.81 | 19.45 | 13.89 | 1104.91 | 0.71 | 0.76 | 0.64 | 0.06 | 1 | 10
55 | 95 | CONCLUIDO | 12.9548 | 7.72 | 5.1 | 76.53 | 1.27 | 4 | 207.03 | 53.44 | 14.75 | 2 | 43.85 | 25768.35 | 58.82 | 202.81 | 19.63 | 13.89 | 1196.28 | 0.71 | 0.76 | 0.64 | 0.06 | 1 | 10
56 | 95 | CONCLUIDO | 12.9594 | 7.72 | 5.1 | 76.48 | 1.28 | 4 | 207.43 | 53.44 | 15 | 2 | 44 | 25817.56 | 58.72 | 202.81 | 19.59 | 13.89 | 1174.84 | 0.71 | 0.76 | 0.64 | 0.06 | 1 | 10
57 | 95 | CONCLUIDO | 12.9571 | 7.72 | 5.1 | 76.5 | 1.3 | 4 | 207.83 | 53.44 | 15.25 | 2 | 44.15 | 25866.82 | 58.45 | 202.81 | 19.64 | 13.89 | 1197.88 | 0.71 | 0.76 | 0.64 | 0.06 | 1 | 10
58 | 95 | CONCLUIDO | 12.9646 | 7.71 | 5.1 | 76.44 | 1.32 | 4 | 208.23 | 53.44 | 15.5 | 2 | 44.3 | 25916.13 | 58.47 | 202.81 | 19.41 | 13.89 | 1085.54 | 0.72 | 0.76 | 0.64 | 0.06 | 1 | 10
59 | 95 | CONCLUIDO | 12.9622 | 7.71 | 5.1 | 76.46 | 1.34 | 4 | 208.63 | 53.44 | 15.75 | 2 | 44.45 | 25965.5 | 58.13 | 202.81 | 19.45 | 13.89 | 1103.56 | 0.71 | 0.76 | 0.64 | 0.06 | 1 | 10
60 | 95 | CONCLUIDO | 12.9599 | 7.72 | 5.1 | 76.48 | 1.36 | 4 | 209.03 | 53.44 | 16 | 2 | 44.6 | 26014.91 | 57.84 | 202.81 | 19.54 | 13.89 | 1151.3 | 0.71 | 0.76 | 0.64 | 0.06 | 1 | 10
61 | 95 | CONCLUIDO | 12.9664 | 7.71 | 5.09 | 76.42 | 1.38 | 4 | 209.43 | 53.44 | 16.25 | 2 | 44.75 | 26064.38 | 57.48 | 202.81 | 19.4 | 13.89 | 1081.7 | 0.72 | 0.76 | 0.64 | 0.06 | 1 | 10
62 | 95 | CONCLUIDO | 12.9744 | 7.71 | 5.09 | 76.35 | 1.4 | 4 | 209.84 | 53.44 | 16.5 | 2 | 44.9 | 26113.9 | 57.02 | 202.81 | 19.25 | 13.89 | 1003.67 | 0.72 | 0.76 | 0.64 | 0.05 | 1 | 10
63 | 95 | CONCLUIDO | 12.9622 | 7.71 | 5.1 | 76.46 | 1.42 | 4 | 210.24 | 53.44 | 16.75 | 2 | 45.05 | 26163.47 | 56.73 | 202.81 | 19.41 | 13.89 | 1084.88 | 0.72 | 0.76 | 0.65 | 0.06 | 1 | 10
64 | 95 | CONCLUIDO | 12.9795 | 7.7 | 5.09 | 76.3 | 1.43 | 4 | 210.64 | 53.44 | 17 | 2 | 45.21 | 26213.09 | 55.88 | 202.87 | 19.1 | 13.89 | 930.45 | 0.73 | 0.76 | 0.64 | 0.05 | 1 | 10
65 | 95 | CONCLUIDO | 12.9758 | 7.71 | 5.09 | 76.34 | 1.45 | 4 | 211.04 | 53.44 | 17.25 | 2 | 45.36 | 26262.77 | 55.52 | 202.84 | 19.22 | 13.89 | 989.63 | 0.72 | 0.76 | 0.64 | 0.05 | 1 | 10
66 | 95 | CONCLUIDO | 12.972 | 7.71 | 5.09 | 76.37 | 1.47 | 4 | 211.45 | 53.44 | 17.5 | 1 | 45.51 | 26312.5 | 55.32 | 202.81 | 19.19 | 13.89 | 974.4 | 0.72 | 0.76 | 0.65 | 0.05 | 1 | 10
67 | 95 | CONCLUIDO | 12.9734 | 7.71 | 5.09 | 76.36 | 1.49 | 4 | 211.85 | 53.44 | 17.75 | 1 | 45.67 | 26362.28 | 55.09 | 202.81 | 19.14 | 13.89 | 947.71 | 0.73 | 0.76 | 0.65 | 0.05 | 1 | 10
68 | 95 | CONCLUIDO | 12.9772 | 7.71 | 5.09 | 76.33 | 1.51 | 4 | 212.25 | 53.44 | 18 | 0 | 45.82 | 26412.11 | 55.08 | 202.81 | 19.1 | 13.89 | 928.45 | 0.73 | 0.76 | 0.65 | 0.05 | 1 | 10
0 | 55 | CONCLUIDO | 11.1152 | 9 | 5.89 | 8.21 | 0.15 | 43 | 116.05 | 43.4 | 1 | 41 | 16.65 | 14546.17 | 57.95 | 202.86 | 44.22 | 13.89 | 13293.64 | 0.31 | 0.66 | 0.7 | 0.85 | 1 | 10
1 | 55 | CONCLUIDO | 11.6788 | 8.56 | 5.69 | 10.35 | 0.19 | 33 | 116.37 | 43.4 | 1.25 | 31 | 16.72 | 14585.96 | 55.66 | 202.93 | 37.87 | 13.89 | 10171.62 | 0.37 | 0.68 | 0.69 | 0.65 | 1 | 10
2 | 55 | CONCLUIDO | 12.0546 | 8.3 | 5.57 | 12.37 | 0.23 | 27 | 116.69 | 43.4 | 1.5 | 25 | 16.79 | 14625.77 | 54.08 | 202.85 | 34.13 | 13.89 | 8331.15 | 0.41 | 0.7 | 0.68 | 0.53 | 1 | 10
3 | 55 | CONCLUIDO | 12.3094 | 8.12 | 5.49 | 14.32 | 0.26 | 23 | 117.01 | 43.4 | 1.75 | 21 | 16.86 | 14665.62 | 53.02 | 202.85 | 31.91 | 13.89 | 7241.85 | 0.44 | 0.7 | 0.67 | 0.45 | 1 | 10
4 | 55 | CONCLUIDO | 12.5453 | 7.97 | 5.41 | 16.23 | 0.3 | 20 | 117.34 | 43.4 | 2 | 18 | 16.94 | 14705.49 | 51.95 | 202.94 | 29.22 | 13.89 | 5911.83 | 0.48 | 0.72 | 0.67 | 0.37 | 1 | 10
5 | 55 | CONCLUIDO | 12.664 | 7.9 | 5.38 | 17.94 | 0.34 | 18 | 117.66 | 43.4 | 2.25 | 16 | 17.01 | 14745.39 | 51.28 | 202.81 | 28.35 | 13.89 | 5484.42 | 0.49 | 0.72 | 0.67 | 0.34 | 1 | 10
6 | 55 | CONCLUIDO | 12.8036 | 7.81 | 5.34 | 20.04 | 0.37 | 16 | 117.98 | 43.4 | 2.5 | 14 | 17.08 | 14785.31 | 50.56 | 202.85 | 27.12 | 13.89 | 4879.12 | 0.51 | 0.72 | 0.66 | 0.31 | 1 | 10
7 | 55 | CONCLUIDO | 12.9496 | 7.72 | 5.3 | 22.73 | 0.41 | 14 | 118.31 | 43.4 | 2.75 | 12 | 17.16 | 14825.26 | 49.78 | 202.81 | 25.87 | 13.89 | 4265.03 | 0.54 | 0.73 | 0.66 | 0.27 | 1 | 10
8 | 55 | CONCLUIDO | 13.0251 | 7.68 | 5.28 | 24.38 | 0.45 | 13 | 118.63 | 43.4 | 3 | 11 | 17.23 | 14865.24 | 49.35 | 202.82 | 25.21 | 13.89 | 3941.19 | 0.55 | 0.73 | 0.66 | 0.24 | 1 | 10
9 | 55 | CONCLUIDO | 13.0971 | 7.64 | 5.26 | 26.32 | 0.48 | 12 | 118.96 | 43.4 | 3.25 | 10 | 17.31 | 14905.25 | 49.03 | 202.87 | 24.69 | 13.89 | 3685.68 | 0.56 | 0.73 | 0.66 | 0.23 | 1 | 10
10 | 55 | CONCLUIDO | 13.1839 | 7.58 | 5.24 | 28.57 | 0.52 | 11 | 119.28 | 43.4 | 3.5 | 9 | 17.38 | 14945.29 | 48.23 | 202.81 | 23.94 | 13.89 | 3315.9 | 0.58 | 0.74 | 0.65 | 0.2 | 1 | 10
11 | 55 | CONCLUIDO | 13.1858 | 7.58 | 5.24 | 28.57 | 0.55 | 11 | 119.61 | 43.4 | 3.75 | 9 | 17.46 | 14985.35 | 47.8 | 202.83 | 23.73 | 13.89 | 3211.36 | 0.59 | 0.74 | 0.66 | 0.2 | 1 | 10
12 | 55 | CONCLUIDO | 13.269 | 7.54 | 5.21 | 31.28 | 0.59 | 10 | 119.93 | 43.4 | 4 | 8 | 17.53 | 15025.44 | 47.44 | 202.81 | 23.11 | 13.89 | 2902.36 | 0.6 | 0.74 | 0.65 | 0.18 | 1 | 10
13 | 55 | CONCLUIDO | 13.3314 | 7.5 | 5.2 | 34.68 | 0.62 | 9 | 120.26 | 43.4 | 4.25 | 7 | 17.61 | 15065.56 | 46.7 | 202.84 | 22.66 | 13.89 | 2686.01 | 0.61 | 0.74 | 0.65 | 0.16 | 1 | 10
14 | 55 | CONCLUIDO | 13.3304 | 7.5 | 5.2 | 34.68 | 0.66 | 9 | 120.58 | 43.4 | 4.5 | 7 | 17.68 | 15105.7 | 46.31 | 202.81 | 22.61 | 13.89 | 2658.35 | 0.61 | 0.74 | 0.66 | 0.16 | 1 | 10
15 | 55 | CONCLUIDO | 13.4098 | 7.46 | 5.18 | 38.86 | 0.69 | 8 | 120.91 | 43.4 | 4.75 | 6 | 17.76 | 15145.88 | 45.76 | 202.85 | 22.17 | 13.89 | 2443.9 | 0.63 | 0.75 | 0.65 | 0.14 | 1 | 10
16 | 55 | CONCLUIDO | 13.4278 | 7.45 | 5.17 | 38.79 | 0.73 | 8 | 121.23 | 43.4 | 5 | 6 | 17.83 | 15186.08 | 45.23 | 202.81 | 21.77 | 13.89 | 2243.76 | 0.64 | 0.75 | 0.65 | 0.13 | 1 | 10
17 | 55 | CONCLUIDO | 13.4358 | 7.44 | 5.17 | 38.76 | 0.76 | 8 | 121.56 | 43.4 | 5.25 | 6 | 17.91 | 15226.31 | 44.75 | 202.83 | 21.77 | 13.89 | 2243.73 | 0.64 | 0.75 | 0.64 | 0.13 | 1 | 10
18 | 55 | CONCLUIDO | 13.4983 | 7.41 | 5.16 | 44.2 | 0.8 | 7 | 121.89 | 43.4 | 5.5 | 5 | 17.99 | 15266.56 | 44.54 | 202.92 | 21.34 | 13.89 | 2034.37 | 0.65 | 0.75 | 0.65 | 0.12 | 1 | 10
19 | 55 | CONCLUIDO | 13.4958 | 7.41 | 5.16 | 44.21 | 0.83 | 7 | 122.21 | 43.4 | 5.75 | 5 | 18.06 | 15306.85 | 44.53 | 202.81 | 21.42 | 13.89 | 2075.46 | 0.65 | 0.75 | 0.65 | 0.12 | 1 | 10
20 | 55 | CONCLUIDO | 13.4842 | 7.42 | 5.16 | 44.27 | 0.86 | 7 | 122.54 | 43.4 | 6 | 5 | 18.14 | 15347.16 | 43.84 | 202.81 | 21.57 | 13.89 | 2150.22 | 0.64 | 0.75 | 0.65 | 0.13 | 1 | 10
21 | 55 | CONCLUIDO | 13.5767 | 7.37 | 5.14 | 51.38 | 0.9 | 6 | 122.87 | 43.4 | 6.25 | 4 | 18.22 | 15387.5 | 43.02 | 202.81 | 20.72 | 13.89 | 1731.59 | 0.67 | 0.75 | 0.65 | 0.1 | 1 | 10
22 | 55 | CONCLUIDO | 13.5736 | 7.37 | 5.14 | 51.4 | 0.93 | 6 | 123.19 | 43.4 | 6.5 | 4 | 18.29 | 15427.87 | 42.78 | 202.81 | 20.83 | 13.89 | 1786.54 | 0.67 | 0.75 | 0.65 | 0.1 | 1 | 10
23 | 55 | CONCLUIDO | 13.5834 | 7.36 | 5.13 | 51.34 | 0.96 | 6 | 123.52 | 43.4 | 6.75 | 4 | 18.37 | 15468.27 | 42.33 | 202.81 | 20.69 | 13.89 | 1712.95 | 0.67 | 0.75 | 0.65 | 0.1 | 1 | 10
24 | 55 | CONCLUIDO | 13.5762 | 7.37 | 5.14 | 51.38 | 1 | 6 | 123.85 | 43.4 | 7 | 4 | 18.45 | 15508.69 | 42.11 | 202.81 | 20.77 | 13.89 | 1752.6 | 0.67 | 0.75 | 0.65 | 0.1 | 1 | 10
25 | 55 | CONCLUIDO | 13.5829 | 7.36 | 5.13 | 51.35 | 1.03 | 6 | 124.18 | 43.4 | 7.25 | 2 | 18.53 | 15549.15 | 41.69 | 202.81 | 20.64 | 13.89 | 1691.8 | 0.67 | 0.75 | 0.65 | 0.1 | 1 | 10
26 | 55 | CONCLUIDO | 13.5634 | 7.37 | 5.15 | 51.45 | 1.06 | 6 | 124.51 | 43.4 | 7.5 | 2 | 18.61 | 15589.63 | 41.43 | 202.81 | 20.96 | 13.89 | 1848.79 | 0.66 | 0.75 | 0.65 | 0.11 | 1 | 10
27 | 55 | CONCLUIDO | 13.6384 | 7.33 | 5.13 | 61.54 | 1.1 | 5 | 124.83 | 43.4 | 7.75 | 1 | 18.68 | 15630.14 | 41.24 | 202.81 | 20.4 | 13.89 | 1576.95 | 0.68 | 0.75 | 0.65 | 0.09 | 1 | 10
28 | 55 | CONCLUIDO | 13.6545 | 7.32 | 5.12 | 61.44 | 1.13 | 5 | 125.16 | 43.4 | 8 | 1 | 18.76 | 15670.68 | 41.16 | 202.81 | 20.13 | 13.89 | 1441.63 | 0.69 | 0.76 | 0.65 | 0.08 | 1 | 10
29 | 55 | CONCLUIDO | 13.6472 | 7.33 | 5.12 | 61.49 | 1.16 | 5 | 125.49 | 43.4 | 8.25 | 0 | 18.84 | 15711.24 | 41.01 | 202.84 | 20.17 | 13.89 | 1457.94 | 0.69 | 0.76 | 0.65 | 0.09 | 1 | 10

## gráficos
Selecione o eixo X:
Selecione o eixo Y:
Selecione o eixo Z:
Eixo X | Eixo Y | Eixo Z

## hidden (hidden)
Unnamed: 0
Volume de calda [L]
STATUS
Capacidade operacional [ha/h]
Tempo de missao [h]
Tempo util [h]
Tempo por voo [min]
Autonomia Projetada [h]
N° Voos
MTOW [kg]
Massa Estrutura [kg]
Combustível [kg]
Abastecimentos
Massa gerador
Potência gerador [W]
Combustível consumido [L]
Calda cons [L]
Distância percorrida [km]
Distância Pulverizando [km]
RTL ACUMULADO[m]
EOC [km/km]
EOC [h/h]
Tempo de manobra [h]
Tempo rtl_rtw [h]
V pulv [m/s]
V desloc [m/s]