## RESULTADOS_18
Unnamed: 0 | Volume de calda [L] | STATUS | Capacidade operacional [ha/h] | Tempo de missao [h] | Tempo util [h] | Tempo por voo [min] | Autonomia Projetada [h] | N° Voos | MTOW [kg] | Massa Estrutura [kg] | Combustível [kg] | Abastecimentos | Massa gerador | Potência gerador [W] | Combustível consumido [L] | Calda cons [L] | Distância percorrida [km] | Distância Pulverizando [km] | RTL ACUMULADO[m] | EOC [km/km] | EOC [h/h] | Tempo de manobra [h] | Tempo rtl_rtw [h] | V pulv [m/s] | V desloc [m/s] | Preço Total por ha Simples [R$/ha] | Preço Total por ha Presumido [R$/ha] | Preço Total por ha Real [R$/ha] | Preço Total Simples [R$] | Preço Total Presumido [R$] | Prod CAPEX [ha/h/R$] | Dias Trabalhados | Preço Total Real [R$]
0 | 100 | CONCLUIDO | 6.1363 | 16.3 | 9.89 | 5.93 | 0.09 | 100 | 194.77 | 54.38 | 1 | 98 | 39.4 | 24256.19 | 137.31 | 198.14 | 90.77 | 21.27 | 31572.85 | 0.23 | 0.61 | 0.27 | 2.03 | 1 | 10 | 609.0974 | 833.394 | 753.856 | 609097.4466 | 833393.9979 | 3.6983e-06 | 43 | 753856.0444
1 | 100 | CONCLUIDO | 6.732 | 14.85 | 9.38 | 7.41 | 0.11 | 76 | 195.16 | 54.38 | 1.25 | 74 | 39.53 | 24303.87 | 130.01 | 198.09 | 74.93 | 21.27 | 23772.9 | 0.28 | 0.65 | 0.23 | 1.53 | 1 | 10 | 544.569 | 745.1034 | 673.9918 | 544569.0493 | 745103.398 | 4.0573e-06 | 39 | 673991.7754
2 | 100 | CONCLUIDO | 7.1636 | 13.96 | 9.07 | 8.92 | 0.14 | 61 | 195.55 | 54.38 | 1.5 | 59 | 39.67 | 24351.61 | 125.51 | 198.07 | 65.11 | 21.27 | 18939.97 | 0.33 | 0.67 | 0.21 | 1.22 | 1 | 10 | 510.2075 | 698.0885 | 631.4639 | 510207.5425 | 698088.4684 | 4.3175e-06 | 37 | 631463.8848
3 | 100 | CONCLUIDO | 7.4454 | 13.43 | 8.89 | 10.26 | 0.16 | 52 | 195.93 | 54.38 | 1.75 | 50 | 39.81 | 24399.39 | 122.87 | 198.08 | 59.69 | 21.27 | 16275.39 | 0.36 | 0.68 | 0.19 | 1.04 | 1 | 10 | 482.1523 | 659.702 | 596.741 | 482152.2844 | 659702.0266 | 4.4873e-06 | 35 | 596740.991
4 | 100 | CONCLUIDO | 7.7341 | 12.93 | 8.7 | 11.87 | 0.18 | 44 | 196.32 | 54.38 | 2 | 42 | 39.95 | 24447.22 | 120.08 | 198.09 | 53.68 | 21.27 | 13306.25 | 0.4 | 0.7 | 0.18 | 0.85 | 1 | 10 | 464.3213 | 635.3049 | 574.6723 | 464321.3342 | 635304.9338 | 4.6613e-06 | 34 | 574672.3226
5 | 100 | CONCLUIDO | 7.9267 | 12.62 | 8.58 | 13.2 | 0.2 | 39 | 196.71 | 54.38 | 2.25 | 37 | 40.08 | 24495.09 | 118.25 | 198.09 | 49.82 | 21.27 | 11404.98 | 0.43 | 0.71 | 0.17 | 0.73 | 1 | 10 | 449.5096 | 615.0389 | 556.3404 | 449509.5927 | 615038.8557 | 4.7774e-06 | 33 | 556340.4105
6 | 100 | CONCLUIDO | 8.0772 | 12.38 | 8.5 | 14.58 | 0.23 | 35 | 197.1 | 54.38 | 2.5 | 33 | 40.22 | 24543.01 | 116.97 | 198.11 | 48.16 | 21.27 | 10590.71 | 0.44 | 0.71 | 0.14 | 0.65 | 1 | 10 | 445.9921 | 610.2261 | 551.987 | 445992.1092 | 610226.0796 | 4.8681e-06 | 33 | 551986.9591
7 | 100 | CONCLUIDO | 8.1507 | 12.27 | 8.51 | 15.95 | 0.25 | 32 | 197.49 | 54.38 | 2.75 | 30 | 40.36 | 24590.98 | 116.97 | 198.09 | 47.79 | 21.27 | 10422.65 | 0.45 | 0.71 | 0.16 | 0.65 | 1 | 10 | 435.0786 | 595.2937 | 538.4797 | 435078.5595 | 595293.6794 | 4.9124e-06 | 32 | 538479.6861
8 | 100 | CONCLUIDO | 8.2799 | 12.08 | 8.43 | 17.45 | 0.27 | 29 | 197.88 | 54.38 | 3 | 27 | 40.5 | 24639 | 115.8 | 198.11 | 45.43 | 21.27 | 9257.05 | 0.47 | 0.72 | 0.15 | 0.58 | 1 | 10 | 432.105 | 591.2251 | 534.7994 | 432104.9825 | 591225.1002 | 4.9903e-06 | 32 | 534799.4065
9 | 100 | CONCLUIDO | 8.3676 | 11.95 | 8.38 | 18.63 | 0.29 | 27 | 198.27 | 54.38 | 3.25 | 25 | 40.64 | 24687.06 | 115 | 198.06 | 43.95 | 21.27 | 8528.99 | 0.48 | 0.72 | 0.15 | 0.53 | 1 | 10 | 430.1546 | 588.5565 | 532.3855 | 430154.6187 | 588556.5264 | 5.0431e-06 | 32 | 532385.5176
10 | 100 | CONCLUIDO | 8.4539 | 11.83 | 8.34 | 20.02 | 0.31 | 25 | 198.66 | 54.38 | 3.5 | 23 | 40.78 | 24735.17 | 114.2 | 198.07 | 42.48 | 21.27 | 7805.37 | 0.5 | 0.73 | 0.15 | 0.49 | 1 | 10 | 418.419 | 572.4994 | 517.8608 | 418419.0252 | 572499.3697 | 5.0951e-06 | 31 | 517860.8333
11 | 100 | CONCLUIDO | 8.5355 | 11.72 | 8.3 | 21.66 | 0.33 | 23 | 199.05 | 54.38 | 3.75 | 21 | 40.92 | 24783.33 | 113.57 | 198.09 | 41.39 | 21.27 | 7269.86 | 0.51 | 0.73 | 0.14 | 0.45 | 1 | 10 | 416.7783 | 570.2544 | 515.8301 | 416778.2536 | 570254.3936 | 5.1443e-06 | 31 | 515830.1146
12 | 100 | CONCLUIDO | 8.5851 | 11.65 | 8.28 | 22.57 | 0.36 | 22 | 199.44 | 54.38 | 4 | 20 | 41.06 | 24831.54 | 113.12 | 198.05 | 40.58 | 21.27 | 6869.87 | 0.52 | 0.73 | 0.14 | 0.42 | 1 | 10 | 415.7727 | 568.8786 | 514.5856 | 415772.7441 | 568878.6111 | 5.1742e-06 | 31 | 514585.6349
13 | 100 | CONCLUIDO | 8.6795 | 11.52 | 8.23 | 24.68 | 0.38 | 20 | 199.83 | 54.38 | 4.25 | 18 | 41.2 | 24879.79 | 112.23 | 198.05 | 38.88 | 21.27 | 6030.41 | 0.55 | 0.74 | 0.14 | 0.37 | 1 | 10 | 403.9285 | 552.6728 | 499.9265 | 403928.5124 | 552672.8107 | 5.2311e-06 | 30 | 499926.4933
14 | 100 | CONCLUIDO | 8.7328 | 11.45 | 8.2 | 25.88 | 0.4 | 19 | 200.22 | 54.38 | 4.5 | 17 | 41.35 | 24928.09 | 111.61 | 198.05 | 37.87 | 21.27 | 5526.9 | 0.56 | 0.74 | 0.14 | 0.34 | 1 | 10 | 402.7623 | 551.0772 | 498.4831 | 402762.3103 | 551077.1616 | 5.2632e-06 | 30 | 498483.1307
15 | 100 | CONCLUIDO | 8.7953 | 11.37 | 8.15 | 27.18 | 0.42 | 18 | 200.61 | 54.38 | 4.75 | 16 | 41.49 | 24976.45 | 110.97 | 198.05 | 36.79 | 21.27 | 4990.84 | 0.58 | 0.74 | 0.13 | 0.3 | 1 | 10 | 401.4026 | 549.2168 | 496.8003 | 401402.6387 | 549216.7989 | 5.3009e-06 | 30 | 496800.3185
16 | 100 | CONCLUIDO | 8.788 | 11.38 | 8.2 | 28.95 | 0.44 | 17 | 201.01 | 54.38 | 5 | 15 | 41.63 | 25024.84 | 111.44 | 198.05 | 38.22 | 21.27 | 5713.96 | 0.56 | 0.74 | 0.14 | 0.35 | 1 | 10 | 401.9961 | 550.0288 | 497.5348 | 401996.1042 | 550028.8046 | 5.2965e-06 | 30 | 497534.8275
17 | 100 | CONCLUIDO | 8.7979 | 11.37 | 8.19 | 28.9 | 0.46 | 17 | 201.4 | 54.38 | 5.25 | 15 | 41.77 | 25073.29 | 111.16 | 198.05 | 37.75 | 21.27 | 5478.81 | 0.56 | 0.74 | 0.14 | 0.34 | 1 | 10 | 401.6622 | 549.5719 | 497.1216 | 401662.1885 | 549571.9264 | 5.3025e-06 | 30 | 497121.553
18 | 100 | CONCLUIDO | 8.8472 | 11.3 | 8.16 | 30.62 | 0.48 | 16 | 201.79 | 54.38 | 5.5 | 14 | 41.92 | 25121.79 | 110.65 | 198.07 | 37.11 | 21.27 | 5165.36 | 0.57 | 0.74 | 0.13 | 0.31 | 1 | 10 | 400.6395 | 548.1726 | 495.8558 | 400639.4571 | 548172.5802 | 5.3322e-06 | 30 | 495855.7585
19 | 100 | CONCLUIDO | 8.9003 | 11.24 | 8.14 | 32.54 | 0.51 | 15 | 202.19 | 54.38 | 5.75 | 13 | 42.06 | 25170.34 | 110.16 | 198.05 | 36.08 | 21.27 | 4653.47 | 0.59 | 0.75 | 0.13 | 0.28 | 1 | 10 | 399.6394 | 546.8042 | 494.618 | 399639.3855 | 546804.2381 | 5.3642e-06 | 30 | 494618.0091
20 | 100 | CONCLUIDO | 8.8961 | 11.24 | 8.14 | 32.56 | 0.53 | 15 | 202.58 | 54.38 | 6 | 13 | 42.2 | 25218.93 | 110.05 | 198.05 | 36.26 | 21.27 | 4745.27 | 0.59 | 0.75 | 0.13 | 0.29 | 1 | 10 | 399.6203 | 546.7781 | 494.5944 | 399620.2989 | 546778.1229 | 5.3616e-06 | 30 | 494594.3863
21 | 100 | CONCLUIDO | 8.9461 | 11.18 | 8.12 | 34.79 | 0.55 | 14 | 202.98 | 54.38 | 6.25 | 12 | 42.35 | 25267.7 | 109.76 | 198.05 | 35.55 | 21.27 | 4393.25 | 0.6 | 0.75 | 0.13 | 0.26 | 1 | 10 | 398.7884 | 545.6399 | 493.5648 | 398788.4304 | 545639.9238 | 5.3918e-06 | 30 | 493564.8153
22 | 100 | CONCLUIDO | 8.9448 | 11.18 | 8.12 | 34.79 | 0.57 | 14 | 203.37 | 54.38 | 6.5 | 12 | 42.49 | 25316.39 | 109.54 | 198.07 | 35.6 | 21.27 | 4418.31 | 0.6 | 0.75 | 0.13 | 0.27 | 1 | 10 | 398.6693 | 545.4769 | 493.4174 | 398669.2989 | 545476.9228 | 5.391e-06 | 30 | 493417.3709
23 | 100 | CONCLUIDO | 9.0165 | 11.09 | 8.07 | 37.24 | 0.59 | 13 | 203.77 | 54.38 | 6.75 | 11 | 42.64 | 25365.14 | 108.7 | 198.05 | 33.78 | 21.27 | 3513.03 | 0.63 | 0.75 | 0.13 | 0.22 | 1 | 10 | 387.2585 | 529.8641 | 479.2946 | 387258.4613 | 529864.1113 | 5.4342e-06 | 29 | 479294.6242
24 | 100 | CONCLUIDO | 8.9982 | 11.11 | 8.09 | 37.34 | 0.61 | 13 | 204.16 | 54.38 | 7 | 11 | 42.78 | 25413.94 | 108.77 | 198.05 | 34.91 | 21.27 | 4076.54 | 0.61 | 0.75 | 0.12 | 0.24 | 1 | 10 | 387.5878 | 530.3147 | 479.7022 | 387587.8094 | 530314.74 | 5.4232e-06 | 29 | 479702.2455
25 | 100 | CONCLUIDO | 9.0393 | 11.06 | 8.08 | 40.4 | 0.63 | 12 | 204.56 | 54.38 | 7.25 | 10 | 42.93 | 25462.78 | 108.53 | 198.05 | 34.42 | 21.27 | 3838.51 | 0.62 | 0.75 | 0.13 | 0.23 | 1 | 10 | 386.9469 | 529.4378 | 478.909 | 386946.8998 | 529437.8191 | 5.4479e-06 | 29 | 478909.0167
26 | 100 | CONCLUIDO | 9.0346 | 11.07 | 8.09 | 40.43 | 0.65 | 12 | 204.95 | 54.38 | 7.5 | 10 | 43.08 | 25511.67 | 108.62 | 198.05 | 34.53 | 21.27 | 3891.97 | 0.62 | 0.75 | 0.13 | 0.23 | 1 | 10 | 387.0948 | 529.6402 | 479.0921 | 387094.8155 | 529640.2039 | 5.4451e-06 | 29 | 479092.0862
27 | 100 | CONCLUIDO | 9.0916 | 11 | 8.05 | 43.93 | 0.67 | 11 | 205.35 | 54.38 | 7.75 | 9 | 43.22 | 25560.62 | 107.85 | 198.05 | 33.59 | 21.27 | 3426.49 | 0.63 | 0.75 | 0.13 | 0.2 | 1 | 10 | 385.8433 | 527.9278 | 477.5431 | 385843.3103 | 527927.8393 | 5.4795e-06 | 29 | 477543.1473
28 | 100 | CONCLUIDO | 9.082 | 11.01 | 8.07 | 44 | 0.69 | 11 | 205.75 | 54.38 | 8 | 9 | 43.37 | 25609.61 | 107.95 | 198.06 | 33.98 | 21.27 | 3623.67 | 0.63 | 0.75 | 0.13 | 0.21 | 1 | 10 | 386.0907 | 528.2663 | 477.8493 | 386090.6816 | 528266.3037 | 5.4737e-06 | 29 | 477849.3091
29 | 100 | CONCLUIDO | 9.0875 | 11 | 8.06 | 43.96 | 0.71 | 11 | 206.15 | 54.38 | 8.25 | 9 | 43.52 | 25658.66 | 107.77 | 198.05 | 33.72 | 21.27 | 3492.7 | 0.63 | 0.75 | 0.13 | 0.21 | 1 | 10 | 385.8815 | 527.9801 | 477.5904 | 385881.5082 | 527980.1034 | 5.477e-06 | 29 | 477590.4234
30 | 100 | CONCLUIDO | 9.0868 | 11 | 8.06 | 43.97 | 0.73 | 11 | 206.54 | 54.38 | 8.5 | 9 | 43.67 | 25707.76 | 107.69 | 198.05 | 33.8 | 21.27 | 3535.06 | 0.63 | 0.75 | 0.13 | 0.21 | 1 | 10 | 385.8412 | 527.9249 | 477.5405 | 385841.1645 | 527924.9034 | 5.4766e-06 | 29 | 477540.4916
31 | 100 | CONCLUIDO | 9.1463 | 10.93 | 8.03 | 48.17 | 0.75 | 10 | 206.94 | 54.38 | 8.75 | 8 | 43.81 | 25756.9 | 107.28 | 198.06 | 32.65 | 21.27 | 2961.78 | 0.65 | 0.76 | 0.13 | 0.17 | 1 | 10 | 384.8338 | 526.5467 | 476.2938 | 384833.8494 | 526546.6504 | 5.5124e-06 | 29 | 476293.7771
32 | 100 | CONCLUIDO | 9.1767 | 10.9 | 7.99 | 47.95 | 0.77 | 10 | 207.34 | 54.38 | 9 | 8 | 43.96 | 25806.1 | 106.72 | 198.05 | 31.43 | 21.27 | 2354.95 | 0.68 | 0.76 | 0.12 | 0.14 | 1 | 10 | 384.0142 | 525.4252 | 475.2794 | 384014.2271 | 525425.2071 | 5.5308e-06 | 29 | 475279.3627
33 | 100 | CONCLUIDO | 9.125 | 10.96 | 8.05 | 48.32 | 0.79 | 10 | 207.74 | 54.38 | 9.25 | 8 | 44.11 | 25855.35 | 107.31 | 198.05 | 33.78 | 21.27 | 3527.59 | 0.63 | 0.75 | 0.12 | 0.2 | 1 | 10 | 385.1619 | 526.9954 | 476.6997 | 385161.8539 | 526995.4406 | 5.4996e-06 | 29 | 476699.7354
34 | 100 | CONCLUIDO | 9.1294 | 10.95 | 8.05 | 48.29 | 0.81 | 10 | 208.14 | 54.38 | 9.5 | 8 | 44.26 | 25904.65 | 106.81 | 198.05 | 33.52 | 21.27 | 3399.3 | 0.63 | 0.75 | 0.12 | 0.2 | 1 | 10 | 384.8168 | 526.5233 | 476.2727 | 384816.8117 | 526523.3387 | 5.5022e-06 | 29 | 476272.6902
35 | 100 | CONCLUIDO | 9.194 | 10.88 | 8.01 | 53.4 | 0.83 | 9 | 208.54 | 54.38 | 9.75 | 7 | 44.41 | 25954 | 106.22 | 198.05 | 32.15 | 21.27 | 2715.95 | 0.66 | 0.76 | 0.12 | 0.16 | 1 | 10 | 383.6196 | 524.8852 | 474.7909 | 383619.5909 | 524885.2484 | 5.5412e-06 | 29 | 474790.937
36 | 100 | CONCLUIDO | 9.187 | 10.88 | 8.02 | 53.46 | 0.85 | 9 | 208.94 | 54.38 | 10 | 7 | 44.56 | 26003.41 | 106.5 | 198.08 | 32.36 | 21.27 | 2821.62 | 0.66 | 0.76 | 0.12 | 0.16 | 1 | 10 | 383.8999 | 525.2688 | 475.1379 | 383899.9241 | 525268.8127 | 5.537e-06 | 29 | 475137.8944
37 | 100 | CONCLUIDO | 9.1909 | 10.88 | 8.01 | 53.42 | 0.87 | 9 | 209.34 | 54.38 | 10.25 | 7 | 44.71 | 26052.86 | 106.33 | 198.05 | 32.23 | 21.27 | 2760.18 | 0.66 | 0.76 | 0.12 | 0.16 | 1 | 10 | 383.7171 | 525.0187 | 474.9116 | 383717.0916 | 525018.6531 | 5.5393e-06 | 29 | 474911.6097
38 | 100 | CONCLUIDO | 9.1872 | 10.88 | 8.02 | 53.45 | 0.89 | 9 | 209.74 | 54.38 | 10.5 | 7 | 44.87 | 26102.37 | 106 | 198.05 | 32.44 | 21.27 | 2860.61 | 0.66 | 0.76 | 0.12 | 0.17 | 1 | 10 | 383.6017 | 524.8607 | 474.7687 | 383601.6582 | 524860.712 | 5.5371e-06 | 29 | 474768.7423
39 | 100 | CONCLUIDO | 9.1841 | 10.89 | 8.02 | 53.48 | 0.91 | 9 | 210.14 | 54.38 | 10.75 | 7 | 45.02 | 26151.93 | 105.72 | 198.05 | 32.56 | 21.27 | 2924.65 | 0.65 | 0.76 | 0.12 | 0.17 | 1 | 10 | 383.4681 | 524.678 | 474.6035 | 383468.1339 | 524678.0182 | 5.5352e-06 | 29 | 474603.4845
40 | 100 | CONCLUIDO | 9.2555 | 10.8 | 7.98 | 59.83 | 0.93 | 8 | 210.55 | 54.38 | 11 | 6 | 45.17 | 26201.54 | 105.36 | 198.05 | 30.94 | 21.27 | 2119.35 | 0.69 | 0.76 | 0.12 | 0.12 | 1 | 10 | 382.3531 | 523.1524 | 473.2235 | 382353.1178 | 523152.404 | 5.5782e-06 | 29 | 473223.4728
41 | 100 | CONCLUIDO | 9.254 | 10.81 | 7.98 | 59.84 | 0.95 | 8 | 210.95 | 54.38 | 11.25 | 6 | 45.32 | 26251.2 | 105.22 | 198.05 | 31.16 | 21.27 | 2227.96 | 0.68 | 0.76 | 0.12 | 0.13 | 1 | 10 | 382.2861 | 523.0608 | 473.1406 | 382286.1391 | 523060.7608 | 5.5773e-06 | 29 | 473140.5759
42 | 100 | CONCLUIDO | 9.2338 | 10.83 | 8 | 60.01 | 0.97 | 8 | 211.35 | 54.38 | 11.5 | 6 | 45.48 | 26300.92 | 105.45 | 198.06 | 31.95 | 21.27 | 2622.87 | 0.67 | 0.76 | 0.12 | 0.15 | 1 | 10 | 382.711 | 523.6421 | 473.6664 | 382710.9986 | 523642.0723 | 5.5652e-06 | 29 | 473666.4079
43 | 100 | CONCLUIDO | 9.2305 | 10.83 | 8.01 | 60.04 | 0.99 | 8 | 211.76 | 54.38 | 11.75 | 6 | 45.63 | 26350.68 | 105.44 | 198.05 | 32.05 | 21.27 | 2674.36 | 0.66 | 0.76 | 0.12 | 0.15 | 1 | 10 | 382.7802 | 523.7368 | 473.7521 | 382780.2441 | 523736.8171 | 5.5632e-06 | 29 | 473752.1103
44 | 100 | CONCLUIDO | 9.2376 | 10.83 | 8 | 59.98 | 1 | 8 | 212.16 | 54.38 | 12 | 6 | 45.78 | 26400.51 | 104.89 | 198.05 | 31.83 | 21.27 | 2563.16 | 0.67 | 0.76 | 0.12 | 0.14 | 1 | 10 | 382.342 | 523.1372 | 473.2097 | 382341.9931 | 523137.1827 | 5.5675e-06 | 29 | 473209.7042
45 | 100 | CONCLUIDO | 9.2329 | 10.83 | 8 | 60.02 | 1.02 | 8 | 212.56 | 54.38 | 12.25 | 6 | 45.94 | 26450.38 | 104.76 | 198.05 | 31.96 | 21.27 | 2629.95 | 0.67 | 0.76 | 0.12 | 0.15 | 1 | 10 | 382.3136 | 523.0983 | 473.1745 | 382313.5723 | 523098.2962 | 5.5646e-06 | 29 | 473174.529
46 | 100 | CONCLUIDO | 9.2961 | 10.76 | 7.97 | 68.3 | 1.04 | 7 | 212.97 | 54.38 | 12.5 | 5 | 46.09 | 26500.31 | 103.95 | 198.05 | 30.85 | 21.27 | 2079.1 | 0.69 | 0.76 | 0.12 | 0.12 | 1 | 10 | 381.0732 | 521.4012 | 471.6394 | 381073.2296 | 521401.2044 | 5.6027e-06 | 29 | 471639.4053
47 | 100 | CONCLUIDO | 9.2958 | 10.76 | 7.97 | 68.3 | 1.06 | 7 | 213.37 | 54.38 | 12.75 | 5 | 46.25 | 26550.29 | 104.1 | 198.05 | 30.84 | 21.27 | 2070.63 | 0.69 | 0.76 | 0.12 | 0.12 | 1 | 10 | 381.1641 | 521.5255 | 471.7518 | 381164.0577 | 521525.4796 | 5.6025e-06 | 29 | 471751.8198
48 | 100 | CONCLUIDO | 9.3035 | 10.75 | 7.96 | 68.23 | 1.08 | 7 | 213.78 | 54.38 | 13 | 5 | 46.4 | 26600.32 | 103.9 | 198.07 | 30.4 | 21.27 | 1850.56 | 0.7 | 0.76 | 0.12 | 0.11 | 1 | 10 | 371.0398 | 507.6731 | 459.2215 | 371039.8459 | 507673.0863 | 5.6072e-06 | 28 | 459221.4795
49 | 100 | CONCLUIDO | 9.3074 | 10.74 | 7.96 | 68.19 | 1.1 | 7 | 214.19 | 54.38 | 13.25 | 5 | 46.56 | 26650.41 | 103.83 | 198.05 | 30.48 | 21.27 | 1892.07 | 0.7 | 0.76 | 0.12 | 0.1 | 1 | 10 | 370.9598 | 507.5636 | 459.1224 | 370959.832 | 507563.6077 | 5.6095e-06 | 28 | 459122.4494
50 | 100 | CONCLUIDO | 9.2781 | 10.78 | 7.99 | 68.48 | 1.12 | 7 | 214.59 | 54.38 | 13.5 | 5 | 46.72 | 26700.55 | 104.3 | 198.05 | 31.61 | 21.27 | 2457.94 | 0.67 | 0.76 | 0.12 | 0.14 | 1 | 10 | 381.5417 | 522.0421 | 472.2192 | 381541.6522 | 522042.121 | 5.5919e-06 | 29 | 472219.1537
51 | 100 | CONCLUIDO | 9.2889 | 10.77 | 7.98 | 68.37 | 1.14 | 7 | 215 | 54.38 | 13.75 | 5 | 46.87 | 26750.75 | 103.8 | 198.05 | 31.14 | 21.27 | 2224.34 | 0.68 | 0.76 | 0.12 | 0.12 | 1 | 10 | 381.0987 | 521.436 | 471.6709 | 381098.662 | 521436.0022 | 5.5984e-06 | 29 | 471670.882
52 | 100 | CONCLUIDO | 9.2853 | 10.77 | 7.98 | 68.41 | 1.15 | 7 | 215.41 | 54.38 | 14 | 5 | 47.03 | 26801 | 103.62 | 198.05 | 31.23 | 21.27 | 2266.43 | 0.68 | 0.76 | 0.12 | 0.13 | 1 | 10 | 381.0294 | 521.3412 | 471.5852 | 381029.3977 | 521341.2317 | 5.5962e-06 | 29 | 471585.1563
53 | 100 | CONCLUIDO | 9.2831 | 10.77 | 7.98 | 68.43 | 1.17 | 7 | 215.82 | 54.38 | 14.25 | 5 | 47.19 | 26851.31 | 103.52 | 198.05 | 31.39 | 21.27 | 2348.38 | 0.68 | 0.76 | 0.12 | 0.13 | 1 | 10 | 380.9929 | 521.2913 | 471.54 | 380992.9052 | 521291.3012 | 5.5949e-06 | 29 | 471539.991
54 | 100 | CONCLUIDO | 9.2879 | 10.77 | 7.98 | 68.38 | 1.19 | 7 | 216.22 | 54.38 | 14.5 | 5 | 47.35 | 26901.66 | 103.14 | 198.05 | 31.19 | 21.27 | 2249.81 | 0.68 | 0.76 | 0.12 | 0.12 | 1 | 10 | 380.722 | 520.9207 | 471.2047 | 380722.0166 | 520920.6594 | 5.5978e-06 | 29 | 471204.7227
55 | 100 | CONCLUIDO | 9.3448 | 10.7 | 7.95 | 79.51 | 1.21 | 6 | 216.63 | 54.38 | 14.75 | 4 | 47.51 | 26952.08 | 102.36 | 198.05 | 30.31 | 21.27 | 1812.97 | 0.7 | 0.76 | 0.12 | 0.1 | 1 | 10 | 369.6901 | 505.8263 | 457.551 | 369690.1228 | 505826.3356 | 5.6321e-06 | 28 | 457550.98
56 | 100 | CONCLUIDO | 9.3596 | 10.68 | 7.93 | 79.34 | 1.23 | 6 | 217.04 | 54.38 | 15 | 4 | 47.66 | 27002.55 | 102.12 | 198.05 | 29.59 | 21.27 | 1454.46 | 0.72 | 0.77 | 0.12 | 0.08 | 1 | 10 | 369.324 | 505.3254 | 457.0979 | 369324.0396 | 505325.4444 | 5.641e-06 | 28 | 457097.8932
57 | 100 | CONCLUIDO | 9.3565 | 10.69 | 7.94 | 79.38 | 1.25 | 6 | 217.45 | 54.38 | 15.25 | 4 | 47.82 | 27053.07 | 102.31 | 198.05 | 29.91 | 21.27 | 1611.79 | 0.71 | 0.76 | 0.12 | 0.09 | 1 | 10 | 369.5055 | 505.5737 | 457.3225 | 369505.4863 | 505573.7078 | 5.6391e-06 | 28 | 457322.4627
58 | 100 | CONCLUIDO | 9.3339 | 10.71 | 7.96 | 79.64 | 1.26 | 6 | 217.86 | 54.38 | 15.5 | 4 | 47.98 | 27103.65 | 102.69 | 198.05 | 30.74 | 21.27 | 2028.81 | 0.69 | 0.76 | 0.12 | 0.11 | 1 | 10 | 370.0306 | 506.2922 | 457.9723 | 370030.576 | 506292.1587 | 5.6255e-06 | 28 | 457972.3457
59 | 100 | CONCLUIDO | 9.3436 | 10.7 | 7.95 | 79.53 | 1.28 | 6 | 218.27 | 54.38 | 15.75 | 4 | 48.15 | 27154.29 | 102.58 | 198.06 | 30.35 | 21.27 | 1834.37 | 0.7 | 0.76 | 0.12 | 0.1 | 1 | 10 | 369.8301 | 506.0178 | 457.7242 | 369830.0629 | 506017.8079 | 5.6313e-06 | 28 | 457724.1785
60 | 100 | CONCLUIDO | 9.3342 | 10.71 | 7.96 | 79.63 | 1.3 | 6 | 218.68 | 54.38 | 16 | 4 | 48.31 | 27204.98 | 102.73 | 198.06 | 30.73 | 21.27 | 2024.56 | 0.69 | 0.76 | 0.12 | 0.11 | 1 | 10 | 370.0509 | 506.32 | 457.9975 | 370050.931 | 506320.0093 | 5.6257e-06 | 28 | 457997.5383
61 | 100 | CONCLUIDO | 9.3446 | 10.7 | 7.95 | 79.51 | 1.32 | 6 | 219.09 | 54.38 | 16.25 | 4 | 48.47 | 27255.72 | 102.47 | 198.05 | 30.37 | 21.27 | 1842.62 | 0.7 | 0.76 | 0.12 | 0.1 | 1 | 10 | 369.7562 | 505.9167 | 457.6327 | 369756.1503 | 505916.6774 | 5.6319e-06 | 28 | 457632.6997
62 | 100 | CONCLUIDO | 9.3385 | 10.71 | 7.96 | 79.58 | 1.34 | 6 | 219.51 | 54.38 | 16.5 | 4 | 48.63 | 27306.53 | 102.34 | 198.05 | 30.6 | 21.27 | 1957.73 | 0.7 | 0.76 | 0.12 | 0.11 | 1 | 10 | 369.7812 | 505.9509 | 457.6637 | 369781.1653 | 505950.904 | 5.6283e-06 | 28 | 457663.6598
63 | 100 | CONCLUIDO | 9.3388 | 10.71 | 7.96 | 79.58 | 1.35 | 6 | 219.92 | 54.38 | 16.75 | 4 | 48.79 | 27357.38 | 102.11 | 198.05 | 30.51 | 21.27 | 1913.63 | 0.7 | 0.76 | 0.12 | 0.11 | 1 | 10 | 369.6442 | 505.7635 | 457.4941 | 369644.1824 | 505763.4779 | 5.6285e-06 | 28 | 457494.1214
64 | 100 | CONCLUIDO | 9.355 | 10.69 | 7.94 | 79.39 | 1.37 | 6 | 220.33 | 54.38 | 17 | 4 | 48.95 | 27408.3 | 101.64 | 198.05 | 29.85 | 21.27 | 1582.77 | 0.71 | 0.76 | 0.12 | 0.09 | 1 | 10 | 369.1304 | 505.0606 | 456.8583 | 369130.4466 | 505060.5619 | 5.6382e-06 | 28 | 456858.2907
65 | 100 | CONCLUIDO | 9.3521 | 10.69 | 7.94 | 79.43 | 1.39 | 6 | 220.74 | 54.38 | 17.25 | 4 | 49.12 | 27459.27 | 101.37 | 198.05 | 30.13 | 21.27 | 1721.04 | 0.71 | 0.76 | 0.12 | 0.09 | 1 | 10 | 369.0017 | 504.8844 | 456.6989 | 369001.667 | 504884.36 | 5.6365e-06 | 28 | 456698.9053
66 | 100 | CONCLUIDO | 9.332 | 10.72 | 7.97 | 79.66 | 1.41 | 6 | 221.16 | 54.38 | 17.5 | 4 | 49.28 | 27510.3 | 101.56 | 198.05 | 30.85 | 21.27 | 2082.7 | 0.69 | 0.76 | 0.12 | 0.11 | 1 | 10 | 369.4311 | 505.4719 | 457.2304 | 369431.1106 | 505471.9437 | 5.6244e-06 | 28 | 457230.4108
67 | 100 | CONCLUIDO | 9.3368 | 10.71 | 7.96 | 79.6 | 1.42 | 6 | 221.57 | 54.38 | 17.75 | 4 | 49.45 | 27561.39 | 101.06 | 198.07 | 30.67 | 21.27 | 1994.83 | 0.69 | 0.76 | 0.12 | 0.11 | 1 | 10 | 369.0519 | 504.9531 | 456.761 | 369051.8711 | 504953.0515 | 5.6272e-06 | 28 | 456761.041
68 | 100 | CONCLUIDO | 9.3909 | 10.65 | 7.94 | 95.25 | 1.44 | 5 | 221.99 | 54.38 | 18 | 3 | 49.61 | 27612.53 | 100.26 | 198.05 | 29.92 | 21.27 | 1624.12 | 0.71 | 0.77 | 0.12 | 0.08 | 1 | 10 | 367.9815 | 503.4885 | 455.4362 | 367981.4578 | 503488.4647 | 5.6599e-06 | 28 | 455436.2323
69 | 100 | CONCLUIDO | 9.3992 | 10.64 | 7.93 | 95.14 | 1.46 | 5 | 222.4 | 54.38 | 18.25 | 3 | 49.78 | 27663.85 | 100.22 | 198.05 | 29.59 | 21.27 | 1456.04 | 0.72 | 0.77 | 0.12 | 0.08 | 1 | 10 | 367.8382 | 503.2925 | 455.2589 | 367838.2123 | 503292.4699 | 5.6649e-06 | 28 | 455258.943
70 | 100 | CONCLUIDO | 9.397 | 10.64 | 7.93 | 95.17 | 1.48 | 5 | 222.82 | 54.38 | 18.5 | 3 | 49.94 | 27715.11 | 100.38 | 198.05 | 29.68 | 21.27 | 1504.14 | 0.72 | 0.77 | 0.12 | 0.08 | 1 | 10 | 367.952 | 503.4481 | 455.3997 | 367951.9594 | 503448.1037 | 5.6635e-06 | 28 | 455399.7233
71 | 100 | CONCLUIDO | 9.3963 | 10.64 | 7.93 | 95.18 | 1.49 | 5 | 223.23 | 54.38 | 18.75 | 3 | 50.11 | 27766.43 | 100.53 | 198.05 | 29.6 | 21.27 | 1463.95 | 0.72 | 0.77 | 0.12 | 0.08 | 1 | 10 | 368.0456 | 503.5762 | 455.5156 | 368045.5523 | 503576.1617 | 5.6631e-06 | 28 | 455515.5596
72 | 100 | CONCLUIDO | 9.412 | 10.62 | 7.91 | 94.96 | 1.51 | 5 | 223.65 | 54.38 | 19 | 3 | 50.27 | 27817.81 | 100.19 | 198.05 | 29.13 | 21.27 | 1230.4 | 0.73 | 0.77 | 0.11 | 0.06 | 1 | 10 | 367.6176 | 502.9907 | 454.986 | 367617.6407 | 502990.6741 | 5.6726e-06 | 28 | 454985.9502
73 | 100 | CONCLUIDO | 9.3992 | 10.64 | 7.93 | 95.14 | 1.53 | 5 | 224.07 | 54.38 | 19.25 | 3 | 50.44 | 27869.24 | 100.54 | 198.05 | 29.65 | 21.27 | 1489.81 | 0.72 | 0.77 | 0.11 | 0.08 | 1 | 10 | 368.0235 | 503.546 | 455.4882 | 368023.4862 | 503545.9699 | 5.6649e-06 | 28 | 455488.2492
74 | 100 | CONCLUIDO | 9.387 | 10.65 | 7.94 | 95.3 | 1.54 | 5 | 224.49 | 54.38 | 19.5 | 3 | 50.61 | 27920.73 | 100.62 | 198.05 | 30.05 | 21.27 | 1686.58 | 0.71 | 0.76 | 0.12 | 0.09 | 1 | 10 | 368.2276 | 503.8253 | 455.7409 | 368227.6453 | 503825.3093 | 5.6575e-06 | 28 | 455740.9289
75 | 100 | CONCLUIDO | 9.3953 | 10.64 | 7.93 | 95.19 | 1.56 | 5 | 224.9 | 54.38 | 19.75 | 3 | 50.78 | 27972.28 | 100.43 | 198.05 | 29.78 | 21.27 | 1551.39 | 0.71 | 0.77 | 0.12 | 0.08 | 1 | 10 | 367.9972 | 503.5101 | 455.4558 | 367997.2396 | 503510.0581 | 5.6625e-06 | 28 | 455455.7649
76 | 100 | CONCLUIDO | 9.3877 | 10.65 | 7.94 | 95.29 | 1.58 | 5 | 225.32 | 54.38 | 20 | 3 | 50.95 | 28023.89 | 100.61 | 198.05 | 30.05 | 21.27 | 1688.89 | 0.71 | 0.76 | 0.12 | 0.09 | 1 | 10 | 368.2151 | 503.8081 | 455.7254 | 368215.1027 | 503808.148 | 5.6579e-06 | 28 | 455725.4055
77 | 100 | CONCLUIDO | 9.3933 | 10.65 | 7.93 | 95.22 | 1.59 | 5 | 225.74 | 54.38 | 20.25 | 3 | 51.11 | 28075.56 | 100.59 | 198.05 | 29.82 | 21.27 | 1572.08 | 0.71 | 0.77 | 0.12 | 0.08 | 1 | 10 | 368.1091 | 503.6632 | 455.5943 | 368109.1475 | 503663.1754 | 5.6613e-06 | 28 | 455594.2689
78 | 100 | CONCLUIDO | 9.3973 | 10.64 | 7.93 | 95.16 | 1.61 | 5 | 226.16 | 54.38 | 20.5 | 3 | 51.28 | 28127.29 | 100.51 | 198.05 | 29.65 | 21.27 | 1487.53 | 0.72 | 0.77 | 0.12 | 0.08 | 1 | 10 | 368.0244 | 503.5472 | 455.4893 | 368024.3629 | 503547.1694 | 5.6637e-06 | 28 | 455489.3343
79 | 100 | CONCLUIDO | 9.4039 | 10.63 | 7.92 | 95.07 | 1.63 | 5 | 226.58 | 54.38 | 20.75 | 3 | 51.45 | 28179.08 | 100.19 | 198.05 | 29.39 | 21.27 | 1356.34 | 0.72 | 0.77 | 0.12 | 0.07 | 1 | 10 | 367.7354 | 503.1518 | 455.1317 | 367735.4348 | 503151.8452 | 5.6677e-06 | 28 | 455131.7393
80 | 100 | CONCLUIDO | 9.4049 | 10.63 | 7.92 | 95.06 | 1.64 | 5 | 227 | 54.38 | 21 | 3 | 51.62 | 28230.92 | 100.08 | 198.07 | 29.42 | 21.27 | 1372.73 | 0.72 | 0.77 | 0.11 | 0.07 | 1 | 10 | 367.6622 | 503.0517 | 455.0411 | 367662.2188 | 503051.6679 | 5.6683e-06 | 28 | 455041.1227
81 | 100 | CONCLUIDO | 9.3875 | 10.65 | 7.94 | 95.3 | 1.66 | 5 | 227.42 | 54.38 | 21.25 | 3 | 51.8 | 28282.83 | 100.05 | 198.05 | 30.13 | 21.27 | 1728.21 | 0.71 | 0.76 | 0.11 | 0.09 | 1 | 10 | 367.8924 | 503.3666 | 455.326 | 367892.3963 | 503366.6069 | 5.6578e-06 | 28 | 455326.0044
82 | 100 | CONCLUIDO | 9.3882 | 10.65 | 7.94 | 95.29 | 1.68 | 5 | 227.84 | 54.38 | 21.5 | 3 | 51.97 | 28334.8 | 99.89 | 198.05 | 30.02 | 21.27 | 1672.67 | 0.71 | 0.76 | 0.12 | 0.09 | 1 | 10 | 367.7929 | 503.2305 | 455.2029 | 367792.9305 | 503230.5134 | 5.6582e-06 | 28 | 455202.8995
83 | 100 | CONCLUIDO | 9.3884 | 10.65 | 7.94 | 95.28 | 1.69 | 5 | 228.27 | 54.38 | 21.75 | 3 | 52.14 | 28386.82 | 99.43 | 198.05 | 30.01 | 21.27 | 1668.56 | 0.71 | 0.76 | 0.12 | 0.09 | 1 | 10 | 367.5244 | 502.8631 | 454.8705 | 367524.3749 | 502863.0638 | 5.6583e-06 | 28 | 454870.5188
84 | 100 | CONCLUIDO | 9.3875 | 10.65 | 7.94 | 95.3 | 1.71 | 5 | 228.69 | 54.38 | 22 | 3 | 52.31 | 28438.91 | 99.45 | 198.05 | 30.06 | 21.27 | 1692.55 | 0.71 | 0.76 | 0.12 | 0.09 | 1 | 10 | 367.5446 | 502.8907 | 454.8955 | 367544.5747 | 502890.7021 | 5.6578e-06 | 28 | 454895.5193
85 | 100 | CONCLUIDO | 9.3911 | 10.65 | 7.94 | 95.25 | 1.73 | 5 | 229.11 | 54.38 | 22.25 | 3 | 52.48 | 28491.06 | 98.9 | 198.05 | 29.85 | 21.27 | 1589.57 | 0.71 | 0.77 | 0.12 | 0.08 | 1 | 10 | 367.1914 | 502.4075 | 454.4585 | 367191.443 | 502407.5317 | 5.66e-06 | 28 | 454458.462
86 | 100 | CONCLUIDO | 9.3941 | 10.64 | 7.93 | 95.21 | 1.74 | 5 | 229.53 | 54.38 | 22.5 | 3 | 52.66 | 28543.27 | 98.38 | 198.05 | 29.71 | 21.27 | 1518.81 | 0.72 | 0.77 | 0.12 | 0.08 | 1 | 10 | 366.8212 | 501.901 | 454.0002 | 366821.2108 | 501900.9636 | 5.6618e-06 | 28 | 454000.24
87 | 100 | CONCLUIDO | 9.4019 | 10.64 | 7.92 | 95.1 | 1.76 | 5 | 229.96 | 54.38 | 22.75 | 3 | 52.83 | 28595.54 | 97.94 | 198.05 | 29.51 | 21.27 | 1416.11 | 0.72 | 0.77 | 0.12 | 0.07 | 1 | 10 | 366.4522 | 501.3961 | 453.5436 | 366452.241 | 501396.1229 | 5.6665e-06 | 28 | 453543.5806
88 | 100 | CONCLUIDO | 9.3897 | 10.65 | 7.94 | 95.27 | 1.77 | 5 | 230.38 | 54.38 | 23 | 3 | 53 | 28647.87 | 97.77 | 198.05 | 30.04 | 21.27 | 1683.66 | 0.71 | 0.76 | 0.11 | 0.09 | 1 | 10 | 366.5499 | 501.5297 | 453.6644 | 366549.8664 | 501529.6983 | 5.6591e-06 | 28 | 453664.4078
89 | 100 | CONCLUIDO | 9.4471 | 10.59 | 7.91 | 118.7 | 1.79 | 4 | 230.81 | 54.38 | 23.25 | 2 | 53.18 | 28700.26 | 97.1 | 198.05 | 29.13 | 21.27 | 1230.52 | 0.73 | 0.77 | 0.11 | 0.06 | 1 | 10 | 365.5038 | 500.0984 | 452.3697 | 365503.8075 | 500098.4343 | 5.6937e-06 | 28 | 452369.7416
90 | 100 | CONCLUIDO | 9.4463 | 10.59 | 7.91 | 118.71 | 1.81 | 4 | 231.23 | 54.38 | 23.5 | 2 | 53.36 | 28752.71 | 97.23 | 198.05 | 29.18 | 21.27 | 1257.92 | 0.73 | 0.77 | 0.11 | 0.06 | 1 | 10 | 365.5861 | 500.2111 | 452.4716 | 365586.1305 | 500211.0723 | 5.6932e-06 | 28 | 452471.6296
91 | 100 | CONCLUIDO | 9.4476 | 10.58 | 7.91 | 118.69 | 1.82 | 4 | 231.66 | 54.38 | 23.75 | 2 | 53.53 | 28805.23 | 97.29 | 198.05 | 29.14 | 21.27 | 1238.02 | 0.73 | 0.77 | 0.11 | 0.06 | 1 | 10 | 365.6086 | 500.2418 | 452.4994 | 365608.6067 | 500241.8252 | 5.694e-06 | 28 | 452499.4475
92 | 100 | CONCLUIDO | 9.4463 | 10.59 | 7.91 | 118.71 | 1.84 | 4 | 232.08 | 54.38 | 24 | 2 | 53.71 | 28857.81 | 97.43 | 198.05 | 29.12 | 21.27 | 1229.86 | 0.73 | 0.77 | 0.12 | 0.06 | 1 | 10 | 365.7013 | 500.3687 | 452.6142 | 365701.3494 | 500368.7198 | 5.6932e-06 | 28 | 452614.2315
93 | 100 | CONCLUIDO | 9.4575 | 10.57 | 7.9 | 118.52 | 1.85 | 4 | 232.51 | 54.38 | 24.25 | 2 | 53.88 | 28910.45 | 97.2 | 198.05 | 28.67 | 21.27 | 1001.39 | 0.74 | 0.77 | 0.12 | 0.05 | 1 | 10 | 365.4247 | 499.9902 | 452.2718 | 365424.6943 | 499990.1882 | 5.7e-06 | 28 | 452271.8263
94 | 100 | CONCLUIDO | 9.4563 | 10.58 | 7.9 | 118.54 | 1.87 | 4 | 232.94 | 54.38 | 24.5 | 2 | 54.06 | 28963.15 | 97.15 | 198.05 | 28.81 | 21.27 | 1073.62 | 0.74 | 0.77 | 0.11 | 0.05 | 1 | 10 | 365.407 | 499.966 | 452.25 | 365407.0445 | 499966.0388 | 5.6993e-06 | 28 | 452249.9818
95 | 100 | CONCLUIDO | 9.4439 | 10.59 | 7.92 | 118.75 | 1.89 | 4 | 233.37 | 54.38 | 24.75 | 2 | 54.24 | 29015.91 | 97.23 | 198.05 | 29.26 | 21.27 | 1299.75 | 0.73 | 0.77 | 0.12 | 0.06 | 1 | 10 | 365.6487 | 500.2966 | 452.549 | 365648.6756 | 500296.6493 | 5.6918e-06 | 28 | 452549.0392
96 | 100 | CONCLUIDO | 9.4476 | 10.58 | 7.91 | 118.69 | 1.9 | 4 | 233.79 | 54.38 | 25 | 2 | 54.42 | 29068.74 | 97.22 | 198.05 | 29.12 | 21.27 | 1230.24 | 0.73 | 0.77 | 0.11 | 0.06 | 1 | 10 | 365.5683 | 500.1867 | 452.4495 | 365568.2856 | 500186.6562 | 5.694e-06 | 28 | 452449.5437
97 | 100 | CONCLUIDO | 9.4453 | 10.59 | 7.92 | 118.72 | 1.92 | 4 | 234.22 | 54.38 | 25.25 | 2 | 54.6 | 29121.63 | 97.17 | 198.05 | 29.26 | 21.27 | 1299.22 | 0.73 | 0.77 | 0.11 | 0.06 | 1 | 10 | 365.6011 | 500.2315 | 452.4901 | 365601.0795 | 500231.5262 | 5.6926e-06 | 28 | 452490.1314
98 | 100 | CONCLUIDO | 9.4431 | 10.59 | 7.92 | 118.76 | 1.93 | 4 | 234.65 | 54.38 | 25.5 | 2 | 54.78 | 29174.59 | 97.03 | 198.05 | 29.3 | 21.27 | 1319.15 | 0.73 | 0.77 | 0.11 | 0.06 | 1 | 10 | 365.5409 | 500.1491 | 452.4156 | 365540.8633 | 500149.1357 | 5.6913e-06 | 28 | 452415.6042
99 | 100 | CONCLUIDO | 9.4513 | 10.58 | 7.91 | 118.62 | 1.95 | 4 | 235.08 | 54.38 | 25.75 | 2 | 54.96 | 29227.61 | 96.84 | 198.05 | 28.93 | 21.27 | 1132.75 | 0.74 | 0.77 | 0.12 | 0.06 | 1 | 10 | 365.3151 | 499.8403 | 452.1362 | 365315.1111 | 499840.2516 | 5.6963e-06 | 28 | 452136.1995
100 | 100 | CONCLUIDO | 9.4565 | 10.57 | 7.9 | 118.54 | 1.96 | 4 | 235.51 | 54.38 | 26 | 2 | 55.14 | 29280.69 | 96.72 | 198.05 | 28.75 | 21.27 | 1041.41 | 0.74 | 0.77 | 0.11 | 0.05 | 1 | 10 | 365.1577 | 499.6249 | 451.9414 | 365157.7375 | 499624.9261 | 5.6994e-06 | 28 | 451941.4243
101 | 100 | CONCLUIDO | 9.4511 | 10.58 | 7.91 | 118.63 | 1.98 | 4 | 235.94 | 54.38 | 26.25 | 2 | 55.32 | 29333.84 | 96.75 | 198.05 | 29.01 | 21.27 | 1171.49 | 0.73 | 0.77 | 0.11 | 0.06 | 1 | 10 | 365.2651 | 499.7719 | 452.0744 | 365265.1417 | 499771.8813 | 5.6961e-06 | 28 | 452074.3544
102 | 100 | CONCLUIDO | 9.4458 | 10.59 | 7.91 | 118.72 | 1.99 | 4 | 236.37 | 54.38 | 26.5 | 2 | 55.5 | 29387.05 | 96.85 | 198.05 | 29.21 | 21.27 | 1273.42 | 0.73 | 0.77 | 0.11 | 0.06 | 1 | 10 | 365.3719 | 499.9179 | 452.2064 | 365371.852 | 499917.887 | 5.6929e-06 | 28 | 452206.4255
103 | 100 | CONCLUIDO | 9.4463 | 10.59 | 7.91 | 118.71 | 2.01 | 4 | 236.81 | 54.38 | 26.75 | 2 | 55.68 | 29440.33 | 96.73 | 198.05 | 29.17 | 21.27 | 1252.09 | 0.73 | 0.77 | 0.11 | 0.06 | 1 | 10 | 365.2981 | 499.817 | 452.1151 | 365298.0834 | 499816.9536 | 5.6932e-06 | 28 | 452115.125
104 | 100 | CONCLUIDO | 9.4429 | 10.59 | 7.92 | 118.77 | 2.02 | 4 | 237.24 | 54.38 | 27 | 2 | 55.86 | 29493.67 | 96.69 | 198.05 | 29.31 | 21.27 | 1321.42 | 0.73 | 0.77 | 0.11 | 0.07 | 1 | 10 | 365.3468 | 499.8836 | 452.1754 | 365346.7799 | 499883.5823 | 5.6912e-06 | 28 | 452175.3948
105 | 100 | CONCLUIDO | 9.4411 | 10.59 | 7.92 | 118.8 | 2.04 | 4 | 237.67 | 54.38 | 27.25 | 2 | 56.05 | 29547.07 | 96.56 | 198.05 | 29.36 | 21.27 | 1345.69 | 0.72 | 0.77 | 0.12 | 0.07 | 1 | 10 | 365.2885 | 499.8039 | 452.1033 | 365288.545 | 499803.9027 | 5.6901e-06 | 28 | 452103.3197
106 | 100 | CONCLUIDO | 9.4515 | 10.58 | 7.91 | 118.62 | 2.05 | 4 | 238.11 | 54.38 | 27.5 | 2 | 56.23 | 29600.54 | 96.2 | 198.05 | 28.91 | 21.27 | 1124.2 | 0.74 | 0.77 | 0.12 | 0.06 | 1 | 10 | 364.9448 | 499.3335 | 451.6778 | 364944.761 | 499333.5222 | 5.6964e-06 | 28 | 451677.8317
107 | 100 | CONCLUIDO | 9.4545 | 10.58 | 7.9 | 118.57 | 2.07 | 4 | 238.54 | 54.38 | 27.75 | 2 | 56.41 | 29654.08 | 95.86 | 198.05 | 28.86 | 21.27 | 1097.55 | 0.74 | 0.77 | 0.11 | 0.05 | 1 | 10 | 364.6812 | 498.9729 | 451.3516 | 364681.2139 | 498972.9254 | 5.6982e-06 | 28 | 451351.6498
108 | 100 | CONCLUIDO | 9.4463 | 10.59 | 7.91 | 118.71 | 2.08 | 4 | 238.97 | 54.38 | 28 | 2 | 56.6 | 29707.68 | 95.79 | 198.05 | 29.2 | 21.27 | 1267.93 | 0.73 | 0.77 | 0.11 | 0.06 | 1 | 10 | 364.7566 | 499.076 | 451.4449 | 364756.5549 | 499076.0103 | 5.6932e-06 | 28 | 451444.8964
109 | 100 | CONCLUIDO | 9.4444 | 10.59 | 7.92 | 118.74 | 2.1 | 4 | 239.41 | 54.38 | 28.25 | 2 | 56.78 | 29761.35 | 95.76 | 198.05 | 29.25 | 21.27 | 1292.71 | 0.73 | 0.77 | 0.11 | 0.06 | 1 | 10 | 364.797 | 499.1313 | 451.4949 | 364796.9939 | 499131.3408 | 5.6921e-06 | 28 | 451494.9462
110 | 100 | CONCLUIDO | 9.4449 | 10.59 | 7.92 | 118.73 | 2.11 | 4 | 239.85 | 54.38 | 28.5 | 2 | 56.97 | 29815.09 | 95.49 | 198.06 | 29.28 | 21.27 | 1310.41 | 0.73 | 0.77 | 0.11 | 0.06 | 1 | 10 | 364.6368 | 498.9122 | 451.2967 | 364636.8179 | 498912.1809 | 5.6924e-06 | 28 | 451296.7026
111 | 100 | CONCLUIDO | 9.4409 | 10.59 | 7.92 | 118.8 | 2.13 | 4 | 240.28 | 54.38 | 28.75 | 2 | 57.16 | 29869.01 | 95.26 | 198.05 | 29.4 | 21.27 | 1369.9 | 0.72 | 0.77 | 0.11 | 0.07 | 1 | 10 | 364.541 | 498.7811 | 451.1782 | 364541.0484 | 498781.1449 | 5.69e-06 | 28 | 451178.1724
112 | 100 | CONCLUIDO | 9.4451 | 10.59 | 7.92 | 118.73 | 2.14 | 4 | 240.72 | 54.38 | 29 | 2 | 57.34 | 29922.88 | 94.81 | 198.05 | 29.18 | 21.27 | 1257.94 | 0.73 | 0.77 | 0.12 | 0.06 | 1 | 10 | 364.2432 | 498.3736 | 450.8095 | 364243.1845 | 498373.5943 | 5.6925e-06 | 28 | 450809.518
113 | 100 | CONCLUIDO | 9.452 | 10.58 | 7.91 | 118.61 | 2.16 | 4 | 241.16 | 54.38 | 29.25 | 2 | 57.53 | 29976.82 | 94.84 | 198.05 | 28.89 | 21.27 | 1114.71 | 0.74 | 0.77 | 0.12 | 0.05 | 1 | 10 | 364.1571 | 498.2559 | 450.703 | 364157.1335 | 498255.8555 | 5.6967e-06 | 28 | 450703.016
114 | 100 | CONCLUIDO | 9.4513 | 10.58 | 7.91 | 118.62 | 2.17 | 4 | 241.59 | 54.38 | 29.5 | 2 | 57.72 | 30030.83 | 94.39 | 198.05 | 29.01 | 21.27 | 1175.29 | 0.73 | 0.77 | 0.11 | 0.06 | 1 | 10 | 363.9044 | 497.9101 | 450.3903 | 363904.427 | 497910.0914 | 5.6963e-06 | 28 | 450390.2511
115 | 100 | CONCLUIDO | 9.4406 | 10.59 | 7.92 | 118.8 | 2.19 | 4 | 242.03 | 54.38 | 29.75 | 2 | 57.91 | 30084.9 | 94.26 | 198.05 | 29.4 | 21.27 | 1369.57 | 0.72 | 0.77 | 0.11 | 0.07 | 1 | 10 | 363.9674 | 497.9962 | 450.4681 | 363967.364 | 497996.2046 | 5.6898e-06 | 28 | 450468.1458
116 | 100 | CONCLUIDO | 9.4434 | 10.59 | 7.92 | 118.76 | 2.2 | 4 | 242.47 | 54.38 | 30 | 2 | 58.1 | 30139.04 | 93.74 | 198.05 | 29.28 | 21.27 | 1309.15 | 0.73 | 0.77 | 0.11 | 0.06 | 1 | 10 | 363.6421 | 497.5512 | 450.0656 | 363642.1428 | 497551.2225 | 5.6915e-06 | 28 | 450065.6322
117 | 100 | CONCLUIDO | 9.4399 | 10.59 | 7.92 | 118.82 | 2.21 | 4 | 242.91 | 54.38 | 30.25 | 2 | 58.28 | 30193.25 | 93.56 | 198.05 | 29.41 | 21.27 | 1375.41 | 0.72 | 0.77 | 0.11 | 0.07 | 1 | 10 | 363.5702 | 497.4528 | 449.9766 | 363570.2171 | 497452.8107 | 5.6894e-06 | 28 | 449976.6126
118 | 100 | CONCLUIDO | 9.4401 | 10.59 | 7.92 | 118.81 | 2.23 | 4 | 243.35 | 54.38 | 30.5 | 2 | 58.47 | 30247.52 | 93.3 | 198.05 | 29.42 | 21.27 | 1377.17 | 0.72 | 0.77 | 0.11 | 0.07 | 1 | 10 | 363.4185 | 497.2452 | 449.7889 | 363418.5163 | 497245.2469 | 5.6895e-06 | 28 | 449788.8584
119 | 100 | CONCLUIDO | 9.4483 | 10.58 | 7.91 | 118.67 | 2.24 | 4 | 243.79 | 54.38 | 30.75 | 2 | 58.67 | 30301.87 | 92.79 | 198.05 | 29.05 | 21.27 | 1194.94 | 0.73 | 0.77 | 0.12 | 0.06 | 1 | 10 | 363.0102 | 496.6866 | 449.2835 | 363010.2232 | 496686.6023 | 5.6944e-06 | 28 | 449283.5301
120 | 100 | CONCLUIDO | 9.4523 | 10.58 | 7.91 | 118.61 | 2.26 | 4 | 244.23 | 54.38 | 31 | 2 | 58.86 | 30356.28 | 92.21 | 198.05 | 28.99 | 21.27 | 1160.61 | 0.73 | 0.77 | 0.11 | 0.05 | 1 | 10 | 362.6402 | 496.1804 | 448.8256 | 362640.2255 | 496180.355 | 5.6969e-06 | 28 | 448825.5984
121 | 100 | CONCLUIDO | 9.4436 | 10.59 | 7.92 | 118.75 | 2.27 | 4 | 244.68 | 54.38 | 31.25 | 2 | 59.05 | 30410.77 | 91.94 | 198.05 | 29.32 | 21.27 | 1328.4 | 0.73 | 0.77 | 0.11 | 0.06 | 1 | 10 | 362.6031 | 496.1295 | 448.7796 | 362603.058 | 496129.5008 | 5.6916e-06 | 28 | 448779.5976
122 | 100 | CONCLUIDO | 9.4397 | 10.59 | 7.92 | 118.82 | 2.29 | 4 | 245.12 | 54.38 | 31.5 | 2 | 59.24 | 30465.32 | 91.68 | 198.05 | 29.44 | 21.27 | 1386.82 | 0.72 | 0.77 | 0.11 | 0.07 | 1 | 10 | 362.4882 | 495.9724 | 448.6375 | 362488.2208 | 495972.3756 | 5.6893e-06 | 28 | 448637.4682
123 | 100 | CONCLUIDO | 9.4379 | 10.6 | 7.92 | 118.85 | 2.3 | 4 | 245.56 | 54.38 | 31.75 | 2 | 59.43 | 30519.94 | 91.18 | 198.05 | 29.47 | 21.27 | 1404.78 | 0.72 | 0.77 | 0.12 | 0.07 | 1 | 10 | 362.2161 | 495.6 | 448.3006 | 362216.0764 | 495600.0156 | 5.6882e-06 | 28 | 448300.6457
124 | 100 | CONCLUIDO | 9.4397 | 10.59 | 7.92 | 118.82 | 2.31 | 4 | 246 | 54.38 | 32 | 1 | 59.63 | 30574.64 | 91.19 | 198.05 | 29.38 | 21.27 | 1360.44 | 0.72 | 0.77 | 0.12 | 0.07 | 1 | 10 | 362.2057 | 495.5859 | 448.2878 | 362205.7373 | 495585.8692 | 5.6893e-06 | 28 | 448287.8494
125 | 100 | CONCLUIDO | 9.4372 | 10.6 | 7.92 | 118.86 | 2.33 | 4 | 246.45 | 54.38 | 32.25 | 1 | 59.82 | 30629.4 | 91.07 | 198.05 | 29.48 | 21.27 | 1408.96 | 0.72 | 0.77 | 0.12 | 0.07 | 1 | 10 | 362.1589 | 495.5218 | 448.2299 | 362158.9093 | 495521.7971 | 5.6878e-06 | 28 | 448229.8922
126 | 100 | CONCLUIDO | 9.4335 | 10.6 | 7.93 | 118.92 | 2.34 | 4 | 246.89 | 54.38 | 32.5 | 1 | 60.02 | 30684.23 | 90.96 | 198.05 | 29.63 | 21.27 | 1481.93 | 0.72 | 0.77 | 0.12 | 0.08 | 1 | 10 | 362.1688 | 495.5354 | 448.2422 | 362168.8256 | 495535.365 | 5.6855e-06 | 28 | 448242.1652
127 | 100 | CONCLUIDO | 9.4972 | 10.53 | 7.9 | 157.92 | 2.36 | 3 | 247.34 | 54.38 | 32.75 | 0 | 60.21 | 30739.14 | 90.47 | 198.05 | 28.55 | 21.27 | 947.72 | 0.74 | 0.77 | 0.12 | 0.04 | 1 | 10 | 361.2019 | 494.2124 | 447.0455 | 361201.9128 | 494212.3923 | 5.7239e-06 | 28 | 447045.4552

## RESULTADOS_26
Unnamed: 0 | Volume de calda [L] | STATUS | Capacidade operacional [ha/h] | Tempo de missao [h] | Tempo util [h] | Tempo por voo [min] | Autonomia Projetada [h] | N° Voos | MTOW [kg] | Massa Estrutura [kg] | Combustível [kg] | Abastecimentos | Massa gerador | Potência gerador [W] | Combustível consumido [L] | Calda cons [L] | Distância percorrida [km] | Distância Pulverizando [km] | RTL ACUMULADO[m] | EOC [km/km] | EOC [h/h] | Tempo de manobra [h] | Tempo rtl_rtw [h] | V pulv [m/s] | V desloc [m/s] | Preço Total por ha Simples [R$/ha] | Preço Total por ha Presumido [R$/ha] | Preço Total por ha Real [R$/ha] | Preço Total Simples [R$] | Preço Total Presumido [R$] | Prod CAPEX [ha/h/R$] | Dias Trabalhados | Preço Total Real [R$]
0 | 140 | CONCLUIDO | 4.9132 | 20.35 | 10.56 | 4.8 | 0.06 | 132 | 274.09 | 60.56 | 1 | 130 | 72.53 | 34038.11 | 182.26 | 198.16 | 111.99 | 21.27 | 42021.59 | 0.19 | 0.58 | 0.32 | 2.7 | 1 | 10 | 830.0449 | 1135.704 | 1027.314 | 830044.884 | 1135704.0293 | 2.5853e-06 | 53 | 1027314.0307
1 | 140 | CONCLUIDO | 5.5744 | 17.94 | 9.87 | 5.98 | 0.08 | 99 | 274.57 | 60.56 | 1.25 | 97 | 72.76 | 34097.72 | 170.18 | 198.15 | 90.48 | 21.27 | 31434.79 | 0.24 | 0.62 | 0.26 | 2.01 | 1 | 10 | 717.4002 | 981.5787 | 887.8982 | 717400.2467 | 981578.6669 | 2.9333e-06 | 47 | 887898.1766
2 | 140 | CONCLUIDO | 6.072 | 16.47 | 9.44 | 7.17 | 0.1 | 79 | 275.05 | 60.56 | 1.5 | 77 | 73 | 34157.42 | 162.71 | 198.1 | 76.88 | 21.27 | 24731.99 | 0.28 | 0.64 | 0.23 | 1.59 | 1 | 10 | 647.4103 | 885.8153 | 801.2743 | 647410.2797 | 885815.3064 | 3.1951e-06 | 43 | 801274.3368
3 | 140 | CONCLUIDO | 6.445 | 15.52 | 9.17 | 8.33 | 0.11 | 66 | 275.54 | 60.56 | 1.75 | 64 | 73.23 | 34217.22 | 157.9 | 198.05 | 68.12 | 21.27 | 20416.09 | 0.31 | 0.66 | 0.21 | 1.31 | 1 | 10 | 609.0288 | 833.3 | 753.771 | 609028.7713 | 833300.0333 | 3.3914e-06 | 41 | 753771.0477
4 | 140 | CONCLUIDO | 6.7249 | 14.87 | 8.99 | 9.47 | 0.13 | 57 | 276.02 | 60.56 | 2 | 55 | 73.47 | 34277.1 | 154.8 | 198.05 | 62.63 | 21.27 | 17719.52 | 0.34 | 0.68 | 0.2 | 1.14 | 1 | 10 | 577.0869 | 789.5958 | 714.2379 | 577086.9437 | 789595.8157 | 3.5387e-06 | 39 | 714237.8992
5 | 140 | CONCLUIDO | 6.9695 | 14.35 | 8.84 | 10.6 | 0.14 | 50 | 276.51 | 60.56 | 2.25 | 48 | 73.71 | 34337.08 | 152.02 | 198.05 | 57.93 | 21.27 | 15401.65 | 0.37 | 0.69 | 0.19 | 0.98 | 1 | 10 | 557.4707 | 762.7559 | 689.9596 | 557470.6558 | 762755.9452 | 3.6674e-06 | 38 | 689959.5883
6 | 140 | CONCLUIDO | 7.1931 | 13.9 | 8.7 | 11.87 | 0.16 | 44 | 277 | 60.56 | 2.5 | 42 | 73.94 | 34397.15 | 149.67 | 198.09 | 53.7 | 21.27 | 13315.94 | 0.4 | 0.7 | 0.18 | 0.85 | 1 | 10 | 539.3691 | 737.9886 | 667.556 | 539369.1243 | 737988.6311 | 3.785e-06 | 37 | 667556.032
7 | 140 | CONCLUIDO | 7.3516 | 13.6 | 8.61 | 12.92 | 0.18 | 40 | 277.48 | 60.56 | 2.75 | 38 | 74.18 | 34457.31 | 148.05 | 198.07 | 50.82 | 21.27 | 11900.29 | 0.42 | 0.71 | 0.17 | 0.76 | 1 | 10 | 523.99 | 716.9462 | 648.5219 | 523989.995 | 716946.228 | 3.8684e-06 | 36 | 648521.8862
8 | 140 | CONCLUIDO | 7.5683 | 13.21 | 8.43 | 14.05 | 0.19 | 36 | 277.97 | 60.56 | 3 | 34 | 74.42 | 34517.57 | 144.8 | 198.08 | 45.02 | 21.27 | 9018.79 | 0.47 | 0.72 | 0.16 | 0.58 | 1 | 10 | 505.9499 | 692.263 | 626.1944 | 505949.8905 | 692262.9611 | 3.9825e-06 | 35 | 626194.3557
9 | 140 | CONCLUIDO | 7.5546 | 13.24 | 8.56 | 15.11 | 0.21 | 34 | 278.46 | 60.56 | 3.25 | 32 | 74.66 | 34577.92 | 146.99 | 198.08 | 49.58 | 21.27 | 11307.79 | 0.43 | 0.71 | 0.16 | 0.71 | 1 | 10 | 508.5529 | 695.8245 | 629.416 | 508552.9078 | 695824.5243 | 3.9753e-06 | 35 | 629416.0083
10 | 140 | CONCLUIDO | 7.6861 | 13.01 | 8.49 | 16.43 | 0.22 | 31 | 278.95 | 60.56 | 3.5 | 29 | 74.9 | 34638.36 | 145.79 | 198.05 | 47.25 | 21.27 | 10158.5 | 0.45 | 0.72 | 0.16 | 0.64 | 1 | 10 | 494.5806 | 676.707 | 612.1231 | 494580.6162 | 676707.0184 | 4.0445e-06 | 34 | 612123.0503
11 | 140 | CONCLUIDO | 7.7828 | 12.85 | 8.43 | 17.45 | 0.24 | 29 | 279.44 | 60.56 | 3.75 | 27 | 75.14 | 34698.9 | 144.72 | 198.05 | 45.44 | 21.27 | 9260.55 | 0.47 | 0.72 | 0.15 | 0.58 | 1 | 10 | 491.6173 | 672.6525 | 608.4555 | 491617.3034 | 672652.4831 | 4.0953e-06 | 34 | 608455.4742
12 | 140 | CONCLUIDO | 7.8769 | 12.7 | 8.38 | 18.63 | 0.25 | 27 | 279.94 | 60.56 | 4 | 25 | 75.38 | 34759.54 | 143.84 | 198.08 | 43.75 | 21.27 | 8428.32 | 0.49 | 0.72 | 0.15 | 0.53 | 1 | 10 | 488.9612 | 669.0183 | 605.1682 | 488961.2337 | 669018.3313 | 4.1449e-06 | 34 | 605168.1608
13 | 140 | CONCLUIDO | 7.9192 | 12.63 | 8.37 | 19.31 | 0.27 | 26 | 280.43 | 60.56 | 4.25 | 24 | 75.62 | 34820.27 | 143.51 | 198.09 | 43.38 | 21.27 | 8245.87 | 0.49 | 0.73 | 0.15 | 0.52 | 1 | 10 | 477.8301 | 653.7882 | 591.3916 | 477830.1163 | 653788.2455 | 4.1671e-06 | 33 | 591391.613
14 | 140 | CONCLUIDO | 8.0093 | 12.49 | 8.33 | 20.83 | 0.29 | 24 | 280.92 | 60.56 | 4.5 | 22 | 75.87 | 34881.09 | 142.8 | 198.06 | 42.18 | 21.27 | 7658.22 | 0.5 | 0.73 | 0.15 | 0.48 | 1 | 10 | 475.5037 | 650.6051 | 588.5123 | 475503.663 | 650605.0894 | 4.2145e-06 | 33 | 588512.2528
15 | 140 | CONCLUIDO | 8.0642 | 12.4 | 8.3 | 21.65 | 0.3 | 23 | 281.41 | 60.56 | 4.75 | 21 | 76.11 | 34942.02 | 142.17 | 198.1 | 41.05 | 21.27 | 7095.62 | 0.52 | 0.73 | 0.15 | 0.44 | 1 | 10 | 473.948 | 648.4766 | 586.5869 | 473948.0304 | 648476.6043 | 4.2434e-06 | 33 | 586586.9073
16 | 140 | CONCLUIDO | 8.114 | 12.32 | 8.27 | 22.57 | 0.32 | 22 | 281.91 | 60.56 | 5 | 20 | 76.35 | 35003.04 | 141.79 | 198.08 | 40.47 | 21.27 | 6811.37 | 0.53 | 0.73 | 0.14 | 0.42 | 1 | 10 | 472.6686 | 646.726 | 585.0034 | 472668.5942 | 646726.0233 | 4.2696e-06 | 33 | 585003.3993
17 | 140 | CONCLUIDO | 8.1623 | 12.25 | 8.25 | 23.58 | 0.33 | 21 | 282.4 | 60.56 | 5.25 | 19 | 76.6 | 35064.15 | 141.33 | 198.07 | 39.76 | 21.27 | 6463.69 | 0.53 | 0.74 | 0.14 | 0.4 | 1 | 10 | 461.3588 | 631.2515 | 571.0057 | 461358.7966 | 631251.4593 | 4.295e-06 | 32 | 571005.706
18 | 140 | CONCLUIDO | 8.2147 | 12.17 | 8.23 | 24.68 | 0.35 | 20 | 282.9 | 60.56 | 5.5 | 18 | 76.85 | 35125.37 | 140.8 | 198.05 | 38.95 | 21.27 | 6063.03 | 0.55 | 0.74 | 0.14 | 0.37 | 1 | 10 | 460.0202 | 629.4199 | 569.3489 | 460020.1634 | 629419.8822 | 4.3226e-06 | 32 | 569348.9321
19 | 140 | CONCLUIDO | 8.2894 | 12.06 | 8.17 | 25.8 | 0.36 | 19 | 283.4 | 60.56 | 5.75 | 17 | 77.09 | 35186.68 | 139.77 | 198.06 | 36.83 | 21.27 | 5009.58 | 0.58 | 0.74 | 0.14 | 0.32 | 1 | 10 | 457.7956 | 626.3762 | 566.5957 | 457795.647 | 626376.2008 | 4.3619e-06 | 32 | 566595.7353
20 | 140 | CONCLUIDO | 8.3218 | 12.02 | 8.18 | 27.25 | 0.38 | 18 | 283.9 | 60.56 | 6 | 16 | 77.34 | 35248.1 | 139.82 | 198.05 | 37.58 | 21.27 | 5385.58 | 0.57 | 0.74 | 0.13 | 0.32 | 1 | 10 | 457.3564 | 625.7752 | 566.0521 | 457356.4123 | 625775.2204 | 4.379e-06 | 32 | 566052.1116
21 | 140 | CONCLUIDO | 8.2923 | 12.06 | 8.22 | 27.39 | 0.39 | 18 | 284.4 | 60.56 | 6.25 | 16 | 77.59 | 35309.61 | 140.48 | 198.06 | 38.87 | 21.27 | 6031.41 | 0.55 | 0.74 | 0.13 | 0.36 | 1 | 10 | 458.4769 | 627.3083 | 567.4389 | 458476.8685 | 627308.278 | 4.3634e-06 | 32 | 567438.8564
22 | 140 | CONCLUIDO | 8.349 | 11.98 | 8.19 | 28.9 | 0.41 | 17 | 284.89 | 60.56 | 6.5 | 15 | 77.84 | 35371.22 | 139.96 | 198.06 | 37.82 | 21.27 | 5514.38 | 0.56 | 0.74 | 0.14 | 0.34 | 1 | 10 | 457.0626 | 625.3732 | 565.6884 | 457062.5619 | 625373.1614 | 4.3933e-06 | 32 | 565688.4246
23 | 140 | CONCLUIDO | 8.4055 | 11.9 | 8.16 | 30.6 | 0.42 | 16 | 285.39 | 60.56 | 6.75 | 14 | 78.09 | 35432.93 | 139.38 | 198.05 | 36.87 | 21.27 | 5043.38 | 0.58 | 0.74 | 0.13 | 0.31 | 1 | 10 | 445.5603 | 609.6353 | 551.4525 | 445560.3082 | 609635.2704 | 4.423e-06 | 31 | 551452.5358
24 | 140 | CONCLUIDO | 8.4067 | 11.9 | 8.16 | 30.59 | 0.44 | 16 | 285.9 | 60.56 | 7 | 14 | 78.34 | 35494.74 | 139.3 | 198.05 | 36.82 | 21.27 | 5018.39 | 0.58 | 0.74 | 0.13 | 0.31 | 1 | 10 | 445.4896 | 609.5385 | 551.365 | 445489.6108 | 609538.5391 | 4.4236e-06 | 31 | 551365.0364
25 | 140 | CONCLUIDO | 8.4598 | 11.82 | 8.14 | 32.54 | 0.45 | 15 | 286.4 | 60.56 | 7.25 | 13 | 78.59 | 35556.78 | 138.86 | 198.05 | 36.09 | 21.27 | 4656.24 | 0.59 | 0.75 | 0.13 | 0.28 | 1 | 10 | 444.2726 | 607.8734 | 549.8588 | 444272.6113 | 607873.3867 | 4.4516e-06 | 31 | 549858.8038
26 | 140 | CONCLUIDO | 8.4537 | 11.83 | 8.14 | 32.58 | 0.47 | 15 | 286.9 | 60.56 | 7.5 | 13 | 78.85 | 35618.8 | 138.85 | 198.05 | 36.43 | 21.27 | 4829.12 | 0.58 | 0.75 | 0.13 | 0.29 | 1 | 10 | 444.3608 | 607.9941 | 549.968 | 444360.8387 | 607994.1033 | 4.4484e-06 | 31 | 549967.9994
27 | 140 | CONCLUIDO | 8.5106 | 11.75 | 8.12 | 34.79 | 0.48 | 14 | 287.41 | 60.56 | 7.75 | 12 | 79.1 | 35680.92 | 138.51 | 198.05 | 35.44 | 21.27 | 4337.18 | 0.6 | 0.75 | 0.13 | 0.26 | 1 | 10 | 443.1635 | 606.3558 | 548.4861 | 443163.4728 | 606355.8145 | 4.4783e-06 | 31 | 548486.0666
28 | 140 | CONCLUIDO | 8.5086 | 11.75 | 8.12 | 34.8 | 0.49 | 14 | 287.91 | 60.56 | 8 | 12 | 79.36 | 35743.15 | 138.53 | 198.05 | 35.57 | 21.27 | 4403.43 | 0.6 | 0.75 | 0.13 | 0.27 | 1 | 10 | 443.2068 | 606.4152 | 548.5397 | 443206.8412 | 606415.153 | 4.4773e-06 | 31 | 548539.7419
29 | 140 | CONCLUIDO | 8.5716 | 11.67 | 8.09 | 37.32 | 0.51 | 13 | 288.42 | 60.56 | 8.25 | 11 | 79.61 | 35805.48 | 137.77 | 198.05 | 34.42 | 21.27 | 3834.97 | 0.62 | 0.75 | 0.13 | 0.23 | 1 | 10 | 441.6156 | 604.238 | 546.5704 | 441615.6399 | 604238.0012 | 4.5104e-06 | 31 | 546570.3744
30 | 140 | CONCLUIDO | 8.5782 | 11.66 | 8.08 | 37.28 | 0.52 | 13 | 288.92 | 60.56 | 8.5 | 11 | 79.87 | 35867.91 | 137.57 | 198.05 | 34.06 | 21.27 | 3653.69 | 0.62 | 0.75 | 0.13 | 0.22 | 1 | 10 | 441.3391 | 603.8597 | 546.2282 | 441339.1445 | 603859.6881 | 4.5139e-06 | 31 | 546228.167
31 | 140 | CONCLUIDO | 8.5991 | 11.63 | 8.05 | 37.15 | 0.54 | 13 | 289.43 | 60.56 | 8.75 | 11 | 80.12 | 35930.44 | 136.96 | 198.05 | 33.37 | 21.27 | 3306.68 | 0.64 | 0.75 | 0.12 | 0.2 | 1 | 10 | 440.4896 | 602.6973 | 545.1767 | 440489.576 | 602697.2709 | 4.5249e-06 | 31 | 545176.6892
32 | 140 | CONCLUIDO | 8.596 | 11.63 | 8.11 | 40.53 | 0.55 | 12 | 289.94 | 60.56 | 9 | 10 | 80.38 | 35993.08 | 137.87 | 198.05 | 35.3 | 21.27 | 4280.16 | 0.6 | 0.75 | 0.13 | 0.25 | 1 | 10 | 441.4153 | 603.9639 | 546.3225 | 441415.3355 | 603963.9359 | 4.5233e-06 | 31 | 546322.4655
33 | 140 | CONCLUIDO | 8.6091 | 11.62 | 8.09 | 40.44 | 0.57 | 12 | 290.45 | 60.56 | 9.25 | 10 | 80.64 | 36055.83 | 137.64 | 198.05 | 34.68 | 21.27 | 3967.81 | 0.61 | 0.75 | 0.13 | 0.23 | 1 | 10 | 440.9736 | 603.3595 | 545.7757 | 440973.5873 | 603359.5166 | 4.5301e-06 | 31 | 545775.7311
34 | 140 | CONCLUIDO | 8.6131 | 11.61 | 8.08 | 40.41 | 0.58 | 12 | 290.96 | 60.56 | 9.5 | 10 | 80.9 | 36118.68 | 137.6 | 198.06 | 34.51 | 21.27 | 3883.76 | 0.62 | 0.75 | 0.13 | 0.23 | 1 | 10 | 440.8384 | 603.1746 | 545.6084 | 440838.4024 | 603174.5506 | 4.5323e-06 | 31 | 545608.4181
35 | 140 | CONCLUIDO | 8.6135 | 11.61 | 8.08 | 40.41 | 0.6 | 12 | 291.47 | 60.56 | 9.75 | 10 | 81.16 | 36181.64 | 137.45 | 198.05 | 34.52 | 21.27 | 3889.19 | 0.62 | 0.75 | 0.12 | 0.23 | 1 | 10 | 440.7377 | 603.0368 | 545.4838 | 440737.7004 | 603036.7657 | 4.5325e-06 | 31 | 545483.7832
36 | 140 | CONCLUIDO | 8.6718 | 11.53 | 8.06 | 43.94 | 0.61 | 11 | 291.98 | 60.56 | 10 | 9 | 81.42 | 36244.71 | 136.92 | 198.05 | 33.61 | 21.27 | 3438.74 | 0.63 | 0.75 | 0.13 | 0.2 | 1 | 10 | 439.4465 | 601.2701 | 543.8857 | 439446.5226 | 601270.1192 | 4.5631e-06 | 31 | 543885.7429
37 | 140 | CONCLUIDO | 8.6726 | 11.53 | 8.05 | 43.94 | 0.62 | 11 | 292.49 | 60.56 | 10.25 | 9 | 81.68 | 36307.88 | 136.95 | 198.05 | 33.54 | 21.27 | 3405.29 | 0.63 | 0.75 | 0.13 | 0.2 | 1 | 10 | 439.4035 | 601.2113 | 543.8325 | 439403.5197 | 601211.2808 | 4.5636e-06 | 31 | 543832.5199
38 | 140 | CONCLUIDO | 8.6682 | 11.54 | 8.06 | 43.97 | 0.64 | 11 | 293 | 60.56 | 10.5 | 9 | 81.95 | 36371.17 | 136.97 | 198.05 | 33.75 | 21.27 | 3510.35 | 0.63 | 0.75 | 0.13 | 0.21 | 1 | 10 | 439.5304 | 601.3849 | 543.9895 | 439530.3939 | 601384.8756 | 4.5612e-06 | 31 | 543989.5471
39 | 140 | CONCLUIDO | 8.6678 | 11.54 | 8.06 | 43.97 | 0.65 | 11 | 293.52 | 60.56 | 10.75 | 9 | 82.21 | 36434.56 | 136.99 | 198.05 | 33.76 | 21.27 | 3511.67 | 0.63 | 0.75 | 0.13 | 0.21 | 1 | 10 | 439.5488 | 601.41 | 544.0123 | 439548.7859 | 601410.0404 | 4.561e-06 | 31 | 544012.3103
40 | 140 | CONCLUIDO | 8.729 | 11.46 | 8.03 | 48.2 | 0.67 | 10 | 294.03 | 60.56 | 11 | 8 | 82.48 | 36498.06 | 136.54 | 198.05 | 32.84 | 21.27 | 3056.14 | 0.65 | 0.76 | 0.12 | 0.18 | 1 | 10 | 428.1607 | 585.8283 | 529.9177 | 428160.687 | 585828.3411 | 4.5932e-06 | 30 | 529917.7065
41 | 140 | CONCLUIDO | 8.7355 | 11.45 | 8.02 | 48.14 | 0.68 | 10 | 294.55 | 60.56 | 11.25 | 8 | 82.74 | 36561.67 | 136.46 | 198.05 | 32.56 | 21.27 | 2919.37 | 0.65 | 0.76 | 0.12 | 0.17 | 1 | 10 | 427.9679 | 585.5646 | 529.6791 | 427967.9161 | 585564.5835 | 4.5967e-06 | 30 | 529679.1215
42 | 140 | CONCLUIDO | 8.7608 | 11.41 | 7.99 | 47.95 | 0.69 | 10 | 295.06 | 60.56 | 11.5 | 8 | 83.01 | 36625.39 | 135.82 | 198.05 | 31.41 | 21.27 | 2342.12 | 0.68 | 0.76 | 0.12 | 0.14 | 1 | 10 | 427.0605 | 584.323 | 528.5561 | 427060.5069 | 584323.0261 | 4.61e-06 | 30 | 528556.0566
43 | 140 | CONCLUIDO | 8.7245 | 11.46 | 8.04 | 48.23 | 0.71 | 10 | 295.58 | 60.56 | 11.75 | 8 | 83.28 | 36689.22 | 136.53 | 198.05 | 33.26 | 21.27 | 3266.28 | 0.64 | 0.76 | 0.12 | 0.19 | 1 | 10 | 428.2689 | 585.9764 | 530.0516 | 428268.8734 | 585976.3665 | 4.5909e-06 | 30 | 530051.6045
44 | 140 | CONCLUIDO | 8.7226 | 11.46 | 8.04 | 48.25 | 0.72 | 10 | 296.1 | 60.56 | 12 | 8 | 83.54 | 36753.16 | 136.43 | 198.06 | 33.19 | 21.27 | 3235.09 | 0.64 | 0.76 | 0.12 | 0.19 | 1 | 10 | 428.2338 | 585.9283 | 530.0082 | 428233.7688 | 585928.3348 | 4.5899e-06 | 30 | 530008.1569
45 | 140 | CONCLUIDO | 8.7754 | 11.4 | 8.02 | 53.5 | 0.74 | 9 | 296.62 | 60.56 | 12.25 | 7 | 83.81 | 36817.22 | 135.95 | 198.05 | 32.62 | 21.27 | 2955.08 | 0.65 | 0.76 | 0.12 | 0.17 | 1 | 10 | 427.0835 | 584.3545 | 528.5845 | 427083.4866 | 584354.4679 | 4.6177e-06 | 30 | 528584.4977
46 | 140 | CONCLUIDO | 8.7858 | 11.38 | 8.01 | 53.41 | 0.75 | 9 | 297.14 | 60.56 | 12.5 | 7 | 84.08 | 36881.39 | 135.79 | 198.09 | 32.23 | 21.27 | 2756.43 | 0.66 | 0.76 | 0.12 | 0.16 | 1 | 10 | 426.788 | 583.9502 | 528.2188 | 426787.9879 | 583950.1537 | 4.6231e-06 | 30 | 528218.7706
47 | 140 | CONCLUIDO | 8.7801 | 11.39 | 8.02 | 53.46 | 0.76 | 9 | 297.66 | 60.56 | 12.75 | 7 | 84.36 | 36945.67 | 136.02 | 198.05 | 32.42 | 21.27 | 2853.2 | 0.66 | 0.76 | 0.12 | 0.17 | 1 | 10 | 427.0605 | 584.323 | 528.556 | 427060.4562 | 584322.9568 | 4.6201e-06 | 30 | 528555.9939
48 | 140 | CONCLUIDO | 8.7751 | 11.4 | 8.02 | 53.5 | 0.78 | 9 | 298.18 | 60.56 | 13 | 7 | 84.63 | 37010.06 | 136.14 | 198.05 | 32.67 | 21.27 | 2979.6 | 0.65 | 0.76 | 0.12 | 0.17 | 1 | 10 | 427.2056 | 584.5215 | 528.7356 | 427205.5586 | 584521.4923 | 4.6175e-06 | 30 | 528735.5814
49 | 140 | CONCLUIDO | 8.7794 | 11.39 | 8.02 | 53.46 | 0.79 | 9 | 298.71 | 60.56 | 13.25 | 7 | 84.9 | 37074.57 | 135.9 | 198.05 | 32.45 | 21.27 | 2866.38 | 0.66 | 0.76 | 0.12 | 0.17 | 1 | 10 | 426.996 | 584.2347 | 528.4762 | 426995.9644 | 584234.7162 | 4.6198e-06 | 30 | 528476.1749
50 | 140 | CONCLUIDO | 8.7805 | 11.39 | 8.02 | 53.45 | 0.8 | 9 | 299.23 | 60.56 | 13.5 | 7 | 85.18 | 37139.2 | 135.73 | 198.05 | 32.43 | 21.27 | 2856.62 | 0.66 | 0.76 | 0.12 | 0.16 | 1 | 10 | 426.8751 | 584.0693 | 528.3265 | 426875.0695 | 584069.3025 | 4.6203e-06 | 30 | 528326.548
51 | 140 | CONCLUIDO | 8.7788 | 11.39 | 8.02 | 53.47 | 0.82 | 9 | 299.76 | 60.56 | 13.75 | 7 | 85.45 | 37204.07 | 135.61 | 198.05 | 32.46 | 21.27 | 2873.61 | 0.66 | 0.76 | 0.12 | 0.17 | 1 | 10 | 426.8247 | 584.0003 | 528.2642 | 426824.6681 | 584000.341 | 4.6194e-06 | 30 | 528264.1681
52 | 140 | CONCLUIDO | 8.8454 | 11.31 | 7.99 | 59.9 | 0.83 | 8 | 300.28 | 60.56 | 14 | 6 | 85.73 | 37268.93 | 135.07 | 198.06 | 31.34 | 21.27 | 2316.15 | 0.68 | 0.76 | 0.12 | 0.13 | 1 | 10 | 425.4126 | 582.0683 | 526.5165 | 425412.6278 | 582068.3253 | 4.6545e-06 | 30 | 526516.5413
53 | 140 | CONCLUIDO | 8.8677 | 11.28 | 7.96 | 59.69 | 0.84 | 8 | 300.81 | 60.56 | 14.25 | 6 | 86 | 37333.9 | 134.73 | 198.05 | 30.41 | 21.27 | 1854.06 | 0.7 | 0.76 | 0.12 | 0.11 | 1 | 10 | 424.749 | 581.1603 | 525.6951 | 424748.9623 | 581160.2689 | 4.6662e-06 | 30 | 525695.1485
54 | 140 | CONCLUIDO | 8.8478 | 11.3 | 7.98 | 59.88 | 0.86 | 8 | 301.34 | 60.56 | 14.5 | 6 | 86.28 | 37399 | 135.15 | 198.05 | 31.4 | 21.27 | 2346.97 | 0.68 | 0.76 | 0.12 | 0.13 | 1 | 10 | 425.3795 | 582.0229 | 526.4755 | 425379.4531 | 582022.9342 | 4.6558e-06 | 30 | 526475.4822
55 | 140 | CONCLUIDO | 8.8307 | 11.32 | 8.01 | 60.04 | 0.87 | 8 | 301.86 | 60.56 | 14.75 | 6 | 86.56 | 37464.21 | 135.55 | 198.05 | 32.06 | 21.27 | 2679.55 | 0.66 | 0.76 | 0.12 | 0.15 | 1 | 10 | 426.0107 | 582.8867 | 527.2568 | 426010.733 | 582886.6791 | 4.6468e-06 | 30 | 527256.7925
56 | 140 | CONCLUIDO | 8.8357 | 11.32 | 8 | 59.99 | 0.88 | 8 | 302.39 | 60.56 | 15 | 6 | 86.84 | 37529.55 | 135.38 | 198.05 | 31.9 | 21.27 | 2596.48 | 0.67 | 0.76 | 0.12 | 0.15 | 1 | 10 | 425.7872 | 582.5808 | 526.9801 | 425787.1796 | 582580.8035 | 4.6494e-06 | 30 | 526980.1093
57 | 140 | CONCLUIDO | 8.8339 | 11.32 | 8 | 60.01 | 0.9 | 8 | 302.92 | 60.56 | 15.25 | 6 | 87.12 | 37595 | 135.52 | 198.05 | 31.89 | 21.27 | 2590.69 | 0.67 | 0.76 | 0.12 | 0.15 | 1 | 10 | 425.8984 | 582.733 | 527.1178 | 425898.4411 | 582733.0365 | 4.6484e-06 | 30 | 527117.8133
58 | 140 | CONCLUIDO | 8.8348 | 11.32 | 8 | 60 | 0.91 | 8 | 303.46 | 60.56 | 15.5 | 6 | 87.4 | 37660.57 | 135.15 | 198.05 | 31.9 | 21.27 | 2598.08 | 0.67 | 0.76 | 0.12 | 0.15 | 1 | 10 | 425.658 | 582.4041 | 526.8202 | 425658.0141 | 582404.0737 | 4.6489e-06 | 30 | 526820.2463
59 | 140 | CONCLUIDO | 8.8292 | 11.33 | 8.01 | 60.05 | 0.92 | 8 | 303.99 | 60.56 | 15.75 | 6 | 87.68 | 37726.27 | 135.21 | 198.05 | 32.09 | 21.27 | 2693.06 | 0.66 | 0.76 | 0.12 | 0.15 | 1 | 10 | 425.8221 | 582.6285 | 527.0233 | 425822.0675 | 582628.5388 | 4.646e-06 | 30 | 527023.2887
60 | 140 | CONCLUIDO | 8.8311 | 11.32 | 8 | 60.04 | 0.94 | 8 | 304.52 | 60.56 | 16 | 6 | 87.97 | 37792.08 | 134.95 | 198.05 | 32.04 | 21.27 | 2667.22 | 0.66 | 0.76 | 0.12 | 0.15 | 1 | 10 | 425.5862 | 582.3058 | 526.7313 | 425586.1552 | 582305.753 | 4.647e-06 | 30 | 526731.3092
61 | 140 | CONCLUIDO | 8.8979 | 11.24 | 7.97 | 68.33 | 0.95 | 7 | 305.06 | 60.56 | 16.25 | 5 | 88.25 | 37858.02 | 134.42 | 198.05 | 30.99 | 21.27 | 2145.66 | 0.69 | 0.76 | 0.12 | 0.12 | 1 | 10 | 424.1951 | 580.4024 | 525.0096 | 424195.0774 | 580402.419 | 4.6821e-06 | 30 | 525009.6267
62 | 140 | CONCLUIDO | 8.901 | 11.23 | 7.97 | 68.3 | 0.96 | 7 | 305.59 | 60.56 | 16.5 | 5 | 88.54 | 37924.08 | 134.48 | 198.05 | 30.84 | 21.27 | 2072.88 | 0.69 | 0.76 | 0.12 | 0.12 | 1 | 10 | 424.1896 | 580.3949 | 525.0028 | 424189.5548 | 580394.8628 | 4.6837e-06 | 30 | 525002.7917
63 | 140 | CONCLUIDO | 8.9005 | 11.24 | 7.97 | 68.3 | 0.97 | 7 | 306.13 | 60.56 | 16.75 | 5 | 88.83 | 37990.27 | 134.57 | 198.05 | 30.74 | 21.27 | 2023.33 | 0.69 | 0.76 | 0.12 | 0.12 | 1 | 10 | 424.2514 | 580.4795 | 525.0793 | 424251.3902 | 580479.4687 | 4.6835e-06 | 30 | 525079.3229
64 | 140 | CONCLUIDO | 8.9195 | 11.21 | 7.94 | 68.1 | 0.99 | 7 | 306.67 | 60.56 | 17 | 5 | 89.11 | 38056.58 | 134.08 | 198.05 | 30.03 | 21.27 | 1668.07 | 0.71 | 0.76 | 0.12 | 0.09 | 1 | 10 | 423.5478 | 579.5168 | 524.2085 | 423547.8207 | 579516.8139 | 4.6935e-06 | 30 | 524208.5426
65 | 140 | CONCLUIDO | 8.9054 | 11.23 | 7.96 | 68.25 | 1 | 7 | 307.21 | 60.56 | 17.25 | 5 | 89.4 | 38123.01 | 134.5 | 198.05 | 30.72 | 21.27 | 2014.01 | 0.69 | 0.76 | 0.12 | 0.11 | 1 | 10 | 424.093 | 580.2628 | 524.8833 | 424093.0443 | 580262.8128 | 4.6861e-06 | 30 | 524883.3444
66 | 140 | CONCLUIDO | 8.8852 | 11.25 | 7.99 | 68.47 | 1.01 | 7 | 307.75 | 60.56 | 17.5 | 5 | 89.69 | 38189.58 | 134.99 | 198.05 | 31.59 | 21.27 | 2445.66 | 0.67 | 0.76 | 0.12 | 0.14 | 1 | 10 | 424.8153 | 581.2511 | 525.7773 | 424815.3442 | 581251.0955 | 4.6754e-06 | 30 | 525777.3067
67 | 140 | CONCLUIDO | 8.8935 | 11.24 | 7.98 | 68.38 | 1.03 | 7 | 308.29 | 60.56 | 17.75 | 5 | 89.98 | 38256.26 | 134.72 | 198.05 | 31.15 | 21.27 | 2228.64 | 0.68 | 0.76 | 0.12 | 0.12 | 1 | 10 | 424.4875 | 580.8026 | 525.3716 | 424487.5287 | 580802.5638 | 4.6798e-06 | 30 | 525371.5823
68 | 140 | CONCLUIDO | 8.8895 | 11.25 | 7.98 | 68.42 | 1.04 | 7 | 308.83 | 60.56 | 18 | 5 | 90.27 | 38323.08 | 134.71 | 198.08 | 31.33 | 21.27 | 2315.54 | 0.68 | 0.76 | 0.12 | 0.13 | 1 | 10 | 424.5361 | 580.869 | 525.4317 | 424536.0681 | 580868.9775 | 4.6777e-06 | 30 | 525431.6576
69 | 140 | CONCLUIDO | 8.8928 | 11.24 | 7.98 | 68.39 | 1.05 | 7 | 309.37 | 60.56 | 18.25 | 5 | 90.57 | 38390.02 | 134.48 | 198.05 | 31.2 | 21.27 | 2251.98 | 0.68 | 0.76 | 0.12 | 0.13 | 1 | 10 | 424.3502 | 580.6147 | 525.2016 | 424350.2226 | 580614.6955 | 4.6794e-06 | 30 | 525201.6439
70 | 140 | CONCLUIDO | 8.888 | 11.25 | 7.98 | 68.44 | 1.06 | 7 | 309.91 | 60.56 | 18.5 | 5 | 90.86 | 38457.09 | 134.54 | 198.06 | 31.43 | 21.27 | 2366.99 | 0.68 | 0.76 | 0.12 | 0.13 | 1 | 10 | 424.4525 | 580.7546 | 525.3282 | 424452.4898 | 580754.622 | 4.6769e-06 | 30 | 525328.216
71 | 140 | CONCLUIDO | 8.8933 | 11.24 | 7.98 | 68.38 | 1.08 | 7 | 310.46 | 60.56 | 18.75 | 5 | 91.16 | 38524.29 | 134.3 | 198.05 | 31.12 | 21.27 | 2215.48 | 0.68 | 0.76 | 0.12 | 0.12 | 1 | 10 | 424.2333 | 580.4547 | 525.0569 | 424233.2556 | 580454.6561 | 4.6797e-06 | 30 | 525056.8784
72 | 140 | CONCLUIDO | 8.8922 | 11.25 | 7.98 | 68.39 | 1.09 | 7 | 311.01 | 60.56 | 19 | 5 | 91.45 | 38591.62 | 134.19 | 198.05 | 31.25 | 21.27 | 2278.92 | 0.68 | 0.76 | 0.12 | 0.13 | 1 | 10 | 424.1809 | 580.3831 | 524.9921 | 424180.9322 | 580383.065 | 4.6791e-06 | 30 | 524992.1198
73 | 140 | CONCLUIDO | 8.9566 | 11.16 | 7.95 | 79.51 | 1.1 | 6 | 311.55 | 60.56 | 19.25 | 4 | 91.75 | 38659.08 | 133.49 | 198.07 | 30.29 | 21.27 | 1804.56 | 0.7 | 0.76 | 0.12 | 0.1 | 1 | 10 | 422.7386 | 578.4096 | 523.207 | 422738.6299 | 578409.6433 | 4.713e-06 | 30 | 523207.0388
74 | 140 | CONCLUIDO | 8.9604 | 11.16 | 7.95 | 79.46 | 1.11 | 6 | 312.1 | 60.56 | 19.5 | 4 | 92.05 | 38726.8 | 133.42 | 198.05 | 30.03 | 21.27 | 1675.03 | 0.71 | 0.76 | 0.12 | 0.09 | 1 | 10 | 422.6453 | 578.282 | 523.0916 | 422645.341 | 578282.0013 | 4.715e-06 | 30 | 523091.5787
75 | 140 | CONCLUIDO | 8.9751 | 11.14 | 7.93 | 79.28 | 1.13 | 6 | 312.65 | 60.56 | 19.75 | 4 | 92.35 | 38794.53 | 133.29 | 198.05 | 29.52 | 21.27 | 1420.05 | 0.72 | 0.77 | 0.12 | 0.07 | 1 | 10 | 422.2736 | 577.7734 | 522.6315 | 422273.61 | 577773.3826 | 4.7227e-06 | 30 | 522631.5019
76 | 140 | CONCLUIDO | 8.9641 | 11.16 | 7.94 | 79.41 | 1.14 | 6 | 313.2 | 60.56 | 20 | 4 | 92.65 | 38862.4 | 133.68 | 198.05 | 30 | 21.27 | 1656.53 | 0.71 | 0.76 | 0.12 | 0.09 | 1 | 10 | 422.7053 | 578.364 | 523.1657 | 422705.2627 | 578363.9889 | 4.7169e-06 | 30 | 523165.7415
77 | 140 | CONCLUIDO | 8.9452 | 11.18 | 7.96 | 79.65 | 1.15 | 6 | 313.75 | 60.56 | 20.25 | 4 | 92.95 | 38930.39 | 134.16 | 198.05 | 30.83 | 21.27 | 2075.45 | 0.69 | 0.76 | 0.12 | 0.11 | 1 | 10 | 423.3475 | 579.2427 | 523.9606 | 423347.4629 | 579242.6755 | 4.707e-06 | 30 | 523960.5675
78 | 140 | CONCLUIDO | 8.9508 | 11.17 | 7.96 | 79.58 | 1.16 | 6 | 314.3 | 60.56 | 20.5 | 4 | 93.25 | 38998.53 | 134 | 198.05 | 30.51 | 21.27 | 1914.4 | 0.7 | 0.76 | 0.12 | 0.1 | 1 | 10 | 423.1749 | 579.0066 | 523.747 | 423174.8969 | 579006.5631 | 4.7099e-06 | 30 | 523746.9894
79 | 140 | CONCLUIDO | 8.9543 | 11.17 | 7.95 | 79.53 | 1.17 | 6 | 314.86 | 60.56 | 20.75 | 4 | 93.55 | 39066.8 | 134.06 | 198.05 | 30.43 | 21.27 | 1871.61 | 0.7 | 0.76 | 0.12 | 0.1 | 1 | 10 | 423.1158 | 578.9257 | 523.6738 | 423115.7998 | 578925.7038 | 4.7118e-06 | 30 | 523673.8472
80 | 140 | CONCLUIDO | 8.9483 | 11.18 | 7.96 | 79.61 | 1.19 | 6 | 315.41 | 60.56 | 21 | 4 | 93.86 | 39135.2 | 134.31 | 198.05 | 30.67 | 21.27 | 1993.96 | 0.69 | 0.76 | 0.12 | 0.11 | 1 | 10 | 423.397 | 579.3105 | 524.0219 | 423396.9972 | 579310.4505 | 4.7086e-06 | 30 | 524021.8741
81 | 140 | CONCLUIDO | 8.9483 | 11.18 | 7.96 | 79.61 | 1.2 | 6 | 315.97 | 60.56 | 21.25 | 4 | 94.16 | 39203.74 | 134.3 | 198.05 | 30.59 | 21.27 | 1951.2 | 0.7 | 0.76 | 0.12 | 0.11 | 1 | 10 | 423.3909 | 579.3021 | 524.0143 | 423390.9156 | 579302.1294 | 4.7086e-06 | 30 | 524014.3472
82 | 140 | CONCLUIDO | 8.9532 | 11.17 | 7.95 | 79.55 | 1.21 | 6 | 316.53 | 60.56 | 21.5 | 4 | 94.47 | 39272.42 | 134.16 | 198.05 | 30.44 | 21.27 | 1877.25 | 0.7 | 0.76 | 0.12 | 0.1 | 1 | 10 | 423.1913 | 579.0291 | 523.7673 | 423191.3384 | 579029.0591 | 4.7112e-06 | 30 | 523767.3384
83 | 140 | CONCLUIDO | 8.9508 | 11.17 | 7.96 | 79.58 | 1.22 | 6 | 317.08 | 60.56 | 21.75 | 4 | 94.78 | 39341.24 | 134.17 | 198.09 | 30.53 | 21.27 | 1922.16 | 0.7 | 0.76 | 0.12 | 0.1 | 1 | 10 | 423.2783 | 579.148 | 523.8749 | 423278.2545 | 579147.9815 | 4.7099e-06 | 30 | 523874.911
84 | 140 | CONCLUIDO | 8.9519 | 11.17 | 7.96 | 79.56 | 1.23 | 6 | 317.64 | 60.56 | 22 | 4 | 95.09 | 39410.2 | 134.02 | 198.06 | 30.5 | 21.27 | 1907.01 | 0.7 | 0.76 | 0.12 | 0.1 | 1 | 10 | 423.1723 | 579.003 | 523.7438 | 423172.2894 | 579002.9954 | 4.7105e-06 | 30 | 523743.7621
85 | 140 | CONCLUIDO | 8.9557 | 11.17 | 7.95 | 79.52 | 1.25 | 6 | 318.2 | 60.56 | 22.25 | 4 | 95.4 | 39479.3 | 133.94 | 198.05 | 30.29 | 21.27 | 1801.15 | 0.7 | 0.76 | 0.12 | 0.1 | 1 | 10 | 423.0241 | 578.8002 | 523.5604 | 423024.1059 | 578800.2442 | 4.7125e-06 | 30 | 523560.3612
86 | 140 | CONCLUIDO | 8.9684 | 11.15 | 7.94 | 79.36 | 1.26 | 6 | 318.76 | 60.56 | 22.5 | 4 | 95.71 | 39548.54 | 133.5 | 198.05 | 29.76 | 21.27 | 1538.94 | 0.71 | 0.77 | 0.12 | 0.08 | 1 | 10 | 422.5387 | 578.136 | 522.9595 | 422538.6508 | 578136.0231 | 4.7192e-06 | 30 | 522959.5325
87 | 140 | CONCLUIDO | 8.9633 | 11.16 | 7.94 | 79.42 | 1.27 | 6 | 319.33 | 60.56 | 22.75 | 4 | 96.02 | 39617.93 | 133.43 | 198.05 | 30.09 | 21.27 | 1704.91 | 0.71 | 0.76 | 0.12 | 0.09 | 1 | 10 | 422.5642 | 578.1709 | 522.9911 | 422564.1614 | 578170.9279 | 4.7165e-06 | 30 | 522991.106
88 | 140 | CONCLUIDO | 8.9468 | 11.18 | 7.96 | 79.63 | 1.28 | 6 | 319.89 | 60.56 | 23 | 4 | 96.34 | 39687.46 | 133.77 | 198.05 | 30.81 | 21.27 | 2065.14 | 0.69 | 0.76 | 0.12 | 0.11 | 1 | 10 | 423.0887 | 578.8887 | 523.6403 | 423088.7219 | 578888.6547 | 4.7078e-06 | 30 | 523640.3339
89 | 140 | CONCLUIDO | 8.9465 | 11.18 | 7.96 | 79.63 | 1.29 | 6 | 320.46 | 60.56 | 23.25 | 4 | 96.65 | 39757.13 | 133.68 | 198.05 | 30.73 | 21.27 | 2022.22 | 0.69 | 0.76 | 0.12 | 0.11 | 1 | 10 | 423.038 | 578.8193 | 523.5776 | 423038.0035 | 578819.2595 | 4.7077e-06 | 30 | 523577.5617
90 | 140 | CONCLUIDO | 8.9497 | 11.17 | 7.96 | 79.59 | 1.3 | 6 | 321.02 | 60.56 | 23.5 | 4 | 96.97 | 39826.95 | 133.47 | 198.05 | 30.63 | 21.27 | 1971.32 | 0.69 | 0.76 | 0.12 | 0.11 | 1 | 10 | 422.8674 | 578.5858 | 523.3664 | 422867.3943 | 578585.8244 | 4.7094e-06 | 30 | 523366.4054
91 | 140 | CONCLUIDO | 9.0126 | 11.1 | 7.93 | 95.2 | 1.32 | 5 | 321.59 | 60.56 | 23.75 | 3 | 97.28 | 39896.91 | 132.64 | 198.06 | 29.79 | 21.27 | 1558.59 | 0.71 | 0.77 | 0.12 | 0.08 | 1 | 10 | 411.3136 | 562.7774 | 509.0667 | 411313.5571 | 562777.3548 | 4.7425e-06 | 29 | 509066.6739
92 | 140 | CONCLUIDO | 9.0059 | 11.1 | 7.94 | 95.3 | 1.33 | 5 | 322.16 | 60.56 | 24 | 3 | 97.6 | 39967.02 | 132.85 | 198.05 | 29.98 | 21.27 | 1653.85 | 0.71 | 0.76 | 0.12 | 0.09 | 1 | 10 | 411.5768 | 563.1376 | 509.3925 | 411576.8331 | 563137.5806 | 4.7389e-06 | 29 | 509392.5202
93 | 140 | CONCLUIDO | 9.0156 | 11.09 | 7.93 | 95.16 | 1.34 | 5 | 322.73 | 60.56 | 24.25 | 3 | 97.92 | 40037.28 | 132.75 | 198.05 | 29.6 | 21.27 | 1460.77 | 0.72 | 0.77 | 0.12 | 0.08 | 1 | 10 | 411.3406 | 562.8143 | 509.1001 | 411340.5648 | 562814.3079 | 4.744e-06 | 29 | 509100.1002
94 | 140 | CONCLUIDO | 9.0162 | 11.09 | 7.93 | 95.15 | 1.35 | 5 | 323.3 | 60.56 | 24.5 | 3 | 98.24 | 40107.81 | 132.96 | 198.05 | 29.64 | 21.27 | 1482.97 | 0.72 | 0.77 | 0.12 | 0.08 | 1 | 10 | 411.4594 | 562.977 | 509.2472 | 411459.4364 | 562976.9532 | 4.7444e-06 | 29 | 509247.223
95 | 140 | CONCLUIDO | 9.0106 | 11.1 | 7.94 | 95.23 | 1.36 | 5 | 323.87 | 60.56 | 24.75 | 3 | 98.57 | 40178.37 | 133.15 | 198.05 | 29.81 | 21.27 | 1567.56 | 0.71 | 0.77 | 0.12 | 0.08 | 1 | 10 | 411.6961 | 563.3008 | 509.5402 | 411696.1357 | 563300.8156 | 4.7414e-06 | 29 | 509540.1764
96 | 140 | CONCLUIDO | 9.0196 | 11.09 | 7.92 | 95.1 | 1.37 | 5 | 324.44 | 60.56 | 25 | 3 | 98.89 | 40249.08 | 133.14 | 198.05 | 29.39 | 21.27 | 1357.2 | 0.72 | 0.77 | 0.12 | 0.07 | 1 | 10 | 411.4751 | 562.9984 | 509.2666 | 411475.121 | 562998.4135 | 4.7462e-06 | 29 | 509266.6351
97 | 140 | CONCLUIDO | 9.0278 | 11.08 | 7.91 | 94.98 | 1.38 | 5 | 325.02 | 60.56 | 25.25 | 3 | 99.21 | 40319.95 | 133 | 198.05 | 29.1 | 21.27 | 1212.69 | 0.73 | 0.77 | 0.12 | 0.06 | 1 | 10 | 411.2349 | 562.6697 | 508.9693 | 411234.8645 | 562669.684 | 4.7505e-06 | 29 | 508969.2791
98 | 140 | CONCLUIDO | 9.0237 | 11.08 | 7.92 | 95.04 | 1.4 | 5 | 325.59 | 60.56 | 25.5 | 3 | 99.54 | 40390.96 | 133.28 | 198.05 | 29.34 | 21.27 | 1332.5 | 0.72 | 0.77 | 0.11 | 0.07 | 1 | 10 | 411.5057 | 563.0402 | 509.3045 | 411505.6932 | 563040.2437 | 4.7483e-06 | 29 | 509304.4731
99 | 140 | CONCLUIDO | 9.0119 | 11.1 | 7.93 | 95.21 | 1.41 | 5 | 326.17 | 60.56 | 25.75 | 3 | 99.87 | 40462.13 | 133.52 | 198.05 | 29.87 | 21.27 | 1596.9 | 0.71 | 0.77 | 0.11 | 0.08 | 1 | 10 | 411.8542 | 563.517 | 509.7357 | 411854.1519 | 563517.0204 | 4.7421e-06 | 29 | 509735.7468
100 | 140 | CONCLUIDO | 9.0056 | 11.1 | 7.94 | 95.3 | 1.42 | 5 | 326.75 | 60.56 | 26 | 3 | 100.2 | 40533.46 | 133.7 | 198.05 | 30.08 | 21.27 | 1700.95 | 0.71 | 0.76 | 0.12 | 0.09 | 1 | 10 | 412.0944 | 563.8458 | 510.0331 | 412094.4284 | 563845.7773 | 4.7388e-06 | 29 | 510033.1277
101 | 140 | CONCLUIDO | 9.0122 | 11.1 | 7.93 | 95.21 | 1.43 | 5 | 327.33 | 60.56 | 26.25 | 3 | 100.52 | 40604.94 | 133.67 | 198.05 | 29.78 | 21.27 | 1553.24 | 0.71 | 0.77 | 0.12 | 0.08 | 1 | 10 | 411.9408 | 563.6355 | 509.843 | 411940.77 | 563635.535 | 4.7423e-06 | 29 | 509842.9506
102 | 140 | CONCLUIDO | 9.0119 | 11.1 | 7.93 | 95.21 | 1.44 | 5 | 327.91 | 60.56 | 26.5 | 3 | 100.86 | 40676.58 | 133.73 | 198.09 | 29.83 | 21.27 | 1579.37 | 0.71 | 0.77 | 0.12 | 0.08 | 1 | 10 | 411.981 | 563.6905 | 509.8927 | 411980.9633 | 563690.5293 | 4.7421e-06 | 29 | 509892.6963
103 | 140 | CONCLUIDO | 9.0061 | 11.1 | 7.94 | 95.3 | 1.45 | 5 | 328.49 | 60.56 | 26.75 | 3 | 101.19 | 40748.37 | 133.93 | 198.05 | 30.06 | 21.27 | 1695.39 | 0.71 | 0.76 | 0.12 | 0.09 | 1 | 10 | 412.2268 | 564.0269 | 510.1969 | 412226.7912 | 564026.8819 | 4.739e-06 | 29 | 510196.9479
104 | 140 | CONCLUIDO | 9.011 | 11.1 | 7.94 | 95.22 | 1.46 | 5 | 329.08 | 60.56 | 27 | 3 | 101.52 | 40820.32 | 133.88 | 198.05 | 29.83 | 21.27 | 1576.24 | 0.71 | 0.77 | 0.12 | 0.08 | 1 | 10 | 412.1317 | 563.8968 | 510.0793 | 412131.7285 | 563896.8129 | 4.7416e-06 | 29 | 510079.2925
105 | 140 | CONCLUIDO | 9.0131 | 11.1 | 7.93 | 95.19 | 1.47 | 5 | 329.66 | 60.56 | 27.25 | 3 | 101.86 | 40892.44 | 133.93 | 198.05 | 29.81 | 21.27 | 1566.51 | 0.71 | 0.77 | 0.12 | 0.08 | 1 | 10 | 412.0859 | 563.8341 | 510.0225 | 412085.8707 | 563834.0682 | 4.7427e-06 | 29 | 510022.5361
106 | 140 | CONCLUIDO | 9.0131 | 11.1 | 7.93 | 95.19 | 1.48 | 5 | 330.25 | 60.56 | 27.5 | 3 | 102.19 | 40964.71 | 133.95 | 198.05 | 29.73 | 21.27 | 1530.21 | 0.72 | 0.77 | 0.12 | 0.08 | 1 | 10 | 412.0979 | 563.8506 | 510.0375 | 412097.9463 | 563850.5907 | 4.7427e-06 | 29 | 510037.4817
107 | 140 | CONCLUIDO | 9.016 | 11.09 | 7.93 | 95.15 | 1.49 | 5 | 330.83 | 60.56 | 27.75 | 3 | 102.53 | 41037.15 | 133.86 | 198.05 | 29.56 | 21.27 | 1445.39 | 0.72 | 0.77 | 0.12 | 0.08 | 1 | 10 | 412.0053 | 563.7238 | 509.9228 | 412005.2957 | 563723.8219 | 4.7443e-06 | 29 | 509922.8115
108 | 140 | CONCLUIDO | 9.0232 | 11.08 | 7.92 | 95.04 | 1.51 | 5 | 331.42 | 60.56 | 28 | 3 | 102.87 | 41109.75 | 133.66 | 198.05 | 29.28 | 21.27 | 1303.72 | 0.73 | 0.77 | 0.12 | 0.07 | 1 | 10 | 411.7414 | 563.3628 | 509.5963 | 411741.4441 | 563362.8086 | 4.748e-06 | 29 | 509596.2528
109 | 140 | CONCLUIDO | 9.0221 | 11.08 | 7.92 | 95.06 | 1.52 | 5 | 332.01 | 60.56 | 28.25 | 3 | 103.21 | 41182.52 | 133.7 | 198.05 | 29.43 | 21.27 | 1377.83 | 0.72 | 0.77 | 0.11 | 0.07 | 1 | 10 | 411.7801 | 563.4156 | 509.644 | 411780.0561 | 563415.6392 | 4.7475e-06 | 29 | 509644.0414
110 | 140 | CONCLUIDO | 9.0113 | 11.1 | 7.93 | 95.22 | 1.53 | 5 | 332.6 | 60.56 | 28.5 | 3 | 103.55 | 41255.45 | 133.82 | 198.05 | 29.89 | 21.27 | 1608.87 | 0.71 | 0.77 | 0.11 | 0.08 | 1 | 10 | 412.0432 | 563.7757 | 509.9698 | 412043.2408 | 563775.7402 | 4.7418e-06 | 29 | 509969.7748
111 | 140 | CONCLUIDO | 9.0023 | 11.11 | 7.95 | 95.35 | 1.54 | 5 | 333.2 | 60.56 | 28.75 | 3 | 103.89 | 41328.54 | 133.98 | 198.05 | 30.26 | 21.27 | 1792.88 | 0.7 | 0.76 | 0.12 | 0.09 | 1 | 10 | 412.3557 | 564.2033 | 510.3565 | 412355.7034 | 564203.2653 | 4.737e-06 | 29 | 510356.4975
112 | 140 | CONCLUIDO | 9.0074 | 11.1 | 7.94 | 95.28 | 1.55 | 5 | 333.79 | 60.56 | 29 | 3 | 104.24 | 41401.93 | 133.85 | 198.05 | 29.97 | 21.27 | 1646.97 | 0.71 | 0.76 | 0.12 | 0.09 | 1 | 10 | 412.1612 | 563.9372 | 510.1158 | 412161.2416 | 563937.1941 | 4.7397e-06 | 29 | 510115.8197
113 | 140 | CONCLUIDO | 9.0101 | 11.1 | 7.94 | 95.24 | 1.56 | 5 | 334.39 | 60.56 | 29.25 | 3 | 104.58 | 41475.37 | 133.61 | 198.05 | 29.92 | 21.27 | 1625.36 | 0.71 | 0.77 | 0.12 | 0.08 | 1 | 10 | 411.9806 | 563.69 | 509.8922 | 411980.5587 | 563689.9757 | 4.7412e-06 | 29 | 509892.1956
114 | 140 | CONCLUIDO | 9.005 | 11.1 | 7.94 | 95.31 | 1.57 | 5 | 334.98 | 60.56 | 29.5 | 3 | 104.93 | 41548.98 | 133.6 | 198.05 | 30.12 | 21.27 | 1724.69 | 0.71 | 0.76 | 0.12 | 0.09 | 1 | 10 | 412.0419 | 563.774 | 509.9682 | 412041.9351 | 563773.9536 | 4.7385e-06 | 29 | 509968.1587
115 | 140 | CONCLUIDO | 9.0074 | 11.1 | 7.94 | 95.28 | 1.58 | 5 | 335.58 | 60.56 | 29.75 | 3 | 105.28 | 41622.76 | 133.6 | 198.05 | 29.99 | 21.27 | 1659.24 | 0.71 | 0.76 | 0.12 | 0.09 | 1 | 10 | 412.0102 | 563.7305 | 509.9289 | 412010.2003 | 563730.5326 | 4.7397e-06 | 29 | 509928.8818
116 | 140 | CONCLUIDO | 9.0088 | 11.1 | 7.94 | 95.26 | 1.59 | 5 | 336.18 | 60.56 | 30 | 3 | 105.63 | 41696.71 | 133.42 | 198.05 | 29.9 | 21.27 | 1611.33 | 0.71 | 0.76 | 0.12 | 0.09 | 1 | 10 | 411.883 | 563.5564 | 509.7714 | 411882.9633 | 563556.4414 | 4.7405e-06 | 29 | 509771.4055
117 | 140 | CONCLUIDO | 9.0117 | 11.1 | 7.93 | 95.21 | 1.6 | 5 | 336.78 | 60.56 | 30.25 | 3 | 105.98 | 41770.83 | 133.08 | 198.05 | 29.82 | 21.27 | 1570.95 | 0.71 | 0.77 | 0.12 | 0.08 | 1 | 10 | 411.5911 | 563.1571 | 509.4102 | 411591.0852 | 563157.0808 | 4.742e-06 | 29 | 509410.1594
118 | 140 | CONCLUIDO | 9.0131 | 11.1 | 7.93 | 95.19 | 1.61 | 5 | 337.39 | 60.56 | 30.5 | 3 | 106.33 | 41845.13 | 132.76 | 198.05 | 29.67 | 21.27 | 1497.03 | 0.72 | 0.77 | 0.12 | 0.08 | 1 | 10 | 411.3794 | 562.8675 | 509.1482 | 411379.4443 | 562867.5045 | 4.7427e-06 | 29 | 509148.2198
119 | 140 | CONCLUIDO | 9.0205 | 11.09 | 7.92 | 95.08 | 1.62 | 5 | 337.99 | 60.56 | 30.75 | 3 | 106.68 | 41919.61 | 132.67 | 198.05 | 29.45 | 21.27 | 1386.4 | 0.72 | 0.77 | 0.12 | 0.07 | 1 | 10 | 411.1797 | 562.5943 | 508.9011 | 411179.7489 | 562594.2725 | 4.7466e-06 | 29 | 508901.0647
120 | 140 | CONCLUIDO | 9.0187 | 11.09 | 7.93 | 95.11 | 1.63 | 5 | 338.59 | 60.56 | 31 | 3 | 107.04 | 41994.26 | 132.57 | 198.05 | 29.55 | 21.27 | 1438.75 | 0.72 | 0.77 | 0.11 | 0.07 | 1 | 10 | 411.1913 | 562.61 | 508.9153 | 411191.253 | 562610.0128 | 4.7457e-06 | 29 | 508915.3028
121 | 140 | CONCLUIDO | 9.0097 | 11.1 | 7.94 | 95.24 | 1.64 | 5 | 339.2 | 60.56 | 31.25 | 3 | 107.4 | 42069.09 | 132.64 | 198.06 | 29.95 | 21.27 | 1636.24 | 0.71 | 0.77 | 0.11 | 0.08 | 1 | 10 | 411.4 | 562.8956 | 509.1736 | 411399.953 | 562895.5654 | 4.7409e-06 | 29 | 509173.6027
122 | 140 | CONCLUIDO | 9.0694 | 11.03 | 7.92 | 118.74 | 1.65 | 4 | 339.81 | 60.56 | 31.5 | 2 | 107.75 | 42144.11 | 132.01 | 198.05 | 29.26 | 21.27 | 1296.31 | 0.73 | 0.77 | 0.11 | 0.06 | 1 | 10 | 410.1462 | 561.1801 | 507.6219 | 410146.1981 | 561180.1226 | 4.7724e-06 | 29 | 507621.8793
123 | 140 | CONCLUIDO | 9.0721 | 11.02 | 7.91 | 118.69 | 1.66 | 4 | 340.42 | 60.56 | 31.75 | 2 | 108.11 | 42219.3 | 132.07 | 198.05 | 29.14 | 21.27 | 1240.31 | 0.73 | 0.77 | 0.11 | 0.06 | 1 | 10 | 410.0993 | 561.116 | 507.5639 | 410099.345 | 561116.0161 | 4.7738e-06 | 29 | 507563.891
124 | 140 | CONCLUIDO | 9.0714 | 11.02 | 7.91 | 118.7 | 1.67 | 4 | 341.03 | 60.56 | 32 | 2 | 108.48 | 42294.68 | 132.35 | 198.05 | 29.15 | 21.27 | 1244.91 | 0.73 | 0.77 | 0.11 | 0.06 | 1 | 10 | 410.2764 | 561.3582 | 507.783 | 410276.3585 | 561358.2139 | 4.7734e-06 | 29 | 507782.9738
125 | 140 | CONCLUIDO | 9.0714 | 11.02 | 7.91 | 118.7 | 1.68 | 4 | 341.64 | 60.56 | 32.25 | 2 | 108.84 | 42370.23 | 132.45 | 198.08 | 29.16 | 21.27 | 1246.69 | 0.73 | 0.77 | 0.11 | 0.06 | 1 | 10 | 410.3363 | 561.4403 | 507.8572 | 410336.3488 | 561440.2952 | 4.7734e-06 | 29 | 507857.2214
126 | 140 | CONCLUIDO | 9.0726 | 11.02 | 7.91 | 118.68 | 1.69 | 4 | 342.26 | 60.56 | 32.5 | 2 | 109.2 | 42445.98 | 132.52 | 198.05 | 29.13 | 21.27 | 1232.99 | 0.73 | 0.77 | 0.11 | 0.06 | 1 | 10 | 410.3628 | 561.4765 | 507.89 | 410362.8087 | 561476.4988 | 4.774e-06 | 29 | 507889.9698
127 | 140 | CONCLUIDO | 9.0705 | 11.02 | 7.91 | 118.72 | 1.7 | 4 | 342.87 | 60.56 | 32.75 | 2 | 109.57 | 42521.91 | 132.74 | 198.05 | 29.19 | 21.27 | 1262.98 | 0.73 | 0.77 | 0.11 | 0.06 | 1 | 10 | 410.522 | 561.6943 | 508.087 | 410521.9864 | 561694.2928 | 4.7729e-06 | 29 | 508086.9778
128 | 140 | CONCLUIDO | 9.0744 | 11.02 | 7.91 | 118.65 | 1.71 | 4 | 343.49 | 60.56 | 33 | 2 | 109.94 | 42598.03 | 132.77 | 198.05 | 28.97 | 21.27 | 1151.55 | 0.73 | 0.77 | 0.12 | 0.06 | 1 | 10 | 410.4894 | 561.6498 | 508.0467 | 410489.4425 | 561649.7648 | 4.775e-06 | 29 | 508046.6995
129 | 140 | CONCLUIDO | 9.0808 | 11.01 | 7.9 | 118.53 | 1.72 | 4 | 344.11 | 60.56 | 33.25 | 2 | 110.3 | 42674.47 | 132.7 | 198.05 | 28.7 | 21.27 | 1017.56 | 0.74 | 0.77 | 0.12 | 0.05 | 1 | 10 | 410.3167 | 561.4135 | 507.8329 | 410316.7291 | 561413.4506 | 4.7784e-06 | 29 | 507832.9388
130 | 140 | CONCLUIDO | 9.0833 | 11.01 | 7.9 | 118.49 | 1.73 | 4 | 344.73 | 60.56 | 33.5 | 2 | 110.67 | 42750.97 | 132.66 | 198.05 | 28.68 | 21.27 | 1007.86 | 0.74 | 0.77 | 0.11 | 0.05 | 1 | 10 | 410.2605 | 561.3365 | 507.7633 | 410260.4584 | 561336.4586 | 4.7797e-06 | 29 | 507763.2948
131 | 140 | CONCLUIDO | 9.0801 | 11.01 | 7.9 | 118.55 | 1.74 | 4 | 345.35 | 60.56 | 33.75 | 2 | 111.05 | 42827.67 | 132.83 | 198.05 | 28.83 | 21.27 | 1083.85 | 0.74 | 0.77 | 0.11 | 0.05 | 1 | 10 | 410.4037 | 561.5324 | 507.9406 | 410403.6906 | 561532.4352 | 4.778e-06 | 29 | 507940.5677
132 | 140 | CONCLUIDO | 9.0735 | 11.02 | 7.91 | 118.67 | 1.75 | 4 | 345.97 | 60.56 | 34 | 2 | 111.42 | 42904.56 | 133 | 198.05 | 29.1 | 21.27 | 1220.02 | 0.73 | 0.77 | 0.11 | 0.06 | 1 | 10 | 410.639 | 561.8545 | 508.2319 | 410639.0481 | 561854.4617 | 4.7745e-06 | 29 | 508231.8605
133 | 140 | CONCLUIDO | 9.0689 | 11.03 | 7.92 | 118.75 | 1.76 | 4 | 346.6 | 60.56 | 34.25 | 2 | 111.8 | 42981.64 | 133.2 | 198.05 | 29.26 | 21.27 | 1296.63 | 0.73 | 0.77 | 0.12 | 0.06 | 1 | 10 | 410.8667 | 562.166 | 508.5137 | 410866.7413 | 562166.0017 | 4.7721e-06 | 29 | 508513.6675
134 | 140 | CONCLUIDO | 9.0712 | 11.02 | 7.91 | 118.71 | 1.77 | 4 | 347.23 | 60.56 | 34.5 | 2 | 112.17 | 43058.93 | 133.28 | 198.05 | 29.17 | 21.27 | 1251.86 | 0.73 | 0.77 | 0.11 | 0.06 | 1 | 10 | 410.8369 | 562.1251 | 508.4767 | 410836.8675 | 562125.127 | 4.7733e-06 | 29 | 508476.6938
135 | 140 | CONCLUIDO | 9.0708 | 11.02 | 7.91 | 118.72 | 1.78 | 4 | 347.85 | 60.56 | 34.75 | 2 | 112.55 | 43136.41 | 133.29 | 198.05 | 29.18 | 21.27 | 1257.73 | 0.73 | 0.77 | 0.11 | 0.06 | 1 | 10 | 410.8481 | 562.1404 | 508.4906 | 410848.066 | 562140.4492 | 4.7731e-06 | 29 | 508490.5537
136 | 140 | CONCLUIDO | 9.0701 | 11.03 | 7.92 | 118.73 | 1.79 | 4 | 348.48 | 60.56 | 35 | 2 | 112.93 | 43214.09 | 133.37 | 198.05 | 29.23 | 21.27 | 1284.1 | 0.73 | 0.77 | 0.11 | 0.06 | 1 | 10 | 410.9531 | 562.2842 | 508.6206 | 410953.1372 | 562284.2123 | 4.7727e-06 | 29 | 508620.5962
137 | 140 | CONCLUIDO | 9.0696 | 11.03 | 7.92 | 118.74 | 1.8 | 4 | 349.12 | 60.56 | 35.25 | 2 | 113.31 | 43291.97 | 133.4 | 198.05 | 29.23 | 21.27 | 1281.24 | 0.73 | 0.77 | 0.11 | 0.06 | 1 | 10 | 410.9776 | 562.3177 | 508.6509 | 410977.6439 | 562317.7435 | 4.7725e-06 | 29 | 508650.9272
138 | 140 | CONCLUIDO | 9.068 | 11.03 | 7.92 | 118.77 | 1.81 | 4 | 349.75 | 60.56 | 35.5 | 2 | 113.69 | 43370.05 | 133.51 | 198.05 | 29.31 | 21.27 | 1323.33 | 0.73 | 0.77 | 0.11 | 0.07 | 1 | 10 | 411.0645 | 562.4366 | 508.7584 | 411064.4853 | 562436.5637 | 4.7716e-06 | 29 | 508758.4075
139 | 140 | CONCLUIDO | 9.0751 | 11.02 | 7.91 | 118.64 | 1.82 | 4 | 350.38 | 60.56 | 35.75 | 2 | 114.08 | 43448.34 | 133.38 | 198.05 | 28.96 | 21.27 | 1149.54 | 0.73 | 0.77 | 0.12 | 0.06 | 1 | 10 | 410.8462 | 562.1379 | 508.4882 | 410846.1669 | 562137.8507 | 4.7754e-06 | 29 | 508488.2032
140 | 140 | CONCLUIDO | 9.0794 | 11.01 | 7.9 | 118.56 | 1.83 | 4 | 351.02 | 60.56 | 36 | 2 | 114.47 | 43526.84 | 133.3 | 198.05 | 28.74 | 21.27 | 1039.89 | 0.74 | 0.77 | 0.12 | 0.05 | 1 | 10 | 410.6945 | 561.9303 | 508.3004 | 410694.4528 | 561930.2689 | 4.7776e-06 | 29 | 508300.4327
141 | 140 | CONCLUIDO | 9.0815 | 11.01 | 7.9 | 118.52 | 1.84 | 4 | 351.66 | 60.56 | 36.25 | 2 | 114.85 | 43605.54 | 133.37 | 198.05 | 28.76 | 21.27 | 1049.35 | 0.74 | 0.77 | 0.11 | 0.05 | 1 | 10 | 410.7092 | 561.9504 | 508.3186 | 410709.1695 | 561950.4049 | 4.7787e-06 | 29 | 508318.647
142 | 140 | CONCLUIDO | 9.0783 | 11.02 | 7.91 | 118.58 | 1.85 | 4 | 352.3 | 60.56 | 36.5 | 2 | 115.24 | 43684.46 | 133.52 | 198.05 | 28.9 | 21.27 | 1120.13 | 0.74 | 0.77 | 0.11 | 0.05 | 1 | 10 | 410.8885 | 562.1958 | 508.5406 | 410888.5283 | 562195.8115 | 4.777e-06 | 29 | 508540.6323
143 | 140 | CONCLUIDO | 9.0724 | 11.02 | 7.91 | 118.69 | 1.86 | 4 | 352.94 | 60.56 | 36.75 | 2 | 115.64 | 43763.7 | 133.74 | 198.05 | 29.16 | 21.27 | 1246.3 | 0.73 | 0.77 | 0.11 | 0.06 | 1 | 10 | 411.0972 | 562.4813 | 508.7989 | 411097.1981 | 562481.3227 | 4.7739e-06 | 29 | 508798.8947
144 | 140 | CONCLUIDO | 9.0682 | 11.03 | 7.92 | 118.76 | 1.87 | 4 | 353.58 | 60.56 | 37 | 2 | 116.03 | 43843.04 | 133.92 | 198.05 | 29.28 | 21.27 | 1307.52 | 0.73 | 0.77 | 0.11 | 0.06 | 1 | 10 | 411.3079 | 562.7697 | 509.0597 | 411307.927 | 562769.6514 | 4.7717e-06 | 29 | 509059.7057
145 | 140 | CONCLUIDO | 9.0703 | 11.02 | 7.92 | 118.72 | 1.87 | 4 | 354.23 | 60.56 | 37.25 | 2 | 116.42 | 43922.6 | 133.93 | 198.05 | 29.21 | 21.27 | 1272.76 | 0.73 | 0.77 | 0.12 | 0.06 | 1 | 10 | 411.2865 | 562.7404 | 509.0332 | 411286.5213 | 562740.3631 | 4.7728e-06 | 29 | 509033.2127
146 | 140 | CONCLUIDO | 9.0698 | 11.03 | 7.92 | 118.73 | 1.88 | 4 | 354.88 | 60.56 | 37.5 | 2 | 116.82 | 44002.37 | 134.04 | 198.05 | 29.23 | 21.27 | 1283.84 | 0.73 | 0.77 | 0.11 | 0.06 | 1 | 10 | 411.359 | 562.8396 | 509.123 | 411359.0466 | 562839.5954 | 4.7726e-06 | 29 | 509122.9743
147 | 140 | CONCLUIDO | 9.068 | 11.03 | 7.92 | 118.77 | 1.89 | 4 | 355.52 | 60.56 | 37.75 | 2 | 117.22 | 44082.36 | 134.07 | 198.06 | 29.3 | 21.27 | 1317.07 | 0.73 | 0.77 | 0.11 | 0.06 | 1 | 10 | 411.4006 | 562.8964 | 509.1744 | 411400.5569 | 562896.3916 | 4.7716e-06 | 29 | 509174.35
148 | 140 | CONCLUIDO | 9.0696 | 11.03 | 7.92 | 118.74 | 1.9 | 4 | 356.17 | 60.56 | 38 | 2 | 117.62 | 44162.57 | 134.01 | 198.05 | 29.27 | 21.27 | 1302.79 | 0.73 | 0.77 | 0.11 | 0.06 | 1 | 10 | 411.3437 | 562.8185 | 509.1039 | 411343.6573 | 562818.5391 | 4.7725e-06 | 29 | 509103.9276
149 | 140 | CONCLUIDO | 9.0678 | 11.03 | 7.92 | 118.77 | 1.91 | 4 | 356.83 | 60.56 | 38.25 | 2 | 118.02 | 44243 | 134.16 | 198.05 | 29.3 | 21.27 | 1316.9 | 0.73 | 0.77 | 0.12 | 0.07 | 1 | 10 | 411.4572 | 562.9739 | 509.2444 | 411457.1824 | 562973.8691 | 4.7715e-06 | 29 | 509244.4332
150 | 140 | CONCLUIDO | 9.0712 | 11.02 | 7.91 | 118.71 | 1.92 | 4 | 357.48 | 60.56 | 38.5 | 2 | 118.43 | 44323.66 | 134.01 | 198.05 | 29.12 | 21.27 | 1227.54 | 0.73 | 0.77 | 0.12 | 0.06 | 1 | 10 | 411.2748 | 562.7243 | 509.0187 | 411274.8062 | 562724.334 | 4.7733e-06 | 29 | 509018.7134
151 | 140 | CONCLUIDO | 9.0776 | 11.02 | 7.91 | 118.59 | 1.93 | 4 | 358.14 | 60.56 | 38.75 | 2 | 118.83 | 44404.54 | 133.87 | 198.05 | 28.85 | 21.27 | 1093.52 | 0.74 | 0.77 | 0.12 | 0.05 | 1 | 10 | 411.1074 | 562.4953 | 508.8116 | 411107.4463 | 562495.3449 | 4.7767e-06 | 29 | 508811.5786
152 | 140 | CONCLUIDO | 9.0801 | 11.01 | 7.9 | 118.55 | 1.94 | 4 | 358.79 | 60.56 | 39 | 2 | 119.24 | 44485.65 | 133.77 | 198.05 | 28.81 | 21.27 | 1074.91 | 0.74 | 0.77 | 0.11 | 0.05 | 1 | 10 | 410.9671 | 562.3033 | 508.6378 | 410967.059 | 562303.2607 | 4.778e-06 | 29 | 508637.8267
153 | 140 | CONCLUIDO | 9.0783 | 11.02 | 7.91 | 118.58 | 1.95 | 4 | 359.45 | 60.56 | 39.25 | 2 | 119.65 | 44566.98 | 133.89 | 198.05 | 28.91 | 21.27 | 1122.52 | 0.74 | 0.77 | 0.11 | 0.05 | 1 | 10 | 411.1103 | 562.4993 | 508.8151 | 411110.3236 | 562499.2817 | 4.777e-06 | 29 | 508815.1397
154 | 140 | CONCLUIDO | 9.0728 | 11.02 | 7.91 | 118.68 | 1.96 | 4 | 360.12 | 60.56 | 39.5 | 2 | 120.06 | 44648.55 | 133.92 | 198.05 | 29.14 | 21.27 | 1237.16 | 0.73 | 0.77 | 0.11 | 0.06 | 1 | 10 | 411.2 | 562.6219 | 508.9261 | 411199.9546 | 562621.9187 | 4.7741e-06 | 29 | 508926.0724
155 | 140 | CONCLUIDO | 9.0671 | 11.03 | 7.92 | 118.78 | 1.96 | 4 | 360.78 | 60.56 | 39.75 | 2 | 120.47 | 44730.35 | 134.18 | 198.05 | 29.37 | 21.27 | 1355.47 | 0.72 | 0.77 | 0.11 | 0.07 | 1 | 10 | 411.4783 | 563.0028 | 509.2706 | 411478.336 | 563002.8125 | 4.7711e-06 | 29 | 509270.6142
156 | 140 | CONCLUIDO | 9.0682 | 11.03 | 7.92 | 118.76 | 1.97 | 4 | 361.44 | 60.56 | 40 | 2 | 120.89 | 44812.39 | 134.16 | 198.05 | 29.31 | 21.27 | 1320.66 | 0.73 | 0.77 | 0.11 | 0.06 | 1 | 10 | 411.452 | 562.9667 | 509.238 | 411451.9545 | 562966.7161 | 4.7717e-06 | 29 | 509237.9629

## RESULTADOS_6
Unnamed: 0 | Volume de calda [L] | STATUS | Capacidade operacional [ha/h] | Tempo de missao [h] | Tempo util [h] | Tempo por voo [min] | Autonomia Projetada [h] | N° Voos | MTOW [kg] | Massa Estrutura [kg] | Combustível [kg] | Abastecimentos | Massa gerador | Potência gerador [W] | Combustível consumido [L] | Calda cons [L] | Distância percorrida [km] | Distância Pulverizando [km] | RTL ACUMULADO[m] | EOC [km/km] | EOC [h/h] | Tempo de manobra [h] | Tempo rtl_rtw [h] | V pulv [m/s] | V desloc [m/s] | Preço Total por ha Simples [R$/ha] | Preço Total por ha Presumido [R$/ha] | Preço Total por ha Real [R$/ha] | Preço Total Simples [R$] | Preço Total Presumido [R$] | Prod CAPEX [ha/h/R$] | Dias Trabalhados | Preço Total Real [R$]
0 | 40 | CONCLUIDO | 8.4258 | 11.87 | 8.91 | 9.9 | 0.2 | 54 | 89.87 | 37.55 | 1 | 52 | 11.32 | 11317.98 | 73.43 | 198.09 | 60.15 | 21.27 | 16494.36 | 0.35 | 0.68 | 0.19 | 1.05 | 1 | 10 | 370.599 | 507.0699 | 458.6758 | 370598.986 | 507069.8823 | 7.3489e-06 | 31 | 458675.8444
1 | 40 | CONCLUIDO | 8.7736 | 11.4 | 8.66 | 12.38 | 0.24 | 42 | 90.18 | 37.55 | 1.25 | 40 | 11.37 | 11355.7 | 71 | 198.05 | 52.39 | 21.27 | 12671.67 | 0.41 | 0.7 | 0.18 | 0.81 | 1 | 10 | 355.8619 | 486.9059 | 440.4363 | 355861.8516 | 486905.8848 | 7.6523e-06 | 30 | 440436.2705
2 | 40 | CONCLUIDO | 8.943 | 11.18 | 8.58 | 14.71 | 0.29 | 35 | 90.48 | 37.55 | 1.5 | 33 | 11.43 | 11393.43 | 69.89 | 198.09 | 51.01 | 21.27 | 12017.65 | 0.42 | 0.71 | 0.14 | 0.73 | 1 | 10 | 353.6266 | 483.8475 | 437.6697 | 353626.5695 | 483847.4733 | 7.8e-06 | 30 | 437669.7495
3 | 40 | CONCLUIDO | 9.1594 | 10.92 | 8.43 | 17.44 | 0.34 | 29 | 90.79 | 37.55 | 1.75 | 27 | 11.49 | 11431.19 | 68.27 | 198.06 | 45.38 | 21.27 | 9231.12 | 0.47 | 0.72 | 0.15 | 0.58 | 1 | 10 | 341.1329 | 466.7531 | 422.2069 | 341132.9347 | 466753.1309 | 7.9888e-06 | 29 | 422206.8672
4 | 40 | CONCLUIDO | 9.3045 | 10.75 | 8.34 | 20 | 0.39 | 25 | 91.1 | 37.55 | 2 | 23 | 11.54 | 11468.97 | 67.03 | 198.07 | 42.27 | 21.27 | 7697.37 | 0.5 | 0.73 | 0.15 | 0.48 | 1 | 10 | 329.643 | 451.0322 | 407.9863 | 329643.0485 | 451032.1617 | 8.1153e-06 | 28 | 407986.2852
5 | 40 | CONCLUIDO | 9.4096 | 10.63 | 8.27 | 22.56 | 0.43 | 22 | 91.4 | 37.55 | 2.25 | 20 | 11.6 | 11506.78 | 66.01 | 198.05 | 40.26 | 21.27 | 6708.09 | 0.53 | 0.73 | 0.14 | 0.42 | 1 | 10 | 328.1572 | 448.9991 | 406.1473 | 328157.1539 | 448999.0952 | 8.207e-06 | 28 | 406147.2518
6 | 40 | CONCLUIDO | 9.4797 | 10.55 | 8.23 | 24.69 | 0.48 | 20 | 91.71 | 37.55 | 2.5 | 18 | 11.66 | 11544.61 | 65.42 | 198.06 | 38.96 | 21.27 | 6068.08 | 0.55 | 0.74 | 0.14 | 0.38 | 1 | 10 | 327.2548 | 447.7644 | 405.0304 | 327254.7768 | 447764.4231 | 8.2682e-06 | 28 | 405030.415
7 | 40 | CONCLUIDO | 9.5875 | 10.43 | 8.15 | 27.17 | 0.52 | 18 | 92.02 | 37.55 | 2.75 | 16 | 11.71 | 11582.46 | 64.34 | 198.08 | 36.67 | 21.27 | 4931.09 | 0.58 | 0.75 | 0.13 | 0.3 | 1 | 10 | 325.7442 | 445.6976 | 403.1608 | 325744.2032 | 445697.5896 | 8.3622e-06 | 28 | 403160.8372
8 | 40 | CONCLUIDO | 9.5673 | 10.45 | 8.19 | 28.91 | 0.57 | 17 | 92.32 | 37.55 | 3 | 15 | 11.77 | 11620.34 | 64.25 | 198.12 | 37.86 | 21.27 | 5533.99 | 0.56 | 0.74 | 0.13 | 0.34 | 1 | 10 | 325.927 | 445.9477 | 403.3871 | 325926.9843 | 445947.6788 | 8.3446e-06 | 28 | 403387.0583
9 | 40 | CONCLUIDO | 9.652 | 10.36 | 8.14 | 32.55 | 0.62 | 15 | 92.63 | 37.55 | 3.25 | 13 | 11.83 | 11658.24 | 63.26 | 198.05 | 36.11 | 21.27 | 4666.02 | 0.59 | 0.75 | 0.13 | 0.28 | 1 | 10 | 315.2135 | 431.289 | 390.1274 | 315213.5089 | 431289.0291 | 8.4184e-06 | 27 | 390127.4095
10 | 40 | CONCLUIDO | 9.6897 | 10.32 | 8.12 | 34.78 | 0.66 | 14 | 92.94 | 37.55 | 3.5 | 12 | 11.88 | 11696.16 | 62.81 | 198.06 | 35.47 | 21.27 | 4354.63 | 0.6 | 0.75 | 0.13 | 0.26 | 1 | 10 | 314.6817 | 430.5614 | 389.4692 | 314681.6895 | 430561.3704 | 8.4513e-06 | 27 | 389469.1975
11 | 40 | CONCLUIDO | 9.7366 | 10.27 | 8.09 | 37.32 | 0.71 | 13 | 93.24 | 37.55 | 3.75 | 11 | 11.94 | 11734.1 | 62.06 | 198.05 | 34.46 | 21.27 | 3855.46 | 0.62 | 0.75 | 0.13 | 0.23 | 1 | 10 | 313.9057 | 429.4997 | 388.5088 | 313905.7374 | 429499.6785 | 8.4922e-06 | 27 | 388508.832
12 | 40 | CONCLUIDO | 9.6829 | 10.33 | 8.14 | 37.58 | 0.75 | 13 | 93.55 | 37.55 | 4 | 11 | 12 | 11772.07 | 61.84 | 198.06 | 36.63 | 21.27 | 4940.2 | 0.58 | 0.75 | 0.13 | 0.29 | 1 | 10 | 314.231 | 429.9447 | 388.9114 | 314230.9752 | 429944.6832 | 8.4454e-06 | 27 | 388911.3661
13 | 40 | CONCLUIDO | 9.7527 | 10.25 | 8.09 | 40.43 | 0.8 | 12 | 93.86 | 37.55 | 4.25 | 10 | 12.06 | 11810.06 | 61.3 | 198.05 | 34.61 | 21.27 | 3932.96 | 0.61 | 0.75 | 0.13 | 0.23 | 1 | 10 | 313.3884 | 428.7918 | 387.8685 | 313388.3931 | 428791.8252 | 8.5063e-06 | 27 | 387868.5352
14 | 40 | CONCLUIDO | 9.8015 | 10.2 | 8.05 | 43.93 | 0.84 | 11 | 94.17 | 37.55 | 4.5 | 9 | 12.12 | 11848.08 | 60.49 | 198.06 | 33.54 | 21.27 | 3402.31 | 0.63 | 0.75 | 0.13 | 0.2 | 1 | 10 | 312.5528 | 427.6486 | 386.8344 | 312552.8202 | 427648.5574 | 8.5488e-06 | 27 | 386834.3793
15 | 40 | CONCLUIDO | 9.7933 | 10.21 | 8.06 | 43.98 | 0.88 | 11 | 94.48 | 37.55 | 4.75 | 9 | 12.17 | 11886.12 | 60.08 | 198.05 | 33.86 | 21.27 | 3563.35 | 0.63 | 0.75 | 0.13 | 0.21 | 1 | 10 | 312.398 | 427.4367 | 386.6427 | 312397.9687 | 427436.6829 | 8.5417e-06 | 27 | 386642.7258
16 | 40 | CONCLUIDO | 9.8793 | 10.12 | 7.99 | 47.96 | 0.93 | 10 | 94.79 | 37.55 | 5 | 8 | 12.23 | 11924.18 | 59.39 | 198.09 | 31.47 | 21.27 | 2374.51 | 0.68 | 0.76 | 0.12 | 0.14 | 1 | 10 | 311.3532 | 426.0072 | 385.3496 | 311353.1927 | 426007.1741 | 8.6167e-06 | 27 | 385349.6473
17 | 40 | CONCLUIDO | 9.8668 | 10.14 | 8.03 | 53.5 | 0.97 | 9 | 95.09 | 37.55 | 5.25 | 7 | 12.29 | 11962.27 | 58.66 | 198.05 | 32.76 | 21.27 | 3022.17 | 0.65 | 0.76 | 0.12 | 0.17 | 1 | 10 | 311.1253 | 425.6954 | 385.0676 | 311125.3295 | 425695.4016 | 8.6058e-06 | 27 | 385067.63
18 | 40 | CONCLUIDO | 9.8738 | 10.13 | 8.02 | 53.45 | 1.01 | 9 | 95.4 | 37.55 | 5.5 | 7 | 12.35 | 12000.38 | 58.55 | 198.05 | 32.42 | 21.27 | 2852.75 | 0.66 | 0.76 | 0.12 | 0.16 | 1 | 10 | 311 | 425.524 | 384.9126 | 311000.0336 | 425523.9664 | 8.6119e-06 | 27 | 384912.5563
19 | 40 | CONCLUIDO | 9.8776 | 10.12 | 8.01 | 53.43 | 1.06 | 9 | 95.71 | 37.55 | 5.75 | 7 | 12.41 | 12038.51 | 57.82 | 198.05 | 32.24 | 21.27 | 2763.36 | 0.66 | 0.76 | 0.12 | 0.16 | 1 | 10 | 310.5507 | 424.9091 | 384.3564 | 310550.6544 | 424909.1059 | 8.6152e-06 | 27 | 384356.3772
20 | 40 | CONCLUIDO | 9.9486 | 10.05 | 7.96 | 59.7 | 1.1 | 8 | 96.02 | 37.55 | 6 | 6 | 12.47 | 12076.67 | 56.97 | 198.05 | 30.53 | 21.27 | 1912.97 | 0.7 | 0.76 | 0.12 | 0.11 | 1 | 10 | 309.5745 | 423.5735 | 383.1482 | 309574.5027 | 423573.4921 | 8.6771e-06 | 27 | 383148.2325
21 | 40 | CONCLUIDO | 9.9053 | 10.1 | 8 | 60.03 | 1.14 | 8 | 96.33 | 37.55 | 6.25 | 6 | 12.53 | 12114.85 | 56.85 | 198.05 | 32.07 | 21.27 | 2681.5 | 0.66 | 0.76 | 0.12 | 0.15 | 1 | 10 | 309.8426 | 423.9403 | 383.4801 | 309842.6231 | 423940.3462 | 8.6394e-06 | 27 | 383480.0746
22 | 40 | CONCLUIDO | 9.9037 | 10.1 | 8.01 | 60.05 | 1.18 | 8 | 96.64 | 37.55 | 6.5 | 6 | 12.59 | 12153.06 | 56.06 | 198.05 | 32.11 | 21.27 | 2703.62 | 0.66 | 0.76 | 0.12 | 0.15 | 1 | 10 | 309.4435 | 423.3943 | 382.9861 | 309443.5052 | 423394.2555 | 8.638e-06 | 27 | 382986.102
23 | 40 | CONCLUIDO | 9.9574 | 10.04 | 7.97 | 68.32 | 1.22 | 7 | 96.95 | 37.55 | 6.75 | 5 | 12.65 | 12191.28 | 55.26 | 198.05 | 30.91 | 21.27 | 2107.58 | 0.69 | 0.76 | 0.12 | 0.12 | 1 | 10 | 308.6202 | 422.2678 | 381.9671 | 308620.2067 | 422267.7822 | 8.6848e-06 | 27 | 381967.1377
24 | 40 | CONCLUIDO | 9.95 | 10.05 | 7.98 | 68.38 | 1.27 | 7 | 97.26 | 37.55 | 7 | 5 | 12.71 | 12229.54 | 55.05 | 198.05 | 31.29 | 21.27 | 2299.82 | 0.68 | 0.76 | 0.12 | 0.13 | 1 | 10 | 308.5698 | 422.1988 | 381.9048 | 308569.8216 | 422198.843 | 8.6783e-06 | 27 | 381904.778
25 | 40 | CONCLUIDO | 9.9497 | 10.05 | 7.98 | 68.39 | 1.31 | 7 | 97.57 | 37.55 | 7.25 | 4 | 12.77 | 12267.81 | 54.58 | 198.05 | 31.16 | 21.27 | 2232.46 | 0.68 | 0.76 | 0.12 | 0.13 | 1 | 10 | 308.3143 | 421.8492 | 381.5885 | 308314.2991 | 421849.2259 | 8.6781e-06 | 27 | 381588.5279
26 | 40 | CONCLUIDO | 9.9349 | 10.07 | 7.99 | 68.51 | 1.35 | 7 | 97.88 | 37.55 | 7.5 | 2 | 12.83 | 12306.12 | 54.19 | 198.05 | 31.56 | 21.27 | 2432.23 | 0.67 | 0.76 | 0.12 | 0.14 | 1 | 10 | 308.2029 | 421.6968 | 381.4507 | 308202.93 | 421696.8458 | 8.6652e-06 | 27 | 381450.6907
27 | 40 | CONCLUIDO | 9.9393 | 10.06 | 7.99 | 68.48 | 1.39 | 7 | 98.19 | 37.55 | 7.75 | 2 | 12.89 | 12344.44 | 53.85 | 198.05 | 31.41 | 21.27 | 2357.78 | 0.68 | 0.76 | 0.12 | 0.14 | 1 | 10 | 307.9943 | 421.4114 | 381.1925 | 307994.2872 | 421411.3714 | 8.669e-06 | 27 | 381192.4616
28 | 40 | CONCLUIDO | 9.9245 | 10.08 | 8 | 68.6 | 1.43 | 7 | 98.5 | 37.55 | 8 | 2 | 12.95 | 12382.79 | 53.75 | 198.05 | 31.98 | 21.27 | 2642.56 | 0.67 | 0.76 | 0.12 | 0.15 | 1 | 10 | 308.0413 | 421.4758 | 381.2507 | 308041.3415 | 421475.7533 | 8.6561e-06 | 27 | 381250.699
29 | 40 | CONCLUIDO | 9.9762 | 10.02 | 7.97 | 79.71 | 1.47 | 6 | 98.82 | 37.55 | 8.25 | 0 | 13.01 | 12421.16 | 53.59 | 198.06 | 30.77 | 21.27 | 2042.19 | 0.69 | 0.76 | 0.12 | 0.12 | 1 | 10 | 307.6127 | 420.8893 | 380.7202 | 307612.7226 | 420889.298 | 8.7012e-06 | 27 | 380720.2141

## RESULTADOS_23
Unnamed: 0 | Volume de calda [L] | STATUS | Capacidade operacional [ha/h] | Tempo de missao [h] | Tempo util [h] | Tempo por voo [min] | Autonomia Projetada [h] | N° Voos | MTOW [kg] | Massa Estrutura [kg] | Combustível [kg] | Abastecimentos | Massa gerador | Potência gerador [W] | Combustível consumido [L] | Calda cons [L] | Distância percorrida [km] | Distância Pulverizando [km] | RTL ACUMULADO[m] | EOC [km/km] | EOC [h/h] | Tempo de manobra [h] | Tempo rtl_rtw [h] | V pulv [m/s] | V desloc [m/s] | Preço Total por ha Simples [R$/ha] | Preço Total por ha Presumido [R$/ha] | Preço Total por ha Real [R$/ha] | Preço Total Simples [R$] | Preço Total Presumido [R$] | Prod CAPEX [ha/h/R$] | Dias Trabalhados | Preço Total Real [R$]
0 | 125 | CONCLUIDO | 5.3586 | 18.66 | 10.29 | 5.19 | 0.07 | 119 | 242.64 | 58.47 | 1 | 117 | 58.17 | 30160.1 | 164.34 | 198.17 | 103.28 | 21.27 | 37734.17 | 0.21 | 0.59 | 0.3 | 2.43 | 1 | 10 | 737.9364 | 1009.6771 | 913.315 | 737936.3905 | 1009677.125 | 2.9516e-06 | 49 | 913314.9572
1 | 125 | CONCLUIDO | 5.9934 | 16.68 | 9.68 | 6.45 | 0.09 | 90 | 243.08 | 58.47 | 1.25 | 88 | 58.36 | 30214.33 | 154.48 | 198.14 | 84.32 | 21.27 | 28398.13 | 0.25 | 0.63 | 0.25 | 1.82 | 1 | 10 | 648.5859 | 887.4238 | 802.7293 | 648585.8831 | 887423.8188 | 3.3013e-06 | 44 | 802729.3351
2 | 125 | CONCLUIDO | 6.4697 | 15.46 | 9.3 | 7.75 | 0.11 | 72 | 243.52 | 58.47 | 1.5 | 70 | 58.55 | 30268.64 | 148.3 | 198.11 | 72.39 | 21.27 | 22524.15 | 0.29 | 0.65 | 0.22 | 1.44 | 1 | 10 | 595.6558 | 815.0025 | 737.2198 | 595655.7811 | 815002.5182 | 3.5636e-06 | 41 | 737219.8217
3 | 125 | CONCLUIDO | 6.8355 | 14.63 | 9.04 | 9.04 | 0.13 | 60 | 243.96 | 58.47 | 1.75 | 58 | 58.74 | 30323.01 | 143.99 | 198.15 | 64.3 | 21.27 | 18538.77 | 0.33 | 0.67 | 0.2 | 1.18 | 1 | 10 | 560.756 | 767.2511 | 694.0257 | 560755.9936 | 767251.0892 | 3.7651e-06 | 39 | 694025.7221
4 | 125 | CONCLUIDO | 7.0992 | 14.09 | 8.87 | 10.24 | 0.15 | 52 | 244.41 | 58.47 | 2 | 50 | 58.93 | 30377.45 | 141.29 | 198.08 | 59.05 | 21.27 | 15951.73 | 0.36 | 0.68 | 0.19 | 1.02 | 1 | 10 | 531.3765 | 727.0528 | 657.6639 | 531376.543 | 727052.8288 | 3.9104e-06 | 37 | 657663.9272
5 | 125 | CONCLUIDO | 7.3062 | 13.69 | 8.76 | 11.42 | 0.16 | 46 | 244.85 | 58.47 | 2.25 | 44 | 59.12 | 30431.96 | 139.3 | 198.05 | 55.3 | 21.27 | 14108.63 | 0.38 | 0.69 | 0.18 | 0.9 | 1 | 10 | 514.7213 | 704.2644 | 637.0504 | 514721.3407 | 704264.4463 | 4.0244e-06 | 36 | 637050.436
6 | 125 | CONCLUIDO | 7.4984 | 13.34 | 8.64 | 12.65 | 0.18 | 41 | 245.29 | 58.47 | 2.5 | 39 | 59.32 | 30486.54 | 137.39 | 198.08 | 51.78 | 21.27 | 12371.84 | 0.41 | 0.7 | 0.17 | 0.79 | 1 | 10 | 498.7259 | 682.3787 | 617.2534 | 498725.8515 | 682378.7123 | 4.1302e-06 | 35 | 617253.4457
7 | 125 | CONCLUIDO | 7.7635 | 12.88 | 8.42 | 14.04 | 0.2 | 36 | 245.73 | 58.47 | 2.75 | 34 | 59.51 | 30541.19 | 133.74 | 198.05 | 44.54 | 21.27 | 8779.21 | 0.48 | 0.72 | 0.16 | 0.57 | 1 | 10 | 479.942 | 656.6778 | 594.0054 | 479941.9637 | 656677.7682 | 4.2763e-06 | 34 | 594005.3637
8 | 125 | CONCLUIDO | 7.7204 | 12.95 | 8.59 | 15.16 | 0.22 | 34 | 246.18 | 58.47 | 3 | 32 | 59.7 | 30595.91 | 136.38 | 198.07 | 50.45 | 21.27 | 11742.92 | 0.42 | 0.71 | 0.17 | 0.74 | 1 | 10 | 483.4932 | 661.5367 | 598.4006 | 483493.1686 | 661536.6835 | 4.2525e-06 | 34 | 598400.5509
9 | 125 | CONCLUIDO | 7.8682 | 12.71 | 8.49 | 16.43 | 0.23 | 31 | 246.62 | 58.47 | 3.25 | 29 | 59.9 | 30650.7 | 134.62 | 198.07 | 47.06 | 21.27 | 10063.03 | 0.45 | 0.72 | 0.16 | 0.63 | 1 | 10 | 479.073 | 655.4889 | 592.9299 | 479073.0454 | 655488.8759 | 4.3339e-06 | 34 | 592929.9375
10 | 125 | CONCLUIDO | 7.9642 | 12.56 | 8.43 | 17.44 | 0.25 | 29 | 247.07 | 58.47 | 3.5 | 27 | 60.09 | 30705.56 | 133.68 | 198.05 | 45.31 | 21.27 | 9197.55 | 0.47 | 0.72 | 0.15 | 0.58 | 1 | 10 | 466.4475 | 638.214 | 577.3038 | 466447.4816 | 638214.0225 | 4.3868e-06 | 33 | 577303.772
11 | 125 | CONCLUIDO | 8.0544 | 12.42 | 8.38 | 18.63 | 0.27 | 27 | 247.51 | 58.47 | 3.75 | 25 | 60.29 | 30760.49 | 132.84 | 198.06 | 43.87 | 21.27 | 8490.02 | 0.48 | 0.72 | 0.15 | 0.53 | 1 | 10 | 464.1062 | 635.0106 | 574.4061 | 464106.2202 | 635010.6054 | 4.4365e-06 | 33 | 574406.0845
12 | 125 | CONCLUIDO | 8.1446 | 12.28 | 8.34 | 20.02 | 0.29 | 25 | 247.96 | 58.47 | 4 | 23 | 60.48 | 30815.5 | 132.01 | 198.07 | 42.45 | 21.27 | 7789.33 | 0.5 | 0.73 | 0.15 | 0.49 | 1 | 10 | 451.8674 | 618.2649 | 559.2586 | 451867.3981 | 618264.9091 | 4.4862e-06 | 32 | 559258.5739
13 | 125 | CONCLUIDO | 8.1859 | 12.22 | 8.33 | 20.81 | 0.3 | 24 | 248.4 | 58.47 | 4.25 | 22 | 60.68 | 30870.57 | 131.64 | 198.05 | 42.14 | 21.27 | 7636.19 | 0.5 | 0.73 | 0.15 | 0.47 | 1 | 10 | 450.9109 | 616.9562 | 558.0747 | 450910.88 | 616956.1589 | 4.5089e-06 | 32 | 558074.729
14 | 125 | CONCLUIDO | 8.2825 | 12.07 | 8.28 | 22.58 | 0.32 | 22 | 248.85 | 58.47 | 4.5 | 20 | 60.88 | 30925.72 | 130.89 | 198.11 | 40.36 | 21.27 | 6759.31 | 0.53 | 0.73 | 0.14 | 0.42 | 1 | 10 | 448.6531 | 613.867 | 555.2804 | 448653.1411 | 613867.0209 | 4.5621e-06 | 32 | 555280.414
15 | 125 | CONCLUIDO | 8.3301 | 12 | 8.26 | 23.59 | 0.34 | 21 | 249.3 | 58.47 | 4.75 | 19 | 61.07 | 30980.93 | 130.47 | 198.07 | 39.9 | 21.27 | 6534.23 | 0.53 | 0.74 | 0.14 | 0.4 | 1 | 10 | 447.5501 | 612.3578 | 553.9152 | 447550.0839 | 612357.7693 | 4.5884e-06 | 32 | 553915.2033
16 | 125 | CONCLUIDO | 8.3795 | 11.93 | 8.23 | 24.7 | 0.36 | 20 | 249.75 | 58.47 | 5 | 18 | 61.27 | 31036.22 | 129.98 | 198.05 | 39.05 | 21.27 | 6110.67 | 0.54 | 0.74 | 0.14 | 0.38 | 1 | 10 | 446.3376 | 610.6987 | 552.4145 | 446337.5662 | 610698.749 | 4.6156e-06 | 32 | 552414.5175
17 | 125 | CONCLUIDO | 8.4386 | 11.85 | 8.2 | 25.88 | 0.37 | 19 | 250.2 | 58.47 | 5.25 | 17 | 61.47 | 31091.59 | 129.35 | 198.06 | 37.71 | 21.27 | 5447.08 | 0.56 | 0.74 | 0.14 | 0.34 | 1 | 10 | 434.8993 | 595.0483 | 538.2578 | 434899.2571 | 595048.35 | 4.6481e-06 | 31 | 538257.7706
18 | 125 | CONCLUIDO | 8.5054 | 11.76 | 8.15 | 27.17 | 0.39 | 18 | 250.64 | 58.47 | 5.5 | 16 | 61.67 | 31147.02 | 128.52 | 198.06 | 36.67 | 21.27 | 4931.48 | 0.58 | 0.75 | 0.13 | 0.3 | 1 | 10 | 433.1515 | 592.657 | 536.0946 | 433151.4777 | 592656.961 | 4.6849e-06 | 31 | 536094.6125
19 | 125 | CONCLUIDO | 8.4608 | 11.82 | 8.21 | 27.37 | 0.41 | 18 | 251.09 | 58.47 | 5.75 | 16 | 61.87 | 31202.53 | 129.37 | 198.05 | 38.72 | 21.27 | 5956.45 | 0.55 | 0.74 | 0.13 | 0.36 | 1 | 10 | 434.6364 | 594.6887 | 537.9324 | 434636.3942 | 594688.6893 | 4.6604e-06 | 31 | 537932.4354
20 | 125 | CONCLUIDO | 8.511 | 11.75 | 8.19 | 28.9 | 0.42 | 17 | 251.55 | 58.47 | 6 | 15 | 62.07 | 31258.11 | 129 | 198.06 | 37.86 | 21.27 | 5532.71 | 0.56 | 0.74 | 0.13 | 0.34 | 1 | 10 | 433.5734 | 593.2343 | 536.6169 | 433573.4357 | 593234.3027 | 4.688e-06 | 31 | 536616.8534
21 | 125 | CONCLUIDO | 8.5684 | 11.67 | 8.16 | 30.59 | 0.44 | 16 | 252 | 58.47 | 6.25 | 14 | 62.27 | 31313.77 | 128.28 | 198.07 | 36.8 | 21.27 | 5006.07 | 0.58 | 0.74 | 0.13 | 0.31 | 1 | 10 | 432.1501 | 591.2868 | 534.8552 | 432150.1003 | 591286.8323 | 4.7196e-06 | 31 | 534855.2469
22 | 125 | CONCLUIDO | 8.5667 | 11.67 | 8.16 | 30.6 | 0.46 | 16 | 252.45 | 58.47 | 6.5 | 14 | 62.47 | 31369.49 | 128.29 | 198.05 | 36.92 | 21.27 | 5066.1 | 0.58 | 0.74 | 0.13 | 0.31 | 1 | 10 | 432.1805 | 591.3284 | 534.8928 | 432180.476 | 591328.3937 | 4.7187e-06 | 31 | 534892.8418
23 | 125 | CONCLUIDO | 8.6162 | 11.61 | 8.14 | 32.56 | 0.47 | 15 | 252.9 | 58.47 | 6.75 | 13 | 62.68 | 31425.3 | 128 | 198.05 | 36.37 | 21.27 | 4796.53 | 0.58 | 0.75 | 0.13 | 0.29 | 1 | 10 | 431.2052 | 589.9939 | 533.6857 | 431205.1698 | 589993.9368 | 4.746e-06 | 31 | 533685.7435
24 | 125 | CONCLUIDO | 8.6137 | 11.61 | 8.14 | 32.58 | 0.49 | 15 | 253.35 | 58.47 | 7 | 13 | 62.88 | 31481.17 | 127.85 | 198.05 | 36.38 | 21.27 | 4800.81 | 0.58 | 0.75 | 0.13 | 0.29 | 1 | 10 | 431.1453 | 589.912 | 533.6116 | 431145.2643 | 589911.9714 | 4.7446e-06 | 31 | 533611.6008
25 | 125 | CONCLUIDO | 8.6714 | 11.53 | 8.11 | 34.77 | 0.51 | 14 | 253.81 | 58.47 | 7.25 | 12 | 63.08 | 31537.13 | 127.48 | 198.08 | 35.49 | 21.27 | 4361.86 | 0.6 | 0.75 | 0.13 | 0.26 | 1 | 10 | 429.9704 | 588.3045 | 532.1575 | 429970.4065 | 588304.4792 | 4.7764e-06 | 31 | 532157.5254
26 | 125 | CONCLUIDO | 8.667 | 11.54 | 8.12 | 34.8 | 0.52 | 14 | 254.26 | 58.47 | 7.5 | 12 | 63.29 | 31593.16 | 127.45 | 198.06 | 35.58 | 21.27 | 4409.61 | 0.6 | 0.75 | 0.13 | 0.27 | 1 | 10 | 430.0599 | 588.4269 | 532.2683 | 430059.8817 | 588426.903 | 4.7739e-06 | 31 | 532268.2652
27 | 125 | CONCLUIDO | 8.73 | 11.45 | 8.08 | 37.31 | 0.54 | 13 | 254.72 | 58.47 | 7.75 | 11 | 63.49 | 31649.26 | 126.8 | 198.05 | 34.36 | 21.27 | 3804.42 | 0.62 | 0.75 | 0.13 | 0.23 | 1 | 10 | 418.5986 | 572.745 | 518.083 | 418598.5651 | 572745.0241 | 4.8086e-06 | 30 | 518083.0429
28 | 125 | CONCLUIDO | 8.7634 | 11.41 | 8.04 | 37.11 | 0.56 | 13 | 255.17 | 58.47 | 8 | 11 | 63.7 | 31705.44 | 125.9 | 198.06 | 32.93 | 21.27 | 3086.38 | 0.65 | 0.76 | 0.13 | 0.19 | 1 | 10 | 417.4021 | 571.1079 | 516.6022 | 417402.0623 | 571107.9161 | 4.827e-06 | 30 | 516602.1782
29 | 125 | CONCLUIDO | 8.7457 | 11.43 | 8.11 | 40.55 | 0.57 | 12 | 255.63 | 58.47 | 8.25 | 10 | 63.91 | 31761.69 | 126.81 | 198.05 | 35.52 | 21.27 | 4386.85 | 0.6 | 0.75 | 0.13 | 0.26 | 1 | 10 | 418.5364 | 572.66 | 518.0061 | 418536.4149 | 572659.9874 | 4.8173e-06 | 30 | 518006.122
30 | 125 | CONCLUIDO | 8.763 | 11.41 | 8.09 | 40.44 | 0.59 | 12 | 256.09 | 58.47 | 8.5 | 10 | 64.11 | 31818.02 | 126.56 | 198.06 | 34.68 | 21.27 | 3965.88 | 0.61 | 0.75 | 0.13 | 0.23 | 1 | 10 | 418.0544 | 572.0005 | 517.4096 | 418054.4158 | 572000.495 | 4.8268e-06 | 30 | 517409.5705
31 | 125 | CONCLUIDO | 8.7662 | 11.41 | 8.08 | 40.42 | 0.61 | 12 | 256.54 | 58.47 | 8.75 | 10 | 64.32 | 31874.43 | 126.5 | 198.05 | 34.52 | 21.27 | 3886.88 | 0.62 | 0.75 | 0.13 | 0.23 | 1 | 10 | 417.9271 | 571.8262 | 517.2519 | 417927.0523 | 571826.2306 | 4.8286e-06 | 30 | 517251.9378
32 | 125 | CONCLUIDO | 8.7617 | 11.41 | 8.09 | 40.45 | 0.62 | 12 | 257 | 58.47 | 9 | 10 | 64.53 | 31931.04 | 126.39 | 198.05 | 34.73 | 21.27 | 3991.57 | 0.61 | 0.75 | 0.13 | 0.24 | 1 | 10 | 417.9662 | 571.8798 | 517.3004 | 417966.1828 | 571879.7706 | 4.8261e-06 | 30 | 517300.368
33 | 125 | CONCLUIDO | 8.8255 | 11.33 | 8.05 | 43.93 | 0.64 | 11 | 257.46 | 58.47 | 9.25 | 9 | 64.74 | 31987.61 | 125.75 | 198.05 | 33.57 | 21.27 | 3415.72 | 0.63 | 0.75 | 0.12 | 0.2 | 1 | 10 | 416.5382 | 569.9259 | 515.533 | 416538.2046 | 569925.9479 | 4.8612e-06 | 30 | 515533.0154
34 | 125 | CONCLUIDO | 8.8237 | 11.33 | 8.06 | 43.95 | 0.66 | 11 | 257.92 | 58.47 | 9.5 | 9 | 64.95 | 32044.25 | 125.78 | 198.05 | 33.6 | 21.27 | 3435.34 | 0.63 | 0.75 | 0.13 | 0.2 | 1 | 10 | 416.6274 | 570.0479 | 515.6434 | 416627.3676 | 570047.9446 | 4.8602e-06 | 30 | 515643.3688
35 | 125 | CONCLUIDO | 8.8259 | 11.33 | 8.05 | 43.93 | 0.67 | 11 | 258.38 | 58.47 | 9.75 | 9 | 65.16 | 32100.97 | 125.76 | 198.05 | 33.53 | 21.27 | 3399.93 | 0.63 | 0.75 | 0.13 | 0.2 | 1 | 10 | 416.5391 | 569.9272 | 515.5342 | 416539.138 | 569927.225 | 4.8615e-06 | 30 | 515534.1706
36 | 125 | CONCLUIDO | 8.8836 | 11.26 | 8.03 | 48.16 | 0.69 | 10 | 258.84 | 58.47 | 10 | 8 | 65.37 | 32157.77 | 125.11 | 198.05 | 32.7 | 21.27 | 2990.1 | 0.65 | 0.76 | 0.12 | 0.17 | 1 | 10 | 415.2975 | 568.2283 | 513.9974 | 415297.4818 | 568228.3362 | 4.8932e-06 | 30 | 513997.4213
37 | 125 | CONCLUIDO | 8.8841 | 11.26 | 8.03 | 48.16 | 0.7 | 10 | 259.3 | 58.47 | 10.25 | 8 | 65.58 | 32214.64 | 125.27 | 198.05 | 32.61 | 21.27 | 2942.21 | 0.65 | 0.76 | 0.12 | 0.17 | 1 | 10 | 415.3891 | 568.3536 | 514.1108 | 415389.0618 | 568353.6401 | 4.8935e-06 | 30 | 514110.7664
38 | 125 | CONCLUIDO | 8.9076 | 11.23 | 8 | 47.98 | 0.72 | 10 | 259.76 | 58.47 | 10.5 | 8 | 65.79 | 32271.6 | 124.79 | 198.05 | 31.51 | 21.27 | 2394.14 | 0.67 | 0.76 | 0.13 | 0.14 | 1 | 10 | 414.6543 | 567.3483 | 513.2013 | 414654.2599 | 567348.2516 | 4.9065e-06 | 30 | 513201.3308
39 | 125 | CONCLUIDO | 8.8812 | 11.26 | 8.03 | 48.18 | 0.74 | 10 | 260.23 | 58.47 | 10.75 | 8 | 66 | 32328.64 | 125.11 | 198.05 | 32.97 | 21.27 | 3125.44 | 0.64 | 0.76 | 0.12 | 0.18 | 1 | 10 | 415.3283 | 568.2706 | 514.0356 | 415328.3461 | 568270.5661 | 4.8919e-06 | 30 | 514035.6209
40 | 125 | CONCLUIDO | 8.8725 | 11.27 | 8.04 | 48.25 | 0.75 | 10 | 260.69 | 58.47 | 11 | 8 | 66.21 | 32385.75 | 125.12 | 198.05 | 33.19 | 21.27 | 3234.1 | 0.64 | 0.76 | 0.12 | 0.19 | 1 | 10 | 415.4934 | 568.4963 | 514.2398 | 415493.3522 | 568496.3347 | 4.8871e-06 | 30 | 514239.8424
41 | 125 | CONCLUIDO | 8.9235 | 11.21 | 8.02 | 53.5 | 0.77 | 9 | 261.15 | 58.47 | 11.25 | 7 | 66.43 | 32442.95 | 124.59 | 198.05 | 32.65 | 21.27 | 2968.43 | 0.65 | 0.76 | 0.12 | 0.17 | 1 | 10 | 414.4231 | 567.032 | 512.9152 | 414423.093 | 567031.9589 | 4.9152e-06 | 30 | 512915.2246
42 | 125 | CONCLUIDO | 8.9317 | 11.2 | 8.01 | 53.43 | 0.78 | 9 | 261.62 | 58.47 | 11.5 | 7 | 66.64 | 32500.22 | 124.52 | 198.05 | 32.37 | 21.27 | 2830.17 | 0.66 | 0.76 | 0.12 | 0.16 | 1 | 10 | 414.2298 | 566.7676 | 512.6761 | 414229.85 | 566767.5553 | 4.9197e-06 | 30 | 512676.0553
43 | 125 | CONCLUIDO | 8.931 | 11.2 | 8.02 | 53.43 | 0.8 | 9 | 262.08 | 58.47 | 11.75 | 7 | 66.86 | 32557.58 | 124.64 | 198.05 | 32.35 | 21.27 | 2820.46 | 0.66 | 0.76 | 0.12 | 0.16 | 1 | 10 | 414.3584 | 566.9434 | 512.8351 | 414358.3807 | 566943.4167 | 4.9193e-06 | 30 | 512835.1327
44 | 125 | CONCLUIDO | 8.9319 | 11.2 | 8.01 | 53.43 | 0.81 | 9 | 262.55 | 58.47 | 12 | 7 | 67.07 | 32615.02 | 124.59 | 198.05 | 32.26 | 21.27 | 2774.22 | 0.66 | 0.76 | 0.12 | 0.16 | 1 | 10 | 414.27 | 566.8224 | 512.7257 | 414269.9655 | 566822.4431 | 4.9198e-06 | 30 | 512725.7047
45 | 125 | CONCLUIDO | 8.927 | 11.2 | 8.02 | 53.47 | 0.83 | 9 | 263.01 | 58.47 | 12.25 | 7 | 67.29 | 32672.53 | 124.4 | 198.05 | 32.5 | 21.27 | 2890.63 | 0.65 | 0.76 | 0.12 | 0.17 | 1 | 10 | 414.2628 | 566.8127 | 512.7169 | 414262.831 | 566812.6813 | 4.9171e-06 | 30 | 512716.8746
46 | 125 | CONCLUIDO | 8.9286 | 11.2 | 8.02 | 53.45 | 0.84 | 9 | 263.48 | 58.47 | 12.5 | 7 | 67.51 | 32730.13 | 124.22 | 198.05 | 32.44 | 21.27 | 2865.22 | 0.66 | 0.76 | 0.12 | 0.17 | 1 | 10 | 414.1328 | 566.6348 | 512.556 | 414132.8399 | 566634.8218 | 4.918e-06 | 30 | 512555.9897
47 | 125 | CONCLUIDO | 8.9906 | 11.12 | 7.99 | 59.91 | 0.86 | 8 | 263.95 | 58.47 | 12.75 | 6 | 67.72 | 32787.82 | 123.59 | 198.05 | 31.45 | 21.27 | 2371.04 | 0.68 | 0.76 | 0.12 | 0.14 | 1 | 10 | 402.8261 | 551.1644 | 498.562 | 402826.0706 | 551164.4012 | 4.9522e-06 | 29 | 498562.0443
48 | 125 | CONCLUIDO | 9.0117 | 11.1 | 7.96 | 59.71 | 0.87 | 8 | 264.42 | 58.47 | 13 | 6 | 67.94 | 32845.58 | 123.38 | 198.07 | 30.45 | 21.27 | 1872.9 | 0.7 | 0.76 | 0.12 | 0.11 | 1 | 10 | 402.2992 | 550.4436 | 497.91 | 402299.2296 | 550443.5542 | 4.9638e-06 | 29 | 497909.9939
49 | 125 | CONCLUIDO | 8.9957 | 11.12 | 7.98 | 59.86 | 0.89 | 8 | 264.89 | 58.47 | 13.25 | 6 | 68.16 | 32903.43 | 123.63 | 198.05 | 31.32 | 21.27 | 2310.07 | 0.68 | 0.76 | 0.12 | 0.13 | 1 | 10 | 402.7407 | 551.0476 | 498.4564 | 402740.7061 | 551047.6017 | 4.955e-06 | 29 | 498456.392
50 | 125 | CONCLUIDO | 8.9776 | 11.14 | 8 | 60.03 | 0.91 | 8 | 265.36 | 58.47 | 13.5 | 6 | 68.38 | 32961.36 | 123.99 | 198.05 | 32.03 | 21.27 | 2663.69 | 0.66 | 0.76 | 0.12 | 0.15 | 1 | 10 | 413.2838 | 565.4731 | 511.5052 | 413283.7949 | 565473.121 | 4.945e-06 | 30 | 511505.1599
51 | 125 | CONCLUIDO | 8.9789 | 11.14 | 8 | 60.02 | 0.92 | 8 | 265.83 | 58.47 | 13.75 | 6 | 68.6 | 33019.37 | 123.83 | 198.05 | 32 | 21.27 | 2646.01 | 0.66 | 0.76 | 0.12 | 0.15 | 1 | 10 | 413.1706 | 565.3182 | 511.365 | 413170.5769 | 565318.2111 | 4.9457e-06 | 30 | 511365.0345
52 | 125 | CONCLUIDO | 8.9825 | 11.13 | 8 | 59.99 | 0.94 | 8 | 266.3 | 58.47 | 14 | 6 | 68.82 | 33077.47 | 123.77 | 198.05 | 31.82 | 21.27 | 2557.33 | 0.67 | 0.76 | 0.12 | 0.15 | 1 | 10 | 403.0822 | 551.5148 | 498.879 | 403082.1676 | 551514.8045 | 4.9477e-06 | 29 | 498879.0056
53 | 125 | CONCLUIDO | 8.9798 | 11.14 | 8 | 60.01 | 0.95 | 8 | 266.77 | 58.47 | 14.25 | 6 | 69.04 | 33135.65 | 123.43 | 198.05 | 31.94 | 21.27 | 2617.23 | 0.67 | 0.76 | 0.12 | 0.15 | 1 | 10 | 412.9169 | 564.9712 | 511.0511 | 412916.9341 | 564971.1659 | 4.9462e-06 | 30 | 511051.1107
54 | 125 | CONCLUIDO | 8.9818 | 11.13 | 8 | 59.99 | 0.97 | 8 | 267.24 | 58.47 | 14.5 | 6 | 69.27 | 33193.92 | 123.3 | 198.05 | 31.85 | 21.27 | 2571.17 | 0.67 | 0.76 | 0.12 | 0.15 | 1 | 10 | 402.8061 | 551.1371 | 498.5374 | 402806.1298 | 551137.1173 | 4.9473e-06 | 29 | 498537.3644
55 | 125 | CONCLUIDO | 9.0445 | 11.06 | 7.97 | 68.3 | 0.98 | 7 | 267.71 | 58.47 | 14.75 | 5 | 69.49 | 33252.27 | 122.59 | 198.05 | 30.87 | 21.27 | 2090.18 | 0.69 | 0.76 | 0.12 | 0.12 | 1 | 10 | 401.4665 | 549.3042 | 496.8794 | 401466.5058 | 549304.1847 | 4.9819e-06 | 29 | 496879.3642
56 | 125 | CONCLUIDO | 9.0441 | 11.06 | 7.97 | 68.31 | 1 | 7 | 268.19 | 58.47 | 15 | 5 | 69.71 | 33310.7 | 122.72 | 198.05 | 30.88 | 21.27 | 2090.81 | 0.69 | 0.76 | 0.12 | 0.12 | 1 | 10 | 401.5496 | 549.4179 | 496.9822 | 401549.6109 | 549417.8927 | 4.9816e-06 | 29 | 496982.2201
57 | 125 | CONCLUIDO | 9.0439 | 11.06 | 7.97 | 68.31 | 1.01 | 7 | 268.66 | 58.47 | 15.25 | 5 | 69.94 | 33369.22 | 122.81 | 198.05 | 30.81 | 21.27 | 2058.76 | 0.69 | 0.76 | 0.12 | 0.12 | 1 | 10 | 401.6062 | 549.4953 | 497.0523 | 401606.2093 | 549495.3332 | 4.9815e-06 | 29 | 497052.2698
58 | 125 | CONCLUIDO | 9.0646 | 11.03 | 7.94 | 68.1 | 1.03 | 7 | 269.14 | 58.47 | 15.5 | 5 | 70.16 | 33427.83 | 122.31 | 198.05 | 30.03 | 21.27 | 1669.23 | 0.71 | 0.76 | 0.12 | 0.09 | 1 | 10 | 400.9161 | 548.551 | 496.1981 | 400916.0576 | 548551.0371 | 4.9929e-06 | 29 | 496198.096
59 | 125 | CONCLUIDO | 9.0464 | 11.05 | 7.97 | 68.29 | 1.04 | 7 | 269.61 | 58.47 | 15.75 | 5 | 70.39 | 33486.53 | 122.74 | 198.05 | 30.87 | 21.27 | 2086.16 | 0.69 | 0.76 | 0.12 | 0.11 | 1 | 10 | 401.5336 | 549.3959 | 496.9623 | 401533.5549 | 549395.9243 | 4.9829e-06 | 29 | 496962.3484
60 | 125 | CONCLUIDO | 9.0298 | 11.07 | 7.99 | 68.46 | 1.05 | 7 | 270.09 | 58.47 | 16 | 5 | 70.62 | 33545.31 | 123.08 | 198.05 | 31.49 | 21.27 | 2396.75 | 0.68 | 0.76 | 0.12 | 0.13 | 1 | 10 | 402.0336 | 550.0801 | 497.5812 | 402033.5869 | 550080.0901 | 4.9738e-06 | 29 | 497581.2184
61 | 125 | CONCLUIDO | 9.0393 | 11.06 | 7.98 | 68.36 | 1.07 | 7 | 270.57 | 58.47 | 16.25 | 5 | 70.84 | 33604.17 | 122.64 | 198.05 | 31.13 | 21.27 | 2217.87 | 0.68 | 0.76 | 0.12 | 0.12 | 1 | 10 | 401.6061 | 549.4952 | 497.0521 | 401606.0957 | 549495.1777 | 4.979e-06 | 29 | 497052.1292
62 | 125 | CONCLUIDO | 9.0346 | 11.07 | 7.98 | 68.41 | 1.08 | 7 | 271.05 | 58.47 | 16.5 | 5 | 71.07 | 33663.13 | 122.67 | 198.05 | 31.35 | 21.27 | 2326.37 | 0.68 | 0.76 | 0.12 | 0.13 | 1 | 10 | 401.6817 | 549.5986 | 497.1457 | 401681.6659 | 549598.5762 | 4.9764e-06 | 29 | 497145.6594
63 | 125 | CONCLUIDO | 9.0337 | 11.07 | 7.98 | 68.42 | 1.1 | 7 | 271.52 | 58.47 | 16.75 | 5 | 71.3 | 33722.17 | 122.58 | 198.05 | 31.35 | 21.27 | 2329.74 | 0.68 | 0.76 | 0.12 | 0.13 | 1 | 10 | 401.6385 | 549.5395 | 497.0922 | 401638.4685 | 549539.4717 | 4.9759e-06 | 29 | 497092.1958
64 | 125 | CONCLUIDO | 9.0382 | 11.06 | 7.98 | 68.37 | 1.11 | 7 | 272 | 58.47 | 17 | 5 | 71.53 | 33781.3 | 122.29 | 198.06 | 31.12 | 21.27 | 2214.68 | 0.68 | 0.76 | 0.12 | 0.12 | 1 | 10 | 401.4088 | 549.2252 | 496.808 | 401408.8105 | 549225.2434 | 4.9784e-06 | 29 | 496807.957
65 | 125 | CONCLUIDO | 9.0371 | 11.07 | 7.98 | 68.38 | 1.13 | 7 | 272.48 | 58.47 | 17.25 | 5 | 71.76 | 33840.65 | 122.13 | 198.07 | 31.2 | 21.27 | 2254.69 | 0.68 | 0.76 | 0.12 | 0.12 | 1 | 10 | 401.3259 | 549.1118 | 496.7053 | 401325.8914 | 549111.7898 | 4.9778e-06 | 29 | 496705.3313
66 | 125 | CONCLUIDO | 9.099 | 10.99 | 7.95 | 79.5 | 1.14 | 6 | 272.97 | 58.47 | 17.5 | 4 | 71.99 | 33899.96 | 121.42 | 198.05 | 30.3 | 21.27 | 1805.56 | 0.7 | 0.76 | 0.12 | 0.1 | 1 | 10 | 400.0142 | 547.3171 | 495.0819 | 400014.1847 | 547317.0549 | 5.0119e-06 | 29 | 495081.8833
67 | 125 | CONCLUIDO | 9.1052 | 10.98 | 7.94 | 79.42 | 1.16 | 6 | 273.45 | 58.47 | 17.75 | 4 | 72.22 | 33959.36 | 121.28 | 198.05 | 29.9 | 21.27 | 1608.9 | 0.71 | 0.76 | 0.12 | 0.09 | 1 | 10 | 399.8107 | 547.0386 | 494.83 | 399810.6794 | 547038.6099 | 5.0153e-06 | 29 | 494830.0128
68 | 125 | CONCLUIDO | 9.1167 | 10.97 | 7.93 | 79.29 | 1.17 | 6 | 273.93 | 58.47 | 18 | 4 | 72.46 | 34018.85 | 121.26 | 198.05 | 29.59 | 21.27 | 1452.59 | 0.72 | 0.77 | 0.12 | 0.08 | 1 | 10 | 399.616 | 546.7722 | 494.5891 | 399615.9873 | 546772.2237 | 5.0216e-06 | 29 | 494589.05
69 | 125 | CONCLUIDO | 9.0996 | 10.99 | 7.95 | 79.49 | 1.18 | 6 | 274.41 | 58.47 | 18.25 | 4 | 72.69 | 34078.44 | 121.68 | 198.05 | 30.28 | 21.27 | 1799.35 | 0.7 | 0.76 | 0.12 | 0.1 | 1 | 10 | 400.1625 | 547.52 | 495.2654 | 400162.4931 | 547519.9769 | 5.0122e-06 | 29 | 495265.4388
70 | 125 | CONCLUIDO | 9.0914 | 11 | 7.96 | 79.59 | 1.2 | 6 | 274.9 | 58.47 | 18.5 | 4 | 72.92 | 34138.11 | 121.84 | 198.05 | 30.62 | 21.27 | 1965.73 | 0.69 | 0.76 | 0.12 | 0.11 | 1 | 10 | 400.4024 | 547.8482 | 495.5623 | 400402.3776 | 547848.1976 | 5.0077e-06 | 29 | 495562.3345
71 | 125 | CONCLUIDO | 9.0976 | 10.99 | 7.95 | 79.52 | 1.21 | 6 | 275.38 | 58.47 | 18.75 | 4 | 73.16 | 34197.87 | 121.79 | 198.05 | 30.36 | 21.27 | 1840.38 | 0.7 | 0.76 | 0.12 | 0.1 | 1 | 10 | 400.2523 | 547.6428 | 495.3766 | 400252.2735 | 547642.8185 | 5.0111e-06 | 29 | 495376.5565
72 | 125 | CONCLUIDO | 9.0877 | 11 | 7.96 | 79.64 | 1.23 | 6 | 275.87 | 58.47 | 19 | 4 | 73.39 | 34257.73 | 121.99 | 198.05 | 30.74 | 21.27 | 2030.31 | 0.69 | 0.76 | 0.12 | 0.11 | 1 | 10 | 400.5367 | 548.032 | 495.7286 | 400536.7128 | 548032.0009 | 5.0057e-06 | 29 | 495728.5959
73 | 125 | CONCLUIDO | 9.0884 | 11 | 7.96 | 79.63 | 1.24 | 6 | 276.35 | 58.47 | 19.25 | 4 | 73.63 | 34317.68 | 122.01 | 198.05 | 30.66 | 21.27 | 1987.95 | 0.69 | 0.76 | 0.12 | 0.11 | 1 | 10 | 400.5403 | 548.0369 | 495.733 | 400540.2577 | 548036.8512 | 5.006e-06 | 29 | 495732.9833
74 | 125 | CONCLUIDO | 9.0953 | 10.99 | 7.95 | 79.54 | 1.25 | 6 | 276.84 | 58.47 | 19.5 | 4 | 73.87 | 34377.72 | 121.81 | 198.05 | 30.43 | 21.27 | 1872.56 | 0.7 | 0.76 | 0.12 | 0.1 | 1 | 10 | 400.2918 | 547.697 | 495.4255 | 400291.8481 | 547696.9662 | 5.0098e-06 | 29 | 495425.5364
75 | 125 | CONCLUIDO | 9.0934 | 11 | 7.96 | 79.57 | 1.27 | 6 | 277.33 | 58.47 | 19.75 | 4 | 74.1 | 34437.85 | 121.75 | 198.05 | 30.54 | 21.27 | 1929.58 | 0.7 | 0.76 | 0.12 | 0.1 | 1 | 10 | 400.3245 | 547.7416 | 495.4659 | 400324.472 | 547741.6036 | 5.0088e-06 | 29 | 495465.9137
76 | 125 | CONCLUIDO | 9.0934 | 11 | 7.96 | 79.57 | 1.28 | 6 | 277.82 | 58.47 | 20 | 4 | 74.34 | 34498.07 | 121.57 | 198.05 | 30.52 | 21.27 | 1919.38 | 0.7 | 0.76 | 0.12 | 0.1 | 1 | 10 | 400.2168 | 547.5942 | 495.3326 | 400216.7507 | 547594.2146 | 5.0088e-06 | 29 | 495332.5913
77 | 125 | CONCLUIDO | 9.1036 | 10.98 | 7.94 | 79.44 | 1.3 | 6 | 278.3 | 58.47 | 20.25 | 4 | 74.58 | 34558.39 | 121.28 | 198.05 | 30 | 21.27 | 1659.68 | 0.71 | 0.76 | 0.12 | 0.09 | 1 | 10 | 399.8298 | 547.0648 | 494.8537 | 399829.7899 | 547064.7577 | 5.0144e-06 | 29 | 494853.6651
78 | 125 | CONCLUIDO | 9.1109 | 10.98 | 7.94 | 79.36 | 1.31 | 6 | 278.79 | 58.47 | 20.5 | 4 | 74.82 | 34618.81 | 120.9 | 198.05 | 29.86 | 21.27 | 1588.03 | 0.71 | 0.77 | 0.12 | 0.08 | 1 | 10 | 399.5157 | 546.635 | 494.4649 | 399515.6781 | 546634.9762 | 5.0184e-06 | 29 | 494464.9012
79 | 125 | CONCLUIDO | 9.0948 | 11 | 7.96 | 79.55 | 1.32 | 6 | 279.28 | 58.47 | 20.75 | 4 | 75.06 | 34679.32 | 121.12 | 198.05 | 30.54 | 21.27 | 1926.65 | 0.7 | 0.76 | 0.12 | 0.1 | 1 | 10 | 399.9307 | 547.2028 | 494.9785 | 399930.6886 | 547202.8119 | 5.0096e-06 | 29 | 494978.5435
80 | 125 | CONCLUIDO | 9.0882 | 11 | 7.96 | 79.63 | 1.34 | 6 | 279.78 | 58.47 | 21 | 4 | 75.3 | 34739.92 | 121.14 | 198.05 | 30.76 | 21.27 | 2035.79 | 0.69 | 0.76 | 0.12 | 0.11 | 1 | 10 | 400.0217 | 547.3274 | 495.0912 | 400021.716 | 547327.3595 | 5.0059e-06 | 29 | 495091.2045
81 | 125 | CONCLUIDO | 9.0902 | 11 | 7.96 | 79.61 | 1.35 | 6 | 280.27 | 58.47 | 21.25 | 4 | 75.54 | 34800.62 | 120.88 | 198.05 | 30.64 | 21.27 | 1977.57 | 0.69 | 0.76 | 0.12 | 0.11 | 1 | 10 | 399.8421 | 547.0816 | 494.8689 | 399842.0941 | 547081.5929 | 5.007e-06 | 29 | 494868.8935
82 | 125 | CONCLUIDO | 9.1512 | 10.93 | 7.93 | 95.21 | 1.36 | 5 | 280.76 | 58.47 | 21.5 | 3 | 75.79 | 34861.41 | 120.02 | 198.05 | 29.82 | 21.27 | 1573.83 | 0.71 | 0.77 | 0.12 | 0.08 | 1 | 10 | 398.4694 | 545.2034 | 493.17 | 398469.4023 | 545203.4154 | 5.0406e-06 | 29 | 493169.9666
83 | 125 | CONCLUIDO | 9.1496 | 10.93 | 7.94 | 95.24 | 1.38 | 5 | 281.25 | 58.47 | 21.75 | 3 | 76.03 | 34922.31 | 120.13 | 198.05 | 29.86 | 21.27 | 1590.6 | 0.71 | 0.77 | 0.12 | 0.08 | 1 | 10 | 398.599 | 545.3808 | 493.3304 | 398599.0379 | 545380.7886 | 5.0398e-06 | 29 | 493330.4116
84 | 125 | CONCLUIDO | 9.1568 | 10.92 | 7.93 | 95.13 | 1.39 | 5 | 281.75 | 58.47 | 22 | 3 | 76.28 | 34983.29 | 120.07 | 198.05 | 29.55 | 21.27 | 1437.22 | 0.72 | 0.77 | 0.12 | 0.07 | 1 | 10 | 398.4334 | 545.1542 | 493.1255 | 398433.4399 | 545154.2101 | 5.0437e-06 | 29 | 493125.4574
85 | 125 | CONCLUIDO | 9.1533 | 10.92 | 7.93 | 95.18 | 1.4 | 5 | 282.24 | 58.47 | 22.25 | 3 | 76.52 | 35044.38 | 120.35 | 198.05 | 29.76 | 21.27 | 1543.31 | 0.71 | 0.77 | 0.12 | 0.08 | 1 | 10 | 398.641 | 545.4381 | 493.3823 | 398640.9603 | 545438.1487 | 5.0418e-06 | 29 | 493382.2973
86 | 125 | CONCLUIDO | 9.1533 | 10.92 | 7.93 | 95.18 | 1.42 | 5 | 282.74 | 58.47 | 22.5 | 3 | 76.77 | 35105.56 | 120.43 | 198.05 | 29.63 | 21.27 | 1478.39 | 0.72 | 0.77 | 0.12 | 0.08 | 1 | 10 | 398.6885 | 545.5032 | 493.4412 | 398688.5231 | 545503.2262 | 5.0418e-06 | 29 | 493441.1639
87 | 125 | CONCLUIDO | 9.1666 | 10.91 | 7.92 | 94.99 | 1.43 | 5 | 283.24 | 58.47 | 22.75 | 3 | 77.01 | 35166.85 | 120.26 | 198.05 | 29.11 | 21.27 | 1218.11 | 0.73 | 0.77 | 0.12 | 0.06 | 1 | 10 | 398.3861 | 545.0895 | 493.0669 | 398386.1166 | 545089.4603 | 5.0491e-06 | 29 | 493066.8873
88 | 125 | CONCLUIDO | 9.1645 | 10.91 | 7.92 | 95.02 | 1.44 | 5 | 283.74 | 58.47 | 23 | 3 | 77.26 | 35228.23 | 120.41 | 198.05 | 29.32 | 21.27 | 1322.78 | 0.73 | 0.77 | 0.11 | 0.07 | 1 | 10 | 398.4998 | 545.245 | 493.2076 | 398499.7773 | 545244.9759 | 5.048e-06 | 29 | 493207.5606
89 | 125 | CONCLUIDO | 9.1498 | 10.93 | 7.94 | 95.23 | 1.46 | 5 | 284.23 | 58.47 | 23.25 | 3 | 77.51 | 35289.71 | 120.62 | 198.05 | 29.93 | 21.27 | 1627.19 | 0.71 | 0.77 | 0.11 | 0.08 | 1 | 10 | 398.8881 | 545.7763 | 493.6882 | 398888.1213 | 545776.3253 | 5.0399e-06 | 29 | 493688.1988
90 | 125 | CONCLUIDO | 9.1463 | 10.93 | 7.94 | 95.28 | 1.47 | 5 | 284.73 | 58.47 | 23.5 | 3 | 77.76 | 35351.29 | 120.74 | 198.05 | 29.99 | 21.27 | 1657.72 | 0.71 | 0.76 | 0.12 | 0.09 | 1 | 10 | 399.0008 | 545.9305 | 493.8276 | 399000.7761 | 545930.4645 | 5.0379e-06 | 29 | 493827.6272
91 | 125 | CONCLUIDO | 9.1526 | 10.93 | 7.93 | 95.19 | 1.48 | 5 | 285.23 | 58.47 | 23.75 | 3 | 78.01 | 35412.96 | 120.64 | 198.05 | 29.77 | 21.27 | 1547.67 | 0.71 | 0.77 | 0.12 | 0.08 | 1 | 10 | 398.8216 | 545.6853 | 493.6059 | 398821.6153 | 545685.3288 | 5.0414e-06 | 29 | 493605.8869
92 | 125 | CONCLUIDO | 9.148 | 10.93 | 7.94 | 95.26 | 1.5 | 5 | 285.73 | 58.47 | 24 | 3 | 78.26 | 35474.75 | 120.77 | 198.05 | 29.97 | 21.27 | 1648.81 | 0.71 | 0.76 | 0.12 | 0.09 | 1 | 10 | 398.9986 | 545.9274 | 493.8249 | 398998.5667 | 545927.4415 | 5.0389e-06 | 29 | 493824.8927
93 | 125 | CONCLUIDO | 9.1489 | 10.93 | 7.94 | 95.25 | 1.51 | 5 | 286.24 | 58.47 | 24.25 | 3 | 78.51 | 35536.63 | 120.76 | 198.05 | 29.9 | 21.27 | 1613.22 | 0.71 | 0.77 | 0.12 | 0.08 | 1 | 10 | 398.982 | 545.9048 | 493.8044 | 398982.0019 | 545904.7769 | 5.0394e-06 | 29 | 493804.3912
94 | 125 | CONCLUIDO | 9.1515 | 10.93 | 7.93 | 95.21 | 1.52 | 5 | 286.74 | 58.47 | 24.5 | 3 | 78.77 | 35598.74 | 120.83 | 198.05 | 29.79 | 21.27 | 1559.2 | 0.71 | 0.77 | 0.12 | 0.08 | 1 | 10 | 398.9475 | 545.8576 | 493.7618 | 398947.55 | 545857.6382 | 5.0408e-06 | 29 | 493761.7513
95 | 125 | CONCLUIDO | 9.1531 | 10.93 | 7.93 | 95.19 | 1.53 | 5 | 287.24 | 58.47 | 24.75 | 3 | 79.02 | 35660.82 | 120.83 | 198.05 | 29.7 | 21.27 | 1513.32 | 0.72 | 0.77 | 0.12 | 0.08 | 1 | 10 | 398.9287 | 545.8318 | 493.7384 | 398928.6937 | 545831.8382 | 5.0417e-06 | 29 | 493738.4137
96 | 125 | CONCLUIDO | 9.1561 | 10.92 | 7.93 | 95.14 | 1.55 | 5 | 287.75 | 58.47 | 25 | 3 | 79.27 | 35723.02 | 120.72 | 198.05 | 29.53 | 21.27 | 1427.03 | 0.72 | 0.77 | 0.12 | 0.08 | 1 | 10 | 398.828 | 545.694 | 493.6138 | 398827.9771 | 545694.0334 | 5.0433e-06 | 29 | 493613.7607
97 | 125 | CONCLUIDO | 9.1638 | 10.91 | 7.92 | 95.03 | 1.56 | 5 | 288.25 | 58.47 | 25.25 | 3 | 79.53 | 35785.31 | 120.4 | 198.05 | 29.29 | 21.27 | 1307.18 | 0.73 | 0.77 | 0.12 | 0.07 | 1 | 10 | 398.502 | 545.2481 | 493.2104 | 398502.0445 | 545248.078 | 5.0476e-06 | 29 | 493210.3667
98 | 125 | CONCLUIDO | 9.1573 | 10.92 | 7.93 | 95.13 | 1.57 | 5 | 288.76 | 58.47 | 25.5 | 3 | 79.78 | 35847.71 | 120.48 | 198.06 | 29.6 | 21.27 | 1465.38 | 0.72 | 0.77 | 0.11 | 0.07 | 1 | 10 | 398.6712 | 545.4796 | 493.4198 | 398671.231 | 545479.5664 | 5.044e-06 | 29 | 493419.7622
99 | 125 | CONCLUIDO | 9.1431 | 10.94 | 7.94 | 95.33 | 1.59 | 5 | 289.26 | 58.47 | 25.75 | 3 | 80.04 | 35910.21 | 120.6 | 198.05 | 30.22 | 21.27 | 1774.47 | 0.7 | 0.76 | 0.11 | 0.09 | 1 | 10 | 398.9552 | 545.8681 | 493.7712 | 398955.2207 | 545868.1336 | 5.0362e-06 | 29 | 493771.2451
100 | 125 | CONCLUIDO | 9.1456 | 10.93 | 7.94 | 95.29 | 1.6 | 5 | 289.77 | 58.47 | 26 | 3 | 80.3 | 35972.82 | 120.48 | 198.05 | 30.02 | 21.27 | 1673.87 | 0.71 | 0.76 | 0.12 | 0.09 | 1 | 10 | 398.8543 | 545.7301 | 493.6464 | 398854.3273 | 545730.0868 | 5.0376e-06 | 29 | 493646.3732
101 | 125 | CONCLUIDO | 9.1494 | 10.93 | 7.94 | 95.24 | 1.61 | 5 | 290.28 | 58.47 | 26.25 | 3 | 80.56 | 36035.53 | 120.17 | 198.05 | 29.92 | 21.27 | 1621.65 | 0.71 | 0.77 | 0.12 | 0.08 | 1 | 10 | 398.6252 | 545.4166 | 493.3628 | 398625.1798 | 545416.5571 | 5.0396e-06 | 29 | 493362.7664
102 | 125 | CONCLUIDO | 9.1447 | 10.94 | 7.94 | 95.31 | 1.62 | 5 | 290.79 | 58.47 | 26.5 | 3 | 80.82 | 36098.35 | 120.19 | 198.05 | 30.1 | 21.27 | 1712.43 | 0.71 | 0.76 | 0.12 | 0.09 | 1 | 10 | 398.6924 | 545.5085 | 493.4459 | 398692.3571 | 545508.4721 | 5.0371e-06 | 29 | 493445.9091
103 | 125 | CONCLUIDO | 9.1473 | 10.93 | 7.94 | 95.27 | 1.64 | 5 | 291.3 | 58.47 | 26.75 | 3 | 81.08 | 36161.27 | 119.99 | 198.05 | 29.94 | 21.27 | 1634.92 | 0.71 | 0.76 | 0.12 | 0.09 | 1 | 10 | 398.5428 | 545.3038 | 493.2608 | 398542.7838 | 545303.8193 | 5.0385e-06 | 29 | 493260.7881
104 | 125 | CONCLUIDO | 9.1475 | 10.93 | 7.94 | 95.27 | 1.65 | 5 | 291.81 | 58.47 | 27 | 3 | 81.34 | 36224.3 | 119.74 | 198.05 | 29.94 | 21.27 | 1635.35 | 0.71 | 0.76 | 0.12 | 0.09 | 1 | 10 | 398.3917 | 545.0971 | 493.0738 | 398391.7062 | 545097.1082 | 5.0386e-06 | 29 | 493073.8052
105 | 125 | CONCLUIDO | 9.1517 | 10.93 | 7.93 | 95.21 | 1.66 | 5 | 292.32 | 58.47 | 27.25 | 3 | 81.6 | 36287.44 | 119.21 | 198.05 | 29.78 | 21.27 | 1553.67 | 0.71 | 0.77 | 0.12 | 0.08 | 1 | 10 | 397.9819 | 544.5364 | 492.5666 | 397981.8772 | 544536.3622 | 5.0409e-06 | 29 | 492566.576
106 | 125 | CONCLUIDO | 9.1587 | 10.92 | 7.93 | 95.11 | 1.67 | 5 | 292.84 | 58.47 | 27.5 | 3 | 81.86 | 36350.69 | 119.06 | 198.05 | 29.49 | 21.27 | 1409.15 | 0.72 | 0.77 | 0.12 | 0.07 | 1 | 10 | 397.811 | 544.3026 | 492.3551 | 397811.042 | 544302.6178 | 5.0448e-06 | 29 | 492355.1399
107 | 125 | CONCLUIDO | 9.1591 | 10.92 | 7.92 | 95.1 | 1.68 | 5 | 293.35 | 58.47 | 27.75 | 3 | 82.13 | 36414.05 | 118.84 | 198.05 | 29.55 | 21.27 | 1436.73 | 0.72 | 0.77 | 0.11 | 0.07 | 1 | 10 | 397.6303 | 544.0553 | 492.1314 | 397630.2824 | 544055.2945 | 5.045e-06 | 29 | 492131.4208
108 | 125 | CONCLUIDO | 9.1475 | 10.93 | 7.94 | 95.27 | 1.7 | 5 | 293.86 | 58.47 | 28 | 3 | 82.39 | 36477.51 | 118.8 | 198.05 | 30.03 | 21.27 | 1675.8 | 0.71 | 0.76 | 0.11 | 0.09 | 1 | 10 | 397.8325 | 544.332 | 492.3817 | 397832.4888 | 544331.9623 | 5.0386e-06 | 29 | 492381.6838
109 | 125 | CONCLUIDO | 9.2076 | 10.86 | 7.91 | 118.72 | 1.71 | 4 | 294.38 | 58.47 | 28.25 | 2 | 82.66 | 36541.09 | 118.14 | 198.05 | 29.2 | 21.27 | 1269.7 | 0.73 | 0.77 | 0.11 | 0.06 | 1 | 10 | 396.6102 | 542.6595 | 490.8689 | 396610.1595 | 542659.5174 | 5.0717e-06 | 29 | 490868.8547
110 | 125 | CONCLUIDO | 9.2086 | 10.86 | 7.91 | 118.7 | 1.72 | 4 | 294.9 | 58.47 | 28.5 | 2 | 82.92 | 36604.77 | 118.39 | 198.05 | 29.15 | 21.27 | 1242.17 | 0.73 | 0.77 | 0.11 | 0.06 | 1 | 10 | 396.7464 | 542.846 | 491.0375 | 396746.4404 | 542845.9829 | 5.0723e-06 | 29 | 491037.5242
111 | 125 | CONCLUIDO | 9.2079 | 10.86 | 7.91 | 118.72 | 1.73 | 4 | 295.41 | 58.47 | 28.75 | 2 | 83.19 | 36668.57 | 118.4 | 198.06 | 29.19 | 21.27 | 1262.62 | 0.73 | 0.77 | 0.11 | 0.06 | 1 | 10 | 396.7604 | 542.8651 | 491.0548 | 396760.3836 | 542865.0607 | 5.0719e-06 | 29 | 491054.7812
112 | 125 | CONCLUIDO | 9.2095 | 10.86 | 7.91 | 118.69 | 1.75 | 4 | 295.93 | 58.47 | 29 | 2 | 83.46 | 36732.47 | 118.48 | 198.05 | 29.14 | 21.27 | 1238.04 | 0.73 | 0.77 | 0.11 | 0.06 | 1 | 10 | 396.7893 | 542.9046 | 491.0906 | 396789.2954 | 542904.6191 | 5.0727e-06 | 29 | 491090.5642
113 | 125 | CONCLUIDO | 9.2074 | 10.86 | 7.92 | 118.72 | 1.76 | 4 | 296.45 | 58.47 | 29.25 | 2 | 83.73 | 36796.49 | 118.69 | 198.05 | 29.2 | 21.27 | 1268.14 | 0.73 | 0.77 | 0.11 | 0.06 | 1 | 10 | 396.9827 | 543.1692 | 491.3299 | 396982.6701 | 543169.2029 | 5.0716e-06 | 29 | 491329.8965
114 | 125 | CONCLUIDO | 9.2138 | 10.85 | 7.91 | 118.61 | 1.77 | 4 | 296.97 | 58.47 | 29.5 | 2 | 84 | 36860.62 | 118.59 | 198.05 | 28.87 | 21.27 | 1101.9 | 0.74 | 0.77 | 0.12 | 0.05 | 1 | 10 | 396.8049 | 542.926 | 491.1099 | 396804.9298 | 542926.0107 | 5.0751e-06 | 29 | 491109.9143
115 | 125 | CONCLUIDO | 9.2194 | 10.85 | 7.9 | 118.51 | 1.78 | 4 | 297.49 | 58.47 | 29.75 | 2 | 84.27 | 36924.87 | 118.54 | 198.05 | 28.65 | 21.27 | 992.59 | 0.74 | 0.77 | 0.12 | 0.05 | 1 | 10 | 396.6661 | 542.7361 | 490.9381 | 396666.1088 | 542736.0698 | 5.0782e-06 | 29 | 490938.101
116 | 125 | CONCLUIDO | 9.219 | 10.85 | 7.9 | 118.52 | 1.79 | 4 | 298.01 | 58.47 | 30 | 2 | 84.54 | 36989.23 | 118.57 | 198.05 | 28.76 | 21.27 | 1049.96 | 0.74 | 0.77 | 0.11 | 0.05 | 1 | 10 | 396.6884 | 542.7666 | 490.9657 | 396688.3991 | 542766.5684 | 5.078e-06 | 29 | 490965.6888
117 | 125 | CONCLUIDO | 9.2116 | 10.86 | 7.91 | 118.65 | 1.8 | 4 | 298.54 | 58.47 | 30.25 | 2 | 84.81 | 37053.7 | 118.7 | 198.05 | 29.06 | 21.27 | 1199.3 | 0.73 | 0.77 | 0.11 | 0.06 | 1 | 10 | 396.8952 | 543.0495 | 491.2216 | 396895.1657 | 543049.4755 | 5.0739e-06 | 29 | 491221.5957
118 | 125 | CONCLUIDO | 9.2067 | 10.86 | 7.92 | 118.74 | 1.82 | 4 | 299.06 | 58.47 | 30.5 | 2 | 85.09 | 37118.29 | 118.86 | 198.05 | 29.24 | 21.27 | 1285.57 | 0.73 | 0.77 | 0.11 | 0.06 | 1 | 10 | 397.0912 | 543.3177 | 491.4642 | 397091.2071 | 543317.7079 | 5.0712e-06 | 29 | 491464.2284
119 | 125 | CONCLUIDO | 9.2088 | 10.86 | 7.91 | 118.7 | 1.83 | 4 | 299.59 | 58.47 | 30.75 | 2 | 85.36 | 37183.12 | 118.87 | 198.05 | 29.15 | 21.27 | 1241.69 | 0.73 | 0.77 | 0.11 | 0.06 | 1 | 10 | 397.0278 | 543.231 | 491.3858 | 397027.8023 | 543230.9548 | 5.0724e-06 | 29 | 491385.7549
120 | 125 | CONCLUIDO | 9.2076 | 10.86 | 7.91 | 118.72 | 1.84 | 4 | 300.11 | 58.47 | 31 | 2 | 85.64 | 37247.94 | 118.9 | 198.05 | 29.24 | 21.27 | 1285.93 | 0.73 | 0.77 | 0.11 | 0.06 | 1 | 10 | 397.0593 | 543.2741 | 491.4248 | 397059.3415 | 543274.1081 | 5.0717e-06 | 29 | 491424.7897
121 | 125 | CONCLUIDO | 9.2074 | 10.86 | 7.92 | 118.72 | 1.85 | 4 | 300.64 | 58.47 | 31.25 | 2 | 85.91 | 37312.88 | 118.83 | 198.05 | 29.23 | 21.27 | 1283.74 | 0.73 | 0.77 | 0.11 | 0.06 | 1 | 10 | 397.0654 | 543.2824 | 491.4323 | 397065.416 | 543282.4194 | 5.0716e-06 | 29 | 491432.3078
122 | 125 | CONCLUIDO | 9.205 | 10.86 | 7.92 | 118.77 | 1.86 | 4 | 301.17 | 58.47 | 31.5 | 2 | 86.19 | 37377.94 | 118.92 | 198.05 | 29.31 | 21.27 | 1323.87 | 0.73 | 0.77 | 0.11 | 0.07 | 1 | 10 | 397.1463 | 543.393 | 491.5324 | 397146.2578 | 543393.0308 | 5.0703e-06 | 29 | 491532.3626
123 | 125 | CONCLUIDO | 9.2121 | 10.86 | 7.91 | 118.64 | 1.87 | 4 | 301.69 | 58.47 | 31.75 | 2 | 86.47 | 37443.11 | 118.74 | 198.05 | 28.95 | 21.27 | 1142.15 | 0.73 | 0.77 | 0.12 | 0.06 | 1 | 10 | 396.9131 | 543.0739 | 491.2437 | 396913.0519 | 543073.9481 | 5.0742e-06 | 29 | 491243.7327
124 | 125 | CONCLUIDO | 9.2178 | 10.85 | 7.9 | 118.54 | 1.89 | 4 | 302.22 | 58.47 | 32 | 2 | 86.75 | 37508.41 | 118.67 | 198.05 | 28.73 | 21.27 | 1031.32 | 0.74 | 0.77 | 0.12 | 0.05 | 1 | 10 | 396.7612 | 542.8662 | 491.0558 | 396761.1855 | 542866.1578 | 5.0773e-06 | 29 | 491055.7736
125 | 125 | CONCLUIDO | 9.2178 | 10.85 | 7.9 | 118.54 | 1.9 | 4 | 302.75 | 58.47 | 32.25 | 2 | 87.03 | 37573.82 | 118.69 | 198.06 | 28.82 | 21.27 | 1076.45 | 0.74 | 0.77 | 0.11 | 0.05 | 1 | 10 | 396.773 | 542.8823 | 491.0704 | 396772.993 | 542882.3133 | 5.0773e-06 | 29 | 491070.3873
126 | 125 | CONCLUIDO | 9.2116 | 10.86 | 7.91 | 118.65 | 1.91 | 4 | 303.28 | 58.47 | 32.5 | 2 | 87.31 | 37639.36 | 118.82 | 198.05 | 29.08 | 21.27 | 1206.12 | 0.73 | 0.77 | 0.11 | 0.06 | 1 | 10 | 396.9661 | 543.1465 | 491.3093 | 396966.0584 | 543146.474 | 5.0739e-06 | 29 | 491309.3368
127 | 125 | CONCLUIDO | 9.2053 | 10.86 | 7.92 | 118.76 | 1.92 | 4 | 303.82 | 58.47 | 32.75 | 2 | 87.59 | 37705.01 | 119.02 | 198.05 | 29.27 | 21.27 | 1305.19 | 0.73 | 0.77 | 0.11 | 0.06 | 1 | 10 | 397.2019 | 543.4692 | 491.6013 | 397201.9187 | 543469.1884 | 5.0704e-06 | 29 | 491601.2518
128 | 125 | CONCLUIDO | 9.2083 | 10.86 | 7.91 | 118.71 | 1.93 | 4 | 304.35 | 58.47 | 33 | 2 | 87.88 | 37770.79 | 118.96 | 198.05 | 29.19 | 21.27 | 1262.7 | 0.73 | 0.77 | 0.11 | 0.06 | 1 | 10 | 397.0867 | 543.3116 | 491.4587 | 397086.7439 | 543311.6013 | 5.0721e-06 | 29 | 491458.7046
129 | 125 | CONCLUIDO | 9.2062 | 10.86 | 7.92 | 118.75 | 1.94 | 4 | 304.88 | 58.47 | 33.25 | 2 | 88.16 | 37836.69 | 119.01 | 198.05 | 29.24 | 21.27 | 1289.2 | 0.73 | 0.77 | 0.11 | 0.06 | 1 | 10 | 397.1856 | 543.4469 | 491.5811 | 397185.6327 | 543446.9052 | 5.0709e-06 | 29 | 491581.0953
130 | 125 | CONCLUIDO | 9.2062 | 10.86 | 7.92 | 118.75 | 1.95 | 4 | 305.42 | 58.47 | 33.5 | 2 | 88.45 | 37902.71 | 118.93 | 198.05 | 29.28 | 21.27 | 1307.57 | 0.73 | 0.77 | 0.11 | 0.06 | 1 | 10 | 397.1383 | 543.3822 | 491.5226 | 397138.3431 | 543382.2016 | 5.0709e-06 | 29 | 491522.5669
131 | 125 | CONCLUIDO | 9.2041 | 10.86 | 7.92 | 118.78 | 1.97 | 4 | 305.96 | 58.47 | 33.75 | 2 | 88.73 | 37968.85 | 118.96 | 198.05 | 29.3 | 21.27 | 1318.47 | 0.73 | 0.77 | 0.12 | 0.07 | 1 | 10 | 397.1803 | 543.4396 | 491.5745 | 397180.2797 | 543439.581 | 5.0698e-06 | 29 | 491574.4701
132 | 125 | CONCLUIDO | 9.2076 | 10.86 | 7.91 | 118.72 | 1.98 | 4 | 306.49 | 58.47 | 34 | 2 | 89.02 | 38035.12 | 118.81 | 198.06 | 29.15 | 21.27 | 1241.28 | 0.73 | 0.77 | 0.12 | 0.06 | 1 | 10 | 397.0061 | 543.2013 | 491.359 | 397006.1489 | 543201.3276 | 5.0717e-06 | 29 | 491358.9553
133 | 125 | CONCLUIDO | 9.2152 | 10.85 | 7.91 | 118.59 | 1.99 | 4 | 307.03 | 58.47 | 34.25 | 2 | 89.31 | 38101.52 | 118.56 | 198.05 | 28.83 | 21.27 | 1081.66 | 0.74 | 0.77 | 0.12 | 0.05 | 1 | 10 | 396.7712 | 542.8798 | 491.0681 | 396771.151 | 542879.7931 | 5.0759e-06 | 29 | 491068.1076
134 | 125 | CONCLUIDO | 9.2168 | 10.85 | 7.9 | 118.56 | 2 | 4 | 307.57 | 58.47 | 34.5 | 2 | 89.6 | 38168.04 | 118.49 | 198.05 | 28.84 | 21.27 | 1086.16 | 0.74 | 0.77 | 0.11 | 0.05 | 1 | 10 | 396.6664 | 542.7364 | 490.9384 | 396666.3729 | 542736.4311 | 5.0768e-06 | 29 | 490938.4279
135 | 125 | CONCLUIDO | 9.2121 | 10.86 | 7.91 | 118.64 | 2.01 | 4 | 308.11 | 58.47 | 34.75 | 2 | 89.89 | 38234.68 | 118.47 | 198.05 | 29.04 | 21.27 | 1190.01 | 0.73 | 0.77 | 0.11 | 0.06 | 1 | 10 | 396.7536 | 542.8557 | 491.0463 | 396753.552 | 542855.7134 | 5.0742e-06 | 29 | 491046.326
136 | 125 | CONCLUIDO | 9.2048 | 10.86 | 7.92 | 118.77 | 2.02 | 4 | 308.65 | 58.47 | 35 | 2 | 90.18 | 38301.46 | 118.67 | 198.05 | 29.32 | 21.27 | 1329 | 0.73 | 0.77 | 0.11 | 0.07 | 1 | 10 | 397.0008 | 543.194 | 491.3523 | 397000.7602 | 543193.9546 | 5.0702e-06 | 29 | 491352.286
137 | 125 | CONCLUIDO | 9.206 | 10.86 | 7.92 | 118.75 | 2.03 | 4 | 309.2 | 58.47 | 35.25 | 2 | 90.47 | 38368.36 | 118.58 | 198.05 | 29.29 | 21.27 | 1312.74 | 0.73 | 0.77 | 0.11 | 0.06 | 1 | 10 | 396.9338 | 543.1023 | 491.2694 | 396933.7512 | 543102.2699 | 5.0708e-06 | 29 | 491269.3515
138 | 125 | CONCLUIDO | 9.2057 | 10.86 | 7.92 | 118.75 | 2.04 | 4 | 309.74 | 58.47 | 35.5 | 2 | 90.77 | 38435.39 | 118.39 | 198.05 | 29.27 | 21.27 | 1305.38 | 0.73 | 0.77 | 0.11 | 0.06 | 1 | 10 | 396.8249 | 542.9533 | 491.1346 | 396824.8823 | 542953.3106 | 5.0707e-06 | 29 | 491134.6087
139 | 125 | CONCLUIDO | 9.2043 | 10.86 | 7.92 | 118.78 | 2.05 | 4 | 310.28 | 58.47 | 35.75 | 2 | 91.06 | 38502.55 | 118.39 | 198.05 | 29.35 | 21.27 | 1342 | 0.72 | 0.77 | 0.11 | 0.07 | 1 | 10 | 396.841 | 542.9753 | 491.1545 | 396840.9668 | 542975.3182 | 5.0699e-06 | 29 | 491154.5159
140 | 125 | CONCLUIDO | 9.2027 | 10.87 | 7.92 | 118.81 | 2.06 | 4 | 310.83 | 58.47 | 36 | 2 | 91.36 | 38569.84 | 118.15 | 198.05 | 29.39 | 21.27 | 1362.2 | 0.72 | 0.77 | 0.12 | 0.07 | 1 | 10 | 396.7174 | 542.8063 | 491.0016 | 396717.4327 | 542806.2934 | 5.069e-06 | 29 | 491001.6226
141 | 125 | CONCLUIDO | 9.206 | 10.86 | 7.92 | 118.75 | 2.07 | 4 | 311.38 | 58.47 | 36.25 | 2 | 91.65 | 38637.26 | 117.94 | 198.05 | 29.23 | 21.27 | 1282.69 | 0.73 | 0.77 | 0.12 | 0.06 | 1 | 10 | 396.5554 | 542.5846 | 490.8011 | 396555.4269 | 542584.6299 | 5.0708e-06 | 29 | 490801.1144
142 | 125 | CONCLUIDO | 9.2119 | 10.86 | 7.91 | 118.65 | 2.08 | 4 | 311.92 | 58.47 | 36.5 | 2 | 91.95 | 38704.93 | 118.05 | 198.05 | 28.98 | 21.27 | 1159.61 | 0.73 | 0.77 | 0.12 | 0.06 | 1 | 10 | 396.5077 | 542.5194 | 490.7421 | 396507.73 | 542519.3689 | 5.0741e-06 | 29 | 490742.0818
143 | 125 | CONCLUIDO | 9.2154 | 10.85 | 7.91 | 118.58 | 2.1 | 4 | 312.47 | 58.47 | 36.75 | 2 | 92.25 | 38772.62 | 117.75 | 198.05 | 28.89 | 21.27 | 1111.24 | 0.74 | 0.77 | 0.11 | 0.05 | 1 | 10 | 396.2905 | 542.2222 | 490.4733 | 396290.5289 | 542222.1847 | 5.076e-06 | 29 | 490473.2604
144 | 125 | CONCLUIDO | 9.2128 | 10.85 | 7.91 | 118.63 | 2.11 | 4 | 313.02 | 58.47 | 37 | 2 | 92.55 | 38840.44 | 117.66 | 198.07 | 29.01 | 21.27 | 1174.75 | 0.73 | 0.77 | 0.11 | 0.06 | 1 | 10 | 396.2671 | 542.1901 | 490.4442 | 396267.0593 | 542190.0726 | 5.0746e-06 | 29 | 490444.213
145 | 125 | CONCLUIDO | 9.2057 | 10.86 | 7.92 | 118.75 | 2.12 | 4 | 313.57 | 58.47 | 37.25 | 2 | 92.85 | 38908.39 | 117.65 | 198.05 | 29.3 | 21.27 | 1317.13 | 0.73 | 0.77 | 0.11 | 0.06 | 1 | 10 | 396.3874 | 542.3548 | 490.5932 | 396387.4305 | 542354.7698 | 5.0707e-06 | 29 | 490593.1918
146 | 125 | CONCLUIDO | 9.2036 | 10.87 | 7.92 | 118.79 | 2.13 | 4 | 314.13 | 58.47 | 37.5 | 2 | 93.15 | 38976.48 | 117.49 | 198.05 | 29.35 | 21.27 | 1342.55 | 0.72 | 0.77 | 0.12 | 0.07 | 1 | 10 | 396.3169 | 542.2582 | 490.5058 | 396316.8537 | 542258.2035 | 5.0695e-06 | 29 | 490505.8416
147 | 125 | CONCLUIDO | 9.2046 | 10.86 | 7.92 | 118.78 | 2.14 | 4 | 314.68 | 58.47 | 37.75 | 2 | 93.46 | 39044.7 | 117.3 | 198.05 | 29.33 | 21.27 | 1333.58 | 0.73 | 0.77 | 0.11 | 0.07 | 1 | 10 | 396.1931 | 542.0889 | 490.3527 | 396193.0882 | 542088.862 | 5.0701e-06 | 29 | 490352.6619
148 | 125 | CONCLUIDO | 9.202 | 10.87 | 7.92 | 118.82 | 2.15 | 4 | 315.23 | 58.47 | 38 | 2 | 93.76 | 39113.07 | 117.12 | 198.05 | 29.42 | 21.27 | 1378.59 | 0.72 | 0.77 | 0.11 | 0.07 | 1 | 10 | 396.1163 | 541.9838 | 490.2577 | 396116.3385 | 541983.8498 | 5.0686e-06 | 29 | 490257.6718
149 | 125 | CONCLUIDO | 9.2041 | 10.86 | 7.92 | 118.78 | 2.16 | 4 | 315.79 | 58.47 | 38.25 | 2 | 94.07 | 39181.56 | 117.04 | 198.05 | 29.36 | 21.27 | 1346.97 | 0.72 | 0.77 | 0.11 | 0.07 | 1 | 10 | 396.0451 | 541.8863 | 490.1695 | 396045.0725 | 541886.3404 | 5.0698e-06 | 29 | 490169.4687
150 | 125 | CONCLUIDO | 9.2022 | 10.87 | 7.92 | 118.82 | 2.17 | 4 | 316.35 | 58.47 | 38.5 | 2 | 94.37 | 39250.2 | 116.91 | 198.05 | 29.43 | 21.27 | 1382.04 | 0.72 | 0.77 | 0.12 | 0.07 | 1 | 10 | 395.9899 | 541.8108 | 490.1011 | 395989.8667 | 541810.8054 | 5.0687e-06 | 29 | 490101.1426
151 | 125 | CONCLUIDO | 9.2088 | 10.86 | 7.91 | 118.7 | 2.18 | 4 | 316.9 | 58.47 | 38.75 | 2 | 94.68 | 39318.97 | 116.59 | 198.05 | 29.09 | 21.27 | 1212.72 | 0.73 | 0.77 | 0.12 | 0.06 | 1 | 10 | 395.6804 | 541.3874 | 489.7182 | 395680.4318 | 541387.423 | 5.0724e-06 | 29 | 489718.1672
152 | 125 | CONCLUIDO | 9.214 | 10.85 | 7.91 | 118.61 | 2.19 | 4 | 317.46 | 58.47 | 39 | 2 | 94.99 | 39387.89 | 116.28 | 198.05 | 28.94 | 21.27 | 1136.69 | 0.73 | 0.77 | 0.11 | 0.05 | 1 | 10 | 395.4383 | 541.0561 | 489.4185 | 395438.3062 | 541056.136 | 5.0752e-06 | 29 | 489418.4978
153 | 125 | CONCLUIDO | 9.2128 | 10.85 | 7.91 | 118.63 | 2.2 | 4 | 318.02 | 58.47 | 39.25 | 2 | 95.3 | 39456.94 | 116.02 | 198.05 | 29.04 | 21.27 | 1189.19 | 0.73 | 0.77 | 0.11 | 0.06 | 1 | 10 | 395.2983 | 540.8646 | 489.2452 | 395298.3188 | 540864.5991 | 5.0746e-06 | 29 | 489245.2409
154 | 125 | CONCLUIDO | 9.2067 | 10.86 | 7.92 | 118.74 | 2.21 | 4 | 318.58 | 58.47 | 39.5 | 2 | 95.61 | 39526.14 | 115.93 | 198.05 | 29.29 | 21.27 | 1314.7 | 0.73 | 0.77 | 0.11 | 0.06 | 1 | 10 | 395.3593 | 540.9481 | 489.3207 | 395359.3228 | 540948.0675 | 5.0712e-06 | 29 | 489320.7432
155 | 125 | CONCLUIDO | 9.2015 | 10.87 | 7.92 | 118.83 | 2.22 | 4 | 319.14 | 58.47 | 39.75 | 2 | 95.92 | 39595.48 | 115.8 | 198.05 | 29.46 | 21.27 | 1396.17 | 0.72 | 0.77 | 0.11 | 0.07 | 1 | 10 | 395.3414 | 540.9235 | 489.2985 | 395341.3708 | 540923.5047 | 5.0683e-06 | 29 | 489298.5246
156 | 125 | CONCLUIDO | 9.2025 | 10.87 | 7.92 | 118.81 | 2.23 | 4 | 319.71 | 58.47 | 40 | 2 | 96.23 | 39664.96 | 115.63 | 198.05 | 29.42 | 21.27 | 1379.8 | 0.72 | 0.77 | 0.11 | 0.07 | 1 | 10 | 395.2295 | 540.7705 | 489.1601 | 395229.5101 | 540770.4521 | 5.0689e-06 | 29 | 489160.0791

## RESULTADOS_4
Unnamed: 0 | Volume de calda [L] | STATUS | Capacidade operacional [ha/h] | Tempo de missao [h] | Tempo util [h] | Tempo por voo [min] | Autonomia Projetada [h] | N° Voos | MTOW [kg] | Massa Estrutura [kg] | Combustível [kg] | Abastecimentos | Massa gerador | Potência gerador [W] | Combustível consumido [L] | Calda cons [L] | Distância percorrida [km] | Distância Pulverizando [km] | RTL ACUMULADO[m] | EOC [km/km] | EOC [h/h] | Tempo de manobra [h] | Tempo rtl_rtw [h] | V pulv [m/s] | V desloc [m/s] | Preço Total por ha Simples [R$/ha] | Preço Total por ha Presumido [R$/ha] | Preço Total por ha Real [R$/ha] | Preço Total Simples [R$] | Preço Total Presumido [R$] | Prod CAPEX [ha/h/R$] | Dias Trabalhados | Preço Total Real [R$]
0 | 30 | CONCLUIDO | 8.8753 | 11.27 | 8.72 | 11.63 | 0.24 | 45 | 71.52 | 32.27 | 1 | 43 | 8.25 | 9054.6 | 61 | 198.14 | 54.31 | 21.27 | 13617.95 | 0.39 | 0.7 | 0.18 | 0.87 | 1 | 10 | 343.4315 | 469.8981 | 425.0517 | 343431.4575 | 469898.0712 | 8.6935e-06 | 30 | 425051.6588
1 | 30 | CONCLUIDO | 9.1938 | 10.88 | 8.49 | 14.55 | 0.3 | 35 | 71.81 | 32.27 | 1.25 | 33 | 8.29 | 9090.98 | 58.63 | 198.06 | 47.56 | 21.27 | 10292.29 | 0.45 | 0.72 | 0.14 | 0.64 | 1 | 10 | 329.9461 | 451.4468 | 408.3613 | 329946.0775 | 451446.7794 | 9.0054e-06 | 29 | 408361.3324
2 | 30 | CONCLUIDO | 9.3199 | 10.73 | 8.43 | 17.45 | 0.36 | 29 | 72.11 | 32.27 | 1.5 | 27 | 8.34 | 9127.38 | 57.84 | 198.1 | 45.29 | 21.27 | 9186.82 | 0.47 | 0.72 | 0.16 | 0.58 | 1 | 10 | 319.1663 | 436.6974 | 395.0196 | 319166.2602 | 436697.3578 | 9.129e-06 | 28 | 395019.5749
3 | 30 | CONCLUIDO | 9.453 | 10.58 | 8.35 | 20.03 | 0.42 | 25 | 72.4 | 32.27 | 1.75 | 23 | 8.38 | 9163.8 | 56.64 | 198.05 | 42.64 | 21.27 | 7883.26 | 0.5 | 0.73 | 0.15 | 0.49 | 1 | 10 | 317.5044 | 434.4235 | 392.9627 | 317504.3908 | 434423.5148 | 9.2593e-06 | 28 | 392962.7443
4 | 30 | CONCLUIDO | 9.5928 | 10.42 | 8.25 | 23.58 | 0.48 | 21 | 72.7 | 32.27 | 2 | 19 | 8.43 | 9200.25 | 55.44 | 198.05 | 39.68 | 21.27 | 6420.75 | 0.54 | 0.74 | 0.14 | 0.4 | 1 | 10 | 315.8039 | 432.0968 | 390.8581 | 315803.8703 | 432096.7876 | 9.3963e-06 | 28 | 390858.0767
5 | 30 | CONCLUIDO | 9.7106 | 10.3 | 8.16 | 25.76 | 0.54 | 19 | 73 | 32.27 | 2.25 | 17 | 8.48 | 9236.71 | 54.24 | 198.05 | 36.47 | 21.27 | 4827.6 | 0.58 | 0.74 | 0.14 | 0.31 | 1 | 10 | 304.8829 | 417.1542 | 377.3416 | 304882.8885 | 417154.2186 | 9.5117e-06 | 27 | 377341.6054
6 | 30 | CONCLUIDO | 9.7093 | 10.3 | 8.19 | 28.91 | 0.6 | 17 | 73.29 | 32.27 | 2.5 | 15 | 8.52 | 9273.2 | 53.95 | 198.05 | 37.91 | 21.27 | 5556.11 | 0.56 | 0.74 | 0.13 | 0.34 | 1 | 10 | 304.7993 | 417.0398 | 377.2381 | 304799.2702 | 417039.8083 | 9.5104e-06 | 27 | 377238.1143
7 | 30 | CONCLUIDO | 9.7935 | 10.21 | 8.13 | 32.53 | 0.65 | 15 | 73.59 | 32.27 | 2.75 | 13 | 8.57 | 9309.7 | 52.9 | 198.05 | 36.01 | 21.27 | 4617.45 | 0.59 | 0.75 | 0.13 | 0.28 | 1 | 10 | 303.6431 | 415.4579 | 375.8072 | 303643.1166 | 415457.9079 | 9.5929e-06 | 27 | 375807.1882
8 | 30 | CONCLUIDO | 9.8194 | 10.18 | 8.12 | 34.81 | 0.71 | 14 | 73.88 | 32.27 | 3 | 12 | 8.61 | 9346.23 | 52.34 | 198.05 | 35.63 | 21.27 | 4430.87 | 0.6 | 0.75 | 0.13 | 0.27 | 1 | 10 | 303.1802 | 414.8246 | 375.2343 | 303180.2424 | 414824.583 | 9.6182e-06 | 27 | 375234.307
9 | 30 | CONCLUIDO | 9.8964 | 10.1 | 8.06 | 37.19 | 0.77 | 13 | 74.18 | 32.27 | 3.25 | 11 | 8.66 | 9382.78 | 51.08 | 198.05 | 33.7 | 21.27 | 3472.47 | 0.63 | 0.75 | 0.12 | 0.21 | 1 | 10 | 301.9696 | 413.1681 | 373.7359 | 301969.5741 | 413168.0932 | 9.6937e-06 | 27 | 373735.9103
10 | 30 | CONCLUIDO | 9.8877 | 10.11 | 8.08 | 40.42 | 0.82 | 12 | 74.48 | 32.27 | 3.5 | 10 | 8.71 | 9419.35 | 50.89 | 198.05 | 34.47 | 21.27 | 3864.43 | 0.62 | 0.75 | 0.13 | 0.23 | 1 | 10 | 301.9537 | 413.1464 | 373.7163 | 301953.748 | 413146.4393 | 9.6851e-06 | 27 | 373716.323
11 | 30 | CONCLUIDO | 9.931 | 10.07 | 8.05 | 43.93 | 0.88 | 11 | 74.77 | 32.27 | 3.75 | 9 | 8.75 | 9455.94 | 49.91 | 198.05 | 33.48 | 21.27 | 3374.54 | 0.64 | 0.75 | 0.13 | 0.2 | 1 | 10 | 301.1407 | 412.034 | 372.7101 | 301140.7159 | 412034.0129 | 9.7275e-06 | 27 | 372710.065
12 | 30 | CONCLUIDO | 9.9646 | 10.04 | 8.04 | 48.22 | 0.93 | 10 | 75.07 | 32.27 | 4 | 8 | 8.8 | 9492.55 | 49.46 | 198.06 | 32.97 | 21.27 | 3123.17 | 0.65 | 0.76 | 0.12 | 0.18 | 1 | 10 | 300.7154 | 411.4521 | 372.1837 | 300715.3898 | 411452.0629 | 9.7605e-06 | 27 | 372183.6555
13 | 30 | CONCLUIDO | 9.9624 | 10.04 | 8.04 | 48.23 | 0.99 | 10 | 75.37 | 32.27 | 4.25 | 8 | 8.85 | 9529.18 | 48.48 | 198.05 | 33.16 | 21.27 | 3216.41 | 0.64 | 0.76 | 0.12 | 0.19 | 1 | 10 | 300.1902 | 410.7335 | 371.5336 | 300190.1948 | 410733.468 | 9.7583e-06 | 27 | 371533.6423
14 | 30 | CONCLUIDO | 9.9958 | 10 | 8.02 | 53.47 | 1.04 | 9 | 75.66 | 32.27 | 4.5 | 6 | 8.89 | 9565.83 | 48.09 | 198.05 | 32.42 | 21.27 | 2854.89 | 0.66 | 0.76 | 0.12 | 0.17 | 1 | 10 | 299.7796 | 410.1716 | 371.0254 | 299779.5796 | 410171.6461 | 9.791e-06 | 27 | 371025.4399
15 | 30 | CONCLUIDO | 10.0025 | 10 | 8.01 | 53.42 | 1.09 | 9 | 75.96 | 32.27 | 4.75 | 5 | 8.94 | 9602.5 | 47.04 | 198.08 | 32.12 | 21.27 | 2702.74 | 0.66 | 0.76 | 0.13 | 0.16 | 1 | 10 | 299.1548 | 409.3169 | 370.2522 | 299154.8484 | 409316.8614 | 9.7976e-06 | 27 | 370252.2346
16 | 30 | CONCLUIDO | 10.0371 | 9.96 | 7.99 | 59.96 | 1.15 | 8 | 76.26 | 32.27 | 5 | 2 | 8.99 | 9639.2 | 46.82 | 198.05 | 31.47 | 21.27 | 2385.36 | 0.68 | 0.76 | 0.13 | 0.14 | 1 | 10 | 289.4298 | 396.0106 | 358.2159 | 289429.8 | 396010.6211 | 9.8315e-06 | 26 | 358215.9233
17 | 30 | CONCLUIDO | 10.0522 | 9.95 | 7.98 | 59.85 | 1.2 | 8 | 76.56 | 32.27 | 5.25 | 1 | 9.04 | 9675.91 | 46.79 | 198.05 | 30.89 | 21.27 | 2095.13 | 0.69 | 0.76 | 0.13 | 0.13 | 1 | 10 | 289.3242 | 395.8662 | 358.0853 | 289324.222 | 395866.1646 | 9.8463e-06 | 26 | 358085.2534
18 | 30 | CONCLUIDO | 10.0477 | 9.95 | 7.98 | 59.88 | 1.25 | 8 | 76.85 | 32.27 | 5.5 | 0 | 9.08 | 9712.65 | 46.94 | 198.05 | 31.03 | 21.27 | 2161.17 | 0.69 | 0.76 | 0.13 | 0.13 | 1 | 10 | 289.4251 | 396.0042 | 358.2101 | 289425.1191 | 396004.2166 | 9.8419e-06 | 26 | 358210.1299

## RESULTADOS_1
Unnamed: 0 | Volume de calda [L] | STATUS | Capacidade operacional [ha/h] | Tempo de missao [h] | Tempo util [h] | Tempo por voo [min] | Autonomia Projetada [h] | N° Voos | MTOW [kg] | Massa Estrutura [kg] | Combustível [kg] | Abastecimentos | Massa gerador | Potência gerador [W] | Combustível consumido [L] | Calda cons [L] | Distância percorrida [km] | Distância Pulverizando [km] | RTL ACUMULADO[m] | EOC [km/km] | EOC [h/h] | Tempo de manobra [h] | Tempo rtl_rtw [h] | V pulv [m/s] | V desloc [m/s] | Preço Total por ha Simples [R$/ha] | Preço Total por ha Presumido [R$/ha] | Preço Total por ha Real [R$/ha] | Preço Total Simples [R$] | Preço Total Presumido [R$] | Prod CAPEX [ha/h/R$] | Dias Trabalhados | Preço Total Real [R$]
0 | 15 | CONCLUIDO | 9.6324 | 10.38 | 8.38 | 18.63 | 0.43 | 27 | 39.78 | 19.54 | 1 | 25 | 4.24 | 5140 | 36.18 | 198.09 | 43.76 | 21.27 | 8430.9 | 0.49 | 0.72 | 0.15 | 0.53 | 1 | 10 | 294.7951 | 403.3517 | 364.8564 | 294795.1116 | 403351.6771 | 1.2479e-05 | 28 | 364856.3592
1 | 15 | CONCLUIDO | 9.8202 | 10.18 | 8.25 | 23.57 | 0.53 | 21 | 40.06 | 19.54 | 1.25 | 19 | 4.26 | 5174.29 | 34.51 | 198.12 | 39.79 | 21.27 | 6478.22 | 0.53 | 0.74 | 0.14 | 0.4 | 1 | 10 | 283.7326 | 388.2154 | 351.1647 | 283732.5759 | 388215.4278 | 1.2722e-05 | 27 | 351164.6922
2 | 15 | CONCLUIDO | 9.9094 | 10.09 | 8.2 | 28.95 | 0.64 | 17 | 40.34 | 19.54 | 1.5 | 14 | 4.29 | 5208.6 | 32.97 | 198.05 | 38.24 | 21.27 | 5724.21 | 0.56 | 0.74 | 0.14 | 0.35 | 1 | 10 | 282.4919 | 386.5179 | 349.6291 | 282491.88 | 386517.8528 | 1.2838e-05 | 27 | 349629.1314
3 | 15 | CONCLUIDO | 9.9751 | 10.02 | 8.16 | 32.64 | 0.74 | 15 | 40.61 | 19.54 | 1.75 | 5 | 4.32 | 5242.92 | 31.99 | 198.08 | 36.49 | 21.27 | 4856.44 | 0.58 | 0.74 | 0.14 | 0.31 | 1 | 10 | 281.6708 | 385.3944 | 348.6129 | 281670.7879 | 385394.3984 | 1.2923e-05 | 27 | 348612.8979
4 | 15 | CONCLUIDO | 9.9781 | 10.02 | 8.16 | 32.63 | 0.84 | 15 | 40.89 | 19.54 | 2 | 0 | 4.35 | 5277.26 | 31.98 | 198.06 | 36.2 | 21.27 | 4715.03 | 0.59 | 0.74 | 0.15 | 0.3 | 1 | 10 | 281.6557 | 385.3738 | 348.5943 | 281655.74 | 385373.8093 | 1.2927e-05 | 27 | 348594.2738

## RESULTADOS_12
Unnamed: 0 | Volume de calda [L] | STATUS | Capacidade operacional [ha/h] | Tempo de missao [h] | Tempo util [h] | Tempo por voo [min] | Autonomia Projetada [h] | N° Voos | MTOW [kg] | Massa Estrutura [kg] | Combustível [kg] | Abastecimentos | Massa gerador | Potência gerador [W] | Combustível consumido [L] | Calda cons [L] | Distância percorrida [km] | Distância Pulverizando [km] | RTL ACUMULADO[m] | EOC [km/km] | EOC [h/h] | Tempo de manobra [h] | Tempo rtl_rtw [h] | V pulv [m/s] | V desloc [m/s] | Preço Total por ha Simples [R$/ha] | Preço Total por ha Presumido [R$/ha] | Preço Total por ha Real [R$/ha] | Preço Total Simples [R$] | Preço Total Presumido [R$] | Prod CAPEX [ha/h/R$] | Dias Trabalhados | Preço Total Real [R$]
0 | 70 | CONCLUIDO | 7.2228 | 13.84 | 9.39 | 7.32 | 0.12 | 77 | 141.81 | 47.83 | 1 | 75 | 22.98 | 17723.39 | 105.89 | 198.05 | 75.38 | 21.27 | 23991.89 | 0.28 | 0.65 | 0.23 | 1.54 | 1 | 10 | 483.0952 | 660.9922 | 597.908 | 483095.2001 | 660992.1655 | 5.0267e-06 | 37 | 597908.0009
1 | 70 | CONCLUIDO | 7.6871 | 13.01 | 9.05 | 9.05 | 0.16 | 60 | 142.15 | 47.83 | 1.25 | 58 | 23.07 | 17765.46 | 101.69 | 198.06 | 64.6 | 21.27 | 18685.52 | 0.33 | 0.67 | 0.2 | 1.19 | 1 | 10 | 442.1019 | 604.9034 | 547.1723 | 442101.9411 | 604903.38 | 5.3499e-06 | 34 | 547172.2504
2 | 70 | CONCLUIDO | 8.0219 | 12.47 | 8.82 | 10.8 | 0.19 | 49 | 142.49 | 47.83 | 1.5 | 47 | 23.16 | 17807.56 | 98.97 | 198.06 | 57.43 | 21.27 | 15160.32 | 0.37 | 0.69 | 0.19 | 0.97 | 1 | 10 | 424.9715 | 581.4648 | 525.9706 | 424971.5362 | 581464.8043 | 5.5829e-06 | 33 | 525970.6195
3 | 70 | CONCLUIDO | 8.2984 | 12.05 | 8.64 | 12.64 | 0.22 | 41 | 142.83 | 47.83 | 1.75 | 39 | 23.25 | 17849.7 | 96.62 | 198.06 | 51.66 | 21.27 | 12314.16 | 0.41 | 0.7 | 0.17 | 0.78 | 1 | 10 | 409.5536 | 560.3693 | 506.8885 | 409553.6236 | 560369.3361 | 5.7753e-06 | 32 | 506888.4731
4 | 70 | CONCLUIDO | 8.5578 | 11.69 | 8.45 | 14.48 | 0.25 | 35 | 143.17 | 47.83 | 2 | 33 | 23.34 | 17891.86 | 94.18 | 198.05 | 45.84 | 21.27 | 9432.53 | 0.46 | 0.72 | 0.15 | 0.59 | 1 | 10 | 394.5918 | 539.898 | 488.3709 | 394591.8414 | 539897.9656 | 5.9558e-06 | 31 | 488370.8615
5 | 70 | CONCLUIDO | 8.5729 | 11.66 | 8.51 | 15.96 | 0.28 | 32 | 143.51 | 47.83 | 2.25 | 30 | 23.44 | 17934.06 | 94.75 | 198.07 | 47.96 | 21.27 | 10508.52 | 0.44 | 0.71 | 0.16 | 0.66 | 1 | 10 | 395.0212 | 540.4855 | 488.9023 | 395021.2159 | 540485.4547 | 5.9663e-06 | 31 | 488902.2815
6 | 70 | CONCLUIDO | 8.7372 | 11.45 | 8.41 | 18.02 | 0.31 | 28 | 143.86 | 47.83 | 2.5 | 26 | 23.53 | 17976.29 | 93.34 | 198.05 | 44.65 | 21.27 | 8871.9 | 0.48 | 0.72 | 0.15 | 0.56 | 1 | 10 | 382.3004 | 523.0803 | 473.1583 | 382300.424 | 523080.3061 | 6.0807e-06 | 30 | 473158.2558
7 | 70 | CONCLUIDO | 8.8106 | 11.35 | 8.37 | 19.32 | 0.34 | 26 | 144.2 | 47.83 | 2.75 | 24 | 23.62 | 18018.55 | 92.66 | 198.08 | 43.39 | 21.27 | 8251.05 | 0.49 | 0.73 | 0.15 | 0.52 | 1 | 10 | 380.9829 | 521.2776 | 471.5276 | 380982.9164 | 521277.6339 | 6.1318e-06 | 30 | 471527.6282
8 | 70 | CONCLUIDO | 8.941 | 11.18 | 8.29 | 21.63 | 0.37 | 23 | 144.54 | 47.83 | 3 | 21 | 23.71 | 18060.85 | 91.52 | 198.05 | 40.95 | 21.27 | 7046.83 | 0.52 | 0.73 | 0.14 | 0.44 | 1 | 10 | 378.7042 | 518.1598 | 468.7073 | 378704.1713 | 518159.7545 | 6.2225e-06 | 30 | 468707.3148
9 | 70 | CONCLUIDO | 8.9679 | 11.15 | 8.29 | 22.6 | 0.4 | 22 | 144.89 | 47.83 | 3.25 | 20 | 23.81 | 18103.18 | 91.29 | 198.05 | 40.71 | 21.27 | 6933.06 | 0.52 | 0.73 | 0.15 | 0.43 | 1 | 10 | 378.306 | 517.615 | 468.2145 | 378306.0158 | 517614.9805 | 6.2412e-06 | 30 | 468214.5332
10 | 70 | CONCLUIDO | 9.0639 | 11.03 | 8.23 | 24.68 | 0.43 | 20 | 145.23 | 47.83 | 3.5 | 18 | 23.9 | 18145.54 | 90.45 | 198.06 | 38.83 | 21.27 | 6000.78 | 0.55 | 0.74 | 0.14 | 0.37 | 1 | 10 | 366.9542 | 502.0829 | 454.1648 | 366954.1519 | 502082.8596 | 6.3081e-06 | 29 | 454164.7761
11 | 70 | CONCLUIDO | 9.2095 | 10.86 | 8.11 | 27.03 | 0.46 | 18 | 145.57 | 47.83 | 3.75 | 16 | 23.99 | 18187.93 | 88.79 | 198.06 | 34.98 | 21.27 | 4087.09 | 0.61 | 0.75 | 0.13 | 0.26 | 1 | 10 | 364.2137 | 498.3333 | 450.7731 | 364213.7449 | 498333.3137 | 6.4094e-06 | 29 | 450773.0816
12 | 70 | CONCLUIDO | 9.1135 | 10.97 | 8.22 | 27.41 | 0.49 | 18 | 145.92 | 47.83 | 4 | 16 | 24.09 | 18230.35 | 89.85 | 198.05 | 39.15 | 21.27 | 6171.65 | 0.54 | 0.74 | 0.13 | 0.37 | 1 | 10 | 366.1016 | 500.9164 | 453.1097 | 366101.6381 | 500916.4125 | 6.3426e-06 | 29 | 453109.6532
13 | 70 | CONCLUIDO | 9.2178 | 10.85 | 8.16 | 30.59 | 0.51 | 16 | 146.26 | 47.83 | 4.25 | 14 | 24.18 | 18272.81 | 89 | 198.06 | 36.8 | 21.27 | 5006.62 | 0.58 | 0.74 | 0.13 | 0.3 | 1 | 10 | 364.4428 | 498.6468 | 451.0566 | 364442.8458 | 498646.7798 | 6.4152e-06 | 29 | 451056.6309
14 | 70 | CONCLUIDO | 9.2149 | 10.85 | 8.16 | 30.61 | 0.54 | 16 | 146.61 | 47.83 | 4.5 | 14 | 24.28 | 18315.3 | 88.67 | 198.05 | 37 | 21.27 | 5109.34 | 0.57 | 0.74 | 0.13 | 0.31 | 1 | 10 | 364.2737 | 498.4153 | 450.8472 | 364273.6619 | 498415.2948 | 6.4131e-06 | 29 | 450847.2386
15 | 70 | CONCLUIDO | 9.2552 | 10.8 | 8.14 | 32.57 | 0.57 | 15 | 146.95 | 47.83 | 4.75 | 13 | 24.37 | 18357.82 | 88.17 | 198.05 | 36.32 | 21.27 | 4774.24 | 0.59 | 0.75 | 0.13 | 0.29 | 1 | 10 | 363.5537 | 497.4302 | 449.9562 | 363553.7103 | 497430.2253 | 6.4412e-06 | 29 | 449956.1827
16 | 70 | CONCLUIDO | 9.3038 | 10.75 | 8.12 | 34.78 | 0.6 | 14 | 147.3 | 47.83 | 5 | 12 | 24.47 | 18400.38 | 87.91 | 198.06 | 35.51 | 21.27 | 4371.55 | 0.6 | 0.75 | 0.13 | 0.26 | 1 | 10 | 353.188 | 483.2475 | 437.127 | 353188.0466 | 483247.467 | 6.475e-06 | 28 | 437127.007
17 | 70 | CONCLUIDO | 9.3575 | 10.69 | 8.08 | 37.31 | 0.63 | 13 | 147.64 | 47.83 | 5.25 | 11 | 24.56 | 18442.97 | 87.22 | 198.06 | 34.42 | 21.27 | 3831.13 | 0.62 | 0.75 | 0.13 | 0.23 | 1 | 10 | 352.1863 | 481.8768 | 435.8872 | 352186.2813 | 481876.8074 | 6.5124e-06 | 28 | 435887.1612
18 | 70 | CONCLUIDO | 9.3902 | 10.65 | 8.05 | 37.13 | 0.66 | 13 | 147.99 | 47.83 | 5.5 | 11 | 24.66 | 18485.59 | 86.4 | 198.05 | 33.21 | 21.27 | 3228.91 | 0.64 | 0.75 | 0.12 | 0.19 | 1 | 10 | 351.3304 | 480.7057 | 434.8279 | 351330.3949 | 480705.7459 | 6.5351e-06 | 28 | 434827.8642
19 | 70 | CONCLUIDO | 9.3929 | 10.65 | 8.07 | 40.36 | 0.69 | 12 | 148.33 | 47.83 | 5.75 | 10 | 24.75 | 18528.25 | 86.48 | 198.05 | 34.18 | 21.27 | 3720 | 0.62 | 0.75 | 0.12 | 0.22 | 1 | 10 | 351.4243 | 480.8342 | 434.9441 | 351424.294 | 480834.2228 | 6.537e-06 | 28 | 434944.0794
20 | 70 | CONCLUIDO | 9.3809 | 10.66 | 8.09 | 40.42 | 0.71 | 12 | 148.68 | 47.83 | 6 | 10 | 24.85 | 18570.94 | 86.55 | 198.05 | 34.56 | 21.27 | 3909.71 | 0.62 | 0.75 | 0.13 | 0.23 | 1 | 10 | 351.6353 | 481.1229 | 435.2052 | 351635.2903 | 481122.9173 | 6.5287e-06 | 28 | 435205.2213
21 | 70 | CONCLUIDO | 9.4325 | 10.6 | 8.06 | 43.94 | 0.74 | 11 | 149.02 | 47.83 | 6.25 | 9 | 24.95 | 18613.66 | 85.85 | 198.05 | 33.57 | 21.27 | 3419.11 | 0.63 | 0.75 | 0.13 | 0.2 | 1 | 10 | 350.6969 | 479.839 | 434.0439 | 350696.9333 | 479839.0158 | 6.5646e-06 | 28 | 434043.8536
22 | 70 | CONCLUIDO | 9.4322 | 10.6 | 8.06 | 43.94 | 0.77 | 11 | 149.37 | 47.83 | 6.5 | 9 | 25.04 | 18656.42 | 85.75 | 198.05 | 33.57 | 21.27 | 3417.54 | 0.63 | 0.75 | 0.13 | 0.2 | 1 | 10 | 350.6417 | 479.7635 | 433.9755 | 350641.7072 | 479763.453 | 6.5644e-06 | 28 | 433975.5024
23 | 70 | CONCLUIDO | 9.427 | 10.61 | 8.06 | 43.97 | 0.8 | 11 | 149.72 | 47.83 | 6.75 | 9 | 25.14 | 18699.2 | 85.61 | 198.05 | 33.78 | 21.27 | 3523.89 | 0.63 | 0.75 | 0.13 | 0.21 | 1 | 10 | 350.6037 | 479.7114 | 433.9284 | 350603.6861 | 479711.4308 | 6.5608e-06 | 28 | 433928.4452
24 | 70 | CONCLUIDO | 9.4839 | 10.54 | 8.03 | 48.16 | 0.83 | 10 | 150.07 | 47.83 | 7 | 8 | 25.24 | 18742.03 | 85.19 | 198.05 | 32.56 | 21.27 | 2919.92 | 0.65 | 0.76 | 0.13 | 0.17 | 1 | 10 | 349.7934 | 478.6027 | 432.9255 | 349793.357 | 478602.7029 | 6.6004e-06 | 28 | 432925.5326
25 | 70 | CONCLUIDO | 9.4932 | 10.53 | 8.02 | 48.1 | 0.85 | 10 | 150.41 | 47.83 | 7.25 | 8 | 25.33 | 18784.88 | 84.77 | 198.05 | 32.46 | 21.27 | 2866.82 | 0.66 | 0.76 | 0.12 | 0.16 | 1 | 10 | 349.4428 | 478.123 | 432.4916 | 349442.7617 | 478123.0029 | 6.6068e-06 | 28 | 432491.6145
26 | 70 | CONCLUIDO | 9.467 | 10.56 | 8.05 | 48.27 | 0.88 | 10 | 150.76 | 47.83 | 7.5 | 8 | 25.43 | 18827.77 | 84.54 | 198.05 | 33.43 | 21.27 | 3353.32 | 0.64 | 0.75 | 0.12 | 0.19 | 1 | 10 | 349.6262 | 478.374 | 432.7187 | 349626.2048 | 478373.9979 | 6.5886e-06 | 28 | 432718.6549
27 | 70 | CONCLUIDO | 9.5215 | 10.5 | 8.01 | 53.43 | 0.91 | 9 | 151.11 | 47.83 | 7.75 | 7 | 25.53 | 18870.7 | 84.05 | 198.05 | 32.36 | 21.27 | 2822.36 | 0.66 | 0.76 | 0.12 | 0.16 | 1 | 10 | 348.7697 | 477.202 | 431.6585 | 348769.6577 | 477202.0323 | 6.6265e-06 | 28 | 431658.5401
28 | 70 | CONCLUIDO | 9.5132 | 10.51 | 8.02 | 53.49 | 0.94 | 9 | 151.46 | 47.83 | 8 | 7 | 25.63 | 18913.66 | 84.15 | 198.05 | 32.61 | 21.27 | 2945.66 | 0.65 | 0.76 | 0.12 | 0.17 | 1 | 10 | 348.9275 | 477.418 | 431.8539 | 348927.5026 | 477418.0026 | 6.6207e-06 | 28 | 431853.8985
29 | 70 | CONCLUIDO | 9.5165 | 10.51 | 8.02 | 53.46 | 0.96 | 9 | 151.81 | 47.83 | 8.25 | 7 | 25.73 | 18956.65 | 83.7 | 198.05 | 32.48 | 21.27 | 2883.73 | 0.65 | 0.76 | 0.12 | 0.17 | 1 | 10 | 348.6439 | 477.0299 | 431.5028 | 348643.8626 | 477029.914 | 6.623e-06 | 28 | 431502.8485
30 | 70 | CONCLUIDO | 9.5717 | 10.45 | 7.99 | 59.91 | 0.99 | 8 | 152.15 | 47.83 | 8.5 | 6 | 25.83 | 18999.67 | 82.91 | 198.05 | 31.42 | 21.27 | 2355.9 | 0.68 | 0.76 | 0.12 | 0.14 | 1 | 10 | 347.6557 | 475.6778 | 430.2798 | 347655.6798 | 475677.8385 | 6.6615e-06 | 28 | 430279.8132
31 | 70 | CONCLUIDO | 9.5987 | 10.42 | 7.96 | 59.69 | 1.02 | 8 | 152.5 | 47.83 | 8.75 | 6 | 25.93 | 19042.73 | 82.59 | 198.05 | 30.54 | 21.27 | 1915.53 | 0.7 | 0.76 | 0.12 | 0.11 | 1 | 10 | 347.1616 | 475.0018 | 429.6683 | 347161.5928 | 475001.807 | 6.6802e-06 | 28 | 429668.3012
32 | 70 | CONCLUIDO | 9.5574 | 10.46 | 8 | 60.03 | 1.04 | 8 | 152.85 | 47.83 | 9 | 6 | 26.03 | 19085.83 | 82.98 | 198.05 | 32.02 | 21.27 | 2656.91 | 0.66 | 0.76 | 0.12 | 0.15 | 1 | 10 | 347.8416 | 475.9322 | 430.5099 | 347841.5784 | 475932.1932 | 6.6515e-06 | 28 | 430509.8927
33 | 70 | CONCLUIDO | 9.5552 | 10.47 | 8.01 | 60.05 | 1.07 | 8 | 153.2 | 47.83 | 9.25 | 6 | 26.12 | 19128.96 | 82.87 | 198.05 | 32.11 | 21.27 | 2704.92 | 0.66 | 0.76 | 0.12 | 0.15 | 1 | 10 | 347.8306 | 475.9171 | 430.4963 | 347830.5791 | 475917.1435 | 6.65e-06 | 28 | 430496.2793
34 | 70 | CONCLUIDO | 9.5582 | 10.46 | 8 | 60.02 | 1.1 | 8 | 153.55 | 47.83 | 9.5 | 6 | 26.22 | 19172.12 | 82.25 | 198.05 | 31.93 | 21.27 | 2610.71 | 0.67 | 0.76 | 0.12 | 0.15 | 1 | 10 | 347.4197 | 475.355 | 429.9877 | 347419.6936 | 475354.9519 | 6.6521e-06 | 28 | 429987.7425
35 | 70 | CONCLUIDO | 9.6162 | 10.4 | 7.97 | 68.3 | 1.12 | 7 | 153.9 | 47.83 | 9.75 | 5 | 26.32 | 19215.32 | 81.31 | 198.05 | 30.79 | 21.27 | 2046.92 | 0.69 | 0.76 | 0.12 | 0.12 | 1 | 10 | 346.3366 | 473.873 | 428.6472 | 346336.5704 | 473872.9749 | 6.6924e-06 | 28 | 428647.2032
36 | 70 | CONCLUIDO | 9.6141 | 10.4 | 7.97 | 68.32 | 1.15 | 7 | 154.25 | 47.83 | 10 | 5 | 26.43 | 19258.55 | 81.37 | 198.05 | 30.92 | 21.27 | 2115.2 | 0.69 | 0.76 | 0.12 | 0.12 | 1 | 10 | 346.3865 | 473.9413 | 428.709 | 346386.5395 | 473941.3448 | 6.691e-06 | 28 | 428709.0481
37 | 70 | CONCLUIDO | 9.6365 | 10.38 | 7.95 | 68.11 | 1.17 | 7 | 154.6 | 47.83 | 10.25 | 5 | 26.53 | 19301.82 | 81.08 | 198.05 | 30.14 | 21.27 | 1725.24 | 0.71 | 0.76 | 0.12 | 0.09 | 1 | 10 | 345.984 | 473.3906 | 428.2109 | 345984.0326 | 473390.6171 | 6.7066e-06 | 28 | 428210.881
38 | 70 | CONCLUIDO | 9.5946 | 10.42 | 7.99 | 68.5 | 1.2 | 7 | 154.95 | 47.83 | 10.5 | 5 | 26.63 | 19345.12 | 81.41 | 198.05 | 31.65 | 21.27 | 2479.49 | 0.67 | 0.76 | 0.12 | 0.14 | 1 | 10 | 346.6268 | 474.2701 | 429.0065 | 346626.8421 | 474270.1375 | 6.6774e-06 | 28 | 429006.4612
39 | 70 | CONCLUIDO | 9.6036 | 10.41 | 7.98 | 68.42 | 1.23 | 7 | 155.31 | 47.83 | 10.75 | 5 | 26.73 | 19388.45 | 80.88 | 198.05 | 31.36 | 21.27 | 2335.25 | 0.68 | 0.76 | 0.12 | 0.13 | 1 | 10 | 346.2233 | 473.718 | 428.507 | 346223.3094 | 473718.0062 | 6.6837e-06 | 28 | 428507.0245
40 | 70 | CONCLUIDO | 9.6031 | 10.41 | 7.98 | 68.42 | 1.25 | 7 | 155.66 | 47.83 | 11 | 5 | 26.83 | 19431.82 | 80.49 | 198.09 | 31.29 | 21.27 | 2297.62 | 0.68 | 0.76 | 0.12 | 0.13 | 1 | 10 | 346.0061 | 473.4208 | 428.2382 | 346006.1108 | 473420.8255 | 6.6833e-06 | 28 | 428238.2064
41 | 70 | CONCLUIDO | 9.6079 | 10.41 | 7.98 | 68.38 | 1.28 | 7 | 156.01 | 47.83 | 11.25 | 5 | 26.93 | 19475.23 | 80.02 | 198.06 | 31.19 | 21.27 | 2245.8 | 0.68 | 0.76 | 0.12 | 0.12 | 1 | 10 | 345.7035 | 473.0067 | 427.8636 | 345703.4552 | 473006.7188 | 6.6867e-06 | 28 | 427863.6214
42 | 70 | CONCLUIDO | 9.6624 | 10.35 | 7.95 | 79.48 | 1.3 | 6 | 156.36 | 47.83 | 11.5 | 4 | 27.03 | 19518.67 | 79.16 | 198.05 | 30.12 | 21.27 | 1718.14 | 0.71 | 0.76 | 0.12 | 0.1 | 1 | 10 | 334.9863 | 458.343 | 414.5994 | 334986.2755 | 458343.0006 | 6.7246e-06 | 27 | 414599.3879
43 | 70 | CONCLUIDO | 9.672 | 10.34 | 7.94 | 79.38 | 1.33 | 6 | 156.71 | 47.83 | 11.75 | 4 | 27.14 | 19562.15 | 79.11 | 198.05 | 29.89 | 21.27 | 1605.46 | 0.71 | 0.77 | 0.12 | 0.08 | 1 | 10 | 334.853 | 458.1607 | 414.4345 | 334853.0103 | 458160.6613 | 6.7313e-06 | 27 | 414434.4508
44 | 70 | CONCLUIDO | 9.6551 | 10.36 | 7.96 | 79.56 | 1.35 | 6 | 157.07 | 47.83 | 12 | 4 | 27.24 | 19605.66 | 79.25 | 198.05 | 30.49 | 21.27 | 1902.99 | 0.7 | 0.76 | 0.12 | 0.1 | 1 | 10 | 335.1253 | 458.5332 | 414.7714 | 335125.2507 | 458533.1527 | 6.7195e-06 | 27 | 414771.3922
45 | 70 | CONCLUIDO | 9.6497 | 10.36 | 7.96 | 79.61 | 1.38 | 6 | 157.42 | 47.83 | 12.25 | 4 | 27.34 | 19649.2 | 79.3 | 198.07 | 30.72 | 21.27 | 2015.65 | 0.69 | 0.76 | 0.12 | 0.11 | 1 | 10 | 335.1936 | 458.6267 | 414.856 | 335193.6226 | 458626.7022 | 6.7157e-06 | 27 | 414856.0134
46 | 70 | CONCLUIDO | 9.6598 | 10.35 | 7.95 | 79.51 | 1.4 | 6 | 157.77 | 47.83 | 12.5 | 4 | 27.45 | 19692.79 | 79.13 | 198.05 | 30.29 | 21.27 | 1803.79 | 0.7 | 0.76 | 0.12 | 0.1 | 1 | 10 | 334.9887 | 458.3463 | 414.6023 | 334988.6602 | 458346.2635 | 6.7228e-06 | 27 | 414602.3394
47 | 70 | CONCLUIDO | 9.6499 | 10.36 | 7.96 | 79.61 | 1.43 | 6 | 158.13 | 47.83 | 12.75 | 4 | 27.55 | 19736.4 | 78.68 | 198.05 | 30.64 | 21.27 | 1980.43 | 0.69 | 0.76 | 0.12 | 0.11 | 1 | 10 | 334.8425 | 458.1463 | 414.4214 | 334842.4909 | 458146.2683 | 6.7159e-06 | 27 | 414421.4314
48 | 70 | CONCLUIDO | 9.6668 | 10.34 | 7.94 | 79.43 | 1.45 | 6 | 158.48 | 47.83 | 13 | 4 | 27.65 | 19780.06 | 78.18 | 198.05 | 29.93 | 21.27 | 1625.1 | 0.71 | 0.76 | 0.12 | 0.09 | 1 | 10 | 334.3679 | 457.497 | 413.8341 | 334367.9351 | 457496.96 | 6.7276e-06 | 27 | 413834.0923
49 | 70 | CONCLUIDO | 9.6605 | 10.35 | 7.95 | 79.5 | 1.48 | 6 | 158.84 | 47.83 | 13.25 | 4 | 27.76 | 19823.75 | 77.89 | 198.07 | 30.34 | 21.27 | 1830.11 | 0.7 | 0.76 | 0.12 | 0.1 | 1 | 10 | 334.285 | 457.3834 | 413.7314 | 334284.9506 | 457383.417 | 6.7233e-06 | 27 | 413731.3856
50 | 70 | CONCLUIDO | 9.6491 | 10.36 | 7.96 | 79.62 | 1.5 | 6 | 159.19 | 47.83 | 13.5 | 4 | 27.86 | 19867.59 | 77.5 | 198.06 | 30.66 | 21.27 | 1987.91 | 0.69 | 0.76 | 0.12 | 0.11 | 1 | 10 | 334.1829 | 457.2438 | 413.6051 | 334182.9159 | 457243.8087 | 6.7153e-06 | 27 | 413605.1013
51 | 70 | CONCLUIDO | 9.6957 | 10.31 | 7.94 | 95.29 | 1.53 | 5 | 159.55 | 47.83 | 13.75 | 3 | 27.97 | 19911.36 | 76.53 | 198.05 | 30.03 | 21.27 | 1676.97 | 0.71 | 0.76 | 0.12 | 0.09 | 1 | 10 | 333.2301 | 455.9401 | 412.4258 | 333230.1008 | 455940.1249 | 6.7478e-06 | 27 | 412425.8393
52 | 70 | CONCLUIDO | 9.71 | 10.3 | 7.93 | 95.11 | 1.55 | 5 | 159.9 | 47.83 | 14 | 3 | 28.07 | 19955.16 | 76.41 | 198.05 | 29.53 | 21.27 | 1426.93 | 0.72 | 0.77 | 0.12 | 0.07 | 1 | 10 | 333.026 | 455.6609 | 412.1733 | 333026.0299 | 455660.9061 | 6.7577e-06 | 27 | 412173.2688
53 | 70 | CONCLUIDO | 9.7087 | 10.3 | 7.93 | 95.13 | 1.58 | 5 | 160.26 | 47.83 | 14.25 | 3 | 28.18 | 19998.99 | 76.56 | 198.05 | 29.48 | 21.27 | 1403.65 | 0.72 | 0.77 | 0.12 | 0.07 | 1 | 10 | 333.1194 | 455.7887 | 412.2889 | 333119.4402 | 455788.7142 | 6.7568e-06 | 27 | 412288.8791
54 | 70 | CONCLUIDO | 9.715 | 10.29 | 7.92 | 95.05 | 1.6 | 5 | 160.61 | 47.83 | 14.5 | 3 | 28.28 | 20042.86 | 76.49 | 198.05 | 29.36 | 21.27 | 1342.13 | 0.72 | 0.77 | 0.12 | 0.07 | 1 | 10 | 333.0011 | 455.6268 | 412.1424 | 333001.111 | 455626.811 | 6.7612e-06 | 27 | 412142.4277
55 | 70 | CONCLUIDO | 9.6951 | 10.31 | 7.94 | 95.3 | 1.62 | 5 | 160.97 | 47.83 | 14.75 | 3 | 28.39 | 20086.77 | 76.53 | 198.05 | 30.05 | 21.27 | 1686.35 | 0.71 | 0.76 | 0.12 | 0.09 | 1 | 10 | 333.2344 | 455.946 | 412.4312 | 333234.4264 | 455946.0435 | 6.7473e-06 | 27 | 412431.193
56 | 70 | CONCLUIDO | 9.7009 | 10.31 | 7.94 | 95.23 | 1.65 | 5 | 161.32 | 47.83 | 15 | 3 | 28.5 | 20130.71 | 76.44 | 198.05 | 29.87 | 21.27 | 1599.03 | 0.71 | 0.77 | 0.12 | 0.08 | 1 | 10 | 333.1421 | 455.8198 | 412.317 | 333142.1467 | 455819.7823 | 6.7514e-06 | 27 | 412316.982
57 | 70 | CONCLUIDO | 9.7001 | 10.31 | 7.94 | 95.24 | 1.67 | 5 | 161.68 | 47.83 | 15.25 | 3 | 28.6 | 20174.69 | 76.43 | 198.05 | 29.87 | 21.27 | 1597.29 | 0.71 | 0.77 | 0.12 | 0.08 | 1 | 10 | 333.1423 | 455.82 | 412.3172 | 333142.2937 | 455819.9835 | 6.7508e-06 | 27 | 412317.164
58 | 70 | CONCLUIDO | 9.7093 | 10.3 | 7.93 | 95.12 | 1.69 | 5 | 162.04 | 47.83 | 15.5 | 3 | 28.71 | 20218.71 | 76.15 | 198.05 | 29.52 | 21.27 | 1423.63 | 0.72 | 0.77 | 0.12 | 0.07 | 1 | 10 | 332.8853 | 455.4684 | 411.9991 | 332885.3271 | 455468.3904 | 6.7572e-06 | 27 | 411999.1265
59 | 70 | CONCLUIDO | 9.7129 | 10.3 | 7.92 | 95.07 | 1.72 | 5 | 162.4 | 47.83 | 15.75 | 3 | 28.82 | 20262.76 | 75.83 | 198.05 | 29.43 | 21.27 | 1375.98 | 0.72 | 0.77 | 0.12 | 0.07 | 1 | 10 | 332.6464 | 455.1415 | 411.7034 | 332646.3876 | 455141.4629 | 6.7597e-06 | 27 | 411703.4004
60 | 70 | CONCLUIDO | 9.6891 | 10.32 | 7.95 | 95.38 | 1.74 | 5 | 162.75 | 47.83 | 16 | 3 | 28.92 | 20306.85 | 75.51 | 198.05 | 30.28 | 21.27 | 1804.39 | 0.7 | 0.76 | 0.12 | 0.1 | 1 | 10 | 332.7388 | 455.2679 | 411.8177 | 332738.7754 | 455267.8719 | 6.7432e-06 | 27 | 411817.7451
61 | 70 | CONCLUIDO | 9.698 | 10.31 | 7.94 | 95.26 | 1.77 | 5 | 163.11 | 47.83 | 16.25 | 3 | 29.03 | 20350.97 | 74.8 | 198.05 | 29.95 | 21.27 | 1638.25 | 0.71 | 0.76 | 0.12 | 0.09 | 1 | 10 | 332.2427 | 454.5892 | 411.2038 | 332242.7479 | 454589.1851 | 6.7494e-06 | 27 | 411203.8313
62 | 70 | CONCLUIDO | 9.6962 | 10.31 | 7.94 | 95.29 | 1.79 | 5 | 163.47 | 47.83 | 16.5 | 3 | 29.14 | 20395.14 | 74.58 | 198.05 | 30.01 | 21.27 | 1668.77 | 0.71 | 0.76 | 0.12 | 0.09 | 1 | 10 | 332.1321 | 454.4377 | 411.0668 | 332132.0658 | 454437.745 | 6.7481e-06 | 27 | 411066.8444
63 | 70 | CONCLUIDO | 9.7066 | 10.3 | 7.93 | 95.15 | 1.81 | 5 | 163.83 | 47.83 | 16.75 | 3 | 29.25 | 20439.33 | 73.72 | 198.05 | 29.63 | 21.27 | 1480.12 | 0.72 | 0.77 | 0.12 | 0.08 | 1 | 10 | 331.5423 | 453.6308 | 410.3369 | 331542.3057 | 453630.8092 | 6.7553e-06 | 27 | 410336.9215
64 | 70 | CONCLUIDO | 9.7017 | 10.31 | 7.93 | 95.22 | 1.83 | 5 | 164.19 | 47.83 | 17 | 3 | 29.36 | 20483.57 | 73.18 | 198.05 | 29.82 | 21.27 | 1572.57 | 0.71 | 0.77 | 0.12 | 0.08 | 1 | 10 | 331.2739 | 453.2635 | 410.0047 | 331273.8539 | 453263.5016 | 6.7519e-06 | 27 | 410004.6692
65 | 70 | CONCLUIDO | 9.6858 | 10.32 | 7.95 | 95.42 | 1.86 | 5 | 164.54 | 47.83 | 17.25 | 2 | 29.47 | 20527.85 | 72.73 | 198.07 | 30.36 | 21.27 | 1845.47 | 0.7 | 0.76 | 0.12 | 0.1 | 1 | 10 | 331.2005 | 453.1631 | 409.9139 | 331200.4811 | 453163.1098 | 6.7409e-06 | 27 | 409913.8586
66 | 70 | CONCLUIDO | 9.7503 | 10.26 | 7.91 | 118.68 | 1.88 | 4 | 164.9 | 47.83 | 17.5 | 1 | 29.58 | 20572.16 | 72.33 | 198.05 | 29.04 | 21.27 | 1189.9 | 0.73 | 0.77 | 0.12 | 0.06 | 1 | 10 | 330.3933 | 452.0587 | 408.9149 | 330393.3177 | 452058.7132 | 6.7858e-06 | 27 | 408914.8641
67 | 70 | CONCLUIDO | 9.7492 | 10.26 | 7.91 | 118.7 | 1.9 | 4 | 165.26 | 47.83 | 17.75 | 0 | 29.69 | 20616.5 | 72.55 | 198.07 | 29.02 | 21.27 | 1176.9 | 0.73 | 0.77 | 0.12 | 0.06 | 1 | 10 | 330.5237 | 452.2371 | 409.0762 | 330523.6869 | 452237.0901 | 6.785e-06 | 27 | 409076.217

## RESULTADOS_16
Unnamed: 0 | Volume de calda [L] | STATUS | Capacidade operacional [ha/h] | Tempo de missao [h] | Tempo util [h] | Tempo por voo [min] | Autonomia Projetada [h] | N° Voos | MTOW [kg] | Massa Estrutura [kg] | Combustível [kg] | Abastecimentos | Massa gerador | Potência gerador [W] | Combustível consumido [L] | Calda cons [L] | Distância percorrida [km] | Distância Pulverizando [km] | RTL ACUMULADO[m] | EOC [km/km] | EOC [h/h] | Tempo de manobra [h] | Tempo rtl_rtw [h] | V pulv [m/s] | V desloc [m/s] | Preço Total por ha Simples [R$/ha] | Preço Total por ha Presumido [R$/ha] | Preço Total por ha Real [R$/ha] | Preço Total Simples [R$] | Preço Total Presumido [R$] | Prod CAPEX [ha/h/R$] | Dias Trabalhados | Preço Total Real [R$]
0 | 90 | CONCLUIDO | 6.4891 | 15.41 | 9.72 | 6.34 | 0.1 | 92 | 176.73 | 52.44 | 1 | 90 | 33.29 | 22031.19 | 126.69 | 198.1 | 85.32 | 21.27 | 28889.63 | 0.25 | 0.62 | 0.26 | 1.86 | 1 | 10 | 564.961 | 773.0045 | 699.2301 | 564960.9852 | 773004.5443 | 4.0807e-06 | 41 | 699230.0755
1 | 90 | CONCLUIDO | 7.0705 | 14.14 | 9.23 | 7.91 | 0.13 | 70 | 177.1 | 52.44 | 1.25 | 68 | 33.41 | 22076.81 | 120.11 | 198.09 | 70.27 | 21.27 | 21474.57 | 0.3 | 0.66 | 0.22 | 1.38 | 1 | 10 | 504.8052 | 690.6968 | 624.7776 | 504805.2046 | 690696.7514 | 4.4464e-06 | 37 | 624777.6228
2 | 90 | CONCLUIDO | 7.446 | 13.43 | 8.98 | 9.46 | 0.15 | 57 | 177.47 | 52.44 | 1.5 | 55 | 33.53 | 22122.46 | 116.65 | 198.06 | 62.39 | 21.27 | 17600.29 | 0.34 | 0.68 | 0.2 | 1.13 | 1 | 10 | 474.3216 | 648.9877 | 587.0492 | 474321.5826 | 648987.7149 | 4.6825e-06 | 35 | 587049.2382
3 | 90 | CONCLUIDO | 7.7403 | 12.92 | 8.79 | 10.99 | 0.17 | 48 | 177.84 | 52.44 | 1.75 | 46 | 33.65 | 22168.15 | 113.99 | 198.13 | 56.58 | 21.27 | 14737.63 | 0.38 | 0.69 | 0.18 | 0.94 | 1 | 10 | 456.8099 | 625.0274 | 565.3757 | 456809.8754 | 625027.4245 | 4.8676e-06 | 34 | 565375.6844
4 | 90 | CONCLUIDO | 7.9911 | 12.51 | 8.64 | 12.64 | 0.2 | 41 | 178.21 | 52.44 | 2 | 39 | 33.77 | 22213.89 | 111.71 | 198.05 | 51.52 | 21.27 | 12241.4 | 0.41 | 0.7 | 0.17 | 0.78 | 1 | 10 | 440.9241 | 603.2917 | 545.7144 | 440924.0558 | 603291.7453 | 5.0253e-06 | 33 | 545714.4279
5 | 90 | CONCLUIDO | 8.245 | 12.13 | 8.43 | 14.05 | 0.22 | 36 | 178.59 | 52.44 | 2.25 | 34 | 33.89 | 22259.66 | 108.83 | 198.07 | 44.87 | 21.27 | 8940.5 | 0.47 | 0.72 | 0.16 | 0.57 | 1 | 10 | 424.7041 | 581.0989 | 525.6397 | 424704.1421 | 581098.9439 | 5.185e-06 | 32 | 525639.6763
6 | 90 | CONCLUIDO | 8.2246 | 12.16 | 8.56 | 15.57 | 0.25 | 33 | 178.96 | 52.44 | 2.5 | 31 | 34.02 | 22305.48 | 110.51 | 198.08 | 49.45 | 21.27 | 11250.26 | 0.43 | 0.71 | 0.17 | 0.71 | 1 | 10 | 426.6617 | 583.7774 | 528.0625 | 426661.7256 | 583777.3959 | 5.1721e-06 | 32 | 528062.5006
7 | 90 | CONCLUIDO | 8.3764 | 11.94 | 8.45 | 16.9 | 0.27 | 30 | 179.33 | 52.44 | 2.75 | 28 | 34.14 | 22351.34 | 108.79 | 198.06 | 46.01 | 21.27 | 9543.49 | 0.46 | 0.72 | 0.15 | 0.6 | 1 | 10 | 423.0543 | 578.8416 | 523.5978 | 423054.3232 | 578841.5888 | 5.2676e-06 | 32 | 523597.76
8 | 90 | CONCLUIDO | 8.5032 | 11.76 | 8.38 | 18.62 | 0.3 | 27 | 179.7 | 52.44 | 3 | 25 | 34.26 | 22397.24 | 107.79 | 198.05 | 43.72 | 21.27 | 8414.05 | 0.49 | 0.72 | 0.15 | 0.53 | 1 | 10 | 410.6762 | 561.9052 | 508.2778 | 410676.1563 | 561905.2348 | 5.3473e-06 | 31 | 508277.7879
9 | 90 | CONCLUIDO | 8.5864 | 11.65 | 8.34 | 20.01 | 0.32 | 25 | 180.07 | 52.44 | 3.25 | 23 | 34.38 | 22443.18 | 107.01 | 198.06 | 42.46 | 21.27 | 7790.88 | 0.5 | 0.73 | 0.15 | 0.48 | 1 | 10 | 408.9961 | 559.6065 | 506.1984 | 408996.0732 | 559606.471 | 5.3997e-06 | 31 | 506198.4149
10 | 90 | CONCLUIDO | 8.6668 | 11.54 | 8.3 | 21.65 | 0.34 | 23 | 180.45 | 52.44 | 3.5 | 21 | 34.51 | 22489.16 | 106.36 | 198.05 | 41.2 | 21.27 | 7175.07 | 0.52 | 0.73 | 0.14 | 0.45 | 1 | 10 | 407.4627 | 557.5084 | 504.3006 | 407462.6689 | 557508.3995 | 5.4502e-06 | 31 | 504300.5803
11 | 90 | CONCLUIDO | 8.711 | 11.48 | 8.28 | 22.57 | 0.37 | 22 | 180.82 | 52.44 | 3.75 | 20 | 34.63 | 22535.19 | 105.99 | 198.05 | 40.62 | 21.27 | 6885.85 | 0.52 | 0.73 | 0.14 | 0.42 | 1 | 10 | 396.7953 | 542.9129 | 491.098 | 396795.3404 | 542912.8901 | 5.478e-06 | 30 | 491098.0458
12 | 90 | CONCLUIDO | 8.8032 | 11.36 | 8.23 | 24.68 | 0.39 | 20 | 181.19 | 52.44 | 4 | 18 | 34.75 | 22581.25 | 105.04 | 198.05 | 38.93 | 21.27 | 6055.1 | 0.55 | 0.74 | 0.14 | 0.37 | 1 | 10 | 394.9453 | 540.3816 | 488.8084 | 394945.3298 | 540381.624 | 5.536e-06 | 30 | 488808.3602
13 | 90 | CONCLUIDO | 8.8578 | 11.29 | 8.19 | 25.87 | 0.42 | 19 | 181.57 | 52.44 | 4.25 | 17 | 34.88 | 22627.36 | 104.58 | 198.05 | 37.62 | 21.27 | 5403.08 | 0.57 | 0.74 | 0.14 | 0.34 | 1 | 10 | 393.8882 | 538.9353 | 487.5 | 393888.2417 | 538935.2694 | 5.5703e-06 | 30 | 487500.0437
14 | 90 | CONCLUIDO | 8.8746 | 11.27 | 8.21 | 27.36 | 0.44 | 18 | 181.94 | 52.44 | 4.5 | 16 | 35 | 22673.63 | 104.57 | 198.05 | 38.76 | 21.27 | 5978.03 | 0.55 | 0.74 | 0.13 | 0.35 | 1 | 10 | 393.7788 | 538.7855 | 487.3646 | 393778.8046 | 538785.5327 | 5.5809e-06 | 30 | 487364.5976
15 | 90 | CONCLUIDO | 8.9204 | 11.21 | 8.19 | 28.89 | 0.46 | 17 | 182.32 | 52.44 | 4.75 | 15 | 35.12 | 22719.83 | 104.06 | 198.07 | 37.58 | 21.27 | 5390.73 | 0.57 | 0.74 | 0.14 | 0.33 | 1 | 10 | 392.8839 | 537.5611 | 486.257 | 392883.8862 | 537561.066 | 5.6097e-06 | 30 | 486256.9923
16 | 90 | CONCLUIDO | 8.9644 | 11.16 | 8.17 | 30.62 | 0.49 | 16 | 182.69 | 52.44 | 5 | 14 | 35.25 | 22766.06 | 103.75 | 198.05 | 37.01 | 21.27 | 5110.54 | 0.57 | 0.74 | 0.14 | 0.31 | 1 | 10 | 392.1388 | 536.5416 | 485.3348 | 392138.8043 | 536541.612 | 5.6374e-06 | 30 | 485334.8336
17 | 90 | CONCLUIDO | 8.9677 | 11.15 | 8.16 | 30.61 | 0.51 | 16 | 183.07 | 52.44 | 5.25 | 14 | 35.37 | 22812.34 | 103.39 | 198.06 | 37.02 | 21.27 | 5120.16 | 0.57 | 0.74 | 0.13 | 0.31 | 1 | 10 | 391.8444 | 536.1387 | 484.9704 | 391844.355 | 536138.7334 | 5.6394e-06 | 30 | 484970.4052
18 | 90 | CONCLUIDO | 9.0149 | 11.09 | 8.14 | 32.56 | 0.53 | 15 | 183.44 | 52.44 | 5.5 | 13 | 35.5 | 22858.66 | 102.99 | 198.05 | 36.11 | 21.27 | 4670.49 | 0.59 | 0.75 | 0.13 | 0.29 | 1 | 10 | 381.1834 | 521.5519 | 471.7757 | 381183.3571 | 521551.8858 | 5.6691e-06 | 29 | 471775.7058
19 | 90 | CONCLUIDO | 9.0646 | 11.03 | 8.11 | 34.77 | 0.55 | 14 | 183.82 | 52.44 | 5.75 | 12 | 35.63 | 22905.03 | 102.64 | 198.07 | 35.36 | 21.27 | 4296.22 | 0.6 | 0.75 | 0.13 | 0.26 | 1 | 10 | 380.3316 | 520.3865 | 470.7215 | 380331.6113 | 520386.4897 | 5.7004e-06 | 29 | 470721.5335
20 | 90 | CONCLUIDO | 9.0641 | 11.03 | 8.11 | 34.77 | 0.58 | 14 | 184.19 | 52.44 | 6 | 12 | 35.75 | 22951.43 | 102.47 | 198.05 | 35.42 | 21.27 | 4327.28 | 0.6 | 0.75 | 0.13 | 0.26 | 1 | 10 | 380.2347 | 520.2539 | 470.6016 | 380234.7417 | 520253.9484 | 5.7001e-06 | 29 | 470601.6418
21 | 90 | CONCLUIDO | 9.1234 | 10.96 | 8.08 | 37.28 | 0.6 | 13 | 184.57 | 52.44 | 6.25 | 11 | 35.88 | 22997.88 | 101.74 | 198.05 | 34.16 | 21.27 | 3702.52 | 0.62 | 0.75 | 0.13 | 0.23 | 1 | 10 | 379.068 | 518.6575 | 469.1576 | 379067.9761 | 518657.5282 | 5.7374e-06 | 29 | 469157.5817
22 | 90 | CONCLUIDO | 9.1287 | 10.95 | 8.07 | 37.25 | 0.62 | 13 | 184.95 | 52.44 | 6.5 | 11 | 36.01 | 23044.38 | 101.33 | 198.05 | 34.2 | 21.27 | 3724.55 | 0.62 | 0.75 | 0.12 | 0.22 | 1 | 10 | 378.7297 | 518.1947 | 468.7389 | 378729.722 | 518194.714 | 5.7407e-06 | 29 | 468738.9378
23 | 90 | CONCLUIDO | 9.1554 | 10.92 | 8.08 | 40.38 | 0.65 | 12 | 185.33 | 52.44 | 6.75 | 10 | 36.13 | 23090.91 | 101.33 | 198.05 | 34.26 | 21.27 | 3757.78 | 0.62 | 0.75 | 0.12 | 0.22 | 1 | 10 | 378.4995 | 517.8797 | 468.454 | 378499.4604 | 517879.6599 | 5.7575e-06 | 29 | 468453.952
24 | 90 | CONCLUIDO | 9.1487 | 10.93 | 8.08 | 40.42 | 0.67 | 12 | 185.7 | 52.44 | 7 | 10 | 36.26 | 23137.49 | 101.43 | 198.05 | 34.51 | 21.27 | 3883.8 | 0.62 | 0.75 | 0.13 | 0.23 | 1 | 10 | 378.6266 | 518.0536 | 468.6113 | 378626.5848 | 518053.5972 | 5.7533e-06 | 29 | 468611.2889
25 | 90 | CONCLUIDO | 9.2003 | 10.87 | 8.06 | 43.95 | 0.69 | 11 | 186.08 | 52.44 | 7.25 | 9 | 36.39 | 23184.11 | 100.67 | 198.05 | 33.67 | 21.27 | 3467.48 | 0.63 | 0.75 | 0.12 | 0.2 | 1 | 10 | 377.5792 | 516.6205 | 467.3149 | 377579.1721 | 516620.4808 | 5.7857e-06 | 29 | 467314.9472
26 | 90 | CONCLUIDO | 9.1994 | 10.87 | 8.06 | 43.96 | 0.71 | 11 | 186.46 | 52.44 | 7.5 | 9 | 36.52 | 23230.78 | 100.68 | 198.05 | 33.7 | 21.27 | 3485.03 | 0.63 | 0.75 | 0.13 | 0.21 | 1 | 10 | 377.594 | 516.6408 | 467.3333 | 377594.0336 | 516640.8151 | 5.7851e-06 | 29 | 467333.3408
27 | 90 | CONCLUIDO | 9.1985 | 10.87 | 8.06 | 43.96 | 0.74 | 11 | 186.84 | 52.44 | 7.75 | 9 | 36.65 | 23277.49 | 100.57 | 198.05 | 33.68 | 21.27 | 3472.65 | 0.63 | 0.75 | 0.13 | 0.21 | 1 | 10 | 377.5379 | 516.564 | 467.2639 | 377537.9044 | 516564.0166 | 5.7846e-06 | 29 | 467263.8719
28 | 90 | CONCLUIDO | 9.2564 | 10.8 | 8.03 | 48.16 | 0.76 | 10 | 187.22 | 52.44 | 8 | 8 | 36.78 | 23324.24 | 99.94 | 198.05 | 32.67 | 21.27 | 2971.79 | 0.65 | 0.76 | 0.12 | 0.17 | 1 | 10 | 376.4778 | 515.1135 | 465.9518 | 376477.7958 | 515113.5292 | 5.821e-06 | 29 | 465951.8169
29 | 90 | CONCLUIDO | 9.2597 | 10.8 | 8.02 | 48.14 | 0.78 | 10 | 187.6 | 52.44 | 8.25 | 8 | 36.9 | 23371.04 | 100.04 | 198.05 | 32.48 | 21.27 | 2876.2 | 0.65 | 0.76 | 0.13 | 0.17 | 1 | 10 | 376.4651 | 515.0961 | 465.936 | 376465.051 | 515096.0913 | 5.8231e-06 | 29 | 465936.0432
30 | 90 | CONCLUIDO | 9.2738 | 10.78 | 8.01 | 48.04 | 0.8 | 10 | 187.98 | 52.44 | 8.5 | 8 | 37.03 | 23417.88 | 99.56 | 198.05 | 32.08 | 21.27 | 2675.55 | 0.66 | 0.76 | 0.12 | 0.15 | 1 | 10 | 376.0068 | 514.4691 | 465.3689 | 376006.7871 | 514469.0744 | 5.8319e-06 | 29 | 465368.868
31 | 90 | CONCLUIDO | 9.2431 | 10.82 | 8.04 | 48.26 | 0.82 | 10 | 188.36 | 52.44 | 8.75 | 8 | 37.16 | 23464.76 | 99.69 | 198.07 | 33.19 | 21.27 | 3230.84 | 0.64 | 0.76 | 0.12 | 0.19 | 1 | 10 | 376.5 | 515.1439 | 465.9793 | 376499.988 | 515143.8936 | 5.8126e-06 | 29 | 465979.2834
32 | 90 | CONCLUIDO | 9.2946 | 10.76 | 8.02 | 53.46 | 0.85 | 9 | 188.74 | 52.44 | 9 | 7 | 37.3 | 23511.69 | 99.05 | 198.05 | 32.41 | 21.27 | 2848.59 | 0.66 | 0.76 | 0.12 | 0.17 | 1 | 10 | 375.5462 | 513.8389 | 464.7989 | 375546.2398 | 513838.9333 | 5.845e-06 | 29 | 464798.8666
33 | 90 | CONCLUIDO | 9.2944 | 10.76 | 8.02 | 53.46 | 0.87 | 9 | 189.12 | 52.44 | 9.25 | 7 | 37.43 | 23558.67 | 99.21 | 198.05 | 32.45 | 21.27 | 2869.32 | 0.66 | 0.76 | 0.12 | 0.17 | 1 | 10 | 375.6418 | 513.9697 | 464.9172 | 375641.8453 | 513969.7448 | 5.8449e-06 | 29 | 464917.1938
34 | 90 | CONCLUIDO | 9.297 | 10.76 | 8.02 | 53.44 | 0.89 | 9 | 189.5 | 52.44 | 9.5 | 7 | 37.56 | 23605.68 | 99.07 | 198.07 | 32.33 | 21.27 | 2809.09 | 0.66 | 0.76 | 0.12 | 0.16 | 1 | 10 | 375.5349 | 513.8234 | 464.7848 | 375534.866 | 513823.3711 | 5.8465e-06 | 29 | 464784.7897
35 | 90 | CONCLUIDO | 9.2937 | 10.76 | 8.02 | 53.46 | 0.91 | 9 | 189.88 | 52.44 | 9.75 | 7 | 37.69 | 23652.75 | 98.75 | 198.05 | 32.46 | 21.27 | 2872.17 | 0.66 | 0.76 | 0.12 | 0.17 | 1 | 10 | 375.3792 | 513.6104 | 464.5922 | 375379.2321 | 513610.426 | 5.8444e-06 | 29 | 464592.1678
36 | 90 | CONCLUIDO | 9.2922 | 10.76 | 8.02 | 53.47 | 0.93 | 9 | 190.26 | 52.44 | 10 | 7 | 37.82 | 23699.85 | 98.37 | 198.06 | 32.56 | 21.27 | 2921.65 | 0.65 | 0.76 | 0.12 | 0.17 | 1 | 10 | 375.1711 | 513.3256 | 464.3346 | 375171.0918 | 513325.6392 | 5.8435e-06 | 29 | 464334.5607
37 | 90 | CONCLUIDO | 9.3648 | 10.68 | 7.97 | 59.8 | 0.95 | 8 | 190.65 | 52.44 | 10.25 | 6 | 37.95 | 23747 | 98 | 198.05 | 30.76 | 21.27 | 2029.47 | 0.69 | 0.76 | 0.12 | 0.12 | 1 | 10 | 364.2347 | 498.3619 | 450.799 | 364234.6594 | 498361.9299 | 5.8892e-06 | 28 | 450798.9668
38 | 90 | CONCLUIDO | 9.3519 | 10.69 | 7.99 | 59.91 | 0.98 | 8 | 191.03 | 52.44 | 10.5 | 6 | 38.09 | 23794.2 | 97.92 | 198.05 | 31.58 | 21.27 | 2436.87 | 0.67 | 0.76 | 0.12 | 0.14 | 1 | 10 | 364.3873 | 498.5707 | 450.9878 | 364387.2663 | 498570.7334 | 5.881e-06 | 28 | 450987.8424
39 | 90 | CONCLUIDO | 9.3426 | 10.7 | 8 | 59.99 | 1 | 8 | 191.41 | 52.44 | 10.75 | 6 | 38.22 | 23841.44 | 97.97 | 198.05 | 31.81 | 21.27 | 2553.57 | 0.67 | 0.76 | 0.12 | 0.15 | 1 | 10 | 364.543 | 498.7839 | 451.1806 | 364543.0464 | 498783.8785 | 5.8752e-06 | 28 | 451180.6452
40 | 90 | CONCLUIDO | 9.3388 | 10.71 | 8 | 60.02 | 1.02 | 8 | 191.79 | 52.44 | 11 | 6 | 38.35 | 23888.73 | 98.02 | 198.05 | 31.94 | 21.27 | 2619.85 | 0.67 | 0.76 | 0.12 | 0.15 | 1 | 10 | 364.6081 | 498.8729 | 451.2611 | 364608.089 | 498872.8727 | 5.8728e-06 | 28 | 451261.1459
41 | 90 | CONCLUIDO | 9.3392 | 10.71 | 8 | 60.02 | 1.04 | 8 | 192.18 | 52.44 | 11.25 | 6 | 38.49 | 23936.06 | 97.44 | 198.05 | 31.95 | 21.27 | 2624.53 | 0.67 | 0.76 | 0.12 | 0.15 | 1 | 10 | 364.2663 | 498.4053 | 450.8382 | 364266.3403 | 498405.2771 | 5.8731e-06 | 28 | 450838.177
42 | 90 | CONCLUIDO | 9.3368 | 10.71 | 8.01 | 60.04 | 1.06 | 8 | 192.56 | 52.44 | 11.5 | 6 | 38.62 | 23983.44 | 97.12 | 198.07 | 32.03 | 21.27 | 2663.78 | 0.66 | 0.76 | 0.12 | 0.15 | 1 | 10 | 364.1414 | 498.2344 | 450.6836 | 364141.4341 | 498234.375 | 5.8716e-06 | 28 | 450683.5855
43 | 90 | CONCLUIDO | 9.3958 | 10.64 | 7.97 | 68.35 | 1.08 | 7 | 192.95 | 52.44 | 11.75 | 5 | 38.75 | 24030.86 | 96.59 | 198.05 | 30.98 | 21.27 | 2142.96 | 0.69 | 0.76 | 0.12 | 0.12 | 1 | 10 | 363.1279 | 496.8476 | 449.4291 | 363127.875 | 496847.5787 | 5.9087e-06 | 28 | 449429.1431
44 | 90 | CONCLUIDO | 9.4039 | 10.63 | 7.96 | 68.27 | 1.1 | 7 | 193.33 | 52.44 | 12 | 5 | 38.89 | 24078.33 | 96.61 | 198.05 | 30.64 | 21.27 | 1971.82 | 0.69 | 0.76 | 0.12 | 0.11 | 1 | 10 | 363.0259 | 496.7081 | 449.303 | 363025.9441 | 496708.1123 | 5.9137e-06 | 28 | 449302.9872
45 | 90 | CONCLUIDO | 9.4172 | 10.62 | 7.95 | 68.14 | 1.12 | 7 | 193.72 | 52.44 | 12.25 | 5 | 39.02 | 24125.85 | 96.35 | 198.06 | 30.28 | 21.27 | 1791.15 | 0.7 | 0.76 | 0.12 | 0.1 | 1 | 10 | 362.7146 | 496.2821 | 448.9176 | 362714.5518 | 496282.0516 | 5.9221e-06 | 28 | 448917.5891
46 | 90 | CONCLUIDO | 9.3816 | 10.66 | 7.99 | 68.48 | 1.14 | 7 | 194.1 | 52.44 | 12.5 | 5 | 39.16 | 24173.41 | 96.77 | 198.05 | 31.64 | 21.27 | 2471.38 | 0.67 | 0.76 | 0.12 | 0.14 | 1 | 10 | 363.4413 | 497.2765 | 449.8171 | 363441.326 | 497276.4562 | 5.8997e-06 | 28 | 449817.0891
47 | 90 | CONCLUIDO | 9.3938 | 10.65 | 7.98 | 68.36 | 1.16 | 7 | 194.49 | 52.44 | 12.75 | 5 | 39.3 | 24221.02 | 96.28 | 198.05 | 31.15 | 21.27 | 2227.73 | 0.68 | 0.76 | 0.12 | 0.12 | 1 | 10 | 363.0055 | 496.6802 | 449.2777 | 363005.5318 | 496680.1833 | 5.9074e-06 | 28 | 449277.7237
48 | 90 | CONCLUIDO | 9.3899 | 10.65 | 7.98 | 68.4 | 1.18 | 7 | 194.88 | 52.44 | 13 | 5 | 39.43 | 24268.67 | 96.1 | 198.05 | 31.23 | 21.27 | 2267.75 | 0.68 | 0.76 | 0.12 | 0.13 | 1 | 10 | 362.9372 | 496.5867 | 449.1932 | 362937.2241 | 496586.7217 | 5.9049e-06 | 28 | 449193.1819
49 | 90 | CONCLUIDO | 9.3907 | 10.65 | 7.98 | 68.4 | 1.2 | 7 | 195.26 | 52.44 | 13.25 | 5 | 39.57 | 24316.37 | 95.82 | 198.06 | 31.19 | 21.27 | 2248.81 | 0.68 | 0.76 | 0.12 | 0.13 | 1 | 10 | 362.7676 | 496.3546 | 448.9832 | 362767.582 | 496354.6099 | 5.9054e-06 | 28 | 448983.2226
50 | 90 | CONCLUIDO | 9.3909 | 10.65 | 7.98 | 68.39 | 1.22 | 7 | 195.65 | 52.44 | 13.5 | 5 | 39.71 | 24364.12 | 95.48 | 198.06 | 31.25 | 21.27 | 2279.55 | 0.68 | 0.76 | 0.12 | 0.13 | 1 | 10 | 362.5687 | 496.0825 | 448.7371 | 362568.713 | 496082.5085 | 5.9056e-06 | 28 | 448737.0901
51 | 90 | CONCLUIDO | 9.4486 | 10.58 | 7.95 | 79.5 | 1.25 | 6 | 196.04 | 52.44 | 13.75 | 4 | 39.84 | 24411.91 | 94.81 | 198.05 | 30.18 | 21.27 | 1746.46 | 0.7 | 0.76 | 0.12 | 0.1 | 1 | 10 | 361.5404 | 494.6755 | 447.4644 | 361540.4073 | 494675.5352 | 5.9419e-06 | 28 | 447464.3964
52 | 90 | CONCLUIDO | 9.468 | 10.56 | 7.93 | 79.28 | 1.27 | 6 | 196.42 | 52.44 | 14 | 4 | 39.98 | 24459.75 | 94.59 | 198.05 | 29.58 | 21.27 | 1449.7 | 0.72 | 0.77 | 0.11 | 0.08 | 1 | 10 | 361.1624 | 494.1583 | 446.9965 | 361162.3911 | 494158.3169 | 5.9541e-06 | 28 | 446996.5407
53 | 90 | CONCLUIDO | 9.4429 | 10.59 | 7.96 | 79.56 | 1.29 | 6 | 196.81 | 52.44 | 14.25 | 4 | 40.12 | 24507.64 | 94.97 | 198.05 | 30.58 | 21.27 | 1948.22 | 0.7 | 0.76 | 0.12 | 0.1 | 1 | 10 | 361.7226 | 494.9249 | 447.6899 | 361722.6252 | 494924.8539 | 5.9383e-06 | 28 | 447689.9205
54 | 90 | CONCLUIDO | 9.4441 | 10.59 | 7.95 | 79.55 | 1.31 | 6 | 197.2 | 52.44 | 14.5 | 4 | 40.26 | 24555.57 | 94.88 | 198.05 | 30.4 | 21.27 | 1859.46 | 0.7 | 0.76 | 0.12 | 0.1 | 1 | 10 | 361.6214 | 494.7863 | 447.5646 | 361621.3591 | 494786.2971 | 5.939e-06 | 28 | 447564.5874
55 | 90 | CONCLUIDO | 9.4359 | 10.6 | 7.96 | 79.64 | 1.33 | 6 | 197.59 | 52.44 | 14.75 | 4 | 40.4 | 24603.55 | 95.01 | 198.06 | 30.79 | 21.27 | 2051.48 | 0.69 | 0.76 | 0.12 | 0.11 | 1 | 10 | 361.8091 | 495.0431 | 447.7969 | 361809.0647 | 495043.1242 | 5.9339e-06 | 28 | 447796.9032
56 | 90 | CONCLUIDO | 9.4453 | 10.59 | 7.95 | 79.53 | 1.35 | 6 | 197.98 | 52.44 | 15 | 4 | 40.54 | 24651.58 | 94.82 | 198.05 | 30.38 | 21.27 | 1846.84 | 0.7 | 0.76 | 0.12 | 0.1 | 1 | 10 | 361.5759 | 494.7242 | 447.5084 | 361575.95 | 494724.1664 | 5.9398e-06 | 28 | 447508.3863
57 | 90 | CONCLUIDO | 9.4401 | 10.59 | 7.96 | 79.59 | 1.36 | 6 | 198.37 | 52.44 | 15.25 | 4 | 40.68 | 24699.65 | 94.65 | 198.05 | 30.61 | 21.27 | 1961.54 | 0.69 | 0.76 | 0.12 | 0.11 | 1 | 10 | 361.5635 | 494.7071 | 447.493 | 361563.4908 | 494707.1192 | 5.9365e-06 | 28 | 447492.9661
58 | 90 | CONCLUIDO | 9.4441 | 10.59 | 7.95 | 79.55 | 1.38 | 6 | 198.76 | 52.44 | 15.5 | 4 | 40.82 | 24747.78 | 94.34 | 198.05 | 30.37 | 21.27 | 1843.83 | 0.7 | 0.76 | 0.12 | 0.1 | 1 | 10 | 361.3102 | 494.3605 | 447.1795 | 361310.1958 | 494360.5497 | 5.939e-06 | 28 | 447179.4727
59 | 90 | CONCLUIDO | 9.4587 | 10.57 | 7.94 | 79.38 | 1.4 | 6 | 199.15 | 52.44 | 15.75 | 4 | 40.96 | 24795.95 | 93.94 | 198.05 | 29.8 | 21.27 | 1557.62 | 0.71 | 0.76 | 0.12 | 0.09 | 1 | 10 | 360.9104 | 493.8135 | 446.6846 | 360910.351 | 493813.4645 | 5.9482e-06 | 28 | 446684.6005
60 | 90 | CONCLUIDO | 9.4473 | 10.58 | 7.95 | 79.51 | 1.42 | 6 | 199.54 | 52.44 | 16 | 4 | 41.1 | 24844.17 | 93.76 | 198.05 | 30.4 | 21.27 | 1857.94 | 0.7 | 0.76 | 0.12 | 0.1 | 1 | 10 | 360.9473 | 493.864 | 446.7303 | 360947.3019 | 493864.0223 | 5.941e-06 | 28 | 446730.3331
61 | 90 | CONCLUIDO | 9.4387 | 10.59 | 7.96 | 79.61 | 1.44 | 6 | 199.93 | 52.44 | 16.25 | 4 | 41.24 | 24892.44 | 93.57 | 198.05 | 30.68 | 21.27 | 1998.09 | 0.69 | 0.76 | 0.12 | 0.11 | 1 | 10 | 360.9535 | 493.8724 | 446.7379 | 360953.4548 | 493872.441 | 5.9356e-06 | 28 | 446737.9484
62 | 90 | CONCLUIDO | 9.435 | 10.6 | 7.96 | 79.65 | 1.46 | 6 | 200.32 | 52.44 | 16.5 | 4 | 41.38 | 24940.75 | 93.05 | 198.05 | 30.85 | 21.27 | 2085.36 | 0.69 | 0.76 | 0.12 | 0.11 | 1 | 10 | 360.6867 | 493.5075 | 446.4078 | 360686.7244 | 493507.4886 | 5.9333e-06 | 28 | 446407.8266
63 | 90 | CONCLUIDO | 9.4949 | 10.53 | 7.93 | 95.2 | 1.48 | 5 | 200.72 | 52.44 | 16.75 | 3 | 41.52 | 24989.11 | 92.46 | 198.05 | 29.74 | 21.27 | 1534.76 | 0.72 | 0.77 | 0.12 | 0.08 | 1 | 10 | 359.7012 | 492.159 | 445.188 | 359701.1688 | 492159.008 | 5.971e-06 | 28 | 445188.043
64 | 90 | CONCLUIDO | 9.5012 | 10.52 | 7.93 | 95.12 | 1.5 | 5 | 201.11 | 52.44 | 17 | 3 | 41.67 | 25037.53 | 92.5 | 198.05 | 29.6 | 21.27 | 1461.14 | 0.72 | 0.77 | 0.12 | 0.07 | 1 | 10 | 359.6688 | 492.1147 | 445.148 | 359668.7784 | 492114.6901 | 5.9749e-06 | 28 | 445147.9548
65 | 90 | CONCLUIDO | 9.4949 | 10.53 | 7.93 | 95.2 | 1.52 | 5 | 201.5 | 52.44 | 17.25 | 3 | 41.81 | 25085.99 | 92.71 | 198.05 | 29.7 | 21.27 | 1512.13 | 0.72 | 0.77 | 0.12 | 0.08 | 1 | 10 | 359.8445 | 492.3551 | 445.3654 | 359844.4551 | 492355.0587 | 5.971e-06 | 28 | 445365.3829
66 | 90 | CONCLUIDO | 9.512 | 10.51 | 7.91 | 94.98 | 1.54 | 5 | 201.9 | 52.44 | 17.5 | 3 | 41.95 | 25134.5 | 92.35 | 198.05 | 29.15 | 21.27 | 1235.68 | 0.73 | 0.77 | 0.11 | 0.06 | 1 | 10 | 359.4118 | 491.763 | 444.8298 | 359411.7514 | 491763.0144 | 5.9817e-06 | 28 | 444829.8425
67 | 90 | CONCLUIDO | 9.4954 | 10.53 | 7.93 | 95.2 | 1.56 | 5 | 202.29 | 52.44 | 17.75 | 3 | 42.1 | 25183.06 | 92.67 | 198.05 | 29.8 | 21.27 | 1560.94 | 0.71 | 0.77 | 0.11 | 0.08 | 1 | 10 | 359.8171 | 492.3177 | 445.3316 | 359817.1313 | 492317.6731 | 5.9713e-06 | 28 | 445331.5653
68 | 90 | CONCLUIDO | 9.4904 | 10.54 | 7.94 | 95.26 | 1.58 | 5 | 202.68 | 52.44 | 18 | 3 | 42.24 | 25231.66 | 92.74 | 198.06 | 29.91 | 21.27 | 1619.52 | 0.71 | 0.76 | 0.12 | 0.09 | 1 | 10 | 359.9396 | 492.4853 | 445.4832 | 359939.6346 | 492485.2875 | 5.9681e-06 | 28 | 445483.1829
69 | 90 | CONCLUIDO | 9.4932 | 10.53 | 7.94 | 95.23 | 1.6 | 5 | 203.08 | 52.44 | 18.25 | 3 | 42.39 | 25280.45 | 92.54 | 198.05 | 29.87 | 21.27 | 1598.75 | 0.71 | 0.77 | 0.12 | 0.08 | 1 | 10 | 359.8003 | 492.2947 | 445.3108 | 359800.3158 | 492294.6653 | 5.9699e-06 | 28 | 445310.7534
70 | 90 | CONCLUIDO | 9.4912 | 10.54 | 7.94 | 95.25 | 1.61 | 5 | 203.47 | 52.44 | 18.5 | 3 | 42.53 | 25329.15 | 92.58 | 198.05 | 29.9 | 21.27 | 1613.38 | 0.71 | 0.76 | 0.12 | 0.09 | 1 | 10 | 359.8408 | 492.3501 | 445.3609 | 359840.8458 | 492350.1202 | 5.9686e-06 | 28 | 445360.9158
71 | 90 | CONCLUIDO | 9.4944 | 10.53 | 7.93 | 95.21 | 1.63 | 5 | 203.87 | 52.44 | 18.75 | 3 | 42.68 | 25377.91 | 92.56 | 198.05 | 29.78 | 21.27 | 1552.08 | 0.71 | 0.77 | 0.12 | 0.08 | 1 | 10 | 359.7629 | 492.2434 | 445.2644 | 359762.8784 | 492243.4419 | 5.9707e-06 | 28 | 445264.4186
72 | 90 | CONCLUIDO | 9.4979 | 10.53 | 7.93 | 95.16 | 1.65 | 5 | 204.26 | 52.44 | 19 | 3 | 42.82 | 25426.72 | 92.45 | 198.05 | 29.6 | 21.27 | 1461.03 | 0.72 | 0.77 | 0.12 | 0.08 | 1 | 10 | 359.6691 | 492.1151 | 445.1483 | 359669.0962 | 492115.1249 | 5.9729e-06 | 28 | 445148.3481
73 | 90 | CONCLUIDO | 9.506 | 10.52 | 7.92 | 95.06 | 1.67 | 5 | 204.66 | 52.44 | 19.25 | 3 | 42.97 | 25475.58 | 92.04 | 198.05 | 29.39 | 21.27 | 1356.09 | 0.72 | 0.77 | 0.11 | 0.07 | 1 | 10 | 359.325 | 491.6444 | 444.7225 | 359325.0425 | 491644.3755 | 5.978e-06 | 28 | 444722.5263
74 | 90 | CONCLUIDO | 9.4877 | 10.54 | 7.94 | 95.3 | 1.69 | 5 | 205.06 | 52.44 | 19.5 | 3 | 43.11 | 25524.49 | 92.03 | 198.08 | 30.12 | 21.27 | 1721.16 | 0.71 | 0.76 | 0.11 | 0.09 | 1 | 10 | 359.5562 | 491.9606 | 445.0086 | 359556.1945 | 491960.6478 | 5.9664e-06 | 28 | 445008.6141
75 | 90 | CONCLUIDO | 9.4889 | 10.54 | 7.94 | 95.28 | 1.71 | 5 | 205.45 | 52.44 | 19.75 | 3 | 43.26 | 25573.44 | 91.76 | 198.05 | 29.98 | 21.27 | 1653.98 | 0.71 | 0.76 | 0.12 | 0.09 | 1 | 10 | 359.3908 | 491.7344 | 444.8039 | 359390.8186 | 491734.3732 | 5.9672e-06 | 28 | 444803.9348
76 | 90 | CONCLUIDO | 9.4892 | 10.54 | 7.94 | 95.28 | 1.73 | 5 | 205.85 | 52.44 | 20 | 3 | 43.41 | 25622.45 | 91.34 | 198.05 | 30.02 | 21.27 | 1674.84 | 0.71 | 0.76 | 0.12 | 0.09 | 1 | 10 | 359.1473 | 491.4012 | 444.5026 | 359147.326 | 491401.2159 | 5.9674e-06 | 28 | 444502.5735
77 | 90 | CONCLUIDO | 9.4902 | 10.54 | 7.94 | 95.27 | 1.74 | 5 | 206.25 | 52.44 | 20.25 | 3 | 43.56 | 25671.51 | 91.17 | 198.05 | 29.97 | 21.27 | 1645.61 | 0.71 | 0.76 | 0.12 | 0.09 | 1 | 10 | 359.0411 | 491.2559 | 444.3711 | 359041.1133 | 491255.891 | 5.968e-06 | 28 | 444371.1182
78 | 90 | CONCLUIDO | 9.4962 | 10.53 | 7.93 | 95.19 | 1.76 | 5 | 206.65 | 52.44 | 20.5 | 3 | 43.71 | 25720.62 | 90.25 | 198.05 | 29.69 | 21.27 | 1506.05 | 0.72 | 0.77 | 0.12 | 0.08 | 1 | 10 | 358.4233 | 490.4105 | 443.6064 | 358423.2734 | 490410.5352 | 5.9718e-06 | 28 | 443606.442
79 | 90 | CONCLUIDO | 9.5024 | 10.52 | 7.93 | 95.1 | 1.78 | 5 | 207.05 | 52.44 | 20.75 | 3 | 43.85 | 25769.78 | 89.94 | 198.05 | 29.51 | 21.27 | 1416.44 | 0.72 | 0.77 | 0.12 | 0.07 | 1 | 10 | 358.1922 | 490.0943 | 443.3204 | 358192.1561 | 490094.3103 | 5.9757e-06 | 28 | 443320.3972
80 | 90 | CONCLUIDO | 9.4939 | 10.53 | 7.93 | 95.22 | 1.8 | 5 | 207.45 | 52.44 | 21 | 3 | 44 | 25818.99 | 89.72 | 198.05 | 29.87 | 21.27 | 1599.26 | 0.71 | 0.77 | 0.11 | 0.08 | 1 | 10 | 358.1394 | 490.0221 | 443.2551 | 358139.3695 | 490022.0854 | 5.9703e-06 | 28 | 443255.0653
81 | 90 | CONCLUIDO | 9.5465 | 10.48 | 7.91 | 118.68 | 1.82 | 4 | 207.84 | 52.44 | 21.25 | 2 | 44.15 | 25868.26 | 88.88 | 198.05 | 29.12 | 21.27 | 1226.58 | 0.73 | 0.77 | 0.11 | 0.06 | 1 | 10 | 357.1333 | 488.6456 | 442.0099 | 357133.3311 | 488645.5792 | 6.0034e-06 | 28 | 442009.9309
82 | 90 | CONCLUIDO | 9.5453 | 10.48 | 7.91 | 118.7 | 1.83 | 4 | 208.24 | 52.44 | 21.5 | 2 | 44.3 | 25917.57 | 88.96 | 198.05 | 29.2 | 21.27 | 1268.12 | 0.73 | 0.77 | 0.11 | 0.06 | 1 | 10 | 357.1891 | 488.7219 | 442.079 | 357189.1026 | 488721.8883 | 6.0027e-06 | 28 | 442078.9572
83 | 90 | CONCLUIDO | 9.5448 | 10.48 | 7.91 | 118.71 | 1.85 | 4 | 208.64 | 52.44 | 21.75 | 2 | 44.45 | 25966.93 | 89.07 | 198.06 | 29.17 | 21.27 | 1253.97 | 0.73 | 0.77 | 0.11 | 0.06 | 1 | 10 | 357.2561 | 488.8135 | 442.1618 | 357256.0564 | 488813.4973 | 6.0024e-06 | 28 | 442161.8232
84 | 90 | CONCLUIDO | 9.5508 | 10.47 | 7.91 | 118.61 | 1.87 | 4 | 209.05 | 52.44 | 22 | 2 | 44.6 | 26016.35 | 88.98 | 198.05 | 28.87 | 21.27 | 1101.87 | 0.74 | 0.77 | 0.12 | 0.05 | 1 | 10 | 357.1539 | 488.6737 | 442.0354 | 357153.9172 | 488673.7461 | 6.0061e-06 | 28 | 442035.4096
85 | 90 | CONCLUIDO | 9.5577 | 10.46 | 7.9 | 118.5 | 1.89 | 4 | 209.45 | 52.44 | 22.25 | 2 | 44.75 | 26065.82 | 88.82 | 198.05 | 28.7 | 21.27 | 1015.5 | 0.74 | 0.77 | 0.11 | 0.05 | 1 | 10 | 356.9664 | 488.4171 | 441.8033 | 356966.3525 | 488417.1118 | 6.0105e-06 | 28 | 441803.2681
86 | 90 | CONCLUIDO | 9.547 | 10.47 | 7.91 | 118.67 | 1.9 | 4 | 209.85 | 52.44 | 22.5 | 2 | 44.91 | 26115.34 | 88.83 | 198.05 | 29.13 | 21.27 | 1230.72 | 0.73 | 0.77 | 0.11 | 0.06 | 1 | 10 | 357.1006 | 488.6008 | 441.9694 | 357100.5968 | 488600.7907 | 6.0037e-06 | 28 | 441969.417
87 | 90 | CONCLUIDO | 9.546 | 10.48 | 7.91 | 118.69 | 1.92 | 4 | 210.25 | 52.44 | 22.75 | 2 | 45.06 | 26164.91 | 88.84 | 198.05 | 29.11 | 21.27 | 1223.77 | 0.73 | 0.77 | 0.12 | 0.06 | 1 | 10 | 357.1148 | 488.6202 | 441.9869 | 357114.7619 | 488620.172 | 6.0031e-06 | 28 | 441986.9485
88 | 90 | CONCLUIDO | 9.5435 | 10.48 | 7.92 | 118.73 | 1.94 | 4 | 210.65 | 52.44 | 23 | 2 | 45.21 | 26214.54 | 88.74 | 198.05 | 29.27 | 21.27 | 1302.08 | 0.73 | 0.77 | 0.11 | 0.06 | 1 | 10 | 357.1171 | 488.6233 | 441.9898 | 357117.0592 | 488623.3153 | 6.0015e-06 | 28 | 441989.7918
89 | 90 | CONCLUIDO | 9.5405 | 10.48 | 7.92 | 118.78 | 1.96 | 4 | 211.05 | 52.44 | 23.25 | 2 | 45.36 | 26264.21 | 88.65 | 198.05 | 29.35 | 21.27 | 1342.73 | 0.72 | 0.77 | 0.11 | 0.07 | 1 | 10 | 357.0911 | 488.5878 | 441.9577 | 357091.1354 | 488587.8452 | 5.9997e-06 | 28 | 441957.707
90 | 90 | CONCLUIDO | 9.5529 | 10.47 | 7.91 | 118.58 | 1.97 | 4 | 211.46 | 52.44 | 23.5 | 2 | 45.52 | 26313.94 | 88.28 | 198.05 | 28.8 | 21.27 | 1070 | 0.74 | 0.77 | 0.12 | 0.05 | 1 | 10 | 356.7374 | 488.1038 | 441.5199 | 356737.3774 | 488103.8179 | 6.0074e-06 | 28 | 441519.8746
91 | 90 | CONCLUIDO | 9.5534 | 10.47 | 7.9 | 118.57 | 1.99 | 4 | 211.86 | 52.44 | 23.75 | 2 | 45.67 | 26363.73 | 88.17 | 198.05 | 28.86 | 21.27 | 1097.3 | 0.74 | 0.77 | 0.11 | 0.05 | 1 | 10 | 356.6324 | 487.9602 | 441.3899 | 356632.3971 | 487960.1793 | 6.0078e-06 | 28 | 441389.9446
92 | 90 | CONCLUIDO | 9.5427 | 10.48 | 7.92 | 118.75 | 2.01 | 4 | 212.27 | 52.44 | 24 | 2 | 45.82 | 26413.56 | 88.3 | 198.05 | 29.23 | 21.27 | 1284.02 | 0.73 | 0.77 | 0.12 | 0.06 | 1 | 10 | 356.8729 | 488.2893 | 441.6876 | 356872.9136 | 488289.2645 | 6.001e-06 | 28 | 441687.6224
93 | 90 | CONCLUIDO | 9.5458 | 10.48 | 7.91 | 118.7 | 2.03 | 4 | 212.67 | 52.44 | 24.25 | 2 | 45.98 | 26463.45 | 88.15 | 198.05 | 29.13 | 21.27 | 1234.02 | 0.73 | 0.77 | 0.11 | 0.06 | 1 | 10 | 356.7231 | 488.0843 | 441.5022 | 356723.0934 | 488084.2739 | 6.003e-06 | 28 | 441502.1959
94 | 90 | CONCLUIDO | 9.5417 | 10.48 | 7.92 | 118.76 | 2.04 | 4 | 213.08 | 52.44 | 24.5 | 2 | 46.13 | 26513.39 | 88.13 | 198.05 | 29.32 | 21.27 | 1329.03 | 0.73 | 0.77 | 0.11 | 0.06 | 1 | 10 | 356.7844 | 488.1682 | 441.5781 | 356784.401 | 488168.1577 | 6.0004e-06 | 28 | 441578.0738
95 | 90 | CONCLUIDO | 9.5397 | 10.48 | 7.92 | 118.8 | 2.06 | 4 | 213.48 | 52.44 | 24.75 | 2 | 46.29 | 26563.39 | 87.96 | 198.05 | 29.37 | 21.27 | 1353.83 | 0.72 | 0.77 | 0.11 | 0.07 | 1 | 10 | 356.7043 | 488.0586 | 441.4789 | 356704.2973 | 488058.5563 | 5.9991e-06 | 28 | 441478.9327
96 | 90 | CONCLUIDO | 9.5526 | 10.47 | 7.91 | 118.58 | 2.08 | 4 | 213.89 | 52.44 | 25 | 2 | 46.44 | 26613.43 | 87.44 | 198.05 | 28.83 | 21.27 | 1082.38 | 0.74 | 0.77 | 0.12 | 0.05 | 1 | 10 | 356.2614 | 487.4525 | 440.9307 | 356261.3694 | 487452.5227 | 6.0073e-06 | 28 | 440930.7381
97 | 90 | CONCLUIDO | 9.5516 | 10.47 | 7.91 | 118.6 | 2.09 | 4 | 214.29 | 52.44 | 25.25 | 2 | 46.6 | 26663.54 | 87.26 | 198.05 | 28.95 | 21.27 | 1143.66 | 0.73 | 0.77 | 0.11 | 0.05 | 1 | 10 | 356.1672 | 487.3237 | 440.8142 | 356167.1871 | 487323.6584 | 6.0066e-06 | 28 | 440814.1724
98 | 90 | CONCLUIDO | 9.5412 | 10.48 | 7.92 | 118.77 | 2.11 | 4 | 214.7 | 52.44 | 25.5 | 2 | 46.76 | 26713.69 | 87.21 | 198.05 | 29.31 | 21.27 | 1325.05 | 0.73 | 0.77 | 0.11 | 0.07 | 1 | 10 | 356.2639 | 487.456 | 440.9338 | 356263.8837 | 487455.9629 | 6.0001e-06 | 28 | 440933.8499
99 | 90 | CONCLUIDO | 9.543 | 10.48 | 7.92 | 118.74 | 2.13 | 4 | 215.11 | 52.44 | 25.75 | 2 | 46.91 | 26763.9 | 86.8 | 198.05 | 29.23 | 21.27 | 1285.46 | 0.73 | 0.77 | 0.11 | 0.06 | 1 | 10 | 356.015 | 487.1154 | 440.6258 | 356014.9958 | 487115.4235 | 6.0012e-06 | 28 | 440625.8111
100 | 90 | CONCLUIDO | 9.539 | 10.48 | 7.92 | 118.81 | 2.14 | 4 | 215.51 | 52.44 | 26 | 2 | 47.07 | 26814.17 | 86.5 | 198.05 | 29.42 | 21.27 | 1378.82 | 0.72 | 0.77 | 0.11 | 0.07 | 1 | 10 | 355.8773 | 486.927 | 440.4554 | 355877.2739 | 486926.9863 | 5.9987e-06 | 28 | 440455.3582
101 | 90 | CONCLUIDO | 9.5458 | 10.48 | 7.91 | 118.7 | 2.16 | 4 | 215.92 | 52.44 | 26.25 | 2 | 47.23 | 26864.49 | 85.85 | 198.05 | 29.08 | 21.27 | 1208.94 | 0.73 | 0.77 | 0.12 | 0.06 | 1 | 10 | 355.4119 | 486.2902 | 439.8794 | 355411.888 | 486290.2248 | 6.003e-06 | 28 | 439879.3683
102 | 90 | CONCLUIDO | 9.5524 | 10.47 | 7.91 | 118.59 | 2.18 | 4 | 216.33 | 52.44 | 26.5 | 2 | 47.39 | 26914.86 | 85.83 | 198.05 | 28.87 | 21.27 | 1105.18 | 0.74 | 0.77 | 0.11 | 0.05 | 1 | 10 | 355.3458 | 486.1998 | 439.7976 | 355345.8339 | 486199.8467 | 6.0071e-06 | 28 | 439797.6157
103 | 90 | CONCLUIDO | 9.5496 | 10.47 | 7.91 | 118.63 | 2.19 | 4 | 216.74 | 52.44 | 26.75 | 1 | 47.55 | 26965.29 | 85.67 | 198.07 | 28.98 | 21.27 | 1156.26 | 0.73 | 0.77 | 0.11 | 0.06 | 1 | 10 | 355.2778 | 486.1068 | 439.7135 | 355277.8325 | 486106.8042 | 6.0054e-06 | 28 | 439713.4531
104 | 90 | CONCLUIDO | 9.5473 | 10.47 | 7.91 | 118.67 | 2.21 | 4 | 217.15 | 52.44 | 27 | 0 | 47.71 | 27015.77 | 85.8 | 198.07 | 29.02 | 21.27 | 1176.83 | 0.73 | 0.77 | 0.12 | 0.06 | 1 | 10 | 355.371 | 486.2342 | 439.8287 | 355370.9586 | 486234.2234 | 6.0039e-06 | 28 | 439828.7116

## RESULTADOS_20
Unnamed: 0 | Volume de calda [L] | STATUS | Capacidade operacional [ha/h] | Tempo de missao [h] | Tempo util [h] | Tempo por voo [min] | Autonomia Projetada [h] | N° Voos | MTOW [kg] | Massa Estrutura [kg] | Combustível [kg] | Abastecimentos | Massa gerador | Potência gerador [W] | Combustível consumido [L] | Calda cons [L] | Distância percorrida [km] | Distância Pulverizando [km] | RTL ACUMULADO[m] | EOC [km/km] | EOC [h/h] | Tempo de manobra [h] | Tempo rtl_rtw [h] | V pulv [m/s] | V desloc [m/s] | Preço Total por ha Simples [R$/ha] | Preço Total por ha Presumido [R$/ha] | Preço Total por ha Real [R$/ha] | Preço Total Simples [R$] | Preço Total Presumido [R$] | Prod CAPEX [ha/h/R$] | Dias Trabalhados | Preço Total Real [R$]
0 | 110 | CONCLUIDO | 5.824 | 17.17 | 10.04 | 5.63 | 0.08 | 107 | 213.37 | 56.13 | 1 | 105 | 46.25 | 26550.29 | 147.78 | 198.13 | 95.79 | 21.27 | 34047.86 | 0.22 | 0.61 | 0.27 | 2.18 | 1 | 10 | 654.2292 | 895.1453 | 809.7139 | 654229.2117 | 895145.27 | 3.3777e-06 | 45 | 809713.8618
1 | 110 | CONCLUIDO | 6.4439 | 15.52 | 9.49 | 7.03 | 0.1 | 81 | 213.78 | 56.13 | 1.25 | 79 | 46.4 | 26600.32 | 139.43 | 198.08 | 78.02 | 21.27 | 25292.6 | 0.27 | 0.64 | 0.24 | 1.63 | 1 | 10 | 584.2246 | 799.3618 | 723.0719 | 584224.5829 | 799361.8485 | 3.7372e-06 | 41 | 723071.8756
2 | 110 | CONCLUIDO | 6.8501 | 14.6 | 9.2 | 8.36 | 0.12 | 66 | 214.19 | 56.13 | 1.5 | 64 | 46.56 | 26650.41 | 135.04 | 198.1 | 69.34 | 21.27 | 21026.92 | 0.31 | 0.66 | 0.21 | 1.34 | 1 | 10 | 548.7594 | 750.8368 | 679.178 | 548759.3792 | 750836.7921 | 3.9728e-06 | 39 | 679177.9825
3 | 110 | CONCLUIDO | 7.2075 | 13.87 | 8.94 | 9.75 | 0.14 | 55 | 214.59 | 56.13 | 1.75 | 53 | 46.72 | 26700.55 | 131.1 | 198.08 | 61.02 | 21.27 | 16921.14 | 0.35 | 0.68 | 0.2 | 1.09 | 1 | 10 | 516.5352 | 706.7462 | 639.2954 | 516535.1883 | 706746.2326 | 4.1801e-06 | 37 | 639295.3641
4 | 110 | CONCLUIDO | 7.4827 | 13.36 | 8.77 | 11.19 | 0.17 | 47 | 215 | 56.13 | 2 | 45 | 46.87 | 26750.75 | 128.41 | 198.05 | 55.72 | 21.27 | 14310.66 | 0.38 | 0.69 | 0.18 | 0.91 | 1 | 10 | 488.3641 | 668.2014 | 604.4292 | 488364.1481 | 668201.3725 | 4.3397e-06 | 35 | 604429.1713
5 | 110 | CONCLUIDO | 7.6599 | 13.06 | 8.67 | 12.38 | 0.19 | 42 | 215.41 | 56.13 | 2.25 | 40 | 47.03 | 26801 | 126.82 | 198.07 | 52.57 | 21.27 | 12760.78 | 0.4 | 0.7 | 0.18 | 0.82 | 1 | 10 | 483.4884 | 661.5301 | 598.3946 | 483488.3607 | 661530.1051 | 4.4425e-06 | 35 | 598394.6003
6 | 110 | CONCLUIDO | 7.9058 | 12.65 | 8.47 | 13.74 | 0.21 | 37 | 215.82 | 56.13 | 2.5 | 35 | 47.19 | 26851.31 | 123.87 | 198.06 | 46.15 | 21.27 | 9576.75 | 0.46 | 0.72 | 0.17 | 0.62 | 1 | 10 | 456.3904 | 624.4535 | 564.8566 | 456390.4454 | 624453.5419 | 4.5851e-06 | 33 | 564856.5723
7 | 110 | CONCLUIDO | 7.8042 | 12.81 | 8.72 | 14.95 | 0.23 | 35 | 216.22 | 56.13 | 2.75 | 33 | 47.35 | 26901.66 | 127.42 | 198.05 | 55.53 | 21.27 | 14278.4 | 0.38 | 0.7 | 0.16 | 0.87 | 1 | 10 | 471.7294 | 645.4409 | 583.841 | 471729.3748 | 645440.9418 | 4.5262e-06 | 34 | 583840.9642
8 | 110 | CONCLUIDO | 8.0654 | 12.4 | 8.48 | 16.41 | 0.25 | 31 | 216.63 | 56.13 | 3 | 29 | 47.51 | 26952.08 | 123.61 | 198.05 | 46.9 | 21.27 | 9984.37 | 0.45 | 0.72 | 0.15 | 0.62 | 1 | 10 | 453.7398 | 620.8267 | 561.5759 | 453739.7501 | 620826.7436 | 4.6776e-06 | 33 | 561575.9106
9 | 110 | CONCLUIDO | 8.1995 | 12.2 | 8.4 | 18 | 0.27 | 28 | 217.04 | 56.13 | 3.25 | 26 | 47.66 | 27002.55 | 122.42 | 198.06 | 44.4 | 21.27 | 8749.69 | 0.48 | 0.72 | 0.15 | 0.55 | 1 | 10 | 440.5837 | 602.8261 | 545.2932 | 440583.75 | 602826.1239 | 4.7554e-06 | 32 | 545293.2447
10 | 110 | CONCLUIDO | 8.2852 | 12.07 | 8.36 | 19.29 | 0.29 | 26 | 217.45 | 56.13 | 3.5 | 24 | 47.82 | 27053.07 | 121.7 | 198.06 | 43.14 | 21.27 | 8127.68 | 0.49 | 0.73 | 0.15 | 0.51 | 1 | 10 | 438.6615 | 600.196 | 542.9141 | 438661.4784 | 600195.9871 | 4.8051e-06 | 32 | 542914.1245
11 | 110 | CONCLUIDO | 8.3239 | 12.01 | 8.35 | 20.03 | 0.31 | 25 | 217.86 | 56.13 | 3.75 | 23 | 47.98 | 27103.65 | 121.35 | 198.05 | 42.61 | 21.27 | 7867.53 | 0.5 | 0.73 | 0.15 | 0.49 | 1 | 10 | 437.8284 | 599.0561 | 541.883 | 437828.3851 | 599056.1121 | 4.8276e-06 | 32 | 541883.0375
12 | 110 | CONCLUIDO | 8.4161 | 11.88 | 8.3 | 21.65 | 0.33 | 23 | 218.27 | 56.13 | 4 | 21 | 48.15 | 27154.29 | 120.58 | 198.05 | 41.2 | 21.27 | 7172.13 | 0.52 | 0.73 | 0.14 | 0.45 | 1 | 10 | 425.8548 | 582.6733 | 527.0638 | 425854.8131 | 582673.3427 | 4.881e-06 | 31 | 527063.8167
13 | 110 | CONCLUIDO | 8.4612 | 11.82 | 8.28 | 22.57 | 0.35 | 22 | 218.68 | 56.13 | 4.25 | 20 | 48.31 | 27204.98 | 120.22 | 198.05 | 40.58 | 21.27 | 6866.8 | 0.52 | 0.73 | 0.14 | 0.42 | 1 | 10 | 424.9068 | 581.3763 | 525.8906 | 424906.8451 | 581376.291 | 4.9072e-06 | 31 | 525890.5538
14 | 110 | CONCLUIDO | 8.5606 | 11.68 | 8.22 | 24.67 | 0.36 | 20 | 219.09 | 56.13 | 4.5 | 18 | 48.47 | 27255.72 | 119.27 | 198.08 | 38.73 | 21.27 | 5954.89 | 0.55 | 0.74 | 0.14 | 0.37 | 1 | 10 | 422.6799 | 578.3292 | 523.1343 | 422679.8545 | 578329.2242 | 4.9648e-06 | 31 | 523134.2948
15 | 110 | CONCLUIDO | 8.6143 | 11.61 | 8.19 | 25.87 | 0.38 | 19 | 219.51 | 56.13 | 4.75 | 17 | 48.63 | 27306.53 | 118.62 | 198.05 | 37.78 | 21.27 | 5480.61 | 0.56 | 0.74 | 0.14 | 0.34 | 1 | 10 | 421.4228 | 576.6092 | 521.5785 | 421422.7869 | 576609.2489 | 4.996e-06 | 31 | 521578.4714
16 | 110 | CONCLUIDO | 8.7011 | 11.49 | 8.12 | 27.07 | 0.4 | 18 | 219.92 | 56.13 | 5 | 16 | 48.79 | 27357.39 | 117.49 | 198.07 | 35.54 | 21.27 | 4368.33 | 0.6 | 0.75 | 0.13 | 0.27 | 1 | 10 | 409.3383 | 560.0747 | 506.622 | 409338.3166 | 560074.7436 | 5.0463e-06 | 30 | 506621.9961
17 | 110 | CONCLUIDO | 8.6354 | 11.58 | 8.21 | 27.36 | 0.42 | 18 | 220.33 | 56.13 | 5.25 | 16 | 48.95 | 27408.3 | 118.64 | 198.07 | 38.44 | 21.27 | 5820.11 | 0.55 | 0.74 | 0.13 | 0.35 | 1 | 10 | 421.252 | 576.3756 | 521.3671 | 421252.0111 | 576375.5859 | 5.0082e-06 | 31 | 521367.109
18 | 110 | CONCLUIDO | 8.6797 | 11.52 | 8.19 | 28.91 | 0.44 | 17 | 220.74 | 56.13 | 5.5 | 15 | 49.12 | 27459.27 | 118.34 | 198.06 | 37.86 | 21.27 | 5531.79 | 0.56 | 0.74 | 0.13 | 0.34 | 1 | 10 | 410.4616 | 561.6117 | 508.0123 | 410461.6336 | 561611.7154 | 5.0339e-06 | 30 | 508012.2815
19 | 110 | CONCLUIDO | 8.7366 | 11.45 | 8.16 | 30.59 | 0.46 | 16 | 221.16 | 56.13 | 5.75 | 14 | 49.28 | 27510.3 | 117.59 | 198.05 | 36.72 | 21.27 | 4969.91 | 0.58 | 0.74 | 0.14 | 0.3 | 1 | 10 | 409.1331 | 559.7939 | 506.368 | 409133.0682 | 559793.9136 | 5.0669e-06 | 30 | 506367.9682
20 | 110 | CONCLUIDO | 8.7865 | 11.38 | 8.13 | 32.54 | 0.48 | 15 | 221.57 | 56.13 | 6 | 13 | 49.45 | 27561.39 | 117.2 | 198.05 | 36.08 | 21.27 | 4651.98 | 0.59 | 0.75 | 0.13 | 0.28 | 1 | 10 | 408.1313 | 558.4233 | 505.1282 | 408131.348 | 558423.3158 | 5.0959e-06 | 30 | 505128.1783
21 | 110 | CONCLUIDO | 8.7798 | 11.39 | 8.14 | 32.57 | 0.5 | 15 | 221.99 | 56.13 | 6.25 | 13 | 49.61 | 27612.53 | 117.28 | 198.09 | 36.25 | 21.27 | 4736.28 | 0.59 | 0.75 | 0.13 | 0.29 | 1 | 10 | 408.3092 | 558.6666 | 505.3483 | 408309.1674 | 558666.6162 | 5.092e-06 | 30 | 505348.2584
22 | 110 | CONCLUIDO | 8.8359 | 11.32 | 8.11 | 34.77 | 0.52 | 14 | 222.4 | 56.13 | 6.5 | 12 | 49.78 | 27663.85 | 116.77 | 198.05 | 35.36 | 21.27 | 4296.41 | 0.6 | 0.75 | 0.13 | 0.26 | 1 | 10 | 407.1671 | 557.104 | 503.9348 | 407167.1034 | 557103.9938 | 5.1245e-06 | 30 | 503934.7706
23 | 110 | CONCLUIDO | 8.8298 | 11.33 | 8.12 | 34.81 | 0.54 | 14 | 222.82 | 56.13 | 6.75 | 12 | 49.94 | 27715.11 | 116.85 | 198.06 | 35.54 | 21.27 | 4386.02 | 0.6 | 0.75 | 0.13 | 0.27 | 1 | 10 | 407.3358 | 557.3349 | 504.1436 | 407335.8351 | 557334.86 | 5.121e-06 | 30 | 504143.6032
24 | 110 | CONCLUIDO | 8.8915 | 11.25 | 8.09 | 37.32 | 0.56 | 13 | 223.23 | 56.13 | 7 | 11 | 50.11 | 27766.43 | 116.14 | 198.05 | 34.46 | 21.27 | 3851.08 | 0.62 | 0.75 | 0.13 | 0.23 | 1 | 10 | 406.0164 | 555.5296 | 502.5106 | 406016.4233 | 555529.5826 | 5.1568e-06 | 30 | 502510.6189
25 | 110 | CONCLUIDO | 8.9138 | 11.22 | 8.06 | 37.19 | 0.58 | 13 | 223.65 | 56.13 | 7.25 | 11 | 50.27 | 27817.81 | 115.56 | 198.07 | 33.35 | 21.27 | 3297.78 | 0.64 | 0.75 | 0.13 | 0.2 | 1 | 10 | 405.2618 | 554.497 | 501.5766 | 405261.7713 | 554497.0344 | 5.1697e-06 | 30 | 501576.6157
26 | 110 | CONCLUIDO | 8.8685 | 11.28 | 8.11 | 37.45 | 0.59 | 13 | 224.07 | 56.13 | 7.5 | 11 | 50.44 | 27869.24 | 116.13 | 198.05 | 35.78 | 21.27 | 4515.2 | 0.59 | 0.75 | 0.12 | 0.26 | 1 | 10 | 406.3768 | 556.0227 | 502.9567 | 406376.8205 | 556022.6939 | 5.1434e-06 | 30 | 502956.6684
27 | 110 | CONCLUIDO | 8.9255 | 11.2 | 8.08 | 40.42 | 0.61 | 12 | 224.49 | 56.13 | 7.75 | 10 | 50.61 | 27920.73 | 115.76 | 198.06 | 34.58 | 21.27 | 3916.26 | 0.62 | 0.75 | 0.13 | 0.23 | 1 | 10 | 405.3329 | 554.5944 | 501.6646 | 405332.9002 | 554594.3561 | 5.1765e-06 | 30 | 501664.6491
28 | 110 | CONCLUIDO | 8.9257 | 11.2 | 8.08 | 40.42 | 0.63 | 12 | 224.9 | 56.13 | 8 | 10 | 50.78 | 27972.28 | 115.72 | 198.05 | 34.51 | 21.27 | 3885.18 | 0.62 | 0.75 | 0.13 | 0.23 | 1 | 10 | 405.3061 | 554.5577 | 501.6315 | 405306.1301 | 554557.728 | 5.1766e-06 | 30 | 501631.5168
29 | 110 | CONCLUIDO | 8.9823 | 11.13 | 8.06 | 43.94 | 0.65 | 11 | 225.32 | 56.13 | 8.25 | 9 | 50.95 | 28023.89 | 115.04 | 198.08 | 33.56 | 21.27 | 3412.61 | 0.63 | 0.75 | 0.13 | 0.2 | 1 | 10 | 394.1983 | 539.3595 | 487.8838 | 394198.3165 | 539359.5274 | 5.2094e-06 | 29 | 487883.8111
30 | 110 | CONCLUIDO | 8.9767 | 11.14 | 8.06 | 43.98 | 0.67 | 11 | 225.74 | 56.13 | 8.5 | 9 | 51.11 | 28075.56 | 115.06 | 198.05 | 33.79 | 21.27 | 3529.59 | 0.63 | 0.75 | 0.13 | 0.21 | 1 | 10 | 404.2142 | 553.0637 | 500.2801 | 404214.1787 | 553063.672 | 5.2062e-06 | 30 | 500280.0514
31 | 110 | CONCLUIDO | 8.9843 | 11.13 | 8.05 | 43.93 | 0.69 | 11 | 226.16 | 56.13 | 8.75 | 9 | 51.28 | 28127.29 | 114.86 | 198.07 | 33.56 | 21.27 | 3412.38 | 0.63 | 0.75 | 0.12 | 0.2 | 1 | 10 | 394.0219 | 539.1182 | 487.6655 | 394021.9448 | 539118.2078 | 5.2106e-06 | 29 | 487665.5227
32 | 110 | CONCLUIDO | 8.9769 | 11.14 | 8.06 | 43.98 | 0.71 | 11 | 226.58 | 56.13 | 9 | 9 | 51.45 | 28179.08 | 115.01 | 198.06 | 33.81 | 21.27 | 3540.06 | 0.63 | 0.75 | 0.13 | 0.21 | 1 | 10 | 404.1815 | 553.019 | 500.2396 | 404181.524 | 553018.9924 | 5.2063e-06 | 30 | 500239.636
33 | 110 | CONCLUIDO | 9.0357 | 11.07 | 8.03 | 48.19 | 0.72 | 10 | 227 | 56.13 | 9.25 | 8 | 51.62 | 28230.92 | 114.49 | 198.05 | 32.83 | 21.27 | 3053.89 | 0.65 | 0.76 | 0.12 | 0.18 | 1 | 10 | 393.1147 | 537.8769 | 486.5427 | 393114.7342 | 537876.9223 | 5.2404e-06 | 29 | 486542.7038
34 | 110 | CONCLUIDO | 9.0461 | 11.05 | 8.02 | 48.12 | 0.74 | 10 | 227.42 | 56.13 | 9.5 | 8 | 51.8 | 28282.83 | 114.36 | 198.05 | 32.29 | 21.27 | 2783.96 | 0.66 | 0.76 | 0.13 | 0.17 | 1 | 10 | 392.8733 | 537.5466 | 486.2439 | 392873.2784 | 537546.5519 | 5.2464e-06 | 29 | 486243.8634
35 | 110 | CONCLUIDO | 9.0527 | 11.05 | 8.01 | 48.07 | 0.76 | 10 | 227.84 | 56.13 | 9.75 | 8 | 51.97 | 28334.8 | 114.03 | 198.05 | 32.23 | 21.27 | 2752.73 | 0.66 | 0.76 | 0.12 | 0.16 | 1 | 10 | 392.5556 | 537.1119 | 485.8507 | 392555.6179 | 537111.9147 | 5.2502e-06 | 29 | 485850.7074
36 | 110 | CONCLUIDO | 9.0257 | 11.08 | 8.04 | 48.27 | 0.78 | 10 | 228.27 | 56.13 | 10 | 8 | 52.14 | 28386.82 | 114.2 | 198.05 | 33.26 | 21.27 | 3267.71 | 0.64 | 0.75 | 0.12 | 0.19 | 1 | 10 | 393.0989 | 537.8552 | 486.5231 | 393098.89 | 537855.2436 | 5.2346e-06 | 29 | 486523.094
37 | 110 | CONCLUIDO | 9.0756 | 11.02 | 8.03 | 53.51 | 0.8 | 9 | 228.69 | 56.13 | 10.25 | 7 | 52.31 | 28438.91 | 113.7 | 198.05 | 32.66 | 21.27 | 2970.62 | 0.65 | 0.76 | 0.12 | 0.17 | 1 | 10 | 392.1836 | 536.603 | 485.3903 | 392183.6361 | 536602.9528 | 5.2635e-06 | 29 | 485390.3201
38 | 110 | CONCLUIDO | 9.0836 | 11.01 | 8.02 | 53.44 | 0.81 | 9 | 229.11 | 56.13 | 10.5 | 7 | 52.48 | 28491.06 | 113.61 | 198.06 | 32.44 | 21.27 | 2862 | 0.66 | 0.76 | 0.12 | 0.16 | 1 | 10 | 391.9954 | 536.3455 | 485.1574 | 391995.4493 | 536345.4673 | 5.2682e-06 | 29 | 485157.4087
39 | 110 | CONCLUIDO | 9.0824 | 11.01 | 8.02 | 53.45 | 0.83 | 9 | 229.53 | 56.13 | 10.75 | 7 | 52.66 | 28543.27 | 113.72 | 198.06 | 32.43 | 21.27 | 2859.27 | 0.66 | 0.76 | 0.12 | 0.16 | 1 | 10 | 392.075 | 536.4543 | 485.2558 | 392074.9567 | 536454.2529 | 5.2675e-06 | 29 | 485255.8119
40 | 110 | CONCLUIDO | 9.0833 | 11.01 | 8.02 | 53.44 | 0.85 | 9 | 229.96 | 56.13 | 11 | 7 | 52.83 | 28595.54 | 113.47 | 198.05 | 32.33 | 21.27 | 2808.24 | 0.66 | 0.76 | 0.12 | 0.16 | 1 | 10 | 391.915 | 536.2354 | 485.0578 | 391914.9721 | 536235.3548 | 5.268e-06 | 29 | 485057.8052
41 | 110 | CONCLUIDO | 9.0824 | 11.01 | 8.02 | 53.45 | 0.87 | 9 | 230.38 | 56.13 | 11.25 | 7 | 53 | 28647.87 | 113.23 | 198.05 | 32.42 | 21.27 | 2854.37 | 0.66 | 0.76 | 0.12 | 0.16 | 1 | 10 | 391.7814 | 536.0525 | 484.8924 | 391781.3603 | 536052.5413 | 5.2675e-06 | 29 | 484892.4392
42 | 110 | CONCLUIDO | 9.1419 | 10.94 | 7.99 | 59.91 | 0.89 | 8 | 230.81 | 56.13 | 11.5 | 6 | 53.18 | 28700.26 | 112.5 | 198.05 | 31.42 | 21.27 | 2359.42 | 0.68 | 0.76 | 0.12 | 0.14 | 1 | 10 | 390.5488 | 534.3661 | 483.367 | 390548.8034 | 534366.1027 | 5.302e-06 | 29 | 483366.9518
43 | 110 | CONCLUIDO | 9.1515 | 10.93 | 7.98 | 59.83 | 0.9 | 8 | 231.23 | 56.13 | 11.75 | 6 | 53.36 | 28752.71 | 112.62 | 198.05 | 30.99 | 21.27 | 2142.39 | 0.69 | 0.76 | 0.12 | 0.12 | 1 | 10 | 390.4706 | 534.2591 | 483.2701 | 390470.578 | 534259.0712 | 5.3075e-06 | 29 | 483270.1353
44 | 110 | CONCLUIDO | 9.1568 | 10.92 | 7.97 | 59.78 | 0.92 | 8 | 231.66 | 56.13 | 12 | 6 | 53.53 | 28805.23 | 112.41 | 198.05 | 30.91 | 21.27 | 2101.79 | 0.69 | 0.76 | 0.12 | 0.12 | 1 | 10 | 390.244 | 533.949 | 482.9897 | 390243.9726 | 533949.0197 | 5.3106e-06 | 29 | 482989.6747
45 | 110 | CONCLUIDO | 9.1276 | 10.96 | 8.01 | 60.04 | 0.94 | 8 | 232.08 | 56.13 | 12.25 | 6 | 53.71 | 28857.81 | 112.82 | 198.05 | 32.09 | 21.27 | 2691.15 | 0.66 | 0.76 | 0.12 | 0.15 | 1 | 10 | 390.9851 | 534.963 | 483.9069 | 390985.0673 | 534963.0181 | 5.2937e-06 | 29 | 483906.8985
46 | 110 | CONCLUIDO | 9.1301 | 10.95 | 8 | 60.02 | 0.96 | 8 | 232.51 | 56.13 | 12.5 | 6 | 53.88 | 28910.45 | 112.67 | 198.05 | 32 | 21.27 | 2645.66 | 0.66 | 0.76 | 0.12 | 0.15 | 1 | 10 | 390.8245 | 534.7433 | 483.7082 | 390824.5164 | 534743.3453 | 5.2951e-06 | 29 | 483708.1909
47 | 110 | CONCLUIDO | 9.1336 | 10.95 | 8 | 59.99 | 0.97 | 8 | 232.94 | 56.13 | 12.75 | 6 | 54.06 | 28963.15 | 112.55 | 198.05 | 31.86 | 21.27 | 2575.93 | 0.67 | 0.76 | 0.12 | 0.15 | 1 | 10 | 390.714 | 534.5922 | 483.5714 | 390714.0284 | 534592.1707 | 5.2972e-06 | 29 | 483571.4443
48 | 110 | CONCLUIDO | 9.1292 | 10.95 | 8 | 60.02 | 0.99 | 8 | 233.37 | 56.13 | 13 | 6 | 54.24 | 29015.91 | 112.26 | 198.05 | 31.95 | 21.27 | 2624.71 | 0.67 | 0.76 | 0.12 | 0.15 | 1 | 10 | 390.5901 | 534.4227 | 483.4181 | 390590.1443 | 534422.667 | 5.2946e-06 | 29 | 483418.1178
49 | 110 | CONCLUIDO | 9.1292 | 10.95 | 8 | 60.02 | 1.01 | 8 | 233.79 | 56.13 | 13.25 | 6 | 54.42 | 29068.74 | 112.02 | 198.06 | 31.96 | 21.27 | 2627.11 | 0.67 | 0.76 | 0.12 | 0.15 | 1 | 10 | 390.4471 | 534.2269 | 483.2411 | 390447.0792 | 534226.919 | 5.2946e-06 | 29 | 483241.0517
50 | 110 | CONCLUIDO | 9.1891 | 10.88 | 7.97 | 68.35 | 1.02 | 7 | 234.22 | 56.13 | 13.5 | 5 | 54.6 | 29121.64 | 111.49 | 198.05 | 31.07 | 21.27 | 2190.48 | 0.68 | 0.76 | 0.12 | 0.12 | 1 | 10 | 389.3435 | 532.717 | 481.8752 | 389343.524 | 532716.9862 | 5.3294e-06 | 29 | 481875.2247
51 | 110 | CONCLUIDO | 9.1912 | 10.88 | 7.97 | 68.33 | 1.04 | 7 | 234.65 | 56.13 | 13.75 | 5 | 54.78 | 29174.59 | 111.52 | 198.05 | 30.93 | 21.27 | 2117.58 | 0.69 | 0.76 | 0.12 | 0.12 | 1 | 10 | 389.3384 | 532.7099 | 481.8689 | 389338.3776 | 532709.9446 | 5.3306e-06 | 29 | 481868.8552
52 | 110 | CONCLUIDO | 9.2105 | 10.86 | 7.95 | 68.13 | 1.06 | 7 | 235.08 | 56.13 | 14 | 5 | 54.96 | 29227.61 | 111.15 | 198.05 | 30.1 | 21.27 | 1701.43 | 0.71 | 0.76 | 0.12 | 0.1 | 1 | 10 | 388.8239 | 532.0061 | 481.2322 | 388823.9495 | 532006.0814 | 5.3418e-06 | 29 | 481232.1676
53 | 110 | CONCLUIDO | 9.2001 | 10.87 | 7.96 | 68.24 | 1.08 | 7 | 235.51 | 56.13 | 14.25 | 5 | 55.14 | 29280.69 | 111.33 | 198.05 | 30.68 | 21.27 | 1991.67 | 0.69 | 0.76 | 0.12 | 0.11 | 1 | 10 | 389.0861 | 532.3648 | 481.5566 | 389086.0887 | 532364.7518 | 5.3357e-06 | 29 | 481556.607
54 | 110 | CONCLUIDO | 9.1769 | 10.9 | 7.99 | 68.47 | 1.09 | 7 | 235.94 | 56.13 | 14.5 | 5 | 55.32 | 29333.84 | 111.74 | 198.05 | 31.52 | 21.27 | 2415.31 | 0.67 | 0.76 | 0.12 | 0.14 | 1 | 10 | 389.7111 | 533.2199 | 482.3302 | 389711.111 | 533219.9349 | 5.3223e-06 | 29 | 482330.1727
55 | 110 | CONCLUIDO | 9.1879 | 10.88 | 7.98 | 68.36 | 1.11 | 7 | 236.37 | 56.13 | 14.75 | 5 | 55.5 | 29387.05 | 111.28 | 198.05 | 31.14 | 21.27 | 2224.14 | 0.68 | 0.76 | 0.12 | 0.12 | 1 | 10 | 389.2752 | 532.6235 | 481.7907 | 389275.2048 | 532623.5088 | 5.3287e-06 | 29 | 481790.6687
56 | 110 | CONCLUIDO | 9.183 | 10.89 | 7.98 | 68.41 | 1.13 | 7 | 236.81 | 56.13 | 15 | 5 | 55.68 | 29440.33 | 111.17 | 198.05 | 31.26 | 21.27 | 2284.17 | 0.68 | 0.76 | 0.12 | 0.13 | 1 | 10 | 389.2635 | 532.6075 | 481.7762 | 389263.483 | 532607.4705 | 5.3258e-06 | 29 | 481776.161
57 | 110 | CONCLUIDO | 9.1811 | 10.89 | 7.98 | 68.43 | 1.14 | 7 | 237.24 | 56.13 | 15.25 | 5 | 55.86 | 29493.67 | 111.06 | 198.05 | 31.39 | 21.27 | 2345.99 | 0.68 | 0.76 | 0.12 | 0.13 | 1 | 10 | 389.219 | 532.5466 | 481.7211 | 389219.0155 | 532546.6281 | 5.3247e-06 | 29 | 481721.1254
58 | 110 | CONCLUIDO | 9.1846 | 10.89 | 7.98 | 68.4 | 1.16 | 7 | 237.67 | 56.13 | 15.5 | 5 | 56.05 | 29547.07 | 110.83 | 198.05 | 31.18 | 21.27 | 2241.07 | 0.68 | 0.76 | 0.12 | 0.13 | 1 | 10 | 389.0446 | 532.308 | 481.5052 | 389044.5768 | 532307.9535 | 5.3267e-06 | 29 | 481505.2295
59 | 110 | CONCLUIDO | 9.2438 | 10.82 | 7.95 | 79.52 | 1.18 | 6 | 238.11 | 56.13 | 15.75 | 4 | 56.23 | 29600.54 | 110.01 | 198.05 | 30.32 | 21.27 | 1817.37 | 0.7 | 0.76 | 0.12 | 0.1 | 1 | 10 | 387.7935 | 530.5962 | 479.9568 | 387793.4833 | 530596.152 | 5.3611e-06 | 29 | 479956.8
60 | 110 | CONCLUIDO | 9.2469 | 10.81 | 7.95 | 79.48 | 1.19 | 6 | 238.54 | 56.13 | 16 | 4 | 56.41 | 29654.08 | 109.87 | 198.05 | 30.15 | 21.27 | 1734.02 | 0.71 | 0.76 | 0.12 | 0.1 | 1 | 10 | 387.678 | 530.4381 | 479.8139 | 387677.9962 | 530438.1376 | 5.3629e-06 | 29 | 479813.8662
61 | 110 | CONCLUIDO | 9.264 | 10.79 | 7.93 | 79.28 | 1.21 | 6 | 238.97 | 56.13 | 16.25 | 4 | 56.6 | 29707.68 | 109.74 | 198.05 | 29.55 | 21.27 | 1433.79 | 0.72 | 0.77 | 0.12 | 0.08 | 1 | 10 | 387.3344 | 529.968 | 479.3886 | 387334.3972 | 529968.0102 | 5.3728e-06 | 29 | 479388.6072
62 | 110 | CONCLUIDO | 9.2462 | 10.82 | 7.95 | 79.49 | 1.23 | 6 | 239.41 | 56.13 | 16.5 | 4 | 56.78 | 29761.35 | 110.09 | 198.05 | 30.31 | 21.27 | 1812.86 | 0.7 | 0.76 | 0.12 | 0.1 | 1 | 10 | 387.8149 | 530.6255 | 479.9834 | 387814.9446 | 530625.5164 | 5.3625e-06 | 29 | 479983.3618
63 | 110 | CONCLUIDO | 9.2398 | 10.82 | 7.96 | 79.57 | 1.24 | 6 | 239.85 | 56.13 | 16.75 | 4 | 56.97 | 29815.09 | 110.2 | 198.05 | 30.56 | 21.27 | 1935.77 | 0.7 | 0.76 | 0.12 | 0.1 | 1 | 10 | 387.9908 | 530.8662 | 480.2011 | 387990.8491 | 530866.1966 | 5.3588e-06 | 29 | 480201.0719
64 | 110 | CONCLUIDO | 9.2431 | 10.82 | 7.95 | 79.53 | 1.26 | 6 | 240.28 | 56.13 | 17 | 4 | 57.16 | 29869.01 | 110.16 | 198.05 | 30.41 | 21.27 | 1862.48 | 0.7 | 0.76 | 0.12 | 0.1 | 1 | 10 | 387.8893 | 530.7272 | 480.0754 | 387889.2732 | 530727.216 | 5.3607e-06 | 29 | 480075.3554
65 | 110 | CONCLUIDO | 9.2353 | 10.83 | 7.96 | 79.62 | 1.27 | 6 | 240.72 | 56.13 | 17.25 | 4 | 57.34 | 29922.88 | 110.41 | 198.05 | 30.7 | 21.27 | 2010.1 | 0.69 | 0.76 | 0.12 | 0.11 | 1 | 10 | 388.1628 | 531.1015 | 480.4139 | 388162.79 | 531101.4538 | 5.3561e-06 | 29 | 480413.8764
66 | 110 | CONCLUIDO | 9.2431 | 10.82 | 7.95 | 79.53 | 1.29 | 6 | 241.16 | 56.13 | 17.5 | 4 | 57.53 | 29976.82 | 110.15 | 198.05 | 30.37 | 21.27 | 1843.56 | 0.7 | 0.76 | 0.12 | 0.1 | 1 | 10 | 387.8834 | 530.7192 | 480.0681 | 387883.3856 | 530719.1603 | 5.3607e-06 | 29 | 480068.0685
67 | 110 | CONCLUIDO | 9.2383 | 10.82 | 7.96 | 79.58 | 1.31 | 6 | 241.59 | 56.13 | 17.75 | 4 | 57.72 | 30030.83 | 110.02 | 198.05 | 30.59 | 21.27 | 1952.08 | 0.7 | 0.76 | 0.12 | 0.11 | 1 | 10 | 387.9009 | 530.7431 | 480.0897 | 387900.8779 | 530743.0941 | 5.3579e-06 | 29 | 480089.7181
68 | 110 | CONCLUIDO | 9.2398 | 10.82 | 7.96 | 79.57 | 1.32 | 6 | 242.03 | 56.13 | 18 | 4 | 57.91 | 30084.9 | 109.83 | 198.05 | 30.52 | 21.27 | 1918.56 | 0.7 | 0.76 | 0.12 | 0.1 | 1 | 10 | 387.7729 | 530.568 | 479.9314 | 387772.9304 | 530568.0307 | 5.3588e-06 | 29 | 479931.3625
69 | 110 | CONCLUIDO | 9.2488 | 10.81 | 7.95 | 79.46 | 1.34 | 6 | 242.47 | 56.13 | 18.25 | 4 | 58.1 | 30139.04 | 109.53 | 198.05 | 30.05 | 21.27 | 1683.3 | 0.71 | 0.76 | 0.12 | 0.09 | 1 | 10 | 387.4577 | 530.1367 | 479.5412 | 387457.6856 | 530136.6989 | 5.364e-06 | 29 | 479541.1964
70 | 110 | CONCLUIDO | 9.2559 | 10.8 | 7.94 | 79.38 | 1.35 | 6 | 242.91 | 56.13 | 18.5 | 4 | 58.28 | 30193.25 | 109.09 | 198.05 | 29.91 | 21.27 | 1612.05 | 0.71 | 0.77 | 0.12 | 0.08 | 1 | 10 | 387.0809 | 529.6211 | 479.0748 | 387080.872 | 529621.1259 | 5.3681e-06 | 29 | 479074.829
71 | 110 | CONCLUIDO | 9.2357 | 10.83 | 7.96 | 79.61 | 1.37 | 6 | 243.35 | 56.13 | 18.75 | 4 | 58.47 | 30247.53 | 109.3 | 198.05 | 30.73 | 21.27 | 2025.18 | 0.69 | 0.76 | 0.12 | 0.11 | 1 | 10 | 387.5045 | 530.2007 | 479.5991 | 387504.4524 | 530200.6872 | 5.3564e-06 | 29 | 479599.0778
72 | 110 | CONCLUIDO | 9.2355 | 10.83 | 7.96 | 79.62 | 1.39 | 6 | 243.79 | 56.13 | 19 | 4 | 58.67 | 30301.87 | 109.09 | 198.05 | 30.69 | 21.27 | 2004.46 | 0.69 | 0.76 | 0.12 | 0.11 | 1 | 10 | 387.3828 | 530.0343 | 479.4486 | 387382.8428 | 530034.2956 | 5.3563e-06 | 29 | 479448.5663
73 | 110 | CONCLUIDO | 9.235 | 10.83 | 7.96 | 79.62 | 1.4 | 6 | 244.23 | 56.13 | 19.25 | 4 | 58.86 | 30356.29 | 108.73 | 198.06 | 30.76 | 21.27 | 2036.39 | 0.69 | 0.76 | 0.12 | 0.11 | 1 | 10 | 387.176 | 529.7513 | 479.1926 | 387176.0261 | 529751.3199 | 5.356e-06 | 29 | 479192.5974
74 | 110 | CONCLUIDO | 9.2896 | 10.76 | 7.94 | 95.29 | 1.42 | 5 | 244.68 | 56.13 | 19.5 | 3 | 59.05 | 30410.77 | 108.18 | 198.05 | 30.02 | 21.27 | 1673.24 | 0.71 | 0.76 | 0.12 | 0.09 | 1 | 10 | 386.1923 | 528.4053 | 477.975 | 386192.2514 | 528405.2759 | 5.3876e-06 | 29 | 477975.018
75 | 110 | CONCLUIDO | 9.3009 | 10.75 | 7.93 | 95.13 | 1.43 | 5 | 245.12 | 56.13 | 19.75 | 3 | 59.24 | 30465.32 | 107.99 | 198.06 | 29.55 | 21.27 | 1439.77 | 0.72 | 0.77 | 0.12 | 0.07 | 1 | 10 | 375.9825 | 514.4358 | 465.3388 | 375982.4888 | 514435.8284 | 5.3942e-06 | 28 | 465338.7949
76 | 110 | CONCLUIDO | 9.2975 | 10.76 | 7.93 | 95.18 | 1.45 | 5 | 245.56 | 56.13 | 20 | 3 | 59.43 | 30519.94 | 108.29 | 198.06 | 29.74 | 21.27 | 1533.27 | 0.72 | 0.77 | 0.12 | 0.08 | 1 | 10 | 386.1317 | 528.3224 | 477.9 | 386131.6566 | 528322.3675 | 5.3922e-06 | 29 | 477900.0223
77 | 110 | CONCLUIDO | 9.2999 | 10.75 | 7.93 | 95.15 | 1.46 | 5 | 246 | 56.13 | 20.25 | 3 | 59.63 | 30574.64 | 108.37 | 198.05 | 29.54 | 21.27 | 1430.89 | 0.72 | 0.77 | 0.12 | 0.08 | 1 | 10 | 376.2153 | 514.7543 | 465.6269 | 376215.2643 | 514754.322 | 5.3936e-06 | 28 | 465626.892
78 | 110 | CONCLUIDO | 9.3134 | 10.74 | 7.91 | 94.96 | 1.48 | 5 | 246.45 | 56.13 | 20.5 | 3 | 59.82 | 30629.4 | 108.06 | 198.05 | 29.13 | 21.27 | 1226.84 | 0.73 | 0.77 | 0.11 | 0.06 | 1 | 10 | 375.8086 | 514.198 | 465.1236 | 375808.6344 | 514197.9531 | 5.4014e-06 | 28 | 465123.6221
79 | 110 | CONCLUIDO | 9.3023 | 10.75 | 7.93 | 95.11 | 1.49 | 5 | 246.89 | 56.13 | 20.75 | 3 | 60.02 | 30684.23 | 108.43 | 198.05 | 29.54 | 21.27 | 1431.36 | 0.72 | 0.77 | 0.12 | 0.07 | 1 | 10 | 376.2253 | 514.7681 | 465.6393 | 376225.3191 | 514768.0794 | 5.395e-06 | 28 | 465639.3364
80 | 110 | CONCLUIDO | 9.2889 | 10.77 | 7.94 | 95.3 | 1.51 | 5 | 247.34 | 56.13 | 21 | 3 | 60.21 | 30739.14 | 108.52 | 198.05 | 30.09 | 21.27 | 1707.6 | 0.71 | 0.76 | 0.12 | 0.09 | 1 | 10 | 386.3988 | 528.6878 | 478.2306 | 386398.761 | 528687.8315 | 5.3872e-06 | 29 | 478230.6069
81 | 110 | CONCLUIDO | 9.2949 | 10.76 | 7.93 | 95.22 | 1.53 | 5 | 247.78 | 56.13 | 21.25 | 3 | 60.41 | 30794.11 | 108.5 | 198.06 | 29.77 | 21.27 | 1548.21 | 0.71 | 0.77 | 0.12 | 0.08 | 1 | 10 | 386.2818 | 528.5277 | 478.0858 | 386281.7556 | 528527.7396 | 5.3907e-06 | 29 | 478085.7939
82 | 110 | CONCLUIDO | 9.2932 | 10.76 | 7.94 | 95.24 | 1.54 | 5 | 248.23 | 56.13 | 21.5 | 3 | 60.6 | 30849.16 | 108.53 | 198.05 | 29.92 | 21.27 | 1623.19 | 0.71 | 0.77 | 0.12 | 0.08 | 1 | 10 | 386.3596 | 528.6342 | 478.1821 | 386359.5854 | 528634.2298 | 5.3897e-06 | 29 | 478182.1208
83 | 110 | CONCLUIDO | 9.2932 | 10.76 | 7.94 | 95.24 | 1.56 | 5 | 248.68 | 56.13 | 21.75 | 3 | 60.8 | 30904.28 | 108.49 | 198.05 | 29.9 | 21.27 | 1611.58 | 0.71 | 0.77 | 0.12 | 0.08 | 1 | 10 | 386.3362 | 528.6022 | 478.1531 | 386336.162 | 528602.1808 | 5.3897e-06 | 29 | 478153.1306
84 | 110 | CONCLUIDO | 9.2944 | 10.76 | 7.94 | 95.22 | 1.57 | 5 | 249.12 | 56.13 | 22 | 3 | 61 | 30959.46 | 108.57 | 198.05 | 29.83 | 21.27 | 1577.64 | 0.71 | 0.77 | 0.12 | 0.08 | 1 | 10 | 386.3704 | 528.6491 | 478.1956 | 386370.4456 | 528649.0891 | 5.3904e-06 | 29 | 478195.562
85 | 110 | CONCLUIDO | 9.2985 | 10.75 | 7.93 | 95.17 | 1.59 | 5 | 249.57 | 56.13 | 22.25 | 3 | 61.2 | 31014.73 | 108.51 | 198.05 | 29.63 | 21.27 | 1479.2 | 0.72 | 0.77 | 0.12 | 0.08 | 1 | 10 | 376.3118 | 514.8864 | 465.7464 | 376311.8155 | 514886.4277 | 5.3928e-06 | 28 | 465746.3897
86 | 110 | CONCLUIDO | 9.3079 | 10.74 | 7.92 | 95.04 | 1.6 | 5 | 250.02 | 56.13 | 22.5 | 3 | 61.39 | 31070.06 | 108.13 | 198.05 | 29.33 | 21.27 | 1328.1 | 0.73 | 0.77 | 0.12 | 0.07 | 1 | 10 | 375.9491 | 514.3901 | 465.2975 | 375949.0962 | 514390.1391 | 5.3983e-06 | 28 | 465297.4661
87 | 110 | CONCLUIDO | 9.305 | 10.75 | 7.92 | 95.08 | 1.62 | 5 | 250.47 | 56.13 | 22.75 | 3 | 61.59 | 31125.47 | 108.11 | 198.05 | 29.45 | 21.27 | 1388.92 | 0.72 | 0.77 | 0.11 | 0.07 | 1 | 10 | 375.9676 | 514.4154 | 465.3203 | 375967.5714 | 514415.4177 | 5.3966e-06 | 28 | 465320.3322
88 | 110 | CONCLUIDO | 9.2889 | 10.77 | 7.94 | 95.3 | 1.63 | 5 | 250.92 | 56.13 | 23 | 3 | 61.79 | 31180.95 | 108.11 | 198.05 | 30.12 | 21.27 | 1721.3 | 0.71 | 0.76 | 0.11 | 0.09 | 1 | 10 | 386.1586 | 528.3592 | 477.9333 | 386158.56 | 528359.1779 | 5.3872e-06 | 29 | 477933.3195
89 | 110 | CONCLUIDO | 9.2891 | 10.77 | 7.94 | 95.3 | 1.65 | 5 | 251.37 | 56.13 | 23.25 | 3 | 61.99 | 31236.5 | 108.04 | 198.05 | 30.06 | 21.27 | 1692.48 | 0.71 | 0.76 | 0.12 | 0.09 | 1 | 10 | 386.1155 | 528.3002 | 477.88 | 386115.4607 | 528300.2075 | 5.3873e-06 | 29 | 477879.9772
90 | 110 | CONCLUIDO | 9.2922 | 10.76 | 7.94 | 95.25 | 1.66 | 5 | 251.82 | 56.13 | 23.5 | 3 | 62.19 | 31292.13 | 107.61 | 198.05 | 29.94 | 21.27 | 1633.38 | 0.71 | 0.77 | 0.12 | 0.08 | 1 | 10 | 385.8313 | 527.9113 | 477.5282 | 385831.2586 | 527911.3496 | 5.3891e-06 | 29 | 477528.2314
91 | 110 | CONCLUIDO | 9.2855 | 10.77 | 7.95 | 95.35 | 1.67 | 5 | 252.27 | 56.13 | 23.75 | 3 | 62.4 | 31347.83 | 107.57 | 198.05 | 30.16 | 21.27 | 1745.2 | 0.71 | 0.76 | 0.12 | 0.09 | 1 | 10 | 385.9201 | 528.033 | 477.6382 | 385920.1454 | 528032.9686 | 5.3853e-06 | 29 | 477638.2432
92 | 110 | CONCLUIDO | 9.292 | 10.76 | 7.94 | 95.26 | 1.69 | 5 | 252.73 | 56.13 | 24 | 3 | 62.6 | 31403.6 | 107.33 | 198.06 | 29.91 | 21.27 | 1619.22 | 0.71 | 0.76 | 0.12 | 0.09 | 1 | 10 | 385.6694 | 527.6898 | 477.3279 | 385669.3561 | 527689.8276 | 5.389e-06 | 29 | 477327.8511
93 | 110 | CONCLUIDO | 9.2968 | 10.76 | 7.93 | 95.19 | 1.7 | 5 | 253.18 | 56.13 | 24.25 | 3 | 62.8 | 31459.45 | 106.64 | 198.05 | 29.74 | 21.27 | 1534.43 | 0.72 | 0.77 | 0.12 | 0.08 | 1 | 10 | 385.1731 | 527.0109 | 476.7137 | 385173.1233 | 527010.8599 | 5.3918e-06 | 29 | 476713.6831
94 | 110 | CONCLUIDO | 9.3002 | 10.75 | 7.93 | 95.14 | 1.72 | 5 | 253.63 | 56.13 | 24.5 | 3 | 63 | 31515.37 | 106.5 | 198.05 | 29.55 | 21.27 | 1439.85 | 0.72 | 0.77 | 0.12 | 0.08 | 1 | 10 | 375.1179 | 513.2529 | 464.2687 | 375117.9131 | 513252.8777 | 5.3938e-06 | 28 | 464268.7434
95 | 110 | CONCLUIDO | 9.303 | 10.75 | 7.93 | 95.1 | 1.73 | 5 | 254.09 | 56.13 | 24.75 | 3 | 63.21 | 31571.37 | 106.14 | 198.05 | 29.56 | 21.27 | 1442.56 | 0.72 | 0.77 | 0.11 | 0.07 | 1 | 10 | 374.8784 | 512.9252 | 463.9724 | 374878.4368 | 512925.2156 | 5.3954e-06 | 28 | 463972.353
96 | 110 | CONCLUIDO | 9.2886 | 10.77 | 7.94 | 95.3 | 1.75 | 5 | 254.54 | 56.13 | 25 | 3 | 63.41 | 31627.44 | 105.97 | 198.05 | 30.15 | 21.27 | 1739.72 | 0.71 | 0.76 | 0.11 | 0.09 | 1 | 10 | 384.9079 | 526.648 | 476.3855 | 384907.923 | 526648.0012 | 5.3871e-06 | 29 | 476385.4551
97 | 110 | CONCLUIDO | 9.3504 | 10.69 | 7.91 | 118.7 | 1.76 | 4 | 255 | 56.13 | 25.25 | 2 | 63.62 | 31683.59 | 105.38 | 198.05 | 29.13 | 21.27 | 1235.38 | 0.73 | 0.77 | 0.11 | 0.06 | 1 | 10 | 373.8663 | 511.5404 | 462.7197 | 373866.3377 | 511540.4171 | 5.4229e-06 | 28 | 462719.7176
98 | 110 | CONCLUIDO | 9.3502 | 10.7 | 7.91 | 118.7 | 1.78 | 4 | 255.45 | 56.13 | 25.5 | 2 | 63.82 | 31739.82 | 105.55 | 198.05 | 29.16 | 21.27 | 1249.55 | 0.73 | 0.77 | 0.11 | 0.06 | 1 | 10 | 373.9673 | 511.6786 | 462.8447 | 373967.3065 | 511678.567 | 5.4228e-06 | 28 | 462844.6828
99 | 110 | CONCLUIDO | 9.3506 | 10.69 | 7.91 | 118.69 | 1.79 | 4 | 255.91 | 56.13 | 25.75 | 2 | 64.03 | 31796.12 | 105.56 | 198.05 | 29.15 | 21.27 | 1242.46 | 0.73 | 0.77 | 0.11 | 0.06 | 1 | 10 | 373.9691 | 511.681 | 462.8469 | 373969.0698 | 511680.9797 | 5.423e-06 | 28 | 462846.8651
100 | 110 | CONCLUIDO | 9.3489 | 10.7 | 7.91 | 118.72 | 1.8 | 4 | 256.36 | 56.13 | 26 | 2 | 64.24 | 31852.5 | 105.75 | 198.05 | 29.2 | 21.27 | 1266.64 | 0.73 | 0.77 | 0.11 | 0.06 | 1 | 10 | 374.0969 | 511.8559 | 463.0051 | 374096.9121 | 511855.8991 | 5.422e-06 | 28 | 463005.0905
101 | 110 | CONCLUIDO | 9.357 | 10.69 | 7.91 | 118.58 | 1.82 | 4 | 256.82 | 56.13 | 26.25 | 2 | 64.45 | 31909.08 | 105.57 | 198.05 | 28.81 | 21.27 | 1072.04 | 0.74 | 0.77 | 0.12 | 0.05 | 1 | 10 | 373.91 | 511.6002 | 462.7738 | 373910.0234 | 511600.1898 | 5.4267e-06 | 28 | 462773.7857
102 | 110 | CONCLUIDO | 9.3626 | 10.68 | 7.9 | 118.49 | 1.83 | 4 | 257.28 | 56.13 | 26.5 | 2 | 64.66 | 31965.61 | 105.48 | 198.05 | 28.67 | 21.27 | 1004.87 | 0.74 | 0.77 | 0.11 | 0.05 | 1 | 10 | 373.7589 | 511.3934 | 462.5867 | 373758.8605 | 511393.362 | 5.43e-06 | 28 | 462586.6972
103 | 110 | CONCLUIDO | 9.357 | 10.69 | 7.91 | 118.58 | 1.85 | 4 | 257.74 | 56.13 | 26.75 | 2 | 64.86 | 32022.22 | 105.57 | 198.05 | 28.92 | 21.27 | 1126.11 | 0.74 | 0.77 | 0.11 | 0.05 | 1 | 10 | 373.91 | 511.6002 | 462.7738 | 373910.0234 | 511600.1898 | 5.4267e-06 | 28 | 462773.7857
104 | 110 | CONCLUIDO | 9.3475 | 10.7 | 7.92 | 118.75 | 1.86 | 4 | 258.2 | 56.13 | 27 | 2 | 65.07 | 32078.91 | 105.68 | 198.05 | 29.26 | 21.27 | 1295.92 | 0.73 | 0.77 | 0.11 | 0.06 | 1 | 10 | 374.1126 | 511.8774 | 463.0245 | 374112.6152 | 511877.3849 | 5.4212e-06 | 28 | 463024.5257
105 | 110 | CONCLUIDO | 9.3506 | 10.69 | 7.91 | 118.69 | 1.87 | 4 | 258.66 | 56.13 | 27.25 | 2 | 65.28 | 32135.68 | 105.69 | 198.05 | 29.14 | 21.27 | 1236.31 | 0.73 | 0.77 | 0.11 | 0.06 | 1 | 10 | 374.0447 | 511.7845 | 462.9405 | 374044.7286 | 511784.4993 | 5.423e-06 | 28 | 462940.505
106 | 110 | CONCLUIDO | 9.3487 | 10.7 | 7.92 | 118.72 | 1.89 | 4 | 259.12 | 56.13 | 27.5 | 2 | 65.49 | 32192.53 | 105.67 | 198.05 | 29.25 | 21.27 | 1292.7 | 0.73 | 0.77 | 0.11 | 0.06 | 1 | 10 | 374.0946 | 511.8527 | 463.0022 | 374094.6032 | 511852.74 | 5.4219e-06 | 28 | 463002.2329
107 | 110 | CONCLUIDO | 9.3473 | 10.7 | 7.92 | 118.75 | 1.9 | 4 | 259.58 | 56.13 | 27.75 | 2 | 65.71 | 32249.46 | 105.59 | 198.05 | 29.26 | 21.27 | 1296.8 | 0.73 | 0.77 | 0.12 | 0.06 | 1 | 10 | 374.0622 | 511.8085 | 462.9622 | 374062.2497 | 511808.4726 | 5.4211e-06 | 28 | 462962.1903
108 | 110 | CONCLUIDO | 9.3497 | 10.7 | 7.91 | 118.71 | 1.92 | 4 | 260.05 | 56.13 | 28 | 2 | 65.92 | 32306.46 | 105.48 | 198.05 | 29.13 | 21.27 | 1231.16 | 0.73 | 0.77 | 0.12 | 0.06 | 1 | 10 | 373.9316 | 511.6298 | 462.8005 | 373931.6345 | 511629.759 | 5.4225e-06 | 28 | 462800.5329
109 | 110 | CONCLUIDO | 9.3587 | 10.69 | 7.9 | 118.55 | 1.93 | 4 | 260.51 | 56.13 | 28.25 | 2 | 66.13 | 32363.54 | 105.25 | 198.05 | 28.75 | 21.27 | 1043.05 | 0.74 | 0.77 | 0.12 | 0.05 | 1 | 10 | 373.6645 | 511.2643 | 462.47 | 373664.5493 | 511264.3212 | 5.4277e-06 | 28 | 462469.972
110 | 110 | CONCLUIDO | 9.3594 | 10.68 | 7.9 | 118.54 | 1.94 | 4 | 260.97 | 56.13 | 28.5 | 2 | 66.35 | 32420.71 | 105.28 | 198.05 | 28.82 | 21.27 | 1076.24 | 0.74 | 0.77 | 0.11 | 0.05 | 1 | 10 | 373.6749 | 511.2785 | 462.4828 | 373674.9228 | 511278.5148 | 5.4281e-06 | 28 | 462482.8109
111 | 110 | CONCLUIDO | 9.3516 | 10.69 | 7.91 | 118.67 | 1.96 | 4 | 261.44 | 56.13 | 28.75 | 2 | 66.56 | 32477.95 | 105.4 | 198.05 | 29.14 | 21.27 | 1235.55 | 0.73 | 0.77 | 0.11 | 0.06 | 1 | 10 | 373.8658 | 511.5397 | 462.7191 | 373865.8207 | 511539.7097 | 5.4236e-06 | 28 | 462719.0778
112 | 110 | CONCLUIDO | 9.3492 | 10.7 | 7.91 | 118.72 | 1.97 | 4 | 261.9 | 56.13 | 29 | 2 | 66.77 | 32535.28 | 105.45 | 198.05 | 29.2 | 21.27 | 1266.56 | 0.73 | 0.77 | 0.11 | 0.06 | 1 | 10 | 373.9192 | 511.6128 | 462.7852 | 373919.2418 | 511612.8027 | 5.4222e-06 | 28 | 462785.1949
113 | 110 | CONCLUIDO | 9.3492 | 10.7 | 7.91 | 118.72 | 1.98 | 4 | 262.37 | 56.13 | 29.25 | 2 | 66.99 | 32592.68 | 105.47 | 198.05 | 29.19 | 21.27 | 1265.17 | 0.73 | 0.77 | 0.11 | 0.06 | 1 | 10 | 373.9309 | 511.6287 | 462.7996 | 373930.8833 | 511628.7312 | 5.4222e-06 | 28 | 462799.6032
114 | 110 | CONCLUIDO | 9.347 | 10.7 | 7.92 | 118.75 | 2 | 4 | 262.83 | 56.13 | 29.5 | 2 | 67.21 | 32650.17 | 105.39 | 198.05 | 29.3 | 21.27 | 1319.62 | 0.73 | 0.77 | 0.11 | 0.06 | 1 | 10 | 373.9489 | 511.6533 | 462.8218 | 373948.8535 | 511653.3188 | 5.4209e-06 | 28 | 462821.8442
115 | 110 | CONCLUIDO | 9.3458 | 10.7 | 7.92 | 118.78 | 2.01 | 4 | 263.3 | 56.13 | 29.75 | 2 | 67.42 | 32707.74 | 105.32 | 198.05 | 29.31 | 21.27 | 1321.86 | 0.73 | 0.77 | 0.11 | 0.07 | 1 | 10 | 373.9203 | 511.6142 | 462.7865 | 373920.2669 | 511614.2054 | 5.4202e-06 | 28 | 462786.4637
116 | 110 | CONCLUIDO | 9.3511 | 10.69 | 7.91 | 118.68 | 2.02 | 4 | 263.77 | 56.13 | 30 | 2 | 67.64 | 32765.39 | 105.07 | 198.05 | 29.07 | 21.27 | 1203.87 | 0.73 | 0.77 | 0.12 | 0.06 | 1 | 10 | 373.6788 | 511.2839 | 462.4877 | 373678.8393 | 511283.8734 | 5.4233e-06 | 28 | 462487.6581
117 | 110 | CONCLUIDO | 9.3587 | 10.69 | 7.9 | 118.55 | 2.04 | 4 | 264.23 | 56.13 | 30.25 | 2 | 67.86 | 32823.12 | 104.74 | 198.05 | 28.81 | 21.27 | 1071.69 | 0.74 | 0.77 | 0.11 | 0.05 | 1 | 10 | 373.368 | 510.8586 | 462.1029 | 373367.9911 | 510858.5572 | 5.4277e-06 | 28 | 462102.9335
118 | 110 | CONCLUIDO | 9.3565 | 10.69 | 7.91 | 118.59 | 2.05 | 4 | 264.7 | 56.13 | 30.5 | 2 | 68.08 | 32880.94 | 104.74 | 198.05 | 28.93 | 21.27 | 1135.09 | 0.74 | 0.77 | 0.11 | 0.05 | 1 | 10 | 373.4323 | 510.9466 | 462.1826 | 373432.3405 | 510946.603 | 5.4264e-06 | 28 | 462182.5763
119 | 110 | CONCLUIDO | 9.3482 | 10.7 | 7.92 | 118.73 | 2.06 | 4 | 265.17 | 56.13 | 30.75 | 2 | 68.3 | 32938.83 | 104.81 | 198.05 | 29.25 | 21.27 | 1294.19 | 0.73 | 0.77 | 0.11 | 0.06 | 1 | 10 | 373.599 | 511.1747 | 462.3889 | 373599.0419 | 511174.6912 | 5.4216e-06 | 28 | 462388.8961
120 | 110 | CONCLUIDO | 9.3473 | 10.7 | 7.92 | 118.75 | 2.08 | 4 | 265.64 | 56.13 | 31 | 2 | 68.52 | 32996.81 | 104.67 | 198.05 | 29.27 | 21.27 | 1305.33 | 0.73 | 0.77 | 0.11 | 0.06 | 1 | 10 | 373.5266 | 511.0756 | 462.2993 | 373526.6296 | 511075.6135 | 5.4211e-06 | 28 | 462299.2742
121 | 110 | CONCLUIDO | 9.3468 | 10.7 | 7.92 | 118.76 | 2.09 | 4 | 266.11 | 56.13 | 31.25 | 2 | 68.74 | 33054.88 | 104.41 | 198.05 | 29.29 | 21.27 | 1314.88 | 0.73 | 0.77 | 0.11 | 0.06 | 1 | 10 | 373.3803 | 510.8754 | 462.1182 | 373380.2999 | 510875.3986 | 5.4208e-06 | 28 | 462118.1676
122 | 110 | CONCLUIDO | 9.3453 | 10.7 | 7.92 | 118.78 | 2.1 | 4 | 266.59 | 56.13 | 31.5 | 2 | 68.96 | 33113.03 | 104.24 | 198.05 | 29.37 | 21.27 | 1351.61 | 0.72 | 0.77 | 0.11 | 0.07 | 1 | 10 | 373.2964 | 510.7606 | 462.0144 | 373296.432 | 510760.647 | 5.4199e-06 | 28 | 462014.3677
123 | 110 | CONCLUIDO | 9.3448 | 10.7 | 7.92 | 118.79 | 2.12 | 4 | 267.06 | 56.13 | 31.75 | 2 | 69.18 | 33171.26 | 103.82 | 198.05 | 29.31 | 21.27 | 1321.34 | 0.73 | 0.77 | 0.12 | 0.07 | 1 | 10 | 373.0569 | 510.4329 | 461.7179 | 373056.8824 | 510432.8846 | 5.4197e-06 | 28 | 461717.8865
124 | 110 | CONCLUIDO | 9.3533 | 10.69 | 7.91 | 118.65 | 2.13 | 4 | 267.53 | 56.13 | 32 | 2 | 69.4 | 33229.58 | 103.97 | 198.05 | 29.01 | 21.27 | 1171.97 | 0.73 | 0.77 | 0.12 | 0.06 | 1 | 10 | 373.0166 | 510.3778 | 461.668 | 373016.5977 | 510377.7654 | 5.4246e-06 | 28 | 461668.0277
125 | 110 | CONCLUIDO | 9.3567 | 10.69 | 7.91 | 118.59 | 2.14 | 4 | 268 | 56.13 | 32.25 | 2 | 69.63 | 33287.98 | 103.56 | 198.05 | 28.89 | 21.27 | 1114.64 | 0.74 | 0.77 | 0.11 | 0.05 | 1 | 10 | 372.744 | 510.0048 | 461.3307 | 372744.0242 | 510004.8182 | 5.4266e-06 | 28 | 461330.6741
126 | 110 | CONCLUIDO | 9.3528 | 10.69 | 7.91 | 118.65 | 2.15 | 4 | 268.48 | 56.13 | 32.5 | 2 | 69.85 | 33346.47 | 103.45 | 198.05 | 29.11 | 21.27 | 1222.33 | 0.73 | 0.77 | 0.11 | 0.06 | 1 | 10 | 372.7191 | 509.9707 | 461.2998 | 372719.0527 | 509970.6511 | 5.4243e-06 | 28 | 461299.7679
127 | 110 | CONCLUIDO | 9.3446 | 10.7 | 7.92 | 118.8 | 2.17 | 4 | 268.95 | 56.13 | 32.75 | 2 | 70.08 | 33405.04 | 103.25 | 198.05 | 29.37 | 21.27 | 1352.44 | 0.72 | 0.77 | 0.11 | 0.07 | 1 | 10 | 372.7269 | 509.9814 | 461.3095 | 372726.945 | 509981.4497 | 5.4195e-06 | 28 | 461309.5359
128 | 110 | CONCLUIDO | 9.346 | 10.7 | 7.92 | 118.77 | 2.18 | 4 | 269.43 | 56.13 | 33 | 2 | 70.3 | 33463.7 | 102.87 | 198.05 | 29.3 | 21.27 | 1319.37 | 0.73 | 0.77 | 0.11 | 0.07 | 1 | 10 | 372.4917 | 509.6595 | 461.0183 | 372491.6606 | 509659.5232 | 5.4203e-06 | 28 | 461018.3336
129 | 110 | CONCLUIDO | 9.3439 | 10.7 | 7.92 | 118.81 | 2.19 | 4 | 269.9 | 56.13 | 33.25 | 2 | 70.53 | 33522.45 | 102.69 | 198.05 | 29.42 | 21.27 | 1377.49 | 0.72 | 0.77 | 0.11 | 0.07 | 1 | 10 | 372.4078 | 509.5448 | 460.9146 | 372407.808 | 509544.7923 | 5.4191e-06 | 28 | 460914.5525
130 | 110 | CONCLUIDO | 9.3436 | 10.7 | 7.92 | 118.81 | 2.21 | 4 | 270.38 | 56.13 | 33.5 | 2 | 70.76 | 33581.28 | 102.48 | 198.05 | 29.4 | 21.27 | 1365.79 | 0.72 | 0.77 | 0.11 | 0.07 | 1 | 10 | 372.2885 | 509.3815 | 460.7669 | 372288.4931 | 509381.5405 | 5.419e-06 | 28 | 460766.8812
131 | 110 | CONCLUIDO | 9.3463 | 10.7 | 7.92 | 118.77 | 2.22 | 4 | 270.86 | 56.13 | 33.75 | 2 | 70.98 | 33640.21 | 102.28 | 198.05 | 29.24 | 21.27 | 1287.63 | 0.73 | 0.77 | 0.12 | 0.07 | 1 | 10 | 372.1451 | 509.1854 | 460.5894 | 372145.1319 | 509185.3873 | 5.4205e-06 | 28 | 460589.4486
132 | 110 | CONCLUIDO | 9.3541 | 10.69 | 7.91 | 118.63 | 2.23 | 4 | 271.34 | 56.13 | 34 | 2 | 71.21 | 33699.21 | 101.85 | 198.05 | 28.95 | 21.27 | 1143.02 | 0.73 | 0.77 | 0.12 | 0.06 | 1 | 10 | 371.7752 | 508.6792 | 460.1316 | 371775.2111 | 508679.2454 | 5.425e-06 | 28 | 460131.6121
133 | 110 | CONCLUIDO | 9.3528 | 10.69 | 7.91 | 118.65 | 2.24 | 4 | 271.82 | 56.13 | 34.25 | 2 | 71.44 | 33758.31 | 101.38 | 198.09 | 29.06 | 21.27 | 1197.58 | 0.73 | 0.77 | 0.11 | 0.06 | 1 | 10 | 371.5146 | 508.3227 | 459.8091 | 371514.6161 | 508322.6879 | 5.4243e-06 | 28 | 459809.084
134 | 110 | CONCLUIDO | 9.3441 | 10.7 | 7.92 | 118.8 | 2.26 | 4 | 272.3 | 56.13 | 34.5 | 2 | 71.67 | 33817.62 | 101.14 | 198.05 | 29.42 | 21.27 | 1378.28 | 0.72 | 0.77 | 0.11 | 0.07 | 1 | 10 | 371.5031 | 508.3069 | 459.7948 | 371503.0991 | 508306.9298 | 5.4192e-06 | 28 | 459794.8298
135 | 110 | CONCLUIDO | 9.3431 | 10.7 | 7.92 | 118.82 | 2.27 | 4 | 272.78 | 56.13 | 34.75 | 2 | 71.9 | 33876.9 | 100.94 | 198.05 | 29.43 | 21.27 | 1382.86 | 0.72 | 0.77 | 0.11 | 0.07 | 1 | 10 | 371.3965 | 508.1611 | 459.6629 | 371396.4935 | 508161.0673 | 5.4187e-06 | 28 | 459662.8883
136 | 110 | CONCLUIDO | 9.3422 | 10.7 | 7.92 | 118.84 | 2.28 | 4 | 273.26 | 56.13 | 35 | 2 | 72.13 | 33936.26 | 100.57 | 198.05 | 29.47 | 21.27 | 1402.78 | 0.72 | 0.77 | 0.11 | 0.07 | 1 | 10 | 371.1899 | 507.8783 | 459.4071 | 371189.8514 | 507878.3304 | 5.4181e-06 | 28 | 459407.1354
137 | 110 | CONCLUIDO | 9.3453 | 10.7 | 7.92 | 118.78 | 2.29 | 4 | 273.74 | 56.13 | 35.25 | 2 | 72.37 | 33995.72 | 100.33 | 198.05 | 29.35 | 21.27 | 1342.77 | 0.72 | 0.77 | 0.11 | 0.07 | 1 | 10 | 371.0196 | 507.6453 | 459.1964 | 371019.5594 | 507645.3294 | 5.4199e-06 | 28 | 459196.3716
138 | 110 | CONCLUIDO | 9.3429 | 10.7 | 7.92 | 118.83 | 2.3 | 4 | 274.22 | 56.13 | 35.5 | 2 | 72.6 | 34055.27 | 99.92 | 198.05 | 29.43 | 21.27 | 1383.25 | 0.72 | 0.77 | 0.12 | 0.07 | 1 | 10 | 370.8043 | 507.3509 | 458.93 | 370804.3491 | 507350.8692 | 5.4185e-06 | 28 | 458930.0143
139 | 110 | CONCLUIDO | 9.4125 | 10.62 | 7.88 | 157.69 | 2.32 | 3 | 274.71 | 56.13 | 35.75 | 1 | 72.83 | 34114.91 | 99.38 | 198.05 | 28.19 | 21.27 | 769.88 | 0.75 | 0.77 | 0.11 | 0.03 | 1 | 10 | 369.6466 | 505.7667 | 457.4971 | 369646.5552 | 505766.7245 | 5.4589e-06 | 28 | 457497.0582
140 | 110 | CONCLUIDO | 9.413 | 10.62 | 7.88 | 157.68 | 2.33 | 3 | 275.19 | 56.13 | 36 | 1 | 73.07 | 34174.63 | 99.47 | 198.05 | 28.22 | 21.27 | 781.22 | 0.75 | 0.77 | 0.11 | 0.03 | 1 | 10 | 369.6938 | 505.8313 | 457.5555 | 369693.7795 | 505831.3388 | 5.4592e-06 | 28 | 457555.5058
141 | 110 | CONCLUIDO | 9.4105 | 10.63 | 7.89 | 157.74 | 2.34 | 3 | 275.68 | 56.13 | 36.25 | 1 | 73.3 | 34234.45 | 99.6 | 198.05 | 28.32 | 21.27 | 834.02 | 0.75 | 0.77 | 0.11 | 0.03 | 1 | 10 | 369.835 | 506.0245 | 457.7302 | 369834.9647 | 506024.5147 | 5.4578e-06 | 28 | 457730.2452
142 | 110 | CONCLUIDO | 9.4068 | 10.63 | 7.89 | 157.82 | 2.35 | 3 | 276.16 | 56.13 | 36.5 | 1 | 73.54 | 34294.37 | 99.88 | 198.05 | 28.48 | 21.27 | 912.52 | 0.75 | 0.77 | 0.11 | 0.04 | 1 | 10 | 370.0326 | 506.295 | 457.9749 | 370032.6224 | 506294.9586 | 5.4556e-06 | 28 | 457974.8784
143 | 110 | CONCLUIDO | 9.4024 | 10.64 | 7.9 | 157.92 | 2.36 | 3 | 276.65 | 56.13 | 36.75 | 1 | 73.77 | 34354.37 | 100.16 | 198.05 | 28.66 | 21.27 | 1003.41 | 0.74 | 0.77 | 0.11 | 0.04 | 1 | 10 | 370.2792 | 506.6323 | 458.2801 | 370279.2045 | 506632.3432 | 5.4531e-06 | 28 | 458280.0634
144 | 110 | CONCLUIDO | 9.4044 | 10.63 | 7.89 | 157.88 | 2.38 | 3 | 277.14 | 56.13 | 37 | 1 | 74.01 | 34414.47 | 100.21 | 198.05 | 28.52 | 21.27 | 934.08 | 0.75 | 0.77 | 0.11 | 0.04 | 1 | 10 | 370.2468 | 506.588 | 458.2399 | 370246.7767 | 506587.974 | 5.4542e-06 | 28 | 458239.9287
145 | 110 | CONCLUIDO | 9.4088 | 10.63 | 7.89 | 157.78 | 2.39 | 3 | 277.63 | 56.13 | 37.25 | 1 | 74.25 | 34474.66 | 100.34 | 198.05 | 28.33 | 21.27 | 838.51 | 0.75 | 0.77 | 0.11 | 0.04 | 1 | 10 | 370.2794 | 506.6326 | 458.2803 | 370279.3608 | 506632.557 | 5.4568e-06 | 28 | 458280.2568
146 | 110 | CONCLUIDO | 9.412 | 10.62 | 7.89 | 157.71 | 2.4 | 3 | 278.11 | 56.13 | 37.5 | 1 | 74.49 | 34534.94 | 100.52 | 198.05 | 28.22 | 21.27 | 782.84 | 0.75 | 0.77 | 0.11 | 0.03 | 1 | 10 | 370.3524 | 506.7326 | 458.3707 | 370352.4485 | 506732.5588 | 5.4586e-06 | 28 | 458370.7146
147 | 110 | CONCLUIDO | 9.4115 | 10.63 | 7.89 | 157.72 | 2.41 | 3 | 278.6 | 56.13 | 37.75 | 0 | 74.73 | 34595.32 | 100.85 | 198.05 | 28.24 | 21.27 | 790.97 | 0.75 | 0.77 | 0.11 | 0.03 | 1 | 10 | 370.5481 | 507.0003 | 458.6129 | 370548.1084 | 507000.2693 | 5.4583e-06 | 28 | 458612.8752

## RESULTADOS_28
Unnamed: 0 | Volume de calda [L] | STATUS | Capacidade operacional [ha/h] | Tempo de missao [h] | Tempo util [h] | Tempo por voo [min] | Autonomia Projetada [h] | N° Voos | MTOW [kg] | Massa Estrutura [kg] | Combustível [kg] | Abastecimentos | Massa gerador | Potência gerador [W] | Combustível consumido [L] | Calda cons [L] | Distância percorrida [km] | Distância Pulverizando [km] | RTL ACUMULADO[m] | EOC [km/km] | EOC [h/h] | Tempo de manobra [h] | Tempo rtl_rtw [h] | V pulv [m/s] | V desloc [m/s] | Preço Total por ha Simples [R$/ha] | Preço Total por ha Presumido [R$/ha] | Preço Total por ha Real [R$/ha] | Preço Total Simples [R$] | Preço Total Presumido [R$] | Prod CAPEX [ha/h/R$] | Dias Trabalhados | Preço Total Real [R$]
0 | 150 | CONCLUIDO | 4.6132 | 21.68 | 10.79 | 4.56 | 0.06 | 142 | 296.65 | 61.82 | 1 | 140 | 83.83 | 36821.52 | 195.77 | 198.2 | 119.2 | 21.27 | 45577.11 | 0.18 | 0.56 | 0.33 | 2.93 | 1 | 10 | 912.8294 | 1248.9734 | 1129.7732 | 912829.3777 | 1248973.4257 | 2.3609e-06 | 57 | 1129773.1549
1 | 150 | CONCLUIDO | 5.3161 | 18.81 | 9.98 | 5.7 | 0.07 | 105 | 297.17 | 61.82 | 1.25 | 103 | 84.1 | 36885.7 | 180.93 | 198.13 | 93.9 | 21.27 | 33114.17 | 0.23 | 0.61 | 0.27 | 2.13 | 1 | 10 | 765.5552 | 1047.4664 | 947.4976 | 765555.1718 | 1047466.36 | 2.7206e-06 | 49 | 947497.6407
2 | 150 | CONCLUIDO | 5.8109 | 17.21 | 9.55 | 6.82 | 0.09 | 84 | 297.7 | 61.82 | 1.5 | 82 | 84.37 | 36949.99 | 172.96 | 198.13 | 80.15 | 21.27 | 26344.54 | 0.27 | 0.64 | 0.24 | 1.69 | 1 | 10 | 691.4103 | 946.0181 | 855.7314 | 691410.2865 | 946018.0568 | 2.9738e-06 | 45 | 855731.4212
3 | 150 | CONCLUIDO | 6.2011 | 16.13 | 9.24 | 7.92 | 0.1 | 70 | 298.22 | 61.82 | 1.75 | 68 | 84.65 | 37014.39 | 167.35 | 198.15 | 70.4 | 21.27 | 21538.27 | 0.3 | 0.66 | 0.22 | 1.39 | 1 | 10 | 649.2077 | 888.2746 | 803.4989 | 649207.6957 | 888274.6103 | 3.1735e-06 | 43 | 803498.9282
4 | 150 | CONCLUIDO | 6.5037 | 15.38 | 9.05 | 9.05 | 0.12 | 60 | 298.74 | 61.82 | 2 | 58 | 84.92 | 37078.91 | 163.75 | 198.08 | 64.4 | 21.27 | 18588.49 | 0.33 | 0.67 | 0.2 | 1.19 | 1 | 10 | 614.7298 | 841.1004 | 760.827 | 614729.7769 | 841100.4007 | 3.3283e-06 | 41 | 760826.9589
5 | 150 | CONCLUIDO | 6.7309 | 14.86 | 8.92 | 10.09 | 0.13 | 53 | 299.26 | 61.82 | 2.25 | 51 | 85.19 | 37143.54 | 161.35 | 198.05 | 60.37 | 21.27 | 16609.5 | 0.35 | 0.68 | 0.19 | 1.06 | 1 | 10 | 584.9751 | 800.3888 | 724.0008 | 584975.1095 | 800388.7521 | 3.4446e-06 | 39 | 724000.7729
6 | 150 | CONCLUIDO | 6.9524 | 14.38 | 8.78 | 11.2 | 0.15 | 47 | 299.79 | 61.82 | 2.5 | 45 | 85.47 | 37208.42 | 158.75 | 198.07 | 55.95 | 21.27 | 14428.19 | 0.38 | 0.69 | 0.18 | 0.92 | 1 | 10 | 565.8821 | 774.2649 | 700.3701 | 565882.0974 | 774264.8506 | 3.558e-06 | 38 | 700370.0999
7 | 150 | CONCLUIDO | 7.1473 | 13.99 | 8.66 | 12.37 | 0.16 | 42 | 300.32 | 61.82 | 2.75 | 40 | 85.74 | 37273.29 | 156.62 | 198.07 | 52.27 | 21.27 | 12611.16 | 0.41 | 0.7 | 0.18 | 0.81 | 1 | 10 | 548.4681 | 750.4383 | 678.8175 | 548468.1091 | 750438.2635 | 3.6577e-06 | 37 | 678817.4889
8 | 150 | CONCLUIDO | 7.323 | 13.66 | 8.55 | 13.5 | 0.18 | 38 | 300.84 | 61.82 | 3 | 36 | 86.02 | 37338.27 | 154.54 | 198.05 | 48.52 | 21.27 | 10756.2 | 0.44 | 0.71 | 0.17 | 0.69 | 1 | 10 | 531.9767 | 727.874 | 658.4067 | 531976.7016 | 727873.9923 | 3.7476e-06 | 36 | 658406.72
9 | 150 | CONCLUIDO | 7.465 | 13.4 | 8.45 | 14.49 | 0.19 | 35 | 301.37 | 61.82 | 3.25 | 33 | 86.3 | 37403.38 | 152.75 | 198.06 | 46.26 | 21.27 | 9642.41 | 0.46 | 0.72 | 0.15 | 0.6 | 1 | 10 | 516.7824 | 707.0845 | 639.6013 | 516782.4013 | 707084.4803 | 3.8203e-06 | 35 | 639601.3299
10 | 150 | CONCLUIDO | 7.4666 | 13.39 | 8.56 | 15.57 | 0.21 | 33 | 301.9 | 61.82 | 3.5 | 31 | 86.58 | 37468.6 | 154.75 | 198.05 | 49.47 | 21.27 | 11256.98 | 0.43 | 0.71 | 0.17 | 0.71 | 1 | 10 | 518.8645 | 709.9333 | 642.1782 | 518864.4788 | 709933.2705 | 3.8211e-06 | 35 | 642178.2356
11 | 150 | CONCLUIDO | 7.5772 | 13.2 | 8.48 | 16.41 | 0.22 | 31 | 302.43 | 61.82 | 3.75 | 29 | 86.86 | 37533.94 | 153.15 | 198.06 | 46.85 | 21.27 | 9959.47 | 0.45 | 0.72 | 0.16 | 0.62 | 1 | 10 | 514.848 | 704.4378 | 637.2072 | 514848.0356 | 704437.7958 | 3.8777e-06 | 35 | 637207.2413
12 | 150 | CONCLUIDO | 7.6695 | 13.04 | 8.43 | 17.44 | 0.24 | 29 | 302.96 | 61.82 | 4 | 27 | 87.14 | 37599.4 | 152.28 | 198.06 | 45.38 | 21.27 | 9235.3 | 0.47 | 0.72 | 0.15 | 0.58 | 1 | 10 | 501.9009 | 686.7229 | 621.183 | 501900.8706 | 686722.9135 | 3.925e-06 | 34 | 621183.0424
13 | 150 | CONCLUIDO | 7.7662 | 12.88 | 8.38 | 18.62 | 0.25 | 27 | 303.49 | 61.82 | 4.25 | 25 | 87.42 | 37664.98 | 151.32 | 198.07 | 43.67 | 21.27 | 8386.92 | 0.49 | 0.72 | 0.15 | 0.53 | 1 | 10 | 498.9824 | 682.7298 | 617.571 | 498982.4415 | 682729.79 | 3.9744e-06 | 34 | 617571.0171
14 | 150 | CONCLUIDO | 7.8599 | 12.72 | 8.34 | 20.01 | 0.26 | 25 | 304.03 | 61.82 | 4.5 | 23 | 87.7 | 37730.68 | 150.47 | 198.06 | 42.36 | 21.27 | 7741.41 | 0.5 | 0.73 | 0.15 | 0.48 | 1 | 10 | 496.3267 | 679.0961 | 614.2841 | 496326.6879 | 679096.0707 | 4.0224e-06 | 34 | 614284.0949
15 | 150 | CONCLUIDO | 7.8984 | 12.66 | 8.33 | 20.83 | 0.28 | 24 | 304.56 | 61.82 | 4.75 | 22 | 87.99 | 37796.51 | 150.34 | 198.05 | 42.19 | 21.27 | 7663.57 | 0.5 | 0.73 | 0.15 | 0.48 | 1 | 10 | 485.3294 | 664.0491 | 600.6732 | 485329.3783 | 664049.0665 | 4.0421e-06 | 33 | 600673.1556
16 | 150 | CONCLUIDO | 7.9553 | 12.57 | 8.3 | 21.64 | 0.29 | 23 | 305.09 | 61.82 | 5 | 21 | 88.27 | 37862.45 | 149.68 | 198.07 | 41.03 | 21.27 | 7085.87 | 0.52 | 0.73 | 0.15 | 0.44 | 1 | 10 | 483.6308 | 661.725 | 598.5709 | 483630.82 | 661725.0242 | 4.0712e-06 | 33 | 598570.9166
17 | 150 | CONCLUIDO | 8.0062 | 12.49 | 8.27 | 22.56 | 0.31 | 22 | 305.63 | 61.82 | 5.25 | 20 | 88.56 | 37928.52 | 149.28 | 198.06 | 40.33 | 21.27 | 6745.02 | 0.53 | 0.73 | 0.14 | 0.42 | 1 | 10 | 482.2436 | 659.8269 | 596.854 | 482243.5739 | 659826.9329 | 4.0973e-06 | 33 | 596853.9765
18 | 150 | CONCLUIDO | 8.0526 | 12.42 | 8.25 | 23.58 | 0.32 | 21 | 306.17 | 61.82 | 5.5 | 19 | 88.84 | 37994.72 | 148.86 | 198.05 | 39.77 | 21.27 | 6465.62 | 0.53 | 0.74 | 0.14 | 0.4 | 1 | 10 | 480.9977 | 658.1222 | 595.312 | 480997.661 | 658122.2199 | 4.121e-06 | 33 | 595311.9589
19 | 150 | CONCLUIDO | 8.1063 | 12.34 | 8.23 | 24.68 | 0.33 | 20 | 306.7 | 61.82 | 5.75 | 18 | 89.13 | 38061.04 | 148.4 | 198.07 | 38.83 | 21.27 | 6003.48 | 0.55 | 0.74 | 0.14 | 0.37 | 1 | 10 | 479.6084 | 656.2214 | 593.5925 | 479608.4098 | 656221.3851 | 4.1485e-06 | 33 | 593592.5371
20 | 150 | CONCLUIDO | 8.1644 | 12.25 | 8.2 | 25.88 | 0.35 | 19 | 307.24 | 61.82 | 6 | 17 | 89.42 | 38127.48 | 147.78 | 198.06 | 37.7 | 21.27 | 5442.65 | 0.56 | 0.74 | 0.14 | 0.34 | 1 | 10 | 467.8867 | 640.1832 | 579.085 | 467886.6886 | 640183.209 | 4.1782e-06 | 32 | 579085.0221
21 | 150 | CONCLUIDO | 8.247 | 12.13 | 8.13 | 27.09 | 0.36 | 18 | 307.78 | 61.82 | 6.25 | 16 | 89.71 | 38194.05 | 146.5 | 198.05 | 35.86 | 21.27 | 4529.72 | 0.59 | 0.75 | 0.13 | 0.28 | 1 | 10 | 465.2257 | 636.5423 | 575.7916 | 465225.6816 | 636542.3019 | 4.2205e-06 | 32 | 575791.598
22 | 150 | CONCLUIDO | 8.1805 | 12.22 | 8.23 | 27.42 | 0.38 | 18 | 308.32 | 61.82 | 6.5 | 16 | 90 | 38260.74 | 148.35 | 198.07 | 39 | 21.27 | 6095.78 | 0.55 | 0.74 | 0.14 | 0.37 | 1 | 10 | 468.1476 | 640.5403 | 579.408 | 468147.6461 | 640540.2627 | 4.1865e-06 | 32 | 579407.999
23 | 150 | CONCLUIDO | 8.2497 | 12.12 | 8.18 | 28.87 | 0.39 | 17 | 308.86 | 61.82 | 6.75 | 15 | 90.29 | 38327.57 | 147.36 | 198.05 | 37.57 | 21.27 | 5386.01 | 0.57 | 0.74 | 0.13 | 0.33 | 1 | 10 | 466.0181 | 637.6265 | 576.7723 | 466018.0683 | 637626.4803 | 4.2219e-06 | 32 | 576772.3039
24 | 150 | CONCLUIDO | 8.241 | 12.13 | 8.19 | 28.92 | 0.4 | 17 | 309.41 | 61.82 | 7 | 15 | 90.59 | 38394.52 | 147.57 | 198.07 | 37.9 | 21.27 | 5552.35 | 0.56 | 0.74 | 0.13 | 0.34 | 1 | 10 | 466.3605 | 638.095 | 577.1961 | 466360.4838 | 638094.9883 | 4.2174e-06 | 32 | 577196.0982
25 | 150 | CONCLUIDO | 8.302 | 12.05 | 8.16 | 30.6 | 0.42 | 16 | 309.95 | 61.82 | 7.25 | 14 | 90.88 | 38461.6 | 146.87 | 198.06 | 36.88 | 21.27 | 5047.7 | 0.58 | 0.74 | 0.13 | 0.31 | 1 | 10 | 464.6973 | 635.8193 | 575.1376 | 464697.2595 | 635819.2915 | 4.2486e-06 | 32 | 575137.5907
26 | 150 | CONCLUIDO | 8.3564 | 11.97 | 8.14 | 32.55 | 0.43 | 15 | 310.5 | 61.82 | 7.5 | 13 | 91.18 | 38528.81 | 146.44 | 198.05 | 36.08 | 21.27 | 4654.41 | 0.59 | 0.75 | 0.13 | 0.28 | 1 | 10 | 463.3971 | 634.0404 | 573.5285 | 463397.1449 | 634040.4173 | 4.2765e-06 | 32 | 573528.4897
27 | 150 | CONCLUIDO | 8.35 | 11.98 | 8.15 | 32.58 | 0.44 | 15 | 311.04 | 61.82 | 7.75 | 13 | 91.47 | 38596.15 | 146.65 | 198.06 | 36.49 | 21.27 | 4855.52 | 0.58 | 0.75 | 0.13 | 0.29 | 1 | 10 | 463.6941 | 634.4467 | 573.896 | 463694.0869 | 634446.7064 | 4.2732e-06 | 32 | 573896.0032
28 | 150 | CONCLUIDO | 8.3536 | 11.97 | 8.14 | 32.56 | 0.46 | 15 | 311.59 | 61.82 | 8 | 13 | 91.77 | 38663.62 | 146.48 | 198.05 | 36.27 | 21.27 | 4745.72 | 0.59 | 0.75 | 0.13 | 0.29 | 1 | 10 | 463.4698 | 634.1398 | 573.6184 | 463469.7759 | 634139.7942 | 4.2751e-06 | 32 | 573618.3823
29 | 150 | CONCLUIDO | 8.413 | 11.89 | 8.11 | 34.76 | 0.47 | 14 | 312.14 | 61.82 | 8.25 | 12 | 92.07 | 38731.35 | 146.12 | 198.06 | 35.23 | 21.27 | 4231.87 | 0.6 | 0.75 | 0.13 | 0.26 | 1 | 10 | 451.9839 | 618.4244 | 559.4028 | 451983.945 | 618424.3736 | 4.3055e-06 | 31 | 559402.8194
30 | 150 | CONCLUIDO | 8.4089 | 11.89 | 8.12 | 34.79 | 0.48 | 14 | 312.69 | 61.82 | 8.5 | 12 | 92.37 | 38799.09 | 146.16 | 198.07 | 35.46 | 21.27 | 4350.14 | 0.6 | 0.75 | 0.13 | 0.26 | 1 | 10 | 452.1301 | 618.6244 | 559.5838 | 452130.1494 | 618624.417 | 4.3034e-06 | 31 | 559583.7709
31 | 150 | CONCLUIDO | 8.4712 | 11.8 | 8.09 | 37.32 | 0.5 | 13 | 313.24 | 61.82 | 8.75 | 11 | 92.67 | 38866.96 | 145.45 | 198.05 | 34.49 | 21.27 | 3867.87 | 0.62 | 0.75 | 0.13 | 0.23 | 1 | 10 | 450.5022 | 616.397 | 557.569 | 450502.2323 | 616397.029 | 4.3352e-06 | 31 | 557568.9617
32 | 150 | CONCLUIDO | 8.4804 | 11.79 | 8.07 | 37.26 | 0.51 | 13 | 313.79 | 61.82 | 9 | 11 | 92.97 | 38934.97 | 145.18 | 198.05 | 33.96 | 21.27 | 3601.41 | 0.63 | 0.75 | 0.13 | 0.22 | 1 | 10 | 450.0757 | 615.8135 | 557.0411 | 450075.7402 | 615813.4837 | 4.3399e-06 | 31 | 557041.1092
33 | 150 | CONCLUIDO | 8.4952 | 11.77 | 8.05 | 37.16 | 0.52 | 13 | 314.34 | 61.82 | 9.25 | 11 | 93.27 | 39003.11 | 144.67 | 198.05 | 33.45 | 21.27 | 3349.5 | 0.64 | 0.75 | 0.12 | 0.2 | 1 | 10 | 449.4072 | 614.8988 | 556.2137 | 449407.2333 | 614898.803 | 4.3475e-06 | 31 | 556213.7243
34 | 150 | CONCLUIDO | 8.4958 | 11.77 | 8.11 | 40.53 | 0.54 | 12 | 314.9 | 61.82 | 9.5 | 10 | 93.57 | 39071.38 | 145.63 | 198.05 | 35.36 | 21.27 | 4309.14 | 0.6 | 0.75 | 0.13 | 0.25 | 1 | 10 | 450.3286 | 616.1594 | 557.354 | 450328.5819 | 616159.4328 | 4.3478e-06 | 31 | 557354.0413
35 | 150 | CONCLUIDO | 8.5098 | 11.75 | 8.09 | 40.44 | 0.55 | 12 | 315.45 | 61.82 | 9.75 | 10 | 93.88 | 39139.8 | 145.4 | 198.05 | 34.64 | 21.27 | 3946.23 | 0.61 | 0.75 | 0.13 | 0.23 | 1 | 10 | 449.8526 | 615.5082 | 556.765 | 449852.6245 | 615508.207 | 4.355e-06 | 31 | 556764.9676
36 | 150 | CONCLUIDO | 8.5129 | 11.75 | 8.08 | 40.42 | 0.56 | 12 | 316.01 | 61.82 | 10 | 10 | 94.18 | 39208.35 | 145.35 | 198.06 | 34.43 | 21.27 | 3843.3 | 0.62 | 0.75 | 0.13 | 0.23 | 1 | 10 | 449.7188 | 615.325 | 556.5993 | 449718.7588 | 615325.046 | 4.3566e-06 | 31 | 556599.2873
37 | 150 | CONCLUIDO | 8.5159 | 11.74 | 8.08 | 40.39 | 0.58 | 12 | 316.56 | 61.82 | 10.25 | 10 | 94.49 | 39277.04 | 145.21 | 198.06 | 34.33 | 21.27 | 3792.09 | 0.62 | 0.75 | 0.13 | 0.23 | 1 | 10 | 449.5816 | 615.1374 | 556.4295 | 449581.6017 | 615137.3816 | 4.3581e-06 | 31 | 556429.5333
38 | 150 | CONCLUIDO | 8.572 | 11.67 | 8.06 | 43.95 | 0.59 | 11 | 317.12 | 61.82 | 10.5 | 9 | 94.8 | 39345.87 | 144.74 | 198.05 | 33.62 | 21.27 | 3443.64 | 0.63 | 0.75 | 0.13 | 0.2 | 1 | 10 | 448.2937 | 613.3753 | 554.8356 | 448293.7267 | 613375.2542 | 4.3868e-06 | 31 | 554835.5809
39 | 150 | CONCLUIDO | 8.5649 | 11.68 | 8.07 | 44 | 0.6 | 11 | 317.68 | 61.82 | 10.75 | 9 | 95.11 | 39414.84 | 144.91 | 198.05 | 34 | 21.27 | 3631.83 | 0.63 | 0.75 | 0.13 | 0.21 | 1 | 10 | 448.565 | 613.7465 | 555.1714 | 448565.0212 | 613746.4513 | 4.3832e-06 | 31 | 555171.3514
40 | 150 | CONCLUIDO | 8.5722 | 11.67 | 8.06 | 43.95 | 0.62 | 11 | 318.24 | 61.82 | 11 | 9 | 95.42 | 39483.95 | 144.77 | 198.05 | 33.62 | 21.27 | 3443.31 | 0.63 | 0.75 | 0.13 | 0.2 | 1 | 10 | 448.3096 | 613.397 | 554.8553 | 448309.6465 | 613397.0364 | 4.3869e-06 | 31 | 554855.2842
41 | 150 | CONCLUIDO | 8.5755 | 11.66 | 8.05 | 43.92 | 0.63 | 11 | 318.8 | 61.82 | 11.25 | 9 | 95.73 | 39553.2 | 144.69 | 198.05 | 33.53 | 21.27 | 3397.1 | 0.63 | 0.75 | 0.13 | 0.2 | 1 | 10 | 448.1552 | 613.1857 | 554.6641 | 448155.1535 | 613185.6522 | 4.3886e-06 | 31 | 554664.0742
42 | 150 | CONCLUIDO | 8.6319 | 11.58 | 8.03 | 48.19 | 0.64 | 10 | 319.36 | 61.82 | 11.5 | 8 | 96.04 | 39622.59 | 144.21 | 198.05 | 32.76 | 21.27 | 3018.02 | 0.65 | 0.76 | 0.13 | 0.18 | 1 | 10 | 446.8745 | 611.4334 | 553.0791 | 446874.5309 | 611433.448 | 4.4175e-06 | 31 | 553079.0978
43 | 150 | CONCLUIDO | 8.6339 | 11.58 | 8.03 | 48.18 | 0.65 | 10 | 319.93 | 61.82 | 11.75 | 8 | 96.36 | 39692.13 | 144.34 | 198.05 | 32.72 | 21.27 | 2996.98 | 0.65 | 0.76 | 0.12 | 0.18 | 1 | 10 | 446.9258 | 611.5036 | 553.1425 | 446925.7687 | 611503.5537 | 4.4185e-06 | 31 | 553142.5128
44 | 150 | CONCLUIDO | 8.6412 | 11.57 | 8.02 | 48.12 | 0.67 | 10 | 320.49 | 61.82 | 12 | 8 | 96.67 | 39761.81 | 144.28 | 198.05 | 32.29 | 21.27 | 2781.84 | 0.66 | 0.76 | 0.13 | 0.17 | 1 | 10 | 446.7242 | 611.2278 | 552.893 | 446724.1995 | 611227.7579 | 4.4222e-06 | 31 | 552893.0385
45 | 150 | CONCLUIDO | 8.6593 | 11.55 | 8 | 47.97 | 0.68 | 10 | 321.06 | 61.82 | 12.25 | 8 | 96.99 | 39831.64 | 143.67 | 198.05 | 31.75 | 21.27 | 2514.27 | 0.67 | 0.76 | 0.12 | 0.14 | 1 | 10 | 445.9608 | 610.1832 | 551.9482 | 445960.7928 | 610183.2311 | 4.4315e-06 | 31 | 551948.2
46 | 150 | CONCLUIDO | 8.6137 | 11.61 | 8.06 | 48.34 | 0.69 | 10 | 321.63 | 61.82 | 12.5 | 8 | 97.31 | 39901.61 | 144.76 | 198.07 | 33.93 | 21.27 | 3604.19 | 0.63 | 0.75 | 0.12 | 0.2 | 1 | 10 | 447.6579 | 612.5052 | 554.0486 | 447657.8665 | 612505.2422 | 4.4082e-06 | 31 | 554048.6015
47 | 150 | CONCLUIDO | 8.6246 | 11.59 | 8.04 | 48.25 | 0.71 | 10 | 322.2 | 61.82 | 12.75 | 8 | 97.62 | 39971.73 | 144.34 | 198.05 | 33.2 | 21.27 | 3240.48 | 0.64 | 0.76 | 0.12 | 0.19 | 1 | 10 | 447.1206 | 611.7701 | 553.3837 | 447120.6134 | 611770.1488 | 4.4137e-06 | 31 | 553383.6645
48 | 150 | CONCLUIDO | 8.6791 | 11.52 | 8.02 | 53.5 | 0.72 | 9 | 322.77 | 61.82 | 13 | 7 | 97.94 | 40042 | 143.88 | 198.06 | 32.63 | 21.27 | 2956.7 | 0.65 | 0.76 | 0.12 | 0.17 | 1 | 10 | 435.7834 | 596.2581 | 539.352 | 435783.4078 | 596258.084 | 4.4416e-06 | 30 | 539352.0493
49 | 150 | CONCLUIDO | 8.6887 | 11.51 | 8.01 | 53.41 | 0.73 | 9 | 323.34 | 61.82 | 13.25 | 7 | 98.27 | 40112.54 | 143.76 | 198.05 | 32.26 | 21.27 | 2775.27 | 0.66 | 0.76 | 0.12 | 0.16 | 1 | 10 | 435.5114 | 595.8859 | 539.0154 | 435511.4021 | 595885.9137 | 4.4465e-06 | 30 | 539015.3985
50 | 150 | CONCLUIDO | 8.6829 | 11.52 | 8.02 | 53.46 | 0.74 | 9 | 323.91 | 61.82 | 13.5 | 7 | 98.59 | 40183.11 | 144.04 | 198.05 | 32.42 | 21.27 | 2854.77 | 0.66 | 0.76 | 0.12 | 0.17 | 1 | 10 | 435.8261 | 596.3165 | 539.4049 | 435826.112 | 596316.5137 | 4.4436e-06 | 30 | 539404.9026
51 | 150 | CONCLUIDO | 8.6783 | 11.52 | 8.03 | 53.51 | 0.76 | 9 | 324.48 | 61.82 | 13.75 | 7 | 98.91 | 40253.84 | 144.19 | 198.05 | 32.68 | 21.27 | 2985.02 | 0.65 | 0.76 | 0.12 | 0.17 | 1 | 10 | 436.0415 | 596.6112 | 539.6715 | 436041.482 | 596611.1925 | 4.4412e-06 | 30 | 539671.4576
52 | 150 | CONCLUIDO | 8.6841 | 11.52 | 8.02 | 53.45 | 0.77 | 9 | 325.06 | 61.82 | 14 | 7 | 99.24 | 40324.71 | 143.91 | 198.05 | 32.43 | 21.27 | 2857.49 | 0.66 | 0.76 | 0.12 | 0.17 | 1 | 10 | 435.7265 | 596.1802 | 539.2816 | 435726.4616 | 596180.1676 | 4.4442e-06 | 30 | 539281.5691
53 | 150 | CONCLUIDO | 8.6843 | 11.52 | 8.02 | 53.45 | 0.78 | 9 | 325.63 | 61.82 | 14.25 | 7 | 99.56 | 40395.74 | 143.85 | 198.05 | 32.43 | 21.27 | 2857.81 | 0.66 | 0.76 | 0.12 | 0.16 | 1 | 10 | 435.6858 | 596.1246 | 539.2313 | 435685.8345 | 596124.5799 | 4.4443e-06 | 30 | 539231.2866
54 | 150 | CONCLUIDO | 8.6822 | 11.52 | 8.02 | 53.47 | 0.79 | 9 | 326.21 | 61.82 | 14.5 | 7 | 99.89 | 40466.92 | 143.77 | 198.06 | 32.5 | 21.27 | 2892.05 | 0.65 | 0.76 | 0.12 | 0.17 | 1 | 10 | 435.6675 | 596.0995 | 539.2086 | 435667.4876 | 596099.4768 | 4.4432e-06 | 30 | 539208.5794
55 | 150 | CONCLUIDO | 8.7498 | 11.43 | 7.99 | 59.9 | 0.8 | 8 | 326.79 | 61.82 | 14.75 | 6 | 100.22 | 40538.25 | 143.13 | 198.05 | 31.41 | 21.27 | 2352.82 | 0.68 | 0.76 | 0.12 | 0.13 | 1 | 10 | 434.1005 | 593.9555 | 537.2692 | 434100.5422 | 593955.513 | 4.4778e-06 | 30 | 537269.2324
56 | 150 | CONCLUIDO | 8.7621 | 11.41 | 7.97 | 59.78 | 0.82 | 8 | 327.37 | 61.82 | 15 | 6 | 100.55 | 40609.74 | 143.11 | 198.05 | 30.76 | 21.27 | 2028.08 | 0.69 | 0.76 | 0.12 | 0.12 | 1 | 10 | 433.8037 | 593.5493 | 536.9018 | 433803.6866 | 593549.3421 | 4.4841e-06 | 30 | 536901.826
57 | 150 | CONCLUIDO | 8.7672 | 11.41 | 7.96 | 59.73 | 0.83 | 8 | 327.95 | 61.82 | 15.25 | 6 | 100.88 | 40681.39 | 142.96 | 198.05 | 30.73 | 21.27 | 2011.78 | 0.69 | 0.76 | 0.12 | 0.11 | 1 | 10 | 433.5842 | 593.249 | 536.6301 | 433584.1717 | 593248.9921 | 4.4867e-06 | 30 | 536630.1409
58 | 150 | CONCLUIDO | 8.7362 | 11.45 | 8.01 | 60.04 | 0.84 | 8 | 328.53 | 61.82 | 15.5 | 6 | 101.21 | 40753.2 | 143.68 | 198.05 | 32.18 | 21.27 | 2737.02 | 0.66 | 0.76 | 0.12 | 0.15 | 1 | 10 | 434.7478 | 594.8411 | 538.0703 | 434747.7518 | 594841.0537 | 4.4709e-06 | 30 | 538070.2584
59 | 150 | CONCLUIDO | 8.7406 | 11.44 | 8 | 59.99 | 0.85 | 8 | 329.12 | 61.82 | 15.75 | 6 | 101.54 | 40825.16 | 143.61 | 198.05 | 31.86 | 21.27 | 2580.47 | 0.67 | 0.76 | 0.12 | 0.15 | 1 | 10 | 434.5873 | 594.6215 | 537.8716 | 434587.2795 | 594621.4884 | 4.4731e-06 | 30 | 537871.6481
60 | 150 | CONCLUIDO | 8.7374 | 11.44 | 8 | 60.02 | 0.86 | 8 | 329.7 | 61.82 | 16 | 6 | 101.88 | 40897.29 | 143.74 | 198.05 | 32.03 | 21.27 | 2663.59 | 0.66 | 0.76 | 0.12 | 0.15 | 1 | 10 | 434.716 | 594.7976 | 538.031 | 434715.9917 | 594797.5981 | 4.4715e-06 | 30 | 538030.9502
61 | 150 | CONCLUIDO | 8.7419 | 11.44 | 8 | 59.98 | 0.88 | 8 | 330.29 | 61.82 | 16.25 | 6 | 102.21 | 40969.57 | 143.61 | 198.05 | 31.81 | 21.27 | 2551.55 | 0.67 | 0.76 | 0.12 | 0.14 | 1 | 10 | 434.5679 | 594.595 | 537.8477 | 434567.8936 | 594594.9638 | 4.4738e-06 | 30 | 537847.655
62 | 150 | CONCLUIDO | 8.7374 | 11.44 | 8 | 60.02 | 0.89 | 8 | 330.87 | 61.82 | 16.5 | 6 | 102.55 | 41042.02 | 143.42 | 198.05 | 31.98 | 21.27 | 2638.71 | 0.67 | 0.76 | 0.12 | 0.15 | 1 | 10 | 434.5167 | 594.5249 | 537.7843 | 434516.6845 | 594524.8972 | 4.4715e-06 | 30 | 537784.2755
63 | 150 | CONCLUIDO | 8.7355 | 11.45 | 8.01 | 60.04 | 0.9 | 8 | 331.46 | 61.82 | 16.75 | 6 | 102.89 | 41114.63 | 143.39 | 198.05 | 32.04 | 21.27 | 2666.85 | 0.66 | 0.76 | 0.12 | 0.15 | 1 | 10 | 434.5775 | 594.6082 | 537.8596 | 434577.5494 | 594608.1753 | 4.4705e-06 | 30 | 537859.6056
64 | 150 | CONCLUIDO | 8.8045 | 11.36 | 7.97 | 68.33 | 0.91 | 7 | 332.05 | 61.82 | 17 | 5 | 103.23 | 41187.41 | 142.58 | 198.05 | 30.93 | 21.27 | 2119.2 | 0.69 | 0.76 | 0.12 | 0.12 | 1 | 10 | 432.8521 | 592.2473 | 535.7241 | 432852.0912 | 592247.3273 | 4.5058e-06 | 30 | 535724.0736
65 | 150 | CONCLUIDO | 8.8045 | 11.36 | 7.97 | 68.33 | 0.92 | 7 | 332.64 | 61.82 | 17.25 | 5 | 103.57 | 41260.35 | 142.71 | 198.06 | 30.98 | 21.27 | 2141.42 | 0.69 | 0.76 | 0.12 | 0.12 | 1 | 10 | 432.9324 | 592.3573 | 535.8235 | 432932.4427 | 592357.2678 | 4.5058e-06 | 30 | 535823.5215
66 | 150 | CONCLUIDO | 8.8067 | 11.36 | 7.97 | 68.3 | 0.94 | 7 | 333.24 | 61.82 | 17.5 | 5 | 103.92 | 41333.46 | 142.81 | 198.06 | 30.85 | 21.27 | 2078.43 | 0.69 | 0.76 | 0.12 | 0.12 | 1 | 10 | 432.9621 | 592.3978 | 535.8602 | 432962.084 | 592397.8243 | 4.5069e-06 | 30 | 535860.2074
67 | 150 | CONCLUIDO | 8.8054 | 11.36 | 7.97 | 68.32 | 0.95 | 7 | 333.83 | 61.82 | 17.75 | 5 | 104.26 | 41406.86 | 142.93 | 198.05 | 30.89 | 21.27 | 2100.04 | 0.69 | 0.76 | 0.12 | 0.12 | 1 | 10 | 433.0553 | 592.5253 | 535.9755 | 433055.2532 | 592525.3025 | 4.5063e-06 | 30 | 535975.5192
68 | 150 | CONCLUIDO | 8.8227 | 11.33 | 7.95 | 68.13 | 0.96 | 7 | 334.43 | 61.82 | 18 | 5 | 104.61 | 41480.31 | 142.52 | 198.05 | 30.06 | 21.27 | 1685.43 | 0.71 | 0.76 | 0.12 | 0.1 | 1 | 10 | 432.4483 | 591.6949 | 535.2244 | 432448.3268 | 591694.879 | 4.5151e-06 | 30 | 535224.3502
69 | 150 | CONCLUIDO | 8.8188 | 11.34 | 7.95 | 68.17 | 0.97 | 7 | 335.02 | 61.82 | 18.25 | 5 | 104.95 | 41553.93 | 142.71 | 198.05 | 30.39 | 21.27 | 1850.01 | 0.7 | 0.76 | 0.12 | 0.1 | 1 | 10 | 432.6223 | 591.9329 | 535.4396 | 432622.2777 | 591932.8863 | 4.5131e-06 | 30 | 535439.6424
70 | 150 | CONCLUIDO | 8.7964 | 11.37 | 7.98 | 68.42 | 0.98 | 7 | 335.62 | 61.82 | 18.5 | 5 | 105.3 | 41627.72 | 143.25 | 198.05 | 31.44 | 21.27 | 2373.93 | 0.68 | 0.76 | 0.12 | 0.13 | 1 | 10 | 433.4359 | 593.0461 | 536.4466 | 433435.8953 | 593046.1138 | 4.5017e-06 | 30 | 536446.6251
71 | 150 | CONCLUIDO | 8.7968 | 11.37 | 7.98 | 68.41 | 0.99 | 7 | 336.22 | 61.82 | 18.75 | 5 | 105.65 | 41701.68 | 143.29 | 198.05 | 31.25 | 21.27 | 2278.01 | 0.68 | 0.76 | 0.12 | 0.13 | 1 | 10 | 433.4548 | 593.0719 | 536.47 | 433454.7652 | 593071.9324 | 4.5019e-06 | 30 | 536469.9796
72 | 150 | CONCLUIDO | 8.8013 | 11.36 | 7.98 | 68.36 | 1.01 | 7 | 336.82 | 61.82 | 19 | 5 | 106 | 41775.82 | 143.08 | 198.05 | 31.15 | 21.27 | 2229.52 | 0.68 | 0.76 | 0.12 | 0.12 | 1 | 10 | 433.2588 | 592.8039 | 536.2275 | 433258.8464 | 592803.8677 | 4.5042e-06 | 30 | 536227.4986
73 | 150 | CONCLUIDO | 8.7979 | 11.37 | 7.98 | 68.4 | 1.02 | 7 | 337.43 | 61.82 | 19.25 | 5 | 106.35 | 41850.13 | 143.12 | 198.05 | 31.31 | 21.27 | 2309.07 | 0.68 | 0.76 | 0.12 | 0.13 | 1 | 10 | 433.3335 | 592.9059 | 536.3198 | 433333.4539 | 592905.949 | 4.5024e-06 | 30 | 536319.8374
74 | 150 | CONCLUIDO | 8.7998 | 11.36 | 7.98 | 68.38 | 1.03 | 7 | 338.03 | 61.82 | 19.5 | 5 | 106.71 | 41924.62 | 142.99 | 198.05 | 31.23 | 21.27 | 2268.03 | 0.68 | 0.76 | 0.12 | 0.12 | 1 | 10 | 433.2252 | 592.7578 | 536.1858 | 433225.1835 | 592757.8086 | 4.5034e-06 | 30 | 536185.8353
75 | 150 | CONCLUIDO | 8.7946 | 11.37 | 7.98 | 68.44 | 1.04 | 7 | 338.63 | 61.82 | 19.75 | 5 | 107.06 | 41999.28 | 143.08 | 198.05 | 31.39 | 21.27 | 2349.35 | 0.68 | 0.76 | 0.12 | 0.13 | 1 | 10 | 433.3571 | 592.9384 | 536.3492 | 433357.1475 | 592938.3676 | 4.5007e-06 | 30 | 536349.162
76 | 150 | CONCLUIDO | 8.7994 | 11.36 | 7.98 | 68.39 | 1.05 | 7 | 339.24 | 61.82 | 20 | 5 | 107.42 | 42074.12 | 142.88 | 198.05 | 31.17 | 21.27 | 2239.98 | 0.68 | 0.76 | 0.12 | 0.13 | 1 | 10 | 433.163 | 592.6728 | 536.1089 | 433163.0183 | 592672.7515 | 4.5032e-06 | 30 | 536108.8959
77 | 150 | CONCLUIDO | 8.7979 | 11.37 | 7.98 | 68.4 | 1.06 | 7 | 339.85 | 61.82 | 20.25 | 5 | 107.78 | 42149.15 | 142.76 | 198.05 | 31.29 | 21.27 | 2299.61 | 0.68 | 0.76 | 0.12 | 0.13 | 1 | 10 | 433.1108 | 592.6013 | 536.0442 | 433110.7752 | 592601.2701 | 4.5024e-06 | 30 | 536044.2366
78 | 150 | CONCLUIDO | 8.8646 | 11.28 | 7.95 | 79.5 | 1.07 | 6 | 340.46 | 61.82 | 20.5 | 4 | 108.14 | 42224.35 | 142.09 | 198.05 | 30.29 | 21.27 | 1803.98 | 0.7 | 0.76 | 0.12 | 0.1 | 1 | 10 | 431.5783 | 590.5045 | 534.1475 | 431578.2878 | 590504.4533 | 4.5366e-06 | 30 | 534147.537
79 | 150 | CONCLUIDO | 8.8652 | 11.28 | 7.95 | 79.49 | 1.08 | 6 | 341.07 | 61.82 | 20.75 | 4 | 108.5 | 42299.74 | 142.13 | 198.05 | 30.15 | 21.27 | 1730.57 | 0.71 | 0.76 | 0.12 | 0.1 | 1 | 10 | 431.5942 | 590.5263 | 534.1673 | 431594.2228 | 590526.2563 | 4.5369e-06 | 30 | 534167.2592
80 | 150 | CONCLUIDO | 8.8817 | 11.26 | 7.93 | 79.29 | 1.1 | 6 | 341.68 | 61.82 | 21 | 4 | 108.86 | 42375.31 | 141.85 | 198.05 | 29.52 | 21.27 | 1415.55 | 0.72 | 0.77 | 0.12 | 0.08 | 1 | 10 | 431.0853 | 589.8299 | 533.5374 | 431085.2994 | 589829.9248 | 4.5453e-06 | 30 | 533537.3846
81 | 150 | CONCLUIDO | 8.8757 | 11.27 | 7.94 | 79.36 | 1.11 | 6 | 342.3 | 61.82 | 21.25 | 4 | 109.23 | 42451.07 | 142.21 | 198.05 | 29.85 | 21.27 | 1584.45 | 0.71 | 0.77 | 0.12 | 0.08 | 1 | 10 | 431.4422 | 590.3182 | 533.9791 | 431442.1898 | 590318.238 | 4.5422e-06 | 30 | 533979.0938
82 | 150 | CONCLUIDO | 8.86 | 11.29 | 7.96 | 79.56 | 1.12 | 6 | 342.91 | 61.82 | 21.5 | 4 | 109.59 | 42527.02 | 142.69 | 198.05 | 30.57 | 21.27 | 1943.97 | 0.7 | 0.76 | 0.12 | 0.1 | 1 | 10 | 432.0634 | 591.1683 | 534.748 | 432063.4331 | 591168.2504 | 4.5342e-06 | 30 | 534747.9823
83 | 150 | CONCLUIDO | 8.8585 | 11.29 | 7.96 | 79.58 | 1.13 | 6 | 343.53 | 61.82 | 21.75 | 4 | 109.96 | 42603.15 | 142.8 | 198.06 | 30.59 | 21.27 | 1951.69 | 0.7 | 0.76 | 0.12 | 0.1 | 1 | 10 | 432.1527 | 591.2903 | 534.8584 | 432152.6549 | 591290.3276 | 4.5334e-06 | 30 | 534858.4086
84 | 150 | CONCLUIDO | 8.8631 | 11.28 | 7.95 | 79.52 | 1.14 | 6 | 344.15 | 61.82 | 22 | 4 | 110.33 | 42679.6 | 142.78 | 198.05 | 30.37 | 21.27 | 1845.04 | 0.7 | 0.76 | 0.12 | 0.1 | 1 | 10 | 432.0235 | 591.1136 | 534.6986 | 432023.5022 | 591113.6152 | 4.5358e-06 | 30 | 534698.5614
85 | 150 | CONCLUIDO | 8.8576 | 11.29 | 7.96 | 79.59 | 1.15 | 6 | 344.77 | 61.82 | 22.25 | 4 | 110.7 | 42756.12 | 142.95 | 198.05 | 30.61 | 21.27 | 1964.64 | 0.69 | 0.76 | 0.12 | 0.11 | 1 | 10 | 432.2578 | 591.4342 | 534.9886 | 432257.8106 | 591434.2063 | 4.533e-06 | 30 | 534988.5558
86 | 150 | CONCLUIDO | 8.8563 | 11.29 | 7.96 | 79.61 | 1.16 | 6 | 345.39 | 61.82 | 22.5 | 4 | 111.07 | 42832.82 | 143.18 | 198.05 | 30.65 | 21.27 | 1981.1 | 0.69 | 0.76 | 0.12 | 0.11 | 1 | 10 | 432.4179 | 591.6533 | 535.1867 | 432417.9329 | 591653.2928 | 4.5323e-06 | 30 | 535186.7329
87 | 150 | CONCLUIDO | 8.8613 | 11.28 | 7.95 | 79.54 | 1.17 | 6 | 346.02 | 61.82 | 22.75 | 4 | 111.45 | 42909.73 | 142.99 | 198.05 | 30.45 | 21.27 | 1881.9 | 0.7 | 0.76 | 0.12 | 0.1 | 1 | 10 | 432.1784 | 591.3256 | 534.8903 | 432178.4282 | 591325.5919 | 4.5349e-06 | 30 | 534890.3073
88 | 150 | CONCLUIDO | 8.8587 | 11.29 | 7.96 | 79.58 | 1.18 | 6 | 346.64 | 61.82 | 23 | 4 | 111.82 | 42986.83 | 143 | 198.05 | 30.53 | 21.27 | 1925.44 | 0.7 | 0.76 | 0.12 | 0.1 | 1 | 10 | 432.2726 | 591.4545 | 535.0069 | 432272.628 | 591454.4802 | 4.5335e-06 | 30 | 535006.8947
89 | 150 | CONCLUIDO | 8.8591 | 11.29 | 7.96 | 79.57 | 1.19 | 6 | 347.27 | 61.82 | 23.25 | 4 | 112.2 | 43064.12 | 143.06 | 198.05 | 30.52 | 21.27 | 1919 | 0.7 | 0.76 | 0.12 | 0.1 | 1 | 10 | 432.3037 | 591.497 | 535.0454 | 432303.7033 | 591496.9988 | 4.5338e-06 | 30 | 535045.3554
90 | 150 | CONCLUIDO | 8.86 | 11.29 | 7.96 | 79.56 | 1.2 | 6 | 347.9 | 61.82 | 23.5 | 4 | 112.58 | 43141.62 | 142.95 | 198.05 | 30.49 | 21.27 | 1904.13 | 0.7 | 0.76 | 0.12 | 0.1 | 1 | 10 | 432.2231 | 591.3868 | 534.9456 | 432223.1294 | 591386.7539 | 4.5342e-06 | 30 | 534945.6322
91 | 150 | CONCLUIDO | 8.8637 | 11.28 | 7.95 | 79.51 | 1.21 | 6 | 348.53 | 61.82 | 23.75 | 4 | 112.96 | 43219.31 | 142.9 | 198.05 | 30.3 | 21.27 | 1805.75 | 0.7 | 0.76 | 0.12 | 0.1 | 1 | 10 | 432.0885 | 591.2026 | 534.779 | 432088.5266 | 591202.5844 | 4.5361e-06 | 30 | 534779.0395
92 | 150 | CONCLUIDO | 8.8749 | 11.27 | 7.94 | 79.37 | 1.23 | 6 | 349.16 | 61.82 | 24 | 4 | 113.34 | 43297.21 | 142.49 | 198.05 | 29.76 | 21.27 | 1538.96 | 0.71 | 0.77 | 0.12 | 0.08 | 1 | 10 | 431.6253 | 590.5688 | 534.2058 | 431625.3492 | 590568.8447 | 4.5418e-06 | 30 | 534205.783
93 | 150 | CONCLUIDO | 8.8733 | 11.27 | 7.94 | 79.39 | 1.24 | 6 | 349.79 | 61.82 | 24.25 | 4 | 113.72 | 43375.3 | 142.4 | 198.05 | 29.99 | 21.27 | 1652.94 | 0.71 | 0.76 | 0.12 | 0.09 | 1 | 10 | 431.5931 | 590.5248 | 534.1659 | 431593.1247 | 590524.7537 | 4.541e-06 | 30 | 534165.9
94 | 150 | CONCLUIDO | 8.8587 | 11.29 | 7.96 | 79.58 | 1.25 | 6 | 350.43 | 61.82 | 24.5 | 4 | 114.11 | 43453.61 | 142.74 | 198.06 | 30.61 | 21.27 | 1961.73 | 0.69 | 0.76 | 0.12 | 0.1 | 1 | 10 | 432.1129 | 591.2359 | 534.8092 | 432112.9083 | 591235.9446 | 4.5335e-06 | 30 | 534809.2159
95 | 150 | CONCLUIDO | 8.8526 | 11.3 | 7.97 | 79.66 | 1.26 | 6 | 351.06 | 61.82 | 24.75 | 4 | 114.49 | 43532.12 | 142.89 | 198.05 | 30.81 | 21.27 | 2061.24 | 0.69 | 0.76 | 0.12 | 0.11 | 1 | 10 | 432.3438 | 591.5518 | 535.095 | 432343.7778 | 591551.8304 | 4.5304e-06 | 30 | 535094.9539
96 | 150 | CONCLUIDO | 8.8574 | 11.29 | 7.96 | 79.59 | 1.27 | 6 | 351.7 | 61.82 | 25 | 4 | 114.88 | 43610.83 | 142.57 | 198.05 | 30.65 | 21.27 | 1985.38 | 0.69 | 0.76 | 0.12 | 0.11 | 1 | 10 | 432.0272 | 591.1187 | 534.7032 | 432027.2308 | 591118.7168 | 4.5329e-06 | 30 | 534703.1761
97 | 150 | CONCLUIDO | 8.8561 | 11.29 | 7.96 | 79.61 | 1.28 | 6 | 352.34 | 61.82 | 25.25 | 4 | 115.27 | 43689.76 | 142.46 | 198.05 | 30.73 | 21.27 | 2025 | 0.69 | 0.76 | 0.12 | 0.11 | 1 | 10 | 431.9784 | 591.0519 | 534.6427 | 431978.3973 | 591051.9007 | 4.5322e-06 | 30 | 534642.7368
98 | 150 | CONCLUIDO | 8.9204 | 11.21 | 7.94 | 95.22 | 1.29 | 5 | 352.98 | 61.82 | 25.5 | 3 | 115.66 | 43769.02 | 141.82 | 198.05 | 29.89 | 21.27 | 1606.75 | 0.71 | 0.77 | 0.12 | 0.08 | 1 | 10 | 430.5668 | 589.1205 | 532.8956 | 430566.79 | 589120.4773 | 4.5651e-06 | 30 | 532895.6458
99 | 150 | CONCLUIDO | 8.9202 | 11.21 | 7.94 | 95.23 | 1.3 | 5 | 353.63 | 61.82 | 25.75 | 3 | 116.06 | 43848.38 | 141.98 | 198.05 | 29.83 | 21.27 | 1575.54 | 0.71 | 0.77 | 0.12 | 0.08 | 1 | 10 | 430.6672 | 589.2579 | 533.02 | 430667.2341 | 589257.9094 | 4.565e-06 | 30 | 533019.9615
100 | 150 | CONCLUIDO | 8.9253 | 11.2 | 7.93 | 95.15 | 1.31 | 5 | 354.27 | 61.82 | 26 | 3 | 116.45 | 43927.95 | 141.95 | 198.05 | 29.58 | 21.27 | 1454.96 | 0.72 | 0.77 | 0.12 | 0.08 | 1 | 10 | 430.5266 | 589.0654 | 532.8459 | 430526.5665 | 589065.4418 | 4.5676e-06 | 30 | 532845.8628
101 | 150 | CONCLUIDO | 8.925 | 11.2 | 7.93 | 95.15 | 1.32 | 5 | 354.92 | 61.82 | 26.25 | 3 | 116.85 | 44007.74 | 142.22 | 198.05 | 29.67 | 21.27 | 1498.45 | 0.72 | 0.77 | 0.12 | 0.08 | 1 | 10 | 430.6954 | 589.2965 | 533.0549 | 430695.4426 | 589296.5055 | 4.5675e-06 | 30 | 533054.8741
102 | 150 | CONCLUIDO | 8.9206 | 11.21 | 7.93 | 95.22 | 1.33 | 5 | 355.57 | 61.82 | 26.5 | 3 | 117.25 | 44087.74 | 142.43 | 198.05 | 29.8 | 21.27 | 1561.71 | 0.71 | 0.77 | 0.12 | 0.08 | 1 | 10 | 430.8859 | 589.5571 | 533.2906 | 430885.9315 | 589557.1409 | 4.5652e-06 | 30 | 533290.6348
103 | 150 | CONCLUIDO | 8.9283 | 11.2 | 7.93 | 95.1 | 1.34 | 5 | 356.22 | 61.82 | 26.75 | 3 | 117.65 | 44167.96 | 142.46 | 198.05 | 29.42 | 21.27 | 1373.52 | 0.72 | 0.77 | 0.12 | 0.07 | 1 | 10 | 430.795 | 589.4327 | 533.1781 | 430794.9824 | 589432.7003 | 4.5692e-06 | 30 | 533178.0706
104 | 150 | CONCLUIDO | 8.9357 | 11.19 | 7.92 | 94.99 | 1.35 | 5 | 356.87 | 61.82 | 27 | 3 | 118.05 | 44248.41 | 142.38 | 198.05 | 29.1 | 21.27 | 1214.55 | 0.73 | 0.77 | 0.12 | 0.06 | 1 | 10 | 430.5914 | 589.1541 | 532.9261 | 430591.3769 | 589154.1182 | 4.573e-06 | 30 | 532926.0761
105 | 150 | CONCLUIDO | 8.9352 | 11.19 | 7.92 | 95 | 1.36 | 5 | 357.52 | 61.82 | 27.25 | 3 | 118.45 | 44329.08 | 142.55 | 198.05 | 29.25 | 21.27 | 1289.17 | 0.73 | 0.77 | 0.11 | 0.06 | 1 | 10 | 430.702 | 589.3055 | 533.063 | 430701.9861 | 589305.4587 | 4.5727e-06 | 30 | 533062.9728
106 | 150 | CONCLUIDO | 8.925 | 11.2 | 7.93 | 95.15 | 1.37 | 5 | 358.18 | 61.82 | 27.5 | 3 | 118.86 | 44409.98 | 142.88 | 198.05 | 29.67 | 21.27 | 1496.04 | 0.72 | 0.77 | 0.11 | 0.08 | 1 | 10 | 431.0979 | 589.8471 | 533.5529 | 431097.8731 | 589847.1287 | 4.5675e-06 | 30 | 533552.9466
107 | 150 | CONCLUIDO | 8.9164 | 11.22 | 7.94 | 95.28 | 1.38 | 5 | 358.84 | 61.82 | 27.75 | 3 | 119.27 | 44491.1 | 143.08 | 198.05 | 30.06 | 21.27 | 1691.34 | 0.71 | 0.76 | 0.12 | 0.09 | 1 | 10 | 431.3925 | 590.2502 | 533.9176 | 431392.4853 | 590250.2301 | 4.5631e-06 | 30 | 533917.5766
108 | 150 | CONCLUIDO | 8.9184 | 11.21 | 7.94 | 95.25 | 1.39 | 5 | 359.5 | 61.82 | 28 | 3 | 119.68 | 44572.45 | 143.21 | 198.05 | 29.91 | 21.27 | 1617.49 | 0.71 | 0.76 | 0.12 | 0.09 | 1 | 10 | 431.4433 | 590.3197 | 533.9805 | 431443.2929 | 590319.7472 | 4.5641e-06 | 30 | 533980.4591
109 | 150 | CONCLUIDO | 8.9217 | 11.21 | 7.93 | 95.2 | 1.4 | 5 | 360.16 | 61.82 | 28.25 | 3 | 120.09 | 44654.04 | 143.17 | 198.07 | 29.77 | 21.27 | 1548.91 | 0.71 | 0.77 | 0.12 | 0.08 | 1 | 10 | 431.3217 | 590.1534 | 533.83 | 431321.6919 | 590153.3675 | 4.5658e-06 | 30 | 533829.9584
110 | 150 | CONCLUIDO | 8.9193 | 11.21 | 7.94 | 95.24 | 1.41 | 5 | 360.82 | 61.82 | 28.5 | 3 | 120.5 | 44735.86 | 143.26 | 198.05 | 29.92 | 21.27 | 1620.71 | 0.71 | 0.77 | 0.12 | 0.08 | 1 | 10 | 431.461 | 590.3439 | 534.0023 | 431460.9627 | 590343.9239 | 4.5646e-06 | 30 | 534002.3284
111 | 150 | CONCLUIDO | 8.9153 | 11.22 | 7.94 | 95.3 | 1.42 | 5 | 361.49 | 61.82 | 28.75 | 3 | 120.92 | 44817.91 | 143.51 | 198.05 | 30.07 | 21.27 | 1697.51 | 0.71 | 0.76 | 0.12 | 0.09 | 1 | 10 | 431.6707 | 590.6308 | 534.2619 | 431670.6504 | 590630.8278 | 4.5625e-06 | 30 | 534261.8506
112 | 150 | CONCLUIDO | 8.921 | 11.21 | 7.93 | 95.21 | 1.43 | 5 | 362.16 | 61.82 | 29 | 3 | 121.34 | 44900.33 | 143.51 | 198.06 | 29.8 | 21.27 | 1565.18 | 0.71 | 0.77 | 0.12 | 0.08 | 1 | 10 | 431.5391 | 590.4508 | 534.099 | 431539.0703 | 590450.7942 | 4.5654e-06 | 30 | 534098.9991
113 | 150 | CONCLUIDO | 8.9217 | 11.21 | 7.93 | 95.2 | 1.44 | 5 | 362.83 | 61.82 | 29.25 | 3 | 121.75 | 44982.86 | 143.59 | 198.05 | 29.82 | 21.27 | 1571.51 | 0.71 | 0.77 | 0.12 | 0.08 | 1 | 10 | 431.5779 | 590.5039 | 534.147 | 431577.8788 | 590503.8937 | 4.5658e-06 | 30 | 534147.0309
114 | 150 | CONCLUIDO | 8.9217 | 11.21 | 7.93 | 95.2 | 1.45 | 5 | 363.5 | 61.82 | 29.5 | 3 | 122.18 | 45065.64 | 143.67 | 198.05 | 29.76 | 21.27 | 1540.55 | 0.71 | 0.77 | 0.12 | 0.08 | 1 | 10 | 431.6267 | 590.5707 | 534.2074 | 431626.6763 | 590570.6606 | 4.5658e-06 | 30 | 534207.4256
115 | 150 | CONCLUIDO | 8.9215 | 11.21 | 7.93 | 95.21 | 1.46 | 5 | 364.17 | 61.82 | 29.75 | 3 | 122.6 | 45148.66 | 143.7 | 198.06 | 29.69 | 21.27 | 1506.66 | 0.72 | 0.77 | 0.12 | 0.08 | 1 | 10 | 431.6478 | 590.5996 | 534.2336 | 431647.8318 | 590599.6065 | 4.5657e-06 | 30 | 534233.6089
116 | 150 | CONCLUIDO | 8.9319 | 11.2 | 7.92 | 95.05 | 1.47 | 5 | 364.85 | 61.82 | 30 | 3 | 123.02 | 45231.92 | 143.41 | 198.05 | 29.3 | 21.27 | 1311.99 | 0.73 | 0.77 | 0.12 | 0.07 | 1 | 10 | 431.2727 | 590.0863 | 533.7693 | 431272.6883 | 590086.3185 | 4.571e-06 | 30 | 533769.3084
117 | 150 | CONCLUIDO | 8.933 | 11.19 | 7.92 | 95.03 | 1.48 | 5 | 365.52 | 61.82 | 30.25 | 3 | 123.45 | 45315.43 | 143.38 | 198.05 | 29.34 | 21.27 | 1332.09 | 0.72 | 0.77 | 0.11 | 0.07 | 1 | 10 | 431.2388 | 590.0399 | 533.7273 | 431238.768 | 590039.9073 | 4.5716e-06 | 30 | 533727.3266
118 | 150 | CONCLUIDO | 8.9259 | 11.2 | 7.93 | 95.14 | 1.49 | 5 | 366.2 | 61.82 | 30.5 | 3 | 123.88 | 45399.2 | 143.61 | 198.05 | 29.63 | 21.27 | 1480.27 | 0.72 | 0.77 | 0.11 | 0.08 | 1 | 10 | 431.5301 | 590.4386 | 534.088 | 431530.1483 | 590438.5867 | 4.5679e-06 | 30 | 534087.9567
119 | 150 | CONCLUIDO | 8.9151 | 11.22 | 7.94 | 95.3 | 1.49 | 5 | 366.88 | 61.82 | 30.75 | 3 | 124.31 | 45483.22 | 143.77 | 198.05 | 30.13 | 21.27 | 1730.28 | 0.71 | 0.76 | 0.11 | 0.09 | 1 | 10 | 431.8322 | 590.8519 | 534.4618 | 431832.2187 | 590851.8928 | 4.5624e-06 | 30 | 534461.8174
120 | 150 | CONCLUIDO | 8.9138 | 11.22 | 7.94 | 95.32 | 1.5 | 5 | 367.57 | 61.82 | 31 | 3 | 124.74 | 45567.49 | 143.83 | 198.05 | 30.13 | 21.27 | 1727.86 | 0.71 | 0.76 | 0.12 | 0.09 | 1 | 10 | 431.8875 | 590.9275 | 534.5302 | 431887.4595 | 590927.4757 | 4.5617e-06 | 30 | 534530.1868
121 | 150 | CONCLUIDO | 8.918 | 11.21 | 7.94 | 95.26 | 1.51 | 5 | 368.25 | 61.82 | 31.25 | 3 | 125.18 | 45652.02 | 143.7 | 198.05 | 29.91 | 21.27 | 1619.33 | 0.71 | 0.76 | 0.12 | 0.09 | 1 | 10 | 431.748 | 590.7367 | 534.3576 | 431748.0077 | 590736.6715 | 4.5639e-06 | 30 | 534357.5926
122 | 150 | CONCLUIDO | 8.9188 | 11.21 | 7.94 | 95.25 | 1.52 | 5 | 368.94 | 61.82 | 31.5 | 3 | 125.62 | 45736.8 | 143.57 | 198.05 | 29.95 | 21.27 | 1637.16 | 0.71 | 0.77 | 0.12 | 0.08 | 1 | 10 | 431.6572 | 590.6125 | 534.2453 | 431657.2475 | 590612.4894 | 4.5643e-06 | 30 | 534245.2623
123 | 150 | CONCLUIDO | 8.9142 | 11.22 | 7.94 | 95.32 | 1.53 | 5 | 369.63 | 61.82 | 31.75 | 3 | 126.06 | 45821.85 | 143.63 | 198.05 | 30.14 | 21.27 | 1731.5 | 0.71 | 0.76 | 0.12 | 0.09 | 1 | 10 | 431.7596 | 590.7526 | 534.372 | 431759.6347 | 590752.5801 | 4.562e-06 | 30 | 534371.983
124 | 150 | CONCLUIDO | 8.9166 | 11.22 | 7.94 | 95.28 | 1.54 | 5 | 370.32 | 61.82 | 32 | 3 | 126.5 | 45907.3 | 143.62 | 198.05 | 30 | 21.27 | 1662.62 | 0.71 | 0.76 | 0.12 | 0.09 | 1 | 10 | 431.7192 | 590.6973 | 534.3219 | 431719.2045 | 590697.2617 | 4.5632e-06 | 30 | 534321.9441
125 | 150 | CONCLUIDO | 8.9186 | 11.21 | 7.94 | 95.25 | 1.55 | 5 | 371.02 | 61.82 | 32.25 | 3 | 126.94 | 45992.88 | 143.55 | 198.05 | 29.89 | 21.27 | 1606 | 0.71 | 0.77 | 0.12 | 0.08 | 1 | 10 | 431.6479 | 590.5997 | 534.2337 | 431647.9015 | 590599.7018 | 4.5642e-06 | 30 | 534233.6952
126 | 150 | CONCLUIDO | 8.9184 | 11.21 | 7.94 | 95.25 | 1.56 | 5 | 371.71 | 61.82 | 32.5 | 3 | 127.39 | 46078.74 | 143.39 | 198.05 | 29.89 | 21.27 | 1609.61 | 0.71 | 0.76 | 0.12 | 0.09 | 1 | 10 | 431.5531 | 590.47 | 534.1164 | 431553.1279 | 590470.0284 | 4.5641e-06 | 30 | 534116.3976
127 | 150 | CONCLUIDO | 8.9202 | 11.21 | 7.94 | 95.23 | 1.57 | 5 | 372.41 | 61.82 | 32.75 | 3 | 127.84 | 46164.87 | 143.06 | 198.05 | 29.82 | 21.27 | 1573.54 | 0.71 | 0.77 | 0.12 | 0.08 | 1 | 10 | 431.3261 | 590.1594 | 533.8354 | 431326.1111 | 590159.414 | 4.565e-06 | 30 | 533835.4279
128 | 150 | CONCLUIDO | 8.9266 | 11.2 | 7.93 | 95.13 | 1.58 | 5 | 373.11 | 61.82 | 33 | 3 | 128.29 | 46251.27 | 142.96 | 198.05 | 29.51 | 21.27 | 1418 | 0.72 | 0.77 | 0.12 | 0.07 | 1 | 10 | 431.1239 | 589.8827 | 533.5852 | 431123.9034 | 589882.7445 | 4.5683e-06 | 30 | 533585.1633
129 | 150 | CONCLUIDO | 8.9299 | 11.2 | 7.92 | 95.08 | 1.59 | 5 | 373.81 | 61.82 | 33.25 | 3 | 128.74 | 46337.95 | 142.78 | 198.05 | 29.43 | 21.27 | 1379.12 | 0.72 | 0.77 | 0.12 | 0.07 | 1 | 10 | 430.9172 | 589.5999 | 533.3294 | 430917.215 | 589599.9442 | 4.57e-06 | 30 | 533329.3531
130 | 150 | CONCLUIDO | 8.9268 | 11.2 | 7.93 | 95.13 | 1.6 | 5 | 374.52 | 61.82 | 33.5 | 3 | 129.2 | 46424.91 | 142.81 | 198.05 | 29.64 | 21.27 | 1481.9 | 0.72 | 0.77 | 0.11 | 0.07 | 1 | 10 | 431.0296 | 589.7537 | 533.4685 | 431029.6173 | 589753.7381 | 4.5684e-06 | 30 | 533468.469
131 | 150 | CONCLUIDO | 8.9177 | 11.21 | 7.94 | 95.26 | 1.6 | 5 | 375.23 | 61.82 | 33.75 | 3 | 129.65 | 46512.15 | 142.97 | 198.05 | 30.03 | 21.27 | 1679.37 | 0.71 | 0.76 | 0.11 | 0.09 | 1 | 10 | 431.3068 | 590.133 | 533.8116 | 431306.8207 | 590133.02 | 4.5637e-06 | 30 | 533811.5528
132 | 150 | CONCLUIDO | 8.9802 | 11.14 | 7.92 | 118.74 | 1.61 | 4 | 375.93 | 61.82 | 34 | 2 | 130.11 | 46599.68 | 142.39 | 198.05 | 29.26 | 21.27 | 1296.42 | 0.73 | 0.77 | 0.11 | 0.06 | 1 | 10 | 429.9713 | 588.3056 | 532.1586 | 429971.2539 | 588305.6386 | 4.5957e-06 | 30 | 532158.5741
133 | 150 | CONCLUIDO | 8.9823 | 11.13 | 7.91 | 118.7 | 1.62 | 4 | 376.65 | 61.82 | 34.25 | 2 | 130.58 | 46687.5 | 142.48 | 198.05 | 29.16 | 21.27 | 1246.3 | 0.73 | 0.77 | 0.11 | 0.06 | 1 | 10 | 419.8347 | 574.4364 | 519.613 | 419834.6951 | 574436.3516 | 4.5968e-06 | 29 | 519612.9525
134 | 150 | CONCLUIDO | 8.9832 | 11.13 | 7.91 | 118.69 | 1.63 | 4 | 377.36 | 61.82 | 34.5 | 2 | 131.04 | 46775.73 | 142.74 | 198.05 | 29.15 | 21.27 | 1242.07 | 0.73 | 0.77 | 0.11 | 0.06 | 1 | 10 | 419.9796 | 574.6346 | 519.7923 | 419979.6057 | 574634.6247 | 4.5973e-06 | 29 | 519792.3026
135 | 150 | CONCLUIDO | 8.9816 | 11.13 | 7.91 | 118.72 | 1.64 | 4 | 378.08 | 61.82 | 34.75 | 2 | 131.51 | 46864.14 | 142.85 | 198.05 | 29.19 | 21.27 | 1264.22 | 0.73 | 0.77 | 0.11 | 0.06 | 1 | 10 | 420.0687 | 574.7565 | 519.9025 | 420068.6767 | 574756.4955 | 4.5964e-06 | 29 | 519902.5423
136 | 150 | CONCLUIDO | 8.9832 | 11.13 | 7.91 | 118.69 | 1.65 | 4 | 378.8 | 61.82 | 35 | 2 | 131.98 | 46952.84 | 143.01 | 198.05 | 29.13 | 21.27 | 1233.58 | 0.73 | 0.77 | 0.11 | 0.06 | 1 | 10 | 420.1432 | 574.8584 | 519.9947 | 420143.1698 | 574858.4203 | 4.5973e-06 | 29 | 519994.7395
137 | 150 | CONCLUIDO | 8.982 | 11.13 | 7.91 | 118.71 | 1.66 | 4 | 379.52 | 61.82 | 35.25 | 2 | 132.45 | 47041.84 | 143.19 | 198.06 | 29.15 | 21.27 | 1242.17 | 0.73 | 0.77 | 0.11 | 0.06 | 1 | 10 | 420.2691 | 575.0307 | 520.1506 | 420269.0646 | 575030.6751 | 4.5966e-06 | 29 | 520150.5545
138 | 150 | CONCLUIDO | 8.9807 | 11.14 | 7.92 | 118.73 | 1.67 | 4 | 380.24 | 61.82 | 35.5 | 2 | 132.92 | 47131.15 | 143.41 | 198.05 | 29.22 | 21.27 | 1278.47 | 0.73 | 0.77 | 0.11 | 0.06 | 1 | 10 | 430.5823 | 589.1417 | 532.9149 | 430582.3338 | 589141.745 | 4.596e-06 | 30 | 532914.8838
139 | 150 | CONCLUIDO | 8.9867 | 11.13 | 7.91 | 118.62 | 1.67 | 4 | 380.97 | 61.82 | 35.75 | 2 | 133.4 | 47220.77 | 143.39 | 198.05 | 28.9 | 21.27 | 1116.64 | 0.74 | 0.77 | 0.12 | 0.06 | 1 | 10 | 420.3242 | 575.1061 | 520.2188 | 420324.1977 | 575106.1107 | 4.5991e-06 | 29 | 520218.7906
140 | 150 | CONCLUIDO | 8.9912 | 11.12 | 7.9 | 118.54 | 1.68 | 4 | 381.7 | 61.82 | 36 | 2 | 133.88 | 47310.69 | 143.43 | 198.05 | 28.69 | 21.27 | 1011.5 | 0.74 | 0.77 | 0.12 | 0.05 | 1 | 10 | 420.2355 | 574.9847 | 520.109 | 420235.4822 | 574984.7263 | 4.6014e-06 | 29 | 520108.991
141 | 150 | CONCLUIDO | 8.9939 | 11.12 | 7.9 | 118.49 | 1.69 | 4 | 382.43 | 61.82 | 36.25 | 2 | 134.36 | 47400.92 | 143.41 | 198.05 | 28.68 | 21.27 | 1006.42 | 0.74 | 0.77 | 0.11 | 0.05 | 1 | 10 | 420.1855 | 574.9164 | 520.0472 | 420185.5188 | 574916.3641 | 4.6027e-06 | 29 | 520047.1532
142 | 150 | CONCLUIDO | 8.9915 | 11.12 | 7.9 | 118.53 | 1.7 | 4 | 383.17 | 61.82 | 36.5 | 2 | 134.84 | 47491.48 | 143.62 | 198.05 | 28.79 | 21.27 | 1064.98 | 0.74 | 0.77 | 0.11 | 0.05 | 1 | 10 | 420.3463 | 575.1363 | 520.2461 | 420346.2686 | 575136.3091 | 4.6015e-06 | 29 | 520246.1069
143 | 150 | CONCLUIDO | 8.9858 | 11.13 | 7.91 | 118.64 | 1.71 | 4 | 383.9 | 61.82 | 36.75 | 2 | 135.33 | 47582.35 | 143.81 | 198.05 | 29.02 | 21.27 | 1175.64 | 0.73 | 0.77 | 0.11 | 0.06 | 1 | 10 | 420.5912 | 575.4714 | 520.5492 | 420591.198 | 575471.4323 | 4.5986e-06 | 29 | 520549.2464
144 | 150 | CONCLUIDO | 8.9805 | 11.14 | 7.92 | 118.74 | 1.72 | 4 | 384.64 | 61.82 | 37 | 2 | 135.82 | 47673.67 | 144.07 | 198.05 | 29.28 | 21.27 | 1308.94 | 0.73 | 0.77 | 0.11 | 0.06 | 1 | 10 | 430.9851 | 589.6928 | 533.4134 | 430985.0913 | 589692.8156 | 4.5959e-06 | 30 | 533413.361
145 | 150 | CONCLUIDO | 8.9802 | 11.14 | 7.92 | 118.74 | 1.72 | 4 | 385.38 | 61.82 | 37.25 | 2 | 136.31 | 47765.19 | 144.24 | 198.05 | 29.22 | 21.27 | 1276.51 | 0.73 | 0.77 | 0.12 | 0.06 | 1 | 10 | 431.0923 | 589.8396 | 533.5461 | 431092.3451 | 589839.565 | 4.5957e-06 | 30 | 533546.1048
146 | 150 | CONCLUIDO | 8.982 | 11.13 | 7.91 | 118.71 | 1.73 | 4 | 386.13 | 61.82 | 37.5 | 2 | 136.81 | 47857.05 | 144.3 | 198.05 | 29.16 | 21.27 | 1249.65 | 0.73 | 0.77 | 0.11 | 0.06 | 1 | 10 | 420.9416 | 575.9508 | 520.9829 | 420941.5845 | 575950.8466 | 4.5966e-06 | 29 | 520982.9061
147 | 150 | CONCLUIDO | 8.9816 | 11.13 | 7.91 | 118.72 | 1.74 | 4 | 386.88 | 61.82 | 37.75 | 2 | 137.31 | 47949.23 | 144.41 | 198.05 | 29.21 | 21.27 | 1270.51 | 0.73 | 0.77 | 0.11 | 0.06 | 1 | 10 | 421.0139 | 576.0498 | 521.0724 | 421013.8819 | 576049.767 | 4.5964e-06 | 29 | 521072.3858
148 | 150 | CONCLUIDO | 8.9814 | 11.13 | 7.91 | 118.72 | 1.75 | 4 | 387.63 | 61.82 | 38 | 2 | 137.81 | 48041.76 | 144.47 | 198.05 | 29.22 | 21.27 | 1279.24 | 0.73 | 0.77 | 0.11 | 0.06 | 1 | 10 | 421.0531 | 576.1034 | 521.1209 | 421053.0626 | 576103.3758 | 4.5963e-06 | 29 | 521120.8782
149 | 150 | CONCLUIDO | 8.9811 | 11.13 | 7.92 | 118.72 | 1.76 | 4 | 388.38 | 61.82 | 38.25 | 2 | 138.31 | 48134.63 | 144.56 | 198.05 | 29.22 | 21.27 | 1276.23 | 0.73 | 0.77 | 0.11 | 0.06 | 1 | 10 | 421.1617 | 576.252 | 521.2553 | 421161.6518 | 576251.9523 | 4.5962e-06 | 29 | 521255.2748
150 | 150 | CONCLUIDO | 8.9791 | 11.14 | 7.92 | 118.76 | 1.76 | 4 | 389.14 | 61.82 | 38.5 | 2 | 138.81 | 48227.84 | 144.73 | 198.05 | 29.28 | 21.27 | 1307.8 | 0.73 | 0.77 | 0.11 | 0.06 | 1 | 10 | 431.4049 | 590.2672 | 533.9329 | 431404.8611 | 590267.1632 | 4.5952e-06 | 30 | 533932.8936
151 | 150 | CONCLUIDO | 8.9834 | 11.13 | 7.91 | 118.68 | 1.77 | 4 | 389.89 | 61.82 | 38.75 | 2 | 139.32 | 48321.4 | 144.65 | 198.05 | 29.06 | 21.27 | 1200.19 | 0.73 | 0.77 | 0.12 | 0.06 | 1 | 10 | 421.1338 | 576.2139 | 521.2209 | 421133.8422 | 576213.902 | 4.5974e-06 | 29 | 521220.8559
152 | 150 | CONCLUIDO | 8.9892 | 11.12 | 7.91 | 118.58 | 1.78 | 4 | 390.66 | 61.82 | 39 | 2 | 139.83 | 48415.31 | 144.65 | 198.05 | 28.82 | 21.27 | 1076.39 | 0.74 | 0.77 | 0.12 | 0.05 | 1 | 10 | 421.0519 | 576.1018 | 521.1194 | 421051.8868 | 576101.767 | 4.6003e-06 | 29 | 521119.423
153 | 150 | CONCLUIDO | 8.991 | 11.12 | 7.9 | 118.54 | 1.79 | 4 | 391.42 | 61.82 | 39.25 | 2 | 140.35 | 48509.7 | 144.74 | 198.05 | 28.72 | 21.27 | 1027.88 | 0.74 | 0.77 | 0.12 | 0.05 | 1 | 10 | 421.0312 | 576.0734 | 521.0938 | 421031.1879 | 576073.4459 | 4.6013e-06 | 29 | 521093.8047
154 | 150 | CONCLUIDO | 8.9917 | 11.12 | 7.9 | 118.53 | 1.8 | 4 | 392.19 | 61.82 | 39.5 | 2 | 140.87 | 48604.33 | 144.83 | 198.05 | 28.79 | 21.27 | 1061.06 | 0.74 | 0.77 | 0.11 | 0.05 | 1 | 10 | 421.0758 | 576.1345 | 521.149 | 421075.7773 | 576134.4551 | 4.6016e-06 | 29 | 521148.9913
155 | 150 | CONCLUIDO | 8.9883 | 11.13 | 7.91 | 118.59 | 1.8 | 4 | 392.96 | 61.82 | 39.75 | 2 | 141.39 | 48699.33 | 145.01 | 198.05 | 28.94 | 21.27 | 1135.83 | 0.74 | 0.77 | 0.11 | 0.05 | 1 | 10 | 421.2826 | 576.4174 | 521.4049 | 421282.5588 | 576417.3826 | 4.5999e-06 | 29 | 521404.9166
156 | 150 | CONCLUIDO | 8.9829 | 11.13 | 7.91 | 118.69 | 1.81 | 4 | 393.73 | 61.82 | 40 | 2 | 141.91 | 48794.7 | 145.29 | 198.05 | 29.15 | 21.27 | 1243.46 | 0.73 | 0.77 | 0.11 | 0.06 | 1 | 10 | 421.5286 | 576.7541 | 521.7095 | 421528.6326 | 576754.0717 | 4.5971e-06 | 29 | 521709.4726

## RESULTADOS_0
Unnamed: 0 | Volume de calda [L] | STATUS | Capacidade operacional [ha/h] | Tempo de missao [h] | Tempo util [h] | Tempo por voo [min] | Autonomia Projetada [h] | N° Voos | MTOW [kg] | Massa Estrutura [kg] | Combustível [kg] | Abastecimentos | Massa gerador | Potência gerador [W] | Combustível consumido [L] | Calda cons [L] | Distância percorrida [km] | Distância Pulverizando [km] | RTL ACUMULADO[m] | EOC [km/km] | EOC [h/h] | Tempo de manobra [h] | Tempo rtl_rtw [h] | V pulv [m/s] | V desloc [m/s] | Preço Total por ha Simples [R$/ha] | Preço Total por ha Presumido [R$/ha] | Preço Total por ha Real [R$/ha] | Preço Total Simples [R$] | Preço Total Presumido [R$] | Prod CAPEX [ha/h/R$] | Dias Trabalhados | Preço Total Real [R$]
0 | 10 | CONCLUIDO | 9.86 | 10.14 | 8.26 | 23.6 | 0.64 | 21 | 26.11 | 12.1 | 1 | 1 | 3.01 | 3454.41 | 23.84 | 198.08 | 39.16 | 21.27 | 6161.89 | 0.54 | 0.74 | 0.17 | 0.41 | 1 | 10 | 273.1133 | 373.6857 | 338.0216 | 273113.2945 | 373685.6585 | 1.5043e-05 | 27 | 338021.6237
1 | 10 | CONCLUIDO | 9.8598 | 10.14 | 8.26 | 23.6 | 0.79 | 21 | 26.38 | 12.1 | 1.25 | 0 | 3.04 | 3487.87 | 24.06 | 198.08 | 39.13 | 21.27 | 6148.35 | 0.54 | 0.74 | 0.17 | 0.41 | 1 | 10 | 273.2352 | 373.8525 | 338.1726 | 273235.2419 | 373852.5123 | 1.5043e-05 | 27 | 338172.5532

## RESULTADOS_7
Unnamed: 0 | Volume de calda [L] | STATUS | Capacidade operacional [ha/h] | Tempo de missao [h] | Tempo util [h] | Tempo por voo [min] | Autonomia Projetada [h] | N° Voos | MTOW [kg] | Massa Estrutura [kg] | Combustível [kg] | Abastecimentos | Massa gerador | Potência gerador [W] | Combustível consumido [L] | Calda cons [L] | Distância percorrida [km] | Distância Pulverizando [km] | RTL ACUMULADO[m] | EOC [km/km] | EOC [h/h] | Tempo de manobra [h] | Tempo rtl_rtw [h] | V pulv [m/s] | V desloc [m/s] | Preço Total por ha Simples [R$/ha] | Preço Total por ha Presumido [R$/ha] | Preço Total por ha Real [R$/ha] | Preço Total Simples [R$] | Preço Total Presumido [R$] | Prod CAPEX [ha/h/R$] | Dias Trabalhados | Preço Total Real [R$]
0 | 45 | CONCLUIDO | 8.207 | 12.18 | 9 | 9.31 | 0.18 | 58 | 98.71 | 39.72 | 1 | 56 | 12.99 | 12407.75 | 79.33 | 198.18 | 63.21 | 21.27 | 18003.13 | 0.34 | 0.67 | 0.2 | 1.15 | 1 | 10 | 389.0552 | 532.3225 | 481.5184 | 389055.2154 | 532322.5096 | 6.826e-06 | 32 | 481518.3964
1 | 45 | CONCLUIDO | 8.5913 | 11.64 | 8.73 | 11.64 | 0.22 | 45 | 99.02 | 39.72 | 1.25 | 43 | 13.05 | 12446.14 | 76.5 | 198.09 | 54.32 | 21.27 | 13624.03 | 0.39 | 0.7 | 0.18 | 0.87 | 1 | 10 | 373.1506 | 510.5611 | 461.8338 | 373150.5704 | 510561.0727 | 7.1456e-06 | 31 | 461833.8405
2 | 45 | CONCLUIDO | 8.9612 | 11.16 | 8.43 | 14.05 | 0.27 | 36 | 99.33 | 39.72 | 1.5 | 34 | 13.11 | 12484.55 | 73.39 | 198.07 | 44.67 | 21.27 | 8842.36 | 0.48 | 0.72 | 0.17 | 0.58 | 1 | 10 | 357.6419 | 489.3414 | 442.6394 | 357641.9114 | 489341.4412 | 7.4533e-06 | 30 | 442639.3809
3 | 45 | CONCLUIDO | 8.967 | 11.15 | 8.51 | 15.95 | 0.31 | 32 | 99.64 | 39.72 | 1.75 | 30 | 13.18 | 12522.99 | 73.81 | 198.05 | 47.83 | 21.27 | 10440.67 | 0.44 | 0.71 | 0.16 | 0.65 | 1 | 10 | 358.0968 | 489.9639 | 443.2024 | 358096.8211 | 489963.8688 | 7.4581e-06 | 30 | 443202.4048
4 | 45 | CONCLUIDO | 9.154 | 10.92 | 8.38 | 18.62 | 0.35 | 27 | 99.95 | 39.72 | 2 | 25 | 13.24 | 12561.45 | 72.34 | 198.1 | 43.73 | 21.27 | 8417.25 | 0.49 | 0.72 | 0.15 | 0.53 | 1 | 10 | 345.8396 | 473.1931 | 428.0322 | 345839.6412 | 473193.0544 | 7.6136e-06 | 29 | 428032.1734
5 | 45 | CONCLUIDO | 9.2474 | 10.81 | 8.33 | 20.83 | 0.39 | 24 | 100.27 | 39.72 | 2.25 | 22 | 13.3 | 12599.94 | 71.56 | 198.05 | 42.18 | 21.27 | 7660.12 | 0.5 | 0.73 | 0.15 | 0.48 | 1 | 10 | 344.5429 | 471.4188 | 426.4272 | 344542.8916 | 471418.7844 | 7.6913e-06 | 29 | 426427.2373
6 | 45 | CONCLUIDO | 9.3286 | 10.72 | 8.28 | 22.58 | 0.44 | 22 | 100.58 | 39.72 | 2.5 | 20 | 13.36 | 12638.45 | 70.82 | 198.06 | 40.57 | 21.27 | 6861.49 | 0.52 | 0.73 | 0.14 | 0.43 | 1 | 10 | 333.8377 | 456.7714 | 413.1778 | 333837.6694 | 456771.4271 | 7.7588e-06 | 28 | 413177.8032
7 | 45 | CONCLUIDO | 9.4061 | 10.63 | 8.23 | 24.7 | 0.48 | 20 | 100.89 | 39.72 | 2.75 | 18 | 13.42 | 12676.98 | 69.83 | 198.08 | 39.03 | 21.27 | 6102.08 | 0.54 | 0.74 | 0.14 | 0.38 | 1 | 10 | 332.5769 | 455.0463 | 411.6173 | 332576.852 | 455046.3211 | 7.8233e-06 | 28 | 411617.3389
8 | 45 | CONCLUIDO | 9.4377 | 10.6 | 8.24 | 27.46 | 0.52 | 18 | 101.2 | 39.72 | 3 | 16 | 13.49 | 12715.54 | 69.63 | 198.08 | 39.76 | 21.27 | 6479.09 | 0.53 | 0.74 | 0.13 | 0.38 | 1 | 10 | 332.2748 | 454.633 | 411.2435 | 332274.7773 | 454633.0093 | 7.8496e-06 | 28 | 411243.4729
9 | 45 | CONCLUIDO | 9.5002 | 10.53 | 8.19 | 28.9 | 0.56 | 17 | 101.52 | 39.72 | 3.25 | 15 | 13.55 | 12754.13 | 68.83 | 198.07 | 37.77 | 21.27 | 5489.82 | 0.56 | 0.74 | 0.13 | 0.34 | 1 | 10 | 331.2494 | 453.23 | 409.9744 | 331249.3769 | 453230.0111 | 7.9016e-06 | 28 | 409974.375
10 | 45 | CONCLUIDO | 9.5849 | 10.43 | 8.14 | 32.55 | 0.6 | 15 | 101.83 | 39.72 | 3.5 | 13 | 13.61 | 12792.74 | 67.95 | 198.05 | 36.14 | 21.27 | 4684.33 | 0.59 | 0.75 | 0.13 | 0.28 | 1 | 10 | 330.048 | 451.5863 | 408.4875 | 330048.0171 | 451586.2577 | 7.972e-06 | 28 | 408487.4991
11 | 45 | CONCLUIDO | 9.6264 | 10.39 | 8.11 | 34.77 | 0.65 | 14 | 102.14 | 39.72 | 3.75 | 12 | 13.68 | 12831.37 | 67.47 | 198.06 | 35.35 | 21.27 | 4290.91 | 0.6 | 0.75 | 0.13 | 0.26 | 1 | 10 | 329.4238 | 450.7321 | 407.7149 | 329423.772 | 450732.138 | 8.0065e-06 | 28 | 407714.8953
12 | 45 | CONCLUIDO | 9.6766 | 10.33 | 8.08 | 37.29 | 0.69 | 13 | 102.45 | 39.72 | 4 | 11 | 13.74 | 12870.03 | 66.72 | 198.05 | 34.29 | 21.27 | 3766.16 | 0.62 | 0.75 | 0.13 | 0.23 | 1 | 10 | 319.0549 | 436.545 | 394.8817 | 319054.8733 | 436544.9534 | 8.0483e-06 | 27 | 394881.7158
13 | 45 | CONCLUIDO | 9.6714 | 10.34 | 8.08 | 37.31 | 0.73 | 13 | 102.77 | 39.72 | 4.25 | 11 | 13.8 | 12908.71 | 66.24 | 198.12 | 34.65 | 21.27 | 3947.5 | 0.61 | 0.75 | 0.12 | 0.23 | 1 | 10 | 318.8173 | 436.2199 | 394.5877 | 318817.3176 | 436219.9191 | 8.044e-06 | 27 | 394587.7023
14 | 45 | CONCLUIDO | 9.6936 | 10.32 | 8.08 | 40.41 | 0.77 | 12 | 103.08 | 39.72 | 4.5 | 10 | 13.87 | 12947.42 | 65.95 | 198.05 | 34.41 | 21.27 | 3831.77 | 0.62 | 0.75 | 0.13 | 0.23 | 1 | 10 | 318.5165 | 435.8083 | 394.2154 | 318516.4821 | 435808.3028 | 8.0624e-06 | 27 | 394215.3701
15 | 45 | CONCLUIDO | 9.736 | 10.27 | 8.06 | 43.95 | 0.81 | 11 | 103.4 | 39.72 | 4.75 | 9 | 13.93 | 12986.15 | 65.26 | 198.06 | 33.62 | 21.27 | 3444.3 | 0.63 | 0.75 | 0.13 | 0.2 | 1 | 10 | 317.8131 | 434.8459 | 393.3448 | 317813.0889 | 434845.8891 | 8.0977e-06 | 27 | 393344.8078
16 | 45 | CONCLUIDO | 9.7355 | 10.27 | 8.06 | 43.95 | 0.85 | 11 | 103.71 | 39.72 | 5 | 9 | 14 | 13024.91 | 65.05 | 198.05 | 33.64 | 21.27 | 3454.4 | 0.63 | 0.75 | 0.13 | 0.2 | 1 | 10 | 317.6987 | 434.6894 | 393.2033 | 317698.7467 | 434689.4412 | 8.0973e-06 | 27 | 393203.291
17 | 45 | CONCLUIDO | 9.7797 | 10.23 | 8.03 | 48.19 | 0.89 | 10 | 104.03 | 39.72 | 5.25 | 8 | 14.06 | 13063.69 | 64.66 | 198.05 | 32.75 | 21.27 | 3012.55 | 0.65 | 0.76 | 0.13 | 0.18 | 1 | 10 | 317.1299 | 433.9112 | 392.4993 | 317129.9428 | 433911.1785 | 8.134e-06 | 27 | 392499.3046
18 | 45 | CONCLUIDO | 9.7733 | 10.23 | 8.04 | 48.23 | 0.93 | 10 | 104.34 | 39.72 | 5.5 | 8 | 14.12 | 13102.5 | 64.12 | 198.06 | 33.26 | 21.27 | 3269.7 | 0.64 | 0.76 | 0.12 | 0.19 | 1 | 10 | 316.8958 | 433.5908 | 392.2095 | 316895.7902 | 433590.8006 | 8.1287e-06 | 27 | 392209.5032
19 | 45 | CONCLUIDO | 9.817 | 10.19 | 8.01 | 53.42 | 0.97 | 9 | 104.65 | 39.72 | 5.75 | 7 | 14.19 | 13141.33 | 63.21 | 198.05 | 32.25 | 21.27 | 2769.16 | 0.66 | 0.76 | 0.12 | 0.16 | 1 | 10 | 316.0475 | 432.4301 | 391.1596 | 316047.4776 | 432430.1019 | 8.1651e-06 | 27 | 391159.5799
20 | 45 | CONCLUIDO | 9.8103 | 10.19 | 8.02 | 53.47 | 1.01 | 9 | 104.97 | 39.72 | 6 | 7 | 14.25 | 13180.19 | 63.17 | 198.05 | 32.52 | 21.27 | 2904.34 | 0.65 | 0.76 | 0.12 | 0.17 | 1 | 10 | 316.0926 | 432.4919 | 391.2155 | 316092.6198 | 432491.8674 | 8.1595e-06 | 27 | 391215.4506
21 | 45 | CONCLUIDO | 9.8173 | 10.19 | 8.01 | 53.42 | 1.05 | 9 | 105.28 | 39.72 | 6.25 | 7 | 14.32 | 13219.07 | 62.45 | 198.06 | 32.27 | 21.27 | 2777.26 | 0.66 | 0.76 | 0.12 | 0.16 | 1 | 10 | 315.6244 | 431.8513 | 390.636 | 315624.4347 | 431851.2759 | 8.1653e-06 | 27 | 390635.9963
22 | 45 | CONCLUIDO | 9.8893 | 10.11 | 7.96 | 59.7 | 1.08 | 8 | 105.6 | 39.72 | 6.5 | 6 | 14.39 | 13257.98 | 61.71 | 198.05 | 30.5 | 21.27 | 1898.49 | 0.7 | 0.76 | 0.12 | 0.11 | 1 | 10 | 314.6625 | 430.5351 | 389.4454 | 314662.48 | 430535.087 | 8.2252e-06 | 27 | 389445.4226
23 | 45 | CONCLUIDO | 9.8522 | 10.15 | 8 | 59.98 | 1.12 | 8 | 105.92 | 39.72 | 6.75 | 6 | 14.45 | 13296.91 | 61.68 | 198.05 | 31.9 | 21.27 | 2595.53 | 0.67 | 0.76 | 0.12 | 0.14 | 1 | 10 | 314.969 | 430.9545 | 389.8248 | 314968.9866 | 430954.4629 | 8.1943e-06 | 27 | 389824.7738
24 | 45 | CONCLUIDO | 9.8463 | 10.16 | 8 | 60.03 | 1.16 | 8 | 106.23 | 39.72 | 7 | 6 | 14.52 | 13335.87 | 61.02 | 198.05 | 31.94 | 21.27 | 2618.79 | 0.67 | 0.76 | 0.12 | 0.15 | 1 | 10 | 314.638 | 430.5016 | 389.4151 | 314638.0196 | 430501.6192 | 8.1894e-06 | 27 | 389415.1489
25 | 45 | CONCLUIDO | 9.8955 | 10.11 | 7.97 | 68.35 | 1.2 | 7 | 106.55 | 39.72 | 7.25 | 5 | 14.58 | 13374.86 | 60.07 | 198.05 | 31.07 | 21.27 | 2188.98 | 0.68 | 0.76 | 0.12 | 0.12 | 1 | 10 | 313.7532 | 429.291 | 388.3201 | 313753.2334 | 429291.0157 | 8.2304e-06 | 27 | 388320.0837
26 | 45 | CONCLUIDO | 9.9217 | 10.08 | 7.95 | 68.12 | 1.24 | 7 | 106.86 | 39.72 | 7.5 | 5 | 14.65 | 13413.87 | 59.72 | 198.05 | 30.16 | 21.27 | 1732.25 | 0.71 | 0.76 | 0.12 | 0.09 | 1 | 10 | 313.36 | 428.753 | 387.8334 | 313359.9881 | 428752.9602 | 8.2521e-06 | 27 | 387833.3795
27 | 45 | CONCLUIDO | 9.8931 | 10.11 | 7.98 | 68.37 | 1.27 | 7 | 107.18 | 39.72 | 7.75 | 5 | 14.72 | 13452.9 | 59.64 | 198.05 | 31.06 | 21.27 | 2183.92 | 0.68 | 0.76 | 0.12 | 0.12 | 1 | 10 | 313.5579 | 429.0238 | 388.0784 | 313557.9189 | 429023.7779 | 8.2284e-06 | 27 | 388078.3507
28 | 45 | CONCLUIDO | 9.8904 | 10.11 | 7.98 | 68.39 | 1.31 | 7 | 107.5 | 39.72 | 8 | 5 | 14.78 | 13491.96 | 58.96 | 198.05 | 31.19 | 21.27 | 2248.18 | 0.68 | 0.76 | 0.12 | 0.13 | 1 | 10 | 313.1988 | 428.5324 | 387.6339 | 313198.7827 | 428532.3918 | 8.2261e-06 | 27 | 387633.8618
29 | 45 | CONCLUIDO | 9.936 | 10.06 | 7.95 | 79.53 | 1.35 | 6 | 107.81 | 39.72 | 8.25 | 4 | 14.85 | 13531.05 | 57.68 | 198.05 | 30.36 | 21.27 | 1838.62 | 0.7 | 0.76 | 0.12 | 0.1 | 1 | 10 | 312.1638 | 427.1163 | 386.3529 | 312163.7898 | 427116.2688 | 8.264e-06 | 27 | 386352.8916
30 | 45 | CONCLUIDO | 9.9511 | 10.05 | 7.94 | 79.38 | 1.38 | 6 | 108.13 | 39.72 | 8.5 | 3 | 14.92 | 13570.16 | 57.63 | 198.05 | 29.81 | 21.27 | 1564.16 | 0.71 | 0.76 | 0.12 | 0.09 | 1 | 10 | 312.0274 | 426.9297 | 386.1841 | 312027.4231 | 426929.6859 | 8.2766e-06 | 27 | 386184.1159
31 | 45 | CONCLUIDO | 9.9176 | 10.08 | 7.97 | 79.72 | 1.42 | 6 | 108.45 | 39.72 | 8.75 | 3 | 14.98 | 13609.42 | 57.74 | 198.05 | 31 | 21.27 | 2160.37 | 0.69 | 0.76 | 0.12 | 0.12 | 1 | 10 | 312.3517 | 427.3734 | 386.5855 | 312351.7017 | 427373.3783 | 8.2487e-06 | 27 | 386585.4629
32 | 45 | CONCLUIDO | 9.9343 | 10.07 | 7.95 | 79.55 | 1.46 | 6 | 108.77 | 39.72 | 9 | 1 | 15.05 | 13648.58 | 57.75 | 198.07 | 30.33 | 21.27 | 1822.05 | 0.7 | 0.76 | 0.12 | 0.1 | 1 | 10 | 312.2113 | 427.1813 | 386.4117 | 312211.3106 | 427181.289 | 8.2626e-06 | 27 | 386411.7063
33 | 45 | CONCLUIDO | 9.9297 | 10.07 | 7.96 | 79.59 | 1.49 | 6 | 109.09 | 39.72 | 9.25 | 1 | 15.12 | 13687.77 | 57.77 | 198.07 | 30.46 | 21.27 | 1886.74 | 0.7 | 0.76 | 0.12 | 0.11 | 1 | 10 | 312.2749 | 427.2682 | 386.4904 | 312274.8551 | 427268.2333 | 8.2588e-06 | 27 | 386490.3528
34 | 45 | CONCLUIDO | 9.9362 | 10.06 | 7.95 | 79.53 | 1.53 | 6 | 109.4 | 39.72 | 9.5 | 1 | 15.19 | 13726.99 | 57.71 | 198.07 | 30.21 | 21.27 | 1761.92 | 0.7 | 0.76 | 0.12 | 0.1 | 1 | 10 | 312.1791 | 427.1373 | 386.3719 | 312179.1412 | 427137.2734 | 8.2642e-06 | 27 | 386371.8915
35 | 45 | CONCLUIDO | 9.9376 | 10.06 | 7.95 | 79.51 | 1.57 | 6 | 109.72 | 39.72 | 9.75 | 1 | 15.26 | 13766.23 | 57.7 | 198.07 | 30.22 | 21.27 | 1768.82 | 0.7 | 0.76 | 0.12 | 0.1 | 1 | 10 | 312.1661 | 427.1194 | 386.3558 | 312166.1094 | 427119.4427 | 8.2654e-06 | 27 | 386355.7625
36 | 45 | CONCLUIDO | 9.9335 | 10.07 | 7.96 | 79.56 | 1.6 | 6 | 110.04 | 39.72 | 10 | 0 | 15.32 | 13805.5 | 57.81 | 198.07 | 30.32 | 21.27 | 1817.77 | 0.7 | 0.76 | 0.12 | 0.1 | 1 | 10 | 312.2762 | 427.2701 | 386.492 | 312276.2152 | 427270.0943 | 8.262e-06 | 27 | 386492.0362

## RESULTADOS_19
Unnamed: 0 | Volume de calda [L] | STATUS | Capacidade operacional [ha/h] | Tempo de missao [h] | Tempo util [h] | Tempo por voo [min] | Autonomia Projetada [h] | N° Voos | MTOW [kg] | Massa Estrutura [kg] | Combustível [kg] | Abastecimentos | Massa gerador | Potência gerador [W] | Combustível consumido [L] | Calda cons [L] | Distância percorrida [km] | Distância Pulverizando [km] | RTL ACUMULADO[m] | EOC [km/km] | EOC [h/h] | Tempo de manobra [h] | Tempo rtl_rtw [h] | V pulv [m/s] | V desloc [m/s] | Preço Total por ha Simples [R$/ha] | Preço Total por ha Presumido [R$/ha] | Preço Total por ha Real [R$/ha] | Preço Total Simples [R$] | Preço Total Presumido [R$] | Prod CAPEX [ha/h/R$] | Dias Trabalhados | Preço Total Real [R$]
0 | 105 | CONCLUIDO | 5.994 | 16.68 | 9.94 | 5.79 | 0.09 | 103 | 204 | 55.27 | 1 | 101 | 42.72 | 25393.6 | 142.15 | 198.1 | 92.4 | 21.27 | 32371.45 | 0.23 | 0.61 | 0.27 | 2.09 | 1 | 10 | 630.3912 | 862.529 | 780.2104 | 630391.1615 | 862528.9981 | 3.5422e-06 | 44 | 780210.4411
1 | 105 | CONCLUIDO | 6.5738 | 15.21 | 9.44 | 7.17 | 0.11 | 79 | 204.39 | 55.27 | 1.25 | 77 | 42.87 | 25442.42 | 134.87 | 198.1 | 77.09 | 21.27 | 24840.13 | 0.28 | 0.64 | 0.23 | 1.59 | 1 | 10 | 564.7125 | 772.6645 | 698.9225 | 564712.483 | 772664.5326 | 3.8848e-06 | 40 | 698922.514
2 | 105 | CONCLUIDO | 6.9885 | 14.31 | 9.15 | 8.58 | 0.13 | 64 | 204.79 | 55.27 | 1.5 | 62 | 43.02 | 25491.3 | 130.48 | 198.06 | 67.6 | 21.27 | 20169.61 | 0.31 | 0.66 | 0.21 | 1.3 | 1 | 10 | 529.9316 | 725.0758 | 655.8756 | 529931.5899 | 725075.7803 | 4.1299e-06 | 38 | 655875.5655
3 | 105 | CONCLUIDO | 7.3507 | 13.6 | 8.89 | 10.06 | 0.15 | 53 | 205.18 | 55.27 | 1.75 | 51 | 43.16 | 25540.22 | 126.62 | 198.08 | 59.6 | 21.27 | 16222.15 | 0.36 | 0.68 | 0.19 | 1.04 | 1 | 10 | 498.3696 | 681.8912 | 616.8125 | 498369.5789 | 681891.2444 | 4.3439e-06 | 36 | 616812.5011
4 | 105 | CONCLUIDO | 7.5836 | 13.19 | 8.76 | 11.42 | 0.17 | 46 | 205.58 | 55.27 | 2 | 44 | 43.31 | 25589.2 | 124.53 | 198.07 | 55.33 | 21.27 | 14123.79 | 0.38 | 0.69 | 0.18 | 0.9 | 1 | 10 | 481.9738 | 659.4578 | 596.5201 | 481973.7982 | 659457.8139 | 4.4815e-06 | 35 | 596520.0857
5 | 105 | CONCLUIDO | 7.8152 | 12.8 | 8.61 | 12.91 | 0.19 | 40 | 205.98 | 55.27 | 2.25 | 38 | 43.46 | 25638.22 | 122.3 | 198.12 | 50.67 | 21.27 | 11824.88 | 0.42 | 0.71 | 0.17 | 0.75 | 1 | 10 | 465.7889 | 637.313 | 576.4887 | 465788.9418 | 637312.9793 | 4.6184e-06 | 34 | 576488.7231
6 | 105 | CONCLUIDO | 8.0182 | 12.47 | 8.45 | 14.08 | 0.22 | 36 | 206.38 | 55.27 | 2.5 | 34 | 43.6 | 25687.3 | 119.87 | 198.06 | 45.55 | 21.27 | 9282.51 | 0.47 | 0.72 | 0.16 | 0.59 | 1 | 10 | 450.2159 | 616.0053 | 557.2146 | 450215.9305 | 616005.2982 | 4.7384e-06 | 33 | 557214.6171
7 | 105 | CONCLUIDO | 8.0311 | 12.45 | 8.55 | 15.54 | 0.24 | 33 | 206.78 | 55.27 | 2.75 | 31 | 43.75 | 25736.42 | 121.18 | 198.05 | 49.01 | 21.27 | 11030.47 | 0.43 | 0.71 | 0.16 | 0.7 | 1 | 10 | 451.3898 | 617.6114 | 558.6674 | 451389.7641 | 617611.3892 | 4.746e-06 | 33 | 558667.425
8 | 105 | CONCLUIDO | 8.1707 | 12.24 | 8.46 | 16.91 | 0.26 | 30 | 207.17 | 55.27 | 3 | 28 | 43.9 | 25785.6 | 119.75 | 198.05 | 46.09 | 21.27 | 9581.06 | 0.46 | 0.72 | 0.16 | 0.6 | 1 | 10 | 437.989 | 599.2758 | 542.0818 | 437988.9791 | 599275.844 | 4.8285e-06 | 32 | 542081.7985
9 | 105 | CONCLUIDO | 8.2576 | 12.11 | 8.41 | 18.02 | 0.28 | 28 | 207.57 | 55.27 | 3.25 | 26 | 44.05 | 25834.83 | 118.92 | 198.07 | 44.65 | 21.27 | 8873.48 | 0.48 | 0.72 | 0.15 | 0.56 | 1 | 10 | 435.9459 | 596.4804 | 539.5531 | 435945.8871 | 596480.3953 | 4.8798e-06 | 32 | 539553.1435
10 | 105 | CONCLUIDO | 8.3426 | 11.99 | 8.37 | 19.31 | 0.3 | 26 | 207.97 | 55.27 | 3.5 | 24 | 44.2 | 25884.1 | 118.25 | 198.07 | 43.37 | 21.27 | 8242.7 | 0.49 | 0.73 | 0.15 | 0.51 | 1 | 10 | 434.1225 | 593.9856 | 537.2965 | 434122.5395 | 593985.6106 | 4.9301e-06 | 32 | 537296.4576
11 | 105 | CONCLUIDO | 8.4357 | 11.85 | 8.32 | 20.79 | 0.32 | 24 | 208.37 | 55.27 | 3.75 | 22 | 44.35 | 25933.43 | 117.37 | 198.06 | 41.6 | 21.27 | 7370.08 | 0.51 | 0.73 | 0.15 | 0.46 | 1 | 10 | 422.131 | 577.5782 | 522.455 | 422130.9687 | 577578.2144 | 4.9851e-06 | 31 | 522454.9603
12 | 105 | CONCLUIDO | 8.5235 | 11.73 | 8.28 | 22.57 | 0.34 | 22 | 208.77 | 55.27 | 4 | 20 | 44.5 | 25982.82 | 116.62 | 198.05 | 40.4 | 21.27 | 6776.34 | 0.53 | 0.73 | 0.14 | 0.42 | 1 | 10 | 420.2967 | 575.0685 | 520.1848 | 420296.7181 | 575068.5119 | 5.037e-06 | 31 | 520184.7803
13 | 105 | CONCLUIDO | 8.5659 | 11.67 | 8.26 | 23.59 | 0.36 | 21 | 209.17 | 55.27 | 4.25 | 19 | 44.65 | 26032.25 | 116.29 | 198.05 | 39.83 | 21.27 | 6497.49 | 0.53 | 0.74 | 0.14 | 0.4 | 1 | 10 | 419.4418 | 573.8987 | 519.1266 | 419441.751 | 573898.7082 | 5.062e-06 | 31 | 519126.621
14 | 105 | CONCLUIDO | 8.6166 | 11.61 | 8.23 | 24.69 | 0.38 | 20 | 209.58 | 55.27 | 4.5 | 18 | 44.8 | 26081.73 | 115.78 | 198.06 | 38.89 | 21.27 | 6035.35 | 0.55 | 0.74 | 0.14 | 0.38 | 1 | 10 | 418.3302 | 572.3779 | 517.7509 | 418330.2222 | 572377.8654 | 5.092e-06 | 31 | 517750.9253
15 | 105 | CONCLUIDO | 8.699 | 11.5 | 8.16 | 25.77 | 0.4 | 19 | 209.98 | 55.27 | 4.75 | 17 | 44.95 | 26131.27 | 114.62 | 198.06 | 36.59 | 21.27 | 4888.59 | 0.58 | 0.74 | 0.14 | 0.31 | 1 | 10 | 406.3357 | 555.9664 | 502.9057 | 406335.6702 | 555966.3902 | 5.1407e-06 | 30 | 502905.7382
16 | 105 | CONCLUIDO | 8.6632 | 11.54 | 8.25 | 27.49 | 0.42 | 18 | 210.38 | 55.27 | 5 | 16 | 45.11 | 26180.86 | 115.8 | 198.06 | 40.16 | 21.27 | 6679.46 | 0.53 | 0.74 | 0.13 | 0.4 | 1 | 10 | 417.8398 | 571.7069 | 517.144 | 417839.8408 | 571706.904 | 5.1195e-06 | 31 | 517143.9994
17 | 105 | CONCLUIDO | 8.7461 | 11.43 | 8.18 | 28.87 | 0.44 | 17 | 210.78 | 55.27 | 5.25 | 15 | 45.26 | 26230.5 | 114.64 | 198.05 | 37.57 | 21.27 | 5386.28 | 0.57 | 0.74 | 0.13 | 0.33 | 1 | 10 | 405.8548 | 555.3085 | 502.3106 | 405854.8457 | 555308.505 | 5.1685e-06 | 30 | 502310.6406
18 | 105 | CONCLUIDO | 8.7904 | 11.38 | 8.16 | 30.61 | 0.46 | 16 | 211.18 | 55.27 | 5.5 | 14 | 45.41 | 26280.2 | 114.36 | 198.06 | 36.94 | 21.27 | 5077.43 | 0.58 | 0.74 | 0.13 | 0.31 | 1 | 10 | 405.0513 | 554.209 | 501.3161 | 405051.258 | 554209.0008 | 5.1947e-06 | 30 | 501316.0716
19 | 105 | CONCLUIDO | 8.7921 | 11.37 | 8.16 | 30.6 | 0.48 | 16 | 211.59 | 55.27 | 5.75 | 14 | 45.57 | 26329.94 | 114.14 | 198.07 | 36.92 | 21.27 | 5069.14 | 0.58 | 0.74 | 0.13 | 0.31 | 1 | 10 | 404.8944 | 553.9944 | 501.122 | 404894.4435 | 553994.4402 | 5.1957e-06 | 30 | 501121.9884
20 | 105 | CONCLUIDO | 8.8376 | 11.32 | 8.14 | 32.57 | 0.5 | 15 | 211.99 | 55.27 | 6 | 13 | 45.72 | 26379.74 | 113.8 | 198.05 | 36.39 | 21.27 | 4807.69 | 0.58 | 0.75 | 0.13 | 0.29 | 1 | 10 | 404.0485 | 552.837 | 500.075 | 404048.5399 | 552837.0377 | 5.2226e-06 | 30 | 500075.0467
21 | 105 | CONCLUIDO | 8.892 | 11.25 | 8.11 | 34.77 | 0.52 | 14 | 212.4 | 55.27 | 6.25 | 12 | 45.87 | 26429.59 | 113.16 | 198.05 | 35.4 | 21.27 | 4318.41 | 0.6 | 0.75 | 0.13 | 0.26 | 1 | 10 | 402.8791 | 551.237 | 498.6277 | 402879.1101 | 551236.9722 | 5.2547e-06 | 30 | 498627.6893
22 | 105 | CONCLUIDO | 8.8878 | 11.25 | 8.12 | 34.8 | 0.54 | 14 | 212.8 | 55.27 | 6.5 | 12 | 46.03 | 26479.5 | 113.25 | 198.05 | 35.52 | 21.27 | 4377.33 | 0.6 | 0.75 | 0.13 | 0.27 | 1 | 10 | 403.0272 | 551.4396 | 498.811 | 403027.2347 | 551439.6428 | 5.2522e-06 | 30 | 498811.0173
23 | 105 | CONCLUIDO | 8.9488 | 11.17 | 8.08 | 37.31 | 0.56 | 13 | 213.21 | 55.27 | 6.75 | 11 | 46.18 | 26529.46 | 112.52 | 198.05 | 34.38 | 21.27 | 3814.85 | 0.62 | 0.75 | 0.13 | 0.23 | 1 | 10 | 401.6962 | 549.6184 | 497.1636 | 401696.1613 | 549618.4095 | 5.2883e-06 | 30 | 497163.5999
24 | 105 | CONCLUIDO | 8.9655 | 11.15 | 8.06 | 37.21 | 0.58 | 13 | 213.61 | 55.27 | 7 | 11 | 46.34 | 26579.47 | 112.15 | 198.07 | 33.61 | 21.27 | 3428.52 | 0.63 | 0.75 | 0.13 | 0.21 | 1 | 10 | 401.1925 | 548.9293 | 496.5403 | 401192.5274 | 548929.3154 | 5.2982e-06 | 30 | 496540.272
25 | 105 | CONCLUIDO | 8.933 | 11.19 | 8.1 | 37.4 | 0.6 | 13 | 214.02 | 55.27 | 7.25 | 11 | 46.49 | 26629.54 | 112.46 | 198.06 | 35.32 | 21.27 | 4280.67 | 0.6 | 0.75 | 0.12 | 0.25 | 1 | 10 | 401.9293 | 549.9373 | 497.4521 | 401929.2543 | 549937.3376 | 5.279e-06 | 30 | 497452.09
26 | 105 | CONCLUIDO | 8.9811 | 11.13 | 8.08 | 40.42 | 0.62 | 12 | 214.42 | 55.27 | 7.5 | 10 | 46.65 | 26679.66 | 112.16 | 198.05 | 34.5 | 21.27 | 3877.19 | 0.62 | 0.75 | 0.13 | 0.23 | 1 | 10 | 391.1922 | 535.2464 | 484.1633 | 391192.1959 | 535246.4206 | 5.3074e-06 | 29 | 484163.2534
27 | 105 | CONCLUIDO | 8.9791 | 11.14 | 8.09 | 40.43 | 0.64 | 12 | 214.83 | 55.27 | 7.75 | 10 | 46.81 | 26729.83 | 112.19 | 198.05 | 34.52 | 21.27 | 3890.38 | 0.62 | 0.75 | 0.13 | 0.23 | 1 | 10 | 401.1904 | 548.9263 | 496.5376 | 401190.3554 | 548926.3435 | 5.3062e-06 | 30 | 496537.5837
28 | 105 | CONCLUIDO | 9.0373 | 11.07 | 8.05 | 43.93 | 0.66 | 11 | 215.24 | 55.27 | 8 | 9 | 46.97 | 26780.06 | 111.42 | 198.05 | 33.57 | 21.27 | 3418.3 | 0.63 | 0.75 | 0.13 | 0.2 | 1 | 10 | 389.9786 | 533.5859 | 482.6612 | 389978.5844 | 533585.9038 | 5.3406e-06 | 29 | 482661.214
29 | 105 | CONCLUIDO | 9.0289 | 11.08 | 8.06 | 43.99 | 0.68 | 11 | 215.65 | 55.27 | 8.25 | 9 | 47.12 | 26830.34 | 111.52 | 198.05 | 33.89 | 21.27 | 3579.02 | 0.63 | 0.75 | 0.13 | 0.21 | 1 | 10 | 390.1763 | 533.8564 | 482.9059 | 390176.296 | 533856.4215 | 5.3356e-06 | 29 | 482905.9139
30 | 105 | CONCLUIDO | 9.0364 | 11.07 | 8.06 | 43.94 | 0.7 | 11 | 216.05 | 55.27 | 8.5 | 9 | 47.28 | 26880.68 | 111.32 | 198.05 | 33.61 | 21.27 | 3437.52 | 0.63 | 0.75 | 0.12 | 0.2 | 1 | 10 | 389.9714 | 533.576 | 482.6523 | 389971.3569 | 533576.0149 | 5.3401e-06 | 29 | 482652.2689
31 | 105 | CONCLUIDO | 9.0321 | 11.07 | 8.06 | 43.97 | 0.72 | 11 | 216.46 | 55.27 | 8.75 | 9 | 47.44 | 26931.07 | 111.35 | 198.05 | 33.72 | 21.27 | 3495.31 | 0.63 | 0.75 | 0.13 | 0.21 | 1 | 10 | 390.0378 | 533.6669 | 482.7345 | 390037.8009 | 533666.9265 | 5.3375e-06 | 29 | 482734.504
32 | 105 | CONCLUIDO | 9.0884 | 11 | 8.03 | 48.2 | 0.74 | 10 | 216.87 | 55.27 | 9 | 8 | 47.6 | 26981.51 | 110.88 | 198.05 | 32.83 | 21.27 | 3054.15 | 0.65 | 0.76 | 0.13 | 0.18 | 1 | 10 | 388.9987 | 532.2452 | 481.4485 | 388998.7036 | 532245.1877 | 5.3708e-06 | 29 | 481448.454
33 | 105 | CONCLUIDO | 9.107 | 10.98 | 8.01 | 48.06 | 0.76 | 10 | 217.28 | 55.27 | 9.25 | 8 | 47.76 | 27032.02 | 110.62 | 198.06 | 31.91 | 21.27 | 2594.18 | 0.67 | 0.76 | 0.13 | 0.16 | 1 | 10 | 388.5527 | 531.635 | 480.8965 | 388552.7371 | 531634.9967 | 5.3818e-06 | 29 | 480896.4988
34 | 105 | CONCLUIDO | 9.0895 | 11 | 8.03 | 48.19 | 0.78 | 10 | 217.69 | 55.27 | 9.5 | 8 | 47.92 | 27082.57 | 110.61 | 198.05 | 32.97 | 21.27 | 3121.68 | 0.65 | 0.76 | 0.12 | 0.18 | 1 | 10 | 388.8249 | 532.0073 | 481.2333 | 388824.8749 | 532007.3476 | 5.3714e-06 | 29 | 481233.313
35 | 105 | CONCLUIDO | 9.0817 | 11.01 | 8.04 | 48.24 | 0.79 | 10 | 218.1 | 55.27 | 9.75 | 8 | 48.08 | 27133.18 | 110.5 | 198.1 | 33.21 | 21.27 | 3243.4 | 0.64 | 0.76 | 0.12 | 0.19 | 1 | 10 | 388.8879 | 532.0936 | 481.3113 | 388887.8967 | 532093.5768 | 5.3668e-06 | 29 | 481311.3126
36 | 105 | CONCLUIDO | 9.1338 | 10.95 | 8.02 | 53.46 | 0.81 | 9 | 218.51 | 55.27 | 10 | 7 | 48.24 | 27183.85 | 109.93 | 198.05 | 32.39 | 21.27 | 2839.12 | 0.66 | 0.76 | 0.12 | 0.17 | 1 | 10 | 387.8901 | 530.7284 | 480.0764 | 387890.1097 | 530728.3605 | 5.3976e-06 | 29 | 480076.3907
37 | 105 | CONCLUIDO | 9.1338 | 10.95 | 8.02 | 53.46 | 0.83 | 9 | 218.92 | 55.27 | 10.25 | 7 | 48.4 | 27234.57 | 110.08 | 198.05 | 32.44 | 21.27 | 2861.04 | 0.66 | 0.76 | 0.12 | 0.17 | 1 | 10 | 387.9795 | 530.8506 | 480.187 | 387979.4803 | 530850.6414 | 5.3976e-06 | 29 | 480187.0013
38 | 105 | CONCLUIDO | 9.1299 | 10.95 | 8.02 | 53.49 | 0.85 | 9 | 219.33 | 55.27 | 10.5 | 7 | 48.56 | 27285.35 | 110.06 | 198.05 | 32.65 | 21.27 | 2968.02 | 0.65 | 0.76 | 0.12 | 0.17 | 1 | 10 | 388.0101 | 530.8925 | 480.2249 | 388010.1075 | 530892.5469 | 5.3953e-06 | 29 | 480224.9073
39 | 105 | CONCLUIDO | 9.135 | 10.95 | 8.02 | 53.45 | 0.87 | 9 | 219.75 | 55.27 | 10.75 | 7 | 48.72 | 27336.19 | 109.73 | 198.05 | 32.39 | 21.27 | 2838.5 | 0.66 | 0.76 | 0.12 | 0.16 | 1 | 10 | 387.7579 | 530.5475 | 479.9127 | 387757.8917 | 530547.454 | 5.3983e-06 | 29 | 479912.7497
40 | 105 | CONCLUIDO | 9.1352 | 10.95 | 8.02 | 53.45 | 0.89 | 9 | 220.16 | 55.27 | 11 | 7 | 48.89 | 27387.08 | 109.5 | 198.05 | 32.4 | 21.27 | 2844.59 | 0.66 | 0.76 | 0.12 | 0.16 | 1 | 10 | 387.6187 | 530.357 | 479.7405 | 387618.7018 | 530357.0083 | 5.3984e-06 | 29 | 479740.4798
41 | 105 | CONCLUIDO | 9.194 | 10.88 | 7.99 | 59.91 | 0.91 | 8 | 220.57 | 55.27 | 11.25 | 6 | 49.05 | 27438.03 | 108.93 | 198.05 | 31.37 | 21.27 | 2332.09 | 0.68 | 0.76 | 0.12 | 0.13 | 1 | 10 | 386.5202 | 528.854 | 478.3809 | 386520.1761 | 528853.9571 | 5.4332e-06 | 29 | 478380.8777
42 | 105 | CONCLUIDO | 9.219 | 10.85 | 7.96 | 59.69 | 0.92 | 8 | 220.99 | 55.27 | 11.5 | 6 | 49.21 | 27489.03 | 108.6 | 198.05 | 30.45 | 21.27 | 1871.18 | 0.7 | 0.76 | 0.12 | 0.11 | 1 | 10 | 385.9331 | 528.0508 | 477.6543 | 385933.1459 | 528050.7564 | 5.448e-06 | 29 | 477654.3333
43 | 105 | CONCLUIDO | 9.1809 | 10.89 | 8 | 60.02 | 0.94 | 8 | 221.4 | 55.27 | 11.75 | 6 | 49.38 | 27540.09 | 109.15 | 198.06 | 32.1 | 21.27 | 2699.31 | 0.66 | 0.76 | 0.12 | 0.15 | 1 | 10 | 386.8328 | 529.2817 | 478.7678 | 386832.8242 | 529281.736 | 5.4255e-06 | 29 | 478767.8299
44 | 105 | CONCLUIDO | 9.1867 | 10.89 | 8 | 59.97 | 0.96 | 8 | 221.81 | 55.27 | 12 | 6 | 49.54 | 27591.21 | 108.96 | 198.05 | 31.8 | 21.27 | 2546.18 | 0.67 | 0.76 | 0.12 | 0.14 | 1 | 10 | 386.6581 | 529.0427 | 478.5516 | 386658.1113 | 529042.6861 | 5.4289e-06 | 29 | 478551.5946
45 | 105 | CONCLUIDO | 9.1809 | 10.89 | 8 | 60.02 | 0.98 | 8 | 222.23 | 55.27 | 12.25 | 6 | 49.71 | 27642.51 | 109.08 | 198.05 | 31.93 | 21.27 | 2613.22 | 0.67 | 0.76 | 0.12 | 0.15 | 1 | 10 | 386.7913 | 529.225 | 478.7165 | 386791.3319 | 529224.9643 | 5.4255e-06 | 29 | 478716.4765
46 | 105 | CONCLUIDO | 9.1823 | 10.89 | 8 | 60.01 | 1 | 8 | 222.65 | 55.27 | 12.5 | 6 | 49.87 | 27693.75 | 108.55 | 198.05 | 31.95 | 21.27 | 2624.28 | 0.67 | 0.76 | 0.12 | 0.15 | 1 | 10 | 386.4622 | 528.7747 | 478.3091 | 386462.218 | 528774.6561 | 5.4263e-06 | 29 | 478309.1451
47 | 105 | CONCLUIDO | 9.1832 | 10.89 | 8 | 60 | 1.02 | 8 | 223.06 | 55.27 | 12.75 | 6 | 50.04 | 27745.04 | 108.38 | 198.05 | 31.85 | 21.27 | 2573.62 | 0.67 | 0.76 | 0.12 | 0.15 | 1 | 10 | 386.3519 | 528.6237 | 478.1726 | 386351.8629 | 528623.6635 | 5.4268e-06 | 29 | 478172.563
48 | 105 | CONCLUIDO | 9.2431 | 10.82 | 7.97 | 68.32 | 1.03 | 7 | 223.48 | 55.27 | 13 | 5 | 50.21 | 27796.39 | 107.72 | 198.05 | 30.93 | 21.27 | 2116.05 | 0.69 | 0.76 | 0.12 | 0.12 | 1 | 10 | 385.2026 | 527.0512 | 476.7501 | 385202.5832 | 527051.1683 | 5.4622e-06 | 29 | 476750.1445
49 | 105 | CONCLUIDO | 9.2438 | 10.82 | 7.97 | 68.31 | 1.05 | 7 | 223.89 | 55.27 | 13.25 | 5 | 50.37 | 27847.8 | 107.8 | 198.05 | 30.86 | 21.27 | 2080.88 | 0.69 | 0.76 | 0.12 | 0.12 | 1 | 10 | 385.2423 | 527.1056 | 476.7994 | 385242.3479 | 527105.5761 | 5.4626e-06 | 29 | 476799.3597
50 | 105 | CONCLUIDO | 9.2595 | 10.8 | 7.95 | 68.15 | 1.07 | 7 | 224.31 | 55.27 | 13.5 | 5 | 50.54 | 27899.27 | 107.44 | 198.05 | 30.16 | 21.27 | 1732.81 | 0.71 | 0.76 | 0.12 | 0.1 | 1 | 10 | 384.7828 | 526.4769 | 476.2306 | 384782.8387 | 526476.8553 | 5.4719e-06 | 29 | 476230.6432
51 | 105 | CONCLUIDO | 9.2531 | 10.81 | 7.96 | 68.22 | 1.09 | 7 | 224.73 | 55.27 | 13.75 | 5 | 50.71 | 27950.8 | 107.58 | 198.05 | 30.58 | 21.27 | 1942.59 | 0.7 | 0.76 | 0.12 | 0.11 | 1 | 10 | 384.9737 | 526.738 | 476.4669 | 384973.7298 | 526738.0409 | 5.4681e-06 | 29 | 476466.9015
52 | 105 | CONCLUIDO | 9.2267 | 10.84 | 7.99 | 68.48 | 1.11 | 7 | 225.15 | 55.27 | 14 | 5 | 50.88 | 28002.38 | 108.02 | 198.05 | 31.58 | 21.27 | 2444.94 | 0.67 | 0.76 | 0.12 | 0.14 | 1 | 10 | 385.6356 | 527.6437 | 477.2861 | 385635.616 | 527643.6629 | 5.4525e-06 | 29 | 477286.0923
53 | 105 | CONCLUIDO | 9.2381 | 10.82 | 7.98 | 68.37 | 1.12 | 7 | 225.57 | 55.27 | 14.25 | 5 | 51.04 | 28054.03 | 107.54 | 198.05 | 31.14 | 21.27 | 2223.96 | 0.68 | 0.76 | 0.12 | 0.12 | 1 | 10 | 385.1909 | 527.0352 | 476.7357 | 385190.8961 | 527035.1775 | 5.4593e-06 | 29 | 476735.6798
54 | 105 | CONCLUIDO | 9.2343 | 10.83 | 7.98 | 68.4 | 1.14 | 7 | 225.99 | 55.27 | 14.5 | 5 | 51.21 | 28105.73 | 107.4 | 198.05 | 31.24 | 21.27 | 2274.74 | 0.68 | 0.76 | 0.12 | 0.13 | 1 | 10 | 385.1482 | 526.9768 | 476.6829 | 385148.2325 | 526976.8032 | 5.457e-06 | 29 | 476682.8767
55 | 105 | CONCLUIDO | 9.232 | 10.83 | 7.98 | 68.43 | 1.16 | 7 | 226.41 | 55.27 | 14.75 | 5 | 51.38 | 28157.49 | 107.26 | 198.05 | 31.39 | 21.27 | 2347.51 | 0.68 | 0.76 | 0.12 | 0.13 | 1 | 10 | 385.0898 | 526.8969 | 476.6106 | 385089.8169 | 526896.8764 | 5.4556e-06 | 29 | 476610.578
56 | 105 | CONCLUIDO | 9.2369 | 10.83 | 7.98 | 68.38 | 1.18 | 7 | 226.83 | 55.27 | 15 | 5 | 51.55 | 28209.31 | 106.94 | 198.05 | 31.22 | 21.27 | 2263.5 | 0.68 | 0.76 | 0.12 | 0.12 | 1 | 10 | 384.85 | 526.5687 | 476.3137 | 384849.9815 | 526568.723 | 5.4585e-06 | 29 | 476313.7431
57 | 105 | CONCLUIDO | 9.2949 | 10.76 | 7.95 | 79.51 | 1.19 | 6 | 227.25 | 55.27 | 15.25 | 4 | 51.72 | 28261.2 | 106.13 | 198.06 | 30.3 | 21.27 | 1806.35 | 0.7 | 0.76 | 0.12 | 0.1 | 1 | 10 | 383.6487 | 524.9251 | 474.8269 | 383648.6847 | 524925.0558 | 5.4928e-06 | 29 | 474826.9452
58 | 105 | CONCLUIDO | 9.3038 | 10.75 | 7.94 | 79.4 | 1.21 | 6 | 227.67 | 55.27 | 15.5 | 4 | 51.9 | 28313.14 | 105.93 | 198.05 | 29.86 | 21.27 | 1587.05 | 0.71 | 0.76 | 0.12 | 0.09 | 1 | 10 | 373.485 | 511.0186 | 462.2477 | 373484.9915 | 511018.6424 | 5.4981e-06 | 28 | 462247.7404
59 | 105 | CONCLUIDO | 9.312 | 10.74 | 7.93 | 79.31 | 1.23 | 6 | 228.09 | 55.27 | 15.75 | 4 | 52.07 | 28365.14 | 105.98 | 198.05 | 29.69 | 21.27 | 1503.35 | 0.72 | 0.77 | 0.12 | 0.08 | 1 | 10 | 373.3889 | 510.8872 | 462.1288 | 373388.9273 | 510887.2031 | 5.5029e-06 | 28 | 462128.8454
60 | 105 | CONCLUIDO | 9.2882 | 10.77 | 7.96 | 79.58 | 1.24 | 6 | 228.51 | 55.27 | 16 | 4 | 52.24 | 28417.2 | 106.41 | 198.05 | 30.64 | 21.27 | 1979.96 | 0.69 | 0.76 | 0.12 | 0.11 | 1 | 10 | 383.9232 | 525.3006 | 475.1667 | 383923.1762 | 525300.6272 | 5.4889e-06 | 29 | 475166.6726
61 | 105 | CONCLUIDO | 9.2901 | 10.76 | 7.96 | 79.56 | 1.26 | 6 | 228.93 | 55.27 | 16.25 | 4 | 52.41 | 28469.32 | 106.34 | 198.05 | 30.45 | 21.27 | 1883.77 | 0.7 | 0.76 | 0.12 | 0.1 | 1 | 10 | 383.8626 | 525.2178 | 475.0917 | 383862.6299 | 525217.7851 | 5.49e-06 | 29 | 475091.7369
62 | 105 | CONCLUIDO | 9.2877 | 10.77 | 7.96 | 79.59 | 1.28 | 6 | 229.36 | 55.27 | 16.5 | 4 | 52.58 | 28521.51 | 106.36 | 198.05 | 30.63 | 21.27 | 1975.49 | 0.69 | 0.76 | 0.12 | 0.11 | 1 | 10 | 383.899 | 525.2676 | 475.1368 | 383899.0235 | 525267.5804 | 5.4886e-06 | 29 | 475136.7797
63 | 105 | CONCLUIDO | 9.2829 | 10.77 | 7.96 | 79.64 | 1.3 | 6 | 229.78 | 55.27 | 16.75 | 4 | 52.76 | 28573.75 | 106.52 | 198.06 | 30.71 | 21.27 | 2012.65 | 0.69 | 0.76 | 0.12 | 0.11 | 1 | 10 | 384.0422 | 525.4635 | 475.314 | 384042.2153 | 525463.5017 | 5.4857e-06 | 29 | 475314.0026
64 | 105 | CONCLUIDO | 9.2891 | 10.77 | 7.96 | 79.57 | 1.31 | 6 | 230.2 | 55.27 | 17 | 4 | 52.93 | 28626.06 | 106.2 | 198.05 | 30.47 | 21.27 | 1892.55 | 0.7 | 0.76 | 0.12 | 0.1 | 1 | 10 | 383.7909 | 525.1196 | 475.0029 | 383790.8915 | 525119.6295 | 5.4894e-06 | 29 | 475002.949
65 | 105 | CONCLUIDO | 9.2862 | 10.77 | 7.96 | 79.61 | 1.33 | 6 | 230.63 | 55.27 | 17.25 | 4 | 53.11 | 28678.42 | 106.02 | 198.05 | 30.6 | 21.27 | 1957.06 | 0.7 | 0.76 | 0.12 | 0.11 | 1 | 10 | 383.7152 | 525.0161 | 474.9093 | 383715.2047 | 525016.0714 | 5.4877e-06 | 29 | 474909.2744
66 | 105 | CONCLUIDO | 9.2939 | 10.76 | 7.95 | 79.52 | 1.35 | 6 | 231.05 | 55.27 | 17.5 | 4 | 53.28 | 28730.85 | 105.85 | 198.05 | 30.28 | 21.27 | 1797.41 | 0.7 | 0.76 | 0.12 | 0.1 | 1 | 10 | 383.495 | 524.7148 | 474.6367 | 383494.9846 | 524714.7565 | 5.4922e-06 | 29 | 474636.7166
67 | 105 | CONCLUIDO | 9.3079 | 10.74 | 7.94 | 79.36 | 1.36 | 6 | 231.48 | 55.27 | 17.75 | 4 | 53.46 | 28783.34 | 105.36 | 198.07 | 29.77 | 21.27 | 1543.66 | 0.71 | 0.77 | 0.12 | 0.08 | 1 | 10 | 373.1099 | 510.5054 | 461.7835 | 373109.8779 | 510505.3955 | 5.5005e-06 | 28 | 461783.477
68 | 105 | CONCLUIDO | 9.2946 | 10.76 | 7.95 | 79.51 | 1.38 | 6 | 231.91 | 55.27 | 18 | 4 | 53.63 | 28835.89 | 105.33 | 198.05 | 30.4 | 21.27 | 1857 | 0.7 | 0.76 | 0.12 | 0.1 | 1 | 10 | 383.1834 | 524.2884 | 474.251 | 383183.3624 | 524288.3814 | 5.4926e-06 | 29 | 474251.0341
69 | 105 | CONCLUIDO | 9.2843 | 10.77 | 7.96 | 79.63 | 1.4 | 6 | 232.33 | 55.27 | 18.25 | 4 | 53.81 | 28888.51 | 105.31 | 198.05 | 30.73 | 21.27 | 2022.16 | 0.69 | 0.76 | 0.12 | 0.11 | 1 | 10 | 383.3186 | 524.4734 | 474.4184 | 383318.5521 | 524473.3538 | 5.4866e-06 | 29 | 474418.353
70 | 105 | CONCLUIDO | 9.2862 | 10.77 | 7.96 | 79.61 | 1.41 | 6 | 232.76 | 55.27 | 18.5 | 4 | 53.99 | 28941.18 | 104.89 | 198.05 | 30.68 | 21.27 | 2000.2 | 0.69 | 0.76 | 0.12 | 0.11 | 1 | 10 | 383.053 | 524.11 | 474.0897 | 383052.9949 | 524110.0067 | 5.4877e-06 | 29 | 474089.6832
71 | 105 | CONCLUIDO | 9.34 | 10.71 | 7.94 | 95.27 | 1.43 | 5 | 233.19 | 55.27 | 18.75 | 3 | 54.17 | 28993.92 | 104.18 | 198.05 | 29.99 | 21.27 | 1659.1 | 0.71 | 0.76 | 0.12 | 0.09 | 1 | 10 | 372.0971 | 509.1196 | 460.5299 | 372097.0537 | 509119.6047 | 5.5195e-06 | 28 | 460529.9442
72 | 105 | CONCLUIDO | 9.3497 | 10.7 | 7.93 | 95.14 | 1.45 | 5 | 233.62 | 55.27 | 19 | 3 | 54.34 | 29046.73 | 104.1 | 198.05 | 29.56 | 21.27 | 1443.19 | 0.72 | 0.77 | 0.12 | 0.08 | 1 | 10 | 371.9119 | 508.8663 | 460.3008 | 371911.9056 | 508866.2768 | 5.5252e-06 | 28 | 460300.7936
73 | 105 | CONCLUIDO | 9.3463 | 10.7 | 7.93 | 95.18 | 1.46 | 5 | 234.04 | 55.27 | 19.25 | 3 | 54.52 | 29099.59 | 104.31 | 198.05 | 29.72 | 21.27 | 1524.03 | 0.72 | 0.77 | 0.12 | 0.08 | 1 | 10 | 372.0682 | 509.0801 | 460.4942 | 372068.1758 | 509080.0927 | 5.5232e-06 | 28 | 460494.2031
74 | 105 | CONCLUIDO | 9.3477 | 10.7 | 7.93 | 95.16 | 1.48 | 5 | 234.47 | 55.27 | 19.5 | 3 | 54.7 | 29152.52 | 104.44 | 198.06 | 29.56 | 21.27 | 1444.26 | 0.72 | 0.77 | 0.12 | 0.08 | 1 | 10 | 372.1298 | 509.1645 | 460.5705 | 372129.8384 | 509164.4621 | 5.524e-06 | 28 | 460570.5204
75 | 105 | CONCLUIDO | 9.3621 | 10.68 | 7.91 | 94.97 | 1.49 | 5 | 234.9 | 55.27 | 19.75 | 3 | 54.88 | 29205.51 | 104.13 | 198.05 | 29.13 | 21.27 | 1228.28 | 0.73 | 0.77 | 0.11 | 0.06 | 1 | 10 | 371.7228 | 508.6075 | 460.0667 | 371722.7995 | 508607.5335 | 5.5325e-06 | 28 | 460066.7444
76 | 105 | CONCLUIDO | 9.3502 | 10.7 | 7.93 | 95.13 | 1.51 | 5 | 235.33 | 55.27 | 20 | 3 | 55.06 | 29258.57 | 104.5 | 198.05 | 29.59 | 21.27 | 1459.3 | 0.72 | 0.77 | 0.11 | 0.07 | 1 | 10 | 372.1397 | 509.178 | 460.5827 | 372139.7143 | 509177.9748 | 5.5255e-06 | 28 | 460582.7435
77 | 105 | CONCLUIDO | 9.3378 | 10.71 | 7.94 | 95.3 | 1.53 | 5 | 235.76 | 55.27 | 20.25 | 3 | 55.24 | 29311.69 | 104.56 | 198.05 | 30.1 | 21.27 | 1713.59 | 0.71 | 0.76 | 0.12 | 0.09 | 1 | 10 | 372.3406 | 509.4528 | 460.8313 | 372340.5743 | 509452.8002 | 5.5182e-06 | 28 | 460831.34
78 | 105 | CONCLUIDO | 9.3446 | 10.7 | 7.93 | 95.21 | 1.54 | 5 | 236.2 | 55.27 | 20.5 | 3 | 55.42 | 29364.87 | 104.48 | 198.07 | 29.77 | 21.27 | 1548.08 | 0.71 | 0.77 | 0.12 | 0.08 | 1 | 10 | 372.1842 | 509.2389 | 460.6378 | 372184.2072 | 509238.852 | 5.5222e-06 | 28 | 460637.8106
79 | 105 | CONCLUIDO | 9.34 | 10.71 | 7.94 | 95.27 | 1.56 | 5 | 236.63 | 55.27 | 20.75 | 3 | 55.6 | 29418.12 | 104.58 | 198.05 | 29.98 | 21.27 | 1654.82 | 0.71 | 0.76 | 0.12 | 0.09 | 1 | 10 | 372.3301 | 509.4385 | 460.8184 | 372330.1141 | 509438.4881 | 5.5195e-06 | 28 | 460818.3938
80 | 105 | CONCLUIDO | 9.3434 | 10.7 | 7.94 | 95.22 | 1.58 | 5 | 237.06 | 55.27 | 21 | 3 | 55.79 | 29471.44 | 104.52 | 198.05 | 29.83 | 21.27 | 1577.81 | 0.71 | 0.77 | 0.12 | 0.08 | 1 | 10 | 372.261 | 509.3439 | 460.7329 | 372261.009 | 509343.9355 | 5.5215e-06 | 28 | 460732.8651
81 | 105 | CONCLUIDO | 9.3443 | 10.7 | 7.93 | 95.21 | 1.59 | 5 | 237.49 | 55.27 | 21.25 | 3 | 55.97 | 29524.81 | 104.54 | 198.09 | 29.78 | 21.27 | 1553.52 | 0.71 | 0.77 | 0.12 | 0.08 | 1 | 10 | 372.2222 | 509.2908 | 460.6848 | 372222.1592 | 509290.7795 | 5.522e-06 | 28 | 460684.7823
82 | 105 | CONCLUIDO | 9.347 | 10.7 | 7.93 | 95.17 | 1.61 | 5 | 237.93 | 55.27 | 21.5 | 3 | 56.15 | 29578.26 | 104.38 | 198.05 | 29.63 | 21.27 | 1478.29 | 0.72 | 0.77 | 0.12 | 0.08 | 1 | 10 | 372.1019 | 509.1263 | 460.536 | 372101.9205 | 509126.2636 | 5.5236e-06 | 28 | 460535.9675
83 | 105 | CONCLUIDO | 9.3565 | 10.69 | 7.92 | 95.04 | 1.62 | 5 | 238.36 | 55.27 | 21.75 | 3 | 56.34 | 29631.77 | 104.03 | 198.06 | 29.3 | 21.27 | 1313.9 | 0.73 | 0.77 | 0.12 | 0.07 | 1 | 10 | 371.7619 | 508.661 | 460.1151 | 371761.8652 | 508660.985 | 5.5292e-06 | 28 | 460115.0945
84 | 105 | CONCLUIDO | 9.3465 | 10.7 | 7.93 | 95.18 | 1.64 | 5 | 238.79 | 55.27 | 22 | 3 | 56.52 | 29685.34 | 104.03 | 198.05 | 29.76 | 21.27 | 1542.65 | 0.71 | 0.77 | 0.11 | 0.08 | 1 | 10 | 371.9031 | 508.8543 | 460.2899 | 371903.144 | 508854.2888 | 5.5233e-06 | 28 | 460289.9497
85 | 105 | CONCLUIDO | 9.3334 | 10.71 | 7.95 | 95.36 | 1.65 | 5 | 239.23 | 55.27 | 22.25 | 3 | 56.71 | 29738.98 | 104.08 | 198.05 | 30.23 | 21.27 | 1780.06 | 0.7 | 0.76 | 0.12 | 0.09 | 1 | 10 | 372.1465 | 509.1872 | 460.5911 | 372146.4732 | 509187.2225 | 5.5156e-06 | 28 | 460591.1087
86 | 105 | CONCLUIDO | 9.3422 | 10.7 | 7.94 | 95.24 | 1.67 | 5 | 239.66 | 55.27 | 22.5 | 3 | 56.89 | 29792.69 | 103.67 | 198.05 | 29.9 | 21.27 | 1614.69 | 0.71 | 0.77 | 0.12 | 0.08 | 1 | 10 | 371.7779 | 508.683 | 460.135 | 371777.9211 | 508682.9533 | 5.5208e-06 | 28 | 460134.9662
87 | 105 | CONCLUIDO | 9.339 | 10.71 | 7.94 | 95.28 | 1.69 | 5 | 240.1 | 55.27 | 22.75 | 3 | 57.08 | 29846.46 | 103.53 | 198.05 | 30.06 | 21.27 | 1691.59 | 0.71 | 0.76 | 0.12 | 0.09 | 1 | 10 | 371.7283 | 508.6151 | 460.0736 | 371728.3166 | 508615.0823 | 5.5189e-06 | 28 | 460073.5727
88 | 105 | CONCLUIDO | 9.3409 | 10.71 | 7.94 | 95.26 | 1.7 | 5 | 240.54 | 55.27 | 23 | 3 | 57.26 | 29900.43 | 103.26 | 198.05 | 29.93 | 21.27 | 1626.43 | 0.71 | 0.76 | 0.12 | 0.09 | 1 | 10 | 371.552 | 508.3739 | 459.8554 | 371552.0446 | 508373.8992 | 5.52e-06 | 28 | 459855.4078
89 | 105 | CONCLUIDO | 9.3446 | 10.7 | 7.93 | 95.21 | 1.72 | 5 | 240.97 | 55.27 | 23.25 | 3 | 57.45 | 29954.34 | 102.72 | 198.05 | 29.76 | 21.27 | 1541.61 | 0.71 | 0.77 | 0.12 | 0.08 | 1 | 10 | 371.1592 | 507.8365 | 459.3693 | 371159.2466 | 507836.4556 | 5.5222e-06 | 28 | 459369.257
90 | 105 | CONCLUIDO | 9.3473 | 10.7 | 7.93 | 95.17 | 1.73 | 5 | 241.41 | 55.27 | 23.5 | 3 | 57.64 | 30008.32 | 102.38 | 198.05 | 29.6 | 21.27 | 1461.26 | 0.72 | 0.77 | 0.12 | 0.08 | 1 | 10 | 370.9345 | 507.529 | 459.0911 | 370934.5235 | 507528.9795 | 5.5238e-06 | 28 | 459091.126
91 | 105 | CONCLUIDO | 9.3514 | 10.69 | 7.93 | 95.11 | 1.75 | 5 | 241.85 | 55.27 | 23.75 | 3 | 57.83 | 30062.36 | 102.08 | 198.05 | 29.52 | 21.27 | 1422.22 | 0.72 | 0.77 | 0.12 | 0.07 | 1 | 10 | 370.7194 | 507.2346 | 458.8249 | 370719.397 | 507234.634 | 5.5262e-06 | 28 | 458824.8724
92 | 105 | CONCLUIDO | 9.3385 | 10.71 | 7.94 | 95.29 | 1.76 | 5 | 242.29 | 55.27 | 24 | 3 | 58.02 | 30116.47 | 101.84 | 198.05 | 30.12 | 21.27 | 1722.33 | 0.71 | 0.76 | 0.11 | 0.09 | 1 | 10 | 370.7485 | 507.2744 | 458.8609 | 370748.4723 | 507274.4161 | 5.5186e-06 | 28 | 458860.8578
93 | 105 | CONCLUIDO | 9.3985 | 10.64 | 7.91 | 118.7 | 1.78 | 4 | 242.73 | 55.27 | 24.25 | 2 | 58.21 | 30170.65 | 101.22 | 198.05 | 29.13 | 21.27 | 1232.65 | 0.73 | 0.77 | 0.11 | 0.06 | 1 | 10 | 369.6766 | 505.8079 | 457.5343 | 369676.6355 | 505807.8817 | 5.554e-06 | 28 | 457534.2874
94 | 105 | CONCLUIDO | 9.3978 | 10.64 | 7.91 | 118.71 | 1.79 | 4 | 243.17 | 55.27 | 24.5 | 2 | 58.4 | 30224.9 | 101.38 | 198.05 | 29.17 | 21.27 | 1253.73 | 0.73 | 0.77 | 0.11 | 0.06 | 1 | 10 | 369.7761 | 505.9439 | 457.6574 | 369776.0806 | 505943.9469 | 5.5536e-06 | 28 | 457657.3667
95 | 105 | CONCLUIDO | 9.3985 | 10.64 | 7.91 | 118.7 | 1.81 | 4 | 243.61 | 55.27 | 24.75 | 2 | 58.59 | 30279.22 | 101.39 | 198.05 | 29.15 | 21.27 | 1244.5 | 0.73 | 0.77 | 0.11 | 0.06 | 1 | 10 | 369.7751 | 505.9426 | 457.6561 | 369775.0696 | 505942.5636 | 5.554e-06 | 28 | 457656.1154
96 | 105 | CONCLUIDO | 9.3968 | 10.64 | 7.92 | 118.72 | 1.82 | 4 | 244.05 | 55.27 | 25 | 2 | 58.78 | 30333.61 | 101.56 | 198.05 | 29.22 | 21.27 | 1280.4 | 0.73 | 0.77 | 0.11 | 0.06 | 1 | 10 | 369.9313 | 506.1563 | 457.8494 | 369931.2728 | 506156.2877 | 5.553e-06 | 28 | 457849.442
97 | 105 | CONCLUIDO | 9.4081 | 10.63 | 7.9 | 118.53 | 1.84 | 4 | 244.49 | 55.27 | 25.25 | 2 | 58.97 | 30388.06 | 101.33 | 198.05 | 28.71 | 21.27 | 1022.43 | 0.74 | 0.77 | 0.12 | 0.05 | 1 | 10 | 369.606 | 505.7112 | 457.4469 | 369606.0041 | 505711.2406 | 5.5597e-06 | 28 | 457446.8696
98 | 105 | CONCLUIDO | 9.4098 | 10.63 | 7.9 | 118.5 | 1.85 | 4 | 244.93 | 55.27 | 25.5 | 2 | 59.16 | 30442.58 | 101.29 | 198.05 | 28.72 | 21.27 | 1028.72 | 0.74 | 0.77 | 0.11 | 0.05 | 1 | 10 | 369.5664 | 505.6571 | 457.3979 | 369566.4042 | 505657.0584 | 5.5607e-06 | 28 | 457397.8584
99 | 105 | CONCLUIDO | 9.401 | 10.64 | 7.91 | 118.65 | 1.87 | 4 | 245.38 | 55.27 | 25.75 | 2 | 59.35 | 30497.18 | 101.39 | 198.05 | 29.08 | 21.27 | 1207.82 | 0.73 | 0.77 | 0.11 | 0.06 | 1 | 10 | 369.7508 | 505.9093 | 457.6261 | 369750.7862 | 505909.338 | 5.5555e-06 | 28 | 457626.0608
100 | 105 | CONCLUIDO | 9.3978 | 10.64 | 7.91 | 118.71 | 1.88 | 4 | 245.82 | 55.27 | 26 | 2 | 59.55 | 30551.84 | 101.48 | 198.05 | 29.18 | 21.27 | 1256.41 | 0.73 | 0.77 | 0.11 | 0.06 | 1 | 10 | 369.834 | 506.0232 | 457.729 | 369833.9873 | 506023.1774 | 5.5536e-06 | 28 | 457729.0356
101 | 105 | CONCLUIDO | 9.398 | 10.64 | 7.91 | 118.7 | 1.9 | 4 | 246.26 | 55.27 | 26.25 | 2 | 59.74 | 30606.57 | 101.35 | 198.05 | 29.15 | 21.27 | 1244.8 | 0.73 | 0.77 | 0.11 | 0.06 | 1 | 10 | 369.7568 | 505.9175 | 457.6335 | 369756.7656 | 505917.5193 | 5.5537e-06 | 28 | 457633.4613
102 | 105 | CONCLUIDO | 9.3953 | 10.64 | 7.92 | 118.75 | 1.91 | 4 | 246.71 | 55.27 | 26.5 | 2 | 59.93 | 30661.38 | 101.3 | 198.05 | 29.26 | 21.27 | 1298.59 | 0.73 | 0.77 | 0.11 | 0.06 | 1 | 10 | 369.7953 | 505.9702 | 457.6811 | 369795.2791 | 505970.2151 | 5.5522e-06 | 28 | 457681.1279
103 | 105 | CONCLUIDO | 9.3924 | 10.65 | 7.92 | 118.8 | 1.93 | 4 | 247.15 | 55.27 | 26.75 | 2 | 60.13 | 30716.25 | 101.34 | 198.05 | 29.34 | 21.27 | 1338.79 | 0.72 | 0.77 | 0.12 | 0.07 | 1 | 10 | 369.8467 | 506.0405 | 457.7447 | 369846.6559 | 506040.511 | 5.5504e-06 | 28 | 457744.7149
104 | 105 | CONCLUIDO | 9.4051 | 10.63 | 7.91 | 118.58 | 1.94 | 4 | 247.6 | 55.27 | 27 | 2 | 60.33 | 30771.2 | 101.03 | 198.05 | 28.81 | 21.27 | 1073.2 | 0.74 | 0.77 | 0.12 | 0.05 | 1 | 10 | 369.5027 | 505.5699 | 457.319 | 369502.687 | 505569.8777 | 5.5579e-06 | 28 | 457318.9981
105 | 105 | CONCLUIDO | 9.4086 | 10.63 | 7.9 | 118.53 | 1.95 | 4 | 248.04 | 55.27 | 27.25 | 2 | 60.52 | 30826.21 | 100.93 | 198.05 | 28.79 | 21.27 | 1062.58 | 0.74 | 0.77 | 0.11 | 0.05 | 1 | 10 | 369.3698 | 505.3881 | 457.1545 | 369369.7993 | 505388.0548 | 5.56e-06 | 28 | 457154.5282
106 | 105 | CONCLUIDO | 9.401 | 10.64 | 7.91 | 118.65 | 1.97 | 4 | 248.49 | 55.27 | 27.5 | 2 | 60.72 | 30881.3 | 101.08 | 198.05 | 29.08 | 21.27 | 1209.27 | 0.73 | 0.77 | 0.11 | 0.06 | 1 | 10 | 369.5713 | 505.6638 | 457.404 | 369571.3365 | 505663.8069 | 5.5555e-06 | 28 | 457403.9629
107 | 105 | CONCLUIDO | 9.3963 | 10.64 | 7.92 | 118.73 | 1.98 | 4 | 248.94 | 55.27 | 27.75 | 2 | 60.92 | 30936.46 | 101.14 | 198.05 | 29.2 | 21.27 | 1269.18 | 0.73 | 0.77 | 0.12 | 0.06 | 1 | 10 | 369.6929 | 505.8301 | 457.5544 | 369692.8932 | 505830.1261 | 5.5527e-06 | 28 | 457554.4088
108 | 105 | CONCLUIDO | 9.3978 | 10.64 | 7.91 | 118.71 | 2 | 4 | 249.39 | 55.27 | 28 | 2 | 61.11 | 30991.69 | 101.08 | 198.05 | 29.18 | 21.27 | 1259.59 | 0.73 | 0.77 | 0.11 | 0.06 | 1 | 10 | 369.6024 | 505.7063 | 457.4424 | 369602.3604 | 505706.2552 | 5.5536e-06 | 28 | 457442.36
109 | 105 | CONCLUIDO | 9.3948 | 10.64 | 7.92 | 118.76 | 2.01 | 4 | 249.83 | 55.27 | 28.25 | 2 | 61.31 | 31047 | 101.01 | 198.05 | 29.3 | 21.27 | 1319.08 | 0.73 | 0.77 | 0.11 | 0.06 | 1 | 10 | 369.6322 | 505.747 | 457.4792 | 369632.1569 | 505747.0241 | 5.5519e-06 | 28 | 457479.238
110 | 105 | CONCLUIDO | 9.3929 | 10.65 | 7.92 | 118.79 | 2.03 | 4 | 250.28 | 55.27 | 28.5 | 2 | 61.51 | 31102.37 | 100.92 | 198.05 | 29.33 | 21.27 | 1335.15 | 0.73 | 0.77 | 0.12 | 0.07 | 1 | 10 | 369.5985 | 505.7009 | 457.4375 | 369598.4561 | 505700.9131 | 5.5507e-06 | 28 | 457437.5277
111 | 105 | CONCLUIDO | 9.401 | 10.64 | 7.91 | 118.65 | 2.04 | 4 | 250.73 | 55.27 | 28.75 | 2 | 61.71 | 31157.82 | 100.61 | 198.05 | 28.98 | 21.27 | 1157.23 | 0.73 | 0.77 | 0.12 | 0.06 | 1 | 10 | 369.2993 | 505.2916 | 457.0672 | 369299.2675 | 505291.5501 | 5.5555e-06 | 28 | 457067.2338
112 | 105 | CONCLUIDO | 9.4061 | 10.63 | 7.9 | 118.57 | 2.05 | 4 | 251.18 | 55.27 | 29 | 2 | 61.91 | 31213.35 | 100.32 | 198.06 | 28.81 | 21.27 | 1074.02 | 0.74 | 0.77 | 0.11 | 0.05 | 1 | 10 | 369.041 | 504.9382 | 456.7476 | 369041.0424 | 504938.2352 | 5.5585e-06 | 28 | 456747.6387
113 | 105 | CONCLUIDO | 9.4017 | 10.64 | 7.91 | 118.64 | 2.07 | 4 | 251.63 | 55.27 | 29.25 | 2 | 62.11 | 31268.94 | 100.23 | 198.05 | 29.05 | 21.27 | 1194.87 | 0.73 | 0.77 | 0.11 | 0.06 | 1 | 10 | 369.0725 | 504.9813 | 456.7866 | 369072.5498 | 504981.3449 | 5.5559e-06 | 28 | 456786.6341
114 | 105 | CONCLUIDO | 9.3936 | 10.65 | 7.92 | 118.78 | 2.08 | 4 | 252.08 | 55.27 | 29.5 | 2 | 62.31 | 31324.61 | 100.33 | 198.05 | 29.34 | 21.27 | 1336.16 | 0.72 | 0.77 | 0.11 | 0.07 | 1 | 10 | 369.2499 | 505.224 | 457.0061 | 369249.8621 | 505223.9514 | 5.5511e-06 | 28 | 457006.0866
115 | 105 | CONCLUIDO | 9.3963 | 10.64 | 7.92 | 118.73 | 2.1 | 4 | 252.54 | 55.27 | 29.75 | 2 | 62.51 | 31380.35 | 100.09 | 198.05 | 29.24 | 21.27 | 1287.26 | 0.73 | 0.77 | 0.11 | 0.06 | 1 | 10 | 369.0848 | 504.9981 | 456.8018 | 369084.7755 | 504998.0727 | 5.5527e-06 | 28 | 456801.7654
116 | 105 | CONCLUIDO | 9.3931 | 10.65 | 7.92 | 118.79 | 2.11 | 4 | 252.99 | 55.27 | 30 | 2 | 62.72 | 31436.17 | 99.92 | 198.05 | 29.38 | 21.27 | 1355.89 | 0.72 | 0.77 | 0.11 | 0.07 | 1 | 10 | 369.0172 | 504.9056 | 456.7181 | 369017.1585 | 504905.5561 | 5.5509e-06 | 28 | 456718.0785
117 | 105 | CONCLUIDO | 9.3899 | 10.65 | 7.92 | 118.84 | 2.12 | 4 | 253.44 | 55.27 | 30.25 | 2 | 62.92 | 31492.06 | 99.54 | 198.05 | 29.47 | 21.27 | 1401.68 | 0.72 | 0.77 | 0.12 | 0.07 | 1 | 10 | 368.8278 | 504.6465 | 456.4837 | 368827.789 | 504646.4524 | 5.549e-06 | 28 | 456483.7033
118 | 105 | CONCLUIDO | 9.399 | 10.64 | 7.91 | 118.69 | 2.14 | 4 | 253.9 | 55.27 | 30.5 | 2 | 63.12 | 31548.03 | 99.44 | 198.05 | 29.09 | 21.27 | 1212.18 | 0.73 | 0.77 | 0.12 | 0.06 | 1 | 10 | 368.6412 | 504.3911 | 456.2527 | 368641.1749 | 504391.1187 | 5.5543e-06 | 28 | 456252.7383
119 | 105 | CONCLUIDO | 9.4051 | 10.63 | 7.91 | 118.58 | 2.15 | 4 | 254.35 | 55.27 | 30.75 | 2 | 63.33 | 31604.07 | 99.13 | 198.05 | 28.87 | 21.27 | 1103 | 0.74 | 0.77 | 0.11 | 0.05 | 1 | 10 | 368.4033 | 504.0657 | 455.9583 | 368403.3131 | 504065.6658 | 5.5579e-06 | 28 | 455958.3461
120 | 105 | CONCLUIDO | 9.4014 | 10.64 | 7.91 | 118.65 | 2.16 | 4 | 254.81 | 55.27 | 31 | 2 | 63.53 | 31660.19 | 98.91 | 198.05 | 29.07 | 21.27 | 1200.54 | 0.73 | 0.77 | 0.11 | 0.06 | 1 | 10 | 368.3114 | 503.9399 | 455.8445 | 368311.3651 | 503939.8585 | 5.5558e-06 | 28 | 455844.5457
121 | 105 | CONCLUIDO | 9.3919 | 10.65 | 7.92 | 118.81 | 2.18 | 4 | 255.26 | 55.27 | 31.25 | 2 | 63.74 | 31716.38 | 98.73 | 198.05 | 29.38 | 21.27 | 1357.73 | 0.72 | 0.77 | 0.12 | 0.07 | 1 | 10 | 368.3392 | 503.978 | 455.879 | 368339.206 | 503977.9516 | 5.5501e-06 | 28 | 455879.0033
122 | 105 | CONCLUIDO | 9.3941 | 10.64 | 7.92 | 118.77 | 2.19 | 4 | 255.72 | 55.27 | 31.5 | 2 | 63.95 | 31772.65 | 98.28 | 198.05 | 29.3 | 21.27 | 1317.1 | 0.73 | 0.77 | 0.11 | 0.07 | 1 | 10 | 368.0575 | 503.5925 | 455.5303 | 368057.4743 | 503592.4738 | 5.5514e-06 | 28 | 455530.3149
123 | 105 | CONCLUIDO | 9.3926 | 10.65 | 7.92 | 118.8 | 2.21 | 4 | 256.17 | 55.27 | 31.75 | 2 | 64.15 | 31829 | 98.08 | 198.05 | 29.41 | 21.27 | 1373.23 | 0.72 | 0.77 | 0.11 | 0.07 | 1 | 10 | 367.9559 | 503.4535 | 455.4046 | 367955.9055 | 503453.5029 | 5.5506e-06 | 28 | 455404.6072
124 | 105 | CONCLUIDO | 9.3916 | 10.65 | 7.92 | 118.81 | 2.22 | 4 | 256.63 | 55.27 | 32 | 2 | 64.36 | 31885.42 | 97.81 | 198.05 | 29.42 | 21.27 | 1378.23 | 0.72 | 0.77 | 0.11 | 0.07 | 1 | 10 | 367.809 | 503.2525 | 455.2228 | 367808.9835 | 503252.4777 | 5.55e-06 | 28 | 455222.7676
125 | 105 | CONCLUIDO | 9.3978 | 10.64 | 7.91 | 118.71 | 2.23 | 4 | 257.09 | 55.27 | 32.25 | 2 | 64.57 | 31942.05 | 97.46 | 198.06 | 29.12 | 21.27 | 1229.52 | 0.73 | 0.77 | 0.12 | 0.06 | 1 | 10 | 367.5061 | 502.8381 | 454.8479 | 367506.1368 | 502838.1097 | 5.5536e-06 | 28 | 454847.9462
126 | 105 | CONCLUIDO | 9.4037 | 10.63 | 7.91 | 118.61 | 2.25 | 4 | 257.55 | 55.27 | 32.5 | 2 | 64.78 | 31998.63 | 96.99 | 198.05 | 28.96 | 21.27 | 1147.12 | 0.73 | 0.77 | 0.11 | 0.05 | 1 | 10 | 367.1783 | 502.3895 | 454.4422 | 367178.2772 | 502389.5176 | 5.5571e-06 | 28 | 454442.1672
127 | 105 | CONCLUIDO | 9.399 | 10.64 | 7.91 | 118.69 | 2.26 | 4 | 258.01 | 55.27 | 32.75 | 2 | 64.99 | 32055.29 | 96.65 | 198.05 | 29.17 | 21.27 | 1253.69 | 0.73 | 0.77 | 0.11 | 0.06 | 1 | 10 | 367.0258 | 502.1809 | 454.2534 | 367025.7834 | 502180.8689 | 5.5543e-06 | 28 | 454253.4316
128 | 105 | CONCLUIDO | 9.3914 | 10.65 | 7.92 | 118.82 | 2.27 | 4 | 258.47 | 55.27 | 33 | 2 | 65.2 | 32112.02 | 96.3 | 198.05 | 29.43 | 21.27 | 1384.76 | 0.72 | 0.77 | 0.11 | 0.07 | 1 | 10 | 366.9359 | 502.0579 | 454.1422 | 366935.8988 | 502057.8847 | 5.5498e-06 | 28 | 454142.1849
129 | 105 | CONCLUIDO | 9.3914 | 10.65 | 7.92 | 118.82 | 2.28 | 4 | 258.93 | 55.27 | 33.25 | 2 | 65.41 | 32168.84 | 96.05 | 198.05 | 29.43 | 21.27 | 1382.58 | 0.72 | 0.77 | 0.11 | 0.07 | 1 | 10 | 366.791 | 501.8597 | 453.9629 | 366791.0333 | 501859.6734 | 5.5498e-06 | 28 | 453962.8905
130 | 105 | CONCLUIDO | 9.3924 | 10.65 | 7.92 | 118.8 | 2.3 | 4 | 259.39 | 55.27 | 33.5 | 2 | 65.62 | 32225.73 | 95.87 | 198.05 | 29.38 | 21.27 | 1355.65 | 0.72 | 0.77 | 0.12 | 0.07 | 1 | 10 | 366.6773 | 501.7041 | 453.8222 | 366677.3367 | 501704.1087 | 5.5504e-06 | 28 | 453822.1727
131 | 105 | CONCLUIDO | 9.3919 | 10.65 | 7.92 | 118.81 | 2.31 | 4 | 259.85 | 55.27 | 33.75 | 2 | 65.83 | 32282.7 | 95.32 | 198.06 | 29.38 | 21.27 | 1356.7 | 0.72 | 0.77 | 0.11 | 0.07 | 1 | 10 | 366.3633 | 501.2745 | 453.4336 | 366363.3461 | 501274.4929 | 5.5501e-06 | 28 | 453433.5589
132 | 105 | CONCLUIDO | 9.4597 | 10.57 | 7.88 | 157.69 | 2.32 | 3 | 260.32 | 55.27 | 34 | 1 | 66.04 | 32339.75 | 94.6 | 198.05 | 28.2 | 21.27 | 774.83 | 0.75 | 0.77 | 0.11 | 0.03 | 1 | 10 | 365.1553 | 499.6216 | 451.9384 | 365155.2913 | 499621.5791 | 5.5902e-06 | 28 | 451938.3968
133 | 105 | CONCLUIDO | 9.4605 | 10.57 | 7.88 | 157.68 | 2.34 | 3 | 260.78 | 55.27 | 34.25 | 1 | 66.26 | 32396.88 | 94.69 | 198.05 | 28.21 | 21.27 | 778.36 | 0.75 | 0.77 | 0.11 | 0.03 | 1 | 10 | 365.1997 | 499.6824 | 451.9934 | 365199.7308 | 499682.3831 | 5.5907e-06 | 28 | 451993.3978
134 | 105 | CONCLUIDO | 9.4578 | 10.57 | 7.89 | 157.74 | 2.35 | 3 | 261.24 | 55.27 | 34.5 | 1 | 66.47 | 32454.09 | 94.83 | 198.05 | 28.32 | 21.27 | 834.02 | 0.75 | 0.77 | 0.11 | 0.03 | 1 | 10 | 365.346 | 499.8825 | 452.1744 | 365346.0136 | 499882.5337 | 5.5891e-06 | 28 | 452174.4463
135 | 105 | CONCLUIDO | 9.4535 | 10.58 | 7.89 | 157.83 | 2.36 | 3 | 261.71 | 55.27 | 34.75 | 1 | 66.68 | 32511.38 | 95.1 | 198.05 | 28.49 | 21.27 | 920.41 | 0.75 | 0.77 | 0.11 | 0.04 | 1 | 10 | 365.541 | 500.1493 | 452.4157 | 365540.9614 | 500149.27 | 5.5865e-06 | 28 | 452415.7256
136 | 105 | CONCLUIDO | 9.4488 | 10.58 | 7.9 | 157.94 | 2.38 | 3 | 262.17 | 55.27 | 35 | 0 | 66.9 | 32568.76 | 95.41 | 198.05 | 28.62 | 21.27 | 985.44 | 0.74 | 0.77 | 0.11 | 0.04 | 1 | 10 | 365.8038 | 500.5089 | 452.7411 | 365803.8234 | 500508.9293 | 5.5838e-06 | 28 | 452741.0596

## RESULTADOS_10
Unnamed: 0 | Volume de calda [L] | STATUS | Capacidade operacional [ha/h] | Tempo de missao [h] | Tempo util [h] | Tempo por voo [min] | Autonomia Projetada [h] | N° Voos | MTOW [kg] | Massa Estrutura [kg] | Combustível [kg] | Abastecimentos | Massa gerador | Potência gerador [W] | Combustível consumido [L] | Calda cons [L] | Distância percorrida [km] | Distância Pulverizando [km] | RTL ACUMULADO[m] | EOC [km/km] | EOC [h/h] | Tempo de manobra [h] | Tempo rtl_rtw [h] | V pulv [m/s] | V desloc [m/s] | Preço Total por ha Simples [R$/ha] | Preço Total por ha Presumido [R$/ha] | Preço Total por ha Real [R$/ha] | Preço Total Simples [R$] | Preço Total Presumido [R$] | Prod CAPEX [ha/h/R$] | Dias Trabalhados | Preço Total Real [R$]
0 | 60 | CONCLUIDO | 7.5977 | 13.16 | 9.24 | 7.92 | 0.14 | 70 | 124.63 | 45 | 1 | 68 | 18.64 | 15605.44 | 95.54 | 198.09 | 70.5 | 21.27 | 21590.01 | 0.3 | 0.66 | 0.22 | 1.39 | 1 | 10 | 444.8393 | 608.6487 | 550.5602 | 444839.2892 | 608648.7404 | 5.6269e-06 | 35 | 550560.1588
1 | 60 | CONCLUIDO | 8.0495 | 12.42 | 8.91 | 9.9 | 0.18 | 54 | 124.96 | 45 | 1.25 | 52 | 18.71 | 15645.96 | 91.82 | 198.07 | 60.16 | 21.27 | 16497.57 | 0.35 | 0.68 | 0.19 | 1.06 | 1 | 10 | 415.7949 | 568.9089 | 514.613 | 415794.8836 | 568908.9033 | 5.9615e-06 | 33 | 514613.036
2 | 60 | CONCLUIDO | 8.3567 | 11.97 | 8.71 | 11.88 | 0.21 | 44 | 125.29 | 45 | 1.5 | 42 | 18.79 | 15686.51 | 89.45 | 198.05 | 53.87 | 21.27 | 13403.36 | 0.39 | 0.7 | 0.18 | 0.86 | 1 | 10 | 400.3163 | 547.7304 | 495.4558 | 400316.2726 | 547730.3848 | 6.189e-06 | 32 | 495455.7656
3 | 60 | CONCLUIDO | 8.6566 | 11.55 | 8.47 | 13.74 | 0.25 | 37 | 125.62 | 45 | 1.75 | 35 | 18.87 | 15727.09 | 86.74 | 198.11 | 46.19 | 21.27 | 9597.14 | 0.46 | 0.72 | 0.17 | 0.62 | 1 | 10 | 384.9658 | 526.7271 | 476.457 | 384965.7528 | 526727.1265 | 6.4111e-06 | 31 | 476457.0288
4 | 60 | CONCLUIDO | 8.6877 | 11.51 | 8.54 | 15.52 | 0.28 | 33 | 125.95 | 45 | 2 | 31 | 18.95 | 15767.7 | 87.07 | 198.09 | 48.82 | 21.27 | 10931.24 | 0.44 | 0.71 | 0.16 | 0.68 | 1 | 10 | 375.4627 | 513.7246 | 464.6954 | 375462.6521 | 513724.5649 | 6.4341e-06 | 30 | 464695.4134
5 | 60 | CONCLUIDO | 8.8472 | 11.3 | 8.43 | 17.44 | 0.31 | 29 | 126.28 | 45 | 2.25 | 27 | 19.03 | 15808.34 | 85.77 | 198.07 | 45.32 | 21.27 | 9204.03 | 0.47 | 0.72 | 0.15 | 0.58 | 1 | 10 | 372.7475 | 510.0096 | 461.335 | 372747.4909 | 510009.5615 | 6.5522e-06 | 30 | 461334.9648
6 | 60 | CONCLUIDO | 8.9586 | 11.16 | 8.37 | 19.31 | 0.35 | 26 | 126.61 | 45 | 2.5 | 24 | 19.11 | 15849 | 84.81 | 198.06 | 43.33 | 21.27 | 8223.24 | 0.49 | 0.73 | 0.15 | 0.51 | 1 | 10 | 370.9349 | 507.5295 | 459.0916 | 370934.9377 | 507529.5462 | 6.6348e-06 | 30 | 459091.6386
7 | 60 | CONCLUIDO | 9.0774 | 11.02 | 8.3 | 21.64 | 0.38 | 23 | 126.94 | 45 | 2.75 | 21 | 19.19 | 15889.69 | 83.78 | 198.06 | 41.01 | 21.27 | 7076.31 | 0.52 | 0.73 | 0.15 | 0.44 | 1 | 10 | 359.3714 | 491.7077 | 444.7799 | 359371.3603 | 491707.7495 | 6.7227e-06 | 29 | 444779.852
8 | 60 | CONCLUIDO | 9.1545 | 10.92 | 8.25 | 23.58 | 0.42 | 21 | 127.27 | 45 | 3 | 19 | 19.27 | 15930.42 | 83.11 | 198.05 | 39.73 | 21.27 | 6446.37 | 0.54 | 0.74 | 0.14 | 0.4 | 1 | 10 | 358.1431 | 490.0272 | 443.2597 | 358143.136 | 490027.2388 | 6.7798e-06 | 29 | 443259.7269
9 | 60 | CONCLUIDO | 9.1933 | 10.88 | 8.23 | 24.7 | 0.45 | 20 | 127.6 | 45 | 3.25 | 18 | 19.35 | 15971.17 | 82.56 | 198.06 | 39.04 | 21.27 | 6105.57 | 0.54 | 0.74 | 0.14 | 0.38 | 1 | 10 | 357.4242 | 489.0436 | 442.3699 | 357424.2099 | 489043.5724 | 6.8086e-06 | 29 | 442369.9402
10 | 60 | CONCLUIDO | 9.2951 | 10.76 | 8.17 | 27.22 | 0.48 | 18 | 127.93 | 45 | 3.5 | 16 | 19.43 | 16011.95 | 81.68 | 198.08 | 37.24 | 21.27 | 5217.82 | 0.57 | 0.74 | 0.13 | 0.31 | 1 | 10 | 355.8711 | 486.9185 | 440.4477 | 355871.0979 | 486918.536 | 6.884e-06 | 29 | 440447.7143
11 | 60 | CONCLUIDO | 9.3018 | 10.75 | 8.18 | 28.88 | 0.52 | 17 | 128.26 | 45 | 3.75 | 15 | 19.51 | 16052.76 | 81.55 | 198.11 | 37.62 | 21.27 | 5410.73 | 0.57 | 0.74 | 0.13 | 0.33 | 1 | 10 | 346.1188 | 473.5751 | 428.3777 | 346118.8383 | 473575.0643 | 6.8889e-06 | 28 | 428377.7248
12 | 60 | CONCLUIDO | 9.3414 | 10.7 | 8.16 | 30.61 | 0.55 | 16 | 128.59 | 45 | 4 | 14 | 19.59 | 16093.6 | 81.04 | 198.05 | 36.96 | 21.27 | 5087.01 | 0.58 | 0.74 | 0.13 | 0.31 | 1 | 10 | 345.438 | 472.6436 | 427.5351 | 345438.0378 | 472643.5629 | 6.9183e-06 | 28 | 427535.1246
13 | 60 | CONCLUIDO | 9.3801 | 10.66 | 8.15 | 32.58 | 0.58 | 15 | 128.92 | 45 | 4.25 | 13 | 19.68 | 16134.46 | 80.65 | 198.05 | 36.42 | 21.27 | 4823.57 | 0.58 | 0.75 | 0.13 | 0.29 | 1 | 10 | 344.8726 | 471.8699 | 426.8353 | 344872.6186 | 471869.9314 | 6.9469e-06 | 28 | 426835.3275
14 | 60 | CONCLUIDO | 9.4317 | 10.6 | 8.11 | 34.77 | 0.62 | 14 | 129.25 | 45 | 4.5 | 12 | 19.76 | 16175.36 | 80.14 | 198.07 | 35.34 | 21.27 | 4287.77 | 0.6 | 0.75 | 0.13 | 0.26 | 1 | 10 | 344.0443 | 470.7366 | 425.8102 | 344044.306 | 470736.5977 | 6.9851e-06 | 28 | 425810.1575
15 | 60 | CONCLUIDO | 9.4792 | 10.55 | 8.09 | 37.32 | 0.65 | 13 | 129.59 | 45 | 4.75 | 11 | 19.84 | 16216.29 | 79.4 | 198.06 | 34.31 | 21.27 | 3780.32 | 0.62 | 0.75 | 0.13 | 0.23 | 1 | 10 | 343.1893 | 469.5668 | 424.752 | 343189.3364 | 469566.7905 | 7.0203e-06 | 28 | 424751.9951
16 | 60 | CONCLUIDO | 9.5145 | 10.51 | 8.05 | 37.13 | 0.68 | 13 | 129.92 | 45 | 5 | 11 | 19.92 | 16257.24 | 78.67 | 198.06 | 33.15 | 21.27 | 3198.22 | 0.64 | 0.75 | 0.13 | 0.19 | 1 | 10 | 342.3748 | 468.4523 | 423.7439 | 342374.8221 | 468452.3361 | 7.0465e-06 | 28 | 423743.9026
17 | 60 | CONCLUIDO | 9.5105 | 10.51 | 8.08 | 40.38 | 0.71 | 12 | 130.25 | 45 | 5.25 | 10 | 20 | 16298.23 | 78.74 | 198.05 | 34.36 | 21.27 | 3806.8 | 0.62 | 0.75 | 0.12 | 0.22 | 1 | 10 | 342.5423 | 468.6815 | 423.9512 | 342542.3218 | 468681.5166 | 7.0435e-06 | 28 | 423951.2105
18 | 60 | CONCLUIDO | 9.5042 | 10.52 | 8.08 | 40.41 | 0.74 | 12 | 130.58 | 45 | 5.5 | 10 | 20.09 | 16339.24 | 78.65 | 198.05 | 34.41 | 21.27 | 3832.1 | 0.62 | 0.75 | 0.13 | 0.23 | 1 | 10 | 342.5381 | 468.6757 | 423.9459 | 342538.0651 | 468675.6924 | 7.0388e-06 | 28 | 423945.9422
19 | 60 | CONCLUIDO | 9.5465 | 10.48 | 8.06 | 43.97 | 0.78 | 11 | 130.92 | 45 | 5.75 | 9 | 20.17 | 16380.29 | 77.98 | 198.05 | 33.77 | 21.27 | 3515.82 | 0.63 | 0.75 | 0.13 | 0.21 | 1 | 10 | 341.7754 | 467.6321 | 423.002 | 341775.3669 | 467632.135 | 7.0702e-06 | 28 | 423001.9804
20 | 60 | CONCLUIDO | 9.5488 | 10.47 | 8.06 | 43.96 | 0.81 | 11 | 131.25 | 45 | 6 | 9 | 20.25 | 16421.36 | 77.89 | 198.07 | 33.63 | 21.27 | 3450.47 | 0.63 | 0.75 | 0.13 | 0.21 | 1 | 10 | 341.7071 | 467.5387 | 422.9175 | 341707.0808 | 467538.703 | 7.0719e-06 | 28 | 422917.4654
21 | 60 | CONCLUIDO | 9.5967 | 10.42 | 8.03 | 48.2 | 0.84 | 10 | 131.58 | 45 | 6.25 | 8 | 20.34 | 16462.46 | 77.38 | 198.05 | 32.84 | 21.27 | 3059.46 | 0.65 | 0.76 | 0.12 | 0.18 | 1 | 10 | 340.9694 | 466.5294 | 422.0045 | 340969.4204 | 466529.4035 | 7.1073e-06 | 28 | 422004.492
22 | 60 | CONCLUIDO | 9.6342 | 10.38 | 7.99 | 47.95 | 0.87 | 10 | 131.92 | 45 | 6.5 | 8 | 20.42 | 16503.6 | 76.75 | 198.05 | 31.51 | 21.27 | 2394.9 | 0.67 | 0.76 | 0.12 | 0.14 | 1 | 10 | 340.2137 | 465.4954 | 421.0692 | 340213.7186 | 465495.4189 | 7.1351e-06 | 28 | 421069.1895
23 | 60 | CONCLUIDO | 9.5893 | 10.43 | 8.04 | 48.24 | 0.9 | 10 | 132.25 | 45 | 6.75 | 8 | 20.5 | 16544.76 | 76.74 | 198.05 | 33.2 | 21.27 | 3236.64 | 0.64 | 0.76 | 0.12 | 0.19 | 1 | 10 | 340.6923 | 466.1502 | 421.6615 | 340692.2815 | 466150.2098 | 7.1018e-06 | 28 | 421661.4881
24 | 60 | CONCLUIDO | 9.6406 | 10.37 | 8.01 | 53.4 | 0.93 | 9 | 132.58 | 45 | 7 | 7 | 20.59 | 16585.95 | 76.12 | 198.07 | 32.25 | 21.27 | 2765.62 | 0.66 | 0.76 | 0.12 | 0.16 | 1 | 10 | 339.8764 | 465.0339 | 420.6517 | 339876.4285 | 465033.9238 | 7.1398e-06 | 28 | 420651.7388
25 | 60 | CONCLUIDO | 9.6293 | 10.38 | 8.02 | 53.49 | 0.96 | 9 | 132.92 | 45 | 7.25 | 7 | 20.67 | 16627.17 | 76.19 | 198.05 | 32.57 | 21.27 | 2930.14 | 0.65 | 0.76 | 0.12 | 0.17 | 1 | 10 | 340.0287 | 465.2422 | 420.8402 | 340028.6606 | 465242.2144 | 7.1315e-06 | 28 | 420840.1504
26 | 60 | CONCLUIDO | 9.6375 | 10.38 | 8.01 | 53.43 | 0.99 | 9 | 133.25 | 45 | 7.5 | 7 | 20.76 | 16668.43 | 75.53 | 198.05 | 32.28 | 21.27 | 2783.8 | 0.66 | 0.76 | 0.12 | 0.16 | 1 | 10 | 339.5654 | 464.6083 | 420.2667 | 339565.3597 | 464608.3057 | 7.1375e-06 | 28 | 420266.7411
27 | 60 | CONCLUIDO | 9.6891 | 10.32 | 7.98 | 59.88 | 1.03 | 8 | 133.59 | 45 | 7.75 | 6 | 20.84 | 16709.71 | 74.97 | 198.05 | 31.25 | 21.27 | 2272.52 | 0.68 | 0.76 | 0.12 | 0.13 | 1 | 10 | 329.1357 | 450.338 | 407.3584 | 329135.7184 | 450338.0104 | 7.1758e-06 | 27 | 407358.3827
28 | 60 | CONCLUIDO | 9.6865 | 10.32 | 7.99 | 59.9 | 1.06 | 8 | 133.92 | 45 | 8 | 6 | 20.93 | 16751.02 | 74.81 | 198.05 | 31.52 | 21.27 | 2410.19 | 0.67 | 0.76 | 0.12 | 0.13 | 1 | 10 | 329.0959 | 450.2835 | 407.3091 | 329095.8815 | 450283.5037 | 7.1738e-06 | 27 | 407309.0781
29 | 60 | CONCLUIDO | 9.6712 | 10.34 | 8 | 60.02 | 1.09 | 8 | 134.26 | 45 | 8.25 | 6 | 21.01 | 16792.37 | 74.73 | 198.06 | 32.03 | 21.27 | 2661.82 | 0.66 | 0.76 | 0.12 | 0.15 | 1 | 10 | 329.1897 | 450.4118 | 407.4252 | 329189.6649 | 450411.8224 | 7.1625e-06 | 27 | 407425.1502
30 | 60 | CONCLUIDO | 9.6727 | 10.34 | 8 | 60.01 | 1.12 | 8 | 134.59 | 45 | 8.5 | 6 | 21.1 | 16833.86 | 74.14 | 198.05 | 31.96 | 21.27 | 2629.66 | 0.67 | 0.76 | 0.12 | 0.15 | 1 | 10 | 328.8472 | 449.9433 | 407.0013 | 328847.2382 | 449943.2991 | 7.1636e-06 | 27 | 407001.3421
31 | 60 | CONCLUIDO | 9.7279 | 10.28 | 7.97 | 68.3 | 1.15 | 7 | 134.93 | 45 | 8.75 | 5 | 21.18 | 16875.27 | 73.19 | 198.05 | 30.81 | 21.27 | 2059.23 | 0.69 | 0.76 | 0.12 | 0.12 | 1 | 10 | 327.8387 | 448.5633 | 405.7531 | 327838.6725 | 448563.3349 | 7.2045e-06 | 27 | 405753.0798
32 | 60 | CONCLUIDO | 9.7239 | 10.28 | 7.97 | 68.34 | 1.18 | 7 | 135.27 | 45 | 9 | 5 | 21.27 | 16916.71 | 73.29 | 198.05 | 30.92 | 21.27 | 2114.86 | 0.69 | 0.76 | 0.12 | 0.12 | 1 | 10 | 327.9219 | 448.6772 | 405.8561 | 327921.8989 | 448677.209 | 7.2015e-06 | 27 | 405856.0859
33 | 60 | CONCLUIDO | 9.7418 | 10.26 | 7.95 | 68.18 | 1.21 | 7 | 135.6 | 45 | 9.25 | 5 | 21.35 | 16958.17 | 73 | 198.05 | 30.38 | 21.27 | 1845.21 | 0.7 | 0.76 | 0.12 | 0.1 | 1 | 10 | 327.5745 | 448.2019 | 405.4261 | 327574.5054 | 448201.8898 | 7.2148e-06 | 27 | 405426.1305
34 | 60 | CONCLUIDO | 9.7179 | 10.29 | 7.98 | 68.39 | 1.24 | 7 | 135.94 | 45 | 9.5 | 5 | 21.44 | 16999.67 | 73.06 | 198.05 | 31.23 | 21.27 | 2266.92 | 0.68 | 0.76 | 0.12 | 0.13 | 1 | 10 | 327.8659 | 448.6006 | 405.7868 | 327865.8822 | 448600.5645 | 7.1971e-06 | 27 | 405786.7562
35 | 60 | CONCLUIDO | 9.7148 | 10.29 | 7.98 | 68.42 | 1.26 | 7 | 136.27 | 45 | 9.75 | 5 | 21.53 | 17041.2 | 72.55 | 198.05 | 31.33 | 21.27 | 2315.56 | 0.68 | 0.76 | 0.12 | 0.13 | 1 | 10 | 327.6014 | 448.2386 | 405.4594 | 327601.3508 | 448238.6209 | 7.1948e-06 | 27 | 405459.356
36 | 60 | CONCLUIDO | 9.7197 | 10.29 | 7.98 | 68.38 | 1.29 | 7 | 136.61 | 45 | 10 | 5 | 21.61 | 17082.76 | 72.01 | 198.05 | 31.12 | 21.27 | 2213.53 | 0.68 | 0.76 | 0.12 | 0.12 | 1 | 10 | 327.2657 | 447.7794 | 405.044 | 327265.7201 | 447779.3962 | 7.1984e-06 | 27 | 405043.9591
37 | 60 | CONCLUIDO | 9.7701 | 10.24 | 7.95 | 79.5 | 1.32 | 6 | 136.95 | 45 | 10.25 | 4 | 21.7 | 17124.35 | 71.1 | 198.05 | 30.23 | 21.27 | 1772.91 | 0.7 | 0.76 | 0.12 | 0.1 | 1 | 10 | 326.325 | 446.4923 | 403.8797 | 326325.0039 | 446492.2668 | 7.2357e-06 | 27 | 403879.6715
38 | 60 | CONCLUIDO | 9.7829 | 10.22 | 7.94 | 79.36 | 1.35 | 6 | 137.29 | 45 | 10.5 | 4 | 21.79 | 17165.97 | 70.84 | 198.05 | 29.89 | 21.27 | 1603.08 | 0.71 | 0.77 | 0.12 | 0.08 | 1 | 10 | 326.064 | 446.1352 | 403.5567 | 326064.0411 | 446135.2059 | 7.2452e-06 | 27 | 403556.688
39 | 60 | CONCLUIDO | 9.7651 | 10.24 | 7.96 | 79.55 | 1.38 | 6 | 137.62 | 45 | 10.75 | 4 | 21.88 | 17207.62 | 70.95 | 198.05 | 30.45 | 21.27 | 1883.22 | 0.7 | 0.76 | 0.12 | 0.1 | 1 | 10 | 326.3062 | 446.4666 | 403.8564 | 326306.2281 | 446466.5769 | 7.232e-06 | 27 | 403856.4334
40 | 60 | CONCLUIDO | 9.7553 | 10.25 | 7.97 | 79.65 | 1.41 | 6 | 137.96 | 45 | 11 | 4 | 21.96 | 17249.3 | 71.21 | 198.05 | 30.85 | 21.27 | 2082.89 | 0.69 | 0.76 | 0.12 | 0.11 | 1 | 10 | 326.548 | 446.7974 | 404.1557 | 326547.9954 | 446797.3736 | 7.2248e-06 | 27 | 404155.6594
41 | 60 | CONCLUIDO | 9.7614 | 10.24 | 7.96 | 79.59 | 1.44 | 6 | 138.3 | 45 | 11.25 | 4 | 22.05 | 17291.02 | 70.6 | 198.05 | 30.62 | 21.27 | 1965.56 | 0.69 | 0.76 | 0.12 | 0.11 | 1 | 10 | 326.1356 | 446.2332 | 403.6453 | 326135.6432 | 446233.1751 | 7.2293e-06 | 27 | 403645.3071
42 | 60 | CONCLUIDO | 9.7701 | 10.24 | 7.95 | 79.5 | 1.47 | 6 | 138.64 | 45 | 11.5 | 4 | 22.14 | 17332.76 | 70.07 | 198.05 | 30.21 | 21.27 | 1761.88 | 0.7 | 0.76 | 0.12 | 0.1 | 1 | 10 | 325.7513 | 445.7073 | 403.1696 | 325751.2926 | 445707.2896 | 7.2357e-06 | 27 | 403169.6114
43 | 60 | CONCLUIDO | 9.7768 | 10.23 | 7.94 | 79.43 | 1.5 | 6 | 138.98 | 45 | 11.75 | 4 | 22.23 | 17374.54 | 69.51 | 198.05 | 30.07 | 21.27 | 1693.67 | 0.71 | 0.76 | 0.12 | 0.09 | 1 | 10 | 325.364 | 445.1773 | 402.6902 | 325363.9788 | 445177.3499 | 7.2407e-06 | 27 | 402690.2484
44 | 60 | CONCLUIDO | 9.7609 | 10.24 | 7.96 | 79.59 | 1.52 | 6 | 139.32 | 45 | 12 | 4 | 22.32 | 17416.34 | 69.09 | 198.05 | 30.62 | 21.27 | 1966.63 | 0.69 | 0.76 | 0.12 | 0.11 | 1 | 10 | 325.2971 | 445.0858 | 402.6075 | 325297.086 | 445085.8241 | 7.2289e-06 | 27 | 402607.4578
45 | 60 | CONCLUIDO | 9.8023 | 10.2 | 7.94 | 95.3 | 1.55 | 5 | 139.66 | 45 | 12.25 | 3 | 22.41 | 17458.18 | 68.12 | 198.05 | 30.01 | 21.27 | 1669.43 | 0.71 | 0.76 | 0.12 | 0.09 | 1 | 10 | 324.4263 | 443.8944 | 401.5298 | 324426.325 | 443894.4106 | 7.2596e-06 | 27 | 401529.7511
46 | 60 | CONCLUIDO | 9.813 | 10.19 | 7.93 | 95.17 | 1.58 | 5 | 140 | 45 | 12.5 | 3 | 22.5 | 17500.05 | 68 | 198.05 | 29.7 | 21.27 | 1512.61 | 0.72 | 0.77 | 0.12 | 0.08 | 1 | 10 | 324.2597 | 443.6665 | 401.3236 | 324259.7307 | 443666.4689 | 7.2675e-06 | 27 | 401323.5638
47 | 60 | CONCLUIDO | 9.8288 | 10.17 | 7.91 | 94.97 | 1.61 | 5 | 140.33 | 45 | 12.75 | 3 | 22.59 | 17541.95 | 67.85 | 198.05 | 29.11 | 21.27 | 1216.82 | 0.73 | 0.77 | 0.12 | 0.06 | 1 | 10 | 324.013 | 443.3289 | 401.0182 | 324012.9911 | 443328.8688 | 7.2792e-06 | 27 | 401018.1838
48 | 60 | CONCLUIDO | 9.7999 | 10.2 | 7.94 | 95.33 | 1.63 | 5 | 140.67 | 45 | 13 | 3 | 22.68 | 17583.88 | 68.05 | 198.05 | 30.18 | 21.27 | 1752.92 | 0.7 | 0.76 | 0.12 | 0.09 | 1 | 10 | 324.4028 | 443.8623 | 401.5007 | 324402.848 | 443862.2882 | 7.2578e-06 | 27 | 401500.6944
49 | 60 | CONCLUIDO | 9.8093 | 10.19 | 7.93 | 95.21 | 1.66 | 5 | 141.02 | 45 | 13.25 | 3 | 22.77 | 17625.85 | 67.86 | 198.05 | 29.83 | 21.27 | 1576.62 | 0.71 | 0.77 | 0.12 | 0.08 | 1 | 10 | 324.2057 | 443.5926 | 401.2567 | 324205.7097 | 443592.555 | 7.2648e-06 | 27 | 401256.7041
50 | 60 | CONCLUIDO | 9.8077 | 10.2 | 7.94 | 95.23 | 1.69 | 5 | 141.36 | 45 | 13.5 | 2 | 22.86 | 17667.84 | 67.8 | 198.06 | 29.78 | 21.27 | 1553.33 | 0.71 | 0.77 | 0.12 | 0.08 | 1 | 10 | 324.2142 | 443.6041 | 401.2672 | 324214.158 | 443604.1142 | 7.2636e-06 | 27 | 401267.1602
51 | 60 | CONCLUIDO | 9.8143 | 10.19 | 7.93 | 95.15 | 1.72 | 5 | 141.7 | 45 | 13.75 | 2 | 22.95 | 17709.87 | 67.93 | 198.05 | 29.6 | 21.27 | 1462.21 | 0.72 | 0.77 | 0.12 | 0.08 | 1 | 10 | 324.2126 | 443.602 | 401.2652 | 324212.6119 | 443601.9988 | 7.2685e-06 | 27 | 401265.2467
52 | 60 | CONCLUIDO | 9.8106 | 10.19 | 7.93 | 95.2 | 1.74 | 5 | 142.04 | 45 | 14 | 1 | 23.04 | 17751.93 | 67.99 | 198.05 | 29.71 | 21.27 | 1520.29 | 0.72 | 0.77 | 0.12 | 0.08 | 1 | 10 | 324.2695 | 443.6799 | 401.3357 | 324269.5206 | 443679.8639 | 7.2657e-06 | 27 | 401335.6804
53 | 60 | CONCLUIDO | 9.8045 | 10.2 | 7.94 | 95.27 | 1.77 | 5 | 142.38 | 45 | 14.25 | 1 | 23.13 | 17794.02 | 68.01 | 198.05 | 29.92 | 21.27 | 1624.33 | 0.71 | 0.76 | 0.12 | 0.09 | 1 | 10 | 324.3512 | 443.7916 | 401.4367 | 324351.1649 | 443791.5732 | 7.2612e-06 | 27 | 401436.7283
54 | 60 | CONCLUIDO | 9.8063 | 10.2 | 7.94 | 95.25 | 1.8 | 5 | 142.72 | 45 | 14.5 | 1 | 23.22 | 17836.15 | 67.9 | 198.05 | 29.83 | 21.27 | 1580.35 | 0.71 | 0.77 | 0.12 | 0.08 | 1 | 10 | 324.2786 | 443.6923 | 401.3469 | 324278.5964 | 443692.2818 | 7.2626e-06 | 27 | 401346.9131
55 | 60 | CONCLUIDO | 9.8106 | 10.19 | 7.93 | 95.2 | 1.82 | 5 | 143.06 | 45 | 14.75 | 1 | 23.31 | 17878.3 | 67.8 | 198.05 | 29.67 | 21.27 | 1495.81 | 0.72 | 0.77 | 0.12 | 0.08 | 1 | 10 | 324.1641 | 443.5357 | 401.2052 | 324164.1273 | 443535.66 | 7.2657e-06 | 27 | 401205.2391
56 | 60 | CONCLUIDO | 9.8109 | 10.19 | 7.93 | 95.19 | 1.85 | 5 | 143.4 | 45 | 15 | 1 | 23.41 | 17920.49 | 67.73 | 198.05 | 29.71 | 21.27 | 1515.9 | 0.72 | 0.77 | 0.12 | 0.08 | 1 | 10 | 324.1234 | 443.4799 | 401.1548 | 324123.3852 | 443479.9149 | 7.266e-06 | 27 | 401154.8143
57 | 60 | CONCLUIDO | 9.8074 | 10.2 | 7.94 | 95.24 | 1.88 | 5 | 143.75 | 45 | 15.25 | 0 | 23.5 | 17962.71 | 67.8 | 198.05 | 29.8 | 21.27 | 1561.59 | 0.71 | 0.77 | 0.12 | 0.08 | 1 | 10 | 324.2161 | 443.6067 | 401.2695 | 324216.0743 | 443606.7363 | 7.2634e-06 | 27 | 401269.532

## RESULTADOS_25
Unnamed: 0 | Volume de calda [L] | STATUS | Capacidade operacional [ha/h] | Tempo de missao [h] | Tempo util [h] | Tempo por voo [min] | Autonomia Projetada [h] | N° Voos | MTOW [kg] | Massa Estrutura [kg] | Combustível [kg] | Abastecimentos | Massa gerador | Potência gerador [W] | Combustível consumido [L] | Calda cons [L] | Distância percorrida [km] | Distância Pulverizando [km] | RTL ACUMULADO[m] | EOC [km/km] | EOC [h/h] | Tempo de manobra [h] | Tempo rtl_rtw [h] | V pulv [m/s] | V desloc [m/s] | Preço Total por ha Simples [R$/ha] | Preço Total por ha Presumido [R$/ha] | Preço Total por ha Real [R$/ha] | Preço Total Simples [R$] | Preço Total Presumido [R$] | Prod CAPEX [ha/h/R$] | Dias Trabalhados | Preço Total Real [R$]
0 | 135 | CONCLUIDO | 5.0473 | 19.81 | 10.49 | 4.92 | 0.07 | 128 | 263.32 | 59.89 | 1 | 126 | 67.43 | 32710.1 | 176.53 | 198.14 | 109.57 | 21.27 | 40831.98 | 0.19 | 0.58 | 0.31 | 2.63 | 1 | 10 | 802.939 | 1098.6165 | 993.7661 | 802938.9822 | 1098616.5387 | 2.6952e-06 | 52 | 993766.1181
1 | 135 | CONCLUIDO | 5.7076 | 17.52 | 9.81 | 6.13 | 0.08 | 96 | 263.79 | 59.89 | 1.25 | 94 | 67.65 | 32767.75 | 165.01 | 198.1 | 88.56 | 21.27 | 30487.9 | 0.24 | 0.62 | 0.26 | 1.96 | 1 | 10 | 694.2155 | 949.8563 | 859.2034 | 694215.5432 | 949856.3329 | 3.0477e-06 | 46 | 859203.3776
2 | 135 | CONCLUIDO | 6.1925 | 16.15 | 9.4 | 7.33 | 0.1 | 77 | 264.25 | 59.89 | 1.5 | 75 | 67.87 | 32825.49 | 157.98 | 198.17 | 75.62 | 21.27 | 24115.1 | 0.28 | 0.65 | 0.23 | 1.55 | 1 | 10 | 636.9571 | 871.5127 | 788.3368 | 636957.0513 | 871512.7382 | 3.3067e-06 | 43 | 788336.7856
3 | 135 | CONCLUIDO | 6.5693 | 15.22 | 9.13 | 8.56 | 0.12 | 64 | 264.72 | 59.89 | 1.75 | 62 | 68.09 | 32883.31 | 153.34 | 198.06 | 67.13 | 21.27 | 19932.93 | 0.32 | 0.66 | 0.21 | 1.28 | 1 | 10 | 589.5034 | 806.5846 | 729.6053 | 589503.4353 | 806584.6072 | 3.5079e-06 | 40 | 729605.3044
4 | 135 | CONCLUIDO | 6.8618 | 14.57 | 8.94 | 9.75 | 0.13 | 55 | 265.19 | 59.89 | 2 | 53 | 68.31 | 32941.21 | 149.99 | 198.06 | 61.01 | 21.27 | 16917.82 | 0.35 | 0.68 | 0.2 | 1.09 | 1 | 10 | 557.6035 | 762.9378 | 690.1241 | 557603.5464 | 762937.7719 | 3.6641e-06 | 38 | 690124.0617
5 | 135 | CONCLUIDO | 7.1065 | 14.07 | 8.79 | 10.99 | 0.15 | 48 | 265.66 | 59.89 | 2.25 | 46 | 68.53 | 32999.19 | 147.43 | 198.06 | 56.42 | 21.27 | 14655.65 | 0.38 | 0.69 | 0.19 | 0.94 | 1 | 10 | 538.6682 | 737.0295 | 666.6885 | 538668.1646 | 737029.5472 | 3.7947e-06 | 37 | 666688.4816
6 | 135 | CONCLUIDO | 7.2917 | 13.71 | 8.69 | 12.12 | 0.17 | 43 | 266.13 | 59.89 | 2.5 | 41 | 68.75 | 33057.26 | 145.61 | 198.11 | 53.2 | 21.27 | 13074.02 | 0.4 | 0.7 | 0.18 | 0.83 | 1 | 10 | 522.4569 | 714.8486 | 646.6245 | 522456.921 | 714848.6084 | 3.8936e-06 | 36 | 646624.4605
7 | 135 | CONCLUIDO | 7.4567 | 13.41 | 8.59 | 13.21 | 0.18 | 39 | 266.6 | 59.89 | 2.75 | 37 | 68.97 | 33115.41 | 143.82 | 198.06 | 49.89 | 21.27 | 11438.2 | 0.43 | 0.71 | 0.17 | 0.73 | 1 | 10 | 506.9897 | 693.6857 | 627.4813 | 506989.7303 | 693685.7158 | 3.9817e-06 | 35 | 627481.3247
8 | 135 | CONCLUIDO | 7.6557 | 13.06 | 8.44 | 14.47 | 0.2 | 35 | 267.08 | 59.89 | 3 | 33 | 69.19 | 33173.65 | 141.24 | 198.05 | 45.68 | 21.27 | 9352.93 | 0.47 | 0.72 | 0.15 | 0.59 | 1 | 10 | 500.3034 | 684.5372 | 619.2059 | 500303.3873 | 684537.1663 | 4.088e-06 | 35 | 619205.8999
9 | 135 | CONCLUIDO | 7.6583 | 13.06 | 8.54 | 15.52 | 0.22 | 33 | 267.55 | 59.89 | 3.25 | 31 | 69.41 | 33231.97 | 142.85 | 198.05 | 48.74 | 21.27 | 10891.87 | 0.44 | 0.71 | 0.16 | 0.68 | 1 | 10 | 501.9572 | 686.8 | 621.2528 | 501957.1988 | 686799.9841 | 4.0894e-06 | 35 | 621252.7576
10 | 135 | CONCLUIDO | 7.7969 | 12.83 | 8.46 | 16.91 | 0.23 | 30 | 268.02 | 59.89 | 3.5 | 28 | 69.64 | 33290.38 | 141.39 | 198.09 | 46.25 | 21.27 | 9662.31 | 0.46 | 0.72 | 0.15 | 0.6 | 1 | 10 | 487.7934 | 667.4205 | 603.7228 | 487793.4041 | 667420.4555 | 4.1634e-06 | 34 | 603722.7839
11 | 135 | CONCLUIDO | 7.8857 | 12.68 | 8.41 | 18.03 | 0.25 | 28 | 268.5 | 59.89 | 3.75 | 26 | 69.86 | 33348.87 | 140.64 | 198.07 | 44.75 | 21.27 | 8922.9 | 0.48 | 0.72 | 0.15 | 0.56 | 1 | 10 | 485.3688 | 664.103 | 600.7219 | 485368.7674 | 664102.9605 | 4.2108e-06 | 34 | 600721.906
12 | 135 | CONCLUIDO | 7.9842 | 12.52 | 8.36 | 19.29 | 0.26 | 26 | 268.97 | 59.89 | 4 | 24 | 70.09 | 33407.45 | 139.63 | 198.07 | 42.93 | 21.27 | 8023.95 | 0.5 | 0.73 | 0.15 | 0.5 | 1 | 10 | 472.5999 | 646.6321 | 584.9184 | 472599.9142 | 646632.0523 | 4.2634e-06 | 33 | 584918.3967
13 | 135 | CONCLUIDO | 8.0266 | 12.46 | 8.34 | 20.02 | 0.28 | 25 | 269.45 | 59.89 | 4.25 | 23 | 70.31 | 33466.11 | 139.3 | 198.06 | 42.44 | 21.27 | 7785.4 | 0.5 | 0.73 | 0.15 | 0.49 | 1 | 10 | 471.5294 | 645.1674 | 583.5935 | 471529.4464 | 645167.391 | 4.286e-06 | 33 | 583593.5207
14 | 135 | CONCLUIDO | 8.0625 | 12.4 | 8.34 | 20.84 | 0.3 | 24 | 269.92 | 59.89 | 4.5 | 22 | 70.54 | 33524.86 | 139.08 | 198.06 | 42.52 | 21.27 | 7827.8 | 0.5 | 0.73 | 0.15 | 0.48 | 1 | 10 | 470.762 | 644.1174 | 582.6437 | 470762.0435 | 644117.3965 | 4.3052e-06 | 33 | 582643.7362
15 | 135 | CONCLUIDO | 8.1692 | 12.24 | 8.28 | 22.57 | 0.31 | 22 | 270.4 | 59.89 | 4.75 | 20 | 70.76 | 33583.7 | 138.1 | 198.09 | 40.35 | 21.27 | 6751.36 | 0.53 | 0.73 | 0.15 | 0.42 | 1 | 10 | 457.9384 | 626.5716 | 566.7725 | 457938.4378 | 626571.5735 | 4.3622e-06 | 32 | 566772.4619
16 | 135 | CONCLUIDO | 8.2164 | 12.17 | 8.26 | 23.59 | 0.33 | 21 | 270.88 | 59.89 | 5 | 19 | 70.99 | 33642.62 | 137.68 | 198.08 | 39.78 | 21.27 | 6474.08 | 0.53 | 0.74 | 0.14 | 0.4 | 1 | 10 | 456.7778 | 624.9835 | 565.3359 | 456777.7507 | 624983.4701 | 4.3874e-06 | 32 | 565335.9249
17 | 135 | CONCLUIDO | 8.2667 | 12.1 | 8.23 | 24.7 | 0.34 | 20 | 271.36 | 59.89 | 5.25 | 18 | 71.22 | 33701.64 | 137.22 | 198.05 | 39.05 | 21.27 | 6112.6 | 0.54 | 0.74 | 0.14 | 0.38 | 1 | 10 | 455.5022 | 623.2382 | 563.7572 | 455502.1928 | 623238.1956 | 4.4143e-06 | 32 | 563757.2169
18 | 135 | CONCLUIDO | 8.3262 | 12.01 | 8.2 | 25.88 | 0.36 | 19 | 271.84 | 59.89 | 5.5 | 17 | 71.45 | 33760.74 | 136.5 | 198.08 | 37.86 | 21.27 | 5522.19 | 0.56 | 0.74 | 0.14 | 0.34 | 1 | 10 | 453.9265 | 621.0823 | 561.8071 | 453926.5427 | 621082.3215 | 4.446e-06 | 32 | 561807.0964
19 | 135 | CONCLUIDO | 8.4163 | 11.88 | 8.12 | 27.06 | 0.38 | 18 | 272.32 | 59.89 | 5.75 | 16 | 71.68 | 33820.05 | 135.15 | 198.05 | 35.47 | 21.27 | 4331.61 | 0.6 | 0.75 | 0.13 | 0.27 | 1 | 10 | 441.1885 | 603.6536 | 546.0417 | 441188.498 | 603653.5668 | 4.4941e-06 | 31 | 546041.7176
20 | 135 | CONCLUIDO | 8.338 | 11.99 | 8.23 | 27.43 | 0.39 | 18 | 272.8 | 59.89 | 6 | 16 | 71.91 | 33879.33 | 137.08 | 198.05 | 39.1 | 21.27 | 6148.51 | 0.54 | 0.74 | 0.14 | 0.38 | 1 | 10 | 454.2733 | 621.5568 | 562.2363 | 454273.3446 | 621556.8312 | 4.4523e-06 | 32 | 562236.3196
21 | 135 | CONCLUIDO | 8.4069 | 11.9 | 8.18 | 28.88 | 0.41 | 17 | 273.28 | 59.89 | 6.25 | 15 | 72.14 | 33938.7 | 136.11 | 198.06 | 37.56 | 21.27 | 5381.07 | 0.57 | 0.74 | 0.13 | 0.33 | 1 | 10 | 442.2599 | 605.1195 | 547.3678 | 442259.9093 | 605119.519 | 4.4891e-06 | 31 | 547367.7614
22 | 135 | CONCLUIDO | 8.46 | 11.82 | 8.16 | 30.59 | 0.42 | 16 | 273.76 | 59.89 | 6.5 | 14 | 72.37 | 33998.16 | 135.68 | 198.05 | 36.89 | 21.27 | 5053.06 | 0.58 | 0.74 | 0.13 | 0.31 | 1 | 10 | 441.0671 | 603.4874 | 545.8914 | 441067.0697 | 603487.4233 | 4.5175e-06 | 31 | 545891.4306
23 | 135 | CONCLUIDO | 8.4541 | 11.83 | 8.17 | 30.62 | 0.44 | 16 | 274.24 | 59.89 | 6.75 | 14 | 72.61 | 34057.71 | 135.7 | 198.05 | 37.12 | 21.27 | 5169.03 | 0.57 | 0.74 | 0.13 | 0.31 | 1 | 10 | 441.2204 | 603.6973 | 546.0812 | 441220.4342 | 603697.2634 | 4.5143e-06 | 31 | 546081.2439
24 | 135 | CONCLUIDO | 8.512 | 11.75 | 8.14 | 32.55 | 0.45 | 15 | 274.73 | 59.89 | 7 | 13 | 72.84 | 34117.35 | 135.15 | 198.05 | 36.11 | 21.27 | 4668.24 | 0.59 | 0.75 | 0.13 | 0.28 | 1 | 10 | 439.8416 | 601.8107 | 544.3748 | 439841.649 | 601810.7486 | 4.5452e-06 | 31 | 544374.7754
25 | 135 | CONCLUIDO | 8.5116 | 11.75 | 8.14 | 32.55 | 0.47 | 15 | 275.21 | 59.89 | 7.25 | 13 | 73.08 | 34177.09 | 135.08 | 198.05 | 36.02 | 21.27 | 4624.19 | 0.59 | 0.75 | 0.13 | 0.28 | 1 | 10 | 439.8029 | 601.7577 | 544.3268 | 439802.8815 | 601757.7052 | 4.545e-06 | 31 | 544326.7944
26 | 135 | CONCLUIDO | 8.5659 | 11.67 | 8.11 | 34.77 | 0.48 | 14 | 275.7 | 59.89 | 7.5 | 12 | 73.31 | 34236.91 | 134.7 | 198.08 | 35.36 | 21.27 | 4297.1 | 0.6 | 0.75 | 0.13 | 0.26 | 1 | 10 | 438.6039 | 600.1172 | 542.8428 | 438603.8857 | 600117.1862 | 4.574e-06 | 31 | 542842.8442
27 | 135 | CONCLUIDO | 8.5625 | 11.68 | 8.12 | 34.79 | 0.5 | 14 | 276.18 | 59.89 | 7.75 | 12 | 73.55 | 34296.82 | 134.75 | 198.06 | 35.58 | 21.27 | 4408.16 | 0.6 | 0.75 | 0.13 | 0.27 | 1 | 10 | 438.7358 | 600.2977 | 543.0062 | 438735.8398 | 600297.7317 | 4.5722e-06 | 31 | 543006.1587
28 | 135 | CONCLUIDO | 8.6234 | 11.6 | 8.09 | 37.32 | 0.51 | 13 | 276.67 | 59.89 | 8 | 11 | 73.78 | 34356.83 | 134.1 | 198.06 | 34.5 | 21.27 | 3870.87 | 0.62 | 0.75 | 0.13 | 0.23 | 1 | 10 | 437.2845 | 598.3119 | 541.2099 | 437284.5019 | 598311.9471 | 4.6047e-06 | 31 | 541209.8946
29 | 135 | CONCLUIDO | 8.63 | 11.59 | 8.08 | 37.28 | 0.53 | 13 | 277.16 | 59.89 | 8.25 | 11 | 74.02 | 34416.93 | 133.87 | 198.05 | 34.1 | 21.27 | 3673.5 | 0.62 | 0.75 | 0.13 | 0.22 | 1 | 10 | 436.9943 | 597.9149 | 540.8507 | 436994.2991 | 597914.8789 | 4.6083e-06 | 31 | 540850.722
30 | 135 | CONCLUIDO | 8.6532 | 11.56 | 8.05 | 37.14 | 0.55 | 13 | 277.65 | 59.89 | 8.5 | 11 | 74.26 | 34477.13 | 133.2 | 198.05 | 33.25 | 21.27 | 3247.67 | 0.64 | 0.75 | 0.12 | 0.19 | 1 | 10 | 436.0903 | 596.678 | 539.7319 | 436090.3245 | 596678.0209 | 4.6206e-06 | 31 | 539731.908
31 | 135 | CONCLUIDO | 8.6464 | 11.57 | 8.11 | 40.53 | 0.56 | 12 | 278.13 | 59.89 | 8.75 | 10 | 74.5 | 34537.41 | 134.12 | 198.05 | 35.35 | 21.27 | 4303.54 | 0.6 | 0.75 | 0.13 | 0.25 | 1 | 10 | 437.0642 | 598.0105 | 540.9372 | 437064.1559 | 598010.4601 | 4.617e-06 | 31 | 540937.1811
32 | 135 | CONCLUIDO | 8.6603 | 11.55 | 8.09 | 40.44 | 0.58 | 12 | 278.62 | 59.89 | 9 | 10 | 74.74 | 34597.8 | 133.89 | 198.07 | 34.7 | 21.27 | 3975.63 | 0.61 | 0.75 | 0.13 | 0.23 | 1 | 10 | 436.6206 | 597.4035 | 540.3882 | 436620.5706 | 597403.527 | 4.6244e-06 | 31 | 540388.1729
33 | 135 | CONCLUIDO | 8.6615 | 11.55 | 8.09 | 40.43 | 0.59 | 12 | 279.11 | 59.89 | 9.25 | 10 | 74.98 | 34658.27 | 133.9 | 198.05 | 34.54 | 21.27 | 3897.32 | 0.62 | 0.75 | 0.13 | 0.23 | 1 | 10 | 436.6096 | 597.3886 | 540.3747 | 436609.648 | 597388.5823 | 4.6251e-06 | 31 | 540374.6544
34 | 135 | CONCLUIDO | 8.6622 | 11.54 | 8.08 | 40.42 | 0.6 | 12 | 279.61 | 59.89 | 9.5 | 10 | 75.22 | 34718.84 | 133.71 | 198.07 | 34.64 | 21.27 | 3947.21 | 0.61 | 0.75 | 0.12 | 0.23 | 1 | 10 | 436.4307 | 597.1438 | 540.1532 | 436430.7474 | 597143.8025 | 4.6254e-06 | 31 | 540153.2361
35 | 135 | CONCLUIDO | 8.7226 | 11.46 | 8.06 | 43.94 | 0.62 | 11 | 280.1 | 59.89 | 9.75 | 9 | 75.46 | 34779.51 | 133.14 | 198.05 | 33.54 | 21.27 | 3401.12 | 0.63 | 0.75 | 0.13 | 0.2 | 1 | 10 | 425.0678 | 581.5965 | 526.0897 | 425067.7725 | 581596.479 | 4.6577e-06 | 30 | 526089.7273
36 | 135 | CONCLUIDO | 8.7237 | 11.46 | 8.05 | 43.93 | 0.63 | 11 | 280.59 | 59.89 | 10 | 9 | 75.7 | 34840.27 | 133.18 | 198.05 | 33.47 | 21.27 | 3366.5 | 0.64 | 0.75 | 0.13 | 0.2 | 1 | 10 | 425.0281 | 581.5422 | 526.0406 | 425028.1044 | 581542.2033 | 4.6583e-06 | 30 | 526040.6317
37 | 135 | CONCLUIDO | 8.719 | 11.47 | 8.06 | 43.96 | 0.65 | 11 | 281.08 | 59.89 | 10.25 | 9 | 75.95 | 34901.13 | 133.17 | 198.05 | 33.7 | 21.27 | 3483.85 | 0.63 | 0.75 | 0.13 | 0.21 | 1 | 10 | 425.1372 | 581.6914 | 526.1756 | 425137.1528 | 581691.4082 | 4.6558e-06 | 30 | 526175.5966
38 | 135 | CONCLUIDO | 8.7188 | 11.47 | 8.06 | 43.97 | 0.66 | 11 | 281.58 | 59.89 | 10.5 | 9 | 76.19 | 34962.08 | 133.19 | 198.05 | 33.77 | 21.27 | 3517.24 | 0.63 | 0.75 | 0.13 | 0.21 | 1 | 10 | 425.1525 | 581.7123 | 526.1945 | 425152.4519 | 581712.3411 | 4.6557e-06 | 30 | 526194.5317
39 | 135 | CONCLUIDO | 8.7779 | 11.39 | 8.03 | 48.2 | 0.68 | 10 | 282.07 | 59.89 | 10.75 | 8 | 76.44 | 35023.13 | 132.74 | 198.06 | 32.88 | 21.27 | 3080.35 | 0.65 | 0.76 | 0.12 | 0.18 | 1 | 10 | 423.9003 | 579.9991 | 524.6448 | 423900.338 | 579999.1435 | 4.6872e-06 | 30 | 524644.8393
40 | 135 | CONCLUIDO | 8.7856 | 11.38 | 8.02 | 48.14 | 0.69 | 10 | 282.57 | 59.89 | 11 | 8 | 76.68 | 35084.28 | 132.68 | 198.05 | 32.42 | 21.27 | 2846.7 | 0.66 | 0.76 | 0.13 | 0.17 | 1 | 10 | 423.7079 | 579.7358 | 524.4066 | 423707.8657 | 579735.7946 | 4.6913e-06 | 30 | 524406.624
41 | 135 | CONCLUIDO | 8.8067 | 11.36 | 8 | 47.98 | 0.71 | 10 | 283.06 | 59.89 | 11.25 | 8 | 76.93 | 35145.53 | 132.03 | 198.05 | 31.73 | 21.27 | 2502.14 | 0.67 | 0.76 | 0.12 | 0.14 | 1 | 10 | 422.9181 | 578.6553 | 523.4292 | 422918.1491 | 578655.2694 | 4.7026e-06 | 30 | 523429.2226
42 | 135 | CONCLUIDO | 8.7566 | 11.42 | 8.06 | 48.37 | 0.72 | 10 | 283.56 | 59.89 | 11.5 | 8 | 77.18 | 35206.88 | 133.03 | 198.05 | 33.96 | 21.27 | 3620.19 | 0.63 | 0.75 | 0.12 | 0.21 | 1 | 10 | 424.523 | 580.8512 | 525.4155 | 424523.0493 | 580851.1647 | 4.6759e-06 | 30 | 525415.5448
43 | 135 | CONCLUIDO | 8.77 | 11.4 | 8.04 | 48.26 | 0.74 | 10 | 284.06 | 59.89 | 11.75 | 8 | 77.42 | 35268.32 | 132.53 | 198.05 | 33.28 | 21.27 | 3279.71 | 0.64 | 0.75 | 0.12 | 0.19 | 1 | 10 | 423.9284 | 580.0375 | 524.6796 | 423928.3834 | 580037.5166 | 4.683e-06 | 30 | 524679.5501
44 | 135 | CONCLUIDO | 8.8292 | 11.33 | 8.02 | 53.45 | 0.75 | 9 | 284.56 | 59.89 | 12 | 7 | 77.67 | 35329.87 | 131.99 | 198.05 | 32.39 | 21.27 | 2835.7 | 0.66 | 0.76 | 0.12 | 0.17 | 1 | 10 | 422.6835 | 578.3341 | 523.1387 | 422683.4527 | 578334.1474 | 4.7146e-06 | 30 | 523138.7481
45 | 135 | CONCLUIDO | 8.8261 | 11.33 | 8.02 | 53.48 | 0.77 | 9 | 285.06 | 59.89 | 12.25 | 7 | 77.92 | 35391.51 | 132.18 | 198.05 | 32.56 | 21.27 | 2923.29 | 0.65 | 0.76 | 0.12 | 0.17 | 1 | 10 | 422.8429 | 578.5522 | 523.336 | 422842.8555 | 578552.2495 | 4.713e-06 | 30 | 523336.0348
46 | 135 | CONCLUIDO | 8.8305 | 11.32 | 8.02 | 53.44 | 0.78 | 9 | 285.56 | 59.89 | 12.5 | 7 | 78.17 | 35453.26 | 132.22 | 198.05 | 32.41 | 21.27 | 2847.83 | 0.66 | 0.76 | 0.12 | 0.16 | 1 | 10 | 422.8075 | 578.5039 | 523.2923 | 422807.484 | 578503.8526 | 4.7153e-06 | 30 | 523292.2568
47 | 135 | CONCLUIDO | 8.8326 | 11.32 | 8.01 | 53.42 | 0.79 | 9 | 286.06 | 59.89 | 12.75 | 7 | 78.42 | 35515.1 | 132.12 | 198.05 | 32.25 | 21.27 | 2767.3 | 0.66 | 0.76 | 0.12 | 0.16 | 1 | 10 | 422.6687 | 578.314 | 523.1205 | 422668.6952 | 578313.9556 | 4.7164e-06 | 30 | 523120.4834
48 | 135 | CONCLUIDO | 8.827 | 11.33 | 8.02 | 53.47 | 0.81 | 9 | 286.56 | 59.89 | 13 | 7 | 78.68 | 35577.18 | 131.98 | 198.05 | 32.5 | 21.27 | 2892.74 | 0.65 | 0.76 | 0.12 | 0.17 | 1 | 10 | 422.7073 | 578.3667 | 523.1682 | 422707.2708 | 578366.7365 | 4.7134e-06 | 30 | 523168.2269
49 | 135 | CONCLUIDO | 8.8296 | 11.33 | 8.02 | 53.45 | 0.82 | 9 | 287.07 | 59.89 | 13.25 | 7 | 78.93 | 35639.23 | 131.78 | 198.05 | 32.43 | 21.27 | 2858.92 | 0.66 | 0.76 | 0.12 | 0.16 | 1 | 10 | 422.5486 | 578.1496 | 522.9718 | 422548.5732 | 578149.5994 | 4.7148e-06 | 30 | 522971.813
50 | 135 | CONCLUIDO | 8.8942 | 11.24 | 7.99 | 59.89 | 0.84 | 8 | 287.57 | 59.89 | 13.5 | 6 | 79.18 | 35701.38 | 131.14 | 198.05 | 31.4 | 21.27 | 2346.86 | 0.68 | 0.76 | 0.12 | 0.13 | 1 | 10 | 421.1396 | 576.2217 | 521.2279 | 421139.5731 | 576221.7432 | 4.7493e-06 | 30 | 521227.9488
51 | 135 | CONCLUIDO | 8.9069 | 11.23 | 7.97 | 59.77 | 0.85 | 8 | 288.08 | 59.89 | 13.75 | 6 | 79.44 | 35763.64 | 131.11 | 198.05 | 30.7 | 21.27 | 1997.14 | 0.69 | 0.76 | 0.12 | 0.12 | 1 | 10 | 420.8556 | 575.8332 | 520.8765 | 420855.6324 | 575833.2431 | 4.7561e-06 | 30 | 520876.5266
52 | 135 | CONCLUIDO | 8.9071 | 11.23 | 7.97 | 59.77 | 0.86 | 8 | 288.58 | 59.89 | 14 | 6 | 79.69 | 35826 | 131.05 | 198.05 | 30.9 | 21.27 | 2095.5 | 0.69 | 0.76 | 0.12 | 0.12 | 1 | 10 | 420.8163 | 575.7794 | 520.8279 | 420816.3141 | 575779.446 | 4.7562e-06 | 30 | 520827.8638
53 | 135 | CONCLUIDO | 8.8738 | 11.27 | 8.01 | 60.09 | 0.88 | 8 | 289.09 | 59.89 | 14.25 | 6 | 79.95 | 35888.47 | 131.73 | 198.05 | 32.3 | 21.27 | 2800 | 0.66 | 0.76 | 0.12 | 0.16 | 1 | 10 | 421.871 | 577.2226 | 522.1333 | 421871.0476 | 577222.579 | 4.7384e-06 | 30 | 522133.2662
54 | 135 | CONCLUIDO | 8.8863 | 11.25 | 8 | 59.97 | 0.89 | 8 | 289.6 | 59.89 | 14.5 | 6 | 80.21 | 35951.04 | 131.41 | 198.05 | 31.79 | 21.27 | 2542.46 | 0.67 | 0.76 | 0.12 | 0.14 | 1 | 10 | 421.4587 | 576.6585 | 521.623 | 421458.7485 | 576658.4531 | 4.7451e-06 | 30 | 521622.9797
55 | 135 | CONCLUIDO | 8.8797 | 11.26 | 8 | 60.03 | 0.91 | 8 | 290.1 | 59.89 | 14.75 | 6 | 80.47 | 36013.72 | 131.63 | 198.08 | 32.01 | 21.27 | 2653.67 | 0.66 | 0.76 | 0.12 | 0.15 | 1 | 10 | 421.6821 | 576.964 | 521.8994 | 421682.0821 | 576964.0281 | 4.7416e-06 | 30 | 521899.391
56 | 135 | CONCLUIDO | 8.8849 | 11.26 | 8 | 59.98 | 0.92 | 8 | 290.61 | 59.89 | 15 | 6 | 80.73 | 36076.5 | 131.22 | 198.05 | 31.8 | 21.27 | 2549.08 | 0.67 | 0.76 | 0.12 | 0.14 | 1 | 10 | 421.3611 | 576.5249 | 521.5022 | 421361.1374 | 576524.8973 | 4.7444e-06 | 30 | 521502.1703
57 | 135 | CONCLUIDO | 8.8788 | 11.26 | 8.01 | 60.04 | 0.93 | 8 | 291.12 | 59.89 | 15.25 | 6 | 80.99 | 36139.39 | 131.24 | 198.05 | 32.03 | 21.27 | 2662.41 | 0.66 | 0.76 | 0.12 | 0.15 | 1 | 10 | 421.5034 | 576.7196 | 521.6783 | 421503.43 | 576719.5883 | 4.7411e-06 | 30 | 521678.2802
58 | 135 | CONCLUIDO | 8.881 | 11.26 | 8 | 60.02 | 0.95 | 8 | 291.63 | 59.89 | 15.5 | 6 | 81.25 | 36202.38 | 131.02 | 198.05 | 31.94 | 21.27 | 2619.55 | 0.67 | 0.76 | 0.12 | 0.15 | 1 | 10 | 421.2908 | 576.4287 | 521.4152 | 421290.8329 | 576428.7036 | 4.7423e-06 | 30 | 521415.1572
59 | 135 | CONCLUIDO | 8.9461 | 11.18 | 7.97 | 68.32 | 0.96 | 7 | 292.15 | 59.89 | 15.75 | 5 | 81.51 | 36265.48 | 130.42 | 198.05 | 30.95 | 21.27 | 2127.08 | 0.69 | 0.76 | 0.12 | 0.12 | 1 | 10 | 419.9168 | 574.5487 | 519.7145 | 419916.7755 | 574548.6577 | 4.777e-06 | 30 | 519714.5402
60 | 135 | CONCLUIDO | 8.9474 | 11.18 | 7.97 | 68.31 | 0.97 | 7 | 292.66 | 59.89 | 16 | 5 | 81.77 | 36328.69 | 130.51 | 198.05 | 30.84 | 21.27 | 2075.25 | 0.69 | 0.76 | 0.12 | 0.12 | 1 | 10 | 419.9544 | 574.6002 | 519.7612 | 419954.438 | 574600.1891 | 4.7777e-06 | 30 | 519761.1535
61 | 135 | CONCLUIDO | 8.9485 | 11.18 | 7.97 | 68.3 | 0.99 | 7 | 293.17 | 59.89 | 16.25 | 5 | 82.03 | 36392.01 | 130.55 | 198.05 | 30.73 | 21.27 | 2016.48 | 0.69 | 0.76 | 0.12 | 0.12 | 1 | 10 | 419.9643 | 574.6137 | 519.7734 | 419964.311 | 574613.6979 | 4.7783e-06 | 30 | 519773.373
62 | 135 | CONCLUIDO | 8.9675 | 11.15 | 7.94 | 68.1 | 1 | 7 | 293.69 | 59.89 | 16.5 | 5 | 82.3 | 36455.44 | 130.06 | 198.05 | 30.03 | 21.27 | 1670.35 | 0.71 | 0.76 | 0.12 | 0.09 | 1 | 10 | 419.2744 | 573.6697 | 518.9195 | 419274.3807 | 573669.7048 | 4.7885e-06 | 30 | 518919.4733
63 | 135 | CONCLUIDO | 8.9503 | 11.17 | 7.97 | 68.28 | 1.01 | 7 | 294.2 | 59.89 | 16.75 | 5 | 82.56 | 36518.97 | 130.52 | 198.05 | 30.82 | 21.27 | 2063.45 | 0.69 | 0.76 | 0.12 | 0.11 | 1 | 10 | 419.9224 | 574.5564 | 519.7215 | 419922.4235 | 574556.3854 | 4.7793e-06 | 30 | 519721.5304
64 | 135 | CONCLUIDO | 8.9326 | 11.2 | 7.99 | 68.47 | 1.03 | 7 | 294.72 | 59.89 | 17 | 5 | 82.83 | 36582.62 | 130.96 | 198.05 | 31.57 | 21.27 | 2438.18 | 0.67 | 0.76 | 0.12 | 0.14 | 1 | 10 | 420.5194 | 575.3732 | 520.4604 | 420519.3915 | 575373.1835 | 4.7698e-06 | 30 | 520460.3744
65 | 135 | CONCLUIDO | 8.9428 | 11.18 | 7.98 | 68.36 | 1.04 | 7 | 295.23 | 59.89 | 17.25 | 5 | 83.1 | 36646.38 | 130.54 | 198.05 | 31.12 | 21.27 | 2212.09 | 0.68 | 0.76 | 0.12 | 0.12 | 1 | 10 | 420.0811 | 574.7735 | 519.9179 | 420081.1173 | 574773.5174 | 4.7753e-06 | 30 | 519917.9396
66 | 135 | CONCLUIDO | 8.9381 | 11.19 | 7.98 | 68.41 | 1.05 | 7 | 295.75 | 59.89 | 17.5 | 5 | 83.36 | 36710.24 | 130.55 | 198.05 | 31.29 | 21.27 | 2296.97 | 0.68 | 0.76 | 0.12 | 0.13 | 1 | 10 | 420.1491 | 574.8665 | 520.0021 | 420149.0964 | 574866.5294 | 4.7728e-06 | 30 | 520002.0747
67 | 135 | CONCLUIDO | 8.9405 | 11.18 | 7.98 | 68.38 | 1.07 | 7 | 296.27 | 59.89 | 17.75 | 5 | 83.63 | 36774.22 | 130.39 | 198.05 | 31.22 | 21.27 | 2262.76 | 0.68 | 0.76 | 0.12 | 0.13 | 1 | 10 | 420.0201 | 574.69 | 519.8424 | 420020.0932 | 574690.0215 | 4.7741e-06 | 30 | 519842.4124
68 | 135 | CONCLUIDO | 8.9354 | 11.19 | 7.98 | 68.44 | 1.08 | 7 | 296.79 | 59.89 | 18 | 5 | 83.9 | 36838.32 | 130.46 | 198.05 | 31.38 | 21.27 | 2342.73 | 0.68 | 0.76 | 0.12 | 0.13 | 1 | 10 | 420.1299 | 574.8402 | 519.9783 | 420129.8689 | 574840.2215 | 4.7713e-06 | 30 | 519978.2775
69 | 135 | CONCLUIDO | 8.9397 | 11.19 | 7.98 | 68.39 | 1.09 | 7 | 297.31 | 59.89 | 18.25 | 5 | 84.17 | 36902.52 | 130.21 | 198.05 | 31.21 | 21.27 | 2259.54 | 0.68 | 0.76 | 0.12 | 0.13 | 1 | 10 | 419.921 | 574.5545 | 519.7198 | 419921.0471 | 574554.5022 | 4.7736e-06 | 30 | 519719.8269
70 | 135 | CONCLUIDO | 8.9354 | 11.19 | 7.98 | 68.44 | 1.11 | 7 | 297.83 | 59.89 | 18.5 | 5 | 84.45 | 36966.84 | 130.07 | 198.07 | 31.42 | 21.27 | 2364.88 | 0.68 | 0.76 | 0.12 | 0.13 | 1 | 10 | 419.8923 | 574.5152 | 519.6843 | 419892.3458 | 574515.2319 | 4.7713e-06 | 30 | 519684.3045
71 | 135 | CONCLUIDO | 9.0018 | 11.11 | 7.95 | 79.53 | 1.12 | 6 | 298.35 | 59.89 | 18.75 | 4 | 84.72 | 37031.27 | 129.48 | 198.05 | 30.33 | 21.27 | 1821 | 0.7 | 0.76 | 0.12 | 0.1 | 1 | 10 | 408.4756 | 558.8943 | 505.5542 | 408475.5667 | 558894.2911 | 4.8068e-06 | 29 | 505554.2043
72 | 135 | CONCLUIDO | 9.016 | 11.09 | 7.93 | 79.35 | 1.13 | 6 | 298.88 | 59.89 | 19 | 4 | 84.99 | 37095.82 | 129.19 | 198.05 | 29.62 | 21.27 | 1465.51 | 0.72 | 0.77 | 0.12 | 0.08 | 1 | 10 | 408.0225 | 558.2744 | 504.9934 | 408022.4874 | 558274.368 | 4.8144e-06 | 29 | 504993.4458
73 | 135 | CONCLUIDO | 9.0189 | 11.09 | 7.93 | 79.31 | 1.15 | 6 | 299.4 | 59.89 | 19.25 | 4 | 85.27 | 37160.49 | 129.28 | 198.05 | 29.68 | 21.27 | 1499.76 | 0.72 | 0.77 | 0.12 | 0.08 | 1 | 10 | 408.0396 | 558.2978 | 505.0146 | 408039.593 | 558297.7726 | 4.8159e-06 | 29 | 505014.6167
74 | 135 | CONCLUIDO | 9.0025 | 11.11 | 7.95 | 79.52 | 1.16 | 6 | 299.93 | 59.89 | 19.5 | 4 | 85.54 | 37225.39 | 129.74 | 198.05 | 30.42 | 21.27 | 1867.85 | 0.7 | 0.76 | 0.12 | 0.1 | 1 | 10 | 408.6237 | 559.097 | 505.7375 | 408623.7043 | 559096.9794 | 4.8072e-06 | 29 | 505737.5484
75 | 135 | CONCLUIDO | 8.9964 | 11.12 | 7.96 | 79.59 | 1.17 | 6 | 300.45 | 59.89 | 19.75 | 4 | 85.82 | 37290.29 | 129.89 | 198.05 | 30.6 | 21.27 | 1956.82 | 0.7 | 0.76 | 0.12 | 0.11 | 1 | 10 | 408.841 | 559.3942 | 506.0064 | 408840.9525 | 559394.2279 | 4.8039e-06 | 29 | 506006.4279
76 | 135 | CONCLUIDO | 9.0023 | 11.11 | 7.95 | 79.52 | 1.18 | 6 | 300.98 | 59.89 | 20 | 4 | 86.09 | 37355.31 | 129.84 | 198.05 | 30.37 | 21.27 | 1842.05 | 0.7 | 0.76 | 0.12 | 0.1 | 1 | 10 | 408.6867 | 559.1832 | 505.8156 | 408686.7387 | 559183.2258 | 4.8071e-06 | 29 | 505815.5636
77 | 135 | CONCLUIDO | 8.9953 | 11.12 | 7.96 | 79.61 | 1.2 | 6 | 301.51 | 59.89 | 20.25 | 4 | 86.37 | 37420.44 | 130.02 | 198.05 | 30.7 | 21.27 | 2008.56 | 0.69 | 0.76 | 0.12 | 0.11 | 1 | 10 | 408.9338 | 559.5213 | 506.1214 | 408933.847 | 559521.3304 | 4.8033e-06 | 29 | 506121.3999
78 | 135 | CONCLUIDO | 8.9948 | 11.12 | 7.96 | 79.61 | 1.21 | 6 | 302.04 | 59.89 | 20.5 | 4 | 86.65 | 37485.7 | 130.1 | 198.05 | 30.7 | 21.27 | 2005.52 | 0.69 | 0.76 | 0.12 | 0.11 | 1 | 10 | 408.9887 | 559.5964 | 506.1893 | 408988.7296 | 559596.4232 | 4.803e-06 | 29 | 506189.3259
79 | 135 | CONCLUIDO | 9.0011 | 11.11 | 7.95 | 79.53 | 1.22 | 6 | 302.57 | 59.89 | 20.75 | 4 | 86.93 | 37551.07 | 129.97 | 198.05 | 30.38 | 21.27 | 1848.89 | 0.7 | 0.76 | 0.12 | 0.1 | 1 | 10 | 408.7808 | 559.312 | 505.932 | 408780.8472 | 559311.9893 | 4.8064e-06 | 29 | 505932.0381
80 | 135 | CONCLUIDO | 8.9966 | 11.12 | 7.96 | 79.59 | 1.23 | 6 | 303.1 | 59.89 | 21 | 4 | 87.21 | 37616.56 | 129.94 | 198.07 | 30.57 | 21.27 | 1942.49 | 0.7 | 0.76 | 0.12 | 0.11 | 1 | 10 | 408.8686 | 559.4321 | 506.0407 | 408868.6069 | 559432.066 | 4.804e-06 | 29 | 506040.6548
81 | 135 | CONCLUIDO | 8.9989 | 11.11 | 7.96 | 79.56 | 1.25 | 6 | 303.63 | 59.89 | 21.25 | 4 | 87.49 | 37682.17 | 129.78 | 198.05 | 30.49 | 21.27 | 1905.09 | 0.7 | 0.76 | 0.12 | 0.1 | 1 | 10 | 408.7421 | 559.2589 | 505.884 | 408742.0639 | 559258.9243 | 4.8052e-06 | 29 | 505884.0375
82 | 135 | CONCLUIDO | 9.0016 | 11.11 | 7.95 | 79.53 | 1.26 | 6 | 304.16 | 59.89 | 21.5 | 4 | 87.78 | 37747.91 | 129.72 | 198.05 | 30.3 | 21.27 | 1810.44 | 0.7 | 0.76 | 0.12 | 0.1 | 1 | 10 | 408.6232 | 559.0963 | 505.737 | 408623.2403 | 559096.3446 | 4.8067e-06 | 29 | 505736.9742
83 | 135 | CONCLUIDO | 9.0142 | 11.09 | 7.94 | 79.37 | 1.27 | 6 | 304.7 | 59.89 | 21.75 | 4 | 88.06 | 37813.76 | 129.27 | 198.05 | 29.77 | 21.27 | 1542.23 | 0.71 | 0.77 | 0.12 | 0.08 | 1 | 10 | 408.1415 | 558.4371 | 505.1407 | 408141.4527 | 558437.1415 | 4.8134e-06 | 29 | 505140.6845
84 | 135 | CONCLUIDO | 9.011 | 11.1 | 7.94 | 79.41 | 1.28 | 6 | 305.23 | 59.89 | 22 | 4 | 88.35 | 37879.74 | 129.14 | 198.05 | 30.06 | 21.27 | 1688.01 | 0.71 | 0.76 | 0.12 | 0.09 | 1 | 10 | 408.1041 | 558.386 | 505.0944 | 408104.0691 | 558385.9916 | 4.8117e-06 | 29 | 505094.4163
85 | 135 | CONCLUIDO | 8.9942 | 11.12 | 7.96 | 79.62 | 1.3 | 6 | 305.77 | 59.89 | 22.25 | 4 | 88.63 | 37945.85 | 129.46 | 198.05 | 30.79 | 21.27 | 2050.72 | 0.69 | 0.76 | 0.12 | 0.11 | 1 | 10 | 408.6093 | 559.0772 | 505.7197 | 408609.2785 | 559077.2414 | 4.8027e-06 | 29 | 505719.6941
86 | 135 | CONCLUIDO | 8.9942 | 11.12 | 7.96 | 79.62 | 1.31 | 6 | 306.31 | 59.89 | 22.5 | 4 | 88.92 | 38012.07 | 129.34 | 198.05 | 30.72 | 21.27 | 2017.85 | 0.69 | 0.76 | 0.12 | 0.11 | 1 | 10 | 408.5367 | 558.9779 | 505.6298 | 408536.6722 | 558977.8983 | 4.8027e-06 | 29 | 505629.8322
87 | 135 | CONCLUIDO | 8.9955 | 11.12 | 7.96 | 79.6 | 1.32 | 6 | 306.84 | 59.89 | 22.75 | 4 | 89.21 | 38078.42 | 129.13 | 198.05 | 30.63 | 21.27 | 1974.04 | 0.69 | 0.76 | 0.12 | 0.11 | 1 | 10 | 408.3928 | 558.7811 | 505.4518 | 408392.8361 | 558781.0954 | 4.8034e-06 | 29 | 505451.8119
88 | 135 | CONCLUIDO | 9.058 | 11.04 | 7.93 | 95.21 | 1.33 | 5 | 307.38 | 59.89 | 23 | 3 | 89.5 | 38144.9 | 128.32 | 198.05 | 29.82 | 21.27 | 1573.5 | 0.71 | 0.77 | 0.12 | 0.08 | 1 | 10 | 406.9634 | 556.8252 | 503.6826 | 406963.3672 | 556825.2329 | 4.8368e-06 | 29 | 503682.6142
89 | 135 | CONCLUIDO | 9.0557 | 11.04 | 7.94 | 95.24 | 1.35 | 5 | 307.92 | 59.89 | 23.25 | 3 | 89.79 | 38211.5 | 128.48 | 198.05 | 29.89 | 21.27 | 1609.82 | 0.71 | 0.77 | 0.12 | 0.08 | 1 | 10 | 407.136 | 557.0614 | 503.8963 | 407135.9814 | 557061.4114 | 4.8356e-06 | 29 | 503896.2521
90 | 135 | CONCLUIDO | 9.0628 | 11.03 | 7.93 | 95.14 | 1.36 | 5 | 308.46 | 59.89 | 23.5 | 3 | 90.08 | 38278.23 | 128.36 | 198.05 | 29.57 | 21.27 | 1449.69 | 0.72 | 0.77 | 0.12 | 0.08 | 1 | 10 | 406.9267 | 556.775 | 503.6372 | 406926.6729 | 556775.0262 | 4.8394e-06 | 29 | 503637.1991
91 | 135 | CONCLUIDO | 9.0609 | 11.04 | 7.93 | 95.17 | 1.37 | 5 | 309.01 | 59.89 | 23.75 | 3 | 90.37 | 38345.09 | 128.61 | 198.05 | 29.7 | 21.27 | 1513.35 | 0.72 | 0.77 | 0.12 | 0.08 | 1 | 10 | 407.1009 | 557.0133 | 503.8528 | 407100.852 | 557013.3458 | 4.8383e-06 | 29 | 503852.7738
92 | 135 | CONCLUIDO | 9.0577 | 11.04 | 7.93 | 95.21 | 1.38 | 5 | 309.55 | 59.89 | 24 | 3 | 90.66 | 38412.07 | 128.82 | 198.05 | 29.78 | 21.27 | 1555.44 | 0.71 | 0.77 | 0.12 | 0.08 | 1 | 10 | 407.2676 | 557.2415 | 504.0591 | 407267.569 | 557241.4553 | 4.8366e-06 | 29 | 504059.1129
93 | 135 | CONCLUIDO | 9.0705 | 11.02 | 7.92 | 95.03 | 1.39 | 5 | 310.09 | 59.89 | 24.25 | 3 | 90.96 | 38479.19 | 128.67 | 198.06 | 29.21 | 21.27 | 1265.99 | 0.73 | 0.77 | 0.12 | 0.07 | 1 | 10 | 406.9681 | 556.8317 | 503.6885 | 406968.1094 | 556831.7215 | 4.8435e-06 | 29 | 503688.4835
94 | 135 | CONCLUIDO | 9.0733 | 11.02 | 7.92 | 94.99 | 1.41 | 5 | 310.64 | 59.89 | 24.5 | 3 | 91.25 | 38546.43 | 128.67 | 198.05 | 29.16 | 21.27 | 1242.06 | 0.73 | 0.77 | 0.12 | 0.06 | 1 | 10 | 406.9327 | 556.7833 | 503.6447 | 406932.7329 | 556783.3178 | 4.845e-06 | 29 | 503644.6994
95 | 135 | CONCLUIDO | 9.065 | 11.03 | 7.93 | 95.11 | 1.42 | 5 | 311.19 | 59.89 | 24.75 | 3 | 91.55 | 38613.8 | 128.99 | 198.05 | 29.54 | 21.27 | 1434.39 | 0.72 | 0.77 | 0.11 | 0.07 | 1 | 10 | 407.2771 | 557.2545 | 504.0709 | 407277.0673 | 557254.4513 | 4.8405e-06 | 29 | 504070.8686
96 | 135 | CONCLUIDO | 9.053 | 11.05 | 7.94 | 95.28 | 1.43 | 5 | 311.73 | 59.89 | 25 | 3 | 91.85 | 38681.31 | 129.17 | 198.05 | 30.06 | 21.27 | 1691.48 | 0.71 | 0.76 | 0.12 | 0.09 | 1 | 10 | 407.585 | 557.6758 | 504.452 | 407584.9953 | 557675.772 | 4.8341e-06 | 29 | 504451.979
97 | 135 | CONCLUIDO | 9.0555 | 11.04 | 7.94 | 95.25 | 1.44 | 5 | 312.28 | 59.89 | 25.25 | 3 | 92.15 | 38749.07 | 129.25 | 198.05 | 29.89 | 21.27 | 1608.51 | 0.71 | 0.77 | 0.12 | 0.08 | 1 | 10 | 407.6013 | 557.698 | 504.4721 | 407601.2533 | 557698.0168 | 4.8355e-06 | 29 | 504472.1008
98 | 135 | CONCLUIDO | 9.0591 | 11.04 | 7.93 | 95.19 | 1.45 | 5 | 312.83 | 59.89 | 25.5 | 3 | 92.44 | 38816.85 | 129.14 | 198.05 | 29.78 | 21.27 | 1552.55 | 0.71 | 0.77 | 0.12 | 0.08 | 1 | 10 | 407.442 | 557.4802 | 504.275 | 407442.0363 | 557480.1691 | 4.8374e-06 | 29 | 504275.0442
99 | 135 | CONCLUIDO | 9.0536 | 11.05 | 7.94 | 95.27 | 1.46 | 5 | 313.38 | 59.89 | 25.75 | 3 | 92.75 | 38884.75 | 129.35 | 198.05 | 30 | 21.27 | 1660.7 | 0.71 | 0.76 | 0.12 | 0.09 | 1 | 10 | 407.6856 | 557.8134 | 504.5764 | 407685.5521 | 557813.3582 | 4.8344e-06 | 29 | 504576.4342
100 | 135 | CONCLUIDO | 9.0552 | 11.04 | 7.94 | 95.25 | 1.48 | 5 | 313.93 | 59.89 | 26 | 3 | 93.05 | 38952.8 | 129.34 | 198.06 | 29.91 | 21.27 | 1616.04 | 0.71 | 0.77 | 0.12 | 0.08 | 1 | 10 | 407.6592 | 557.7772 | 504.5438 | 407659.16 | 557777.2474 | 4.8353e-06 | 29 | 504543.7697
101 | 135 | CONCLUIDO | 9.0584 | 11.04 | 7.93 | 95.2 | 1.49 | 5 | 314.49 | 59.89 | 26.25 | 3 | 93.35 | 39020.97 | 129.41 | 198.05 | 29.78 | 21.27 | 1553.56 | 0.71 | 0.77 | 0.12 | 0.08 | 1 | 10 | 407.6131 | 557.7143 | 504.4868 | 407613.1378 | 557714.2778 | 4.837e-06 | 29 | 504486.8099
102 | 135 | CONCLUIDO | 9.0584 | 11.04 | 7.93 | 95.2 | 1.5 | 5 | 315.04 | 59.89 | 26.5 | 3 | 93.65 | 39089.29 | 129.49 | 198.05 | 29.76 | 21.27 | 1543.35 | 0.71 | 0.77 | 0.12 | 0.08 | 1 | 10 | 407.6612 | 557.78 | 504.5463 | 407661.1989 | 557780.0371 | 4.837e-06 | 29 | 504546.2932
103 | 135 | CONCLUIDO | 9.0589 | 11.04 | 7.93 | 95.2 | 1.51 | 5 | 315.6 | 59.89 | 26.75 | 3 | 93.96 | 39157.74 | 129.43 | 198.05 | 29.69 | 21.27 | 1505.89 | 0.72 | 0.77 | 0.12 | 0.08 | 1 | 10 | 407.6188 | 557.722 | 504.4938 | 407618.7895 | 557722.0107 | 4.8373e-06 | 29 | 504493.8048
104 | 135 | CONCLUIDO | 9.0692 | 11.03 | 7.92 | 95.05 | 1.52 | 5 | 316.15 | 59.89 | 27 | 3 | 94.26 | 39226.32 | 129.14 | 198.05 | 29.3 | 21.27 | 1312.98 | 0.73 | 0.77 | 0.12 | 0.07 | 1 | 10 | 407.2666 | 557.2401 | 504.0579 | 407266.5644 | 557240.0807 | 4.8428e-06 | 29 | 504057.8695
105 | 135 | CONCLUIDO | 9.0685 | 11.03 | 7.92 | 95.06 | 1.53 | 5 | 316.71 | 59.89 | 27.25 | 3 | 94.57 | 39295.05 | 129.1 | 198.05 | 29.41 | 21.27 | 1366.92 | 0.72 | 0.77 | 0.11 | 0.07 | 1 | 10 | 407.2514 | 557.2194 | 504.0391 | 407251.4324 | 557219.3765 | 4.8424e-06 | 29 | 504039.1413
106 | 135 | CONCLUIDO | 9.058 | 11.04 | 7.93 | 95.21 | 1.54 | 5 | 317.27 | 59.89 | 27.5 | 3 | 94.88 | 39363.91 | 129.22 | 198.05 | 29.88 | 21.27 | 1601.12 | 0.71 | 0.77 | 0.11 | 0.08 | 1 | 10 | 407.5041 | 557.5651 | 504.3518 | 407504.0785 | 557565.058 | 4.8368e-06 | 29 | 504351.8314
107 | 135 | CONCLUIDO | 9.0468 | 11.05 | 7.95 | 95.37 | 1.56 | 5 | 317.83 | 59.89 | 27.75 | 3 | 95.19 | 39432.92 | 129.4 | 198.05 | 30.27 | 21.27 | 1795.58 | 0.7 | 0.76 | 0.12 | 0.1 | 1 | 10 | 407.8497 | 558.038 | 504.7796 | 407849.7295 | 558037.9929 | 4.8308e-06 | 29 | 504779.6301
108 | 135 | CONCLUIDO | 9.0536 | 11.05 | 7.94 | 95.27 | 1.57 | 5 | 318.39 | 59.89 | 28 | 3 | 95.5 | 39502.07 | 129.21 | 198.05 | 29.95 | 21.27 | 1638.78 | 0.71 | 0.76 | 0.12 | 0.09 | 1 | 10 | 407.6014 | 557.6982 | 504.4723 | 407601.4006 | 557698.2183 | 4.8344e-06 | 29 | 504472.2831
109 | 135 | CONCLUIDO | 9.0559 | 11.04 | 7.94 | 95.24 | 1.58 | 5 | 318.95 | 59.89 | 28.25 | 3 | 95.81 | 39571.36 | 128.94 | 198.05 | 29.95 | 21.27 | 1636.5 | 0.71 | 0.77 | 0.12 | 0.08 | 1 | 10 | 407.4099 | 557.4362 | 504.2352 | 407409.8736 | 557436.1627 | 4.8357e-06 | 29 | 504235.2377
110 | 135 | CONCLUIDO | 9.0514 | 11.05 | 7.94 | 95.31 | 1.59 | 5 | 319.51 | 59.89 | 28.5 | 3 | 96.13 | 39640.79 | 129.06 | 198.05 | 30.12 | 21.27 | 1722.3 | 0.71 | 0.76 | 0.12 | 0.09 | 1 | 10 | 407.5392 | 557.6132 | 504.3953 | 407539.2333 | 557613.1584 | 4.8333e-06 | 29 | 504395.3411
111 | 135 | CONCLUIDO | 9.0546 | 11.04 | 7.94 | 95.26 | 1.6 | 5 | 320.08 | 59.89 | 28.75 | 3 | 96.44 | 39710.36 | 128.87 | 198.05 | 29.94 | 21.27 | 1634.42 | 0.71 | 0.76 | 0.12 | 0.09 | 1 | 10 | 407.3843 | 557.4012 | 504.2036 | 407384.3246 | 557401.2055 | 4.835e-06 | 29 | 504203.6168
112 | 135 | CONCLUIDO | 9.0548 | 11.04 | 7.94 | 95.26 | 1.61 | 5 | 320.64 | 59.89 | 29 | 3 | 96.75 | 39780.08 | 128.65 | 198.05 | 29.94 | 21.27 | 1634.41 | 0.71 | 0.76 | 0.12 | 0.09 | 1 | 10 | 407.2496 | 557.2168 | 504.0368 | 407249.5628 | 557216.8184 | 4.8351e-06 | 29 | 504036.8273
113 | 135 | CONCLUIDO | 9.058 | 11.04 | 7.93 | 95.21 | 1.62 | 5 | 321.21 | 59.89 | 29.25 | 3 | 97.07 | 39849.95 | 128.22 | 198.05 | 29.79 | 21.27 | 1556.46 | 0.71 | 0.77 | 0.12 | 0.08 | 1 | 10 | 406.9033 | 556.743 | 503.6083 | 406903.2882 | 556743.0302 | 4.8368e-06 | 29 | 503608.2568
114 | 135 | CONCLUIDO | 9.0621 | 11.04 | 7.93 | 95.15 | 1.63 | 5 | 321.78 | 59.89 | 29.5 | 3 | 97.39 | 39919.96 | 128.08 | 198.07 | 29.56 | 21.27 | 1440.49 | 0.72 | 0.77 | 0.12 | 0.08 | 1 | 10 | 406.7674 | 556.5571 | 503.44 | 406767.3796 | 556557.074 | 4.839e-06 | 29 | 503440.048
115 | 135 | CONCLUIDO | 9.066 | 11.03 | 7.92 | 95.09 | 1.64 | 5 | 322.34 | 59.89 | 29.75 | 3 | 97.71 | 39990.12 | 127.83 | 198.05 | 29.45 | 21.27 | 1386.58 | 0.72 | 0.77 | 0.12 | 0.07 | 1 | 10 | 406.5208 | 556.2197 | 503.1349 | 406520.7917 | 556219.6817 | 4.8411e-06 | 29 | 503134.8559
116 | 135 | CONCLUIDO | 9.0607 | 11.04 | 7.93 | 95.17 | 1.66 | 5 | 322.91 | 59.89 | 30 | 3 | 98.03 | 40060.43 | 127.82 | 198.05 | 29.73 | 21.27 | 1527.73 | 0.72 | 0.77 | 0.11 | 0.08 | 1 | 10 | 406.6289 | 556.3676 | 503.2687 | 406628.9025 | 556367.6036 | 4.8382e-06 | 29 | 503268.6603
117 | 135 | CONCLUIDO | 9.0486 | 11.05 | 7.95 | 95.35 | 1.67 | 5 | 323.49 | 59.89 | 30.25 | 3 | 98.35 | 40131.01 | 127.81 | 198.05 | 30.27 | 21.27 | 1799.7 | 0.7 | 0.76 | 0.11 | 0.09 | 1 | 10 | 406.8705 | 556.6982 | 503.5677 | 406870.5011 | 556698.1694 | 4.8318e-06 | 29 | 503567.6775
118 | 135 | CONCLUIDO | 9.1165 | 10.97 | 7.91 | 118.71 | 1.68 | 4 | 324.06 | 59.89 | 30.5 | 2 | 98.67 | 40201.62 | 127.23 | 198.05 | 29.18 | 21.27 | 1255.57 | 0.73 | 0.77 | 0.11 | 0.06 | 1 | 10 | 405.4831 | 554.7998 | 501.8505 | 405483.0586 | 554799.8094 | 4.868e-06 | 29 | 501850.4943
119 | 135 | CONCLUIDO | 9.1169 | 10.97 | 7.91 | 118.7 | 1.69 | 4 | 324.63 | 59.89 | 30.75 | 2 | 99 | 40272.38 | 127.47 | 198.05 | 29.15 | 21.27 | 1241.63 | 0.73 | 0.77 | 0.11 | 0.06 | 1 | 10 | 405.6214 | 554.989 | 502.0217 | 405621.3523 | 554989.0289 | 4.8682e-06 | 29 | 502021.6549
120 | 135 | CONCLUIDO | 9.1162 | 10.97 | 7.91 | 118.71 | 1.7 | 4 | 325.21 | 59.89 | 31 | 2 | 99.32 | 40343.29 | 127.53 | 198.05 | 29.18 | 21.27 | 1259.92 | 0.73 | 0.77 | 0.11 | 0.06 | 1 | 10 | 405.6659 | 555.0499 | 502.0768 | 405665.8686 | 555049.9382 | 4.8679e-06 | 29 | 502076.7511
121 | 135 | CONCLUIDO | 9.1176 | 10.97 | 7.91 | 118.69 | 1.71 | 4 | 325.78 | 59.89 | 31.25 | 2 | 99.65 | 40414.36 | 127.62 | 198.05 | 29.14 | 21.27 | 1236.56 | 0.73 | 0.77 | 0.11 | 0.06 | 1 | 10 | 405.7022 | 555.0996 | 502.1217 | 405702.184 | 555099.6264 | 4.8686e-06 | 29 | 502121.6972
122 | 135 | CONCLUIDO | 9.1162 | 10.97 | 7.91 | 118.71 | 1.72 | 4 | 326.36 | 59.89 | 31.5 | 2 | 99.97 | 40485.58 | 127.83 | 198.05 | 29.19 | 21.27 | 1260.6 | 0.73 | 0.77 | 0.11 | 0.06 | 1 | 10 | 405.845 | 555.295 | 502.2984 | 405844.9551 | 555294.9721 | 4.8679e-06 | 29 | 502298.3993
123 | 135 | CONCLUIDO | 9.119 | 10.97 | 7.91 | 118.66 | 1.73 | 4 | 326.94 | 59.89 | 31.75 | 2 | 100.3 | 40556.96 | 127.9 | 198.05 | 29 | 21.27 | 1167.8 | 0.73 | 0.77 | 0.12 | 0.06 | 1 | 10 | 405.8519 | 555.3044 | 502.307 | 405851.8747 | 555304.4399 | 4.8694e-06 | 29 | 502306.9635
124 | 135 | CONCLUIDO | 9.1262 | 10.96 | 7.9 | 118.53 | 1.74 | 4 | 327.52 | 59.89 | 32 | 2 | 100.63 | 40628.49 | 127.8 | 198.05 | 28.7 | 21.27 | 1017.84 | 0.74 | 0.77 | 0.12 | 0.05 | 1 | 10 | 405.6557 | 555.036 | 502.0642 | 405655.7014 | 555036.0269 | 4.8732e-06 | 29 | 502064.1675
125 | 135 | CONCLUIDO | 9.1287 | 10.95 | 7.9 | 118.49 | 1.75 | 4 | 328.1 | 59.89 | 32.25 | 2 | 100.96 | 40700.18 | 127.77 | 198.05 | 28.68 | 21.27 | 1009.42 | 0.74 | 0.77 | 0.11 | 0.05 | 1 | 10 | 405.6068 | 554.9691 | 502.0036 | 405606.7822 | 554969.0935 | 4.8745e-06 | 29 | 502003.6221
126 | 135 | CONCLUIDO | 9.1246 | 10.96 | 7.9 | 118.56 | 1.76 | 4 | 328.68 | 59.89 | 32.5 | 2 | 101.3 | 40772.03 | 127.9 | 198.05 | 28.86 | 21.27 | 1098.41 | 0.74 | 0.77 | 0.11 | 0.05 | 1 | 10 | 405.7352 | 555.1448 | 502.1626 | 405735.2132 | 555144.8185 | 4.8724e-06 | 29 | 502162.5762
127 | 135 | CONCLUIDO | 9.1176 | 10.97 | 7.91 | 118.69 | 1.77 | 4 | 329.27 | 59.89 | 32.75 | 2 | 101.63 | 40844.03 | 128.06 | 198.05 | 29.16 | 21.27 | 1247.99 | 0.73 | 0.77 | 0.11 | 0.06 | 1 | 10 | 405.9648 | 555.459 | 502.4467 | 405964.8037 | 555458.9543 | 4.8686e-06 | 29 | 502446.7313
128 | 135 | CONCLUIDO | 9.1148 | 10.97 | 7.92 | 118.74 | 1.78 | 4 | 329.85 | 59.89 | 33 | 2 | 101.97 | 40916.2 | 128.27 | 198.07 | 29.23 | 21.27 | 1281.51 | 0.73 | 0.77 | 0.11 | 0.06 | 1 | 10 | 406.1721 | 555.7426 | 502.7033 | 406172.1325 | 555742.6308 | 4.8671e-06 | 29 | 502703.3341
129 | 135 | CONCLUIDO | 9.1172 | 10.97 | 7.91 | 118.7 | 1.79 | 4 | 330.44 | 59.89 | 33.25 | 2 | 102.3 | 40988.53 | 128.26 | 198.05 | 29.15 | 21.27 | 1244.33 | 0.73 | 0.77 | 0.11 | 0.06 | 1 | 10 | 406.0892 | 555.6291 | 502.6007 | 406089.167 | 555629.1137 | 4.8684e-06 | 29 | 502600.6509
130 | 135 | CONCLUIDO | 9.1155 | 10.97 | 7.92 | 118.72 | 1.8 | 4 | 331.03 | 59.89 | 33.5 | 2 | 102.64 | 41061.02 | 128.34 | 198.05 | 29.22 | 21.27 | 1276.44 | 0.73 | 0.77 | 0.11 | 0.06 | 1 | 10 | 406.2052 | 555.7878 | 502.7442 | 406205.1805 | 555787.8485 | 4.8675e-06 | 29 | 502744.2363
131 | 135 | CONCLUIDO | 9.1151 | 10.97 | 7.92 | 118.73 | 1.81 | 4 | 331.62 | 59.89 | 33.75 | 2 | 102.98 | 41133.67 | 128.28 | 198.05 | 29.23 | 21.27 | 1280.92 | 0.73 | 0.77 | 0.11 | 0.06 | 1 | 10 | 406.1744 | 555.7457 | 502.7061 | 406174.356 | 555745.6731 | 4.8673e-06 | 29 | 502706.086
132 | 135 | CONCLUIDO | 9.1142 | 10.97 | 7.92 | 118.75 | 1.82 | 4 | 332.21 | 59.89 | 34 | 2 | 103.32 | 41206.49 | 128.35 | 198.05 | 29.26 | 21.27 | 1299.74 | 0.73 | 0.77 | 0.12 | 0.06 | 1 | 10 | 406.2274 | 555.8182 | 502.7717 | 406227.3936 | 555818.2415 | 4.8668e-06 | 29 | 502771.7286
133 | 135 | CONCLUIDO | 9.116 | 10.97 | 7.91 | 118.72 | 1.83 | 4 | 332.8 | 59.89 | 34.25 | 2 | 103.66 | 41279.48 | 128.32 | 198.05 | 29.11 | 21.27 | 1221.6 | 0.73 | 0.77 | 0.12 | 0.06 | 1 | 10 | 406.14 | 555.6986 | 502.6635 | 406139.9597 | 555698.6105 | 4.8678e-06 | 29 | 502663.515
134 | 135 | CONCLUIDO | 9.1239 | 10.96 | 7.91 | 118.58 | 1.84 | 4 | 333.39 | 59.89 | 34.5 | 2 | 104.01 | 41352.63 | 128.21 | 198.05 | 28.8 | 21.27 | 1066.7 | 0.74 | 0.77 | 0.12 | 0.05 | 1 | 10 | 405.9758 | 555.474 | 502.4604 | 405975.8084 | 555474.0115 | 4.872e-06 | 29 | 502460.3515
135 | 135 | CONCLUIDO | 9.1262 | 10.96 | 7.9 | 118.53 | 1.85 | 4 | 333.99 | 59.89 | 34.75 | 2 | 104.35 | 41426.07 | 128.23 | 198.06 | 28.73 | 21.27 | 1035.18 | 0.74 | 0.77 | 0.11 | 0.05 | 1 | 10 | 405.9121 | 555.3869 | 502.3815 | 405912.1106 | 555386.8573 | 4.8732e-06 | 29 | 502381.5152
136 | 135 | CONCLUIDO | 9.125 | 10.96 | 7.9 | 118.55 | 1.86 | 4 | 334.58 | 59.89 | 35 | 2 | 104.7 | 41499.57 | 128.37 | 198.05 | 28.85 | 21.27 | 1094.93 | 0.74 | 0.77 | 0.11 | 0.05 | 1 | 10 | 406.0105 | 555.5215 | 502.5033 | 406010.5403 | 555521.5331 | 4.8726e-06 | 29 | 502503.3377
137 | 135 | CONCLUIDO | 9.1185 | 10.97 | 7.91 | 118.67 | 1.87 | 4 | 335.18 | 59.89 | 35.25 | 2 | 105.04 | 41573.23 | 128.53 | 198.05 | 29.11 | 21.27 | 1225.07 | 0.73 | 0.77 | 0.11 | 0.06 | 1 | 10 | 406.2341 | 555.8274 | 502.78 | 406234.086 | 555827.3983 | 4.8691e-06 | 29 | 502780.0115
138 | 135 | CONCLUIDO | 9.1135 | 10.97 | 7.92 | 118.76 | 1.88 | 4 | 335.78 | 59.89 | 35.5 | 2 | 105.39 | 41647.07 | 128.71 | 198.05 | 29.28 | 21.27 | 1309.91 | 0.73 | 0.77 | 0.11 | 0.06 | 1 | 10 | 406.4511 | 556.1243 | 503.0486 | 406451.1092 | 556124.339 | 4.8664e-06 | 29 | 503048.6126
139 | 135 | CONCLUIDO | 9.1158 | 10.97 | 7.91 | 118.72 | 1.89 | 4 | 336.38 | 59.89 | 35.75 | 2 | 105.74 | 41721.08 | 128.69 | 198.05 | 29.2 | 21.27 | 1268.6 | 0.73 | 0.77 | 0.11 | 0.06 | 1 | 10 | 406.3633 | 556.0042 | 502.94 | 406363.3396 | 556004.2487 | 4.8677e-06 | 29 | 502939.9836
140 | 135 | CONCLUIDO | 9.1148 | 10.97 | 7.92 | 118.74 | 1.9 | 4 | 336.98 | 59.89 | 36 | 2 | 106.09 | 41795.26 | 128.8 | 198.05 | 29.23 | 21.27 | 1283.6 | 0.73 | 0.77 | 0.11 | 0.06 | 1 | 10 | 406.4886 | 556.1756 | 503.095 | 406488.5671 | 556175.5905 | 4.8671e-06 | 29 | 503094.9728
141 | 135 | CONCLUIDO | 9.1137 | 10.97 | 7.92 | 118.76 | 1.91 | 4 | 337.58 | 59.89 | 36.25 | 2 | 106.45 | 41869.62 | 128.79 | 198.05 | 29.29 | 21.27 | 1314.12 | 0.73 | 0.77 | 0.11 | 0.06 | 1 | 10 | 406.4964 | 556.1863 | 503.1046 | 406496.3744 | 556186.2727 | 4.8665e-06 | 29 | 503104.6355
142 | 135 | CONCLUIDO | 9.1142 | 10.97 | 7.92 | 118.75 | 1.92 | 4 | 338.19 | 59.89 | 36.5 | 2 | 106.8 | 41944.15 | 128.73 | 198.05 | 29.28 | 21.27 | 1309.67 | 0.73 | 0.77 | 0.11 | 0.06 | 1 | 10 | 406.4543 | 556.1287 | 503.0525 | 406454.2862 | 556128.6859 | 4.8668e-06 | 29 | 503052.5446
143 | 135 | CONCLUIDO | 9.1125 | 10.97 | 7.92 | 118.78 | 1.93 | 4 | 338.79 | 59.89 | 36.75 | 2 | 107.16 | 42018.86 | 128.86 | 198.05 | 29.32 | 21.27 | 1327.53 | 0.73 | 0.77 | 0.12 | 0.07 | 1 | 10 | 406.5532 | 556.264 | 503.175 | 406553.2122 | 556264.0407 | 4.8659e-06 | 29 | 503174.9814
144 | 135 | CONCLUIDO | 9.1188 | 10.97 | 7.91 | 118.67 | 1.94 | 4 | 339.4 | 59.89 | 37 | 2 | 107.51 | 42093.75 | 128.62 | 198.05 | 29.01 | 21.27 | 1175.45 | 0.73 | 0.77 | 0.12 | 0.06 | 1 | 10 | 406.284 | 555.8958 | 502.8418 | 406284.0494 | 555895.7603 | 4.8693e-06 | 29 | 502841.8492
145 | 135 | CONCLUIDO | 9.1236 | 10.96 | 7.91 | 118.58 | 1.95 | 4 | 340.01 | 59.89 | 37.25 | 2 | 107.87 | 42168.82 | 128.44 | 198.05 | 28.8 | 21.27 | 1069.9 | 0.74 | 0.77 | 0.12 | 0.05 | 1 | 10 | 406.1167 | 555.6668 | 502.6348 | 406116.7335 | 555666.8314 | 4.8718e-06 | 29 | 502634.7689
146 | 135 | CONCLUIDO | 9.1248 | 10.96 | 7.9 | 118.56 | 1.96 | 4 | 340.62 | 59.89 | 37.5 | 2 | 108.23 | 42244.08 | 128.45 | 198.05 | 28.84 | 21.27 | 1088.46 | 0.74 | 0.77 | 0.11 | 0.05 | 1 | 10 | 406.0607 | 555.5902 | 502.5655 | 406060.7433 | 555590.2231 | 4.8725e-06 | 29 | 502565.472
147 | 135 | CONCLUIDO | 9.1213 | 10.96 | 7.91 | 118.62 | 1.97 | 4 | 341.23 | 59.89 | 37.75 | 2 | 108.59 | 42319.51 | 128.47 | 198.05 | 29.02 | 21.27 | 1179.31 | 0.73 | 0.77 | 0.11 | 0.06 | 1 | 10 | 406.1633 | 555.7306 | 502.6924 | 406163.3238 | 555730.5782 | 4.8706e-06 | 29 | 502692.4318
148 | 135 | CONCLUIDO | 9.1148 | 10.97 | 7.92 | 118.74 | 1.98 | 4 | 341.84 | 59.89 | 38 | 2 | 108.96 | 42395.13 | 128.69 | 198.05 | 29.26 | 21.27 | 1296.42 | 0.73 | 0.77 | 0.11 | 0.06 | 1 | 10 | 406.4229 | 556.0857 | 503.0137 | 406422.892 | 556085.731 | 4.8671e-06 | 29 | 503013.6893
149 | 135 | CONCLUIDO | 9.113 | 10.97 | 7.92 | 118.77 | 1.99 | 4 | 342.46 | 59.89 | 38.25 | 2 | 109.32 | 42470.94 | 128.63 | 198.05 | 29.31 | 21.27 | 1322.79 | 0.73 | 0.77 | 0.11 | 0.07 | 1 | 10 | 406.4096 | 556.0675 | 502.9972 | 406409.5974 | 556067.5407 | 4.8662e-06 | 29 | 502997.2351
150 | 135 | CONCLUIDO | 9.1142 | 10.97 | 7.92 | 118.75 | 2 | 4 | 343.08 | 59.89 | 38.5 | 2 | 109.69 | 42546.93 | 128.63 | 198.07 | 29.27 | 21.27 | 1300.97 | 0.73 | 0.77 | 0.11 | 0.06 | 1 | 10 | 406.3946 | 556.047 | 502.9786 | 406394.5776 | 556046.99 | 4.8668e-06 | 29 | 502978.6457
151 | 135 | CONCLUIDO | 9.1132 | 10.97 | 7.92 | 118.77 | 2.01 | 4 | 343.69 | 59.89 | 38.75 | 2 | 110.06 | 42623.24 | 128.51 | 198.05 | 29.35 | 21.27 | 1341.35 | 0.72 | 0.77 | 0.11 | 0.07 | 1 | 10 | 406.3354 | 555.9661 | 502.9054 | 406335.4357 | 555966.0694 | 4.8663e-06 | 29 | 502905.448
152 | 135 | CONCLUIDO | 9.113 | 10.97 | 7.92 | 118.77 | 2.02 | 4 | 344.31 | 59.89 | 39 | 2 | 110.43 | 42699.62 | 128.5 | 198.05 | 29.33 | 21.27 | 1334.07 | 0.73 | 0.77 | 0.11 | 0.07 | 1 | 10 | 406.332 | 555.9613 | 502.9012 | 406331.9661 | 555961.3221 | 4.8662e-06 | 29 | 502901.1538
153 | 135 | CONCLUIDO | 9.1109 | 10.98 | 7.92 | 118.81 | 2.03 | 4 | 344.93 | 59.89 | 39.25 | 2 | 110.8 | 42776.18 | 128.36 | 198.06 | 29.39 | 21.27 | 1363.98 | 0.72 | 0.77 | 0.12 | 0.07 | 1 | 10 | 406.2746 | 555.8829 | 502.8302 | 406274.62 | 555882.8587 | 4.865e-06 | 29 | 502830.1788
154 | 135 | CONCLUIDO | 9.1144 | 10.97 | 7.92 | 118.75 | 2.04 | 4 | 345.56 | 59.89 | 39.5 | 2 | 111.17 | 42852.94 | 128.2 | 198.05 | 29.21 | 21.27 | 1274.7 | 0.73 | 0.77 | 0.12 | 0.06 | 1 | 10 | 406.1353 | 555.6923 | 502.6578 | 406135.3335 | 555692.2807 | 4.8669e-06 | 29 | 502657.7894
155 | 135 | CONCLUIDO | 9.1199 | 10.96 | 7.91 | 118.65 | 2.05 | 4 | 346.18 | 59.89 | 39.75 | 2 | 111.54 | 42929.9 | 128.35 | 198.05 | 29 | 21.27 | 1168.02 | 0.73 | 0.77 | 0.12 | 0.06 | 1 | 10 | 406.1092 | 555.6565 | 502.6254 | 406109.1926 | 555656.5136 | 4.8698e-06 | 29 | 502625.4358
156 | 135 | CONCLUIDO | 9.1225 | 10.96 | 7.91 | 118.6 | 2.06 | 4 | 346.81 | 59.89 | 40 | 2 | 111.92 | 43007.05 | 128.15 | 198.05 | 28.86 | 21.27 | 1099.34 | 0.74 | 0.77 | 0.12 | 0.05 | 1 | 10 | 405.9575 | 555.4489 | 502.4376 | 405957.4565 | 555448.9015 | 4.8712e-06 | 29 | 502437.6379

## RESULTADOS_14
Unnamed: 0 | Volume de calda [L] | STATUS | Capacidade operacional [ha/h] | Tempo de missao [h] | Tempo util [h] | Tempo por voo [min] | Autonomia Projetada [h] | N° Voos | MTOW [kg] | Massa Estrutura [kg] | Combustível [kg] | Abastecimentos | Massa gerador | Potência gerador [W] | Combustível consumido [L] | Calda cons [L] | Distância percorrida [km] | Distância Pulverizando [km] | RTL ACUMULADO[m] | EOC [km/km] | EOC [h/h] | Tempo de manobra [h] | Tempo rtl_rtw [h] | V pulv [m/s] | V desloc [m/s] | Preço Total por ha Simples [R$/ha] | Preço Total por ha Presumido [R$/ha] | Preço Total por ha Real [R$/ha] | Preço Total Simples [R$] | Preço Total Presumido [R$] | Prod CAPEX [ha/h/R$] | Dias Trabalhados | Preço Total Real [R$]
0 | 80 | CONCLUIDO | 6.8331 | 14.63 | 9.57 | 6.76 | 0.11 | 85 | 159.12 | 50.28 | 1 | 83 | 27.84 | 19859.16 | 116.47 | 198.17 | 80.92 | 21.27 | 26722.17 | 0.26 | 0.63 | 0.24 | 1.72 | 1 | 10 | 523.7132 | 716.5675 | 648.1793 | 523713.1805 | 716567.4782 | 4.5062e-06 | 39 | 648179.2838
1 | 80 | CONCLUIDO | 7.3757 | 13.56 | 9.14 | 8.44 | 0.14 | 65 | 159.48 | 50.28 | 1.25 | 63 | 27.95 | 19902.91 | 110.97 | 198.17 | 67.29 | 21.27 | 20007.77 | 0.32 | 0.66 | 0.21 | 1.28 | 1 | 10 | 477.887 | 653.866 | 591.462 | 477886.9802 | 653866.0491 | 4.864e-06 | 36 | 591461.9911
2 | 80 | CONCLUIDO | 7.7306 | 12.94 | 8.9 | 10.08 | 0.17 | 53 | 159.83 | 50.28 | 1.5 | 51 | 28.05 | 19946.71 | 107.86 | 198.11 | 60.09 | 21.27 | 16469.37 | 0.35 | 0.68 | 0.19 | 1.05 | 1 | 10 | 449.3238 | 614.7846 | 556.1105 | 449323.7972 | 614784.642 | 5.098e-06 | 34 | 556110.4586
3 | 80 | CONCLUIDO | 7.9931 | 12.51 | 8.74 | 11.65 | 0.19 | 45 | 160.19 | 50.28 | 1.75 | 43 | 28.16 | 19990.53 | 105.61 | 198.06 | 54.84 | 21.27 | 13883.09 | 0.39 | 0.7 | 0.18 | 0.88 | 1 | 10 | 433.5097 | 593.1471 | 536.538 | 433509.6968 | 593147.0923 | 5.2711e-06 | 33 | 536537.9663
4 | 80 | CONCLUIDO | 8.2658 | 12.1 | 8.55 | 13.5 | 0.22 | 38 | 160.54 | 50.28 | 2 | 36 | 28.26 | 20034.4 | 103.16 | 198.07 | 48.52 | 21.27 | 10758.61 | 0.44 | 0.71 | 0.17 | 0.69 | 1 | 10 | 417.693 | 571.506 | 516.9622 | 417692.9717 | 571505.9512 | 5.451e-06 | 32 | 516962.2253
5 | 80 | CONCLUIDO | 8.2497 | 12.12 | 8.67 | 14.86 | 0.25 | 35 | 160.9 | 50.28 | 2.25 | 33 | 28.37 | 20078.3 | 104.42 | 198.05 | 54.1 | 21.27 | 13564.15 | 0.39 | 0.7 | 0.14 | 0.82 | 1 | 10 | 419.2318 | 573.6114 | 518.8668 | 419231.795 | 573611.4372 | 5.4403e-06 | 32 | 518866.7667
6 | 80 | CONCLUIDO | 8.4728 | 11.8 | 8.48 | 16.41 | 0.27 | 31 | 161.26 | 50.28 | 2.5 | 29 | 28.48 | 20122.23 | 101.85 | 198.05 | 46.93 | 21.27 | 9996.31 | 0.45 | 0.72 | 0.16 | 0.63 | 1 | 10 | 404.247 | 553.1086 | 500.3207 | 404247.0221 | 553108.6098 | 5.5875e-06 | 31 | 500320.7004
7 | 80 | CONCLUIDO | 8.5948 | 11.64 | 8.41 | 18.02 | 0.3 | 28 | 161.61 | 50.28 | 2.75 | 26 | 28.58 | 20166.2 | 100.83 | 198.05 | 44.63 | 21.27 | 8864.97 | 0.48 | 0.72 | 0.15 | 0.56 | 1 | 10 | 401.8966 | 549.8927 | 497.4117 | 401896.6105 | 549892.6729 | 5.6679e-06 | 31 | 497411.688
8 | 80 | CONCLUIDO | 8.718 | 11.47 | 8.34 | 20.02 | 0.33 | 25 | 161.97 | 50.28 | 3 | 23 | 28.69 | 20210.21 | 99.83 | 198.07 | 42.48 | 21.27 | 7804.03 | 0.5 | 0.73 | 0.15 | 0.49 | 1 | 10 | 389.8303 | 533.383 | 482.4777 | 389830.3031 | 533383.0188 | 5.7492e-06 | 30 | 482477.6921
9 | 80 | CONCLUIDO | 8.8028 | 11.36 | 8.29 | 21.64 | 0.35 | 23 | 162.33 | 50.28 | 3.25 | 21 | 28.8 | 20254.26 | 99.03 | 198.07 | 41 | 21.27 | 7072.77 | 0.52 | 0.73 | 0.14 | 0.44 | 1 | 10 | 388.2183 | 531.1774 | 480.4825 | 388218.2656 | 531177.3579 | 5.8051e-06 | 30 | 480482.5364
10 | 80 | CONCLUIDO | 8.837 | 11.32 | 8.28 | 22.59 | 0.38 | 22 | 162.68 | 50.28 | 3.5 | 20 | 28.9 | 20298.34 | 98.77 | 198.05 | 40.79 | 21.27 | 6973.32 | 0.52 | 0.73 | 0.14 | 0.43 | 1 | 10 | 387.6554 | 530.4072 | 479.7859 | 387655.3952 | 530407.2138 | 5.8276e-06 | 30 | 479785.8938
11 | 80 | CONCLUIDO | 8.9268 | 11.2 | 8.23 | 24.7 | 0.41 | 20 | 163.04 | 50.28 | 3.75 | 18 | 29.01 | 20342.46 | 97.97 | 198.14 | 39 | 21.27 | 6089.55 | 0.55 | 0.74 | 0.14 | 0.38 | 1 | 10 | 386.0341 | 528.1889 | 477.7793 | 386034.1215 | 528188.9157 | 5.8869e-06 | 30 | 477779.3069
12 | 80 | CONCLUIDO | 9.0095 | 11.1 | 8.16 | 25.78 | 0.43 | 19 | 163.4 | 50.28 | 4 | 17 | 29.12 | 20386.62 | 96.93 | 198.05 | 36.65 | 21.27 | 4918.75 | 0.58 | 0.74 | 0.14 | 0.31 | 1 | 10 | 374.5131 | 512.4254 | 463.5202 | 374513.1193 | 512425.3722 | 5.9414e-06 | 29 | 463520.2139
13 | 80 | CONCLUIDO | 8.9559 | 11.17 | 8.26 | 27.54 | 0.46 | 18 | 163.76 | 50.28 | 4.25 | 16 | 29.23 | 20430.81 | 97.99 | 198.06 | 40.24 | 21.27 | 6720.27 | 0.53 | 0.74 | 0.14 | 0.41 | 1 | 10 | 385.8645 | 527.9568 | 477.5694 | 385864.5089 | 527956.8442 | 5.9061e-06 | 30 | 477569.384
14 | 80 | CONCLUIDO | 9.0391 | 11.06 | 8.19 | 28.91 | 0.49 | 17 | 164.12 | 50.28 | 4.5 | 15 | 29.34 | 20475.04 | 96.88 | 198.05 | 37.85 | 21.27 | 5528.24 | 0.56 | 0.74 | 0.13 | 0.34 | 1 | 10 | 374.3035 | 512.1386 | 463.2608 | 374303.5482 | 512138.6278 | 5.9609e-06 | 29 | 463260.8359
15 | 80 | CONCLUIDO | 9.0909 | 11 | 8.16 | 30.6 | 0.51 | 16 | 164.48 | 50.28 | 4.75 | 14 | 29.45 | 20519.3 | 96.23 | 198.05 | 36.92 | 21.27 | 5068.72 | 0.58 | 0.74 | 0.13 | 0.31 | 1 | 10 | 373.2883 | 510.7495 | 462.0043 | 373288.2848 | 510749.4996 | 5.9951e-06 | 29 | 462004.2842
16 | 80 | CONCLUIDO | 9.1371 | 10.94 | 8.14 | 32.55 | 0.54 | 15 | 164.83 | 50.28 | 5 | 13 | 29.55 | 20563.61 | 95.82 | 198.07 | 36.07 | 21.27 | 4649.72 | 0.59 | 0.75 | 0.13 | 0.28 | 1 | 10 | 372.5193 | 509.6973 | 461.0525 | 372519.2552 | 509697.2793 | 6.0255e-06 | 29 | 461052.4864
17 | 80 | CONCLUIDO | 9.1832 | 10.89 | 8.11 | 34.77 | 0.56 | 14 | 165.19 | 50.28 | 5.25 | 12 | 29.66 | 20607.95 | 95.26 | 198.05 | 35.4 | 21.27 | 4316.24 | 0.6 | 0.75 | 0.13 | 0.26 | 1 | 10 | 371.6322 | 508.4836 | 459.9546 | 371632.2162 | 508483.5934 | 6.0559e-06 | 29 | 459954.6329
18 | 80 | CONCLUIDO | 9.1771 | 10.9 | 8.12 | 34.8 | 0.59 | 14 | 165.55 | 50.28 | 5.5 | 12 | 29.77 | 20652.33 | 95.32 | 198.05 | 35.56 | 21.27 | 4399.43 | 0.6 | 0.75 | 0.13 | 0.27 | 1 | 10 | 371.7635 | 508.6633 | 460.1172 | 371763.5317 | 508663.2651 | 6.0519e-06 | 29 | 460117.157
19 | 80 | CONCLUIDO | 9.2336 | 10.83 | 8.09 | 37.32 | 0.61 | 13 | 165.91 | 50.28 | 5.75 | 11 | 29.88 | 20696.74 | 94.62 | 198.05 | 34.51 | 21.27 | 3879.46 | 0.62 | 0.75 | 0.13 | 0.23 | 1 | 10 | 370.7043 | 507.214 | 458.8062 | 370704.3317 | 507214.0209 | 6.0892e-06 | 29 | 458806.2266
20 | 80 | CONCLUIDO | 9.2614 | 10.8 | 8.05 | 37.17 | 0.64 | 13 | 166.27 | 50.28 | 6 | 11 | 29.99 | 20741.2 | 93.9 | 198.05 | 33.6 | 21.27 | 3424.43 | 0.63 | 0.75 | 0.12 | 0.2 | 1 | 10 | 369.8726 | 506.076 | 457.7768 | 369872.6095 | 506076.0219 | 6.1075e-06 | 29 | 457776.8367
21 | 80 | CONCLUIDO | 9.2729 | 10.78 | 8.07 | 40.37 | 0.66 | 12 | 166.64 | 50.28 | 6.25 | 10 | 30.11 | 20785.69 | 93.99 | 198.05 | 34.18 | 21.27 | 3720.48 | 0.62 | 0.75 | 0.13 | 0.22 | 1 | 10 | 369.8945 | 506.1059 | 457.8039 | 369894.4579 | 506105.9159 | 6.1151e-06 | 29 | 457803.8776
22 | 80 | CONCLUIDO | 9.2626 | 10.8 | 8.09 | 40.42 | 0.69 | 12 | 167 | 50.28 | 6.5 | 10 | 30.22 | 20830.22 | 94.13 | 198.06 | 34.53 | 21.27 | 3890.6 | 0.62 | 0.75 | 0.13 | 0.23 | 1 | 10 | 370.1466 | 506.4509 | 458.116 | 370146.6137 | 506450.9266 | 6.1083e-06 | 29 | 458115.961
23 | 80 | CONCLUIDO | 9.3115 | 10.74 | 8.06 | 43.97 | 0.71 | 11 | 167.36 | 50.28 | 6.75 | 9 | 30.33 | 20874.78 | 93.44 | 198.05 | 33.76 | 21.27 | 3512.84 | 0.63 | 0.75 | 0.13 | 0.21 | 1 | 10 | 359.4008 | 491.748 | 444.8163 | 359400.7954 | 491748.0239 | 6.1406e-06 | 28 | 444816.2827
24 | 80 | CONCLUIDO | 9.318 | 10.73 | 8.05 | 43.93 | 0.74 | 11 | 167.72 | 50.28 | 7 | 9 | 30.44 | 20919.39 | 93.33 | 198.07 | 33.45 | 21.27 | 3357.35 | 0.64 | 0.75 | 0.13 | 0.2 | 1 | 10 | 359.2402 | 491.5283 | 444.6176 | 359240.234 | 491528.3367 | 6.1448e-06 | 28 | 444617.5621
25 | 80 | CONCLUIDO | 9.3168 | 10.73 | 8.05 | 43.93 | 0.76 | 11 | 168.08 | 50.28 | 7.25 | 9 | 30.55 | 20964.03 | 93.13 | 198.05 | 33.58 | 21.27 | 3423.15 | 0.63 | 0.75 | 0.12 | 0.2 | 1 | 10 | 359.1343 | 491.3834 | 444.4864 | 359134.2974 | 491383.3896 | 6.1441e-06 | 28 | 444486.4486
26 | 80 | CONCLUIDO | 9.3638 | 10.68 | 8.03 | 48.2 | 0.79 | 10 | 168.44 | 50.28 | 7.5 | 8 | 30.66 | 21008.71 | 92.77 | 198.05 | 32.86 | 21.27 | 3067.16 | 0.65 | 0.76 | 0.12 | 0.18 | 1 | 10 | 358.4273 | 490.4161 | 443.6114 | 358427.31 | 490416.0583 | 6.175e-06 | 28 | 443611.438
27 | 80 | CONCLUIDO | 9.3943 | 10.64 | 8 | 47.99 | 0.81 | 10 | 168.81 | 50.28 | 7.75 | 8 | 30.78 | 21053.43 | 92.33 | 198.05 | 31.57 | 21.27 | 2420.65 | 0.67 | 0.76 | 0.13 | 0.15 | 1 | 10 | 357.7898 | 489.5438 | 442.8225 | 357789.8444 | 489543.8497 | 6.1952e-06 | 28 | 442822.4717
28 | 80 | CONCLUIDO | 9.338 | 10.71 | 8.06 | 48.37 | 0.84 | 10 | 169.17 | 50.28 | 8 | 8 | 30.89 | 21098.19 | 92.71 | 198.05 | 33.97 | 21.27 | 3623.72 | 0.63 | 0.75 | 0.12 | 0.21 | 1 | 10 | 358.7351 | 490.8372 | 443.9924 | 358735.109 | 490837.2024 | 6.158e-06 | 28 | 443992.3887
29 | 80 | CONCLUIDO | 9.3987 | 10.64 | 8.03 | 53.5 | 0.86 | 9 | 169.53 | 50.28 | 8.25 | 7 | 31 | 21142.98 | 91.78 | 198.05 | 32.69 | 21.27 | 2988.76 | 0.65 | 0.76 | 0.12 | 0.17 | 1 | 10 | 357.5433 | 489.2066 | 442.5174 | 357543.3284 | 489206.5557 | 6.1981e-06 | 28 | 442517.3686
30 | 80 | CONCLUIDO | 9.4022 | 10.64 | 8.02 | 53.48 | 0.89 | 9 | 169.9 | 50.28 | 8.5 | 7 | 31.12 | 21187.82 | 91.77 | 198.05 | 32.53 | 21.27 | 2906.62 | 0.65 | 0.76 | 0.12 | 0.17 | 1 | 10 | 357.4698 | 489.1059 | 442.4264 | 357469.7895 | 489105.9365 | 6.2004e-06 | 28 | 442426.3524
31 | 80 | CONCLUIDO | 9.4012 | 10.64 | 8.02 | 53.48 | 0.91 | 9 | 170.26 | 50.28 | 8.75 | 7 | 31.23 | 21232.69 | 91.81 | 198.05 | 32.61 | 21.27 | 2946.97 | 0.65 | 0.76 | 0.12 | 0.17 | 1 | 10 | 357.5017 | 489.1497 | 442.4659 | 357501.7439 | 489149.6579 | 6.1997e-06 | 28 | 442465.9011
32 | 80 | CONCLUIDO | 9.4022 | 10.64 | 8.02 | 53.48 | 0.94 | 9 | 170.62 | 50.28 | 9 | 7 | 31.34 | 21277.6 | 91.37 | 198.05 | 32.5 | 21.27 | 2891.53 | 0.65 | 0.76 | 0.12 | 0.17 | 1 | 10 | 357.2383 | 488.7892 | 442.1398 | 357238.271 | 488789.1626 | 6.2004e-06 | 28 | 442139.811
33 | 80 | CONCLUIDO | 9.4605 | 10.57 | 7.99 | 59.91 | 0.96 | 8 | 170.99 | 50.28 | 9.25 | 6 | 31.46 | 21322.55 | 90.51 | 198.05 | 31.46 | 21.27 | 2377.51 | 0.68 | 0.76 | 0.12 | 0.14 | 1 | 10 | 356.1251 | 487.266 | 440.7621 | 356125.0748 | 487266.0384 | 6.2388e-06 | 28 | 440762.0516
34 | 80 | CONCLUIDO | 9.4834 | 10.54 | 7.96 | 59.72 | 0.98 | 8 | 171.35 | 50.28 | 9.5 | 6 | 31.57 | 21367.54 | 90.38 | 198.05 | 30.48 | 21.27 | 1890.18 | 0.7 | 0.76 | 0.12 | 0.11 | 1 | 10 | 355.7441 | 486.7448 | 440.2906 | 355744.1165 | 486744.7945 | 6.2539e-06 | 28 | 440290.5544
35 | 80 | CONCLUIDO | 9.4453 | 10.59 | 8.01 | 60.04 | 1.01 | 8 | 171.72 | 50.28 | 9.75 | 6 | 31.69 | 21412.57 | 90.66 | 198.05 | 32.2 | 21.27 | 2748.47 | 0.66 | 0.76 | 0.12 | 0.15 | 1 | 10 | 356.416 | 487.6641 | 441.1221 | 356415.9868 | 487664.0772 | 6.2288e-06 | 28 | 441122.1021
36 | 80 | CONCLUIDO | 9.4488 | 10.58 | 8 | 60.01 | 1.03 | 8 | 172.08 | 50.28 | 10 | 6 | 31.8 | 21457.64 | 90.45 | 198.07 | 31.97 | 21.27 | 2631.51 | 0.67 | 0.76 | 0.12 | 0.15 | 1 | 10 | 356.228 | 487.4069 | 440.8895 | 356228.0398 | 487406.9198 | 6.2311e-06 | 28 | 440889.4874
37 | 80 | CONCLUIDO | 9.4523 | 10.58 | 8 | 59.98 | 1.05 | 8 | 172.45 | 50.28 | 10.25 | 6 | 31.92 | 21502.75 | 90.18 | 198.06 | 31.74 | 21.27 | 2520.28 | 0.67 | 0.76 | 0.12 | 0.14 | 1 | 10 | 356.0424 | 487.1529 | 440.6598 | 356042.4192 | 487152.9454 | 6.2334e-06 | 28 | 440659.752
38 | 80 | CONCLUIDO | 9.4478 | 10.58 | 8 | 60.02 | 1.08 | 8 | 172.82 | 50.28 | 10.5 | 6 | 32.04 | 21547.89 | 89.79 | 198.05 | 31.94 | 21.27 | 2616.92 | 0.67 | 0.76 | 0.12 | 0.15 | 1 | 10 | 355.8565 | 486.8986 | 440.4297 | 355856.5033 | 486898.5671 | 6.2304e-06 | 28 | 440429.6512
39 | 80 | CONCLUIDO | 9.505 | 10.52 | 7.97 | 68.32 | 1.1 | 7 | 173.18 | 50.28 | 10.75 | 5 | 32.15 | 21593.08 | 89.1 | 198.05 | 30.92 | 21.27 | 2114.25 | 0.69 | 0.76 | 0.12 | 0.12 | 1 | 10 | 354.8637 | 485.5402 | 439.2009 | 354863.7128 | 485540.1874 | 6.2682e-06 | 28 | 439200.9133
40 | 80 | CONCLUIDO | 9.5047 | 10.52 | 7.97 | 68.32 | 1.12 | 7 | 173.55 | 50.28 | 11 | 5 | 32.27 | 21638.31 | 89.15 | 198.05 | 30.9 | 21.27 | 2101.92 | 0.69 | 0.76 | 0.12 | 0.12 | 1 | 10 | 354.8949 | 485.5828 | 439.2395 | 354894.8696 | 485582.8174 | 6.268e-06 | 28 | 439239.4748
41 | 80 | CONCLUIDO | 9.5266 | 10.5 | 7.95 | 68.12 | 1.15 | 7 | 173.92 | 50.28 | 11.25 | 5 | 32.39 | 21683.57 | 88.83 | 198.05 | 30.15 | 21.27 | 1726.93 | 0.71 | 0.76 | 0.12 | 0.09 | 1 | 10 | 354.4549 | 484.9809 | 438.695 | 354454.919 | 484980.8576 | 6.2824e-06 | 28 | 438694.9652
42 | 80 | CONCLUIDO | 9.4874 | 10.54 | 7.99 | 68.49 | 1.17 | 7 | 174.28 | 50.28 | 11.5 | 5 | 32.5 | 21728.87 | 89.19 | 198.05 | 31.67 | 21.27 | 2487.73 | 0.67 | 0.76 | 0.12 | 0.14 | 1 | 10 | 355.1372 | 485.9143 | 439.5394 | 355137.1662 | 485914.3384 | 6.2566e-06 | 28 | 439539.3559
43 | 80 | CONCLUIDO | 9.4997 | 10.53 | 7.98 | 68.37 | 1.19 | 7 | 174.65 | 50.28 | 11.75 | 5 | 32.62 | 21774.22 | 88.7 | 198.05 | 31.17 | 21.27 | 2236.62 | 0.68 | 0.76 | 0.12 | 0.12 | 1 | 10 | 354.7158 | 485.3378 | 439.0179 | 354715.8209 | 485337.8351 | 6.2647e-06 | 28 | 439017.8733
44 | 80 | CONCLUIDO | 9.4972 | 10.53 | 7.98 | 68.4 | 1.22 | 7 | 175.02 | 50.28 | 12 | 5 | 32.74 | 21819.6 | 88.4 | 198.05 | 31.28 | 21.27 | 2292.19 | 0.68 | 0.76 | 0.12 | 0.13 | 1 | 10 | 354.565 | 485.1314 | 438.8312 | 354564.9718 | 485131.4367 | 6.263e-06 | 28 | 438831.1733
45 | 80 | CONCLUIDO | 9.4994 | 10.53 | 7.98 | 68.37 | 1.24 | 7 | 175.39 | 50.28 | 12.25 | 5 | 32.86 | 21865.03 | 88.07 | 198.05 | 31.11 | 21.27 | 2208.48 | 0.68 | 0.76 | 0.12 | 0.12 | 1 | 10 | 354.3574 | 484.8475 | 438.5743 | 354357.4361 | 484847.4772 | 6.2645e-06 | 28 | 438574.3145
46 | 80 | CONCLUIDO | 9.5519 | 10.47 | 7.95 | 79.51 | 1.26 | 6 | 175.76 | 50.28 | 12.5 | 4 | 32.98 | 21910.49 | 87.15 | 198.05 | 30.3 | 21.27 | 1807.89 | 0.7 | 0.76 | 0.12 | 0.1 | 1 | 10 | 353.2866 | 483.3824 | 437.249 | 353286.6368 | 483382.3623 | 6.2991e-06 | 28 | 437249.0281
47 | 80 | CONCLUIDO | 9.5684 | 10.45 | 7.93 | 79.33 | 1.28 | 6 | 176.12 | 50.28 | 12.75 | 4 | 33.09 | 21956 | 86.86 | 198.05 | 29.56 | 21.27 | 1438.59 | 0.72 | 0.77 | 0.12 | 0.08 | 1 | 10 | 352.9137 | 482.8721 | 436.7874 | 352913.6806 | 482872.0672 | 6.31e-06 | 28 | 436787.4348
48 | 80 | CONCLUIDO | 9.5574 | 10.46 | 7.95 | 79.45 | 1.31 | 6 | 176.49 | 50.28 | 13 | 4 | 33.21 | 22001.54 | 87.2 | 198.05 | 30.13 | 21.27 | 1720.88 | 0.71 | 0.76 | 0.12 | 0.09 | 1 | 10 | 353.2699 | 483.3595 | 437.2283 | 353269.9045 | 483359.4685 | 6.3027e-06 | 28 | 437228.3193
49 | 80 | CONCLUIDO | 9.5468 | 10.47 | 7.96 | 79.57 | 1.33 | 6 | 176.86 | 50.28 | 13.25 | 4 | 33.33 | 22047.13 | 87.19 | 198.05 | 30.49 | 21.27 | 1901.61 | 0.7 | 0.76 | 0.12 | 0.1 | 1 | 10 | 353.3878 | 483.5207 | 437.3742 | 353387.7665 | 483520.7324 | 6.2957e-06 | 28 | 437374.1923
50 | 80 | CONCLUIDO | 9.5432 | 10.48 | 7.96 | 79.61 | 1.35 | 6 | 177.23 | 50.28 | 13.5 | 4 | 33.45 | 22092.76 | 87.25 | 198.08 | 30.69 | 21.27 | 2003.54 | 0.69 | 0.76 | 0.12 | 0.11 | 1 | 10 | 353.4517 | 483.6081 | 437.4533 | 353451.6501 | 483608.1409 | 6.2934e-06 | 28 | 437453.2587
51 | 80 | CONCLUIDO | 9.5508 | 10.47 | 7.95 | 79.53 | 1.37 | 6 | 177.6 | 50.28 | 13.75 | 4 | 33.57 | 22138.42 | 87.05 | 198.05 | 30.36 | 21.27 | 1838.84 | 0.7 | 0.76 | 0.12 | 0.1 | 1 | 10 | 353.2387 | 483.3168 | 437.1897 | 353238.7043 | 483316.7791 | 6.2984e-06 | 28 | 437189.704
52 | 80 | CONCLUIDO | 9.5445 | 10.48 | 7.96 | 79.59 | 1.4 | 6 | 177.97 | 50.28 | 14 | 4 | 33.69 | 22184.13 | 86.86 | 198.05 | 30.62 | 21.27 | 1968.37 | 0.69 | 0.76 | 0.12 | 0.11 | 1 | 10 | 353.2186 | 483.2892 | 437.1648 | 353218.564 | 483289.2221 | 6.2942e-06 | 28 | 437164.7771
53 | 80 | CONCLUIDO | 9.5516 | 10.47 | 7.95 | 79.52 | 1.42 | 6 | 178.34 | 50.28 | 14.25 | 4 | 33.82 | 22229.88 | 86.49 | 198.05 | 30.24 | 21.27 | 1779.38 | 0.7 | 0.76 | 0.12 | 0.1 | 1 | 10 | 352.9131 | 482.8712 | 436.7867 | 352913.0734 | 482871.2364 | 6.2989e-06 | 28 | 436786.6833
54 | 80 | CONCLUIDO | 9.5653 | 10.45 | 7.94 | 79.37 | 1.44 | 6 | 178.72 | 50.28 | 14.5 | 4 | 33.94 | 22275.67 | 85.86 | 198.05 | 29.89 | 21.27 | 1601.83 | 0.71 | 0.77 | 0.12 | 0.08 | 1 | 10 | 352.4064 | 482.178 | 436.1596 | 352406.386 | 482177.9644 | 6.3079e-06 | 28 | 436159.5762
55 | 80 | CONCLUIDO | 9.5379 | 10.48 | 7.97 | 79.67 | 1.46 | 6 | 179.09 | 50.28 | 14.75 | 4 | 34.06 | 22321.5 | 85.95 | 198.05 | 30.86 | 21.27 | 2089.53 | 0.69 | 0.76 | 0.12 | 0.11 | 1 | 10 | 352.7901 | 482.7029 | 436.6344 | 352790.0605 | 482702.9248 | 6.2899e-06 | 28 | 436634.4352
56 | 80 | CONCLUIDO | 9.5443 | 10.48 | 7.96 | 79.6 | 1.48 | 6 | 179.46 | 50.28 | 15 | 4 | 34.18 | 22367.38 | 85.33 | 198.05 | 30.71 | 21.27 | 2012.61 | 0.69 | 0.76 | 0.12 | 0.11 | 1 | 10 | 352.3478 | 482.0979 | 436.0871 | 352347.8348 | 482097.852 | 6.2941e-06 | 28 | 436087.1097
57 | 80 | CONCLUIDO | 9.5895 | 10.43 | 7.94 | 95.31 | 1.5 | 5 | 179.83 | 50.28 | 15.25 | 3 | 34.3 | 22413.29 | 84.64 | 198.05 | 29.99 | 21.27 | 1658.08 | 0.71 | 0.76 | 0.12 | 0.09 | 1 | 10 | 351.518 | 480.9625 | 435.0601 | 351518.0444 | 480962.4963 | 6.3239e-06 | 28 | 435060.1107
58 | 80 | CONCLUIDO | 9.6044 | 10.41 | 7.93 | 95.12 | 1.53 | 5 | 180.2 | 50.28 | 15.5 | 3 | 34.43 | 22459.24 | 84.54 | 198.05 | 29.54 | 21.27 | 1432.87 | 0.72 | 0.77 | 0.12 | 0.07 | 1 | 10 | 351.3061 | 480.6725 | 434.7978 | 351306.1205 | 480672.5327 | 6.3337e-06 | 28 | 434797.8208
59 | 80 | CONCLUIDO | 9.5969 | 10.42 | 7.93 | 95.21 | 1.55 | 5 | 180.58 | 50.28 | 15.75 | 3 | 34.55 | 22505.24 | 84.77 | 198.07 | 29.72 | 21.27 | 1523.9 | 0.72 | 0.77 | 0.12 | 0.08 | 1 | 10 | 351.4964 | 480.9329 | 435.0333 | 351496.3807 | 480932.855 | 6.3288e-06 | 28 | 435033.2983
60 | 80 | CONCLUIDO | 9.6146 | 10.4 | 7.92 | 94.98 | 1.57 | 5 | 180.95 | 50.28 | 16 | 3 | 34.67 | 22551.28 | 84.56 | 198.05 | 29.17 | 21.27 | 1246.91 | 0.73 | 0.77 | 0.11 | 0.06 | 1 | 10 | 351.2001 | 480.5275 | 434.6666 | 351200.1004 | 480527.4712 | 6.3404e-06 | 28 | 434666.6038
61 | 80 | CONCLUIDO | 9.5926 | 10.42 | 7.94 | 95.27 | 1.59 | 5 | 181.32 | 50.28 | 16.25 | 3 | 34.79 | 22597.36 | 84.69 | 198.05 | 30.06 | 21.27 | 1693.99 | 0.71 | 0.76 | 0.11 | 0.09 | 1 | 10 | 351.5216 | 480.9674 | 435.0645 | 351521.5973 | 480967.3575 | 6.3259e-06 | 28 | 435064.5079
62 | 80 | CONCLUIDO | 9.5969 | 10.42 | 7.93 | 95.21 | 1.61 | 5 | 181.7 | 50.28 | 16.5 | 3 | 34.92 | 22643.61 | 84.63 | 198.05 | 29.76 | 21.27 | 1542.25 | 0.71 | 0.77 | 0.12 | 0.08 | 1 | 10 | 351.417 | 480.8242 | 434.935 | 351416.9931 | 480824.2334 | 6.3288e-06 | 28 | 434935.0434
63 | 80 | CONCLUIDO | 9.5921 | 10.43 | 7.94 | 95.28 | 1.63 | 5 | 182.07 | 50.28 | 16.75 | 3 | 35.04 | 22689.77 | 84.62 | 198.05 | 30.01 | 21.27 | 1670.39 | 0.71 | 0.76 | 0.12 | 0.09 | 1 | 10 | 351.4859 | 480.9185 | 435.0203 | 351485.8861 | 480918.4958 | 6.3256e-06 | 28 | 435020.3096
64 | 80 | CONCLUIDO | 9.5951 | 10.42 | 7.94 | 95.24 | 1.65 | 5 | 182.45 | 50.28 | 17 | 3 | 35.17 | 22735.98 | 84.68 | 198.05 | 29.85 | 21.27 | 1589.86 | 0.71 | 0.77 | 0.12 | 0.08 | 1 | 10 | 351.4959 | 480.9322 | 435.0327 | 351495.9199 | 480932.2245 | 6.3276e-06 | 28 | 435032.728
65 | 80 | CONCLUIDO | 9.6023 | 10.41 | 7.93 | 95.14 | 1.67 | 5 | 182.82 | 50.28 | 17.25 | 3 | 35.29 | 22782.23 | 84.38 | 198.05 | 29.58 | 21.27 | 1450.99 | 0.72 | 0.77 | 0.12 | 0.08 | 1 | 10 | 351.2322 | 480.5714 | 434.7063 | 351232.1881 | 480571.375 | 6.3323e-06 | 28 | 434706.3175
66 | 80 | CONCLUIDO | 9.6087 | 10.41 | 7.92 | 95.06 | 1.69 | 5 | 183.2 | 50.28 | 17.5 | 3 | 35.42 | 22828.53 | 84 | 198.05 | 29.36 | 21.27 | 1344.35 | 0.72 | 0.77 | 0.12 | 0.07 | 1 | 10 | 350.9299 | 480.1578 | 434.3322 | 350929.8897 | 480157.757 | 6.3365e-06 | 28 | 434332.1746
67 | 80 | CONCLUIDO | 9.5887 | 10.43 | 7.94 | 95.32 | 1.72 | 5 | 183.57 | 50.28 | 17.75 | 3 | 35.54 | 22874.86 | 83.9 | 198.05 | 30.19 | 21.27 | 1759.03 | 0.7 | 0.76 | 0.11 | 0.09 | 1 | 10 | 351.1045 | 480.3966 | 434.5482 | 351104.4716 | 480396.6277 | 6.3234e-06 | 28 | 434548.2478
68 | 80 | CONCLUIDO | 9.5936 | 10.42 | 7.94 | 95.26 | 1.74 | 5 | 183.95 | 50.28 | 18 | 3 | 35.67 | 22921.24 | 83.47 | 198.05 | 29.91 | 21.27 | 1617.89 | 0.71 | 0.76 | 0.12 | 0.09 | 1 | 10 | 350.8216 | 480.0095 | 434.1981 | 350821.5502 | 480009.5221 | 6.3266e-06 | 28 | 434198.087
69 | 80 | CONCLUIDO | 9.5905 | 10.43 | 7.94 | 95.3 | 1.76 | 5 | 184.33 | 50.28 | 18.25 | 3 | 35.8 | 22967.66 | 83.2 | 198.05 | 30.09 | 21.27 | 1707.6 | 0.71 | 0.76 | 0.12 | 0.09 | 1 | 10 | 350.6929 | 479.8335 | 434.0389 | 350692.9363 | 479833.5469 | 6.3245e-06 | 28 | 434038.9066
70 | 80 | CONCLUIDO | 9.5964 | 10.42 | 7.93 | 95.22 | 1.78 | 5 | 184.7 | 50.28 | 18.5 | 3 | 35.92 | 23014.13 | 82.55 | 198.05 | 29.8 | 21.27 | 1562.21 | 0.71 | 0.77 | 0.12 | 0.08 | 1 | 10 | 350.2415 | 479.2158 | 433.4801 | 350241.455 | 479215.8102 | 6.3284e-06 | 28 | 433480.1259
71 | 80 | CONCLUIDO | 9.601 | 10.42 | 7.93 | 95.16 | 1.8 | 5 | 185.08 | 50.28 | 18.75 | 3 | 36.05 | 23060.64 | 82.05 | 198.05 | 29.68 | 21.27 | 1500.64 | 0.72 | 0.77 | 0.12 | 0.08 | 1 | 10 | 349.9219 | 478.7785 | 433.0846 | 349921.8744 | 478778.546 | 6.3315e-06 | 28 | 433084.5936
72 | 80 | CONCLUIDO | 9.5985 | 10.42 | 7.93 | 95.19 | 1.82 | 5 | 185.46 | 50.28 | 19 | 3 | 36.18 | 23107.19 | 81.51 | 198.05 | 29.79 | 21.27 | 1556.58 | 0.71 | 0.77 | 0.12 | 0.08 | 1 | 10 | 349.6353 | 478.3864 | 432.7299 | 349635.2985 | 478386.4402 | 6.3298e-06 | 28 | 432729.9098
73 | 80 | CONCLUIDO | 9.6471 | 10.37 | 7.91 | 118.69 | 1.84 | 4 | 185.84 | 50.28 | 19.25 | 2 | 36.31 | 23153.78 | 80.6 | 198.05 | 29.1 | 21.27 | 1217.02 | 0.73 | 0.77 | 0.11 | 0.06 | 1 | 10 | 348.6727 | 477.0693 | 431.5385 | 348672.6726 | 477069.333 | 6.3619e-06 | 28 | 431538.5055
74 | 80 | CONCLUIDO | 9.6453 | 10.37 | 7.91 | 118.72 | 1.86 | 4 | 186.21 | 50.28 | 19.5 | 2 | 36.43 | 23200.42 | 80.73 | 198.05 | 29.18 | 21.27 | 1256.23 | 0.73 | 0.77 | 0.11 | 0.06 | 1 | 10 | 348.7598 | 477.1886 | 431.6464 | 348759.8173 | 477188.5682 | 6.3607e-06 | 28 | 431646.361
75 | 80 | CONCLUIDO | 9.6445 | 10.37 | 7.92 | 118.73 | 1.88 | 4 | 186.59 | 50.28 | 19.75 | 2 | 36.56 | 23247.1 | 80.79 | 198.05 | 29.21 | 21.27 | 1272.97 | 0.73 | 0.77 | 0.11 | 0.06 | 1 | 10 | 348.8358 | 477.2925 | 431.7404 | 348835.8114 | 477292.5467 | 6.3602e-06 | 28 | 431740.416
76 | 80 | CONCLUIDO | 9.6572 | 10.36 | 7.9 | 118.53 | 1.9 | 4 | 186.97 | 50.28 | 20 | 2 | 36.69 | 23293.82 | 80.53 | 198.05 | 28.66 | 21.27 | 999.54 | 0.74 | 0.77 | 0.12 | 0.05 | 1 | 10 | 338.7389 | 463.4775 | 419.2439 | 338738.9277 | 463477.5449 | 6.3685e-06 | 27 | 419243.8985
77 | 80 | CONCLUIDO | 9.6512 | 10.36 | 7.91 | 118.62 | 1.92 | 4 | 187.35 | 50.28 | 20.25 | 2 | 36.82 | 23340.59 | 80.4 | 198.05 | 28.99 | 21.27 | 1161.37 | 0.73 | 0.77 | 0.11 | 0.06 | 1 | 10 | 338.7475 | 463.4892 | 419.2545 | 338747.4681 | 463489.2303 | 6.3646e-06 | 27 | 419254.4687
78 | 80 | CONCLUIDO | 9.6479 | 10.36 | 7.91 | 118.67 | 1.94 | 4 | 187.73 | 50.28 | 20.5 | 2 | 36.95 | 23387.4 | 80.43 | 198.05 | 29.1 | 21.27 | 1219.14 | 0.73 | 0.77 | 0.11 | 0.06 | 1 | 10 | 338.7896 | 463.5469 | 419.3066 | 338789.6291 | 463546.9169 | 6.3624e-06 | 27 | 419306.6498
79 | 80 | CONCLUIDO | 9.6445 | 10.37 | 7.92 | 118.73 | 1.96 | 4 | 188.11 | 50.28 | 20.75 | 2 | 37.08 | 23434.26 | 80.24 | 198.05 | 29.29 | 21.27 | 1311.75 | 0.73 | 0.77 | 0.11 | 0.06 | 1 | 10 | 348.5255 | 476.8679 | 431.3563 | 348525.4711 | 476867.9254 | 6.3602e-06 | 28 | 431356.3199
80 | 80 | CONCLUIDO | 9.6424 | 10.37 | 7.92 | 118.76 | 1.98 | 4 | 188.49 | 50.28 | 21 | 2 | 37.21 | 23481.16 | 80.08 | 198.05 | 29.25 | 21.27 | 1294.84 | 0.73 | 0.77 | 0.12 | 0.06 | 1 | 10 | 348.4512 | 476.7664 | 431.2644 | 348451.2405 | 476766.3599 | 6.3588e-06 | 28 | 431264.4476
81 | 80 | CONCLUIDO | 9.6546 | 10.36 | 7.9 | 118.57 | 2 | 4 | 188.87 | 50.28 | 21.25 | 1 | 37.34 | 23528.1 | 79.69 | 198.05 | 28.76 | 21.27 | 1047.52 | 0.74 | 0.77 | 0.12 | 0.05 | 1 | 10 | 338.2853 | 462.8569 | 418.6825 | 338285.3187 | 462856.8971 | 6.3668e-06 | 27 | 418682.4845
82 | 80 | CONCLUIDO | 9.6497 | 10.36 | 7.91 | 118.65 | 2.02 | 4 | 189.25 | 50.28 | 21.5 | 1 | 37.47 | 23575.09 | 79.71 | 198.05 | 29.02 | 21.27 | 1179.06 | 0.73 | 0.77 | 0.11 | 0.06 | 1 | 10 | 338.3698 | 462.9725 | 418.7871 | 338369.8121 | 462972.5048 | 6.3636e-06 | 27 | 418787.0587
83 | 80 | CONCLUIDO | 9.6391 | 10.37 | 7.92 | 118.82 | 2.04 | 4 | 189.63 | 50.28 | 21.75 | 1 | 37.6 | 23622.13 | 79.91 | 198.05 | 29.42 | 21.27 | 1376.43 | 0.72 | 0.77 | 0.11 | 0.07 | 1 | 10 | 348.3805 | 476.6696 | 431.1769 | 348380.4994 | 476669.5687 | 6.3566e-06 | 28 | 431176.8941
84 | 80 | CONCLUIDO | 9.6367 | 10.38 | 7.92 | 118.85 | 2.05 | 4 | 190.01 | 50.28 | 22 | 0 | 37.74 | 23669.2 | 80.12 | 198.06 | 29.4 | 21.27 | 1370.47 | 0.72 | 0.77 | 0.12 | 0.07 | 1 | 10 | 348.5174 | 476.8569 | 431.3464 | 348517.4293 | 476856.9222 | 6.355e-06 | 28 | 431346.3668

## RESULTADOS_21
Unnamed: 0 | Volume de calda [L] | STATUS | Capacidade operacional [ha/h] | Tempo de missao [h] | Tempo util [h] | Tempo por voo [min] | Autonomia Projetada [h] | N° Voos | MTOW [kg] | Massa Estrutura [kg] | Combustível [kg] | Abastecimentos | Massa gerador | Potência gerador [W] | Combustível consumido [L] | Calda cons [L] | Distância percorrida [km] | Distância Pulverizando [km] | RTL ACUMULADO[m] | EOC [km/km] | EOC [h/h] | Tempo de manobra [h] | Tempo rtl_rtw [h] | V pulv [m/s] | V desloc [m/s] | Preço Total por ha Simples [R$/ha] | Preço Total por ha Presumido [R$/ha] | Preço Total por ha Real [R$/ha] | Preço Total Simples [R$] | Preço Total Presumido [R$] | Prod CAPEX [ha/h/R$] | Dias Trabalhados | Preço Total Real [R$]
0 | 115 | CONCLUIDO | 5.6701 | 17.64 | 10.1 | 5.46 | 0.08 | 111 | 222.93 | 56.94 | 1 | 109 | 49.99 | 27728.69 | 152.94 | 198.12 | 97.55 | 21.27 | 34909.82 | 0.22 | 0.6 | 0.28 | 2.25 | 1 | 10 | 677.4898 | 926.9714 | 838.5026 | 677489.8001 | 926971.4333 | 3.23e-06 | 46 | 838502.5807
1 | 115 | CONCLUIDO | 6.2921 | 15.89 | 9.55 | 6.82 | 0.1 | 84 | 223.35 | 56.94 | 1.25 | 82 | 50.15 | 27780.03 | 144.33 | 198.06 | 80.1 | 21.27 | 26316.53 | 0.27 | 0.64 | 0.24 | 1.69 | 1 | 10 | 605.0952 | 827.9179 | 748.9026 | 605095.1533 | 827917.8837 | 3.5843e-06 | 42 | 748902.5628
2 | 115 | CONCLUIDO | 6.7343 | 14.85 | 9.2 | 8.12 | 0.12 | 68 | 223.76 | 56.94 | 1.5 | 66 | 50.32 | 27831.42 | 139 | 198.07 | 69.33 | 21.27 | 21010.87 | 0.31 | 0.66 | 0.22 | 1.35 | 1 | 10 | 556.6114 | 761.5803 | 688.8962 | 556611.4241 | 761580.3064 | 3.8362e-06 | 39 | 688896.1509
3 | 115 | CONCLUIDO | 7.0682 | 14.15 | 8.99 | 9.46 | 0.14 | 57 | 224.18 | 56.94 | 1.75 | 55 | 50.49 | 27882.87 | 135.57 | 198.07 | 62.55 | 21.27 | 17677.95 | 0.34 | 0.68 | 0.2 | 1.13 | 1 | 10 | 524.9529 | 718.2637 | 649.7136 | 524952.9014 | 718263.7189 | 4.0265e-06 | 37 | 649713.6377
4 | 115 | CONCLUIDO | 7.3354 | 13.63 | 8.82 | 10.8 | 0.16 | 49 | 224.6 | 56.94 | 2 | 47 | 50.65 | 27934.37 | 132.97 | 198.09 | 57.38 | 21.27 | 15133.22 | 0.37 | 0.69 | 0.19 | 0.97 | 1 | 10 | 506.4666 | 692.97 | 626.8339 | 506466.6074 | 692969.956 | 4.1787e-06 | 36 | 626833.876
5 | 115 | CONCLUIDO | 7.5545 | 13.24 | 8.69 | 12.12 | 0.18 | 43 | 225.01 | 56.94 | 2.25 | 41 | 50.82 | 27985.94 | 130.86 | 198.07 | 53.17 | 21.27 | 13058.09 | 0.4 | 0.7 | 0.18 | 0.83 | 1 | 10 | 490.0306 | 670.4815 | 606.4917 | 490030.6398 | 670481.54 | 4.3035e-06 | 35 | 606491.7228
6 | 115 | CONCLUIDO | 7.7672 | 12.87 | 8.55 | 13.49 | 0.2 | 38 | 225.43 | 56.94 | 2.5 | 36 | 50.99 | 28037.57 | 128.55 | 198.05 | 48.46 | 21.27 | 10727.21 | 0.44 | 0.71 | 0.17 | 0.69 | 1 | 10 | 473.8785 | 648.3815 | 586.5008 | 473878.488 | 648381.4534 | 4.4246e-06 | 34 | 586500.8375
7 | 115 | CONCLUIDO | 7.8495 | 12.74 | 8.54 | 14.64 | 0.22 | 35 | 225.85 | 56.94 | 2.75 | 33 | 51.16 | 28089.25 | 128.34 | 198.05 | 49.58 | 21.27 | 11300.59 | 0.43 | 0.71 | 0.14 | 0.69 | 1 | 10 | 472.2735 | 646.1854 | 584.5144 | 472273.4946 | 646185.4306 | 4.4715e-06 | 34 | 584514.4
8 | 115 | CONCLUIDO | 7.9502 | 12.58 | 8.51 | 15.96 | 0.24 | 32 | 226.27 | 56.94 | 3 | 30 | 51.33 | 28140.99 | 127.83 | 198.09 | 47.83 | 21.27 | 10441.92 | 0.44 | 0.71 | 0.16 | 0.66 | 1 | 10 | 460.1301 | 629.5703 | 569.485 | 460130.1093 | 629570.315 | 4.5289e-06 | 33 | 569485.0077
9 | 115 | CONCLUIDO | 8.085 | 12.37 | 8.44 | 17.45 | 0.25 | 29 | 226.69 | 56.94 | 3.25 | 27 | 51.5 | 28192.8 | 126.54 | 198.07 | 45.46 | 21.27 | 9272.72 | 0.47 | 0.72 | 0.15 | 0.58 | 1 | 10 | 456.7376 | 624.9286 | 565.2863 | 456737.6477 | 624928.5994 | 4.6057e-06 | 33 | 565286.291
10 | 115 | CONCLUIDO | 8.1794 | 12.23 | 8.38 | 18.62 | 0.27 | 27 | 227.11 | 56.94 | 3.5 | 25 | 51.67 | 28244.66 | 125.64 | 198.07 | 43.72 | 21.27 | 8412.29 | 0.49 | 0.72 | 0.15 | 0.53 | 1 | 10 | 444.415 | 608.0683 | 550.0351 | 444415.0479 | 608068.2747 | 4.6595e-06 | 32 | 550035.092
11 | 115 | CONCLUIDO | 8.2654 | 12.1 | 8.34 | 20.02 | 0.29 | 25 | 227.53 | 56.94 | 3.75 | 23 | 51.84 | 28296.58 | 124.92 | 198.05 | 42.48 | 21.27 | 7804.45 | 0.5 | 0.73 | 0.15 | 0.49 | 1 | 10 | 442.4483 | 605.3773 | 547.6009 | 442448.2862 | 605377.2647 | 4.7085e-06 | 32 | 547600.9082
12 | 115 | CONCLUIDO | 8.3135 | 12.03 | 8.31 | 20.79 | 0.31 | 24 | 227.95 | 56.94 | 4 | 22 | 52.01 | 28348.56 | 124.4 | 198.06 | 41.57 | 21.27 | 7350.93 | 0.51 | 0.73 | 0.15 | 0.46 | 1 | 10 | 441.2524 | 603.7409 | 546.1207 | 441252.3525 | 603740.9354 | 4.7359e-06 | 32 | 546120.7479
13 | 115 | CONCLUIDO | 8.401 | 11.9 | 8.28 | 22.57 | 0.33 | 22 | 228.38 | 56.94 | 4.25 | 20 | 52.18 | 28400.61 | 123.74 | 198.1 | 40.38 | 21.27 | 6768.65 | 0.53 | 0.73 | 0.15 | 0.42 | 1 | 10 | 429.453 | 587.5965 | 531.5171 | 429452.966 | 587596.4942 | 4.7857e-06 | 31 | 531517.1094
14 | 115 | CONCLUIDO | 8.4455 | 11.84 | 8.26 | 23.59 | 0.35 | 21 | 228.8 | 56.94 | 4.5 | 19 | 52.36 | 28452.71 | 123.35 | 198.06 | 39.89 | 21.27 | 6526.96 | 0.53 | 0.74 | 0.14 | 0.41 | 1 | 10 | 428.4754 | 586.259 | 530.3072 | 428475.4118 | 586258.9614 | 4.811e-06 | 31 | 530307.229
15 | 115 | CONCLUIDO | 8.4974 | 11.77 | 8.23 | 24.69 | 0.37 | 20 | 229.22 | 56.94 | 4.75 | 18 | 52.53 | 28504.87 | 122.84 | 198.08 | 38.88 | 21.27 | 6027.2 | 0.55 | 0.74 | 0.14 | 0.38 | 1 | 10 | 427.2813 | 584.6252 | 528.8294 | 427281.3468 | 584625.1891 | 4.8406e-06 | 31 | 528829.3816
16 | 115 | CONCLUIDO | 8.5708 | 11.67 | 8.17 | 25.81 | 0.39 | 19 | 229.65 | 56.94 | 5 | 17 | 52.7 | 28557.1 | 121.85 | 198.05 | 36.92 | 21.27 | 5053.1 | 0.58 | 0.74 | 0.14 | 0.32 | 1 | 10 | 425.3643 | 582.0022 | 526.4567 | 425364.2878 | 582002.1843 | 4.8824e-06 | 31 | 526456.7127
17 | 115 | CONCLUIDO | 8.5876 | 11.64 | 8.19 | 27.31 | 0.41 | 18 | 230.07 | 56.94 | 5.25 | 16 | 52.88 | 28609.38 | 122.12 | 198.05 | 38.27 | 21.27 | 5732.03 | 0.56 | 0.74 | 0.13 | 0.34 | 1 | 10 | 425.4027 | 582.0547 | 526.5042 | 425402.6855 | 582054.7217 | 4.892e-06 | 31 | 526504.236
18 | 115 | CONCLUIDO | 8.6164 | 11.61 | 8.2 | 28.94 | 0.42 | 17 | 230.49 | 56.94 | 5.5 | 15 | 53.05 | 28661.73 | 122.02 | 198.05 | 38.16 | 21.27 | 5681.64 | 0.56 | 0.74 | 0.13 | 0.35 | 1 | 10 | 424.9994 | 581.5029 | 526.0051 | 424999.3877 | 581502.912 | 4.9084e-06 | 31 | 526005.0902
19 | 115 | CONCLUIDO | 8.6238 | 11.6 | 8.19 | 28.9 | 0.44 | 17 | 230.92 | 56.94 | 5.75 | 15 | 53.23 | 28714.14 | 121.81 | 198.07 | 37.72 | 21.27 | 5464.79 | 0.56 | 0.74 | 0.14 | 0.34 | 1 | 10 | 424.7213 | 581.1224 | 525.6609 | 424721.3121 | 581122.4366 | 4.9126e-06 | 31 | 525660.9268
20 | 115 | CONCLUIDO | 8.6766 | 11.53 | 8.16 | 30.61 | 0.46 | 16 | 231.34 | 56.94 | 6 | 14 | 53.4 | 28766.61 | 121.27 | 198.08 | 36.94 | 21.27 | 5076.56 | 0.58 | 0.74 | 0.13 | 0.31 | 1 | 10 | 423.5436 | 579.5111 | 524.2033 | 423543.6155 | 579511.0601 | 4.9427e-06 | 31 | 524203.3379
21 | 115 | CONCLUIDO | 8.7288 | 11.46 | 8.14 | 32.55 | 0.48 | 15 | 231.77 | 56.94 | 6.25 | 13 | 53.58 | 28819.14 | 120.8 | 198.05 | 36.12 | 21.27 | 4675.14 | 0.59 | 0.75 | 0.13 | 0.28 | 1 | 10 | 412.5159 | 564.4224 | 510.5547 | 412515.8568 | 564422.3941 | 4.9724e-06 | 30 | 510554.713
22 | 115 | CONCLUIDO | 8.726 | 11.46 | 8.14 | 32.56 | 0.5 | 15 | 232.2 | 56.94 | 6.5 | 13 | 53.75 | 28871.74 | 120.66 | 198.09 | 36.21 | 21.27 | 4718.56 | 0.59 | 0.75 | 0.13 | 0.29 | 1 | 10 | 412.4647 | 564.3525 | 510.4914 | 412464.7392 | 564352.4528 | 4.9708e-06 | 30 | 510491.4468
23 | 115 | CONCLUIDO | 8.7813 | 11.39 | 8.11 | 34.77 | 0.52 | 14 | 232.62 | 56.94 | 6.75 | 12 | 53.93 | 28924.39 | 120.34 | 198.05 | 35.35 | 21.27 | 4291.69 | 0.6 | 0.75 | 0.13 | 0.26 | 1 | 10 | 411.4191 | 562.9218 | 509.1973 | 411419.124 | 562921.796 | 5.0023e-06 | 30 | 509197.3298
24 | 115 | CONCLUIDO | 8.779 | 11.39 | 8.12 | 34.78 | 0.53 | 14 | 233.05 | 56.94 | 7 | 12 | 54.11 | 28977.11 | 120.29 | 198.06 | 35.45 | 21.27 | 4343.75 | 0.6 | 0.75 | 0.13 | 0.26 | 1 | 10 | 411.4632 | 562.9821 | 509.2519 | 411463.1755 | 562982.0692 | 5.001e-06 | 30 | 509251.8506
25 | 115 | CONCLUIDO | 8.8344 | 11.32 | 8.09 | 37.33 | 0.55 | 13 | 233.48 | 56.94 | 7.25 | 11 | 54.29 | 29029.89 | 119.69 | 198.06 | 34.62 | 21.27 | 3931.77 | 0.61 | 0.75 | 0.13 | 0.23 | 1 | 10 | 410.2564 | 561.3309 | 507.7582 | 410256.3706 | 561330.8655 | 5.0326e-06 | 30 | 507758.2356
26 | 115 | CONCLUIDO | 8.8707 | 11.27 | 8.04 | 37.12 | 0.57 | 13 | 233.91 | 56.94 | 7.5 | 11 | 54.46 | 29082.74 | 118.76 | 198.08 | 32.91 | 21.27 | 3079.02 | 0.65 | 0.76 | 0.13 | 0.19 | 1 | 10 | 409.007 | 559.6214 | 506.2119 | 409006.9734 | 559621.3851 | 5.0533e-06 | 30 | 506211.9055
27 | 115 | CONCLUIDO | 8.8048 | 11.36 | 8.13 | 37.51 | 0.59 | 13 | 234.34 | 56.94 | 7.75 | 11 | 54.64 | 29135.65 | 119.87 | 198.09 | 36.15 | 21.27 | 4700.49 | 0.59 | 0.75 | 0.12 | 0.27 | 1 | 10 | 410.9218 | 562.2413 | 508.5818 | 410921.8096 | 562241.3485 | 5.0157e-06 | 30 | 508581.8233
28 | 115 | CONCLUIDO | 8.8698 | 11.27 | 8.09 | 40.43 | 0.61 | 12 | 234.77 | 56.94 | 8 | 10 | 54.82 | 29188.62 | 119.37 | 198.06 | 34.63 | 21.27 | 3943.92 | 0.61 | 0.75 | 0.13 | 0.23 | 1 | 10 | 409.6189 | 560.4586 | 506.9692 | 409618.8886 | 560458.6344 | 5.0528e-06 | 30 | 506969.249
29 | 115 | CONCLUIDO | 8.8703 | 11.27 | 8.09 | 40.43 | 0.62 | 12 | 235.2 | 56.94 | 8.25 | 10 | 55 | 29241.66 | 119.33 | 198.05 | 34.52 | 21.27 | 3887.67 | 0.62 | 0.75 | 0.13 | 0.23 | 1 | 10 | 409.5882 | 560.4166 | 506.9312 | 409588.1538 | 560416.5818 | 5.053e-06 | 30 | 506931.2097
30 | 115 | CONCLUIDO | 8.929 | 11.2 | 8.06 | 43.94 | 0.64 | 11 | 235.63 | 56.94 | 8.5 | 9 | 55.18 | 29294.76 | 118.62 | 198.05 | 33.57 | 21.27 | 3416.08 | 0.63 | 0.75 | 0.13 | 0.2 | 1 | 10 | 408.2981 | 558.6515 | 505.3346 | 408298.122 | 558651.5033 | 5.0865e-06 | 30 | 505334.5879
31 | 115 | CONCLUIDO | 8.9266 | 11.2 | 8.06 | 43.96 | 0.66 | 11 | 236.06 | 56.94 | 8.75 | 9 | 55.36 | 29347.92 | 118.58 | 198.05 | 33.69 | 21.27 | 3480.03 | 0.63 | 0.75 | 0.13 | 0.21 | 1 | 10 | 408.3029 | 558.6581 | 505.3405 | 408302.9283 | 558658.0795 | 5.0851e-06 | 30 | 505340.5365
32 | 115 | CONCLUIDO | 8.9288 | 11.2 | 8.06 | 43.94 | 0.68 | 11 | 236.49 | 56.94 | 9 | 9 | 55.55 | 29401.15 | 118.53 | 198.05 | 33.61 | 21.27 | 3436.29 | 0.63 | 0.75 | 0.13 | 0.2 | 1 | 10 | 408.2457 | 558.5798 | 505.2697 | 408245.7005 | 558579.7779 | 5.0864e-06 | 30 | 505269.7079
33 | 115 | CONCLUIDO | 8.9277 | 11.2 | 8.06 | 43.95 | 0.69 | 11 | 236.92 | 56.94 | 9.25 | 9 | 55.73 | 29454.44 | 118.48 | 198.05 | 33.69 | 21.27 | 3479.04 | 0.63 | 0.75 | 0.12 | 0.2 | 1 | 10 | 408.2286 | 558.5564 | 505.2485 | 408228.594 | 558556.372 | 5.0857e-06 | 30 | 505248.5358
34 | 115 | CONCLUIDO | 8.9832 | 11.13 | 8.03 | 48.19 | 0.71 | 10 | 237.35 | 56.94 | 9.5 | 8 | 55.91 | 29507.8 | 118.08 | 198.06 | 32.84 | 21.27 | 3057.34 | 0.65 | 0.76 | 0.12 | 0.18 | 1 | 10 | 397.2199 | 543.4938 | 491.6236 | 397219.9352 | 543493.8394 | 5.1174e-06 | 29 | 491623.5502
35 | 115 | CONCLUIDO | 8.9906 | 11.12 | 8.02 | 48.14 | 0.73 | 10 | 237.79 | 56.94 | 9.75 | 8 | 56.09 | 29561.22 | 117.99 | 198.05 | 32.47 | 21.27 | 2872.74 | 0.66 | 0.76 | 0.12 | 0.17 | 1 | 10 | 397.0323 | 543.2371 | 491.3913 | 397032.3059 | 543237.1168 | 5.1216e-06 | 29 | 491391.3288
36 | 115 | CONCLUIDO | 9.0106 | 11.1 | 8 | 47.99 | 0.75 | 10 | 238.22 | 56.94 | 10 | 8 | 56.28 | 29614.71 | 117.4 | 198.07 | 31.74 | 21.27 | 2507.98 | 0.67 | 0.76 | 0.12 | 0.14 | 1 | 10 | 396.3487 | 542.3017 | 490.5452 | 396348.6623 | 542301.7254 | 5.133e-06 | 29 | 490545.2099
37 | 115 | CONCLUIDO | 8.9633 | 11.16 | 8.06 | 48.34 | 0.76 | 10 | 238.66 | 56.94 | 10.25 | 8 | 56.46 | 29668.27 | 118.14 | 198.05 | 33.76 | 21.27 | 3516.03 | 0.63 | 0.75 | 0.12 | 0.2 | 1 | 10 | 407.5912 | 557.6843 | 504.4597 | 407591.2064 | 557684.2703 | 5.106e-06 | 30 | 504459.6662
38 | 115 | CONCLUIDO | 9.0307 | 11.07 | 8.02 | 53.45 | 0.78 | 9 | 239.09 | 56.94 | 10.5 | 7 | 56.65 | 29721.89 | 117.22 | 198.05 | 32.49 | 21.27 | 2888.59 | 0.65 | 0.76 | 0.12 | 0.16 | 1 | 10 | 396.092 | 541.9505 | 490.2275 | 396091.9678 | 541950.5047 | 5.1444e-06 | 29 | 490227.5091
39 | 115 | CONCLUIDO | 9.035 | 11.07 | 8.01 | 53.41 | 0.8 | 9 | 239.53 | 56.94 | 10.75 | 7 | 56.83 | 29775.57 | 117.1 | 198.05 | 32.16 | 21.27 | 2721.81 | 0.66 | 0.76 | 0.12 | 0.16 | 1 | 10 | 395.9246 | 541.7215 | 490.0204 | 395924.5983 | 541721.5023 | 5.1469e-06 | 29 | 490020.3625
40 | 115 | CONCLUIDO | 9.0309 | 11.07 | 8.02 | 53.45 | 0.82 | 9 | 239.96 | 56.94 | 11 | 7 | 57.02 | 29829.32 | 117.3 | 198.05 | 32.39 | 21.27 | 2838.41 | 0.66 | 0.76 | 0.12 | 0.16 | 1 | 10 | 396.1378 | 542.0132 | 490.2843 | 396137.8204 | 542013.2423 | 5.1445e-06 | 29 | 490284.2591
41 | 115 | CONCLUIDO | 9.0312 | 11.07 | 8.02 | 53.45 | 0.83 | 9 | 240.4 | 56.94 | 11.25 | 7 | 57.21 | 29883.27 | 117.26 | 198.06 | 32.37 | 21.27 | 2829.89 | 0.66 | 0.76 | 0.12 | 0.16 | 1 | 10 | 396.1102 | 541.9754 | 490.2501 | 396110.1838 | 541975.4287 | 5.1447e-06 | 29 | 490250.0544
42 | 115 | CONCLUIDO | 9.0291 | 11.08 | 8.02 | 53.46 | 0.85 | 9 | 240.84 | 56.94 | 11.5 | 7 | 57.39 | 29937.16 | 117.05 | 198.05 | 32.42 | 21.27 | 2852.66 | 0.66 | 0.76 | 0.12 | 0.17 | 1 | 10 | 396.0083 | 541.8361 | 490.124 | 396008.349 | 541836.0938 | 5.1435e-06 | 29 | 490124.0174
43 | 115 | CONCLUIDO | 9.0309 | 11.07 | 8.02 | 53.45 | 0.87 | 9 | 241.27 | 56.94 | 11.75 | 7 | 57.58 | 29991.11 | 116.81 | 198.05 | 32.43 | 21.27 | 2859.91 | 0.66 | 0.76 | 0.12 | 0.16 | 1 | 10 | 395.8425 | 541.6092 | 489.9188 | 395842.5498 | 541609.2399 | 5.1445e-06 | 29 | 489918.8142
44 | 115 | CONCLUIDO | 9.0911 | 11 | 7.99 | 59.91 | 0.88 | 8 | 241.71 | 56.94 | 12 | 6 | 57.77 | 30045.13 | 116.22 | 198.05 | 31.4 | 21.27 | 2347.88 | 0.68 | 0.76 | 0.12 | 0.14 | 1 | 10 | 394.6543 | 539.9834 | 488.4481 | 394654.2811 | 539983.3983 | 5.1788e-06 | 29 | 488448.1406
45 | 115 | CONCLUIDO | 9.1153 | 10.97 | 7.96 | 59.69 | 0.9 | 8 | 242.15 | 56.94 | 12.25 | 6 | 57.96 | 30099.23 | 115.91 | 198.05 | 30.42 | 21.27 | 1856.35 | 0.7 | 0.76 | 0.12 | 0.11 | 1 | 10 | 394.0584 | 539.1682 | 487.7107 | 394058.4469 | 539168.1516 | 5.1926e-06 | 29 | 487710.7
46 | 115 | CONCLUIDO | 9.087 | 11 | 7.99 | 59.95 | 0.92 | 8 | 242.59 | 56.94 | 12.5 | 6 | 58.15 | 30153.38 | 116.3 | 198.05 | 31.75 | 21.27 | 2523.3 | 0.67 | 0.76 | 0.12 | 0.14 | 1 | 10 | 394.7495 | 540.1137 | 488.566 | 394749.5184 | 540113.7062 | 5.1765e-06 | 29 | 488566.0121
47 | 115 | CONCLUIDO | 9.0806 | 11.01 | 8 | 60 | 0.93 | 8 | 243.03 | 56.94 | 12.75 | 6 | 58.34 | 30207.61 | 116.4 | 198.05 | 31.87 | 21.27 | 2583.79 | 0.67 | 0.76 | 0.12 | 0.15 | 1 | 10 | 394.9277 | 540.3575 | 488.7865 | 394927.7059 | 540357.5101 | 5.1728e-06 | 29 | 488786.5478
48 | 115 | CONCLUIDO | 9.0778 | 11.02 | 8 | 60.03 | 0.95 | 8 | 243.47 | 56.94 | 13 | 6 | 58.53 | 30261.91 | 116.46 | 198.05 | 32.03 | 21.27 | 2663.09 | 0.66 | 0.76 | 0.12 | 0.15 | 1 | 10 | 394.9961 | 540.4511 | 488.8712 | 394996.113 | 540451.1078 | 5.1712e-06 | 29 | 488871.2126
49 | 115 | CONCLUIDO | 9.0831 | 11.01 | 8 | 59.98 | 0.97 | 8 | 243.91 | 56.94 | 13.25 | 6 | 58.72 | 30316.27 | 116.05 | 198.05 | 31.78 | 21.27 | 2540.35 | 0.67 | 0.76 | 0.12 | 0.14 | 1 | 10 | 394.6891 | 540.031 | 488.4912 | 394689.0645 | 540030.9904 | 5.1743e-06 | 29 | 488491.1907
50 | 115 | CONCLUIDO | 9.0769 | 11.02 | 8.01 | 60.04 | 0.98 | 8 | 244.35 | 56.94 | 13.5 | 6 | 58.91 | 30370.7 | 115.95 | 198.07 | 32.09 | 21.27 | 2691.59 | 0.66 | 0.76 | 0.12 | 0.15 | 1 | 10 | 394.7451 | 540.1076 | 488.5605 | 394745.0621 | 540107.6088 | 5.1707e-06 | 29 | 488560.4967
51 | 115 | CONCLUIDO | 9.1412 | 10.94 | 7.97 | 68.33 | 1 | 7 | 244.79 | 56.94 | 13.75 | 5 | 59.1 | 30425.2 | 115.11 | 198.05 | 30.95 | 21.27 | 2130.28 | 0.69 | 0.76 | 0.12 | 0.12 | 1 | 10 | 393.3306 | 538.1723 | 486.8099 | 393330.6471 | 538172.3439 | 5.2074e-06 | 29 | 486809.9307
52 | 115 | CONCLUIDO | 9.1378 | 10.94 | 7.98 | 68.36 | 1.02 | 7 | 245.23 | 56.94 | 14 | 5 | 59.29 | 30479.78 | 115.17 | 198.05 | 31.03 | 21.27 | 2167.16 | 0.69 | 0.76 | 0.12 | 0.12 | 1 | 10 | 393.4489 | 538.3341 | 486.9563 | 393448.9008 | 538334.1439 | 5.2054e-06 | 29 | 486956.2887
53 | 115 | CONCLUIDO | 9.1424 | 10.94 | 7.97 | 68.31 | 1.03 | 7 | 245.68 | 56.94 | 14.25 | 5 | 59.48 | 30534.42 | 115.28 | 198.05 | 30.9 | 21.27 | 2101.56 | 0.69 | 0.76 | 0.12 | 0.12 | 1 | 10 | 393.4182 | 538.2922 | 486.9183 | 393418.2443 | 538292.1982 | 5.208e-06 | 29 | 486918.3463
54 | 115 | CONCLUIDO | 9.1612 | 10.92 | 7.95 | 68.12 | 1.05 | 7 | 246.12 | 56.94 | 14.5 | 5 | 59.68 | 30589.13 | 114.85 | 198.05 | 30.04 | 21.27 | 1671.91 | 0.71 | 0.76 | 0.12 | 0.09 | 1 | 10 | 392.8624 | 537.5316 | 486.2303 | 392862.3504 | 537531.5996 | 5.2188e-06 | 29 | 486230.3382
55 | 115 | CONCLUIDO | 9.147 | 10.93 | 7.96 | 68.27 | 1.06 | 7 | 246.57 | 56.94 | 14.75 | 5 | 59.87 | 30643.91 | 115.12 | 198.05 | 30.77 | 21.27 | 2039.47 | 0.69 | 0.76 | 0.12 | 0.11 | 1 | 10 | 393.227 | 538.0305 | 486.6816 | 393226.9835 | 538030.5068 | 5.2107e-06 | 29 | 486681.6304
56 | 115 | CONCLUIDO | 9.1276 | 10.96 | 7.99 | 68.47 | 1.08 | 7 | 247.01 | 56.94 | 15 | 5 | 60.07 | 30698.76 | 115.48 | 198.05 | 31.49 | 21.27 | 2398.17 | 0.68 | 0.76 | 0.12 | 0.13 | 1 | 10 | 393.7936 | 538.8058 | 487.3829 | 393793.6303 | 538805.8179 | 5.1996e-06 | 29 | 487382.9469
57 | 115 | CONCLUIDO | 9.1382 | 10.94 | 7.97 | 68.36 | 1.1 | 7 | 247.46 | 56.94 | 15.25 | 5 | 60.26 | 30753.68 | 115.06 | 198.05 | 31.13 | 21.27 | 2219.5 | 0.68 | 0.76 | 0.12 | 0.12 | 1 | 10 | 393.3349 | 538.1781 | 486.8152 | 393334.8725 | 538178.1253 | 5.2056e-06 | 29 | 486815.1603
58 | 115 | CONCLUIDO | 9.132 | 10.95 | 7.98 | 68.42 | 1.11 | 7 | 247.9 | 56.94 | 15.5 | 5 | 60.46 | 30808.68 | 114.97 | 198.06 | 31.29 | 21.27 | 2298.44 | 0.68 | 0.76 | 0.12 | 0.13 | 1 | 10 | 393.3956 | 538.2612 | 486.8903 | 393395.5721 | 538261.1771 | 5.2021e-06 | 29 | 486890.2858
59 | 115 | CONCLUIDO | 9.1299 | 10.95 | 7.99 | 68.44 | 1.13 | 7 | 248.35 | 56.94 | 15.75 | 5 | 60.66 | 30863.74 | 114.85 | 198.05 | 31.41 | 21.27 | 2356.24 | 0.68 | 0.76 | 0.12 | 0.13 | 1 | 10 | 393.3919 | 538.2562 | 486.8857 | 393391.9052 | 538256.1599 | 5.2009e-06 | 29 | 486885.7474
60 | 115 | CONCLUIDO | 9.1354 | 10.95 | 7.98 | 68.39 | 1.14 | 7 | 248.79 | 56.94 | 16 | 5 | 60.85 | 30918.88 | 114.6 | 198.05 | 31.14 | 21.27 | 2223.58 | 0.68 | 0.76 | 0.12 | 0.13 | 1 | 10 | 393.1366 | 537.9068 | 486.5698 | 393136.5922 | 537906.8295 | 5.2041e-06 | 29 | 486569.7566
61 | 115 | CONCLUIDO | 9.132 | 10.95 | 7.98 | 68.42 | 1.16 | 7 | 249.24 | 56.94 | 16.25 | 5 | 61.05 | 30974.09 | 114.38 | 198.05 | 31.39 | 21.27 | 2349.64 | 0.68 | 0.76 | 0.12 | 0.13 | 1 | 10 | 393.044 | 537.7801 | 486.4551 | 393043.9782 | 537780.1108 | 5.2021e-06 | 29 | 486455.1318
62 | 115 | CONCLUIDO | 9.1956 | 10.87 | 7.95 | 79.51 | 1.18 | 6 | 249.69 | 56.94 | 16.5 | 4 | 61.25 | 31029.37 | 113.8 | 198.05 | 30.24 | 21.27 | 1776.45 | 0.7 | 0.76 | 0.12 | 0.1 | 1 | 10 | 391.8553 | 536.1537 | 484.9839 | 391855.264 | 536153.6596 | 5.2383e-06 | 29 | 484983.9068
63 | 115 | CONCLUIDO | 9.2142 | 10.85 | 7.93 | 79.29 | 1.19 | 6 | 250.14 | 56.94 | 16.75 | 4 | 61.45 | 31084.72 | 113.4 | 198.05 | 29.52 | 21.27 | 1418.44 | 0.72 | 0.77 | 0.12 | 0.08 | 1 | 10 | 391.3257 | 535.4291 | 484.3285 | 391325.6908 | 535429.0742 | 5.2489e-06 | 29 | 484328.4748
64 | 115 | CONCLUIDO | 9.2041 | 10.86 | 7.94 | 79.41 | 1.21 | 6 | 250.59 | 56.94 | 17 | 4 | 61.65 | 31140.15 | 113.8 | 198.05 | 29.99 | 21.27 | 1653.54 | 0.71 | 0.76 | 0.12 | 0.09 | 1 | 10 | 391.7173 | 535.9649 | 484.8132 | 391717.3114 | 535964.9068 | 5.2432e-06 | 29 | 484813.1684
65 | 115 | CONCLUIDO | 9.1846 | 10.89 | 7.96 | 79.64 | 1.22 | 6 | 251.04 | 56.94 | 17.25 | 4 | 61.85 | 31195.65 | 114.15 | 198.05 | 30.75 | 21.27 | 2032.69 | 0.69 | 0.76 | 0.12 | 0.11 | 1 | 10 | 392.2287 | 536.6646 | 485.4461 | 392228.6773 | 536664.5802 | 5.2321e-06 | 29 | 485446.0659
66 | 115 | CONCLUIDO | 9.194 | 10.88 | 7.95 | 79.53 | 1.24 | 6 | 251.49 | 56.94 | 17.5 | 4 | 62.05 | 31251.22 | 113.96 | 198.05 | 30.37 | 21.27 | 1844.63 | 0.7 | 0.76 | 0.12 | 0.1 | 1 | 10 | 391.9677 | 536.3075 | 485.1231 | 391967.7357 | 536307.5484 | 5.2374e-06 | 29 | 485123.1087
67 | 115 | CONCLUIDO | 9.1863 | 10.89 | 7.96 | 79.62 | 1.25 | 6 | 251.94 | 56.94 | 17.75 | 4 | 62.25 | 31306.86 | 114.13 | 198.05 | 30.72 | 21.27 | 2015.84 | 0.69 | 0.76 | 0.12 | 0.11 | 1 | 10 | 392.1979 | 536.6224 | 485.4079 | 392197.8667 | 536622.4238 | 5.233e-06 | 29 | 485407.9328
68 | 115 | CONCLUIDO | 9.1855 | 10.89 | 7.96 | 79.62 | 1.27 | 6 | 252.39 | 56.94 | 18 | 4 | 62.45 | 31362.58 | 114.16 | 198.05 | 30.64 | 21.27 | 1979.95 | 0.69 | 0.76 | 0.12 | 0.11 | 1 | 10 | 392.2246 | 536.6589 | 485.441 | 392224.5619 | 536658.9493 | 5.2326e-06 | 29 | 485440.9724
69 | 115 | CONCLUIDO | 9.1905 | 10.88 | 7.96 | 79.57 | 1.28 | 6 | 252.84 | 56.94 | 18.25 | 4 | 62.65 | 31418.38 | 113.92 | 198.05 | 30.47 | 21.27 | 1893 | 0.7 | 0.76 | 0.12 | 0.1 | 1 | 10 | 392.0267 | 536.3882 | 485.1961 | 392026.7064 | 536388.2347 | 5.2354e-06 | 29 | 485196.0944
70 | 115 | CONCLUIDO | 9.1898 | 10.88 | 7.96 | 79.58 | 1.3 | 6 | 253.3 | 56.94 | 18.5 | 4 | 62.86 | 31474.25 | 113.79 | 198.05 | 30.56 | 21.27 | 1940.49 | 0.7 | 0.76 | 0.12 | 0.1 | 1 | 10 | 391.9575 | 536.2936 | 485.1105 | 391957.5136 | 536293.562 | 5.235e-06 | 29 | 485110.4572
71 | 115 | CONCLUIDO | 9.1928 | 10.88 | 7.95 | 79.54 | 1.31 | 6 | 253.75 | 56.94 | 18.75 | 4 | 63.06 | 31530.19 | 113.67 | 198.05 | 30.36 | 21.27 | 1838.88 | 0.7 | 0.76 | 0.12 | 0.1 | 1 | 10 | 391.8094 | 536.0909 | 484.9271 | 391809.4032 | 536090.9109 | 5.2368e-06 | 29 | 484927.1467
72 | 115 | CONCLUIDO | 9.2062 | 10.86 | 7.94 | 79.38 | 1.33 | 6 | 254.21 | 56.94 | 19 | 4 | 63.26 | 31586.21 | 113.22 | 198.05 | 29.8 | 21.27 | 1558.76 | 0.71 | 0.76 | 0.12 | 0.09 | 1 | 10 | 391.3512 | 535.464 | 484.3601 | 391351.2054 | 535463.9844 | 5.2444e-06 | 29 | 484360.0533
73 | 115 | CONCLUIDO | 9.2017 | 10.87 | 7.94 | 79.43 | 1.34 | 6 | 254.66 | 56.94 | 19.25 | 4 | 63.47 | 31642.3 | 113.02 | 198.09 | 30.12 | 21.27 | 1719.8 | 0.71 | 0.76 | 0.12 | 0.09 | 1 | 10 | 391.2826 | 535.3701 | 484.2752 | 391282.6058 | 535370.1234 | 5.2418e-06 | 29 | 484275.1502
74 | 115 | CONCLUIDO | 9.1811 | 10.89 | 7.97 | 79.68 | 1.36 | 6 | 255.12 | 56.94 | 19.5 | 4 | 63.67 | 31698.47 | 113.27 | 198.05 | 30.91 | 21.27 | 2110.64 | 0.69 | 0.76 | 0.12 | 0.12 | 1 | 10 | 391.7899 | 536.0642 | 484.903 | 391789.9105 | 536064.2401 | 5.2301e-06 | 29 | 484903.0214
75 | 115 | CONCLUIDO | 9.1851 | 10.89 | 7.96 | 79.63 | 1.37 | 6 | 255.57 | 56.94 | 19.75 | 4 | 63.88 | 31754.72 | 112.93 | 198.05 | 30.69 | 21.27 | 2002.22 | 0.69 | 0.76 | 0.12 | 0.11 | 1 | 10 | 391.5003 | 535.668 | 484.5446 | 391500.2776 | 535667.9516 | 5.2324e-06 | 29 | 484544.5542
76 | 115 | CONCLUIDO | 9.1825 | 10.89 | 7.97 | 79.66 | 1.39 | 6 | 256.03 | 56.94 | 20 | 4 | 64.09 | 31811.04 | 112.6 | 198.05 | 30.87 | 21.27 | 2092.35 | 0.69 | 0.76 | 0.12 | 0.11 | 1 | 10 | 391.3773 | 535.4997 | 484.3923 | 391377.2828 | 535499.6647 | 5.2309e-06 | 29 | 484392.3283
77 | 115 | CONCLUIDO | 9.2414 | 10.82 | 7.94 | 95.29 | 1.4 | 5 | 256.49 | 56.94 | 20.25 | 3 | 64.29 | 31867.44 | 112.14 | 198.07 | 29.95 | 21.27 | 1637.33 | 0.71 | 0.76 | 0.12 | 0.09 | 1 | 10 | 390.3283 | 534.0644 | 483.094 | 390328.2747 | 534064.3655 | 5.2644e-06 | 29 | 483094.012
78 | 115 | CONCLUIDO | 9.2524 | 10.81 | 7.93 | 95.13 | 1.42 | 5 | 256.94 | 56.94 | 20.5 | 3 | 64.5 | 31924.04 | 111.98 | 198.05 | 29.55 | 21.27 | 1436.09 | 0.72 | 0.77 | 0.12 | 0.07 | 1 | 10 | 390.0712 | 533.7126 | 482.7758 | 390071.1649 | 533712.5765 | 5.2707e-06 | 29 | 482775.7973
79 | 115 | CONCLUIDO | 9.2478 | 10.81 | 7.93 | 95.2 | 1.43 | 5 | 257.4 | 56.94 | 20.75 | 3 | 64.71 | 31980.59 | 112.29 | 198.05 | 29.76 | 21.27 | 1544.06 | 0.71 | 0.77 | 0.12 | 0.08 | 1 | 10 | 390.3035 | 534.0304 | 483.0633 | 390303.4836 | 534030.4452 | 5.2681e-06 | 29 | 483063.329
80 | 115 | CONCLUIDO | 9.2514 | 10.81 | 7.93 | 95.15 | 1.45 | 5 | 257.86 | 56.94 | 21 | 3 | 64.92 | 32037.22 | 112.34 | 198.05 | 29.54 | 21.27 | 1433.98 | 0.72 | 0.77 | 0.12 | 0.08 | 1 | 10 | 390.2938 | 534.0172 | 483.0513 | 390293.7707 | 534017.1557 | 5.2701e-06 | 29 | 483051.3078
81 | 115 | CONCLUIDO | 9.2645 | 10.79 | 7.91 | 94.96 | 1.46 | 5 | 258.32 | 56.94 | 21.25 | 3 | 65.13 | 32093.94 | 112.05 | 198.05 | 29.12 | 21.27 | 1224.87 | 0.73 | 0.77 | 0.11 | 0.06 | 1 | 10 | 389.8945 | 533.4709 | 482.5572 | 389894.5046 | 533470.8622 | 5.2776e-06 | 29 | 482557.1518
82 | 115 | CONCLUIDO | 9.2552 | 10.8 | 7.92 | 95.09 | 1.48 | 5 | 258.78 | 56.94 | 21.5 | 3 | 65.34 | 32150.72 | 112.36 | 198.05 | 29.48 | 21.27 | 1404.1 | 0.72 | 0.77 | 0.12 | 0.07 | 1 | 10 | 390.2208 | 533.9174 | 482.961 | 390220.8268 | 533917.3506 | 5.2723e-06 | 29 | 482961.028
83 | 115 | CONCLUIDO | 9.2417 | 10.82 | 7.94 | 95.28 | 1.49 | 5 | 259.24 | 56.94 | 21.75 | 3 | 65.55 | 32207.59 | 112.51 | 198.05 | 30.08 | 21.27 | 1701.16 | 0.71 | 0.76 | 0.12 | 0.09 | 1 | 10 | 390.5429 | 534.358 | 483.3596 | 390542.8839 | 534358.0034 | 5.2646e-06 | 29 | 483359.6255
84 | 115 | CONCLUIDO | 9.2457 | 10.82 | 7.94 | 95.23 | 1.51 | 5 | 259.71 | 56.94 | 22 | 3 | 65.76 | 32264.54 | 112.56 | 198.05 | 29.81 | 21.27 | 1569.2 | 0.71 | 0.77 | 0.12 | 0.08 | 1 | 10 | 390.5287 | 534.3386 | 483.3421 | 390528.7117 | 534338.6123 | 5.2669e-06 | 29 | 483342.0851
85 | 115 | CONCLUIDO | 9.2467 | 10.81 | 7.93 | 95.21 | 1.52 | 5 | 260.17 | 56.94 | 22.25 | 3 | 65.98 | 32321.56 | 112.47 | 198.05 | 29.85 | 21.27 | 1589.73 | 0.71 | 0.77 | 0.12 | 0.08 | 1 | 10 | 390.4214 | 534.1918 | 483.2092 | 390421.3797 | 534191.7558 | 5.2675e-06 | 29 | 483209.2444
86 | 115 | CONCLUIDO | 9.2405 | 10.82 | 7.94 | 95.3 | 1.54 | 5 | 260.63 | 56.94 | 22.5 | 3 | 66.19 | 32378.67 | 112.6 | 198.06 | 30.02 | 21.27 | 1675.29 | 0.71 | 0.76 | 0.12 | 0.09 | 1 | 10 | 390.609 | 534.4484 | 483.4414 | 390608.9751 | 534448.4322 | 5.2639e-06 | 29 | 483441.4239
87 | 115 | CONCLUIDO | 9.2467 | 10.81 | 7.93 | 95.21 | 1.55 | 5 | 261.09 | 56.94 | 22.75 | 3 | 66.4 | 32435.86 | 112.59 | 198.07 | 29.79 | 21.27 | 1559.71 | 0.71 | 0.77 | 0.12 | 0.08 | 1 | 10 | 390.492 | 534.2884 | 483.2967 | 390492.0032 | 534288.3861 | 5.2675e-06 | 29 | 483296.6524
88 | 115 | CONCLUIDO | 9.2481 | 10.81 | 7.93 | 95.19 | 1.56 | 5 | 261.56 | 56.94 | 23 | 3 | 66.62 | 32493.12 | 112.56 | 198.05 | 29.71 | 21.27 | 1516.74 | 0.72 | 0.77 | 0.12 | 0.08 | 1 | 10 | 390.4591 | 534.2434 | 483.2559 | 390459.101 | 534243.3679 | 5.2683e-06 | 29 | 483255.9307
89 | 115 | CONCLUIDO | 9.2519 | 10.81 | 7.93 | 95.14 | 1.58 | 5 | 262.02 | 56.94 | 23.25 | 3 | 66.83 | 32550.47 | 112.44 | 198.05 | 29.53 | 21.27 | 1428.89 | 0.72 | 0.77 | 0.12 | 0.08 | 1 | 10 | 390.3472 | 534.0902 | 483.1174 | 390347.1575 | 534090.2018 | 5.2704e-06 | 29 | 483117.3826
90 | 115 | CONCLUIDO | 9.2593 | 10.8 | 7.92 | 95.04 | 1.59 | 5 | 262.49 | 56.94 | 23.5 | 3 | 67.05 | 32607.89 | 112.07 | 198.05 | 29.31 | 21.27 | 1317.35 | 0.73 | 0.77 | 0.12 | 0.07 | 1 | 10 | 390.0059 | 533.6233 | 482.695 | 390005.9018 | 533623.2806 | 5.2746e-06 | 29 | 482695.0237
91 | 115 | CONCLUIDO | 9.249 | 10.81 | 7.93 | 95.18 | 1.61 | 5 | 262.96 | 56.94 | 23.75 | 3 | 67.26 | 32665.4 | 112.16 | 198.05 | 29.73 | 21.27 | 1530.19 | 0.72 | 0.77 | 0.11 | 0.08 | 1 | 10 | 390.2139 | 533.9079 | 482.9525 | 390213.9489 | 533907.9399 | 5.2688e-06 | 29 | 482952.5154
92 | 115 | CONCLUIDO | 9.2341 | 10.83 | 7.95 | 95.39 | 1.62 | 5 | 263.42 | 56.94 | 24 | 3 | 67.48 | 32722.99 | 112.27 | 198.06 | 30.3 | 21.27 | 1813.9 | 0.7 | 0.76 | 0.12 | 0.1 | 1 | 10 | 390.5279 | 534.3375 | 483.3411 | 390527.9176 | 534337.5258 | 5.2603e-06 | 29 | 483341.1023
93 | 115 | CONCLUIDO | 9.2426 | 10.82 | 7.94 | 95.27 | 1.64 | 5 | 263.89 | 56.94 | 24.25 | 3 | 67.7 | 32780.66 | 111.95 | 198.05 | 29.92 | 21.27 | 1624.38 | 0.71 | 0.76 | 0.12 | 0.09 | 1 | 10 | 390.2033 | 533.8934 | 482.9394 | 390203.3473 | 533893.4344 | 5.2651e-06 | 29 | 482939.3943
94 | 115 | CONCLUIDO | 9.2407 | 10.82 | 7.94 | 95.3 | 1.65 | 5 | 264.36 | 56.94 | 24.5 | 3 | 67.92 | 32838.42 | 111.65 | 198.05 | 30.04 | 21.27 | 1683.68 | 0.71 | 0.76 | 0.12 | 0.09 | 1 | 10 | 390.0473 | 533.68 | 482.7463 | 390047.326 | 533679.9592 | 5.264e-06 | 29 | 482746.2929
95 | 115 | CONCLUIDO | 9.2407 | 10.82 | 7.94 | 95.3 | 1.66 | 5 | 264.83 | 56.94 | 24.75 | 3 | 68.13 | 32896.26 | 111.63 | 198.07 | 30.06 | 21.27 | 1690.68 | 0.71 | 0.76 | 0.12 | 0.09 | 1 | 10 | 390.0355 | 533.6638 | 482.7317 | 390035.5478 | 533663.8437 | 5.264e-06 | 29 | 482731.7154
96 | 115 | CONCLUIDO | 9.2433 | 10.82 | 7.94 | 95.26 | 1.68 | 5 | 265.3 | 56.94 | 25 | 3 | 68.35 | 32954.18 | 111.31 | 198.05 | 29.92 | 21.27 | 1622.76 | 0.71 | 0.76 | 0.12 | 0.09 | 1 | 10 | 389.8189 | 533.3675 | 482.4636 | 389818.9431 | 533367.4756 | 5.2655e-06 | 29 | 482463.6323
97 | 115 | CONCLUIDO | 9.2467 | 10.81 | 7.93 | 95.21 | 1.69 | 5 | 265.77 | 56.94 | 25.25 | 3 | 68.57 | 33012.18 | 110.71 | 198.05 | 29.76 | 21.27 | 1542.72 | 0.71 | 0.77 | 0.12 | 0.08 | 1 | 10 | 389.3856 | 532.7745 | 481.9273 | 389385.5672 | 532774.5115 | 5.2675e-06 | 29 | 481927.2599
98 | 115 | CONCLUIDO | 9.254 | 10.81 | 7.93 | 95.11 | 1.7 | 5 | 266.24 | 56.94 | 25.5 | 3 | 68.8 | 33070.26 | 110.56 | 198.05 | 29.51 | 21.27 | 1420.26 | 0.72 | 0.77 | 0.12 | 0.07 | 1 | 10 | 389.2188 | 532.5463 | 481.7208 | 389218.7683 | 532546.2899 | 5.2716e-06 | 29 | 481720.8194
99 | 115 | CONCLUIDO | 9.2535 | 10.81 | 7.93 | 95.12 | 1.72 | 5 | 266.71 | 56.94 | 25.75 | 3 | 69.02 | 33128.44 | 110.28 | 198.05 | 29.58 | 21.27 | 1450.89 | 0.72 | 0.77 | 0.11 | 0.07 | 1 | 10 | 389.0595 | 532.3283 | 481.5237 | 389059.4751 | 532328.3379 | 5.2713e-06 | 29 | 481523.6685
100 | 115 | CONCLUIDO | 9.2402 | 10.82 | 7.94 | 95.3 | 1.73 | 5 | 267.18 | 56.94 | 26 | 3 | 69.24 | 33186.69 | 110.16 | 198.05 | 30.16 | 21.27 | 1742.3 | 0.71 | 0.76 | 0.11 | 0.09 | 1 | 10 | 389.1752 | 532.4867 | 481.6669 | 389175.2264 | 532486.714 | 5.2638e-06 | 29 | 481666.9294
101 | 115 | CONCLUIDO | 9.3023 | 10.75 | 7.91 | 118.7 | 1.75 | 4 | 267.66 | 56.94 | 26.25 | 2 | 69.46 | 33245.03 | 109.55 | 198.05 | 29.15 | 21.27 | 1243.88 | 0.73 | 0.77 | 0.11 | 0.06 | 1 | 10 | 378.0633 | 517.2829 | 467.9142 | 378063.3359 | 517282.9352 | 5.2991e-06 | 28 | 467914.1778
102 | 115 | CONCLUIDO | 9.3026 | 10.75 | 7.91 | 118.7 | 1.76 | 4 | 268.13 | 56.94 | 26.5 | 2 | 69.69 | 33303.46 | 109.79 | 198.05 | 29.16 | 21.27 | 1246.11 | 0.73 | 0.77 | 0.11 | 0.06 | 1 | 10 | 378.2006 | 517.4707 | 468.084 | 378200.5653 | 517470.6985 | 5.2993e-06 | 28 | 468084.0213
103 | 115 | CONCLUIDO | 9.3033 | 10.75 | 7.91 | 118.69 | 1.77 | 4 | 268.6 | 56.94 | 26.75 | 2 | 69.91 | 33361.97 | 109.82 | 198.05 | 29.14 | 21.27 | 1238.94 | 0.73 | 0.77 | 0.11 | 0.06 | 1 | 10 | 378.2107 | 517.4846 | 468.0966 | 378210.7099 | 517484.5787 | 5.2997e-06 | 28 | 468096.5768
104 | 115 | CONCLUIDO | 9.3018 | 10.75 | 7.91 | 118.71 | 1.79 | 4 | 269.08 | 56.94 | 27 | 2 | 70.14 | 33420.56 | 109.92 | 198.05 | 29.18 | 21.27 | 1255.62 | 0.73 | 0.77 | 0.11 | 0.06 | 1 | 10 | 378.2851 | 517.5863 | 468.1886 | 378285.0841 | 517586.3408 | 5.2988e-06 | 28 | 468188.6268
105 | 115 | CONCLUIDO | 9.3059 | 10.75 | 7.91 | 118.64 | 1.8 | 4 | 269.55 | 56.94 | 27.25 | 2 | 70.36 | 33479.25 | 109.94 | 198.05 | 28.95 | 21.27 | 1143.46 | 0.73 | 0.77 | 0.12 | 0.06 | 1 | 10 | 378.2534 | 517.543 | 468.1494 | 378253.3886 | 517542.9736 | 5.3012e-06 | 28 | 468149.3986
106 | 115 | CONCLUIDO | 9.3134 | 10.74 | 7.9 | 118.51 | 1.81 | 4 | 270.03 | 56.94 | 27.5 | 2 | 70.59 | 33538.02 | 109.79 | 198.05 | 28.65 | 21.27 | 994.77 | 0.74 | 0.77 | 0.12 | 0.05 | 1 | 10 | 378.0433 | 517.2555 | 467.8894 | 378043.3013 | 517255.5229 | 5.3055e-06 | 28 | 467889.3817
107 | 115 | CONCLUIDO | 9.3127 | 10.74 | 7.9 | 118.53 | 1.83 | 4 | 270.51 | 56.94 | 27.75 | 2 | 70.82 | 33596.87 | 109.81 | 198.05 | 28.78 | 21.27 | 1056.85 | 0.74 | 0.77 | 0.11 | 0.05 | 1 | 10 | 378.0624 | 517.2816 | 467.913 | 378062.3731 | 517281.6178 | 5.3051e-06 | 28 | 467912.9862
108 | 115 | CONCLUIDO | 9.3033 | 10.75 | 7.91 | 118.69 | 1.84 | 4 | 270.99 | 56.94 | 28 | 2 | 71.04 | 33655.82 | 109.91 | 198.05 | 29.13 | 21.27 | 1235.47 | 0.73 | 0.77 | 0.11 | 0.06 | 1 | 10 | 378.2634 | 517.5566 | 468.1617 | 378263.3553 | 517556.6105 | 5.2997e-06 | 28 | 468161.734
109 | 115 | CONCLUIDO | 9.3011 | 10.75 | 7.92 | 118.72 | 1.85 | 4 | 271.46 | 56.94 | 28.25 | 2 | 71.27 | 33714.85 | 110.04 | 198.05 | 29.19 | 21.27 | 1263.55 | 0.73 | 0.77 | 0.11 | 0.06 | 1 | 10 | 378.4059 | 517.7517 | 468.3382 | 378405.9191 | 517751.6725 | 5.2984e-06 | 28 | 468338.1796
110 | 115 | CONCLUIDO | 9.3023 | 10.75 | 7.91 | 118.7 | 1.87 | 4 | 271.94 | 56.94 | 28.5 | 2 | 71.5 | 33773.97 | 109.96 | 198.05 | 29.15 | 21.27 | 1242.04 | 0.73 | 0.77 | 0.11 | 0.06 | 1 | 10 | 378.3032 | 517.6111 | 468.211 | 378303.1909 | 517611.1153 | 5.2991e-06 | 28 | 468211.037
111 | 115 | CONCLUIDO | 9.3004 | 10.75 | 7.92 | 118.74 | 1.88 | 4 | 272.43 | 56.94 | 28.75 | 2 | 71.73 | 33833.3 | 109.95 | 198.05 | 29.24 | 21.27 | 1290.37 | 0.73 | 0.77 | 0.11 | 0.06 | 1 | 10 | 378.3607 | 517.6898 | 468.2822 | 378360.6789 | 517689.773 | 5.298e-06 | 28 | 468282.1877
112 | 115 | CONCLUIDO | 9.299 | 10.75 | 7.92 | 118.76 | 1.89 | 4 | 272.91 | 56.94 | 29 | 2 | 71.96 | 33892.61 | 109.91 | 198.05 | 29.29 | 21.27 | 1310.71 | 0.73 | 0.77 | 0.11 | 0.06 | 1 | 10 | 378.3521 | 517.678 | 468.2716 | 378352.109 | 517678.0473 | 5.2972e-06 | 28 | 468271.581
113 | 115 | CONCLUIDO | 9.305 | 10.75 | 7.91 | 118.66 | 1.9 | 4 | 273.39 | 56.94 | 29.25 | 2 | 72.19 | 33952 | 109.74 | 198.05 | 28.99 | 21.27 | 1165.31 | 0.73 | 0.77 | 0.12 | 0.06 | 1 | 10 | 378.1459 | 517.396 | 468.0164 | 378145.9428 | 517395.9616 | 5.3007e-06 | 28 | 468016.4172
114 | 115 | CONCLUIDO | 9.3115 | 10.74 | 7.9 | 118.55 | 1.92 | 4 | 273.87 | 56.94 | 29.5 | 2 | 72.43 | 34011.48 | 109.66 | 198.05 | 28.73 | 21.27 | 1033.47 | 0.74 | 0.77 | 0.12 | 0.05 | 1 | 10 | 377.9874 | 517.179 | 467.8202 | 377987.3715 | 517178.9973 | 5.3044e-06 | 28 | 467820.1597
115 | 115 | CONCLUIDO | 9.3112 | 10.74 | 7.9 | 118.55 | 1.93 | 4 | 274.35 | 56.94 | 29.75 | 2 | 72.66 | 34071.05 | 109.66 | 198.05 | 28.84 | 21.27 | 1087.31 | 0.74 | 0.77 | 0.11 | 0.05 | 1 | 10 | 377.9905 | 517.1833 | 467.8241 | 377990.5351 | 517183.3259 | 5.3042e-06 | 28 | 467824.0751
116 | 115 | CONCLUIDO | 9.303 | 10.75 | 7.91 | 118.69 | 1.94 | 4 | 274.84 | 56.94 | 30 | 2 | 72.89 | 34130.71 | 109.82 | 198.05 | 29.15 | 21.27 | 1242.76 | 0.73 | 0.77 | 0.11 | 0.06 | 1 | 10 | 378.2139 | 517.4889 | 468.1005 | 378213.8834 | 517488.9209 | 5.2995e-06 | 28 | 468100.5046
117 | 115 | CONCLUIDO | 9.3014 | 10.75 | 7.91 | 118.72 | 1.96 | 4 | 275.32 | 56.94 | 30.25 | 2 | 73.13 | 34190.46 | 109.86 | 198.05 | 29.21 | 21.27 | 1271.48 | 0.73 | 0.77 | 0.11 | 0.06 | 1 | 10 | 378.2542 | 517.5441 | 468.1504 | 378254.2153 | 517544.1047 | 5.2986e-06 | 28 | 468150.4218
118 | 115 | CONCLUIDO | 9.3021 | 10.75 | 7.91 | 118.71 | 1.97 | 4 | 275.81 | 56.94 | 30.5 | 2 | 73.36 | 34250.31 | 109.85 | 198.05 | 29.19 | 21.27 | 1263.05 | 0.73 | 0.77 | 0.11 | 0.06 | 1 | 10 | 378.241 | 517.526 | 468.134 | 378240.9561 | 517525.9629 | 5.299e-06 | 28 | 468134.0114
119 | 115 | CONCLUIDO | 9.2985 | 10.75 | 7.92 | 118.77 | 1.98 | 4 | 276.29 | 56.94 | 30.75 | 2 | 73.6 | 34310.24 | 109.88 | 198.05 | 29.31 | 21.27 | 1324.94 | 0.73 | 0.77 | 0.11 | 0.07 | 1 | 10 | 378.3399 | 517.6613 | 468.2564 | 378339.8509 | 517661.2752 | 5.297e-06 | 28 | 468256.4096
120 | 115 | CONCLUIDO | 9.2987 | 10.75 | 7.92 | 118.77 | 1.99 | 4 | 276.78 | 56.94 | 31 | 2 | 73.84 | 34370.27 | 109.72 | 198.05 | 29.31 | 21.27 | 1321.39 | 0.73 | 0.77 | 0.12 | 0.07 | 1 | 10 | 378.2441 | 517.5303 | 468.1379 | 378244.0933 | 517530.2554 | 5.2971e-06 | 28 | 468137.8942
121 | 115 | CONCLUIDO | 9.2997 | 10.75 | 7.92 | 118.75 | 2.01 | 4 | 277.27 | 56.94 | 31.25 | 2 | 74.07 | 34430.39 | 109.65 | 198.05 | 29.22 | 21.27 | 1275.73 | 0.73 | 0.77 | 0.12 | 0.06 | 1 | 10 | 378.1925 | 517.4597 | 468.0741 | 378192.5451 | 517459.7249 | 5.2976e-06 | 28 | 468074.095
122 | 115 | CONCLUIDO | 9.3093 | 10.74 | 7.91 | 118.58 | 2.02 | 4 | 277.75 | 56.94 | 31.5 | 2 | 74.31 | 34490.61 | 109.31 | 198.05 | 28.83 | 21.27 | 1081.99 | 0.74 | 0.77 | 0.12 | 0.05 | 1 | 10 | 377.8491 | 516.9899 | 467.6491 | 377849.1498 | 516989.8763 | 5.3031e-06 | 28 | 467649.0881
123 | 115 | CONCLUIDO | 9.3105 | 10.74 | 7.9 | 118.56 | 2.03 | 4 | 278.24 | 56.94 | 31.75 | 2 | 74.55 | 34550.91 | 109.2 | 198.05 | 28.85 | 21.27 | 1095.14 | 0.74 | 0.77 | 0.11 | 0.05 | 1 | 10 | 377.729 | 516.8255 | 467.5004 | 377729.0489 | 516825.549 | 5.3038e-06 | 28 | 467500.444
124 | 115 | CONCLUIDO | 9.3033 | 10.75 | 7.91 | 118.69 | 2.04 | 4 | 278.73 | 56.94 | 32 | 2 | 74.79 | 34611.32 | 109.12 | 198.05 | 29.14 | 21.27 | 1238.46 | 0.73 | 0.77 | 0.11 | 0.06 | 1 | 10 | 377.8012 | 516.9243 | 467.5898 | 377801.2454 | 516924.3313 | 5.2997e-06 | 28 | 467589.7987
125 | 115 | CONCLUIDO | 9.2982 | 10.75 | 7.92 | 118.78 | 2.06 | 4 | 279.22 | 56.94 | 32.25 | 2 | 75.03 | 34671.81 | 109.26 | 198.05 | 29.33 | 21.27 | 1333.44 | 0.73 | 0.77 | 0.11 | 0.07 | 1 | 10 | 377.9802 | 517.1691 | 467.8112 | 377980.1628 | 517169.1341 | 5.2968e-06 | 28 | 467811.2378
126 | 115 | CONCLUIDO | 9.3002 | 10.75 | 7.92 | 118.74 | 2.07 | 4 | 279.72 | 56.94 | 32.5 | 2 | 75.27 | 34732.41 | 109.11 | 198.05 | 29.25 | 21.27 | 1293.02 | 0.73 | 0.77 | 0.11 | 0.06 | 1 | 10 | 377.8713 | 517.0202 | 467.6765 | 377871.2773 | 517020.1521 | 5.2979e-06 | 28 | 467676.4745
127 | 115 | CONCLUIDO | 9.298 | 10.76 | 7.92 | 118.78 | 2.08 | 4 | 280.21 | 56.94 | 32.75 | 2 | 75.51 | 34793.09 | 108.92 | 198.05 | 29.37 | 21.27 | 1355.16 | 0.72 | 0.77 | 0.11 | 0.07 | 1 | 10 | 387.745 | 530.5298 | 479.8968 | 387745.0209 | 530529.8437 | 5.2967e-06 | 29 | 479896.82
128 | 115 | CONCLUIDO | 9.2963 | 10.76 | 7.92 | 118.81 | 2.09 | 4 | 280.7 | 56.94 | 33 | 2 | 75.76 | 34853.88 | 108.68 | 198.05 | 29.4 | 21.27 | 1366.61 | 0.72 | 0.77 | 0.12 | 0.07 | 1 | 10 | 387.6224 | 530.3621 | 479.7451 | 387622.4456 | 530362.1308 | 5.2957e-06 | 29 | 479745.1134
129 | 115 | CONCLUIDO | 9.2994 | 10.75 | 7.92 | 118.75 | 2.11 | 4 | 281.19 | 56.94 | 33.25 | 2 | 76 | 34914.76 | 108.43 | 198.05 | 29.23 | 21.27 | 1282.44 | 0.73 | 0.77 | 0.12 | 0.06 | 1 | 10 | 377.4818 | 516.4872 | 467.1944 | 377481.7819 | 516487.2273 | 5.2975e-06 | 28 | 467194.4112
130 | 115 | CONCLUIDO | 9.3059 | 10.75 | 7.91 | 118.64 | 2.12 | 4 | 281.69 | 56.94 | 33.5 | 2 | 76.25 | 34975.73 | 108.53 | 198.05 | 28.96 | 21.27 | 1148.56 | 0.73 | 0.77 | 0.12 | 0.06 | 1 | 10 | 377.4288 | 516.4148 | 467.1289 | 377428.8405 | 516414.7906 | 5.3012e-06 | 28 | 467128.8878
131 | 115 | CONCLUIDO | 9.3095 | 10.74 | 7.91 | 118.58 | 2.13 | 4 | 282.18 | 56.94 | 33.75 | 2 | 76.49 | 35036.81 | 108.16 | 198.05 | 28.9 | 21.27 | 1117.71 | 0.74 | 0.77 | 0.11 | 0.05 | 1 | 10 | 377.1748 | 516.0672 | 466.8145 | 377174.7997 | 516067.2007 | 5.3032e-06 | 28 | 466814.4714
132 | 115 | CONCLUIDO | 9.3042 | 10.75 | 7.91 | 118.67 | 2.14 | 4 | 282.68 | 56.94 | 34 | 2 | 76.74 | 35097.98 | 108.07 | 198.05 | 29.12 | 21.27 | 1227.8 | 0.73 | 0.77 | 0.11 | 0.06 | 1 | 10 | 377.1776 | 516.0711 | 466.818 | 377177.6282 | 516071.0708 | 5.3002e-06 | 28 | 466817.9721
133 | 115 | CONCLUIDO | 9.2973 | 10.76 | 7.92 | 118.79 | 2.15 | 4 | 283.18 | 56.94 | 34.25 | 2 | 76.98 | 35159.25 | 107.9 | 198.05 | 29.38 | 21.27 | 1360.04 | 0.72 | 0.77 | 0.11 | 0.07 | 1 | 10 | 387.1554 | 529.7231 | 479.167 | 387155.3649 | 529723.0504 | 5.2963e-06 | 29 | 479167.0259
134 | 115 | CONCLUIDO | 9.2992 | 10.75 | 7.92 | 118.76 | 2.17 | 4 | 283.67 | 56.94 | 34.5 | 2 | 77.23 | 35220.61 | 107.53 | 198.05 | 29.3 | 21.27 | 1317.59 | 0.73 | 0.77 | 0.11 | 0.06 | 1 | 10 | 376.9572 | 515.7695 | 466.5452 | 376957.1963 | 515769.4662 | 5.2974e-06 | 28 | 466545.1522
135 | 115 | CONCLUIDO | 9.2966 | 10.76 | 7.92 | 118.8 | 2.18 | 4 | 284.17 | 56.94 | 34.75 | 2 | 77.48 | 35282.08 | 107.4 | 198.05 | 29.43 | 21.27 | 1384.53 | 0.72 | 0.77 | 0.11 | 0.07 | 1 | 10 | 386.87 | 529.3326 | 478.8139 | 386870.013 | 529332.6193 | 5.2959e-06 | 29 | 478813.857
136 | 115 | CONCLUIDO | 9.2973 | 10.76 | 7.92 | 118.79 | 2.19 | 4 | 284.67 | 56.94 | 35 | 2 | 77.73 | 35343.65 | 107.26 | 198.05 | 29.37 | 21.27 | 1350.67 | 0.72 | 0.77 | 0.11 | 0.07 | 1 | 10 | 386.7808 | 529.2105 | 478.7034 | 386780.7558 | 529210.4936 | 5.2963e-06 | 29 | 478703.3869
137 | 115 | CONCLUIDO | 9.2958 | 10.76 | 7.92 | 118.82 | 2.2 | 4 | 285.17 | 56.94 | 35.25 | 2 | 77.98 | 35405.32 | 107.07 | 198.05 | 29.37 | 21.27 | 1355.15 | 0.72 | 0.77 | 0.12 | 0.07 | 1 | 10 | 386.6852 | 529.0797 | 478.5851 | 386685.1813 | 529079.7243 | 5.2954e-06 | 29 | 478585.098
138 | 115 | CONCLUIDO | 9.3045 | 10.75 | 7.91 | 118.67 | 2.21 | 4 | 285.67 | 56.94 | 35.5 | 2 | 78.23 | 35467.08 | 106.73 | 198.05 | 29.02 | 21.27 | 1179.2 | 0.73 | 0.77 | 0.12 | 0.06 | 1 | 10 | 376.3908 | 514.9944 | 465.8441 | 376390.7575 | 514994.4396 | 5.3004e-06 | 28 | 465844.0931
139 | 115 | CONCLUIDO | 9.3074 | 10.74 | 7.91 | 118.62 | 2.22 | 4 | 286.17 | 56.94 | 35.75 | 2 | 78.48 | 35528.95 | 106.22 | 198.05 | 28.97 | 21.27 | 1155.14 | 0.73 | 0.77 | 0.11 | 0.06 | 1 | 10 | 376.0625 | 514.5453 | 465.4378 | 376062.4686 | 514545.2603 | 5.302e-06 | 28 | 465437.7828
140 | 115 | CONCLUIDO | 9.3026 | 10.75 | 7.91 | 118.7 | 2.24 | 4 | 286.68 | 56.94 | 36 | 2 | 78.73 | 35591.05 | 106.07 | 198.05 | 29.19 | 21.27 | 1261.59 | 0.73 | 0.77 | 0.11 | 0.06 | 1 | 10 | 376.0244 | 514.4932 | 465.3907 | 376024.3903 | 514493.1599 | 5.2993e-06 | 28 | 465390.6548
141 | 115 | CONCLUIDO | 9.2942 | 10.76 | 7.92 | 118.85 | 2.25 | 4 | 287.18 | 56.94 | 36.25 | 2 | 78.99 | 35653.12 | 105.84 | 198.05 | 29.46 | 21.27 | 1399.09 | 0.72 | 0.77 | 0.12 | 0.07 | 1 | 10 | 385.9817 | 528.1172 | 477.7144 | 385981.6748 | 528117.1558 | 5.2945e-06 | 29 | 477714.3957
142 | 115 | CONCLUIDO | 9.2958 | 10.76 | 7.92 | 118.82 | 2.26 | 4 | 287.68 | 56.94 | 36.5 | 2 | 79.24 | 35715.3 | 105.62 | 198.05 | 29.42 | 21.27 | 1379.34 | 0.72 | 0.77 | 0.11 | 0.07 | 1 | 10 | 385.8363 | 527.9183 | 477.5345 | 385836.3205 | 527918.2756 | 5.2954e-06 | 29 | 477534.4963
143 | 115 | CONCLUIDO | 9.2954 | 10.76 | 7.92 | 118.83 | 2.27 | 4 | 288.19 | 56.94 | 36.75 | 2 | 79.5 | 35777.58 | 105.26 | 198.05 | 29.46 | 21.27 | 1398.65 | 0.72 | 0.77 | 0.11 | 0.07 | 1 | 10 | 385.6297 | 527.6356 | 477.2788 | 385629.6941 | 527635.5603 | 5.2952e-06 | 29 | 477278.763
144 | 115 | CONCLUIDO | 9.2975 | 10.76 | 7.92 | 118.79 | 2.28 | 4 | 288.7 | 56.94 | 37 | 2 | 79.75 | 35839.97 | 105.09 | 198.05 | 29.35 | 21.27 | 1341.83 | 0.72 | 0.77 | 0.11 | 0.07 | 1 | 10 | 385.5085 | 527.4698 | 477.1288 | 385508.537 | 527469.7878 | 5.2964e-06 | 29 | 477128.8115
145 | 115 | CONCLUIDO | 9.3633 | 10.68 | 7.89 | 157.75 | 2.29 | 3 | 289.2 | 56.94 | 37.25 | 1 | 80.01 | 35902.46 | 104.13 | 198.05 | 28.29 | 21.27 | 815.84 | 0.75 | 0.77 | 0.11 | 0.03 | 1 | 10 | 374.1872 | 511.9794 | 463.1168 | 374187.2018 | 511979.4375 | 5.3339e-06 | 28 | 463116.8385
146 | 115 | CONCLUIDO | 9.3655 | 10.68 | 7.88 | 157.7 | 2.31 | 3 | 289.71 | 56.94 | 37.5 | 1 | 80.27 | 35965.05 | 104.22 | 198.05 | 28.19 | 21.27 | 769.54 | 0.75 | 0.77 | 0.11 | 0.03 | 1 | 10 | 374.1744 | 511.9619 | 463.101 | 374174.41 | 511961.9352 | 5.3351e-06 | 28 | 463101.0067
147 | 115 | CONCLUIDO | 9.3665 | 10.68 | 7.88 | 157.68 | 2.32 | 3 | 290.22 | 56.94 | 37.75 | 1 | 80.52 | 36027.75 | 104.3 | 198.05 | 28.21 | 21.27 | 779.1 | 0.75 | 0.77 | 0.11 | 0.03 | 1 | 10 | 374.2108 | 512.0117 | 463.1461 | 374210.8143 | 512011.7452 | 5.3357e-06 | 28 | 463146.0628
148 | 115 | CONCLUIDO | 9.3643 | 10.68 | 7.89 | 157.73 | 2.33 | 3 | 290.73 | 56.94 | 38 | 1 | 80.78 | 36090.56 | 104.44 | 198.05 | 28.3 | 21.27 | 824.24 | 0.75 | 0.77 | 0.11 | 0.03 | 1 | 10 | 374.3573 | 512.2121 | 463.3273 | 374357.2752 | 512212.1394 | 5.3344e-06 | 28 | 463327.3318
149 | 115 | CONCLUIDO | 9.3611 | 10.68 | 7.89 | 157.8 | 2.34 | 3 | 291.24 | 56.94 | 38.25 | 1 | 81.04 | 36153.47 | 104.62 | 198.05 | 28.44 | 21.27 | 893.16 | 0.75 | 0.77 | 0.11 | 0.04 | 1 | 10 | 374.4942 | 512.3995 | 463.4968 | 374494.2399 | 512399.5406 | 5.3326e-06 | 28 | 463496.8476
150 | 115 | CONCLUIDO | 9.3572 | 10.69 | 7.89 | 157.89 | 2.35 | 3 | 291.75 | 56.94 | 38.5 | 1 | 81.31 | 36216.49 | 104.96 | 198.05 | 28.6 | 21.27 | 974.38 | 0.74 | 0.77 | 0.11 | 0.04 | 1 | 10 | 374.7314 | 512.7241 | 463.7904 | 374731.4453 | 512724.0955 | 5.3304e-06 | 28 | 463790.4274
151 | 115 | CONCLUIDO | 9.3555 | 10.69 | 7.9 | 157.93 | 2.36 | 3 | 292.26 | 56.94 | 38.75 | 1 | 81.57 | 36279.61 | 105.1 | 198.05 | 28.61 | 21.27 | 976.39 | 0.74 | 0.77 | 0.11 | 0.04 | 1 | 10 | 374.8731 | 512.9179 | 463.9657 | 374873.0928 | 512917.9038 | 5.3294e-06 | 28 | 463965.739
152 | 115 | CONCLUIDO | 9.3604 | 10.68 | 7.89 | 157.82 | 2.37 | 3 | 292.77 | 56.94 | 39 | 1 | 81.83 | 36342.85 | 105.25 | 198.05 | 28.41 | 21.27 | 880.04 | 0.75 | 0.77 | 0.11 | 0.04 | 1 | 10 | 374.8676 | 512.9104 | 463.9589 | 374867.5916 | 512910.3768 | 5.3322e-06 | 28 | 463958.9303
153 | 115 | CONCLUIDO | 9.3638 | 10.68 | 7.89 | 157.74 | 2.38 | 3 | 293.29 | 56.94 | 39.25 | 1 | 82.09 | 36406.19 | 105.34 | 198.05 | 28.27 | 21.27 | 807.07 | 0.75 | 0.77 | 0.11 | 0.03 | 1 | 10 | 374.8854 | 512.9347 | 463.9809 | 374885.3773 | 512934.712 | 5.3342e-06 | 28 | 463980.943
154 | 115 | CONCLUIDO | 9.3652 | 10.68 | 7.89 | 157.71 | 2.39 | 3 | 293.8 | 56.94 | 39.5 | 1 | 82.36 | 36469.64 | 105.56 | 198.05 | 28.21 | 21.27 | 778 | 0.75 | 0.77 | 0.11 | 0.03 | 1 | 10 | 374.999 | 513.0902 | 464.1216 | 374999.0011 | 513090.1771 | 5.335e-06 | 28 | 464121.5707
155 | 115 | CONCLUIDO | 9.3652 | 10.68 | 7.89 | 157.71 | 2.41 | 3 | 294.32 | 56.94 | 39.75 | 1 | 82.62 | 36533.2 | 105.92 | 198.05 | 28.26 | 21.27 | 802.44 | 0.75 | 0.77 | 0.11 | 0.03 | 1 | 10 | 375.2082 | 513.3764 | 464.3805 | 375208.191 | 513376.3999 | 5.335e-06 | 28 | 464380.4768
156 | 115 | CONCLUIDO | 9.3618 | 10.68 | 7.89 | 157.78 | 2.42 | 3 | 294.83 | 56.94 | 40 | 1 | 82.89 | 36596.87 | 106.11 | 198.07 | 28.37 | 21.27 | 858.29 | 0.75 | 0.77 | 0.11 | 0.04 | 1 | 10 | 375.3533 | 513.5749 | 464.5601 | 375353.2875 | 513574.9273 | 5.333e-06 | 28 | 464560.0571

## RESULTADOS_5
Unnamed: 0 | Volume de calda [L] | STATUS | Capacidade operacional [ha/h] | Tempo de missao [h] | Tempo util [h] | Tempo por voo [min] | Autonomia Projetada [h] | N° Voos | MTOW [kg] | Massa Estrutura [kg] | Combustível [kg] | Abastecimentos | Massa gerador | Potência gerador [W] | Combustível consumido [L] | Calda cons [L] | Distância percorrida [km] | Distância Pulverizando [km] | RTL ACUMULADO[m] | EOC [km/km] | EOC [h/h] | Tempo de manobra [h] | Tempo rtl_rtw [h] | V pulv [m/s] | V desloc [m/s] | Preço Total por ha Simples [R$/ha] | Preço Total por ha Presumido [R$/ha] | Preço Total por ha Real [R$/ha] | Preço Total Simples [R$] | Preço Total Presumido [R$] | Prod CAPEX [ha/h/R$] | Dias Trabalhados | Preço Total Real [R$]
0 | 35 | CONCLUIDO | 8.6267 | 11.59 | 8.84 | 10.61 | 0.22 | 50 | 80.84 | 35.1 | 1 | 48 | 9.74 | 10204.21 | 67.55 | 198.15 | 57.91 | 21.27 | 15390.77 | 0.37 | 0.69 | 0.19 | 0.98 | 1 | 10 | 362.1062 | 495.4497 | 448.1647 | 362106.2202 | 495449.7055 | 7.9406e-06 | 31 | 448164.681
1 | 35 | CONCLUIDO | 8.9664 | 11.15 | 8.59 | 13.21 | 0.27 | 39 | 81.14 | 35.1 | 1.25 | 37 | 9.79 | 10241.25 | 65.2 | 198.06 | 49.84 | 21.27 | 11413.64 | 0.43 | 0.71 | 0.17 | 0.73 | 1 | 10 | 347.9503 | 476.081 | 430.6445 | 347950.3482 | 476081.0169 | 8.2532e-06 | 30 | 430644.5128
2 | 35 | CONCLUIDO | 9.1202 | 10.96 | 8.52 | 15.98 | 0.32 | 32 | 81.44 | 35.1 | 1.5 | 30 | 9.84 | 10278.32 | 64.16 | 198.07 | 48.2 | 21.27 | 10628.67 | 0.44 | 0.71 | 0.16 | 0.67 | 1 | 10 | 336.6137 | 460.5698 | 416.6136 | 336613.7281 | 460569.7531 | 8.3948e-06 | 29 | 416613.6223
3 | 35 | CONCLUIDO | 9.3139 | 10.74 | 8.38 | 18.62 | 0.38 | 27 | 81.74 | 35.1 | 1.75 | 25 | 9.89 | 10315.41 | 62.68 | 198.05 | 43.67 | 21.27 | 8387.07 | 0.49 | 0.72 | 0.15 | 0.53 | 1 | 10 | 324.6397 | 444.1863 | 401.7938 | 324639.6924 | 444186.3492 | 8.5731e-06 | 28 | 401793.8275
4 | 35 | CONCLUIDO | 9.4471 | 10.59 | 8.3 | 21.64 | 0.43 | 23 | 82.04 | 35.1 | 2 | 21 | 9.94 | 10352.53 | 61.4 | 198.06 | 41.08 | 21.27 | 7113.76 | 0.52 | 0.73 | 0.14 | 0.44 | 1 | 10 | 322.8598 | 441.751 | 399.5909 | 322859.7962 | 441751.0168 | 8.6957e-06 | 28 | 399590.9197
5 | 35 | CONCLUIDO | 9.5183 | 10.51 | 8.25 | 23.58 | 0.48 | 21 | 82.34 | 35.1 | 2.25 | 19 | 9.99 | 10389.66 | 60.76 | 198.08 | 39.67 | 21.27 | 6415.6 | 0.54 | 0.74 | 0.14 | 0.4 | 1 | 10 | 321.9352 | 440.4859 | 398.4465 | 321935.1714 | 440485.9042 | 8.7612e-06 | 28 | 398446.5478
6 | 35 | CONCLUIDO | 9.6938 | 10.32 | 8.11 | 27.05 | 0.53 | 18 | 82.65 | 35.1 | 2.5 | 16 | 10.04 | 10426.82 | 59.18 | 198.05 | 35.14 | 21.27 | 4168.19 | 0.61 | 0.75 | 0.13 | 0.26 | 1 | 10 | 310.2137 | 424.4481 | 383.9394 | 310213.7377 | 424448.1216 | 8.9228e-06 | 27 | 383939.3886
7 | 35 | CONCLUIDO | 9.6383 | 10.38 | 8.19 | 28.91 | 0.58 | 17 | 82.95 | 35.1 | 2.75 | 15 | 10.1 | 10463.99 | 59.32 | 198.05 | 37.88 | 21.27 | 5543.3 | 0.56 | 0.74 | 0.14 | 0.34 | 1 | 10 | 320.2663 | 438.2025 | 396.3811 | 320266.3395 | 438202.5349 | 8.8717e-06 | 28 | 396381.1
8 | 35 | CONCLUIDO | 9.7211 | 10.29 | 8.14 | 32.55 | 0.63 | 15 | 83.25 | 35.1 | 3 | 13 | 10.15 | 10501.19 | 58.34 | 198.08 | 36.08 | 21.27 | 4651.63 | 0.59 | 0.75 | 0.13 | 0.28 | 1 | 10 | 309.6685 | 423.7021 | 383.2646 | 309668.5197 | 423702.1303 | 8.9479e-06 | 27 | 383264.5936
9 | 35 | CONCLUIDO | 9.7622 | 10.24 | 8.11 | 34.76 | 0.68 | 14 | 83.55 | 35.1 | 3.25 | 12 | 10.2 | 10538.42 | 57.89 | 198.05 | 35.27 | 21.27 | 4252.6 | 0.6 | 0.75 | 0.13 | 0.26 | 1 | 10 | 309.116 | 422.9462 | 382.5808 | 309116.0356 | 422946.1972 | 8.9857e-06 | 27 | 382580.8057
10 | 35 | CONCLUIDO | 9.8119 | 10.19 | 8.08 | 37.27 | 0.73 | 13 | 83.85 | 35.1 | 3.5 | 11 | 10.25 | 10575.66 | 56.82 | 198.06 | 33.99 | 21.27 | 3615.66 | 0.63 | 0.75 | 0.13 | 0.22 | 1 | 10 | 308.1784 | 421.6633 | 381.4203 | 308178.3975 | 421663.2793 | 9.0315e-06 | 27 | 381420.3278
11 | 35 | CONCLUIDO | 9.8296 | 10.17 | 8.07 | 40.37 | 0.78 | 12 | 84.15 | 35.1 | 3.75 | 10 | 10.3 | 10612.93 | 56.36 | 198.06 | 34.29 | 21.27 | 3775.14 | 0.62 | 0.75 | 0.12 | 0.22 | 1 | 10 | 307.8048 | 421.1521 | 380.9579 | 307804.7909 | 421152.0943 | 9.0478e-06 | 27 | 380957.9295
12 | 35 | CONCLUIDO | 9.8606 | 10.14 | 8.06 | 43.96 | 0.83 | 11 | 84.46 | 35.1 | 4 | 9 | 10.36 | 10650.22 | 55.54 | 198.05 | 33.83 | 21.27 | 3548.41 | 0.63 | 0.75 | 0.12 | 0.21 | 1 | 10 | 307.1647 | 420.2763 | 380.1657 | 307164.7187 | 420276.3192 | 9.0763e-06 | 27 | 380165.7372
13 | 35 | CONCLUIDO | 9.8625 | 10.14 | 8.06 | 43.95 | 0.88 | 11 | 84.76 | 35.1 | 4.25 | 9 | 10.41 | 10687.53 | 55.33 | 198.05 | 33.64 | 21.27 | 3455.11 | 0.63 | 0.75 | 0.13 | 0.2 | 1 | 10 | 307.039 | 420.1043 | 380.0102 | 307039.0222 | 420104.3358 | 9.0781e-06 | 27 | 380010.1677
14 | 35 | CONCLUIDO | 9.9152 | 10.09 | 8.02 | 48.13 | 0.93 | 10 | 85.06 | 35.1 | 4.5 | 8 | 10.46 | 10724.86 | 54.81 | 198.05 | 32.41 | 21.27 | 2844.22 | 0.66 | 0.76 | 0.12 | 0.17 | 1 | 10 | 306.383 | 419.2067 | 379.1982 | 306382.9564 | 419206.6775 | 9.1266e-06 | 27 | 379198.1806
15 | 35 | CONCLUIDO | 9.8977 | 10.1 | 8.04 | 48.23 | 0.98 | 10 | 85.36 | 35.1 | 4.75 | 8 | 10.51 | 10762.22 | 53.98 | 198.05 | 33.23 | 21.27 | 3251.22 | 0.64 | 0.76 | 0.12 | 0.19 | 1 | 10 | 306.0656 | 418.7725 | 378.8054 | 306065.6301 | 418772.4978 | 9.1105e-06 | 27 | 378805.4383
16 | 35 | CONCLUIDO | 9.9354 | 10.06 | 8.02 | 53.45 | 1.02 | 9 | 85.67 | 35.1 | 5 | 7 | 10.57 | 10799.59 | 53.49 | 198.05 | 32.42 | 21.27 | 2850.98 | 0.66 | 0.76 | 0.12 | 0.17 | 1 | 10 | 305.5579 | 418.0778 | 378.177 | 305557.8792 | 418077.7706 | 9.1452e-06 | 27 | 378177.015
17 | 35 | CONCLUIDO | 9.9404 | 10.06 | 8.01 | 53.42 | 1.07 | 9 | 85.97 | 35.1 | 5.25 | 7 | 10.62 | 10836.99 | 52.62 | 198.05 | 32.2 | 21.27 | 2744.34 | 0.66 | 0.76 | 0.12 | 0.16 | 1 | 10 | 305.0317 | 417.3579 | 377.5258 | 305031.7301 | 417357.8702 | 9.1498e-06 | 27 | 377525.8208
18 | 35 | CONCLUIDO | 9.9997 | 10 | 7.97 | 59.78 | 1.12 | 8 | 86.27 | 35.1 | 5.5 | 6 | 10.67 | 10874.42 | 51.96 | 198.05 | 30.94 | 21.27 | 2116.75 | 0.69 | 0.76 | 0.12 | 0.12 | 1 | 10 | 304.2834 | 416.3339 | 376.5996 | 304283.3545 | 416333.9097 | 9.2044e-06 | 27 | 376599.5857
19 | 35 | CONCLUIDO | 9.958 | 10.04 | 8.01 | 60.09 | 1.16 | 8 | 86.58 | 35.1 | 5.75 | 5 | 10.73 | 10911.86 | 51.9 | 198.05 | 32.27 | 21.27 | 2784.05 | 0.66 | 0.76 | 0.12 | 0.16 | 1 | 10 | 304.5519 | 416.7014 | 376.932 | 304551.916 | 416701.3674 | 9.166e-06 | 27 | 376931.9737
20 | 35 | CONCLUIDO | 9.9695 | 10.03 | 8 | 60.01 | 1.21 | 8 | 86.88 | 35.1 | 6 | 5 | 10.78 | 10949.33 | 50.63 | 198.05 | 31.83 | 21.27 | 2565.12 | 0.67 | 0.76 | 0.12 | 0.15 | 1 | 10 | 303.7779 | 415.6424 | 375.974 | 303777.9254 | 415642.3593 | 9.1766e-06 | 27 | 375974.0359
21 | 35 | CONCLUIDO | 10.0078 | 9.99 | 7.98 | 68.4 | 1.26 | 7 | 87.19 | 35.1 | 6.25 | 1 | 10.83 | 10986.82 | 50.35 | 198.05 | 31.03 | 21.27 | 2168.25 | 0.69 | 0.76 | 0.13 | 0.13 | 1 | 10 | 303.3938 | 415.1168 | 375.4986 | 303393.8042 | 415116.7876 | 9.2118e-06 | 27 | 375498.624
22 | 35 | CONCLUIDO | 10.0131 | 9.99 | 7.97 | 68.35 | 1.3 | 7 | 87.49 | 35.1 | 6.5 | 1 | 10.89 | 11024.33 | 50.53 | 198.05 | 30.81 | 21.27 | 2058.93 | 0.69 | 0.76 | 0.13 | 0.12 | 1 | 10 | 303.4418 | 415.1825 | 375.558 | 303441.7993 | 415182.4567 | 9.2167e-06 | 27 | 375558.0257
23 | 35 | CONCLUIDO | 10.0161 | 9.98 | 7.97 | 68.33 | 1.35 | 7 | 87.79 | 35.1 | 6.75 | 1 | 10.94 | 11061.87 | 50.59 | 198.05 | 30.74 | 21.27 | 2022.01 | 0.69 | 0.76 | 0.13 | 0.12 | 1 | 10 | 294.0043 | 402.2696 | 363.8776 | 294004.2871 | 402269.6361 | 9.2194e-06 | 26 | 363877.5866
24 | 35 | CONCLUIDO | 10.0106 | 9.99 | 7.98 | 68.37 | 1.39 | 7 | 88.1 | 35.1 | 7 | 0 | 11 | 11099.43 | 50.79 | 198.05 | 30.89 | 21.27 | 2098.48 | 0.69 | 0.76 | 0.13 | 0.12 | 1 | 10 | 303.6198 | 415.426 | 375.7783 | 303619.7911 | 415425.993 | 9.2144e-06 | 27 | 375778.3192

## RESULTADOS_8
Unnamed: 0 | Volume de calda [L] | STATUS | Capacidade operacional [ha/h] | Tempo de missao [h] | Tempo util [h] | Tempo por voo [min] | Autonomia Projetada [h] | N° Voos | MTOW [kg] | Massa Estrutura [kg] | Combustível [kg] | Abastecimentos | Massa gerador | Potência gerador [W] | Combustível consumido [L] | Calda cons [L] | Distância percorrida [km] | Distância Pulverizando [km] | RTL ACUMULADO[m] | EOC [km/km] | EOC [h/h] | Tempo de manobra [h] | Tempo rtl_rtw [h] | V pulv [m/s] | V desloc [m/s] | Preço Total por ha Simples [R$/ha] | Preço Total por ha Presumido [R$/ha] | Preço Total por ha Real [R$/ha] | Preço Total Simples [R$] | Preço Total Presumido [R$] | Prod CAPEX [ha/h/R$] | Dias Trabalhados | Preço Total Real [R$]
0 | 50 | CONCLUIDO | 7.9936 | 12.51 | 9.1 | 8.8 | 0.16 | 62 | 107.41 | 41.65 | 1 | 60 | 14.77 | 13481.73 | 85 | 198.09 | 65.95 | 21.27 | 19352.89 | 0.32 | 0.67 | 0.21 | 1.24 | 1 | 10 | 407.6763 | 557.8007 | 504.5649 | 407676.2694 | 557800.6572 | 6.3719e-06 | 33 | 504564.9453
1 | 50 | CONCLUIDO | 8.4069 | 11.9 | 8.79 | 10.99 | 0.2 | 48 | 107.73 | 41.65 | 1.25 | 46 | 14.83 | 13520.81 | 81.79 | 198.11 | 56.48 | 21.27 | 14689.47 | 0.38 | 0.69 | 0.19 | 0.94 | 1 | 10 | 380.9207 | 521.1925 | 471.4507 | 380920.7259 | 521192.5422 | 6.7013e-06 | 31 | 471450.6575
2 | 50 | CONCLUIDO | 8.706 | 11.49 | 8.58 | 13.21 | 0.24 | 39 | 108.05 | 41.65 | 1.5 | 37 | 14.9 | 13559.91 | 79.48 | 198.05 | 49.76 | 21.27 | 11371.37 | 0.43 | 0.71 | 0.17 | 0.73 | 1 | 10 | 366.3502 | 501.2565 | 453.4173 | 366350.194 | 501256.4977 | 6.9397e-06 | 30 | 453417.2811
3 | 50 | CONCLUIDO | 8.8104 | 11.35 | 8.56 | 15.1 | 0.28 | 34 | 108.37 | 41.65 | 1.75 | 32 | 14.97 | 13599.17 | 78.86 | 198.07 | 49.76 | 21.27 | 11399.17 | 0.43 | 0.71 | 0.15 | 0.7 | 1 | 10 | 364.9779 | 499.3789 | 451.7188 | 364977.892 | 499378.8536 | 7.0229e-06 | 30 | 451718.8367
4 | 50 | CONCLUIDO | 8.9993 | 11.11 | 8.43 | 17.44 | 0.32 | 29 | 108.68 | 41.65 | 2 | 27 | 15.03 | 13638.32 | 77.43 | 198.05 | 45.43 | 21.27 | 9256.75 | 0.47 | 0.72 | 0.15 | 0.58 | 1 | 10 | 352.507 | 482.3156 | 436.2841 | 352506.9661 | 482315.5826 | 7.1735e-06 | 29 | 436284.0603
5 | 50 | CONCLUIDO | 9.1093 | 10.98 | 8.36 | 19.3 | 0.36 | 26 | 109 | 41.65 | 2.25 | 24 | 15.1 | 13677.51 | 76.46 | 198.06 | 43.24 | 21.27 | 8179.5 | 0.49 | 0.73 | 0.15 | 0.51 | 1 | 10 | 350.8164 | 480.0025 | 434.1918 | 350816.4417 | 480002.5324 | 7.2612e-06 | 29 | 434191.7644
6 | 50 | CONCLUIDO | 9.218 | 10.85 | 8.3 | 21.66 | 0.4 | 23 | 109.32 | 41.65 | 2.5 | 21 | 15.17 | 13716.72 | 75.52 | 198.1 | 41.25 | 21.27 | 7198.84 | 0.52 | 0.73 | 0.14 | 0.45 | 1 | 10 | 349.2251 | 477.8251 | 432.2222 | 349225.0557 | 477825.1279 | 7.3479e-06 | 29 | 432222.1683
7 | 50 | CONCLUIDO | 9.2942 | 10.76 | 8.26 | 23.59 | 0.44 | 21 | 109.64 | 41.65 | 2.75 | 19 | 15.24 | 13755.95 | 74.78 | 198.05 | 39.77 | 21.27 | 6467.66 | 0.53 | 0.74 | 0.14 | 0.4 | 1 | 10 | 348.0906 | 476.2729 | 430.8181 | 348090.5813 | 476272.89 | 7.4086e-06 | 29 | 430818.0738
8 | 50 | CONCLUIDO | 9.388 | 10.65 | 8.19 | 25.87 | 0.48 | 19 | 109.96 | 41.65 | 3 | 17 | 15.31 | 13795.21 | 73.96 | 198.09 | 37.64 | 21.27 | 5413.04 | 0.57 | 0.74 | 0.14 | 0.34 | 1 | 10 | 337.1255 | 461.27 | 417.247 | 337125.5027 | 461269.9858 | 7.4834e-06 | 28 | 417247.0257
9 | 50 | CONCLUIDO | 9.3931 | 10.65 | 8.21 | 27.37 | 0.52 | 18 | 110.27 | 41.65 | 3.25 | 16 | 15.37 | 13834.5 | 73.69 | 198.05 | 38.54 | 21.27 | 5867.36 | 0.55 | 0.74 | 0.13 | 0.36 | 1 | 10 | 336.9934 | 461.0892 | 417.0835 | 336993.3516 | 461089.1707 | 7.4874e-06 | 28 | 417083.4674
10 | 50 | CONCLUIDO | 9.4744 | 10.55 | 8.16 | 30.61 | 0.56 | 16 | 110.59 | 41.65 | 3.5 | 14 | 15.44 | 13873.81 | 73 | 198.06 | 36.96 | 21.27 | 5088.87 | 0.58 | 0.74 | 0.13 | 0.31 | 1 | 10 | 335.8637 | 459.5435 | 415.6853 | 335863.6642 | 459543.4827 | 7.5522e-06 | 28 | 415685.2977
11 | 50 | CONCLUIDO | 9.5183 | 10.51 | 8.14 | 32.55 | 0.6 | 15 | 110.91 | 41.65 | 3.75 | 13 | 15.51 | 13913.15 | 72.28 | 198.05 | 36.05 | 21.27 | 4636.88 | 0.59 | 0.75 | 0.13 | 0.28 | 1 | 10 | 335.0842 | 458.4769 | 414.7206 | 335084.1738 | 458476.9494 | 7.5872e-06 | 28 | 414720.5529
12 | 50 | CONCLUIDO | 9.5597 | 10.46 | 8.11 | 34.77 | 0.63 | 14 | 111.23 | 41.65 | 4 | 12 | 15.58 | 13952.52 | 71.86 | 198.05 | 35.39 | 21.27 | 4310.51 | 0.6 | 0.75 | 0.13 | 0.26 | 1 | 10 | 334.4696 | 457.6361 | 413.9599 | 334469.6015 | 457636.0646 | 7.6202e-06 | 28 | 413959.9209
13 | 50 | CONCLUIDO | 9.6072 | 10.41 | 8.08 | 37.31 | 0.67 | 13 | 111.55 | 41.65 | 4.25 | 11 | 15.65 | 13991.91 | 71.14 | 198.05 | 34.31 | 21.27 | 3779.78 | 0.62 | 0.75 | 0.13 | 0.23 | 1 | 10 | 333.6493 | 456.5137 | 412.9447 | 333649.337 | 456513.7425 | 7.6581e-06 | 28 | 412944.7116
14 | 50 | CONCLUIDO | 9.6293 | 10.38 | 8.06 | 37.2 | 0.71 | 13 | 111.87 | 41.65 | 4.5 | 11 | 15.72 | 14031.33 | 70.46 | 198.05 | 33.76 | 21.27 | 3504.56 | 0.63 | 0.75 | 0.12 | 0.21 | 1 | 10 | 333.0575 | 455.7039 | 412.2122 | 333057.4524 | 455703.8998 | 7.6757e-06 | 28 | 412212.1592
15 | 50 | CONCLUIDO | 9.6205 | 10.39 | 8.09 | 40.46 | 0.75 | 12 | 112.19 | 41.65 | 4.75 | 10 | 15.79 | 14070.77 | 70.49 | 198.05 | 34.79 | 21.27 | 4023.25 | 0.61 | 0.75 | 0.13 | 0.24 | 1 | 10 | 333.2224 | 455.9296 | 412.4163 | 333222.4068 | 455929.5978 | 7.6687e-06 | 28 | 412416.3168
16 | 50 | CONCLUIDO | 9.6733 | 10.34 | 8.06 | 43.95 | 0.78 | 11 | 112.51 | 41.65 | 5 | 9 | 15.86 | 14110.24 | 69.77 | 198.07 | 33.6 | 21.27 | 3433.18 | 0.63 | 0.75 | 0.13 | 0.2 | 1 | 10 | 322.7957 | 441.6634 | 399.5116 | 322795.7468 | 441663.3815 | 7.7108e-06 | 27 | 399511.6482
17 | 50 | CONCLUIDO | 9.674 | 10.34 | 8.06 | 43.94 | 0.82 | 11 | 112.83 | 41.65 | 5.25 | 9 | 15.93 | 14149.74 | 69.5 | 198.05 | 33.59 | 21.27 | 3428.02 | 0.63 | 0.75 | 0.13 | 0.2 | 1 | 10 | 322.6393 | 441.4493 | 399.318 | 322639.2906 | 441449.3112 | 7.7113e-06 | 27 | 399318.0085
18 | 50 | CONCLUIDO | 9.7237 | 10.28 | 8.03 | 48.16 | 0.86 | 10 | 113.15 | 41.65 | 5.5 | 8 | 16 | 14189.26 | 68.87 | 198.05 | 32.63 | 21.27 | 2953.9 | 0.65 | 0.76 | 0.12 | 0.17 | 1 | 10 | 321.8759 | 440.4049 | 398.3732 | 321875.9409 | 440404.8624 | 7.751e-06 | 27 | 398373.2405
19 | 50 | CONCLUIDO | 9.7476 | 10.26 | 8 | 48 | 0.89 | 10 | 113.47 | 41.65 | 5.75 | 8 | 16.07 | 14228.81 | 68.66 | 198.06 | 31.6 | 21.27 | 2437.59 | 0.67 | 0.76 | 0.13 | 0.15 | 1 | 10 | 321.5176 | 439.9146 | 397.9298 | 321517.6358 | 439914.6136 | 7.77e-06 | 27 | 397929.7803
20 | 50 | CONCLUIDO | 9.7111 | 10.3 | 8.04 | 48.23 | 0.93 | 10 | 113.79 | 41.65 | 6 | 8 | 16.14 | 14268.39 | 68.28 | 198.05 | 33.16 | 21.27 | 3218.99 | 0.64 | 0.76 | 0.12 | 0.19 | 1 | 10 | 321.6557 | 440.1035 | 398.1006 | 321655.6776 | 440103.4885 | 7.7409e-06 | 27 | 398100.6293
21 | 50 | CONCLUIDO | 9.7532 | 10.25 | 8.02 | 53.45 | 0.97 | 9 | 114.11 | 41.65 | 6.25 | 7 | 16.21 | 14307.99 | 67.78 | 198.05 | 32.46 | 21.27 | 2874.26 | 0.66 | 0.76 | 0.12 | 0.16 | 1 | 10 | 321.05 | 439.2747 | 397.351 | 321049.981 | 439274.7478 | 7.7745e-06 | 27 | 397350.9824
22 | 50 | CONCLUIDO | 9.7569 | 10.25 | 8.01 | 53.42 | 1 | 9 | 114.44 | 41.65 | 6.5 | 7 | 16.29 | 14347.62 | 67.52 | 198.05 | 32.22 | 21.27 | 2751.99 | 0.66 | 0.76 | 0.12 | 0.16 | 1 | 10 | 320.8522 | 439.0042 | 397.1062 | 320852.2275 | 439004.1726 | 7.7774e-06 | 27 | 397106.2305
23 | 50 | CONCLUIDO | 9.7524 | 10.25 | 8.02 | 53.45 | 1.04 | 9 | 114.76 | 41.65 | 6.75 | 7 | 16.36 | 14387.27 | 66.77 | 198.05 | 32.43 | 21.27 | 2855.85 | 0.66 | 0.76 | 0.12 | 0.17 | 1 | 10 | 320.4914 | 438.5105 | 396.6597 | 320491.4285 | 438510.5115 | 7.7738e-06 | 27 | 396659.6838
24 | 50 | CONCLUIDO | 9.8277 | 10.18 | 7.96 | 59.71 | 1.07 | 8 | 115.08 | 41.65 | 7 | 6 | 16.43 | 14426.96 | 66.22 | 198.05 | 30.58 | 21.27 | 1935.5 | 0.7 | 0.76 | 0.12 | 0.11 | 1 | 10 | 319.5451 | 437.2156 | 395.4884 | 319545.0538 | 437215.6399 | 7.8339e-06 | 27 | 395488.3929
25 | 50 | CONCLUIDO | 9.7933 | 10.21 | 8 | 59.98 | 1.11 | 8 | 115.4 | 41.65 | 7.25 | 6 | 16.5 | 14466.67 | 66.24 | 198.05 | 31.87 | 21.27 | 2582.43 | 0.67 | 0.76 | 0.12 | 0.14 | 1 | 10 | 319.884 | 437.6794 | 395.9079 | 319884.0062 | 437679.4096 | 7.8064e-06 | 27 | 395907.9011
26 | 50 | CONCLUIDO | 9.7901 | 10.21 | 8 | 60 | 1.14 | 8 | 115.72 | 41.65 | 7.5 | 6 | 16.57 | 14506.4 | 65.55 | 198.05 | 31.92 | 21.27 | 2607.74 | 0.67 | 0.76 | 0.12 | 0.15 | 1 | 10 | 319.5202 | 437.1816 | 395.4576 | 319520.161 | 437181.5805 | 7.8039e-06 | 27 | 395457.5841
27 | 50 | CONCLUIDO | 9.846 | 10.16 | 7.96 | 68.27 | 1.18 | 7 | 116.05 | 41.65 | 7.75 | 5 | 16.65 | 14546.17 | 64.61 | 198.05 | 30.74 | 21.27 | 2022.71 | 0.69 | 0.76 | 0.12 | 0.11 | 1 | 10 | 318.5438 | 435.8457 | 394.2492 | 318543.8018 | 435845.6828 | 7.8484e-06 | 27 | 394249.1826
28 | 50 | CONCLUIDO | 9.8487 | 10.15 | 7.96 | 68.25 | 1.21 | 7 | 116.37 | 41.65 | 8 | 5 | 16.72 | 14585.96 | 64.56 | 198.05 | 30.48 | 21.27 | 1894.2 | 0.7 | 0.76 | 0.12 | 0.11 | 1 | 10 | 318.5 | 435.7858 | 394.195 | 318500.018 | 435785.7759 | 7.8506e-06 | 27 | 394194.9931
29 | 50 | CONCLUIDO | 9.8283 | 10.17 | 7.98 | 68.43 | 1.25 | 7 | 116.69 | 41.65 | 8.25 | 5 | 16.79 | 14625.77 | 64.54 | 198.05 | 31.49 | 21.27 | 2398.23 | 0.68 | 0.76 | 0.12 | 0.13 | 1 | 10 | 318.6696 | 436.0178 | 394.4049 | 318669.6241 | 436017.8384 | 7.8343e-06 | 27 | 394404.9079
30 | 50 | CONCLUIDO | 9.8285 | 10.17 | 7.98 | 68.42 | 1.28 | 7 | 117.01 | 41.65 | 8.5 | 5 | 16.86 | 14665.62 | 63.95 | 198.05 | 31.4 | 21.27 | 2352.08 | 0.68 | 0.76 | 0.12 | 0.13 | 1 | 10 | 318.3417 | 435.5692 | 393.9991 | 318341.7443 | 435569.2188 | 7.8345e-06 | 27 | 393999.1038
31 | 50 | CONCLUIDO | 9.8342 | 10.17 | 7.98 | 68.37 | 1.32 | 7 | 117.34 | 41.65 | 8.75 | 5 | 16.94 | 14705.49 | 63.34 | 198.05 | 31.12 | 21.27 | 2211.74 | 0.68 | 0.76 | 0.12 | 0.12 | 1 | 10 | 317.9701 | 435.0608 | 393.5392 | 317970.1478 | 435060.7841 | 7.839e-06 | 27 | 393539.1935
32 | 50 | CONCLUIDO | 9.885 | 10.12 | 7.95 | 79.47 | 1.35 | 6 | 117.66 | 41.65 | 9 | 4 | 17.01 | 14745.39 | 62.22 | 198.05 | 30.09 | 21.27 | 1704.65 | 0.71 | 0.76 | 0.12 | 0.09 | 1 | 10 | 316.9665 | 433.6875 | 392.297 | 316966.4775 | 433687.5181 | 7.8795e-06 | 27 | 392296.9901
33 | 50 | CONCLUIDO | 9.8817 | 10.12 | 7.95 | 79.5 | 1.38 | 6 | 117.98 | 41.65 | 9.25 | 4 | 17.08 | 14785.31 | 62.25 | 198.05 | 30.4 | 21.27 | 1856.11 | 0.7 | 0.76 | 0.11 | 0.1 | 1 | 10 | 317.0022 | 433.7363 | 392.3411 | 317002.1524 | 433736.33 | 7.8769e-06 | 27 | 392341.1435
34 | 50 | CONCLUIDO | 9.876 | 10.13 | 7.96 | 79.56 | 1.42 | 6 | 118.31 | 41.65 | 9.5 | 4 | 17.16 | 14825.26 | 62.15 | 198.05 | 30.52 | 21.27 | 1919.38 | 0.7 | 0.76 | 0.12 | 0.1 | 1 | 10 | 317.0093 | 433.7461 | 392.3499 | 317009.2565 | 433746.0502 | 7.8724e-06 | 27 | 392349.9359
35 | 50 | CONCLUIDO | 9.882 | 10.12 | 7.95 | 79.5 | 1.45 | 6 | 118.63 | 41.65 | 9.75 | 4 | 17.23 | 14865.24 | 61.81 | 198.05 | 30.27 | 21.27 | 1794.8 | 0.7 | 0.76 | 0.12 | 0.1 | 1 | 10 | 316.7581 | 433.4024 | 392.0391 | 316758.1047 | 433402.4133 | 7.8771e-06 | 27 | 392039.0953
36 | 50 | CONCLUIDO | 9.8817 | 10.12 | 7.95 | 79.5 | 1.48 | 6 | 118.96 | 41.65 | 10 | 3 | 17.31 | 14905.25 | 61.22 | 198.05 | 30.18 | 21.27 | 1747.87 | 0.7 | 0.76 | 0.12 | 0.1 | 1 | 10 | 316.4349 | 432.9602 | 391.6391 | 316434.9203 | 432960.2181 | 7.8769e-06 | 27 | 391639.1025
37 | 50 | CONCLUIDO | 9.8907 | 10.11 | 7.94 | 79.41 | 1.52 | 6 | 119.28 | 41.65 | 10.25 | 2 | 17.38 | 14945.29 | 60.86 | 198.05 | 29.9 | 21.27 | 1607.34 | 0.71 | 0.76 | 0.12 | 0.09 | 1 | 10 | 316.1561 | 432.5787 | 391.294 | 316156.0985 | 432578.7218 | 7.8841e-06 | 27 | 391294.0157
38 | 50 | CONCLUIDO | 9.8698 | 10.13 | 7.96 | 79.62 | 1.55 | 6 | 119.61 | 41.65 | 10.5 | 2 | 17.46 | 14985.35 | 60.57 | 198.05 | 30.72 | 21.27 | 2018.45 | 0.69 | 0.76 | 0.12 | 0.11 | 1 | 10 | 316.1741 | 432.6034 | 391.3163 | 316174.1401 | 432603.407 | 7.8674e-06 | 27 | 391316.345
39 | 50 | CONCLUIDO | 9.8682 | 10.13 | 7.96 | 79.64 | 1.58 | 6 | 119.93 | 41.65 | 10.75 | 2 | 17.53 | 15025.44 | 60.43 | 198.05 | 30.62 | 21.27 | 1968.65 | 0.69 | 0.76 | 0.12 | 0.11 | 1 | 10 | 316.1061 | 432.5103 | 391.2321 | 316106.1059 | 432510.3197 | 7.8661e-06 | 27 | 391232.1418
40 | 50 | CONCLUIDO | 9.8728 | 10.13 | 7.96 | 79.59 | 1.61 | 6 | 120.26 | 41.65 | 11 | 1 | 17.61 | 15065.56 | 60.18 | 198.05 | 30.44 | 21.27 | 1880.2 | 0.7 | 0.76 | 0.12 | 0.11 | 1 | 10 | 315.942 | 432.2858 | 391.029 | 315941.982 | 432285.7581 | 7.8698e-06 | 27 | 391029.0121
41 | 50 | CONCLUIDO | 9.9223 | 10.08 | 7.93 | 95.17 | 1.65 | 5 | 120.58 | 41.65 | 11.25 | 0 | 17.68 | 15105.7 | 59.78 | 198.05 | 29.51 | 21.27 | 1419.46 | 0.72 | 0.77 | 0.12 | 0.08 | 1 | 10 | 315.3547 | 431.4823 | 390.3022 | 315354.738 | 431482.265 | 7.9093e-06 | 27 | 390302.2033

## RESULTADOS_3
Unnamed: 0 | Volume de calda [L] | STATUS | Capacidade operacional [ha/h] | Tempo de missao [h] | Tempo util [h] | Tempo por voo [min] | Autonomia Projetada [h] | N° Voos | MTOW [kg] | Massa Estrutura [kg] | Combustível [kg] | Abastecimentos | Massa gerador | Potência gerador [W] | Combustível consumido [L] | Calda cons [L] | Distância percorrida [km] | Distância Pulverizando [km] | RTL ACUMULADO[m] | EOC [km/km] | EOC [h/h] | Tempo de manobra [h] | Tempo rtl_rtw [h] | V pulv [m/s] | V desloc [m/s] | Preço Total por ha Simples [R$/ha] | Preço Total por ha Presumido [R$/ha] | Preço Total por ha Real [R$/ha] | Preço Total Simples [R$] | Preço Total Presumido [R$] | Prod CAPEX [ha/h/R$] | Dias Trabalhados | Preço Total Real [R$]
0 | 25 | CONCLUIDO | 9.1232 | 10.96 | 8.61 | 12.91 | 0.28 | 40 | 61.76 | 28.92 | 1 | 38 | 6.84 | 7851.41 | 53.81 | 198.1 | 50.71 | 21.27 | 11842.92 | 0.42 | 0.71 | 0.17 | 0.76 | 1 | 10 | 324.6629 | 444.2181 | 401.8225 | 324662.8908 | 444218.0903 | 9.6183e-06 | 29 | 401822.5392
1 | 25 | CONCLUIDO | 9.3373 | 10.71 | 8.48 | 16.42 | 0.35 | 31 | 62.05 | 28.92 | 1.25 | 29 | 6.88 | 7887.12 | 52.35 | 198.05 | 47.04 | 21.27 | 10050.93 | 0.45 | 0.72 | 0.16 | 0.63 | 1 | 10 | 312.952 | 428.1947 | 387.3284 | 312951.9555 | 428194.6719 | 9.844e-06 | 28 | 387328.3734
2 | 25 | CONCLUIDO | 9.505 | 10.52 | 8.36 | 19.3 | 0.42 | 26 | 62.34 | 28.92 | 1.5 | 24 | 6.92 | 7922.85 | 50.97 | 198.08 | 43.35 | 21.27 | 8232.33 | 0.49 | 0.73 | 0.15 | 0.51 | 1 | 10 | 311.0014 | 425.5258 | 384.9142 | 311001.379 | 425525.8072 | 1.0021e-05 | 28 | 384914.2214
3 | 25 | CONCLUIDO | 9.6422 | 10.37 | 8.27 | 22.55 | 0.49 | 22 | 62.63 | 28.92 | 1.75 | 20 | 6.96 | 7958.6 | 49.85 | 198.07 | 40.34 | 21.27 | 6748.61 | 0.53 | 0.73 | 0.14 | 0.42 | 1 | 10 | 309.4795 | 423.4435 | 383.0307 | 309479.5228 | 423443.5363 | 1.0165e-05 | 28 | 383030.6795
4 | 25 | CONCLUIDO | 9.7861 | 10.22 | 8.16 | 25.76 | 0.55 | 19 | 62.92 | 28.92 | 2 | 17 | 7 | 7994.37 | 48.32 | 198.05 | 36.48 | 21.27 | 4833.9 | 0.58 | 0.74 | 0.14 | 0.31 | 1 | 10 | 298.3453 | 408.2092 | 369.2502 | 298345.2672 | 408209.1566 | 1.0317e-05 | 27 | 369250.2477
5 | 25 | CONCLUIDO | 9.7821 | 10.22 | 8.19 | 28.91 | 0.62 | 17 | 63.21 | 28.92 | 2.25 | 15 | 7.04 | 8030.17 | 48 | 198.05 | 37.83 | 21.27 | 5518.71 | 0.56 | 0.74 | 0.14 | 0.34 | 1 | 10 | 298.2522 | 408.0819 | 369.1351 | 298252.2412 | 408081.8744 | 1.0313e-05 | 27 | 369135.1131
6 | 25 | CONCLUIDO | 9.8587 | 10.14 | 8.14 | 32.56 | 0.69 | 15 | 63.5 | 28.92 | 2.5 | 13 | 7.08 | 8065.98 | 46.76 | 198.05 | 36.18 | 21.27 | 4703.33 | 0.59 | 0.75 | 0.13 | 0.29 | 1 | 10 | 297.1089 | 406.5175 | 367.72 | 297108.8689 | 406517.4619 | 1.0394e-05 | 27 | 367720.0059
7 | 25 | CONCLUIDO | 9.9464 | 10.05 | 8.08 | 37.28 | 0.75 | 13 | 63.79 | 28.92 | 2.75 | 11 | 7.12 | 8101.81 | 45.83 | 198.09 | 34.19 | 21.27 | 3715.5 | 0.62 | 0.75 | 0.13 | 0.22 | 1 | 10 | 296.0833 | 405.1143 | 366.4508 | 296083.3428 | 405114.2919 | 1.0486e-05 | 27 | 366450.7525
8 | 25 | CONCLUIDO | 9.9519 | 10.05 | 8.09 | 40.43 | 0.81 | 12 | 64.08 | 28.92 | 3 | 10 | 7.16 | 8137.65 | 45.01 | 198.06 | 34.62 | 21.27 | 3937.78 | 0.61 | 0.75 | 0.12 | 0.23 | 1 | 10 | 295.6332 | 404.4983 | 365.8936 | 295633.1598 | 404498.3317 | 1.0492e-05 | 27 | 365893.5786
9 | 25 | CONCLUIDO | 9.9917 | 10.01 | 8.06 | 43.96 | 0.88 | 11 | 64.38 | 28.92 | 3.25 | 9 | 7.2 | 8173.52 | 44.11 | 198.06 | 33.7 | 21.27 | 3481.38 | 0.63 | 0.75 | 0.13 | 0.21 | 1 | 10 | 294.9094 | 403.5081 | 364.9978 | 294909.4084 | 403508.063 | 1.0534e-05 | 27 | 364997.8198
10 | 25 | CONCLUIDO | 10.0337 | 9.97 | 8.03 | 48.19 | 0.94 | 10 | 64.67 | 28.92 | 3.5 | 6 | 7.24 | 8209.41 | 43.49 | 198.05 | 32.75 | 21.27 | 3012.3 | 0.65 | 0.76 | 0.13 | 0.18 | 1 | 10 | 284.9826 | 389.9258 | 352.7118 | 284982.5942 | 389925.7579 | 1.0578e-05 | 26 | 352711.7909
11 | 25 | CONCLUIDO | 10.0564 | 9.94 | 8.01 | 48.05 | 1.01 | 10 | 64.96 | 28.92 | 3.75 | 5 | 7.28 | 8245.32 | 42.93 | 198.05 | 31.96 | 21.27 | 2618.34 | 0.67 | 0.76 | 0.13 | 0.16 | 1 | 10 | 284.5439 | 389.3255 | 352.1688 | 284543.8866 | 389325.4988 | 1.0602e-05 | 26 | 352168.8196
12 | 25 | CONCLUIDO | 10.0663 | 9.93 | 8.01 | 53.42 | 1.07 | 9 | 65.25 | 28.92 | 4 | 2 | 7.33 | 8281.25 | 42.5 | 198.05 | 32.03 | 21.27 | 2658.65 | 0.66 | 0.76 | 0.13 | 0.16 | 1 | 10 | 284.2716 | 388.9529 | 351.8318 | 284271.5638 | 388952.8947 | 1.0613e-05 | 26 | 351831.7764
13 | 25 | CONCLUIDO | 10.0601 | 9.94 | 8.02 | 53.46 | 1.13 | 9 | 65.54 | 28.92 | 4.25 | 0 | 7.37 | 8317.2 | 42.75 | 198.07 | 32.12 | 21.27 | 2702.37 | 0.66 | 0.76 | 0.13 | 0.17 | 1 | 10 | 284.4532 | 389.2014 | 352.0566 | 284453.1979 | 389201.4145 | 1.0606e-05 | 26 | 352056.5777

## RESULTADOS_15
Unnamed: 0 | Volume de calda [L] | STATUS | Capacidade operacional [ha/h] | Tempo de missao [h] | Tempo util [h] | Tempo por voo [min] | Autonomia Projetada [h] | N° Voos | MTOW [kg] | Massa Estrutura [kg] | Combustível [kg] | Abastecimentos | Massa gerador | Potência gerador [W] | Combustível consumido [L] | Calda cons [L] | Distância percorrida [km] | Distância Pulverizando [km] | RTL ACUMULADO[m] | EOC [km/km] | EOC [h/h] | Tempo de manobra [h] | Tempo rtl_rtw [h] | V pulv [m/s] | V desloc [m/s] | Preço Total por ha Simples [R$/ha] | Preço Total por ha Presumido [R$/ha] | Preço Total por ha Real [R$/ha] | Preço Total Simples [R$] | Preço Total Presumido [R$] | Prod CAPEX [ha/h/R$] | Dias Trabalhados | Preço Total Real [R$]
0 | 85 | CONCLUIDO | 6.6751 | 14.98 | 9.63 | 6.56 | 0.11 | 88 | 167.88 | 51.39 | 1 | 86 | 30.49 | 20939.59 | 121.35 | 198.12 | 82.6 | 21.27 | 27546.39 | 0.26 | 0.63 | 0.24 | 1.77 | 1 | 10 | 543.5065 | 743.6495 | 672.6767 | 543506.4599 | 743649.5163 | 4.2956e-06 | 40 | 672676.6502
1 | 85 | CONCLUIDO | 7.2046 | 13.88 | 9.2 | 8.12 | 0.13 | 68 | 168.25 | 51.39 | 1.25 | 66 | 30.6 | 20984.25 | 115.75 | 198.13 | 69.39 | 21.27 | 21041.09 | 0.31 | 0.66 | 0.21 | 1.35 | 1 | 10 | 496.6815 | 679.5815 | 614.7232 | 496681.4924 | 679581.53 | 4.6364e-06 | 37 | 614723.2225
2 | 85 | CONCLUIDO | 7.5884 | 13.18 | 8.94 | 9.75 | 0.16 | 55 | 168.61 | 51.39 | 1.5 | 53 | 30.71 | 21028.94 | 112.26 | 198.14 | 61.04 | 21.27 | 16935.23 | 0.35 | 0.68 | 0.2 | 1.09 | 1 | 10 | 466.621 | 638.4514 | 577.5185 | 466620.9642 | 638451.3891 | 4.8834e-06 | 35 | 577518.4846
3 | 85 | CONCLUIDO | 7.8864 | 12.68 | 8.75 | 11.41 | 0.18 | 46 | 168.97 | 51.39 | 1.75 | 44 | 30.83 | 21073.68 | 109.6 | 198.05 | 54.98 | 21.27 | 13947.82 | 0.39 | 0.69 | 0.18 | 0.9 | 1 | 10 | 449.493 | 615.0161 | 556.3198 | 449492.9751 | 615016.1188 | 5.0751e-06 | 34 | 556319.8436
4 | 85 | CONCLUIDO | 8.1046 | 12.34 | 8.61 | 12.92 | 0.21 | 40 | 169.33 | 51.39 | 2 | 38 | 30.94 | 21118.46 | 107.71 | 198.1 | 50.78 | 21.27 | 11877.72 | 0.42 | 0.71 | 0.17 | 0.76 | 1 | 10 | 434.701 | 594.7771 | 538.0124 | 434700.9859 | 594777.0665 | 5.2155e-06 | 33 | 538012.3781
5 | 85 | CONCLUIDO | 8.3158 | 12.03 | 8.47 | 14.51 | 0.24 | 35 | 169.7 | 51.39 | 2.25 | 33 | 31.05 | 21163.27 | 105.62 | 198.05 | 46.75 | 21.27 | 9887.94 | 0.45 | 0.72 | 0.14 | 0.61 | 1 | 10 | 420.1281 | 574.8378 | 519.9761 | 420128.0948 | 574837.794 | 5.3515e-06 | 32 | 519976.0818
6 | 85 | CONCLUIDO | 8.3604 | 11.96 | 8.5 | 15.95 | 0.26 | 32 | 170.06 | 51.39 | 2.5 | 30 | 31.17 | 21208.12 | 105.97 | 198.06 | 47.64 | 21.27 | 10347.06 | 0.45 | 0.71 | 0.16 | 0.65 | 1 | 10 | 419.9215 | 574.5552 | 519.7204 | 419921.5385 | 574555.1746 | 5.3802e-06 | 32 | 519720.4352
7 | 85 | CONCLUIDO | 8.4858 | 11.78 | 8.43 | 17.44 | 0.29 | 29 | 170.42 | 51.39 | 2.75 | 27 | 31.28 | 21253.01 | 104.89 | 198.06 | 45.31 | 21.27 | 9199.15 | 0.47 | 0.72 | 0.15 | 0.58 | 1 | 10 | 407.5722 | 557.6582 | 504.4361 | 407572.1601 | 557658.2102 | 5.4609e-06 | 31 | 504436.0933
8 | 85 | CONCLUIDO | 8.6034 | 11.62 | 8.37 | 19.31 | 0.31 | 26 | 170.79 | 51.39 | 3 | 24 | 31.4 | 21297.94 | 103.93 | 198.05 | 43.37 | 21.27 | 8241.5 | 0.49 | 0.73 | 0.15 | 0.52 | 1 | 10 | 405.3142 | 554.5688 | 501.6415 | 405314.2124 | 554568.7867 | 5.5365e-06 | 31 | 501641.52
9 | 85 | CONCLUIDO | 8.6831 | 11.52 | 8.33 | 20.83 | 0.34 | 24 | 171.15 | 51.39 | 3.25 | 22 | 31.51 | 21342.91 | 103.28 | 198.05 | 42.21 | 21.27 | 7674.79 | 0.5 | 0.73 | 0.15 | 0.48 | 1 | 10 | 394.0124 | 539.1052 | 487.6537 | 394012.4232 | 539105.1801 | 5.5878e-06 | 30 | 487653.7383
10 | 85 | CONCLUIDO | 8.7762 | 11.39 | 8.28 | 22.57 | 0.36 | 22 | 171.52 | 51.39 | 3.5 | 20 | 31.63 | 21387.92 | 102.32 | 198.05 | 40.38 | 21.27 | 6765.86 | 0.53 | 0.73 | 0.14 | 0.42 | 1 | 10 | 392.1657 | 536.5784 | 485.3681 | 392165.7106 | 536578.4263 | 5.6477e-06 | 30 | 485368.1344
11 | 85 | CONCLUIDO | 8.8181 | 11.34 | 8.26 | 23.59 | 0.39 | 21 | 171.88 | 51.39 | 3.75 | 19 | 31.74 | 21432.96 | 101.97 | 198.06 | 39.75 | 21.27 | 6460.25 | 0.53 | 0.74 | 0.14 | 0.4 | 1 | 10 | 391.408 | 535.5418 | 484.4304 | 391408.0492 | 535541.7606 | 5.6747e-06 | 30 | 484430.4066
12 | 85 | CONCLUIDO | 8.8639 | 11.28 | 8.23 | 24.69 | 0.41 | 20 | 172.25 | 51.39 | 4 | 18 | 31.86 | 21478.05 | 101.39 | 198.07 | 39.03 | 21.27 | 6100.56 | 0.54 | 0.74 | 0.14 | 0.38 | 1 | 10 | 390.4342 | 534.2093 | 483.2251 | 390434.1863 | 534209.2785 | 5.7042e-06 | 30 | 483225.0947
13 | 85 | CONCLUIDO | 9.0074 | 11.1 | 8.12 | 27.06 | 0.44 | 18 | 172.61 | 51.39 | 4.25 | 16 | 31.97 | 21523.17 | 99.89 | 198.05 | 35.54 | 21.27 | 4368.33 | 0.6 | 0.75 | 0.13 | 0.27 | 1 | 10 | 377.7661 | 516.8762 | 467.5463 | 377766.069 | 516876.2015 | 5.7965e-06 | 29 | 467546.2623
14 | 85 | CONCLUIDO | 8.9749 | 11.14 | 8.19 | 28.92 | 0.46 | 17 | 172.98 | 51.39 | 4.5 | 15 | 32.09 | 21568.34 | 100.58 | 198.05 | 38.08 | 21.27 | 5643.23 | 0.56 | 0.74 | 0.13 | 0.34 | 1 | 10 | 388.606 | 531.7079 | 480.9625 | 388606.037 | 531707.9238 | 5.7756e-06 | 30 | 480962.4659
15 | 85 | CONCLUIDO | 8.9789 | 11.14 | 8.19 | 28.9 | 0.49 | 17 | 173.35 | 51.39 | 4.75 | 15 | 32.2 | 21613.54 | 100.44 | 198.08 | 37.77 | 21.27 | 5487.29 | 0.56 | 0.74 | 0.14 | 0.34 | 1 | 10 | 388.4796 | 531.5349 | 480.8059 | 388479.5526 | 531534.8624 | 5.7782e-06 | 30 | 480805.9211
16 | 85 | CONCLUIDO | 9.03 | 11.07 | 8.16 | 30.6 | 0.51 | 16 | 173.71 | 51.39 | 5 | 14 | 32.32 | 21658.78 | 99.89 | 198.07 | 36.8 | 21.27 | 5008.99 | 0.58 | 0.74 | 0.13 | 0.31 | 1 | 10 | 377.6924 | 516.7753 | 467.455 | 377692.3562 | 516775.3443 | 5.8111e-06 | 29 | 467455.0308
17 | 85 | CONCLUIDO | 9.0708 | 11.02 | 8.14 | 32.57 | 0.53 | 15 | 174.08 | 51.39 | 5.25 | 13 | 32.44 | 21704.07 | 99.53 | 198.05 | 36.43 | 21.27 | 4827.59 | 0.58 | 0.75 | 0.13 | 0.29 | 1 | 10 | 376.9825 | 515.8042 | 466.5765 | 376982.5457 | 515804.1503 | 5.8373e-06 | 29 | 466576.5261
18 | 85 | CONCLUIDO | 9.1241 | 10.96 | 8.11 | 34.77 | 0.56 | 14 | 174.45 | 51.39 | 5.5 | 12 | 32.56 | 21749.39 | 98.96 | 198.08 | 35.34 | 21.27 | 4289.16 | 0.6 | 0.75 | 0.13 | 0.26 | 1 | 10 | 375.9903 | 514.4465 | 465.3484 | 375990.263 | 514446.4654 | 5.8716e-06 | 29 | 465348.4168
19 | 85 | CONCLUIDO | 9.122 | 10.96 | 8.12 | 34.78 | 0.58 | 14 | 174.82 | 51.39 | 5.75 | 12 | 32.67 | 21794.75 | 98.92 | 198.07 | 35.46 | 21.27 | 4347.32 | 0.6 | 0.75 | 0.13 | 0.26 | 1 | 10 | 376.0263 | 514.4957 | 465.393 | 376026.2714 | 514495.7336 | 5.8703e-06 | 29 | 465392.9829
20 | 85 | CONCLUIDO | 9.1748 | 10.9 | 8.09 | 37.32 | 0.61 | 13 | 175.18 | 51.39 | 6 | 11 | 32.79 | 21840.16 | 98.32 | 198.07 | 34.4 | 21.27 | 3821.46 | 0.62 | 0.75 | 0.13 | 0.23 | 1 | 10 | 375.0322 | 513.1356 | 464.1626 | 375032.1752 | 513135.5674 | 5.9042e-06 | 29 | 464162.629
21 | 85 | CONCLUIDO | 9.1956 | 10.87 | 8.06 | 37.21 | 0.63 | 13 | 175.55 | 51.39 | 6.25 | 11 | 32.91 | 21885.6 | 97.65 | 198.09 | 33.83 | 21.27 | 3537.57 | 0.63 | 0.75 | 0.12 | 0.21 | 1 | 10 | 374.3167 | 512.1567 | 463.2771 | 374316.7228 | 512156.6538 | 5.9176e-06 | 29 | 463277.1415
22 | 85 | CONCLUIDO | 9.2149 | 10.85 | 8.07 | 40.36 | 0.66 | 12 | 175.92 | 51.39 | 6.5 | 10 | 33.03 | 21931.08 | 97.66 | 198.05 | 34.22 | 21.27 | 3737.61 | 0.62 | 0.75 | 0.12 | 0.22 | 1 | 10 | 374.1749 | 511.9626 | 463.1016 | 374174.8877 | 511962.5888 | 5.9301e-06 | 29 | 463101.5979
23 | 85 | CONCLUIDO | 9.2067 | 10.86 | 8.08 | 40.41 | 0.68 | 12 | 176.29 | 51.39 | 6.75 | 10 | 33.15 | 21976.61 | 97.78 | 198.05 | 34.52 | 21.27 | 3888.89 | 0.62 | 0.75 | 0.13 | 0.23 | 1 | 10 | 374.3636 | 512.2208 | 463.3351 | 374363.5814 | 512220.7678 | 5.9248e-06 | 29 | 463335.1367
24 | 85 | CONCLUIDO | 9.2566 | 10.8 | 8.06 | 43.95 | 0.7 | 11 | 176.66 | 51.39 | 7 | 9 | 33.27 | 22022.17 | 97.04 | 198.05 | 33.76 | 21.27 | 3513.75 | 0.63 | 0.75 | 0.12 | 0.2 | 1 | 10 | 373.3718 | 510.8637 | 462.1076 | 373371.7733 | 510863.7323 | 5.9569e-06 | 29 | 462107.6147
25 | 85 | CONCLUIDO | 9.2595 | 10.8 | 8.05 | 43.93 | 0.73 | 11 | 177.03 | 51.39 | 7.25 | 9 | 33.39 | 22067.77 | 97.02 | 198.06 | 33.53 | 21.27 | 3397.83 | 0.63 | 0.75 | 0.13 | 0.2 | 1 | 10 | 373.294 | 510.7574 | 462.0114 | 373294.0251 | 510757.3537 | 5.9588e-06 | 29 | 462011.3887
26 | 85 | CONCLUIDO | 9.2602 | 10.8 | 8.05 | 43.93 | 0.75 | 11 | 177.4 | 51.39 | 7.5 | 9 | 33.51 | 22113.42 | 96.93 | 198.06 | 33.54 | 21.27 | 3402.12 | 0.63 | 0.75 | 0.12 | 0.2 | 1 | 10 | 373.2345 | 510.6759 | 461.9377 | 373234.4862 | 510675.8899 | 5.9592e-06 | 29 | 461937.6997
27 | 85 | CONCLUIDO | 9.3112 | 10.74 | 8.03 | 48.17 | 0.77 | 10 | 177.77 | 51.39 | 7.75 | 8 | 33.63 | 22159.1 | 96.44 | 198.05 | 32.78 | 21.27 | 3029.72 | 0.65 | 0.76 | 0.12 | 0.18 | 1 | 10 | 362.5809 | 496.0991 | 448.7521 | 362580.872 | 496099.145 | 5.992e-06 | 28 | 448752.1388
28 | 85 | CONCLUIDO | 9.3189 | 10.73 | 8.02 | 48.12 | 0.8 | 10 | 178.14 | 51.39 | 8 | 8 | 33.75 | 22204.83 | 96.34 | 198.06 | 32.29 | 21.27 | 2781.2 | 0.66 | 0.76 | 0.13 | 0.17 | 1 | 10 | 362.4124 | 495.8686 | 448.5436 | 362412.3704 | 495868.5937 | 5.997e-06 | 28 | 448543.591
29 | 85 | CONCLUIDO | 9.3093 | 10.74 | 8.03 | 48.18 | 0.82 | 10 | 178.51 | 51.39 | 8.25 | 8 | 33.87 | 22250.6 | 96.11 | 198.05 | 32.98 | 21.27 | 3130.08 | 0.64 | 0.76 | 0.12 | 0.18 | 1 | 10 | 362.4057 | 495.8595 | 448.5354 | 362405.7293 | 495859.507 | 5.9908e-06 | 28 | 448535.3716
30 | 85 | CONCLUIDO | 9.2966 | 10.76 | 8.05 | 48.27 | 0.84 | 10 | 178.88 | 51.39 | 8.5 | 8 | 33.99 | 22296.41 | 95.9 | 198.05 | 33.35 | 21.27 | 3311.61 | 0.64 | 0.75 | 0.12 | 0.19 | 1 | 10 | 372.2874 | 509.3801 | 460.7656 | 372287.4213 | 509380.0739 | 5.9826e-06 | 29 | 460765.5546
31 | 85 | CONCLUIDO | 9.3562 | 10.69 | 8.01 | 53.4 | 0.87 | 9 | 179.26 | 51.39 | 8.75 | 7 | 34.11 | 22342.26 | 95.32 | 198.05 | 32.15 | 21.27 | 2717.63 | 0.66 | 0.76 | 0.12 | 0.16 | 1 | 10 | 361.4347 | 494.5309 | 447.3336 | 361434.7108 | 494530.9167 | 6.021e-06 | 28 | 447333.5801
32 | 85 | CONCLUIDO | 9.3509 | 10.69 | 8.02 | 53.44 | 0.89 | 9 | 179.63 | 51.39 | 9 | 7 | 34.24 | 22388.15 | 95.51 | 198.05 | 32.4 | 21.27 | 2841.28 | 0.66 | 0.76 | 0.12 | 0.16 | 1 | 10 | 361.632 | 494.8009 | 447.5778 | 361632.0219 | 494800.8865 | 6.0176e-06 | 28 | 447577.7843
33 | 85 | CONCLUIDO | 9.3494 | 10.7 | 8.02 | 53.46 | 0.91 | 9 | 180 | 51.39 | 9.25 | 7 | 34.36 | 22434.08 | 95.21 | 198.05 | 32.47 | 21.27 | 2877.58 | 0.66 | 0.76 | 0.12 | 0.17 | 1 | 10 | 361.4712 | 494.5809 | 447.3788 | 361471.216 | 494580.8646 | 6.0166e-06 | 28 | 447378.7611
34 | 85 | CONCLUIDO | 9.3516 | 10.69 | 8.02 | 53.44 | 0.93 | 9 | 180.37 | 51.39 | 9.5 | 7 | 34.48 | 22480.05 | 94.86 | 198.05 | 32.35 | 21.27 | 2820.05 | 0.66 | 0.76 | 0.12 | 0.16 | 1 | 10 | 361.2473 | 494.2745 | 447.1017 | 361247.3239 | 494274.5256 | 6.018e-06 | 28 | 447101.6586
35 | 85 | CONCLUIDO | 9.4076 | 10.63 | 7.99 | 59.9 | 0.96 | 8 | 180.75 | 51.39 | 9.75 | 6 | 34.6 | 22526.07 | 94.27 | 198.09 | 31.32 | 21.27 | 2308.12 | 0.68 | 0.76 | 0.12 | 0.13 | 1 | 10 | 360.2823 | 492.9542 | 445.9073 | 360282.348 | 492954.203 | 6.0541e-06 | 28 | 445907.3457
36 | 85 | CONCLUIDO | 9.427 | 10.61 | 7.96 | 59.73 | 0.98 | 8 | 181.12 | 51.39 | 10 | 6 | 34.73 | 22572.13 | 94.05 | 198.05 | 30.68 | 21.27 | 1990.19 | 0.69 | 0.76 | 0.12 | 0.11 | 1 | 10 | 359.8677 | 492.3869 | 445.3942 | 359867.7173 | 492386.887 | 6.0665e-06 | 28 | 445394.1736
37 | 85 | CONCLUIDO | 9.3919 | 10.65 | 8 | 60.03 | 1 | 8 | 181.49 | 51.39 | 10.25 | 6 | 34.85 | 22618.23 | 94.41 | 198.05 | 32.04 | 21.27 | 2668.03 | 0.66 | 0.76 | 0.12 | 0.15 | 1 | 10 | 360.543 | 493.3109 | 446.23 | 360543.0218 | 493310.8685 | 6.044e-06 | 28 | 446229.9715
38 | 85 | CONCLUIDO | 9.3894 | 10.65 | 8.01 | 60.05 | 1.02 | 8 | 181.87 | 51.39 | 10.5 | 6 | 34.98 | 22664.49 | 94.34 | 198.1 | 32.08 | 21.27 | 2685.89 | 0.66 | 0.76 | 0.12 | 0.15 | 1 | 10 | 360.563 | 493.3382 | 446.2547 | 360562.9777 | 493338.173 | 6.0423e-06 | 28 | 446254.6701
39 | 85 | CONCLUIDO | 9.3938 | 10.65 | 8 | 60.01 | 1.05 | 8 | 182.24 | 51.39 | 10.75 | 6 | 35.1 | 22710.68 | 93.72 | 198.05 | 31.95 | 21.27 | 2624.3 | 0.67 | 0.76 | 0.12 | 0.15 | 1 | 10 | 360.1261 | 492.7404 | 445.714 | 360126.101 | 492740.4191 | 6.0452e-06 | 28 | 445713.9651
40 | 85 | CONCLUIDO | 9.3953 | 10.64 | 8 | 60 | 1.07 | 8 | 182.62 | 51.39 | 11 | 6 | 35.22 | 22756.91 | 93.46 | 198.05 | 31.87 | 21.27 | 2581.91 | 0.67 | 0.76 | 0.12 | 0.15 | 1 | 10 | 359.962 | 492.5159 | 445.5109 | 359961.9979 | 492515.8859 | 6.0461e-06 | 28 | 445510.861
41 | 85 | CONCLUIDO | 9.4471 | 10.59 | 7.98 | 68.36 | 1.09 | 7 | 182.99 | 51.39 | 11.25 | 5 | 35.35 | 22803.18 | 92.88 | 198.05 | 31.08 | 21.27 | 2195.44 | 0.68 | 0.76 | 0.12 | 0.12 | 1 | 10 | 359.0896 | 491.3223 | 444.4312 | 359089.6326 | 491322.2772 | 6.0795e-06 | 28 | 444431.1686
42 | 85 | CONCLUIDO | 9.4518 | 10.58 | 7.97 | 68.32 | 1.11 | 7 | 183.37 | 51.39 | 11.5 | 5 | 35.48 | 22849.49 | 92.92 | 198.05 | 30.79 | 21.27 | 2048.85 | 0.69 | 0.76 | 0.12 | 0.12 | 1 | 10 | 359.0335 | 491.2454 | 444.3617 | 359033.4715 | 491245.4351 | 6.0825e-06 | 28 | 444361.6603
43 | 85 | CONCLUIDO | 9.4719 | 10.56 | 7.95 | 68.12 | 1.13 | 7 | 183.74 | 51.39 | 11.75 | 5 | 35.6 | 22895.85 | 92.59 | 198.05 | 30.2 | 21.27 | 1751.26 | 0.7 | 0.76 | 0.12 | 0.1 | 1 | 10 | 358.5916 | 490.6408 | 443.8147 | 358591.5565 | 490640.7875 | 6.0954e-06 | 28 | 443814.7194
44 | 85 | CONCLUIDO | 9.4342 | 10.6 | 7.99 | 68.49 | 1.16 | 7 | 184.12 | 51.39 | 12 | 5 | 35.73 | 22942.24 | 93.01 | 198.05 | 31.66 | 21.27 | 2481.16 | 0.67 | 0.76 | 0.12 | 0.14 | 1 | 10 | 359.3166 | 491.6328 | 444.7121 | 359316.5855 | 491632.8042 | 6.0712e-06 | 28 | 444712.0594
45 | 85 | CONCLUIDO | 9.4466 | 10.59 | 7.98 | 68.37 | 1.18 | 7 | 184.5 | 51.39 | 12.25 | 5 | 35.85 | 22988.69 | 92.48 | 198.05 | 31.17 | 21.27 | 2237.33 | 0.68 | 0.76 | 0.12 | 0.12 | 1 | 10 | 358.8636 | 491.013 | 444.1514 | 358863.6248 | 491013.0434 | 6.0792e-06 | 28 | 444151.4476
46 | 85 | CONCLUIDO | 9.4431 | 10.59 | 7.98 | 68.4 | 1.2 | 7 | 184.87 | 51.39 | 12.5 | 5 | 35.98 | 23035.17 | 92.29 | 198.05 | 31.25 | 21.27 | 2278.26 | 0.68 | 0.76 | 0.12 | 0.13 | 1 | 10 | 358.785 | 490.9055 | 444.0542 | 358785.0155 | 490905.4867 | 6.0769e-06 | 28 | 444054.156
47 | 85 | CONCLUIDO | 9.4458 | 10.59 | 7.98 | 68.37 | 1.22 | 7 | 185.25 | 51.39 | 12.75 | 5 | 36.11 | 23081.7 | 91.93 | 198.05 | 31.11 | 21.27 | 2208.94 | 0.68 | 0.76 | 0.12 | 0.12 | 1 | 10 | 358.5538 | 490.5891 | 443.768 | 358553.8138 | 490589.1463 | 6.0786e-06 | 28 | 443768.0067
48 | 85 | CONCLUIDO | 9.4414 | 10.59 | 7.98 | 68.42 | 1.24 | 7 | 185.63 | 51.39 | 13 | 5 | 36.24 | 23128.27 | 91.63 | 198.05 | 31.38 | 21.27 | 2345.25 | 0.68 | 0.76 | 0.12 | 0.13 | 1 | 10 | 358.4196 | 490.4055 | 443.6019 | 358419.5861 | 490405.4901 | 6.0758e-06 | 28 | 443601.8784
49 | 85 | CONCLUIDO | 9.5047 | 10.52 | 7.95 | 79.45 | 1.26 | 6 | 186.01 | 51.39 | 13.25 | 4 | 36.36 | 23174.88 | 90.84 | 198.05 | 29.99 | 21.27 | 1653.29 | 0.71 | 0.76 | 0.12 | 0.09 | 1 | 10 | 357.303 | 488.8777 | 442.2199 | 357302.9579 | 488877.6701 | 6.1165e-06 | 28 | 442219.8714
50 | 85 | CONCLUIDO | 9.5137 | 10.51 | 7.94 | 79.35 | 1.29 | 6 | 186.38 | 51.39 | 13.5 | 4 | 36.49 | 23221.54 | 90.83 | 198.05 | 29.82 | 21.27 | 1566.7 | 0.71 | 0.77 | 0.12 | 0.08 | 1 | 10 | 357.1825 | 488.7128 | 442.0708 | 357182.4859 | 488712.835 | 6.1223e-06 | 28 | 442070.768
51 | 85 | CONCLUIDO | 9.4894 | 10.54 | 7.96 | 79.62 | 1.31 | 6 | 186.76 | 51.39 | 13.75 | 4 | 36.62 | 23268.24 | 91.21 | 198.05 | 30.72 | 21.27 | 2020.04 | 0.69 | 0.76 | 0.12 | 0.11 | 1 | 10 | 357.6845 | 489.3997 | 442.6921 | 357684.4771 | 489399.6815 | 6.1067e-06 | 28 | 442692.0628
52 | 85 | CONCLUIDO | 9.4982 | 10.53 | 7.95 | 79.53 | 1.33 | 6 | 187.14 | 51.39 | 14 | 4 | 36.75 | 23314.98 | 91.05 | 198.05 | 30.39 | 21.27 | 1855.05 | 0.7 | 0.76 | 0.12 | 0.1 | 1 | 10 | 357.4792 | 489.1189 | 442.438 | 357479.235 | 489118.8602 | 6.1124e-06 | 28 | 442438.0426
53 | 85 | CONCLUIDO | 9.4882 | 10.54 | 7.96 | 79.64 | 1.35 | 6 | 187.52 | 51.39 | 14.25 | 4 | 36.88 | 23361.77 | 91.23 | 198.06 | 30.75 | 21.27 | 2033.13 | 0.69 | 0.76 | 0.12 | 0.11 | 1 | 10 | 357.7063 | 489.4296 | 442.7191 | 357706.338 | 489429.5926 | 6.1059e-06 | 28 | 442719.1192
54 | 85 | CONCLUIDO | 9.4952 | 10.53 | 7.96 | 79.56 | 1.37 | 6 | 187.9 | 51.39 | 14.5 | 4 | 37.01 | 23408.6 | 90.79 | 198.05 | 30.46 | 21.27 | 1887.2 | 0.7 | 0.76 | 0.12 | 0.1 | 1 | 10 | 357.3936 | 489.0017 | 442.332 | 357393.5828 | 489001.667 | 6.1104e-06 | 28 | 442332.0342
55 | 85 | CONCLUIDO | 9.4924 | 10.53 | 7.96 | 79.59 | 1.39 | 6 | 188.28 | 51.39 | 14.75 | 4 | 37.14 | 23455.48 | 90.61 | 198.05 | 30.56 | 21.27 | 1937.19 | 0.7 | 0.76 | 0.12 | 0.11 | 1 | 10 | 357.3145 | 488.8935 | 442.2342 | 357314.536 | 488893.5118 | 6.1086e-06 | 28 | 442234.2012
56 | 85 | CONCLUIDO | 9.5044 | 10.52 | 7.95 | 79.46 | 1.41 | 6 | 188.66 | 51.39 | 15 | 4 | 37.27 | 23502.4 | 90.2 | 198.05 | 30.02 | 21.27 | 1668.3 | 0.71 | 0.76 | 0.12 | 0.09 | 1 | 10 | 356.9391 | 488.3798 | 441.7695 | 356939.0925 | 488379.8133 | 6.1164e-06 | 28 | 441769.5294
57 | 85 | CONCLUIDO | 9.5065 | 10.52 | 7.94 | 79.43 | 1.43 | 6 | 189.04 | 51.39 | 15.25 | 4 | 37.4 | 23549.36 | 89.76 | 198.05 | 30.12 | 21.27 | 1719.59 | 0.71 | 0.76 | 0.12 | 0.09 | 1 | 10 | 356.6318 | 487.9594 | 441.3892 | 356631.8079 | 487959.3731 | 6.1177e-06 | 28 | 441389.2154
58 | 85 | CONCLUIDO | 9.4877 | 10.54 | 7.96 | 79.64 | 1.45 | 6 | 189.42 | 51.39 | 15.5 | 4 | 37.53 | 23596.37 | 89.85 | 198.05 | 30.78 | 21.27 | 2045.89 | 0.69 | 0.76 | 0.12 | 0.11 | 1 | 10 | 356.9191 | 488.3525 | 441.7448 | 356919.1276 | 488352.4966 | 6.1056e-06 | 28 | 441744.8197
59 | 85 | CONCLUIDO | 9.4902 | 10.54 | 7.96 | 79.61 | 1.47 | 6 | 189.81 | 51.39 | 15.75 | 4 | 37.66 | 23643.43 | 89.25 | 198.05 | 30.73 | 21.27 | 2024.26 | 0.69 | 0.76 | 0.12 | 0.11 | 1 | 10 | 356.5536 | 487.8524 | 441.2925 | 356553.6306 | 487852.4074 | 6.1072e-06 | 28 | 441292.4583
60 | 85 | CONCLUIDO | 9.542 | 10.48 | 7.94 | 95.26 | 1.49 | 5 | 190.19 | 51.39 | 16 | 3 | 37.79 | 23690.52 | 88.63 | 198.05 | 29.87 | 21.27 | 1600.28 | 0.71 | 0.76 | 0.12 | 0.09 | 1 | 10 | 355.6856 | 486.6648 | 440.2182 | 355685.6315 | 486664.7728 | 6.1406e-06 | 28 | 440218.1699
61 | 85 | CONCLUIDO | 9.5526 | 10.47 | 7.93 | 95.12 | 1.51 | 5 | 190.57 | 51.39 | 16.25 | 3 | 37.93 | 23737.67 | 88.49 | 198.05 | 29.57 | 21.27 | 1449.78 | 0.72 | 0.77 | 0.12 | 0.07 | 1 | 10 | 355.4797 | 486.383 | 439.9633 | 355479.69 | 486382.9946 | 6.1474e-06 | 28 | 439963.2842
62 | 85 | CONCLUIDO | 9.5458 | 10.48 | 7.93 | 95.21 | 1.53 | 5 | 190.95 | 51.39 | 16.5 | 3 | 38.06 | 23784.85 | 88.75 | 198.05 | 29.72 | 21.27 | 1520.96 | 0.72 | 0.77 | 0.12 | 0.08 | 1 | 10 | 355.6849 | 486.6637 | 440.2172 | 355684.8636 | 486663.7221 | 6.143e-06 | 28 | 440217.2195
63 | 85 | CONCLUIDO | 9.5628 | 10.46 | 7.92 | 94.98 | 1.55 | 5 | 191.34 | 51.39 | 16.75 | 3 | 38.19 | 23832.09 | 88.4 | 198.05 | 29.16 | 21.27 | 1240.95 | 0.73 | 0.77 | 0.11 | 0.06 | 1 | 10 | 355.306 | 486.1453 | 439.7483 | 355305.9944 | 486145.3365 | 6.1539e-06 | 28 | 439748.3079
64 | 85 | CONCLUIDO | 9.5443 | 10.48 | 7.94 | 95.23 | 1.57 | 5 | 191.72 | 51.39 | 17 | 3 | 38.33 | 23879.37 | 88.69 | 198.05 | 29.91 | 21.27 | 1617.98 | 0.71 | 0.77 | 0.11 | 0.08 | 1 | 10 | 355.7005 | 486.6852 | 440.2366 | 355700.527 | 486685.1534 | 6.142e-06 | 28 | 440236.6054
65 | 85 | CONCLUIDO | 9.5445 | 10.48 | 7.94 | 95.22 | 1.59 | 5 | 192.1 | 51.39 | 17.25 | 3 | 38.46 | 23926.69 | 88.74 | 198.05 | 29.82 | 21.27 | 1575.22 | 0.71 | 0.77 | 0.12 | 0.08 | 1 | 10 | 355.7274 | 486.7219 | 440.2698 | 355727.3555 | 486721.8613 | 6.1422e-06 | 28 | 440269.81
66 | 85 | CONCLUIDO | 9.5427 | 10.48 | 7.94 | 95.25 | 1.61 | 5 | 192.49 | 51.39 | 17.5 | 3 | 38.59 | 23974.06 | 88.65 | 198.05 | 29.94 | 21.27 | 1631.13 | 0.71 | 0.77 | 0.12 | 0.08 | 1 | 10 | 355.6912 | 486.6723 | 440.225 | 355691.1575 | 486672.3336 | 6.141e-06 | 28 | 440225.0092
67 | 85 | CONCLUIDO | 9.5432 | 10.48 | 7.94 | 95.24 | 1.63 | 5 | 192.87 | 51.39 | 17.75 | 3 | 38.73 | 24021.47 | 88.65 | 198.05 | 29.85 | 21.27 | 1590.45 | 0.71 | 0.77 | 0.12 | 0.08 | 1 | 10 | 355.687 | 486.6666 | 440.2198 | 355686.9577 | 486666.5874 | 6.1413e-06 | 28 | 440219.8113
68 | 85 | CONCLUIDO | 9.5506 | 10.47 | 7.93 | 95.14 | 1.65 | 5 | 193.26 | 51.39 | 18 | 3 | 38.86 | 24068.93 | 88.57 | 198.05 | 29.59 | 21.27 | 1456.11 | 0.72 | 0.77 | 0.12 | 0.08 | 1 | 10 | 355.542 | 486.4683 | 440.0404 | 355542.0159 | 486468.2716 | 6.1461e-06 | 28 | 440040.4225
69 | 85 | CONCLUIDO | 9.5562 | 10.46 | 7.92 | 95.07 | 1.67 | 5 | 193.64 | 51.39 | 18.25 | 3 | 39 | 24116.44 | 88.17 | 198.05 | 29.36 | 21.27 | 1344.66 | 0.72 | 0.77 | 0.12 | 0.07 | 1 | 10 | 355.2301 | 486.0415 | 439.6544 | 355230.1117 | 486041.5105 | 6.1497e-06 | 28 | 439654.3909
70 | 85 | CONCLUIDO | 9.5501 | 10.47 | 7.93 | 95.15 | 1.69 | 5 | 194.03 | 51.39 | 18.5 | 3 | 39.13 | 24163.99 | 87.96 | 198.05 | 29.69 | 21.27 | 1508.08 | 0.72 | 0.77 | 0.11 | 0.08 | 1 | 10 | 355.1986 | 485.9984 | 439.6154 | 355198.6069 | 485998.4043 | 6.1458e-06 | 28 | 439615.3987
71 | 85 | CONCLUIDO | 9.5377 | 10.48 | 7.94 | 95.31 | 1.71 | 5 | 194.41 | 51.39 | 18.75 | 3 | 39.27 | 24211.59 | 87.79 | 198.05 | 30.11 | 21.27 | 1717.29 | 0.71 | 0.76 | 0.12 | 0.09 | 1 | 10 | 355.2425 | 486.0584 | 439.6697 | 355242.4859 | 486058.4415 | 6.1378e-06 | 28 | 439669.706
72 | 85 | CONCLUIDO | 9.543 | 10.48 | 7.94 | 95.24 | 1.73 | 5 | 194.8 | 51.39 | 19 | 3 | 39.41 | 24259.23 | 87.37 | 198.05 | 29.94 | 21.27 | 1634.8 | 0.71 | 0.77 | 0.12 | 0.08 | 1 | 10 | 354.9587 | 485.6702 | 439.3185 | 354958.7091 | 485670.1655 | 6.1412e-06 | 28 | 439318.4866
73 | 85 | CONCLUIDO | 9.5382 | 10.48 | 7.94 | 95.31 | 1.75 | 5 | 195.19 | 51.39 | 19.25 | 3 | 39.54 | 24306.92 | 87.27 | 198.05 | 30.08 | 21.27 | 1704.52 | 0.71 | 0.76 | 0.12 | 0.09 | 1 | 10 | 354.9416 | 485.6468 | 439.2973 | 354941.6249 | 485646.7901 | 6.1381e-06 | 28 | 439297.342
74 | 85 | CONCLUIDO | 9.5473 | 10.47 | 7.93 | 95.19 | 1.77 | 5 | 195.57 | 51.39 | 19.5 | 3 | 39.68 | 24354.66 | 86.39 | 198.05 | 29.69 | 21.27 | 1508.19 | 0.72 | 0.77 | 0.12 | 0.08 | 1 | 10 | 354.3271 | 484.8059 | 438.5367 | 354327.0714 | 484805.9308 | 6.144e-06 | 28 | 438536.7332
75 | 85 | CONCLUIDO | 9.5514 | 10.47 | 7.93 | 95.13 | 1.79 | 5 | 195.96 | 51.39 | 19.75 | 3 | 39.82 | 24402.44 | 86.06 | 198.05 | 29.59 | 21.27 | 1457.83 | 0.72 | 0.77 | 0.12 | 0.07 | 1 | 10 | 354.1052 | 484.5024 | 438.2622 | 354105.2294 | 484502.3969 | 6.1466e-06 | 28 | 438262.1681
76 | 85 | CONCLUIDO | 9.546 | 10.48 | 7.93 | 95.2 | 1.81 | 5 | 196.35 | 51.39 | 20 | 3 | 39.96 | 24450.27 | 85.66 | 198.07 | 29.82 | 21.27 | 1572.61 | 0.71 | 0.77 | 0.12 | 0.08 | 1 | 10 | 353.9216 | 484.2512 | 438.035 | 353921.6452 | 484251.2089 | 6.1431e-06 | 28 | 438034.9532
77 | 85 | CONCLUIDO | 9.5967 | 10.42 | 7.91 | 118.68 | 1.83 | 4 | 196.74 | 51.39 | 20.25 | 2 | 40.09 | 24498.15 | 84.76 | 198.05 | 29.11 | 21.27 | 1223.12 | 0.73 | 0.77 | 0.11 | 0.06 | 1 | 10 | 352.923 | 482.8848 | 436.799 | 352923.007 | 482884.8281 | 6.1758e-06 | 28 | 436798.9778
78 | 85 | CONCLUIDO | 9.5944 | 10.42 | 7.91 | 118.72 | 1.85 | 4 | 197.12 | 51.39 | 20.5 | 2 | 40.23 | 24546.08 | 84.92 | 198.05 | 29.19 | 21.27 | 1263.14 | 0.73 | 0.77 | 0.11 | 0.06 | 1 | 10 | 353.0323 | 483.0344 | 436.9343 | 353032.3114 | 483034.3832 | 6.1743e-06 | 28 | 436934.2596
79 | 85 | CONCLUIDO | 9.5941 | 10.42 | 7.92 | 118.72 | 1.87 | 4 | 197.51 | 51.39 | 20.75 | 2 | 40.37 | 24594.05 | 84.94 | 198.05 | 29.18 | 21.27 | 1257.43 | 0.73 | 0.77 | 0.12 | 0.06 | 1 | 10 | 353.0832 | 483.104 | 436.9972 | 353083.163 | 483103.9605 | 6.1741e-06 | 28 | 436997.1966
80 | 85 | CONCLUIDO | 9.6061 | 10.41 | 7.9 | 118.53 | 1.88 | 4 | 197.9 | 51.39 | 21 | 2 | 40.51 | 24642.07 | 84.71 | 198.05 | 28.73 | 21.27 | 1032.04 | 0.74 | 0.77 | 0.12 | 0.05 | 1 | 10 | 352.7819 | 482.6918 | 436.6244 | 352781.9145 | 482691.7791 | 6.1818e-06 | 28 | 436624.3532
81 | 85 | CONCLUIDO | 9.6067 | 10.41 | 7.9 | 118.52 | 1.9 | 4 | 198.29 | 51.39 | 21.25 | 2 | 40.65 | 24690.13 | 84.64 | 198.05 | 28.79 | 21.27 | 1062.18 | 0.74 | 0.77 | 0.11 | 0.05 | 1 | 10 | 352.7374 | 482.6309 | 436.5693 | 352737.4366 | 482630.9224 | 6.1822e-06 | 28 | 436569.3046
82 | 85 | CONCLUIDO | 9.5944 | 10.42 | 7.91 | 118.72 | 1.92 | 4 | 198.68 | 51.39 | 21.5 | 2 | 40.79 | 24738.25 | 84.68 | 198.05 | 29.21 | 21.27 | 1271.68 | 0.73 | 0.77 | 0.11 | 0.06 | 1 | 10 | 352.8962 | 482.8481 | 436.7658 | 352896.183 | 482848.1263 | 6.1743e-06 | 28 | 436765.7788
83 | 85 | CONCLUIDO | 9.5967 | 10.42 | 7.91 | 118.68 | 1.94 | 4 | 199.07 | 51.39 | 21.75 | 2 | 40.93 | 24786.41 | 84.53 | 198.05 | 29.12 | 21.27 | 1228.46 | 0.73 | 0.77 | 0.11 | 0.06 | 1 | 10 | 352.7926 | 482.7064 | 436.6376 | 352792.5819 | 482706.3747 | 6.1758e-06 | 28 | 436637.5558
84 | 85 | CONCLUIDO | 9.5918 | 10.43 | 7.92 | 118.76 | 1.96 | 4 | 199.46 | 51.39 | 22 | 2 | 41.07 | 24834.62 | 84.4 | 198.05 | 29.3 | 21.27 | 1319.31 | 0.73 | 0.77 | 0.11 | 0.06 | 1 | 10 | 352.7954 | 482.7102 | 436.641 | 352795.3867 | 482710.2123 | 6.1726e-06 | 28 | 436641.0271
85 | 85 | CONCLUIDO | 9.5997 | 10.42 | 7.91 | 118.63 | 1.98 | 4 | 199.86 | 51.39 | 22.25 | 2 | 41.21 | 24882.88 | 84.12 | 198.05 | 28.95 | 21.27 | 1142.86 | 0.73 | 0.77 | 0.12 | 0.06 | 1 | 10 | 352.536 | 482.3553 | 436.32 | 352536.0134 | 482355.3263 | 6.1777e-06 | 28 | 436320.0109
86 | 85 | CONCLUIDO | 9.6049 | 10.41 | 7.9 | 118.55 | 2 | 4 | 200.25 | 51.39 | 22.5 | 2 | 41.35 | 24931.18 | 83.93 | 198.05 | 28.79 | 21.27 | 1063.38 | 0.74 | 0.77 | 0.11 | 0.05 | 1 | 10 | 352.3496 | 482.1003 | 436.0893 | 352349.6321 | 482100.3113 | 6.181e-06 | 28 | 436089.3342
87 | 85 | CONCLUIDO | 9.5949 | 10.42 | 7.91 | 118.71 | 2.01 | 4 | 200.64 | 51.39 | 22.75 | 2 | 41.5 | 24979.54 | 84 | 198.05 | 29.23 | 21.27 | 1282.5 | 0.73 | 0.77 | 0.11 | 0.06 | 1 | 10 | 352.5065 | 482.3149 | 436.2835 | 352506.4746 | 482314.9101 | 6.1746e-06 | 28 | 436283.452
88 | 85 | CONCLUIDO | 9.5969 | 10.42 | 7.91 | 118.68 | 2.03 | 4 | 201.03 | 51.39 | 23 | 2 | 41.64 | 25027.94 | 83.79 | 198.05 | 29.1 | 21.27 | 1218.34 | 0.73 | 0.77 | 0.11 | 0.06 | 1 | 10 | 352.3714 | 482.13 | 436.1162 | 352371.352 | 482130.0294 | 6.1759e-06 | 28 | 436116.2161
89 | 85 | CONCLUIDO | 9.5913 | 10.43 | 7.92 | 118.77 | 2.05 | 4 | 201.42 | 51.39 | 23.25 | 2 | 41.78 | 25076.39 | 83.85 | 198.05 | 29.33 | 21.27 | 1332.31 | 0.73 | 0.77 | 0.11 | 0.07 | 1 | 10 | 352.4874 | 482.2887 | 436.2598 | 352487.3527 | 482288.7467 | 6.1723e-06 | 28 | 436259.7856
90 | 85 | CONCLUIDO | 9.5898 | 10.43 | 7.92 | 118.8 | 2.07 | 4 | 201.82 | 51.39 | 23.5 | 2 | 41.93 | 25124.89 | 83.65 | 198.05 | 29.38 | 21.27 | 1357.86 | 0.72 | 0.77 | 0.11 | 0.07 | 1 | 10 | 352.3859 | 482.1499 | 436.1342 | 352385.8949 | 482149.9276 | 6.1713e-06 | 28 | 436134.2152
91 | 85 | CONCLUIDO | 9.6038 | 10.41 | 7.9 | 118.57 | 2.09 | 4 | 202.21 | 51.39 | 23.75 | 2 | 42.07 | 25173.44 | 83 | 198.05 | 28.82 | 21.27 | 1078 | 0.74 | 0.77 | 0.12 | 0.05 | 1 | 10 | 351.8314 | 481.3913 | 435.448 | 351831.4494 | 481391.3108 | 6.1803e-06 | 28 | 435447.9997
92 | 85 | CONCLUIDO | 9.598 | 10.42 | 7.91 | 118.66 | 2.1 | 4 | 202.61 | 51.39 | 24 | 2 | 42.21 | 25222.04 | 82.81 | 198.05 | 29.09 | 21.27 | 1211.26 | 0.73 | 0.77 | 0.11 | 0.06 | 1 | 10 | 351.8069 | 481.3577 | 435.4176 | 351806.8968 | 481357.7168 | 6.1766e-06 | 28 | 435417.6119
93 | 85 | CONCLUIDO | 9.591 | 10.43 | 7.92 | 118.78 | 2.12 | 4 | 203 | 51.39 | 24.25 | 1 | 42.36 | 25270.81 | 82.92 | 198.06 | 29.26 | 21.27 | 1297.49 | 0.73 | 0.77 | 0.12 | 0.07 | 1 | 10 | 351.9621 | 481.57 | 435.6097 | 351962.0754 | 481570.039 | 6.1721e-06 | 28 | 435609.6704
94 | 85 | CONCLUIDO | 9.5921 | 10.43 | 7.92 | 118.76 | 2.14 | 4 | 203.4 | 51.39 | 24.5 | 0 | 42.5 | 25319.51 | 82.98 | 198.06 | 29.19 | 21.27 | 1263.15 | 0.73 | 0.77 | 0.12 | 0.06 | 1 | 10 | 351.9874 | 481.6046 | 435.641 | 351987.3509 | 481604.6221 | 6.1728e-06 | 28 | 435640.9529

## RESULTADOS_2
Unnamed: 0 | Volume de calda [L] | STATUS | Capacidade operacional [ha/h] | Tempo de missao [h] | Tempo util [h] | Tempo por voo [min] | Autonomia Projetada [h] | N° Voos | MTOW [kg] | Massa Estrutura [kg] | Combustível [kg] | Abastecimentos | Massa gerador | Potência gerador [W] | Combustível consumido [L] | Calda cons [L] | Distância percorrida [km] | Distância Pulverizando [km] | RTL ACUMULADO[m] | EOC [km/km] | EOC [h/h] | Tempo de manobra [h] | Tempo rtl_rtw [h] | V pulv [m/s] | V desloc [m/s] | Preço Total por ha Simples [R$/ha] | Preço Total por ha Presumido [R$/ha] | Preço Total por ha Real [R$/ha] | Preço Total Simples [R$] | Preço Total Presumido [R$] | Prod CAPEX [ha/h/R$] | Dias Trabalhados | Preço Total Real [R$]
0 | 20 | CONCLUIDO | 9.2552 | 10.8 | 8.63 | 14.79 | 0.34 | 35 | 51.33 | 24.83 | 1 | 33 | 5.51 | 6564.78 | 46.51 | 198.1 | 52.68 | 21.27 | 12851.45 | 0.4 | 0.7 | 0.14 | 0.78 | 1 | 10 | 316.1343 | 432.5489 | 391.267 | 316134.2924 | 432548.8857 | 1.0676e-05 | 29 | 391267.0271
1 | 20 | CONCLUIDO | 9.5633 | 10.46 | 8.38 | 18.62 | 0.42 | 27 | 51.62 | 24.83 | 1.25 | 25 | 5.54 | 6599.8 | 44.38 | 198.05 | 43.89 | 21.27 | 8495.73 | 0.48 | 0.72 | 0.15 | 0.53 | 1 | 10 | 303.6361 | 415.4483 | 375.7985 | 303636.0781 | 415448.2775 | 1.1032e-05 | 28 | 375798.477
2 | 20 | CONCLUIDO | 9.715 | 10.29 | 8.28 | 22.57 | 0.5 | 22 | 51.9 | 24.83 | 1.5 | 20 | 5.57 | 6634.84 | 43.26 | 198.05 | 40.43 | 21.27 | 6790.7 | 0.53 | 0.73 | 0.14 | 0.42 | 1 | 10 | 292.8485 | 400.6882 | 362.4471 | 292848.4782 | 400688.2074 | 1.1207e-05 | 27 | 362447.0872
3 | 20 | CONCLUIDO | 9.9111 | 10.09 | 8.12 | 27.07 | 0.58 | 18 | 52.19 | 24.83 | 1.75 | 16 | 5.61 | 6670.02 | 41.32 | 198.05 | 35.52 | 21.27 | 4355.94 | 0.6 | 0.75 | 0.13 | 0.27 | 1 | 10 | 290.6487 | 397.6784 | 359.7245 | 290648.6858 | 397678.3544 | 1.1433e-05 | 27 | 359724.4904
4 | 20 | CONCLUIDO | 9.8912 | 10.11 | 8.17 | 30.62 | 0.66 | 16 | 52.47 | 24.83 | 2 | 14 | 5.64 | 6705.1 | 40.57 | 198.08 | 37.11 | 21.27 | 5165.01 | 0.57 | 0.74 | 0.13 | 0.31 | 1 | 10 | 290.4147 | 397.3583 | 359.4349 | 290414.7422 | 397358.2625 | 1.141e-05 | 27 | 359434.9476
5 | 20 | CONCLUIDO | 9.9651 | 10.04 | 8.12 | 34.78 | 0.74 | 14 | 52.75 | 24.83 | 2.25 | 12 | 5.68 | 6740.19 | 39.6 | 198.05 | 35.44 | 21.27 | 4335.92 | 0.6 | 0.75 | 0.13 | 0.26 | 1 | 10 | 289.4983 | 396.1044 | 358.3007 | 289498.3295 | 396104.3862 | 1.1495e-05 | 27 | 358300.7395
6 | 20 | CONCLUIDO | 9.9967 | 10 | 8.11 | 40.54 | 0.82 | 12 | 53.04 | 24.83 | 2.5 | 9 | 5.71 | 6775.31 | 38.26 | 198.1 | 35.26 | 21.27 | 4257.18 | 0.6 | 0.75 | 0.13 | 0.26 | 1 | 10 | 288.6295 | 394.9157 | 357.2255 | 288629.5286 | 394915.6545 | 1.1532e-05 | 27 | 357225.4587
7 | 20 | CONCLUIDO | 10.0139 | 9.99 | 8.09 | 40.46 | 0.89 | 12 | 53.32 | 24.83 | 2.75 | 5 | 5.75 | 6810.44 | 38.12 | 198.07 | 34.49 | 21.27 | 3872.23 | 0.62 | 0.75 | 0.14 | 0.24 | 1 | 10 | 288.4504 | 394.6705 | 357.0037 | 288450.3748 | 394670.5284 | 1.1552e-05 | 27 | 357003.7271
8 | 20 | CONCLUIDO | 10.0517 | 9.95 | 8.07 | 44 | 0.97 | 11 | 53.61 | 24.83 | 3 | 1 | 5.78 | 6845.59 | 37.81 | 198.06 | 33.58 | 21.27 | 3421.63 | 0.63 | 0.75 | 0.14 | 0.21 | 1 | 10 | 278.8149 | 381.4868 | 345.0782 | 278814.8543 | 381486.784 | 1.1595e-05 | 26 | 345078.2208
9 | 20 | CONCLUIDO | 10.0525 | 9.95 | 8.07 | 43.99 | 1.04 | 11 | 53.89 | 24.83 | 3.25 | 0 | 5.82 | 6880.77 | 38.02 | 198.05 | 33.53 | 21.27 | 3399.19 | 0.63 | 0.75 | 0.14 | 0.21 | 1 | 10 | 278.9256 | 381.6384 | 345.2153 | 278925.6413 | 381638.3678 | 1.1596e-05 | 26 | 345215.3376

## RESULTADOS_22
Unnamed: 0 | Volume de calda [L] | STATUS | Capacidade operacional [ha/h] | Tempo de missao [h] | Tempo util [h] | Tempo por voo [min] | Autonomia Projetada [h] | N° Voos | MTOW [kg] | Massa Estrutura [kg] | Combustível [kg] | Abastecimentos | Massa gerador | Potência gerador [W] | Combustível consumido [L] | Calda cons [L] | Distância percorrida [km] | Distância Pulverizando [km] | RTL ACUMULADO[m] | EOC [km/km] | EOC [h/h] | Tempo de manobra [h] | Tempo rtl_rtw [h] | V pulv [m/s] | V desloc [m/s] | Preço Total por ha Simples [R$/ha] | Preço Total por ha Presumido [R$/ha] | Preço Total por ha Real [R$/ha] | Preço Total Simples [R$] | Preço Total Presumido [R$] | Prod CAPEX [ha/h/R$] | Dias Trabalhados | Preço Total Real [R$]
0 | 120 | CONCLUIDO | 5.5108 | 18.15 | 10.2 | 5.32 | 0.08 | 115 | 232.68 | 57.72 | 1 | 113 | 53.95 | 28931.02 | 158.67 | 198.11 | 100.54 | 21.27 | 36383.03 | 0.21 | 0.6 | 0.29 | 2.34 | 1 | 10 | 712.5049 | 974.8806 | 881.8394 | 712504.866 | 974880.5911 | 3.0858e-06 | 48 | 881839.3557
1 | 120 | CONCLUIDO | 6.1417 | 16.28 | 9.61 | 6.63 | 0.1 | 87 | 233.1 | 57.72 | 1.25 | 85 | 54.13 | 28983.75 | 149.32 | 198.11 | 82.14 | 21.27 | 27321.58 | 0.26 | 0.63 | 0.24 | 1.75 | 1 | 10 | 626.4988 | 857.2033 | 775.393 | 626498.8113 | 857203.3128 | 3.4391e-06 | 43 | 775393.0317
2 | 120 | CONCLUIDO | 6.6061 | 15.14 | 9.24 | 7.92 | 0.11 | 70 | 233.53 | 57.72 | 1.5 | 68 | 54.31 | 29036.54 | 143.44 | 198.13 | 70.4 | 21.27 | 21535.77 | 0.3 | 0.66 | 0.22 | 1.39 | 1 | 10 | 575.6121 | 787.5779 | 712.4125 | 575612.0938 | 787577.8609 | 3.6992e-06 | 40 | 712412.5352
3 | 120 | CONCLUIDO | 6.9316 | 14.43 | 9.03 | 9.18 | 0.13 | 59 | 233.96 | 57.72 | 1.75 | 57 | 54.49 | 29089.39 | 140.04 | 198.05 | 63.93 | 21.27 | 18359.2 | 0.33 | 0.67 | 0.2 | 1.18 | 1 | 10 | 543.5002 | 743.6409 | 672.6689 | 543500.1864 | 743640.9326 | 3.8814e-06 | 38 | 672668.8857
4 | 120 | CONCLUIDO | 7.24 | 13.81 | 8.83 | 10.59 | 0.15 | 50 | 234.39 | 57.72 | 2 | 48 | 54.67 | 29142.31 | 136.72 | 198.09 | 57.49 | 21.27 | 15185.24 | 0.37 | 0.69 | 0.19 | 0.97 | 1 | 10 | 512.9535 | 701.8456 | 634.8625 | 512953.5074 | 701845.6187 | 4.0541e-06 | 36 | 634862.4579
5 | 120 | CONCLUIDO | 7.454 | 13.42 | 8.7 | 11.87 | 0.17 | 44 | 234.82 | 57.72 | 2.25 | 42 | 54.85 | 29195.29 | 134.73 | 198.07 | 53.69 | 21.27 | 13312.42 | 0.4 | 0.7 | 0.18 | 0.85 | 1 | 10 | 496.4208 | 679.2249 | 614.4006 | 496420.8156 | 679224.8605 | 4.174e-06 | 35 | 614400.5931
6 | 120 | CONCLUIDO | 7.6524 | 13.07 | 8.58 | 13.2 | 0.19 | 39 | 235.25 | 57.72 | 2.5 | 37 | 55.03 | 29248.33 | 132.73 | 198.05 | 49.8 | 21.27 | 11392.96 | 0.43 | 0.71 | 0.17 | 0.73 | 1 | 10 | 490.5699 | 671.2193 | 607.1591 | 490569.8534 | 671219.3158 | 4.2851e-06 | 35 | 607159.0864
7 | 120 | CONCLUIDO | 7.8596 | 12.72 | 8.42 | 14.43 | 0.21 | 35 | 235.68 | 57.72 | 2.75 | 33 | 55.21 | 29301.44 | 130.1 | 198.05 | 44.85 | 21.27 | 8938.42 | 0.47 | 0.72 | 0.15 | 0.57 | 1 | 10 | 474.2348 | 648.869 | 586.9418 | 474234.7956 | 648868.9691 | 4.4011e-06 | 34 | 586941.8254
8 | 120 | CONCLUIDO | 7.845 | 12.75 | 8.53 | 15.52 | 0.23 | 33 | 236.11 | 57.72 | 3 | 31 | 55.39 | 29354.61 | 131.82 | 198.06 | 48.73 | 21.27 | 10885.95 | 0.44 | 0.71 | 0.16 | 0.68 | 1 | 10 | 476.2504 | 651.6268 | 589.4365 | 476250.4216 | 651626.8375 | 4.3929e-06 | 34 | 589436.4867
9 | 120 | CONCLUIDO | 7.9778 | 12.53 | 8.46 | 16.92 | 0.24 | 30 | 236.54 | 57.72 | 3.25 | 28 | 55.57 | 29407.85 | 130.56 | 198.06 | 46.2 | 21.27 | 9640.05 | 0.46 | 0.72 | 0.16 | 0.61 | 1 | 10 | 462.7852 | 633.2032 | 572.7711 | 462785.2209 | 633203.1558 | 4.4673e-06 | 33 | 572771.1353
10 | 120 | CONCLUIDO | 8.068 | 12.39 | 8.41 | 18.02 | 0.26 | 28 | 236.98 | 57.72 | 3.5 | 26 | 55.75 | 29461.15 | 129.69 | 198.05 | 44.65 | 21.27 | 8871.51 | 0.48 | 0.72 | 0.15 | 0.56 | 1 | 10 | 460.4646 | 630.0279 | 569.8989 | 460464.552 | 630027.9142 | 4.5178e-06 | 33 | 569898.9344
11 | 120 | CONCLUIDO | 8.159 | 12.26 | 8.36 | 19.3 | 0.28 | 26 | 237.41 | 57.72 | 3.75 | 24 | 55.93 | 29514.51 | 128.93 | 198.05 | 43.22 | 21.27 | 8170.11 | 0.49 | 0.73 | 0.15 | 0.51 | 1 | 10 | 448.2713 | 613.3446 | 554.8078 | 448271.3124 | 613344.586 | 4.5687e-06 | 32 | 554807.8396
12 | 120 | CONCLUIDO | 8.2512 | 12.12 | 8.32 | 20.79 | 0.3 | 24 | 237.84 | 57.72 | 4 | 22 | 56.12 | 29567.95 | 128.06 | 198.08 | 41.71 | 21.27 | 7421.98 | 0.51 | 0.73 | 0.15 | 0.46 | 1 | 10 | 446.0702 | 610.333 | 552.0837 | 446070.2359 | 610332.976 | 4.6204e-06 | 32 | 552083.6534
13 | 120 | CONCLUIDO | 8.2967 | 12.05 | 8.3 | 21.64 | 0.32 | 23 | 238.28 | 57.72 | 4.25 | 21 | 56.3 | 29621.44 | 127.65 | 198.08 | 41.02 | 21.27 | 7084.36 | 0.52 | 0.73 | 0.15 | 0.44 | 1 | 10 | 445.0135 | 608.887 | 550.7757 | 445013.4508 | 608887.036 | 4.6458e-06 | 32 | 550775.7119
14 | 120 | CONCLUIDO | 8.3409 | 11.99 | 8.28 | 22.58 | 0.34 | 22 | 238.71 | 57.72 | 4.5 | 20 | 56.49 | 29675.01 | 127.33 | 198.06 | 40.55 | 21.27 | 6853.28 | 0.52 | 0.73 | 0.14 | 0.42 | 1 | 10 | 444.0462 | 607.5636 | 549.5786 | 444046.1755 | 607563.5672 | 4.6706e-06 | 32 | 549578.5531
15 | 120 | CONCLUIDO | 8.3836 | 11.93 | 8.26 | 23.61 | 0.35 | 21 | 239.14 | 57.72 | 4.75 | 19 | 56.67 | 29728.63 | 126.98 | 198.05 | 39.95 | 21.27 | 6557.72 | 0.53 | 0.74 | 0.14 | 0.41 | 1 | 10 | 443.0916 | 606.2574 | 548.3971 | 443091.5791 | 606257.4463 | 4.6945e-06 | 32 | 548397.0865
16 | 120 | CONCLUIDO | 8.494 | 11.77 | 8.2 | 25.89 | 0.37 | 19 | 239.58 | 57.72 | 5 | 17 | 56.86 | 29782.33 | 125.71 | 198.09 | 37.85 | 21.27 | 5517.18 | 0.56 | 0.74 | 0.14 | 0.34 | 1 | 10 | 430.4094 | 588.9052 | 532.7009 | 430409.4436 | 588905.189 | 4.7563e-06 | 31 | 532700.9043
17 | 120 | CONCLUIDO | 8.5909 | 11.64 | 8.11 | 27.04 | 0.39 | 18 | 240.02 | 57.72 | 5.25 | 16 | 57.04 | 29836.09 | 124.33 | 198.06 | 34.96 | 21.27 | 4077.4 | 0.61 | 0.75 | 0.13 | 0.26 | 1 | 10 | 427.7532 | 585.2709 | 529.4134 | 427753.2467 | 585270.8632 | 4.8106e-06 | 31 | 529413.4335
18 | 120 | CONCLUIDO | 8.4842 | 11.79 | 8.26 | 27.53 | 0.41 | 18 | 240.45 | 57.72 | 5.5 | 16 | 57.23 | 29890.04 | 126.66 | 198.05 | 40.17 | 21.27 | 6684.62 | 0.53 | 0.74 | 0.14 | 0.41 | 1 | 10 | 431.4466 | 590.3242 | 533.9845 | 431446.5812 | 590324.2465 | 4.7508e-06 | 31 | 533984.529
19 | 120 | CONCLUIDO | 8.5735 | 11.66 | 8.18 | 28.87 | 0.42 | 17 | 240.89 | 57.72 | 5.75 | 15 | 57.42 | 29943.94 | 125.26 | 198.05 | 37.55 | 21.27 | 5376.9 | 0.57 | 0.74 | 0.13 | 0.33 | 1 | 10 | 428.9156 | 586.8612 | 530.852 | 428915.5735 | 586861.2101 | 4.8008e-06 | 31 | 530851.9999
20 | 120 | CONCLUIDO | 8.6209 | 11.6 | 8.16 | 30.61 | 0.44 | 16 | 241.33 | 57.72 | 6 | 14 | 57.6 | 29997.9 | 124.96 | 198.07 | 36.92 | 21.27 | 5066.16 | 0.58 | 0.74 | 0.13 | 0.31 | 1 | 10 | 427.9797 | 585.5807 | 529.6937 | 427979.6888 | 585580.6914 | 4.8274e-06 | 31 | 529693.6921
21 | 120 | CONCLUIDO | 8.6217 | 11.6 | 8.16 | 30.6 | 0.46 | 16 | 241.77 | 57.72 | 6.25 | 14 | 57.79 | 30051.93 | 124.82 | 198.05 | 36.82 | 21.27 | 5016.32 | 0.58 | 0.74 | 0.14 | 0.31 | 1 | 10 | 427.8804 | 585.4449 | 529.5708 | 427880.4113 | 585444.8555 | 4.8278e-06 | 31 | 529570.8202
22 | 120 | CONCLUIDO | 8.6737 | 11.53 | 8.14 | 32.55 | 0.48 | 15 | 242.2 | 57.72 | 6.5 | 13 | 57.98 | 30106.03 | 124.33 | 198.05 | 36.11 | 21.27 | 4667.28 | 0.59 | 0.75 | 0.13 | 0.28 | 1 | 10 | 426.7744 | 583.9315 | 528.2019 | 426774.3665 | 583931.5162 | 4.8569e-06 | 31 | 528201.9119
23 | 120 | CONCLUIDO | 8.673 | 11.53 | 8.14 | 32.55 | 0.49 | 15 | 242.64 | 57.72 | 6.75 | 13 | 58.17 | 30160.2 | 124.19 | 198.05 | 36.21 | 21.27 | 4720.21 | 0.59 | 0.75 | 0.13 | 0.28 | 1 | 10 | 426.6959 | 583.8242 | 528.1048 | 426695.9151 | 583824.1755 | 4.8566e-06 | 31 | 528104.8156
24 | 120 | CONCLUIDO | 8.7296 | 11.46 | 8.11 | 34.75 | 0.51 | 14 | 243.08 | 57.72 | 7 | 12 | 58.36 | 30214.44 | 123.88 | 198.06 | 35.23 | 21.27 | 4232.93 | 0.6 | 0.75 | 0.13 | 0.26 | 1 | 10 | 415.6234 | 568.6742 | 514.4008 | 415623.3754 | 568674.2382 | 4.8882e-06 | 30 | 514400.7671
25 | 120 | CONCLUIDO | 8.7241 | 11.46 | 8.12 | 34.78 | 0.53 | 14 | 243.52 | 57.72 | 7.25 | 12 | 58.55 | 30268.74 | 123.83 | 198.1 | 35.4 | 21.27 | 4320.44 | 0.6 | 0.75 | 0.13 | 0.26 | 1 | 10 | 415.7117 | 568.7951 | 514.5101 | 415711.6882 | 568795.0717 | 4.8852e-06 | 30 | 514510.0683
26 | 120 | CONCLUIDO | 8.7807 | 11.39 | 8.09 | 37.33 | 0.55 | 13 | 243.96 | 57.72 | 7.5 | 11 | 58.74 | 30323.11 | 123.21 | 198.05 | 34.53 | 21.27 | 3886.05 | 0.62 | 0.75 | 0.13 | 0.23 | 1 | 10 | 414.4445 | 567.0613 | 512.9417 | 414444.517 | 567061.2721 | 4.9169e-06 | 30 | 512941.7402
27 | 120 | CONCLUIDO | 8.8194 | 11.34 | 8.04 | 37.1 | 0.56 | 13 | 244.41 | 57.72 | 7.75 | 11 | 58.93 | 30377.55 | 122.22 | 198.09 | 32.87 | 21.27 | 3058.3 | 0.65 | 0.76 | 0.13 | 0.18 | 1 | 10 | 413.1015 | 565.2236 | 511.2795 | 413101.452 | 565223.6314 | 4.9385e-06 | 30 | 511279.4813
28 | 120 | CONCLUIDO | 8.7453 | 11.43 | 8.13 | 37.54 | 0.58 | 13 | 244.85 | 57.72 | 8 | 11 | 59.12 | 30432.06 | 123.59 | 198.05 | 36.47 | 21.27 | 4860.1 | 0.58 | 0.75 | 0.12 | 0.28 | 1 | 10 | 415.3296 | 568.2723 | 514.0372 | 415329.5914 | 568272.2699 | 4.897e-06 | 30 | 514037.1621
29 | 120 | CONCLUIDO | 8.816 | 11.34 | 8.09 | 40.44 | 0.6 | 12 | 245.29 | 57.72 | 8.25 | 10 | 59.32 | 30486.64 | 122.96 | 198.05 | 34.66 | 21.27 | 3956.8 | 0.61 | 0.75 | 0.13 | 0.23 | 1 | 10 | 413.8336 | 566.2254 | 512.1856 | 413833.5988 | 566225.387 | 4.9366e-06 | 30 | 512185.6307
30 | 120 | CONCLUIDO | 8.8181 | 11.34 | 8.08 | 40.42 | 0.62 | 12 | 245.73 | 57.72 | 8.5 | 10 | 59.51 | 30541.29 | 122.9 | 198.05 | 34.52 | 21.27 | 3885.86 | 0.62 | 0.75 | 0.13 | 0.23 | 1 | 10 | 413.7232 | 566.0743 | 512.049 | 413723.1911 | 566074.3223 | 4.9378e-06 | 30 | 512048.9835
31 | 120 | CONCLUIDO | 8.8771 | 11.26 | 8.05 | 43.94 | 0.63 | 11 | 246.18 | 57.72 | 8.75 | 9 | 59.7 | 30596.01 | 122.19 | 198.05 | 33.57 | 21.27 | 3418.88 | 0.63 | 0.75 | 0.13 | 0.2 | 1 | 10 | 412.3967 | 564.2593 | 510.4072 | 412396.6514 | 564259.2921 | 4.9708e-06 | 30 | 510407.1772
32 | 120 | CONCLUIDO | 8.8757 | 11.27 | 8.06 | 43.95 | 0.65 | 11 | 246.62 | 57.72 | 9 | 9 | 59.9 | 30650.8 | 122.15 | 198.05 | 33.62 | 21.27 | 3443.16 | 0.63 | 0.75 | 0.12 | 0.2 | 1 | 10 | 412.4359 | 564.3129 | 510.4557 | 412435.8577 | 564312.9359 | 4.9701e-06 | 30 | 510455.7013
33 | 120 | CONCLUIDO | 8.8744 | 11.27 | 8.06 | 43.95 | 0.67 | 11 | 247.07 | 57.72 | 9.25 | 9 | 60.09 | 30705.66 | 122.18 | 198.05 | 33.7 | 21.27 | 3480.78 | 0.63 | 0.75 | 0.13 | 0.21 | 1 | 10 | 412.4707 | 564.3606 | 510.4988 | 412470.6646 | 564360.5602 | 4.9693e-06 | 30 | 510498.7804
34 | 120 | CONCLUIDO | 8.8775 | 11.26 | 8.05 | 43.93 | 0.68 | 11 | 247.51 | 57.72 | 9.5 | 9 | 60.29 | 30760.6 | 122.05 | 198.05 | 33.56 | 21.27 | 3410.9 | 0.63 | 0.75 | 0.12 | 0.2 | 1 | 10 | 412.3058 | 564.135 | 510.2947 | 412305.7848 | 564134.9644 | 4.9711e-06 | 30 | 510294.7152
35 | 120 | CONCLUIDO | 8.9341 | 11.19 | 8.03 | 48.17 | 0.7 | 10 | 247.96 | 57.72 | 9.75 | 8 | 60.48 | 30815.6 | 121.56 | 198.05 | 32.71 | 21.27 | 2993.12 | 0.65 | 0.76 | 0.12 | 0.18 | 1 | 10 | 411.2069 | 562.6314 | 508.9347 | 411206.9009 | 562631.4229 | 5.0028e-06 | 30 | 508934.6696
36 | 120 | CONCLUIDO | 8.9372 | 11.19 | 8.02 | 48.15 | 0.72 | 10 | 248.4 | 57.72 | 10 | 8 | 60.68 | 30870.67 | 121.62 | 198.05 | 32.53 | 21.27 | 2904.82 | 0.65 | 0.76 | 0.12 | 0.17 | 1 | 10 | 411.1593 | 562.5662 | 508.8757 | 411159.2539 | 562566.2303 | 5.0045e-06 | 30 | 508875.6988
37 | 120 | CONCLUIDO | 8.9648 | 11.15 | 7.99 | 47.94 | 0.73 | 10 | 248.85 | 57.72 | 10.25 | 8 | 60.88 | 30925.82 | 120.95 | 198.05 | 31.42 | 21.27 | 2348.7 | 0.68 | 0.76 | 0.12 | 0.14 | 1 | 10 | 410.2748 | 561.356 | 507.781 | 410274.7505 | 561356.0136 | 5.0199e-06 | 30 | 507780.9836
38 | 120 | CONCLUIDO | 8.9157 | 11.22 | 8.05 | 48.31 | 0.75 | 10 | 249.3 | 57.72 | 10.5 | 8 | 61.07 | 30981.04 | 121.78 | 198.05 | 33.74 | 21.27 | 3505.89 | 0.63 | 0.75 | 0.12 | 0.2 | 1 | 10 | 411.6616 | 563.2535 | 509.4974 | 411661.5629 | 563253.5116 | 4.9925e-06 | 30 | 509497.387
39 | 120 | CONCLUIDO | 8.9233 | 11.21 | 8.04 | 48.25 | 0.77 | 10 | 249.75 | 57.72 | 10.75 | 8 | 61.27 | 31036.33 | 121.36 | 198.06 | 33.27 | 21.27 | 3271.68 | 0.64 | 0.76 | 0.12 | 0.19 | 1 | 10 | 411.2648 | 562.7107 | 509.0064 | 411264.8481 | 562710.7089 | 4.9967e-06 | 30 | 509006.3886
40 | 120 | CONCLUIDO | 8.9796 | 11.14 | 8.02 | 53.45 | 0.78 | 9 | 250.2 | 57.72 | 11 | 7 | 61.47 | 31091.69 | 120.81 | 198.05 | 32.37 | 21.27 | 2830.29 | 0.66 | 0.76 | 0.12 | 0.16 | 1 | 10 | 410.1454 | 561.1791 | 507.6209 | 410145.4348 | 561179.0782 | 5.0282e-06 | 30 | 507620.9346
41 | 120 | CONCLUIDO | 8.9787 | 11.14 | 8.02 | 53.46 | 0.8 | 9 | 250.65 | 57.72 | 11.25 | 7 | 61.67 | 31147.12 | 120.99 | 198.07 | 32.44 | 21.27 | 2860.96 | 0.66 | 0.76 | 0.12 | 0.17 | 1 | 10 | 410.2655 | 561.3434 | 507.7696 | 410265.5316 | 561343.4 | 5.0277e-06 | 30 | 507769.5737
42 | 120 | CONCLUIDO | 8.9749 | 11.14 | 8.02 | 53.49 | 0.81 | 9 | 251.1 | 57.72 | 11.5 | 7 | 61.87 | 31202.63 | 121.08 | 198.05 | 32.63 | 21.27 | 2956.6 | 0.65 | 0.76 | 0.12 | 0.17 | 1 | 10 | 410.3666 | 561.4817 | 507.8947 | 410366.6159 | 561481.708 | 5.0256e-06 | 30 | 507894.6818
43 | 120 | CONCLUIDO | 8.9791 | 11.14 | 8.02 | 53.45 | 0.83 | 9 | 251.55 | 57.72 | 11.75 | 7 | 62.07 | 31258.21 | 120.75 | 198.08 | 32.44 | 21.27 | 2865.24 | 0.66 | 0.76 | 0.12 | 0.17 | 1 | 10 | 410.1152 | 561.1377 | 507.5835 | 410115.1811 | 561137.6838 | 5.028e-06 | 30 | 507583.4909
44 | 120 | CONCLUIDO | 8.9809 | 11.13 | 8.02 | 53.44 | 0.85 | 9 | 252 | 57.72 | 12 | 7 | 62.27 | 31313.87 | 120.53 | 198.05 | 32.37 | 21.27 | 2825.63 | 0.66 | 0.76 | 0.12 | 0.16 | 1 | 10 | 399.9752 | 547.2637 | 495.0336 | 399975.1634 | 547263.6642 | 5.029e-06 | 29 | 495033.5882
45 | 120 | CONCLUIDO | 9.0402 | 11.06 | 7.99 | 59.91 | 0.86 | 8 | 252.45 | 57.72 | 12.25 | 6 | 62.48 | 31369.6 | 119.83 | 198.05 | 31.42 | 21.27 | 2359.24 | 0.68 | 0.76 | 0.12 | 0.14 | 1 | 10 | 398.6995 | 545.5182 | 493.4548 | 398699.5019 | 545518.2478 | 5.0622e-06 | 29 | 493454.7519
46 | 120 | CONCLUIDO | 9.0468 | 11.05 | 7.98 | 59.85 | 0.88 | 8 | 252.9 | 57.72 | 12.5 | 6 | 62.68 | 31425.4 | 119.99 | 198.05 | 31.07 | 21.27 | 2184.24 | 0.68 | 0.76 | 0.12 | 0.13 | 1 | 10 | 398.6716 | 545.48 | 493.4202 | 398671.5617 | 545480.0189 | 5.0659e-06 | 29 | 493420.1715
47 | 120 | CONCLUIDO | 9.0598 | 11.04 | 7.96 | 59.73 | 0.9 | 8 | 253.35 | 57.72 | 12.75 | 6 | 62.88 | 31481.28 | 119.68 | 198.05 | 30.7 | 21.27 | 2000.41 | 0.69 | 0.76 | 0.12 | 0.11 | 1 | 10 | 398.2398 | 544.8892 | 492.8858 | 398239.7693 | 544889.2214 | 5.0731e-06 | 29 | 492885.7589
48 | 120 | CONCLUIDO | 9.0212 | 11.08 | 8.01 | 60.09 | 0.91 | 8 | 253.81 | 57.72 | 13 | 6 | 63.08 | 31537.23 | 120.33 | 198.05 | 32.32 | 21.27 | 2806.39 | 0.66 | 0.76 | 0.12 | 0.16 | 1 | 10 | 399.3198 | 546.367 | 494.2225 | 399319.8101 | 546366.981 | 5.0515e-06 | 29 | 494222.4831
49 | 120 | CONCLUIDO | 9.0334 | 11.07 | 8 | 59.98 | 0.93 | 8 | 254.26 | 57.72 | 13.25 | 6 | 63.29 | 31593.26 | 120.03 | 198.05 | 31.81 | 21.27 | 2554.68 | 0.67 | 0.76 | 0.12 | 0.14 | 1 | 10 | 398.9468 | 545.8565 | 493.7608 | 398946.7541 | 545856.5492 | 5.0584e-06 | 29 | 493760.7663
50 | 120 | CONCLUIDO | 9.0282 | 11.08 | 8 | 60.02 | 0.94 | 8 | 254.72 | 57.72 | 13.5 | 6 | 63.49 | 31649.36 | 120.19 | 198.05 | 31.94 | 21.27 | 2617.48 | 0.67 | 0.76 | 0.12 | 0.15 | 1 | 10 | 399.1057 | 546.074 | 493.9575 | 399105.7024 | 546074.0293 | 5.0554e-06 | 29 | 493957.4904
51 | 120 | CONCLUIDO | 9.0282 | 11.08 | 8 | 60.02 | 0.96 | 8 | 255.17 | 57.72 | 13.75 | 6 | 63.7 | 31705.54 | 119.69 | 198.05 | 31.98 | 21.27 | 2639.48 | 0.66 | 0.76 | 0.12 | 0.15 | 1 | 10 | 398.8043 | 545.6617 | 493.5845 | 398804.3157 | 545661.6588 | 5.0554e-06 | 29 | 493584.4759
52 | 120 | CONCLUIDO | 9.0282 | 11.08 | 8 | 60.02 | 0.97 | 8 | 255.63 | 57.72 | 14 | 6 | 63.91 | 31761.8 | 119.61 | 198.05 | 31.93 | 21.27 | 2614.7 | 0.67 | 0.76 | 0.12 | 0.15 | 1 | 10 | 398.7561 | 545.5957 | 493.5248 | 398756.0938 | 545595.6795 | 5.0554e-06 | 29 | 493524.7936
53 | 120 | CONCLUIDO | 9.0927 | 11 | 7.97 | 68.31 | 0.99 | 7 | 256.09 | 57.72 | 14.25 | 5 | 64.11 | 31818.13 | 118.81 | 198.05 | 30.87 | 21.27 | 2090.36 | 0.69 | 0.76 | 0.12 | 0.12 | 1 | 10 | 397.3739 | 543.7046 | 491.8142 | 397373.9463 | 543704.5643 | 5.0916e-06 | 29 | 491814.1637
54 | 120 | CONCLUIDO | 9.0918 | 11 | 7.97 | 68.32 | 1.01 | 7 | 256.54 | 57.72 | 14.5 | 5 | 64.32 | 31874.54 | 118.9 | 198.05 | 30.93 | 21.27 | 2119.86 | 0.69 | 0.76 | 0.12 | 0.12 | 1 | 10 | 397.4384 | 543.7928 | 491.8939 | 397438.4032 | 543792.7569 | 5.0911e-06 | 29 | 491893.9394
55 | 120 | CONCLUIDO | 9.0907 | 11 | 7.97 | 68.34 | 1.02 | 7 | 257 | 57.72 | 14.75 | 5 | 64.53 | 31931.15 | 119.04 | 198.05 | 30.9 | 21.27 | 2104.87 | 0.69 | 0.76 | 0.12 | 0.12 | 1 | 10 | 397.5352 | 543.9251 | 492.0137 | 397535.1599 | 543925.1439 | 5.0904e-06 | 29 | 492013.6915
56 | 120 | CONCLUIDO | 9.1142 | 10.97 | 7.94 | 68.09 | 1.04 | 7 | 257.46 | 57.72 | 15 | 5 | 64.74 | 31987.71 | 118.52 | 198.05 | 30.04 | 21.27 | 1670.64 | 0.71 | 0.76 | 0.12 | 0.09 | 1 | 10 | 396.8139 | 542.9383 | 491.121 | 396813.9215 | 542938.3136 | 5.1036e-06 | 29 | 491121.0429
57 | 120 | CONCLUIDO | 9.0962 | 10.99 | 7.97 | 68.28 | 1.05 | 7 | 257.92 | 57.72 | 15.25 | 5 | 64.95 | 32044.35 | 118.91 | 198.05 | 30.83 | 21.27 | 2069.53 | 0.69 | 0.76 | 0.12 | 0.11 | 1 | 10 | 397.3926 | 543.7301 | 491.8373 | 397392.6223 | 543730.1176 | 5.0935e-06 | 29 | 491837.2783
58 | 120 | CONCLUIDO | 9.0783 | 11.02 | 7.99 | 68.46 | 1.07 | 7 | 258.38 | 57.72 | 15.5 | 5 | 65.16 | 32101.07 | 119.26 | 198.05 | 31.48 | 21.27 | 2394.21 | 0.68 | 0.76 | 0.12 | 0.13 | 1 | 10 | 397.9034 | 544.429 | 492.4695 | 397903.416 | 544429.008 | 5.0835e-06 | 29 | 492469.4676
59 | 120 | CONCLUIDO | 9.0882 | 11 | 7.98 | 68.36 | 1.08 | 7 | 258.84 | 57.72 | 15.75 | 5 | 65.37 | 32157.87 | 118.84 | 198.05 | 31.12 | 21.27 | 2215.09 | 0.68 | 0.76 | 0.12 | 0.12 | 1 | 10 | 397.4899 | 543.8632 | 491.9576 | 397489.8552 | 543863.1559 | 5.089e-06 | 29 | 491957.6196
60 | 120 | CONCLUIDO | 9.0822 | 11.01 | 7.98 | 68.42 | 1.1 | 7 | 259.3 | 57.72 | 16 | 5 | 65.58 | 32214.75 | 118.79 | 198.05 | 31.33 | 21.27 | 2319.16 | 0.68 | 0.76 | 0.12 | 0.13 | 1 | 10 | 397.5306 | 543.9189 | 492.0081 | 397530.6251 | 543918.9391 | 5.0857e-06 | 29 | 492008.0789
61 | 120 | CONCLUIDO | 9.0806 | 11.01 | 7.98 | 68.44 | 1.11 | 7 | 259.76 | 57.72 | 16.25 | 5 | 65.79 | 32271.71 | 118.7 | 198.05 | 31.42 | 21.27 | 2363.72 | 0.68 | 0.76 | 0.12 | 0.13 | 1 | 10 | 397.4956 | 543.871 | 491.9647 | 397495.5602 | 543870.9618 | 5.0848e-06 | 29 | 491964.6805
62 | 120 | CONCLUIDO | 9.0865 | 11.01 | 7.98 | 68.38 | 1.13 | 7 | 260.23 | 57.72 | 16.5 | 5 | 66 | 32328.74 | 118.43 | 198.05 | 31.11 | 21.27 | 2208.96 | 0.68 | 0.76 | 0.12 | 0.12 | 1 | 10 | 397.2643 | 543.5546 | 491.6785 | 397264.3343 | 543554.5882 | 5.0881e-06 | 29 | 491678.5012
63 | 120 | CONCLUIDO | 9.0849 | 11.01 | 7.98 | 68.4 | 1.14 | 7 | 260.69 | 57.72 | 16.75 | 5 | 66.21 | 32385.86 | 118.21 | 198.05 | 31.28 | 21.27 | 2293.36 | 0.68 | 0.76 | 0.12 | 0.13 | 1 | 10 | 397.1514 | 543.4 | 491.5387 | 397151.3676 | 543400.0223 | 5.0872e-06 | 29 | 491538.6868
64 | 120 | CONCLUIDO | 9.1456 | 10.93 | 7.95 | 79.52 | 1.16 | 6 | 261.15 | 57.72 | 17 | 4 | 66.43 | 32443.05 | 117.6 | 198.05 | 30.33 | 21.27 | 1825.45 | 0.7 | 0.76 | 0.12 | 0.1 | 1 | 10 | 395.9459 | 541.7507 | 490.0468 | 395945.933 | 541750.6935 | 5.1212e-06 | 29 | 490046.7677
65 | 120 | CONCLUIDO | 9.1601 | 10.92 | 7.93 | 79.35 | 1.17 | 6 | 261.62 | 57.72 | 17.25 | 4 | 66.64 | 32500.33 | 117.33 | 198.05 | 29.6 | 21.27 | 1458.51 | 0.72 | 0.77 | 0.12 | 0.08 | 1 | 10 | 395.5292 | 541.1805 | 489.531 | 395529.2214 | 541180.5302 | 5.1293e-06 | 29 | 489531.0199
66 | 120 | CONCLUIDO | 9.1612 | 10.92 | 7.93 | 79.33 | 1.19 | 6 | 262.08 | 57.72 | 17.5 | 4 | 66.86 | 32557.69 | 117.44 | 198.05 | 29.78 | 21.27 | 1545.78 | 0.71 | 0.77 | 0.11 | 0.08 | 1 | 10 | 395.5819 | 541.2527 | 489.5963 | 395581.944 | 541252.6676 | 5.1299e-06 | 29 | 489596.2727
67 | 120 | CONCLUIDO | 9.1405 | 10.94 | 7.96 | 79.58 | 1.2 | 6 | 262.55 | 57.72 | 17.75 | 4 | 67.07 | 32615.12 | 117.93 | 198.08 | 30.65 | 21.27 | 1983.05 | 0.69 | 0.76 | 0.12 | 0.1 | 1 | 10 | 396.246 | 542.1613 | 490.4182 | 396246.0125 | 542161.2754 | 5.1183e-06 | 29 | 490418.1642
68 | 120 | CONCLUIDO | 9.1417 | 10.94 | 7.96 | 79.57 | 1.22 | 6 | 263.01 | 57.72 | 18 | 4 | 67.29 | 32672.64 | 117.84 | 198.05 | 30.51 | 21.27 | 1912.39 | 0.7 | 0.76 | 0.12 | 0.1 | 1 | 10 | 396.1785 | 542.069 | 490.3347 | 396178.5459 | 542068.9647 | 5.119e-06 | 29 | 490334.6635
69 | 120 | CONCLUIDO | 9.1431 | 10.94 | 7.96 | 79.55 | 1.23 | 6 | 263.48 | 57.72 | 18.25 | 4 | 67.51 | 32730.24 | 117.9 | 198.05 | 30.48 | 21.27 | 1897 | 0.7 | 0.76 | 0.12 | 0.1 | 1 | 10 | 396.1981 | 542.0957 | 490.3588 | 396198.065 | 542095.6716 | 5.1198e-06 | 29 | 490358.8215
70 | 120 | CONCLUIDO | 9.138 | 10.94 | 7.96 | 79.61 | 1.25 | 6 | 263.95 | 57.72 | 18.5 | 4 | 67.72 | 32787.92 | 118.15 | 198.05 | 30.68 | 21.27 | 1999.6 | 0.69 | 0.76 | 0.12 | 0.11 | 1 | 10 | 396.406 | 542.3801 | 490.6161 | 396405.9795 | 542380.1494 | 5.1169e-06 | 29 | 490616.1492
71 | 120 | CONCLUIDO | 9.1443 | 10.94 | 7.95 | 79.54 | 1.26 | 6 | 264.42 | 57.72 | 18.75 | 4 | 67.94 | 32845.69 | 117.92 | 198.05 | 30.38 | 21.27 | 1850.21 | 0.7 | 0.76 | 0.12 | 0.1 | 1 | 10 | 396.1514 | 542.0318 | 490.301 | 396151.3727 | 542031.7851 | 5.1205e-06 | 29 | 490301.0322
72 | 120 | CONCLUIDO | 9.1401 | 10.94 | 7.96 | 79.59 | 1.28 | 6 | 264.89 | 57.72 | 19 | 4 | 68.16 | 32903.54 | 117.83 | 198.05 | 30.6 | 21.27 | 1960.05 | 0.69 | 0.76 | 0.12 | 0.11 | 1 | 10 | 396.1911 | 542.0861 | 490.3502 | 396191.1041 | 542086.1473 | 5.1181e-06 | 29 | 490350.2063
73 | 120 | CONCLUIDO | 9.1412 | 10.94 | 7.96 | 79.57 | 1.29 | 6 | 265.36 | 57.72 | 19.25 | 4 | 68.38 | 32961.47 | 117.64 | 198.05 | 30.52 | 21.27 | 1917.46 | 0.7 | 0.76 | 0.12 | 0.1 | 1 | 10 | 396.0653 | 541.914 | 490.1945 | 396065.2658 | 541913.9699 | 5.1187e-06 | 29 | 490194.4612
74 | 120 | CONCLUIDO | 9.1461 | 10.93 | 7.95 | 79.51 | 1.31 | 6 | 265.83 | 57.72 | 19.5 | 4 | 68.6 | 33019.48 | 117.5 | 198.05 | 30.27 | 21.27 | 1791.06 | 0.7 | 0.76 | 0.12 | 0.1 | 1 | 10 | 395.8807 | 541.6614 | 489.966 | 395880.6642 | 541661.3898 | 5.1215e-06 | 29 | 489965.987
75 | 120 | CONCLUIDO | 9.1601 | 10.92 | 7.93 | 79.35 | 1.32 | 6 | 266.3 | 57.72 | 19.75 | 4 | 68.82 | 33077.58 | 117.01 | 198.05 | 29.77 | 21.27 | 1543.48 | 0.71 | 0.77 | 0.12 | 0.08 | 1 | 10 | 395.3391 | 540.9204 | 489.2957 | 395339.1113 | 540920.4133 | 5.1293e-06 | 29 | 489295.7282
76 | 120 | CONCLUIDO | 9.148 | 10.93 | 7.95 | 79.49 | 1.33 | 6 | 266.77 | 57.72 | 20 | 4 | 69.05 | 33135.76 | 117.09 | 198.05 | 30.3 | 21.27 | 1808.75 | 0.7 | 0.76 | 0.12 | 0.1 | 1 | 10 | 395.6149 | 541.2977 | 489.637 | 395614.8612 | 541297.7065 | 5.1225e-06 | 29 | 489637.0131
77 | 120 | CONCLUIDO | 9.134 | 10.95 | 7.97 | 79.66 | 1.35 | 6 | 267.24 | 57.72 | 20.25 | 4 | 69.27 | 33194.02 | 117.21 | 198.05 | 30.82 | 21.27 | 2070.27 | 0.69 | 0.76 | 0.12 | 0.11 | 1 | 10 | 395.9371 | 541.7386 | 490.0358 | 395937.1113 | 541738.6233 | 5.1147e-06 | 29 | 490035.8494
78 | 120 | CONCLUIDO | 9.1384 | 10.94 | 7.96 | 79.61 | 1.36 | 6 | 267.71 | 57.72 | 20.5 | 4 | 69.49 | 33252.37 | 116.79 | 198.05 | 30.65 | 21.27 | 1984.28 | 0.69 | 0.76 | 0.12 | 0.11 | 1 | 10 | 395.5915 | 541.2657 | 489.608 | 395591.4545 | 541265.6804 | 5.1172e-06 | 29 | 489608.0435
79 | 120 | CONCLUIDO | 9.1989 | 10.87 | 7.93 | 95.21 | 1.38 | 5 | 268.19 | 57.72 | 20.75 | 3 | 69.71 | 33310.81 | 115.98 | 198.06 | 29.8 | 21.27 | 1564.49 | 0.71 | 0.77 | 0.12 | 0.08 | 1 | 10 | 394.2873 | 539.4812 | 487.9939 | 394287.2666 | 539481.2329 | 5.151e-06 | 29 | 487993.9012
80 | 120 | CONCLUIDO | 9.1966 | 10.87 | 7.94 | 95.24 | 1.39 | 5 | 268.66 | 57.72 | 21 | 3 | 69.94 | 33369.33 | 116.09 | 198.05 | 29.87 | 21.27 | 1599.22 | 0.71 | 0.77 | 0.12 | 0.08 | 1 | 10 | 394.4228 | 539.6667 | 488.1616 | 394422.7924 | 539666.6653 | 5.1497e-06 | 29 | 488161.6362
81 | 120 | CONCLUIDO | 9.2041 | 10.86 | 7.93 | 95.14 | 1.41 | 5 | 269.14 | 57.72 | 21.25 | 3 | 70.16 | 33427.94 | 116.01 | 198.05 | 29.54 | 21.27 | 1434.92 | 0.72 | 0.77 | 0.12 | 0.08 | 1 | 10 | 394.2463 | 539.4252 | 487.9432 | 394246.3266 | 539425.217 | 5.1539e-06 | 29 | 487943.2314
82 | 120 | CONCLUIDO | 9.2003 | 10.87 | 7.93 | 95.19 | 1.42 | 5 | 269.61 | 57.72 | 21.5 | 3 | 70.39 | 33486.63 | 116.28 | 198.05 | 29.77 | 21.27 | 1547.67 | 0.71 | 0.77 | 0.12 | 0.08 | 1 | 10 | 394.4489 | 539.7024 | 488.194 | 394448.9116 | 539702.4027 | 5.1518e-06 | 29 | 488193.9629
83 | 120 | CONCLUIDO | 9.2025 | 10.87 | 7.93 | 95.16 | 1.43 | 5 | 270.09 | 57.72 | 21.75 | 3 | 70.62 | 33545.41 | 116.35 | 198.05 | 29.57 | 21.27 | 1448.72 | 0.72 | 0.77 | 0.12 | 0.08 | 1 | 10 | 394.4654 | 539.725 | 488.2144 | 394465.4385 | 539725.0155 | 5.1531e-06 | 29 | 488214.4176
84 | 120 | CONCLUIDO | 9.2145 | 10.85 | 7.92 | 94.99 | 1.45 | 5 | 270.57 | 57.72 | 22 | 3 | 70.84 | 33604.28 | 116.13 | 198.05 | 29.1 | 21.27 | 1212.07 | 0.73 | 0.77 | 0.12 | 0.06 | 1 | 10 | 394.1556 | 539.3011 | 487.831 | 394155.6467 | 539301.1447 | 5.1598e-06 | 29 | 487831.0004
85 | 120 | CONCLUIDO | 9.2093 | 10.86 | 7.92 | 95.06 | 1.46 | 5 | 271.05 | 57.72 | 22.25 | 3 | 71.07 | 33663.24 | 116.34 | 198.05 | 29.41 | 21.27 | 1368.38 | 0.72 | 0.77 | 0.11 | 0.07 | 1 | 10 | 394.3383 | 539.5511 | 488.0571 | 394338.31 | 539551.0727 | 5.1569e-06 | 29 | 488057.0756
86 | 120 | CONCLUIDO | 9.1933 | 10.88 | 7.94 | 95.29 | 1.47 | 5 | 271.52 | 57.72 | 22.5 | 3 | 71.3 | 33722.28 | 116.57 | 198.05 | 30.07 | 21.27 | 1696.78 | 0.71 | 0.76 | 0.12 | 0.09 | 1 | 10 | 394.7443 | 540.1065 | 488.5595 | 394744.2577 | 540106.5083 | 5.1479e-06 | 29 | 488559.5012
87 | 120 | CONCLUIDO | 9.1966 | 10.87 | 7.94 | 95.24 | 1.49 | 5 | 272 | 57.72 | 22.75 | 3 | 71.53 | 33781.41 | 116.61 | 198.05 | 29.89 | 21.27 | 1606.7 | 0.71 | 0.77 | 0.12 | 0.08 | 1 | 10 | 394.7305 | 540.0877 | 488.5425 | 394730.4951 | 540087.6777 | 5.1497e-06 | 29 | 488542.4677
88 | 120 | CONCLUIDO | 9.1996 | 10.87 | 7.93 | 95.2 | 1.5 | 5 | 272.49 | 57.72 | 23 | 3 | 71.76 | 33840.76 | 116.48 | 198.05 | 29.8 | 21.27 | 1561.86 | 0.71 | 0.77 | 0.12 | 0.08 | 1 | 10 | 394.5751 | 539.8751 | 488.3502 | 394575.1353 | 539875.1075 | 5.1514e-06 | 29 | 488350.185
89 | 120 | CONCLUIDO | 9.1933 | 10.88 | 7.94 | 95.29 | 1.52 | 5 | 272.97 | 57.72 | 23.25 | 3 | 71.99 | 33900.07 | 116.7 | 198.05 | 30.04 | 21.27 | 1683.88 | 0.71 | 0.76 | 0.12 | 0.09 | 1 | 10 | 394.8212 | 540.2118 | 488.6547 | 394821.211 | 540211.7991 | 5.1479e-06 | 29 | 488654.7432
90 | 120 | CONCLUIDO | 9.1978 | 10.87 | 7.94 | 95.23 | 1.53 | 5 | 273.45 | 57.72 | 23.5 | 3 | 72.22 | 33959.47 | 116.65 | 198.05 | 29.81 | 21.27 | 1568.54 | 0.71 | 0.77 | 0.12 | 0.08 | 1 | 10 | 394.7406 | 540.1014 | 488.5549 | 394740.5533 | 540101.4398 | 5.1504e-06 | 29 | 488554.9164
91 | 120 | CONCLUIDO | 9.197 | 10.87 | 7.94 | 95.24 | 1.54 | 5 | 273.93 | 57.72 | 23.75 | 3 | 72.46 | 34018.96 | 116.69 | 198.05 | 29.86 | 21.27 | 1592.01 | 0.71 | 0.77 | 0.12 | 0.08 | 1 | 10 | 394.7733 | 540.1462 | 488.5954 | 394773.2955 | 540146.239 | 5.15e-06 | 29 | 488595.4401
92 | 120 | CONCLUIDO | 9.2013 | 10.87 | 7.93 | 95.18 | 1.56 | 5 | 274.41 | 57.72 | 24 | 3 | 72.69 | 34078.55 | 116.61 | 198.05 | 29.66 | 21.27 | 1494.35 | 0.72 | 0.77 | 0.12 | 0.08 | 1 | 10 | 394.6328 | 539.954 | 488.4215 | 394632.7796 | 539953.979 | 5.1524e-06 | 29 | 488421.5291
93 | 120 | CONCLUIDO | 9.2105 | 10.86 | 7.92 | 95.05 | 1.57 | 5 | 274.9 | 57.72 | 24.25 | 3 | 72.92 | 34138.22 | 116.3 | 198.05 | 29.32 | 21.27 | 1322.05 | 0.73 | 0.77 | 0.12 | 0.07 | 1 | 10 | 394.3011 | 539.5002 | 488.0111 | 394301.138 | 539500.2124 | 5.1575e-06 | 29 | 488011.0693
94 | 120 | CONCLUIDO | 9.2093 | 10.86 | 7.92 | 95.06 | 1.58 | 5 | 275.38 | 57.72 | 24.5 | 3 | 73.16 | 34197.98 | 116.28 | 198.05 | 29.43 | 21.27 | 1377.71 | 0.72 | 0.77 | 0.11 | 0.07 | 1 | 10 | 394.3029 | 539.5026 | 488.0132 | 394302.8548 | 539502.5613 | 5.1569e-06 | 29 | 488013.1941
95 | 120 | CONCLUIDO | 9.1954 | 10.88 | 7.94 | 95.26 | 1.6 | 5 | 275.87 | 57.72 | 24.75 | 3 | 73.39 | 34257.84 | 116.3 | 198.05 | 30.03 | 21.27 | 1677.17 | 0.71 | 0.76 | 0.11 | 0.09 | 1 | 10 | 394.5606 | 539.8553 | 488.3323 | 394560.6446 | 539855.2808 | 5.1491e-06 | 29 | 488332.2505
96 | 120 | CONCLUIDO | 9.1914 | 10.88 | 7.94 | 95.32 | 1.61 | 5 | 276.35 | 57.72 | 25 | 3 | 73.63 | 34317.79 | 116.22 | 198.05 | 30.07 | 21.27 | 1698.45 | 0.71 | 0.76 | 0.12 | 0.09 | 1 | 10 | 394.5586 | 539.8525 | 488.3297 | 394558.5969 | 539852.479 | 5.1468e-06 | 29 | 488329.7161
97 | 120 | CONCLUIDO | 9.197 | 10.87 | 7.94 | 95.24 | 1.62 | 5 | 276.84 | 57.72 | 25.25 | 3 | 73.87 | 34377.83 | 115.99 | 198.05 | 29.9 | 21.27 | 1611.97 | 0.71 | 0.77 | 0.12 | 0.08 | 1 | 10 | 394.3591 | 539.5795 | 488.0828 | 394359.0983 | 539579.5163 | 5.15e-06 | 29 | 488082.8045
98 | 120 | CONCLUIDO | 9.1921 | 10.88 | 7.94 | 95.31 | 1.64 | 5 | 277.33 | 57.72 | 25.5 | 3 | 74.1 | 34437.96 | 115.82 | 198.05 | 30.09 | 21.27 | 1708.86 | 0.71 | 0.76 | 0.12 | 0.09 | 1 | 10 | 394.3139 | 539.5176 | 488.0268 | 394313.8568 | 539517.6148 | 5.1472e-06 | 29 | 488026.8108
99 | 120 | CONCLUIDO | 9.194 | 10.88 | 7.94 | 95.28 | 1.65 | 5 | 277.82 | 57.72 | 25.75 | 3 | 74.34 | 34498.19 | 115.81 | 198.05 | 29.99 | 21.27 | 1656.38 | 0.71 | 0.76 | 0.12 | 0.09 | 1 | 10 | 394.2865 | 539.4801 | 487.9929 | 394286.4688 | 539480.1414 | 5.1483e-06 | 29 | 487992.9138
100 | 120 | CONCLUIDO | 9.1956 | 10.87 | 7.94 | 95.26 | 1.66 | 5 | 278.31 | 57.72 | 26 | 3 | 74.58 | 34558.51 | 115.46 | 198.05 | 29.95 | 21.27 | 1639.29 | 0.71 | 0.76 | 0.12 | 0.09 | 1 | 10 | 394.0613 | 539.172 | 487.7142 | 394061.2676 | 539172.011 | 5.1492e-06 | 29 | 487714.191
101 | 120 | CONCLUIDO | 9.1987 | 10.87 | 7.93 | 95.21 | 1.68 | 5 | 278.79 | 57.72 | 26.25 | 3 | 74.82 | 34618.92 | 114.93 | 198.06 | 29.77 | 21.27 | 1547.75 | 0.71 | 0.77 | 0.12 | 0.08 | 1 | 10 | 393.6683 | 538.6344 | 487.2279 | 393668.3439 | 538634.3955 | 5.1509e-06 | 29 | 487227.8848
102 | 120 | CONCLUIDO | 9.2062 | 10.86 | 7.93 | 95.11 | 1.69 | 5 | 279.29 | 57.72 | 26.5 | 3 | 75.06 | 34679.43 | 114.77 | 198.05 | 29.5 | 21.27 | 1411.13 | 0.72 | 0.77 | 0.12 | 0.07 | 1 | 10 | 393.4897 | 538.3899 | 487.0067 | 393489.6572 | 538389.9086 | 5.1551e-06 | 29 | 487006.7313
103 | 120 | CONCLUIDO | 9.206 | 10.86 | 7.93 | 95.11 | 1.7 | 5 | 279.78 | 57.72 | 26.75 | 3 | 75.3 | 34740.03 | 114.5 | 198.05 | 29.58 | 21.27 | 1451.21 | 0.72 | 0.77 | 0.11 | 0.07 | 1 | 10 | 393.3323 | 538.1746 | 486.812 | 393332.2907 | 538174.5927 | 5.155e-06 | 29 | 486811.9649
104 | 120 | CONCLUIDO | 9.1935 | 10.88 | 7.94 | 95.29 | 1.72 | 5 | 280.27 | 57.72 | 27 | 3 | 75.54 | 34800.73 | 114.42 | 198.05 | 30.12 | 21.27 | 1721.54 | 0.71 | 0.76 | 0.11 | 0.09 | 1 | 10 | 393.4693 | 538.3621 | 486.9816 | 393469.3271 | 538362.092 | 5.148e-06 | 29 | 486981.5695
105 | 120 | CONCLUIDO | 9.2545 | 10.81 | 7.91 | 118.72 | 1.73 | 4 | 280.76 | 57.72 | 27.25 | 2 | 75.79 | 34861.53 | 113.81 | 198.07 | 29.17 | 21.27 | 1255.21 | 0.73 | 0.77 | 0.11 | 0.06 | 1 | 10 | 392.2989 | 536.7606 | 485.533 | 392298.8873 | 536760.6446 | 5.1822e-06 | 29 | 485532.962
106 | 120 | CONCLUIDO | 9.2555 | 10.8 | 7.91 | 118.7 | 1.74 | 4 | 281.26 | 57.72 | 27.5 | 2 | 76.03 | 34922.42 | 114.05 | 198.05 | 29.15 | 21.27 | 1241.97 | 0.73 | 0.77 | 0.11 | 0.06 | 1 | 10 | 392.429 | 536.9387 | 485.694 | 392428.9935 | 536938.6616 | 5.1827e-06 | 29 | 485693.9894
107 | 120 | CONCLUIDO | 9.255 | 10.8 | 7.91 | 118.71 | 1.75 | 4 | 281.75 | 57.72 | 27.75 | 2 | 76.28 | 34983.41 | 114.11 | 198.05 | 29.15 | 21.27 | 1245.34 | 0.73 | 0.77 | 0.11 | 0.06 | 1 | 10 | 392.4698 | 536.9945 | 485.7445 | 392469.7843 | 536994.4734 | 5.1824e-06 | 29 | 485744.4745
108 | 120 | CONCLUIDO | 9.2555 | 10.8 | 7.91 | 118.7 | 1.77 | 4 | 282.25 | 57.72 | 28 | 2 | 76.52 | 35044.49 | 114.14 | 198.05 | 29.15 | 21.27 | 1245.12 | 0.73 | 0.77 | 0.11 | 0.06 | 1 | 10 | 392.4819 | 537.0111 | 485.7595 | 392481.9108 | 537011.0654 | 5.1827e-06 | 29 | 485759.4831
109 | 120 | CONCLUIDO | 9.255 | 10.8 | 7.91 | 118.71 | 1.78 | 4 | 282.74 | 57.72 | 28.25 | 2 | 76.77 | 35105.68 | 114.33 | 198.07 | 29.13 | 21.27 | 1234.52 | 0.73 | 0.77 | 0.12 | 0.06 | 1 | 10 | 392.5991 | 537.1715 | 485.9046 | 392599.1447 | 537171.47 | 5.1824e-06 | 29 | 485904.5788
110 | 120 | CONCLUIDO | 9.2652 | 10.79 | 7.9 | 118.53 | 1.79 | 4 | 283.24 | 57.72 | 28.5 | 2 | 77.01 | 35166.96 | 114.11 | 198.05 | 28.71 | 21.27 | 1023.89 | 0.74 | 0.77 | 0.12 | 0.05 | 1 | 10 | 392.3133 | 536.7804 | 485.5508 | 392313.3148 | 536780.385 | 5.1882e-06 | 29 | 485550.8184
111 | 120 | CONCLUIDO | 9.2676 | 10.79 | 7.9 | 118.49 | 1.8 | 4 | 283.74 | 57.72 | 28.75 | 2 | 77.26 | 35228.34 | 114.11 | 198.05 | 28.69 | 21.27 | 1013.44 | 0.74 | 0.77 | 0.11 | 0.05 | 1 | 10 | 392.2869 | 536.7443 | 485.5182 | 392286.9296 | 536744.2836 | 5.1895e-06 | 29 | 485518.1625
112 | 120 | CONCLUIDO | 9.2616 | 10.8 | 7.91 | 118.59 | 1.82 | 4 | 284.23 | 57.72 | 29 | 2 | 77.51 | 35289.82 | 114.19 | 198.05 | 28.94 | 21.27 | 1136.66 | 0.73 | 0.77 | 0.11 | 0.05 | 1 | 10 | 392.4441 | 536.9593 | 485.7127 | 392444.073 | 536959.2941 | 5.1861e-06 | 29 | 485712.6527
113 | 120 | CONCLUIDO | 9.2521 | 10.81 | 7.92 | 118.76 | 1.83 | 4 | 284.73 | 57.72 | 29.25 | 2 | 77.76 | 35351.4 | 114.36 | 198.05 | 29.28 | 21.27 | 1307.52 | 0.73 | 0.77 | 0.11 | 0.06 | 1 | 10 | 392.693 | 537.2999 | 486.0208 | 392693.0089 | 537299.8991 | 5.1808e-06 | 29 | 486020.7509
114 | 120 | CONCLUIDO | 9.2555 | 10.8 | 7.91 | 118.7 | 1.84 | 4 | 285.23 | 57.72 | 29.5 | 2 | 78.01 | 35413.08 | 114.4 | 198.05 | 29.15 | 21.27 | 1244.04 | 0.73 | 0.77 | 0.11 | 0.06 | 1 | 10 | 392.6348 | 537.2202 | 485.9487 | 392634.7831 | 537220.232 | 5.1827e-06 | 29 | 485948.6871
115 | 120 | CONCLUIDO | 9.2545 | 10.81 | 7.91 | 118.72 | 1.85 | 4 | 285.73 | 57.72 | 29.75 | 2 | 78.26 | 35474.86 | 114.38 | 198.05 | 29.19 | 21.27 | 1263.11 | 0.73 | 0.77 | 0.11 | 0.06 | 1 | 10 | 392.6341 | 537.2193 | 485.9478 | 392634.0665 | 537219.2516 | 5.1822e-06 | 29 | 485947.8002
116 | 120 | CONCLUIDO | 9.2538 | 10.81 | 7.92 | 118.73 | 1.87 | 4 | 286.24 | 57.72 | 30 | 2 | 78.51 | 35536.74 | 114.29 | 198.05 | 29.24 | 21.27 | 1288.68 | 0.73 | 0.77 | 0.11 | 0.06 | 1 | 10 | 392.6331 | 537.2179 | 485.9465 | 392633.0562 | 537217.8693 | 5.1818e-06 | 29 | 485946.5498
117 | 120 | CONCLUIDO | 9.2507 | 10.81 | 7.92 | 118.78 | 1.88 | 4 | 286.74 | 57.72 | 30.25 | 2 | 78.77 | 35598.85 | 114.4 | 198.08 | 29.3 | 21.27 | 1319.12 | 0.73 | 0.77 | 0.12 | 0.07 | 1 | 10 | 392.732 | 537.3533 | 486.069 | 392732.0168 | 537353.2716 | 5.18e-06 | 29 | 486069.0295
118 | 120 | CONCLUIDO | 9.2588 | 10.8 | 7.91 | 118.64 | 1.89 | 4 | 287.24 | 57.72 | 30.5 | 2 | 79.02 | 35660.94 | 114.21 | 198.05 | 28.95 | 21.27 | 1145.33 | 0.73 | 0.77 | 0.12 | 0.06 | 1 | 10 | 392.4867 | 537.0176 | 485.7654 | 392486.6798 | 537017.5906 | 5.1846e-06 | 29 | 485765.3855
119 | 120 | CONCLUIDO | 9.2659 | 10.79 | 7.9 | 118.52 | 1.9 | 4 | 287.75 | 57.72 | 30.75 | 2 | 79.27 | 35723.13 | 114.08 | 198.05 | 28.73 | 21.27 | 1031.72 | 0.74 | 0.77 | 0.11 | 0.05 | 1 | 10 | 392.288 | 536.7457 | 485.5195 | 392287.9984 | 536745.7459 | 5.1886e-06 | 29 | 485519.4853
120 | 120 | CONCLUIDO | 9.2643 | 10.79 | 7.9 | 118.55 | 1.92 | 4 | 288.25 | 57.72 | 31 | 2 | 79.53 | 35785.42 | 114.11 | 198.05 | 28.84 | 21.27 | 1088.85 | 0.74 | 0.77 | 0.11 | 0.05 | 1 | 10 | 392.3232 | 536.7939 | 485.5631 | 392323.2128 | 536793.9278 | 5.1877e-06 | 29 | 485563.0687
121 | 120 | CONCLUIDO | 9.2566 | 10.8 | 7.91 | 118.68 | 1.93 | 4 | 288.76 | 57.72 | 31.25 | 2 | 79.78 | 35847.82 | 114.28 | 198.05 | 29.13 | 21.27 | 1233.72 | 0.73 | 0.77 | 0.11 | 0.06 | 1 | 10 | 392.5521 | 537.1071 | 485.8463 | 392552.0892 | 537107.0866 | 5.1833e-06 | 29 | 485846.3401
122 | 120 | CONCLUIDO | 9.2535 | 10.81 | 7.92 | 118.73 | 1.94 | 4 | 289.27 | 57.72 | 31.5 | 2 | 80.04 | 35910.33 | 114.39 | 198.05 | 29.23 | 21.27 | 1284.25 | 0.73 | 0.77 | 0.11 | 0.06 | 1 | 10 | 392.6952 | 537.3029 | 486.0234 | 392695.1795 | 537302.8691 | 5.1816e-06 | 29 | 486023.4374
123 | 120 | CONCLUIDO | 9.255 | 10.8 | 7.91 | 118.71 | 1.95 | 4 | 289.77 | 57.72 | 31.75 | 2 | 80.3 | 35972.93 | 114.33 | 198.05 | 29.18 | 21.27 | 1260.18 | 0.73 | 0.77 | 0.11 | 0.06 | 1 | 10 | 392.5991 | 537.1715 | 485.9046 | 392599.1447 | 537171.47 | 5.1824e-06 | 29 | 485904.5788
124 | 120 | CONCLUIDO | 9.2531 | 10.81 | 7.92 | 118.74 | 1.96 | 4 | 290.28 | 57.72 | 32 | 2 | 80.56 | 36035.65 | 114.35 | 198.05 | 29.3 | 21.27 | 1318.04 | 0.73 | 0.77 | 0.11 | 0.06 | 1 | 10 | 392.6761 | 537.2767 | 485.9998 | 392676.0755 | 537276.7302 | 5.1814e-06 | 29 | 485999.7932
125 | 120 | CONCLUIDO | 9.2521 | 10.81 | 7.92 | 118.76 | 1.97 | 4 | 290.79 | 57.72 | 32.25 | 2 | 80.82 | 36098.46 | 114.27 | 198.06 | 29.29 | 21.27 | 1310.79 | 0.73 | 0.77 | 0.11 | 0.06 | 1 | 10 | 392.6401 | 537.2275 | 485.9552 | 392640.0721 | 537227.4687 | 5.1808e-06 | 29 | 485955.2331
126 | 120 | CONCLUIDO | 9.2507 | 10.81 | 7.92 | 118.78 | 1.99 | 4 | 291.3 | 57.72 | 32.5 | 2 | 81.08 | 36161.39 | 114.33 | 198.05 | 29.33 | 21.27 | 1334.16 | 0.73 | 0.77 | 0.12 | 0.07 | 1 | 10 | 392.6908 | 537.2969 | 486.0181 | 392690.8376 | 537296.9283 | 5.18e-06 | 29 | 486018.0635
127 | 120 | CONCLUIDO | 9.2597 | 10.8 | 7.91 | 118.62 | 2 | 4 | 291.81 | 57.72 | 32.75 | 2 | 81.34 | 36224.42 | 113.99 | 198.05 | 28.94 | 21.27 | 1135.73 | 0.74 | 0.77 | 0.12 | 0.06 | 1 | 10 | 392.3475 | 536.8271 | 485.5931 | 392347.4653 | 536827.1111 | 5.1851e-06 | 29 | 485593.0851
128 | 120 | CONCLUIDO | 9.2633 | 10.8 | 7.9 | 118.56 | 2.01 | 4 | 292.32 | 57.72 | 33 | 2 | 81.6 | 36287.56 | 113.8 | 198.05 | 28.8 | 21.27 | 1070.11 | 0.74 | 0.77 | 0.11 | 0.05 | 1 | 10 | 392.1521 | 536.5598 | 485.3513 | 392152.0955 | 536559.7976 | 5.1871e-06 | 29 | 485351.2836
129 | 120 | CONCLUIDO | 9.2614 | 10.8 | 7.91 | 118.6 | 2.02 | 4 | 292.84 | 57.72 | 33.25 | 2 | 81.86 | 36350.81 | 113.8 | 198.05 | 28.95 | 21.27 | 1143.96 | 0.73 | 0.77 | 0.11 | 0.05 | 1 | 10 | 392.2171 | 536.6488 | 485.4318 | 392217.1138 | 536648.7585 | 5.186e-06 | 29 | 485431.7542
130 | 120 | CONCLUIDO | 9.2543 | 10.81 | 7.91 | 118.72 | 2.03 | 4 | 293.35 | 57.72 | 33.5 | 2 | 82.13 | 36414.16 | 113.92 | 198.05 | 29.23 | 21.27 | 1282.59 | 0.73 | 0.77 | 0.11 | 0.06 | 1 | 10 | 392.3658 | 536.8522 | 485.6157 | 392365.774 | 536852.1619 | 5.1821e-06 | 29 | 485615.7451
131 | 120 | CONCLUIDO | 9.2524 | 10.81 | 7.92 | 118.75 | 2.05 | 4 | 293.87 | 57.72 | 33.75 | 2 | 82.39 | 36477.63 | 113.77 | 198.05 | 29.28 | 21.27 | 1309.08 | 0.73 | 0.77 | 0.11 | 0.06 | 1 | 10 | 392.3427 | 536.8206 | 485.5872 | 392342.6743 | 536820.5559 | 5.181e-06 | 29 | 485587.1555
132 | 120 | CONCLUIDO | 9.2526 | 10.81 | 7.92 | 118.75 | 2.06 | 4 | 294.38 | 57.72 | 34 | 2 | 82.66 | 36541.2 | 113.63 | 198.05 | 29.26 | 21.27 | 1298.84 | 0.73 | 0.77 | 0.11 | 0.06 | 1 | 10 | 392.2581 | 536.7049 | 485.4825 | 392258.1297 | 536704.8783 | 5.1811e-06 | 29 | 485482.518
133 | 120 | CONCLUIDO | 9.2505 | 10.81 | 7.92 | 118.79 | 2.07 | 4 | 294.9 | 57.72 | 34.25 | 2 | 82.92 | 36604.89 | 113.63 | 198.05 | 29.36 | 21.27 | 1345.77 | 0.72 | 0.77 | 0.11 | 0.07 | 1 | 10 | 392.2812 | 536.7365 | 485.5111 | 392281.2469 | 536736.5083 | 5.1799e-06 | 29 | 485511.1292
134 | 120 | CONCLUIDO | 9.2495 | 10.81 | 7.92 | 118.8 | 2.08 | 4 | 295.41 | 57.72 | 34.5 | 2 | 83.19 | 36668.68 | 113.33 | 198.05 | 29.4 | 21.27 | 1368.08 | 0.72 | 0.77 | 0.11 | 0.07 | 1 | 10 | 392.1158 | 536.5101 | 485.3063 | 392115.7533 | 536510.0726 | 5.1794e-06 | 29 | 485306.3043
135 | 120 | CONCLUIDO | 9.2531 | 10.81 | 7.92 | 118.74 | 2.09 | 4 | 295.93 | 57.72 | 34.75 | 2 | 83.46 | 36732.59 | 113.07 | 198.05 | 29.19 | 21.27 | 1261.25 | 0.73 | 0.77 | 0.12 | 0.06 | 1 | 10 | 391.9233 | 536.2467 | 485.0681 | 391923.2784 | 536246.72 | 5.1814e-06 | 29 | 485068.0857
136 | 120 | CONCLUIDO | 9.26 | 10.8 | 7.91 | 118.62 | 2.1 | 4 | 296.45 | 57.72 | 35 | 2 | 83.73 | 36796.61 | 113.18 | 198.05 | 28.95 | 21.27 | 1142.87 | 0.73 | 0.77 | 0.12 | 0.06 | 1 | 10 | 391.8681 | 536.1713 | 484.9998 | 391868.1389 | 536171.2756 | 5.1852e-06 | 29 | 484999.8416
137 | 120 | CONCLUIDO | 9.2619 | 10.8 | 7.91 | 118.59 | 2.11 | 4 | 296.97 | 57.72 | 35.25 | 2 | 84 | 36860.74 | 112.89 | 198.07 | 28.9 | 21.27 | 1115.69 | 0.74 | 0.77 | 0.11 | 0.05 | 1 | 10 | 391.6769 | 535.9097 | 484.7632 | 391676.9355 | 535909.6627 | 5.1863e-06 | 29 | 484763.1966
138 | 120 | CONCLUIDO | 9.2583 | 10.8 | 7.91 | 118.65 | 2.13 | 4 | 297.49 | 57.72 | 35.5 | 2 | 84.27 | 36924.99 | 112.81 | 198.05 | 29.08 | 21.27 | 1209.1 | 0.73 | 0.77 | 0.11 | 0.06 | 1 | 10 | 391.6693 | 535.8992 | 484.7537 | 391669.2822 | 535899.1912 | 5.1843e-06 | 29 | 484753.7245
139 | 120 | CONCLUIDO | 9.2483 | 10.81 | 7.92 | 118.83 | 2.14 | 4 | 298.01 | 57.72 | 35.75 | 2 | 84.54 | 36989.35 | 112.72 | 198.05 | 29.43 | 21.27 | 1381.85 | 0.72 | 0.77 | 0.12 | 0.07 | 1 | 10 | 391.77 | 536.037 | 484.8784 | 391770.0068 | 536037.0069 | 5.1787e-06 | 29 | 484878.3873
140 | 120 | CONCLUIDO | 9.2519 | 10.81 | 7.92 | 118.76 | 2.15 | 4 | 298.54 | 57.72 | 36 | 2 | 84.81 | 37053.82 | 112.39 | 198.05 | 29.31 | 21.27 | 1321.13 | 0.73 | 0.77 | 0.11 | 0.06 | 1 | 10 | 391.5365 | 535.7175 | 484.5893 | 391536.4675 | 535717.4682 | 5.1807e-06 | 29 | 484589.3449
141 | 120 | CONCLUIDO | 9.2502 | 10.81 | 7.92 | 118.79 | 2.16 | 4 | 299.06 | 57.72 | 36.25 | 2 | 85.09 | 37118.41 | 112.31 | 198.05 | 29.38 | 21.27 | 1355.92 | 0.72 | 0.77 | 0.11 | 0.07 | 1 | 10 | 391.508 | 535.6785 | 484.5541 | 391507.9848 | 535678.497 | 5.1798e-06 | 29 | 484554.0931
142 | 120 | CONCLUIDO | 9.2502 | 10.81 | 7.92 | 118.79 | 2.17 | 4 | 299.59 | 57.72 | 36.5 | 2 | 85.36 | 37183.24 | 112.1 | 198.05 | 29.37 | 21.27 | 1353.72 | 0.72 | 0.77 | 0.11 | 0.07 | 1 | 10 | 391.3844 | 535.5095 | 484.4012 | 391384.4404 | 535509.458 | 5.1798e-06 | 29 | 484401.1869
143 | 120 | CONCLUIDO | 9.249 | 10.81 | 7.92 | 118.81 | 2.18 | 4 | 300.11 | 57.72 | 36.75 | 2 | 85.64 | 37248.06 | 112.02 | 198.08 | 29.39 | 21.27 | 1362.34 | 0.72 | 0.77 | 0.12 | 0.07 | 1 | 10 | 391.3505 | 535.463 | 484.3591 | 391350.4683 | 535462.9759 | 5.1791e-06 | 29 | 484359.141
144 | 120 | CONCLUIDO | 9.2538 | 10.81 | 7.92 | 118.73 | 2.19 | 4 | 300.64 | 57.72 | 37 | 2 | 85.91 | 37313 | 111.7 | 198.05 | 29.17 | 21.27 | 1253.61 | 0.73 | 0.77 | 0.12 | 0.06 | 1 | 10 | 391.1099 | 535.1339 | 484.0614 | 391109.9336 | 535133.8657 | 5.1818e-06 | 29 | 484061.4406
145 | 120 | CONCLUIDO | 9.2595 | 10.8 | 7.91 | 118.63 | 2.2 | 4 | 301.17 | 57.72 | 37.25 | 2 | 86.19 | 37378.06 | 111.41 | 198.05 | 28.95 | 21.27 | 1143.21 | 0.73 | 0.77 | 0.12 | 0.06 | 1 | 10 | 390.8334 | 534.7554 | 483.7191 | 390833.3588 | 534755.4439 | 5.185e-06 | 29 | 483719.1348
146 | 120 | CONCLUIDO | 9.2595 | 10.8 | 7.91 | 118.63 | 2.21 | 4 | 301.69 | 57.72 | 37.5 | 2 | 86.47 | 37443.23 | 110.98 | 198.05 | 29.03 | 21.27 | 1181.49 | 0.73 | 0.77 | 0.11 | 0.06 | 1 | 10 | 390.5806 | 534.4097 | 483.4064 | 390580.6408 | 534409.664 | 5.185e-06 | 29 | 483406.3557
147 | 120 | CONCLUIDO | 9.2533 | 10.81 | 7.92 | 118.74 | 2.22 | 4 | 302.22 | 57.72 | 37.75 | 2 | 86.75 | 37508.53 | 110.88 | 198.05 | 29.28 | 21.27 | 1310.3 | 0.73 | 0.77 | 0.11 | 0.06 | 1 | 10 | 390.6331 | 534.4815 | 483.4713 | 390633.1237 | 534481.4734 | 5.1815e-06 | 29 | 483471.3117
148 | 120 | CONCLUIDO | 9.2481 | 10.81 | 7.92 | 118.83 | 2.24 | 4 | 302.75 | 57.72 | 38 | 2 | 87.03 | 37573.94 | 110.75 | 198.05 | 29.46 | 21.27 | 1398.66 | 0.72 | 0.77 | 0.11 | 0.07 | 1 | 10 | 390.613 | 534.4539 | 483.4464 | 390612.9702 | 534453.8985 | 5.1786e-06 | 29 | 483446.3685
149 | 120 | CONCLUIDO | 9.2488 | 10.81 | 7.92 | 118.82 | 2.25 | 4 | 303.29 | 57.72 | 38.25 | 2 | 87.31 | 37639.48 | 110.49 | 198.05 | 29.42 | 21.27 | 1379.54 | 0.72 | 0.77 | 0.11 | 0.07 | 1 | 10 | 390.4524 | 534.2342 | 483.2476 | 390452.4046 | 534234.2055 | 5.179e-06 | 29 | 483247.6427
150 | 120 | CONCLUIDO | 9.2488 | 10.81 | 7.92 | 118.82 | 2.26 | 4 | 303.82 | 57.72 | 38.5 | 2 | 87.59 | 37705.13 | 110.17 | 198.05 | 29.45 | 21.27 | 1394.16 | 0.72 | 0.77 | 0.11 | 0.07 | 1 | 10 | 390.2641 | 533.9766 | 483.0146 | 390264.1178 | 533976.5832 | 5.179e-06 | 29 | 483014.6075
151 | 120 | CONCLUIDO | 9.2505 | 10.81 | 7.92 | 118.79 | 2.27 | 4 | 304.35 | 57.72 | 38.75 | 2 | 87.88 | 37770.91 | 110.04 | 198.05 | 29.35 | 21.27 | 1343.81 | 0.72 | 0.77 | 0.11 | 0.07 | 1 | 10 | 390.1693 | 533.8468 | 482.8972 | 390169.2929 | 533846.8395 | 5.1799e-06 | 29 | 482897.2464
152 | 120 | CONCLUIDO | 9.2483 | 10.81 | 7.92 | 118.83 | 2.28 | 4 | 304.89 | 57.72 | 39 | 2 | 88.16 | 37836.81 | 109.73 | 198.05 | 29.43 | 21.27 | 1385.36 | 0.72 | 0.77 | 0.12 | 0.07 | 1 | 10 | 390.0106 | 533.6297 | 482.7008 | 390010.6071 | 533629.7187 | 5.1787e-06 | 29 | 482700.8473
153 | 120 | CONCLUIDO | 9.3192 | 10.73 | 7.88 | 157.7 | 2.29 | 3 | 305.42 | 57.72 | 39.25 | 1 | 88.45 | 37902.83 | 109.16 | 198.07 | 28.2 | 21.27 | 774.33 | 0.75 | 0.77 | 0.11 | 0.03 | 1 | 10 | 378.7599 | 518.236 | 468.7763 | 378759.9035 | 518236.0097 | 5.2184e-06 | 28 | 468776.2923
154 | 120 | CONCLUIDO | 9.3204 | 10.73 | 7.88 | 157.67 | 2.3 | 3 | 305.96 | 57.72 | 39.5 | 1 | 88.73 | 37968.98 | 109.24 | 198.05 | 28.2 | 21.27 | 773.8 | 0.75 | 0.77 | 0.11 | 0.03 | 1 | 10 | 378.794 | 518.2826 | 468.8184 | 378793.9552 | 518282.6008 | 5.2191e-06 | 28 | 468818.4368
155 | 120 | CONCLUIDO | 9.3185 | 10.73 | 7.89 | 157.72 | 2.31 | 3 | 306.49 | 57.72 | 39.75 | 1 | 89.02 | 38035.25 | 109.4 | 198.05 | 28.27 | 21.27 | 805.8 | 0.75 | 0.77 | 0.11 | 0.03 | 1 | 10 | 378.9513 | 518.4979 | 469.0132 | 378951.3265 | 518497.9231 | 5.218e-06 | 28 | 469013.209
156 | 120 | CONCLUIDO | 9.3158 | 10.73 | 7.89 | 157.78 | 2.32 | 3 | 307.03 | 57.72 | 40 | 1 | 89.31 | 38101.64 | 109.58 | 198.05 | 28.38 | 21.27 | 863.17 | 0.75 | 0.77 | 0.11 | 0.04 | 1 | 10 | 379.085 | 518.6809 | 469.1787 | 379085.027 | 518680.858 | 5.2165e-06 | 28 | 469178.6849

## RESULTADOS_27
Unnamed: 0 | Volume de calda [L] | STATUS | Capacidade operacional [ha/h] | Tempo de missao [h] | Tempo util [h] | Tempo por voo [min] | Autonomia Projetada [h] | N° Voos | MTOW [kg] | Massa Estrutura [kg] | Combustível [kg] | Abastecimentos | Massa gerador | Potência gerador [W] | Combustível consumido [L] | Calda cons [L] | Distância percorrida [km] | Distância Pulverizando [km] | RTL ACUMULADO[m] | EOC [km/km] | EOC [h/h] | Tempo de manobra [h] | Tempo rtl_rtw [h] | V pulv [m/s] | V desloc [m/s] | Preço Total por ha Simples [R$/ha] | Preço Total por ha Presumido [R$/ha] | Preço Total por ha Real [R$/ha] | Preço Total Simples [R$] | Preço Total Presumido [R$] | Prod CAPEX [ha/h/R$] | Dias Trabalhados | Preço Total Real [R$]
0 | 145 | CONCLUIDO | 4.7588 | 21.01 | 10.68 | 4.68 | 0.06 | 137 | 285.18 | 61.2 | 1 | 135 | 77.98 | 35406.83 | 189.03 | 198.12 | 115.81 | 21.27 | 43908.9 | 0.18 | 0.57 | 0.32 | 2.83 | 1 | 10 | 871.1292 | 1191.9175 | 1078.1625 | 871129.2394 | 1191917.4569 | 2.4689e-06 | 55 | 1078162.5277
1 | 145 | CONCLUIDO | 5.4405 | 18.38 | 9.93 | 5.84 | 0.08 | 102 | 285.68 | 61.2 | 1.25 | 100 | 78.24 | 35468.6 | 175.69 | 198.1 | 92.36 | 21.27 | 32359.49 | 0.23 | 0.61 | 0.27 | 2.08 | 1 | 10 | 741.5631 | 1014.6394 | 917.8036 | 741563.1302 | 1014639.3902 | 2.8226e-06 | 48 | 917803.6308
2 | 145 | CONCLUIDO | 5.956 | 16.79 | 9.48 | 7.02 | 0.09 | 81 | 286.19 | 61.2 | 1.5 | 79 | 78.49 | 35530.47 | 167.46 | 198.1 | 78.06 | 21.27 | 25311.28 | 0.27 | 0.64 | 0.23 | 1.62 | 1 | 10 | 668.1599 | 914.2059 | 826.9554 | 668159.9321 | 914205.8962 | 3.09e-06 | 44 | 826955.3685
3 | 145 | CONCLUIDO | 6.3213 | 15.82 | 9.21 | 8.12 | 0.11 | 68 | 286.69 | 61.2 | 1.75 | 66 | 78.74 | 35592.57 | 162.6 | 198.1 | 69.26 | 21.27 | 20977.56 | 0.31 | 0.66 | 0.22 | 1.35 | 1 | 10 | 629.006 | 860.6338 | 778.4961 | 629006.0349 | 860633.8067 | 3.2795e-06 | 42 | 778496.1241
4 | 145 | CONCLUIDO | 6.6342 | 15.07 | 9 | 9.31 | 0.12 | 58 | 287.19 | 61.2 | 2 | 56 | 78.99 | 35654.65 | 158.85 | 198.1 | 63.01 | 21.27 | 17901.88 | 0.34 | 0.68 | 0.2 | 1.14 | 1 | 10 | 594.7146 | 813.7147 | 736.0549 | 594714.5737 | 813714.7167 | 3.4419e-06 | 40 | 736054.9262
5 | 145 | CONCLUIDO | 6.8717 | 14.55 | 8.86 | 10.42 | 0.14 | 51 | 287.7 | 61.2 | 2.25 | 49 | 79.25 | 35716.83 | 156.26 | 198.05 | 58.38 | 21.27 | 15622.87 | 0.36 | 0.69 | 0.19 | 1 | 1 | 10 | 565.008 | 773.0688 | 699.2882 | 565007.9764 | 773068.8397 | 3.5651e-06 | 38 | 699288.2347
6 | 145 | CONCLUIDO | 7.0496 | 14.19 | 8.76 | 11.42 | 0.15 | 46 | 288.2 | 61.2 | 2.5 | 44 | 79.5 | 35779.11 | 154.48 | 198.08 | 55.32 | 21.27 | 14119.17 | 0.38 | 0.69 | 0.18 | 0.9 | 1 | 10 | 548.3573 | 750.2867 | 678.6803 | 548357.303 | 750286.6538 | 3.6574e-06 | 37 | 678680.3486
7 | 145 | CONCLUIDO | 7.2471 | 13.8 | 8.64 | 12.64 | 0.17 | 41 | 288.71 | 61.2 | 2.75 | 39 | 79.76 | 35841.5 | 152.33 | 198.07 | 51.64 | 21.27 | 12302.89 | 0.41 | 0.7 | 0.17 | 0.79 | 1 | 10 | 531.1759 | 726.7783 | 657.4156 | 531175.9165 | 726778.3228 | 3.7599e-06 | 36 | 657415.6197
8 | 145 | CONCLUIDO | 7.4503 | 13.42 | 8.48 | 13.75 | 0.18 | 37 | 289.21 | 61.2 | 3 | 35 | 80.02 | 35903.99 | 149.41 | 198.06 | 46.25 | 21.27 | 9625.93 | 0.46 | 0.72 | 0.17 | 0.63 | 1 | 10 | 513.4487 | 702.5231 | 635.4753 | 513448.6882 | 702523.1469 | 3.8653e-06 | 35 | 635475.3238
9 | 145 | CONCLUIDO | 7.4499 | 13.42 | 8.59 | 14.72 | 0.2 | 35 | 289.72 | 61.2 | 3.25 | 33 | 80.27 | 35966.59 | 151.32 | 198.09 | 51.17 | 21.27 | 12098.3 | 0.42 | 0.71 | 0.14 | 0.73 | 1 | 10 | 515.5041 | 705.3354 | 638.0192 | 515504.0667 | 705335.4065 | 3.8651e-06 | 35 | 638019.1852
10 | 145 | CONCLUIDO | 7.5774 | 13.2 | 8.52 | 15.98 | 0.21 | 32 | 290.23 | 61.2 | 3.5 | 30 | 80.53 | 36029.29 | 150.14 | 198.05 | 48.31 | 21.27 | 10683.79 | 0.44 | 0.71 | 0.16 | 0.67 | 1 | 10 | 511.5328 | 699.9017 | 633.1041 | 511532.8025 | 699901.7476 | 3.9312e-06 | 35 | 633104.1072
11 | 145 | CONCLUIDO | 7.6807 | 13.02 | 8.45 | 16.91 | 0.23 | 30 | 290.74 | 61.2 | 3.75 | 28 | 80.79 | 36092.1 | 148.82 | 198.09 | 45.99 | 21.27 | 9531.44 | 0.46 | 0.72 | 0.15 | 0.6 | 1 | 10 | 497.9859 | 681.3663 | 616.3377 | 497985.9478 | 681366.3434 | 3.9848e-06 | 34 | 616337.6959
12 | 145 | CONCLUIDO | 7.7713 | 12.87 | 8.41 | 18.02 | 0.24 | 28 | 291.25 | 61.2 | 4 | 26 | 81.05 | 36155.02 | 148.04 | 198.12 | 44.62 | 21.27 | 8859.84 | 0.48 | 0.72 | 0.15 | 0.56 | 1 | 10 | 495.4173 | 677.8518 | 613.1586 | 495417.281 | 677851.7802 | 4.0318e-06 | 34 | 613158.5576
13 | 145 | CONCLUIDO | 7.8615 | 12.72 | 8.37 | 19.32 | 0.26 | 26 | 291.76 | 61.2 | 4.25 | 24 | 81.31 | 36218.04 | 147.29 | 198.07 | 43.41 | 21.27 | 8264.94 | 0.49 | 0.73 | 0.15 | 0.52 | 1 | 10 | 492.9362 | 674.457 | 610.0878 | 492936.1604 | 674457.0014 | 4.0786e-06 | 34 | 610087.7718
14 | 145 | CONCLUIDO | 7.9126 | 12.64 | 8.34 | 20.02 | 0.27 | 25 | 292.27 | 61.2 | 4.5 | 23 | 81.57 | 36281.16 | 146.73 | 198.05 | 42.5 | 21.27 | 7813.92 | 0.5 | 0.73 | 0.15 | 0.49 | 1 | 10 | 481.33 | 658.5769 | 595.7233 | 481329.9865 | 658576.9223 | 4.1051e-06 | 33 | 595723.2652
15 | 145 | CONCLUIDO | 8.0069 | 12.49 | 8.3 | 21.65 | 0.29 | 23 | 292.79 | 61.2 | 4.75 | 21 | 81.84 | 36344.4 | 145.89 | 198.07 | 41.26 | 21.27 | 7201.2 | 0.52 | 0.73 | 0.14 | 0.45 | 1 | 10 | 478.8023 | 655.1184 | 592.5948 | 478802.2695 | 655118.3883 | 4.154e-06 | 33 | 592594.8088
16 | 145 | CONCLUIDO | 8.0578 | 12.41 | 8.28 | 22.57 | 0.3 | 22 | 293.3 | 61.2 | 5 | 20 | 82.1 | 36407.75 | 145.5 | 198.13 | 40.37 | 21.27 | 6764.79 | 0.53 | 0.73 | 0.14 | 0.42 | 1 | 10 | 477.514 | 653.3557 | 591.0004 | 477514.0105 | 653355.7357 | 4.1805e-06 | 33 | 591000.3812
17 | 145 | CONCLUIDO | 8.1079 | 12.33 | 8.25 | 23.58 | 0.32 | 21 | 293.81 | 61.2 | 5.25 | 19 | 82.36 | 36471.2 | 145.04 | 198.06 | 39.69 | 21.27 | 6430.28 | 0.54 | 0.74 | 0.14 | 0.4 | 1 | 10 | 476.1546 | 651.4957 | 589.3178 | 476154.5559 | 651495.6699 | 4.2064e-06 | 33 | 589317.8375
18 | 145 | CONCLUIDO | 8.1612 | 12.25 | 8.23 | 24.68 | 0.33 | 20 | 294.33 | 61.2 | 5.5 | 18 | 82.63 | 36534.76 | 144.46 | 198.05 | 38.92 | 21.27 | 6046.61 | 0.55 | 0.74 | 0.14 | 0.37 | 1 | 10 | 464.6388 | 635.7393 | 575.0652 | 464638.7896 | 635739.2904 | 4.2341e-06 | 32 | 575065.2248
19 | 145 | CONCLUIDO | 8.2166 | 12.17 | 8.2 | 25.89 | 0.35 | 19 | 294.84 | 61.2 | 5.75 | 17 | 82.9 | 36598.44 | 143.87 | 198.05 | 37.85 | 21.27 | 5518.77 | 0.56 | 0.74 | 0.14 | 0.34 | 1 | 10 | 463.1373 | 633.685 | 573.207 | 463137.3497 | 633684.954 | 4.2628e-06 | 32 | 573206.9514
20 | 145 | CONCLUIDO | 8.3116 | 12.03 | 8.11 | 27.04 | 0.36 | 18 | 295.36 | 61.2 | 6 | 16 | 83.16 | 36662.22 | 142.35 | 198.07 | 35 | 21.27 | 4100.42 | 0.61 | 0.75 | 0.14 | 0.26 | 1 | 10 | 460.0718 | 629.4905 | 569.4128 | 460071.765 | 629490.4859 | 4.3121e-06 | 32 | 569412.7974
21 | 145 | CONCLUIDO | 8.2214 | 12.16 | 8.24 | 27.48 | 0.38 | 18 | 295.88 | 61.2 | 6.25 | 16 | 83.43 | 36726.12 | 144.76 | 198.06 | 40 | 21.27 | 6597.29 | 0.53 | 0.74 | 0.13 | 0.39 | 1 | 10 | 463.8598 | 634.6735 | 574.1011 | 463859.8333 | 634673.4879 | 4.2653e-06 | 32 | 574101.141
22 | 145 | CONCLUIDO | 8.2915 | 12.06 | 8.2 | 28.92 | 0.39 | 17 | 296.4 | 61.2 | 6.5 | 15 | 83.7 | 36790.13 | 143.79 | 198.06 | 38.01 | 21.27 | 5607.99 | 0.56 | 0.74 | 0.14 | 0.34 | 1 | 10 | 461.8262 | 631.891 | 571.5842 | 461826.2326 | 631891.0258 | 4.3017e-06 | 32 | 571584.2331
23 | 145 | CONCLUIDO | 8.2988 | 12.05 | 8.18 | 28.89 | 0.4 | 17 | 296.92 | 61.2 | 6.75 | 15 | 83.97 | 36854.25 | 143.63 | 198.07 | 37.63 | 21.27 | 5419.73 | 0.57 | 0.74 | 0.14 | 0.33 | 1 | 10 | 461.4935 | 631.4358 | 571.1725 | 461493.5485 | 631435.8327 | 4.3055e-06 | 32 | 571172.483
24 | 145 | CONCLUIDO | 8.355 | 11.97 | 8.16 | 30.59 | 0.42 | 16 | 297.44 | 61.2 | 7 | 14 | 84.24 | 36918.48 | 142.98 | 198.05 | 36.69 | 21.27 | 4954.74 | 0.58 | 0.74 | 0.14 | 0.3 | 1 | 10 | 460.0384 | 629.4448 | 569.3715 | 460038.3917 | 629444.823 | 4.3346e-06 | 32 | 569371.4925
25 | 145 | CONCLUIDO | 8.3527 | 11.97 | 8.16 | 30.6 | 0.43 | 16 | 297.96 | 61.2 | 7.25 | 14 | 84.51 | 36982.83 | 143.04 | 198.05 | 36.92 | 21.27 | 5070.06 | 0.58 | 0.74 | 0.13 | 0.31 | 1 | 10 | 460.115 | 629.5496 | 569.4663 | 460114.9954 | 629549.6355 | 4.3335e-06 | 32 | 569466.3019
26 | 145 | CONCLUIDO | 8.4085 | 11.89 | 8.14 | 32.54 | 0.45 | 15 | 298.48 | 61.2 | 7.5 | 13 | 84.79 | 37047.29 | 142.62 | 198.05 | 36.17 | 21.27 | 4699.34 | 0.59 | 0.75 | 0.13 | 0.28 | 1 | 10 | 448.7418 | 613.9884 | 555.3902 | 448741.8352 | 613988.376 | 4.3624e-06 | 31 | 555390.1872
27 | 145 | CONCLUIDO | 8.4069 | 11.9 | 8.14 | 32.55 | 0.46 | 15 | 299.01 | 61.2 | 7.75 | 13 | 85.06 | 37111.87 | 142.54 | 198.06 | 36.22 | 21.27 | 4722.7 | 0.59 | 0.75 | 0.13 | 0.28 | 1 | 10 | 448.7157 | 613.9527 | 555.3579 | 448715.7476 | 613952.6819 | 4.3616e-06 | 31 | 555357.8996
28 | 145 | CONCLUIDO | 8.464 | 11.81 | 8.11 | 34.76 | 0.48 | 14 | 299.53 | 61.2 | 8 | 12 | 85.33 | 37176.68 | 142.22 | 198.05 | 35.34 | 21.27 | 4289.9 | 0.6 | 0.75 | 0.13 | 0.26 | 1 | 10 | 447.4428 | 612.211 | 553.7825 | 447442.8445 | 612211.0397 | 4.3912e-06 | 31 | 553782.4773
29 | 145 | CONCLUIDO | 8.4608 | 11.82 | 8.12 | 34.78 | 0.49 | 14 | 300.06 | 61.2 | 8.25 | 12 | 85.61 | 37241.49 | 142.26 | 198.05 | 35.46 | 21.27 | 4347.05 | 0.6 | 0.75 | 0.13 | 0.26 | 1 | 10 | 447.5713 | 612.3868 | 553.9415 | 447571.3099 | 612386.8117 | 4.3895e-06 | 31 | 553941.4738
30 | 145 | CONCLUIDO | 8.5227 | 11.73 | 8.08 | 37.31 | 0.5 | 13 | 300.59 | 61.2 | 8.5 | 11 | 85.89 | 37306.42 | 141.54 | 198.06 | 34.44 | 21.27 | 3844.12 | 0.62 | 0.75 | 0.13 | 0.23 | 1 | 10 | 445.9323 | 610.1442 | 551.9129 | 445932.2625 | 610144.1948 | 4.4216e-06 | 31 | 551912.8892
31 | 145 | CONCLUIDO | 8.53 | 11.72 | 8.07 | 37.26 | 0.52 | 13 | 301.11 | 61.2 | 8.75 | 11 | 86.16 | 37371.47 | 141.33 | 198.05 | 34 | 21.27 | 3623.24 | 0.63 | 0.75 | 0.13 | 0.22 | 1 | 10 | 445.6334 | 609.7353 | 551.543 | 445633.3991 | 609735.2766 | 4.4254e-06 | 31 | 551542.9976
32 | 145 | CONCLUIDO | 8.5462 | 11.7 | 8.05 | 37.16 | 0.53 | 13 | 301.64 | 61.2 | 9 | 11 | 86.44 | 37436.63 | 140.79 | 198.05 | 33.44 | 21.27 | 3345.07 | 0.64 | 0.75 | 0.12 | 0.2 | 1 | 10 | 444.9362 | 608.7813 | 550.6801 | 444936.2063 | 608781.3467 | 4.4338e-06 | 31 | 550680.1094
33 | 145 | CONCLUIDO | 8.546 | 11.7 | 8.11 | 40.53 | 0.55 | 12 | 302.17 | 61.2 | 9.25 | 10 | 86.72 | 37501.91 | 141.7 | 198.05 | 35.31 | 21.27 | 4282.9 | 0.6 | 0.75 | 0.13 | 0.25 | 1 | 10 | 445.8286 | 610.0023 | 551.7846 | 445828.5914 | 610002.3473 | 4.4337e-06 | 31 | 551784.5794
34 | 145 | CONCLUIDO | 8.5594 | 11.68 | 8.09 | 40.44 | 0.56 | 12 | 302.7 | 61.2 | 9.5 | 10 | 87 | 37567.32 | 141.47 | 198.05 | 34.66 | 21.27 | 3959.56 | 0.61 | 0.75 | 0.13 | 0.23 | 1 | 10 | 445.3724 | 609.3782 | 551.22 | 445372.4158 | 609378.1877 | 4.4407e-06 | 31 | 551219.9888
35 | 145 | CONCLUIDO | 8.5631 | 11.68 | 8.08 | 40.41 | 0.57 | 12 | 303.23 | 61.2 | 9.75 | 10 | 87.28 | 37632.84 | 141.45 | 198.08 | 34.45 | 21.27 | 3854.95 | 0.62 | 0.75 | 0.13 | 0.23 | 1 | 10 | 445.2513 | 609.2124 | 551.0701 | 445251.2817 | 609212.4467 | 4.4426e-06 | 31 | 551070.0658
36 | 145 | CONCLUIDO | 8.5651 | 11.68 | 8.08 | 40.4 | 0.59 | 12 | 303.76 | 61.2 | 10 | 10 | 87.57 | 37698.48 | 141.28 | 198.06 | 34.4 | 21.27 | 3826.37 | 0.62 | 0.75 | 0.13 | 0.23 | 1 | 10 | 445.1126 | 609.0226 | 550.8984 | 445112.5556 | 609022.6355 | 4.4436e-06 | 31 | 550898.3699
37 | 145 | CONCLUIDO | 8.6221 | 11.6 | 8.06 | 43.94 | 0.6 | 11 | 304.3 | 61.2 | 10.25 | 9 | 87.85 | 37764.25 | 140.76 | 198.06 | 33.56 | 21.27 | 3415 | 0.63 | 0.75 | 0.13 | 0.2 | 1 | 10 | 443.8133 | 607.245 | 549.2904 | 443813.3308 | 607244.9789 | 4.4732e-06 | 31 | 549290.3704
38 | 145 | CONCLUIDO | 8.6186 | 11.6 | 8.06 | 43.97 | 0.61 | 11 | 304.83 | 61.2 | 10.5 | 9 | 88.13 | 37830.13 | 140.89 | 198.05 | 33.78 | 21.27 | 3524.05 | 0.63 | 0.75 | 0.13 | 0.21 | 1 | 10 | 443.9482 | 607.4296 | 549.4574 | 443948.2477 | 607429.5781 | 4.4714e-06 | 31 | 549457.3517
39 | 145 | CONCLUIDO | 8.6219 | 11.6 | 8.06 | 43.94 | 0.63 | 11 | 305.37 | 61.2 | 10.75 | 9 | 88.42 | 37896.14 | 140.77 | 198.08 | 33.61 | 21.27 | 3438.38 | 0.63 | 0.75 | 0.12 | 0.2 | 1 | 10 | 443.8227 | 607.2577 | 549.3019 | 443822.6604 | 607257.7441 | 4.4731e-06 | 31 | 549301.9173
40 | 145 | CONCLUIDO | 8.6199 | 11.6 | 8.06 | 43.96 | 0.64 | 11 | 305.9 | 61.2 | 11 | 9 | 88.7 | 37962.28 | 140.83 | 198.06 | 33.71 | 21.27 | 3485.9 | 0.63 | 0.75 | 0.12 | 0.21 | 1 | 10 | 443.8907 | 607.3509 | 549.3862 | 443890.7274 | 607350.8763 | 4.4721e-06 | 31 | 549386.1611
41 | 145 | CONCLUIDO | 8.6829 | 11.52 | 8.03 | 48.17 | 0.65 | 10 | 306.44 | 61.2 | 11.25 | 8 | 88.99 | 38028.53 | 140.24 | 198.05 | 32.72 | 21.27 | 2996.91 | 0.65 | 0.76 | 0.12 | 0.18 | 1 | 10 | 432.3322 | 591.5359 | 535.0806 | 432332.1552 | 591535.9279 | 4.5048e-06 | 30 | 535080.5692
42 | 145 | CONCLUIDO | 8.6852 | 11.51 | 8.03 | 48.16 | 0.67 | 10 | 306.98 | 61.2 | 11.5 | 8 | 89.28 | 38094.91 | 140.31 | 198.05 | 32.61 | 21.27 | 2945.24 | 0.65 | 0.76 | 0.12 | 0.17 | 1 | 10 | 432.3419 | 591.5493 | 535.0927 | 432341.9315 | 591549.3043 | 4.506e-06 | 30 | 535092.6689
43 | 145 | CONCLUIDO | 8.7036 | 11.49 | 8 | 48.01 | 0.68 | 10 | 307.52 | 61.2 | 11.75 | 8 | 89.57 | 38161.42 | 139.95 | 198.05 | 31.65 | 21.27 | 2461 | 0.67 | 0.76 | 0.13 | 0.15 | 1 | 10 | 431.6926 | 590.6609 | 534.289 | 431692.6074 | 590660.8704 | 4.5155e-06 | 30 | 534289.0259
44 | 145 | CONCLUIDO | 8.6923 | 11.5 | 8.02 | 48.1 | 0.69 | 10 | 308.06 | 61.2 | 12 | 8 | 89.86 | 38228.06 | 140.08 | 198.05 | 32.41 | 21.27 | 2841.4 | 0.66 | 0.76 | 0.12 | 0.16 | 1 | 10 | 432.042 | 591.139 | 534.7215 | 432042.0268 | 591138.9614 | 4.5096e-06 | 30 | 534721.4886
45 | 145 | CONCLUIDO | 8.6659 | 11.54 | 8.05 | 48.31 | 0.71 | 10 | 308.6 | 61.2 | 12.25 | 8 | 90.15 | 38294.82 | 140.58 | 198.05 | 33.56 | 21.27 | 3417.09 | 0.63 | 0.75 | 0.12 | 0.2 | 1 | 10 | 442.9918 | 606.121 | 548.2736 | 442991.8206 | 606120.9524 | 4.4959e-06 | 31 | 548273.6194
46 | 145 | CONCLUIDO | 8.7345 | 11.45 | 8.01 | 53.43 | 0.72 | 9 | 309.14 | 61.2 | 12.5 | 7 | 90.44 | 38361.7 | 139.69 | 198.09 | 32.4 | 21.27 | 2843.85 | 0.66 | 0.76 | 0.12 | 0.16 | 1 | 10 | 431.1281 | 589.8885 | 533.5903 | 431128.0757 | 589888.4531 | 4.5315e-06 | 30 | 533590.3271
47 | 145 | CONCLUIDO | 8.7334 | 11.45 | 8.02 | 53.44 | 0.73 | 9 | 309.68 | 61.2 | 12.75 | 7 | 90.74 | 38428.72 | 139.72 | 198.05 | 32.31 | 21.27 | 2800.35 | 0.66 | 0.76 | 0.12 | 0.16 | 1 | 10 | 431.2134 | 590.0051 | 533.6959 | 431213.3608 | 590005.144 | 4.531e-06 | 30 | 533695.8811
48 | 145 | CONCLUIDO | 8.7298 | 11.46 | 8.02 | 53.47 | 0.75 | 9 | 310.23 | 61.2 | 13 | 7 | 91.03 | 38495.87 | 139.97 | 198.05 | 32.48 | 21.27 | 2882.68 | 0.65 | 0.76 | 0.12 | 0.17 | 1 | 10 | 431.4218 | 590.2904 | 533.9539 | 431421.8203 | 590290.3675 | 4.5291e-06 | 30 | 533953.8833
49 | 145 | CONCLUIDO | 8.733 | 11.45 | 8.02 | 53.44 | 0.76 | 9 | 310.77 | 61.2 | 13.25 | 7 | 91.33 | 38563.14 | 140.01 | 198.05 | 32.42 | 21.27 | 2854.99 | 0.66 | 0.76 | 0.12 | 0.16 | 1 | 10 | 431.3999 | 590.2604 | 533.9268 | 431399.9179 | 590260.3997 | 4.5308e-06 | 30 | 533926.7756
50 | 145 | CONCLUIDO | 8.7349 | 11.45 | 8.01 | 53.43 | 0.77 | 9 | 311.32 | 61.2 | 13.5 | 7 | 91.62 | 38630.55 | 139.95 | 198.05 | 32.26 | 21.27 | 2771.83 | 0.66 | 0.76 | 0.12 | 0.16 | 1 | 10 | 431.2842 | 590.1021 | 533.7836 | 431284.2203 | 590102.0971 | 4.5317e-06 | 30 | 533783.5812
51 | 145 | CONCLUIDO | 8.7311 | 11.45 | 8.02 | 53.46 | 0.79 | 9 | 311.87 | 61.2 | 13.75 | 7 | 91.92 | 38698.21 | 139.84 | 198.05 | 32.43 | 21.27 | 2859.04 | 0.66 | 0.76 | 0.12 | 0.17 | 1 | 10 | 431.3218 | 590.1535 | 533.83 | 431321.7652 | 590153.4677 | 4.5298e-06 | 30 | 533830.049
52 | 145 | CONCLUIDO | 8.733 | 11.45 | 8.02 | 53.44 | 0.8 | 9 | 312.42 | 61.2 | 14 | 7 | 92.22 | 38765.89 | 139.67 | 198.05 | 32.4 | 21.27 | 2841.22 | 0.66 | 0.76 | 0.12 | 0.16 | 1 | 10 | 431.188 | 589.9705 | 533.6646 | 431188.0473 | 589970.509 | 4.5308e-06 | 30 | 533664.5517
53 | 145 | CONCLUIDO | 8.7957 | 11.37 | 7.99 | 59.92 | 0.81 | 8 | 312.97 | 61.2 | 14.25 | 6 | 92.52 | 38833.69 | 139.04 | 198.05 | 31.44 | 21.27 | 2365.93 | 0.68 | 0.76 | 0.12 | 0.14 | 1 | 10 | 429.7384 | 587.987 | 531.8704 | 429738.4041 | 587987.0432 | 4.5633e-06 | 30 | 531870.385
54 | 145 | CONCLUIDO | 8.8015 | 11.36 | 7.98 | 59.86 | 0.82 | 8 | 313.52 | 61.2 | 14.5 | 6 | 92.82 | 38901.63 | 139.15 | 198.07 | 31.11 | 21.27 | 2204.49 | 0.68 | 0.76 | 0.12 | 0.13 | 1 | 10 | 429.6732 | 587.8978 | 531.7896 | 429673.1695 | 587897.7864 | 4.5663e-06 | 30 | 531789.6468
55 | 145 | CONCLUIDO | 8.819 | 11.34 | 7.96 | 59.69 | 0.84 | 8 | 314.07 | 61.2 | 14.75 | 6 | 93.12 | 38969.71 | 138.71 | 198.05 | 30.53 | 21.27 | 1915.45 | 0.7 | 0.76 | 0.12 | 0.11 | 1 | 10 | 429.0514 | 587.0471 | 531.0202 | 429051.4495 | 587047.1216 | 4.5754e-06 | 30 | 531020.1683
56 | 145 | CONCLUIDO | 8.7901 | 11.38 | 8 | 59.97 | 0.85 | 8 | 314.62 | 61.2 | 15 | 6 | 93.43 | 39037.92 | 139.36 | 198.05 | 31.85 | 21.27 | 2573.01 | 0.67 | 0.76 | 0.12 | 0.14 | 1 | 10 | 430.0671 | 588.4367 | 532.2772 | 430067.0672 | 588436.7346 | 4.5604e-06 | 30 | 532277.1585
57 | 145 | CONCLUIDO | 8.7858 | 11.38 | 8 | 60.01 | 0.86 | 8 | 315.18 | 61.2 | 15.25 | 6 | 93.73 | 39106.27 | 139.52 | 198.05 | 31.96 | 21.27 | 2626.5 | 0.67 | 0.76 | 0.12 | 0.15 | 1 | 10 | 430.2281 | 588.657 | 532.4764 | 430228.0562 | 588657.0068 | 4.5581e-06 | 30 | 532476.4083
58 | 145 | CONCLUIDO | 8.7848 | 11.38 | 8 | 60.02 | 0.87 | 8 | 315.73 | 61.2 | 15.5 | 6 | 94.03 | 39174.75 | 139.48 | 198.05 | 32 | 21.27 | 2646.52 | 0.66 | 0.76 | 0.12 | 0.15 | 1 | 10 | 430.2177 | 588.6428 | 532.4636 | 430217.6889 | 588642.8218 | 4.5576e-06 | 30 | 532463.5771
59 | 145 | CONCLUIDO | 8.7876 | 11.38 | 8 | 60 | 0.89 | 8 | 316.29 | 61.2 | 15.75 | 6 | 94.34 | 39243.37 | 139.53 | 198.05 | 31.83 | 21.27 | 2563.19 | 0.67 | 0.76 | 0.12 | 0.15 | 1 | 10 | 430.2083 | 588.63 | 532.452 | 430208.3162 | 588629.9977 | 4.5591e-06 | 30 | 532451.9769
60 | 145 | CONCLUIDO | 8.785 | 11.38 | 8 | 60.02 | 0.9 | 8 | 316.85 | 61.2 | 16 | 6 | 94.65 | 39312.13 | 139.2 | 198.05 | 31.98 | 21.27 | 2639.49 | 0.66 | 0.76 | 0.12 | 0.15 | 1 | 10 | 430.0414 | 588.4016 | 532.2453 | 430041.358 | 588401.5581 | 4.5577e-06 | 30 | 532245.3392
61 | 145 | CONCLUIDO | 8.7816 | 11.39 | 8.01 | 60.05 | 0.91 | 8 | 317.41 | 61.2 | 16.25 | 6 | 94.96 | 39381.03 | 139.23 | 198.05 | 32.08 | 21.27 | 2685.67 | 0.66 | 0.76 | 0.12 | 0.15 | 1 | 10 | 430.1591 | 588.5627 | 532.3911 | 430159.1489 | 588562.7248 | 4.556e-06 | 30 | 532391.1244
62 | 145 | CONCLUIDO | 8.8511 | 11.3 | 7.97 | 68.33 | 0.92 | 7 | 317.97 | 61.2 | 16.5 | 5 | 95.27 | 39450.07 | 138.38 | 198.05 | 30.94 | 21.27 | 2121.7 | 0.69 | 0.76 | 0.12 | 0.12 | 1 | 10 | 428.4435 | 586.2153 | 530.2678 | 428443.5318 | 586215.3418 | 4.592e-06 | 30 | 530267.7723
63 | 145 | CONCLUIDO | 8.8506 | 11.3 | 7.97 | 68.33 | 0.94 | 7 | 318.53 | 61.2 | 16.75 | 5 | 95.58 | 39519.26 | 138.5 | 198.06 | 31 | 21.27 | 2150.92 | 0.69 | 0.76 | 0.12 | 0.12 | 1 | 10 | 428.5244 | 586.3259 | 530.3678 | 428524.3675 | 586325.9448 | 4.5918e-06 | 30 | 530367.8195
64 | 145 | CONCLUIDO | 8.8533 | 11.3 | 7.97 | 68.3 | 0.95 | 7 | 319.09 | 61.2 | 17 | 5 | 95.89 | 39588.58 | 138.59 | 198.05 | 30.84 | 21.27 | 2073.79 | 0.69 | 0.76 | 0.12 | 0.12 | 1 | 10 | 428.5416 | 586.3495 | 530.3891 | 428541.598 | 586349.5202 | 4.5932e-06 | 30 | 530389.145
65 | 145 | CONCLUIDO | 8.8524 | 11.3 | 7.97 | 68.31 | 0.96 | 7 | 319.65 | 61.2 | 17.25 | 5 | 96.2 | 39658.05 | 138.71 | 198.06 | 30.79 | 21.27 | 2048.12 | 0.69 | 0.76 | 0.12 | 0.12 | 1 | 10 | 428.6281 | 586.4678 | 530.4962 | 428628.0672 | 586467.8313 | 4.5927e-06 | 30 | 530496.1646
66 | 145 | CONCLUIDO | 8.8722 | 11.27 | 7.94 | 68.1 | 0.97 | 7 | 320.22 | 61.2 | 17.5 | 5 | 96.52 | 39727.66 | 138.19 | 198.05 | 30.01 | 21.27 | 1658.26 | 0.71 | 0.76 | 0.12 | 0.09 | 1 | 10 | 427.8809 | 585.4456 | 529.5714 | 427880.9199 | 585445.5514 | 4.603e-06 | 30 | 529571.4496
67 | 145 | CONCLUIDO | 8.8611 | 11.29 | 7.96 | 68.22 | 0.99 | 7 | 320.78 | 61.2 | 17.75 | 5 | 96.83 | 39797.41 | 138.53 | 198.05 | 30.57 | 21.27 | 1937.51 | 0.7 | 0.76 | 0.12 | 0.11 | 1 | 10 | 428.345 | 586.0805 | 530.1458 | 428344.9871 | 586080.5086 | 4.5972e-06 | 30 | 530145.8074
68 | 145 | CONCLUIDO | 8.8376 | 11.32 | 7.99 | 68.48 | 1 | 7 | 321.35 | 61.2 | 18 | 5 | 97.15 | 39867.32 | 139.11 | 198.05 | 31.62 | 21.27 | 2462.16 | 0.67 | 0.76 | 0.12 | 0.14 | 1 | 10 | 429.1836 | 587.2279 | 531.1837 | 429183.5881 | 587227.9194 | 4.585e-06 | 30 | 531183.711
69 | 145 | CONCLUIDO | 8.8459 | 11.3 | 7.98 | 68.39 | 1.01 | 7 | 321.92 | 61.2 | 18.25 | 5 | 97.47 | 39937.36 | 138.98 | 198.05 | 31.18 | 21.27 | 2241.99 | 0.68 | 0.76 | 0.12 | 0.13 | 1 | 10 | 428.9359 | 586.889 | 530.8772 | 428935.9126 | 586889.0389 | 4.5893e-06 | 30 | 530877.1727
70 | 145 | CONCLUIDO | 8.8448 | 11.31 | 7.98 | 68.4 | 1.02 | 7 | 322.49 | 61.2 | 18.5 | 5 | 97.79 | 40007.56 | 138.84 | 198.06 | 31.26 | 21.27 | 2285.34 | 0.68 | 0.76 | 0.12 | 0.13 | 1 | 10 | 428.8654 | 586.7925 | 530.7899 | 428865.3591 | 586792.5045 | 4.5888e-06 | 30 | 530789.8514
71 | 145 | CONCLUIDO | 8.8441 | 11.31 | 7.98 | 68.4 | 1.03 | 7 | 323.06 | 61.2 | 18.75 | 5 | 98.11 | 40077.9 | 138.73 | 198.05 | 31.25 | 21.27 | 2278.57 | 0.68 | 0.76 | 0.12 | 0.13 | 1 | 10 | 428.8076 | 586.7135 | 530.7183 | 428807.5865 | 586713.4575 | 4.5884e-06 | 30 | 530718.3486
72 | 145 | CONCLUIDO | 8.842 | 11.31 | 7.98 | 68.43 | 1.05 | 7 | 323.63 | 61.2 | 19 | 5 | 98.43 | 40148.52 | 138.75 | 198.05 | 31.39 | 21.27 | 2348.97 | 0.68 | 0.76 | 0.12 | 0.13 | 1 | 10 | 428.8496 | 586.771 | 530.7704 | 428849.6272 | 586770.9794 | 4.5873e-06 | 30 | 530770.3807
73 | 145 | CONCLUIDO | 8.8465 | 11.3 | 7.98 | 68.38 | 1.06 | 7 | 324.2 | 61.2 | 19.25 | 5 | 98.75 | 40219.17 | 138.52 | 198.05 | 31.15 | 21.27 | 2227.89 | 0.68 | 0.76 | 0.12 | 0.12 | 1 | 10 | 428.6444 | 586.4902 | 530.5164 | 428644.4427 | 586490.237 | 4.5896e-06 | 30 | 530516.4319
74 | 145 | CONCLUIDO | 8.8463 | 11.3 | 7.98 | 68.38 | 1.07 | 7 | 324.78 | 61.2 | 19.5 | 5 | 99.08 | 40289.97 | 138.43 | 198.05 | 31.2 | 21.27 | 2252.35 | 0.68 | 0.76 | 0.12 | 0.12 | 1 | 10 | 428.5919 | 586.4184 | 530.4514 | 428591.9041 | 586418.3514 | 4.5895e-06 | 30 | 530451.407
75 | 145 | CONCLUIDO | 8.9093 | 11.22 | 7.95 | 79.52 | 1.08 | 6 | 325.35 | 61.2 | 19.75 | 4 | 99.4 | 40360.92 | 137.75 | 198.05 | 30.3 | 21.27 | 1810.12 | 0.7 | 0.76 | 0.12 | 0.1 | 1 | 10 | 427.1443 | 584.4376 | 528.6597 | 427144.2666 | 584437.6299 | 4.6222e-06 | 30 | 528659.7227
76 | 145 | CONCLUIDO | 8.9098 | 11.22 | 7.95 | 79.51 | 1.09 | 6 | 325.93 | 61.2 | 20 | 4 | 99.73 | 40432.03 | 137.84 | 198.05 | 30.26 | 21.27 | 1787.82 | 0.7 | 0.76 | 0.12 | 0.1 | 1 | 10 | 427.1923 | 584.5034 | 528.7192 | 427192.3054 | 584503.3587 | 4.6225e-06 | 30 | 528719.1785
77 | 145 | CONCLUIDO | 8.9239 | 11.21 | 7.93 | 79.33 | 1.11 | 6 | 326.51 | 61.2 | 20.25 | 4 | 100.06 | 40503.29 | 137.53 | 198.05 | 29.58 | 21.27 | 1447.09 | 0.72 | 0.77 | 0.12 | 0.08 | 1 | 10 | 426.7091 | 583.8422 | 528.1212 | 426709.1145 | 583842.2355 | 4.6298e-06 | 30 | 528121.152
78 | 145 | CONCLUIDO | 8.9266 | 11.2 | 7.93 | 79.3 | 1.12 | 6 | 327.08 | 61.2 | 20.5 | 4 | 100.39 | 40574.7 | 137.63 | 198.07 | 29.67 | 21.27 | 1495.36 | 0.72 | 0.77 | 0.11 | 0.08 | 1 | 10 | 426.7328 | 583.8747 | 528.1505 | 426732.8488 | 583874.7099 | 4.6312e-06 | 30 | 528150.5271
79 | 145 | CONCLUIDO | 8.9107 | 11.22 | 7.95 | 79.5 | 1.13 | 6 | 327.66 | 61.2 | 20.75 | 4 | 100.72 | 40646.27 | 138.11 | 198.05 | 30.33 | 21.27 | 1825.15 | 0.7 | 0.76 | 0.12 | 0.1 | 1 | 10 | 427.3447 | 584.7119 | 528.9078 | 427344.7197 | 584711.8986 | 4.6229e-06 | 30 | 528907.8156
80 | 145 | CONCLUIDO | 8.9008 | 11.24 | 7.96 | 79.62 | 1.14 | 6 | 328.25 | 61.2 | 21 | 4 | 101.05 | 40718 | 138.39 | 198.05 | 30.68 | 21.27 | 1999.1 | 0.69 | 0.76 | 0.12 | 0.11 | 1 | 10 | 427.7031 | 585.2023 | 529.3514 | 427703.1028 | 585202.2542 | 4.6178e-06 | 30 | 529351.3724
81 | 145 | CONCLUIDO | 8.9085 | 11.23 | 7.95 | 79.53 | 1.15 | 6 | 328.83 | 61.2 | 21.25 | 4 | 101.38 | 40789.89 | 138.25 | 198.05 | 30.41 | 21.27 | 1861.45 | 0.7 | 0.76 | 0.12 | 0.1 | 1 | 10 | 427.4608 | 584.8707 | 529.0515 | 427460.7952 | 584870.7183 | 4.6218e-06 | 30 | 529051.4778
82 | 145 | CONCLUIDO | 8.9056 | 11.23 | 7.96 | 79.56 | 1.16 | 6 | 329.41 | 61.2 | 21.5 | 4 | 101.71 | 40861.93 | 138.41 | 198.05 | 30.54 | 21.27 | 1927.35 | 0.7 | 0.76 | 0.12 | 0.1 | 1 | 10 | 427.6484 | 585.1275 | 529.2837 | 427648.4474 | 585127.4723 | 4.6203e-06 | 30 | 529283.7276
83 | 145 | CONCLUIDO | 8.9023 | 11.23 | 7.96 | 79.61 | 1.17 | 6 | 330 | 61.2 | 21.75 | 4 | 102.05 | 40934.14 | 138.68 | 198.05 | 30.65 | 21.27 | 1983.43 | 0.69 | 0.76 | 0.12 | 0.11 | 1 | 10 | 427.8595 | 585.4162 | 529.5449 | 427859.4725 | 585416.2061 | 4.6186e-06 | 30 | 529544.905
84 | 145 | CONCLUIDO | 8.9054 | 11.23 | 7.96 | 79.57 | 1.19 | 6 | 330.59 | 61.2 | 22 | 4 | 102.39 | 41006.51 | 138.5 | 198.05 | 30.48 | 21.27 | 1896.79 | 0.7 | 0.76 | 0.12 | 0.1 | 1 | 10 | 427.7062 | 585.2065 | 529.3552 | 427706.2305 | 585206.5336 | 4.6202e-06 | 30 | 529355.2434
85 | 145 | CONCLUIDO | 8.9056 | 11.23 | 7.96 | 79.56 | 1.2 | 6 | 331.17 | 61.2 | 22.25 | 4 | 102.72 | 41079.04 | 138.47 | 198.05 | 30.51 | 21.27 | 1914.61 | 0.7 | 0.76 | 0.12 | 0.1 | 1 | 10 | 427.6851 | 585.1776 | 529.3291 | 427685.1117 | 585177.638 | 4.6203e-06 | 30 | 529329.1055
86 | 145 | CONCLUIDO | 8.9054 | 11.23 | 7.96 | 79.57 | 1.21 | 6 | 331.76 | 61.2 | 22.5 | 4 | 103.06 | 41151.74 | 138.51 | 198.05 | 30.53 | 21.27 | 1920.59 | 0.7 | 0.76 | 0.12 | 0.1 | 1 | 10 | 427.7123 | 585.2149 | 529.3628 | 427712.3413 | 585214.8947 | 4.6202e-06 | 30 | 529362.8065
87 | 145 | CONCLUIDO | 8.9054 | 11.23 | 7.96 | 79.57 | 1.22 | 6 | 332.35 | 61.2 | 22.75 | 4 | 103.41 | 41224.6 | 138.41 | 198.05 | 30.49 | 21.27 | 1905.13 | 0.7 | 0.76 | 0.12 | 0.1 | 1 | 10 | 427.6512 | 585.1313 | 529.2872 | 427651.2328 | 585131.2833 | 4.6202e-06 | 30 | 529287.1749
88 | 145 | CONCLUIDO | 8.9098 | 11.22 | 7.95 | 79.51 | 1.23 | 6 | 332.95 | 61.2 | 23 | 4 | 103.75 | 41297.62 | 138.3 | 198.05 | 30.28 | 21.27 | 1800.16 | 0.7 | 0.76 | 0.12 | 0.1 | 1 | 10 | 427.4733 | 584.8878 | 529.0669 | 427473.2658 | 584887.7811 | 4.6225e-06 | 30 | 529066.9122
89 | 145 | CONCLUIDO | 8.9215 | 11.21 | 7.94 | 79.36 | 1.24 | 6 | 333.54 | 61.2 | 23.25 | 4 | 104.09 | 41370.82 | 137.91 | 198.05 | 29.76 | 21.27 | 1538.14 | 0.71 | 0.77 | 0.12 | 0.08 | 1 | 10 | 427.0235 | 584.2724 | 528.5102 | 427023.4858 | 584272.3722 | 4.6286e-06 | 30 | 528510.2371
90 | 145 | CONCLUIDO | 8.9175 | 11.21 | 7.94 | 79.41 | 1.25 | 6 | 334.14 | 61.2 | 23.5 | 4 | 104.44 | 41444.3 | 137.83 | 198.05 | 30.07 | 21.27 | 1694.52 | 0.71 | 0.76 | 0.12 | 0.09 | 1 | 10 | 427.03 | 584.2813 | 528.5183 | 427030.0168 | 584281.3082 | 4.6265e-06 | 30 | 528518.3202
91 | 145 | CONCLUIDO | 8.9016 | 11.23 | 7.96 | 79.61 | 1.26 | 6 | 334.73 | 61.2 | 23.75 | 4 | 104.78 | 41517.84 | 138.18 | 198.05 | 30.75 | 21.27 | 2034.24 | 0.69 | 0.76 | 0.12 | 0.11 | 1 | 10 | 427.5636 | 585.0113 | 529.1787 | 427563.569 | 585011.3378 | 4.6182e-06 | 30 | 529178.6768
92 | 145 | CONCLUIDO | 8.9005 | 11.24 | 7.96 | 79.63 | 1.28 | 6 | 335.33 | 61.2 | 24 | 4 | 105.13 | 41591.55 | 138.15 | 198.05 | 30.74 | 21.27 | 2029.68 | 0.69 | 0.76 | 0.12 | 0.11 | 1 | 10 | 427.5605 | 585.0072 | 529.1749 | 427560.5438 | 585007.1986 | 4.6177e-06 | 30 | 529174.9327
93 | 145 | CONCLUIDO | 8.903 | 11.23 | 7.96 | 79.6 | 1.29 | 6 | 335.93 | 61.2 | 24.25 | 4 | 105.48 | 41665.42 | 137.96 | 198.05 | 30.63 | 21.27 | 1971.74 | 0.69 | 0.76 | 0.12 | 0.11 | 1 | 10 | 427.4096 | 584.8007 | 528.9881 | 427409.6045 | 584800.6768 | 4.619e-06 | 30 | 528988.121
94 | 145 | CONCLUIDO | 8.8983 | 11.24 | 7.97 | 79.66 | 1.3 | 6 | 336.53 | 61.2 | 24.5 | 4 | 105.83 | 41739.48 | 137.78 | 198.05 | 30.87 | 21.27 | 2095.27 | 0.69 | 0.76 | 0.12 | 0.11 | 1 | 10 | 427.4145 | 584.8074 | 528.9942 | 427414.4992 | 584807.3739 | 4.6165e-06 | 30 | 528994.179
95 | 145 | CONCLUIDO | 8.9617 | 11.16 | 7.94 | 95.28 | 1.31 | 5 | 337.13 | 61.2 | 24.75 | 3 | 106.18 | 41813.7 | 137.31 | 198.05 | 29.99 | 21.27 | 1659.68 | 0.71 | 0.76 | 0.12 | 0.09 | 1 | 10 | 426.1056 | 583.0165 | 527.3742 | 426105.5996 | 583016.4798 | 4.6494e-06 | 30 | 527374.2053
96 | 145 | CONCLUIDO | 8.9684 | 11.15 | 7.93 | 95.18 | 1.32 | 5 | 337.73 | 61.2 | 25 | 3 | 106.53 | 41888.1 | 137.25 | 198.07 | 29.66 | 21.27 | 1495.05 | 0.72 | 0.77 | 0.12 | 0.08 | 1 | 10 | 425.9285 | 582.7741 | 527.155 | 425928.4824 | 582774.1402 | 4.6529e-06 | 30 | 527154.9942
97 | 145 | CONCLUIDO | 8.9715 | 11.15 | 7.93 | 95.13 | 1.33 | 5 | 338.34 | 61.2 | 25.25 | 3 | 106.89 | 41962.68 | 137.36 | 198.05 | 29.59 | 21.27 | 1458.89 | 0.72 | 0.77 | 0.12 | 0.07 | 1 | 10 | 425.9529 | 582.8076 | 527.1853 | 425952.9457 | 582807.612 | 4.6545e-06 | 30 | 527185.2715
98 | 145 | CONCLUIDO | 8.9673 | 11.15 | 7.93 | 95.2 | 1.34 | 5 | 338.94 | 61.2 | 25.5 | 3 | 107.25 | 42037.44 | 137.63 | 198.05 | 29.81 | 21.27 | 1569.3 | 0.71 | 0.77 | 0.12 | 0.08 | 1 | 10 | 426.1741 | 583.1102 | 527.459 | 426174.0946 | 583110.1978 | 4.6523e-06 | 30 | 527458.9789
99 | 145 | CONCLUIDO | 8.967 | 11.15 | 7.93 | 95.2 | 1.35 | 5 | 339.55 | 61.2 | 25.75 | 3 | 107.6 | 42112.37 | 137.77 | 198.05 | 29.69 | 21.27 | 1508.07 | 0.72 | 0.77 | 0.12 | 0.08 | 1 | 10 | 426.2632 | 583.2321 | 527.5692 | 426263.1589 | 583232.0594 | 4.6522e-06 | 30 | 527569.2102
100 | 145 | CONCLUIDO | 8.9793 | 11.14 | 7.92 | 95.02 | 1.36 | 5 | 340.16 | 61.2 | 26 | 3 | 107.96 | 42187.49 | 137.57 | 198.05 | 29.14 | 21.27 | 1233.69 | 0.73 | 0.77 | 0.12 | 0.07 | 1 | 10 | 425.9248 | 582.7691 | 527.1504 | 425924.8068 | 582769.1111 | 4.6585e-06 | 30 | 527150.445
101 | 145 | CONCLUIDO | 8.9818 | 11.13 | 7.92 | 94.98 | 1.37 | 5 | 340.77 | 61.2 | 26.25 | 3 | 108.32 | 42262.79 | 137.75 | 198.05 | 29.17 | 21.27 | 1248.13 | 0.73 | 0.77 | 0.11 | 0.06 | 1 | 10 | 415.908 | 569.0637 | 514.753 | 415908.0098 | 569063.6876 | 4.6598e-06 | 29 | 514753.0479
102 | 145 | CONCLUIDO | 8.9733 | 11.14 | 7.93 | 95.11 | 1.38 | 5 | 341.38 | 61.2 | 26.5 | 3 | 108.68 | 42338.27 | 137.99 | 198.05 | 29.54 | 21.27 | 1434.23 | 0.72 | 0.77 | 0.12 | 0.07 | 1 | 10 | 426.3105 | 583.2968 | 527.6278 | 426310.4777 | 583296.8031 | 4.6554e-06 | 30 | 527627.7749
103 | 145 | CONCLUIDO | 8.9617 | 11.16 | 7.94 | 95.28 | 1.39 | 5 | 342 | 61.2 | 26.75 | 3 | 109.05 | 42413.94 | 138.22 | 198.05 | 30.05 | 21.27 | 1690.19 | 0.71 | 0.76 | 0.12 | 0.09 | 1 | 10 | 426.6582 | 583.7726 | 528.0581 | 426658.1937 | 583772.5634 | 4.6494e-06 | 30 | 528058.1293
104 | 145 | CONCLUIDO | 8.9621 | 11.16 | 7.94 | 95.27 | 1.4 | 5 | 342.61 | 61.2 | 27 | 3 | 109.41 | 42489.79 | 138.35 | 198.05 | 29.96 | 21.27 | 1644.41 | 0.71 | 0.76 | 0.12 | 0.09 | 1 | 10 | 426.7316 | 583.8731 | 528.149 | 426731.6409 | 583873.0571 | 4.6496e-06 | 30 | 528149.032
105 | 145 | CONCLUIDO | 8.9673 | 11.15 | 7.93 | 95.2 | 1.42 | 5 | 343.23 | 61.2 | 27.25 | 3 | 109.78 | 42565.83 | 138.28 | 198.05 | 29.77 | 21.27 | 1547.11 | 0.71 | 0.77 | 0.12 | 0.08 | 1 | 10 | 426.5686 | 583.6499 | 527.9472 | 426568.5582 | 583649.9202 | 4.6523e-06 | 30 | 527947.191
106 | 145 | CONCLUIDO | 8.9646 | 11.16 | 7.94 | 95.24 | 1.43 | 5 | 343.85 | 61.2 | 27.5 | 3 | 110.15 | 42642.18 | 138.36 | 198.05 | 29.9 | 21.27 | 1613.58 | 0.71 | 0.77 | 0.12 | 0.08 | 1 | 10 | 426.7034 | 583.8344 | 528.1141 | 426703.3799 | 583834.3891 | 4.6509e-06 | 30 | 528114.0545
107 | 145 | CONCLUIDO | 8.9604 | 11.16 | 7.94 | 95.3 | 1.44 | 5 | 344.47 | 61.2 | 27.75 | 3 | 110.52 | 42718.61 | 138.6 | 198.05 | 30.07 | 21.27 | 1699.75 | 0.71 | 0.76 | 0.12 | 0.09 | 1 | 10 | 426.9068 | 584.1128 | 528.3659 | 426906.8308 | 584112.7597 | 4.6487e-06 | 30 | 528365.8577
108 | 145 | CONCLUIDO | 8.9659 | 11.15 | 7.93 | 95.22 | 1.45 | 5 | 345.09 | 61.2 | 28 | 3 | 110.89 | 42795.22 | 138.58 | 198.05 | 29.8 | 21.27 | 1563.52 | 0.71 | 0.77 | 0.12 | 0.08 | 1 | 10 | 426.7698 | 583.9253 | 528.1963 | 426769.8441 | 583925.3285 | 4.6516e-06 | 30 | 528196.3147
109 | 145 | CONCLUIDO | 8.9657 | 11.15 | 7.93 | 95.22 | 1.46 | 5 | 345.71 | 61.2 | 28.25 | 3 | 111.26 | 42872.03 | 138.69 | 198.05 | 29.83 | 21.27 | 1577.93 | 0.71 | 0.77 | 0.12 | 0.08 | 1 | 10 | 426.8394 | 584.0204 | 528.2823 | 426839.3584 | 584020.441 | 4.6515e-06 | 30 | 528282.3498
110 | 145 | CONCLUIDO | 8.9673 | 11.15 | 7.93 | 95.2 | 1.47 | 5 | 346.34 | 61.2 | 28.5 | 3 | 111.64 | 42949.03 | 138.71 | 198.05 | 29.72 | 21.27 | 1525.36 | 0.72 | 0.77 | 0.12 | 0.08 | 1 | 10 | 426.8295 | 584.007 | 528.2702 | 426829.511 | 584006.9674 | 4.6523e-06 | 30 | 528270.1621
111 | 145 | CONCLUIDO | 8.9706 | 11.15 | 7.93 | 95.15 | 1.48 | 5 | 346.96 | 61.2 | 28.75 | 3 | 112.01 | 43026.23 | 138.6 | 198.05 | 29.56 | 21.27 | 1444.9 | 0.72 | 0.77 | 0.12 | 0.08 | 1 | 10 | 426.7175 | 583.8536 | 528.1315 | 426717.4569 | 583853.65 | 4.654e-06 | 30 | 528131.4771
112 | 145 | CONCLUIDO | 8.978 | 11.14 | 7.92 | 95.04 | 1.49 | 5 | 347.59 | 61.2 | 29 | 3 | 112.39 | 43103.63 | 138.4 | 198.05 | 29.28 | 21.27 | 1303.87 | 0.73 | 0.77 | 0.12 | 0.07 | 1 | 10 | 426.4456 | 583.4817 | 527.795 | 426445.615 | 583481.7039 | 4.6579e-06 | 30 | 527795.029
113 | 145 | CONCLUIDO | 8.9767 | 11.14 | 7.92 | 95.06 | 1.5 | 5 | 348.22 | 61.2 | 29.25 | 3 | 112.77 | 43181.22 | 138.42 | 198.05 | 29.41 | 21.27 | 1366.11 | 0.72 | 0.77 | 0.11 | 0.07 | 1 | 10 | 426.4755 | 583.5226 | 527.832 | 426475.5265 | 583522.6301 | 4.6572e-06 | 30 | 527832.0493
114 | 145 | CONCLUIDO | 8.9677 | 11.15 | 7.93 | 95.19 | 1.51 | 5 | 348.85 | 61.2 | 29.5 | 3 | 113.15 | 43259.02 | 138.58 | 198.05 | 29.81 | 21.27 | 1569.49 | 0.71 | 0.77 | 0.11 | 0.08 | 1 | 10 | 426.7451 | 583.8915 | 528.1657 | 426745.1263 | 583891.5085 | 4.6525e-06 | 30 | 528165.7224
115 | 145 | CONCLUIDO | 8.9568 | 11.16 | 7.95 | 95.35 | 1.52 | 5 | 349.48 | 61.2 | 29.75 | 3 | 113.53 | 43337.02 | 138.8 | 198.05 | 30.26 | 21.27 | 1792.52 | 0.7 | 0.76 | 0.12 | 0.09 | 1 | 10 | 427.1272 | 584.4142 | 528.6386 | 427127.169 | 584414.2361 | 4.6469e-06 | 30 | 528638.5617
116 | 145 | CONCLUIDO | 8.9624 | 11.16 | 7.94 | 95.27 | 1.53 | 5 | 350.12 | 61.2 | 30 | 3 | 113.92 | 43415.22 | 138.61 | 198.05 | 29.99 | 21.27 | 1656.63 | 0.71 | 0.76 | 0.12 | 0.09 | 1 | 10 | 426.8854 | 584.0834 | 528.3393 | 426885.3918 | 584083.4259 | 4.6498e-06 | 30 | 528339.3235
117 | 145 | CONCLUIDO | 8.9648 | 11.15 | 7.94 | 95.23 | 1.54 | 5 | 350.75 | 61.2 | 30.25 | 3 | 114.3 | 43493.63 | 138.5 | 198.05 | 29.9 | 21.27 | 1611.8 | 0.71 | 0.77 | 0.12 | 0.08 | 1 | 10 | 426.7856 | 583.9469 | 528.2158 | 426785.6191 | 583946.9125 | 4.651e-06 | 30 | 528215.8388
118 | 145 | CONCLUIDO | 8.9601 | 11.16 | 7.94 | 95.3 | 1.55 | 5 | 351.39 | 61.2 | 30.5 | 3 | 114.69 | 43572.25 | 138.44 | 198.05 | 30.08 | 21.27 | 1703.52 | 0.71 | 0.76 | 0.12 | 0.09 | 1 | 10 | 426.8138 | 583.9854 | 528.2507 | 426813.7818 | 583985.4459 | 4.6486e-06 | 30 | 528250.6946
119 | 145 | CONCLUIDO | 8.9599 | 11.16 | 7.94 | 95.31 | 1.56 | 5 | 352.03 | 61.2 | 30.75 | 3 | 115.08 | 43651.07 | 138.46 | 198.05 | 30.08 | 21.27 | 1703.25 | 0.71 | 0.76 | 0.12 | 0.09 | 1 | 10 | 426.8287 | 584.0058 | 528.2691 | 426828.6789 | 584005.8289 | 4.6485e-06 | 30 | 528269.1322
120 | 145 | CONCLUIDO | 8.9637 | 11.16 | 7.94 | 95.25 | 1.57 | 5 | 352.67 | 61.2 | 31 | 3 | 115.47 | 43730.1 | 138.35 | 198.05 | 29.89 | 21.27 | 1607.03 | 0.71 | 0.77 | 0.12 | 0.08 | 1 | 10 | 426.7097 | 583.843 | 528.1218 | 426709.6665 | 583842.9908 | 4.6504e-06 | 30 | 528121.8352
121 | 145 | CONCLUIDO | 8.9624 | 11.16 | 7.94 | 95.27 | 1.58 | 5 | 353.31 | 61.2 | 31.25 | 3 | 115.86 | 43809.48 | 138.25 | 198.05 | 29.95 | 21.27 | 1638.82 | 0.71 | 0.76 | 0.12 | 0.09 | 1 | 10 | 426.6668 | 583.7843 | 528.0688 | 426666.8002 | 583784.3392 | 4.6498e-06 | 30 | 528068.7812
122 | 145 | CONCLUIDO | 8.9655 | 11.15 | 7.94 | 95.22 | 1.59 | 5 | 353.96 | 61.2 | 31.5 | 3 | 116.26 | 43888.94 | 137.85 | 198.05 | 29.81 | 21.27 | 1566.05 | 0.71 | 0.77 | 0.12 | 0.08 | 1 | 10 | 426.3815 | 583.3939 | 527.7156 | 426381.4603 | 583393.9246 | 4.6514e-06 | 30 | 527715.6272
123 | 145 | CONCLUIDO | 8.9706 | 11.15 | 7.93 | 95.15 | 1.6 | 5 | 354.6 | 61.2 | 31.75 | 3 | 116.65 | 43968.62 | 137.74 | 198.05 | 29.54 | 21.27 | 1435.06 | 0.72 | 0.77 | 0.12 | 0.08 | 1 | 10 | 426.1957 | 583.1398 | 527.4858 | 426195.7433 | 583139.8184 | 4.654e-06 | 30 | 527485.7726
124 | 145 | CONCLUIDO | 8.9751 | 11.14 | 7.92 | 95.08 | 1.61 | 5 | 355.25 | 61.2 | 32 | 3 | 117.05 | 44048.52 | 137.51 | 198.05 | 29.43 | 21.27 | 1378.81 | 0.72 | 0.77 | 0.12 | 0.07 | 1 | 10 | 425.9457 | 582.7976 | 527.1763 | 425945.6583 | 582797.641 | 4.6564e-06 | 30 | 527176.2521
125 | 145 | CONCLUIDO | 8.9715 | 11.15 | 7.93 | 95.13 | 1.62 | 5 | 355.9 | 61.2 | 32.25 | 3 | 117.45 | 44128.64 | 137.51 | 198.05 | 29.64 | 21.27 | 1484.03 | 0.72 | 0.77 | 0.11 | 0.07 | 1 | 10 | 426.0439 | 582.9321 | 527.2979 | 426043.9331 | 582932.105 | 4.6545e-06 | 30 | 527297.8831
126 | 145 | CONCLUIDO | 8.9617 | 11.16 | 7.94 | 95.28 | 1.63 | 5 | 356.55 | 61.2 | 32.5 | 3 | 117.85 | 44208.97 | 137.62 | 198.05 | 30.07 | 21.27 | 1698.37 | 0.71 | 0.76 | 0.11 | 0.09 | 1 | 10 | 426.2938 | 583.274 | 527.6072 | 426293.8459 | 583274.0468 | 4.6494e-06 | 30 | 527607.1904
127 | 145 | CONCLUIDO | 9.0246 | 11.08 | 7.92 | 118.74 | 1.63 | 4 | 357.2 | 61.2 | 32.75 | 2 | 118.26 | 44289.53 | 137.04 | 198.05 | 29.24 | 21.27 | 1287.06 | 0.73 | 0.77 | 0.11 | 0.06 | 1 | 10 | 414.8995 | 567.6838 | 513.5048 | 414899.4929 | 567683.7903 | 4.682e-06 | 29 | 513504.8461
128 | 145 | CONCLUIDO | 9.0269 | 11.08 | 7.91 | 118.7 | 1.64 | 4 | 357.86 | 61.2 | 33 | 2 | 118.66 | 44370.32 | 137.18 | 198.05 | 29.14 | 21.27 | 1239.97 | 0.73 | 0.77 | 0.11 | 0.06 | 1 | 10 | 414.9041 | 567.6901 | 513.5105 | 414904.0808 | 567690.0676 | 4.6832e-06 | 29 | 513510.5243
129 | 145 | CONCLUIDO | 9.0269 | 11.08 | 7.91 | 118.7 | 1.65 | 4 | 358.52 | 61.2 | 33.25 | 2 | 119.07 | 44451.33 | 137.42 | 198.05 | 29.16 | 21.27 | 1245.82 | 0.73 | 0.77 | 0.11 | 0.06 | 1 | 10 | 415.0488 | 567.888 | 513.6896 | 415048.7672 | 567888.034 | 4.6832e-06 | 29 | 513689.5971
130 | 145 | CONCLUIDO | 9.0271 | 11.08 | 7.91 | 118.7 | 1.66 | 4 | 359.17 | 61.2 | 33.5 | 2 | 119.48 | 44532.57 | 137.52 | 198.05 | 29.16 | 21.27 | 1246.85 | 0.73 | 0.77 | 0.11 | 0.06 | 1 | 10 | 415.1064 | 567.9668 | 513.7609 | 415106.3597 | 567966.8345 | 4.6833e-06 | 29 | 513760.8769
131 | 145 | CONCLUIDO | 9.0273 | 11.08 | 7.91 | 118.69 | 1.67 | 4 | 359.84 | 61.2 | 33.75 | 2 | 119.89 | 44614.04 | 137.61 | 198.07 | 29.13 | 21.27 | 1234.37 | 0.73 | 0.77 | 0.11 | 0.06 | 1 | 10 | 415.1579 | 568.0374 | 513.8247 | 415157.9212 | 568037.3833 | 4.6834e-06 | 29 | 513824.6926
132 | 145 | CONCLUIDO | 9.0259 | 11.08 | 7.91 | 118.72 | 1.68 | 4 | 360.5 | 61.2 | 34 | 2 | 120.3 | 44695.75 | 137.83 | 198.05 | 29.18 | 21.27 | 1259.83 | 0.73 | 0.77 | 0.11 | 0.06 | 1 | 10 | 415.3094 | 568.2447 | 514.0122 | 415309.4303 | 568244.6848 | 4.6827e-06 | 29 | 514012.2096
133 | 145 | CONCLUIDO | 9.0278 | 11.08 | 7.91 | 118.68 | 1.69 | 4 | 361.16 | 61.2 | 34.25 | 2 | 120.71 | 44777.68 | 137.94 | 198.06 | 29.05 | 21.27 | 1191.83 | 0.73 | 0.77 | 0.12 | 0.06 | 1 | 10 | 415.3501 | 568.3003 | 514.0626 | 415350.1091 | 568300.3432 | 4.6837e-06 | 29 | 514062.556
134 | 145 | CONCLUIDO | 9.0355 | 11.07 | 7.9 | 118.54 | 1.7 | 4 | 361.83 | 61.2 | 34.5 | 2 | 121.13 | 44859.98 | 137.81 | 198.05 | 28.73 | 21.27 | 1034.76 | 0.74 | 0.77 | 0.12 | 0.05 | 1 | 10 | 415.1192 | 567.9843 | 513.7767 | 415119.1571 | 567984.3446 | 4.6877e-06 | 29 | 513776.7159
135 | 145 | CONCLUIDO | 9.0391 | 11.06 | 7.9 | 118.47 | 1.71 | 4 | 362.5 | 61.2 | 34.75 | 2 | 121.55 | 44942.4 | 137.82 | 198.05 | 28.67 | 21.27 | 1001.98 | 0.74 | 0.77 | 0.11 | 0.05 | 1 | 10 | 415.0768 | 567.9263 | 513.7242 | 415076.7533 | 567926.3258 | 4.6896e-06 | 29 | 513724.2343
136 | 145 | CONCLUIDO | 9.0371 | 11.07 | 7.9 | 118.51 | 1.72 | 4 | 363.17 | 61.2 | 35 | 2 | 121.97 | 45025.06 | 137.97 | 198.05 | 28.76 | 21.27 | 1046.22 | 0.74 | 0.77 | 0.11 | 0.05 | 1 | 10 | 415.194 | 568.0867 | 513.8693 | 415193.9792 | 568086.7194 | 4.6885e-06 | 29 | 513869.3203
137 | 145 | CONCLUIDO | 9.0314 | 11.07 | 7.91 | 118.62 | 1.73 | 4 | 363.84 | 61.2 | 35.25 | 2 | 122.39 | 45107.96 | 138.14 | 198.05 | 28.98 | 21.27 | 1157.64 | 0.73 | 0.77 | 0.11 | 0.06 | 1 | 10 | 415.4221 | 568.3988 | 514.1516 | 415422.0634 | 568398.7943 | 4.6856e-06 | 29 | 514151.6111
138 | 145 | CONCLUIDO | 9.0257 | 11.08 | 7.91 | 118.72 | 1.74 | 4 | 364.51 | 61.2 | 35.5 | 2 | 122.82 | 45191.1 | 138.39 | 198.05 | 29.25 | 21.27 | 1295.47 | 0.73 | 0.77 | 0.11 | 0.06 | 1 | 10 | 415.6498 | 568.7104 | 514.4334 | 415649.7754 | 568710.3599 | 4.6826e-06 | 29 | 514433.4413
139 | 145 | CONCLUIDO | 9.025 | 11.08 | 7.92 | 118.73 | 1.75 | 4 | 365.19 | 61.2 | 35.75 | 2 | 123.24 | 45274.49 | 138.54 | 198.05 | 29.21 | 21.27 | 1274.43 | 0.73 | 0.77 | 0.11 | 0.06 | 1 | 10 | 415.7986 | 568.914 | 514.6176 | 415798.5944 | 568913.9806 | 4.6822e-06 | 29 | 514617.6288
140 | 145 | CONCLUIDO | 9.0271 | 11.08 | 7.91 | 118.7 | 1.75 | 4 | 365.87 | 61.2 | 36 | 2 | 123.67 | 45358.13 | 138.58 | 198.05 | 29.16 | 21.27 | 1247.45 | 0.73 | 0.77 | 0.11 | 0.06 | 1 | 10 | 415.7454 | 568.8412 | 514.5518 | 415745.3773 | 568841.1666 | 4.6833e-06 | 29 | 514551.764
141 | 145 | CONCLUIDO | 9.0255 | 11.08 | 7.92 | 118.72 | 1.76 | 4 | 366.55 | 61.2 | 36.25 | 2 | 124.1 | 45442.03 | 138.69 | 198.05 | 29.22 | 21.27 | 1275.79 | 0.73 | 0.77 | 0.11 | 0.06 | 1 | 10 | 415.8823 | 569.0285 | 514.7212 | 415882.2641 | 569028.4612 | 4.6825e-06 | 29 | 514721.1835
142 | 145 | CONCLUIDO | 9.0257 | 11.08 | 7.91 | 118.72 | 1.77 | 4 | 367.23 | 61.2 | 36.5 | 2 | 124.53 | 45526.17 | 138.68 | 198.05 | 29.22 | 21.27 | 1277.87 | 0.73 | 0.77 | 0.11 | 0.06 | 1 | 10 | 415.8246 | 568.9496 | 514.6498 | 415824.6281 | 568949.601 | 4.6826e-06 | 29 | 514649.8496
143 | 145 | CONCLUIDO | 9.0248 | 11.08 | 7.92 | 118.74 | 1.78 | 4 | 367.92 | 61.2 | 36.75 | 2 | 124.97 | 45610.57 | 138.78 | 198.05 | 29.23 | 21.27 | 1284.61 | 0.73 | 0.77 | 0.11 | 0.06 | 1 | 10 | 415.946 | 569.1157 | 514.8001 | 415946.0241 | 569115.7004 | 4.6821e-06 | 29 | 514800.0967
144 | 145 | CONCLUIDO | 9.0221 | 11.08 | 7.92 | 118.79 | 1.79 | 4 | 368.6 | 61.2 | 37 | 2 | 125.4 | 45695.24 | 138.93 | 198.05 | 29.3 | 21.27 | 1317.41 | 0.73 | 0.77 | 0.12 | 0.07 | 1 | 10 | 416.0731 | 569.2896 | 514.9574 | 416073.1353 | 569289.6196 | 4.6807e-06 | 29 | 514957.4173
145 | 145 | CONCLUIDO | 9.03 | 11.07 | 7.91 | 118.64 | 1.8 | 4 | 369.29 | 61.2 | 37.25 | 2 | 125.84 | 45780.16 | 138.81 | 198.05 | 28.95 | 21.27 | 1142.48 | 0.73 | 0.77 | 0.12 | 0.06 | 1 | 10 | 415.8447 | 568.9771 | 514.6747 | 415844.7387 | 568977.1172 | 4.6848e-06 | 29 | 514674.7397
146 | 145 | CONCLUIDO | 9.0348 | 11.07 | 7.9 | 118.55 | 1.81 | 4 | 369.98 | 61.2 | 37.5 | 2 | 126.28 | 45865.47 | 138.73 | 198.05 | 28.74 | 21.27 | 1040.11 | 0.74 | 0.77 | 0.12 | 0.05 | 1 | 10 | 415.6827 | 568.7554 | 514.4742 | 415682.7238 | 568755.4414 | 4.6873e-06 | 29 | 514474.2203
147 | 145 | CONCLUIDO | 9.0366 | 11.07 | 7.9 | 118.52 | 1.82 | 4 | 370.67 | 61.2 | 37.75 | 2 | 126.73 | 45950.92 | 138.83 | 198.05 | 28.76 | 21.27 | 1045.88 | 0.74 | 0.77 | 0.11 | 0.05 | 1 | 10 | 415.7186 | 568.8045 | 514.5186 | 415718.6141 | 568804.548 | 4.6883e-06 | 29 | 514518.6402
148 | 145 | CONCLUIDO | 9.0341 | 11.07 | 7.9 | 118.57 | 1.82 | 4 | 371.37 | 61.2 | 38 | 2 | 127.17 | 46036.65 | 139.02 | 198.05 | 28.87 | 21.27 | 1103.58 | 0.74 | 0.77 | 0.11 | 0.05 | 1 | 10 | 415.8669 | 569.0074 | 514.7021 | 415866.8787 | 569007.4102 | 4.687e-06 | 29 | 514702.1415
149 | 145 | CONCLUIDO | 9.0282 | 11.08 | 7.91 | 118.67 | 1.83 | 4 | 372.07 | 61.2 | 38.25 | 2 | 127.62 | 46122.64 | 139.21 | 198.05 | 29.1 | 21.27 | 1218.17 | 0.73 | 0.77 | 0.11 | 0.06 | 1 | 10 | 416.1102 | 569.3404 | 515.0033 | 416110.234 | 569340.3797 | 4.6839e-06 | 29 | 515003.3329
150 | 145 | CONCLUIDO | 9.0228 | 11.08 | 7.92 | 118.78 | 1.84 | 4 | 372.77 | 61.2 | 38.5 | 2 | 128.07 | 46208.91 | 139.47 | 198.05 | 29.32 | 21.27 | 1327.44 | 0.73 | 0.77 | 0.11 | 0.07 | 1 | 10 | 416.3893 | 569.7222 | 515.3487 | 416389.3209 | 569722.2387 | 4.6811e-06 | 29 | 515348.7478
151 | 145 | CONCLUIDO | 9.0253 | 11.08 | 7.92 | 118.73 | 1.85 | 4 | 373.47 | 61.2 | 38.75 | 2 | 128.52 | 46295.45 | 139.47 | 198.05 | 29.22 | 21.27 | 1277.73 | 0.73 | 0.77 | 0.11 | 0.06 | 1 | 10 | 416.3553 | 569.6757 | 515.3066 | 416355.2897 | 569675.6757 | 4.6824e-06 | 29 | 515306.6287
152 | 145 | CONCLUIDO | 9.0257 | 11.08 | 7.91 | 118.72 | 1.86 | 4 | 374.17 | 61.2 | 39 | 2 | 128.97 | 46382.28 | 139.61 | 198.05 | 29.22 | 21.27 | 1277.69 | 0.73 | 0.77 | 0.11 | 0.06 | 1 | 10 | 416.3854 | 569.7168 | 515.3438 | 416385.3626 | 569716.8227 | 4.6826e-06 | 29 | 515343.8488
153 | 145 | CONCLUIDO | 9.0237 | 11.08 | 7.92 | 118.76 | 1.87 | 4 | 374.88 | 61.2 | 39.25 | 2 | 129.43 | 46469.38 | 139.67 | 198.05 | 29.28 | 21.27 | 1306.96 | 0.73 | 0.77 | 0.11 | 0.06 | 1 | 10 | 416.4977 | 569.8705 | 515.4829 | 416497.6823 | 569870.5035 | 4.6816e-06 | 29 | 515482.8625
154 | 145 | CONCLUIDO | 9.0246 | 11.08 | 7.92 | 118.74 | 1.88 | 4 | 375.59 | 61.2 | 39.5 | 2 | 129.89 | 46556.77 | 139.65 | 198.05 | 29.27 | 21.27 | 1301.03 | 0.73 | 0.77 | 0.11 | 0.06 | 1 | 10 | 416.4734 | 569.8372 | 515.4528 | 416473.359 | 569837.2233 | 4.682e-06 | 29 | 515452.7585
155 | 145 | CONCLUIDO | 9.0239 | 11.08 | 7.92 | 118.75 | 1.88 | 4 | 376.3 | 61.2 | 39.75 | 2 | 130.35 | 46644.44 | 139.79 | 198.05 | 29.26 | 21.27 | 1299.47 | 0.73 | 0.77 | 0.11 | 0.06 | 1 | 10 | 416.5673 | 569.9658 | 515.5691 | 416567.3242 | 569965.7907 | 4.6817e-06 | 29 | 515569.0556
156 | 145 | CONCLUIDO | 9.023 | 11.08 | 7.92 | 118.77 | 1.89 | 4 | 377.01 | 61.2 | 40 | 2 | 130.81 | 46732.41 | 139.85 | 198.05 | 29.33 | 21.27 | 1331.95 | 0.73 | 0.77 | 0.11 | 0.07 | 1 | 10 | 416.6158 | 570.0321 | 515.629 | 416615.7836 | 570032.0949 | 4.6812e-06 | 29 | 515629.0318

## RESULTADOS_11
Unnamed: 0 | Volume de calda [L] | STATUS | Capacidade operacional [ha/h] | Tempo de missao [h] | Tempo util [h] | Tempo por voo [min] | Autonomia Projetada [h] | N° Voos | MTOW [kg] | Massa Estrutura [kg] | Combustível [kg] | Abastecimentos | Massa gerador | Potência gerador [W] | Combustível consumido [L] | Calda cons [L] | Distância percorrida [km] | Distância Pulverizando [km] | RTL ACUMULADO[m] | EOC [km/km] | EOC [h/h] | Tempo de manobra [h] | Tempo rtl_rtw [h] | V pulv [m/s] | V desloc [m/s] | Preço Total por ha Simples [R$/ha] | Preço Total por ha Presumido [R$/ha] | Preço Total por ha Real [R$/ha] | Preço Total Simples [R$] | Preço Total Presumido [R$] | Prod CAPEX [ha/h/R$] | Dias Trabalhados | Preço Total Real [R$]
0 | 65 | CONCLUIDO | 7.3884 | 13.53 | 9.34 | 7.57 | 0.13 | 74 | 133.21 | 46.47 | 1 | 72 | 20.75 | 16663.42 | 101 | 198.11 | 73.63 | 21.27 | 23132.34 | 0.29 | 0.65 | 0.23 | 1.49 | 1 | 10 | 464.4266 | 635.449 | 574.8026 | 464426.6008 | 635448.9643 | 5.298e-06 | 36 | 574802.607
1 | 65 | CONCLUIDO | 7.8627 | 12.72 | 8.99 | 9.46 | 0.17 | 57 | 133.55 | 46.47 | 1.25 | 55 | 20.83 | 16704.7 | 96.9 | 198.09 | 62.53 | 21.27 | 17665.67 | 0.34 | 0.68 | 0.2 | 1.13 | 1 | 10 | 433.8674 | 593.6365 | 536.9806 | 433867.3601 | 593636.463 | 5.6381e-06 | 34 | 536980.6321
2 | 65 | CONCLUIDO | 8.21 | 12.18 | 8.75 | 11.41 | 0.2 | 46 | 133.88 | 46.47 | 1.5 | 44 | 20.91 | 16746.01 | 94.01 | 198.06 | 54.99 | 21.27 | 13953.44 | 0.39 | 0.69 | 0.18 | 0.89 | 1 | 10 | 407.2591 | 557.2299 | 504.0486 | 407259.1069 | 557229.8771 | 5.8872e-06 | 32 | 504048.6397
3 | 65 | CONCLUIDO | 8.4549 | 11.83 | 8.59 | 13.21 | 0.23 | 39 | 134.22 | 46.47 | 1.75 | 37 | 21 | 16787.35 | 91.99 | 198.16 | 49.83 | 21.27 | 11408.29 | 0.43 | 0.71 | 0.17 | 0.73 | 1 | 10 | 392.8751 | 537.5491 | 486.2462 | 392875.1466 | 537549.1081 | 6.0628e-06 | 31 | 486246.1756
4 | 65 | CONCLUIDO | 8.4664 | 11.81 | 8.68 | 14.88 | 0.26 | 35 | 134.55 | 46.47 | 2 | 33 | 21.09 | 16828.84 | 92.79 | 198.05 | 54.41 | 21.27 | 13716.16 | 0.39 | 0.7 | 0.14 | 0.82 | 1 | 10 | 393.6043 | 538.5468 | 487.1486 | 393604.2966 | 538546.7632 | 6.071e-06 | 31 | 487148.616
5 | 65 | CONCLUIDO | 8.7283 | 11.46 | 8.46 | 16.92 | 0.29 | 30 | 134.89 | 46.47 | 2.25 | 28 | 21.17 | 16870.25 | 90.17 | 198.1 | 46.26 | 21.27 | 9666.4 | 0.46 | 0.72 | 0.16 | 0.61 | 1 | 10 | 378.7052 | 518.1611 | 468.7086 | 378705.172 | 518161.1236 | 6.2588e-06 | 30 | 468708.5532
6 | 65 | CONCLUIDO | 8.8552 | 11.29 | 8.38 | 18.62 | 0.33 | 27 | 135.22 | 46.47 | 2.5 | 25 | 21.26 | 16911.68 | 89.06 | 198.08 | 43.65 | 21.27 | 8378.3 | 0.49 | 0.72 | 0.15 | 0.52 | 1 | 10 | 376.4854 | 515.1239 | 465.9612 | 376485.3988 | 515123.932 | 6.3498e-06 | 30 | 465961.2269
7 | 65 | CONCLUIDO | 8.9677 | 11.15 | 8.32 | 20.79 | 0.36 | 24 | 135.56 | 46.47 | 2.75 | 22 | 21.34 | 16953.14 | 88.13 | 198.05 | 41.69 | 21.27 | 7415.24 | 0.51 | 0.73 | 0.15 | 0.46 | 1 | 10 | 374.6417 | 512.6013 | 463.6794 | 374641.7321 | 512601.3459 | 6.4305e-06 | 30 | 463679.3929
8 | 65 | CONCLUIDO | 9.0461 | 11.05 | 8.28 | 22.57 | 0.39 | 22 | 135.9 | 46.47 | 3 | 20 | 21.43 | 16994.64 | 87.4 | 198.07 | 40.37 | 21.27 | 6763.14 | 0.53 | 0.73 | 0.14 | 0.42 | 1 | 10 | 363.6522 | 497.565 | 450.0781 | 363652.2321 | 497565.0272 | 6.4867e-06 | 29 | 450078.1193
9 | 65 | CONCLUIDO | 9.082 | 11.01 | 8.26 | 23.6 | 0.42 | 21 | 136.23 | 46.47 | 3.25 | 19 | 21.52 | 17036.16 | 87.06 | 198.07 | 39.88 | 21.27 | 6522.51 | 0.53 | 0.74 | 0.14 | 0.41 | 1 | 10 | 363.0548 | 496.7476 | 449.3387 | 363054.8292 | 496747.6341 | 6.5124e-06 | 29 | 449338.7371
10 | 65 | CONCLUIDO | 9.182 | 10.89 | 8.19 | 25.87 | 0.45 | 19 | 136.57 | 46.47 | 3.5 | 17 | 21.6 | 17077.72 | 86.15 | 198.09 | 37.57 | 21.27 | 5376.11 | 0.57 | 0.74 | 0.14 | 0.34 | 1 | 10 | 361.3877 | 494.4665 | 447.2754 | 361387.666 | 494466.548 | 6.5842e-06 | 29 | 447275.3546
11 | 65 | CONCLUIDO | 9.1436 | 10.94 | 8.27 | 27.55 | 0.48 | 18 | 136.91 | 46.47 | 3.75 | 16 | 21.69 | 17119.3 | 86.65 | 198.07 | 40.48 | 21.27 | 6840.33 | 0.53 | 0.73 | 0.14 | 0.41 | 1 | 10 | 362.2986 | 495.713 | 448.4028 | 362298.6482 | 495712.9939 | 6.5566e-06 | 29 | 448402.8415
12 | 65 | CONCLUIDO | 9.231 | 10.83 | 8.19 | 28.91 | 0.52 | 17 | 137.25 | 46.47 | 4 | 15 | 21.78 | 17160.92 | 85.52 | 198.08 | 37.77 | 21.27 | 5485.82 | 0.56 | 0.74 | 0.14 | 0.34 | 1 | 10 | 360.5941 | 493.3807 | 446.2931 | 360594.0518 | 493380.6899 | 6.6193e-06 | 29 | 446293.1293
13 | 65 | CONCLUIDO | 9.2805 | 10.78 | 8.16 | 30.6 | 0.55 | 16 | 137.58 | 46.47 | 4.25 | 14 | 21.87 | 17202.57 | 84.94 | 198.05 | 36.8 | 21.27 | 5009.98 | 0.58 | 0.74 | 0.13 | 0.31 | 1 | 10 | 359.7307 | 492.1994 | 445.2246 | 359730.7221 | 492199.4442 | 6.6548e-06 | 29 | 445224.62
14 | 65 | CONCLUIDO | 9.3197 | 10.73 | 8.14 | 32.57 | 0.58 | 15 | 137.92 | 46.47 | 4.5 | 13 | 21.95 | 17244.24 | 84.46 | 198.07 | 36.24 | 21.27 | 4731.58 | 0.59 | 0.75 | 0.13 | 0.29 | 1 | 10 | 349.3654 | 478.0172 | 432.3959 | 349365.4179 | 478017.1777 | 6.6829e-06 | 28 | 432395.8891
15 | 65 | CONCLUIDO | 9.3723 | 10.67 | 8.11 | 34.75 | 0.61 | 14 | 138.26 | 46.47 | 4.75 | 12 | 22.04 | 17285.95 | 84.05 | 198.07 | 35.23 | 21.27 | 4232.64 | 0.6 | 0.75 | 0.13 | 0.26 | 1 | 10 | 348.5918 | 476.9587 | 431.4385 | 348591.849 | 476958.7465 | 6.7206e-06 | 28 | 431438.4732
16 | 65 | CONCLUIDO | 9.4196 | 10.62 | 8.08 | 37.3 | 0.64 | 13 | 138.6 | 46.47 | 5 | 11 | 22.13 | 17327.69 | 83.34 | 198.07 | 34.35 | 21.27 | 3800.35 | 0.62 | 0.75 | 0.13 | 0.23 | 1 | 10 | 347.6962 | 475.7332 | 430.3299 | 347696.1711 | 475733.2406 | 6.7545e-06 | 28 | 430329.9278
17 | 65 | CONCLUIDO | 9.453 | 10.58 | 8.04 | 37.13 | 0.67 | 13 | 138.94 | 46.47 | 5.25 | 11 | 22.22 | 17369.47 | 82.59 | 198.05 | 33.13 | 21.27 | 3188.46 | 0.64 | 0.75 | 0.12 | 0.19 | 1 | 10 | 346.8624 | 474.5924 | 429.298 | 346862.4064 | 474592.447 | 6.7785e-06 | 28 | 429298.0099
18 | 65 | CONCLUIDO | 9.4533 | 10.58 | 8.07 | 40.36 | 0.7 | 12 | 139.28 | 46.47 | 5.5 | 10 | 22.31 | 17411.27 | 82.66 | 198.05 | 34.2 | 21.27 | 3728.73 | 0.62 | 0.75 | 0.12 | 0.22 | 1 | 10 | 347.0017 | 474.783 | 429.4704 | 347001.6611 | 474782.9813 | 6.7787e-06 | 28 | 429470.36
19 | 65 | CONCLUIDO | 9.4397 | 10.59 | 8.09 | 40.43 | 0.73 | 12 | 139.61 | 46.47 | 5.75 | 10 | 22.4 | 17453.1 | 82.73 | 198.05 | 34.58 | 21.27 | 3920.36 | 0.61 | 0.75 | 0.13 | 0.23 | 1 | 10 | 347.2175 | 475.0783 | 429.7375 | 347217.4924 | 475078.2912 | 6.7689e-06 | 28 | 429737.4859
20 | 65 | CONCLUIDO | 9.4927 | 10.53 | 8.05 | 43.93 | 0.76 | 11 | 139.95 | 46.47 | 6 | 9 | 22.49 | 17494.97 | 81.93 | 198.05 | 33.55 | 21.27 | 3405.6 | 0.63 | 0.75 | 0.13 | 0.2 | 1 | 10 | 346.2053 | 473.6933 | 428.4847 | 346205.2595 | 473693.3096 | 6.8069e-06 | 28 | 428484.6849
21 | 65 | CONCLUIDO | 9.4907 | 10.54 | 8.06 | 43.95 | 0.79 | 11 | 140.29 | 46.47 | 6.25 | 9 | 22.58 | 17536.87 | 81.83 | 198.05 | 33.66 | 21.27 | 3461.64 | 0.63 | 0.75 | 0.12 | 0.2 | 1 | 10 | 346.1972 | 473.6822 | 428.4747 | 346197.1666 | 473682.2364 | 6.8055e-06 | 28 | 428474.6686
22 | 65 | CONCLUIDO | 9.5425 | 10.48 | 8.03 | 48.16 | 0.82 | 10 | 140.63 | 46.47 | 6.5 | 8 | 22.67 | 17578.8 | 81.22 | 198.05 | 32.64 | 21.27 | 2958.89 | 0.65 | 0.76 | 0.12 | 0.17 | 1 | 10 | 345.347 | 472.519 | 427.4225 | 345347.0087 | 472519.0129 | 6.8427e-06 | 28 | 427422.4615
23 | 65 | CONCLUIDO | 9.5511 | 10.47 | 8.02 | 48.11 | 0.85 | 10 | 140.97 | 46.47 | 6.75 | 8 | 22.76 | 17620.76 | 81.17 | 198.05 | 32.18 | 21.27 | 2728.11 | 0.66 | 0.76 | 0.13 | 0.16 | 1 | 10 | 345.2192 | 472.3441 | 427.2643 | 345219.1902 | 472344.1261 | 6.8488e-06 | 28 | 427264.2656
24 | 65 | CONCLUIDO | 9.511 | 10.51 | 8.06 | 48.37 | 0.88 | 10 | 141.31 | 46.47 | 7 | 8 | 22.85 | 17662.75 | 81.19 | 198.05 | 33.97 | 21.27 | 3623.36 | 0.63 | 0.75 | 0.12 | 0.21 | 1 | 10 | 345.673 | 472.965 | 427.8259 | 345672.9508 | 472964.9812 | 6.8201e-06 | 28 | 427825.8672
25 | 65 | CONCLUIDO | 9.5684 | 10.45 | 8.03 | 53.51 | 0.91 | 9 | 141.66 | 46.47 | 7.25 | 7 | 22.94 | 17704.77 | 80.29 | 198.05 | 32.68 | 21.27 | 2983.88 | 0.65 | 0.76 | 0.12 | 0.17 | 1 | 10 | 344.62 | 471.5242 | 426.5226 | 344619.9722 | 471524.2495 | 6.8612e-06 | 28 | 426522.6369
26 | 65 | CONCLUIDO | 9.5737 | 10.45 | 8.02 | 53.47 | 0.93 | 9 | 142 | 46.47 | 7.5 | 7 | 23.03 | 17746.83 | 80.28 | 198.05 | 32.46 | 21.27 | 2871.86 | 0.66 | 0.76 | 0.12 | 0.17 | 1 | 10 | 344.5408 | 471.416 | 426.4247 | 344540.8224 | 471415.9533 | 6.865e-06 | 28 | 426424.6763
27 | 65 | CONCLUIDO | 9.5763 | 10.44 | 8.02 | 53.45 | 0.96 | 9 | 142.34 | 46.47 | 7.75 | 7 | 23.12 | 17788.92 | 79.92 | 198.05 | 32.48 | 21.27 | 2882 | 0.65 | 0.76 | 0.12 | 0.16 | 1 | 10 | 344.3166 | 471.1092 | 426.1472 | 344316.5921 | 471109.1515 | 6.8669e-06 | 28 | 426147.1553
28 | 65 | CONCLUIDO | 9.5737 | 10.45 | 8.02 | 53.47 | 0.99 | 9 | 142.68 | 46.47 | 8 | 7 | 23.21 | 17831.04 | 79.46 | 198.05 | 32.46 | 21.27 | 2873.03 | 0.66 | 0.76 | 0.12 | 0.17 | 1 | 10 | 344.0747 | 470.7782 | 425.8478 | 344074.7115 | 470778.1997 | 6.865e-06 | 28 | 425847.7891
29 | 65 | CONCLUIDO | 9.6432 | 10.37 | 7.97 | 59.79 | 1.02 | 8 | 143.02 | 46.47 | 8.25 | 6 | 23.3 | 17873.19 | 78.99 | 198.05 | 30.76 | 21.27 | 2029.74 | 0.69 | 0.76 | 0.12 | 0.12 | 1 | 10 | 343.1256 | 469.4796 | 424.6731 | 343125.6172 | 469479.6071 | 6.9149e-06 | 28 | 424673.1324
30 | 65 | CONCLUIDO | 9.6074 | 10.41 | 8.01 | 60.08 | 1.05 | 8 | 143.36 | 46.47 | 8.5 | 6 | 23.4 | 17915.37 | 79.05 | 198.06 | 32.34 | 21.27 | 2817.71 | 0.66 | 0.76 | 0.12 | 0.16 | 1 | 10 | 343.557 | 470.0698 | 425.207 | 343556.9814 | 470069.8186 | 6.8892e-06 | 28 | 425207.0149
31 | 65 | CONCLUIDO | 9.6113 | 10.4 | 8.01 | 60.05 | 1.08 | 8 | 143.7 | 46.47 | 8.75 | 6 | 23.49 | 17957.59 | 78.88 | 198.06 | 32.12 | 21.27 | 2708.36 | 0.66 | 0.76 | 0.12 | 0.15 | 1 | 10 | 343.4318 | 469.8985 | 425.052 | 343431.7556 | 469898.4792 | 6.892e-06 | 28 | 425052.0278
32 | 65 | CONCLUIDO | 9.6154 | 10.4 | 8 | 60.01 | 1.11 | 8 | 144.05 | 46.47 | 9 | 6 | 23.58 | 17999.83 | 78.24 | 198.05 | 31.95 | 21.27 | 2623.37 | 0.67 | 0.76 | 0.12 | 0.15 | 1 | 10 | 343.0059 | 469.3159 | 424.525 | 343005.9422 | 469315.8625 | 6.8949e-06 | 28 | 424525.0153
33 | 65 | CONCLUIDO | 9.6722 | 10.34 | 7.97 | 68.3 | 1.13 | 7 | 144.39 | 46.47 | 9.25 | 5 | 23.67 | 18042.12 | 77.29 | 198.05 | 30.81 | 21.27 | 2056.75 | 0.69 | 0.76 | 0.12 | 0.12 | 1 | 10 | 332.2674 | 454.623 | 411.2344 | 332267.4363 | 454622.965 | 6.9357e-06 | 27 | 411234.3873
34 | 65 | CONCLUIDO | 9.6699 | 10.34 | 7.97 | 68.32 | 1.16 | 7 | 144.73 | 46.47 | 9.5 | 5 | 23.77 | 18084.43 | 77.39 | 198.05 | 30.91 | 21.27 | 2105.91 | 0.69 | 0.76 | 0.12 | 0.12 | 1 | 10 | 332.3403 | 454.7227 | 411.3246 | 332340.3149 | 454722.6807 | 6.934e-06 | 27 | 411324.5862
35 | 65 | CONCLUIDO | 9.6904 | 10.32 | 7.95 | 68.13 | 1.19 | 7 | 145.08 | 46.47 | 9.75 | 5 | 23.86 | 18126.77 | 77.09 | 198.05 | 30.19 | 21.27 | 1750.45 | 0.7 | 0.76 | 0.12 | 0.1 | 1 | 10 | 331.9581 | 454.1998 | 410.8516 | 331958.1316 | 454199.7607 | 6.9487e-06 | 27 | 410851.573
36 | 65 | CONCLUIDO | 9.6564 | 10.36 | 7.99 | 68.44 | 1.22 | 7 | 145.42 | 46.47 | 10 | 5 | 23.95 | 18169.15 | 77.28 | 198.05 | 31.42 | 21.27 | 2361.78 | 0.68 | 0.76 | 0.12 | 0.13 | 1 | 10 | 332.4421 | 454.862 | 411.4506 | 332442.1353 | 454861.9958 | 6.9243e-06 | 27 | 411450.6053
37 | 65 | CONCLUIDO | 9.6582 | 10.35 | 7.98 | 68.43 | 1.24 | 7 | 145.76 | 46.47 | 10.25 | 5 | 24.05 | 18211.56 | 76.77 | 198.05 | 31.38 | 21.27 | 2345.32 | 0.68 | 0.76 | 0.12 | 0.13 | 1 | 10 | 332.1087 | 454.4057 | 411.0379 | 332108.6731 | 454405.7382 | 6.9256e-06 | 27 | 411037.8923
38 | 65 | CONCLUIDO | 9.6595 | 10.35 | 7.98 | 68.41 | 1.27 | 7 | 146.11 | 46.47 | 10.5 | 5 | 24.14 | 18254.01 | 76.34 | 198.06 | 31.27 | 21.27 | 2288.95 | 0.68 | 0.76 | 0.12 | 0.13 | 1 | 10 | 331.857 | 454.0615 | 410.7265 | 331857.0481 | 454061.4538 | 6.9266e-06 | 27 | 410726.4659
39 | 65 | CONCLUIDO | 9.6582 | 10.35 | 7.98 | 68.43 | 1.3 | 7 | 146.45 | 46.47 | 10.75 | 5 | 24.24 | 18296.48 | 75.83 | 198.05 | 31.39 | 21.27 | 2346.29 | 0.68 | 0.76 | 0.12 | 0.13 | 1 | 10 | 331.579 | 453.6811 | 410.3824 | 331579.0257 | 453681.0512 | 6.9256e-06 | 27 | 410382.3684
40 | 65 | CONCLUIDO | 9.7326 | 10.27 | 7.93 | 79.31 | 1.33 | 6 | 146.8 | 46.47 | 11 | 4 | 24.33 | 18338.99 | 74.92 | 198.05 | 29.53 | 21.27 | 1421.69 | 0.72 | 0.77 | 0.12 | 0.08 | 1 | 10 | 330.3779 | 452.0376 | 408.8958 | 330377.8741 | 452037.5826 | 6.979e-06 | 27 | 408895.7501
41 | 65 | CONCLUIDO | 9.7093 | 10.3 | 7.96 | 79.56 | 1.35 | 6 | 147.14 | 46.47 | 11.25 | 4 | 24.43 | 18381.53 | 75.27 | 198.05 | 30.57 | 21.27 | 1942.48 | 0.7 | 0.76 | 0.12 | 0.1 | 1 | 10 | 330.8357 | 452.664 | 409.4623 | 330835.6634 | 452663.9501 | 6.9623e-06 | 27 | 409462.338
42 | 65 | CONCLUIDO | 9.7124 | 10.3 | 7.95 | 79.53 | 1.38 | 6 | 147.49 | 46.47 | 11.5 | 4 | 24.52 | 18424.11 | 75.17 | 198.05 | 30.38 | 21.27 | 1845.64 | 0.7 | 0.76 | 0.12 | 0.1 | 1 | 10 | 330.7249 | 452.5124 | 409.3253 | 330724.9365 | 452512.4486 | 6.9645e-06 | 27 | 409325.2956
43 | 65 | CONCLUIDO | 9.7053 | 10.3 | 7.96 | 79.6 | 1.41 | 6 | 147.83 | 46.47 | 11.75 | 4 | 24.62 | 18466.71 | 75.11 | 198.05 | 30.6 | 21.27 | 1959.51 | 0.69 | 0.76 | 0.12 | 0.11 | 1 | 10 | 330.7741 | 452.5797 | 409.3862 | 330774.1245 | 452579.7498 | 6.9594e-06 | 27 | 409386.1737
44 | 65 | CONCLUIDO | 9.7046 | 10.3 | 7.96 | 79.61 | 1.43 | 6 | 148.18 | 46.47 | 12 | 4 | 24.71 | 18509.36 | 74.78 | 198.08 | 30.67 | 21.27 | 1993.78 | 0.69 | 0.76 | 0.12 | 0.11 | 1 | 10 | 330.594 | 452.3333 | 409.1632 | 330594.0002 | 452333.2959 | 6.9589e-06 | 27 | 409163.241
45 | 65 | CONCLUIDO | 9.7166 | 10.29 | 7.95 | 79.48 | 1.46 | 6 | 148.52 | 46.47 | 12.25 | 4 | 24.81 | 18552.03 | 74.34 | 198.05 | 30.15 | 21.27 | 1731.45 | 0.71 | 0.76 | 0.12 | 0.1 | 1 | 10 | 330.2306 | 451.836 | 408.7134 | 330230.577 | 451836.0441 | 6.9675e-06 | 27 | 408713.4462
46 | 65 | CONCLUIDO | 9.72 | 10.29 | 7.94 | 79.44 | 1.49 | 6 | 148.87 | 46.47 | 12.5 | 4 | 24.9 | 18594.74 | 73.75 | 198.05 | 30.15 | 21.27 | 1731.25 | 0.71 | 0.76 | 0.12 | 0.09 | 1 | 10 | 329.8437 | 451.3067 | 408.2346 | 329843.7008 | 451306.7032 | 6.9699e-06 | 27 | 408234.6248
47 | 65 | CONCLUIDO | 9.7053 | 10.3 | 7.96 | 79.6 | 1.51 | 6 | 149.22 | 46.47 | 12.75 | 4 | 25 | 18637.48 | 73.39 | 198.05 | 30.64 | 21.27 | 1979.75 | 0.69 | 0.76 | 0.12 | 0.11 | 1 | 10 | 329.8097 | 451.2602 | 408.1925 | 329809.6856 | 451260.162 | 6.9594e-06 | 27 | 408192.5255
48 | 65 | CONCLUIDO | 9.7484 | 10.26 | 7.94 | 95.3 | 1.54 | 5 | 149.56 | 46.47 | 13 | 3 | 25.1 | 18680.25 | 72.4 | 198.05 | 30.04 | 21.27 | 1682.61 | 0.71 | 0.76 | 0.12 | 0.09 | 1 | 10 | 328.8938 | 450.007 | 407.059 | 328893.7974 | 450007.0034 | 6.9903e-06 | 27 | 407058.9666
49 | 65 | CONCLUIDO | 9.7617 | 10.24 | 7.93 | 95.13 | 1.56 | 5 | 149.91 | 46.47 | 13.25 | 3 | 25.19 | 18723.06 | 72.22 | 198.05 | 29.58 | 21.27 | 1452.48 | 0.72 | 0.77 | 0.12 | 0.07 | 1 | 10 | 328.6702 | 449.7011 | 406.7823 | 328670.2424 | 449701.1256 | 6.9998e-06 | 27 | 406782.2813
50 | 65 | CONCLUIDO | 9.7688 | 10.24 | 7.92 | 95.04 | 1.59 | 5 | 150.26 | 46.47 | 13.5 | 3 | 25.29 | 18765.9 | 72.19 | 198.05 | 29.21 | 21.27 | 1269.18 | 0.73 | 0.77 | 0.12 | 0.07 | 1 | 10 | 328.5727 | 449.5677 | 406.6616 | 328572.7307 | 449567.7057 | 7.0049e-06 | 27 | 406661.5949
51 | 65 | CONCLUIDO | 9.7611 | 10.24 | 7.93 | 95.14 | 1.62 | 5 | 150.61 | 46.47 | 13.75 | 3 | 25.39 | 18808.78 | 72.36 | 198.05 | 29.64 | 21.27 | 1480.56 | 0.72 | 0.77 | 0.11 | 0.08 | 1 | 10 | 328.7524 | 449.8135 | 406.8839 | 328752.3637 | 449813.4875 | 6.9994e-06 | 27 | 406883.9196
52 | 65 | CONCLUIDO | 9.7548 | 10.25 | 7.93 | 95.22 | 1.64 | 5 | 150.95 | 46.47 | 14 | 3 | 25.49 | 18851.69 | 72.28 | 198.06 | 29.79 | 21.27 | 1557.71 | 0.71 | 0.77 | 0.12 | 0.08 | 1 | 10 | 328.7505 | 449.811 | 406.8817 | 328750.5408 | 449810.9934 | 6.9949e-06 | 27 | 406881.6635
53 | 65 | CONCLUIDO | 9.7484 | 10.26 | 7.94 | 95.3 | 1.67 | 5 | 151.3 | 46.47 | 14.25 | 3 | 25.59 | 18894.63 | 72.15 | 198.05 | 30.09 | 21.27 | 1708.82 | 0.71 | 0.76 | 0.12 | 0.09 | 1 | 10 | 328.7542 | 449.8161 | 406.8862 | 328754.2371 | 449816.0508 | 6.9903e-06 | 27 | 406886.2383
54 | 65 | CONCLUIDO | 9.7593 | 10.25 | 7.93 | 95.16 | 1.69 | 5 | 151.65 | 46.47 | 14.5 | 3 | 25.68 | 18937.61 | 72.02 | 198.05 | 29.61 | 21.27 | 1467.24 | 0.72 | 0.77 | 0.12 | 0.08 | 1 | 10 | 328.575 | 449.5708 | 406.6644 | 328574.9986 | 449570.8088 | 6.9981e-06 | 27 | 406664.4018
55 | 65 | CONCLUIDO | 9.7672 | 10.24 | 7.92 | 95.06 | 1.72 | 5 | 152 | 46.47 | 14.75 | 3 | 25.78 | 18980.62 | 71.56 | 198.05 | 29.38 | 21.27 | 1354.26 | 0.72 | 0.77 | 0.12 | 0.07 | 1 | 10 | 328.2325 | 449.1022 | 406.2406 | 328232.5441 | 449102.2474 | 7.0038e-06 | 27 | 406240.5593
56 | 65 | CONCLUIDO | 9.7484 | 10.26 | 7.94 | 95.3 | 1.74 | 5 | 152.35 | 46.47 | 15 | 3 | 25.88 | 19023.66 | 71.35 | 198.06 | 30.14 | 21.27 | 1731.71 | 0.71 | 0.76 | 0.11 | 0.09 | 1 | 10 | 328.3076 | 449.205 | 406.3335 | 328307.6442 | 449205.0026 | 6.9903e-06 | 27 | 406333.5077
57 | 65 | CONCLUIDO | 9.7529 | 10.25 | 7.94 | 95.24 | 1.77 | 5 | 152.7 | 46.47 | 15.25 | 3 | 25.98 | 19066.74 | 70.74 | 198.05 | 29.92 | 21.27 | 1621.78 | 0.71 | 0.77 | 0.12 | 0.08 | 1 | 10 | 327.9369 | 448.6977 | 405.8746 | 327936.8969 | 448697.7299 | 6.9935e-06 | 27 | 405874.6483
58 | 65 | CONCLUIDO | 9.7487 | 10.26 | 7.94 | 95.3 | 1.79 | 5 | 153.05 | 46.47 | 15.5 | 1 | 26.08 | 19109.85 | 70.66 | 198.05 | 29.97 | 21.27 | 1648.85 | 0.71 | 0.76 | 0.12 | 0.09 | 1 | 10 | 327.9204 | 448.6752 | 405.8543 | 327920.4436 | 448675.2177 | 6.9905e-06 | 27 | 405854.2846
59 | 65 | CONCLUIDO | 9.7508 | 10.26 | 7.94 | 95.27 | 1.82 | 5 | 153.4 | 46.47 | 15.75 | 1 | 26.18 | 19153 | 70.51 | 198.05 | 29.84 | 21.27 | 1584.52 | 0.71 | 0.76 | 0.12 | 0.09 | 1 | 10 | 327.8226 | 448.5414 | 405.7332 | 327822.6323 | 448541.388 | 6.992e-06 | 27 | 405733.2274
60 | 65 | CONCLUIDO | 9.7553 | 10.25 | 7.93 | 95.21 | 1.84 | 5 | 153.75 | 46.47 | 16 | 1 | 26.28 | 19196.18 | 70.33 | 198.05 | 29.7 | 21.27 | 1511.36 | 0.72 | 0.77 | 0.12 | 0.08 | 1 | 10 | 327.6593 | 448.318 | 405.5311 | 327659.3433 | 448317.9688 | 6.9952e-06 | 27 | 405531.1311
61 | 65 | CONCLUIDO | 9.7558 | 10.25 | 7.93 | 95.21 | 1.87 | 5 | 154.1 | 46.47 | 16.25 | 1 | 26.38 | 19239.4 | 70.19 | 198.05 | 29.72 | 21.27 | 1523.76 | 0.72 | 0.77 | 0.12 | 0.08 | 1 | 10 | 327.5779 | 448.2065 | 405.4303 | 327577.9078 | 448206.5451 | 6.9956e-06 | 27 | 405430.3415
62 | 65 | CONCLUIDO | 9.7519 | 10.25 | 7.94 | 95.26 | 1.89 | 5 | 154.45 | 46.47 | 16.5 | 1 | 26.48 | 19282.65 | 70.13 | 198.05 | 29.87 | 21.27 | 1599.59 | 0.71 | 0.76 | 0.12 | 0.09 | 1 | 10 | 327.6032 | 448.2412 | 405.4617 | 327603.2051 | 448241.1581 | 6.9928e-06 | 27 | 405461.6511
63 | 65 | CONCLUIDO | 9.7474 | 10.26 | 7.94 | 95.31 | 1.92 | 5 | 154.8 | 46.47 | 16.75 | 1 | 26.58 | 19325.94 | 70.02 | 198.05 | 29.98 | 21.27 | 1654.41 | 0.71 | 0.76 | 0.12 | 0.09 | 1 | 10 | 327.5719 | 448.1983 | 405.4229 | 327571.8615 | 448198.2723 | 6.9896e-06 | 27 | 405422.8583
64 | 65 | CONCLUIDO | 9.7535 | 10.25 | 7.94 | 95.24 | 1.94 | 5 | 155.15 | 46.47 | 17 | 1 | 26.68 | 19369.26 | 69.76 | 198.05 | 29.77 | 21.27 | 1545.56 | 0.71 | 0.77 | 0.12 | 0.08 | 1 | 10 | 327.3861 | 447.9441 | 405.1929 | 327386.0793 | 447944.077 | 6.994e-06 | 27 | 405192.9229
65 | 65 | CONCLUIDO | 9.7548 | 10.25 | 7.93 | 95.22 | 1.96 | 5 | 155.5 | 46.47 | 17.25 | 1 | 26.79 | 19412.61 | 69.55 | 198.05 | 29.72 | 21.27 | 1524.23 | 0.72 | 0.77 | 0.12 | 0.08 | 1 | 10 | 327.2275 | 447.7272 | 404.9967 | 327227.5422 | 447727.1595 | 6.9949e-06 | 27 | 404996.7078
66 | 65 | CONCLUIDO | 9.7542 | 10.25 | 7.94 | 95.23 | 1.99 | 5 | 155.85 | 46.47 | 17.5 | 0 | 26.89 | 19456 | 69.63 | 198.05 | 29.73 | 21.27 | 1529.47 | 0.72 | 0.77 | 0.12 | 0.08 | 1 | 10 | 327.3089 | 447.8385 | 405.0974 | 327308.8925 | 447838.4666 | 6.9945e-06 | 27 | 405097.3919

## RESULTADOS_24
Unnamed: 0 | Volume de calda [L] | STATUS | Capacidade operacional [ha/h] | Tempo de missao [h] | Tempo util [h] | Tempo por voo [min] | Autonomia Projetada [h] | N° Voos | MTOW [kg] | Massa Estrutura [kg] | Combustível [kg] | Abastecimentos | Massa gerador | Potência gerador [W] | Combustível consumido [L] | Calda cons [L] | Distância percorrida [km] | Distância Pulverizando [km] | RTL ACUMULADO[m] | EOC [km/km] | EOC [h/h] | Tempo de manobra [h] | Tempo rtl_rtw [h] | V pulv [m/s] | V desloc [m/s] | Preço Total por ha Simples [R$/ha] | Preço Total por ha Presumido [R$/ha] | Preço Total por ha Real [R$/ha] | Preço Total Simples [R$] | Preço Total Presumido [R$] | Prod CAPEX [ha/h/R$] | Dias Trabalhados | Preço Total Real [R$]
0 | 130 | CONCLUIDO | 5.2115 | 19.19 | 10.37 | 5.06 | 0.07 | 123 | 252.85 | 59.19 | 1 | 121 | 62.65 | 31418.63 | 170.07 | 198.13 | 105.78 | 21.27 | 38965.4 | 0.2 | 0.59 | 0.3 | 2.51 | 1 | 10 | 763.9421 | 1045.2593 | 945.5012 | 763942.0803 | 1045259.257 | 2.8255e-06 | 50 | 945501.1805
1 | 130 | CONCLUIDO | 5.852 | 17.09 | 9.74 | 6.28 | 0.09 | 93 | 253.3 | 59.19 | 1.25 | 91 | 62.86 | 31474.5 | 159.52 | 198.11 | 86.2 | 21.27 | 29322.69 | 0.25 | 0.62 | 0.25 | 1.88 | 1 | 10 | 670.8055 | 917.8257 | 830.2297 | 670805.5442 | 917825.7395 | 3.1728e-06 | 45 | 830229.7391
2 | 130 | CONCLUIDO | 6.348 | 15.75 | 9.33 | 7.57 | 0.11 | 74 | 253.75 | 59.19 | 1.5 | 72 | 63.06 | 31530.44 | 152.76 | 198.1 | 73.2 | 21.27 | 22918.65 | 0.29 | 0.65 | 0.23 | 1.48 | 1 | 10 | 615.1132 | 841.625 | 761.3015 | 615113.2131 | 841625.0351 | 3.4417e-06 | 42 | 761301.5229
3 | 130 | CONCLUIDO | 6.6994 | 14.93 | 9.09 | 8.8 | 0.12 | 62 | 254.21 | 59.19 | 1.75 | 60 | 63.26 | 31586.46 | 148.72 | 198.07 | 65.95 | 21.27 | 19352.62 | 0.32 | 0.67 | 0.21 | 1.24 | 1 | 10 | 570.107 | 780.0455 | 705.5991 | 570106.9786 | 780045.5194 | 3.6322e-06 | 39 | 705599.0698
4 | 130 | CONCLUIDO | 7.0036 | 14.28 | 8.88 | 10.06 | 0.14 | 53 | 254.66 | 59.19 | 2 | 51 | 63.47 | 31642.55 | 145.18 | 198.05 | 59.39 | 21.27 | 16117.71 | 0.36 | 0.68 | 0.19 | 1.03 | 1 | 10 | 548.3251 | 750.2426 | 678.6405 | 548325.0829 | 750242.5688 | 3.7972e-06 | 38 | 678640.471
5 | 130 | CONCLUIDO | 7.2071 | 13.88 | 8.77 | 11.2 | 0.16 | 47 | 255.12 | 59.19 | 2.25 | 45 | 63.67 | 31698.72 | 143.32 | 198.06 | 55.79 | 21.27 | 14347.48 | 0.38 | 0.69 | 0.19 | 0.92 | 1 | 10 | 531.5499 | 727.2901 | 657.8785 | 531549.9298 | 727290.0643 | 3.9075e-06 | 37 | 657878.5213
6 | 130 | CONCLUIDO | 7.3957 | 13.52 | 8.66 | 12.38 | 0.17 | 42 | 255.57 | 59.19 | 2.5 | 40 | 63.88 | 31754.97 | 141.43 | 198.07 | 52.44 | 21.27 | 12699.68 | 0.41 | 0.7 | 0.17 | 0.81 | 1 | 10 | 515.4319 | 705.2367 | 637.9299 | 515431.9196 | 705236.6917 | 4.0097e-06 | 36 | 637929.8916
7 | 130 | CONCLUIDO | 7.5801 | 13.19 | 8.53 | 13.47 | 0.19 | 38 | 256.03 | 59.19 | 2.75 | 36 | 64.09 | 31811.29 | 139.12 | 198.05 | 47.85 | 21.27 | 10420.6 | 0.44 | 0.71 | 0.17 | 0.68 | 1 | 10 | 499.2856 | 683.1446 | 617.9463 | 499285.6438 | 683144.6447 | 4.1097e-06 | 35 | 617946.2786
8 | 130 | CONCLUIDO | 7.6396 | 13.09 | 8.57 | 14.7 | 0.21 | 35 | 256.49 | 59.19 | 3 | 33 | 64.29 | 31867.69 | 139.78 | 198.06 | 50.7 | 21.27 | 11862.6 | 0.42 | 0.71 | 0.14 | 0.72 | 1 | 10 | 498.8289 | 682.5197 | 617.381 | 498828.891 | 682519.6954 | 4.142e-06 | 35 | 617380.9736
9 | 130 | CONCLUIDO | 7.7625 | 12.88 | 8.51 | 15.96 | 0.23 | 32 | 256.95 | 59.19 | 3.25 | 30 | 64.5 | 31924.29 | 138.72 | 198.06 | 47.93 | 21.27 | 10494.17 | 0.44 | 0.71 | 0.16 | 0.66 | 1 | 10 | 485.4038 | 664.151 | 600.7653 | 485403.8497 | 664150.9616 | 4.2086e-06 | 34 | 600765.326
10 | 130 | CONCLUIDO | 7.8568 | 12.73 | 8.46 | 16.91 | 0.24 | 30 | 257.41 | 59.19 | 3.5 | 28 | 64.71 | 31980.84 | 137.7 | 198.06 | 46.16 | 21.27 | 9620.46 | 0.46 | 0.72 | 0.16 | 0.6 | 1 | 10 | 482.7057 | 660.4592 | 597.4259 | 482705.7037 | 660459.2392 | 4.2597e-06 | 34 | 597425.9364
11 | 130 | CONCLUIDO | 7.9449 | 12.59 | 8.41 | 18.03 | 0.26 | 28 | 257.86 | 59.19 | 3.75 | 26 | 64.92 | 32037.48 | 136.94 | 198.08 | 44.72 | 21.27 | 8910.18 | 0.48 | 0.72 | 0.15 | 0.56 | 1 | 10 | 470.3285 | 643.5242 | 582.1071 | 470328.4842 | 643524.1816 | 4.3075e-06 | 33 | 582107.1369
12 | 130 | CONCLUIDO | 8.0411 | 12.44 | 8.36 | 19.29 | 0.28 | 26 | 258.32 | 59.19 | 4 | 24 | 65.13 | 32094.19 | 136.01 | 198.05 | 43.14 | 21.27 | 8127.24 | 0.49 | 0.73 | 0.15 | 0.51 | 1 | 10 | 467.7795 | 640.0366 | 578.9524 | 467779.5421 | 640036.6064 | 4.3597e-06 | 33 | 578952.411
13 | 130 | CONCLUIDO | 8.1299 | 12.3 | 8.32 | 20.8 | 0.29 | 24 | 258.78 | 59.19 | 4.25 | 22 | 65.34 | 32150.98 | 135.32 | 198.07 | 42.03 | 21.27 | 7585.09 | 0.51 | 0.73 | 0.14 | 0.47 | 1 | 10 | 465.6249 | 637.0886 | 576.2857 | 465624.9427 | 637088.5885 | 4.4078e-06 | 33 | 576285.7478
14 | 130 | CONCLUIDO | 8.1811 | 12.22 | 8.29 | 21.64 | 0.31 | 23 | 259.25 | 59.19 | 4.5 | 21 | 65.55 | 32207.85 | 134.77 | 198.05 | 41.02 | 21.27 | 7082.35 | 0.52 | 0.73 | 0.15 | 0.44 | 1 | 10 | 454.2379 | 621.5083 | 562.1924 | 454237.863 | 621508.2837 | 4.4356e-06 | 32 | 562192.4054
15 | 130 | CONCLUIDO | 8.2254 | 12.16 | 8.28 | 22.57 | 0.33 | 22 | 259.71 | 59.19 | 4.75 | 20 | 65.76 | 32264.79 | 134.49 | 198.1 | 40.52 | 21.27 | 6835.87 | 0.52 | 0.73 | 0.14 | 0.42 | 1 | 10 | 453.288 | 620.2086 | 561.0168 | 453287.9875 | 620208.6221 | 4.4596e-06 | 32 | 561016.7817
16 | 130 | CONCLUIDO | 8.2722 | 12.09 | 8.26 | 23.59 | 0.34 | 21 | 260.17 | 59.19 | 5 | 19 | 65.98 | 32321.82 | 134.05 | 198.05 | 39.87 | 21.27 | 6519.38 | 0.53 | 0.74 | 0.14 | 0.4 | 1 | 10 | 452.1525 | 618.655 | 559.6115 | 452152.5262 | 618655.0339 | 4.485e-06 | 32 | 559611.4658
17 | 130 | CONCLUIDO | 8.3224 | 12.02 | 8.23 | 24.7 | 0.36 | 20 | 260.63 | 59.19 | 5.25 | 18 | 66.19 | 32378.93 | 133.55 | 198.05 | 39.08 | 21.27 | 6126.75 | 0.54 | 0.74 | 0.14 | 0.38 | 1 | 10 | 450.8871 | 616.9236 | 558.0453 | 450887.0687 | 616923.5792 | 4.5122e-06 | 32 | 558045.2586
18 | 130 | CONCLUIDO | 8.4079 | 11.89 | 8.16 | 25.77 | 0.37 | 19 | 261.1 | 59.19 | 5.5 | 17 | 66.4 | 32436.11 | 132.26 | 198.05 | 36.55 | 21.27 | 4869.25 | 0.58 | 0.74 | 0.14 | 0.31 | 1 | 10 | 438.3588 | 599.7819 | 542.5395 | 438358.8147 | 599781.8693 | 4.5585e-06 | 31 | 542539.5295
19 | 130 | CONCLUIDO | 8.3938 | 11.91 | 8.23 | 27.43 | 0.39 | 18 | 261.56 | 59.19 | 5.75 | 16 | 66.62 | 32493.38 | 133.35 | 198.05 | 39.49 | 21.27 | 6345.44 | 0.54 | 0.74 | 0.13 | 0.38 | 1 | 10 | 449.6593 | 615.2437 | 556.5257 | 449659.3402 | 615243.7469 | 4.5509e-06 | 32 | 556525.7472
20 | 130 | CONCLUIDO | 8.4519 | 11.83 | 8.2 | 28.93 | 0.41 | 17 | 262.03 | 59.19 | 6 | 15 | 66.83 | 32550.72 | 132.7 | 198.07 | 38 | 21.27 | 5601.41 | 0.56 | 0.74 | 0.14 | 0.34 | 1 | 10 | 438.183 | 599.5413 | 542.3219 | 438182.9646 | 599541.2634 | 4.5824e-06 | 31 | 542321.8867
21 | 130 | CONCLUIDO | 8.4577 | 11.82 | 8.19 | 28.9 | 0.42 | 17 | 262.49 | 59.19 | 6.25 | 15 | 67.05 | 32608.15 | 132.56 | 198.07 | 37.72 | 21.27 | 5463.98 | 0.56 | 0.74 | 0.14 | 0.33 | 1 | 10 | 437.9563 | 599.2311 | 542.0413 | 437956.2634 | 599231.0808 | 4.5855e-06 | 31 | 542041.3075
22 | 130 | CONCLUIDO | 8.5147 | 11.74 | 8.16 | 30.59 | 0.44 | 16 | 262.96 | 59.19 | 6.5 | 14 | 67.26 | 32665.66 | 131.9 | 198.05 | 36.8 | 21.27 | 5009.82 | 0.58 | 0.74 | 0.13 | 0.3 | 1 | 10 | 436.5409 | 597.2945 | 540.2896 | 436540.9193 | 597294.5446 | 4.6164e-06 | 31 | 540289.5915
23 | 130 | CONCLUIDO | 8.5653 | 11.68 | 8.14 | 32.55 | 0.46 | 15 | 263.42 | 59.19 | 6.75 | 13 | 67.48 | 32723.25 | 131.5 | 198.06 | 36.07 | 21.27 | 4646.03 | 0.59 | 0.75 | 0.13 | 0.28 | 1 | 10 | 435.4511 | 595.8034 | 538.9407 | 435451.0788 | 595803.3767 | 4.6439e-06 | 31 | 538940.7386
24 | 130 | CONCLUIDO | 8.5596 | 11.68 | 8.14 | 32.58 | 0.47 | 15 | 263.89 | 59.19 | 7 | 13 | 67.7 | 32780.92 | 131.58 | 198.05 | 36.42 | 21.27 | 4821.47 | 0.58 | 0.75 | 0.13 | 0.29 | 1 | 10 | 435.5843 | 595.9857 | 539.1056 | 435584.3024 | 595985.6592 | 4.6408e-06 | 31 | 539105.6243
25 | 130 | CONCLUIDO | 8.6172 | 11.6 | 8.12 | 34.78 | 0.49 | 14 | 264.36 | 59.19 | 7.25 | 12 | 67.92 | 32838.68 | 131.01 | 198.07 | 35.44 | 21.27 | 4339.22 | 0.6 | 0.75 | 0.13 | 0.26 | 1 | 10 | 434.2987 | 594.2266 | 537.5145 | 434298.7059 | 594226.6493 | 4.672e-06 | 31 | 537514.4919
26 | 130 | CONCLUIDO | 8.6147 | 11.61 | 8.12 | 34.79 | 0.5 | 14 | 264.83 | 59.19 | 7.5 | 12 | 68.14 | 32896.51 | 131.15 | 198.05 | 35.48 | 21.27 | 4355.58 | 0.6 | 0.75 | 0.13 | 0.27 | 1 | 10 | 434.4227 | 594.3963 | 537.668 | 434422.7029 | 594396.3075 | 4.6706e-06 | 31 | 537667.9582
27 | 130 | CONCLUIDO | 8.6157 | 11.61 | 8.12 | 34.79 | 0.52 | 14 | 265.3 | 59.19 | 7.75 | 12 | 68.36 | 32954.43 | 131.01 | 198.05 | 35.51 | 21.27 | 4372.77 | 0.6 | 0.75 | 0.13 | 0.26 | 1 | 10 | 434.32 | 594.2558 | 537.5409 | 434320.0383 | 594255.8373 | 4.6712e-06 | 31 | 537540.8942
28 | 130 | CONCLUIDO | 8.6806 | 11.52 | 8.08 | 37.29 | 0.54 | 13 | 265.77 | 59.19 | 8 | 11 | 68.58 | 33012.44 | 130.32 | 198.05 | 34.18 | 21.27 | 3710.87 | 0.62 | 0.75 | 0.13 | 0.23 | 1 | 10 | 422.7476 | 578.4219 | 523.2182 | 422747.6113 | 578421.9321 | 4.7064e-06 | 30 | 523218.1547
29 | 130 | CONCLUIDO | 8.7081 | 11.48 | 8.04 | 37.12 | 0.55 | 13 | 266.24 | 59.19 | 8.25 | 11 | 68.8 | 33070.52 | 129.53 | 198.05 | 33.07 | 21.27 | 3160.23 | 0.64 | 0.75 | 0.12 | 0.19 | 1 | 10 | 421.6778 | 576.9582 | 521.8941 | 421677.7984 | 576958.1669 | 4.7213e-06 | 30 | 521894.0892
30 | 130 | CONCLUIDO | 8.6967 | 11.5 | 8.11 | 40.53 | 0.57 | 12 | 266.71 | 59.19 | 8.5 | 10 | 69.02 | 33128.7 | 130.43 | 198.05 | 35.42 | 21.27 | 4339.84 | 0.6 | 0.75 | 0.13 | 0.25 | 1 | 10 | 422.7381 | 578.4089 | 523.2064 | 422738.1019 | 578408.9209 | 4.7151e-06 | 30 | 523206.3853
31 | 130 | CONCLUIDO | 8.7119 | 11.48 | 8.09 | 40.43 | 0.58 | 12 | 267.18 | 59.19 | 8.75 | 10 | 69.24 | 33186.95 | 130.19 | 198.05 | 34.69 | 21.27 | 3974.34 | 0.61 | 0.75 | 0.13 | 0.23 | 1 | 10 | 422.2801 | 577.7823 | 522.6396 | 422280.127 | 577782.2995 | 4.7233e-06 | 30 | 522639.5678
32 | 130 | CONCLUIDO | 8.7138 | 11.48 | 8.08 | 40.42 | 0.6 | 12 | 267.66 | 59.19 | 9 | 10 | 69.46 | 33245.29 | 130.17 | 198.05 | 34.52 | 21.27 | 3888.92 | 0.62 | 0.75 | 0.13 | 0.23 | 1 | 10 | 422.1929 | 577.6629 | 522.5316 | 422192.8903 | 577662.9384 | 4.7244e-06 | 30 | 522531.5983
33 | 130 | CONCLUIDO | 8.7112 | 11.48 | 8.09 | 40.44 | 0.61 | 12 | 268.13 | 59.19 | 9.25 | 10 | 69.69 | 33303.72 | 130.03 | 198.07 | 34.69 | 21.27 | 3975.03 | 0.61 | 0.75 | 0.13 | 0.23 | 1 | 10 | 422.1899 | 577.6588 | 522.5278 | 422189.8598 | 577658.7919 | 4.723e-06 | 30 | 522527.8476
34 | 130 | CONCLUIDO | 8.7749 | 11.4 | 8.05 | 43.93 | 0.63 | 11 | 268.61 | 59.19 | 9.5 | 9 | 69.91 | 33362.23 | 129.38 | 198.05 | 33.53 | 21.27 | 3396.17 | 0.63 | 0.75 | 0.13 | 0.2 | 1 | 10 | 420.7199 | 575.6475 | 520.7085 | 420719.8614 | 575647.4752 | 4.7575e-06 | 30 | 520708.4881
35 | 130 | CONCLUIDO | 8.7734 | 11.4 | 8.06 | 43.94 | 0.64 | 11 | 269.08 | 59.19 | 9.75 | 9 | 70.14 | 33420.83 | 129.46 | 198.05 | 33.48 | 21.27 | 3373.22 | 0.64 | 0.75 | 0.13 | 0.2 | 1 | 10 | 420.838 | 575.8091 | 520.8547 | 420837.9598 | 575809.0627 | 4.7567e-06 | 30 | 520854.6539
36 | 130 | CONCLUIDO | 8.7724 | 11.4 | 8.06 | 43.95 | 0.66 | 11 | 269.56 | 59.19 | 10 | 9 | 70.36 | 33479.51 | 129.45 | 198.05 | 33.62 | 21.27 | 3441.01 | 0.63 | 0.75 | 0.13 | 0.2 | 1 | 10 | 420.8453 | 575.8192 | 520.8638 | 420845.3327 | 575819.1505 | 4.7561e-06 | 30 | 520863.779
37 | 130 | CONCLUIDO | 8.8302 | 11.32 | 8.03 | 48.18 | 0.68 | 10 | 270.03 | 59.19 | 10.25 | 8 | 70.59 | 33538.28 | 128.83 | 198.06 | 32.79 | 21.27 | 3033.56 | 0.65 | 0.76 | 0.12 | 0.18 | 1 | 10 | 419.5401 | 574.0333 | 519.2484 | 419540.1338 | 574033.3198 | 4.7875e-06 | 30 | 519248.3855
38 | 130 | CONCLUIDO | 8.8307 | 11.32 | 8.03 | 48.18 | 0.69 | 10 | 270.51 | 59.19 | 10.5 | 8 | 70.82 | 33597.14 | 128.99 | 198.06 | 32.71 | 21.27 | 2994.59 | 0.65 | 0.76 | 0.12 | 0.18 | 1 | 10 | 419.6321 | 574.1591 | 519.3622 | 419632.0646 | 574159.1037 | 4.7878e-06 | 30 | 519362.1646
39 | 130 | CONCLUIDO | 8.8422 | 11.31 | 8.02 | 48.09 | 0.71 | 10 | 270.99 | 59.19 | 10.75 | 8 | 71.04 | 33656.08 | 128.77 | 198.05 | 32.12 | 21.27 | 2700.43 | 0.66 | 0.76 | 0.13 | 0.16 | 1 | 10 | 419.2956 | 573.6987 | 518.9457 | 419295.578 | 573698.7078 | 4.794e-06 | 30 | 518945.7083
40 | 130 | CONCLUIDO | 8.8459 | 11.3 | 8.01 | 48.07 | 0.72 | 10 | 271.47 | 59.19 | 11 | 8 | 71.27 | 33715.11 | 128.57 | 198.05 | 32.24 | 21.27 | 2757.08 | 0.66 | 0.76 | 0.12 | 0.16 | 1 | 10 | 419.0756 | 573.3978 | 518.6735 | 419075.6292 | 573397.7642 | 4.796e-06 | 30 | 518673.4864
41 | 130 | CONCLUIDO | 8.8155 | 11.34 | 8.05 | 48.3 | 0.74 | 10 | 271.95 | 59.19 | 11.25 | 8 | 71.5 | 33774.23 | 129.03 | 198.07 | 33.51 | 21.27 | 3391.55 | 0.63 | 0.75 | 0.12 | 0.2 | 1 | 10 | 419.9558 | 574.6021 | 519.7629 | 419955.8384 | 574602.1052 | 4.7795e-06 | 30 | 519762.8867
42 | 130 | CONCLUIDO | 8.8779 | 11.26 | 8.02 | 53.46 | 0.75 | 9 | 272.43 | 59.19 | 11.5 | 7 | 71.73 | 33833.57 | 128.25 | 198.05 | 32.55 | 21.27 | 2920.25 | 0.65 | 0.76 | 0.12 | 0.17 | 1 | 10 | 418.5041 | 572.6158 | 517.9661 | 418504.1146 | 572615.7927 | 4.8133e-06 | 30 | 517966.1451
43 | 130 | CONCLUIDO | 8.8836 | 11.26 | 8.01 | 53.41 | 0.77 | 9 | 272.91 | 59.19 | 11.75 | 7 | 71.96 | 33892.87 | 128.08 | 198.05 | 32.16 | 21.27 | 2724.91 | 0.66 | 0.76 | 0.12 | 0.16 | 1 | 10 | 418.2775 | 572.3058 | 517.6857 | 418277.5191 | 572305.7547 | 4.8164e-06 | 30 | 517685.6967
44 | 130 | CONCLUIDO | 8.8788 | 11.26 | 8.02 | 53.45 | 0.78 | 9 | 273.39 | 59.19 | 12 | 7 | 72.2 | 33952.26 | 128.41 | 198.05 | 32.43 | 21.27 | 2859.94 | 0.66 | 0.76 | 0.12 | 0.16 | 1 | 10 | 418.5903 | 572.7338 | 518.0729 | 418590.3454 | 572733.7775 | 4.8138e-06 | 30 | 518072.8696
45 | 130 | CONCLUIDO | 8.8729 | 11.27 | 8.03 | 53.5 | 0.8 | 9 | 273.87 | 59.19 | 12.25 | 7 | 72.43 | 34011.74 | 128.5 | 198.05 | 32.67 | 21.27 | 2979.37 | 0.65 | 0.76 | 0.12 | 0.17 | 1 | 10 | 418.7708 | 572.9807 | 518.2963 | 418770.8376 | 572980.7349 | 4.8106e-06 | 30 | 518296.2578
46 | 130 | CONCLUIDO | 8.8777 | 11.26 | 8.02 | 53.46 | 0.81 | 9 | 274.35 | 59.19 | 12.5 | 7 | 72.66 | 34071.31 | 128.22 | 198.06 | 32.45 | 21.27 | 2867.41 | 0.66 | 0.76 | 0.12 | 0.17 | 1 | 10 | 418.4884 | 572.5942 | 517.9466 | 418488.3554 | 572594.2302 | 4.8132e-06 | 30 | 517946.6405
47 | 130 | CONCLUIDO | 8.8795 | 11.26 | 8.02 | 53.45 | 0.83 | 9 | 274.84 | 59.19 | 12.75 | 7 | 72.89 | 34130.98 | 128.01 | 198.05 | 32.37 | 21.27 | 2826.46 | 0.66 | 0.76 | 0.12 | 0.16 | 1 | 10 | 418.336 | 572.3858 | 517.7581 | 418335.9867 | 572385.7527 | 4.8142e-06 | 30 | 517758.0598
48 | 130 | CONCLUIDO | 8.8768 | 11.27 | 8.02 | 53.47 | 0.84 | 9 | 275.32 | 59.19 | 13 | 7 | 73.13 | 34190.73 | 127.87 | 198.06 | 32.54 | 21.27 | 2914.74 | 0.65 | 0.76 | 0.12 | 0.17 | 1 | 10 | 418.2856 | 572.3168 | 517.6957 | 418285.6232 | 572316.8432 | 4.8127e-06 | 30 | 517695.7269
49 | 130 | CONCLUIDO | 8.9448 | 11.18 | 7.98 | 59.88 | 0.86 | 8 | 275.81 | 59.19 | 13.25 | 6 | 73.36 | 34250.57 | 127.42 | 198.05 | 31.2 | 21.27 | 2248.4 | 0.68 | 0.76 | 0.12 | 0.13 | 1 | 10 | 416.937 | 570.4716 | 516.0266 | 416937.0026 | 570471.6009 | 4.8496e-06 | 30 | 516026.592
50 | 130 | CONCLUIDO | 8.9648 | 11.15 | 7.96 | 59.69 | 0.87 | 8 | 276.29 | 59.19 | 13.5 | 6 | 73.6 | 34310.51 | 127.01 | 198.06 | 30.54 | 21.27 | 1915.62 | 0.7 | 0.76 | 0.12 | 0.11 | 1 | 10 | 416.3369 | 569.6505 | 515.2839 | 416336.9078 | 569650.5247 | 4.8605e-06 | 30 | 515283.8782
51 | 130 | CONCLUIDO | 8.9315 | 11.2 | 8 | 60 | 0.88 | 8 | 276.78 | 59.19 | 13.75 | 6 | 73.84 | 34370.54 | 127.67 | 198.05 | 32.01 | 21.27 | 2654.64 | 0.66 | 0.76 | 0.12 | 0.15 | 1 | 10 | 417.3554 | 571.0441 | 516.5445 | 417355.4318 | 571044.1142 | 4.8424e-06 | 30 | 516544.4654
52 | 130 | CONCLUIDO | 8.9323 | 11.2 | 8 | 59.99 | 0.9 | 8 | 277.27 | 59.19 | 14 | 6 | 74.07 | 34430.66 | 127.65 | 198.05 | 31.85 | 21.27 | 2570.57 | 0.67 | 0.76 | 0.12 | 0.15 | 1 | 10 | 417.3329 | 571.0133 | 516.5166 | 417332.8922 | 571013.2745 | 4.8428e-06 | 30 | 516516.569
53 | 130 | CONCLUIDO | 8.9286 | 11.2 | 8 | 60.03 | 0.91 | 8 | 277.76 | 59.19 | 14.25 | 6 | 74.31 | 34490.87 | 127.72 | 198.05 | 32.02 | 21.27 | 2659.44 | 0.66 | 0.76 | 0.12 | 0.15 | 1 | 10 | 417.4235 | 571.1372 | 516.6287 | 417423.4583 | 571137.191 | 4.8408e-06 | 30 | 516628.6591
54 | 130 | CONCLUIDO | 8.9332 | 11.19 | 8 | 59.99 | 0.93 | 8 | 278.25 | 59.19 | 14.5 | 6 | 74.55 | 34551.18 | 127.47 | 198.05 | 31.81 | 21.27 | 2552.13 | 0.67 | 0.76 | 0.12 | 0.15 | 1 | 10 | 417.2116 | 570.8473 | 516.3664 | 417211.5934 | 570847.3082 | 4.8433e-06 | 30 | 516366.4423
55 | 130 | CONCLUIDO | 8.9283 | 11.2 | 8 | 60.03 | 0.94 | 8 | 278.74 | 59.19 | 14.75 | 6 | 74.79 | 34611.59 | 127.32 | 198.05 | 31.96 | 21.27 | 2628.78 | 0.67 | 0.76 | 0.12 | 0.15 | 1 | 10 | 417.1835 | 570.8089 | 516.3317 | 417183.5382 | 570808.9218 | 4.8407e-06 | 30 | 516331.7194
56 | 130 | CONCLUIDO | 8.9312 | 11.2 | 8 | 60 | 0.96 | 8 | 279.23 | 59.19 | 15 | 6 | 75.03 | 34672.08 | 127.09 | 198.05 | 31.88 | 21.27 | 2585.73 | 0.67 | 0.76 | 0.12 | 0.15 | 1 | 10 | 417.0059 | 570.5659 | 516.1119 | 417005.9098 | 570565.8827 | 4.8422e-06 | 30 | 516111.8757
57 | 130 | CONCLUIDO | 8.9948 | 11.12 | 7.97 | 68.32 | 0.97 | 7 | 279.72 | 59.19 | 15.25 | 5 | 75.27 | 34732.68 | 126.45 | 198.06 | 30.91 | 21.27 | 2108.46 | 0.69 | 0.76 | 0.12 | 0.12 | 1 | 10 | 405.6338 | 555.0061 | 502.0371 | 405633.8188 | 555006.0862 | 4.8767e-06 | 29 | 502037.0843
58 | 130 | CONCLUIDO | 8.996 | 11.12 | 7.97 | 68.3 | 0.98 | 7 | 280.21 | 59.19 | 15.5 | 5 | 75.52 | 34793.36 | 126.61 | 198.05 | 30.86 | 21.27 | 2080.81 | 0.69 | 0.76 | 0.12 | 0.12 | 1 | 10 | 405.7154 | 555.1177 | 502.1381 | 405715.4113 | 555117.7247 | 4.8774e-06 | 29 | 502138.0682
59 | 130 | CONCLUIDO | 8.9953 | 11.12 | 7.97 | 68.31 | 1 | 7 | 280.7 | 59.19 | 15.75 | 5 | 75.76 | 34854.15 | 126.69 | 198.05 | 30.76 | 21.27 | 2032.77 | 0.69 | 0.76 | 0.12 | 0.12 | 1 | 10 | 405.7727 | 555.1961 | 502.2089 | 405772.6812 | 555196.0838 | 4.877e-06 | 29 | 502208.9488
60 | 130 | CONCLUIDO | 9.0158 | 11.09 | 7.94 | 68.1 | 1.01 | 7 | 281.2 | 59.19 | 16 | 5 | 76 | 34915.03 | 126.14 | 198.05 | 30.04 | 21.27 | 1670.83 | 0.71 | 0.76 | 0.12 | 0.09 | 1 | 10 | 405.0408 | 554.1947 | 501.3032 | 405040.8296 | 554194.7321 | 4.8881e-06 | 29 | 501303.1647
61 | 130 | CONCLUIDO | 8.998 | 11.11 | 7.97 | 68.28 | 1.03 | 7 | 281.69 | 59.19 | 16.25 | 5 | 76.25 | 34976 | 126.6 | 198.05 | 30.87 | 21.27 | 2085.74 | 0.69 | 0.76 | 0.12 | 0.11 | 1 | 10 | 405.684 | 555.0748 | 502.0992 | 405684.0236 | 555074.7785 | 4.8785e-06 | 29 | 502099.2207
62 | 130 | CONCLUIDO | 8.9811 | 11.13 | 7.99 | 68.46 | 1.04 | 7 | 282.19 | 59.19 | 16.5 | 5 | 76.49 | 35037.08 | 126.98 | 198.05 | 31.53 | 21.27 | 2419.56 | 0.67 | 0.76 | 0.12 | 0.13 | 1 | 10 | 406.2228 | 555.8119 | 502.766 | 406222.7858 | 555811.9368 | 4.8693e-06 | 29 | 502766.0256
63 | 130 | CONCLUIDO | 8.991 | 11.12 | 7.97 | 68.36 | 1.06 | 7 | 282.68 | 59.19 | 16.75 | 5 | 76.74 | 35098.25 | 126.55 | 198.06 | 31.12 | 21.27 | 2211.94 | 0.68 | 0.76 | 0.12 | 0.12 | 1 | 10 | 405.7425 | 555.1548 | 502.1716 | 405742.4942 | 555154.7806 | 4.8747e-06 | 29 | 502171.5875
64 | 130 | CONCLUIDO | 8.9858 | 11.13 | 7.98 | 68.41 | 1.07 | 7 | 283.18 | 59.19 | 17 | 5 | 76.98 | 35159.52 | 126.57 | 198.06 | 31.31 | 21.27 | 2306.56 | 0.68 | 0.76 | 0.12 | 0.13 | 1 | 10 | 405.8676 | 555.3259 | 502.3264 | 405867.5915 | 555325.9443 | 4.8718e-06 | 29 | 502326.4156
65 | 130 | CONCLUIDO | 8.9881 | 11.13 | 7.98 | 68.39 | 1.08 | 7 | 283.68 | 59.19 | 17.25 | 5 | 77.23 | 35220.89 | 126.43 | 198.05 | 31.28 | 21.27 | 2290.62 | 0.68 | 0.76 | 0.12 | 0.13 | 1 | 10 | 405.7536 | 555.17 | 502.1854 | 405753.6149 | 555169.9965 | 4.8731e-06 | 29 | 502185.3512
66 | 130 | CONCLUIDO | 8.9874 | 11.13 | 7.98 | 68.4 | 1.1 | 7 | 284.17 | 59.19 | 17.5 | 5 | 77.48 | 35282.36 | 126.31 | 198.05 | 31.2 | 21.27 | 2255.33 | 0.68 | 0.76 | 0.12 | 0.13 | 1 | 10 | 405.6898 | 555.0827 | 502.1064 | 405689.8361 | 555082.7315 | 4.8727e-06 | 29 | 502106.4147
67 | 130 | CONCLUIDO | 8.989 | 11.12 | 7.98 | 68.38 | 1.11 | 7 | 284.67 | 59.19 | 17.75 | 5 | 77.73 | 35343.92 | 126.1 | 198.05 | 31.2 | 21.27 | 2252.29 | 0.68 | 0.76 | 0.12 | 0.12 | 1 | 10 | 405.5424 | 554.881 | 501.924 | 405542.4141 | 554881.0222 | 4.8736e-06 | 29 | 501923.9562
68 | 130 | CONCLUIDO | 9.0498 | 11.05 | 7.95 | 79.52 | 1.12 | 6 | 285.17 | 59.19 | 18 | 4 | 77.98 | 35405.59 | 125.39 | 198.05 | 30.29 | 21.27 | 1802.08 | 0.7 | 0.76 | 0.12 | 0.1 | 1 | 10 | 404.2107 | 553.0589 | 500.2758 | 404210.7156 | 553058.9336 | 4.9065e-06 | 29 | 500275.7652
69 | 130 | CONCLUIDO | 9.0514 | 11.05 | 7.95 | 79.5 | 1.14 | 6 | 285.67 | 59.19 | 18.25 | 4 | 78.23 | 35467.36 | 125.4 | 198.05 | 30.18 | 21.27 | 1746.11 | 0.7 | 0.76 | 0.12 | 0.1 | 1 | 10 | 404.1968 | 553.04 | 500.2586 | 404196.8416 | 553039.9505 | 4.9074e-06 | 29 | 500258.5939
70 | 130 | CONCLUIDO | 9.0689 | 11.03 | 7.93 | 79.28 | 1.15 | 6 | 286.18 | 59.19 | 18.5 | 4 | 78.48 | 35529.23 | 125.07 | 198.05 | 29.52 | 21.27 | 1416.45 | 0.72 | 0.77 | 0.12 | 0.08 | 1 | 10 | 403.6886 | 552.3446 | 499.6296 | 403688.6281 | 552344.5904 | 4.9169e-06 | 29 | 499629.5979
71 | 130 | CONCLUIDO | 9.0603 | 11.04 | 7.94 | 79.39 | 1.16 | 6 | 286.68 | 59.19 | 18.75 | 4 | 78.74 | 35591.33 | 125.47 | 198.05 | 29.94 | 21.27 | 1629.6 | 0.71 | 0.76 | 0.12 | 0.09 | 1 | 10 | 404.0818 | 552.8825 | 500.1162 | 404081.7812 | 552882.5199 | 4.9122e-06 | 29 | 500116.1882
72 | 130 | CONCLUIDO | 9.0398 | 11.06 | 7.96 | 79.64 | 1.18 | 6 | 287.18 | 59.19 | 19 | 4 | 78.99 | 35653.4 | 125.92 | 198.05 | 30.84 | 21.27 | 2077.93 | 0.69 | 0.76 | 0.12 | 0.11 | 1 | 10 | 404.7009 | 553.7297 | 500.8825 | 404700.9398 | 553729.68 | 4.9011e-06 | 29 | 500882.4965
73 | 130 | CONCLUIDO | 9.0457 | 11.06 | 7.96 | 79.57 | 1.19 | 6 | 287.69 | 59.19 | 19.25 | 4 | 79.24 | 35715.58 | 125.77 | 198.05 | 30.48 | 21.27 | 1895.64 | 0.7 | 0.76 | 0.12 | 0.1 | 1 | 10 | 404.537 | 553.5054 | 500.6796 | 404537.0021 | 553505.3732 | 4.9043e-06 | 29 | 500679.5972
74 | 130 | CONCLUIDO | 9.0475 | 11.05 | 7.95 | 79.54 | 1.2 | 6 | 288.19 | 59.19 | 19.5 | 4 | 79.5 | 35777.86 | 125.81 | 198.05 | 30.49 | 21.27 | 1904.41 | 0.7 | 0.76 | 0.12 | 0.1 | 1 | 10 | 404.4919 | 553.4437 | 500.6238 | 404491.9392 | 553443.7161 | 4.9053e-06 | 29 | 500623.8246
75 | 130 | CONCLUIDO | 9.0416 | 11.06 | 7.96 | 79.62 | 1.22 | 6 | 288.7 | 59.19 | 19.75 | 4 | 79.75 | 35840.25 | 126.1 | 198.06 | 30.67 | 21.27 | 1993.98 | 0.69 | 0.76 | 0.12 | 0.11 | 1 | 10 | 404.7868 | 553.8471 | 500.9887 | 404786.7843 | 553847.1362 | 4.9021e-06 | 29 | 500988.7429
76 | 130 | CONCLUIDO | 9.0477 | 11.05 | 7.95 | 79.54 | 1.23 | 6 | 289.2 | 59.19 | 20 | 4 | 80.01 | 35902.74 | 125.85 | 198.06 | 30.42 | 21.27 | 1868.36 | 0.7 | 0.76 | 0.12 | 0.1 | 1 | 10 | 404.5135 | 553.4732 | 500.6505 | 404513.5051 | 553473.2236 | 4.9054e-06 | 29 | 500650.516
77 | 130 | CONCLUIDO | 9.0436 | 11.06 | 7.96 | 79.59 | 1.24 | 6 | 289.71 | 59.19 | 20.25 | 4 | 80.27 | 35965.33 | 125.76 | 198.05 | 30.64 | 21.27 | 1977.14 | 0.69 | 0.76 | 0.12 | 0.11 | 1 | 10 | 404.5572 | 553.533 | 500.7046 | 404557.1836 | 553532.9865 | 4.9032e-06 | 29 | 500704.5751
78 | 130 | CONCLUIDO | 9.0441 | 11.06 | 7.96 | 79.59 | 1.26 | 6 | 290.22 | 59.19 | 20.5 | 4 | 80.53 | 36028.03 | 125.65 | 198.05 | 30.56 | 21.27 | 1939.14 | 0.7 | 0.76 | 0.12 | 0.11 | 1 | 10 | 404.4848 | 553.4339 | 500.6149 | 404484.7565 | 553433.8885 | 4.9035e-06 | 29 | 500614.9349
79 | 130 | CONCLUIDO | 9.0475 | 11.05 | 7.95 | 79.54 | 1.27 | 6 | 290.73 | 59.19 | 20.75 | 4 | 80.79 | 36090.84 | 125.62 | 198.05 | 30.37 | 21.27 | 1843.88 | 0.7 | 0.76 | 0.12 | 0.1 | 1 | 10 | 404.3777 | 553.2873 | 500.4824 | 404377.6566 | 553287.3496 | 4.9053e-06 | 29 | 500482.3815
80 | 130 | CONCLUIDO | 9.0605 | 11.04 | 7.94 | 79.39 | 1.28 | 6 | 291.24 | 59.19 | 21 | 4 | 81.05 | 36153.75 | 125.17 | 198.05 | 29.82 | 21.27 | 1568.8 | 0.71 | 0.76 | 0.12 | 0.09 | 1 | 10 | 403.8991 | 552.6326 | 499.8901 | 403899.1134 | 552632.5858 | 4.9123e-06 | 29 | 499890.1074
81 | 130 | CONCLUIDO | 9.0603 | 11.04 | 7.94 | 79.39 | 1.3 | 6 | 291.75 | 59.19 | 21.25 | 4 | 81.31 | 36216.77 | 124.98 | 198.05 | 29.96 | 21.27 | 1639.14 | 0.71 | 0.76 | 0.12 | 0.09 | 1 | 10 | 403.7875 | 552.4798 | 499.7519 | 403787.4687 | 552479.8285 | 4.9122e-06 | 29 | 499751.9291
82 | 130 | CONCLUIDO | 9.043 | 11.06 | 7.96 | 79.6 | 1.31 | 6 | 292.26 | 59.19 | 21.5 | 4 | 81.57 | 36279.9 | 125.23 | 198.07 | 30.7 | 21.27 | 2007.81 | 0.69 | 0.76 | 0.12 | 0.11 | 1 | 10 | 404.2457 | 553.1068 | 500.3191 | 404245.7239 | 553106.8335 | 4.9029e-06 | 29 | 500319.0936
83 | 130 | CONCLUIDO | 9.0414 | 11.06 | 7.96 | 79.62 | 1.32 | 6 | 292.77 | 59.19 | 21.75 | 4 | 81.83 | 36343.13 | 125.17 | 198.05 | 30.72 | 21.27 | 2020.36 | 0.69 | 0.76 | 0.12 | 0.11 | 1 | 10 | 404.2295 | 553.0847 | 500.299 | 404229.5247 | 553084.6691 | 4.902e-06 | 29 | 500299.0445
84 | 130 | CONCLUIDO | 9.0432 | 11.06 | 7.96 | 79.6 | 1.34 | 6 | 293.29 | 59.19 | 22 | 4 | 82.09 | 36406.47 | 124.94 | 198.05 | 30.63 | 21.27 | 1974.95 | 0.69 | 0.76 | 0.12 | 0.11 | 1 | 10 | 404.0687 | 552.8646 | 500.1 | 404068.7207 | 552864.65 | 4.903e-06 | 29 | 500100.0237
85 | 130 | CONCLUIDO | 9.104 | 10.98 | 7.93 | 95.22 | 1.35 | 5 | 293.8 | 59.19 | 22.25 | 3 | 82.36 | 36469.92 | 124.12 | 198.05 | 29.83 | 21.27 | 1578.28 | 0.71 | 0.77 | 0.12 | 0.08 | 1 | 10 | 402.689 | 550.9769 | 498.3924 | 402689.0393 | 550976.909 | 4.9359e-06 | 29 | 498392.4461
86 | 130 | CONCLUIDO | 9.1024 | 10.99 | 7.94 | 95.24 | 1.36 | 5 | 294.32 | 59.19 | 22.5 | 3 | 82.62 | 36533.49 | 124.25 | 198.05 | 29.86 | 21.27 | 1591.95 | 0.71 | 0.77 | 0.12 | 0.08 | 1 | 10 | 402.8327 | 551.1734 | 498.5702 | 402832.6627 | 551173.4208 | 4.9351e-06 | 29 | 498570.2031
87 | 130 | CONCLUIDO | 9.1095 | 10.98 | 7.93 | 95.14 | 1.37 | 5 | 294.83 | 59.19 | 22.75 | 3 | 82.89 | 36597.16 | 124.17 | 198.05 | 29.56 | 21.27 | 1440.53 | 0.72 | 0.77 | 0.12 | 0.08 | 1 | 10 | 402.6519 | 550.9261 | 498.3465 | 402651.9046 | 550926.0997 | 4.9389e-06 | 29 | 498346.4859
88 | 130 | CONCLUIDO | 9.1063 | 10.98 | 7.93 | 95.18 | 1.39 | 5 | 295.35 | 59.19 | 23 | 3 | 83.16 | 36660.94 | 124.46 | 198.05 | 29.74 | 21.27 | 1533.24 | 0.72 | 0.77 | 0.12 | 0.08 | 1 | 10 | 402.8642 | 551.2166 | 498.6092 | 402864.1947 | 551216.5643 | 4.9372e-06 | 29 | 498609.229
89 | 130 | CONCLUIDO | 9.1042 | 10.98 | 7.93 | 95.21 | 1.4 | 5 | 295.87 | 59.19 | 23.25 | 3 | 83.43 | 36724.83 | 124.61 | 198.05 | 29.74 | 21.27 | 1531.41 | 0.72 | 0.77 | 0.12 | 0.08 | 1 | 10 | 402.9795 | 551.3743 | 498.7519 | 402979.4947 | 551374.3229 | 4.936e-06 | 29 | 498751.9314
90 | 130 | CONCLUIDO | 9.1192 | 10.97 | 7.92 | 95 | 1.41 | 5 | 296.39 | 59.19 | 23.5 | 3 | 83.69 | 36788.84 | 124.35 | 198.05 | 29.12 | 21.27 | 1223.37 | 0.73 | 0.77 | 0.12 | 0.06 | 1 | 10 | 402.595 | 550.8482 | 498.2761 | 402595.0062 | 550848.2487 | 4.9442e-06 | 29 | 498276.065
91 | 130 | CONCLUIDO | 9.1188 | 10.97 | 7.92 | 95 | 1.42 | 5 | 296.91 | 59.19 | 23.75 | 3 | 83.96 | 36852.96 | 124.52 | 198.05 | 29.23 | 21.27 | 1278.17 | 0.73 | 0.77 | 0.11 | 0.06 | 1 | 10 | 402.7013 | 550.9937 | 498.4076 | 402701.3235 | 550993.7168 | 4.944e-06 | 29 | 498407.6498
92 | 130 | CONCLUIDO | 9.1068 | 10.98 | 7.93 | 95.18 | 1.44 | 5 | 297.43 | 59.19 | 24 | 3 | 84.24 | 36917.19 | 124.77 | 198.05 | 29.75 | 21.27 | 1535.53 | 0.72 | 0.77 | 0.11 | 0.08 | 1 | 10 | 403.0433 | 551.4617 | 498.8309 | 403043.3389 | 551461.6774 | 4.9374e-06 | 29 | 498830.9489
93 | 130 | CONCLUIDO | 9.0983 | 10.99 | 7.94 | 95.3 | 1.45 | 5 | 297.95 | 59.19 | 24.25 | 3 | 84.51 | 36981.53 | 124.92 | 198.05 | 30.09 | 21.27 | 1708.05 | 0.71 | 0.76 | 0.12 | 0.09 | 1 | 10 | 403.2835 | 551.7903 | 499.1282 | 403283.4842 | 551790.2546 | 4.9328e-06 | 29 | 499128.1672
94 | 130 | CONCLUIDO | 9.1045 | 10.98 | 7.93 | 95.21 | 1.46 | 5 | 298.47 | 59.19 | 24.5 | 3 | 84.78 | 37045.99 | 124.9 | 198.05 | 29.78 | 21.27 | 1553.86 | 0.71 | 0.77 | 0.12 | 0.08 | 1 | 10 | 403.1492 | 551.6065 | 498.9619 | 403149.1677 | 551606.4769 | 4.9362e-06 | 29 | 498961.9289
95 | 130 | CONCLUIDO | 9.104 | 10.98 | 7.93 | 95.22 | 1.47 | 5 | 299 | 59.19 | 24.75 | 3 | 85.05 | 37110.57 | 124.91 | 198.05 | 29.85 | 21.27 | 1589.57 | 0.71 | 0.77 | 0.12 | 0.08 | 1 | 10 | 403.1613 | 551.623 | 498.9769 | 403161.2655 | 551623.0297 | 4.9359e-06 | 29 | 498976.9019
96 | 130 | CONCLUIDO | 9.0978 | 10.99 | 7.94 | 95.31 | 1.49 | 5 | 299.52 | 59.19 | 25 | 3 | 85.33 | 37175.38 | 125.09 | 198.05 | 30.08 | 21.27 | 1705.14 | 0.71 | 0.76 | 0.12 | 0.09 | 1 | 10 | 403.3913 | 551.9378 | 499.2616 | 403391.3035 | 551937.7778 | 4.9326e-06 | 29 | 499261.611
97 | 130 | CONCLUIDO | 9.1045 | 10.98 | 7.93 | 95.21 | 1.5 | 5 | 300.05 | 59.19 | 25.25 | 3 | 85.6 | 37240.19 | 125.03 | 198.05 | 29.79 | 21.27 | 1560.08 | 0.71 | 0.77 | 0.12 | 0.08 | 1 | 10 | 403.2269 | 551.7128 | 499.0581 | 403226.8715 | 551712.7947 | 4.9362e-06 | 29 | 499058.0999
98 | 130 | CONCLUIDO | 9.1036 | 10.98 | 7.94 | 95.22 | 1.51 | 5 | 300.57 | 59.19 | 25.5 | 3 | 85.88 | 37305.12 | 125.1 | 198.05 | 29.86 | 21.27 | 1594.29 | 0.71 | 0.77 | 0.12 | 0.08 | 1 | 10 | 403.3261 | 551.8486 | 499.1809 | 403326.129 | 551848.6031 | 4.9357e-06 | 29 | 499180.947
99 | 130 | CONCLUIDO | 9.1068 | 10.98 | 7.93 | 95.18 | 1.52 | 5 | 301.1 | 59.19 | 25.75 | 3 | 86.16 | 37370.16 | 125.08 | 198.05 | 29.67 | 21.27 | 1499.94 | 0.72 | 0.77 | 0.12 | 0.08 | 1 | 10 | 403.2286 | 551.7151 | 499.0602 | 403228.5859 | 551715.1405 | 4.9374e-06 | 29 | 499060.2218
100 | 130 | CONCLUIDO | 9.1153 | 10.97 | 7.92 | 95.05 | 1.54 | 5 | 301.63 | 59.19 | 26 | 3 | 86.44 | 37435.32 | 124.77 | 198.06 | 29.33 | 21.27 | 1327.99 | 0.73 | 0.77 | 0.12 | 0.07 | 1 | 10 | 402.8932 | 551.2562 | 498.6451 | 402893.1937 | 551256.242 | 4.9421e-06 | 29 | 498645.1199
101 | 130 | CONCLUIDO | 9.1165 | 10.97 | 7.92 | 95.04 | 1.55 | 5 | 302.16 | 59.19 | 26.25 | 3 | 86.72 | 37500.6 | 124.66 | 198.05 | 29.35 | 21.27 | 1339.04 | 0.72 | 0.77 | 0.11 | 0.07 | 1 | 10 | 402.8129 | 551.1464 | 498.5457 | 402812.896 | 551146.3752 | 4.9427e-06 | 29 | 498545.7387
102 | 130 | CONCLUIDO | 9.1063 | 10.98 | 7.93 | 95.18 | 1.56 | 5 | 302.69 | 59.19 | 26.5 | 3 | 87 | 37566 | 124.79 | 198.05 | 29.78 | 21.27 | 1551.13 | 0.71 | 0.77 | 0.11 | 0.08 | 1 | 10 | 403.0614 | 551.4864 | 498.8533 | 403061.4039 | 551486.3947 | 4.9372e-06 | 29 | 498853.3072
103 | 130 | CONCLUIDO | 9.0941 | 11 | 7.95 | 95.36 | 1.57 | 5 | 303.22 | 59.19 | 26.75 | 3 | 87.28 | 37631.52 | 124.94 | 198.06 | 30.28 | 21.27 | 1804.52 | 0.7 | 0.76 | 0.12 | 0.09 | 1 | 10 | 403.3934 | 551.9407 | 499.2642 | 403393.417 | 551940.6696 | 4.9306e-06 | 29 | 499264.2268
104 | 130 | CONCLUIDO | 9.0996 | 10.99 | 7.94 | 95.28 | 1.58 | 5 | 303.75 | 59.19 | 27 | 3 | 87.56 | 37697.16 | 124.78 | 198.06 | 29.98 | 21.27 | 1651.44 | 0.71 | 0.76 | 0.12 | 0.09 | 1 | 10 | 403.1838 | 551.6539 | 499.0048 | 403183.8185 | 551653.8877 | 4.9335e-06 | 29 | 499004.8149
105 | 130 | CONCLUIDO | 9.1017 | 10.99 | 7.94 | 95.25 | 1.6 | 5 | 304.29 | 59.19 | 27.25 | 3 | 87.84 | 37762.92 | 124.49 | 198.05 | 29.94 | 21.27 | 1633.01 | 0.71 | 0.77 | 0.12 | 0.08 | 1 | 10 | 402.9847 | 551.3815 | 498.7584 | 402984.7063 | 551381.4535 | 4.9347e-06 | 29 | 498758.3815
106 | 130 | CONCLUIDO | 9.098 | 10.99 | 7.94 | 95.3 | 1.61 | 5 | 304.82 | 59.19 | 27.5 | 3 | 88.13 | 37828.81 | 124.57 | 198.05 | 30.12 | 21.27 | 1722.68 | 0.71 | 0.76 | 0.12 | 0.09 | 1 | 10 | 403.0778 | 551.5088 | 498.8736 | 403077.8111 | 551508.8436 | 4.9327e-06 | 29 | 498873.6136
107 | 130 | CONCLUIDO | 9.1015 | 10.99 | 7.94 | 95.25 | 1.62 | 5 | 305.36 | 59.19 | 27.75 | 3 | 88.41 | 37894.82 | 124.32 | 198.05 | 29.93 | 21.27 | 1629.26 | 0.71 | 0.76 | 0.12 | 0.09 | 1 | 10 | 402.8855 | 551.2457 | 498.6356 | 402885.5052 | 551245.7223 | 4.9346e-06 | 29 | 498635.6042
108 | 130 | CONCLUIDO | 9.101 | 10.99 | 7.94 | 95.26 | 1.63 | 5 | 305.89 | 59.19 | 28 | 3 | 88.7 | 37960.95 | 124.11 | 198.05 | 29.96 | 21.27 | 1640.59 | 0.71 | 0.76 | 0.12 | 0.09 | 1 | 10 | 402.766 | 551.0823 | 498.4878 | 402766.0431 | 551082.269 | 4.9343e-06 | 29 | 498487.7507
109 | 130 | CONCLUIDO | 9.1038 | 10.98 | 7.93 | 95.22 | 1.64 | 5 | 306.43 | 59.19 | 28.25 | 3 | 88.99 | 38027.2 | 123.64 | 198.07 | 29.78 | 21.27 | 1555.46 | 0.71 | 0.77 | 0.12 | 0.08 | 1 | 10 | 402.4045 | 550.5877 | 498.0403 | 402404.5488 | 550587.6565 | 4.9358e-06 | 29 | 498040.3433
110 | 130 | CONCLUIDO | 9.1102 | 10.98 | 7.93 | 95.13 | 1.65 | 5 | 306.97 | 59.19 | 28.5 | 3 | 89.27 | 38093.58 | 123.53 | 198.05 | 29.51 | 21.27 | 1415.71 | 0.72 | 0.77 | 0.12 | 0.07 | 1 | 10 | 402.2611 | 550.3914 | 497.8628 | 402261.0777 | 550391.353 | 4.9393e-06 | 29 | 497862.7747
111 | 130 | CONCLUIDO | 9.113 | 10.97 | 7.92 | 95.09 | 1.67 | 5 | 307.51 | 59.19 | 28.75 | 3 | 89.56 | 38160.09 | 123.21 | 198.05 | 29.51 | 21.27 | 1419.13 | 0.72 | 0.77 | 0.11 | 0.07 | 1 | 10 | 401.9897 | 550.02 | 497.5269 | 401989.6781 | 550020.0121 | 4.9408e-06 | 29 | 497526.8741
112 | 130 | CONCLUIDO | 9.1033 | 10.98 | 7.94 | 95.23 | 1.68 | 5 | 308.05 | 59.19 | 29 | 3 | 89.85 | 38226.72 | 123.25 | 198.07 | 29.9 | 21.27 | 1611.12 | 0.71 | 0.77 | 0.11 | 0.08 | 1 | 10 | 402.2239 | 550.3405 | 497.8167 | 402223.8761 | 550340.4521 | 4.9355e-06 | 29 | 497816.7317
113 | 130 | CONCLUIDO | 9.1605 | 10.92 | 7.92 | 118.74 | 1.69 | 4 | 308.59 | 59.19 | 29.25 | 2 | 90.14 | 38293.47 | 122.62 | 198.05 | 29.25 | 21.27 | 1291.79 | 0.73 | 0.77 | 0.11 | 0.06 | 1 | 10 | 401.0674 | 548.758 | 496.3853 | 401067.3521 | 548758.045 | 4.9666e-06 | 29 | 496385.3474
114 | 130 | CONCLUIDO | 9.1631 | 10.91 | 7.91 | 118.69 | 1.7 | 4 | 309.13 | 59.19 | 29.5 | 2 | 90.44 | 38360.36 | 122.72 | 198.05 | 29.14 | 21.27 | 1236.41 | 0.73 | 0.77 | 0.11 | 0.06 | 1 | 10 | 401.0496 | 548.7338 | 496.3634 | 401049.6257 | 548733.791 | 4.968e-06 | 29 | 496363.4081
115 | 130 | CONCLUIDO | 9.1626 | 10.91 | 7.91 | 118.7 | 1.71 | 4 | 309.67 | 59.19 | 29.75 | 2 | 90.73 | 38427.37 | 122.88 | 198.05 | 29.17 | 21.27 | 1250.49 | 0.73 | 0.77 | 0.11 | 0.06 | 1 | 10 | 401.1506 | 548.872 | 496.4884 | 401150.6214 | 548871.9777 | 4.9677e-06 | 29 | 496488.4065
116 | 130 | CONCLUIDO | 9.1633 | 10.91 | 7.91 | 118.69 | 1.72 | 4 | 310.22 | 59.19 | 30 | 2 | 91.02 | 38494.52 | 122.99 | 198.05 | 29.14 | 21.27 | 1236.69 | 0.73 | 0.77 | 0.11 | 0.06 | 1 | 10 | 401.2076 | 548.9499 | 496.5589 | 401207.5886 | 548949.9228 | 4.9681e-06 | 29 | 496558.9126
117 | 130 | CONCLUIDO | 9.1624 | 10.91 | 7.91 | 118.7 | 1.73 | 4 | 310.76 | 59.19 | 30.25 | 2 | 91.32 | 38561.79 | 123.12 | 198.05 | 29.15 | 21.27 | 1244.33 | 0.73 | 0.77 | 0.11 | 0.06 | 1 | 10 | 401.2956 | 549.0703 | 496.6678 | 401295.557 | 549070.2849 | 4.9676e-06 | 29 | 496667.7876
118 | 130 | CONCLUIDO | 9.1622 | 10.91 | 7.91 | 118.71 | 1.75 | 4 | 311.31 | 59.19 | 30.5 | 2 | 91.62 | 38629.19 | 123.25 | 198.05 | 29.13 | 21.27 | 1231.47 | 0.73 | 0.77 | 0.12 | 0.06 | 1 | 10 | 401.3752 | 549.1792 | 496.7663 | 401375.1635 | 549179.2062 | 4.9675e-06 | 29 | 496766.3135
119 | 130 | CONCLUIDO | 9.1717 | 10.9 | 7.9 | 118.54 | 1.76 | 4 | 311.86 | 59.19 | 30.75 | 2 | 91.91 | 38696.85 | 123.05 | 198.05 | 28.73 | 21.27 | 1033.88 | 0.74 | 0.77 | 0.12 | 0.05 | 1 | 10 | 401.0969 | 548.7984 | 496.4219 | 401096.8623 | 548798.4222 | 4.9726e-06 | 29 | 496421.871
120 | 130 | CONCLUIDO | 9.1741 | 10.9 | 7.9 | 118.5 | 1.77 | 4 | 312.41 | 59.19 | 31 | 2 | 92.21 | 38764.53 | 123.05 | 198.05 | 28.67 | 21.27 | 1004.17 | 0.74 | 0.77 | 0.11 | 0.05 | 1 | 10 | 401.0682 | 548.7593 | 496.3865 | 401068.2465 | 548759.2687 | 4.9739e-06 | 29 | 496386.4543
121 | 130 | CONCLUIDO | 9.171 | 10.9 | 7.9 | 118.55 | 1.78 | 4 | 312.96 | 59.19 | 31.25 | 2 | 92.51 | 38832.33 | 123.17 | 198.05 | 28.83 | 21.27 | 1084.41 | 0.74 | 0.77 | 0.11 | 0.05 | 1 | 10 | 401.1764 | 548.9073 | 496.5203 | 401176.418 | 548907.2737 | 4.9723e-06 | 29 | 496520.3339
122 | 130 | CONCLUIDO | 9.1631 | 10.91 | 7.91 | 118.69 | 1.79 | 4 | 313.51 | 59.19 | 31.5 | 2 | 92.81 | 38900.27 | 123.31 | 198.05 | 29.14 | 21.27 | 1239.02 | 0.73 | 0.77 | 0.11 | 0.06 | 1 | 10 | 401.4 | 549.2132 | 496.7971 | 401400.0263 | 549213.2245 | 4.968e-06 | 29 | 496797.0852
123 | 130 | CONCLUIDO | 9.161 | 10.92 | 7.92 | 118.73 | 1.8 | 4 | 314.06 | 59.19 | 31.75 | 2 | 93.12 | 38968.34 | 123.5 | 198.05 | 29.22 | 21.27 | 1278.62 | 0.73 | 0.77 | 0.11 | 0.06 | 1 | 10 | 401.5841 | 549.4651 | 497.0249 | 401584.1347 | 549465.1298 | 4.9668e-06 | 29 | 497024.949
124 | 130 | CONCLUIDO | 9.1626 | 10.91 | 7.91 | 118.7 | 1.81 | 4 | 314.61 | 59.19 | 32 | 2 | 93.42 | 39036.55 | 123.48 | 198.05 | 29.15 | 21.27 | 1242.16 | 0.73 | 0.77 | 0.11 | 0.06 | 1 | 10 | 401.507 | 549.3596 | 496.9295 | 401506.9804 | 549359.5638 | 4.9677e-06 | 29 | 496929.4581
125 | 130 | CONCLUIDO | 9.1612 | 10.92 | 7.92 | 118.72 | 1.82 | 4 | 315.17 | 59.19 | 32.25 | 2 | 93.72 | 39104.89 | 123.53 | 198.05 | 29.25 | 21.27 | 1290.63 | 0.73 | 0.77 | 0.11 | 0.06 | 1 | 10 | 401.5996 | 549.4862 | 497.044 | 401599.5568 | 549486.2309 | 4.9669e-06 | 29 | 497044.0362
126 | 130 | CONCLUIDO | 9.1612 | 10.92 | 7.92 | 118.72 | 1.83 | 4 | 315.72 | 59.19 | 32.5 | 2 | 94.03 | 39173.37 | 123.48 | 198.05 | 29.23 | 21.27 | 1281.77 | 0.73 | 0.77 | 0.11 | 0.06 | 1 | 10 | 401.5699 | 549.4456 | 497.0073 | 401569.8556 | 549445.5925 | 4.9669e-06 | 29 | 497007.2763
127 | 130 | CONCLUIDO | 9.1594 | 10.92 | 7.92 | 118.76 | 1.84 | 4 | 316.28 | 59.19 | 32.75 | 2 | 94.33 | 39241.99 | 123.57 | 198.05 | 29.3 | 21.27 | 1316.61 | 0.73 | 0.77 | 0.11 | 0.06 | 1 | 10 | 401.6449 | 549.5483 | 497.1002 | 401644.9175 | 549548.2954 | 4.966e-06 | 29 | 497100.1774
128 | 130 | CONCLUIDO | 9.165 | 10.91 | 7.91 | 118.66 | 1.86 | 4 | 316.84 | 59.19 | 33 | 2 | 94.64 | 39310.75 | 123.43 | 198.05 | 28.99 | 21.27 | 1163.79 | 0.73 | 0.77 | 0.12 | 0.06 | 1 | 10 | 401.4485 | 549.2796 | 496.8571 | 401448.5399 | 549279.603 | 4.969e-06 | 29 | 496857.1286
129 | 130 | CONCLUIDO | 9.1703 | 10.9 | 7.9 | 118.56 | 1.87 | 4 | 317.39 | 59.19 | 33.25 | 2 | 94.95 | 39379.65 | 123.3 | 198.05 | 28.74 | 21.27 | 1037.92 | 0.74 | 0.77 | 0.12 | 0.05 | 1 | 10 | 401.2619 | 549.0243 | 496.6262 | 401261.9201 | 549024.2615 | 4.9719e-06 | 29 | 496626.1565
130 | 130 | CONCLUIDO | 9.172 | 10.9 | 7.9 | 118.53 | 1.88 | 4 | 317.95 | 59.19 | 33.5 | 2 | 95.26 | 39448.69 | 123.35 | 198.05 | 28.78 | 21.27 | 1058.73 | 0.74 | 0.77 | 0.11 | 0.05 | 1 | 10 | 401.2713 | 549.0371 | 496.6377 | 401271.2814 | 549037.0701 | 4.9728e-06 | 29 | 496637.7427
131 | 130 | CONCLUIDO | 9.168 | 10.91 | 7.91 | 118.6 | 1.89 | 4 | 318.52 | 59.19 | 33.75 | 2 | 95.57 | 39517.87 | 123.48 | 198.05 | 28.98 | 21.27 | 1159.43 | 0.73 | 0.77 | 0.11 | 0.05 | 1 | 10 | 401.4423 | 549.2711 | 496.8494 | 401442.3103 | 549271.0793 | 4.9706e-06 | 29 | 496849.4184
132 | 130 | CONCLUIDO | 9.1608 | 10.92 | 7.92 | 118.73 | 1.9 | 4 | 319.08 | 59.19 | 34 | 2 | 95.88 | 39587.19 | 123.73 | 198.05 | 29.28 | 21.27 | 1306.4 | 0.73 | 0.77 | 0.11 | 0.06 | 1 | 10 | 401.7232 | 549.6554 | 497.197 | 401723.1646 | 549655.3566 | 4.9667e-06 | 29 | 497197.0208
133 | 130 | CONCLUIDO | 9.1608 | 10.92 | 7.92 | 118.73 | 1.91 | 4 | 319.64 | 59.19 | 34.25 | 2 | 96.2 | 39656.65 | 123.73 | 198.05 | 29.21 | 21.27 | 1273.71 | 0.73 | 0.77 | 0.12 | 0.06 | 1 | 10 | 401.7232 | 549.6554 | 497.197 | 401723.1646 | 549655.3566 | 4.9667e-06 | 29 | 497197.0208
134 | 130 | CONCLUIDO | 9.1612 | 10.92 | 7.92 | 118.72 | 1.92 | 4 | 320.21 | 59.19 | 34.5 | 2 | 96.51 | 39726.26 | 123.83 | 198.05 | 29.22 | 21.27 | 1275.84 | 0.73 | 0.77 | 0.11 | 0.06 | 1 | 10 | 401.7778 | 549.7301 | 497.2646 | 401777.7635 | 549730.0612 | 4.9669e-06 | 29 | 497264.5957
135 | 130 | CONCLUIDO | 9.1598 | 10.92 | 7.92 | 118.75 | 1.93 | 4 | 320.77 | 59.19 | 34.75 | 2 | 96.83 | 39796.01 | 123.81 | 198.05 | 29.31 | 21.27 | 1324.25 | 0.73 | 0.77 | 0.11 | 0.06 | 1 | 10 | 401.7827 | 549.7368 | 497.2707 | 401782.7039 | 549736.8209 | 4.9662e-06 | 29 | 497270.7103
136 | 130 | CONCLUIDO | 9.1601 | 10.92 | 7.92 | 118.75 | 1.94 | 4 | 321.34 | 59.19 | 35 | 2 | 97.14 | 39865.91 | 123.72 | 198.05 | 29.28 | 21.27 | 1305.77 | 0.73 | 0.77 | 0.11 | 0.06 | 1 | 10 | 401.7256 | 549.6587 | 497.2001 | 401725.6306 | 549658.7307 | 4.9663e-06 | 29 | 497200.0729
137 | 130 | CONCLUIDO | 9.1584 | 10.92 | 7.92 | 118.78 | 1.95 | 4 | 321.91 | 59.19 | 35.25 | 2 | 97.46 | 39935.96 | 123.83 | 198.05 | 29.31 | 21.27 | 1324.46 | 0.73 | 0.77 | 0.12 | 0.07 | 1 | 10 | 401.8114 | 549.7761 | 497.3062 | 401811.4141 | 549776.1034 | 4.9654e-06 | 29 | 497306.2437
138 | 130 | CONCLUIDO | 9.1645 | 10.91 | 7.91 | 118.67 | 1.96 | 4 | 322.47 | 59.19 | 35.5 | 2 | 97.78 | 40006.15 | 123.57 | 198.06 | 29.03 | 21.27 | 1182.34 | 0.73 | 0.77 | 0.12 | 0.06 | 1 | 10 | 401.5377 | 549.4015 | 496.9674 | 401537.6602 | 549401.5412 | 4.9687e-06 | 29 | 496967.4292
139 | 130 | CONCLUIDO | 9.1699 | 10.91 | 7.9 | 118.57 | 1.97 | 4 | 323.04 | 59.19 | 35.75 | 2 | 98.1 | 40076.49 | 123.35 | 198.05 | 28.8 | 21.27 | 1068.65 | 0.74 | 0.77 | 0.12 | 0.05 | 1 | 10 | 401.2964 | 549.0714 | 496.6688 | 401296.3717 | 549071.3997 | 4.9717e-06 | 29 | 496668.796
140 | 130 | CONCLUIDO | 9.1703 | 10.9 | 7.9 | 118.56 | 1.98 | 4 | 323.62 | 59.19 | 36 | 2 | 98.42 | 40147.11 | 123.36 | 198.05 | 28.85 | 21.27 | 1094.77 | 0.74 | 0.77 | 0.11 | 0.05 | 1 | 10 | 401.2975 | 549.073 | 496.6702 | 401297.5261 | 549072.9791 | 4.9719e-06 | 29 | 496670.2246
141 | 130 | CONCLUIDO | 9.1654 | 10.91 | 7.91 | 118.65 | 1.99 | 4 | 324.19 | 59.19 | 36.25 | 2 | 98.75 | 40217.75 | 123.35 | 198.05 | 29.07 | 21.27 | 1203.76 | 0.73 | 0.77 | 0.11 | 0.06 | 1 | 10 | 401.3963 | 549.2081 | 496.7924 | 401396.2507 | 549208.0586 | 4.9692e-06 | 29 | 496792.4123
142 | 130 | CONCLUIDO | 9.1591 | 10.92 | 7.92 | 118.76 | 2 | 4 | 324.76 | 59.19 | 36.5 | 2 | 99.07 | 40288.55 | 123.57 | 198.05 | 29.34 | 21.27 | 1336.47 | 0.72 | 0.77 | 0.11 | 0.06 | 1 | 10 | 401.6485 | 549.5532 | 497.1046 | 401648.5182 | 549553.2221 | 4.9658e-06 | 29 | 497104.6339
143 | 130 | CONCLUIDO | 9.1589 | 10.92 | 7.92 | 118.77 | 2.01 | 4 | 325.34 | 59.19 | 36.75 | 2 | 99.4 | 40359.5 | 123.54 | 198.05 | 29.3 | 21.27 | 1317.76 | 0.73 | 0.77 | 0.12 | 0.07 | 1 | 10 | 401.6331 | 549.5321 | 497.0855 | 401633.0938 | 549532.1177 | 4.9657e-06 | 29 | 497085.5436
144 | 130 | CONCLUIDO | 9.1598 | 10.92 | 7.92 | 118.75 | 2.02 | 4 | 325.92 | 59.19 | 37 | 2 | 99.72 | 40430.6 | 123.36 | 198.05 | 29.27 | 21.27 | 1302.83 | 0.73 | 0.77 | 0.11 | 0.06 | 1 | 10 | 401.5154 | 549.371 | 496.9398 | 401515.353 | 549371.0196 | 4.9662e-06 | 29 | 496939.8205
145 | 130 | CONCLUIDO | 9.158 | 10.92 | 7.92 | 118.78 | 2.03 | 4 | 326.49 | 59.19 | 37.25 | 2 | 100.05 | 40501.85 | 123.35 | 198.05 | 29.36 | 21.27 | 1348.76 | 0.72 | 0.77 | 0.11 | 0.07 | 1 | 10 | 401.531 | 549.3924 | 496.9592 | 401530.9926 | 549392.4183 | 4.9652e-06 | 29 | 496959.177
146 | 130 | CONCLUIDO | 9.1573 | 10.92 | 7.92 | 118.8 | 2.04 | 4 | 327.07 | 59.19 | 37.5 | 2 | 100.38 | 40573.27 | 123.17 | 198.05 | 29.37 | 21.27 | 1350.64 | 0.72 | 0.77 | 0.11 | 0.07 | 1 | 10 | 401.4324 | 549.2575 | 496.8372 | 401432.4178 | 549257.5439 | 4.9648e-06 | 29 | 496837.1748
147 | 130 | CONCLUIDO | 9.157 | 10.92 | 7.92 | 118.8 | 2.05 | 4 | 327.65 | 59.19 | 37.75 | 2 | 100.71 | 40644.83 | 122.97 | 198.05 | 29.33 | 21.27 | 1335.02 | 0.73 | 0.77 | 0.12 | 0.07 | 1 | 10 | 401.3172 | 549.0998 | 496.6945 | 401317.1534 | 549099.8342 | 4.9647e-06 | 29 | 496694.5167
148 | 130 | CONCLUIDO | 9.1638 | 10.91 | 7.91 | 118.68 | 2.06 | 4 | 328.23 | 59.19 | 38 | 2 | 101.04 | 40716.56 | 123.06 | 198.05 | 29.07 | 21.27 | 1200.86 | 0.73 | 0.77 | 0.12 | 0.06 | 1 | 10 | 401.2432 | 548.9986 | 496.603 | 401243.184 | 548998.626 | 4.9684e-06 | 29 | 496602.9676
149 | 130 | CONCLUIDO | 9.1678 | 10.91 | 7.91 | 118.61 | 2.07 | 4 | 328.82 | 59.19 | 38.25 | 2 | 101.37 | 40788.44 | 122.93 | 198.05 | 28.88 | 21.27 | 1106.38 | 0.74 | 0.77 | 0.12 | 0.05 | 1 | 10 | 401.1182 | 548.8277 | 496.4483 | 401118.227 | 548827.6542 | 4.9705e-06 | 29 | 496448.3132
150 | 130 | CONCLUIDO | 9.1694 | 10.91 | 7.91 | 118.58 | 2.08 | 4 | 329.4 | 59.19 | 38.5 | 2 | 101.71 | 40860.49 | 122.69 | 198.05 | 28.93 | 21.27 | 1133.61 | 0.74 | 0.77 | 0.11 | 0.05 | 1 | 10 | 400.9567 | 548.6066 | 496.2484 | 400956.6983 | 548606.6436 | 4.9714e-06 | 29 | 496248.3955
151 | 130 | CONCLUIDO | 9.164 | 10.91 | 7.91 | 118.67 | 2.09 | 4 | 329.99 | 59.19 | 38.75 | 2 | 102.04 | 40932.69 | 122.75 | 198.05 | 29.12 | 21.27 | 1229.47 | 0.73 | 0.77 | 0.11 | 0.06 | 1 | 10 | 401.0567 | 548.7435 | 496.3722 | 401056.7028 | 548743.4742 | 4.9685e-06 | 29 | 496372.1672
152 | 130 | CONCLUIDO | 9.1561 | 10.92 | 7.92 | 118.82 | 2.1 | 4 | 330.57 | 59.19 | 39 | 2 | 102.38 | 41005.06 | 122.72 | 198.05 | 29.43 | 21.27 | 1383.22 | 0.72 | 0.77 | 0.11 | 0.07 | 1 | 10 | 401.1793 | 548.9113 | 496.5239 | 401179.3388 | 548911.2701 | 4.9642e-06 | 29 | 496523.9489
153 | 130 | CONCLUIDO | 9.1587 | 10.92 | 7.92 | 118.77 | 2.11 | 4 | 331.16 | 59.19 | 39.25 | 2 | 102.72 | 41077.58 | 122.5 | 198.05 | 29.33 | 21.27 | 1330.59 | 0.73 | 0.77 | 0.11 | 0.07 | 1 | 10 | 401.0175 | 548.6899 | 496.3237 | 401017.5421 | 548689.8928 | 4.9656e-06 | 29 | 496323.6995
154 | 130 | CONCLUIDO | 9.158 | 10.92 | 7.92 | 118.78 | 2.12 | 4 | 331.75 | 59.19 | 39.5 | 2 | 103.06 | 41150.28 | 122.43 | 198.05 | 29.35 | 21.27 | 1343.99 | 0.72 | 0.77 | 0.11 | 0.07 | 1 | 10 | 400.9843 | 548.6444 | 496.2826 | 400984.3009 | 548644.4107 | 4.9652e-06 | 29 | 496282.5582
155 | 130 | CONCLUIDO | 9.1568 | 10.92 | 7.92 | 118.8 | 2.13 | 4 | 332.34 | 59.19 | 39.75 | 2 | 103.4 | 41223.13 | 122.3 | 198.05 | 29.4 | 21.27 | 1365.71 | 0.72 | 0.77 | 0.11 | 0.07 | 1 | 10 | 400.9214 | 548.5583 | 496.2047 | 400921.3611 | 548558.2937 | 4.9646e-06 | 29 | 496204.66
156 | 130 | CONCLUIDO | 9.1577 | 10.92 | 7.92 | 118.79 | 2.14 | 4 | 332.93 | 59.19 | 40 | 2 | 103.74 | 41296.16 | 122.2 | 198.05 | 29.36 | 21.27 | 1347.22 | 0.72 | 0.77 | 0.11 | 0.07 | 1 | 10 | 400.8512 | 548.4623 | 496.1178 | 400851.2033 | 548462.3006 | 4.965e-06 | 29 | 496117.8284

## RESULTADOS_13
Unnamed: 0 | Volume de calda [L] | STATUS | Capacidade operacional [ha/h] | Tempo de missao [h] | Tempo util [h] | Tempo por voo [min] | Autonomia Projetada [h] | N° Voos | MTOW [kg] | Massa Estrutura [kg] | Combustível [kg] | Abastecimentos | Massa gerador | Potência gerador [W] | Combustível consumido [L] | Calda cons [L] | Distância percorrida [km] | Distância Pulverizando [km] | RTL ACUMULADO[m] | EOC [km/km] | EOC [h/h] | Tempo de manobra [h] | Tempo rtl_rtw [h] | V pulv [m/s] | V desloc [m/s] | Preço Total por ha Simples [R$/ha] | Preço Total por ha Presumido [R$/ha] | Preço Total por ha Real [R$/ha] | Preço Total Simples [R$] | Preço Total Presumido [R$] | Prod CAPEX [ha/h/R$] | Dias Trabalhados | Preço Total Real [R$]
0 | 75 | CONCLUIDO | 7.027 | 14.23 | 9.48 | 7.02 | 0.12 | 81 | 150.44 | 49.1 | 1 | 79 | 25.34 | 18787.76 | 111.15 | 198.1 | 78.13 | 21.27 | 25346.88 | 0.27 | 0.64 | 0.23 | 1.63 | 1 | 10 | 503.1432 | 688.4227 | 622.7206 | 503143.17 | 688422.6824 | 4.7562e-06 | 38 | 622720.5878
1 | 75 | CONCLUIDO | 7.5396 | 13.26 | 9.09 | 8.8 | 0.15 | 62 | 150.78 | 49.1 | 1.25 | 60 | 25.44 | 18830.65 | 106.37 | 198.12 | 65.91 | 21.27 | 19330.95 | 0.32 | 0.67 | 0.21 | 1.24 | 1 | 10 | 459.7337 | 629.0279 | 568.9943 | 459733.6687 | 629027.8875 | 5.1032e-06 | 35 | 568994.3488
2 | 75 | CONCLUIDO | 7.8721 | 12.7 | 8.87 | 10.43 | 0.18 | 51 | 151.13 | 49.1 | 1.5 | 49 | 25.54 | 18873.58 | 103.49 | 198.07 | 58.86 | 21.27 | 15863.37 | 0.36 | 0.68 | 0.19 | 1.01 | 1 | 10 | 442.0804 | 604.8739 | 547.1456 | 442080.3818 | 604873.8816 | 5.3283e-06 | 34 | 547145.5673
3 | 75 | CONCLUIDO | 8.1409 | 12.28 | 8.69 | 12.13 | 0.2 | 43 | 151.48 | 49.1 | 1.75 | 41 | 25.64 | 18916.54 | 101.24 | 198.08 | 53.32 | 21.27 | 13133.02 | 0.4 | 0.7 | 0.18 | 0.84 | 1 | 10 | 416.7045 | 570.1535 | 515.7389 | 416704.5428 | 570153.5392 | 5.5102e-06 | 32 | 515738.8856
4 | 75 | CONCLUIDO | 8.472 | 11.8 | 8.43 | 14.05 | 0.23 | 36 | 151.83 | 49.1 | 2 | 34 | 25.73 | 18959.54 | 97.77 | 198.05 | 44.62 | 21.27 | 8819.06 | 0.48 | 0.72 | 0.16 | 0.57 | 1 | 10 | 399.6298 | 546.7912 | 494.6062 | 399629.8332 | 546791.1683 | 5.7343e-06 | 31 | 494606.1866
5 | 75 | CONCLUIDO | 8.4555 | 11.83 | 8.54 | 15.53 | 0.26 | 33 | 152.18 | 49.1 | 2.25 | 31 | 25.83 | 19002.56 | 99.02 | 198.09 | 48.81 | 21.27 | 10926.1 | 0.44 | 0.71 | 0.16 | 0.69 | 1 | 10 | 401.0626 | 548.7516 | 496.3795 | 401062.6316 | 548751.5862 | 5.7231e-06 | 31 | 496379.505
6 | 75 | CONCLUIDO | 8.6263 | 11.59 | 8.43 | 17.44 | 0.29 | 29 | 152.53 | 49.1 | 2.5 | 27 | 25.93 | 19045.63 | 97.5 | 198.06 | 45.38 | 21.27 | 9231.14 | 0.47 | 0.72 | 0.15 | 0.58 | 1 | 10 | 397.7341 | 544.1973 | 492.2599 | 397734.0805 | 544197.3158 | 5.8387e-06 | 31 | 492259.8878
7 | 75 | CONCLUIDO | 8.7013 | 11.49 | 8.39 | 18.65 | 0.32 | 27 | 152.88 | 49.1 | 2.75 | 25 | 26.03 | 19088.72 | 96.86 | 198.05 | 44.14 | 21.27 | 8624.59 | 0.48 | 0.72 | 0.15 | 0.54 | 1 | 10 | 386.6116 | 528.9791 | 478.4941 | 386611.645 | 528979.1088 | 5.8895e-06 | 30 | 478494.0851
8 | 75 | CONCLUIDO | 8.825 | 11.33 | 8.32 | 20.8 | 0.35 | 24 | 153.23 | 49.1 | 3 | 22 | 26.13 | 19131.85 | 95.8 | 198.13 | 41.86 | 21.27 | 7496.03 | 0.51 | 0.73 | 0.15 | 0.47 | 1 | 10 | 384.3834 | 525.9303 | 475.7362 | 384383.3659 | 525930.279 | 5.9732e-06 | 30 | 475736.2313
9 | 75 | CONCLUIDO | 8.91 | 11.22 | 8.27 | 22.57 | 0.37 | 22 | 153.58 | 49.1 | 3.25 | 20 | 26.23 | 19175.02 | 94.98 | 198.05 | 40.39 | 21.27 | 6770.61 | 0.53 | 0.73 | 0.14 | 0.42 | 1 | 10 | 382.8249 | 523.7979 | 473.8074 | 382824.9023 | 523797.9204 | 6.0308e-06 | 30 | 473807.382
10 | 75 | CONCLUIDO | 8.9501 | 11.17 | 8.26 | 23.59 | 0.4 | 21 | 153.93 | 49.1 | 3.5 | 19 | 26.33 | 19218.22 | 94.63 | 198.05 | 39.74 | 21.27 | 6452.66 | 0.54 | 0.74 | 0.14 | 0.4 | 1 | 10 | 382.1737 | 522.9069 | 473.0014 | 382173.7119 | 522906.9329 | 6.0579e-06 | 30 | 473001.4291
11 | 75 | CONCLUIDO | 9.0477 | 11.05 | 8.2 | 25.88 | 0.43 | 19 | 154.28 | 49.1 | 3.75 | 17 | 26.43 | 19261.45 | 93.62 | 198.08 | 37.77 | 21.27 | 5478.73 | 0.56 | 0.74 | 0.14 | 0.34 | 1 | 10 | 370.6329 | 507.1163 | 458.7178 | 370632.8894 | 507116.2704 | 6.124e-06 | 29 | 458717.8053
12 | 75 | CONCLUIDO | 9.09 | 11 | 8.17 | 27.25 | 0.46 | 18 | 154.63 | 49.1 | 4 | 16 | 26.53 | 19304.72 | 93.27 | 198.05 | 37.55 | 21.27 | 5371.41 | 0.57 | 0.74 | 0.13 | 0.32 | 1 | 10 | 369.907 | 506.1231 | 457.8194 | 369907.012 | 506123.093 | 6.1526e-06 | 29 | 457819.4153
13 | 75 | CONCLUIDO | 9.1077 | 10.98 | 8.18 | 28.88 | 0.49 | 17 | 154.98 | 49.1 | 4.25 | 15 | 26.63 | 19348.03 | 93.1 | 198.06 | 37.55 | 21.27 | 5379.66 | 0.57 | 0.74 | 0.14 | 0.33 | 1 | 10 | 369.675 | 505.8056 | 457.5322 | 369674.9729 | 505805.6068 | 6.1646e-06 | 29 | 457532.2296
14 | 75 | CONCLUIDO | 9.1524 | 10.93 | 8.16 | 30.6 | 0.51 | 16 | 155.33 | 49.1 | 4.5 | 14 | 26.74 | 19391.36 | 92.55 | 198.05 | 36.79 | 21.27 | 5003.66 | 0.58 | 0.74 | 0.14 | 0.31 | 1 | 10 | 368.854 | 504.6823 | 456.5161 | 368853.9586 | 504682.2589 | 6.1948e-06 | 29 | 456516.0924
15 | 75 | CONCLUIDO | 9.1963 | 10.87 | 8.14 | 32.56 | 0.54 | 15 | 155.68 | 49.1 | 4.75 | 13 | 26.84 | 19434.74 | 92.16 | 198.05 | 36.18 | 21.27 | 4701.88 | 0.59 | 0.75 | 0.13 | 0.29 | 1 | 10 | 368.1429 | 503.7094 | 455.6361 | 368142.9458 | 503709.4198 | 6.2245e-06 | 29 | 455636.0997
16 | 75 | CONCLUIDO | 9.1968 | 10.87 | 8.14 | 32.55 | 0.57 | 15 | 156.03 | 49.1 | 5 | 13 | 26.94 | 19478.15 | 91.88 | 198.05 | 36.22 | 21.27 | 4720.95 | 0.59 | 0.75 | 0.13 | 0.29 | 1 | 10 | 367.9727 | 503.4764 | 455.4254 | 367972.6706 | 503476.4417 | 6.2249e-06 | 29 | 455425.3567
17 | 75 | CONCLUIDO | 9.2412 | 10.82 | 8.12 | 34.79 | 0.59 | 14 | 156.39 | 49.1 | 5.25 | 12 | 27.04 | 19521.59 | 91.59 | 198.05 | 35.5 | 21.27 | 4368 | 0.6 | 0.75 | 0.13 | 0.26 | 1 | 10 | 367.3236 | 502.5884 | 454.6221 | 367323.6254 | 502588.3894 | 6.2549e-06 | 29 | 454622.0589
18 | 75 | CONCLUIDO | 9.2942 | 10.76 | 8.09 | 37.32 | 0.62 | 13 | 156.74 | 49.1 | 5.5 | 11 | 27.14 | 19565.07 | 90.98 | 198.06 | 34.52 | 21.27 | 3883.45 | 0.62 | 0.75 | 0.13 | 0.23 | 1 | 10 | 366.3802 | 501.2976 | 453.4544 | 366380.2094 | 501297.566 | 6.2908e-06 | 29 | 453454.4299
19 | 75 | CONCLUIDO | 9.3271 | 10.72 | 8.05 | 37.14 | 0.65 | 13 | 157.09 | 49.1 | 5.75 | 11 | 27.25 | 19608.58 | 90.16 | 198.06 | 33.35 | 21.27 | 3300.44 | 0.64 | 0.75 | 0.12 | 0.19 | 1 | 10 | 355.7134 | 486.7027 | 440.2525 | 355713.3757 | 486702.7335 | 6.3131e-06 | 28 | 440252.5077
20 | 75 | CONCLUIDO | 9.332 | 10.72 | 8.07 | 40.36 | 0.67 | 12 | 157.44 | 49.1 | 6 | 10 | 27.35 | 19652.13 | 90.27 | 198.05 | 34.17 | 21.27 | 3715.32 | 0.62 | 0.75 | 0.13 | 0.22 | 1 | 10 | 355.8071 | 486.8309 | 440.3685 | 355807.0679 | 486830.9274 | 6.3164e-06 | 28 | 440368.4669
21 | 75 | CONCLUIDO | 9.3209 | 10.73 | 8.09 | 40.43 | 0.7 | 12 | 157.8 | 49.1 | 6.25 | 10 | 27.45 | 19695.71 | 90.39 | 198.06 | 34.52 | 21.27 | 3889.99 | 0.62 | 0.75 | 0.13 | 0.23 | 1 | 10 | 356.0472 | 487.1595 | 440.6657 | 356047.2368 | 487159.5371 | 6.3089e-06 | 28 | 440665.7146
22 | 75 | CONCLUIDO | 9.3726 | 10.67 | 8.06 | 43.95 | 0.73 | 11 | 158.15 | 49.1 | 6.5 | 9 | 27.56 | 19739.33 | 89.7 | 198.05 | 33.62 | 21.27 | 3441.81 | 0.63 | 0.75 | 0.13 | 0.2 | 1 | 10 | 355.0853 | 485.8433 | 439.4751 | 355085.277 | 485843.3412 | 6.3439e-06 | 28 | 439475.1346
23 | 75 | CONCLUIDO | 9.374 | 10.67 | 8.06 | 43.94 | 0.75 | 11 | 158.51 | 49.1 | 6.75 | 9 | 27.66 | 19782.99 | 89.54 | 198.05 | 33.55 | 21.27 | 3408.95 | 0.63 | 0.75 | 0.13 | 0.2 | 1 | 10 | 354.9803 | 485.6997 | 439.3452 | 354980.2681 | 485699.6634 | 6.3448e-06 | 28 | 439345.1692
24 | 75 | CONCLUIDO | 9.3687 | 10.67 | 8.06 | 43.97 | 0.78 | 11 | 158.86 | 49.1 | 7 | 9 | 27.77 | 19826.68 | 89.52 | 198.07 | 33.8 | 21.27 | 3532.39 | 0.63 | 0.75 | 0.13 | 0.21 | 1 | 10 | 355.0145 | 485.7465 | 439.3876 | 355014.5112 | 485746.5164 | 6.3412e-06 | 28 | 439387.5506
25 | 75 | CONCLUIDO | 9.4243 | 10.61 | 8.03 | 48.17 | 0.81 | 10 | 159.22 | 49.1 | 7.25 | 8 | 27.87 | 19870.53 | 89.04 | 198.05 | 32.69 | 21.27 | 2983.34 | 0.65 | 0.76 | 0.12 | 0.18 | 1 | 10 | 354.1512 | 484.5653 | 438.3191 | 354151.1946 | 484565.2885 | 6.3789e-06 | 28 | 438319.0575
26 | 75 | CONCLUIDO | 9.4573 | 10.57 | 7.99 | 47.95 | 0.83 | 10 | 159.57 | 49.1 | 7.5 | 8 | 27.98 | 19914.3 | 88.35 | 198.06 | 31.57 | 21.27 | 2424.14 | 0.67 | 0.76 | 0.12 | 0.14 | 1 | 10 | 353.3311 | 483.4432 | 437.3041 | 353331.1015 | 483443.2009 | 6.4012e-06 | 28 | 437304.0603
27 | 75 | CONCLUIDO | 9.4115 | 10.63 | 8.04 | 48.26 | 0.86 | 10 | 159.92 | 49.1 | 7.75 | 8 | 28.08 | 19958.1 | 88.55 | 198.05 | 33.22 | 21.27 | 3247.26 | 0.64 | 0.75 | 0.12 | 0.19 | 1 | 10 | 354.0129 | 484.3761 | 438.1479 | 354012.9329 | 484376.1128 | 6.3702e-06 | 28 | 438147.9364
28 | 75 | CONCLUIDO | 9.4615 | 10.57 | 8.02 | 53.45 | 0.88 | 9 | 160.28 | 49.1 | 8 | 7 | 28.19 | 20001.93 | 87.91 | 198.05 | 32.35 | 21.27 | 2819.16 | 0.66 | 0.76 | 0.12 | 0.17 | 1 | 10 | 353.15 | 483.1955 | 437.08 | 353150.0301 | 483195.4511 | 6.404e-06 | 28 | 437079.9554
29 | 75 | CONCLUIDO | 9.46 | 10.57 | 8.02 | 53.46 | 0.91 | 9 | 160.64 | 49.1 | 8.25 | 7 | 28.29 | 20045.81 | 88.05 | 198.05 | 32.39 | 21.27 | 2837.57 | 0.66 | 0.76 | 0.12 | 0.17 | 1 | 10 | 353.2431 | 483.3228 | 437.1952 | 353243.1304 | 483322.835 | 6.403e-06 | 28 | 437195.182
30 | 75 | CONCLUIDO | 9.4625 | 10.57 | 8.02 | 53.44 | 0.94 | 9 | 160.99 | 49.1 | 8.5 | 7 | 28.4 | 20089.72 | 87.65 | 198.05 | 32.43 | 21.27 | 2859.01 | 0.66 | 0.76 | 0.12 | 0.16 | 1 | 10 | 352.9921 | 482.9794 | 436.8845 | 352992.1283 | 482979.4029 | 6.4047e-06 | 28 | 436884.5266
31 | 75 | CONCLUIDO | 9.4637 | 10.57 | 8.02 | 53.44 | 0.96 | 9 | 161.35 | 49.1 | 8.75 | 7 | 28.5 | 20133.66 | 87.3 | 198.05 | 32.35 | 21.27 | 2820.43 | 0.66 | 0.76 | 0.12 | 0.16 | 1 | 10 | 352.7808 | 482.6903 | 436.623 | 352780.8389 | 482690.3074 | 6.4055e-06 | 28 | 436623.0219
32 | 75 | CONCLUIDO | 9.5203 | 10.5 | 7.98 | 59.87 | 0.99 | 8 | 161.71 | 49.1 | 9 | 6 | 28.61 | 20177.64 | 86.79 | 198.05 | 31.2 | 21.27 | 2245.76 | 0.68 | 0.76 | 0.12 | 0.13 | 1 | 10 | 351.8783 | 481.4554 | 435.506 | 351878.3088 | 481455.4258 | 6.4438e-06 | 28 | 435505.9957
33 | 75 | CONCLUIDO | 9.5266 | 10.5 | 7.98 | 59.82 | 1.01 | 8 | 162.06 | 49.1 | 9.25 | 6 | 28.72 | 20221.66 | 86.63 | 198.08 | 31.14 | 21.27 | 2219.07 | 0.68 | 0.76 | 0.12 | 0.12 | 1 | 10 | 351.7354 | 481.2598 | 435.3291 | 351735.3521 | 481259.8263 | 6.4481e-06 | 28 | 435329.0639
34 | 75 | CONCLUIDO | 9.506 | 10.52 | 8 | 59.99 | 1.04 | 8 | 162.42 | 49.1 | 9.5 | 6 | 28.82 | 20265.72 | 86.69 | 198.05 | 31.83 | 21.27 | 2561.89 | 0.67 | 0.76 | 0.12 | 0.15 | 1 | 10 | 352.0095 | 481.6349 | 435.6684 | 352009.514 | 481634.9467 | 6.4342e-06 | 28 | 435668.3833
35 | 75 | CONCLUIDO | 9.5047 | 10.52 | 8 | 60 | 1.06 | 8 | 162.78 | 49.1 | 9.75 | 6 | 28.93 | 20309.81 | 86.59 | 198.05 | 31.88 | 21.27 | 2587.84 | 0.67 | 0.76 | 0.12 | 0.15 | 1 | 10 | 351.9629 | 481.5712 | 435.6107 | 351962.9401 | 481571.2221 | 6.4333e-06 | 28 | 435610.7406
36 | 75 | CONCLUIDO | 9.5007 | 10.53 | 8 | 60.04 | 1.09 | 8 | 163.13 | 49.1 | 10 | 6 | 29.04 | 20353.94 | 86.04 | 198.06 | 32.07 | 21.27 | 2684 | 0.66 | 0.76 | 0.12 | 0.15 | 1 | 10 | 351.6808 | 481.1851 | 435.2615 | 351680.763 | 481185.135 | 6.4306e-06 | 28 | 435261.501
37 | 75 | CONCLUIDO | 9.563 | 10.46 | 7.97 | 68.29 | 1.11 | 7 | 163.49 | 49.1 | 10.25 | 5 | 29.15 | 20398.1 | 85.17 | 198.05 | 30.84 | 21.27 | 2071.34 | 0.69 | 0.76 | 0.12 | 0.11 | 1 | 10 | 350.5729 | 479.6693 | 433.8904 | 350572.9306 | 479669.3498 | 6.4727e-06 | 28 | 433890.3802
38 | 75 | CONCLUIDO | 9.5579 | 10.46 | 7.97 | 68.33 | 1.14 | 7 | 163.85 | 49.1 | 10.5 | 5 | 29.26 | 20442.3 | 85.28 | 198.05 | 30.91 | 21.27 | 2107.82 | 0.69 | 0.76 | 0.12 | 0.12 | 1 | 10 | 350.6765 | 479.811 | 434.0185 | 350676.4656 | 479811.011 | 6.4693e-06 | 28 | 434018.5215
39 | 75 | CONCLUIDO | 9.5811 | 10.44 | 7.95 | 68.12 | 1.16 | 7 | 164.21 | 49.1 | 10.75 | 5 | 29.36 | 20486.54 | 85 | 198.05 | 30.13 | 21.27 | 1718.34 | 0.71 | 0.76 | 0.12 | 0.09 | 1 | 10 | 350.2609 | 479.2425 | 433.5042 | 350260.9409 | 479242.4717 | 6.485e-06 | 28 | 433504.2428
40 | 75 | CONCLUIDO | 9.5405 | 10.48 | 7.99 | 68.5 | 1.18 | 7 | 164.57 | 49.1 | 11 | 5 | 29.47 | 20530.82 | 85.34 | 198.05 | 31.68 | 21.27 | 2490.65 | 0.67 | 0.76 | 0.12 | 0.14 | 1 | 10 | 350.9216 | 480.1464 | 434.3219 | 350921.6025 | 480146.4181 | 6.4575e-06 | 28 | 434321.9179
41 | 75 | CONCLUIDO | 9.5534 | 10.47 | 7.98 | 68.38 | 1.21 | 7 | 164.93 | 49.1 | 11.25 | 5 | 29.58 | 20575.13 | 84.82 | 198.05 | 31.25 | 21.27 | 2276.36 | 0.68 | 0.76 | 0.12 | 0.12 | 1 | 10 | 350.486 | 479.5504 | 433.7828 | 350485.9995 | 479550.4068 | 6.4662e-06 | 28 | 433782.7891
42 | 75 | CONCLUIDO | 9.5496 | 10.47 | 7.98 | 68.41 | 1.23 | 7 | 165.29 | 49.1 | 11.5 | 5 | 29.69 | 20619.48 | 84.54 | 198.05 | 31.35 | 21.27 | 2329.9 | 0.68 | 0.76 | 0.12 | 0.13 | 1 | 10 | 350.3569 | 479.3738 | 433.623 | 350356.9078 | 479373.778 | 6.4637e-06 | 28 | 433623.0174
43 | 75 | CONCLUIDO | 9.5529 | 10.47 | 7.98 | 68.38 | 1.26 | 7 | 165.65 | 49.1 | 11.75 | 5 | 29.8 | 20663.87 | 84.12 | 198.05 | 31.22 | 21.27 | 2260.57 | 0.68 | 0.76 | 0.12 | 0.12 | 1 | 10 | 350.0912 | 479.0103 | 433.2942 | 350091.2414 | 479010.2814 | 6.4659e-06 | 28 | 433294.2124
44 | 75 | CONCLUIDO | 9.6056 | 10.41 | 7.95 | 79.51 | 1.28 | 6 | 166.01 | 49.1 | 12 | 4 | 29.91 | 20708.3 | 83.24 | 198.05 | 30.32 | 21.27 | 1818.7 | 0.7 | 0.76 | 0.12 | 0.1 | 1 | 10 | 349.0691 | 477.6117 | 432.0291 | 349069.0991 | 477611.7413 | 6.5016e-06 | 28 | 432029.147
45 | 75 | CONCLUIDO | 9.6262 | 10.39 | 7.93 | 79.29 | 1.3 | 6 | 166.37 | 49.1 | 12.25 | 4 | 30.02 | 20752.76 | 83.05 | 198.05 | 29.56 | 21.27 | 1439.63 | 0.72 | 0.77 | 0.12 | 0.08 | 1 | 10 | 348.7306 | 477.1486 | 431.6102 | 348730.5738 | 477148.556 | 6.5155e-06 | 28 | 431610.1675
46 | 75 | CONCLUIDO | 9.5985 | 10.42 | 7.96 | 79.59 | 1.33 | 6 | 166.73 | 49.1 | 12.5 | 4 | 30.13 | 20797.26 | 83.4 | 198.05 | 30.67 | 21.27 | 1994.85 | 0.69 | 0.76 | 0.12 | 0.11 | 1 | 10 | 349.2506 | 477.8601 | 432.2538 | 349250.6469 | 477860.143 | 6.4968e-06 | 28 | 432253.8416
47 | 75 | CONCLUIDO | 9.6054 | 10.41 | 7.95 | 79.51 | 1.35 | 6 | 167.09 | 49.1 | 12.75 | 4 | 30.25 | 20841.8 | 83.27 | 198.05 | 30.36 | 21.27 | 1838.71 | 0.7 | 0.76 | 0.12 | 0.1 | 1 | 10 | 349.0877 | 477.6371 | 432.0521 | 349087.6606 | 477637.1378 | 6.5014e-06 | 28 | 432052.1198
48 | 75 | CONCLUIDO | 9.5941 | 10.42 | 7.96 | 79.63 | 1.38 | 6 | 167.45 | 49.1 | 13 | 4 | 30.36 | 20886.38 | 83.39 | 198.06 | 30.78 | 21.27 | 2048.38 | 0.69 | 0.76 | 0.12 | 0.11 | 1 | 10 | 349.2795 | 477.8997 | 432.2896 | 349279.5254 | 477899.6558 | 6.4938e-06 | 28 | 432289.5834
49 | 75 | CONCLUIDO | 9.6 | 10.42 | 7.96 | 79.57 | 1.4 | 6 | 167.81 | 49.1 | 13.25 | 4 | 30.47 | 20930.99 | 82.96 | 198.05 | 30.55 | 21.27 | 1930.74 | 0.7 | 0.76 | 0.12 | 0.1 | 1 | 10 | 348.9895 | 477.5028 | 431.9306 | 348989.4524 | 477502.7651 | 6.4978e-06 | 28 | 431930.5714
50 | 75 | CONCLUIDO | 9.5992 | 10.42 | 7.96 | 79.58 | 1.42 | 6 | 168.18 | 49.1 | 13.5 | 4 | 30.58 | 20975.64 | 82.66 | 198.05 | 30.48 | 21.27 | 1898.84 | 0.7 | 0.76 | 0.12 | 0.1 | 1 | 10 | 348.8256 | 477.2786 | 431.7278 | 348825.6339 | 477278.6214 | 6.4972e-06 | 28 | 431727.8196
51 | 75 | CONCLUIDO | 9.618 | 10.4 | 7.94 | 79.38 | 1.45 | 6 | 168.54 | 49.1 | 13.75 | 4 | 30.69 | 21020.34 | 82.17 | 198.05 | 29.81 | 21.27 | 1564.57 | 0.71 | 0.77 | 0.12 | 0.08 | 1 | 10 | 348.3316 | 476.6027 | 431.1164 | 348331.6181 | 476602.6872 | 6.51e-06 | 28 | 431116.3957
52 | 75 | CONCLUIDO | 9.5995 | 10.42 | 7.96 | 79.58 | 1.47 | 6 | 168.9 | 49.1 | 14 | 4 | 30.81 | 21065.06 | 81.95 | 198.06 | 30.62 | 21.27 | 1965.98 | 0.69 | 0.76 | 0.12 | 0.1 | 1 | 10 | 348.4208 | 476.7247 | 431.2268 | 348420.7936 | 476724.7011 | 6.4974e-06 | 28 | 431226.7647
53 | 75 | CONCLUIDO | 9.5962 | 10.42 | 7.96 | 79.61 | 1.49 | 6 | 169.26 | 49.1 | 14.25 | 4 | 30.92 | 21109.83 | 81.49 | 198.05 | 30.72 | 21.27 | 2016.06 | 0.69 | 0.76 | 0.12 | 0.11 | 1 | 10 | 348.1856 | 476.4028 | 430.9356 | 348185.5518 | 476402.8328 | 6.4952e-06 | 28 | 430935.6151
54 | 75 | CONCLUIDO | 9.6432 | 10.37 | 7.94 | 95.29 | 1.52 | 5 | 169.63 | 49.1 | 14.5 | 3 | 31.03 | 21154.64 | 80.65 | 198.05 | 30.04 | 21.27 | 1680.74 | 0.71 | 0.76 | 0.12 | 0.09 | 1 | 10 | 347.2794 | 475.1629 | 429.8141 | 347279.3628 | 475162.945 | 6.527e-06 | 28 | 429814.0605
55 | 75 | CONCLUIDO | 9.6569 | 10.36 | 7.93 | 95.11 | 1.54 | 5 | 169.99 | 49.1 | 14.75 | 3 | 31.15 | 21199.48 | 80.52 | 198.06 | 29.52 | 21.27 | 1423.9 | 0.72 | 0.77 | 0.12 | 0.07 | 1 | 10 | 337.3154 | 461.5299 | 417.4821 | 337315.4283 | 461529.8504 | 6.5363e-06 | 27 | 417482.0892
56 | 75 | CONCLUIDO | 9.651 | 10.36 | 7.93 | 95.19 | 1.56 | 5 | 170.35 | 49.1 | 15 | 3 | 31.26 | 21244.37 | 80.75 | 198.06 | 29.66 | 21.27 | 1493.11 | 0.72 | 0.77 | 0.12 | 0.08 | 1 | 10 | 337.4898 | 461.7685 | 417.698 | 337489.8408 | 461768.4892 | 6.5323e-06 | 27 | 417697.9527
57 | 75 | CONCLUIDO | 9.6668 | 10.34 | 7.92 | 94.99 | 1.58 | 5 | 170.72 | 49.1 | 15.25 | 3 | 31.37 | 21289.29 | 80.56 | 198.05 | 29.22 | 21.27 | 1271.78 | 0.73 | 0.77 | 0.11 | 0.06 | 1 | 10 | 337.228 | 461.4103 | 417.3739 | 337228.0355 | 461410.2757 | 6.543e-06 | 27 | 417373.9265
58 | 75 | CONCLUIDO | 9.6414 | 10.37 | 7.94 | 95.31 | 1.61 | 5 | 171.08 | 49.1 | 15.5 | 3 | 31.49 | 21334.25 | 80.66 | 198.05 | 30.13 | 21.27 | 1728.57 | 0.71 | 0.76 | 0.12 | 0.09 | 1 | 10 | 347.2987 | 475.1894 | 429.838 | 347298.7041 | 475189.4087 | 6.5258e-06 | 28 | 429837.9985
59 | 75 | CONCLUIDO | 9.651 | 10.36 | 7.93 | 95.19 | 1.63 | 5 | 171.45 | 49.1 | 15.75 | 3 | 31.6 | 21379.25 | 80.42 | 198.05 | 29.78 | 21.27 | 1551.84 | 0.71 | 0.77 | 0.12 | 0.08 | 1 | 10 | 337.3038 | 461.5139 | 417.4677 | 337303.7621 | 461513.888 | 6.5323e-06 | 27 | 417467.6503
60 | 75 | CONCLUIDO | 9.645 | 10.37 | 7.94 | 95.27 | 1.65 | 5 | 171.81 | 49.1 | 16 | 3 | 31.72 | 21424.29 | 80.51 | 198.05 | 29.97 | 21.27 | 1647.96 | 0.71 | 0.76 | 0.12 | 0.09 | 1 | 10 | 347.1867 | 475.0361 | 429.6993 | 347186.6793 | 475036.1314 | 6.5282e-06 | 28 | 429699.3497
61 | 75 | CONCLUIDO | 9.6525 | 10.36 | 7.93 | 95.17 | 1.67 | 5 | 172.18 | 49.1 | 16.25 | 3 | 31.83 | 21469.36 | 80.43 | 198.05 | 29.66 | 21.27 | 1491.92 | 0.72 | 0.77 | 0.12 | 0.08 | 1 | 10 | 337.298 | 461.5061 | 417.4606 | 337298.0337 | 461506.0503 | 6.5333e-06 | 27 | 417460.5606
62 | 75 | CONCLUIDO | 9.6595 | 10.35 | 7.92 | 95.08 | 1.7 | 5 | 172.54 | 49.1 | 16.5 | 3 | 31.95 | 21514.48 | 80.06 | 198.05 | 29.41 | 21.27 | 1370.09 | 0.72 | 0.77 | 0.12 | 0.07 | 1 | 10 | 337.0016 | 461.1004 | 417.0936 | 337001.5644 | 461100.4078 | 6.5381e-06 | 27 | 417093.6321
63 | 75 | CONCLUIDO | 9.6523 | 10.36 | 7.93 | 95.17 | 1.72 | 5 | 172.91 | 49.1 | 16.75 | 3 | 32.07 | 21559.64 | 79.76 | 198.05 | 29.77 | 21.27 | 1549.95 | 0.71 | 0.77 | 0.11 | 0.08 | 1 | 10 | 336.9218 | 460.9913 | 416.9949 | 336921.8037 | 460991.2757 | 6.5332e-06 | 27 | 416994.9154
64 | 75 | CONCLUIDO | 9.6391 | 10.37 | 7.95 | 95.34 | 1.74 | 5 | 173.28 | 49.1 | 17 | 3 | 32.18 | 21604.83 | 79.74 | 198.05 | 30.17 | 21.27 | 1745.95 | 0.71 | 0.76 | 0.12 | 0.09 | 1 | 10 | 346.8319 | 474.5507 | 429.2603 | 346831.9026 | 474550.7103 | 6.5242e-06 | 28 | 429260.2565
65 | 75 | CONCLUIDO | 9.646 | 10.37 | 7.94 | 95.25 | 1.76 | 5 | 173.64 | 49.1 | 17.25 | 3 | 32.3 | 21650.07 | 79.19 | 198.05 | 29.93 | 21.27 | 1630.07 | 0.71 | 0.76 | 0.12 | 0.09 | 1 | 10 | 346.4344 | 474.0068 | 428.7683 | 346434.3821 | 474006.8052 | 6.5289e-06 | 28 | 428768.261
66 | 75 | CONCLUIDO | 9.6437 | 10.37 | 7.94 | 95.28 | 1.78 | 5 | 174.01 | 49.1 | 17.5 | 3 | 32.42 | 21695.35 | 78.65 | 198.05 | 29.98 | 21.27 | 1650.66 | 0.71 | 0.76 | 0.12 | 0.09 | 1 | 10 | 346.147 | 473.6135 | 428.4125 | 346146.9551 | 473613.5349 | 6.5274e-06 | 28 | 428412.5238
67 | 75 | CONCLUIDO | 9.6523 | 10.36 | 7.93 | 95.17 | 1.8 | 5 | 174.38 | 49.1 | 17.75 | 3 | 32.53 | 21740.66 | 77.95 | 198.05 | 29.68 | 21.27 | 1503.84 | 0.72 | 0.77 | 0.12 | 0.08 | 1 | 10 | 335.9013 | 459.595 | 415.7319 | 335901.3272 | 459595.0148 | 6.5332e-06 | 27 | 415731.9117
68 | 75 | CONCLUIDO | 9.651 | 10.36 | 7.93 | 95.19 | 1.83 | 5 | 174.75 | 49.1 | 18 | 3 | 32.65 | 21786.02 | 77.36 | 198.05 | 29.79 | 21.27 | 1556 | 0.71 | 0.77 | 0.12 | 0.08 | 1 | 10 | 335.5783 | 459.153 | 415.3321 | 335578.3043 | 459153.0406 | 6.5323e-06 | 27 | 415332.1188
69 | 75 | CONCLUIDO | 9.6993 | 10.31 | 7.91 | 118.67 | 1.85 | 4 | 175.11 | 49.1 | 18.25 | 2 | 32.77 | 21831.41 | 76.4 | 198.05 | 29.09 | 21.27 | 1210.58 | 0.73 | 0.77 | 0.11 | 0.06 | 1 | 10 | 334.6143 | 457.834 | 414.139 | 334614.2944 | 457834.0397 | 6.565e-06 | 27 | 414139.0015
70 | 75 | CONCLUIDO | 9.6972 | 10.31 | 7.91 | 118.7 | 1.87 | 4 | 175.48 | 49.1 | 18.5 | 2 | 32.89 | 21876.85 | 76.49 | 198.05 | 29.17 | 21.27 | 1251.66 | 0.73 | 0.77 | 0.11 | 0.06 | 1 | 10 | 334.6801 | 457.924 | 414.2204 | 334680.0583 | 457924.0208 | 6.5636e-06 | 27 | 414220.395
71 | 75 | CONCLUIDO | 9.6975 | 10.31 | 7.91 | 118.7 | 1.89 | 4 | 175.85 | 49.1 | 18.75 | 2 | 33.01 | 21922.32 | 76.56 | 198.05 | 29.11 | 21.27 | 1222.32 | 0.73 | 0.77 | 0.12 | 0.06 | 1 | 10 | 334.7172 | 457.9748 | 414.2663 | 334717.1588 | 457974.7833 | 6.5638e-06 | 27 | 414266.3128
72 | 75 | CONCLUIDO | 9.7106 | 10.3 | 7.9 | 118.49 | 1.91 | 4 | 176.22 | 49.1 | 19 | 2 | 33.13 | 21967.84 | 76.19 | 198.05 | 28.7 | 21.27 | 1016.46 | 0.74 | 0.77 | 0.11 | 0.05 | 1 | 10 | 334.3798 | 457.5132 | 413.8488 | 334379.7888 | 457513.1788 | 6.5726e-06 | 27 | 413848.7631
73 | 75 | CONCLUIDO | 9.6944 | 10.32 | 7.92 | 118.75 | 1.93 | 4 | 176.59 | 49.1 | 19.25 | 1 | 33.24 | 22013.39 | 76.15 | 198.05 | 29.21 | 21.27 | 1274.26 | 0.73 | 0.77 | 0.12 | 0.06 | 1 | 10 | 334.5445 | 457.7385 | 414.0526 | 334544.4598 | 457738.4889 | 6.5617e-06 | 27 | 414052.57
74 | 75 | CONCLUIDO | 9.6894 | 10.32 | 7.92 | 118.83 | 1.95 | 4 | 176.96 | 49.1 | 19.5 | 1 | 33.36 | 22058.99 | 76.33 | 198.05 | 29.4 | 21.27 | 1368.76 | 0.72 | 0.77 | 0.12 | 0.07 | 1 | 10 | 334.6819 | 457.9265 | 414.2226 | 334681.8743 | 457926.5056 | 6.5583e-06 | 27 | 414222.6426
75 | 75 | CONCLUIDO | 9.6941 | 10.32 | 7.92 | 118.75 | 1.98 | 4 | 177.33 | 49.1 | 19.75 | 0 | 33.48 | 22104.63 | 76.35 | 198.05 | 29.15 | 21.27 | 1243.54 | 0.73 | 0.77 | 0.12 | 0.06 | 1 | 10 | 334.6589 | 457.8951 | 414.1942 | 334658.9115 | 457895.0868 | 6.5615e-06 | 27 | 414194.2224

## RESULTADOS_17
Unnamed: 0 | Volume de calda [L] | STATUS | Capacidade operacional [ha/h] | Tempo de missao [h] | Tempo util [h] | Tempo por voo [min] | Autonomia Projetada [h] | N° Voos | MTOW [kg] | Massa Estrutura [kg] | Combustível [kg] | Abastecimentos | Massa gerador | Potência gerador [W] | Combustível consumido [L] | Calda cons [L] | Distância percorrida [km] | Distância Pulverizando [km] | RTL ACUMULADO[m] | EOC [km/km] | EOC [h/h] | Tempo de manobra [h] | Tempo rtl_rtw [h] | V pulv [m/s] | V desloc [m/s] | Preço Total por ha Simples [R$/ha] | Preço Total por ha Presumido [R$/ha] | Preço Total por ha Real [R$/ha] | Preço Total Simples [R$] | Preço Total Presumido [R$] | Prod CAPEX [ha/h/R$] | Dias Trabalhados | Preço Total Real [R$]
0 | 95 | CONCLUIDO | 6.3082 | 15.85 | 9.81 | 6.13 | 0.1 | 96 | 185.69 | 53.44 | 1 | 94 | 36.26 | 23136.14 | 132.04 | 198.11 | 88.54 | 21.27 | 30475.54 | 0.24 | 0.62 | 0.25 | 1.95 | 1 | 10 | 586.905 | 803.0292 | 726.3893 | 586904.9513 | 803029.2467 | 3.8814e-06 | 42 | 726389.2625
1 | 95 | CONCLUIDO | 6.8979 | 14.5 | 9.31 | 7.65 | 0.12 | 73 | 186.07 | 53.44 | 1.25 | 71 | 36.39 | 23182.76 | 125.09 | 198.08 | 72.87 | 21.27 | 22758.92 | 0.29 | 0.65 | 0.22 | 1.46 | 1 | 10 | 524.5863 | 717.7621 | 649.2599 | 524586.2675 | 717762.0744 | 4.2442e-06 | 38 | 649259.8694
2 | 95 | CONCLUIDO | 7.3033 | 13.69 | 9.03 | 9.18 | 0.14 | 59 | 186.45 | 53.44 | 1.5 | 57 | 36.51 | 23229.42 | 121.07 | 198.06 | 63.86 | 21.27 | 18323.63 | 0.33 | 0.67 | 0.2 | 1.17 | 1 | 10 | 492.1717 | 673.411 | 609.1416 | 492171.6614 | 673410.9802 | 4.4937e-06 | 36 | 609141.5814
3 | 95 | CONCLUIDO | 7.5964 | 13.16 | 8.83 | 10.6 | 0.17 | 50 | 186.83 | 53.44 | 1.75 | 48 | 36.64 | 23276.13 | 118.31 | 198.08 | 57.91 | 21.27 | 15393.97 | 0.37 | 0.69 | 0.19 | 0.98 | 1 | 10 | 474.0954 | 648.6782 | 586.7693 | 474095.3956 | 648678.2358 | 4.674e-06 | 35 | 586769.2954
4 | 95 | CONCLUIDO | 7.838 | 12.76 | 8.69 | 12.12 | 0.19 | 43 | 187.21 | 53.44 | 2 | 41 | 36.77 | 23322.88 | 116.23 | 198.09 | 53.14 | 21.27 | 13045.18 | 0.4 | 0.7 | 0.18 | 0.83 | 1 | 10 | 458.1775 | 626.8986 | 567.0683 | 458177.4827 | 626898.6452 | 4.8227e-06 | 34 | 567068.3184
5 | 95 | CONCLUIDO | 8.0577 | 12.41 | 8.53 | 13.46 | 0.21 | 38 | 187.59 | 53.44 | 2.25 | 36 | 36.9 | 23369.68 | 113.82 | 198.08 | 47.84 | 21.27 | 10415.75 | 0.44 | 0.71 | 0.17 | 0.67 | 1 | 10 | 442.6224 | 605.6155 | 547.8164 | 442622.4197 | 605615.5218 | 4.9579e-06 | 33 | 547816.4263
6 | 95 | CONCLUIDO | 8.0248 | 12.46 | 8.69 | 14.9 | 0.24 | 35 | 187.97 | 53.44 | 2.5 | 33 | 37.03 | 23416.52 | 115.91 | 198.07 | 54.86 | 21.27 | 13940.97 | 0.39 | 0.7 | 0.14 | 0.84 | 1 | 10 | 445.2583 | 609.2221 | 551.0788 | 445258.3168 | 609222.0725 | 4.9376e-06 | 33 | 551078.7729
7 | 95 | CONCLUIDO | 8.2648 | 12.1 | 8.48 | 16.41 | 0.26 | 31 | 188.35 | 53.44 | 2.75 | 29 | 37.16 | 23463.4 | 112.82 | 198.09 | 46.8 | 21.27 | 9931.25 | 0.45 | 0.72 | 0.16 | 0.62 | 1 | 10 | 428.9622 | 586.925 | 530.9097 | 428962.206 | 586925.0148 | 5.0853e-06 | 32 | 530909.7151
8 | 95 | CONCLUIDO | 8.3914 | 11.92 | 8.41 | 18.01 | 0.28 | 28 | 188.73 | 53.44 | 3 | 26 | 37.29 | 23510.33 | 111.78 | 198.05 | 44.57 | 21.27 | 8834.06 | 0.48 | 0.72 | 0.15 | 0.55 | 1 | 10 | 426.2806 | 583.2559 | 527.5908 | 426280.5711 | 583255.8836 | 5.1632e-06 | 32 | 527590.7607
9 | 95 | CONCLUIDO | 8.4748 | 11.8 | 8.36 | 19.3 | 0.3 | 26 | 189.11 | 53.44 | 3.25 | 24 | 37.42 | 23557.3 | 111.06 | 198.06 | 43.12 | 21.27 | 8117.13 | 0.49 | 0.73 | 0.15 | 0.51 | 1 | 10 | 414.655 | 567.3493 | 513.2022 | 414654.9995 | 567349.2635 | 5.2145e-06 | 31 | 513202.2461
10 | 95 | CONCLUIDO | 8.5547 | 11.69 | 8.33 | 20.82 | 0.33 | 24 | 189.49 | 53.44 | 3.5 | 22 | 37.55 | 23604.32 | 110.4 | 198.05 | 42.06 | 21.27 | 7599.02 | 0.51 | 0.73 | 0.15 | 0.47 | 1 | 10 | 413.0957 | 565.2158 | 511.2724 | 413095.7362 | 565215.8108 | 5.2637e-06 | 31 | 511272.4071
11 | 95 | CONCLUIDO | 8.6484 | 11.56 | 8.28 | 22.57 | 0.35 | 22 | 189.87 | 53.44 | 3.75 | 20 | 37.69 | 23651.38 | 109.51 | 198.05 | 40.38 | 21.27 | 6765.9 | 0.53 | 0.73 | 0.14 | 0.42 | 1 | 10 | 411.1671 | 562.577 | 508.8854 | 411167.1122 | 562576.9824 | 5.3213e-06 | 31 | 508885.4247
12 | 95 | CONCLUIDO | 8.6908 | 11.51 | 8.26 | 23.59 | 0.37 | 21 | 190.25 | 53.44 | 4 | 19 | 37.82 | 23698.48 | 109.18 | 198.06 | 39.74 | 21.27 | 6451.81 | 0.54 | 0.74 | 0.14 | 0.4 | 1 | 10 | 400.5015 | 547.9839 | 495.6851 | 400501.5364 | 547983.8709 | 5.3474e-06 | 30 | 495685.0594
13 | 95 | CONCLUIDO | 8.7393 | 11.44 | 8.23 | 24.69 | 0.4 | 20 | 190.63 | 53.44 | 4.25 | 18 | 37.95 | 23745.63 | 108.66 | 198.05 | 39.01 | 21.27 | 6094.01 | 0.55 | 0.74 | 0.14 | 0.38 | 1 | 10 | 399.4743 | 546.5784 | 494.4137 | 399474.3174 | 546578.3846 | 5.3772e-06 | 30 | 494413.7107
14 | 95 | CONCLUIDO | 8.8867 | 11.25 | 8.11 | 27.05 | 0.42 | 18 | 191.02 | 53.44 | 4.5 | 16 | 38.08 | 23792.83 | 106.88 | 198.06 | 35.06 | 21.27 | 4129.26 | 0.61 | 0.75 | 0.14 | 0.26 | 1 | 10 | 396.1783 | 542.0686 | 490.3344 | 396178.294 | 542068.6201 | 5.4679e-06 | 30 | 490334.3518
15 | 95 | CONCLUIDO | 8.7996 | 11.36 | 8.23 | 27.42 | 0.44 | 18 | 191.4 | 53.44 | 4.75 | 16 | 38.22 | 23840.07 | 108.4 | 198.05 | 38.94 | 21.27 | 6068.29 | 0.55 | 0.74 | 0.14 | 0.37 | 1 | 10 | 398.6097 | 545.3954 | 493.3436 | 398609.7291 | 545395.4168 | 5.4143e-06 | 30 | 493343.6437
16 | 95 | CONCLUIDO | 8.8567 | 11.29 | 8.19 | 28.9 | 0.46 | 17 | 191.78 | 53.44 | 5 | 15 | 38.35 | 23887.36 | 107.71 | 198.05 | 37.83 | 21.27 | 5515.85 | 0.56 | 0.74 | 0.14 | 0.34 | 1 | 10 | 397.3611 | 543.687 | 491.7983 | 397361.1268 | 543687.024 | 5.4495e-06 | 30 | 491798.2975
17 | 95 | CONCLUIDO | 8.9124 | 11.22 | 8.16 | 30.59 | 0.48 | 16 | 192.17 | 53.44 | 5.25 | 14 | 38.48 | 23934.69 | 107 | 198.05 | 36.72 | 21.27 | 4970.08 | 0.58 | 0.74 | 0.13 | 0.3 | 1 | 10 | 396.1737 | 542.0623 | 490.3286 | 396173.6689 | 542062.2918 | 5.4838e-06 | 30 | 490328.6275
18 | 95 | CONCLUIDO | 8.9541 | 11.17 | 8.14 | 32.56 | 0.51 | 15 | 192.55 | 53.44 | 5.5 | 13 | 38.62 | 23982.06 | 106.68 | 198.08 | 36.2 | 21.27 | 4711.83 | 0.59 | 0.75 | 0.13 | 0.29 | 1 | 10 | 395.4331 | 541.0491 | 489.4121 | 395433.1346 | 541049.06 | 5.5094e-06 | 30 | 489412.0971
19 | 95 | CONCLUIDO | 8.9514 | 11.17 | 8.14 | 32.58 | 0.53 | 15 | 192.94 | 53.44 | 5.75 | 13 | 38.75 | 24029.48 | 106.49 | 198.06 | 36.46 | 21.27 | 4841.68 | 0.58 | 0.75 | 0.13 | 0.29 | 1 | 10 | 395.3474 | 540.9317 | 489.306 | 395347.3849 | 540931.7335 | 5.5078e-06 | 30 | 489305.9681
20 | 95 | CONCLUIDO | 9.0092 | 11.1 | 8.11 | 34.76 | 0.55 | 14 | 193.32 | 53.44 | 6 | 12 | 38.89 | 24076.95 | 106.18 | 198.06 | 35.23 | 21.27 | 4231.2 | 0.6 | 0.75 | 0.13 | 0.26 | 1 | 10 | 384.5405 | 526.1452 | 475.9307 | 384540.4665 | 526145.2309 | 5.5433e-06 | 29 | 475930.6685
21 | 95 | CONCLUIDO | 9.0016 | 11.11 | 8.12 | 34.8 | 0.57 | 14 | 193.71 | 53.44 | 6.25 | 12 | 39.02 | 24124.47 | 106.08 | 198.05 | 35.54 | 21.27 | 4386.02 | 0.6 | 0.75 | 0.13 | 0.27 | 1 | 10 | 384.6038 | 526.2319 | 476.009 | 384603.7818 | 526231.8617 | 5.5386e-06 | 29 | 476009.0314
22 | 95 | CONCLUIDO | 9.0669 | 11.03 | 8.08 | 37.28 | 0.59 | 13 | 194.09 | 53.44 | 6.5 | 11 | 39.16 | 24172.03 | 105.23 | 198.07 | 34.02 | 21.27 | 3634.18 | 0.63 | 0.75 | 0.13 | 0.22 | 1 | 10 | 383.2258 | 524.3465 | 474.3036 | 383225.8259 | 524346.4818 | 5.5788e-06 | 29 | 474303.5895
23 | 95 | CONCLUIDO | 9.0632 | 11.03 | 8.08 | 37.3 | 0.62 | 13 | 194.48 | 53.44 | 6.75 | 11 | 39.29 | 24219.63 | 105.05 | 198.06 | 34.55 | 21.27 | 3895.77 | 0.62 | 0.75 | 0.12 | 0.23 | 1 | 10 | 383.1571 | 524.2524 | 474.2185 | 383157.0678 | 524252.4039 | 5.5765e-06 | 29 | 474218.4902
24 | 95 | CONCLUIDO | 9.0983 | 10.99 | 8.08 | 40.38 | 0.64 | 12 | 194.86 | 53.44 | 7 | 10 | 39.43 | 24267.28 | 104.9 | 198.05 | 34.35 | 21.27 | 3803.01 | 0.62 | 0.75 | 0.12 | 0.22 | 1 | 10 | 382.696 | 523.6216 | 473.6479 | 382696.0243 | 523621.5838 | 5.5981e-06 | 29 | 473647.8748
25 | 95 | CONCLUIDO | 9.0918 | 11 | 8.08 | 40.42 | 0.66 | 12 | 195.25 | 53.44 | 7.25 | 10 | 39.57 | 24314.98 | 105.03 | 198.06 | 34.52 | 21.27 | 3885.69 | 0.62 | 0.75 | 0.13 | 0.23 | 1 | 10 | 382.8423 | 523.8218 | 473.8289 | 382842.32 | 523821.752 | 5.5941e-06 | 29 | 473828.9392
26 | 95 | CONCLUIDO | 9.1461 | 10.93 | 8.06 | 43.94 | 0.68 | 11 | 195.64 | 53.44 | 7.5 | 9 | 39.7 | 24362.73 | 104.27 | 198.05 | 33.61 | 21.27 | 3439.82 | 0.63 | 0.75 | 0.13 | 0.2 | 1 | 10 | 381.7392 | 522.3124 | 472.4636 | 381739.1762 | 522312.382 | 5.6275e-06 | 29 | 472463.6214
27 | 95 | CONCLUIDO | 9.1398 | 10.94 | 8.06 | 43.98 | 0.7 | 11 | 196.03 | 53.44 | 7.75 | 9 | 39.84 | 24410.52 | 104.37 | 198.06 | 33.9 | 21.27 | 3581.69 | 0.63 | 0.75 | 0.13 | 0.21 | 1 | 10 | 381.8641 | 522.4833 | 472.6182 | 381864.0855 | 522483.2884 | 5.6237e-06 | 29 | 472618.2167
28 | 95 | CONCLUIDO | 9.1433 | 10.94 | 8.06 | 43.96 | 0.72 | 11 | 196.41 | 53.44 | 8 | 9 | 39.98 | 24458.36 | 104.12 | 198.05 | 33.7 | 21.27 | 3482.59 | 0.63 | 0.75 | 0.13 | 0.21 | 1 | 10 | 381.6789 | 522.23 | 472.3891 | 381678.9397 | 522229.9638 | 5.6258e-06 | 29 | 472389.069
29 | 95 | CONCLUIDO | 9.197 | 10.87 | 8.03 | 48.19 | 0.74 | 10 | 196.8 | 53.44 | 8.25 | 8 | 40.12 | 24506.24 | 103.59 | 198.05 | 32.79 | 21.27 | 3030.92 | 0.65 | 0.76 | 0.13 | 0.18 | 1 | 10 | 380.6906 | 520.8777 | 471.1658 | 380690.586 | 520877.6546 | 5.6589e-06 | 29 | 471165.8223
30 | 95 | CONCLUIDO | 9.2027 | 10.87 | 8.03 | 48.15 | 0.77 | 10 | 197.19 | 53.44 | 8.5 | 8 | 40.26 | 24554.18 | 103.62 | 198.05 | 32.57 | 21.27 | 2923.13 | 0.65 | 0.76 | 0.13 | 0.17 | 1 | 10 | 380.6502 | 520.8224 | 471.1159 | 380650.2376 | 520822.4482 | 5.6624e-06 | 29 | 471115.8847
31 | 95 | CONCLUIDO | 9.2308 | 10.83 | 7.99 | 47.96 | 0.79 | 10 | 197.58 | 53.44 | 8.75 | 8 | 40.39 | 24602.15 | 103.01 | 198.05 | 31.57 | 21.27 | 2422.28 | 0.67 | 0.76 | 0.12 | 0.14 | 1 | 10 | 379.844 | 519.7193 | 470.118 | 379843.9955 | 519719.3121 | 5.6797e-06 | 29 | 470118.0304
32 | 95 | CONCLUIDO | 9.1781 | 10.9 | 8.05 | 48.33 | 0.81 | 10 | 197.97 | 53.44 | 9 | 8 | 40.53 | 24650.18 | 103.6 | 198.06 | 33.64 | 21.27 | 3455.85 | 0.63 | 0.75 | 0.12 | 0.2 | 1 | 10 | 380.9707 | 521.261 | 471.5125 | 380970.7284 | 521260.9578 | 5.6472e-06 | 29 | 471512.5436
33 | 95 | CONCLUIDO | 9.2353 | 10.83 | 8.02 | 53.5 | 0.83 | 9 | 198.36 | 53.44 | 9.25 | 7 | 40.67 | 24698.26 | 102.82 | 198.06 | 32.67 | 21.27 | 2978.71 | 0.65 | 0.76 | 0.12 | 0.17 | 1 | 10 | 379.8076 | 519.6696 | 470.073 | 379807.6287 | 519669.5535 | 5.6824e-06 | 29 | 470073.0207
34 | 95 | CONCLUIDO | 9.2412 | 10.82 | 8.02 | 53.45 | 0.85 | 9 | 198.75 | 53.44 | 9.5 | 7 | 40.81 | 24746.38 | 102.77 | 198.06 | 32.48 | 21.27 | 2882.24 | 0.65 | 0.76 | 0.12 | 0.16 | 1 | 10 | 379.7189 | 519.5481 | 469.9632 | 379718.872 | 519548.1126 | 5.6861e-06 | 29 | 469963.17
35 | 95 | CONCLUIDO | 9.2388 | 10.82 | 8.02 | 53.47 | 0.87 | 9 | 199.14 | 53.44 | 9.75 | 7 | 40.95 | 24794.55 | 102.84 | 198.05 | 32.56 | 21.27 | 2925.47 | 0.65 | 0.76 | 0.12 | 0.17 | 1 | 10 | 379.7842 | 519.6375 | 470.044 | 379784.2147 | 519637.5174 | 5.6846e-06 | 29 | 470044.0421
36 | 95 | CONCLUIDO | 9.2391 | 10.82 | 8.02 | 53.47 | 0.89 | 9 | 199.53 | 53.44 | 10 | 7 | 41.1 | 24842.77 | 102.51 | 198.05 | 32.47 | 21.27 | 2877.88 | 0.66 | 0.76 | 0.12 | 0.17 | 1 | 10 | 379.5868 | 519.3674 | 469.7997 | 379586.8243 | 519367.4392 | 5.6848e-06 | 29 | 469799.7397
37 | 95 | CONCLUIDO | 9.2407 | 10.82 | 8.02 | 53.45 | 0.91 | 9 | 199.92 | 53.44 | 10.25 | 7 | 41.24 | 24891.03 | 102.24 | 198.05 | 32.37 | 21.27 | 2827.48 | 0.66 | 0.76 | 0.12 | 0.17 | 1 | 10 | 379.4118 | 519.1279 | 469.5831 | 379411.7706 | 519127.923 | 5.6858e-06 | 29 | 469583.0826
38 | 95 | CONCLUIDO | 9.2994 | 10.75 | 7.99 | 59.9 | 0.93 | 8 | 200.31 | 53.44 | 10.5 | 6 | 41.38 | 24939.35 | 101.64 | 198.05 | 31.33 | 21.27 | 2312.95 | 0.68 | 0.76 | 0.12 | 0.13 | 1 | 10 | 368.4934 | 504.1889 | 456.0698 | 368493.3817 | 504188.9016 | 5.7219e-06 | 28 | 456069.8204
39 | 95 | CONCLUIDO | 9.3235 | 10.73 | 7.96 | 59.69 | 0.95 | 8 | 200.71 | 53.44 | 10.75 | 6 | 41.52 | 24987.71 | 101.3 | 198.05 | 30.54 | 21.27 | 1916.82 | 0.7 | 0.76 | 0.12 | 0.11 | 1 | 10 | 367.9388 | 503.4301 | 455.3834 | 367938.8081 | 503430.1095 | 5.7367e-06 | 28 | 455383.4464
40 | 95 | CONCLUIDO | 9.2776 | 10.78 | 8.01 | 60.09 | 0.97 | 8 | 201.1 | 53.44 | 11 | 6 | 41.66 | 25036.12 | 101.94 | 198.05 | 32.32 | 21.27 | 2807.23 | 0.66 | 0.76 | 0.12 | 0.16 | 1 | 10 | 378.8278 | 518.3289 | 468.8603 | 378827.7652 | 518328.8611 | 5.7085e-06 | 29 | 468860.2821
41 | 95 | CONCLUIDO | 9.2865 | 10.77 | 8 | 60.01 | 0.99 | 8 | 201.49 | 53.44 | 11.25 | 6 | 41.81 | 25084.58 | 101.63 | 198.05 | 31.96 | 21.27 | 2628.36 | 0.67 | 0.76 | 0.12 | 0.15 | 1 | 10 | 378.5179 | 517.9049 | 468.4768 | 378517.9365 | 517904.9398 | 5.7139e-06 | 29 | 468476.8192
42 | 95 | CONCLUIDO | 9.2884 | 10.77 | 8 | 60 | 1.01 | 8 | 201.88 | 53.44 | 11.5 | 6 | 41.95 | 25133.09 | 101.5 | 198.05 | 31.85 | 21.27 | 2572.25 | 0.67 | 0.76 | 0.12 | 0.15 | 1 | 10 | 378.423 | 517.7751 | 468.3594 | 378423.0313 | 517775.0863 | 5.7151e-06 | 29 | 468359.3588
43 | 95 | CONCLUIDO | 9.2846 | 10.77 | 8 | 60.03 | 1.03 | 8 | 202.28 | 53.44 | 11.75 | 6 | 42.09 | 25181.64 | 101.16 | 198.05 | 32.03 | 21.27 | 2664.8 | 0.66 | 0.76 | 0.12 | 0.15 | 1 | 10 | 378.2612 | 517.5537 | 468.1591 | 378261.2041 | 517553.6672 | 5.7128e-06 | 29 | 468159.0716
44 | 95 | CONCLUIDO | 9.347 | 10.7 | 7.97 | 68.31 | 1.05 | 7 | 202.67 | 53.44 | 12 | 5 | 42.24 | 25230.25 | 100.25 | 198.05 | 30.87 | 21.27 | 2088.64 | 0.69 | 0.76 | 0.12 | 0.12 | 1 | 10 | 367.1388 | 502.3355 | 454.3933 | 367138.7645 | 502335.4546 | 5.7512e-06 | 28 | 454393.2638
45 | 95 | CONCLUIDO | 9.3468 | 10.7 | 7.97 | 68.31 | 1.07 | 7 | 203.07 | 53.44 | 12.25 | 5 | 42.38 | 25279.03 | 100.34 | 198.05 | 30.88 | 21.27 | 2093.61 | 0.69 | 0.76 | 0.12 | 0.12 | 1 | 10 | 367.1931 | 502.4098 | 454.4605 | 367193.0928 | 502409.7889 | 5.751e-06 | 28 | 454460.5038
46 | 95 | CONCLUIDO | 9.3521 | 10.69 | 7.96 | 68.26 | 1.09 | 7 | 203.46 | 53.44 | 12.5 | 5 | 42.53 | 25327.74 | 100.21 | 198.05 | 30.58 | 21.27 | 1941.99 | 0.7 | 0.76 | 0.12 | 0.11 | 1 | 10 | 367.0266 | 502.1819 | 454.2544 | 367026.5671 | 502181.9412 | 5.7543e-06 | 28 | 454254.4016
47 | 95 | CONCLUIDO | 9.3611 | 10.68 | 7.95 | 68.17 | 1.11 | 7 | 203.86 | 53.44 | 12.75 | 5 | 42.67 | 25376.49 | 100.11 | 198.05 | 30.37 | 21.27 | 1836.09 | 0.7 | 0.76 | 0.12 | 0.1 | 1 | 10 | 366.8422 | 501.9296 | 454.0262 | 366842.1696 | 501929.6403 | 5.7598e-06 | 28 | 454026.1799
48 | 95 | CONCLUIDO | 9.3293 | 10.72 | 7.99 | 68.48 | 1.13 | 7 | 204.25 | 53.44 | 13 | 5 | 42.82 | 25425.3 | 100.55 | 198.05 | 31.63 | 21.27 | 2466.19 | 0.67 | 0.76 | 0.12 | 0.14 | 1 | 10 | 367.5645 | 502.9179 | 454.9201 | 367564.4679 | 502917.9208 | 5.7403e-06 | 28 | 454920.1402
49 | 95 | CONCLUIDO | 9.3417 | 10.7 | 7.98 | 68.36 | 1.15 | 7 | 204.65 | 53.44 | 13.25 | 5 | 42.96 | 25474.16 | 100.04 | 198.05 | 31.15 | 21.27 | 2226.15 | 0.68 | 0.76 | 0.12 | 0.12 | 1 | 10 | 367.1074 | 502.2925 | 454.3544 | 367107.3795 | 502292.5122 | 5.7479e-06 | 28 | 454354.4198
50 | 95 | CONCLUIDO | 9.3371 | 10.71 | 7.98 | 68.41 | 1.17 | 7 | 205.05 | 53.44 | 13.5 | 5 | 43.11 | 25523.06 | 99.85 | 198.05 | 31.22 | 21.27 | 2263.61 | 0.68 | 0.76 | 0.12 | 0.13 | 1 | 10 | 367.041 | 502.2017 | 454.2723 | 367041.0126 | 502201.7062 | 5.7451e-06 | 28 | 454272.2802
51 | 95 | CONCLUIDO | 9.3361 | 10.71 | 7.98 | 68.42 | 1.19 | 7 | 205.44 | 53.44 | 13.75 | 5 | 43.26 | 25572.02 | 99.7 | 198.05 | 31.29 | 21.27 | 2299.1 | 0.68 | 0.76 | 0.12 | 0.13 | 1 | 10 | 366.9632 | 502.0953 | 454.176 | 366963.2183 | 502095.2646 | 5.7445e-06 | 28 | 454175.9973
52 | 95 | CONCLUIDO | 9.3402 | 10.71 | 7.98 | 68.38 | 1.21 | 7 | 205.84 | 53.44 | 14 | 5 | 43.4 | 25621.03 | 99.31 | 198.07 | 31.19 | 21.27 | 2249.24 | 0.68 | 0.76 | 0.12 | 0.12 | 1 | 10 | 366.6965 | 501.7304 | 453.8459 | 366696.5176 | 501730.3528 | 5.747e-06 | 28 | 453845.9121
53 | 95 | CONCLUIDO | 9.3936 | 10.65 | 7.95 | 79.54 | 1.23 | 6 | 206.24 | 53.44 | 14.25 | 4 | 43.55 | 25670.09 | 98.64 | 198.05 | 30.34 | 21.27 | 1827.49 | 0.7 | 0.76 | 0.12 | 0.1 | 1 | 10 | 365.6799 | 500.3393 | 452.5876 | 365679.871 | 500339.3322 | 5.7798e-06 | 28 | 452587.6486
54 | 95 | CONCLUIDO | 9.4157 | 10.62 | 7.93 | 79.29 | 1.25 | 6 | 206.64 | 53.44 | 14.5 | 4 | 43.7 | 25719.19 | 98.3 | 198.05 | 29.53 | 21.27 | 1421.08 | 0.72 | 0.77 | 0.12 | 0.08 | 1 | 10 | 365.1963 | 499.6777 | 451.9891 | 365196.2772 | 499677.6577 | 5.7934e-06 | 28 | 451989.1234
55 | 95 | CONCLUIDO | 9.4005 | 10.64 | 7.95 | 79.46 | 1.27 | 6 | 207.03 | 53.44 | 14.75 | 4 | 43.85 | 25768.35 | 98.69 | 198.05 | 30.19 | 21.27 | 1750.61 | 0.7 | 0.76 | 0.12 | 0.09 | 1 | 10 | 365.6438 | 500.2899 | 452.543 | 365643.756 | 500289.918 | 5.7841e-06 | 28 | 452542.9504
56 | 95 | CONCLUIDO | 9.3904 | 10.65 | 7.96 | 79.57 | 1.28 | 6 | 207.43 | 53.44 | 15 | 4 | 44 | 25817.56 | 98.76 | 198.05 | 30.53 | 21.27 | 1923.96 | 0.7 | 0.76 | 0.12 | 0.1 | 1 | 10 | 365.8192 | 500.53 | 452.7601 | 365819.246 | 500530.0311 | 5.7779e-06 | 28 | 452760.1475
57 | 95 | CONCLUIDO | 9.3924 | 10.65 | 7.96 | 79.55 | 1.3 | 6 | 207.83 | 53.44 | 15.25 | 4 | 44.15 | 25866.82 | 98.73 | 198.05 | 30.49 | 21.27 | 1904.42 | 0.7 | 0.76 | 0.12 | 0.1 | 1 | 10 | 365.783 | 500.4804 | 452.7152 | 365782.96 | 500480.3831 | 5.7791e-06 | 28 | 452715.2378
58 | 95 | CONCLUIDO | 9.3855 | 10.65 | 7.96 | 79.63 | 1.32 | 6 | 208.23 | 53.44 | 15.5 | 4 | 44.3 | 25916.13 | 98.88 | 198.05 | 30.74 | 21.27 | 2028.52 | 0.69 | 0.76 | 0.12 | 0.11 | 1 | 10 | 365.9352 | 500.6886 | 452.9036 | 365935.1738 | 500688.6488 | 5.7749e-06 | 28 | 452903.6268
59 | 95 | CONCLUIDO | 9.3919 | 10.65 | 7.96 | 79.56 | 1.34 | 6 | 208.63 | 53.44 | 15.75 | 4 | 44.45 | 25965.5 | 98.52 | 198.05 | 30.45 | 21.27 | 1884.37 | 0.7 | 0.76 | 0.12 | 0.1 | 1 | 10 | 365.666 | 500.3204 | 452.5705 | 365666.0038 | 500320.3584 | 5.7788e-06 | 28 | 452570.4856
60 | 95 | CONCLUIDO | 9.3887 | 10.65 | 7.96 | 79.59 | 1.36 | 6 | 209.03 | 53.44 | 16 | 4 | 44.6 | 26014.91 | 98.33 | 198.05 | 30.58 | 21.27 | 1946.47 | 0.7 | 0.76 | 0.12 | 0.11 | 1 | 10 | 365.5861 | 500.211 | 452.4716 | 365586.0804 | 500211.0037 | 5.7768e-06 | 28 | 452471.5676
61 | 95 | CONCLUIDO | 9.3958 | 10.64 | 7.95 | 79.51 | 1.38 | 6 | 209.43 | 53.44 | 16.25 | 4 | 44.75 | 26064.38 | 98.1 | 198.05 | 30.24 | 21.27 | 1775.85 | 0.7 | 0.76 | 0.12 | 0.1 | 1 | 10 | 365.3464 | 499.883 | 452.1749 | 365346.354 | 499882.9994 | 5.7812e-06 | 28 | 452174.8676
62 | 95 | CONCLUIDO | 9.4088 | 10.63 | 7.94 | 79.36 | 1.4 | 6 | 209.84 | 53.44 | 16.5 | 4 | 44.9 | 26113.9 | 97.51 | 198.05 | 29.88 | 21.27 | 1596.59 | 0.71 | 0.77 | 0.12 | 0.08 | 1 | 10 | 364.8435 | 499.195 | 451.5526 | 364843.5463 | 499195.0357 | 5.7892e-06 | 28 | 451552.5622
63 | 95 | CONCLUIDO | 9.3855 | 10.65 | 7.96 | 79.63 | 1.42 | 6 | 210.24 | 53.44 | 16.75 | 4 | 45.05 | 26163.47 | 97.67 | 198.05 | 30.82 | 21.27 | 2065.65 | 0.69 | 0.76 | 0.12 | 0.11 | 1 | 10 | 365.2336 | 499.7287 | 452.0353 | 365233.5842 | 499728.7028 | 5.7749e-06 | 28 | 452035.2968
64 | 95 | CONCLUIDO | 9.3865 | 10.65 | 7.96 | 79.62 | 1.43 | 6 | 210.64 | 53.44 | 17 | 4 | 45.21 | 26213.09 | 97.31 | 198.05 | 30.69 | 21.27 | 2004.54 | 0.69 | 0.76 | 0.12 | 0.11 | 1 | 10 | 365.0155 | 499.4303 | 451.7653 | 365015.4735 | 499430.2741 | 5.7755e-06 | 28 | 451765.3497
65 | 95 | CONCLUIDO | 9.4434 | 10.59 | 7.93 | 95.22 | 1.45 | 5 | 211.04 | 53.44 | 17.25 | 3 | 45.36 | 26262.77 | 96.39 | 198.05 | 29.85 | 21.27 | 1589.32 | 0.71 | 0.77 | 0.12 | 0.08 | 1 | 10 | 363.837 | 497.8179 | 450.3068 | 363837.021 | 497817.8635 | 5.8105e-06 | 28 | 450306.8253
66 | 95 | CONCLUIDO | 9.4476 | 10.58 | 7.93 | 95.16 | 1.47 | 5 | 211.45 | 53.44 | 17.5 | 3 | 45.51 | 26312.5 | 96.32 | 198.05 | 29.65 | 21.27 | 1487.28 | 0.72 | 0.77 | 0.12 | 0.08 | 1 | 10 | 363.7581 | 497.7099 | 450.2092 | 363758.1148 | 497709.9006 | 5.8131e-06 | 28 | 450209.1662
67 | 95 | CONCLUIDO | 9.4488 | 10.58 | 7.93 | 95.14 | 1.49 | 5 | 211.85 | 53.44 | 17.75 | 3 | 45.67 | 26362.28 | 96.45 | 198.05 | 29.64 | 21.27 | 1480.65 | 0.72 | 0.77 | 0.12 | 0.08 | 1 | 10 | 363.822 | 497.7973 | 450.2882 | 363821.9744 | 497797.276 | 5.8138e-06 | 28 | 450288.2026
68 | 95 | CONCLUIDO | 9.4453 | 10.59 | 7.93 | 95.19 | 1.51 | 5 | 212.25 | 53.44 | 18 | 3 | 45.82 | 26412.11 | 96.63 | 198.06 | 29.65 | 21.27 | 1488.82 | 0.72 | 0.77 | 0.12 | 0.08 | 1 | 10 | 363.9578 | 497.9832 | 450.4564 | 363957.8388 | 497983.1718 | 5.8116e-06 | 28 | 450456.3568
69 | 95 | CONCLUIDO | 9.462 | 10.57 | 7.91 | 94.97 | 1.52 | 5 | 212.66 | 53.44 | 18.25 | 3 | 45.97 | 26462 | 96.27 | 198.05 | 29.14 | 21.27 | 1231.77 | 0.73 | 0.77 | 0.11 | 0.06 | 1 | 10 | 363.5187 | 497.3824 | 449.9129 | 363518.7335 | 497382.3685 | 5.8219e-06 | 28 | 449912.8933
70 | 95 | CONCLUIDO | 9.4473 | 10.58 | 7.93 | 95.16 | 1.54 | 5 | 213.06 | 53.44 | 18.5 | 3 | 46.13 | 26511.94 | 96.61 | 198.05 | 29.71 | 21.27 | 1518.84 | 0.72 | 0.77 | 0.11 | 0.08 | 1 | 10 | 363.9279 | 497.9422 | 450.4193 | 363927.9181 | 497942.2329 | 5.8129e-06 | 28 | 450419.3251
71 | 95 | CONCLUIDO | 9.4384 | 10.6 | 7.94 | 95.28 | 1.56 | 5 | 213.47 | 53.44 | 18.75 | 3 | 46.28 | 26561.93 | 96.71 | 198.07 | 30 | 21.27 | 1662.9 | 0.71 | 0.76 | 0.12 | 0.09 | 1 | 10 | 364.1069 | 498.1872 | 450.6409 | 364106.9302 | 498187.1652 | 5.8074e-06 | 28 | 450640.8813
72 | 95 | CONCLUIDO | 9.4444 | 10.59 | 7.93 | 95.2 | 1.58 | 5 | 213.87 | 53.44 | 19 | 3 | 46.44 | 26611.98 | 96.51 | 198.05 | 29.81 | 21.27 | 1566.64 | 0.71 | 0.77 | 0.12 | 0.08 | 1 | 10 | 363.897 | 497.8999 | 450.381 | 363896.9762 | 497899.8968 | 5.8111e-06 | 28 | 450381.0294
73 | 95 | CONCLUIDO | 9.4379 | 10.6 | 7.94 | 95.29 | 1.6 | 5 | 214.28 | 53.44 | 19.25 | 3 | 46.6 | 26662.08 | 96.61 | 198.07 | 30.03 | 21.27 | 1678.16 | 0.71 | 0.76 | 0.12 | 0.09 | 1 | 10 | 364.0539 | 498.1146 | 450.5752 | 364053.882 | 498114.5823 | 5.8071e-06 | 28 | 450575.2256
74 | 95 | CONCLUIDO | 9.4426 | 10.59 | 7.94 | 95.23 | 1.61 | 5 | 214.69 | 53.44 | 19.5 | 3 | 46.75 | 26712.23 | 96.65 | 198.05 | 29.83 | 21.27 | 1577.78 | 0.71 | 0.77 | 0.12 | 0.08 | 1 | 10 | 364.0336 | 498.0869 | 450.5502 | 364033.6254 | 498086.8663 | 5.81e-06 | 28 | 450550.1548
75 | 95 | CONCLUIDO | 9.4478 | 10.58 | 7.93 | 95.16 | 1.63 | 5 | 215.09 | 53.44 | 19.75 | 3 | 46.91 | 26762.44 | 96.48 | 198.05 | 29.6 | 21.27 | 1461.53 | 0.72 | 0.77 | 0.12 | 0.08 | 1 | 10 | 363.8484 | 497.8335 | 450.321 | 363848.4396 | 497833.4869 | 5.8132e-06 | 28 | 450320.9576
76 | 95 | CONCLUIDO | 9.457 | 10.57 | 7.92 | 95.03 | 1.65 | 5 | 215.5 | 53.44 | 20 | 3 | 47.07 | 26812.71 | 96.06 | 198.05 | 29.31 | 21.27 | 1317.21 | 0.73 | 0.77 | 0.12 | 0.07 | 1 | 10 | 363.483 | 497.3334 | 449.8686 | 363482.9591 | 497333.4204 | 5.8188e-06 | 28 | 449868.6168
77 | 95 | CONCLUIDO | 9.4476 | 10.58 | 7.93 | 95.16 | 1.67 | 5 | 215.91 | 53.44 | 20.25 | 3 | 47.23 | 26863.02 | 95.98 | 198.05 | 29.72 | 21.27 | 1521.29 | 0.72 | 0.77 | 0.11 | 0.08 | 1 | 10 | 363.5623 | 497.4419 | 449.9668 | 363562.2698 | 497441.9367 | 5.8131e-06 | 28 | 449966.7764
78 | 95 | CONCLUIDO | 9.4337 | 10.6 | 7.95 | 95.35 | 1.68 | 5 | 216.32 | 53.44 | 20.5 | 3 | 47.38 | 26913.4 | 95.98 | 198.05 | 30.19 | 21.27 | 1759.02 | 0.7 | 0.76 | 0.12 | 0.09 | 1 | 10 | 363.7686 | 497.7243 | 450.2222 | 363768.6414 | 497724.3035 | 5.8045e-06 | 28 | 450222.1945
79 | 95 | CONCLUIDO | 9.4424 | 10.59 | 7.94 | 95.23 | 1.7 | 5 | 216.73 | 53.44 | 20.75 | 3 | 47.54 | 26963.82 | 95.55 | 198.05 | 29.91 | 21.27 | 1616.95 | 0.71 | 0.77 | 0.12 | 0.08 | 1 | 10 | 363.4015 | 497.222 | 449.7678 | 363401.5026 | 497221.968 | 5.8099e-06 | 28 | 449767.8012
80 | 95 | CONCLUIDO | 9.4359 | 10.6 | 7.94 | 95.32 | 1.72 | 5 | 217.14 | 53.44 | 21 | 3 | 47.7 | 27014.3 | 95.36 | 198.05 | 30.15 | 21.27 | 1736.73 | 0.71 | 0.76 | 0.12 | 0.09 | 1 | 10 | 363.3514 | 497.1534 | 449.7058 | 363351.4132 | 497153.4334 | 5.8059e-06 | 28 | 449705.8075
81 | 95 | CONCLUIDO | 9.4397 | 10.59 | 7.94 | 95.27 | 1.74 | 5 | 217.55 | 53.44 | 21.25 | 3 | 47.86 | 27064.84 | 94.99 | 198.05 | 29.93 | 21.27 | 1628.11 | 0.71 | 0.76 | 0.12 | 0.09 | 1 | 10 | 363.1034 | 496.814 | 449.3988 | 363103.3652 | 496814.0433 | 5.8082e-06 | 28 | 449398.8083
82 | 95 | CONCLUIDO | 9.4456 | 10.59 | 7.93 | 95.19 | 1.75 | 5 | 217.96 | 53.44 | 21.5 | 3 | 48.02 | 27115.43 | 94.22 | 198.05 | 29.73 | 21.27 | 1526.99 | 0.72 | 0.77 | 0.12 | 0.08 | 1 | 10 | 362.5666 | 496.0796 | 448.7345 | 362566.5884 | 496079.6016 | 5.8118e-06 | 28 | 448734.4607
83 | 95 | CONCLUIDO | 9.452 | 10.58 | 7.92 | 95.1 | 1.77 | 5 | 218.37 | 53.44 | 21.75 | 3 | 48.18 | 27166.08 | 93.96 | 198.05 | 29.49 | 21.27 | 1409.59 | 0.72 | 0.77 | 0.12 | 0.07 | 1 | 10 | 362.3196 | 495.7417 | 448.4288 | 362319.6169 | 495741.6842 | 5.8158e-06 | 28 | 448428.7937
84 | 95 | CONCLUIDO | 9.4411 | 10.59 | 7.94 | 95.25 | 1.79 | 5 | 218.78 | 53.44 | 22 | 3 | 48.34 | 27216.79 | 93.73 | 198.05 | 29.96 | 21.27 | 1642.26 | 0.71 | 0.77 | 0.11 | 0.08 | 1 | 10 | 362.3643 | 495.8029 | 448.4841 | 362364.325 | 495802.8558 | 5.8091e-06 | 28 | 448484.1271
85 | 95 | CONCLUIDO | 9.4969 | 10.53 | 7.91 | 118.68 | 1.8 | 4 | 219.19 | 53.44 | 22.25 | 2 | 48.51 | 27267.55 | 92.99 | 198.05 | 29.12 | 21.27 | 1228.39 | 0.73 | 0.77 | 0.11 | 0.06 | 1 | 10 | 361.3214 | 494.3759 | 447.1934 | 361321.4224 | 494375.9105 | 5.8434e-06 | 28 | 447193.3675
86 | 95 | CONCLUIDO | 9.4962 | 10.53 | 7.91 | 118.7 | 1.82 | 4 | 219.6 | 53.44 | 22.5 | 2 | 48.67 | 27318.36 | 93.08 | 198.05 | 29.19 | 21.27 | 1261.47 | 0.73 | 0.77 | 0.11 | 0.06 | 1 | 10 | 361.3792 | 494.455 | 447.2649 | 361379.211 | 494454.9794 | 5.843e-06 | 28 | 447264.8901
87 | 95 | CONCLUIDO | 9.4959 | 10.53 | 7.91 | 118.7 | 1.84 | 4 | 220.01 | 53.44 | 22.75 | 2 | 48.83 | 27369.23 | 93.16 | 198.05 | 29.15 | 21.27 | 1244.5 | 0.73 | 0.77 | 0.11 | 0.06 | 1 | 10 | 361.4277 | 494.5214 | 447.3249 | 361427.7222 | 494521.3545 | 5.8428e-06 | 28 | 447324.9305
88 | 95 | CONCLUIDO | 9.4979 | 10.53 | 7.91 | 118.67 | 1.85 | 4 | 220.43 | 53.44 | 23 | 2 | 48.99 | 27420.16 | 93.25 | 198.05 | 29 | 21.27 | 1169.1 | 0.73 | 0.77 | 0.12 | 0.06 | 1 | 10 | 361.4615 | 494.5676 | 447.3668 | 361461.5197 | 494567.5979 | 5.844e-06 | 28 | 447366.7605
89 | 95 | CONCLUIDO | 9.509 | 10.52 | 7.9 | 118.48 | 1.87 | 4 | 220.84 | 53.44 | 23.25 | 2 | 49.16 | 27471.15 | 92.97 | 198.05 | 28.66 | 21.27 | 998.06 | 0.74 | 0.77 | 0.11 | 0.05 | 1 | 10 | 361.1636 | 494.16 | 446.998 | 361163.6008 | 494159.9721 | 5.8508e-06 | 28 | 446998.0379
90 | 95 | CONCLUIDO | 9.5014 | 10.52 | 7.91 | 118.61 | 1.89 | 4 | 221.25 | 53.44 | 23.5 | 2 | 49.32 | 27522.19 | 92.99 | 198.05 | 28.94 | 21.27 | 1140.04 | 0.73 | 0.77 | 0.11 | 0.05 | 1 | 10 | 361.2815 | 494.3213 | 447.144 | 361281.5067 | 494321.2961 | 5.8462e-06 | 28 | 447143.9654
91 | 95 | CONCLUIDO | 9.4947 | 10.53 | 7.91 | 118.72 | 1.9 | 4 | 221.67 | 53.44 | 23.75 | 2 | 49.48 | 27573.29 | 93.09 | 198.05 | 29.18 | 21.27 | 1260.47 | 0.73 | 0.77 | 0.11 | 0.06 | 1 | 10 | 361.3983 | 494.4811 | 447.2885 | 361398.2663 | 494481.0517 | 5.842e-06 | 28 | 447288.4741
92 | 95 | CONCLUIDO | 9.4964 | 10.53 | 7.91 | 118.69 | 1.92 | 4 | 222.08 | 53.44 | 24 | 2 | 49.65 | 27624.44 | 92.93 | 198.05 | 29.14 | 21.27 | 1237.74 | 0.73 | 0.77 | 0.11 | 0.06 | 1 | 10 | 361.2915 | 494.3349 | 447.1563 | 361291.4765 | 494334.9373 | 5.8431e-06 | 28 | 447156.3046
93 | 95 | CONCLUIDO | 9.4927 | 10.53 | 7.92 | 118.75 | 1.94 | 4 | 222.5 | 53.44 | 24.25 | 2 | 49.81 | 27675.78 | 92.83 | 198.05 | 29.28 | 21.27 | 1309.22 | 0.73 | 0.77 | 0.11 | 0.06 | 1 | 10 | 361.3062 | 494.3551 | 447.1745 | 361306.1865 | 494355.0641 | 5.8408e-06 | 28 | 447174.5106
94 | 95 | CONCLUIDO | 9.4947 | 10.53 | 7.91 | 118.72 | 1.95 | 4 | 222.92 | 53.44 | 24.5 | 2 | 49.98 | 27727.05 | 92.74 | 198.05 | 29.16 | 21.27 | 1247.84 | 0.73 | 0.77 | 0.12 | 0.06 | 1 | 10 | 361.1977 | 494.2066 | 447.0402 | 361197.6612 | 494206.5749 | 5.842e-06 | 28 | 447040.193
95 | 95 | CONCLUIDO | 9.506 | 10.52 | 7.9 | 118.53 | 1.97 | 4 | 223.33 | 53.44 | 24.75 | 2 | 50.15 | 27778.39 | 92.47 | 198.05 | 28.75 | 21.27 | 1043.19 | 0.74 | 0.77 | 0.11 | 0.05 | 1 | 10 | 360.9039 | 493.8047 | 446.6766 | 360903.9105 | 493804.6523 | 5.849e-06 | 28 | 446676.6294
96 | 95 | CONCLUIDO | 9.5034 | 10.52 | 7.91 | 118.58 | 1.99 | 4 | 223.75 | 53.44 | 25 | 2 | 50.31 | 27829.77 | 92.5 | 198.06 | 28.91 | 21.27 | 1121.51 | 0.74 | 0.77 | 0.11 | 0.05 | 1 | 10 | 360.9832 | 493.9131 | 446.7747 | 360983.1885 | 493913.1239 | 5.8474e-06 | 28 | 446774.7486
97 | 95 | CONCLUIDO | 9.4937 | 10.53 | 7.92 | 118.74 | 2 | 4 | 224.17 | 53.44 | 25.25 | 2 | 50.48 | 27881.22 | 92.6 | 198.05 | 29.23 | 21.27 | 1284.22 | 0.73 | 0.77 | 0.11 | 0.06 | 1 | 10 | 361.1655 | 494.1625 | 447.0004 | 361165.4706 | 494162.5304 | 5.8414e-06 | 28 | 447000.3521
98 | 95 | CONCLUIDO | 9.4957 | 10.53 | 7.91 | 118.7 | 2.02 | 4 | 224.58 | 53.44 | 25.5 | 2 | 50.65 | 27932.73 | 92.41 | 198.05 | 29.15 | 21.27 | 1241.59 | 0.73 | 0.77 | 0.11 | 0.06 | 1 | 10 | 360.9997 | 493.9357 | 446.7952 | 360999.6767 | 493935.6838 | 5.8427e-06 | 28 | 446795.1554
99 | 95 | CONCLUIDO | 9.4919 | 10.54 | 7.92 | 118.77 | 2.03 | 4 | 225 | 53.44 | 25.75 | 2 | 50.82 | 27984.29 | 92.4 | 198.05 | 29.31 | 21.27 | 1324.63 | 0.73 | 0.77 | 0.11 | 0.07 | 1 | 10 | 361.0668 | 494.0275 | 446.8782 | 361066.758 | 494027.4674 | 5.8403e-06 | 28 | 446878.1793
100 | 95 | CONCLUIDO | 9.4904 | 10.54 | 7.92 | 118.79 | 2.05 | 4 | 225.42 | 53.44 | 26 | 2 | 50.98 | 28035.92 | 92.26 | 198.05 | 29.36 | 21.27 | 1348.76 | 0.72 | 0.77 | 0.12 | 0.07 | 1 | 10 | 360.9998 | 493.9358 | 446.7953 | 360999.76 | 493935.7978 | 5.8394e-06 | 28 | 446795.2585
101 | 95 | CONCLUIDO | 9.5022 | 10.52 | 7.91 | 118.6 | 2.07 | 4 | 225.84 | 53.44 | 26.25 | 2 | 51.15 | 28087.6 | 91.81 | 198.05 | 28.86 | 21.27 | 1099.04 | 0.74 | 0.77 | 0.12 | 0.05 | 1 | 10 | 360.5986 | 493.3869 | 446.2988 | 360598.6225 | 493386.9438 | 5.8467e-06 | 28 | 446298.7864
102 | 95 | CONCLUIDO | 9.5037 | 10.52 | 7.9 | 118.57 | 2.08 | 4 | 226.26 | 53.44 | 26.5 | 2 | 51.32 | 28139.34 | 91.59 | 198.05 | 28.89 | 21.27 | 1114.33 | 0.74 | 0.77 | 0.11 | 0.05 | 1 | 10 | 360.4203 | 493.143 | 446.0781 | 360420.3049 | 493142.9618 | 5.8476e-06 | 28 | 446078.0897
103 | 95 | CONCLUIDO | 9.4939 | 10.53 | 7.92 | 118.73 | 2.1 | 4 | 226.68 | 53.44 | 26.75 | 2 | 51.49 | 28191.14 | 91.63 | 198.05 | 29.26 | 21.27 | 1295.85 | 0.73 | 0.77 | 0.11 | 0.06 | 1 | 10 | 360.6077 | 493.3993 | 446.31 | 360607.6889 | 493399.3488 | 5.8415e-06 | 28 | 446310.0074
104 | 95 | CONCLUIDO | 9.4942 | 10.53 | 7.92 | 118.73 | 2.11 | 4 | 227.1 | 53.44 | 27 | 2 | 51.66 | 28243 | 91.39 | 198.05 | 29.23 | 21.27 | 1284.36 | 0.73 | 0.77 | 0.11 | 0.06 | 1 | 10 | 360.4675 | 493.2075 | 446.1365 | 360467.4833 | 493207.5133 | 5.8417e-06 | 28 | 446136.4805
105 | 95 | CONCLUIDO | 9.4899 | 10.54 | 7.92 | 118.8 | 2.13 | 4 | 227.52 | 53.44 | 27.25 | 2 | 51.83 | 28294.92 | 91.09 | 198.05 | 29.4 | 21.27 | 1365.58 | 0.72 | 0.77 | 0.11 | 0.07 | 1 | 10 | 360.3333 | 493.0238 | 445.9703 | 360333.25 | 493023.8495 | 5.8391e-06 | 28 | 445970.3452
106 | 95 | CONCLUIDO | 9.4872 | 10.54 | 7.92 | 118.85 | 2.14 | 4 | 227.94 | 53.44 | 27.5 | 2 | 52.01 | 28346.9 | 90.6 | 198.05 | 29.43 | 21.27 | 1384.88 | 0.72 | 0.77 | 0.12 | 0.07 | 1 | 10 | 360.0759 | 492.6717 | 445.6518 | 360075.8849 | 492671.7111 | 5.8374e-06 | 28 | 445651.8145
107 | 95 | CONCLUIDO | 9.4979 | 10.53 | 7.91 | 118.67 | 2.16 | 4 | 228.36 | 53.44 | 27.75 | 2 | 52.18 | 28398.94 | 90.63 | 198.05 | 29.02 | 21.27 | 1179.07 | 0.73 | 0.77 | 0.12 | 0.06 | 1 | 10 | 359.9604 | 492.5136 | 445.5088 | 359960.353 | 492513.6353 | 5.844e-06 | 28 | 445508.8252
108 | 95 | CONCLUIDO | 9.5029 | 10.52 | 7.91 | 118.58 | 2.18 | 4 | 228.79 | 53.44 | 28 | 2 | 52.35 | 28451.04 | 90.08 | 198.05 | 28.92 | 21.27 | 1129.74 | 0.74 | 0.77 | 0.11 | 0.05 | 1 | 10 | 359.6018 | 492.023 | 445.065 | 359601.7608 | 492022.9936 | 5.8471e-06 | 28 | 445065.0096
109 | 95 | CONCLUIDO | 9.4922 | 10.54 | 7.92 | 118.76 | 2.19 | 4 | 229.21 | 53.44 | 28.25 | 2 | 52.52 | 28503.21 | 89.89 | 198.05 | 29.31 | 21.27 | 1323.35 | 0.73 | 0.77 | 0.11 | 0.06 | 1 | 10 | 359.6251 | 492.0549 | 445.0939 | 359625.0982 | 492054.9249 | 5.8405e-06 | 28 | 445093.8935
110 | 95 | CONCLUIDO | 9.4924 | 10.53 | 7.92 | 118.76 | 2.21 | 4 | 229.63 | 53.44 | 28.5 | 2 | 52.7 | 28555.43 | 89.33 | 198.05 | 29.27 | 21.27 | 1302.9 | 0.73 | 0.77 | 0.11 | 0.06 | 1 | 10 | 359.3023 | 491.6133 | 444.6944 | 359302.3122 | 491613.2749 | 5.8406e-06 | 28 | 444694.3939
111 | 95 | CONCLUIDO | 9.4889 | 10.54 | 7.92 | 118.82 | 2.22 | 4 | 230.06 | 53.44 | 28.75 | 2 | 52.87 | 28607.71 | 89.03 | 198.05 | 29.43 | 21.27 | 1384.69 | 0.72 | 0.77 | 0.11 | 0.07 | 1 | 10 | 359.1606 | 491.4194 | 444.519 | 359160.6016 | 491419.3801 | 5.8385e-06 | 28 | 444519.0042
112 | 95 | CONCLUIDO | 9.4889 | 10.54 | 7.92 | 118.82 | 2.24 | 4 | 230.48 | 53.44 | 29 | 2 | 53.05 | 28660.06 | 88.83 | 198.05 | 29.41 | 21.27 | 1374.1 | 0.72 | 0.77 | 0.12 | 0.07 | 1 | 10 | 359.0459 | 491.2624 | 444.377 | 359045.9 | 491262.4404 | 5.8385e-06 | 28 | 444377.0426
113 | 95 | CONCLUIDO | 9.4944 | 10.53 | 7.92 | 118.72 | 2.25 | 4 | 230.91 | 53.44 | 29.25 | 1 | 53.22 | 28712.46 | 88.41 | 198.05 | 29.12 | 21.27 | 1226.97 | 0.73 | 0.77 | 0.12 | 0.06 | 1 | 10 | 358.7577 | 490.8681 | 444.0203 | 358757.6626 | 490868.0613 | 5.8419e-06 | 28 | 444020.3024
114 | 95 | CONCLUIDO | 9.4967 | 10.53 | 7.91 | 118.69 | 2.27 | 4 | 231.33 | 53.44 | 29.5 | 1 | 53.4 | 28764.93 | 88.19 | 198.05 | 29.02 | 21.27 | 1176.2 | 0.73 | 0.77 | 0.12 | 0.06 | 1 | 10 | 358.5726 | 490.6149 | 443.7913 | 358572.6207 | 490614.8787 | 5.8433e-06 | 28 | 443791.2833
115 | 95 | CONCLUIDO | 9.4974 | 10.53 | 7.91 | 118.67 | 2.28 | 4 | 231.76 | 53.44 | 29.75 | 1 | 53.57 | 28817.46 | 88.02 | 198.05 | 29.03 | 21.27 | 1181.16 | 0.73 | 0.77 | 0.12 | 0.06 | 1 | 10 | 358.4692 | 490.4734 | 443.6633 | 358469.2025 | 490473.3774 | 5.8437e-06 | 28 | 443663.2866
116 | 95 | CONCLUIDO | 9.4959 | 10.53 | 7.91 | 118.7 | 2.3 | 4 | 232.18 | 53.44 | 30 | 0 | 53.75 | 28870.05 | 88.03 | 198.05 | 29.06 | 21.27 | 1199.12 | 0.73 | 0.77 | 0.12 | 0.06 | 1 | 10 | 358.4878 | 490.4988 | 443.6863 | 358487.7957 | 490498.8175 | 5.8428e-06 | 28 | 443686.2988

## RESULTADOS_9
Unnamed: 0 | Volume de calda [L] | STATUS | Capacidade operacional [ha/h] | Tempo de missao [h] | Tempo util [h] | Tempo por voo [min] | Autonomia Projetada [h] | N° Voos | MTOW [kg] | Massa Estrutura [kg] | Combustível [kg] | Abastecimentos | Massa gerador | Potência gerador [W] | Combustível consumido [L] | Calda cons [L] | Distância percorrida [km] | Distância Pulverizando [km] | RTL ACUMULADO[m] | EOC [km/km] | EOC [h/h] | Tempo de manobra [h] | Tempo rtl_rtw [h] | V pulv [m/s] | V desloc [m/s] | Preço Total por ha Simples [R$/ha] | Preço Total por ha Presumido [R$/ha] | Preço Total por ha Real [R$/ha] | Preço Total Simples [R$] | Preço Total Presumido [R$] | Prod CAPEX [ha/h/R$] | Dias Trabalhados | Preço Total Real [R$]
0 | 55 | CONCLUIDO | 7.799 | 12.82 | 9.16 | 8.33 | 0.15 | 66 | 116.05 | 43.4 | 1 | 64 | 16.65 | 14546.17 | 90.24 | 198.11 | 68.03 | 21.27 | 20372.07 | 0.31 | 0.66 | 0.21 | 1.31 | 1 | 10 | 425.9825 | 582.8481 | 527.2219 | 425982.5009 | 582848.0508 | 5.9823e-06 | 34 | 527221.8508
1 | 55 | CONCLUIDO | 8.2282 | 12.15 | 8.85 | 10.41 | 0.19 | 51 | 116.37 | 43.4 | 1.25 | 49 | 16.72 | 14585.96 | 86.84 | 198.06 | 58.37 | 21.27 | 15619.65 | 0.36 | 0.69 | 0.19 | 1 | 1 | 10 | 398.2556 | 544.9109 | 492.9054 | 398255.6078 | 544910.8923 | 6.3115e-06 | 32 | 492905.3615
2 | 55 | CONCLUIDO | 8.5092 | 11.75 | 8.66 | 12.38 | 0.23 | 42 | 116.69 | 43.4 | 1.5 | 40 | 16.79 | 14625.77 | 84.67 | 198.07 | 52.58 | 21.27 | 12768.82 | 0.4 | 0.7 | 0.17 | 0.81 | 1 | 10 | 383.6243 | 524.8916 | 474.7967 | 383624.2546 | 524891.6295 | 6.527e-06 | 31 | 474796.709
3 | 55 | CONCLUIDO | 8.7901 | 11.38 | 8.46 | 14.5 | 0.26 | 35 | 117.01 | 43.4 | 1.75 | 33 | 16.86 | 14665.62 | 82.28 | 198.08 | 46.29 | 21.27 | 9658.85 | 0.46 | 0.72 | 0.15 | 0.6 | 1 | 10 | 369.144 | 505.0792 | 456.8751 | 369144.0362 | 505079.1559 | 6.7425e-06 | 30 | 456875.1101
4 | 55 | CONCLUIDO | 8.8474 | 11.3 | 8.48 | 16.41 | 0.3 | 31 | 117.34 | 43.4 | 2 | 29 | 16.94 | 14705.49 | 82.18 | 198.07 | 46.8 | 21.27 | 9935.25 | 0.45 | 0.72 | 0.16 | 0.62 | 1 | 10 | 368.634 | 504.3814 | 456.2439 | 368634.0363 | 504381.3514 | 6.7865e-06 | 30 | 456243.9031
5 | 55 | CONCLUIDO | 8.9987 | 11.11 | 8.38 | 18.63 | 0.34 | 27 | 117.66 | 43.4 | 2.25 | 25 | 17.01 | 14745.39 | 81.08 | 198.05 | 43.84 | 21.27 | 8471.78 | 0.49 | 0.72 | 0.15 | 0.53 | 1 | 10 | 356.686 | 488.0335 | 441.4563 | 356685.9715 | 488033.4821 | 6.9025e-06 | 29 | 441456.2516
6 | 55 | CONCLUIDO | 9.1112 | 10.98 | 8.32 | 20.8 | 0.37 | 24 | 117.98 | 43.4 | 2.5 | 22 | 17.08 | 14785.31 | 80.09 | 198.07 | 41.7 | 21.27 | 7416.11 | 0.51 | 0.73 | 0.15 | 0.46 | 1 | 10 | 354.9494 | 485.6575 | 439.307 | 354949.4457 | 485657.4909 | 6.9888e-06 | 29 | 439307.0215
7 | 55 | CONCLUIDO | 9.1846 | 10.89 | 8.28 | 22.58 | 0.41 | 22 | 118.31 | 43.4 | 2.75 | 20 | 17.16 | 14825.26 | 79.54 | 198.05 | 40.46 | 21.27 | 6810.03 | 0.53 | 0.73 | 0.14 | 0.42 | 1 | 10 | 353.8935 | 484.2126 | 438.0001 | 353893.4514 | 484212.6328 | 7.0451e-06 | 29 | 438000.0588
8 | 55 | CONCLUIDO | 9.2643 | 10.79 | 8.23 | 24.7 | 0.45 | 20 | 118.63 | 43.4 | 3 | 18 | 17.23 | 14865.24 | 78.63 | 198.08 | 39.08 | 21.27 | 6129.09 | 0.54 | 0.74 | 0.14 | 0.38 | 1 | 10 | 352.5609 | 482.3893 | 436.3508 | 352560.873 | 482389.3404 | 7.1062e-06 | 29 | 436350.7787
9 | 55 | CONCLUIDO | 9.411 | 10.63 | 8.11 | 27.04 | 0.48 | 18 | 118.96 | 43.4 | 3.25 | 16 | 17.31 | 14905.25 | 77.1 | 198.05 | 35.05 | 21.27 | 4123.35 | 0.61 | 0.75 | 0.13 | 0.26 | 1 | 10 | 340.542 | 465.9446 | 421.4755 | 340541.9893 | 465944.5734 | 7.2188e-06 | 28 | 421475.4773
10 | 55 | CONCLUIDO | 9.3533 | 10.69 | 8.2 | 28.95 | 0.52 | 17 | 119.28 | 43.4 | 3.5 | 15 | 17.38 | 14945.29 | 77.72 | 198.09 | 38.26 | 21.27 | 5733.88 | 0.56 | 0.74 | 0.13 | 0.35 | 1 | 10 | 341.6236 | 467.4245 | 422.8142 | 341623.6486 | 467424.5474 | 7.1745e-06 | 28 | 422814.2046
11 | 55 | CONCLUIDO | 9.4132 | 10.62 | 8.16 | 30.59 | 0.55 | 16 | 119.61 | 43.4 | 3.75 | 14 | 17.46 | 14985.35 | 76.87 | 198.06 | 36.76 | 21.27 | 4985.68 | 0.58 | 0.74 | 0.13 | 0.3 | 1 | 10 | 340.5511 | 465.9571 | 421.4868 | 340551.1388 | 465957.0922 | 7.2205e-06 | 28 | 421486.8013
12 | 55 | CONCLUIDO | 9.4518 | 10.58 | 8.14 | 32.55 | 0.59 | 15 | 119.93 | 43.4 | 4 | 13 | 17.53 | 15025.44 | 76.54 | 198.05 | 36.11 | 21.27 | 4668.88 | 0.59 | 0.75 | 0.13 | 0.28 | 1 | 10 | 340.0108 | 465.2178 | 420.8181 | 340010.8191 | 465217.803 | 7.2501e-06 | 28 | 420818.0688
13 | 55 | CONCLUIDO | 9.4912 | 10.54 | 8.12 | 34.79 | 0.62 | 14 | 120.26 | 43.4 | 4.25 | 12 | 17.61 | 15065.56 | 76.1 | 198.05 | 35.44 | 21.27 | 4339.27 | 0.6 | 0.75 | 0.13 | 0.26 | 1 | 10 | 339.406 | 464.3902 | 420.0695 | 339405.9881 | 464390.2464 | 7.2803e-06 | 28 | 420069.4931
14 | 55 | CONCLUIDO | 9.5422 | 10.48 | 8.09 | 37.32 | 0.66 | 13 | 120.58 | 43.4 | 4.5 | 11 | 17.68 | 15105.7 | 75.38 | 198.05 | 34.36 | 21.27 | 3800.81 | 0.62 | 0.75 | 0.13 | 0.23 | 1 | 10 | 338.5318 | 463.1942 | 418.9876 | 338531.834 | 463194.1903 | 7.3194e-06 | 28 | 418987.5868
15 | 55 | CONCLUIDO | 9.5752 | 10.44 | 8.05 | 37.15 | 0.69 | 13 | 120.91 | 43.4 | 4.75 | 11 | 17.76 | 15145.88 | 74.58 | 198.06 | 33.35 | 21.27 | 3295.81 | 0.64 | 0.75 | 0.12 | 0.2 | 1 | 10 | 337.7171 | 462.0794 | 417.9792 | 337717.0947 | 462079.428 | 7.3447e-06 | 28 | 417979.2159
16 | 55 | CONCLUIDO | 9.5648 | 10.46 | 8.08 | 40.42 | 0.73 | 12 | 121.23 | 43.4 | 5 | 10 | 17.83 | 15186.08 | 74.77 | 198.05 | 34.61 | 21.27 | 3931.7 | 0.61 | 0.75 | 0.13 | 0.23 | 1 | 10 | 337.9922 | 462.4558 | 418.3197 | 337992.1915 | 462455.8276 | 7.3367e-06 | 28 | 418319.6925
17 | 55 | CONCLUIDO | 9.5681 | 10.45 | 8.08 | 40.4 | 0.76 | 12 | 121.56 | 43.4 | 5.25 | 10 | 17.91 | 15226.31 | 74.45 | 198.05 | 34.43 | 21.27 | 3843.44 | 0.62 | 0.75 | 0.13 | 0.23 | 1 | 10 | 337.7868 | 462.1748 | 418.0655 | 337786.8193 | 462174.8282 | 7.3393e-06 | 28 | 418065.5113
18 | 55 | CONCLUIDO | 9.6115 | 10.4 | 8.06 | 43.95 | 0.8 | 11 | 121.89 | 43.4 | 5.5 | 9 | 17.99 | 15266.56 | 73.91 | 198.05 | 33.63 | 21.27 | 3446.99 | 0.63 | 0.75 | 0.13 | 0.2 | 1 | 10 | 337.1139 | 461.2542 | 417.2327 | 337113.9434 | 461254.1698 | 7.3726e-06 | 28 | 417232.7192
19 | 55 | CONCLUIDO | 9.6085 | 10.41 | 8.06 | 43.97 | 0.83 | 11 | 122.21 | 43.4 | 5.75 | 9 | 18.06 | 15306.85 | 73.69 | 198.06 | 33.74 | 21.27 | 3503.09 | 0.63 | 0.75 | 0.12 | 0.21 | 1 | 10 | 337.0102 | 461.1123 | 417.1043 | 337010.2231 | 461112.2551 | 7.3703e-06 | 28 | 417104.3486
20 | 55 | CONCLUIDO | 9.6634 | 10.35 | 8.03 | 48.15 | 0.86 | 10 | 122.54 | 43.4 | 6 | 8 | 18.14 | 15347.16 | 73.22 | 198.05 | 32.56 | 21.27 | 2917.12 | 0.65 | 0.76 | 0.13 | 0.17 | 1 | 10 | 326.6533 | 446.9415 | 404.286 | 326653.2994 | 446941.4552 | 7.4124e-06 | 27 | 404285.99
21 | 55 | CONCLUIDO | 9.6548 | 10.36 | 8.03 | 48.21 | 0.9 | 10 | 122.87 | 43.4 | 6.25 | 8 | 18.22 | 15387.5 | 72.89 | 198.05 | 33.07 | 21.27 | 3173.02 | 0.64 | 0.76 | 0.12 | 0.18 | 1 | 10 | 326.5261 | 446.7674 | 404.1286 | 326526.1167 | 446767.4383 | 7.4058e-06 | 27 | 404128.581
22 | 55 | CONCLUIDO | 9.6821 | 10.33 | 8.03 | 53.53 | 0.93 | 9 | 123.19 | 43.4 | 6.5 | 7 | 18.29 | 15427.87 | 72.17 | 198.05 | 32.78 | 21.27 | 3031.34 | 0.65 | 0.76 | 0.12 | 0.18 | 1 | 10 | 325.9356 | 445.9594 | 403.3977 | 325935.5874 | 445959.4499 | 7.4267e-06 | 27 | 403397.7059
23 | 55 | CONCLUIDO | 9.691 | 10.32 | 8.02 | 53.46 | 0.96 | 9 | 123.52 | 43.4 | 6.75 | 7 | 18.37 | 15468.27 | 72.15 | 198.06 | 32.41 | 21.27 | 2850.3 | 0.66 | 0.76 | 0.12 | 0.17 | 1 | 10 | 325.8336 | 445.8199 | 403.2714 | 325833.5674 | 445819.8616 | 7.4335e-06 | 27 | 403271.4398
24 | 55 | CONCLUIDO | 9.6933 | 10.32 | 8.02 | 53.45 | 1 | 9 | 123.85 | 43.4 | 7 | 7 | 18.45 | 15508.69 | 71.61 | 198.05 | 32.35 | 21.27 | 2819.4 | 0.66 | 0.76 | 0.12 | 0.16 | 1 | 10 | 325.5149 | 445.3839 | 402.8771 | 325514.9289 | 445383.8864 | 7.4353e-06 | 27 | 402877.0734
25 | 55 | CONCLUIDO | 9.7429 | 10.26 | 7.99 | 59.91 | 1.03 | 8 | 124.18 | 43.4 | 7.25 | 6 | 18.53 | 15549.15 | 70.79 | 198.05 | 31.43 | 21.27 | 2362.75 | 0.68 | 0.76 | 0.12 | 0.14 | 1 | 10 | 324.6346 | 444.1794 | 401.7875 | 324634.6081 | 444179.3927 | 7.4734e-06 | 27 | 401787.5348
26 | 55 | CONCLUIDO | 9.7635 | 10.24 | 7.97 | 59.75 | 1.06 | 8 | 124.51 | 43.4 | 7.5 | 6 | 18.61 | 15589.63 | 70.6 | 198.05 | 30.85 | 21.27 | 2073.71 | 0.69 | 0.76 | 0.12 | 0.11 | 1 | 10 | 324.3325 | 443.766 | 401.4136 | 324332.4888 | 443766.0198 | 7.4892e-06 | 27 | 401413.6137
27 | 55 | CONCLUIDO | 9.7337 | 10.27 | 8 | 59.99 | 1.1 | 8 | 124.83 | 43.4 | 7.75 | 6 | 18.68 | 15630.14 | 70.56 | 198.05 | 31.87 | 21.27 | 2582.97 | 0.67 | 0.76 | 0.12 | 0.15 | 1 | 10 | 324.5972 | 444.1282 | 401.7412 | 324597.1931 | 444128.1998 | 7.4663e-06 | 27 | 401741.2277
28 | 55 | CONCLUIDO | 9.7326 | 10.27 | 8 | 60 | 1.13 | 8 | 125.16 | 43.4 | 8 | 6 | 18.76 | 15670.68 | 69.93 | 198.05 | 31.89 | 21.27 | 2591.21 | 0.67 | 0.76 | 0.12 | 0.15 | 1 | 10 | 324.2522 | 443.6561 | 401.3142 | 324252.1615 | 443656.1124 | 7.4655e-06 | 27 | 401314.1957
29 | 55 | CONCLUIDO | 9.7847 | 10.22 | 7.97 | 68.3 | 1.16 | 7 | 125.49 | 43.4 | 8.25 | 5 | 18.84 | 15711.24 | 69.01 | 198.05 | 30.78 | 21.27 | 2044.53 | 0.69 | 0.76 | 0.12 | 0.12 | 1 | 10 | 323.3101 | 442.3672 | 400.1483 | 323310.1264 | 442367.1784 | 7.5054e-06 | 27 | 400148.2757
30 | 55 | CONCLUIDO | 9.7831 | 10.22 | 7.97 | 68.32 | 1.19 | 7 | 125.82 | 43.4 | 8.5 | 5 | 18.92 | 15751.84 | 69.06 | 198.05 | 30.8 | 21.27 | 2052.16 | 0.69 | 0.76 | 0.12 | 0.12 | 1 | 10 | 323.3482 | 442.4193 | 400.1954 | 323348.193 | 442419.2627 | 7.5042e-06 | 27 | 400195.3892
31 | 55 | CONCLUIDO | 9.7893 | 10.22 | 7.96 | 68.26 | 1.22 | 7 | 126.15 | 43.4 | 8.75 | 5 | 19 | 15792.46 | 68.79 | 198.05 | 30.8 | 21.27 | 2050.68 | 0.69 | 0.76 | 0.12 | 0.11 | 1 | 10 | 323.1279 | 442.1178 | 399.9227 | 323127.8748 | 442117.8138 | 7.5089e-06 | 27 | 399922.7101
32 | 55 | CONCLUIDO | 9.7813 | 10.22 | 7.97 | 68.33 | 1.26 | 7 | 126.48 | 43.4 | 9 | 5 | 19.08 | 15833.12 | 68.47 | 198.05 | 31.04 | 21.27 | 2171.27 | 0.69 | 0.76 | 0.12 | 0.12 | 1 | 10 | 323.0315 | 441.9859 | 399.8034 | 323031.4828 | 441985.9259 | 7.5028e-06 | 27 | 399803.4095
33 | 55 | CONCLUIDO | 9.7709 | 10.23 | 7.98 | 68.43 | 1.29 | 7 | 126.81 | 43.4 | 9.25 | 5 | 19.16 | 15873.8 | 68.11 | 198.05 | 31.29 | 21.27 | 2297.42 | 0.68 | 0.76 | 0.12 | 0.13 | 1 | 10 | 322.928 | 441.8443 | 399.6753 | 322927.962 | 441844.2842 | 7.4948e-06 | 27 | 399675.2859
34 | 55 | CONCLUIDO | 9.7746 | 10.23 | 7.98 | 68.39 | 1.32 | 7 | 127.14 | 43.4 | 9.5 | 5 | 19.24 | 15914.51 | 67.53 | 198.07 | 31.25 | 21.27 | 2276.42 | 0.68 | 0.76 | 0.12 | 0.13 | 1 | 10 | 322.5815 | 441.3702 | 399.2464 | 322581.4628 | 441370.1887 | 7.4977e-06 | 27 | 399246.4374
35 | 55 | CONCLUIDO | 9.8441 | 10.16 | 7.93 | 79.31 | 1.35 | 6 | 127.47 | 43.4 | 9.75 | 4 | 19.32 | 15955.25 | 66.59 | 198.05 | 29.59 | 21.27 | 1452.06 | 0.72 | 0.77 | 0.12 | 0.08 | 1 | 10 | 321.4727 | 439.8532 | 397.8742 | 321472.7266 | 439853.1668 | 7.551e-06 | 27 | 397874.1979
36 | 55 | CONCLUIDO | 9.8154 | 10.19 | 7.96 | 79.61 | 1.38 | 6 | 127.8 | 43.4 | 10 | 4 | 19.4 | 15996.02 | 66.83 | 198.05 | 30.7 | 21.27 | 2007.15 | 0.69 | 0.76 | 0.12 | 0.11 | 1 | 10 | 321.875 | 440.4035 | 398.372 | 321874.9655 | 440403.5279 | 7.529e-06 | 27 | 398372.0333
37 | 55 | CONCLUIDO | 9.8135 | 10.19 | 7.96 | 79.62 | 1.41 | 6 | 128.13 | 43.4 | 10.25 | 4 | 19.48 | 16036.82 | 66.68 | 198.05 | 30.74 | 21.27 | 2026.45 | 0.69 | 0.76 | 0.12 | 0.11 | 1 | 10 | 321.8036 | 440.3059 | 398.2838 | 321803.6453 | 440305.9444 | 7.5275e-06 | 27 | 398283.7631
38 | 55 | CONCLUIDO | 9.8237 | 10.18 | 7.95 | 79.52 | 1.44 | 6 | 128.46 | 43.4 | 10.5 | 4 | 19.56 | 16077.65 | 66.28 | 198.05 | 30.38 | 21.27 | 1849.76 | 0.7 | 0.76 | 0.12 | 0.1 | 1 | 10 | 321.4881 | 439.8743 | 397.8933 | 321488.144 | 439874.2616 | 7.5353e-06 | 27 | 397893.2794
39 | 55 | CONCLUIDO | 9.8248 | 10.18 | 7.95 | 79.51 | 1.47 | 6 | 128.79 | 43.4 | 10.75 | 4 | 19.64 | 16118.5 | 65.75 | 198.05 | 30.23 | 21.27 | 1774.45 | 0.7 | 0.76 | 0.12 | 0.1 | 1 | 10 | 321.1878 | 439.4633 | 397.5215 | 321187.7615 | 439463.2651 | 7.5362e-06 | 27 | 397521.5078
40 | 55 | CONCLUIDO | 9.8326 | 10.17 | 7.94 | 79.43 | 1.5 | 6 | 129.13 | 43.4 | 11 | 4 | 19.73 | 16159.39 | 65.15 | 198.05 | 30.08 | 21.27 | 1697.96 | 0.71 | 0.76 | 0.12 | 0.09 | 1 | 10 | 320.7773 | 438.9016 | 397.0135 | 320777.2773 | 438901.6224 | 7.5422e-06 | 27 | 397013.4676
41 | 55 | CONCLUIDO | 9.8154 | 10.19 | 7.96 | 79.61 | 1.54 | 6 | 129.46 | 43.4 | 11.25 | 4 | 19.81 | 16200.3 | 64.67 | 198.05 | 30.61 | 21.27 | 1964.87 | 0.69 | 0.76 | 0.12 | 0.11 | 1 | 10 | 320.6774 | 438.765 | 396.8898 | 320677.3953 | 438764.9596 | 7.529e-06 | 27 | 396889.8476
42 | 55 | CONCLUIDO | 9.8673 | 10.13 | 7.93 | 95.17 | 1.57 | 5 | 129.79 | 43.4 | 11.5 | 3 | 19.89 | 16241.25 | 63.59 | 198.05 | 29.59 | 21.27 | 1458.67 | 0.72 | 0.77 | 0.12 | 0.08 | 1 | 10 | 319.6751 | 437.3936 | 395.6493 | 319675.0962 | 437393.5696 | 7.5688e-06 | 27 | 395649.3412
43 | 55 | CONCLUIDO | 9.8592 | 10.14 | 7.94 | 95.27 | 1.6 | 5 | 130.12 | 43.4 | 11.75 | 3 | 19.97 | 16282.22 | 63.68 | 198.05 | 29.89 | 21.27 | 1605.86 | 0.71 | 0.76 | 0.12 | 0.09 | 1 | 10 | 319.8036 | 437.5694 | 395.8083 | 319803.5698 | 437569.3529 | 7.5626e-06 | 27 | 395808.348
44 | 55 | CONCLUIDO | 9.8784 | 10.12 | 7.92 | 95.03 | 1.63 | 5 | 130.45 | 43.4 | 12 | 2 | 20.05 | 16323.22 | 63.45 | 198.06 | 29.26 | 21.27 | 1294.35 | 0.73 | 0.77 | 0.12 | 0.07 | 1 | 10 | 319.5014 | 437.1559 | 395.4344 | 319501.3916 | 437155.8994 | 7.5773e-06 | 27 | 395434.3539
45 | 55 | CONCLUIDO | 9.8703 | 10.13 | 7.93 | 95.13 | 1.65 | 5 | 130.79 | 43.4 | 12.25 | 1 | 20.14 | 16364.25 | 63.63 | 198.05 | 29.55 | 21.27 | 1438.26 | 0.72 | 0.77 | 0.12 | 0.07 | 1 | 10 | 319.6792 | 437.3992 | 395.6544 | 319679.1994 | 437399.1839 | 7.5711e-06 | 27 | 395654.4196
46 | 55 | CONCLUIDO | 9.866 | 10.14 | 7.93 | 95.19 | 1.68 | 5 | 131.12 | 43.4 | 12.5 | 1 | 20.22 | 16405.32 | 63.66 | 198.05 | 29.65 | 21.27 | 1489.46 | 0.72 | 0.77 | 0.12 | 0.08 | 1 | 10 | 319.7215 | 437.457 | 395.7068 | 319721.4892 | 437457.0467 | 7.5678e-06 | 27 | 395706.7601
47 | 55 | CONCLUIDO | 9.8687 | 10.13 | 7.93 | 95.15 | 1.71 | 5 | 131.45 | 43.4 | 12.75 | 0 | 20.3 | 16446.41 | 63.77 | 198.05 | 29.51 | 21.27 | 1418.73 | 0.72 | 0.77 | 0.12 | 0.08 | 1 | 10 | 319.766 | 437.5179 | 395.7618 | 319765.9763 | 437517.9159 | 7.5698e-06 | 27 | 395761.8201

## resultados
Unnamed: 0 | Volume de calda [L] | STATUS | Capacidade operacional [ha/h] | Tempo de missao [h] | Tempo util [h] | Tempo por voo [min] | Autonomia Projetada [h] | N° Voos | MTOW [kg] | Massa Estrutura [kg] | Combustível [kg] | Abastecimentos | Massa gerador | Potência gerador [W] | Combustível consumido [L] | Calda cons [L] | Distância percorrida [km] | Distância Pulverizando [km] | RTL ACUMULADO[m] | EOC [km/km] | EOC [h/h] | Tempo de manobra [h] | Tempo rtl_rtw [h] | V pulv [m/s] | V desloc [m/s]
0 | 100 | CONCLUIDO | 6.1363 | 16.3 | 9.89 | 5.93 | 0.09 | 100 | 194.77 | 54.38 | 1 | 98 | 39.4 | 24256.19 | 137.31 | 198.14 | 90.77 | 21.27 | 31572.85 | 0.23 | 0.61 | 0.27 | 2.03 | 1 | 10
1 | 100 | CONCLUIDO | 6.732 | 14.85 | 9.38 | 7.41 | 0.11 | 76 | 195.16 | 54.38 | 1.25 | 74 | 39.53 | 24303.87 | 130.01 | 198.09 | 74.93 | 21.27 | 23772.9 | 0.28 | 0.65 | 0.23 | 1.53 | 1 | 10
2 | 100 | CONCLUIDO | 7.1636 | 13.96 | 9.07 | 8.92 | 0.14 | 61 | 195.55 | 54.38 | 1.5 | 59 | 39.67 | 24351.61 | 125.51 | 198.07 | 65.11 | 21.27 | 18939.97 | 0.33 | 0.67 | 0.21 | 1.22 | 1 | 10
3 | 100 | CONCLUIDO | 7.4454 | 13.43 | 8.89 | 10.26 | 0.16 | 52 | 195.93 | 54.38 | 1.75 | 50 | 39.81 | 24399.39 | 122.87 | 198.08 | 59.69 | 21.27 | 16275.39 | 0.36 | 0.68 | 0.19 | 1.04 | 1 | 10
4 | 100 | CONCLUIDO | 7.7341 | 12.93 | 8.7 | 11.87 | 0.18 | 44 | 196.32 | 54.38 | 2 | 42 | 39.95 | 24447.22 | 120.08 | 198.09 | 53.68 | 21.27 | 13306.25 | 0.4 | 0.7 | 0.18 | 0.85 | 1 | 10
5 | 100 | CONCLUIDO | 7.9267 | 12.62 | 8.58 | 13.2 | 0.2 | 39 | 196.71 | 54.38 | 2.25 | 37 | 40.08 | 24495.09 | 118.25 | 198.09 | 49.82 | 21.27 | 11404.98 | 0.43 | 0.71 | 0.17 | 0.73 | 1 | 10
6 | 100 | CONCLUIDO | 8.0772 | 12.38 | 8.5 | 14.58 | 0.23 | 35 | 197.1 | 54.38 | 2.5 | 33 | 40.22 | 24543.01 | 116.97 | 198.11 | 48.16 | 21.27 | 10590.71 | 0.44 | 0.71 | 0.14 | 0.65 | 1 | 10
7 | 100 | CONCLUIDO | 8.1507 | 12.27 | 8.51 | 15.95 | 0.25 | 32 | 197.49 | 54.38 | 2.75 | 30 | 40.36 | 24590.98 | 116.97 | 198.09 | 47.79 | 21.27 | 10422.65 | 0.45 | 0.71 | 0.16 | 0.65 | 1 | 10
8 | 100 | CONCLUIDO | 8.2799 | 12.08 | 8.43 | 17.45 | 0.27 | 29 | 197.88 | 54.38 | 3 | 27 | 40.5 | 24639 | 115.8 | 198.11 | 45.43 | 21.27 | 9257.05 | 0.47 | 0.72 | 0.15 | 0.58 | 1 | 10
9 | 100 | CONCLUIDO | 8.3676 | 11.95 | 8.38 | 18.63 | 0.29 | 27 | 198.27 | 54.38 | 3.25 | 25 | 40.64 | 24687.06 | 115 | 198.06 | 43.95 | 21.27 | 8528.99 | 0.48 | 0.72 | 0.15 | 0.53 | 1 | 10
10 | 100 | CONCLUIDO | 8.4539 | 11.83 | 8.34 | 20.02 | 0.31 | 25 | 198.66 | 54.38 | 3.5 | 23 | 40.78 | 24735.17 | 114.2 | 198.07 | 42.48 | 21.27 | 7805.37 | 0.5 | 0.73 | 0.15 | 0.49 | 1 | 10
11 | 100 | CONCLUIDO | 8.5355 | 11.72 | 8.3 | 21.66 | 0.33 | 23 | 199.05 | 54.38 | 3.75 | 21 | 40.92 | 24783.33 | 113.57 | 198.09 | 41.39 | 21.27 | 7269.86 | 0.51 | 0.73 | 0.14 | 0.45 | 1 | 10
12 | 100 | CONCLUIDO | 8.5851 | 11.65 | 8.28 | 22.57 | 0.36 | 22 | 199.44 | 54.38 | 4 | 20 | 41.06 | 24831.54 | 113.12 | 198.05 | 40.58 | 21.27 | 6869.87 | 0.52 | 0.73 | 0.14 | 0.42 | 1 | 10
13 | 100 | CONCLUIDO | 8.6795 | 11.52 | 8.23 | 24.68 | 0.38 | 20 | 199.83 | 54.38 | 4.25 | 18 | 41.2 | 24879.79 | 112.23 | 198.05 | 38.88 | 21.27 | 6030.41 | 0.55 | 0.74 | 0.14 | 0.37 | 1 | 10
14 | 100 | CONCLUIDO | 8.7328 | 11.45 | 8.2 | 25.88 | 0.4 | 19 | 200.22 | 54.38 | 4.5 | 17 | 41.35 | 24928.09 | 111.61 | 198.05 | 37.87 | 21.27 | 5526.9 | 0.56 | 0.74 | 0.14 | 0.34 | 1 | 10
15 | 100 | CONCLUIDO | 8.7953 | 11.37 | 8.15 | 27.18 | 0.42 | 18 | 200.61 | 54.38 | 4.75 | 16 | 41.49 | 24976.45 | 110.97 | 198.05 | 36.79 | 21.27 | 4990.84 | 0.58 | 0.74 | 0.13 | 0.3 | 1 | 10
16 | 100 | CONCLUIDO | 8.788 | 11.38 | 8.2 | 28.95 | 0.44 | 17 | 201.01 | 54.38 | 5 | 15 | 41.63 | 25024.84 | 111.44 | 198.05 | 38.22 | 21.27 | 5713.96 | 0.56 | 0.74 | 0.14 | 0.35 | 1 | 10
17 | 100 | CONCLUIDO | 8.7979 | 11.37 | 8.19 | 28.9 | 0.46 | 17 | 201.4 | 54.38 | 5.25 | 15 | 41.77 | 25073.29 | 111.16 | 198.05 | 37.75 | 21.27 | 5478.81 | 0.56 | 0.74 | 0.14 | 0.34 | 1 | 10
18 | 100 | CONCLUIDO | 8.8472 | 11.3 | 8.16 | 30.62 | 0.48 | 16 | 201.79 | 54.38 | 5.5 | 14 | 41.92 | 25121.79 | 110.65 | 198.07 | 37.11 | 21.27 | 5165.36 | 0.57 | 0.74 | 0.13 | 0.31 | 1 | 10
19 | 100 | CONCLUIDO | 8.9003 | 11.24 | 8.14 | 32.54 | 0.51 | 15 | 202.19 | 54.38 | 5.75 | 13 | 42.06 | 25170.34 | 110.16 | 198.05 | 36.08 | 21.27 | 4653.47 | 0.59 | 0.75 | 0.13 | 0.28 | 1 | 10
20 | 100 | CONCLUIDO | 8.8961 | 11.24 | 8.14 | 32.56 | 0.53 | 15 | 202.58 | 54.38 | 6 | 13 | 42.2 | 25218.93 | 110.05 | 198.05 | 36.26 | 21.27 | 4745.27 | 0.59 | 0.75 | 0.13 | 0.29 | 1 | 10
21 | 100 | CONCLUIDO | 8.9461 | 11.18 | 8.12 | 34.79 | 0.55 | 14 | 202.98 | 54.38 | 6.25 | 12 | 42.35 | 25267.7 | 109.76 | 198.05 | 35.55 | 21.27 | 4393.25 | 0.6 | 0.75 | 0.13 | 0.26 | 1 | 10
22 | 100 | CONCLUIDO | 8.9448 | 11.18 | 8.12 | 34.79 | 0.57 | 14 | 203.37 | 54.38 | 6.5 | 12 | 42.49 | 25316.39 | 109.54 | 198.07 | 35.6 | 21.27 | 4418.31 | 0.6 | 0.75 | 0.13 | 0.27 | 1 | 10
23 | 100 | CONCLUIDO | 9.0165 | 11.09 | 8.07 | 37.24 | 0.59 | 13 | 203.77 | 54.38 | 6.75 | 11 | 42.64 | 25365.14 | 108.7 | 198.05 | 33.78 | 21.27 | 3513.03 | 0.63 | 0.75 | 0.13 | 0.22 | 1 | 10
24 | 100 | CONCLUIDO | 8.9982 | 11.11 | 8.09 | 37.34 | 0.61 | 13 | 204.16 | 54.38 | 7 | 11 | 42.78 | 25413.94 | 108.77 | 198.05 | 34.91 | 21.27 | 4076.54 | 0.61 | 0.75 | 0.12 | 0.24 | 1 | 10
25 | 100 | CONCLUIDO | 9.0393 | 11.06 | 8.08 | 40.4 | 0.63 | 12 | 204.56 | 54.38 | 7.25 | 10 | 42.93 | 25462.78 | 108.53 | 198.05 | 34.42 | 21.27 | 3838.51 | 0.62 | 0.75 | 0.13 | 0.23 | 1 | 10
26 | 100 | CONCLUIDO | 9.0346 | 11.07 | 8.09 | 40.43 | 0.65 | 12 | 204.95 | 54.38 | 7.5 | 10 | 43.08 | 25511.67 | 108.62 | 198.05 | 34.53 | 21.27 | 3891.97 | 0.62 | 0.75 | 0.13 | 0.23 | 1 | 10
27 | 100 | CONCLUIDO | 9.0916 | 11 | 8.05 | 43.93 | 0.67 | 11 | 205.35 | 54.38 | 7.75 | 9 | 43.22 | 25560.62 | 107.85 | 198.05 | 33.59 | 21.27 | 3426.49 | 0.63 | 0.75 | 0.13 | 0.2 | 1 | 10
28 | 100 | CONCLUIDO | 9.082 | 11.01 | 8.07 | 44 | 0.69 | 11 | 205.75 | 54.38 | 8 | 9 | 43.37 | 25609.61 | 107.95 | 198.06 | 33.98 | 21.27 | 3623.67 | 0.63 | 0.75 | 0.13 | 0.21 | 1 | 10
29 | 100 | CONCLUIDO | 9.0875 | 11 | 8.06 | 43.96 | 0.71 | 11 | 206.15 | 54.38 | 8.25 | 9 | 43.52 | 25658.66 | 107.77 | 198.05 | 33.72 | 21.27 | 3492.7 | 0.63 | 0.75 | 0.13 | 0.21 | 1 | 10
30 | 100 | CONCLUIDO | 9.0868 | 11 | 8.06 | 43.97 | 0.73 | 11 | 206.54 | 54.38 | 8.5 | 9 | 43.67 | 25707.76 | 107.69 | 198.05 | 33.8 | 21.27 | 3535.06 | 0.63 | 0.75 | 0.13 | 0.21 | 1 | 10
31 | 100 | CONCLUIDO | 9.1463 | 10.93 | 8.03 | 48.17 | 0.75 | 10 | 206.94 | 54.38 | 8.75 | 8 | 43.81 | 25756.9 | 107.28 | 198.06 | 32.65 | 21.27 | 2961.78 | 0.65 | 0.76 | 0.13 | 0.17 | 1 | 10
32 | 100 | CONCLUIDO | 9.1767 | 10.9 | 7.99 | 47.95 | 0.77 | 10 | 207.34 | 54.38 | 9 | 8 | 43.96 | 25806.1 | 106.72 | 198.05 | 31.43 | 21.27 | 2354.95 | 0.68 | 0.76 | 0.12 | 0.14 | 1 | 10
33 | 100 | CONCLUIDO | 9.125 | 10.96 | 8.05 | 48.32 | 0.79 | 10 | 207.74 | 54.38 | 9.25 | 8 | 44.11 | 25855.35 | 107.31 | 198.05 | 33.78 | 21.27 | 3527.59 | 0.63 | 0.75 | 0.12 | 0.2 | 1 | 10
34 | 100 | CONCLUIDO | 9.1294 | 10.95 | 8.05 | 48.29 | 0.81 | 10 | 208.14 | 54.38 | 9.5 | 8 | 44.26 | 25904.65 | 106.81 | 198.05 | 33.52 | 21.27 | 3399.3 | 0.63 | 0.75 | 0.12 | 0.2 | 1 | 10
35 | 100 | CONCLUIDO | 9.194 | 10.88 | 8.01 | 53.4 | 0.83 | 9 | 208.54 | 54.38 | 9.75 | 7 | 44.41 | 25954 | 106.22 | 198.05 | 32.15 | 21.27 | 2715.95 | 0.66 | 0.76 | 0.12 | 0.16 | 1 | 10
36 | 100 | CONCLUIDO | 9.187 | 10.88 | 8.02 | 53.46 | 0.85 | 9 | 208.94 | 54.38 | 10 | 7 | 44.56 | 26003.41 | 106.5 | 198.08 | 32.36 | 21.27 | 2821.62 | 0.66 | 0.76 | 0.12 | 0.16 | 1 | 10
37 | 100 | CONCLUIDO | 9.1909 | 10.88 | 8.01 | 53.42 | 0.87 | 9 | 209.34 | 54.38 | 10.25 | 7 | 44.71 | 26052.86 | 106.33 | 198.05 | 32.23 | 21.27 | 2760.18 | 0.66 | 0.76 | 0.12 | 0.16 | 1 | 10
38 | 100 | CONCLUIDO | 9.1872 | 10.88 | 8.02 | 53.45 | 0.89 | 9 | 209.74 | 54.38 | 10.5 | 7 | 44.87 | 26102.37 | 106 | 198.05 | 32.44 | 21.27 | 2860.61 | 0.66 | 0.76 | 0.12 | 0.17 | 1 | 10
39 | 100 | CONCLUIDO | 9.1841 | 10.89 | 8.02 | 53.48 | 0.91 | 9 | 210.14 | 54.38 | 10.75 | 7 | 45.02 | 26151.93 | 105.72 | 198.05 | 32.56 | 21.27 | 2924.65 | 0.65 | 0.76 | 0.12 | 0.17 | 1 | 10
40 | 100 | CONCLUIDO | 9.2555 | 10.8 | 7.98 | 59.83 | 0.93 | 8 | 210.55 | 54.38 | 11 | 6 | 45.17 | 26201.54 | 105.36 | 198.05 | 30.94 | 21.27 | 2119.35 | 0.69 | 0.76 | 0.12 | 0.12 | 1 | 10
41 | 100 | CONCLUIDO | 9.254 | 10.81 | 7.98 | 59.84 | 0.95 | 8 | 210.95 | 54.38 | 11.25 | 6 | 45.32 | 26251.2 | 105.22 | 198.05 | 31.16 | 21.27 | 2227.96 | 0.68 | 0.76 | 0.12 | 0.13 | 1 | 10
42 | 100 | CONCLUIDO | 9.2338 | 10.83 | 8 | 60.01 | 0.97 | 8 | 211.35 | 54.38 | 11.5 | 6 | 45.48 | 26300.92 | 105.45 | 198.06 | 31.95 | 21.27 | 2622.87 | 0.67 | 0.76 | 0.12 | 0.15 | 1 | 10
43 | 100 | CONCLUIDO | 9.2305 | 10.83 | 8.01 | 60.04 | 0.99 | 8 | 211.76 | 54.38 | 11.75 | 6 | 45.63 | 26350.68 | 105.44 | 198.05 | 32.05 | 21.27 | 2674.36 | 0.66 | 0.76 | 0.12 | 0.15 | 1 | 10
44 | 100 | CONCLUIDO | 9.2376 | 10.83 | 8 | 59.98 | 1 | 8 | 212.16 | 54.38 | 12 | 6 | 45.78 | 26400.51 | 104.89 | 198.05 | 31.83 | 21.27 | 2563.16 | 0.67 | 0.76 | 0.12 | 0.14 | 1 | 10
45 | 100 | CONCLUIDO | 9.2329 | 10.83 | 8 | 60.02 | 1.02 | 8 | 212.56 | 54.38 | 12.25 | 6 | 45.94 | 26450.38 | 104.76 | 198.05 | 31.96 | 21.27 | 2629.95 | 0.67 | 0.76 | 0.12 | 0.15 | 1 | 10
46 | 100 | CONCLUIDO | 9.2961 | 10.76 | 7.97 | 68.3 | 1.04 | 7 | 212.97 | 54.38 | 12.5 | 5 | 46.09 | 26500.31 | 103.95 | 198.05 | 30.85 | 21.27 | 2079.1 | 0.69 | 0.76 | 0.12 | 0.12 | 1 | 10
47 | 100 | CONCLUIDO | 9.2958 | 10.76 | 7.97 | 68.3 | 1.06 | 7 | 213.37 | 54.38 | 12.75 | 5 | 46.25 | 26550.29 | 104.1 | 198.05 | 30.84 | 21.27 | 2070.63 | 0.69 | 0.76 | 0.12 | 0.12 | 1 | 10
48 | 100 | CONCLUIDO | 9.3035 | 10.75 | 7.96 | 68.23 | 1.08 | 7 | 213.78 | 54.38 | 13 | 5 | 46.4 | 26600.32 | 103.9 | 198.07 | 30.4 | 21.27 | 1850.56 | 0.7 | 0.76 | 0.12 | 0.11 | 1 | 10
49 | 100 | CONCLUIDO | 9.3074 | 10.74 | 7.96 | 68.19 | 1.1 | 7 | 214.19 | 54.38 | 13.25 | 5 | 46.56 | 26650.41 | 103.83 | 198.05 | 30.48 | 21.27 | 1892.07 | 0.7 | 0.76 | 0.12 | 0.1 | 1 | 10
50 | 100 | CONCLUIDO | 9.2781 | 10.78 | 7.99 | 68.48 | 1.12 | 7 | 214.59 | 54.38 | 13.5 | 5 | 46.72 | 26700.55 | 104.3 | 198.05 | 31.61 | 21.27 | 2457.94 | 0.67 | 0.76 | 0.12 | 0.14 | 1 | 10
51 | 100 | CONCLUIDO | 9.2889 | 10.77 | 7.98 | 68.37 | 1.14 | 7 | 215 | 54.38 | 13.75 | 5 | 46.87 | 26750.75 | 103.8 | 198.05 | 31.14 | 21.27 | 2224.34 | 0.68 | 0.76 | 0.12 | 0.12 | 1 | 10
52 | 100 | CONCLUIDO | 9.2853 | 10.77 | 7.98 | 68.41 | 1.15 | 7 | 215.41 | 54.38 | 14 | 5 | 47.03 | 26801 | 103.62 | 198.05 | 31.23 | 21.27 | 2266.43 | 0.68 | 0.76 | 0.12 | 0.13 | 1 | 10
53 | 100 | CONCLUIDO | 9.2831 | 10.77 | 7.98 | 68.43 | 1.17 | 7 | 215.82 | 54.38 | 14.25 | 5 | 47.19 | 26851.31 | 103.52 | 198.05 | 31.39 | 21.27 | 2348.38 | 0.68 | 0.76 | 0.12 | 0.13 | 1 | 10
54 | 100 | CONCLUIDO | 9.2879 | 10.77 | 7.98 | 68.38 | 1.19 | 7 | 216.22 | 54.38 | 14.5 | 5 | 47.35 | 26901.66 | 103.14 | 198.05 | 31.19 | 21.27 | 2249.81 | 0.68 | 0.76 | 0.12 | 0.12 | 1 | 10
55 | 100 | CONCLUIDO | 9.3448 | 10.7 | 7.95 | 79.51 | 1.21 | 6 | 216.63 | 54.38 | 14.75 | 4 | 47.51 | 26952.08 | 102.36 | 198.05 | 30.31 | 21.27 | 1812.97 | 0.7 | 0.76 | 0.12 | 0.1 | 1 | 10
56 | 100 | CONCLUIDO | 9.3596 | 10.68 | 7.93 | 79.34 | 1.23 | 6 | 217.04 | 54.38 | 15 | 4 | 47.66 | 27002.55 | 102.12 | 198.05 | 29.59 | 21.27 | 1454.46 | 0.72 | 0.77 | 0.12 | 0.08 | 1 | 10
57 | 100 | CONCLUIDO | 9.3565 | 10.69 | 7.94 | 79.38 | 1.25 | 6 | 217.45 | 54.38 | 15.25 | 4 | 47.82 | 27053.07 | 102.31 | 198.05 | 29.91 | 21.27 | 1611.79 | 0.71 | 0.76 | 0.12 | 0.09 | 1 | 10
58 | 100 | CONCLUIDO | 9.3339 | 10.71 | 7.96 | 79.64 | 1.26 | 6 | 217.86 | 54.38 | 15.5 | 4 | 47.98 | 27103.65 | 102.69 | 198.05 | 30.74 | 21.27 | 2028.81 | 0.69 | 0.76 | 0.12 | 0.11 | 1 | 10
59 | 100 | CONCLUIDO | 9.3436 | 10.7 | 7.95 | 79.53 | 1.28 | 6 | 218.27 | 54.38 | 15.75 | 4 | 48.15 | 27154.29 | 102.58 | 198.06 | 30.35 | 21.27 | 1834.37 | 0.7 | 0.76 | 0.12 | 0.1 | 1 | 10
60 | 100 | CONCLUIDO | 9.3342 | 10.71 | 7.96 | 79.63 | 1.3 | 6 | 218.68 | 54.38 | 16 | 4 | 48.31 | 27204.98 | 102.73 | 198.06 | 30.73 | 21.27 | 2024.56 | 0.69 | 0.76 | 0.12 | 0.11 | 1 | 10
61 | 100 | CONCLUIDO | 9.3446 | 10.7 | 7.95 | 79.51 | 1.32 | 6 | 219.09 | 54.38 | 16.25 | 4 | 48.47 | 27255.72 | 102.47 | 198.05 | 30.37 | 21.27 | 1842.62 | 0.7 | 0.76 | 0.12 | 0.1 | 1 | 10
62 | 100 | CONCLUIDO | 9.3385 | 10.71 | 7.96 | 79.58 | 1.34 | 6 | 219.51 | 54.38 | 16.5 | 4 | 48.63 | 27306.53 | 102.34 | 198.05 | 30.6 | 21.27 | 1957.73 | 0.7 | 0.76 | 0.12 | 0.11 | 1 | 10
63 | 100 | CONCLUIDO | 9.3388 | 10.71 | 7.96 | 79.58 | 1.35 | 6 | 219.92 | 54.38 | 16.75 | 4 | 48.79 | 27357.38 | 102.11 | 198.05 | 30.51 | 21.27 | 1913.63 | 0.7 | 0.76 | 0.12 | 0.11 | 1 | 10
64 | 100 | CONCLUIDO | 9.355 | 10.69 | 7.94 | 79.39 | 1.37 | 6 | 220.33 | 54.38 | 17 | 4 | 48.95 | 27408.3 | 101.64 | 198.05 | 29.85 | 21.27 | 1582.77 | 0.71 | 0.76 | 0.12 | 0.09 | 1 | 10
65 | 100 | CONCLUIDO | 9.3521 | 10.69 | 7.94 | 79.43 | 1.39 | 6 | 220.74 | 54.38 | 17.25 | 4 | 49.12 | 27459.27 | 101.37 | 198.05 | 30.13 | 21.27 | 1721.04 | 0.71 | 0.76 | 0.12 | 0.09 | 1 | 10
66 | 100 | CONCLUIDO | 9.332 | 10.72 | 7.97 | 79.66 | 1.41 | 6 | 221.16 | 54.38 | 17.5 | 4 | 49.28 | 27510.3 | 101.56 | 198.05 | 30.85 | 21.27 | 2082.7 | 0.69 | 0.76 | 0.12 | 0.11 | 1 | 10
67 | 100 | CONCLUIDO | 9.3368 | 10.71 | 7.96 | 79.6 | 1.42 | 6 | 221.57 | 54.38 | 17.75 | 4 | 49.45 | 27561.39 | 101.06 | 198.07 | 30.67 | 21.27 | 1994.83 | 0.69 | 0.76 | 0.12 | 0.11 | 1 | 10
68 | 100 | CONCLUIDO | 9.3909 | 10.65 | 7.94 | 95.25 | 1.44 | 5 | 221.99 | 54.38 | 18 | 3 | 49.61 | 27612.53 | 100.26 | 198.05 | 29.92 | 21.27 | 1624.12 | 0.71 | 0.77 | 0.12 | 0.08 | 1 | 10
69 | 100 | CONCLUIDO | 9.3992 | 10.64 | 7.93 | 95.14 | 1.46 | 5 | 222.4 | 54.38 | 18.25 | 3 | 49.78 | 27663.85 | 100.22 | 198.05 | 29.59 | 21.27 | 1456.04 | 0.72 | 0.77 | 0.12 | 0.08 | 1 | 10
70 | 100 | CONCLUIDO | 9.397 | 10.64 | 7.93 | 95.17 | 1.48 | 5 | 222.82 | 54.38 | 18.5 | 3 | 49.94 | 27715.11 | 100.38 | 198.05 | 29.68 | 21.27 | 1504.14 | 0.72 | 0.77 | 0.12 | 0.08 | 1 | 10
71 | 100 | CONCLUIDO | 9.3963 | 10.64 | 7.93 | 95.18 | 1.49 | 5 | 223.23 | 54.38 | 18.75 | 3 | 50.11 | 27766.43 | 100.53 | 198.05 | 29.6 | 21.27 | 1463.95 | 0.72 | 0.77 | 0.12 | 0.08 | 1 | 10
72 | 100 | CONCLUIDO | 9.412 | 10.62 | 7.91 | 94.96 | 1.51 | 5 | 223.65 | 54.38 | 19 | 3 | 50.27 | 27817.81 | 100.19 | 198.05 | 29.13 | 21.27 | 1230.4 | 0.73 | 0.77 | 0.11 | 0.06 | 1 | 10
73 | 100 | CONCLUIDO | 9.3992 | 10.64 | 7.93 | 95.14 | 1.53 | 5 | 224.07 | 54.38 | 19.25 | 3 | 50.44 | 27869.24 | 100.54 | 198.05 | 29.65 | 21.27 | 1489.81 | 0.72 | 0.77 | 0.11 | 0.08 | 1 | 10
74 | 100 | CONCLUIDO | 9.387 | 10.65 | 7.94 | 95.3 | 1.54 | 5 | 224.49 | 54.38 | 19.5 | 3 | 50.61 | 27920.73 | 100.62 | 198.05 | 30.05 | 21.27 | 1686.58 | 0.71 | 0.76 | 0.12 | 0.09 | 1 | 10
75 | 100 | CONCLUIDO | 9.3953 | 10.64 | 7.93 | 95.19 | 1.56 | 5 | 224.9 | 54.38 | 19.75 | 3 | 50.78 | 27972.28 | 100.43 | 198.05 | 29.78 | 21.27 | 1551.39 | 0.71 | 0.77 | 0.12 | 0.08 | 1 | 10
76 | 100 | CONCLUIDO | 9.3877 | 10.65 | 7.94 | 95.29 | 1.58 | 5 | 225.32 | 54.38 | 20 | 3 | 50.95 | 28023.89 | 100.61 | 198.05 | 30.05 | 21.27 | 1688.89 | 0.71 | 0.76 | 0.12 | 0.09 | 1 | 10
77 | 100 | CONCLUIDO | 9.3933 | 10.65 | 7.93 | 95.22 | 1.59 | 5 | 225.74 | 54.38 | 20.25 | 3 | 51.11 | 28075.56 | 100.59 | 198.05 | 29.82 | 21.27 | 1572.08 | 0.71 | 0.77 | 0.12 | 0.08 | 1 | 10
78 | 100 | CONCLUIDO | 9.3973 | 10.64 | 7.93 | 95.16 | 1.61 | 5 | 226.16 | 54.38 | 20.5 | 3 | 51.28 | 28127.29 | 100.51 | 198.05 | 29.65 | 21.27 | 1487.53 | 0.72 | 0.77 | 0.12 | 0.08 | 1 | 10
79 | 100 | CONCLUIDO | 9.4039 | 10.63 | 7.92 | 95.07 | 1.63 | 5 | 226.58 | 54.38 | 20.75 | 3 | 51.45 | 28179.08 | 100.19 | 198.05 | 29.39 | 21.27 | 1356.34 | 0.72 | 0.77 | 0.12 | 0.07 | 1 | 10
80 | 100 | CONCLUIDO | 9.4049 | 10.63 | 7.92 | 95.06 | 1.64 | 5 | 227 | 54.38 | 21 | 3 | 51.62 | 28230.92 | 100.08 | 198.07 | 29.42 | 21.27 | 1372.73 | 0.72 | 0.77 | 0.11 | 0.07 | 1 | 10
81 | 100 | CONCLUIDO | 9.3875 | 10.65 | 7.94 | 95.3 | 1.66 | 5 | 227.42 | 54.38 | 21.25 | 3 | 51.8 | 28282.83 | 100.05 | 198.05 | 30.13 | 21.27 | 1728.21 | 0.71 | 0.76 | 0.11 | 0.09 | 1 | 10
82 | 100 | CONCLUIDO | 9.3882 | 10.65 | 7.94 | 95.29 | 1.68 | 5 | 227.84 | 54.38 | 21.5 | 3 | 51.97 | 28334.8 | 99.89 | 198.05 | 30.02 | 21.27 | 1672.67 | 0.71 | 0.76 | 0.12 | 0.09 | 1 | 10
83 | 100 | CONCLUIDO | 9.3884 | 10.65 | 7.94 | 95.28 | 1.69 | 5 | 228.27 | 54.38 | 21.75 | 3 | 52.14 | 28386.82 | 99.43 | 198.05 | 30.01 | 21.27 | 1668.56 | 0.71 | 0.76 | 0.12 | 0.09 | 1 | 10
84 | 100 | CONCLUIDO | 9.3875 | 10.65 | 7.94 | 95.3 | 1.71 | 5 | 228.69 | 54.38 | 22 | 3 | 52.31 | 28438.91 | 99.45 | 198.05 | 30.06 | 21.27 | 1692.55 | 0.71 | 0.76 | 0.12 | 0.09 | 1 | 10
85 | 100 | CONCLUIDO | 9.3911 | 10.65 | 7.94 | 95.25 | 1.73 | 5 | 229.11 | 54.38 | 22.25 | 3 | 52.48 | 28491.06 | 98.9 | 198.05 | 29.85 | 21.27 | 1589.57 | 0.71 | 0.77 | 0.12 | 0.08 | 1 | 10
86 | 100 | CONCLUIDO | 9.3941 | 10.64 | 7.93 | 95.21 | 1.74 | 5 | 229.53 | 54.38 | 22.5 | 3 | 52.66 | 28543.27 | 98.38 | 198.05 | 29.71 | 21.27 | 1518.81 | 0.72 | 0.77 | 0.12 | 0.08 | 1 | 10
87 | 100 | CONCLUIDO | 9.4019 | 10.64 | 7.92 | 95.1 | 1.76 | 5 | 229.96 | 54.38 | 22.75 | 3 | 52.83 | 28595.54 | 97.94 | 198.05 | 29.51 | 21.27 | 1416.11 | 0.72 | 0.77 | 0.12 | 0.07 | 1 | 10
88 | 100 | CONCLUIDO | 9.3897 | 10.65 | 7.94 | 95.27 | 1.77 | 5 | 230.38 | 54.38 | 23 | 3 | 53 | 28647.87 | 97.77 | 198.05 | 30.04 | 21.27 | 1683.66 | 0.71 | 0.76 | 0.11 | 0.09 | 1 | 10
89 | 100 | CONCLUIDO | 9.4471 | 10.59 | 7.91 | 118.7 | 1.79 | 4 | 230.81 | 54.38 | 23.25 | 2 | 53.18 | 28700.26 | 97.1 | 198.05 | 29.13 | 21.27 | 1230.52 | 0.73 | 0.77 | 0.11 | 0.06 | 1 | 10
90 | 100 | CONCLUIDO | 9.4463 | 10.59 | 7.91 | 118.71 | 1.81 | 4 | 231.23 | 54.38 | 23.5 | 2 | 53.36 | 28752.71 | 97.23 | 198.05 | 29.18 | 21.27 | 1257.92 | 0.73 | 0.77 | 0.11 | 0.06 | 1 | 10
91 | 100 | CONCLUIDO | 9.4476 | 10.58 | 7.91 | 118.69 | 1.82 | 4 | 231.66 | 54.38 | 23.75 | 2 | 53.53 | 28805.23 | 97.29 | 198.05 | 29.14 | 21.27 | 1238.02 | 0.73 | 0.77 | 0.11 | 0.06 | 1 | 10
92 | 100 | CONCLUIDO | 9.4463 | 10.59 | 7.91 | 118.71 | 1.84 | 4 | 232.08 | 54.38 | 24 | 2 | 53.71 | 28857.81 | 97.43 | 198.05 | 29.12 | 21.27 | 1229.86 | 0.73 | 0.77 | 0.12 | 0.06 | 1 | 10
93 | 100 | CONCLUIDO | 9.4575 | 10.57 | 7.9 | 118.52 | 1.85 | 4 | 232.51 | 54.38 | 24.25 | 2 | 53.88 | 28910.45 | 97.2 | 198.05 | 28.67 | 21.27 | 1001.39 | 0.74 | 0.77 | 0.12 | 0.05 | 1 | 10
94 | 100 | CONCLUIDO | 9.4563 | 10.58 | 7.9 | 118.54 | 1.87 | 4 | 232.94 | 54.38 | 24.5 | 2 | 54.06 | 28963.15 | 97.15 | 198.05 | 28.81 | 21.27 | 1073.62 | 0.74 | 0.77 | 0.11 | 0.05 | 1 | 10
95 | 100 | CONCLUIDO | 9.4439 | 10.59 | 7.92 | 118.75 | 1.89 | 4 | 233.37 | 54.38 | 24.75 | 2 | 54.24 | 29015.91 | 97.23 | 198.05 | 29.26 | 21.27 | 1299.75 | 0.73 | 0.77 | 0.12 | 0.06 | 1 | 10
96 | 100 | CONCLUIDO | 9.4476 | 10.58 | 7.91 | 118.69 | 1.9 | 4 | 233.79 | 54.38 | 25 | 2 | 54.42 | 29068.74 | 97.22 | 198.05 | 29.12 | 21.27 | 1230.24 | 0.73 | 0.77 | 0.11 | 0.06 | 1 | 10
97 | 100 | CONCLUIDO | 9.4453 | 10.59 | 7.92 | 118.72 | 1.92 | 4 | 234.22 | 54.38 | 25.25 | 2 | 54.6 | 29121.63 | 97.17 | 198.05 | 29.26 | 21.27 | 1299.22 | 0.73 | 0.77 | 0.11 | 0.06 | 1 | 10
98 | 100 | CONCLUIDO | 9.4431 | 10.59 | 7.92 | 118.76 | 1.93 | 4 | 234.65 | 54.38 | 25.5 | 2 | 54.78 | 29174.59 | 97.03 | 198.05 | 29.3 | 21.27 | 1319.15 | 0.73 | 0.77 | 0.11 | 0.06 | 1 | 10
99 | 100 | CONCLUIDO | 9.4513 | 10.58 | 7.91 | 118.62 | 1.95 | 4 | 235.08 | 54.38 | 25.75 | 2 | 54.96 | 29227.61 | 96.84 | 198.05 | 28.93 | 21.27 | 1132.75 | 0.74 | 0.77 | 0.12 | 0.06 | 1 | 10
100 | 100 | CONCLUIDO | 9.4565 | 10.57 | 7.9 | 118.54 | 1.96 | 4 | 235.51 | 54.38 | 26 | 2 | 55.14 | 29280.69 | 96.72 | 198.05 | 28.75 | 21.27 | 1041.41 | 0.74 | 0.77 | 0.11 | 0.05 | 1 | 10
101 | 100 | CONCLUIDO | 9.4511 | 10.58 | 7.91 | 118.63 | 1.98 | 4 | 235.94 | 54.38 | 26.25 | 2 | 55.32 | 29333.84 | 96.75 | 198.05 | 29.01 | 21.27 | 1171.49 | 0.73 | 0.77 | 0.11 | 0.06 | 1 | 10
102 | 100 | CONCLUIDO | 9.4458 | 10.59 | 7.91 | 118.72 | 1.99 | 4 | 236.37 | 54.38 | 26.5 | 2 | 55.5 | 29387.05 | 96.85 | 198.05 | 29.21 | 21.27 | 1273.42 | 0.73 | 0.77 | 0.11 | 0.06 | 1 | 10
103 | 100 | CONCLUIDO | 9.4463 | 10.59 | 7.91 | 118.71 | 2.01 | 4 | 236.81 | 54.38 | 26.75 | 2 | 55.68 | 29440.33 | 96.73 | 198.05 | 29.17 | 21.27 | 1252.09 | 0.73 | 0.77 | 0.11 | 0.06 | 1 | 10
104 | 100 | CONCLUIDO | 9.4429 | 10.59 | 7.92 | 118.77 | 2.02 | 4 | 237.24 | 54.38 | 27 | 2 | 55.86 | 29493.67 | 96.69 | 198.05 | 29.31 | 21.27 | 1321.42 | 0.73 | 0.77 | 0.11 | 0.07 | 1 | 10
105 | 100 | CONCLUIDO | 9.4411 | 10.59 | 7.92 | 118.8 | 2.04 | 4 | 237.67 | 54.38 | 27.25 | 2 | 56.05 | 29547.07 | 96.56 | 198.05 | 29.36 | 21.27 | 1345.69 | 0.72 | 0.77 | 0.12 | 0.07 | 1 | 10
106 | 100 | CONCLUIDO | 9.4515 | 10.58 | 7.91 | 118.62 | 2.05 | 4 | 238.11 | 54.38 | 27.5 | 2 | 56.23 | 29600.54 | 96.2 | 198.05 | 28.91 | 21.27 | 1124.2 | 0.74 | 0.77 | 0.12 | 0.06 | 1 | 10
107 | 100 | CONCLUIDO | 9.4545 | 10.58 | 7.9 | 118.57 | 2.07 | 4 | 238.54 | 54.38 | 27.75 | 2 | 56.41 | 29654.08 | 95.86 | 198.05 | 28.86 | 21.27 | 1097.55 | 0.74 | 0.77 | 0.11 | 0.05 | 1 | 10
108 | 100 | CONCLUIDO | 9.4463 | 10.59 | 7.91 | 118.71 | 2.08 | 4 | 238.97 | 54.38 | 28 | 2 | 56.6 | 29707.68 | 95.79 | 198.05 | 29.2 | 21.27 | 1267.93 | 0.73 | 0.77 | 0.11 | 0.06 | 1 | 10
109 | 100 | CONCLUIDO | 9.4444 | 10.59 | 7.92 | 118.74 | 2.1 | 4 | 239.41 | 54.38 | 28.25 | 2 | 56.78 | 29761.35 | 95.76 | 198.05 | 29.25 | 21.27 | 1292.71 | 0.73 | 0.77 | 0.11 | 0.06 | 1 | 10
110 | 100 | CONCLUIDO | 9.4449 | 10.59 | 7.92 | 118.73 | 2.11 | 4 | 239.85 | 54.38 | 28.5 | 2 | 56.97 | 29815.09 | 95.49 | 198.06 | 29.28 | 21.27 | 1310.41 | 0.73 | 0.77 | 0.11 | 0.06 | 1 | 10
111 | 100 | CONCLUIDO | 9.4409 | 10.59 | 7.92 | 118.8 | 2.13 | 4 | 240.28 | 54.38 | 28.75 | 2 | 57.16 | 29869.01 | 95.26 | 198.05 | 29.4 | 21.27 | 1369.9 | 0.72 | 0.77 | 0.11 | 0.07 | 1 | 10
112 | 100 | CONCLUIDO | 9.4451 | 10.59 | 7.92 | 118.73 | 2.14 | 4 | 240.72 | 54.38 | 29 | 2 | 57.34 | 29922.88 | 94.81 | 198.05 | 29.18 | 21.27 | 1257.94 | 0.73 | 0.77 | 0.12 | 0.06 | 1 | 10
113 | 100 | CONCLUIDO | 9.452 | 10.58 | 7.91 | 118.61 | 2.16 | 4 | 241.16 | 54.38 | 29.25 | 2 | 57.53 | 29976.82 | 94.84 | 198.05 | 28.89 | 21.27 | 1114.71 | 0.74 | 0.77 | 0.12 | 0.05 | 1 | 10
114 | 100 | CONCLUIDO | 9.4513 | 10.58 | 7.91 | 118.62 | 2.17 | 4 | 241.59 | 54.38 | 29.5 | 2 | 57.72 | 30030.83 | 94.39 | 198.05 | 29.01 | 21.27 | 1175.29 | 0.73 | 0.77 | 0.11 | 0.06 | 1 | 10
115 | 100 | CONCLUIDO | 9.4406 | 10.59 | 7.92 | 118.8 | 2.19 | 4 | 242.03 | 54.38 | 29.75 | 2 | 57.91 | 30084.9 | 94.26 | 198.05 | 29.4 | 21.27 | 1369.57 | 0.72 | 0.77 | 0.11 | 0.07 | 1 | 10
116 | 100 | CONCLUIDO | 9.4434 | 10.59 | 7.92 | 118.76 | 2.2 | 4 | 242.47 | 54.38 | 30 | 2 | 58.1 | 30139.04 | 93.74 | 198.05 | 29.28 | 21.27 | 1309.15 | 0.73 | 0.77 | 0.11 | 0.06 | 1 | 10
117 | 100 | CONCLUIDO | 9.4399 | 10.59 | 7.92 | 118.82 | 2.21 | 4 | 242.91 | 54.38 | 30.25 | 2 | 58.28 | 30193.25 | 93.56 | 198.05 | 29.41 | 21.27 | 1375.41 | 0.72 | 0.77 | 0.11 | 0.07 | 1 | 10
118 | 100 | CONCLUIDO | 9.4401 | 10.59 | 7.92 | 118.81 | 2.23 | 4 | 243.35 | 54.38 | 30.5 | 2 | 58.47 | 30247.52 | 93.3 | 198.05 | 29.42 | 21.27 | 1377.17 | 0.72 | 0.77 | 0.11 | 0.07 | 1 | 10
119 | 100 | CONCLUIDO | 9.4483 | 10.58 | 7.91 | 118.67 | 2.24 | 4 | 243.79 | 54.38 | 30.75 | 2 | 58.67 | 30301.87 | 92.79 | 198.05 | 29.05 | 21.27 | 1194.94 | 0.73 | 0.77 | 0.12 | 0.06 | 1 | 10
120 | 100 | CONCLUIDO | 9.4523 | 10.58 | 7.91 | 118.61 | 2.26 | 4 | 244.23 | 54.38 | 31 | 2 | 58.86 | 30356.28 | 92.21 | 198.05 | 28.99 | 21.27 | 1160.61 | 0.73 | 0.77 | 0.11 | 0.05 | 1 | 10
121 | 100 | CONCLUIDO | 9.4436 | 10.59 | 7.92 | 118.75 | 2.27 | 4 | 244.68 | 54.38 | 31.25 | 2 | 59.05 | 30410.77 | 91.94 | 198.05 | 29.32 | 21.27 | 1328.4 | 0.73 | 0.77 | 0.11 | 0.06 | 1 | 10
122 | 100 | CONCLUIDO | 9.4397 | 10.59 | 7.92 | 118.82 | 2.29 | 4 | 245.12 | 54.38 | 31.5 | 2 | 59.24 | 30465.32 | 91.68 | 198.05 | 29.44 | 21.27 | 1386.82 | 0.72 | 0.77 | 0.11 | 0.07 | 1 | 10
123 | 100 | CONCLUIDO | 9.4379 | 10.6 | 7.92 | 118.85 | 2.3 | 4 | 245.56 | 54.38 | 31.75 | 2 | 59.43 | 30519.94 | 91.18 | 198.05 | 29.47 | 21.27 | 1404.78 | 0.72 | 0.77 | 0.12 | 0.07 | 1 | 10
124 | 100 | CONCLUIDO | 9.4397 | 10.59 | 7.92 | 118.82 | 2.31 | 4 | 246 | 54.38 | 32 | 1 | 59.63 | 30574.64 | 91.19 | 198.05 | 29.38 | 21.27 | 1360.44 | 0.72 | 0.77 | 0.12 | 0.07 | 1 | 10
125 | 100 | CONCLUIDO | 9.4372 | 10.6 | 7.92 | 118.86 | 2.33 | 4 | 246.45 | 54.38 | 32.25 | 1 | 59.82 | 30629.4 | 91.07 | 198.05 | 29.48 | 21.27 | 1408.96 | 0.72 | 0.77 | 0.12 | 0.07 | 1 | 10
126 | 100 | CONCLUIDO | 9.4335 | 10.6 | 7.93 | 118.92 | 2.34 | 4 | 246.89 | 54.38 | 32.5 | 1 | 60.02 | 30684.23 | 90.96 | 198.05 | 29.63 | 21.27 | 1481.93 | 0.72 | 0.77 | 0.12 | 0.08 | 1 | 10
127 | 100 | CONCLUIDO | 9.4972 | 10.53 | 7.9 | 157.92 | 2.36 | 3 | 247.34 | 54.38 | 32.75 | 0 | 60.21 | 30739.14 | 90.47 | 198.05 | 28.55 | 21.27 | 947.72 | 0.74 | 0.77 | 0.12 | 0.04 | 1 | 10
0 | 140 | CONCLUIDO | 4.9132 | 20.35 | 10.56 | 4.8 | 0.06 | 132 | 274.09 | 60.56 | 1 | 130 | 72.53 | 34038.11 | 182.26 | 198.16 | 111.99 | 21.27 | 42021.59 | 0.19 | 0.58 | 0.32 | 2.7 | 1 | 10
1 | 140 | CONCLUIDO | 5.5744 | 17.94 | 9.87 | 5.98 | 0.08 | 99 | 274.57 | 60.56 | 1.25 | 97 | 72.76 | 34097.72 | 170.18 | 198.15 | 90.48 | 21.27 | 31434.79 | 0.24 | 0.62 | 0.26 | 2.01 | 1 | 10
2 | 140 | CONCLUIDO | 6.072 | 16.47 | 9.44 | 7.17 | 0.1 | 79 | 275.05 | 60.56 | 1.5 | 77 | 73 | 34157.42 | 162.71 | 198.1 | 76.88 | 21.27 | 24731.99 | 0.28 | 0.64 | 0.23 | 1.59 | 1 | 10
3 | 140 | CONCLUIDO | 6.445 | 15.52 | 9.17 | 8.33 | 0.11 | 66 | 275.54 | 60.56 | 1.75 | 64 | 73.23 | 34217.22 | 157.9 | 198.05 | 68.12 | 21.27 | 20416.09 | 0.31 | 0.66 | 0.21 | 1.31 | 1 | 10
4 | 140 | CONCLUIDO | 6.7249 | 14.87 | 8.99 | 9.47 | 0.13 | 57 | 276.02 | 60.56 | 2 | 55 | 73.47 | 34277.1 | 154.8 | 198.05 | 62.63 | 21.27 | 17719.52 | 0.34 | 0.68 | 0.2 | 1.14 | 1 | 10
5 | 140 | CONCLUIDO | 6.9695 | 14.35 | 8.84 | 10.6 | 0.14 | 50 | 276.51 | 60.56 | 2.25 | 48 | 73.71 | 34337.08 | 152.02 | 198.05 | 57.93 | 21.27 | 15401.65 | 0.37 | 0.69 | 0.19 | 0.98 | 1 | 10
6 | 140 | CONCLUIDO | 7.1931 | 13.9 | 8.7 | 11.87 | 0.16 | 44 | 277 | 60.56 | 2.5 | 42 | 73.94 | 34397.15 | 149.67 | 198.09 | 53.7 | 21.27 | 13315.94 | 0.4 | 0.7 | 0.18 | 0.85 | 1 | 10
7 | 140 | CONCLUIDO | 7.3516 | 13.6 | 8.61 | 12.92 | 0.18 | 40 | 277.48 | 60.56 | 2.75 | 38 | 74.18 | 34457.31 | 148.05 | 198.07 | 50.82 | 21.27 | 11900.29 | 0.42 | 0.71 | 0.17 | 0.76 | 1 | 10
8 | 140 | CONCLUIDO | 7.5683 | 13.21 | 8.43 | 14.05 | 0.19 | 36 | 277.97 | 60.56 | 3 | 34 | 74.42 | 34517.57 | 144.8 | 198.08 | 45.02 | 21.27 | 9018.79 | 0.47 | 0.72 | 0.16 | 0.58 | 1 | 10
9 | 140 | CONCLUIDO | 7.5546 | 13.24 | 8.56 | 15.11 | 0.21 | 34 | 278.46 | 60.56 | 3.25 | 32 | 74.66 | 34577.92 | 146.99 | 198.08 | 49.58 | 21.27 | 11307.79 | 0.43 | 0.71 | 0.16 | 0.71 | 1 | 10
10 | 140 | CONCLUIDO | 7.6861 | 13.01 | 8.49 | 16.43 | 0.22 | 31 | 278.95 | 60.56 | 3.5 | 29 | 74.9 | 34638.36 | 145.79 | 198.05 | 47.25 | 21.27 | 10158.5 | 0.45 | 0.72 | 0.16 | 0.64 | 1 | 10
11 | 140 | CONCLUIDO | 7.7828 | 12.85 | 8.43 | 17.45 | 0.24 | 29 | 279.44 | 60.56 | 3.75 | 27 | 75.14 | 34698.9 | 144.72 | 198.05 | 45.44 | 21.27 | 9260.55 | 0.47 | 0.72 | 0.15 | 0.58 | 1 | 10
12 | 140 | CONCLUIDO | 7.8769 | 12.7 | 8.38 | 18.63 | 0.25 | 27 | 279.94 | 60.56 | 4 | 25 | 75.38 | 34759.54 | 143.84 | 198.08 | 43.75 | 21.27 | 8428.32 | 0.49 | 0.72 | 0.15 | 0.53 | 1 | 10
13 | 140 | CONCLUIDO | 7.9192 | 12.63 | 8.37 | 19.31 | 0.27 | 26 | 280.43 | 60.56 | 4.25 | 24 | 75.62 | 34820.27 | 143.51 | 198.09 | 43.38 | 21.27 | 8245.87 | 0.49 | 0.73 | 0.15 | 0.52 | 1 | 10
14 | 140 | CONCLUIDO | 8.0093 | 12.49 | 8.33 | 20.83 | 0.29 | 24 | 280.92 | 60.56 | 4.5 | 22 | 75.87 | 34881.09 | 142.8 | 198.06 | 42.18 | 21.27 | 7658.22 | 0.5 | 0.73 | 0.15 | 0.48 | 1 | 10
15 | 140 | CONCLUIDO | 8.0642 | 12.4 | 8.3 | 21.65 | 0.3 | 23 | 281.41 | 60.56 | 4.75 | 21 | 76.11 | 34942.02 | 142.17 | 198.1 | 41.05 | 21.27 | 7095.62 | 0.52 | 0.73 | 0.15 | 0.44 | 1 | 10
16 | 140 | CONCLUIDO | 8.114 | 12.32 | 8.27 | 22.57 | 0.32 | 22 | 281.91 | 60.56 | 5 | 20 | 76.35 | 35003.04 | 141.79 | 198.08 | 40.47 | 21.27 | 6811.37 | 0.53 | 0.73 | 0.14 | 0.42 | 1 | 10
17 | 140 | CONCLUIDO | 8.1623 | 12.25 | 8.25 | 23.58 | 0.33 | 21 | 282.4 | 60.56 | 5.25 | 19 | 76.6 | 35064.15 | 141.33 | 198.07 | 39.76 | 21.27 | 6463.69 | 0.53 | 0.74 | 0.14 | 0.4 | 1 | 10
18 | 140 | CONCLUIDO | 8.2147 | 12.17 | 8.23 | 24.68 | 0.35 | 20 | 282.9 | 60.56 | 5.5 | 18 | 76.85 | 35125.37 | 140.8 | 198.05 | 38.95 | 21.27 | 6063.03 | 0.55 | 0.74 | 0.14 | 0.37 | 1 | 10
19 | 140 | CONCLUIDO | 8.2894 | 12.06 | 8.17 | 25.8 | 0.36 | 19 | 283.4 | 60.56 | 5.75 | 17 | 77.09 | 35186.68 | 139.77 | 198.06 | 36.83 | 21.27 | 5009.58 | 0.58 | 0.74 | 0.14 | 0.32 | 1 | 10
20 | 140 | CONCLUIDO | 8.3218 | 12.02 | 8.18 | 27.25 | 0.38 | 18 | 283.9 | 60.56 | 6 | 16 | 77.34 | 35248.1 | 139.82 | 198.05 | 37.58 | 21.27 | 5385.58 | 0.57 | 0.74 | 0.13 | 0.32 | 1 | 10
21 | 140 | CONCLUIDO | 8.2923 | 12.06 | 8.22 | 27.39 | 0.39 | 18 | 284.4 | 60.56 | 6.25 | 16 | 77.59 | 35309.61 | 140.48 | 198.06 | 38.87 | 21.27 | 6031.41 | 0.55 | 0.74 | 0.13 | 0.36 | 1 | 10
22 | 140 | CONCLUIDO | 8.349 | 11.98 | 8.19 | 28.9 | 0.41 | 17 | 284.89 | 60.56 | 6.5 | 15 | 77.84 | 35371.22 | 139.96 | 198.06 | 37.82 | 21.27 | 5514.38 | 0.56 | 0.74 | 0.14 | 0.34 | 1 | 10
23 | 140 | CONCLUIDO | 8.4055 | 11.9 | 8.16 | 30.6 | 0.42 | 16 | 285.39 | 60.56 | 6.75 | 14 | 78.09 | 35432.93 | 139.38 | 198.05 | 36.87 | 21.27 | 5043.38 | 0.58 | 0.74 | 0.13 | 0.31 | 1 | 10
24 | 140 | CONCLUIDO | 8.4067 | 11.9 | 8.16 | 30.59 | 0.44 | 16 | 285.9 | 60.56 | 7 | 14 | 78.34 | 35494.74 | 139.3 | 198.05 | 36.82 | 21.27 | 5018.39 | 0.58 | 0.74 | 0.13 | 0.31 | 1 | 10
25 | 140 | CONCLUIDO | 8.4598 | 11.82 | 8.14 | 32.54 | 0.45 | 15 | 286.4 | 60.56 | 7.25 | 13 | 78.59 | 35556.78 | 138.86 | 198.05 | 36.09 | 21.27 | 4656.24 | 0.59 | 0.75 | 0.13 | 0.28 | 1 | 10
26 | 140 | CONCLUIDO | 8.4537 | 11.83 | 8.14 | 32.58 | 0.47 | 15 | 286.9 | 60.56 | 7.5 | 13 | 78.85 | 35618.8 | 138.85 | 198.05 | 36.43 | 21.27 | 4829.12 | 0.58 | 0.75 | 0.13 | 0.29 | 1 | 10
27 | 140 | CONCLUIDO | 8.5106 | 11.75 | 8.12 | 34.79 | 0.48 | 14 | 287.41 | 60.56 | 7.75 | 12 | 79.1 | 35680.92 | 138.51 | 198.05 | 35.44 | 21.27 | 4337.18 | 0.6 | 0.75 | 0.13 | 0.26 | 1 | 10
28 | 140 | CONCLUIDO | 8.5086 | 11.75 | 8.12 | 34.8 | 0.49 | 14 | 287.91 | 60.56 | 8 | 12 | 79.36 | 35743.15 | 138.53 | 198.05 | 35.57 | 21.27 | 4403.43 | 0.6 | 0.75 | 0.13 | 0.27 | 1 | 10
29 | 140 | CONCLUIDO | 8.5716 | 11.67 | 8.09 | 37.32 | 0.51 | 13 | 288.42 | 60.56 | 8.25 | 11 | 79.61 | 35805.48 | 137.77 | 198.05 | 34.42 | 21.27 | 3834.97 | 0.62 | 0.75 | 0.13 | 0.23 | 1 | 10
30 | 140 | CONCLUIDO | 8.5782 | 11.66 | 8.08 | 37.28 | 0.52 | 13 | 288.92 | 60.56 | 8.5 | 11 | 79.87 | 35867.91 | 137.57 | 198.05 | 34.06 | 21.27 | 3653.69 | 0.62 | 0.75 | 0.13 | 0.22 | 1 | 10
31 | 140 | CONCLUIDO | 8.5991 | 11.63 | 8.05 | 37.15 | 0.54 | 13 | 289.43 | 60.56 | 8.75 | 11 | 80.12 | 35930.44 | 136.96 | 198.05 | 33.37 | 21.27 | 3306.68 | 0.64 | 0.75 | 0.12 | 0.2 | 1 | 10
32 | 140 | CONCLUIDO | 8.596 | 11.63 | 8.11 | 40.53 | 0.55 | 12 | 289.94 | 60.56 | 9 | 10 | 80.38 | 35993.08 | 137.87 | 198.05 | 35.3 | 21.27 | 4280.16 | 0.6 | 0.75 | 0.13 | 0.25 | 1 | 10
33 | 140 | CONCLUIDO | 8.6091 | 11.62 | 8.09 | 40.44 | 0.57 | 12 | 290.45 | 60.56 | 9.25 | 10 | 80.64 | 36055.83 | 137.64 | 198.05 | 34.68 | 21.27 | 3967.81 | 0.61 | 0.75 | 0.13 | 0.23 | 1 | 10
34 | 140 | CONCLUIDO | 8.6131 | 11.61 | 8.08 | 40.41 | 0.58 | 12 | 290.96 | 60.56 | 9.5 | 10 | 80.9 | 36118.68 | 137.6 | 198.06 | 34.51 | 21.27 | 3883.76 | 0.62 | 0.75 | 0.13 | 0.23 | 1 | 10
35 | 140 | CONCLUIDO | 8.6135 | 11.61 | 8.08 | 40.41 | 0.6 | 12 | 291.47 | 60.56 | 9.75 | 10 | 81.16 | 36181.64 | 137.45 | 198.05 | 34.52 | 21.27 | 3889.19 | 0.62 | 0.75 | 0.12 | 0.23 | 1 | 10
36 | 140 | CONCLUIDO | 8.6718 | 11.53 | 8.06 | 43.94 | 0.61 | 11 | 291.98 | 60.56 | 10 | 9 | 81.42 | 36244.71 | 136.92 | 198.05 | 33.61 | 21.27 | 3438.74 | 0.63 | 0.75 | 0.13 | 0.2 | 1 | 10
37 | 140 | CONCLUIDO | 8.6726 | 11.53 | 8.05 | 43.94 | 0.62 | 11 | 292.49 | 60.56 | 10.25 | 9 | 81.68 | 36307.88 | 136.95 | 198.05 | 33.54 | 21.27 | 3405.29 | 0.63 | 0.75 | 0.13 | 0.2 | 1 | 10
38 | 140 | CONCLUIDO | 8.6682 | 11.54 | 8.06 | 43.97 | 0.64 | 11 | 293 | 60.56 | 10.5 | 9 | 81.95 | 36371.17 | 136.97 | 198.05 | 33.75 | 21.27 | 3510.35 | 0.63 | 0.75 | 0.13 | 0.21 | 1 | 10
39 | 140 | CONCLUIDO | 8.6678 | 11.54 | 8.06 | 43.97 | 0.65 | 11 | 293.52 | 60.56 | 10.75 | 9 | 82.21 | 36434.56 | 136.99 | 198.05 | 33.76 | 21.27 | 3511.67 | 0.63 | 0.75 | 0.13 | 0.21 | 1 | 10
40 | 140 | CONCLUIDO | 8.729 | 11.46 | 8.03 | 48.2 | 0.67 | 10 | 294.03 | 60.56 | 11 | 8 | 82.48 | 36498.06 | 136.54 | 198.05 | 32.84 | 21.27 | 3056.14 | 0.65 | 0.76 | 0.12 | 0.18 | 1 | 10
41 | 140 | CONCLUIDO | 8.7355 | 11.45 | 8.02 | 48.14 | 0.68 | 10 | 294.55 | 60.56 | 11.25 | 8 | 82.74 | 36561.67 | 136.46 | 198.05 | 32.56 | 21.27 | 2919.37 | 0.65 | 0.76 | 0.12 | 0.17 | 1 | 10
42 | 140 | CONCLUIDO | 8.7608 | 11.41 | 7.99 | 47.95 | 0.69 | 10 | 295.06 | 60.56 | 11.5 | 8 | 83.01 | 36625.39 | 135.82 | 198.05 | 31.41 | 21.27 | 2342.12 | 0.68 | 0.76 | 0.12 | 0.14 | 1 | 10
43 | 140 | CONCLUIDO | 8.7245 | 11.46 | 8.04 | 48.23 | 0.71 | 10 | 295.58 | 60.56 | 11.75 | 8 | 83.28 | 36689.22 | 136.53 | 198.05 | 33.26 | 21.27 | 3266.28 | 0.64 | 0.76 | 0.12 | 0.19 | 1 | 10
44 | 140 | CONCLUIDO | 8.7226 | 11.46 | 8.04 | 48.25 | 0.72 | 10 | 296.1 | 60.56 | 12 | 8 | 83.54 | 36753.16 | 136.43 | 198.06 | 33.19 | 21.27 | 3235.09 | 0.64 | 0.76 | 0.12 | 0.19 | 1 | 10
45 | 140 | CONCLUIDO | 8.7754 | 11.4 | 8.02 | 53.5 | 0.74 | 9 | 296.62 | 60.56 | 12.25 | 7 | 83.81 | 36817.22 | 135.95 | 198.05 | 32.62 | 21.27 | 2955.08 | 0.65 | 0.76 | 0.12 | 0.17 | 1 | 10
46 | 140 | CONCLUIDO | 8.7858 | 11.38 | 8.01 | 53.41 | 0.75 | 9 | 297.14 | 60.56 | 12.5 | 7 | 84.08 | 36881.39 | 135.79 | 198.09 | 32.23 | 21.27 | 2756.43 | 0.66 | 0.76 | 0.12 | 0.16 | 1 | 10
47 | 140 | CONCLUIDO | 8.7801 | 11.39 | 8.02 | 53.46 | 0.76 | 9 | 297.66 | 60.56 | 12.75 | 7 | 84.36 | 36945.67 | 136.02 | 198.05 | 32.42 | 21.27 | 2853.2 | 0.66 | 0.76 | 0.12 | 0.17 | 1 | 10
48 | 140 | CONCLUIDO | 8.7751 | 11.4 | 8.02 | 53.5 | 0.78 | 9 | 298.18 | 60.56 | 13 | 7 | 84.63 | 37010.06 | 136.14 | 198.05 | 32.67 | 21.27 | 2979.6 | 0.65 | 0.76 | 0.12 | 0.17 | 1 | 10
49 | 140 | CONCLUIDO | 8.7794 | 11.39 | 8.02 | 53.46 | 0.79 | 9 | 298.71 | 60.56 | 13.25 | 7 | 84.9 | 37074.57 | 135.9 | 198.05 | 32.45 | 21.27 | 2866.38 | 0.66 | 0.76 | 0.12 | 0.17 | 1 | 10
50 | 140 | CONCLUIDO | 8.7805 | 11.39 | 8.02 | 53.45 | 0.8 | 9 | 299.23 | 60.56 | 13.5 | 7 | 85.18 | 37139.2 | 135.73 | 198.05 | 32.43 | 21.27 | 2856.62 | 0.66 | 0.76 | 0.12 | 0.16 | 1 | 10
51 | 140 | CONCLUIDO | 8.7788 | 11.39 | 8.02 | 53.47 | 0.82 | 9 | 299.76 | 60.56 | 13.75 | 7 | 85.45 | 37204.07 | 135.61 | 198.05 | 32.46 | 21.27 | 2873.61 | 0.66 | 0.76 | 0.12 | 0.17 | 1 | 10
52 | 140 | CONCLUIDO | 8.8454 | 11.31 | 7.99 | 59.9 | 0.83 | 8 | 300.28 | 60.56 | 14 | 6 | 85.73 | 37268.93 | 135.07 | 198.06 | 31.34 | 21.27 | 2316.15 | 0.68 | 0.76 | 0.12 | 0.13 | 1 | 10
53 | 140 | CONCLUIDO | 8.8677 | 11.28 | 7.96 | 59.69 | 0.84 | 8 | 300.81 | 60.56 | 14.25 | 6 | 86 | 37333.9 | 134.73 | 198.05 | 30.41 | 21.27 | 1854.06 | 0.7 | 0.76 | 0.12 | 0.11 | 1 | 10
54 | 140 | CONCLUIDO | 8.8478 | 11.3 | 7.98 | 59.88 | 0.86 | 8 | 301.34 | 60.56 | 14.5 | 6 | 86.28 | 37399 | 135.15 | 198.05 | 31.4 | 21.27 | 2346.97 | 0.68 | 0.76 | 0.12 | 0.13 | 1 | 10
55 | 140 | CONCLUIDO | 8.8307 | 11.32 | 8.01 | 60.04 | 0.87 | 8 | 301.86 | 60.56 | 14.75 | 6 | 86.56 | 37464.21 | 135.55 | 198.05 | 32.06 | 21.27 | 2679.55 | 0.66 | 0.76 | 0.12 | 0.15 | 1 | 10
56 | 140 | CONCLUIDO | 8.8357 | 11.32 | 8 | 59.99 | 0.88 | 8 | 302.39 | 60.56 | 15 | 6 | 86.84 | 37529.55 | 135.38 | 198.05 | 31.9 | 21.27 | 2596.48 | 0.67 | 0.76 | 0.12 | 0.15 | 1 | 10
57 | 140 | CONCLUIDO | 8.8339 | 11.32 | 8 | 60.01 | 0.9 | 8 | 302.92 | 60.56 | 15.25 | 6 | 87.12 | 37595 | 135.52 | 198.05 | 31.89 | 21.27 | 2590.69 | 0.67 | 0.76 | 0.12 | 0.15 | 1 | 10
58 | 140 | CONCLUIDO | 8.8348 | 11.32 | 8 | 60 | 0.91 | 8 | 303.46 | 60.56 | 15.5 | 6 | 87.4 | 37660.57 | 135.15 | 198.05 | 31.9 | 21.27 | 2598.08 | 0.67 | 0.76 | 0.12 | 0.15 | 1 | 10
59 | 140 | CONCLUIDO | 8.8292 | 11.33 | 8.01 | 60.05 | 0.92 | 8 | 303.99 | 60.56 | 15.75 | 6 | 87.68 | 37726.27 | 135.21 | 198.05 | 32.09 | 21.27 | 2693.06 | 0.66 | 0.76 | 0.12 | 0.15 | 1 | 10
60 | 140 | CONCLUIDO | 8.8311 | 11.32 | 8 | 60.04 | 0.94 | 8 | 304.52 | 60.56 | 16 | 6 | 87.97 | 37792.08 | 134.95 | 198.05 | 32.04 | 21.27 | 2667.22 | 0.66 | 0.76 | 0.12 | 0.15 | 1 | 10
61 | 140 | CONCLUIDO | 8.8979 | 11.24 | 7.97 | 68.33 | 0.95 | 7 | 305.06 | 60.56 | 16.25 | 5 | 88.25 | 37858.02 | 134.42 | 198.05 | 30.99 | 21.27 | 2145.66 | 0.69 | 0.76 | 0.12 | 0.12 | 1 | 10
62 | 140 | CONCLUIDO | 8.901 | 11.23 | 7.97 | 68.3 | 0.96 | 7 | 305.59 | 60.56 | 16.5 | 5 | 88.54 | 37924.08 | 134.48 | 198.05 | 30.84 | 21.27 | 2072.88 | 0.69 | 0.76 | 0.12 | 0.12 | 1 | 10
63 | 140 | CONCLUIDO | 8.9005 | 11.24 | 7.97 | 68.3 | 0.97 | 7 | 306.13 | 60.56 | 16.75 | 5 | 88.83 | 37990.27 | 134.57 | 198.05 | 30.74 | 21.27 | 2023.33 | 0.69 | 0.76 | 0.12 | 0.12 | 1 | 10
64 | 140 | CONCLUIDO | 8.9195 | 11.21 | 7.94 | 68.1 | 0.99 | 7 | 306.67 | 60.56 | 17 | 5 | 89.11 | 38056.58 | 134.08 | 198.05 | 30.03 | 21.27 | 1668.07 | 0.71 | 0.76 | 0.12 | 0.09 | 1 | 10
65 | 140 | CONCLUIDO | 8.9054 | 11.23 | 7.96 | 68.25 | 1 | 7 | 307.21 | 60.56 | 17.25 | 5 | 89.4 | 38123.01 | 134.5 | 198.05 | 30.72 | 21.27 | 2014.01 | 0.69 | 0.76 | 0.12 | 0.11 | 1 | 10
66 | 140 | CONCLUIDO | 8.8852 | 11.25 | 7.99 | 68.47 | 1.01 | 7 | 307.75 | 60.56 | 17.5 | 5 | 89.69 | 38189.58 | 134.99 | 198.05 | 31.59 | 21.27 | 2445.66 | 0.67 | 0.76 | 0.12 | 0.14 | 1 | 10
67 | 140 | CONCLUIDO | 8.8935 | 11.24 | 7.98 | 68.38 | 1.03 | 7 | 308.29 | 60.56 | 17.75 | 5 | 89.98 | 38256.26 | 134.72 | 198.05 | 31.15 | 21.27 | 2228.64 | 0.68 | 0.76 | 0.12 | 0.12 | 1 | 10
68 | 140 | CONCLUIDO | 8.8895 | 11.25 | 7.98 | 68.42 | 1.04 | 7 | 308.83 | 60.56 | 18 | 5 | 90.27 | 38323.08 | 134.71 | 198.08 | 31.33 | 21.27 | 2315.54 | 0.68 | 0.76 | 0.12 | 0.13 | 1 | 10
69 | 140 | CONCLUIDO | 8.8928 | 11.24 | 7.98 | 68.39 | 1.05 | 7 | 309.37 | 60.56 | 18.25 | 5 | 90.57 | 38390.02 | 134.48 | 198.05 | 31.2 | 21.27 | 2251.98 | 0.68 | 0.76 | 0.12 | 0.13 | 1 | 10
70 | 140 | CONCLUIDO | 8.888 | 11.25 | 7.98 | 68.44 | 1.06 | 7 | 309.91 | 60.56 | 18.5 | 5 | 90.86 | 38457.09 | 134.54 | 198.06 | 31.43 | 21.27 | 2366.99 | 0.68 | 0.76 | 0.12 | 0.13 | 1 | 10
71 | 140 | CONCLUIDO | 8.8933 | 11.24 | 7.98 | 68.38 | 1.08 | 7 | 310.46 | 60.56 | 18.75 | 5 | 91.16 | 38524.29 | 134.3 | 198.05 | 31.12 | 21.27 | 2215.48 | 0.68 | 0.76 | 0.12 | 0.12 | 1 | 10
72 | 140 | CONCLUIDO | 8.8922 | 11.25 | 7.98 | 68.39 | 1.09 | 7 | 311.01 | 60.56 | 19 | 5 | 91.45 | 38591.62 | 134.19 | 198.05 | 31.25 | 21.27 | 2278.92 | 0.68 | 0.76 | 0.12 | 0.13 | 1 | 10
73 | 140 | CONCLUIDO | 8.9566 | 11.16 | 7.95 | 79.51 | 1.1 | 6 | 311.55 | 60.56 | 19.25 | 4 | 91.75 | 38659.08 | 133.49 | 198.07 | 30.29 | 21.27 | 1804.56 | 0.7 | 0.76 | 0.12 | 0.1 | 1 | 10
74 | 140 | CONCLUIDO | 8.9604 | 11.16 | 7.95 | 79.46 | 1.11 | 6 | 312.1 | 60.56 | 19.5 | 4 | 92.05 | 38726.8 | 133.42 | 198.05 | 30.03 | 21.27 | 1675.03 | 0.71 | 0.76 | 0.12 | 0.09 | 1 | 10
75 | 140 | CONCLUIDO | 8.9751 | 11.14 | 7.93 | 79.28 | 1.13 | 6 | 312.65 | 60.56 | 19.75 | 4 | 92.35 | 38794.53 | 133.29 | 198.05 | 29.52 | 21.27 | 1420.05 | 0.72 | 0.77 | 0.12 | 0.07 | 1 | 10
76 | 140 | CONCLUIDO | 8.9641 | 11.16 | 7.94 | 79.41 | 1.14 | 6 | 313.2 | 60.56 | 20 | 4 | 92.65 | 38862.4 | 133.68 | 198.05 | 30 | 21.27 | 1656.53 | 0.71 | 0.76 | 0.12 | 0.09 | 1 | 10
77 | 140 | CONCLUIDO | 8.9452 | 11.18 | 7.96 | 79.65 | 1.15 | 6 | 313.75 | 60.56 | 20.25 | 4 | 92.95 | 38930.39 | 134.16 | 198.05 | 30.83 | 21.27 | 2075.45 | 0.69 | 0.76 | 0.12 | 0.11 | 1 | 10
78 | 140 | CONCLUIDO | 8.9508 | 11.17 | 7.96 | 79.58 | 1.16 | 6 | 314.3 | 60.56 | 20.5 | 4 | 93.25 | 38998.53 | 134 | 198.05 | 30.51 | 21.27 | 1914.4 | 0.7 | 0.76 | 0.12 | 0.1 | 1 | 10
79 | 140 | CONCLUIDO | 8.9543 | 11.17 | 7.95 | 79.53 | 1.17 | 6 | 314.86 | 60.56 | 20.75 | 4 | 93.55 | 39066.8 | 134.06 | 198.05 | 30.43 | 21.27 | 1871.61 | 0.7 | 0.76 | 0.12 | 0.1 | 1 | 10
80 | 140 | CONCLUIDO | 8.9483 | 11.18 | 7.96 | 79.61 | 1.19 | 6 | 315.41 | 60.56 | 21 | 4 | 93.86 | 39135.2 | 134.31 | 198.05 | 30.67 | 21.27 | 1993.96 | 0.69 | 0.76 | 0.12 | 0.11 | 1 | 10
81 | 140 | CONCLUIDO | 8.9483 | 11.18 | 7.96 | 79.61 | 1.2 | 6 | 315.97 | 60.56 | 21.25 | 4 | 94.16 | 39203.74 | 134.3 | 198.05 | 30.59 | 21.27 | 1951.2 | 0.7 | 0.76 | 0.12 | 0.11 | 1 | 10
82 | 140 | CONCLUIDO | 8.9532 | 11.17 | 7.95 | 79.55 | 1.21 | 6 | 316.53 | 60.56 | 21.5 | 4 | 94.47 | 39272.42 | 134.16 | 198.05 | 30.44 | 21.27 | 1877.25 | 0.7 | 0.76 | 0.12 | 0.1 | 1 | 10
83 | 140 | CONCLUIDO | 8.9508 | 11.17 | 7.96 | 79.58 | 1.22 | 6 | 317.08 | 60.56 | 21.75 | 4 | 94.78 | 39341.24 | 134.17 | 198.09 | 30.53 | 21.27 | 1922.16 | 0.7 | 0.76 | 0.12 | 0.1 | 1 | 10
84 | 140 | CONCLUIDO | 8.9519 | 11.17 | 7.96 | 79.56 | 1.23 | 6 | 317.64 | 60.56 | 22 | 4 | 95.09 | 39410.2 | 134.02 | 198.06 | 30.5 | 21.27 | 1907.01 | 0.7 | 0.76 | 0.12 | 0.1 | 1 | 10
85 | 140 | CONCLUIDO | 8.9557 | 11.17 | 7.95 | 79.52 | 1.25 | 6 | 318.2 | 60.56 | 22.25 | 4 | 95.4 | 39479.3 | 133.94 | 198.05 | 30.29 | 21.27 | 1801.15 | 0.7 | 0.76 | 0.12 | 0.1 | 1 | 10
86 | 140 | CONCLUIDO | 8.9684 | 11.15 | 7.94 | 79.36 | 1.26 | 6 | 318.76 | 60.56 | 22.5 | 4 | 95.71 | 39548.54 | 133.5 | 198.05 | 29.76 | 21.27 | 1538.94 | 0.71 | 0.77 | 0.12 | 0.08 | 1 | 10
87 | 140 | CONCLUIDO | 8.9633 | 11.16 | 7.94 | 79.42 | 1.27 | 6 | 319.33 | 60.56 | 22.75 | 4 | 96.02 | 39617.93 | 133.43 | 198.05 | 30.09 | 21.27 | 1704.91 | 0.71 | 0.76 | 0.12 | 0.09 | 1 | 10
88 | 140 | CONCLUIDO | 8.9468 | 11.18 | 7.96 | 79.63 | 1.28 | 6 | 319.89 | 60.56 | 23 | 4 | 96.34 | 39687.46 | 133.77 | 198.05 | 30.81 | 21.27 | 2065.14 | 0.69 | 0.76 | 0.12 | 0.11 | 1 | 10
89 | 140 | CONCLUIDO | 8.9465 | 11.18 | 7.96 | 79.63 | 1.29 | 6 | 320.46 | 60.56 | 23.25 | 4 | 96.65 | 39757.13 | 133.68 | 198.05 | 30.73 | 21.27 | 2022.22 | 0.69 | 0.76 | 0.12 | 0.11 | 1 | 10
90 | 140 | CONCLUIDO | 8.9497 | 11.17 | 7.96 | 79.59 | 1.3 | 6 | 321.02 | 60.56 | 23.5 | 4 | 96.97 | 39826.95 | 133.47 | 198.05 | 30.63 | 21.27 | 1971.32 | 0.69 | 0.76 | 0.12 | 0.11 | 1 | 10
91 | 140 | CONCLUIDO | 9.0126 | 11.1 | 7.93 | 95.2 | 1.32 | 5 | 321.59 | 60.56 | 23.75 | 3 | 97.28 | 39896.91 | 132.64 | 198.06 | 29.79 | 21.27 | 1558.59 | 0.71 | 0.77 | 0.12 | 0.08 | 1 | 10
92 | 140 | CONCLUIDO | 9.0059 | 11.1 | 7.94 | 95.3 | 1.33 | 5 | 322.16 | 60.56 | 24 | 3 | 97.6 | 39967.02 | 132.85 | 198.05 | 29.98 | 21.27 | 1653.85 | 0.71 | 0.76 | 0.12 | 0.09 | 1 | 10
93 | 140 | CONCLUIDO | 9.0156 | 11.09 | 7.93 | 95.16 | 1.34 | 5 | 322.73 | 60.56 | 24.25 | 3 | 97.92 | 40037.28 | 132.75 | 198.05 | 29.6 | 21.27 | 1460.77 | 0.72 | 0.77 | 0.12 | 0.08 | 1 | 10
94 | 140 | CONCLUIDO | 9.0162 | 11.09 | 7.93 | 95.15 | 1.35 | 5 | 323.3 | 60.56 | 24.5 | 3 | 98.24 | 40107.81 | 132.96 | 198.05 | 29.64 | 21.27 | 1482.97 | 0.72 | 0.77 | 0.12 | 0.08 | 1 | 10
95 | 140 | CONCLUIDO | 9.0106 | 11.1 | 7.94 | 95.23 | 1.36 | 5 | 323.87 | 60.56 | 24.75 | 3 | 98.57 | 40178.37 | 133.15 | 198.05 | 29.81 | 21.27 | 1567.56 | 0.71 | 0.77 | 0.12 | 0.08 | 1 | 10
96 | 140 | CONCLUIDO | 9.0196 | 11.09 | 7.92 | 95.1 | 1.37 | 5 | 324.44 | 60.56 | 25 | 3 | 98.89 | 40249.08 | 133.14 | 198.05 | 29.39 | 21.27 | 1357.2 | 0.72 | 0.77 | 0.12 | 0.07 | 1 | 10
97 | 140 | CONCLUIDO | 9.0278 | 11.08 | 7.91 | 94.98 | 1.38 | 5 | 325.02 | 60.56 | 25.25 | 3 | 99.21 | 40319.95 | 133 | 198.05 | 29.1 | 21.27 | 1212.69 | 0.73 | 0.77 | 0.12 | 0.06 | 1 | 10
98 | 140 | CONCLUIDO | 9.0237 | 11.08 | 7.92 | 95.04 | 1.4 | 5 | 325.59 | 60.56 | 25.5 | 3 | 99.54 | 40390.96 | 133.28 | 198.05 | 29.34 | 21.27 | 1332.5 | 0.72 | 0.77 | 0.11 | 0.07 | 1 | 10
99 | 140 | CONCLUIDO | 9.0119 | 11.1 | 7.93 | 95.21 | 1.41 | 5 | 326.17 | 60.56 | 25.75 | 3 | 99.87 | 40462.13 | 133.52 | 198.05 | 29.87 | 21.27 | 1596.9 | 0.71 | 0.77 | 0.11 | 0.08 | 1 | 10
100 | 140 | CONCLUIDO | 9.0056 | 11.1 | 7.94 | 95.3 | 1.42 | 5 | 326.75 | 60.56 | 26 | 3 | 100.2 | 40533.46 | 133.7 | 198.05 | 30.08 | 21.27 | 1700.95 | 0.71 | 0.76 | 0.12 | 0.09 | 1 | 10
101 | 140 | CONCLUIDO | 9.0122 | 11.1 | 7.93 | 95.21 | 1.43 | 5 | 327.33 | 60.56 | 26.25 | 3 | 100.52 | 40604.94 | 133.67 | 198.05 | 29.78 | 21.27 | 1553.24 | 0.71 | 0.77 | 0.12 | 0.08 | 1 | 10
102 | 140 | CONCLUIDO | 9.0119 | 11.1 | 7.93 | 95.21 | 1.44 | 5 | 327.91 | 60.56 | 26.5 | 3 | 100.86 | 40676.58 | 133.73 | 198.09 | 29.83 | 21.27 | 1579.37 | 0.71 | 0.77 | 0.12 | 0.08 | 1 | 10
103 | 140 | CONCLUIDO | 9.0061 | 11.1 | 7.94 | 95.3 | 1.45 | 5 | 328.49 | 60.56 | 26.75 | 3 | 101.19 | 40748.37 | 133.93 | 198.05 | 30.06 | 21.27 | 1695.39 | 0.71 | 0.76 | 0.12 | 0.09 | 1 | 10
104 | 140 | CONCLUIDO | 9.011 | 11.1 | 7.94 | 95.22 | 1.46 | 5 | 329.08 | 60.56 | 27 | 3 | 101.52 | 40820.32 | 133.88 | 198.05 | 29.83 | 21.27 | 1576.24 | 0.71 | 0.77 | 0.12 | 0.08 | 1 | 10
105 | 140 | CONCLUIDO | 9.0131 | 11.1 | 7.93 | 95.19 | 1.47 | 5 | 329.66 | 60.56 | 27.25 | 3 | 101.86 | 40892.44 | 133.93 | 198.05 | 29.81 | 21.27 | 1566.51 | 0.71 | 0.77 | 0.12 | 0.08 | 1 | 10
106 | 140 | CONCLUIDO | 9.0131 | 11.1 | 7.93 | 95.19 | 1.48 | 5 | 330.25 | 60.56 | 27.5 | 3 | 102.19 | 40964.71 | 133.95 | 198.05 | 29.73 | 21.27 | 1530.21 | 0.72 | 0.77 | 0.12 | 0.08 | 1 | 10
107 | 140 | CONCLUIDO | 9.016 | 11.09 | 7.93 | 95.15 | 1.49 | 5 | 330.83 | 60.56 | 27.75 | 3 | 102.53 | 41037.15 | 133.86 | 198.05 | 29.56 | 21.27 | 1445.39 | 0.72 | 0.77 | 0.12 | 0.08 | 1 | 10
108 | 140 | CONCLUIDO | 9.0232 | 11.08 | 7.92 | 95.04 | 1.51 | 5 | 331.42 | 60.56 | 28 | 3 | 102.87 | 41109.75 | 133.66 | 198.05 | 29.28 | 21.27 | 1303.72 | 0.73 | 0.77 | 0.12 | 0.07 | 1 | 10
109 | 140 | CONCLUIDO | 9.0221 | 11.08 | 7.92 | 95.06 | 1.52 | 5 | 332.01 | 60.56 | 28.25 | 3 | 103.21 | 41182.52 | 133.7 | 198.05 | 29.43 | 21.27 | 1377.83 | 0.72 | 0.77 | 0.11 | 0.07 | 1 | 10
110 | 140 | CONCLUIDO | 9.0113 | 11.1 | 7.93 | 95.22 | 1.53 | 5 | 332.6 | 60.56 | 28.5 | 3 | 103.55 | 41255.45 | 133.82 | 198.05 | 29.89 | 21.27 | 1608.87 | 0.71 | 0.77 | 0.11 | 0.08 | 1 | 10
111 | 140 | CONCLUIDO | 9.0023 | 11.11 | 7.95 | 95.35 | 1.54 | 5 | 333.2 | 60.56 | 28.75 | 3 | 103.89 | 41328.54 | 133.98 | 198.05 | 30.26 | 21.27 | 1792.88 | 0.7 | 0.76 | 0.12 | 0.09 | 1 | 10
112 | 140 | CONCLUIDO | 9.0074 | 11.1 | 7.94 | 95.28 | 1.55 | 5 | 333.79 | 60.56 | 29 | 3 | 104.24 | 41401.93 | 133.85 | 198.05 | 29.97 | 21.27 | 1646.97 | 0.71 | 0.76 | 0.12 | 0.09 | 1 | 10
113 | 140 | CONCLUIDO | 9.0101 | 11.1 | 7.94 | 95.24 | 1.56 | 5 | 334.39 | 60.56 | 29.25 | 3 | 104.58 | 41475.37 | 133.61 | 198.05 | 29.92 | 21.27 | 1625.36 | 0.71 | 0.77 | 0.12 | 0.08 | 1 | 10
114 | 140 | CONCLUIDO | 9.005 | 11.1 | 7.94 | 95.31 | 1.57 | 5 | 334.98 | 60.56 | 29.5 | 3 | 104.93 | 41548.98 | 133.6 | 198.05 | 30.12 | 21.27 | 1724.69 | 0.71 | 0.76 | 0.12 | 0.09 | 1 | 10
115 | 140 | CONCLUIDO | 9.0074 | 11.1 | 7.94 | 95.28 | 1.58 | 5 | 335.58 | 60.56 | 29.75 | 3 | 105.28 | 41622.76 | 133.6 | 198.05 | 29.99 | 21.27 | 1659.24 | 0.71 | 0.76 | 0.12 | 0.09 | 1 | 10
116 | 140 | CONCLUIDO | 9.0088 | 11.1 | 7.94 | 95.26 | 1.59 | 5 | 336.18 | 60.56 | 30 | 3 | 105.63 | 41696.71 | 133.42 | 198.05 | 29.9 | 21.27 | 1611.33 | 0.71 | 0.76 | 0.12 | 0.09 | 1 | 10
117 | 140 | CONCLUIDO | 9.0117 | 11.1 | 7.93 | 95.21 | 1.6 | 5 | 336.78 | 60.56 | 30.25 | 3 | 105.98 | 41770.83 | 133.08 | 198.05 | 29.82 | 21.27 | 1570.95 | 0.71 | 0.77 | 0.12 | 0.08 | 1 | 10
118 | 140 | CONCLUIDO | 9.0131 | 11.1 | 7.93 | 95.19 | 1.61 | 5 | 337.39 | 60.56 | 30.5 | 3 | 106.33 | 41845.13 | 132.76 | 198.05 | 29.67 | 21.27 | 1497.03 | 0.72 | 0.77 | 0.12 | 0.08 | 1 | 10
119 | 140 | CONCLUIDO | 9.0205 | 11.09 | 7.92 | 95.08 | 1.62 | 5 | 337.99 | 60.56 | 30.75 | 3 | 106.68 | 41919.61 | 132.67 | 198.05 | 29.45 | 21.27 | 1386.4 | 0.72 | 0.77 | 0.12 | 0.07 | 1 | 10
120 | 140 | CONCLUIDO | 9.0187 | 11.09 | 7.93 | 95.11 | 1.63 | 5 | 338.59 | 60.56 | 31 | 3 | 107.04 | 41994.26 | 132.57 | 198.05 | 29.55 | 21.27 | 1438.75 | 0.72 | 0.77 | 0.11 | 0.07 | 1 | 10
121 | 140 | CONCLUIDO | 9.0097 | 11.1 | 7.94 | 95.24 | 1.64 | 5 | 339.2 | 60.56 | 31.25 | 3 | 107.4 | 42069.09 | 132.64 | 198.06 | 29.95 | 21.27 | 1636.24 | 0.71 | 0.77 | 0.11 | 0.08 | 1 | 10
122 | 140 | CONCLUIDO | 9.0694 | 11.03 | 7.92 | 118.74 | 1.65 | 4 | 339.81 | 60.56 | 31.5 | 2 | 107.75 | 42144.11 | 132.01 | 198.05 | 29.26 | 21.27 | 1296.31 | 0.73 | 0.77 | 0.11 | 0.06 | 1 | 10
123 | 140 | CONCLUIDO | 9.0721 | 11.02 | 7.91 | 118.69 | 1.66 | 4 | 340.42 | 60.56 | 31.75 | 2 | 108.11 | 42219.3 | 132.07 | 198.05 | 29.14 | 21.27 | 1240.31 | 0.73 | 0.77 | 0.11 | 0.06 | 1 | 10
124 | 140 | CONCLUIDO | 9.0714 | 11.02 | 7.91 | 118.7 | 1.67 | 4 | 341.03 | 60.56 | 32 | 2 | 108.48 | 42294.68 | 132.35 | 198.05 | 29.15 | 21.27 | 1244.91 | 0.73 | 0.77 | 0.11 | 0.06 | 1 | 10
125 | 140 | CONCLUIDO | 9.0714 | 11.02 | 7.91 | 118.7 | 1.68 | 4 | 341.64 | 60.56 | 32.25 | 2 | 108.84 | 42370.23 | 132.45 | 198.08 | 29.16 | 21.27 | 1246.69 | 0.73 | 0.77 | 0.11 | 0.06 | 1 | 10
126 | 140 | CONCLUIDO | 9.0726 | 11.02 | 7.91 | 118.68 | 1.69 | 4 | 342.26 | 60.56 | 32.5 | 2 | 109.2 | 42445.98 | 132.52 | 198.05 | 29.13 | 21.27 | 1232.99 | 0.73 | 0.77 | 0.11 | 0.06 | 1 | 10
127 | 140 | CONCLUIDO | 9.0705 | 11.02 | 7.91 | 118.72 | 1.7 | 4 | 342.87 | 60.56 | 32.75 | 2 | 109.57 | 42521.91 | 132.74 | 198.05 | 29.19 | 21.27 | 1262.98 | 0.73 | 0.77 | 0.11 | 0.06 | 1 | 10
128 | 140 | CONCLUIDO | 9.0744 | 11.02 | 7.91 | 118.65 | 1.71 | 4 | 343.49 | 60.56 | 33 | 2 | 109.94 | 42598.03 | 132.77 | 198.05 | 28.97 | 21.27 | 1151.55 | 0.73 | 0.77 | 0.12 | 0.06 | 1 | 10
129 | 140 | CONCLUIDO | 9.0808 | 11.01 | 7.9 | 118.53 | 1.72 | 4 | 344.11 | 60.56 | 33.25 | 2 | 110.3 | 42674.47 | 132.7 | 198.05 | 28.7 | 21.27 | 1017.56 | 0.74 | 0.77 | 0.12 | 0.05 | 1 | 10
130 | 140 | CONCLUIDO | 9.0833 | 11.01 | 7.9 | 118.49 | 1.73 | 4 | 344.73 | 60.56 | 33.5 | 2 | 110.67 | 42750.97 | 132.66 | 198.05 | 28.68 | 21.27 | 1007.86 | 0.74 | 0.77 | 0.11 | 0.05 | 1 | 10
131 | 140 | CONCLUIDO | 9.0801 | 11.01 | 7.9 | 118.55 | 1.74 | 4 | 345.35 | 60.56 | 33.75 | 2 | 111.05 | 42827.67 | 132.83 | 198.05 | 28.83 | 21.27 | 1083.85 | 0.74 | 0.77 | 0.11 | 0.05 | 1 | 10
132 | 140 | CONCLUIDO | 9.0735 | 11.02 | 7.91 | 118.67 | 1.75 | 4 | 345.97 | 60.56 | 34 | 2 | 111.42 | 42904.56 | 133 | 198.05 | 29.1 | 21.27 | 1220.02 | 0.73 | 0.77 | 0.11 | 0.06 | 1 | 10
133 | 140 | CONCLUIDO | 9.0689 | 11.03 | 7.92 | 118.75 | 1.76 | 4 | 346.6 | 60.56 | 34.25 | 2 | 111.8 | 42981.64 | 133.2 | 198.05 | 29.26 | 21.27 | 1296.63 | 0.73 | 0.77 | 0.12 | 0.06 | 1 | 10
134 | 140 | CONCLUIDO | 9.0712 | 11.02 | 7.91 | 118.71 | 1.77 | 4 | 347.23 | 60.56 | 34.5 | 2 | 112.17 | 43058.93 | 133.28 | 198.05 | 29.17 | 21.27 | 1251.86 | 0.73 | 0.77 | 0.11 | 0.06 | 1 | 10
135 | 140 | CONCLUIDO | 9.0708 | 11.02 | 7.91 | 118.72 | 1.78 | 4 | 347.85 | 60.56 | 34.75 | 2 | 112.55 | 43136.41 | 133.29 | 198.05 | 29.18 | 21.27 | 1257.73 | 0.73 | 0.77 | 0.11 | 0.06 | 1 | 10
136 | 140 | CONCLUIDO | 9.0701 | 11.03 | 7.92 | 118.73 | 1.79 | 4 | 348.48 | 60.56 | 35 | 2 | 112.93 | 43214.09 | 133.37 | 198.05 | 29.23 | 21.27 | 1284.1 | 0.73 | 0.77 | 0.11 | 0.06 | 1 | 10
137 | 140 | CONCLUIDO | 9.0696 | 11.03 | 7.92 | 118.74 | 1.8 | 4 | 349.12 | 60.56 | 35.25 | 2 | 113.31 | 43291.97 | 133.4 | 198.05 | 29.23 | 21.27 | 1281.24 | 0.73 | 0.77 | 0.11 | 0.06 | 1 | 10
138 | 140 | CONCLUIDO | 9.068 | 11.03 | 7.92 | 118.77 | 1.81 | 4 | 349.75 | 60.56 | 35.5 | 2 | 113.69 | 43370.05 | 133.51 | 198.05 | 29.31 | 21.27 | 1323.33 | 0.73 | 0.77 | 0.11 | 0.07 | 1 | 10
139 | 140 | CONCLUIDO | 9.0751 | 11.02 | 7.91 | 118.64 | 1.82 | 4 | 350.38 | 60.56 | 35.75 | 2 | 114.08 | 43448.34 | 133.38 | 198.05 | 28.96 | 21.27 | 1149.54 | 0.73 | 0.77 | 0.12 | 0.06 | 1 | 10
140 | 140 | CONCLUIDO | 9.0794 | 11.01 | 7.9 | 118.56 | 1.83 | 4 | 351.02 | 60.56 | 36 | 2 | 114.47 | 43526.84 | 133.3 | 198.05 | 28.74 | 21.27 | 1039.89 | 0.74 | 0.77 | 0.12 | 0.05 | 1 | 10
141 | 140 | CONCLUIDO | 9.0815 | 11.01 | 7.9 | 118.52 | 1.84 | 4 | 351.66 | 60.56 | 36.25 | 2 | 114.85 | 43605.54 | 133.37 | 198.05 | 28.76 | 21.27 | 1049.35 | 0.74 | 0.77 | 0.11 | 0.05 | 1 | 10
142 | 140 | CONCLUIDO | 9.0783 | 11.02 | 7.91 | 118.58 | 1.85 | 4 | 352.3 | 60.56 | 36.5 | 2 | 115.24 | 43684.46 | 133.52 | 198.05 | 28.9 | 21.27 | 1120.13 | 0.74 | 0.77 | 0.11 | 0.05 | 1 | 10
143 | 140 | CONCLUIDO | 9.0724 | 11.02 | 7.91 | 118.69 | 1.86 | 4 | 352.94 | 60.56 | 36.75 | 2 | 115.64 | 43763.7 | 133.74 | 198.05 | 29.16 | 21.27 | 1246.3 | 0.73 | 0.77 | 0.11 | 0.06 | 1 | 10
144 | 140 | CONCLUIDO | 9.0682 | 11.03 | 7.92 | 118.76 | 1.87 | 4 | 353.58 | 60.56 | 37 | 2 | 116.03 | 43843.04 | 133.92 | 198.05 | 29.28 | 21.27 | 1307.52 | 0.73 | 0.77 | 0.11 | 0.06 | 1 | 10
145 | 140 | CONCLUIDO | 9.0703 | 11.02 | 7.92 | 118.72 | 1.87 | 4 | 354.23 | 60.56 | 37.25 | 2 | 116.42 | 43922.6 | 133.93 | 198.05 | 29.21 | 21.27 | 1272.76 | 0.73 | 0.77 | 0.12 | 0.06 | 1 | 10
146 | 140 | CONCLUIDO | 9.0698 | 11.03 | 7.92 | 118.73 | 1.88 | 4 | 354.88 | 60.56 | 37.5 | 2 | 116.82 | 44002.37 | 134.04 | 198.05 | 29.23 | 21.27 | 1283.84 | 0.73 | 0.77 | 0.11 | 0.06 | 1 | 10
147 | 140 | CONCLUIDO | 9.068 | 11.03 | 7.92 | 118.77 | 1.89 | 4 | 355.52 | 60.56 | 37.75 | 2 | 117.22 | 44082.36 | 134.07 | 198.06 | 29.3 | 21.27 | 1317.07 | 0.73 | 0.77 | 0.11 | 0.06 | 1 | 10
148 | 140 | CONCLUIDO | 9.0696 | 11.03 | 7.92 | 118.74 | 1.9 | 4 | 356.17 | 60.56 | 38 | 2 | 117.62 | 44162.57 | 134.01 | 198.05 | 29.27 | 21.27 | 1302.79 | 0.73 | 0.77 | 0.11 | 0.06 | 1 | 10
149 | 140 | CONCLUIDO | 9.0678 | 11.03 | 7.92 | 118.77 | 1.91 | 4 | 356.83 | 60.56 | 38.25 | 2 | 118.02 | 44243 | 134.16 | 198.05 | 29.3 | 21.27 | 1316.9 | 0.73 | 0.77 | 0.12 | 0.07 | 1 | 10
150 | 140 | CONCLUIDO | 9.0712 | 11.02 | 7.91 | 118.71 | 1.92 | 4 | 357.48 | 60.56 | 38.5 | 2 | 118.43 | 44323.66 | 134.01 | 198.05 | 29.12 | 21.27 | 1227.54 | 0.73 | 0.77 | 0.12 | 0.06 | 1 | 10
151 | 140 | CONCLUIDO | 9.0776 | 11.02 | 7.91 | 118.59 | 1.93 | 4 | 358.14 | 60.56 | 38.75 | 2 | 118.83 | 44404.54 | 133.87 | 198.05 | 28.85 | 21.27 | 1093.52 | 0.74 | 0.77 | 0.12 | 0.05 | 1 | 10
152 | 140 | CONCLUIDO | 9.0801 | 11.01 | 7.9 | 118.55 | 1.94 | 4 | 358.79 | 60.56 | 39 | 2 | 119.24 | 44485.65 | 133.77 | 198.05 | 28.81 | 21.27 | 1074.91 | 0.74 | 0.77 | 0.11 | 0.05 | 1 | 10
153 | 140 | CONCLUIDO | 9.0783 | 11.02 | 7.91 | 118.58 | 1.95 | 4 | 359.45 | 60.56 | 39.25 | 2 | 119.65 | 44566.98 | 133.89 | 198.05 | 28.91 | 21.27 | 1122.52 | 0.74 | 0.77 | 0.11 | 0.05 | 1 | 10
154 | 140 | CONCLUIDO | 9.0728 | 11.02 | 7.91 | 118.68 | 1.96 | 4 | 360.12 | 60.56 | 39.5 | 2 | 120.06 | 44648.55 | 133.92 | 198.05 | 29.14 | 21.27 | 1237.16 | 0.73 | 0.77 | 0.11 | 0.06 | 1 | 10
155 | 140 | CONCLUIDO | 9.0671 | 11.03 | 7.92 | 118.78 | 1.96 | 4 | 360.78 | 60.56 | 39.75 | 2 | 120.47 | 44730.35 | 134.18 | 198.05 | 29.37 | 21.27 | 1355.47 | 0.72 | 0.77 | 0.11 | 0.07 | 1 | 10
156 | 140 | CONCLUIDO | 9.0682 | 11.03 | 7.92 | 118.76 | 1.97 | 4 | 361.44 | 60.56 | 40 | 2 | 120.89 | 44812.39 | 134.16 | 198.05 | 29.31 | 21.27 | 1320.66 | 0.73 | 0.77 | 0.11 | 0.06 | 1 | 10
0 | 40 | CONCLUIDO | 8.4258 | 11.87 | 8.91 | 9.9 | 0.2 | 54 | 89.87 | 37.55 | 1 | 52 | 11.32 | 11317.98 | 73.43 | 198.09 | 60.15 | 21.27 | 16494.36 | 0.35 | 0.68 | 0.19 | 1.05 | 1 | 10
1 | 40 | CONCLUIDO | 8.7736 | 11.4 | 8.66 | 12.38 | 0.24 | 42 | 90.18 | 37.55 | 1.25 | 40 | 11.37 | 11355.7 | 71 | 198.05 | 52.39 | 21.27 | 12671.67 | 0.41 | 0.7 | 0.18 | 0.81 | 1 | 10
2 | 40 | CONCLUIDO | 8.943 | 11.18 | 8.58 | 14.71 | 0.29 | 35 | 90.48 | 37.55 | 1.5 | 33 | 11.43 | 11393.43 | 69.89 | 198.09 | 51.01 | 21.27 | 12017.65 | 0.42 | 0.71 | 0.14 | 0.73 | 1 | 10
3 | 40 | CONCLUIDO | 9.1594 | 10.92 | 8.43 | 17.44 | 0.34 | 29 | 90.79 | 37.55 | 1.75 | 27 | 11.49 | 11431.19 | 68.27 | 198.06 | 45.38 | 21.27 | 9231.12 | 0.47 | 0.72 | 0.15 | 0.58 | 1 | 10
4 | 40 | CONCLUIDO | 9.3045 | 10.75 | 8.34 | 20 | 0.39 | 25 | 91.1 | 37.55 | 2 | 23 | 11.54 | 11468.97 | 67.03 | 198.07 | 42.27 | 21.27 | 7697.37 | 0.5 | 0.73 | 0.15 | 0.48 | 1 | 10
5 | 40 | CONCLUIDO | 9.4096 | 10.63 | 8.27 | 22.56 | 0.43 | 22 | 91.4 | 37.55 | 2.25 | 20 | 11.6 | 11506.78 | 66.01 | 198.05 | 40.26 | 21.27 | 6708.09 | 0.53 | 0.73 | 0.14 | 0.42 | 1 | 10
6 | 40 | CONCLUIDO | 9.4797 | 10.55 | 8.23 | 24.69 | 0.48 | 20 | 91.71 | 37.55 | 2.5 | 18 | 11.66 | 11544.61 | 65.42 | 198.06 | 38.96 | 21.27 | 6068.08 | 0.55 | 0.74 | 0.14 | 0.38 | 1 | 10
7 | 40 | CONCLUIDO | 9.5875 | 10.43 | 8.15 | 27.17 | 0.52 | 18 | 92.02 | 37.55 | 2.75 | 16 | 11.71 | 11582.46 | 64.34 | 198.08 | 36.67 | 21.27 | 4931.09 | 0.58 | 0.75 | 0.13 | 0.3 | 1 | 10
8 | 40 | CONCLUIDO | 9.5673 | 10.45 | 8.19 | 28.91 | 0.57 | 17 | 92.32 | 37.55 | 3 | 15 | 11.77 | 11620.34 | 64.25 | 198.12 | 37.86 | 21.27 | 5533.99 | 0.56 | 0.74 | 0.13 | 0.34 | 1 | 10
9 | 40 | CONCLUIDO | 9.652 | 10.36 | 8.14 | 32.55 | 0.62 | 15 | 92.63 | 37.55 | 3.25 | 13 | 11.83 | 11658.24 | 63.26 | 198.05 | 36.11 | 21.27 | 4666.02 | 0.59 | 0.75 | 0.13 | 0.28 | 1 | 10
10 | 40 | CONCLUIDO | 9.6897 | 10.32 | 8.12 | 34.78 | 0.66 | 14 | 92.94 | 37.55 | 3.5 | 12 | 11.88 | 11696.16 | 62.81 | 198.06 | 35.47 | 21.27 | 4354.63 | 0.6 | 0.75 | 0.13 | 0.26 | 1 | 10
11 | 40 | CONCLUIDO | 9.7366 | 10.27 | 8.09 | 37.32 | 0.71 | 13 | 93.24 | 37.55 | 3.75 | 11 | 11.94 | 11734.1 | 62.06 | 198.05 | 34.46 | 21.27 | 3855.46 | 0.62 | 0.75 | 0.13 | 0.23 | 1 | 10
12 | 40 | CONCLUIDO | 9.6829 | 10.33 | 8.14 | 37.58 | 0.75 | 13 | 93.55 | 37.55 | 4 | 11 | 12 | 11772.07 | 61.84 | 198.06 | 36.63 | 21.27 | 4940.2 | 0.58 | 0.75 | 0.13 | 0.29 | 1 | 10
13 | 40 | CONCLUIDO | 9.7527 | 10.25 | 8.09 | 40.43 | 0.8 | 12 | 93.86 | 37.55 | 4.25 | 10 | 12.06 | 11810.06 | 61.3 | 198.05 | 34.61 | 21.27 | 3932.96 | 0.61 | 0.75 | 0.13 | 0.23 | 1 | 10
14 | 40 | CONCLUIDO | 9.8015 | 10.2 | 8.05 | 43.93 | 0.84 | 11 | 94.17 | 37.55 | 4.5 | 9 | 12.12 | 11848.08 | 60.49 | 198.06 | 33.54 | 21.27 | 3402.31 | 0.63 | 0.75 | 0.13 | 0.2 | 1 | 10
15 | 40 | CONCLUIDO | 9.7933 | 10.21 | 8.06 | 43.98 | 0.88 | 11 | 94.48 | 37.55 | 4.75 | 9 | 12.17 | 11886.12 | 60.08 | 198.05 | 33.86 | 21.27 | 3563.35 | 0.63 | 0.75 | 0.13 | 0.21 | 1 | 10
16 | 40 | CONCLUIDO | 9.8793 | 10.12 | 7.99 | 47.96 | 0.93 | 10 | 94.79 | 37.55 | 5 | 8 | 12.23 | 11924.18 | 59.39 | 198.09 | 31.47 | 21.27 | 2374.51 | 0.68 | 0.76 | 0.12 | 0.14 | 1 | 10
17 | 40 | CONCLUIDO | 9.8668 | 10.14 | 8.03 | 53.5 | 0.97 | 9 | 95.09 | 37.55 | 5.25 | 7 | 12.29 | 11962.27 | 58.66 | 198.05 | 32.76 | 21.27 | 3022.17 | 0.65 | 0.76 | 0.12 | 0.17 | 1 | 10
18 | 40 | CONCLUIDO | 9.8738 | 10.13 | 8.02 | 53.45 | 1.01 | 9 | 95.4 | 37.55 | 5.5 | 7 | 12.35 | 12000.38 | 58.55 | 198.05 | 32.42 | 21.27 | 2852.75 | 0.66 | 0.76 | 0.12 | 0.16 | 1 | 10
19 | 40 | CONCLUIDO | 9.8776 | 10.12 | 8.01 | 53.43 | 1.06 | 9 | 95.71 | 37.55 | 5.75 | 7 | 12.41 | 12038.51 | 57.82 | 198.05 | 32.24 | 21.27 | 2763.36 | 0.66 | 0.76 | 0.12 | 0.16 | 1 | 10
20 | 40 | CONCLUIDO | 9.9486 | 10.05 | 7.96 | 59.7 | 1.1 | 8 | 96.02 | 37.55 | 6 | 6 | 12.47 | 12076.67 | 56.97 | 198.05 | 30.53 | 21.27 | 1912.97 | 0.7 | 0.76 | 0.12 | 0.11 | 1 | 10
21 | 40 | CONCLUIDO | 9.9053 | 10.1 | 8 | 60.03 | 1.14 | 8 | 96.33 | 37.55 | 6.25 | 6 | 12.53 | 12114.85 | 56.85 | 198.05 | 32.07 | 21.27 | 2681.5 | 0.66 | 0.76 | 0.12 | 0.15 | 1 | 10
22 | 40 | CONCLUIDO | 9.9037 | 10.1 | 8.01 | 60.05 | 1.18 | 8 | 96.64 | 37.55 | 6.5 | 6 | 12.59 | 12153.06 | 56.06 | 198.05 | 32.11 | 21.27 | 2703.62 | 0.66 | 0.76 | 0.12 | 0.15 | 1 | 10
23 | 40 | CONCLUIDO | 9.9574 | 10.04 | 7.97 | 68.32 | 1.22 | 7 | 96.95 | 37.55 | 6.75 | 5 | 12.65 | 12191.28 | 55.26 | 198.05 | 30.91 | 21.27 | 2107.58 | 0.69 | 0.76 | 0.12 | 0.12 | 1 | 10
24 | 40 | CONCLUIDO | 9.95 | 10.05 | 7.98 | 68.38 | 1.27 | 7 | 97.26 | 37.55 | 7 | 5 | 12.71 | 12229.54 | 55.05 | 198.05 | 31.29 | 21.27 | 2299.82 | 0.68 | 0.76 | 0.12 | 0.13 | 1 | 10
25 | 40 | CONCLUIDO | 9.9497 | 10.05 | 7.98 | 68.39 | 1.31 | 7 | 97.57 | 37.55 | 7.25 | 4 | 12.77 | 12267.81 | 54.58 | 198.05 | 31.16 | 21.27 | 2232.46 | 0.68 | 0.76 | 0.12 | 0.13 | 1 | 10
26 | 40 | CONCLUIDO | 9.9349 | 10.07 | 7.99 | 68.51 | 1.35 | 7 | 97.88 | 37.55 | 7.5 | 2 | 12.83 | 12306.12 | 54.19 | 198.05 | 31.56 | 21.27 | 2432.23 | 0.67 | 0.76 | 0.12 | 0.14 | 1 | 10
27 | 40 | CONCLUIDO | 9.9393 | 10.06 | 7.99 | 68.48 | 1.39 | 7 | 98.19 | 37.55 | 7.75 | 2 | 12.89 | 12344.44 | 53.85 | 198.05 | 31.41 | 21.27 | 2357.78 | 0.68 | 0.76 | 0.12 | 0.14 | 1 | 10
28 | 40 | CONCLUIDO | 9.9245 | 10.08 | 8 | 68.6 | 1.43 | 7 | 98.5 | 37.55 | 8 | 2 | 12.95 | 12382.79 | 53.75 | 198.05 | 31.98 | 21.27 | 2642.56 | 0.67 | 0.76 | 0.12 | 0.15 | 1 | 10
29 | 40 | CONCLUIDO | 9.9762 | 10.02 | 7.97 | 79.71 | 1.47 | 6 | 98.82 | 37.55 | 8.25 | 0 | 13.01 | 12421.16 | 53.59 | 198.06 | 30.77 | 21.27 | 2042.19 | 0.69 | 0.76 | 0.12 | 0.12 | 1 | 10
0 | 125 | CONCLUIDO | 5.3586 | 18.66 | 10.29 | 5.19 | 0.07 | 119 | 242.64 | 58.47 | 1 | 117 | 58.17 | 30160.1 | 164.34 | 198.17 | 103.28 | 21.27 | 37734.17 | 0.21 | 0.59 | 0.3 | 2.43 | 1 | 10
1 | 125 | CONCLUIDO | 5.9934 | 16.68 | 9.68 | 6.45 | 0.09 | 90 | 243.08 | 58.47 | 1.25 | 88 | 58.36 | 30214.33 | 154.48 | 198.14 | 84.32 | 21.27 | 28398.13 | 0.25 | 0.63 | 0.25 | 1.82 | 1 | 10
2 | 125 | CONCLUIDO | 6.4697 | 15.46 | 9.3 | 7.75 | 0.11 | 72 | 243.52 | 58.47 | 1.5 | 70 | 58.55 | 30268.64 | 148.3 | 198.11 | 72.39 | 21.27 | 22524.15 | 0.29 | 0.65 | 0.22 | 1.44 | 1 | 10
3 | 125 | CONCLUIDO | 6.8355 | 14.63 | 9.04 | 9.04 | 0.13 | 60 | 243.96 | 58.47 | 1.75 | 58 | 58.74 | 30323.01 | 143.99 | 198.15 | 64.3 | 21.27 | 18538.77 | 0.33 | 0.67 | 0.2 | 1.18 | 1 | 10
4 | 125 | CONCLUIDO | 7.0992 | 14.09 | 8.87 | 10.24 | 0.15 | 52 | 244.41 | 58.47 | 2 | 50 | 58.93 | 30377.45 | 141.29 | 198.08 | 59.05 | 21.27 | 15951.73 | 0.36 | 0.68 | 0.19 | 1.02 | 1 | 10
5 | 125 | CONCLUIDO | 7.3062 | 13.69 | 8.76 | 11.42 | 0.16 | 46 | 244.85 | 58.47 | 2.25 | 44 | 59.12 | 30431.96 | 139.3 | 198.05 | 55.3 | 21.27 | 14108.63 | 0.38 | 0.69 | 0.18 | 0.9 | 1 | 10
6 | 125 | CONCLUIDO | 7.4984 | 13.34 | 8.64 | 12.65 | 0.18 | 41 | 245.29 | 58.47 | 2.5 | 39 | 59.32 | 30486.54 | 137.39 | 198.08 | 51.78 | 21.27 | 12371.84 | 0.41 | 0.7 | 0.17 | 0.79 | 1 | 10
7 | 125 | CONCLUIDO | 7.7635 | 12.88 | 8.42 | 14.04 | 0.2 | 36 | 245.73 | 58.47 | 2.75 | 34 | 59.51 | 30541.19 | 133.74 | 198.05 | 44.54 | 21.27 | 8779.21 | 0.48 | 0.72 | 0.16 | 0.57 | 1 | 10
8 | 125 | CONCLUIDO | 7.7204 | 12.95 | 8.59 | 15.16 | 0.22 | 34 | 246.18 | 58.47 | 3 | 32 | 59.7 | 30595.91 | 136.38 | 198.07 | 50.45 | 21.27 | 11742.92 | 0.42 | 0.71 | 0.17 | 0.74 | 1 | 10
9 | 125 | CONCLUIDO | 7.8682 | 12.71 | 8.49 | 16.43 | 0.23 | 31 | 246.62 | 58.47 | 3.25 | 29 | 59.9 | 30650.7 | 134.62 | 198.07 | 47.06 | 21.27 | 10063.03 | 0.45 | 0.72 | 0.16 | 0.63 | 1 | 10
10 | 125 | CONCLUIDO | 7.9642 | 12.56 | 8.43 | 17.44 | 0.25 | 29 | 247.07 | 58.47 | 3.5 | 27 | 60.09 | 30705.56 | 133.68 | 198.05 | 45.31 | 21.27 | 9197.55 | 0.47 | 0.72 | 0.15 | 0.58 | 1 | 10
11 | 125 | CONCLUIDO | 8.0544 | 12.42 | 8.38 | 18.63 | 0.27 | 27 | 247.51 | 58.47 | 3.75 | 25 | 60.29 | 30760.49 | 132.84 | 198.06 | 43.87 | 21.27 | 8490.02 | 0.48 | 0.72 | 0.15 | 0.53 | 1 | 10
12 | 125 | CONCLUIDO | 8.1446 | 12.28 | 8.34 | 20.02 | 0.29 | 25 | 247.96 | 58.47 | 4 | 23 | 60.48 | 30815.5 | 132.01 | 198.07 | 42.45 | 21.27 | 7789.33 | 0.5 | 0.73 | 0.15 | 0.49 | 1 | 10
13 | 125 | CONCLUIDO | 8.1859 | 12.22 | 8.33 | 20.81 | 0.3 | 24 | 248.4 | 58.47 | 4.25 | 22 | 60.68 | 30870.57 | 131.64 | 198.05 | 42.14 | 21.27 | 7636.19 | 0.5 | 0.73 | 0.15 | 0.47 | 1 | 10
14 | 125 | CONCLUIDO | 8.2825 | 12.07 | 8.28 | 22.58 | 0.32 | 22 | 248.85 | 58.47 | 4.5 | 20 | 60.88 | 30925.72 | 130.89 | 198.11 | 40.36 | 21.27 | 6759.31 | 0.53 | 0.73 | 0.14 | 0.42 | 1 | 10
15 | 125 | CONCLUIDO | 8.3301 | 12 | 8.26 | 23.59 | 0.34 | 21 | 249.3 | 58.47 | 4.75 | 19 | 61.07 | 30980.93 | 130.47 | 198.07 | 39.9 | 21.27 | 6534.23 | 0.53 | 0.74 | 0.14 | 0.4 | 1 | 10
16 | 125 | CONCLUIDO | 8.3795 | 11.93 | 8.23 | 24.7 | 0.36 | 20 | 249.75 | 58.47 | 5 | 18 | 61.27 | 31036.22 | 129.98 | 198.05 | 39.05 | 21.27 | 6110.67 | 0.54 | 0.74 | 0.14 | 0.38 | 1 | 10
17 | 125 | CONCLUIDO | 8.4386 | 11.85 | 8.2 | 25.88 | 0.37 | 19 | 250.2 | 58.47 | 5.25 | 17 | 61.47 | 31091.59 | 129.35 | 198.06 | 37.71 | 21.27 | 5447.08 | 0.56 | 0.74 | 0.14 | 0.34 | 1 | 10
18 | 125 | CONCLUIDO | 8.5054 | 11.76 | 8.15 | 27.17 | 0.39 | 18 | 250.64 | 58.47 | 5.5 | 16 | 61.67 | 31147.02 | 128.52 | 198.06 | 36.67 | 21.27 | 4931.48 | 0.58 | 0.75 | 0.13 | 0.3 | 1 | 10
19 | 125 | CONCLUIDO | 8.4608 | 11.82 | 8.21 | 27.37 | 0.41 | 18 | 251.09 | 58.47 | 5.75 | 16 | 61.87 | 31202.53 | 129.37 | 198.05 | 38.72 | 21.27 | 5956.45 | 0.55 | 0.74 | 0.13 | 0.36 | 1 | 10
20 | 125 | CONCLUIDO | 8.511 | 11.75 | 8.19 | 28.9 | 0.42 | 17 | 251.55 | 58.47 | 6 | 15 | 62.07 | 31258.11 | 129 | 198.06 | 37.86 | 21.27 | 5532.71 | 0.56 | 0.74 | 0.13 | 0.34 | 1 | 10
21 | 125 | CONCLUIDO | 8.5684 | 11.67 | 8.16 | 30.59 | 0.44 | 16 | 252 | 58.47 | 6.25 | 14 | 62.27 | 31313.77 | 128.28 | 198.07 | 36.8 | 21.27 | 5006.07 | 0.58 | 0.74 | 0.13 | 0.31 | 1 | 10
22 | 125 | CONCLUIDO | 8.5667 | 11.67 | 8.16 | 30.6 | 0.46 | 16 | 252.45 | 58.47 | 6.5 | 14 | 62.47 | 31369.49 | 128.29 | 198.05 | 36.92 | 21.27 | 5066.1 | 0.58 | 0.74 | 0.13 | 0.31 | 1 | 10
23 | 125 | CONCLUIDO | 8.6162 | 11.61 | 8.14 | 32.56 | 0.47 | 15 | 252.9 | 58.47 | 6.75 | 13 | 62.68 | 31425.3 | 128 | 198.05 | 36.37 | 21.27 | 4796.53 | 0.58 | 0.75 | 0.13 | 0.29 | 1 | 10
24 | 125 | CONCLUIDO | 8.6137 | 11.61 | 8.14 | 32.58 | 0.49 | 15 | 253.35 | 58.47 | 7 | 13 | 62.88 | 31481.17 | 127.85 | 198.05 | 36.38 | 21.27 | 4800.81 | 0.58 | 0.75 | 0.13 | 0.29 | 1 | 10
25 | 125 | CONCLUIDO | 8.6714 | 11.53 | 8.11 | 34.77 | 0.51 | 14 | 253.81 | 58.47 | 7.25 | 12 | 63.08 | 31537.13 | 127.48 | 198.08 | 35.49 | 21.27 | 4361.86 | 0.6 | 0.75 | 0.13 | 0.26 | 1 | 10
26 | 125 | CONCLUIDO | 8.667 | 11.54 | 8.12 | 34.8 | 0.52 | 14 | 254.26 | 58.47 | 7.5 | 12 | 63.29 | 31593.16 | 127.45 | 198.06 | 35.58 | 21.27 | 4409.61 | 0.6 | 0.75 | 0.13 | 0.27 | 1 | 10
27 | 125 | CONCLUIDO | 8.73 | 11.45 | 8.08 | 37.31 | 0.54 | 13 | 254.72 | 58.47 | 7.75 | 11 | 63.49 | 31649.26 | 126.8 | 198.05 | 34.36 | 21.27 | 3804.42 | 0.62 | 0.75 | 0.13 | 0.23 | 1 | 10
28 | 125 | CONCLUIDO | 8.7634 | 11.41 | 8.04 | 37.11 | 0.56 | 13 | 255.17 | 58.47 | 8 | 11 | 63.7 | 31705.44 | 125.9 | 198.06 | 32.93 | 21.27 | 3086.38 | 0.65 | 0.76 | 0.13 | 0.19 | 1 | 10
29 | 125 | CONCLUIDO | 8.7457 | 11.43 | 8.11 | 40.55 | 0.57 | 12 | 255.63 | 58.47 | 8.25 | 10 | 63.91 | 31761.69 | 126.81 | 198.05 | 35.52 | 21.27 | 4386.85 | 0.6 | 0.75 | 0.13 | 0.26 | 1 | 10
30 | 125 | CONCLUIDO | 8.763 | 11.41 | 8.09 | 40.44 | 0.59 | 12 | 256.09 | 58.47 | 8.5 | 10 | 64.11 | 31818.02 | 126.56 | 198.06 | 34.68 | 21.27 | 3965.88 | 0.61 | 0.75 | 0.13 | 0.23 | 1 | 10
31 | 125 | CONCLUIDO | 8.7662 | 11.41 | 8.08 | 40.42 | 0.61 | 12 | 256.54 | 58.47 | 8.75 | 10 | 64.32 | 31874.43 | 126.5 | 198.05 | 34.52 | 21.27 | 3886.88 | 0.62 | 0.75 | 0.13 | 0.23 | 1 | 10
32 | 125 | CONCLUIDO | 8.7617 | 11.41 | 8.09 | 40.45 | 0.62 | 12 | 257 | 58.47 | 9 | 10 | 64.53 | 31931.04 | 126.39 | 198.05 | 34.73 | 21.27 | 3991.57 | 0.61 | 0.75 | 0.13 | 0.24 | 1 | 10
33 | 125 | CONCLUIDO | 8.8255 | 11.33 | 8.05 | 43.93 | 0.64 | 11 | 257.46 | 58.47 | 9.25 | 9 | 64.74 | 31987.61 | 125.75 | 198.05 | 33.57 | 21.27 | 3415.72 | 0.63 | 0.75 | 0.12 | 0.2 | 1 | 10
34 | 125 | CONCLUIDO | 8.8237 | 11.33 | 8.06 | 43.95 | 0.66 | 11 | 257.92 | 58.47 | 9.5 | 9 | 64.95 | 32044.25 | 125.78 | 198.05 | 33.6 | 21.27 | 3435.34 | 0.63 | 0.75 | 0.13 | 0.2 | 1 | 10
35 | 125 | CONCLUIDO | 8.8259 | 11.33 | 8.05 | 43.93 | 0.67 | 11 | 258.38 | 58.47 | 9.75 | 9 | 65.16 | 32100.97 | 125.76 | 198.05 | 33.53 | 21.27 | 3399.93 | 0.63 | 0.75 | 0.13 | 0.2 | 1 | 10
36 | 125 | CONCLUIDO | 8.8836 | 11.26 | 8.03 | 48.16 | 0.69 | 10 | 258.84 | 58.47 | 10 | 8 | 65.37 | 32157.77 | 125.11 | 198.05 | 32.7 | 21.27 | 2990.1 | 0.65 | 0.76 | 0.12 | 0.17 | 1 | 10
37 | 125 | CONCLUIDO | 8.8841 | 11.26 | 8.03 | 48.16 | 0.7 | 10 | 259.3 | 58.47 | 10.25 | 8 | 65.58 | 32214.64 | 125.27 | 198.05 | 32.61 | 21.27 | 2942.21 | 0.65 | 0.76 | 0.12 | 0.17 | 1 | 10
38 | 125 | CONCLUIDO | 8.9076 | 11.23 | 8 | 47.98 | 0.72 | 10 | 259.76 | 58.47 | 10.5 | 8 | 65.79 | 32271.6 | 124.79 | 198.05 | 31.51 | 21.27 | 2394.14 | 0.67 | 0.76 | 0.13 | 0.14 | 1 | 10
39 | 125 | CONCLUIDO | 8.8812 | 11.26 | 8.03 | 48.18 | 0.74 | 10 | 260.23 | 58.47 | 10.75 | 8 | 66 | 32328.64 | 125.11 | 198.05 | 32.97 | 21.27 | 3125.44 | 0.64 | 0.76 | 0.12 | 0.18 | 1 | 10
40 | 125 | CONCLUIDO | 8.8725 | 11.27 | 8.04 | 48.25 | 0.75 | 10 | 260.69 | 58.47 | 11 | 8 | 66.21 | 32385.75 | 125.12 | 198.05 | 33.19 | 21.27 | 3234.1 | 0.64 | 0.76 | 0.12 | 0.19 | 1 | 10
41 | 125 | CONCLUIDO | 8.9235 | 11.21 | 8.02 | 53.5 | 0.77 | 9 | 261.15 | 58.47 | 11.25 | 7 | 66.43 | 32442.95 | 124.59 | 198.05 | 32.65 | 21.27 | 2968.43 | 0.65 | 0.76 | 0.12 | 0.17 | 1 | 10
42 | 125 | CONCLUIDO | 8.9317 | 11.2 | 8.01 | 53.43 | 0.78 | 9 | 261.62 | 58.47 | 11.5 | 7 | 66.64 | 32500.22 | 124.52 | 198.05 | 32.37 | 21.27 | 2830.17 | 0.66 | 0.76 | 0.12 | 0.16 | 1 | 10
43 | 125 | CONCLUIDO | 8.931 | 11.2 | 8.02 | 53.43 | 0.8 | 9 | 262.08 | 58.47 | 11.75 | 7 | 66.86 | 32557.58 | 124.64 | 198.05 | 32.35 | 21.27 | 2820.46 | 0.66 | 0.76 | 0.12 | 0.16 | 1 | 10
44 | 125 | CONCLUIDO | 8.9319 | 11.2 | 8.01 | 53.43 | 0.81 | 9 | 262.55 | 58.47 | 12 | 7 | 67.07 | 32615.02 | 124.59 | 198.05 | 32.26 | 21.27 | 2774.22 | 0.66 | 0.76 | 0.12 | 0.16 | 1 | 10
45 | 125 | CONCLUIDO | 8.927 | 11.2 | 8.02 | 53.47 | 0.83 | 9 | 263.01 | 58.47 | 12.25 | 7 | 67.29 | 32672.53 | 124.4 | 198.05 | 32.5 | 21.27 | 2890.63 | 0.65 | 0.76 | 0.12 | 0.17 | 1 | 10
46 | 125 | CONCLUIDO | 8.9286 | 11.2 | 8.02 | 53.45 | 0.84 | 9 | 263.48 | 58.47 | 12.5 | 7 | 67.51 | 32730.13 | 124.22 | 198.05 | 32.44 | 21.27 | 2865.22 | 0.66 | 0.76 | 0.12 | 0.17 | 1 | 10
47 | 125 | CONCLUIDO | 8.9906 | 11.12 | 7.99 | 59.91 | 0.86 | 8 | 263.95 | 58.47 | 12.75 | 6 | 67.72 | 32787.82 | 123.59 | 198.05 | 31.45 | 21.27 | 2371.04 | 0.68 | 0.76 | 0.12 | 0.14 | 1 | 10
48 | 125 | CONCLUIDO | 9.0117 | 11.1 | 7.96 | 59.71 | 0.87 | 8 | 264.42 | 58.47 | 13 | 6 | 67.94 | 32845.58 | 123.38 | 198.07 | 30.45 | 21.27 | 1872.9 | 0.7 | 0.76 | 0.12 | 0.11 | 1 | 10
49 | 125 | CONCLUIDO | 8.9957 | 11.12 | 7.98 | 59.86 | 0.89 | 8 | 264.89 | 58.47 | 13.25 | 6 | 68.16 | 32903.43 | 123.63 | 198.05 | 31.32 | 21.27 | 2310.07 | 0.68 | 0.76 | 0.12 | 0.13 | 1 | 10
50 | 125 | CONCLUIDO | 8.9776 | 11.14 | 8 | 60.03 | 0.91 | 8 | 265.36 | 58.47 | 13.5 | 6 | 68.38 | 32961.36 | 123.99 | 198.05 | 32.03 | 21.27 | 2663.69 | 0.66 | 0.76 | 0.12 | 0.15 | 1 | 10
51 | 125 | CONCLUIDO | 8.9789 | 11.14 | 8 | 60.02 | 0.92 | 8 | 265.83 | 58.47 | 13.75 | 6 | 68.6 | 33019.37 | 123.83 | 198.05 | 32 | 21.27 | 2646.01 | 0.66 | 0.76 | 0.12 | 0.15 | 1 | 10
52 | 125 | CONCLUIDO | 8.9825 | 11.13 | 8 | 59.99 | 0.94 | 8 | 266.3 | 58.47 | 14 | 6 | 68.82 | 33077.47 | 123.77 | 198.05 | 31.82 | 21.27 | 2557.33 | 0.67 | 0.76 | 0.12 | 0.15 | 1 | 10
53 | 125 | CONCLUIDO | 8.9798 | 11.14 | 8 | 60.01 | 0.95 | 8 | 266.77 | 58.47 | 14.25 | 6 | 69.04 | 33135.65 | 123.43 | 198.05 | 31.94 | 21.27 | 2617.23 | 0.67 | 0.76 | 0.12 | 0.15 | 1 | 10
54 | 125 | CONCLUIDO | 8.9818 | 11.13 | 8 | 59.99 | 0.97 | 8 | 267.24 | 58.47 | 14.5 | 6 | 69.27 | 33193.92 | 123.3 | 198.05 | 31.85 | 21.27 | 2571.17 | 0.67 | 0.76 | 0.12 | 0.15 | 1 | 10
55 | 125 | CONCLUIDO | 9.0445 | 11.06 | 7.97 | 68.3 | 0.98 | 7 | 267.71 | 58.47 | 14.75 | 5 | 69.49 | 33252.27 | 122.59 | 198.05 | 30.87 | 21.27 | 2090.18 | 0.69 | 0.76 | 0.12 | 0.12 | 1 | 10
56 | 125 | CONCLUIDO | 9.0441 | 11.06 | 7.97 | 68.31 | 1 | 7 | 268.19 | 58.47 | 15 | 5 | 69.71 | 33310.7 | 122.72 | 198.05 | 30.88 | 21.27 | 2090.81 | 0.69 | 0.76 | 0.12 | 0.12 | 1 | 10
57 | 125 | CONCLUIDO | 9.0439 | 11.06 | 7.97 | 68.31 | 1.01 | 7 | 268.66 | 58.47 | 15.25 | 5 | 69.94 | 33369.22 | 122.81 | 198.05 | 30.81 | 21.27 | 2058.76 | 0.69 | 0.76 | 0.12 | 0.12 | 1 | 10
58 | 125 | CONCLUIDO | 9.0646 | 11.03 | 7.94 | 68.1 | 1.03 | 7 | 269.14 | 58.47 | 15.5 | 5 | 70.16 | 33427.83 | 122.31 | 198.05 | 30.03 | 21.27 | 1669.23 | 0.71 | 0.76 | 0.12 | 0.09 | 1 | 10
59 | 125 | CONCLUIDO | 9.0464 | 11.05 | 7.97 | 68.29 | 1.04 | 7 | 269.61 | 58.47 | 15.75 | 5 | 70.39 | 33486.53 | 122.74 | 198.05 | 30.87 | 21.27 | 2086.16 | 0.69 | 0.76 | 0.12 | 0.11 | 1 | 10
60 | 125 | CONCLUIDO | 9.0298 | 11.07 | 7.99 | 68.46 | 1.05 | 7 | 270.09 | 58.47 | 16 | 5 | 70.62 | 33545.31 | 123.08 | 198.05 | 31.49 | 21.27 | 2396.75 | 0.68 | 0.76 | 0.12 | 0.13 | 1 | 10
61 | 125 | CONCLUIDO | 9.0393 | 11.06 | 7.98 | 68.36 | 1.07 | 7 | 270.57 | 58.47 | 16.25 | 5 | 70.84 | 33604.17 | 122.64 | 198.05 | 31.13 | 21.27 | 2217.87 | 0.68 | 0.76 | 0.12 | 0.12 | 1 | 10
62 | 125 | CONCLUIDO | 9.0346 | 11.07 | 7.98 | 68.41 | 1.08 | 7 | 271.05 | 58.47 | 16.5 | 5 | 71.07 | 33663.13 | 122.67 | 198.05 | 31.35 | 21.27 | 2326.37 | 0.68 | 0.76 | 0.12 | 0.13 | 1 | 10
63 | 125 | CONCLUIDO | 9.0337 | 11.07 | 7.98 | 68.42 | 1.1 | 7 | 271.52 | 58.47 | 16.75 | 5 | 71.3 | 33722.17 | 122.58 | 198.05 | 31.35 | 21.27 | 2329.74 | 0.68 | 0.76 | 0.12 | 0.13 | 1 | 10
64 | 125 | CONCLUIDO | 9.0382 | 11.06 | 7.98 | 68.37 | 1.11 | 7 | 272 | 58.47 | 17 | 5 | 71.53 | 33781.3 | 122.29 | 198.06 | 31.12 | 21.27 | 2214.68 | 0.68 | 0.76 | 0.12 | 0.12 | 1 | 10
65 | 125 | CONCLUIDO | 9.0371 | 11.07 | 7.98 | 68.38 | 1.13 | 7 | 272.48 | 58.47 | 17.25 | 5 | 71.76 | 33840.65 | 122.13 | 198.07 | 31.2 | 21.27 | 2254.69 | 0.68 | 0.76 | 0.12 | 0.12 | 1 | 10
66 | 125 | CONCLUIDO | 9.099 | 10.99 | 7.95 | 79.5 | 1.14 | 6 | 272.97 | 58.47 | 17.5 | 4 | 71.99 | 33899.96 | 121.42 | 198.05 | 30.3 | 21.27 | 1805.56 | 0.7 | 0.76 | 0.12 | 0.1 | 1 | 10
67 | 125 | CONCLUIDO | 9.1052 | 10.98 | 7.94 | 79.42 | 1.16 | 6 | 273.45 | 58.47 | 17.75 | 4 | 72.22 | 33959.36 | 121.28 | 198.05 | 29.9 | 21.27 | 1608.9 | 0.71 | 0.76 | 0.12 | 0.09 | 1 | 10
68 | 125 | CONCLUIDO | 9.1167 | 10.97 | 7.93 | 79.29 | 1.17 | 6 | 273.93 | 58.47 | 18 | 4 | 72.46 | 34018.85 | 121.26 | 198.05 | 29.59 | 21.27 | 1452.59 | 0.72 | 0.77 | 0.12 | 0.08 | 1 | 10
69 | 125 | CONCLUIDO | 9.0996 | 10.99 | 7.95 | 79.49 | 1.18 | 6 | 274.41 | 58.47 | 18.25 | 4 | 72.69 | 34078.44 | 121.68 | 198.05 | 30.28 | 21.27 | 1799.35 | 0.7 | 0.76 | 0.12 | 0.1 | 1 | 10
70 | 125 | CONCLUIDO | 9.0914 | 11 | 7.96 | 79.59 | 1.2 | 6 | 274.9 | 58.47 | 18.5 | 4 | 72.92 | 34138.11 | 121.84 | 198.05 | 30.62 | 21.27 | 1965.73 | 0.69 | 0.76 | 0.12 | 0.11 | 1 | 10
71 | 125 | CONCLUIDO | 9.0976 | 10.99 | 7.95 | 79.52 | 1.21 | 6 | 275.38 | 58.47 | 18.75 | 4 | 73.16 | 34197.87 | 121.79 | 198.05 | 30.36 | 21.27 | 1840.38 | 0.7 | 0.76 | 0.12 | 0.1 | 1 | 10
72 | 125 | CONCLUIDO | 9.0877 | 11 | 7.96 | 79.64 | 1.23 | 6 | 275.87 | 58.47 | 19 | 4 | 73.39 | 34257.73 | 121.99 | 198.05 | 30.74 | 21.27 | 2030.31 | 0.69 | 0.76 | 0.12 | 0.11 | 1 | 10
73 | 125 | CONCLUIDO | 9.0884 | 11 | 7.96 | 79.63 | 1.24 | 6 | 276.35 | 58.47 | 19.25 | 4 | 73.63 | 34317.68 | 122.01 | 198.05 | 30.66 | 21.27 | 1987.95 | 0.69 | 0.76 | 0.12 | 0.11 | 1 | 10
74 | 125 | CONCLUIDO | 9.0953 | 10.99 | 7.95 | 79.54 | 1.25 | 6 | 276.84 | 58.47 | 19.5 | 4 | 73.87 | 34377.72 | 121.81 | 198.05 | 30.43 | 21.27 | 1872.56 | 0.7 | 0.76 | 0.12 | 0.1 | 1 | 10
75 | 125 | CONCLUIDO | 9.0934 | 11 | 7.96 | 79.57 | 1.27 | 6 | 277.33 | 58.47 | 19.75 | 4 | 74.1 | 34437.85 | 121.75 | 198.05 | 30.54 | 21.27 | 1929.58 | 0.7 | 0.76 | 0.12 | 0.1 | 1 | 10
76 | 125 | CONCLUIDO | 9.0934 | 11 | 7.96 | 79.57 | 1.28 | 6 | 277.82 | 58.47 | 20 | 4 | 74.34 | 34498.07 | 121.57 | 198.05 | 30.52 | 21.27 | 1919.38 | 0.7 | 0.76 | 0.12 | 0.1 | 1 | 10
77 | 125 | CONCLUIDO | 9.1036 | 10.98 | 7.94 | 79.44 | 1.3 | 6 | 278.3 | 58.47 | 20.25 | 4 | 74.58 | 34558.39 | 121.28 | 198.05 | 30 | 21.27 | 1659.68 | 0.71 | 0.76 | 0.12 | 0.09 | 1 | 10
78 | 125 | CONCLUIDO | 9.1109 | 10.98 | 7.94 | 79.36 | 1.31 | 6 | 278.79 | 58.47 | 20.5 | 4 | 74.82 | 34618.81 | 120.9 | 198.05 | 29.86 | 21.27 | 1588.03 | 0.71 | 0.77 | 0.12 | 0.08 | 1 | 10
79 | 125 | CONCLUIDO | 9.0948 | 11 | 7.96 | 79.55 | 1.32 | 6 | 279.28 | 58.47 | 20.75 | 4 | 75.06 | 34679.32 | 121.12 | 198.05 | 30.54 | 21.27 | 1926.65 | 0.7 | 0.76 | 0.12 | 0.1 | 1 | 10
80 | 125 | CONCLUIDO | 9.0882 | 11 | 7.96 | 79.63 | 1.34 | 6 | 279.78 | 58.47 | 21 | 4 | 75.3 | 34739.92 | 121.14 | 198.05 | 30.76 | 21.27 | 2035.79 | 0.69 | 0.76 | 0.12 | 0.11 | 1 | 10
81 | 125 | CONCLUIDO | 9.0902 | 11 | 7.96 | 79.61 | 1.35 | 6 | 280.27 | 58.47 | 21.25 | 4 | 75.54 | 34800.62 | 120.88 | 198.05 | 30.64 | 21.27 | 1977.57 | 0.69 | 0.76 | 0.12 | 0.11 | 1 | 10
82 | 125 | CONCLUIDO | 9.1512 | 10.93 | 7.93 | 95.21 | 1.36 | 5 | 280.76 | 58.47 | 21.5 | 3 | 75.79 | 34861.41 | 120.02 | 198.05 | 29.82 | 21.27 | 1573.83 | 0.71 | 0.77 | 0.12 | 0.08 | 1 | 10
83 | 125 | CONCLUIDO | 9.1496 | 10.93 | 7.94 | 95.24 | 1.38 | 5 | 281.25 | 58.47 | 21.75 | 3 | 76.03 | 34922.31 | 120.13 | 198.05 | 29.86 | 21.27 | 1590.6 | 0.71 | 0.77 | 0.12 | 0.08 | 1 | 10
84 | 125 | CONCLUIDO | 9.1568 | 10.92 | 7.93 | 95.13 | 1.39 | 5 | 281.75 | 58.47 | 22 | 3 | 76.28 | 34983.29 | 120.07 | 198.05 | 29.55 | 21.27 | 1437.22 | 0.72 | 0.77 | 0.12 | 0.07 | 1 | 10
85 | 125 | CONCLUIDO | 9.1533 | 10.92 | 7.93 | 95.18 | 1.4 | 5 | 282.24 | 58.47 | 22.25 | 3 | 76.52 | 35044.38 | 120.35 | 198.05 | 29.76 | 21.27 | 1543.31 | 0.71 | 0.77 | 0.12 | 0.08 | 1 | 10
86 | 125 | CONCLUIDO | 9.1533 | 10.92 | 7.93 | 95.18 | 1.42 | 5 | 282.74 | 58.47 | 22.5 | 3 | 76.77 | 35105.56 | 120.43 | 198.05 | 29.63 | 21.27 | 1478.39 | 0.72 | 0.77 | 0.12 | 0.08 | 1 | 10
87 | 125 | CONCLUIDO | 9.1666 | 10.91 | 7.92 | 94.99 | 1.43 | 5 | 283.24 | 58.47 | 22.75 | 3 | 77.01 | 35166.85 | 120.26 | 198.05 | 29.11 | 21.27 | 1218.11 | 0.73 | 0.77 | 0.12 | 0.06 | 1 | 10
88 | 125 | CONCLUIDO | 9.1645 | 10.91 | 7.92 | 95.02 | 1.44 | 5 | 283.74 | 58.47 | 23 | 3 | 77.26 | 35228.23 | 120.41 | 198.05 | 29.32 | 21.27 | 1322.78 | 0.73 | 0.77 | 0.11 | 0.07 | 1 | 10
89 | 125 | CONCLUIDO | 9.1498 | 10.93 | 7.94 | 95.23 | 1.46 | 5 | 284.23 | 58.47 | 23.25 | 3 | 77.51 | 35289.71 | 120.62 | 198.05 | 29.93 | 21.27 | 1627.19 | 0.71 | 0.77 | 0.11 | 0.08 | 1 | 10
90 | 125 | CONCLUIDO | 9.1463 | 10.93 | 7.94 | 95.28 | 1.47 | 5 | 284.73 | 58.47 | 23.5 | 3 | 77.76 | 35351.29 | 120.74 | 198.05 | 29.99 | 21.27 | 1657.72 | 0.71 | 0.76 | 0.12 | 0.09 | 1 | 10
91 | 125 | CONCLUIDO | 9.1526 | 10.93 | 7.93 | 95.19 | 1.48 | 5 | 285.23 | 58.47 | 23.75 | 3 | 78.01 | 35412.96 | 120.64 | 198.05 | 29.77 | 21.27 | 1547.67 | 0.71 | 0.77 | 0.12 | 0.08 | 1 | 10
92 | 125 | CONCLUIDO | 9.148 | 10.93 | 7.94 | 95.26 | 1.5 | 5 | 285.73 | 58.47 | 24 | 3 | 78.26 | 35474.75 | 120.77 | 198.05 | 29.97 | 21.27 | 1648.81 | 0.71 | 0.76 | 0.12 | 0.09 | 1 | 10
93 | 125 | CONCLUIDO | 9.1489 | 10.93 | 7.94 | 95.25 | 1.51 | 5 | 286.24 | 58.47 | 24.25 | 3 | 78.51 | 35536.63 | 120.76 | 198.05 | 29.9 | 21.27 | 1613.22 | 0.71 | 0.77 | 0.12 | 0.08 | 1 | 10
94 | 125 | CONCLUIDO | 9.1515 | 10.93 | 7.93 | 95.21 | 1.52 | 5 | 286.74 | 58.47 | 24.5 | 3 | 78.77 | 35598.74 | 120.83 | 198.05 | 29.79 | 21.27 | 1559.2 | 0.71 | 0.77 | 0.12 | 0.08 | 1 | 10
95 | 125 | CONCLUIDO | 9.1531 | 10.93 | 7.93 | 95.19 | 1.53 | 5 | 287.24 | 58.47 | 24.75 | 3 | 79.02 | 35660.82 | 120.83 | 198.05 | 29.7 | 21.27 | 1513.32 | 0.72 | 0.77 | 0.12 | 0.08 | 1 | 10
96 | 125 | CONCLUIDO | 9.1561 | 10.92 | 7.93 | 95.14 | 1.55 | 5 | 287.75 | 58.47 | 25 | 3 | 79.27 | 35723.02 | 120.72 | 198.05 | 29.53 | 21.27 | 1427.03 | 0.72 | 0.77 | 0.12 | 0.08 | 1 | 10
97 | 125 | CONCLUIDO | 9.1638 | 10.91 | 7.92 | 95.03 | 1.56 | 5 | 288.25 | 58.47 | 25.25 | 3 | 79.53 | 35785.31 | 120.4 | 198.05 | 29.29 | 21.27 | 1307.18 | 0.73 | 0.77 | 0.12 | 0.07 | 1 | 10
98 | 125 | CONCLUIDO | 9.1573 | 10.92 | 7.93 | 95.13 | 1.57 | 5 | 288.76 | 58.47 | 25.5 | 3 | 79.78 | 35847.71 | 120.48 | 198.06 | 29.6 | 21.27 | 1465.38 | 0.72 | 0.77 | 0.11 | 0.07 | 1 | 10
99 | 125 | CONCLUIDO | 9.1431 | 10.94 | 7.94 | 95.33 | 1.59 | 5 | 289.26 | 58.47 | 25.75 | 3 | 80.04 | 35910.21 | 120.6 | 198.05 | 30.22 | 21.27 | 1774.47 | 0.7 | 0.76 | 0.11 | 0.09 | 1 | 10
100 | 125 | CONCLUIDO | 9.1456 | 10.93 | 7.94 | 95.29 | 1.6 | 5 | 289.77 | 58.47 | 26 | 3 | 80.3 | 35972.82 | 120.48 | 198.05 | 30.02 | 21.27 | 1673.87 | 0.71 | 0.76 | 0.12 | 0.09 | 1 | 10
101 | 125 | CONCLUIDO | 9.1494 | 10.93 | 7.94 | 95.24 | 1.61 | 5 | 290.28 | 58.47 | 26.25 | 3 | 80.56 | 36035.53 | 120.17 | 198.05 | 29.92 | 21.27 | 1621.65 | 0.71 | 0.77 | 0.12 | 0.08 | 1 | 10
102 | 125 | CONCLUIDO | 9.1447 | 10.94 | 7.94 | 95.31 | 1.62 | 5 | 290.79 | 58.47 | 26.5 | 3 | 80.82 | 36098.35 | 120.19 | 198.05 | 30.1 | 21.27 | 1712.43 | 0.71 | 0.76 | 0.12 | 0.09 | 1 | 10
103 | 125 | CONCLUIDO | 9.1473 | 10.93 | 7.94 | 95.27 | 1.64 | 5 | 291.3 | 58.47 | 26.75 | 3 | 81.08 | 36161.27 | 119.99 | 198.05 | 29.94 | 21.27 | 1634.92 | 0.71 | 0.76 | 0.12 | 0.09 | 1 | 10
104 | 125 | CONCLUIDO | 9.1475 | 10.93 | 7.94 | 95.27 | 1.65 | 5 | 291.81 | 58.47 | 27 | 3 | 81.34 | 36224.3 | 119.74 | 198.05 | 29.94 | 21.27 | 1635.35 | 0.71 | 0.76 | 0.12 | 0.09 | 1 | 10
105 | 125 | CONCLUIDO | 9.1517 | 10.93 | 7.93 | 95.21 | 1.66 | 5 | 292.32 | 58.47 | 27.25 | 3 | 81.6 | 36287.44 | 119.21 | 198.05 | 29.78 | 21.27 | 1553.67 | 0.71 | 0.77 | 0.12 | 0.08 | 1 | 10
106 | 125 | CONCLUIDO | 9.1587 | 10.92 | 7.93 | 95.11 | 1.67 | 5 | 292.84 | 58.47 | 27.5 | 3 | 81.86 | 36350.69 | 119.06 | 198.05 | 29.49 | 21.27 | 1409.15 | 0.72 | 0.77 | 0.12 | 0.07 | 1 | 10
107 | 125 | CONCLUIDO | 9.1591 | 10.92 | 7.92 | 95.1 | 1.68 | 5 | 293.35 | 58.47 | 27.75 | 3 | 82.13 | 36414.05 | 118.84 | 198.05 | 29.55 | 21.27 | 1436.73 | 0.72 | 0.77 | 0.11 | 0.07 | 1 | 10
108 | 125 | CONCLUIDO | 9.1475 | 10.93 | 7.94 | 95.27 | 1.7 | 5 | 293.86 | 58.47 | 28 | 3 | 82.39 | 36477.51 | 118.8 | 198.05 | 30.03 | 21.27 | 1675.8 | 0.71 | 0.76 | 0.11 | 0.09 | 1 | 10
109 | 125 | CONCLUIDO | 9.2076 | 10.86 | 7.91 | 118.72 | 1.71 | 4 | 294.38 | 58.47 | 28.25 | 2 | 82.66 | 36541.09 | 118.14 | 198.05 | 29.2 | 21.27 | 1269.7 | 0.73 | 0.77 | 0.11 | 0.06 | 1 | 10
110 | 125 | CONCLUIDO | 9.2086 | 10.86 | 7.91 | 118.7 | 1.72 | 4 | 294.9 | 58.47 | 28.5 | 2 | 82.92 | 36604.77 | 118.39 | 198.05 | 29.15 | 21.27 | 1242.17 | 0.73 | 0.77 | 0.11 | 0.06 | 1 | 10
111 | 125 | CONCLUIDO | 9.2079 | 10.86 | 7.91 | 118.72 | 1.73 | 4 | 295.41 | 58.47 | 28.75 | 2 | 83.19 | 36668.57 | 118.4 | 198.06 | 29.19 | 21.27 | 1262.62 | 0.73 | 0.77 | 0.11 | 0.06 | 1 | 10
112 | 125 | CONCLUIDO | 9.2095 | 10.86 | 7.91 | 118.69 | 1.75 | 4 | 295.93 | 58.47 | 29 | 2 | 83.46 | 36732.47 | 118.48 | 198.05 | 29.14 | 21.27 | 1238.04 | 0.73 | 0.77 | 0.11 | 0.06 | 1 | 10
113 | 125 | CONCLUIDO | 9.2074 | 10.86 | 7.92 | 118.72 | 1.76 | 4 | 296.45 | 58.47 | 29.25 | 2 | 83.73 | 36796.49 | 118.69 | 198.05 | 29.2 | 21.27 | 1268.14 | 0.73 | 0.77 | 0.11 | 0.06 | 1 | 10
114 | 125 | CONCLUIDO | 9.2138 | 10.85 | 7.91 | 118.61 | 1.77 | 4 | 296.97 | 58.47 | 29.5 | 2 | 84 | 36860.62 | 118.59 | 198.05 | 28.87 | 21.27 | 1101.9 | 0.74 | 0.77 | 0.12 | 0.05 | 1 | 10
115 | 125 | CONCLUIDO | 9.2194 | 10.85 | 7.9 | 118.51 | 1.78 | 4 | 297.49 | 58.47 | 29.75 | 2 | 84.27 | 36924.87 | 118.54 | 198.05 | 28.65 | 21.27 | 992.59 | 0.74 | 0.77 | 0.12 | 0.05 | 1 | 10
116 | 125 | CONCLUIDO | 9.219 | 10.85 | 7.9 | 118.52 | 1.79 | 4 | 298.01 | 58.47 | 30 | 2 | 84.54 | 36989.23 | 118.57 | 198.05 | 28.76 | 21.27 | 1049.96 | 0.74 | 0.77 | 0.11 | 0.05 | 1 | 10
117 | 125 | CONCLUIDO | 9.2116 | 10.86 | 7.91 | 118.65 | 1.8 | 4 | 298.54 | 58.47 | 30.25 | 2 | 84.81 | 37053.7 | 118.7 | 198.05 | 29.06 | 21.27 | 1199.3 | 0.73 | 0.77 | 0.11 | 0.06 | 1 | 10
118 | 125 | CONCLUIDO | 9.2067 | 10.86 | 7.92 | 118.74 | 1.82 | 4 | 299.06 | 58.47 | 30.5 | 2 | 85.09 | 37118.29 | 118.86 | 198.05 | 29.24 | 21.27 | 1285.57 | 0.73 | 0.77 | 0.11 | 0.06 | 1 | 10
119 | 125 | CONCLUIDO | 9.2088 | 10.86 | 7.91 | 118.7 | 1.83 | 4 | 299.59 | 58.47 | 30.75 | 2 | 85.36 | 37183.12 | 118.87 | 198.05 | 29.15 | 21.27 | 1241.69 | 0.73 | 0.77 | 0.11 | 0.06 | 1 | 10
120 | 125 | CONCLUIDO | 9.2076 | 10.86 | 7.91 | 118.72 | 1.84 | 4 | 300.11 | 58.47 | 31 | 2 | 85.64 | 37247.94 | 118.9 | 198.05 | 29.24 | 21.27 | 1285.93 | 0.73 | 0.77 | 0.11 | 0.06 | 1 | 10
121 | 125 | CONCLUIDO | 9.2074 | 10.86 | 7.92 | 118.72 | 1.85 | 4 | 300.64 | 58.47 | 31.25 | 2 | 85.91 | 37312.88 | 118.83 | 198.05 | 29.23 | 21.27 | 1283.74 | 0.73 | 0.77 | 0.11 | 0.06 | 1 | 10
122 | 125 | CONCLUIDO | 9.205 | 10.86 | 7.92 | 118.77 | 1.86 | 4 | 301.17 | 58.47 | 31.5 | 2 | 86.19 | 37377.94 | 118.92 | 198.05 | 29.31 | 21.27 | 1323.87 | 0.73 | 0.77 | 0.11 | 0.07 | 1 | 10
123 | 125 | CONCLUIDO | 9.2121 | 10.86 | 7.91 | 118.64 | 1.87 | 4 | 301.69 | 58.47 | 31.75 | 2 | 86.47 | 37443.11 | 118.74 | 198.05 | 28.95 | 21.27 | 1142.15 | 0.73 | 0.77 | 0.12 | 0.06 | 1 | 10
124 | 125 | CONCLUIDO | 9.2178 | 10.85 | 7.9 | 118.54 | 1.89 | 4 | 302.22 | 58.47 | 32 | 2 | 86.75 | 37508.41 | 118.67 | 198.05 | 28.73 | 21.27 | 1031.32 | 0.74 | 0.77 | 0.12 | 0.05 | 1 | 10
125 | 125 | CONCLUIDO | 9.2178 | 10.85 | 7.9 | 118.54 | 1.9 | 4 | 302.75 | 58.47 | 32.25 | 2 | 87.03 | 37573.82 | 118.69 | 198.06 | 28.82 | 21.27 | 1076.45 | 0.74 | 0.77 | 0.11 | 0.05 | 1 | 10
126 | 125 | CONCLUIDO | 9.2116 | 10.86 | 7.91 | 118.65 | 1.91 | 4 | 303.28 | 58.47 | 32.5 | 2 | 87.31 | 37639.36 | 118.82 | 198.05 | 29.08 | 21.27 | 1206.12 | 0.73 | 0.77 | 0.11 | 0.06 | 1 | 10
127 | 125 | CONCLUIDO | 9.2053 | 10.86 | 7.92 | 118.76 | 1.92 | 4 | 303.82 | 58.47 | 32.75 | 2 | 87.59 | 37705.01 | 119.02 | 198.05 | 29.27 | 21.27 | 1305.19 | 0.73 | 0.77 | 0.11 | 0.06 | 1 | 10
128 | 125 | CONCLUIDO | 9.2083 | 10.86 | 7.91 | 118.71 | 1.93 | 4 | 304.35 | 58.47 | 33 | 2 | 87.88 | 37770.79 | 118.96 | 198.05 | 29.19 | 21.27 | 1262.7 | 0.73 | 0.77 | 0.11 | 0.06 | 1 | 10
129 | 125 | CONCLUIDO | 9.2062 | 10.86 | 7.92 | 118.75 | 1.94 | 4 | 304.88 | 58.47 | 33.25 | 2 | 88.16 | 37836.69 | 119.01 | 198.05 | 29.24 | 21.27 | 1289.2 | 0.73 | 0.77 | 0.11 | 0.06 | 1 | 10
130 | 125 | CONCLUIDO | 9.2062 | 10.86 | 7.92 | 118.75 | 1.95 | 4 | 305.42 | 58.47 | 33.5 | 2 | 88.45 | 37902.71 | 118.93 | 198.05 | 29.28 | 21.27 | 1307.57 | 0.73 | 0.77 | 0.11 | 0.06 | 1 | 10
131 | 125 | CONCLUIDO | 9.2041 | 10.86 | 7.92 | 118.78 | 1.97 | 4 | 305.96 | 58.47 | 33.75 | 2 | 88.73 | 37968.85 | 118.96 | 198.05 | 29.3 | 21.27 | 1318.47 | 0.73 | 0.77 | 0.12 | 0.07 | 1 | 10
132 | 125 | CONCLUIDO | 9.2076 | 10.86 | 7.91 | 118.72 | 1.98 | 4 | 306.49 | 58.47 | 34 | 2 | 89.02 | 38035.12 | 118.81 | 198.06 | 29.15 | 21.27 | 1241.28 | 0.73 | 0.77 | 0.12 | 0.06 | 1 | 10
133 | 125 | CONCLUIDO | 9.2152 | 10.85 | 7.91 | 118.59 | 1.99 | 4 | 307.03 | 58.47 | 34.25 | 2 | 89.31 | 38101.52 | 118.56 | 198.05 | 28.83 | 21.27 | 1081.66 | 0.74 | 0.77 | 0.12 | 0.05 | 1 | 10
134 | 125 | CONCLUIDO | 9.2168 | 10.85 | 7.9 | 118.56 | 2 | 4 | 307.57 | 58.47 | 34.5 | 2 | 89.6 | 38168.04 | 118.49 | 198.05 | 28.84 | 21.27 | 1086.16 | 0.74 | 0.77 | 0.11 | 0.05 | 1 | 10
135 | 125 | CONCLUIDO | 9.2121 | 10.86 | 7.91 | 118.64 | 2.01 | 4 | 308.11 | 58.47 | 34.75 | 2 | 89.89 | 38234.68 | 118.47 | 198.05 | 29.04 | 21.27 | 1190.01 | 0.73 | 0.77 | 0.11 | 0.06 | 1 | 10
136 | 125 | CONCLUIDO | 9.2048 | 10.86 | 7.92 | 118.77 | 2.02 | 4 | 308.65 | 58.47 | 35 | 2 | 90.18 | 38301.46 | 118.67 | 198.05 | 29.32 | 21.27 | 1329 | 0.73 | 0.77 | 0.11 | 0.07 | 1 | 10
137 | 125 | CONCLUIDO | 9.206 | 10.86 | 7.92 | 118.75 | 2.03 | 4 | 309.2 | 58.47 | 35.25 | 2 | 90.47 | 38368.36 | 118.58 | 198.05 | 29.29 | 21.27 | 1312.74 | 0.73 | 0.77 | 0.11 | 0.06 | 1 | 10
138 | 125 | CONCLUIDO | 9.2057 | 10.86 | 7.92 | 118.75 | 2.04 | 4 | 309.74 | 58.47 | 35.5 | 2 | 90.77 | 38435.39 | 118.39 | 198.05 | 29.27 | 21.27 | 1305.38 | 0.73 | 0.77 | 0.11 | 0.06 | 1 | 10
139 | 125 | CONCLUIDO | 9.2043 | 10.86 | 7.92 | 118.78 | 2.05 | 4 | 310.28 | 58.47 | 35.75 | 2 | 91.06 | 38502.55 | 118.39 | 198.05 | 29.35 | 21.27 | 1342 | 0.72 | 0.77 | 0.11 | 0.07 | 1 | 10
140 | 125 | CONCLUIDO | 9.2027 | 10.87 | 7.92 | 118.81 | 2.06 | 4 | 310.83 | 58.47 | 36 | 2 | 91.36 | 38569.84 | 118.15 | 198.05 | 29.39 | 21.27 | 1362.2 | 0.72 | 0.77 | 0.12 | 0.07 | 1 | 10
141 | 125 | CONCLUIDO | 9.206 | 10.86 | 7.92 | 118.75 | 2.07 | 4 | 311.38 | 58.47 | 36.25 | 2 | 91.65 | 38637.26 | 117.94 | 198.05 | 29.23 | 21.27 | 1282.69 | 0.73 | 0.77 | 0.12 | 0.06 | 1 | 10
142 | 125 | CONCLUIDO | 9.2119 | 10.86 | 7.91 | 118.65 | 2.08 | 4 | 311.92 | 58.47 | 36.5 | 2 | 91.95 | 38704.93 | 118.05 | 198.05 | 28.98 | 21.27 | 1159.61 | 0.73 | 0.77 | 0.12 | 0.06 | 1 | 10
143 | 125 | CONCLUIDO | 9.2154 | 10.85 | 7.91 | 118.58 | 2.1 | 4 | 312.47 | 58.47 | 36.75 | 2 | 92.25 | 38772.62 | 117.75 | 198.05 | 28.89 | 21.27 | 1111.24 | 0.74 | 0.77 | 0.11 | 0.05 | 1 | 10
144 | 125 | CONCLUIDO | 9.2128 | 10.85 | 7.91 | 118.63 | 2.11 | 4 | 313.02 | 58.47 | 37 | 2 | 92.55 | 38840.44 | 117.66 | 198.07 | 29.01 | 21.27 | 1174.75 | 0.73 | 0.77 | 0.11 | 0.06 | 1 | 10
145 | 125 | CONCLUIDO | 9.2057 | 10.86 | 7.92 | 118.75 | 2.12 | 4 | 313.57 | 58.47 | 37.25 | 2 | 92.85 | 38908.39 | 117.65 | 198.05 | 29.3 | 21.27 | 1317.13 | 0.73 | 0.77 | 0.11 | 0.06 | 1 | 10
146 | 125 | CONCLUIDO | 9.2036 | 10.87 | 7.92 | 118.79 | 2.13 | 4 | 314.13 | 58.47 | 37.5 | 2 | 93.15 | 38976.48 | 117.49 | 198.05 | 29.35 | 21.27 | 1342.55 | 0.72 | 0.77 | 0.12 | 0.07 | 1 | 10
147 | 125 | CONCLUIDO | 9.2046 | 10.86 | 7.92 | 118.78 | 2.14 | 4 | 314.68 | 58.47 | 37.75 | 2 | 93.46 | 39044.7 | 117.3 | 198.05 | 29.33 | 21.27 | 1333.58 | 0.73 | 0.77 | 0.11 | 0.07 | 1 | 10
148 | 125 | CONCLUIDO | 9.202 | 10.87 | 7.92 | 118.82 | 2.15 | 4 | 315.23 | 58.47 | 38 | 2 | 93.76 | 39113.07 | 117.12 | 198.05 | 29.42 | 21.27 | 1378.59 | 0.72 | 0.77 | 0.11 | 0.07 | 1 | 10
149 | 125 | CONCLUIDO | 9.2041 | 10.86 | 7.92 | 118.78 | 2.16 | 4 | 315.79 | 58.47 | 38.25 | 2 | 94.07 | 39181.56 | 117.04 | 198.05 | 29.36 | 21.27 | 1346.97 | 0.72 | 0.77 | 0.11 | 0.07 | 1 | 10
150 | 125 | CONCLUIDO | 9.2022 | 10.87 | 7.92 | 118.82 | 2.17 | 4 | 316.35 | 58.47 | 38.5 | 2 | 94.37 | 39250.2 | 116.91 | 198.05 | 29.43 | 21.27 | 1382.04 | 0.72 | 0.77 | 0.12 | 0.07 | 1 | 10
151 | 125 | CONCLUIDO | 9.2088 | 10.86 | 7.91 | 118.7 | 2.18 | 4 | 316.9 | 58.47 | 38.75 | 2 | 94.68 | 39318.97 | 116.59 | 198.05 | 29.09 | 21.27 | 1212.72 | 0.73 | 0.77 | 0.12 | 0.06 | 1 | 10
152 | 125 | CONCLUIDO | 9.214 | 10.85 | 7.91 | 118.61 | 2.19 | 4 | 317.46 | 58.47 | 39 | 2 | 94.99 | 39387.89 | 116.28 | 198.05 | 28.94 | 21.27 | 1136.69 | 0.73 | 0.77 | 0.11 | 0.05 | 1 | 10
153 | 125 | CONCLUIDO | 9.2128 | 10.85 | 7.91 | 118.63 | 2.2 | 4 | 318.02 | 58.47 | 39.25 | 2 | 95.3 | 39456.94 | 116.02 | 198.05 | 29.04 | 21.27 | 1189.19 | 0.73 | 0.77 | 0.11 | 0.06 | 1 | 10
154 | 125 | CONCLUIDO | 9.2067 | 10.86 | 7.92 | 118.74 | 2.21 | 4 | 318.58 | 58.47 | 39.5 | 2 | 95.61 | 39526.14 | 115.93 | 198.05 | 29.29 | 21.27 | 1314.7 | 0.73 | 0.77 | 0.11 | 0.06 | 1 | 10
155 | 125 | CONCLUIDO | 9.2015 | 10.87 | 7.92 | 118.83 | 2.22 | 4 | 319.14 | 58.47 | 39.75 | 2 | 95.92 | 39595.48 | 115.8 | 198.05 | 29.46 | 21.27 | 1396.17 | 0.72 | 0.77 | 0.11 | 0.07 | 1 | 10
156 | 125 | CONCLUIDO | 9.2025 | 10.87 | 7.92 | 118.81 | 2.23 | 4 | 319.71 | 58.47 | 40 | 2 | 96.23 | 39664.96 | 115.63 | 198.05 | 29.42 | 21.27 | 1379.8 | 0.72 | 0.77 | 0.11 | 0.07 | 1 | 10
0 | 30 | CONCLUIDO | 8.8753 | 11.27 | 8.72 | 11.63 | 0.24 | 45 | 71.52 | 32.27 | 1 | 43 | 8.25 | 9054.6 | 61 | 198.14 | 54.31 | 21.27 | 13617.95 | 0.39 | 0.7 | 0.18 | 0.87 | 1 | 10
1 | 30 | CONCLUIDO | 9.1938 | 10.88 | 8.49 | 14.55 | 0.3 | 35 | 71.81 | 32.27 | 1.25 | 33 | 8.29 | 9090.98 | 58.63 | 198.06 | 47.56 | 21.27 | 10292.29 | 0.45 | 0.72 | 0.14 | 0.64 | 1 | 10
2 | 30 | CONCLUIDO | 9.3199 | 10.73 | 8.43 | 17.45 | 0.36 | 29 | 72.11 | 32.27 | 1.5 | 27 | 8.34 | 9127.38 | 57.84 | 198.1 | 45.29 | 21.27 | 9186.82 | 0.47 | 0.72 | 0.16 | 0.58 | 1 | 10
3 | 30 | CONCLUIDO | 9.453 | 10.58 | 8.35 | 20.03 | 0.42 | 25 | 72.4 | 32.27 | 1.75 | 23 | 8.38 | 9163.8 | 56.64 | 198.05 | 42.64 | 21.27 | 7883.26 | 0.5 | 0.73 | 0.15 | 0.49 | 1 | 10
4 | 30 | CONCLUIDO | 9.5928 | 10.42 | 8.25 | 23.58 | 0.48 | 21 | 72.7 | 32.27 | 2 | 19 | 8.43 | 9200.25 | 55.44 | 198.05 | 39.68 | 21.27 | 6420.75 | 0.54 | 0.74 | 0.14 | 0.4 | 1 | 10
5 | 30 | CONCLUIDO | 9.7106 | 10.3 | 8.16 | 25.76 | 0.54 | 19 | 73 | 32.27 | 2.25 | 17 | 8.48 | 9236.71 | 54.24 | 198.05 | 36.47 | 21.27 | 4827.6 | 0.58 | 0.74 | 0.14 | 0.31 | 1 | 10
6 | 30 | CONCLUIDO | 9.7093 | 10.3 | 8.19 | 28.91 | 0.6 | 17 | 73.29 | 32.27 | 2.5 | 15 | 8.52 | 9273.2 | 53.95 | 198.05 | 37.91 | 21.27 | 5556.11 | 0.56 | 0.74 | 0.13 | 0.34 | 1 | 10
7 | 30 | CONCLUIDO | 9.7935 | 10.21 | 8.13 | 32.53 | 0.65 | 15 | 73.59 | 32.27 | 2.75 | 13 | 8.57 | 9309.7 | 52.9 | 198.05 | 36.01 | 21.27 | 4617.45 | 0.59 | 0.75 | 0.13 | 0.28 | 1 | 10
8 | 30 | CONCLUIDO | 9.8194 | 10.18 | 8.12 | 34.81 | 0.71 | 14 | 73.88 | 32.27 | 3 | 12 | 8.61 | 9346.23 | 52.34 | 198.05 | 35.63 | 21.27 | 4430.87 | 0.6 | 0.75 | 0.13 | 0.27 | 1 | 10
9 | 30 | CONCLUIDO | 9.8964 | 10.1 | 8.06 | 37.19 | 0.77 | 13 | 74.18 | 32.27 | 3.25 | 11 | 8.66 | 9382.78 | 51.08 | 198.05 | 33.7 | 21.27 | 3472.47 | 0.63 | 0.75 | 0.12 | 0.21 | 1 | 10
10 | 30 | CONCLUIDO | 9.8877 | 10.11 | 8.08 | 40.42 | 0.82 | 12 | 74.48 | 32.27 | 3.5 | 10 | 8.71 | 9419.35 | 50.89 | 198.05 | 34.47 | 21.27 | 3864.43 | 0.62 | 0.75 | 0.13 | 0.23 | 1 | 10
11 | 30 | CONCLUIDO | 9.931 | 10.07 | 8.05 | 43.93 | 0.88 | 11 | 74.77 | 32.27 | 3.75 | 9 | 8.75 | 9455.94 | 49.91 | 198.05 | 33.48 | 21.27 | 3374.54 | 0.64 | 0.75 | 0.13 | 0.2 | 1 | 10
12 | 30 | CONCLUIDO | 9.9646 | 10.04 | 8.04 | 48.22 | 0.93 | 10 | 75.07 | 32.27 | 4 | 8 | 8.8 | 9492.55 | 49.46 | 198.06 | 32.97 | 21.27 | 3123.17 | 0.65 | 0.76 | 0.12 | 0.18 | 1 | 10
13 | 30 | CONCLUIDO | 9.9624 | 10.04 | 8.04 | 48.23 | 0.99 | 10 | 75.37 | 32.27 | 4.25 | 8 | 8.85 | 9529.18 | 48.48 | 198.05 | 33.16 | 21.27 | 3216.41 | 0.64 | 0.76 | 0.12 | 0.19 | 1 | 10
14 | 30 | CONCLUIDO | 9.9958 | 10 | 8.02 | 53.47 | 1.04 | 9 | 75.66 | 32.27 | 4.5 | 6 | 8.89 | 9565.83 | 48.09 | 198.05 | 32.42 | 21.27 | 2854.89 | 0.66 | 0.76 | 0.12 | 0.17 | 1 | 10
15 | 30 | CONCLUIDO | 10.0025 | 10 | 8.01 | 53.42 | 1.09 | 9 | 75.96 | 32.27 | 4.75 | 5 | 8.94 | 9602.5 | 47.04 | 198.08 | 32.12 | 21.27 | 2702.74 | 0.66 | 0.76 | 0.13 | 0.16 | 1 | 10
16 | 30 | CONCLUIDO | 10.0371 | 9.96 | 7.99 | 59.96 | 1.15 | 8 | 76.26 | 32.27 | 5 | 2 | 8.99 | 9639.2 | 46.82 | 198.05 | 31.47 | 21.27 | 2385.36 | 0.68 | 0.76 | 0.13 | 0.14 | 1 | 10
17 | 30 | CONCLUIDO | 10.0522 | 9.95 | 7.98 | 59.85 | 1.2 | 8 | 76.56 | 32.27 | 5.25 | 1 | 9.04 | 9675.91 | 46.79 | 198.05 | 30.89 | 21.27 | 2095.13 | 0.69 | 0.76 | 0.13 | 0.13 | 1 | 10
18 | 30 | CONCLUIDO | 10.0477 | 9.95 | 7.98 | 59.88 | 1.25 | 8 | 76.85 | 32.27 | 5.5 | 0 | 9.08 | 9712.65 | 46.94 | 198.05 | 31.03 | 21.27 | 2161.17 | 0.69 | 0.76 | 0.13 | 0.13 | 1 | 10
0 | 15 | CONCLUIDO | 9.6324 | 10.38 | 8.38 | 18.63 | 0.43 | 27 | 39.78 | 19.54 | 1 | 25 | 4.24 | 5140 | 36.18 | 198.09 | 43.76 | 21.27 | 8430.9 | 0.49 | 0.72 | 0.15 | 0.53 | 1 | 10
1 | 15 | CONCLUIDO | 9.8202 | 10.18 | 8.25 | 23.57 | 0.53 | 21 | 40.06 | 19.54 | 1.25 | 19 | 4.26 | 5174.29 | 34.51 | 198.12 | 39.79 | 21.27 | 6478.22 | 0.53 | 0.74 | 0.14 | 0.4 | 1 | 10
2 | 15 | CONCLUIDO | 9.9094 | 10.09 | 8.2 | 28.95 | 0.64 | 17 | 40.34 | 19.54 | 1.5 | 14 | 4.29 | 5208.6 | 32.97 | 198.05 | 38.24 | 21.27 | 5724.21 | 0.56 | 0.74 | 0.14 | 0.35 | 1 | 10
3 | 15 | CONCLUIDO | 9.9751 | 10.02 | 8.16 | 32.64 | 0.74 | 15 | 40.61 | 19.54 | 1.75 | 5 | 4.32 | 5242.92 | 31.99 | 198.08 | 36.49 | 21.27 | 4856.44 | 0.58 | 0.74 | 0.14 | 0.31 | 1 | 10
4 | 15 | CONCLUIDO | 9.9781 | 10.02 | 8.16 | 32.63 | 0.84 | 15 | 40.89 | 19.54 | 2 | 0 | 4.35 | 5277.26 | 31.98 | 198.06 | 36.2 | 21.27 | 4715.03 | 0.59 | 0.74 | 0.15 | 0.3 | 1 | 10
0 | 70 | CONCLUIDO | 7.2228 | 13.84 | 9.39 | 7.32 | 0.12 | 77 | 141.81 | 47.83 | 1 | 75 | 22.98 | 17723.39 | 105.89 | 198.05 | 75.38 | 21.27 | 23991.89 | 0.28 | 0.65 | 0.23 | 1.54 | 1 | 10
1 | 70 | CONCLUIDO | 7.6871 | 13.01 | 9.05 | 9.05 | 0.16 | 60 | 142.15 | 47.83 | 1.25 | 58 | 23.07 | 17765.46 | 101.69 | 198.06 | 64.6 | 21.27 | 18685.52 | 0.33 | 0.67 | 0.2 | 1.19 | 1 | 10
2 | 70 | CONCLUIDO | 8.0219 | 12.47 | 8.82 | 10.8 | 0.19 | 49 | 142.49 | 47.83 | 1.5 | 47 | 23.16 | 17807.56 | 98.97 | 198.06 | 57.43 | 21.27 | 15160.32 | 0.37 | 0.69 | 0.19 | 0.97 | 1 | 10
3 | 70 | CONCLUIDO | 8.2984 | 12.05 | 8.64 | 12.64 | 0.22 | 41 | 142.83 | 47.83 | 1.75 | 39 | 23.25 | 17849.7 | 96.62 | 198.06 | 51.66 | 21.27 | 12314.16 | 0.41 | 0.7 | 0.17 | 0.78 | 1 | 10
4 | 70 | CONCLUIDO | 8.5578 | 11.69 | 8.45 | 14.48 | 0.25 | 35 | 143.17 | 47.83 | 2 | 33 | 23.34 | 17891.86 | 94.18 | 198.05 | 45.84 | 21.27 | 9432.53 | 0.46 | 0.72 | 0.15 | 0.59 | 1 | 10
5 | 70 | CONCLUIDO | 8.5729 | 11.66 | 8.51 | 15.96 | 0.28 | 32 | 143.51 | 47.83 | 2.25 | 30 | 23.44 | 17934.06 | 94.75 | 198.07 | 47.96 | 21.27 | 10508.52 | 0.44 | 0.71 | 0.16 | 0.66 | 1 | 10
6 | 70 | CONCLUIDO | 8.7372 | 11.45 | 8.41 | 18.02 | 0.31 | 28 | 143.86 | 47.83 | 2.5 | 26 | 23.53 | 17976.29 | 93.34 | 198.05 | 44.65 | 21.27 | 8871.9 | 0.48 | 0.72 | 0.15 | 0.56 | 1 | 10
7 | 70 | CONCLUIDO | 8.8106 | 11.35 | 8.37 | 19.32 | 0.34 | 26 | 144.2 | 47.83 | 2.75 | 24 | 23.62 | 18018.55 | 92.66 | 198.08 | 43.39 | 21.27 | 8251.05 | 0.49 | 0.73 | 0.15 | 0.52 | 1 | 10
8 | 70 | CONCLUIDO | 8.941 | 11.18 | 8.29 | 21.63 | 0.37 | 23 | 144.54 | 47.83 | 3 | 21 | 23.71 | 18060.85 | 91.52 | 198.05 | 40.95 | 21.27 | 7046.83 | 0.52 | 0.73 | 0.14 | 0.44 | 1 | 10
9 | 70 | CONCLUIDO | 8.9679 | 11.15 | 8.29 | 22.6 | 0.4 | 22 | 144.89 | 47.83 | 3.25 | 20 | 23.81 | 18103.18 | 91.29 | 198.05 | 40.71 | 21.27 | 6933.06 | 0.52 | 0.73 | 0.15 | 0.43 | 1 | 10
10 | 70 | CONCLUIDO | 9.0639 | 11.03 | 8.23 | 24.68 | 0.43 | 20 | 145.23 | 47.83 | 3.5 | 18 | 23.9 | 18145.54 | 90.45 | 198.06 | 38.83 | 21.27 | 6000.78 | 0.55 | 0.74 | 0.14 | 0.37 | 1 | 10
11 | 70 | CONCLUIDO | 9.2095 | 10.86 | 8.11 | 27.03 | 0.46 | 18 | 145.57 | 47.83 | 3.75 | 16 | 23.99 | 18187.93 | 88.79 | 198.06 | 34.98 | 21.27 | 4087.09 | 0.61 | 0.75 | 0.13 | 0.26 | 1 | 10
12 | 70 | CONCLUIDO | 9.1135 | 10.97 | 8.22 | 27.41 | 0.49 | 18 | 145.92 | 47.83 | 4 | 16 | 24.09 | 18230.35 | 89.85 | 198.05 | 39.15 | 21.27 | 6171.65 | 0.54 | 0.74 | 0.13 | 0.37 | 1 | 10
13 | 70 | CONCLUIDO | 9.2178 | 10.85 | 8.16 | 30.59 | 0.51 | 16 | 146.26 | 47.83 | 4.25 | 14 | 24.18 | 18272.81 | 89 | 198.06 | 36.8 | 21.27 | 5006.62 | 0.58 | 0.74 | 0.13 | 0.3 | 1 | 10
14 | 70 | CONCLUIDO | 9.2149 | 10.85 | 8.16 | 30.61 | 0.54 | 16 | 146.61 | 47.83 | 4.5 | 14 | 24.28 | 18315.3 | 88.67 | 198.05 | 37 | 21.27 | 5109.34 | 0.57 | 0.74 | 0.13 | 0.31 | 1 | 10
15 | 70 | CONCLUIDO | 9.2552 | 10.8 | 8.14 | 32.57 | 0.57 | 15 | 146.95 | 47.83 | 4.75 | 13 | 24.37 | 18357.82 | 88.17 | 198.05 | 36.32 | 21.27 | 4774.24 | 0.59 | 0.75 | 0.13 | 0.29 | 1 | 10
16 | 70 | CONCLUIDO | 9.3038 | 10.75 | 8.12 | 34.78 | 0.6 | 14 | 147.3 | 47.83 | 5 | 12 | 24.47 | 18400.38 | 87.91 | 198.06 | 35.51 | 21.27 | 4371.55 | 0.6 | 0.75 | 0.13 | 0.26 | 1 | 10
17 | 70 | CONCLUIDO | 9.3575 | 10.69 | 8.08 | 37.31 | 0.63 | 13 | 147.64 | 47.83 | 5.25 | 11 | 24.56 | 18442.97 | 87.22 | 198.06 | 34.42 | 21.27 | 3831.13 | 0.62 | 0.75 | 0.13 | 0.23 | 1 | 10
18 | 70 | CONCLUIDO | 9.3902 | 10.65 | 8.05 | 37.13 | 0.66 | 13 | 147.99 | 47.83 | 5.5 | 11 | 24.66 | 18485.59 | 86.4 | 198.05 | 33.21 | 21.27 | 3228.91 | 0.64 | 0.75 | 0.12 | 0.19 | 1 | 10
19 | 70 | CONCLUIDO | 9.3929 | 10.65 | 8.07 | 40.36 | 0.69 | 12 | 148.33 | 47.83 | 5.75 | 10 | 24.75 | 18528.25 | 86.48 | 198.05 | 34.18 | 21.27 | 3720 | 0.62 | 0.75 | 0.12 | 0.22 | 1 | 10
20 | 70 | CONCLUIDO | 9.3809 | 10.66 | 8.09 | 40.42 | 0.71 | 12 | 148.68 | 47.83 | 6 | 10 | 24.85 | 18570.94 | 86.55 | 198.05 | 34.56 | 21.27 | 3909.71 | 0.62 | 0.75 | 0.13 | 0.23 | 1 | 10
21 | 70 | CONCLUIDO | 9.4325 | 10.6 | 8.06 | 43.94 | 0.74 | 11 | 149.02 | 47.83 | 6.25 | 9 | 24.95 | 18613.66 | 85.85 | 198.05 | 33.57 | 21.27 | 3419.11 | 0.63 | 0.75 | 0.13 | 0.2 | 1 | 10
22 | 70 | CONCLUIDO | 9.4322 | 10.6 | 8.06 | 43.94 | 0.77 | 11 | 149.37 | 47.83 | 6.5 | 9 | 25.04 | 18656.42 | 85.75 | 198.05 | 33.57 | 21.27 | 3417.54 | 0.63 | 0.75 | 0.13 | 0.2 | 1 | 10
23 | 70 | CONCLUIDO | 9.427 | 10.61 | 8.06 | 43.97 | 0.8 | 11 | 149.72 | 47.83 | 6.75 | 9 | 25.14 | 18699.2 | 85.61 | 198.05 | 33.78 | 21.27 | 3523.89 | 0.63 | 0.75 | 0.13 | 0.21 | 1 | 10
24 | 70 | CONCLUIDO | 9.4839 | 10.54 | 8.03 | 48.16 | 0.83 | 10 | 150.07 | 47.83 | 7 | 8 | 25.24 | 18742.03 | 85.19 | 198.05 | 32.56 | 21.27 | 2919.92 | 0.65 | 0.76 | 0.13 | 0.17 | 1 | 10
25 | 70 | CONCLUIDO | 9.4932 | 10.53 | 8.02 | 48.1 | 0.85 | 10 | 150.41 | 47.83 | 7.25 | 8 | 25.33 | 18784.88 | 84.77 | 198.05 | 32.46 | 21.27 | 2866.82 | 0.66 | 0.76 | 0.12 | 0.16 | 1 | 10
26 | 70 | CONCLUIDO | 9.467 | 10.56 | 8.05 | 48.27 | 0.88 | 10 | 150.76 | 47.83 | 7.5 | 8 | 25.43 | 18827.77 | 84.54 | 198.05 | 33.43 | 21.27 | 3353.32 | 0.64 | 0.75 | 0.12 | 0.19 | 1 | 10
27 | 70 | CONCLUIDO | 9.5215 | 10.5 | 8.01 | 53.43 | 0.91 | 9 | 151.11 | 47.83 | 7.75 | 7 | 25.53 | 18870.7 | 84.05 | 198.05 | 32.36 | 21.27 | 2822.36 | 0.66 | 0.76 | 0.12 | 0.16 | 1 | 10
28 | 70 | CONCLUIDO | 9.5132 | 10.51 | 8.02 | 53.49 | 0.94 | 9 | 151.46 | 47.83 | 8 | 7 | 25.63 | 18913.66 | 84.15 | 198.05 | 32.61 | 21.27 | 2945.66 | 0.65 | 0.76 | 0.12 | 0.17 | 1 | 10
29 | 70 | CONCLUIDO | 9.5165 | 10.51 | 8.02 | 53.46 | 0.96 | 9 | 151.81 | 47.83 | 8.25 | 7 | 25.73 | 18956.65 | 83.7 | 198.05 | 32.48 | 21.27 | 2883.73 | 0.65 | 0.76 | 0.12 | 0.17 | 1 | 10
30 | 70 | CONCLUIDO | 9.5717 | 10.45 | 7.99 | 59.91 | 0.99 | 8 | 152.15 | 47.83 | 8.5 | 6 | 25.83 | 18999.67 | 82.91 | 198.05 | 31.42 | 21.27 | 2355.9 | 0.68 | 0.76 | 0.12 | 0.14 | 1 | 10
31 | 70 | CONCLUIDO | 9.5987 | 10.42 | 7.96 | 59.69 | 1.02 | 8 | 152.5 | 47.83 | 8.75 | 6 | 25.93 | 19042.73 | 82.59 | 198.05 | 30.54 | 21.27 | 1915.53 | 0.7 | 0.76 | 0.12 | 0.11 | 1 | 10
32 | 70 | CONCLUIDO | 9.5574 | 10.46 | 8 | 60.03 | 1.04 | 8 | 152.85 | 47.83 | 9 | 6 | 26.03 | 19085.83 | 82.98 | 198.05 | 32.02 | 21.27 | 2656.91 | 0.66 | 0.76 | 0.12 | 0.15 | 1 | 10
33 | 70 | CONCLUIDO | 9.5552 | 10.47 | 8.01 | 60.05 | 1.07 | 8 | 153.2 | 47.83 | 9.25 | 6 | 26.12 | 19128.96 | 82.87 | 198.05 | 32.11 | 21.27 | 2704.92 | 0.66 | 0.76 | 0.12 | 0.15 | 1 | 10
34 | 70 | CONCLUIDO | 9.5582 | 10.46 | 8 | 60.02 | 1.1 | 8 | 153.55 | 47.83 | 9.5 | 6 | 26.22 | 19172.12 | 82.25 | 198.05 | 31.93 | 21.27 | 2610.71 | 0.67 | 0.76 | 0.12 | 0.15 | 1 | 10
35 | 70 | CONCLUIDO | 9.6162 | 10.4 | 7.97 | 68.3 | 1.12 | 7 | 153.9 | 47.83 | 9.75 | 5 | 26.32 | 19215.32 | 81.31 | 198.05 | 30.79 | 21.27 | 2046.92 | 0.69 | 0.76 | 0.12 | 0.12 | 1 | 10
36 | 70 | CONCLUIDO | 9.6141 | 10.4 | 7.97 | 68.32 | 1.15 | 7 | 154.25 | 47.83 | 10 | 5 | 26.43 | 19258.55 | 81.37 | 198.05 | 30.92 | 21.27 | 2115.2 | 0.69 | 0.76 | 0.12 | 0.12 | 1 | 10
37 | 70 | CONCLUIDO | 9.6365 | 10.38 | 7.95 | 68.11 | 1.17 | 7 | 154.6 | 47.83 | 10.25 | 5 | 26.53 | 19301.82 | 81.08 | 198.05 | 30.14 | 21.27 | 1725.24 | 0.71 | 0.76 | 0.12 | 0.09 | 1 | 10
38 | 70 | CONCLUIDO | 9.5946 | 10.42 | 7.99 | 68.5 | 1.2 | 7 | 154.95 | 47.83 | 10.5 | 5 | 26.63 | 19345.12 | 81.41 | 198.05 | 31.65 | 21.27 | 2479.49 | 0.67 | 0.76 | 0.12 | 0.14 | 1 | 10
39 | 70 | CONCLUIDO | 9.6036 | 10.41 | 7.98 | 68.42 | 1.23 | 7 | 155.31 | 47.83 | 10.75 | 5 | 26.73 | 19388.45 | 80.88 | 198.05 | 31.36 | 21.27 | 2335.25 | 0.68 | 0.76 | 0.12 | 0.13 | 1 | 10
40 | 70 | CONCLUIDO | 9.6031 | 10.41 | 7.98 | 68.42 | 1.25 | 7 | 155.66 | 47.83 | 11 | 5 | 26.83 | 19431.82 | 80.49 | 198.09 | 31.29 | 21.27 | 2297.62 | 0.68 | 0.76 | 0.12 | 0.13 | 1 | 10
41 | 70 | CONCLUIDO | 9.6079 | 10.41 | 7.98 | 68.38 | 1.28 | 7 | 156.01 | 47.83 | 11.25 | 5 | 26.93 | 19475.23 | 80.02 | 198.06 | 31.19 | 21.27 | 2245.8 | 0.68 | 0.76 | 0.12 | 0.12 | 1 | 10
42 | 70 | CONCLUIDO | 9.6624 | 10.35 | 7.95 | 79.48 | 1.3 | 6 | 156.36 | 47.83 | 11.5 | 4 | 27.03 | 19518.67 | 79.16 | 198.05 | 30.12 | 21.27 | 1718.14 | 0.71 | 0.76 | 0.12 | 0.1 | 1 | 10
43 | 70 | CONCLUIDO | 9.672 | 10.34 | 7.94 | 79.38 | 1.33 | 6 | 156.71 | 47.83 | 11.75 | 4 | 27.14 | 19562.15 | 79.11 | 198.05 | 29.89 | 21.27 | 1605.46 | 0.71 | 0.77 | 0.12 | 0.08 | 1 | 10
44 | 70 | CONCLUIDO | 9.6551 | 10.36 | 7.96 | 79.56 | 1.35 | 6 | 157.07 | 47.83 | 12 | 4 | 27.24 | 19605.66 | 79.25 | 198.05 | 30.49 | 21.27 | 1902.99 | 0.7 | 0.76 | 0.12 | 0.1 | 1 | 10
45 | 70 | CONCLUIDO | 9.6497 | 10.36 | 7.96 | 79.61 | 1.38 | 6 | 157.42 | 47.83 | 12.25 | 4 | 27.34 | 19649.2 | 79.3 | 198.07 | 30.72 | 21.27 | 2015.65 | 0.69 | 0.76 | 0.12 | 0.11 | 1 | 10
46 | 70 | CONCLUIDO | 9.6598 | 10.35 | 7.95 | 79.51 | 1.4 | 6 | 157.77 | 47.83 | 12.5 | 4 | 27.45 | 19692.79 | 79.13 | 198.05 | 30.29 | 21.27 | 1803.79 | 0.7 | 0.76 | 0.12 | 0.1 | 1 | 10
47 | 70 | CONCLUIDO | 9.6499 | 10.36 | 7.96 | 79.61 | 1.43 | 6 | 158.13 | 47.83 | 12.75 | 4 | 27.55 | 19736.4 | 78.68 | 198.05 | 30.64 | 21.27 | 1980.43 | 0.69 | 0.76 | 0.12 | 0.11 | 1 | 10
48 | 70 | CONCLUIDO | 9.6668 | 10.34 | 7.94 | 79.43 | 1.45 | 6 | 158.48 | 47.83 | 13 | 4 | 27.65 | 19780.06 | 78.18 | 198.05 | 29.93 | 21.27 | 1625.1 | 0.71 | 0.76 | 0.12 | 0.09 | 1 | 10
49 | 70 | CONCLUIDO | 9.6605 | 10.35 | 7.95 | 79.5 | 1.48 | 6 | 158.84 | 47.83 | 13.25 | 4 | 27.76 | 19823.75 | 77.89 | 198.07 | 30.34 | 21.27 | 1830.11 | 0.7 | 0.76 | 0.12 | 0.1 | 1 | 10
50 | 70 | CONCLUIDO | 9.6491 | 10.36 | 7.96 | 79.62 | 1.5 | 6 | 159.19 | 47.83 | 13.5 | 4 | 27.86 | 19867.59 | 77.5 | 198.06 | 30.66 | 21.27 | 1987.91 | 0.69 | 0.76 | 0.12 | 0.11 | 1 | 10
51 | 70 | CONCLUIDO | 9.6957 | 10.31 | 7.94 | 95.29 | 1.53 | 5 | 159.55 | 47.83 | 13.75 | 3 | 27.97 | 19911.36 | 76.53 | 198.05 | 30.03 | 21.27 | 1676.97 | 0.71 | 0.76 | 0.12 | 0.09 | 1 | 10
52 | 70 | CONCLUIDO | 9.71 | 10.3 | 7.93 | 95.11 | 1.55 | 5 | 159.9 | 47.83 | 14 | 3 | 28.07 | 19955.16 | 76.41 | 198.05 | 29.53 | 21.27 | 1426.93 | 0.72 | 0.77 | 0.12 | 0.07 | 1 | 10
53 | 70 | CONCLUIDO | 9.7087 | 10.3 | 7.93 | 95.13 | 1.58 | 5 | 160.26 | 47.83 | 14.25 | 3 | 28.18 | 19998.99 | 76.56 | 198.05 | 29.48 | 21.27 | 1403.65 | 0.72 | 0.77 | 0.12 | 0.07 | 1 | 10
54 | 70 | CONCLUIDO | 9.715 | 10.29 | 7.92 | 95.05 | 1.6 | 5 | 160.61 | 47.83 | 14.5 | 3 | 28.28 | 20042.86 | 76.49 | 198.05 | 29.36 | 21.27 | 1342.13 | 0.72 | 0.77 | 0.12 | 0.07 | 1 | 10
55 | 70 | CONCLUIDO | 9.6951 | 10.31 | 7.94 | 95.3 | 1.62 | 5 | 160.97 | 47.83 | 14.75 | 3 | 28.39 | 20086.77 | 76.53 | 198.05 | 30.05 | 21.27 | 1686.35 | 0.71 | 0.76 | 0.12 | 0.09 | 1 | 10
56 | 70 | CONCLUIDO | 9.7009 | 10.31 | 7.94 | 95.23 | 1.65 | 5 | 161.32 | 47.83 | 15 | 3 | 28.5 | 20130.71 | 76.44 | 198.05 | 29.87 | 21.27 | 1599.03 | 0.71 | 0.77 | 0.12 | 0.08 | 1 | 10
57 | 70 | CONCLUIDO | 9.7001 | 10.31 | 7.94 | 95.24 | 1.67 | 5 | 161.68 | 47.83 | 15.25 | 3 | 28.6 | 20174.69 | 76.43 | 198.05 | 29.87 | 21.27 | 1597.29 | 0.71 | 0.77 | 0.12 | 0.08 | 1 | 10
58 | 70 | CONCLUIDO | 9.7093 | 10.3 | 7.93 | 95.12 | 1.69 | 5 | 162.04 | 47.83 | 15.5 | 3 | 28.71 | 20218.71 | 76.15 | 198.05 | 29.52 | 21.27 | 1423.63 | 0.72 | 0.77 | 0.12 | 0.07 | 1 | 10
59 | 70 | CONCLUIDO | 9.7129 | 10.3 | 7.92 | 95.07 | 1.72 | 5 | 162.4 | 47.83 | 15.75 | 3 | 28.82 | 20262.76 | 75.83 | 198.05 | 29.43 | 21.27 | 1375.98 | 0.72 | 0.77 | 0.12 | 0.07 | 1 | 10
60 | 70 | CONCLUIDO | 9.6891 | 10.32 | 7.95 | 95.38 | 1.74 | 5 | 162.75 | 47.83 | 16 | 3 | 28.92 | 20306.85 | 75.51 | 198.05 | 30.28 | 21.27 | 1804.39 | 0.7 | 0.76 | 0.12 | 0.1 | 1 | 10
61 | 70 | CONCLUIDO | 9.698 | 10.31 | 7.94 | 95.26 | 1.77 | 5 | 163.11 | 47.83 | 16.25 | 3 | 29.03 | 20350.97 | 74.8 | 198.05 | 29.95 | 21.27 | 1638.25 | 0.71 | 0.76 | 0.12 | 0.09 | 1 | 10
62 | 70 | CONCLUIDO | 9.6962 | 10.31 | 7.94 | 95.29 | 1.79 | 5 | 163.47 | 47.83 | 16.5 | 3 | 29.14 | 20395.14 | 74.58 | 198.05 | 30.01 | 21.27 | 1668.77 | 0.71 | 0.76 | 0.12 | 0.09 | 1 | 10
63 | 70 | CONCLUIDO | 9.7066 | 10.3 | 7.93 | 95.15 | 1.81 | 5 | 163.83 | 47.83 | 16.75 | 3 | 29.25 | 20439.33 | 73.72 | 198.05 | 29.63 | 21.27 | 1480.12 | 0.72 | 0.77 | 0.12 | 0.08 | 1 | 10
64 | 70 | CONCLUIDO | 9.7017 | 10.31 | 7.93 | 95.22 | 1.83 | 5 | 164.19 | 47.83 | 17 | 3 | 29.36 | 20483.57 | 73.18 | 198.05 | 29.82 | 21.27 | 1572.57 | 0.71 | 0.77 | 0.12 | 0.08 | 1 | 10
65 | 70 | CONCLUIDO | 9.6858 | 10.32 | 7.95 | 95.42 | 1.86 | 5 | 164.54 | 47.83 | 17.25 | 2 | 29.47 | 20527.85 | 72.73 | 198.07 | 30.36 | 21.27 | 1845.47 | 0.7 | 0.76 | 0.12 | 0.1 | 1 | 10
66 | 70 | CONCLUIDO | 9.7503 | 10.26 | 7.91 | 118.68 | 1.88 | 4 | 164.9 | 47.83 | 17.5 | 1 | 29.58 | 20572.16 | 72.33 | 198.05 | 29.04 | 21.27 | 1189.9 | 0.73 | 0.77 | 0.12 | 0.06 | 1 | 10
67 | 70 | CONCLUIDO | 9.7492 | 10.26 | 7.91 | 118.7 | 1.9 | 4 | 165.26 | 47.83 | 17.75 | 0 | 29.69 | 20616.5 | 72.55 | 198.07 | 29.02 | 21.27 | 1176.9 | 0.73 | 0.77 | 0.12 | 0.06 | 1 | 10
0 | 90 | CONCLUIDO | 6.4891 | 15.41 | 9.72 | 6.34 | 0.1 | 92 | 176.73 | 52.44 | 1 | 90 | 33.29 | 22031.19 | 126.69 | 198.1 | 85.32 | 21.27 | 28889.63 | 0.25 | 0.62 | 0.26 | 1.86 | 1 | 10
1 | 90 | CONCLUIDO | 7.0705 | 14.14 | 9.23 | 7.91 | 0.13 | 70 | 177.1 | 52.44 | 1.25 | 68 | 33.41 | 22076.81 | 120.11 | 198.09 | 70.27 | 21.27 | 21474.57 | 0.3 | 0.66 | 0.22 | 1.38 | 1 | 10
2 | 90 | CONCLUIDO | 7.446 | 13.43 | 8.98 | 9.46 | 0.15 | 57 | 177.47 | 52.44 | 1.5 | 55 | 33.53 | 22122.46 | 116.65 | 198.06 | 62.39 | 21.27 | 17600.29 | 0.34 | 0.68 | 0.2 | 1.13 | 1 | 10
3 | 90 | CONCLUIDO | 7.7403 | 12.92 | 8.79 | 10.99 | 0.17 | 48 | 177.84 | 52.44 | 1.75 | 46 | 33.65 | 22168.15 | 113.99 | 198.13 | 56.58 | 21.27 | 14737.63 | 0.38 | 0.69 | 0.18 | 0.94 | 1 | 10
4 | 90 | CONCLUIDO | 7.9911 | 12.51 | 8.64 | 12.64 | 0.2 | 41 | 178.21 | 52.44 | 2 | 39 | 33.77 | 22213.89 | 111.71 | 198.05 | 51.52 | 21.27 | 12241.4 | 0.41 | 0.7 | 0.17 | 0.78 | 1 | 10
5 | 90 | CONCLUIDO | 8.245 | 12.13 | 8.43 | 14.05 | 0.22 | 36 | 178.59 | 52.44 | 2.25 | 34 | 33.89 | 22259.66 | 108.83 | 198.07 | 44.87 | 21.27 | 8940.5 | 0.47 | 0.72 | 0.16 | 0.57 | 1 | 10
6 | 90 | CONCLUIDO | 8.2246 | 12.16 | 8.56 | 15.57 | 0.25 | 33 | 178.96 | 52.44 | 2.5 | 31 | 34.02 | 22305.48 | 110.51 | 198.08 | 49.45 | 21.27 | 11250.26 | 0.43 | 0.71 | 0.17 | 0.71 | 1 | 10
7 | 90 | CONCLUIDO | 8.3764 | 11.94 | 8.45 | 16.9 | 0.27 | 30 | 179.33 | 52.44 | 2.75 | 28 | 34.14 | 22351.34 | 108.79 | 198.06 | 46.01 | 21.27 | 9543.49 | 0.46 | 0.72 | 0.15 | 0.6 | 1 | 10
8 | 90 | CONCLUIDO | 8.5032 | 11.76 | 8.38 | 18.62 | 0.3 | 27 | 179.7 | 52.44 | 3 | 25 | 34.26 | 22397.24 | 107.79 | 198.05 | 43.72 | 21.27 | 8414.05 | 0.49 | 0.72 | 0.15 | 0.53 | 1 | 10
9 | 90 | CONCLUIDO | 8.5864 | 11.65 | 8.34 | 20.01 | 0.32 | 25 | 180.07 | 52.44 | 3.25 | 23 | 34.38 | 22443.18 | 107.01 | 198.06 | 42.46 | 21.27 | 7790.88 | 0.5 | 0.73 | 0.15 | 0.48 | 1 | 10
10 | 90 | CONCLUIDO | 8.6668 | 11.54 | 8.3 | 21.65 | 0.34 | 23 | 180.45 | 52.44 | 3.5 | 21 | 34.51 | 22489.16 | 106.36 | 198.05 | 41.2 | 21.27 | 7175.07 | 0.52 | 0.73 | 0.14 | 0.45 | 1 | 10
11 | 90 | CONCLUIDO | 8.711 | 11.48 | 8.28 | 22.57 | 0.37 | 22 | 180.82 | 52.44 | 3.75 | 20 | 34.63 | 22535.19 | 105.99 | 198.05 | 40.62 | 21.27 | 6885.85 | 0.52 | 0.73 | 0.14 | 0.42 | 1 | 10
12 | 90 | CONCLUIDO | 8.8032 | 11.36 | 8.23 | 24.68 | 0.39 | 20 | 181.19 | 52.44 | 4 | 18 | 34.75 | 22581.25 | 105.04 | 198.05 | 38.93 | 21.27 | 6055.1 | 0.55 | 0.74 | 0.14 | 0.37 | 1 | 10
13 | 90 | CONCLUIDO | 8.8578 | 11.29 | 8.19 | 25.87 | 0.42 | 19 | 181.57 | 52.44 | 4.25 | 17 | 34.88 | 22627.36 | 104.58 | 198.05 | 37.62 | 21.27 | 5403.08 | 0.57 | 0.74 | 0.14 | 0.34 | 1 | 10
14 | 90 | CONCLUIDO | 8.8746 | 11.27 | 8.21 | 27.36 | 0.44 | 18 | 181.94 | 52.44 | 4.5 | 16 | 35 | 22673.63 | 104.57 | 198.05 | 38.76 | 21.27 | 5978.03 | 0.55 | 0.74 | 0.13 | 0.35 | 1 | 10
15 | 90 | CONCLUIDO | 8.9204 | 11.21 | 8.19 | 28.89 | 0.46 | 17 | 182.32 | 52.44 | 4.75 | 15 | 35.12 | 22719.83 | 104.06 | 198.07 | 37.58 | 21.27 | 5390.73 | 0.57 | 0.74 | 0.14 | 0.33 | 1 | 10
16 | 90 | CONCLUIDO | 8.9644 | 11.16 | 8.17 | 30.62 | 0.49 | 16 | 182.69 | 52.44 | 5 | 14 | 35.25 | 22766.06 | 103.75 | 198.05 | 37.01 | 21.27 | 5110.54 | 0.57 | 0.74 | 0.14 | 0.31 | 1 | 10
17 | 90 | CONCLUIDO | 8.9677 | 11.15 | 8.16 | 30.61 | 0.51 | 16 | 183.07 | 52.44 | 5.25 | 14 | 35.37 | 22812.34 | 103.39 | 198.06 | 37.02 | 21.27 | 5120.16 | 0.57 | 0.74 | 0.13 | 0.31 | 1 | 10
18 | 90 | CONCLUIDO | 9.0149 | 11.09 | 8.14 | 32.56 | 0.53 | 15 | 183.44 | 52.44 | 5.5 | 13 | 35.5 | 22858.66 | 102.99 | 198.05 | 36.11 | 21.27 | 4670.49 | 0.59 | 0.75 | 0.13 | 0.29 | 1 | 10
19 | 90 | CONCLUIDO | 9.0646 | 11.03 | 8.11 | 34.77 | 0.55 | 14 | 183.82 | 52.44 | 5.75 | 12 | 35.63 | 22905.03 | 102.64 | 198.07 | 35.36 | 21.27 | 4296.22 | 0.6 | 0.75 | 0.13 | 0.26 | 1 | 10
20 | 90 | CONCLUIDO | 9.0641 | 11.03 | 8.11 | 34.77 | 0.58 | 14 | 184.19 | 52.44 | 6 | 12 | 35.75 | 22951.43 | 102.47 | 198.05 | 35.42 | 21.27 | 4327.28 | 0.6 | 0.75 | 0.13 | 0.26 | 1 | 10
21 | 90 | CONCLUIDO | 9.1234 | 10.96 | 8.08 | 37.28 | 0.6 | 13 | 184.57 | 52.44 | 6.25 | 11 | 35.88 | 22997.88 | 101.74 | 198.05 | 34.16 | 21.27 | 3702.52 | 0.62 | 0.75 | 0.13 | 0.23 | 1 | 10
22 | 90 | CONCLUIDO | 9.1287 | 10.95 | 8.07 | 37.25 | 0.62 | 13 | 184.95 | 52.44 | 6.5 | 11 | 36.01 | 23044.38 | 101.33 | 198.05 | 34.2 | 21.27 | 3724.55 | 0.62 | 0.75 | 0.12 | 0.22 | 1 | 10
23 | 90 | CONCLUIDO | 9.1554 | 10.92 | 8.08 | 40.38 | 0.65 | 12 | 185.33 | 52.44 | 6.75 | 10 | 36.13 | 23090.91 | 101.33 | 198.05 | 34.26 | 21.27 | 3757.78 | 0.62 | 0.75 | 0.12 | 0.22 | 1 | 10
24 | 90 | CONCLUIDO | 9.1487 | 10.93 | 8.08 | 40.42 | 0.67 | 12 | 185.7 | 52.44 | 7 | 10 | 36.26 | 23137.49 | 101.43 | 198.05 | 34.51 | 21.27 | 3883.8 | 0.62 | 0.75 | 0.13 | 0.23 | 1 | 10
25 | 90 | CONCLUIDO | 9.2003 | 10.87 | 8.06 | 43.95 | 0.69 | 11 | 186.08 | 52.44 | 7.25 | 9 | 36.39 | 23184.11 | 100.67 | 198.05 | 33.67 | 21.27 | 3467.48 | 0.63 | 0.75 | 0.12 | 0.2 | 1 | 10
26 | 90 | CONCLUIDO | 9.1994 | 10.87 | 8.06 | 43.96 | 0.71 | 11 | 186.46 | 52.44 | 7.5 | 9 | 36.52 | 23230.78 | 100.68 | 198.05 | 33.7 | 21.27 | 3485.03 | 0.63 | 0.75 | 0.13 | 0.21 | 1 | 10
27 | 90 | CONCLUIDO | 9.1985 | 10.87 | 8.06 | 43.96 | 0.74 | 11 | 186.84 | 52.44 | 7.75 | 9 | 36.65 | 23277.49 | 100.57 | 198.05 | 33.68 | 21.27 | 3472.65 | 0.63 | 0.75 | 0.13 | 0.21 | 1 | 10
28 | 90 | CONCLUIDO | 9.2564 | 10.8 | 8.03 | 48.16 | 0.76 | 10 | 187.22 | 52.44 | 8 | 8 | 36.78 | 23324.24 | 99.94 | 198.05 | 32.67 | 21.27 | 2971.79 | 0.65 | 0.76 | 0.12 | 0.17 | 1 | 10
29 | 90 | CONCLUIDO | 9.2597 | 10.8 | 8.02 | 48.14 | 0.78 | 10 | 187.6 | 52.44 | 8.25 | 8 | 36.9 | 23371.04 | 100.04 | 198.05 | 32.48 | 21.27 | 2876.2 | 0.65 | 0.76 | 0.13 | 0.17 | 1 | 10
30 | 90 | CONCLUIDO | 9.2738 | 10.78 | 8.01 | 48.04 | 0.8 | 10 | 187.98 | 52.44 | 8.5 | 8 | 37.03 | 23417.88 | 99.56 | 198.05 | 32.08 | 21.27 | 2675.55 | 0.66 | 0.76 | 0.12 | 0.15 | 1 | 10
31 | 90 | CONCLUIDO | 9.2431 | 10.82 | 8.04 | 48.26 | 0.82 | 10 | 188.36 | 52.44 | 8.75 | 8 | 37.16 | 23464.76 | 99.69 | 198.07 | 33.19 | 21.27 | 3230.84 | 0.64 | 0.76 | 0.12 | 0.19 | 1 | 10
32 | 90 | CONCLUIDO | 9.2946 | 10.76 | 8.02 | 53.46 | 0.85 | 9 | 188.74 | 52.44 | 9 | 7 | 37.3 | 23511.69 | 99.05 | 198.05 | 32.41 | 21.27 | 2848.59 | 0.66 | 0.76 | 0.12 | 0.17 | 1 | 10
33 | 90 | CONCLUIDO | 9.2944 | 10.76 | 8.02 | 53.46 | 0.87 | 9 | 189.12 | 52.44 | 9.25 | 7 | 37.43 | 23558.67 | 99.21 | 198.05 | 32.45 | 21.27 | 2869.32 | 0.66 | 0.76 | 0.12 | 0.17 | 1 | 10
34 | 90 | CONCLUIDO | 9.297 | 10.76 | 8.02 | 53.44 | 0.89 | 9 | 189.5 | 52.44 | 9.5 | 7 | 37.56 | 23605.68 | 99.07 | 198.07 | 32.33 | 21.27 | 2809.09 | 0.66 | 0.76 | 0.12 | 0.16 | 1 | 10
35 | 90 | CONCLUIDO | 9.2937 | 10.76 | 8.02 | 53.46 | 0.91 | 9 | 189.88 | 52.44 | 9.75 | 7 | 37.69 | 23652.75 | 98.75 | 198.05 | 32.46 | 21.27 | 2872.17 | 0.66 | 0.76 | 0.12 | 0.17 | 1 | 10
36 | 90 | CONCLUIDO | 9.2922 | 10.76 | 8.02 | 53.47 | 0.93 | 9 | 190.26 | 52.44 | 10 | 7 | 37.82 | 23699.85 | 98.37 | 198.06 | 32.56 | 21.27 | 2921.65 | 0.65 | 0.76 | 0.12 | 0.17 | 1 | 10
37 | 90 | CONCLUIDO | 9.3648 | 10.68 | 7.97 | 59.8 | 0.95 | 8 | 190.65 | 52.44 | 10.25 | 6 | 37.95 | 23747 | 98 | 198.05 | 30.76 | 21.27 | 2029.47 | 0.69 | 0.76 | 0.12 | 0.12 | 1 | 10
38 | 90 | CONCLUIDO | 9.3519 | 10.69 | 7.99 | 59.91 | 0.98 | 8 | 191.03 | 52.44 | 10.5 | 6 | 38.09 | 23794.2 | 97.92 | 198.05 | 31.58 | 21.27 | 2436.87 | 0.67 | 0.76 | 0.12 | 0.14 | 1 | 10
39 | 90 | CONCLUIDO | 9.3426 | 10.7 | 8 | 59.99 | 1 | 8 | 191.41 | 52.44 | 10.75 | 6 | 38.22 | 23841.44 | 97.97 | 198.05 | 31.81 | 21.27 | 2553.57 | 0.67 | 0.76 | 0.12 | 0.15 | 1 | 10
40 | 90 | CONCLUIDO | 9.3388 | 10.71 | 8 | 60.02 | 1.02 | 8 | 191.79 | 52.44 | 11 | 6 | 38.35 | 23888.73 | 98.02 | 198.05 | 31.94 | 21.27 | 2619.85 | 0.67 | 0.76 | 0.12 | 0.15 | 1 | 10
41 | 90 | CONCLUIDO | 9.3392 | 10.71 | 8 | 60.02 | 1.04 | 8 | 192.18 | 52.44 | 11.25 | 6 | 38.49 | 23936.06 | 97.44 | 198.05 | 31.95 | 21.27 | 2624.53 | 0.67 | 0.76 | 0.12 | 0.15 | 1 | 10
42 | 90 | CONCLUIDO | 9.3368 | 10.71 | 8.01 | 60.04 | 1.06 | 8 | 192.56 | 52.44 | 11.5 | 6 | 38.62 | 23983.44 | 97.12 | 198.07 | 32.03 | 21.27 | 2663.78 | 0.66 | 0.76 | 0.12 | 0.15 | 1 | 10
43 | 90 | CONCLUIDO | 9.3958 | 10.64 | 7.97 | 68.35 | 1.08 | 7 | 192.95 | 52.44 | 11.75 | 5 | 38.75 | 24030.86 | 96.59 | 198.05 | 30.98 | 21.27 | 2142.96 | 0.69 | 0.76 | 0.12 | 0.12 | 1 | 10
44 | 90 | CONCLUIDO | 9.4039 | 10.63 | 7.96 | 68.27 | 1.1 | 7 | 193.33 | 52.44 | 12 | 5 | 38.89 | 24078.33 | 96.61 | 198.05 | 30.64 | 21.27 | 1971.82 | 0.69 | 0.76 | 0.12 | 0.11 | 1 | 10
45 | 90 | CONCLUIDO | 9.4172 | 10.62 | 7.95 | 68.14 | 1.12 | 7 | 193.72 | 52.44 | 12.25 | 5 | 39.02 | 24125.85 | 96.35 | 198.06 | 30.28 | 21.27 | 1791.15 | 0.7 | 0.76 | 0.12 | 0.1 | 1 | 10
46 | 90 | CONCLUIDO | 9.3816 | 10.66 | 7.99 | 68.48 | 1.14 | 7 | 194.1 | 52.44 | 12.5 | 5 | 39.16 | 24173.41 | 96.77 | 198.05 | 31.64 | 21.27 | 2471.38 | 0.67 | 0.76 | 0.12 | 0.14 | 1 | 10
47 | 90 | CONCLUIDO | 9.3938 | 10.65 | 7.98 | 68.36 | 1.16 | 7 | 194.49 | 52.44 | 12.75 | 5 | 39.3 | 24221.02 | 96.28 | 198.05 | 31.15 | 21.27 | 2227.73 | 0.68 | 0.76 | 0.12 | 0.12 | 1 | 10
48 | 90 | CONCLUIDO | 9.3899 | 10.65 | 7.98 | 68.4 | 1.18 | 7 | 194.88 | 52.44 | 13 | 5 | 39.43 | 24268.67 | 96.1 | 198.05 | 31.23 | 21.27 | 2267.75 | 0.68 | 0.76 | 0.12 | 0.13 | 1 | 10
49 | 90 | CONCLUIDO | 9.3907 | 10.65 | 7.98 | 68.4 | 1.2 | 7 | 195.26 | 52.44 | 13.25 | 5 | 39.57 | 24316.37 | 95.82 | 198.06 | 31.19 | 21.27 | 2248.81 | 0.68 | 0.76 | 0.12 | 0.13 | 1 | 10
50 | 90 | CONCLUIDO | 9.3909 | 10.65 | 7.98 | 68.39 | 1.22 | 7 | 195.65 | 52.44 | 13.5 | 5 | 39.71 | 24364.12 | 95.48 | 198.06 | 31.25 | 21.27 | 2279.55 | 0.68 | 0.76 | 0.12 | 0.13 | 1 | 10
51 | 90 | CONCLUIDO | 9.4486 | 10.58 | 7.95 | 79.5 | 1.25 | 6 | 196.04 | 52.44 | 13.75 | 4 | 39.84 | 24411.91 | 94.81 | 198.05 | 30.18 | 21.27 | 1746.46 | 0.7 | 0.76 | 0.12 | 0.1 | 1 | 10
52 | 90 | CONCLUIDO | 9.468 | 10.56 | 7.93 | 79.28 | 1.27 | 6 | 196.42 | 52.44 | 14 | 4 | 39.98 | 24459.75 | 94.59 | 198.05 | 29.58 | 21.27 | 1449.7 | 0.72 | 0.77 | 0.11 | 0.08 | 1 | 10
53 | 90 | CONCLUIDO | 9.4429 | 10.59 | 7.96 | 79.56 | 1.29 | 6 | 196.81 | 52.44 | 14.25 | 4 | 40.12 | 24507.64 | 94.97 | 198.05 | 30.58 | 21.27 | 1948.22 | 0.7 | 0.76 | 0.12 | 0.1 | 1 | 10
54 | 90 | CONCLUIDO | 9.4441 | 10.59 | 7.95 | 79.55 | 1.31 | 6 | 197.2 | 52.44 | 14.5 | 4 | 40.26 | 24555.57 | 94.88 | 198.05 | 30.4 | 21.27 | 1859.46 | 0.7 | 0.76 | 0.12 | 0.1 | 1 | 10
55 | 90 | CONCLUIDO | 9.4359 | 10.6 | 7.96 | 79.64 | 1.33 | 6 | 197.59 | 52.44 | 14.75 | 4 | 40.4 | 24603.55 | 95.01 | 198.06 | 30.79 | 21.27 | 2051.48 | 0.69 | 0.76 | 0.12 | 0.11 | 1 | 10
56 | 90 | CONCLUIDO | 9.4453 | 10.59 | 7.95 | 79.53 | 1.35 | 6 | 197.98 | 52.44 | 15 | 4 | 40.54 | 24651.58 | 94.82 | 198.05 | 30.38 | 21.27 | 1846.84 | 0.7 | 0.76 | 0.12 | 0.1 | 1 | 10
57 | 90 | CONCLUIDO | 9.4401 | 10.59 | 7.96 | 79.59 | 1.36 | 6 | 198.37 | 52.44 | 15.25 | 4 | 40.68 | 24699.65 | 94.65 | 198.05 | 30.61 | 21.27 | 1961.54 | 0.69 | 0.76 | 0.12 | 0.11 | 1 | 10
58 | 90 | CONCLUIDO | 9.4441 | 10.59 | 7.95 | 79.55 | 1.38 | 6 | 198.76 | 52.44 | 15.5 | 4 | 40.82 | 24747.78 | 94.34 | 198.05 | 30.37 | 21.27 | 1843.83 | 0.7 | 0.76 | 0.12 | 0.1 | 1 | 10
59 | 90 | CONCLUIDO | 9.4587 | 10.57 | 7.94 | 79.38 | 1.4 | 6 | 199.15 | 52.44 | 15.75 | 4 | 40.96 | 24795.95 | 93.94 | 198.05 | 29.8 | 21.27 | 1557.62 | 0.71 | 0.76 | 0.12 | 0.09 | 1 | 10
60 | 90 | CONCLUIDO | 9.4473 | 10.58 | 7.95 | 79.51 | 1.42 | 6 | 199.54 | 52.44 | 16 | 4 | 41.1 | 24844.17 | 93.76 | 198.05 | 30.4 | 21.27 | 1857.94 | 0.7 | 0.76 | 0.12 | 0.1 | 1 | 10
61 | 90 | CONCLUIDO | 9.4387 | 10.59 | 7.96 | 79.61 | 1.44 | 6 | 199.93 | 52.44 | 16.25 | 4 | 41.24 | 24892.44 | 93.57 | 198.05 | 30.68 | 21.27 | 1998.09 | 0.69 | 0.76 | 0.12 | 0.11 | 1 | 10
62 | 90 | CONCLUIDO | 9.435 | 10.6 | 7.96 | 79.65 | 1.46 | 6 | 200.32 | 52.44 | 16.5 | 4 | 41.38 | 24940.75 | 93.05 | 198.05 | 30.85 | 21.27 | 2085.36 | 0.69 | 0.76 | 0.12 | 0.11 | 1 | 10
63 | 90 | CONCLUIDO | 9.4949 | 10.53 | 7.93 | 95.2 | 1.48 | 5 | 200.72 | 52.44 | 16.75 | 3 | 41.52 | 24989.11 | 92.46 | 198.05 | 29.74 | 21.27 | 1534.76 | 0.72 | 0.77 | 0.12 | 0.08 | 1 | 10
64 | 90 | CONCLUIDO | 9.5012 | 10.52 | 7.93 | 95.12 | 1.5 | 5 | 201.11 | 52.44 | 17 | 3 | 41.67 | 25037.53 | 92.5 | 198.05 | 29.6 | 21.27 | 1461.14 | 0.72 | 0.77 | 0.12 | 0.07 | 1 | 10
65 | 90 | CONCLUIDO | 9.4949 | 10.53 | 7.93 | 95.2 | 1.52 | 5 | 201.5 | 52.44 | 17.25 | 3 | 41.81 | 25085.99 | 92.71 | 198.05 | 29.7 | 21.27 | 1512.13 | 0.72 | 0.77 | 0.12 | 0.08 | 1 | 10
66 | 90 | CONCLUIDO | 9.512 | 10.51 | 7.91 | 94.98 | 1.54 | 5 | 201.9 | 52.44 | 17.5 | 3 | 41.95 | 25134.5 | 92.35 | 198.05 | 29.15 | 21.27 | 1235.68 | 0.73 | 0.77 | 0.11 | 0.06 | 1 | 10
67 | 90 | CONCLUIDO | 9.4954 | 10.53 | 7.93 | 95.2 | 1.56 | 5 | 202.29 | 52.44 | 17.75 | 3 | 42.1 | 25183.06 | 92.67 | 198.05 | 29.8 | 21.27 | 1560.94 | 0.71 | 0.77 | 0.11 | 0.08 | 1 | 10
68 | 90 | CONCLUIDO | 9.4904 | 10.54 | 7.94 | 95.26 | 1.58 | 5 | 202.68 | 52.44 | 18 | 3 | 42.24 | 25231.66 | 92.74 | 198.06 | 29.91 | 21.27 | 1619.52 | 0.71 | 0.76 | 0.12 | 0.09 | 1 | 10
69 | 90 | CONCLUIDO | 9.4932 | 10.53 | 7.94 | 95.23 | 1.6 | 5 | 203.08 | 52.44 | 18.25 | 3 | 42.39 | 25280.45 | 92.54 | 198.05 | 29.87 | 21.27 | 1598.75 | 0.71 | 0.77 | 0.12 | 0.08 | 1 | 10
70 | 90 | CONCLUIDO | 9.4912 | 10.54 | 7.94 | 95.25 | 1.61 | 5 | 203.47 | 52.44 | 18.5 | 3 | 42.53 | 25329.15 | 92.58 | 198.05 | 29.9 | 21.27 | 1613.38 | 0.71 | 0.76 | 0.12 | 0.09 | 1 | 10
71 | 90 | CONCLUIDO | 9.4944 | 10.53 | 7.93 | 95.21 | 1.63 | 5 | 203.87 | 52.44 | 18.75 | 3 | 42.68 | 25377.91 | 92.56 | 198.05 | 29.78 | 21.27 | 1552.08 | 0.71 | 0.77 | 0.12 | 0.08 | 1 | 10
72 | 90 | CONCLUIDO | 9.4979 | 10.53 | 7.93 | 95.16 | 1.65 | 5 | 204.26 | 52.44 | 19 | 3 | 42.82 | 25426.72 | 92.45 | 198.05 | 29.6 | 21.27 | 1461.03 | 0.72 | 0.77 | 0.12 | 0.08 | 1 | 10
73 | 90 | CONCLUIDO | 9.506 | 10.52 | 7.92 | 95.06 | 1.67 | 5 | 204.66 | 52.44 | 19.25 | 3 | 42.97 | 25475.58 | 92.04 | 198.05 | 29.39 | 21.27 | 1356.09 | 0.72 | 0.77 | 0.11 | 0.07 | 1 | 10
74 | 90 | CONCLUIDO | 9.4877 | 10.54 | 7.94 | 95.3 | 1.69 | 5 | 205.06 | 52.44 | 19.5 | 3 | 43.11 | 25524.49 | 92.03 | 198.08 | 30.12 | 21.27 | 1721.16 | 0.71 | 0.76 | 0.11 | 0.09 | 1 | 10
75 | 90 | CONCLUIDO | 9.4889 | 10.54 | 7.94 | 95.28 | 1.71 | 5 | 205.45 | 52.44 | 19.75 | 3 | 43.26 | 25573.44 | 91.76 | 198.05 | 29.98 | 21.27 | 1653.98 | 0.71 | 0.76 | 0.12 | 0.09 | 1 | 10
76 | 90 | CONCLUIDO | 9.4892 | 10.54 | 7.94 | 95.28 | 1.73 | 5 | 205.85 | 52.44 | 20 | 3 | 43.41 | 25622.45 | 91.34 | 198.05 | 30.02 | 21.27 | 1674.84 | 0.71 | 0.76 | 0.12 | 0.09 | 1 | 10
77 | 90 | CONCLUIDO | 9.4902 | 10.54 | 7.94 | 95.27 | 1.74 | 5 | 206.25 | 52.44 | 20.25 | 3 | 43.56 | 25671.51 | 91.17 | 198.05 | 29.97 | 21.27 | 1645.61 | 0.71 | 0.76 | 0.12 | 0.09 | 1 | 10
78 | 90 | CONCLUIDO | 9.4962 | 10.53 | 7.93 | 95.19 | 1.76 | 5 | 206.65 | 52.44 | 20.5 | 3 | 43.71 | 25720.62 | 90.25 | 198.05 | 29.69 | 21.27 | 1506.05 | 0.72 | 0.77 | 0.12 | 0.08 | 1 | 10
79 | 90 | CONCLUIDO | 9.5024 | 10.52 | 7.93 | 95.1 | 1.78 | 5 | 207.05 | 52.44 | 20.75 | 3 | 43.85 | 25769.78 | 89.94 | 198.05 | 29.51 | 21.27 | 1416.44 | 0.72 | 0.77 | 0.12 | 0.07 | 1 | 10
80 | 90 | CONCLUIDO | 9.4939 | 10.53 | 7.93 | 95.22 | 1.8 | 5 | 207.45 | 52.44 | 21 | 3 | 44 | 25818.99 | 89.72 | 198.05 | 29.87 | 21.27 | 1599.26 | 0.71 | 0.77 | 0.11 | 0.08 | 1 | 10
81 | 90 | CONCLUIDO | 9.5465 | 10.48 | 7.91 | 118.68 | 1.82 | 4 | 207.84 | 52.44 | 21.25 | 2 | 44.15 | 25868.26 | 88.88 | 198.05 | 29.12 | 21.27 | 1226.58 | 0.73 | 0.77 | 0.11 | 0.06 | 1 | 10
82 | 90 | CONCLUIDO | 9.5453 | 10.48 | 7.91 | 118.7 | 1.83 | 4 | 208.24 | 52.44 | 21.5 | 2 | 44.3 | 25917.57 | 88.96 | 198.05 | 29.2 | 21.27 | 1268.12 | 0.73 | 0.77 | 0.11 | 0.06 | 1 | 10
83 | 90 | CONCLUIDO | 9.5448 | 10.48 | 7.91 | 118.71 | 1.85 | 4 | 208.64 | 52.44 | 21.75 | 2 | 44.45 | 25966.93 | 89.07 | 198.06 | 29.17 | 21.27 | 1253.97 | 0.73 | 0.77 | 0.11 | 0.06 | 1 | 10
84 | 90 | CONCLUIDO | 9.5508 | 10.47 | 7.91 | 118.61 | 1.87 | 4 | 209.05 | 52.44 | 22 | 2 | 44.6 | 26016.35 | 88.98 | 198.05 | 28.87 | 21.27 | 1101.87 | 0.74 | 0.77 | 0.12 | 0.05 | 1 | 10
85 | 90 | CONCLUIDO | 9.5577 | 10.46 | 7.9 | 118.5 | 1.89 | 4 | 209.45 | 52.44 | 22.25 | 2 | 44.75 | 26065.82 | 88.82 | 198.05 | 28.7 | 21.27 | 1015.5 | 0.74 | 0.77 | 0.11 | 0.05 | 1 | 10
86 | 90 | CONCLUIDO | 9.547 | 10.47 | 7.91 | 118.67 | 1.9 | 4 | 209.85 | 52.44 | 22.5 | 2 | 44.91 | 26115.34 | 88.83 | 198.05 | 29.13 | 21.27 | 1230.72 | 0.73 | 0.77 | 0.11 | 0.06 | 1 | 10
87 | 90 | CONCLUIDO | 9.546 | 10.48 | 7.91 | 118.69 | 1.92 | 4 | 210.25 | 52.44 | 22.75 | 2 | 45.06 | 26164.91 | 88.84 | 198.05 | 29.11 | 21.27 | 1223.77 | 0.73 | 0.77 | 0.12 | 0.06 | 1 | 10
88 | 90 | CONCLUIDO | 9.5435 | 10.48 | 7.92 | 118.73 | 1.94 | 4 | 210.65 | 52.44 | 23 | 2 | 45.21 | 26214.54 | 88.74 | 198.05 | 29.27 | 21.27 | 1302.08 | 0.73 | 0.77 | 0.11 | 0.06 | 1 | 10
89 | 90 | CONCLUIDO | 9.5405 | 10.48 | 7.92 | 118.78 | 1.96 | 4 | 211.05 | 52.44 | 23.25 | 2 | 45.36 | 26264.21 | 88.65 | 198.05 | 29.35 | 21.27 | 1342.73 | 0.72 | 0.77 | 0.11 | 0.07 | 1 | 10
90 | 90 | CONCLUIDO | 9.5529 | 10.47 | 7.91 | 118.58 | 1.97 | 4 | 211.46 | 52.44 | 23.5 | 2 | 45.52 | 26313.94 | 88.28 | 198.05 | 28.8 | 21.27 | 1070 | 0.74 | 0.77 | 0.12 | 0.05 | 1 | 10
91 | 90 | CONCLUIDO | 9.5534 | 10.47 | 7.9 | 118.57 | 1.99 | 4 | 211.86 | 52.44 | 23.75 | 2 | 45.67 | 26363.73 | 88.17 | 198.05 | 28.86 | 21.27 | 1097.3 | 0.74 | 0.77 | 0.11 | 0.05 | 1 | 10
92 | 90 | CONCLUIDO | 9.5427 | 10.48 | 7.92 | 118.75 | 2.01 | 4 | 212.27 | 52.44 | 24 | 2 | 45.82 | 26413.56 | 88.3 | 198.05 | 29.23 | 21.27 | 1284.02 | 0.73 | 0.77 | 0.12 | 0.06 | 1 | 10
93 | 90 | CONCLUIDO | 9.5458 | 10.48 | 7.91 | 118.7 | 2.03 | 4 | 212.67 | 52.44 | 24.25 | 2 | 45.98 | 26463.45 | 88.15 | 198.05 | 29.13 | 21.27 | 1234.02 | 0.73 | 0.77 | 0.11 | 0.06 | 1 | 10
94 | 90 | CONCLUIDO | 9.5417 | 10.48 | 7.92 | 118.76 | 2.04 | 4 | 213.08 | 52.44 | 24.5 | 2 | 46.13 | 26513.39 | 88.13 | 198.05 | 29.32 | 21.27 | 1329.03 | 0.73 | 0.77 | 0.11 | 0.06 | 1 | 10
95 | 90 | CONCLUIDO | 9.5397 | 10.48 | 7.92 | 118.8 | 2.06 | 4 | 213.48 | 52.44 | 24.75 | 2 | 46.29 | 26563.39 | 87.96 | 198.05 | 29.37 | 21.27 | 1353.83 | 0.72 | 0.77 | 0.11 | 0.07 | 1 | 10
96 | 90 | CONCLUIDO | 9.5526 | 10.47 | 7.91 | 118.58 | 2.08 | 4 | 213.89 | 52.44 | 25 | 2 | 46.44 | 26613.43 | 87.44 | 198.05 | 28.83 | 21.27 | 1082.38 | 0.74 | 0.77 | 0.12 | 0.05 | 1 | 10
97 | 90 | CONCLUIDO | 9.5516 | 10.47 | 7.91 | 118.6 | 2.09 | 4 | 214.29 | 52.44 | 25.25 | 2 | 46.6 | 26663.54 | 87.26 | 198.05 | 28.95 | 21.27 | 1143.66 | 0.73 | 0.77 | 0.11 | 0.05 | 1 | 10
98 | 90 | CONCLUIDO | 9.5412 | 10.48 | 7.92 | 118.77 | 2.11 | 4 | 214.7 | 52.44 | 25.5 | 2 | 46.76 | 26713.69 | 87.21 | 198.05 | 29.31 | 21.27 | 1325.05 | 0.73 | 0.77 | 0.11 | 0.07 | 1 | 10
99 | 90 | CONCLUIDO | 9.543 | 10.48 | 7.92 | 118.74 | 2.13 | 4 | 215.11 | 52.44 | 25.75 | 2 | 46.91 | 26763.9 | 86.8 | 198.05 | 29.23 | 21.27 | 1285.46 | 0.73 | 0.77 | 0.11 | 0.06 | 1 | 10
100 | 90 | CONCLUIDO | 9.539 | 10.48 | 7.92 | 118.81 | 2.14 | 4 | 215.51 | 52.44 | 26 | 2 | 47.07 | 26814.17 | 86.5 | 198.05 | 29.42 | 21.27 | 1378.82 | 0.72 | 0.77 | 0.11 | 0.07 | 1 | 10
101 | 90 | CONCLUIDO | 9.5458 | 10.48 | 7.91 | 118.7 | 2.16 | 4 | 215.92 | 52.44 | 26.25 | 2 | 47.23 | 26864.49 | 85.85 | 198.05 | 29.08 | 21.27 | 1208.94 | 0.73 | 0.77 | 0.12 | 0.06 | 1 | 10
102 | 90 | CONCLUIDO | 9.5524 | 10.47 | 7.91 | 118.59 | 2.18 | 4 | 216.33 | 52.44 | 26.5 | 2 | 47.39 | 26914.86 | 85.83 | 198.05 | 28.87 | 21.27 | 1105.18 | 0.74 | 0.77 | 0.11 | 0.05 | 1 | 10
103 | 90 | CONCLUIDO | 9.5496 | 10.47 | 7.91 | 118.63 | 2.19 | 4 | 216.74 | 52.44 | 26.75 | 1 | 47.55 | 26965.29 | 85.67 | 198.07 | 28.98 | 21.27 | 1156.26 | 0.73 | 0.77 | 0.11 | 0.06 | 1 | 10
104 | 90 | CONCLUIDO | 9.5473 | 10.47 | 7.91 | 118.67 | 2.21 | 4 | 217.15 | 52.44 | 27 | 0 | 47.71 | 27015.77 | 85.8 | 198.07 | 29.02 | 21.27 | 1176.83 | 0.73 | 0.77 | 0.12 | 0.06 | 1 | 10
0 | 110 | CONCLUIDO | 5.824 | 17.17 | 10.04 | 5.63 | 0.08 | 107 | 213.37 | 56.13 | 1 | 105 | 46.25 | 26550.29 | 147.78 | 198.13 | 95.79 | 21.27 | 34047.86 | 0.22 | 0.61 | 0.27 | 2.18 | 1 | 10
1 | 110 | CONCLUIDO | 6.4439 | 15.52 | 9.49 | 7.03 | 0.1 | 81 | 213.78 | 56.13 | 1.25 | 79 | 46.4 | 26600.32 | 139.43 | 198.08 | 78.02 | 21.27 | 25292.6 | 0.27 | 0.64 | 0.24 | 1.63 | 1 | 10
2 | 110 | CONCLUIDO | 6.8501 | 14.6 | 9.2 | 8.36 | 0.12 | 66 | 214.19 | 56.13 | 1.5 | 64 | 46.56 | 26650.41 | 135.04 | 198.1 | 69.34 | 21.27 | 21026.92 | 0.31 | 0.66 | 0.21 | 1.34 | 1 | 10
3 | 110 | CONCLUIDO | 7.2075 | 13.87 | 8.94 | 9.75 | 0.14 | 55 | 214.59 | 56.13 | 1.75 | 53 | 46.72 | 26700.55 | 131.1 | 198.08 | 61.02 | 21.27 | 16921.14 | 0.35 | 0.68 | 0.2 | 1.09 | 1 | 10
4 | 110 | CONCLUIDO | 7.4827 | 13.36 | 8.77 | 11.19 | 0.17 | 47 | 215 | 56.13 | 2 | 45 | 46.87 | 26750.75 | 128.41 | 198.05 | 55.72 | 21.27 | 14310.66 | 0.38 | 0.69 | 0.18 | 0.91 | 1 | 10
5 | 110 | CONCLUIDO | 7.6599 | 13.06 | 8.67 | 12.38 | 0.19 | 42 | 215.41 | 56.13 | 2.25 | 40 | 47.03 | 26801 | 126.82 | 198.07 | 52.57 | 21.27 | 12760.78 | 0.4 | 0.7 | 0.18 | 0.82 | 1 | 10
6 | 110 | CONCLUIDO | 7.9058 | 12.65 | 8.47 | 13.74 | 0.21 | 37 | 215.82 | 56.13 | 2.5 | 35 | 47.19 | 26851.31 | 123.87 | 198.06 | 46.15 | 21.27 | 9576.75 | 0.46 | 0.72 | 0.17 | 0.62 | 1 | 10
7 | 110 | CONCLUIDO | 7.8042 | 12.81 | 8.72 | 14.95 | 0.23 | 35 | 216.22 | 56.13 | 2.75 | 33 | 47.35 | 26901.66 | 127.42 | 198.05 | 55.53 | 21.27 | 14278.4 | 0.38 | 0.7 | 0.16 | 0.87 | 1 | 10
8 | 110 | CONCLUIDO | 8.0654 | 12.4 | 8.48 | 16.41 | 0.25 | 31 | 216.63 | 56.13 | 3 | 29 | 47.51 | 26952.08 | 123.61 | 198.05 | 46.9 | 21.27 | 9984.37 | 0.45 | 0.72 | 0.15 | 0.62 | 1 | 10
9 | 110 | CONCLUIDO | 8.1995 | 12.2 | 8.4 | 18 | 0.27 | 28 | 217.04 | 56.13 | 3.25 | 26 | 47.66 | 27002.55 | 122.42 | 198.06 | 44.4 | 21.27 | 8749.69 | 0.48 | 0.72 | 0.15 | 0.55 | 1 | 10
10 | 110 | CONCLUIDO | 8.2852 | 12.07 | 8.36 | 19.29 | 0.29 | 26 | 217.45 | 56.13 | 3.5 | 24 | 47.82 | 27053.07 | 121.7 | 198.06 | 43.14 | 21.27 | 8127.68 | 0.49 | 0.73 | 0.15 | 0.51 | 1 | 10
11 | 110 | CONCLUIDO | 8.3239 | 12.01 | 8.35 | 20.03 | 0.31 | 25 | 217.86 | 56.13 | 3.75 | 23 | 47.98 | 27103.65 | 121.35 | 198.05 | 42.61 | 21.27 | 7867.53 | 0.5 | 0.73 | 0.15 | 0.49 | 1 | 10
12 | 110 | CONCLUIDO | 8.4161 | 11.88 | 8.3 | 21.65 | 0.33 | 23 | 218.27 | 56.13 | 4 | 21 | 48.15 | 27154.29 | 120.58 | 198.05 | 41.2 | 21.27 | 7172.13 | 0.52 | 0.73 | 0.14 | 0.45 | 1 | 10
13 | 110 | CONCLUIDO | 8.4612 | 11.82 | 8.28 | 22.57 | 0.35 | 22 | 218.68 | 56.13 | 4.25 | 20 | 48.31 | 27204.98 | 120.22 | 198.05 | 40.58 | 21.27 | 6866.8 | 0.52 | 0.73 | 0.14 | 0.42 | 1 | 10
14 | 110 | CONCLUIDO | 8.5606 | 11.68 | 8.22 | 24.67 | 0.36 | 20 | 219.09 | 56.13 | 4.5 | 18 | 48.47 | 27255.72 | 119.27 | 198.08 | 38.73 | 21.27 | 5954.89 | 0.55 | 0.74 | 0.14 | 0.37 | 1 | 10
15 | 110 | CONCLUIDO | 8.6143 | 11.61 | 8.19 | 25.87 | 0.38 | 19 | 219.51 | 56.13 | 4.75 | 17 | 48.63 | 27306.53 | 118.62 | 198.05 | 37.78 | 21.27 | 5480.61 | 0.56 | 0.74 | 0.14 | 0.34 | 1 | 10
16 | 110 | CONCLUIDO | 8.7011 | 11.49 | 8.12 | 27.07 | 0.4 | 18 | 219.92 | 56.13 | 5 | 16 | 48.79 | 27357.39 | 117.49 | 198.07 | 35.54 | 21.27 | 4368.33 | 0.6 | 0.75 | 0.13 | 0.27 | 1 | 10
17 | 110 | CONCLUIDO | 8.6354 | 11.58 | 8.21 | 27.36 | 0.42 | 18 | 220.33 | 56.13 | 5.25 | 16 | 48.95 | 27408.3 | 118.64 | 198.07 | 38.44 | 21.27 | 5820.11 | 0.55 | 0.74 | 0.13 | 0.35 | 1 | 10
18 | 110 | CONCLUIDO | 8.6797 | 11.52 | 8.19 | 28.91 | 0.44 | 17 | 220.74 | 56.13 | 5.5 | 15 | 49.12 | 27459.27 | 118.34 | 198.06 | 37.86 | 21.27 | 5531.79 | 0.56 | 0.74 | 0.13 | 0.34 | 1 | 10
19 | 110 | CONCLUIDO | 8.7366 | 11.45 | 8.16 | 30.59 | 0.46 | 16 | 221.16 | 56.13 | 5.75 | 14 | 49.28 | 27510.3 | 117.59 | 198.05 | 36.72 | 21.27 | 4969.91 | 0.58 | 0.74 | 0.14 | 0.3 | 1 | 10
20 | 110 | CONCLUIDO | 8.7865 | 11.38 | 8.13 | 32.54 | 0.48 | 15 | 221.57 | 56.13 | 6 | 13 | 49.45 | 27561.39 | 117.2 | 198.05 | 36.08 | 21.27 | 4651.98 | 0.59 | 0.75 | 0.13 | 0.28 | 1 | 10
21 | 110 | CONCLUIDO | 8.7798 | 11.39 | 8.14 | 32.57 | 0.5 | 15 | 221.99 | 56.13 | 6.25 | 13 | 49.61 | 27612.53 | 117.28 | 198.09 | 36.25 | 21.27 | 4736.28 | 0.59 | 0.75 | 0.13 | 0.29 | 1 | 10
22 | 110 | CONCLUIDO | 8.8359 | 11.32 | 8.11 | 34.77 | 0.52 | 14 | 222.4 | 56.13 | 6.5 | 12 | 49.78 | 27663.85 | 116.77 | 198.05 | 35.36 | 21.27 | 4296.41 | 0.6 | 0.75 | 0.13 | 0.26 | 1 | 10
23 | 110 | CONCLUIDO | 8.8298 | 11.33 | 8.12 | 34.81 | 0.54 | 14 | 222.82 | 56.13 | 6.75 | 12 | 49.94 | 27715.11 | 116.85 | 198.06 | 35.54 | 21.27 | 4386.02 | 0.6 | 0.75 | 0.13 | 0.27 | 1 | 10
24 | 110 | CONCLUIDO | 8.8915 | 11.25 | 8.09 | 37.32 | 0.56 | 13 | 223.23 | 56.13 | 7 | 11 | 50.11 | 27766.43 | 116.14 | 198.05 | 34.46 | 21.27 | 3851.08 | 0.62 | 0.75 | 0.13 | 0.23 | 1 | 10
25 | 110 | CONCLUIDO | 8.9138 | 11.22 | 8.06 | 37.19 | 0.58 | 13 | 223.65 | 56.13 | 7.25 | 11 | 50.27 | 27817.81 | 115.56 | 198.07 | 33.35 | 21.27 | 3297.78 | 0.64 | 0.75 | 0.13 | 0.2 | 1 | 10
26 | 110 | CONCLUIDO | 8.8685 | 11.28 | 8.11 | 37.45 | 0.59 | 13 | 224.07 | 56.13 | 7.5 | 11 | 50.44 | 27869.24 | 116.13 | 198.05 | 35.78 | 21.27 | 4515.2 | 0.59 | 0.75 | 0.12 | 0.26 | 1 | 10
27 | 110 | CONCLUIDO | 8.9255 | 11.2 | 8.08 | 40.42 | 0.61 | 12 | 224.49 | 56.13 | 7.75 | 10 | 50.61 | 27920.73 | 115.76 | 198.06 | 34.58 | 21.27 | 3916.26 | 0.62 | 0.75 | 0.13 | 0.23 | 1 | 10
28 | 110 | CONCLUIDO | 8.9257 | 11.2 | 8.08 | 40.42 | 0.63 | 12 | 224.9 | 56.13 | 8 | 10 | 50.78 | 27972.28 | 115.72 | 198.05 | 34.51 | 21.27 | 3885.18 | 0.62 | 0.75 | 0.13 | 0.23 | 1 | 10
29 | 110 | CONCLUIDO | 8.9823 | 11.13 | 8.06 | 43.94 | 0.65 | 11 | 225.32 | 56.13 | 8.25 | 9 | 50.95 | 28023.89 | 115.04 | 198.08 | 33.56 | 21.27 | 3412.61 | 0.63 | 0.75 | 0.13 | 0.2 | 1 | 10
30 | 110 | CONCLUIDO | 8.9767 | 11.14 | 8.06 | 43.98 | 0.67 | 11 | 225.74 | 56.13 | 8.5 | 9 | 51.11 | 28075.56 | 115.06 | 198.05 | 33.79 | 21.27 | 3529.59 | 0.63 | 0.75 | 0.13 | 0.21 | 1 | 10
31 | 110 | CONCLUIDO | 8.9843 | 11.13 | 8.05 | 43.93 | 0.69 | 11 | 226.16 | 56.13 | 8.75 | 9 | 51.28 | 28127.29 | 114.86 | 198.07 | 33.56 | 21.27 | 3412.38 | 0.63 | 0.75 | 0.12 | 0.2 | 1 | 10
32 | 110 | CONCLUIDO | 8.9769 | 11.14 | 8.06 | 43.98 | 0.71 | 11 | 226.58 | 56.13 | 9 | 9 | 51.45 | 28179.08 | 115.01 | 198.06 | 33.81 | 21.27 | 3540.06 | 0.63 | 0.75 | 0.13 | 0.21 | 1 | 10
33 | 110 | CONCLUIDO | 9.0357 | 11.07 | 8.03 | 48.19 | 0.72 | 10 | 227 | 56.13 | 9.25 | 8 | 51.62 | 28230.92 | 114.49 | 198.05 | 32.83 | 21.27 | 3053.89 | 0.65 | 0.76 | 0.12 | 0.18 | 1 | 10
34 | 110 | CONCLUIDO | 9.0461 | 11.05 | 8.02 | 48.12 | 0.74 | 10 | 227.42 | 56.13 | 9.5 | 8 | 51.8 | 28282.83 | 114.36 | 198.05 | 32.29 | 21.27 | 2783.96 | 0.66 | 0.76 | 0.13 | 0.17 | 1 | 10
35 | 110 | CONCLUIDO | 9.0527 | 11.05 | 8.01 | 48.07 | 0.76 | 10 | 227.84 | 56.13 | 9.75 | 8 | 51.97 | 28334.8 | 114.03 | 198.05 | 32.23 | 21.27 | 2752.73 | 0.66 | 0.76 | 0.12 | 0.16 | 1 | 10
36 | 110 | CONCLUIDO | 9.0257 | 11.08 | 8.04 | 48.27 | 0.78 | 10 | 228.27 | 56.13 | 10 | 8 | 52.14 | 28386.82 | 114.2 | 198.05 | 33.26 | 21.27 | 3267.71 | 0.64 | 0.75 | 0.12 | 0.19 | 1 | 10
37 | 110 | CONCLUIDO | 9.0756 | 11.02 | 8.03 | 53.51 | 0.8 | 9 | 228.69 | 56.13 | 10.25 | 7 | 52.31 | 28438.91 | 113.7 | 198.05 | 32.66 | 21.27 | 2970.62 | 0.65 | 0.76 | 0.12 | 0.17 | 1 | 10
38 | 110 | CONCLUIDO | 9.0836 | 11.01 | 8.02 | 53.44 | 0.81 | 9 | 229.11 | 56.13 | 10.5 | 7 | 52.48 | 28491.06 | 113.61 | 198.06 | 32.44 | 21.27 | 2862 | 0.66 | 0.76 | 0.12 | 0.16 | 1 | 10
39 | 110 | CONCLUIDO | 9.0824 | 11.01 | 8.02 | 53.45 | 0.83 | 9 | 229.53 | 56.13 | 10.75 | 7 | 52.66 | 28543.27 | 113.72 | 198.06 | 32.43 | 21.27 | 2859.27 | 0.66 | 0.76 | 0.12 | 0.16 | 1 | 10
40 | 110 | CONCLUIDO | 9.0833 | 11.01 | 8.02 | 53.44 | 0.85 | 9 | 229.96 | 56.13 | 11 | 7 | 52.83 | 28595.54 | 113.47 | 198.05 | 32.33 | 21.27 | 2808.24 | 0.66 | 0.76 | 0.12 | 0.16 | 1 | 10
41 | 110 | CONCLUIDO | 9.0824 | 11.01 | 8.02 | 53.45 | 0.87 | 9 | 230.38 | 56.13 | 11.25 | 7 | 53 | 28647.87 | 113.23 | 198.05 | 32.42 | 21.27 | 2854.37 | 0.66 | 0.76 | 0.12 | 0.16 | 1 | 10
42 | 110 | CONCLUIDO | 9.1419 | 10.94 | 7.99 | 59.91 | 0.89 | 8 | 230.81 | 56.13 | 11.5 | 6 | 53.18 | 28700.26 | 112.5 | 198.05 | 31.42 | 21.27 | 2359.42 | 0.68 | 0.76 | 0.12 | 0.14 | 1 | 10
43 | 110 | CONCLUIDO | 9.1515 | 10.93 | 7.98 | 59.83 | 0.9 | 8 | 231.23 | 56.13 | 11.75 | 6 | 53.36 | 28752.71 | 112.62 | 198.05 | 30.99 | 21.27 | 2142.39 | 0.69 | 0.76 | 0.12 | 0.12 | 1 | 10
44 | 110 | CONCLUIDO | 9.1568 | 10.92 | 7.97 | 59.78 | 0.92 | 8 | 231.66 | 56.13 | 12 | 6 | 53.53 | 28805.23 | 112.41 | 198.05 | 30.91 | 21.27 | 2101.79 | 0.69 | 0.76 | 0.12 | 0.12 | 1 | 10
45 | 110 | CONCLUIDO | 9.1276 | 10.96 | 8.01 | 60.04 | 0.94 | 8 | 232.08 | 56.13 | 12.25 | 6 | 53.71 | 28857.81 | 112.82 | 198.05 | 32.09 | 21.27 | 2691.15 | 0.66 | 0.76 | 0.12 | 0.15 | 1 | 10
46 | 110 | CONCLUIDO | 9.1301 | 10.95 | 8 | 60.02 | 0.96 | 8 | 232.51 | 56.13 | 12.5 | 6 | 53.88 | 28910.45 | 112.67 | 198.05 | 32 | 21.27 | 2645.66 | 0.66 | 0.76 | 0.12 | 0.15 | 1 | 10
47 | 110 | CONCLUIDO | 9.1336 | 10.95 | 8 | 59.99 | 0.97 | 8 | 232.94 | 56.13 | 12.75 | 6 | 54.06 | 28963.15 | 112.55 | 198.05 | 31.86 | 21.27 | 2575.93 | 0.67 | 0.76 | 0.12 | 0.15 | 1 | 10
48 | 110 | CONCLUIDO | 9.1292 | 10.95 | 8 | 60.02 | 0.99 | 8 | 233.37 | 56.13 | 13 | 6 | 54.24 | 29015.91 | 112.26 | 198.05 | 31.95 | 21.27 | 2624.71 | 0.67 | 0.76 | 0.12 | 0.15 | 1 | 10
49 | 110 | CONCLUIDO | 9.1292 | 10.95 | 8 | 60.02 | 1.01 | 8 | 233.79 | 56.13 | 13.25 | 6 | 54.42 | 29068.74 | 112.02 | 198.06 | 31.96 | 21.27 | 2627.11 | 0.67 | 0.76 | 0.12 | 0.15 | 1 | 10
50 | 110 | CONCLUIDO | 9.1891 | 10.88 | 7.97 | 68.35 | 1.02 | 7 | 234.22 | 56.13 | 13.5 | 5 | 54.6 | 29121.64 | 111.49 | 198.05 | 31.07 | 21.27 | 2190.48 | 0.68 | 0.76 | 0.12 | 0.12 | 1 | 10
51 | 110 | CONCLUIDO | 9.1912 | 10.88 | 7.97 | 68.33 | 1.04 | 7 | 234.65 | 56.13 | 13.75 | 5 | 54.78 | 29174.59 | 111.52 | 198.05 | 30.93 | 21.27 | 2117.58 | 0.69 | 0.76 | 0.12 | 0.12 | 1 | 10
52 | 110 | CONCLUIDO | 9.2105 | 10.86 | 7.95 | 68.13 | 1.06 | 7 | 235.08 | 56.13 | 14 | 5 | 54.96 | 29227.61 | 111.15 | 198.05 | 30.1 | 21.27 | 1701.43 | 0.71 | 0.76 | 0.12 | 0.1 | 1 | 10
53 | 110 | CONCLUIDO | 9.2001 | 10.87 | 7.96 | 68.24 | 1.08 | 7 | 235.51 | 56.13 | 14.25 | 5 | 55.14 | 29280.69 | 111.33 | 198.05 | 30.68 | 21.27 | 1991.67 | 0.69 | 0.76 | 0.12 | 0.11 | 1 | 10
54 | 110 | CONCLUIDO | 9.1769 | 10.9 | 7.99 | 68.47 | 1.09 | 7 | 235.94 | 56.13 | 14.5 | 5 | 55.32 | 29333.84 | 111.74 | 198.05 | 31.52 | 21.27 | 2415.31 | 0.67 | 0.76 | 0.12 | 0.14 | 1 | 10
55 | 110 | CONCLUIDO | 9.1879 | 10.88 | 7.98 | 68.36 | 1.11 | 7 | 236.37 | 56.13 | 14.75 | 5 | 55.5 | 29387.05 | 111.28 | 198.05 | 31.14 | 21.27 | 2224.14 | 0.68 | 0.76 | 0.12 | 0.12 | 1 | 10
56 | 110 | CONCLUIDO | 9.183 | 10.89 | 7.98 | 68.41 | 1.13 | 7 | 236.81 | 56.13 | 15 | 5 | 55.68 | 29440.33 | 111.17 | 198.05 | 31.26 | 21.27 | 2284.17 | 0.68 | 0.76 | 0.12 | 0.13 | 1 | 10
57 | 110 | CONCLUIDO | 9.1811 | 10.89 | 7.98 | 68.43 | 1.14 | 7 | 237.24 | 56.13 | 15.25 | 5 | 55.86 | 29493.67 | 111.06 | 198.05 | 31.39 | 21.27 | 2345.99 | 0.68 | 0.76 | 0.12 | 0.13 | 1 | 10
58 | 110 | CONCLUIDO | 9.1846 | 10.89 | 7.98 | 68.4 | 1.16 | 7 | 237.67 | 56.13 | 15.5 | 5 | 56.05 | 29547.07 | 110.83 | 198.05 | 31.18 | 21.27 | 2241.07 | 0.68 | 0.76 | 0.12 | 0.13 | 1 | 10
59 | 110 | CONCLUIDO | 9.2438 | 10.82 | 7.95 | 79.52 | 1.18 | 6 | 238.11 | 56.13 | 15.75 | 4 | 56.23 | 29600.54 | 110.01 | 198.05 | 30.32 | 21.27 | 1817.37 | 0.7 | 0.76 | 0.12 | 0.1 | 1 | 10
60 | 110 | CONCLUIDO | 9.2469 | 10.81 | 7.95 | 79.48 | 1.19 | 6 | 238.54 | 56.13 | 16 | 4 | 56.41 | 29654.08 | 109.87 | 198.05 | 30.15 | 21.27 | 1734.02 | 0.71 | 0.76 | 0.12 | 0.1 | 1 | 10
61 | 110 | CONCLUIDO | 9.264 | 10.79 | 7.93 | 79.28 | 1.21 | 6 | 238.97 | 56.13 | 16.25 | 4 | 56.6 | 29707.68 | 109.74 | 198.05 | 29.55 | 21.27 | 1433.79 | 0.72 | 0.77 | 0.12 | 0.08 | 1 | 10
62 | 110 | CONCLUIDO | 9.2462 | 10.82 | 7.95 | 79.49 | 1.23 | 6 | 239.41 | 56.13 | 16.5 | 4 | 56.78 | 29761.35 | 110.09 | 198.05 | 30.31 | 21.27 | 1812.86 | 0.7 | 0.76 | 0.12 | 0.1 | 1 | 10
63 | 110 | CONCLUIDO | 9.2398 | 10.82 | 7.96 | 79.57 | 1.24 | 6 | 239.85 | 56.13 | 16.75 | 4 | 56.97 | 29815.09 | 110.2 | 198.05 | 30.56 | 21.27 | 1935.77 | 0.7 | 0.76 | 0.12 | 0.1 | 1 | 10
64 | 110 | CONCLUIDO | 9.2431 | 10.82 | 7.95 | 79.53 | 1.26 | 6 | 240.28 | 56.13 | 17 | 4 | 57.16 | 29869.01 | 110.16 | 198.05 | 30.41 | 21.27 | 1862.48 | 0.7 | 0.76 | 0.12 | 0.1 | 1 | 10
65 | 110 | CONCLUIDO | 9.2353 | 10.83 | 7.96 | 79.62 | 1.27 | 6 | 240.72 | 56.13 | 17.25 | 4 | 57.34 | 29922.88 | 110.41 | 198.05 | 30.7 | 21.27 | 2010.1 | 0.69 | 0.76 | 0.12 | 0.11 | 1 | 10
66 | 110 | CONCLUIDO | 9.2431 | 10.82 | 7.95 | 79.53 | 1.29 | 6 | 241.16 | 56.13 | 17.5 | 4 | 57.53 | 29976.82 | 110.15 | 198.05 | 30.37 | 21.27 | 1843.56 | 0.7 | 0.76 | 0.12 | 0.1 | 1 | 10
67 | 110 | CONCLUIDO | 9.2383 | 10.82 | 7.96 | 79.58 | 1.31 | 6 | 241.59 | 56.13 | 17.75 | 4 | 57.72 | 30030.83 | 110.02 | 198.05 | 30.59 | 21.27 | 1952.08 | 0.7 | 0.76 | 0.12 | 0.11 | 1 | 10
68 | 110 | CONCLUIDO | 9.2398 | 10.82 | 7.96 | 79.57 | 1.32 | 6 | 242.03 | 56.13 | 18 | 4 | 57.91 | 30084.9 | 109.83 | 198.05 | 30.52 | 21.27 | 1918.56 | 0.7 | 0.76 | 0.12 | 0.1 | 1 | 10
69 | 110 | CONCLUIDO | 9.2488 | 10.81 | 7.95 | 79.46 | 1.34 | 6 | 242.47 | 56.13 | 18.25 | 4 | 58.1 | 30139.04 | 109.53 | 198.05 | 30.05 | 21.27 | 1683.3 | 0.71 | 0.76 | 0.12 | 0.09 | 1 | 10
70 | 110 | CONCLUIDO | 9.2559 | 10.8 | 7.94 | 79.38 | 1.35 | 6 | 242.91 | 56.13 | 18.5 | 4 | 58.28 | 30193.25 | 109.09 | 198.05 | 29.91 | 21.27 | 1612.05 | 0.71 | 0.77 | 0.12 | 0.08 | 1 | 10
71 | 110 | CONCLUIDO | 9.2357 | 10.83 | 7.96 | 79.61 | 1.37 | 6 | 243.35 | 56.13 | 18.75 | 4 | 58.47 | 30247.53 | 109.3 | 198.05 | 30.73 | 21.27 | 2025.18 | 0.69 | 0.76 | 0.12 | 0.11 | 1 | 10
72 | 110 | CONCLUIDO | 9.2355 | 10.83 | 7.96 | 79.62 | 1.39 | 6 | 243.79 | 56.13 | 19 | 4 | 58.67 | 30301.87 | 109.09 | 198.05 | 30.69 | 21.27 | 2004.46 | 0.69 | 0.76 | 0.12 | 0.11 | 1 | 10
73 | 110 | CONCLUIDO | 9.235 | 10.83 | 7.96 | 79.62 | 1.4 | 6 | 244.23 | 56.13 | 19.25 | 4 | 58.86 | 30356.29 | 108.73 | 198.06 | 30.76 | 21.27 | 2036.39 | 0.69 | 0.76 | 0.12 | 0.11 | 1 | 10
74 | 110 | CONCLUIDO | 9.2896 | 10.76 | 7.94 | 95.29 | 1.42 | 5 | 244.68 | 56.13 | 19.5 | 3 | 59.05 | 30410.77 | 108.18 | 198.05 | 30.02 | 21.27 | 1673.24 | 0.71 | 0.76 | 0.12 | 0.09 | 1 | 10
75 | 110 | CONCLUIDO | 9.3009 | 10.75 | 7.93 | 95.13 | 1.43 | 5 | 245.12 | 56.13 | 19.75 | 3 | 59.24 | 30465.32 | 107.99 | 198.06 | 29.55 | 21.27 | 1439.77 | 0.72 | 0.77 | 0.12 | 0.07 | 1 | 10
76 | 110 | CONCLUIDO | 9.2975 | 10.76 | 7.93 | 95.18 | 1.45 | 5 | 245.56 | 56.13 | 20 | 3 | 59.43 | 30519.94 | 108.29 | 198.06 | 29.74 | 21.27 | 1533.27 | 0.72 | 0.77 | 0.12 | 0.08 | 1 | 10
77 | 110 | CONCLUIDO | 9.2999 | 10.75 | 7.93 | 95.15 | 1.46 | 5 | 246 | 56.13 | 20.25 | 3 | 59.63 | 30574.64 | 108.37 | 198.05 | 29.54 | 21.27 | 1430.89 | 0.72 | 0.77 | 0.12 | 0.08 | 1 | 10
78 | 110 | CONCLUIDO | 9.3134 | 10.74 | 7.91 | 94.96 | 1.48 | 5 | 246.45 | 56.13 | 20.5 | 3 | 59.82 | 30629.4 | 108.06 | 198.05 | 29.13 | 21.27 | 1226.84 | 0.73 | 0.77 | 0.11 | 0.06 | 1 | 10
79 | 110 | CONCLUIDO | 9.3023 | 10.75 | 7.93 | 95.11 | 1.49 | 5 | 246.89 | 56.13 | 20.75 | 3 | 60.02 | 30684.23 | 108.43 | 198.05 | 29.54 | 21.27 | 1431.36 | 0.72 | 0.77 | 0.12 | 0.07 | 1 | 10
80 | 110 | CONCLUIDO | 9.2889 | 10.77 | 7.94 | 95.3 | 1.51 | 5 | 247.34 | 56.13 | 21 | 3 | 60.21 | 30739.14 | 108.52 | 198.05 | 30.09 | 21.27 | 1707.6 | 0.71 | 0.76 | 0.12 | 0.09 | 1 | 10
81 | 110 | CONCLUIDO | 9.2949 | 10.76 | 7.93 | 95.22 | 1.53 | 5 | 247.78 | 56.13 | 21.25 | 3 | 60.41 | 30794.11 | 108.5 | 198.06 | 29.77 | 21.27 | 1548.21 | 0.71 | 0.77 | 0.12 | 0.08 | 1 | 10
82 | 110 | CONCLUIDO | 9.2932 | 10.76 | 7.94 | 95.24 | 1.54 | 5 | 248.23 | 56.13 | 21.5 | 3 | 60.6 | 30849.16 | 108.53 | 198.05 | 29.92 | 21.27 | 1623.19 | 0.71 | 0.77 | 0.12 | 0.08 | 1 | 10
83 | 110 | CONCLUIDO | 9.2932 | 10.76 | 7.94 | 95.24 | 1.56 | 5 | 248.68 | 56.13 | 21.75 | 3 | 60.8 | 30904.28 | 108.49 | 198.05 | 29.9 | 21.27 | 1611.58 | 0.71 | 0.77 | 0.12 | 0.08 | 1 | 10
84 | 110 | CONCLUIDO | 9.2944 | 10.76 | 7.94 | 95.22 | 1.57 | 5 | 249.12 | 56.13 | 22 | 3 | 61 | 30959.46 | 108.57 | 198.05 | 29.83 | 21.27 | 1577.64 | 0.71 | 0.77 | 0.12 | 0.08 | 1 | 10
85 | 110 | CONCLUIDO | 9.2985 | 10.75 | 7.93 | 95.17 | 1.59 | 5 | 249.57 | 56.13 | 22.25 | 3 | 61.2 | 31014.73 | 108.51 | 198.05 | 29.63 | 21.27 | 1479.2 | 0.72 | 0.77 | 0.12 | 0.08 | 1 | 10
86 | 110 | CONCLUIDO | 9.3079 | 10.74 | 7.92 | 95.04 | 1.6 | 5 | 250.02 | 56.13 | 22.5 | 3 | 61.39 | 31070.06 | 108.13 | 198.05 | 29.33 | 21.27 | 1328.1 | 0.73 | 0.77 | 0.12 | 0.07 | 1 | 10
87 | 110 | CONCLUIDO | 9.305 | 10.75 | 7.92 | 95.08 | 1.62 | 5 | 250.47 | 56.13 | 22.75 | 3 | 61.59 | 31125.47 | 108.11 | 198.05 | 29.45 | 21.27 | 1388.92 | 0.72 | 0.77 | 0.11 | 0.07 | 1 | 10
88 | 110 | CONCLUIDO | 9.2889 | 10.77 | 7.94 | 95.3 | 1.63 | 5 | 250.92 | 56.13 | 23 | 3 | 61.79 | 31180.95 | 108.11 | 198.05 | 30.12 | 21.27 | 1721.3 | 0.71 | 0.76 | 0.11 | 0.09 | 1 | 10
89 | 110 | CONCLUIDO | 9.2891 | 10.77 | 7.94 | 95.3 | 1.65 | 5 | 251.37 | 56.13 | 23.25 | 3 | 61.99 | 31236.5 | 108.04 | 198.05 | 30.06 | 21.27 | 1692.48 | 0.71 | 0.76 | 0.12 | 0.09 | 1 | 10
90 | 110 | CONCLUIDO | 9.2922 | 10.76 | 7.94 | 95.25 | 1.66 | 5 | 251.82 | 56.13 | 23.5 | 3 | 62.19 | 31292.13 | 107.61 | 198.05 | 29.94 | 21.27 | 1633.38 | 0.71 | 0.77 | 0.12 | 0.08 | 1 | 10
91 | 110 | CONCLUIDO | 9.2855 | 10.77 | 7.95 | 95.35 | 1.67 | 5 | 252.27 | 56.13 | 23.75 | 3 | 62.4 | 31347.83 | 107.57 | 198.05 | 30.16 | 21.27 | 1745.2 | 0.71 | 0.76 | 0.12 | 0.09 | 1 | 10
92 | 110 | CONCLUIDO | 9.292 | 10.76 | 7.94 | 95.26 | 1.69 | 5 | 252.73 | 56.13 | 24 | 3 | 62.6 | 31403.6 | 107.33 | 198.06 | 29.91 | 21.27 | 1619.22 | 0.71 | 0.76 | 0.12 | 0.09 | 1 | 10
93 | 110 | CONCLUIDO | 9.2968 | 10.76 | 7.93 | 95.19 | 1.7 | 5 | 253.18 | 56.13 | 24.25 | 3 | 62.8 | 31459.45 | 106.64 | 198.05 | 29.74 | 21.27 | 1534.43 | 0.72 | 0.77 | 0.12 | 0.08 | 1 | 10
94 | 110 | CONCLUIDO | 9.3002 | 10.75 | 7.93 | 95.14 | 1.72 | 5 | 253.63 | 56.13 | 24.5 | 3 | 63 | 31515.37 | 106.5 | 198.05 | 29.55 | 21.27 | 1439.85 | 0.72 | 0.77 | 0.12 | 0.08 | 1 | 10
95 | 110 | CONCLUIDO | 9.303 | 10.75 | 7.93 | 95.1 | 1.73 | 5 | 254.09 | 56.13 | 24.75 | 3 | 63.21 | 31571.37 | 106.14 | 198.05 | 29.56 | 21.27 | 1442.56 | 0.72 | 0.77 | 0.11 | 0.07 | 1 | 10
96 | 110 | CONCLUIDO | 9.2886 | 10.77 | 7.94 | 95.3 | 1.75 | 5 | 254.54 | 56.13 | 25 | 3 | 63.41 | 31627.44 | 105.97 | 198.05 | 30.15 | 21.27 | 1739.72 | 0.71 | 0.76 | 0.11 | 0.09 | 1 | 10
97 | 110 | CONCLUIDO | 9.3504 | 10.69 | 7.91 | 118.7 | 1.76 | 4 | 255 | 56.13 | 25.25 | 2 | 63.62 | 31683.59 | 105.38 | 198.05 | 29.13 | 21.27 | 1235.38 | 0.73 | 0.77 | 0.11 | 0.06 | 1 | 10
98 | 110 | CONCLUIDO | 9.3502 | 10.7 | 7.91 | 118.7 | 1.78 | 4 | 255.45 | 56.13 | 25.5 | 2 | 63.82 | 31739.82 | 105.55 | 198.05 | 29.16 | 21.27 | 1249.55 | 0.73 | 0.77 | 0.11 | 0.06 | 1 | 10
99 | 110 | CONCLUIDO | 9.3506 | 10.69 | 7.91 | 118.69 | 1.79 | 4 | 255.91 | 56.13 | 25.75 | 2 | 64.03 | 31796.12 | 105.56 | 198.05 | 29.15 | 21.27 | 1242.46 | 0.73 | 0.77 | 0.11 | 0.06 | 1 | 10
100 | 110 | CONCLUIDO | 9.3489 | 10.7 | 7.91 | 118.72 | 1.8 | 4 | 256.36 | 56.13 | 26 | 2 | 64.24 | 31852.5 | 105.75 | 198.05 | 29.2 | 21.27 | 1266.64 | 0.73 | 0.77 | 0.11 | 0.06 | 1 | 10
101 | 110 | CONCLUIDO | 9.357 | 10.69 | 7.91 | 118.58 | 1.82 | 4 | 256.82 | 56.13 | 26.25 | 2 | 64.45 | 31909.08 | 105.57 | 198.05 | 28.81 | 21.27 | 1072.04 | 0.74 | 0.77 | 0.12 | 0.05 | 1 | 10
102 | 110 | CONCLUIDO | 9.3626 | 10.68 | 7.9 | 118.49 | 1.83 | 4 | 257.28 | 56.13 | 26.5 | 2 | 64.66 | 31965.61 | 105.48 | 198.05 | 28.67 | 21.27 | 1004.87 | 0.74 | 0.77 | 0.11 | 0.05 | 1 | 10
103 | 110 | CONCLUIDO | 9.357 | 10.69 | 7.91 | 118.58 | 1.85 | 4 | 257.74 | 56.13 | 26.75 | 2 | 64.86 | 32022.22 | 105.57 | 198.05 | 28.92 | 21.27 | 1126.11 | 0.74 | 0.77 | 0.11 | 0.05 | 1 | 10
104 | 110 | CONCLUIDO | 9.3475 | 10.7 | 7.92 | 118.75 | 1.86 | 4 | 258.2 | 56.13 | 27 | 2 | 65.07 | 32078.91 | 105.68 | 198.05 | 29.26 | 21.27 | 1295.92 | 0.73 | 0.77 | 0.11 | 0.06 | 1 | 10
105 | 110 | CONCLUIDO | 9.3506 | 10.69 | 7.91 | 118.69 | 1.87 | 4 | 258.66 | 56.13 | 27.25 | 2 | 65.28 | 32135.68 | 105.69 | 198.05 | 29.14 | 21.27 | 1236.31 | 0.73 | 0.77 | 0.11 | 0.06 | 1 | 10
106 | 110 | CONCLUIDO | 9.3487 | 10.7 | 7.92 | 118.72 | 1.89 | 4 | 259.12 | 56.13 | 27.5 | 2 | 65.49 | 32192.53 | 105.67 | 198.05 | 29.25 | 21.27 | 1292.7 | 0.73 | 0.77 | 0.11 | 0.06 | 1 | 10
107 | 110 | CONCLUIDO | 9.3473 | 10.7 | 7.92 | 118.75 | 1.9 | 4 | 259.58 | 56.13 | 27.75 | 2 | 65.71 | 32249.46 | 105.59 | 198.05 | 29.26 | 21.27 | 1296.8 | 0.73 | 0.77 | 0.12 | 0.06 | 1 | 10
108 | 110 | CONCLUIDO | 9.3497 | 10.7 | 7.91 | 118.71 | 1.92 | 4 | 260.05 | 56.13 | 28 | 2 | 65.92 | 32306.46 | 105.48 | 198.05 | 29.13 | 21.27 | 1231.16 | 0.73 | 0.77 | 0.12 | 0.06 | 1 | 10
109 | 110 | CONCLUIDO | 9.3587 | 10.69 | 7.9 | 118.55 | 1.93 | 4 | 260.51 | 56.13 | 28.25 | 2 | 66.13 | 32363.54 | 105.25 | 198.05 | 28.75 | 21.27 | 1043.05 | 0.74 | 0.77 | 0.12 | 0.05 | 1 | 10
110 | 110 | CONCLUIDO | 9.3594 | 10.68 | 7.9 | 118.54 | 1.94 | 4 | 260.97 | 56.13 | 28.5 | 2 | 66.35 | 32420.71 | 105.28 | 198.05 | 28.82 | 21.27 | 1076.24 | 0.74 | 0.77 | 0.11 | 0.05 | 1 | 10
111 | 110 | CONCLUIDO | 9.3516 | 10.69 | 7.91 | 118.67 | 1.96 | 4 | 261.44 | 56.13 | 28.75 | 2 | 66.56 | 32477.95 | 105.4 | 198.05 | 29.14 | 21.27 | 1235.55 | 0.73 | 0.77 | 0.11 | 0.06 | 1 | 10
112 | 110 | CONCLUIDO | 9.3492 | 10.7 | 7.91 | 118.72 | 1.97 | 4 | 261.9 | 56.13 | 29 | 2 | 66.77 | 32535.28 | 105.45 | 198.05 | 29.2 | 21.27 | 1266.56 | 0.73 | 0.77 | 0.11 | 0.06 | 1 | 10
113 | 110 | CONCLUIDO | 9.3492 | 10.7 | 7.91 | 118.72 | 1.98 | 4 | 262.37 | 56.13 | 29.25 | 2 | 66.99 | 32592.68 | 105.47 | 198.05 | 29.19 | 21.27 | 1265.17 | 0.73 | 0.77 | 0.11 | 0.06 | 1 | 10
114 | 110 | CONCLUIDO | 9.347 | 10.7 | 7.92 | 118.75 | 2 | 4 | 262.83 | 56.13 | 29.5 | 2 | 67.21 | 32650.17 | 105.39 | 198.05 | 29.3 | 21.27 | 1319.62 | 0.73 | 0.77 | 0.11 | 0.06 | 1 | 10
115 | 110 | CONCLUIDO | 9.3458 | 10.7 | 7.92 | 118.78 | 2.01 | 4 | 263.3 | 56.13 | 29.75 | 2 | 67.42 | 32707.74 | 105.32 | 198.05 | 29.31 | 21.27 | 1321.86 | 0.73 | 0.77 | 0.11 | 0.07 | 1 | 10
116 | 110 | CONCLUIDO | 9.3511 | 10.69 | 7.91 | 118.68 | 2.02 | 4 | 263.77 | 56.13 | 30 | 2 | 67.64 | 32765.39 | 105.07 | 198.05 | 29.07 | 21.27 | 1203.87 | 0.73 | 0.77 | 0.12 | 0.06 | 1 | 10
117 | 110 | CONCLUIDO | 9.3587 | 10.69 | 7.9 | 118.55 | 2.04 | 4 | 264.23 | 56.13 | 30.25 | 2 | 67.86 | 32823.12 | 104.74 | 198.05 | 28.81 | 21.27 | 1071.69 | 0.74 | 0.77 | 0.11 | 0.05 | 1 | 10
118 | 110 | CONCLUIDO | 9.3565 | 10.69 | 7.91 | 118.59 | 2.05 | 4 | 264.7 | 56.13 | 30.5 | 2 | 68.08 | 32880.94 | 104.74 | 198.05 | 28.93 | 21.27 | 1135.09 | 0.74 | 0.77 | 0.11 | 0.05 | 1 | 10
119 | 110 | CONCLUIDO | 9.3482 | 10.7 | 7.92 | 118.73 | 2.06 | 4 | 265.17 | 56.13 | 30.75 | 2 | 68.3 | 32938.83 | 104.81 | 198.05 | 29.25 | 21.27 | 1294.19 | 0.73 | 0.77 | 0.11 | 0.06 | 1 | 10
120 | 110 | CONCLUIDO | 9.3473 | 10.7 | 7.92 | 118.75 | 2.08 | 4 | 265.64 | 56.13 | 31 | 2 | 68.52 | 32996.81 | 104.67 | 198.05 | 29.27 | 21.27 | 1305.33 | 0.73 | 0.77 | 0.11 | 0.06 | 1 | 10
121 | 110 | CONCLUIDO | 9.3468 | 10.7 | 7.92 | 118.76 | 2.09 | 4 | 266.11 | 56.13 | 31.25 | 2 | 68.74 | 33054.88 | 104.41 | 198.05 | 29.29 | 21.27 | 1314.88 | 0.73 | 0.77 | 0.11 | 0.06 | 1 | 10
122 | 110 | CONCLUIDO | 9.3453 | 10.7 | 7.92 | 118.78 | 2.1 | 4 | 266.59 | 56.13 | 31.5 | 2 | 68.96 | 33113.03 | 104.24 | 198.05 | 29.37 | 21.27 | 1351.61 | 0.72 | 0.77 | 0.11 | 0.07 | 1 | 10
123 | 110 | CONCLUIDO | 9.3448 | 10.7 | 7.92 | 118.79 | 2.12 | 4 | 267.06 | 56.13 | 31.75 | 2 | 69.18 | 33171.26 | 103.82 | 198.05 | 29.31 | 21.27 | 1321.34 | 0.73 | 0.77 | 0.12 | 0.07 | 1 | 10
124 | 110 | CONCLUIDO | 9.3533 | 10.69 | 7.91 | 118.65 | 2.13 | 4 | 267.53 | 56.13 | 32 | 2 | 69.4 | 33229.58 | 103.97 | 198.05 | 29.01 | 21.27 | 1171.97 | 0.73 | 0.77 | 0.12 | 0.06 | 1 | 10
125 | 110 | CONCLUIDO | 9.3567 | 10.69 | 7.91 | 118.59 | 2.14 | 4 | 268 | 56.13 | 32.25 | 2 | 69.63 | 33287.98 | 103.56 | 198.05 | 28.89 | 21.27 | 1114.64 | 0.74 | 0.77 | 0.11 | 0.05 | 1 | 10
126 | 110 | CONCLUIDO | 9.3528 | 10.69 | 7.91 | 118.65 | 2.15 | 4 | 268.48 | 56.13 | 32.5 | 2 | 69.85 | 33346.47 | 103.45 | 198.05 | 29.11 | 21.27 | 1222.33 | 0.73 | 0.77 | 0.11 | 0.06 | 1 | 10
127 | 110 | CONCLUIDO | 9.3446 | 10.7 | 7.92 | 118.8 | 2.17 | 4 | 268.95 | 56.13 | 32.75 | 2 | 70.08 | 33405.04 | 103.25 | 198.05 | 29.37 | 21.27 | 1352.44 | 0.72 | 0.77 | 0.11 | 0.07 | 1 | 10
128 | 110 | CONCLUIDO | 9.346 | 10.7 | 7.92 | 118.77 | 2.18 | 4 | 269.43 | 56.13 | 33 | 2 | 70.3 | 33463.7 | 102.87 | 198.05 | 29.3 | 21.27 | 1319.37 | 0.73 | 0.77 | 0.11 | 0.07 | 1 | 10
129 | 110 | CONCLUIDO | 9.3439 | 10.7 | 7.92 | 118.81 | 2.19 | 4 | 269.9 | 56.13 | 33.25 | 2 | 70.53 | 33522.45 | 102.69 | 198.05 | 29.42 | 21.27 | 1377.49 | 0.72 | 0.77 | 0.11 | 0.07 | 1 | 10
130 | 110 | CONCLUIDO | 9.3436 | 10.7 | 7.92 | 118.81 | 2.21 | 4 | 270.38 | 56.13 | 33.5 | 2 | 70.76 | 33581.28 | 102.48 | 198.05 | 29.4 | 21.27 | 1365.79 | 0.72 | 0.77 | 0.11 | 0.07 | 1 | 10
131 | 110 | CONCLUIDO | 9.3463 | 10.7 | 7.92 | 118.77 | 2.22 | 4 | 270.86 | 56.13 | 33.75 | 2 | 70.98 | 33640.21 | 102.28 | 198.05 | 29.24 | 21.27 | 1287.63 | 0.73 | 0.77 | 0.12 | 0.07 | 1 | 10
132 | 110 | CONCLUIDO | 9.3541 | 10.69 | 7.91 | 118.63 | 2.23 | 4 | 271.34 | 56.13 | 34 | 2 | 71.21 | 33699.21 | 101.85 | 198.05 | 28.95 | 21.27 | 1143.02 | 0.73 | 0.77 | 0.12 | 0.06 | 1 | 10
133 | 110 | CONCLUIDO | 9.3528 | 10.69 | 7.91 | 118.65 | 2.24 | 4 | 271.82 | 56.13 | 34.25 | 2 | 71.44 | 33758.31 | 101.38 | 198.09 | 29.06 | 21.27 | 1197.58 | 0.73 | 0.77 | 0.11 | 0.06 | 1 | 10
134 | 110 | CONCLUIDO | 9.3441 | 10.7 | 7.92 | 118.8 | 2.26 | 4 | 272.3 | 56.13 | 34.5 | 2 | 71.67 | 33817.62 | 101.14 | 198.05 | 29.42 | 21.27 | 1378.28 | 0.72 | 0.77 | 0.11 | 0.07 | 1 | 10
135 | 110 | CONCLUIDO | 9.3431 | 10.7 | 7.92 | 118.82 | 2.27 | 4 | 272.78 | 56.13 | 34.75 | 2 | 71.9 | 33876.9 | 100.94 | 198.05 | 29.43 | 21.27 | 1382.86 | 0.72 | 0.77 | 0.11 | 0.07 | 1 | 10
136 | 110 | CONCLUIDO | 9.3422 | 10.7 | 7.92 | 118.84 | 2.28 | 4 | 273.26 | 56.13 | 35 | 2 | 72.13 | 33936.26 | 100.57 | 198.05 | 29.47 | 21.27 | 1402.78 | 0.72 | 0.77 | 0.11 | 0.07 | 1 | 10
137 | 110 | CONCLUIDO | 9.3453 | 10.7 | 7.92 | 118.78 | 2.29 | 4 | 273.74 | 56.13 | 35.25 | 2 | 72.37 | 33995.72 | 100.33 | 198.05 | 29.35 | 21.27 | 1342.77 | 0.72 | 0.77 | 0.11 | 0.07 | 1 | 10
138 | 110 | CONCLUIDO | 9.3429 | 10.7 | 7.92 | 118.83 | 2.3 | 4 | 274.22 | 56.13 | 35.5 | 2 | 72.6 | 34055.27 | 99.92 | 198.05 | 29.43 | 21.27 | 1383.25 | 0.72 | 0.77 | 0.12 | 0.07 | 1 | 10
139 | 110 | CONCLUIDO | 9.4125 | 10.62 | 7.88 | 157.69 | 2.32 | 3 | 274.71 | 56.13 | 35.75 | 1 | 72.83 | 34114.91 | 99.38 | 198.05 | 28.19 | 21.27 | 769.88 | 0.75 | 0.77 | 0.11 | 0.03 | 1 | 10
140 | 110 | CONCLUIDO | 9.413 | 10.62 | 7.88 | 157.68 | 2.33 | 3 | 275.19 | 56.13 | 36 | 1 | 73.07 | 34174.63 | 99.47 | 198.05 | 28.22 | 21.27 | 781.22 | 0.75 | 0.77 | 0.11 | 0.03 | 1 | 10
141 | 110 | CONCLUIDO | 9.4105 | 10.63 | 7.89 | 157.74 | 2.34 | 3 | 275.68 | 56.13 | 36.25 | 1 | 73.3 | 34234.45 | 99.6 | 198.05 | 28.32 | 21.27 | 834.02 | 0.75 | 0.77 | 0.11 | 0.03 | 1 | 10
142 | 110 | CONCLUIDO | 9.4068 | 10.63 | 7.89 | 157.82 | 2.35 | 3 | 276.16 | 56.13 | 36.5 | 1 | 73.54 | 34294.37 | 99.88 | 198.05 | 28.48 | 21.27 | 912.52 | 0.75 | 0.77 | 0.11 | 0.04 | 1 | 10
143 | 110 | CONCLUIDO | 9.4024 | 10.64 | 7.9 | 157.92 | 2.36 | 3 | 276.65 | 56.13 | 36.75 | 1 | 73.77 | 34354.37 | 100.16 | 198.05 | 28.66 | 21.27 | 1003.41 | 0.74 | 0.77 | 0.11 | 0.04 | 1 | 10
144 | 110 | CONCLUIDO | 9.4044 | 10.63 | 7.89 | 157.88 | 2.38 | 3 | 277.14 | 56.13 | 37 | 1 | 74.01 | 34414.47 | 100.21 | 198.05 | 28.52 | 21.27 | 934.08 | 0.75 | 0.77 | 0.11 | 0.04 | 1 | 10
145 | 110 | CONCLUIDO | 9.4088 | 10.63 | 7.89 | 157.78 | 2.39 | 3 | 277.63 | 56.13 | 37.25 | 1 | 74.25 | 34474.66 | 100.34 | 198.05 | 28.33 | 21.27 | 838.51 | 0.75 | 0.77 | 0.11 | 0.04 | 1 | 10
146 | 110 | CONCLUIDO | 9.412 | 10.62 | 7.89 | 157.71 | 2.4 | 3 | 278.11 | 56.13 | 37.5 | 1 | 74.49 | 34534.94 | 100.52 | 198.05 | 28.22 | 21.27 | 782.84 | 0.75 | 0.77 | 0.11 | 0.03 | 1 | 10
147 | 110 | CONCLUIDO | 9.4115 | 10.63 | 7.89 | 157.72 | 2.41 | 3 | 278.6 | 56.13 | 37.75 | 0 | 74.73 | 34595.32 | 100.85 | 198.05 | 28.24 | 21.27 | 790.97 | 0.75 | 0.77 | 0.11 | 0.03 | 1 | 10
0 | 150 | CONCLUIDO | 4.6132 | 21.68 | 10.79 | 4.56 | 0.06 | 142 | 296.65 | 61.82 | 1 | 140 | 83.83 | 36821.52 | 195.77 | 198.2 | 119.2 | 21.27 | 45577.11 | 0.18 | 0.56 | 0.33 | 2.93 | 1 | 10
1 | 150 | CONCLUIDO | 5.3161 | 18.81 | 9.98 | 5.7 | 0.07 | 105 | 297.17 | 61.82 | 1.25 | 103 | 84.1 | 36885.7 | 180.93 | 198.13 | 93.9 | 21.27 | 33114.17 | 0.23 | 0.61 | 0.27 | 2.13 | 1 | 10
2 | 150 | CONCLUIDO | 5.8109 | 17.21 | 9.55 | 6.82 | 0.09 | 84 | 297.7 | 61.82 | 1.5 | 82 | 84.37 | 36949.99 | 172.96 | 198.13 | 80.15 | 21.27 | 26344.54 | 0.27 | 0.64 | 0.24 | 1.69 | 1 | 10
3 | 150 | CONCLUIDO | 6.2011 | 16.13 | 9.24 | 7.92 | 0.1 | 70 | 298.22 | 61.82 | 1.75 | 68 | 84.65 | 37014.39 | 167.35 | 198.15 | 70.4 | 21.27 | 21538.27 | 0.3 | 0.66 | 0.22 | 1.39 | 1 | 10
4 | 150 | CONCLUIDO | 6.5037 | 15.38 | 9.05 | 9.05 | 0.12 | 60 | 298.74 | 61.82 | 2 | 58 | 84.92 | 37078.91 | 163.75 | 198.08 | 64.4 | 21.27 | 18588.49 | 0.33 | 0.67 | 0.2 | 1.19 | 1 | 10
5 | 150 | CONCLUIDO | 6.7309 | 14.86 | 8.92 | 10.09 | 0.13 | 53 | 299.26 | 61.82 | 2.25 | 51 | 85.19 | 37143.54 | 161.35 | 198.05 | 60.37 | 21.27 | 16609.5 | 0.35 | 0.68 | 0.19 | 1.06 | 1 | 10
6 | 150 | CONCLUIDO | 6.9524 | 14.38 | 8.78 | 11.2 | 0.15 | 47 | 299.79 | 61.82 | 2.5 | 45 | 85.47 | 37208.42 | 158.75 | 198.07 | 55.95 | 21.27 | 14428.19 | 0.38 | 0.69 | 0.18 | 0.92 | 1 | 10
7 | 150 | CONCLUIDO | 7.1473 | 13.99 | 8.66 | 12.37 | 0.16 | 42 | 300.32 | 61.82 | 2.75 | 40 | 85.74 | 37273.29 | 156.62 | 198.07 | 52.27 | 21.27 | 12611.16 | 0.41 | 0.7 | 0.18 | 0.81 | 1 | 10
8 | 150 | CONCLUIDO | 7.323 | 13.66 | 8.55 | 13.5 | 0.18 | 38 | 300.84 | 61.82 | 3 | 36 | 86.02 | 37338.27 | 154.54 | 198.05 | 48.52 | 21.27 | 10756.2 | 0.44 | 0.71 | 0.17 | 0.69 | 1 | 10
9 | 150 | CONCLUIDO | 7.465 | 13.4 | 8.45 | 14.49 | 0.19 | 35 | 301.37 | 61.82 | 3.25 | 33 | 86.3 | 37403.38 | 152.75 | 198.06 | 46.26 | 21.27 | 9642.41 | 0.46 | 0.72 | 0.15 | 0.6 | 1 | 10
10 | 150 | CONCLUIDO | 7.4666 | 13.39 | 8.56 | 15.57 | 0.21 | 33 | 301.9 | 61.82 | 3.5 | 31 | 86.58 | 37468.6 | 154.75 | 198.05 | 49.47 | 21.27 | 11256.98 | 0.43 | 0.71 | 0.17 | 0.71 | 1 | 10
11 | 150 | CONCLUIDO | 7.5772 | 13.2 | 8.48 | 16.41 | 0.22 | 31 | 302.43 | 61.82 | 3.75 | 29 | 86.86 | 37533.94 | 153.15 | 198.06 | 46.85 | 21.27 | 9959.47 | 0.45 | 0.72 | 0.16 | 0.62 | 1 | 10
12 | 150 | CONCLUIDO | 7.6695 | 13.04 | 8.43 | 17.44 | 0.24 | 29 | 302.96 | 61.82 | 4 | 27 | 87.14 | 37599.4 | 152.28 | 198.06 | 45.38 | 21.27 | 9235.3 | 0.47 | 0.72 | 0.15 | 0.58 | 1 | 10
13 | 150 | CONCLUIDO | 7.7662 | 12.88 | 8.38 | 18.62 | 0.25 | 27 | 303.49 | 61.82 | 4.25 | 25 | 87.42 | 37664.98 | 151.32 | 198.07 | 43.67 | 21.27 | 8386.92 | 0.49 | 0.72 | 0.15 | 0.53 | 1 | 10
14 | 150 | CONCLUIDO | 7.8599 | 12.72 | 8.34 | 20.01 | 0.26 | 25 | 304.03 | 61.82 | 4.5 | 23 | 87.7 | 37730.68 | 150.47 | 198.06 | 42.36 | 21.27 | 7741.41 | 0.5 | 0.73 | 0.15 | 0.48 | 1 | 10
15 | 150 | CONCLUIDO | 7.8984 | 12.66 | 8.33 | 20.83 | 0.28 | 24 | 304.56 | 61.82 | 4.75 | 22 | 87.99 | 37796.51 | 150.34 | 198.05 | 42.19 | 21.27 | 7663.57 | 0.5 | 0.73 | 0.15 | 0.48 | 1 | 10
16 | 150 | CONCLUIDO | 7.9553 | 12.57 | 8.3 | 21.64 | 0.29 | 23 | 305.09 | 61.82 | 5 | 21 | 88.27 | 37862.45 | 149.68 | 198.07 | 41.03 | 21.27 | 7085.87 | 0.52 | 0.73 | 0.15 | 0.44 | 1 | 10
17 | 150 | CONCLUIDO | 8.0062 | 12.49 | 8.27 | 22.56 | 0.31 | 22 | 305.63 | 61.82 | 5.25 | 20 | 88.56 | 37928.52 | 149.28 | 198.06 | 40.33 | 21.27 | 6745.02 | 0.53 | 0.73 | 0.14 | 0.42 | 1 | 10
18 | 150 | CONCLUIDO | 8.0526 | 12.42 | 8.25 | 23.58 | 0.32 | 21 | 306.17 | 61.82 | 5.5 | 19 | 88.84 | 37994.72 | 148.86 | 198.05 | 39.77 | 21.27 | 6465.62 | 0.53 | 0.74 | 0.14 | 0.4 | 1 | 10
19 | 150 | CONCLUIDO | 8.1063 | 12.34 | 8.23 | 24.68 | 0.33 | 20 | 306.7 | 61.82 | 5.75 | 18 | 89.13 | 38061.04 | 148.4 | 198.07 | 38.83 | 21.27 | 6003.48 | 0.55 | 0.74 | 0.14 | 0.37 | 1 | 10
20 | 150 | CONCLUIDO | 8.1644 | 12.25 | 8.2 | 25.88 | 0.35 | 19 | 307.24 | 61.82 | 6 | 17 | 89.42 | 38127.48 | 147.78 | 198.06 | 37.7 | 21.27 | 5442.65 | 0.56 | 0.74 | 0.14 | 0.34 | 1 | 10
21 | 150 | CONCLUIDO | 8.247 | 12.13 | 8.13 | 27.09 | 0.36 | 18 | 307.78 | 61.82 | 6.25 | 16 | 89.71 | 38194.05 | 146.5 | 198.05 | 35.86 | 21.27 | 4529.72 | 0.59 | 0.75 | 0.13 | 0.28 | 1 | 10
22 | 150 | CONCLUIDO | 8.1805 | 12.22 | 8.23 | 27.42 | 0.38 | 18 | 308.32 | 61.82 | 6.5 | 16 | 90 | 38260.74 | 148.35 | 198.07 | 39 | 21.27 | 6095.78 | 0.55 | 0.74 | 0.14 | 0.37 | 1 | 10
23 | 150 | CONCLUIDO | 8.2497 | 12.12 | 8.18 | 28.87 | 0.39 | 17 | 308.86 | 61.82 | 6.75 | 15 | 90.29 | 38327.57 | 147.36 | 198.05 | 37.57 | 21.27 | 5386.01 | 0.57 | 0.74 | 0.13 | 0.33 | 1 | 10
24 | 150 | CONCLUIDO | 8.241 | 12.13 | 8.19 | 28.92 | 0.4 | 17 | 309.41 | 61.82 | 7 | 15 | 90.59 | 38394.52 | 147.57 | 198.07 | 37.9 | 21.27 | 5552.35 | 0.56 | 0.74 | 0.13 | 0.34 | 1 | 10
25 | 150 | CONCLUIDO | 8.302 | 12.05 | 8.16 | 30.6 | 0.42 | 16 | 309.95 | 61.82 | 7.25 | 14 | 90.88 | 38461.6 | 146.87 | 198.06 | 36.88 | 21.27 | 5047.7 | 0.58 | 0.74 | 0.13 | 0.31 | 1 | 10
26 | 150 | CONCLUIDO | 8.3564 | 11.97 | 8.14 | 32.55 | 0.43 | 15 | 310.5 | 61.82 | 7.5 | 13 | 91.18 | 38528.81 | 146.44 | 198.05 | 36.08 | 21.27 | 4654.41 | 0.59 | 0.75 | 0.13 | 0.28 | 1 | 10
27 | 150 | CONCLUIDO | 8.35 | 11.98 | 8.15 | 32.58 | 0.44 | 15 | 311.04 | 61.82 | 7.75 | 13 | 91.47 | 38596.15 | 146.65 | 198.06 | 36.49 | 21.27 | 4855.52 | 0.58 | 0.75 | 0.13 | 0.29 | 1 | 10
28 | 150 | CONCLUIDO | 8.3536 | 11.97 | 8.14 | 32.56 | 0.46 | 15 | 311.59 | 61.82 | 8 | 13 | 91.77 | 38663.62 | 146.48 | 198.05 | 36.27 | 21.27 | 4745.72 | 0.59 | 0.75 | 0.13 | 0.29 | 1 | 10
29 | 150 | CONCLUIDO | 8.413 | 11.89 | 8.11 | 34.76 | 0.47 | 14 | 312.14 | 61.82 | 8.25 | 12 | 92.07 | 38731.35 | 146.12 | 198.06 | 35.23 | 21.27 | 4231.87 | 0.6 | 0.75 | 0.13 | 0.26 | 1 | 10
30 | 150 | CONCLUIDO | 8.4089 | 11.89 | 8.12 | 34.79 | 0.48 | 14 | 312.69 | 61.82 | 8.5 | 12 | 92.37 | 38799.09 | 146.16 | 198.07 | 35.46 | 21.27 | 4350.14 | 0.6 | 0.75 | 0.13 | 0.26 | 1 | 10
31 | 150 | CONCLUIDO | 8.4712 | 11.8 | 8.09 | 37.32 | 0.5 | 13 | 313.24 | 61.82 | 8.75 | 11 | 92.67 | 38866.96 | 145.45 | 198.05 | 34.49 | 21.27 | 3867.87 | 0.62 | 0.75 | 0.13 | 0.23 | 1 | 10
32 | 150 | CONCLUIDO | 8.4804 | 11.79 | 8.07 | 37.26 | 0.51 | 13 | 313.79 | 61.82 | 9 | 11 | 92.97 | 38934.97 | 145.18 | 198.05 | 33.96 | 21.27 | 3601.41 | 0.63 | 0.75 | 0.13 | 0.22 | 1 | 10
33 | 150 | CONCLUIDO | 8.4952 | 11.77 | 8.05 | 37.16 | 0.52 | 13 | 314.34 | 61.82 | 9.25 | 11 | 93.27 | 39003.11 | 144.67 | 198.05 | 33.45 | 21.27 | 3349.5 | 0.64 | 0.75 | 0.12 | 0.2 | 1 | 10
34 | 150 | CONCLUIDO | 8.4958 | 11.77 | 8.11 | 40.53 | 0.54 | 12 | 314.9 | 61.82 | 9.5 | 10 | 93.57 | 39071.38 | 145.63 | 198.05 | 35.36 | 21.27 | 4309.14 | 0.6 | 0.75 | 0.13 | 0.25 | 1 | 10
35 | 150 | CONCLUIDO | 8.5098 | 11.75 | 8.09 | 40.44 | 0.55 | 12 | 315.45 | 61.82 | 9.75 | 10 | 93.88 | 39139.8 | 145.4 | 198.05 | 34.64 | 21.27 | 3946.23 | 0.61 | 0.75 | 0.13 | 0.23 | 1 | 10
36 | 150 | CONCLUIDO | 8.5129 | 11.75 | 8.08 | 40.42 | 0.56 | 12 | 316.01 | 61.82 | 10 | 10 | 94.18 | 39208.35 | 145.35 | 198.06 | 34.43 | 21.27 | 3843.3 | 0.62 | 0.75 | 0.13 | 0.23 | 1 | 10
37 | 150 | CONCLUIDO | 8.5159 | 11.74 | 8.08 | 40.39 | 0.58 | 12 | 316.56 | 61.82 | 10.25 | 10 | 94.49 | 39277.04 | 145.21 | 198.06 | 34.33 | 21.27 | 3792.09 | 0.62 | 0.75 | 0.13 | 0.23 | 1 | 10
38 | 150 | CONCLUIDO | 8.572 | 11.67 | 8.06 | 43.95 | 0.59 | 11 | 317.12 | 61.82 | 10.5 | 9 | 94.8 | 39345.87 | 144.74 | 198.05 | 33.62 | 21.27 | 3443.64 | 0.63 | 0.75 | 0.13 | 0.2 | 1 | 10
39 | 150 | CONCLUIDO | 8.5649 | 11.68 | 8.07 | 44 | 0.6 | 11 | 317.68 | 61.82 | 10.75 | 9 | 95.11 | 39414.84 | 144.91 | 198.05 | 34 | 21.27 | 3631.83 | 0.63 | 0.75 | 0.13 | 0.21 | 1 | 10
40 | 150 | CONCLUIDO | 8.5722 | 11.67 | 8.06 | 43.95 | 0.62 | 11 | 318.24 | 61.82 | 11 | 9 | 95.42 | 39483.95 | 144.77 | 198.05 | 33.62 | 21.27 | 3443.31 | 0.63 | 0.75 | 0.13 | 0.2 | 1 | 10
41 | 150 | CONCLUIDO | 8.5755 | 11.66 | 8.05 | 43.92 | 0.63 | 11 | 318.8 | 61.82 | 11.25 | 9 | 95.73 | 39553.2 | 144.69 | 198.05 | 33.53 | 21.27 | 3397.1 | 0.63 | 0.75 | 0.13 | 0.2 | 1 | 10
42 | 150 | CONCLUIDO | 8.6319 | 11.58 | 8.03 | 48.19 | 0.64 | 10 | 319.36 | 61.82 | 11.5 | 8 | 96.04 | 39622.59 | 144.21 | 198.05 | 32.76 | 21.27 | 3018.02 | 0.65 | 0.76 | 0.13 | 0.18 | 1 | 10
43 | 150 | CONCLUIDO | 8.6339 | 11.58 | 8.03 | 48.18 | 0.65 | 10 | 319.93 | 61.82 | 11.75 | 8 | 96.36 | 39692.13 | 144.34 | 198.05 | 32.72 | 21.27 | 2996.98 | 0.65 | 0.76 | 0.12 | 0.18 | 1 | 10
44 | 150 | CONCLUIDO | 8.6412 | 11.57 | 8.02 | 48.12 | 0.67 | 10 | 320.49 | 61.82 | 12 | 8 | 96.67 | 39761.81 | 144.28 | 198.05 | 32.29 | 21.27 | 2781.84 | 0.66 | 0.76 | 0.13 | 0.17 | 1 | 10
45 | 150 | CONCLUIDO | 8.6593 | 11.55 | 8 | 47.97 | 0.68 | 10 | 321.06 | 61.82 | 12.25 | 8 | 96.99 | 39831.64 | 143.67 | 198.05 | 31.75 | 21.27 | 2514.27 | 0.67 | 0.76 | 0.12 | 0.14 | 1 | 10
46 | 150 | CONCLUIDO | 8.6137 | 11.61 | 8.06 | 48.34 | 0.69 | 10 | 321.63 | 61.82 | 12.5 | 8 | 97.31 | 39901.61 | 144.76 | 198.07 | 33.93 | 21.27 | 3604.19 | 0.63 | 0.75 | 0.12 | 0.2 | 1 | 10
47 | 150 | CONCLUIDO | 8.6246 | 11.59 | 8.04 | 48.25 | 0.71 | 10 | 322.2 | 61.82 | 12.75 | 8 | 97.62 | 39971.73 | 144.34 | 198.05 | 33.2 | 21.27 | 3240.48 | 0.64 | 0.76 | 0.12 | 0.19 | 1 | 10
48 | 150 | CONCLUIDO | 8.6791 | 11.52 | 8.02 | 53.5 | 0.72 | 9 | 322.77 | 61.82 | 13 | 7 | 97.94 | 40042 | 143.88 | 198.06 | 32.63 | 21.27 | 2956.7 | 0.65 | 0.76 | 0.12 | 0.17 | 1 | 10
49 | 150 | CONCLUIDO | 8.6887 | 11.51 | 8.01 | 53.41 | 0.73 | 9 | 323.34 | 61.82 | 13.25 | 7 | 98.27 | 40112.54 | 143.76 | 198.05 | 32.26 | 21.27 | 2775.27 | 0.66 | 0.76 | 0.12 | 0.16 | 1 | 10
50 | 150 | CONCLUIDO | 8.6829 | 11.52 | 8.02 | 53.46 | 0.74 | 9 | 323.91 | 61.82 | 13.5 | 7 | 98.59 | 40183.11 | 144.04 | 198.05 | 32.42 | 21.27 | 2854.77 | 0.66 | 0.76 | 0.12 | 0.17 | 1 | 10
51 | 150 | CONCLUIDO | 8.6783 | 11.52 | 8.03 | 53.51 | 0.76 | 9 | 324.48 | 61.82 | 13.75 | 7 | 98.91 | 40253.84 | 144.19 | 198.05 | 32.68 | 21.27 | 2985.02 | 0.65 | 0.76 | 0.12 | 0.17 | 1 | 10
52 | 150 | CONCLUIDO | 8.6841 | 11.52 | 8.02 | 53.45 | 0.77 | 9 | 325.06 | 61.82 | 14 | 7 | 99.24 | 40324.71 | 143.91 | 198.05 | 32.43 | 21.27 | 2857.49 | 0.66 | 0.76 | 0.12 | 0.17 | 1 | 10
53 | 150 | CONCLUIDO | 8.6843 | 11.52 | 8.02 | 53.45 | 0.78 | 9 | 325.63 | 61.82 | 14.25 | 7 | 99.56 | 40395.74 | 143.85 | 198.05 | 32.43 | 21.27 | 2857.81 | 0.66 | 0.76 | 0.12 | 0.16 | 1 | 10
54 | 150 | CONCLUIDO | 8.6822 | 11.52 | 8.02 | 53.47 | 0.79 | 9 | 326.21 | 61.82 | 14.5 | 7 | 99.89 | 40466.92 | 143.77 | 198.06 | 32.5 | 21.27 | 2892.05 | 0.65 | 0.76 | 0.12 | 0.17 | 1 | 10
55 | 150 | CONCLUIDO | 8.7498 | 11.43 | 7.99 | 59.9 | 0.8 | 8 | 326.79 | 61.82 | 14.75 | 6 | 100.22 | 40538.25 | 143.13 | 198.05 | 31.41 | 21.27 | 2352.82 | 0.68 | 0.76 | 0.12 | 0.13 | 1 | 10
56 | 150 | CONCLUIDO | 8.7621 | 11.41 | 7.97 | 59.78 | 0.82 | 8 | 327.37 | 61.82 | 15 | 6 | 100.55 | 40609.74 | 143.11 | 198.05 | 30.76 | 21.27 | 2028.08 | 0.69 | 0.76 | 0.12 | 0.12 | 1 | 10
57 | 150 | CONCLUIDO | 8.7672 | 11.41 | 7.96 | 59.73 | 0.83 | 8 | 327.95 | 61.82 | 15.25 | 6 | 100.88 | 40681.39 | 142.96 | 198.05 | 30.73 | 21.27 | 2011.78 | 0.69 | 0.76 | 0.12 | 0.11 | 1 | 10
58 | 150 | CONCLUIDO | 8.7362 | 11.45 | 8.01 | 60.04 | 0.84 | 8 | 328.53 | 61.82 | 15.5 | 6 | 101.21 | 40753.2 | 143.68 | 198.05 | 32.18 | 21.27 | 2737.02 | 0.66 | 0.76 | 0.12 | 0.15 | 1 | 10
59 | 150 | CONCLUIDO | 8.7406 | 11.44 | 8 | 59.99 | 0.85 | 8 | 329.12 | 61.82 | 15.75 | 6 | 101.54 | 40825.16 | 143.61 | 198.05 | 31.86 | 21.27 | 2580.47 | 0.67 | 0.76 | 0.12 | 0.15 | 1 | 10
60 | 150 | CONCLUIDO | 8.7374 | 11.44 | 8 | 60.02 | 0.86 | 8 | 329.7 | 61.82 | 16 | 6 | 101.88 | 40897.29 | 143.74 | 198.05 | 32.03 | 21.27 | 2663.59 | 0.66 | 0.76 | 0.12 | 0.15 | 1 | 10
61 | 150 | CONCLUIDO | 8.7419 | 11.44 | 8 | 59.98 | 0.88 | 8 | 330.29 | 61.82 | 16.25 | 6 | 102.21 | 40969.57 | 143.61 | 198.05 | 31.81 | 21.27 | 2551.55 | 0.67 | 0.76 | 0.12 | 0.14 | 1 | 10
62 | 150 | CONCLUIDO | 8.7374 | 11.44 | 8 | 60.02 | 0.89 | 8 | 330.87 | 61.82 | 16.5 | 6 | 102.55 | 41042.02 | 143.42 | 198.05 | 31.98 | 21.27 | 2638.71 | 0.67 | 0.76 | 0.12 | 0.15 | 1 | 10
63 | 150 | CONCLUIDO | 8.7355 | 11.45 | 8.01 | 60.04 | 0.9 | 8 | 331.46 | 61.82 | 16.75 | 6 | 102.89 | 41114.63 | 143.39 | 198.05 | 32.04 | 21.27 | 2666.85 | 0.66 | 0.76 | 0.12 | 0.15 | 1 | 10
64 | 150 | CONCLUIDO | 8.8045 | 11.36 | 7.97 | 68.33 | 0.91 | 7 | 332.05 | 61.82 | 17 | 5 | 103.23 | 41187.41 | 142.58 | 198.05 | 30.93 | 21.27 | 2119.2 | 0.69 | 0.76 | 0.12 | 0.12 | 1 | 10
65 | 150 | CONCLUIDO | 8.8045 | 11.36 | 7.97 | 68.33 | 0.92 | 7 | 332.64 | 61.82 | 17.25 | 5 | 103.57 | 41260.35 | 142.71 | 198.06 | 30.98 | 21.27 | 2141.42 | 0.69 | 0.76 | 0.12 | 0.12 | 1 | 10
66 | 150 | CONCLUIDO | 8.8067 | 11.36 | 7.97 | 68.3 | 0.94 | 7 | 333.24 | 61.82 | 17.5 | 5 | 103.92 | 41333.46 | 142.81 | 198.06 | 30.85 | 21.27 | 2078.43 | 0.69 | 0.76 | 0.12 | 0.12 | 1 | 10
67 | 150 | CONCLUIDO | 8.8054 | 11.36 | 7.97 | 68.32 | 0.95 | 7 | 333.83 | 61.82 | 17.75 | 5 | 104.26 | 41406.86 | 142.93 | 198.05 | 30.89 | 21.27 | 2100.04 | 0.69 | 0.76 | 0.12 | 0.12 | 1 | 10
68 | 150 | CONCLUIDO | 8.8227 | 11.33 | 7.95 | 68.13 | 0.96 | 7 | 334.43 | 61.82 | 18 | 5 | 104.61 | 41480.31 | 142.52 | 198.05 | 30.06 | 21.27 | 1685.43 | 0.71 | 0.76 | 0.12 | 0.1 | 1 | 10
69 | 150 | CONCLUIDO | 8.8188 | 11.34 | 7.95 | 68.17 | 0.97 | 7 | 335.02 | 61.82 | 18.25 | 5 | 104.95 | 41553.93 | 142.71 | 198.05 | 30.39 | 21.27 | 1850.01 | 0.7 | 0.76 | 0.12 | 0.1 | 1 | 10
70 | 150 | CONCLUIDO | 8.7964 | 11.37 | 7.98 | 68.42 | 0.98 | 7 | 335.62 | 61.82 | 18.5 | 5 | 105.3 | 41627.72 | 143.25 | 198.05 | 31.44 | 21.27 | 2373.93 | 0.68 | 0.76 | 0.12 | 0.13 | 1 | 10
71 | 150 | CONCLUIDO | 8.7968 | 11.37 | 7.98 | 68.41 | 0.99 | 7 | 336.22 | 61.82 | 18.75 | 5 | 105.65 | 41701.68 | 143.29 | 198.05 | 31.25 | 21.27 | 2278.01 | 0.68 | 0.76 | 0.12 | 0.13 | 1 | 10
72 | 150 | CONCLUIDO | 8.8013 | 11.36 | 7.98 | 68.36 | 1.01 | 7 | 336.82 | 61.82 | 19 | 5 | 106 | 41775.82 | 143.08 | 198.05 | 31.15 | 21.27 | 2229.52 | 0.68 | 0.76 | 0.12 | 0.12 | 1 | 10
73 | 150 | CONCLUIDO | 8.7979 | 11.37 | 7.98 | 68.4 | 1.02 | 7 | 337.43 | 61.82 | 19.25 | 5 | 106.35 | 41850.13 | 143.12 | 198.05 | 31.31 | 21.27 | 2309.07 | 0.68 | 0.76 | 0.12 | 0.13 | 1 | 10
74 | 150 | CONCLUIDO | 8.7998 | 11.36 | 7.98 | 68.38 | 1.03 | 7 | 338.03 | 61.82 | 19.5 | 5 | 106.71 | 41924.62 | 142.99 | 198.05 | 31.23 | 21.27 | 2268.03 | 0.68 | 0.76 | 0.12 | 0.12 | 1 | 10
75 | 150 | CONCLUIDO | 8.7946 | 11.37 | 7.98 | 68.44 | 1.04 | 7 | 338.63 | 61.82 | 19.75 | 5 | 107.06 | 41999.28 | 143.08 | 198.05 | 31.39 | 21.27 | 2349.35 | 0.68 | 0.76 | 0.12 | 0.13 | 1 | 10
76 | 150 | CONCLUIDO | 8.7994 | 11.36 | 7.98 | 68.39 | 1.05 | 7 | 339.24 | 61.82 | 20 | 5 | 107.42 | 42074.12 | 142.88 | 198.05 | 31.17 | 21.27 | 2239.98 | 0.68 | 0.76 | 0.12 | 0.13 | 1 | 10
77 | 150 | CONCLUIDO | 8.7979 | 11.37 | 7.98 | 68.4 | 1.06 | 7 | 339.85 | 61.82 | 20.25 | 5 | 107.78 | 42149.15 | 142.76 | 198.05 | 31.29 | 21.27 | 2299.61 | 0.68 | 0.76 | 0.12 | 0.13 | 1 | 10
78 | 150 | CONCLUIDO | 8.8646 | 11.28 | 7.95 | 79.5 | 1.07 | 6 | 340.46 | 61.82 | 20.5 | 4 | 108.14 | 42224.35 | 142.09 | 198.05 | 30.29 | 21.27 | 1803.98 | 0.7 | 0.76 | 0.12 | 0.1 | 1 | 10
79 | 150 | CONCLUIDO | 8.8652 | 11.28 | 7.95 | 79.49 | 1.08 | 6 | 341.07 | 61.82 | 20.75 | 4 | 108.5 | 42299.74 | 142.13 | 198.05 | 30.15 | 21.27 | 1730.57 | 0.71 | 0.76 | 0.12 | 0.1 | 1 | 10
80 | 150 | CONCLUIDO | 8.8817 | 11.26 | 7.93 | 79.29 | 1.1 | 6 | 341.68 | 61.82 | 21 | 4 | 108.86 | 42375.31 | 141.85 | 198.05 | 29.52 | 21.27 | 1415.55 | 0.72 | 0.77 | 0.12 | 0.08 | 1 | 10
81 | 150 | CONCLUIDO | 8.8757 | 11.27 | 7.94 | 79.36 | 1.11 | 6 | 342.3 | 61.82 | 21.25 | 4 | 109.23 | 42451.07 | 142.21 | 198.05 | 29.85 | 21.27 | 1584.45 | 0.71 | 0.77 | 0.12 | 0.08 | 1 | 10
82 | 150 | CONCLUIDO | 8.86 | 11.29 | 7.96 | 79.56 | 1.12 | 6 | 342.91 | 61.82 | 21.5 | 4 | 109.59 | 42527.02 | 142.69 | 198.05 | 30.57 | 21.27 | 1943.97 | 0.7 | 0.76 | 0.12 | 0.1 | 1 | 10
83 | 150 | CONCLUIDO | 8.8585 | 11.29 | 7.96 | 79.58 | 1.13 | 6 | 343.53 | 61.82 | 21.75 | 4 | 109.96 | 42603.15 | 142.8 | 198.06 | 30.59 | 21.27 | 1951.69 | 0.7 | 0.76 | 0.12 | 0.1 | 1 | 10
84 | 150 | CONCLUIDO | 8.8631 | 11.28 | 7.95 | 79.52 | 1.14 | 6 | 344.15 | 61.82 | 22 | 4 | 110.33 | 42679.6 | 142.78 | 198.05 | 30.37 | 21.27 | 1845.04 | 0.7 | 0.76 | 0.12 | 0.1 | 1 | 10
85 | 150 | CONCLUIDO | 8.8576 | 11.29 | 7.96 | 79.59 | 1.15 | 6 | 344.77 | 61.82 | 22.25 | 4 | 110.7 | 42756.12 | 142.95 | 198.05 | 30.61 | 21.27 | 1964.64 | 0.69 | 0.76 | 0.12 | 0.11 | 1 | 10
86 | 150 | CONCLUIDO | 8.8563 | 11.29 | 7.96 | 79.61 | 1.16 | 6 | 345.39 | 61.82 | 22.5 | 4 | 111.07 | 42832.82 | 143.18 | 198.05 | 30.65 | 21.27 | 1981.1 | 0.69 | 0.76 | 0.12 | 0.11 | 1 | 10
87 | 150 | CONCLUIDO | 8.8613 | 11.28 | 7.95 | 79.54 | 1.17 | 6 | 346.02 | 61.82 | 22.75 | 4 | 111.45 | 42909.73 | 142.99 | 198.05 | 30.45 | 21.27 | 1881.9 | 0.7 | 0.76 | 0.12 | 0.1 | 1 | 10
88 | 150 | CONCLUIDO | 8.8587 | 11.29 | 7.96 | 79.58 | 1.18 | 6 | 346.64 | 61.82 | 23 | 4 | 111.82 | 42986.83 | 143 | 198.05 | 30.53 | 21.27 | 1925.44 | 0.7 | 0.76 | 0.12 | 0.1 | 1 | 10
89 | 150 | CONCLUIDO | 8.8591 | 11.29 | 7.96 | 79.57 | 1.19 | 6 | 347.27 | 61.82 | 23.25 | 4 | 112.2 | 43064.12 | 143.06 | 198.05 | 30.52 | 21.27 | 1919 | 0.7 | 0.76 | 0.12 | 0.1 | 1 | 10
90 | 150 | CONCLUIDO | 8.86 | 11.29 | 7.96 | 79.56 | 1.2 | 6 | 347.9 | 61.82 | 23.5 | 4 | 112.58 | 43141.62 | 142.95 | 198.05 | 30.49 | 21.27 | 1904.13 | 0.7 | 0.76 | 0.12 | 0.1 | 1 | 10
91 | 150 | CONCLUIDO | 8.8637 | 11.28 | 7.95 | 79.51 | 1.21 | 6 | 348.53 | 61.82 | 23.75 | 4 | 112.96 | 43219.31 | 142.9 | 198.05 | 30.3 | 21.27 | 1805.75 | 0.7 | 0.76 | 0.12 | 0.1 | 1 | 10
92 | 150 | CONCLUIDO | 8.8749 | 11.27 | 7.94 | 79.37 | 1.23 | 6 | 349.16 | 61.82 | 24 | 4 | 113.34 | 43297.21 | 142.49 | 198.05 | 29.76 | 21.27 | 1538.96 | 0.71 | 0.77 | 0.12 | 0.08 | 1 | 10
93 | 150 | CONCLUIDO | 8.8733 | 11.27 | 7.94 | 79.39 | 1.24 | 6 | 349.79 | 61.82 | 24.25 | 4 | 113.72 | 43375.3 | 142.4 | 198.05 | 29.99 | 21.27 | 1652.94 | 0.71 | 0.76 | 0.12 | 0.09 | 1 | 10
94 | 150 | CONCLUIDO | 8.8587 | 11.29 | 7.96 | 79.58 | 1.25 | 6 | 350.43 | 61.82 | 24.5 | 4 | 114.11 | 43453.61 | 142.74 | 198.06 | 30.61 | 21.27 | 1961.73 | 0.69 | 0.76 | 0.12 | 0.1 | 1 | 10
95 | 150 | CONCLUIDO | 8.8526 | 11.3 | 7.97 | 79.66 | 1.26 | 6 | 351.06 | 61.82 | 24.75 | 4 | 114.49 | 43532.12 | 142.89 | 198.05 | 30.81 | 21.27 | 2061.24 | 0.69 | 0.76 | 0.12 | 0.11 | 1 | 10
96 | 150 | CONCLUIDO | 8.8574 | 11.29 | 7.96 | 79.59 | 1.27 | 6 | 351.7 | 61.82 | 25 | 4 | 114.88 | 43610.83 | 142.57 | 198.05 | 30.65 | 21.27 | 1985.38 | 0.69 | 0.76 | 0.12 | 0.11 | 1 | 10
97 | 150 | CONCLUIDO | 8.8561 | 11.29 | 7.96 | 79.61 | 1.28 | 6 | 352.34 | 61.82 | 25.25 | 4 | 115.27 | 43689.76 | 142.46 | 198.05 | 30.73 | 21.27 | 2025 | 0.69 | 0.76 | 0.12 | 0.11 | 1 | 10
98 | 150 | CONCLUIDO | 8.9204 | 11.21 | 7.94 | 95.22 | 1.29 | 5 | 352.98 | 61.82 | 25.5 | 3 | 115.66 | 43769.02 | 141.82 | 198.05 | 29.89 | 21.27 | 1606.75 | 0.71 | 0.77 | 0.12 | 0.08 | 1 | 10
99 | 150 | CONCLUIDO | 8.9202 | 11.21 | 7.94 | 95.23 | 1.3 | 5 | 353.63 | 61.82 | 25.75 | 3 | 116.06 | 43848.38 | 141.98 | 198.05 | 29.83 | 21.27 | 1575.54 | 0.71 | 0.77 | 0.12 | 0.08 | 1 | 10
100 | 150 | CONCLUIDO | 8.9253 | 11.2 | 7.93 | 95.15 | 1.31 | 5 | 354.27 | 61.82 | 26 | 3 | 116.45 | 43927.95 | 141.95 | 198.05 | 29.58 | 21.27 | 1454.96 | 0.72 | 0.77 | 0.12 | 0.08 | 1 | 10
101 | 150 | CONCLUIDO | 8.925 | 11.2 | 7.93 | 95.15 | 1.32 | 5 | 354.92 | 61.82 | 26.25 | 3 | 116.85 | 44007.74 | 142.22 | 198.05 | 29.67 | 21.27 | 1498.45 | 0.72 | 0.77 | 0.12 | 0.08 | 1 | 10
102 | 150 | CONCLUIDO | 8.9206 | 11.21 | 7.93 | 95.22 | 1.33 | 5 | 355.57 | 61.82 | 26.5 | 3 | 117.25 | 44087.74 | 142.43 | 198.05 | 29.8 | 21.27 | 1561.71 | 0.71 | 0.77 | 0.12 | 0.08 | 1 | 10
103 | 150 | CONCLUIDO | 8.9283 | 11.2 | 7.93 | 95.1 | 1.34 | 5 | 356.22 | 61.82 | 26.75 | 3 | 117.65 | 44167.96 | 142.46 | 198.05 | 29.42 | 21.27 | 1373.52 | 0.72 | 0.77 | 0.12 | 0.07 | 1 | 10
104 | 150 | CONCLUIDO | 8.9357 | 11.19 | 7.92 | 94.99 | 1.35 | 5 | 356.87 | 61.82 | 27 | 3 | 118.05 | 44248.41 | 142.38 | 198.05 | 29.1 | 21.27 | 1214.55 | 0.73 | 0.77 | 0.12 | 0.06 | 1 | 10
105 | 150 | CONCLUIDO | 8.9352 | 11.19 | 7.92 | 95 | 1.36 | 5 | 357.52 | 61.82 | 27.25 | 3 | 118.45 | 44329.08 | 142.55 | 198.05 | 29.25 | 21.27 | 1289.17 | 0.73 | 0.77 | 0.11 | 0.06 | 1 | 10
106 | 150 | CONCLUIDO | 8.925 | 11.2 | 7.93 | 95.15 | 1.37 | 5 | 358.18 | 61.82 | 27.5 | 3 | 118.86 | 44409.98 | 142.88 | 198.05 | 29.67 | 21.27 | 1496.04 | 0.72 | 0.77 | 0.11 | 0.08 | 1 | 10
107 | 150 | CONCLUIDO | 8.9164 | 11.22 | 7.94 | 95.28 | 1.38 | 5 | 358.84 | 61.82 | 27.75 | 3 | 119.27 | 44491.1 | 143.08 | 198.05 | 30.06 | 21.27 | 1691.34 | 0.71 | 0.76 | 0.12 | 0.09 | 1 | 10
108 | 150 | CONCLUIDO | 8.9184 | 11.21 | 7.94 | 95.25 | 1.39 | 5 | 359.5 | 61.82 | 28 | 3 | 119.68 | 44572.45 | 143.21 | 198.05 | 29.91 | 21.27 | 1617.49 | 0.71 | 0.76 | 0.12 | 0.09 | 1 | 10
109 | 150 | CONCLUIDO | 8.9217 | 11.21 | 7.93 | 95.2 | 1.4 | 5 | 360.16 | 61.82 | 28.25 | 3 | 120.09 | 44654.04 | 143.17 | 198.07 | 29.77 | 21.27 | 1548.91 | 0.71 | 0.77 | 0.12 | 0.08 | 1 | 10
110 | 150 | CONCLUIDO | 8.9193 | 11.21 | 7.94 | 95.24 | 1.41 | 5 | 360.82 | 61.82 | 28.5 | 3 | 120.5 | 44735.86 | 143.26 | 198.05 | 29.92 | 21.27 | 1620.71 | 0.71 | 0.77 | 0.12 | 0.08 | 1 | 10
111 | 150 | CONCLUIDO | 8.9153 | 11.22 | 7.94 | 95.3 | 1.42 | 5 | 361.49 | 61.82 | 28.75 | 3 | 120.92 | 44817.91 | 143.51 | 198.05 | 30.07 | 21.27 | 1697.51 | 0.71 | 0.76 | 0.12 | 0.09 | 1 | 10
112 | 150 | CONCLUIDO | 8.921 | 11.21 | 7.93 | 95.21 | 1.43 | 5 | 362.16 | 61.82 | 29 | 3 | 121.34 | 44900.33 | 143.51 | 198.06 | 29.8 | 21.27 | 1565.18 | 0.71 | 0.77 | 0.12 | 0.08 | 1 | 10
113 | 150 | CONCLUIDO | 8.9217 | 11.21 | 7.93 | 95.2 | 1.44 | 5 | 362.83 | 61.82 | 29.25 | 3 | 121.75 | 44982.86 | 143.59 | 198.05 | 29.82 | 21.27 | 1571.51 | 0.71 | 0.77 | 0.12 | 0.08 | 1 | 10
114 | 150 | CONCLUIDO | 8.9217 | 11.21 | 7.93 | 95.2 | 1.45 | 5 | 363.5 | 61.82 | 29.5 | 3 | 122.18 | 45065.64 | 143.67 | 198.05 | 29.76 | 21.27 | 1540.55 | 0.71 | 0.77 | 0.12 | 0.08 | 1 | 10
115 | 150 | CONCLUIDO | 8.9215 | 11.21 | 7.93 | 95.21 | 1.46 | 5 | 364.17 | 61.82 | 29.75 | 3 | 122.6 | 45148.66 | 143.7 | 198.06 | 29.69 | 21.27 | 1506.66 | 0.72 | 0.77 | 0.12 | 0.08 | 1 | 10
116 | 150 | CONCLUIDO | 8.9319 | 11.2 | 7.92 | 95.05 | 1.47 | 5 | 364.85 | 61.82 | 30 | 3 | 123.02 | 45231.92 | 143.41 | 198.05 | 29.3 | 21.27 | 1311.99 | 0.73 | 0.77 | 0.12 | 0.07 | 1 | 10
117 | 150 | CONCLUIDO | 8.933 | 11.19 | 7.92 | 95.03 | 1.48 | 5 | 365.52 | 61.82 | 30.25 | 3 | 123.45 | 45315.43 | 143.38 | 198.05 | 29.34 | 21.27 | 1332.09 | 0.72 | 0.77 | 0.11 | 0.07 | 1 | 10
118 | 150 | CONCLUIDO | 8.9259 | 11.2 | 7.93 | 95.14 | 1.49 | 5 | 366.2 | 61.82 | 30.5 | 3 | 123.88 | 45399.2 | 143.61 | 198.05 | 29.63 | 21.27 | 1480.27 | 0.72 | 0.77 | 0.11 | 0.08 | 1 | 10
119 | 150 | CONCLUIDO | 8.9151 | 11.22 | 7.94 | 95.3 | 1.49 | 5 | 366.88 | 61.82 | 30.75 | 3 | 124.31 | 45483.22 | 143.77 | 198.05 | 30.13 | 21.27 | 1730.28 | 0.71 | 0.76 | 0.11 | 0.09 | 1 | 10
120 | 150 | CONCLUIDO | 8.9138 | 11.22 | 7.94 | 95.32 | 1.5 | 5 | 367.57 | 61.82 | 31 | 3 | 124.74 | 45567.49 | 143.83 | 198.05 | 30.13 | 21.27 | 1727.86 | 0.71 | 0.76 | 0.12 | 0.09 | 1 | 10
121 | 150 | CONCLUIDO | 8.918 | 11.21 | 7.94 | 95.26 | 1.51 | 5 | 368.25 | 61.82 | 31.25 | 3 | 125.18 | 45652.02 | 143.7 | 198.05 | 29.91 | 21.27 | 1619.33 | 0.71 | 0.76 | 0.12 | 0.09 | 1 | 10
122 | 150 | CONCLUIDO | 8.9188 | 11.21 | 7.94 | 95.25 | 1.52 | 5 | 368.94 | 61.82 | 31.5 | 3 | 125.62 | 45736.8 | 143.57 | 198.05 | 29.95 | 21.27 | 1637.16 | 0.71 | 0.77 | 0.12 | 0.08 | 1 | 10
123 | 150 | CONCLUIDO | 8.9142 | 11.22 | 7.94 | 95.32 | 1.53 | 5 | 369.63 | 61.82 | 31.75 | 3 | 126.06 | 45821.85 | 143.63 | 198.05 | 30.14 | 21.27 | 1731.5 | 0.71 | 0.76 | 0.12 | 0.09 | 1 | 10
124 | 150 | CONCLUIDO | 8.9166 | 11.22 | 7.94 | 95.28 | 1.54 | 5 | 370.32 | 61.82 | 32 | 3 | 126.5 | 45907.3 | 143.62 | 198.05 | 30 | 21.27 | 1662.62 | 0.71 | 0.76 | 0.12 | 0.09 | 1 | 10
125 | 150 | CONCLUIDO | 8.9186 | 11.21 | 7.94 | 95.25 | 1.55 | 5 | 371.02 | 61.82 | 32.25 | 3 | 126.94 | 45992.88 | 143.55 | 198.05 | 29.89 | 21.27 | 1606 | 0.71 | 0.77 | 0.12 | 0.08 | 1 | 10
126 | 150 | CONCLUIDO | 8.9184 | 11.21 | 7.94 | 95.25 | 1.56 | 5 | 371.71 | 61.82 | 32.5 | 3 | 127.39 | 46078.74 | 143.39 | 198.05 | 29.89 | 21.27 | 1609.61 | 0.71 | 0.76 | 0.12 | 0.09 | 1 | 10
127 | 150 | CONCLUIDO | 8.9202 | 11.21 | 7.94 | 95.23 | 1.57 | 5 | 372.41 | 61.82 | 32.75 | 3 | 127.84 | 46164.87 | 143.06 | 198.05 | 29.82 | 21.27 | 1573.54 | 0.71 | 0.77 | 0.12 | 0.08 | 1 | 10
128 | 150 | CONCLUIDO | 8.9266 | 11.2 | 7.93 | 95.13 | 1.58 | 5 | 373.11 | 61.82 | 33 | 3 | 128.29 | 46251.27 | 142.96 | 198.05 | 29.51 | 21.27 | 1418 | 0.72 | 0.77 | 0.12 | 0.07 | 1 | 10
129 | 150 | CONCLUIDO | 8.9299 | 11.2 | 7.92 | 95.08 | 1.59 | 5 | 373.81 | 61.82 | 33.25 | 3 | 128.74 | 46337.95 | 142.78 | 198.05 | 29.43 | 21.27 | 1379.12 | 0.72 | 0.77 | 0.12 | 0.07 | 1 | 10
130 | 150 | CONCLUIDO | 8.9268 | 11.2 | 7.93 | 95.13 | 1.6 | 5 | 374.52 | 61.82 | 33.5 | 3 | 129.2 | 46424.91 | 142.81 | 198.05 | 29.64 | 21.27 | 1481.9 | 0.72 | 0.77 | 0.11 | 0.07 | 1 | 10
131 | 150 | CONCLUIDO | 8.9177 | 11.21 | 7.94 | 95.26 | 1.6 | 5 | 375.23 | 61.82 | 33.75 | 3 | 129.65 | 46512.15 | 142.97 | 198.05 | 30.03 | 21.27 | 1679.37 | 0.71 | 0.76 | 0.11 | 0.09 | 1 | 10
132 | 150 | CONCLUIDO | 8.9802 | 11.14 | 7.92 | 118.74 | 1.61 | 4 | 375.93 | 61.82 | 34 | 2 | 130.11 | 46599.68 | 142.39 | 198.05 | 29.26 | 21.27 | 1296.42 | 0.73 | 0.77 | 0.11 | 0.06 | 1 | 10
133 | 150 | CONCLUIDO | 8.9823 | 11.13 | 7.91 | 118.7 | 1.62 | 4 | 376.65 | 61.82 | 34.25 | 2 | 130.58 | 46687.5 | 142.48 | 198.05 | 29.16 | 21.27 | 1246.3 | 0.73 | 0.77 | 0.11 | 0.06 | 1 | 10
134 | 150 | CONCLUIDO | 8.9832 | 11.13 | 7.91 | 118.69 | 1.63 | 4 | 377.36 | 61.82 | 34.5 | 2 | 131.04 | 46775.73 | 142.74 | 198.05 | 29.15 | 21.27 | 1242.07 | 0.73 | 0.77 | 0.11 | 0.06 | 1 | 10
135 | 150 | CONCLUIDO | 8.9816 | 11.13 | 7.91 | 118.72 | 1.64 | 4 | 378.08 | 61.82 | 34.75 | 2 | 131.51 | 46864.14 | 142.85 | 198.05 | 29.19 | 21.27 | 1264.22 | 0.73 | 0.77 | 0.11 | 0.06 | 1 | 10
136 | 150 | CONCLUIDO | 8.9832 | 11.13 | 7.91 | 118.69 | 1.65 | 4 | 378.8 | 61.82 | 35 | 2 | 131.98 | 46952.84 | 143.01 | 198.05 | 29.13 | 21.27 | 1233.58 | 0.73 | 0.77 | 0.11 | 0.06 | 1 | 10
137 | 150 | CONCLUIDO | 8.982 | 11.13 | 7.91 | 118.71 | 1.66 | 4 | 379.52 | 61.82 | 35.25 | 2 | 132.45 | 47041.84 | 143.19 | 198.06 | 29.15 | 21.27 | 1242.17 | 0.73 | 0.77 | 0.11 | 0.06 | 1 | 10
138 | 150 | CONCLUIDO | 8.9807 | 11.14 | 7.92 | 118.73 | 1.67 | 4 | 380.24 | 61.82 | 35.5 | 2 | 132.92 | 47131.15 | 143.41 | 198.05 | 29.22 | 21.27 | 1278.47 | 0.73 | 0.77 | 0.11 | 0.06 | 1 | 10
139 | 150 | CONCLUIDO | 8.9867 | 11.13 | 7.91 | 118.62 | 1.67 | 4 | 380.97 | 61.82 | 35.75 | 2 | 133.4 | 47220.77 | 143.39 | 198.05 | 28.9 | 21.27 | 1116.64 | 0.74 | 0.77 | 0.12 | 0.06 | 1 | 10
140 | 150 | CONCLUIDO | 8.9912 | 11.12 | 7.9 | 118.54 | 1.68 | 4 | 381.7 | 61.82 | 36 | 2 | 133.88 | 47310.69 | 143.43 | 198.05 | 28.69 | 21.27 | 1011.5 | 0.74 | 0.77 | 0.12 | 0.05 | 1 | 10
141 | 150 | CONCLUIDO | 8.9939 | 11.12 | 7.9 | 118.49 | 1.69 | 4 | 382.43 | 61.82 | 36.25 | 2 | 134.36 | 47400.92 | 143.41 | 198.05 | 28.68 | 21.27 | 1006.42 | 0.74 | 0.77 | 0.11 | 0.05 | 1 | 10
142 | 150 | CONCLUIDO | 8.9915 | 11.12 | 7.9 | 118.53 | 1.7 | 4 | 383.17 | 61.82 | 36.5 | 2 | 134.84 | 47491.48 | 143.62 | 198.05 | 28.79 | 21.27 | 1064.98 | 0.74 | 0.77 | 0.11 | 0.05 | 1 | 10
143 | 150 | CONCLUIDO | 8.9858 | 11.13 | 7.91 | 118.64 | 1.71 | 4 | 383.9 | 61.82 | 36.75 | 2 | 135.33 | 47582.35 | 143.81 | 198.05 | 29.02 | 21.27 | 1175.64 | 0.73 | 0.77 | 0.11 | 0.06 | 1 | 10
144 | 150 | CONCLUIDO | 8.9805 | 11.14 | 7.92 | 118.74 | 1.72 | 4 | 384.64 | 61.82 | 37 | 2 | 135.82 | 47673.67 | 144.07 | 198.05 | 29.28 | 21.27 | 1308.94 | 0.73 | 0.77 | 0.11 | 0.06 | 1 | 10
145 | 150 | CONCLUIDO | 8.9802 | 11.14 | 7.92 | 118.74 | 1.72 | 4 | 385.38 | 61.82 | 37.25 | 2 | 136.31 | 47765.19 | 144.24 | 198.05 | 29.22 | 21.27 | 1276.51 | 0.73 | 0.77 | 0.12 | 0.06 | 1 | 10
146 | 150 | CONCLUIDO | 8.982 | 11.13 | 7.91 | 118.71 | 1.73 | 4 | 386.13 | 61.82 | 37.5 | 2 | 136.81 | 47857.05 | 144.3 | 198.05 | 29.16 | 21.27 | 1249.65 | 0.73 | 0.77 | 0.11 | 0.06 | 1 | 10
147 | 150 | CONCLUIDO | 8.9816 | 11.13 | 7.91 | 118.72 | 1.74 | 4 | 386.88 | 61.82 | 37.75 | 2 | 137.31 | 47949.23 | 144.41 | 198.05 | 29.21 | 21.27 | 1270.51 | 0.73 | 0.77 | 0.11 | 0.06 | 1 | 10
148 | 150 | CONCLUIDO | 8.9814 | 11.13 | 7.91 | 118.72 | 1.75 | 4 | 387.63 | 61.82 | 38 | 2 | 137.81 | 48041.76 | 144.47 | 198.05 | 29.22 | 21.27 | 1279.24 | 0.73 | 0.77 | 0.11 | 0.06 | 1 | 10
149 | 150 | CONCLUIDO | 8.9811 | 11.13 | 7.92 | 118.72 | 1.76 | 4 | 388.38 | 61.82 | 38.25 | 2 | 138.31 | 48134.63 | 144.56 | 198.05 | 29.22 | 21.27 | 1276.23 | 0.73 | 0.77 | 0.11 | 0.06 | 1 | 10
150 | 150 | CONCLUIDO | 8.9791 | 11.14 | 7.92 | 118.76 | 1.76 | 4 | 389.14 | 61.82 | 38.5 | 2 | 138.81 | 48227.84 | 144.73 | 198.05 | 29.28 | 21.27 | 1307.8 | 0.73 | 0.77 | 0.11 | 0.06 | 1 | 10
151 | 150 | CONCLUIDO | 8.9834 | 11.13 | 7.91 | 118.68 | 1.77 | 4 | 389.89 | 61.82 | 38.75 | 2 | 139.32 | 48321.4 | 144.65 | 198.05 | 29.06 | 21.27 | 1200.19 | 0.73 | 0.77 | 0.12 | 0.06 | 1 | 10
152 | 150 | CONCLUIDO | 8.9892 | 11.12 | 7.91 | 118.58 | 1.78 | 4 | 390.66 | 61.82 | 39 | 2 | 139.83 | 48415.31 | 144.65 | 198.05 | 28.82 | 21.27 | 1076.39 | 0.74 | 0.77 | 0.12 | 0.05 | 1 | 10
153 | 150 | CONCLUIDO | 8.991 | 11.12 | 7.9 | 118.54 | 1.79 | 4 | 391.42 | 61.82 | 39.25 | 2 | 140.35 | 48509.7 | 144.74 | 198.05 | 28.72 | 21.27 | 1027.88 | 0.74 | 0.77 | 0.12 | 0.05 | 1 | 10
154 | 150 | CONCLUIDO | 8.9917 | 11.12 | 7.9 | 118.53 | 1.8 | 4 | 392.19 | 61.82 | 39.5 | 2 | 140.87 | 48604.33 | 144.83 | 198.05 | 28.79 | 21.27 | 1061.06 | 0.74 | 0.77 | 0.11 | 0.05 | 1 | 10
155 | 150 | CONCLUIDO | 8.9883 | 11.13 | 7.91 | 118.59 | 1.8 | 4 | 392.96 | 61.82 | 39.75 | 2 | 141.39 | 48699.33 | 145.01 | 198.05 | 28.94 | 21.27 | 1135.83 | 0.74 | 0.77 | 0.11 | 0.05 | 1 | 10
156 | 150 | CONCLUIDO | 8.9829 | 11.13 | 7.91 | 118.69 | 1.81 | 4 | 393.73 | 61.82 | 40 | 2 | 141.91 | 48794.7 | 145.29 | 198.05 | 29.15 | 21.27 | 1243.46 | 0.73 | 0.77 | 0.11 | 0.06 | 1 | 10
0 | 10 | CONCLUIDO | 9.86 | 10.14 | 8.26 | 23.6 | 0.64 | 21 | 26.11 | 12.1 | 1 | 1 | 3.01 | 3454.41 | 23.84 | 198.08 | 39.16 | 21.27 | 6161.89 | 0.54 | 0.74 | 0.17 | 0.41 | 1 | 10
1 | 10 | CONCLUIDO | 9.8598 | 10.14 | 8.26 | 23.6 | 0.79 | 21 | 26.38 | 12.1 | 1.25 | 0 | 3.04 | 3487.87 | 24.06 | 198.08 | 39.13 | 21.27 | 6148.35 | 0.54 | 0.74 | 0.17 | 0.41 | 1 | 10
0 | 45 | CONCLUIDO | 8.207 | 12.18 | 9 | 9.31 | 0.18 | 58 | 98.71 | 39.72 | 1 | 56 | 12.99 | 12407.75 | 79.33 | 198.18 | 63.21 | 21.27 | 18003.13 | 0.34 | 0.67 | 0.2 | 1.15 | 1 | 10
1 | 45 | CONCLUIDO | 8.5913 | 11.64 | 8.73 | 11.64 | 0.22 | 45 | 99.02 | 39.72 | 1.25 | 43 | 13.05 | 12446.14 | 76.5 | 198.09 | 54.32 | 21.27 | 13624.03 | 0.39 | 0.7 | 0.18 | 0.87 | 1 | 10
2 | 45 | CONCLUIDO | 8.9612 | 11.16 | 8.43 | 14.05 | 0.27 | 36 | 99.33 | 39.72 | 1.5 | 34 | 13.11 | 12484.55 | 73.39 | 198.07 | 44.67 | 21.27 | 8842.36 | 0.48 | 0.72 | 0.17 | 0.58 | 1 | 10
3 | 45 | CONCLUIDO | 8.967 | 11.15 | 8.51 | 15.95 | 0.31 | 32 | 99.64 | 39.72 | 1.75 | 30 | 13.18 | 12522.99 | 73.81 | 198.05 | 47.83 | 21.27 | 10440.67 | 0.44 | 0.71 | 0.16 | 0.65 | 1 | 10
4 | 45 | CONCLUIDO | 9.154 | 10.92 | 8.38 | 18.62 | 0.35 | 27 | 99.95 | 39.72 | 2 | 25 | 13.24 | 12561.45 | 72.34 | 198.1 | 43.73 | 21.27 | 8417.25 | 0.49 | 0.72 | 0.15 | 0.53 | 1 | 10
5 | 45 | CONCLUIDO | 9.2474 | 10.81 | 8.33 | 20.83 | 0.39 | 24 | 100.27 | 39.72 | 2.25 | 22 | 13.3 | 12599.94 | 71.56 | 198.05 | 42.18 | 21.27 | 7660.12 | 0.5 | 0.73 | 0.15 | 0.48 | 1 | 10
6 | 45 | CONCLUIDO | 9.3286 | 10.72 | 8.28 | 22.58 | 0.44 | 22 | 100.58 | 39.72 | 2.5 | 20 | 13.36 | 12638.45 | 70.82 | 198.06 | 40.57 | 21.27 | 6861.49 | 0.52 | 0.73 | 0.14 | 0.43 | 1 | 10
7 | 45 | CONCLUIDO | 9.4061 | 10.63 | 8.23 | 24.7 | 0.48 | 20 | 100.89 | 39.72 | 2.75 | 18 | 13.42 | 12676.98 | 69.83 | 198.08 | 39.03 | 21.27 | 6102.08 | 0.54 | 0.74 | 0.14 | 0.38 | 1 | 10
8 | 45 | CONCLUIDO | 9.4377 | 10.6 | 8.24 | 27.46 | 0.52 | 18 | 101.2 | 39.72 | 3 | 16 | 13.49 | 12715.54 | 69.63 | 198.08 | 39.76 | 21.27 | 6479.09 | 0.53 | 0.74 | 0.13 | 0.38 | 1 | 10
9 | 45 | CONCLUIDO | 9.5002 | 10.53 | 8.19 | 28.9 | 0.56 | 17 | 101.52 | 39.72 | 3.25 | 15 | 13.55 | 12754.13 | 68.83 | 198.07 | 37.77 | 21.27 | 5489.82 | 0.56 | 0.74 | 0.13 | 0.34 | 1 | 10
10 | 45 | CONCLUIDO | 9.5849 | 10.43 | 8.14 | 32.55 | 0.6 | 15 | 101.83 | 39.72 | 3.5 | 13 | 13.61 | 12792.74 | 67.95 | 198.05 | 36.14 | 21.27 | 4684.33 | 0.59 | 0.75 | 0.13 | 0.28 | 1 | 10
11 | 45 | CONCLUIDO | 9.6264 | 10.39 | 8.11 | 34.77 | 0.65 | 14 | 102.14 | 39.72 | 3.75 | 12 | 13.68 | 12831.37 | 67.47 | 198.06 | 35.35 | 21.27 | 4290.91 | 0.6 | 0.75 | 0.13 | 0.26 | 1 | 10
12 | 45 | CONCLUIDO | 9.6766 | 10.33 | 8.08 | 37.29 | 0.69 | 13 | 102.45 | 39.72 | 4 | 11 | 13.74 | 12870.03 | 66.72 | 198.05 | 34.29 | 21.27 | 3766.16 | 0.62 | 0.75 | 0.13 | 0.23 | 1 | 10
13 | 45 | CONCLUIDO | 9.6714 | 10.34 | 8.08 | 37.31 | 0.73 | 13 | 102.77 | 39.72 | 4.25 | 11 | 13.8 | 12908.71 | 66.24 | 198.12 | 34.65 | 21.27 | 3947.5 | 0.61 | 0.75 | 0.12 | 0.23 | 1 | 10
14 | 45 | CONCLUIDO | 9.6936 | 10.32 | 8.08 | 40.41 | 0.77 | 12 | 103.08 | 39.72 | 4.5 | 10 | 13.87 | 12947.42 | 65.95 | 198.05 | 34.41 | 21.27 | 3831.77 | 0.62 | 0.75 | 0.13 | 0.23 | 1 | 10
15 | 45 | CONCLUIDO | 9.736 | 10.27 | 8.06 | 43.95 | 0.81 | 11 | 103.4 | 39.72 | 4.75 | 9 | 13.93 | 12986.15 | 65.26 | 198.06 | 33.62 | 21.27 | 3444.3 | 0.63 | 0.75 | 0.13 | 0.2 | 1 | 10
16 | 45 | CONCLUIDO | 9.7355 | 10.27 | 8.06 | 43.95 | 0.85 | 11 | 103.71 | 39.72 | 5 | 9 | 14 | 13024.91 | 65.05 | 198.05 | 33.64 | 21.27 | 3454.4 | 0.63 | 0.75 | 0.13 | 0.2 | 1 | 10
17 | 45 | CONCLUIDO | 9.7797 | 10.23 | 8.03 | 48.19 | 0.89 | 10 | 104.03 | 39.72 | 5.25 | 8 | 14.06 | 13063.69 | 64.66 | 198.05 | 32.75 | 21.27 | 3012.55 | 0.65 | 0.76 | 0.13 | 0.18 | 1 | 10
18 | 45 | CONCLUIDO | 9.7733 | 10.23 | 8.04 | 48.23 | 0.93 | 10 | 104.34 | 39.72 | 5.5 | 8 | 14.12 | 13102.5 | 64.12 | 198.06 | 33.26 | 21.27 | 3269.7 | 0.64 | 0.76 | 0.12 | 0.19 | 1 | 10
19 | 45 | CONCLUIDO | 9.817 | 10.19 | 8.01 | 53.42 | 0.97 | 9 | 104.65 | 39.72 | 5.75 | 7 | 14.19 | 13141.33 | 63.21 | 198.05 | 32.25 | 21.27 | 2769.16 | 0.66 | 0.76 | 0.12 | 0.16 | 1 | 10
20 | 45 | CONCLUIDO | 9.8103 | 10.19 | 8.02 | 53.47 | 1.01 | 9 | 104.97 | 39.72 | 6 | 7 | 14.25 | 13180.19 | 63.17 | 198.05 | 32.52 | 21.27 | 2904.34 | 0.65 | 0.76 | 0.12 | 0.17 | 1 | 10
21 | 45 | CONCLUIDO | 9.8173 | 10.19 | 8.01 | 53.42 | 1.05 | 9 | 105.28 | 39.72 | 6.25 | 7 | 14.32 | 13219.07 | 62.45 | 198.06 | 32.27 | 21.27 | 2777.26 | 0.66 | 0.76 | 0.12 | 0.16 | 1 | 10
22 | 45 | CONCLUIDO | 9.8893 | 10.11 | 7.96 | 59.7 | 1.08 | 8 | 105.6 | 39.72 | 6.5 | 6 | 14.39 | 13257.98 | 61.71 | 198.05 | 30.5 | 21.27 | 1898.49 | 0.7 | 0.76 | 0.12 | 0.11 | 1 | 10
23 | 45 | CONCLUIDO | 9.8522 | 10.15 | 8 | 59.98 | 1.12 | 8 | 105.92 | 39.72 | 6.75 | 6 | 14.45 | 13296.91 | 61.68 | 198.05 | 31.9 | 21.27 | 2595.53 | 0.67 | 0.76 | 0.12 | 0.14 | 1 | 10
24 | 45 | CONCLUIDO | 9.8463 | 10.16 | 8 | 60.03 | 1.16 | 8 | 106.23 | 39.72 | 7 | 6 | 14.52 | 13335.87 | 61.02 | 198.05 | 31.94 | 21.27 | 2618.79 | 0.67 | 0.76 | 0.12 | 0.15 | 1 | 10
25 | 45 | CONCLUIDO | 9.8955 | 10.11 | 7.97 | 68.35 | 1.2 | 7 | 106.55 | 39.72 | 7.25 | 5 | 14.58 | 13374.86 | 60.07 | 198.05 | 31.07 | 21.27 | 2188.98 | 0.68 | 0.76 | 0.12 | 0.12 | 1 | 10
26 | 45 | CONCLUIDO | 9.9217 | 10.08 | 7.95 | 68.12 | 1.24 | 7 | 106.86 | 39.72 | 7.5 | 5 | 14.65 | 13413.87 | 59.72 | 198.05 | 30.16 | 21.27 | 1732.25 | 0.71 | 0.76 | 0.12 | 0.09 | 1 | 10
27 | 45 | CONCLUIDO | 9.8931 | 10.11 | 7.98 | 68.37 | 1.27 | 7 | 107.18 | 39.72 | 7.75 | 5 | 14.72 | 13452.9 | 59.64 | 198.05 | 31.06 | 21.27 | 2183.92 | 0.68 | 0.76 | 0.12 | 0.12 | 1 | 10
28 | 45 | CONCLUIDO | 9.8904 | 10.11 | 7.98 | 68.39 | 1.31 | 7 | 107.5 | 39.72 | 8 | 5 | 14.78 | 13491.96 | 58.96 | 198.05 | 31.19 | 21.27 | 2248.18 | 0.68 | 0.76 | 0.12 | 0.13 | 1 | 10
29 | 45 | CONCLUIDO | 9.936 | 10.06 | 7.95 | 79.53 | 1.35 | 6 | 107.81 | 39.72 | 8.25 | 4 | 14.85 | 13531.05 | 57.68 | 198.05 | 30.36 | 21.27 | 1838.62 | 0.7 | 0.76 | 0.12 | 0.1 | 1 | 10
30 | 45 | CONCLUIDO | 9.9511 | 10.05 | 7.94 | 79.38 | 1.38 | 6 | 108.13 | 39.72 | 8.5 | 3 | 14.92 | 13570.16 | 57.63 | 198.05 | 29.81 | 21.27 | 1564.16 | 0.71 | 0.76 | 0.12 | 0.09 | 1 | 10
31 | 45 | CONCLUIDO | 9.9176 | 10.08 | 7.97 | 79.72 | 1.42 | 6 | 108.45 | 39.72 | 8.75 | 3 | 14.98 | 13609.42 | 57.74 | 198.05 | 31 | 21.27 | 2160.37 | 0.69 | 0.76 | 0.12 | 0.12 | 1 | 10
32 | 45 | CONCLUIDO | 9.9343 | 10.07 | 7.95 | 79.55 | 1.46 | 6 | 108.77 | 39.72 | 9 | 1 | 15.05 | 13648.58 | 57.75 | 198.07 | 30.33 | 21.27 | 1822.05 | 0.7 | 0.76 | 0.12 | 0.1 | 1 | 10
33 | 45 | CONCLUIDO | 9.9297 | 10.07 | 7.96 | 79.59 | 1.49 | 6 | 109.09 | 39.72 | 9.25 | 1 | 15.12 | 13687.77 | 57.77 | 198.07 | 30.46 | 21.27 | 1886.74 | 0.7 | 0.76 | 0.12 | 0.11 | 1 | 10
34 | 45 | CONCLUIDO | 9.9362 | 10.06 | 7.95 | 79.53 | 1.53 | 6 | 109.4 | 39.72 | 9.5 | 1 | 15.19 | 13726.99 | 57.71 | 198.07 | 30.21 | 21.27 | 1761.92 | 0.7 | 0.76 | 0.12 | 0.1 | 1 | 10
35 | 45 | CONCLUIDO | 9.9376 | 10.06 | 7.95 | 79.51 | 1.57 | 6 | 109.72 | 39.72 | 9.75 | 1 | 15.26 | 13766.23 | 57.7 | 198.07 | 30.22 | 21.27 | 1768.82 | 0.7 | 0.76 | 0.12 | 0.1 | 1 | 10
36 | 45 | CONCLUIDO | 9.9335 | 10.07 | 7.96 | 79.56 | 1.6 | 6 | 110.04 | 39.72 | 10 | 0 | 15.32 | 13805.5 | 57.81 | 198.07 | 30.32 | 21.27 | 1817.77 | 0.7 | 0.76 | 0.12 | 0.1 | 1 | 10
0 | 105 | CONCLUIDO | 5.994 | 16.68 | 9.94 | 5.79 | 0.09 | 103 | 204 | 55.27 | 1 | 101 | 42.72 | 25393.6 | 142.15 | 198.1 | 92.4 | 21.27 | 32371.45 | 0.23 | 0.61 | 0.27 | 2.09 | 1 | 10
1 | 105 | CONCLUIDO | 6.5738 | 15.21 | 9.44 | 7.17 | 0.11 | 79 | 204.39 | 55.27 | 1.25 | 77 | 42.87 | 25442.42 | 134.87 | 198.1 | 77.09 | 21.27 | 24840.13 | 0.28 | 0.64 | 0.23 | 1.59 | 1 | 10
2 | 105 | CONCLUIDO | 6.9885 | 14.31 | 9.15 | 8.58 | 0.13 | 64 | 204.79 | 55.27 | 1.5 | 62 | 43.02 | 25491.3 | 130.48 | 198.06 | 67.6 | 21.27 | 20169.61 | 0.31 | 0.66 | 0.21 | 1.3 | 1 | 10
3 | 105 | CONCLUIDO | 7.3507 | 13.6 | 8.89 | 10.06 | 0.15 | 53 | 205.18 | 55.27 | 1.75 | 51 | 43.16 | 25540.22 | 126.62 | 198.08 | 59.6 | 21.27 | 16222.15 | 0.36 | 0.68 | 0.19 | 1.04 | 1 | 10
4 | 105 | CONCLUIDO | 7.5836 | 13.19 | 8.76 | 11.42 | 0.17 | 46 | 205.58 | 55.27 | 2 | 44 | 43.31 | 25589.2 | 124.53 | 198.07 | 55.33 | 21.27 | 14123.79 | 0.38 | 0.69 | 0.18 | 0.9 | 1 | 10
5 | 105 | CONCLUIDO | 7.8152 | 12.8 | 8.61 | 12.91 | 0.19 | 40 | 205.98 | 55.27 | 2.25 | 38 | 43.46 | 25638.22 | 122.3 | 198.12 | 50.67 | 21.27 | 11824.88 | 0.42 | 0.71 | 0.17 | 0.75 | 1 | 10
6 | 105 | CONCLUIDO | 8.0182 | 12.47 | 8.45 | 14.08 | 0.22 | 36 | 206.38 | 55.27 | 2.5 | 34 | 43.6 | 25687.3 | 119.87 | 198.06 | 45.55 | 21.27 | 9282.51 | 0.47 | 0.72 | 0.16 | 0.59 | 1 | 10
7 | 105 | CONCLUIDO | 8.0311 | 12.45 | 8.55 | 15.54 | 0.24 | 33 | 206.78 | 55.27 | 2.75 | 31 | 43.75 | 25736.42 | 121.18 | 198.05 | 49.01 | 21.27 | 11030.47 | 0.43 | 0.71 | 0.16 | 0.7 | 1 | 10
8 | 105 | CONCLUIDO | 8.1707 | 12.24 | 8.46 | 16.91 | 0.26 | 30 | 207.17 | 55.27 | 3 | 28 | 43.9 | 25785.6 | 119.75 | 198.05 | 46.09 | 21.27 | 9581.06 | 0.46 | 0.72 | 0.16 | 0.6 | 1 | 10
9 | 105 | CONCLUIDO | 8.2576 | 12.11 | 8.41 | 18.02 | 0.28 | 28 | 207.57 | 55.27 | 3.25 | 26 | 44.05 | 25834.83 | 118.92 | 198.07 | 44.65 | 21.27 | 8873.48 | 0.48 | 0.72 | 0.15 | 0.56 | 1 | 10
10 | 105 | CONCLUIDO | 8.3426 | 11.99 | 8.37 | 19.31 | 0.3 | 26 | 207.97 | 55.27 | 3.5 | 24 | 44.2 | 25884.1 | 118.25 | 198.07 | 43.37 | 21.27 | 8242.7 | 0.49 | 0.73 | 0.15 | 0.51 | 1 | 10
11 | 105 | CONCLUIDO | 8.4357 | 11.85 | 8.32 | 20.79 | 0.32 | 24 | 208.37 | 55.27 | 3.75 | 22 | 44.35 | 25933.43 | 117.37 | 198.06 | 41.6 | 21.27 | 7370.08 | 0.51 | 0.73 | 0.15 | 0.46 | 1 | 10
12 | 105 | CONCLUIDO | 8.5235 | 11.73 | 8.28 | 22.57 | 0.34 | 22 | 208.77 | 55.27 | 4 | 20 | 44.5 | 25982.82 | 116.62 | 198.05 | 40.4 | 21.27 | 6776.34 | 0.53 | 0.73 | 0.14 | 0.42 | 1 | 10
13 | 105 | CONCLUIDO | 8.5659 | 11.67 | 8.26 | 23.59 | 0.36 | 21 | 209.17 | 55.27 | 4.25 | 19 | 44.65 | 26032.25 | 116.29 | 198.05 | 39.83 | 21.27 | 6497.49 | 0.53 | 0.74 | 0.14 | 0.4 | 1 | 10
14 | 105 | CONCLUIDO | 8.6166 | 11.61 | 8.23 | 24.69 | 0.38 | 20 | 209.58 | 55.27 | 4.5 | 18 | 44.8 | 26081.73 | 115.78 | 198.06 | 38.89 | 21.27 | 6035.35 | 0.55 | 0.74 | 0.14 | 0.38 | 1 | 10
15 | 105 | CONCLUIDO | 8.699 | 11.5 | 8.16 | 25.77 | 0.4 | 19 | 209.98 | 55.27 | 4.75 | 17 | 44.95 | 26131.27 | 114.62 | 198.06 | 36.59 | 21.27 | 4888.59 | 0.58 | 0.74 | 0.14 | 0.31 | 1 | 10
16 | 105 | CONCLUIDO | 8.6632 | 11.54 | 8.25 | 27.49 | 0.42 | 18 | 210.38 | 55.27 | 5 | 16 | 45.11 | 26180.86 | 115.8 | 198.06 | 40.16 | 21.27 | 6679.46 | 0.53 | 0.74 | 0.13 | 0.4 | 1 | 10
17 | 105 | CONCLUIDO | 8.7461 | 11.43 | 8.18 | 28.87 | 0.44 | 17 | 210.78 | 55.27 | 5.25 | 15 | 45.26 | 26230.5 | 114.64 | 198.05 | 37.57 | 21.27 | 5386.28 | 0.57 | 0.74 | 0.13 | 0.33 | 1 | 10
18 | 105 | CONCLUIDO | 8.7904 | 11.38 | 8.16 | 30.61 | 0.46 | 16 | 211.18 | 55.27 | 5.5 | 14 | 45.41 | 26280.2 | 114.36 | 198.06 | 36.94 | 21.27 | 5077.43 | 0.58 | 0.74 | 0.13 | 0.31 | 1 | 10
19 | 105 | CONCLUIDO | 8.7921 | 11.37 | 8.16 | 30.6 | 0.48 | 16 | 211.59 | 55.27 | 5.75 | 14 | 45.57 | 26329.94 | 114.14 | 198.07 | 36.92 | 21.27 | 5069.14 | 0.58 | 0.74 | 0.13 | 0.31 | 1 | 10
20 | 105 | CONCLUIDO | 8.8376 | 11.32 | 8.14 | 32.57 | 0.5 | 15 | 211.99 | 55.27 | 6 | 13 | 45.72 | 26379.74 | 113.8 | 198.05 | 36.39 | 21.27 | 4807.69 | 0.58 | 0.75 | 0.13 | 0.29 | 1 | 10
21 | 105 | CONCLUIDO | 8.892 | 11.25 | 8.11 | 34.77 | 0.52 | 14 | 212.4 | 55.27 | 6.25 | 12 | 45.87 | 26429.59 | 113.16 | 198.05 | 35.4 | 21.27 | 4318.41 | 0.6 | 0.75 | 0.13 | 0.26 | 1 | 10
22 | 105 | CONCLUIDO | 8.8878 | 11.25 | 8.12 | 34.8 | 0.54 | 14 | 212.8 | 55.27 | 6.5 | 12 | 46.03 | 26479.5 | 113.25 | 198.05 | 35.52 | 21.27 | 4377.33 | 0.6 | 0.75 | 0.13 | 0.27 | 1 | 10
23 | 105 | CONCLUIDO | 8.9488 | 11.17 | 8.08 | 37.31 | 0.56 | 13 | 213.21 | 55.27 | 6.75 | 11 | 46.18 | 26529.46 | 112.52 | 198.05 | 34.38 | 21.27 | 3814.85 | 0.62 | 0.75 | 0.13 | 0.23 | 1 | 10
24 | 105 | CONCLUIDO | 8.9655 | 11.15 | 8.06 | 37.21 | 0.58 | 13 | 213.61 | 55.27 | 7 | 11 | 46.34 | 26579.47 | 112.15 | 198.07 | 33.61 | 21.27 | 3428.52 | 0.63 | 0.75 | 0.13 | 0.21 | 1 | 10
25 | 105 | CONCLUIDO | 8.933 | 11.19 | 8.1 | 37.4 | 0.6 | 13 | 214.02 | 55.27 | 7.25 | 11 | 46.49 | 26629.54 | 112.46 | 198.06 | 35.32 | 21.27 | 4280.67 | 0.6 | 0.75 | 0.12 | 0.25 | 1 | 10
26 | 105 | CONCLUIDO | 8.9811 | 11.13 | 8.08 | 40.42 | 0.62 | 12 | 214.42 | 55.27 | 7.5 | 10 | 46.65 | 26679.66 | 112.16 | 198.05 | 34.5 | 21.27 | 3877.19 | 0.62 | 0.75 | 0.13 | 0.23 | 1 | 10
27 | 105 | CONCLUIDO | 8.9791 | 11.14 | 8.09 | 40.43 | 0.64 | 12 | 214.83 | 55.27 | 7.75 | 10 | 46.81 | 26729.83 | 112.19 | 198.05 | 34.52 | 21.27 | 3890.38 | 0.62 | 0.75 | 0.13 | 0.23 | 1 | 10
28 | 105 | CONCLUIDO | 9.0373 | 11.07 | 8.05 | 43.93 | 0.66 | 11 | 215.24 | 55.27 | 8 | 9 | 46.97 | 26780.06 | 111.42 | 198.05 | 33.57 | 21.27 | 3418.3 | 0.63 | 0.75 | 0.13 | 0.2 | 1 | 10
29 | 105 | CONCLUIDO | 9.0289 | 11.08 | 8.06 | 43.99 | 0.68 | 11 | 215.65 | 55.27 | 8.25 | 9 | 47.12 | 26830.34 | 111.52 | 198.05 | 33.89 | 21.27 | 3579.02 | 0.63 | 0.75 | 0.13 | 0.21 | 1 | 10
30 | 105 | CONCLUIDO | 9.0364 | 11.07 | 8.06 | 43.94 | 0.7 | 11 | 216.05 | 55.27 | 8.5 | 9 | 47.28 | 26880.68 | 111.32 | 198.05 | 33.61 | 21.27 | 3437.52 | 0.63 | 0.75 | 0.12 | 0.2 | 1 | 10
31 | 105 | CONCLUIDO | 9.0321 | 11.07 | 8.06 | 43.97 | 0.72 | 11 | 216.46 | 55.27 | 8.75 | 9 | 47.44 | 26931.07 | 111.35 | 198.05 | 33.72 | 21.27 | 3495.31 | 0.63 | 0.75 | 0.13 | 0.21 | 1 | 10
32 | 105 | CONCLUIDO | 9.0884 | 11 | 8.03 | 48.2 | 0.74 | 10 | 216.87 | 55.27 | 9 | 8 | 47.6 | 26981.51 | 110.88 | 198.05 | 32.83 | 21.27 | 3054.15 | 0.65 | 0.76 | 0.13 | 0.18 | 1 | 10
33 | 105 | CONCLUIDO | 9.107 | 10.98 | 8.01 | 48.06 | 0.76 | 10 | 217.28 | 55.27 | 9.25 | 8 | 47.76 | 27032.02 | 110.62 | 198.06 | 31.91 | 21.27 | 2594.18 | 0.67 | 0.76 | 0.13 | 0.16 | 1 | 10
34 | 105 | CONCLUIDO | 9.0895 | 11 | 8.03 | 48.19 | 0.78 | 10 | 217.69 | 55.27 | 9.5 | 8 | 47.92 | 27082.57 | 110.61 | 198.05 | 32.97 | 21.27 | 3121.68 | 0.65 | 0.76 | 0.12 | 0.18 | 1 | 10
35 | 105 | CONCLUIDO | 9.0817 | 11.01 | 8.04 | 48.24 | 0.79 | 10 | 218.1 | 55.27 | 9.75 | 8 | 48.08 | 27133.18 | 110.5 | 198.1 | 33.21 | 21.27 | 3243.4 | 0.64 | 0.76 | 0.12 | 0.19 | 1 | 10
36 | 105 | CONCLUIDO | 9.1338 | 10.95 | 8.02 | 53.46 | 0.81 | 9 | 218.51 | 55.27 | 10 | 7 | 48.24 | 27183.85 | 109.93 | 198.05 | 32.39 | 21.27 | 2839.12 | 0.66 | 0.76 | 0.12 | 0.17 | 1 | 10
37 | 105 | CONCLUIDO | 9.1338 | 10.95 | 8.02 | 53.46 | 0.83 | 9 | 218.92 | 55.27 | 10.25 | 7 | 48.4 | 27234.57 | 110.08 | 198.05 | 32.44 | 21.27 | 2861.04 | 0.66 | 0.76 | 0.12 | 0.17 | 1 | 10
38 | 105 | CONCLUIDO | 9.1299 | 10.95 | 8.02 | 53.49 | 0.85 | 9 | 219.33 | 55.27 | 10.5 | 7 | 48.56 | 27285.35 | 110.06 | 198.05 | 32.65 | 21.27 | 2968.02 | 0.65 | 0.76 | 0.12 | 0.17 | 1 | 10
39 | 105 | CONCLUIDO | 9.135 | 10.95 | 8.02 | 53.45 | 0.87 | 9 | 219.75 | 55.27 | 10.75 | 7 | 48.72 | 27336.19 | 109.73 | 198.05 | 32.39 | 21.27 | 2838.5 | 0.66 | 0.76 | 0.12 | 0.16 | 1 | 10
40 | 105 | CONCLUIDO | 9.1352 | 10.95 | 8.02 | 53.45 | 0.89 | 9 | 220.16 | 55.27 | 11 | 7 | 48.89 | 27387.08 | 109.5 | 198.05 | 32.4 | 21.27 | 2844.59 | 0.66 | 0.76 | 0.12 | 0.16 | 1 | 10
41 | 105 | CONCLUIDO | 9.194 | 10.88 | 7.99 | 59.91 | 0.91 | 8 | 220.57 | 55.27 | 11.25 | 6 | 49.05 | 27438.03 | 108.93 | 198.05 | 31.37 | 21.27 | 2332.09 | 0.68 | 0.76 | 0.12 | 0.13 | 1 | 10
42 | 105 | CONCLUIDO | 9.219 | 10.85 | 7.96 | 59.69 | 0.92 | 8 | 220.99 | 55.27 | 11.5 | 6 | 49.21 | 27489.03 | 108.6 | 198.05 | 30.45 | 21.27 | 1871.18 | 0.7 | 0.76 | 0.12 | 0.11 | 1 | 10
43 | 105 | CONCLUIDO | 9.1809 | 10.89 | 8 | 60.02 | 0.94 | 8 | 221.4 | 55.27 | 11.75 | 6 | 49.38 | 27540.09 | 109.15 | 198.06 | 32.1 | 21.27 | 2699.31 | 0.66 | 0.76 | 0.12 | 0.15 | 1 | 10
44 | 105 | CONCLUIDO | 9.1867 | 10.89 | 8 | 59.97 | 0.96 | 8 | 221.81 | 55.27 | 12 | 6 | 49.54 | 27591.21 | 108.96 | 198.05 | 31.8 | 21.27 | 2546.18 | 0.67 | 0.76 | 0.12 | 0.14 | 1 | 10
45 | 105 | CONCLUIDO | 9.1809 | 10.89 | 8 | 60.02 | 0.98 | 8 | 222.23 | 55.27 | 12.25 | 6 | 49.71 | 27642.51 | 109.08 | 198.05 | 31.93 | 21.27 | 2613.22 | 0.67 | 0.76 | 0.12 | 0.15 | 1 | 10
46 | 105 | CONCLUIDO | 9.1823 | 10.89 | 8 | 60.01 | 1 | 8 | 222.65 | 55.27 | 12.5 | 6 | 49.87 | 27693.75 | 108.55 | 198.05 | 31.95 | 21.27 | 2624.28 | 0.67 | 0.76 | 0.12 | 0.15 | 1 | 10
47 | 105 | CONCLUIDO | 9.1832 | 10.89 | 8 | 60 | 1.02 | 8 | 223.06 | 55.27 | 12.75 | 6 | 50.04 | 27745.04 | 108.38 | 198.05 | 31.85 | 21.27 | 2573.62 | 0.67 | 0.76 | 0.12 | 0.15 | 1 | 10
48 | 105 | CONCLUIDO | 9.2431 | 10.82 | 7.97 | 68.32 | 1.03 | 7 | 223.48 | 55.27 | 13 | 5 | 50.21 | 27796.39 | 107.72 | 198.05 | 30.93 | 21.27 | 2116.05 | 0.69 | 0.76 | 0.12 | 0.12 | 1 | 10
49 | 105 | CONCLUIDO | 9.2438 | 10.82 | 7.97 | 68.31 | 1.05 | 7 | 223.89 | 55.27 | 13.25 | 5 | 50.37 | 27847.8 | 107.8 | 198.05 | 30.86 | 21.27 | 2080.88 | 0.69 | 0.76 | 0.12 | 0.12 | 1 | 10
50 | 105 | CONCLUIDO | 9.2595 | 10.8 | 7.95 | 68.15 | 1.07 | 7 | 224.31 | 55.27 | 13.5 | 5 | 50.54 | 27899.27 | 107.44 | 198.05 | 30.16 | 21.27 | 1732.81 | 0.71 | 0.76 | 0.12 | 0.1 | 1 | 10
51 | 105 | CONCLUIDO | 9.2531 | 10.81 | 7.96 | 68.22 | 1.09 | 7 | 224.73 | 55.27 | 13.75 | 5 | 50.71 | 27950.8 | 107.58 | 198.05 | 30.58 | 21.27 | 1942.59 | 0.7 | 0.76 | 0.12 | 0.11 | 1 | 10
52 | 105 | CONCLUIDO | 9.2267 | 10.84 | 7.99 | 68.48 | 1.11 | 7 | 225.15 | 55.27 | 14 | 5 | 50.88 | 28002.38 | 108.02 | 198.05 | 31.58 | 21.27 | 2444.94 | 0.67 | 0.76 | 0.12 | 0.14 | 1 | 10
53 | 105 | CONCLUIDO | 9.2381 | 10.82 | 7.98 | 68.37 | 1.12 | 7 | 225.57 | 55.27 | 14.25 | 5 | 51.04 | 28054.03 | 107.54 | 198.05 | 31.14 | 21.27 | 2223.96 | 0.68 | 0.76 | 0.12 | 0.12 | 1 | 10
54 | 105 | CONCLUIDO | 9.2343 | 10.83 | 7.98 | 68.4 | 1.14 | 7 | 225.99 | 55.27 | 14.5 | 5 | 51.21 | 28105.73 | 107.4 | 198.05 | 31.24 | 21.27 | 2274.74 | 0.68 | 0.76 | 0.12 | 0.13 | 1 | 10
55 | 105 | CONCLUIDO | 9.232 | 10.83 | 7.98 | 68.43 | 1.16 | 7 | 226.41 | 55.27 | 14.75 | 5 | 51.38 | 28157.49 | 107.26 | 198.05 | 31.39 | 21.27 | 2347.51 | 0.68 | 0.76 | 0.12 | 0.13 | 1 | 10
56 | 105 | CONCLUIDO | 9.2369 | 10.83 | 7.98 | 68.38 | 1.18 | 7 | 226.83 | 55.27 | 15 | 5 | 51.55 | 28209.31 | 106.94 | 198.05 | 31.22 | 21.27 | 2263.5 | 0.68 | 0.76 | 0.12 | 0.12 | 1 | 10
57 | 105 | CONCLUIDO | 9.2949 | 10.76 | 7.95 | 79.51 | 1.19 | 6 | 227.25 | 55.27 | 15.25 | 4 | 51.72 | 28261.2 | 106.13 | 198.06 | 30.3 | 21.27 | 1806.35 | 0.7 | 0.76 | 0.12 | 0.1 | 1 | 10
58 | 105 | CONCLUIDO | 9.3038 | 10.75 | 7.94 | 79.4 | 1.21 | 6 | 227.67 | 55.27 | 15.5 | 4 | 51.9 | 28313.14 | 105.93 | 198.05 | 29.86 | 21.27 | 1587.05 | 0.71 | 0.76 | 0.12 | 0.09 | 1 | 10
59 | 105 | CONCLUIDO | 9.312 | 10.74 | 7.93 | 79.31 | 1.23 | 6 | 228.09 | 55.27 | 15.75 | 4 | 52.07 | 28365.14 | 105.98 | 198.05 | 29.69 | 21.27 | 1503.35 | 0.72 | 0.77 | 0.12 | 0.08 | 1 | 10
60 | 105 | CONCLUIDO | 9.2882 | 10.77 | 7.96 | 79.58 | 1.24 | 6 | 228.51 | 55.27 | 16 | 4 | 52.24 | 28417.2 | 106.41 | 198.05 | 30.64 | 21.27 | 1979.96 | 0.69 | 0.76 | 0.12 | 0.11 | 1 | 10
61 | 105 | CONCLUIDO | 9.2901 | 10.76 | 7.96 | 79.56 | 1.26 | 6 | 228.93 | 55.27 | 16.25 | 4 | 52.41 | 28469.32 | 106.34 | 198.05 | 30.45 | 21.27 | 1883.77 | 0.7 | 0.76 | 0.12 | 0.1 | 1 | 10
62 | 105 | CONCLUIDO | 9.2877 | 10.77 | 7.96 | 79.59 | 1.28 | 6 | 229.36 | 55.27 | 16.5 | 4 | 52.58 | 28521.51 | 106.36 | 198.05 | 30.63 | 21.27 | 1975.49 | 0.69 | 0.76 | 0.12 | 0.11 | 1 | 10
63 | 105 | CONCLUIDO | 9.2829 | 10.77 | 7.96 | 79.64 | 1.3 | 6 | 229.78 | 55.27 | 16.75 | 4 | 52.76 | 28573.75 | 106.52 | 198.06 | 30.71 | 21.27 | 2012.65 | 0.69 | 0.76 | 0.12 | 0.11 | 1 | 10
64 | 105 | CONCLUIDO | 9.2891 | 10.77 | 7.96 | 79.57 | 1.31 | 6 | 230.2 | 55.27 | 17 | 4 | 52.93 | 28626.06 | 106.2 | 198.05 | 30.47 | 21.27 | 1892.55 | 0.7 | 0.76 | 0.12 | 0.1 | 1 | 10
65 | 105 | CONCLUIDO | 9.2862 | 10.77 | 7.96 | 79.61 | 1.33 | 6 | 230.63 | 55.27 | 17.25 | 4 | 53.11 | 28678.42 | 106.02 | 198.05 | 30.6 | 21.27 | 1957.06 | 0.7 | 0.76 | 0.12 | 0.11 | 1 | 10
66 | 105 | CONCLUIDO | 9.2939 | 10.76 | 7.95 | 79.52 | 1.35 | 6 | 231.05 | 55.27 | 17.5 | 4 | 53.28 | 28730.85 | 105.85 | 198.05 | 30.28 | 21.27 | 1797.41 | 0.7 | 0.76 | 0.12 | 0.1 | 1 | 10
67 | 105 | CONCLUIDO | 9.3079 | 10.74 | 7.94 | 79.36 | 1.36 | 6 | 231.48 | 55.27 | 17.75 | 4 | 53.46 | 28783.34 | 105.36 | 198.07 | 29.77 | 21.27 | 1543.66 | 0.71 | 0.77 | 0.12 | 0.08 | 1 | 10
68 | 105 | CONCLUIDO | 9.2946 | 10.76 | 7.95 | 79.51 | 1.38 | 6 | 231.91 | 55.27 | 18 | 4 | 53.63 | 28835.89 | 105.33 | 198.05 | 30.4 | 21.27 | 1857 | 0.7 | 0.76 | 0.12 | 0.1 | 1 | 10
69 | 105 | CONCLUIDO | 9.2843 | 10.77 | 7.96 | 79.63 | 1.4 | 6 | 232.33 | 55.27 | 18.25 | 4 | 53.81 | 28888.51 | 105.31 | 198.05 | 30.73 | 21.27 | 2022.16 | 0.69 | 0.76 | 0.12 | 0.11 | 1 | 10
70 | 105 | CONCLUIDO | 9.2862 | 10.77 | 7.96 | 79.61 | 1.41 | 6 | 232.76 | 55.27 | 18.5 | 4 | 53.99 | 28941.18 | 104.89 | 198.05 | 30.68 | 21.27 | 2000.2 | 0.69 | 0.76 | 0.12 | 0.11 | 1 | 10
71 | 105 | CONCLUIDO | 9.34 | 10.71 | 7.94 | 95.27 | 1.43 | 5 | 233.19 | 55.27 | 18.75 | 3 | 54.17 | 28993.92 | 104.18 | 198.05 | 29.99 | 21.27 | 1659.1 | 0.71 | 0.76 | 0.12 | 0.09 | 1 | 10
72 | 105 | CONCLUIDO | 9.3497 | 10.7 | 7.93 | 95.14 | 1.45 | 5 | 233.62 | 55.27 | 19 | 3 | 54.34 | 29046.73 | 104.1 | 198.05 | 29.56 | 21.27 | 1443.19 | 0.72 | 0.77 | 0.12 | 0.08 | 1 | 10
73 | 105 | CONCLUIDO | 9.3463 | 10.7 | 7.93 | 95.18 | 1.46 | 5 | 234.04 | 55.27 | 19.25 | 3 | 54.52 | 29099.59 | 104.31 | 198.05 | 29.72 | 21.27 | 1524.03 | 0.72 | 0.77 | 0.12 | 0.08 | 1 | 10
74 | 105 | CONCLUIDO | 9.3477 | 10.7 | 7.93 | 95.16 | 1.48 | 5 | 234.47 | 55.27 | 19.5 | 3 | 54.7 | 29152.52 | 104.44 | 198.06 | 29.56 | 21.27 | 1444.26 | 0.72 | 0.77 | 0.12 | 0.08 | 1 | 10
75 | 105 | CONCLUIDO | 9.3621 | 10.68 | 7.91 | 94.97 | 1.49 | 5 | 234.9 | 55.27 | 19.75 | 3 | 54.88 | 29205.51 | 104.13 | 198.05 | 29.13 | 21.27 | 1228.28 | 0.73 | 0.77 | 0.11 | 0.06 | 1 | 10
76 | 105 | CONCLUIDO | 9.3502 | 10.7 | 7.93 | 95.13 | 1.51 | 5 | 235.33 | 55.27 | 20 | 3 | 55.06 | 29258.57 | 104.5 | 198.05 | 29.59 | 21.27 | 1459.3 | 0.72 | 0.77 | 0.11 | 0.07 | 1 | 10
77 | 105 | CONCLUIDO | 9.3378 | 10.71 | 7.94 | 95.3 | 1.53 | 5 | 235.76 | 55.27 | 20.25 | 3 | 55.24 | 29311.69 | 104.56 | 198.05 | 30.1 | 21.27 | 1713.59 | 0.71 | 0.76 | 0.12 | 0.09 | 1 | 10
78 | 105 | CONCLUIDO | 9.3446 | 10.7 | 7.93 | 95.21 | 1.54 | 5 | 236.2 | 55.27 | 20.5 | 3 | 55.42 | 29364.87 | 104.48 | 198.07 | 29.77 | 21.27 | 1548.08 | 0.71 | 0.77 | 0.12 | 0.08 | 1 | 10
79 | 105 | CONCLUIDO | 9.34 | 10.71 | 7.94 | 95.27 | 1.56 | 5 | 236.63 | 55.27 | 20.75 | 3 | 55.6 | 29418.12 | 104.58 | 198.05 | 29.98 | 21.27 | 1654.82 | 0.71 | 0.76 | 0.12 | 0.09 | 1 | 10
80 | 105 | CONCLUIDO | 9.3434 | 10.7 | 7.94 | 95.22 | 1.58 | 5 | 237.06 | 55.27 | 21 | 3 | 55.79 | 29471.44 | 104.52 | 198.05 | 29.83 | 21.27 | 1577.81 | 0.71 | 0.77 | 0.12 | 0.08 | 1 | 10
81 | 105 | CONCLUIDO | 9.3443 | 10.7 | 7.93 | 95.21 | 1.59 | 5 | 237.49 | 55.27 | 21.25 | 3 | 55.97 | 29524.81 | 104.54 | 198.09 | 29.78 | 21.27 | 1553.52 | 0.71 | 0.77 | 0.12 | 0.08 | 1 | 10
82 | 105 | CONCLUIDO | 9.347 | 10.7 | 7.93 | 95.17 | 1.61 | 5 | 237.93 | 55.27 | 21.5 | 3 | 56.15 | 29578.26 | 104.38 | 198.05 | 29.63 | 21.27 | 1478.29 | 0.72 | 0.77 | 0.12 | 0.08 | 1 | 10
83 | 105 | CONCLUIDO | 9.3565 | 10.69 | 7.92 | 95.04 | 1.62 | 5 | 238.36 | 55.27 | 21.75 | 3 | 56.34 | 29631.77 | 104.03 | 198.06 | 29.3 | 21.27 | 1313.9 | 0.73 | 0.77 | 0.12 | 0.07 | 1 | 10
84 | 105 | CONCLUIDO | 9.3465 | 10.7 | 7.93 | 95.18 | 1.64 | 5 | 238.79 | 55.27 | 22 | 3 | 56.52 | 29685.34 | 104.03 | 198.05 | 29.76 | 21.27 | 1542.65 | 0.71 | 0.77 | 0.11 | 0.08 | 1 | 10
85 | 105 | CONCLUIDO | 9.3334 | 10.71 | 7.95 | 95.36 | 1.65 | 5 | 239.23 | 55.27 | 22.25 | 3 | 56.71 | 29738.98 | 104.08 | 198.05 | 30.23 | 21.27 | 1780.06 | 0.7 | 0.76 | 0.12 | 0.09 | 1 | 10
86 | 105 | CONCLUIDO | 9.3422 | 10.7 | 7.94 | 95.24 | 1.67 | 5 | 239.66 | 55.27 | 22.5 | 3 | 56.89 | 29792.69 | 103.67 | 198.05 | 29.9 | 21.27 | 1614.69 | 0.71 | 0.77 | 0.12 | 0.08 | 1 | 10
87 | 105 | CONCLUIDO | 9.339 | 10.71 | 7.94 | 95.28 | 1.69 | 5 | 240.1 | 55.27 | 22.75 | 3 | 57.08 | 29846.46 | 103.53 | 198.05 | 30.06 | 21.27 | 1691.59 | 0.71 | 0.76 | 0.12 | 0.09 | 1 | 10
88 | 105 | CONCLUIDO | 9.3409 | 10.71 | 7.94 | 95.26 | 1.7 | 5 | 240.54 | 55.27 | 23 | 3 | 57.26 | 29900.43 | 103.26 | 198.05 | 29.93 | 21.27 | 1626.43 | 0.71 | 0.76 | 0.12 | 0.09 | 1 | 10
89 | 105 | CONCLUIDO | 9.3446 | 10.7 | 7.93 | 95.21 | 1.72 | 5 | 240.97 | 55.27 | 23.25 | 3 | 57.45 | 29954.34 | 102.72 | 198.05 | 29.76 | 21.27 | 1541.61 | 0.71 | 0.77 | 0.12 | 0.08 | 1 | 10
90 | 105 | CONCLUIDO | 9.3473 | 10.7 | 7.93 | 95.17 | 1.73 | 5 | 241.41 | 55.27 | 23.5 | 3 | 57.64 | 30008.32 | 102.38 | 198.05 | 29.6 | 21.27 | 1461.26 | 0.72 | 0.77 | 0.12 | 0.08 | 1 | 10
91 | 105 | CONCLUIDO | 9.3514 | 10.69 | 7.93 | 95.11 | 1.75 | 5 | 241.85 | 55.27 | 23.75 | 3 | 57.83 | 30062.36 | 102.08 | 198.05 | 29.52 | 21.27 | 1422.22 | 0.72 | 0.77 | 0.12 | 0.07 | 1 | 10
92 | 105 | CONCLUIDO | 9.3385 | 10.71 | 7.94 | 95.29 | 1.76 | 5 | 242.29 | 55.27 | 24 | 3 | 58.02 | 30116.47 | 101.84 | 198.05 | 30.12 | 21.27 | 1722.33 | 0.71 | 0.76 | 0.11 | 0.09 | 1 | 10
93 | 105 | CONCLUIDO | 9.3985 | 10.64 | 7.91 | 118.7 | 1.78 | 4 | 242.73 | 55.27 | 24.25 | 2 | 58.21 | 30170.65 | 101.22 | 198.05 | 29.13 | 21.27 | 1232.65 | 0.73 | 0.77 | 0.11 | 0.06 | 1 | 10
94 | 105 | CONCLUIDO | 9.3978 | 10.64 | 7.91 | 118.71 | 1.79 | 4 | 243.17 | 55.27 | 24.5 | 2 | 58.4 | 30224.9 | 101.38 | 198.05 | 29.17 | 21.27 | 1253.73 | 0.73 | 0.77 | 0.11 | 0.06 | 1 | 10
95 | 105 | CONCLUIDO | 9.3985 | 10.64 | 7.91 | 118.7 | 1.81 | 4 | 243.61 | 55.27 | 24.75 | 2 | 58.59 | 30279.22 | 101.39 | 198.05 | 29.15 | 21.27 | 1244.5 | 0.73 | 0.77 | 0.11 | 0.06 | 1 | 10
96 | 105 | CONCLUIDO | 9.3968 | 10.64 | 7.92 | 118.72 | 1.82 | 4 | 244.05 | 55.27 | 25 | 2 | 58.78 | 30333.61 | 101.56 | 198.05 | 29.22 | 21.27 | 1280.4 | 0.73 | 0.77 | 0.11 | 0.06 | 1 | 10
97 | 105 | CONCLUIDO | 9.4081 | 10.63 | 7.9 | 118.53 | 1.84 | 4 | 244.49 | 55.27 | 25.25 | 2 | 58.97 | 30388.06 | 101.33 | 198.05 | 28.71 | 21.27 | 1022.43 | 0.74 | 0.77 | 0.12 | 0.05 | 1 | 10
98 | 105 | CONCLUIDO | 9.4098 | 10.63 | 7.9 | 118.5 | 1.85 | 4 | 244.93 | 55.27 | 25.5 | 2 | 59.16 | 30442.58 | 101.29 | 198.05 | 28.72 | 21.27 | 1028.72 | 0.74 | 0.77 | 0.11 | 0.05 | 1 | 10
99 | 105 | CONCLUIDO | 9.401 | 10.64 | 7.91 | 118.65 | 1.87 | 4 | 245.38 | 55.27 | 25.75 | 2 | 59.35 | 30497.18 | 101.39 | 198.05 | 29.08 | 21.27 | 1207.82 | 0.73 | 0.77 | 0.11 | 0.06 | 1 | 10
100 | 105 | CONCLUIDO | 9.3978 | 10.64 | 7.91 | 118.71 | 1.88 | 4 | 245.82 | 55.27 | 26 | 2 | 59.55 | 30551.84 | 101.48 | 198.05 | 29.18 | 21.27 | 1256.41 | 0.73 | 0.77 | 0.11 | 0.06 | 1 | 10
101 | 105 | CONCLUIDO | 9.398 | 10.64 | 7.91 | 118.7 | 1.9 | 4 | 246.26 | 55.27 | 26.25 | 2 | 59.74 | 30606.57 | 101.35 | 198.05 | 29.15 | 21.27 | 1244.8 | 0.73 | 0.77 | 0.11 | 0.06 | 1 | 10
102 | 105 | CONCLUIDO | 9.3953 | 10.64 | 7.92 | 118.75 | 1.91 | 4 | 246.71 | 55.27 | 26.5 | 2 | 59.93 | 30661.38 | 101.3 | 198.05 | 29.26 | 21.27 | 1298.59 | 0.73 | 0.77 | 0.11 | 0.06 | 1 | 10
103 | 105 | CONCLUIDO | 9.3924 | 10.65 | 7.92 | 118.8 | 1.93 | 4 | 247.15 | 55.27 | 26.75 | 2 | 60.13 | 30716.25 | 101.34 | 198.05 | 29.34 | 21.27 | 1338.79 | 0.72 | 0.77 | 0.12 | 0.07 | 1 | 10
104 | 105 | CONCLUIDO | 9.4051 | 10.63 | 7.91 | 118.58 | 1.94 | 4 | 247.6 | 55.27 | 27 | 2 | 60.33 | 30771.2 | 101.03 | 198.05 | 28.81 | 21.27 | 1073.2 | 0.74 | 0.77 | 0.12 | 0.05 | 1 | 10
105 | 105 | CONCLUIDO | 9.4086 | 10.63 | 7.9 | 118.53 | 1.95 | 4 | 248.04 | 55.27 | 27.25 | 2 | 60.52 | 30826.21 | 100.93 | 198.05 | 28.79 | 21.27 | 1062.58 | 0.74 | 0.77 | 0.11 | 0.05 | 1 | 10
106 | 105 | CONCLUIDO | 9.401 | 10.64 | 7.91 | 118.65 | 1.97 | 4 | 248.49 | 55.27 | 27.5 | 2 | 60.72 | 30881.3 | 101.08 | 198.05 | 29.08 | 21.27 | 1209.27 | 0.73 | 0.77 | 0.11 | 0.06 | 1 | 10
107 | 105 | CONCLUIDO | 9.3963 | 10.64 | 7.92 | 118.73 | 1.98 | 4 | 248.94 | 55.27 | 27.75 | 2 | 60.92 | 30936.46 | 101.14 | 198.05 | 29.2 | 21.27 | 1269.18 | 0.73 | 0.77 | 0.12 | 0.06 | 1 | 10
108 | 105 | CONCLUIDO | 9.3978 | 10.64 | 7.91 | 118.71 | 2 | 4 | 249.39 | 55.27 | 28 | 2 | 61.11 | 30991.69 | 101.08 | 198.05 | 29.18 | 21.27 | 1259.59 | 0.73 | 0.77 | 0.11 | 0.06 | 1 | 10
109 | 105 | CONCLUIDO | 9.3948 | 10.64 | 7.92 | 118.76 | 2.01 | 4 | 249.83 | 55.27 | 28.25 | 2 | 61.31 | 31047 | 101.01 | 198.05 | 29.3 | 21.27 | 1319.08 | 0.73 | 0.77 | 0.11 | 0.06 | 1 | 10
110 | 105 | CONCLUIDO | 9.3929 | 10.65 | 7.92 | 118.79 | 2.03 | 4 | 250.28 | 55.27 | 28.5 | 2 | 61.51 | 31102.37 | 100.92 | 198.05 | 29.33 | 21.27 | 1335.15 | 0.73 | 0.77 | 0.12 | 0.07 | 1 | 10
111 | 105 | CONCLUIDO | 9.401 | 10.64 | 7.91 | 118.65 | 2.04 | 4 | 250.73 | 55.27 | 28.75 | 2 | 61.71 | 31157.82 | 100.61 | 198.05 | 28.98 | 21.27 | 1157.23 | 0.73 | 0.77 | 0.12 | 0.06 | 1 | 10
112 | 105 | CONCLUIDO | 9.4061 | 10.63 | 7.9 | 118.57 | 2.05 | 4 | 251.18 | 55.27 | 29 | 2 | 61.91 | 31213.35 | 100.32 | 198.06 | 28.81 | 21.27 | 1074.02 | 0.74 | 0.77 | 0.11 | 0.05 | 1 | 10
113 | 105 | CONCLUIDO | 9.4017 | 10.64 | 7.91 | 118.64 | 2.07 | 4 | 251.63 | 55.27 | 29.25 | 2 | 62.11 | 31268.94 | 100.23 | 198.05 | 29.05 | 21.27 | 1194.87 | 0.73 | 0.77 | 0.11 | 0.06 | 1 | 10
114 | 105 | CONCLUIDO | 9.3936 | 10.65 | 7.92 | 118.78 | 2.08 | 4 | 252.08 | 55.27 | 29.5 | 2 | 62.31 | 31324.61 | 100.33 | 198.05 | 29.34 | 21.27 | 1336.16 | 0.72 | 0.77 | 0.11 | 0.07 | 1 | 10
115 | 105 | CONCLUIDO | 9.3963 | 10.64 | 7.92 | 118.73 | 2.1 | 4 | 252.54 | 55.27 | 29.75 | 2 | 62.51 | 31380.35 | 100.09 | 198.05 | 29.24 | 21.27 | 1287.26 | 0.73 | 0.77 | 0.11 | 0.06 | 1 | 10
116 | 105 | CONCLUIDO | 9.3931 | 10.65 | 7.92 | 118.79 | 2.11 | 4 | 252.99 | 55.27 | 30 | 2 | 62.72 | 31436.17 | 99.92 | 198.05 | 29.38 | 21.27 | 1355.89 | 0.72 | 0.77 | 0.11 | 0.07 | 1 | 10
117 | 105 | CONCLUIDO | 9.3899 | 10.65 | 7.92 | 118.84 | 2.12 | 4 | 253.44 | 55.27 | 30.25 | 2 | 62.92 | 31492.06 | 99.54 | 198.05 | 29.47 | 21.27 | 1401.68 | 0.72 | 0.77 | 0.12 | 0.07 | 1 | 10
118 | 105 | CONCLUIDO | 9.399 | 10.64 | 7.91 | 118.69 | 2.14 | 4 | 253.9 | 55.27 | 30.5 | 2 | 63.12 | 31548.03 | 99.44 | 198.05 | 29.09 | 21.27 | 1212.18 | 0.73 | 0.77 | 0.12 | 0.06 | 1 | 10
119 | 105 | CONCLUIDO | 9.4051 | 10.63 | 7.91 | 118.58 | 2.15 | 4 | 254.35 | 55.27 | 30.75 | 2 | 63.33 | 31604.07 | 99.13 | 198.05 | 28.87 | 21.27 | 1103 | 0.74 | 0.77 | 0.11 | 0.05 | 1 | 10
120 | 105 | CONCLUIDO | 9.4014 | 10.64 | 7.91 | 118.65 | 2.16 | 4 | 254.81 | 55.27 | 31 | 2 | 63.53 | 31660.19 | 98.91 | 198.05 | 29.07 | 21.27 | 1200.54 | 0.73 | 0.77 | 0.11 | 0.06 | 1 | 10
121 | 105 | CONCLUIDO | 9.3919 | 10.65 | 7.92 | 118.81 | 2.18 | 4 | 255.26 | 55.27 | 31.25 | 2 | 63.74 | 31716.38 | 98.73 | 198.05 | 29.38 | 21.27 | 1357.73 | 0.72 | 0.77 | 0.12 | 0.07 | 1 | 10
122 | 105 | CONCLUIDO | 9.3941 | 10.64 | 7.92 | 118.77 | 2.19 | 4 | 255.72 | 55.27 | 31.5 | 2 | 63.95 | 31772.65 | 98.28 | 198.05 | 29.3 | 21.27 | 1317.1 | 0.73 | 0.77 | 0.11 | 0.07 | 1 | 10
123 | 105 | CONCLUIDO | 9.3926 | 10.65 | 7.92 | 118.8 | 2.21 | 4 | 256.17 | 55.27 | 31.75 | 2 | 64.15 | 31829 | 98.08 | 198.05 | 29.41 | 21.27 | 1373.23 | 0.72 | 0.77 | 0.11 | 0.07 | 1 | 10
124 | 105 | CONCLUIDO | 9.3916 | 10.65 | 7.92 | 118.81 | 2.22 | 4 | 256.63 | 55.27 | 32 | 2 | 64.36 | 31885.42 | 97.81 | 198.05 | 29.42 | 21.27 | 1378.23 | 0.72 | 0.77 | 0.11 | 0.07 | 1 | 10
125 | 105 | CONCLUIDO | 9.3978 | 10.64 | 7.91 | 118.71 | 2.23 | 4 | 257.09 | 55.27 | 32.25 | 2 | 64.57 | 31942.05 | 97.46 | 198.06 | 29.12 | 21.27 | 1229.52 | 0.73 | 0.77 | 0.12 | 0.06 | 1 | 10
126 | 105 | CONCLUIDO | 9.4037 | 10.63 | 7.91 | 118.61 | 2.25 | 4 | 257.55 | 55.27 | 32.5 | 2 | 64.78 | 31998.63 | 96.99 | 198.05 | 28.96 | 21.27 | 1147.12 | 0.73 | 0.77 | 0.11 | 0.05 | 1 | 10
127 | 105 | CONCLUIDO | 9.399 | 10.64 | 7.91 | 118.69 | 2.26 | 4 | 258.01 | 55.27 | 32.75 | 2 | 64.99 | 32055.29 | 96.65 | 198.05 | 29.17 | 21.27 | 1253.69 | 0.73 | 0.77 | 0.11 | 0.06 | 1 | 10
128 | 105 | CONCLUIDO | 9.3914 | 10.65 | 7.92 | 118.82 | 2.27 | 4 | 258.47 | 55.27 | 33 | 2 | 65.2 | 32112.02 | 96.3 | 198.05 | 29.43 | 21.27 | 1384.76 | 0.72 | 0.77 | 0.11 | 0.07 | 1 | 10
129 | 105 | CONCLUIDO | 9.3914 | 10.65 | 7.92 | 118.82 | 2.28 | 4 | 258.93 | 55.27 | 33.25 | 2 | 65.41 | 32168.84 | 96.05 | 198.05 | 29.43 | 21.27 | 1382.58 | 0.72 | 0.77 | 0.11 | 0.07 | 1 | 10
130 | 105 | CONCLUIDO | 9.3924 | 10.65 | 7.92 | 118.8 | 2.3 | 4 | 259.39 | 55.27 | 33.5 | 2 | 65.62 | 32225.73 | 95.87 | 198.05 | 29.38 | 21.27 | 1355.65 | 0.72 | 0.77 | 0.12 | 0.07 | 1 | 10
131 | 105 | CONCLUIDO | 9.3919 | 10.65 | 7.92 | 118.81 | 2.31 | 4 | 259.85 | 55.27 | 33.75 | 2 | 65.83 | 32282.7 | 95.32 | 198.06 | 29.38 | 21.27 | 1356.7 | 0.72 | 0.77 | 0.11 | 0.07 | 1 | 10
132 | 105 | CONCLUIDO | 9.4597 | 10.57 | 7.88 | 157.69 | 2.32 | 3 | 260.32 | 55.27 | 34 | 1 | 66.04 | 32339.75 | 94.6 | 198.05 | 28.2 | 21.27 | 774.83 | 0.75 | 0.77 | 0.11 | 0.03 | 1 | 10
133 | 105 | CONCLUIDO | 9.4605 | 10.57 | 7.88 | 157.68 | 2.34 | 3 | 260.78 | 55.27 | 34.25 | 1 | 66.26 | 32396.88 | 94.69 | 198.05 | 28.21 | 21.27 | 778.36 | 0.75 | 0.77 | 0.11 | 0.03 | 1 | 10
134 | 105 | CONCLUIDO | 9.4578 | 10.57 | 7.89 | 157.74 | 2.35 | 3 | 261.24 | 55.27 | 34.5 | 1 | 66.47 | 32454.09 | 94.83 | 198.05 | 28.32 | 21.27 | 834.02 | 0.75 | 0.77 | 0.11 | 0.03 | 1 | 10
135 | 105 | CONCLUIDO | 9.4535 | 10.58 | 7.89 | 157.83 | 2.36 | 3 | 261.71 | 55.27 | 34.75 | 1 | 66.68 | 32511.38 | 95.1 | 198.05 | 28.49 | 21.27 | 920.41 | 0.75 | 0.77 | 0.11 | 0.04 | 1 | 10
136 | 105 | CONCLUIDO | 9.4488 | 10.58 | 7.9 | 157.94 | 2.38 | 3 | 262.17 | 55.27 | 35 | 0 | 66.9 | 32568.76 | 95.41 | 198.05 | 28.62 | 21.27 | 985.44 | 0.74 | 0.77 | 0.11 | 0.04 | 1 | 10
0 | 60 | CONCLUIDO | 7.5977 | 13.16 | 9.24 | 7.92 | 0.14 | 70 | 124.63 | 45 | 1 | 68 | 18.64 | 15605.44 | 95.54 | 198.09 | 70.5 | 21.27 | 21590.01 | 0.3 | 0.66 | 0.22 | 1.39 | 1 | 10
1 | 60 | CONCLUIDO | 8.0495 | 12.42 | 8.91 | 9.9 | 0.18 | 54 | 124.96 | 45 | 1.25 | 52 | 18.71 | 15645.96 | 91.82 | 198.07 | 60.16 | 21.27 | 16497.57 | 0.35 | 0.68 | 0.19 | 1.06 | 1 | 10
2 | 60 | CONCLUIDO | 8.3567 | 11.97 | 8.71 | 11.88 | 0.21 | 44 | 125.29 | 45 | 1.5 | 42 | 18.79 | 15686.51 | 89.45 | 198.05 | 53.87 | 21.27 | 13403.36 | 0.39 | 0.7 | 0.18 | 0.86 | 1 | 10
3 | 60 | CONCLUIDO | 8.6566 | 11.55 | 8.47 | 13.74 | 0.25 | 37 | 125.62 | 45 | 1.75 | 35 | 18.87 | 15727.09 | 86.74 | 198.11 | 46.19 | 21.27 | 9597.14 | 0.46 | 0.72 | 0.17 | 0.62 | 1 | 10
4 | 60 | CONCLUIDO | 8.6877 | 11.51 | 8.54 | 15.52 | 0.28 | 33 | 125.95 | 45 | 2 | 31 | 18.95 | 15767.7 | 87.07 | 198.09 | 48.82 | 21.27 | 10931.24 | 0.44 | 0.71 | 0.16 | 0.68 | 1 | 10
5 | 60 | CONCLUIDO | 8.8472 | 11.3 | 8.43 | 17.44 | 0.31 | 29 | 126.28 | 45 | 2.25 | 27 | 19.03 | 15808.34 | 85.77 | 198.07 | 45.32 | 21.27 | 9204.03 | 0.47 | 0.72 | 0.15 | 0.58 | 1 | 10
6 | 60 | CONCLUIDO | 8.9586 | 11.16 | 8.37 | 19.31 | 0.35 | 26 | 126.61 | 45 | 2.5 | 24 | 19.11 | 15849 | 84.81 | 198.06 | 43.33 | 21.27 | 8223.24 | 0.49 | 0.73 | 0.15 | 0.51 | 1 | 10
7 | 60 | CONCLUIDO | 9.0774 | 11.02 | 8.3 | 21.64 | 0.38 | 23 | 126.94 | 45 | 2.75 | 21 | 19.19 | 15889.69 | 83.78 | 198.06 | 41.01 | 21.27 | 7076.31 | 0.52 | 0.73 | 0.15 | 0.44 | 1 | 10
8 | 60 | CONCLUIDO | 9.1545 | 10.92 | 8.25 | 23.58 | 0.42 | 21 | 127.27 | 45 | 3 | 19 | 19.27 | 15930.42 | 83.11 | 198.05 | 39.73 | 21.27 | 6446.37 | 0.54 | 0.74 | 0.14 | 0.4 | 1 | 10
9 | 60 | CONCLUIDO | 9.1933 | 10.88 | 8.23 | 24.7 | 0.45 | 20 | 127.6 | 45 | 3.25 | 18 | 19.35 | 15971.17 | 82.56 | 198.06 | 39.04 | 21.27 | 6105.57 | 0.54 | 0.74 | 0.14 | 0.38 | 1 | 10
10 | 60 | CONCLUIDO | 9.2951 | 10.76 | 8.17 | 27.22 | 0.48 | 18 | 127.93 | 45 | 3.5 | 16 | 19.43 | 16011.95 | 81.68 | 198.08 | 37.24 | 21.27 | 5217.82 | 0.57 | 0.74 | 0.13 | 0.31 | 1 | 10
11 | 60 | CONCLUIDO | 9.3018 | 10.75 | 8.18 | 28.88 | 0.52 | 17 | 128.26 | 45 | 3.75 | 15 | 19.51 | 16052.76 | 81.55 | 198.11 | 37.62 | 21.27 | 5410.73 | 0.57 | 0.74 | 0.13 | 0.33 | 1 | 10
12 | 60 | CONCLUIDO | 9.3414 | 10.7 | 8.16 | 30.61 | 0.55 | 16 | 128.59 | 45 | 4 | 14 | 19.59 | 16093.6 | 81.04 | 198.05 | 36.96 | 21.27 | 5087.01 | 0.58 | 0.74 | 0.13 | 0.31 | 1 | 10
13 | 60 | CONCLUIDO | 9.3801 | 10.66 | 8.15 | 32.58 | 0.58 | 15 | 128.92 | 45 | 4.25 | 13 | 19.68 | 16134.46 | 80.65 | 198.05 | 36.42 | 21.27 | 4823.57 | 0.58 | 0.75 | 0.13 | 0.29 | 1 | 10
14 | 60 | CONCLUIDO | 9.4317 | 10.6 | 8.11 | 34.77 | 0.62 | 14 | 129.25 | 45 | 4.5 | 12 | 19.76 | 16175.36 | 80.14 | 198.07 | 35.34 | 21.27 | 4287.77 | 0.6 | 0.75 | 0.13 | 0.26 | 1 | 10
15 | 60 | CONCLUIDO | 9.4792 | 10.55 | 8.09 | 37.32 | 0.65 | 13 | 129.59 | 45 | 4.75 | 11 | 19.84 | 16216.29 | 79.4 | 198.06 | 34.31 | 21.27 | 3780.32 | 0.62 | 0.75 | 0.13 | 0.23 | 1 | 10
16 | 60 | CONCLUIDO | 9.5145 | 10.51 | 8.05 | 37.13 | 0.68 | 13 | 129.92 | 45 | 5 | 11 | 19.92 | 16257.24 | 78.67 | 198.06 | 33.15 | 21.27 | 3198.22 | 0.64 | 0.75 | 0.13 | 0.19 | 1 | 10
17 | 60 | CONCLUIDO | 9.5105 | 10.51 | 8.08 | 40.38 | 0.71 | 12 | 130.25 | 45 | 5.25 | 10 | 20 | 16298.23 | 78.74 | 198.05 | 34.36 | 21.27 | 3806.8 | 0.62 | 0.75 | 0.12 | 0.22 | 1 | 10
18 | 60 | CONCLUIDO | 9.5042 | 10.52 | 8.08 | 40.41 | 0.74 | 12 | 130.58 | 45 | 5.5 | 10 | 20.09 | 16339.24 | 78.65 | 198.05 | 34.41 | 21.27 | 3832.1 | 0.62 | 0.75 | 0.13 | 0.23 | 1 | 10
19 | 60 | CONCLUIDO | 9.5465 | 10.48 | 8.06 | 43.97 | 0.78 | 11 | 130.92 | 45 | 5.75 | 9 | 20.17 | 16380.29 | 77.98 | 198.05 | 33.77 | 21.27 | 3515.82 | 0.63 | 0.75 | 0.13 | 0.21 | 1 | 10
20 | 60 | CONCLUIDO | 9.5488 | 10.47 | 8.06 | 43.96 | 0.81 | 11 | 131.25 | 45 | 6 | 9 | 20.25 | 16421.36 | 77.89 | 198.07 | 33.63 | 21.27 | 3450.47 | 0.63 | 0.75 | 0.13 | 0.21 | 1 | 10
21 | 60 | CONCLUIDO | 9.5967 | 10.42 | 8.03 | 48.2 | 0.84 | 10 | 131.58 | 45 | 6.25 | 8 | 20.34 | 16462.46 | 77.38 | 198.05 | 32.84 | 21.27 | 3059.46 | 0.65 | 0.76 | 0.12 | 0.18 | 1 | 10
22 | 60 | CONCLUIDO | 9.6342 | 10.38 | 7.99 | 47.95 | 0.87 | 10 | 131.92 | 45 | 6.5 | 8 | 20.42 | 16503.6 | 76.75 | 198.05 | 31.51 | 21.27 | 2394.9 | 0.67 | 0.76 | 0.12 | 0.14 | 1 | 10
23 | 60 | CONCLUIDO | 9.5893 | 10.43 | 8.04 | 48.24 | 0.9 | 10 | 132.25 | 45 | 6.75 | 8 | 20.5 | 16544.76 | 76.74 | 198.05 | 33.2 | 21.27 | 3236.64 | 0.64 | 0.76 | 0.12 | 0.19 | 1 | 10
24 | 60 | CONCLUIDO | 9.6406 | 10.37 | 8.01 | 53.4 | 0.93 | 9 | 132.58 | 45 | 7 | 7 | 20.59 | 16585.95 | 76.12 | 198.07 | 32.25 | 21.27 | 2765.62 | 0.66 | 0.76 | 0.12 | 0.16 | 1 | 10
25 | 60 | CONCLUIDO | 9.6293 | 10.38 | 8.02 | 53.49 | 0.96 | 9 | 132.92 | 45 | 7.25 | 7 | 20.67 | 16627.17 | 76.19 | 198.05 | 32.57 | 21.27 | 2930.14 | 0.65 | 0.76 | 0.12 | 0.17 | 1 | 10
26 | 60 | CONCLUIDO | 9.6375 | 10.38 | 8.01 | 53.43 | 0.99 | 9 | 133.25 | 45 | 7.5 | 7 | 20.76 | 16668.43 | 75.53 | 198.05 | 32.28 | 21.27 | 2783.8 | 0.66 | 0.76 | 0.12 | 0.16 | 1 | 10
27 | 60 | CONCLUIDO | 9.6891 | 10.32 | 7.98 | 59.88 | 1.03 | 8 | 133.59 | 45 | 7.75 | 6 | 20.84 | 16709.71 | 74.97 | 198.05 | 31.25 | 21.27 | 2272.52 | 0.68 | 0.76 | 0.12 | 0.13 | 1 | 10
28 | 60 | CONCLUIDO | 9.6865 | 10.32 | 7.99 | 59.9 | 1.06 | 8 | 133.92 | 45 | 8 | 6 | 20.93 | 16751.02 | 74.81 | 198.05 | 31.52 | 21.27 | 2410.19 | 0.67 | 0.76 | 0.12 | 0.13 | 1 | 10
29 | 60 | CONCLUIDO | 9.6712 | 10.34 | 8 | 60.02 | 1.09 | 8 | 134.26 | 45 | 8.25 | 6 | 21.01 | 16792.37 | 74.73 | 198.06 | 32.03 | 21.27 | 2661.82 | 0.66 | 0.76 | 0.12 | 0.15 | 1 | 10
30 | 60 | CONCLUIDO | 9.6727 | 10.34 | 8 | 60.01 | 1.12 | 8 | 134.59 | 45 | 8.5 | 6 | 21.1 | 16833.86 | 74.14 | 198.05 | 31.96 | 21.27 | 2629.66 | 0.67 | 0.76 | 0.12 | 0.15 | 1 | 10
31 | 60 | CONCLUIDO | 9.7279 | 10.28 | 7.97 | 68.3 | 1.15 | 7 | 134.93 | 45 | 8.75 | 5 | 21.18 | 16875.27 | 73.19 | 198.05 | 30.81 | 21.27 | 2059.23 | 0.69 | 0.76 | 0.12 | 0.12 | 1 | 10
32 | 60 | CONCLUIDO | 9.7239 | 10.28 | 7.97 | 68.34 | 1.18 | 7 | 135.27 | 45 | 9 | 5 | 21.27 | 16916.71 | 73.29 | 198.05 | 30.92 | 21.27 | 2114.86 | 0.69 | 0.76 | 0.12 | 0.12 | 1 | 10
33 | 60 | CONCLUIDO | 9.7418 | 10.26 | 7.95 | 68.18 | 1.21 | 7 | 135.6 | 45 | 9.25 | 5 | 21.35 | 16958.17 | 73 | 198.05 | 30.38 | 21.27 | 1845.21 | 0.7 | 0.76 | 0.12 | 0.1 | 1 | 10
34 | 60 | CONCLUIDO | 9.7179 | 10.29 | 7.98 | 68.39 | 1.24 | 7 | 135.94 | 45 | 9.5 | 5 | 21.44 | 16999.67 | 73.06 | 198.05 | 31.23 | 21.27 | 2266.92 | 0.68 | 0.76 | 0.12 | 0.13 | 1 | 10
35 | 60 | CONCLUIDO | 9.7148 | 10.29 | 7.98 | 68.42 | 1.26 | 7 | 136.27 | 45 | 9.75 | 5 | 21.53 | 17041.2 | 72.55 | 198.05 | 31.33 | 21.27 | 2315.56 | 0.68 | 0.76 | 0.12 | 0.13 | 1 | 10
36 | 60 | CONCLUIDO | 9.7197 | 10.29 | 7.98 | 68.38 | 1.29 | 7 | 136.61 | 45 | 10 | 5 | 21.61 | 17082.76 | 72.01 | 198.05 | 31.12 | 21.27 | 2213.53 | 0.68 | 0.76 | 0.12 | 0.12 | 1 | 10
37 | 60 | CONCLUIDO | 9.7701 | 10.24 | 7.95 | 79.5 | 1.32 | 6 | 136.95 | 45 | 10.25 | 4 | 21.7 | 17124.35 | 71.1 | 198.05 | 30.23 | 21.27 | 1772.91 | 0.7 | 0.76 | 0.12 | 0.1 | 1 | 10
38 | 60 | CONCLUIDO | 9.7829 | 10.22 | 7.94 | 79.36 | 1.35 | 6 | 137.29 | 45 | 10.5 | 4 | 21.79 | 17165.97 | 70.84 | 198.05 | 29.89 | 21.27 | 1603.08 | 0.71 | 0.77 | 0.12 | 0.08 | 1 | 10
39 | 60 | CONCLUIDO | 9.7651 | 10.24 | 7.96 | 79.55 | 1.38 | 6 | 137.62 | 45 | 10.75 | 4 | 21.88 | 17207.62 | 70.95 | 198.05 | 30.45 | 21.27 | 1883.22 | 0.7 | 0.76 | 0.12 | 0.1 | 1 | 10
40 | 60 | CONCLUIDO | 9.7553 | 10.25 | 7.97 | 79.65 | 1.41 | 6 | 137.96 | 45 | 11 | 4 | 21.96 | 17249.3 | 71.21 | 198.05 | 30.85 | 21.27 | 2082.89 | 0.69 | 0.76 | 0.12 | 0.11 | 1 | 10
41 | 60 | CONCLUIDO | 9.7614 | 10.24 | 7.96 | 79.59 | 1.44 | 6 | 138.3 | 45 | 11.25 | 4 | 22.05 | 17291.02 | 70.6 | 198.05 | 30.62 | 21.27 | 1965.56 | 0.69 | 0.76 | 0.12 | 0.11 | 1 | 10
42 | 60 | CONCLUIDO | 9.7701 | 10.24 | 7.95 | 79.5 | 1.47 | 6 | 138.64 | 45 | 11.5 | 4 | 22.14 | 17332.76 | 70.07 | 198.05 | 30.21 | 21.27 | 1761.88 | 0.7 | 0.76 | 0.12 | 0.1 | 1 | 10
43 | 60 | CONCLUIDO | 9.7768 | 10.23 | 7.94 | 79.43 | 1.5 | 6 | 138.98 | 45 | 11.75 | 4 | 22.23 | 17374.54 | 69.51 | 198.05 | 30.07 | 21.27 | 1693.67 | 0.71 | 0.76 | 0.12 | 0.09 | 1 | 10
44 | 60 | CONCLUIDO | 9.7609 | 10.24 | 7.96 | 79.59 | 1.52 | 6 | 139.32 | 45 | 12 | 4 | 22.32 | 17416.34 | 69.09 | 198.05 | 30.62 | 21.27 | 1966.63 | 0.69 | 0.76 | 0.12 | 0.11 | 1 | 10
45 | 60 | CONCLUIDO | 9.8023 | 10.2 | 7.94 | 95.3 | 1.55 | 5 | 139.66 | 45 | 12.25 | 3 | 22.41 | 17458.18 | 68.12 | 198.05 | 30.01 | 21.27 | 1669.43 | 0.71 | 0.76 | 0.12 | 0.09 | 1 | 10
46 | 60 | CONCLUIDO | 9.813 | 10.19 | 7.93 | 95.17 | 1.58 | 5 | 140 | 45 | 12.5 | 3 | 22.5 | 17500.05 | 68 | 198.05 | 29.7 | 21.27 | 1512.61 | 0.72 | 0.77 | 0.12 | 0.08 | 1 | 10
47 | 60 | CONCLUIDO | 9.8288 | 10.17 | 7.91 | 94.97 | 1.61 | 5 | 140.33 | 45 | 12.75 | 3 | 22.59 | 17541.95 | 67.85 | 198.05 | 29.11 | 21.27 | 1216.82 | 0.73 | 0.77 | 0.12 | 0.06 | 1 | 10
48 | 60 | CONCLUIDO | 9.7999 | 10.2 | 7.94 | 95.33 | 1.63 | 5 | 140.67 | 45 | 13 | 3 | 22.68 | 17583.88 | 68.05 | 198.05 | 30.18 | 21.27 | 1752.92 | 0.7 | 0.76 | 0.12 | 0.09 | 1 | 10
49 | 60 | CONCLUIDO | 9.8093 | 10.19 | 7.93 | 95.21 | 1.66 | 5 | 141.02 | 45 | 13.25 | 3 | 22.77 | 17625.85 | 67.86 | 198.05 | 29.83 | 21.27 | 1576.62 | 0.71 | 0.77 | 0.12 | 0.08 | 1 | 10
50 | 60 | CONCLUIDO | 9.8077 | 10.2 | 7.94 | 95.23 | 1.69 | 5 | 141.36 | 45 | 13.5 | 2 | 22.86 | 17667.84 | 67.8 | 198.06 | 29.78 | 21.27 | 1553.33 | 0.71 | 0.77 | 0.12 | 0.08 | 1 | 10
51 | 60 | CONCLUIDO | 9.8143 | 10.19 | 7.93 | 95.15 | 1.72 | 5 | 141.7 | 45 | 13.75 | 2 | 22.95 | 17709.87 | 67.93 | 198.05 | 29.6 | 21.27 | 1462.21 | 0.72 | 0.77 | 0.12 | 0.08 | 1 | 10
52 | 60 | CONCLUIDO | 9.8106 | 10.19 | 7.93 | 95.2 | 1.74 | 5 | 142.04 | 45 | 14 | 1 | 23.04 | 17751.93 | 67.99 | 198.05 | 29.71 | 21.27 | 1520.29 | 0.72 | 0.77 | 0.12 | 0.08 | 1 | 10
53 | 60 | CONCLUIDO | 9.8045 | 10.2 | 7.94 | 95.27 | 1.77 | 5 | 142.38 | 45 | 14.25 | 1 | 23.13 | 17794.02 | 68.01 | 198.05 | 29.92 | 21.27 | 1624.33 | 0.71 | 0.76 | 0.12 | 0.09 | 1 | 10
54 | 60 | CONCLUIDO | 9.8063 | 10.2 | 7.94 | 95.25 | 1.8 | 5 | 142.72 | 45 | 14.5 | 1 | 23.22 | 17836.15 | 67.9 | 198.05 | 29.83 | 21.27 | 1580.35 | 0.71 | 0.77 | 0.12 | 0.08 | 1 | 10
55 | 60 | CONCLUIDO | 9.8106 | 10.19 | 7.93 | 95.2 | 1.82 | 5 | 143.06 | 45 | 14.75 | 1 | 23.31 | 17878.3 | 67.8 | 198.05 | 29.67 | 21.27 | 1495.81 | 0.72 | 0.77 | 0.12 | 0.08 | 1 | 10
56 | 60 | CONCLUIDO | 9.8109 | 10.19 | 7.93 | 95.19 | 1.85 | 5 | 143.4 | 45 | 15 | 1 | 23.41 | 17920.49 | 67.73 | 198.05 | 29.71 | 21.27 | 1515.9 | 0.72 | 0.77 | 0.12 | 0.08 | 1 | 10
57 | 60 | CONCLUIDO | 9.8074 | 10.2 | 7.94 | 95.24 | 1.88 | 5 | 143.75 | 45 | 15.25 | 0 | 23.5 | 17962.71 | 67.8 | 198.05 | 29.8 | 21.27 | 1561.59 | 0.71 | 0.77 | 0.12 | 0.08 | 1 | 10
0 | 135 | CONCLUIDO | 5.0473 | 19.81 | 10.49 | 4.92 | 0.07 | 128 | 263.32 | 59.89 | 1 | 126 | 67.43 | 32710.1 | 176.53 | 198.14 | 109.57 | 21.27 | 40831.98 | 0.19 | 0.58 | 0.31 | 2.63 | 1 | 10
1 | 135 | CONCLUIDO | 5.7076 | 17.52 | 9.81 | 6.13 | 0.08 | 96 | 263.79 | 59.89 | 1.25 | 94 | 67.65 | 32767.75 | 165.01 | 198.1 | 88.56 | 21.27 | 30487.9 | 0.24 | 0.62 | 0.26 | 1.96 | 1 | 10
2 | 135 | CONCLUIDO | 6.1925 | 16.15 | 9.4 | 7.33 | 0.1 | 77 | 264.25 | 59.89 | 1.5 | 75 | 67.87 | 32825.49 | 157.98 | 198.17 | 75.62 | 21.27 | 24115.1 | 0.28 | 0.65 | 0.23 | 1.55 | 1 | 10
3 | 135 | CONCLUIDO | 6.5693 | 15.22 | 9.13 | 8.56 | 0.12 | 64 | 264.72 | 59.89 | 1.75 | 62 | 68.09 | 32883.31 | 153.34 | 198.06 | 67.13 | 21.27 | 19932.93 | 0.32 | 0.66 | 0.21 | 1.28 | 1 | 10
4 | 135 | CONCLUIDO | 6.8618 | 14.57 | 8.94 | 9.75 | 0.13 | 55 | 265.19 | 59.89 | 2 | 53 | 68.31 | 32941.21 | 149.99 | 198.06 | 61.01 | 21.27 | 16917.82 | 0.35 | 0.68 | 0.2 | 1.09 | 1 | 10
5 | 135 | CONCLUIDO | 7.1065 | 14.07 | 8.79 | 10.99 | 0.15 | 48 | 265.66 | 59.89 | 2.25 | 46 | 68.53 | 32999.19 | 147.43 | 198.06 | 56.42 | 21.27 | 14655.65 | 0.38 | 0.69 | 0.19 | 0.94 | 1 | 10
6 | 135 | CONCLUIDO | 7.2917 | 13.71 | 8.69 | 12.12 | 0.17 | 43 | 266.13 | 59.89 | 2.5 | 41 | 68.75 | 33057.26 | 145.61 | 198.11 | 53.2 | 21.27 | 13074.02 | 0.4 | 0.7 | 0.18 | 0.83 | 1 | 10
7 | 135 | CONCLUIDO | 7.4567 | 13.41 | 8.59 | 13.21 | 0.18 | 39 | 266.6 | 59.89 | 2.75 | 37 | 68.97 | 33115.41 | 143.82 | 198.06 | 49.89 | 21.27 | 11438.2 | 0.43 | 0.71 | 0.17 | 0.73 | 1 | 10
8 | 135 | CONCLUIDO | 7.6557 | 13.06 | 8.44 | 14.47 | 0.2 | 35 | 267.08 | 59.89 | 3 | 33 | 69.19 | 33173.65 | 141.24 | 198.05 | 45.68 | 21.27 | 9352.93 | 0.47 | 0.72 | 0.15 | 0.59 | 1 | 10
9 | 135 | CONCLUIDO | 7.6583 | 13.06 | 8.54 | 15.52 | 0.22 | 33 | 267.55 | 59.89 | 3.25 | 31 | 69.41 | 33231.97 | 142.85 | 198.05 | 48.74 | 21.27 | 10891.87 | 0.44 | 0.71 | 0.16 | 0.68 | 1 | 10
10 | 135 | CONCLUIDO | 7.7969 | 12.83 | 8.46 | 16.91 | 0.23 | 30 | 268.02 | 59.89 | 3.5 | 28 | 69.64 | 33290.38 | 141.39 | 198.09 | 46.25 | 21.27 | 9662.31 | 0.46 | 0.72 | 0.15 | 0.6 | 1 | 10
11 | 135 | CONCLUIDO | 7.8857 | 12.68 | 8.41 | 18.03 | 0.25 | 28 | 268.5 | 59.89 | 3.75 | 26 | 69.86 | 33348.87 | 140.64 | 198.07 | 44.75 | 21.27 | 8922.9 | 0.48 | 0.72 | 0.15 | 0.56 | 1 | 10
12 | 135 | CONCLUIDO | 7.9842 | 12.52 | 8.36 | 19.29 | 0.26 | 26 | 268.97 | 59.89 | 4 | 24 | 70.09 | 33407.45 | 139.63 | 198.07 | 42.93 | 21.27 | 8023.95 | 0.5 | 0.73 | 0.15 | 0.5 | 1 | 10
13 | 135 | CONCLUIDO | 8.0266 | 12.46 | 8.34 | 20.02 | 0.28 | 25 | 269.45 | 59.89 | 4.25 | 23 | 70.31 | 33466.11 | 139.3 | 198.06 | 42.44 | 21.27 | 7785.4 | 0.5 | 0.73 | 0.15 | 0.49 | 1 | 10
14 | 135 | CONCLUIDO | 8.0625 | 12.4 | 8.34 | 20.84 | 0.3 | 24 | 269.92 | 59.89 | 4.5 | 22 | 70.54 | 33524.86 | 139.08 | 198.06 | 42.52 | 21.27 | 7827.8 | 0.5 | 0.73 | 0.15 | 0.48 | 1 | 10
15 | 135 | CONCLUIDO | 8.1692 | 12.24 | 8.28 | 22.57 | 0.31 | 22 | 270.4 | 59.89 | 4.75 | 20 | 70.76 | 33583.7 | 138.1 | 198.09 | 40.35 | 21.27 | 6751.36 | 0.53 | 0.73 | 0.15 | 0.42 | 1 | 10
16 | 135 | CONCLUIDO | 8.2164 | 12.17 | 8.26 | 23.59 | 0.33 | 21 | 270.88 | 59.89 | 5 | 19 | 70.99 | 33642.62 | 137.68 | 198.08 | 39.78 | 21.27 | 6474.08 | 0.53 | 0.74 | 0.14 | 0.4 | 1 | 10
17 | 135 | CONCLUIDO | 8.2667 | 12.1 | 8.23 | 24.7 | 0.34 | 20 | 271.36 | 59.89 | 5.25 | 18 | 71.22 | 33701.64 | 137.22 | 198.05 | 39.05 | 21.27 | 6112.6 | 0.54 | 0.74 | 0.14 | 0.38 | 1 | 10
18 | 135 | CONCLUIDO | 8.3262 | 12.01 | 8.2 | 25.88 | 0.36 | 19 | 271.84 | 59.89 | 5.5 | 17 | 71.45 | 33760.74 | 136.5 | 198.08 | 37.86 | 21.27 | 5522.19 | 0.56 | 0.74 | 0.14 | 0.34 | 1 | 10
19 | 135 | CONCLUIDO | 8.4163 | 11.88 | 8.12 | 27.06 | 0.38 | 18 | 272.32 | 59.89 | 5.75 | 16 | 71.68 | 33820.05 | 135.15 | 198.05 | 35.47 | 21.27 | 4331.61 | 0.6 | 0.75 | 0.13 | 0.27 | 1 | 10
20 | 135 | CONCLUIDO | 8.338 | 11.99 | 8.23 | 27.43 | 0.39 | 18 | 272.8 | 59.89 | 6 | 16 | 71.91 | 33879.33 | 137.08 | 198.05 | 39.1 | 21.27 | 6148.51 | 0.54 | 0.74 | 0.14 | 0.38 | 1 | 10
21 | 135 | CONCLUIDO | 8.4069 | 11.9 | 8.18 | 28.88 | 0.41 | 17 | 273.28 | 59.89 | 6.25 | 15 | 72.14 | 33938.7 | 136.11 | 198.06 | 37.56 | 21.27 | 5381.07 | 0.57 | 0.74 | 0.13 | 0.33 | 1 | 10
22 | 135 | CONCLUIDO | 8.46 | 11.82 | 8.16 | 30.59 | 0.42 | 16 | 273.76 | 59.89 | 6.5 | 14 | 72.37 | 33998.16 | 135.68 | 198.05 | 36.89 | 21.27 | 5053.06 | 0.58 | 0.74 | 0.13 | 0.31 | 1 | 10
23 | 135 | CONCLUIDO | 8.4541 | 11.83 | 8.17 | 30.62 | 0.44 | 16 | 274.24 | 59.89 | 6.75 | 14 | 72.61 | 34057.71 | 135.7 | 198.05 | 37.12 | 21.27 | 5169.03 | 0.57 | 0.74 | 0.13 | 0.31 | 1 | 10
24 | 135 | CONCLUIDO | 8.512 | 11.75 | 8.14 | 32.55 | 0.45 | 15 | 274.73 | 59.89 | 7 | 13 | 72.84 | 34117.35 | 135.15 | 198.05 | 36.11 | 21.27 | 4668.24 | 0.59 | 0.75 | 0.13 | 0.28 | 1 | 10
25 | 135 | CONCLUIDO | 8.5116 | 11.75 | 8.14 | 32.55 | 0.47 | 15 | 275.21 | 59.89 | 7.25 | 13 | 73.08 | 34177.09 | 135.08 | 198.05 | 36.02 | 21.27 | 4624.19 | 0.59 | 0.75 | 0.13 | 0.28 | 1 | 10
26 | 135 | CONCLUIDO | 8.5659 | 11.67 | 8.11 | 34.77 | 0.48 | 14 | 275.7 | 59.89 | 7.5 | 12 | 73.31 | 34236.91 | 134.7 | 198.08 | 35.36 | 21.27 | 4297.1 | 0.6 | 0.75 | 0.13 | 0.26 | 1 | 10
27 | 135 | CONCLUIDO | 8.5625 | 11.68 | 8.12 | 34.79 | 0.5 | 14 | 276.18 | 59.89 | 7.75 | 12 | 73.55 | 34296.82 | 134.75 | 198.06 | 35.58 | 21.27 | 4408.16 | 0.6 | 0.75 | 0.13 | 0.27 | 1 | 10
28 | 135 | CONCLUIDO | 8.6234 | 11.6 | 8.09 | 37.32 | 0.51 | 13 | 276.67 | 59.89 | 8 | 11 | 73.78 | 34356.83 | 134.1 | 198.06 | 34.5 | 21.27 | 3870.87 | 0.62 | 0.75 | 0.13 | 0.23 | 1 | 10
29 | 135 | CONCLUIDO | 8.63 | 11.59 | 8.08 | 37.28 | 0.53 | 13 | 277.16 | 59.89 | 8.25 | 11 | 74.02 | 34416.93 | 133.87 | 198.05 | 34.1 | 21.27 | 3673.5 | 0.62 | 0.75 | 0.13 | 0.22 | 1 | 10
30 | 135 | CONCLUIDO | 8.6532 | 11.56 | 8.05 | 37.14 | 0.55 | 13 | 277.65 | 59.89 | 8.5 | 11 | 74.26 | 34477.13 | 133.2 | 198.05 | 33.25 | 21.27 | 3247.67 | 0.64 | 0.75 | 0.12 | 0.19 | 1 | 10
31 | 135 | CONCLUIDO | 8.6464 | 11.57 | 8.11 | 40.53 | 0.56 | 12 | 278.13 | 59.89 | 8.75 | 10 | 74.5 | 34537.41 | 134.12 | 198.05 | 35.35 | 21.27 | 4303.54 | 0.6 | 0.75 | 0.13 | 0.25 | 1 | 10
32 | 135 | CONCLUIDO | 8.6603 | 11.55 | 8.09 | 40.44 | 0.58 | 12 | 278.62 | 59.89 | 9 | 10 | 74.74 | 34597.8 | 133.89 | 198.07 | 34.7 | 21.27 | 3975.63 | 0.61 | 0.75 | 0.13 | 0.23 | 1 | 10
33 | 135 | CONCLUIDO | 8.6615 | 11.55 | 8.09 | 40.43 | 0.59 | 12 | 279.11 | 59.89 | 9.25 | 10 | 74.98 | 34658.27 | 133.9 | 198.05 | 34.54 | 21.27 | 3897.32 | 0.62 | 0.75 | 0.13 | 0.23 | 1 | 10
34 | 135 | CONCLUIDO | 8.6622 | 11.54 | 8.08 | 40.42 | 0.6 | 12 | 279.61 | 59.89 | 9.5 | 10 | 75.22 | 34718.84 | 133.71 | 198.07 | 34.64 | 21.27 | 3947.21 | 0.61 | 0.75 | 0.12 | 0.23 | 1 | 10
35 | 135 | CONCLUIDO | 8.7226 | 11.46 | 8.06 | 43.94 | 0.62 | 11 | 280.1 | 59.89 | 9.75 | 9 | 75.46 | 34779.51 | 133.14 | 198.05 | 33.54 | 21.27 | 3401.12 | 0.63 | 0.75 | 0.13 | 0.2 | 1 | 10
36 | 135 | CONCLUIDO | 8.7237 | 11.46 | 8.05 | 43.93 | 0.63 | 11 | 280.59 | 59.89 | 10 | 9 | 75.7 | 34840.27 | 133.18 | 198.05 | 33.47 | 21.27 | 3366.5 | 0.64 | 0.75 | 0.13 | 0.2 | 1 | 10
37 | 135 | CONCLUIDO | 8.719 | 11.47 | 8.06 | 43.96 | 0.65 | 11 | 281.08 | 59.89 | 10.25 | 9 | 75.95 | 34901.13 | 133.17 | 198.05 | 33.7 | 21.27 | 3483.85 | 0.63 | 0.75 | 0.13 | 0.21 | 1 | 10
38 | 135 | CONCLUIDO | 8.7188 | 11.47 | 8.06 | 43.97 | 0.66 | 11 | 281.58 | 59.89 | 10.5 | 9 | 76.19 | 34962.08 | 133.19 | 198.05 | 33.77 | 21.27 | 3517.24 | 0.63 | 0.75 | 0.13 | 0.21 | 1 | 10
39 | 135 | CONCLUIDO | 8.7779 | 11.39 | 8.03 | 48.2 | 0.68 | 10 | 282.07 | 59.89 | 10.75 | 8 | 76.44 | 35023.13 | 132.74 | 198.06 | 32.88 | 21.27 | 3080.35 | 0.65 | 0.76 | 0.12 | 0.18 | 1 | 10
40 | 135 | CONCLUIDO | 8.7856 | 11.38 | 8.02 | 48.14 | 0.69 | 10 | 282.57 | 59.89 | 11 | 8 | 76.68 | 35084.28 | 132.68 | 198.05 | 32.42 | 21.27 | 2846.7 | 0.66 | 0.76 | 0.13 | 0.17 | 1 | 10
41 | 135 | CONCLUIDO | 8.8067 | 11.36 | 8 | 47.98 | 0.71 | 10 | 283.06 | 59.89 | 11.25 | 8 | 76.93 | 35145.53 | 132.03 | 198.05 | 31.73 | 21.27 | 2502.14 | 0.67 | 0.76 | 0.12 | 0.14 | 1 | 10
42 | 135 | CONCLUIDO | 8.7566 | 11.42 | 8.06 | 48.37 | 0.72 | 10 | 283.56 | 59.89 | 11.5 | 8 | 77.18 | 35206.88 | 133.03 | 198.05 | 33.96 | 21.27 | 3620.19 | 0.63 | 0.75 | 0.12 | 0.21 | 1 | 10
43 | 135 | CONCLUIDO | 8.77 | 11.4 | 8.04 | 48.26 | 0.74 | 10 | 284.06 | 59.89 | 11.75 | 8 | 77.42 | 35268.32 | 132.53 | 198.05 | 33.28 | 21.27 | 3279.71 | 0.64 | 0.75 | 0.12 | 0.19 | 1 | 10
44 | 135 | CONCLUIDO | 8.8292 | 11.33 | 8.02 | 53.45 | 0.75 | 9 | 284.56 | 59.89 | 12 | 7 | 77.67 | 35329.87 | 131.99 | 198.05 | 32.39 | 21.27 | 2835.7 | 0.66 | 0.76 | 0.12 | 0.17 | 1 | 10
45 | 135 | CONCLUIDO | 8.8261 | 11.33 | 8.02 | 53.48 | 0.77 | 9 | 285.06 | 59.89 | 12.25 | 7 | 77.92 | 35391.51 | 132.18 | 198.05 | 32.56 | 21.27 | 2923.29 | 0.65 | 0.76 | 0.12 | 0.17 | 1 | 10
46 | 135 | CONCLUIDO | 8.8305 | 11.32 | 8.02 | 53.44 | 0.78 | 9 | 285.56 | 59.89 | 12.5 | 7 | 78.17 | 35453.26 | 132.22 | 198.05 | 32.41 | 21.27 | 2847.83 | 0.66 | 0.76 | 0.12 | 0.16 | 1 | 10
47 | 135 | CONCLUIDO | 8.8326 | 11.32 | 8.01 | 53.42 | 0.79 | 9 | 286.06 | 59.89 | 12.75 | 7 | 78.42 | 35515.1 | 132.12 | 198.05 | 32.25 | 21.27 | 2767.3 | 0.66 | 0.76 | 0.12 | 0.16 | 1 | 10
48 | 135 | CONCLUIDO | 8.827 | 11.33 | 8.02 | 53.47 | 0.81 | 9 | 286.56 | 59.89 | 13 | 7 | 78.68 | 35577.18 | 131.98 | 198.05 | 32.5 | 21.27 | 2892.74 | 0.65 | 0.76 | 0.12 | 0.17 | 1 | 10
49 | 135 | CONCLUIDO | 8.8296 | 11.33 | 8.02 | 53.45 | 0.82 | 9 | 287.07 | 59.89 | 13.25 | 7 | 78.93 | 35639.23 | 131.78 | 198.05 | 32.43 | 21.27 | 2858.92 | 0.66 | 0.76 | 0.12 | 0.16 | 1 | 10
50 | 135 | CONCLUIDO | 8.8942 | 11.24 | 7.99 | 59.89 | 0.84 | 8 | 287.57 | 59.89 | 13.5 | 6 | 79.18 | 35701.38 | 131.14 | 198.05 | 31.4 | 21.27 | 2346.86 | 0.68 | 0.76 | 0.12 | 0.13 | 1 | 10
51 | 135 | CONCLUIDO | 8.9069 | 11.23 | 7.97 | 59.77 | 0.85 | 8 | 288.08 | 59.89 | 13.75 | 6 | 79.44 | 35763.64 | 131.11 | 198.05 | 30.7 | 21.27 | 1997.14 | 0.69 | 0.76 | 0.12 | 0.12 | 1 | 10
52 | 135 | CONCLUIDO | 8.9071 | 11.23 | 7.97 | 59.77 | 0.86 | 8 | 288.58 | 59.89 | 14 | 6 | 79.69 | 35826 | 131.05 | 198.05 | 30.9 | 21.27 | 2095.5 | 0.69 | 0.76 | 0.12 | 0.12 | 1 | 10
53 | 135 | CONCLUIDO | 8.8738 | 11.27 | 8.01 | 60.09 | 0.88 | 8 | 289.09 | 59.89 | 14.25 | 6 | 79.95 | 35888.47 | 131.73 | 198.05 | 32.3 | 21.27 | 2800 | 0.66 | 0.76 | 0.12 | 0.16 | 1 | 10
54 | 135 | CONCLUIDO | 8.8863 | 11.25 | 8 | 59.97 | 0.89 | 8 | 289.6 | 59.89 | 14.5 | 6 | 80.21 | 35951.04 | 131.41 | 198.05 | 31.79 | 21.27 | 2542.46 | 0.67 | 0.76 | 0.12 | 0.14 | 1 | 10
55 | 135 | CONCLUIDO | 8.8797 | 11.26 | 8 | 60.03 | 0.91 | 8 | 290.1 | 59.89 | 14.75 | 6 | 80.47 | 36013.72 | 131.63 | 198.08 | 32.01 | 21.27 | 2653.67 | 0.66 | 0.76 | 0.12 | 0.15 | 1 | 10
56 | 135 | CONCLUIDO | 8.8849 | 11.26 | 8 | 59.98 | 0.92 | 8 | 290.61 | 59.89 | 15 | 6 | 80.73 | 36076.5 | 131.22 | 198.05 | 31.8 | 21.27 | 2549.08 | 0.67 | 0.76 | 0.12 | 0.14 | 1 | 10
57 | 135 | CONCLUIDO | 8.8788 | 11.26 | 8.01 | 60.04 | 0.93 | 8 | 291.12 | 59.89 | 15.25 | 6 | 80.99 | 36139.39 | 131.24 | 198.05 | 32.03 | 21.27 | 2662.41 | 0.66 | 0.76 | 0.12 | 0.15 | 1 | 10
58 | 135 | CONCLUIDO | 8.881 | 11.26 | 8 | 60.02 | 0.95 | 8 | 291.63 | 59.89 | 15.5 | 6 | 81.25 | 36202.38 | 131.02 | 198.05 | 31.94 | 21.27 | 2619.55 | 0.67 | 0.76 | 0.12 | 0.15 | 1 | 10
59 | 135 | CONCLUIDO | 8.9461 | 11.18 | 7.97 | 68.32 | 0.96 | 7 | 292.15 | 59.89 | 15.75 | 5 | 81.51 | 36265.48 | 130.42 | 198.05 | 30.95 | 21.27 | 2127.08 | 0.69 | 0.76 | 0.12 | 0.12 | 1 | 10
60 | 135 | CONCLUIDO | 8.9474 | 11.18 | 7.97 | 68.31 | 0.97 | 7 | 292.66 | 59.89 | 16 | 5 | 81.77 | 36328.69 | 130.51 | 198.05 | 30.84 | 21.27 | 2075.25 | 0.69 | 0.76 | 0.12 | 0.12 | 1 | 10
61 | 135 | CONCLUIDO | 8.9485 | 11.18 | 7.97 | 68.3 | 0.99 | 7 | 293.17 | 59.89 | 16.25 | 5 | 82.03 | 36392.01 | 130.55 | 198.05 | 30.73 | 21.27 | 2016.48 | 0.69 | 0.76 | 0.12 | 0.12 | 1 | 10
62 | 135 | CONCLUIDO | 8.9675 | 11.15 | 7.94 | 68.1 | 1 | 7 | 293.69 | 59.89 | 16.5 | 5 | 82.3 | 36455.44 | 130.06 | 198.05 | 30.03 | 21.27 | 1670.35 | 0.71 | 0.76 | 0.12 | 0.09 | 1 | 10
63 | 135 | CONCLUIDO | 8.9503 | 11.17 | 7.97 | 68.28 | 1.01 | 7 | 294.2 | 59.89 | 16.75 | 5 | 82.56 | 36518.97 | 130.52 | 198.05 | 30.82 | 21.27 | 2063.45 | 0.69 | 0.76 | 0.12 | 0.11 | 1 | 10
64 | 135 | CONCLUIDO | 8.9326 | 11.2 | 7.99 | 68.47 | 1.03 | 7 | 294.72 | 59.89 | 17 | 5 | 82.83 | 36582.62 | 130.96 | 198.05 | 31.57 | 21.27 | 2438.18 | 0.67 | 0.76 | 0.12 | 0.14 | 1 | 10
65 | 135 | CONCLUIDO | 8.9428 | 11.18 | 7.98 | 68.36 | 1.04 | 7 | 295.23 | 59.89 | 17.25 | 5 | 83.1 | 36646.38 | 130.54 | 198.05 | 31.12 | 21.27 | 2212.09 | 0.68 | 0.76 | 0.12 | 0.12 | 1 | 10
66 | 135 | CONCLUIDO | 8.9381 | 11.19 | 7.98 | 68.41 | 1.05 | 7 | 295.75 | 59.89 | 17.5 | 5 | 83.36 | 36710.24 | 130.55 | 198.05 | 31.29 | 21.27 | 2296.97 | 0.68 | 0.76 | 0.12 | 0.13 | 1 | 10
67 | 135 | CONCLUIDO | 8.9405 | 11.18 | 7.98 | 68.38 | 1.07 | 7 | 296.27 | 59.89 | 17.75 | 5 | 83.63 | 36774.22 | 130.39 | 198.05 | 31.22 | 21.27 | 2262.76 | 0.68 | 0.76 | 0.12 | 0.13 | 1 | 10
68 | 135 | CONCLUIDO | 8.9354 | 11.19 | 7.98 | 68.44 | 1.08 | 7 | 296.79 | 59.89 | 18 | 5 | 83.9 | 36838.32 | 130.46 | 198.05 | 31.38 | 21.27 | 2342.73 | 0.68 | 0.76 | 0.12 | 0.13 | 1 | 10
69 | 135 | CONCLUIDO | 8.9397 | 11.19 | 7.98 | 68.39 | 1.09 | 7 | 297.31 | 59.89 | 18.25 | 5 | 84.17 | 36902.52 | 130.21 | 198.05 | 31.21 | 21.27 | 2259.54 | 0.68 | 0.76 | 0.12 | 0.13 | 1 | 10
70 | 135 | CONCLUIDO | 8.9354 | 11.19 | 7.98 | 68.44 | 1.11 | 7 | 297.83 | 59.89 | 18.5 | 5 | 84.45 | 36966.84 | 130.07 | 198.07 | 31.42 | 21.27 | 2364.88 | 0.68 | 0.76 | 0.12 | 0.13 | 1 | 10
71 | 135 | CONCLUIDO | 9.0018 | 11.11 | 7.95 | 79.53 | 1.12 | 6 | 298.35 | 59.89 | 18.75 | 4 | 84.72 | 37031.27 | 129.48 | 198.05 | 30.33 | 21.27 | 1821 | 0.7 | 0.76 | 0.12 | 0.1 | 1 | 10
72 | 135 | CONCLUIDO | 9.016 | 11.09 | 7.93 | 79.35 | 1.13 | 6 | 298.88 | 59.89 | 19 | 4 | 84.99 | 37095.82 | 129.19 | 198.05 | 29.62 | 21.27 | 1465.51 | 0.72 | 0.77 | 0.12 | 0.08 | 1 | 10
73 | 135 | CONCLUIDO | 9.0189 | 11.09 | 7.93 | 79.31 | 1.15 | 6 | 299.4 | 59.89 | 19.25 | 4 | 85.27 | 37160.49 | 129.28 | 198.05 | 29.68 | 21.27 | 1499.76 | 0.72 | 0.77 | 0.12 | 0.08 | 1 | 10
74 | 135 | CONCLUIDO | 9.0025 | 11.11 | 7.95 | 79.52 | 1.16 | 6 | 299.93 | 59.89 | 19.5 | 4 | 85.54 | 37225.39 | 129.74 | 198.05 | 30.42 | 21.27 | 1867.85 | 0.7 | 0.76 | 0.12 | 0.1 | 1 | 10
75 | 135 | CONCLUIDO | 8.9964 | 11.12 | 7.96 | 79.59 | 1.17 | 6 | 300.45 | 59.89 | 19.75 | 4 | 85.82 | 37290.29 | 129.89 | 198.05 | 30.6 | 21.27 | 1956.82 | 0.7 | 0.76 | 0.12 | 0.11 | 1 | 10
76 | 135 | CONCLUIDO | 9.0023 | 11.11 | 7.95 | 79.52 | 1.18 | 6 | 300.98 | 59.89 | 20 | 4 | 86.09 | 37355.31 | 129.84 | 198.05 | 30.37 | 21.27 | 1842.05 | 0.7 | 0.76 | 0.12 | 0.1 | 1 | 10
77 | 135 | CONCLUIDO | 8.9953 | 11.12 | 7.96 | 79.61 | 1.2 | 6 | 301.51 | 59.89 | 20.25 | 4 | 86.37 | 37420.44 | 130.02 | 198.05 | 30.7 | 21.27 | 2008.56 | 0.69 | 0.76 | 0.12 | 0.11 | 1 | 10
78 | 135 | CONCLUIDO | 8.9948 | 11.12 | 7.96 | 79.61 | 1.21 | 6 | 302.04 | 59.89 | 20.5 | 4 | 86.65 | 37485.7 | 130.1 | 198.05 | 30.7 | 21.27 | 2005.52 | 0.69 | 0.76 | 0.12 | 0.11 | 1 | 10
79 | 135 | CONCLUIDO | 9.0011 | 11.11 | 7.95 | 79.53 | 1.22 | 6 | 302.57 | 59.89 | 20.75 | 4 | 86.93 | 37551.07 | 129.97 | 198.05 | 30.38 | 21.27 | 1848.89 | 0.7 | 0.76 | 0.12 | 0.1 | 1 | 10
80 | 135 | CONCLUIDO | 8.9966 | 11.12 | 7.96 | 79.59 | 1.23 | 6 | 303.1 | 59.89 | 21 | 4 | 87.21 | 37616.56 | 129.94 | 198.07 | 30.57 | 21.27 | 1942.49 | 0.7 | 0.76 | 0.12 | 0.11 | 1 | 10
81 | 135 | CONCLUIDO | 8.9989 | 11.11 | 7.96 | 79.56 | 1.25 | 6 | 303.63 | 59.89 | 21.25 | 4 | 87.49 | 37682.17 | 129.78 | 198.05 | 30.49 | 21.27 | 1905.09 | 0.7 | 0.76 | 0.12 | 0.1 | 1 | 10
82 | 135 | CONCLUIDO | 9.0016 | 11.11 | 7.95 | 79.53 | 1.26 | 6 | 304.16 | 59.89 | 21.5 | 4 | 87.78 | 37747.91 | 129.72 | 198.05 | 30.3 | 21.27 | 1810.44 | 0.7 | 0.76 | 0.12 | 0.1 | 1 | 10
83 | 135 | CONCLUIDO | 9.0142 | 11.09 | 7.94 | 79.37 | 1.27 | 6 | 304.7 | 59.89 | 21.75 | 4 | 88.06 | 37813.76 | 129.27 | 198.05 | 29.77 | 21.27 | 1542.23 | 0.71 | 0.77 | 0.12 | 0.08 | 1 | 10
84 | 135 | CONCLUIDO | 9.011 | 11.1 | 7.94 | 79.41 | 1.28 | 6 | 305.23 | 59.89 | 22 | 4 | 88.35 | 37879.74 | 129.14 | 198.05 | 30.06 | 21.27 | 1688.01 | 0.71 | 0.76 | 0.12 | 0.09 | 1 | 10
85 | 135 | CONCLUIDO | 8.9942 | 11.12 | 7.96 | 79.62 | 1.3 | 6 | 305.77 | 59.89 | 22.25 | 4 | 88.63 | 37945.85 | 129.46 | 198.05 | 30.79 | 21.27 | 2050.72 | 0.69 | 0.76 | 0.12 | 0.11 | 1 | 10
86 | 135 | CONCLUIDO | 8.9942 | 11.12 | 7.96 | 79.62 | 1.31 | 6 | 306.31 | 59.89 | 22.5 | 4 | 88.92 | 38012.07 | 129.34 | 198.05 | 30.72 | 21.27 | 2017.85 | 0.69 | 0.76 | 0.12 | 0.11 | 1 | 10
87 | 135 | CONCLUIDO | 8.9955 | 11.12 | 7.96 | 79.6 | 1.32 | 6 | 306.84 | 59.89 | 22.75 | 4 | 89.21 | 38078.42 | 129.13 | 198.05 | 30.63 | 21.27 | 1974.04 | 0.69 | 0.76 | 0.12 | 0.11 | 1 | 10
88 | 135 | CONCLUIDO | 9.058 | 11.04 | 7.93 | 95.21 | 1.33 | 5 | 307.38 | 59.89 | 23 | 3 | 89.5 | 38144.9 | 128.32 | 198.05 | 29.82 | 21.27 | 1573.5 | 0.71 | 0.77 | 0.12 | 0.08 | 1 | 10
89 | 135 | CONCLUIDO | 9.0557 | 11.04 | 7.94 | 95.24 | 1.35 | 5 | 307.92 | 59.89 | 23.25 | 3 | 89.79 | 38211.5 | 128.48 | 198.05 | 29.89 | 21.27 | 1609.82 | 0.71 | 0.77 | 0.12 | 0.08 | 1 | 10
90 | 135 | CONCLUIDO | 9.0628 | 11.03 | 7.93 | 95.14 | 1.36 | 5 | 308.46 | 59.89 | 23.5 | 3 | 90.08 | 38278.23 | 128.36 | 198.05 | 29.57 | 21.27 | 1449.69 | 0.72 | 0.77 | 0.12 | 0.08 | 1 | 10
91 | 135 | CONCLUIDO | 9.0609 | 11.04 | 7.93 | 95.17 | 1.37 | 5 | 309.01 | 59.89 | 23.75 | 3 | 90.37 | 38345.09 | 128.61 | 198.05 | 29.7 | 21.27 | 1513.35 | 0.72 | 0.77 | 0.12 | 0.08 | 1 | 10
92 | 135 | CONCLUIDO | 9.0577 | 11.04 | 7.93 | 95.21 | 1.38 | 5 | 309.55 | 59.89 | 24 | 3 | 90.66 | 38412.07 | 128.82 | 198.05 | 29.78 | 21.27 | 1555.44 | 0.71 | 0.77 | 0.12 | 0.08 | 1 | 10
93 | 135 | CONCLUIDO | 9.0705 | 11.02 | 7.92 | 95.03 | 1.39 | 5 | 310.09 | 59.89 | 24.25 | 3 | 90.96 | 38479.19 | 128.67 | 198.06 | 29.21 | 21.27 | 1265.99 | 0.73 | 0.77 | 0.12 | 0.07 | 1 | 10
94 | 135 | CONCLUIDO | 9.0733 | 11.02 | 7.92 | 94.99 | 1.41 | 5 | 310.64 | 59.89 | 24.5 | 3 | 91.25 | 38546.43 | 128.67 | 198.05 | 29.16 | 21.27 | 1242.06 | 0.73 | 0.77 | 0.12 | 0.06 | 1 | 10
95 | 135 | CONCLUIDO | 9.065 | 11.03 | 7.93 | 95.11 | 1.42 | 5 | 311.19 | 59.89 | 24.75 | 3 | 91.55 | 38613.8 | 128.99 | 198.05 | 29.54 | 21.27 | 1434.39 | 0.72 | 0.77 | 0.11 | 0.07 | 1 | 10
96 | 135 | CONCLUIDO | 9.053 | 11.05 | 7.94 | 95.28 | 1.43 | 5 | 311.73 | 59.89 | 25 | 3 | 91.85 | 38681.31 | 129.17 | 198.05 | 30.06 | 21.27 | 1691.48 | 0.71 | 0.76 | 0.12 | 0.09 | 1 | 10
97 | 135 | CONCLUIDO | 9.0555 | 11.04 | 7.94 | 95.25 | 1.44 | 5 | 312.28 | 59.89 | 25.25 | 3 | 92.15 | 38749.07 | 129.25 | 198.05 | 29.89 | 21.27 | 1608.51 | 0.71 | 0.77 | 0.12 | 0.08 | 1 | 10
98 | 135 | CONCLUIDO | 9.0591 | 11.04 | 7.93 | 95.19 | 1.45 | 5 | 312.83 | 59.89 | 25.5 | 3 | 92.44 | 38816.85 | 129.14 | 198.05 | 29.78 | 21.27 | 1552.55 | 0.71 | 0.77 | 0.12 | 0.08 | 1 | 10
99 | 135 | CONCLUIDO | 9.0536 | 11.05 | 7.94 | 95.27 | 1.46 | 5 | 313.38 | 59.89 | 25.75 | 3 | 92.75 | 38884.75 | 129.35 | 198.05 | 30 | 21.27 | 1660.7 | 0.71 | 0.76 | 0.12 | 0.09 | 1 | 10
100 | 135 | CONCLUIDO | 9.0552 | 11.04 | 7.94 | 95.25 | 1.48 | 5 | 313.93 | 59.89 | 26 | 3 | 93.05 | 38952.8 | 129.34 | 198.06 | 29.91 | 21.27 | 1616.04 | 0.71 | 0.77 | 0.12 | 0.08 | 1 | 10
101 | 135 | CONCLUIDO | 9.0584 | 11.04 | 7.93 | 95.2 | 1.49 | 5 | 314.49 | 59.89 | 26.25 | 3 | 93.35 | 39020.97 | 129.41 | 198.05 | 29.78 | 21.27 | 1553.56 | 0.71 | 0.77 | 0.12 | 0.08 | 1 | 10
102 | 135 | CONCLUIDO | 9.0584 | 11.04 | 7.93 | 95.2 | 1.5 | 5 | 315.04 | 59.89 | 26.5 | 3 | 93.65 | 39089.29 | 129.49 | 198.05 | 29.76 | 21.27 | 1543.35 | 0.71 | 0.77 | 0.12 | 0.08 | 1 | 10
103 | 135 | CONCLUIDO | 9.0589 | 11.04 | 7.93 | 95.2 | 1.51 | 5 | 315.6 | 59.89 | 26.75 | 3 | 93.96 | 39157.74 | 129.43 | 198.05 | 29.69 | 21.27 | 1505.89 | 0.72 | 0.77 | 0.12 | 0.08 | 1 | 10
104 | 135 | CONCLUIDO | 9.0692 | 11.03 | 7.92 | 95.05 | 1.52 | 5 | 316.15 | 59.89 | 27 | 3 | 94.26 | 39226.32 | 129.14 | 198.05 | 29.3 | 21.27 | 1312.98 | 0.73 | 0.77 | 0.12 | 0.07 | 1 | 10
105 | 135 | CONCLUIDO | 9.0685 | 11.03 | 7.92 | 95.06 | 1.53 | 5 | 316.71 | 59.89 | 27.25 | 3 | 94.57 | 39295.05 | 129.1 | 198.05 | 29.41 | 21.27 | 1366.92 | 0.72 | 0.77 | 0.11 | 0.07 | 1 | 10
106 | 135 | CONCLUIDO | 9.058 | 11.04 | 7.93 | 95.21 | 1.54 | 5 | 317.27 | 59.89 | 27.5 | 3 | 94.88 | 39363.91 | 129.22 | 198.05 | 29.88 | 21.27 | 1601.12 | 0.71 | 0.77 | 0.11 | 0.08 | 1 | 10
107 | 135 | CONCLUIDO | 9.0468 | 11.05 | 7.95 | 95.37 | 1.56 | 5 | 317.83 | 59.89 | 27.75 | 3 | 95.19 | 39432.92 | 129.4 | 198.05 | 30.27 | 21.27 | 1795.58 | 0.7 | 0.76 | 0.12 | 0.1 | 1 | 10
108 | 135 | CONCLUIDO | 9.0536 | 11.05 | 7.94 | 95.27 | 1.57 | 5 | 318.39 | 59.89 | 28 | 3 | 95.5 | 39502.07 | 129.21 | 198.05 | 29.95 | 21.27 | 1638.78 | 0.71 | 0.76 | 0.12 | 0.09 | 1 | 10
109 | 135 | CONCLUIDO | 9.0559 | 11.04 | 7.94 | 95.24 | 1.58 | 5 | 318.95 | 59.89 | 28.25 | 3 | 95.81 | 39571.36 | 128.94 | 198.05 | 29.95 | 21.27 | 1636.5 | 0.71 | 0.77 | 0.12 | 0.08 | 1 | 10
110 | 135 | CONCLUIDO | 9.0514 | 11.05 | 7.94 | 95.31 | 1.59 | 5 | 319.51 | 59.89 | 28.5 | 3 | 96.13 | 39640.79 | 129.06 | 198.05 | 30.12 | 21.27 | 1722.3 | 0.71 | 0.76 | 0.12 | 0.09 | 1 | 10
111 | 135 | CONCLUIDO | 9.0546 | 11.04 | 7.94 | 95.26 | 1.6 | 5 | 320.08 | 59.89 | 28.75 | 3 | 96.44 | 39710.36 | 128.87 | 198.05 | 29.94 | 21.27 | 1634.42 | 0.71 | 0.76 | 0.12 | 0.09 | 1 | 10
112 | 135 | CONCLUIDO | 9.0548 | 11.04 | 7.94 | 95.26 | 1.61 | 5 | 320.64 | 59.89 | 29 | 3 | 96.75 | 39780.08 | 128.65 | 198.05 | 29.94 | 21.27 | 1634.41 | 0.71 | 0.76 | 0.12 | 0.09 | 1 | 10
113 | 135 | CONCLUIDO | 9.058 | 11.04 | 7.93 | 95.21 | 1.62 | 5 | 321.21 | 59.89 | 29.25 | 3 | 97.07 | 39849.95 | 128.22 | 198.05 | 29.79 | 21.27 | 1556.46 | 0.71 | 0.77 | 0.12 | 0.08 | 1 | 10
114 | 135 | CONCLUIDO | 9.0621 | 11.04 | 7.93 | 95.15 | 1.63 | 5 | 321.78 | 59.89 | 29.5 | 3 | 97.39 | 39919.96 | 128.08 | 198.07 | 29.56 | 21.27 | 1440.49 | 0.72 | 0.77 | 0.12 | 0.08 | 1 | 10
115 | 135 | CONCLUIDO | 9.066 | 11.03 | 7.92 | 95.09 | 1.64 | 5 | 322.34 | 59.89 | 29.75 | 3 | 97.71 | 39990.12 | 127.83 | 198.05 | 29.45 | 21.27 | 1386.58 | 0.72 | 0.77 | 0.12 | 0.07 | 1 | 10
116 | 135 | CONCLUIDO | 9.0607 | 11.04 | 7.93 | 95.17 | 1.66 | 5 | 322.91 | 59.89 | 30 | 3 | 98.03 | 40060.43 | 127.82 | 198.05 | 29.73 | 21.27 | 1527.73 | 0.72 | 0.77 | 0.11 | 0.08 | 1 | 10
117 | 135 | CONCLUIDO | 9.0486 | 11.05 | 7.95 | 95.35 | 1.67 | 5 | 323.49 | 59.89 | 30.25 | 3 | 98.35 | 40131.01 | 127.81 | 198.05 | 30.27 | 21.27 | 1799.7 | 0.7 | 0.76 | 0.11 | 0.09 | 1 | 10
118 | 135 | CONCLUIDO | 9.1165 | 10.97 | 7.91 | 118.71 | 1.68 | 4 | 324.06 | 59.89 | 30.5 | 2 | 98.67 | 40201.62 | 127.23 | 198.05 | 29.18 | 21.27 | 1255.57 | 0.73 | 0.77 | 0.11 | 0.06 | 1 | 10
119 | 135 | CONCLUIDO | 9.1169 | 10.97 | 7.91 | 118.7 | 1.69 | 4 | 324.63 | 59.89 | 30.75 | 2 | 99 | 40272.38 | 127.47 | 198.05 | 29.15 | 21.27 | 1241.63 | 0.73 | 0.77 | 0.11 | 0.06 | 1 | 10
120 | 135 | CONCLUIDO | 9.1162 | 10.97 | 7.91 | 118.71 | 1.7 | 4 | 325.21 | 59.89 | 31 | 2 | 99.32 | 40343.29 | 127.53 | 198.05 | 29.18 | 21.27 | 1259.92 | 0.73 | 0.77 | 0.11 | 0.06 | 1 | 10
121 | 135 | CONCLUIDO | 9.1176 | 10.97 | 7.91 | 118.69 | 1.71 | 4 | 325.78 | 59.89 | 31.25 | 2 | 99.65 | 40414.36 | 127.62 | 198.05 | 29.14 | 21.27 | 1236.56 | 0.73 | 0.77 | 0.11 | 0.06 | 1 | 10
122 | 135 | CONCLUIDO | 9.1162 | 10.97 | 7.91 | 118.71 | 1.72 | 4 | 326.36 | 59.89 | 31.5 | 2 | 99.97 | 40485.58 | 127.83 | 198.05 | 29.19 | 21.27 | 1260.6 | 0.73 | 0.77 | 0.11 | 0.06 | 1 | 10
123 | 135 | CONCLUIDO | 9.119 | 10.97 | 7.91 | 118.66 | 1.73 | 4 | 326.94 | 59.89 | 31.75 | 2 | 100.3 | 40556.96 | 127.9 | 198.05 | 29 | 21.27 | 1167.8 | 0.73 | 0.77 | 0.12 | 0.06 | 1 | 10
124 | 135 | CONCLUIDO | 9.1262 | 10.96 | 7.9 | 118.53 | 1.74 | 4 | 327.52 | 59.89 | 32 | 2 | 100.63 | 40628.49 | 127.8 | 198.05 | 28.7 | 21.27 | 1017.84 | 0.74 | 0.77 | 0.12 | 0.05 | 1 | 10
125 | 135 | CONCLUIDO | 9.1287 | 10.95 | 7.9 | 118.49 | 1.75 | 4 | 328.1 | 59.89 | 32.25 | 2 | 100.96 | 40700.18 | 127.77 | 198.05 | 28.68 | 21.27 | 1009.42 | 0.74 | 0.77 | 0.11 | 0.05 | 1 | 10
126 | 135 | CONCLUIDO | 9.1246 | 10.96 | 7.9 | 118.56 | 1.76 | 4 | 328.68 | 59.89 | 32.5 | 2 | 101.3 | 40772.03 | 127.9 | 198.05 | 28.86 | 21.27 | 1098.41 | 0.74 | 0.77 | 0.11 | 0.05 | 1 | 10
127 | 135 | CONCLUIDO | 9.1176 | 10.97 | 7.91 | 118.69 | 1.77 | 4 | 329.27 | 59.89 | 32.75 | 2 | 101.63 | 40844.03 | 128.06 | 198.05 | 29.16 | 21.27 | 1247.99 | 0.73 | 0.77 | 0.11 | 0.06 | 1 | 10
128 | 135 | CONCLUIDO | 9.1148 | 10.97 | 7.92 | 118.74 | 1.78 | 4 | 329.85 | 59.89 | 33 | 2 | 101.97 | 40916.2 | 128.27 | 198.07 | 29.23 | 21.27 | 1281.51 | 0.73 | 0.77 | 0.11 | 0.06 | 1 | 10
129 | 135 | CONCLUIDO | 9.1172 | 10.97 | 7.91 | 118.7 | 1.79 | 4 | 330.44 | 59.89 | 33.25 | 2 | 102.3 | 40988.53 | 128.26 | 198.05 | 29.15 | 21.27 | 1244.33 | 0.73 | 0.77 | 0.11 | 0.06 | 1 | 10
130 | 135 | CONCLUIDO | 9.1155 | 10.97 | 7.92 | 118.72 | 1.8 | 4 | 331.03 | 59.89 | 33.5 | 2 | 102.64 | 41061.02 | 128.34 | 198.05 | 29.22 | 21.27 | 1276.44 | 0.73 | 0.77 | 0.11 | 0.06 | 1 | 10
131 | 135 | CONCLUIDO | 9.1151 | 10.97 | 7.92 | 118.73 | 1.81 | 4 | 331.62 | 59.89 | 33.75 | 2 | 102.98 | 41133.67 | 128.28 | 198.05 | 29.23 | 21.27 | 1280.92 | 0.73 | 0.77 | 0.11 | 0.06 | 1 | 10
132 | 135 | CONCLUIDO | 9.1142 | 10.97 | 7.92 | 118.75 | 1.82 | 4 | 332.21 | 59.89 | 34 | 2 | 103.32 | 41206.49 | 128.35 | 198.05 | 29.26 | 21.27 | 1299.74 | 0.73 | 0.77 | 0.12 | 0.06 | 1 | 10
133 | 135 | CONCLUIDO | 9.116 | 10.97 | 7.91 | 118.72 | 1.83 | 4 | 332.8 | 59.89 | 34.25 | 2 | 103.66 | 41279.48 | 128.32 | 198.05 | 29.11 | 21.27 | 1221.6 | 0.73 | 0.77 | 0.12 | 0.06 | 1 | 10
134 | 135 | CONCLUIDO | 9.1239 | 10.96 | 7.91 | 118.58 | 1.84 | 4 | 333.39 | 59.89 | 34.5 | 2 | 104.01 | 41352.63 | 128.21 | 198.05 | 28.8 | 21.27 | 1066.7 | 0.74 | 0.77 | 0.12 | 0.05 | 1 | 10
135 | 135 | CONCLUIDO | 9.1262 | 10.96 | 7.9 | 118.53 | 1.85 | 4 | 333.99 | 59.89 | 34.75 | 2 | 104.35 | 41426.07 | 128.23 | 198.06 | 28.73 | 21.27 | 1035.18 | 0.74 | 0.77 | 0.11 | 0.05 | 1 | 10
136 | 135 | CONCLUIDO | 9.125 | 10.96 | 7.9 | 118.55 | 1.86 | 4 | 334.58 | 59.89 | 35 | 2 | 104.7 | 41499.57 | 128.37 | 198.05 | 28.85 | 21.27 | 1094.93 | 0.74 | 0.77 | 0.11 | 0.05 | 1 | 10
137 | 135 | CONCLUIDO | 9.1185 | 10.97 | 7.91 | 118.67 | 1.87 | 4 | 335.18 | 59.89 | 35.25 | 2 | 105.04 | 41573.23 | 128.53 | 198.05 | 29.11 | 21.27 | 1225.07 | 0.73 | 0.77 | 0.11 | 0.06 | 1 | 10
138 | 135 | CONCLUIDO | 9.1135 | 10.97 | 7.92 | 118.76 | 1.88 | 4 | 335.78 | 59.89 | 35.5 | 2 | 105.39 | 41647.07 | 128.71 | 198.05 | 29.28 | 21.27 | 1309.91 | 0.73 | 0.77 | 0.11 | 0.06 | 1 | 10
139 | 135 | CONCLUIDO | 9.1158 | 10.97 | 7.91 | 118.72 | 1.89 | 4 | 336.38 | 59.89 | 35.75 | 2 | 105.74 | 41721.08 | 128.69 | 198.05 | 29.2 | 21.27 | 1268.6 | 0.73 | 0.77 | 0.11 | 0.06 | 1 | 10
140 | 135 | CONCLUIDO | 9.1148 | 10.97 | 7.92 | 118.74 | 1.9 | 4 | 336.98 | 59.89 | 36 | 2 | 106.09 | 41795.26 | 128.8 | 198.05 | 29.23 | 21.27 | 1283.6 | 0.73 | 0.77 | 0.11 | 0.06 | 1 | 10
141 | 135 | CONCLUIDO | 9.1137 | 10.97 | 7.92 | 118.76 | 1.91 | 4 | 337.58 | 59.89 | 36.25 | 2 | 106.45 | 41869.62 | 128.79 | 198.05 | 29.29 | 21.27 | 1314.12 | 0.73 | 0.77 | 0.11 | 0.06 | 1 | 10
142 | 135 | CONCLUIDO | 9.1142 | 10.97 | 7.92 | 118.75 | 1.92 | 4 | 338.19 | 59.89 | 36.5 | 2 | 106.8 | 41944.15 | 128.73 | 198.05 | 29.28 | 21.27 | 1309.67 | 0.73 | 0.77 | 0.11 | 0.06 | 1 | 10
143 | 135 | CONCLUIDO | 9.1125 | 10.97 | 7.92 | 118.78 | 1.93 | 4 | 338.79 | 59.89 | 36.75 | 2 | 107.16 | 42018.86 | 128.86 | 198.05 | 29.32 | 21.27 | 1327.53 | 0.73 | 0.77 | 0.12 | 0.07 | 1 | 10
144 | 135 | CONCLUIDO | 9.1188 | 10.97 | 7.91 | 118.67 | 1.94 | 4 | 339.4 | 59.89 | 37 | 2 | 107.51 | 42093.75 | 128.62 | 198.05 | 29.01 | 21.27 | 1175.45 | 0.73 | 0.77 | 0.12 | 0.06 | 1 | 10
145 | 135 | CONCLUIDO | 9.1236 | 10.96 | 7.91 | 118.58 | 1.95 | 4 | 340.01 | 59.89 | 37.25 | 2 | 107.87 | 42168.82 | 128.44 | 198.05 | 28.8 | 21.27 | 1069.9 | 0.74 | 0.77 | 0.12 | 0.05 | 1 | 10
146 | 135 | CONCLUIDO | 9.1248 | 10.96 | 7.9 | 118.56 | 1.96 | 4 | 340.62 | 59.89 | 37.5 | 2 | 108.23 | 42244.08 | 128.45 | 198.05 | 28.84 | 21.27 | 1088.46 | 0.74 | 0.77 | 0.11 | 0.05 | 1 | 10
147 | 135 | CONCLUIDO | 9.1213 | 10.96 | 7.91 | 118.62 | 1.97 | 4 | 341.23 | 59.89 | 37.75 | 2 | 108.59 | 42319.51 | 128.47 | 198.05 | 29.02 | 21.27 | 1179.31 | 0.73 | 0.77 | 0.11 | 0.06 | 1 | 10
148 | 135 | CONCLUIDO | 9.1148 | 10.97 | 7.92 | 118.74 | 1.98 | 4 | 341.84 | 59.89 | 38 | 2 | 108.96 | 42395.13 | 128.69 | 198.05 | 29.26 | 21.27 | 1296.42 | 0.73 | 0.77 | 0.11 | 0.06 | 1 | 10
149 | 135 | CONCLUIDO | 9.113 | 10.97 | 7.92 | 118.77 | 1.99 | 4 | 342.46 | 59.89 | 38.25 | 2 | 109.32 | 42470.94 | 128.63 | 198.05 | 29.31 | 21.27 | 1322.79 | 0.73 | 0.77 | 0.11 | 0.07 | 1 | 10
150 | 135 | CONCLUIDO | 9.1142 | 10.97 | 7.92 | 118.75 | 2 | 4 | 343.08 | 59.89 | 38.5 | 2 | 109.69 | 42546.93 | 128.63 | 198.07 | 29.27 | 21.27 | 1300.97 | 0.73 | 0.77 | 0.11 | 0.06 | 1 | 10
151 | 135 | CONCLUIDO | 9.1132 | 10.97 | 7.92 | 118.77 | 2.01 | 4 | 343.69 | 59.89 | 38.75 | 2 | 110.06 | 42623.24 | 128.51 | 198.05 | 29.35 | 21.27 | 1341.35 | 0.72 | 0.77 | 0.11 | 0.07 | 1 | 10
152 | 135 | CONCLUIDO | 9.113 | 10.97 | 7.92 | 118.77 | 2.02 | 4 | 344.31 | 59.89 | 39 | 2 | 110.43 | 42699.62 | 128.5 | 198.05 | 29.33 | 21.27 | 1334.07 | 0.73 | 0.77 | 0.11 | 0.07 | 1 | 10
153 | 135 | CONCLUIDO | 9.1109 | 10.98 | 7.92 | 118.81 | 2.03 | 4 | 344.93 | 59.89 | 39.25 | 2 | 110.8 | 42776.18 | 128.36 | 198.06 | 29.39 | 21.27 | 1363.98 | 0.72 | 0.77 | 0.12 | 0.07 | 1 | 10
154 | 135 | CONCLUIDO | 9.1144 | 10.97 | 7.92 | 118.75 | 2.04 | 4 | 345.56 | 59.89 | 39.5 | 2 | 111.17 | 42852.94 | 128.2 | 198.05 | 29.21 | 21.27 | 1274.7 | 0.73 | 0.77 | 0.12 | 0.06 | 1 | 10
155 | 135 | CONCLUIDO | 9.1199 | 10.96 | 7.91 | 118.65 | 2.05 | 4 | 346.18 | 59.89 | 39.75 | 2 | 111.54 | 42929.9 | 128.35 | 198.05 | 29 | 21.27 | 1168.02 | 0.73 | 0.77 | 0.12 | 0.06 | 1 | 10
156 | 135 | CONCLUIDO | 9.1225 | 10.96 | 7.91 | 118.6 | 2.06 | 4 | 346.81 | 59.89 | 40 | 2 | 111.92 | 43007.05 | 128.15 | 198.05 | 28.86 | 21.27 | 1099.34 | 0.74 | 0.77 | 0.12 | 0.05 | 1 | 10
0 | 80 | CONCLUIDO | 6.8331 | 14.63 | 9.57 | 6.76 | 0.11 | 85 | 159.12 | 50.28 | 1 | 83 | 27.84 | 19859.16 | 116.47 | 198.17 | 80.92 | 21.27 | 26722.17 | 0.26 | 0.63 | 0.24 | 1.72 | 1 | 10
1 | 80 | CONCLUIDO | 7.3757 | 13.56 | 9.14 | 8.44 | 0.14 | 65 | 159.48 | 50.28 | 1.25 | 63 | 27.95 | 19902.91 | 110.97 | 198.17 | 67.29 | 21.27 | 20007.77 | 0.32 | 0.66 | 0.21 | 1.28 | 1 | 10
2 | 80 | CONCLUIDO | 7.7306 | 12.94 | 8.9 | 10.08 | 0.17 | 53 | 159.83 | 50.28 | 1.5 | 51 | 28.05 | 19946.71 | 107.86 | 198.11 | 60.09 | 21.27 | 16469.37 | 0.35 | 0.68 | 0.19 | 1.05 | 1 | 10
3 | 80 | CONCLUIDO | 7.9931 | 12.51 | 8.74 | 11.65 | 0.19 | 45 | 160.19 | 50.28 | 1.75 | 43 | 28.16 | 19990.53 | 105.61 | 198.06 | 54.84 | 21.27 | 13883.09 | 0.39 | 0.7 | 0.18 | 0.88 | 1 | 10
4 | 80 | CONCLUIDO | 8.2658 | 12.1 | 8.55 | 13.5 | 0.22 | 38 | 160.54 | 50.28 | 2 | 36 | 28.26 | 20034.4 | 103.16 | 198.07 | 48.52 | 21.27 | 10758.61 | 0.44 | 0.71 | 0.17 | 0.69 | 1 | 10
5 | 80 | CONCLUIDO | 8.2497 | 12.12 | 8.67 | 14.86 | 0.25 | 35 | 160.9 | 50.28 | 2.25 | 33 | 28.37 | 20078.3 | 104.42 | 198.05 | 54.1 | 21.27 | 13564.15 | 0.39 | 0.7 | 0.14 | 0.82 | 1 | 10
6 | 80 | CONCLUIDO | 8.4728 | 11.8 | 8.48 | 16.41 | 0.27 | 31 | 161.26 | 50.28 | 2.5 | 29 | 28.48 | 20122.23 | 101.85 | 198.05 | 46.93 | 21.27 | 9996.31 | 0.45 | 0.72 | 0.16 | 0.63 | 1 | 10
7 | 80 | CONCLUIDO | 8.5948 | 11.64 | 8.41 | 18.02 | 0.3 | 28 | 161.61 | 50.28 | 2.75 | 26 | 28.58 | 20166.2 | 100.83 | 198.05 | 44.63 | 21.27 | 8864.97 | 0.48 | 0.72 | 0.15 | 0.56 | 1 | 10
8 | 80 | CONCLUIDO | 8.718 | 11.47 | 8.34 | 20.02 | 0.33 | 25 | 161.97 | 50.28 | 3 | 23 | 28.69 | 20210.21 | 99.83 | 198.07 | 42.48 | 21.27 | 7804.03 | 0.5 | 0.73 | 0.15 | 0.49 | 1 | 10
9 | 80 | CONCLUIDO | 8.8028 | 11.36 | 8.29 | 21.64 | 0.35 | 23 | 162.33 | 50.28 | 3.25 | 21 | 28.8 | 20254.26 | 99.03 | 198.07 | 41 | 21.27 | 7072.77 | 0.52 | 0.73 | 0.14 | 0.44 | 1 | 10
10 | 80 | CONCLUIDO | 8.837 | 11.32 | 8.28 | 22.59 | 0.38 | 22 | 162.68 | 50.28 | 3.5 | 20 | 28.9 | 20298.34 | 98.77 | 198.05 | 40.79 | 21.27 | 6973.32 | 0.52 | 0.73 | 0.14 | 0.43 | 1 | 10
11 | 80 | CONCLUIDO | 8.9268 | 11.2 | 8.23 | 24.7 | 0.41 | 20 | 163.04 | 50.28 | 3.75 | 18 | 29.01 | 20342.46 | 97.97 | 198.14 | 39 | 21.27 | 6089.55 | 0.55 | 0.74 | 0.14 | 0.38 | 1 | 10
12 | 80 | CONCLUIDO | 9.0095 | 11.1 | 8.16 | 25.78 | 0.43 | 19 | 163.4 | 50.28 | 4 | 17 | 29.12 | 20386.62 | 96.93 | 198.05 | 36.65 | 21.27 | 4918.75 | 0.58 | 0.74 | 0.14 | 0.31 | 1 | 10
13 | 80 | CONCLUIDO | 8.9559 | 11.17 | 8.26 | 27.54 | 0.46 | 18 | 163.76 | 50.28 | 4.25 | 16 | 29.23 | 20430.81 | 97.99 | 198.06 | 40.24 | 21.27 | 6720.27 | 0.53 | 0.74 | 0.14 | 0.41 | 1 | 10
14 | 80 | CONCLUIDO | 9.0391 | 11.06 | 8.19 | 28.91 | 0.49 | 17 | 164.12 | 50.28 | 4.5 | 15 | 29.34 | 20475.04 | 96.88 | 198.05 | 37.85 | 21.27 | 5528.24 | 0.56 | 0.74 | 0.13 | 0.34 | 1 | 10
15 | 80 | CONCLUIDO | 9.0909 | 11 | 8.16 | 30.6 | 0.51 | 16 | 164.48 | 50.28 | 4.75 | 14 | 29.45 | 20519.3 | 96.23 | 198.05 | 36.92 | 21.27 | 5068.72 | 0.58 | 0.74 | 0.13 | 0.31 | 1 | 10
16 | 80 | CONCLUIDO | 9.1371 | 10.94 | 8.14 | 32.55 | 0.54 | 15 | 164.83 | 50.28 | 5 | 13 | 29.55 | 20563.61 | 95.82 | 198.07 | 36.07 | 21.27 | 4649.72 | 0.59 | 0.75 | 0.13 | 0.28 | 1 | 10
17 | 80 | CONCLUIDO | 9.1832 | 10.89 | 8.11 | 34.77 | 0.56 | 14 | 165.19 | 50.28 | 5.25 | 12 | 29.66 | 20607.95 | 95.26 | 198.05 | 35.4 | 21.27 | 4316.24 | 0.6 | 0.75 | 0.13 | 0.26 | 1 | 10
18 | 80 | CONCLUIDO | 9.1771 | 10.9 | 8.12 | 34.8 | 0.59 | 14 | 165.55 | 50.28 | 5.5 | 12 | 29.77 | 20652.33 | 95.32 | 198.05 | 35.56 | 21.27 | 4399.43 | 0.6 | 0.75 | 0.13 | 0.27 | 1 | 10
19 | 80 | CONCLUIDO | 9.2336 | 10.83 | 8.09 | 37.32 | 0.61 | 13 | 165.91 | 50.28 | 5.75 | 11 | 29.88 | 20696.74 | 94.62 | 198.05 | 34.51 | 21.27 | 3879.46 | 0.62 | 0.75 | 0.13 | 0.23 | 1 | 10
20 | 80 | CONCLUIDO | 9.2614 | 10.8 | 8.05 | 37.17 | 0.64 | 13 | 166.27 | 50.28 | 6 | 11 | 29.99 | 20741.2 | 93.9 | 198.05 | 33.6 | 21.27 | 3424.43 | 0.63 | 0.75 | 0.12 | 0.2 | 1 | 10
21 | 80 | CONCLUIDO | 9.2729 | 10.78 | 8.07 | 40.37 | 0.66 | 12 | 166.64 | 50.28 | 6.25 | 10 | 30.11 | 20785.69 | 93.99 | 198.05 | 34.18 | 21.27 | 3720.48 | 0.62 | 0.75 | 0.13 | 0.22 | 1 | 10
22 | 80 | CONCLUIDO | 9.2626 | 10.8 | 8.09 | 40.42 | 0.69 | 12 | 167 | 50.28 | 6.5 | 10 | 30.22 | 20830.22 | 94.13 | 198.06 | 34.53 | 21.27 | 3890.6 | 0.62 | 0.75 | 0.13 | 0.23 | 1 | 10
23 | 80 | CONCLUIDO | 9.3115 | 10.74 | 8.06 | 43.97 | 0.71 | 11 | 167.36 | 50.28 | 6.75 | 9 | 30.33 | 20874.78 | 93.44 | 198.05 | 33.76 | 21.27 | 3512.84 | 0.63 | 0.75 | 0.13 | 0.21 | 1 | 10
24 | 80 | CONCLUIDO | 9.318 | 10.73 | 8.05 | 43.93 | 0.74 | 11 | 167.72 | 50.28 | 7 | 9 | 30.44 | 20919.39 | 93.33 | 198.07 | 33.45 | 21.27 | 3357.35 | 0.64 | 0.75 | 0.13 | 0.2 | 1 | 10
25 | 80 | CONCLUIDO | 9.3168 | 10.73 | 8.05 | 43.93 | 0.76 | 11 | 168.08 | 50.28 | 7.25 | 9 | 30.55 | 20964.03 | 93.13 | 198.05 | 33.58 | 21.27 | 3423.15 | 0.63 | 0.75 | 0.12 | 0.2 | 1 | 10
26 | 80 | CONCLUIDO | 9.3638 | 10.68 | 8.03 | 48.2 | 0.79 | 10 | 168.44 | 50.28 | 7.5 | 8 | 30.66 | 21008.71 | 92.77 | 198.05 | 32.86 | 21.27 | 3067.16 | 0.65 | 0.76 | 0.12 | 0.18 | 1 | 10
27 | 80 | CONCLUIDO | 9.3943 | 10.64 | 8 | 47.99 | 0.81 | 10 | 168.81 | 50.28 | 7.75 | 8 | 30.78 | 21053.43 | 92.33 | 198.05 | 31.57 | 21.27 | 2420.65 | 0.67 | 0.76 | 0.13 | 0.15 | 1 | 10
28 | 80 | CONCLUIDO | 9.338 | 10.71 | 8.06 | 48.37 | 0.84 | 10 | 169.17 | 50.28 | 8 | 8 | 30.89 | 21098.19 | 92.71 | 198.05 | 33.97 | 21.27 | 3623.72 | 0.63 | 0.75 | 0.12 | 0.21 | 1 | 10
29 | 80 | CONCLUIDO | 9.3987 | 10.64 | 8.03 | 53.5 | 0.86 | 9 | 169.53 | 50.28 | 8.25 | 7 | 31 | 21142.98 | 91.78 | 198.05 | 32.69 | 21.27 | 2988.76 | 0.65 | 0.76 | 0.12 | 0.17 | 1 | 10
30 | 80 | CONCLUIDO | 9.4022 | 10.64 | 8.02 | 53.48 | 0.89 | 9 | 169.9 | 50.28 | 8.5 | 7 | 31.12 | 21187.82 | 91.77 | 198.05 | 32.53 | 21.27 | 2906.62 | 0.65 | 0.76 | 0.12 | 0.17 | 1 | 10
31 | 80 | CONCLUIDO | 9.4012 | 10.64 | 8.02 | 53.48 | 0.91 | 9 | 170.26 | 50.28 | 8.75 | 7 | 31.23 | 21232.69 | 91.81 | 198.05 | 32.61 | 21.27 | 2946.97 | 0.65 | 0.76 | 0.12 | 0.17 | 1 | 10
32 | 80 | CONCLUIDO | 9.4022 | 10.64 | 8.02 | 53.48 | 0.94 | 9 | 170.62 | 50.28 | 9 | 7 | 31.34 | 21277.6 | 91.37 | 198.05 | 32.5 | 21.27 | 2891.53 | 0.65 | 0.76 | 0.12 | 0.17 | 1 | 10
33 | 80 | CONCLUIDO | 9.4605 | 10.57 | 7.99 | 59.91 | 0.96 | 8 | 170.99 | 50.28 | 9.25 | 6 | 31.46 | 21322.55 | 90.51 | 198.05 | 31.46 | 21.27 | 2377.51 | 0.68 | 0.76 | 0.12 | 0.14 | 1 | 10
34 | 80 | CONCLUIDO | 9.4834 | 10.54 | 7.96 | 59.72 | 0.98 | 8 | 171.35 | 50.28 | 9.5 | 6 | 31.57 | 21367.54 | 90.38 | 198.05 | 30.48 | 21.27 | 1890.18 | 0.7 | 0.76 | 0.12 | 0.11 | 1 | 10
35 | 80 | CONCLUIDO | 9.4453 | 10.59 | 8.01 | 60.04 | 1.01 | 8 | 171.72 | 50.28 | 9.75 | 6 | 31.69 | 21412.57 | 90.66 | 198.05 | 32.2 | 21.27 | 2748.47 | 0.66 | 0.76 | 0.12 | 0.15 | 1 | 10
36 | 80 | CONCLUIDO | 9.4488 | 10.58 | 8 | 60.01 | 1.03 | 8 | 172.08 | 50.28 | 10 | 6 | 31.8 | 21457.64 | 90.45 | 198.07 | 31.97 | 21.27 | 2631.51 | 0.67 | 0.76 | 0.12 | 0.15 | 1 | 10
37 | 80 | CONCLUIDO | 9.4523 | 10.58 | 8 | 59.98 | 1.05 | 8 | 172.45 | 50.28 | 10.25 | 6 | 31.92 | 21502.75 | 90.18 | 198.06 | 31.74 | 21.27 | 2520.28 | 0.67 | 0.76 | 0.12 | 0.14 | 1 | 10
38 | 80 | CONCLUIDO | 9.4478 | 10.58 | 8 | 60.02 | 1.08 | 8 | 172.82 | 50.28 | 10.5 | 6 | 32.04 | 21547.89 | 89.79 | 198.05 | 31.94 | 21.27 | 2616.92 | 0.67 | 0.76 | 0.12 | 0.15 | 1 | 10
39 | 80 | CONCLUIDO | 9.505 | 10.52 | 7.97 | 68.32 | 1.1 | 7 | 173.18 | 50.28 | 10.75 | 5 | 32.15 | 21593.08 | 89.1 | 198.05 | 30.92 | 21.27 | 2114.25 | 0.69 | 0.76 | 0.12 | 0.12 | 1 | 10
40 | 80 | CONCLUIDO | 9.5047 | 10.52 | 7.97 | 68.32 | 1.12 | 7 | 173.55 | 50.28 | 11 | 5 | 32.27 | 21638.31 | 89.15 | 198.05 | 30.9 | 21.27 | 2101.92 | 0.69 | 0.76 | 0.12 | 0.12 | 1 | 10
41 | 80 | CONCLUIDO | 9.5266 | 10.5 | 7.95 | 68.12 | 1.15 | 7 | 173.92 | 50.28 | 11.25 | 5 | 32.39 | 21683.57 | 88.83 | 198.05 | 30.15 | 21.27 | 1726.93 | 0.71 | 0.76 | 0.12 | 0.09 | 1 | 10
42 | 80 | CONCLUIDO | 9.4874 | 10.54 | 7.99 | 68.49 | 1.17 | 7 | 174.28 | 50.28 | 11.5 | 5 | 32.5 | 21728.87 | 89.19 | 198.05 | 31.67 | 21.27 | 2487.73 | 0.67 | 0.76 | 0.12 | 0.14 | 1 | 10
43 | 80 | CONCLUIDO | 9.4997 | 10.53 | 7.98 | 68.37 | 1.19 | 7 | 174.65 | 50.28 | 11.75 | 5 | 32.62 | 21774.22 | 88.7 | 198.05 | 31.17 | 21.27 | 2236.62 | 0.68 | 0.76 | 0.12 | 0.12 | 1 | 10
44 | 80 | CONCLUIDO | 9.4972 | 10.53 | 7.98 | 68.4 | 1.22 | 7 | 175.02 | 50.28 | 12 | 5 | 32.74 | 21819.6 | 88.4 | 198.05 | 31.28 | 21.27 | 2292.19 | 0.68 | 0.76 | 0.12 | 0.13 | 1 | 10
45 | 80 | CONCLUIDO | 9.4994 | 10.53 | 7.98 | 68.37 | 1.24 | 7 | 175.39 | 50.28 | 12.25 | 5 | 32.86 | 21865.03 | 88.07 | 198.05 | 31.11 | 21.27 | 2208.48 | 0.68 | 0.76 | 0.12 | 0.12 | 1 | 10
46 | 80 | CONCLUIDO | 9.5519 | 10.47 | 7.95 | 79.51 | 1.26 | 6 | 175.76 | 50.28 | 12.5 | 4 | 32.98 | 21910.49 | 87.15 | 198.05 | 30.3 | 21.27 | 1807.89 | 0.7 | 0.76 | 0.12 | 0.1 | 1 | 10
47 | 80 | CONCLUIDO | 9.5684 | 10.45 | 7.93 | 79.33 | 1.28 | 6 | 176.12 | 50.28 | 12.75 | 4 | 33.09 | 21956 | 86.86 | 198.05 | 29.56 | 21.27 | 1438.59 | 0.72 | 0.77 | 0.12 | 0.08 | 1 | 10
48 | 80 | CONCLUIDO | 9.5574 | 10.46 | 7.95 | 79.45 | 1.31 | 6 | 176.49 | 50.28 | 13 | 4 | 33.21 | 22001.54 | 87.2 | 198.05 | 30.13 | 21.27 | 1720.88 | 0.71 | 0.76 | 0.12 | 0.09 | 1 | 10
49 | 80 | CONCLUIDO | 9.5468 | 10.47 | 7.96 | 79.57 | 1.33 | 6 | 176.86 | 50.28 | 13.25 | 4 | 33.33 | 22047.13 | 87.19 | 198.05 | 30.49 | 21.27 | 1901.61 | 0.7 | 0.76 | 0.12 | 0.1 | 1 | 10
50 | 80 | CONCLUIDO | 9.5432 | 10.48 | 7.96 | 79.61 | 1.35 | 6 | 177.23 | 50.28 | 13.5 | 4 | 33.45 | 22092.76 | 87.25 | 198.08 | 30.69 | 21.27 | 2003.54 | 0.69 | 0.76 | 0.12 | 0.11 | 1 | 10
51 | 80 | CONCLUIDO | 9.5508 | 10.47 | 7.95 | 79.53 | 1.37 | 6 | 177.6 | 50.28 | 13.75 | 4 | 33.57 | 22138.42 | 87.05 | 198.05 | 30.36 | 21.27 | 1838.84 | 0.7 | 0.76 | 0.12 | 0.1 | 1 | 10
52 | 80 | CONCLUIDO | 9.5445 | 10.48 | 7.96 | 79.59 | 1.4 | 6 | 177.97 | 50.28 | 14 | 4 | 33.69 | 22184.13 | 86.86 | 198.05 | 30.62 | 21.27 | 1968.37 | 0.69 | 0.76 | 0.12 | 0.11 | 1 | 10
53 | 80 | CONCLUIDO | 9.5516 | 10.47 | 7.95 | 79.52 | 1.42 | 6 | 178.34 | 50.28 | 14.25 | 4 | 33.82 | 22229.88 | 86.49 | 198.05 | 30.24 | 21.27 | 1779.38 | 0.7 | 0.76 | 0.12 | 0.1 | 1 | 10
54 | 80 | CONCLUIDO | 9.5653 | 10.45 | 7.94 | 79.37 | 1.44 | 6 | 178.72 | 50.28 | 14.5 | 4 | 33.94 | 22275.67 | 85.86 | 198.05 | 29.89 | 21.27 | 1601.83 | 0.71 | 0.77 | 0.12 | 0.08 | 1 | 10
55 | 80 | CONCLUIDO | 9.5379 | 10.48 | 7.97 | 79.67 | 1.46 | 6 | 179.09 | 50.28 | 14.75 | 4 | 34.06 | 22321.5 | 85.95 | 198.05 | 30.86 | 21.27 | 2089.53 | 0.69 | 0.76 | 0.12 | 0.11 | 1 | 10
56 | 80 | CONCLUIDO | 9.5443 | 10.48 | 7.96 | 79.6 | 1.48 | 6 | 179.46 | 50.28 | 15 | 4 | 34.18 | 22367.38 | 85.33 | 198.05 | 30.71 | 21.27 | 2012.61 | 0.69 | 0.76 | 0.12 | 0.11 | 1 | 10
57 | 80 | CONCLUIDO | 9.5895 | 10.43 | 7.94 | 95.31 | 1.5 | 5 | 179.83 | 50.28 | 15.25 | 3 | 34.3 | 22413.29 | 84.64 | 198.05 | 29.99 | 21.27 | 1658.08 | 0.71 | 0.76 | 0.12 | 0.09 | 1 | 10
58 | 80 | CONCLUIDO | 9.6044 | 10.41 | 7.93 | 95.12 | 1.53 | 5 | 180.2 | 50.28 | 15.5 | 3 | 34.43 | 22459.24 | 84.54 | 198.05 | 29.54 | 21.27 | 1432.87 | 0.72 | 0.77 | 0.12 | 0.07 | 1 | 10
59 | 80 | CONCLUIDO | 9.5969 | 10.42 | 7.93 | 95.21 | 1.55 | 5 | 180.58 | 50.28 | 15.75 | 3 | 34.55 | 22505.24 | 84.77 | 198.07 | 29.72 | 21.27 | 1523.9 | 0.72 | 0.77 | 0.12 | 0.08 | 1 | 10
60 | 80 | CONCLUIDO | 9.6146 | 10.4 | 7.92 | 94.98 | 1.57 | 5 | 180.95 | 50.28 | 16 | 3 | 34.67 | 22551.28 | 84.56 | 198.05 | 29.17 | 21.27 | 1246.91 | 0.73 | 0.77 | 0.11 | 0.06 | 1 | 10
61 | 80 | CONCLUIDO | 9.5926 | 10.42 | 7.94 | 95.27 | 1.59 | 5 | 181.32 | 50.28 | 16.25 | 3 | 34.79 | 22597.36 | 84.69 | 198.05 | 30.06 | 21.27 | 1693.99 | 0.71 | 0.76 | 0.11 | 0.09 | 1 | 10
62 | 80 | CONCLUIDO | 9.5969 | 10.42 | 7.93 | 95.21 | 1.61 | 5 | 181.7 | 50.28 | 16.5 | 3 | 34.92 | 22643.61 | 84.63 | 198.05 | 29.76 | 21.27 | 1542.25 | 0.71 | 0.77 | 0.12 | 0.08 | 1 | 10
63 | 80 | CONCLUIDO | 9.5921 | 10.43 | 7.94 | 95.28 | 1.63 | 5 | 182.07 | 50.28 | 16.75 | 3 | 35.04 | 22689.77 | 84.62 | 198.05 | 30.01 | 21.27 | 1670.39 | 0.71 | 0.76 | 0.12 | 0.09 | 1 | 10
64 | 80 | CONCLUIDO | 9.5951 | 10.42 | 7.94 | 95.24 | 1.65 | 5 | 182.45 | 50.28 | 17 | 3 | 35.17 | 22735.98 | 84.68 | 198.05 | 29.85 | 21.27 | 1589.86 | 0.71 | 0.77 | 0.12 | 0.08 | 1 | 10
65 | 80 | CONCLUIDO | 9.6023 | 10.41 | 7.93 | 95.14 | 1.67 | 5 | 182.82 | 50.28 | 17.25 | 3 | 35.29 | 22782.23 | 84.38 | 198.05 | 29.58 | 21.27 | 1450.99 | 0.72 | 0.77 | 0.12 | 0.08 | 1 | 10
66 | 80 | CONCLUIDO | 9.6087 | 10.41 | 7.92 | 95.06 | 1.69 | 5 | 183.2 | 50.28 | 17.5 | 3 | 35.42 | 22828.53 | 84 | 198.05 | 29.36 | 21.27 | 1344.35 | 0.72 | 0.77 | 0.12 | 0.07 | 1 | 10
67 | 80 | CONCLUIDO | 9.5887 | 10.43 | 7.94 | 95.32 | 1.72 | 5 | 183.57 | 50.28 | 17.75 | 3 | 35.54 | 22874.86 | 83.9 | 198.05 | 30.19 | 21.27 | 1759.03 | 0.7 | 0.76 | 0.11 | 0.09 | 1 | 10
68 | 80 | CONCLUIDO | 9.5936 | 10.42 | 7.94 | 95.26 | 1.74 | 5 | 183.95 | 50.28 | 18 | 3 | 35.67 | 22921.24 | 83.47 | 198.05 | 29.91 | 21.27 | 1617.89 | 0.71 | 0.76 | 0.12 | 0.09 | 1 | 10
69 | 80 | CONCLUIDO | 9.5905 | 10.43 | 7.94 | 95.3 | 1.76 | 5 | 184.33 | 50.28 | 18.25 | 3 | 35.8 | 22967.66 | 83.2 | 198.05 | 30.09 | 21.27 | 1707.6 | 0.71 | 0.76 | 0.12 | 0.09 | 1 | 10
70 | 80 | CONCLUIDO | 9.5964 | 10.42 | 7.93 | 95.22 | 1.78 | 5 | 184.7 | 50.28 | 18.5 | 3 | 35.92 | 23014.13 | 82.55 | 198.05 | 29.8 | 21.27 | 1562.21 | 0.71 | 0.77 | 0.12 | 0.08 | 1 | 10
71 | 80 | CONCLUIDO | 9.601 | 10.42 | 7.93 | 95.16 | 1.8 | 5 | 185.08 | 50.28 | 18.75 | 3 | 36.05 | 23060.64 | 82.05 | 198.05 | 29.68 | 21.27 | 1500.64 | 0.72 | 0.77 | 0.12 | 0.08 | 1 | 10
72 | 80 | CONCLUIDO | 9.5985 | 10.42 | 7.93 | 95.19 | 1.82 | 5 | 185.46 | 50.28 | 19 | 3 | 36.18 | 23107.19 | 81.51 | 198.05 | 29.79 | 21.27 | 1556.58 | 0.71 | 0.77 | 0.12 | 0.08 | 1 | 10
73 | 80 | CONCLUIDO | 9.6471 | 10.37 | 7.91 | 118.69 | 1.84 | 4 | 185.84 | 50.28 | 19.25 | 2 | 36.31 | 23153.78 | 80.6 | 198.05 | 29.1 | 21.27 | 1217.02 | 0.73 | 0.77 | 0.11 | 0.06 | 1 | 10
74 | 80 | CONCLUIDO | 9.6453 | 10.37 | 7.91 | 118.72 | 1.86 | 4 | 186.21 | 50.28 | 19.5 | 2 | 36.43 | 23200.42 | 80.73 | 198.05 | 29.18 | 21.27 | 1256.23 | 0.73 | 0.77 | 0.11 | 0.06 | 1 | 10
75 | 80 | CONCLUIDO | 9.6445 | 10.37 | 7.92 | 118.73 | 1.88 | 4 | 186.59 | 50.28 | 19.75 | 2 | 36.56 | 23247.1 | 80.79 | 198.05 | 29.21 | 21.27 | 1272.97 | 0.73 | 0.77 | 0.11 | 0.06 | 1 | 10
76 | 80 | CONCLUIDO | 9.6572 | 10.36 | 7.9 | 118.53 | 1.9 | 4 | 186.97 | 50.28 | 20 | 2 | 36.69 | 23293.82 | 80.53 | 198.05 | 28.66 | 21.27 | 999.54 | 0.74 | 0.77 | 0.12 | 0.05 | 1 | 10
77 | 80 | CONCLUIDO | 9.6512 | 10.36 | 7.91 | 118.62 | 1.92 | 4 | 187.35 | 50.28 | 20.25 | 2 | 36.82 | 23340.59 | 80.4 | 198.05 | 28.99 | 21.27 | 1161.37 | 0.73 | 0.77 | 0.11 | 0.06 | 1 | 10
78 | 80 | CONCLUIDO | 9.6479 | 10.36 | 7.91 | 118.67 | 1.94 | 4 | 187.73 | 50.28 | 20.5 | 2 | 36.95 | 23387.4 | 80.43 | 198.05 | 29.1 | 21.27 | 1219.14 | 0.73 | 0.77 | 0.11 | 0.06 | 1 | 10
79 | 80 | CONCLUIDO | 9.6445 | 10.37 | 7.92 | 118.73 | 1.96 | 4 | 188.11 | 50.28 | 20.75 | 2 | 37.08 | 23434.26 | 80.24 | 198.05 | 29.29 | 21.27 | 1311.75 | 0.73 | 0.77 | 0.11 | 0.06 | 1 | 10
80 | 80 | CONCLUIDO | 9.6424 | 10.37 | 7.92 | 118.76 | 1.98 | 4 | 188.49 | 50.28 | 21 | 2 | 37.21 | 23481.16 | 80.08 | 198.05 | 29.25 | 21.27 | 1294.84 | 0.73 | 0.77 | 0.12 | 0.06 | 1 | 10
81 | 80 | CONCLUIDO | 9.6546 | 10.36 | 7.9 | 118.57 | 2 | 4 | 188.87 | 50.28 | 21.25 | 1 | 37.34 | 23528.1 | 79.69 | 198.05 | 28.76 | 21.27 | 1047.52 | 0.74 | 0.77 | 0.12 | 0.05 | 1 | 10
82 | 80 | CONCLUIDO | 9.6497 | 10.36 | 7.91 | 118.65 | 2.02 | 4 | 189.25 | 50.28 | 21.5 | 1 | 37.47 | 23575.09 | 79.71 | 198.05 | 29.02 | 21.27 | 1179.06 | 0.73 | 0.77 | 0.11 | 0.06 | 1 | 10
83 | 80 | CONCLUIDO | 9.6391 | 10.37 | 7.92 | 118.82 | 2.04 | 4 | 189.63 | 50.28 | 21.75 | 1 | 37.6 | 23622.13 | 79.91 | 198.05 | 29.42 | 21.27 | 1376.43 | 0.72 | 0.77 | 0.11 | 0.07 | 1 | 10
84 | 80 | CONCLUIDO | 9.6367 | 10.38 | 7.92 | 118.85 | 2.05 | 4 | 190.01 | 50.28 | 22 | 0 | 37.74 | 23669.2 | 80.12 | 198.06 | 29.4 | 21.27 | 1370.47 | 0.72 | 0.77 | 0.12 | 0.07 | 1 | 10
0 | 115 | CONCLUIDO | 5.6701 | 17.64 | 10.1 | 5.46 | 0.08 | 111 | 222.93 | 56.94 | 1 | 109 | 49.99 | 27728.69 | 152.94 | 198.12 | 97.55 | 21.27 | 34909.82 | 0.22 | 0.6 | 0.28 | 2.25 | 1 | 10
1 | 115 | CONCLUIDO | 6.2921 | 15.89 | 9.55 | 6.82 | 0.1 | 84 | 223.35 | 56.94 | 1.25 | 82 | 50.15 | 27780.03 | 144.33 | 198.06 | 80.1 | 21.27 | 26316.53 | 0.27 | 0.64 | 0.24 | 1.69 | 1 | 10
2 | 115 | CONCLUIDO | 6.7343 | 14.85 | 9.2 | 8.12 | 0.12 | 68 | 223.76 | 56.94 | 1.5 | 66 | 50.32 | 27831.42 | 139 | 198.07 | 69.33 | 21.27 | 21010.87 | 0.31 | 0.66 | 0.22 | 1.35 | 1 | 10
3 | 115 | CONCLUIDO | 7.0682 | 14.15 | 8.99 | 9.46 | 0.14 | 57 | 224.18 | 56.94 | 1.75 | 55 | 50.49 | 27882.87 | 135.57 | 198.07 | 62.55 | 21.27 | 17677.95 | 0.34 | 0.68 | 0.2 | 1.13 | 1 | 10
4 | 115 | CONCLUIDO | 7.3354 | 13.63 | 8.82 | 10.8 | 0.16 | 49 | 224.6 | 56.94 | 2 | 47 | 50.65 | 27934.37 | 132.97 | 198.09 | 57.38 | 21.27 | 15133.22 | 0.37 | 0.69 | 0.19 | 0.97 | 1 | 10
5 | 115 | CONCLUIDO | 7.5545 | 13.24 | 8.69 | 12.12 | 0.18 | 43 | 225.01 | 56.94 | 2.25 | 41 | 50.82 | 27985.94 | 130.86 | 198.07 | 53.17 | 21.27 | 13058.09 | 0.4 | 0.7 | 0.18 | 0.83 | 1 | 10
6 | 115 | CONCLUIDO | 7.7672 | 12.87 | 8.55 | 13.49 | 0.2 | 38 | 225.43 | 56.94 | 2.5 | 36 | 50.99 | 28037.57 | 128.55 | 198.05 | 48.46 | 21.27 | 10727.21 | 0.44 | 0.71 | 0.17 | 0.69 | 1 | 10
7 | 115 | CONCLUIDO | 7.8495 | 12.74 | 8.54 | 14.64 | 0.22 | 35 | 225.85 | 56.94 | 2.75 | 33 | 51.16 | 28089.25 | 128.34 | 198.05 | 49.58 | 21.27 | 11300.59 | 0.43 | 0.71 | 0.14 | 0.69 | 1 | 10
8 | 115 | CONCLUIDO | 7.9502 | 12.58 | 8.51 | 15.96 | 0.24 | 32 | 226.27 | 56.94 | 3 | 30 | 51.33 | 28140.99 | 127.83 | 198.09 | 47.83 | 21.27 | 10441.92 | 0.44 | 0.71 | 0.16 | 0.66 | 1 | 10
9 | 115 | CONCLUIDO | 8.085 | 12.37 | 8.44 | 17.45 | 0.25 | 29 | 226.69 | 56.94 | 3.25 | 27 | 51.5 | 28192.8 | 126.54 | 198.07 | 45.46 | 21.27 | 9272.72 | 0.47 | 0.72 | 0.15 | 0.58 | 1 | 10
10 | 115 | CONCLUIDO | 8.1794 | 12.23 | 8.38 | 18.62 | 0.27 | 27 | 227.11 | 56.94 | 3.5 | 25 | 51.67 | 28244.66 | 125.64 | 198.07 | 43.72 | 21.27 | 8412.29 | 0.49 | 0.72 | 0.15 | 0.53 | 1 | 10
11 | 115 | CONCLUIDO | 8.2654 | 12.1 | 8.34 | 20.02 | 0.29 | 25 | 227.53 | 56.94 | 3.75 | 23 | 51.84 | 28296.58 | 124.92 | 198.05 | 42.48 | 21.27 | 7804.45 | 0.5 | 0.73 | 0.15 | 0.49 | 1 | 10
12 | 115 | CONCLUIDO | 8.3135 | 12.03 | 8.31 | 20.79 | 0.31 | 24 | 227.95 | 56.94 | 4 | 22 | 52.01 | 28348.56 | 124.4 | 198.06 | 41.57 | 21.27 | 7350.93 | 0.51 | 0.73 | 0.15 | 0.46 | 1 | 10
13 | 115 | CONCLUIDO | 8.401 | 11.9 | 8.28 | 22.57 | 0.33 | 22 | 228.38 | 56.94 | 4.25 | 20 | 52.18 | 28400.61 | 123.74 | 198.1 | 40.38 | 21.27 | 6768.65 | 0.53 | 0.73 | 0.15 | 0.42 | 1 | 10
14 | 115 | CONCLUIDO | 8.4455 | 11.84 | 8.26 | 23.59 | 0.35 | 21 | 228.8 | 56.94 | 4.5 | 19 | 52.36 | 28452.71 | 123.35 | 198.06 | 39.89 | 21.27 | 6526.96 | 0.53 | 0.74 | 0.14 | 0.41 | 1 | 10
15 | 115 | CONCLUIDO | 8.4974 | 11.77 | 8.23 | 24.69 | 0.37 | 20 | 229.22 | 56.94 | 4.75 | 18 | 52.53 | 28504.87 | 122.84 | 198.08 | 38.88 | 21.27 | 6027.2 | 0.55 | 0.74 | 0.14 | 0.38 | 1 | 10
16 | 115 | CONCLUIDO | 8.5708 | 11.67 | 8.17 | 25.81 | 0.39 | 19 | 229.65 | 56.94 | 5 | 17 | 52.7 | 28557.1 | 121.85 | 198.05 | 36.92 | 21.27 | 5053.1 | 0.58 | 0.74 | 0.14 | 0.32 | 1 | 10
17 | 115 | CONCLUIDO | 8.5876 | 11.64 | 8.19 | 27.31 | 0.41 | 18 | 230.07 | 56.94 | 5.25 | 16 | 52.88 | 28609.38 | 122.12 | 198.05 | 38.27 | 21.27 | 5732.03 | 0.56 | 0.74 | 0.13 | 0.34 | 1 | 10
18 | 115 | CONCLUIDO | 8.6164 | 11.61 | 8.2 | 28.94 | 0.42 | 17 | 230.49 | 56.94 | 5.5 | 15 | 53.05 | 28661.73 | 122.02 | 198.05 | 38.16 | 21.27 | 5681.64 | 0.56 | 0.74 | 0.13 | 0.35 | 1 | 10
19 | 115 | CONCLUIDO | 8.6238 | 11.6 | 8.19 | 28.9 | 0.44 | 17 | 230.92 | 56.94 | 5.75 | 15 | 53.23 | 28714.14 | 121.81 | 198.07 | 37.72 | 21.27 | 5464.79 | 0.56 | 0.74 | 0.14 | 0.34 | 1 | 10
20 | 115 | CONCLUIDO | 8.6766 | 11.53 | 8.16 | 30.61 | 0.46 | 16 | 231.34 | 56.94 | 6 | 14 | 53.4 | 28766.61 | 121.27 | 198.08 | 36.94 | 21.27 | 5076.56 | 0.58 | 0.74 | 0.13 | 0.31 | 1 | 10
21 | 115 | CONCLUIDO | 8.7288 | 11.46 | 8.14 | 32.55 | 0.48 | 15 | 231.77 | 56.94 | 6.25 | 13 | 53.58 | 28819.14 | 120.8 | 198.05 | 36.12 | 21.27 | 4675.14 | 0.59 | 0.75 | 0.13 | 0.28 | 1 | 10
22 | 115 | CONCLUIDO | 8.726 | 11.46 | 8.14 | 32.56 | 0.5 | 15 | 232.2 | 56.94 | 6.5 | 13 | 53.75 | 28871.74 | 120.66 | 198.09 | 36.21 | 21.27 | 4718.56 | 0.59 | 0.75 | 0.13 | 0.29 | 1 | 10
23 | 115 | CONCLUIDO | 8.7813 | 11.39 | 8.11 | 34.77 | 0.52 | 14 | 232.62 | 56.94 | 6.75 | 12 | 53.93 | 28924.39 | 120.34 | 198.05 | 35.35 | 21.27 | 4291.69 | 0.6 | 0.75 | 0.13 | 0.26 | 1 | 10
24 | 115 | CONCLUIDO | 8.779 | 11.39 | 8.12 | 34.78 | 0.53 | 14 | 233.05 | 56.94 | 7 | 12 | 54.11 | 28977.11 | 120.29 | 198.06 | 35.45 | 21.27 | 4343.75 | 0.6 | 0.75 | 0.13 | 0.26 | 1 | 10
25 | 115 | CONCLUIDO | 8.8344 | 11.32 | 8.09 | 37.33 | 0.55 | 13 | 233.48 | 56.94 | 7.25 | 11 | 54.29 | 29029.89 | 119.69 | 198.06 | 34.62 | 21.27 | 3931.77 | 0.61 | 0.75 | 0.13 | 0.23 | 1 | 10
26 | 115 | CONCLUIDO | 8.8707 | 11.27 | 8.04 | 37.12 | 0.57 | 13 | 233.91 | 56.94 | 7.5 | 11 | 54.46 | 29082.74 | 118.76 | 198.08 | 32.91 | 21.27 | 3079.02 | 0.65 | 0.76 | 0.13 | 0.19 | 1 | 10
27 | 115 | CONCLUIDO | 8.8048 | 11.36 | 8.13 | 37.51 | 0.59 | 13 | 234.34 | 56.94 | 7.75 | 11 | 54.64 | 29135.65 | 119.87 | 198.09 | 36.15 | 21.27 | 4700.49 | 0.59 | 0.75 | 0.12 | 0.27 | 1 | 10
28 | 115 | CONCLUIDO | 8.8698 | 11.27 | 8.09 | 40.43 | 0.61 | 12 | 234.77 | 56.94 | 8 | 10 | 54.82 | 29188.62 | 119.37 | 198.06 | 34.63 | 21.27 | 3943.92 | 0.61 | 0.75 | 0.13 | 0.23 | 1 | 10
29 | 115 | CONCLUIDO | 8.8703 | 11.27 | 8.09 | 40.43 | 0.62 | 12 | 235.2 | 56.94 | 8.25 | 10 | 55 | 29241.66 | 119.33 | 198.05 | 34.52 | 21.27 | 3887.67 | 0.62 | 0.75 | 0.13 | 0.23 | 1 | 10
30 | 115 | CONCLUIDO | 8.929 | 11.2 | 8.06 | 43.94 | 0.64 | 11 | 235.63 | 56.94 | 8.5 | 9 | 55.18 | 29294.76 | 118.62 | 198.05 | 33.57 | 21.27 | 3416.08 | 0.63 | 0.75 | 0.13 | 0.2 | 1 | 10
31 | 115 | CONCLUIDO | 8.9266 | 11.2 | 8.06 | 43.96 | 0.66 | 11 | 236.06 | 56.94 | 8.75 | 9 | 55.36 | 29347.92 | 118.58 | 198.05 | 33.69 | 21.27 | 3480.03 | 0.63 | 0.75 | 0.13 | 0.21 | 1 | 10
32 | 115 | CONCLUIDO | 8.9288 | 11.2 | 8.06 | 43.94 | 0.68 | 11 | 236.49 | 56.94 | 9 | 9 | 55.55 | 29401.15 | 118.53 | 198.05 | 33.61 | 21.27 | 3436.29 | 0.63 | 0.75 | 0.13 | 0.2 | 1 | 10
33 | 115 | CONCLUIDO | 8.9277 | 11.2 | 8.06 | 43.95 | 0.69 | 11 | 236.92 | 56.94 | 9.25 | 9 | 55.73 | 29454.44 | 118.48 | 198.05 | 33.69 | 21.27 | 3479.04 | 0.63 | 0.75 | 0.12 | 0.2 | 1 | 10
34 | 115 | CONCLUIDO | 8.9832 | 11.13 | 8.03 | 48.19 | 0.71 | 10 | 237.35 | 56.94 | 9.5 | 8 | 55.91 | 29507.8 | 118.08 | 198.06 | 32.84 | 21.27 | 3057.34 | 0.65 | 0.76 | 0.12 | 0.18 | 1 | 10
35 | 115 | CONCLUIDO | 8.9906 | 11.12 | 8.02 | 48.14 | 0.73 | 10 | 237.79 | 56.94 | 9.75 | 8 | 56.09 | 29561.22 | 117.99 | 198.05 | 32.47 | 21.27 | 2872.74 | 0.66 | 0.76 | 0.12 | 0.17 | 1 | 10
36 | 115 | CONCLUIDO | 9.0106 | 11.1 | 8 | 47.99 | 0.75 | 10 | 238.22 | 56.94 | 10 | 8 | 56.28 | 29614.71 | 117.4 | 198.07 | 31.74 | 21.27 | 2507.98 | 0.67 | 0.76 | 0.12 | 0.14 | 1 | 10
37 | 115 | CONCLUIDO | 8.9633 | 11.16 | 8.06 | 48.34 | 0.76 | 10 | 238.66 | 56.94 | 10.25 | 8 | 56.46 | 29668.27 | 118.14 | 198.05 | 33.76 | 21.27 | 3516.03 | 0.63 | 0.75 | 0.12 | 0.2 | 1 | 10
38 | 115 | CONCLUIDO | 9.0307 | 11.07 | 8.02 | 53.45 | 0.78 | 9 | 239.09 | 56.94 | 10.5 | 7 | 56.65 | 29721.89 | 117.22 | 198.05 | 32.49 | 21.27 | 2888.59 | 0.65 | 0.76 | 0.12 | 0.16 | 1 | 10
39 | 115 | CONCLUIDO | 9.035 | 11.07 | 8.01 | 53.41 | 0.8 | 9 | 239.53 | 56.94 | 10.75 | 7 | 56.83 | 29775.57 | 117.1 | 198.05 | 32.16 | 21.27 | 2721.81 | 0.66 | 0.76 | 0.12 | 0.16 | 1 | 10
40 | 115 | CONCLUIDO | 9.0309 | 11.07 | 8.02 | 53.45 | 0.82 | 9 | 239.96 | 56.94 | 11 | 7 | 57.02 | 29829.32 | 117.3 | 198.05 | 32.39 | 21.27 | 2838.41 | 0.66 | 0.76 | 0.12 | 0.16 | 1 | 10
41 | 115 | CONCLUIDO | 9.0312 | 11.07 | 8.02 | 53.45 | 0.83 | 9 | 240.4 | 56.94 | 11.25 | 7 | 57.21 | 29883.27 | 117.26 | 198.06 | 32.37 | 21.27 | 2829.89 | 0.66 | 0.76 | 0.12 | 0.16 | 1 | 10
42 | 115 | CONCLUIDO | 9.0291 | 11.08 | 8.02 | 53.46 | 0.85 | 9 | 240.84 | 56.94 | 11.5 | 7 | 57.39 | 29937.16 | 117.05 | 198.05 | 32.42 | 21.27 | 2852.66 | 0.66 | 0.76 | 0.12 | 0.17 | 1 | 10
43 | 115 | CONCLUIDO | 9.0309 | 11.07 | 8.02 | 53.45 | 0.87 | 9 | 241.27 | 56.94 | 11.75 | 7 | 57.58 | 29991.11 | 116.81 | 198.05 | 32.43 | 21.27 | 2859.91 | 0.66 | 0.76 | 0.12 | 0.16 | 1 | 10
44 | 115 | CONCLUIDO | 9.0911 | 11 | 7.99 | 59.91 | 0.88 | 8 | 241.71 | 56.94 | 12 | 6 | 57.77 | 30045.13 | 116.22 | 198.05 | 31.4 | 21.27 | 2347.88 | 0.68 | 0.76 | 0.12 | 0.14 | 1 | 10
45 | 115 | CONCLUIDO | 9.1153 | 10.97 | 7.96 | 59.69 | 0.9 | 8 | 242.15 | 56.94 | 12.25 | 6 | 57.96 | 30099.23 | 115.91 | 198.05 | 30.42 | 21.27 | 1856.35 | 0.7 | 0.76 | 0.12 | 0.11 | 1 | 10
46 | 115 | CONCLUIDO | 9.087 | 11 | 7.99 | 59.95 | 0.92 | 8 | 242.59 | 56.94 | 12.5 | 6 | 58.15 | 30153.38 | 116.3 | 198.05 | 31.75 | 21.27 | 2523.3 | 0.67 | 0.76 | 0.12 | 0.14 | 1 | 10
47 | 115 | CONCLUIDO | 9.0806 | 11.01 | 8 | 60 | 0.93 | 8 | 243.03 | 56.94 | 12.75 | 6 | 58.34 | 30207.61 | 116.4 | 198.05 | 31.87 | 21.27 | 2583.79 | 0.67 | 0.76 | 0.12 | 0.15 | 1 | 10
48 | 115 | CONCLUIDO | 9.0778 | 11.02 | 8 | 60.03 | 0.95 | 8 | 243.47 | 56.94 | 13 | 6 | 58.53 | 30261.91 | 116.46 | 198.05 | 32.03 | 21.27 | 2663.09 | 0.66 | 0.76 | 0.12 | 0.15 | 1 | 10
49 | 115 | CONCLUIDO | 9.0831 | 11.01 | 8 | 59.98 | 0.97 | 8 | 243.91 | 56.94 | 13.25 | 6 | 58.72 | 30316.27 | 116.05 | 198.05 | 31.78 | 21.27 | 2540.35 | 0.67 | 0.76 | 0.12 | 0.14 | 1 | 10
50 | 115 | CONCLUIDO | 9.0769 | 11.02 | 8.01 | 60.04 | 0.98 | 8 | 244.35 | 56.94 | 13.5 | 6 | 58.91 | 30370.7 | 115.95 | 198.07 | 32.09 | 21.27 | 2691.59 | 0.66 | 0.76 | 0.12 | 0.15 | 1 | 10
51 | 115 | CONCLUIDO | 9.1412 | 10.94 | 7.97 | 68.33 | 1 | 7 | 244.79 | 56.94 | 13.75 | 5 | 59.1 | 30425.2 | 115.11 | 198.05 | 30.95 | 21.27 | 2130.28 | 0.69 | 0.76 | 0.12 | 0.12 | 1 | 10
52 | 115 | CONCLUIDO | 9.1378 | 10.94 | 7.98 | 68.36 | 1.02 | 7 | 245.23 | 56.94 | 14 | 5 | 59.29 | 30479.78 | 115.17 | 198.05 | 31.03 | 21.27 | 2167.16 | 0.69 | 0.76 | 0.12 | 0.12 | 1 | 10
53 | 115 | CONCLUIDO | 9.1424 | 10.94 | 7.97 | 68.31 | 1.03 | 7 | 245.68 | 56.94 | 14.25 | 5 | 59.48 | 30534.42 | 115.28 | 198.05 | 30.9 | 21.27 | 2101.56 | 0.69 | 0.76 | 0.12 | 0.12 | 1 | 10
54 | 115 | CONCLUIDO | 9.1612 | 10.92 | 7.95 | 68.12 | 1.05 | 7 | 246.12 | 56.94 | 14.5 | 5 | 59.68 | 30589.13 | 114.85 | 198.05 | 30.04 | 21.27 | 1671.91 | 0.71 | 0.76 | 0.12 | 0.09 | 1 | 10
55 | 115 | CONCLUIDO | 9.147 | 10.93 | 7.96 | 68.27 | 1.06 | 7 | 246.57 | 56.94 | 14.75 | 5 | 59.87 | 30643.91 | 115.12 | 198.05 | 30.77 | 21.27 | 2039.47 | 0.69 | 0.76 | 0.12 | 0.11 | 1 | 10
56 | 115 | CONCLUIDO | 9.1276 | 10.96 | 7.99 | 68.47 | 1.08 | 7 | 247.01 | 56.94 | 15 | 5 | 60.07 | 30698.76 | 115.48 | 198.05 | 31.49 | 21.27 | 2398.17 | 0.68 | 0.76 | 0.12 | 0.13 | 1 | 10
57 | 115 | CONCLUIDO | 9.1382 | 10.94 | 7.97 | 68.36 | 1.1 | 7 | 247.46 | 56.94 | 15.25 | 5 | 60.26 | 30753.68 | 115.06 | 198.05 | 31.13 | 21.27 | 2219.5 | 0.68 | 0.76 | 0.12 | 0.12 | 1 | 10
58 | 115 | CONCLUIDO | 9.132 | 10.95 | 7.98 | 68.42 | 1.11 | 7 | 247.9 | 56.94 | 15.5 | 5 | 60.46 | 30808.68 | 114.97 | 198.06 | 31.29 | 21.27 | 2298.44 | 0.68 | 0.76 | 0.12 | 0.13 | 1 | 10
59 | 115 | CONCLUIDO | 9.1299 | 10.95 | 7.99 | 68.44 | 1.13 | 7 | 248.35 | 56.94 | 15.75 | 5 | 60.66 | 30863.74 | 114.85 | 198.05 | 31.41 | 21.27 | 2356.24 | 0.68 | 0.76 | 0.12 | 0.13 | 1 | 10
60 | 115 | CONCLUIDO | 9.1354 | 10.95 | 7.98 | 68.39 | 1.14 | 7 | 248.79 | 56.94 | 16 | 5 | 60.85 | 30918.88 | 114.6 | 198.05 | 31.14 | 21.27 | 2223.58 | 0.68 | 0.76 | 0.12 | 0.13 | 1 | 10
61 | 115 | CONCLUIDO | 9.132 | 10.95 | 7.98 | 68.42 | 1.16 | 7 | 249.24 | 56.94 | 16.25 | 5 | 61.05 | 30974.09 | 114.38 | 198.05 | 31.39 | 21.27 | 2349.64 | 0.68 | 0.76 | 0.12 | 0.13 | 1 | 10
62 | 115 | CONCLUIDO | 9.1956 | 10.87 | 7.95 | 79.51 | 1.18 | 6 | 249.69 | 56.94 | 16.5 | 4 | 61.25 | 31029.37 | 113.8 | 198.05 | 30.24 | 21.27 | 1776.45 | 0.7 | 0.76 | 0.12 | 0.1 | 1 | 10
63 | 115 | CONCLUIDO | 9.2142 | 10.85 | 7.93 | 79.29 | 1.19 | 6 | 250.14 | 56.94 | 16.75 | 4 | 61.45 | 31084.72 | 113.4 | 198.05 | 29.52 | 21.27 | 1418.44 | 0.72 | 0.77 | 0.12 | 0.08 | 1 | 10
64 | 115 | CONCLUIDO | 9.2041 | 10.86 | 7.94 | 79.41 | 1.21 | 6 | 250.59 | 56.94 | 17 | 4 | 61.65 | 31140.15 | 113.8 | 198.05 | 29.99 | 21.27 | 1653.54 | 0.71 | 0.76 | 0.12 | 0.09 | 1 | 10
65 | 115 | CONCLUIDO | 9.1846 | 10.89 | 7.96 | 79.64 | 1.22 | 6 | 251.04 | 56.94 | 17.25 | 4 | 61.85 | 31195.65 | 114.15 | 198.05 | 30.75 | 21.27 | 2032.69 | 0.69 | 0.76 | 0.12 | 0.11 | 1 | 10
66 | 115 | CONCLUIDO | 9.194 | 10.88 | 7.95 | 79.53 | 1.24 | 6 | 251.49 | 56.94 | 17.5 | 4 | 62.05 | 31251.22 | 113.96 | 198.05 | 30.37 | 21.27 | 1844.63 | 0.7 | 0.76 | 0.12 | 0.1 | 1 | 10
67 | 115 | CONCLUIDO | 9.1863 | 10.89 | 7.96 | 79.62 | 1.25 | 6 | 251.94 | 56.94 | 17.75 | 4 | 62.25 | 31306.86 | 114.13 | 198.05 | 30.72 | 21.27 | 2015.84 | 0.69 | 0.76 | 0.12 | 0.11 | 1 | 10
68 | 115 | CONCLUIDO | 9.1855 | 10.89 | 7.96 | 79.62 | 1.27 | 6 | 252.39 | 56.94 | 18 | 4 | 62.45 | 31362.58 | 114.16 | 198.05 | 30.64 | 21.27 | 1979.95 | 0.69 | 0.76 | 0.12 | 0.11 | 1 | 10
69 | 115 | CONCLUIDO | 9.1905 | 10.88 | 7.96 | 79.57 | 1.28 | 6 | 252.84 | 56.94 | 18.25 | 4 | 62.65 | 31418.38 | 113.92 | 198.05 | 30.47 | 21.27 | 1893 | 0.7 | 0.76 | 0.12 | 0.1 | 1 | 10
70 | 115 | CONCLUIDO | 9.1898 | 10.88 | 7.96 | 79.58 | 1.3 | 6 | 253.3 | 56.94 | 18.5 | 4 | 62.86 | 31474.25 | 113.79 | 198.05 | 30.56 | 21.27 | 1940.49 | 0.7 | 0.76 | 0.12 | 0.1 | 1 | 10
71 | 115 | CONCLUIDO | 9.1928 | 10.88 | 7.95 | 79.54 | 1.31 | 6 | 253.75 | 56.94 | 18.75 | 4 | 63.06 | 31530.19 | 113.67 | 198.05 | 30.36 | 21.27 | 1838.88 | 0.7 | 0.76 | 0.12 | 0.1 | 1 | 10
72 | 115 | CONCLUIDO | 9.2062 | 10.86 | 7.94 | 79.38 | 1.33 | 6 | 254.21 | 56.94 | 19 | 4 | 63.26 | 31586.21 | 113.22 | 198.05 | 29.8 | 21.27 | 1558.76 | 0.71 | 0.76 | 0.12 | 0.09 | 1 | 10
73 | 115 | CONCLUIDO | 9.2017 | 10.87 | 7.94 | 79.43 | 1.34 | 6 | 254.66 | 56.94 | 19.25 | 4 | 63.47 | 31642.3 | 113.02 | 198.09 | 30.12 | 21.27 | 1719.8 | 0.71 | 0.76 | 0.12 | 0.09 | 1 | 10
74 | 115 | CONCLUIDO | 9.1811 | 10.89 | 7.97 | 79.68 | 1.36 | 6 | 255.12 | 56.94 | 19.5 | 4 | 63.67 | 31698.47 | 113.27 | 198.05 | 30.91 | 21.27 | 2110.64 | 0.69 | 0.76 | 0.12 | 0.12 | 1 | 10
75 | 115 | CONCLUIDO | 9.1851 | 10.89 | 7.96 | 79.63 | 1.37 | 6 | 255.57 | 56.94 | 19.75 | 4 | 63.88 | 31754.72 | 112.93 | 198.05 | 30.69 | 21.27 | 2002.22 | 0.69 | 0.76 | 0.12 | 0.11 | 1 | 10
76 | 115 | CONCLUIDO | 9.1825 | 10.89 | 7.97 | 79.66 | 1.39 | 6 | 256.03 | 56.94 | 20 | 4 | 64.09 | 31811.04 | 112.6 | 198.05 | 30.87 | 21.27 | 2092.35 | 0.69 | 0.76 | 0.12 | 0.11 | 1 | 10
77 | 115 | CONCLUIDO | 9.2414 | 10.82 | 7.94 | 95.29 | 1.4 | 5 | 256.49 | 56.94 | 20.25 | 3 | 64.29 | 31867.44 | 112.14 | 198.07 | 29.95 | 21.27 | 1637.33 | 0.71 | 0.76 | 0.12 | 0.09 | 1 | 10
78 | 115 | CONCLUIDO | 9.2524 | 10.81 | 7.93 | 95.13 | 1.42 | 5 | 256.94 | 56.94 | 20.5 | 3 | 64.5 | 31924.04 | 111.98 | 198.05 | 29.55 | 21.27 | 1436.09 | 0.72 | 0.77 | 0.12 | 0.07 | 1 | 10
79 | 115 | CONCLUIDO | 9.2478 | 10.81 | 7.93 | 95.2 | 1.43 | 5 | 257.4 | 56.94 | 20.75 | 3 | 64.71 | 31980.59 | 112.29 | 198.05 | 29.76 | 21.27 | 1544.06 | 0.71 | 0.77 | 0.12 | 0.08 | 1 | 10
80 | 115 | CONCLUIDO | 9.2514 | 10.81 | 7.93 | 95.15 | 1.45 | 5 | 257.86 | 56.94 | 21 | 3 | 64.92 | 32037.22 | 112.34 | 198.05 | 29.54 | 21.27 | 1433.98 | 0.72 | 0.77 | 0.12 | 0.08 | 1 | 10
81 | 115 | CONCLUIDO | 9.2645 | 10.79 | 7.91 | 94.96 | 1.46 | 5 | 258.32 | 56.94 | 21.25 | 3 | 65.13 | 32093.94 | 112.05 | 198.05 | 29.12 | 21.27 | 1224.87 | 0.73 | 0.77 | 0.11 | 0.06 | 1 | 10
82 | 115 | CONCLUIDO | 9.2552 | 10.8 | 7.92 | 95.09 | 1.48 | 5 | 258.78 | 56.94 | 21.5 | 3 | 65.34 | 32150.72 | 112.36 | 198.05 | 29.48 | 21.27 | 1404.1 | 0.72 | 0.77 | 0.12 | 0.07 | 1 | 10
83 | 115 | CONCLUIDO | 9.2417 | 10.82 | 7.94 | 95.28 | 1.49 | 5 | 259.24 | 56.94 | 21.75 | 3 | 65.55 | 32207.59 | 112.51 | 198.05 | 30.08 | 21.27 | 1701.16 | 0.71 | 0.76 | 0.12 | 0.09 | 1 | 10
84 | 115 | CONCLUIDO | 9.2457 | 10.82 | 7.94 | 95.23 | 1.51 | 5 | 259.71 | 56.94 | 22 | 3 | 65.76 | 32264.54 | 112.56 | 198.05 | 29.81 | 21.27 | 1569.2 | 0.71 | 0.77 | 0.12 | 0.08 | 1 | 10
85 | 115 | CONCLUIDO | 9.2467 | 10.81 | 7.93 | 95.21 | 1.52 | 5 | 260.17 | 56.94 | 22.25 | 3 | 65.98 | 32321.56 | 112.47 | 198.05 | 29.85 | 21.27 | 1589.73 | 0.71 | 0.77 | 0.12 | 0.08 | 1 | 10
86 | 115 | CONCLUIDO | 9.2405 | 10.82 | 7.94 | 95.3 | 1.54 | 5 | 260.63 | 56.94 | 22.5 | 3 | 66.19 | 32378.67 | 112.6 | 198.06 | 30.02 | 21.27 | 1675.29 | 0.71 | 0.76 | 0.12 | 0.09 | 1 | 10
87 | 115 | CONCLUIDO | 9.2467 | 10.81 | 7.93 | 95.21 | 1.55 | 5 | 261.09 | 56.94 | 22.75 | 3 | 66.4 | 32435.86 | 112.59 | 198.07 | 29.79 | 21.27 | 1559.71 | 0.71 | 0.77 | 0.12 | 0.08 | 1 | 10
88 | 115 | CONCLUIDO | 9.2481 | 10.81 | 7.93 | 95.19 | 1.56 | 5 | 261.56 | 56.94 | 23 | 3 | 66.62 | 32493.12 | 112.56 | 198.05 | 29.71 | 21.27 | 1516.74 | 0.72 | 0.77 | 0.12 | 0.08 | 1 | 10
89 | 115 | CONCLUIDO | 9.2519 | 10.81 | 7.93 | 95.14 | 1.58 | 5 | 262.02 | 56.94 | 23.25 | 3 | 66.83 | 32550.47 | 112.44 | 198.05 | 29.53 | 21.27 | 1428.89 | 0.72 | 0.77 | 0.12 | 0.08 | 1 | 10
90 | 115 | CONCLUIDO | 9.2593 | 10.8 | 7.92 | 95.04 | 1.59 | 5 | 262.49 | 56.94 | 23.5 | 3 | 67.05 | 32607.89 | 112.07 | 198.05 | 29.31 | 21.27 | 1317.35 | 0.73 | 0.77 | 0.12 | 0.07 | 1 | 10
91 | 115 | CONCLUIDO | 9.249 | 10.81 | 7.93 | 95.18 | 1.61 | 5 | 262.96 | 56.94 | 23.75 | 3 | 67.26 | 32665.4 | 112.16 | 198.05 | 29.73 | 21.27 | 1530.19 | 0.72 | 0.77 | 0.11 | 0.08 | 1 | 10
92 | 115 | CONCLUIDO | 9.2341 | 10.83 | 7.95 | 95.39 | 1.62 | 5 | 263.42 | 56.94 | 24 | 3 | 67.48 | 32722.99 | 112.27 | 198.06 | 30.3 | 21.27 | 1813.9 | 0.7 | 0.76 | 0.12 | 0.1 | 1 | 10
93 | 115 | CONCLUIDO | 9.2426 | 10.82 | 7.94 | 95.27 | 1.64 | 5 | 263.89 | 56.94 | 24.25 | 3 | 67.7 | 32780.66 | 111.95 | 198.05 | 29.92 | 21.27 | 1624.38 | 0.71 | 0.76 | 0.12 | 0.09 | 1 | 10
94 | 115 | CONCLUIDO | 9.2407 | 10.82 | 7.94 | 95.3 | 1.65 | 5 | 264.36 | 56.94 | 24.5 | 3 | 67.92 | 32838.42 | 111.65 | 198.05 | 30.04 | 21.27 | 1683.68 | 0.71 | 0.76 | 0.12 | 0.09 | 1 | 10
95 | 115 | CONCLUIDO | 9.2407 | 10.82 | 7.94 | 95.3 | 1.66 | 5 | 264.83 | 56.94 | 24.75 | 3 | 68.13 | 32896.26 | 111.63 | 198.07 | 30.06 | 21.27 | 1690.68 | 0.71 | 0.76 | 0.12 | 0.09 | 1 | 10
96 | 115 | CONCLUIDO | 9.2433 | 10.82 | 7.94 | 95.26 | 1.68 | 5 | 265.3 | 56.94 | 25 | 3 | 68.35 | 32954.18 | 111.31 | 198.05 | 29.92 | 21.27 | 1622.76 | 0.71 | 0.76 | 0.12 | 0.09 | 1 | 10
97 | 115 | CONCLUIDO | 9.2467 | 10.81 | 7.93 | 95.21 | 1.69 | 5 | 265.77 | 56.94 | 25.25 | 3 | 68.57 | 33012.18 | 110.71 | 198.05 | 29.76 | 21.27 | 1542.72 | 0.71 | 0.77 | 0.12 | 0.08 | 1 | 10
98 | 115 | CONCLUIDO | 9.254 | 10.81 | 7.93 | 95.11 | 1.7 | 5 | 266.24 | 56.94 | 25.5 | 3 | 68.8 | 33070.26 | 110.56 | 198.05 | 29.51 | 21.27 | 1420.26 | 0.72 | 0.77 | 0.12 | 0.07 | 1 | 10
99 | 115 | CONCLUIDO | 9.2535 | 10.81 | 7.93 | 95.12 | 1.72 | 5 | 266.71 | 56.94 | 25.75 | 3 | 69.02 | 33128.44 | 110.28 | 198.05 | 29.58 | 21.27 | 1450.89 | 0.72 | 0.77 | 0.11 | 0.07 | 1 | 10
100 | 115 | CONCLUIDO | 9.2402 | 10.82 | 7.94 | 95.3 | 1.73 | 5 | 267.18 | 56.94 | 26 | 3 | 69.24 | 33186.69 | 110.16 | 198.05 | 30.16 | 21.27 | 1742.3 | 0.71 | 0.76 | 0.11 | 0.09 | 1 | 10
101 | 115 | CONCLUIDO | 9.3023 | 10.75 | 7.91 | 118.7 | 1.75 | 4 | 267.66 | 56.94 | 26.25 | 2 | 69.46 | 33245.03 | 109.55 | 198.05 | 29.15 | 21.27 | 1243.88 | 0.73 | 0.77 | 0.11 | 0.06 | 1 | 10
102 | 115 | CONCLUIDO | 9.3026 | 10.75 | 7.91 | 118.7 | 1.76 | 4 | 268.13 | 56.94 | 26.5 | 2 | 69.69 | 33303.46 | 109.79 | 198.05 | 29.16 | 21.27 | 1246.11 | 0.73 | 0.77 | 0.11 | 0.06 | 1 | 10
103 | 115 | CONCLUIDO | 9.3033 | 10.75 | 7.91 | 118.69 | 1.77 | 4 | 268.6 | 56.94 | 26.75 | 2 | 69.91 | 33361.97 | 109.82 | 198.05 | 29.14 | 21.27 | 1238.94 | 0.73 | 0.77 | 0.11 | 0.06 | 1 | 10
104 | 115 | CONCLUIDO | 9.3018 | 10.75 | 7.91 | 118.71 | 1.79 | 4 | 269.08 | 56.94 | 27 | 2 | 70.14 | 33420.56 | 109.92 | 198.05 | 29.18 | 21.27 | 1255.62 | 0.73 | 0.77 | 0.11 | 0.06 | 1 | 10
105 | 115 | CONCLUIDO | 9.3059 | 10.75 | 7.91 | 118.64 | 1.8 | 4 | 269.55 | 56.94 | 27.25 | 2 | 70.36 | 33479.25 | 109.94 | 198.05 | 28.95 | 21.27 | 1143.46 | 0.73 | 0.77 | 0.12 | 0.06 | 1 | 10
106 | 115 | CONCLUIDO | 9.3134 | 10.74 | 7.9 | 118.51 | 1.81 | 4 | 270.03 | 56.94 | 27.5 | 2 | 70.59 | 33538.02 | 109.79 | 198.05 | 28.65 | 21.27 | 994.77 | 0.74 | 0.77 | 0.12 | 0.05 | 1 | 10
107 | 115 | CONCLUIDO | 9.3127 | 10.74 | 7.9 | 118.53 | 1.83 | 4 | 270.51 | 56.94 | 27.75 | 2 | 70.82 | 33596.87 | 109.81 | 198.05 | 28.78 | 21.27 | 1056.85 | 0.74 | 0.77 | 0.11 | 0.05 | 1 | 10
108 | 115 | CONCLUIDO | 9.3033 | 10.75 | 7.91 | 118.69 | 1.84 | 4 | 270.99 | 56.94 | 28 | 2 | 71.04 | 33655.82 | 109.91 | 198.05 | 29.13 | 21.27 | 1235.47 | 0.73 | 0.77 | 0.11 | 0.06 | 1 | 10
109 | 115 | CONCLUIDO | 9.3011 | 10.75 | 7.92 | 118.72 | 1.85 | 4 | 271.46 | 56.94 | 28.25 | 2 | 71.27 | 33714.85 | 110.04 | 198.05 | 29.19 | 21.27 | 1263.55 | 0.73 | 0.77 | 0.11 | 0.06 | 1 | 10
110 | 115 | CONCLUIDO | 9.3023 | 10.75 | 7.91 | 118.7 | 1.87 | 4 | 271.94 | 56.94 | 28.5 | 2 | 71.5 | 33773.97 | 109.96 | 198.05 | 29.15 | 21.27 | 1242.04 | 0.73 | 0.77 | 0.11 | 0.06 | 1 | 10
111 | 115 | CONCLUIDO | 9.3004 | 10.75 | 7.92 | 118.74 | 1.88 | 4 | 272.43 | 56.94 | 28.75 | 2 | 71.73 | 33833.3 | 109.95 | 198.05 | 29.24 | 21.27 | 1290.37 | 0.73 | 0.77 | 0.11 | 0.06 | 1 | 10
112 | 115 | CONCLUIDO | 9.299 | 10.75 | 7.92 | 118.76 | 1.89 | 4 | 272.91 | 56.94 | 29 | 2 | 71.96 | 33892.61 | 109.91 | 198.05 | 29.29 | 21.27 | 1310.71 | 0.73 | 0.77 | 0.11 | 0.06 | 1 | 10
113 | 115 | CONCLUIDO | 9.305 | 10.75 | 7.91 | 118.66 | 1.9 | 4 | 273.39 | 56.94 | 29.25 | 2 | 72.19 | 33952 | 109.74 | 198.05 | 28.99 | 21.27 | 1165.31 | 0.73 | 0.77 | 0.12 | 0.06 | 1 | 10
114 | 115 | CONCLUIDO | 9.3115 | 10.74 | 7.9 | 118.55 | 1.92 | 4 | 273.87 | 56.94 | 29.5 | 2 | 72.43 | 34011.48 | 109.66 | 198.05 | 28.73 | 21.27 | 1033.47 | 0.74 | 0.77 | 0.12 | 0.05 | 1 | 10
115 | 115 | CONCLUIDO | 9.3112 | 10.74 | 7.9 | 118.55 | 1.93 | 4 | 274.35 | 56.94 | 29.75 | 2 | 72.66 | 34071.05 | 109.66 | 198.05 | 28.84 | 21.27 | 1087.31 | 0.74 | 0.77 | 0.11 | 0.05 | 1 | 10
116 | 115 | CONCLUIDO | 9.303 | 10.75 | 7.91 | 118.69 | 1.94 | 4 | 274.84 | 56.94 | 30 | 2 | 72.89 | 34130.71 | 109.82 | 198.05 | 29.15 | 21.27 | 1242.76 | 0.73 | 0.77 | 0.11 | 0.06 | 1 | 10
117 | 115 | CONCLUIDO | 9.3014 | 10.75 | 7.91 | 118.72 | 1.96 | 4 | 275.32 | 56.94 | 30.25 | 2 | 73.13 | 34190.46 | 109.86 | 198.05 | 29.21 | 21.27 | 1271.48 | 0.73 | 0.77 | 0.11 | 0.06 | 1 | 10
118 | 115 | CONCLUIDO | 9.3021 | 10.75 | 7.91 | 118.71 | 1.97 | 4 | 275.81 | 56.94 | 30.5 | 2 | 73.36 | 34250.31 | 109.85 | 198.05 | 29.19 | 21.27 | 1263.05 | 0.73 | 0.77 | 0.11 | 0.06 | 1 | 10
119 | 115 | CONCLUIDO | 9.2985 | 10.75 | 7.92 | 118.77 | 1.98 | 4 | 276.29 | 56.94 | 30.75 | 2 | 73.6 | 34310.24 | 109.88 | 198.05 | 29.31 | 21.27 | 1324.94 | 0.73 | 0.77 | 0.11 | 0.07 | 1 | 10
120 | 115 | CONCLUIDO | 9.2987 | 10.75 | 7.92 | 118.77 | 1.99 | 4 | 276.78 | 56.94 | 31 | 2 | 73.84 | 34370.27 | 109.72 | 198.05 | 29.31 | 21.27 | 1321.39 | 0.73 | 0.77 | 0.12 | 0.07 | 1 | 10
121 | 115 | CONCLUIDO | 9.2997 | 10.75 | 7.92 | 118.75 | 2.01 | 4 | 277.27 | 56.94 | 31.25 | 2 | 74.07 | 34430.39 | 109.65 | 198.05 | 29.22 | 21.27 | 1275.73 | 0.73 | 0.77 | 0.12 | 0.06 | 1 | 10
122 | 115 | CONCLUIDO | 9.3093 | 10.74 | 7.91 | 118.58 | 2.02 | 4 | 277.75 | 56.94 | 31.5 | 2 | 74.31 | 34490.61 | 109.31 | 198.05 | 28.83 | 21.27 | 1081.99 | 0.74 | 0.77 | 0.12 | 0.05 | 1 | 10
123 | 115 | CONCLUIDO | 9.3105 | 10.74 | 7.9 | 118.56 | 2.03 | 4 | 278.24 | 56.94 | 31.75 | 2 | 74.55 | 34550.91 | 109.2 | 198.05 | 28.85 | 21.27 | 1095.14 | 0.74 | 0.77 | 0.11 | 0.05 | 1 | 10
124 | 115 | CONCLUIDO | 9.3033 | 10.75 | 7.91 | 118.69 | 2.04 | 4 | 278.73 | 56.94 | 32 | 2 | 74.79 | 34611.32 | 109.12 | 198.05 | 29.14 | 21.27 | 1238.46 | 0.73 | 0.77 | 0.11 | 0.06 | 1 | 10
125 | 115 | CONCLUIDO | 9.2982 | 10.75 | 7.92 | 118.78 | 2.06 | 4 | 279.22 | 56.94 | 32.25 | 2 | 75.03 | 34671.81 | 109.26 | 198.05 | 29.33 | 21.27 | 1333.44 | 0.73 | 0.77 | 0.11 | 0.07 | 1 | 10
126 | 115 | CONCLUIDO | 9.3002 | 10.75 | 7.92 | 118.74 | 2.07 | 4 | 279.72 | 56.94 | 32.5 | 2 | 75.27 | 34732.41 | 109.11 | 198.05 | 29.25 | 21.27 | 1293.02 | 0.73 | 0.77 | 0.11 | 0.06 | 1 | 10
127 | 115 | CONCLUIDO | 9.298 | 10.76 | 7.92 | 118.78 | 2.08 | 4 | 280.21 | 56.94 | 32.75 | 2 | 75.51 | 34793.09 | 108.92 | 198.05 | 29.37 | 21.27 | 1355.16 | 0.72 | 0.77 | 0.11 | 0.07 | 1 | 10
128 | 115 | CONCLUIDO | 9.2963 | 10.76 | 7.92 | 118.81 | 2.09 | 4 | 280.7 | 56.94 | 33 | 2 | 75.76 | 34853.88 | 108.68 | 198.05 | 29.4 | 21.27 | 1366.61 | 0.72 | 0.77 | 0.12 | 0.07 | 1 | 10
129 | 115 | CONCLUIDO | 9.2994 | 10.75 | 7.92 | 118.75 | 2.11 | 4 | 281.19 | 56.94 | 33.25 | 2 | 76 | 34914.76 | 108.43 | 198.05 | 29.23 | 21.27 | 1282.44 | 0.73 | 0.77 | 0.12 | 0.06 | 1 | 10
130 | 115 | CONCLUIDO | 9.3059 | 10.75 | 7.91 | 118.64 | 2.12 | 4 | 281.69 | 56.94 | 33.5 | 2 | 76.25 | 34975.73 | 108.53 | 198.05 | 28.96 | 21.27 | 1148.56 | 0.73 | 0.77 | 0.12 | 0.06 | 1 | 10
131 | 115 | CONCLUIDO | 9.3095 | 10.74 | 7.91 | 118.58 | 2.13 | 4 | 282.18 | 56.94 | 33.75 | 2 | 76.49 | 35036.81 | 108.16 | 198.05 | 28.9 | 21.27 | 1117.71 | 0.74 | 0.77 | 0.11 | 0.05 | 1 | 10
132 | 115 | CONCLUIDO | 9.3042 | 10.75 | 7.91 | 118.67 | 2.14 | 4 | 282.68 | 56.94 | 34 | 2 | 76.74 | 35097.98 | 108.07 | 198.05 | 29.12 | 21.27 | 1227.8 | 0.73 | 0.77 | 0.11 | 0.06 | 1 | 10
133 | 115 | CONCLUIDO | 9.2973 | 10.76 | 7.92 | 118.79 | 2.15 | 4 | 283.18 | 56.94 | 34.25 | 2 | 76.98 | 35159.25 | 107.9 | 198.05 | 29.38 | 21.27 | 1360.04 | 0.72 | 0.77 | 0.11 | 0.07 | 1 | 10
134 | 115 | CONCLUIDO | 9.2992 | 10.75 | 7.92 | 118.76 | 2.17 | 4 | 283.67 | 56.94 | 34.5 | 2 | 77.23 | 35220.61 | 107.53 | 198.05 | 29.3 | 21.27 | 1317.59 | 0.73 | 0.77 | 0.11 | 0.06 | 1 | 10
135 | 115 | CONCLUIDO | 9.2966 | 10.76 | 7.92 | 118.8 | 2.18 | 4 | 284.17 | 56.94 | 34.75 | 2 | 77.48 | 35282.08 | 107.4 | 198.05 | 29.43 | 21.27 | 1384.53 | 0.72 | 0.77 | 0.11 | 0.07 | 1 | 10
136 | 115 | CONCLUIDO | 9.2973 | 10.76 | 7.92 | 118.79 | 2.19 | 4 | 284.67 | 56.94 | 35 | 2 | 77.73 | 35343.65 | 107.26 | 198.05 | 29.37 | 21.27 | 1350.67 | 0.72 | 0.77 | 0.11 | 0.07 | 1 | 10
137 | 115 | CONCLUIDO | 9.2958 | 10.76 | 7.92 | 118.82 | 2.2 | 4 | 285.17 | 56.94 | 35.25 | 2 | 77.98 | 35405.32 | 107.07 | 198.05 | 29.37 | 21.27 | 1355.15 | 0.72 | 0.77 | 0.12 | 0.07 | 1 | 10
138 | 115 | CONCLUIDO | 9.3045 | 10.75 | 7.91 | 118.67 | 2.21 | 4 | 285.67 | 56.94 | 35.5 | 2 | 78.23 | 35467.08 | 106.73 | 198.05 | 29.02 | 21.27 | 1179.2 | 0.73 | 0.77 | 0.12 | 0.06 | 1 | 10
139 | 115 | CONCLUIDO | 9.3074 | 10.74 | 7.91 | 118.62 | 2.22 | 4 | 286.17 | 56.94 | 35.75 | 2 | 78.48 | 35528.95 | 106.22 | 198.05 | 28.97 | 21.27 | 1155.14 | 0.73 | 0.77 | 0.11 | 0.06 | 1 | 10
140 | 115 | CONCLUIDO | 9.3026 | 10.75 | 7.91 | 118.7 | 2.24 | 4 | 286.68 | 56.94 | 36 | 2 | 78.73 | 35591.05 | 106.07 | 198.05 | 29.19 | 21.27 | 1261.59 | 0.73 | 0.77 | 0.11 | 0.06 | 1 | 10
141 | 115 | CONCLUIDO | 9.2942 | 10.76 | 7.92 | 118.85 | 2.25 | 4 | 287.18 | 56.94 | 36.25 | 2 | 78.99 | 35653.12 | 105.84 | 198.05 | 29.46 | 21.27 | 1399.09 | 0.72 | 0.77 | 0.12 | 0.07 | 1 | 10
142 | 115 | CONCLUIDO | 9.2958 | 10.76 | 7.92 | 118.82 | 2.26 | 4 | 287.68 | 56.94 | 36.5 | 2 | 79.24 | 35715.3 | 105.62 | 198.05 | 29.42 | 21.27 | 1379.34 | 0.72 | 0.77 | 0.11 | 0.07 | 1 | 10
143 | 115 | CONCLUIDO | 9.2954 | 10.76 | 7.92 | 118.83 | 2.27 | 4 | 288.19 | 56.94 | 36.75 | 2 | 79.5 | 35777.58 | 105.26 | 198.05 | 29.46 | 21.27 | 1398.65 | 0.72 | 0.77 | 0.11 | 0.07 | 1 | 10
144 | 115 | CONCLUIDO | 9.2975 | 10.76 | 7.92 | 118.79 | 2.28 | 4 | 288.7 | 56.94 | 37 | 2 | 79.75 | 35839.97 | 105.09 | 198.05 | 29.35 | 21.27 | 1341.83 | 0.72 | 0.77 | 0.11 | 0.07 | 1 | 10
145 | 115 | CONCLUIDO | 9.3633 | 10.68 | 7.89 | 157.75 | 2.29 | 3 | 289.2 | 56.94 | 37.25 | 1 | 80.01 | 35902.46 | 104.13 | 198.05 | 28.29 | 21.27 | 815.84 | 0.75 | 0.77 | 0.11 | 0.03 | 1 | 10
146 | 115 | CONCLUIDO | 9.3655 | 10.68 | 7.88 | 157.7 | 2.31 | 3 | 289.71 | 56.94 | 37.5 | 1 | 80.27 | 35965.05 | 104.22 | 198.05 | 28.19 | 21.27 | 769.54 | 0.75 | 0.77 | 0.11 | 0.03 | 1 | 10
147 | 115 | CONCLUIDO | 9.3665 | 10.68 | 7.88 | 157.68 | 2.32 | 3 | 290.22 | 56.94 | 37.75 | 1 | 80.52 | 36027.75 | 104.3 | 198.05 | 28.21 | 21.27 | 779.1 | 0.75 | 0.77 | 0.11 | 0.03 | 1 | 10
148 | 115 | CONCLUIDO | 9.3643 | 10.68 | 7.89 | 157.73 | 2.33 | 3 | 290.73 | 56.94 | 38 | 1 | 80.78 | 36090.56 | 104.44 | 198.05 | 28.3 | 21.27 | 824.24 | 0.75 | 0.77 | 0.11 | 0.03 | 1 | 10
149 | 115 | CONCLUIDO | 9.3611 | 10.68 | 7.89 | 157.8 | 2.34 | 3 | 291.24 | 56.94 | 38.25 | 1 | 81.04 | 36153.47 | 104.62 | 198.05 | 28.44 | 21.27 | 893.16 | 0.75 | 0.77 | 0.11 | 0.04 | 1 | 10
150 | 115 | CONCLUIDO | 9.3572 | 10.69 | 7.89 | 157.89 | 2.35 | 3 | 291.75 | 56.94 | 38.5 | 1 | 81.31 | 36216.49 | 104.96 | 198.05 | 28.6 | 21.27 | 974.38 | 0.74 | 0.77 | 0.11 | 0.04 | 1 | 10
151 | 115 | CONCLUIDO | 9.3555 | 10.69 | 7.9 | 157.93 | 2.36 | 3 | 292.26 | 56.94 | 38.75 | 1 | 81.57 | 36279.61 | 105.1 | 198.05 | 28.61 | 21.27 | 976.39 | 0.74 | 0.77 | 0.11 | 0.04 | 1 | 10
152 | 115 | CONCLUIDO | 9.3604 | 10.68 | 7.89 | 157.82 | 2.37 | 3 | 292.77 | 56.94 | 39 | 1 | 81.83 | 36342.85 | 105.25 | 198.05 | 28.41 | 21.27 | 880.04 | 0.75 | 0.77 | 0.11 | 0.04 | 1 | 10
153 | 115 | CONCLUIDO | 9.3638 | 10.68 | 7.89 | 157.74 | 2.38 | 3 | 293.29 | 56.94 | 39.25 | 1 | 82.09 | 36406.19 | 105.34 | 198.05 | 28.27 | 21.27 | 807.07 | 0.75 | 0.77 | 0.11 | 0.03 | 1 | 10
154 | 115 | CONCLUIDO | 9.3652 | 10.68 | 7.89 | 157.71 | 2.39 | 3 | 293.8 | 56.94 | 39.5 | 1 | 82.36 | 36469.64 | 105.56 | 198.05 | 28.21 | 21.27 | 778 | 0.75 | 0.77 | 0.11 | 0.03 | 1 | 10
155 | 115 | CONCLUIDO | 9.3652 | 10.68 | 7.89 | 157.71 | 2.41 | 3 | 294.32 | 56.94 | 39.75 | 1 | 82.62 | 36533.2 | 105.92 | 198.05 | 28.26 | 21.27 | 802.44 | 0.75 | 0.77 | 0.11 | 0.03 | 1 | 10
156 | 115 | CONCLUIDO | 9.3618 | 10.68 | 7.89 | 157.78 | 2.42 | 3 | 294.83 | 56.94 | 40 | 1 | 82.89 | 36596.87 | 106.11 | 198.07 | 28.37 | 21.27 | 858.29 | 0.75 | 0.77 | 0.11 | 0.04 | 1 | 10
0 | 35 | CONCLUIDO | 8.6267 | 11.59 | 8.84 | 10.61 | 0.22 | 50 | 80.84 | 35.1 | 1 | 48 | 9.74 | 10204.21 | 67.55 | 198.15 | 57.91 | 21.27 | 15390.77 | 0.37 | 0.69 | 0.19 | 0.98 | 1 | 10
1 | 35 | CONCLUIDO | 8.9664 | 11.15 | 8.59 | 13.21 | 0.27 | 39 | 81.14 | 35.1 | 1.25 | 37 | 9.79 | 10241.25 | 65.2 | 198.06 | 49.84 | 21.27 | 11413.64 | 0.43 | 0.71 | 0.17 | 0.73 | 1 | 10
2 | 35 | CONCLUIDO | 9.1202 | 10.96 | 8.52 | 15.98 | 0.32 | 32 | 81.44 | 35.1 | 1.5 | 30 | 9.84 | 10278.32 | 64.16 | 198.07 | 48.2 | 21.27 | 10628.67 | 0.44 | 0.71 | 0.16 | 0.67 | 1 | 10
3 | 35 | CONCLUIDO | 9.3139 | 10.74 | 8.38 | 18.62 | 0.38 | 27 | 81.74 | 35.1 | 1.75 | 25 | 9.89 | 10315.41 | 62.68 | 198.05 | 43.67 | 21.27 | 8387.07 | 0.49 | 0.72 | 0.15 | 0.53 | 1 | 10
4 | 35 | CONCLUIDO | 9.4471 | 10.59 | 8.3 | 21.64 | 0.43 | 23 | 82.04 | 35.1 | 2 | 21 | 9.94 | 10352.53 | 61.4 | 198.06 | 41.08 | 21.27 | 7113.76 | 0.52 | 0.73 | 0.14 | 0.44 | 1 | 10
5 | 35 | CONCLUIDO | 9.5183 | 10.51 | 8.25 | 23.58 | 0.48 | 21 | 82.34 | 35.1 | 2.25 | 19 | 9.99 | 10389.66 | 60.76 | 198.08 | 39.67 | 21.27 | 6415.6 | 0.54 | 0.74 | 0.14 | 0.4 | 1 | 10
6 | 35 | CONCLUIDO | 9.6938 | 10.32 | 8.11 | 27.05 | 0.53 | 18 | 82.65 | 35.1 | 2.5 | 16 | 10.04 | 10426.82 | 59.18 | 198.05 | 35.14 | 21.27 | 4168.19 | 0.61 | 0.75 | 0.13 | 0.26 | 1 | 10
7 | 35 | CONCLUIDO | 9.6383 | 10.38 | 8.19 | 28.91 | 0.58 | 17 | 82.95 | 35.1 | 2.75 | 15 | 10.1 | 10463.99 | 59.32 | 198.05 | 37.88 | 21.27 | 5543.3 | 0.56 | 0.74 | 0.14 | 0.34 | 1 | 10
8 | 35 | CONCLUIDO | 9.7211 | 10.29 | 8.14 | 32.55 | 0.63 | 15 | 83.25 | 35.1 | 3 | 13 | 10.15 | 10501.19 | 58.34 | 198.08 | 36.08 | 21.27 | 4651.63 | 0.59 | 0.75 | 0.13 | 0.28 | 1 | 10
9 | 35 | CONCLUIDO | 9.7622 | 10.24 | 8.11 | 34.76 | 0.68 | 14 | 83.55 | 35.1 | 3.25 | 12 | 10.2 | 10538.42 | 57.89 | 198.05 | 35.27 | 21.27 | 4252.6 | 0.6 | 0.75 | 0.13 | 0.26 | 1 | 10
10 | 35 | CONCLUIDO | 9.8119 | 10.19 | 8.08 | 37.27 | 0.73 | 13 | 83.85 | 35.1 | 3.5 | 11 | 10.25 | 10575.66 | 56.82 | 198.06 | 33.99 | 21.27 | 3615.66 | 0.63 | 0.75 | 0.13 | 0.22 | 1 | 10
11 | 35 | CONCLUIDO | 9.8296 | 10.17 | 8.07 | 40.37 | 0.78 | 12 | 84.15 | 35.1 | 3.75 | 10 | 10.3 | 10612.93 | 56.36 | 198.06 | 34.29 | 21.27 | 3775.14 | 0.62 | 0.75 | 0.12 | 0.22 | 1 | 10
12 | 35 | CONCLUIDO | 9.8606 | 10.14 | 8.06 | 43.96 | 0.83 | 11 | 84.46 | 35.1 | 4 | 9 | 10.36 | 10650.22 | 55.54 | 198.05 | 33.83 | 21.27 | 3548.41 | 0.63 | 0.75 | 0.12 | 0.21 | 1 | 10
13 | 35 | CONCLUIDO | 9.8625 | 10.14 | 8.06 | 43.95 | 0.88 | 11 | 84.76 | 35.1 | 4.25 | 9 | 10.41 | 10687.53 | 55.33 | 198.05 | 33.64 | 21.27 | 3455.11 | 0.63 | 0.75 | 0.13 | 0.2 | 1 | 10
14 | 35 | CONCLUIDO | 9.9152 | 10.09 | 8.02 | 48.13 | 0.93 | 10 | 85.06 | 35.1 | 4.5 | 8 | 10.46 | 10724.86 | 54.81 | 198.05 | 32.41 | 21.27 | 2844.22 | 0.66 | 0.76 | 0.12 | 0.17 | 1 | 10
15 | 35 | CONCLUIDO | 9.8977 | 10.1 | 8.04 | 48.23 | 0.98 | 10 | 85.36 | 35.1 | 4.75 | 8 | 10.51 | 10762.22 | 53.98 | 198.05 | 33.23 | 21.27 | 3251.22 | 0.64 | 0.76 | 0.12 | 0.19 | 1 | 10
16 | 35 | CONCLUIDO | 9.9354 | 10.06 | 8.02 | 53.45 | 1.02 | 9 | 85.67 | 35.1 | 5 | 7 | 10.57 | 10799.59 | 53.49 | 198.05 | 32.42 | 21.27 | 2850.98 | 0.66 | 0.76 | 0.12 | 0.17 | 1 | 10
17 | 35 | CONCLUIDO | 9.9404 | 10.06 | 8.01 | 53.42 | 1.07 | 9 | 85.97 | 35.1 | 5.25 | 7 | 10.62 | 10836.99 | 52.62 | 198.05 | 32.2 | 21.27 | 2744.34 | 0.66 | 0.76 | 0.12 | 0.16 | 1 | 10
18 | 35 | CONCLUIDO | 9.9997 | 10 | 7.97 | 59.78 | 1.12 | 8 | 86.27 | 35.1 | 5.5 | 6 | 10.67 | 10874.42 | 51.96 | 198.05 | 30.94 | 21.27 | 2116.75 | 0.69 | 0.76 | 0.12 | 0.12 | 1 | 10
19 | 35 | CONCLUIDO | 9.958 | 10.04 | 8.01 | 60.09 | 1.16 | 8 | 86.58 | 35.1 | 5.75 | 5 | 10.73 | 10911.86 | 51.9 | 198.05 | 32.27 | 21.27 | 2784.05 | 0.66 | 0.76 | 0.12 | 0.16 | 1 | 10
20 | 35 | CONCLUIDO | 9.9695 | 10.03 | 8 | 60.01 | 1.21 | 8 | 86.88 | 35.1 | 6 | 5 | 10.78 | 10949.33 | 50.63 | 198.05 | 31.83 | 21.27 | 2565.12 | 0.67 | 0.76 | 0.12 | 0.15 | 1 | 10
21 | 35 | CONCLUIDO | 10.0078 | 9.99 | 7.98 | 68.4 | 1.26 | 7 | 87.19 | 35.1 | 6.25 | 1 | 10.83 | 10986.82 | 50.35 | 198.05 | 31.03 | 21.27 | 2168.25 | 0.69 | 0.76 | 0.13 | 0.13 | 1 | 10
22 | 35 | CONCLUIDO | 10.0131 | 9.99 | 7.97 | 68.35 | 1.3 | 7 | 87.49 | 35.1 | 6.5 | 1 | 10.89 | 11024.33 | 50.53 | 198.05 | 30.81 | 21.27 | 2058.93 | 0.69 | 0.76 | 0.13 | 0.12 | 1 | 10
23 | 35 | CONCLUIDO | 10.0161 | 9.98 | 7.97 | 68.33 | 1.35 | 7 | 87.79 | 35.1 | 6.75 | 1 | 10.94 | 11061.87 | 50.59 | 198.05 | 30.74 | 21.27 | 2022.01 | 0.69 | 0.76 | 0.13 | 0.12 | 1 | 10
24 | 35 | CONCLUIDO | 10.0106 | 9.99 | 7.98 | 68.37 | 1.39 | 7 | 88.1 | 35.1 | 7 | 0 | 11 | 11099.43 | 50.79 | 198.05 | 30.89 | 21.27 | 2098.48 | 0.69 | 0.76 | 0.13 | 0.12 | 1 | 10
0 | 50 | CONCLUIDO | 7.9936 | 12.51 | 9.1 | 8.8 | 0.16 | 62 | 107.41 | 41.65 | 1 | 60 | 14.77 | 13481.73 | 85 | 198.09 | 65.95 | 21.27 | 19352.89 | 0.32 | 0.67 | 0.21 | 1.24 | 1 | 10
1 | 50 | CONCLUIDO | 8.4069 | 11.9 | 8.79 | 10.99 | 0.2 | 48 | 107.73 | 41.65 | 1.25 | 46 | 14.83 | 13520.81 | 81.79 | 198.11 | 56.48 | 21.27 | 14689.47 | 0.38 | 0.69 | 0.19 | 0.94 | 1 | 10
2 | 50 | CONCLUIDO | 8.706 | 11.49 | 8.58 | 13.21 | 0.24 | 39 | 108.05 | 41.65 | 1.5 | 37 | 14.9 | 13559.91 | 79.48 | 198.05 | 49.76 | 21.27 | 11371.37 | 0.43 | 0.71 | 0.17 | 0.73 | 1 | 10
3 | 50 | CONCLUIDO | 8.8104 | 11.35 | 8.56 | 15.1 | 0.28 | 34 | 108.37 | 41.65 | 1.75 | 32 | 14.97 | 13599.17 | 78.86 | 198.07 | 49.76 | 21.27 | 11399.17 | 0.43 | 0.71 | 0.15 | 0.7 | 1 | 10
4 | 50 | CONCLUIDO | 8.9993 | 11.11 | 8.43 | 17.44 | 0.32 | 29 | 108.68 | 41.65 | 2 | 27 | 15.03 | 13638.32 | 77.43 | 198.05 | 45.43 | 21.27 | 9256.75 | 0.47 | 0.72 | 0.15 | 0.58 | 1 | 10
5 | 50 | CONCLUIDO | 9.1093 | 10.98 | 8.36 | 19.3 | 0.36 | 26 | 109 | 41.65 | 2.25 | 24 | 15.1 | 13677.51 | 76.46 | 198.06 | 43.24 | 21.27 | 8179.5 | 0.49 | 0.73 | 0.15 | 0.51 | 1 | 10
6 | 50 | CONCLUIDO | 9.218 | 10.85 | 8.3 | 21.66 | 0.4 | 23 | 109.32 | 41.65 | 2.5 | 21 | 15.17 | 13716.72 | 75.52 | 198.1 | 41.25 | 21.27 | 7198.84 | 0.52 | 0.73 | 0.14 | 0.45 | 1 | 10
7 | 50 | CONCLUIDO | 9.2942 | 10.76 | 8.26 | 23.59 | 0.44 | 21 | 109.64 | 41.65 | 2.75 | 19 | 15.24 | 13755.95 | 74.78 | 198.05 | 39.77 | 21.27 | 6467.66 | 0.53 | 0.74 | 0.14 | 0.4 | 1 | 10
8 | 50 | CONCLUIDO | 9.388 | 10.65 | 8.19 | 25.87 | 0.48 | 19 | 109.96 | 41.65 | 3 | 17 | 15.31 | 13795.21 | 73.96 | 198.09 | 37.64 | 21.27 | 5413.04 | 0.57 | 0.74 | 0.14 | 0.34 | 1 | 10
9 | 50 | CONCLUIDO | 9.3931 | 10.65 | 8.21 | 27.37 | 0.52 | 18 | 110.27 | 41.65 | 3.25 | 16 | 15.37 | 13834.5 | 73.69 | 198.05 | 38.54 | 21.27 | 5867.36 | 0.55 | 0.74 | 0.13 | 0.36 | 1 | 10
10 | 50 | CONCLUIDO | 9.4744 | 10.55 | 8.16 | 30.61 | 0.56 | 16 | 110.59 | 41.65 | 3.5 | 14 | 15.44 | 13873.81 | 73 | 198.06 | 36.96 | 21.27 | 5088.87 | 0.58 | 0.74 | 0.13 | 0.31 | 1 | 10
11 | 50 | CONCLUIDO | 9.5183 | 10.51 | 8.14 | 32.55 | 0.6 | 15 | 110.91 | 41.65 | 3.75 | 13 | 15.51 | 13913.15 | 72.28 | 198.05 | 36.05 | 21.27 | 4636.88 | 0.59 | 0.75 | 0.13 | 0.28 | 1 | 10
12 | 50 | CONCLUIDO | 9.5597 | 10.46 | 8.11 | 34.77 | 0.63 | 14 | 111.23 | 41.65 | 4 | 12 | 15.58 | 13952.52 | 71.86 | 198.05 | 35.39 | 21.27 | 4310.51 | 0.6 | 0.75 | 0.13 | 0.26 | 1 | 10
13 | 50 | CONCLUIDO | 9.6072 | 10.41 | 8.08 | 37.31 | 0.67 | 13 | 111.55 | 41.65 | 4.25 | 11 | 15.65 | 13991.91 | 71.14 | 198.05 | 34.31 | 21.27 | 3779.78 | 0.62 | 0.75 | 0.13 | 0.23 | 1 | 10
14 | 50 | CONCLUIDO | 9.6293 | 10.38 | 8.06 | 37.2 | 0.71 | 13 | 111.87 | 41.65 | 4.5 | 11 | 15.72 | 14031.33 | 70.46 | 198.05 | 33.76 | 21.27 | 3504.56 | 0.63 | 0.75 | 0.12 | 0.21 | 1 | 10
15 | 50 | CONCLUIDO | 9.6205 | 10.39 | 8.09 | 40.46 | 0.75 | 12 | 112.19 | 41.65 | 4.75 | 10 | 15.79 | 14070.77 | 70.49 | 198.05 | 34.79 | 21.27 | 4023.25 | 0.61 | 0.75 | 0.13 | 0.24 | 1 | 10
16 | 50 | CONCLUIDO | 9.6733 | 10.34 | 8.06 | 43.95 | 0.78 | 11 | 112.51 | 41.65 | 5 | 9 | 15.86 | 14110.24 | 69.77 | 198.07 | 33.6 | 21.27 | 3433.18 | 0.63 | 0.75 | 0.13 | 0.2 | 1 | 10
17 | 50 | CONCLUIDO | 9.674 | 10.34 | 8.06 | 43.94 | 0.82 | 11 | 112.83 | 41.65 | 5.25 | 9 | 15.93 | 14149.74 | 69.5 | 198.05 | 33.59 | 21.27 | 3428.02 | 0.63 | 0.75 | 0.13 | 0.2 | 1 | 10
18 | 50 | CONCLUIDO | 9.7237 | 10.28 | 8.03 | 48.16 | 0.86 | 10 | 113.15 | 41.65 | 5.5 | 8 | 16 | 14189.26 | 68.87 | 198.05 | 32.63 | 21.27 | 2953.9 | 0.65 | 0.76 | 0.12 | 0.17 | 1 | 10
19 | 50 | CONCLUIDO | 9.7476 | 10.26 | 8 | 48 | 0.89 | 10 | 113.47 | 41.65 | 5.75 | 8 | 16.07 | 14228.81 | 68.66 | 198.06 | 31.6 | 21.27 | 2437.59 | 0.67 | 0.76 | 0.13 | 0.15 | 1 | 10
20 | 50 | CONCLUIDO | 9.7111 | 10.3 | 8.04 | 48.23 | 0.93 | 10 | 113.79 | 41.65 | 6 | 8 | 16.14 | 14268.39 | 68.28 | 198.05 | 33.16 | 21.27 | 3218.99 | 0.64 | 0.76 | 0.12 | 0.19 | 1 | 10
21 | 50 | CONCLUIDO | 9.7532 | 10.25 | 8.02 | 53.45 | 0.97 | 9 | 114.11 | 41.65 | 6.25 | 7 | 16.21 | 14307.99 | 67.78 | 198.05 | 32.46 | 21.27 | 2874.26 | 0.66 | 0.76 | 0.12 | 0.16 | 1 | 10
22 | 50 | CONCLUIDO | 9.7569 | 10.25 | 8.01 | 53.42 | 1 | 9 | 114.44 | 41.65 | 6.5 | 7 | 16.29 | 14347.62 | 67.52 | 198.05 | 32.22 | 21.27 | 2751.99 | 0.66 | 0.76 | 0.12 | 0.16 | 1 | 10
23 | 50 | CONCLUIDO | 9.7524 | 10.25 | 8.02 | 53.45 | 1.04 | 9 | 114.76 | 41.65 | 6.75 | 7 | 16.36 | 14387.27 | 66.77 | 198.05 | 32.43 | 21.27 | 2855.85 | 0.66 | 0.76 | 0.12 | 0.17 | 1 | 10
24 | 50 | CONCLUIDO | 9.8277 | 10.18 | 7.96 | 59.71 | 1.07 | 8 | 115.08 | 41.65 | 7 | 6 | 16.43 | 14426.96 | 66.22 | 198.05 | 30.58 | 21.27 | 1935.5 | 0.7 | 0.76 | 0.12 | 0.11 | 1 | 10
25 | 50 | CONCLUIDO | 9.7933 | 10.21 | 8 | 59.98 | 1.11 | 8 | 115.4 | 41.65 | 7.25 | 6 | 16.5 | 14466.67 | 66.24 | 198.05 | 31.87 | 21.27 | 2582.43 | 0.67 | 0.76 | 0.12 | 0.14 | 1 | 10
26 | 50 | CONCLUIDO | 9.7901 | 10.21 | 8 | 60 | 1.14 | 8 | 115.72 | 41.65 | 7.5 | 6 | 16.57 | 14506.4 | 65.55 | 198.05 | 31.92 | 21.27 | 2607.74 | 0.67 | 0.76 | 0.12 | 0.15 | 1 | 10
27 | 50 | CONCLUIDO | 9.846 | 10.16 | 7.96 | 68.27 | 1.18 | 7 | 116.05 | 41.65 | 7.75 | 5 | 16.65 | 14546.17 | 64.61 | 198.05 | 30.74 | 21.27 | 2022.71 | 0.69 | 0.76 | 0.12 | 0.11 | 1 | 10
28 | 50 | CONCLUIDO | 9.8487 | 10.15 | 7.96 | 68.25 | 1.21 | 7 | 116.37 | 41.65 | 8 | 5 | 16.72 | 14585.96 | 64.56 | 198.05 | 30.48 | 21.27 | 1894.2 | 0.7 | 0.76 | 0.12 | 0.11 | 1 | 10
29 | 50 | CONCLUIDO | 9.8283 | 10.17 | 7.98 | 68.43 | 1.25 | 7 | 116.69 | 41.65 | 8.25 | 5 | 16.79 | 14625.77 | 64.54 | 198.05 | 31.49 | 21.27 | 2398.23 | 0.68 | 0.76 | 0.12 | 0.13 | 1 | 10
30 | 50 | CONCLUIDO | 9.8285 | 10.17 | 7.98 | 68.42 | 1.28 | 7 | 117.01 | 41.65 | 8.5 | 5 | 16.86 | 14665.62 | 63.95 | 198.05 | 31.4 | 21.27 | 2352.08 | 0.68 | 0.76 | 0.12 | 0.13 | 1 | 10
31 | 50 | CONCLUIDO | 9.8342 | 10.17 | 7.98 | 68.37 | 1.32 | 7 | 117.34 | 41.65 | 8.75 | 5 | 16.94 | 14705.49 | 63.34 | 198.05 | 31.12 | 21.27 | 2211.74 | 0.68 | 0.76 | 0.12 | 0.12 | 1 | 10
32 | 50 | CONCLUIDO | 9.885 | 10.12 | 7.95 | 79.47 | 1.35 | 6 | 117.66 | 41.65 | 9 | 4 | 17.01 | 14745.39 | 62.22 | 198.05 | 30.09 | 21.27 | 1704.65 | 0.71 | 0.76 | 0.12 | 0.09 | 1 | 10
33 | 50 | CONCLUIDO | 9.8817 | 10.12 | 7.95 | 79.5 | 1.38 | 6 | 117.98 | 41.65 | 9.25 | 4 | 17.08 | 14785.31 | 62.25 | 198.05 | 30.4 | 21.27 | 1856.11 | 0.7 | 0.76 | 0.11 | 0.1 | 1 | 10
34 | 50 | CONCLUIDO | 9.876 | 10.13 | 7.96 | 79.56 | 1.42 | 6 | 118.31 | 41.65 | 9.5 | 4 | 17.16 | 14825.26 | 62.15 | 198.05 | 30.52 | 21.27 | 1919.38 | 0.7 | 0.76 | 0.12 | 0.1 | 1 | 10
35 | 50 | CONCLUIDO | 9.882 | 10.12 | 7.95 | 79.5 | 1.45 | 6 | 118.63 | 41.65 | 9.75 | 4 | 17.23 | 14865.24 | 61.81 | 198.05 | 30.27 | 21.27 | 1794.8 | 0.7 | 0.76 | 0.12 | 0.1 | 1 | 10
36 | 50 | CONCLUIDO | 9.8817 | 10.12 | 7.95 | 79.5 | 1.48 | 6 | 118.96 | 41.65 | 10 | 3 | 17.31 | 14905.25 | 61.22 | 198.05 | 30.18 | 21.27 | 1747.87 | 0.7 | 0.76 | 0.12 | 0.1 | 1 | 10
37 | 50 | CONCLUIDO | 9.8907 | 10.11 | 7.94 | 79.41 | 1.52 | 6 | 119.28 | 41.65 | 10.25 | 2 | 17.38 | 14945.29 | 60.86 | 198.05 | 29.9 | 21.27 | 1607.34 | 0.71 | 0.76 | 0.12 | 0.09 | 1 | 10
38 | 50 | CONCLUIDO | 9.8698 | 10.13 | 7.96 | 79.62 | 1.55 | 6 | 119.61 | 41.65 | 10.5 | 2 | 17.46 | 14985.35 | 60.57 | 198.05 | 30.72 | 21.27 | 2018.45 | 0.69 | 0.76 | 0.12 | 0.11 | 1 | 10
39 | 50 | CONCLUIDO | 9.8682 | 10.13 | 7.96 | 79.64 | 1.58 | 6 | 119.93 | 41.65 | 10.75 | 2 | 17.53 | 15025.44 | 60.43 | 198.05 | 30.62 | 21.27 | 1968.65 | 0.69 | 0.76 | 0.12 | 0.11 | 1 | 10
40 | 50 | CONCLUIDO | 9.8728 | 10.13 | 7.96 | 79.59 | 1.61 | 6 | 120.26 | 41.65 | 11 | 1 | 17.61 | 15065.56 | 60.18 | 198.05 | 30.44 | 21.27 | 1880.2 | 0.7 | 0.76 | 0.12 | 0.11 | 1 | 10
41 | 50 | CONCLUIDO | 9.9223 | 10.08 | 7.93 | 95.17 | 1.65 | 5 | 120.58 | 41.65 | 11.25 | 0 | 17.68 | 15105.7 | 59.78 | 198.05 | 29.51 | 21.27 | 1419.46 | 0.72 | 0.77 | 0.12 | 0.08 | 1 | 10
0 | 25 | CONCLUIDO | 9.1232 | 10.96 | 8.61 | 12.91 | 0.28 | 40 | 61.76 | 28.92 | 1 | 38 | 6.84 | 7851.41 | 53.81 | 198.1 | 50.71 | 21.27 | 11842.92 | 0.42 | 0.71 | 0.17 | 0.76 | 1 | 10
1 | 25 | CONCLUIDO | 9.3373 | 10.71 | 8.48 | 16.42 | 0.35 | 31 | 62.05 | 28.92 | 1.25 | 29 | 6.88 | 7887.12 | 52.35 | 198.05 | 47.04 | 21.27 | 10050.93 | 0.45 | 0.72 | 0.16 | 0.63 | 1 | 10
2 | 25 | CONCLUIDO | 9.505 | 10.52 | 8.36 | 19.3 | 0.42 | 26 | 62.34 | 28.92 | 1.5 | 24 | 6.92 | 7922.85 | 50.97 | 198.08 | 43.35 | 21.27 | 8232.33 | 0.49 | 0.73 | 0.15 | 0.51 | 1 | 10
3 | 25 | CONCLUIDO | 9.6422 | 10.37 | 8.27 | 22.55 | 0.49 | 22 | 62.63 | 28.92 | 1.75 | 20 | 6.96 | 7958.6 | 49.85 | 198.07 | 40.34 | 21.27 | 6748.61 | 0.53 | 0.73 | 0.14 | 0.42 | 1 | 10
4 | 25 | CONCLUIDO | 9.7861 | 10.22 | 8.16 | 25.76 | 0.55 | 19 | 62.92 | 28.92 | 2 | 17 | 7 | 7994.37 | 48.32 | 198.05 | 36.48 | 21.27 | 4833.9 | 0.58 | 0.74 | 0.14 | 0.31 | 1 | 10
5 | 25 | CONCLUIDO | 9.7821 | 10.22 | 8.19 | 28.91 | 0.62 | 17 | 63.21 | 28.92 | 2.25 | 15 | 7.04 | 8030.17 | 48 | 198.05 | 37.83 | 21.27 | 5518.71 | 0.56 | 0.74 | 0.14 | 0.34 | 1 | 10
6 | 25 | CONCLUIDO | 9.8587 | 10.14 | 8.14 | 32.56 | 0.69 | 15 | 63.5 | 28.92 | 2.5 | 13 | 7.08 | 8065.98 | 46.76 | 198.05 | 36.18 | 21.27 | 4703.33 | 0.59 | 0.75 | 0.13 | 0.29 | 1 | 10
7 | 25 | CONCLUIDO | 9.9464 | 10.05 | 8.08 | 37.28 | 0.75 | 13 | 63.79 | 28.92 | 2.75 | 11 | 7.12 | 8101.81 | 45.83 | 198.09 | 34.19 | 21.27 | 3715.5 | 0.62 | 0.75 | 0.13 | 0.22 | 1 | 10
8 | 25 | CONCLUIDO | 9.9519 | 10.05 | 8.09 | 40.43 | 0.81 | 12 | 64.08 | 28.92 | 3 | 10 | 7.16 | 8137.65 | 45.01 | 198.06 | 34.62 | 21.27 | 3937.78 | 0.61 | 0.75 | 0.12 | 0.23 | 1 | 10
9 | 25 | CONCLUIDO | 9.9917 | 10.01 | 8.06 | 43.96 | 0.88 | 11 | 64.38 | 28.92 | 3.25 | 9 | 7.2 | 8173.52 | 44.11 | 198.06 | 33.7 | 21.27 | 3481.38 | 0.63 | 0.75 | 0.13 | 0.21 | 1 | 10
10 | 25 | CONCLUIDO | 10.0337 | 9.97 | 8.03 | 48.19 | 0.94 | 10 | 64.67 | 28.92 | 3.5 | 6 | 7.24 | 8209.41 | 43.49 | 198.05 | 32.75 | 21.27 | 3012.3 | 0.65 | 0.76 | 0.13 | 0.18 | 1 | 10
11 | 25 | CONCLUIDO | 10.0564 | 9.94 | 8.01 | 48.05 | 1.01 | 10 | 64.96 | 28.92 | 3.75 | 5 | 7.28 | 8245.32 | 42.93 | 198.05 | 31.96 | 21.27 | 2618.34 | 0.67 | 0.76 | 0.13 | 0.16 | 1 | 10
12 | 25 | CONCLUIDO | 10.0663 | 9.93 | 8.01 | 53.42 | 1.07 | 9 | 65.25 | 28.92 | 4 | 2 | 7.33 | 8281.25 | 42.5 | 198.05 | 32.03 | 21.27 | 2658.65 | 0.66 | 0.76 | 0.13 | 0.16 | 1 | 10
13 | 25 | CONCLUIDO | 10.0601 | 9.94 | 8.02 | 53.46 | 1.13 | 9 | 65.54 | 28.92 | 4.25 | 0 | 7.37 | 8317.2 | 42.75 | 198.07 | 32.12 | 21.27 | 2702.37 | 0.66 | 0.76 | 0.13 | 0.17 | 1 | 10
0 | 85 | CONCLUIDO | 6.6751 | 14.98 | 9.63 | 6.56 | 0.11 | 88 | 167.88 | 51.39 | 1 | 86 | 30.49 | 20939.59 | 121.35 | 198.12 | 82.6 | 21.27 | 27546.39 | 0.26 | 0.63 | 0.24 | 1.77 | 1 | 10
1 | 85 | CONCLUIDO | 7.2046 | 13.88 | 9.2 | 8.12 | 0.13 | 68 | 168.25 | 51.39 | 1.25 | 66 | 30.6 | 20984.25 | 115.75 | 198.13 | 69.39 | 21.27 | 21041.09 | 0.31 | 0.66 | 0.21 | 1.35 | 1 | 10
2 | 85 | CONCLUIDO | 7.5884 | 13.18 | 8.94 | 9.75 | 0.16 | 55 | 168.61 | 51.39 | 1.5 | 53 | 30.71 | 21028.94 | 112.26 | 198.14 | 61.04 | 21.27 | 16935.23 | 0.35 | 0.68 | 0.2 | 1.09 | 1 | 10
3 | 85 | CONCLUIDO | 7.8864 | 12.68 | 8.75 | 11.41 | 0.18 | 46 | 168.97 | 51.39 | 1.75 | 44 | 30.83 | 21073.68 | 109.6 | 198.05 | 54.98 | 21.27 | 13947.82 | 0.39 | 0.69 | 0.18 | 0.9 | 1 | 10
4 | 85 | CONCLUIDO | 8.1046 | 12.34 | 8.61 | 12.92 | 0.21 | 40 | 169.33 | 51.39 | 2 | 38 | 30.94 | 21118.46 | 107.71 | 198.1 | 50.78 | 21.27 | 11877.72 | 0.42 | 0.71 | 0.17 | 0.76 | 1 | 10
5 | 85 | CONCLUIDO | 8.3158 | 12.03 | 8.47 | 14.51 | 0.24 | 35 | 169.7 | 51.39 | 2.25 | 33 | 31.05 | 21163.27 | 105.62 | 198.05 | 46.75 | 21.27 | 9887.94 | 0.45 | 0.72 | 0.14 | 0.61 | 1 | 10
6 | 85 | CONCLUIDO | 8.3604 | 11.96 | 8.5 | 15.95 | 0.26 | 32 | 170.06 | 51.39 | 2.5 | 30 | 31.17 | 21208.12 | 105.97 | 198.06 | 47.64 | 21.27 | 10347.06 | 0.45 | 0.71 | 0.16 | 0.65 | 1 | 10
7 | 85 | CONCLUIDO | 8.4858 | 11.78 | 8.43 | 17.44 | 0.29 | 29 | 170.42 | 51.39 | 2.75 | 27 | 31.28 | 21253.01 | 104.89 | 198.06 | 45.31 | 21.27 | 9199.15 | 0.47 | 0.72 | 0.15 | 0.58 | 1 | 10
8 | 85 | CONCLUIDO | 8.6034 | 11.62 | 8.37 | 19.31 | 0.31 | 26 | 170.79 | 51.39 | 3 | 24 | 31.4 | 21297.94 | 103.93 | 198.05 | 43.37 | 21.27 | 8241.5 | 0.49 | 0.73 | 0.15 | 0.52 | 1 | 10
9 | 85 | CONCLUIDO | 8.6831 | 11.52 | 8.33 | 20.83 | 0.34 | 24 | 171.15 | 51.39 | 3.25 | 22 | 31.51 | 21342.91 | 103.28 | 198.05 | 42.21 | 21.27 | 7674.79 | 0.5 | 0.73 | 0.15 | 0.48 | 1 | 10
10 | 85 | CONCLUIDO | 8.7762 | 11.39 | 8.28 | 22.57 | 0.36 | 22 | 171.52 | 51.39 | 3.5 | 20 | 31.63 | 21387.92 | 102.32 | 198.05 | 40.38 | 21.27 | 6765.86 | 0.53 | 0.73 | 0.14 | 0.42 | 1 | 10
11 | 85 | CONCLUIDO | 8.8181 | 11.34 | 8.26 | 23.59 | 0.39 | 21 | 171.88 | 51.39 | 3.75 | 19 | 31.74 | 21432.96 | 101.97 | 198.06 | 39.75 | 21.27 | 6460.25 | 0.53 | 0.74 | 0.14 | 0.4 | 1 | 10
12 | 85 | CONCLUIDO | 8.8639 | 11.28 | 8.23 | 24.69 | 0.41 | 20 | 172.25 | 51.39 | 4 | 18 | 31.86 | 21478.05 | 101.39 | 198.07 | 39.03 | 21.27 | 6100.56 | 0.54 | 0.74 | 0.14 | 0.38 | 1 | 10
13 | 85 | CONCLUIDO | 9.0074 | 11.1 | 8.12 | 27.06 | 0.44 | 18 | 172.61 | 51.39 | 4.25 | 16 | 31.97 | 21523.17 | 99.89 | 198.05 | 35.54 | 21.27 | 4368.33 | 0.6 | 0.75 | 0.13 | 0.27 | 1 | 10
14 | 85 | CONCLUIDO | 8.9749 | 11.14 | 8.19 | 28.92 | 0.46 | 17 | 172.98 | 51.39 | 4.5 | 15 | 32.09 | 21568.34 | 100.58 | 198.05 | 38.08 | 21.27 | 5643.23 | 0.56 | 0.74 | 0.13 | 0.34 | 1 | 10
15 | 85 | CONCLUIDO | 8.9789 | 11.14 | 8.19 | 28.9 | 0.49 | 17 | 173.35 | 51.39 | 4.75 | 15 | 32.2 | 21613.54 | 100.44 | 198.08 | 37.77 | 21.27 | 5487.29 | 0.56 | 0.74 | 0.14 | 0.34 | 1 | 10
16 | 85 | CONCLUIDO | 9.03 | 11.07 | 8.16 | 30.6 | 0.51 | 16 | 173.71 | 51.39 | 5 | 14 | 32.32 | 21658.78 | 99.89 | 198.07 | 36.8 | 21.27 | 5008.99 | 0.58 | 0.74 | 0.13 | 0.31 | 1 | 10
17 | 85 | CONCLUIDO | 9.0708 | 11.02 | 8.14 | 32.57 | 0.53 | 15 | 174.08 | 51.39 | 5.25 | 13 | 32.44 | 21704.07 | 99.53 | 198.05 | 36.43 | 21.27 | 4827.59 | 0.58 | 0.75 | 0.13 | 0.29 | 1 | 10
18 | 85 | CONCLUIDO | 9.1241 | 10.96 | 8.11 | 34.77 | 0.56 | 14 | 174.45 | 51.39 | 5.5 | 12 | 32.56 | 21749.39 | 98.96 | 198.08 | 35.34 | 21.27 | 4289.16 | 0.6 | 0.75 | 0.13 | 0.26 | 1 | 10
19 | 85 | CONCLUIDO | 9.122 | 10.96 | 8.12 | 34.78 | 0.58 | 14 | 174.82 | 51.39 | 5.75 | 12 | 32.67 | 21794.75 | 98.92 | 198.07 | 35.46 | 21.27 | 4347.32 | 0.6 | 0.75 | 0.13 | 0.26 | 1 | 10
20 | 85 | CONCLUIDO | 9.1748 | 10.9 | 8.09 | 37.32 | 0.61 | 13 | 175.18 | 51.39 | 6 | 11 | 32.79 | 21840.16 | 98.32 | 198.07 | 34.4 | 21.27 | 3821.46 | 0.62 | 0.75 | 0.13 | 0.23 | 1 | 10
21 | 85 | CONCLUIDO | 9.1956 | 10.87 | 8.06 | 37.21 | 0.63 | 13 | 175.55 | 51.39 | 6.25 | 11 | 32.91 | 21885.6 | 97.65 | 198.09 | 33.83 | 21.27 | 3537.57 | 0.63 | 0.75 | 0.12 | 0.21 | 1 | 10
22 | 85 | CONCLUIDO | 9.2149 | 10.85 | 8.07 | 40.36 | 0.66 | 12 | 175.92 | 51.39 | 6.5 | 10 | 33.03 | 21931.08 | 97.66 | 198.05 | 34.22 | 21.27 | 3737.61 | 0.62 | 0.75 | 0.12 | 0.22 | 1 | 10
23 | 85 | CONCLUIDO | 9.2067 | 10.86 | 8.08 | 40.41 | 0.68 | 12 | 176.29 | 51.39 | 6.75 | 10 | 33.15 | 21976.61 | 97.78 | 198.05 | 34.52 | 21.27 | 3888.89 | 0.62 | 0.75 | 0.13 | 0.23 | 1 | 10
24 | 85 | CONCLUIDO | 9.2566 | 10.8 | 8.06 | 43.95 | 0.7 | 11 | 176.66 | 51.39 | 7 | 9 | 33.27 | 22022.17 | 97.04 | 198.05 | 33.76 | 21.27 | 3513.75 | 0.63 | 0.75 | 0.12 | 0.2 | 1 | 10
25 | 85 | CONCLUIDO | 9.2595 | 10.8 | 8.05 | 43.93 | 0.73 | 11 | 177.03 | 51.39 | 7.25 | 9 | 33.39 | 22067.77 | 97.02 | 198.06 | 33.53 | 21.27 | 3397.83 | 0.63 | 0.75 | 0.13 | 0.2 | 1 | 10
26 | 85 | CONCLUIDO | 9.2602 | 10.8 | 8.05 | 43.93 | 0.75 | 11 | 177.4 | 51.39 | 7.5 | 9 | 33.51 | 22113.42 | 96.93 | 198.06 | 33.54 | 21.27 | 3402.12 | 0.63 | 0.75 | 0.12 | 0.2 | 1 | 10
27 | 85 | CONCLUIDO | 9.3112 | 10.74 | 8.03 | 48.17 | 0.77 | 10 | 177.77 | 51.39 | 7.75 | 8 | 33.63 | 22159.1 | 96.44 | 198.05 | 32.78 | 21.27 | 3029.72 | 0.65 | 0.76 | 0.12 | 0.18 | 1 | 10
28 | 85 | CONCLUIDO | 9.3189 | 10.73 | 8.02 | 48.12 | 0.8 | 10 | 178.14 | 51.39 | 8 | 8 | 33.75 | 22204.83 | 96.34 | 198.06 | 32.29 | 21.27 | 2781.2 | 0.66 | 0.76 | 0.13 | 0.17 | 1 | 10
29 | 85 | CONCLUIDO | 9.3093 | 10.74 | 8.03 | 48.18 | 0.82 | 10 | 178.51 | 51.39 | 8.25 | 8 | 33.87 | 22250.6 | 96.11 | 198.05 | 32.98 | 21.27 | 3130.08 | 0.64 | 0.76 | 0.12 | 0.18 | 1 | 10
30 | 85 | CONCLUIDO | 9.2966 | 10.76 | 8.05 | 48.27 | 0.84 | 10 | 178.88 | 51.39 | 8.5 | 8 | 33.99 | 22296.41 | 95.9 | 198.05 | 33.35 | 21.27 | 3311.61 | 0.64 | 0.75 | 0.12 | 0.19 | 1 | 10
31 | 85 | CONCLUIDO | 9.3562 | 10.69 | 8.01 | 53.4 | 0.87 | 9 | 179.26 | 51.39 | 8.75 | 7 | 34.11 | 22342.26 | 95.32 | 198.05 | 32.15 | 21.27 | 2717.63 | 0.66 | 0.76 | 0.12 | 0.16 | 1 | 10
32 | 85 | CONCLUIDO | 9.3509 | 10.69 | 8.02 | 53.44 | 0.89 | 9 | 179.63 | 51.39 | 9 | 7 | 34.24 | 22388.15 | 95.51 | 198.05 | 32.4 | 21.27 | 2841.28 | 0.66 | 0.76 | 0.12 | 0.16 | 1 | 10
33 | 85 | CONCLUIDO | 9.3494 | 10.7 | 8.02 | 53.46 | 0.91 | 9 | 180 | 51.39 | 9.25 | 7 | 34.36 | 22434.08 | 95.21 | 198.05 | 32.47 | 21.27 | 2877.58 | 0.66 | 0.76 | 0.12 | 0.17 | 1 | 10
34 | 85 | CONCLUIDO | 9.3516 | 10.69 | 8.02 | 53.44 | 0.93 | 9 | 180.37 | 51.39 | 9.5 | 7 | 34.48 | 22480.05 | 94.86 | 198.05 | 32.35 | 21.27 | 2820.05 | 0.66 | 0.76 | 0.12 | 0.16 | 1 | 10
35 | 85 | CONCLUIDO | 9.4076 | 10.63 | 7.99 | 59.9 | 0.96 | 8 | 180.75 | 51.39 | 9.75 | 6 | 34.6 | 22526.07 | 94.27 | 198.09 | 31.32 | 21.27 | 2308.12 | 0.68 | 0.76 | 0.12 | 0.13 | 1 | 10
36 | 85 | CONCLUIDO | 9.427 | 10.61 | 7.96 | 59.73 | 0.98 | 8 | 181.12 | 51.39 | 10 | 6 | 34.73 | 22572.13 | 94.05 | 198.05 | 30.68 | 21.27 | 1990.19 | 0.69 | 0.76 | 0.12 | 0.11 | 1 | 10
37 | 85 | CONCLUIDO | 9.3919 | 10.65 | 8 | 60.03 | 1 | 8 | 181.49 | 51.39 | 10.25 | 6 | 34.85 | 22618.23 | 94.41 | 198.05 | 32.04 | 21.27 | 2668.03 | 0.66 | 0.76 | 0.12 | 0.15 | 1 | 10
38 | 85 | CONCLUIDO | 9.3894 | 10.65 | 8.01 | 60.05 | 1.02 | 8 | 181.87 | 51.39 | 10.5 | 6 | 34.98 | 22664.49 | 94.34 | 198.1 | 32.08 | 21.27 | 2685.89 | 0.66 | 0.76 | 0.12 | 0.15 | 1 | 10
39 | 85 | CONCLUIDO | 9.3938 | 10.65 | 8 | 60.01 | 1.05 | 8 | 182.24 | 51.39 | 10.75 | 6 | 35.1 | 22710.68 | 93.72 | 198.05 | 31.95 | 21.27 | 2624.3 | 0.67 | 0.76 | 0.12 | 0.15 | 1 | 10
40 | 85 | CONCLUIDO | 9.3953 | 10.64 | 8 | 60 | 1.07 | 8 | 182.62 | 51.39 | 11 | 6 | 35.22 | 22756.91 | 93.46 | 198.05 | 31.87 | 21.27 | 2581.91 | 0.67 | 0.76 | 0.12 | 0.15 | 1 | 10
41 | 85 | CONCLUIDO | 9.4471 | 10.59 | 7.98 | 68.36 | 1.09 | 7 | 182.99 | 51.39 | 11.25 | 5 | 35.35 | 22803.18 | 92.88 | 198.05 | 31.08 | 21.27 | 2195.44 | 0.68 | 0.76 | 0.12 | 0.12 | 1 | 10
42 | 85 | CONCLUIDO | 9.4518 | 10.58 | 7.97 | 68.32 | 1.11 | 7 | 183.37 | 51.39 | 11.5 | 5 | 35.48 | 22849.49 | 92.92 | 198.05 | 30.79 | 21.27 | 2048.85 | 0.69 | 0.76 | 0.12 | 0.12 | 1 | 10
43 | 85 | CONCLUIDO | 9.4719 | 10.56 | 7.95 | 68.12 | 1.13 | 7 | 183.74 | 51.39 | 11.75 | 5 | 35.6 | 22895.85 | 92.59 | 198.05 | 30.2 | 21.27 | 1751.26 | 0.7 | 0.76 | 0.12 | 0.1 | 1 | 10
44 | 85 | CONCLUIDO | 9.4342 | 10.6 | 7.99 | 68.49 | 1.16 | 7 | 184.12 | 51.39 | 12 | 5 | 35.73 | 22942.24 | 93.01 | 198.05 | 31.66 | 21.27 | 2481.16 | 0.67 | 0.76 | 0.12 | 0.14 | 1 | 10
45 | 85 | CONCLUIDO | 9.4466 | 10.59 | 7.98 | 68.37 | 1.18 | 7 | 184.5 | 51.39 | 12.25 | 5 | 35.85 | 22988.69 | 92.48 | 198.05 | 31.17 | 21.27 | 2237.33 | 0.68 | 0.76 | 0.12 | 0.12 | 1 | 10
46 | 85 | CONCLUIDO | 9.4431 | 10.59 | 7.98 | 68.4 | 1.2 | 7 | 184.87 | 51.39 | 12.5 | 5 | 35.98 | 23035.17 | 92.29 | 198.05 | 31.25 | 21.27 | 2278.26 | 0.68 | 0.76 | 0.12 | 0.13 | 1 | 10
47 | 85 | CONCLUIDO | 9.4458 | 10.59 | 7.98 | 68.37 | 1.22 | 7 | 185.25 | 51.39 | 12.75 | 5 | 36.11 | 23081.7 | 91.93 | 198.05 | 31.11 | 21.27 | 2208.94 | 0.68 | 0.76 | 0.12 | 0.12 | 1 | 10
48 | 85 | CONCLUIDO | 9.4414 | 10.59 | 7.98 | 68.42 | 1.24 | 7 | 185.63 | 51.39 | 13 | 5 | 36.24 | 23128.27 | 91.63 | 198.05 | 31.38 | 21.27 | 2345.25 | 0.68 | 0.76 | 0.12 | 0.13 | 1 | 10
49 | 85 | CONCLUIDO | 9.5047 | 10.52 | 7.95 | 79.45 | 1.26 | 6 | 186.01 | 51.39 | 13.25 | 4 | 36.36 | 23174.88 | 90.84 | 198.05 | 29.99 | 21.27 | 1653.29 | 0.71 | 0.76 | 0.12 | 0.09 | 1 | 10
50 | 85 | CONCLUIDO | 9.5137 | 10.51 | 7.94 | 79.35 | 1.29 | 6 | 186.38 | 51.39 | 13.5 | 4 | 36.49 | 23221.54 | 90.83 | 198.05 | 29.82 | 21.27 | 1566.7 | 0.71 | 0.77 | 0.12 | 0.08 | 1 | 10
51 | 85 | CONCLUIDO | 9.4894 | 10.54 | 7.96 | 79.62 | 1.31 | 6 | 186.76 | 51.39 | 13.75 | 4 | 36.62 | 23268.24 | 91.21 | 198.05 | 30.72 | 21.27 | 2020.04 | 0.69 | 0.76 | 0.12 | 0.11 | 1 | 10
52 | 85 | CONCLUIDO | 9.4982 | 10.53 | 7.95 | 79.53 | 1.33 | 6 | 187.14 | 51.39 | 14 | 4 | 36.75 | 23314.98 | 91.05 | 198.05 | 30.39 | 21.27 | 1855.05 | 0.7 | 0.76 | 0.12 | 0.1 | 1 | 10
53 | 85 | CONCLUIDO | 9.4882 | 10.54 | 7.96 | 79.64 | 1.35 | 6 | 187.52 | 51.39 | 14.25 | 4 | 36.88 | 23361.77 | 91.23 | 198.06 | 30.75 | 21.27 | 2033.13 | 0.69 | 0.76 | 0.12 | 0.11 | 1 | 10
54 | 85 | CONCLUIDO | 9.4952 | 10.53 | 7.96 | 79.56 | 1.37 | 6 | 187.9 | 51.39 | 14.5 | 4 | 37.01 | 23408.6 | 90.79 | 198.05 | 30.46 | 21.27 | 1887.2 | 0.7 | 0.76 | 0.12 | 0.1 | 1 | 10
55 | 85 | CONCLUIDO | 9.4924 | 10.53 | 7.96 | 79.59 | 1.39 | 6 | 188.28 | 51.39 | 14.75 | 4 | 37.14 | 23455.48 | 90.61 | 198.05 | 30.56 | 21.27 | 1937.19 | 0.7 | 0.76 | 0.12 | 0.11 | 1 | 10
56 | 85 | CONCLUIDO | 9.5044 | 10.52 | 7.95 | 79.46 | 1.41 | 6 | 188.66 | 51.39 | 15 | 4 | 37.27 | 23502.4 | 90.2 | 198.05 | 30.02 | 21.27 | 1668.3 | 0.71 | 0.76 | 0.12 | 0.09 | 1 | 10
57 | 85 | CONCLUIDO | 9.5065 | 10.52 | 7.94 | 79.43 | 1.43 | 6 | 189.04 | 51.39 | 15.25 | 4 | 37.4 | 23549.36 | 89.76 | 198.05 | 30.12 | 21.27 | 1719.59 | 0.71 | 0.76 | 0.12 | 0.09 | 1 | 10
58 | 85 | CONCLUIDO | 9.4877 | 10.54 | 7.96 | 79.64 | 1.45 | 6 | 189.42 | 51.39 | 15.5 | 4 | 37.53 | 23596.37 | 89.85 | 198.05 | 30.78 | 21.27 | 2045.89 | 0.69 | 0.76 | 0.12 | 0.11 | 1 | 10
59 | 85 | CONCLUIDO | 9.4902 | 10.54 | 7.96 | 79.61 | 1.47 | 6 | 189.81 | 51.39 | 15.75 | 4 | 37.66 | 23643.43 | 89.25 | 198.05 | 30.73 | 21.27 | 2024.26 | 0.69 | 0.76 | 0.12 | 0.11 | 1 | 10
60 | 85 | CONCLUIDO | 9.542 | 10.48 | 7.94 | 95.26 | 1.49 | 5 | 190.19 | 51.39 | 16 | 3 | 37.79 | 23690.52 | 88.63 | 198.05 | 29.87 | 21.27 | 1600.28 | 0.71 | 0.76 | 0.12 | 0.09 | 1 | 10
61 | 85 | CONCLUIDO | 9.5526 | 10.47 | 7.93 | 95.12 | 1.51 | 5 | 190.57 | 51.39 | 16.25 | 3 | 37.93 | 23737.67 | 88.49 | 198.05 | 29.57 | 21.27 | 1449.78 | 0.72 | 0.77 | 0.12 | 0.07 | 1 | 10
62 | 85 | CONCLUIDO | 9.5458 | 10.48 | 7.93 | 95.21 | 1.53 | 5 | 190.95 | 51.39 | 16.5 | 3 | 38.06 | 23784.85 | 88.75 | 198.05 | 29.72 | 21.27 | 1520.96 | 0.72 | 0.77 | 0.12 | 0.08 | 1 | 10
63 | 85 | CONCLUIDO | 9.5628 | 10.46 | 7.92 | 94.98 | 1.55 | 5 | 191.34 | 51.39 | 16.75 | 3 | 38.19 | 23832.09 | 88.4 | 198.05 | 29.16 | 21.27 | 1240.95 | 0.73 | 0.77 | 0.11 | 0.06 | 1 | 10
64 | 85 | CONCLUIDO | 9.5443 | 10.48 | 7.94 | 95.23 | 1.57 | 5 | 191.72 | 51.39 | 17 | 3 | 38.33 | 23879.37 | 88.69 | 198.05 | 29.91 | 21.27 | 1617.98 | 0.71 | 0.77 | 0.11 | 0.08 | 1 | 10
65 | 85 | CONCLUIDO | 9.5445 | 10.48 | 7.94 | 95.22 | 1.59 | 5 | 192.1 | 51.39 | 17.25 | 3 | 38.46 | 23926.69 | 88.74 | 198.05 | 29.82 | 21.27 | 1575.22 | 0.71 | 0.77 | 0.12 | 0.08 | 1 | 10
66 | 85 | CONCLUIDO | 9.5427 | 10.48 | 7.94 | 95.25 | 1.61 | 5 | 192.49 | 51.39 | 17.5 | 3 | 38.59 | 23974.06 | 88.65 | 198.05 | 29.94 | 21.27 | 1631.13 | 0.71 | 0.77 | 0.12 | 0.08 | 1 | 10
67 | 85 | CONCLUIDO | 9.5432 | 10.48 | 7.94 | 95.24 | 1.63 | 5 | 192.87 | 51.39 | 17.75 | 3 | 38.73 | 24021.47 | 88.65 | 198.05 | 29.85 | 21.27 | 1590.45 | 0.71 | 0.77 | 0.12 | 0.08 | 1 | 10
68 | 85 | CONCLUIDO | 9.5506 | 10.47 | 7.93 | 95.14 | 1.65 | 5 | 193.26 | 51.39 | 18 | 3 | 38.86 | 24068.93 | 88.57 | 198.05 | 29.59 | 21.27 | 1456.11 | 0.72 | 0.77 | 0.12 | 0.08 | 1 | 10
69 | 85 | CONCLUIDO | 9.5562 | 10.46 | 7.92 | 95.07 | 1.67 | 5 | 193.64 | 51.39 | 18.25 | 3 | 39 | 24116.44 | 88.17 | 198.05 | 29.36 | 21.27 | 1344.66 | 0.72 | 0.77 | 0.12 | 0.07 | 1 | 10
70 | 85 | CONCLUIDO | 9.5501 | 10.47 | 7.93 | 95.15 | 1.69 | 5 | 194.03 | 51.39 | 18.5 | 3 | 39.13 | 24163.99 | 87.96 | 198.05 | 29.69 | 21.27 | 1508.08 | 0.72 | 0.77 | 0.11 | 0.08 | 1 | 10
71 | 85 | CONCLUIDO | 9.5377 | 10.48 | 7.94 | 95.31 | 1.71 | 5 | 194.41 | 51.39 | 18.75 | 3 | 39.27 | 24211.59 | 87.79 | 198.05 | 30.11 | 21.27 | 1717.29 | 0.71 | 0.76 | 0.12 | 0.09 | 1 | 10
72 | 85 | CONCLUIDO | 9.543 | 10.48 | 7.94 | 95.24 | 1.73 | 5 | 194.8 | 51.39 | 19 | 3 | 39.41 | 24259.23 | 87.37 | 198.05 | 29.94 | 21.27 | 1634.8 | 0.71 | 0.77 | 0.12 | 0.08 | 1 | 10
73 | 85 | CONCLUIDO | 9.5382 | 10.48 | 7.94 | 95.31 | 1.75 | 5 | 195.19 | 51.39 | 19.25 | 3 | 39.54 | 24306.92 | 87.27 | 198.05 | 30.08 | 21.27 | 1704.52 | 0.71 | 0.76 | 0.12 | 0.09 | 1 | 10
74 | 85 | CONCLUIDO | 9.5473 | 10.47 | 7.93 | 95.19 | 1.77 | 5 | 195.57 | 51.39 | 19.5 | 3 | 39.68 | 24354.66 | 86.39 | 198.05 | 29.69 | 21.27 | 1508.19 | 0.72 | 0.77 | 0.12 | 0.08 | 1 | 10
75 | 85 | CONCLUIDO | 9.5514 | 10.47 | 7.93 | 95.13 | 1.79 | 5 | 195.96 | 51.39 | 19.75 | 3 | 39.82 | 24402.44 | 86.06 | 198.05 | 29.59 | 21.27 | 1457.83 | 0.72 | 0.77 | 0.12 | 0.07 | 1 | 10
76 | 85 | CONCLUIDO | 9.546 | 10.48 | 7.93 | 95.2 | 1.81 | 5 | 196.35 | 51.39 | 20 | 3 | 39.96 | 24450.27 | 85.66 | 198.07 | 29.82 | 21.27 | 1572.61 | 0.71 | 0.77 | 0.12 | 0.08 | 1 | 10
77 | 85 | CONCLUIDO | 9.5967 | 10.42 | 7.91 | 118.68 | 1.83 | 4 | 196.74 | 51.39 | 20.25 | 2 | 40.09 | 24498.15 | 84.76 | 198.05 | 29.11 | 21.27 | 1223.12 | 0.73 | 0.77 | 0.11 | 0.06 | 1 | 10
78 | 85 | CONCLUIDO | 9.5944 | 10.42 | 7.91 | 118.72 | 1.85 | 4 | 197.12 | 51.39 | 20.5 | 2 | 40.23 | 24546.08 | 84.92 | 198.05 | 29.19 | 21.27 | 1263.14 | 0.73 | 0.77 | 0.11 | 0.06 | 1 | 10
79 | 85 | CONCLUIDO | 9.5941 | 10.42 | 7.92 | 118.72 | 1.87 | 4 | 197.51 | 51.39 | 20.75 | 2 | 40.37 | 24594.05 | 84.94 | 198.05 | 29.18 | 21.27 | 1257.43 | 0.73 | 0.77 | 0.12 | 0.06 | 1 | 10
80 | 85 | CONCLUIDO | 9.6061 | 10.41 | 7.9 | 118.53 | 1.88 | 4 | 197.9 | 51.39 | 21 | 2 | 40.51 | 24642.07 | 84.71 | 198.05 | 28.73 | 21.27 | 1032.04 | 0.74 | 0.77 | 0.12 | 0.05 | 1 | 10
81 | 85 | CONCLUIDO | 9.6067 | 10.41 | 7.9 | 118.52 | 1.9 | 4 | 198.29 | 51.39 | 21.25 | 2 | 40.65 | 24690.13 | 84.64 | 198.05 | 28.79 | 21.27 | 1062.18 | 0.74 | 0.77 | 0.11 | 0.05 | 1 | 10
82 | 85 | CONCLUIDO | 9.5944 | 10.42 | 7.91 | 118.72 | 1.92 | 4 | 198.68 | 51.39 | 21.5 | 2 | 40.79 | 24738.25 | 84.68 | 198.05 | 29.21 | 21.27 | 1271.68 | 0.73 | 0.77 | 0.11 | 0.06 | 1 | 10
83 | 85 | CONCLUIDO | 9.5967 | 10.42 | 7.91 | 118.68 | 1.94 | 4 | 199.07 | 51.39 | 21.75 | 2 | 40.93 | 24786.41 | 84.53 | 198.05 | 29.12 | 21.27 | 1228.46 | 0.73 | 0.77 | 0.11 | 0.06 | 1 | 10
84 | 85 | CONCLUIDO | 9.5918 | 10.43 | 7.92 | 118.76 | 1.96 | 4 | 199.46 | 51.39 | 22 | 2 | 41.07 | 24834.62 | 84.4 | 198.05 | 29.3 | 21.27 | 1319.31 | 0.73 | 0.77 | 0.11 | 0.06 | 1 | 10
85 | 85 | CONCLUIDO | 9.5997 | 10.42 | 7.91 | 118.63 | 1.98 | 4 | 199.86 | 51.39 | 22.25 | 2 | 41.21 | 24882.88 | 84.12 | 198.05 | 28.95 | 21.27 | 1142.86 | 0.73 | 0.77 | 0.12 | 0.06 | 1 | 10
86 | 85 | CONCLUIDO | 9.6049 | 10.41 | 7.9 | 118.55 | 2 | 4 | 200.25 | 51.39 | 22.5 | 2 | 41.35 | 24931.18 | 83.93 | 198.05 | 28.79 | 21.27 | 1063.38 | 0.74 | 0.77 | 0.11 | 0.05 | 1 | 10
87 | 85 | CONCLUIDO | 9.5949 | 10.42 | 7.91 | 118.71 | 2.01 | 4 | 200.64 | 51.39 | 22.75 | 2 | 41.5 | 24979.54 | 84 | 198.05 | 29.23 | 21.27 | 1282.5 | 0.73 | 0.77 | 0.11 | 0.06 | 1 | 10
88 | 85 | CONCLUIDO | 9.5969 | 10.42 | 7.91 | 118.68 | 2.03 | 4 | 201.03 | 51.39 | 23 | 2 | 41.64 | 25027.94 | 83.79 | 198.05 | 29.1 | 21.27 | 1218.34 | 0.73 | 0.77 | 0.11 | 0.06 | 1 | 10
89 | 85 | CONCLUIDO | 9.5913 | 10.43 | 7.92 | 118.77 | 2.05 | 4 | 201.42 | 51.39 | 23.25 | 2 | 41.78 | 25076.39 | 83.85 | 198.05 | 29.33 | 21.27 | 1332.31 | 0.73 | 0.77 | 0.11 | 0.07 | 1 | 10
90 | 85 | CONCLUIDO | 9.5898 | 10.43 | 7.92 | 118.8 | 2.07 | 4 | 201.82 | 51.39 | 23.5 | 2 | 41.93 | 25124.89 | 83.65 | 198.05 | 29.38 | 21.27 | 1357.86 | 0.72 | 0.77 | 0.11 | 0.07 | 1 | 10
91 | 85 | CONCLUIDO | 9.6038 | 10.41 | 7.9 | 118.57 | 2.09 | 4 | 202.21 | 51.39 | 23.75 | 2 | 42.07 | 25173.44 | 83 | 198.05 | 28.82 | 21.27 | 1078 | 0.74 | 0.77 | 0.12 | 0.05 | 1 | 10
92 | 85 | CONCLUIDO | 9.598 | 10.42 | 7.91 | 118.66 | 2.1 | 4 | 202.61 | 51.39 | 24 | 2 | 42.21 | 25222.04 | 82.81 | 198.05 | 29.09 | 21.27 | 1211.26 | 0.73 | 0.77 | 0.11 | 0.06 | 1 | 10
93 | 85 | CONCLUIDO | 9.591 | 10.43 | 7.92 | 118.78 | 2.12 | 4 | 203 | 51.39 | 24.25 | 1 | 42.36 | 25270.81 | 82.92 | 198.06 | 29.26 | 21.27 | 1297.49 | 0.73 | 0.77 | 0.12 | 0.07 | 1 | 10
94 | 85 | CONCLUIDO | 9.5921 | 10.43 | 7.92 | 118.76 | 2.14 | 4 | 203.4 | 51.39 | 24.5 | 0 | 42.5 | 25319.51 | 82.98 | 198.06 | 29.19 | 21.27 | 1263.15 | 0.73 | 0.77 | 0.12 | 0.06 | 1 | 10
0 | 20 | CONCLUIDO | 9.2552 | 10.8 | 8.63 | 14.79 | 0.34 | 35 | 51.33 | 24.83 | 1 | 33 | 5.51 | 6564.78 | 46.51 | 198.1 | 52.68 | 21.27 | 12851.45 | 0.4 | 0.7 | 0.14 | 0.78 | 1 | 10
1 | 20 | CONCLUIDO | 9.5633 | 10.46 | 8.38 | 18.62 | 0.42 | 27 | 51.62 | 24.83 | 1.25 | 25 | 5.54 | 6599.8 | 44.38 | 198.05 | 43.89 | 21.27 | 8495.73 | 0.48 | 0.72 | 0.15 | 0.53 | 1 | 10
2 | 20 | CONCLUIDO | 9.715 | 10.29 | 8.28 | 22.57 | 0.5 | 22 | 51.9 | 24.83 | 1.5 | 20 | 5.57 | 6634.84 | 43.26 | 198.05 | 40.43 | 21.27 | 6790.7 | 0.53 | 0.73 | 0.14 | 0.42 | 1 | 10
3 | 20 | CONCLUIDO | 9.9111 | 10.09 | 8.12 | 27.07 | 0.58 | 18 | 52.19 | 24.83 | 1.75 | 16 | 5.61 | 6670.02 | 41.32 | 198.05 | 35.52 | 21.27 | 4355.94 | 0.6 | 0.75 | 0.13 | 0.27 | 1 | 10
4 | 20 | CONCLUIDO | 9.8912 | 10.11 | 8.17 | 30.62 | 0.66 | 16 | 52.47 | 24.83 | 2 | 14 | 5.64 | 6705.1 | 40.57 | 198.08 | 37.11 | 21.27 | 5165.01 | 0.57 | 0.74 | 0.13 | 0.31 | 1 | 10
5 | 20 | CONCLUIDO | 9.9651 | 10.04 | 8.12 | 34.78 | 0.74 | 14 | 52.75 | 24.83 | 2.25 | 12 | 5.68 | 6740.19 | 39.6 | 198.05 | 35.44 | 21.27 | 4335.92 | 0.6 | 0.75 | 0.13 | 0.26 | 1 | 10
6 | 20 | CONCLUIDO | 9.9967 | 10 | 8.11 | 40.54 | 0.82 | 12 | 53.04 | 24.83 | 2.5 | 9 | 5.71 | 6775.31 | 38.26 | 198.1 | 35.26 | 21.27 | 4257.18 | 0.6 | 0.75 | 0.13 | 0.26 | 1 | 10
7 | 20 | CONCLUIDO | 10.0139 | 9.99 | 8.09 | 40.46 | 0.89 | 12 | 53.32 | 24.83 | 2.75 | 5 | 5.75 | 6810.44 | 38.12 | 198.07 | 34.49 | 21.27 | 3872.23 | 0.62 | 0.75 | 0.14 | 0.24 | 1 | 10
8 | 20 | CONCLUIDO | 10.0517 | 9.95 | 8.07 | 44 | 0.97 | 11 | 53.61 | 24.83 | 3 | 1 | 5.78 | 6845.59 | 37.81 | 198.06 | 33.58 | 21.27 | 3421.63 | 0.63 | 0.75 | 0.14 | 0.21 | 1 | 10
9 | 20 | CONCLUIDO | 10.0525 | 9.95 | 8.07 | 43.99 | 1.04 | 11 | 53.89 | 24.83 | 3.25 | 0 | 5.82 | 6880.77 | 38.02 | 198.05 | 33.53 | 21.27 | 3399.19 | 0.63 | 0.75 | 0.14 | 0.21 | 1 | 10
0 | 120 | CONCLUIDO | 5.5108 | 18.15 | 10.2 | 5.32 | 0.08 | 115 | 232.68 | 57.72 | 1 | 113 | 53.95 | 28931.02 | 158.67 | 198.11 | 100.54 | 21.27 | 36383.03 | 0.21 | 0.6 | 0.29 | 2.34 | 1 | 10
1 | 120 | CONCLUIDO | 6.1417 | 16.28 | 9.61 | 6.63 | 0.1 | 87 | 233.1 | 57.72 | 1.25 | 85 | 54.13 | 28983.75 | 149.32 | 198.11 | 82.14 | 21.27 | 27321.58 | 0.26 | 0.63 | 0.24 | 1.75 | 1 | 10
2 | 120 | CONCLUIDO | 6.6061 | 15.14 | 9.24 | 7.92 | 0.11 | 70 | 233.53 | 57.72 | 1.5 | 68 | 54.31 | 29036.54 | 143.44 | 198.13 | 70.4 | 21.27 | 21535.77 | 0.3 | 0.66 | 0.22 | 1.39 | 1 | 10
3 | 120 | CONCLUIDO | 6.9316 | 14.43 | 9.03 | 9.18 | 0.13 | 59 | 233.96 | 57.72 | 1.75 | 57 | 54.49 | 29089.39 | 140.04 | 198.05 | 63.93 | 21.27 | 18359.2 | 0.33 | 0.67 | 0.2 | 1.18 | 1 | 10
4 | 120 | CONCLUIDO | 7.24 | 13.81 | 8.83 | 10.59 | 0.15 | 50 | 234.39 | 57.72 | 2 | 48 | 54.67 | 29142.31 | 136.72 | 198.09 | 57.49 | 21.27 | 15185.24 | 0.37 | 0.69 | 0.19 | 0.97 | 1 | 10
5 | 120 | CONCLUIDO | 7.454 | 13.42 | 8.7 | 11.87 | 0.17 | 44 | 234.82 | 57.72 | 2.25 | 42 | 54.85 | 29195.29 | 134.73 | 198.07 | 53.69 | 21.27 | 13312.42 | 0.4 | 0.7 | 0.18 | 0.85 | 1 | 10
6 | 120 | CONCLUIDO | 7.6524 | 13.07 | 8.58 | 13.2 | 0.19 | 39 | 235.25 | 57.72 | 2.5 | 37 | 55.03 | 29248.33 | 132.73 | 198.05 | 49.8 | 21.27 | 11392.96 | 0.43 | 0.71 | 0.17 | 0.73 | 1 | 10
7 | 120 | CONCLUIDO | 7.8596 | 12.72 | 8.42 | 14.43 | 0.21 | 35 | 235.68 | 57.72 | 2.75 | 33 | 55.21 | 29301.44 | 130.1 | 198.05 | 44.85 | 21.27 | 8938.42 | 0.47 | 0.72 | 0.15 | 0.57 | 1 | 10
8 | 120 | CONCLUIDO | 7.845 | 12.75 | 8.53 | 15.52 | 0.23 | 33 | 236.11 | 57.72 | 3 | 31 | 55.39 | 29354.61 | 131.82 | 198.06 | 48.73 | 21.27 | 10885.95 | 0.44 | 0.71 | 0.16 | 0.68 | 1 | 10
9 | 120 | CONCLUIDO | 7.9778 | 12.53 | 8.46 | 16.92 | 0.24 | 30 | 236.54 | 57.72 | 3.25 | 28 | 55.57 | 29407.85 | 130.56 | 198.06 | 46.2 | 21.27 | 9640.05 | 0.46 | 0.72 | 0.16 | 0.61 | 1 | 10
10 | 120 | CONCLUIDO | 8.068 | 12.39 | 8.41 | 18.02 | 0.26 | 28 | 236.98 | 57.72 | 3.5 | 26 | 55.75 | 29461.15 | 129.69 | 198.05 | 44.65 | 21.27 | 8871.51 | 0.48 | 0.72 | 0.15 | 0.56 | 1 | 10
11 | 120 | CONCLUIDO | 8.159 | 12.26 | 8.36 | 19.3 | 0.28 | 26 | 237.41 | 57.72 | 3.75 | 24 | 55.93 | 29514.51 | 128.93 | 198.05 | 43.22 | 21.27 | 8170.11 | 0.49 | 0.73 | 0.15 | 0.51 | 1 | 10
12 | 120 | CONCLUIDO | 8.2512 | 12.12 | 8.32 | 20.79 | 0.3 | 24 | 237.84 | 57.72 | 4 | 22 | 56.12 | 29567.95 | 128.06 | 198.08 | 41.71 | 21.27 | 7421.98 | 0.51 | 0.73 | 0.15 | 0.46 | 1 | 10
13 | 120 | CONCLUIDO | 8.2967 | 12.05 | 8.3 | 21.64 | 0.32 | 23 | 238.28 | 57.72 | 4.25 | 21 | 56.3 | 29621.44 | 127.65 | 198.08 | 41.02 | 21.27 | 7084.36 | 0.52 | 0.73 | 0.15 | 0.44 | 1 | 10
14 | 120 | CONCLUIDO | 8.3409 | 11.99 | 8.28 | 22.58 | 0.34 | 22 | 238.71 | 57.72 | 4.5 | 20 | 56.49 | 29675.01 | 127.33 | 198.06 | 40.55 | 21.27 | 6853.28 | 0.52 | 0.73 | 0.14 | 0.42 | 1 | 10
15 | 120 | CONCLUIDO | 8.3836 | 11.93 | 8.26 | 23.61 | 0.35 | 21 | 239.14 | 57.72 | 4.75 | 19 | 56.67 | 29728.63 | 126.98 | 198.05 | 39.95 | 21.27 | 6557.72 | 0.53 | 0.74 | 0.14 | 0.41 | 1 | 10
16 | 120 | CONCLUIDO | 8.494 | 11.77 | 8.2 | 25.89 | 0.37 | 19 | 239.58 | 57.72 | 5 | 17 | 56.86 | 29782.33 | 125.71 | 198.09 | 37.85 | 21.27 | 5517.18 | 0.56 | 0.74 | 0.14 | 0.34 | 1 | 10
17 | 120 | CONCLUIDO | 8.5909 | 11.64 | 8.11 | 27.04 | 0.39 | 18 | 240.02 | 57.72 | 5.25 | 16 | 57.04 | 29836.09 | 124.33 | 198.06 | 34.96 | 21.27 | 4077.4 | 0.61 | 0.75 | 0.13 | 0.26 | 1 | 10
18 | 120 | CONCLUIDO | 8.4842 | 11.79 | 8.26 | 27.53 | 0.41 | 18 | 240.45 | 57.72 | 5.5 | 16 | 57.23 | 29890.04 | 126.66 | 198.05 | 40.17 | 21.27 | 6684.62 | 0.53 | 0.74 | 0.14 | 0.41 | 1 | 10
19 | 120 | CONCLUIDO | 8.5735 | 11.66 | 8.18 | 28.87 | 0.42 | 17 | 240.89 | 57.72 | 5.75 | 15 | 57.42 | 29943.94 | 125.26 | 198.05 | 37.55 | 21.27 | 5376.9 | 0.57 | 0.74 | 0.13 | 0.33 | 1 | 10
20 | 120 | CONCLUIDO | 8.6209 | 11.6 | 8.16 | 30.61 | 0.44 | 16 | 241.33 | 57.72 | 6 | 14 | 57.6 | 29997.9 | 124.96 | 198.07 | 36.92 | 21.27 | 5066.16 | 0.58 | 0.74 | 0.13 | 0.31 | 1 | 10
21 | 120 | CONCLUIDO | 8.6217 | 11.6 | 8.16 | 30.6 | 0.46 | 16 | 241.77 | 57.72 | 6.25 | 14 | 57.79 | 30051.93 | 124.82 | 198.05 | 36.82 | 21.27 | 5016.32 | 0.58 | 0.74 | 0.14 | 0.31 | 1 | 10
22 | 120 | CONCLUIDO | 8.6737 | 11.53 | 8.14 | 32.55 | 0.48 | 15 | 242.2 | 57.72 | 6.5 | 13 | 57.98 | 30106.03 | 124.33 | 198.05 | 36.11 | 21.27 | 4667.28 | 0.59 | 0.75 | 0.13 | 0.28 | 1 | 10
23 | 120 | CONCLUIDO | 8.673 | 11.53 | 8.14 | 32.55 | 0.49 | 15 | 242.64 | 57.72 | 6.75 | 13 | 58.17 | 30160.2 | 124.19 | 198.05 | 36.21 | 21.27 | 4720.21 | 0.59 | 0.75 | 0.13 | 0.28 | 1 | 10
24 | 120 | CONCLUIDO | 8.7296 | 11.46 | 8.11 | 34.75 | 0.51 | 14 | 243.08 | 57.72 | 7 | 12 | 58.36 | 30214.44 | 123.88 | 198.06 | 35.23 | 21.27 | 4232.93 | 0.6 | 0.75 | 0.13 | 0.26 | 1 | 10
25 | 120 | CONCLUIDO | 8.7241 | 11.46 | 8.12 | 34.78 | 0.53 | 14 | 243.52 | 57.72 | 7.25 | 12 | 58.55 | 30268.74 | 123.83 | 198.1 | 35.4 | 21.27 | 4320.44 | 0.6 | 0.75 | 0.13 | 0.26 | 1 | 10
26 | 120 | CONCLUIDO | 8.7807 | 11.39 | 8.09 | 37.33 | 0.55 | 13 | 243.96 | 57.72 | 7.5 | 11 | 58.74 | 30323.11 | 123.21 | 198.05 | 34.53 | 21.27 | 3886.05 | 0.62 | 0.75 | 0.13 | 0.23 | 1 | 10
27 | 120 | CONCLUIDO | 8.8194 | 11.34 | 8.04 | 37.1 | 0.56 | 13 | 244.41 | 57.72 | 7.75 | 11 | 58.93 | 30377.55 | 122.22 | 198.09 | 32.87 | 21.27 | 3058.3 | 0.65 | 0.76 | 0.13 | 0.18 | 1 | 10
28 | 120 | CONCLUIDO | 8.7453 | 11.43 | 8.13 | 37.54 | 0.58 | 13 | 244.85 | 57.72 | 8 | 11 | 59.12 | 30432.06 | 123.59 | 198.05 | 36.47 | 21.27 | 4860.1 | 0.58 | 0.75 | 0.12 | 0.28 | 1 | 10
29 | 120 | CONCLUIDO | 8.816 | 11.34 | 8.09 | 40.44 | 0.6 | 12 | 245.29 | 57.72 | 8.25 | 10 | 59.32 | 30486.64 | 122.96 | 198.05 | 34.66 | 21.27 | 3956.8 | 0.61 | 0.75 | 0.13 | 0.23 | 1 | 10
30 | 120 | CONCLUIDO | 8.8181 | 11.34 | 8.08 | 40.42 | 0.62 | 12 | 245.73 | 57.72 | 8.5 | 10 | 59.51 | 30541.29 | 122.9 | 198.05 | 34.52 | 21.27 | 3885.86 | 0.62 | 0.75 | 0.13 | 0.23 | 1 | 10
31 | 120 | CONCLUIDO | 8.8771 | 11.26 | 8.05 | 43.94 | 0.63 | 11 | 246.18 | 57.72 | 8.75 | 9 | 59.7 | 30596.01 | 122.19 | 198.05 | 33.57 | 21.27 | 3418.88 | 0.63 | 0.75 | 0.13 | 0.2 | 1 | 10
32 | 120 | CONCLUIDO | 8.8757 | 11.27 | 8.06 | 43.95 | 0.65 | 11 | 246.62 | 57.72 | 9 | 9 | 59.9 | 30650.8 | 122.15 | 198.05 | 33.62 | 21.27 | 3443.16 | 0.63 | 0.75 | 0.12 | 0.2 | 1 | 10
33 | 120 | CONCLUIDO | 8.8744 | 11.27 | 8.06 | 43.95 | 0.67 | 11 | 247.07 | 57.72 | 9.25 | 9 | 60.09 | 30705.66 | 122.18 | 198.05 | 33.7 | 21.27 | 3480.78 | 0.63 | 0.75 | 0.13 | 0.21 | 1 | 10
34 | 120 | CONCLUIDO | 8.8775 | 11.26 | 8.05 | 43.93 | 0.68 | 11 | 247.51 | 57.72 | 9.5 | 9 | 60.29 | 30760.6 | 122.05 | 198.05 | 33.56 | 21.27 | 3410.9 | 0.63 | 0.75 | 0.12 | 0.2 | 1 | 10
35 | 120 | CONCLUIDO | 8.9341 | 11.19 | 8.03 | 48.17 | 0.7 | 10 | 247.96 | 57.72 | 9.75 | 8 | 60.48 | 30815.6 | 121.56 | 198.05 | 32.71 | 21.27 | 2993.12 | 0.65 | 0.76 | 0.12 | 0.18 | 1 | 10
36 | 120 | CONCLUIDO | 8.9372 | 11.19 | 8.02 | 48.15 | 0.72 | 10 | 248.4 | 57.72 | 10 | 8 | 60.68 | 30870.67 | 121.62 | 198.05 | 32.53 | 21.27 | 2904.82 | 0.65 | 0.76 | 0.12 | 0.17 | 1 | 10
37 | 120 | CONCLUIDO | 8.9648 | 11.15 | 7.99 | 47.94 | 0.73 | 10 | 248.85 | 57.72 | 10.25 | 8 | 60.88 | 30925.82 | 120.95 | 198.05 | 31.42 | 21.27 | 2348.7 | 0.68 | 0.76 | 0.12 | 0.14 | 1 | 10
38 | 120 | CONCLUIDO | 8.9157 | 11.22 | 8.05 | 48.31 | 0.75 | 10 | 249.3 | 57.72 | 10.5 | 8 | 61.07 | 30981.04 | 121.78 | 198.05 | 33.74 | 21.27 | 3505.89 | 0.63 | 0.75 | 0.12 | 0.2 | 1 | 10
39 | 120 | CONCLUIDO | 8.9233 | 11.21 | 8.04 | 48.25 | 0.77 | 10 | 249.75 | 57.72 | 10.75 | 8 | 61.27 | 31036.33 | 121.36 | 198.06 | 33.27 | 21.27 | 3271.68 | 0.64 | 0.76 | 0.12 | 0.19 | 1 | 10
40 | 120 | CONCLUIDO | 8.9796 | 11.14 | 8.02 | 53.45 | 0.78 | 9 | 250.2 | 57.72 | 11 | 7 | 61.47 | 31091.69 | 120.81 | 198.05 | 32.37 | 21.27 | 2830.29 | 0.66 | 0.76 | 0.12 | 0.16 | 1 | 10
41 | 120 | CONCLUIDO | 8.9787 | 11.14 | 8.02 | 53.46 | 0.8 | 9 | 250.65 | 57.72 | 11.25 | 7 | 61.67 | 31147.12 | 120.99 | 198.07 | 32.44 | 21.27 | 2860.96 | 0.66 | 0.76 | 0.12 | 0.17 | 1 | 10
42 | 120 | CONCLUIDO | 8.9749 | 11.14 | 8.02 | 53.49 | 0.81 | 9 | 251.1 | 57.72 | 11.5 | 7 | 61.87 | 31202.63 | 121.08 | 198.05 | 32.63 | 21.27 | 2956.6 | 0.65 | 0.76 | 0.12 | 0.17 | 1 | 10
43 | 120 | CONCLUIDO | 8.9791 | 11.14 | 8.02 | 53.45 | 0.83 | 9 | 251.55 | 57.72 | 11.75 | 7 | 62.07 | 31258.21 | 120.75 | 198.08 | 32.44 | 21.27 | 2865.24 | 0.66 | 0.76 | 0.12 | 0.17 | 1 | 10
44 | 120 | CONCLUIDO | 8.9809 | 11.13 | 8.02 | 53.44 | 0.85 | 9 | 252 | 57.72 | 12 | 7 | 62.27 | 31313.87 | 120.53 | 198.05 | 32.37 | 21.27 | 2825.63 | 0.66 | 0.76 | 0.12 | 0.16 | 1 | 10
45 | 120 | CONCLUIDO | 9.0402 | 11.06 | 7.99 | 59.91 | 0.86 | 8 | 252.45 | 57.72 | 12.25 | 6 | 62.48 | 31369.6 | 119.83 | 198.05 | 31.42 | 21.27 | 2359.24 | 0.68 | 0.76 | 0.12 | 0.14 | 1 | 10
46 | 120 | CONCLUIDO | 9.0468 | 11.05 | 7.98 | 59.85 | 0.88 | 8 | 252.9 | 57.72 | 12.5 | 6 | 62.68 | 31425.4 | 119.99 | 198.05 | 31.07 | 21.27 | 2184.24 | 0.68 | 0.76 | 0.12 | 0.13 | 1 | 10
47 | 120 | CONCLUIDO | 9.0598 | 11.04 | 7.96 | 59.73 | 0.9 | 8 | 253.35 | 57.72 | 12.75 | 6 | 62.88 | 31481.28 | 119.68 | 198.05 | 30.7 | 21.27 | 2000.41 | 0.69 | 0.76 | 0.12 | 0.11 | 1 | 10
48 | 120 | CONCLUIDO | 9.0212 | 11.08 | 8.01 | 60.09 | 0.91 | 8 | 253.81 | 57.72 | 13 | 6 | 63.08 | 31537.23 | 120.33 | 198.05 | 32.32 | 21.27 | 2806.39 | 0.66 | 0.76 | 0.12 | 0.16 | 1 | 10
49 | 120 | CONCLUIDO | 9.0334 | 11.07 | 8 | 59.98 | 0.93 | 8 | 254.26 | 57.72 | 13.25 | 6 | 63.29 | 31593.26 | 120.03 | 198.05 | 31.81 | 21.27 | 2554.68 | 0.67 | 0.76 | 0.12 | 0.14 | 1 | 10
50 | 120 | CONCLUIDO | 9.0282 | 11.08 | 8 | 60.02 | 0.94 | 8 | 254.72 | 57.72 | 13.5 | 6 | 63.49 | 31649.36 | 120.19 | 198.05 | 31.94 | 21.27 | 2617.48 | 0.67 | 0.76 | 0.12 | 0.15 | 1 | 10
51 | 120 | CONCLUIDO | 9.0282 | 11.08 | 8 | 60.02 | 0.96 | 8 | 255.17 | 57.72 | 13.75 | 6 | 63.7 | 31705.54 | 119.69 | 198.05 | 31.98 | 21.27 | 2639.48 | 0.66 | 0.76 | 0.12 | 0.15 | 1 | 10
52 | 120 | CONCLUIDO | 9.0282 | 11.08 | 8 | 60.02 | 0.97 | 8 | 255.63 | 57.72 | 14 | 6 | 63.91 | 31761.8 | 119.61 | 198.05 | 31.93 | 21.27 | 2614.7 | 0.67 | 0.76 | 0.12 | 0.15 | 1 | 10
53 | 120 | CONCLUIDO | 9.0927 | 11 | 7.97 | 68.31 | 0.99 | 7 | 256.09 | 57.72 | 14.25 | 5 | 64.11 | 31818.13 | 118.81 | 198.05 | 30.87 | 21.27 | 2090.36 | 0.69 | 0.76 | 0.12 | 0.12 | 1 | 10
54 | 120 | CONCLUIDO | 9.0918 | 11 | 7.97 | 68.32 | 1.01 | 7 | 256.54 | 57.72 | 14.5 | 5 | 64.32 | 31874.54 | 118.9 | 198.05 | 30.93 | 21.27 | 2119.86 | 0.69 | 0.76 | 0.12 | 0.12 | 1 | 10
55 | 120 | CONCLUIDO | 9.0907 | 11 | 7.97 | 68.34 | 1.02 | 7 | 257 | 57.72 | 14.75 | 5 | 64.53 | 31931.15 | 119.04 | 198.05 | 30.9 | 21.27 | 2104.87 | 0.69 | 0.76 | 0.12 | 0.12 | 1 | 10
56 | 120 | CONCLUIDO | 9.1142 | 10.97 | 7.94 | 68.09 | 1.04 | 7 | 257.46 | 57.72 | 15 | 5 | 64.74 | 31987.71 | 118.52 | 198.05 | 30.04 | 21.27 | 1670.64 | 0.71 | 0.76 | 0.12 | 0.09 | 1 | 10
57 | 120 | CONCLUIDO | 9.0962 | 10.99 | 7.97 | 68.28 | 1.05 | 7 | 257.92 | 57.72 | 15.25 | 5 | 64.95 | 32044.35 | 118.91 | 198.05 | 30.83 | 21.27 | 2069.53 | 0.69 | 0.76 | 0.12 | 0.11 | 1 | 10
58 | 120 | CONCLUIDO | 9.0783 | 11.02 | 7.99 | 68.46 | 1.07 | 7 | 258.38 | 57.72 | 15.5 | 5 | 65.16 | 32101.07 | 119.26 | 198.05 | 31.48 | 21.27 | 2394.21 | 0.68 | 0.76 | 0.12 | 0.13 | 1 | 10
59 | 120 | CONCLUIDO | 9.0882 | 11 | 7.98 | 68.36 | 1.08 | 7 | 258.84 | 57.72 | 15.75 | 5 | 65.37 | 32157.87 | 118.84 | 198.05 | 31.12 | 21.27 | 2215.09 | 0.68 | 0.76 | 0.12 | 0.12 | 1 | 10
60 | 120 | CONCLUIDO | 9.0822 | 11.01 | 7.98 | 68.42 | 1.1 | 7 | 259.3 | 57.72 | 16 | 5 | 65.58 | 32214.75 | 118.79 | 198.05 | 31.33 | 21.27 | 2319.16 | 0.68 | 0.76 | 0.12 | 0.13 | 1 | 10
61 | 120 | CONCLUIDO | 9.0806 | 11.01 | 7.98 | 68.44 | 1.11 | 7 | 259.76 | 57.72 | 16.25 | 5 | 65.79 | 32271.71 | 118.7 | 198.05 | 31.42 | 21.27 | 2363.72 | 0.68 | 0.76 | 0.12 | 0.13 | 1 | 10
62 | 120 | CONCLUIDO | 9.0865 | 11.01 | 7.98 | 68.38 | 1.13 | 7 | 260.23 | 57.72 | 16.5 | 5 | 66 | 32328.74 | 118.43 | 198.05 | 31.11 | 21.27 | 2208.96 | 0.68 | 0.76 | 0.12 | 0.12 | 1 | 10
63 | 120 | CONCLUIDO | 9.0849 | 11.01 | 7.98 | 68.4 | 1.14 | 7 | 260.69 | 57.72 | 16.75 | 5 | 66.21 | 32385.86 | 118.21 | 198.05 | 31.28 | 21.27 | 2293.36 | 0.68 | 0.76 | 0.12 | 0.13 | 1 | 10
64 | 120 | CONCLUIDO | 9.1456 | 10.93 | 7.95 | 79.52 | 1.16 | 6 | 261.15 | 57.72 | 17 | 4 | 66.43 | 32443.05 | 117.6 | 198.05 | 30.33 | 21.27 | 1825.45 | 0.7 | 0.76 | 0.12 | 0.1 | 1 | 10
65 | 120 | CONCLUIDO | 9.1601 | 10.92 | 7.93 | 79.35 | 1.17 | 6 | 261.62 | 57.72 | 17.25 | 4 | 66.64 | 32500.33 | 117.33 | 198.05 | 29.6 | 21.27 | 1458.51 | 0.72 | 0.77 | 0.12 | 0.08 | 1 | 10
66 | 120 | CONCLUIDO | 9.1612 | 10.92 | 7.93 | 79.33 | 1.19 | 6 | 262.08 | 57.72 | 17.5 | 4 | 66.86 | 32557.69 | 117.44 | 198.05 | 29.78 | 21.27 | 1545.78 | 0.71 | 0.77 | 0.11 | 0.08 | 1 | 10
67 | 120 | CONCLUIDO | 9.1405 | 10.94 | 7.96 | 79.58 | 1.2 | 6 | 262.55 | 57.72 | 17.75 | 4 | 67.07 | 32615.12 | 117.93 | 198.08 | 30.65 | 21.27 | 1983.05 | 0.69 | 0.76 | 0.12 | 0.1 | 1 | 10
68 | 120 | CONCLUIDO | 9.1417 | 10.94 | 7.96 | 79.57 | 1.22 | 6 | 263.01 | 57.72 | 18 | 4 | 67.29 | 32672.64 | 117.84 | 198.05 | 30.51 | 21.27 | 1912.39 | 0.7 | 0.76 | 0.12 | 0.1 | 1 | 10
69 | 120 | CONCLUIDO | 9.1431 | 10.94 | 7.96 | 79.55 | 1.23 | 6 | 263.48 | 57.72 | 18.25 | 4 | 67.51 | 32730.24 | 117.9 | 198.05 | 30.48 | 21.27 | 1897 | 0.7 | 0.76 | 0.12 | 0.1 | 1 | 10
70 | 120 | CONCLUIDO | 9.138 | 10.94 | 7.96 | 79.61 | 1.25 | 6 | 263.95 | 57.72 | 18.5 | 4 | 67.72 | 32787.92 | 118.15 | 198.05 | 30.68 | 21.27 | 1999.6 | 0.69 | 0.76 | 0.12 | 0.11 | 1 | 10
71 | 120 | CONCLUIDO | 9.1443 | 10.94 | 7.95 | 79.54 | 1.26 | 6 | 264.42 | 57.72 | 18.75 | 4 | 67.94 | 32845.69 | 117.92 | 198.05 | 30.38 | 21.27 | 1850.21 | 0.7 | 0.76 | 0.12 | 0.1 | 1 | 10
72 | 120 | CONCLUIDO | 9.1401 | 10.94 | 7.96 | 79.59 | 1.28 | 6 | 264.89 | 57.72 | 19 | 4 | 68.16 | 32903.54 | 117.83 | 198.05 | 30.6 | 21.27 | 1960.05 | 0.69 | 0.76 | 0.12 | 0.11 | 1 | 10
73 | 120 | CONCLUIDO | 9.1412 | 10.94 | 7.96 | 79.57 | 1.29 | 6 | 265.36 | 57.72 | 19.25 | 4 | 68.38 | 32961.47 | 117.64 | 198.05 | 30.52 | 21.27 | 1917.46 | 0.7 | 0.76 | 0.12 | 0.1 | 1 | 10
74 | 120 | CONCLUIDO | 9.1461 | 10.93 | 7.95 | 79.51 | 1.31 | 6 | 265.83 | 57.72 | 19.5 | 4 | 68.6 | 33019.48 | 117.5 | 198.05 | 30.27 | 21.27 | 1791.06 | 0.7 | 0.76 | 0.12 | 0.1 | 1 | 10
75 | 120 | CONCLUIDO | 9.1601 | 10.92 | 7.93 | 79.35 | 1.32 | 6 | 266.3 | 57.72 | 19.75 | 4 | 68.82 | 33077.58 | 117.01 | 198.05 | 29.77 | 21.27 | 1543.48 | 0.71 | 0.77 | 0.12 | 0.08 | 1 | 10
76 | 120 | CONCLUIDO | 9.148 | 10.93 | 7.95 | 79.49 | 1.33 | 6 | 266.77 | 57.72 | 20 | 4 | 69.05 | 33135.76 | 117.09 | 198.05 | 30.3 | 21.27 | 1808.75 | 0.7 | 0.76 | 0.12 | 0.1 | 1 | 10
77 | 120 | CONCLUIDO | 9.134 | 10.95 | 7.97 | 79.66 | 1.35 | 6 | 267.24 | 57.72 | 20.25 | 4 | 69.27 | 33194.02 | 117.21 | 198.05 | 30.82 | 21.27 | 2070.27 | 0.69 | 0.76 | 0.12 | 0.11 | 1 | 10
78 | 120 | CONCLUIDO | 9.1384 | 10.94 | 7.96 | 79.61 | 1.36 | 6 | 267.71 | 57.72 | 20.5 | 4 | 69.49 | 33252.37 | 116.79 | 198.05 | 30.65 | 21.27 | 1984.28 | 0.69 | 0.76 | 0.12 | 0.11 | 1 | 10
79 | 120 | CONCLUIDO | 9.1989 | 10.87 | 7.93 | 95.21 | 1.38 | 5 | 268.19 | 57.72 | 20.75 | 3 | 69.71 | 33310.81 | 115.98 | 198.06 | 29.8 | 21.27 | 1564.49 | 0.71 | 0.77 | 0.12 | 0.08 | 1 | 10
80 | 120 | CONCLUIDO | 9.1966 | 10.87 | 7.94 | 95.24 | 1.39 | 5 | 268.66 | 57.72 | 21 | 3 | 69.94 | 33369.33 | 116.09 | 198.05 | 29.87 | 21.27 | 1599.22 | 0.71 | 0.77 | 0.12 | 0.08 | 1 | 10
81 | 120 | CONCLUIDO | 9.2041 | 10.86 | 7.93 | 95.14 | 1.41 | 5 | 269.14 | 57.72 | 21.25 | 3 | 70.16 | 33427.94 | 116.01 | 198.05 | 29.54 | 21.27 | 1434.92 | 0.72 | 0.77 | 0.12 | 0.08 | 1 | 10
82 | 120 | CONCLUIDO | 9.2003 | 10.87 | 7.93 | 95.19 | 1.42 | 5 | 269.61 | 57.72 | 21.5 | 3 | 70.39 | 33486.63 | 116.28 | 198.05 | 29.77 | 21.27 | 1547.67 | 0.71 | 0.77 | 0.12 | 0.08 | 1 | 10
83 | 120 | CONCLUIDO | 9.2025 | 10.87 | 7.93 | 95.16 | 1.43 | 5 | 270.09 | 57.72 | 21.75 | 3 | 70.62 | 33545.41 | 116.35 | 198.05 | 29.57 | 21.27 | 1448.72 | 0.72 | 0.77 | 0.12 | 0.08 | 1 | 10
84 | 120 | CONCLUIDO | 9.2145 | 10.85 | 7.92 | 94.99 | 1.45 | 5 | 270.57 | 57.72 | 22 | 3 | 70.84 | 33604.28 | 116.13 | 198.05 | 29.1 | 21.27 | 1212.07 | 0.73 | 0.77 | 0.12 | 0.06 | 1 | 10
85 | 120 | CONCLUIDO | 9.2093 | 10.86 | 7.92 | 95.06 | 1.46 | 5 | 271.05 | 57.72 | 22.25 | 3 | 71.07 | 33663.24 | 116.34 | 198.05 | 29.41 | 21.27 | 1368.38 | 0.72 | 0.77 | 0.11 | 0.07 | 1 | 10
86 | 120 | CONCLUIDO | 9.1933 | 10.88 | 7.94 | 95.29 | 1.47 | 5 | 271.52 | 57.72 | 22.5 | 3 | 71.3 | 33722.28 | 116.57 | 198.05 | 30.07 | 21.27 | 1696.78 | 0.71 | 0.76 | 0.12 | 0.09 | 1 | 10
87 | 120 | CONCLUIDO | 9.1966 | 10.87 | 7.94 | 95.24 | 1.49 | 5 | 272 | 57.72 | 22.75 | 3 | 71.53 | 33781.41 | 116.61 | 198.05 | 29.89 | 21.27 | 1606.7 | 0.71 | 0.77 | 0.12 | 0.08 | 1 | 10
88 | 120 | CONCLUIDO | 9.1996 | 10.87 | 7.93 | 95.2 | 1.5 | 5 | 272.49 | 57.72 | 23 | 3 | 71.76 | 33840.76 | 116.48 | 198.05 | 29.8 | 21.27 | 1561.86 | 0.71 | 0.77 | 0.12 | 0.08 | 1 | 10
89 | 120 | CONCLUIDO | 9.1933 | 10.88 | 7.94 | 95.29 | 1.52 | 5 | 272.97 | 57.72 | 23.25 | 3 | 71.99 | 33900.07 | 116.7 | 198.05 | 30.04 | 21.27 | 1683.88 | 0.71 | 0.76 | 0.12 | 0.09 | 1 | 10
90 | 120 | CONCLUIDO | 9.1978 | 10.87 | 7.94 | 95.23 | 1.53 | 5 | 273.45 | 57.72 | 23.5 | 3 | 72.22 | 33959.47 | 116.65 | 198.05 | 29.81 | 21.27 | 1568.54 | 0.71 | 0.77 | 0.12 | 0.08 | 1 | 10
91 | 120 | CONCLUIDO | 9.197 | 10.87 | 7.94 | 95.24 | 1.54 | 5 | 273.93 | 57.72 | 23.75 | 3 | 72.46 | 34018.96 | 116.69 | 198.05 | 29.86 | 21.27 | 1592.01 | 0.71 | 0.77 | 0.12 | 0.08 | 1 | 10
92 | 120 | CONCLUIDO | 9.2013 | 10.87 | 7.93 | 95.18 | 1.56 | 5 | 274.41 | 57.72 | 24 | 3 | 72.69 | 34078.55 | 116.61 | 198.05 | 29.66 | 21.27 | 1494.35 | 0.72 | 0.77 | 0.12 | 0.08 | 1 | 10
93 | 120 | CONCLUIDO | 9.2105 | 10.86 | 7.92 | 95.05 | 1.57 | 5 | 274.9 | 57.72 | 24.25 | 3 | 72.92 | 34138.22 | 116.3 | 198.05 | 29.32 | 21.27 | 1322.05 | 0.73 | 0.77 | 0.12 | 0.07 | 1 | 10
94 | 120 | CONCLUIDO | 9.2093 | 10.86 | 7.92 | 95.06 | 1.58 | 5 | 275.38 | 57.72 | 24.5 | 3 | 73.16 | 34197.98 | 116.28 | 198.05 | 29.43 | 21.27 | 1377.71 | 0.72 | 0.77 | 0.11 | 0.07 | 1 | 10
95 | 120 | CONCLUIDO | 9.1954 | 10.88 | 7.94 | 95.26 | 1.6 | 5 | 275.87 | 57.72 | 24.75 | 3 | 73.39 | 34257.84 | 116.3 | 198.05 | 30.03 | 21.27 | 1677.17 | 0.71 | 0.76 | 0.11 | 0.09 | 1 | 10
96 | 120 | CONCLUIDO | 9.1914 | 10.88 | 7.94 | 95.32 | 1.61 | 5 | 276.35 | 57.72 | 25 | 3 | 73.63 | 34317.79 | 116.22 | 198.05 | 30.07 | 21.27 | 1698.45 | 0.71 | 0.76 | 0.12 | 0.09 | 1 | 10
97 | 120 | CONCLUIDO | 9.197 | 10.87 | 7.94 | 95.24 | 1.62 | 5 | 276.84 | 57.72 | 25.25 | 3 | 73.87 | 34377.83 | 115.99 | 198.05 | 29.9 | 21.27 | 1611.97 | 0.71 | 0.77 | 0.12 | 0.08 | 1 | 10
98 | 120 | CONCLUIDO | 9.1921 | 10.88 | 7.94 | 95.31 | 1.64 | 5 | 277.33 | 57.72 | 25.5 | 3 | 74.1 | 34437.96 | 115.82 | 198.05 | 30.09 | 21.27 | 1708.86 | 0.71 | 0.76 | 0.12 | 0.09 | 1 | 10
99 | 120 | CONCLUIDO | 9.194 | 10.88 | 7.94 | 95.28 | 1.65 | 5 | 277.82 | 57.72 | 25.75 | 3 | 74.34 | 34498.19 | 115.81 | 198.05 | 29.99 | 21.27 | 1656.38 | 0.71 | 0.76 | 0.12 | 0.09 | 1 | 10
100 | 120 | CONCLUIDO | 9.1956 | 10.87 | 7.94 | 95.26 | 1.66 | 5 | 278.31 | 57.72 | 26 | 3 | 74.58 | 34558.51 | 115.46 | 198.05 | 29.95 | 21.27 | 1639.29 | 0.71 | 0.76 | 0.12 | 0.09 | 1 | 10
101 | 120 | CONCLUIDO | 9.1987 | 10.87 | 7.93 | 95.21 | 1.68 | 5 | 278.79 | 57.72 | 26.25 | 3 | 74.82 | 34618.92 | 114.93 | 198.06 | 29.77 | 21.27 | 1547.75 | 0.71 | 0.77 | 0.12 | 0.08 | 1 | 10
102 | 120 | CONCLUIDO | 9.2062 | 10.86 | 7.93 | 95.11 | 1.69 | 5 | 279.29 | 57.72 | 26.5 | 3 | 75.06 | 34679.43 | 114.77 | 198.05 | 29.5 | 21.27 | 1411.13 | 0.72 | 0.77 | 0.12 | 0.07 | 1 | 10
103 | 120 | CONCLUIDO | 9.206 | 10.86 | 7.93 | 95.11 | 1.7 | 5 | 279.78 | 57.72 | 26.75 | 3 | 75.3 | 34740.03 | 114.5 | 198.05 | 29.58 | 21.27 | 1451.21 | 0.72 | 0.77 | 0.11 | 0.07 | 1 | 10
104 | 120 | CONCLUIDO | 9.1935 | 10.88 | 7.94 | 95.29 | 1.72 | 5 | 280.27 | 57.72 | 27 | 3 | 75.54 | 34800.73 | 114.42 | 198.05 | 30.12 | 21.27 | 1721.54 | 0.71 | 0.76 | 0.11 | 0.09 | 1 | 10
105 | 120 | CONCLUIDO | 9.2545 | 10.81 | 7.91 | 118.72 | 1.73 | 4 | 280.76 | 57.72 | 27.25 | 2 | 75.79 | 34861.53 | 113.81 | 198.07 | 29.17 | 21.27 | 1255.21 | 0.73 | 0.77 | 0.11 | 0.06 | 1 | 10
106 | 120 | CONCLUIDO | 9.2555 | 10.8 | 7.91 | 118.7 | 1.74 | 4 | 281.26 | 57.72 | 27.5 | 2 | 76.03 | 34922.42 | 114.05 | 198.05 | 29.15 | 21.27 | 1241.97 | 0.73 | 0.77 | 0.11 | 0.06 | 1 | 10
107 | 120 | CONCLUIDO | 9.255 | 10.8 | 7.91 | 118.71 | 1.75 | 4 | 281.75 | 57.72 | 27.75 | 2 | 76.28 | 34983.41 | 114.11 | 198.05 | 29.15 | 21.27 | 1245.34 | 0.73 | 0.77 | 0.11 | 0.06 | 1 | 10
108 | 120 | CONCLUIDO | 9.2555 | 10.8 | 7.91 | 118.7 | 1.77 | 4 | 282.25 | 57.72 | 28 | 2 | 76.52 | 35044.49 | 114.14 | 198.05 | 29.15 | 21.27 | 1245.12 | 0.73 | 0.77 | 0.11 | 0.06 | 1 | 10
109 | 120 | CONCLUIDO | 9.255 | 10.8 | 7.91 | 118.71 | 1.78 | 4 | 282.74 | 57.72 | 28.25 | 2 | 76.77 | 35105.68 | 114.33 | 198.07 | 29.13 | 21.27 | 1234.52 | 0.73 | 0.77 | 0.12 | 0.06 | 1 | 10
110 | 120 | CONCLUIDO | 9.2652 | 10.79 | 7.9 | 118.53 | 1.79 | 4 | 283.24 | 57.72 | 28.5 | 2 | 77.01 | 35166.96 | 114.11 | 198.05 | 28.71 | 21.27 | 1023.89 | 0.74 | 0.77 | 0.12 | 0.05 | 1 | 10
111 | 120 | CONCLUIDO | 9.2676 | 10.79 | 7.9 | 118.49 | 1.8 | 4 | 283.74 | 57.72 | 28.75 | 2 | 77.26 | 35228.34 | 114.11 | 198.05 | 28.69 | 21.27 | 1013.44 | 0.74 | 0.77 | 0.11 | 0.05 | 1 | 10
112 | 120 | CONCLUIDO | 9.2616 | 10.8 | 7.91 | 118.59 | 1.82 | 4 | 284.23 | 57.72 | 29 | 2 | 77.51 | 35289.82 | 114.19 | 198.05 | 28.94 | 21.27 | 1136.66 | 0.73 | 0.77 | 0.11 | 0.05 | 1 | 10
113 | 120 | CONCLUIDO | 9.2521 | 10.81 | 7.92 | 118.76 | 1.83 | 4 | 284.73 | 57.72 | 29.25 | 2 | 77.76 | 35351.4 | 114.36 | 198.05 | 29.28 | 21.27 | 1307.52 | 0.73 | 0.77 | 0.11 | 0.06 | 1 | 10
114 | 120 | CONCLUIDO | 9.2555 | 10.8 | 7.91 | 118.7 | 1.84 | 4 | 285.23 | 57.72 | 29.5 | 2 | 78.01 | 35413.08 | 114.4 | 198.05 | 29.15 | 21.27 | 1244.04 | 0.73 | 0.77 | 0.11 | 0.06 | 1 | 10
115 | 120 | CONCLUIDO | 9.2545 | 10.81 | 7.91 | 118.72 | 1.85 | 4 | 285.73 | 57.72 | 29.75 | 2 | 78.26 | 35474.86 | 114.38 | 198.05 | 29.19 | 21.27 | 1263.11 | 0.73 | 0.77 | 0.11 | 0.06 | 1 | 10
116 | 120 | CONCLUIDO | 9.2538 | 10.81 | 7.92 | 118.73 | 1.87 | 4 | 286.24 | 57.72 | 30 | 2 | 78.51 | 35536.74 | 114.29 | 198.05 | 29.24 | 21.27 | 1288.68 | 0.73 | 0.77 | 0.11 | 0.06 | 1 | 10
117 | 120 | CONCLUIDO | 9.2507 | 10.81 | 7.92 | 118.78 | 1.88 | 4 | 286.74 | 57.72 | 30.25 | 2 | 78.77 | 35598.85 | 114.4 | 198.08 | 29.3 | 21.27 | 1319.12 | 0.73 | 0.77 | 0.12 | 0.07 | 1 | 10
118 | 120 | CONCLUIDO | 9.2588 | 10.8 | 7.91 | 118.64 | 1.89 | 4 | 287.24 | 57.72 | 30.5 | 2 | 79.02 | 35660.94 | 114.21 | 198.05 | 28.95 | 21.27 | 1145.33 | 0.73 | 0.77 | 0.12 | 0.06 | 1 | 10
119 | 120 | CONCLUIDO | 9.2659 | 10.79 | 7.9 | 118.52 | 1.9 | 4 | 287.75 | 57.72 | 30.75 | 2 | 79.27 | 35723.13 | 114.08 | 198.05 | 28.73 | 21.27 | 1031.72 | 0.74 | 0.77 | 0.11 | 0.05 | 1 | 10
120 | 120 | CONCLUIDO | 9.2643 | 10.79 | 7.9 | 118.55 | 1.92 | 4 | 288.25 | 57.72 | 31 | 2 | 79.53 | 35785.42 | 114.11 | 198.05 | 28.84 | 21.27 | 1088.85 | 0.74 | 0.77 | 0.11 | 0.05 | 1 | 10
121 | 120 | CONCLUIDO | 9.2566 | 10.8 | 7.91 | 118.68 | 1.93 | 4 | 288.76 | 57.72 | 31.25 | 2 | 79.78 | 35847.82 | 114.28 | 198.05 | 29.13 | 21.27 | 1233.72 | 0.73 | 0.77 | 0.11 | 0.06 | 1 | 10
122 | 120 | CONCLUIDO | 9.2535 | 10.81 | 7.92 | 118.73 | 1.94 | 4 | 289.27 | 57.72 | 31.5 | 2 | 80.04 | 35910.33 | 114.39 | 198.05 | 29.23 | 21.27 | 1284.25 | 0.73 | 0.77 | 0.11 | 0.06 | 1 | 10
123 | 120 | CONCLUIDO | 9.255 | 10.8 | 7.91 | 118.71 | 1.95 | 4 | 289.77 | 57.72 | 31.75 | 2 | 80.3 | 35972.93 | 114.33 | 198.05 | 29.18 | 21.27 | 1260.18 | 0.73 | 0.77 | 0.11 | 0.06 | 1 | 10
124 | 120 | CONCLUIDO | 9.2531 | 10.81 | 7.92 | 118.74 | 1.96 | 4 | 290.28 | 57.72 | 32 | 2 | 80.56 | 36035.65 | 114.35 | 198.05 | 29.3 | 21.27 | 1318.04 | 0.73 | 0.77 | 0.11 | 0.06 | 1 | 10
125 | 120 | CONCLUIDO | 9.2521 | 10.81 | 7.92 | 118.76 | 1.97 | 4 | 290.79 | 57.72 | 32.25 | 2 | 80.82 | 36098.46 | 114.27 | 198.06 | 29.29 | 21.27 | 1310.79 | 0.73 | 0.77 | 0.11 | 0.06 | 1 | 10
126 | 120 | CONCLUIDO | 9.2507 | 10.81 | 7.92 | 118.78 | 1.99 | 4 | 291.3 | 57.72 | 32.5 | 2 | 81.08 | 36161.39 | 114.33 | 198.05 | 29.33 | 21.27 | 1334.16 | 0.73 | 0.77 | 0.12 | 0.07 | 1 | 10
127 | 120 | CONCLUIDO | 9.2597 | 10.8 | 7.91 | 118.62 | 2 | 4 | 291.81 | 57.72 | 32.75 | 2 | 81.34 | 36224.42 | 113.99 | 198.05 | 28.94 | 21.27 | 1135.73 | 0.74 | 0.77 | 0.12 | 0.06 | 1 | 10
128 | 120 | CONCLUIDO | 9.2633 | 10.8 | 7.9 | 118.56 | 2.01 | 4 | 292.32 | 57.72 | 33 | 2 | 81.6 | 36287.56 | 113.8 | 198.05 | 28.8 | 21.27 | 1070.11 | 0.74 | 0.77 | 0.11 | 0.05 | 1 | 10
129 | 120 | CONCLUIDO | 9.2614 | 10.8 | 7.91 | 118.6 | 2.02 | 4 | 292.84 | 57.72 | 33.25 | 2 | 81.86 | 36350.81 | 113.8 | 198.05 | 28.95 | 21.27 | 1143.96 | 0.73 | 0.77 | 0.11 | 0.05 | 1 | 10
130 | 120 | CONCLUIDO | 9.2543 | 10.81 | 7.91 | 118.72 | 2.03 | 4 | 293.35 | 57.72 | 33.5 | 2 | 82.13 | 36414.16 | 113.92 | 198.05 | 29.23 | 21.27 | 1282.59 | 0.73 | 0.77 | 0.11 | 0.06 | 1 | 10
131 | 120 | CONCLUIDO | 9.2524 | 10.81 | 7.92 | 118.75 | 2.05 | 4 | 293.87 | 57.72 | 33.75 | 2 | 82.39 | 36477.63 | 113.77 | 198.05 | 29.28 | 21.27 | 1309.08 | 0.73 | 0.77 | 0.11 | 0.06 | 1 | 10
132 | 120 | CONCLUIDO | 9.2526 | 10.81 | 7.92 | 118.75 | 2.06 | 4 | 294.38 | 57.72 | 34 | 2 | 82.66 | 36541.2 | 113.63 | 198.05 | 29.26 | 21.27 | 1298.84 | 0.73 | 0.77 | 0.11 | 0.06 | 1 | 10
133 | 120 | CONCLUIDO | 9.2505 | 10.81 | 7.92 | 118.79 | 2.07 | 4 | 294.9 | 57.72 | 34.25 | 2 | 82.92 | 36604.89 | 113.63 | 198.05 | 29.36 | 21.27 | 1345.77 | 0.72 | 0.77 | 0.11 | 0.07 | 1 | 10
134 | 120 | CONCLUIDO | 9.2495 | 10.81 | 7.92 | 118.8 | 2.08 | 4 | 295.41 | 57.72 | 34.5 | 2 | 83.19 | 36668.68 | 113.33 | 198.05 | 29.4 | 21.27 | 1368.08 | 0.72 | 0.77 | 0.11 | 0.07 | 1 | 10
135 | 120 | CONCLUIDO | 9.2531 | 10.81 | 7.92 | 118.74 | 2.09 | 4 | 295.93 | 57.72 | 34.75 | 2 | 83.46 | 36732.59 | 113.07 | 198.05 | 29.19 | 21.27 | 1261.25 | 0.73 | 0.77 | 0.12 | 0.06 | 1 | 10
136 | 120 | CONCLUIDO | 9.26 | 10.8 | 7.91 | 118.62 | 2.1 | 4 | 296.45 | 57.72 | 35 | 2 | 83.73 | 36796.61 | 113.18 | 198.05 | 28.95 | 21.27 | 1142.87 | 0.73 | 0.77 | 0.12 | 0.06 | 1 | 10
137 | 120 | CONCLUIDO | 9.2619 | 10.8 | 7.91 | 118.59 | 2.11 | 4 | 296.97 | 57.72 | 35.25 | 2 | 84 | 36860.74 | 112.89 | 198.07 | 28.9 | 21.27 | 1115.69 | 0.74 | 0.77 | 0.11 | 0.05 | 1 | 10
138 | 120 | CONCLUIDO | 9.2583 | 10.8 | 7.91 | 118.65 | 2.13 | 4 | 297.49 | 57.72 | 35.5 | 2 | 84.27 | 36924.99 | 112.81 | 198.05 | 29.08 | 21.27 | 1209.1 | 0.73 | 0.77 | 0.11 | 0.06 | 1 | 10
139 | 120 | CONCLUIDO | 9.2483 | 10.81 | 7.92 | 118.83 | 2.14 | 4 | 298.01 | 57.72 | 35.75 | 2 | 84.54 | 36989.35 | 112.72 | 198.05 | 29.43 | 21.27 | 1381.85 | 0.72 | 0.77 | 0.12 | 0.07 | 1 | 10
140 | 120 | CONCLUIDO | 9.2519 | 10.81 | 7.92 | 118.76 | 2.15 | 4 | 298.54 | 57.72 | 36 | 2 | 84.81 | 37053.82 | 112.39 | 198.05 | 29.31 | 21.27 | 1321.13 | 0.73 | 0.77 | 0.11 | 0.06 | 1 | 10
141 | 120 | CONCLUIDO | 9.2502 | 10.81 | 7.92 | 118.79 | 2.16 | 4 | 299.06 | 57.72 | 36.25 | 2 | 85.09 | 37118.41 | 112.31 | 198.05 | 29.38 | 21.27 | 1355.92 | 0.72 | 0.77 | 0.11 | 0.07 | 1 | 10
142 | 120 | CONCLUIDO | 9.2502 | 10.81 | 7.92 | 118.79 | 2.17 | 4 | 299.59 | 57.72 | 36.5 | 2 | 85.36 | 37183.24 | 112.1 | 198.05 | 29.37 | 21.27 | 1353.72 | 0.72 | 0.77 | 0.11 | 0.07 | 1 | 10
143 | 120 | CONCLUIDO | 9.249 | 10.81 | 7.92 | 118.81 | 2.18 | 4 | 300.11 | 57.72 | 36.75 | 2 | 85.64 | 37248.06 | 112.02 | 198.08 | 29.39 | 21.27 | 1362.34 | 0.72 | 0.77 | 0.12 | 0.07 | 1 | 10
144 | 120 | CONCLUIDO | 9.2538 | 10.81 | 7.92 | 118.73 | 2.19 | 4 | 300.64 | 57.72 | 37 | 2 | 85.91 | 37313 | 111.7 | 198.05 | 29.17 | 21.27 | 1253.61 | 0.73 | 0.77 | 0.12 | 0.06 | 1 | 10
145 | 120 | CONCLUIDO | 9.2595 | 10.8 | 7.91 | 118.63 | 2.2 | 4 | 301.17 | 57.72 | 37.25 | 2 | 86.19 | 37378.06 | 111.41 | 198.05 | 28.95 | 21.27 | 1143.21 | 0.73 | 0.77 | 0.12 | 0.06 | 1 | 10
146 | 120 | CONCLUIDO | 9.2595 | 10.8 | 7.91 | 118.63 | 2.21 | 4 | 301.69 | 57.72 | 37.5 | 2 | 86.47 | 37443.23 | 110.98 | 198.05 | 29.03 | 21.27 | 1181.49 | 0.73 | 0.77 | 0.11 | 0.06 | 1 | 10
147 | 120 | CONCLUIDO | 9.2533 | 10.81 | 7.92 | 118.74 | 2.22 | 4 | 302.22 | 57.72 | 37.75 | 2 | 86.75 | 37508.53 | 110.88 | 198.05 | 29.28 | 21.27 | 1310.3 | 0.73 | 0.77 | 0.11 | 0.06 | 1 | 10
148 | 120 | CONCLUIDO | 9.2481 | 10.81 | 7.92 | 118.83 | 2.24 | 4 | 302.75 | 57.72 | 38 | 2 | 87.03 | 37573.94 | 110.75 | 198.05 | 29.46 | 21.27 | 1398.66 | 0.72 | 0.77 | 0.11 | 0.07 | 1 | 10
149 | 120 | CONCLUIDO | 9.2488 | 10.81 | 7.92 | 118.82 | 2.25 | 4 | 303.29 | 57.72 | 38.25 | 2 | 87.31 | 37639.48 | 110.49 | 198.05 | 29.42 | 21.27 | 1379.54 | 0.72 | 0.77 | 0.11 | 0.07 | 1 | 10
150 | 120 | CONCLUIDO | 9.2488 | 10.81 | 7.92 | 118.82 | 2.26 | 4 | 303.82 | 57.72 | 38.5 | 2 | 87.59 | 37705.13 | 110.17 | 198.05 | 29.45 | 21.27 | 1394.16 | 0.72 | 0.77 | 0.11 | 0.07 | 1 | 10
151 | 120 | CONCLUIDO | 9.2505 | 10.81 | 7.92 | 118.79 | 2.27 | 4 | 304.35 | 57.72 | 38.75 | 2 | 87.88 | 37770.91 | 110.04 | 198.05 | 29.35 | 21.27 | 1343.81 | 0.72 | 0.77 | 0.11 | 0.07 | 1 | 10
152 | 120 | CONCLUIDO | 9.2483 | 10.81 | 7.92 | 118.83 | 2.28 | 4 | 304.89 | 57.72 | 39 | 2 | 88.16 | 37836.81 | 109.73 | 198.05 | 29.43 | 21.27 | 1385.36 | 0.72 | 0.77 | 0.12 | 0.07 | 1 | 10
153 | 120 | CONCLUIDO | 9.3192 | 10.73 | 7.88 | 157.7 | 2.29 | 3 | 305.42 | 57.72 | 39.25 | 1 | 88.45 | 37902.83 | 109.16 | 198.07 | 28.2 | 21.27 | 774.33 | 0.75 | 0.77 | 0.11 | 0.03 | 1 | 10
154 | 120 | CONCLUIDO | 9.3204 | 10.73 | 7.88 | 157.67 | 2.3 | 3 | 305.96 | 57.72 | 39.5 | 1 | 88.73 | 37968.98 | 109.24 | 198.05 | 28.2 | 21.27 | 773.8 | 0.75 | 0.77 | 0.11 | 0.03 | 1 | 10
155 | 120 | CONCLUIDO | 9.3185 | 10.73 | 7.89 | 157.72 | 2.31 | 3 | 306.49 | 57.72 | 39.75 | 1 | 89.02 | 38035.25 | 109.4 | 198.05 | 28.27 | 21.27 | 805.8 | 0.75 | 0.77 | 0.11 | 0.03 | 1 | 10
156 | 120 | CONCLUIDO | 9.3158 | 10.73 | 7.89 | 157.78 | 2.32 | 3 | 307.03 | 57.72 | 40 | 1 | 89.31 | 38101.64 | 109.58 | 198.05 | 28.38 | 21.27 | 863.17 | 0.75 | 0.77 | 0.11 | 0.04 | 1 | 10
0 | 145 | CONCLUIDO | 4.7588 | 21.01 | 10.68 | 4.68 | 0.06 | 137 | 285.18 | 61.2 | 1 | 135 | 77.98 | 35406.83 | 189.03 | 198.12 | 115.81 | 21.27 | 43908.9 | 0.18 | 0.57 | 0.32 | 2.83 | 1 | 10
1 | 145 | CONCLUIDO | 5.4405 | 18.38 | 9.93 | 5.84 | 0.08 | 102 | 285.68 | 61.2 | 1.25 | 100 | 78.24 | 35468.6 | 175.69 | 198.1 | 92.36 | 21.27 | 32359.49 | 0.23 | 0.61 | 0.27 | 2.08 | 1 | 10
2 | 145 | CONCLUIDO | 5.956 | 16.79 | 9.48 | 7.02 | 0.09 | 81 | 286.19 | 61.2 | 1.5 | 79 | 78.49 | 35530.47 | 167.46 | 198.1 | 78.06 | 21.27 | 25311.28 | 0.27 | 0.64 | 0.23 | 1.62 | 1 | 10
3 | 145 | CONCLUIDO | 6.3213 | 15.82 | 9.21 | 8.12 | 0.11 | 68 | 286.69 | 61.2 | 1.75 | 66 | 78.74 | 35592.57 | 162.6 | 198.1 | 69.26 | 21.27 | 20977.56 | 0.31 | 0.66 | 0.22 | 1.35 | 1 | 10
4 | 145 | CONCLUIDO | 6.6342 | 15.07 | 9 | 9.31 | 0.12 | 58 | 287.19 | 61.2 | 2 | 56 | 78.99 | 35654.65 | 158.85 | 198.1 | 63.01 | 21.27 | 17901.88 | 0.34 | 0.68 | 0.2 | 1.14 | 1 | 10
5 | 145 | CONCLUIDO | 6.8717 | 14.55 | 8.86 | 10.42 | 0.14 | 51 | 287.7 | 61.2 | 2.25 | 49 | 79.25 | 35716.83 | 156.26 | 198.05 | 58.38 | 21.27 | 15622.87 | 0.36 | 0.69 | 0.19 | 1 | 1 | 10
6 | 145 | CONCLUIDO | 7.0496 | 14.19 | 8.76 | 11.42 | 0.15 | 46 | 288.2 | 61.2 | 2.5 | 44 | 79.5 | 35779.11 | 154.48 | 198.08 | 55.32 | 21.27 | 14119.17 | 0.38 | 0.69 | 0.18 | 0.9 | 1 | 10
7 | 145 | CONCLUIDO | 7.2471 | 13.8 | 8.64 | 12.64 | 0.17 | 41 | 288.71 | 61.2 | 2.75 | 39 | 79.76 | 35841.5 | 152.33 | 198.07 | 51.64 | 21.27 | 12302.89 | 0.41 | 0.7 | 0.17 | 0.79 | 1 | 10
8 | 145 | CONCLUIDO | 7.4503 | 13.42 | 8.48 | 13.75 | 0.18 | 37 | 289.21 | 61.2 | 3 | 35 | 80.02 | 35903.99 | 149.41 | 198.06 | 46.25 | 21.27 | 9625.93 | 0.46 | 0.72 | 0.17 | 0.63 | 1 | 10
9 | 145 | CONCLUIDO | 7.4499 | 13.42 | 8.59 | 14.72 | 0.2 | 35 | 289.72 | 61.2 | 3.25 | 33 | 80.27 | 35966.59 | 151.32 | 198.09 | 51.17 | 21.27 | 12098.3 | 0.42 | 0.71 | 0.14 | 0.73 | 1 | 10
10 | 145 | CONCLUIDO | 7.5774 | 13.2 | 8.52 | 15.98 | 0.21 | 32 | 290.23 | 61.2 | 3.5 | 30 | 80.53 | 36029.29 | 150.14 | 198.05 | 48.31 | 21.27 | 10683.79 | 0.44 | 0.71 | 0.16 | 0.67 | 1 | 10
11 | 145 | CONCLUIDO | 7.6807 | 13.02 | 8.45 | 16.91 | 0.23 | 30 | 290.74 | 61.2 | 3.75 | 28 | 80.79 | 36092.1 | 148.82 | 198.09 | 45.99 | 21.27 | 9531.44 | 0.46 | 0.72 | 0.15 | 0.6 | 1 | 10
12 | 145 | CONCLUIDO | 7.7713 | 12.87 | 8.41 | 18.02 | 0.24 | 28 | 291.25 | 61.2 | 4 | 26 | 81.05 | 36155.02 | 148.04 | 198.12 | 44.62 | 21.27 | 8859.84 | 0.48 | 0.72 | 0.15 | 0.56 | 1 | 10
13 | 145 | CONCLUIDO | 7.8615 | 12.72 | 8.37 | 19.32 | 0.26 | 26 | 291.76 | 61.2 | 4.25 | 24 | 81.31 | 36218.04 | 147.29 | 198.07 | 43.41 | 21.27 | 8264.94 | 0.49 | 0.73 | 0.15 | 0.52 | 1 | 10
14 | 145 | CONCLUIDO | 7.9126 | 12.64 | 8.34 | 20.02 | 0.27 | 25 | 292.27 | 61.2 | 4.5 | 23 | 81.57 | 36281.16 | 146.73 | 198.05 | 42.5 | 21.27 | 7813.92 | 0.5 | 0.73 | 0.15 | 0.49 | 1 | 10
15 | 145 | CONCLUIDO | 8.0069 | 12.49 | 8.3 | 21.65 | 0.29 | 23 | 292.79 | 61.2 | 4.75 | 21 | 81.84 | 36344.4 | 145.89 | 198.07 | 41.26 | 21.27 | 7201.2 | 0.52 | 0.73 | 0.14 | 0.45 | 1 | 10
16 | 145 | CONCLUIDO | 8.0578 | 12.41 | 8.28 | 22.57 | 0.3 | 22 | 293.3 | 61.2 | 5 | 20 | 82.1 | 36407.75 | 145.5 | 198.13 | 40.37 | 21.27 | 6764.79 | 0.53 | 0.73 | 0.14 | 0.42 | 1 | 10
17 | 145 | CONCLUIDO | 8.1079 | 12.33 | 8.25 | 23.58 | 0.32 | 21 | 293.81 | 61.2 | 5.25 | 19 | 82.36 | 36471.2 | 145.04 | 198.06 | 39.69 | 21.27 | 6430.28 | 0.54 | 0.74 | 0.14 | 0.4 | 1 | 10
18 | 145 | CONCLUIDO | 8.1612 | 12.25 | 8.23 | 24.68 | 0.33 | 20 | 294.33 | 61.2 | 5.5 | 18 | 82.63 | 36534.76 | 144.46 | 198.05 | 38.92 | 21.27 | 6046.61 | 0.55 | 0.74 | 0.14 | 0.37 | 1 | 10
19 | 145 | CONCLUIDO | 8.2166 | 12.17 | 8.2 | 25.89 | 0.35 | 19 | 294.84 | 61.2 | 5.75 | 17 | 82.9 | 36598.44 | 143.87 | 198.05 | 37.85 | 21.27 | 5518.77 | 0.56 | 0.74 | 0.14 | 0.34 | 1 | 10
20 | 145 | CONCLUIDO | 8.3116 | 12.03 | 8.11 | 27.04 | 0.36 | 18 | 295.36 | 61.2 | 6 | 16 | 83.16 | 36662.22 | 142.35 | 198.07 | 35 | 21.27 | 4100.42 | 0.61 | 0.75 | 0.14 | 0.26 | 1 | 10
21 | 145 | CONCLUIDO | 8.2214 | 12.16 | 8.24 | 27.48 | 0.38 | 18 | 295.88 | 61.2 | 6.25 | 16 | 83.43 | 36726.12 | 144.76 | 198.06 | 40 | 21.27 | 6597.29 | 0.53 | 0.74 | 0.13 | 0.39 | 1 | 10
22 | 145 | CONCLUIDO | 8.2915 | 12.06 | 8.2 | 28.92 | 0.39 | 17 | 296.4 | 61.2 | 6.5 | 15 | 83.7 | 36790.13 | 143.79 | 198.06 | 38.01 | 21.27 | 5607.99 | 0.56 | 0.74 | 0.14 | 0.34 | 1 | 10
23 | 145 | CONCLUIDO | 8.2988 | 12.05 | 8.18 | 28.89 | 0.4 | 17 | 296.92 | 61.2 | 6.75 | 15 | 83.97 | 36854.25 | 143.63 | 198.07 | 37.63 | 21.27 | 5419.73 | 0.57 | 0.74 | 0.14 | 0.33 | 1 | 10
24 | 145 | CONCLUIDO | 8.355 | 11.97 | 8.16 | 30.59 | 0.42 | 16 | 297.44 | 61.2 | 7 | 14 | 84.24 | 36918.48 | 142.98 | 198.05 | 36.69 | 21.27 | 4954.74 | 0.58 | 0.74 | 0.14 | 0.3 | 1 | 10
25 | 145 | CONCLUIDO | 8.3527 | 11.97 | 8.16 | 30.6 | 0.43 | 16 | 297.96 | 61.2 | 7.25 | 14 | 84.51 | 36982.83 | 143.04 | 198.05 | 36.92 | 21.27 | 5070.06 | 0.58 | 0.74 | 0.13 | 0.31 | 1 | 10
26 | 145 | CONCLUIDO | 8.4085 | 11.89 | 8.14 | 32.54 | 0.45 | 15 | 298.48 | 61.2 | 7.5 | 13 | 84.79 | 37047.29 | 142.62 | 198.05 | 36.17 | 21.27 | 4699.34 | 0.59 | 0.75 | 0.13 | 0.28 | 1 | 10
27 | 145 | CONCLUIDO | 8.4069 | 11.9 | 8.14 | 32.55 | 0.46 | 15 | 299.01 | 61.2 | 7.75 | 13 | 85.06 | 37111.87 | 142.54 | 198.06 | 36.22 | 21.27 | 4722.7 | 0.59 | 0.75 | 0.13 | 0.28 | 1 | 10
28 | 145 | CONCLUIDO | 8.464 | 11.81 | 8.11 | 34.76 | 0.48 | 14 | 299.53 | 61.2 | 8 | 12 | 85.33 | 37176.68 | 142.22 | 198.05 | 35.34 | 21.27 | 4289.9 | 0.6 | 0.75 | 0.13 | 0.26 | 1 | 10
29 | 145 | CONCLUIDO | 8.4608 | 11.82 | 8.12 | 34.78 | 0.49 | 14 | 300.06 | 61.2 | 8.25 | 12 | 85.61 | 37241.49 | 142.26 | 198.05 | 35.46 | 21.27 | 4347.05 | 0.6 | 0.75 | 0.13 | 0.26 | 1 | 10
30 | 145 | CONCLUIDO | 8.5227 | 11.73 | 8.08 | 37.31 | 0.5 | 13 | 300.59 | 61.2 | 8.5 | 11 | 85.89 | 37306.42 | 141.54 | 198.06 | 34.44 | 21.27 | 3844.12 | 0.62 | 0.75 | 0.13 | 0.23 | 1 | 10
31 | 145 | CONCLUIDO | 8.53 | 11.72 | 8.07 | 37.26 | 0.52 | 13 | 301.11 | 61.2 | 8.75 | 11 | 86.16 | 37371.47 | 141.33 | 198.05 | 34 | 21.27 | 3623.24 | 0.63 | 0.75 | 0.13 | 0.22 | 1 | 10
32 | 145 | CONCLUIDO | 8.5462 | 11.7 | 8.05 | 37.16 | 0.53 | 13 | 301.64 | 61.2 | 9 | 11 | 86.44 | 37436.63 | 140.79 | 198.05 | 33.44 | 21.27 | 3345.07 | 0.64 | 0.75 | 0.12 | 0.2 | 1 | 10
33 | 145 | CONCLUIDO | 8.546 | 11.7 | 8.11 | 40.53 | 0.55 | 12 | 302.17 | 61.2 | 9.25 | 10 | 86.72 | 37501.91 | 141.7 | 198.05 | 35.31 | 21.27 | 4282.9 | 0.6 | 0.75 | 0.13 | 0.25 | 1 | 10
34 | 145 | CONCLUIDO | 8.5594 | 11.68 | 8.09 | 40.44 | 0.56 | 12 | 302.7 | 61.2 | 9.5 | 10 | 87 | 37567.32 | 141.47 | 198.05 | 34.66 | 21.27 | 3959.56 | 0.61 | 0.75 | 0.13 | 0.23 | 1 | 10
35 | 145 | CONCLUIDO | 8.5631 | 11.68 | 8.08 | 40.41 | 0.57 | 12 | 303.23 | 61.2 | 9.75 | 10 | 87.28 | 37632.84 | 141.45 | 198.08 | 34.45 | 21.27 | 3854.95 | 0.62 | 0.75 | 0.13 | 0.23 | 1 | 10
36 | 145 | CONCLUIDO | 8.5651 | 11.68 | 8.08 | 40.4 | 0.59 | 12 | 303.76 | 61.2 | 10 | 10 | 87.57 | 37698.48 | 141.28 | 198.06 | 34.4 | 21.27 | 3826.37 | 0.62 | 0.75 | 0.13 | 0.23 | 1 | 10
37 | 145 | CONCLUIDO | 8.6221 | 11.6 | 8.06 | 43.94 | 0.6 | 11 | 304.3 | 61.2 | 10.25 | 9 | 87.85 | 37764.25 | 140.76 | 198.06 | 33.56 | 21.27 | 3415 | 0.63 | 0.75 | 0.13 | 0.2 | 1 | 10
38 | 145 | CONCLUIDO | 8.6186 | 11.6 | 8.06 | 43.97 | 0.61 | 11 | 304.83 | 61.2 | 10.5 | 9 | 88.13 | 37830.13 | 140.89 | 198.05 | 33.78 | 21.27 | 3524.05 | 0.63 | 0.75 | 0.13 | 0.21 | 1 | 10
39 | 145 | CONCLUIDO | 8.6219 | 11.6 | 8.06 | 43.94 | 0.63 | 11 | 305.37 | 61.2 | 10.75 | 9 | 88.42 | 37896.14 | 140.77 | 198.08 | 33.61 | 21.27 | 3438.38 | 0.63 | 0.75 | 0.12 | 0.2 | 1 | 10
40 | 145 | CONCLUIDO | 8.6199 | 11.6 | 8.06 | 43.96 | 0.64 | 11 | 305.9 | 61.2 | 11 | 9 | 88.7 | 37962.28 | 140.83 | 198.06 | 33.71 | 21.27 | 3485.9 | 0.63 | 0.75 | 0.12 | 0.21 | 1 | 10
41 | 145 | CONCLUIDO | 8.6829 | 11.52 | 8.03 | 48.17 | 0.65 | 10 | 306.44 | 61.2 | 11.25 | 8 | 88.99 | 38028.53 | 140.24 | 198.05 | 32.72 | 21.27 | 2996.91 | 0.65 | 0.76 | 0.12 | 0.18 | 1 | 10
42 | 145 | CONCLUIDO | 8.6852 | 11.51 | 8.03 | 48.16 | 0.67 | 10 | 306.98 | 61.2 | 11.5 | 8 | 89.28 | 38094.91 | 140.31 | 198.05 | 32.61 | 21.27 | 2945.24 | 0.65 | 0.76 | 0.12 | 0.17 | 1 | 10
43 | 145 | CONCLUIDO | 8.7036 | 11.49 | 8 | 48.01 | 0.68 | 10 | 307.52 | 61.2 | 11.75 | 8 | 89.57 | 38161.42 | 139.95 | 198.05 | 31.65 | 21.27 | 2461 | 0.67 | 0.76 | 0.13 | 0.15 | 1 | 10
44 | 145 | CONCLUIDO | 8.6923 | 11.5 | 8.02 | 48.1 | 0.69 | 10 | 308.06 | 61.2 | 12 | 8 | 89.86 | 38228.06 | 140.08 | 198.05 | 32.41 | 21.27 | 2841.4 | 0.66 | 0.76 | 0.12 | 0.16 | 1 | 10
45 | 145 | CONCLUIDO | 8.6659 | 11.54 | 8.05 | 48.31 | 0.71 | 10 | 308.6 | 61.2 | 12.25 | 8 | 90.15 | 38294.82 | 140.58 | 198.05 | 33.56 | 21.27 | 3417.09 | 0.63 | 0.75 | 0.12 | 0.2 | 1 | 10
46 | 145 | CONCLUIDO | 8.7345 | 11.45 | 8.01 | 53.43 | 0.72 | 9 | 309.14 | 61.2 | 12.5 | 7 | 90.44 | 38361.7 | 139.69 | 198.09 | 32.4 | 21.27 | 2843.85 | 0.66 | 0.76 | 0.12 | 0.16 | 1 | 10
47 | 145 | CONCLUIDO | 8.7334 | 11.45 | 8.02 | 53.44 | 0.73 | 9 | 309.68 | 61.2 | 12.75 | 7 | 90.74 | 38428.72 | 139.72 | 198.05 | 32.31 | 21.27 | 2800.35 | 0.66 | 0.76 | 0.12 | 0.16 | 1 | 10
48 | 145 | CONCLUIDO | 8.7298 | 11.46 | 8.02 | 53.47 | 0.75 | 9 | 310.23 | 61.2 | 13 | 7 | 91.03 | 38495.87 | 139.97 | 198.05 | 32.48 | 21.27 | 2882.68 | 0.65 | 0.76 | 0.12 | 0.17 | 1 | 10
49 | 145 | CONCLUIDO | 8.733 | 11.45 | 8.02 | 53.44 | 0.76 | 9 | 310.77 | 61.2 | 13.25 | 7 | 91.33 | 38563.14 | 140.01 | 198.05 | 32.42 | 21.27 | 2854.99 | 0.66 | 0.76 | 0.12 | 0.16 | 1 | 10
50 | 145 | CONCLUIDO | 8.7349 | 11.45 | 8.01 | 53.43 | 0.77 | 9 | 311.32 | 61.2 | 13.5 | 7 | 91.62 | 38630.55 | 139.95 | 198.05 | 32.26 | 21.27 | 2771.83 | 0.66 | 0.76 | 0.12 | 0.16 | 1 | 10
51 | 145 | CONCLUIDO | 8.7311 | 11.45 | 8.02 | 53.46 | 0.79 | 9 | 311.87 | 61.2 | 13.75 | 7 | 91.92 | 38698.21 | 139.84 | 198.05 | 32.43 | 21.27 | 2859.04 | 0.66 | 0.76 | 0.12 | 0.17 | 1 | 10
52 | 145 | CONCLUIDO | 8.733 | 11.45 | 8.02 | 53.44 | 0.8 | 9 | 312.42 | 61.2 | 14 | 7 | 92.22 | 38765.89 | 139.67 | 198.05 | 32.4 | 21.27 | 2841.22 | 0.66 | 0.76 | 0.12 | 0.16 | 1 | 10
53 | 145 | CONCLUIDO | 8.7957 | 11.37 | 7.99 | 59.92 | 0.81 | 8 | 312.97 | 61.2 | 14.25 | 6 | 92.52 | 38833.69 | 139.04 | 198.05 | 31.44 | 21.27 | 2365.93 | 0.68 | 0.76 | 0.12 | 0.14 | 1 | 10
54 | 145 | CONCLUIDO | 8.8015 | 11.36 | 7.98 | 59.86 | 0.82 | 8 | 313.52 | 61.2 | 14.5 | 6 | 92.82 | 38901.63 | 139.15 | 198.07 | 31.11 | 21.27 | 2204.49 | 0.68 | 0.76 | 0.12 | 0.13 | 1 | 10
55 | 145 | CONCLUIDO | 8.819 | 11.34 | 7.96 | 59.69 | 0.84 | 8 | 314.07 | 61.2 | 14.75 | 6 | 93.12 | 38969.71 | 138.71 | 198.05 | 30.53 | 21.27 | 1915.45 | 0.7 | 0.76 | 0.12 | 0.11 | 1 | 10
56 | 145 | CONCLUIDO | 8.7901 | 11.38 | 8 | 59.97 | 0.85 | 8 | 314.62 | 61.2 | 15 | 6 | 93.43 | 39037.92 | 139.36 | 198.05 | 31.85 | 21.27 | 2573.01 | 0.67 | 0.76 | 0.12 | 0.14 | 1 | 10
57 | 145 | CONCLUIDO | 8.7858 | 11.38 | 8 | 60.01 | 0.86 | 8 | 315.18 | 61.2 | 15.25 | 6 | 93.73 | 39106.27 | 139.52 | 198.05 | 31.96 | 21.27 | 2626.5 | 0.67 | 0.76 | 0.12 | 0.15 | 1 | 10
58 | 145 | CONCLUIDO | 8.7848 | 11.38 | 8 | 60.02 | 0.87 | 8 | 315.73 | 61.2 | 15.5 | 6 | 94.03 | 39174.75 | 139.48 | 198.05 | 32 | 21.27 | 2646.52 | 0.66 | 0.76 | 0.12 | 0.15 | 1 | 10
59 | 145 | CONCLUIDO | 8.7876 | 11.38 | 8 | 60 | 0.89 | 8 | 316.29 | 61.2 | 15.75 | 6 | 94.34 | 39243.37 | 139.53 | 198.05 | 31.83 | 21.27 | 2563.19 | 0.67 | 0.76 | 0.12 | 0.15 | 1 | 10
60 | 145 | CONCLUIDO | 8.785 | 11.38 | 8 | 60.02 | 0.9 | 8 | 316.85 | 61.2 | 16 | 6 | 94.65 | 39312.13 | 139.2 | 198.05 | 31.98 | 21.27 | 2639.49 | 0.66 | 0.76 | 0.12 | 0.15 | 1 | 10
61 | 145 | CONCLUIDO | 8.7816 | 11.39 | 8.01 | 60.05 | 0.91 | 8 | 317.41 | 61.2 | 16.25 | 6 | 94.96 | 39381.03 | 139.23 | 198.05 | 32.08 | 21.27 | 2685.67 | 0.66 | 0.76 | 0.12 | 0.15 | 1 | 10
62 | 145 | CONCLUIDO | 8.8511 | 11.3 | 7.97 | 68.33 | 0.92 | 7 | 317.97 | 61.2 | 16.5 | 5 | 95.27 | 39450.07 | 138.38 | 198.05 | 30.94 | 21.27 | 2121.7 | 0.69 | 0.76 | 0.12 | 0.12 | 1 | 10
63 | 145 | CONCLUIDO | 8.8506 | 11.3 | 7.97 | 68.33 | 0.94 | 7 | 318.53 | 61.2 | 16.75 | 5 | 95.58 | 39519.26 | 138.5 | 198.06 | 31 | 21.27 | 2150.92 | 0.69 | 0.76 | 0.12 | 0.12 | 1 | 10
64 | 145 | CONCLUIDO | 8.8533 | 11.3 | 7.97 | 68.3 | 0.95 | 7 | 319.09 | 61.2 | 17 | 5 | 95.89 | 39588.58 | 138.59 | 198.05 | 30.84 | 21.27 | 2073.79 | 0.69 | 0.76 | 0.12 | 0.12 | 1 | 10
65 | 145 | CONCLUIDO | 8.8524 | 11.3 | 7.97 | 68.31 | 0.96 | 7 | 319.65 | 61.2 | 17.25 | 5 | 96.2 | 39658.05 | 138.71 | 198.06 | 30.79 | 21.27 | 2048.12 | 0.69 | 0.76 | 0.12 | 0.12 | 1 | 10
66 | 145 | CONCLUIDO | 8.8722 | 11.27 | 7.94 | 68.1 | 0.97 | 7 | 320.22 | 61.2 | 17.5 | 5 | 96.52 | 39727.66 | 138.19 | 198.05 | 30.01 | 21.27 | 1658.26 | 0.71 | 0.76 | 0.12 | 0.09 | 1 | 10
67 | 145 | CONCLUIDO | 8.8611 | 11.29 | 7.96 | 68.22 | 0.99 | 7 | 320.78 | 61.2 | 17.75 | 5 | 96.83 | 39797.41 | 138.53 | 198.05 | 30.57 | 21.27 | 1937.51 | 0.7 | 0.76 | 0.12 | 0.11 | 1 | 10
68 | 145 | CONCLUIDO | 8.8376 | 11.32 | 7.99 | 68.48 | 1 | 7 | 321.35 | 61.2 | 18 | 5 | 97.15 | 39867.32 | 139.11 | 198.05 | 31.62 | 21.27 | 2462.16 | 0.67 | 0.76 | 0.12 | 0.14 | 1 | 10
69 | 145 | CONCLUIDO | 8.8459 | 11.3 | 7.98 | 68.39 | 1.01 | 7 | 321.92 | 61.2 | 18.25 | 5 | 97.47 | 39937.36 | 138.98 | 198.05 | 31.18 | 21.27 | 2241.99 | 0.68 | 0.76 | 0.12 | 0.13 | 1 | 10
70 | 145 | CONCLUIDO | 8.8448 | 11.31 | 7.98 | 68.4 | 1.02 | 7 | 322.49 | 61.2 | 18.5 | 5 | 97.79 | 40007.56 | 138.84 | 198.06 | 31.26 | 21.27 | 2285.34 | 0.68 | 0.76 | 0.12 | 0.13 | 1 | 10
71 | 145 | CONCLUIDO | 8.8441 | 11.31 | 7.98 | 68.4 | 1.03 | 7 | 323.06 | 61.2 | 18.75 | 5 | 98.11 | 40077.9 | 138.73 | 198.05 | 31.25 | 21.27 | 2278.57 | 0.68 | 0.76 | 0.12 | 0.13 | 1 | 10
72 | 145 | CONCLUIDO | 8.842 | 11.31 | 7.98 | 68.43 | 1.05 | 7 | 323.63 | 61.2 | 19 | 5 | 98.43 | 40148.52 | 138.75 | 198.05 | 31.39 | 21.27 | 2348.97 | 0.68 | 0.76 | 0.12 | 0.13 | 1 | 10
73 | 145 | CONCLUIDO | 8.8465 | 11.3 | 7.98 | 68.38 | 1.06 | 7 | 324.2 | 61.2 | 19.25 | 5 | 98.75 | 40219.17 | 138.52 | 198.05 | 31.15 | 21.27 | 2227.89 | 0.68 | 0.76 | 0.12 | 0.12 | 1 | 10
74 | 145 | CONCLUIDO | 8.8463 | 11.3 | 7.98 | 68.38 | 1.07 | 7 | 324.78 | 61.2 | 19.5 | 5 | 99.08 | 40289.97 | 138.43 | 198.05 | 31.2 | 21.27 | 2252.35 | 0.68 | 0.76 | 0.12 | 0.12 | 1 | 10
75 | 145 | CONCLUIDO | 8.9093 | 11.22 | 7.95 | 79.52 | 1.08 | 6 | 325.35 | 61.2 | 19.75 | 4 | 99.4 | 40360.92 | 137.75 | 198.05 | 30.3 | 21.27 | 1810.12 | 0.7 | 0.76 | 0.12 | 0.1 | 1 | 10
76 | 145 | CONCLUIDO | 8.9098 | 11.22 | 7.95 | 79.51 | 1.09 | 6 | 325.93 | 61.2 | 20 | 4 | 99.73 | 40432.03 | 137.84 | 198.05 | 30.26 | 21.27 | 1787.82 | 0.7 | 0.76 | 0.12 | 0.1 | 1 | 10
77 | 145 | CONCLUIDO | 8.9239 | 11.21 | 7.93 | 79.33 | 1.11 | 6 | 326.51 | 61.2 | 20.25 | 4 | 100.06 | 40503.29 | 137.53 | 198.05 | 29.58 | 21.27 | 1447.09 | 0.72 | 0.77 | 0.12 | 0.08 | 1 | 10
78 | 145 | CONCLUIDO | 8.9266 | 11.2 | 7.93 | 79.3 | 1.12 | 6 | 327.08 | 61.2 | 20.5 | 4 | 100.39 | 40574.7 | 137.63 | 198.07 | 29.67 | 21.27 | 1495.36 | 0.72 | 0.77 | 0.11 | 0.08 | 1 | 10
79 | 145 | CONCLUIDO | 8.9107 | 11.22 | 7.95 | 79.5 | 1.13 | 6 | 327.66 | 61.2 | 20.75 | 4 | 100.72 | 40646.27 | 138.11 | 198.05 | 30.33 | 21.27 | 1825.15 | 0.7 | 0.76 | 0.12 | 0.1 | 1 | 10
80 | 145 | CONCLUIDO | 8.9008 | 11.24 | 7.96 | 79.62 | 1.14 | 6 | 328.25 | 61.2 | 21 | 4 | 101.05 | 40718 | 138.39 | 198.05 | 30.68 | 21.27 | 1999.1 | 0.69 | 0.76 | 0.12 | 0.11 | 1 | 10
81 | 145 | CONCLUIDO | 8.9085 | 11.23 | 7.95 | 79.53 | 1.15 | 6 | 328.83 | 61.2 | 21.25 | 4 | 101.38 | 40789.89 | 138.25 | 198.05 | 30.41 | 21.27 | 1861.45 | 0.7 | 0.76 | 0.12 | 0.1 | 1 | 10
82 | 145 | CONCLUIDO | 8.9056 | 11.23 | 7.96 | 79.56 | 1.16 | 6 | 329.41 | 61.2 | 21.5 | 4 | 101.71 | 40861.93 | 138.41 | 198.05 | 30.54 | 21.27 | 1927.35 | 0.7 | 0.76 | 0.12 | 0.1 | 1 | 10
83 | 145 | CONCLUIDO | 8.9023 | 11.23 | 7.96 | 79.61 | 1.17 | 6 | 330 | 61.2 | 21.75 | 4 | 102.05 | 40934.14 | 138.68 | 198.05 | 30.65 | 21.27 | 1983.43 | 0.69 | 0.76 | 0.12 | 0.11 | 1 | 10
84 | 145 | CONCLUIDO | 8.9054 | 11.23 | 7.96 | 79.57 | 1.19 | 6 | 330.59 | 61.2 | 22 | 4 | 102.39 | 41006.51 | 138.5 | 198.05 | 30.48 | 21.27 | 1896.79 | 0.7 | 0.76 | 0.12 | 0.1 | 1 | 10
85 | 145 | CONCLUIDO | 8.9056 | 11.23 | 7.96 | 79.56 | 1.2 | 6 | 331.17 | 61.2 | 22.25 | 4 | 102.72 | 41079.04 | 138.47 | 198.05 | 30.51 | 21.27 | 1914.61 | 0.7 | 0.76 | 0.12 | 0.1 | 1 | 10
86 | 145 | CONCLUIDO | 8.9054 | 11.23 | 7.96 | 79.57 | 1.21 | 6 | 331.76 | 61.2 | 22.5 | 4 | 103.06 | 41151.74 | 138.51 | 198.05 | 30.53 | 21.27 | 1920.59 | 0.7 | 0.76 | 0.12 | 0.1 | 1 | 10
87 | 145 | CONCLUIDO | 8.9054 | 11.23 | 7.96 | 79.57 | 1.22 | 6 | 332.35 | 61.2 | 22.75 | 4 | 103.41 | 41224.6 | 138.41 | 198.05 | 30.49 | 21.27 | 1905.13 | 0.7 | 0.76 | 0.12 | 0.1 | 1 | 10
88 | 145 | CONCLUIDO | 8.9098 | 11.22 | 7.95 | 79.51 | 1.23 | 6 | 332.95 | 61.2 | 23 | 4 | 103.75 | 41297.62 | 138.3 | 198.05 | 30.28 | 21.27 | 1800.16 | 0.7 | 0.76 | 0.12 | 0.1 | 1 | 10
89 | 145 | CONCLUIDO | 8.9215 | 11.21 | 7.94 | 79.36 | 1.24 | 6 | 333.54 | 61.2 | 23.25 | 4 | 104.09 | 41370.82 | 137.91 | 198.05 | 29.76 | 21.27 | 1538.14 | 0.71 | 0.77 | 0.12 | 0.08 | 1 | 10
90 | 145 | CONCLUIDO | 8.9175 | 11.21 | 7.94 | 79.41 | 1.25 | 6 | 334.14 | 61.2 | 23.5 | 4 | 104.44 | 41444.3 | 137.83 | 198.05 | 30.07 | 21.27 | 1694.52 | 0.71 | 0.76 | 0.12 | 0.09 | 1 | 10
91 | 145 | CONCLUIDO | 8.9016 | 11.23 | 7.96 | 79.61 | 1.26 | 6 | 334.73 | 61.2 | 23.75 | 4 | 104.78 | 41517.84 | 138.18 | 198.05 | 30.75 | 21.27 | 2034.24 | 0.69 | 0.76 | 0.12 | 0.11 | 1 | 10
92 | 145 | CONCLUIDO | 8.9005 | 11.24 | 7.96 | 79.63 | 1.28 | 6 | 335.33 | 61.2 | 24 | 4 | 105.13 | 41591.55 | 138.15 | 198.05 | 30.74 | 21.27 | 2029.68 | 0.69 | 0.76 | 0.12 | 0.11 | 1 | 10
93 | 145 | CONCLUIDO | 8.903 | 11.23 | 7.96 | 79.6 | 1.29 | 6 | 335.93 | 61.2 | 24.25 | 4 | 105.48 | 41665.42 | 137.96 | 198.05 | 30.63 | 21.27 | 1971.74 | 0.69 | 0.76 | 0.12 | 0.11 | 1 | 10
94 | 145 | CONCLUIDO | 8.8983 | 11.24 | 7.97 | 79.66 | 1.3 | 6 | 336.53 | 61.2 | 24.5 | 4 | 105.83 | 41739.48 | 137.78 | 198.05 | 30.87 | 21.27 | 2095.27 | 0.69 | 0.76 | 0.12 | 0.11 | 1 | 10
95 | 145 | CONCLUIDO | 8.9617 | 11.16 | 7.94 | 95.28 | 1.31 | 5 | 337.13 | 61.2 | 24.75 | 3 | 106.18 | 41813.7 | 137.31 | 198.05 | 29.99 | 21.27 | 1659.68 | 0.71 | 0.76 | 0.12 | 0.09 | 1 | 10
96 | 145 | CONCLUIDO | 8.9684 | 11.15 | 7.93 | 95.18 | 1.32 | 5 | 337.73 | 61.2 | 25 | 3 | 106.53 | 41888.1 | 137.25 | 198.07 | 29.66 | 21.27 | 1495.05 | 0.72 | 0.77 | 0.12 | 0.08 | 1 | 10
97 | 145 | CONCLUIDO | 8.9715 | 11.15 | 7.93 | 95.13 | 1.33 | 5 | 338.34 | 61.2 | 25.25 | 3 | 106.89 | 41962.68 | 137.36 | 198.05 | 29.59 | 21.27 | 1458.89 | 0.72 | 0.77 | 0.12 | 0.07 | 1 | 10
98 | 145 | CONCLUIDO | 8.9673 | 11.15 | 7.93 | 95.2 | 1.34 | 5 | 338.94 | 61.2 | 25.5 | 3 | 107.25 | 42037.44 | 137.63 | 198.05 | 29.81 | 21.27 | 1569.3 | 0.71 | 0.77 | 0.12 | 0.08 | 1 | 10
99 | 145 | CONCLUIDO | 8.967 | 11.15 | 7.93 | 95.2 | 1.35 | 5 | 339.55 | 61.2 | 25.75 | 3 | 107.6 | 42112.37 | 137.77 | 198.05 | 29.69 | 21.27 | 1508.07 | 0.72 | 0.77 | 0.12 | 0.08 | 1 | 10
100 | 145 | CONCLUIDO | 8.9793 | 11.14 | 7.92 | 95.02 | 1.36 | 5 | 340.16 | 61.2 | 26 | 3 | 107.96 | 42187.49 | 137.57 | 198.05 | 29.14 | 21.27 | 1233.69 | 0.73 | 0.77 | 0.12 | 0.07 | 1 | 10
101 | 145 | CONCLUIDO | 8.9818 | 11.13 | 7.92 | 94.98 | 1.37 | 5 | 340.77 | 61.2 | 26.25 | 3 | 108.32 | 42262.79 | 137.75 | 198.05 | 29.17 | 21.27 | 1248.13 | 0.73 | 0.77 | 0.11 | 0.06 | 1 | 10
102 | 145 | CONCLUIDO | 8.9733 | 11.14 | 7.93 | 95.11 | 1.38 | 5 | 341.38 | 61.2 | 26.5 | 3 | 108.68 | 42338.27 | 137.99 | 198.05 | 29.54 | 21.27 | 1434.23 | 0.72 | 0.77 | 0.12 | 0.07 | 1 | 10
103 | 145 | CONCLUIDO | 8.9617 | 11.16 | 7.94 | 95.28 | 1.39 | 5 | 342 | 61.2 | 26.75 | 3 | 109.05 | 42413.94 | 138.22 | 198.05 | 30.05 | 21.27 | 1690.19 | 0.71 | 0.76 | 0.12 | 0.09 | 1 | 10
104 | 145 | CONCLUIDO | 8.9621 | 11.16 | 7.94 | 95.27 | 1.4 | 5 | 342.61 | 61.2 | 27 | 3 | 109.41 | 42489.79 | 138.35 | 198.05 | 29.96 | 21.27 | 1644.41 | 0.71 | 0.76 | 0.12 | 0.09 | 1 | 10
105 | 145 | CONCLUIDO | 8.9673 | 11.15 | 7.93 | 95.2 | 1.42 | 5 | 343.23 | 61.2 | 27.25 | 3 | 109.78 | 42565.83 | 138.28 | 198.05 | 29.77 | 21.27 | 1547.11 | 0.71 | 0.77 | 0.12 | 0.08 | 1 | 10
106 | 145 | CONCLUIDO | 8.9646 | 11.16 | 7.94 | 95.24 | 1.43 | 5 | 343.85 | 61.2 | 27.5 | 3 | 110.15 | 42642.18 | 138.36 | 198.05 | 29.9 | 21.27 | 1613.58 | 0.71 | 0.77 | 0.12 | 0.08 | 1 | 10
107 | 145 | CONCLUIDO | 8.9604 | 11.16 | 7.94 | 95.3 | 1.44 | 5 | 344.47 | 61.2 | 27.75 | 3 | 110.52 | 42718.61 | 138.6 | 198.05 | 30.07 | 21.27 | 1699.75 | 0.71 | 0.76 | 0.12 | 0.09 | 1 | 10
108 | 145 | CONCLUIDO | 8.9659 | 11.15 | 7.93 | 95.22 | 1.45 | 5 | 345.09 | 61.2 | 28 | 3 | 110.89 | 42795.22 | 138.58 | 198.05 | 29.8 | 21.27 | 1563.52 | 0.71 | 0.77 | 0.12 | 0.08 | 1 | 10
109 | 145 | CONCLUIDO | 8.9657 | 11.15 | 7.93 | 95.22 | 1.46 | 5 | 345.71 | 61.2 | 28.25 | 3 | 111.26 | 42872.03 | 138.69 | 198.05 | 29.83 | 21.27 | 1577.93 | 0.71 | 0.77 | 0.12 | 0.08 | 1 | 10
110 | 145 | CONCLUIDO | 8.9673 | 11.15 | 7.93 | 95.2 | 1.47 | 5 | 346.34 | 61.2 | 28.5 | 3 | 111.64 | 42949.03 | 138.71 | 198.05 | 29.72 | 21.27 | 1525.36 | 0.72 | 0.77 | 0.12 | 0.08 | 1 | 10
111 | 145 | CONCLUIDO | 8.9706 | 11.15 | 7.93 | 95.15 | 1.48 | 5 | 346.96 | 61.2 | 28.75 | 3 | 112.01 | 43026.23 | 138.6 | 198.05 | 29.56 | 21.27 | 1444.9 | 0.72 | 0.77 | 0.12 | 0.08 | 1 | 10
112 | 145 | CONCLUIDO | 8.978 | 11.14 | 7.92 | 95.04 | 1.49 | 5 | 347.59 | 61.2 | 29 | 3 | 112.39 | 43103.63 | 138.4 | 198.05 | 29.28 | 21.27 | 1303.87 | 0.73 | 0.77 | 0.12 | 0.07 | 1 | 10
113 | 145 | CONCLUIDO | 8.9767 | 11.14 | 7.92 | 95.06 | 1.5 | 5 | 348.22 | 61.2 | 29.25 | 3 | 112.77 | 43181.22 | 138.42 | 198.05 | 29.41 | 21.27 | 1366.11 | 0.72 | 0.77 | 0.11 | 0.07 | 1 | 10
114 | 145 | CONCLUIDO | 8.9677 | 11.15 | 7.93 | 95.19 | 1.51 | 5 | 348.85 | 61.2 | 29.5 | 3 | 113.15 | 43259.02 | 138.58 | 198.05 | 29.81 | 21.27 | 1569.49 | 0.71 | 0.77 | 0.11 | 0.08 | 1 | 10
115 | 145 | CONCLUIDO | 8.9568 | 11.16 | 7.95 | 95.35 | 1.52 | 5 | 349.48 | 61.2 | 29.75 | 3 | 113.53 | 43337.02 | 138.8 | 198.05 | 30.26 | 21.27 | 1792.52 | 0.7 | 0.76 | 0.12 | 0.09 | 1 | 10
116 | 145 | CONCLUIDO | 8.9624 | 11.16 | 7.94 | 95.27 | 1.53 | 5 | 350.12 | 61.2 | 30 | 3 | 113.92 | 43415.22 | 138.61 | 198.05 | 29.99 | 21.27 | 1656.63 | 0.71 | 0.76 | 0.12 | 0.09 | 1 | 10
117 | 145 | CONCLUIDO | 8.9648 | 11.15 | 7.94 | 95.23 | 1.54 | 5 | 350.75 | 61.2 | 30.25 | 3 | 114.3 | 43493.63 | 138.5 | 198.05 | 29.9 | 21.27 | 1611.8 | 0.71 | 0.77 | 0.12 | 0.08 | 1 | 10
118 | 145 | CONCLUIDO | 8.9601 | 11.16 | 7.94 | 95.3 | 1.55 | 5 | 351.39 | 61.2 | 30.5 | 3 | 114.69 | 43572.25 | 138.44 | 198.05 | 30.08 | 21.27 | 1703.52 | 0.71 | 0.76 | 0.12 | 0.09 | 1 | 10
119 | 145 | CONCLUIDO | 8.9599 | 11.16 | 7.94 | 95.31 | 1.56 | 5 | 352.03 | 61.2 | 30.75 | 3 | 115.08 | 43651.07 | 138.46 | 198.05 | 30.08 | 21.27 | 1703.25 | 0.71 | 0.76 | 0.12 | 0.09 | 1 | 10
120 | 145 | CONCLUIDO | 8.9637 | 11.16 | 7.94 | 95.25 | 1.57 | 5 | 352.67 | 61.2 | 31 | 3 | 115.47 | 43730.1 | 138.35 | 198.05 | 29.89 | 21.27 | 1607.03 | 0.71 | 0.77 | 0.12 | 0.08 | 1 | 10
121 | 145 | CONCLUIDO | 8.9624 | 11.16 | 7.94 | 95.27 | 1.58 | 5 | 353.31 | 61.2 | 31.25 | 3 | 115.86 | 43809.48 | 138.25 | 198.05 | 29.95 | 21.27 | 1638.82 | 0.71 | 0.76 | 0.12 | 0.09 | 1 | 10
122 | 145 | CONCLUIDO | 8.9655 | 11.15 | 7.94 | 95.22 | 1.59 | 5 | 353.96 | 61.2 | 31.5 | 3 | 116.26 | 43888.94 | 137.85 | 198.05 | 29.81 | 21.27 | 1566.05 | 0.71 | 0.77 | 0.12 | 0.08 | 1 | 10
123 | 145 | CONCLUIDO | 8.9706 | 11.15 | 7.93 | 95.15 | 1.6 | 5 | 354.6 | 61.2 | 31.75 | 3 | 116.65 | 43968.62 | 137.74 | 198.05 | 29.54 | 21.27 | 1435.06 | 0.72 | 0.77 | 0.12 | 0.08 | 1 | 10
124 | 145 | CONCLUIDO | 8.9751 | 11.14 | 7.92 | 95.08 | 1.61 | 5 | 355.25 | 61.2 | 32 | 3 | 117.05 | 44048.52 | 137.51 | 198.05 | 29.43 | 21.27 | 1378.81 | 0.72 | 0.77 | 0.12 | 0.07 | 1 | 10
125 | 145 | CONCLUIDO | 8.9715 | 11.15 | 7.93 | 95.13 | 1.62 | 5 | 355.9 | 61.2 | 32.25 | 3 | 117.45 | 44128.64 | 137.51 | 198.05 | 29.64 | 21.27 | 1484.03 | 0.72 | 0.77 | 0.11 | 0.07 | 1 | 10
126 | 145 | CONCLUIDO | 8.9617 | 11.16 | 7.94 | 95.28 | 1.63 | 5 | 356.55 | 61.2 | 32.5 | 3 | 117.85 | 44208.97 | 137.62 | 198.05 | 30.07 | 21.27 | 1698.37 | 0.71 | 0.76 | 0.11 | 0.09 | 1 | 10
127 | 145 | CONCLUIDO | 9.0246 | 11.08 | 7.92 | 118.74 | 1.63 | 4 | 357.2 | 61.2 | 32.75 | 2 | 118.26 | 44289.53 | 137.04 | 198.05 | 29.24 | 21.27 | 1287.06 | 0.73 | 0.77 | 0.11 | 0.06 | 1 | 10
128 | 145 | CONCLUIDO | 9.0269 | 11.08 | 7.91 | 118.7 | 1.64 | 4 | 357.86 | 61.2 | 33 | 2 | 118.66 | 44370.32 | 137.18 | 198.05 | 29.14 | 21.27 | 1239.97 | 0.73 | 0.77 | 0.11 | 0.06 | 1 | 10
129 | 145 | CONCLUIDO | 9.0269 | 11.08 | 7.91 | 118.7 | 1.65 | 4 | 358.52 | 61.2 | 33.25 | 2 | 119.07 | 44451.33 | 137.42 | 198.05 | 29.16 | 21.27 | 1245.82 | 0.73 | 0.77 | 0.11 | 0.06 | 1 | 10
130 | 145 | CONCLUIDO | 9.0271 | 11.08 | 7.91 | 118.7 | 1.66 | 4 | 359.17 | 61.2 | 33.5 | 2 | 119.48 | 44532.57 | 137.52 | 198.05 | 29.16 | 21.27 | 1246.85 | 0.73 | 0.77 | 0.11 | 0.06 | 1 | 10
131 | 145 | CONCLUIDO | 9.0273 | 11.08 | 7.91 | 118.69 | 1.67 | 4 | 359.84 | 61.2 | 33.75 | 2 | 119.89 | 44614.04 | 137.61 | 198.07 | 29.13 | 21.27 | 1234.37 | 0.73 | 0.77 | 0.11 | 0.06 | 1 | 10
132 | 145 | CONCLUIDO | 9.0259 | 11.08 | 7.91 | 118.72 | 1.68 | 4 | 360.5 | 61.2 | 34 | 2 | 120.3 | 44695.75 | 137.83 | 198.05 | 29.18 | 21.27 | 1259.83 | 0.73 | 0.77 | 0.11 | 0.06 | 1 | 10
133 | 145 | CONCLUIDO | 9.0278 | 11.08 | 7.91 | 118.68 | 1.69 | 4 | 361.16 | 61.2 | 34.25 | 2 | 120.71 | 44777.68 | 137.94 | 198.06 | 29.05 | 21.27 | 1191.83 | 0.73 | 0.77 | 0.12 | 0.06 | 1 | 10
134 | 145 | CONCLUIDO | 9.0355 | 11.07 | 7.9 | 118.54 | 1.7 | 4 | 361.83 | 61.2 | 34.5 | 2 | 121.13 | 44859.98 | 137.81 | 198.05 | 28.73 | 21.27 | 1034.76 | 0.74 | 0.77 | 0.12 | 0.05 | 1 | 10
135 | 145 | CONCLUIDO | 9.0391 | 11.06 | 7.9 | 118.47 | 1.71 | 4 | 362.5 | 61.2 | 34.75 | 2 | 121.55 | 44942.4 | 137.82 | 198.05 | 28.67 | 21.27 | 1001.98 | 0.74 | 0.77 | 0.11 | 0.05 | 1 | 10
136 | 145 | CONCLUIDO | 9.0371 | 11.07 | 7.9 | 118.51 | 1.72 | 4 | 363.17 | 61.2 | 35 | 2 | 121.97 | 45025.06 | 137.97 | 198.05 | 28.76 | 21.27 | 1046.22 | 0.74 | 0.77 | 0.11 | 0.05 | 1 | 10
137 | 145 | CONCLUIDO | 9.0314 | 11.07 | 7.91 | 118.62 | 1.73 | 4 | 363.84 | 61.2 | 35.25 | 2 | 122.39 | 45107.96 | 138.14 | 198.05 | 28.98 | 21.27 | 1157.64 | 0.73 | 0.77 | 0.11 | 0.06 | 1 | 10
138 | 145 | CONCLUIDO | 9.0257 | 11.08 | 7.91 | 118.72 | 1.74 | 4 | 364.51 | 61.2 | 35.5 | 2 | 122.82 | 45191.1 | 138.39 | 198.05 | 29.25 | 21.27 | 1295.47 | 0.73 | 0.77 | 0.11 | 0.06 | 1 | 10
139 | 145 | CONCLUIDO | 9.025 | 11.08 | 7.92 | 118.73 | 1.75 | 4 | 365.19 | 61.2 | 35.75 | 2 | 123.24 | 45274.49 | 138.54 | 198.05 | 29.21 | 21.27 | 1274.43 | 0.73 | 0.77 | 0.11 | 0.06 | 1 | 10
140 | 145 | CONCLUIDO | 9.0271 | 11.08 | 7.91 | 118.7 | 1.75 | 4 | 365.87 | 61.2 | 36 | 2 | 123.67 | 45358.13 | 138.58 | 198.05 | 29.16 | 21.27 | 1247.45 | 0.73 | 0.77 | 0.11 | 0.06 | 1 | 10
141 | 145 | CONCLUIDO | 9.0255 | 11.08 | 7.92 | 118.72 | 1.76 | 4 | 366.55 | 61.2 | 36.25 | 2 | 124.1 | 45442.03 | 138.69 | 198.05 | 29.22 | 21.27 | 1275.79 | 0.73 | 0.77 | 0.11 | 0.06 | 1 | 10
142 | 145 | CONCLUIDO | 9.0257 | 11.08 | 7.91 | 118.72 | 1.77 | 4 | 367.23 | 61.2 | 36.5 | 2 | 124.53 | 45526.17 | 138.68 | 198.05 | 29.22 | 21.27 | 1277.87 | 0.73 | 0.77 | 0.11 | 0.06 | 1 | 10
143 | 145 | CONCLUIDO | 9.0248 | 11.08 | 7.92 | 118.74 | 1.78 | 4 | 367.92 | 61.2 | 36.75 | 2 | 124.97 | 45610.57 | 138.78 | 198.05 | 29.23 | 21.27 | 1284.61 | 0.73 | 0.77 | 0.11 | 0.06 | 1 | 10
144 | 145 | CONCLUIDO | 9.0221 | 11.08 | 7.92 | 118.79 | 1.79 | 4 | 368.6 | 61.2 | 37 | 2 | 125.4 | 45695.24 | 138.93 | 198.05 | 29.3 | 21.27 | 1317.41 | 0.73 | 0.77 | 0.12 | 0.07 | 1 | 10
145 | 145 | CONCLUIDO | 9.03 | 11.07 | 7.91 | 118.64 | 1.8 | 4 | 369.29 | 61.2 | 37.25 | 2 | 125.84 | 45780.16 | 138.81 | 198.05 | 28.95 | 21.27 | 1142.48 | 0.73 | 0.77 | 0.12 | 0.06 | 1 | 10
146 | 145 | CONCLUIDO | 9.0348 | 11.07 | 7.9 | 118.55 | 1.81 | 4 | 369.98 | 61.2 | 37.5 | 2 | 126.28 | 45865.47 | 138.73 | 198.05 | 28.74 | 21.27 | 1040.11 | 0.74 | 0.77 | 0.12 | 0.05 | 1 | 10
147 | 145 | CONCLUIDO | 9.0366 | 11.07 | 7.9 | 118.52 | 1.82 | 4 | 370.67 | 61.2 | 37.75 | 2 | 126.73 | 45950.92 | 138.83 | 198.05 | 28.76 | 21.27 | 1045.88 | 0.74 | 0.77 | 0.11 | 0.05 | 1 | 10
148 | 145 | CONCLUIDO | 9.0341 | 11.07 | 7.9 | 118.57 | 1.82 | 4 | 371.37 | 61.2 | 38 | 2 | 127.17 | 46036.65 | 139.02 | 198.05 | 28.87 | 21.27 | 1103.58 | 0.74 | 0.77 | 0.11 | 0.05 | 1 | 10
149 | 145 | CONCLUIDO | 9.0282 | 11.08 | 7.91 | 118.67 | 1.83 | 4 | 372.07 | 61.2 | 38.25 | 2 | 127.62 | 46122.64 | 139.21 | 198.05 | 29.1 | 21.27 | 1218.17 | 0.73 | 0.77 | 0.11 | 0.06 | 1 | 10
150 | 145 | CONCLUIDO | 9.0228 | 11.08 | 7.92 | 118.78 | 1.84 | 4 | 372.77 | 61.2 | 38.5 | 2 | 128.07 | 46208.91 | 139.47 | 198.05 | 29.32 | 21.27 | 1327.44 | 0.73 | 0.77 | 0.11 | 0.07 | 1 | 10
151 | 145 | CONCLUIDO | 9.0253 | 11.08 | 7.92 | 118.73 | 1.85 | 4 | 373.47 | 61.2 | 38.75 | 2 | 128.52 | 46295.45 | 139.47 | 198.05 | 29.22 | 21.27 | 1277.73 | 0.73 | 0.77 | 0.11 | 0.06 | 1 | 10
152 | 145 | CONCLUIDO | 9.0257 | 11.08 | 7.91 | 118.72 | 1.86 | 4 | 374.17 | 61.2 | 39 | 2 | 128.97 | 46382.28 | 139.61 | 198.05 | 29.22 | 21.27 | 1277.69 | 0.73 | 0.77 | 0.11 | 0.06 | 1 | 10
153 | 145 | CONCLUIDO | 9.0237 | 11.08 | 7.92 | 118.76 | 1.87 | 4 | 374.88 | 61.2 | 39.25 | 2 | 129.43 | 46469.38 | 139.67 | 198.05 | 29.28 | 21.27 | 1306.96 | 0.73 | 0.77 | 0.11 | 0.06 | 1 | 10
154 | 145 | CONCLUIDO | 9.0246 | 11.08 | 7.92 | 118.74 | 1.88 | 4 | 375.59 | 61.2 | 39.5 | 2 | 129.89 | 46556.77 | 139.65 | 198.05 | 29.27 | 21.27 | 1301.03 | 0.73 | 0.77 | 0.11 | 0.06 | 1 | 10
155 | 145 | CONCLUIDO | 9.0239 | 11.08 | 7.92 | 118.75 | 1.88 | 4 | 376.3 | 61.2 | 39.75 | 2 | 130.35 | 46644.44 | 139.79 | 198.05 | 29.26 | 21.27 | 1299.47 | 0.73 | 0.77 | 0.11 | 0.06 | 1 | 10
156 | 145 | CONCLUIDO | 9.023 | 11.08 | 7.92 | 118.77 | 1.89 | 4 | 377.01 | 61.2 | 40 | 2 | 130.81 | 46732.41 | 139.85 | 198.05 | 29.33 | 21.27 | 1331.95 | 0.73 | 0.77 | 0.11 | 0.07 | 1 | 10
0 | 65 | CONCLUIDO | 7.3884 | 13.53 | 9.34 | 7.57 | 0.13 | 74 | 133.21 | 46.47 | 1 | 72 | 20.75 | 16663.42 | 101 | 198.11 | 73.63 | 21.27 | 23132.34 | 0.29 | 0.65 | 0.23 | 1.49 | 1 | 10
1 | 65 | CONCLUIDO | 7.8627 | 12.72 | 8.99 | 9.46 | 0.17 | 57 | 133.55 | 46.47 | 1.25 | 55 | 20.83 | 16704.7 | 96.9 | 198.09 | 62.53 | 21.27 | 17665.67 | 0.34 | 0.68 | 0.2 | 1.13 | 1 | 10
2 | 65 | CONCLUIDO | 8.21 | 12.18 | 8.75 | 11.41 | 0.2 | 46 | 133.88 | 46.47 | 1.5 | 44 | 20.91 | 16746.01 | 94.01 | 198.06 | 54.99 | 21.27 | 13953.44 | 0.39 | 0.69 | 0.18 | 0.89 | 1 | 10
3 | 65 | CONCLUIDO | 8.4549 | 11.83 | 8.59 | 13.21 | 0.23 | 39 | 134.22 | 46.47 | 1.75 | 37 | 21 | 16787.35 | 91.99 | 198.16 | 49.83 | 21.27 | 11408.29 | 0.43 | 0.71 | 0.17 | 0.73 | 1 | 10
4 | 65 | CONCLUIDO | 8.4664 | 11.81 | 8.68 | 14.88 | 0.26 | 35 | 134.55 | 46.47 | 2 | 33 | 21.09 | 16828.84 | 92.79 | 198.05 | 54.41 | 21.27 | 13716.16 | 0.39 | 0.7 | 0.14 | 0.82 | 1 | 10
5 | 65 | CONCLUIDO | 8.7283 | 11.46 | 8.46 | 16.92 | 0.29 | 30 | 134.89 | 46.47 | 2.25 | 28 | 21.17 | 16870.25 | 90.17 | 198.1 | 46.26 | 21.27 | 9666.4 | 0.46 | 0.72 | 0.16 | 0.61 | 1 | 10
6 | 65 | CONCLUIDO | 8.8552 | 11.29 | 8.38 | 18.62 | 0.33 | 27 | 135.22 | 46.47 | 2.5 | 25 | 21.26 | 16911.68 | 89.06 | 198.08 | 43.65 | 21.27 | 8378.3 | 0.49 | 0.72 | 0.15 | 0.52 | 1 | 10
7 | 65 | CONCLUIDO | 8.9677 | 11.15 | 8.32 | 20.79 | 0.36 | 24 | 135.56 | 46.47 | 2.75 | 22 | 21.34 | 16953.14 | 88.13 | 198.05 | 41.69 | 21.27 | 7415.24 | 0.51 | 0.73 | 0.15 | 0.46 | 1 | 10
8 | 65 | CONCLUIDO | 9.0461 | 11.05 | 8.28 | 22.57 | 0.39 | 22 | 135.9 | 46.47 | 3 | 20 | 21.43 | 16994.64 | 87.4 | 198.07 | 40.37 | 21.27 | 6763.14 | 0.53 | 0.73 | 0.14 | 0.42 | 1 | 10
9 | 65 | CONCLUIDO | 9.082 | 11.01 | 8.26 | 23.6 | 0.42 | 21 | 136.23 | 46.47 | 3.25 | 19 | 21.52 | 17036.16 | 87.06 | 198.07 | 39.88 | 21.27 | 6522.51 | 0.53 | 0.74 | 0.14 | 0.41 | 1 | 10
10 | 65 | CONCLUIDO | 9.182 | 10.89 | 8.19 | 25.87 | 0.45 | 19 | 136.57 | 46.47 | 3.5 | 17 | 21.6 | 17077.72 | 86.15 | 198.09 | 37.57 | 21.27 | 5376.11 | 0.57 | 0.74 | 0.14 | 0.34 | 1 | 10
11 | 65 | CONCLUIDO | 9.1436 | 10.94 | 8.27 | 27.55 | 0.48 | 18 | 136.91 | 46.47 | 3.75 | 16 | 21.69 | 17119.3 | 86.65 | 198.07 | 40.48 | 21.27 | 6840.33 | 0.53 | 0.73 | 0.14 | 0.41 | 1 | 10
12 | 65 | CONCLUIDO | 9.231 | 10.83 | 8.19 | 28.91 | 0.52 | 17 | 137.25 | 46.47 | 4 | 15 | 21.78 | 17160.92 | 85.52 | 198.08 | 37.77 | 21.27 | 5485.82 | 0.56 | 0.74 | 0.14 | 0.34 | 1 | 10
13 | 65 | CONCLUIDO | 9.2805 | 10.78 | 8.16 | 30.6 | 0.55 | 16 | 137.58 | 46.47 | 4.25 | 14 | 21.87 | 17202.57 | 84.94 | 198.05 | 36.8 | 21.27 | 5009.98 | 0.58 | 0.74 | 0.13 | 0.31 | 1 | 10
14 | 65 | CONCLUIDO | 9.3197 | 10.73 | 8.14 | 32.57 | 0.58 | 15 | 137.92 | 46.47 | 4.5 | 13 | 21.95 | 17244.24 | 84.46 | 198.07 | 36.24 | 21.27 | 4731.58 | 0.59 | 0.75 | 0.13 | 0.29 | 1 | 10
15 | 65 | CONCLUIDO | 9.3723 | 10.67 | 8.11 | 34.75 | 0.61 | 14 | 138.26 | 46.47 | 4.75 | 12 | 22.04 | 17285.95 | 84.05 | 198.07 | 35.23 | 21.27 | 4232.64 | 0.6 | 0.75 | 0.13 | 0.26 | 1 | 10
16 | 65 | CONCLUIDO | 9.4196 | 10.62 | 8.08 | 37.3 | 0.64 | 13 | 138.6 | 46.47 | 5 | 11 | 22.13 | 17327.69 | 83.34 | 198.07 | 34.35 | 21.27 | 3800.35 | 0.62 | 0.75 | 0.13 | 0.23 | 1 | 10
17 | 65 | CONCLUIDO | 9.453 | 10.58 | 8.04 | 37.13 | 0.67 | 13 | 138.94 | 46.47 | 5.25 | 11 | 22.22 | 17369.47 | 82.59 | 198.05 | 33.13 | 21.27 | 3188.46 | 0.64 | 0.75 | 0.12 | 0.19 | 1 | 10
18 | 65 | CONCLUIDO | 9.4533 | 10.58 | 8.07 | 40.36 | 0.7 | 12 | 139.28 | 46.47 | 5.5 | 10 | 22.31 | 17411.27 | 82.66 | 198.05 | 34.2 | 21.27 | 3728.73 | 0.62 | 0.75 | 0.12 | 0.22 | 1 | 10
19 | 65 | CONCLUIDO | 9.4397 | 10.59 | 8.09 | 40.43 | 0.73 | 12 | 139.61 | 46.47 | 5.75 | 10 | 22.4 | 17453.1 | 82.73 | 198.05 | 34.58 | 21.27 | 3920.36 | 0.61 | 0.75 | 0.13 | 0.23 | 1 | 10
20 | 65 | CONCLUIDO | 9.4927 | 10.53 | 8.05 | 43.93 | 0.76 | 11 | 139.95 | 46.47 | 6 | 9 | 22.49 | 17494.97 | 81.93 | 198.05 | 33.55 | 21.27 | 3405.6 | 0.63 | 0.75 | 0.13 | 0.2 | 1 | 10
21 | 65 | CONCLUIDO | 9.4907 | 10.54 | 8.06 | 43.95 | 0.79 | 11 | 140.29 | 46.47 | 6.25 | 9 | 22.58 | 17536.87 | 81.83 | 198.05 | 33.66 | 21.27 | 3461.64 | 0.63 | 0.75 | 0.12 | 0.2 | 1 | 10
22 | 65 | CONCLUIDO | 9.5425 | 10.48 | 8.03 | 48.16 | 0.82 | 10 | 140.63 | 46.47 | 6.5 | 8 | 22.67 | 17578.8 | 81.22 | 198.05 | 32.64 | 21.27 | 2958.89 | 0.65 | 0.76 | 0.12 | 0.17 | 1 | 10
23 | 65 | CONCLUIDO | 9.5511 | 10.47 | 8.02 | 48.11 | 0.85 | 10 | 140.97 | 46.47 | 6.75 | 8 | 22.76 | 17620.76 | 81.17 | 198.05 | 32.18 | 21.27 | 2728.11 | 0.66 | 0.76 | 0.13 | 0.16 | 1 | 10
24 | 65 | CONCLUIDO | 9.511 | 10.51 | 8.06 | 48.37 | 0.88 | 10 | 141.31 | 46.47 | 7 | 8 | 22.85 | 17662.75 | 81.19 | 198.05 | 33.97 | 21.27 | 3623.36 | 0.63 | 0.75 | 0.12 | 0.21 | 1 | 10
25 | 65 | CONCLUIDO | 9.5684 | 10.45 | 8.03 | 53.51 | 0.91 | 9 | 141.66 | 46.47 | 7.25 | 7 | 22.94 | 17704.77 | 80.29 | 198.05 | 32.68 | 21.27 | 2983.88 | 0.65 | 0.76 | 0.12 | 0.17 | 1 | 10
26 | 65 | CONCLUIDO | 9.5737 | 10.45 | 8.02 | 53.47 | 0.93 | 9 | 142 | 46.47 | 7.5 | 7 | 23.03 | 17746.83 | 80.28 | 198.05 | 32.46 | 21.27 | 2871.86 | 0.66 | 0.76 | 0.12 | 0.17 | 1 | 10
27 | 65 | CONCLUIDO | 9.5763 | 10.44 | 8.02 | 53.45 | 0.96 | 9 | 142.34 | 46.47 | 7.75 | 7 | 23.12 | 17788.92 | 79.92 | 198.05 | 32.48 | 21.27 | 2882 | 0.65 | 0.76 | 0.12 | 0.16 | 1 | 10
28 | 65 | CONCLUIDO | 9.5737 | 10.45 | 8.02 | 53.47 | 0.99 | 9 | 142.68 | 46.47 | 8 | 7 | 23.21 | 17831.04 | 79.46 | 198.05 | 32.46 | 21.27 | 2873.03 | 0.66 | 0.76 | 0.12 | 0.17 | 1 | 10
29 | 65 | CONCLUIDO | 9.6432 | 10.37 | 7.97 | 59.79 | 1.02 | 8 | 143.02 | 46.47 | 8.25 | 6 | 23.3 | 17873.19 | 78.99 | 198.05 | 30.76 | 21.27 | 2029.74 | 0.69 | 0.76 | 0.12 | 0.12 | 1 | 10
30 | 65 | CONCLUIDO | 9.6074 | 10.41 | 8.01 | 60.08 | 1.05 | 8 | 143.36 | 46.47 | 8.5 | 6 | 23.4 | 17915.37 | 79.05 | 198.06 | 32.34 | 21.27 | 2817.71 | 0.66 | 0.76 | 0.12 | 0.16 | 1 | 10
31 | 65 | CONCLUIDO | 9.6113 | 10.4 | 8.01 | 60.05 | 1.08 | 8 | 143.7 | 46.47 | 8.75 | 6 | 23.49 | 17957.59 | 78.88 | 198.06 | 32.12 | 21.27 | 2708.36 | 0.66 | 0.76 | 0.12 | 0.15 | 1 | 10
32 | 65 | CONCLUIDO | 9.6154 | 10.4 | 8 | 60.01 | 1.11 | 8 | 144.05 | 46.47 | 9 | 6 | 23.58 | 17999.83 | 78.24 | 198.05 | 31.95 | 21.27 | 2623.37 | 0.67 | 0.76 | 0.12 | 0.15 | 1 | 10
33 | 65 | CONCLUIDO | 9.6722 | 10.34 | 7.97 | 68.3 | 1.13 | 7 | 144.39 | 46.47 | 9.25 | 5 | 23.67 | 18042.12 | 77.29 | 198.05 | 30.81 | 21.27 | 2056.75 | 0.69 | 0.76 | 0.12 | 0.12 | 1 | 10
34 | 65 | CONCLUIDO | 9.6699 | 10.34 | 7.97 | 68.32 | 1.16 | 7 | 144.73 | 46.47 | 9.5 | 5 | 23.77 | 18084.43 | 77.39 | 198.05 | 30.91 | 21.27 | 2105.91 | 0.69 | 0.76 | 0.12 | 0.12 | 1 | 10
35 | 65 | CONCLUIDO | 9.6904 | 10.32 | 7.95 | 68.13 | 1.19 | 7 | 145.08 | 46.47 | 9.75 | 5 | 23.86 | 18126.77 | 77.09 | 198.05 | 30.19 | 21.27 | 1750.45 | 0.7 | 0.76 | 0.12 | 0.1 | 1 | 10
36 | 65 | CONCLUIDO | 9.6564 | 10.36 | 7.99 | 68.44 | 1.22 | 7 | 145.42 | 46.47 | 10 | 5 | 23.95 | 18169.15 | 77.28 | 198.05 | 31.42 | 21.27 | 2361.78 | 0.68 | 0.76 | 0.12 | 0.13 | 1 | 10
37 | 65 | CONCLUIDO | 9.6582 | 10.35 | 7.98 | 68.43 | 1.24 | 7 | 145.76 | 46.47 | 10.25 | 5 | 24.05 | 18211.56 | 76.77 | 198.05 | 31.38 | 21.27 | 2345.32 | 0.68 | 0.76 | 0.12 | 0.13 | 1 | 10
38 | 65 | CONCLUIDO | 9.6595 | 10.35 | 7.98 | 68.41 | 1.27 | 7 | 146.11 | 46.47 | 10.5 | 5 | 24.14 | 18254.01 | 76.34 | 198.06 | 31.27 | 21.27 | 2288.95 | 0.68 | 0.76 | 0.12 | 0.13 | 1 | 10
39 | 65 | CONCLUIDO | 9.6582 | 10.35 | 7.98 | 68.43 | 1.3 | 7 | 146.45 | 46.47 | 10.75 | 5 | 24.24 | 18296.48 | 75.83 | 198.05 | 31.39 | 21.27 | 2346.29 | 0.68 | 0.76 | 0.12 | 0.13 | 1 | 10
40 | 65 | CONCLUIDO | 9.7326 | 10.27 | 7.93 | 79.31 | 1.33 | 6 | 146.8 | 46.47 | 11 | 4 | 24.33 | 18338.99 | 74.92 | 198.05 | 29.53 | 21.27 | 1421.69 | 0.72 | 0.77 | 0.12 | 0.08 | 1 | 10
41 | 65 | CONCLUIDO | 9.7093 | 10.3 | 7.96 | 79.56 | 1.35 | 6 | 147.14 | 46.47 | 11.25 | 4 | 24.43 | 18381.53 | 75.27 | 198.05 | 30.57 | 21.27 | 1942.48 | 0.7 | 0.76 | 0.12 | 0.1 | 1 | 10
42 | 65 | CONCLUIDO | 9.7124 | 10.3 | 7.95 | 79.53 | 1.38 | 6 | 147.49 | 46.47 | 11.5 | 4 | 24.52 | 18424.11 | 75.17 | 198.05 | 30.38 | 21.27 | 1845.64 | 0.7 | 0.76 | 0.12 | 0.1 | 1 | 10
43 | 65 | CONCLUIDO | 9.7053 | 10.3 | 7.96 | 79.6 | 1.41 | 6 | 147.83 | 46.47 | 11.75 | 4 | 24.62 | 18466.71 | 75.11 | 198.05 | 30.6 | 21.27 | 1959.51 | 0.69 | 0.76 | 0.12 | 0.11 | 1 | 10
44 | 65 | CONCLUIDO | 9.7046 | 10.3 | 7.96 | 79.61 | 1.43 | 6 | 148.18 | 46.47 | 12 | 4 | 24.71 | 18509.36 | 74.78 | 198.08 | 30.67 | 21.27 | 1993.78 | 0.69 | 0.76 | 0.12 | 0.11 | 1 | 10
45 | 65 | CONCLUIDO | 9.7166 | 10.29 | 7.95 | 79.48 | 1.46 | 6 | 148.52 | 46.47 | 12.25 | 4 | 24.81 | 18552.03 | 74.34 | 198.05 | 30.15 | 21.27 | 1731.45 | 0.71 | 0.76 | 0.12 | 0.1 | 1 | 10
46 | 65 | CONCLUIDO | 9.72 | 10.29 | 7.94 | 79.44 | 1.49 | 6 | 148.87 | 46.47 | 12.5 | 4 | 24.9 | 18594.74 | 73.75 | 198.05 | 30.15 | 21.27 | 1731.25 | 0.71 | 0.76 | 0.12 | 0.09 | 1 | 10
47 | 65 | CONCLUIDO | 9.7053 | 10.3 | 7.96 | 79.6 | 1.51 | 6 | 149.22 | 46.47 | 12.75 | 4 | 25 | 18637.48 | 73.39 | 198.05 | 30.64 | 21.27 | 1979.75 | 0.69 | 0.76 | 0.12 | 0.11 | 1 | 10
48 | 65 | CONCLUIDO | 9.7484 | 10.26 | 7.94 | 95.3 | 1.54 | 5 | 149.56 | 46.47 | 13 | 3 | 25.1 | 18680.25 | 72.4 | 198.05 | 30.04 | 21.27 | 1682.61 | 0.71 | 0.76 | 0.12 | 0.09 | 1 | 10
49 | 65 | CONCLUIDO | 9.7617 | 10.24 | 7.93 | 95.13 | 1.56 | 5 | 149.91 | 46.47 | 13.25 | 3 | 25.19 | 18723.06 | 72.22 | 198.05 | 29.58 | 21.27 | 1452.48 | 0.72 | 0.77 | 0.12 | 0.07 | 1 | 10
50 | 65 | CONCLUIDO | 9.7688 | 10.24 | 7.92 | 95.04 | 1.59 | 5 | 150.26 | 46.47 | 13.5 | 3 | 25.29 | 18765.9 | 72.19 | 198.05 | 29.21 | 21.27 | 1269.18 | 0.73 | 0.77 | 0.12 | 0.07 | 1 | 10
51 | 65 | CONCLUIDO | 9.7611 | 10.24 | 7.93 | 95.14 | 1.62 | 5 | 150.61 | 46.47 | 13.75 | 3 | 25.39 | 18808.78 | 72.36 | 198.05 | 29.64 | 21.27 | 1480.56 | 0.72 | 0.77 | 0.11 | 0.08 | 1 | 10
52 | 65 | CONCLUIDO | 9.7548 | 10.25 | 7.93 | 95.22 | 1.64 | 5 | 150.95 | 46.47 | 14 | 3 | 25.49 | 18851.69 | 72.28 | 198.06 | 29.79 | 21.27 | 1557.71 | 0.71 | 0.77 | 0.12 | 0.08 | 1 | 10
53 | 65 | CONCLUIDO | 9.7484 | 10.26 | 7.94 | 95.3 | 1.67 | 5 | 151.3 | 46.47 | 14.25 | 3 | 25.59 | 18894.63 | 72.15 | 198.05 | 30.09 | 21.27 | 1708.82 | 0.71 | 0.76 | 0.12 | 0.09 | 1 | 10
54 | 65 | CONCLUIDO | 9.7593 | 10.25 | 7.93 | 95.16 | 1.69 | 5 | 151.65 | 46.47 | 14.5 | 3 | 25.68 | 18937.61 | 72.02 | 198.05 | 29.61 | 21.27 | 1467.24 | 0.72 | 0.77 | 0.12 | 0.08 | 1 | 10
55 | 65 | CONCLUIDO | 9.7672 | 10.24 | 7.92 | 95.06 | 1.72 | 5 | 152 | 46.47 | 14.75 | 3 | 25.78 | 18980.62 | 71.56 | 198.05 | 29.38 | 21.27 | 1354.26 | 0.72 | 0.77 | 0.12 | 0.07 | 1 | 10
56 | 65 | CONCLUIDO | 9.7484 | 10.26 | 7.94 | 95.3 | 1.74 | 5 | 152.35 | 46.47 | 15 | 3 | 25.88 | 19023.66 | 71.35 | 198.06 | 30.14 | 21.27 | 1731.71 | 0.71 | 0.76 | 0.11 | 0.09 | 1 | 10
57 | 65 | CONCLUIDO | 9.7529 | 10.25 | 7.94 | 95.24 | 1.77 | 5 | 152.7 | 46.47 | 15.25 | 3 | 25.98 | 19066.74 | 70.74 | 198.05 | 29.92 | 21.27 | 1621.78 | 0.71 | 0.77 | 0.12 | 0.08 | 1 | 10
58 | 65 | CONCLUIDO | 9.7487 | 10.26 | 7.94 | 95.3 | 1.79 | 5 | 153.05 | 46.47 | 15.5 | 1 | 26.08 | 19109.85 | 70.66 | 198.05 | 29.97 | 21.27 | 1648.85 | 0.71 | 0.76 | 0.12 | 0.09 | 1 | 10
59 | 65 | CONCLUIDO | 9.7508 | 10.26 | 7.94 | 95.27 | 1.82 | 5 | 153.4 | 46.47 | 15.75 | 1 | 26.18 | 19153 | 70.51 | 198.05 | 29.84 | 21.27 | 1584.52 | 0.71 | 0.76 | 0.12 | 0.09 | 1 | 10
60 | 65 | CONCLUIDO | 9.7553 | 10.25 | 7.93 | 95.21 | 1.84 | 5 | 153.75 | 46.47 | 16 | 1 | 26.28 | 19196.18 | 70.33 | 198.05 | 29.7 | 21.27 | 1511.36 | 0.72 | 0.77 | 0.12 | 0.08 | 1 | 10
61 | 65 | CONCLUIDO | 9.7558 | 10.25 | 7.93 | 95.21 | 1.87 | 5 | 154.1 | 46.47 | 16.25 | 1 | 26.38 | 19239.4 | 70.19 | 198.05 | 29.72 | 21.27 | 1523.76 | 0.72 | 0.77 | 0.12 | 0.08 | 1 | 10
62 | 65 | CONCLUIDO | 9.7519 | 10.25 | 7.94 | 95.26 | 1.89 | 5 | 154.45 | 46.47 | 16.5 | 1 | 26.48 | 19282.65 | 70.13 | 198.05 | 29.87 | 21.27 | 1599.59 | 0.71 | 0.76 | 0.12 | 0.09 | 1 | 10
63 | 65 | CONCLUIDO | 9.7474 | 10.26 | 7.94 | 95.31 | 1.92 | 5 | 154.8 | 46.47 | 16.75 | 1 | 26.58 | 19325.94 | 70.02 | 198.05 | 29.98 | 21.27 | 1654.41 | 0.71 | 0.76 | 0.12 | 0.09 | 1 | 10
64 | 65 | CONCLUIDO | 9.7535 | 10.25 | 7.94 | 95.24 | 1.94 | 5 | 155.15 | 46.47 | 17 | 1 | 26.68 | 19369.26 | 69.76 | 198.05 | 29.77 | 21.27 | 1545.56 | 0.71 | 0.77 | 0.12 | 0.08 | 1 | 10
65 | 65 | CONCLUIDO | 9.7548 | 10.25 | 7.93 | 95.22 | 1.96 | 5 | 155.5 | 46.47 | 17.25 | 1 | 26.79 | 19412.61 | 69.55 | 198.05 | 29.72 | 21.27 | 1524.23 | 0.72 | 0.77 | 0.12 | 0.08 | 1 | 10
66 | 65 | CONCLUIDO | 9.7542 | 10.25 | 7.94 | 95.23 | 1.99 | 5 | 155.85 | 46.47 | 17.5 | 0 | 26.89 | 19456 | 69.63 | 198.05 | 29.73 | 21.27 | 1529.47 | 0.72 | 0.77 | 0.12 | 0.08 | 1 | 10
0 | 130 | CONCLUIDO | 5.2115 | 19.19 | 10.37 | 5.06 | 0.07 | 123 | 252.85 | 59.19 | 1 | 121 | 62.65 | 31418.63 | 170.07 | 198.13 | 105.78 | 21.27 | 38965.4 | 0.2 | 0.59 | 0.3 | 2.51 | 1 | 10
1 | 130 | CONCLUIDO | 5.852 | 17.09 | 9.74 | 6.28 | 0.09 | 93 | 253.3 | 59.19 | 1.25 | 91 | 62.86 | 31474.5 | 159.52 | 198.11 | 86.2 | 21.27 | 29322.69 | 0.25 | 0.62 | 0.25 | 1.88 | 1 | 10
2 | 130 | CONCLUIDO | 6.348 | 15.75 | 9.33 | 7.57 | 0.11 | 74 | 253.75 | 59.19 | 1.5 | 72 | 63.06 | 31530.44 | 152.76 | 198.1 | 73.2 | 21.27 | 22918.65 | 0.29 | 0.65 | 0.23 | 1.48 | 1 | 10
3 | 130 | CONCLUIDO | 6.6994 | 14.93 | 9.09 | 8.8 | 0.12 | 62 | 254.21 | 59.19 | 1.75 | 60 | 63.26 | 31586.46 | 148.72 | 198.07 | 65.95 | 21.27 | 19352.62 | 0.32 | 0.67 | 0.21 | 1.24 | 1 | 10
4 | 130 | CONCLUIDO | 7.0036 | 14.28 | 8.88 | 10.06 | 0.14 | 53 | 254.66 | 59.19 | 2 | 51 | 63.47 | 31642.55 | 145.18 | 198.05 | 59.39 | 21.27 | 16117.71 | 0.36 | 0.68 | 0.19 | 1.03 | 1 | 10
5 | 130 | CONCLUIDO | 7.2071 | 13.88 | 8.77 | 11.2 | 0.16 | 47 | 255.12 | 59.19 | 2.25 | 45 | 63.67 | 31698.72 | 143.32 | 198.06 | 55.79 | 21.27 | 14347.48 | 0.38 | 0.69 | 0.19 | 0.92 | 1 | 10
6 | 130 | CONCLUIDO | 7.3957 | 13.52 | 8.66 | 12.38 | 0.17 | 42 | 255.57 | 59.19 | 2.5 | 40 | 63.88 | 31754.97 | 141.43 | 198.07 | 52.44 | 21.27 | 12699.68 | 0.41 | 0.7 | 0.17 | 0.81 | 1 | 10
7 | 130 | CONCLUIDO | 7.5801 | 13.19 | 8.53 | 13.47 | 0.19 | 38 | 256.03 | 59.19 | 2.75 | 36 | 64.09 | 31811.29 | 139.12 | 198.05 | 47.85 | 21.27 | 10420.6 | 0.44 | 0.71 | 0.17 | 0.68 | 1 | 10
8 | 130 | CONCLUIDO | 7.6396 | 13.09 | 8.57 | 14.7 | 0.21 | 35 | 256.49 | 59.19 | 3 | 33 | 64.29 | 31867.69 | 139.78 | 198.06 | 50.7 | 21.27 | 11862.6 | 0.42 | 0.71 | 0.14 | 0.72 | 1 | 10
9 | 130 | CONCLUIDO | 7.7625 | 12.88 | 8.51 | 15.96 | 0.23 | 32 | 256.95 | 59.19 | 3.25 | 30 | 64.5 | 31924.29 | 138.72 | 198.06 | 47.93 | 21.27 | 10494.17 | 0.44 | 0.71 | 0.16 | 0.66 | 1 | 10
10 | 130 | CONCLUIDO | 7.8568 | 12.73 | 8.46 | 16.91 | 0.24 | 30 | 257.41 | 59.19 | 3.5 | 28 | 64.71 | 31980.84 | 137.7 | 198.06 | 46.16 | 21.27 | 9620.46 | 0.46 | 0.72 | 0.16 | 0.6 | 1 | 10
11 | 130 | CONCLUIDO | 7.9449 | 12.59 | 8.41 | 18.03 | 0.26 | 28 | 257.86 | 59.19 | 3.75 | 26 | 64.92 | 32037.48 | 136.94 | 198.08 | 44.72 | 21.27 | 8910.18 | 0.48 | 0.72 | 0.15 | 0.56 | 1 | 10
12 | 130 | CONCLUIDO | 8.0411 | 12.44 | 8.36 | 19.29 | 0.28 | 26 | 258.32 | 59.19 | 4 | 24 | 65.13 | 32094.19 | 136.01 | 198.05 | 43.14 | 21.27 | 8127.24 | 0.49 | 0.73 | 0.15 | 0.51 | 1 | 10
13 | 130 | CONCLUIDO | 8.1299 | 12.3 | 8.32 | 20.8 | 0.29 | 24 | 258.78 | 59.19 | 4.25 | 22 | 65.34 | 32150.98 | 135.32 | 198.07 | 42.03 | 21.27 | 7585.09 | 0.51 | 0.73 | 0.14 | 0.47 | 1 | 10
14 | 130 | CONCLUIDO | 8.1811 | 12.22 | 8.29 | 21.64 | 0.31 | 23 | 259.25 | 59.19 | 4.5 | 21 | 65.55 | 32207.85 | 134.77 | 198.05 | 41.02 | 21.27 | 7082.35 | 0.52 | 0.73 | 0.15 | 0.44 | 1 | 10
15 | 130 | CONCLUIDO | 8.2254 | 12.16 | 8.28 | 22.57 | 0.33 | 22 | 259.71 | 59.19 | 4.75 | 20 | 65.76 | 32264.79 | 134.49 | 198.1 | 40.52 | 21.27 | 6835.87 | 0.52 | 0.73 | 0.14 | 0.42 | 1 | 10
16 | 130 | CONCLUIDO | 8.2722 | 12.09 | 8.26 | 23.59 | 0.34 | 21 | 260.17 | 59.19 | 5 | 19 | 65.98 | 32321.82 | 134.05 | 198.05 | 39.87 | 21.27 | 6519.38 | 0.53 | 0.74 | 0.14 | 0.4 | 1 | 10
17 | 130 | CONCLUIDO | 8.3224 | 12.02 | 8.23 | 24.7 | 0.36 | 20 | 260.63 | 59.19 | 5.25 | 18 | 66.19 | 32378.93 | 133.55 | 198.05 | 39.08 | 21.27 | 6126.75 | 0.54 | 0.74 | 0.14 | 0.38 | 1 | 10
18 | 130 | CONCLUIDO | 8.4079 | 11.89 | 8.16 | 25.77 | 0.37 | 19 | 261.1 | 59.19 | 5.5 | 17 | 66.4 | 32436.11 | 132.26 | 198.05 | 36.55 | 21.27 | 4869.25 | 0.58 | 0.74 | 0.14 | 0.31 | 1 | 10
19 | 130 | CONCLUIDO | 8.3938 | 11.91 | 8.23 | 27.43 | 0.39 | 18 | 261.56 | 59.19 | 5.75 | 16 | 66.62 | 32493.38 | 133.35 | 198.05 | 39.49 | 21.27 | 6345.44 | 0.54 | 0.74 | 0.13 | 0.38 | 1 | 10
20 | 130 | CONCLUIDO | 8.4519 | 11.83 | 8.2 | 28.93 | 0.41 | 17 | 262.03 | 59.19 | 6 | 15 | 66.83 | 32550.72 | 132.7 | 198.07 | 38 | 21.27 | 5601.41 | 0.56 | 0.74 | 0.14 | 0.34 | 1 | 10
21 | 130 | CONCLUIDO | 8.4577 | 11.82 | 8.19 | 28.9 | 0.42 | 17 | 262.49 | 59.19 | 6.25 | 15 | 67.05 | 32608.15 | 132.56 | 198.07 | 37.72 | 21.27 | 5463.98 | 0.56 | 0.74 | 0.14 | 0.33 | 1 | 10
22 | 130 | CONCLUIDO | 8.5147 | 11.74 | 8.16 | 30.59 | 0.44 | 16 | 262.96 | 59.19 | 6.5 | 14 | 67.26 | 32665.66 | 131.9 | 198.05 | 36.8 | 21.27 | 5009.82 | 0.58 | 0.74 | 0.13 | 0.3 | 1 | 10
23 | 130 | CONCLUIDO | 8.5653 | 11.68 | 8.14 | 32.55 | 0.46 | 15 | 263.42 | 59.19 | 6.75 | 13 | 67.48 | 32723.25 | 131.5 | 198.06 | 36.07 | 21.27 | 4646.03 | 0.59 | 0.75 | 0.13 | 0.28 | 1 | 10
24 | 130 | CONCLUIDO | 8.5596 | 11.68 | 8.14 | 32.58 | 0.47 | 15 | 263.89 | 59.19 | 7 | 13 | 67.7 | 32780.92 | 131.58 | 198.05 | 36.42 | 21.27 | 4821.47 | 0.58 | 0.75 | 0.13 | 0.29 | 1 | 10
25 | 130 | CONCLUIDO | 8.6172 | 11.6 | 8.12 | 34.78 | 0.49 | 14 | 264.36 | 59.19 | 7.25 | 12 | 67.92 | 32838.68 | 131.01 | 198.07 | 35.44 | 21.27 | 4339.22 | 0.6 | 0.75 | 0.13 | 0.26 | 1 | 10
26 | 130 | CONCLUIDO | 8.6147 | 11.61 | 8.12 | 34.79 | 0.5 | 14 | 264.83 | 59.19 | 7.5 | 12 | 68.14 | 32896.51 | 131.15 | 198.05 | 35.48 | 21.27 | 4355.58 | 0.6 | 0.75 | 0.13 | 0.27 | 1 | 10
27 | 130 | CONCLUIDO | 8.6157 | 11.61 | 8.12 | 34.79 | 0.52 | 14 | 265.3 | 59.19 | 7.75 | 12 | 68.36 | 32954.43 | 131.01 | 198.05 | 35.51 | 21.27 | 4372.77 | 0.6 | 0.75 | 0.13 | 0.26 | 1 | 10
28 | 130 | CONCLUIDO | 8.6806 | 11.52 | 8.08 | 37.29 | 0.54 | 13 | 265.77 | 59.19 | 8 | 11 | 68.58 | 33012.44 | 130.32 | 198.05 | 34.18 | 21.27 | 3710.87 | 0.62 | 0.75 | 0.13 | 0.23 | 1 | 10
29 | 130 | CONCLUIDO | 8.7081 | 11.48 | 8.04 | 37.12 | 0.55 | 13 | 266.24 | 59.19 | 8.25 | 11 | 68.8 | 33070.52 | 129.53 | 198.05 | 33.07 | 21.27 | 3160.23 | 0.64 | 0.75 | 0.12 | 0.19 | 1 | 10
30 | 130 | CONCLUIDO | 8.6967 | 11.5 | 8.11 | 40.53 | 0.57 | 12 | 266.71 | 59.19 | 8.5 | 10 | 69.02 | 33128.7 | 130.43 | 198.05 | 35.42 | 21.27 | 4339.84 | 0.6 | 0.75 | 0.13 | 0.25 | 1 | 10
31 | 130 | CONCLUIDO | 8.7119 | 11.48 | 8.09 | 40.43 | 0.58 | 12 | 267.18 | 59.19 | 8.75 | 10 | 69.24 | 33186.95 | 130.19 | 198.05 | 34.69 | 21.27 | 3974.34 | 0.61 | 0.75 | 0.13 | 0.23 | 1 | 10
32 | 130 | CONCLUIDO | 8.7138 | 11.48 | 8.08 | 40.42 | 0.6 | 12 | 267.66 | 59.19 | 9 | 10 | 69.46 | 33245.29 | 130.17 | 198.05 | 34.52 | 21.27 | 3888.92 | 0.62 | 0.75 | 0.13 | 0.23 | 1 | 10
33 | 130 | CONCLUIDO | 8.7112 | 11.48 | 8.09 | 40.44 | 0.61 | 12 | 268.13 | 59.19 | 9.25 | 10 | 69.69 | 33303.72 | 130.03 | 198.07 | 34.69 | 21.27 | 3975.03 | 0.61 | 0.75 | 0.13 | 0.23 | 1 | 10
34 | 130 | CONCLUIDO | 8.7749 | 11.4 | 8.05 | 43.93 | 0.63 | 11 | 268.61 | 59.19 | 9.5 | 9 | 69.91 | 33362.23 | 129.38 | 198.05 | 33.53 | 21.27 | 3396.17 | 0.63 | 0.75 | 0.13 | 0.2 | 1 | 10
35 | 130 | CONCLUIDO | 8.7734 | 11.4 | 8.06 | 43.94 | 0.64 | 11 | 269.08 | 59.19 | 9.75 | 9 | 70.14 | 33420.83 | 129.46 | 198.05 | 33.48 | 21.27 | 3373.22 | 0.64 | 0.75 | 0.13 | 0.2 | 1 | 10
36 | 130 | CONCLUIDO | 8.7724 | 11.4 | 8.06 | 43.95 | 0.66 | 11 | 269.56 | 59.19 | 10 | 9 | 70.36 | 33479.51 | 129.45 | 198.05 | 33.62 | 21.27 | 3441.01 | 0.63 | 0.75 | 0.13 | 0.2 | 1 | 10
37 | 130 | CONCLUIDO | 8.8302 | 11.32 | 8.03 | 48.18 | 0.68 | 10 | 270.03 | 59.19 | 10.25 | 8 | 70.59 | 33538.28 | 128.83 | 198.06 | 32.79 | 21.27 | 3033.56 | 0.65 | 0.76 | 0.12 | 0.18 | 1 | 10
38 | 130 | CONCLUIDO | 8.8307 | 11.32 | 8.03 | 48.18 | 0.69 | 10 | 270.51 | 59.19 | 10.5 | 8 | 70.82 | 33597.14 | 128.99 | 198.06 | 32.71 | 21.27 | 2994.59 | 0.65 | 0.76 | 0.12 | 0.18 | 1 | 10
39 | 130 | CONCLUIDO | 8.8422 | 11.31 | 8.02 | 48.09 | 0.71 | 10 | 270.99 | 59.19 | 10.75 | 8 | 71.04 | 33656.08 | 128.77 | 198.05 | 32.12 | 21.27 | 2700.43 | 0.66 | 0.76 | 0.13 | 0.16 | 1 | 10
40 | 130 | CONCLUIDO | 8.8459 | 11.3 | 8.01 | 48.07 | 0.72 | 10 | 271.47 | 59.19 | 11 | 8 | 71.27 | 33715.11 | 128.57 | 198.05 | 32.24 | 21.27 | 2757.08 | 0.66 | 0.76 | 0.12 | 0.16 | 1 | 10
41 | 130 | CONCLUIDO | 8.8155 | 11.34 | 8.05 | 48.3 | 0.74 | 10 | 271.95 | 59.19 | 11.25 | 8 | 71.5 | 33774.23 | 129.03 | 198.07 | 33.51 | 21.27 | 3391.55 | 0.63 | 0.75 | 0.12 | 0.2 | 1 | 10
42 | 130 | CONCLUIDO | 8.8779 | 11.26 | 8.02 | 53.46 | 0.75 | 9 | 272.43 | 59.19 | 11.5 | 7 | 71.73 | 33833.57 | 128.25 | 198.05 | 32.55 | 21.27 | 2920.25 | 0.65 | 0.76 | 0.12 | 0.17 | 1 | 10
43 | 130 | CONCLUIDO | 8.8836 | 11.26 | 8.01 | 53.41 | 0.77 | 9 | 272.91 | 59.19 | 11.75 | 7 | 71.96 | 33892.87 | 128.08 | 198.05 | 32.16 | 21.27 | 2724.91 | 0.66 | 0.76 | 0.12 | 0.16 | 1 | 10
44 | 130 | CONCLUIDO | 8.8788 | 11.26 | 8.02 | 53.45 | 0.78 | 9 | 273.39 | 59.19 | 12 | 7 | 72.2 | 33952.26 | 128.41 | 198.05 | 32.43 | 21.27 | 2859.94 | 0.66 | 0.76 | 0.12 | 0.16 | 1 | 10
45 | 130 | CONCLUIDO | 8.8729 | 11.27 | 8.03 | 53.5 | 0.8 | 9 | 273.87 | 59.19 | 12.25 | 7 | 72.43 | 34011.74 | 128.5 | 198.05 | 32.67 | 21.27 | 2979.37 | 0.65 | 0.76 | 0.12 | 0.17 | 1 | 10
46 | 130 | CONCLUIDO | 8.8777 | 11.26 | 8.02 | 53.46 | 0.81 | 9 | 274.35 | 59.19 | 12.5 | 7 | 72.66 | 34071.31 | 128.22 | 198.06 | 32.45 | 21.27 | 2867.41 | 0.66 | 0.76 | 0.12 | 0.17 | 1 | 10
47 | 130 | CONCLUIDO | 8.8795 | 11.26 | 8.02 | 53.45 | 0.83 | 9 | 274.84 | 59.19 | 12.75 | 7 | 72.89 | 34130.98 | 128.01 | 198.05 | 32.37 | 21.27 | 2826.46 | 0.66 | 0.76 | 0.12 | 0.16 | 1 | 10
48 | 130 | CONCLUIDO | 8.8768 | 11.27 | 8.02 | 53.47 | 0.84 | 9 | 275.32 | 59.19 | 13 | 7 | 73.13 | 34190.73 | 127.87 | 198.06 | 32.54 | 21.27 | 2914.74 | 0.65 | 0.76 | 0.12 | 0.17 | 1 | 10
49 | 130 | CONCLUIDO | 8.9448 | 11.18 | 7.98 | 59.88 | 0.86 | 8 | 275.81 | 59.19 | 13.25 | 6 | 73.36 | 34250.57 | 127.42 | 198.05 | 31.2 | 21.27 | 2248.4 | 0.68 | 0.76 | 0.12 | 0.13 | 1 | 10
50 | 130 | CONCLUIDO | 8.9648 | 11.15 | 7.96 | 59.69 | 0.87 | 8 | 276.29 | 59.19 | 13.5 | 6 | 73.6 | 34310.51 | 127.01 | 198.06 | 30.54 | 21.27 | 1915.62 | 0.7 | 0.76 | 0.12 | 0.11 | 1 | 10
51 | 130 | CONCLUIDO | 8.9315 | 11.2 | 8 | 60 | 0.88 | 8 | 276.78 | 59.19 | 13.75 | 6 | 73.84 | 34370.54 | 127.67 | 198.05 | 32.01 | 21.27 | 2654.64 | 0.66 | 0.76 | 0.12 | 0.15 | 1 | 10
52 | 130 | CONCLUIDO | 8.9323 | 11.2 | 8 | 59.99 | 0.9 | 8 | 277.27 | 59.19 | 14 | 6 | 74.07 | 34430.66 | 127.65 | 198.05 | 31.85 | 21.27 | 2570.57 | 0.67 | 0.76 | 0.12 | 0.15 | 1 | 10
53 | 130 | CONCLUIDO | 8.9286 | 11.2 | 8 | 60.03 | 0.91 | 8 | 277.76 | 59.19 | 14.25 | 6 | 74.31 | 34490.87 | 127.72 | 198.05 | 32.02 | 21.27 | 2659.44 | 0.66 | 0.76 | 0.12 | 0.15 | 1 | 10
54 | 130 | CONCLUIDO | 8.9332 | 11.19 | 8 | 59.99 | 0.93 | 8 | 278.25 | 59.19 | 14.5 | 6 | 74.55 | 34551.18 | 127.47 | 198.05 | 31.81 | 21.27 | 2552.13 | 0.67 | 0.76 | 0.12 | 0.15 | 1 | 10
55 | 130 | CONCLUIDO | 8.9283 | 11.2 | 8 | 60.03 | 0.94 | 8 | 278.74 | 59.19 | 14.75 | 6 | 74.79 | 34611.59 | 127.32 | 198.05 | 31.96 | 21.27 | 2628.78 | 0.67 | 0.76 | 0.12 | 0.15 | 1 | 10
56 | 130 | CONCLUIDO | 8.9312 | 11.2 | 8 | 60 | 0.96 | 8 | 279.23 | 59.19 | 15 | 6 | 75.03 | 34672.08 | 127.09 | 198.05 | 31.88 | 21.27 | 2585.73 | 0.67 | 0.76 | 0.12 | 0.15 | 1 | 10
57 | 130 | CONCLUIDO | 8.9948 | 11.12 | 7.97 | 68.32 | 0.97 | 7 | 279.72 | 59.19 | 15.25 | 5 | 75.27 | 34732.68 | 126.45 | 198.06 | 30.91 | 21.27 | 2108.46 | 0.69 | 0.76 | 0.12 | 0.12 | 1 | 10
58 | 130 | CONCLUIDO | 8.996 | 11.12 | 7.97 | 68.3 | 0.98 | 7 | 280.21 | 59.19 | 15.5 | 5 | 75.52 | 34793.36 | 126.61 | 198.05 | 30.86 | 21.27 | 2080.81 | 0.69 | 0.76 | 0.12 | 0.12 | 1 | 10
59 | 130 | CONCLUIDO | 8.9953 | 11.12 | 7.97 | 68.31 | 1 | 7 | 280.7 | 59.19 | 15.75 | 5 | 75.76 | 34854.15 | 126.69 | 198.05 | 30.76 | 21.27 | 2032.77 | 0.69 | 0.76 | 0.12 | 0.12 | 1 | 10
60 | 130 | CONCLUIDO | 9.0158 | 11.09 | 7.94 | 68.1 | 1.01 | 7 | 281.2 | 59.19 | 16 | 5 | 76 | 34915.03 | 126.14 | 198.05 | 30.04 | 21.27 | 1670.83 | 0.71 | 0.76 | 0.12 | 0.09 | 1 | 10
61 | 130 | CONCLUIDO | 8.998 | 11.11 | 7.97 | 68.28 | 1.03 | 7 | 281.69 | 59.19 | 16.25 | 5 | 76.25 | 34976 | 126.6 | 198.05 | 30.87 | 21.27 | 2085.74 | 0.69 | 0.76 | 0.12 | 0.11 | 1 | 10
62 | 130 | CONCLUIDO | 8.9811 | 11.13 | 7.99 | 68.46 | 1.04 | 7 | 282.19 | 59.19 | 16.5 | 5 | 76.49 | 35037.08 | 126.98 | 198.05 | 31.53 | 21.27 | 2419.56 | 0.67 | 0.76 | 0.12 | 0.13 | 1 | 10
63 | 130 | CONCLUIDO | 8.991 | 11.12 | 7.97 | 68.36 | 1.06 | 7 | 282.68 | 59.19 | 16.75 | 5 | 76.74 | 35098.25 | 126.55 | 198.06 | 31.12 | 21.27 | 2211.94 | 0.68 | 0.76 | 0.12 | 0.12 | 1 | 10
64 | 130 | CONCLUIDO | 8.9858 | 11.13 | 7.98 | 68.41 | 1.07 | 7 | 283.18 | 59.19 | 17 | 5 | 76.98 | 35159.52 | 126.57 | 198.06 | 31.31 | 21.27 | 2306.56 | 0.68 | 0.76 | 0.12 | 0.13 | 1 | 10
65 | 130 | CONCLUIDO | 8.9881 | 11.13 | 7.98 | 68.39 | 1.08 | 7 | 283.68 | 59.19 | 17.25 | 5 | 77.23 | 35220.89 | 126.43 | 198.05 | 31.28 | 21.27 | 2290.62 | 0.68 | 0.76 | 0.12 | 0.13 | 1 | 10
66 | 130 | CONCLUIDO | 8.9874 | 11.13 | 7.98 | 68.4 | 1.1 | 7 | 284.17 | 59.19 | 17.5 | 5 | 77.48 | 35282.36 | 126.31 | 198.05 | 31.2 | 21.27 | 2255.33 | 0.68 | 0.76 | 0.12 | 0.13 | 1 | 10
67 | 130 | CONCLUIDO | 8.989 | 11.12 | 7.98 | 68.38 | 1.11 | 7 | 284.67 | 59.19 | 17.75 | 5 | 77.73 | 35343.92 | 126.1 | 198.05 | 31.2 | 21.27 | 2252.29 | 0.68 | 0.76 | 0.12 | 0.12 | 1 | 10
68 | 130 | CONCLUIDO | 9.0498 | 11.05 | 7.95 | 79.52 | 1.12 | 6 | 285.17 | 59.19 | 18 | 4 | 77.98 | 35405.59 | 125.39 | 198.05 | 30.29 | 21.27 | 1802.08 | 0.7 | 0.76 | 0.12 | 0.1 | 1 | 10
69 | 130 | CONCLUIDO | 9.0514 | 11.05 | 7.95 | 79.5 | 1.14 | 6 | 285.67 | 59.19 | 18.25 | 4 | 78.23 | 35467.36 | 125.4 | 198.05 | 30.18 | 21.27 | 1746.11 | 0.7 | 0.76 | 0.12 | 0.1 | 1 | 10
70 | 130 | CONCLUIDO | 9.0689 | 11.03 | 7.93 | 79.28 | 1.15 | 6 | 286.18 | 59.19 | 18.5 | 4 | 78.48 | 35529.23 | 125.07 | 198.05 | 29.52 | 21.27 | 1416.45 | 0.72 | 0.77 | 0.12 | 0.08 | 1 | 10
71 | 130 | CONCLUIDO | 9.0603 | 11.04 | 7.94 | 79.39 | 1.16 | 6 | 286.68 | 59.19 | 18.75 | 4 | 78.74 | 35591.33 | 125.47 | 198.05 | 29.94 | 21.27 | 1629.6 | 0.71 | 0.76 | 0.12 | 0.09 | 1 | 10
72 | 130 | CONCLUIDO | 9.0398 | 11.06 | 7.96 | 79.64 | 1.18 | 6 | 287.18 | 59.19 | 19 | 4 | 78.99 | 35653.4 | 125.92 | 198.05 | 30.84 | 21.27 | 2077.93 | 0.69 | 0.76 | 0.12 | 0.11 | 1 | 10
73 | 130 | CONCLUIDO | 9.0457 | 11.06 | 7.96 | 79.57 | 1.19 | 6 | 287.69 | 59.19 | 19.25 | 4 | 79.24 | 35715.58 | 125.77 | 198.05 | 30.48 | 21.27 | 1895.64 | 0.7 | 0.76 | 0.12 | 0.1 | 1 | 10
74 | 130 | CONCLUIDO | 9.0475 | 11.05 | 7.95 | 79.54 | 1.2 | 6 | 288.19 | 59.19 | 19.5 | 4 | 79.5 | 35777.86 | 125.81 | 198.05 | 30.49 | 21.27 | 1904.41 | 0.7 | 0.76 | 0.12 | 0.1 | 1 | 10
75 | 130 | CONCLUIDO | 9.0416 | 11.06 | 7.96 | 79.62 | 1.22 | 6 | 288.7 | 59.19 | 19.75 | 4 | 79.75 | 35840.25 | 126.1 | 198.06 | 30.67 | 21.27 | 1993.98 | 0.69 | 0.76 | 0.12 | 0.11 | 1 | 10
76 | 130 | CONCLUIDO | 9.0477 | 11.05 | 7.95 | 79.54 | 1.23 | 6 | 289.2 | 59.19 | 20 | 4 | 80.01 | 35902.74 | 125.85 | 198.06 | 30.42 | 21.27 | 1868.36 | 0.7 | 0.76 | 0.12 | 0.1 | 1 | 10
77 | 130 | CONCLUIDO | 9.0436 | 11.06 | 7.96 | 79.59 | 1.24 | 6 | 289.71 | 59.19 | 20.25 | 4 | 80.27 | 35965.33 | 125.76 | 198.05 | 30.64 | 21.27 | 1977.14 | 0.69 | 0.76 | 0.12 | 0.11 | 1 | 10
78 | 130 | CONCLUIDO | 9.0441 | 11.06 | 7.96 | 79.59 | 1.26 | 6 | 290.22 | 59.19 | 20.5 | 4 | 80.53 | 36028.03 | 125.65 | 198.05 | 30.56 | 21.27 | 1939.14 | 0.7 | 0.76 | 0.12 | 0.11 | 1 | 10
79 | 130 | CONCLUIDO | 9.0475 | 11.05 | 7.95 | 79.54 | 1.27 | 6 | 290.73 | 59.19 | 20.75 | 4 | 80.79 | 36090.84 | 125.62 | 198.05 | 30.37 | 21.27 | 1843.88 | 0.7 | 0.76 | 0.12 | 0.1 | 1 | 10
80 | 130 | CONCLUIDO | 9.0605 | 11.04 | 7.94 | 79.39 | 1.28 | 6 | 291.24 | 59.19 | 21 | 4 | 81.05 | 36153.75 | 125.17 | 198.05 | 29.82 | 21.27 | 1568.8 | 0.71 | 0.76 | 0.12 | 0.09 | 1 | 10
81 | 130 | CONCLUIDO | 9.0603 | 11.04 | 7.94 | 79.39 | 1.3 | 6 | 291.75 | 59.19 | 21.25 | 4 | 81.31 | 36216.77 | 124.98 | 198.05 | 29.96 | 21.27 | 1639.14 | 0.71 | 0.76 | 0.12 | 0.09 | 1 | 10
82 | 130 | CONCLUIDO | 9.043 | 11.06 | 7.96 | 79.6 | 1.31 | 6 | 292.26 | 59.19 | 21.5 | 4 | 81.57 | 36279.9 | 125.23 | 198.07 | 30.7 | 21.27 | 2007.81 | 0.69 | 0.76 | 0.12 | 0.11 | 1 | 10
83 | 130 | CONCLUIDO | 9.0414 | 11.06 | 7.96 | 79.62 | 1.32 | 6 | 292.77 | 59.19 | 21.75 | 4 | 81.83 | 36343.13 | 125.17 | 198.05 | 30.72 | 21.27 | 2020.36 | 0.69 | 0.76 | 0.12 | 0.11 | 1 | 10
84 | 130 | CONCLUIDO | 9.0432 | 11.06 | 7.96 | 79.6 | 1.34 | 6 | 293.29 | 59.19 | 22 | 4 | 82.09 | 36406.47 | 124.94 | 198.05 | 30.63 | 21.27 | 1974.95 | 0.69 | 0.76 | 0.12 | 0.11 | 1 | 10
85 | 130 | CONCLUIDO | 9.104 | 10.98 | 7.93 | 95.22 | 1.35 | 5 | 293.8 | 59.19 | 22.25 | 3 | 82.36 | 36469.92 | 124.12 | 198.05 | 29.83 | 21.27 | 1578.28 | 0.71 | 0.77 | 0.12 | 0.08 | 1 | 10
86 | 130 | CONCLUIDO | 9.1024 | 10.99 | 7.94 | 95.24 | 1.36 | 5 | 294.32 | 59.19 | 22.5 | 3 | 82.62 | 36533.49 | 124.25 | 198.05 | 29.86 | 21.27 | 1591.95 | 0.71 | 0.77 | 0.12 | 0.08 | 1 | 10
87 | 130 | CONCLUIDO | 9.1095 | 10.98 | 7.93 | 95.14 | 1.37 | 5 | 294.83 | 59.19 | 22.75 | 3 | 82.89 | 36597.16 | 124.17 | 198.05 | 29.56 | 21.27 | 1440.53 | 0.72 | 0.77 | 0.12 | 0.08 | 1 | 10
88 | 130 | CONCLUIDO | 9.1063 | 10.98 | 7.93 | 95.18 | 1.39 | 5 | 295.35 | 59.19 | 23 | 3 | 83.16 | 36660.94 | 124.46 | 198.05 | 29.74 | 21.27 | 1533.24 | 0.72 | 0.77 | 0.12 | 0.08 | 1 | 10
89 | 130 | CONCLUIDO | 9.1042 | 10.98 | 7.93 | 95.21 | 1.4 | 5 | 295.87 | 59.19 | 23.25 | 3 | 83.43 | 36724.83 | 124.61 | 198.05 | 29.74 | 21.27 | 1531.41 | 0.72 | 0.77 | 0.12 | 0.08 | 1 | 10
90 | 130 | CONCLUIDO | 9.1192 | 10.97 | 7.92 | 95 | 1.41 | 5 | 296.39 | 59.19 | 23.5 | 3 | 83.69 | 36788.84 | 124.35 | 198.05 | 29.12 | 21.27 | 1223.37 | 0.73 | 0.77 | 0.12 | 0.06 | 1 | 10
91 | 130 | CONCLUIDO | 9.1188 | 10.97 | 7.92 | 95 | 1.42 | 5 | 296.91 | 59.19 | 23.75 | 3 | 83.96 | 36852.96 | 124.52 | 198.05 | 29.23 | 21.27 | 1278.17 | 0.73 | 0.77 | 0.11 | 0.06 | 1 | 10
92 | 130 | CONCLUIDO | 9.1068 | 10.98 | 7.93 | 95.18 | 1.44 | 5 | 297.43 | 59.19 | 24 | 3 | 84.24 | 36917.19 | 124.77 | 198.05 | 29.75 | 21.27 | 1535.53 | 0.72 | 0.77 | 0.11 | 0.08 | 1 | 10
93 | 130 | CONCLUIDO | 9.0983 | 10.99 | 7.94 | 95.3 | 1.45 | 5 | 297.95 | 59.19 | 24.25 | 3 | 84.51 | 36981.53 | 124.92 | 198.05 | 30.09 | 21.27 | 1708.05 | 0.71 | 0.76 | 0.12 | 0.09 | 1 | 10
94 | 130 | CONCLUIDO | 9.1045 | 10.98 | 7.93 | 95.21 | 1.46 | 5 | 298.47 | 59.19 | 24.5 | 3 | 84.78 | 37045.99 | 124.9 | 198.05 | 29.78 | 21.27 | 1553.86 | 0.71 | 0.77 | 0.12 | 0.08 | 1 | 10
95 | 130 | CONCLUIDO | 9.104 | 10.98 | 7.93 | 95.22 | 1.47 | 5 | 299 | 59.19 | 24.75 | 3 | 85.05 | 37110.57 | 124.91 | 198.05 | 29.85 | 21.27 | 1589.57 | 0.71 | 0.77 | 0.12 | 0.08 | 1 | 10
96 | 130 | CONCLUIDO | 9.0978 | 10.99 | 7.94 | 95.31 | 1.49 | 5 | 299.52 | 59.19 | 25 | 3 | 85.33 | 37175.38 | 125.09 | 198.05 | 30.08 | 21.27 | 1705.14 | 0.71 | 0.76 | 0.12 | 0.09 | 1 | 10
97 | 130 | CONCLUIDO | 9.1045 | 10.98 | 7.93 | 95.21 | 1.5 | 5 | 300.05 | 59.19 | 25.25 | 3 | 85.6 | 37240.19 | 125.03 | 198.05 | 29.79 | 21.27 | 1560.08 | 0.71 | 0.77 | 0.12 | 0.08 | 1 | 10
98 | 130 | CONCLUIDO | 9.1036 | 10.98 | 7.94 | 95.22 | 1.51 | 5 | 300.57 | 59.19 | 25.5 | 3 | 85.88 | 37305.12 | 125.1 | 198.05 | 29.86 | 21.27 | 1594.29 | 0.71 | 0.77 | 0.12 | 0.08 | 1 | 10
99 | 130 | CONCLUIDO | 9.1068 | 10.98 | 7.93 | 95.18 | 1.52 | 5 | 301.1 | 59.19 | 25.75 | 3 | 86.16 | 37370.16 | 125.08 | 198.05 | 29.67 | 21.27 | 1499.94 | 0.72 | 0.77 | 0.12 | 0.08 | 1 | 10
100 | 130 | CONCLUIDO | 9.1153 | 10.97 | 7.92 | 95.05 | 1.54 | 5 | 301.63 | 59.19 | 26 | 3 | 86.44 | 37435.32 | 124.77 | 198.06 | 29.33 | 21.27 | 1327.99 | 0.73 | 0.77 | 0.12 | 0.07 | 1 | 10
101 | 130 | CONCLUIDO | 9.1165 | 10.97 | 7.92 | 95.04 | 1.55 | 5 | 302.16 | 59.19 | 26.25 | 3 | 86.72 | 37500.6 | 124.66 | 198.05 | 29.35 | 21.27 | 1339.04 | 0.72 | 0.77 | 0.11 | 0.07 | 1 | 10
102 | 130 | CONCLUIDO | 9.1063 | 10.98 | 7.93 | 95.18 | 1.56 | 5 | 302.69 | 59.19 | 26.5 | 3 | 87 | 37566 | 124.79 | 198.05 | 29.78 | 21.27 | 1551.13 | 0.71 | 0.77 | 0.11 | 0.08 | 1 | 10
103 | 130 | CONCLUIDO | 9.0941 | 11 | 7.95 | 95.36 | 1.57 | 5 | 303.22 | 59.19 | 26.75 | 3 | 87.28 | 37631.52 | 124.94 | 198.06 | 30.28 | 21.27 | 1804.52 | 0.7 | 0.76 | 0.12 | 0.09 | 1 | 10
104 | 130 | CONCLUIDO | 9.0996 | 10.99 | 7.94 | 95.28 | 1.58 | 5 | 303.75 | 59.19 | 27 | 3 | 87.56 | 37697.16 | 124.78 | 198.06 | 29.98 | 21.27 | 1651.44 | 0.71 | 0.76 | 0.12 | 0.09 | 1 | 10
105 | 130 | CONCLUIDO | 9.1017 | 10.99 | 7.94 | 95.25 | 1.6 | 5 | 304.29 | 59.19 | 27.25 | 3 | 87.84 | 37762.92 | 124.49 | 198.05 | 29.94 | 21.27 | 1633.01 | 0.71 | 0.77 | 0.12 | 0.08 | 1 | 10
106 | 130 | CONCLUIDO | 9.098 | 10.99 | 7.94 | 95.3 | 1.61 | 5 | 304.82 | 59.19 | 27.5 | 3 | 88.13 | 37828.81 | 124.57 | 198.05 | 30.12 | 21.27 | 1722.68 | 0.71 | 0.76 | 0.12 | 0.09 | 1 | 10
107 | 130 | CONCLUIDO | 9.1015 | 10.99 | 7.94 | 95.25 | 1.62 | 5 | 305.36 | 59.19 | 27.75 | 3 | 88.41 | 37894.82 | 124.32 | 198.05 | 29.93 | 21.27 | 1629.26 | 0.71 | 0.76 | 0.12 | 0.09 | 1 | 10
108 | 130 | CONCLUIDO | 9.101 | 10.99 | 7.94 | 95.26 | 1.63 | 5 | 305.89 | 59.19 | 28 | 3 | 88.7 | 37960.95 | 124.11 | 198.05 | 29.96 | 21.27 | 1640.59 | 0.71 | 0.76 | 0.12 | 0.09 | 1 | 10
109 | 130 | CONCLUIDO | 9.1038 | 10.98 | 7.93 | 95.22 | 1.64 | 5 | 306.43 | 59.19 | 28.25 | 3 | 88.99 | 38027.2 | 123.64 | 198.07 | 29.78 | 21.27 | 1555.46 | 0.71 | 0.77 | 0.12 | 0.08 | 1 | 10
110 | 130 | CONCLUIDO | 9.1102 | 10.98 | 7.93 | 95.13 | 1.65 | 5 | 306.97 | 59.19 | 28.5 | 3 | 89.27 | 38093.58 | 123.53 | 198.05 | 29.51 | 21.27 | 1415.71 | 0.72 | 0.77 | 0.12 | 0.07 | 1 | 10
111 | 130 | CONCLUIDO | 9.113 | 10.97 | 7.92 | 95.09 | 1.67 | 5 | 307.51 | 59.19 | 28.75 | 3 | 89.56 | 38160.09 | 123.21 | 198.05 | 29.51 | 21.27 | 1419.13 | 0.72 | 0.77 | 0.11 | 0.07 | 1 | 10
112 | 130 | CONCLUIDO | 9.1033 | 10.98 | 7.94 | 95.23 | 1.68 | 5 | 308.05 | 59.19 | 29 | 3 | 89.85 | 38226.72 | 123.25 | 198.07 | 29.9 | 21.27 | 1611.12 | 0.71 | 0.77 | 0.11 | 0.08 | 1 | 10
113 | 130 | CONCLUIDO | 9.1605 | 10.92 | 7.92 | 118.74 | 1.69 | 4 | 308.59 | 59.19 | 29.25 | 2 | 90.14 | 38293.47 | 122.62 | 198.05 | 29.25 | 21.27 | 1291.79 | 0.73 | 0.77 | 0.11 | 0.06 | 1 | 10
114 | 130 | CONCLUIDO | 9.1631 | 10.91 | 7.91 | 118.69 | 1.7 | 4 | 309.13 | 59.19 | 29.5 | 2 | 90.44 | 38360.36 | 122.72 | 198.05 | 29.14 | 21.27 | 1236.41 | 0.73 | 0.77 | 0.11 | 0.06 | 1 | 10
115 | 130 | CONCLUIDO | 9.1626 | 10.91 | 7.91 | 118.7 | 1.71 | 4 | 309.67 | 59.19 | 29.75 | 2 | 90.73 | 38427.37 | 122.88 | 198.05 | 29.17 | 21.27 | 1250.49 | 0.73 | 0.77 | 0.11 | 0.06 | 1 | 10
116 | 130 | CONCLUIDO | 9.1633 | 10.91 | 7.91 | 118.69 | 1.72 | 4 | 310.22 | 59.19 | 30 | 2 | 91.02 | 38494.52 | 122.99 | 198.05 | 29.14 | 21.27 | 1236.69 | 0.73 | 0.77 | 0.11 | 0.06 | 1 | 10
117 | 130 | CONCLUIDO | 9.1624 | 10.91 | 7.91 | 118.7 | 1.73 | 4 | 310.76 | 59.19 | 30.25 | 2 | 91.32 | 38561.79 | 123.12 | 198.05 | 29.15 | 21.27 | 1244.33 | 0.73 | 0.77 | 0.11 | 0.06 | 1 | 10
118 | 130 | CONCLUIDO | 9.1622 | 10.91 | 7.91 | 118.71 | 1.75 | 4 | 311.31 | 59.19 | 30.5 | 2 | 91.62 | 38629.19 | 123.25 | 198.05 | 29.13 | 21.27 | 1231.47 | 0.73 | 0.77 | 0.12 | 0.06 | 1 | 10
119 | 130 | CONCLUIDO | 9.1717 | 10.9 | 7.9 | 118.54 | 1.76 | 4 | 311.86 | 59.19 | 30.75 | 2 | 91.91 | 38696.85 | 123.05 | 198.05 | 28.73 | 21.27 | 1033.88 | 0.74 | 0.77 | 0.12 | 0.05 | 1 | 10
120 | 130 | CONCLUIDO | 9.1741 | 10.9 | 7.9 | 118.5 | 1.77 | 4 | 312.41 | 59.19 | 31 | 2 | 92.21 | 38764.53 | 123.05 | 198.05 | 28.67 | 21.27 | 1004.17 | 0.74 | 0.77 | 0.11 | 0.05 | 1 | 10
121 | 130 | CONCLUIDO | 9.171 | 10.9 | 7.9 | 118.55 | 1.78 | 4 | 312.96 | 59.19 | 31.25 | 2 | 92.51 | 38832.33 | 123.17 | 198.05 | 28.83 | 21.27 | 1084.41 | 0.74 | 0.77 | 0.11 | 0.05 | 1 | 10
122 | 130 | CONCLUIDO | 9.1631 | 10.91 | 7.91 | 118.69 | 1.79 | 4 | 313.51 | 59.19 | 31.5 | 2 | 92.81 | 38900.27 | 123.31 | 198.05 | 29.14 | 21.27 | 1239.02 | 0.73 | 0.77 | 0.11 | 0.06 | 1 | 10
123 | 130 | CONCLUIDO | 9.161 | 10.92 | 7.92 | 118.73 | 1.8 | 4 | 314.06 | 59.19 | 31.75 | 2 | 93.12 | 38968.34 | 123.5 | 198.05 | 29.22 | 21.27 | 1278.62 | 0.73 | 0.77 | 0.11 | 0.06 | 1 | 10
124 | 130 | CONCLUIDO | 9.1626 | 10.91 | 7.91 | 118.7 | 1.81 | 4 | 314.61 | 59.19 | 32 | 2 | 93.42 | 39036.55 | 123.48 | 198.05 | 29.15 | 21.27 | 1242.16 | 0.73 | 0.77 | 0.11 | 0.06 | 1 | 10
125 | 130 | CONCLUIDO | 9.1612 | 10.92 | 7.92 | 118.72 | 1.82 | 4 | 315.17 | 59.19 | 32.25 | 2 | 93.72 | 39104.89 | 123.53 | 198.05 | 29.25 | 21.27 | 1290.63 | 0.73 | 0.77 | 0.11 | 0.06 | 1 | 10
126 | 130 | CONCLUIDO | 9.1612 | 10.92 | 7.92 | 118.72 | 1.83 | 4 | 315.72 | 59.19 | 32.5 | 2 | 94.03 | 39173.37 | 123.48 | 198.05 | 29.23 | 21.27 | 1281.77 | 0.73 | 0.77 | 0.11 | 0.06 | 1 | 10
127 | 130 | CONCLUIDO | 9.1594 | 10.92 | 7.92 | 118.76 | 1.84 | 4 | 316.28 | 59.19 | 32.75 | 2 | 94.33 | 39241.99 | 123.57 | 198.05 | 29.3 | 21.27 | 1316.61 | 0.73 | 0.77 | 0.11 | 0.06 | 1 | 10
128 | 130 | CONCLUIDO | 9.165 | 10.91 | 7.91 | 118.66 | 1.86 | 4 | 316.84 | 59.19 | 33 | 2 | 94.64 | 39310.75 | 123.43 | 198.05 | 28.99 | 21.27 | 1163.79 | 0.73 | 0.77 | 0.12 | 0.06 | 1 | 10
129 | 130 | CONCLUIDO | 9.1703 | 10.9 | 7.9 | 118.56 | 1.87 | 4 | 317.39 | 59.19 | 33.25 | 2 | 94.95 | 39379.65 | 123.3 | 198.05 | 28.74 | 21.27 | 1037.92 | 0.74 | 0.77 | 0.12 | 0.05 | 1 | 10
130 | 130 | CONCLUIDO | 9.172 | 10.9 | 7.9 | 118.53 | 1.88 | 4 | 317.95 | 59.19 | 33.5 | 2 | 95.26 | 39448.69 | 123.35 | 198.05 | 28.78 | 21.27 | 1058.73 | 0.74 | 0.77 | 0.11 | 0.05 | 1 | 10
131 | 130 | CONCLUIDO | 9.168 | 10.91 | 7.91 | 118.6 | 1.89 | 4 | 318.52 | 59.19 | 33.75 | 2 | 95.57 | 39517.87 | 123.48 | 198.05 | 28.98 | 21.27 | 1159.43 | 0.73 | 0.77 | 0.11 | 0.05 | 1 | 10
132 | 130 | CONCLUIDO | 9.1608 | 10.92 | 7.92 | 118.73 | 1.9 | 4 | 319.08 | 59.19 | 34 | 2 | 95.88 | 39587.19 | 123.73 | 198.05 | 29.28 | 21.27 | 1306.4 | 0.73 | 0.77 | 0.11 | 0.06 | 1 | 10
133 | 130 | CONCLUIDO | 9.1608 | 10.92 | 7.92 | 118.73 | 1.91 | 4 | 319.64 | 59.19 | 34.25 | 2 | 96.2 | 39656.65 | 123.73 | 198.05 | 29.21 | 21.27 | 1273.71 | 0.73 | 0.77 | 0.12 | 0.06 | 1 | 10
134 | 130 | CONCLUIDO | 9.1612 | 10.92 | 7.92 | 118.72 | 1.92 | 4 | 320.21 | 59.19 | 34.5 | 2 | 96.51 | 39726.26 | 123.83 | 198.05 | 29.22 | 21.27 | 1275.84 | 0.73 | 0.77 | 0.11 | 0.06 | 1 | 10
135 | 130 | CONCLUIDO | 9.1598 | 10.92 | 7.92 | 118.75 | 1.93 | 4 | 320.77 | 59.19 | 34.75 | 2 | 96.83 | 39796.01 | 123.81 | 198.05 | 29.31 | 21.27 | 1324.25 | 0.73 | 0.77 | 0.11 | 0.06 | 1 | 10
136 | 130 | CONCLUIDO | 9.1601 | 10.92 | 7.92 | 118.75 | 1.94 | 4 | 321.34 | 59.19 | 35 | 2 | 97.14 | 39865.91 | 123.72 | 198.05 | 29.28 | 21.27 | 1305.77 | 0.73 | 0.77 | 0.11 | 0.06 | 1 | 10
137 | 130 | CONCLUIDO | 9.1584 | 10.92 | 7.92 | 118.78 | 1.95 | 4 | 321.91 | 59.19 | 35.25 | 2 | 97.46 | 39935.96 | 123.83 | 198.05 | 29.31 | 21.27 | 1324.46 | 0.73 | 0.77 | 0.12 | 0.07 | 1 | 10
138 | 130 | CONCLUIDO | 9.1645 | 10.91 | 7.91 | 118.67 | 1.96 | 4 | 322.47 | 59.19 | 35.5 | 2 | 97.78 | 40006.15 | 123.57 | 198.06 | 29.03 | 21.27 | 1182.34 | 0.73 | 0.77 | 0.12 | 0.06 | 1 | 10
139 | 130 | CONCLUIDO | 9.1699 | 10.91 | 7.9 | 118.57 | 1.97 | 4 | 323.04 | 59.19 | 35.75 | 2 | 98.1 | 40076.49 | 123.35 | 198.05 | 28.8 | 21.27 | 1068.65 | 0.74 | 0.77 | 0.12 | 0.05 | 1 | 10
140 | 130 | CONCLUIDO | 9.1703 | 10.9 | 7.9 | 118.56 | 1.98 | 4 | 323.62 | 59.19 | 36 | 2 | 98.42 | 40147.11 | 123.36 | 198.05 | 28.85 | 21.27 | 1094.77 | 0.74 | 0.77 | 0.11 | 0.05 | 1 | 10
141 | 130 | CONCLUIDO | 9.1654 | 10.91 | 7.91 | 118.65 | 1.99 | 4 | 324.19 | 59.19 | 36.25 | 2 | 98.75 | 40217.75 | 123.35 | 198.05 | 29.07 | 21.27 | 1203.76 | 0.73 | 0.77 | 0.11 | 0.06 | 1 | 10
142 | 130 | CONCLUIDO | 9.1591 | 10.92 | 7.92 | 118.76 | 2 | 4 | 324.76 | 59.19 | 36.5 | 2 | 99.07 | 40288.55 | 123.57 | 198.05 | 29.34 | 21.27 | 1336.47 | 0.72 | 0.77 | 0.11 | 0.06 | 1 | 10
143 | 130 | CONCLUIDO | 9.1589 | 10.92 | 7.92 | 118.77 | 2.01 | 4 | 325.34 | 59.19 | 36.75 | 2 | 99.4 | 40359.5 | 123.54 | 198.05 | 29.3 | 21.27 | 1317.76 | 0.73 | 0.77 | 0.12 | 0.07 | 1 | 10
144 | 130 | CONCLUIDO | 9.1598 | 10.92 | 7.92 | 118.75 | 2.02 | 4 | 325.92 | 59.19 | 37 | 2 | 99.72 | 40430.6 | 123.36 | 198.05 | 29.27 | 21.27 | 1302.83 | 0.73 | 0.77 | 0.11 | 0.06 | 1 | 10
145 | 130 | CONCLUIDO | 9.158 | 10.92 | 7.92 | 118.78 | 2.03 | 4 | 326.49 | 59.19 | 37.25 | 2 | 100.05 | 40501.85 | 123.35 | 198.05 | 29.36 | 21.27 | 1348.76 | 0.72 | 0.77 | 0.11 | 0.07 | 1 | 10
146 | 130 | CONCLUIDO | 9.1573 | 10.92 | 7.92 | 118.8 | 2.04 | 4 | 327.07 | 59.19 | 37.5 | 2 | 100.38 | 40573.27 | 123.17 | 198.05 | 29.37 | 21.27 | 1350.64 | 0.72 | 0.77 | 0.11 | 0.07 | 1 | 10
147 | 130 | CONCLUIDO | 9.157 | 10.92 | 7.92 | 118.8 | 2.05 | 4 | 327.65 | 59.19 | 37.75 | 2 | 100.71 | 40644.83 | 122.97 | 198.05 | 29.33 | 21.27 | 1335.02 | 0.73 | 0.77 | 0.12 | 0.07 | 1 | 10
148 | 130 | CONCLUIDO | 9.1638 | 10.91 | 7.91 | 118.68 | 2.06 | 4 | 328.23 | 59.19 | 38 | 2 | 101.04 | 40716.56 | 123.06 | 198.05 | 29.07 | 21.27 | 1200.86 | 0.73 | 0.77 | 0.12 | 0.06 | 1 | 10
149 | 130 | CONCLUIDO | 9.1678 | 10.91 | 7.91 | 118.61 | 2.07 | 4 | 328.82 | 59.19 | 38.25 | 2 | 101.37 | 40788.44 | 122.93 | 198.05 | 28.88 | 21.27 | 1106.38 | 0.74 | 0.77 | 0.12 | 0.05 | 1 | 10
150 | 130 | CONCLUIDO | 9.1694 | 10.91 | 7.91 | 118.58 | 2.08 | 4 | 329.4 | 59.19 | 38.5 | 2 | 101.71 | 40860.49 | 122.69 | 198.05 | 28.93 | 21.27 | 1133.61 | 0.74 | 0.77 | 0.11 | 0.05 | 1 | 10
151 | 130 | CONCLUIDO | 9.164 | 10.91 | 7.91 | 118.67 | 2.09 | 4 | 329.99 | 59.19 | 38.75 | 2 | 102.04 | 40932.69 | 122.75 | 198.05 | 29.12 | 21.27 | 1229.47 | 0.73 | 0.77 | 0.11 | 0.06 | 1 | 10
152 | 130 | CONCLUIDO | 9.1561 | 10.92 | 7.92 | 118.82 | 2.1 | 4 | 330.57 | 59.19 | 39 | 2 | 102.38 | 41005.06 | 122.72 | 198.05 | 29.43 | 21.27 | 1383.22 | 0.72 | 0.77 | 0.11 | 0.07 | 1 | 10
153 | 130 | CONCLUIDO | 9.1587 | 10.92 | 7.92 | 118.77 | 2.11 | 4 | 331.16 | 59.19 | 39.25 | 2 | 102.72 | 41077.58 | 122.5 | 198.05 | 29.33 | 21.27 | 1330.59 | 0.73 | 0.77 | 0.11 | 0.07 | 1 | 10
154 | 130 | CONCLUIDO | 9.158 | 10.92 | 7.92 | 118.78 | 2.12 | 4 | 331.75 | 59.19 | 39.5 | 2 | 103.06 | 41150.28 | 122.43 | 198.05 | 29.35 | 21.27 | 1343.99 | 0.72 | 0.77 | 0.11 | 0.07 | 1 | 10
155 | 130 | CONCLUIDO | 9.1568 | 10.92 | 7.92 | 118.8 | 2.13 | 4 | 332.34 | 59.19 | 39.75 | 2 | 103.4 | 41223.13 | 122.3 | 198.05 | 29.4 | 21.27 | 1365.71 | 0.72 | 0.77 | 0.11 | 0.07 | 1 | 10
156 | 130 | CONCLUIDO | 9.1577 | 10.92 | 7.92 | 118.79 | 2.14 | 4 | 332.93 | 59.19 | 40 | 2 | 103.74 | 41296.16 | 122.2 | 198.05 | 29.36 | 21.27 | 1347.22 | 0.72 | 0.77 | 0.11 | 0.07 | 1 | 10
0 | 75 | CONCLUIDO | 7.027 | 14.23 | 9.48 | 7.02 | 0.12 | 81 | 150.44 | 49.1 | 1 | 79 | 25.34 | 18787.76 | 111.15 | 198.1 | 78.13 | 21.27 | 25346.88 | 0.27 | 0.64 | 0.23 | 1.63 | 1 | 10
1 | 75 | CONCLUIDO | 7.5396 | 13.26 | 9.09 | 8.8 | 0.15 | 62 | 150.78 | 49.1 | 1.25 | 60 | 25.44 | 18830.65 | 106.37 | 198.12 | 65.91 | 21.27 | 19330.95 | 0.32 | 0.67 | 0.21 | 1.24 | 1 | 10
2 | 75 | CONCLUIDO | 7.8721 | 12.7 | 8.87 | 10.43 | 0.18 | 51 | 151.13 | 49.1 | 1.5 | 49 | 25.54 | 18873.58 | 103.49 | 198.07 | 58.86 | 21.27 | 15863.37 | 0.36 | 0.68 | 0.19 | 1.01 | 1 | 10
3 | 75 | CONCLUIDO | 8.1409 | 12.28 | 8.69 | 12.13 | 0.2 | 43 | 151.48 | 49.1 | 1.75 | 41 | 25.64 | 18916.54 | 101.24 | 198.08 | 53.32 | 21.27 | 13133.02 | 0.4 | 0.7 | 0.18 | 0.84 | 1 | 10
4 | 75 | CONCLUIDO | 8.472 | 11.8 | 8.43 | 14.05 | 0.23 | 36 | 151.83 | 49.1 | 2 | 34 | 25.73 | 18959.54 | 97.77 | 198.05 | 44.62 | 21.27 | 8819.06 | 0.48 | 0.72 | 0.16 | 0.57 | 1 | 10
5 | 75 | CONCLUIDO | 8.4555 | 11.83 | 8.54 | 15.53 | 0.26 | 33 | 152.18 | 49.1 | 2.25 | 31 | 25.83 | 19002.56 | 99.02 | 198.09 | 48.81 | 21.27 | 10926.1 | 0.44 | 0.71 | 0.16 | 0.69 | 1 | 10
6 | 75 | CONCLUIDO | 8.6263 | 11.59 | 8.43 | 17.44 | 0.29 | 29 | 152.53 | 49.1 | 2.5 | 27 | 25.93 | 19045.63 | 97.5 | 198.06 | 45.38 | 21.27 | 9231.14 | 0.47 | 0.72 | 0.15 | 0.58 | 1 | 10
7 | 75 | CONCLUIDO | 8.7013 | 11.49 | 8.39 | 18.65 | 0.32 | 27 | 152.88 | 49.1 | 2.75 | 25 | 26.03 | 19088.72 | 96.86 | 198.05 | 44.14 | 21.27 | 8624.59 | 0.48 | 0.72 | 0.15 | 0.54 | 1 | 10
8 | 75 | CONCLUIDO | 8.825 | 11.33 | 8.32 | 20.8 | 0.35 | 24 | 153.23 | 49.1 | 3 | 22 | 26.13 | 19131.85 | 95.8 | 198.13 | 41.86 | 21.27 | 7496.03 | 0.51 | 0.73 | 0.15 | 0.47 | 1 | 10
9 | 75 | CONCLUIDO | 8.91 | 11.22 | 8.27 | 22.57 | 0.37 | 22 | 153.58 | 49.1 | 3.25 | 20 | 26.23 | 19175.02 | 94.98 | 198.05 | 40.39 | 21.27 | 6770.61 | 0.53 | 0.73 | 0.14 | 0.42 | 1 | 10
10 | 75 | CONCLUIDO | 8.9501 | 11.17 | 8.26 | 23.59 | 0.4 | 21 | 153.93 | 49.1 | 3.5 | 19 | 26.33 | 19218.22 | 94.63 | 198.05 | 39.74 | 21.27 | 6452.66 | 0.54 | 0.74 | 0.14 | 0.4 | 1 | 10
11 | 75 | CONCLUIDO | 9.0477 | 11.05 | 8.2 | 25.88 | 0.43 | 19 | 154.28 | 49.1 | 3.75 | 17 | 26.43 | 19261.45 | 93.62 | 198.08 | 37.77 | 21.27 | 5478.73 | 0.56 | 0.74 | 0.14 | 0.34 | 1 | 10
12 | 75 | CONCLUIDO | 9.09 | 11 | 8.17 | 27.25 | 0.46 | 18 | 154.63 | 49.1 | 4 | 16 | 26.53 | 19304.72 | 93.27 | 198.05 | 37.55 | 21.27 | 5371.41 | 0.57 | 0.74 | 0.13 | 0.32 | 1 | 10
13 | 75 | CONCLUIDO | 9.1077 | 10.98 | 8.18 | 28.88 | 0.49 | 17 | 154.98 | 49.1 | 4.25 | 15 | 26.63 | 19348.03 | 93.1 | 198.06 | 37.55 | 21.27 | 5379.66 | 0.57 | 0.74 | 0.14 | 0.33 | 1 | 10
14 | 75 | CONCLUIDO | 9.1524 | 10.93 | 8.16 | 30.6 | 0.51 | 16 | 155.33 | 49.1 | 4.5 | 14 | 26.74 | 19391.36 | 92.55 | 198.05 | 36.79 | 21.27 | 5003.66 | 0.58 | 0.74 | 0.14 | 0.31 | 1 | 10
15 | 75 | CONCLUIDO | 9.1963 | 10.87 | 8.14 | 32.56 | 0.54 | 15 | 155.68 | 49.1 | 4.75 | 13 | 26.84 | 19434.74 | 92.16 | 198.05 | 36.18 | 21.27 | 4701.88 | 0.59 | 0.75 | 0.13 | 0.29 | 1 | 10
16 | 75 | CONCLUIDO | 9.1968 | 10.87 | 8.14 | 32.55 | 0.57 | 15 | 156.03 | 49.1 | 5 | 13 | 26.94 | 19478.15 | 91.88 | 198.05 | 36.22 | 21.27 | 4720.95 | 0.59 | 0.75 | 0.13 | 0.29 | 1 | 10
17 | 75 | CONCLUIDO | 9.2412 | 10.82 | 8.12 | 34.79 | 0.59 | 14 | 156.39 | 49.1 | 5.25 | 12 | 27.04 | 19521.59 | 91.59 | 198.05 | 35.5 | 21.27 | 4368 | 0.6 | 0.75 | 0.13 | 0.26 | 1 | 10
18 | 75 | CONCLUIDO | 9.2942 | 10.76 | 8.09 | 37.32 | 0.62 | 13 | 156.74 | 49.1 | 5.5 | 11 | 27.14 | 19565.07 | 90.98 | 198.06 | 34.52 | 21.27 | 3883.45 | 0.62 | 0.75 | 0.13 | 0.23 | 1 | 10
19 | 75 | CONCLUIDO | 9.3271 | 10.72 | 8.05 | 37.14 | 0.65 | 13 | 157.09 | 49.1 | 5.75 | 11 | 27.25 | 19608.58 | 90.16 | 198.06 | 33.35 | 21.27 | 3300.44 | 0.64 | 0.75 | 0.12 | 0.19 | 1 | 10
20 | 75 | CONCLUIDO | 9.332 | 10.72 | 8.07 | 40.36 | 0.67 | 12 | 157.44 | 49.1 | 6 | 10 | 27.35 | 19652.13 | 90.27 | 198.05 | 34.17 | 21.27 | 3715.32 | 0.62 | 0.75 | 0.13 | 0.22 | 1 | 10
21 | 75 | CONCLUIDO | 9.3209 | 10.73 | 8.09 | 40.43 | 0.7 | 12 | 157.8 | 49.1 | 6.25 | 10 | 27.45 | 19695.71 | 90.39 | 198.06 | 34.52 | 21.27 | 3889.99 | 0.62 | 0.75 | 0.13 | 0.23 | 1 | 10
22 | 75 | CONCLUIDO | 9.3726 | 10.67 | 8.06 | 43.95 | 0.73 | 11 | 158.15 | 49.1 | 6.5 | 9 | 27.56 | 19739.33 | 89.7 | 198.05 | 33.62 | 21.27 | 3441.81 | 0.63 | 0.75 | 0.13 | 0.2 | 1 | 10
23 | 75 | CONCLUIDO | 9.374 | 10.67 | 8.06 | 43.94 | 0.75 | 11 | 158.51 | 49.1 | 6.75 | 9 | 27.66 | 19782.99 | 89.54 | 198.05 | 33.55 | 21.27 | 3408.95 | 0.63 | 0.75 | 0.13 | 0.2 | 1 | 10
24 | 75 | CONCLUIDO | 9.3687 | 10.67 | 8.06 | 43.97 | 0.78 | 11 | 158.86 | 49.1 | 7 | 9 | 27.77 | 19826.68 | 89.52 | 198.07 | 33.8 | 21.27 | 3532.39 | 0.63 | 0.75 | 0.13 | 0.21 | 1 | 10
25 | 75 | CONCLUIDO | 9.4243 | 10.61 | 8.03 | 48.17 | 0.81 | 10 | 159.22 | 49.1 | 7.25 | 8 | 27.87 | 19870.53 | 89.04 | 198.05 | 32.69 | 21.27 | 2983.34 | 0.65 | 0.76 | 0.12 | 0.18 | 1 | 10
26 | 75 | CONCLUIDO | 9.4573 | 10.57 | 7.99 | 47.95 | 0.83 | 10 | 159.57 | 49.1 | 7.5 | 8 | 27.98 | 19914.3 | 88.35 | 198.06 | 31.57 | 21.27 | 2424.14 | 0.67 | 0.76 | 0.12 | 0.14 | 1 | 10
27 | 75 | CONCLUIDO | 9.4115 | 10.63 | 8.04 | 48.26 | 0.86 | 10 | 159.92 | 49.1 | 7.75 | 8 | 28.08 | 19958.1 | 88.55 | 198.05 | 33.22 | 21.27 | 3247.26 | 0.64 | 0.75 | 0.12 | 0.19 | 1 | 10
28 | 75 | CONCLUIDO | 9.4615 | 10.57 | 8.02 | 53.45 | 0.88 | 9 | 160.28 | 49.1 | 8 | 7 | 28.19 | 20001.93 | 87.91 | 198.05 | 32.35 | 21.27 | 2819.16 | 0.66 | 0.76 | 0.12 | 0.17 | 1 | 10
29 | 75 | CONCLUIDO | 9.46 | 10.57 | 8.02 | 53.46 | 0.91 | 9 | 160.64 | 49.1 | 8.25 | 7 | 28.29 | 20045.81 | 88.05 | 198.05 | 32.39 | 21.27 | 2837.57 | 0.66 | 0.76 | 0.12 | 0.17 | 1 | 10
30 | 75 | CONCLUIDO | 9.4625 | 10.57 | 8.02 | 53.44 | 0.94 | 9 | 160.99 | 49.1 | 8.5 | 7 | 28.4 | 20089.72 | 87.65 | 198.05 | 32.43 | 21.27 | 2859.01 | 0.66 | 0.76 | 0.12 | 0.16 | 1 | 10
31 | 75 | CONCLUIDO | 9.4637 | 10.57 | 8.02 | 53.44 | 0.96 | 9 | 161.35 | 49.1 | 8.75 | 7 | 28.5 | 20133.66 | 87.3 | 198.05 | 32.35 | 21.27 | 2820.43 | 0.66 | 0.76 | 0.12 | 0.16 | 1 | 10
32 | 75 | CONCLUIDO | 9.5203 | 10.5 | 7.98 | 59.87 | 0.99 | 8 | 161.71 | 49.1 | 9 | 6 | 28.61 | 20177.64 | 86.79 | 198.05 | 31.2 | 21.27 | 2245.76 | 0.68 | 0.76 | 0.12 | 0.13 | 1 | 10
33 | 75 | CONCLUIDO | 9.5266 | 10.5 | 7.98 | 59.82 | 1.01 | 8 | 162.06 | 49.1 | 9.25 | 6 | 28.72 | 20221.66 | 86.63 | 198.08 | 31.14 | 21.27 | 2219.07 | 0.68 | 0.76 | 0.12 | 0.12 | 1 | 10
34 | 75 | CONCLUIDO | 9.506 | 10.52 | 8 | 59.99 | 1.04 | 8 | 162.42 | 49.1 | 9.5 | 6 | 28.82 | 20265.72 | 86.69 | 198.05 | 31.83 | 21.27 | 2561.89 | 0.67 | 0.76 | 0.12 | 0.15 | 1 | 10
35 | 75 | CONCLUIDO | 9.5047 | 10.52 | 8 | 60 | 1.06 | 8 | 162.78 | 49.1 | 9.75 | 6 | 28.93 | 20309.81 | 86.59 | 198.05 | 31.88 | 21.27 | 2587.84 | 0.67 | 0.76 | 0.12 | 0.15 | 1 | 10
36 | 75 | CONCLUIDO | 9.5007 | 10.53 | 8 | 60.04 | 1.09 | 8 | 163.13 | 49.1 | 10 | 6 | 29.04 | 20353.94 | 86.04 | 198.06 | 32.07 | 21.27 | 2684 | 0.66 | 0.76 | 0.12 | 0.15 | 1 | 10
37 | 75 | CONCLUIDO | 9.563 | 10.46 | 7.97 | 68.29 | 1.11 | 7 | 163.49 | 49.1 | 10.25 | 5 | 29.15 | 20398.1 | 85.17 | 198.05 | 30.84 | 21.27 | 2071.34 | 0.69 | 0.76 | 0.12 | 0.11 | 1 | 10
38 | 75 | CONCLUIDO | 9.5579 | 10.46 | 7.97 | 68.33 | 1.14 | 7 | 163.85 | 49.1 | 10.5 | 5 | 29.26 | 20442.3 | 85.28 | 198.05 | 30.91 | 21.27 | 2107.82 | 0.69 | 0.76 | 0.12 | 0.12 | 1 | 10
39 | 75 | CONCLUIDO | 9.5811 | 10.44 | 7.95 | 68.12 | 1.16 | 7 | 164.21 | 49.1 | 10.75 | 5 | 29.36 | 20486.54 | 85 | 198.05 | 30.13 | 21.27 | 1718.34 | 0.71 | 0.76 | 0.12 | 0.09 | 1 | 10
40 | 75 | CONCLUIDO | 9.5405 | 10.48 | 7.99 | 68.5 | 1.18 | 7 | 164.57 | 49.1 | 11 | 5 | 29.47 | 20530.82 | 85.34 | 198.05 | 31.68 | 21.27 | 2490.65 | 0.67 | 0.76 | 0.12 | 0.14 | 1 | 10
41 | 75 | CONCLUIDO | 9.5534 | 10.47 | 7.98 | 68.38 | 1.21 | 7 | 164.93 | 49.1 | 11.25 | 5 | 29.58 | 20575.13 | 84.82 | 198.05 | 31.25 | 21.27 | 2276.36 | 0.68 | 0.76 | 0.12 | 0.12 | 1 | 10
42 | 75 | CONCLUIDO | 9.5496 | 10.47 | 7.98 | 68.41 | 1.23 | 7 | 165.29 | 49.1 | 11.5 | 5 | 29.69 | 20619.48 | 84.54 | 198.05 | 31.35 | 21.27 | 2329.9 | 0.68 | 0.76 | 0.12 | 0.13 | 1 | 10
43 | 75 | CONCLUIDO | 9.5529 | 10.47 | 7.98 | 68.38 | 1.26 | 7 | 165.65 | 49.1 | 11.75 | 5 | 29.8 | 20663.87 | 84.12 | 198.05 | 31.22 | 21.27 | 2260.57 | 0.68 | 0.76 | 0.12 | 0.12 | 1 | 10
44 | 75 | CONCLUIDO | 9.6056 | 10.41 | 7.95 | 79.51 | 1.28 | 6 | 166.01 | 49.1 | 12 | 4 | 29.91 | 20708.3 | 83.24 | 198.05 | 30.32 | 21.27 | 1818.7 | 0.7 | 0.76 | 0.12 | 0.1 | 1 | 10
45 | 75 | CONCLUIDO | 9.6262 | 10.39 | 7.93 | 79.29 | 1.3 | 6 | 166.37 | 49.1 | 12.25 | 4 | 30.02 | 20752.76 | 83.05 | 198.05 | 29.56 | 21.27 | 1439.63 | 0.72 | 0.77 | 0.12 | 0.08 | 1 | 10
46 | 75 | CONCLUIDO | 9.5985 | 10.42 | 7.96 | 79.59 | 1.33 | 6 | 166.73 | 49.1 | 12.5 | 4 | 30.13 | 20797.26 | 83.4 | 198.05 | 30.67 | 21.27 | 1994.85 | 0.69 | 0.76 | 0.12 | 0.11 | 1 | 10
47 | 75 | CONCLUIDO | 9.6054 | 10.41 | 7.95 | 79.51 | 1.35 | 6 | 167.09 | 49.1 | 12.75 | 4 | 30.25 | 20841.8 | 83.27 | 198.05 | 30.36 | 21.27 | 1838.71 | 0.7 | 0.76 | 0.12 | 0.1 | 1 | 10
48 | 75 | CONCLUIDO | 9.5941 | 10.42 | 7.96 | 79.63 | 1.38 | 6 | 167.45 | 49.1 | 13 | 4 | 30.36 | 20886.38 | 83.39 | 198.06 | 30.78 | 21.27 | 2048.38 | 0.69 | 0.76 | 0.12 | 0.11 | 1 | 10
49 | 75 | CONCLUIDO | 9.6 | 10.42 | 7.96 | 79.57 | 1.4 | 6 | 167.81 | 49.1 | 13.25 | 4 | 30.47 | 20930.99 | 82.96 | 198.05 | 30.55 | 21.27 | 1930.74 | 0.7 | 0.76 | 0.12 | 0.1 | 1 | 10
50 | 75 | CONCLUIDO | 9.5992 | 10.42 | 7.96 | 79.58 | 1.42 | 6 | 168.18 | 49.1 | 13.5 | 4 | 30.58 | 20975.64 | 82.66 | 198.05 | 30.48 | 21.27 | 1898.84 | 0.7 | 0.76 | 0.12 | 0.1 | 1 | 10
51 | 75 | CONCLUIDO | 9.618 | 10.4 | 7.94 | 79.38 | 1.45 | 6 | 168.54 | 49.1 | 13.75 | 4 | 30.69 | 21020.34 | 82.17 | 198.05 | 29.81 | 21.27 | 1564.57 | 0.71 | 0.77 | 0.12 | 0.08 | 1 | 10
52 | 75 | CONCLUIDO | 9.5995 | 10.42 | 7.96 | 79.58 | 1.47 | 6 | 168.9 | 49.1 | 14 | 4 | 30.81 | 21065.06 | 81.95 | 198.06 | 30.62 | 21.27 | 1965.98 | 0.69 | 0.76 | 0.12 | 0.1 | 1 | 10
53 | 75 | CONCLUIDO | 9.5962 | 10.42 | 7.96 | 79.61 | 1.49 | 6 | 169.26 | 49.1 | 14.25 | 4 | 30.92 | 21109.83 | 81.49 | 198.05 | 30.72 | 21.27 | 2016.06 | 0.69 | 0.76 | 0.12 | 0.11 | 1 | 10
54 | 75 | CONCLUIDO | 9.6432 | 10.37 | 7.94 | 95.29 | 1.52 | 5 | 169.63 | 49.1 | 14.5 | 3 | 31.03 | 21154.64 | 80.65 | 198.05 | 30.04 | 21.27 | 1680.74 | 0.71 | 0.76 | 0.12 | 0.09 | 1 | 10
55 | 75 | CONCLUIDO | 9.6569 | 10.36 | 7.93 | 95.11 | 1.54 | 5 | 169.99 | 49.1 | 14.75 | 3 | 31.15 | 21199.48 | 80.52 | 198.06 | 29.52 | 21.27 | 1423.9 | 0.72 | 0.77 | 0.12 | 0.07 | 1 | 10
56 | 75 | CONCLUIDO | 9.651 | 10.36 | 7.93 | 95.19 | 1.56 | 5 | 170.35 | 49.1 | 15 | 3 | 31.26 | 21244.37 | 80.75 | 198.06 | 29.66 | 21.27 | 1493.11 | 0.72 | 0.77 | 0.12 | 0.08 | 1 | 10
57 | 75 | CONCLUIDO | 9.6668 | 10.34 | 7.92 | 94.99 | 1.58 | 5 | 170.72 | 49.1 | 15.25 | 3 | 31.37 | 21289.29 | 80.56 | 198.05 | 29.22 | 21.27 | 1271.78 | 0.73 | 0.77 | 0.11 | 0.06 | 1 | 10
58 | 75 | CONCLUIDO | 9.6414 | 10.37 | 7.94 | 95.31 | 1.61 | 5 | 171.08 | 49.1 | 15.5 | 3 | 31.49 | 21334.25 | 80.66 | 198.05 | 30.13 | 21.27 | 1728.57 | 0.71 | 0.76 | 0.12 | 0.09 | 1 | 10
59 | 75 | CONCLUIDO | 9.651 | 10.36 | 7.93 | 95.19 | 1.63 | 5 | 171.45 | 49.1 | 15.75 | 3 | 31.6 | 21379.25 | 80.42 | 198.05 | 29.78 | 21.27 | 1551.84 | 0.71 | 0.77 | 0.12 | 0.08 | 1 | 10
60 | 75 | CONCLUIDO | 9.645 | 10.37 | 7.94 | 95.27 | 1.65 | 5 | 171.81 | 49.1 | 16 | 3 | 31.72 | 21424.29 | 80.51 | 198.05 | 29.97 | 21.27 | 1647.96 | 0.71 | 0.76 | 0.12 | 0.09 | 1 | 10
61 | 75 | CONCLUIDO | 9.6525 | 10.36 | 7.93 | 95.17 | 1.67 | 5 | 172.18 | 49.1 | 16.25 | 3 | 31.83 | 21469.36 | 80.43 | 198.05 | 29.66 | 21.27 | 1491.92 | 0.72 | 0.77 | 0.12 | 0.08 | 1 | 10
62 | 75 | CONCLUIDO | 9.6595 | 10.35 | 7.92 | 95.08 | 1.7 | 5 | 172.54 | 49.1 | 16.5 | 3 | 31.95 | 21514.48 | 80.06 | 198.05 | 29.41 | 21.27 | 1370.09 | 0.72 | 0.77 | 0.12 | 0.07 | 1 | 10
63 | 75 | CONCLUIDO | 9.6523 | 10.36 | 7.93 | 95.17 | 1.72 | 5 | 172.91 | 49.1 | 16.75 | 3 | 32.07 | 21559.64 | 79.76 | 198.05 | 29.77 | 21.27 | 1549.95 | 0.71 | 0.77 | 0.11 | 0.08 | 1 | 10
64 | 75 | CONCLUIDO | 9.6391 | 10.37 | 7.95 | 95.34 | 1.74 | 5 | 173.28 | 49.1 | 17 | 3 | 32.18 | 21604.83 | 79.74 | 198.05 | 30.17 | 21.27 | 1745.95 | 0.71 | 0.76 | 0.12 | 0.09 | 1 | 10
65 | 75 | CONCLUIDO | 9.646 | 10.37 | 7.94 | 95.25 | 1.76 | 5 | 173.64 | 49.1 | 17.25 | 3 | 32.3 | 21650.07 | 79.19 | 198.05 | 29.93 | 21.27 | 1630.07 | 0.71 | 0.76 | 0.12 | 0.09 | 1 | 10
66 | 75 | CONCLUIDO | 9.6437 | 10.37 | 7.94 | 95.28 | 1.78 | 5 | 174.01 | 49.1 | 17.5 | 3 | 32.42 | 21695.35 | 78.65 | 198.05 | 29.98 | 21.27 | 1650.66 | 0.71 | 0.76 | 0.12 | 0.09 | 1 | 10
67 | 75 | CONCLUIDO | 9.6523 | 10.36 | 7.93 | 95.17 | 1.8 | 5 | 174.38 | 49.1 | 17.75 | 3 | 32.53 | 21740.66 | 77.95 | 198.05 | 29.68 | 21.27 | 1503.84 | 0.72 | 0.77 | 0.12 | 0.08 | 1 | 10
68 | 75 | CONCLUIDO | 9.651 | 10.36 | 7.93 | 95.19 | 1.83 | 5 | 174.75 | 49.1 | 18 | 3 | 32.65 | 21786.02 | 77.36 | 198.05 | 29.79 | 21.27 | 1556 | 0.71 | 0.77 | 0.12 | 0.08 | 1 | 10
69 | 75 | CONCLUIDO | 9.6993 | 10.31 | 7.91 | 118.67 | 1.85 | 4 | 175.11 | 49.1 | 18.25 | 2 | 32.77 | 21831.41 | 76.4 | 198.05 | 29.09 | 21.27 | 1210.58 | 0.73 | 0.77 | 0.11 | 0.06 | 1 | 10
70 | 75 | CONCLUIDO | 9.6972 | 10.31 | 7.91 | 118.7 | 1.87 | 4 | 175.48 | 49.1 | 18.5 | 2 | 32.89 | 21876.85 | 76.49 | 198.05 | 29.17 | 21.27 | 1251.66 | 0.73 | 0.77 | 0.11 | 0.06 | 1 | 10
71 | 75 | CONCLUIDO | 9.6975 | 10.31 | 7.91 | 118.7 | 1.89 | 4 | 175.85 | 49.1 | 18.75 | 2 | 33.01 | 21922.32 | 76.56 | 198.05 | 29.11 | 21.27 | 1222.32 | 0.73 | 0.77 | 0.12 | 0.06 | 1 | 10
72 | 75 | CONCLUIDO | 9.7106 | 10.3 | 7.9 | 118.49 | 1.91 | 4 | 176.22 | 49.1 | 19 | 2 | 33.13 | 21967.84 | 76.19 | 198.05 | 28.7 | 21.27 | 1016.46 | 0.74 | 0.77 | 0.11 | 0.05 | 1 | 10
73 | 75 | CONCLUIDO | 9.6944 | 10.32 | 7.92 | 118.75 | 1.93 | 4 | 176.59 | 49.1 | 19.25 | 1 | 33.24 | 22013.39 | 76.15 | 198.05 | 29.21 | 21.27 | 1274.26 | 0.73 | 0.77 | 0.12 | 0.06 | 1 | 10
74 | 75 | CONCLUIDO | 9.6894 | 10.32 | 7.92 | 118.83 | 1.95 | 4 | 176.96 | 49.1 | 19.5 | 1 | 33.36 | 22058.99 | 76.33 | 198.05 | 29.4 | 21.27 | 1368.76 | 0.72 | 0.77 | 0.12 | 0.07 | 1 | 10
75 | 75 | CONCLUIDO | 9.6941 | 10.32 | 7.92 | 118.75 | 1.98 | 4 | 177.33 | 49.1 | 19.75 | 0 | 33.48 | 22104.63 | 76.35 | 198.05 | 29.15 | 21.27 | 1243.54 | 0.73 | 0.77 | 0.12 | 0.06 | 1 | 10
0 | 95 | CONCLUIDO | 6.3082 | 15.85 | 9.81 | 6.13 | 0.1 | 96 | 185.69 | 53.44 | 1 | 94 | 36.26 | 23136.14 | 132.04 | 198.11 | 88.54 | 21.27 | 30475.54 | 0.24 | 0.62 | 0.25 | 1.95 | 1 | 10
1 | 95 | CONCLUIDO | 6.8979 | 14.5 | 9.31 | 7.65 | 0.12 | 73 | 186.07 | 53.44 | 1.25 | 71 | 36.39 | 23182.76 | 125.09 | 198.08 | 72.87 | 21.27 | 22758.92 | 0.29 | 0.65 | 0.22 | 1.46 | 1 | 10
2 | 95 | CONCLUIDO | 7.3033 | 13.69 | 9.03 | 9.18 | 0.14 | 59 | 186.45 | 53.44 | 1.5 | 57 | 36.51 | 23229.42 | 121.07 | 198.06 | 63.86 | 21.27 | 18323.63 | 0.33 | 0.67 | 0.2 | 1.17 | 1 | 10
3 | 95 | CONCLUIDO | 7.5964 | 13.16 | 8.83 | 10.6 | 0.17 | 50 | 186.83 | 53.44 | 1.75 | 48 | 36.64 | 23276.13 | 118.31 | 198.08 | 57.91 | 21.27 | 15393.97 | 0.37 | 0.69 | 0.19 | 0.98 | 1 | 10
4 | 95 | CONCLUIDO | 7.838 | 12.76 | 8.69 | 12.12 | 0.19 | 43 | 187.21 | 53.44 | 2 | 41 | 36.77 | 23322.88 | 116.23 | 198.09 | 53.14 | 21.27 | 13045.18 | 0.4 | 0.7 | 0.18 | 0.83 | 1 | 10
5 | 95 | CONCLUIDO | 8.0577 | 12.41 | 8.53 | 13.46 | 0.21 | 38 | 187.59 | 53.44 | 2.25 | 36 | 36.9 | 23369.68 | 113.82 | 198.08 | 47.84 | 21.27 | 10415.75 | 0.44 | 0.71 | 0.17 | 0.67 | 1 | 10
6 | 95 | CONCLUIDO | 8.0248 | 12.46 | 8.69 | 14.9 | 0.24 | 35 | 187.97 | 53.44 | 2.5 | 33 | 37.03 | 23416.52 | 115.91 | 198.07 | 54.86 | 21.27 | 13940.97 | 0.39 | 0.7 | 0.14 | 0.84 | 1 | 10
7 | 95 | CONCLUIDO | 8.2648 | 12.1 | 8.48 | 16.41 | 0.26 | 31 | 188.35 | 53.44 | 2.75 | 29 | 37.16 | 23463.4 | 112.82 | 198.09 | 46.8 | 21.27 | 9931.25 | 0.45 | 0.72 | 0.16 | 0.62 | 1 | 10
8 | 95 | CONCLUIDO | 8.3914 | 11.92 | 8.41 | 18.01 | 0.28 | 28 | 188.73 | 53.44 | 3 | 26 | 37.29 | 23510.33 | 111.78 | 198.05 | 44.57 | 21.27 | 8834.06 | 0.48 | 0.72 | 0.15 | 0.55 | 1 | 10
9 | 95 | CONCLUIDO | 8.4748 | 11.8 | 8.36 | 19.3 | 0.3 | 26 | 189.11 | 53.44 | 3.25 | 24 | 37.42 | 23557.3 | 111.06 | 198.06 | 43.12 | 21.27 | 8117.13 | 0.49 | 0.73 | 0.15 | 0.51 | 1 | 10
10 | 95 | CONCLUIDO | 8.5547 | 11.69 | 8.33 | 20.82 | 0.33 | 24 | 189.49 | 53.44 | 3.5 | 22 | 37.55 | 23604.32 | 110.4 | 198.05 | 42.06 | 21.27 | 7599.02 | 0.51 | 0.73 | 0.15 | 0.47 | 1 | 10
11 | 95 | CONCLUIDO | 8.6484 | 11.56 | 8.28 | 22.57 | 0.35 | 22 | 189.87 | 53.44 | 3.75 | 20 | 37.69 | 23651.38 | 109.51 | 198.05 | 40.38 | 21.27 | 6765.9 | 0.53 | 0.73 | 0.14 | 0.42 | 1 | 10
12 | 95 | CONCLUIDO | 8.6908 | 11.51 | 8.26 | 23.59 | 0.37 | 21 | 190.25 | 53.44 | 4 | 19 | 37.82 | 23698.48 | 109.18 | 198.06 | 39.74 | 21.27 | 6451.81 | 0.54 | 0.74 | 0.14 | 0.4 | 1 | 10
13 | 95 | CONCLUIDO | 8.7393 | 11.44 | 8.23 | 24.69 | 0.4 | 20 | 190.63 | 53.44 | 4.25 | 18 | 37.95 | 23745.63 | 108.66 | 198.05 | 39.01 | 21.27 | 6094.01 | 0.55 | 0.74 | 0.14 | 0.38 | 1 | 10
14 | 95 | CONCLUIDO | 8.8867 | 11.25 | 8.11 | 27.05 | 0.42 | 18 | 191.02 | 53.44 | 4.5 | 16 | 38.08 | 23792.83 | 106.88 | 198.06 | 35.06 | 21.27 | 4129.26 | 0.61 | 0.75 | 0.14 | 0.26 | 1 | 10
15 | 95 | CONCLUIDO | 8.7996 | 11.36 | 8.23 | 27.42 | 0.44 | 18 | 191.4 | 53.44 | 4.75 | 16 | 38.22 | 23840.07 | 108.4 | 198.05 | 38.94 | 21.27 | 6068.29 | 0.55 | 0.74 | 0.14 | 0.37 | 1 | 10
16 | 95 | CONCLUIDO | 8.8567 | 11.29 | 8.19 | 28.9 | 0.46 | 17 | 191.78 | 53.44 | 5 | 15 | 38.35 | 23887.36 | 107.71 | 198.05 | 37.83 | 21.27 | 5515.85 | 0.56 | 0.74 | 0.14 | 0.34 | 1 | 10
17 | 95 | CONCLUIDO | 8.9124 | 11.22 | 8.16 | 30.59 | 0.48 | 16 | 192.17 | 53.44 | 5.25 | 14 | 38.48 | 23934.69 | 107 | 198.05 | 36.72 | 21.27 | 4970.08 | 0.58 | 0.74 | 0.13 | 0.3 | 1 | 10
18 | 95 | CONCLUIDO | 8.9541 | 11.17 | 8.14 | 32.56 | 0.51 | 15 | 192.55 | 53.44 | 5.5 | 13 | 38.62 | 23982.06 | 106.68 | 198.08 | 36.2 | 21.27 | 4711.83 | 0.59 | 0.75 | 0.13 | 0.29 | 1 | 10
19 | 95 | CONCLUIDO | 8.9514 | 11.17 | 8.14 | 32.58 | 0.53 | 15 | 192.94 | 53.44 | 5.75 | 13 | 38.75 | 24029.48 | 106.49 | 198.06 | 36.46 | 21.27 | 4841.68 | 0.58 | 0.75 | 0.13 | 0.29 | 1 | 10
20 | 95 | CONCLUIDO | 9.0092 | 11.1 | 8.11 | 34.76 | 0.55 | 14 | 193.32 | 53.44 | 6 | 12 | 38.89 | 24076.95 | 106.18 | 198.06 | 35.23 | 21.27 | 4231.2 | 0.6 | 0.75 | 0.13 | 0.26 | 1 | 10
21 | 95 | CONCLUIDO | 9.0016 | 11.11 | 8.12 | 34.8 | 0.57 | 14 | 193.71 | 53.44 | 6.25 | 12 | 39.02 | 24124.47 | 106.08 | 198.05 | 35.54 | 21.27 | 4386.02 | 0.6 | 0.75 | 0.13 | 0.27 | 1 | 10
22 | 95 | CONCLUIDO | 9.0669 | 11.03 | 8.08 | 37.28 | 0.59 | 13 | 194.09 | 53.44 | 6.5 | 11 | 39.16 | 24172.03 | 105.23 | 198.07 | 34.02 | 21.27 | 3634.18 | 0.63 | 0.75 | 0.13 | 0.22 | 1 | 10
23 | 95 | CONCLUIDO | 9.0632 | 11.03 | 8.08 | 37.3 | 0.62 | 13 | 194.48 | 53.44 | 6.75 | 11 | 39.29 | 24219.63 | 105.05 | 198.06 | 34.55 | 21.27 | 3895.77 | 0.62 | 0.75 | 0.12 | 0.23 | 1 | 10
24 | 95 | CONCLUIDO | 9.0983 | 10.99 | 8.08 | 40.38 | 0.64 | 12 | 194.86 | 53.44 | 7 | 10 | 39.43 | 24267.28 | 104.9 | 198.05 | 34.35 | 21.27 | 3803.01 | 0.62 | 0.75 | 0.12 | 0.22 | 1 | 10
25 | 95 | CONCLUIDO | 9.0918 | 11 | 8.08 | 40.42 | 0.66 | 12 | 195.25 | 53.44 | 7.25 | 10 | 39.57 | 24314.98 | 105.03 | 198.06 | 34.52 | 21.27 | 3885.69 | 0.62 | 0.75 | 0.13 | 0.23 | 1 | 10
26 | 95 | CONCLUIDO | 9.1461 | 10.93 | 8.06 | 43.94 | 0.68 | 11 | 195.64 | 53.44 | 7.5 | 9 | 39.7 | 24362.73 | 104.27 | 198.05 | 33.61 | 21.27 | 3439.82 | 0.63 | 0.75 | 0.13 | 0.2 | 1 | 10
27 | 95 | CONCLUIDO | 9.1398 | 10.94 | 8.06 | 43.98 | 0.7 | 11 | 196.03 | 53.44 | 7.75 | 9 | 39.84 | 24410.52 | 104.37 | 198.06 | 33.9 | 21.27 | 3581.69 | 0.63 | 0.75 | 0.13 | 0.21 | 1 | 10
28 | 95 | CONCLUIDO | 9.1433 | 10.94 | 8.06 | 43.96 | 0.72 | 11 | 196.41 | 53.44 | 8 | 9 | 39.98 | 24458.36 | 104.12 | 198.05 | 33.7 | 21.27 | 3482.59 | 0.63 | 0.75 | 0.13 | 0.21 | 1 | 10
29 | 95 | CONCLUIDO | 9.197 | 10.87 | 8.03 | 48.19 | 0.74 | 10 | 196.8 | 53.44 | 8.25 | 8 | 40.12 | 24506.24 | 103.59 | 198.05 | 32.79 | 21.27 | 3030.92 | 0.65 | 0.76 | 0.13 | 0.18 | 1 | 10
30 | 95 | CONCLUIDO | 9.2027 | 10.87 | 8.03 | 48.15 | 0.77 | 10 | 197.19 | 53.44 | 8.5 | 8 | 40.26 | 24554.18 | 103.62 | 198.05 | 32.57 | 21.27 | 2923.13 | 0.65 | 0.76 | 0.13 | 0.17 | 1 | 10
31 | 95 | CONCLUIDO | 9.2308 | 10.83 | 7.99 | 47.96 | 0.79 | 10 | 197.58 | 53.44 | 8.75 | 8 | 40.39 | 24602.15 | 103.01 | 198.05 | 31.57 | 21.27 | 2422.28 | 0.67 | 0.76 | 0.12 | 0.14 | 1 | 10
32 | 95 | CONCLUIDO | 9.1781 | 10.9 | 8.05 | 48.33 | 0.81 | 10 | 197.97 | 53.44 | 9 | 8 | 40.53 | 24650.18 | 103.6 | 198.06 | 33.64 | 21.27 | 3455.85 | 0.63 | 0.75 | 0.12 | 0.2 | 1 | 10
33 | 95 | CONCLUIDO | 9.2353 | 10.83 | 8.02 | 53.5 | 0.83 | 9 | 198.36 | 53.44 | 9.25 | 7 | 40.67 | 24698.26 | 102.82 | 198.06 | 32.67 | 21.27 | 2978.71 | 0.65 | 0.76 | 0.12 | 0.17 | 1 | 10
34 | 95 | CONCLUIDO | 9.2412 | 10.82 | 8.02 | 53.45 | 0.85 | 9 | 198.75 | 53.44 | 9.5 | 7 | 40.81 | 24746.38 | 102.77 | 198.06 | 32.48 | 21.27 | 2882.24 | 0.65 | 0.76 | 0.12 | 0.16 | 1 | 10
35 | 95 | CONCLUIDO | 9.2388 | 10.82 | 8.02 | 53.47 | 0.87 | 9 | 199.14 | 53.44 | 9.75 | 7 | 40.95 | 24794.55 | 102.84 | 198.05 | 32.56 | 21.27 | 2925.47 | 0.65 | 0.76 | 0.12 | 0.17 | 1 | 10
36 | 95 | CONCLUIDO | 9.2391 | 10.82 | 8.02 | 53.47 | 0.89 | 9 | 199.53 | 53.44 | 10 | 7 | 41.1 | 24842.77 | 102.51 | 198.05 | 32.47 | 21.27 | 2877.88 | 0.66 | 0.76 | 0.12 | 0.17 | 1 | 10
37 | 95 | CONCLUIDO | 9.2407 | 10.82 | 8.02 | 53.45 | 0.91 | 9 | 199.92 | 53.44 | 10.25 | 7 | 41.24 | 24891.03 | 102.24 | 198.05 | 32.37 | 21.27 | 2827.48 | 0.66 | 0.76 | 0.12 | 0.17 | 1 | 10
38 | 95 | CONCLUIDO | 9.2994 | 10.75 | 7.99 | 59.9 | 0.93 | 8 | 200.31 | 53.44 | 10.5 | 6 | 41.38 | 24939.35 | 101.64 | 198.05 | 31.33 | 21.27 | 2312.95 | 0.68 | 0.76 | 0.12 | 0.13 | 1 | 10
39 | 95 | CONCLUIDO | 9.3235 | 10.73 | 7.96 | 59.69 | 0.95 | 8 | 200.71 | 53.44 | 10.75 | 6 | 41.52 | 24987.71 | 101.3 | 198.05 | 30.54 | 21.27 | 1916.82 | 0.7 | 0.76 | 0.12 | 0.11 | 1 | 10
40 | 95 | CONCLUIDO | 9.2776 | 10.78 | 8.01 | 60.09 | 0.97 | 8 | 201.1 | 53.44 | 11 | 6 | 41.66 | 25036.12 | 101.94 | 198.05 | 32.32 | 21.27 | 2807.23 | 0.66 | 0.76 | 0.12 | 0.16 | 1 | 10
41 | 95 | CONCLUIDO | 9.2865 | 10.77 | 8 | 60.01 | 0.99 | 8 | 201.49 | 53.44 | 11.25 | 6 | 41.81 | 25084.58 | 101.63 | 198.05 | 31.96 | 21.27 | 2628.36 | 0.67 | 0.76 | 0.12 | 0.15 | 1 | 10
42 | 95 | CONCLUIDO | 9.2884 | 10.77 | 8 | 60 | 1.01 | 8 | 201.88 | 53.44 | 11.5 | 6 | 41.95 | 25133.09 | 101.5 | 198.05 | 31.85 | 21.27 | 2572.25 | 0.67 | 0.76 | 0.12 | 0.15 | 1 | 10
43 | 95 | CONCLUIDO | 9.2846 | 10.77 | 8 | 60.03 | 1.03 | 8 | 202.28 | 53.44 | 11.75 | 6 | 42.09 | 25181.64 | 101.16 | 198.05 | 32.03 | 21.27 | 2664.8 | 0.66 | 0.76 | 0.12 | 0.15 | 1 | 10
44 | 95 | CONCLUIDO | 9.347 | 10.7 | 7.97 | 68.31 | 1.05 | 7 | 202.67 | 53.44 | 12 | 5 | 42.24 | 25230.25 | 100.25 | 198.05 | 30.87 | 21.27 | 2088.64 | 0.69 | 0.76 | 0.12 | 0.12 | 1 | 10
45 | 95 | CONCLUIDO | 9.3468 | 10.7 | 7.97 | 68.31 | 1.07 | 7 | 203.07 | 53.44 | 12.25 | 5 | 42.38 | 25279.03 | 100.34 | 198.05 | 30.88 | 21.27 | 2093.61 | 0.69 | 0.76 | 0.12 | 0.12 | 1 | 10
46 | 95 | CONCLUIDO | 9.3521 | 10.69 | 7.96 | 68.26 | 1.09 | 7 | 203.46 | 53.44 | 12.5 | 5 | 42.53 | 25327.74 | 100.21 | 198.05 | 30.58 | 21.27 | 1941.99 | 0.7 | 0.76 | 0.12 | 0.11 | 1 | 10
47 | 95 | CONCLUIDO | 9.3611 | 10.68 | 7.95 | 68.17 | 1.11 | 7 | 203.86 | 53.44 | 12.75 | 5 | 42.67 | 25376.49 | 100.11 | 198.05 | 30.37 | 21.27 | 1836.09 | 0.7 | 0.76 | 0.12 | 0.1 | 1 | 10
48 | 95 | CONCLUIDO | 9.3293 | 10.72 | 7.99 | 68.48 | 1.13 | 7 | 204.25 | 53.44 | 13 | 5 | 42.82 | 25425.3 | 100.55 | 198.05 | 31.63 | 21.27 | 2466.19 | 0.67 | 0.76 | 0.12 | 0.14 | 1 | 10
49 | 95 | CONCLUIDO | 9.3417 | 10.7 | 7.98 | 68.36 | 1.15 | 7 | 204.65 | 53.44 | 13.25 | 5 | 42.96 | 25474.16 | 100.04 | 198.05 | 31.15 | 21.27 | 2226.15 | 0.68 | 0.76 | 0.12 | 0.12 | 1 | 10
50 | 95 | CONCLUIDO | 9.3371 | 10.71 | 7.98 | 68.41 | 1.17 | 7 | 205.05 | 53.44 | 13.5 | 5 | 43.11 | 25523.06 | 99.85 | 198.05 | 31.22 | 21.27 | 2263.61 | 0.68 | 0.76 | 0.12 | 0.13 | 1 | 10
51 | 95 | CONCLUIDO | 9.3361 | 10.71 | 7.98 | 68.42 | 1.19 | 7 | 205.44 | 53.44 | 13.75 | 5 | 43.26 | 25572.02 | 99.7 | 198.05 | 31.29 | 21.27 | 2299.1 | 0.68 | 0.76 | 0.12 | 0.13 | 1 | 10
52 | 95 | CONCLUIDO | 9.3402 | 10.71 | 7.98 | 68.38 | 1.21 | 7 | 205.84 | 53.44 | 14 | 5 | 43.4 | 25621.03 | 99.31 | 198.07 | 31.19 | 21.27 | 2249.24 | 0.68 | 0.76 | 0.12 | 0.12 | 1 | 10
53 | 95 | CONCLUIDO | 9.3936 | 10.65 | 7.95 | 79.54 | 1.23 | 6 | 206.24 | 53.44 | 14.25 | 4 | 43.55 | 25670.09 | 98.64 | 198.05 | 30.34 | 21.27 | 1827.49 | 0.7 | 0.76 | 0.12 | 0.1 | 1 | 10
54 | 95 | CONCLUIDO | 9.4157 | 10.62 | 7.93 | 79.29 | 1.25 | 6 | 206.64 | 53.44 | 14.5 | 4 | 43.7 | 25719.19 | 98.3 | 198.05 | 29.53 | 21.27 | 1421.08 | 0.72 | 0.77 | 0.12 | 0.08 | 1 | 10
55 | 95 | CONCLUIDO | 9.4005 | 10.64 | 7.95 | 79.46 | 1.27 | 6 | 207.03 | 53.44 | 14.75 | 4 | 43.85 | 25768.35 | 98.69 | 198.05 | 30.19 | 21.27 | 1750.61 | 0.7 | 0.76 | 0.12 | 0.09 | 1 | 10
56 | 95 | CONCLUIDO | 9.3904 | 10.65 | 7.96 | 79.57 | 1.28 | 6 | 207.43 | 53.44 | 15 | 4 | 44 | 25817.56 | 98.76 | 198.05 | 30.53 | 21.27 | 1923.96 | 0.7 | 0.76 | 0.12 | 0.1 | 1 | 10
57 | 95 | CONCLUIDO | 9.3924 | 10.65 | 7.96 | 79.55 | 1.3 | 6 | 207.83 | 53.44 | 15.25 | 4 | 44.15 | 25866.82 | 98.73 | 198.05 | 30.49 | 21.27 | 1904.42 | 0.7 | 0.76 | 0.12 | 0.1 | 1 | 10
58 | 95 | CONCLUIDO | 9.3855 | 10.65 | 7.96 | 79.63 | 1.32 | 6 | 208.23 | 53.44 | 15.5 | 4 | 44.3 | 25916.13 | 98.88 | 198.05 | 30.74 | 21.27 | 2028.52 | 0.69 | 0.76 | 0.12 | 0.11 | 1 | 10
59 | 95 | CONCLUIDO | 9.3919 | 10.65 | 7.96 | 79.56 | 1.34 | 6 | 208.63 | 53.44 | 15.75 | 4 | 44.45 | 25965.5 | 98.52 | 198.05 | 30.45 | 21.27 | 1884.37 | 0.7 | 0.76 | 0.12 | 0.1 | 1 | 10
60 | 95 | CONCLUIDO | 9.3887 | 10.65 | 7.96 | 79.59 | 1.36 | 6 | 209.03 | 53.44 | 16 | 4 | 44.6 | 26014.91 | 98.33 | 198.05 | 30.58 | 21.27 | 1946.47 | 0.7 | 0.76 | 0.12 | 0.11 | 1 | 10
61 | 95 | CONCLUIDO | 9.3958 | 10.64 | 7.95 | 79.51 | 1.38 | 6 | 209.43 | 53.44 | 16.25 | 4 | 44.75 | 26064.38 | 98.1 | 198.05 | 30.24 | 21.27 | 1775.85 | 0.7 | 0.76 | 0.12 | 0.1 | 1 | 10
62 | 95 | CONCLUIDO | 9.4088 | 10.63 | 7.94 | 79.36 | 1.4 | 6 | 209.84 | 53.44 | 16.5 | 4 | 44.9 | 26113.9 | 97.51 | 198.05 | 29.88 | 21.27 | 1596.59 | 0.71 | 0.77 | 0.12 | 0.08 | 1 | 10
63 | 95 | CONCLUIDO | 9.3855 | 10.65 | 7.96 | 79.63 | 1.42 | 6 | 210.24 | 53.44 | 16.75 | 4 | 45.05 | 26163.47 | 97.67 | 198.05 | 30.82 | 21.27 | 2065.65 | 0.69 | 0.76 | 0.12 | 0.11 | 1 | 10
64 | 95 | CONCLUIDO | 9.3865 | 10.65 | 7.96 | 79.62 | 1.43 | 6 | 210.64 | 53.44 | 17 | 4 | 45.21 | 26213.09 | 97.31 | 198.05 | 30.69 | 21.27 | 2004.54 | 0.69 | 0.76 | 0.12 | 0.11 | 1 | 10
65 | 95 | CONCLUIDO | 9.4434 | 10.59 | 7.93 | 95.22 | 1.45 | 5 | 211.04 | 53.44 | 17.25 | 3 | 45.36 | 26262.77 | 96.39 | 198.05 | 29.85 | 21.27 | 1589.32 | 0.71 | 0.77 | 0.12 | 0.08 | 1 | 10
66 | 95 | CONCLUIDO | 9.4476 | 10.58 | 7.93 | 95.16 | 1.47 | 5 | 211.45 | 53.44 | 17.5 | 3 | 45.51 | 26312.5 | 96.32 | 198.05 | 29.65 | 21.27 | 1487.28 | 0.72 | 0.77 | 0.12 | 0.08 | 1 | 10
67 | 95 | CONCLUIDO | 9.4488 | 10.58 | 7.93 | 95.14 | 1.49 | 5 | 211.85 | 53.44 | 17.75 | 3 | 45.67 | 26362.28 | 96.45 | 198.05 | 29.64 | 21.27 | 1480.65 | 0.72 | 0.77 | 0.12 | 0.08 | 1 | 10
68 | 95 | CONCLUIDO | 9.4453 | 10.59 | 7.93 | 95.19 | 1.51 | 5 | 212.25 | 53.44 | 18 | 3 | 45.82 | 26412.11 | 96.63 | 198.06 | 29.65 | 21.27 | 1488.82 | 0.72 | 0.77 | 0.12 | 0.08 | 1 | 10
69 | 95 | CONCLUIDO | 9.462 | 10.57 | 7.91 | 94.97 | 1.52 | 5 | 212.66 | 53.44 | 18.25 | 3 | 45.97 | 26462 | 96.27 | 198.05 | 29.14 | 21.27 | 1231.77 | 0.73 | 0.77 | 0.11 | 0.06 | 1 | 10
70 | 95 | CONCLUIDO | 9.4473 | 10.58 | 7.93 | 95.16 | 1.54 | 5 | 213.06 | 53.44 | 18.5 | 3 | 46.13 | 26511.94 | 96.61 | 198.05 | 29.71 | 21.27 | 1518.84 | 0.72 | 0.77 | 0.11 | 0.08 | 1 | 10
71 | 95 | CONCLUIDO | 9.4384 | 10.6 | 7.94 | 95.28 | 1.56 | 5 | 213.47 | 53.44 | 18.75 | 3 | 46.28 | 26561.93 | 96.71 | 198.07 | 30 | 21.27 | 1662.9 | 0.71 | 0.76 | 0.12 | 0.09 | 1 | 10
72 | 95 | CONCLUIDO | 9.4444 | 10.59 | 7.93 | 95.2 | 1.58 | 5 | 213.87 | 53.44 | 19 | 3 | 46.44 | 26611.98 | 96.51 | 198.05 | 29.81 | 21.27 | 1566.64 | 0.71 | 0.77 | 0.12 | 0.08 | 1 | 10
73 | 95 | CONCLUIDO | 9.4379 | 10.6 | 7.94 | 95.29 | 1.6 | 5 | 214.28 | 53.44 | 19.25 | 3 | 46.6 | 26662.08 | 96.61 | 198.07 | 30.03 | 21.27 | 1678.16 | 0.71 | 0.76 | 0.12 | 0.09 | 1 | 10
74 | 95 | CONCLUIDO | 9.4426 | 10.59 | 7.94 | 95.23 | 1.61 | 5 | 214.69 | 53.44 | 19.5 | 3 | 46.75 | 26712.23 | 96.65 | 198.05 | 29.83 | 21.27 | 1577.78 | 0.71 | 0.77 | 0.12 | 0.08 | 1 | 10
75 | 95 | CONCLUIDO | 9.4478 | 10.58 | 7.93 | 95.16 | 1.63 | 5 | 215.09 | 53.44 | 19.75 | 3 | 46.91 | 26762.44 | 96.48 | 198.05 | 29.6 | 21.27 | 1461.53 | 0.72 | 0.77 | 0.12 | 0.08 | 1 | 10
76 | 95 | CONCLUIDO | 9.457 | 10.57 | 7.92 | 95.03 | 1.65 | 5 | 215.5 | 53.44 | 20 | 3 | 47.07 | 26812.71 | 96.06 | 198.05 | 29.31 | 21.27 | 1317.21 | 0.73 | 0.77 | 0.12 | 0.07 | 1 | 10
77 | 95 | CONCLUIDO | 9.4476 | 10.58 | 7.93 | 95.16 | 1.67 | 5 | 215.91 | 53.44 | 20.25 | 3 | 47.23 | 26863.02 | 95.98 | 198.05 | 29.72 | 21.27 | 1521.29 | 0.72 | 0.77 | 0.11 | 0.08 | 1 | 10
78 | 95 | CONCLUIDO | 9.4337 | 10.6 | 7.95 | 95.35 | 1.68 | 5 | 216.32 | 53.44 | 20.5 | 3 | 47.38 | 26913.4 | 95.98 | 198.05 | 30.19 | 21.27 | 1759.02 | 0.7 | 0.76 | 0.12 | 0.09 | 1 | 10
79 | 95 | CONCLUIDO | 9.4424 | 10.59 | 7.94 | 95.23 | 1.7 | 5 | 216.73 | 53.44 | 20.75 | 3 | 47.54 | 26963.82 | 95.55 | 198.05 | 29.91 | 21.27 | 1616.95 | 0.71 | 0.77 | 0.12 | 0.08 | 1 | 10
80 | 95 | CONCLUIDO | 9.4359 | 10.6 | 7.94 | 95.32 | 1.72 | 5 | 217.14 | 53.44 | 21 | 3 | 47.7 | 27014.3 | 95.36 | 198.05 | 30.15 | 21.27 | 1736.73 | 0.71 | 0.76 | 0.12 | 0.09 | 1 | 10
81 | 95 | CONCLUIDO | 9.4397 | 10.59 | 7.94 | 95.27 | 1.74 | 5 | 217.55 | 53.44 | 21.25 | 3 | 47.86 | 27064.84 | 94.99 | 198.05 | 29.93 | 21.27 | 1628.11 | 0.71 | 0.76 | 0.12 | 0.09 | 1 | 10
82 | 95 | CONCLUIDO | 9.4456 | 10.59 | 7.93 | 95.19 | 1.75 | 5 | 217.96 | 53.44 | 21.5 | 3 | 48.02 | 27115.43 | 94.22 | 198.05 | 29.73 | 21.27 | 1526.99 | 0.72 | 0.77 | 0.12 | 0.08 | 1 | 10
83 | 95 | CONCLUIDO | 9.452 | 10.58 | 7.92 | 95.1 | 1.77 | 5 | 218.37 | 53.44 | 21.75 | 3 | 48.18 | 27166.08 | 93.96 | 198.05 | 29.49 | 21.27 | 1409.59 | 0.72 | 0.77 | 0.12 | 0.07 | 1 | 10
84 | 95 | CONCLUIDO | 9.4411 | 10.59 | 7.94 | 95.25 | 1.79 | 5 | 218.78 | 53.44 | 22 | 3 | 48.34 | 27216.79 | 93.73 | 198.05 | 29.96 | 21.27 | 1642.26 | 0.71 | 0.77 | 0.11 | 0.08 | 1 | 10
85 | 95 | CONCLUIDO | 9.4969 | 10.53 | 7.91 | 118.68 | 1.8 | 4 | 219.19 | 53.44 | 22.25 | 2 | 48.51 | 27267.55 | 92.99 | 198.05 | 29.12 | 21.27 | 1228.39 | 0.73 | 0.77 | 0.11 | 0.06 | 1 | 10
86 | 95 | CONCLUIDO | 9.4962 | 10.53 | 7.91 | 118.7 | 1.82 | 4 | 219.6 | 53.44 | 22.5 | 2 | 48.67 | 27318.36 | 93.08 | 198.05 | 29.19 | 21.27 | 1261.47 | 0.73 | 0.77 | 0.11 | 0.06 | 1 | 10
87 | 95 | CONCLUIDO | 9.4959 | 10.53 | 7.91 | 118.7 | 1.84 | 4 | 220.01 | 53.44 | 22.75 | 2 | 48.83 | 27369.23 | 93.16 | 198.05 | 29.15 | 21.27 | 1244.5 | 0.73 | 0.77 | 0.11 | 0.06 | 1 | 10
88 | 95 | CONCLUIDO | 9.4979 | 10.53 | 7.91 | 118.67 | 1.85 | 4 | 220.43 | 53.44 | 23 | 2 | 48.99 | 27420.16 | 93.25 | 198.05 | 29 | 21.27 | 1169.1 | 0.73 | 0.77 | 0.12 | 0.06 | 1 | 10
89 | 95 | CONCLUIDO | 9.509 | 10.52 | 7.9 | 118.48 | 1.87 | 4 | 220.84 | 53.44 | 23.25 | 2 | 49.16 | 27471.15 | 92.97 | 198.05 | 28.66 | 21.27 | 998.06 | 0.74 | 0.77 | 0.11 | 0.05 | 1 | 10
90 | 95 | CONCLUIDO | 9.5014 | 10.52 | 7.91 | 118.61 | 1.89 | 4 | 221.25 | 53.44 | 23.5 | 2 | 49.32 | 27522.19 | 92.99 | 198.05 | 28.94 | 21.27 | 1140.04 | 0.73 | 0.77 | 0.11 | 0.05 | 1 | 10
91 | 95 | CONCLUIDO | 9.4947 | 10.53 | 7.91 | 118.72 | 1.9 | 4 | 221.67 | 53.44 | 23.75 | 2 | 49.48 | 27573.29 | 93.09 | 198.05 | 29.18 | 21.27 | 1260.47 | 0.73 | 0.77 | 0.11 | 0.06 | 1 | 10
92 | 95 | CONCLUIDO | 9.4964 | 10.53 | 7.91 | 118.69 | 1.92 | 4 | 222.08 | 53.44 | 24 | 2 | 49.65 | 27624.44 | 92.93 | 198.05 | 29.14 | 21.27 | 1237.74 | 0.73 | 0.77 | 0.11 | 0.06 | 1 | 10
93 | 95 | CONCLUIDO | 9.4927 | 10.53 | 7.92 | 118.75 | 1.94 | 4 | 222.5 | 53.44 | 24.25 | 2 | 49.81 | 27675.78 | 92.83 | 198.05 | 29.28 | 21.27 | 1309.22 | 0.73 | 0.77 | 0.11 | 0.06 | 1 | 10
94 | 95 | CONCLUIDO | 9.4947 | 10.53 | 7.91 | 118.72 | 1.95 | 4 | 222.92 | 53.44 | 24.5 | 2 | 49.98 | 27727.05 | 92.74 | 198.05 | 29.16 | 21.27 | 1247.84 | 0.73 | 0.77 | 0.12 | 0.06 | 1 | 10
95 | 95 | CONCLUIDO | 9.506 | 10.52 | 7.9 | 118.53 | 1.97 | 4 | 223.33 | 53.44 | 24.75 | 2 | 50.15 | 27778.39 | 92.47 | 198.05 | 28.75 | 21.27 | 1043.19 | 0.74 | 0.77 | 0.11 | 0.05 | 1 | 10
96 | 95 | CONCLUIDO | 9.5034 | 10.52 | 7.91 | 118.58 | 1.99 | 4 | 223.75 | 53.44 | 25 | 2 | 50.31 | 27829.77 | 92.5 | 198.06 | 28.91 | 21.27 | 1121.51 | 0.74 | 0.77 | 0.11 | 0.05 | 1 | 10
97 | 95 | CONCLUIDO | 9.4937 | 10.53 | 7.92 | 118.74 | 2 | 4 | 224.17 | 53.44 | 25.25 | 2 | 50.48 | 27881.22 | 92.6 | 198.05 | 29.23 | 21.27 | 1284.22 | 0.73 | 0.77 | 0.11 | 0.06 | 1 | 10
98 | 95 | CONCLUIDO | 9.4957 | 10.53 | 7.91 | 118.7 | 2.02 | 4 | 224.58 | 53.44 | 25.5 | 2 | 50.65 | 27932.73 | 92.41 | 198.05 | 29.15 | 21.27 | 1241.59 | 0.73 | 0.77 | 0.11 | 0.06 | 1 | 10
99 | 95 | CONCLUIDO | 9.4919 | 10.54 | 7.92 | 118.77 | 2.03 | 4 | 225 | 53.44 | 25.75 | 2 | 50.82 | 27984.29 | 92.4 | 198.05 | 29.31 | 21.27 | 1324.63 | 0.73 | 0.77 | 0.11 | 0.07 | 1 | 10
100 | 95 | CONCLUIDO | 9.4904 | 10.54 | 7.92 | 118.79 | 2.05 | 4 | 225.42 | 53.44 | 26 | 2 | 50.98 | 28035.92 | 92.26 | 198.05 | 29.36 | 21.27 | 1348.76 | 0.72 | 0.77 | 0.12 | 0.07 | 1 | 10
101 | 95 | CONCLUIDO | 9.5022 | 10.52 | 7.91 | 118.6 | 2.07 | 4 | 225.84 | 53.44 | 26.25 | 2 | 51.15 | 28087.6 | 91.81 | 198.05 | 28.86 | 21.27 | 1099.04 | 0.74 | 0.77 | 0.12 | 0.05 | 1 | 10
102 | 95 | CONCLUIDO | 9.5037 | 10.52 | 7.9 | 118.57 | 2.08 | 4 | 226.26 | 53.44 | 26.5 | 2 | 51.32 | 28139.34 | 91.59 | 198.05 | 28.89 | 21.27 | 1114.33 | 0.74 | 0.77 | 0.11 | 0.05 | 1 | 10
103 | 95 | CONCLUIDO | 9.4939 | 10.53 | 7.92 | 118.73 | 2.1 | 4 | 226.68 | 53.44 | 26.75 | 2 | 51.49 | 28191.14 | 91.63 | 198.05 | 29.26 | 21.27 | 1295.85 | 0.73 | 0.77 | 0.11 | 0.06 | 1 | 10
104 | 95 | CONCLUIDO | 9.4942 | 10.53 | 7.92 | 118.73 | 2.11 | 4 | 227.1 | 53.44 | 27 | 2 | 51.66 | 28243 | 91.39 | 198.05 | 29.23 | 21.27 | 1284.36 | 0.73 | 0.77 | 0.11 | 0.06 | 1 | 10
105 | 95 | CONCLUIDO | 9.4899 | 10.54 | 7.92 | 118.8 | 2.13 | 4 | 227.52 | 53.44 | 27.25 | 2 | 51.83 | 28294.92 | 91.09 | 198.05 | 29.4 | 21.27 | 1365.58 | 0.72 | 0.77 | 0.11 | 0.07 | 1 | 10
106 | 95 | CONCLUIDO | 9.4872 | 10.54 | 7.92 | 118.85 | 2.14 | 4 | 227.94 | 53.44 | 27.5 | 2 | 52.01 | 28346.9 | 90.6 | 198.05 | 29.43 | 21.27 | 1384.88 | 0.72 | 0.77 | 0.12 | 0.07 | 1 | 10
107 | 95 | CONCLUIDO | 9.4979 | 10.53 | 7.91 | 118.67 | 2.16 | 4 | 228.36 | 53.44 | 27.75 | 2 | 52.18 | 28398.94 | 90.63 | 198.05 | 29.02 | 21.27 | 1179.07 | 0.73 | 0.77 | 0.12 | 0.06 | 1 | 10
108 | 95 | CONCLUIDO | 9.5029 | 10.52 | 7.91 | 118.58 | 2.18 | 4 | 228.79 | 53.44 | 28 | 2 | 52.35 | 28451.04 | 90.08 | 198.05 | 28.92 | 21.27 | 1129.74 | 0.74 | 0.77 | 0.11 | 0.05 | 1 | 10
109 | 95 | CONCLUIDO | 9.4922 | 10.54 | 7.92 | 118.76 | 2.19 | 4 | 229.21 | 53.44 | 28.25 | 2 | 52.52 | 28503.21 | 89.89 | 198.05 | 29.31 | 21.27 | 1323.35 | 0.73 | 0.77 | 0.11 | 0.06 | 1 | 10
110 | 95 | CONCLUIDO | 9.4924 | 10.53 | 7.92 | 118.76 | 2.21 | 4 | 229.63 | 53.44 | 28.5 | 2 | 52.7 | 28555.43 | 89.33 | 198.05 | 29.27 | 21.27 | 1302.9 | 0.73 | 0.77 | 0.11 | 0.06 | 1 | 10
111 | 95 | CONCLUIDO | 9.4889 | 10.54 | 7.92 | 118.82 | 2.22 | 4 | 230.06 | 53.44 | 28.75 | 2 | 52.87 | 28607.71 | 89.03 | 198.05 | 29.43 | 21.27 | 1384.69 | 0.72 | 0.77 | 0.11 | 0.07 | 1 | 10
112 | 95 | CONCLUIDO | 9.4889 | 10.54 | 7.92 | 118.82 | 2.24 | 4 | 230.48 | 53.44 | 29 | 2 | 53.05 | 28660.06 | 88.83 | 198.05 | 29.41 | 21.27 | 1374.1 | 0.72 | 0.77 | 0.12 | 0.07 | 1 | 10
113 | 95 | CONCLUIDO | 9.4944 | 10.53 | 7.92 | 118.72 | 2.25 | 4 | 230.91 | 53.44 | 29.25 | 1 | 53.22 | 28712.46 | 88.41 | 198.05 | 29.12 | 21.27 | 1226.97 | 0.73 | 0.77 | 0.12 | 0.06 | 1 | 10
114 | 95 | CONCLUIDO | 9.4967 | 10.53 | 7.91 | 118.69 | 2.27 | 4 | 231.33 | 53.44 | 29.5 | 1 | 53.4 | 28764.93 | 88.19 | 198.05 | 29.02 | 21.27 | 1176.2 | 0.73 | 0.77 | 0.12 | 0.06 | 1 | 10
115 | 95 | CONCLUIDO | 9.4974 | 10.53 | 7.91 | 118.67 | 2.28 | 4 | 231.76 | 53.44 | 29.75 | 1 | 53.57 | 28817.46 | 88.02 | 198.05 | 29.03 | 21.27 | 1181.16 | 0.73 | 0.77 | 0.12 | 0.06 | 1 | 10
116 | 95 | CONCLUIDO | 9.4959 | 10.53 | 7.91 | 118.7 | 2.3 | 4 | 232.18 | 53.44 | 30 | 0 | 53.75 | 28870.05 | 88.03 | 198.05 | 29.06 | 21.27 | 1199.12 | 0.73 | 0.77 | 0.12 | 0.06 | 1 | 10
0 | 55 | CONCLUIDO | 7.799 | 12.82 | 9.16 | 8.33 | 0.15 | 66 | 116.05 | 43.4 | 1 | 64 | 16.65 | 14546.17 | 90.24 | 198.11 | 68.03 | 21.27 | 20372.07 | 0.31 | 0.66 | 0.21 | 1.31 | 1 | 10
1 | 55 | CONCLUIDO | 8.2282 | 12.15 | 8.85 | 10.41 | 0.19 | 51 | 116.37 | 43.4 | 1.25 | 49 | 16.72 | 14585.96 | 86.84 | 198.06 | 58.37 | 21.27 | 15619.65 | 0.36 | 0.69 | 0.19 | 1 | 1 | 10
2 | 55 | CONCLUIDO | 8.5092 | 11.75 | 8.66 | 12.38 | 0.23 | 42 | 116.69 | 43.4 | 1.5 | 40 | 16.79 | 14625.77 | 84.67 | 198.07 | 52.58 | 21.27 | 12768.82 | 0.4 | 0.7 | 0.17 | 0.81 | 1 | 10
3 | 55 | CONCLUIDO | 8.7901 | 11.38 | 8.46 | 14.5 | 0.26 | 35 | 117.01 | 43.4 | 1.75 | 33 | 16.86 | 14665.62 | 82.28 | 198.08 | 46.29 | 21.27 | 9658.85 | 0.46 | 0.72 | 0.15 | 0.6 | 1 | 10
4 | 55 | CONCLUIDO | 8.8474 | 11.3 | 8.48 | 16.41 | 0.3 | 31 | 117.34 | 43.4 | 2 | 29 | 16.94 | 14705.49 | 82.18 | 198.07 | 46.8 | 21.27 | 9935.25 | 0.45 | 0.72 | 0.16 | 0.62 | 1 | 10
5 | 55 | CONCLUIDO | 8.9987 | 11.11 | 8.38 | 18.63 | 0.34 | 27 | 117.66 | 43.4 | 2.25 | 25 | 17.01 | 14745.39 | 81.08 | 198.05 | 43.84 | 21.27 | 8471.78 | 0.49 | 0.72 | 0.15 | 0.53 | 1 | 10
6 | 55 | CONCLUIDO | 9.1112 | 10.98 | 8.32 | 20.8 | 0.37 | 24 | 117.98 | 43.4 | 2.5 | 22 | 17.08 | 14785.31 | 80.09 | 198.07 | 41.7 | 21.27 | 7416.11 | 0.51 | 0.73 | 0.15 | 0.46 | 1 | 10
7 | 55 | CONCLUIDO | 9.1846 | 10.89 | 8.28 | 22.58 | 0.41 | 22 | 118.31 | 43.4 | 2.75 | 20 | 17.16 | 14825.26 | 79.54 | 198.05 | 40.46 | 21.27 | 6810.03 | 0.53 | 0.73 | 0.14 | 0.42 | 1 | 10
8 | 55 | CONCLUIDO | 9.2643 | 10.79 | 8.23 | 24.7 | 0.45 | 20 | 118.63 | 43.4 | 3 | 18 | 17.23 | 14865.24 | 78.63 | 198.08 | 39.08 | 21.27 | 6129.09 | 0.54 | 0.74 | 0.14 | 0.38 | 1 | 10
9 | 55 | CONCLUIDO | 9.411 | 10.63 | 8.11 | 27.04 | 0.48 | 18 | 118.96 | 43.4 | 3.25 | 16 | 17.31 | 14905.25 | 77.1 | 198.05 | 35.05 | 21.27 | 4123.35 | 0.61 | 0.75 | 0.13 | 0.26 | 1 | 10
10 | 55 | CONCLUIDO | 9.3533 | 10.69 | 8.2 | 28.95 | 0.52 | 17 | 119.28 | 43.4 | 3.5 | 15 | 17.38 | 14945.29 | 77.72 | 198.09 | 38.26 | 21.27 | 5733.88 | 0.56 | 0.74 | 0.13 | 0.35 | 1 | 10
11 | 55 | CONCLUIDO | 9.4132 | 10.62 | 8.16 | 30.59 | 0.55 | 16 | 119.61 | 43.4 | 3.75 | 14 | 17.46 | 14985.35 | 76.87 | 198.06 | 36.76 | 21.27 | 4985.68 | 0.58 | 0.74 | 0.13 | 0.3 | 1 | 10
12 | 55 | CONCLUIDO | 9.4518 | 10.58 | 8.14 | 32.55 | 0.59 | 15 | 119.93 | 43.4 | 4 | 13 | 17.53 | 15025.44 | 76.54 | 198.05 | 36.11 | 21.27 | 4668.88 | 0.59 | 0.75 | 0.13 | 0.28 | 1 | 10
13 | 55 | CONCLUIDO | 9.4912 | 10.54 | 8.12 | 34.79 | 0.62 | 14 | 120.26 | 43.4 | 4.25 | 12 | 17.61 | 15065.56 | 76.1 | 198.05 | 35.44 | 21.27 | 4339.27 | 0.6 | 0.75 | 0.13 | 0.26 | 1 | 10
14 | 55 | CONCLUIDO | 9.5422 | 10.48 | 8.09 | 37.32 | 0.66 | 13 | 120.58 | 43.4 | 4.5 | 11 | 17.68 | 15105.7 | 75.38 | 198.05 | 34.36 | 21.27 | 3800.81 | 0.62 | 0.75 | 0.13 | 0.23 | 1 | 10
15 | 55 | CONCLUIDO | 9.5752 | 10.44 | 8.05 | 37.15 | 0.69 | 13 | 120.91 | 43.4 | 4.75 | 11 | 17.76 | 15145.88 | 74.58 | 198.06 | 33.35 | 21.27 | 3295.81 | 0.64 | 0.75 | 0.12 | 0.2 | 1 | 10
16 | 55 | CONCLUIDO | 9.5648 | 10.46 | 8.08 | 40.42 | 0.73 | 12 | 121.23 | 43.4 | 5 | 10 | 17.83 | 15186.08 | 74.77 | 198.05 | 34.61 | 21.27 | 3931.7 | 0.61 | 0.75 | 0.13 | 0.23 | 1 | 10
17 | 55 | CONCLUIDO | 9.5681 | 10.45 | 8.08 | 40.4 | 0.76 | 12 | 121.56 | 43.4 | 5.25 | 10 | 17.91 | 15226.31 | 74.45 | 198.05 | 34.43 | 21.27 | 3843.44 | 0.62 | 0.75 | 0.13 | 0.23 | 1 | 10
18 | 55 | CONCLUIDO | 9.6115 | 10.4 | 8.06 | 43.95 | 0.8 | 11 | 121.89 | 43.4 | 5.5 | 9 | 17.99 | 15266.56 | 73.91 | 198.05 | 33.63 | 21.27 | 3446.99 | 0.63 | 0.75 | 0.13 | 0.2 | 1 | 10
19 | 55 | CONCLUIDO | 9.6085 | 10.41 | 8.06 | 43.97 | 0.83 | 11 | 122.21 | 43.4 | 5.75 | 9 | 18.06 | 15306.85 | 73.69 | 198.06 | 33.74 | 21.27 | 3503.09 | 0.63 | 0.75 | 0.12 | 0.21 | 1 | 10
20 | 55 | CONCLUIDO | 9.6634 | 10.35 | 8.03 | 48.15 | 0.86 | 10 | 122.54 | 43.4 | 6 | 8 | 18.14 | 15347.16 | 73.22 | 198.05 | 32.56 | 21.27 | 2917.12 | 0.65 | 0.76 | 0.13 | 0.17 | 1 | 10
21 | 55 | CONCLUIDO | 9.6548 | 10.36 | 8.03 | 48.21 | 0.9 | 10 | 122.87 | 43.4 | 6.25 | 8 | 18.22 | 15387.5 | 72.89 | 198.05 | 33.07 | 21.27 | 3173.02 | 0.64 | 0.76 | 0.12 | 0.18 | 1 | 10
22 | 55 | CONCLUIDO | 9.6821 | 10.33 | 8.03 | 53.53 | 0.93 | 9 | 123.19 | 43.4 | 6.5 | 7 | 18.29 | 15427.87 | 72.17 | 198.05 | 32.78 | 21.27 | 3031.34 | 0.65 | 0.76 | 0.12 | 0.18 | 1 | 10
23 | 55 | CONCLUIDO | 9.691 | 10.32 | 8.02 | 53.46 | 0.96 | 9 | 123.52 | 43.4 | 6.75 | 7 | 18.37 | 15468.27 | 72.15 | 198.06 | 32.41 | 21.27 | 2850.3 | 0.66 | 0.76 | 0.12 | 0.17 | 1 | 10
24 | 55 | CONCLUIDO | 9.6933 | 10.32 | 8.02 | 53.45 | 1 | 9 | 123.85 | 43.4 | 7 | 7 | 18.45 | 15508.69 | 71.61 | 198.05 | 32.35 | 21.27 | 2819.4 | 0.66 | 0.76 | 0.12 | 0.16 | 1 | 10
25 | 55 | CONCLUIDO | 9.7429 | 10.26 | 7.99 | 59.91 | 1.03 | 8 | 124.18 | 43.4 | 7.25 | 6 | 18.53 | 15549.15 | 70.79 | 198.05 | 31.43 | 21.27 | 2362.75 | 0.68 | 0.76 | 0.12 | 0.14 | 1 | 10
26 | 55 | CONCLUIDO | 9.7635 | 10.24 | 7.97 | 59.75 | 1.06 | 8 | 124.51 | 43.4 | 7.5 | 6 | 18.61 | 15589.63 | 70.6 | 198.05 | 30.85 | 21.27 | 2073.71 | 0.69 | 0.76 | 0.12 | 0.11 | 1 | 10
27 | 55 | CONCLUIDO | 9.7337 | 10.27 | 8 | 59.99 | 1.1 | 8 | 124.83 | 43.4 | 7.75 | 6 | 18.68 | 15630.14 | 70.56 | 198.05 | 31.87 | 21.27 | 2582.97 | 0.67 | 0.76 | 0.12 | 0.15 | 1 | 10
28 | 55 | CONCLUIDO | 9.7326 | 10.27 | 8 | 60 | 1.13 | 8 | 125.16 | 43.4 | 8 | 6 | 18.76 | 15670.68 | 69.93 | 198.05 | 31.89 | 21.27 | 2591.21 | 0.67 | 0.76 | 0.12 | 0.15 | 1 | 10
29 | 55 | CONCLUIDO | 9.7847 | 10.22 | 7.97 | 68.3 | 1.16 | 7 | 125.49 | 43.4 | 8.25 | 5 | 18.84 | 15711.24 | 69.01 | 198.05 | 30.78 | 21.27 | 2044.53 | 0.69 | 0.76 | 0.12 | 0.12 | 1 | 10
30 | 55 | CONCLUIDO | 9.7831 | 10.22 | 7.97 | 68.32 | 1.19 | 7 | 125.82 | 43.4 | 8.5 | 5 | 18.92 | 15751.84 | 69.06 | 198.05 | 30.8 | 21.27 | 2052.16 | 0.69 | 0.76 | 0.12 | 0.12 | 1 | 10
31 | 55 | CONCLUIDO | 9.7893 | 10.22 | 7.96 | 68.26 | 1.22 | 7 | 126.15 | 43.4 | 8.75 | 5 | 19 | 15792.46 | 68.79 | 198.05 | 30.8 | 21.27 | 2050.68 | 0.69 | 0.76 | 0.12 | 0.11 | 1 | 10
32 | 55 | CONCLUIDO | 9.7813 | 10.22 | 7.97 | 68.33 | 1.26 | 7 | 126.48 | 43.4 | 9 | 5 | 19.08 | 15833.12 | 68.47 | 198.05 | 31.04 | 21.27 | 2171.27 | 0.69 | 0.76 | 0.12 | 0.12 | 1 | 10
33 | 55 | CONCLUIDO | 9.7709 | 10.23 | 7.98 | 68.43 | 1.29 | 7 | 126.81 | 43.4 | 9.25 | 5 | 19.16 | 15873.8 | 68.11 | 198.05 | 31.29 | 21.27 | 2297.42 | 0.68 | 0.76 | 0.12 | 0.13 | 1 | 10
34 | 55 | CONCLUIDO | 9.7746 | 10.23 | 7.98 | 68.39 | 1.32 | 7 | 127.14 | 43.4 | 9.5 | 5 | 19.24 | 15914.51 | 67.53 | 198.07 | 31.25 | 21.27 | 2276.42 | 0.68 | 0.76 | 0.12 | 0.13 | 1 | 10
35 | 55 | CONCLUIDO | 9.8441 | 10.16 | 7.93 | 79.31 | 1.35 | 6 | 127.47 | 43.4 | 9.75 | 4 | 19.32 | 15955.25 | 66.59 | 198.05 | 29.59 | 21.27 | 1452.06 | 0.72 | 0.77 | 0.12 | 0.08 | 1 | 10
36 | 55 | CONCLUIDO | 9.8154 | 10.19 | 7.96 | 79.61 | 1.38 | 6 | 127.8 | 43.4 | 10 | 4 | 19.4 | 15996.02 | 66.83 | 198.05 | 30.7 | 21.27 | 2007.15 | 0.69 | 0.76 | 0.12 | 0.11 | 1 | 10
37 | 55 | CONCLUIDO | 9.8135 | 10.19 | 7.96 | 79.62 | 1.41 | 6 | 128.13 | 43.4 | 10.25 | 4 | 19.48 | 16036.82 | 66.68 | 198.05 | 30.74 | 21.27 | 2026.45 | 0.69 | 0.76 | 0.12 | 0.11 | 1 | 10
38 | 55 | CONCLUIDO | 9.8237 | 10.18 | 7.95 | 79.52 | 1.44 | 6 | 128.46 | 43.4 | 10.5 | 4 | 19.56 | 16077.65 | 66.28 | 198.05 | 30.38 | 21.27 | 1849.76 | 0.7 | 0.76 | 0.12 | 0.1 | 1 | 10
39 | 55 | CONCLUIDO | 9.8248 | 10.18 | 7.95 | 79.51 | 1.47 | 6 | 128.79 | 43.4 | 10.75 | 4 | 19.64 | 16118.5 | 65.75 | 198.05 | 30.23 | 21.27 | 1774.45 | 0.7 | 0.76 | 0.12 | 0.1 | 1 | 10
40 | 55 | CONCLUIDO | 9.8326 | 10.17 | 7.94 | 79.43 | 1.5 | 6 | 129.13 | 43.4 | 11 | 4 | 19.73 | 16159.39 | 65.15 | 198.05 | 30.08 | 21.27 | 1697.96 | 0.71 | 0.76 | 0.12 | 0.09 | 1 | 10
41 | 55 | CONCLUIDO | 9.8154 | 10.19 | 7.96 | 79.61 | 1.54 | 6 | 129.46 | 43.4 | 11.25 | 4 | 19.81 | 16200.3 | 64.67 | 198.05 | 30.61 | 21.27 | 1964.87 | 0.69 | 0.76 | 0.12 | 0.11 | 1 | 10
42 | 55 | CONCLUIDO | 9.8673 | 10.13 | 7.93 | 95.17 | 1.57 | 5 | 129.79 | 43.4 | 11.5 | 3 | 19.89 | 16241.25 | 63.59 | 198.05 | 29.59 | 21.27 | 1458.67 | 0.72 | 0.77 | 0.12 | 0.08 | 1 | 10
43 | 55 | CONCLUIDO | 9.8592 | 10.14 | 7.94 | 95.27 | 1.6 | 5 | 130.12 | 43.4 | 11.75 | 3 | 19.97 | 16282.22 | 63.68 | 198.05 | 29.89 | 21.27 | 1605.86 | 0.71 | 0.76 | 0.12 | 0.09 | 1 | 10
44 | 55 | CONCLUIDO | 9.8784 | 10.12 | 7.92 | 95.03 | 1.63 | 5 | 130.45 | 43.4 | 12 | 2 | 20.05 | 16323.22 | 63.45 | 198.06 | 29.26 | 21.27 | 1294.35 | 0.73 | 0.77 | 0.12 | 0.07 | 1 | 10
45 | 55 | CONCLUIDO | 9.8703 | 10.13 | 7.93 | 95.13 | 1.65 | 5 | 130.79 | 43.4 | 12.25 | 1 | 20.14 | 16364.25 | 63.63 | 198.05 | 29.55 | 21.27 | 1438.26 | 0.72 | 0.77 | 0.12 | 0.07 | 1 | 10
46 | 55 | CONCLUIDO | 9.866 | 10.14 | 7.93 | 95.19 | 1.68 | 5 | 131.12 | 43.4 | 12.5 | 1 | 20.22 | 16405.32 | 63.66 | 198.05 | 29.65 | 21.27 | 1489.46 | 0.72 | 0.77 | 0.12 | 0.08 | 1 | 10
47 | 55 | CONCLUIDO | 9.8687 | 10.13 | 7.93 | 95.15 | 1.71 | 5 | 131.45 | 43.4 | 12.75 | 0 | 20.3 | 16446.41 | 63.77 | 198.05 | 29.51 | 21.27 | 1418.73 | 0.72 | 0.77 | 0.12 | 0.08 | 1 | 10

## gráficos
Selecione o eixo X:
Selecione o eixo Y:
Selecione o eixo Z:
Eixo X | Eixo Y | Eixo Z

## hidden (hidden)
Unnamed: 0
Volume de calda [L]
STATUS
Capacidade operacional [ha/h]
Tempo de missao [h]
Tempo util [h]
Tempo por voo [min]
Autonomia Projetada [h]
N° Voos
MTOW [kg]
Massa Estrutura [kg]
Combustível [kg]
Abastecimentos
Massa gerador
Potência gerador [W]
Combustível consumido [L]
Calda cons [L]
Distância percorrida [km]
Distância Pulverizando [km]
RTL ACUMULADO[m]
EOC [km/km]
EOC [h/h]
Tempo de manobra [h]
Tempo rtl_rtw [h]
V pulv [m/s]
V desloc [m/s]