## RESULTADOS_18
Unnamed: 0 | Volume de calda [L] | STATUS | Capacidade operacional [ha/h] | Tempo de missao [h] | Tempo util [h] | Tempo por voo [min] | Autonomia Projetada [h] | N° Voos | MTOW [kg] | Massa Estrutura [kg] | Combustível [kg] | Abastecimentos | Massa gerador | Potência gerador [W] | Combustível consumido [L] | Calda cons [L] | Distância percorrida [km] | Distância Pulverizando [km] | RTL ACUMULADO[m] | EOC [km/km] | EOC [h/h] | Tempo de manobra [h] | Tempo rtl_rtw [h] | V pulv [m/s] | V desloc [m/s] | Preço Total por ha Simples [R$/ha] | Preço Total por ha Presumido [R$/ha] | Preço Total por ha Real [R$/ha] | Preço Total Simples [R$] | Preço Total Presumido [R$] | Prod CAPEX [ha/h/R$] | Dias Trabalhados | Preço Total Real [R$]
0 | 100 | CONCLUIDO | 2.2839 | 43.79 | 29.56 | 5.89 | 0.09 | 301 | 194.77 | 54.38 | 1 | 299 | 39.4 | 24256.19 | 418.34 | 610.08 | 239.55 | 46.36 | 94816.2 | 0.19 | 0.72 | 9.66 | 6.16 | 1 | 10 | 2626.5876 | 3593.8131 | 3250.8246 | 2626587.645 | 3593813.0928 | 1.3765e-06 | 115 | 3250824.6151
1 | 100 | CONCLUIDO | 2.5389 | 39.39 | 28 | 7.37 | 0.11 | 228 | 195.16 | 54.38 | 1.25 | 226 | 39.53 | 24303.87 | 396.05 | 609.58 | 191.71 | 46.36 | 71262.32 | 0.24 | 0.76 | 9.53 | 4.61 | 1 | 10 | 2287.3015 | 3129.5868 | 2830.9035 | 2287301.5162 | 3129586.8431 | 1.5302e-06 | 103 | 2830903.4672
2 | 100 | CONCLUIDO | 2.7177 | 36.8 | 27.12 | 8.84 | 0.14 | 184 | 195.55 | 54.38 | 1.5 | 182 | 39.67 | 24351.61 | 383.34 | 609.66 | 163.19 | 46.36 | 57224.38 | 0.28 | 0.79 | 9.49 | 3.73 | 1 | 10 | 2096.9129 | 2869.0887 | 2595.2669 | 2096912.8599 | 2869088.6841 | 1.6379e-06 | 96 | 2595266.8869
3 | 100 | CONCLUIDO | 2.8602 | 34.96 | 26.46 | 10.31 | 0.16 | 154 | 195.93 | 54.38 | 1.75 | 152 | 39.81 | 24399.39 | 373.56 | 609.57 | 143.64 | 46.36 | 47598.38 | 0.32 | 0.81 | 9.41 | 3.07 | 1 | 10 | 1972.8524 | 2699.3436 | 2441.7221 | 1972852.356 | 2699343.6295 | 1.7238e-06 | 92 | 2441722.0621
4 | 100 | CONCLUIDO | 2.9632 | 33.75 | 26.06 | 11.76 | 0.18 | 133 | 196.32 | 54.38 | 2 | 131 | 39.95 | 24447.22 | 367.61 | 609.47 | 130.41 | 46.36 | 41087.93 | 0.36 | 0.82 | 9.4 | 2.68 | 1 | 10 | 1880.3194 | 2572.736 | 2327.1976 | 1880319.3994 | 2572735.956 | 1.7859e-06 | 88 | 2327197.6472
5 | 100 | CONCLUIDO | 3.051 | 32.78 | 25.71 | 13.18 | 0.2 | 117 | 196.71 | 54.38 | 2.25 | 115 | 40.08 | 24495.09 | 362.31 | 609.23 | 120.22 | 46.36 | 36074.64 | 0.39 | 0.83 | 9.36 | 2.33 | 1 | 10 | 1817.6873 | 2487.0399 | 2249.6803 | 1817687.2943 | 2487039.9468 | 1.8388e-06 | 86 | 2249680.3448
6 | 100 | CONCLUIDO | 3.124 | 32.01 | 25.45 | 14.68 | 0.23 | 104 | 197.1 | 54.38 | 2.5 | 102 | 40.22 | 24543.01 | 358.27 | 609.18 | 111.94 | 46.36 | 31999.67 | 0.41 | 0.84 | 9.34 | 2.07 | 1 | 10 | 1765.1285 | 2415.1267 | 2184.6304 | 1765128.497 | 2415126.6816 | 1.8828e-06 | 84 | 2184630.3808
7 | 100 | CONCLUIDO | 3.1822 | 31.42 | 25.25 | 16.12 | 0.25 | 94 | 197.49 | 54.38 | 2.75 | 92 | 40.36 | 24590.98 | 355.19 | 609.16 | 105.24 | 46.36 | 28697.07 | 0.44 | 0.84 | 9.34 | 1.87 | 1 | 10 | 1720.6212 | 2354.2298 | 2129.5454 | 1720621.2041 | 2354229.8399 | 1.9179e-06 | 82 | 2129545.4481
8 | 100 | CONCLUIDO | 3.2373 | 30.89 | 25.07 | 17.69 | 0.27 | 85 | 197.88 | 54.38 | 3 | 83 | 40.5 | 24639 | 352.2 | 609.15 | 99.62 | 46.36 | 25933.75 | 0.47 | 0.85 | 9.32 | 1.69 | 1 | 10 | 1688.1247 | 2309.7667 | 2089.3258 | 1688124.6855 | 2309766.6695 | 1.9511e-06 | 81 | 2089325.7803
9 | 100 | CONCLUIDO | 3.2843 | 30.45 | 24.9 | 19.15 | 0.29 | 78 | 198.27 | 54.38 | 3.25 | 76 | 40.64 | 24687.06 | 349.39 | 609.11 | 94.82 | 46.36 | 23568.74 | 0.49 | 0.86 | 9.3 | 1.52 | 1 | 10 | 1658.9306 | 2269.8221 | 2053.1934 | 1658930.6258 | 2269822.069 | 1.9794e-06 | 80 | 2053193.4365
10 | 100 | CONCLUIDO | 3.3113 | 30.2 | 24.84 | 20.42 | 0.31 | 73 | 198.66 | 54.38 | 3.5 | 71 | 40.78 | 24735.17 | 348.26 | 609.1 | 93.05 | 46.36 | 22708.97 | 0.5 | 0.86 | 9.3 | 1.47 | 1 | 10 | 1639.4272 | 2243.1367 | 2029.0548 | 1639427.2282 | 2243136.66 | 1.9957e-06 | 79 | 2029054.8454
11 | 100 | CONCLUIDO | 3.3532 | 29.82 | 24.7 | 22.12 | 0.33 | 67 | 199.05 | 54.38 | 3.75 | 65 | 40.92 | 24783.33 | 345.85 | 609 | 88.43 | 46.36 | 20426.43 | 0.52 | 0.86 | 9.29 | 1.32 | 1 | 10 | 1613.3282 | 2207.4268 | 1996.7531 | 1613328.1693 | 2207426.7763 | 2.021e-06 | 78 | 1996753.0629
12 | 100 | CONCLUIDO | 3.3791 | 29.59 | 24.63 | 23.45 | 0.36 | 63 | 199.44 | 54.38 | 4 | 61 | 41.06 | 24831.54 | 344.41 | 609 | 86.2 | 46.36 | 19333.69 | 0.54 | 0.87 | 9.29 | 1.25 | 1 | 10 | 1603.7752 | 2194.3559 | 1984.9297 | 1603775.1584 | 2194355.9253 | 2.0366e-06 | 78 | 1984929.6756
13 | 100 | CONCLUIDO | 3.4086 | 29.34 | 24.53 | 24.94 | 0.38 | 59 | 199.83 | 54.38 | 4.25 | 57 | 41.2 | 24879.79 | 342.73 | 609.03 | 83.17 | 46.36 | 17836.21 | 0.56 | 0.87 | 9.27 | 1.15 | 1 | 10 | 1582.8926 | 2165.7835 | 1959.0842 | 1582892.6381 | 2165783.5398 | 2.0543e-06 | 77 | 1959084.1985
14 | 100 | CONCLUIDO | 3.4275 | 29.18 | 24.48 | 26.23 | 0.4 | 56 | 200.22 | 54.38 | 4.5 | 54 | 41.35 | 24928.09 | 341.84 | 608.95 | 81.91 | 46.36 | 17224.8 | 0.57 | 0.87 | 9.27 | 1.11 | 1 | 10 | 1566.5116 | 2143.3702 | 1938.81 | 1566511.5716 | 2143370.2418 | 2.0657e-06 | 76 | 1938809.9942
15 | 100 | CONCLUIDO | 3.4488 | 29 | 24.42 | 27.64 | 0.42 | 53 | 200.61 | 54.38 | 4.75 | 51 | 41.49 | 24976.45 | 340.31 | 608.91 | 79.84 | 46.36 | 16201.35 | 0.58 | 0.87 | 9.26 | 1.04 | 1 | 10 | 1558.4086 | 2132.2834 | 1928.7813 | 1558408.6357 | 2132283.4474 | 2.0786e-06 | 76 | 1928781.3079
16 | 100 | CONCLUIDO | 3.4696 | 28.82 | 24.36 | 29.23 | 0.44 | 50 | 201.01 | 54.38 | 5 | 48 | 41.63 | 25024.84 | 339.23 | 608.85 | 78.35 | 46.36 | 15474.63 | 0.59 | 0.87 | 9.25 | 0.99 | 1 | 10 | 1551.226 | 2122.4558 | 1919.8916 | 1551225.9794 | 2122455.8203 | 2.0911e-06 | 76 | 1919891.6157
17 | 100 | CONCLUIDO | 3.4935 | 28.62 | 24.28 | 31 | 0.46 | 47 | 201.4 | 54.38 | 5.25 | 45 | 41.77 | 25073.29 | 337.69 | 608.94 | 75.28 | 46.36 | 13950.79 | 0.62 | 0.88 | 9.26 | 0.91 | 1 | 10 | 1532.6034 | 2096.9755 | 1896.8431 | 1532603.3689 | 2096975.543 | 2.1055e-06 | 75 | 1896843.1403
18 | 100 | CONCLUIDO | 3.5055 | 28.53 | 24.26 | 32.35 | 0.48 | 45 | 201.79 | 54.38 | 5.5 | 43 | 41.92 | 25121.79 | 336.91 | 608.9 | 74.99 | 46.36 | 13816.66 | 0.62 | 0.88 | 9.25 | 0.89 | 1 | 10 | 1528.4712 | 2091.3218 | 1891.729 | 1528471.2291 | 2091321.7671 | 2.1127e-06 | 75 | 1891728.9528
19 | 100 | CONCLUIDO | 3.5211 | 28.4 | 24.21 | 33.78 | 0.51 | 43 | 202.19 | 54.38 | 5.75 | 41 | 42.06 | 25170.34 | 336.08 | 608.96 | 73.43 | 46.36 | 13047.49 | 0.63 | 0.88 | 9.25 | 0.84 | 1 | 10 | 1513.278 | 2070.5337 | 1872.9249 | 1513277.9999 | 2070533.7206 | 2.1222e-06 | 74 | 1872924.8883
20 | 100 | CONCLUIDO | 3.5349 | 28.29 | 24.18 | 35.38 | 0.53 | 41 | 202.58 | 54.38 | 6 | 39 | 42.2 | 25218.93 | 334.97 | 608.86 | 72.45 | 46.36 | 12565.94 | 0.64 | 0.88 | 9.24 | 0.81 | 1 | 10 | 1508.1993 | 2063.5848 | 1866.6391 | 1508199.2601 | 2063584.7647 | 2.1305e-06 | 74 | 1866639.131
21 | 100 | CONCLUIDO | 3.5427 | 28.23 | 24.16 | 36.23 | 0.55 | 40 | 202.98 | 54.38 | 6.25 | 38 | 42.35 | 25267.7 | 334.41 | 608.87 | 71.51 | 46.36 | 12103.39 | 0.65 | 0.88 | 9.25 | 0.78 | 1 | 10 | 1505.4171 | 2059.778 | 1863.1957 | 1505417.0544 | 2059778.0282 | 2.1352e-06 | 74 | 1863195.7041
22 | 100 | CONCLUIDO | 3.5568 | 28.12 | 24.12 | 38.09 | 0.57 | 38 | 203.37 | 54.38 | 6.5 | 36 | 42.49 | 25316.39 | 333.58 | 608.88 | 70.39 | 46.36 | 11551.09 | 0.66 | 0.88 | 9.25 | 0.75 | 1 | 10 | 1500.6565 | 2053.2644 | 1857.3038 | 1500656.5036 | 2053264.4325 | 2.1437e-06 | 74 | 1857303.7568
23 | 100 | CONCLUIDO | 3.5642 | 28.06 | 24.1 | 39.08 | 0.59 | 37 | 203.77 | 54.38 | 6.75 | 35 | 42.64 | 25365.14 | 332.85 | 608.85 | 70.06 | 46.36 | 11393.77 | 0.66 | 0.88 | 9.24 | 0.73 | 1 | 10 | 1497.7342 | 2049.266 | 1853.687 | 1497734.2155 | 2049266.029 | 2.1481e-06 | 74 | 1853686.9554
24 | 100 | CONCLUIDO | 3.5792 | 27.94 | 24.06 | 41.25 | 0.61 | 35 | 204.16 | 54.38 | 7 | 33 | 42.78 | 25413.94 | 331.9 | 608.89 | 68.75 | 46.36 | 10747.24 | 0.67 | 0.89 | 9.24 | 0.69 | 1 | 10 | 1482.7699 | 2028.7912 | 1835.1662 | 1482769.8945 | 2028791.1849 | 2.1572e-06 | 73 | 1835166.2016
25 | 100 | CONCLUIDO | 3.5887 | 27.86 | 24.03 | 42.4 | 0.63 | 34 | 204.56 | 54.38 | 7.25 | 32 | 42.93 | 25462.78 | 331.02 | 609.01 | 67.61 | 46.36 | 10180.21 | 0.69 | 0.89 | 9.23 | 0.65 | 1 | 10 | 1479.106 | 2023.7781 | 1830.6315 | 1479105.9971 | 2023778.0788 | 2.1629e-06 | 73 | 1830631.5394
26 | 100 | CONCLUIDO | 3.5969 | 27.8 | 24 | 43.64 | 0.65 | 33 | 204.95 | 54.38 | 7.5 | 31 | 43.08 | 25511.67 | 330.32 | 608.85 | 67.08 | 46.36 | 9921.12 | 0.69 | 0.89 | 9.23 | 0.63 | 1 | 10 | 1476.0058 | 2019.5363 | 1826.7946 | 1476005.8198 | 2019536.2794 | 2.1678e-06 | 73 | 1826794.5714
27 | 100 | CONCLUIDO | 3.6015 | 27.77 | 24 | 45.01 | 0.67 | 32 | 205.35 | 54.38 | 7.75 | 30 | 43.22 | 25560.62 | 329.99 | 608.88 | 66.95 | 46.36 | 9860.68 | 0.69 | 0.89 | 9.23 | 0.63 | 1 | 10 | 1474.5451 | 2017.5377 | 1824.9867 | 1474545.1098 | 2017537.6716 | 2.1706e-06 | 73 | 1824986.7078
28 | 100 | CONCLUIDO | 3.612 | 27.69 | 23.96 | 46.38 | 0.69 | 31 | 205.75 | 54.38 | 8 | 29 | 43.37 | 25609.61 | 329.27 | 608.81 | 65.88 | 46.36 | 9334.67 | 0.7 | 0.89 | 9.22 | 0.59 | 1 | 10 | 1470.8542 | 2012.4877 | 1820.4187 | 1470854.2323 | 2012487.6502 | 2.1769e-06 | 73 | 1820418.6534
29 | 100 | CONCLUIDO | 3.6176 | 27.64 | 23.96 | 47.92 | 0.71 | 30 | 206.15 | 54.38 | 8.25 | 28 | 43.52 | 25658.66 | 328.51 | 608.88 | 65.55 | 46.36 | 9172.4 | 0.71 | 0.89 | 9.23 | 0.59 | 1 | 10 | 1458.6639 | 1995.8084 | 1805.3312 | 1458663.9378 | 1995808.3514 | 2.1803e-06 | 72 | 1805331.2035
30 | 100 | CONCLUIDO | 3.6285 | 27.56 | 23.91 | 49.48 | 0.73 | 29 | 206.54 | 54.38 | 8.5 | 27 | 43.67 | 25707.76 | 327.83 | 608.85 | 63.9 | 46.36 | 8352.3 | 0.73 | 0.89 | 9.23 | 0.54 | 1 | 10 | 1454.8803 | 1990.6314 | 1800.6483 | 1454880.2644 | 1990631.3625 | 2.1869e-06 | 72 | 1800648.2992
31 | 100 | CONCLUIDO | 3.6337 | 27.52 | 23.91 | 51.25 | 0.75 | 28 | 206.94 | 54.38 | 8.75 | 26 | 43.81 | 25756.9 | 327.29 | 608.91 | 64.53 | 46.36 | 8672.77 | 0.72 | 0.89 | 9.21 | 0.54 | 1 | 10 | 1453.0097 | 1988.072 | 1798.3332 | 1453009.6995 | 1988071.9731 | 2.19e-06 | 72 | 1798333.1742
32 | 100 | CONCLUIDO | 3.6427 | 27.45 | 23.89 | 53.08 | 0.77 | 27 | 207.34 | 54.38 | 9 | 25 | 43.96 | 25806.1 | 326.32 | 608.87 | 63.43 | 46.36 | 8125.33 | 0.73 | 0.89 | 9.22 | 0.51 | 1 | 10 | 1449.5234 | 1983.3018 | 1794.0183 | 1449523.3648 | 1983301.8162 | 2.1954e-06 | 72 | 1794018.2744
33 | 100 | CONCLUIDO | 3.644 | 27.44 | 23.88 | 53.06 | 0.79 | 27 | 207.74 | 54.38 | 9.25 | 25 | 44.11 | 25855.35 | 326.18 | 608.88 | 63.01 | 46.36 | 7915.32 | 0.74 | 0.89 | 9.22 | 0.5 | 1 | 10 | 1448.9472 | 1982.5135 | 1793.3052 | 1448947.2383 | 1982513.5345 | 2.1962e-06 | 72 | 1793305.2252
34 | 100 | CONCLUIDO | 3.6495 | 27.4 | 23.87 | 55.09 | 0.81 | 26 | 208.14 | 54.38 | 9.5 | 24 | 44.26 | 25904.65 | 325.3 | 608.85 | 63.08 | 46.36 | 7958.14 | 0.73 | 0.89 | 9.22 | 0.5 | 1 | 10 | 1446.4216 | 1979.0579 | 1790.1794 | 1446421.6326 | 1979057.8894 | 2.1995e-06 | 72 | 1790179.3821
35 | 100 | CONCLUIDO | 3.656 | 27.35 | 23.86 | 57.27 | 0.83 | 25 | 208.54 | 54.38 | 9.75 | 23 | 44.41 | 25954 | 325.13 | 608.8 | 62.58 | 46.36 | 7711.79 | 0.74 | 0.89 | 9.22 | 0.49 | 1 | 10 | 1444.7605 | 1976.7851 | 1788.1235 | 1444760.511 | 1976785.0695 | 2.2035e-06 | 72 | 1788123.4769
36 | 100 | CONCLUIDO | 3.6565 | 27.35 | 23.86 | 57.26 | 0.85 | 25 | 208.94 | 54.38 | 10 | 23 | 44.56 | 26003.41 | 324.62 | 608.81 | 62.44 | 46.36 | 7641.77 | 0.74 | 0.89 | 9.22 | 0.49 | 1 | 10 | 1443.9014 | 1975.6096 | 1787.0602 | 1443901.3998 | 1975609.5956 | 2.2038e-06 | 72 | 1787060.1886
37 | 100 | CONCLUIDO | 3.6657 | 27.28 | 23.83 | 59.57 | 0.87 | 24 | 209.34 | 54.38 | 10.25 | 22 | 44.71 | 26052.86 | 323.77 | 608.82 | 61.64 | 46.36 | 7249.99 | 0.75 | 0.89 | 9.22 | 0.46 | 1 | 10 | 1440.4939 | 1970.9473 | 1782.8429 | 1440493.9312 | 1970947.3468 | 2.2093e-06 | 72 | 1782842.8983
38 | 100 | CONCLUIDO | 3.6729 | 27.23 | 23.82 | 62.13 | 0.89 | 23 | 209.74 | 54.38 | 10.5 | 21 | 44.87 | 26102.37 | 322.96 | 608.81 | 61.14 | 46.36 | 7003.86 | 0.76 | 0.89 | 9.22 | 0.44 | 1 | 10 | 1427.875 | 1953.6816 | 1767.225 | 1427875.0178 | 1953681.5928 | 2.2136e-06 | 71 | 1767224.9636
39 | 100 | CONCLUIDO | 3.6718 | 27.23 | 23.82 | 62.15 | 0.91 | 23 | 210.14 | 54.38 | 10.75 | 21 | 45.02 | 26151.93 | 322.99 | 608.82 | 61.39 | 46.36 | 7128.85 | 0.76 | 0.89 | 9.22 | 0.45 | 1 | 10 | 1428.1366 | 1954.0396 | 1767.5488 | 1428136.6426 | 1954039.5594 | 2.213e-06 | 71 | 1767548.7663
40 | 100 | CONCLUIDO | 3.6812 | 27.16 | 23.79 | 64.89 | 0.93 | 22 | 210.55 | 54.38 | 11 | 20 | 45.17 | 26201.54 | 321.79 | 608.79 | 60.45 | 46.36 | 6663.66 | 0.77 | 0.9 | 9.21 | 0.42 | 1 | 10 | 1424.2014 | 1948.6552 | 1762.6783 | 1424201.3999 | 1948655.1866 | 2.2186e-06 | 71 | 1762678.2706
41 | 100 | CONCLUIDO | 3.6811 | 27.17 | 23.79 | 64.89 | 0.95 | 22 | 210.95 | 54.38 | 11.25 | 20 | 45.32 | 26251.2 | 321.75 | 608.82 | 60.6 | 46.36 | 6736.12 | 0.76 | 0.9 | 9.21 | 0.42 | 1 | 10 | 1424.1619 | 1948.6011 | 1762.6293 | 1424161.8581 | 1948601.0839 | 2.2186e-06 | 71 | 1762629.3313
42 | 100 | CONCLUIDO | 3.6871 | 27.12 | 23.79 | 67.97 | 0.97 | 21 | 211.35 | 54.38 | 11.5 | 19 | 45.48 | 26300.92 | 321.06 | 608.83 | 60.23 | 46.36 | 6557.95 | 0.77 | 0.9 | 9.22 | 0.42 | 1 | 10 | 1421.9699 | 1945.6019 | 1759.9164 | 1421969.8939 | 1945601.9418 | 2.2222e-06 | 71 | 1759916.4231
43 | 100 | CONCLUIDO | 3.6893 | 27.11 | 23.77 | 67.92 | 0.99 | 21 | 211.76 | 54.38 | 11.75 | 19 | 45.63 | 26350.68 | 320.64 | 608.76 | 59.93 | 46.36 | 6407.17 | 0.77 | 0.9 | 9.21 | 0.4 | 1 | 10 | 1420.7157 | 1943.8859 | 1758.3641 | 1420715.6821 | 1943885.8738 | 2.2235e-06 | 71 | 1758364.1343
44 | 100 | CONCLUIDO | 3.6893 | 27.11 | 23.77 | 67.92 | 1 | 21 | 212.16 | 54.38 | 12 | 19 | 45.78 | 26400.51 | 320.15 | 608.83 | 59.53 | 46.36 | 6205.62 | 0.78 | 0.9 | 9.22 | 0.4 | 1 | 10 | 1419.9929 | 1942.8969 | 1757.4696 | 1419992.9001 | 1942896.9315 | 2.2235e-06 | 71 | 1757469.5753
45 | 100 | CONCLUIDO | 3.6979 | 27.04 | 23.75 | 71.24 | 1.02 | 20 | 212.56 | 54.38 | 12.25 | 18 | 45.94 | 26450.38 | 319.52 | 608.92 | 59.1 | 46.36 | 5995.83 | 0.78 | 0.9 | 9.21 | 0.37 | 1 | 10 | 1417.1928 | 1939.0657 | 1754.004 | 1417192.8099 | 1939065.7246 | 2.2287e-06 | 71 | 1754004.0134
46 | 100 | CONCLUIDO | 3.6975 | 27.05 | 23.75 | 71.25 | 1.04 | 20 | 212.97 | 54.38 | 12.5 | 18 | 46.09 | 26500.31 | 319.19 | 608.9 | 58.97 | 46.36 | 5933.45 | 0.79 | 0.9 | 9.21 | 0.38 | 1 | 10 | 1416.7844 | 1938.5069 | 1753.4985 | 1416784.3813 | 1938506.8947 | 2.2285e-06 | 71 | 1753498.5173
47 | 100 | CONCLUIDO | 3.7059 | 26.98 | 23.73 | 74.93 | 1.06 | 19 | 213.37 | 54.38 | 12.75 | 17 | 46.25 | 26550.29 | 318.76 | 608.77 | 58.42 | 46.36 | 5661.38 | 0.79 | 0.9 | 9.21 | 0.36 | 1 | 10 | 1414.33 | 1935.1487 | 1750.4608 | 1414329.9953 | 1935148.6954 | 2.2335e-06 | 71 | 1750460.8199
48 | 100 | CONCLUIDO | 3.7039 | 27 | 23.74 | 74.98 | 1.08 | 19 | 213.78 | 54.38 | 13 | 17 | 46.4 | 26600.32 | 318.7 | 608.82 | 58.83 | 46.36 | 5869.04 | 0.79 | 0.9 | 9.21 | 0.37 | 1 | 10 | 1414.7285 | 1935.694 | 1750.954 | 1414728.5094 | 1935693.96 | 2.2323e-06 | 71 | 1750954.0452
49 | 100 | CONCLUIDO | 3.7068 | 26.98 | 23.72 | 74.91 | 1.1 | 19 | 214.19 | 54.38 | 13.25 | 17 | 46.56 | 26650.41 | 317.43 | 608.78 | 58.39 | 46.36 | 5649.95 | 0.79 | 0.9 | 9.2 | 0.35 | 1 | 10 | 1412.1022 | 1932.1006 | 1747.7036 | 1412102.2238 | 1932100.5602 | 2.2341e-06 | 71 | 1747703.5944
50 | 100 | CONCLUIDO | 3.7132 | 26.93 | 23.71 | 79.05 | 1.12 | 18 | 214.59 | 54.38 | 13.5 | 16 | 46.72 | 26700.55 | 317.39 | 608.78 | 57.99 | 46.36 | 5452.29 | 0.8 | 0.9 | 9.21 | 0.34 | 1 | 10 | 1410.7191 | 1930.2081 | 1745.9917 | 1410719.078 | 1930208.0791 | 2.2379e-06 | 71 | 1745991.7291
51 | 100 | CONCLUIDO | 3.7157 | 26.91 | 23.7 | 78.99 | 1.14 | 18 | 215 | 54.38 | 13.75 | 16 | 46.87 | 26750.75 | 317.03 | 608.79 | 57.36 | 46.36 | 5138.32 | 0.81 | 0.9 | 9.21 | 0.33 | 1 | 10 | 1409.6134 | 1928.6953 | 1744.6233 | 1409613.4122 | 1928695.2583 | 2.2394e-06 | 71 | 1744623.2898
52 | 100 | CONCLUIDO | 3.7144 | 26.92 | 23.71 | 79.02 | 1.15 | 18 | 215.41 | 54.38 | 14 | 16 | 47.03 | 26801 | 315.92 | 608.88 | 57.79 | 46.36 | 5352.05 | 0.8 | 0.9 | 9.21 | 0.33 | 1 | 10 | 1408.3367 | 1926.9485 | 1743.0432 | 1408336.7402 | 1926948.4593 | 2.2387e-06 | 71 | 1743043.2028
53 | 100 | CONCLUIDO | 3.7227 | 26.86 | 23.68 | 83.59 | 1.17 | 17 | 215.82 | 54.38 | 14.25 | 15 | 47.19 | 26851.31 | 315.28 | 608.91 | 56.99 | 46.36 | 4957.63 | 0.81 | 0.9 | 9.21 | 0.31 | 1 | 10 | 1395.6334 | 1909.5672 | 1727.3208 | 1395633.4119 | 1909567.2052 | 2.2437e-06 | 70 | 1727320.7912
54 | 100 | CONCLUIDO | 3.7219 | 26.87 | 23.69 | 83.61 | 1.19 | 17 | 216.22 | 54.38 | 14.5 | 15 | 47.35 | 26901.66 | 315.58 | 608.79 | 57.28 | 46.36 | 5100.29 | 0.81 | 0.9 | 9.21 | 0.32 | 1 | 10 | 1396.3251 | 1910.5136 | 1728.1769 | 1396325.13 | 1910513.6444 | 2.2432e-06 | 70 | 1728176.9036
55 | 100 | CONCLUIDO | 3.7213 | 26.87 | 23.69 | 83.63 | 1.21 | 17 | 216.63 | 54.38 | 14.75 | 15 | 47.51 | 26952.08 | 315.04 | 608.82 | 57.47 | 46.36 | 5198.89 | 0.81 | 0.9 | 9.2 | 0.32 | 1 | 10 | 1395.6488 | 1909.5883 | 1727.3399 | 1395648.8281 | 1909588.2983 | 2.2428e-06 | 70 | 1727339.8713
56 | 100 | CONCLUIDO | 3.7296 | 26.81 | 23.67 | 88.78 | 1.23 | 16 | 217.04 | 54.38 | 15 | 14 | 47.66 | 27002.55 | 314 | 608.78 | 56.7 | 46.36 | 4816.38 | 0.82 | 0.9 | 9.21 | 0.3 | 1 | 10 | 1392.3641 | 1905.094 | 1723.2745 | 1392364.1386 | 1905094.0412 | 2.2478e-06 | 70 | 1723274.5397
57 | 100 | CONCLUIDO | 3.7298 | 26.81 | 23.67 | 88.77 | 1.25 | 16 | 217.45 | 54.38 | 15.25 | 14 | 47.82 | 27053.07 | 314.4 | 608.82 | 56.58 | 46.36 | 4758.89 | 0.82 | 0.9 | 9.21 | 0.3 | 1 | 10 | 1392.9103 | 1905.8413 | 1723.9505 | 1392910.2619 | 1905841.2711 | 2.2479e-06 | 70 | 1723950.4551
58 | 100 | CONCLUIDO | 3.7276 | 26.83 | 23.69 | 88.83 | 1.26 | 16 | 217.86 | 54.38 | 15.5 | 14 | 47.98 | 27103.65 | 313.82 | 608.88 | 57.37 | 46.36 | 5151.17 | 0.81 | 0.9 | 9.2 | 0.32 | 1 | 10 | 1392.6804 | 1905.5267 | 1723.6659 | 1392680.3632 | 1905526.7136 | 2.2466e-06 | 70 | 1723665.9185
59 | 100 | CONCLUIDO | 3.7274 | 26.83 | 23.69 | 88.84 | 1.28 | 16 | 218.27 | 54.38 | 15.75 | 14 | 48.15 | 27154.29 | 313.08 | 608.77 | 57.32 | 46.36 | 5125.33 | 0.81 | 0.9 | 9.2 | 0.32 | 1 | 10 | 1391.6375 | 1904.0998 | 1722.3752 | 1391637.5094 | 1904099.8351 | 2.2465e-06 | 70 | 1722375.2193
60 | 100 | CONCLUIDO | 3.7366 | 26.76 | 23.66 | 94.65 | 1.3 | 15 | 218.68 | 54.38 | 16 | 13 | 48.31 | 27204.98 | 312.08 | 608.81 | 56.38 | 46.36 | 4664.04 | 0.82 | 0.9 | 9.2 | 0.29 | 1 | 10 | 1388.1562 | 1899.3366 | 1718.0666 | 1388156.2214 | 1899336.5832 | 2.252e-06 | 70 | 1718066.5654
61 | 100 | CONCLUIDO | 3.7387 | 26.75 | 23.65 | 94.59 | 1.32 | 15 | 219.09 | 54.38 | 16.25 | 13 | 48.47 | 27255.72 | 312.29 | 608.84 | 55.88 | 46.36 | 4412.29 | 0.83 | 0.9 | 9.2 | 0.28 | 1 | 10 | 1387.9699 | 1899.0816 | 1717.8359 | 1387969.8735 | 1899081.6138 | 2.2533e-06 | 70 | 1717835.93
62 | 100 | CONCLUIDO | 3.7386 | 26.75 | 23.65 | 94.59 | 1.34 | 15 | 219.51 | 54.38 | 16.5 | 13 | 48.63 | 27306.53 | 312.27 | 608.79 | 56.02 | 46.36 | 4481.26 | 0.83 | 0.9 | 9.2 | 0.28 | 1 | 10 | 1387.9593 | 1899.0672 | 1717.8229 | 1387959.3476 | 1899067.2118 | 2.2532e-06 | 70 | 1717822.9025
63 | 100 | CONCLUIDO | 3.7371 | 26.76 | 23.66 | 94.63 | 1.35 | 15 | 219.92 | 54.38 | 16.75 | 13 | 48.79 | 27357.38 | 311.44 | 608.79 | 56.33 | 46.36 | 4637.35 | 0.82 | 0.9 | 9.2 | 0.29 | 1 | 10 | 1387.1313 | 1897.9342 | 1716.798 | 1387131.2603 | 1897934.1863 | 2.2523e-06 | 70 | 1716798.0113
64 | 100 | CONCLUIDO | 3.7378 | 26.75 | 23.65 | 94.62 | 1.37 | 15 | 220.33 | 54.38 | 17 | 13 | 48.95 | 27408.3 | 310.28 | 608.82 | 56.12 | 46.36 | 4531.62 | 0.83 | 0.9 | 9.2 | 0.28 | 1 | 10 | 1385.2108 | 1895.3065 | 1714.4211 | 1385210.7763 | 1895306.4953 | 2.2528e-06 | 70 | 1714421.1035
65 | 100 | CONCLUIDO | 3.7471 | 26.69 | 23.63 | 101.25 | 1.39 | 14 | 220.74 | 54.38 | 17.25 | 12 | 49.12 | 27459.27 | 310.12 | 608.87 | 55.22 | 46.36 | 4090.01 | 0.84 | 0.9 | 9.2 | 0.25 | 1 | 10 | 1383.0579 | 1892.3608 | 1711.7565 | 1383057.8768 | 1892360.8032 | 2.2584e-06 | 70 | 1711756.5441
66 | 100 | CONCLUIDO | 3.7492 | 26.67 | 23.61 | 101.19 | 1.41 | 14 | 221.16 | 54.38 | 17.5 | 12 | 49.28 | 27510.3 | 309.97 | 608.8 | 54.87 | 46.36 | 3911.71 | 0.84 | 0.9 | 9.2 | 0.24 | 1 | 10 | 1382.251 | 1891.2569 | 1710.758 | 1382251.0411 | 1891256.855 | 2.2596e-06 | 70 | 1710757.9551
67 | 100 | CONCLUIDO | 3.7481 | 26.68 | 23.62 | 101.22 | 1.42 | 14 | 221.57 | 54.38 | 17.75 | 12 | 49.45 | 27561.39 | 309.84 | 608.81 | 55.05 | 46.36 | 4000.99 | 0.84 | 0.9 | 9.2 | 0.25 | 1 | 10 | 1382.3659 | 1891.414 | 1710.9001 | 1382365.9001 | 1891414.0102 | 2.259e-06 | 70 | 1710900.1116
68 | 100 | CONCLUIDO | 3.7473 | 26.69 | 23.62 | 101.25 | 1.44 | 14 | 221.99 | 54.38 | 18 | 12 | 49.61 | 27612.53 | 308.97 | 608.84 | 55.4 | 46.36 | 4176.53 | 0.84 | 0.9 | 9.2 | 0.25 | 1 | 10 | 1381.2496 | 1889.8866 | 1709.5185 | 1381249.6054 | 1889886.6466 | 2.2585e-06 | 70 | 1709518.5175
69 | 100 | CONCLUIDO | 3.7451 | 26.7 | 23.64 | 101.32 | 1.46 | 14 | 222.4 | 54.38 | 18.25 | 12 | 49.78 | 27663.85 | 308.27 | 608.79 | 55.63 | 46.36 | 4290.55 | 0.83 | 0.9 | 9.21 | 0.27 | 1 | 10 | 1380.8396 | 1889.3256 | 1709.011 | 1380839.5607 | 1889325.6052 | 2.2572e-06 | 70 | 1709011.0212
70 | 100 | CONCLUIDO | 3.7544 | 26.64 | 23.61 | 108.98 | 1.48 | 13 | 222.82 | 54.38 | 18.5 | 11 | 49.94 | 27715.11 | 308.03 | 608.8 | 54.91 | 46.36 | 3939.7 | 0.84 | 0.9 | 9.2 | 0.24 | 1 | 10 | 1378.4845 | 1886.1033 | 1706.0963 | 1378484.5305 | 1886103.349 | 2.2628e-06 | 70 | 1706096.2926
71 | 100 | CONCLUIDO | 3.7555 | 26.63 | 23.61 | 108.95 | 1.49 | 13 | 223.23 | 54.38 | 18.75 | 11 | 50.11 | 27766.43 | 307.88 | 608.84 | 54.79 | 46.36 | 3878.79 | 0.85 | 0.9 | 9.2 | 0.23 | 1 | 10 | 1378.0664 | 1885.5313 | 1705.5788 | 1378066.4191 | 1885531.2706 | 2.2634e-06 | 70 | 1705578.8125
72 | 100 | CONCLUIDO | 3.7536 | 26.64 | 23.62 | 109.01 | 1.51 | 13 | 223.65 | 54.38 | 19 | 11 | 50.27 | 27817.81 | 307.79 | 608.78 | 55.04 | 46.36 | 4003.19 | 0.84 | 0.9 | 9.2 | 0.25 | 1 | 10 | 1378.3839 | 1885.9656 | 1705.9717 | 1378383.8615 | 1885965.6093 | 2.2623e-06 | 70 | 1705971.6985
73 | 100 | CONCLUIDO | 3.7552 | 26.63 | 23.61 | 108.96 | 1.53 | 13 | 224.07 | 54.38 | 19.25 | 11 | 50.44 | 27869.24 | 307.38 | 608.8 | 54.69 | 46.36 | 3826.75 | 0.85 | 0.9 | 9.2 | 0.24 | 1 | 10 | 1377.3966 | 1884.6147 | 1704.7497 | 1377396.5509 | 1884614.7273 | 2.2632e-06 | 70 | 1704749.7428
74 | 100 | CONCLUIDO | 3.7541 | 26.64 | 23.61 | 108.99 | 1.54 | 13 | 224.49 | 54.38 | 19.5 | 11 | 50.61 | 27920.73 | 306.33 | 608.78 | 54.97 | 46.36 | 3967.5 | 0.84 | 0.9 | 9.2 | 0.24 | 1 | 10 | 1376.075 | 1882.8065 | 1703.1141 | 1376074.9745 | 1882806.4882 | 2.2626e-06 | 70 | 1703114.0795
75 | 100 | CONCLUIDO | 3.7546 | 26.63 | 23.61 | 108.98 | 1.56 | 13 | 224.9 | 54.38 | 19.75 | 11 | 50.78 | 27972.28 | 305.59 | 608.81 | 54.72 | 46.36 | 3841.09 | 0.85 | 0.9 | 9.2 | 0.24 | 1 | 10 | 1374.9115 | 1881.2145 | 1701.674 | 1374911.4585 | 1881214.5144 | 2.2629e-06 | 70 | 1701674.0414
76 | 100 | CONCLUIDO | 3.7639 | 26.57 | 23.59 | 117.92 | 1.58 | 12 | 225.32 | 54.38 | 20 | 10 | 50.95 | 28023.89 | 304.7 | 608.76 | 54.03 | 46.36 | 3504.89 | 0.86 | 0.9 | 9.2 | 0.21 | 1 | 10 | 1371.7382 | 1876.8727 | 1697.7466 | 1371738.1606 | 1876872.6682 | 2.2685e-06 | 70 | 1697746.5749
77 | 100 | CONCLUIDO | 3.7622 | 26.58 | 23.6 | 117.98 | 1.59 | 12 | 225.74 | 54.38 | 20.25 | 10 | 51.11 | 28075.56 | 305.07 | 608.78 | 54.42 | 46.36 | 3695.93 | 0.85 | 0.9 | 9.2 | 0.23 | 1 | 10 | 1372.681 | 1878.1627 | 1698.9135 | 1372680.987 | 1878162.6848 | 2.2675e-06 | 70 | 1698913.4742
78 | 100 | CONCLUIDO | 3.7633 | 26.57 | 23.59 | 117.95 | 1.61 | 12 | 226.16 | 54.38 | 20.5 | 10 | 51.28 | 28127.29 | 304.74 | 608.8 | 54.21 | 46.36 | 3591.07 | 0.86 | 0.9 | 9.2 | 0.22 | 1 | 10 | 1371.9042 | 1877.0999 | 1697.9521 | 1371904.2015 | 1877099.8526 | 2.2681e-06 | 70 | 1697952.0772
79 | 100 | CONCLUIDO | 3.7631 | 26.57 | 23.59 | 117.95 | 1.63 | 12 | 226.58 | 54.38 | 20.75 | 10 | 51.45 | 28179.08 | 304.72 | 608.79 | 54.21 | 46.36 | 3593.27 | 0.86 | 0.9 | 9.2 | 0.22 | 1 | 10 | 1371.9114 | 1877.1096 | 1697.9609 | 1371911.3556 | 1877109.6412 | 2.268e-06 | 70 | 1697960.9316
80 | 100 | CONCLUIDO | 3.7621 | 26.58 | 23.6 | 117.99 | 1.64 | 12 | 227 | 54.38 | 21 | 10 | 51.62 | 28230.92 | 304.23 | 608.75 | 54.37 | 46.36 | 3674.06 | 0.85 | 0.9 | 9.2 | 0.23 | 1 | 10 | 1371.484 | 1876.5249 | 1697.432 | 1371483.9728 | 1876524.8772 | 2.2674e-06 | 70 | 1697431.9766
81 | 100 | CONCLUIDO | 3.7618 | 26.58 | 23.6 | 118 | 1.66 | 12 | 227.42 | 54.38 | 21.25 | 10 | 51.8 | 28282.83 | 303.3 | 608.78 | 54.59 | 46.36 | 3781.75 | 0.85 | 0.9 | 9.2 | 0.23 | 1 | 10 | 1370.1927 | 1874.7581 | 1695.8338 | 1370192.701 | 1874758.1022 | 2.2672e-06 | 70 | 1695833.8202
82 | 100 | CONCLUIDO | 3.7617 | 26.58 | 23.6 | 118 | 1.68 | 12 | 227.84 | 54.38 | 21.5 | 10 | 51.97 | 28334.8 | 302.46 | 608.8 | 54.53 | 46.36 | 3750.89 | 0.85 | 0.9 | 9.2 | 0.23 | 1 | 10 | 1368.9955 | 1873.12 | 1694.3521 | 1368995.4934 | 1873120.0299 | 2.2672e-06 | 70 | 1694352.0832
83 | 100 | CONCLUIDO | 3.7724 | 26.51 | 23.56 | 128.53 | 1.69 | 11 | 228.27 | 54.38 | 21.75 | 9 | 52.14 | 28386.82 | 301.9 | 608.78 | 53.4 | 46.36 | 3190.11 | 0.87 | 0.9 | 9.19 | 0.19 | 1 | 10 | 1365.8677 | 1868.8405 | 1690.481 | 1365867.7372 | 1868840.4958 | 2.2736e-06 | 70 | 1690480.9819
84 | 100 | CONCLUIDO | 3.7714 | 26.52 | 23.57 | 128.57 | 1.71 | 11 | 228.69 | 54.38 | 22 | 9 | 52.31 | 28438.91 | 302.02 | 608.81 | 53.68 | 46.36 | 3332.23 | 0.86 | 0.9 | 9.19 | 0.2 | 1 | 10 | 1366.32 | 1869.4593 | 1691.0407 | 1366320.008 | 1869459.3128 | 2.273e-06 | 70 | 1691040.7398
85 | 100 | CONCLUIDO | 3.7708 | 26.52 | 23.57 | 128.59 | 1.73 | 11 | 229.11 | 54.38 | 22.25 | 9 | 52.48 | 28491.06 | 302.17 | 608.78 | 53.7 | 46.36 | 3340.62 | 0.86 | 0.9 | 9.2 | 0.2 | 1 | 10 | 1366.6436 | 1869.9021 | 1691.4412 | 1366643.6068 | 1869902.0748 | 2.2726e-06 | 70 | 1691441.2452
86 | 100 | CONCLUIDO | 3.7713 | 26.52 | 23.57 | 128.57 | 1.74 | 11 | 229.53 | 54.38 | 22.5 | 9 | 52.66 | 28543.27 | 301.85 | 608.77 | 53.55 | 46.36 | 3265.11 | 0.87 | 0.9 | 9.2 | 0.2 | 1 | 10 | 1366.0926 | 1869.1481 | 1690.7592 | 1366092.5504 | 1869148.0952 | 2.2729e-06 | 70 | 1690759.2244
87 | 100 | CONCLUIDO | 3.772 | 26.51 | 23.57 | 128.55 | 1.76 | 11 | 229.96 | 54.38 | 22.75 | 9 | 52.83 | 28595.54 | 301.02 | 608.8 | 53.59 | 46.36 | 3286.43 | 0.87 | 0.9 | 9.19 | 0.2 | 1 | 10 | 1364.7702 | 1867.3388 | 1689.1226 | 1364770.196 | 1867338.7916 | 2.2734e-06 | 70 | 1689122.5982
88 | 100 | CONCLUIDO | 3.7719 | 26.51 | 23.57 | 128.55 | 1.77 | 11 | 230.38 | 54.38 | 23 | 9 | 53 | 28647.87 | 300.33 | 608.81 | 53.53 | 46.36 | 3256.81 | 0.87 | 0.9 | 9.19 | 0.2 | 1 | 10 | 1363.7925 | 1866.0011 | 1687.9125 | 1363792.4966 | 1866001.0602 | 2.2733e-06 | 70 | 1687912.538
89 | 100 | CONCLUIDO | 3.7728 | 26.51 | 23.56 | 128.52 | 1.79 | 11 | 230.81 | 54.38 | 23.25 | 9 | 53.18 | 28700.26 | 299.13 | 608.82 | 53.31 | 46.36 | 3147.74 | 0.87 | 0.9 | 9.19 | 0.19 | 1 | 10 | 1361.8009 | 1863.2761 | 1685.4476 | 1361800.9082 | 1863276.081 | 2.2738e-06 | 70 | 1685447.6269
90 | 100 | CONCLUIDO | 3.7722 | 26.51 | 23.57 | 128.54 | 1.81 | 11 | 231.23 | 54.38 | 23.5 | 9 | 53.36 | 28752.71 | 298.51 | 608.77 | 53.36 | 46.36 | 3173.41 | 0.87 | 0.9 | 9.2 | 0.19 | 1 | 10 | 1361.1135 | 1862.3356 | 1684.5969 | 1361113.5368 | 1862335.5891 | 2.2735e-06 | 70 | 1684596.8943
91 | 100 | CONCLUIDO | 3.7802 | 26.45 | 23.55 | 141.29 | 1.82 | 10 | 231.66 | 54.38 | 23.75 | 8 | 53.53 | 28805.23 | 297.96 | 608.77 | 52.91 | 46.36 | 2952.87 | 0.88 | 0.9 | 9.19 | 0.18 | 1 | 10 | 1348.8181 | 1845.5124 | 1669.3793 | 1348818.0625 | 1845512.3787 | 2.2783e-06 | 69 | 1669379.2675
92 | 100 | CONCLUIDO | 3.7802 | 26.45 | 23.55 | 141.29 | 1.84 | 10 | 232.08 | 54.38 | 24 | 8 | 53.71 | 28857.81 | 298.54 | 608.76 | 52.95 | 46.36 | 2972.45 | 0.88 | 0.9 | 9.19 | 0.18 | 1 | 10 | 1349.653 | 1846.6548 | 1670.4127 | 1349653.0278 | 1846654.8151 | 2.2783e-06 | 69 | 1670412.6714
93 | 100 | CONCLUIDO | 3.7801 | 26.45 | 23.55 | 141.29 | 1.85 | 10 | 232.51 | 54.38 | 24.25 | 8 | 53.88 | 28910.45 | 298.62 | 608.75 | 52.84 | 46.36 | 2920.03 | 0.88 | 0.9 | 9.2 | 0.18 | 1 | 10 | 1349.7858 | 1846.8365 | 1670.577 | 1349785.8288 | 1846836.5193 | 2.2782e-06 | 69 | 1670577.0339
94 | 100 | CONCLUIDO | 3.7797 | 26.46 | 23.55 | 141.31 | 1.87 | 10 | 232.94 | 54.38 | 24.5 | 8 | 54.06 | 28963.15 | 298.58 | 608.76 | 52.93 | 46.36 | 2964.94 | 0.88 | 0.9 | 9.2 | 0.18 | 1 | 10 | 1349.7988 | 1846.8542 | 1670.5931 | 1349798.78 | 1846854.2397 | 2.278e-06 | 69 | 1670593.0632
95 | 100 | CONCLUIDO | 3.7806 | 26.45 | 23.55 | 141.27 | 1.89 | 10 | 233.37 | 54.38 | 24.75 | 8 | 54.24 | 29015.91 | 298.6 | 608.84 | 52.77 | 46.36 | 2884.34 | 0.88 | 0.9 | 9.19 | 0.17 | 1 | 10 | 1349.6689 | 1846.6765 | 1670.4323 | 1349668.8826 | 1846676.5083 | 2.2785e-06 | 69 | 1670432.2942
96 | 100 | CONCLUIDO | 3.7809 | 26.45 | 23.54 | 141.26 | 1.9 | 10 | 233.79 | 54.38 | 25 | 8 | 54.42 | 29068.74 | 298.67 | 608.77 | 52.8 | 46.36 | 2896.33 | 0.88 | 0.91 | 9.19 | 0.17 | 1 | 10 | 1349.6163 | 1846.6045 | 1670.3672 | 1349616.2783 | 1846604.5329 | 2.2787e-06 | 69 | 1670367.188
97 | 100 | CONCLUIDO | 3.7804 | 26.45 | 23.55 | 141.28 | 1.92 | 10 | 234.22 | 54.38 | 25.25 | 8 | 54.6 | 29121.63 | 298.85 | 608.79 | 52.77 | 46.36 | 2883.32 | 0.88 | 0.9 | 9.19 | 0.18 | 1 | 10 | 1350.064 | 1847.2172 | 1670.9213 | 1350064.021 | 1847217.1542 | 2.2784e-06 | 69 | 1670921.3416
98 | 100 | CONCLUIDO | 3.781 | 26.45 | 23.54 | 141.26 | 1.93 | 10 | 234.65 | 54.38 | 25.5 | 8 | 54.78 | 29174.59 | 297.84 | 608.79 | 52.66 | 46.36 | 2827.59 | 0.88 | 0.91 | 9.2 | 0.17 | 1 | 10 | 1348.404 | 1844.9459 | 1668.8669 | 1348404.0418 | 1844945.8974 | 2.2788e-06 | 69 | 1668866.8504
99 | 100 | CONCLUIDO | 3.7808 | 26.45 | 23.54 | 141.26 | 1.95 | 10 | 235.08 | 54.38 | 25.75 | 8 | 54.96 | 29227.61 | 296.24 | 608.8 | 52.74 | 46.36 | 2866.25 | 0.88 | 0.91 | 9.19 | 0.17 | 1 | 10 | 1346.1362 | 1841.843 | 1666.0601 | 1346136.2427 | 1841842.9946 | 2.2787e-06 | 69 | 1666060.0842
100 | 100 | CONCLUIDO | 3.7793 | 26.46 | 23.55 | 141.32 | 1.96 | 10 | 235.51 | 54.38 | 26 | 8 | 55.14 | 29280.69 | 295.2 | 608.83 | 53 | 46.36 | 2995.77 | 0.87 | 0.9 | 9.2 | 0.18 | 1 | 10 | 1345.0023 | 1840.2915 | 1664.6567 | 1345002.3403 | 1840291.5393 | 2.2778e-06 | 69 | 1664656.6976
101 | 100 | CONCLUIDO | 3.7876 | 26.4 | 23.54 | 156.9 | 1.98 | 9 | 235.94 | 54.38 | 26.25 | 7 | 55.32 | 29333.84 | 293.06 | 608.79 | 52.37 | 46.36 | 2688.61 | 0.89 | 0.91 | 9.2 | 0.16 | 1 | 10 | 1340.3771 | 1833.9631 | 1658.9322 | 1340377.1016 | 1833963.0836 | 2.2828e-06 | 69 | 1658932.2209
102 | 100 | CONCLUIDO | 3.789 | 26.39 | 23.53 | 156.84 | 1.99 | 9 | 236.37 | 54.38 | 26.5 | 7 | 55.5 | 29387.05 | 293.39 | 608.81 | 52.22 | 46.36 | 2613.93 | 0.89 | 0.91 | 9.19 | 0.15 | 1 | 10 | 1340.508 | 1834.1422 | 1659.0942 | 1340507.9862 | 1834142.1658 | 2.2836e-06 | 69 | 1659094.2118
103 | 100 | CONCLUIDO | 3.7883 | 26.4 | 23.53 | 156.87 | 2.01 | 9 | 236.81 | 54.38 | 26.75 | 7 | 55.68 | 29440.33 | 293.69 | 608.81 | 52.26 | 46.36 | 2630.71 | 0.89 | 0.91 | 9.19 | 0.16 | 1 | 10 | 1341.0604 | 1834.898 | 1659.7779 | 1341060.3965 | 1834897.9979 | 2.2832e-06 | 69 | 1659777.9083
104 | 100 | CONCLUIDO | 3.7879 | 26.4 | 23.53 | 156.89 | 2.02 | 9 | 237.24 | 54.38 | 27 | 7 | 55.86 | 29493.67 | 293.78 | 608.76 | 52.53 | 46.36 | 2768.1 | 0.88 | 0.91 | 9.19 | 0.16 | 1 | 10 | 1341.2592 | 1835.17 | 1660.0239 | 1341259.1653 | 1835169.9621 | 2.2829e-06 | 69 | 1660023.9166
105 | 100 | CONCLUIDO | 3.7876 | 26.4 | 23.54 | 156.9 | 2.04 | 9 | 237.67 | 54.38 | 27.25 | 7 | 56.05 | 29547.07 | 293.75 | 608.78 | 52.56 | 46.36 | 2782.18 | 0.88 | 0.91 | 9.19 | 0.16 | 1 | 10 | 1341.3685 | 1835.3195 | 1660.1592 | 1341368.4817 | 1835319.5337 | 2.2828e-06 | 69 | 1660159.2133
106 | 100 | CONCLUIDO | 3.7878 | 26.4 | 23.53 | 156.89 | 2.05 | 9 | 238.11 | 54.38 | 27.5 | 7 | 56.23 | 29600.54 | 293.61 | 608.75 | 52.43 | 46.36 | 2715.96 | 0.88 | 0.91 | 9.19 | 0.16 | 1 | 10 | 1341.0323 | 1834.8596 | 1659.7431 | 1341032.2979 | 1834859.5522 | 2.2829e-06 | 69 | 1659743.1318
107 | 100 | CONCLUIDO | 3.7884 | 26.4 | 23.53 | 156.86 | 2.07 | 9 | 238.54 | 54.38 | 27.75 | 7 | 56.41 | 29654.08 | 293.11 | 608.77 | 52.39 | 46.36 | 2695.6 | 0.88 | 0.91 | 9.19 | 0.16 | 1 | 10 | 1340.2099 | 1833.7343 | 1658.7252 | 1340209.8736 | 1833734.275 | 2.2833e-06 | 69 | 1658725.2494
108 | 100 | CONCLUIDO | 3.788 | 26.4 | 23.53 | 156.89 | 2.08 | 9 | 238.97 | 54.38 | 28 | 7 | 56.6 | 29707.68 | 292.98 | 608.76 | 52.36 | 46.36 | 2680.13 | 0.89 | 0.91 | 9.19 | 0.16 | 1 | 10 | 1340.0925 | 1833.5737 | 1658.58 | 1340092.4885 | 1833573.6634 | 2.283e-06 | 69 | 1658579.9664
109 | 100 | CONCLUIDO | 3.7884 | 26.4 | 23.53 | 156.86 | 2.1 | 9 | 239.41 | 54.38 | 28.25 | 7 | 56.78 | 29761.35 | 292.84 | 608.81 | 52.29 | 46.36 | 2645.61 | 0.89 | 0.91 | 9.19 | 0.16 | 1 | 10 | 1339.822 | 1833.2036 | 1658.2452 | 1339822.0242 | 1833203.6022 | 2.2833e-06 | 69 | 1658245.2234
110 | 100 | CONCLUIDO | 3.787 | 26.41 | 23.54 | 156.93 | 2.11 | 9 | 239.85 | 54.38 | 28.5 | 7 | 56.97 | 29815.09 | 292.24 | 608.78 | 52.53 | 46.36 | 2767.18 | 0.88 | 0.91 | 9.2 | 0.17 | 1 | 10 | 1339.3029 | 1832.4933 | 1657.6027 | 1339302.8723 | 1832493.2758 | 2.2824e-06 | 69 | 1657602.6895
111 | 100 | CONCLUIDO | 3.788 | 26.4 | 23.53 | 156.88 | 2.13 | 9 | 240.28 | 54.38 | 28.75 | 7 | 57.16 | 29869.01 | 291.27 | 608.75 | 52.53 | 46.36 | 2766.94 | 0.88 | 0.91 | 9.19 | 0.16 | 1 | 10 | 1337.6358 | 1830.2124 | 1655.5395 | 1337635.8493 | 1830212.3814 | 2.283e-06 | 69 | 1655539.4804
112 | 100 | CONCLUIDO | 3.7863 | 26.41 | 23.54 | 156.96 | 2.14 | 9 | 240.72 | 54.38 | 29 | 7 | 57.34 | 29922.88 | 290.63 | 608.8 | 52.66 | 46.36 | 2834.51 | 0.88 | 0.91 | 9.2 | 0.17 | 1 | 10 | 1337.1102 | 1829.4931 | 1654.8888 | 1337110.1542 | 1829493.1021 | 2.282e-06 | 69 | 1654888.8482
113 | 100 | CONCLUIDO | 3.7868 | 26.41 | 23.54 | 156.94 | 2.16 | 9 | 241.16 | 54.38 | 29.25 | 7 | 57.53 | 29976.82 | 289.73 | 608.81 | 52.71 | 46.36 | 2855.86 | 0.88 | 0.91 | 9.19 | 0.17 | 1 | 10 | 1335.7304 | 1827.6053 | 1653.1812 | 1335730.4371 | 1827605.3124 | 2.2823e-06 | 69 | 1653181.2264
114 | 100 | CONCLUIDO | 3.7965 | 26.34 | 23.51 | 176.34 | 2.17 | 8 | 241.59 | 54.38 | 29.5 | 6 | 57.72 | 30030.83 | 288.13 | 608.79 | 51.74 | 46.36 | 2378.02 | 0.9 | 0.91 | 9.19 | 0.14 | 1 | 10 | 1331.4696 | 1821.7755 | 1647.9078 | 1331469.6049 | 1821775.4537 | 2.2881e-06 | 69 | 1647907.7613
115 | 100 | CONCLUIDO | 3.7964 | 26.34 | 23.51 | 176.35 | 2.19 | 8 | 242.03 | 54.38 | 29.75 | 6 | 57.91 | 30084.9 | 288.8 | 608.76 | 51.79 | 46.36 | 2403.62 | 0.9 | 0.91 | 9.19 | 0.14 | 1 | 10 | 1332.4471 | 1823.1129 | 1649.1176 | 1332447.0936 | 1823112.8968 | 2.2881e-06 | 69 | 1649117.5607
116 | 100 | CONCLUIDO | 3.7981 | 26.33 | 23.5 | 176.26 | 2.2 | 8 | 242.47 | 54.38 | 30 | 6 | 58.1 | 30139.04 | 288.91 | 608.76 | 51.46 | 46.36 | 2239.55 | 0.9 | 0.91 | 9.19 | 0.13 | 1 | 10 | 1332.2141 | 1822.7941 | 1648.8292 | 1332214.0882 | 1822794.0886 | 2.2891e-06 | 69 | 1648829.1791
117 | 100 | CONCLUIDO | 3.7971 | 26.34 | 23.51 | 176.31 | 2.21 | 8 | 242.91 | 54.38 | 30.25 | 6 | 58.28 | 30193.25 | 289.33 | 608.75 | 51.63 | 46.36 | 2322.98 | 0.9 | 0.91 | 9.19 | 0.14 | 1 | 10 | 1333.087 | 1823.9884 | 1649.9095 | 1333086.9957 | 1823988.4392 | 2.2885e-06 | 69 | 1649909.5426
118 | 100 | CONCLUIDO | 3.7963 | 26.34 | 23.51 | 176.35 | 2.23 | 8 | 243.35 | 54.38 | 30.5 | 6 | 58.47 | 30247.52 | 289.06 | 608.78 | 51.83 | 46.36 | 2424.86 | 0.89 | 0.91 | 9.19 | 0.14 | 1 | 10 | 1332.8369 | 1823.6463 | 1649.6 | 1332836.9028 | 1823646.2511 | 2.288e-06 | 69 | 1649600.0124
119 | 100 | CONCLUIDO | 3.7963 | 26.34 | 23.51 | 176.35 | 2.24 | 8 | 243.79 | 54.38 | 30.75 | 6 | 58.67 | 30301.87 | 288.67 | 608.77 | 51.85 | 46.36 | 2434.2 | 0.89 | 0.91 | 9.19 | 0.14 | 1 | 10 | 1332.2778 | 1822.8813 | 1648.9081 | 1332277.8417 | 1822881.3189 | 2.288e-06 | 69 | 1648908.0843
120 | 100 | CONCLUIDO | 3.7972 | 26.34 | 23.51 | 176.31 | 2.26 | 8 | 244.23 | 54.38 | 31 | 6 | 58.86 | 30356.28 | 288.07 | 608.78 | 51.61 | 46.36 | 2313.17 | 0.9 | 0.91 | 9.19 | 0.14 | 1 | 10 | 1331.2641 | 1821.4943 | 1647.6534 | 1331264.1116 | 1821494.2888 | 2.2886e-06 | 69 | 1647653.4303
121 | 100 | CONCLUIDO | 3.7967 | 26.34 | 23.51 | 176.33 | 2.27 | 8 | 244.68 | 54.38 | 31.25 | 6 | 59.05 | 30410.77 | 287.7 | 608.78 | 51.63 | 46.36 | 2321.41 | 0.9 | 0.91 | 9.19 | 0.14 | 1 | 10 | 1330.8191 | 1820.8854 | 1647.1027 | 1330819.1205 | 1820885.4323 | 2.2883e-06 | 69 | 1647102.6822
122 | 100 | CONCLUIDO | 3.7971 | 26.34 | 23.51 | 176.31 | 2.29 | 8 | 245.12 | 54.38 | 31.5 | 6 | 59.24 | 30465.32 | 286.81 | 608.82 | 51.61 | 46.36 | 2311.05 | 0.9 | 0.91 | 9.19 | 0.14 | 1 | 10 | 1329.4754 | 1819.0468 | 1645.4396 | 1329475.3617 | 1819046.8422 | 2.2885e-06 | 69 | 1645439.5646
123 | 100 | CONCLUIDO | 3.7975 | 26.33 | 23.51 | 176.29 | 2.3 | 8 | 245.56 | 54.38 | 31.75 | 6 | 59.43 | 30519.94 | 286.44 | 608.81 | 51.47 | 46.36 | 2242.68 | 0.9 | 0.91 | 9.19 | 0.13 | 1 | 10 | 1328.8771 | 1818.2282 | 1644.6991 | 1328877.0653 | 1818228.2267 | 2.2887e-06 | 69 | 1644699.0766
124 | 100 | CONCLUIDO | 3.7987 | 26.32 | 23.5 | 176.23 | 2.31 | 8 | 246 | 54.38 | 32 | 5 | 59.63 | 30574.64 | 286.21 | 608.75 | 51.33 | 46.36 | 2171.05 | 0.9 | 0.91 | 9.19 | 0.13 | 1 | 10 | 1328.2436 | 1817.3615 | 1643.9151 | 1328243.6009 | 1817361.4927 | 2.2895e-06 | 69 | 1643915.0625
125 | 100 | CONCLUIDO | 3.7983 | 26.33 | 23.5 | 176.25 | 2.33 | 8 | 246.45 | 54.38 | 32.25 | 5 | 59.82 | 30629.4 | 285.25 | 608.82 | 51.25 | 46.36 | 2133.8 | 0.9 | 0.91 | 9.19 | 0.13 | 1 | 10 | 1326.9361 | 1815.5725 | 1642.2968 | 1326936.1036 | 1815572.5172 | 2.2892e-06 | 69 | 1642296.8243
126 | 100 | CONCLUIDO | 3.7975 | 26.33 | 23.5 | 176.29 | 2.34 | 8 | 246.89 | 54.38 | 32.5 | 4 | 60.02 | 30684.23 | 284.66 | 608.75 | 51.48 | 46.36 | 2246.31 | 0.9 | 0.91 | 9.19 | 0.13 | 1 | 10 | 1326.2262 | 1814.6012 | 1641.4182 | 1326226.222 | 1814601.2259 | 2.2887e-06 | 69 | 1641418.2317
127 | 100 | CONCLUIDO | 3.7973 | 26.33 | 23.51 | 176.3 | 2.36 | 8 | 247.34 | 54.38 | 32.75 | 3 | 60.21 | 30739.14 | 284.14 | 608.8 | 51.51 | 46.36 | 2264.22 | 0.9 | 0.91 | 9.19 | 0.14 | 1 | 10 | 1325.6149 | 1813.7648 | 1640.6616 | 1325614.9129 | 1813764.8058 | 2.2886e-06 | 69 | 1640661.6384
128 | 100 | CONCLUIDO | 3.7968 | 26.34 | 23.51 | 176.33 | 2.37 | 8 | 247.78 | 54.38 | 33 | 3 | 60.41 | 30794.11 | 283.87 | 608.76 | 51.65 | 46.36 | 2330.2 | 0.9 | 0.91 | 9.19 | 0.14 | 1 | 10 | 1325.3125 | 1813.3511 | 1640.2874 | 1325312.5196 | 1813351.058 | 2.2883e-06 | 69 | 1640287.3781
129 | 100 | CONCLUIDO | 3.7975 | 26.33 | 23.51 | 176.29 | 2.38 | 8 | 248.23 | 54.38 | 33.25 | 3 | 60.6 | 30849.16 | 283.75 | 608.79 | 51.51 | 46.36 | 2262.24 | 0.9 | 0.91 | 9.19 | 0.13 | 1 | 10 | 1325.0222 | 1812.9538 | 1639.9281 | 1325022.1954 | 1812953.8236 | 2.2887e-06 | 69 | 1639928.0551
130 | 100 | CONCLUIDO | 3.7973 | 26.33 | 23.51 | 176.3 | 2.4 | 8 | 248.68 | 54.38 | 33.5 | 2 | 60.8 | 30904.28 | 283.89 | 608.75 | 51.54 | 46.36 | 2278.63 | 0.9 | 0.91 | 9.19 | 0.14 | 1 | 10 | 1325.2566 | 1813.2746 | 1640.2182 | 1325256.6347 | 1813274.5938 | 2.2886e-06 | 69 | 1640218.2115
131 | 100 | CONCLUIDO | 3.7965 | 26.34 | 23.51 | 176.34 | 2.41 | 8 | 249.12 | 54.38 | 33.75 | 1 | 61 | 30959.46 | 284.1 | 608.76 | 51.57 | 46.36 | 2292.58 | 0.9 | 0.91 | 9.2 | 0.14 | 1 | 10 | 1325.6929 | 1813.8716 | 1640.7582 | 1325692.944 | 1813871.5714 | 2.2881e-06 | 69 | 1640758.2144
132 | 100 | CONCLUIDO | 3.7964 | 26.34 | 23.51 | 176.35 | 2.42 | 8 | 249.57 | 54.38 | 34 | 1 | 61.2 | 31014.73 | 284.29 | 608.75 | 51.57 | 46.36 | 2294.1 | 0.9 | 0.91 | 9.2 | 0.14 | 1 | 10 | 1325.9822 | 1814.2674 | 1641.1162 | 1325982.2234 | 1814267.3763 | 2.2881e-06 | 69 | 1641116.2442
133 | 100 | CONCLUIDO | 3.7963 | 26.34 | 23.51 | 176.35 | 2.44 | 8 | 250.02 | 54.38 | 34.25 | 0 | 61.39 | 31070.06 | 284.55 | 608.77 | 51.53 | 46.36 | 2272.42 | 0.9 | 0.91 | 9.2 | 0.14 | 1 | 10 | 1326.3719 | 1814.8005 | 1641.5985 | 1326371.8624 | 1814800.4975 | 2.288e-06 | 69 | 1641598.4851

## RESULTADOS_26
Unnamed: 0 | Volume de calda [L] | STATUS | Capacidade operacional [ha/h] | Tempo de missao [h] | Tempo util [h] | Tempo por voo [min] | Autonomia Projetada [h] | N° Voos | MTOW [kg] | Massa Estrutura [kg] | Combustível [kg] | Abastecimentos | Massa gerador | Potência gerador [W] | Combustível consumido [L] | Calda cons [L] | Distância percorrida [km] | Distância Pulverizando [km] | RTL ACUMULADO[m] | EOC [km/km] | EOC [h/h] | Tempo de manobra [h] | Tempo rtl_rtw [h] | V pulv [m/s] | V desloc [m/s] | Preço Total por ha Simples [R$/ha] | Preço Total por ha Presumido [R$/ha] | Preço Total por ha Real [R$/ha] | Preço Total Simples [R$] | Preço Total Presumido [R$] | Prod CAPEX [ha/h/R$] | Dias Trabalhados | Preço Total Real [R$]
0 | 140 | CONCLUIDO | 1.8084 | 55.3 | 31.61 | 4.77 | 0.06 | 398 | 274.09 | 60.56 | 1 | 396 | 72.53 | 34038.11 | 553.89 | 610.59 | 303.8 | 46.36 | 126455.28 | 0.15 | 0.68 | 9.82 | 8.2 | 1 | 10 | 3888.5746 | 5320.5193 | 4812.7364 | 3888574.5764 | 5320519.2872 | 9.5159e-07 | 145 | 4812736.3939
1 | 140 | CONCLUIDO | 2.0879 | 47.89 | 29.48 | 5.96 | 0.08 | 297 | 274.57 | 60.56 | 1.25 | 295 | 72.76 | 34097.72 | 516.76 | 610.1 | 236.8 | 46.36 | 93461.71 | 0.2 | 0.72 | 9.68 | 6.08 | 1 | 10 | 3221.0401 | 4407.1691 | 3986.5551 | 3221040.0577 | 4407169.1093 | 1.0987e-06 | 125 | 3986555.075
2 | 140 | CONCLUIDO | 2.2996 | 43.48 | 28.21 | 7.14 | 0.1 | 237 | 275.05 | 60.56 | 1.5 | 235 | 73 | 34157.42 | 494.39 | 610.22 | 197.5 | 46.36 | 74112.1 | 0.23 | 0.76 | 9.55 | 4.81 | 1 | 10 | 2852.7352 | 3903.2382 | 3530.7186 | 2852735.22 | 3903238.1818 | 1.2101e-06 | 114 | 3530718.608
3 | 140 | CONCLUIDO | 2.46 | 40.65 | 27.41 | 8.31 | 0.11 | 198 | 275.54 | 60.56 | 1.75 | 196 | 73.23 | 34217.22 | 480.35 | 609.64 | 172.33 | 46.36 | 61724.25 | 0.27 | 0.78 | 9.51 | 4.02 | 1 | 10 | 2615.8666 | 3579.1441 | 3237.5556 | 2615866.5849 | 3579144.0653 | 1.2945e-06 | 106 | 3237555.5791
4 | 140 | CONCLUIDO | 2.5959 | 38.52 | 26.8 | 9.51 | 0.13 | 169 | 276.02 | 60.56 | 2 | 167 | 73.47 | 34277.1 | 469.54 | 609.63 | 153.56 | 46.36 | 52484.21 | 0.3 | 0.8 | 9.45 | 3.41 | 1 | 10 | 2451.6126 | 3354.4046 | 3034.2649 | 2451612.6354 | 3354404.5652 | 1.366e-06 | 101 | 3034264.9014
5 | 140 | CONCLUIDO | 2.702 | 37.01 | 26.38 | 10.69 | 0.14 | 148 | 276.51 | 60.56 | 2.25 | 146 | 73.71 | 34337.08 | 462.16 | 609.68 | 140.13 | 46.36 | 45872.58 | 0.33 | 0.81 | 9.43 | 2.99 | 1 | 10 | 2333.4092 | 3192.6734 | 2887.9691 | 2333409.1637 | 3192673.3605 | 1.4218e-06 | 97 | 2887969.0959
6 | 140 | CONCLUIDO | 2.7911 | 35.83 | 26.03 | 11.83 | 0.16 | 132 | 277 | 60.56 | 2.5 | 130 | 73.94 | 34397.15 | 455.99 | 609.33 | 129.84 | 46.36 | 40805.84 | 0.36 | 0.82 | 9.4 | 2.65 | 1 | 10 | 2242.4336 | 3068.1966 | 2775.3722 | 2242433.6031 | 3068196.5849 | 1.4687e-06 | 94 | 2775372.2091
7 | 140 | CONCLUIDO | 2.8658 | 34.89 | 25.78 | 13 | 0.18 | 119 | 277.48 | 60.56 | 2.75 | 117 | 74.18 | 34457.31 | 451.37 | 609.34 | 121.77 | 46.36 | 36837.07 | 0.38 | 0.83 | 9.38 | 2.4 | 1 | 10 | 2165.899 | 2963.4786 | 2680.6483 | 2165898.9916 | 2963478.553 | 1.508e-06 | 91 | 2680648.3192
8 | 140 | CONCLUIDO | 2.9342 | 34.08 | 25.54 | 14.19 | 0.19 | 108 | 277.97 | 60.56 | 3 | 106 | 74.42 | 34517.57 | 447.11 | 609.31 | 114.25 | 46.36 | 33134.34 | 0.41 | 0.83 | 9.36 | 2.16 | 1 | 10 | 2105.1915 | 2880.4158 | 2605.513 | 2105191.4522 | 2880415.8194 | 1.544e-06 | 89 | 2605512.9763
9 | 140 | CONCLUIDO | 2.9916 | 33.43 | 25.36 | 15.37 | 0.21 | 99 | 278.46 | 60.56 | 3.25 | 97 | 74.66 | 34577.92 | 443.71 | 609.32 | 108.97 | 46.36 | 30536.55 | 0.43 | 0.84 | 9.34 | 1.97 | 1 | 10 | 2063.1398 | 2822.8789 | 2553.4673 | 2063139.793 | 2822878.884 | 1.5742e-06 | 88 | 2553467.2853
10 | 140 | CONCLUIDO | 3.0351 | 32.95 | 25.24 | 16.46 | 0.22 | 92 | 278.95 | 60.56 | 3.5 | 90 | 74.9 | 34638.36 | 441.64 | 609.33 | 104.85 | 46.36 | 28510.71 | 0.44 | 0.84 | 9.34 | 1.86 | 1 | 10 | 2020.7106 | 2764.8254 | 2500.9543 | 2020710.5803 | 2764825.3634 | 1.5971e-06 | 86 | 2500954.3112
11 | 140 | CONCLUIDO | 3.0851 | 32.41 | 25.07 | 17.7 | 0.24 | 85 | 279.44 | 60.56 | 3.75 | 83 | 75.14 | 34698.9 | 438.56 | 609.21 | 100.12 | 46.36 | 26182.84 | 0.46 | 0.85 | 9.32 | 1.69 | 1 | 10 | 1984.1106 | 2714.7477 | 2455.656 | 1984110.622 | 2714747.6858 | 1.6234e-06 | 85 | 2455655.9768
12 | 140 | CONCLUIDO | 3.1271 | 31.98 | 24.95 | 18.95 | 0.25 | 79 | 279.94 | 60.56 | 4 | 77 | 75.38 | 34759.54 | 436.25 | 609.06 | 96.13 | 46.36 | 24219.54 | 0.48 | 0.85 | 9.31 | 1.57 | 1 | 10 | 1953.2105 | 2672.4688 | 2417.4121 | 1953210.4901 | 2672468.7621 | 1.6455e-06 | 84 | 2417412.0942
13 | 140 | CONCLUIDO | 3.1564 | 31.68 | 24.86 | 19.89 | 0.27 | 75 | 280.43 | 60.56 | 4.25 | 73 | 75.62 | 34820.27 | 434.53 | 609.07 | 93.39 | 46.36 | 22869.08 | 0.5 | 0.86 | 9.31 | 1.49 | 1 | 10 | 1928.6631 | 2638.8819 | 2387.0308 | 1928663.1065 | 2638881.9489 | 1.6609e-06 | 83 | 2387030.7594
14 | 140 | CONCLUIDO | 3.1938 | 31.31 | 24.75 | 21.22 | 0.29 | 70 | 280.92 | 60.56 | 4.5 | 68 | 75.87 | 34881.09 | 432.52 | 608.97 | 90.47 | 46.36 | 21430.28 | 0.51 | 0.86 | 9.28 | 1.38 | 1 | 10 | 1900.8823 | 2600.871 | 2352.6475 | 1900882.2677 | 2600870.9797 | 1.6806e-06 | 82 | 2352647.5038
15 | 140 | CONCLUIDO | 3.2234 | 31.02 | 24.68 | 22.43 | 0.3 | 66 | 281.41 | 60.56 | 4.75 | 64 | 76.11 | 34942.02 | 431 | 609 | 87.71 | 46.36 | 20073.19 | 0.53 | 0.86 | 9.28 | 1.3 | 1 | 10 | 1877.436 | 2568.7907 | 2323.629 | 1877435.9891 | 2568790.747 | 1.6962e-06 | 81 | 2323628.9634
16 | 140 | CONCLUIDO | 3.2442 | 30.82 | 24.63 | 23.46 | 0.32 | 63 | 281.91 | 60.56 | 5 | 61 | 76.35 | 35003.04 | 430.12 | 609.08 | 86.19 | 46.36 | 19325.6 | 0.54 | 0.87 | 9.29 | 1.26 | 1 | 10 | 1868.4881 | 2556.5478 | 2312.5545 | 1868488.0571 | 2556547.7916 | 1.7071e-06 | 81 | 2312554.4585
17 | 140 | CONCLUIDO | 3.2693 | 30.59 | 24.55 | 24.55 | 0.33 | 60 | 282.4 | 60.56 | 5.25 | 58 | 76.6 | 35064.15 | 428.55 | 609.07 | 83.96 | 46.36 | 18226.88 | 0.55 | 0.87 | 9.28 | 1.18 | 1 | 10 | 1846.6631 | 2526.686 | 2285.5426 | 1846663.1457 | 2526685.985 | 1.7203e-06 | 80 | 2285542.6208
18 | 140 | CONCLUIDO | 3.2915 | 30.38 | 24.5 | 25.79 | 0.35 | 57 | 282.9 | 60.56 | 5.5 | 55 | 76.85 | 35125.37 | 427.65 | 609.05 | 82.34 | 46.36 | 17433.31 | 0.56 | 0.87 | 9.27 | 1.13 | 1 | 10 | 1837.4992 | 2514.1474 | 2274.2007 | 1837499.1627 | 2514147.4192 | 1.732e-06 | 80 | 2274200.7181
19 | 140 | CONCLUIDO | 3.3074 | 30.24 | 24.46 | 26.69 | 0.36 | 55 | 283.4 | 60.56 | 5.75 | 53 | 77.09 | 35186.68 | 426.72 | 609.03 | 81.27 | 46.36 | 16906.87 | 0.57 | 0.87 | 9.26 | 1.09 | 1 | 10 | 1820.4153 | 2490.7726 | 2253.0567 | 1820415.3279 | 2490772.5626 | 1.7404e-06 | 79 | 2253056.7251
20 | 140 | CONCLUIDO | 3.3314 | 30.02 | 24.4 | 28.15 | 0.38 | 52 | 283.9 | 60.56 | 6 | 50 | 77.34 | 35248.1 | 425.52 | 608.96 | 79.25 | 46.36 | 15912.45 | 0.58 | 0.87 | 9.26 | 1.02 | 1 | 10 | 1810.295 | 2476.9255 | 2240.5312 | 1810294.9967 | 2476925.4791 | 1.753e-06 | 79 | 2240531.1878
21 | 140 | CONCLUIDO | 3.3475 | 29.87 | 24.36 | 29.23 | 0.39 | 50 | 284.4 | 60.56 | 6.25 | 48 | 77.59 | 35309.61 | 424.69 | 609.05 | 78.39 | 46.36 | 15494.03 | 0.59 | 0.87 | 9.25 | 0.98 | 1 | 10 | 1793.4785 | 2453.9165 | 2219.7181 | 1793478.5409 | 2453916.4623 | 1.7615e-06 | 78 | 2219718.1192
22 | 140 | CONCLUIDO | 3.3656 | 29.71 | 24.3 | 30.38 | 0.41 | 48 | 284.89 | 60.56 | 6.5 | 46 | 77.84 | 35371.22 | 423.62 | 608.89 | 76.44 | 46.36 | 14529.93 | 0.61 | 0.88 | 9.25 | 0.93 | 1 | 10 | 1785.5569 | 2443.0777 | 2209.9138 | 1785556.8975 | 2443077.7204 | 1.771e-06 | 78 | 2209913.8117
23 | 140 | CONCLUIDO | 3.3793 | 29.59 | 24.29 | 31.68 | 0.42 | 46 | 285.39 | 60.56 | 6.75 | 44 | 78.09 | 35432.93 | 423.12 | 609.06 | 75.73 | 46.36 | 14181.67 | 0.61 | 0.88 | 9.25 | 0.91 | 1 | 10 | 1780.5724 | 2436.2577 | 2203.7447 | 1780572.4106 | 2436257.7255 | 1.7782e-06 | 78 | 2203744.7075
24 | 140 | CONCLUIDO | 3.389 | 29.51 | 24.26 | 32.34 | 0.44 | 45 | 285.9 | 60.56 | 7 | 43 | 78.34 | 35494.74 | 422.39 | 608.93 | 75.03 | 46.36 | 13839.49 | 0.62 | 0.88 | 9.25 | 0.88 | 1 | 10 | 1766.0983 | 2416.4536 | 2185.8306 | 1766098.269 | 2416453.5663 | 1.7833e-06 | 77 | 2185830.6295
25 | 140 | CONCLUIDO | 3.4047 | 29.37 | 24.22 | 33.8 | 0.45 | 43 | 286.4 | 60.56 | 7.25 | 41 | 78.59 | 35556.78 | 421.87 | 608.88 | 73.84 | 46.36 | 13251.9 | 0.63 | 0.88 | 9.25 | 0.85 | 1 | 10 | 1760.192 | 2408.3723 | 2178.5207 | 1760191.986 | 2408372.3295 | 1.7916e-06 | 77 | 2178520.6545
26 | 140 | CONCLUIDO | 3.4143 | 29.29 | 24.19 | 34.56 | 0.47 | 42 | 286.9 | 60.56 | 7.5 | 40 | 78.85 | 35618.8 | 421.01 | 608.85 | 72.84 | 46.36 | 12759.69 | 0.64 | 0.88 | 9.25 | 0.82 | 1 | 10 | 1755.6727 | 2402.1888 | 2172.9273 | 1755672.7035 | 2402188.8478 | 1.7966e-06 | 77 | 2172927.3156
27 | 140 | CONCLUIDO | 3.4301 | 29.15 | 24.16 | 36.25 | 0.48 | 40 | 287.41 | 60.56 | 7.75 | 38 | 79.1 | 35680.92 | 420.45 | 608.85 | 71.82 | 46.36 | 12257.61 | 0.65 | 0.88 | 9.25 | 0.79 | 1 | 10 | 1739.8214 | 2380.5004 | 2153.3088 | 1739821.3811 | 2380500.3691 | 1.8049e-06 | 76 | 2153308.7549
28 | 140 | CONCLUIDO | 3.439 | 29.08 | 24.14 | 37.14 | 0.49 | 39 | 287.91 | 60.56 | 8 | 37 | 79.36 | 35743.15 | 419.88 | 608.91 | 71.15 | 46.36 | 11927.77 | 0.65 | 0.88 | 9.24 | 0.77 | 1 | 10 | 1736.1469 | 2375.4728 | 2148.761 | 1736146.8941 | 2375472.7739 | 1.8096e-06 | 76 | 2148760.9863
29 | 140 | CONCLUIDO | 3.4498 | 28.99 | 24.1 | 38.06 | 0.51 | 38 | 288.42 | 60.56 | 8.25 | 36 | 79.61 | 35805.48 | 419.06 | 608.94 | 70.25 | 46.36 | 11482.11 | 0.66 | 0.88 | 9.23 | 0.73 | 1 | 10 | 1731.3126 | 2368.8583 | 2142.7778 | 1731312.6138 | 2368858.2983 | 1.8153e-06 | 76 | 2142777.7871
30 | 140 | CONCLUIDO | 3.456 | 28.94 | 24.1 | 39.08 | 0.52 | 37 | 288.92 | 60.56 | 8.5 | 35 | 79.87 | 35867.91 | 418.92 | 608.93 | 70.07 | 46.36 | 11395.34 | 0.66 | 0.88 | 9.24 | 0.73 | 1 | 10 | 1729.3609 | 2366.1879 | 2140.3623 | 1729360.9338 | 2366187.9236 | 1.8186e-06 | 76 | 2140362.2691
31 | 140 | CONCLUIDO | 3.4661 | 28.85 | 24.07 | 40.12 | 0.54 | 36 | 289.43 | 60.56 | 8.75 | 34 | 80.12 | 35930.44 | 418.23 | 608.92 | 69.1 | 46.36 | 10916.4 | 0.67 | 0.89 | 9.23 | 0.69 | 1 | 10 | 1725.0947 | 2360.3506 | 2135.0821 | 1725094.6706 | 2360350.6341 | 1.8239e-06 | 76 | 2135082.0823
32 | 140 | CONCLUIDO | 3.4753 | 28.77 | 24.05 | 41.22 | 0.55 | 35 | 289.94 | 60.56 | 9 | 33 | 80.38 | 35993.08 | 417.68 | 608.94 | 68.14 | 46.36 | 10444 | 0.68 | 0.89 | 9.24 | 0.67 | 1 | 10 | 1711.3735 | 2341.5767 | 2118.0999 | 1711373.4941 | 2341576.7152 | 1.8287e-06 | 75 | 2118099.9199
33 | 140 | CONCLUIDO | 3.4824 | 28.72 | 24.04 | 42.42 | 0.57 | 34 | 290.45 | 60.56 | 9.25 | 32 | 80.64 | 36055.83 | 417.31 | 608.9 | 68.17 | 46.36 | 10463.31 | 0.68 | 0.89 | 9.23 | 0.67 | 1 | 10 | 1708.723 | 2337.9501 | 2114.8195 | 1708722.9577 | 2337950.1343 | 1.8325e-06 | 75 | 2114819.4548
34 | 140 | CONCLUIDO | 3.492 | 28.64 | 24.01 | 43.66 | 0.58 | 33 | 290.96 | 60.56 | 9.5 | 31 | 80.9 | 36118.68 | 416.9 | 608.88 | 67.03 | 46.36 | 9898.73 | 0.69 | 0.89 | 9.24 | 0.64 | 1 | 10 | 1705.0916 | 2332.9816 | 2110.3251 | 1705091.637 | 2332981.6011 | 1.8375e-06 | 75 | 2110325.1114
35 | 140 | CONCLUIDO | 3.5003 | 28.57 | 24 | 44.99 | 0.6 | 32 | 291.47 | 60.56 | 9.75 | 30 | 81.16 | 36181.64 | 416.44 | 608.86 | 66.87 | 46.36 | 9823.85 | 0.69 | 0.89 | 9.23 | 0.62 | 1 | 10 | 1702.0022 | 2328.7545 | 2106.5014 | 1702002.1735 | 2328754.4608 | 1.8419e-06 | 75 | 2106501.4035
36 | 140 | CONCLUIDO | 3.5111 | 28.48 | 23.96 | 46.38 | 0.61 | 31 | 291.98 | 60.56 | 10 | 29 | 81.42 | 36244.71 | 415.72 | 608.88 | 65.45 | 46.36 | 9119.24 | 0.71 | 0.89 | 9.23 | 0.59 | 1 | 10 | 1697.4813 | 2322.5689 | 2100.9061 | 1697481.3363 | 2322568.8519 | 1.8476e-06 | 75 | 2100906.1404
37 | 140 | CONCLUIDO | 3.5167 | 28.44 | 23.97 | 47.94 | 0.62 | 30 | 292.49 | 60.56 | 10.25 | 28 | 81.68 | 36307.88 | 415.65 | 608.86 | 65.81 | 46.36 | 9302.25 | 0.7 | 0.89 | 9.23 | 0.6 | 1 | 10 | 1695.9979 | 2320.5391 | 2099.0701 | 1695997.8753 | 2320539.1151 | 1.8505e-06 | 75 | 2099070.1188
38 | 140 | CONCLUIDO | 3.5179 | 28.43 | 23.96 | 47.92 | 0.64 | 30 | 293 | 60.56 | 10.5 | 28 | 81.95 | 36371.17 | 415.27 | 608.86 | 65.52 | 46.36 | 9159.36 | 0.71 | 0.89 | 9.23 | 0.59 | 1 | 10 | 1694.9658 | 2319.127 | 2097.7927 | 1694965.7848 | 2319126.9633 | 1.8511e-06 | 75 | 2097792.7409
39 | 140 | CONCLUIDO | 3.5305 | 28.32 | 23.91 | 49.47 | 0.65 | 29 | 293.52 | 60.56 | 10.75 | 27 | 82.21 | 36434.56 | 414.63 | 608.97 | 63.94 | 46.36 | 8370.76 | 0.73 | 0.89 | 9.22 | 0.53 | 1 | 10 | 1679.9414 | 2298.57 | 2079.1977 | 1679941.4355 | 2298569.9859 | 1.8578e-06 | 74 | 2079197.6925
40 | 140 | CONCLUIDO | 3.5355 | 28.28 | 23.92 | 51.26 | 0.67 | 28 | 294.03 | 60.56 | 11 | 26 | 82.48 | 36498.06 | 414.62 | 608.92 | 64.28 | 46.36 | 8547.2 | 0.72 | 0.89 | 9.23 | 0.55 | 1 | 10 | 1678.7285 | 2296.9104 | 2077.6965 | 1678728.518 | 2296910.4185 | 1.8604e-06 | 74 | 2077696.5119
41 | 140 | CONCLUIDO | 3.5363 | 28.28 | 23.91 | 51.25 | 0.68 | 28 | 294.55 | 60.56 | 11.25 | 26 | 82.74 | 36561.67 | 414.32 | 608.86 | 64.01 | 46.36 | 8411.64 | 0.72 | 0.89 | 9.23 | 0.54 | 1 | 10 | 1677.9328 | 2295.8217 | 2076.7117 | 1677932.8375 | 2295821.7334 | 1.8608e-06 | 74 | 2076711.7294
42 | 140 | CONCLUIDO | 3.546 | 28.2 | 23.89 | 53.09 | 0.69 | 27 | 295.06 | 60.56 | 11.5 | 25 | 83.01 | 36625.39 | 413.94 | 608.89 | 63.15 | 46.36 | 7986.38 | 0.73 | 0.89 | 9.23 | 0.52 | 1 | 10 | 1674.5554 | 2291.2005 | 2072.5316 | 1674555.3762 | 2291200.5418 | 1.8659e-06 | 74 | 2072531.5778
43 | 140 | CONCLUIDO | 3.5478 | 28.19 | 23.88 | 53.06 | 0.71 | 27 | 295.58 | 60.56 | 11.75 | 25 | 83.28 | 36689.22 | 413.61 | 608.78 | 62.9 | 46.36 | 7860.08 | 0.74 | 0.89 | 9.22 | 0.5 | 1 | 10 | 1673.4555 | 2289.6957 | 2071.1703 | 1673455.5138 | 2289695.6616 | 1.8669e-06 | 74 | 2071170.3212
44 | 140 | CONCLUIDO | 3.5554 | 28.13 | 23.87 | 55.08 | 0.72 | 26 | 296.1 | 60.56 | 12 | 24 | 83.54 | 36753.16 | 413.12 | 608.89 | 62.76 | 46.36 | 7795.27 | 0.74 | 0.89 | 9.22 | 0.5 | 1 | 10 | 1670.6009 | 2285.7899 | 2067.6373 | 1670600.9249 | 2285789.8871 | 1.8709e-06 | 74 | 2067637.3084
45 | 140 | CONCLUIDO | 3.5525 | 28.15 | 23.89 | 55.13 | 0.74 | 26 | 296.62 | 60.56 | 12.25 | 24 | 83.81 | 36817.22 | 413.26 | 608.86 | 63.31 | 46.36 | 8073.2 | 0.73 | 0.89 | 9.23 | 0.52 | 1 | 10 | 1671.815 | 2287.451 | 2069.1399 | 1671815.003 | 2287451.0424 | 1.8693e-06 | 74 | 2069139.9254
46 | 140 | CONCLUIDO | 3.5643 | 28.06 | 23.85 | 57.24 | 0.75 | 25 | 297.14 | 60.56 | 12.5 | 23 | 84.08 | 36881.39 | 412.96 | 608.86 | 62.2 | 46.36 | 7524.62 | 0.75 | 0.89 | 9.22 | 0.48 | 1 | 10 | 1667.8041 | 2281.9632 | 2064.1758 | 1667804.1441 | 2281963.2083 | 1.8756e-06 | 74 | 2064175.8425
47 | 140 | CONCLUIDO | 3.5628 | 28.07 | 23.86 | 57.27 | 0.76 | 25 | 297.66 | 60.56 | 12.75 | 23 | 84.36 | 36945.67 | 412.63 | 608.86 | 62.54 | 46.36 | 7690.56 | 0.74 | 0.89 | 9.22 | 0.49 | 1 | 10 | 1667.8102 | 2281.9716 | 2064.1834 | 1667810.249 | 2281971.5612 | 1.8748e-06 | 74 | 2064183.3982
48 | 140 | CONCLUIDO | 3.5736 | 27.98 | 23.83 | 59.57 | 0.78 | 24 | 298.18 | 60.56 | 13 | 22 | 84.63 | 37010.06 | 412.11 | 608.85 | 61.4 | 46.36 | 7126.14 | 0.76 | 0.89 | 9.22 | 0.46 | 1 | 10 | 1653.7964 | 2262.7971 | 2046.839 | 1653796.3622 | 2262797.1431 | 1.8804e-06 | 73 | 2046838.9596
49 | 140 | CONCLUIDO | 3.5721 | 27.99 | 23.84 | 59.6 | 0.79 | 24 | 298.71 | 60.56 | 13.25 | 22 | 84.9 | 37074.57 | 412.11 | 608.93 | 61.93 | 46.36 | 7391.27 | 0.75 | 0.89 | 9.22 | 0.47 | 1 | 10 | 1654.3035 | 2263.4911 | 2047.4667 | 1654303.5406 | 2263491.087 | 1.8797e-06 | 73 | 2047466.6745
50 | 140 | CONCLUIDO | 3.5824 | 27.91 | 23.81 | 62.12 | 0.8 | 23 | 299.23 | 60.56 | 13.5 | 21 | 85.18 | 37139.2 | 411.32 | 608.81 | 60.96 | 46.36 | 6911.08 | 0.76 | 0.89 | 9.22 | 0.44 | 1 | 10 | 1650.099 | 2257.7383 | 2042.2629 | 1650099.0359 | 2257738.2982 | 1.8851e-06 | 73 | 2042262.9237
51 | 140 | CONCLUIDO | 3.5816 | 27.92 | 23.82 | 62.13 | 0.82 | 23 | 299.76 | 60.56 | 13.75 | 21 | 85.45 | 37204.07 | 411.68 | 608.85 | 61.25 | 46.36 | 7055.09 | 0.76 | 0.89 | 9.22 | 0.45 | 1 | 10 | 1650.9717 | 2258.9323 | 2043.343 | 1650971.6727 | 2258932.2783 | 1.8847e-06 | 73 | 2043342.9521
52 | 140 | CONCLUIDO | 3.5916 | 27.84 | 23.79 | 64.89 | 0.83 | 22 | 300.28 | 60.56 | 14 | 20 | 85.73 | 37268.93 | 410.61 | 608.89 | 60.47 | 46.36 | 6673.3 | 0.77 | 0.9 | 9.21 | 0.42 | 1 | 10 | 1646.4397 | 2252.7314 | 2037.7339 | 1646439.6592 | 2252731.3775 | 1.8899e-06 | 73 | 2037733.8566
53 | 140 | CONCLUIDO | 3.5924 | 27.84 | 23.79 | 64.87 | 0.84 | 22 | 300.81 | 60.56 | 14.25 | 20 | 86 | 37333.9 | 410.82 | 608.79 | 60.42 | 46.36 | 6646.47 | 0.77 | 0.9 | 9.21 | 0.41 | 1 | 10 | 1646.555 | 2252.8893 | 2037.8767 | 1646555.0476 | 2252889.2571 | 1.8903e-06 | 73 | 2037876.6683
54 | 140 | CONCLUIDO | 3.5912 | 27.85 | 23.8 | 64.9 | 0.86 | 22 | 301.34 | 60.56 | 14.5 | 20 | 86.28 | 37399 | 410.78 | 608.78 | 60.73 | 46.36 | 6801.46 | 0.76 | 0.9 | 9.21 | 0.42 | 1 | 10 | 1646.9198 | 2253.3884 | 2038.3281 | 1646919.8305 | 2253388.3691 | 1.8897e-06 | 73 | 2038328.1458
55 | 140 | CONCLUIDO | 3.5984 | 27.79 | 23.79 | 67.98 | 0.87 | 21 | 301.86 | 60.56 | 14.75 | 19 | 86.56 | 37464.21 | 410.47 | 608.87 | 60.3 | 46.36 | 6590.3 | 0.77 | 0.9 | 9.22 | 0.42 | 1 | 10 | 1644.5076 | 2250.0878 | 2035.3426 | 1644507.5955 | 2250087.8427 | 1.8935e-06 | 73 | 2035342.617
56 | 140 | CONCLUIDO | 3.6006 | 27.77 | 23.78 | 67.93 | 0.88 | 21 | 302.39 | 60.56 | 15 | 19 | 86.84 | 37529.55 | 410.25 | 608.82 | 60.03 | 46.36 | 6456.59 | 0.77 | 0.9 | 9.21 | 0.4 | 1 | 10 | 1643.4992 | 2248.7081 | 2034.0945 | 1643499.1827 | 2248708.0878 | 1.8947e-06 | 73 | 2034094.544
57 | 140 | CONCLUIDO | 3.6021 | 27.76 | 23.76 | 67.9 | 0.9 | 21 | 302.92 | 60.56 | 15.25 | 19 | 87.12 | 37595 | 409.96 | 608.89 | 59.28 | 46.36 | 6082.38 | 0.78 | 0.9 | 9.22 | 0.39 | 1 | 10 | 1642.4416 | 2247.2611 | 2032.7856 | 1642441.5975 | 2247261.0531 | 1.8954e-06 | 73 | 2032785.6123
58 | 140 | CONCLUIDO | 3.6111 | 27.69 | 23.75 | 71.24 | 0.91 | 20 | 303.46 | 60.56 | 15.5 | 18 | 87.4 | 37660.57 | 409.59 | 608.88 | 58.94 | 46.36 | 5919.93 | 0.79 | 0.9 | 9.21 | 0.37 | 1 | 10 | 1639.5046 | 2243.2425 | 2029.1506 | 1639504.5654 | 2243242.4762 | 1.9002e-06 | 73 | 2029150.5627
59 | 140 | CONCLUIDO | 3.611 | 27.69 | 23.75 | 71.24 | 0.92 | 20 | 303.99 | 60.56 | 15.75 | 18 | 87.68 | 37726.27 | 409.51 | 608.81 | 59.01 | 46.36 | 5952.24 | 0.79 | 0.9 | 9.21 | 0.38 | 1 | 10 | 1639.409 | 2243.1117 | 2029.0323 | 1639409.0201 | 2243111.7469 | 1.9001e-06 | 73 | 2029032.31
60 | 140 | CONCLUIDO | 3.6108 | 27.69 | 23.75 | 71.25 | 0.94 | 20 | 304.52 | 60.56 | 16 | 18 | 87.97 | 37792.08 | 409.34 | 608.8 | 59 | 46.36 | 5948 | 0.79 | 0.9 | 9.21 | 0.38 | 1 | 10 | 1639.2028 | 2242.8296 | 2028.7771 | 1639202.8424 | 2242829.6455 | 1.9e-06 | 73 | 2028777.1319
61 | 140 | CONCLUIDO | 3.6202 | 27.62 | 23.73 | 74.93 | 0.95 | 19 | 305.06 | 60.56 | 16.25 | 17 | 88.25 | 37858.02 | 408.82 | 608.81 | 58.48 | 46.36 | 5694.01 | 0.79 | 0.9 | 9.21 | 0.36 | 1 | 10 | 1625.7644 | 2224.4426 | 2012.145 | 1625764.4491 | 2224442.643 | 1.905e-06 | 72 | 2012144.9592
62 | 140 | CONCLUIDO | 3.6203 | 27.62 | 23.73 | 74.93 | 0.96 | 19 | 305.59 | 60.56 | 16.5 | 17 | 88.54 | 37924.08 | 409.27 | 608.77 | 58.45 | 46.36 | 5677.96 | 0.79 | 0.9 | 9.21 | 0.36 | 1 | 10 | 1626.416 | 2225.3342 | 2012.9514 | 1626416.0265 | 2225334.1599 | 1.905e-06 | 72 | 2012951.3909
63 | 140 | CONCLUIDO | 3.6195 | 27.63 | 23.73 | 74.95 | 0.97 | 19 | 306.13 | 60.56 | 16.75 | 17 | 88.83 | 37990.27 | 409.11 | 608.83 | 58.67 | 46.36 | 5787.21 | 0.79 | 0.9 | 9.21 | 0.36 | 1 | 10 | 1626.3745 | 2225.2773 | 2012.9 | 1626374.4778 | 2225277.3112 | 1.9046e-06 | 72 | 2012899.9678
64 | 140 | CONCLUIDO | 3.6207 | 27.62 | 23.73 | 74.92 | 0.99 | 19 | 306.67 | 60.56 | 17 | 17 | 89.11 | 38056.58 | 408.56 | 608.83 | 58.36 | 46.36 | 5634.56 | 0.79 | 0.9 | 9.21 | 0.35 | 1 | 10 | 1625.2494 | 2223.7379 | 2011.5075 | 1625249.4138 | 2223737.9489 | 1.9052e-06 | 72 | 2011507.5201
65 | 140 | CONCLUIDO | 3.6295 | 27.55 | 23.71 | 79.04 | 1 | 18 | 307.21 | 60.56 | 17.25 | 16 | 89.4 | 38123.01 | 407.99 | 608.76 | 58 | 46.36 | 5455.15 | 0.8 | 0.9 | 9.21 | 0.34 | 1 | 10 | 1621.9747 | 2219.2574 | 2007.4546 | 1621974.7243 | 2219257.3743 | 1.9099e-06 | 72 | 2007454.5652
66 | 140 | CONCLUIDO | 3.6297 | 27.55 | 23.71 | 79.03 | 1.01 | 18 | 307.75 | 60.56 | 17.5 | 16 | 89.69 | 38189.58 | 408.59 | 608.89 | 57.74 | 46.36 | 5327.14 | 0.8 | 0.9 | 9.21 | 0.34 | 1 | 10 | 1622.8249 | 2220.4207 | 2008.5068 | 1622824.9272 | 2220420.6593 | 1.91e-06 | 72 | 2008506.828
67 | 140 | CONCLUIDO | 3.6318 | 27.53 | 23.69 | 78.98 | 1.03 | 18 | 308.29 | 60.56 | 17.75 | 16 | 89.98 | 38256.26 | 408.22 | 608.85 | 57.3 | 46.36 | 5105.95 | 0.81 | 0.9 | 9.21 | 0.32 | 1 | 10 | 1621.5123 | 2218.6247 | 2006.8823 | 1621512.3353 | 2218624.7132 | 1.9111e-06 | 72 | 2006882.2844
68 | 140 | CONCLUIDO | 3.6302 | 27.55 | 23.71 | 79.02 | 1.04 | 18 | 308.83 | 60.56 | 18 | 16 | 90.27 | 38323.08 | 407.81 | 608.81 | 57.76 | 46.36 | 5335.86 | 0.8 | 0.9 | 9.21 | 0.33 | 1 | 10 | 1621.5321 | 2218.6518 | 2006.9068 | 1621532.1232 | 2218651.7878 | 1.9102e-06 | 72 | 2006906.7751
69 | 140 | CONCLUIDO | 3.64 | 27.47 | 23.68 | 83.59 | 1.05 | 17 | 309.37 | 60.56 | 18.25 | 15 | 90.57 | 38390.02 | 406.86 | 608.81 | 57.04 | 46.36 | 4982.4 | 0.81 | 0.9 | 9.21 | 0.31 | 1 | 10 | 1617.3422 | 2212.9189 | 2001.7211 | 1617342.1899 | 2212918.9363 | 1.9154e-06 | 72 | 2001721.0588
70 | 140 | CONCLUIDO | 3.6396 | 27.48 | 23.69 | 83.6 | 1.06 | 17 | 309.91 | 60.56 | 18.5 | 15 | 90.86 | 38457.09 | 407.29 | 608.8 | 57.15 | 46.36 | 5036.13 | 0.81 | 0.9 | 9.21 | 0.31 | 1 | 10 | 1618.2026 | 2214.0962 | 2002.786 | 1618202.6388 | 2214096.2405 | 1.9152e-06 | 72 | 2002786.0028
71 | 140 | CONCLUIDO | 3.6394 | 27.48 | 23.69 | 83.6 | 1.08 | 17 | 310.46 | 60.56 | 18.75 | 15 | 91.16 | 38524.29 | 407.59 | 608.78 | 57.32 | 46.36 | 5120.08 | 0.81 | 0.9 | 9.2 | 0.32 | 1 | 10 | 1618.7003 | 2214.7771 | 2003.4019 | 1618700.2557 | 2214777.1019 | 1.9151e-06 | 72 | 2003401.8838
72 | 140 | CONCLUIDO | 3.6382 | 27.49 | 23.7 | 83.64 | 1.09 | 17 | 311.01 | 60.56 | 19 | 15 | 91.45 | 38591.62 | 407.52 | 608.79 | 57.48 | 46.36 | 5201.19 | 0.81 | 0.9 | 9.21 | 0.33 | 1 | 10 | 1619.0096 | 2215.2003 | 2003.7847 | 1619009.5871 | 2215200.3428 | 1.9144e-06 | 72 | 2003784.7311
73 | 140 | CONCLUIDO | 3.6382 | 27.49 | 23.7 | 83.64 | 1.1 | 17 | 311.55 | 60.56 | 19.25 | 15 | 91.75 | 38659.08 | 407.29 | 608.77 | 57.44 | 46.36 | 5181.83 | 0.81 | 0.9 | 9.21 | 0.33 | 1 | 10 | 1618.6656 | 2214.7296 | 2003.3589 | 1618665.557 | 2214729.6255 | 1.9144e-06 | 72 | 2003358.9385
74 | 140 | CONCLUIDO | 3.6498 | 27.4 | 23.66 | 88.73 | 1.11 | 16 | 312.1 | 60.56 | 19.5 | 14 | 92.05 | 38726.8 | 406.55 | 608.8 | 56.4 | 46.36 | 4666.07 | 0.82 | 0.9 | 9.2 | 0.29 | 1 | 10 | 1614.2482 | 2208.6856 | 1997.8918 | 1614248.2316 | 2208685.6461 | 1.9205e-06 | 72 | 1997891.7879
75 | 140 | CONCLUIDO | 3.6487 | 27.41 | 23.67 | 88.76 | 1.13 | 16 | 312.65 | 60.56 | 19.75 | 14 | 92.35 | 38794.53 | 407.1 | 608.85 | 56.62 | 46.36 | 4779.05 | 0.82 | 0.9 | 9.2 | 0.3 | 1 | 10 | 1615.4556 | 2210.3376 | 1999.3861 | 1615455.5814 | 2210337.5953 | 1.92e-06 | 72 | 1999386.0774
76 | 140 | CONCLUIDO | 3.6476 | 27.42 | 23.68 | 88.8 | 1.14 | 16 | 313.2 | 60.56 | 20 | 14 | 92.65 | 38862.4 | 407.17 | 608.86 | 57 | 46.36 | 4969.57 | 0.81 | 0.9 | 9.2 | 0.31 | 1 | 10 | 1615.9475 | 2211.0107 | 1999.9949 | 1615947.5336 | 2211010.7061 | 1.9194e-06 | 72 | 1999994.9475
77 | 140 | CONCLUIDO | 3.6464 | 27.42 | 23.69 | 88.83 | 1.15 | 16 | 313.75 | 60.56 | 20.25 | 14 | 92.95 | 38930.39 | 407 | 608.81 | 57.3 | 46.36 | 5119.83 | 0.81 | 0.9 | 9.2 | 0.32 | 1 | 10 | 1616.106 | 2211.2276 | 2000.1911 | 1616106.0215 | 2211227.5562 | 1.9188e-06 | 72 | 2000191.1017
78 | 140 | CONCLUIDO | 3.6458 | 27.43 | 23.69 | 88.85 | 1.16 | 16 | 314.3 | 60.56 | 20.5 | 14 | 93.25 | 38998.53 | 406.56 | 608.78 | 57.33 | 46.36 | 5131.9 | 0.81 | 0.9 | 9.21 | 0.32 | 1 | 10 | 1615.5957 | 2210.5294 | 1999.5595 | 1615595.7353 | 2210529.36 | 1.9184e-06 | 72 | 1999559.5404
79 | 140 | CONCLUIDO | 3.6569 | 27.35 | 23.66 | 94.64 | 1.17 | 15 | 314.86 | 60.56 | 20.75 | 13 | 93.55 | 39066.8 | 405.55 | 608.78 | 56.43 | 46.36 | 4686.23 | 0.82 | 0.9 | 9.2 | 0.29 | 1 | 10 | 1611.0355 | 2204.2899 | 1993.9156 | 1611035.5436 | 2204289.9046 | 1.9243e-06 | 72 | 1993915.5699
80 | 140 | CONCLUIDO | 3.6578 | 27.34 | 23.65 | 94.62 | 1.19 | 15 | 315.41 | 60.56 | 21 | 13 | 93.86 | 39135.2 | 406.09 | 608.81 | 56.15 | 46.36 | 4546.15 | 0.83 | 0.9 | 9.2 | 0.28 | 1 | 10 | 1611.5022 | 2204.9284 | 1994.4932 | 1611502.2224 | 2204928.4351 | 1.9248e-06 | 72 | 1994493.1599
81 | 140 | CONCLUIDO | 3.6585 | 27.33 | 23.65 | 94.6 | 1.2 | 15 | 315.97 | 60.56 | 21.25 | 13 | 94.16 | 39203.74 | 406.29 | 608.82 | 55.85 | 46.36 | 4398.47 | 0.83 | 0.9 | 9.21 | 0.28 | 1 | 10 | 1611.6303 | 2205.1037 | 1994.6517 | 1611630.2924 | 2205103.6662 | 1.9251e-06 | 72 | 1994651.6672
82 | 140 | CONCLUIDO | 3.6592 | 27.33 | 23.64 | 94.58 | 1.21 | 15 | 316.53 | 60.56 | 21.5 | 13 | 94.47 | 39272.42 | 406.33 | 608.79 | 56.01 | 46.36 | 4475.17 | 0.83 | 0.9 | 9.2 | 0.27 | 1 | 10 | 1611.4015 | 2204.7906 | 1994.3684 | 1611401.4522 | 2204790.557 | 1.9255e-06 | 72 | 1994368.4407
83 | 140 | CONCLUIDO | 3.656 | 27.35 | 23.67 | 94.67 | 1.22 | 15 | 317.08 | 60.56 | 21.75 | 13 | 94.78 | 39341.24 | 406.32 | 608.8 | 56.52 | 46.36 | 4734.97 | 0.82 | 0.9 | 9.21 | 0.3 | 1 | 10 | 1612.5186 | 2206.319 | 1995.7511 | 1612518.571 | 2206319.0481 | 1.9238e-06 | 72 | 1995751.0548
84 | 140 | CONCLUIDO | 3.6589 | 27.33 | 23.65 | 94.58 | 1.23 | 15 | 317.64 | 60.56 | 22 | 13 | 95.09 | 39410.2 | 405.61 | 608.79 | 55.97 | 46.36 | 4455.31 | 0.83 | 0.9 | 9.2 | 0.27 | 1 | 10 | 1610.5221 | 2203.5874 | 1993.2801 | 1610522.0956 | 2203587.3824 | 1.9253e-06 | 72 | 1993280.0954
85 | 140 | CONCLUIDO | 3.6686 | 27.26 | 23.63 | 101.25 | 1.25 | 14 | 318.2 | 60.56 | 22.25 | 12 | 95.4 | 39479.3 | 404.49 | 608.8 | 55.34 | 46.36 | 4148.4 | 0.84 | 0.9 | 9.2 | 0.25 | 1 | 10 | 1596.2134 | 2184.0097 | 1975.5708 | 1596213.4423 | 2184009.6518 | 1.9304e-06 | 71 | 1975570.8359
86 | 140 | CONCLUIDO | 3.6686 | 27.26 | 23.63 | 101.26 | 1.26 | 14 | 318.76 | 60.56 | 22.5 | 12 | 95.71 | 39548.54 | 404.98 | 608.76 | 55.3 | 46.36 | 4126.03 | 0.84 | 0.9 | 9.2 | 0.26 | 1 | 10 | 1596.9403 | 2185.0042 | 1976.4704 | 1596940.3026 | 2185004.1741 | 1.9304e-06 | 71 | 1976470.4424
87 | 140 | CONCLUIDO | 3.668 | 27.26 | 23.63 | 101.27 | 1.27 | 14 | 319.33 | 60.56 | 22.75 | 12 | 96.02 | 39617.93 | 405.57 | 608.78 | 55.2 | 46.36 | 4078.87 | 0.84 | 0.9 | 9.21 | 0.26 | 1 | 10 | 1597.9598 | 2186.399 | 1977.7322 | 1597959.7571 | 2186399.0367 | 1.9301e-06 | 71 | 1977732.1812
88 | 140 | CONCLUIDO | 3.6705 | 27.24 | 23.61 | 101.2 | 1.28 | 14 | 319.89 | 60.56 | 23 | 12 | 96.34 | 39687.46 | 405.07 | 608.78 | 54.77 | 46.36 | 3863.33 | 0.85 | 0.9 | 9.2 | 0.24 | 1 | 10 | 1596.3806 | 2184.2384 | 1975.7777 | 1596380.6074 | 2184238.3744 | 1.9314e-06 | 71 | 1975777.7295
89 | 140 | CONCLUIDO | 3.6694 | 27.25 | 23.62 | 101.23 | 1.29 | 14 | 320.46 | 60.56 | 23.25 | 12 | 96.65 | 39757.13 | 405.37 | 608.79 | 55.02 | 46.36 | 3987.69 | 0.84 | 0.9 | 9.2 | 0.25 | 1 | 10 | 1597.208 | 2185.3705 | 1976.8018 | 1597208.0428 | 2185370.508 | 1.9309e-06 | 71 | 1976801.8139
90 | 140 | CONCLUIDO | 3.6694 | 27.25 | 23.62 | 101.23 | 1.3 | 14 | 321.02 | 60.56 | 23.5 | 12 | 96.97 | 39826.95 | 404.99 | 608.84 | 55.07 | 46.36 | 4013.98 | 0.84 | 0.9 | 9.2 | 0.25 | 1 | 10 | 1596.6445 | 2184.5994 | 1976.1043 | 1596644.4781 | 2184599.414 | 1.9309e-06 | 71 | 1976104.312
91 | 140 | CONCLUIDO | 3.6674 | 27.27 | 23.64 | 101.29 | 1.32 | 14 | 321.59 | 60.56 | 23.75 | 12 | 97.28 | 39896.91 | 404.84 | 608.79 | 55.62 | 46.36 | 4285.16 | 0.83 | 0.9 | 9.2 | 0.26 | 1 | 10 | 1607.2108 | 2199.0567 | 1989.1818 | 1607210.81 | 2199056.7354 | 1.9298e-06 | 72 | 1989181.847
92 | 140 | CONCLUIDO | 3.6671 | 27.27 | 23.64 | 101.3 | 1.33 | 14 | 322.16 | 60.56 | 24 | 12 | 97.6 | 39967.02 | 404.52 | 608.79 | 55.66 | 46.36 | 4306.42 | 0.83 | 0.9 | 9.2 | 0.27 | 1 | 10 | 1606.808 | 2198.5056 | 1988.6833 | 1606808.0217 | 2198505.6226 | 1.9296e-06 | 72 | 1988683.3316
93 | 140 | CONCLUIDO | 3.6779 | 27.19 | 23.61 | 108.97 | 1.34 | 13 | 322.73 | 60.56 | 24.25 | 11 | 97.92 | 40037.28 | 404.4 | 608.81 | 54.74 | 46.36 | 3854.35 | 0.85 | 0.9 | 9.2 | 0.24 | 1 | 10 | 1593.6178 | 2180.4581 | 1972.3583 | 1593617.7774 | 2180458.1485 | 1.9353e-06 | 71 | 1972358.2831
94 | 140 | CONCLUIDO | 3.6771 | 27.2 | 23.62 | 108.99 | 1.35 | 13 | 323.3 | 60.56 | 24.5 | 11 | 98.24 | 40107.81 | 404.97 | 608.77 | 54.81 | 46.36 | 3885.82 | 0.85 | 0.9 | 9.2 | 0.24 | 1 | 10 | 1594.7706 | 2182.0355 | 1973.7851 | 1594770.636 | 2182035.5405 | 1.9349e-06 | 71 | 1973785.131
95 | 140 | CONCLUIDO | 3.6775 | 27.19 | 23.61 | 108.98 | 1.36 | 13 | 323.87 | 60.56 | 24.75 | 11 | 98.57 | 40178.37 | 404.72 | 608.85 | 54.9 | 46.36 | 3932.87 | 0.84 | 0.9 | 9.2 | 0.24 | 1 | 10 | 1594.1868 | 2181.2367 | 1973.0625 | 1594186.7781 | 2181236.6803 | 1.9351e-06 | 71 | 1973062.513
96 | 140 | CONCLUIDO | 3.6765 | 27.2 | 23.62 | 109.01 | 1.37 | 13 | 324.44 | 60.56 | 25 | 11 | 98.89 | 40249.08 | 404.93 | 608.87 | 55.02 | 46.36 | 3993.5 | 0.84 | 0.9 | 9.2 | 0.25 | 1 | 10 | 1594.8549 | 2182.1508 | 1973.8894 | 1594854.8529 | 2182150.7697 | 1.9346e-06 | 71 | 1973889.3629
97 | 140 | CONCLUIDO | 3.6781 | 27.19 | 23.61 | 108.96 | 1.38 | 13 | 325.02 | 60.56 | 25.25 | 11 | 99.21 | 40319.95 | 404.57 | 608.8 | 54.67 | 46.36 | 3817.19 | 0.85 | 0.9 | 9.2 | 0.24 | 1 | 10 | 1593.8216 | 2180.737 | 1972.6105 | 1593821.5773 | 2180736.9965 | 1.9354e-06 | 71 | 1972610.5182
98 | 140 | CONCLUIDO | 3.6779 | 27.19 | 23.61 | 108.97 | 1.4 | 13 | 325.59 | 60.56 | 25.5 | 11 | 99.54 | 40390.96 | 404.45 | 608.78 | 54.82 | 46.36 | 3891.1 | 0.85 | 0.9 | 9.2 | 0.24 | 1 | 10 | 1593.6918 | 2180.5594 | 1972.4498 | 1593691.7593 | 2180559.3738 | 1.9353e-06 | 71 | 1972449.8476
99 | 140 | CONCLUIDO | 3.6767 | 27.2 | 23.62 | 109.01 | 1.41 | 13 | 326.17 | 60.56 | 25.75 | 11 | 99.87 | 40462.13 | 404.24 | 608.75 | 55.03 | 46.36 | 3999.92 | 0.84 | 0.9 | 9.2 | 0.25 | 1 | 10 | 1593.7858 | 2180.688 | 1972.5662 | 1593785.7595 | 2180687.989 | 1.9347e-06 | 71 | 1972566.188
100 | 140 | CONCLUIDO | 3.6777 | 27.19 | 23.61 | 108.97 | 1.42 | 13 | 326.75 | 60.56 | 26 | 11 | 100.2 | 40533.46 | 403.68 | 608.81 | 54.84 | 46.36 | 3900.6 | 0.85 | 0.9 | 9.2 | 0.24 | 1 | 10 | 1592.6001 | 2179.0657 | 1971.0988 | 1592600.1105 | 2179065.7318 | 1.9352e-06 | 71 | 1971098.7567
101 | 140 | CONCLUIDO | 3.6887 | 27.11 | 23.58 | 117.91 | 1.43 | 12 | 327.33 | 60.56 | 26.25 | 10 | 100.52 | 40604.94 | 402.79 | 608.78 | 53.89 | 46.36 | 3430.29 | 0.86 | 0.9 | 9.2 | 0.21 | 1 | 10 | 1588.3189 | 2173.208 | 1965.8001 | 1588318.9265 | 2173208.0269 | 1.941e-06 | 71 | 1965800.1029
102 | 140 | CONCLUIDO | 3.6875 | 27.12 | 23.59 | 117.96 | 1.44 | 12 | 327.91 | 60.56 | 26.5 | 10 | 100.86 | 40676.58 | 403.25 | 608.79 | 54.04 | 46.36 | 3506.3 | 0.86 | 0.9 | 9.2 | 0.22 | 1 | 10 | 1589.3997 | 2174.6868 | 1967.1377 | 1589399.6792 | 2174686.7604 | 1.9404e-06 | 71 | 1967137.7082
103 | 140 | CONCLUIDO | 3.6873 | 27.12 | 23.59 | 117.96 | 1.45 | 12 | 328.49 | 60.56 | 26.75 | 10 | 101.19 | 40748.37 | 403.63 | 608.82 | 54.23 | 46.36 | 3603.81 | 0.85 | 0.9 | 9.2 | 0.22 | 1 | 10 | 1590.0079 | 2175.5189 | 1967.8905 | 1590007.885 | 2175518.9344 | 1.9403e-06 | 71 | 1967890.4607
104 | 140 | CONCLUIDO | 3.687 | 27.12 | 23.59 | 117.97 | 1.46 | 12 | 329.08 | 60.56 | 27 | 10 | 101.52 | 40820.32 | 403.81 | 608.8 | 54.31 | 46.36 | 3643.7 | 0.85 | 0.9 | 9.2 | 0.22 | 1 | 10 | 1590.3447 | 2175.9798 | 1968.3073 | 1590344.683 | 2175979.7564 | 1.9401e-06 | 71 | 1968307.3024
105 | 140 | CONCLUIDO | 3.6874 | 27.12 | 23.59 | 117.96 | 1.47 | 12 | 329.66 | 60.56 | 27.25 | 10 | 101.86 | 40892.44 | 403.85 | 608.85 | 54.12 | 46.36 | 3549.24 | 0.86 | 0.9 | 9.2 | 0.22 | 1 | 10 | 1590.3089 | 2175.9307 | 1968.263 | 1590308.8622 | 2175930.7448 | 1.9403e-06 | 71 | 1968262.9684
106 | 140 | CONCLUIDO | 3.688 | 27.11 | 23.59 | 117.93 | 1.48 | 12 | 330.25 | 60.56 | 27.5 | 10 | 102.19 | 40964.71 | 403.78 | 608.77 | 54.2 | 46.36 | 3586.41 | 0.86 | 0.9 | 9.19 | 0.22 | 1 | 10 | 1590.0633 | 2175.5948 | 1967.9591 | 1590063.3195 | 2175594.7823 | 1.9406e-06 | 71 | 1967959.0698
107 | 140 | CONCLUIDO | 3.6855 | 27.13 | 23.61 | 118.03 | 1.49 | 12 | 330.83 | 60.56 | 27.75 | 10 | 102.53 | 41037.15 | 404.29 | 608.88 | 54.52 | 46.36 | 3749.74 | 0.85 | 0.9 | 9.2 | 0.23 | 1 | 10 | 1591.6455 | 2177.7595 | 1969.9172 | 1591645.4515 | 2177759.5251 | 1.9393e-06 | 71 | 1969917.2126
108 | 140 | CONCLUIDO | 3.687 | 27.12 | 23.59 | 117.97 | 1.51 | 12 | 331.42 | 60.56 | 28 | 10 | 102.87 | 41109.75 | 403.82 | 608.75 | 54.43 | 46.36 | 3702.05 | 0.85 | 0.9 | 9.19 | 0.22 | 1 | 10 | 1590.3594 | 2176 | 1968.3256 | 1590359.4429 | 2175999.9515 | 1.9401e-06 | 71 | 1968325.5701
109 | 140 | CONCLUIDO | 3.686 | 27.13 | 23.6 | 118.01 | 1.52 | 12 | 332.01 | 60.56 | 28.25 | 10 | 103.21 | 41182.52 | 403.56 | 608.82 | 54.65 | 46.36 | 3812.29 | 0.85 | 0.9 | 9.2 | 0.23 | 1 | 10 | 1590.3309 | 2175.9608 | 1968.2902 | 1590330.8561 | 2175960.8377 | 1.9396e-06 | 71 | 1968290.1894
110 | 140 | CONCLUIDO | 3.6861 | 27.13 | 23.6 | 118.01 | 1.53 | 12 | 332.6 | 60.56 | 28.5 | 10 | 103.55 | 41255.45 | 403.26 | 608.8 | 54.65 | 46.36 | 3811.64 | 0.85 | 0.9 | 9.2 | 0.23 | 1 | 10 | 1589.8642 | 2175.3224 | 1967.7127 | 1589864.2309 | 2175322.3805 | 1.9396e-06 | 71 | 1967712.6656
111 | 140 | CONCLUIDO | 3.6856 | 27.13 | 23.6 | 118.02 | 1.54 | 12 | 333.2 | 60.56 | 28.75 | 10 | 103.89 | 41328.54 | 402.71 | 608.79 | 54.52 | 46.36 | 3748.73 | 0.85 | 0.9 | 9.2 | 0.23 | 1 | 10 | 1589.1707 | 2174.3734 | 1966.8543 | 1589170.6905 | 2174373.448 | 1.9394e-06 | 71 | 1966854.2979
112 | 140 | CONCLUIDO | 3.6978 | 27.04 | 23.57 | 128.55 | 1.55 | 11 | 333.79 | 60.56 | 29 | 9 | 104.24 | 41401.93 | 402.59 | 608.81 | 53.56 | 46.36 | 3272.49 | 0.87 | 0.9 | 9.19 | 0.2 | 1 | 10 | 1585.7601 | 2169.7069 | 1962.6331 | 1585760.053 | 2169706.8634 | 1.9458e-06 | 71 | 1962633.0855
113 | 140 | CONCLUIDO | 3.6972 | 27.05 | 23.57 | 128.58 | 1.56 | 11 | 334.39 | 60.56 | 29.25 | 9 | 104.58 | 41475.37 | 403.03 | 608.77 | 53.56 | 46.36 | 3274.09 | 0.87 | 0.9 | 9.2 | 0.2 | 1 | 10 | 1586.5489 | 2170.7861 | 1963.6094 | 1586548.8546 | 2170786.1364 | 1.9455e-06 | 71 | 1963609.3543
114 | 140 | CONCLUIDO | 3.6966 | 27.05 | 23.58 | 128.6 | 1.57 | 11 | 334.98 | 60.56 | 29.5 | 9 | 104.93 | 41548.98 | 403.28 | 608.76 | 53.71 | 46.36 | 3347.79 | 0.86 | 0.9 | 9.2 | 0.2 | 1 | 10 | 1587.1759 | 2171.6441 | 1964.3854 | 1587175.9096 | 2171644.1008 | 1.9452e-06 | 71 | 1964385.4357
115 | 140 | CONCLUIDO | 3.6972 | 27.05 | 23.57 | 128.58 | 1.58 | 11 | 335.58 | 60.56 | 29.75 | 9 | 105.28 | 41622.76 | 403.48 | 608.81 | 53.66 | 46.36 | 3322.25 | 0.86 | 0.9 | 9.2 | 0.2 | 1 | 10 | 1587.2112 | 2171.6924 | 1964.4291 | 1587211.2156 | 2171692.4081 | 1.9455e-06 | 71 | 1964429.1326
116 | 140 | CONCLUIDO | 3.6987 | 27.04 | 23.56 | 128.52 | 1.59 | 11 | 336.18 | 60.56 | 30 | 9 | 105.63 | 41696.71 | 403.44 | 608.82 | 53.35 | 46.36 | 3166.78 | 0.87 | 0.9 | 9.19 | 0.19 | 1 | 10 | 1586.6814 | 2170.9675 | 1963.7734 | 1586681.379 | 2170967.4622 | 1.9463e-06 | 71 | 1963773.3746
117 | 140 | CONCLUIDO | 3.6975 | 27.04 | 23.57 | 128.56 | 1.6 | 11 | 336.78 | 60.56 | 30.25 | 9 | 105.98 | 41770.83 | 403.48 | 608.79 | 53.53 | 46.36 | 3260.04 | 0.87 | 0.9 | 9.2 | 0.2 | 1 | 10 | 1587.1405 | 2171.5957 | 1964.3416 | 1587140.5238 | 2171595.6844 | 1.9456e-06 | 71 | 1964341.6401
118 | 140 | CONCLUIDO | 3.6979 | 27.04 | 23.57 | 128.55 | 1.61 | 11 | 337.39 | 60.56 | 30.5 | 9 | 106.33 | 41845.13 | 403.26 | 608.75 | 53.55 | 46.36 | 3268.05 | 0.87 | 0.9 | 9.19 | 0.2 | 1 | 10 | 1586.7225 | 2171.0238 | 1963.8243 | 1586722.5263 | 2171023.7617 | 1.9459e-06 | 71 | 1963824.3009
119 | 140 | CONCLUIDO | 3.6976 | 27.04 | 23.57 | 128.56 | 1.62 | 11 | 337.99 | 60.56 | 30.75 | 9 | 106.68 | 41919.61 | 402.95 | 608.79 | 53.53 | 46.36 | 3259.45 | 0.87 | 0.9 | 9.2 | 0.2 | 1 | 10 | 1586.3369 | 2170.4962 | 1963.3471 | 1586336.9327 | 2170496.1755 | 1.9457e-06 | 71 | 1963347.0669
120 | 140 | CONCLUIDO | 3.6967 | 27.05 | 23.58 | 128.59 | 1.63 | 11 | 338.59 | 60.56 | 31 | 9 | 107.04 | 41994.26 | 402.92 | 608.77 | 53.64 | 46.36 | 3311.68 | 0.86 | 0.9 | 9.2 | 0.2 | 1 | 10 | 1586.6224 | 2170.8867 | 1963.7004 | 1586622.381 | 2170886.7385 | 1.9452e-06 | 71 | 1963700.355
121 | 140 | CONCLUIDO | 3.6982 | 27.04 | 23.56 | 128.53 | 1.64 | 11 | 339.2 | 60.56 | 31.25 | 9 | 107.4 | 42069.09 | 402.21 | 608.82 | 53.22 | 46.36 | 3103.95 | 0.87 | 0.9 | 9.2 | 0.19 | 1 | 10 | 1584.9891 | 2168.6521 | 1961.679 | 1584989.1407 | 2168652.0672 | 1.946e-06 | 71 | 1961678.9576
122 | 140 | CONCLUIDO | 3.6986 | 27.04 | 23.56 | 128.52 | 1.65 | 11 | 339.81 | 60.56 | 31.5 | 9 | 107.75 | 42144.11 | 401.95 | 608.82 | 53.28 | 46.36 | 3133.14 | 0.87 | 0.9 | 9.2 | 0.19 | 1 | 10 | 1584.5126 | 2168 | 1961.0892 | 1584512.6007 | 2168000.044 | 1.9462e-06 | 71 | 1961089.1626
123 | 140 | CONCLUIDO | 3.6977 | 27.04 | 23.57 | 128.55 | 1.66 | 11 | 340.42 | 60.56 | 31.75 | 9 | 108.11 | 42219.3 | 401.67 | 608.83 | 53.54 | 46.36 | 3264.83 | 0.87 | 0.9 | 9.19 | 0.2 | 1 | 10 | 1584.4296 | 2167.8865 | 1960.9864 | 1584429.5992 | 2167886.4777 | 1.9457e-06 | 71 | 1960986.4349
124 | 140 | CONCLUIDO | 3.7075 | 26.97 | 23.55 | 141.3 | 1.67 | 10 | 341.03 | 60.56 | 32 | 8 | 108.48 | 42294.68 | 401.59 | 608.77 | 52.94 | 46.36 | 2969.97 | 0.88 | 0.9 | 9.19 | 0.18 | 1 | 10 | 1581.7818 | 2164.2636 | 1957.7093 | 1581781.768 | 2164263.5982 | 1.9509e-06 | 71 | 1957709.318
125 | 140 | CONCLUIDO | 3.7072 | 26.97 | 23.55 | 141.31 | 1.68 | 10 | 341.64 | 60.56 | 32.25 | 8 | 108.84 | 42370.23 | 402.22 | 608.78 | 52.98 | 46.36 | 2987.03 | 0.87 | 0.9 | 9.19 | 0.18 | 1 | 10 | 1582.7766 | 2165.6248 | 1958.9406 | 1582776.6396 | 2165624.8254 | 1.9507e-06 | 71 | 1958940.6316
126 | 140 | CONCLUIDO | 3.7077 | 26.97 | 23.55 | 141.28 | 1.69 | 10 | 342.26 | 60.56 | 32.5 | 8 | 109.2 | 42445.98 | 402.78 | 608.78 | 52.86 | 46.36 | 2926.31 | 0.88 | 0.9 | 9.19 | 0.18 | 1 | 10 | 1583.4817 | 2166.5895 | 1959.8132 | 1583481.6793 | 2166589.4919 | 1.951e-06 | 71 | 1959813.2316
127 | 140 | CONCLUIDO | 3.7073 | 26.97 | 23.55 | 141.3 | 1.7 | 10 | 342.87 | 60.56 | 32.75 | 8 | 109.57 | 42521.91 | 402.88 | 608.76 | 52.86 | 46.36 | 2927.43 | 0.88 | 0.9 | 9.2 | 0.18 | 1 | 10 | 1583.7221 | 2166.9184 | 1960.1108 | 1583722.0738 | 2166918.4103 | 1.9508e-06 | 71 | 1960110.7585
128 | 140 | CONCLUIDO | 3.7072 | 26.97 | 23.55 | 141.31 | 1.71 | 10 | 343.49 | 60.56 | 33 | 8 | 109.94 | 42598.03 | 403.14 | 608.81 | 52.94 | 46.36 | 2967.08 | 0.88 | 0.9 | 9.19 | 0.18 | 1 | 10 | 1584.1271 | 2167.4726 | 1960.6121 | 1584127.1472 | 2167472.6496 | 1.9507e-06 | 71 | 1960612.1019
129 | 140 | CONCLUIDO | 3.707 | 26.98 | 23.55 | 141.32 | 1.72 | 10 | 344.11 | 60.56 | 33.25 | 8 | 110.3 | 42674.47 | 403.42 | 608.8 | 52.98 | 46.36 | 2988.3 | 0.87 | 0.9 | 9.2 | 0.18 | 1 | 10 | 1584.585 | 2168.0992 | 1961.1788 | 1584585.0341 | 2168099.1507 | 1.9506e-06 | 71 | 1961178.8107
130 | 140 | CONCLUIDO | 3.7081 | 26.97 | 23.55 | 141.27 | 1.73 | 10 | 344.73 | 60.56 | 33.5 | 8 | 110.67 | 42750.97 | 403.67 | 608.78 | 52.84 | 46.36 | 2916.07 | 0.88 | 0.9 | 9.19 | 0.17 | 1 | 10 | 1584.6942 | 2168.2486 | 1961.314 | 1584694.2475 | 2168248.5813 | 1.9512e-06 | 71 | 1961313.9798
131 | 140 | CONCLUIDO | 3.7081 | 26.97 | 23.55 | 141.27 | 1.74 | 10 | 345.35 | 60.56 | 33.75 | 8 | 111.05 | 42827.67 | 403.84 | 608.77 | 52.68 | 46.36 | 2838.72 | 0.88 | 0.9 | 9.2 | 0.17 | 1 | 10 | 1584.9437 | 2168.5899 | 1961.6228 | 1584943.7373 | 2168589.9441 | 1.9512e-06 | 71 | 1961622.7635
132 | 140 | CONCLUIDO | 3.7089 | 26.96 | 23.54 | 141.23 | 1.75 | 10 | 345.97 | 60.56 | 34 | 8 | 111.42 | 42904.56 | 403.96 | 608.79 | 52.72 | 46.36 | 2855.92 | 0.88 | 0.91 | 9.19 | 0.17 | 1 | 10 | 1584.8151 | 2168.4139 | 1961.4635 | 1584815.0507 | 2168413.8695 | 1.9516e-06 | 71 | 1961463.4932
133 | 140 | CONCLUIDO | 3.7082 | 26.97 | 23.54 | 141.26 | 1.76 | 10 | 346.6 | 60.56 | 34.25 | 8 | 111.8 | 42981.64 | 404.38 | 608.77 | 52.74 | 46.36 | 2868.14 | 0.88 | 0.91 | 9.19 | 0.17 | 1 | 10 | 1585.5954 | 2169.4816 | 1962.4294 | 1585595.4398 | 2169481.6323 | 1.9513e-06 | 71 | 1962429.3502
134 | 140 | CONCLUIDO | 3.7085 | 26.97 | 23.54 | 141.25 | 1.77 | 10 | 347.23 | 60.56 | 34.5 | 8 | 112.17 | 43058.93 | 404.26 | 608.79 | 52.65 | 46.36 | 2822.21 | 0.88 | 0.91 | 9.19 | 0.17 | 1 | 10 | 1585.349 | 2169.1444 | 1962.1243 | 1585348.997 | 2169144.4383 | 1.9514e-06 | 71 | 1962124.3375
135 | 140 | CONCLUIDO | 3.7084 | 26.97 | 23.54 | 141.25 | 1.78 | 10 | 347.85 | 60.56 | 34.75 | 8 | 112.55 | 43136.41 | 404.02 | 608.78 | 52.66 | 46.36 | 2826.86 | 0.88 | 0.91 | 9.19 | 0.17 | 1 | 10 | 1585.0202 | 2168.6946 | 1961.7175 | 1585020.2491 | 2168694.631 | 1.9514e-06 | 71 | 1961717.4592
136 | 140 | CONCLUIDO | 3.7084 | 26.97 | 23.54 | 141.26 | 1.79 | 10 | 348.48 | 60.56 | 35 | 8 | 112.93 | 43214.09 | 403.42 | 608.8 | 52.7 | 46.36 | 2848.36 | 0.88 | 0.91 | 9.19 | 0.17 | 1 | 10 | 1584.1398 | 2167.4899 | 1960.6277 | 1584139.7683 | 2167489.9183 | 1.9514e-06 | 71 | 1960627.7225
137 | 140 | CONCLUIDO | 3.7075 | 26.97 | 23.55 | 141.29 | 1.8 | 10 | 349.12 | 60.56 | 35.25 | 8 | 113.31 | 43291.97 | 402.82 | 608.79 | 52.89 | 46.36 | 2943.49 | 0.88 | 0.9 | 9.19 | 0.18 | 1 | 10 | 1583.5872 | 2166.7339 | 1959.9438 | 1583587.1918 | 2166733.8588 | 1.9509e-06 | 71 | 1959943.8204
138 | 140 | CONCLUIDO | 3.7065 | 26.98 | 23.56 | 141.34 | 1.81 | 10 | 349.75 | 60.56 | 35.5 | 8 | 113.69 | 43370.05 | 402.62 | 608.79 | 52.98 | 46.36 | 2989.08 | 0.87 | 0.9 | 9.2 | 0.19 | 1 | 10 | 1583.645 | 2166.813 | 1960.0154 | 1583645.0292 | 2166812.9945 | 1.9504e-06 | 71 | 1960015.4034
139 | 140 | CONCLUIDO | 3.707 | 26.98 | 23.55 | 141.31 | 1.82 | 10 | 350.38 | 60.56 | 35.75 | 8 | 114.08 | 43448.34 | 401.48 | 608.75 | 53.04 | 46.36 | 3016.95 | 0.87 | 0.9 | 9.19 | 0.18 | 1 | 10 | 1581.7371 | 2164.2024 | 1957.654 | 1581737.0709 | 2164202.4418 | 1.9506e-06 | 71 | 1957653.9982
140 | 140 | CONCLUIDO | 3.7169 | 26.9 | 23.53 | 156.89 | 1.83 | 9 | 351.02 | 60.56 | 36 | 7 | 114.47 | 43526.84 | 401.13 | 608.75 | 52.41 | 46.36 | 2706.46 | 0.88 | 0.91 | 9.19 | 0.16 | 1 | 10 | 1578.6844 | 2160.0257 | 1953.8759 | 1578684.4312 | 2160025.6855 | 1.9558e-06 | 71 | 1953875.8657
141 | 140 | CONCLUIDO | 3.7177 | 26.9 | 23.53 | 156.85 | 1.84 | 9 | 351.66 | 60.56 | 36.25 | 7 | 114.85 | 43605.54 | 401.56 | 608.78 | 52.32 | 46.36 | 2663.19 | 0.89 | 0.91 | 9.19 | 0.16 | 1 | 10 | 1579.1282 | 2160.6329 | 1954.4251 | 1579128.2116 | 2160632.8854 | 1.9563e-06 | 71 | 1954425.1153
142 | 140 | CONCLUIDO | 3.7174 | 26.9 | 23.53 | 156.86 | 1.85 | 9 | 352.3 | 60.56 | 36.5 | 7 | 115.24 | 43684.46 | 402.05 | 608.77 | 52.33 | 46.36 | 2666.69 | 0.89 | 0.91 | 9.19 | 0.16 | 1 | 10 | 1579.9152 | 2161.7097 | 1955.3991 | 1579915.1912 | 2161709.6655 | 1.9561e-06 | 71 | 1955399.129
143 | 140 | CONCLUIDO | 3.7174 | 26.9 | 23.53 | 156.86 | 1.86 | 9 | 352.94 | 60.56 | 36.75 | 7 | 115.64 | 43763.7 | 402.4 | 608.78 | 52.33 | 46.36 | 2667.45 | 0.89 | 0.91 | 9.19 | 0.16 | 1 | 10 | 1580.4276 | 2162.4107 | 1956.0333 | 1580427.5615 | 2162410.7132 | 1.9561e-06 | 71 | 1956033.2697
144 | 140 | CONCLUIDO | 3.7158 | 26.91 | 23.54 | 156.94 | 1.87 | 9 | 353.58 | 60.56 | 37 | 7 | 116.03 | 43843.04 | 402.89 | 608.81 | 52.53 | 46.36 | 2766.48 | 0.88 | 0.91 | 9.2 | 0.17 | 1 | 10 | 1581.6345 | 2164.0621 | 1957.5271 | 1581634.5322 | 2164062.1438 | 1.9553e-06 | 71 | 1957527.0901
145 | 140 | CONCLUIDO | 3.7166 | 26.91 | 23.54 | 156.9 | 1.87 | 9 | 354.23 | 60.56 | 37.25 | 7 | 116.42 | 43922.6 | 403.09 | 608.76 | 52.52 | 46.36 | 2764.25 | 0.88 | 0.91 | 9.19 | 0.16 | 1 | 10 | 1581.741 | 2164.2079 | 1957.6589 | 1581741.036 | 2164207.8669 | 1.9557e-06 | 71 | 1957658.9056
146 | 140 | CONCLUIDO | 3.7163 | 26.91 | 23.54 | 156.91 | 1.88 | 9 | 354.88 | 60.56 | 37.5 | 7 | 116.82 | 44002.37 | 403.38 | 608.8 | 52.55 | 46.36 | 2778.28 | 0.88 | 0.91 | 9.19 | 0.17 | 1 | 10 | 1582.2356 | 2164.8845 | 1958.271 | 1582235.5897 | 2164884.5371 | 1.9555e-06 | 71 | 1958270.9953
147 | 140 | CONCLUIDO | 3.7164 | 26.91 | 23.54 | 156.91 | 1.89 | 9 | 355.52 | 60.56 | 37.75 | 7 | 117.22 | 44082.36 | 403.51 | 608.78 | 52.54 | 46.36 | 2771.32 | 0.88 | 0.91 | 9.19 | 0.17 | 1 | 10 | 1582.4026 | 2165.1131 | 1958.4777 | 1582402.6396 | 2165113.1022 | 1.9556e-06 | 71 | 1958477.7465
148 | 140 | CONCLUIDO | 3.7171 | 26.9 | 23.53 | 156.88 | 1.9 | 9 | 356.17 | 60.56 | 38 | 7 | 117.62 | 44162.57 | 403.47 | 608.76 | 52.37 | 46.36 | 2688.51 | 0.89 | 0.91 | 9.19 | 0.16 | 1 | 10 | 1582.0638 | 2164.6496 | 1958.0584 | 1582063.8488 | 2164649.5537 | 1.956e-06 | 71 | 1958058.4384
149 | 140 | CONCLUIDO | 3.7168 | 26.9 | 23.53 | 156.89 | 1.91 | 9 | 356.83 | 60.56 | 38.25 | 7 | 118.02 | 44243 | 403.7 | 608.76 | 52.44 | 46.36 | 2724.52 | 0.88 | 0.91 | 9.19 | 0.16 | 1 | 10 | 1582.4705 | 2165.206 | 1958.5618 | 1582470.513 | 2165205.9695 | 1.9558e-06 | 71 | 1958561.7507
150 | 140 | CONCLUIDO | 3.717 | 26.9 | 23.53 | 156.88 | 1.92 | 9 | 357.48 | 60.56 | 38.5 | 7 | 118.43 | 44323.66 | 404 | 608.78 | 52.29 | 46.36 | 2645.45 | 0.89 | 0.91 | 9.2 | 0.16 | 1 | 10 | 1582.8631 | 2165.7431 | 1959.0477 | 1582863.1092 | 2165743.1371 | 1.9559e-06 | 71 | 1959047.6517
151 | 140 | CONCLUIDO | 3.7171 | 26.9 | 23.53 | 156.88 | 1.93 | 9 | 358.14 | 60.56 | 38.75 | 7 | 118.83 | 44404.54 | 403.94 | 608.77 | 52.34 | 46.36 | 2674.73 | 0.89 | 0.91 | 9.19 | 0.16 | 1 | 10 | 1582.7519 | 2165.591 | 1958.9101 | 1582751.9445 | 2165591.0366 | 1.956e-06 | 71 | 1958910.0675
152 | 140 | CONCLUIDO | 3.7172 | 26.9 | 23.53 | 156.87 | 1.94 | 9 | 358.79 | 60.56 | 39 | 7 | 119.24 | 44485.65 | 404.25 | 608.76 | 52.27 | 46.36 | 2636.51 | 0.89 | 0.91 | 9.19 | 0.16 | 1 | 10 | 1583.1825 | 2166.1801 | 1959.4429 | 1583182.4636 | 2166180.0918 | 1.956e-06 | 71 | 1959442.904
153 | 140 | CONCLUIDO | 3.7176 | 26.9 | 23.53 | 156.85 | 1.95 | 9 | 359.45 | 60.56 | 39.25 | 7 | 119.65 | 44566.98 | 404.21 | 608.76 | 52.27 | 46.36 | 2635.55 | 0.89 | 0.91 | 9.19 | 0.16 | 1 | 10 | 1583.0306 | 2165.9723 | 1959.2549 | 1583030.5975 | 2165972.3018 | 1.9562e-06 | 71 | 1959254.9453
154 | 140 | CONCLUIDO | 3.7163 | 26.91 | 23.54 | 156.92 | 1.96 | 9 | 360.12 | 60.56 | 39.5 | 7 | 120.06 | 44648.55 | 404.12 | 608.78 | 52.53 | 46.36 | 2766.84 | 0.88 | 0.91 | 9.19 | 0.17 | 1 | 10 | 1583.3192 | 2166.3672 | 1959.6121 | 1583319.2076 | 2166367.191 | 1.9555e-06 | 71 | 1959612.1468
155 | 140 | CONCLUIDO | 3.7161 | 26.91 | 23.54 | 156.93 | 1.96 | 9 | 360.78 | 60.56 | 39.75 | 7 | 120.47 | 44730.35 | 403.96 | 608.76 | 52.68 | 46.36 | 2842.42 | 0.88 | 0.91 | 9.19 | 0.17 | 1 | 10 | 1583.1316 | 2166.1105 | 1959.3799 | 1583131.5818 | 2166110.473 | 1.9554e-06 | 71 | 1959379.9296
156 | 140 | CONCLUIDO | 3.7167 | 26.91 | 23.53 | 156.9 | 1.97 | 9 | 361.44 | 60.56 | 40 | 7 | 120.89 | 44812.39 | 403.67 | 608.79 | 52.61 | 46.36 | 2808.58 | 0.88 | 0.91 | 9.19 | 0.16 | 1 | 10 | 1582.4499 | 2165.1778 | 1958.5362 | 1582449.9019 | 2165177.7685 | 1.9557e-06 | 71 | 1958536.2411

## RESULTADOS_6
Unnamed: 0 | Volume de calda [L] | STATUS | Capacidade operacional [ha/h] | Tempo de missao [h] | Tempo util [h] | Tempo por voo [min] | Autonomia Projetada [h] | N° Voos | MTOW [kg] | Massa Estrutura [kg] | Combustível [kg] | Abastecimentos | Massa gerador | Potência gerador [W] | Combustível consumido [L] | Calda cons [L] | Distância percorrida [km] | Distância Pulverizando [km] | RTL ACUMULADO[m] | EOC [km/km] | EOC [h/h] | Tempo de manobra [h] | Tempo rtl_rtw [h] | V pulv [m/s] | V desloc [m/s] | Preço Total por ha Simples [R$/ha] | Preço Total por ha Presumido [R$/ha] | Preço Total por ha Real [R$/ha] | Preço Total Simples [R$] | Preço Total Presumido [R$] | Prod CAPEX [ha/h/R$] | Dias Trabalhados | Preço Total Real [R$]
0 | 40 | CONCLUIDO | 3.156 | 31.69 | 26.67 | 9.82 | 0.2 | 163 | 89.87 | 37.55 | 1 | 161 | 11.32 | 11317.98 | 225.9 | 609.36 | 149.58 | 46.36 | 50520.68 | 0.31 | 0.8 | 9.44 | 3.28 | 1 | 10 | 1400.8453 | 1916.6983 | 1733.7713 | 1400845.3013 | 1916698.3421 | 2.7527e-06 | 83 | 1733771.3425
1 | 40 | CONCLUIDO | 3.3094 | 30.22 | 25.9 | 12.33 | 0.24 | 126 | 90.18 | 37.55 | 1.25 | 124 | 11.37 | 11355.7 | 218.31 | 609.28 | 126.16 | 46.36 | 38996.45 | 0.37 | 0.82 | 9.37 | 2.52 | 1 | 10 | 1315.9127 | 1800.4899 | 1628.6536 | 1315912.7344 | 1800489.8571 | 2.8864e-06 | 79 | 1628653.6322
2 | 40 | CONCLUIDO | 3.4104 | 29.32 | 25.44 | 14.82 | 0.29 | 103 | 90.48 | 37.55 | 1.5 | 101 | 11.43 | 11393.43 | 213.35 | 609.28 | 111.37 | 46.36 | 31716.05 | 0.42 | 0.84 | 9.34 | 2.06 | 1 | 10 | 1268.7387 | 1735.9443 | 1570.2682 | 1268738.711 | 1735944.2772 | 2.9745e-06 | 77 | 1570268.1918
3 | 40 | CONCLUIDO | 3.4851 | 28.69 | 25.11 | 17.32 | 0.34 | 87 | 90.79 | 37.55 | 1.75 | 85 | 11.49 | 11431.19 | 209.42 | 609.16 | 101.36 | 46.36 | 26794.2 | 0.46 | 0.85 | 9.31 | 1.73 | 1 | 10 | 1229.6193 | 1682.4194 | 1521.8516 | 1229619.3073 | 1682419.3832 | 3.0397e-06 | 75 | 1521851.6386
4 | 40 | CONCLUIDO | 3.5444 | 28.21 | 24.86 | 19.89 | 0.39 | 75 | 91.1 | 37.55 | 2 | 73 | 11.54 | 11468.97 | 206.21 | 608.96 | 93.59 | 46.36 | 22967.99 | 0.5 | 0.86 | 9.29 | 1.48 | 1 | 10 | 1204.7024 | 1648.327 | 1491.0129 | 1204702.3928 | 1648326.9616 | 3.0914e-06 | 74 | 1491012.9498
5 | 40 | CONCLUIDO | 3.5879 | 27.87 | 24.68 | 22.44 | 0.43 | 66 | 91.4 | 37.55 | 2.25 | 64 | 11.6 | 11506.78 | 203.68 | 609.21 | 88.08 | 46.36 | 20256.27 | 0.53 | 0.86 | 9.29 | 1.31 | 1 | 10 | 1183.9758 | 1619.9679 | 1465.3604 | 1183975.7599 | 1619967.868 | 3.1294e-06 | 73 | 1465360.4084
6 | 40 | CONCLUIDO | 3.6256 | 27.58 | 24.53 | 24.94 | 0.48 | 59 | 91.71 | 37.55 | 2.5 | 57 | 11.66 | 11544.61 | 201.16 | 609.04 | 82.99 | 46.36 | 17747.02 | 0.56 | 0.87 | 9.28 | 1.15 | 1 | 10 | 1164.5158 | 1593.3419 | 1441.2756 | 1164515.8279 | 1593341.9305 | 3.1622e-06 | 72 | 1441275.6129
7 | 40 | CONCLUIDO | 3.6582 | 27.34 | 24.39 | 27.62 | 0.52 | 53 | 92.02 | 37.55 | 2.75 | 51 | 11.71 | 11582.46 | 198.93 | 608.98 | 79.1 | 46.36 | 15833.39 | 0.59 | 0.87 | 9.26 | 1.02 | 1 | 10 | 1155.9204 | 1581.5813 | 1430.6374 | 1155920.3885 | 1581581.2711 | 3.1907e-06 | 72 | 1430637.3744
8 | 40 | CONCLUIDO | 3.6817 | 27.16 | 24.31 | 30.39 | 0.57 | 48 | 92.32 | 37.55 | 3 | 46 | 11.77 | 11620.34 | 196.95 | 608.96 | 76.27 | 46.36 | 14442.88 | 0.61 | 0.88 | 9.27 | 0.94 | 1 | 10 | 1139.9159 | 1559.6832 | 1410.8292 | 1139915.8848 | 1559683.2032 | 3.2112e-06 | 71 | 1410829.2273
9 | 40 | CONCLUIDO | 3.7023 | 27.01 | 24.24 | 33.05 | 0.62 | 44 | 92.63 | 37.55 | 3.25 | 42 | 11.83 | 11658.24 | 195.32 | 609 | 74.08 | 46.36 | 13367.2 | 0.63 | 0.88 | 9.26 | 0.86 | 1 | 10 | 1134.4394 | 1552.1901 | 1404.0512 | 1134439.4138 | 1552190.0539 | 3.2291e-06 | 71 | 1404051.2136
10 | 40 | CONCLUIDO | 3.7167 | 26.91 | 24.19 | 35.4 | 0.66 | 41 | 92.94 | 37.55 | 3.5 | 39 | 11.88 | 11696.16 | 193.59 | 608.91 | 72.45 | 46.36 | 12569.09 | 0.64 | 0.88 | 9.26 | 0.82 | 1 | 10 | 1129.775 | 1545.808 | 1398.2782 | 1129774.9826 | 1545807.9733 | 3.2417e-06 | 71 | 1398278.2299
11 | 40 | CONCLUIDO | 3.7351 | 26.77 | 24.12 | 38.08 | 0.71 | 38 | 93.24 | 37.55 | 3.75 | 36 | 11.94 | 11734.1 | 191.79 | 608.84 | 70.2 | 46.36 | 11457.29 | 0.66 | 0.88 | 9.25 | 0.74 | 1 | 10 | 1114.921 | 1525.4841 | 1379.8941 | 1114921.0281 | 1525484.1375 | 3.2577e-06 | 70 | 1379894.0725
12 | 40 | CONCLUIDO | 3.7525 | 26.65 | 24.05 | 41.23 | 0.75 | 35 | 93.55 | 37.55 | 4 | 33 | 12 | 11772.07 | 190 | 608.85 | 68.55 | 46.36 | 10646.18 | 0.68 | 0.89 | 9.23 | 0.67 | 1 | 10 | 1109.7537 | 1518.414 | 1373.4987 | 1109753.6894 | 1518413.9567 | 3.2729e-06 | 70 | 1373498.6598
13 | 40 | CONCLUIDO | 3.764 | 26.57 | 24 | 43.64 | 0.8 | 33 | 93.86 | 37.55 | 4.25 | 31 | 12.06 | 11810.06 | 188.36 | 608.84 | 66.99 | 46.36 | 9878.69 | 0.69 | 0.89 | 9.23 | 0.63 | 1 | 10 | 1105.678 | 1512.8374 | 1368.4543 | 1105678.0029 | 1512837.4227 | 3.2829e-06 | 70 | 1368454.3423
14 | 40 | CONCLUIDO | 3.7751 | 26.49 | 23.96 | 46.38 | 0.84 | 31 | 94.17 | 37.55 | 4.5 | 29 | 12.12 | 11848.08 | 186.93 | 608.88 | 65.66 | 46.36 | 9220.33 | 0.71 | 0.89 | 9.23 | 0.59 | 1 | 10 | 1092.5442 | 1494.8671 | 1352.1991 | 1092544.1591 | 1494867.1182 | 3.2926e-06 | 69 | 1352199.0985
15 | 40 | CONCLUIDO | 3.7852 | 26.42 | 23.93 | 49.51 | 0.88 | 29 | 94.48 | 37.55 | 4.75 | 27 | 12.17 | 11886.12 | 185.49 | 608.97 | 64.6 | 46.36 | 8704.26 | 0.72 | 0.89 | 9.23 | 0.56 | 1 | 10 | 1089.1022 | 1490.1577 | 1347.9392 | 1089102.2474 | 1490157.7427 | 3.3014e-06 | 69 | 1347939.1792
16 | 40 | CONCLUIDO | 3.79 | 26.39 | 23.92 | 51.25 | 0.93 | 28 | 94.79 | 37.55 | 5 | 26 | 12.23 | 11924.18 | 183.82 | 608.94 | 64.06 | 46.36 | 8439.12 | 0.72 | 0.89 | 9.23 | 0.54 | 1 | 10 | 1086.0871 | 1486.0324 | 1344.2075 | 1086087.1476 | 1486032.3502 | 3.3056e-06 | 69 | 1344207.5083
17 | 40 | CONCLUIDO | 3.8039 | 26.29 | 23.86 | 55.06 | 0.97 | 26 | 95.09 | 37.55 | 5.25 | 24 | 12.29 | 11962.27 | 182.47 | 608.81 | 62.4 | 46.36 | 7618.83 | 0.74 | 0.89 | 9.22 | 0.49 | 1 | 10 | 1082.1718 | 1480.6753 | 1339.3617 | 1082171.8467 | 1480675.2627 | 3.3177e-06 | 69 | 1339361.6938
18 | 40 | CONCLUIDO | 3.8089 | 26.25 | 23.84 | 57.22 | 1.01 | 25 | 95.4 | 37.55 | 5.5 | 23 | 12.35 | 12000.38 | 181.13 | 608.83 | 62.11 | 46.36 | 7476.12 | 0.75 | 0.89 | 9.21 | 0.47 | 1 | 10 | 1079.5607 | 1477.1025 | 1336.1299 | 1079560.6558 | 1477102.5161 | 3.3221e-06 | 69 | 1336129.9251
19 | 40 | CONCLUIDO | 3.8121 | 26.23 | 23.84 | 59.6 | 1.06 | 24 | 95.71 | 37.55 | 5.75 | 22 | 12.41 | 12038.51 | 179.55 | 608.86 | 61.92 | 46.36 | 7387.67 | 0.75 | 0.89 | 9.22 | 0.47 | 1 | 10 | 1076.95 | 1473.5305 | 1332.8988 | 1076949.9703 | 1473530.461 | 3.3249e-06 | 69 | 1332898.7819
20 | 40 | CONCLUIDO | 3.8168 | 26.2 | 23.83 | 62.15 | 1.1 | 23 | 96.02 | 37.55 | 6 | 21 | 12.47 | 12076.67 | 177.97 | 608.85 | 61.37 | 46.36 | 7117.01 | 0.76 | 0.89 | 9.22 | 0.45 | 1 | 10 | 1074.1107 | 1469.6456 | 1329.3847 | 1074110.6618 | 1469645.5939 | 3.329e-06 | 69 | 1329384.681
21 | 40 | CONCLUIDO | 3.8226 | 26.16 | 23.8 | 64.92 | 1.14 | 22 | 96.33 | 37.55 | 6.25 | 20 | 12.53 | 12114.85 | 176.35 | 608.8 | 60.82 | 46.36 | 6849.34 | 0.76 | 0.9 | 9.22 | 0.43 | 1 | 10 | 1070.9647 | 1465.3411 | 1325.491 | 1070964.6798 | 1465341.1225 | 3.3341e-06 | 69 | 1325491.0224
22 | 40 | CONCLUIDO | 3.8308 | 26.1 | 23.77 | 67.91 | 1.18 | 21 | 96.64 | 37.55 | 6.5 | 19 | 12.59 | 12153.06 | 174.81 | 608.83 | 59.36 | 46.36 | 6122.48 | 0.78 | 0.9 | 9.22 | 0.4 | 1 | 10 | 1058.1828 | 1447.8523 | 1309.6713 | 1058182.7508 | 1447852.3233 | 3.3412e-06 | 68 | 1309671.3296
23 | 40 | CONCLUIDO | 3.8363 | 26.07 | 23.75 | 71.25 | 1.22 | 20 | 96.95 | 37.55 | 6.75 | 18 | 12.65 | 12191.28 | 173.04 | 608.8 | 59.01 | 46.36 | 5950.79 | 0.79 | 0.9 | 9.21 | 0.38 | 1 | 10 | 1054.9455 | 1443.423 | 1305.6647 | 1054945.5228 | 1443423.0053 | 3.346e-06 | 68 | 1305664.7395
24 | 40 | CONCLUIDO | 3.8411 | 26.03 | 23.73 | 74.95 | 1.27 | 19 | 97.26 | 37.55 | 7 | 17 | 12.71 | 12229.54 | 172.21 | 608.78 | 58.69 | 46.36 | 5796.12 | 0.79 | 0.9 | 9.21 | 0.36 | 1 | 10 | 1053.1231 | 1440.9295 | 1303.4092 | 1053123.0903 | 1440929.4727 | 3.3502e-06 | 68 | 1303409.1861
25 | 40 | CONCLUIDO | 3.8475 | 25.99 | 23.71 | 79.04 | 1.31 | 18 | 97.57 | 37.55 | 7.25 | 15 | 12.77 | 12267.81 | 170.47 | 608.83 | 57.98 | 46.36 | 5446.11 | 0.8 | 0.9 | 9.21 | 0.34 | 1 | 10 | 1049.8499 | 1436.451 | 1299.3581 | 1049849.9435 | 1436451.0088 | 3.3558e-06 | 68 | 1299358.1406
26 | 40 | CONCLUIDO | 3.8542 | 25.95 | 23.68 | 83.59 | 1.35 | 17 | 97.88 | 37.55 | 7.5 | 13 | 12.83 | 12306.12 | 167.43 | 608.78 | 57 | 46.36 | 4964.81 | 0.81 | 0.9 | 9.21 | 0.31 | 1 | 10 | 1044.6529 | 1429.3402 | 1292.926 | 1044652.9107 | 1429340.1993 | 3.3616e-06 | 68 | 1292925.9768
27 | 40 | CONCLUIDO | 3.8528 | 25.96 | 23.69 | 83.63 | 1.39 | 17 | 98.19 | 37.55 | 7.75 | 6 | 12.89 | 12344.44 | 168.03 | 608.76 | 57.1 | 46.36 | 5010.13 | 0.81 | 0.9 | 9.22 | 0.32 | 1 | 10 | 1045.713 | 1430.7907 | 1294.2381 | 1045713.0347 | 1430790.7077 | 3.3604e-06 | 68 | 1294238.0506
28 | 40 | CONCLUIDO | 3.8508 | 25.97 | 23.71 | 83.67 | 1.43 | 17 | 98.5 | 37.55 | 8 | 4 | 12.95 | 12382.79 | 167.92 | 608.81 | 57.45 | 46.36 | 5186.37 | 0.81 | 0.9 | 9.22 | 0.34 | 1 | 10 | 1045.901 | 1431.0479 | 1294.4707 | 1045901.0205 | 1431047.9182 | 3.3587e-06 | 68 | 1294470.7133
29 | 40 | CONCLUIDO | 3.8508 | 25.97 | 23.71 | 83.67 | 1.47 | 17 | 98.82 | 37.55 | 8.25 | 3 | 13.01 | 12421.16 | 167.96 | 608.81 | 57.49 | 46.36 | 5205.51 | 0.81 | 0.9 | 9.22 | 0.34 | 1 | 10 | 1045.9575 | 1431.1253 | 1294.5407 | 1045957.5486 | 1431125.2624 | 3.3587e-06 | 68 | 1294540.6759
30 | 40 | CONCLUIDO | 3.8503 | 25.97 | 23.71 | 83.69 | 1.51 | 17 | 99.13 | 37.55 | 8.5 | 0 | 13.07 | 12459.56 | 168.1 | 608.85 | 57.33 | 46.36 | 5126.07 | 0.81 | 0.9 | 9.22 | 0.34 | 1 | 10 | 1046.2072 | 1431.4669 | 1294.8497 | 1046207.2357 | 1431466.8953 | 3.3582e-06 | 68 | 1294849.7038

## RESULTADOS_23
Unnamed: 0 | Volume de calda [L] | STATUS | Capacidade operacional [ha/h] | Tempo de missao [h] | Tempo util [h] | Tempo por voo [min] | Autonomia Projetada [h] | N° Voos | MTOW [kg] | Massa Estrutura [kg] | Combustível [kg] | Abastecimentos | Massa gerador | Potência gerador [W] | Combustível consumido [L] | Calda cons [L] | Distância percorrida [km] | Distância Pulverizando [km] | RTL ACUMULADO[m] | EOC [km/km] | EOC [h/h] | Tempo de manobra [h] | Tempo rtl_rtw [h] | V pulv [m/s] | V desloc [m/s] | Preço Total por ha Simples [R$/ha] | Preço Total por ha Presumido [R$/ha] | Preço Total por ha Real [R$/ha] | Preço Total Simples [R$] | Preço Total Presumido [R$] | Prod CAPEX [ha/h/R$] | Dias Trabalhados | Preço Total Real [R$]
0 | 125 | CONCLUIDO | 1.9792 | 50.53 | 30.82 | 5.15 | 0.07 | 359 | 242.64 | 58.47 | 1 | 357 | 58.17 | 30160.1 | 500.63 | 610.49 | 277.5 | 46.36 | 113501.54 | 0.17 | 0.69 | 9.8 | 7.41 | 1 | 10 | 3345.612 | 4577.6139 | 4140.7329 | 3345611.9942 | 4577613.9284 | 1.0902e-06 | 132 | 4140732.8798
1 | 125 | CONCLUIDO | 2.2497 | 44.45 | 28.94 | 6.43 | 0.09 | 270 | 243.08 | 58.47 | 1.25 | 268 | 58.36 | 30214.33 | 470.19 | 609.87 | 219.25 | 46.36 | 84824.36 | 0.21 | 0.74 | 9.65 | 5.54 | 1 | 10 | 2833.7899 | 3877.3164 | 3507.2707 | 2833789.914 | 3877316.3783 | 1.2392e-06 | 116 | 3507270.745
2 | 125 | CONCLUIDO | 2.4575 | 40.69 | 27.73 | 7.7 | 0.11 | 216 | 243.52 | 58.47 | 1.5 | 214 | 58.55 | 30268.64 | 450.44 | 609.7 | 183.53 | 46.36 | 67234.25 | 0.25 | 0.77 | 9.51 | 4.35 | 1 | 10 | 2528.1293 | 3459.098 | 3128.9666 | 2528129.2887 | 3459098.0259 | 1.3536e-06 | 106 | 3128966.5652
3 | 125 | CONCLUIDO | 2.6073 | 38.35 | 27.05 | 8.97 | 0.13 | 181 | 243.96 | 58.47 | 1.75 | 179 | 58.74 | 30323.01 | 439.22 | 609.67 | 161.01 | 46.36 | 56149.64 | 0.29 | 0.79 | 9.48 | 3.66 | 1 | 10 | 2349.5706 | 3214.7861 | 2907.9714 | 2349570.5606 | 3214786.0967 | 1.4361e-06 | 100 | 2907971.4236
4 | 125 | CONCLUIDO | 2.7328 | 36.59 | 26.52 | 10.26 | 0.15 | 155 | 244.41 | 58.47 | 2 | 153 | 58.93 | 30377.45 | 430.35 | 609.39 | 144.6 | 46.36 | 48070.3 | 0.32 | 0.8 | 9.44 | 3.13 | 1 | 10 | 2221.9128 | 3040.1191 | 2749.9744 | 2221912.8077 | 3040119.1273 | 1.5053e-06 | 96 | 2749974.4247
5 | 125 | CONCLUIDO | 2.8332 | 35.3 | 26.12 | 11.52 | 0.16 | 136 | 244.85 | 58.47 | 2.25 | 134 | 59.12 | 30431.96 | 423.66 | 609.45 | 132.32 | 46.36 | 42026.48 | 0.35 | 0.82 | 9.41 | 2.73 | 1 | 10 | 2118.5024 | 2898.6285 | 2621.9874 | 2118502.4104 | 2898628.4597 | 1.5606e-06 | 92 | 2621987.4278
6 | 125 | CONCLUIDO | 2.9169 | 34.28 | 25.81 | 12.8 | 0.18 | 121 | 245.29 | 58.47 | 2.5 | 119 | 59.32 | 30486.54 | 418.55 | 609.4 | 122.74 | 46.36 | 37314.36 | 0.38 | 0.83 | 9.38 | 2.43 | 1 | 10 | 2050.1899 | 2805.1603 | 2537.4397 | 2050189.9128 | 2805160.2867 | 1.6067e-06 | 90 | 2537439.726
7 | 125 | CONCLUIDO | 2.9865 | 33.48 | 25.58 | 14.08 | 0.2 | 109 | 245.73 | 58.47 | 2.75 | 107 | 59.51 | 30541.19 | 414.57 | 609.36 | 115.29 | 46.36 | 33646.31 | 0.4 | 0.83 | 9.37 | 2.2 | 1 | 10 | 1992.9523 | 2726.8453 | 2466.599 | 1992952.3367 | 2726845.3099 | 1.645e-06 | 88 | 2466599.0207
8 | 125 | CONCLUIDO | 3.0509 | 32.78 | 25.35 | 15.36 | 0.22 | 99 | 246.18 | 58.47 | 3 | 97 | 59.7 | 30595.91 | 410.52 | 609 | 108.69 | 46.36 | 30399.66 | 0.43 | 0.84 | 9.33 | 1.97 | 1 | 10 | 1939.1192 | 2653.1884 | 2399.9718 | 1939119.1817 | 2653188.4123 | 1.6805e-06 | 86 | 2399971.834
9 | 125 | CONCLUIDO | 3.1012 | 32.25 | 25.19 | 16.61 | 0.23 | 91 | 246.62 | 58.47 | 3.25 | 89 | 59.9 | 30650.7 | 407.83 | 609.05 | 103.55 | 46.36 | 27866.15 | 0.45 | 0.85 | 9.33 | 1.81 | 1 | 10 | 1894.7612 | 2592.4959 | 2345.0717 | 1894761.2125 | 2592495.8819 | 1.7082e-06 | 84 | 2345071.7135
10 | 125 | CONCLUIDO | 3.1471 | 31.78 | 25.05 | 17.89 | 0.25 | 84 | 247.07 | 58.47 | 3.5 | 82 | 60.09 | 30705.56 | 405.34 | 609.16 | 99.09 | 46.36 | 25673.45 | 0.47 | 0.85 | 9.32 | 1.67 | 1 | 10 | 1863.2371 | 2549.3632 | 2306.0556 | 1863237.1351 | 2549363.2485 | 1.7335e-06 | 83 | 2306055.5981
11 | 125 | CONCLUIDO | 3.1894 | 31.35 | 24.91 | 19.16 | 0.27 | 78 | 247.51 | 58.47 | 3.75 | 76 | 60.29 | 30760.49 | 402.86 | 609.17 | 94.97 | 46.36 | 23643.8 | 0.49 | 0.86 | 9.31 | 1.53 | 1 | 10 | 1833.4898 | 2508.6616 | 2269.2384 | 1833489.7566 | 2508661.5729 | 1.7568e-06 | 82 | 2269238.4333
12 | 125 | CONCLUIDO | 3.2209 | 31.05 | 24.84 | 20.42 | 0.29 | 73 | 247.96 | 58.47 | 4 | 71 | 60.48 | 30815.5 | 401.53 | 608.97 | 92.76 | 46.36 | 22561.27 | 0.5 | 0.86 | 9.31 | 1.47 | 1 | 10 | 1810.4345 | 2477.1164 | 2240.7039 | 1810434.5301 | 2477116.3948 | 1.7741e-06 | 81 | 2240703.8827
13 | 125 | CONCLUIDO | 3.2497 | 30.77 | 24.76 | 21.53 | 0.3 | 69 | 248.4 | 58.47 | 4.25 | 67 | 60.68 | 30870.57 | 399.9 | 609.12 | 90.36 | 46.36 | 21381.52 | 0.51 | 0.86 | 9.29 | 1.38 | 1 | 10 | 1797.8283 | 2459.8679 | 2225.1016 | 1797828.2673 | 2459867.9499 | 1.79e-06 | 81 | 2225101.6052
14 | 125 | CONCLUIDO | 3.2821 | 30.47 | 24.64 | 22.75 | 0.32 | 65 | 248.85 | 58.47 | 4.5 | 63 | 60.88 | 30925.72 | 397.71 | 609.11 | 87.06 | 46.36 | 19753.28 | 0.53 | 0.86 | 9.27 | 1.26 | 1 | 10 | 1772.9329 | 2425.805 | 2194.2896 | 1772932.9002 | 2425805.0103 | 1.8078e-06 | 80 | 2194289.5847
15 | 125 | CONCLUIDO | 3.3099 | 30.21 | 24.57 | 24.17 | 0.34 | 61 | 249.3 | 58.47 | 4.75 | 59 | 61.07 | 30980.93 | 396.49 | 608.95 | 84.67 | 46.36 | 18577.61 | 0.55 | 0.87 | 9.28 | 1.2 | 1 | 10 | 1751.8812 | 2397.0012 | 2168.2347 | 1751881.2107 | 2397001.16 | 1.8231e-06 | 79 | 2168234.7335
16 | 125 | CONCLUIDO | 3.3302 | 30.03 | 24.53 | 25.38 | 0.36 | 58 | 249.75 | 58.47 | 5 | 56 | 61.27 | 31036.22 | 395.54 | 608.95 | 83.02 | 46.36 | 17766.17 | 0.56 | 0.87 | 9.28 | 1.16 | 1 | 10 | 1743.9749 | 2386.1834 | 2158.4494 | 1743974.8902 | 2386183.3835 | 1.8343e-06 | 79 | 2158449.3904
17 | 125 | CONCLUIDO | 3.3545 | 29.81 | 24.46 | 26.68 | 0.37 | 55 | 250.2 | 58.47 | 5.25 | 53 | 61.47 | 31091.59 | 394.17 | 609.07 | 80.96 | 46.36 | 16750.5 | 0.57 | 0.87 | 9.27 | 1.08 | 1 | 10 | 1723.9776 | 2358.8222 | 2133.6995 | 1723977.6117 | 2358822.2249 | 1.8477e-06 | 78 | 2133699.5424
18 | 125 | CONCLUIDO | 3.3696 | 29.68 | 24.42 | 27.64 | 0.39 | 53 | 250.64 | 58.47 | 5.5 | 51 | 61.67 | 31147.02 | 393.18 | 609.07 | 80.07 | 46.36 | 16317.37 | 0.58 | 0.87 | 9.26 | 1.04 | 1 | 10 | 1717.6615 | 2350.1803 | 2125.8823 | 1717661.508 | 2350180.2531 | 1.856e-06 | 78 | 2125882.3482
19 | 125 | CONCLUIDO | 3.3916 | 29.48 | 24.37 | 29.24 | 0.41 | 50 | 251.09 | 58.47 | 5.75 | 48 | 61.87 | 31202.53 | 392.22 | 609 | 78.04 | 46.36 | 15315.17 | 0.59 | 0.87 | 9.26 | 0.99 | 1 | 10 | 1699.4282 | 2325.2327 | 2103.3157 | 1699428.2232 | 2325232.6685 | 1.8682e-06 | 77 | 2103315.7261
20 | 125 | CONCLUIDO | 3.4092 | 29.33 | 24.31 | 30.39 | 0.42 | 48 | 251.55 | 58.47 | 6 | 46 | 62.07 | 31258.11 | 391.13 | 608.97 | 76.42 | 46.36 | 14518.81 | 0.61 | 0.88 | 9.25 | 0.93 | 1 | 10 | 1692.1659 | 2315.296 | 2094.3274 | 1692165.8993 | 2315296.0365 | 1.8778e-06 | 77 | 2094327.4323
21 | 125 | CONCLUIDO | 3.4255 | 29.19 | 24.26 | 31.65 | 0.44 | 46 | 252 | 58.47 | 6.25 | 44 | 62.27 | 31313.77 | 390.07 | 608.99 | 75.39 | 46.36 | 14011.41 | 0.61 | 0.88 | 9.24 | 0.89 | 1 | 10 | 1685.4939 | 2306.1671 | 2086.0697 | 1685493.8813 | 2306167.0871 | 1.8868e-06 | 77 | 2086069.737
22 | 125 | CONCLUIDO | 3.4411 | 29.06 | 24.23 | 33.03 | 0.46 | 44 | 252.45 | 58.47 | 6.5 | 42 | 62.47 | 31369.49 | 389.31 | 608.93 | 74.02 | 46.36 | 13338.66 | 0.63 | 0.88 | 9.24 | 0.85 | 1 | 10 | 1669.7786 | 2284.6647 | 2066.6195 | 1669778.5515 | 2284664.6796 | 1.8954e-06 | 76 | 2066619.4892
23 | 125 | CONCLUIDO | 3.4473 | 29.01 | 24.22 | 33.8 | 0.47 | 43 | 252.9 | 58.47 | 6.75 | 41 | 62.68 | 31425.3 | 389.06 | 608.84 | 73.66 | 46.36 | 13161.19 | 0.63 | 0.88 | 9.25 | 0.85 | 1 | 10 | 1667.6296 | 2281.7244 | 2063.9598 | 1667629.6143 | 2281724.4089 | 1.8988e-06 | 76 | 2063959.8337
24 | 125 | CONCLUIDO | 3.4647 | 28.86 | 24.17 | 35.37 | 0.49 | 41 | 253.35 | 58.47 | 7 | 39 | 62.88 | 31481.17 | 387.89 | 609.05 | 72.12 | 46.36 | 12403.74 | 0.64 | 0.88 | 9.24 | 0.79 | 1 | 10 | 1660.6409 | 2272.1622 | 2055.3102 | 1660640.9494 | 2272162.2093 | 1.9084e-06 | 76 | 2055310.2371
25 | 125 | CONCLUIDO | 3.4714 | 28.81 | 24.16 | 36.24 | 0.51 | 40 | 253.81 | 58.47 | 7.25 | 38 | 63.08 | 31537.13 | 387.52 | 609.02 | 71.72 | 46.36 | 12205.33 | 0.65 | 0.88 | 9.25 | 0.79 | 1 | 10 | 1658.2056 | 2268.8301 | 2052.2961 | 1658205.6128 | 2268830.0743 | 1.9121e-06 | 76 | 2052296.1163
26 | 125 | CONCLUIDO | 3.4881 | 28.67 | 24.12 | 38.08 | 0.52 | 38 | 254.26 | 58.47 | 7.5 | 36 | 63.29 | 31593.16 | 386.51 | 608.97 | 70.33 | 46.36 | 11521.41 | 0.66 | 0.88 | 9.25 | 0.74 | 1 | 10 | 1641.8525 | 2246.455 | 2032.0565 | 1641852.4681 | 2246454.9802 | 1.9213e-06 | 75 | 2032056.4698
27 | 125 | CONCLUIDO | 3.4973 | 28.59 | 24.09 | 39.06 | 0.54 | 37 | 254.72 | 58.47 | 7.75 | 35 | 63.49 | 31649.26 | 386 | 608.88 | 69.57 | 46.36 | 11149.79 | 0.67 | 0.88 | 9.24 | 0.72 | 1 | 10 | 1638.3599 | 2241.6763 | 2027.7339 | 1638359.9091 | 2241676.3069 | 1.9264e-06 | 75 | 2027733.8664
28 | 125 | CONCLUIDO | 3.5042 | 28.54 | 24.08 | 40.13 | 0.56 | 36 | 255.17 | 58.47 | 8 | 34 | 63.7 | 31705.44 | 385.58 | 608.92 | 69.2 | 46.36 | 10966.03 | 0.67 | 0.88 | 9.24 | 0.71 | 1 | 10 | 1635.8426 | 2238.232 | 2024.6182 | 1635842.5638 | 2238231.964 | 1.9302e-06 | 75 | 2024618.2468
29 | 125 | CONCLUIDO | 3.5143 | 28.46 | 24.05 | 41.22 | 0.57 | 35 | 255.63 | 58.47 | 8.25 | 33 | 63.91 | 31761.69 | 384.8 | 608.87 | 68.23 | 46.36 | 10489.24 | 0.68 | 0.89 | 9.24 | 0.67 | 1 | 10 | 1631.738 | 2232.616 | 2019.5382 | 1631738.0314 | 2232615.9618 | 1.9357e-06 | 75 | 2019538.2279
30 | 125 | CONCLUIDO | 3.5208 | 28.4 | 24.04 | 42.42 | 0.59 | 34 | 256.09 | 58.47 | 8.5 | 32 | 64.11 | 31818.02 | 384.37 | 608.8 | 68.17 | 46.36 | 10460.97 | 0.68 | 0.89 | 9.23 | 0.67 | 1 | 10 | 1619.323 | 2215.6291 | 2004.1726 | 1619322.9541 | 2215629.1053 | 1.9393e-06 | 74 | 2004172.5732
31 | 125 | CONCLUIDO | 3.5299 | 28.33 | 24.01 | 43.66 | 0.61 | 33 | 256.54 | 58.47 | 8.75 | 31 | 64.32 | 31874.43 | 383.87 | 608.87 | 67.1 | 46.36 | 9932.62 | 0.69 | 0.89 | 9.24 | 0.64 | 1 | 10 | 1615.9356 | 2210.9943 | 1999.9801 | 1615935.5752 | 2210994.3441 | 1.9443e-06 | 74 | 1999980.147
32 | 125 | CONCLUIDO | 3.5381 | 28.26 | 24 | 44.99 | 0.62 | 32 | 257 | 58.47 | 9 | 30 | 64.53 | 31931.04 | 383.32 | 608.86 | 66.79 | 46.36 | 9780.06 | 0.69 | 0.89 | 9.23 | 0.62 | 1 | 10 | 1612.9453 | 2206.9029 | 1996.2792 | 1612945.2821 | 2206902.8931 | 1.9488e-06 | 74 | 1996279.1784
33 | 125 | CONCLUIDO | 3.5485 | 28.18 | 23.96 | 46.37 | 0.64 | 31 | 257.46 | 58.47 | 9.25 | 29 | 64.74 | 31987.61 | 382.68 | 608.88 | 65.8 | 46.36 | 9292.49 | 0.7 | 0.89 | 9.22 | 0.59 | 1 | 10 | 1608.9409 | 2201.4239 | 1991.3231 | 1608940.8779 | 2201423.8906 | 1.9546e-06 | 74 | 1991323.0842
34 | 125 | CONCLUIDO | 3.5551 | 28.13 | 23.96 | 47.91 | 0.66 | 30 | 257.92 | 58.47 | 9.5 | 28 | 64.95 | 32044.25 | 382.17 | 608.88 | 65.58 | 46.36 | 9188.39 | 0.71 | 0.89 | 9.22 | 0.58 | 1 | 10 | 1606.5496 | 2198.1521 | 1988.3635 | 1606549.6141 | 2198152.058 | 1.9582e-06 | 74 | 1988363.5107
35 | 125 | CONCLUIDO | 3.5643 | 28.06 | 23.93 | 49.51 | 0.67 | 29 | 258.38 | 58.47 | 9.75 | 27 | 65.16 | 32100.97 | 381.47 | 608.9 | 64.74 | 46.36 | 8770.43 | 0.72 | 0.89 | 9.22 | 0.56 | 1 | 10 | 1602.8979 | 2193.1556 | 1983.8439 | 1602897.9074 | 2193155.6318 | 1.9633e-06 | 74 | 1983843.9364
36 | 125 | CONCLUIDO | 3.5669 | 28.04 | 23.91 | 49.47 | 0.69 | 29 | 258.84 | 58.47 | 10 | 27 | 65.37 | 32157.77 | 381.06 | 608.9 | 63.99 | 46.36 | 8395.12 | 0.72 | 0.89 | 9.22 | 0.54 | 1 | 10 | 1601.4113 | 2191.1216 | 1982.0041 | 1601411.338 | 2191121.642 | 1.9647e-06 | 74 | 1982004.0677
37 | 125 | CONCLUIDO | 3.5711 | 28 | 23.92 | 51.26 | 0.7 | 28 | 259.3 | 58.47 | 10.25 | 26 | 65.58 | 32214.64 | 381.23 | 608.85 | 64.52 | 46.36 | 8669.08 | 0.72 | 0.89 | 9.22 | 0.55 | 1 | 10 | 1590.7682 | 2176.5592 | 1968.8315 | 1590768.192 | 2176559.2201 | 1.967e-06 | 73 | 1968831.4629
38 | 125 | CONCLUIDO | 3.581 | 27.92 | 23.89 | 53.1 | 0.72 | 27 | 259.76 | 58.47 | 10.5 | 25 | 65.79 | 32271.6 | 380.34 | 608.84 | 63.5 | 46.36 | 8161.77 | 0.73 | 0.89 | 9.22 | 0.52 | 1 | 10 | 1586.6916 | 2170.9815 | 1963.7861 | 1586691.6237 | 2170981.4795 | 1.9725e-06 | 73 | 1963786.0541
39 | 125 | CONCLUIDO | 3.5823 | 27.91 | 23.88 | 53.07 | 0.74 | 27 | 260.23 | 58.47 | 10.75 | 25 | 66 | 32328.64 | 380.28 | 608.88 | 63.09 | 46.36 | 7957.1 | 0.73 | 0.89 | 9.22 | 0.51 | 1 | 10 | 1586.1741 | 2170.2733 | 1963.1455 | 1586174.057 | 2170273.3219 | 1.9732e-06 | 73 | 1963145.482
40 | 125 | CONCLUIDO | 3.5905 | 27.85 | 23.87 | 55.08 | 0.75 | 26 | 260.69 | 58.47 | 11 | 24 | 66.21 | 32385.75 | 379.55 | 608.86 | 62.75 | 46.36 | 7791.79 | 0.74 | 0.89 | 9.22 | 0.49 | 1 | 10 | 1582.9997 | 2165.93 | 1959.2167 | 1582999.7017 | 2165930.0289 | 1.9777e-06 | 73 | 1959216.7068
41 | 125 | CONCLUIDO | 3.5876 | 27.87 | 23.89 | 55.13 | 0.77 | 26 | 261.15 | 58.47 | 11.25 | 24 | 66.43 | 32442.95 | 379.54 | 608.85 | 63.31 | 46.36 | 8070.93 | 0.73 | 0.89 | 9.23 | 0.52 | 1 | 10 | 1583.9046 | 2167.1682 | 1960.3367 | 1583904.6486 | 2167168.2172 | 1.9761e-06 | 73 | 1960336.7242
42 | 125 | CONCLUIDO | 3.5988 | 27.79 | 23.85 | 57.24 | 0.78 | 25 | 261.62 | 58.47 | 11.5 | 23 | 66.64 | 32500.22 | 379.17 | 608.86 | 62.35 | 46.36 | 7598.08 | 0.74 | 0.89 | 9.21 | 0.48 | 1 | 10 | 1580.23 | 2162.1404 | 1955.7887 | 1580229.9898 | 2162140.3869 | 1.9823e-06 | 73 | 1955788.7429
43 | 125 | CONCLUIDO | 3.5987 | 27.79 | 23.85 | 57.24 | 0.8 | 25 | 262.08 | 58.47 | 11.75 | 23 | 66.86 | 32557.58 | 378.49 | 608.84 | 62.32 | 46.36 | 7583.75 | 0.74 | 0.89 | 9.22 | 0.48 | 1 | 10 | 1579.2253 | 2160.7657 | 1954.5453 | 1579225.2804 | 2160765.6991 | 1.9822e-06 | 73 | 1954545.2534
44 | 125 | CONCLUIDO | 3.6066 | 27.73 | 23.84 | 59.59 | 0.81 | 24 | 262.55 | 58.47 | 12 | 22 | 67.07 | 32615.02 | 378.41 | 608.79 | 61.61 | 46.36 | 7231.29 | 0.75 | 0.89 | 9.22 | 0.47 | 1 | 10 | 1577.1322 | 2157.9018 | 1951.9547 | 1577132.1956 | 2157901.8482 | 1.9866e-06 | 73 | 1951954.7245
45 | 125 | CONCLUIDO | 3.6061 | 27.73 | 23.84 | 59.6 | 0.83 | 24 | 263.01 | 58.47 | 12.25 | 22 | 67.29 | 32672.53 | 377.99 | 608.85 | 61.92 | 46.36 | 7389.43 | 0.75 | 0.89 | 9.22 | 0.47 | 1 | 10 | 1576.6156 | 2157.1951 | 1951.3154 | 1576615.6398 | 2157195.0738 | 1.9863e-06 | 73 | 1951315.4036
46 | 125 | CONCLUIDO | 3.6154 | 27.66 | 23.82 | 62.13 | 0.84 | 23 | 263.48 | 58.47 | 12.5 | 21 | 67.51 | 32730.13 | 377.58 | 608.89 | 61.18 | 46.36 | 7020.84 | 0.76 | 0.89 | 9.22 | 0.44 | 1 | 10 | 1573.5944 | 2153.0612 | 1947.5761 | 1573594.36 | 2153061.2255 | 1.9914e-06 | 73 | 1947576.0839
47 | 125 | CONCLUIDO | 3.6152 | 27.66 | 23.82 | 62.13 | 0.86 | 23 | 263.95 | 58.47 | 12.75 | 21 | 67.72 | 32787.82 | 377.21 | 608.84 | 61.41 | 46.36 | 7135.11 | 0.75 | 0.89 | 9.21 | 0.45 | 1 | 10 | 1573.084 | 2152.3629 | 1946.9444 | 1573083.9916 | 2152362.9168 | 1.9913e-06 | 73 | 1946944.4209
48 | 125 | CONCLUIDO | 3.6236 | 27.6 | 23.8 | 64.91 | 0.87 | 22 | 264.42 | 58.47 | 13 | 20 | 67.94 | 32845.58 | 376.81 | 608.81 | 60.67 | 46.36 | 6774.89 | 0.76 | 0.9 | 9.22 | 0.43 | 1 | 10 | 1560.2955 | 2134.8652 | 1931.1167 | 1560295.5468 | 2134865.2026 | 1.9959e-06 | 72 | 1931116.6639
49 | 125 | CONCLUIDO | 3.624 | 27.59 | 23.8 | 64.9 | 0.89 | 22 | 264.89 | 58.47 | 13.25 | 20 | 68.16 | 32903.43 | 376.61 | 608.79 | 60.61 | 46.36 | 6741.41 | 0.76 | 0.9 | 9.21 | 0.43 | 1 | 10 | 1559.9026 | 2134.3276 | 1930.6304 | 1559902.6229 | 2134327.5867 | 1.9962e-06 | 72 | 1930630.3573
50 | 125 | CONCLUIDO | 3.6319 | 27.53 | 23.79 | 67.96 | 0.91 | 21 | 265.36 | 58.47 | 13.5 | 19 | 68.38 | 32961.36 | 375.93 | 608.87 | 60.28 | 46.36 | 6580.77 | 0.77 | 0.9 | 9.21 | 0.41 | 1 | 10 | 1556.9454 | 2130.2813 | 1926.9703 | 1556945.3548 | 2130281.322 | 2.0005e-06 | 72 | 1926970.2625
51 | 125 | CONCLUIDO | 3.6329 | 27.53 | 23.78 | 67.94 | 0.92 | 21 | 265.83 | 58.47 | 13.75 | 19 | 68.6 | 33019.37 | 375.86 | 608.8 | 60.01 | 46.36 | 6449.28 | 0.77 | 0.9 | 9.21 | 0.4 | 1 | 10 | 1556.4961 | 2129.6666 | 1926.4142 | 1556496.0803 | 2129666.6048 | 2.0011e-06 | 72 | 1926414.213
52 | 125 | CONCLUIDO | 3.6348 | 27.51 | 23.76 | 67.89 | 0.94 | 21 | 266.3 | 58.47 | 14 | 19 | 68.82 | 33077.47 | 375.42 | 608.77 | 59.39 | 46.36 | 6138.49 | 0.78 | 0.9 | 9.21 | 0.39 | 1 | 10 | 1555.1721 | 2127.855 | 1924.7755 | 1555172.0688 | 2127855.0339 | 2.0021e-06 | 72 | 1924775.5359
53 | 125 | CONCLUIDO | 3.6421 | 27.46 | 23.75 | 71.27 | 0.95 | 20 | 266.77 | 58.47 | 14.25 | 18 | 69.04 | 33135.65 | 375.04 | 608.85 | 59.19 | 46.36 | 6042.88 | 0.78 | 0.9 | 9.21 | 0.38 | 1 | 10 | 1552.819 | 2124.6354 | 1921.8632 | 1552818.9566 | 2124635.402 | 2.0061e-06 | 72 | 1921863.1812
54 | 125 | CONCLUIDO | 3.6425 | 27.45 | 23.75 | 71.26 | 0.97 | 20 | 267.24 | 58.47 | 14.5 | 18 | 69.27 | 33193.92 | 374.96 | 608.78 | 59.21 | 46.36 | 6050.52 | 0.78 | 0.9 | 9.21 | 0.38 | 1 | 10 | 1552.6081 | 2124.3469 | 1921.6023 | 1552608.1314 | 2124346.9416 | 2.0064e-06 | 72 | 1921602.2511
55 | 125 | CONCLUIDO | 3.6424 | 27.45 | 23.75 | 71.26 | 0.98 | 20 | 267.71 | 58.47 | 14.75 | 18 | 69.49 | 33252.27 | 374.53 | 608.84 | 59 | 46.36 | 5949.35 | 0.79 | 0.9 | 9.22 | 0.38 | 1 | 10 | 1551.9885 | 2123.4991 | 1920.8354 | 1551988.5071 | 2123499.1443 | 2.0063e-06 | 72 | 1920835.3663
56 | 125 | CONCLUIDO | 3.6523 | 27.38 | 23.73 | 74.92 | 1 | 19 | 268.19 | 58.47 | 15 | 17 | 69.71 | 33310.7 | 374.3 | 608.91 | 58.3 | 46.36 | 5602.29 | 0.8 | 0.9 | 9.21 | 0.35 | 1 | 10 | 1549.1667 | 2119.6383 | 1917.343 | 1549166.7292 | 2119638.2633 | 2.0117e-06 | 72 | 1917342.9624
57 | 125 | CONCLUIDO | 3.6518 | 27.38 | 23.73 | 74.94 | 1.01 | 19 | 268.66 | 58.47 | 15.25 | 17 | 69.94 | 33369.22 | 374.25 | 608.78 | 58.66 | 46.36 | 5784.86 | 0.79 | 0.9 | 9.2 | 0.36 | 1 | 10 | 1549.2056 | 2119.6914 | 1917.391 | 1549205.5576 | 2119691.39 | 2.0115e-06 | 72 | 1917391.0188
58 | 125 | CONCLUIDO | 3.6521 | 27.38 | 23.73 | 74.93 | 1.03 | 19 | 269.14 | 58.47 | 15.5 | 17 | 70.16 | 33427.83 | 373.58 | 608.82 | 58.42 | 46.36 | 5664.64 | 0.79 | 0.9 | 9.21 | 0.36 | 1 | 10 | 1548.1392 | 2118.2323 | 1916.0712 | 1548139.1961 | 2118232.3472 | 2.0116e-06 | 72 | 1916071.2249
59 | 125 | CONCLUIDO | 3.6605 | 27.32 | 23.71 | 79.04 | 1.04 | 18 | 269.61 | 58.47 | 15.75 | 16 | 70.39 | 33486.53 | 372.87 | 608.84 | 58.06 | 46.36 | 5489.54 | 0.8 | 0.9 | 9.2 | 0.34 | 1 | 10 | 1544.9593 | 2113.8815 | 1912.1356 | 1544959.3359 | 2113881.5222 | 2.0163e-06 | 72 | 1912135.6366
60 | 125 | CONCLUIDO | 3.6605 | 27.32 | 23.71 | 79.04 | 1.05 | 18 | 270.09 | 58.47 | 16 | 16 | 70.62 | 33545.31 | 373.4 | 608.82 | 57.71 | 46.36 | 5310.87 | 0.8 | 0.9 | 9.21 | 0.34 | 1 | 10 | 1545.7473 | 2114.9596 | 1913.1108 | 1545747.2715 | 2114959.6104 | 2.0163e-06 | 72 | 1913110.8335
61 | 125 | CONCLUIDO | 3.6637 | 27.29 | 23.69 | 78.96 | 1.07 | 18 | 270.57 | 58.47 | 16.25 | 16 | 70.84 | 33604.17 | 372.62 | 608.78 | 57.16 | 46.36 | 5039.8 | 0.81 | 0.9 | 9.21 | 0.32 | 1 | 10 | 1543.6417 | 2112.0787 | 1910.5049 | 1543641.7408 | 2112078.7305 | 2.018e-06 | 72 | 1910504.9008
62 | 125 | CONCLUIDO | 3.661 | 27.31 | 23.71 | 79.03 | 1.08 | 18 | 271.05 | 58.47 | 16.5 | 16 | 71.07 | 33663.13 | 372.17 | 608.8 | 57.76 | 46.36 | 5339.54 | 0.8 | 0.9 | 9.21 | 0.34 | 1 | 10 | 1543.8063 | 2112.3039 | 1910.7086 | 1543806.3289 | 2112303.9271 | 2.0165e-06 | 72 | 1910708.605
63 | 125 | CONCLUIDO | 3.6712 | 27.24 | 23.68 | 83.57 | 1.1 | 17 | 271.52 | 58.47 | 16.75 | 15 | 71.3 | 33722.17 | 371.44 | 608.77 | 57.02 | 46.36 | 4974.44 | 0.81 | 0.9 | 9.2 | 0.31 | 1 | 10 | 1530.0924 | 2093.5399 | 1893.7354 | 1530092.4061 | 2093539.9329 | 2.0222e-06 | 71 | 1893735.42
64 | 125 | CONCLUIDO | 3.671 | 27.24 | 23.68 | 83.58 | 1.11 | 17 | 272 | 58.47 | 17 | 15 | 71.53 | 33781.3 | 371.87 | 608.77 | 57.01 | 46.36 | 4965.13 | 0.81 | 0.9 | 9.2 | 0.31 | 1 | 10 | 1530.7745 | 2094.4731 | 1894.5796 | 1530774.4506 | 2094473.1363 | 2.022e-06 | 71 | 1894579.5598
65 | 125 | CONCLUIDO | 3.6691 | 27.26 | 23.7 | 83.63 | 1.13 | 17 | 272.48 | 58.47 | 17.25 | 15 | 71.76 | 33840.65 | 371.93 | 608.84 | 57.58 | 46.36 | 5254.61 | 0.81 | 0.9 | 9.2 | 0.32 | 1 | 10 | 1531.5143 | 2095.4855 | 1895.4953 | 1531514.3364 | 2095485.4807 | 2.021e-06 | 71 | 1895495.2874
66 | 125 | CONCLUIDO | 3.6692 | 27.25 | 23.69 | 83.63 | 1.14 | 17 | 272.97 | 58.47 | 17.5 | 15 | 71.99 | 33899.96 | 371.66 | 608.77 | 57.38 | 46.36 | 5151.39 | 0.81 | 0.9 | 9.21 | 0.32 | 1 | 10 | 1530.9782 | 2094.752 | 1894.8318 | 1530978.2486 | 2094751.9817 | 2.0211e-06 | 71 | 1894831.7926
67 | 125 | CONCLUIDO | 3.6789 | 27.18 | 23.67 | 88.76 | 1.16 | 16 | 273.45 | 58.47 | 17.75 | 14 | 72.22 | 33959.36 | 370.72 | 608.84 | 56.46 | 46.36 | 4699.15 | 0.82 | 0.9 | 9.21 | 0.3 | 1 | 10 | 1527.2008 | 2089.5835 | 1890.1566 | 1527200.7828 | 2089583.4864 | 2.0264e-06 | 71 | 1890156.5712
68 | 125 | CONCLUIDO | 3.6787 | 27.18 | 23.67 | 88.77 | 1.17 | 16 | 273.93 | 58.47 | 18 | 14 | 72.46 | 34018.85 | 371.16 | 608.81 | 56.61 | 46.36 | 4773.16 | 0.82 | 0.9 | 9.21 | 0.3 | 1 | 10 | 1527.896 | 2090.5348 | 1891.0171 | 1527896.0357 | 2090534.762 | 2.0263e-06 | 71 | 1891017.0584
69 | 125 | CONCLUIDO | 3.677 | 27.2 | 23.68 | 88.81 | 1.18 | 16 | 274.41 | 58.47 | 18.25 | 14 | 72.69 | 34078.44 | 371.11 | 608.85 | 57.09 | 46.36 | 5011.48 | 0.81 | 0.9 | 9.21 | 0.31 | 1 | 10 | 1528.3126 | 2091.1047 | 1891.5326 | 1528312.5861 | 2091104.7047 | 2.0254e-06 | 71 | 1891532.6066
70 | 125 | CONCLUIDO | 3.6758 | 27.2 | 23.69 | 88.85 | 1.2 | 16 | 274.9 | 58.47 | 18.5 | 14 | 72.92 | 34138.11 | 370.65 | 608.78 | 57.34 | 46.36 | 5136.06 | 0.81 | 0.9 | 9.21 | 0.32 | 1 | 10 | 1528.0113 | 2090.6925 | 1891.1598 | 1528011.3437 | 2090692.5315 | 2.0247e-06 | 71 | 1891159.7706
71 | 125 | CONCLUIDO | 3.6767 | 27.2 | 23.69 | 88.82 | 1.21 | 16 | 275.38 | 58.47 | 18.75 | 14 | 73.16 | 34197.87 | 369.86 | 608.86 | 57.39 | 46.36 | 5163.49 | 0.81 | 0.9 | 9.2 | 0.31 | 1 | 10 | 1526.6421 | 2088.8191 | 1889.4652 | 1526642.1489 | 2088819.1388 | 2.0252e-06 | 71 | 1889465.1718
72 | 125 | CONCLUIDO | 3.6872 | 27.12 | 23.66 | 94.62 | 1.23 | 15 | 275.87 | 58.47 | 19 | 13 | 73.39 | 34257.73 | 369.61 | 608.82 | 56.36 | 46.36 | 4652.22 | 0.82 | 0.9 | 9.2 | 0.28 | 1 | 10 | 1523.6133 | 2084.675 | 1885.7165 | 1523613.3491 | 2084675.0013 | 2.031e-06 | 71 | 1885716.5451
73 | 125 | CONCLUIDO | 3.6881 | 27.11 | 23.65 | 94.6 | 1.24 | 15 | 276.35 | 58.47 | 19.25 | 13 | 73.63 | 34317.68 | 369.77 | 608.77 | 55.88 | 46.36 | 4410.29 | 0.83 | 0.9 | 9.21 | 0.28 | 1 | 10 | 1523.5385 | 2084.5726 | 1885.6239 | 1523538.5218 | 2084572.6194 | 2.0315e-06 | 71 | 1885623.9343
74 | 125 | CONCLUIDO | 3.6884 | 27.11 | 23.65 | 94.59 | 1.25 | 15 | 276.84 | 58.47 | 19.5 | 13 | 73.87 | 34377.72 | 369.75 | 608.84 | 55.93 | 46.36 | 4437.56 | 0.83 | 0.9 | 9.2 | 0.27 | 1 | 10 | 1523.443 | 2084.4419 | 1885.5057 | 1523442.9553 | 2084441.861 | 2.0316e-06 | 71 | 1885505.6553
75 | 125 | CONCLUIDO | 3.6867 | 27.12 | 23.66 | 94.64 | 1.27 | 15 | 277.33 | 58.47 | 19.75 | 13 | 74.1 | 34437.85 | 369.53 | 608.79 | 56.48 | 46.36 | 4714.39 | 0.82 | 0.9 | 9.2 | 0.29 | 1 | 10 | 1523.6054 | 2084.6642 | 1885.7067 | 1523605.4184 | 2084664.1501 | 2.0307e-06 | 71 | 1885706.7295
76 | 125 | CONCLUIDO | 3.6876 | 27.12 | 23.65 | 94.61 | 1.28 | 15 | 277.82 | 58.47 | 20 | 13 | 74.34 | 34498.07 | 368.93 | 608.85 | 55.98 | 46.36 | 4462.31 | 0.83 | 0.9 | 9.21 | 0.28 | 1 | 10 | 1522.409 | 2083.0272 | 1884.226 | 1522409.0164 | 2083027.1802 | 2.0312e-06 | 71 | 1884225.9897
77 | 125 | CONCLUIDO | 3.6969 | 27.05 | 23.63 | 101.28 | 1.3 | 14 | 278.3 | 58.47 | 20.25 | 12 | 74.58 | 34558.39 | 367.84 | 608.83 | 55.36 | 46.36 | 4156.18 | 0.84 | 0.9 | 9.2 | 0.26 | 1 | 10 | 1518.5394 | 2077.7326 | 1879.4367 | 1518539.3748 | 2077732.5659 | 2.0363e-06 | 71 | 1879436.6859
78 | 125 | CONCLUIDO | 3.6981 | 27.04 | 23.62 | 101.24 | 1.31 | 14 | 278.79 | 58.47 | 20.5 | 12 | 74.82 | 34618.81 | 368.1 | 608.8 | 55.16 | 46.36 | 4059.58 | 0.84 | 0.9 | 9.2 | 0.25 | 1 | 10 | 1518.5477 | 2077.7439 | 1879.4469 | 1518547.661 | 2077743.9034 | 2.037e-06 | 71 | 1879446.9414
79 | 125 | CONCLUIDO | 3.6976 | 27.04 | 23.63 | 101.26 | 1.32 | 14 | 279.28 | 58.47 | 20.75 | 12 | 75.06 | 34679.32 | 368.35 | 608.8 | 55.19 | 46.36 | 4071.38 | 0.84 | 0.9 | 9.2 | 0.26 | 1 | 10 | 1519.1372 | 2078.5505 | 1880.1765 | 1519137.1639 | 2078550.4873 | 2.0367e-06 | 71 | 1880176.546
80 | 125 | CONCLUIDO | 3.6993 | 27.03 | 23.61 | 101.2 | 1.34 | 14 | 279.78 | 58.47 | 21 | 12 | 75.3 | 34739.92 | 368.09 | 608.81 | 54.86 | 46.36 | 3909.33 | 0.84 | 0.9 | 9.2 | 0.24 | 1 | 10 | 1518.1588 | 2077.2118 | 1878.9656 | 1518158.7508 | 2077211.7792 | 2.0376e-06 | 71 | 1878965.6024
81 | 125 | CONCLUIDO | 3.6982 | 27.04 | 23.62 | 101.24 | 1.35 | 14 | 280.27 | 58.47 | 21.25 | 12 | 75.54 | 34800.62 | 367.81 | 608.76 | 55.06 | 46.36 | 4007.75 | 0.84 | 0.9 | 9.2 | 0.25 | 1 | 10 | 1518.0991 | 2077.1302 | 1878.8918 | 1518099.0955 | 2077130.1562 | 2.037e-06 | 71 | 1878891.7694
82 | 125 | CONCLUIDO | 3.6967 | 27.05 | 23.63 | 101.29 | 1.36 | 14 | 280.76 | 58.47 | 21.5 | 12 | 75.79 | 34861.41 | 367.36 | 608.76 | 55.44 | 46.36 | 4197.46 | 0.84 | 0.9 | 9.2 | 0.26 | 1 | 10 | 1517.8764 | 2076.8255 | 1878.6162 | 1517876.4302 | 2076825.4957 | 2.0362e-06 | 71 | 1878616.1853
83 | 125 | CONCLUIDO | 3.6959 | 27.06 | 23.64 | 101.31 | 1.38 | 14 | 281.25 | 58.47 | 21.75 | 12 | 76.03 | 34922.31 | 366.96 | 608.79 | 55.62 | 46.36 | 4286.28 | 0.83 | 0.9 | 9.2 | 0.27 | 1 | 10 | 1517.5745 | 2076.4124 | 1878.2425 | 1517574.4975 | 2076412.3782 | 2.0358e-06 | 71 | 1878242.4951
84 | 125 | CONCLUIDO | 3.7066 | 26.98 | 23.61 | 108.96 | 1.39 | 13 | 281.75 | 58.47 | 22 | 11 | 76.28 | 34983.29 | 366.76 | 608.75 | 54.81 | 46.36 | 3886.81 | 0.85 | 0.9 | 9.2 | 0.24 | 1 | 10 | 1514.6171 | 2072.366 | 1874.5823 | 1514617.1453 | 2072365.9984 | 2.0417e-06 | 71 | 1874582.2961
85 | 125 | CONCLUIDO | 3.706 | 26.98 | 23.61 | 108.98 | 1.4 | 13 | 282.24 | 58.47 | 22.25 | 11 | 76.52 | 35044.38 | 367.18 | 608.78 | 54.89 | 46.36 | 3925.48 | 0.84 | 0.9 | 9.2 | 0.24 | 1 | 10 | 1515.3639 | 2073.3878 | 1875.5066 | 1515363.9254 | 2073387.7759 | 2.0413e-06 | 71 | 1875506.5566
86 | 125 | CONCLUIDO | 3.7063 | 26.98 | 23.61 | 108.97 | 1.42 | 13 | 282.74 | 58.47 | 22.5 | 11 | 76.77 | 35105.56 | 366.77 | 608.82 | 54.82 | 46.36 | 3892.83 | 0.85 | 0.9 | 9.2 | 0.24 | 1 | 10 | 1514.6968 | 2072.475 | 1874.6809 | 1514696.8452 | 2072475.0474 | 2.0415e-06 | 71 | 1874680.9376
87 | 125 | CONCLUIDO | 3.7065 | 26.98 | 23.61 | 108.96 | 1.43 | 13 | 283.24 | 58.47 | 22.75 | 11 | 77.01 | 35166.85 | 366.7 | 608.77 | 54.8 | 46.36 | 3883.2 | 0.85 | 0.9 | 9.2 | 0.24 | 1 | 10 | 1514.5507 | 2072.2751 | 1874.5001 | 1514550.7232 | 2072275.1168 | 2.0416e-06 | 71 | 1874500.0881
88 | 125 | CONCLUIDO | 3.7073 | 26.97 | 23.6 | 108.94 | 1.44 | 13 | 283.74 | 58.47 | 23 | 11 | 77.26 | 35228.23 | 366.53 | 608.76 | 54.66 | 46.36 | 3810.28 | 0.85 | 0.9 | 9.2 | 0.23 | 1 | 10 | 1514.0157 | 2071.5431 | 1873.838 | 1514015.7401 | 2071543.1293 | 2.042e-06 | 71 | 1873837.9604
89 | 125 | CONCLUIDO | 3.7056 | 26.99 | 23.62 | 108.99 | 1.46 | 13 | 284.23 | 58.47 | 23.25 | 11 | 77.51 | 35289.71 | 365.97 | 608.8 | 55.02 | 46.36 | 3994.22 | 0.84 | 0.9 | 9.2 | 0.24 | 1 | 10 | 1513.7859 | 2071.2287 | 1873.5535 | 1513785.9072 | 2071228.6618 | 2.0411e-06 | 71 | 1873553.5053
90 | 125 | CONCLUIDO | 3.7054 | 26.99 | 23.62 | 109 | 1.47 | 13 | 284.73 | 58.47 | 23.5 | 11 | 77.76 | 35351.29 | 365.46 | 608.85 | 54.9 | 46.36 | 3930.56 | 0.84 | 0.9 | 9.2 | 0.25 | 1 | 10 | 1513.0802 | 2070.2631 | 1872.6801 | 1513080.2028 | 2070263.0859 | 2.041e-06 | 71 | 1872680.0826
91 | 125 | CONCLUIDO | 3.7166 | 26.91 | 23.58 | 117.91 | 1.48 | 12 | 285.23 | 58.47 | 23.75 | 10 | 78.01 | 35412.96 | 364.32 | 608.75 | 53.86 | 46.36 | 3419.56 | 0.86 | 0.9 | 9.2 | 0.21 | 1 | 10 | 1508.5477 | 2064.0615 | 1867.0703 | 1508547.6741 | 2064061.4801 | 2.0472e-06 | 71 | 1867070.3494
92 | 125 | CONCLUIDO | 3.7165 | 26.91 | 23.58 | 117.92 | 1.5 | 12 | 285.73 | 58.47 | 24 | 10 | 78.26 | 35474.75 | 364.57 | 608.8 | 54 | 46.36 | 3488.41 | 0.86 | 0.9 | 9.2 | 0.21 | 1 | 10 | 1508.9352 | 2064.5917 | 1867.55 | 1508935.191 | 2064591.6979 | 2.0471e-06 | 71 | 1867549.9639
93 | 125 | CONCLUIDO | 3.7145 | 26.92 | 23.6 | 117.99 | 1.51 | 12 | 286.24 | 58.47 | 24.25 | 10 | 78.51 | 35536.63 | 365.14 | 608.79 | 54.37 | 46.36 | 3673.28 | 0.85 | 0.9 | 9.2 | 0.23 | 1 | 10 | 1510.4235 | 2066.6281 | 1869.392 | 1510423.5139 | 2066628.0869 | 2.046e-06 | 71 | 1869392.0028
94 | 125 | CONCLUIDO | 3.7156 | 26.91 | 23.59 | 117.95 | 1.52 | 12 | 286.74 | 58.47 | 24.5 | 10 | 78.77 | 35598.74 | 365.04 | 608.83 | 54.21 | 46.36 | 3590.45 | 0.86 | 0.9 | 9.2 | 0.22 | 1 | 10 | 1509.9286 | 2065.951 | 1868.7795 | 1509928.6225 | 2065950.9547 | 2.0466e-06 | 71 | 1868779.4952
95 | 125 | CONCLUIDO | 3.7157 | 26.91 | 23.59 | 117.95 | 1.53 | 12 | 287.24 | 58.47 | 24.75 | 10 | 79.02 | 35660.82 | 364.88 | 608.79 | 54.26 | 46.36 | 3619.57 | 0.85 | 0.9 | 9.19 | 0.22 | 1 | 10 | 1509.6728 | 2065.6009 | 1868.4629 | 1509672.7976 | 2065600.9238 | 2.0467e-06 | 71 | 1868462.8707
96 | 125 | CONCLUIDO | 3.7144 | 26.92 | 23.6 | 117.99 | 1.55 | 12 | 287.75 | 58.47 | 25 | 10 | 79.27 | 35723.02 | 365.07 | 608.77 | 54.35 | 46.36 | 3661.44 | 0.85 | 0.9 | 9.2 | 0.23 | 1 | 10 | 1510.3425 | 2066.5172 | 1869.2917 | 1510342.4692 | 2066517.1979 | 2.046e-06 | 71 | 1869291.6969
97 | 125 | CONCLUIDO | 3.7149 | 26.92 | 23.59 | 117.97 | 1.56 | 12 | 288.25 | 58.47 | 25.25 | 10 | 79.53 | 35785.31 | 364.62 | 608.78 | 54.46 | 46.36 | 3718.34 | 0.85 | 0.9 | 9.19 | 0.22 | 1 | 10 | 1509.4638 | 2065.315 | 1868.2042 | 1509463.8358 | 2065315.013 | 2.0462e-06 | 71 | 1868204.2469
98 | 125 | CONCLUIDO | 3.714 | 26.92 | 23.6 | 118.01 | 1.57 | 12 | 288.76 | 58.47 | 25.5 | 10 | 79.78 | 35847.71 | 364.12 | 608.82 | 54.6 | 46.36 | 3785.13 | 0.85 | 0.9 | 9.2 | 0.23 | 1 | 10 | 1509.0365 | 2064.7303 | 1867.6754 | 1509036.5256 | 2064730.3484 | 2.0457e-06 | 71 | 1867675.3818
99 | 125 | CONCLUIDO | 3.7137 | 26.93 | 23.6 | 118.02 | 1.59 | 12 | 289.26 | 58.47 | 25.75 | 10 | 80.04 | 35910.21 | 363.67 | 608.8 | 54.6 | 46.36 | 3786.84 | 0.85 | 0.9 | 9.2 | 0.23 | 1 | 10 | 1508.4415 | 2063.9163 | 1866.939 | 1508441.544 | 2063916.2682 | 2.0456e-06 | 71 | 1866938.9963
100 | 125 | CONCLUIDO | 3.7237 | 26.85 | 23.58 | 128.61 | 1.6 | 11 | 289.77 | 58.47 | 26 | 9 | 80.3 | 35972.82 | 362.9 | 608.78 | 53.78 | 46.36 | 3380.59 | 0.86 | 0.9 | 9.2 | 0.21 | 1 | 10 | 1494.9453 | 2045.4501 | 1850.2353 | 1494945.3239 | 2045450.1445 | 2.0511e-06 | 70 | 1850235.2535
101 | 125 | CONCLUIDO | 3.7249 | 26.85 | 23.57 | 128.56 | 1.61 | 11 | 290.28 | 58.47 | 26.25 | 9 | 80.56 | 36035.53 | 363.03 | 608.79 | 53.47 | 46.36 | 3227.83 | 0.87 | 0.9 | 9.2 | 0.2 | 1 | 10 | 1494.768 | 2045.2075 | 1850.0158 | 1494768.0018 | 2045207.5246 | 2.0517e-06 | 70 | 1850015.7889
102 | 125 | CONCLUIDO | 3.7248 | 26.85 | 23.57 | 128.57 | 1.62 | 11 | 290.79 | 58.47 | 26.5 | 9 | 80.82 | 36098.35 | 363.16 | 608.81 | 53.7 | 46.36 | 3343.35 | 0.86 | 0.9 | 9.19 | 0.2 | 1 | 10 | 1494.9792 | 2045.4965 | 1850.2772 | 1494979.2331 | 2045496.5406 | 2.0517e-06 | 70 | 1850277.2216
103 | 125 | CONCLUIDO | 3.7246 | 26.85 | 23.57 | 128.57 | 1.64 | 11 | 291.3 | 58.47 | 26.75 | 9 | 81.08 | 36161.27 | 363.5 | 608.76 | 53.68 | 46.36 | 3334.14 | 0.86 | 0.9 | 9.2 | 0.2 | 1 | 10 | 1495.5186 | 2046.2345 | 1850.9448 | 1495518.6166 | 2046234.5489 | 2.0516e-06 | 70 | 1850944.7955
104 | 125 | CONCLUIDO | 3.7263 | 26.84 | 23.56 | 128.51 | 1.65 | 11 | 291.81 | 58.47 | 27 | 9 | 81.34 | 36224.3 | 363.29 | 608.75 | 53.37 | 46.36 | 3178.09 | 0.87 | 0.9 | 9.19 | 0.19 | 1 | 10 | 1494.7381 | 2045.1666 | 1849.9787 | 1494738.0741 | 2045166.5762 | 2.0525e-06 | 70 | 1849978.7486
105 | 125 | CONCLUIDO | 3.7252 | 26.84 | 23.57 | 128.55 | 1.66 | 11 | 292.32 | 58.47 | 27.25 | 9 | 81.6 | 36287.44 | 363.22 | 608.76 | 53.44 | 46.36 | 3214.13 | 0.87 | 0.9 | 9.2 | 0.2 | 1 | 10 | 1494.9817 | 2045.4999 | 1850.2802 | 1494981.6689 | 2045499.8733 | 2.0519e-06 | 70 | 1850280.2362
106 | 125 | CONCLUIDO | 3.7244 | 26.85 | 23.57 | 128.58 | 1.67 | 11 | 292.84 | 58.47 | 27.5 | 9 | 81.86 | 36350.69 | 362.98 | 608.77 | 53.63 | 46.36 | 3308.55 | 0.86 | 0.9 | 9.2 | 0.2 | 1 | 10 | 1494.8015 | 2045.2533 | 1850.0572 | 1494801.4572 | 2045253.2997 | 2.0515e-06 | 70 | 1850057.1953
107 | 125 | CONCLUIDO | 3.725 | 26.85 | 23.57 | 128.56 | 1.68 | 11 | 293.35 | 58.47 | 27.75 | 9 | 82.13 | 36414.05 | 362.3 | 608.81 | 53.58 | 46.36 | 3281.34 | 0.87 | 0.9 | 9.19 | 0.2 | 1 | 10 | 1493.6802 | 2043.7192 | 1848.6695 | 1493680.2247 | 2043719.18 | 2.0518e-06 | 70 | 1848669.4898
108 | 125 | CONCLUIDO | 3.7254 | 26.84 | 23.57 | 128.54 | 1.7 | 11 | 293.86 | 58.47 | 28 | 9 | 82.39 | 36477.51 | 361.81 | 608.79 | 53.35 | 46.36 | 3170 | 0.87 | 0.9 | 9.2 | 0.19 | 1 | 10 | 1492.8794 | 2042.6234 | 1847.6783 | 1492879.3754 | 2042623.4226 | 2.052e-06 | 70 | 1847678.31
109 | 125 | CONCLUIDO | 3.725 | 26.85 | 23.57 | 128.56 | 1.71 | 11 | 294.38 | 58.47 | 28.25 | 9 | 82.66 | 36541.09 | 361.24 | 608.85 | 53.39 | 46.36 | 3185.72 | 0.87 | 0.9 | 9.2 | 0.2 | 1 | 10 | 1492.1316 | 2041.6003 | 1846.7529 | 1492131.6405 | 2041600.3388 | 2.0518e-06 | 70 | 1846752.8678
110 | 125 | CONCLUIDO | 3.725 | 26.85 | 23.57 | 128.56 | 1.72 | 11 | 294.9 | 58.47 | 28.5 | 9 | 82.92 | 36604.77 | 360.72 | 608.76 | 53.55 | 46.36 | 3268.18 | 0.87 | 0.9 | 9.2 | 0.2 | 1 | 10 | 1491.372 | 2040.5609 | 1845.8126 | 1491371.9577 | 2040560.9072 | 2.0518e-06 | 70 | 1845812.6382
111 | 125 | CONCLUIDO | 3.7341 | 26.78 | 23.55 | 141.31 | 1.73 | 10 | 295.41 | 58.47 | 28.75 | 8 | 83.19 | 36668.57 | 360.54 | 608.84 | 52.91 | 46.36 | 2953.98 | 0.88 | 0.9 | 9.2 | 0.18 | 1 | 10 | 1488.9618 | 2037.2632 | 1842.8296 | 1488961.7606 | 2037263.1693 | 2.0568e-06 | 70 | 1842829.6317
112 | 125 | CONCLUIDO | 3.7343 | 26.78 | 23.55 | 141.3 | 1.75 | 10 | 295.93 | 58.47 | 29 | 8 | 83.46 | 36732.47 | 361.08 | 608.81 | 53.02 | 46.36 | 3005.25 | 0.87 | 0.9 | 9.19 | 0.18 | 1 | 10 | 1489.7065 | 2038.2822 | 1843.7514 | 1489706.5158 | 2038282.1761 | 2.0569e-06 | 70 | 1843751.386
113 | 125 | CONCLUIDO | 3.7346 | 26.78 | 23.55 | 141.28 | 1.76 | 10 | 296.45 | 58.47 | 29.25 | 8 | 83.73 | 36796.49 | 361.36 | 608.75 | 52.82 | 46.36 | 2909.52 | 0.88 | 0.9 | 9.2 | 0.18 | 1 | 10 | 1490.0512 | 2038.7538 | 1844.178 | 1490051.1972 | 2038753.7845 | 2.0571e-06 | 70 | 1844177.9847
114 | 125 | CONCLUIDO | 3.7347 | 26.78 | 23.55 | 141.28 | 1.77 | 10 | 296.97 | 58.47 | 29.5 | 8 | 84 | 36860.62 | 361.33 | 608.78 | 52.83 | 46.36 | 2912.7 | 0.88 | 0.9 | 9.19 | 0.18 | 1 | 10 | 1489.9864 | 2038.6651 | 1844.0977 | 1489986.3655 | 2038665.0789 | 2.0571e-06 | 70 | 1844097.745
115 | 125 | CONCLUIDO | 3.7342 | 26.78 | 23.55 | 141.3 | 1.78 | 10 | 297.49 | 58.47 | 29.75 | 8 | 84.27 | 36924.87 | 361.64 | 608.81 | 52.96 | 46.36 | 2979.64 | 0.88 | 0.9 | 9.19 | 0.18 | 1 | 10 | 1490.5437 | 2039.4277 | 1844.7876 | 1490543.7314 | 2039427.6914 | 2.0569e-06 | 70 | 1844787.5749
116 | 125 | CONCLUIDO | 3.735 | 26.77 | 23.54 | 141.27 | 1.79 | 10 | 298.01 | 58.47 | 30 | 8 | 84.54 | 36989.23 | 361.82 | 608.76 | 52.82 | 46.36 | 2908.65 | 0.88 | 0.9 | 9.19 | 0.17 | 1 | 10 | 1490.5257 | 2039.403 | 1844.7652 | 1490525.6704 | 2039402.9797 | 2.0573e-06 | 70 | 1844765.2216
117 | 125 | CONCLUIDO | 3.7351 | 26.77 | 23.54 | 141.26 | 1.8 | 10 | 298.54 | 58.47 | 30.25 | 8 | 84.81 | 37053.7 | 361.86 | 608.77 | 52.71 | 46.36 | 2851.43 | 0.88 | 0.91 | 9.19 | 0.17 | 1 | 10 | 1490.5628 | 2039.4538 | 1844.8112 | 1490562.8214 | 2039453.8113 | 2.0574e-06 | 70 | 1844811.2019
118 | 125 | CONCLUIDO | 3.7349 | 26.77 | 23.55 | 141.27 | 1.82 | 10 | 299.06 | 58.47 | 30.5 | 8 | 85.09 | 37118.29 | 361.96 | 608.84 | 52.78 | 46.36 | 2886.41 | 0.88 | 0.9 | 9.19 | 0.17 | 1 | 10 | 1490.8621 | 2039.8633 | 1845.1816 | 1490862.0812 | 2039863.2717 | 2.0572e-06 | 70 | 1845181.584
119 | 125 | CONCLUIDO | 3.7352 | 26.77 | 23.54 | 141.26 | 1.83 | 10 | 299.59 | 58.47 | 30.75 | 8 | 85.36 | 37183.12 | 362.13 | 608.77 | 52.68 | 46.36 | 2836.68 | 0.88 | 0.91 | 9.19 | 0.17 | 1 | 10 | 1490.9351 | 2039.9631 | 1845.2719 | 1490935.0664 | 2039963.1333 | 2.0574e-06 | 70 | 1845271.915
120 | 125 | CONCLUIDO | 3.7353 | 26.77 | 23.54 | 141.25 | 1.84 | 10 | 300.11 | 58.47 | 31 | 8 | 85.64 | 37247.94 | 361.66 | 608.76 | 52.58 | 46.36 | 2786.38 | 0.88 | 0.91 | 9.2 | 0.17 | 1 | 10 | 1490.2292 | 2038.9973 | 1844.3983 | 1490229.1855 | 2038997.3159 | 2.0575e-06 | 70 | 1844398.2738
121 | 125 | CONCLUIDO | 3.7354 | 26.77 | 23.54 | 141.25 | 1.85 | 10 | 300.64 | 58.47 | 31.25 | 8 | 85.91 | 37312.88 | 360.94 | 608.82 | 52.67 | 46.36 | 2831.26 | 0.88 | 0.91 | 9.19 | 0.17 | 1 | 10 | 1489.1591 | 2037.5332 | 1843.0739 | 1489159.1271 | 2037533.2148 | 2.0575e-06 | 70 | 1843073.9044
122 | 125 | CONCLUIDO | 3.7346 | 26.78 | 23.55 | 141.28 | 1.86 | 10 | 301.17 | 58.47 | 31.5 | 8 | 86.19 | 37377.94 | 359.95 | 608.82 | 52.82 | 46.36 | 2905.18 | 0.88 | 0.9 | 9.19 | 0.18 | 1 | 10 | 1487.9966 | 2035.9426 | 1841.6351 | 1487996.5832 | 2035942.5709 | 2.0571e-06 | 70 | 1841635.0694
123 | 125 | CONCLUIDO | 3.7343 | 26.78 | 23.55 | 141.3 | 1.87 | 10 | 301.69 | 58.47 | 31.75 | 8 | 86.47 | 37443.11 | 359.11 | 608.78 | 52.98 | 46.36 | 2985.92 | 0.88 | 0.9 | 9.19 | 0.18 | 1 | 10 | 1486.8357 | 2034.3541 | 1840.1982 | 1486835.6542 | 2034354.1367 | 2.0569e-06 | 70 | 1840198.2331
124 | 125 | CONCLUIDO | 3.7433 | 26.71 | 23.53 | 156.88 | 1.89 | 9 | 302.22 | 58.47 | 32 | 7 | 86.75 | 37508.41 | 357.47 | 608.84 | 52.38 | 46.36 | 2691.72 | 0.89 | 0.91 | 9.19 | 0.16 | 1 | 10 | 1482.3409 | 2028.2042 | 1834.6352 | 1482340.8637 | 2028204.1659 | 2.0619e-06 | 70 | 1834635.207
125 | 125 | CONCLUIDO | 3.7435 | 26.71 | 23.53 | 156.87 | 1.9 | 9 | 302.75 | 58.47 | 32.25 | 7 | 87.03 | 37573.82 | 358.11 | 608.76 | 52.46 | 46.36 | 2731.38 | 0.88 | 0.91 | 9.19 | 0.16 | 1 | 10 | 1483.2295 | 2029.4201 | 1835.7351 | 1483229.5131 | 2029420.0553 | 2.062e-06 | 70 | 1835735.0536
126 | 125 | CONCLUIDO | 3.7436 | 26.71 | 23.53 | 156.87 | 1.91 | 9 | 303.28 | 58.47 | 32.5 | 7 | 87.31 | 37639.36 | 358.49 | 608.77 | 52.29 | 46.36 | 2647.46 | 0.89 | 0.91 | 9.19 | 0.16 | 1 | 10 | 1483.761 | 2030.1473 | 1836.3929 | 1483761.0224 | 2030147.2898 | 2.062e-06 | 70 | 1836392.8818
127 | 125 | CONCLUIDO | 3.7436 | 26.71 | 23.53 | 156.87 | 1.92 | 9 | 303.82 | 58.47 | 32.75 | 7 | 87.59 | 37705.01 | 358.69 | 608.79 | 52.35 | 46.36 | 2677.4 | 0.89 | 0.91 | 9.19 | 0.16 | 1 | 10 | 1484.0518 | 2030.5451 | 1836.7527 | 1484051.7564 | 2030545.0849 | 2.062e-06 | 70 | 1836752.7119
128 | 125 | CONCLUIDO | 3.7429 | 26.72 | 23.54 | 156.9 | 1.93 | 9 | 304.35 | 58.47 | 33 | 7 | 87.88 | 37770.79 | 359.07 | 608.76 | 52.54 | 46.36 | 2770.22 | 0.88 | 0.91 | 9.19 | 0.16 | 1 | 10 | 1484.8617 | 2031.6533 | 1837.7551 | 1484861.6879 | 2031653.2689 | 2.0617e-06 | 70 | 1837755.1323
129 | 125 | CONCLUIDO | 3.7426 | 26.72 | 23.54 | 156.92 | 1.94 | 9 | 304.88 | 58.47 | 33.25 | 7 | 88.16 | 37836.69 | 359.12 | 608.78 | 52.58 | 46.36 | 2790.96 | 0.88 | 0.91 | 9.19 | 0.17 | 1 | 10 | 1484.9972 | 2031.8387 | 1837.9228 | 1484997.1941 | 2031838.6745 | 2.0615e-06 | 70 | 1837922.8431
130 | 125 | CONCLUIDO | 3.7429 | 26.72 | 23.54 | 156.9 | 1.95 | 9 | 305.42 | 58.47 | 33.5 | 7 | 88.45 | 37902.71 | 359.14 | 608.8 | 52.47 | 46.36 | 2737.23 | 0.88 | 0.91 | 9.19 | 0.16 | 1 | 10 | 1484.9635 | 2031.7925 | 1837.8811 | 1484963.4638 | 2031792.5232 | 2.0617e-06 | 70 | 1837881.0964
131 | 125 | CONCLUIDO | 3.7436 | 26.71 | 23.53 | 156.87 | 1.97 | 9 | 305.96 | 58.47 | 33.75 | 7 | 88.73 | 37968.85 | 359.15 | 608.76 | 52.35 | 46.36 | 2679.44 | 0.89 | 0.91 | 9.19 | 0.16 | 1 | 10 | 1484.7204 | 2031.46 | 1837.5803 | 1484720.4446 | 2031460.0135 | 2.062e-06 | 70 | 1837580.321
132 | 125 | CONCLUIDO | 3.7429 | 26.72 | 23.54 | 156.9 | 1.98 | 9 | 306.49 | 58.47 | 34 | 7 | 89.02 | 38035.12 | 359.17 | 608.76 | 52.47 | 46.36 | 2738.54 | 0.88 | 0.91 | 9.19 | 0.16 | 1 | 10 | 1485.0071 | 2031.8522 | 1837.9351 | 1485007.0821 | 2031852.2036 | 2.0617e-06 | 70 | 1837935.081
133 | 125 | CONCLUIDO | 3.744 | 26.71 | 23.53 | 156.85 | 1.99 | 9 | 307.03 | 58.47 | 34.25 | 7 | 89.31 | 38101.52 | 359.29 | 608.8 | 52.3 | 46.36 | 2653.47 | 0.89 | 0.91 | 9.19 | 0.16 | 1 | 10 | 1484.8402 | 2031.6239 | 1837.7286 | 1484840.2452 | 2031623.9301 | 2.0623e-06 | 70 | 1837728.5936
134 | 125 | CONCLUIDO | 3.7438 | 26.71 | 23.53 | 156.86 | 2 | 9 | 307.57 | 58.47 | 34.5 | 7 | 89.6 | 38168.04 | 359.02 | 608.78 | 52.24 | 46.36 | 2620.12 | 0.89 | 0.91 | 9.19 | 0.16 | 1 | 10 | 1484.4896 | 2031.1442 | 1837.2947 | 1484489.6297 | 2031144.2024 | 2.0621e-06 | 70 | 1837294.6504
135 | 125 | CONCLUIDO | 3.7434 | 26.71 | 23.53 | 156.88 | 2.01 | 9 | 308.11 | 58.47 | 34.75 | 7 | 89.89 | 38234.68 | 359.2 | 608.77 | 52.32 | 46.36 | 2660.71 | 0.89 | 0.91 | 9.19 | 0.16 | 1 | 10 | 1484.835 | 2031.6167 | 1837.7221 | 1484834.9843 | 2031616.7318 | 2.0619e-06 | 70 | 1837722.0823
136 | 125 | CONCLUIDO | 3.7425 | 26.72 | 23.54 | 156.92 | 2.02 | 9 | 308.65 | 58.47 | 35 | 7 | 90.18 | 38301.46 | 358.85 | 608.8 | 52.51 | 46.36 | 2757.52 | 0.88 | 0.91 | 9.2 | 0.17 | 1 | 10 | 1484.6255 | 2031.3301 | 1837.4628 | 1484625.5265 | 2031330.1425 | 2.0614e-06 | 70 | 1837462.8447
137 | 125 | CONCLUIDO | 3.7427 | 26.72 | 23.54 | 156.91 | 2.03 | 9 | 309.2 | 58.47 | 35.25 | 7 | 90.47 | 38368.36 | 358.34 | 608.76 | 52.67 | 46.36 | 2836.3 | 0.88 | 0.91 | 9.19 | 0.17 | 1 | 10 | 1483.8421 | 2030.2583 | 1836.4933 | 1483842.1215 | 2030258.2531 | 2.0615e-06 | 70 | 1836493.2549
138 | 125 | CONCLUIDO | 3.7429 | 26.72 | 23.54 | 156.9 | 2.04 | 9 | 309.74 | 58.47 | 35.5 | 7 | 90.77 | 38435.39 | 357.97 | 608.8 | 52.47 | 46.36 | 2738.33 | 0.88 | 0.91 | 9.19 | 0.16 | 1 | 10 | 1483.2624 | 2029.465 | 1835.7757 | 1483262.352 | 2029464.9869 | 2.0617e-06 | 70 | 1835775.6969
139 | 125 | CONCLUIDO | 3.7418 | 26.73 | 23.54 | 156.96 | 2.05 | 9 | 310.28 | 58.47 | 35.75 | 7 | 91.06 | 38502.55 | 357.66 | 608.8 | 52.64 | 46.36 | 2824.47 | 0.88 | 0.91 | 9.2 | 0.17 | 1 | 10 | 1483.0414 | 2029.1626 | 1835.5022 | 1483041.3554 | 2029162.6097 | 2.061e-06 | 70 | 1835502.1781
140 | 125 | CONCLUIDO | 3.7429 | 26.72 | 23.54 | 156.9 | 2.06 | 9 | 310.83 | 58.47 | 36 | 7 | 91.36 | 38569.84 | 356.95 | 608.8 | 52.66 | 46.36 | 2834.41 | 0.88 | 0.91 | 9.19 | 0.16 | 1 | 10 | 1481.7793 | 2027.4359 | 1833.9402 | 1481779.3314 | 2027435.8527 | 2.0617e-06 | 70 | 1833940.2205
141 | 125 | CONCLUIDO | 3.7424 | 26.72 | 23.54 | 156.93 | 2.07 | 9 | 311.38 | 58.47 | 36.25 | 7 | 91.65 | 38637.26 | 356.22 | 608.76 | 52.69 | 46.36 | 2845.88 | 0.88 | 0.91 | 9.19 | 0.17 | 1 | 10 | 1480.8221 | 2026.1261 | 1832.7555 | 1480822.0781 | 2026126.0965 | 2.0614e-06 | 70 | 1832755.4655
142 | 125 | CONCLUIDO | 3.7524 | 26.65 | 23.52 | 176.36 | 2.08 | 8 | 311.92 | 58.47 | 36.5 | 6 | 91.95 | 38704.93 | 355.86 | 608.8 | 51.75 | 46.36 | 2382.53 | 0.9 | 0.91 | 9.19 | 0.14 | 1 | 10 | 1478.0012 | 2022.2665 | 1829.2642 | 1478001.224 | 2022266.4795 | 2.0669e-06 | 70 | 1829264.205
143 | 125 | CONCLUIDO | 3.7525 | 26.65 | 23.51 | 176.36 | 2.1 | 8 | 312.47 | 58.47 | 36.75 | 6 | 92.25 | 38772.62 | 356.52 | 608.75 | 51.82 | 46.36 | 2418.15 | 0.89 | 0.91 | 9.19 | 0.14 | 1 | 10 | 1478.8269 | 2023.3962 | 1830.2861 | 1478826.9025 | 2023396.2093 | 2.0669e-06 | 70 | 1830286.1149
144 | 125 | CONCLUIDO | 3.7543 | 26.64 | 23.5 | 176.26 | 2.11 | 8 | 313.02 | 58.47 | 37 | 6 | 92.55 | 38840.44 | 356.69 | 608.82 | 51.48 | 46.36 | 2247.92 | 0.9 | 0.91 | 9.19 | 0.13 | 1 | 10 | 1478.5899 | 2023.0719 | 1829.9927 | 1478589.8514 | 2023071.8654 | 2.0679e-06 | 70 | 1829992.726
145 | 125 | CONCLUIDO | 3.7542 | 26.64 | 23.5 | 176.27 | 2.12 | 8 | 313.57 | 58.47 | 37.25 | 6 | 92.85 | 38908.39 | 357.09 | 608.76 | 51.48 | 46.36 | 2249.22 | 0.9 | 0.91 | 9.19 | 0.13 | 1 | 10 | 1479.1904 | 2023.8935 | 1830.736 | 1479190.3802 | 2023893.5355 | 2.0679e-06 | 70 | 1830735.977
146 | 125 | CONCLUIDO | 3.7532 | 26.64 | 23.51 | 176.32 | 2.13 | 8 | 314.13 | 58.47 | 37.5 | 6 | 93.15 | 38976.48 | 357.54 | 608.79 | 51.63 | 46.36 | 2323.55 | 0.9 | 0.91 | 9.19 | 0.14 | 1 | 10 | 1480.1609 | 2025.2214 | 1831.9371 | 1480160.8516 | 2025221.3772 | 2.0673e-06 | 70 | 1831937.0914
147 | 125 | CONCLUIDO | 3.753 | 26.64 | 23.51 | 176.33 | 2.14 | 8 | 314.68 | 58.47 | 37.75 | 6 | 93.46 | 39044.7 | 357.52 | 608.79 | 51.83 | 46.36 | 2424.97 | 0.89 | 0.91 | 9.19 | 0.14 | 1 | 10 | 1480.1734 | 2025.2385 | 1831.9526 | 1480173.3533 | 2025238.4827 | 2.0672e-06 | 70 | 1831952.5643
148 | 125 | CONCLUIDO | 3.7525 | 26.65 | 23.51 | 176.36 | 2.15 | 8 | 315.23 | 58.47 | 38 | 6 | 93.76 | 39113.07 | 357.45 | 608.78 | 51.88 | 46.36 | 2447.94 | 0.89 | 0.91 | 9.19 | 0.14 | 1 | 10 | 1480.1756 | 2025.2416 | 1831.9554 | 1480175.6091 | 2025241.5691 | 2.0669e-06 | 70 | 1831955.3562
149 | 125 | CONCLUIDO | 3.7529 | 26.65 | 23.51 | 176.34 | 2.16 | 8 | 315.79 | 58.47 | 38.25 | 6 | 94.07 | 39181.56 | 357.35 | 608.75 | 51.78 | 46.36 | 2399.07 | 0.9 | 0.91 | 9.19 | 0.14 | 1 | 10 | 1479.9476 | 2024.9296 | 1831.6732 | 1479947.5939 | 2024929.5887 | 2.0672e-06 | 70 | 1831673.1507
150 | 125 | CONCLUIDO | 3.7535 | 26.64 | 23.51 | 176.3 | 2.17 | 8 | 316.35 | 58.47 | 38.5 | 6 | 94.37 | 39250.2 | 357.17 | 608.76 | 51.5 | 46.36 | 2258.1 | 0.9 | 0.91 | 9.19 | 0.14 | 1 | 10 | 1479.5622 | 2024.4022 | 1831.1961 | 1479562.1671 | 2024402.2307 | 2.0675e-06 | 70 | 1831196.1231
151 | 125 | CONCLUIDO | 3.7539 | 26.64 | 23.5 | 176.28 | 2.18 | 8 | 316.9 | 58.47 | 38.75 | 6 | 94.68 | 39318.97 | 356.98 | 608.76 | 51.58 | 46.36 | 2299.55 | 0.9 | 0.91 | 9.19 | 0.13 | 1 | 10 | 1479.0931 | 2023.7604 | 1830.6155 | 1479093.0763 | 2023760.4 | 2.0677e-06 | 70 | 1830615.5478
152 | 125 | CONCLUIDO | 3.753 | 26.65 | 23.51 | 176.33 | 2.19 | 8 | 317.46 | 58.47 | 39 | 6 | 94.99 | 39387.89 | 356.95 | 608.77 | 51.58 | 46.36 | 2297.87 | 0.9 | 0.91 | 9.2 | 0.14 | 1 | 10 | 1479.3468 | 2024.1076 | 1830.9296 | 1479346.8368 | 2024107.6063 | 2.0672e-06 | 70 | 1830929.6172
153 | 125 | CONCLUIDO | 3.7536 | 26.64 | 23.51 | 176.3 | 2.2 | 8 | 318.02 | 58.47 | 39.25 | 6 | 95.3 | 39456.94 | 356.43 | 608.76 | 51.58 | 46.36 | 2295.67 | 0.9 | 0.91 | 9.19 | 0.14 | 1 | 10 | 1478.4686 | 2022.9059 | 1829.8426 | 1478468.5853 | 2022905.9439 | 2.0675e-06 | 70 | 1829842.6398
154 | 125 | CONCLUIDO | 3.7544 | 26.64 | 23.5 | 176.25 | 2.21 | 8 | 318.58 | 58.47 | 39.5 | 6 | 95.61 | 39526.14 | 356.25 | 608.78 | 51.38 | 46.36 | 2198.21 | 0.9 | 0.91 | 9.19 | 0.13 | 1 | 10 | 1477.9314 | 2022.1709 | 1829.1778 | 1477931.375 | 2022170.9089 | 2.068e-06 | 70 | 1829177.7555
155 | 125 | CONCLUIDO | 3.7537 | 26.64 | 23.51 | 176.29 | 2.22 | 8 | 319.14 | 58.47 | 39.75 | 6 | 95.92 | 39595.48 | 356.44 | 608.8 | 51.48 | 46.36 | 2248.5 | 0.9 | 0.91 | 9.19 | 0.14 | 1 | 10 | 1478.4624 | 2022.8975 | 1829.835 | 1478462.3807 | 2022897.4544 | 2.0676e-06 | 70 | 1829834.9605
156 | 125 | CONCLUIDO | 3.7549 | 26.63 | 23.5 | 176.23 | 2.23 | 8 | 319.71 | 58.47 | 40 | 6 | 96.23 | 39664.96 | 355.87 | 608.77 | 51.3 | 46.36 | 2159.28 | 0.9 | 0.91 | 9.19 | 0.13 | 1 | 10 | 1477.2772 | 2021.2759 | 1828.3682 | 1477277.2363 | 2021275.8876 | 2.0683e-06 | 70 | 1828368.1537

## RESULTADOS_4
Unnamed: 0 | Volume de calda [L] | STATUS | Capacidade operacional [ha/h] | Tempo de missao [h] | Tempo util [h] | Tempo por voo [min] | Autonomia Projetada [h] | N° Voos | MTOW [kg] | Massa Estrutura [kg] | Combustível [kg] | Abastecimentos | Massa gerador | Potência gerador [W] | Combustível consumido [L] | Calda cons [L] | Distância percorrida [km] | Distância Pulverizando [km] | RTL ACUMULADO[m] | EOC [km/km] | EOC [h/h] | Tempo de manobra [h] | Tempo rtl_rtw [h] | V pulv [m/s] | V desloc [m/s] | Preço Total por ha Simples [R$/ha] | Preço Total por ha Presumido [R$/ha] | Preço Total por ha Real [R$/ha] | Preço Total Simples [R$] | Preço Total Presumido [R$] | Prod CAPEX [ha/h/R$] | Dias Trabalhados | Preço Total Real [R$]
0 | 30 | CONCLUIDO | 3.3242 | 30.08 | 26.12 | 11.52 | 0.24 | 136 | 71.52 | 32.27 | 1 | 134 | 8.25 | 9054.6 | 187.6 | 609.51 | 132.38 | 46.36 | 42059.24 | 0.35 | 0.82 | 9.4 | 2.74 | 1 | 10 | 1234.7613 | 1689.4549 | 1528.2157 | 1234761.2918 | 1689454.8733 | 3.2561e-06 | 79 | 1528215.6713
1 | 30 | CONCLUIDO | 3.4536 | 28.96 | 25.48 | 14.56 | 0.3 | 105 | 71.81 | 32.27 | 1.25 | 103 | 8.29 | 9090.98 | 181.47 | 609.26 | 112.53 | 46.36 | 32286.43 | 0.41 | 0.84 | 9.35 | 2.1 | 1 | 10 | 1174.1623 | 1606.5407 | 1453.2147 | 1174162.3368 | 1606540.7096 | 3.3828e-06 | 76 | 1453214.7191
2 | 30 | CONCLUIDO | 3.5369 | 28.27 | 25.09 | 17.51 | 0.36 | 86 | 72.11 | 32.27 | 1.5 | 84 | 8.34 | 9127.38 | 177.26 | 609.21 | 100.51 | 46.36 | 26372.29 | 0.46 | 0.85 | 9.32 | 1.71 | 1 | 10 | 1135.4982 | 1553.6388 | 1405.3617 | 1135498.2419 | 1553638.7892 | 3.4644e-06 | 74 | 1405361.6837
3 | 30 | CONCLUIDO | 3.6023 | 27.76 | 24.8 | 20.66 | 0.42 | 72 | 72.4 | 32.27 | 1.75 | 70 | 8.38 | 9163.8 | 173.56 | 608.93 | 92 | 46.36 | 22188.09 | 0.5 | 0.86 | 9.28 | 1.42 | 1 | 10 | 1110.6585 | 1519.652 | 1374.6186 | 1110658.5499 | 1519652.0268 | 3.5285e-06 | 73 | 1374618.5702
4 | 30 | CONCLUIDO | 3.6406 | 27.47 | 24.64 | 23.47 | 0.48 | 63 | 72.7 | 32.27 | 2 | 61 | 8.43 | 9200.25 | 171.09 | 609.01 | 86.72 | 46.36 | 19594.82 | 0.53 | 0.86 | 9.29 | 1.27 | 1 | 10 | 1092.0814 | 1494.2339 | 1351.6263 | 1092081.3589 | 1494233.8945 | 3.566e-06 | 72 | 1351626.3088
5 | 30 | CONCLUIDO | 3.6818 | 27.16 | 24.46 | 26.68 | 0.54 | 55 | 73 | 32.27 | 2.25 | 53 | 8.48 | 9236.71 | 168.13 | 608.93 | 81.17 | 46.36 | 16857.14 | 0.57 | 0.87 | 9.27 | 1.09 | 1 | 10 | 1072.5249 | 1467.4759 | 1327.4221 | 1072524.9111 | 1467475.8998 | 3.6064e-06 | 71 | 1327422.0595
6 | 30 | CONCLUIDO | 3.7125 | 26.94 | 24.33 | 29.79 | 0.6 | 49 | 73.29 | 32.27 | 2.5 | 47 | 8.52 | 9273.2 | 165.87 | 609.04 | 77.16 | 46.36 | 14881.24 | 0.6 | 0.88 | 9.25 | 0.95 | 1 | 10 | 1065.0544 | 1457.2545 | 1318.1761 | 1065054.4384 | 1457254.4695 | 3.6364e-06 | 71 | 1318176.1482
7 | 30 | CONCLUIDO | 3.7372 | 26.76 | 24.23 | 33.04 | 0.65 | 44 | 73.59 | 32.27 | 2.75 | 42 | 8.57 | 9309.7 | 163.47 | 609.07 | 73.92 | 46.36 | 13287.92 | 0.63 | 0.88 | 9.25 | 0.85 | 1 | 10 | 1048.9083 | 1435.1627 | 1298.1928 | 1048908.3373 | 1435162.6617 | 3.6606e-06 | 70 | 1298192.7515
8 | 30 | CONCLUIDO | 3.7568 | 26.62 | 24.15 | 36.23 | 0.71 | 40 | 73.88 | 32.27 | 3 | 38 | 8.61 | 9346.23 | 161.26 | 609.01 | 71.54 | 46.36 | 12117.41 | 0.65 | 0.88 | 9.24 | 0.78 | 1 | 10 | 1043.1767 | 1427.3204 | 1291.0989 | 1043176.698 | 1427320.3799 | 3.6798e-06 | 70 | 1291098.9261
9 | 30 | CONCLUIDO | 3.7764 | 26.48 | 24.08 | 40.13 | 0.77 | 36 | 74.18 | 32.27 | 3.25 | 34 | 8.66 | 9382.78 | 158.99 | 609 | 69.32 | 46.36 | 11027.97 | 0.67 | 0.89 | 9.23 | 0.7 | 1 | 10 | 1028.0735 | 1406.6556 | 1272.4063 | 1028073.5472 | 1406655.5827 | 3.699e-06 | 69 | 1272406.3481
10 | 30 | CONCLUIDO | 3.7905 | 26.38 | 24.02 | 43.68 | 0.82 | 33 | 74.48 | 32.27 | 3.5 | 31 | 8.71 | 9419.35 | 156.51 | 608.86 | 67.52 | 46.36 | 10144.75 | 0.69 | 0.89 | 9.23 | 0.65 | 1 | 10 | 1022.7364 | 1399.353 | 1265.8007 | 1022736.3659 | 1399353.0158 | 3.7128e-06 | 69 | 1265800.728
11 | 30 | CONCLUIDO | 3.8026 | 26.3 | 23.97 | 46.4 | 0.88 | 31 | 74.77 | 32.27 | 3.75 | 29 | 8.75 | 9455.94 | 155.3 | 608.84 | 65.79 | 46.36 | 9288.06 | 0.7 | 0.89 | 9.23 | 0.6 | 1 | 10 | 1019.511 | 1394.94 | 1261.8089 | 1019511.0326 | 1394939.9724 | 3.7247e-06 | 69 | 1261808.8592
12 | 30 | CONCLUIDO | 3.8152 | 26.21 | 23.92 | 49.48 | 0.93 | 29 | 75.07 | 32.27 | 4 | 27 | 8.8 | 9492.55 | 153.01 | 608.86 | 64.05 | 46.36 | 8427.86 | 0.72 | 0.89 | 9.23 | 0.54 | 1 | 10 | 1014.7176 | 1388.3814 | 1255.8763 | 1014717.643 | 1388381.4454 | 3.737e-06 | 69 | 1255876.2688
13 | 30 | CONCLUIDO | 3.8256 | 26.14 | 23.88 | 53.06 | 0.99 | 27 | 75.37 | 32.27 | 4.25 | 25 | 8.85 | 9529.18 | 151.41 | 608.81 | 63.33 | 46.36 | 8076.57 | 0.73 | 0.89 | 9.21 | 0.5 | 1 | 10 | 1011.2055 | 1383.576 | 1251.5294 | 1011205.4941 | 1383575.9682 | 3.7472e-06 | 69 | 1251529.4197
14 | 30 | CONCLUIDO | 3.8335 | 26.09 | 23.85 | 57.25 | 1.04 | 25 | 75.66 | 32.27 | 4.5 | 23 | 8.89 | 9565.83 | 149.4 | 608.87 | 62.29 | 46.36 | 7569.12 | 0.74 | 0.89 | 9.22 | 0.48 | 1 | 10 | 998.0182 | 1365.5326 | 1235.2081 | 998018.2311 | 1365532.5733 | 3.755e-06 | 68 | 1235208.061
15 | 30 | CONCLUIDO | 3.8376 | 26.06 | 23.84 | 59.6 | 1.09 | 24 | 75.96 | 32.27 | 4.75 | 20 | 8.94 | 9602.5 | 146.96 | 608.88 | 61.93 | 46.36 | 7393.11 | 0.75 | 0.89 | 9.22 | 0.47 | 1 | 10 | 994.1153 | 1360.1924 | 1230.3775 | 994115.2922 | 1360192.4 | 3.759e-06 | 68 | 1230377.5464
16 | 30 | CONCLUIDO | 3.8466 | 26 | 23.81 | 64.94 | 1.15 | 22 | 76.26 | 32.27 | 5 | 14 | 8.99 | 9639.2 | 144.97 | 608.85 | 60.59 | 46.36 | 6733.58 | 0.77 | 0.89 | 9.23 | 0.44 | 1 | 10 | 990.2903 | 1354.9589 | 1225.6435 | 990290.3023 | 1354958.8802 | 3.7678e-06 | 68 | 1225643.5064
17 | 30 | CONCLUIDO | 3.8457 | 26 | 23.82 | 64.96 | 1.2 | 22 | 76.56 | 32.27 | 5.25 | 4 | 9.04 | 9675.91 | 145.42 | 608.99 | 60.52 | 46.36 | 6697.3 | 0.77 | 0.89 | 9.23 | 0.44 | 1 | 10 | 991.0697 | 1356.0253 | 1226.6082 | 991069.7268 | 1356025.3232 | 3.7669e-06 | 68 | 1226608.1695
18 | 30 | CONCLUIDO | 3.8451 | 26.01 | 23.82 | 64.97 | 1.25 | 22 | 76.85 | 32.27 | 5.5 | 1 | 9.08 | 9712.65 | 145.64 | 608.94 | 60.51 | 46.36 | 6690.93 | 0.77 | 0.89 | 9.24 | 0.45 | 1 | 10 | 991.4358 | 1356.5262 | 1227.0612 | 991435.7948 | 1356526.1935 | 3.7663e-06 | 68 | 1227061.2375
19 | 30 | CONCLUIDO | 3.8454 | 26 | 23.82 | 64.96 | 1.3 | 22 | 77.15 | 32.27 | 5.75 | 0 | 9.13 | 9749.41 | 146.09 | 608.97 | 60.43 | 46.36 | 6653.41 | 0.77 | 0.89 | 9.24 | 0.45 | 1 | 10 | 992.0453 | 1357.3601 | 1227.8155 | 992045.251 | 1357360.0784 | 3.7666e-06 | 68 | 1227815.5376

## RESULTADOS_1
Unnamed: 0 | Volume de calda [L] | STATUS | Capacidade operacional [ha/h] | Tempo de missao [h] | Tempo util [h] | Tempo por voo [min] | Autonomia Projetada [h] | N° Voos | MTOW [kg] | Massa Estrutura [kg] | Combustível [kg] | Abastecimentos | Massa gerador | Potência gerador [W] | Combustível consumido [L] | Calda cons [L] | Distância percorrida [km] | Distância Pulverizando [km] | RTL ACUMULADO[m] | EOC [km/km] | EOC [h/h] | Tempo de manobra [h] | Tempo rtl_rtw [h] | V pulv [m/s] | V desloc [m/s] | Preço Total por ha Simples [R$/ha] | Preço Total por ha Presumido [R$/ha] | Preço Total por ha Real [R$/ha] | Preço Total Simples [R$] | Preço Total Presumido [R$] | Prod CAPEX [ha/h/R$] | Dias Trabalhados | Preço Total Real [R$]
0 | 15 | CONCLUIDO | 3.6274 | 27.57 | 24.98 | 18.74 | 0.43 | 80 | 39.78 | 19.54 | 1 | 78 | 4.24 | 5140 | 110.18 | 609.13 | 97.16 | 46.36 | 24728.43 | 0.48 | 0.85 | 9.31 | 1.6 | 1 | 10 | 951.5832 | 1301.9981 | 1177.7372 | 951583.1949 | 1301998.1082 | 4.6993e-06 | 72 | 1177737.2361
1 | 15 | CONCLUIDO | 3.7043 | 27 | 24.61 | 23.81 | 0.53 | 62 | 40.06 | 19.54 | 1.25 | 60 | 4.26 | 5174.29 | 105.31 | 609.02 | 85.79 | 46.36 | 19132.19 | 0.54 | 0.87 | 9.28 | 1.23 | 1 | 10 | 927.4871 | 1269.0288 | 1147.9145 | 927487.1372 | 1269028.819 | 4.7989e-06 | 71 | 1147914.4896
2 | 15 | CONCLUIDO | 3.7561 | 26.62 | 24.37 | 29.24 | 0.64 | 50 | 40.34 | 19.54 | 1.5 | 48 | 4.29 | 5208.6 | 100.91 | 608.96 | 78.23 | 46.36 | 15410.29 | 0.59 | 0.87 | 9.26 | 0.99 | 1 | 10 | 907.012 | 1241.0138 | 1122.5732 | 907011.9641 | 1241013.7838 | 4.866e-06 | 70 | 1122573.1701
3 | 15 | CONCLUIDO | 3.7827 | 26.44 | 24.26 | 33.85 | 0.74 | 43 | 40.61 | 19.54 | 1.75 | 17 | 4.32 | 5242.92 | 98.33 | 608.99 | 73.69 | 46.36 | 13179.15 | 0.63 | 0.88 | 9.29 | 0.89 | 1 | 10 | 891.7337 | 1220.1094 | 1103.6639 | 891733.7009 | 1220109.3901 | 4.9005e-06 | 69 | 1103663.8624
4 | 15 | CONCLUIDO | 3.7863 | 26.41 | 24.25 | 34.64 | 0.84 | 42 | 40.89 | 19.54 | 2 | 0 | 4.35 | 5277.26 | 98.52 | 609.14 | 72.76 | 46.36 | 12715.96 | 0.64 | 0.88 | 9.3 | 0.87 | 1 | 10 | 891.7178 | 1220.0877 | 1103.6442 | 891717.8349 | 1220087.6815 | 4.9051e-06 | 69 | 1103644.2256

## RESULTADOS_12
Unnamed: 0 | Volume de calda [L] | STATUS | Capacidade operacional [ha/h] | Tempo de missao [h] | Tempo util [h] | Tempo por voo [min] | Autonomia Projetada [h] | N° Voos | MTOW [kg] | Massa Estrutura [kg] | Combustível [kg] | Abastecimentos | Massa gerador | Potência gerador [W] | Combustível consumido [L] | Calda cons [L] | Distância percorrida [km] | Distância Pulverizando [km] | RTL ACUMULADO[m] | EOC [km/km] | EOC [h/h] | Tempo de manobra [h] | Tempo rtl_rtw [h] | V pulv [m/s] | V desloc [m/s] | Preço Total por ha Simples [R$/ha] | Preço Total por ha Presumido [R$/ha] | Preço Total por ha Real [R$/ha] | Preço Total Simples [R$] | Preço Total Presumido [R$] | Prod CAPEX [ha/h/R$] | Dias Trabalhados | Preço Total Real [R$]
0 | 70 | CONCLUIDO | 2.6929 | 37.13 | 28.15 | 7.22 | 0.12 | 234 | 141.81 | 47.83 | 1 | 232 | 22.98 | 17723.39 | 324.76 | 609.8 | 195.26 | 46.36 | 73007.97 | 0.24 | 0.76 | 9.57 | 4.75 | 1 | 10 | 1943.9928 | 2659.8567 | 2406.0037 | 1943992.7905 | 2659856.6989 | 1.8741e-06 | 97 | 2406003.7087
1 | 70 | CONCLUIDO | 2.901 | 34.47 | 27.04 | 9.01 | 0.16 | 180 | 142.15 | 47.83 | 1.25 | 178 | 23.07 | 17765.46 | 311.46 | 609.67 | 160.81 | 46.36 | 56050.17 | 0.29 | 0.79 | 9.48 | 3.65 | 1 | 10 | 1766.6614 | 2417.224 | 2186.5276 | 1766661.3696 | 2417224.0255 | 2.019e-06 | 90 | 2186527.5571
2 | 70 | CONCLUIDO | 3.0527 | 32.76 | 26.31 | 10.81 | 0.19 | 146 | 142.49 | 47.83 | 1.5 | 144 | 23.16 | 17807.56 | 302.48 | 609.16 | 138.57 | 46.36 | 45105.02 | 0.33 | 0.81 | 9.41 | 2.93 | 1 | 10 | 1659.6296 | 2270.7785 | 2054.0586 | 1659629.6287 | 2270778.4756 | 2.1245e-06 | 86 | 2054058.565
3 | 70 | CONCLUIDO | 3.1629 | 31.62 | 25.83 | 12.6 | 0.22 | 123 | 142.83 | 47.83 | 1.75 | 121 | 23.25 | 17849.7 | 296.38 | 609.41 | 123.6 | 46.36 | 37732.08 | 0.38 | 0.83 | 9.38 | 2.45 | 1 | 10 | 1586.3126 | 2170.4629 | 1963.317 | 1586312.6217 | 2170462.9122 | 2.2012e-06 | 83 | 1963316.9781
4 | 70 | CONCLUIDO | 3.2499 | 30.77 | 25.48 | 14.42 | 0.25 | 106 | 143.17 | 47.83 | 2 | 104 | 23.34 | 17891.86 | 291.71 | 609.09 | 112.99 | 46.36 | 32512.43 | 0.41 | 0.84 | 9.34 | 2.1 | 1 | 10 | 1534.6645 | 2099.7957 | 1899.3941 | 1534664.4989 | 2099795.672 | 2.2618e-06 | 81 | 1899394.1202
5 | 70 | CONCLUIDO | 3.317 | 30.15 | 25.23 | 16.28 | 0.28 | 93 | 143.51 | 47.83 | 2.25 | 91 | 23.44 | 17934.06 | 288.23 | 609.35 | 104.87 | 46.36 | 28518.69 | 0.44 | 0.84 | 9.33 | 1.85 | 1 | 10 | 1491.9347 | 2041.3309 | 1846.5092 | 1491934.7226 | 2041330.907 | 2.3085e-06 | 79 | 1846509.1502
6 | 70 | CONCLUIDO | 3.3727 | 29.65 | 25.02 | 18.09 | 0.31 | 83 | 143.86 | 47.83 | 2.5 | 81 | 23.53 | 17976.29 | 285.31 | 609.18 | 98.63 | 46.36 | 25448.25 | 0.47 | 0.85 | 9.31 | 1.64 | 1 | 10 | 1463.5117 | 2002.4413 | 1811.3311 | 1463511.7031 | 2002441.2778 | 2.3472e-06 | 78 | 1811331.0927
7 | 70 | CONCLUIDO | 3.4171 | 29.26 | 24.87 | 19.9 | 0.34 | 75 | 144.2 | 47.83 | 2.75 | 73 | 23.62 | 18018.55 | 282.93 | 609.23 | 93.5 | 46.36 | 22921.47 | 0.5 | 0.86 | 9.31 | 1.49 | 1 | 10 | 1439.4036 | 1969.4555 | 1781.4934 | 1439403.5982 | 1969455.505 | 2.3781e-06 | 77 | 1781493.4358
8 | 70 | CONCLUIDO | 3.4587 | 28.91 | 24.72 | 21.81 | 0.37 | 68 | 144.54 | 47.83 | 3 | 66 | 23.71 | 18060.85 | 280.5 | 609.12 | 89.25 | 46.36 | 20831.07 | 0.52 | 0.86 | 9.28 | 1.34 | 1 | 10 | 1416.1332 | 1937.6159 | 1752.6925 | 1416133.1684 | 1937615.8764 | 2.4071e-06 | 76 | 1752692.5366
9 | 70 | CONCLUIDO | 3.4852 | 28.69 | 24.64 | 23.47 | 0.4 | 63 | 144.89 | 47.83 | 3.25 | 61 | 23.81 | 18103.18 | 279.1 | 608.96 | 86.43 | 46.36 | 19445.82 | 0.54 | 0.86 | 9.3 | 1.27 | 1 | 10 | 1398.3274 | 1913.2533 | 1730.6551 | 1398327.4458 | 1913253.3012 | 2.4255e-06 | 75 | 1730655.0914
10 | 70 | CONCLUIDO | 3.5168 | 28.43 | 24.53 | 25.38 | 0.43 | 58 | 145.23 | 47.83 | 3.5 | 56 | 23.9 | 18145.54 | 277.05 | 608.96 | 83.1 | 46.36 | 17807.56 | 0.56 | 0.87 | 9.28 | 1.16 | 1 | 10 | 1388.1205 | 1899.2876 | 1718.0223 | 1388120.4513 | 1899287.641 | 2.4475e-06 | 75 | 1718022.2942
11 | 70 | CONCLUIDO | 3.5438 | 28.22 | 24.43 | 27.14 | 0.46 | 54 | 145.57 | 47.83 | 3.75 | 52 | 23.99 | 18187.93 | 275.32 | 608.91 | 80.41 | 46.36 | 16482.15 | 0.58 | 0.87 | 9.26 | 1.05 | 1 | 10 | 1369.7999 | 1874.2207 | 1695.3477 | 1369799.9126 | 1874220.6718 | 2.4663e-06 | 74 | 1695347.6813
12 | 70 | CONCLUIDO | 3.5669 | 28.04 | 24.36 | 29.24 | 0.49 | 50 | 145.92 | 47.83 | 4 | 48 | 24.09 | 18230.35 | 273.83 | 609.07 | 77.85 | 46.36 | 15220.1 | 0.6 | 0.87 | 9.27 | 0.99 | 1 | 10 | 1362.6742 | 1864.4709 | 1686.5284 | 1362674.1795 | 1864470.9294 | 2.4824e-06 | 74 | 1686528.4407
13 | 70 | CONCLUIDO | 3.589 | 27.86 | 24.28 | 30.99 | 0.51 | 47 | 146.26 | 47.83 | 4.25 | 45 | 24.18 | 18272.81 | 272.29 | 608.93 | 75.15 | 46.36 | 13889.29 | 0.62 | 0.88 | 9.26 | 0.9 | 1 | 10 | 1345.9288 | 1841.5592 | 1665.8033 | 1345928.8067 | 1841559.1716 | 2.4978e-06 | 73 | 1665803.3489
14 | 70 | CONCLUIDO | 3.5986 | 27.79 | 24.26 | 32.35 | 0.54 | 45 | 146.61 | 47.83 | 4.5 | 43 | 24.28 | 18315.3 | 271.38 | 608.88 | 75.1 | 46.36 | 13873.96 | 0.62 | 0.88 | 9.25 | 0.89 | 1 | 10 | 1342.6747 | 1837.1067 | 1661.7758 | 1342674.6786 | 1837106.7299 | 2.5045e-06 | 73 | 1661775.842
15 | 70 | CONCLUIDO | 3.6178 | 27.64 | 24.2 | 34.57 | 0.57 | 42 | 146.95 | 47.83 | 4.75 | 40 | 24.37 | 18357.82 | 270.19 | 608.9 | 72.94 | 46.36 | 12808.32 | 0.64 | 0.88 | 9.25 | 0.83 | 1 | 10 | 1327.2631 | 1816.0199 | 1642.7015 | 1327263.1095 | 1816019.9411 | 2.5178e-06 | 72 | 1642701.5467
16 | 70 | CONCLUIDO | 3.6313 | 27.54 | 24.15 | 36.23 | 0.6 | 40 | 147.3 | 47.83 | 5 | 38 | 24.47 | 18400.38 | 269 | 609.01 | 71.67 | 46.36 | 12182.63 | 0.65 | 0.88 | 9.24 | 0.78 | 1 | 10 | 1322.6977 | 1809.7733 | 1637.0511 | 1322697.6805 | 1809773.3197 | 2.5272e-06 | 72 | 1637051.0941
17 | 70 | CONCLUIDO | 3.6447 | 27.44 | 24.11 | 38.07 | 0.63 | 38 | 147.64 | 47.83 | 5.25 | 36 | 24.56 | 18442.97 | 267.86 | 608.86 | 70.32 | 46.36 | 11518.74 | 0.66 | 0.88 | 9.24 | 0.74 | 1 | 10 | 1318.3479 | 1803.8218 | 1631.6676 | 1318347.9306 | 1803821.8 | 2.5365e-06 | 72 | 1631667.5791
18 | 70 | CONCLUIDO | 3.6571 | 27.34 | 24.08 | 40.13 | 0.66 | 36 | 147.99 | 47.83 | 5.5 | 34 | 24.66 | 18485.59 | 266.77 | 608.98 | 69.17 | 46.36 | 10950.71 | 0.67 | 0.89 | 9.24 | 0.7 | 1 | 10 | 1314.3621 | 1798.3682 | 1626.7345 | 1314362.0972 | 1798368.207 | 2.5452e-06 | 72 | 1626734.4694
19 | 70 | CONCLUIDO | 3.674 | 27.22 | 24.01 | 42.37 | 0.69 | 34 | 148.33 | 47.83 | 5.75 | 32 | 24.75 | 18528.25 | 265.22 | 608.89 | 67.15 | 46.36 | 9951.97 | 0.69 | 0.89 | 9.23 | 0.63 | 1 | 10 | 1298.8961 | 1777.2069 | 1607.5928 | 1298896.0737 | 1777206.9112 | 2.5569e-06 | 71 | 1607592.778
20 | 70 | CONCLUIDO | 3.6783 | 27.19 | 24 | 43.64 | 0.71 | 33 | 148.68 | 47.83 | 6 | 31 | 24.85 | 18570.94 | 264.64 | 608.88 | 66.94 | 46.36 | 9851.65 | 0.69 | 0.89 | 9.23 | 0.63 | 1 | 10 | 1297.238 | 1774.9382 | 1605.5406 | 1297237.9598 | 1774938.2066 | 2.5599e-06 | 71 | 1605540.5953
21 | 70 | CONCLUIDO | 3.6832 | 27.15 | 24 | 45 | 0.74 | 32 | 149.02 | 47.83 | 6.25 | 30 | 24.95 | 18613.66 | 263.76 | 608.89 | 67.06 | 46.36 | 9919.76 | 0.69 | 0.89 | 9.22 | 0.62 | 1 | 10 | 1295.1313 | 1772.0558 | 1602.9333 | 1295131.3072 | 1772055.7916 | 2.5633e-06 | 71 | 1602933.274
22 | 70 | CONCLUIDO | 3.6955 | 27.06 | 23.96 | 47.93 | 0.77 | 30 | 149.37 | 47.83 | 6.5 | 28 | 25.04 | 18656.42 | 262.8 | 608.83 | 65.88 | 46.36 | 9335.21 | 0.7 | 0.89 | 9.23 | 0.59 | 1 | 10 | 1291.3509 | 1766.8833 | 1598.2545 | 1291350.9345 | 1766883.319 | 2.5719e-06 | 71 | 1598254.4548
23 | 70 | CONCLUIDO | 3.7049 | 26.99 | 23.93 | 49.5 | 0.8 | 29 | 149.72 | 47.83 | 6.75 | 27 | 25.14 | 18699.2 | 261.97 | 608.82 | 64.54 | 46.36 | 8673.31 | 0.72 | 0.89 | 9.23 | 0.55 | 1 | 10 | 1288.3423 | 1762.7668 | 1594.5308 | 1288342.3327 | 1762766.8173 | 2.5784e-06 | 71 | 1594530.8263
24 | 70 | CONCLUIDO | 3.709 | 26.96 | 23.92 | 51.27 | 0.83 | 28 | 150.07 | 47.83 | 7 | 26 | 25.24 | 18742.03 | 261.21 | 608.84 | 64.63 | 46.36 | 8720.12 | 0.72 | 0.89 | 9.22 | 0.55 | 1 | 10 | 1286.4783 | 1760.2163 | 1592.2238 | 1286478.2846 | 1760216.3445 | 2.5813e-06 | 71 | 1592223.767
25 | 70 | CONCLUIDO | 3.7196 | 26.88 | 23.88 | 53.06 | 0.85 | 27 | 150.41 | 47.83 | 7.25 | 25 | 25.33 | 18784.88 | 260.12 | 608.92 | 63.05 | 46.36 | 7939 | 0.74 | 0.89 | 9.22 | 0.5 | 1 | 10 | 1273.112 | 1741.9281 | 1575.6809 | 1273112.0453 | 1741928.0662 | 2.5887e-06 | 70 | 1575680.8964
26 | 70 | CONCLUIDO | 3.7247 | 26.85 | 23.87 | 55.08 | 0.88 | 26 | 150.76 | 47.83 | 7.5 | 24 | 25.43 | 18827.77 | 259.17 | 608.88 | 62.74 | 46.36 | 7788.25 | 0.74 | 0.89 | 9.22 | 0.5 | 1 | 10 | 1270.8254 | 1738.7994 | 1572.8509 | 1270825.4407 | 1738799.4328 | 2.5922e-06 | 70 | 1572850.8553
27 | 70 | CONCLUIDO | 3.7291 | 26.82 | 23.87 | 57.28 | 0.91 | 25 | 151.11 | 47.83 | 7.75 | 23 | 25.53 | 18870.7 | 258.65 | 608.85 | 62.54 | 46.36 | 7691.02 | 0.74 | 0.89 | 9.22 | 0.49 | 1 | 10 | 1269.371 | 1736.8095 | 1571.0508 | 1269371.0461 | 1736809.4659 | 2.5953e-06 | 70 | 1571050.8081
28 | 70 | CONCLUIDO | 3.7382 | 26.75 | 23.83 | 59.57 | 0.94 | 24 | 151.46 | 47.83 | 8 | 22 | 25.63 | 18913.66 | 257.21 | 608.82 | 61.47 | 46.36 | 7164.51 | 0.75 | 0.89 | 9.22 | 0.46 | 1 | 10 | 1265.4912 | 1731.5009 | 1566.2489 | 1265491.2367 | 1731500.9396 | 2.6016e-06 | 70 | 1566248.9201
29 | 70 | CONCLUIDO | 3.7365 | 26.76 | 23.84 | 59.6 | 0.96 | 24 | 151.81 | 47.83 | 8.25 | 22 | 25.73 | 18956.65 | 256.85 | 608.86 | 61.92 | 46.36 | 7386.89 | 0.75 | 0.89 | 9.22 | 0.47 | 1 | 10 | 1265.3207 | 1731.2677 | 1566.0379 | 1265320.7425 | 1731267.6619 | 2.6004e-06 | 70 | 1566037.9061
30 | 70 | CONCLUIDO | 3.7433 | 26.71 | 23.82 | 62.14 | 0.99 | 23 | 152.15 | 47.83 | 8.5 | 21 | 25.83 | 18999.67 | 256.15 | 608.87 | 61.28 | 46.36 | 7072.4 | 0.76 | 0.89 | 9.22 | 0.45 | 1 | 10 | 1263.0665 | 1728.1833 | 1563.2479 | 1263066.4603 | 1728183.2535 | 2.6052e-06 | 70 | 1563247.8693
31 | 70 | CONCLUIDO | 3.7519 | 26.65 | 23.79 | 64.88 | 1.02 | 22 | 152.5 | 47.83 | 8.75 | 20 | 25.93 | 19042.73 | 254.87 | 608.88 | 60.38 | 46.36 | 6628.8 | 0.77 | 0.9 | 9.21 | 0.42 | 1 | 10 | 1259.6134 | 1723.4586 | 1558.9741 | 1259613.3921 | 1723458.6133 | 2.6111e-06 | 70 | 1558974.1422
32 | 70 | CONCLUIDO | 3.7502 | 26.67 | 23.8 | 64.91 | 1.04 | 22 | 152.85 | 47.83 | 9 | 20 | 26.03 | 19085.83 | 254.24 | 608.9 | 60.79 | 46.36 | 6832.19 | 0.76 | 0.9 | 9.21 | 0.43 | 1 | 10 | 1259.0491 | 1722.6865 | 1558.2757 | 1259049.0562 | 1722686.464 | 2.61e-06 | 70 | 1558275.6857
33 | 70 | CONCLUIDO | 3.7579 | 26.61 | 23.78 | 67.93 | 1.07 | 21 | 153.2 | 47.83 | 9.25 | 19 | 26.12 | 19128.96 | 253.42 | 608.86 | 60.08 | 46.36 | 6483.28 | 0.77 | 0.9 | 9.21 | 0.4 | 1 | 10 | 1256.5027 | 1719.2025 | 1555.1242 | 1256502.744 | 1719202.4874 | 2.6153e-06 | 70 | 1555124.2149
34 | 70 | CONCLUIDO | 3.7673 | 26.54 | 23.74 | 71.21 | 1.1 | 20 | 153.55 | 47.83 | 9.5 | 18 | 26.22 | 19172.12 | 252.14 | 608.8 | 58.69 | 46.36 | 5792.94 | 0.79 | 0.9 | 9.21 | 0.37 | 1 | 10 | 1252.8693 | 1714.2311 | 1550.6273 | 1252869.3092 | 1714231.0615 | 2.6219e-06 | 70 | 1550627.255
35 | 70 | CONCLUIDO | 3.766 | 26.55 | 23.75 | 71.24 | 1.12 | 20 | 153.9 | 47.83 | 9.75 | 18 | 26.32 | 19215.32 | 251.91 | 608.79 | 59.01 | 46.36 | 5950.68 | 0.79 | 0.9 | 9.21 | 0.38 | 1 | 10 | 1252.8216 | 1714.1658 | 1550.5682 | 1252821.6011 | 1714165.7852 | 2.621e-06 | 70 | 1550568.2085
36 | 70 | CONCLUIDO | 3.7737 | 26.5 | 23.72 | 74.91 | 1.15 | 19 | 154.25 | 47.83 | 10 | 17 | 26.43 | 19258.55 | 250.83 | 608.83 | 58.31 | 46.36 | 5608.98 | 0.79 | 0.9 | 9.21 | 0.35 | 1 | 10 | 1249.8365 | 1710.0815 | 1546.8737 | 1249836.5388 | 1710081.4913 | 2.6263e-06 | 70 | 1546873.7139
37 | 70 | CONCLUIDO | 3.7722 | 26.51 | 23.73 | 74.94 | 1.17 | 19 | 154.6 | 47.83 | 10.25 | 17 | 26.53 | 19301.82 | 250.41 | 608.92 | 58.61 | 46.36 | 5758.36 | 0.79 | 0.9 | 9.21 | 0.36 | 1 | 10 | 1249.5439 | 1709.6811 | 1546.5115 | 1249543.9025 | 1709681.0934 | 2.6253e-06 | 70 | 1546511.5294
38 | 70 | CONCLUIDO | 3.7793 | 26.46 | 23.71 | 79.04 | 1.2 | 18 | 154.95 | 47.83 | 10.5 | 16 | 26.63 | 19345.12 | 248.83 | 608.89 | 57.99 | 46.36 | 5453.56 | 0.8 | 0.9 | 9.21 | 0.34 | 1 | 10 | 1236.3063 | 1691.5689 | 1530.1279 | 1236306.321 | 1691568.8504 | 2.6302e-06 | 69 | 1530127.8934
39 | 70 | CONCLUIDO | 3.7812 | 26.45 | 23.7 | 78.99 | 1.23 | 18 | 155.31 | 47.83 | 10.75 | 16 | 26.73 | 19388.45 | 248.9 | 608.84 | 57.38 | 46.36 | 5147.47 | 0.81 | 0.9 | 9.21 | 0.33 | 1 | 10 | 1236.0363 | 1691.1994 | 1529.7937 | 1236036.3098 | 1691199.4092 | 2.6315e-06 | 69 | 1529793.7112
40 | 70 | CONCLUIDO | 3.7783 | 26.47 | 23.72 | 79.06 | 1.25 | 18 | 155.66 | 47.83 | 11 | 16 | 26.83 | 19431.82 | 247.12 | 608.82 | 57.96 | 46.36 | 5438.17 | 0.8 | 0.9 | 9.21 | 0.35 | 1 | 10 | 1234.0799 | 1688.5226 | 1527.3723 | 1234079.9044 | 1688522.5689 | 2.6295e-06 | 69 | 1527372.3448
41 | 70 | CONCLUIDO | 3.7876 | 26.4 | 23.68 | 83.59 | 1.28 | 17 | 156.01 | 47.83 | 11.25 | 15 | 26.93 | 19475.23 | 246.77 | 608.81 | 56.99 | 46.36 | 4958.52 | 0.81 | 0.9 | 9.21 | 0.31 | 1 | 10 | 1231.8485 | 1685.4695 | 1524.6107 | 1231848.5249 | 1685469.4971 | 2.636e-06 | 69 | 1524610.6539
42 | 70 | CONCLUIDO | 3.7858 | 26.41 | 23.7 | 83.63 | 1.3 | 17 | 156.36 | 47.83 | 11.5 | 15 | 27.03 | 19518.67 | 246.38 | 608.83 | 57.42 | 46.36 | 5173.94 | 0.81 | 0.9 | 9.21 | 0.32 | 1 | 10 | 1231.7281 | 1685.3047 | 1524.4616 | 1231728.0831 | 1685304.7034 | 2.6347e-06 | 69 | 1524461.5878
43 | 70 | CONCLUIDO | 3.7947 | 26.35 | 23.66 | 88.73 | 1.33 | 16 | 156.71 | 47.83 | 11.75 | 14 | 27.14 | 19562.15 | 245.09 | 608.81 | 56.42 | 46.36 | 4676.02 | 0.82 | 0.9 | 9.2 | 0.29 | 1 | 10 | 1228.2176 | 1680.5016 | 1520.1168 | 1228217.6355 | 1680501.554 | 2.6409e-06 | 69 | 1520116.8443
44 | 70 | CONCLUIDO | 3.7919 | 26.37 | 23.68 | 88.81 | 1.35 | 16 | 157.07 | 47.83 | 12 | 14 | 27.24 | 19605.66 | 245.04 | 608.8 | 56.99 | 46.36 | 4964.67 | 0.81 | 0.9 | 9.21 | 0.31 | 1 | 10 | 1228.7304 | 1681.2031 | 1520.7515 | 1228730.404 | 1681203.1465 | 2.639e-06 | 69 | 1520751.4778
45 | 70 | CONCLUIDO | 3.7908 | 26.38 | 23.69 | 88.83 | 1.38 | 16 | 157.42 | 47.83 | 12.25 | 14 | 27.34 | 19649.2 | 243.7 | 608.77 | 57.4 | 46.36 | 5168.65 | 0.81 | 0.9 | 9.2 | 0.32 | 1 | 10 | 1227.0552 | 1678.911 | 1518.6781 | 1227055.1878 | 1678911.0418 | 2.6382e-06 | 69 | 1518678.1283
46 | 70 | CONCLUIDO | 3.8005 | 26.31 | 23.65 | 94.6 | 1.4 | 15 | 157.77 | 47.83 | 12.5 | 13 | 27.45 | 19692.79 | 242.78 | 608.83 | 56.11 | 46.36 | 4529.93 | 0.83 | 0.9 | 9.2 | 0.28 | 1 | 10 | 1223.9739 | 1674.6951 | 1514.8646 | 1223973.9258 | 1674695.1232 | 2.645e-06 | 69 | 1514864.5711
47 | 70 | CONCLUIDO | 3.8014 | 26.31 | 23.64 | 94.58 | 1.43 | 15 | 158.13 | 47.83 | 12.75 | 13 | 27.55 | 19736.4 | 242.54 | 608.82 | 55.86 | 46.36 | 4403.18 | 0.83 | 0.9 | 9.2 | 0.27 | 1 | 10 | 1223.413 | 1673.9277 | 1514.1704 | 1223413.0323 | 1673927.6839 | 2.6456e-06 | 69 | 1514170.3751
48 | 70 | CONCLUIDO | 3.7994 | 26.32 | 23.66 | 94.63 | 1.45 | 15 | 158.48 | 47.83 | 13 | 13 | 27.65 | 19780.06 | 241.4 | 608.81 | 56.23 | 46.36 | 4586.35 | 0.82 | 0.9 | 9.2 | 0.29 | 1 | 10 | 1222.2438 | 1672.3279 | 1512.7233 | 1222243.8316 | 1672327.9319 | 2.6442e-06 | 69 | 1512723.3012
49 | 70 | CONCLUIDO | 3.8086 | 26.26 | 23.62 | 101.24 | 1.48 | 14 | 158.84 | 47.83 | 13.25 | 12 | 27.76 | 19823.75 | 239.89 | 608.86 | 55.33 | 46.36 | 4142.83 | 0.84 | 0.9 | 9.2 | 0.25 | 1 | 10 | 1218.4106 | 1667.0832 | 1507.9791 | 1218410.6367 | 1667083.1855 | 2.6506e-06 | 69 | 1507979.1061
50 | 70 | CONCLUIDO | 3.8085 | 26.26 | 23.62 | 101.25 | 1.5 | 14 | 159.19 | 47.83 | 13.5 | 12 | 27.86 | 19867.59 | 239.93 | 608.87 | 55.05 | 46.36 | 4002.8 | 0.84 | 0.9 | 9.2 | 0.25 | 1 | 10 | 1218.4821 | 1667.181 | 1508.0676 | 1218482.1499 | 1667181.0331 | 2.6505e-06 | 69 | 1508067.6152
51 | 70 | CONCLUIDO | 3.81 | 26.25 | 23.61 | 101.2 | 1.53 | 14 | 159.55 | 47.83 | 13.75 | 12 | 27.97 | 19911.36 | 239.06 | 608.78 | 54.98 | 46.36 | 3967.2 | 0.84 | 0.9 | 9.2 | 0.24 | 1 | 10 | 1216.9378 | 1665.068 | 1506.1563 | 1216937.8471 | 1665068.0499 | 2.6516e-06 | 69 | 1506156.2922
52 | 70 | CONCLUIDO | 3.8071 | 26.27 | 23.63 | 101.29 | 1.55 | 14 | 159.9 | 47.83 | 14 | 12 | 28.07 | 19955.16 | 237.84 | 608.85 | 55.58 | 46.36 | 4266.82 | 0.83 | 0.9 | 9.2 | 0.26 | 1 | 10 | 1215.7822 | 1663.4868 | 1504.726 | 1215782.1707 | 1663486.8025 | 2.6496e-06 | 69 | 1504725.9568
53 | 70 | CONCLUIDO | 3.8139 | 26.22 | 23.62 | 109 | 1.58 | 13 | 160.26 | 47.83 | 14.25 | 11 | 28.18 | 19998.99 | 237.26 | 608.77 | 54.92 | 46.36 | 3943.12 | 0.84 | 0.9 | 9.2 | 0.24 | 1 | 10 | 1213.8981 | 1660.9089 | 1502.3941 | 1213898.0955 | 1660908.9277 | 2.6543e-06 | 69 | 1502394.1108
54 | 70 | CONCLUIDO | 3.8149 | 26.21 | 23.61 | 108.96 | 1.6 | 13 | 160.61 | 47.83 | 14.5 | 11 | 28.28 | 20042.86 | 236.72 | 608.8 | 54.84 | 46.36 | 3903.93 | 0.85 | 0.9 | 9.2 | 0.24 | 1 | 10 | 1212.8994 | 1659.5425 | 1501.1581 | 1212899.3987 | 1659542.4667 | 2.655e-06 | 69 | 1501158.0628
55 | 70 | CONCLUIDO | 3.8157 | 26.21 | 23.6 | 108.94 | 1.62 | 13 | 160.97 | 47.83 | 14.75 | 11 | 28.39 | 20086.77 | 236.17 | 608.76 | 54.63 | 46.36 | 3798.79 | 0.85 | 0.9 | 9.2 | 0.23 | 1 | 10 | 1211.9153 | 1658.196 | 1499.9401 | 1211915.2826 | 1658195.9555 | 2.6556e-06 | 69 | 1499940.0608
56 | 70 | CONCLUIDO | 3.8145 | 26.22 | 23.61 | 108.98 | 1.65 | 13 | 161.32 | 47.83 | 15 | 11 | 28.5 | 20130.71 | 234.47 | 608.82 | 54.86 | 46.36 | 3913.37 | 0.84 | 0.9 | 9.2 | 0.24 | 1 | 10 | 1209.7462 | 1655.2281 | 1497.2555 | 1209746.1959 | 1655228.1155 | 2.6547e-06 | 69 | 1497255.4673
57 | 70 | CONCLUIDO | 3.8219 | 26.16 | 23.59 | 117.95 | 1.67 | 12 | 161.68 | 47.83 | 15.25 | 10 | 28.6 | 20174.69 | 233.14 | 608.79 | 53.94 | 46.36 | 3456.26 | 0.86 | 0.9 | 9.2 | 0.22 | 1 | 10 | 1206.6383 | 1650.9758 | 1493.409 | 1206638.327 | 1650975.7922 | 2.6599e-06 | 69 | 1493408.9797
58 | 70 | CONCLUIDO | 3.8214 | 26.17 | 23.59 | 117.97 | 1.69 | 12 | 162.04 | 47.83 | 15.5 | 10 | 28.71 | 20218.71 | 232.81 | 608.76 | 54.28 | 46.36 | 3626.01 | 0.85 | 0.9 | 9.2 | 0.22 | 1 | 10 | 1206.2384 | 1650.4286 | 1492.914 | 1206238.3863 | 1650428.5756 | 2.6595e-06 | 69 | 1492913.9888
59 | 70 | CONCLUIDO | 3.8213 | 26.17 | 23.59 | 117.97 | 1.72 | 12 | 162.4 | 47.83 | 15.75 | 10 | 28.82 | 20262.76 | 232.45 | 608.79 | 54.18 | 46.36 | 3579.7 | 0.86 | 0.9 | 9.2 | 0.22 | 1 | 10 | 1205.7397 | 1649.7462 | 1492.2968 | 1205739.6967 | 1649746.2466 | 2.6594e-06 | 69 | 1492296.7802
60 | 70 | CONCLUIDO | 3.8207 | 26.17 | 23.6 | 117.99 | 1.74 | 12 | 162.75 | 47.83 | 16 | 10 | 28.92 | 20306.85 | 231.89 | 608.77 | 54.51 | 46.36 | 3742.44 | 0.85 | 0.9 | 9.2 | 0.23 | 1 | 10 | 1205.1121 | 1648.8875 | 1491.52 | 1205112.0539 | 1648887.4779 | 2.659e-06 | 69 | 1491519.9712
61 | 70 | CONCLUIDO | 3.8201 | 26.18 | 23.6 | 118.01 | 1.77 | 12 | 163.11 | 47.83 | 16.25 | 10 | 29.03 | 20350.97 | 230.43 | 608.77 | 54.67 | 46.36 | 3823.48 | 0.85 | 0.9 | 9.2 | 0.23 | 1 | 10 | 1203.116 | 1646.1564 | 1489.0495 | 1203115.991 | 1646156.3766 | 2.6586e-06 | 69 | 1489049.5224
62 | 70 | CONCLUIDO | 3.8295 | 26.11 | 23.57 | 128.55 | 1.79 | 11 | 163.47 | 47.83 | 16.5 | 9 | 29.14 | 20395.14 | 229.12 | 608.76 | 53.43 | 46.36 | 3206.16 | 0.87 | 0.9 | 9.2 | 0.2 | 1 | 10 | 1189.9711 | 1628.171 | 1472.7806 | 1189971.1219 | 1628170.9868 | 2.6652e-06 | 68 | 1472780.633
63 | 70 | CONCLUIDO | 3.8289 | 26.12 | 23.57 | 128.57 | 1.81 | 11 | 163.83 | 47.83 | 16.75 | 9 | 29.25 | 20439.33 | 229.27 | 608.84 | 53.63 | 46.36 | 3307.7 | 0.86 | 0.9 | 9.19 | 0.2 | 1 | 10 | 1199.988 | 1641.8765 | 1485.1781 | 1199987.9757 | 1641876.488 | 2.6647e-06 | 69 | 1485178.1004
64 | 70 | CONCLUIDO | 3.8284 | 26.12 | 23.57 | 128.59 | 1.83 | 11 | 164.19 | 47.83 | 17 | 9 | 29.36 | 20483.57 | 228.71 | 608.88 | 53.54 | 46.36 | 3261.75 | 0.87 | 0.9 | 9.2 | 0.2 | 1 | 10 | 1199.261 | 1640.8818 | 1484.2783 | 1199260.9594 | 1640881.7523 | 2.6644e-06 | 69 | 1484278.3009
65 | 70 | CONCLUIDO | 3.8287 | 26.12 | 23.57 | 128.58 | 1.86 | 11 | 164.54 | 47.83 | 17.25 | 8 | 29.47 | 20527.85 | 227 | 608.78 | 53.55 | 46.36 | 3268.82 | 0.87 | 0.9 | 9.2 | 0.2 | 1 | 10 | 1196.7891 | 1637.4996 | 1481.219 | 1196789.0907 | 1637499.6325 | 2.6646e-06 | 69 | 1481218.9658
66 | 70 | CONCLUIDO | 3.8297 | 26.11 | 23.57 | 128.54 | 1.88 | 11 | 164.9 | 47.83 | 17.5 | 8 | 29.58 | 20572.16 | 226.2 | 608.79 | 53.35 | 46.36 | 3167.94 | 0.87 | 0.9 | 9.2 | 0.19 | 1 | 10 | 1185.7943 | 1622.456 | 1467.6111 | 1185794.2582 | 1622456.0176 | 2.6653e-06 | 68 | 1467611.0924
67 | 70 | CONCLUIDO | 3.8287 | 26.12 | 23.57 | 128.58 | 1.9 | 11 | 165.26 | 47.83 | 17.75 | 8 | 29.69 | 20616.5 | 224.58 | 608.76 | 53.6 | 46.36 | 3293.08 | 0.86 | 0.9 | 9.2 | 0.2 | 1 | 10 | 1193.3494 | 1632.7933 | 1476.9618 | 1193349.4011 | 1632793.2974 | 2.6646e-06 | 69 | 1476961.7967
68 | 70 | CONCLUIDO | 3.8358 | 26.07 | 23.55 | 141.32 | 1.93 | 10 | 165.62 | 47.83 | 18 | 5 | 29.8 | 20660.89 | 224.45 | 608.8 | 53.02 | 46.36 | 3005.72 | 0.87 | 0.9 | 9.2 | 0.18 | 1 | 10 | 1182.3068 | 1617.6843 | 1463.2948 | 1182306.797 | 1617684.3193 | 2.6695e-06 | 68 | 1463294.7983
69 | 70 | CONCLUIDO | 3.8347 | 26.08 | 23.56 | 141.36 | 1.95 | 10 | 165.98 | 47.83 | 18.25 | 3 | 29.91 | 20705.31 | 225.1 | 608.82 | 53.04 | 46.36 | 3015.72 | 0.87 | 0.9 | 9.2 | 0.19 | 1 | 10 | 1183.4643 | 1619.2681 | 1464.7274 | 1183464.31 | 1619268.0796 | 2.6688e-06 | 68 | 1464727.4068
70 | 70 | CONCLUIDO | 3.8351 | 26.07 | 23.56 | 141.34 | 1.97 | 10 | 166.34 | 47.83 | 18.5 | 2 | 30.02 | 20749.77 | 225.49 | 608.81 | 52.92 | 46.36 | 2959.37 | 0.88 | 0.9 | 9.2 | 0.19 | 1 | 10 | 1183.9633 | 1619.9508 | 1465.345 | 1183963.3152 | 1619950.8406 | 2.6691e-06 | 68 | 1465345.006
71 | 70 | CONCLUIDO | 3.8354 | 26.07 | 23.56 | 141.33 | 1.99 | 10 | 166.7 | 47.83 | 18.75 | 2 | 30.13 | 20794.27 | 225.74 | 608.83 | 52.82 | 46.36 | 2909.74 | 0.88 | 0.9 | 9.2 | 0.18 | 1 | 10 | 1184.2772 | 1620.3803 | 1465.7335 | 1184277.1985 | 1620380.3096 | 2.6693e-06 | 68 | 1465733.4871
72 | 70 | CONCLUIDO | 3.8357 | 26.07 | 23.55 | 141.32 | 2.02 | 10 | 167.07 | 47.83 | 19 | 2 | 30.24 | 20838.81 | 225.63 | 608.78 | 52.75 | 46.36 | 2871.02 | 0.88 | 0.9 | 9.2 | 0.18 | 1 | 10 | 1183.9945 | 1619.9935 | 1465.3836 | 1183994.5079 | 1619993.5198 | 2.6695e-06 | 68 | 1465383.6119
73 | 70 | CONCLUIDO | 3.8355 | 26.07 | 23.55 | 141.33 | 2.04 | 10 | 167.43 | 47.83 | 19.25 | 0 | 30.35 | 20883.38 | 226.07 | 608.77 | 52.76 | 46.36 | 2878.93 | 0.88 | 0.9 | 9.2 | 0.18 | 1 | 10 | 1184.646 | 1620.885 | 1466.19 | 1184646.022 | 1620884.9501 | 2.6693e-06 | 68 | 1466189.9654

## RESULTADOS_16
Unnamed: 0 | Volume de calda [L] | STATUS | Capacidade operacional [ha/h] | Tempo de missao [h] | Tempo util [h] | Tempo por voo [min] | Autonomia Projetada [h] | N° Voos | MTOW [kg] | Massa Estrutura [kg] | Combustível [kg] | Abastecimentos | Massa gerador | Potência gerador [W] | Combustível consumido [L] | Calda cons [L] | Distância percorrida [km] | Distância Pulverizando [km] | RTL ACUMULADO[m] | EOC [km/km] | EOC [h/h] | Tempo de manobra [h] | Tempo rtl_rtw [h] | V pulv [m/s] | V desloc [m/s] | Preço Total por ha Simples [R$/ha] | Preço Total por ha Presumido [R$/ha] | Preço Total por ha Real [R$/ha] | Preço Total Simples [R$] | Preço Total Presumido [R$] | Prod CAPEX [ha/h/R$] | Dias Trabalhados | Preço Total Real [R$]
0 | 90 | CONCLUIDO | 2.417 | 41.37 | 29.07 | 6.27 | 0.1 | 278 | 176.73 | 52.44 | 1 | 276 | 33.29 | 22031.19 | 386.7 | 609.94 | 224.04 | 46.36 | 87179.68 | 0.21 | 0.73 | 9.63 | 5.67 | 1 | 10 | 2371.8083 | 3245.2128 | 2935.4942 | 2371808.328 | 3245212.7912 | 1.52e-06 | 108 | 2935494.2371
1 | 90 | CONCLUIDO | 2.6559 | 37.65 | 27.69 | 7.84 | 0.13 | 212 | 177.1 | 52.44 | 1.25 | 210 | 33.41 | 22076.81 | 368.08 | 609.72 | 181.35 | 46.36 | 66164.04 | 0.26 | 0.77 | 9.53 | 4.3 | 1 | 10 | 2108.5006 | 2884.9436 | 2609.6086 | 2108500.6478 | 2884943.6068 | 1.6702e-06 | 99 | 2609608.638
2 | 90 | CONCLUIDO | 2.83 | 35.34 | 26.84 | 9.42 | 0.15 | 171 | 177.47 | 52.44 | 1.5 | 169 | 33.53 | 22122.46 | 356.27 | 609.5 | 155.17 | 46.36 | 53276.22 | 0.3 | 0.79 | 9.44 | 3.45 | 1 | 10 | 1946.0844 | 2662.7185 | 2408.5924 | 1946084.4008 | 2662718.5323 | 1.7797e-06 | 93 | 2408592.4128
3 | 90 | CONCLUIDO | 2.9565 | 33.82 | 26.28 | 10.95 | 0.17 | 144 | 177.84 | 52.44 | 1.75 | 142 | 33.65 | 22168.15 | 348.58 | 609.42 | 137.41 | 46.36 | 44530.51 | 0.34 | 0.81 | 9.42 | 2.9 | 1 | 10 | 1841.5987 | 2519.7566 | 2279.2746 | 1841598.6963 | 2519756.5819 | 1.8592e-06 | 89 | 2279274.5502
4 | 90 | CONCLUIDO | 3.0579 | 32.7 | 25.87 | 12.52 | 0.2 | 124 | 178.21 | 52.44 | 2 | 122 | 33.77 | 22213.89 | 342.67 | 609.16 | 124.78 | 46.36 | 38315.41 | 0.37 | 0.82 | 9.38 | 2.49 | 1 | 10 | 1764.6812 | 2414.5147 | 2184.0768 | 1764681.203 | 2414514.6742 | 1.923e-06 | 86 | 2184076.7825
5 | 90 | CONCLUIDO | 3.1375 | 31.87 | 25.58 | 14.08 | 0.22 | 109 | 178.59 | 52.44 | 2.25 | 107 | 33.89 | 22259.66 | 338.34 | 609.22 | 115.43 | 46.36 | 33719.14 | 0.4 | 0.83 | 9.37 | 2.2 | 1 | 10 | 1701.009 | 2327.3955 | 2105.2722 | 1701008.9806 | 2327395.5305 | 1.9731e-06 | 83 | 2105272.1676
6 | 90 | CONCLUIDO | 3.208 | 31.17 | 25.3 | 15.65 | 0.25 | 97 | 178.96 | 52.44 | 2.5 | 95 | 34.02 | 22305.48 | 334.27 | 609.17 | 107.35 | 46.36 | 29738.6 | 0.43 | 0.84 | 9.33 | 1.92 | 1 | 10 | 1661.67 | 2273.5702 | 2056.5839 | 1661670.0308 | 2273570.2438 | 2.0174e-06 | 82 | 2056583.8907
7 | 90 | CONCLUIDO | 3.2594 | 30.68 | 25.13 | 17.13 | 0.27 | 88 | 179.33 | 52.44 | 2.75 | 86 | 34.14 | 22351.34 | 331.57 | 609.21 | 101.9 | 46.36 | 27055.12 | 0.45 | 0.85 | 9.32 | 1.75 | 1 | 10 | 1622.1192 | 2219.4551 | 2007.6334 | 1622119.2411 | 2219455.1085 | 2.0497e-06 | 80 | 2007633.4279
8 | 90 | CONCLUIDO | 3.3078 | 30.23 | 24.97 | 18.73 | 0.3 | 80 | 179.7 | 52.44 | 3 | 78 | 34.26 | 22397.24 | 328.96 | 609.19 | 97.19 | 46.36 | 24741.32 | 0.48 | 0.85 | 9.3 | 1.59 | 1 | 10 | 1594.0198 | 2181.0082 | 1972.8558 | 1594019.7773 | 2181008.1824 | 2.0801e-06 | 79 | 1972855.8226
9 | 90 | CONCLUIDO | 3.3508 | 29.84 | 24.83 | 20.41 | 0.32 | 73 | 180.07 | 52.44 | 3.25 | 71 | 34.38 | 22443.18 | 326.59 | 609.07 | 92.46 | 46.36 | 22410.91 | 0.5 | 0.86 | 9.3 | 1.45 | 1 | 10 | 1568.3407 | 2145.8729 | 1941.0738 | 1568340.6534 | 2145872.8723 | 2.1072e-06 | 78 | 1941073.7772
10 | 90 | CONCLUIDO | 3.3834 | 29.56 | 24.72 | 21.81 | 0.34 | 68 | 180.45 | 52.44 | 3.5 | 66 | 34.51 | 22489.16 | 324.77 | 609 | 88.87 | 46.36 | 20640.53 | 0.52 | 0.86 | 9.29 | 1.34 | 1 | 10 | 1546.6827 | 2116.2394 | 1914.2685 | 1546682.6596 | 2116239.4497 | 2.1277e-06 | 77 | 1914268.5268
11 | 90 | CONCLUIDO | 3.4132 | 29.3 | 24.64 | 23.46 | 0.37 | 63 | 180.82 | 52.44 | 3.75 | 61 | 34.63 | 22535.19 | 323.17 | 609.03 | 86.25 | 46.36 | 19356.94 | 0.54 | 0.87 | 9.29 | 1.26 | 1 | 10 | 1536.3951 | 2102.1636 | 1901.536 | 1536395.0992 | 2102163.5557 | 2.1464e-06 | 77 | 1901536.0163
12 | 90 | CONCLUIDO | 3.4426 | 29.05 | 24.53 | 24.95 | 0.39 | 59 | 181.19 | 52.44 | 4 | 57 | 34.75 | 22581.25 | 321.4 | 608.97 | 83.13 | 46.36 | 17819.46 | 0.56 | 0.87 | 9.27 | 1.15 | 1 | 10 | 1515.952 | 2074.1925 | 1876.2344 | 1515952.0447 | 2074192.4666 | 2.1649e-06 | 76 | 1876234.4488
13 | 90 | CONCLUIDO | 3.4684 | 28.83 | 24.46 | 26.68 | 0.42 | 55 | 181.57 | 52.44 | 4.25 | 53 | 34.88 | 22627.36 | 319.97 | 609 | 80.94 | 46.36 | 16740.31 | 0.57 | 0.87 | 9.27 | 1.08 | 1 | 10 | 1507.2645 | 2062.3059 | 1865.4823 | 1507264.5497 | 2062305.8527 | 2.1811e-06 | 76 | 1865482.2765
14 | 90 | CONCLUIDO | 3.4871 | 28.68 | 24.41 | 28.16 | 0.44 | 52 | 181.94 | 52.44 | 4.5 | 50 | 35 | 22673.63 | 318.84 | 609.05 | 79.27 | 46.36 | 15923.45 | 0.58 | 0.87 | 9.27 | 1.03 | 1 | 10 | 1491.0731 | 2040.152 | 1845.4427 | 1491073.0821 | 2040151.9724 | 2.1929e-06 | 75 | 1845442.7315
15 | 90 | CONCLUIDO | 3.5072 | 28.51 | 24.35 | 29.82 | 0.46 | 49 | 182.32 | 52.44 | 4.75 | 47 | 35.12 | 22719.83 | 317.72 | 608.92 | 77.52 | 46.36 | 15060.05 | 0.6 | 0.88 | 9.27 | 0.97 | 1 | 10 | 1484.4001 | 2031.0217 | 1837.1838 | 1484400.0655 | 2031021.6568 | 2.2055e-06 | 75 | 1837183.8004
16 | 90 | CONCLUIDO | 3.522 | 28.39 | 24.3 | 31.02 | 0.49 | 47 | 182.69 | 52.44 | 5 | 45 | 35.25 | 22766.06 | 316.47 | 608.94 | 76.24 | 46.36 | 14434.46 | 0.61 | 0.88 | 9.25 | 0.93 | 1 | 10 | 1468.9811 | 2009.9248 | 1818.1004 | 1468981.1315 | 2009924.7911 | 2.2148e-06 | 74 | 1818100.3899
17 | 90 | CONCLUIDO | 3.5439 | 28.22 | 24.23 | 33.04 | 0.51 | 44 | 183.07 | 52.44 | 5.25 | 42 | 35.37 | 22812.34 | 315.23 | 608.87 | 73.96 | 46.36 | 13308.11 | 0.63 | 0.88 | 9.26 | 0.86 | 1 | 10 | 1461.7838 | 2000.077 | 1809.1925 | 1461783.7691 | 2000077.0423 | 2.2286e-06 | 74 | 1809192.4965
18 | 90 | CONCLUIDO | 3.5571 | 28.11 | 24.2 | 34.57 | 0.53 | 42 | 183.44 | 52.44 | 5.5 | 40 | 35.5 | 22858.66 | 314.24 | 608.91 | 72.88 | 46.36 | 12775.46 | 0.64 | 0.88 | 9.25 | 0.82 | 1 | 10 | 1457.2421 | 1993.8629 | 1803.5714 | 1457242.0733 | 1993862.8937 | 2.2369e-06 | 74 | 1803571.4175
19 | 90 | CONCLUIDO | 3.5724 | 27.99 | 24.15 | 36.22 | 0.55 | 40 | 183.82 | 52.44 | 5.75 | 38 | 35.63 | 22905.03 | 313.19 | 608.9 | 71.43 | 46.36 | 12064.99 | 0.65 | 0.88 | 9.24 | 0.78 | 1 | 10 | 1442.1764 | 1973.2493 | 1784.9252 | 1442176.3641 | 1973249.3257 | 2.2465e-06 | 73 | 1784925.1796
20 | 90 | CONCLUIDO | 3.5786 | 27.94 | 24.14 | 37.13 | 0.58 | 39 | 184.19 | 52.44 | 6 | 37 | 35.75 | 22951.43 | 312.53 | 608.88 | 70.91 | 46.36 | 11805.64 | 0.65 | 0.88 | 9.24 | 0.76 | 1 | 10 | 1439.818 | 1970.0225 | 1782.0063 | 1439817.9725 | 1970022.4703 | 2.2504e-06 | 73 | 1782006.2907
21 | 90 | CONCLUIDO | 3.5942 | 27.82 | 24.09 | 39.06 | 0.6 | 37 | 184.57 | 52.44 | 6.25 | 35 | 35.88 | 22997.88 | 311.49 | 608.93 | 69.55 | 46.36 | 11139.13 | 0.67 | 0.88 | 9.24 | 0.71 | 1 | 10 | 1434.6081 | 1962.894 | 1775.5582 | 1434608.0516 | 1962894.0267 | 2.2603e-06 | 73 | 1775558.1757
22 | 90 | CONCLUIDO | 3.6003 | 27.78 | 24.08 | 40.13 | 0.62 | 36 | 184.95 | 52.44 | 6.5 | 34 | 36.01 | 23044.38 | 310.82 | 608.83 | 69.17 | 46.36 | 10950.35 | 0.67 | 0.89 | 9.24 | 0.7 | 1 | 10 | 1432.2817 | 1959.711 | 1772.6789 | 1432281.6702 | 1959710.969 | 2.2641e-06 | 73 | 1772678.9046
23 | 90 | CONCLUIDO | 3.6178 | 27.64 | 24.01 | 42.37 | 0.65 | 34 | 185.33 | 52.44 | 6.75 | 32 | 36.13 | 23090.91 | 309.51 | 609 | 67.22 | 46.36 | 9986.78 | 0.69 | 0.89 | 9.23 | 0.64 | 1 | 10 | 1416.3194 | 1937.8707 | 1752.923 | 1416319.3913 | 1937870.6748 | 2.2751e-06 | 72 | 1752923.0174
24 | 90 | CONCLUIDO | 3.6238 | 27.6 | 24 | 43.64 | 0.67 | 33 | 185.7 | 52.44 | 7 | 31 | 36.26 | 23137.49 | 308.88 | 608.96 | 67 | 46.36 | 9883.84 | 0.69 | 0.89 | 9.23 | 0.63 | 1 | 10 | 1414.1019 | 1934.8366 | 1750.1785 | 1414101.9079 | 1934836.6161 | 2.2789e-06 | 72 | 1750178.5251
25 | 90 | CONCLUIDO | 3.6287 | 27.56 | 24 | 45 | 0.69 | 32 | 186.08 | 52.44 | 7.25 | 30 | 36.39 | 23184.11 | 308.45 | 608.92 | 66.96 | 46.36 | 9869.54 | 0.69 | 0.89 | 9.23 | 0.63 | 1 | 10 | 1412.5051 | 1932.6517 | 1748.2022 | 1412505.0674 | 1932651.7485 | 2.2819e-06 | 72 | 1748202.1782
26 | 90 | CONCLUIDO | 3.636 | 27.5 | 23.98 | 46.41 | 0.71 | 31 | 186.46 | 52.44 | 7.5 | 29 | 36.52 | 23230.78 | 307.84 | 608.91 | 66.1 | 46.36 | 9443.35 | 0.7 | 0.89 | 9.23 | 0.61 | 1 | 10 | 1409.9796 | 1929.1963 | 1745.0765 | 1409979.6338 | 1929196.3388 | 2.2865e-06 | 72 | 1745076.5479
27 | 90 | CONCLUIDO | 3.643 | 27.45 | 23.96 | 47.92 | 0.74 | 30 | 186.84 | 52.44 | 7.75 | 28 | 36.65 | 23277.49 | 306.85 | 608.86 | 65.63 | 46.36 | 9212.5 | 0.71 | 0.89 | 9.23 | 0.59 | 1 | 10 | 1406.9542 | 1925.0568 | 1741.3321 | 1406954.1802 | 1925056.7798 | 2.2909e-06 | 72 | 1741332.0626
28 | 90 | CONCLUIDO | 3.6549 | 27.36 | 23.91 | 49.47 | 0.76 | 29 | 187.22 | 52.44 | 8 | 27 | 36.78 | 23324.24 | 305.92 | 608.82 | 64.1 | 46.36 | 8451.39 | 0.72 | 0.89 | 9.22 | 0.54 | 1 | 10 | 1402.7993 | 1919.3719 | 1736.1897 | 1402799.2995 | 1919371.8887 | 2.2984e-06 | 72 | 1736189.7295
29 | 90 | CONCLUIDO | 3.6581 | 27.34 | 23.92 | 51.26 | 0.78 | 28 | 187.6 | 52.44 | 8.25 | 26 | 36.9 | 23371.04 | 305.69 | 608.85 | 64.45 | 46.36 | 8631.01 | 0.72 | 0.89 | 9.23 | 0.55 | 1 | 10 | 1401.9499 | 1918.2096 | 1735.1384 | 1401949.8583 | 1918209.6458 | 2.3004e-06 | 72 | 1735138.4094
30 | 90 | CONCLUIDO | 3.6679 | 27.26 | 23.88 | 53.07 | 0.8 | 27 | 187.98 | 52.44 | 8.5 | 25 | 37.03 | 23417.88 | 304.79 | 608.86 | 63.13 | 46.36 | 7976.34 | 0.73 | 0.89 | 9.22 | 0.51 | 1 | 10 | 1388.5296 | 1899.8474 | 1718.5287 | 1388529.5782 | 1899847.4265 | 2.3066e-06 | 71 | 1718528.6545
31 | 90 | CONCLUIDO | 3.6756 | 27.21 | 23.86 | 55.07 | 0.82 | 26 | 188.36 | 52.44 | 8.75 | 24 | 37.16 | 23464.76 | 304.07 | 608.83 | 62.48 | 46.36 | 7659.81 | 0.74 | 0.89 | 9.22 | 0.49 | 1 | 10 | 1385.8216 | 1896.1422 | 1715.1771 | 1385821.5636 | 1896142.2015 | 2.3114e-06 | 71 | 1715177.051
32 | 90 | CONCLUIDO | 3.6719 | 27.23 | 23.89 | 55.13 | 0.85 | 26 | 188.74 | 52.44 | 9 | 24 | 37.3 | 23511.69 | 303.57 | 608.87 | 63.32 | 46.36 | 8079.41 | 0.73 | 0.89 | 9.22 | 0.52 | 1 | 10 | 1386.0698 | 1896.4818 | 1715.4843 | 1386069.7912 | 1896481.8374 | 2.3091e-06 | 71 | 1715484.2725
33 | 90 | CONCLUIDO | 3.6816 | 27.16 | 23.85 | 57.25 | 0.87 | 25 | 189.12 | 52.44 | 9.25 | 23 | 37.43 | 23558.67 | 303.06 | 608.83 | 62.16 | 46.36 | 7503.16 | 0.75 | 0.89 | 9.22 | 0.48 | 1 | 10 | 1383.1109 | 1892.4333 | 1711.8221 | 1383110.8686 | 1892433.309 | 2.3152e-06 | 71 | 1711822.1301
34 | 90 | CONCLUIDO | 3.6903 | 27.1 | 23.82 | 59.56 | 0.89 | 24 | 189.5 | 52.44 | 9.5 | 22 | 37.56 | 23605.68 | 302.12 | 608.93 | 61.25 | 46.36 | 7052.49 | 0.76 | 0.89 | 9.22 | 0.45 | 1 | 10 | 1379.8166 | 1887.9259 | 1707.7449 | 1379816.5572 | 1887925.8868 | 2.3207e-06 | 71 | 1707744.8899
35 | 90 | CONCLUIDO | 3.6883 | 27.11 | 23.84 | 59.6 | 0.91 | 24 | 189.88 | 52.44 | 9.75 | 22 | 37.69 | 23652.75 | 301.71 | 608.83 | 61.94 | 46.36 | 7396.63 | 0.75 | 0.89 | 9.22 | 0.47 | 1 | 10 | 1379.7781 | 1887.8732 | 1707.6973 | 1379778.066 | 1887873.2215 | 2.3194e-06 | 71 | 1707697.2508
36 | 90 | CONCLUIDO | 3.6964 | 27.05 | 23.82 | 62.13 | 0.93 | 23 | 190.26 | 52.44 | 10 | 21 | 37.82 | 23699.85 | 301.13 | 608.86 | 61.25 | 46.36 | 7055.75 | 0.76 | 0.89 | 9.21 | 0.44 | 1 | 10 | 1377.236 | 1884.395 | 1704.551 | 1377235.9939 | 1884395.0462 | 2.3245e-06 | 71 | 1704551.0277
37 | 90 | CONCLUIDO | 3.7044 | 26.99 | 23.79 | 64.89 | 0.95 | 22 | 190.65 | 52.44 | 10.25 | 20 | 37.95 | 23747 | 299.89 | 608.82 | 60.5 | 46.36 | 6687.01 | 0.77 | 0.9 | 9.21 | 0.42 | 1 | 10 | 1373.6554 | 1879.4959 | 1700.1195 | 1373655.4122 | 1879495.9364 | 2.3296e-06 | 71 | 1700119.4822
38 | 90 | CONCLUIDO | 3.7043 | 27 | 23.79 | 64.89 | 0.98 | 22 | 191.03 | 52.44 | 10.5 | 20 | 38.09 | 23794.2 | 299.85 | 608.83 | 60.58 | 46.36 | 6726.76 | 0.77 | 0.9 | 9.21 | 0.42 | 1 | 10 | 1373.6149 | 1879.4404 | 1700.0693 | 1373614.8537 | 1879440.4424 | 2.3295e-06 | 71 | 1700069.2844
39 | 90 | CONCLUIDO | 3.7101 | 26.95 | 23.79 | 67.96 | 1 | 21 | 191.41 | 52.44 | 10.75 | 19 | 38.22 | 23841.44 | 299.08 | 608.85 | 60.2 | 46.36 | 6540.9 | 0.77 | 0.9 | 9.22 | 0.41 | 1 | 10 | 1371.4312 | 1876.4527 | 1697.3667 | 1371431.2377 | 1876452.7228 | 2.3331e-06 | 71 | 1697366.7085
40 | 90 | CONCLUIDO | 3.712 | 26.94 | 23.77 | 67.92 | 1.02 | 21 | 191.79 | 52.44 | 11 | 19 | 38.35 | 23888.73 | 298.66 | 608.87 | 59.76 | 46.36 | 6322.44 | 0.78 | 0.9 | 9.21 | 0.4 | 1 | 10 | 1370.2753 | 1874.8711 | 1695.936 | 1370275.2913 | 1874871.1059 | 2.3343e-06 | 71 | 1695936.0389
41 | 90 | CONCLUIDO | 3.7204 | 26.88 | 23.75 | 71.24 | 1.04 | 20 | 192.18 | 52.44 | 11.25 | 18 | 38.49 | 23936.06 | 297.8 | 608.87 | 58.87 | 46.36 | 5884.29 | 0.79 | 0.9 | 9.21 | 0.38 | 1 | 10 | 1357.4698 | 1857.3501 | 1680.0872 | 1357469.8319 | 1857350.1114 | 2.3396e-06 | 70 | 1680087.2236
42 | 90 | CONCLUIDO | 3.7195 | 26.88 | 23.75 | 71.26 | 1.06 | 20 | 192.56 | 52.44 | 11.5 | 18 | 38.62 | 23983.44 | 297.52 | 608.86 | 59.19 | 46.36 | 6041.09 | 0.78 | 0.9 | 9.21 | 0.38 | 1 | 10 | 1357.2218 | 1857.0108 | 1679.7803 | 1357221.8075 | 1857010.7534 | 2.339e-06 | 70 | 1679780.2534
43 | 90 | CONCLUIDO | 3.7191 | 26.89 | 23.76 | 71.27 | 1.08 | 20 | 192.95 | 52.44 | 11.75 | 18 | 38.75 | 24030.86 | 296.84 | 608.82 | 59.2 | 46.36 | 6045.85 | 0.78 | 0.9 | 9.21 | 0.38 | 1 | 10 | 1366.2333 | 1869.3407 | 1690.9334 | 1366233.3201 | 1869340.7026 | 2.3388e-06 | 71 | 1690933.4496
44 | 90 | CONCLUIDO | 3.7269 | 26.83 | 23.74 | 74.95 | 1.1 | 19 | 193.33 | 52.44 | 12 | 17 | 38.89 | 24078.33 | 296.79 | 608.88 | 58.5 | 46.36 | 5704.5 | 0.79 | 0.9 | 9.21 | 0.36 | 1 | 10 | 1354.7323 | 1853.6045 | 1676.6991 | 1354732.2707 | 1853604.4594 | 2.3437e-06 | 70 | 1676699.0513
45 | 90 | CONCLUIDO | 3.7272 | 26.83 | 23.73 | 74.95 | 1.12 | 19 | 193.72 | 52.44 | 12.25 | 17 | 39.02 | 24125.85 | 295.67 | 608.78 | 58.57 | 46.36 | 5738.4 | 0.79 | 0.9 | 9.21 | 0.36 | 1 | 10 | 1352.9458 | 1851.1601 | 1674.488 | 1352945.7651 | 1851160.0836 | 2.3439e-06 | 70 | 1674487.9633
46 | 90 | CONCLUIDO | 3.7342 | 26.78 | 23.72 | 79.06 | 1.14 | 18 | 194.1 | 52.44 | 12.5 | 16 | 39.16 | 24173.41 | 294.95 | 608.84 | 58.04 | 46.36 | 5478.51 | 0.8 | 0.9 | 9.21 | 0.35 | 1 | 10 | 1350.5552 | 1847.8892 | 1671.5293 | 1350555.215 | 1847889.2274 | 2.3483e-06 | 70 | 1671529.2731
47 | 90 | CONCLUIDO | 3.7373 | 26.76 | 23.7 | 78.99 | 1.16 | 18 | 194.49 | 52.44 | 12.75 | 16 | 39.3 | 24221.02 | 294.81 | 608.77 | 57.34 | 46.36 | 5129.45 | 0.81 | 0.9 | 9.21 | 0.33 | 1 | 10 | 1349.6081 | 1846.5934 | 1670.3571 | 1349608.1459 | 1846593.4057 | 2.3502e-06 | 70 | 1670357.1228
48 | 90 | CONCLUIDO | 3.736 | 26.77 | 23.71 | 79.02 | 1.18 | 18 | 194.88 | 52.44 | 13 | 16 | 39.43 | 24268.67 | 293.6 | 608.81 | 57.81 | 46.36 | 5363.08 | 0.8 | 0.9 | 9.21 | 0.34 | 1 | 10 | 1348.1728 | 1844.6295 | 1668.5806 | 1348172.794 | 1844629.4939 | 2.3494e-06 | 70 | 1668580.644
49 | 90 | CONCLUIDO | 3.744 | 26.71 | 23.68 | 83.59 | 1.2 | 17 | 195.26 | 52.44 | 13.25 | 15 | 39.57 | 24316.37 | 292.93 | 608.79 | 57.03 | 46.36 | 4977.69 | 0.81 | 0.9 | 9.21 | 0.31 | 1 | 10 | 1345.4997 | 1840.972 | 1665.2722 | 1345499.6693 | 1840972.0067 | 2.3545e-06 | 70 | 1665272.2222
50 | 90 | CONCLUIDO | 3.7418 | 26.72 | 23.7 | 83.65 | 1.22 | 17 | 195.65 | 52.44 | 13.5 | 15 | 39.71 | 24364.12 | 293.23 | 608.84 | 57.47 | 46.36 | 5199.29 | 0.81 | 0.9 | 9.21 | 0.33 | 1 | 10 | 1346.5163 | 1842.363 | 1666.5305 | 1346516.3121 | 1842363.0223 | 2.3531e-06 | 70 | 1666530.4812
51 | 90 | CONCLUIDO | 3.7429 | 26.72 | 23.69 | 83.62 | 1.25 | 17 | 196.04 | 52.44 | 13.75 | 15 | 39.84 | 24411.91 | 292.49 | 608.85 | 57.37 | 46.36 | 5149.23 | 0.81 | 0.9 | 9.2 | 0.32 | 1 | 10 | 1345.15 | 1840.4936 | 1664.8395 | 1345150.0156 | 1840493.5952 | 2.3538e-06 | 70 | 1664839.4697
52 | 90 | CONCLUIDO | 3.752 | 26.65 | 23.66 | 88.74 | 1.27 | 16 | 196.42 | 52.44 | 14 | 14 | 39.98 | 24459.75 | 291.56 | 608.82 | 56.44 | 46.36 | 4685.16 | 0.82 | 0.9 | 9.2 | 0.29 | 1 | 10 | 1341.9197 | 1836.0737 | 1660.8414 | 1341919.6904 | 1836073.7217 | 2.3595e-06 | 70 | 1660841.4227
53 | 90 | CONCLUIDO | 3.7495 | 26.67 | 23.68 | 88.8 | 1.29 | 16 | 196.81 | 52.44 | 14.25 | 14 | 40.12 | 24507.64 | 291.56 | 608.84 | 57.04 | 46.36 | 4989.99 | 0.81 | 0.9 | 9.2 | 0.31 | 1 | 10 | 1342.5489 | 1836.9347 | 1661.6202 | 1342548.935 | 1836934.682 | 2.3579e-06 | 70 | 1661620.2141
54 | 90 | CONCLUIDO | 3.748 | 26.68 | 23.69 | 88.84 | 1.31 | 16 | 197.2 | 52.44 | 14.5 | 14 | 40.26 | 24555.57 | 290.8 | 608.87 | 57.32 | 46.36 | 5125.1 | 0.81 | 0.9 | 9.21 | 0.32 | 1 | 10 | 1341.804 | 1835.9154 | 1660.6982 | 1341803.9644 | 1835915.3803 | 2.357e-06 | 70 | 1660698.1931
55 | 90 | CONCLUIDO | 3.7482 | 26.68 | 23.69 | 88.84 | 1.33 | 16 | 197.59 | 52.44 | 14.75 | 14 | 40.4 | 24603.55 | 289.61 | 608.83 | 57.46 | 46.36 | 5196.17 | 0.81 | 0.9 | 9.2 | 0.32 | 1 | 10 | 1340.0414 | 1833.5038 | 1658.5167 | 1340041.4111 | 1833503.7771 | 2.3571e-06 | 70 | 1658516.75
56 | 90 | CONCLUIDO | 3.7601 | 26.59 | 23.64 | 94.56 | 1.35 | 15 | 197.98 | 52.44 | 15 | 13 | 40.54 | 24651.58 | 289.29 | 608.88 | 55.74 | 46.36 | 4343 | 0.83 | 0.9 | 9.2 | 0.27 | 1 | 10 | 1337.0351 | 1829.3904 | 1654.796 | 1337035.126 | 1829390.4452 | 2.3646e-06 | 70 | 1654795.9886
57 | 90 | CONCLUIDO | 3.7583 | 26.61 | 23.65 | 94.61 | 1.36 | 15 | 198.37 | 52.44 | 15.25 | 13 | 40.68 | 24699.65 | 289.53 | 608.85 | 55.94 | 46.36 | 4443.51 | 0.83 | 0.9 | 9.21 | 0.28 | 1 | 10 | 1337.7897 | 1830.4228 | 1655.7299 | 1337789.6731 | 1830422.8499 | 2.3634e-06 | 70 | 1655729.8621
58 | 90 | CONCLUIDO | 3.7569 | 26.62 | 23.66 | 94.65 | 1.38 | 15 | 198.76 | 52.44 | 15.5 | 13 | 40.82 | 24747.78 | 288.72 | 608.76 | 56.39 | 46.36 | 4665.47 | 0.82 | 0.9 | 9.21 | 0.29 | 1 | 10 | 1336.9549 | 1829.2807 | 1654.6967 | 1336954.8835 | 1829280.6539 | 2.3626e-06 | 70 | 1654696.6757
59 | 90 | CONCLUIDO | 3.7596 | 26.6 | 23.64 | 94.58 | 1.4 | 15 | 199.15 | 52.44 | 15.75 | 13 | 40.96 | 24795.95 | 287.15 | 608.81 | 56.12 | 46.36 | 4530.33 | 0.83 | 0.9 | 9.2 | 0.27 | 1 | 10 | 1334.0236 | 1825.27 | 1651.0688 | 1334023.6362 | 1825269.992 | 2.3643e-06 | 70 | 1651068.7858
60 | 90 | CONCLUIDO | 3.7684 | 26.54 | 23.62 | 101.22 | 1.42 | 14 | 199.54 | 52.44 | 16 | 12 | 41.1 | 24844.17 | 286.99 | 608.8 | 55.04 | 46.36 | 3999.41 | 0.84 | 0.9 | 9.2 | 0.25 | 1 | 10 | 1332.0941 | 1822.63 | 1648.6807 | 1332094.1265 | 1822629.9517 | 2.3698e-06 | 70 | 1648680.7072
61 | 90 | CONCLUIDO | 3.7694 | 26.53 | 23.61 | 101.19 | 1.44 | 14 | 199.93 | 52.44 | 16.25 | 12 | 41.24 | 24892.44 | 286.71 | 608.86 | 54.77 | 46.36 | 3863.21 | 0.85 | 0.9 | 9.2 | 0.24 | 1 | 10 | 1331.4228 | 1821.7114 | 1647.8498 | 1331422.8046 | 1821711.4194 | 2.3704e-06 | 70 | 1647849.8384
62 | 90 | CONCLUIDO | 3.7679 | 26.54 | 23.62 | 101.24 | 1.46 | 14 | 200.32 | 52.44 | 16.5 | 12 | 41.38 | 24940.75 | 286.47 | 608.75 | 55.07 | 46.36 | 4010.46 | 0.84 | 0.9 | 9.2 | 0.25 | 1 | 10 | 1331.4284 | 1821.719 | 1647.8567 | 1331428.3725 | 1821719.0377 | 2.3695e-06 | 70 | 1647856.7296
63 | 90 | CONCLUIDO | 3.7662 | 26.55 | 23.63 | 101.29 | 1.48 | 14 | 200.72 | 52.44 | 16.75 | 12 | 41.52 | 24989.11 | 285.57 | 608.77 | 55.6 | 46.36 | 4277.07 | 0.83 | 0.9 | 9.2 | 0.26 | 1 | 10 | 1330.5144 | 1820.4685 | 1646.7255 | 1330514.372 | 1820468.462 | 2.3684e-06 | 70 | 1646725.507
64 | 90 | CONCLUIDO | 3.7744 | 26.49 | 23.61 | 108.98 | 1.5 | 13 | 201.11 | 52.44 | 17 | 11 | 41.67 | 25037.53 | 284.57 | 608.76 | 54.77 | 46.36 | 3868.15 | 0.85 | 0.9 | 9.2 | 0.24 | 1 | 10 | 1317.6501 | 1802.867 | 1630.8039 | 1317650.0979 | 1802866.9945 | 2.3736e-06 | 69 | 1630803.8989
65 | 90 | CONCLUIDO | 3.7745 | 26.49 | 23.61 | 108.97 | 1.52 | 13 | 201.5 | 52.44 | 17.25 | 11 | 41.81 | 25085.99 | 285.05 | 608.81 | 54.88 | 46.36 | 3922.22 | 0.84 | 0.9 | 9.2 | 0.24 | 1 | 10 | 1318.3252 | 1803.7908 | 1631.6395 | 1318325.2432 | 1803790.7582 | 2.3736e-06 | 69 | 1631639.4998
66 | 90 | CONCLUIDO | 3.7729 | 26.5 | 23.62 | 109.03 | 1.54 | 13 | 201.9 | 52.44 | 17.5 | 11 | 41.95 | 25134.5 | 284.54 | 608.82 | 55.01 | 46.36 | 3986.61 | 0.84 | 0.9 | 9.2 | 0.25 | 1 | 10 | 1327.7938 | 1816.7461 | 1643.3584 | 1327793.7966 | 1816746.0506 | 2.3726e-06 | 70 | 1643358.3574
67 | 90 | CONCLUIDO | 3.7751 | 26.49 | 23.61 | 108.95 | 1.56 | 13 | 202.29 | 52.44 | 17.75 | 11 | 42.1 | 25183.06 | 284.03 | 608.8 | 54.63 | 46.36 | 3799.78 | 0.85 | 0.9 | 9.2 | 0.23 | 1 | 10 | 1316.7534 | 1801.64 | 1629.694 | 1316753.3571 | 1801640.0342 | 2.374e-06 | 69 | 1629694.038
68 | 90 | CONCLUIDO | 3.7731 | 26.5 | 23.62 | 109.02 | 1.58 | 13 | 202.68 | 52.44 | 18 | 11 | 42.24 | 25231.66 | 282.96 | 608.78 | 54.99 | 46.36 | 3976.75 | 0.84 | 0.9 | 9.2 | 0.25 | 1 | 10 | 1325.4811 | 1813.5817 | 1640.496 | 1325481.1189 | 1813581.743 | 2.3728e-06 | 70 | 1640496.0468
69 | 90 | CONCLUIDO | 3.7745 | 26.49 | 23.61 | 108.97 | 1.6 | 13 | 203.08 | 52.44 | 18.25 | 11 | 42.39 | 25280.45 | 281.84 | 608.79 | 54.63 | 46.36 | 3798.71 | 0.85 | 0.9 | 9.2 | 0.24 | 1 | 10 | 1313.6972 | 1797.4584 | 1625.9115 | 1313697.1635 | 1797458.4153 | 2.3736e-06 | 69 | 1625911.5069
70 | 90 | CONCLUIDO | 3.7833 | 26.43 | 23.59 | 117.92 | 1.61 | 12 | 203.47 | 52.44 | 18.5 | 10 | 42.53 | 25329.15 | 281.31 | 608.84 | 54.04 | 46.36 | 3509.55 | 0.86 | 0.9 | 9.2 | 0.21 | 1 | 10 | 1311.2674 | 1794.134 | 1622.9043 | 1311267.4381 | 1794133.9578 | 2.3792e-06 | 69 | 1622904.3309
71 | 90 | CONCLUIDO | 3.7813 | 26.45 | 23.6 | 117.99 | 1.63 | 12 | 203.87 | 52.44 | 18.75 | 10 | 42.68 | 25377.91 | 281.29 | 608.75 | 54.34 | 46.36 | 3655.76 | 0.85 | 0.9 | 9.2 | 0.23 | 1 | 10 | 1311.669 | 1794.6834 | 1623.4014 | 1311669.0358 | 1794683.4415 | 2.3779e-06 | 69 | 1623401.3727
72 | 90 | CONCLUIDO | 3.7822 | 26.44 | 23.59 | 117.96 | 1.65 | 12 | 204.26 | 52.44 | 19 | 10 | 42.82 | 25426.72 | 280.95 | 608.88 | 54.23 | 46.36 | 3600.12 | 0.85 | 0.9 | 9.2 | 0.22 | 1 | 10 | 1310.9332 | 1793.6766 | 1622.4906 | 1310933.1667 | 1793676.593 | 2.3785e-06 | 69 | 1622490.6164
73 | 90 | CONCLUIDO | 3.7811 | 26.45 | 23.6 | 118 | 1.67 | 12 | 204.66 | 52.44 | 19.25 | 10 | 42.97 | 25475.58 | 280.92 | 608.77 | 54.62 | 46.36 | 3797.79 | 0.85 | 0.9 | 9.2 | 0.23 | 1 | 10 | 1311.1699 | 1794.0006 | 1622.7837 | 1311169.9449 | 1794000.5633 | 2.3778e-06 | 69 | 1622783.6674
74 | 90 | CONCLUIDO | 3.7815 | 26.44 | 23.6 | 117.99 | 1.69 | 12 | 205.06 | 52.44 | 19.5 | 10 | 43.11 | 25524.49 | 279.94 | 608.83 | 54.5 | 46.36 | 3736.9 | 0.85 | 0.9 | 9.2 | 0.23 | 1 | 10 | 1309.6928 | 1791.9795 | 1620.9555 | 1309692.8211 | 1791979.4973 | 2.378e-06 | 69 | 1620955.4892
75 | 90 | CONCLUIDO | 3.7813 | 26.45 | 23.6 | 117.99 | 1.71 | 12 | 205.45 | 52.44 | 19.75 | 10 | 43.26 | 25573.44 | 278.83 | 608.76 | 54.5 | 46.36 | 3735.81 | 0.85 | 0.9 | 9.2 | 0.23 | 1 | 10 | 1308.1287 | 1789.8393 | 1619.0196 | 1308128.6613 | 1789839.3449 | 2.3779e-06 | 69 | 1619019.5899
76 | 90 | CONCLUIDO | 3.7916 | 26.37 | 23.56 | 128.52 | 1.73 | 11 | 205.85 | 52.44 | 20 | 9 | 43.41 | 25622.45 | 278.01 | 608.8 | 53.41 | 46.36 | 3198.94 | 0.87 | 0.9 | 9.19 | 0.19 | 1 | 10 | 1304.8603 | 1785.3674 | 1614.9744 | 1304860.254 | 1785367.3659 | 2.3844e-06 | 69 | 1614974.4103
77 | 90 | CONCLUIDO | 3.7904 | 26.38 | 23.57 | 128.57 | 1.74 | 11 | 206.25 | 52.44 | 20.25 | 9 | 43.56 | 25671.51 | 278.07 | 608.77 | 53.7 | 46.36 | 3341.09 | 0.86 | 0.9 | 9.19 | 0.2 | 1 | 10 | 1305.2404 | 1785.8875 | 1615.4449 | 1305240.3994 | 1785887.4976 | 2.3836e-06 | 69 | 1615444.9013
78 | 90 | CONCLUIDO | 3.7899 | 26.39 | 23.57 | 128.59 | 1.76 | 11 | 206.65 | 52.44 | 20.5 | 9 | 43.71 | 25720.62 | 278.05 | 608.76 | 53.72 | 46.36 | 3353.79 | 0.86 | 0.9 | 9.2 | 0.2 | 1 | 10 | 1305.2942 | 1785.9611 | 1615.5115 | 1305294.2204 | 1785961.1379 | 2.3833e-06 | 69 | 1615511.5135
79 | 90 | CONCLUIDO | 3.7906 | 26.38 | 23.57 | 128.56 | 1.78 | 11 | 207.05 | 52.44 | 20.75 | 9 | 43.85 | 25769.78 | 277.51 | 608.86 | 53.5 | 46.36 | 3244.27 | 0.87 | 0.9 | 9.2 | 0.2 | 1 | 10 | 1304.4034 | 1784.7423 | 1614.409 | 1304403.4282 | 1784742.3167 | 2.3838e-06 | 69 | 1614409.0149
80 | 90 | CONCLUIDO | 3.791 | 26.38 | 23.57 | 128.55 | 1.8 | 11 | 207.45 | 52.44 | 21 | 9 | 44 | 25818.99 | 276.44 | 608.78 | 53.5 | 46.36 | 3242.98 | 0.87 | 0.9 | 9.19 | 0.2 | 1 | 10 | 1302.8015 | 1782.5505 | 1612.4264 | 1302801.5255 | 1782550.5227 | 2.384e-06 | 69 | 1612426.4026
81 | 90 | CONCLUIDO | 3.7908 | 26.38 | 23.57 | 128.55 | 1.82 | 11 | 207.84 | 52.44 | 21.25 | 9 | 44.15 | 25868.26 | 275.51 | 608.79 | 53.5 | 46.36 | 3240.6 | 0.87 | 0.9 | 9.2 | 0.2 | 1 | 10 | 1301.4993 | 1780.7688 | 1610.8147 | 1301499.3246 | 1780768.794 | 2.3839e-06 | 69 | 1610814.7196
82 | 90 | CONCLUIDO | 3.7914 | 26.38 | 23.56 | 128.53 | 1.83 | 11 | 208.24 | 52.44 | 21.5 | 9 | 44.3 | 25917.57 | 274.38 | 608.81 | 53.33 | 46.36 | 3157.89 | 0.87 | 0.9 | 9.2 | 0.19 | 1 | 10 | 1299.6829 | 1778.2835 | 1608.5667 | 1299682.9424 | 1778283.5397 | 2.3843e-06 | 69 | 1608566.6545
83 | 90 | CONCLUIDO | 3.7991 | 26.32 | 23.55 | 141.28 | 1.85 | 10 | 208.64 | 52.44 | 21.75 | 8 | 44.45 | 25966.93 | 273.43 | 608.77 | 52.94 | 46.36 | 2969.61 | 0.88 | 0.9 | 9.19 | 0.17 | 1 | 10 | 1296.9695 | 1774.5709 | 1605.2084 | 1296969.5334 | 1774570.9338 | 2.3891e-06 | 69 | 1605208.3745
84 | 90 | CONCLUIDO | 3.7983 | 26.33 | 23.55 | 141.31 | 1.87 | 10 | 209.05 | 52.44 | 22 | 8 | 44.6 | 26016.35 | 274.05 | 608.78 | 52.98 | 46.36 | 2986.15 | 0.88 | 0.9 | 9.2 | 0.18 | 1 | 10 | 1297.9879 | 1775.9643 | 1606.4687 | 1297987.858 | 1775964.2505 | 2.3886e-06 | 69 | 1606468.715
85 | 90 | CONCLUIDO | 3.7982 | 26.33 | 23.55 | 141.31 | 1.89 | 10 | 209.45 | 52.44 | 22.25 | 8 | 44.75 | 26065.82 | 274.18 | 608.78 | 52.87 | 46.36 | 2933.08 | 0.88 | 0.9 | 9.2 | 0.18 | 1 | 10 | 1298.1904 | 1776.2414 | 1606.7194 | 1298190.3993 | 1776241.3765 | 2.3885e-06 | 69 | 1606719.3925
86 | 90 | CONCLUIDO | 3.7982 | 26.33 | 23.55 | 141.31 | 1.9 | 10 | 209.85 | 52.44 | 22.5 | 8 | 44.91 | 26115.34 | 274.06 | 608.87 | 52.98 | 46.36 | 2989.44 | 0.87 | 0.9 | 9.19 | 0.18 | 1 | 10 | 1298.0185 | 1776.0061 | 1606.5066 | 1298018.4666 | 1776006.1305 | 2.3885e-06 | 69 | 1606506.598
87 | 90 | CONCLUIDO | 3.7996 | 26.32 | 23.54 | 141.25 | 1.92 | 10 | 210.25 | 52.44 | 22.75 | 8 | 45.06 | 26164.91 | 273.96 | 608.8 | 52.68 | 46.36 | 2837.09 | 0.88 | 0.91 | 9.19 | 0.17 | 1 | 10 | 1297.5516 | 1775.3673 | 1605.9287 | 1297551.5614 | 1775367.2902 | 2.3894e-06 | 69 | 1605928.7278
88 | 90 | CONCLUIDO | 3.7993 | 26.32 | 23.54 | 141.27 | 1.94 | 10 | 210.65 | 52.44 | 23 | 8 | 45.21 | 26214.54 | 273.97 | 608.79 | 52.74 | 46.36 | 2869.74 | 0.88 | 0.91 | 9.19 | 0.17 | 1 | 10 | 1297.6147 | 1775.4537 | 1606.0068 | 1297614.6788 | 1775453.6503 | 2.3892e-06 | 69 | 1606006.8458
89 | 90 | CONCLUIDO | 3.7993 | 26.32 | 23.54 | 141.27 | 1.96 | 10 | 211.05 | 52.44 | 23.25 | 8 | 45.36 | 26264.21 | 273.75 | 608.78 | 52.66 | 46.36 | 2825.89 | 0.88 | 0.9 | 9.2 | 0.17 | 1 | 10 | 1297.2996 | 1775.0225 | 1605.6168 | 1297299.56 | 1775022.4909 | 2.3892e-06 | 69 | 1605616.8356
90 | 90 | CONCLUIDO | 3.799 | 26.32 | 23.55 | 141.28 | 1.97 | 10 | 211.46 | 52.44 | 23.5 | 8 | 45.52 | 26313.94 | 272.43 | 608.75 | 52.68 | 46.36 | 2840.05 | 0.88 | 0.9 | 9.2 | 0.18 | 1 | 10 | 1295.5533 | 1772.6332 | 1603.4556 | 1295553.3126 | 1772633.1981 | 2.389e-06 | 69 | 1603455.5736
91 | 90 | CONCLUIDO | 3.7978 | 26.33 | 23.55 | 141.33 | 1.99 | 10 | 211.86 | 52.44 | 23.75 | 8 | 45.67 | 26363.73 | 270.75 | 608.79 | 53.05 | 46.36 | 3021.35 | 0.87 | 0.9 | 9.2 | 0.18 | 1 | 10 | 1293.3406 | 1769.6057 | 1600.717 | 1293340.6217 | 1769605.6968 | 2.3883e-06 | 69 | 1600717.0128
92 | 90 | CONCLUIDO | 3.8061 | 26.27 | 23.53 | 156.89 | 2.01 | 9 | 212.27 | 52.44 | 24 | 7 | 45.82 | 26413.56 | 268.02 | 608.78 | 52.37 | 46.36 | 2689.7 | 0.89 | 0.91 | 9.19 | 0.16 | 1 | 10 | 1287.9076 | 1762.172 | 1593.9928 | 1287907.5838 | 1762171.9746 | 2.3935e-06 | 69 | 1593992.7546
93 | 90 | CONCLUIDO | 3.8067 | 26.27 | 23.53 | 156.86 | 2.03 | 9 | 212.67 | 52.44 | 24.25 | 7 | 45.98 | 26463.45 | 268.38 | 608.75 | 52.27 | 46.36 | 2639 | 0.89 | 0.91 | 9.19 | 0.16 | 1 | 10 | 1288.3264 | 1762.745 | 1594.511 | 1288326.3523 | 1762744.9522 | 2.3939e-06 | 69 | 1594511.048
94 | 90 | CONCLUIDO | 3.8059 | 26.27 | 23.53 | 156.89 | 2.04 | 9 | 213.08 | 52.44 | 24.5 | 7 | 46.13 | 26513.39 | 268.56 | 608.8 | 52.46 | 46.36 | 2731.94 | 0.88 | 0.91 | 9.19 | 0.16 | 1 | 10 | 1288.7117 | 1763.2722 | 1594.988 | 1288711.682 | 1763272.1772 | 2.3934e-06 | 69 | 1594987.9554
95 | 90 | CONCLUIDO | 3.8057 | 26.28 | 23.54 | 156.91 | 2.06 | 9 | 213.48 | 52.44 | 24.75 | 7 | 46.29 | 26563.39 | 268.64 | 608.79 | 52.51 | 46.36 | 2758.65 | 0.88 | 0.91 | 9.19 | 0.17 | 1 | 10 | 1288.9538 | 1763.6034 | 1595.2876 | 1288953.7561 | 1763603.3937 | 2.3933e-06 | 69 | 1595287.5611
96 | 90 | CONCLUIDO | 3.806 | 26.27 | 23.53 | 156.89 | 2.08 | 9 | 213.89 | 52.44 | 25 | 7 | 46.44 | 26613.43 | 268.3 | 608.79 | 52.47 | 46.36 | 2739.56 | 0.88 | 0.91 | 9.19 | 0.16 | 1 | 10 | 1288.3239 | 1762.7416 | 1594.508 | 1288323.9207 | 1762741.6251 | 2.3934e-06 | 69 | 1594508.0384
97 | 90 | CONCLUIDO | 3.8063 | 26.27 | 23.53 | 156.88 | 2.09 | 9 | 214.29 | 52.44 | 25.25 | 7 | 46.6 | 26663.54 | 267.95 | 608.81 | 52.37 | 46.36 | 2688.59 | 0.89 | 0.91 | 9.19 | 0.16 | 1 | 10 | 1287.7755 | 1761.9913 | 1593.8293 | 1287775.5404 | 1761991.307 | 2.3936e-06 | 69 | 1593829.3296
98 | 90 | CONCLUIDO | 3.8069 | 26.27 | 23.53 | 156.85 | 2.11 | 9 | 214.7 | 52.44 | 25.5 | 7 | 46.76 | 26713.69 | 267.63 | 608.75 | 52.34 | 46.36 | 2673.31 | 0.89 | 0.91 | 9.19 | 0.16 | 1 | 10 | 1287.2222 | 1761.2343 | 1593.1445 | 1287222.2486 | 1761234.2688 | 2.394e-06 | 69 | 1593144.5421
99 | 90 | CONCLUIDO | 3.807 | 26.27 | 23.53 | 156.85 | 2.13 | 9 | 215.11 | 52.44 | 25.75 | 7 | 46.91 | 26763.9 | 267.47 | 608.78 | 52.23 | 46.36 | 2617.23 | 0.89 | 0.91 | 9.19 | 0.16 | 1 | 10 | 1286.9776 | 1760.8995 | 1592.8417 | 1286977.5744 | 1760899.4948 | 2.3941e-06 | 69 | 1592841.7184
100 | 90 | CONCLUIDO | 3.8061 | 26.27 | 23.53 | 156.89 | 2.14 | 9 | 215.51 | 52.44 | 26 | 7 | 47.07 | 26814.17 | 266.54 | 608.82 | 52.53 | 46.36 | 2766.85 | 0.88 | 0.91 | 9.19 | 0.16 | 1 | 10 | 1285.7915 | 1759.2766 | 1591.3737 | 1285791.481 | 1759276.6295 | 2.3935e-06 | 69 | 1591373.7371
101 | 90 | CONCLUIDO | 3.806 | 26.27 | 23.53 | 156.89 | 2.16 | 9 | 215.92 | 52.44 | 26.25 | 7 | 47.23 | 26864.49 | 265.5 | 608.76 | 52.52 | 46.36 | 2764.45 | 0.88 | 0.91 | 9.19 | 0.16 | 1 | 10 | 1284.3204 | 1757.2638 | 1589.553 | 1284320.3779 | 1757263.8012 | 2.3934e-06 | 69 | 1589553.0103
102 | 90 | CONCLUIDO | 3.8057 | 26.28 | 23.54 | 156.91 | 2.18 | 9 | 216.33 | 52.44 | 26.5 | 7 | 47.39 | 26914.86 | 264.73 | 608.75 | 52.62 | 46.36 | 2811.79 | 0.88 | 0.91 | 9.19 | 0.17 | 1 | 10 | 1283.3627 | 1755.9534 | 1588.3677 | 1283362.6538 | 1755953.4009 | 2.3933e-06 | 69 | 1588367.6728
103 | 90 | CONCLUIDO | 3.8058 | 26.28 | 23.54 | 156.9 | 2.19 | 9 | 216.74 | 52.44 | 26.75 | 7 | 47.55 | 26965.29 | 262.78 | 608.75 | 52.64 | 46.36 | 2823.54 | 0.88 | 0.91 | 9.19 | 0.16 | 1 | 10 | 1280.5585 | 1752.1166 | 1584.897 | 1280558.4616 | 1752116.5815 | 2.3933e-06 | 69 | 1584897.034
104 | 90 | CONCLUIDO | 3.8137 | 26.22 | 23.52 | 176.37 | 2.21 | 8 | 217.15 | 52.44 | 27 | 4 | 47.71 | 27015.77 | 262.79 | 608.8 | 51.76 | 46.36 | 2385.32 | 0.9 | 0.91 | 9.2 | 0.14 | 1 | 10 | 1279.1369 | 1750.1716 | 1583.1377 | 1279136.9425 | 1750171.5962 | 2.3983e-06 | 69 | 1583137.6755
105 | 90 | CONCLUIDO | 3.8142 | 26.22 | 23.51 | 176.34 | 2.23 | 8 | 217.56 | 52.44 | 27.25 | 4 | 47.87 | 27066.31 | 263.17 | 608.85 | 51.64 | 46.36 | 2325.97 | 0.9 | 0.91 | 9.19 | 0.14 | 1 | 10 | 1279.5051 | 1750.6753 | 1583.5933 | 1279505.0658 | 1750675.2788 | 2.3986e-06 | 69 | 1583593.2873
106 | 90 | CONCLUIDO | 3.8141 | 26.22 | 23.51 | 176.35 | 2.24 | 8 | 217.97 | 52.44 | 27.5 | 2 | 48.03 | 27116.91 | 263.54 | 608.79 | 51.49 | 46.36 | 2252.71 | 0.9 | 0.91 | 9.2 | 0.14 | 1 | 10 | 1280.0487 | 1751.4191 | 1584.2661 | 1280048.7103 | 1751419.1172 | 2.3985e-06 | 69 | 1584266.1347
107 | 90 | CONCLUIDO | 3.8147 | 26.21 | 23.51 | 176.32 | 2.26 | 8 | 218.38 | 52.44 | 27.75 | 2 | 48.19 | 27167.55 | 263.89 | 608.77 | 51.49 | 46.36 | 2250.37 | 0.9 | 0.91 | 9.2 | 0.14 | 1 | 10 | 1280.4536 | 1751.9731 | 1584.7672 | 1280453.5709 | 1751973.0653 | 2.3989e-06 | 69 | 1584767.2149
108 | 90 | CONCLUIDO | 3.8144 | 26.22 | 23.51 | 176.34 | 2.27 | 8 | 218.79 | 52.44 | 28 | 1 | 48.35 | 27218.26 | 264.35 | 608.76 | 51.51 | 46.36 | 2260.06 | 0.9 | 0.91 | 9.2 | 0.14 | 1 | 10 | 1281.1571 | 1752.9357 | 1585.6379 | 1281157.1034 | 1752935.6695 | 2.3987e-06 | 69 | 1585637.9494
109 | 90 | CONCLUIDO | 3.8142 | 26.22 | 23.51 | 176.35 | 2.29 | 8 | 219.2 | 52.44 | 28.25 | 1 | 48.51 | 27269.02 | 264.75 | 608.78 | 51.54 | 46.36 | 2277.46 | 0.9 | 0.91 | 9.2 | 0.14 | 1 | 10 | 1281.7594 | 1753.7597 | 1586.3833 | 1281759.351 | 1753759.6913 | 2.3986e-06 | 69 | 1586383.3278
110 | 90 | CONCLUIDO | 3.8141 | 26.22 | 23.51 | 176.35 | 2.31 | 8 | 219.61 | 52.44 | 28.5 | 1 | 48.67 | 27319.84 | 265.15 | 608.76 | 51.51 | 46.36 | 2261.87 | 0.9 | 0.91 | 9.2 | 0.14 | 1 | 10 | 1282.3459 | 1754.5622 | 1587.1092 | 1282345.8586 | 1754562.1768 | 2.3985e-06 | 69 | 1587109.2252
111 | 90 | CONCLUIDO | 3.8142 | 26.22 | 23.51 | 176.35 | 2.32 | 8 | 220.03 | 52.44 | 28.75 | 0 | 48.83 | 27370.71 | 265.6 | 608.76 | 51.5 | 46.36 | 2257.42 | 0.9 | 0.91 | 9.2 | 0.14 | 1 | 10 | 1282.9721 | 1755.419 | 1587.8843 | 1282972.0994 | 1755419.0271 | 2.3986e-06 | 69 | 1587884.2989

## RESULTADOS_20
Unnamed: 0 | Volume de calda [L] | STATUS | Capacidade operacional [ha/h] | Tempo de missao [h] | Tempo util [h] | Tempo por voo [min] | Autonomia Projetada [h] | N° Voos | MTOW [kg] | Massa Estrutura [kg] | Combustível [kg] | Abastecimentos | Massa gerador | Potência gerador [W] | Combustível consumido [L] | Calda cons [L] | Distância percorrida [km] | Distância Pulverizando [km] | RTL ACUMULADO[m] | EOC [km/km] | EOC [h/h] | Tempo de manobra [h] | Tempo rtl_rtw [h] | V pulv [m/s] | V desloc [m/s] | Preço Total por ha Simples [R$/ha] | Preço Total por ha Presumido [R$/ha] | Preço Total por ha Real [R$/ha] | Preço Total Simples [R$] | Preço Total Presumido [R$] | Prod CAPEX [ha/h/R$] | Dias Trabalhados | Preço Total Real [R$]
0 | 110 | CONCLUIDO | 2.1601 | 46.29 | 30.04 | 5.58 | 0.08 | 323 | 213.37 | 56.13 | 1 | 321 | 46.25 | 26550.29 | 450.36 | 610.31 | 253.85 | 46.36 | 101857.34 | 0.18 | 0.71 | 9.73 | 6.64 | 1 | 10 | 2886.9947 | 3950.1135 | 3573.1202 | 2886994.6795 | 3950113.4858 | 1.2528e-06 | 121 | 3573120.1987
1 | 110 | CONCLUIDO | 2.4189 | 41.34 | 28.38 | 6.95 | 0.1 | 245 | 213.78 | 56.13 | 1.25 | 243 | 46.4 | 26600.32 | 425.34 | 609.9 | 202.43 | 46.36 | 76539.14 | 0.23 | 0.75 | 9.59 | 4.99 | 1 | 10 | 2494.2867 | 3412.7931 | 3087.0809 | 2494286.6903 | 3412793.0899 | 1.4029e-06 | 108 | 3087080.9072
2 | 110 | CONCLUIDO | 2.6103 | 38.31 | 27.38 | 8.34 | 0.12 | 197 | 214.19 | 56.13 | 1.5 | 195 | 46.56 | 26650.41 | 410.08 | 609.65 | 171.7 | 46.36 | 61411.83 | 0.27 | 0.78 | 9.5 | 3.99 | 1 | 10 | 2263.715 | 3097.3148 | 2801.7114 | 2263715.0143 | 3097314.7506 | 1.5139e-06 | 100 | 2801711.3779
3 | 110 | CONCLUIDO | 2.7553 | 36.29 | 26.71 | 9.71 | 0.14 | 165 | 214.59 | 56.13 | 1.75 | 163 | 46.72 | 26700.55 | 399.82 | 609.56 | 150.98 | 46.36 | 51213.61 | 0.31 | 0.8 | 9.45 | 3.33 | 1 | 10 | 2117.3763 | 2897.0877 | 2620.5937 | 2117376.2963 | 2897087.6607 | 1.598e-06 | 95 | 2620593.6804
4 | 110 | CONCLUIDO | 2.8712 | 34.83 | 26.22 | 11.08 | 0.17 | 142 | 215 | 56.13 | 2 | 140 | 46.87 | 26750.75 | 392.17 | 609.45 | 136.07 | 46.36 | 43872.47 | 0.34 | 0.81 | 9.4 | 2.84 | 1 | 10 | 2009.062 | 2748.8873 | 2486.5373 | 2009062.0076 | 2748887.2723 | 1.6652e-06 | 91 | 2486537.3291
5 | 110 | CONCLUIDO | 2.9661 | 33.71 | 25.87 | 12.52 | 0.19 | 124 | 215.41 | 56.13 | 2.25 | 122 | 47.03 | 26801 | 386.63 | 609.24 | 124.37 | 46.36 | 38110.12 | 0.37 | 0.82 | 9.39 | 2.48 | 1 | 10 | 1929.1082 | 2639.491 | 2387.5816 | 1929108.206 | 2639490.9537 | 1.7202e-06 | 88 | 2387581.6416
6 | 110 | CONCLUIDO | 3.0382 | 32.91 | 25.62 | 13.85 | 0.21 | 111 | 215.82 | 56.13 | 2.5 | 109 | 47.19 | 26851.31 | 382.63 | 609.2 | 116.44 | 46.36 | 34213.76 | 0.4 | 0.83 | 9.37 | 2.23 | 1 | 10 | 1873.8136 | 2563.8345 | 2319.1457 | 1873813.6479 | 2563834.4999 | 1.762e-06 | 86 | 2319145.7336
7 | 110 | CONCLUIDO | 3.1055 | 32.2 | 25.37 | 15.22 | 0.23 | 100 | 216.22 | 56.13 | 2.75 | 98 | 47.35 | 26901.66 | 378.55 | 609.16 | 109.17 | 46.36 | 30633.79 | 0.42 | 0.84 | 9.34 | 1.99 | 1 | 10 | 1821.5426 | 2492.315 | 2254.4519 | 1821542.6301 | 2492314.9873 | 1.8011e-06 | 84 | 2254451.9429
8 | 110 | CONCLUIDO | 3.1595 | 31.65 | 25.2 | 16.61 | 0.25 | 91 | 216.63 | 56.13 | 3 | 89 | 47.51 | 26952.08 | 375.67 | 609.09 | 103.77 | 46.36 | 27978.76 | 0.45 | 0.85 | 9.33 | 1.82 | 1 | 10 | 1787.67 | 2445.969 | 2212.5291 | 1787670.0044 | 2445968.9664 | 1.8324e-06 | 83 | 2212529.1212
9 | 110 | CONCLUIDO | 3.2025 | 31.23 | 25.07 | 17.9 | 0.27 | 84 | 217.04 | 56.13 | 3.25 | 82 | 47.66 | 27002.55 | 373.37 | 609.31 | 99.62 | 46.36 | 25939.29 | 0.47 | 0.85 | 9.32 | 1.69 | 1 | 10 | 1759.3051 | 2407.1588 | 2177.4229 | 1759305.0643 | 2407158.8041 | 1.8573e-06 | 82 | 2177422.9463
10 | 110 | CONCLUIDO | 3.2491 | 30.78 | 24.91 | 19.41 | 0.29 | 77 | 217.45 | 56.13 | 3.5 | 75 | 47.82 | 27053.07 | 370.83 | 608.94 | 94.88 | 46.36 | 23602.48 | 0.49 | 0.86 | 9.32 | 1.54 | 1 | 10 | 1729.6364 | 2366.5648 | 2140.7032 | 1729636.3805 | 2366564.802 | 1.8844e-06 | 81 | 2140703.1788
11 | 110 | CONCLUIDO | 3.2822 | 30.47 | 24.81 | 20.68 | 0.31 | 72 | 217.86 | 56.13 | 3.75 | 70 | 47.98 | 27103.65 | 369.06 | 608.99 | 92.03 | 46.36 | 22204.67 | 0.5 | 0.86 | 9.3 | 1.44 | 1 | 10 | 1706.2447 | 2334.5593 | 2111.7523 | 1706244.7319 | 2334559.3163 | 1.9036e-06 | 80 | 2111752.2518
12 | 110 | CONCLUIDO | 3.3175 | 30.14 | 24.7 | 22.12 | 0.33 | 67 | 218.27 | 56.13 | 4 | 65 | 48.15 | 27154.29 | 366.99 | 609.08 | 88.46 | 46.36 | 20444.35 | 0.52 | 0.86 | 9.29 | 1.32 | 1 | 10 | 1681.9157 | 2301.2712 | 2081.6411 | 1681915.6731 | 2301271.2248 | 1.924e-06 | 79 | 2081641.129
13 | 110 | CONCLUIDO | 3.3449 | 29.9 | 24.62 | 23.45 | 0.35 | 63 | 218.68 | 56.13 | 4.25 | 61 | 48.31 | 27204.98 | 365.57 | 609 | 86.13 | 46.36 | 19297.59 | 0.54 | 0.87 | 9.28 | 1.25 | 1 | 10 | 1661.384 | 2273.1788 | 2056.2298 | 1661383.9717 | 2273178.8452 | 1.9399e-06 | 78 | 2056229.8466
14 | 110 | CONCLUIDO | 3.3767 | 29.61 | 24.51 | 24.93 | 0.36 | 59 | 219.09 | 56.13 | 4.5 | 57 | 48.47 | 27255.72 | 363.61 | 608.84 | 83.14 | 46.36 | 17822.05 | 0.56 | 0.87 | 9.26 | 1.14 | 1 | 10 | 1648.6015 | 2255.6893 | 2040.4095 | 1648601.5028 | 2255689.3073 | 1.9584e-06 | 78 | 2040409.4857
15 | 110 | CONCLUIDO | 3.3948 | 29.46 | 24.48 | 26.23 | 0.38 | 56 | 219.51 | 56.13 | 4.75 | 54 | 48.63 | 27306.53 | 362.86 | 608.97 | 81.67 | 46.36 | 17100.53 | 0.57 | 0.87 | 9.27 | 1.1 | 1 | 10 | 1632.46 | 2233.6038 | 2020.4318 | 1632460.0154 | 2233603.8122 | 1.9689e-06 | 77 | 2020431.7992
16 | 110 | CONCLUIDO | 3.4173 | 29.26 | 24.41 | 27.64 | 0.4 | 53 | 219.92 | 56.13 | 5 | 51 | 48.79 | 27357.39 | 361.52 | 608.94 | 79.17 | 46.36 | 15866.26 | 0.59 | 0.87 | 9.28 | 1.04 | 1 | 10 | 1623.8132 | 2221.7729 | 2009.73 | 1623813.2459 | 2221772.9206 | 1.9819e-06 | 77 | 2009730.0313
17 | 110 | CONCLUIDO | 3.4314 | 29.14 | 24.38 | 28.68 | 0.42 | 51 | 220.33 | 56.13 | 5.25 | 49 | 48.95 | 27408.3 | 360.55 | 609.03 | 78.26 | 46.36 | 15420.64 | 0.59 | 0.87 | 9.27 | 1 | 1 | 10 | 1608.4672 | 2200.7758 | 1990.7368 | 1608467.1826 | 2200775.7599 | 1.9901e-06 | 76 | 1990736.8101
18 | 110 | CONCLUIDO | 3.454 | 28.95 | 24.31 | 30.39 | 0.44 | 48 | 220.74 | 56.13 | 5.5 | 46 | 49.12 | 27459.27 | 359.37 | 608.99 | 76.26 | 46.36 | 14435.6 | 0.61 | 0.88 | 9.26 | 0.94 | 1 | 10 | 1600.2313 | 2189.507 | 1980.5435 | 1600231.2557 | 2189507.0012 | 2.0032e-06 | 76 | 1980543.526
19 | 110 | CONCLUIDO | 3.4684 | 28.83 | 24.28 | 31.67 | 0.46 | 46 | 221.16 | 56.13 | 5.75 | 44 | 49.28 | 27510.3 | 358.5 | 608.94 | 75.31 | 46.36 | 13971.72 | 0.62 | 0.88 | 9.25 | 0.9 | 1 | 10 | 1595.0204 | 2182.3773 | 1974.0943 | 1595020.401 | 2182377.28 | 2.0115e-06 | 76 | 1974094.2554
20 | 110 | CONCLUIDO | 3.484 | 28.7 | 24.23 | 33.04 | 0.48 | 44 | 221.57 | 56.13 | 6 | 42 | 49.45 | 27561.39 | 357.61 | 608.9 | 74.01 | 46.36 | 13331.78 | 0.63 | 0.88 | 9.25 | 0.86 | 1 | 10 | 1579.3695 | 2160.963 | 1954.7237 | 1579369.4661 | 2160962.9804 | 2.0206e-06 | 75 | 1954723.7065
21 | 110 | CONCLUIDO | 3.4989 | 28.58 | 24.19 | 34.56 | 0.5 | 42 | 221.99 | 56.13 | 6.25 | 40 | 49.61 | 27612.53 | 356.68 | 608.95 | 72.82 | 46.36 | 12749.37 | 0.64 | 0.88 | 9.25 | 0.82 | 1 | 10 | 1573.9238 | 2153.512 | 1947.9838 | 1573923.7847 | 2153511.9588 | 2.0292e-06 | 75 | 1947983.8
22 | 110 | CONCLUIDO | 3.5063 | 28.52 | 24.18 | 35.38 | 0.52 | 41 | 222.4 | 56.13 | 6.5 | 39 | 49.78 | 27663.85 | 356.04 | 608.95 | 72.5 | 46.36 | 12593.88 | 0.64 | 0.88 | 9.24 | 0.8 | 1 | 10 | 1571.071 | 2149.6087 | 1944.4531 | 1571071.0468 | 2149608.717 | 2.0335e-06 | 75 | 1944453.0781
23 | 110 | CONCLUIDO | 3.5207 | 28.4 | 24.14 | 37.14 | 0.54 | 39 | 222.82 | 56.13 | 6.75 | 37 | 49.94 | 27715.11 | 355.21 | 608.88 | 71.15 | 46.36 | 11930.04 | 0.65 | 0.88 | 9.25 | 0.77 | 1 | 10 | 1556.0278 | 2129.0258 | 1925.8346 | 1556027.7577 | 2129025.8252 | 2.0419e-06 | 74 | 1925834.5886
24 | 110 | CONCLUIDO | 3.5284 | 28.34 | 24.12 | 38.09 | 0.56 | 38 | 223.23 | 56.13 | 7 | 36 | 50.11 | 27766.43 | 354.66 | 608.85 | 70.63 | 46.36 | 11670.31 | 0.66 | 0.88 | 9.24 | 0.75 | 1 | 10 | 1553.1668 | 2125.1113 | 1922.2937 | 1553166.8035 | 2125111.3414 | 2.0463e-06 | 74 | 1922293.6976
25 | 110 | CONCLUIDO | 3.5454 | 28.21 | 24.07 | 40.12 | 0.58 | 36 | 223.65 | 56.13 | 7.25 | 34 | 50.27 | 27817.81 | 353.47 | 608.89 | 69.02 | 46.36 | 10879.59 | 0.67 | 0.89 | 9.24 | 0.7 | 1 | 10 | 1546.8666 | 2116.4911 | 1914.4962 | 1546866.6182 | 2116491.15 | 2.0562e-06 | 74 | 1914496.2051
26 | 110 | CONCLUIDO | 3.5513 | 28.16 | 24.07 | 41.26 | 0.59 | 35 | 224.07 | 56.13 | 7.5 | 33 | 50.44 | 27869.24 | 353.28 | 608.92 | 68.86 | 46.36 | 10804.62 | 0.67 | 0.89 | 9.24 | 0.69 | 1 | 10 | 1545.2288 | 2114.2502 | 1912.4692 | 1545228.8087 | 2114250.2267 | 2.0596e-06 | 74 | 1912469.1525
27 | 110 | CONCLUIDO | 3.5615 | 28.08 | 24.03 | 42.41 | 0.61 | 34 | 224.49 | 56.13 | 7.75 | 32 | 50.61 | 27920.73 | 352.32 | 608.9 | 67.82 | 46.36 | 10288.92 | 0.68 | 0.89 | 9.23 | 0.66 | 1 | 10 | 1541.0018 | 2108.4666 | 1907.2375 | 1541001.7862 | 2108466.628 | 2.0655e-06 | 74 | 1907237.5323
28 | 110 | CONCLUIDO | 3.5696 | 28.01 | 24.01 | 43.65 | 0.63 | 33 | 224.9 | 56.13 | 8 | 31 | 50.78 | 27972.28 | 351.72 | 608.81 | 67.14 | 46.36 | 9951.56 | 0.69 | 0.89 | 9.23 | 0.64 | 1 | 10 | 1528.1017 | 2090.8162 | 1891.2716 | 1528101.7068 | 2090816.1703 | 2.0702e-06 | 73 | 1891271.6095
29 | 110 | CONCLUIDO | 3.576 | 27.96 | 24 | 45 | 0.65 | 32 | 225.32 | 56.13 | 8.25 | 30 | 50.95 | 28023.89 | 351.24 | 608.91 | 66.9 | 46.36 | 9837.51 | 0.69 | 0.89 | 9.23 | 0.63 | 1 | 10 | 1525.826 | 2087.7024 | 1888.455 | 1525825.9527 | 2087702.3832 | 2.074e-06 | 73 | 1888454.9979
30 | 110 | CONCLUIDO | 3.5861 | 27.89 | 23.96 | 46.38 | 0.67 | 31 | 225.74 | 56.13 | 8.5 | 29 | 51.11 | 28075.56 | 350.63 | 608.84 | 65.73 | 46.36 | 9256.7 | 0.71 | 0.89 | 9.23 | 0.59 | 1 | 10 | 1522.2083 | 2082.7525 | 1883.9775 | 1522208.271 | 2082752.5115 | 2.0798e-06 | 73 | 1883977.535
31 | 110 | CONCLUIDO | 3.5924 | 27.84 | 23.96 | 47.91 | 0.69 | 30 | 226.16 | 56.13 | 8.75 | 28 | 51.28 | 28127.29 | 349.87 | 608.87 | 65.71 | 46.36 | 9251.85 | 0.71 | 0.89 | 9.22 | 0.58 | 1 | 10 | 1519.6613 | 2079.2676 | 1880.8252 | 1519661.2937 | 2079267.6248 | 2.0835e-06 | 73 | 1880825.241
32 | 110 | CONCLUIDO | 3.6006 | 27.77 | 23.94 | 49.52 | 0.71 | 29 | 226.58 | 56.13 | 9 | 27 | 51.45 | 28179.08 | 349.49 | 608.91 | 64.68 | 46.36 | 8741.68 | 0.72 | 0.89 | 9.23 | 0.56 | 1 | 10 | 1517.061 | 2075.7098 | 1877.607 | 1517061.0013 | 2075709.79 | 2.0882e-06 | 73 | 1877606.9609
33 | 110 | CONCLUIDO | 3.6084 | 27.71 | 23.92 | 51.25 | 0.72 | 28 | 227 | 56.13 | 9.25 | 26 | 51.62 | 28230.92 | 348.88 | 608.85 | 64.15 | 46.36 | 8483.35 | 0.72 | 0.89 | 9.23 | 0.55 | 1 | 10 | 1514.213 | 2071.8131 | 1874.0821 | 1514213.0191 | 2071813.0552 | 2.0927e-06 | 73 | 1874082.125
34 | 110 | CONCLUIDO | 3.6096 | 27.7 | 23.91 | 51.23 | 0.74 | 28 | 227.42 | 56.13 | 9.5 | 26 | 51.8 | 28282.83 | 348.25 | 608.86 | 64.14 | 46.36 | 8475.53 | 0.72 | 0.89 | 9.22 | 0.54 | 1 | 10 | 1512.8919 | 2070.0055 | 1872.4471 | 1512891.9189 | 2070005.4675 | 2.0934e-06 | 73 | 1872447.051
35 | 110 | CONCLUIDO | 3.6178 | 27.64 | 23.89 | 53.09 | 0.76 | 27 | 227.84 | 56.13 | 9.75 | 25 | 51.97 | 28334.8 | 348.05 | 608.9 | 63.33 | 46.36 | 8077.25 | 0.73 | 0.89 | 9.22 | 0.52 | 1 | 10 | 1500.6519 | 2053.2582 | 1857.2981 | 1500651.9327 | 2053258.1785 | 2.0982e-06 | 72 | 1857298.0997
36 | 110 | CONCLUIDO | 3.6278 | 27.56 | 23.85 | 55.05 | 0.78 | 26 | 228.27 | 56.13 | 10 | 24 | 52.14 | 28386.82 | 347.08 | 608.87 | 62.46 | 46.36 | 7646.25 | 0.74 | 0.89 | 9.21 | 0.48 | 1 | 10 | 1496.5998 | 2047.7139 | 1852.283 | 1496599.8439 | 2047713.9318 | 2.104e-06 | 72 | 1852282.9881
37 | 110 | CONCLUIDO | 3.6241 | 27.59 | 23.88 | 55.11 | 0.8 | 26 | 228.69 | 56.13 | 10.25 | 24 | 52.31 | 28438.91 | 346.87 | 608.87 | 63.23 | 46.36 | 8030.35 | 0.73 | 0.89 | 9.22 | 0.51 | 1 | 10 | 1497.4078 | 2048.8194 | 1853.283 | 1497407.8253 | 2048819.4476 | 2.1018e-06 | 72 | 1853282.995
38 | 110 | CONCLUIDO | 3.6342 | 27.52 | 23.85 | 57.24 | 0.81 | 25 | 229.11 | 56.13 | 10.5 | 23 | 52.48 | 28491.06 | 346.6 | 608.87 | 62.2 | 46.36 | 7523.48 | 0.75 | 0.89 | 9.22 | 0.48 | 1 | 10 | 1494.5071 | 2044.8506 | 1849.6929 | 1494507.139 | 2044850.6005 | 2.1077e-06 | 72 | 1849692.9292
39 | 110 | CONCLUIDO | 3.6434 | 27.45 | 23.82 | 59.55 | 0.83 | 24 | 229.53 | 56.13 | 10.75 | 22 | 52.66 | 28543.27 | 345.33 | 608.82 | 61.4 | 46.36 | 7125.41 | 0.76 | 0.89 | 9.21 | 0.45 | 1 | 10 | 1490.3204 | 2039.1221 | 1844.5111 | 1490320.3752 | 2039122.0856 | 2.113e-06 | 72 | 1844511.1357
40 | 110 | CONCLUIDO | 3.6414 | 27.46 | 23.84 | 59.59 | 0.85 | 24 | 229.96 | 56.13 | 11 | 22 | 52.83 | 28595.54 | 345.51 | 608.85 | 61.86 | 46.36 | 7357.22 | 0.75 | 0.89 | 9.22 | 0.46 | 1 | 10 | 1491.2313 | 2040.3684 | 1845.6385 | 1491231.2665 | 2040368.4073 | 2.1119e-06 | 72 | 1845638.5102
41 | 110 | CONCLUIDO | 3.6489 | 27.41 | 23.82 | 62.14 | 0.87 | 23 | 230.38 | 56.13 | 11.25 | 21 | 53 | 28647.87 | 344.63 | 608.79 | 61.33 | 46.36 | 7099.26 | 0.76 | 0.89 | 9.22 | 0.45 | 1 | 10 | 1488.1099 | 2036.0976 | 1841.7753 | 1488109.8904 | 2036097.6028 | 2.1162e-06 | 72 | 1841775.3053
42 | 110 | CONCLUIDO | 3.6495 | 27.4 | 23.82 | 62.13 | 0.89 | 23 | 230.81 | 56.13 | 11.5 | 21 | 53.18 | 28700.26 | 344.77 | 608.86 | 61.26 | 46.36 | 7063.59 | 0.76 | 0.89 | 9.21 | 0.45 | 1 | 10 | 1488.1918 | 2036.2096 | 1841.8767 | 1488191.7807 | 2036209.6488 | 2.1166e-06 | 72 | 1841876.6577
43 | 110 | CONCLUIDO | 3.6577 | 27.34 | 23.8 | 64.9 | 0.9 | 22 | 231.23 | 56.13 | 11.75 | 20 | 53.36 | 28752.71 | 343.66 | 608.9 | 60.41 | 46.36 | 6644.12 | 0.77 | 0.9 | 9.22 | 0.42 | 1 | 10 | 1484.5943 | 2031.2873 | 1837.4241 | 1484594.2507 | 2031287.3495 | 2.1213e-06 | 72 | 1837424.1358
44 | 110 | CONCLUIDO | 3.6585 | 27.33 | 23.79 | 64.89 | 0.92 | 22 | 231.66 | 56.13 | 12 | 20 | 53.53 | 28805.23 | 343.49 | 608.81 | 60.49 | 46.36 | 6682.17 | 0.77 | 0.9 | 9.21 | 0.42 | 1 | 10 | 1484.0655 | 2030.5639 | 1836.7697 | 1484065.4944 | 2030563.8818 | 2.1218e-06 | 72 | 1836769.7148
45 | 110 | CONCLUIDO | 3.6568 | 27.35 | 23.8 | 64.92 | 0.94 | 22 | 232.08 | 56.13 | 12.25 | 20 | 53.71 | 28857.81 | 343.09 | 608.82 | 60.84 | 46.36 | 6859.47 | 0.76 | 0.9 | 9.22 | 0.43 | 1 | 10 | 1483.9351 | 2030.3854 | 1836.6083 | 1483935.0522 | 2030385.405 | 2.1208e-06 | 72 | 1836608.2716
46 | 110 | CONCLUIDO | 3.6661 | 27.28 | 23.78 | 67.94 | 0.96 | 21 | 232.51 | 56.13 | 12.5 | 19 | 53.88 | 28910.45 | 342.78 | 608.83 | 60.21 | 46.36 | 6548.07 | 0.77 | 0.9 | 9.21 | 0.41 | 1 | 10 | 1481.3125 | 2026.7971 | 1833.3625 | 1481312.5151 | 2026797.1341 | 2.1262e-06 | 72 | 1833362.4602
47 | 110 | CONCLUIDO | 3.6684 | 27.26 | 23.76 | 67.89 | 0.97 | 21 | 232.94 | 56.13 | 12.75 | 19 | 54.06 | 28963.15 | 342.14 | 608.8 | 59.35 | 46.36 | 6119.26 | 0.78 | 0.9 | 9.21 | 0.39 | 1 | 10 | 1469.7301 | 2010.9496 | 1819.0274 | 1469730.1319 | 2010949.6064 | 2.1275e-06 | 71 | 1819027.3984
48 | 110 | CONCLUIDO | 3.6755 | 27.21 | 23.75 | 71.25 | 0.99 | 20 | 233.37 | 56.13 | 13 | 18 | 54.24 | 29015.91 | 341.67 | 608.8 | 59.18 | 46.36 | 6039.36 | 0.78 | 0.9 | 9.21 | 0.38 | 1 | 10 | 1467.4525 | 2007.8332 | 1816.2084 | 1467452.46 | 2007833.1953 | 2.1317e-06 | 71 | 1816208.4131
49 | 110 | CONCLUIDO | 3.6761 | 27.2 | 23.75 | 71.24 | 1.01 | 20 | 233.79 | 56.13 | 13.25 | 18 | 54.42 | 29068.74 | 341.41 | 608.87 | 58.92 | 46.36 | 5906.87 | 0.79 | 0.9 | 9.21 | 0.37 | 1 | 10 | 1466.9434 | 2007.1366 | 1815.5783 | 1466943.3626 | 2007136.6256 | 2.132e-06 | 71 | 1815578.3231
50 | 110 | CONCLUIDO | 3.675 | 27.21 | 23.75 | 71.26 | 1.02 | 20 | 234.22 | 56.13 | 13.5 | 18 | 54.6 | 29121.64 | 341 | 608.79 | 59.2 | 46.36 | 6045.63 | 0.78 | 0.9 | 9.21 | 0.38 | 1 | 10 | 1466.5639 | 2006.6174 | 1815.1086 | 1466563.8544 | 2006617.3659 | 2.1314e-06 | 71 | 1815108.6208
51 | 110 | CONCLUIDO | 3.684 | 27.14 | 23.73 | 74.93 | 1.04 | 19 | 234.65 | 56.13 | 13.75 | 17 | 54.78 | 29174.59 | 340.94 | 608.84 | 58.37 | 46.36 | 5637.99 | 0.79 | 0.9 | 9.21 | 0.36 | 1 | 10 | 1464.404 | 2003.6622 | 1812.4355 | 1464404.0171 | 2003662.1811 | 2.1366e-06 | 71 | 1812435.4747
52 | 110 | CONCLUIDO | 3.6832 | 27.15 | 23.74 | 74.95 | 1.06 | 19 | 235.08 | 56.13 | 14 | 17 | 54.96 | 29227.61 | 340.49 | 608.78 | 58.66 | 46.36 | 5782.83 | 0.79 | 0.9 | 9.21 | 0.36 | 1 | 10 | 1464.0109 | 2003.1244 | 1811.949 | 1464010.9456 | 2003124.3633 | 2.1361e-06 | 71 | 1811948.9855
53 | 110 | CONCLUIDO | 3.6832 | 27.15 | 23.74 | 74.95 | 1.08 | 19 | 235.51 | 56.13 | 14.25 | 17 | 55.14 | 29280.69 | 339.48 | 608.85 | 58.54 | 46.36 | 5720.47 | 0.79 | 0.9 | 9.21 | 0.36 | 1 | 10 | 1462.5187 | 2001.0826 | 1810.102 | 1462518.6622 | 2001082.5554 | 2.1361e-06 | 71 | 1810102.0448
54 | 110 | CONCLUIDO | 3.6924 | 27.08 | 23.71 | 79.03 | 1.09 | 18 | 235.94 | 56.13 | 14.5 | 16 | 55.32 | 29333.84 | 339.53 | 608.83 | 57.78 | 46.36 | 5349.76 | 0.8 | 0.9 | 9.21 | 0.34 | 1 | 10 | 1460.3879 | 1998.1671 | 1807.4648 | 1460387.8511 | 1998167.0856 | 2.1415e-06 | 71 | 1807464.8234
55 | 110 | CONCLUIDO | 3.6952 | 27.06 | 23.69 | 78.96 | 1.11 | 18 | 236.37 | 56.13 | 14.75 | 16 | 55.5 | 29387.05 | 339.03 | 608.83 | 57.17 | 46.36 | 5040.4 | 0.81 | 0.9 | 9.21 | 0.32 | 1 | 10 | 1458.8666 | 1996.0856 | 1805.582 | 1458866.5574 | 1996085.5845 | 2.1431e-06 | 71 | 1805581.9778
56 | 110 | CONCLUIDO | 3.6934 | 27.08 | 23.7 | 79.01 | 1.13 | 18 | 236.81 | 56.13 | 15 | 16 | 55.68 | 29440.33 | 338.13 | 608.82 | 57.77 | 46.36 | 5340.49 | 0.8 | 0.9 | 9.2 | 0.33 | 1 | 10 | 1458.014 | 1994.9191 | 1804.5269 | 1458014.0408 | 1994919.1336 | 2.142e-06 | 71 | 1804526.8514
57 | 110 | CONCLUIDO | 3.7021 | 27.01 | 23.68 | 83.58 | 1.14 | 17 | 237.24 | 56.13 | 15.25 | 15 | 55.86 | 29493.67 | 337.56 | 608.8 | 57 | 46.36 | 4964.96 | 0.81 | 0.9 | 9.2 | 0.31 | 1 | 10 | 1455.1968 | 1991.0644 | 1801.04 | 1455196.7665 | 1991064.4147 | 2.1471e-06 | 71 | 1801040.0215
58 | 110 | CONCLUIDO | 3.7012 | 27.02 | 23.69 | 83.6 | 1.16 | 17 | 237.67 | 56.13 | 15.5 | 15 | 56.05 | 29547.07 | 337.98 | 608.83 | 57.26 | 46.36 | 5093.21 | 0.81 | 0.9 | 9.2 | 0.32 | 1 | 10 | 1456.103 | 1992.3044 | 1802.1617 | 1456103.0264 | 1992304.3994 | 2.1466e-06 | 71 | 1802161.6638
59 | 110 | CONCLUIDO | 3.7 | 27.03 | 23.7 | 83.64 | 1.18 | 17 | 238.11 | 56.13 | 15.75 | 15 | 56.23 | 29600.54 | 337.65 | 608.78 | 57.5 | 46.36 | 5214.06 | 0.81 | 0.9 | 9.21 | 0.33 | 1 | 10 | 1455.9675 | 1992.1189 | 1801.9939 | 1455967.4812 | 1992118.9405 | 2.1459e-06 | 71 | 1801993.9048
60 | 110 | CONCLUIDO | 3.6994 | 27.03 | 23.7 | 83.65 | 1.19 | 17 | 238.54 | 56.13 | 16 | 15 | 56.41 | 29654.08 | 336.91 | 608.77 | 57.57 | 46.36 | 5248.39 | 0.81 | 0.9 | 9.21 | 0.33 | 1 | 10 | 1455.0005 | 1990.7958 | 1800.7971 | 1455000.4713 | 1990795.8349 | 2.1455e-06 | 71 | 1800797.0745
61 | 110 | CONCLUIDO | 3.7095 | 26.96 | 23.67 | 88.76 | 1.21 | 16 | 238.97 | 56.13 | 16.25 | 14 | 56.6 | 29707.68 | 336.61 | 608.79 | 56.55 | 46.36 | 4744.58 | 0.82 | 0.9 | 9.21 | 0.3 | 1 | 10 | 1452.2031 | 1986.9683 | 1797.3348 | 1452203.0608 | 1986968.2945 | 2.1514e-06 | 71 | 1797334.8292
62 | 110 | CONCLUIDO | 3.7078 | 26.97 | 23.68 | 88.81 | 1.23 | 16 | 239.41 | 56.13 | 16.5 | 14 | 56.78 | 29761.35 | 336.79 | 608.91 | 56.97 | 46.36 | 4954.87 | 0.81 | 0.9 | 9.21 | 0.31 | 1 | 10 | 1452.9156 | 1987.9433 | 1798.2167 | 1452915.6299 | 1987943.2629 | 2.1504e-06 | 71 | 1798216.748
63 | 110 | CONCLUIDO | 3.7072 | 26.97 | 23.69 | 88.82 | 1.24 | 16 | 239.85 | 56.13 | 16.75 | 14 | 56.97 | 29815.09 | 336.25 | 608.83 | 57.19 | 46.36 | 5064.56 | 0.81 | 0.9 | 9.2 | 0.31 | 1 | 10 | 1452.3502 | 1987.1697 | 1797.517 | 1452350.2395 | 1987169.6708 | 2.15e-06 | 71 | 1797516.9864
64 | 110 | CONCLUIDO | 3.7064 | 26.98 | 23.69 | 88.84 | 1.26 | 16 | 240.28 | 56.13 | 17 | 14 | 57.16 | 29869.01 | 335.38 | 608.8 | 57.42 | 46.36 | 5177.37 | 0.81 | 0.9 | 9.2 | 0.32 | 1 | 10 | 1451.2338 | 1985.6422 | 1796.1353 | 1451233.8443 | 1985642.1697 | 2.1496e-06 | 71 | 1796135.2679
65 | 110 | CONCLUIDO | 3.7172 | 26.9 | 23.66 | 94.62 | 1.27 | 15 | 240.72 | 56.13 | 17.25 | 13 | 57.34 | 29922.88 | 335.04 | 608.84 | 56.22 | 46.36 | 4581.4 | 0.82 | 0.9 | 9.2 | 0.28 | 1 | 10 | 1448.2537 | 1981.5645 | 1792.4468 | 1448253.6554 | 1981564.5438 | 2.1558e-06 | 71 | 1792446.8049
66 | 110 | CONCLUIDO | 3.7185 | 26.89 | 23.65 | 94.58 | 1.29 | 15 | 241.16 | 56.13 | 17.5 | 13 | 57.53 | 29976.82 | 335.03 | 608.83 | 55.83 | 46.36 | 4389.44 | 0.83 | 0.9 | 9.2 | 0.27 | 1 | 10 | 1447.8735 | 1981.0444 | 1791.9763 | 1447873.5272 | 1981044.4356 | 2.1566e-06 | 71 | 1791976.3351
67 | 110 | CONCLUIDO | 3.7174 | 26.9 | 23.65 | 94.62 | 1.31 | 15 | 241.59 | 56.13 | 17.75 | 13 | 57.72 | 30030.83 | 335.07 | 608.79 | 56.17 | 46.36 | 4557.29 | 0.83 | 0.9 | 9.2 | 0.28 | 1 | 10 | 1448.1515 | 1981.4247 | 1792.3203 | 1448151.4667 | 1981424.7246 | 2.156e-06 | 71 | 1792320.3299
68 | 110 | CONCLUIDO | 3.7166 | 26.91 | 23.66 | 94.64 | 1.32 | 15 | 242.03 | 56.13 | 18 | 13 | 57.91 | 30084.9 | 334.31 | 608.82 | 56.33 | 46.36 | 4635.88 | 0.82 | 0.9 | 9.2 | 0.29 | 1 | 10 | 1447.3045 | 1980.2659 | 1791.2721 | 1447304.5178 | 1980265.8918 | 2.1555e-06 | 71 | 1791272.0944
69 | 110 | CONCLUIDO | 3.7182 | 26.9 | 23.65 | 94.6 | 1.34 | 15 | 242.47 | 56.13 | 18.25 | 13 | 58.1 | 30139.04 | 333.15 | 608.81 | 56.1 | 46.36 | 4521.31 | 0.83 | 0.9 | 9.2 | 0.28 | 1 | 10 | 1445.1818 | 1977.3615 | 1788.6449 | 1445181.7775 | 1977361.4649 | 2.1564e-06 | 71 | 1788644.8619
70 | 110 | CONCLUIDO | 3.7267 | 26.83 | 23.63 | 101.27 | 1.35 | 14 | 242.91 | 56.13 | 18.5 | 12 | 58.28 | 30193.25 | 333 | 608.8 | 55.28 | 46.36 | 4120.03 | 0.84 | 0.9 | 9.2 | 0.26 | 1 | 10 | 1433.1279 | 1960.8688 | 1773.7262 | 1433127.8523 | 1960868.7527 | 2.1614e-06 | 70 | 1773726.191
71 | 110 | CONCLUIDO | 3.7272 | 26.83 | 23.63 | 101.25 | 1.37 | 14 | 243.35 | 56.13 | 18.75 | 12 | 58.47 | 30247.53 | 333.28 | 608.8 | 55.26 | 46.36 | 4109.04 | 0.84 | 0.9 | 9.2 | 0.25 | 1 | 10 | 1433.4379 | 1961.2929 | 1774.1099 | 1433437.8585 | 1961292.9168 | 2.1616e-06 | 70 | 1774109.8735
72 | 110 | CONCLUIDO | 3.7288 | 26.82 | 23.61 | 101.21 | 1.39 | 14 | 243.79 | 56.13 | 19 | 12 | 58.67 | 30301.87 | 332.94 | 608.75 | 54.88 | 46.36 | 3919.63 | 0.84 | 0.9 | 9.2 | 0.24 | 1 | 10 | 1432.4137 | 1959.8916 | 1772.8423 | 1432413.7055 | 1959891.6255 | 2.1626e-06 | 70 | 1772842.3195
73 | 110 | CONCLUIDO | 3.7281 | 26.82 | 23.62 | 101.23 | 1.4 | 14 | 244.23 | 56.13 | 19.25 | 12 | 58.86 | 30356.29 | 332.33 | 608.83 | 55.01 | 46.36 | 3981.83 | 0.84 | 0.9 | 9.2 | 0.25 | 1 | 10 | 1431.7673 | 1959.0072 | 1772.0423 | 1431767.3431 | 1959007.244 | 2.1622e-06 | 70 | 1772042.3421
74 | 110 | CONCLUIDO | 3.7255 | 26.84 | 23.64 | 101.31 | 1.42 | 14 | 244.68 | 56.13 | 19.5 | 12 | 59.05 | 30410.77 | 331.98 | 608.79 | 55.59 | 46.36 | 4275.01 | 0.83 | 0.9 | 9.2 | 0.27 | 1 | 10 | 1431.9811 | 1959.2998 | 1772.3069 | 1431981.1302 | 1959299.757 | 2.1607e-06 | 70 | 1772306.938
75 | 110 | CONCLUIDO | 3.7356 | 26.77 | 23.61 | 108.96 | 1.43 | 13 | 245.12 | 56.13 | 19.75 | 11 | 59.24 | 30465.32 | 330.89 | 608.81 | 54.71 | 46.36 | 3836.22 | 0.85 | 0.9 | 9.2 | 0.24 | 1 | 10 | 1428.0878 | 1953.9727 | 1767.4883 | 1428087.774 | 1953972.6952 | 2.1665e-06 | 70 | 1767488.2836
76 | 110 | CONCLUIDO | 3.7351 | 26.77 | 23.61 | 108.97 | 1.45 | 13 | 245.56 | 56.13 | 20 | 11 | 59.43 | 30519.94 | 331.46 | 608.82 | 54.86 | 46.36 | 3914.79 | 0.84 | 0.9 | 9.2 | 0.24 | 1 | 10 | 1429.0162 | 1955.243 | 1768.6373 | 1429016.1802 | 1955242.9814 | 2.1662e-06 | 70 | 1768637.3355
77 | 110 | CONCLUIDO | 3.7346 | 26.78 | 23.61 | 108.99 | 1.46 | 13 | 246 | 56.13 | 20.25 | 11 | 59.63 | 30574.64 | 331.25 | 608.82 | 54.91 | 46.36 | 3937.48 | 0.84 | 0.9 | 9.2 | 0.24 | 1 | 10 | 1428.8082 | 1954.9585 | 1768.38 | 1428808.2399 | 1954958.4684 | 2.1659e-06 | 70 | 1768379.976
78 | 110 | CONCLUIDO | 3.7351 | 26.77 | 23.61 | 108.98 | 1.48 | 13 | 246.45 | 56.13 | 20.5 | 11 | 59.82 | 30629.4 | 330.84 | 608.84 | 54.75 | 46.36 | 3858.75 | 0.85 | 0.9 | 9.2 | 0.24 | 1 | 10 | 1428.1129 | 1954.007 | 1767.5193 | 1428112.8538 | 1954007.0104 | 2.1662e-06 | 70 | 1767519.3238
79 | 110 | CONCLUIDO | 3.7355 | 26.77 | 23.61 | 108.96 | 1.49 | 13 | 246.89 | 56.13 | 20.75 | 11 | 60.02 | 30684.23 | 330.67 | 608.75 | 54.7 | 46.36 | 3832.12 | 0.85 | 0.9 | 9.2 | 0.24 | 1 | 10 | 1427.7869 | 1953.561 | 1767.1159 | 1427786.8568 | 1953560.967 | 2.1665e-06 | 70 | 1767115.8501
80 | 110 | CONCLUIDO | 3.7349 | 26.77 | 23.61 | 108.98 | 1.51 | 13 | 247.34 | 56.13 | 21 | 11 | 60.21 | 30739.14 | 329.78 | 608.76 | 54.96 | 46.36 | 3963.04 | 0.84 | 0.9 | 9.2 | 0.24 | 1 | 10 | 1426.6075 | 1951.9474 | 1765.6563 | 1426607.5493 | 1951947.3864 | 2.1661e-06 | 70 | 1765656.2675
81 | 110 | CONCLUIDO | 3.7354 | 26.77 | 23.61 | 108.97 | 1.53 | 13 | 247.78 | 56.13 | 21.25 | 11 | 60.41 | 30794.11 | 329.03 | 608.84 | 54.83 | 46.36 | 3897.99 | 0.85 | 0.9 | 9.2 | 0.24 | 1 | 10 | 1425.4172 | 1950.3187 | 1764.183 | 1425417.1809 | 1950318.6719 | 2.1664e-06 | 70 | 1764182.9951
82 | 110 | CONCLUIDO | 3.7448 | 26.7 | 23.58 | 117.92 | 1.54 | 12 | 248.23 | 56.13 | 21.5 | 10 | 60.6 | 30849.16 | 328.24 | 608.75 | 53.89 | 46.36 | 3433.76 | 0.86 | 0.9 | 9.2 | 0.21 | 1 | 10 | 1422.1233 | 1945.8118 | 1760.1063 | 1422123.3001 | 1945811.8388 | 2.1719e-06 | 70 | 1760106.2879
83 | 110 | CONCLUIDO | 3.7441 | 26.71 | 23.59 | 117.95 | 1.56 | 12 | 248.68 | 56.13 | 21.75 | 10 | 60.8 | 30904.28 | 328.68 | 608.84 | 54.19 | 46.36 | 3583.68 | 0.86 | 0.9 | 9.2 | 0.22 | 1 | 10 | 1423.0039 | 1947.0167 | 1761.1962 | 1423003.9256 | 1947016.7495 | 2.1714e-06 | 70 | 1761196.2035
84 | 110 | CONCLUIDO | 3.7436 | 26.71 | 23.59 | 117.96 | 1.57 | 12 | 249.12 | 56.13 | 22 | 10 | 61 | 30959.46 | 328.59 | 608.77 | 54.32 | 46.36 | 3646.2 | 0.85 | 0.9 | 9.2 | 0.22 | 1 | 10 | 1422.9701 | 1946.9705 | 1761.1544 | 1422970.1226 | 1946970.4987 | 2.1712e-06 | 70 | 1761154.3669
85 | 110 | CONCLUIDO | 3.7441 | 26.71 | 23.59 | 117.95 | 1.59 | 12 | 249.57 | 56.13 | 22.25 | 10 | 61.2 | 31014.73 | 328.37 | 608.81 | 54.24 | 46.36 | 3608.48 | 0.85 | 0.9 | 9.19 | 0.22 | 1 | 10 | 1422.5533 | 1946.4002 | 1760.6385 | 1422553.3481 | 1946400.2495 | 2.1714e-06 | 70 | 1760638.5414
86 | 110 | CONCLUIDO | 3.7425 | 26.72 | 23.6 | 118 | 1.6 | 12 | 250.02 | 56.13 | 22.5 | 10 | 61.39 | 31070.06 | 328.53 | 608.78 | 54.51 | 46.36 | 3741.37 | 0.85 | 0.9 | 9.2 | 0.23 | 1 | 10 | 1423.2019 | 1947.2876 | 1761.4412 | 1423201.8754 | 1947287.5932 | 2.1705e-06 | 70 | 1761441.1983
87 | 110 | CONCLUIDO | 3.7426 | 26.72 | 23.6 | 118 | 1.62 | 12 | 250.47 | 56.13 | 22.75 | 10 | 61.59 | 31125.47 | 327.94 | 608.82 | 54.42 | 46.36 | 3695.57 | 0.85 | 0.9 | 9.2 | 0.23 | 1 | 10 | 1422.3246 | 1946.0872 | 1760.3554 | 1422324.5651 | 1946087.2185 | 2.1706e-06 | 70 | 1760355.3857
88 | 110 | CONCLUIDO | 3.7425 | 26.72 | 23.6 | 118 | 1.63 | 12 | 250.92 | 56.13 | 23 | 10 | 61.79 | 31180.95 | 327.23 | 608.77 | 54.63 | 46.36 | 3804.19 | 0.85 | 0.9 | 9.2 | 0.23 | 1 | 10 | 1421.3115 | 1944.7012 | 1759.1016 | 1421311.5491 | 1944701.1654 | 2.1705e-06 | 70 | 1759101.6155
89 | 110 | CONCLUIDO | 3.7414 | 26.73 | 23.61 | 118.04 | 1.65 | 12 | 251.37 | 56.13 | 23.25 | 10 | 61.99 | 31236.5 | 326.35 | 608.81 | 54.53 | 46.36 | 3752.57 | 0.85 | 0.9 | 9.21 | 0.24 | 1 | 10 | 1420.3502 | 1943.3858 | 1757.9118 | 1420350.1722 | 1943385.7671 | 2.1699e-06 | 70 | 1757911.757
90 | 110 | CONCLUIDO | 3.7538 | 26.64 | 23.56 | 128.52 | 1.66 | 11 | 251.82 | 56.13 | 23.5 | 9 | 62.19 | 31292.13 | 325.81 | 608.77 | 53.39 | 46.36 | 3185.67 | 0.87 | 0.9 | 9.19 | 0.19 | 1 | 10 | 1416.6505 | 1938.3237 | 1753.3328 | 1416650.5096 | 1938323.7254 | 2.1771e-06 | 70 | 1753332.8295
91 | 110 | CONCLUIDO | 3.7518 | 26.65 | 23.58 | 128.6 | 1.67 | 11 | 252.27 | 56.13 | 23.75 | 9 | 62.4 | 31347.83 | 326.24 | 608.85 | 53.64 | 46.36 | 3312.86 | 0.86 | 0.9 | 9.2 | 0.21 | 1 | 10 | 1417.8685 | 1939.9903 | 1754.8403 | 1417868.5441 | 1939990.294 | 2.1759e-06 | 70 | 1754840.3432
92 | 110 | CONCLUIDO | 3.7523 | 26.65 | 23.57 | 128.58 | 1.69 | 11 | 252.73 | 56.13 | 24 | 9 | 62.6 | 31403.6 | 326.29 | 608.79 | 53.7 | 46.36 | 3340.12 | 0.86 | 0.9 | 9.2 | 0.2 | 1 | 10 | 1417.7397 | 1939.814 | 1754.6809 | 1417739.7308 | 1939814.046 | 2.1762e-06 | 70 | 1754680.916
93 | 110 | CONCLUIDO | 3.7533 | 26.64 | 23.57 | 128.54 | 1.7 | 11 | 253.18 | 56.13 | 24.25 | 9 | 62.8 | 31459.45 | 326 | 608.82 | 53.42 | 46.36 | 3203.92 | 0.87 | 0.9 | 9.2 | 0.19 | 1 | 10 | 1417.1271 | 1938.9758 | 1753.9227 | 1417127.1055 | 1938975.8249 | 2.1768e-06 | 70 | 1753922.6936
94 | 110 | CONCLUIDO | 3.7533 | 26.64 | 23.57 | 128.54 | 1.72 | 11 | 253.63 | 56.13 | 24.5 | 9 | 63 | 31515.37 | 325.64 | 608.76 | 53.46 | 46.36 | 3224.16 | 0.87 | 0.9 | 9.2 | 0.2 | 1 | 10 | 1416.6051 | 1938.2616 | 1753.2767 | 1416605.1368 | 1938261.6443 | 2.1768e-06 | 70 | 1753276.6734
95 | 110 | CONCLUIDO | 3.753 | 26.65 | 23.57 | 128.55 | 1.73 | 11 | 254.09 | 56.13 | 24.75 | 9 | 63.21 | 31571.37 | 324.82 | 608.78 | 53.54 | 46.36 | 3260.38 | 0.87 | 0.9 | 9.19 | 0.2 | 1 | 10 | 1415.4737 | 1936.7135 | 1751.8763 | 1415473.6721 | 1936713.5245 | 2.1766e-06 | 70 | 1751876.3039
96 | 110 | CONCLUIDO | 3.7524 | 26.65 | 23.57 | 128.58 | 1.75 | 11 | 254.54 | 56.13 | 25 | 9 | 63.41 | 31627.44 | 324.47 | 608.82 | 53.64 | 46.36 | 3314 | 0.86 | 0.9 | 9.2 | 0.2 | 1 | 10 | 1415.081 | 1936.1763 | 1751.3904 | 1415081.0365 | 1936176.3031 | 2.1763e-06 | 70 | 1751390.3542
97 | 110 | CONCLUIDO | 3.7534 | 26.64 | 23.57 | 128.54 | 1.76 | 11 | 255 | 56.13 | 25.25 | 9 | 63.62 | 31683.59 | 323.41 | 608.82 | 53.34 | 46.36 | 3160.83 | 0.87 | 0.9 | 9.2 | 0.19 | 1 | 10 | 1413.3527 | 1933.8116 | 1749.2513 | 1413352.7325 | 1933811.5614 | 2.1768e-06 | 70 | 1749251.3001
98 | 110 | CONCLUIDO | 3.753 | 26.64 | 23.57 | 128.55 | 1.78 | 11 | 255.45 | 56.13 | 25.5 | 9 | 63.82 | 31739.82 | 322.76 | 608.8 | 53.55 | 46.36 | 3268.17 | 0.87 | 0.9 | 9.19 | 0.2 | 1 | 10 | 1412.4866 | 1932.6265 | 1748.1793 | 1412486.6125 | 1932626.4978 | 2.1766e-06 | 70 | 1748179.3373
99 | 110 | CONCLUIDO | 3.7616 | 26.58 | 23.55 | 141.3 | 1.79 | 10 | 255.91 | 56.13 | 25.75 | 8 | 64.03 | 31796.12 | 322.64 | 608.82 | 52.95 | 46.36 | 2974.38 | 0.88 | 0.9 | 9.19 | 0.18 | 1 | 10 | 1410.4663 | 1929.8622 | 1745.6788 | 1410466.2679 | 1929862.1732 | 2.1816e-06 | 70 | 1745678.8359
100 | 110 | CONCLUIDO | 3.762 | 26.58 | 23.55 | 141.28 | 1.8 | 10 | 256.36 | 56.13 | 26 | 8 | 64.24 | 31852.5 | 323.2 | 608.78 | 52.9 | 46.36 | 2945.11 | 0.88 | 0.9 | 9.19 | 0.18 | 1 | 10 | 1411.2004 | 1930.8667 | 1746.5875 | 1411200.4324 | 1930866.6894 | 2.1818e-06 | 70 | 1746587.4825
101 | 110 | CONCLUIDO | 3.7615 | 26.59 | 23.55 | 141.3 | 1.82 | 10 | 256.82 | 56.13 | 26.25 | 8 | 64.45 | 31909.08 | 323.22 | 608.79 | 52.84 | 46.36 | 2915.11 | 0.88 | 0.9 | 9.2 | 0.18 | 1 | 10 | 1411.3244 | 1931.0363 | 1746.7409 | 1411324.364 | 1931036.2581 | 2.1815e-06 | 70 | 1746740.8679
102 | 110 | CONCLUIDO | 3.7621 | 26.58 | 23.55 | 141.28 | 1.83 | 10 | 257.28 | 56.13 | 26.5 | 8 | 64.66 | 31965.61 | 323.21 | 608.8 | 52.88 | 46.36 | 2936.13 | 0.88 | 0.9 | 9.19 | 0.17 | 1 | 10 | 1411.1959 | 1930.8605 | 1746.5819 | 1411195.9013 | 1930860.4898 | 2.1819e-06 | 70 | 1746581.8746
103 | 110 | CONCLUIDO | 3.7618 | 26.58 | 23.55 | 141.29 | 1.85 | 10 | 257.74 | 56.13 | 26.75 | 8 | 64.86 | 32022.22 | 323.49 | 608.78 | 52.78 | 46.36 | 2888.96 | 0.88 | 0.9 | 9.2 | 0.18 | 1 | 10 | 1411.658 | 1931.4927 | 1747.1537 | 1411657.9527 | 1931492.6888 | 2.1817e-06 | 70 | 1747153.7375
104 | 110 | CONCLUIDO | 3.7621 | 26.58 | 23.55 | 141.27 | 1.86 | 10 | 258.2 | 56.13 | 27 | 8 | 65.07 | 32078.91 | 323.33 | 608.78 | 52.71 | 46.36 | 2850.33 | 0.88 | 0.9 | 9.2 | 0.17 | 1 | 10 | 1411.3695 | 1931.098 | 1746.7967 | 1411369.4839 | 1931097.9931 | 2.1819e-06 | 70 | 1746796.711
105 | 110 | CONCLUIDO | 3.7625 | 26.58 | 23.54 | 141.26 | 1.87 | 10 | 258.66 | 56.13 | 27.25 | 8 | 65.28 | 32135.68 | 323.45 | 608.8 | 52.76 | 46.36 | 2878.73 | 0.88 | 0.91 | 9.19 | 0.17 | 1 | 10 | 1411.3621 | 1931.0879 | 1746.7876 | 1411362.1279 | 1931087.9284 | 2.1821e-06 | 70 | 1746787.6068
106 | 110 | CONCLUIDO | 3.7631 | 26.57 | 23.54 | 141.24 | 1.89 | 10 | 259.12 | 56.13 | 27.5 | 8 | 65.49 | 32192.53 | 323.2 | 608.75 | 52.63 | 46.36 | 2814.72 | 0.88 | 0.91 | 9.19 | 0.17 | 1 | 10 | 1410.8866 | 1930.4373 | 1746.1991 | 1410886.6204 | 1930437.318 | 2.1825e-06 | 70 | 1746199.0898
107 | 110 | CONCLUIDO | 3.7629 | 26.58 | 23.54 | 141.24 | 1.9 | 10 | 259.58 | 56.13 | 27.75 | 8 | 65.71 | 32249.46 | 322.44 | 608.77 | 52.62 | 46.36 | 2806.26 | 0.88 | 0.91 | 9.19 | 0.17 | 1 | 10 | 1409.8255 | 1928.9854 | 1744.8857 | 1409825.4656 | 1928985.3992 | 2.1823e-06 | 70 | 1744885.74
108 | 110 | CONCLUIDO | 3.7609 | 26.59 | 23.55 | 141.32 | 1.92 | 10 | 260.05 | 56.13 | 28 | 8 | 65.92 | 32306.46 | 321.27 | 608.8 | 52.89 | 46.36 | 2944.31 | 0.88 | 0.9 | 9.2 | 0.18 | 1 | 10 | 1408.6168 | 1927.3316 | 1743.3898 | 1408616.781 | 1927331.6235 | 2.1812e-06 | 70 | 1743389.7984
109 | 110 | CONCLUIDO | 3.7614 | 26.59 | 23.55 | 141.3 | 1.93 | 10 | 260.51 | 56.13 | 28.25 | 8 | 66.13 | 32363.54 | 320.11 | 608.8 | 53.03 | 46.36 | 3011.23 | 0.87 | 0.9 | 9.19 | 0.18 | 1 | 10 | 1406.8438 | 1924.9058 | 1741.1955 | 1406843.8481 | 1924905.8185 | 2.1815e-06 | 70 | 1741195.5088
110 | 110 | CONCLUIDO | 3.7699 | 26.53 | 23.53 | 156.89 | 1.94 | 9 | 260.97 | 56.13 | 28.5 | 7 | 66.35 | 32420.71 | 318.28 | 608.77 | 52.34 | 46.36 | 2672.74 | 0.89 | 0.91 | 9.19 | 0.16 | 1 | 10 | 1402.3912 | 1918.8136 | 1735.6847 | 1402391.2315 | 1918813.552 | 2.1864e-06 | 70 | 1735684.6797
111 | 110 | CONCLUIDO | 3.7706 | 26.52 | 23.53 | 156.85 | 1.96 | 9 | 261.44 | 56.13 | 28.75 | 7 | 66.56 | 32477.95 | 318.66 | 608.76 | 52.27 | 46.36 | 2640.05 | 0.89 | 0.91 | 9.19 | 0.16 | 1 | 10 | 1402.8086 | 1919.3847 | 1736.2013 | 1402808.6316 | 1919384.6573 | 2.1868e-06 | 70 | 1736201.2795
112 | 110 | CONCLUIDO | 3.7706 | 26.52 | 23.53 | 156.86 | 1.97 | 9 | 261.9 | 56.13 | 29 | 7 | 66.77 | 32535.28 | 319.01 | 608.77 | 52.29 | 46.36 | 2645.06 | 0.89 | 0.91 | 9.19 | 0.16 | 1 | 10 | 1403.3138 | 1920.0758 | 1736.8265 | 1403313.7728 | 1920075.8138 | 2.1868e-06 | 70 | 1736826.473
113 | 110 | CONCLUIDO | 3.7698 | 26.53 | 23.53 | 156.89 | 1.98 | 9 | 262.37 | 56.13 | 29.25 | 7 | 66.99 | 32592.68 | 319.23 | 608.77 | 52.53 | 46.36 | 2768.67 | 0.88 | 0.91 | 9.19 | 0.16 | 1 | 10 | 1403.7813 | 1920.7156 | 1737.4052 | 1403781.3438 | 1920715.5651 | 2.1863e-06 | 70 | 1737405.1673
114 | 110 | CONCLUIDO | 3.7693 | 26.53 | 23.54 | 156.92 | 2 | 9 | 262.83 | 56.13 | 29.5 | 7 | 67.21 | 32650.17 | 319.3 | 608.77 | 52.54 | 46.36 | 2774.5 | 0.88 | 0.91 | 9.19 | 0.17 | 1 | 10 | 1404.081 | 1921.1255 | 1737.776 | 1404080.9585 | 1921125.5112 | 2.1861e-06 | 70 | 1737775.9887
115 | 110 | CONCLUIDO | 3.7693 | 26.53 | 23.54 | 156.92 | 2.01 | 9 | 263.3 | 56.13 | 29.75 | 7 | 67.42 | 32707.74 | 319.2 | 608.77 | 52.48 | 46.36 | 2740.59 | 0.88 | 0.91 | 9.2 | 0.17 | 1 | 10 | 1403.9366 | 1920.928 | 1737.5973 | 1403936.5827 | 1920927.9698 | 2.1861e-06 | 70 | 1737597.3004
116 | 110 | CONCLUIDO | 3.7699 | 26.53 | 23.53 | 156.89 | 2.02 | 9 | 263.77 | 56.13 | 30 | 7 | 67.64 | 32765.39 | 318.83 | 608.82 | 52.35 | 46.36 | 2677 | 0.89 | 0.91 | 9.19 | 0.16 | 1 | 10 | 1403.1852 | 1919.8999 | 1736.6673 | 1403185.1722 | 1919899.8568 | 2.1864e-06 | 70 | 1736667.309
117 | 110 | CONCLUIDO | 3.7699 | 26.53 | 23.53 | 156.89 | 2.04 | 9 | 264.23 | 56.13 | 30.25 | 7 | 67.86 | 32823.12 | 318.91 | 608.77 | 52.36 | 46.36 | 2683.89 | 0.89 | 0.91 | 9.19 | 0.16 | 1 | 10 | 1403.3007 | 1920.0579 | 1736.8102 | 1403300.6545 | 1920057.8647 | 2.1864e-06 | 70 | 1736810.2369
118 | 110 | CONCLUIDO | 3.7702 | 26.52 | 23.53 | 156.87 | 2.05 | 9 | 264.7 | 56.13 | 30.5 | 7 | 68.08 | 32880.94 | 318.66 | 608.76 | 52.34 | 46.36 | 2671.87 | 0.89 | 0.91 | 9.19 | 0.16 | 1 | 10 | 1402.8836 | 1919.4872 | 1736.294 | 1402883.5632 | 1919487.182 | 2.1866e-06 | 70 | 1736294.0194
119 | 110 | CONCLUIDO | 3.7711 | 26.52 | 23.52 | 156.83 | 2.06 | 9 | 265.17 | 56.13 | 30.75 | 7 | 68.3 | 32938.83 | 318.66 | 608.78 | 52.27 | 46.36 | 2638.06 | 0.89 | 0.91 | 9.19 | 0.15 | 1 | 10 | 1402.6103 | 1919.1133 | 1735.9558 | 1402610.3038 | 1919113.2964 | 2.1871e-06 | 70 | 1735955.8169
120 | 110 | CONCLUIDO | 3.7698 | 26.53 | 23.53 | 156.89 | 2.08 | 9 | 265.64 | 56.13 | 31 | 7 | 68.52 | 32996.81 | 318.21 | 608.75 | 52.5 | 46.36 | 2751.57 | 0.88 | 0.91 | 9.19 | 0.16 | 1 | 10 | 1402.3089 | 1918.7009 | 1735.5828 | 1402308.9056 | 1918700.9101 | 2.1863e-06 | 70 | 1735582.7882
121 | 110 | CONCLUIDO | 3.7687 | 26.53 | 23.54 | 156.94 | 2.09 | 9 | 266.11 | 56.13 | 31.25 | 7 | 68.74 | 33054.88 | 317.62 | 608.79 | 52.71 | 46.36 | 2859.68 | 0.88 | 0.91 | 9.19 | 0.17 | 1 | 10 | 1401.7677 | 1917.9604 | 1734.913 | 1401767.7029 | 1917960.4128 | 2.1857e-06 | 70 | 1734912.9629
122 | 110 | CONCLUIDO | 3.7692 | 26.53 | 23.54 | 156.92 | 2.1 | 9 | 266.59 | 56.13 | 31.5 | 7 | 68.96 | 33113.03 | 316.79 | 608.81 | 52.55 | 46.36 | 2775.93 | 0.88 | 0.91 | 9.19 | 0.17 | 1 | 10 | 1400.4758 | 1916.1928 | 1733.314 | 1400475.8004 | 1916192.7748 | 2.186e-06 | 70 | 1733314.0257
123 | 110 | CONCLUIDO | 3.7695 | 26.53 | 23.54 | 156.91 | 2.12 | 9 | 267.06 | 56.13 | 31.75 | 7 | 69.18 | 33171.26 | 316.21 | 608.78 | 52.65 | 46.36 | 2826.9 | 0.88 | 0.91 | 9.19 | 0.17 | 1 | 10 | 1399.5824 | 1914.9704 | 1732.2084 | 1399582.4415 | 1914970.4417 | 2.1862e-06 | 70 | 1732208.3504
124 | 110 | CONCLUIDO | 3.7684 | 26.54 | 23.54 | 156.96 | 2.13 | 9 | 267.53 | 56.13 | 32 | 7 | 69.4 | 33229.58 | 315.23 | 608.79 | 52.82 | 46.36 | 2913.1 | 0.88 | 0.91 | 9.19 | 0.17 | 1 | 10 | 1398.3724 | 1913.3149 | 1730.7108 | 1398372.4389 | 1913314.8627 | 2.1855e-06 | 70 | 1730710.7776
125 | 110 | CONCLUIDO | 3.7792 | 26.46 | 23.51 | 176.32 | 2.14 | 8 | 268 | 56.13 | 32.25 | 6 | 69.63 | 33287.98 | 314.44 | 608.77 | 51.73 | 46.36 | 2373.73 | 0.9 | 0.91 | 9.19 | 0.14 | 1 | 10 | 1384.9777 | 1894.9875 | 1714.1326 | 1384977.6576 | 1894987.532 | 2.1918e-06 | 69 | 1714132.5816
126 | 110 | CONCLUIDO | 3.7798 | 26.46 | 23.51 | 176.29 | 2.15 | 8 | 268.48 | 56.13 | 32.5 | 6 | 69.85 | 33346.47 | 314.86 | 608.75 | 51.61 | 46.36 | 2314.96 | 0.9 | 0.91 | 9.19 | 0.14 | 1 | 10 | 1385.4715 | 1895.6632 | 1714.7438 | 1385471.4927 | 1895663.2189 | 2.1921e-06 | 69 | 1714743.7819
127 | 110 | CONCLUIDO | 3.78 | 26.46 | 23.5 | 176.29 | 2.17 | 8 | 268.95 | 56.13 | 32.75 | 6 | 70.08 | 33405.04 | 315.34 | 608.77 | 51.47 | 46.36 | 2241.16 | 0.9 | 0.91 | 9.19 | 0.13 | 1 | 10 | 1386.0211 | 1896.4152 | 1715.424 | 1386021.1186 | 1896415.2414 | 2.1923e-06 | 69 | 1715424.0324
128 | 110 | CONCLUIDO | 3.7797 | 26.46 | 23.51 | 176.3 | 2.18 | 8 | 269.43 | 56.13 | 33 | 6 | 70.3 | 33463.7 | 315.61 | 608.76 | 51.6 | 46.36 | 2306.21 | 0.9 | 0.91 | 9.19 | 0.14 | 1 | 10 | 1386.5698 | 1897.166 | 1716.1031 | 1386569.8221 | 1897166.0017 | 2.1921e-06 | 69 | 1716103.1412
129 | 110 | CONCLUIDO | 3.7788 | 26.46 | 23.51 | 176.35 | 2.19 | 8 | 269.9 | 56.13 | 33.25 | 6 | 70.53 | 33522.45 | 315.58 | 608.75 | 51.86 | 46.36 | 2439.84 | 0.89 | 0.91 | 9.19 | 0.14 | 1 | 10 | 1386.6933 | 1897.335 | 1716.256 | 1386693.33 | 1897334.9906 | 2.1916e-06 | 69 | 1716256.0021
130 | 110 | CONCLUIDO | 3.7781 | 26.47 | 23.52 | 176.38 | 2.21 | 8 | 270.38 | 56.13 | 33.5 | 6 | 70.76 | 33581.28 | 315.35 | 608.77 | 51.94 | 46.36 | 2479.62 | 0.89 | 0.91 | 9.19 | 0.15 | 1 | 10 | 1386.5962 | 1897.2022 | 1716.1358 | 1386596.2424 | 1897202.1511 | 2.1912e-06 | 69 | 1716135.8405
131 | 110 | CONCLUIDO | 3.7798 | 26.46 | 23.51 | 176.29 | 2.22 | 8 | 270.86 | 56.13 | 33.75 | 6 | 70.98 | 33640.21 | 314.99 | 608.79 | 51.57 | 46.36 | 2293.9 | 0.9 | 0.91 | 9.19 | 0.13 | 1 | 10 | 1385.6587 | 1895.9193 | 1714.9754 | 1385658.6599 | 1895919.3094 | 2.1921e-06 | 69 | 1714975.4314
132 | 110 | CONCLUIDO | 3.7792 | 26.46 | 23.51 | 176.32 | 2.23 | 8 | 271.34 | 56.13 | 34 | 6 | 71.21 | 33699.21 | 314.73 | 608.83 | 51.59 | 46.36 | 2300.42 | 0.9 | 0.91 | 9.19 | 0.14 | 1 | 10 | 1385.3953 | 1895.5589 | 1714.6494 | 1385395.2507 | 1895558.9014 | 2.1918e-06 | 69 | 1714649.4203
133 | 110 | CONCLUIDO | 3.7798 | 26.46 | 23.51 | 176.3 | 2.24 | 8 | 271.82 | 56.13 | 34.25 | 6 | 71.44 | 33758.31 | 314.33 | 608.75 | 51.62 | 46.36 | 2317.8 | 0.9 | 0.91 | 9.19 | 0.14 | 1 | 10 | 1384.7084 | 1894.6192 | 1713.7994 | 1384708.4263 | 1894619.1579 | 2.1921e-06 | 69 | 1713799.3646
134 | 110 | CONCLUIDO | 3.7794 | 26.46 | 23.51 | 176.31 | 2.26 | 8 | 272.3 | 56.13 | 34.5 | 6 | 71.67 | 33817.62 | 313.71 | 608.77 | 51.59 | 46.36 | 2304.62 | 0.9 | 0.91 | 9.19 | 0.14 | 1 | 10 | 1383.8896 | 1893.4988 | 1712.7859 | 1383889.5736 | 1893498.7675 | 2.1919e-06 | 69 | 1712785.9027
135 | 110 | CONCLUIDO | 3.7806 | 26.45 | 23.5 | 176.25 | 2.27 | 8 | 272.78 | 56.13 | 34.75 | 6 | 71.9 | 33876.9 | 313.42 | 608.77 | 51.4 | 46.36 | 2208.46 | 0.9 | 0.91 | 9.19 | 0.13 | 1 | 10 | 1383.1464 | 1892.4819 | 1711.8661 | 1383146.3867 | 1892481.9064 | 2.1926e-06 | 69 | 1711866.0893
136 | 110 | CONCLUIDO | 3.7807 | 26.45 | 23.5 | 176.25 | 2.28 | 8 | 273.26 | 56.13 | 35 | 6 | 72.13 | 33936.26 | 313.04 | 608.8 | 51.31 | 46.36 | 2160.21 | 0.9 | 0.91 | 9.19 | 0.13 | 1 | 10 | 1382.581 | 1891.7083 | 1711.1663 | 1382580.9891 | 1891708.3044 | 2.1927e-06 | 69 | 1711166.3189
137 | 110 | CONCLUIDO | 3.7808 | 26.45 | 23.5 | 176.24 | 2.29 | 8 | 273.74 | 56.13 | 35.25 | 6 | 72.37 | 33995.72 | 312.13 | 608.77 | 51.23 | 46.36 | 2123.06 | 0.9 | 0.91 | 9.19 | 0.13 | 1 | 10 | 1381.2528 | 1889.891 | 1709.5224 | 1381252.7569 | 1889890.9586 | 2.1927e-06 | 69 | 1709522.418
138 | 110 | CONCLUIDO | 3.7808 | 26.45 | 23.5 | 176.24 | 2.3 | 8 | 274.22 | 56.13 | 35.5 | 6 | 72.6 | 34055.27 | 311.46 | 608.77 | 51.41 | 46.36 | 2214.32 | 0.9 | 0.91 | 9.19 | 0.13 | 1 | 10 | 1380.2884 | 1888.5715 | 1708.3288 | 1380288.3811 | 1888571.457 | 2.1927e-06 | 69 | 1708328.8478
139 | 110 | CONCLUIDO | 3.78 | 26.46 | 23.5 | 176.29 | 2.32 | 8 | 274.71 | 56.13 | 35.75 | 6 | 72.83 | 34114.91 | 310.63 | 608.77 | 51.5 | 46.36 | 2258.73 | 0.9 | 0.91 | 9.19 | 0.13 | 1 | 10 | 1379.2403 | 1887.1374 | 1707.0316 | 1379240.2654 | 1887137.379 | 2.1923e-06 | 69 | 1707031.6361
140 | 110 | CONCLUIDO | 3.7798 | 26.46 | 23.51 | 176.29 | 2.33 | 8 | 275.19 | 56.13 | 36 | 6 | 73.07 | 34174.63 | 309.95 | 608.75 | 51.57 | 46.36 | 2290.94 | 0.9 | 0.91 | 9.19 | 0.14 | 1 | 10 | 1378.4023 | 1885.9909 | 1705.9946 | 1378402.3312 | 1885990.8803 | 2.1921e-06 | 69 | 1705994.5577
141 | 110 | CONCLUIDO | 3.7784 | 26.47 | 23.52 | 176.37 | 2.34 | 8 | 275.68 | 56.13 | 36.25 | 6 | 73.3 | 34234.45 | 309.1 | 608.78 | 51.84 | 46.36 | 2426.68 | 0.89 | 0.91 | 9.19 | 0.14 | 1 | 10 | 1377.5389 | 1884.8095 | 1704.9259 | 1377538.9062 | 1884809.5041 | 2.1913e-06 | 69 | 1704925.9304
142 | 110 | CONCLUIDO | 3.7787 | 26.46 | 23.51 | 176.35 | 2.35 | 8 | 276.16 | 56.13 | 36.5 | 6 | 73.54 | 34294.37 | 308.19 | 608.76 | 51.77 | 46.36 | 2393.12 | 0.9 | 0.91 | 9.19 | 0.14 | 1 | 10 | 1376.069 | 1882.7983 | 1703.1067 | 1376069.024 | 1882798.3466 | 2.1915e-06 | 69 | 1703106.7149
143 | 110 | CONCLUIDO | 3.7886 | 26.39 | 23.49 | 201.31 | 2.36 | 7 | 276.65 | 56.13 | 36.75 | 5 | 73.77 | 34354.37 | 307.81 | 608.76 | 50.93 | 46.36 | 1976.53 | 0.91 | 0.91 | 9.19 | 0.12 | 1 | 10 | 1373.5131 | 1879.3013 | 1699.9434 | 1373513.1405 | 1879301.2739 | 2.1973e-06 | 69 | 1699943.398
144 | 110 | CONCLUIDO | 3.7876 | 26.4 | 23.49 | 201.37 | 2.38 | 7 | 277.14 | 56.13 | 37 | 5 | 74.01 | 34414.47 | 308.48 | 608.79 | 51.06 | 46.36 | 2044.79 | 0.91 | 0.91 | 9.19 | 0.12 | 1 | 10 | 1374.6571 | 1880.8665 | 1701.3593 | 1374657.1426 | 1880866.5482 | 2.1967e-06 | 69 | 1701359.2846
145 | 110 | CONCLUIDO | 3.7889 | 26.39 | 23.48 | 201.3 | 2.39 | 7 | 277.63 | 56.13 | 37.25 | 5 | 74.25 | 34474.66 | 309.09 | 608.82 | 50.85 | 46.36 | 1938.15 | 0.91 | 0.91 | 9.19 | 0.11 | 1 | 10 | 1375.193 | 1881.5997 | 1702.0225 | 1375193.0089 | 1881599.744 | 2.1974e-06 | 69 | 1702022.5053
146 | 110 | CONCLUIDO | 3.7886 | 26.4 | 23.49 | 201.31 | 2.4 | 7 | 278.11 | 56.13 | 37.5 | 5 | 74.49 | 34534.94 | 309.64 | 608.77 | 50.98 | 46.36 | 2000.43 | 0.91 | 0.91 | 9.19 | 0.12 | 1 | 10 | 1376.1418 | 1882.8979 | 1703.1967 | 1376141.759 | 1882897.8658 | 2.1973e-06 | 69 | 1703196.7361
147 | 110 | CONCLUIDO | 3.7875 | 26.4 | 23.49 | 201.38 | 2.41 | 7 | 278.6 | 56.13 | 37.75 | 5 | 74.73 | 34595.32 | 309.53 | 608.78 | 51.16 | 46.36 | 2091.88 | 0.91 | 0.91 | 9.19 | 0.12 | 1 | 10 | 1376.184 | 1882.9556 | 1703.249 | 1376183.9709 | 1882955.6219 | 2.1966e-06 | 69 | 1703248.9801
148 | 110 | CONCLUIDO | 3.7873 | 26.4 | 23.5 | 201.39 | 2.42 | 7 | 279.09 | 56.13 | 38 | 5 | 74.97 | 34655.79 | 309.68 | 608.75 | 51.35 | 46.36 | 2189.78 | 0.9 | 0.91 | 9.19 | 0.12 | 1 | 10 | 1376.5402 | 1883.443 | 1703.6898 | 1376540.1588 | 1883442.9739 | 2.1965e-06 | 69 | 1703689.8199
149 | 110 | CONCLUIDO | 3.7884 | 26.4 | 23.49 | 201.33 | 2.44 | 7 | 279.58 | 56.13 | 38.25 | 5 | 75.21 | 34716.36 | 309.6 | 608.78 | 50.97 | 46.36 | 1998.16 | 0.91 | 0.91 | 9.19 | 0.12 | 1 | 10 | 1376.1207 | 1882.8691 | 1703.1707 | 1376120.7025 | 1882869.0553 | 2.1971e-06 | 69 | 1703170.6753
150 | 110 | CONCLUIDO | 3.7876 | 26.4 | 23.49 | 201.37 | 2.45 | 7 | 280.08 | 56.13 | 38.5 | 3 | 75.45 | 34777.02 | 309.85 | 608.75 | 51.05 | 46.36 | 2035.28 | 0.91 | 0.91 | 9.19 | 0.12 | 1 | 10 | 1376.6255 | 1883.5598 | 1703.7955 | 1376625.5351 | 1883559.7895 | 2.1967e-06 | 69 | 1703795.4868
151 | 110 | CONCLUIDO | 3.7879 | 26.4 | 23.49 | 201.36 | 2.46 | 7 | 280.57 | 56.13 | 38.75 | 3 | 75.69 | 34837.77 | 310.02 | 608.78 | 51.07 | 46.36 | 2048.48 | 0.91 | 0.91 | 9.19 | 0.12 | 1 | 10 | 1376.8151 | 1883.8192 | 1704.0301 | 1376815.1193 | 1883819.1871 | 2.1968e-06 | 69 | 1704030.1278
152 | 110 | CONCLUIDO | 3.788 | 26.4 | 23.49 | 201.35 | 2.47 | 7 | 281.06 | 56.13 | 39 | 3 | 75.94 | 34898.63 | 310.27 | 608.75 | 51.12 | 46.36 | 2071.18 | 0.91 | 0.91 | 9.19 | 0.12 | 1 | 10 | 1377.1561 | 1884.2857 | 1704.4521 | 1377156.0561 | 1884285.6718 | 2.1969e-06 | 69 | 1704452.0919
153 | 110 | CONCLUIDO | 3.7878 | 26.4 | 23.49 | 201.36 | 2.48 | 7 | 281.56 | 56.13 | 39.25 | 2 | 76.18 | 34959.58 | 310.54 | 608.75 | 51.13 | 46.36 | 2078.93 | 0.91 | 0.91 | 9.19 | 0.12 | 1 | 10 | 1377.5804 | 1884.8663 | 1704.9773 | 1377580.4289 | 1884866.3174 | 2.1968e-06 | 69 | 1704977.3215
154 | 110 | CONCLUIDO | 3.7873 | 26.4 | 23.5 | 201.39 | 2.49 | 7 | 282.05 | 56.13 | 39.5 | 2 | 76.43 | 35020.63 | 311 | 608.78 | 51.16 | 46.36 | 2094.13 | 0.91 | 0.91 | 9.19 | 0.12 | 1 | 10 | 1378.4369 | 1886.0381 | 1706.0373 | 1378436.8623 | 1886038.1273 | 2.1965e-06 | 69 | 1706037.2955
155 | 110 | CONCLUIDO | 3.7876 | 26.4 | 23.49 | 201.37 | 2.5 | 7 | 282.55 | 56.13 | 39.75 | 2 | 76.67 | 35081.77 | 311.38 | 608.78 | 51.1 | 46.36 | 2061.33 | 0.91 | 0.91 | 9.19 | 0.12 | 1 | 10 | 1378.8238 | 1886.5676 | 1706.5162 | 1378823.8128 | 1886567.5701 | 2.1967e-06 | 69 | 1706516.209
156 | 110 | CONCLUIDO | 3.7872 | 26.4 | 23.5 | 201.4 | 2.52 | 7 | 283.04 | 56.13 | 40 | 1 | 76.92 | 35143.02 | 311.68 | 608.76 | 51.12 | 46.36 | 2071.92 | 0.91 | 0.91 | 9.2 | 0.13 | 1 | 10 | 1379.4322 | 1887.4001 | 1707.2692 | 1379432.2455 | 1887400.0545 | 2.1964e-06 | 69 | 1707269.2423

## RESULTADOS_28
Unnamed: 0 | Volume de calda [L] | STATUS | Capacidade operacional [ha/h] | Tempo de missao [h] | Tempo util [h] | Tempo por voo [min] | Autonomia Projetada [h] | N° Voos | MTOW [kg] | Massa Estrutura [kg] | Combustível [kg] | Abastecimentos | Massa gerador | Potência gerador [W] | Combustível consumido [L] | Calda cons [L] | Distância percorrida [km] | Distância Pulverizando [km] | RTL ACUMULADO[m] | EOC [km/km] | EOC [h/h] | Tempo de manobra [h] | Tempo rtl_rtw [h] | V pulv [m/s] | V desloc [m/s] | Preço Total por ha Simples [R$/ha] | Preço Total por ha Presumido [R$/ha] | Preço Total por ha Real [R$/ha] | Preço Total Simples [R$] | Preço Total Presumido [R$] | Prod CAPEX [ha/h/R$] | Dias Trabalhados | Preço Total Real [R$]
0 | 150 | CONCLUIDO | 1.7003 | 58.81 | 32.2 | 4.55 | 0.06 | 425 | 296.65 | 61.82 | 1 | 423 | 83.83 | 36821.52 | 592.55 | 610.17 | 321.98 | 46.36 | 135411.79 | 0.14 | 0.66 | 9.87 | 8.79 | 1 | 10 | 4301.8717 | 5886.0107 | 5324.2581 | 4301871.7257 | 5886010.6803 | 8.7015e-07 | 154 | 5324258.0821
1 | 150 | CONCLUIDO | 1.9826 | 50.44 | 29.89 | 5.67 | 0.07 | 316 | 297.17 | 61.82 | 1.25 | 314 | 84.1 | 36885.7 | 550.15 | 610.3 | 249.09 | 46.36 | 99510.28 | 0.19 | 0.71 | 9.71 | 6.48 | 1 | 10 | 3520.2186 | 4816.5184 | 4356.8366 | 3520218.5792 | 4816518.3612 | 1.0146e-06 | 132 | 4356836.6088
2 | 150 | CONCLUIDO | 2.1969 | 45.52 | 28.52 | 6.79 | 0.09 | 252 | 297.7 | 61.82 | 1.5 | 250 | 84.37 | 36949.99 | 525.09 | 609.68 | 207.46 | 46.36 | 79015.33 | 0.22 | 0.75 | 9.58 | 5.13 | 1 | 10 | 3085.6899 | 4221.977 | 3819.0375 | 3085689.8698 | 4221977.0109 | 1.1243e-06 | 119 | 3819037.4506
3 | 150 | CONCLUIDO | 2.3676 | 42.24 | 27.63 | 7.93 | 0.1 | 209 | 298.22 | 61.82 | 1.75 | 207 | 84.65 | 37014.39 | 508.71 | 609.61 | 179.39 | 46.36 | 65199.63 | 0.26 | 0.77 | 9.52 | 4.24 | 1 | 10 | 2804.562 | 3837.3255 | 3471.0965 | 2804562.0118 | 3837325.4731 | 1.2116e-06 | 110 | 3471096.5157
4 | 150 | CONCLUIDO | 2.5027 | 39.96 | 27.01 | 9.06 | 0.12 | 179 | 298.74 | 61.82 | 2 | 177 | 84.92 | 37078.91 | 497.36 | 609.89 | 160.57 | 46.36 | 55936.82 | 0.29 | 0.79 | 9.46 | 3.62 | 1 | 10 | 2626.9356 | 3594.2891 | 3251.2552 | 2626935.5542 | 3594289.1175 | 1.2808e-06 | 105 | 3251255.2088
5 | 150 | CONCLUIDO | 2.6139 | 38.26 | 26.54 | 10.14 | 0.13 | 157 | 299.26 | 61.82 | 2.25 | 155 | 85.19 | 37143.54 | 488.6 | 609.46 | 145.2 | 46.36 | 48361.69 | 0.32 | 0.8 | 9.44 | 3.15 | 1 | 10 | 2483.5451 | 3398.0959 | 3073.7864 | 2483545.0608 | 3398095.9184 | 1.3377e-06 | 100 | 3073786.4132
6 | 150 | CONCLUIDO | 2.7117 | 36.88 | 26.16 | 11.29 | 0.15 | 139 | 299.79 | 61.82 | 2.5 | 137 | 85.47 | 37208.42 | 481.51 | 609.68 | 133.76 | 46.36 | 42734.03 | 0.35 | 0.82 | 9.39 | 2.77 | 1 | 10 | 2379.6409 | 3255.9296 | 2945.1883 | 2379640.8663 | 3255929.6157 | 1.3877e-06 | 97 | 2945188.2629
7 | 150 | CONCLUIDO | 2.7904 | 35.84 | 25.9 | 12.43 | 0.16 | 125 | 300.32 | 61.82 | 2.75 | 123 | 85.74 | 37273.29 | 476.66 | 609.26 | 125.25 | 46.36 | 38548.33 | 0.37 | 0.82 | 9.39 | 2.51 | 1 | 10 | 2296.2512 | 3141.8322 | 2841.9802 | 2296251.22 | 3141832.2226 | 1.428e-06 | 94 | 2841980.1649
8 | 150 | CONCLUIDO | 2.8576 | 34.99 | 25.66 | 13.51 | 0.18 | 114 | 300.84 | 61.82 | 3 | 112 | 86.02 | 37338.27 | 472.33 | 609.23 | 118.44 | 46.36 | 35199.92 | 0.39 | 0.83 | 9.37 | 2.28 | 1 | 10 | 2232.3978 | 3054.4652 | 2762.9513 | 2232397.8395 | 3054465.2104 | 1.4624e-06 | 92 | 2762951.3377
9 | 150 | CONCLUIDO | 2.9148 | 34.31 | 25.48 | 14.56 | 0.19 | 105 | 301.37 | 61.82 | 3.25 | 103 | 86.3 | 37403.38 | 468.77 | 609.21 | 112.86 | 46.36 | 32450.52 | 0.41 | 0.84 | 9.34 | 2.1 | 1 | 10 | 2177.2293 | 2978.9812 | 2694.6714 | 2177229.2877 | 2978981.164 | 1.4917e-06 | 90 | 2694671.3827
10 | 150 | CONCLUIDO | 2.9672 | 33.7 | 25.32 | 15.66 | 0.21 | 97 | 301.9 | 61.82 | 3.5 | 95 | 86.58 | 37468.6 | 465.77 | 609.19 | 107.46 | 46.36 | 29792.89 | 0.43 | 0.84 | 9.34 | 1.94 | 1 | 10 | 2126.7286 | 2909.8839 | 2632.1686 | 2126728.5792 | 2909883.8667 | 1.5185e-06 | 88 | 2632168.6345
11 | 150 | CONCLUIDO | 3.0141 | 33.18 | 25.18 | 16.79 | 0.22 | 90 | 302.43 | 61.82 | 3.75 | 88 | 86.86 | 37533.94 | 463.16 | 609.09 | 103.47 | 46.36 | 27834.64 | 0.45 | 0.85 | 9.32 | 1.8 | 1 | 10 | 2090.5937 | 2860.4425 | 2587.4459 | 2090593.6642 | 2860442.4819 | 1.5425e-06 | 87 | 2587445.8661
12 | 150 | CONCLUIDO | 3.0566 | 32.72 | 25.05 | 17.89 | 0.24 | 84 | 302.96 | 61.82 | 4 | 82 | 87.14 | 37599.4 | 460.69 | 609.13 | 99.03 | 46.36 | 25640.2 | 0.47 | 0.85 | 9.33 | 1.68 | 1 | 10 | 2057.3573 | 2814.967 | 2546.3105 | 2057357.2912 | 2814967.01 | 1.5643e-06 | 86 | 2546310.5094
13 | 150 | CONCLUIDO | 3.0927 | 32.33 | 24.95 | 18.95 | 0.25 | 79 | 303.49 | 61.82 | 4.25 | 77 | 87.42 | 37664.98 | 458.76 | 609.04 | 96.26 | 46.36 | 24280.65 | 0.48 | 0.85 | 9.31 | 1.57 | 1 | 10 | 2028.5489 | 2775.5501 | 2510.6555 | 2028548.8813 | 2775550.0727 | 1.5827e-06 | 85 | 2510655.4692
14 | 150 | CONCLUIDO | 3.1302 | 31.95 | 24.84 | 20.14 | 0.26 | 74 | 304.03 | 61.82 | 4.5 | 72 | 87.7 | 37730.68 | 456.68 | 609.18 | 93.05 | 46.36 | 22704.42 | 0.5 | 0.86 | 9.29 | 1.46 | 1 | 10 | 1999.2539 | 2735.4674 | 2474.3982 | 1999253.9023 | 2735467.39 | 1.6019e-06 | 84 | 2474398.2216
15 | 150 | CONCLUIDO | 3.1598 | 31.65 | 24.76 | 21.22 | 0.28 | 70 | 304.56 | 61.82 | 4.75 | 68 | 87.99 | 37796.51 | 455.22 | 608.97 | 90.24 | 46.36 | 21316.26 | 0.51 | 0.86 | 9.3 | 1.38 | 1 | 10 | 1974.7315 | 2701.9147 | 2444.0478 | 1974731.4939 | 2701914.749 | 1.6171e-06 | 83 | 2444047.7975
16 | 150 | CONCLUIDO | 3.1919 | 31.33 | 24.67 | 22.42 | 0.29 | 66 | 305.09 | 61.82 | 5 | 64 | 88.27 | 37862.45 | 453.35 | 609.07 | 87.81 | 46.36 | 20123.56 | 0.53 | 0.86 | 9.27 | 1.29 | 1 | 10 | 1948.7598 | 2666.3792 | 2411.9037 | 1948759.8218 | 2666379.1614 | 1.6335e-06 | 82 | 2411903.6765
17 | 150 | CONCLUIDO | 3.2131 | 31.12 | 24.63 | 23.45 | 0.31 | 63 | 305.63 | 61.82 | 5.25 | 61 | 88.56 | 37928.52 | 452.44 | 608.98 | 86.24 | 46.36 | 19351.04 | 0.54 | 0.87 | 9.28 | 1.25 | 1 | 10 | 1939.2803 | 2653.4089 | 2400.1713 | 1939280.3383 | 2653408.9138 | 1.6443e-06 | 82 | 2400171.2912
18 | 150 | CONCLUIDO | 3.2388 | 30.88 | 24.55 | 24.55 | 0.32 | 60 | 306.17 | 61.82 | 5.5 | 58 | 88.84 | 37994.72 | 450.93 | 609.04 | 83.82 | 46.36 | 18159.14 | 0.55 | 0.87 | 9.27 | 1.17 | 1 | 10 | 1916.7244 | 2622.5469 | 2372.2547 | 1916724.3835 | 2622546.8614 | 1.6575e-06 | 81 | 2372254.6698
19 | 150 | CONCLUIDO | 3.2619 | 30.66 | 24.49 | 25.78 | 0.33 | 57 | 306.7 | 61.82 | 5.75 | 55 | 89.13 | 38061.04 | 449.88 | 609.06 | 81.99 | 46.36 | 17257.51 | 0.57 | 0.87 | 9.27 | 1.12 | 1 | 10 | 1896.2706 | 2594.5611 | 2346.9398 | 1896270.583 | 2594561.0692 | 1.6693e-06 | 80 | 2346939.8022
20 | 150 | CONCLUIDO | 3.2777 | 30.51 | 24.46 | 26.68 | 0.35 | 55 | 307.24 | 61.82 | 6 | 53 | 89.42 | 38127.48 | 449.18 | 608.89 | 81 | 46.36 | 16770.19 | 0.57 | 0.87 | 9.27 | 1.08 | 1 | 10 | 1889.4617 | 2585.2449 | 2338.5127 | 1889461.7034 | 2585244.8598 | 1.6774e-06 | 80 | 2338512.7188
21 | 150 | CONCLUIDO | 3.2935 | 30.36 | 24.42 | 27.65 | 0.36 | 53 | 307.78 | 61.82 | 6.25 | 51 | 89.71 | 38194.05 | 448.41 | 608.93 | 79.72 | 46.36 | 16142.08 | 0.58 | 0.87 | 9.27 | 1.04 | 1 | 10 | 1882.4666 | 2575.6739 | 2329.8552 | 1882466.6484 | 2575673.9169 | 1.6855e-06 | 80 | 2329855.2132
22 | 150 | CONCLUIDO | 3.311 | 30.2 | 24.37 | 28.67 | 0.38 | 51 | 308.32 | 61.82 | 6.5 | 49 | 90 | 38260.74 | 447.43 | 608.95 | 78.19 | 46.36 | 15388.73 | 0.59 | 0.87 | 9.26 | 1 | 1 | 10 | 1864.399 | 2550.953 | 2307.4937 | 1864399.0476 | 2550953.0284 | 1.6944e-06 | 79 | 2307493.6516
23 | 150 | CONCLUIDO | 3.3273 | 30.05 | 24.33 | 29.8 | 0.39 | 49 | 308.86 | 61.82 | 6.75 | 47 | 90.29 | 38327.57 | 446.78 | 608.99 | 77.3 | 46.36 | 14953.24 | 0.6 | 0.88 | 9.25 | 0.96 | 1 | 10 | 1857.5823 | 2541.6261 | 2299.0569 | 1857582.3187 | 2541626.0792 | 1.7028e-06 | 79 | 2299056.8534
24 | 150 | CONCLUIDO | 3.3463 | 29.88 | 24.28 | 30.99 | 0.4 | 47 | 309.41 | 61.82 | 7 | 45 | 90.59 | 38394.52 | 445.63 | 608.94 | 75.46 | 46.36 | 14044.79 | 0.61 | 0.88 | 9.25 | 0.9 | 1 | 10 | 1838.9252 | 2516.0986 | 2275.9657 | 1838925.2343 | 2516098.6332 | 1.7125e-06 | 78 | 2275965.711
25 | 150 | CONCLUIDO | 3.3583 | 29.78 | 24.28 | 32.37 | 0.42 | 45 | 309.95 | 61.82 | 7.25 | 43 | 90.88 | 38461.6 | 445.43 | 608.88 | 75.16 | 46.36 | 13903.19 | 0.62 | 0.88 | 9.26 | 0.91 | 1 | 10 | 1834.8516 | 2510.525 | 2270.924 | 1834851.6443 | 2510524.9677 | 1.7187e-06 | 78 | 2270923.9883
26 | 150 | CONCLUIDO | 3.3697 | 29.68 | 24.23 | 33.05 | 0.43 | 44 | 310.5 | 61.82 | 7.5 | 42 | 91.18 | 38528.81 | 444.71 | 608.99 | 74.12 | 46.36 | 13386.7 | 0.63 | 0.88 | 9.25 | 0.86 | 1 | 10 | 1829.4888 | 2503.1873 | 2264.2866 | 1829488.8281 | 2503187.3259 | 1.7245e-06 | 78 | 2264286.6408
27 | 150 | CONCLUIDO | 3.3875 | 29.52 | 24.19 | 34.56 | 0.44 | 42 | 311.04 | 61.82 | 7.75 | 40 | 91.47 | 38596.15 | 443.69 | 608.96 | 72.91 | 46.36 | 12790.22 | 0.64 | 0.88 | 9.24 | 0.82 | 1 | 10 | 1811.7458 | 2478.9106 | 2242.3268 | 1811745.8192 | 2478910.5584 | 1.7336e-06 | 77 | 2242326.8139
28 | 150 | CONCLUIDO | 3.3963 | 29.44 | 24.17 | 35.37 | 0.46 | 41 | 311.59 | 61.82 | 8 | 39 | 91.77 | 38663.62 | 443.3 | 609.15 | 72.08 | 46.36 | 12383.31 | 0.64 | 0.88 | 9.24 | 0.79 | 1 | 10 | 1808.1828 | 2474.0355 | 2237.917 | 1808182.8101 | 2474035.4922 | 1.7381e-06 | 77 | 2237917.0171
29 | 150 | CONCLUIDO | 3.4048 | 29.37 | 24.15 | 36.23 | 0.47 | 40 | 312.14 | 61.82 | 8.25 | 38 | 92.07 | 38731.35 | 442.91 | 608.94 | 71.57 | 46.36 | 12132.59 | 0.65 | 0.88 | 9.24 | 0.78 | 1 | 10 | 1804.7285 | 2469.3092 | 2233.6418 | 1804728.5444 | 2469309.2134 | 1.7424e-06 | 77 | 2233641.8078
30 | 150 | CONCLUIDO | 3.4134 | 29.3 | 24.13 | 37.13 | 0.48 | 39 | 312.69 | 61.82 | 8.5 | 37 | 92.37 | 38799.09 | 442.47 | 608.91 | 70.95 | 46.36 | 11828.2 | 0.65 | 0.88 | 9.24 | 0.76 | 1 | 10 | 1801.1818 | 2464.4564 | 2229.2522 | 1801181.8329 | 2464456.4463 | 1.7468e-06 | 77 | 2229252.1819
31 | 150 | CONCLUIDO | 3.4211 | 29.23 | 24.12 | 38.09 | 0.5 | 38 | 313.24 | 61.82 | 8.75 | 36 | 92.67 | 38866.96 | 442.23 | 608.87 | 70.62 | 46.36 | 11666.52 | 0.66 | 0.88 | 9.24 | 0.75 | 1 | 10 | 1798.3697 | 2460.6088 | 2225.7717 | 1798369.7165 | 2460608.7845 | 1.7508e-06 | 77 | 2225771.7356
32 | 150 | CONCLUIDO | 3.4286 | 29.17 | 24.11 | 39.1 | 0.51 | 37 | 313.79 | 61.82 | 9 | 35 | 92.97 | 38934.97 | 441.95 | 608.9 | 70.17 | 46.36 | 11446.07 | 0.66 | 0.88 | 9.25 | 0.74 | 1 | 10 | 1785.4541 | 2442.9371 | 2209.7866 | 1785454.1334 | 2442937.114 | 1.7546e-06 | 76 | 2209786.6245
33 | 150 | CONCLUIDO | 3.4392 | 29.08 | 24.08 | 40.13 | 0.52 | 36 | 314.34 | 61.82 | 9.25 | 34 | 93.27 | 39003.11 | 441.33 | 608.96 | 69.27 | 46.36 | 11004.78 | 0.67 | 0.89 | 9.24 | 0.7 | 1 | 10 | 1780.9512 | 2436.7759 | 2204.2135 | 1780951.1515 | 2436775.9356 | 1.7601e-06 | 76 | 2204213.4603
34 | 150 | CONCLUIDO | 3.45 | 28.99 | 24.04 | 41.22 | 0.54 | 35 | 314.9 | 61.82 | 9.5 | 33 | 93.57 | 39071.38 | 440.55 | 608.96 | 68.06 | 46.36 | 10401.88 | 0.68 | 0.89 | 9.24 | 0.67 | 1 | 10 | 1776.0354 | 2430.05 | 2198.1294 | 1776035.3994 | 2430049.9865 | 1.7656e-06 | 76 | 2198129.4264
35 | 150 | CONCLUIDO | 3.4568 | 28.93 | 24.04 | 42.43 | 0.55 | 34 | 315.45 | 61.82 | 9.75 | 32 | 93.88 | 39139.8 | 440.41 | 608.94 | 68.26 | 46.36 | 10507.06 | 0.68 | 0.89 | 9.23 | 0.67 | 1 | 10 | 1773.8348 | 2427.039 | 2195.4058 | 1773834.7569 | 2427038.9705 | 1.7691e-06 | 76 | 2195405.7775
36 | 150 | CONCLUIDO | 3.4673 | 28.84 | 24.01 | 43.66 | 0.56 | 33 | 316.01 | 61.82 | 10 | 31 | 94.18 | 39208.35 | 439.89 | 608.82 | 67.19 | 46.36 | 9979.58 | 0.69 | 0.89 | 9.23 | 0.64 | 1 | 10 | 1769.5897 | 2421.2307 | 2190.1519 | 1769589.711 | 2421230.7114 | 1.7744e-06 | 76 | 2190151.8505
37 | 150 | CONCLUIDO | 3.4742 | 28.78 | 24.01 | 45.02 | 0.58 | 32 | 316.56 | 61.82 | 10.25 | 30 | 94.49 | 39277.04 | 439.73 | 608.86 | 67.14 | 46.36 | 9955.99 | 0.69 | 0.89 | 9.23 | 0.64 | 1 | 10 | 1757.2407 | 2404.3343 | 2174.868 | 1757240.7095 | 2404334.2627 | 1.778e-06 | 75 | 2174867.9752
38 | 150 | CONCLUIDO | 3.4854 | 28.69 | 23.97 | 46.4 | 0.59 | 31 | 317.12 | 61.82 | 10.5 | 29 | 94.8 | 39345.87 | 438.9 | 608.83 | 65.75 | 46.36 | 9265.22 | 0.71 | 0.89 | 9.23 | 0.6 | 1 | 10 | 1752.2244 | 2397.4708 | 2168.6595 | 1752224.4214 | 2397470.7561 | 1.7837e-06 | 75 | 2168659.512
39 | 150 | CONCLUIDO | 3.4847 | 28.7 | 23.98 | 46.41 | 0.6 | 31 | 317.68 | 61.82 | 10.75 | 29 | 95.11 | 39414.84 | 439.15 | 608.84 | 66.23 | 46.36 | 9509.76 | 0.7 | 0.89 | 9.23 | 0.6 | 1 | 10 | 1752.9427 | 2398.4535 | 2169.5485 | 1752942.6918 | 2398453.5252 | 1.7833e-06 | 75 | 2169548.487
40 | 150 | CONCLUIDO | 3.4936 | 28.62 | 23.96 | 47.92 | 0.62 | 30 | 318.24 | 61.82 | 11 | 28 | 95.42 | 39483.95 | 438.62 | 608.9 | 65.6 | 46.36 | 9197.51 | 0.71 | 0.89 | 9.23 | 0.59 | 1 | 10 | 1749.3296 | 2393.5099 | 2165.0767 | 1749329.573 | 2393509.8967 | 1.7879e-06 | 75 | 2165076.6715
41 | 150 | CONCLUIDO | 3.5039 | 28.54 | 23.93 | 49.51 | 0.63 | 29 | 318.8 | 61.82 | 11.25 | 27 | 95.73 | 39553.2 | 438.26 | 608.84 | 64.69 | 46.36 | 8748.95 | 0.72 | 0.89 | 9.23 | 0.56 | 1 | 10 | 1745.477 | 2388.2387 | 2160.3085 | 1745477.0113 | 2388238.6519 | 1.7932e-06 | 75 | 2160308.5068
42 | 150 | CONCLUIDO | 3.5063 | 28.52 | 23.91 | 49.47 | 0.64 | 29 | 319.36 | 61.82 | 11.5 | 27 | 96.04 | 39622.59 | 437.7 | 608.86 | 64.18 | 46.36 | 8491.71 | 0.72 | 0.89 | 9.22 | 0.54 | 1 | 10 | 1743.6776 | 2385.7766 | 2158.0815 | 1743677.6214 | 2385776.6473 | 1.7944e-06 | 75 | 2158081.4725
43 | 150 | CONCLUIDO | 3.5115 | 28.48 | 23.93 | 51.27 | 0.65 | 28 | 319.93 | 61.82 | 11.75 | 26 | 96.36 | 39692.13 | 438 | 608.82 | 64.63 | 46.36 | 8720.93 | 0.72 | 0.89 | 9.22 | 0.55 | 1 | 10 | 1742.9396 | 2384.7668 | 2157.168 | 1742939.5907 | 2384766.8411 | 1.7971e-06 | 75 | 2157168.0408
44 | 150 | CONCLUIDO | 3.5138 | 28.46 | 23.91 | 51.23 | 0.67 | 28 | 320.49 | 61.82 | 12 | 26 | 96.67 | 39761.81 | 437.34 | 608.84 | 64.12 | 46.36 | 8468.43 | 0.72 | 0.89 | 9.22 | 0.53 | 1 | 10 | 1741.0189 | 2382.1389 | 2154.7909 | 1741018.8955 | 2382138.8611 | 1.7982e-06 | 75 | 2154790.8716
45 | 150 | CONCLUIDO | 3.5236 | 28.38 | 23.88 | 53.07 | 0.68 | 27 | 321.06 | 61.82 | 12.25 | 25 | 96.99 | 39831.64 | 437.3 | 608.87 | 63.26 | 46.36 | 8040.1 | 0.73 | 0.89 | 9.22 | 0.51 | 1 | 10 | 1727.7338 | 2363.9616 | 2138.3485 | 1727733.8171 | 2363961.6308 | 1.8032e-06 | 74 | 2138348.4506
46 | 150 | CONCLUIDO | 3.5341 | 28.3 | 23.85 | 55.05 | 0.69 | 26 | 321.63 | 61.82 | 12.5 | 24 | 97.31 | 39901.61 | 436.6 | 608.9 | 62.13 | 46.36 | 7483.86 | 0.75 | 0.89 | 9.22 | 0.48 | 1 | 10 | 1723.3687 | 2357.9891 | 2132.9459 | 1723368.72 | 2357989.1123 | 1.8086e-06 | 74 | 2132945.9409
47 | 150 | CONCLUIDO | 3.5318 | 28.31 | 23.87 | 55.09 | 0.71 | 26 | 322.2 | 61.82 | 12.75 | 24 | 97.62 | 39971.73 | 436.63 | 608.85 | 63.03 | 46.36 | 7935.04 | 0.74 | 0.89 | 9.22 | 0.5 | 1 | 10 | 1724.3027 | 2359.2671 | 2134.1019 | 1724302.7336 | 2359267.0709 | 1.8074e-06 | 74 | 2134101.9329
48 | 150 | CONCLUIDO | 3.5417 | 28.23 | 23.85 | 57.24 | 0.72 | 25 | 322.77 | 61.82 | 13 | 23 | 97.94 | 40042 | 436.17 | 608.81 | 62.37 | 46.36 | 7606.05 | 0.74 | 0.89 | 9.21 | 0.48 | 1 | 10 | 1720.6175 | 2354.2247 | 2129.5408 | 1720617.467 | 2354224.7266 | 1.8125e-06 | 74 | 2129540.8229
49 | 150 | CONCLUIDO | 3.5419 | 28.23 | 23.85 | 57.23 | 0.73 | 25 | 323.34 | 61.82 | 13.25 | 23 | 98.27 | 40112.54 | 436.54 | 608.89 | 62.35 | 46.36 | 7595.51 | 0.74 | 0.89 | 9.21 | 0.47 | 1 | 10 | 1721.1311 | 2354.9275 | 2130.1765 | 1721131.0984 | 2354927.4997 | 1.8126e-06 | 74 | 2130176.5243
50 | 150 | CONCLUIDO | 3.5404 | 28.24 | 23.86 | 57.26 | 0.74 | 25 | 323.91 | 61.82 | 13.5 | 23 | 98.59 | 40183.11 | 436.33 | 608.9 | 62.45 | 46.36 | 7648.96 | 0.74 | 0.89 | 9.22 | 0.49 | 1 | 10 | 1721.3465 | 2355.2222 | 2130.4431 | 1721346.4849 | 2355222.2011 | 1.8118e-06 | 74 | 2130443.0998
51 | 150 | CONCLUIDO | 3.5518 | 28.16 | 23.82 | 59.56 | 0.76 | 24 | 324.48 | 61.82 | 13.75 | 22 | 98.91 | 40253.84 | 435.81 | 608.82 | 61.38 | 46.36 | 7118.98 | 0.76 | 0.89 | 9.22 | 0.45 | 1 | 10 | 1716.9255 | 2349.1732 | 2124.9714 | 1716925.5038 | 2349173.2197 | 1.8177e-06 | 74 | 2124971.4247
52 | 150 | CONCLUIDO | 3.5494 | 28.17 | 23.84 | 59.61 | 0.77 | 24 | 325.06 | 61.82 | 14 | 22 | 99.24 | 40324.71 | 436.09 | 608.83 | 61.94 | 46.36 | 7398.62 | 0.75 | 0.89 | 9.22 | 0.47 | 1 | 10 | 1718.2613 | 2351.0009 | 2126.6247 | 1718261.2781 | 2351000.885 | 1.8164e-06 | 74 | 2126624.6602
53 | 150 | CONCLUIDO | 3.5608 | 28.08 | 23.81 | 62.11 | 0.78 | 23 | 325.63 | 61.82 | 14.25 | 21 | 99.56 | 40395.74 | 435.18 | 608.86 | 60.96 | 46.36 | 6910.86 | 0.76 | 0.9 | 9.21 | 0.44 | 1 | 10 | 1713.391 | 2344.3371 | 2120.5969 | 1713390.9566 | 2344337.0964 | 1.8223e-06 | 74 | 2120596.8542
54 | 150 | CONCLUIDO | 3.5594 | 28.09 | 23.82 | 62.14 | 0.79 | 23 | 326.21 | 61.82 | 14.5 | 21 | 99.89 | 40466.92 | 435.62 | 608.91 | 61.36 | 46.36 | 7114.6 | 0.76 | 0.89 | 9.21 | 0.45 | 1 | 10 | 1714.5686 | 2345.9484 | 2122.0544 | 1714568.6251 | 2345948.4343 | 1.8216e-06 | 74 | 2122054.4083
55 | 150 | CONCLUIDO | 3.5583 | 28.1 | 23.83 | 62.16 | 0.8 | 23 | 326.79 | 61.82 | 14.75 | 21 | 100.22 | 40538.25 | 435.52 | 608.79 | 61.48 | 46.36 | 7173.66 | 0.75 | 0.89 | 9.22 | 0.46 | 1 | 10 | 1714.8399 | 2346.3196 | 2122.3901 | 1714839.8665 | 2346319.5587 | 1.821e-06 | 74 | 2122390.1131
56 | 150 | CONCLUIDO | 3.5684 | 28.02 | 23.8 | 64.92 | 0.82 | 22 | 327.37 | 61.82 | 15 | 20 | 100.55 | 40609.74 | 435.16 | 608.85 | 60.78 | 46.36 | 6825.98 | 0.76 | 0.9 | 9.22 | 0.43 | 1 | 10 | 1701.0696 | 2327.4784 | 2105.3471 | 1701069.552 | 2327478.4069 | 1.8262e-06 | 73 | 2105347.1344
57 | 150 | CONCLUIDO | 3.5698 | 28.01 | 23.79 | 64.89 | 0.83 | 22 | 327.95 | 61.82 | 15.25 | 20 | 100.88 | 40681.39 | 434.99 | 608.8 | 60.57 | 46.36 | 6722.36 | 0.77 | 0.9 | 9.21 | 0.42 | 1 | 10 | 1700.3078 | 2326.4361 | 2104.4043 | 1700307.7808 | 2326436.1179 | 1.8269e-06 | 73 | 2104404.32
58 | 150 | CONCLUIDO | 3.5675 | 28.03 | 23.81 | 64.94 | 0.84 | 22 | 328.53 | 61.82 | 15.5 | 20 | 101.21 | 40753.2 | 435.01 | 608.87 | 60.72 | 46.36 | 6796.04 | 0.76 | 0.89 | 9.22 | 0.44 | 1 | 10 | 1701.2088 | 2327.669 | 2105.5195 | 1701208.845 | 2327668.9938 | 1.8257e-06 | 73 | 2105519.532
59 | 150 | CONCLUIDO | 3.578 | 27.95 | 23.79 | 67.96 | 0.85 | 21 | 329.12 | 61.82 | 15.75 | 19 | 101.54 | 40825.16 | 434.69 | 608.84 | 60.13 | 46.36 | 6507.67 | 0.77 | 0.9 | 9.21 | 0.41 | 1 | 10 | 1697.6485 | 2322.7975 | 2101.113 | 1697648.4718 | 2322797.534 | 1.8311e-06 | 73 | 2101112.9974
60 | 150 | CONCLUIDO | 3.5797 | 27.94 | 23.77 | 67.92 | 0.86 | 21 | 329.7 | 61.82 | 16 | 19 | 101.88 | 40897.29 | 434.64 | 608.89 | 59.73 | 46.36 | 6308.13 | 0.78 | 0.9 | 9.21 | 0.4 | 1 | 10 | 1696.8673 | 2321.7286 | 2100.1461 | 1696867.2548 | 2321728.6385 | 1.832e-06 | 73 | 2100146.1158
61 | 150 | CONCLUIDO | 3.5805 | 27.93 | 23.77 | 67.9 | 0.88 | 21 | 330.29 | 61.82 | 16.25 | 19 | 102.21 | 40969.57 | 434.28 | 608.8 | 59.45 | 46.36 | 6165.94 | 0.78 | 0.9 | 9.22 | 0.39 | 1 | 10 | 1696.1061 | 2320.6872 | 2099.204 | 1696106.0848 | 2320687.1721 | 1.8324e-06 | 73 | 2099204.0455
62 | 150 | CONCLUIDO | 3.5887 | 27.87 | 23.76 | 71.27 | 0.89 | 20 | 330.87 | 61.82 | 16.5 | 18 | 102.55 | 41042.02 | 434.11 | 608.9 | 59.21 | 46.36 | 6051.64 | 0.78 | 0.9 | 9.21 | 0.38 | 1 | 10 | 1693.5368 | 2317.1717 | 2096.0241 | 1693536.7723 | 2317171.7255 | 1.8366e-06 | 73 | 2096024.1082
63 | 150 | CONCLUIDO | 3.5906 | 27.85 | 23.74 | 71.23 | 0.9 | 20 | 331.46 | 61.82 | 16.75 | 18 | 102.89 | 41114.63 | 433.84 | 608.85 | 59.14 | 46.36 | 6018.6 | 0.78 | 0.9 | 9.2 | 0.37 | 1 | 10 | 1692.3733 | 2315.5798 | 2094.5841 | 1692373.2723 | 2315579.7734 | 1.8375e-06 | 73 | 2094584.0898
64 | 150 | CONCLUIDO | 3.5895 | 27.86 | 23.75 | 71.25 | 0.91 | 20 | 332.05 | 61.82 | 17 | 18 | 103.23 | 41187.41 | 433.97 | 608.77 | 58.98 | 46.36 | 5936.7 | 0.79 | 0.9 | 9.21 | 0.38 | 1 | 10 | 1692.9872 | 2316.4197 | 2095.3439 | 1692987.1508 | 2316419.7091 | 1.837e-06 | 73 | 2095343.8632
65 | 150 | CONCLUIDO | 3.5992 | 27.78 | 23.73 | 74.94 | 0.92 | 19 | 332.64 | 61.82 | 17.25 | 17 | 103.57 | 41260.35 | 433.6 | 608.8 | 58.44 | 46.36 | 5672.65 | 0.79 | 0.9 | 9.21 | 0.36 | 1 | 10 | 1689.6082 | 2311.7964 | 2091.1618 | 1689608.1706 | 2311796.4392 | 1.8419e-06 | 73 | 2091161.8317
66 | 150 | CONCLUIDO | 3.5993 | 27.78 | 23.73 | 74.94 | 0.94 | 19 | 333.24 | 61.82 | 17.5 | 17 | 103.92 | 41333.46 | 433.98 | 608.79 | 58.46 | 46.36 | 5680.31 | 0.79 | 0.9 | 9.21 | 0.36 | 1 | 10 | 1690.1563 | 2312.5464 | 2091.8402 | 1690156.3014 | 2312546.416 | 1.842e-06 | 73 | 2091840.2317
67 | 150 | CONCLUIDO | 3.5992 | 27.78 | 23.73 | 74.94 | 0.95 | 19 | 333.83 | 61.82 | 17.75 | 17 | 104.26 | 41406.86 | 433.87 | 608.78 | 58.6 | 46.36 | 5750.28 | 0.79 | 0.9 | 9.21 | 0.36 | 1 | 10 | 1690.0164 | 2312.355 | 2091.6671 | 1690016.4082 | 2312355.008 | 1.8419e-06 | 73 | 2091667.0914
68 | 150 | CONCLUIDO | 3.5995 | 27.78 | 23.73 | 74.93 | 0.96 | 19 | 334.43 | 61.82 | 18 | 17 | 104.61 | 41480.31 | 433.48 | 608.81 | 58.37 | 46.36 | 5635.93 | 0.79 | 0.9 | 9.21 | 0.36 | 1 | 10 | 1689.3475 | 2311.4398 | 2090.8392 | 1689347.5215 | 2311439.8077 | 1.8421e-06 | 73 | 2090839.2366
69 | 150 | CONCLUIDO | 3.6094 | 27.71 | 23.71 | 79.03 | 0.97 | 18 | 335.02 | 61.82 | 18.25 | 16 | 104.95 | 41553.93 | 432.77 | 608.82 | 57.83 | 46.36 | 5373.03 | 0.8 | 0.9 | 9.21 | 0.34 | 1 | 10 | 1685.4226 | 2306.0695 | 2085.9815 | 1685422.5896 | 2306069.5427 | 1.8472e-06 | 73 | 2085981.5021
70 | 150 | CONCLUIDO | 3.608 | 27.72 | 23.72 | 79.06 | 0.98 | 18 | 335.62 | 61.82 | 18.5 | 16 | 105.3 | 41627.72 | 433.58 | 608.85 | 57.94 | 46.36 | 5427.5 | 0.8 | 0.9 | 9.21 | 0.35 | 1 | 10 | 1687.1355 | 2308.4133 | 2088.1016 | 1687135.5382 | 2308413.2746 | 1.8464e-06 | 73 | 2088101.5515
71 | 150 | CONCLUIDO | 3.6107 | 27.7 | 23.7 | 78.99 | 0.99 | 18 | 336.22 | 61.82 | 18.75 | 16 | 105.65 | 41701.68 | 433.33 | 608.85 | 57.33 | 46.36 | 5123.29 | 0.81 | 0.9 | 9.21 | 0.33 | 1 | 10 | 1685.802 | 2306.5886 | 2086.451 | 1685801.9629 | 2306588.6179 | 1.8478e-06 | 73 | 2086451.0376
72 | 150 | CONCLUIDO | 3.6105 | 27.7 | 23.7 | 79 | 1.01 | 18 | 336.82 | 61.82 | 19 | 16 | 106 | 41775.82 | 432.99 | 608.84 | 57.41 | 46.36 | 5164.42 | 0.81 | 0.9 | 9.21 | 0.33 | 1 | 10 | 1685.3419 | 2305.9592 | 2085.8817 | 1685341.9399 | 2305959.1942 | 1.8477e-06 | 73 | 2085881.6851
73 | 150 | CONCLUIDO | 3.6089 | 27.71 | 23.71 | 79.04 | 1.02 | 18 | 337.43 | 61.82 | 19.25 | 16 | 106.35 | 41850.13 | 432.64 | 608.85 | 57.95 | 46.36 | 5434.29 | 0.8 | 0.9 | 9.21 | 0.34 | 1 | 10 | 1685.3577 | 2305.9807 | 2085.9012 | 1685357.6773 | 2305980.7269 | 1.8469e-06 | 73 | 2085901.1628
74 | 150 | CONCLUIDO | 3.6202 | 27.62 | 23.68 | 83.58 | 1.03 | 17 | 338.03 | 61.82 | 19.5 | 15 | 106.71 | 41924.62 | 432.2 | 608.85 | 57.01 | 46.36 | 4969.73 | 0.81 | 0.9 | 9.2 | 0.31 | 1 | 10 | 1671.2598 | 2286.6914 | 2068.4528 | 1671259.8134 | 2286691.4075 | 1.8527e-06 | 72 | 2068452.789
75 | 150 | CONCLUIDO | 3.6199 | 27.62 | 23.68 | 83.59 | 1.04 | 17 | 338.63 | 61.82 | 19.75 | 15 | 107.06 | 41999.28 | 432.68 | 608.83 | 56.97 | 46.36 | 4945.18 | 0.81 | 0.9 | 9.21 | 0.31 | 1 | 10 | 1672.0595 | 2287.7856 | 2069.4425 | 1672059.5152 | 2287785.5948 | 1.8525e-06 | 72 | 2069442.5485
76 | 150 | CONCLUIDO | 3.6178 | 27.64 | 23.7 | 83.65 | 1.05 | 17 | 339.24 | 61.82 | 20 | 15 | 107.42 | 42074.12 | 433.19 | 608.8 | 57.58 | 46.36 | 5250.92 | 0.81 | 0.9 | 9.21 | 0.33 | 1 | 10 | 1673.6214 | 2289.9227 | 2071.3757 | 1673621.4495 | 2289922.7022 | 1.8515e-06 | 72 | 2071375.6934
77 | 150 | CONCLUIDO | 3.6183 | 27.64 | 23.7 | 83.63 | 1.06 | 17 | 339.85 | 61.82 | 20.25 | 15 | 107.78 | 42149.15 | 433 | 608.77 | 57.45 | 46.36 | 5186.97 | 0.81 | 0.9 | 9.21 | 0.32 | 1 | 10 | 1673.2051 | 2289.3531 | 2070.8604 | 1673205.1434 | 2289353.0939 | 1.8517e-06 | 72 | 2070860.4477
78 | 150 | CONCLUIDO | 3.6174 | 27.64 | 23.7 | 83.66 | 1.07 | 17 | 340.46 | 61.82 | 20.5 | 15 | 108.14 | 42224.35 | 432.83 | 608.84 | 57.59 | 46.36 | 5255.92 | 0.8 | 0.9 | 9.21 | 0.33 | 1 | 10 | 1673.1843 | 2289.3246 | 2070.8347 | 1673184.3326 | 2289324.6196 | 1.8512e-06 | 72 | 2070834.691
79 | 150 | CONCLUIDO | 3.6295 | 27.55 | 23.67 | 88.75 | 1.08 | 16 | 341.07 | 61.82 | 20.75 | 14 | 108.5 | 42299.74 | 432.29 | 608.88 | 56.4 | 46.36 | 4666.44 | 0.82 | 0.9 | 9.21 | 0.29 | 1 | 10 | 1668.8569 | 2283.4037 | 2065.4788 | 1668856.9126 | 2283403.6526 | 1.8574e-06 | 72 | 2065478.8128
80 | 150 | CONCLUIDO | 3.6293 | 27.55 | 23.67 | 88.75 | 1.1 | 16 | 341.68 | 61.82 | 21 | 14 | 108.86 | 42375.31 | 432.73 | 608.81 | 56.62 | 46.36 | 4778.44 | 0.82 | 0.9 | 9.2 | 0.3 | 1 | 10 | 1669.5685 | 2284.3772 | 2066.3595 | 1669568.4681 | 2284377.2341 | 1.8573e-06 | 72 | 2066359.4771
81 | 150 | CONCLUIDO | 3.6278 | 27.56 | 23.68 | 88.8 | 1.11 | 16 | 342.3 | 61.82 | 21.25 | 14 | 109.23 | 42451.07 | 432.91 | 608.84 | 57.01 | 46.36 | 4972.75 | 0.81 | 0.9 | 9.2 | 0.31 | 1 | 10 | 1670.3507 | 2285.4476 | 2067.3277 | 1670350.7355 | 2285447.567 | 1.8566e-06 | 72 | 2067327.6589
82 | 150 | CONCLUIDO | 3.6263 | 27.58 | 23.69 | 88.84 | 1.12 | 16 | 342.91 | 61.82 | 21.5 | 14 | 109.59 | 42527.02 | 432.94 | 608.82 | 57.28 | 46.36 | 5107.47 | 0.81 | 0.9 | 9.21 | 0.32 | 1 | 10 | 1670.9085 | 2286.2108 | 2068.018 | 1670908.5464 | 2286210.7885 | 1.8558e-06 | 72 | 2068018.0396
83 | 150 | CONCLUIDO | 3.6263 | 27.58 | 23.69 | 88.84 | 1.13 | 16 | 343.53 | 61.82 | 21.75 | 14 | 109.96 | 42603.15 | 432.54 | 608.83 | 57.42 | 46.36 | 5177.57 | 0.81 | 0.9 | 9.2 | 0.32 | 1 | 10 | 1670.3083 | 2285.3895 | 2067.2751 | 1670308.2697 | 2285389.4634 | 1.8558e-06 | 72 | 2067275.1006
84 | 150 | CONCLUIDO | 3.6265 | 27.57 | 23.69 | 88.83 | 1.14 | 16 | 344.15 | 61.82 | 22 | 14 | 110.33 | 42679.6 | 432.1 | 608.87 | 57.53 | 46.36 | 5233.18 | 0.81 | 0.9 | 9.2 | 0.32 | 1 | 10 | 1669.5961 | 2284.415 | 2066.3937 | 1669596.0848 | 2284415.0207 | 1.8559e-06 | 72 | 2066393.6573
85 | 150 | CONCLUIDO | 3.6383 | 27.48 | 23.65 | 94.62 | 1.15 | 15 | 344.77 | 61.82 | 22.25 | 13 | 110.7 | 42756.12 | 432.05 | 608.82 | 56.26 | 46.36 | 4601.6 | 0.82 | 0.9 | 9.2 | 0.28 | 1 | 10 | 1665.9786 | 2279.4654 | 2061.9164 | 1665978.5754 | 2279465.3846 | 1.8619e-06 | 72 | 2061916.4076
86 | 150 | CONCLUIDO | 3.6393 | 27.48 | 23.65 | 94.59 | 1.16 | 15 | 345.39 | 61.82 | 22.5 | 13 | 111.07 | 42832.82 | 432.27 | 608.82 | 55.87 | 46.36 | 4408.06 | 0.83 | 0.9 | 9.2 | 0.28 | 1 | 10 | 1666.0501 | 2279.5632 | 2062.0049 | 1666050.0665 | 2279563.2019 | 1.8625e-06 | 72 | 2062004.8893
87 | 150 | CONCLUIDO | 3.6405 | 27.47 | 23.64 | 94.55 | 1.17 | 15 | 346.02 | 61.82 | 22.75 | 13 | 111.45 | 42909.73 | 432.19 | 608.8 | 55.74 | 46.36 | 4343.63 | 0.83 | 0.9 | 9.2 | 0.27 | 1 | 10 | 1665.4987 | 2278.8088 | 2061.3225 | 1665498.6864 | 2278808.7794 | 1.8631e-06 | 72 | 2061322.4678
88 | 150 | CONCLUIDO | 3.6383 | 27.49 | 23.66 | 94.62 | 1.18 | 15 | 346.64 | 61.82 | 23 | 13 | 111.82 | 42986.83 | 432.78 | 608.81 | 56.31 | 46.36 | 4625.48 | 0.82 | 0.9 | 9.2 | 0.28 | 1 | 10 | 1667.1934 | 2281.1276 | 2063.42 | 1667193.4346 | 2281127.6086 | 1.8619e-06 | 72 | 2063419.9912
89 | 150 | CONCLUIDO | 3.637 | 27.5 | 23.66 | 94.66 | 1.19 | 15 | 347.27 | 61.82 | 23.25 | 13 | 112.2 | 43064.12 | 432.56 | 608.82 | 56.41 | 46.36 | 4676.05 | 0.82 | 0.9 | 9.21 | 0.29 | 1 | 10 | 1667.1996 | 2281.1361 | 2063.4277 | 1667199.6259 | 2281136.0798 | 1.8613e-06 | 72 | 2063427.654
90 | 150 | CONCLUIDO | 3.6382 | 27.49 | 23.66 | 94.62 | 1.2 | 15 | 347.9 | 61.82 | 23.5 | 13 | 112.58 | 43141.62 | 432.01 | 608.77 | 56.05 | 46.36 | 4495.2 | 0.83 | 0.9 | 9.21 | 0.28 | 1 | 10 | 1666.0675 | 2279.587 | 2062.0264 | 1666067.4708 | 2279587.0153 | 1.8619e-06 | 72 | 2062026.43
91 | 150 | CONCLUIDO | 3.649 | 27.4 | 23.63 | 101.27 | 1.21 | 14 | 348.53 | 61.82 | 23.75 | 12 | 112.96 | 43219.31 | 431.23 | 608.77 | 55.38 | 46.36 | 4167.99 | 0.84 | 0.9 | 9.2 | 0.26 | 1 | 10 | 1661.7627 | 2273.6971 | 2056.6986 | 1661762.7183 | 2273697.063 | 1.8674e-06 | 72 | 2056698.6064
92 | 150 | CONCLUIDO | 3.6491 | 27.4 | 23.63 | 101.27 | 1.23 | 14 | 349.16 | 61.82 | 24 | 12 | 113.34 | 43297.21 | 431.67 | 608.77 | 55.29 | 46.36 | 4123.56 | 0.84 | 0.9 | 9.2 | 0.26 | 1 | 10 | 1662.3933 | 2274.5599 | 2057.4791 | 1662393.3335 | 2274559.8985 | 1.8675e-06 | 72 | 2057479.0942
93 | 150 | CONCLUIDO | 3.6494 | 27.4 | 23.63 | 101.26 | 1.24 | 14 | 349.79 | 61.82 | 24.25 | 12 | 113.72 | 43375.3 | 432.2 | 608.79 | 55.21 | 46.36 | 4082.31 | 0.84 | 0.9 | 9.2 | 0.25 | 1 | 10 | 1663.1069 | 2275.5363 | 2058.3623 | 1663106.9296 | 2275536.2722 | 1.8676e-06 | 72 | 2058362.2841
94 | 150 | CONCLUIDO | 3.6509 | 27.39 | 23.62 | 101.21 | 1.25 | 14 | 350.43 | 61.82 | 24.5 | 12 | 114.11 | 43453.61 | 431.98 | 608.76 | 54.85 | 46.36 | 3903.81 | 0.85 | 0.9 | 9.2 | 0.24 | 1 | 10 | 1662.2726 | 2274.3948 | 2057.3297 | 1662272.6433 | 2274394.7648 | 1.8684e-06 | 72 | 2057329.7206
95 | 150 | CONCLUIDO | 3.6505 | 27.39 | 23.62 | 101.22 | 1.26 | 14 | 351.06 | 61.82 | 24.75 | 12 | 114.49 | 43532.12 | 432.19 | 608.81 | 54.91 | 46.36 | 3930.68 | 0.84 | 0.9 | 9.2 | 0.25 | 1 | 10 | 1662.688 | 2274.963 | 2057.8438 | 1662687.97 | 2274963.0332 | 1.8682e-06 | 72 | 2057843.7542
96 | 150 | CONCLUIDO | 3.6504 | 27.39 | 23.62 | 101.22 | 1.27 | 14 | 351.7 | 61.82 | 25 | 12 | 114.88 | 43610.83 | 431.99 | 608.75 | 55.04 | 46.36 | 3998.35 | 0.84 | 0.9 | 9.2 | 0.25 | 1 | 10 | 1662.4154 | 2274.5901 | 2057.5064 | 1662415.3929 | 2274590.0812 | 1.8681e-06 | 72 | 2057506.3963
97 | 150 | CONCLUIDO | 3.6489 | 27.41 | 23.63 | 101.27 | 1.28 | 14 | 352.34 | 61.82 | 25.25 | 12 | 115.27 | 43689.76 | 431.9 | 608.8 | 55.49 | 46.36 | 4223.2 | 0.84 | 0.9 | 9.2 | 0.26 | 1 | 10 | 1662.7875 | 2275.0992 | 2057.967 | 1662787.5192 | 2275099.2408 | 1.8674e-06 | 72 | 2057966.9624
98 | 150 | CONCLUIDO | 3.6492 | 27.4 | 23.63 | 101.26 | 1.29 | 14 | 352.98 | 61.82 | 25.5 | 12 | 115.66 | 43769.02 | 431.64 | 608.8 | 55.52 | 46.36 | 4236.51 | 0.83 | 0.9 | 9.2 | 0.26 | 1 | 10 | 1662.323 | 2274.4637 | 2057.3921 | 1662323.0152 | 2274463.6859 | 1.8675e-06 | 72 | 2057392.064
99 | 150 | CONCLUIDO | 3.6599 | 27.32 | 23.6 | 108.94 | 1.3 | 13 | 353.63 | 61.82 | 25.75 | 11 | 116.06 | 43848.38 | 431.14 | 608.8 | 54.71 | 46.36 | 3836.26 | 0.85 | 0.9 | 9.2 | 0.23 | 1 | 10 | 1658.484 | 2269.2109 | 2052.6406 | 1658483.9722 | 2269210.9378 | 1.873e-06 | 72 | 2052640.6308
100 | 150 | CONCLUIDO | 3.6586 | 27.33 | 23.61 | 108.98 | 1.31 | 13 | 354.27 | 61.82 | 26 | 11 | 116.45 | 43927.95 | 431.82 | 608.81 | 54.87 | 46.36 | 3916.41 | 0.84 | 0.9 | 9.2 | 0.24 | 1 | 10 | 1659.948 | 2271.2141 | 2054.4526 | 1659948.016 | 2271214.1072 | 1.8723e-06 | 72 | 2054452.6205
101 | 150 | CONCLUIDO | 3.6587 | 27.33 | 23.61 | 108.98 | 1.32 | 13 | 354.92 | 61.82 | 26.25 | 11 | 116.85 | 44007.74 | 432.28 | 608.76 | 54.91 | 46.36 | 3936.08 | 0.84 | 0.9 | 9.2 | 0.24 | 1 | 10 | 1660.6068 | 2272.1154 | 2055.2679 | 1660606.7742 | 2272115.4492 | 1.8724e-06 | 72 | 2055267.9397
102 | 150 | CONCLUIDO | 3.6589 | 27.33 | 23.61 | 108.98 | 1.33 | 13 | 355.57 | 61.82 | 26.5 | 11 | 117.25 | 44087.74 | 432.19 | 608.8 | 54.84 | 46.36 | 3904.19 | 0.85 | 0.9 | 9.2 | 0.24 | 1 | 10 | 1660.422 | 2271.8626 | 2055.0392 | 1660421.9884 | 2271862.6172 | 1.8725e-06 | 72 | 2055039.2376
103 | 150 | CONCLUIDO | 3.6579 | 27.34 | 23.62 | 109.01 | 1.34 | 13 | 356.22 | 61.82 | 26.75 | 11 | 117.65 | 44167.96 | 432.5 | 608.79 | 55.08 | 46.36 | 4021.28 | 0.84 | 0.9 | 9.2 | 0.25 | 1 | 10 | 1661.2601 | 2273.0094 | 2056.0766 | 1661260.146 | 2273009.4213 | 1.872e-06 | 72 | 2056076.5924
104 | 150 | CONCLUIDO | 3.6595 | 27.33 | 23.61 | 108.95 | 1.35 | 13 | 356.87 | 61.82 | 27 | 11 | 118.05 | 44248.41 | 432.24 | 608.79 | 54.65 | 46.36 | 3807.75 | 0.85 | 0.9 | 9.2 | 0.23 | 1 | 10 | 1660.3436 | 2271.7554 | 2054.9422 | 1660343.617 | 2271755.386 | 1.8728e-06 | 72 | 2054942.2404
105 | 150 | CONCLUIDO | 3.6597 | 27.32 | 23.61 | 108.95 | 1.36 | 13 | 357.52 | 61.82 | 27.25 | 11 | 118.45 | 44329.08 | 432.16 | 608.81 | 54.79 | 46.36 | 3877.86 | 0.85 | 0.9 | 9.2 | 0.23 | 1 | 10 | 1660.1738 | 2271.523 | 2054.732 | 1660173.756 | 2271522.9747 | 1.8729e-06 | 72 | 2054732.0101
106 | 150 | CONCLUIDO | 3.6581 | 27.34 | 23.62 | 109 | 1.37 | 13 | 358.18 | 61.82 | 27.5 | 11 | 118.86 | 44409.98 | 432.11 | 608.81 | 55.03 | 46.36 | 3996.13 | 0.84 | 0.9 | 9.2 | 0.25 | 1 | 10 | 1660.629 | 2272.1458 | 2055.2954 | 1660628.9902 | 2272145.8462 | 1.8721e-06 | 72 | 2055295.4356
107 | 150 | CONCLUIDO | 3.6584 | 27.33 | 23.61 | 108.99 | 1.38 | 13 | 358.84 | 61.82 | 27.75 | 11 | 119.27 | 44491.1 | 431.79 | 608.78 | 54.91 | 46.36 | 3936.42 | 0.84 | 0.9 | 9.2 | 0.24 | 1 | 10 | 1659.9543 | 2271.2227 | 2054.4604 | 1659954.2881 | 2271222.689 | 1.8722e-06 | 72 | 2054460.3832
108 | 150 | CONCLUIDO | 3.6701 | 27.25 | 23.58 | 117.92 | 1.39 | 12 | 359.5 | 61.82 | 28 | 10 | 119.68 | 44572.45 | 430.76 | 608.82 | 53.84 | 46.36 | 3408.12 | 0.86 | 0.9 | 9.2 | 0.21 | 1 | 10 | 1644.9814 | 2250.7361 | 2035.929 | 1644981.3874 | 2250736.1057 | 1.8782e-06 | 71 | 2035929.0107
109 | 150 | CONCLUIDO | 3.6708 | 27.24 | 23.58 | 117.89 | 1.4 | 12 | 360.16 | 61.82 | 28.25 | 10 | 120.09 | 44654.04 | 431.06 | 608.79 | 53.84 | 46.36 | 3407.84 | 0.86 | 0.9 | 9.19 | 0.21 | 1 | 10 | 1645.2495 | 2251.103 | 2036.2609 | 1645249.5224 | 2251102.9798 | 1.8786e-06 | 71 | 2036260.8708
110 | 150 | CONCLUIDO | 3.6697 | 27.25 | 23.59 | 117.93 | 1.41 | 12 | 360.82 | 61.82 | 28.5 | 10 | 120.5 | 44735.86 | 431.69 | 608.79 | 54.04 | 46.36 | 3505.61 | 0.86 | 0.9 | 9.2 | 0.22 | 1 | 10 | 1646.5834 | 2252.928 | 2037.9118 | 1646583.3933 | 2252928.0409 | 1.878e-06 | 71 | 2037911.7506
111 | 150 | CONCLUIDO | 3.6679 | 27.26 | 23.6 | 118 | 1.42 | 12 | 361.49 | 61.82 | 28.75 | 10 | 120.92 | 44817.91 | 432.21 | 608.78 | 54.42 | 46.36 | 3695.39 | 0.85 | 0.9 | 9.2 | 0.23 | 1 | 10 | 1647.9322 | 2254.7735 | 2039.5811 | 1647932.1752 | 2254773.5038 | 1.8771e-06 | 71 | 2039581.0852
112 | 150 | CONCLUIDO | 3.6687 | 27.26 | 23.59 | 117.97 | 1.43 | 12 | 362.16 | 61.82 | 29 | 10 | 121.34 | 44900.33 | 432.35 | 608.75 | 54.25 | 46.36 | 3611.52 | 0.85 | 0.9 | 9.2 | 0.22 | 1 | 10 | 1647.8153 | 2254.6136 | 2039.4364 | 1647815.2909 | 2254613.5775 | 1.8775e-06 | 71 | 2039436.422
113 | 150 | CONCLUIDO | 3.6697 | 27.25 | 23.59 | 117.93 | 1.44 | 12 | 362.83 | 61.82 | 29.25 | 10 | 121.75 | 44982.86 | 432.31 | 608.79 | 54.23 | 46.36 | 3601.72 | 0.85 | 0.9 | 9.19 | 0.21 | 1 | 10 | 1647.5028 | 2254.186 | 2039.0497 | 1647502.8184 | 2254186.0389 | 1.878e-06 | 71 | 2039049.6871
114 | 150 | CONCLUIDO | 3.6691 | 27.25 | 23.59 | 117.95 | 1.45 | 12 | 363.5 | 61.82 | 29.5 | 10 | 122.18 | 45065.64 | 432.58 | 608.81 | 54.25 | 46.36 | 3613.13 | 0.85 | 0.9 | 9.2 | 0.22 | 1 | 10 | 1648.0551 | 2254.9418 | 2039.7333 | 1648055.1453 | 2254941.7568 | 1.8777e-06 | 71 | 2039733.2804
115 | 150 | CONCLUIDO | 3.6684 | 27.26 | 23.6 | 117.98 | 1.46 | 12 | 364.17 | 61.82 | 29.75 | 10 | 122.6 | 45148.66 | 432.89 | 608.77 | 54.53 | 46.36 | 3753.98 | 0.85 | 0.9 | 9.19 | 0.23 | 1 | 10 | 1648.8143 | 2255.9805 | 2040.6729 | 1648814.2961 | 2255980.4605 | 1.8773e-06 | 71 | 2040672.8517
116 | 150 | CONCLUIDO | 3.6682 | 27.26 | 23.6 | 117.99 | 1.47 | 12 | 364.85 | 61.82 | 30 | 10 | 123.02 | 45231.92 | 432.74 | 608.75 | 54.44 | 46.36 | 3709.7 | 0.85 | 0.9 | 9.2 | 0.23 | 1 | 10 | 1648.6425 | 2255.7454 | 2040.4602 | 1648642.4697 | 2255745.3601 | 1.8772e-06 | 71 | 2040460.1889
117 | 150 | CONCLUIDO | 3.668 | 27.26 | 23.6 | 118 | 1.48 | 12 | 365.52 | 61.82 | 30.25 | 10 | 123.45 | 45315.43 | 432.61 | 608.76 | 54.57 | 46.36 | 3772.16 | 0.85 | 0.9 | 9.2 | 0.23 | 1 | 10 | 1648.5003 | 2255.5508 | 2040.2842 | 1648500.2972 | 2255550.8334 | 1.8771e-06 | 71 | 2040284.2275
118 | 150 | CONCLUIDO | 3.6676 | 27.27 | 23.6 | 118.01 | 1.49 | 12 | 366.2 | 61.82 | 30.5 | 10 | 123.88 | 45399.2 | 432.59 | 608.78 | 54.64 | 46.36 | 3808.82 | 0.85 | 0.9 | 9.2 | 0.23 | 1 | 10 | 1658.6839 | 2269.4845 | 2052.8881 | 1658683.895 | 2269484.4811 | 1.8769e-06 | 72 | 2052888.0675
119 | 150 | CONCLUIDO | 3.6675 | 27.27 | 23.6 | 118.01 | 1.49 | 12 | 366.88 | 61.82 | 30.75 | 10 | 124.31 | 45483.22 | 432.17 | 608.79 | 54.51 | 46.36 | 3740.49 | 0.85 | 0.9 | 9.2 | 0.23 | 1 | 10 | 1658.086 | 2268.6665 | 2052.1481 | 1658086.0363 | 2268666.4645 | 1.8769e-06 | 72 | 2052148.1212
120 | 150 | CONCLUIDO | 3.6786 | 27.18 | 23.58 | 128.6 | 1.5 | 11 | 367.57 | 61.82 | 31 | 9 | 124.74 | 45567.49 | 431.8 | 608.81 | 53.73 | 46.36 | 3355.48 | 0.86 | 0.9 | 9.2 | 0.2 | 1 | 10 | 1644.3799 | 2249.9131 | 2035.1845 | 1644379.8564 | 2249913.0644 | 1.8826e-06 | 71 | 2035184.5193
121 | 150 | CONCLUIDO | 3.6799 | 27.17 | 23.57 | 128.54 | 1.51 | 11 | 368.25 | 61.82 | 31.25 | 9 | 125.18 | 45652.02 | 432.1 | 608.81 | 53.4 | 46.36 | 3190.15 | 0.87 | 0.9 | 9.2 | 0.19 | 1 | 10 | 1644.375 | 2249.9064 | 2035.1785 | 1644374.9537 | 2249906.3563 | 1.8832e-06 | 71 | 2035178.4514
122 | 150 | CONCLUIDO | 3.6792 | 27.18 | 23.57 | 128.57 | 1.52 | 11 | 368.94 | 61.82 | 31.5 | 9 | 125.62 | 45736.8 | 432.6 | 608.76 | 53.56 | 46.36 | 3272.33 | 0.87 | 0.9 | 9.2 | 0.2 | 1 | 10 | 1645.2906 | 2251.1592 | 2036.3117 | 1645290.6072 | 2251159.1939 | 1.8829e-06 | 71 | 2036311.7199
123 | 150 | CONCLUIDO | 3.6794 | 27.18 | 23.57 | 128.57 | 1.53 | 11 | 369.63 | 61.82 | 31.75 | 9 | 126.06 | 45821.85 | 432.92 | 608.75 | 53.66 | 46.36 | 3322.74 | 0.86 | 0.9 | 9.19 | 0.2 | 1 | 10 | 1645.7135 | 2251.7379 | 2036.8352 | 1645713.5379 | 2251737.8663 | 1.883e-06 | 71 | 2036835.1647
124 | 150 | CONCLUIDO | 3.6788 | 27.18 | 23.57 | 128.59 | 1.54 | 11 | 370.32 | 61.82 | 32 | 9 | 126.5 | 45907.3 | 433.32 | 608.82 | 53.69 | 46.36 | 3335.55 | 0.86 | 0.9 | 9.2 | 0.2 | 1 | 10 | 1646.4564 | 2252.7543 | 2037.7546 | 1646456.4224 | 2252754.3137 | 1.8827e-06 | 71 | 2037754.6038
125 | 150 | CONCLUIDO | 3.6797 | 27.18 | 23.57 | 128.55 | 1.55 | 11 | 371.02 | 61.82 | 32.25 | 9 | 126.94 | 45992.88 | 433.36 | 608.8 | 53.39 | 46.36 | 3186.39 | 0.87 | 0.9 | 9.2 | 0.2 | 1 | 10 | 1646.2887 | 2252.5248 | 2037.547 | 1646288.6912 | 2252524.8165 | 1.8831e-06 | 71 | 2037547.0094
126 | 150 | CONCLUIDO | 3.679 | 27.18 | 23.57 | 128.58 | 1.56 | 11 | 371.71 | 61.82 | 32.5 | 9 | 127.39 | 46078.74 | 433.59 | 608.75 | 53.59 | 46.36 | 3289.33 | 0.86 | 0.9 | 9.2 | 0.2 | 1 | 10 | 1646.8054 | 2253.2318 | 2038.1865 | 1646805.376 | 2253231.7674 | 1.8828e-06 | 71 | 2038186.4899
127 | 150 | CONCLUIDO | 3.6802 | 27.17 | 23.56 | 128.53 | 1.57 | 11 | 372.41 | 61.82 | 32.75 | 9 | 127.84 | 46164.87 | 433.34 | 608.78 | 53.45 | 46.36 | 3219.1 | 0.87 | 0.9 | 9.19 | 0.19 | 1 | 10 | 1646.0115 | 2252.1456 | 2037.204 | 1646011.5407 | 2252145.6069 | 1.8834e-06 | 71 | 2037203.9911
128 | 150 | CONCLUIDO | 3.68 | 27.17 | 23.57 | 128.54 | 1.58 | 11 | 373.11 | 61.82 | 33 | 9 | 128.29 | 46251.27 | 433.26 | 608.78 | 53.48 | 46.36 | 3233.99 | 0.87 | 0.9 | 9.19 | 0.19 | 1 | 10 | 1646.0652 | 2252.219 | 2037.2704 | 1646065.2025 | 2252219.0294 | 1.8833e-06 | 71 | 2037270.4062
129 | 150 | CONCLUIDO | 3.68 | 27.17 | 23.57 | 128.54 | 1.59 | 11 | 373.81 | 61.82 | 33.25 | 9 | 128.74 | 46337.95 | 433.16 | 608.8 | 53.51 | 46.36 | 3249.78 | 0.87 | 0.9 | 9.19 | 0.19 | 1 | 10 | 1645.9173 | 2252.0167 | 2037.0874 | 1645917.3232 | 2252016.6944 | 1.8833e-06 | 71 | 2037087.3818
130 | 150 | CONCLUIDO | 3.6799 | 27.17 | 23.57 | 128.54 | 1.6 | 11 | 374.52 | 61.82 | 33.5 | 9 | 129.2 | 46424.91 | 433 | 608.78 | 53.49 | 46.36 | 3235.68 | 0.87 | 0.9 | 9.19 | 0.2 | 1 | 10 | 1645.7059 | 2251.7274 | 2036.8257 | 1645705.9036 | 2251727.4207 | 1.8832e-06 | 71 | 2036825.716
131 | 150 | CONCLUIDO | 3.6806 | 27.17 | 23.56 | 128.51 | 1.6 | 11 | 375.23 | 61.82 | 33.75 | 9 | 129.65 | 46512.15 | 432.67 | 608.79 | 53.24 | 46.36 | 3111.75 | 0.87 | 0.9 | 9.2 | 0.19 | 1 | 10 | 1644.9201 | 2250.6523 | 2035.8532 | 1644920.1449 | 2250652.311 | 1.8836e-06 | 71 | 2035853.2132
132 | 150 | CONCLUIDO | 3.6803 | 27.17 | 23.56 | 128.53 | 1.61 | 11 | 375.93 | 61.82 | 34 | 9 | 130.11 | 46599.68 | 432.64 | 608.8 | 53.33 | 46.36 | 3155.56 | 0.87 | 0.9 | 9.2 | 0.19 | 1 | 10 | 1644.9513 | 2250.6949 | 2035.8917 | 1644951.2764 | 2250694.9065 | 1.8834e-06 | 71 | 2035891.7435
133 | 150 | CONCLUIDO | 3.6791 | 27.18 | 23.57 | 128.58 | 1.62 | 11 | 376.65 | 61.82 | 34.25 | 9 | 130.58 | 46687.5 | 432.6 | 608.84 | 53.6 | 46.36 | 3290.2 | 0.86 | 0.9 | 9.2 | 0.2 | 1 | 10 | 1645.3158 | 2251.1936 | 2036.3429 | 1645315.7894 | 2251193.6492 | 1.8828e-06 | 71 | 2036342.8869
134 | 150 | CONCLUIDO | 3.6892 | 27.11 | 23.55 | 141.32 | 1.63 | 10 | 377.36 | 61.82 | 34.5 | 8 | 131.04 | 46775.73 | 432.63 | 608.8 | 52.92 | 46.36 | 2959.26 | 0.88 | 0.9 | 9.2 | 0.18 | 1 | 10 | 1642.581 | 2247.4518 | 2032.9581 | 1642580.9955 | 2247451.7836 | 1.888e-06 | 71 | 2032958.1397
135 | 150 | CONCLUIDO | 3.6895 | 27.1 | 23.55 | 141.31 | 1.64 | 10 | 378.08 | 61.82 | 34.75 | 8 | 131.51 | 46864.14 | 433.25 | 608.77 | 52.95 | 46.36 | 2974.4 | 0.88 | 0.9 | 9.2 | 0.18 | 1 | 10 | 1643.4204 | 2248.6003 | 2033.997 | 1643420.3732 | 2248600.2572 | 1.8881e-06 | 71 | 2033997.0046
136 | 150 | CONCLUIDO | 3.6898 | 27.1 | 23.55 | 141.3 | 1.65 | 10 | 378.8 | 61.82 | 35 | 8 | 131.98 | 46952.84 | 433.87 | 608.75 | 52.88 | 46.36 | 2937.24 | 0.88 | 0.9 | 9.2 | 0.18 | 1 | 10 | 1644.2596 | 2249.7485 | 2035.0357 | 1644259.6144 | 2249748.544 | 1.8883e-06 | 71 | 2035035.7005
137 | 150 | CONCLUIDO | 3.6898 | 27.1 | 23.55 | 141.29 | 1.66 | 10 | 379.52 | 61.82 | 35.25 | 8 | 132.45 | 47041.84 | 434.06 | 608.76 | 52.87 | 46.36 | 2931.32 | 0.88 | 0.9 | 9.2 | 0.18 | 1 | 10 | 1644.5398 | 2250.132 | 2035.3825 | 1644539.8388 | 2250131.9595 | 1.8883e-06 | 71 | 2035382.5234
138 | 150 | CONCLUIDO | 3.69 | 27.1 | 23.55 | 141.29 | 1.67 | 10 | 380.24 | 61.82 | 35.5 | 8 | 132.92 | 47131.15 | 434.32 | 608.76 | 52.84 | 46.36 | 2915.71 | 0.88 | 0.9 | 9.2 | 0.18 | 1 | 10 | 1644.8731 | 2250.588 | 2035.795 | 1644873.1082 | 2250587.9533 | 1.8884e-06 | 71 | 2035794.9978
139 | 150 | CONCLUIDO | 3.6895 | 27.1 | 23.55 | 141.31 | 1.67 | 10 | 380.97 | 61.82 | 35.75 | 8 | 133.4 | 47220.77 | 434.8 | 608.8 | 52.92 | 46.36 | 2955.12 | 0.88 | 0.9 | 9.2 | 0.18 | 1 | 10 | 1645.7066 | 2251.7284 | 2036.8266 | 1645706.6005 | 2251728.3743 | 1.8881e-06 | 71 | 2036826.5786
140 | 150 | CONCLUIDO | 3.6897 | 27.1 | 23.55 | 141.3 | 1.68 | 10 | 381.7 | 61.82 | 36 | 8 | 133.88 | 47310.69 | 435.15 | 608.79 | 52.87 | 46.36 | 2932.52 | 0.88 | 0.9 | 9.2 | 0.18 | 1 | 10 | 1646.1726 | 2252.3659 | 2037.4033 | 1646172.5752 | 2252365.9415 | 1.8882e-06 | 71 | 2037403.2972
141 | 150 | CONCLUIDO | 3.6903 | 27.1 | 23.55 | 141.27 | 1.69 | 10 | 382.43 | 61.82 | 36.25 | 8 | 134.36 | 47400.92 | 435.53 | 608.8 | 52.76 | 46.36 | 2877.17 | 0.88 | 0.9 | 9.19 | 0.17 | 1 | 10 | 1646.5822 | 2252.9264 | 2037.9102 | 1646582.1703 | 2252926.3675 | 1.8886e-06 | 71 | 2037910.237
142 | 150 | CONCLUIDO | 3.6904 | 27.1 | 23.54 | 141.27 | 1.7 | 10 | 383.17 | 61.82 | 36.5 | 8 | 134.84 | 47491.48 | 435.8 | 608.83 | 52.74 | 46.36 | 2865.41 | 0.88 | 0.91 | 9.19 | 0.17 | 1 | 10 | 1646.8339 | 2253.2709 | 2038.2219 | 1646833.9477 | 2253270.8605 | 1.8886e-06 | 71 | 2038221.8521
143 | 150 | CONCLUIDO | 3.6905 | 27.1 | 23.54 | 141.26 | 1.71 | 10 | 383.9 | 61.82 | 36.75 | 8 | 135.33 | 47582.35 | 436.17 | 608.84 | 52.73 | 46.36 | 2861.33 | 0.88 | 0.91 | 9.19 | 0.17 | 1 | 10 | 1647.3544 | 2253.983 | 2038.866 | 1647354.3983 | 2253982.9638 | 1.8887e-06 | 71 | 2038865.9933
144 | 150 | CONCLUIDO | 3.69 | 27.1 | 23.55 | 141.28 | 1.72 | 10 | 384.64 | 61.82 | 37 | 8 | 135.82 | 47673.67 | 436.59 | 608.8 | 52.75 | 46.36 | 2871.96 | 0.88 | 0.9 | 9.2 | 0.18 | 1 | 10 | 1648.2209 | 2255.1685 | 2039.9384 | 1648220.8713 | 2255168.5105 | 1.8884e-06 | 71 | 2039938.393
145 | 150 | CONCLUIDO | 3.6903 | 27.1 | 23.55 | 141.27 | 1.72 | 10 | 385.38 | 61.82 | 37.25 | 8 | 136.31 | 47765.19 | 436.55 | 608.78 | 52.67 | 46.36 | 2833.74 | 0.88 | 0.9 | 9.2 | 0.17 | 1 | 10 | 1648.0863 | 2254.9844 | 2039.7719 | 1648086.3293 | 2254984.4241 | 1.8886e-06 | 71 | 2039771.8756
146 | 150 | CONCLUIDO | 3.6904 | 27.1 | 23.54 | 141.27 | 1.73 | 10 | 386.13 | 61.82 | 37.5 | 8 | 136.81 | 47857.05 | 436.46 | 608.81 | 52.67 | 46.36 | 2833.2 | 0.88 | 0.91 | 9.2 | 0.17 | 1 | 10 | 1647.8072 | 2254.6025 | 2039.4264 | 1647807.2007 | 2254602.5081 | 1.8886e-06 | 71 | 2039426.4091
147 | 150 | CONCLUIDO | 3.6906 | 27.1 | 23.54 | 141.26 | 1.74 | 10 | 386.88 | 61.82 | 37.75 | 8 | 137.31 | 47949.23 | 436.32 | 608.77 | 52.74 | 46.36 | 2870 | 0.88 | 0.91 | 9.19 | 0.17 | 1 | 10 | 1647.5504 | 2254.2512 | 2039.1086 | 1647550.4205 | 2254251.1701 | 1.8887e-06 | 71 | 2039108.6023
148 | 150 | CONCLUIDO | 3.691 | 27.09 | 23.54 | 141.24 | 1.75 | 10 | 387.63 | 61.82 | 38 | 8 | 137.81 | 48041.76 | 435.67 | 608.78 | 52.73 | 46.36 | 2862.78 | 0.88 | 0.91 | 9.19 | 0.17 | 1 | 10 | 1646.4914 | 2252.8022 | 2037.7979 | 1646491.4208 | 2252802.2 | 1.8889e-06 | 71 | 2037797.9199
149 | 150 | CONCLUIDO | 3.6895 | 27.1 | 23.55 | 141.31 | 1.76 | 10 | 388.38 | 61.82 | 38.25 | 8 | 138.31 | 48134.63 | 435.74 | 608.76 | 52.91 | 46.36 | 2954.46 | 0.88 | 0.9 | 9.2 | 0.18 | 1 | 10 | 1647.0931 | 2253.6254 | 2038.5426 | 1647093.0868 | 2253625.426 | 1.8881e-06 | 71 | 2038542.5783
150 | 150 | CONCLUIDO | 3.6892 | 27.11 | 23.55 | 141.32 | 1.76 | 10 | 389.14 | 61.82 | 38.5 | 8 | 138.81 | 48227.84 | 435.31 | 608.77 | 53.01 | 46.36 | 3000.42 | 0.87 | 0.9 | 9.19 | 0.18 | 1 | 10 | 1646.5343 | 2252.8608 | 2037.851 | 1646534.2778 | 2252860.8388 | 1.888e-06 | 71 | 2037850.9623
151 | 150 | CONCLUIDO | 3.6892 | 27.11 | 23.55 | 141.32 | 1.77 | 10 | 389.89 | 61.82 | 38.75 | 8 | 139.32 | 48321.4 | 434.61 | 608.78 | 53.06 | 46.36 | 3025.24 | 0.87 | 0.9 | 9.19 | 0.18 | 1 | 10 | 1645.5017 | 2251.448 | 2036.573 | 1645501.7041 | 2251448.0259 | 1.888e-06 | 71 | 2036572.9862
152 | 150 | CONCLUIDO | 3.6995 | 27.03 | 23.53 | 156.89 | 1.78 | 9 | 390.66 | 61.82 | 39 | 7 | 139.83 | 48415.31 | 434.5 | 608.77 | 52.4 | 46.36 | 2703.12 | 0.88 | 0.91 | 9.19 | 0.16 | 1 | 10 | 1642.518 | 2247.3656 | 2032.8801 | 1642517.9789 | 2247365.5616 | 1.8933e-06 | 71 | 2032880.1466
153 | 150 | CONCLUIDO | 3.6995 | 27.03 | 23.53 | 156.89 | 1.79 | 9 | 391.42 | 61.82 | 39.25 | 7 | 140.35 | 48509.7 | 435.14 | 608.79 | 52.41 | 46.36 | 2707.22 | 0.88 | 0.91 | 9.19 | 0.16 | 1 | 10 | 1643.4594 | 2248.6537 | 2034.0453 | 1643459.4179 | 2248653.6799 | 1.8933e-06 | 71 | 2034045.3287
154 | 150 | CONCLUIDO | 3.7 | 27.03 | 23.53 | 156.86 | 1.8 | 9 | 392.19 | 61.82 | 39.5 | 7 | 140.87 | 48604.33 | 435.65 | 608.77 | 52.27 | 46.36 | 2635.63 | 0.89 | 0.91 | 9.19 | 0.16 | 1 | 10 | 1644.0846 | 2249.509 | 2034.8191 | 1644084.5735 | 2249509.0454 | 1.8935e-06 | 71 | 2034819.0593
155 | 150 | CONCLUIDO | 3.7 | 27.03 | 23.53 | 156.86 | 1.8 | 9 | 392.96 | 61.82 | 39.75 | 7 | 141.39 | 48699.33 | 436.19 | 608.78 | 52.29 | 46.36 | 2646.17 | 0.89 | 0.91 | 9.19 | 0.16 | 1 | 10 | 1644.8788 | 2250.5957 | 2035.802 | 1644878.8053 | 2250595.7484 | 1.8935e-06 | 71 | 2035802.0489
156 | 150 | CONCLUIDO | 3.6991 | 27.03 | 23.54 | 156.91 | 1.81 | 9 | 393.73 | 61.82 | 40 | 7 | 141.91 | 48794.7 | 436.64 | 608.75 | 52.52 | 46.36 | 2764.75 | 0.88 | 0.91 | 9.19 | 0.17 | 1 | 10 | 1645.8871 | 2251.9753 | 2037.05 | 1645887.0865 | 2251975.3231 | 1.8931e-06 | 71 | 2037049.959

## RESULTADOS_0
Unnamed: 0 | Volume de calda [L] | STATUS | Capacidade operacional [ha/h] | Tempo de missao [h] | Tempo util [h] | Tempo por voo [min] | Autonomia Projetada [h] | N° Voos | MTOW [kg] | Massa Estrutura [kg] | Combustível [kg] | Abastecimentos | Massa gerador | Potência gerador [W] | Combustível consumido [L] | Calda cons [L] | Distância percorrida [km] | Distância Pulverizando [km] | RTL ACUMULADO[m] | EOC [km/km] | EOC [h/h] | Tempo de manobra [h] | Tempo rtl_rtw [h] | V pulv [m/s] | V desloc [m/s] | Preço Total por ha Simples [R$/ha] | Preço Total por ha Presumido [R$/ha] | Preço Total por ha Real [R$/ha] | Preço Total Simples [R$] | Preço Total Presumido [R$] | Prod CAPEX [ha/h/R$] | Dias Trabalhados | Preço Total Real [R$]
0 | 10 | CONCLUIDO | 3.7028 | 27.01 | 24.67 | 23.88 | 0.64 | 62 | 26.11 | 12.1 | 1 | 0 | 3.01 | 3454.41 | 71.71 | 609.25 | 84.84 | 46.36 | 18659.24 | 0.55 | 0.86 | 9.36 | 1.29 | 1 | 10 | 854.4852 | 1169.1444 | 1057.5629 | 854485.2302 | 1169144.3892 | 5.6493e-06 | 71 | 1057562.8896

## RESULTADOS_7
Unnamed: 0 | Volume de calda [L] | STATUS | Capacidade operacional [ha/h] | Tempo de missao [h] | Tempo util [h] | Tempo por voo [min] | Autonomia Projetada [h] | N° Voos | MTOW [kg] | Massa Estrutura [kg] | Combustível [kg] | Abastecimentos | Massa gerador | Potência gerador [W] | Combustível consumido [L] | Calda cons [L] | Distância percorrida [km] | Distância Pulverizando [km] | RTL ACUMULADO[m] | EOC [km/km] | EOC [h/h] | Tempo de manobra [h] | Tempo rtl_rtw [h] | V pulv [m/s] | V desloc [m/s] | Preço Total por ha Simples [R$/ha] | Preço Total por ha Presumido [R$/ha] | Preço Total por ha Real [R$/ha] | Preço Total Simples [R$] | Preço Total Presumido [R$] | Prod CAPEX [ha/h/R$] | Dias Trabalhados | Preço Total Real [R$]
0 | 45 | CONCLUIDO | 3.0739 | 32.53 | 26.93 | 9.18 | 0.18 | 176 | 98.71 | 39.72 | 1 | 174 | 12.99 | 12407.75 | 243.56 | 609.38 | 157.68 | 46.36 | 54508.74 | 0.29 | 0.79 | 9.46 | 3.54 | 1 | 10 | 1484.4368 | 2031.0719 | 1837.2293 | 1484436.8085 | 2031071.9301 | 2.5566e-06 | 85 | 1837229.2757
1 | 45 | CONCLUIDO | 3.2386 | 30.88 | 26.09 | 11.51 | 0.22 | 136 | 99.02 | 39.72 | 1.25 | 134 | 13.05 | 12446.14 | 235.07 | 609.2 | 132.05 | 46.36 | 41890.61 | 0.35 | 0.82 | 9.39 | 2.71 | 1 | 10 | 1390.6632 | 1902.7667 | 1721.1693 | 1390663.1709 | 1902766.7021 | 2.6936e-06 | 81 | 1721169.3186
2 | 45 | CONCLUIDO | 3.3479 | 29.87 | 25.6 | 13.84 | 0.27 | 111 | 99.33 | 39.72 | 1.5 | 109 | 13.11 | 12484.55 | 229.73 | 609.21 | 116.36 | 46.36 | 34174.99 | 0.4 | 0.83 | 9.36 | 2.22 | 1 | 10 | 1329.1876 | 1818.6532 | 1645.0835 | 1329187.6454 | 1818653.1761 | 2.7845e-06 | 78 | 1645083.4694
3 | 45 | CONCLUIDO | 3.4271 | 29.18 | 25.26 | 16.12 | 0.31 | 94 | 99.64 | 39.72 | 1.75 | 92 | 13.18 | 12522.99 | 225.63 | 609.09 | 105.36 | 46.36 | 28755.98 | 0.44 | 0.84 | 9.35 | 1.88 | 1 | 10 | 1287.3647 | 1761.4291 | 1593.3208 | 1287364.6648 | 1761429.1289 | 2.8504e-06 | 76 | 1593320.805
4 | 45 | CONCLUIDO | 3.491 | 28.64 | 24.99 | 18.51 | 0.35 | 81 | 99.95 | 39.72 | 2 | 79 | 13.24 | 12561.45 | 222.18 | 609.06 | 97.16 | 46.36 | 24722.86 | 0.48 | 0.85 | 9.32 | 1.62 | 1 | 10 | 1260.042 | 1724.045 | 1559.5046 | 1260041.9629 | 1724045.0028 | 2.9036e-06 | 75 | 1559504.5674
5 | 45 | CONCLUIDO | 3.5435 | 28.22 | 24.77 | 20.93 | 0.39 | 71 | 100.27 | 39.72 | 2.25 | 69 | 13.3 | 12599.94 | 219.2 | 609.04 | 90.87 | 46.36 | 21627.17 | 0.51 | 0.86 | 9.29 | 1.39 | 1 | 10 | 1236.1617 | 1691.371 | 1529.9489 | 1236161.7371 | 1691371.0243 | 2.9472e-06 | 74 | 1529948.9476
6 | 45 | CONCLUIDO | 3.5856 | 27.89 | 24.61 | 23.43 | 0.44 | 63 | 100.58 | 39.72 | 2.5 | 61 | 13.36 | 12638.45 | 216.73 | 609.04 | 85.65 | 46.36 | 19059.69 | 0.54 | 0.87 | 9.28 | 1.23 | 1 | 10 | 1215.429 | 1663.0036 | 1504.2888 | 1215428.9971 | 1663003.5748 | 2.9822e-06 | 73 | 1504288.8477
7 | 45 | CONCLUIDO | 3.6155 | 27.66 | 24.5 | 25.79 | 0.48 | 57 | 100.89 | 39.72 | 2.75 | 55 | 13.42 | 12676.98 | 214.75 | 609.1 | 82.11 | 46.36 | 17317.57 | 0.56 | 0.87 | 9.27 | 1.12 | 1 | 10 | 1207.3284 | 1651.92 | 1494.2631 | 1207328.3999 | 1651919.9803 | 3.0071e-06 | 73 | 1494263.0558
8 | 45 | CONCLUIDO | 3.6417 | 27.46 | 24.4 | 28.16 | 0.52 | 52 | 101.2 | 39.72 | 3 | 50 | 13.49 | 12715.54 | 212.87 | 608.95 | 79.35 | 46.36 | 15962.58 | 0.58 | 0.87 | 9.26 | 1.03 | 1 | 10 | 1190.552 | 1628.9657 | 1473.4995 | 1190551.9733 | 1628965.7334 | 3.0289e-06 | 72 | 1473499.53
9 | 45 | CONCLUIDO | 3.6635 | 27.3 | 24.32 | 30.4 | 0.56 | 48 | 101.52 | 39.72 | 3.25 | 46 | 13.55 | 12754.13 | 211.18 | 609.04 | 76.64 | 46.36 | 14625.48 | 0.6 | 0.88 | 9.26 | 0.95 | 1 | 10 | 1184.45 | 1620.6167 | 1465.9473 | 1184449.9887 | 1620616.7288 | 3.047e-06 | 72 | 1465947.3427
10 | 45 | CONCLUIDO | 3.6856 | 27.13 | 24.24 | 33.05 | 0.6 | 44 | 101.83 | 39.72 | 3.5 | 42 | 13.61 | 12792.74 | 209.36 | 609.02 | 74.08 | 46.36 | 13368.23 | 0.63 | 0.88 | 9.25 | 0.86 | 1 | 10 | 1168.6447 | 1598.9913 | 1446.3858 | 1168644.7437 | 1598991.2953 | 3.0654e-06 | 71 | 1446385.8103
11 | 45 | CONCLUIDO | 3.7032 | 27 | 24.17 | 35.38 | 0.65 | 41 | 102.14 | 39.72 | 3.75 | 39 | 13.68 | 12831.37 | 207.66 | 608.9 | 72.22 | 46.36 | 12453.8 | 0.64 | 0.88 | 9.24 | 0.8 | 1 | 10 | 1163.2965 | 1591.6736 | 1439.7665 | 1163296.5385 | 1591673.645 | 3.0801e-06 | 71 | 1439766.5462
12 | 45 | CONCLUIDO | 3.7203 | 26.88 | 24.11 | 38.07 | 0.69 | 38 | 102.45 | 39.72 | 4 | 36 | 13.74 | 12870.03 | 205.99 | 608.91 | 70.06 | 46.36 | 11389.89 | 0.66 | 0.88 | 9.24 | 0.74 | 1 | 10 | 1148.6377 | 1571.6167 | 1421.6238 | 1148637.6729 | 1571616.7384 | 3.0943e-06 | 70 | 1421623.8426
13 | 45 | CONCLUIDO | 3.7317 | 26.8 | 24.07 | 40.12 | 0.73 | 36 | 102.77 | 39.72 | 4.25 | 34 | 13.8 | 12908.71 | 204.62 | 608.9 | 68.96 | 46.36 | 10847.24 | 0.67 | 0.89 | 9.24 | 0.7 | 1 | 10 | 1144.8792 | 1566.4743 | 1416.9722 | 1144879.23 | 1566474.271 | 3.1038e-06 | 70 | 1416972.1651
14 | 45 | CONCLUIDO | 3.7411 | 26.73 | 24.04 | 42.43 | 0.77 | 34 | 103.08 | 39.72 | 4.5 | 32 | 13.87 | 12947.42 | 202.93 | 608.88 | 68.39 | 46.36 | 10573.9 | 0.68 | 0.89 | 9.23 | 0.67 | 1 | 10 | 1141.0042 | 1561.1723 | 1412.1762 | 1141004.2297 | 1561172.3246 | 3.1116e-06 | 70 | 1412176.229
15 | 45 | CONCLUIDO | 3.7525 | 26.65 | 24 | 45.01 | 0.81 | 32 | 103.4 | 39.72 | 4.75 | 30 | 13.93 | 12986.15 | 201.89 | 608.86 | 66.83 | 46.36 | 9800.53 | 0.69 | 0.89 | 9.23 | 0.63 | 1 | 10 | 1137.7684 | 1556.7449 | 1408.1713 | 1137768.3832 | 1556744.8967 | 3.1211e-06 | 70 | 1408171.3487
16 | 45 | CONCLUIDO | 3.7626 | 26.58 | 23.97 | 47.95 | 0.85 | 30 | 103.71 | 39.72 | 5 | 28 | 14 | 13024.91 | 200.28 | 608.97 | 65.75 | 46.36 | 9273.41 | 0.71 | 0.89 | 9.24 | 0.6 | 1 | 10 | 1133.9618 | 1551.5365 | 1403.4601 | 1133961.7712 | 1551536.5222 | 3.1295e-06 | 70 | 1403460.0541
17 | 45 | CONCLUIDO | 3.772 | 26.51 | 23.93 | 49.5 | 0.89 | 29 | 104.03 | 39.72 | 5.25 | 27 | 14.06 | 13063.69 | 199.13 | 608.9 | 64.59 | 46.36 | 8696.73 | 0.72 | 0.89 | 9.23 | 0.55 | 1 | 10 | 1130.8518 | 1547.2813 | 1399.611 | 1130851.8128 | 1547281.3399 | 3.1373e-06 | 70 | 1399610.9805
18 | 45 | CONCLUIDO | 3.7835 | 26.43 | 23.89 | 53.08 | 0.93 | 27 | 104.34 | 39.72 | 5.5 | 25 | 14.12 | 13102.5 | 197.75 | 608.85 | 63.18 | 46.36 | 8003.4 | 0.73 | 0.89 | 9.22 | 0.51 | 1 | 10 | 1117.6282 | 1529.1883 | 1383.2447 | 1117628.2426 | 1529188.2678 | 3.1468e-06 | 69 | 1383244.6857
19 | 45 | CONCLUIDO | 3.7874 | 26.4 | 23.88 | 55.11 | 0.97 | 26 | 104.65 | 39.72 | 5.75 | 24 | 14.19 | 13141.33 | 196.16 | 608.91 | 63.2 | 46.36 | 8017.4 | 0.73 | 0.89 | 9.22 | 0.51 | 1 | 10 | 1114.7991 | 1525.3173 | 1379.7431 | 1114799.0788 | 1525317.2811 | 3.1501e-06 | 69 | 1379743.1406
20 | 45 | CONCLUIDO | 3.7931 | 26.36 | 23.86 | 57.27 | 1.01 | 25 | 104.97 | 39.72 | 6 | 23 | 14.25 | 13180.19 | 195.11 | 608.87 | 62.43 | 46.36 | 7636.24 | 0.74 | 0.89 | 9.22 | 0.49 | 1 | 10 | 1112.4631 | 1522.1211 | 1376.852 | 1112463.1204 | 1522121.1197 | 3.1548e-06 | 69 | 1376852.0164
21 | 45 | CONCLUIDO | 3.7993 | 26.32 | 23.84 | 59.6 | 1.05 | 24 | 105.28 | 39.72 | 6.25 | 22 | 14.32 | 13219.07 | 193.65 | 608.82 | 61.96 | 46.36 | 7405.55 | 0.75 | 0.89 | 9.22 | 0.47 | 1 | 10 | 1109.4876 | 1518.0499 | 1373.1693 | 1109487.5841 | 1518049.8597 | 3.16e-06 | 69 | 1373169.3117
22 | 45 | CONCLUIDO | 3.8057 | 26.28 | 23.82 | 62.13 | 1.08 | 23 | 105.6 | 39.72 | 6.5 | 21 | 14.39 | 13257.98 | 192.1 | 608.81 | 61.38 | 46.36 | 7124.09 | 0.76 | 0.89 | 9.21 | 0.44 | 1 | 10 | 1106.3695 | 1513.7836 | 1369.3102 | 1106369.5492 | 1513783.6269 | 3.1653e-06 | 69 | 1369310.2421
23 | 45 | CONCLUIDO | 3.8103 | 26.24 | 23.8 | 64.92 | 1.12 | 22 | 105.92 | 39.72 | 6.75 | 20 | 14.45 | 13296.91 | 190.84 | 608.91 | 60.79 | 46.36 | 6834.34 | 0.76 | 0.9 | 9.22 | 0.43 | 1 | 10 | 1103.8859 | 1510.3853 | 1366.2363 | 1103885.8615 | 1510385.3358 | 3.1691e-06 | 69 | 1366236.2792
24 | 45 | CONCLUIDO | 3.8187 | 26.19 | 23.77 | 67.91 | 1.16 | 21 | 106.23 | 39.72 | 7 | 19 | 14.52 | 13335.87 | 189.47 | 608.83 | 59.81 | 46.36 | 6347.21 | 0.78 | 0.9 | 9.21 | 0.4 | 1 | 10 | 1100.7395 | 1506.0803 | 1362.3421 | 1100739.4504 | 1506080.2773 | 3.1761e-06 | 69 | 1362342.0894
25 | 45 | CONCLUIDO | 3.8242 | 26.15 | 23.75 | 71.25 | 1.2 | 20 | 106.55 | 39.72 | 7.25 | 18 | 14.58 | 13374.86 | 188.19 | 608.85 | 59.1 | 46.36 | 5996.82 | 0.78 | 0.9 | 9.21 | 0.38 | 1 | 10 | 1098.1392 | 1502.5225 | 1359.1239 | 1098139.2302 | 1502522.5413 | 3.1807e-06 | 69 | 1359123.8987
26 | 45 | CONCLUIDO | 3.8304 | 26.11 | 23.73 | 74.93 | 1.24 | 19 | 106.86 | 39.72 | 7.5 | 17 | 14.65 | 13413.87 | 187.18 | 608.81 | 58.32 | 46.36 | 5614.84 | 0.79 | 0.9 | 9.21 | 0.36 | 1 | 10 | 1086.3068 | 1486.3329 | 1344.4793 | 1086306.7839 | 1486332.8662 | 3.1858e-06 | 68 | 1344479.3436
27 | 45 | CONCLUIDO | 3.8308 | 26.1 | 23.73 | 74.92 | 1.27 | 19 | 107.18 | 39.72 | 7.75 | 17 | 14.72 | 13452.9 | 184.99 | 608.84 | 58.38 | 46.36 | 5641.92 | 0.79 | 0.9 | 9.21 | 0.35 | 1 | 10 | 1083.1501 | 1482.0138 | 1340.5725 | 1083150.1382 | 1482013.8042 | 3.1862e-06 | 68 | 1340572.4868
28 | 45 | CONCLUIDO | 3.8386 | 26.05 | 23.69 | 78.98 | 1.31 | 18 | 107.5 | 39.72 | 8 | 16 | 14.78 | 13491.96 | 184.06 | 608.86 | 57.45 | 46.36 | 5181.03 | 0.81 | 0.9 | 9.2 | 0.32 | 1 | 10 | 1080.6643 | 1478.6126 | 1337.4959 | 1080664.332 | 1478612.6146 | 3.1927e-06 | 68 | 1337495.902
29 | 45 | CONCLUIDO | 3.8425 | 26.02 | 23.69 | 83.6 | 1.35 | 17 | 107.81 | 39.72 | 8.25 | 15 | 14.85 | 13531.05 | 182.35 | 608.79 | 57.15 | 46.36 | 5039.63 | 0.81 | 0.9 | 9.21 | 0.32 | 1 | 10 | 1077.8053 | 1474.7007 | 1333.9573 | 1077805.2586 | 1474700.7043 | 3.1959e-06 | 68 | 1333957.3388
30 | 45 | CONCLUIDO | 3.8417 | 26.03 | 23.69 | 83.62 | 1.38 | 17 | 108.13 | 39.72 | 8.5 | 14 | 14.92 | 13570.16 | 181.52 | 608.75 | 57.44 | 46.36 | 5184.8 | 0.81 | 0.9 | 9.2 | 0.32 | 1 | 10 | 1076.7186 | 1473.2139 | 1332.6125 | 1076718.6438 | 1473213.9499 | 3.1952e-06 | 68 | 1332612.4782
31 | 45 | CONCLUIDO | 3.8473 | 25.99 | 23.68 | 88.78 | 1.42 | 16 | 108.45 | 39.72 | 8.75 | 14 | 14.98 | 13609.42 | 180.39 | 608.83 | 56.8 | 46.36 | 4866.37 | 0.82 | 0.9 | 9.2 | 0.3 | 1 | 10 | 1074.4274 | 1470.0789 | 1329.7766 | 1074427.3613 | 1470078.9161 | 3.1999e-06 | 68 | 1329776.6476
32 | 45 | CONCLUIDO | 3.8453 | 26.01 | 23.69 | 88.83 | 1.46 | 16 | 108.77 | 39.72 | 9 | 12 | 15.05 | 13648.58 | 178.34 | 608.79 | 57.3 | 46.36 | 5115.32 | 0.81 | 0.9 | 9.2 | 0.32 | 1 | 10 | 1071.8186 | 1466.5095 | 1326.5479 | 1071818.5801 | 1466509.4666 | 3.1982e-06 | 68 | 1326547.8614
33 | 45 | CONCLUIDO | 3.8516 | 25.96 | 23.67 | 94.67 | 1.49 | 15 | 109.09 | 39.72 | 9.25 | 7 | 15.12 | 13687.77 | 177.92 | 608.85 | 56.45 | 46.36 | 4698.52 | 0.82 | 0.9 | 9.21 | 0.29 | 1 | 10 | 1070.392 | 1464.5575 | 1324.7822 | 1070391.9806 | 1464557.5302 | 3.2035e-06 | 68 | 1324782.215
34 | 45 | CONCLUIDO | 3.8527 | 25.96 | 23.66 | 94.64 | 1.53 | 15 | 109.4 | 39.72 | 9.5 | 5 | 15.19 | 13726.99 | 178.02 | 608.82 | 55.94 | 46.36 | 4443.62 | 0.83 | 0.9 | 9.21 | 0.29 | 1 | 10 | 1070.3417 | 1464.4887 | 1324.72 | 1070341.7043 | 1464488.74 | 3.2044e-06 | 68 | 1324719.99
35 | 45 | CONCLUIDO | 3.8516 | 25.96 | 23.67 | 94.67 | 1.57 | 15 | 109.72 | 39.72 | 9.75 | 1 | 15.26 | 13766.23 | 178.48 | 608.83 | 55.95 | 46.36 | 4448.08 | 0.83 | 0.9 | 9.22 | 0.29 | 1 | 10 | 1071.1832 | 1465.6401 | 1325.7615 | 1071183.2094 | 1465640.1243 | 3.2035e-06 | 68 | 1325761.4879
36 | 45 | CONCLUIDO | 3.8523 | 25.96 | 23.66 | 94.65 | 1.6 | 15 | 110.04 | 39.72 | 10 | 0 | 15.32 | 13805.5 | 178.93 | 608.79 | 55.81 | 46.36 | 4376.18 | 0.83 | 0.9 | 9.22 | 0.29 | 1 | 10 | 1071.6709 | 1466.3074 | 1326.3651 | 1071670.8805 | 1466307.3775 | 3.2041e-06 | 68 | 1326365.0594

## RESULTADOS_19
Unnamed: 0 | Volume de calda [L] | STATUS | Capacidade operacional [ha/h] | Tempo de missao [h] | Tempo util [h] | Tempo por voo [min] | Autonomia Projetada [h] | N° Voos | MTOW [kg] | Massa Estrutura [kg] | Combustível [kg] | Abastecimentos | Massa gerador | Potência gerador [W] | Combustível consumido [L] | Calda cons [L] | Distância percorrida [km] | Distância Pulverizando [km] | RTL ACUMULADO[m] | EOC [km/km] | EOC [h/h] | Tempo de manobra [h] | Tempo rtl_rtw [h] | V pulv [m/s] | V desloc [m/s] | Preço Total por ha Simples [R$/ha] | Preço Total por ha Presumido [R$/ha] | Preço Total por ha Real [R$/ha] | Preço Total Simples [R$] | Preço Total Presumido [R$] | Prod CAPEX [ha/h/R$] | Dias Trabalhados | Preço Total Real [R$]
0 | 105 | CONCLUIDO | 2.223 | 44.98 | 29.77 | 5.72 | 0.09 | 312 | 204 | 55.27 | 1 | 310 | 42.72 | 25393.6 | 433.7 | 610.13 | 246.58 | 46.36 | 98276.44 | 0.19 | 0.72 | 9.67 | 6.37 | 1 | 10 | 2751.2759 | 3764.4171 | 3405.1464 | 2751275.9012 | 3764417.0657 | 1.3137e-06 | 118 | 3405146.3843
1 | 105 | CONCLUIDO | 2.4801 | 40.32 | 28.18 | 7.17 | 0.11 | 236 | 204.39 | 55.27 | 1.25 | 234 | 42.87 | 25442.42 | 410.48 | 609.58 | 196.67 | 46.36 | 73702.47 | 0.24 | 0.76 | 9.57 | 4.8 | 1 | 10 | 2382.7561 | 3260.192 | 2949.0438 | 2382756.0705 | 3260191.9754 | 1.4656e-06 | 105 | 2949043.829
2 | 105 | CONCLUIDO | 2.6667 | 37.5 | 27.23 | 8.6 | 0.13 | 190 | 204.79 | 55.27 | 1.5 | 188 | 43.02 | 25491.3 | 396.34 | 609.41 | 167 | 46.36 | 59097.74 | 0.28 | 0.78 | 9.49 | 3.84 | 1 | 10 | 2176.8705 | 2978.4903 | 2694.2274 | 2176870.5498 | 2978490.323 | 1.5759e-06 | 98 | 2694227.3869
3 | 105 | CONCLUIDO | 2.8024 | 35.68 | 26.63 | 9.99 | 0.15 | 160 | 205.18 | 55.27 | 1.75 | 158 | 43.16 | 25540.22 | 387.34 | 609.56 | 147.91 | 46.36 | 49704.94 | 0.31 | 0.8 | 9.45 | 3.24 | 1 | 10 | 2043.2065 | 2795.6053 | 2528.7967 | 2043206.5452 | 2795605.335 | 1.6561e-06 | 93 | 2528796.6855
4 | 105 | CONCLUIDO | 2.9199 | 34.25 | 26.13 | 11.44 | 0.17 | 137 | 205.58 | 55.27 | 2 | 135 | 43.31 | 25589.2 | 379.68 | 609.32 | 132.84 | 46.36 | 42283.38 | 0.35 | 0.82 | 9.4 | 2.74 | 1 | 10 | 1947.4702 | 2664.6146 | 2410.3075 | 1947470.1744 | 2664614.6089 | 1.7255e-06 | 90 | 2410307.5304
5 | 105 | CONCLUIDO | 3.0042 | 33.29 | 25.81 | 12.8 | 0.19 | 121 | 205.98 | 55.27 | 2.25 | 119 | 43.46 | 25638.22 | 374.89 | 609.21 | 122.88 | 46.36 | 37383.64 | 0.38 | 0.83 | 9.38 | 2.43 | 1 | 10 | 1875.3389 | 2565.9214 | 2321.0335 | 1875338.8882 | 2565921.401 | 1.7753e-06 | 87 | 2321033.4638
6 | 105 | CONCLUIDO | 3.0863 | 32.4 | 25.5 | 14.3 | 0.22 | 107 | 206.38 | 55.27 | 2.5 | 105 | 43.6 | 25687.3 | 369.88 | 609.16 | 113.26 | 46.36 | 32643.07 | 0.41 | 0.84 | 9.35 | 2.12 | 1 | 10 | 1815.866 | 2484.5479 | 2247.4261 | 1815865.9574 | 2484547.9133 | 1.8238e-06 | 85 | 2247426.1475
7 | 105 | CONCLUIDO | 3.144 | 31.81 | 25.31 | 15.65 | 0.24 | 97 | 206.78 | 55.27 | 2.75 | 95 | 43.75 | 25736.42 | 366.83 | 609.15 | 107.45 | 46.36 | 29789.75 | 0.43 | 0.84 | 9.33 | 1.93 | 1 | 10 | 1770.5732 | 2422.5763 | 2191.369 | 1770573.1603 | 2422576.31 | 1.8579e-06 | 83 | 2191369.0271
8 | 105 | CONCLUIDO | 3.1981 | 31.27 | 25.14 | 17.14 | 0.26 | 88 | 207.17 | 55.27 | 3 | 86 | 43.9 | 25785.6 | 363.95 | 609.09 | 102.02 | 46.36 | 27118.21 | 0.45 | 0.85 | 9.32 | 1.76 | 1 | 10 | 1737.6819 | 2377.573 | 2150.6608 | 1737681.9064 | 2377573.0454 | 1.8899e-06 | 82 | 2150660.8109
9 | 105 | CONCLUIDO | 3.244 | 30.83 | 24.98 | 18.5 | 0.28 | 81 | 207.57 | 55.27 | 3.25 | 79 | 44.05 | 25834.83 | 361.29 | 609.15 | 97.22 | 46.36 | 24753.69 | 0.48 | 0.85 | 9.31 | 1.6 | 1 | 10 | 1708.3228 | 2337.4026 | 2114.3241 | 1708322.7548 | 2337402.5589 | 1.917e-06 | 81 | 2114324.1393
10 | 105 | CONCLUIDO | 3.281 | 30.48 | 24.87 | 19.9 | 0.3 | 75 | 207.97 | 55.27 | 3.5 | 73 | 44.2 | 25884.1 | 359.56 | 609.27 | 93.5 | 46.36 | 22924.02 | 0.5 | 0.86 | 9.3 | 1.49 | 1 | 10 | 1684.0412 | 2304.1795 | 2084.2718 | 1684041.2074 | 2304179.4746 | 1.9389e-06 | 80 | 2084271.8194
11 | 105 | CONCLUIDO | 3.3149 | 30.17 | 24.76 | 21.23 | 0.32 | 70 | 208.37 | 55.27 | 3.75 | 68 | 44.35 | 25933.43 | 357.55 | 609.07 | 90.29 | 46.36 | 21344.48 | 0.51 | 0.86 | 9.3 | 1.39 | 1 | 10 | 1660.4396 | 2271.8868 | 2055.0611 | 1660439.6483 | 2271886.7802 | 1.9589e-06 | 79 | 2055061.0945
12 | 105 | CONCLUIDO | 3.3487 | 29.86 | 24.66 | 22.76 | 0.34 | 65 | 208.77 | 55.27 | 4 | 63 | 44.5 | 25982.82 | 355.73 | 609.09 | 87.52 | 46.36 | 19982.05 | 0.53 | 0.86 | 9.28 | 1.28 | 1 | 10 | 1637.5654 | 2240.5893 | 2026.7506 | 1637565.4471 | 2240589.289 | 1.9789e-06 | 78 | 2026750.592
13 | 105 | CONCLUIDO | 3.3776 | 29.61 | 24.57 | 24.17 | 0.36 | 61 | 209.17 | 55.27 | 4.25 | 59 | 44.65 | 26032.25 | 354.06 | 609.03 | 84.63 | 46.36 | 18558 | 0.55 | 0.87 | 9.27 | 1.19 | 1 | 10 | 1626.4547 | 2225.3871 | 2012.9993 | 1626454.7253 | 2225387.1093 | 1.996e-06 | 78 | 2012999.287
14 | 105 | CONCLUIDO | 3.4054 | 29.36 | 24.49 | 25.78 | 0.38 | 57 | 209.58 | 55.27 | 4.5 | 55 | 44.8 | 26081.73 | 352.43 | 609.06 | 81.91 | 46.36 | 17217.46 | 0.57 | 0.87 | 9.27 | 1.11 | 1 | 10 | 1606.0681 | 2197.4932 | 1987.7675 | 1606068.0716 | 2197493.1903 | 2.0124e-06 | 77 | 1987767.5244
15 | 105 | CONCLUIDO | 3.4269 | 29.18 | 24.43 | 27.14 | 0.4 | 54 | 209.98 | 55.27 | 4.75 | 52 | 44.95 | 26131.27 | 351.3 | 608.92 | 80.09 | 46.36 | 16320.74 | 0.58 | 0.87 | 9.26 | 1.05 | 1 | 10 | 1588.3998 | 2173.3187 | 1965.9002 | 1588399.8137 | 2173318.7004 | 2.0251e-06 | 76 | 1965900.2139
16 | 105 | CONCLUIDO | 3.4419 | 29.05 | 24.38 | 28.13 | 0.42 | 52 | 210.38 | 55.27 | 5 | 50 | 45.11 | 26180.86 | 350.4 | 608.89 | 78.47 | 46.36 | 15520.41 | 0.59 | 0.87 | 9.27 | 1.01 | 1 | 10 | 1582.7791 | 2165.6281 | 1958.9436 | 1582779.0683 | 2165628.1486 | 2.034e-06 | 76 | 1958943.6376
17 | 105 | CONCLUIDO | 3.4611 | 28.89 | 24.34 | 29.8 | 0.44 | 49 | 210.78 | 55.27 | 5.25 | 47 | 45.26 | 26230.5 | 349.4 | 609 | 77.44 | 46.36 | 15023.63 | 0.6 | 0.88 | 9.26 | 0.97 | 1 | 10 | 1576.1633 | 2156.5761 | 1950.7555 | 1576163.2584 | 2156576.1055 | 2.0453e-06 | 76 | 1950755.5088
18 | 105 | CONCLUIDO | 3.4755 | 28.77 | 24.3 | 31.02 | 0.46 | 47 | 211.18 | 55.27 | 5.5 | 45 | 45.41 | 26280.2 | 348.36 | 608.93 | 76.22 | 46.36 | 14421.43 | 0.61 | 0.88 | 9.25 | 0.93 | 1 | 10 | 1560.7699 | 2135.5142 | 1931.7037 | 1560769.8825 | 2135514.2095 | 2.0538e-06 | 75 | 1931703.7306
19 | 105 | CONCLUIDO | 3.4894 | 28.66 | 24.27 | 32.36 | 0.48 | 45 | 211.59 | 55.27 | 5.75 | 43 | 45.57 | 26329.94 | 347.59 | 608.9 | 75.04 | 46.36 | 13842.24 | 0.62 | 0.88 | 9.26 | 0.9 | 1 | 10 | 1555.984 | 2128.9659 | 1925.7804 | 1555983.9667 | 2128965.9084 | 2.0621e-06 | 75 | 1925780.3901
20 | 105 | CONCLUIDO | 3.5066 | 28.52 | 24.21 | 33.78 | 0.5 | 43 | 211.99 | 55.27 | 6 | 41 | 45.72 | 26379.74 | 346.51 | 608.91 | 73.47 | 46.36 | 13068.27 | 0.63 | 0.88 | 9.24 | 0.83 | 1 | 10 | 1549.6642 | 2120.3189 | 1917.9586 | 1549664.1806 | 2120318.8982 | 2.0722e-06 | 75 | 1917958.6385
21 | 105 | CONCLUIDO | 3.5203 | 28.41 | 24.18 | 35.38 | 0.52 | 41 | 212.4 | 55.27 | 6.25 | 39 | 45.87 | 26429.59 | 345.58 | 608.94 | 72.33 | 46.36 | 12508.42 | 0.64 | 0.88 | 9.25 | 0.81 | 1 | 10 | 1534.8486 | 2100.0476 | 1899.622 | 1534848.607 | 2100047.5768 | 2.0803e-06 | 74 | 1899621.9835
22 | 105 | CONCLUIDO | 3.5352 | 28.29 | 24.14 | 37.14 | 0.54 | 39 | 212.8 | 55.27 | 6.5 | 37 | 46.03 | 26479.5 | 344.68 | 608.86 | 70.91 | 46.36 | 11805.99 | 0.65 | 0.88 | 9.25 | 0.77 | 1 | 10 | 1529.6515 | 2092.9367 | 1893.1898 | 1529651.5271 | 2092936.7028 | 2.0891e-06 | 74 | 1893189.7614
23 | 105 | CONCLUIDO | 3.5436 | 28.22 | 24.11 | 38.07 | 0.56 | 38 | 213.21 | 55.27 | 6.75 | 36 | 46.18 | 26529.46 | 343.99 | 608.88 | 70.24 | 46.36 | 11476.78 | 0.66 | 0.88 | 9.24 | 0.74 | 1 | 10 | 1526.379 | 2088.4591 | 1889.1395 | 1526378.9948 | 2088459.0798 | 2.0941e-06 | 74 | 1889139.4764
24 | 105 | CONCLUIDO | 3.5495 | 28.17 | 24.11 | 39.09 | 0.58 | 37 | 213.61 | 55.27 | 7 | 35 | 46.34 | 26579.47 | 343.42 | 608.86 | 70.05 | 46.36 | 11385.72 | 0.66 | 0.88 | 9.25 | 0.73 | 1 | 10 | 1524.1888 | 2085.4624 | 1886.4288 | 1524188.8272 | 2085462.3959 | 2.0976e-06 | 74 | 1886428.7918
25 | 105 | CONCLUIDO | 3.5659 | 28.04 | 24.06 | 41.24 | 0.6 | 35 | 214.02 | 55.27 | 7.25 | 33 | 46.49 | 26629.54 | 342.54 | 608.99 | 68.59 | 46.36 | 10667.22 | 0.68 | 0.89 | 9.24 | 0.68 | 1 | 10 | 1518.6707 | 2077.9123 | 1879.5992 | 1518670.7193 | 2077912.2772 | 2.1073e-06 | 74 | 1879599.2458
26 | 105 | CONCLUIDO | 3.5749 | 27.97 | 24.03 | 42.4 | 0.62 | 34 | 214.42 | 55.27 | 7.5 | 32 | 46.65 | 26679.66 | 341.68 | 608.85 | 67.56 | 46.36 | 10156.54 | 0.69 | 0.89 | 9.24 | 0.66 | 1 | 10 | 1505.1483 | 2059.4103 | 1862.8631 | 1505148.3167 | 2059410.3294 | 2.1126e-06 | 73 | 1862863.0979
27 | 105 | CONCLUIDO | 3.5826 | 27.91 | 24.01 | 43.65 | 0.64 | 33 | 214.83 | 55.27 | 7.75 | 31 | 46.81 | 26729.83 | 341.12 | 608.88 | 67.13 | 46.36 | 9947.97 | 0.69 | 0.89 | 9.23 | 0.64 | 1 | 10 | 1502.4037 | 2055.6551 | 1859.4662 | 1502403.7441 | 2055655.084 | 2.1171e-06 | 73 | 1859466.2479
28 | 105 | CONCLUIDO | 3.589 | 27.86 | 24 | 45 | 0.66 | 32 | 215.24 | 55.27 | 8 | 30 | 46.97 | 26780.06 | 340.59 | 608.94 | 66.9 | 46.36 | 9836.85 | 0.69 | 0.89 | 9.23 | 0.63 | 1 | 10 | 1500.1051 | 2052.51 | 1856.6213 | 1500105.1344 | 2052510.0249 | 2.1209e-06 | 73 | 1856621.3489
29 | 105 | CONCLUIDO | 3.5985 | 27.79 | 23.97 | 46.39 | 0.68 | 31 | 215.65 | 55.27 | 8.25 | 29 | 47.12 | 26830.34 | 340.01 | 608.93 | 65.8 | 46.36 | 9293.8 | 0.7 | 0.89 | 9.23 | 0.59 | 1 | 10 | 1496.8576 | 2048.0667 | 1852.6021 | 1496857.6459 | 2048066.6678 | 2.1265e-06 | 73 | 1852602.0595
30 | 105 | CONCLUIDO | 3.6049 | 27.74 | 23.96 | 47.92 | 0.7 | 30 | 216.05 | 55.27 | 8.5 | 28 | 47.28 | 26880.68 | 339.17 | 608.84 | 65.74 | 46.36 | 9268.78 | 0.71 | 0.89 | 9.22 | 0.59 | 1 | 10 | 1494.111 | 2044.3086 | 1849.2027 | 1494111.0448 | 2044308.6471 | 2.1303e-06 | 73 | 1849202.699
31 | 105 | CONCLUIDO | 3.6141 | 27.67 | 23.93 | 49.51 | 0.72 | 29 | 216.46 | 55.27 | 8.75 | 27 | 47.44 | 26931.07 | 338.75 | 608.89 | 64.5 | 46.36 | 8654.84 | 0.72 | 0.89 | 9.23 | 0.56 | 1 | 10 | 1491.1981 | 2040.3231 | 1845.5975 | 1491198.1279 | 2040323.0657 | 2.1358e-06 | 73 | 1845597.4959
32 | 105 | CONCLUIDO | 3.6208 | 27.62 | 23.92 | 51.25 | 0.74 | 28 | 216.87 | 55.27 | 9 | 26 | 47.6 | 26981.51 | 338.13 | 608.86 | 64.62 | 46.36 | 8720.05 | 0.72 | 0.89 | 9.21 | 0.54 | 1 | 10 | 1478.8268 | 2023.3961 | 1830.286 | 1478826.8016 | 2023396.0711 | 2.1397e-06 | 72 | 1830285.99
33 | 105 | CONCLUIDO | 3.6223 | 27.61 | 23.91 | 51.23 | 0.76 | 28 | 217.28 | 55.27 | 9.25 | 26 | 47.76 | 27032.02 | 337.31 | 608.82 | 64.14 | 46.36 | 8476.44 | 0.72 | 0.89 | 9.22 | 0.53 | 1 | 10 | 1477.1715 | 2021.1312 | 1828.2373 | 1477171.4779 | 2021131.1843 | 2.1406e-06 | 72 | 1828237.2607
34 | 105 | CONCLUIDO | 3.6311 | 27.54 | 23.88 | 53.07 | 0.78 | 27 | 217.69 | 55.27 | 9.5 | 25 | 47.92 | 27082.57 | 337.07 | 608.85 | 63.38 | 46.36 | 8100.4 | 0.73 | 0.89 | 9.21 | 0.51 | 1 | 10 | 1474.6438 | 2017.6727 | 1825.1088 | 1474643.7631 | 2017672.6534 | 2.1458e-06 | 72 | 1825108.8072
35 | 105 | CONCLUIDO | 3.6382 | 27.49 | 23.87 | 55.08 | 0.79 | 26 | 218.1 | 55.27 | 9.75 | 24 | 48.08 | 27133.18 | 336.26 | 608.91 | 62.89 | 46.36 | 7862.12 | 0.74 | 0.89 | 9.22 | 0.49 | 1 | 10 | 1471.8426 | 2013.84 | 1821.6419 | 1471842.5913 | 2013839.9665 | 2.15e-06 | 72 | 1821641.9066
36 | 105 | CONCLUIDO | 3.6453 | 27.43 | 23.85 | 57.25 | 0.81 | 25 | 218.51 | 55.27 | 10 | 23 | 48.24 | 27183.85 | 335.62 | 608.85 | 62.4 | 46.36 | 7622.2 | 0.74 | 0.89 | 9.22 | 0.48 | 1 | 10 | 1469.1998 | 2010.224 | 1818.3711 | 1469199.8339 | 2010224.0292 | 2.1542e-06 | 72 | 1818371.0692
37 | 105 | CONCLUIDO | 3.6457 | 27.43 | 23.85 | 57.24 | 0.83 | 25 | 218.92 | 55.27 | 10.25 | 23 | 48.4 | 27234.57 | 335.52 | 608.85 | 62.19 | 46.36 | 7518.75 | 0.75 | 0.89 | 9.22 | 0.48 | 1 | 10 | 1468.9678 | 2009.9065 | 1818.0839 | 1468967.7778 | 2009906.5199 | 2.1544e-06 | 72 | 1818083.8625
38 | 105 | CONCLUIDO | 3.6553 | 27.36 | 23.82 | 59.55 | 0.85 | 24 | 219.33 | 55.27 | 10.5 | 22 | 48.56 | 27285.35 | 334.66 | 608.92 | 61.18 | 46.36 | 7017.92 | 0.76 | 0.89 | 9.22 | 0.45 | 1 | 10 | 1465.3884 | 2005.0091 | 1813.6538 | 1465388.4155 | 2005009.0785 | 2.1601e-06 | 72 | 1813653.8261
39 | 105 | CONCLUIDO | 3.6526 | 27.38 | 23.84 | 59.6 | 0.87 | 24 | 219.75 | 55.27 | 10.75 | 22 | 48.72 | 27336.19 | 334.49 | 608.9 | 61.92 | 46.36 | 7385.57 | 0.75 | 0.89 | 9.22 | 0.47 | 1 | 10 | 1465.9022 | 2005.7121 | 1814.2897 | 1465902.2092 | 2005712.0737 | 2.1585e-06 | 72 | 1814289.7284
40 | 105 | CONCLUIDO | 3.6618 | 27.31 | 23.81 | 62.12 | 0.89 | 23 | 220.16 | 55.27 | 11 | 21 | 48.89 | 27387.08 | 333.71 | 608.79 | 61.06 | 46.36 | 6963.18 | 0.76 | 0.89 | 9.21 | 0.44 | 1 | 10 | 1462.5382 | 2001.1093 | 1810.1262 | 1462538.1902 | 2001109.2744 | 2.1639e-06 | 72 | 1810126.2139
41 | 105 | CONCLUIDO | 3.6616 | 27.31 | 23.81 | 62.12 | 0.91 | 23 | 220.57 | 55.27 | 11.25 | 21 | 49.05 | 27438.03 | 333.36 | 608.77 | 61.3 | 46.36 | 7083.93 | 0.76 | 0.89 | 9.21 | 0.44 | 1 | 10 | 1462.0589 | 2000.4534 | 1809.533 | 1462058.8608 | 2000453.4349 | 2.1638e-06 | 72 | 1809532.9667
42 | 105 | CONCLUIDO | 3.6691 | 27.25 | 23.8 | 64.9 | 0.92 | 22 | 220.99 | 55.27 | 11.5 | 20 | 49.21 | 27489.03 | 332.88 | 608.86 | 60.5 | 46.36 | 6685.72 | 0.77 | 0.9 | 9.22 | 0.43 | 1 | 10 | 1449.7997 | 1983.6799 | 1794.3603 | 1449799.6784 | 1983679.8807 | 2.1683e-06 | 71 | 1794360.257
43 | 105 | CONCLUIDO | 3.6682 | 27.26 | 23.8 | 64.92 | 0.94 | 22 | 221.4 | 55.27 | 11.75 | 20 | 49.38 | 27540.09 | 332.57 | 608.88 | 60.78 | 46.36 | 6827.24 | 0.76 | 0.9 | 9.22 | 0.43 | 1 | 10 | 1449.5226 | 1983.3007 | 1794.0173 | 1449522.5751 | 1983300.7357 | 2.1677e-06 | 71 | 1794017.2971
44 | 105 | CONCLUIDO | 3.6775 | 27.19 | 23.78 | 67.93 | 0.96 | 21 | 221.81 | 55.27 | 12 | 19 | 49.54 | 27591.21 | 331.8 | 608.87 | 59.95 | 46.36 | 6419.32 | 0.77 | 0.9 | 9.21 | 0.4 | 1 | 10 | 1446.289 | 1978.8764 | 1790.0152 | 1446288.9937 | 1978876.407 | 2.1732e-06 | 71 | 1790015.2201
45 | 105 | CONCLUIDO | 3.678 | 27.19 | 23.77 | 67.92 | 0.98 | 21 | 222.23 | 55.27 | 12.25 | 19 | 49.71 | 27642.51 | 331.51 | 608.88 | 59.76 | 46.36 | 6323.87 | 0.78 | 0.9 | 9.21 | 0.4 | 1 | 10 | 1445.6538 | 1978.0073 | 1789.229 | 1445653.7641 | 1978007.2577 | 2.1735e-06 | 71 | 1789229.0212
46 | 105 | CONCLUIDO | 3.6874 | 27.12 | 23.74 | 71.23 | 1 | 20 | 222.65 | 55.27 | 12.5 | 18 | 49.87 | 27693.75 | 330.72 | 608.79 | 58.89 | 46.36 | 5891.39 | 0.79 | 0.9 | 9.21 | 0.37 | 1 | 10 | 1442.2839 | 1973.3965 | 1785.0583 | 1442283.9409 | 1973396.517 | 2.1791e-06 | 71 | 1785058.3231
47 | 105 | CONCLUIDO | 3.6865 | 27.13 | 23.75 | 71.25 | 1.02 | 20 | 223.06 | 55.27 | 12.75 | 18 | 50.04 | 27745.04 | 330.45 | 608.88 | 59.14 | 46.36 | 6019.74 | 0.78 | 0.9 | 9.21 | 0.38 | 1 | 10 | 1442.1705 | 1973.2413 | 1784.918 | 1442170.5231 | 1973241.3338 | 2.1785e-06 | 71 | 1784917.9504
48 | 105 | CONCLUIDO | 3.6855 | 27.13 | 23.76 | 71.27 | 1.03 | 20 | 223.48 | 55.27 | 13 | 18 | 50.21 | 27796.39 | 330.13 | 608.83 | 59.02 | 46.36 | 5955.09 | 0.79 | 0.9 | 9.22 | 0.38 | 1 | 10 | 1442.0032 | 1973.0124 | 1784.7109 | 1442003.2261 | 1973012.4306 | 2.1779e-06 | 71 | 1784710.8934
49 | 105 | CONCLUIDO | 3.6957 | 27.06 | 23.72 | 74.92 | 1.05 | 19 | 223.89 | 55.27 | 13.25 | 17 | 50.37 | 27847.8 | 329.76 | 608.82 | 58.33 | 46.36 | 5618.43 | 0.79 | 0.9 | 9.21 | 0.35 | 1 | 10 | 1439.0043 | 1968.9091 | 1780.9992 | 1439004.2853 | 1968909.1475 | 2.184e-06 | 71 | 1780999.2218
50 | 105 | CONCLUIDO | 3.695 | 27.06 | 23.73 | 74.93 | 1.07 | 19 | 224.31 | 55.27 | 13.5 | 17 | 50.54 | 27899.27 | 329.38 | 608.81 | 58.59 | 46.36 | 5746.44 | 0.79 | 0.9 | 9.2 | 0.36 | 1 | 10 | 1438.6886 | 1968.4772 | 1780.6085 | 1438688.58 | 1968477.1857 | 2.1836e-06 | 71 | 1780608.4859
51 | 105 | CONCLUIDO | 3.6955 | 27.06 | 23.73 | 74.92 | 1.09 | 19 | 224.73 | 55.27 | 13.75 | 17 | 50.71 | 27950.8 | 328.36 | 608.78 | 58.37 | 46.36 | 5637.07 | 0.79 | 0.9 | 9.21 | 0.35 | 1 | 10 | 1437.0872 | 1966.2862 | 1778.6266 | 1437087.2371 | 1966286.1577 | 2.1839e-06 | 71 | 1778626.5665
52 | 105 | CONCLUIDO | 3.7032 | 27 | 23.71 | 79.03 | 1.11 | 18 | 225.15 | 55.27 | 14 | 16 | 50.88 | 28002.38 | 328.46 | 608.87 | 57.91 | 46.36 | 5413.26 | 0.8 | 0.9 | 9.2 | 0.34 | 1 | 10 | 1435.5022 | 1964.1175 | 1776.6649 | 1435502.2249 | 1964117.474 | 2.1884e-06 | 71 | 1776664.8589
53 | 105 | CONCLUIDO | 3.7049 | 26.99 | 23.7 | 78.99 | 1.12 | 18 | 225.57 | 55.27 | 14.25 | 16 | 51.04 | 28054.03 | 328.12 | 608.77 | 57.28 | 46.36 | 5098.27 | 0.81 | 0.9 | 9.21 | 0.33 | 1 | 10 | 1434.5629 | 1962.8323 | 1775.5023 | 1434562.936 | 1962832.2974 | 2.1894e-06 | 71 | 1775502.3378
54 | 105 | CONCLUIDO | 3.7043 | 27 | 23.7 | 79 | 1.14 | 18 | 225.99 | 55.27 | 14.5 | 16 | 51.21 | 28105.73 | 326.96 | 608.78 | 57.78 | 46.36 | 5349.34 | 0.8 | 0.9 | 9.2 | 0.33 | 1 | 10 | 1432.977 | 1960.6623 | 1773.5395 | 1432976.9982 | 1960662.3474 | 2.1891e-06 | 71 | 1773539.4848
55 | 105 | CONCLUIDO | 3.7127 | 26.93 | 23.68 | 83.58 | 1.16 | 17 | 226.41 | 55.27 | 14.75 | 15 | 51.38 | 28157.49 | 326.35 | 608.84 | 56.99 | 46.36 | 4956.23 | 0.81 | 0.9 | 9.2 | 0.31 | 1 | 10 | 1430.2266 | 1956.8991 | 1770.1354 | 1430226.5707 | 1956899.0912 | 2.194e-06 | 71 | 1770135.3885
56 | 105 | CONCLUIDO | 3.7109 | 26.95 | 23.69 | 83.62 | 1.18 | 17 | 226.83 | 55.27 | 15 | 15 | 51.55 | 28209.31 | 326.8 | 608.79 | 57.27 | 46.36 | 5099.73 | 0.81 | 0.9 | 9.21 | 0.32 | 1 | 10 | 1431.3428 | 1958.4263 | 1771.5169 | 1431342.7865 | 1958426.3469 | 2.193e-06 | 71 | 1771516.885
57 | 105 | CONCLUIDO | 3.7104 | 26.95 | 23.7 | 83.64 | 1.19 | 17 | 227.25 | 55.27 | 15.25 | 15 | 51.72 | 28261.2 | 326.4 | 608.86 | 57.47 | 46.36 | 5198.51 | 0.81 | 0.9 | 9.21 | 0.32 | 1 | 10 | 1430.9584 | 1957.9005 | 1771.0412 | 1430958.448 | 1957900.4779 | 2.1927e-06 | 71 | 1771041.2042
58 | 105 | CONCLUIDO | 3.7196 | 26.88 | 23.67 | 88.77 | 1.21 | 16 | 227.67 | 55.27 | 15.5 | 14 | 51.9 | 28313.14 | 325.12 | 608.78 | 56.78 | 46.36 | 4855.43 | 0.82 | 0.9 | 9.2 | 0.3 | 1 | 10 | 1417.0632 | 1938.8883 | 1753.8436 | 1417063.1607 | 1938888.3329 | 2.1981e-06 | 70 | 1753843.5517
59 | 105 | CONCLUIDO | 3.7198 | 26.88 | 23.67 | 88.76 | 1.23 | 16 | 228.09 | 55.27 | 15.75 | 14 | 52.07 | 28365.14 | 325.43 | 608.82 | 56.63 | 46.36 | 4782.53 | 0.82 | 0.9 | 9.2 | 0.3 | 1 | 10 | 1417.4779 | 1939.4557 | 1754.3568 | 1417477.8506 | 1939455.7299 | 2.1982e-06 | 70 | 1754356.7971
60 | 105 | CONCLUIDO | 3.7179 | 26.9 | 23.68 | 88.81 | 1.24 | 16 | 228.51 | 55.27 | 16 | 14 | 52.24 | 28417.2 | 325.38 | 608.81 | 57.04 | 46.36 | 4988.54 | 0.81 | 0.9 | 9.21 | 0.31 | 1 | 10 | 1427.7921 | 1953.5681 | 1767.1223 | 1427792.0962 | 1953568.1357 | 2.1971e-06 | 71 | 1767122.3347
61 | 105 | CONCLUIDO | 3.7162 | 26.91 | 23.7 | 88.86 | 1.26 | 16 | 228.93 | 55.27 | 16.25 | 14 | 52.41 | 28469.32 | 324.74 | 608.78 | 57.48 | 46.36 | 5207.75 | 0.81 | 0.9 | 9.21 | 0.32 | 1 | 10 | 1427.3942 | 1953.0237 | 1766.6298 | 1427394.1592 | 1953023.6607 | 2.1961e-06 | 71 | 1766629.8236
62 | 105 | CONCLUIDO | 3.7167 | 26.91 | 23.69 | 88.85 | 1.28 | 16 | 229.36 | 55.27 | 16.5 | 14 | 52.58 | 28521.51 | 323.7 | 608.81 | 57.46 | 46.36 | 5195.33 | 0.81 | 0.9 | 9.2 | 0.32 | 1 | 10 | 1425.6699 | 1950.6645 | 1764.4958 | 1425669.9425 | 1950664.5114 | 2.1964e-06 | 71 | 1764495.8282
63 | 105 | CONCLUIDO | 3.7287 | 26.82 | 23.65 | 94.58 | 1.3 | 15 | 229.78 | 55.27 | 16.75 | 13 | 52.76 | 28573.75 | 323.52 | 608.77 | 55.97 | 46.36 | 4457.18 | 0.83 | 0.9 | 9.2 | 0.28 | 1 | 10 | 1412.7576 | 1932.9973 | 1748.5147 | 1412757.5838 | 1932997.2526 | 2.2035e-06 | 70 | 1748514.7078
64 | 105 | CONCLUIDO | 3.7295 | 26.81 | 23.64 | 94.56 | 1.31 | 15 | 230.2 | 55.27 | 17 | 13 | 52.93 | 28626.06 | 323.35 | 608.8 | 55.74 | 46.36 | 4341.15 | 0.83 | 0.9 | 9.2 | 0.27 | 1 | 10 | 1412.2516 | 1932.305 | 1747.8885 | 1412251.6434 | 1932305.0026 | 2.2039e-06 | 70 | 1747888.5252
65 | 105 | CONCLUIDO | 3.726 | 26.84 | 23.67 | 94.66 | 1.33 | 15 | 230.63 | 55.27 | 17.25 | 13 | 53.11 | 28678.42 | 323.46 | 608.79 | 56.47 | 46.36 | 4709.19 | 0.82 | 0.9 | 9.21 | 0.29 | 1 | 10 | 1413.3981 | 1933.8737 | 1749.3075 | 1413398.1448 | 1933873.6965 | 2.2019e-06 | 70 | 1749307.5051
66 | 105 | CONCLUIDO | 3.7281 | 26.82 | 23.65 | 94.6 | 1.35 | 15 | 231.05 | 55.27 | 17.5 | 13 | 53.28 | 28730.85 | 322.33 | 608.89 | 56.02 | 46.36 | 4483.54 | 0.83 | 0.9 | 9.2 | 0.28 | 1 | 10 | 1411.1361 | 1930.7786 | 1746.5078 | 1411136.0654 | 1930778.6195 | 2.2031e-06 | 70 | 1746507.818
67 | 105 | CONCLUIDO | 3.7373 | 26.76 | 23.62 | 101.25 | 1.36 | 14 | 231.48 | 55.27 | 17.75 | 12 | 53.46 | 28783.34 | 321.36 | 608.77 | 55.28 | 46.36 | 4119.19 | 0.84 | 0.9 | 9.2 | 0.25 | 1 | 10 | 1407.6493 | 1926.0079 | 1742.1924 | 1407649.3491 | 1926007.9405 | 2.2086e-06 | 70 | 1742192.4458
68 | 105 | CONCLUIDO | 3.7368 | 26.76 | 23.63 | 101.26 | 1.38 | 14 | 231.91 | 55.27 | 18 | 12 | 53.63 | 28835.89 | 321.71 | 608.82 | 55.2 | 46.36 | 4076.66 | 0.84 | 0.9 | 9.2 | 0.26 | 1 | 10 | 1408.3581 | 1926.9777 | 1743.0697 | 1408358.1184 | 1926977.71 | 2.2083e-06 | 70 | 1743069.6619
69 | 105 | CONCLUIDO | 3.7384 | 26.75 | 23.62 | 101.22 | 1.4 | 14 | 232.33 | 55.27 | 18.25 | 12 | 53.81 | 28888.51 | 321.17 | 608.77 | 54.84 | 46.36 | 3899.59 | 0.85 | 0.9 | 9.2 | 0.25 | 1 | 10 | 1407.163 | 1925.3425 | 1741.5905 | 1407163.0295 | 1925342.5366 | 2.2092e-06 | 70 | 1741590.5471
70 | 105 | CONCLUIDO | 3.7383 | 26.75 | 23.62 | 101.22 | 1.41 | 14 | 232.76 | 55.27 | 18.5 | 12 | 53.99 | 28941.18 | 320.99 | 608.75 | 55.03 | 46.36 | 3993.81 | 0.84 | 0.9 | 9.2 | 0.25 | 1 | 10 | 1406.9201 | 1925.0101 | 1741.2898 | 1406920.0525 | 1925010.0848 | 2.2091e-06 | 70 | 1741289.8241
71 | 105 | CONCLUIDO | 3.7361 | 26.77 | 23.63 | 101.29 | 1.43 | 14 | 233.19 | 55.27 | 18.75 | 12 | 54.17 | 28993.92 | 320.31 | 608.8 | 55.54 | 46.36 | 4245.95 | 0.83 | 0.9 | 9.2 | 0.26 | 1 | 10 | 1406.4526 | 1924.3705 | 1740.7113 | 1406452.5799 | 1924370.4681 | 2.2078e-06 | 70 | 1740711.2515
72 | 105 | CONCLUIDO | 3.7358 | 26.77 | 23.64 | 101.3 | 1.45 | 14 | 233.62 | 55.27 | 19 | 12 | 54.34 | 29046.73 | 319.62 | 608.75 | 55.63 | 46.36 | 4293.76 | 0.83 | 0.9 | 9.2 | 0.26 | 1 | 10 | 1405.6083 | 1923.2153 | 1739.6663 | 1405608.3089 | 1923215.2993 | 2.2077e-06 | 70 | 1739666.3304
73 | 105 | CONCLUIDO | 3.7442 | 26.71 | 23.62 | 109 | 1.46 | 13 | 234.04 | 55.27 | 19.25 | 11 | 54.52 | 29099.59 | 319.76 | 608.83 | 54.91 | 46.36 | 3938.84 | 0.84 | 0.9 | 9.2 | 0.24 | 1 | 10 | 1404.0103 | 1921.0288 | 1737.6885 | 1404010.2578 | 1921028.7752 | 2.2126e-06 | 70 | 1737688.4851
74 | 105 | CONCLUIDO | 3.745 | 26.7 | 23.61 | 108.97 | 1.48 | 13 | 234.47 | 55.27 | 19.5 | 11 | 54.7 | 29152.52 | 319.51 | 608.76 | 54.79 | 46.36 | 3877.74 | 0.85 | 0.9 | 9.2 | 0.24 | 1 | 10 | 1403.392 | 1920.1829 | 1736.9233 | 1403392.0298 | 1920182.8885 | 2.2131e-06 | 70 | 1736923.3286
75 | 105 | CONCLUIDO | 3.7445 | 26.71 | 23.61 | 108.99 | 1.49 | 13 | 234.9 | 55.27 | 19.75 | 11 | 54.88 | 29205.51 | 319.24 | 608.81 | 54.89 | 46.36 | 3925.86 | 0.84 | 0.9 | 9.2 | 0.24 | 1 | 10 | 1403.0942 | 1919.7754 | 1736.5548 | 1403094.245 | 1919775.4462 | 2.2128e-06 | 70 | 1736554.772
76 | 105 | CONCLUIDO | 3.7457 | 26.7 | 23.61 | 108.95 | 1.51 | 13 | 235.33 | 55.27 | 20 | 11 | 55.06 | 29258.57 | 318.97 | 608.75 | 54.67 | 46.36 | 3819.59 | 0.85 | 0.9 | 9.2 | 0.23 | 1 | 10 | 1402.4751 | 1918.9283 | 1735.7884 | 1402475.0742 | 1918928.2693 | 2.2135e-06 | 70 | 1735788.4485
77 | 105 | CONCLUIDO | 3.7447 | 26.7 | 23.61 | 108.98 | 1.53 | 13 | 235.76 | 55.27 | 20.25 | 11 | 55.24 | 29311.69 | 318.03 | 608.79 | 54.96 | 46.36 | 3961.57 | 0.84 | 0.9 | 9.2 | 0.24 | 1 | 10 | 1401.298 | 1917.3177 | 1734.3316 | 1401297.9944 | 1917317.7368 | 2.2129e-06 | 70 | 1734331.623
78 | 105 | CONCLUIDO | 3.7446 | 26.7 | 23.61 | 108.98 | 1.54 | 13 | 236.2 | 55.27 | 20.5 | 11 | 55.42 | 29364.87 | 317.32 | 608.78 | 54.82 | 46.36 | 3892.54 | 0.85 | 0.9 | 9.2 | 0.24 | 1 | 10 | 1400.285 | 1915.9318 | 1733.0779 | 1400285.0303 | 1915931.7547 | 2.2129e-06 | 70 | 1733077.9171
79 | 105 | CONCLUIDO | 3.7543 | 26.64 | 23.58 | 117.92 | 1.56 | 12 | 236.63 | 55.27 | 20.75 | 10 | 55.6 | 29418.12 | 316.52 | 608.81 | 53.93 | 46.36 | 3454.26 | 0.86 | 0.9 | 9.2 | 0.21 | 1 | 10 | 1396.9932 | 1911.4277 | 1729.0037 | 1396993.1617 | 1911427.6748 | 2.2186e-06 | 70 | 1729003.7002
80 | 105 | CONCLUIDO | 3.7536 | 26.64 | 23.59 | 117.95 | 1.58 | 12 | 237.06 | 55.27 | 21 | 10 | 55.79 | 29471.44 | 316.79 | 608.77 | 54.23 | 46.36 | 3600.2 | 0.85 | 0.9 | 9.2 | 0.22 | 1 | 10 | 1397.6188 | 1912.2837 | 1729.778 | 1397618.7676 | 1912283.6564 | 2.2182e-06 | 70 | 1729777.9881
81 | 105 | CONCLUIDO | 3.7529 | 26.65 | 23.59 | 117.97 | 1.59 | 12 | 237.49 | 55.27 | 21.25 | 10 | 55.97 | 29524.81 | 316.74 | 608.88 | 54.21 | 46.36 | 3592.14 | 0.86 | 0.9 | 9.2 | 0.22 | 1 | 10 | 1397.6773 | 1912.3638 | 1729.8505 | 1397677.3473 | 1912363.8078 | 2.2178e-06 | 70 | 1729850.49
82 | 105 | CONCLUIDO | 3.7537 | 26.64 | 23.59 | 117.95 | 1.61 | 12 | 237.93 | 55.27 | 21.5 | 10 | 56.15 | 29578.26 | 316.43 | 608.82 | 54.19 | 46.36 | 3581.41 | 0.86 | 0.9 | 9.2 | 0.22 | 1 | 10 | 1397.0781 | 1911.5439 | 1729.1089 | 1397078.1323 | 1911543.9354 | 2.2182e-06 | 70 | 1729108.8651
83 | 105 | CONCLUIDO | 3.7526 | 26.65 | 23.6 | 117.98 | 1.62 | 12 | 238.36 | 55.27 | 21.75 | 10 | 56.34 | 29631.77 | 316.41 | 608.83 | 54.38 | 46.36 | 3675.8 | 0.85 | 0.9 | 9.2 | 0.22 | 1 | 10 | 1397.3582 | 1911.9272 | 1729.4555 | 1397358.2206 | 1911927.1645 | 2.2176e-06 | 70 | 1729455.5193
84 | 105 | CONCLUIDO | 3.7521 | 26.65 | 23.6 | 118 | 1.64 | 12 | 238.79 | 55.27 | 22 | 10 | 56.52 | 29685.34 | 315.82 | 608.76 | 54.47 | 46.36 | 3722.32 | 0.85 | 0.9 | 9.2 | 0.23 | 1 | 10 | 1396.5961 | 1910.8844 | 1728.5123 | 1396596.1143 | 1910884.4171 | 2.2173e-06 | 70 | 1728512.2903
85 | 105 | CONCLUIDO | 3.7522 | 26.65 | 23.6 | 118 | 1.65 | 12 | 239.23 | 55.27 | 22.25 | 10 | 56.71 | 29738.98 | 314.78 | 608.81 | 54.61 | 46.36 | 3792.25 | 0.85 | 0.9 | 9.19 | 0.23 | 1 | 10 | 1395.0691 | 1908.795 | 1726.6223 | 1395069.0603 | 1908795.0344 | 2.2174e-06 | 70 | 1726622.3154
86 | 105 | CONCLUIDO | 3.7616 | 26.58 | 23.57 | 128.58 | 1.67 | 11 | 239.66 | 55.27 | 22.5 | 9 | 56.89 | 29792.69 | 313.85 | 608.79 | 53.72 | 46.36 | 3353.63 | 0.86 | 0.9 | 9.19 | 0.2 | 1 | 10 | 1391.6648 | 1904.1372 | 1722.409 | 1391664.8029 | 1904137.1792 | 2.2229e-06 | 70 | 1722408.9993
87 | 105 | CONCLUIDO | 3.7617 | 26.58 | 23.57 | 128.58 | 1.69 | 11 | 240.1 | 55.27 | 22.75 | 9 | 57.08 | 29846.46 | 314.06 | 608.82 | 53.61 | 46.36 | 3298.23 | 0.86 | 0.9 | 9.2 | 0.2 | 1 | 10 | 1391.9501 | 1904.5275 | 1722.7621 | 1391950.0806 | 1904527.5088 | 2.223e-06 | 70 | 1722762.0764
88 | 105 | CONCLUIDO | 3.762 | 26.58 | 23.57 | 128.57 | 1.7 | 11 | 240.54 | 55.27 | 23 | 9 | 57.26 | 29900.43 | 314.07 | 608.75 | 53.67 | 46.36 | 3326.49 | 0.86 | 0.9 | 9.19 | 0.2 | 1 | 10 | 1391.909 | 1904.4712 | 1722.7112 | 1391908.9557 | 1904471.2398 | 2.2232e-06 | 70 | 1722711.1776
89 | 105 | CONCLUIDO | 3.7624 | 26.58 | 23.57 | 128.55 | 1.72 | 11 | 240.97 | 55.27 | 23.25 | 9 | 57.45 | 29954.34 | 314.02 | 608.8 | 53.43 | 46.36 | 3207.26 | 0.87 | 0.9 | 9.2 | 0.2 | 1 | 10 | 1391.7625 | 1904.2709 | 1722.5299 | 1391762.5269 | 1904270.8895 | 2.2234e-06 | 70 | 1722529.9485
90 | 105 | CONCLUIDO | 3.7619 | 26.58 | 23.57 | 128.57 | 1.73 | 11 | 241.41 | 55.27 | 23.5 | 9 | 57.64 | 30008.32 | 313.7 | 608.81 | 53.45 | 46.36 | 3219.02 | 0.87 | 0.9 | 9.2 | 0.2 | 1 | 10 | 1391.3922 | 1903.7643 | 1722.0717 | 1391392.2438 | 1903764.2519 | 2.2231e-06 | 70 | 1722071.6637
91 | 105 | CONCLUIDO | 3.7623 | 26.58 | 23.57 | 128.56 | 1.75 | 11 | 241.85 | 55.27 | 23.75 | 9 | 57.83 | 30062.36 | 312.97 | 608.78 | 53.55 | 46.36 | 3265.44 | 0.87 | 0.9 | 9.2 | 0.2 | 1 | 10 | 1390.2623 | 1902.2182 | 1720.6732 | 1390262.2838 | 1902218.1907 | 2.2233e-06 | 70 | 1720673.1563
92 | 105 | CONCLUIDO | 3.762 | 26.58 | 23.57 | 128.57 | 1.76 | 11 | 242.29 | 55.27 | 24 | 9 | 58.02 | 30116.47 | 312.3 | 608.76 | 53.63 | 46.36 | 3305.24 | 0.86 | 0.9 | 9.19 | 0.2 | 1 | 10 | 1389.3485 | 1900.968 | 1719.5423 | 1389348.5445 | 1900967.9724 | 2.2232e-06 | 70 | 1719542.2571
93 | 105 | CONCLUIDO | 3.7633 | 26.57 | 23.56 | 128.52 | 1.78 | 11 | 242.73 | 55.27 | 24.25 | 9 | 58.21 | 30170.65 | 311.21 | 608.75 | 53.26 | 46.36 | 3122.66 | 0.87 | 0.9 | 9.2 | 0.19 | 1 | 10 | 1387.4295 | 1898.3422 | 1717.1671 | 1387429.4758 | 1898342.2179 | 2.2239e-06 | 70 | 1717167.1009
94 | 105 | CONCLUIDO | 3.7627 | 26.58 | 23.57 | 128.54 | 1.79 | 11 | 243.17 | 55.27 | 24.5 | 9 | 58.4 | 30224.9 | 310.53 | 608.79 | 53.42 | 46.36 | 3203.4 | 0.87 | 0.9 | 9.2 | 0.19 | 1 | 10 | 1386.6594 | 1897.2886 | 1716.214 | 1386659.4066 | 1897288.5752 | 2.2236e-06 | 70 | 1716214.0164
95 | 105 | CONCLUIDO | 3.7706 | 26.52 | 23.55 | 141.3 | 1.81 | 10 | 243.61 | 55.27 | 24.75 | 8 | 58.59 | 30279.22 | 310.3 | 608.79 | 52.93 | 46.36 | 2961.12 | 0.88 | 0.9 | 9.19 | 0.18 | 1 | 10 | 1384.6725 | 1894.57 | 1713.7549 | 1384672.4895 | 1894569.9876 | 2.2282e-06 | 70 | 1713754.887
96 | 105 | CONCLUIDO | 3.7711 | 26.52 | 23.55 | 141.28 | 1.82 | 10 | 244.05 | 55.27 | 25 | 8 | 58.78 | 30333.61 | 310.85 | 608.78 | 52.92 | 46.36 | 2955.29 | 0.88 | 0.9 | 9.19 | 0.18 | 1 | 10 | 1385.3747 | 1895.5308 | 1714.624 | 1385374.7152 | 1895530.8038 | 2.2285e-06 | 70 | 1714624.0042
97 | 105 | CONCLUIDO | 3.7708 | 26.52 | 23.55 | 141.3 | 1.84 | 10 | 244.49 | 55.27 | 25.25 | 8 | 58.97 | 30388.06 | 310.88 | 608.76 | 52.83 | 46.36 | 2914.18 | 0.88 | 0.9 | 9.2 | 0.18 | 1 | 10 | 1385.4729 | 1895.6652 | 1714.7456 | 1385472.9484 | 1895665.2108 | 2.2284e-06 | 70 | 1714745.5836
98 | 105 | CONCLUIDO | 3.7711 | 26.52 | 23.55 | 141.28 | 1.85 | 10 | 244.93 | 55.27 | 25.5 | 8 | 59.16 | 30442.58 | 310.81 | 608.78 | 52.9 | 46.36 | 2949.51 | 0.88 | 0.9 | 9.19 | 0.17 | 1 | 10 | 1385.317 | 1895.4518 | 1714.5526 | 1385316.9924 | 1895451.8249 | 2.2285e-06 | 70 | 1714552.563
99 | 105 | CONCLUIDO | 3.7713 | 26.52 | 23.55 | 141.28 | 1.87 | 10 | 245.38 | 55.27 | 25.75 | 8 | 59.35 | 30497.18 | 310.94 | 608.78 | 52.8 | 46.36 | 2899.98 | 0.88 | 0.9 | 9.19 | 0.17 | 1 | 10 | 1385.468 | 1895.6584 | 1714.7394 | 1385467.9643 | 1895658.3913 | 2.2286e-06 | 70 | 1714739.415
100 | 105 | CONCLUIDO | 3.7713 | 26.52 | 23.55 | 141.28 | 1.88 | 10 | 245.82 | 55.27 | 26 | 8 | 59.55 | 30551.84 | 311.11 | 608.81 | 52.73 | 46.36 | 2861.45 | 0.88 | 0.9 | 9.19 | 0.17 | 1 | 10 | 1385.7133 | 1895.994 | 1715.043 | 1385713.2731 | 1895994.0336 | 2.2286e-06 | 70 | 1715043.024
101 | 105 | CONCLUIDO | 3.7718 | 26.51 | 23.54 | 141.25 | 1.9 | 10 | 246.26 | 55.27 | 26.25 | 8 | 59.74 | 30606.57 | 311.05 | 608.77 | 52.71 | 46.36 | 2853.63 | 0.88 | 0.91 | 9.19 | 0.17 | 1 | 10 | 1385.4324 | 1895.6097 | 1714.6954 | 1385432.401 | 1895609.732 | 2.2289e-06 | 70 | 1714695.3997
102 | 105 | CONCLUIDO | 3.7724 | 26.51 | 23.54 | 141.23 | 1.91 | 10 | 246.71 | 55.27 | 26.5 | 8 | 59.93 | 30661.38 | 310.53 | 608.79 | 52.58 | 46.36 | 2789.82 | 0.88 | 0.91 | 9.19 | 0.17 | 1 | 10 | 1384.5724 | 1894.4331 | 1713.631 | 1384572.4256 | 1894433.0757 | 2.2293e-06 | 70 | 1713631.0418
103 | 105 | CONCLUIDO | 3.7717 | 26.51 | 23.54 | 141.26 | 1.93 | 10 | 247.15 | 55.27 | 26.75 | 8 | 60.13 | 30716.25 | 309.52 | 608.78 | 52.66 | 46.36 | 2827.78 | 0.88 | 0.91 | 9.2 | 0.17 | 1 | 10 | 1383.2432 | 1892.6143 | 1711.9859 | 1383243.1659 | 1892614.324 | 2.2289e-06 | 70 | 1711985.8692
104 | 105 | CONCLUIDO | 3.771 | 26.52 | 23.55 | 141.29 | 1.94 | 10 | 247.6 | 55.27 | 27 | 8 | 60.33 | 30771.2 | 308.28 | 608.82 | 52.88 | 46.36 | 2936.45 | 0.88 | 0.9 | 9.19 | 0.18 | 1 | 10 | 1381.6842 | 1890.4813 | 1710.0564 | 1381684.2404 | 1890481.3333 | 2.2285e-06 | 70 | 1710056.4482
105 | 105 | CONCLUIDO | 3.7709 | 26.52 | 23.55 | 141.29 | 1.95 | 10 | 248.04 | 55.27 | 27.25 | 8 | 60.52 | 30826.21 | 306.42 | 608.78 | 52.99 | 46.36 | 2991.39 | 0.87 | 0.9 | 9.19 | 0.18 | 1 | 10 | 1379.0182 | 1886.8335 | 1706.7568 | 1379018.2034 | 1886833.5438 | 2.2284e-06 | 70 | 1706756.7986
106 | 105 | CONCLUIDO | 3.7782 | 26.47 | 23.54 | 156.92 | 1.97 | 9 | 248.49 | 55.27 | 27.5 | 7 | 60.72 | 30881.3 | 305.93 | 608.76 | 52.46 | 46.36 | 2733.99 | 0.88 | 0.91 | 9.2 | 0.17 | 1 | 10 | 1366.974 | 1870.3542 | 1691.8502 | 1366974.0383 | 1870354.1859 | 2.2327e-06 | 69 | 1691850.2074
107 | 105 | CONCLUIDO | 3.779 | 26.46 | 23.53 | 156.88 | 1.98 | 9 | 248.94 | 55.27 | 27.75 | 7 | 60.92 | 30936.46 | 306.22 | 608.79 | 52.31 | 46.36 | 2655.67 | 0.89 | 0.91 | 9.19 | 0.16 | 1 | 10 | 1367.1447 | 1870.5878 | 1692.0615 | 1367144.7427 | 1870587.7511 | 2.2332e-06 | 69 | 1692061.4815
108 | 105 | CONCLUIDO | 3.7787 | 26.46 | 23.53 | 156.89 | 2 | 9 | 249.39 | 55.27 | 28 | 7 | 61.11 | 30991.69 | 306.38 | 608.76 | 52.49 | 46.36 | 2745.99 | 0.88 | 0.91 | 9.19 | 0.16 | 1 | 10 | 1367.4293 | 1870.9771 | 1692.4137 | 1367429.332 | 1870977.1388 | 2.233e-06 | 69 | 1692413.7066
109 | 105 | CONCLUIDO | 3.7784 | 26.47 | 23.54 | 156.91 | 2.01 | 9 | 249.83 | 55.27 | 28.25 | 7 | 61.31 | 31047 | 306.45 | 608.79 | 52.51 | 46.36 | 2757.25 | 0.88 | 0.91 | 9.19 | 0.16 | 1 | 10 | 1367.6869 | 1871.3295 | 1692.7325 | 1367686.8823 | 1871329.5305 | 2.2328e-06 | 69 | 1692732.4665
110 | 105 | CONCLUIDO | 3.779 | 26.46 | 23.53 | 156.88 | 2.03 | 9 | 250.28 | 55.27 | 28.5 | 7 | 61.51 | 31102.37 | 306.22 | 608.77 | 52.48 | 46.36 | 2741.96 | 0.88 | 0.91 | 9.19 | 0.16 | 1 | 10 | 1367.1447 | 1870.5878 | 1692.0615 | 1367144.7427 | 1870587.7511 | 2.2332e-06 | 69 | 1692061.4815
111 | 105 | CONCLUIDO | 3.7791 | 26.46 | 23.53 | 156.88 | 2.04 | 9 | 250.73 | 55.27 | 28.75 | 7 | 61.71 | 31157.82 | 306.17 | 608.76 | 52.41 | 46.36 | 2706.41 | 0.88 | 0.91 | 9.19 | 0.16 | 1 | 10 | 1367.0547 | 1870.4645 | 1691.95 | 1367054.6897 | 1870464.5366 | 2.2333e-06 | 69 | 1691950.0265
112 | 105 | CONCLUIDO | 3.7782 | 26.47 | 23.54 | 156.92 | 2.05 | 9 | 251.18 | 55.27 | 29 | 7 | 61.91 | 31213.35 | 306.04 | 608.76 | 52.41 | 46.36 | 2708.39 | 0.88 | 0.91 | 9.2 | 0.17 | 1 | 10 | 1367.1325 | 1870.571 | 1692.0463 | 1367132.4776 | 1870570.9695 | 2.2327e-06 | 69 | 1692046.3016
113 | 105 | CONCLUIDO | 3.779 | 26.46 | 23.53 | 156.88 | 2.07 | 9 | 251.63 | 55.27 | 29.25 | 7 | 62.11 | 31268.94 | 305.74 | 608.81 | 52.33 | 46.36 | 2668.16 | 0.89 | 0.91 | 9.19 | 0.16 | 1 | 10 | 1366.4535 | 1869.642 | 1691.206 | 1366453.5175 | 1869641.9863 | 2.2332e-06 | 69 | 1691205.9792
114 | 105 | CONCLUIDO | 3.7796 | 26.46 | 23.53 | 156.85 | 2.08 | 9 | 252.08 | 55.27 | 29.5 | 7 | 62.31 | 31324.61 | 305.65 | 608.79 | 52.28 | 46.36 | 2642.87 | 0.89 | 0.91 | 9.19 | 0.16 | 1 | 10 | 1366.2157 | 1869.3167 | 1690.9117 | 1366215.7437 | 1869316.6537 | 2.2336e-06 | 69 | 1690911.6958
115 | 105 | CONCLUIDO | 3.7789 | 26.46 | 23.53 | 156.89 | 2.1 | 9 | 252.54 | 55.27 | 29.75 | 7 | 62.51 | 31380.35 | 305.1 | 608.75 | 52.46 | 46.36 | 2734.67 | 0.88 | 0.91 | 9.19 | 0.16 | 1 | 10 | 1365.5499 | 1868.4056 | 1690.0876 | 1365549.8944 | 1868405.6093 | 2.2331e-06 | 69 | 1690087.6003
116 | 105 | CONCLUIDO | 3.7773 | 26.47 | 23.54 | 156.96 | 2.11 | 9 | 252.99 | 55.27 | 30 | 7 | 62.72 | 31436.17 | 304.46 | 608.8 | 52.64 | 46.36 | 2822.44 | 0.88 | 0.91 | 9.2 | 0.17 | 1 | 10 | 1365.0187 | 1867.6788 | 1689.4302 | 1365018.7157 | 1867678.8272 | 2.2322e-06 | 69 | 1689430.1812
117 | 105 | CONCLUIDO | 3.778 | 26.47 | 23.54 | 156.93 | 2.12 | 9 | 253.44 | 55.27 | 30.25 | 7 | 62.92 | 31492.06 | 303.59 | 608.78 | 52.65 | 46.36 | 2827.58 | 0.88 | 0.91 | 9.19 | 0.17 | 1 | 10 | 1363.6395 | 1865.7918 | 1687.7232 | 1363639.5295 | 1865791.7638 | 2.2326e-06 | 69 | 1687723.2165
118 | 105 | CONCLUIDO | 3.7784 | 26.47 | 23.54 | 156.91 | 2.14 | 9 | 253.9 | 55.27 | 30.5 | 7 | 63.12 | 31548.03 | 302.89 | 608.76 | 52.66 | 46.36 | 2834.29 | 0.88 | 0.91 | 9.19 | 0.17 | 1 | 10 | 1362.5595 | 1864.314 | 1686.3865 | 1362559.4812 | 1864313.994 | 2.2328e-06 | 69 | 1686386.483
119 | 105 | CONCLUIDO | 3.7782 | 26.47 | 23.54 | 156.92 | 2.15 | 9 | 254.35 | 55.27 | 30.75 | 7 | 63.33 | 31604.07 | 301.47 | 608.76 | 52.61 | 46.36 | 2805.26 | 0.88 | 0.91 | 9.19 | 0.17 | 1 | 10 | 1360.55 | 1861.5646 | 1683.8995 | 1360550.044 | 1861564.5935 | 2.2327e-06 | 69 | 1683899.4814
120 | 105 | CONCLUIDO | 3.7878 | 26.4 | 23.51 | 176.34 | 2.16 | 8 | 254.81 | 55.27 | 31 | 6 | 63.53 | 31660.19 | 301.67 | 608.77 | 51.71 | 46.36 | 2360.6 | 0.9 | 0.91 | 9.19 | 0.14 | 1 | 10 | 1358.8182 | 1859.195 | 1681.756 | 1358818.2003 | 1859195.0085 | 2.2384e-06 | 69 | 1681756.0463
121 | 105 | CONCLUIDO | 3.7886 | 26.4 | 23.51 | 176.3 | 2.18 | 8 | 255.26 | 55.27 | 31.25 | 6 | 63.74 | 31716.38 | 302.01 | 608.75 | 51.42 | 46.36 | 2216.72 | 0.9 | 0.91 | 9.19 | 0.14 | 1 | 10 | 1359.1643 | 1859.6685 | 1682.1844 | 1359164.2796 | 1859668.5294 | 2.2389e-06 | 69 | 1682184.375
122 | 105 | CONCLUIDO | 3.7892 | 26.39 | 23.5 | 176.26 | 2.19 | 8 | 255.72 | 55.27 | 31.5 | 6 | 63.95 | 31772.65 | 302.14 | 608.75 | 51.49 | 46.36 | 2252.39 | 0.9 | 0.91 | 9.19 | 0.13 | 1 | 10 | 1359.142 | 1859.638 | 1682.1568 | 1359141.9722 | 1859638.0075 | 2.2392e-06 | 69 | 1682156.7661
123 | 105 | CONCLUIDO | 3.7878 | 26.4 | 23.51 | 176.34 | 2.21 | 8 | 256.17 | 55.27 | 31.75 | 6 | 64.15 | 31829 | 302.53 | 608.78 | 51.69 | 46.36 | 2352.93 | 0.9 | 0.91 | 9.19 | 0.14 | 1 | 10 | 1360.0538 | 1860.8856 | 1683.2853 | 1360053.7683 | 1860885.5671 | 2.2384e-06 | 69 | 1683285.2603
124 | 105 | CONCLUIDO | 3.7877 | 26.4 | 23.51 | 176.34 | 2.22 | 8 | 256.63 | 55.27 | 32 | 6 | 64.36 | 31885.42 | 302.09 | 608.75 | 51.83 | 46.36 | 2422.14 | 0.89 | 0.91 | 9.19 | 0.14 | 1 | 10 | 1359.4394 | 1860.045 | 1682.5249 | 1359439.4246 | 1860044.995 | 2.2383e-06 | 69 | 1682524.9113
125 | 105 | CONCLUIDO | 3.7882 | 26.4 | 23.51 | 176.31 | 2.23 | 8 | 257.09 | 55.27 | 32.25 | 6 | 64.57 | 31942.05 | 301.6 | 608.78 | 51.72 | 46.36 | 2369.41 | 0.9 | 0.91 | 9.19 | 0.14 | 1 | 10 | 1358.6465 | 1858.9601 | 1681.5435 | 1358646.485 | 1858960.06 | 2.2386e-06 | 69 | 1681543.5209
126 | 105 | CONCLUIDO | 3.7889 | 26.39 | 23.5 | 176.28 | 2.25 | 8 | 257.55 | 55.27 | 32.5 | 6 | 64.78 | 31998.63 | 301.18 | 608.76 | 51.6 | 46.36 | 2306.66 | 0.9 | 0.91 | 9.19 | 0.13 | 1 | 10 | 1357.8165 | 1857.8245 | 1680.5163 | 1357816.5171 | 1857824.4614 | 2.2391e-06 | 69 | 1680516.3022
127 | 105 | CONCLUIDO | 3.7888 | 26.39 | 23.5 | 176.28 | 2.26 | 8 | 258.01 | 55.27 | 32.75 | 6 | 64.99 | 32055.29 | 300.81 | 608.76 | 51.58 | 46.36 | 2298.62 | 0.9 | 0.91 | 9.19 | 0.13 | 1 | 10 | 1357.3028 | 1857.1216 | 1679.8805 | 1357302.8357 | 1857121.6198 | 2.239e-06 | 69 | 1679880.5389
128 | 105 | CONCLUIDO | 3.7887 | 26.39 | 23.5 | 176.29 | 2.27 | 8 | 258.47 | 55.27 | 33 | 6 | 65.2 | 32112.02 | 300.09 | 608.75 | 51.57 | 46.36 | 2294.03 | 0.9 | 0.91 | 9.19 | 0.13 | 1 | 10 | 1356.2864 | 1855.7309 | 1678.6225 | 1356286.3992 | 1855730.8865 | 2.2389e-06 | 69 | 1678622.5353
129 | 105 | CONCLUIDO | 3.7887 | 26.39 | 23.5 | 176.29 | 2.28 | 8 | 258.93 | 55.27 | 33.25 | 6 | 65.41 | 32168.84 | 299.82 | 608.77 | 51.46 | 46.36 | 2239.01 | 0.9 | 0.91 | 9.19 | 0.13 | 1 | 10 | 1355.8986 | 1855.2003 | 1678.1425 | 1355898.5805 | 1855200.2559 | 2.2389e-06 | 69 | 1678142.5472
130 | 105 | CONCLUIDO | 3.7897 | 26.39 | 23.5 | 176.24 | 2.3 | 8 | 259.39 | 55.27 | 33.5 | 6 | 65.62 | 32225.73 | 299.2 | 608.81 | 51.34 | 46.36 | 2175.33 | 0.9 | 0.91 | 9.19 | 0.13 | 1 | 10 | 1354.8312 | 1853.7398 | 1676.8215 | 1354831.2184 | 1853739.844 | 2.2395e-06 | 69 | 1676821.515
131 | 105 | CONCLUIDO | 3.7895 | 26.39 | 23.5 | 176.25 | 2.31 | 8 | 259.85 | 55.27 | 33.75 | 6 | 65.83 | 32282.7 | 298.22 | 608.77 | 51.34 | 46.36 | 2177.26 | 0.9 | 0.91 | 9.19 | 0.13 | 1 | 10 | 1353.4592 | 1851.8626 | 1675.1235 | 1353459.2328 | 1851862.6328 | 2.2394e-06 | 69 | 1675123.4622
132 | 105 | CONCLUIDO | 3.7892 | 26.39 | 23.5 | 176.26 | 2.32 | 8 | 260.32 | 55.27 | 34 | 6 | 66.04 | 32339.75 | 297.26 | 608.79 | 51.45 | 46.36 | 2232.9 | 0.9 | 0.91 | 9.19 | 0.13 | 1 | 10 | 1352.1334 | 1850.0486 | 1673.4826 | 1352133.4327 | 1850048.6146 | 2.2392e-06 | 69 | 1673482.5714
133 | 105 | CONCLUIDO | 3.7889 | 26.39 | 23.5 | 176.28 | 2.34 | 8 | 260.78 | 55.27 | 34.25 | 6 | 66.26 | 32396.88 | 296.72 | 608.8 | 51.47 | 46.36 | 2244.11 | 0.9 | 0.91 | 9.19 | 0.13 | 1 | 10 | 1351.4107 | 1849.0597 | 1672.588 | 1351410.6644 | 1849059.6911 | 2.2391e-06 | 69 | 1672588.0294
134 | 105 | CONCLUIDO | 3.7885 | 26.4 | 23.51 | 176.3 | 2.35 | 8 | 261.24 | 55.27 | 34.5 | 5 | 66.47 | 32454.09 | 295.61 | 608.75 | 51.6 | 46.36 | 2306.72 | 0.9 | 0.91 | 9.19 | 0.14 | 1 | 10 | 1349.9889 | 1847.1143 | 1670.8283 | 1349988.8509 | 1847114.3031 | 2.2388e-06 | 69 | 1670828.3065
135 | 105 | CONCLUIDO | 3.7876 | 26.4 | 23.51 | 176.35 | 2.36 | 8 | 261.71 | 55.27 | 34.75 | 5 | 66.68 | 32511.38 | 295.07 | 608.8 | 51.77 | 46.36 | 2394.5 | 0.9 | 0.91 | 9.19 | 0.14 | 1 | 10 | 1349.371 | 1846.269 | 1670.0636 | 1349371.0176 | 1846268.9564 | 2.2383e-06 | 69 | 1670063.6384
136 | 105 | CONCLUIDO | 3.7876 | 26.4 | 23.51 | 176.35 | 2.38 | 8 | 262.17 | 55.27 | 35 | 5 | 66.9 | 32568.76 | 294.6 | 608.84 | 51.78 | 46.36 | 2399.06 | 0.9 | 0.91 | 9.19 | 0.14 | 1 | 10 | 1348.6957 | 1845.345 | 1669.2279 | 1348695.7297 | 1845344.9976 | 2.2383e-06 | 69 | 1669227.861
137 | 105 | CONCLUIDO | 3.7965 | 26.34 | 23.49 | 201.36 | 2.39 | 7 | 262.64 | 55.27 | 35.25 | 4 | 67.12 | 32626.21 | 294.48 | 608.82 | 51.01 | 46.36 | 2015.36 | 0.91 | 0.91 | 9.19 | 0.12 | 1 | 10 | 1346.7636 | 1842.7013 | 1666.8365 | 1346763.5748 | 1842701.3381 | 2.2435e-06 | 69 | 1666836.5086
138 | 105 | CONCLUIDO | 3.7961 | 26.34 | 23.49 | 201.38 | 2.4 | 7 | 263.1 | 55.27 | 35.5 | 3 | 67.33 | 32683.74 | 295.03 | 608.8 | 50.98 | 46.36 | 2003.1 | 0.91 | 0.91 | 9.2 | 0.12 | 1 | 10 | 1347.6218 | 1843.8756 | 1667.8987 | 1347621.7741 | 1843875.5642 | 2.2433e-06 | 69 | 1667898.6683
139 | 105 | CONCLUIDO | 3.7968 | 26.34 | 23.49 | 201.34 | 2.41 | 7 | 263.57 | 55.27 | 35.75 | 2 | 67.55 | 32741.36 | 295.47 | 608.81 | 50.89 | 46.36 | 1956.02 | 0.91 | 0.91 | 9.19 | 0.12 | 1 | 10 | 1348.1302 | 1844.5713 | 1668.528 | 1348130.2492 | 1844571.2822 | 2.2437e-06 | 69 | 1668527.9879
140 | 105 | CONCLUIDO | 3.7962 | 26.34 | 23.49 | 201.37 | 2.43 | 7 | 264.04 | 55.27 | 36 | 1 | 67.77 | 32799.06 | 296.02 | 608.76 | 50.95 | 46.36 | 1987.3 | 0.91 | 0.91 | 9.2 | 0.12 | 1 | 10 | 1349.0235 | 1845.7935 | 1669.6335 | 1349023.51 | 1845793.4811 | 2.2434e-06 | 69 | 1669633.5419
141 | 105 | CONCLUIDO | 3.7966 | 26.34 | 23.49 | 201.35 | 2.44 | 7 | 264.51 | 55.27 | 36.25 | 1 | 67.99 | 32856.84 | 296.45 | 608.79 | 50.96 | 46.36 | 1994.58 | 0.91 | 0.91 | 9.19 | 0.12 | 1 | 10 | 1349.5699 | 1846.5411 | 1670.3098 | 1349569.895 | 1846541.0691 | 2.2436e-06 | 69 | 1670309.7811
142 | 105 | CONCLUIDO | 3.7961 | 26.34 | 23.49 | 201.38 | 2.45 | 7 | 264.98 | 55.27 | 36.5 | 1 | 68.2 | 32914.7 | 296.99 | 608.8 | 50.96 | 46.36 | 1991.77 | 0.91 | 0.91 | 9.2 | 0.12 | 1 | 10 | 1350.4316 | 1847.72 | 1671.3762 | 1350431.5628 | 1847720.041 | 2.2433e-06 | 69 | 1671376.2336
143 | 105 | CONCLUIDO | 3.7963 | 26.34 | 23.49 | 201.37 | 2.46 | 7 | 265.45 | 55.27 | 36.75 | 1 | 68.42 | 32972.65 | 297.32 | 608.78 | 51.02 | 46.36 | 2023.93 | 0.91 | 0.91 | 9.19 | 0.12 | 1 | 10 | 1350.8696 | 1848.3193 | 1671.9183 | 1350869.554 | 1848319.32 | 2.2434e-06 | 69 | 1671918.3182
144 | 105 | CONCLUIDO | 3.7957 | 26.35 | 23.5 | 201.4 | 2.48 | 7 | 265.92 | 55.27 | 37 | 0 | 68.65 | 33030.68 | 297.81 | 608.76 | 51.05 | 46.36 | 2038.66 | 0.91 | 0.91 | 9.2 | 0.13 | 1 | 10 | 1351.7794 | 1849.5642 | 1673.0444 | 1351779.4164 | 1849564.2338 | 2.2431e-06 | 69 | 1673044.4192

## RESULTADOS_10
Unnamed: 0 | Volume de calda [L] | STATUS | Capacidade operacional [ha/h] | Tempo de missao [h] | Tempo util [h] | Tempo por voo [min] | Autonomia Projetada [h] | N° Voos | MTOW [kg] | Massa Estrutura [kg] | Combustível [kg] | Abastecimentos | Massa gerador | Potência gerador [W] | Combustível consumido [L] | Calda cons [L] | Distância percorrida [km] | Distância Pulverizando [km] | RTL ACUMULADO[m] | EOC [km/km] | EOC [h/h] | Tempo de manobra [h] | Tempo rtl_rtw [h] | V pulv [m/s] | V desloc [m/s] | Preço Total por ha Simples [R$/ha] | Preço Total por ha Presumido [R$/ha] | Preço Total por ha Real [R$/ha] | Preço Total Simples [R$] | Preço Total Presumido [R$] | Prod CAPEX [ha/h/R$] | Dias Trabalhados | Preço Total Real [R$]
0 | 60 | CONCLUIDO | 2.8421 | 35.18 | 27.66 | 7.87 | 0.14 | 211 | 124.63 | 45 | 1 | 209 | 18.64 | 15605.44 | 293.08 | 609.53 | 179.98 | 46.36 | 65483.51 | 0.26 | 0.77 | 9.53 | 4.27 | 1 | 10 | 1751.2229 | 2396.1005 | 2167.42 | 1751222.9461 | 2396100.4934 | 2.1049e-06 | 92 | 2167420.0253
1 | 60 | CONCLUIDO | 3.0324 | 32.98 | 26.68 | 9.82 | 0.18 | 163 | 124.96 | 45 | 1.25 | 161 | 18.71 | 15645.96 | 282.02 | 609.51 | 149.74 | 46.36 | 50602.85 | 0.31 | 0.8 | 9.45 | 3.29 | 1 | 10 | 1609.3523 | 2201.9868 | 1991.8323 | 1609352.3103 | 2201986.8306 | 2.2458e-06 | 86 | 1991832.298
2 | 60 | CONCLUIDO | 3.1728 | 31.52 | 26.01 | 11.82 | 0.21 | 132 | 125.29 | 45 | 1.5 | 130 | 18.79 | 15686.51 | 274.28 | 609.33 | 129.58 | 46.36 | 40679.66 | 0.36 | 0.82 | 9.38 | 2.63 | 1 | 10 | 1526.1496 | 2088.1452 | 1888.8555 | 1526149.5761 | 2088145.179 | 2.3498e-06 | 83 | 1888855.5338
3 | 60 | CONCLUIDO | 3.2719 | 30.56 | 25.59 | 13.83 | 0.25 | 111 | 125.62 | 45 | 1.75 | 109 | 18.87 | 15727.09 | 269.1 | 609.29 | 116.17 | 46.36 | 34075.84 | 0.4 | 0.83 | 9.36 | 2.21 | 1 | 10 | 1462.6742 | 2001.2954 | 1810.2946 | 1462674.2432 | 2001295.4281 | 2.4232e-06 | 80 | 1810294.6013
4 | 60 | CONCLUIDO | 3.3454 | 29.89 | 25.31 | 15.82 | 0.28 | 96 | 125.95 | 45 | 2 | 94 | 18.95 | 15767.7 | 265.44 | 609.07 | 107.01 | 46.36 | 29573.75 | 0.43 | 0.84 | 9.34 | 1.93 | 1 | 10 | 1419.6764 | 1942.4638 | 1757.0778 | 1419676.3748 | 1942463.8477 | 2.4776e-06 | 78 | 1757077.8243
5 | 60 | CONCLUIDO | 3.4046 | 29.37 | 25.07 | 17.69 | 0.31 | 85 | 126.28 | 45 | 2.25 | 83 | 19.03 | 15808.34 | 262.1 | 609.24 | 100.07 | 46.36 | 26155.51 | 0.46 | 0.85 | 9.31 | 1.69 | 1 | 10 | 1390.9279 | 1903.1289 | 1721.4969 | 1390927.8835 | 1903128.8936 | 2.5215e-06 | 77 | 1721496.9431
6 | 60 | CONCLUIDO | 3.4528 | 28.96 | 24.89 | 19.65 | 0.35 | 76 | 126.61 | 45 | 2.5 | 74 | 19.11 | 15849 | 259.37 | 609.02 | 94.31 | 46.36 | 23322.66 | 0.49 | 0.86 | 9.3 | 1.51 | 1 | 10 | 1366.3318 | 1869.4755 | 1691.0554 | 1366331.848 | 1869475.5128 | 2.5571e-06 | 76 | 1691055.3936
7 | 60 | CONCLUIDO | 3.4977 | 28.59 | 24.72 | 21.81 | 0.38 | 68 | 126.94 | 45 | 2.75 | 66 | 19.19 | 15889.69 | 256.93 | 609.07 | 89.12 | 46.36 | 20768.19 | 0.52 | 0.86 | 9.29 | 1.34 | 1 | 10 | 1343.269 | 1837.9199 | 1662.5114 | 1343269.0303 | 1837919.9482 | 2.5904e-06 | 75 | 1662511.4479
8 | 60 | CONCLUIDO | 3.5301 | 28.33 | 24.61 | 23.82 | 0.42 | 62 | 127.27 | 45 | 3 | 60 | 19.27 | 15930.42 | 255.02 | 609.18 | 85.7 | 46.36 | 19089.46 | 0.54 | 0.87 | 9.28 | 1.23 | 1 | 10 | 1324.0315 | 1811.5983 | 1638.7019 | 1324031.4795 | 1811598.2824 | 2.6144e-06 | 74 | 1638701.8849
9 | 60 | CONCLUIDO | 3.5599 | 28.09 | 24.5 | 25.79 | 0.45 | 57 | 127.6 | 45 | 3.25 | 55 | 19.35 | 15971.17 | 253.28 | 609.02 | 82.28 | 46.36 | 17404.68 | 0.56 | 0.87 | 9.27 | 1.13 | 1 | 10 | 1315.3212 | 1799.6805 | 1627.9215 | 1315321.1894 | 1799680.4793 | 2.6365e-06 | 74 | 1627921.5002
10 | 60 | CONCLUIDO | 3.584 | 27.9 | 24.41 | 27.64 | 0.48 | 53 | 127.93 | 45 | 3.5 | 51 | 19.43 | 16011.95 | 251.45 | 608.95 | 79.49 | 46.36 | 16029.11 | 0.58 | 0.87 | 9.27 | 1.04 | 1 | 10 | 1298.0765 | 1776.0855 | 1606.5784 | 1298076.4952 | 1776085.5278 | 2.6543e-06 | 73 | 1606578.4178
11 | 60 | CONCLUIDO | 3.6058 | 27.73 | 24.35 | 29.81 | 0.52 | 49 | 128.26 | 45 | 3.75 | 47 | 19.51 | 16052.76 | 250.02 | 609.02 | 77.57 | 46.36 | 15085.71 | 0.6 | 0.88 | 9.26 | 0.97 | 1 | 10 | 1291.8226 | 1767.5286 | 1598.8382 | 1291822.5765 | 1767528.6404 | 2.6705e-06 | 73 | 1598838.1877
12 | 60 | CONCLUIDO | 3.6263 | 27.58 | 24.27 | 31.65 | 0.55 | 46 | 128.59 | 45 | 4 | 44 | 19.59 | 16093.6 | 248.48 | 608.85 | 75.37 | 46.36 | 14002.26 | 0.62 | 0.88 | 9.25 | 0.9 | 1 | 10 | 1275.8607 | 1745.6889 | 1579.0828 | 1275860.7194 | 1745688.9232 | 2.6856e-06 | 72 | 1579082.8225
13 | 60 | CONCLUIDO | 3.6425 | 27.45 | 24.22 | 33.8 | 0.58 | 43 | 128.92 | 45 | 4.25 | 41 | 19.68 | 16134.46 | 247.34 | 608.9 | 73.87 | 46.36 | 13268.11 | 0.63 | 0.88 | 9.25 | 0.85 | 1 | 10 | 1271.1545 | 1739.2497 | 1573.2581 | 1271154.5117 | 1739249.6823 | 2.6976e-06 | 72 | 1573258.1337
14 | 60 | CONCLUIDO | 3.6569 | 27.35 | 24.17 | 35.36 | 0.62 | 41 | 129.25 | 45 | 4.5 | 39 | 19.76 | 16175.36 | 245.79 | 608.9 | 72.17 | 46.36 | 12425.82 | 0.64 | 0.88 | 9.24 | 0.79 | 1 | 10 | 1266.1606 | 1732.4168 | 1567.0774 | 1266160.6223 | 1732416.8225 | 2.7083e-06 | 72 | 1567077.3924
15 | 60 | CONCLUIDO | 3.6743 | 27.22 | 24.11 | 38.07 | 0.65 | 38 | 129.59 | 45 | 4.75 | 36 | 19.84 | 16216.29 | 244.46 | 608.9 | 70.14 | 46.36 | 11429.01 | 0.66 | 0.88 | 9.25 | 0.74 | 1 | 10 | 1251.3308 | 1712.1259 | 1548.723 | 1251330.7548 | 1712125.9436 | 2.7212e-06 | 71 | 1548723.0465
16 | 60 | CONCLUIDO | 3.6852 | 27.14 | 24.08 | 40.14 | 0.68 | 36 | 129.92 | 45 | 5 | 34 | 19.92 | 16257.24 | 243.34 | 608.93 | 69.35 | 46.36 | 11041.64 | 0.67 | 0.88 | 9.24 | 0.71 | 1 | 10 | 1247.7542 | 1707.2324 | 1544.2965 | 1247754.248 | 1707232.4092 | 2.7293e-06 | 71 | 1544296.5442
17 | 60 | CONCLUIDO | 3.701 | 27.02 | 24.02 | 42.39 | 0.71 | 34 | 130.25 | 45 | 5.25 | 32 | 20 | 16298.23 | 241.79 | 608.88 | 67.41 | 46.36 | 10081.57 | 0.69 | 0.89 | 9.23 | 0.64 | 1 | 10 | 1242.5775 | 1700.1493 | 1537.8894 | 1242577.4661 | 1700149.3078 | 2.741e-06 | 71 | 1537889.4441
18 | 60 | CONCLUIDO | 3.7056 | 26.99 | 24.01 | 43.66 | 0.74 | 33 | 130.58 | 45 | 5.5 | 31 | 20.09 | 16339.24 | 241.14 | 608.95 | 67.15 | 46.36 | 9956.77 | 0.69 | 0.89 | 9.23 | 0.64 | 1 | 10 | 1240.849 | 1697.7844 | 1535.7503 | 1240849.0499 | 1697784.4124 | 2.7444e-06 | 71 | 1535750.2509
19 | 60 | CONCLUIDO | 3.7184 | 26.89 | 23.97 | 46.39 | 0.78 | 31 | 130.92 | 45 | 5.75 | 29 | 20.17 | 16380.29 | 239.9 | 608.95 | 65.57 | 46.36 | 9177.01 | 0.71 | 0.89 | 9.24 | 0.6 | 1 | 10 | 1236.7931 | 1692.2349 | 1530.7304 | 1236793.1324 | 1692234.9272 | 2.7539e-06 | 71 | 1530730.4008
20 | 60 | CONCLUIDO | 3.7225 | 26.86 | 23.96 | 47.93 | 0.81 | 30 | 131.25 | 45 | 6 | 28 | 20.25 | 16421.36 | 238.91 | 608.85 | 65.66 | 46.36 | 9226.69 | 0.71 | 0.89 | 9.23 | 0.59 | 1 | 10 | 1225.0012 | 1676.1006 | 1516.1359 | 1225001.1668 | 1676100.6396 | 2.7569e-06 | 70 | 1516135.947
21 | 60 | CONCLUIDO | 3.7316 | 26.8 | 23.93 | 49.5 | 0.84 | 29 | 131.58 | 45 | 6.25 | 27 | 20.34 | 16462.46 | 237.78 | 608.89 | 64.47 | 46.36 | 8638.44 | 0.72 | 0.89 | 9.23 | 0.55 | 1 | 10 | 1221.7677 | 1671.6765 | 1512.134 | 1221767.7117 | 1671676.4838 | 2.7636e-06 | 70 | 1512134.0264
22 | 60 | CONCLUIDO | 3.7372 | 26.76 | 23.91 | 51.24 | 0.87 | 28 | 131.92 | 45 | 6.5 | 26 | 20.42 | 16503.6 | 236.68 | 608.84 | 64.13 | 46.36 | 8471.29 | 0.72 | 0.89 | 9.22 | 0.54 | 1 | 10 | 1219.1838 | 1668.1411 | 1508.936 | 1219183.809 | 1668141.074 | 2.7678e-06 | 70 | 1508936.0312
23 | 60 | CONCLUIDO | 3.7528 | 26.65 | 23.85 | 55.04 | 0.9 | 26 | 132.25 | 45 | 6.75 | 24 | 20.5 | 16544.76 | 235.59 | 608.81 | 62.13 | 46.36 | 7480.36 | 0.75 | 0.89 | 9.22 | 0.48 | 1 | 10 | 1214.8541 | 1662.2169 | 1503.5773 | 1214854.0752 | 1662216.9413 | 2.7793e-06 | 70 | 1503577.2894
24 | 60 | CONCLUIDO | 3.7561 | 26.62 | 23.85 | 57.25 | 0.93 | 25 | 132.58 | 45 | 7 | 23 | 20.59 | 16585.95 | 234.57 | 608.81 | 62.45 | 46.36 | 7647.42 | 0.74 | 0.89 | 9.21 | 0.48 | 1 | 10 | 1212.9035 | 1659.5481 | 1501.1631 | 1212903.5033 | 1659548.0828 | 2.7818e-06 | 70 | 1501163.143
25 | 60 | CONCLUIDO | 3.7555 | 26.63 | 23.86 | 57.26 | 0.96 | 25 | 132.92 | 45 | 7.25 | 23 | 20.67 | 16627.17 | 233.71 | 608.81 | 62.39 | 46.36 | 7617.52 | 0.74 | 0.89 | 9.22 | 0.48 | 1 | 10 | 1211.8253 | 1658.0728 | 1499.8287 | 1211825.2875 | 1658072.8203 | 2.7813e-06 | 70 | 1499828.6774
26 | 60 | CONCLUIDO | 3.7609 | 26.59 | 23.84 | 59.61 | 0.99 | 24 | 133.25 | 45 | 7.5 | 22 | 20.76 | 16668.43 | 232.87 | 608.94 | 61.83 | 46.36 | 7344.76 | 0.75 | 0.89 | 9.22 | 0.47 | 1 | 10 | 1209.6771 | 1655.1336 | 1497.17 | 1209677.1423 | 1655133.6332 | 2.7853e-06 | 70 | 1497170.0023
27 | 60 | CONCLUIDO | 3.7665 | 26.55 | 23.83 | 62.17 | 1.03 | 23 | 133.59 | 45 | 7.75 | 21 | 20.84 | 16709.71 | 231.93 | 608.82 | 61.33 | 46.36 | 7098.77 | 0.76 | 0.89 | 9.23 | 0.46 | 1 | 10 | 1207.4446 | 1652.0789 | 1494.4068 | 1207444.5686 | 1652078.9275 | 2.7895e-06 | 70 | 1494406.8334
28 | 60 | CONCLUIDO | 3.7753 | 26.49 | 23.79 | 64.89 | 1.06 | 22 | 133.92 | 45 | 8 | 20 | 20.93 | 16751.02 | 230.84 | 608.9 | 60.48 | 46.36 | 6679.67 | 0.77 | 0.9 | 9.21 | 0.42 | 1 | 10 | 1194.6534 | 1634.5775 | 1478.5757 | 1194653.3795 | 1634577.4582 | 2.796e-06 | 69 | 1478575.6798
29 | 60 | CONCLUIDO | 3.7804 | 26.45 | 23.78 | 67.95 | 1.09 | 21 | 134.26 | 45 | 8.25 | 19 | 21.01 | 16792.37 | 229.64 | 608.94 | 60.21 | 46.36 | 6545.78 | 0.77 | 0.9 | 9.21 | 0.41 | 1 | 10 | 1192.1325 | 1631.1282 | 1475.4556 | 1192132.4676 | 1631128.2354 | 2.7998e-06 | 69 | 1475455.6459
30 | 60 | CONCLUIDO | 3.7843 | 26.42 | 23.76 | 67.87 | 1.12 | 21 | 134.59 | 45 | 8.5 | 19 | 21.1 | 16833.86 | 228.64 | 608.85 | 59.35 | 46.36 | 6119.97 | 0.78 | 0.9 | 9.21 | 0.38 | 1 | 10 | 1189.99 | 1628.1968 | 1472.8039 | 1189989.9543 | 1628196.7541 | 2.8027e-06 | 69 | 1472803.9411
31 | 60 | CONCLUIDO | 3.7892 | 26.39 | 23.75 | 71.24 | 1.15 | 20 | 134.93 | 45 | 8.75 | 18 | 21.18 | 16875.27 | 227.82 | 608.82 | 59.07 | 46.36 | 5981.92 | 0.78 | 0.9 | 9.21 | 0.38 | 1 | 10 | 1188.0545 | 1625.5486 | 1470.4085 | 1188054.5198 | 1625548.6073 | 2.8063e-06 | 69 | 1470408.5296
32 | 60 | CONCLUIDO | 3.7961 | 26.34 | 23.73 | 74.92 | 1.18 | 19 | 135.27 | 45 | 9 | 17 | 21.27 | 16916.71 | 226.51 | 608.78 | 58.45 | 46.36 | 5677.72 | 0.79 | 0.9 | 9.21 | 0.35 | 1 | 10 | 1185.0667 | 1621.4606 | 1466.7107 | 1185066.7434 | 1621460.5998 | 2.8114e-06 | 69 | 1466710.6759
33 | 60 | CONCLUIDO | 3.7947 | 26.35 | 23.73 | 74.95 | 1.21 | 19 | 135.6 | 45 | 9.25 | 17 | 21.35 | 16958.17 | 226.21 | 608.85 | 58.65 | 46.36 | 5776.92 | 0.79 | 0.9 | 9.21 | 0.36 | 1 | 10 | 1184.8276 | 1621.1334 | 1466.4147 | 1184827.6137 | 1621133.4119 | 2.8104e-06 | 69 | 1466414.7144
34 | 60 | CONCLUIDO | 3.8016 | 26.3 | 23.71 | 79.04 | 1.24 | 18 | 135.94 | 45 | 9.5 | 16 | 21.44 | 16999.67 | 224.6 | 608.79 | 58.02 | 46.36 | 5469.4 | 0.8 | 0.9 | 9.21 | 0.34 | 1 | 10 | 1181.4206 | 1616.4717 | 1462.1979 | 1181420.5694 | 1616471.7436 | 2.8155e-06 | 69 | 1462197.9491
35 | 60 | CONCLUIDO | 3.8041 | 26.29 | 23.7 | 78.98 | 1.26 | 18 | 136.27 | 45 | 9.75 | 16 | 21.53 | 17041.2 | 223.83 | 608.78 | 57.41 | 46.36 | 5164.59 | 0.81 | 0.9 | 9.21 | 0.32 | 1 | 10 | 1179.8998 | 1614.3909 | 1460.3157 | 1179899.769 | 1614390.9174 | 2.8173e-06 | 69 | 1460315.7141
36 | 60 | CONCLUIDO | 3.8099 | 26.25 | 23.68 | 83.58 | 1.29 | 17 | 136.61 | 45 | 10 | 15 | 21.61 | 17082.76 | 222.18 | 608.85 | 57.11 | 46.36 | 5015.9 | 0.81 | 0.9 | 9.2 | 0.31 | 1 | 10 | 1176.6 | 1609.876 | 1456.2317 | 1176599.9948 | 1609876.0208 | 2.8216e-06 | 69 | 1456231.7129
37 | 60 | CONCLUIDO | 3.8072 | 26.27 | 23.7 | 83.64 | 1.32 | 17 | 136.95 | 45 | 10.25 | 15 | 21.7 | 17124.35 | 222.23 | 608.77 | 57.67 | 46.36 | 5297.5 | 0.8 | 0.9 | 9.2 | 0.33 | 1 | 10 | 1177.1952 | 1610.6904 | 1456.9684 | 1177195.2009 | 1610690.408 | 2.8196e-06 | 69 | 1456968.3761
38 | 60 | CONCLUIDO | 3.8072 | 26.27 | 23.7 | 83.64 | 1.35 | 17 | 137.29 | 45 | 10.5 | 15 | 21.79 | 17165.97 | 220.85 | 608.85 | 57.56 | 46.36 | 5244.12 | 0.81 | 0.9 | 9.21 | 0.33 | 1 | 10 | 1175.2226 | 1607.9915 | 1454.527 | 1175222.6481 | 1607991.4743 | 2.8196e-06 | 69 | 1454527.0249
39 | 60 | CONCLUIDO | 3.8138 | 26.22 | 23.68 | 88.8 | 1.38 | 16 | 137.62 | 45 | 10.75 | 14 | 21.88 | 17207.62 | 220.48 | 608.78 | 56.97 | 46.36 | 4951.93 | 0.81 | 0.9 | 9.2 | 0.31 | 1 | 10 | 1173.6532 | 1605.8441 | 1452.5846 | 1173653.2218 | 1605844.116 | 2.8245e-06 | 69 | 1452584.6074
40 | 60 | CONCLUIDO | 3.812 | 26.23 | 23.69 | 88.84 | 1.41 | 16 | 137.96 | 45 | 11 | 14 | 21.96 | 17249.3 | 219.04 | 608.79 | 57.4 | 46.36 | 5169.77 | 0.81 | 0.9 | 9.21 | 0.32 | 1 | 10 | 1171.9178 | 1603.4696 | 1450.4367 | 1171917.7912 | 1603469.6232 | 2.8232e-06 | 69 | 1450436.7329
41 | 60 | CONCLUIDO | 3.8216 | 26.17 | 23.65 | 94.61 | 1.44 | 15 | 138.3 | 45 | 11.25 | 13 | 22.05 | 17291.02 | 218.07 | 608.85 | 56.19 | 46.36 | 4566.98 | 0.82 | 0.9 | 9.2 | 0.28 | 1 | 10 | 1168.9448 | 1599.4018 | 1446.7572 | 1168944.7911 | 1599401.8333 | 2.8303e-06 | 69 | 1446757.1671
42 | 60 | CONCLUIDO | 3.8212 | 26.17 | 23.65 | 94.62 | 1.47 | 15 | 138.64 | 45 | 11.5 | 13 | 22.14 | 17332.76 | 217.73 | 608.81 | 56.21 | 46.36 | 4576.35 | 0.82 | 0.9 | 9.2 | 0.28 | 1 | 10 | 1168.5131 | 1598.8112 | 1446.2229 | 1168513.1137 | 1598811.1933 | 2.83e-06 | 69 | 1446222.897
43 | 60 | CONCLUIDO | 3.8215 | 26.17 | 23.65 | 94.61 | 1.5 | 15 | 138.98 | 45 | 11.75 | 13 | 22.23 | 17374.54 | 215.42 | 608.78 | 56.14 | 46.36 | 4542.5 | 0.83 | 0.9 | 9.2 | 0.28 | 1 | 10 | 1165.1842 | 1594.2565 | 1442.1029 | 1165184.2245 | 1594256.4603 | 2.8302e-06 | 69 | 1442102.8612
44 | 60 | CONCLUIDO | 3.8295 | 26.11 | 23.62 | 101.24 | 1.52 | 14 | 139.32 | 45 | 12 | 12 | 22.32 | 17416.34 | 215.11 | 608.78 | 55.07 | 46.36 | 4014.26 | 0.84 | 0.9 | 9.2 | 0.25 | 1 | 10 | 1153.8056 | 1578.6877 | 1428.0199 | 1153805.5524 | 1578687.6591 | 2.8361e-06 | 68 | 1428019.9246
45 | 60 | CONCLUIDO | 3.8308 | 26.1 | 23.61 | 101.2 | 1.55 | 14 | 139.66 | 45 | 12.25 | 12 | 22.41 | 17458.18 | 214.44 | 608.84 | 54.96 | 46.36 | 3959.43 | 0.84 | 0.9 | 9.2 | 0.24 | 1 | 10 | 1152.6046 | 1577.0445 | 1426.5336 | 1152604.6175 | 1577044.4869 | 2.8371e-06 | 68 | 1426533.5745
46 | 60 | CONCLUIDO | 3.8279 | 26.12 | 23.63 | 101.29 | 1.58 | 14 | 140 | 45 | 12.5 | 12 | 22.5 | 17500.05 | 212.91 | 608.83 | 55.59 | 46.36 | 4274.86 | 0.83 | 0.9 | 9.2 | 0.26 | 1 | 10 | 1160.6216 | 1588.0136 | 1436.4558 | 1160621.5667 | 1588013.6305 | 2.8349e-06 | 69 | 1436455.8384
47 | 60 | CONCLUIDO | 3.8342 | 26.08 | 23.62 | 109 | 1.61 | 13 | 140.33 | 45 | 12.75 | 11 | 22.59 | 17541.95 | 212.23 | 608.83 | 54.9 | 46.36 | 3934.49 | 0.84 | 0.9 | 9.2 | 0.24 | 1 | 10 | 1149.1095 | 1572.2623 | 1422.2078 | 1149109.4579 | 1572262.2555 | 2.8396e-06 | 68 | 1422207.7525
48 | 60 | CONCLUIDO | 3.8345 | 26.08 | 23.61 | 108.99 | 1.63 | 13 | 140.67 | 45 | 13 | 11 | 22.68 | 17583.88 | 211.46 | 608.79 | 55.01 | 46.36 | 3988.59 | 0.84 | 0.9 | 9.2 | 0.24 | 1 | 10 | 1147.8976 | 1570.6041 | 1420.7079 | 1147897.5759 | 1570604.105 | 2.8398e-06 | 68 | 1420707.8536
49 | 60 | CONCLUIDO | 3.8342 | 26.08 | 23.62 | 109 | 1.66 | 13 | 141.02 | 45 | 13.25 | 11 | 22.77 | 17625.85 | 210.14 | 608.78 | 55.05 | 46.36 | 4008.71 | 0.84 | 0.9 | 9.2 | 0.24 | 1 | 10 | 1146.1431 | 1568.2035 | 1418.5364 | 1146143.0781 | 1568203.5238 | 2.8396e-06 | 68 | 1418536.3804
50 | 60 | CONCLUIDO | 3.8344 | 26.08 | 23.61 | 108.99 | 1.69 | 13 | 141.36 | 45 | 13.5 | 10 | 22.86 | 17667.84 | 208 | 608.79 | 54.8 | 46.36 | 3880.27 | 0.85 | 0.9 | 9.2 | 0.24 | 1 | 10 | 1142.9998 | 1563.9027 | 1414.646 | 1142999.7742 | 1563902.7167 | 2.8398e-06 | 68 | 1414646.0364
51 | 60 | CONCLUIDO | 3.8407 | 26.04 | 23.6 | 117.99 | 1.72 | 12 | 141.7 | 45 | 13.75 | 9 | 22.95 | 17709.87 | 208.01 | 608.88 | 54.42 | 46.36 | 3696.45 | 0.85 | 0.9 | 9.2 | 0.23 | 1 | 10 | 1142.137 | 1562.7222 | 1413.5782 | 1142136.971 | 1562722.1913 | 2.8444e-06 | 68 | 1413578.1787
52 | 60 | CONCLUIDO | 3.8414 | 26.03 | 23.59 | 117.97 | 1.74 | 12 | 142.04 | 45 | 14 | 8 | 23.04 | 17751.93 | 207.49 | 608.81 | 54.22 | 46.36 | 3595.22 | 0.86 | 0.9 | 9.2 | 0.22 | 1 | 10 | 1141.2315 | 1561.4833 | 1412.4575 | 1141231.5044 | 1561483.2919 | 2.8449e-06 | 68 | 1412457.5181
53 | 60 | CONCLUIDO | 3.8394 | 26.05 | 23.61 | 118.03 | 1.77 | 12 | 142.38 | 45 | 14.25 | 6 | 23.13 | 17794.02 | 207.23 | 608.84 | 54.54 | 46.36 | 3756.25 | 0.85 | 0.9 | 9.2 | 0.24 | 1 | 10 | 1141.276 | 1561.5442 | 1412.5126 | 1141276.0377 | 1561544.2243 | 2.8435e-06 | 68 | 1412512.6352
54 | 60 | CONCLUIDO | 3.8394 | 26.05 | 23.61 | 118.03 | 1.8 | 12 | 142.72 | 45 | 14.5 | 4 | 23.22 | 17836.15 | 206.41 | 608.82 | 54.4 | 46.36 | 3689.83 | 0.85 | 0.9 | 9.21 | 0.23 | 1 | 10 | 1140.1138 | 1559.954 | 1411.0741 | 1140113.7712 | 1559953.96 | 2.8435e-06 | 68 | 1411074.1435
55 | 60 | CONCLUIDO | 3.839 | 26.05 | 23.61 | 118.05 | 1.82 | 12 | 143.06 | 45 | 14.75 | 1 | 23.31 | 17878.3 | 206.36 | 608.85 | 54.37 | 46.36 | 3674.06 | 0.85 | 0.9 | 9.21 | 0.24 | 1 | 10 | 1140.0932 | 1559.9258 | 1411.0487 | 1140093.1857 | 1559925.794 | 2.8432e-06 | 68 | 1411048.6656
56 | 60 | CONCLUIDO | 3.8385 | 26.05 | 23.61 | 118.06 | 1.85 | 12 | 143.4 | 45 | 15 | 0 | 23.41 | 17920.49 | 206.6 | 608.83 | 54.46 | 46.36 | 3717.67 | 0.85 | 0.9 | 9.21 | 0.24 | 1 | 10 | 1140.4963 | 1560.4774 | 1411.5476 | 1140496.3112 | 1560477.3681 | 2.8428e-06 | 68 | 1411547.5982

## RESULTADOS_25
Unnamed: 0 | Volume de calda [L] | STATUS | Capacidade operacional [ha/h] | Tempo de missao [h] | Tempo util [h] | Tempo por voo [min] | Autonomia Projetada [h] | N° Voos | MTOW [kg] | Massa Estrutura [kg] | Combustível [kg] | Abastecimentos | Massa gerador | Potência gerador [W] | Combustível consumido [L] | Calda cons [L] | Distância percorrida [km] | Distância Pulverizando [km] | RTL ACUMULADO[m] | EOC [km/km] | EOC [h/h] | Tempo de manobra [h] | Tempo rtl_rtw [h] | V pulv [m/s] | V desloc [m/s] | Preço Total por ha Simples [R$/ha] | Preço Total por ha Presumido [R$/ha] | Preço Total por ha Real [R$/ha] | Preço Total Simples [R$] | Preço Total Presumido [R$] | Prod CAPEX [ha/h/R$] | Dias Trabalhados | Preço Total Real [R$]
0 | 135 | CONCLUIDO | 1.8635 | 53.66 | 31.35 | 4.89 | 0.07 | 385 | 263.32 | 59.89 | 1 | 383 | 67.43 | 32710.1 | 535.79 | 610.57 | 294.97 | 46.36 | 122106.02 | 0.16 | 0.68 | 9.81 | 7.93 | 1 | 10 | 3693.9288 | 5054.1964 | 4571.831 | 3693928.8128 | 5054196.3663 | 9.9507e-07 | 140 | 4571830.9587
1 | 135 | CONCLUIDO | 2.1416 | 46.69 | 29.28 | 6.1 | 0.08 | 288 | 263.79 | 59.89 | 1.25 | 286 | 67.65 | 32767.75 | 500.6 | 610.26 | 230.91 | 46.36 | 90563.91 | 0.2 | 0.73 | 9.65 | 5.88 | 1 | 10 | 3085.3055 | 4221.4511 | 3818.5618 | 3085305.5162 | 4221451.1213 | 1.1436e-06 | 122 | 3818561.7511
2 | 135 | CONCLUIDO | 2.3506 | 42.54 | 28.06 | 7.32 | 0.1 | 230 | 264.25 | 59.89 | 1.5 | 228 | 67.87 | 32825.49 | 479.7 | 609.62 | 192.75 | 46.36 | 71773.02 | 0.24 | 0.76 | 9.56 | 4.67 | 1 | 10 | 2738.8838 | 3747.4617 | 3389.8092 | 2738883.8083 | 3747461.6575 | 1.2552e-06 | 111 | 3389809.1765
3 | 135 | CONCLUIDO | 2.5116 | 39.82 | 27.26 | 8.52 | 0.12 | 192 | 264.72 | 59.89 | 1.75 | 190 | 68.09 | 32883.31 | 465.84 | 609.44 | 168.28 | 46.36 | 59729.3 | 0.28 | 0.78 | 9.47 | 3.87 | 1 | 10 | 2520.8414 | 3449.1264 | 3119.9466 | 2520841.3863 | 3449126.3964 | 1.3411e-06 | 104 | 3119946.614
4 | 135 | CONCLUIDO | 2.6367 | 37.93 | 26.73 | 9.72 | 0.13 | 165 | 265.19 | 59.89 | 2 | 163 | 68.31 | 32941.21 | 456.77 | 609.34 | 151.21 | 46.36 | 51329 | 0.31 | 0.8 | 9.46 | 3.35 | 1 | 10 | 2373.2812 | 3247.2281 | 2937.3172 | 2373281.2116 | 3247228.0554 | 1.4079e-06 | 99 | 2937317.1673
5 | 135 | CONCLUIDO | 2.7453 | 36.43 | 26.29 | 10.96 | 0.15 | 144 | 265.66 | 59.89 | 2.25 | 142 | 68.53 | 32999.19 | 449.15 | 609.41 | 137.42 | 46.36 | 44539.95 | 0.34 | 0.81 | 9.43 | 2.91 | 1 | 10 | 2256.6137 | 3087.5984 | 2792.9223 | 2256613.6807 | 3087598.3927 | 1.4659e-06 | 95 | 2792922.3356
6 | 135 | CONCLUIDO | 2.8359 | 35.26 | 25.94 | 12.16 | 0.17 | 128 | 266.13 | 59.89 | 2.5 | 126 | 68.75 | 33057.26 | 442.94 | 609.3 | 127.02 | 46.36 | 39418.18 | 0.36 | 0.82 | 9.38 | 2.56 | 1 | 10 | 2167.6916 | 2965.9313 | 2682.867 | 2167691.5946 | 2965931.2716 | 1.5143e-06 | 92 | 2682866.9537
7 | 135 | CONCLUIDO | 2.9123 | 34.34 | 25.67 | 13.39 | 0.18 | 115 | 266.6 | 59.89 | 2.75 | 113 | 68.97 | 33115.41 | 438.22 | 609.32 | 118.92 | 46.36 | 35434.31 | 0.39 | 0.83 | 9.36 | 2.29 | 1 | 10 | 2102.2088 | 2876.3348 | 2601.8215 | 2102208.8152 | 2876334.8439 | 1.5551e-06 | 90 | 2601821.4834
8 | 135 | CONCLUIDO | 2.9736 | 33.63 | 25.47 | 14.55 | 0.2 | 105 | 267.08 | 59.89 | 3 | 103 | 69.19 | 33173.65 | 434.61 | 609.2 | 112.37 | 46.36 | 32206.22 | 0.41 | 0.84 | 9.34 | 2.09 | 1 | 10 | 2047.9457 | 2802.0897 | 2534.6622 | 2047945.7076 | 2802089.6661 | 1.5878e-06 | 88 | 2534662.1611
9 | 135 | CONCLUIDO | 3.031 | 32.99 | 25.29 | 15.8 | 0.22 | 96 | 267.55 | 59.89 | 3.25 | 94 | 69.41 | 33231.97 | 431.42 | 609.23 | 106.82 | 46.36 | 29478.8 | 0.43 | 0.84 | 9.33 | 1.91 | 1 | 10 | 1997.5534 | 2733.1408 | 2472.2936 | 1997553.4458 | 2733140.7503 | 1.6185e-06 | 86 | 2472293.6331
10 | 135 | CONCLUIDO | 3.0776 | 32.49 | 25.14 | 16.95 | 0.23 | 89 | 268.02 | 59.89 | 3.5 | 87 | 69.64 | 33290.38 | 428.7 | 609.29 | 102.51 | 46.36 | 27359.26 | 0.45 | 0.85 | 9.31 | 1.76 | 1 | 10 | 1963.4579 | 2686.4898 | 2430.095 | 1963457.9316 | 2686489.7637 | 1.6434e-06 | 85 | 2430094.9512
11 | 135 | CONCLUIDO | 3.1165 | 32.09 | 25.04 | 18.1 | 0.25 | 83 | 268.5 | 59.89 | 3.75 | 81 | 69.86 | 33348.87 | 426.79 | 609.12 | 98.93 | 46.36 | 25596.03 | 0.47 | 0.85 | 9.32 | 1.66 | 1 | 10 | 1934.8627 | 2647.3645 | 2394.7038 | 1934862.7098 | 2647364.5197 | 1.6641e-06 | 84 | 2394703.7655
12 | 135 | CONCLUIDO | 3.159 | 31.66 | 24.91 | 19.41 | 0.26 | 77 | 268.97 | 59.89 | 4 | 75 | 70.09 | 33407.45 | 424.41 | 609.07 | 94.9 | 46.36 | 23610.07 | 0.49 | 0.86 | 9.31 | 1.53 | 1 | 10 | 1904.2866 | 2605.5289 | 2356.8609 | 1904286.5972 | 2605528.9336 | 1.6868e-06 | 83 | 2356860.909
13 | 135 | CONCLUIDO | 3.1872 | 31.38 | 24.83 | 20.41 | 0.28 | 73 | 269.45 | 59.89 | 4.25 | 71 | 70.31 | 33466.11 | 422.93 | 609.02 | 92.97 | 46.36 | 22667.06 | 0.5 | 0.86 | 9.29 | 1.46 | 1 | 10 | 1881.1725 | 2573.9032 | 2328.2535 | 1881172.47 | 2573903.1649 | 1.7019e-06 | 82 | 2328253.4593
14 | 135 | CONCLUIDO | 3.2244 | 31.01 | 24.72 | 21.81 | 0.3 | 68 | 269.92 | 59.89 | 4.5 | 66 | 70.54 | 33524.86 | 420.9 | 609.2 | 89.18 | 46.36 | 20796.83 | 0.52 | 0.86 | 9.29 | 1.34 | 1 | 10 | 1854.0481 | 2536.7904 | 2294.6827 | 1854048.1206 | 2536790.4334 | 1.7218e-06 | 81 | 2294682.7148
15 | 135 | CONCLUIDO | 3.2461 | 30.81 | 24.67 | 22.77 | 0.31 | 65 | 270.4 | 59.89 | 4.75 | 63 | 70.76 | 33583.7 | 419.73 | 609.06 | 87.14 | 46.36 | 19791.78 | 0.53 | 0.86 | 9.3 | 1.29 | 1 | 10 | 1844.4799 | 2523.6988 | 2282.8405 | 1844479.9204 | 2523698.7998 | 1.7334e-06 | 81 | 2282840.5284
16 | 135 | CONCLUIDO | 3.2777 | 30.51 | 24.57 | 24.17 | 0.33 | 61 | 270.88 | 59.89 | 5 | 59 | 70.99 | 33642.62 | 418.01 | 609.07 | 84.53 | 46.36 | 18509.62 | 0.55 | 0.87 | 9.28 | 1.2 | 1 | 10 | 1820.3401 | 2490.6696 | 2252.9636 | 1820340.0606 | 2490669.5786 | 1.7502e-06 | 80 | 2252963.5697
17 | 135 | CONCLUIDO | 3.2983 | 30.32 | 24.53 | 25.38 | 0.34 | 58 | 271.36 | 59.89 | 5.25 | 56 | 71.22 | 33701.64 | 417.17 | 608.96 | 83.38 | 46.36 | 17949.96 | 0.56 | 0.87 | 9.28 | 1.16 | 1 | 10 | 1802.0417 | 2465.6329 | 2230.3163 | 1802041.6537 | 2465632.891 | 1.7612e-06 | 79 | 2230316.3484
18 | 135 | CONCLUIDO | 3.3149 | 30.17 | 24.48 | 26.23 | 0.36 | 56 | 271.84 | 59.89 | 5.5 | 54 | 71.45 | 33760.74 | 416.18 | 609 | 81.82 | 46.36 | 17176.79 | 0.57 | 0.87 | 9.27 | 1.11 | 1 | 10 | 1794.726 | 2455.6232 | 2221.262 | 1794725.9685 | 2455623.2478 | 1.7701e-06 | 79 | 2221262.0115
19 | 135 | CONCLUIDO | 3.3408 | 29.93 | 24.4 | 27.62 | 0.38 | 53 | 272.32 | 59.89 | 5.75 | 51 | 71.68 | 33820.05 | 414.61 | 608.99 | 79.07 | 46.36 | 15817.48 | 0.59 | 0.87 | 9.27 | 1.02 | 1 | 10 | 1773.3397 | 2426.3616 | 2194.7931 | 1773339.7036 | 2426361.6167 | 1.7839e-06 | 78 | 2194793.0694
20 | 135 | CONCLUIDO | 3.3546 | 29.81 | 24.38 | 28.68 | 0.39 | 51 | 272.8 | 59.89 | 6 | 49 | 71.91 | 33879.33 | 414.04 | 609 | 78.56 | 46.36 | 15573.68 | 0.59 | 0.87 | 9.26 | 1 | 1 | 10 | 1768.0928 | 2419.1826 | 2188.2992 | 1768092.7919 | 2419182.5606 | 1.7913e-06 | 78 | 2188299.1724
21 | 135 | CONCLUIDO | 3.3697 | 29.68 | 24.35 | 29.81 | 0.41 | 49 | 273.28 | 59.89 | 6.25 | 47 | 72.14 | 33938.7 | 413.38 | 608.99 | 77.44 | 46.36 | 15024.97 | 0.6 | 0.88 | 9.26 | 0.97 | 1 | 10 | 1762.2389 | 2411.1731 | 2181.0541 | 1762238.9432 | 2411173.0666 | 1.7994e-06 | 78 | 2181054.0932
22 | 135 | CONCLUIDO | 3.3876 | 29.52 | 24.29 | 31.01 | 0.42 | 47 | 273.76 | 59.89 | 6.5 | 45 | 72.37 | 33998.16 | 412.2 | 608.94 | 75.77 | 46.36 | 14197.36 | 0.61 | 0.88 | 9.26 | 0.92 | 1 | 10 | 1744.3687 | 2386.7223 | 2158.9369 | 1744368.7484 | 2386722.2777 | 1.8089e-06 | 77 | 2158936.8533
23 | 135 | CONCLUIDO | 3.4032 | 29.38 | 24.26 | 32.34 | 0.44 | 45 | 274.24 | 59.89 | 6.75 | 43 | 72.61 | 34057.71 | 411.39 | 608.99 | 74.83 | 46.36 | 13735.42 | 0.62 | 0.88 | 9.25 | 0.88 | 1 | 10 | 1738.2509 | 2378.3515 | 2151.365 | 1738250.8757 | 2378351.5343 | 1.8172e-06 | 77 | 2151365.0019
24 | 135 | CONCLUIDO | 3.4196 | 29.24 | 24.22 | 33.79 | 0.45 | 43 | 274.73 | 59.89 | 7 | 41 | 72.84 | 34117.35 | 410.67 | 608.89 | 73.51 | 46.36 | 13085.49 | 0.63 | 0.88 | 9.25 | 0.84 | 1 | 10 | 1731.9827 | 2369.7751 | 2143.6071 | 1731982.6847 | 2369775.1189 | 1.826e-06 | 77 | 2143607.1076
25 | 135 | CONCLUIDO | 3.4271 | 29.18 | 24.2 | 34.58 | 0.47 | 42 | 275.21 | 59.89 | 7.25 | 40 | 73.08 | 34177.09 | 410.25 | 608.89 | 73.14 | 46.36 | 12908.87 | 0.63 | 0.88 | 9.25 | 0.83 | 1 | 10 | 1718.9203 | 2351.9026 | 2127.4403 | 1718920.2766 | 2351902.5558 | 1.83e-06 | 76 | 2127440.2768
26 | 135 | CONCLUIDO | 3.4462 | 29.02 | 24.14 | 36.21 | 0.48 | 40 | 275.7 | 59.89 | 7.5 | 38 | 73.31 | 34236.91 | 408.98 | 609.01 | 71.41 | 46.36 | 12051.5 | 0.65 | 0.88 | 9.24 | 0.77 | 1 | 10 | 1710.8797 | 2340.901 | 2117.4887 | 1710879.6714 | 2340901.0451 | 1.8402e-06 | 76 | 2117488.7348
27 | 135 | CONCLUIDO | 3.4519 | 28.97 | 24.14 | 37.15 | 0.5 | 39 | 276.18 | 59.89 | 7.75 | 37 | 73.55 | 34296.82 | 408.8 | 608.85 | 71.37 | 46.36 | 12037.42 | 0.65 | 0.88 | 9.24 | 0.77 | 1 | 10 | 1709.0335 | 2338.375 | 2115.2038 | 1709033.5085 | 2338375.0436 | 1.8432e-06 | 76 | 2115203.8114
28 | 135 | CONCLUIDO | 3.4619 | 28.89 | 24.11 | 38.07 | 0.51 | 38 | 276.67 | 59.89 | 8 | 36 | 73.78 | 34356.83 | 408.2 | 608.9 | 70.29 | 46.36 | 11500.91 | 0.66 | 0.88 | 9.24 | 0.74 | 1 | 10 | 1704.991 | 2332.8439 | 2110.2005 | 1704990.9801 | 2332843.8779 | 1.8486e-06 | 76 | 2110200.5324
29 | 135 | CONCLUIDO | 3.4689 | 28.83 | 24.1 | 39.09 | 0.53 | 37 | 277.16 | 59.89 | 8.25 | 35 | 74.02 | 34416.93 | 407.93 | 608.86 | 70.18 | 46.36 | 11453.96 | 0.66 | 0.88 | 9.24 | 0.73 | 1 | 10 | 1702.5464 | 2329.499 | 2107.1749 | 1702546.3625 | 2329499.0442 | 1.8523e-06 | 76 | 2107174.9249
30 | 135 | CONCLUIDO | 3.479 | 28.74 | 24.07 | 40.12 | 0.55 | 36 | 277.65 | 59.89 | 8.5 | 34 | 74.26 | 34477.13 | 407.18 | 608.84 | 69.02 | 46.36 | 10876.81 | 0.67 | 0.89 | 9.24 | 0.7 | 1 | 10 | 1688.2303 | 2309.9112 | 2089.4566 | 1688230.3459 | 2309911.2387 | 1.8577e-06 | 75 | 2089456.5521
31 | 135 | CONCLUIDO | 3.4872 | 28.68 | 24.05 | 41.24 | 0.56 | 35 | 278.13 | 59.89 | 8.75 | 33 | 74.5 | 34537.41 | 406.64 | 608.93 | 68.34 | 46.36 | 10541.28 | 0.68 | 0.89 | 9.24 | 0.68 | 1 | 10 | 1684.9465 | 2305.4181 | 2085.3922 | 1684946.4609 | 2305418.0824 | 1.8621e-06 | 75 | 2085392.2163
32 | 135 | CONCLUIDO | 3.495 | 28.61 | 24.04 | 42.42 | 0.58 | 34 | 278.62 | 59.89 | 9 | 32 | 74.74 | 34597.8 | 406.16 | 608.86 | 68.16 | 46.36 | 10458.25 | 0.68 | 0.89 | 9.23 | 0.67 | 1 | 10 | 1682.0002 | 2301.3869 | 2081.7457 | 1682000.1882 | 2301386.8621 | 1.8663e-06 | 75 | 2081745.73
33 | 135 | CONCLUIDO | 3.5051 | 28.53 | 24.01 | 43.65 | 0.59 | 33 | 279.11 | 59.89 | 9.25 | 31 | 74.98 | 34658.27 | 405.64 | 608.92 | 67.1 | 46.36 | 9934.46 | 0.69 | 0.89 | 9.23 | 0.63 | 1 | 10 | 1678.1537 | 2296.1239 | 2076.9851 | 1678153.685 | 2296123.9067 | 1.8717e-06 | 75 | 2076985.0637
34 | 135 | CONCLUIDO | 3.512 | 28.47 | 24 | 45.01 | 0.6 | 32 | 279.61 | 59.89 | 9.5 | 30 | 75.22 | 34718.84 | 405.33 | 608.85 | 66.92 | 46.36 | 9845.96 | 0.69 | 0.89 | 9.23 | 0.63 | 1 | 10 | 1675.7368 | 2292.8171 | 2073.9938 | 1675736.8416 | 2292817.075 | 1.8753e-06 | 75 | 2073993.8313
35 | 135 | CONCLUIDO | 3.5227 | 28.39 | 23.97 | 46.39 | 0.62 | 31 | 280.1 | 59.89 | 9.75 | 29 | 75.46 | 34779.51 | 404.64 | 608.84 | 65.7 | 46.36 | 9241.24 | 0.71 | 0.89 | 9.23 | 0.6 | 1 | 10 | 1661.4576 | 2273.2796 | 2056.321 | 1661457.5979 | 2273279.5837 | 1.8811e-06 | 74 | 2056320.9708
36 | 135 | CONCLUIDO | 3.5287 | 28.34 | 23.97 | 47.94 | 0.63 | 30 | 280.59 | 59.89 | 10 | 28 | 75.7 | 34840.27 | 404.43 | 608.86 | 65.82 | 46.36 | 9306.44 | 0.7 | 0.89 | 9.23 | 0.6 | 1 | 10 | 1659.5748 | 2270.7034 | 2053.9907 | 1659574.7644 | 2270703.4079 | 1.8843e-06 | 74 | 2053990.6616
37 | 135 | CONCLUIDO | 3.5298 | 28.33 | 23.96 | 47.92 | 0.65 | 30 | 281.08 | 59.89 | 10.25 | 28 | 75.95 | 34901.13 | 404.09 | 608.85 | 65.66 | 46.36 | 9229.55 | 0.71 | 0.89 | 9.23 | 0.59 | 1 | 10 | 1658.644 | 2269.4299 | 2052.8387 | 1658643.9709 | 2269429.8553 | 1.8848e-06 | 74 | 2052838.655
38 | 135 | CONCLUIDO | 3.5412 | 28.24 | 23.92 | 49.49 | 0.66 | 29 | 281.58 | 59.89 | 10.5 | 27 | 76.19 | 34962.08 | 403.47 | 608.83 | 64.1 | 46.36 | 8450.07 | 0.72 | 0.89 | 9.23 | 0.55 | 1 | 10 | 1654.2643 | 2263.4374 | 2047.4181 | 1654264.3202 | 2263437.4239 | 1.8909e-06 | 74 | 2047418.1329
39 | 135 | CONCLUIDO | 3.547 | 28.19 | 23.92 | 51.27 | 0.68 | 28 | 282.07 | 59.89 | 10.75 | 26 | 76.44 | 35023.13 | 403.37 | 608.82 | 64.65 | 46.36 | 8734.49 | 0.72 | 0.89 | 9.22 | 0.55 | 1 | 10 | 1652.6234 | 2261.1923 | 2045.3873 | 1652623.4275 | 2261192.2821 | 1.894e-06 | 74 | 2045387.2643
40 | 135 | CONCLUIDO | 3.5478 | 28.19 | 23.92 | 51.25 | 0.69 | 28 | 282.57 | 59.89 | 11 | 26 | 76.68 | 35084.28 | 402.95 | 608.88 | 64.14 | 46.36 | 8479.87 | 0.72 | 0.89 | 9.23 | 0.54 | 1 | 10 | 1651.7744 | 2260.0307 | 2044.3365 | 1651774.4391 | 2260030.6587 | 1.8945e-06 | 74 | 2044336.5046
41 | 135 | CONCLUIDO | 3.5589 | 28.1 | 23.88 | 53.07 | 0.71 | 27 | 283.06 | 59.89 | 11.25 | 25 | 76.93 | 35145.53 | 402.37 | 608.9 | 63.2 | 46.36 | 8011.71 | 0.73 | 0.89 | 9.22 | 0.51 | 1 | 10 | 1647.5762 | 2254.2865 | 2039.1405 | 1647576.2104 | 2254286.457 | 1.9004e-06 | 74 | 2039140.5215
42 | 135 | CONCLUIDO | 3.569 | 28.02 | 23.85 | 55.04 | 0.72 | 26 | 283.56 | 59.89 | 11.5 | 24 | 77.18 | 35206.88 | 401.73 | 608.85 | 62.14 | 46.36 | 7488.07 | 0.75 | 0.89 | 9.22 | 0.48 | 1 | 10 | 1633.6342 | 2235.2103 | 2021.885 | 1633634.1641 | 2235210.3342 | 1.9058e-06 | 73 | 2021884.997
43 | 135 | CONCLUIDO | 3.5651 | 28.05 | 23.88 | 55.11 | 0.74 | 26 | 284.06 | 59.89 | 11.75 | 24 | 77.42 | 35268.32 | 401.86 | 608.87 | 63.07 | 46.36 | 7950.11 | 0.74 | 0.89 | 9.23 | 0.51 | 1 | 10 | 1645.2274 | 2251.0727 | 2036.2335 | 1645227.3706 | 2251072.6708 | 1.9037e-06 | 74 | 2036233.4545
44 | 135 | CONCLUIDO | 3.5749 | 27.97 | 23.86 | 57.25 | 0.75 | 25 | 284.56 | 59.89 | 12 | 23 | 77.67 | 35329.87 | 401.39 | 608.87 | 62.51 | 46.36 | 7676.43 | 0.74 | 0.89 | 9.22 | 0.48 | 1 | 10 | 1631.7527 | 2232.636 | 2019.5564 | 1631752.689 | 2232636.0169 | 1.9089e-06 | 73 | 2019556.369
45 | 135 | CONCLUIDO | 3.5753 | 27.97 | 23.85 | 57.25 | 0.77 | 25 | 285.06 | 59.89 | 12.25 | 23 | 77.92 | 35391.51 | 401.41 | 608.87 | 62.14 | 46.36 | 7490.82 | 0.75 | 0.89 | 9.22 | 0.48 | 1 | 10 | 1631.5628 | 2232.3762 | 2019.3214 | 1631562.8255 | 2232376.2373 | 1.9091e-06 | 73 | 2019321.3824
46 | 135 | CONCLUIDO | 3.5858 | 27.89 | 23.82 | 59.55 | 0.78 | 24 | 285.56 | 59.89 | 12.5 | 22 | 78.17 | 35453.26 | 400.36 | 608.85 | 61.29 | 46.36 | 7070.85 | 0.76 | 0.89 | 9.22 | 0.45 | 1 | 10 | 1626.9839 | 2226.1112 | 2013.6543 | 1626983.9247 | 2226111.1832 | 1.9147e-06 | 73 | 2013654.2563
47 | 135 | CONCLUIDO | 3.5837 | 27.9 | 23.84 | 59.6 | 0.79 | 24 | 286.06 | 59.89 | 12.75 | 22 | 78.42 | 35515.1 | 400.78 | 608.83 | 61.89 | 46.36 | 7370.06 | 0.75 | 0.89 | 9.22 | 0.47 | 1 | 10 | 1628.384 | 2228.0268 | 2015.387 | 1628383.9548 | 2228026.7662 | 1.9136e-06 | 73 | 2015387.0187
48 | 135 | CONCLUIDO | 3.593 | 27.83 | 23.82 | 62.13 | 0.81 | 23 | 286.56 | 59.89 | 13 | 21 | 78.68 | 35577.18 | 399.92 | 608.83 | 61.09 | 46.36 | 6978.84 | 0.76 | 0.89 | 9.22 | 0.44 | 1 | 10 | 1624.5292 | 2222.7525 | 2010.6161 | 1624529.1554 | 2222752.4596 | 1.9186e-06 | 73 | 2010616.0845
49 | 135 | CONCLUIDO | 3.5928 | 27.83 | 23.82 | 62.13 | 0.82 | 23 | 287.07 | 59.89 | 13.25 | 21 | 78.93 | 35639.23 | 400.11 | 608.9 | 61.18 | 46.36 | 7021.06 | 0.76 | 0.89 | 9.22 | 0.45 | 1 | 10 | 1624.8665 | 2223.214 | 2011.0336 | 1624866.4878 | 2223214.0127 | 1.9185e-06 | 73 | 2011033.5877
50 | 135 | CONCLUIDO | 3.593 | 27.83 | 23.82 | 62.13 | 0.84 | 23 | 287.57 | 59.89 | 13.5 | 21 | 79.18 | 35701.38 | 399.73 | 608.86 | 61.33 | 46.36 | 7096.77 | 0.76 | 0.89 | 9.21 | 0.44 | 1 | 10 | 1624.2414 | 2222.3587 | 2010.2599 | 1624241.3814 | 2222358.7145 | 1.9186e-06 | 73 | 2010259.9179
51 | 135 | CONCLUIDO | 3.6016 | 27.77 | 23.8 | 64.91 | 0.85 | 22 | 288.08 | 59.89 | 13.75 | 20 | 79.44 | 35763.64 | 399.38 | 608.85 | 60.69 | 46.36 | 6783.18 | 0.76 | 0.9 | 9.21 | 0.43 | 1 | 10 | 1621.35 | 2218.4026 | 2006.6814 | 1621350.0038 | 2218402.6041 | 1.9232e-06 | 73 | 2006681.3731
52 | 135 | CONCLUIDO | 3.6026 | 27.76 | 23.79 | 64.89 | 0.86 | 22 | 288.58 | 59.89 | 14 | 20 | 79.69 | 35826 | 399.23 | 608.84 | 60.59 | 46.36 | 6733.17 | 0.77 | 0.9 | 9.21 | 0.42 | 1 | 10 | 1620.7582 | 2217.5929 | 2005.949 | 1620758.2448 | 2217592.9333 | 1.9237e-06 | 73 | 2005948.9762
53 | 135 | CONCLUIDO | 3.6104 | 27.7 | 23.78 | 67.95 | 0.88 | 21 | 289.09 | 59.89 | 14.25 | 19 | 79.95 | 35888.47 | 398.55 | 608.88 | 60.06 | 46.36 | 6473.28 | 0.77 | 0.9 | 9.22 | 0.41 | 1 | 10 | 1617.6999 | 2213.4084 | 2002.1638 | 1617699.9318 | 2213408.4146 | 1.9279e-06 | 73 | 2002163.822
54 | 135 | CONCLUIDO | 3.6107 | 27.7 | 23.78 | 67.95 | 0.89 | 21 | 289.6 | 59.89 | 14.5 | 19 | 80.21 | 35951.04 | 398.82 | 608.9 | 60.1 | 46.36 | 6494.01 | 0.77 | 0.9 | 9.21 | 0.41 | 1 | 10 | 1618.0335 | 2213.8648 | 2002.5767 | 1618033.4915 | 2213864.8056 | 1.928e-06 | 73 | 2002576.6558
55 | 135 | CONCLUIDO | 3.6128 | 27.68 | 23.76 | 67.9 | 0.91 | 21 | 290.1 | 59.89 | 14.75 | 19 | 80.47 | 36013.72 | 398.24 | 608.81 | 59.75 | 46.36 | 6319.57 | 0.78 | 0.9 | 9.21 | 0.39 | 1 | 10 | 1616.4089 | 2211.642 | 2000.566 | 1616408.9328 | 2211642.0128 | 1.9292e-06 | 73 | 2000566.0032
56 | 135 | CONCLUIDO | 3.6235 | 27.6 | 23.73 | 71.2 | 0.92 | 20 | 290.61 | 59.89 | 15 | 18 | 80.73 | 36076.5 | 397.54 | 608.81 | 58.64 | 46.36 | 5765.3 | 0.79 | 0.9 | 9.21 | 0.36 | 1 | 10 | 1602.3481 | 2192.4034 | 1983.1635 | 1602348.1454 | 2192403.4231 | 1.9349e-06 | 72 | 1983163.5175
57 | 135 | CONCLUIDO | 3.6208 | 27.62 | 23.75 | 71.26 | 0.93 | 20 | 291.12 | 59.89 | 15.25 | 18 | 80.99 | 36139.39 | 397.84 | 608.85 | 59.1 | 46.36 | 5996.94 | 0.78 | 0.9 | 9.21 | 0.38 | 1 | 10 | 1603.6905 | 2194.2401 | 1984.8249 | 1603690.4821 | 2194240.0675 | 1.9334e-06 | 72 | 1984824.8751
58 | 135 | CONCLUIDO | 3.6221 | 27.61 | 23.74 | 71.23 | 0.95 | 20 | 291.63 | 59.89 | 15.5 | 18 | 81.25 | 36202.38 | 397.57 | 608.76 | 59.02 | 46.36 | 5959.12 | 0.79 | 0.9 | 9.21 | 0.37 | 1 | 10 | 1602.8509 | 2193.0913 | 1983.7858 | 1602850.899 | 2193091.3128 | 1.9341e-06 | 72 | 1983785.7559
59 | 135 | CONCLUIDO | 3.6213 | 27.61 | 23.75 | 71.25 | 0.96 | 20 | 292.15 | 59.89 | 15.75 | 18 | 81.51 | 36265.48 | 397.33 | 608.88 | 59.22 | 46.36 | 6055.81 | 0.78 | 0.9 | 9.21 | 0.38 | 1 | 10 | 1602.8027 | 2193.0253 | 1983.7261 | 1602802.681 | 2193025.3388 | 1.9337e-06 | 72 | 1983726.0784
60 | 135 | CONCLUIDO | 3.631 | 27.54 | 23.73 | 74.93 | 0.97 | 19 | 292.66 | 59.89 | 16 | 17 | 81.77 | 36328.69 | 397.4 | 608.79 | 58.34 | 46.36 | 5624.8 | 0.79 | 0.9 | 9.21 | 0.36 | 1 | 10 | 1600.3251 | 2189.6354 | 1980.6597 | 1600325.0833 | 2189635.3803 | 1.9389e-06 | 72 | 1980659.6528
61 | 135 | CONCLUIDO | 3.6302 | 27.55 | 23.73 | 74.95 | 0.99 | 19 | 293.17 | 59.89 | 16.25 | 17 | 82.03 | 36392.01 | 397.27 | 608.8 | 58.59 | 46.36 | 5748.06 | 0.79 | 0.9 | 9.21 | 0.36 | 1 | 10 | 1600.3232 | 2189.6328 | 1980.6573 | 1600323.2117 | 2189632.8196 | 1.9385e-06 | 72 | 1980657.3364
62 | 135 | CONCLUIDO | 3.6313 | 27.54 | 23.73 | 74.92 | 1 | 19 | 293.69 | 59.89 | 16.5 | 17 | 82.3 | 36455.44 | 396.67 | 608.82 | 58.35 | 46.36 | 5628.06 | 0.79 | 0.9 | 9.21 | 0.35 | 1 | 10 | 1599.1587 | 2188.0395 | 1979.2161 | 1599158.7304 | 2188039.5248 | 1.939e-06 | 72 | 1979216.1035
63 | 135 | CONCLUIDO | 3.6394 | 27.48 | 23.71 | 79.05 | 1.01 | 18 | 294.2 | 59.89 | 16.75 | 16 | 82.56 | 36518.97 | 396.09 | 608.85 | 57.99 | 46.36 | 5450.46 | 0.8 | 0.9 | 9.21 | 0.34 | 1 | 10 | 1596.1092 | 2183.867 | 1975.4418 | 1596109.1537 | 2183866.9595 | 1.9434e-06 | 72 | 1975441.762
64 | 135 | CONCLUIDO | 3.6399 | 27.47 | 23.71 | 79.03 | 1.03 | 18 | 294.72 | 59.89 | 17 | 16 | 82.83 | 36582.62 | 396.62 | 608.86 | 57.7 | 46.36 | 5307.88 | 0.8 | 0.9 | 9.21 | 0.34 | 1 | 10 | 1596.7818 | 2184.7873 | 1976.2743 | 1596781.8187 | 2184787.3294 | 1.9436e-06 | 72 | 1976274.2931
65 | 135 | CONCLUIDO | 3.6427 | 27.45 | 23.69 | 78.96 | 1.04 | 18 | 295.23 | 59.89 | 17.25 | 16 | 83.1 | 36646.38 | 396.04 | 608.76 | 57.19 | 46.36 | 5054.16 | 0.81 | 0.9 | 9.21 | 0.32 | 1 | 10 | 1595.0094 | 2182.3623 | 1974.0807 | 1595009.43 | 2182362.269 | 1.9451e-06 | 72 | 1974080.677
66 | 135 | CONCLUIDO | 3.6398 | 27.47 | 23.71 | 79.04 | 1.05 | 18 | 295.75 | 59.89 | 17.5 | 16 | 83.36 | 36710.24 | 395.74 | 608.82 | 57.84 | 46.36 | 5378.73 | 0.8 | 0.9 | 9.21 | 0.34 | 1 | 10 | 1595.4901 | 2183.0199 | 1974.6756 | 1595490.0732 | 2183019.9062 | 1.9436e-06 | 72 | 1974675.5503
67 | 135 | CONCLUIDO | 3.6494 | 27.4 | 23.69 | 83.61 | 1.07 | 17 | 296.27 | 59.89 | 17.75 | 15 | 83.63 | 36774.22 | 395.02 | 608.85 | 57.16 | 46.36 | 5044.86 | 0.81 | 0.9 | 9.21 | 0.32 | 1 | 10 | 1591.8902 | 2178.0944 | 1970.2202 | 1591890.2286 | 2178094.44 | 1.9487e-06 | 72 | 1970220.1636
68 | 135 | CONCLUIDO | 3.6496 | 27.4 | 23.69 | 83.6 | 1.08 | 17 | 296.79 | 59.89 | 18 | 15 | 83.9 | 36838.32 | 395.29 | 608.87 | 57.04 | 46.36 | 4984.67 | 0.81 | 0.9 | 9.21 | 0.32 | 1 | 10 | 1592.2453 | 2178.5803 | 1970.6596 | 1592245.2951 | 2178580.2576 | 1.9488e-06 | 72 | 1970659.6155
69 | 135 | CONCLUIDO | 3.6481 | 27.41 | 23.7 | 83.64 | 1.09 | 17 | 297.31 | 59.89 | 18.25 | 15 | 84.17 | 36902.52 | 395.65 | 608.81 | 57.45 | 46.36 | 5189.02 | 0.81 | 0.9 | 9.21 | 0.33 | 1 | 10 | 1593.2566 | 2179.964 | 1971.9113 | 1593256.6436 | 2179964.0294 | 1.948e-06 | 72 | 1971911.322
70 | 135 | CONCLUIDO | 3.6485 | 27.41 | 23.7 | 83.63 | 1.11 | 17 | 297.83 | 59.89 | 18.5 | 15 | 84.45 | 36966.84 | 395.33 | 608.76 | 57.39 | 46.36 | 5155.94 | 0.81 | 0.9 | 9.21 | 0.32 | 1 | 10 | 1592.6841 | 2179.1806 | 1971.2027 | 1592684.0989 | 2179180.6484 | 1.9482e-06 | 72 | 1971202.7058
71 | 135 | CONCLUIDO | 3.6481 | 27.41 | 23.7 | 83.64 | 1.12 | 17 | 298.35 | 59.89 | 18.75 | 15 | 84.72 | 37031.27 | 394.78 | 608.81 | 57.54 | 46.36 | 5234.75 | 0.81 | 0.9 | 9.21 | 0.33 | 1 | 10 | 1591.9588 | 2178.1883 | 1970.3051 | 1591958.8437 | 2178188.3222 | 1.948e-06 | 72 | 1970305.0859
72 | 135 | CONCLUIDO | 3.6599 | 27.32 | 23.66 | 88.73 | 1.13 | 16 | 298.88 | 59.89 | 19 | 14 | 84.99 | 37095.82 | 394.41 | 608.83 | 56.47 | 46.36 | 4702.11 | 0.82 | 0.9 | 9.2 | 0.29 | 1 | 10 | 1588.1433 | 2172.9677 | 1965.5827 | 1588143.2607 | 2172967.6732 | 1.9543e-06 | 72 | 1965582.6883
73 | 135 | CONCLUIDO | 3.6589 | 27.33 | 23.67 | 88.76 | 1.15 | 16 | 299.4 | 59.89 | 19.25 | 14 | 85.27 | 37160.49 | 394.71 | 608.77 | 56.78 | 46.36 | 4859.26 | 0.82 | 0.9 | 9.2 | 0.3 | 1 | 10 | 1588.9427 | 2174.0615 | 1966.5721 | 1588942.6836 | 2174061.4789 | 1.9538e-06 | 72 | 1966572.1026
74 | 135 | CONCLUIDO | 3.656 | 27.35 | 23.69 | 88.84 | 1.16 | 16 | 299.93 | 59.89 | 19.5 | 14 | 85.54 | 37225.39 | 394.81 | 608.8 | 57.35 | 46.36 | 5142.23 | 0.81 | 0.9 | 9.2 | 0.32 | 1 | 10 | 1590.0118 | 2175.5243 | 1967.8953 | 1590011.7851 | 2175524.2707 | 1.9522e-06 | 72 | 1967895.2876
75 | 135 | CONCLUIDO | 3.6553 | 27.36 | 23.7 | 88.86 | 1.17 | 16 | 300.45 | 59.89 | 19.75 | 14 | 85.82 | 37290.29 | 394.5 | 608.79 | 57.46 | 46.36 | 5199.46 | 0.81 | 0.9 | 9.21 | 0.32 | 1 | 10 | 1589.8333 | 2175.2801 | 1967.6744 | 1589833.3123 | 2175280.0764 | 1.9519e-06 | 72 | 1967674.3989
76 | 135 | CONCLUIDO | 3.6549 | 27.36 | 23.7 | 88.87 | 1.18 | 16 | 300.98 | 59.89 | 20 | 14 | 86.09 | 37355.31 | 394.01 | 608.82 | 57.59 | 46.36 | 5264.03 | 0.8 | 0.9 | 9.21 | 0.33 | 1 | 10 | 1589.1984 | 2174.4114 | 1966.8886 | 1589198.4314 | 2174411.4043 | 1.9516e-06 | 72 | 1966888.6317
77 | 135 | CONCLUIDO | 3.6675 | 27.27 | 23.66 | 94.62 | 1.2 | 15 | 301.51 | 59.89 | 20.25 | 13 | 86.37 | 37420.44 | 393.55 | 608.77 | 56.28 | 46.36 | 4612.79 | 0.82 | 0.9 | 9.2 | 0.28 | 1 | 10 | 1585.0775 | 2168.7729 | 1961.7883 | 1585077.473 | 2168772.9273 | 1.9584e-06 | 72 | 1961788.283
78 | 135 | CONCLUIDO | 3.6686 | 27.26 | 23.65 | 94.59 | 1.21 | 15 | 302.04 | 59.89 | 20.5 | 13 | 86.65 | 37485.7 | 393.71 | 608.81 | 55.86 | 46.36 | 4403.84 | 0.83 | 0.9 | 9.2 | 0.28 | 1 | 10 | 1574.8895 | 2154.8333 | 1949.179 | 1574889.4876 | 2154833.2761 | 1.959e-06 | 71 | 1949179.0126
79 | 135 | CONCLUIDO | 3.6693 | 27.25 | 23.64 | 94.57 | 1.22 | 15 | 302.57 | 59.89 | 20.75 | 13 | 86.93 | 37551.07 | 393.72 | 608.86 | 55.78 | 46.36 | 4363.73 | 0.83 | 0.9 | 9.2 | 0.27 | 1 | 10 | 1574.6233 | 2154.4691 | 1948.8496 | 1574623.3154 | 2154469.0875 | 1.9593e-06 | 71 | 1948849.5816
80 | 135 | CONCLUIDO | 3.6667 | 27.27 | 23.66 | 94.65 | 1.23 | 15 | 303.1 | 59.89 | 21 | 13 | 87.21 | 37616.56 | 393.9 | 608.76 | 56.51 | 46.36 | 4728.16 | 0.82 | 0.9 | 9.2 | 0.29 | 1 | 10 | 1585.7847 | 2169.7406 | 1962.6636 | 1585784.6887 | 2169740.571 | 1.9579e-06 | 72 | 1962663.5762
81 | 135 | CONCLUIDO | 3.6673 | 27.27 | 23.66 | 94.63 | 1.25 | 15 | 303.63 | 59.89 | 21.25 | 13 | 87.49 | 37682.17 | 393.25 | 608.85 | 56.15 | 46.36 | 4547.47 | 0.83 | 0.9 | 9.21 | 0.28 | 1 | 10 | 1584.6792 | 2168.228 | 1961.2954 | 1584679.2313 | 2168228.0353 | 1.9583e-06 | 72 | 1961295.3948
82 | 135 | CONCLUIDO | 3.6684 | 27.26 | 23.65 | 94.59 | 1.26 | 15 | 304.16 | 59.89 | 21.5 | 13 | 87.78 | 37747.91 | 392.43 | 608.87 | 56.09 | 46.36 | 4518.02 | 0.83 | 0.9 | 9.2 | 0.28 | 1 | 10 | 1573.0376 | 2152.2994 | 1946.887 | 1573037.5579 | 2152299.3842 | 1.9589e-06 | 71 | 1946886.9517
83 | 135 | CONCLUIDO | 3.6789 | 27.18 | 23.62 | 101.23 | 1.27 | 14 | 304.7 | 59.89 | 21.75 | 12 | 88.06 | 37813.76 | 392.17 | 608.82 | 55.18 | 46.36 | 4068.47 | 0.84 | 0.9 | 9.2 | 0.25 | 1 | 10 | 1569.8528 | 2147.9419 | 1942.9453 | 1569852.7965 | 2147941.8532 | 1.9645e-06 | 71 | 1942945.2974
84 | 135 | CONCLUIDO | 3.6777 | 27.19 | 23.63 | 101.27 | 1.28 | 14 | 305.23 | 59.89 | 22 | 12 | 88.35 | 37879.74 | 392.78 | 608.8 | 55.25 | 46.36 | 4101.47 | 0.84 | 0.9 | 9.21 | 0.26 | 1 | 10 | 1571.1511 | 2149.7183 | 1944.5522 | 1571151.1232 | 2149718.2811 | 1.9638e-06 | 71 | 1944552.1855
85 | 135 | CONCLUIDO | 3.6801 | 27.17 | 23.61 | 101.2 | 1.3 | 14 | 305.77 | 59.89 | 22.25 | 12 | 88.63 | 37945.85 | 392.47 | 608.75 | 54.85 | 46.36 | 3904.09 | 0.85 | 0.9 | 9.2 | 0.24 | 1 | 10 | 1569.901 | 2148.0078 | 1943.0049 | 1569900.9817 | 2148007.7823 | 1.9651e-06 | 71 | 1943004.9343
86 | 135 | CONCLUIDO | 3.6793 | 27.18 | 23.62 | 101.22 | 1.31 | 14 | 306.31 | 59.89 | 22.5 | 12 | 88.92 | 38012.07 | 392.62 | 608.8 | 54.96 | 46.36 | 3956.1 | 0.84 | 0.9 | 9.2 | 0.25 | 1 | 10 | 1570.4254 | 2148.7253 | 1943.654 | 1570425.3837 | 2148725.2922 | 1.9647e-06 | 71 | 1943653.9661
87 | 135 | CONCLUIDO | 3.6793 | 27.18 | 23.62 | 101.22 | 1.32 | 14 | 306.84 | 59.89 | 22.75 | 12 | 89.21 | 38078.42 | 392.21 | 608.8 | 55.01 | 46.36 | 3981.72 | 0.84 | 0.9 | 9.2 | 0.25 | 1 | 10 | 1569.819 | 2147.8956 | 1942.9034 | 1569818.9632 | 2147895.5609 | 1.9647e-06 | 71 | 1942903.4232
88 | 135 | CONCLUIDO | 3.6769 | 27.2 | 23.64 | 101.3 | 1.33 | 14 | 307.38 | 59.89 | 23 | 12 | 89.5 | 38144.9 | 392.03 | 608.81 | 55.6 | 46.36 | 4276.82 | 0.83 | 0.9 | 9.2 | 0.26 | 1 | 10 | 1570.3441 | 2148.6141 | 1943.5534 | 1570344.1037 | 2148614.0813 | 1.9634e-06 | 71 | 1943553.369
89 | 135 | CONCLUIDO | 3.6764 | 27.2 | 23.64 | 101.31 | 1.35 | 14 | 307.92 | 59.89 | 23.25 | 12 | 89.79 | 38211.5 | 391.65 | 608.84 | 55.68 | 46.36 | 4316.28 | 0.83 | 0.9 | 9.2 | 0.27 | 1 | 10 | 1569.898 | 2148.0037 | 1943.0013 | 1569898.016 | 2148003.7245 | 1.9631e-06 | 71 | 1943001.2638
90 | 135 | CONCLUIDO | 3.6866 | 27.13 | 23.62 | 108.99 | 1.36 | 13 | 308.46 | 59.89 | 23.5 | 11 | 90.08 | 38278.23 | 391.63 | 608.8 | 54.81 | 46.36 | 3889.5 | 0.85 | 0.9 | 9.2 | 0.24 | 1 | 10 | 1567.269 | 2144.4066 | 1939.7475 | 1567269.0431 | 2144406.6478 | 1.9686e-06 | 71 | 1939747.487
91 | 135 | CONCLUIDO | 3.6866 | 27.13 | 23.61 | 108.99 | 1.37 | 13 | 309.01 | 59.89 | 23.75 | 11 | 90.37 | 38345.09 | 392.01 | 608.8 | 54.85 | 46.36 | 3908.43 | 0.85 | 0.9 | 9.2 | 0.24 | 1 | 10 | 1567.7137 | 2145.015 | 1940.2978 | 1567713.6715 | 2145015.008 | 1.9686e-06 | 71 | 1940297.7862
92 | 135 | CONCLUIDO | 3.6869 | 27.12 | 23.61 | 108.98 | 1.38 | 13 | 309.55 | 59.89 | 24 | 11 | 90.66 | 38412.07 | 391.75 | 608.8 | 54.86 | 46.36 | 3913.99 | 0.84 | 0.9 | 9.2 | 0.24 | 1 | 10 | 1567.2605 | 2144.3949 | 1939.7369 | 1567260.4754 | 2144394.9251 | 1.9687e-06 | 71 | 1939736.8832
93 | 135 | CONCLUIDO | 3.6874 | 27.12 | 23.61 | 108.97 | 1.39 | 13 | 310.09 | 59.89 | 24.25 | 11 | 90.96 | 38479.19 | 391.66 | 608.84 | 54.9 | 46.36 | 3933.48 | 0.84 | 0.9 | 9.2 | 0.24 | 1 | 10 | 1567.012 | 2144.055 | 1939.4294 | 1567012.0126 | 2144054.9673 | 1.969e-06 | 71 | 1939429.3704
94 | 135 | CONCLUIDO | 3.687 | 27.12 | 23.61 | 108.98 | 1.41 | 13 | 310.64 | 59.89 | 24.5 | 11 | 91.25 | 38546.43 | 391.68 | 608.85 | 54.72 | 46.36 | 3841.71 | 0.85 | 0.9 | 9.2 | 0.24 | 1 | 10 | 1567.134 | 2144.2219 | 1939.5804 | 1567134.0262 | 2144221.9118 | 1.9688e-06 | 71 | 1939580.3819
95 | 135 | CONCLUIDO | 3.6862 | 27.13 | 23.62 | 109.01 | 1.42 | 13 | 311.19 | 59.89 | 24.75 | 11 | 91.55 | 38613.8 | 391.27 | 608.79 | 54.94 | 46.36 | 3952.25 | 0.84 | 0.9 | 9.2 | 0.25 | 1 | 10 | 1566.8301 | 2143.8061 | 1939.2042 | 1566830.1149 | 2143806.0868 | 1.9684e-06 | 71 | 1939204.2428
96 | 135 | CONCLUIDO | 3.6871 | 27.12 | 23.61 | 108.97 | 1.43 | 13 | 311.73 | 59.89 | 25 | 11 | 91.85 | 38681.31 | 390.88 | 608.81 | 54.94 | 46.36 | 3954.57 | 0.84 | 0.9 | 9.2 | 0.24 | 1 | 10 | 1565.9301 | 2142.5747 | 1938.0904 | 1565930.1437 | 2142574.7065 | 1.9688e-06 | 71 | 1938090.3837
97 | 135 | CONCLUIDO | 3.6866 | 27.12 | 23.61 | 108.99 | 1.44 | 13 | 312.28 | 59.89 | 25.25 | 11 | 92.15 | 38749.07 | 390.49 | 608.8 | 54.8 | 46.36 | 3884.14 | 0.85 | 0.9 | 9.2 | 0.24 | 1 | 10 | 1565.4699 | 2141.945 | 1937.5208 | 1565469.9301 | 2141945.022 | 1.9686e-06 | 71 | 1937520.7954
98 | 135 | CONCLUIDO | 3.6978 | 27.04 | 23.58 | 117.92 | 1.45 | 12 | 312.83 | 59.89 | 25.5 | 10 | 92.44 | 38816.85 | 389.72 | 608.8 | 53.86 | 46.36 | 3419.03 | 0.86 | 0.9 | 9.2 | 0.21 | 1 | 10 | 1561.4113 | 2136.3918 | 1932.4976 | 1561411.2812 | 2136391.7996 | 1.9746e-06 | 71 | 1932497.5647
99 | 135 | CONCLUIDO | 3.6975 | 27.04 | 23.59 | 117.93 | 1.46 | 12 | 313.38 | 59.89 | 25.75 | 10 | 92.75 | 38884.75 | 390.16 | 608.9 | 54.05 | 46.36 | 3513.48 | 0.86 | 0.9 | 9.19 | 0.21 | 1 | 10 | 1562.2436 | 2137.5306 | 1933.5276 | 1562243.5537 | 2137530.5515 | 1.9744e-06 | 71 | 1933527.6357
100 | 135 | CONCLUIDO | 3.6954 | 27.06 | 23.6 | 118.01 | 1.48 | 12 | 313.93 | 59.89 | 26 | 10 | 93.05 | 38952.8 | 390.48 | 608.81 | 54.49 | 46.36 | 3732.69 | 0.85 | 0.9 | 9.2 | 0.23 | 1 | 10 | 1563.3126 | 2138.9933 | 1934.8508 | 1563312.605 | 2138993.2746 | 1.9733e-06 | 71 | 1934850.7586
101 | 135 | CONCLUIDO | 3.6974 | 27.05 | 23.59 | 117.93 | 1.49 | 12 | 314.49 | 59.89 | 26.25 | 10 | 93.35 | 39020.97 | 390.41 | 608.83 | 54.22 | 46.36 | 3599.49 | 0.85 | 0.9 | 9.19 | 0.21 | 1 | 10 | 1562.6344 | 2138.0654 | 1934.0114 | 1562634.4416 | 2138065.3816 | 1.9743e-06 | 71 | 1934011.4224
102 | 135 | CONCLUIDO | 3.697 | 27.05 | 23.59 | 117.95 | 1.5 | 12 | 315.04 | 59.89 | 26.5 | 10 | 93.65 | 39089.29 | 390.48 | 608.84 | 54.27 | 46.36 | 3623.73 | 0.85 | 0.9 | 9.19 | 0.22 | 1 | 10 | 1562.8293 | 2138.3319 | 1934.2525 | 1562829.2513 | 2138331.9288 | 1.9741e-06 | 71 | 1934252.5306
103 | 135 | CONCLUIDO | 3.6966 | 27.05 | 23.59 | 117.96 | 1.51 | 12 | 315.6 | 59.89 | 26.75 | 10 | 93.96 | 39157.74 | 390.58 | 608.79 | 54.29 | 46.36 | 3632.42 | 0.85 | 0.9 | 9.2 | 0.22 | 1 | 10 | 1563.0683 | 2138.659 | 1934.5484 | 1563068.2676 | 2138658.9615 | 1.9739e-06 | 71 | 1934548.3518
104 | 135 | CONCLUIDO | 3.6964 | 27.05 | 23.59 | 117.97 | 1.52 | 12 | 316.15 | 59.89 | 27 | 10 | 94.26 | 39226.32 | 390.43 | 608.77 | 54.37 | 46.36 | 3672.04 | 0.85 | 0.9 | 9.2 | 0.22 | 1 | 10 | 1562.8933 | 2138.4196 | 1934.3319 | 1562893.3488 | 2138419.6298 | 1.9738e-06 | 71 | 1934331.8617
105 | 135 | CONCLUIDO | 3.6952 | 27.06 | 23.6 | 118.01 | 1.53 | 12 | 316.71 | 59.89 | 27.25 | 10 | 94.57 | 39295.05 | 390.19 | 608.75 | 54.59 | 46.36 | 3783.01 | 0.85 | 0.9 | 9.2 | 0.23 | 1 | 10 | 1562.9315 | 2138.4718 | 1934.379 | 1562931.4631 | 2138471.7795 | 1.9732e-06 | 71 | 1934379.0343
106 | 135 | CONCLUIDO | 3.696 | 27.06 | 23.6 | 117.98 | 1.54 | 12 | 317.27 | 59.89 | 27.5 | 10 | 94.88 | 39363.91 | 389.81 | 608.76 | 54.57 | 46.36 | 3770.31 | 0.85 | 0.9 | 9.19 | 0.23 | 1 | 10 | 1562.1883 | 2137.455 | 1933.4593 | 1562188.3002 | 2137454.9513 | 1.9736e-06 | 71 | 1933459.2506
107 | 135 | CONCLUIDO | 3.6945 | 27.07 | 23.61 | 118.04 | 1.56 | 12 | 317.83 | 59.89 | 27.75 | 10 | 95.19 | 39432.92 | 389.2 | 608.79 | 54.49 | 46.36 | 3733.25 | 0.85 | 0.9 | 9.21 | 0.24 | 1 | 10 | 1561.75 | 2136.8553 | 1932.9168 | 1561750.0247 | 2136855.2833 | 1.9728e-06 | 71 | 1932916.8142
108 | 135 | CONCLUIDO | 3.7072 | 26.97 | 23.57 | 128.54 | 1.57 | 11 | 318.39 | 59.89 | 28 | 9 | 95.5 | 39502.07 | 388.94 | 608.76 | 53.56 | 46.36 | 3274.37 | 0.87 | 0.9 | 9.19 | 0.19 | 1 | 10 | 1558.0031 | 2131.7285 | 1928.2793 | 1558003.0625 | 2131728.5243 | 1.9796e-06 | 71 | 1928279.3459
109 | 135 | CONCLUIDO | 3.7068 | 26.98 | 23.57 | 128.56 | 1.58 | 11 | 318.95 | 59.89 | 28.25 | 9 | 95.81 | 39571.36 | 389.27 | 608.76 | 53.56 | 46.36 | 3272.9 | 0.87 | 0.9 | 9.19 | 0.2 | 1 | 10 | 1558.5786 | 2132.516 | 1928.9916 | 1558578.5637 | 2132515.9505 | 1.9794e-06 | 71 | 1928991.6212
110 | 135 | CONCLUIDO | 3.7056 | 26.99 | 23.58 | 128.6 | 1.59 | 11 | 319.51 | 59.89 | 28.5 | 9 | 96.13 | 39640.79 | 389.54 | 608.84 | 53.71 | 46.36 | 3346.19 | 0.86 | 0.9 | 9.2 | 0.2 | 1 | 10 | 1559.3641 | 2133.5908 | 1929.9639 | 1559364.148 | 2133590.8216 | 1.9787e-06 | 71 | 1929963.9081
111 | 135 | CONCLUIDO | 3.7063 | 26.98 | 23.57 | 128.57 | 1.6 | 11 | 320.08 | 59.89 | 28.75 | 9 | 96.44 | 39710.36 | 389.76 | 608.77 | 53.71 | 46.36 | 3347.51 | 0.86 | 0.9 | 9.19 | 0.2 | 1 | 10 | 1559.4119 | 2133.6562 | 1930.023 | 1559411.9081 | 2133656.169 | 1.9791e-06 | 71 | 1930023.0189
112 | 135 | CONCLUIDO | 3.7077 | 26.97 | 23.56 | 128.52 | 1.61 | 11 | 320.64 | 59.89 | 29 | 9 | 96.75 | 39780.08 | 389.56 | 608.75 | 53.38 | 46.36 | 3181.84 | 0.87 | 0.9 | 9.19 | 0.19 | 1 | 10 | 1558.6837 | 2132.6598 | 1929.1217 | 1558683.6624 | 2132659.7511 | 1.9798e-06 | 71 | 1929121.6977
113 | 135 | CONCLUIDO | 3.7068 | 26.98 | 23.57 | 128.56 | 1.62 | 11 | 321.21 | 59.89 | 29.25 | 9 | 97.07 | 39849.95 | 389.62 | 608.84 | 53.45 | 46.36 | 3219.72 | 0.87 | 0.9 | 9.2 | 0.2 | 1 | 10 | 1559.0924 | 2133.219 | 1929.6276 | 1559092.3992 | 2133219.0029 | 1.9794e-06 | 71 | 1929627.5752
114 | 135 | CONCLUIDO | 3.7067 | 26.98 | 23.57 | 128.56 | 1.63 | 11 | 321.78 | 59.89 | 29.5 | 9 | 97.39 | 39919.96 | 389.38 | 608.78 | 53.57 | 46.36 | 3279.51 | 0.87 | 0.9 | 9.19 | 0.2 | 1 | 10 | 1558.7628 | 2132.7681 | 1929.2197 | 1558762.8323 | 2132768.0749 | 1.9793e-06 | 71 | 1929219.6832
115 | 135 | CONCLUIDO | 3.7064 | 26.98 | 23.57 | 128.57 | 1.64 | 11 | 322.34 | 59.89 | 29.75 | 9 | 97.71 | 39990.12 | 388.87 | 608.84 | 53.55 | 46.36 | 3267.19 | 0.87 | 0.9 | 9.2 | 0.2 | 1 | 10 | 1558.0824 | 2131.837 | 1928.3775 | 1558082.3594 | 2131837.0218 | 1.9791e-06 | 71 | 1928377.4885
116 | 135 | CONCLUIDO | 3.7066 | 26.98 | 23.57 | 128.56 | 1.66 | 11 | 322.91 | 59.89 | 30 | 9 | 98.03 | 40060.43 | 388.71 | 608.79 | 53.62 | 46.36 | 3304.19 | 0.86 | 0.9 | 9.19 | 0.2 | 1 | 10 | 1557.8019 | 2131.4533 | 1928.0304 | 1557801.9299 | 2131453.3258 | 1.9793e-06 | 71 | 1928030.4119
117 | 135 | CONCLUIDO | 3.7074 | 26.97 | 23.56 | 128.53 | 1.67 | 11 | 323.49 | 59.89 | 30.25 | 9 | 98.35 | 40131.01 | 388.1 | 608.76 | 53.23 | 46.36 | 3105.65 | 0.87 | 0.9 | 9.2 | 0.19 | 1 | 10 | 1556.6089 | 2129.821 | 1926.5538 | 1556608.8959 | 2129820.9641 | 1.9797e-06 | 71 | 1926553.8405
118 | 135 | CONCLUIDO | 3.7076 | 26.97 | 23.56 | 128.52 | 1.68 | 11 | 324.06 | 59.89 | 30.5 | 9 | 98.67 | 40201.62 | 387.73 | 608.8 | 53.36 | 46.36 | 3172.09 | 0.87 | 0.9 | 9.19 | 0.19 | 1 | 10 | 1556.0204 | 2129.0157 | 1925.8255 | 1556020.3867 | 2129015.7399 | 1.9798e-06 | 71 | 1925825.4658
119 | 135 | CONCLUIDO | 3.717 | 26.9 | 23.55 | 141.27 | 1.69 | 10 | 324.63 | 59.89 | 30.75 | 8 | 99 | 40272.38 | 386.9 | 608.8 | 52.88 | 46.36 | 2935.99 | 0.88 | 0.9 | 9.19 | 0.17 | 1 | 10 | 1552.5616 | 2124.2833 | 1921.5446 | 1552561.5834 | 2124283.2526 | 1.9848e-06 | 71 | 1921544.6404
120 | 135 | CONCLUIDO | 3.7161 | 26.91 | 23.55 | 141.31 | 1.7 | 10 | 325.21 | 59.89 | 31 | 8 | 99.32 | 40343.29 | 387.8 | 608.8 | 52.99 | 46.36 | 2992.6 | 0.87 | 0.9 | 9.19 | 0.18 | 1 | 10 | 1554.0825 | 2126.3643 | 1923.4271 | 1554082.55 | 2126364.3061 | 1.9843e-06 | 71 | 1923427.0811
121 | 135 | CONCLUIDO | 3.7159 | 26.91 | 23.55 | 141.31 | 1.71 | 10 | 325.78 | 59.89 | 31.25 | 8 | 99.65 | 40414.36 | 388.29 | 608.81 | 52.95 | 46.36 | 2970.24 | 0.88 | 0.9 | 9.2 | 0.18 | 1 | 10 | 1554.8453 | 2127.408 | 1924.3712 | 1554845.3494 | 2127408.002 | 1.9842e-06 | 71 | 1924371.1681
122 | 135 | CONCLUIDO | 3.7167 | 26.91 | 23.55 | 141.28 | 1.72 | 10 | 326.36 | 59.89 | 31.5 | 8 | 99.97 | 40485.58 | 388.41 | 608.75 | 52.86 | 46.36 | 2927.08 | 0.88 | 0.9 | 9.19 | 0.18 | 1 | 10 | 1554.8402 | 2127.4009 | 1924.3647 | 1554840.1615 | 2127400.9036 | 1.9846e-06 | 71 | 1924364.7472
123 | 135 | CONCLUIDO | 3.7164 | 26.91 | 23.55 | 141.3 | 1.73 | 10 | 326.94 | 59.89 | 31.75 | 8 | 100.3 | 40556.96 | 388.59 | 608.77 | 52.85 | 46.36 | 2921.07 | 0.88 | 0.9 | 9.2 | 0.18 | 1 | 10 | 1555.1716 | 2127.8544 | 1924.7749 | 1555171.5762 | 2127854.3599 | 1.9845e-06 | 71 | 1924774.9263
124 | 135 | CONCLUIDO | 3.7161 | 26.91 | 23.55 | 141.31 | 1.74 | 10 | 327.52 | 59.89 | 32 | 8 | 100.63 | 40628.49 | 388.93 | 608.77 | 52.95 | 46.36 | 2971.11 | 0.88 | 0.9 | 9.2 | 0.18 | 1 | 10 | 1555.7374 | 2128.6285 | 1925.4752 | 1555737.3529 | 2128628.4805 | 1.9843e-06 | 71 | 1925475.1659
125 | 135 | CONCLUIDO | 3.7169 | 26.9 | 23.55 | 141.27 | 1.75 | 10 | 328.1 | 59.89 | 32.25 | 8 | 100.96 | 40700.18 | 389.23 | 608.79 | 52.79 | 46.36 | 2890.59 | 0.88 | 0.9 | 9.19 | 0.17 | 1 | 10 | 1555.9955 | 2128.9817 | 1925.7947 | 1555995.5135 | 2128981.7072 | 1.9848e-06 | 71 | 1925794.6811
126 | 135 | CONCLUIDO | 3.7175 | 26.9 | 23.54 | 141.25 | 1.76 | 10 | 328.68 | 59.89 | 32.5 | 8 | 101.3 | 40772.03 | 389.17 | 608.77 | 52.63 | 46.36 | 2814.89 | 0.88 | 0.91 | 9.19 | 0.17 | 1 | 10 | 1555.6565 | 2128.5179 | 1925.3751 | 1555656.5162 | 2128517.8762 | 1.9851e-06 | 71 | 1925375.1174
127 | 135 | CONCLUIDO | 3.7167 | 26.91 | 23.55 | 141.28 | 1.77 | 10 | 329.27 | 59.89 | 32.75 | 8 | 101.63 | 40844.03 | 389.5 | 608.78 | 52.74 | 46.36 | 2865.44 | 0.88 | 0.9 | 9.2 | 0.18 | 1 | 10 | 1556.4361 | 2129.5846 | 1926.34 | 1556436.1296 | 2129584.5777 | 1.9846e-06 | 71 | 1926340.0145
128 | 135 | CONCLUIDO | 3.7169 | 26.9 | 23.55 | 141.27 | 1.78 | 10 | 329.85 | 59.89 | 33 | 8 | 101.97 | 40916.2 | 389.76 | 608.76 | 52.74 | 46.36 | 2869.24 | 0.88 | 0.9 | 9.2 | 0.17 | 1 | 10 | 1556.7715 | 2130.0434 | 1926.7551 | 1556771.4929 | 2130043.4365 | 1.9848e-06 | 71 | 1926755.0805
129 | 135 | CONCLUIDO | 3.717 | 26.9 | 23.55 | 141.27 | 1.79 | 10 | 330.44 | 59.89 | 33.25 | 8 | 102.3 | 40988.53 | 389.63 | 608.8 | 52.62 | 46.36 | 2805.7 | 0.88 | 0.9 | 9.2 | 0.17 | 1 | 10 | 1556.5585 | 2129.752 | 1926.4915 | 1556558.5021 | 2129752.0131 | 1.9848e-06 | 71 | 1926491.4701
130 | 135 | CONCLUIDO | 3.717 | 26.9 | 23.54 | 141.27 | 1.8 | 10 | 331.03 | 59.89 | 33.5 | 8 | 102.64 | 41061.02 | 389.24 | 608.75 | 52.65 | 46.36 | 2821.94 | 0.88 | 0.9 | 9.2 | 0.17 | 1 | 10 | 1555.8722 | 2128.8129 | 1925.642 | 1555872.158 | 2128812.9269 | 1.9848e-06 | 71 | 1925642.0089
131 | 135 | CONCLUIDO | 3.7185 | 26.89 | 23.53 | 141.2 | 1.81 | 10 | 331.62 | 59.89 | 33.75 | 8 | 102.98 | 41133.67 | 388.29 | 608.81 | 52.59 | 46.36 | 2792.13 | 0.88 | 0.91 | 9.19 | 0.16 | 1 | 10 | 1554.0271 | 2126.2885 | 1923.3585 | 1554027.1205 | 2126288.4651 | 1.9856e-06 | 71 | 1923358.4782
132 | 135 | CONCLUIDO | 3.7169 | 26.9 | 23.55 | 141.27 | 1.82 | 10 | 332.21 | 59.89 | 34 | 8 | 103.32 | 41206.49 | 387.84 | 608.79 | 52.79 | 46.36 | 2894.63 | 0.88 | 0.9 | 9.19 | 0.17 | 1 | 10 | 1553.9604 | 2126.1972 | 1923.2759 | 1553960.3975 | 2126197.1718 | 1.9848e-06 | 71 | 1923275.8979
133 | 135 | CONCLUIDO | 3.7165 | 26.91 | 23.55 | 141.29 | 1.83 | 10 | 332.8 | 59.89 | 34.25 | 8 | 103.66 | 41279.48 | 387.02 | 608.82 | 52.96 | 46.36 | 2975.7 | 0.88 | 0.9 | 9.19 | 0.18 | 1 | 10 | 1552.8501 | 2124.6779 | 1921.9017 | 1552850.0514 | 2124677.9472 | 1.9845e-06 | 71 | 1921901.6659
134 | 135 | CONCLUIDO | 3.7253 | 26.84 | 23.54 | 156.9 | 1.84 | 9 | 333.39 | 59.89 | 34.5 | 7 | 104.01 | 41352.63 | 385.72 | 608.77 | 52.31 | 46.36 | 2658.22 | 0.89 | 0.91 | 9.2 | 0.16 | 1 | 10 | 1538.805 | 2105.4609 | 1904.5186 | 1538804.9937 | 2105460.8796 | 1.9892e-06 | 70 | 1904518.6483
135 | 135 | CONCLUIDO | 3.7254 | 26.84 | 23.53 | 156.9 | 1.85 | 9 | 333.99 | 59.89 | 34.75 | 7 | 104.35 | 41426.07 | 386.3 | 608.76 | 52.46 | 46.36 | 2733.85 | 0.88 | 0.91 | 9.19 | 0.16 | 1 | 10 | 1539.5147 | 2106.432 | 1905.3971 | 1539514.7479 | 2106431.9966 | 1.9893e-06 | 70 | 1905397.0833
136 | 135 | CONCLUIDO | 3.7262 | 26.84 | 23.53 | 156.86 | 1.86 | 9 | 334.58 | 59.89 | 35 | 7 | 104.7 | 41499.57 | 386.68 | 608.77 | 52.27 | 46.36 | 2635.35 | 0.89 | 0.91 | 9.19 | 0.16 | 1 | 10 | 1539.8904 | 2106.946 | 1905.862 | 1539890.4259 | 2106946.0159 | 1.9897e-06 | 70 | 1905862.0452
137 | 135 | CONCLUIDO | 3.7261 | 26.84 | 23.53 | 156.86 | 1.87 | 9 | 335.18 | 59.89 | 35.25 | 7 | 105.04 | 41573.23 | 387.12 | 608.79 | 52.32 | 46.36 | 2660.65 | 0.89 | 0.91 | 9.19 | 0.16 | 1 | 10 | 1540.5555 | 2107.856 | 1906.6851 | 1540555.4673 | 2107855.9549 | 1.9897e-06 | 70 | 1906685.141
138 | 135 | CONCLUIDO | 3.7252 | 26.84 | 23.54 | 156.91 | 1.88 | 9 | 335.78 | 59.89 | 35.5 | 7 | 105.39 | 41647.07 | 387.45 | 608.78 | 52.54 | 46.36 | 2774.84 | 0.88 | 0.91 | 9.19 | 0.17 | 1 | 10 | 1541.3547 | 2108.9494 | 1907.6743 | 1541354.6632 | 2108949.45 | 1.9892e-06 | 70 | 1907674.2744
139 | 135 | CONCLUIDO | 3.7252 | 26.84 | 23.54 | 156.91 | 1.89 | 9 | 336.38 | 59.89 | 35.75 | 7 | 105.74 | 41721.08 | 387.67 | 608.77 | 52.51 | 46.36 | 2755.06 | 0.88 | 0.91 | 9.19 | 0.16 | 1 | 10 | 1541.6761 | 2109.3892 | 1908.072 | 1541676.0502 | 2109389.1859 | 1.9892e-06 | 70 | 1908072.0425
140 | 135 | CONCLUIDO | 3.725 | 26.85 | 23.54 | 156.92 | 1.9 | 9 | 336.98 | 59.89 | 36 | 7 | 106.09 | 41795.26 | 387.95 | 608.76 | 52.59 | 46.36 | 2798.62 | 0.88 | 0.91 | 9.19 | 0.17 | 1 | 10 | 1542.1301 | 2110.0104 | 1908.634 | 1542130.0647 | 2110010.3885 | 1.9891e-06 | 70 | 1908633.9584
141 | 135 | CONCLUIDO | 3.7254 | 26.84 | 23.54 | 156.9 | 1.91 | 9 | 337.58 | 59.89 | 36.25 | 7 | 106.45 | 41869.62 | 387.91 | 608.76 | 52.53 | 46.36 | 2766.34 | 0.88 | 0.91 | 9.19 | 0.16 | 1 | 10 | 1541.9817 | 2109.8074 | 1908.4503 | 1541981.6857 | 2109807.3699 | 1.9893e-06 | 70 | 1908450.3156
142 | 135 | CONCLUIDO | 3.7258 | 26.84 | 23.53 | 156.88 | 1.92 | 9 | 338.19 | 59.89 | 36.5 | 7 | 106.8 | 41944.15 | 388.02 | 608.77 | 52.35 | 46.36 | 2677.56 | 0.89 | 0.91 | 9.19 | 0.16 | 1 | 10 | 1541.9373 | 2109.7467 | 1908.3954 | 1541937.3477 | 2109746.7046 | 1.9895e-06 | 70 | 1908395.4401
143 | 135 | CONCLUIDO | 3.7255 | 26.84 | 23.53 | 156.89 | 1.93 | 9 | 338.79 | 59.89 | 36.75 | 7 | 107.16 | 42018.86 | 388.12 | 608.86 | 52.42 | 46.36 | 2712.38 | 0.88 | 0.91 | 9.19 | 0.16 | 1 | 10 | 1542.1509 | 2110.0388 | 1908.6597 | 1542150.8646 | 2110038.8479 | 1.9893e-06 | 70 | 1908659.7017
144 | 135 | CONCLUIDO | 3.7256 | 26.84 | 23.53 | 156.89 | 1.94 | 9 | 339.4 | 59.89 | 37 | 7 | 107.51 | 42093.75 | 388.4 | 608.79 | 52.29 | 46.36 | 2647.33 | 0.89 | 0.91 | 9.2 | 0.16 | 1 | 10 | 1542.5374 | 2110.5677 | 1909.1381 | 1542537.3724 | 2110567.6848 | 1.9894e-06 | 70 | 1909138.0672
145 | 135 | CONCLUIDO | 3.7263 | 26.84 | 23.53 | 156.85 | 1.95 | 9 | 340.01 | 59.89 | 37.25 | 7 | 107.87 | 42168.82 | 388.14 | 608.79 | 52.29 | 46.36 | 2647.9 | 0.89 | 0.91 | 9.19 | 0.16 | 1 | 10 | 1542.0002 | 2109.8327 | 1908.4732 | 1542000.2159 | 2109832.7236 | 1.9898e-06 | 70 | 1908473.2496
146 | 135 | CONCLUIDO | 3.7257 | 26.84 | 23.53 | 156.88 | 1.96 | 9 | 340.62 | 59.89 | 37.5 | 7 | 108.23 | 42244.08 | 388.52 | 608.78 | 52.28 | 46.36 | 2642.49 | 0.89 | 0.91 | 9.2 | 0.16 | 1 | 10 | 1542.6902 | 2110.7767 | 1909.3272 | 1542690.1547 | 2110776.7283 | 1.9895e-06 | 70 | 1909327.1599
147 | 135 | CONCLUIDO | 3.7259 | 26.84 | 23.53 | 156.87 | 1.97 | 9 | 341.23 | 59.89 | 37.75 | 7 | 108.59 | 42319.51 | 388.41 | 608.76 | 52.27 | 46.36 | 2638.51 | 0.89 | 0.91 | 9.2 | 0.16 | 1 | 10 | 1542.4845 | 2110.4953 | 1909.0726 | 1542484.4933 | 2110495.3334 | 1.9896e-06 | 70 | 1909072.6209
148 | 135 | CONCLUIDO | 3.7254 | 26.84 | 23.53 | 156.9 | 1.98 | 9 | 341.84 | 59.89 | 38 | 7 | 108.96 | 42395.13 | 388.13 | 608.78 | 52.55 | 46.36 | 2779.34 | 0.88 | 0.91 | 9.19 | 0.16 | 1 | 10 | 1542.188 | 2110.0896 | 1908.7056 | 1542187.9599 | 2110089.6033 | 1.9893e-06 | 70 | 1908705.6131
149 | 135 | CONCLUIDO | 3.725 | 26.85 | 23.54 | 156.92 | 1.99 | 9 | 342.46 | 59.89 | 38.25 | 7 | 109.32 | 42470.94 | 387.93 | 608.77 | 52.71 | 46.36 | 2859.32 | 0.88 | 0.91 | 9.19 | 0.17 | 1 | 10 | 1542.1008 | 2109.9704 | 1908.5978 | 1542100.8461 | 2109970.4103 | 1.9891e-06 | 70 | 1908597.7957
150 | 135 | CONCLUIDO | 3.7255 | 26.84 | 23.53 | 156.89 | 2 | 9 | 343.08 | 59.89 | 38.5 | 7 | 109.69 | 42546.93 | 387.54 | 608.75 | 52.5 | 46.36 | 2752.25 | 0.88 | 0.91 | 9.19 | 0.16 | 1 | 10 | 1541.3036 | 2108.8796 | 1907.6111 | 1541303.6398 | 2108879.6375 | 1.9893e-06 | 70 | 1907611.1248
151 | 135 | CONCLUIDO | 3.7244 | 26.85 | 23.54 | 156.94 | 2.01 | 9 | 343.69 | 59.89 | 38.75 | 7 | 110.06 | 42623.24 | 387.4 | 608.76 | 52.65 | 46.36 | 2826.8 | 0.88 | 0.91 | 9.2 | 0.17 | 1 | 10 | 1541.4614 | 2109.0955 | 1907.8064 | 1541461.3829 | 2109095.4686 | 1.9888e-06 | 70 | 1907806.3572
152 | 135 | CONCLUIDO | 3.7249 | 26.85 | 23.54 | 156.92 | 2.02 | 9 | 344.31 | 59.89 | 39 | 7 | 110.43 | 42699.62 | 386.99 | 608.78 | 52.59 | 46.36 | 2795.41 | 0.88 | 0.91 | 9.19 | 0.17 | 1 | 10 | 1540.75 | 2108.1222 | 1906.9259 | 1540750.0257 | 2108122.1583 | 1.989e-06 | 70 | 1906925.9383
153 | 135 | CONCLUIDO | 3.7242 | 26.85 | 23.54 | 156.96 | 2.03 | 9 | 344.93 | 59.89 | 39.25 | 7 | 110.8 | 42776.18 | 386.54 | 608.82 | 52.79 | 46.36 | 2898.91 | 0.88 | 0.91 | 9.19 | 0.17 | 1 | 10 | 1540.2497 | 2107.4375 | 1906.3067 | 1540249.6671 | 2107437.5456 | 1.9886e-06 | 70 | 1906306.664
154 | 135 | CONCLUIDO | 3.7361 | 26.77 | 23.51 | 176.31 | 2.04 | 8 | 345.56 | 59.89 | 39.5 | 6 | 111.17 | 42852.94 | 385.57 | 608.78 | 51.71 | 46.36 | 2364.85 | 0.9 | 0.91 | 9.19 | 0.14 | 1 | 10 | 1535.8302 | 2101.3906 | 1900.8368 | 1535830.1771 | 2101390.6043 | 1.995e-06 | 70 | 1900836.8344
155 | 135 | CONCLUIDO | 3.7361 | 26.77 | 23.51 | 176.31 | 2.05 | 8 | 346.18 | 59.89 | 39.75 | 6 | 111.54 | 42929.9 | 386.39 | 608.76 | 51.71 | 46.36 | 2364.8 | 0.9 | 0.91 | 9.19 | 0.14 | 1 | 10 | 1537.0246 | 2103.0248 | 1902.3151 | 1537024.5793 | 2103024.8381 | 1.995e-06 | 70 | 1902315.0991
156 | 135 | CONCLUIDO | 3.7366 | 26.76 | 23.5 | 176.29 | 2.06 | 8 | 346.81 | 59.89 | 40 | 6 | 111.92 | 43007.05 | 386.68 | 608.82 | 51.49 | 46.36 | 2252.92 | 0.9 | 0.91 | 9.19 | 0.13 | 1 | 10 | 1537.2208 | 2103.2933 | 1902.5579 | 1537220.7678 | 2103293.2718 | 1.9953e-06 | 70 | 1902557.914

## RESULTADOS_14
Unnamed: 0 | Volume de calda [L] | STATUS | Capacidade operacional [ha/h] | Tempo de missao [h] | Tempo util [h] | Tempo por voo [min] | Autonomia Projetada [h] | N° Voos | MTOW [kg] | Massa Estrutura [kg] | Combustível [kg] | Abastecimentos | Massa gerador | Potência gerador [W] | Combustível consumido [L] | Calda cons [L] | Distância percorrida [km] | Distância Pulverizando [km] | RTL ACUMULADO[m] | EOC [km/km] | EOC [h/h] | Tempo de manobra [h] | Tempo rtl_rtw [h] | V pulv [m/s] | V desloc [m/s] | Preço Total por ha Simples [R$/ha] | Preço Total por ha Presumido [R$/ha] | Preço Total por ha Real [R$/ha] | Preço Total Simples [R$] | Preço Total Presumido [R$] | Prod CAPEX [ha/h/R$] | Dias Trabalhados | Preço Total Real [R$]
0 | 80 | CONCLUIDO | 2.5524 | 39.18 | 28.61 | 6.7 | 0.11 | 256 | 159.12 | 50.28 | 1 | 254 | 27.84 | 19859.16 | 355.71 | 610.03 | 209.72 | 46.36 | 80129.93 | 0.22 | 0.75 | 9.6 | 5.21 | 1 | 10 | 2155.8913 | 2949.7856 | 2668.2622 | 2155891.3202 | 2949785.6155 | 1.6832e-06 | 103 | 2668262.2164
1 | 80 | CONCLUIDO | 2.778 | 36 | 27.36 | 8.37 | 0.14 | 196 | 159.48 | 50.28 | 1.25 | 194 | 27.95 | 19902.91 | 339.8 | 609.56 | 170.84 | 46.36 | 60987.86 | 0.27 | 0.78 | 9.5 | 3.97 | 1 | 10 | 1927.8788 | 2637.8088 | 2386.0601 | 1927878.8073 | 2637808.8361 | 1.832e-06 | 94 | 2386060.063
2 | 80 | CONCLUIDO | 2.9439 | 33.97 | 26.55 | 10.08 | 0.17 | 158 | 159.83 | 50.28 | 1.5 | 156 | 28.05 | 19946.71 | 329.28 | 609.61 | 146.4 | 46.36 | 48955.87 | 0.32 | 0.8 | 9.42 | 3.17 | 1 | 10 | 1793.1924 | 2453.525 | 2219.364 | 1793192.405 | 2453524.9586 | 1.9414e-06 | 89 | 2219363.9801
3 | 80 | CONCLUIDO | 3.0629 | 32.65 | 26.04 | 11.75 | 0.19 | 133 | 160.19 | 50.28 | 1.75 | 131 | 28.16 | 19990.53 | 322.46 | 609.44 | 130.15 | 46.36 | 40959.98 | 0.36 | 0.82 | 9.39 | 2.65 | 1 | 10 | 1710.1367 | 2339.8845 | 2116.5692 | 1710136.6864 | 2339884.4603 | 2.0199e-06 | 86 | 2116569.1714
4 | 80 | CONCLUIDO | 3.1551 | 31.69 | 25.66 | 13.39 | 0.22 | 115 | 160.54 | 50.28 | 2 | 113 | 28.26 | 20034.4 | 317.32 | 609.33 | 118.15 | 46.36 | 35046.23 | 0.39 | 0.83 | 9.37 | 2.28 | 1 | 10 | 1642.3785 | 2247.1747 | 2032.7075 | 1642378.4656 | 2247174.6732 | 2.0807e-06 | 83 | 2032707.4763
5 | 80 | CONCLUIDO | 3.2281 | 30.98 | 25.4 | 15.09 | 0.25 | 101 | 160.9 | 50.28 | 2.25 | 99 | 28.37 | 20078.3 | 313.52 | 609.11 | 110.1 | 46.36 | 31091.54 | 0.42 | 0.84 | 9.35 | 2.02 | 1 | 10 | 1594.8516 | 2182.1463 | 1973.8853 | 1594851.5726 | 2182146.2815 | 2.1288e-06 | 81 | 1973885.303
6 | 80 | CONCLUIDO | 3.2897 | 30.4 | 25.17 | 16.78 | 0.27 | 90 | 161.26 | 50.28 | 2.5 | 88 | 28.48 | 20122.23 | 310.2 | 608.99 | 103.39 | 46.36 | 27794.15 | 0.45 | 0.85 | 9.32 | 1.79 | 1 | 10 | 1562.1388 | 2137.3872 | 1933.398 | 1562138.7991 | 2137387.2216 | 2.1694e-06 | 80 | 1933397.985
7 | 80 | CONCLUIDO | 3.3404 | 29.94 | 25 | 18.52 | 0.3 | 81 | 161.61 | 50.28 | 2.75 | 79 | 28.58 | 20166.2 | 307.56 | 609.04 | 97.87 | 46.36 | 25076.2 | 0.47 | 0.85 | 9.31 | 1.63 | 1 | 10 | 1524.6886 | 2086.1462 | 1887.0474 | 1524688.6178 | 2086146.2314 | 2.2029e-06 | 78 | 1887047.363
8 | 80 | CONCLUIDO | 3.3855 | 29.54 | 24.83 | 20.13 | 0.33 | 74 | 161.97 | 50.28 | 3 | 72 | 28.69 | 20210.21 | 304.91 | 609.04 | 92.89 | 46.36 | 22623.81 | 0.5 | 0.86 | 9.28 | 1.45 | 1 | 10 | 1498.7682 | 2050.6807 | 1854.9667 | 1498768.1817 | 2050680.7471 | 2.2326e-06 | 77 | 1854966.6548
9 | 80 | CONCLUIDO | 3.4208 | 29.23 | 24.72 | 21.81 | 0.35 | 68 | 162.33 | 50.28 | 3.25 | 66 | 28.8 | 20254.26 | 302.88 | 609.12 | 88.98 | 46.36 | 20697.77 | 0.52 | 0.86 | 9.29 | 1.34 | 1 | 10 | 1486.737 | 2034.2191 | 1840.0761 | 1486736.9931 | 2034219.1442 | 2.2559e-06 | 77 | 1840076.1241
10 | 80 | CONCLUIDO | 3.4507 | 28.98 | 24.63 | 23.45 | 0.38 | 63 | 162.68 | 50.28 | 3.5 | 61 | 28.9 | 20298.34 | 301.27 | 609.1 | 86.2 | 46.36 | 19331.48 | 0.54 | 0.87 | 9.28 | 1.25 | 1 | 10 | 1467.1623 | 2007.4363 | 1815.8494 | 1467162.3479 | 2007436.2511 | 2.2756e-06 | 76 | 1815849.3527
11 | 80 | CONCLUIDO | 3.4755 | 28.77 | 24.55 | 24.96 | 0.41 | 59 | 163.04 | 50.28 | 3.75 | 57 | 29.01 | 20342.46 | 299.84 | 609 | 83.74 | 46.36 | 18120.53 | 0.55 | 0.87 | 9.28 | 1.17 | 1 | 10 | 1449.1844 | 1982.8381 | 1793.5988 | 1449184.4289 | 1982838.0692 | 2.292e-06 | 75 | 1793598.7868
12 | 80 | CONCLUIDO | 3.5 | 28.57 | 24.47 | 26.7 | 0.43 | 55 | 163.4 | 50.28 | 4 | 53 | 29.12 | 20386.62 | 298.38 | 608.96 | 81.41 | 46.36 | 16979.42 | 0.57 | 0.87 | 9.27 | 1.1 | 1 | 10 | 1441.1176 | 1971.8007 | 1783.6148 | 1441117.6103 | 1971800.692 | 2.3081e-06 | 75 | 1783614.8014
13 | 80 | CONCLUIDO | 3.5295 | 28.33 | 24.36 | 28.66 | 0.46 | 51 | 163.76 | 50.28 | 4.25 | 49 | 29.23 | 20430.81 | 296.57 | 608.91 | 78.22 | 46.36 | 15401.54 | 0.59 | 0.87 | 9.26 | 0.99 | 1 | 10 | 1421.5573 | 1945.0375 | 1759.4058 | 1421557.3428 | 1945037.4711 | 2.3276e-06 | 74 | 1759405.8247
14 | 80 | CONCLUIDO | 3.5493 | 28.17 | 24.3 | 30.38 | 0.49 | 48 | 164.12 | 50.28 | 4.5 | 46 | 29.34 | 20475.04 | 295.14 | 608.96 | 76.33 | 46.36 | 14471.61 | 0.61 | 0.88 | 9.25 | 0.93 | 1 | 10 | 1414.8902 | 1935.9152 | 1751.1542 | 1414890.2241 | 1935915.2251 | 2.3406e-06 | 74 | 1751154.1931
15 | 80 | CONCLUIDO | 3.5615 | 28.08 | 24.27 | 31.66 | 0.51 | 46 | 164.48 | 50.28 | 4.75 | 44 | 29.45 | 20519.3 | 294.3 | 609.04 | 75.54 | 46.36 | 14089.5 | 0.61 | 0.88 | 9.25 | 0.9 | 1 | 10 | 1410.9499 | 1930.5239 | 1746.2774 | 1410949.8733 | 1930523.8634 | 2.3487e-06 | 74 | 1746277.3754
16 | 80 | CONCLUIDO | 3.5799 | 27.93 | 24.22 | 33.8 | 0.54 | 43 | 164.83 | 50.28 | 5 | 41 | 29.55 | 20563.61 | 293.22 | 608.97 | 73.39 | 46.36 | 13027.72 | 0.63 | 0.88 | 9.26 | 0.85 | 1 | 10 | 1395.5148 | 1909.4049 | 1727.174 | 1395514.8089 | 1909404.9272 | 2.3608e-06 | 73 | 1727174.0009
17 | 80 | CONCLUIDO | 3.5937 | 27.83 | 24.18 | 35.39 | 0.56 | 41 | 165.19 | 50.28 | 5.25 | 39 | 29.66 | 20607.95 | 292.04 | 608.98 | 72.33 | 46.36 | 12509.14 | 0.64 | 0.88 | 9.25 | 0.81 | 1 | 10 | 1390.7278 | 1902.8552 | 1721.2493 | 1390727.828 | 1902855.1689 | 2.3699e-06 | 73 | 1721249.3422
18 | 80 | CONCLUIDO | 3.6075 | 27.72 | 24.14 | 37.14 | 0.59 | 39 | 165.55 | 50.28 | 5.5 | 37 | 29.77 | 20652.33 | 290.93 | 608.89 | 71.25 | 46.36 | 11975.67 | 0.65 | 0.88 | 9.24 | 0.77 | 1 | 10 | 1386.0831 | 1896.5 | 1715.5007 | 1386083.0669 | 1896500.0018 | 2.379e-06 | 73 | 1715500.7034
19 | 80 | CONCLUIDO | 3.6137 | 27.67 | 24.12 | 38.09 | 0.61 | 38 | 165.91 | 50.28 | 5.75 | 36 | 29.88 | 20696.74 | 290.23 | 608.93 | 70.7 | 46.36 | 11707.1 | 0.66 | 0.88 | 9.24 | 0.75 | 1 | 10 | 1383.6852 | 1893.2191 | 1712.533 | 1383685.1966 | 1893219.1298 | 2.3831e-06 | 73 | 1712532.9532
20 | 80 | CONCLUIDO | 3.6288 | 27.56 | 24.07 | 40.12 | 0.64 | 36 | 166.27 | 50.28 | 6 | 34 | 29.99 | 20741.2 | 289.07 | 608.85 | 69.12 | 46.36 | 10927.87 | 0.67 | 0.89 | 9.24 | 0.7 | 1 | 10 | 1368.9032 | 1872.9938 | 1694.2379 | 1368903.204 | 1872993.7554 | 2.393e-06 | 72 | 1694237.8602
21 | 80 | CONCLUIDO | 3.6444 | 27.44 | 24.02 | 42.39 | 0.66 | 34 | 166.64 | 50.28 | 6.25 | 32 | 30.11 | 20785.69 | 287.81 | 608.93 | 67.45 | 46.36 | 10101.79 | 0.69 | 0.89 | 9.23 | 0.65 | 1 | 10 | 1363.704 | 1865.8799 | 1687.803 | 1363703.9673 | 1865879.9304 | 2.4033e-06 | 72 | 1687802.9686
22 | 80 | CONCLUIDO | 3.6501 | 27.4 | 24.01 | 43.65 | 0.69 | 33 | 167 | 50.28 | 6.5 | 31 | 30.22 | 20830.22 | 287.2 | 608.88 | 66.95 | 46.36 | 9859.63 | 0.69 | 0.89 | 9.23 | 0.64 | 1 | 10 | 1361.6709 | 1863.0982 | 1685.2868 | 1361670.9248 | 1863098.232 | 2.4071e-06 | 72 | 1685286.7516
23 | 80 | CONCLUIDO | 3.6555 | 27.36 | 24 | 45 | 0.71 | 32 | 167.36 | 50.28 | 6.75 | 30 | 30.33 | 20874.78 | 286.66 | 608.93 | 66.75 | 46.36 | 9762.07 | 0.69 | 0.89 | 9.23 | 0.63 | 1 | 10 | 1359.8021 | 1860.5413 | 1682.9738 | 1359802.1483 | 1860541.2895 | 2.4107e-06 | 72 | 1682973.8401
24 | 80 | CONCLUIDO | 3.6625 | 27.3 | 23.98 | 46.41 | 0.74 | 31 | 167.72 | 50.28 | 7 | 29 | 30.44 | 20919.39 | 285.78 | 608.89 | 66.32 | 46.36 | 9553.23 | 0.7 | 0.89 | 9.23 | 0.61 | 1 | 10 | 1357.0537 | 1856.7807 | 1679.5722 | 1357053.6988 | 1856780.7397 | 2.4153e-06 | 72 | 1679572.1919
25 | 80 | CONCLUIDO | 3.6694 | 27.25 | 23.96 | 47.92 | 0.76 | 30 | 168.08 | 50.28 | 7.25 | 28 | 30.55 | 20964.03 | 284.88 | 609.01 | 65.51 | 46.36 | 9150.76 | 0.71 | 0.89 | 9.23 | 0.59 | 1 | 10 | 1344.5227 | 1839.6353 | 1664.0631 | 1344522.7433 | 1839635.3335 | 2.4198e-06 | 71 | 1664063.1193
26 | 80 | CONCLUIDO | 3.6772 | 27.19 | 23.94 | 49.52 | 0.79 | 29 | 168.44 | 50.28 | 7.5 | 27 | 30.66 | 21008.71 | 284.22 | 608.83 | 64.73 | 46.36 | 8765.79 | 0.72 | 0.89 | 9.23 | 0.56 | 1 | 10 | 1341.9801 | 1836.1564 | 1660.9162 | 1341980.0922 | 1836156.3661 | 2.425e-06 | 71 | 1660916.1796
27 | 80 | CONCLUIDO | 3.6851 | 27.14 | 23.91 | 51.24 | 0.81 | 28 | 168.81 | 50.28 | 7.75 | 26 | 30.78 | 21053.43 | 283.11 | 608.83 | 64.18 | 46.36 | 8499.56 | 0.72 | 0.89 | 9.22 | 0.54 | 1 | 10 | 1338.672 | 1831.6301 | 1656.8219 | 1338671.9751 | 1831630.0543 | 2.4302e-06 | 71 | 1656821.8527
28 | 80 | CONCLUIDO | 3.6936 | 27.07 | 23.88 | 53.07 | 0.84 | 27 | 169.17 | 50.28 | 8 | 25 | 30.89 | 21098.19 | 282.56 | 608.87 | 63.04 | 46.36 | 7934.88 | 0.74 | 0.89 | 9.22 | 0.51 | 1 | 10 | 1336.0991 | 1828.1098 | 1653.6375 | 1336099.1136 | 1828109.7518 | 2.4358e-06 | 71 | 1653637.5229
29 | 80 | CONCLUIDO | 3.6971 | 27.05 | 23.89 | 55.12 | 0.86 | 26 | 169.53 | 50.28 | 8.25 | 24 | 31 | 21142.98 | 281.79 | 608.88 | 63.06 | 46.36 | 7949.51 | 0.74 | 0.89 | 9.23 | 0.51 | 1 | 10 | 1334.453 | 1825.8575 | 1651.6002 | 1334453.0032 | 1825857.4709 | 2.4381e-06 | 71 | 1651600.1964
30 | 80 | CONCLUIDO | 3.7072 | 26.97 | 23.84 | 57.23 | 0.89 | 25 | 169.9 | 50.28 | 8.5 | 23 | 31.12 | 21187.82 | 281.21 | 608.8 | 62.22 | 46.36 | 7530.96 | 0.75 | 0.89 | 9.21 | 0.47 | 1 | 10 | 1331.3921 | 1821.6694 | 1647.8118 | 1331392.0651 | 1821669.3603 | 2.4447e-06 | 71 | 1647811.7933
31 | 80 | CONCLUIDO | 3.7145 | 26.92 | 23.82 | 59.56 | 0.91 | 24 | 170.26 | 50.28 | 8.75 | 22 | 31.23 | 21232.69 | 279.83 | 608.8 | 61.36 | 46.36 | 7109.73 | 0.76 | 0.89 | 9.22 | 0.45 | 1 | 10 | 1327.9333 | 1816.9369 | 1643.531 | 1327933.2973 | 1816936.9217 | 2.4496e-06 | 71 | 1643531.012
32 | 80 | CONCLUIDO | 3.7122 | 26.94 | 23.84 | 59.6 | 0.94 | 24 | 170.62 | 50.28 | 9 | 22 | 31.34 | 21277.6 | 279.68 | 608.8 | 61.79 | 46.36 | 7320.65 | 0.75 | 0.89 | 9.22 | 0.47 | 1 | 10 | 1328.2924 | 1817.4283 | 1643.9755 | 1328292.4087 | 1817428.2738 | 2.448e-06 | 71 | 1643975.4701
33 | 80 | CONCLUIDO | 3.7194 | 26.89 | 23.82 | 62.14 | 0.96 | 23 | 170.99 | 50.28 | 9.25 | 21 | 31.46 | 21322.55 | 278.97 | 608.81 | 61.38 | 46.36 | 7120.4 | 0.76 | 0.89 | 9.22 | 0.45 | 1 | 10 | 1325.8416 | 1814.075 | 1640.9422 | 1325841.5951 | 1814074.9625 | 2.4528e-06 | 71 | 1640942.1941
34 | 80 | CONCLUIDO | 3.7277 | 26.83 | 23.79 | 64.89 | 0.98 | 22 | 171.35 | 50.28 | 9.5 | 20 | 31.57 | 21367.54 | 277.74 | 608.89 | 60.39 | 46.36 | 6630.21 | 0.77 | 0.9 | 9.21 | 0.42 | 1 | 10 | 1312.5816 | 1795.9321 | 1624.5308 | 1312581.6194 | 1795932.0787 | 2.4583e-06 | 70 | 1624530.8417
35 | 80 | CONCLUIDO | 3.7277 | 26.83 | 23.79 | 64.89 | 1.01 | 22 | 171.72 | 50.28 | 9.75 | 20 | 31.69 | 21412.57 | 277.44 | 608.89 | 60.6 | 46.36 | 6736.72 | 0.76 | 0.9 | 9.21 | 0.42 | 1 | 10 | 1312.1437 | 1795.3328 | 1623.9888 | 1312143.6583 | 1795332.841 | 2.4583e-06 | 70 | 1623988.7944
36 | 80 | CONCLUIDO | 3.7355 | 26.77 | 23.77 | 67.91 | 1.03 | 21 | 172.08 | 50.28 | 10 | 19 | 31.8 | 21457.64 | 276.42 | 608.81 | 60.05 | 46.36 | 6468.68 | 0.77 | 0.9 | 9.2 | 0.4 | 1 | 10 | 1309.1634 | 1791.2551 | 1620.3003 | 1309163.4209 | 1791255.1487 | 2.4634e-06 | 70 | 1620300.2713
37 | 80 | CONCLUIDO | 3.736 | 26.77 | 23.77 | 67.9 | 1.05 | 21 | 172.45 | 50.28 | 10.25 | 19 | 31.92 | 21502.75 | 275.95 | 608.83 | 59.42 | 46.36 | 6152.97 | 0.78 | 0.9 | 9.21 | 0.39 | 1 | 10 | 1308.3953 | 1790.2042 | 1619.3497 | 1308395.345 | 1790204.2334 | 2.4637e-06 | 70 | 1619349.6539
38 | 80 | CONCLUIDO | 3.743 | 26.72 | 23.75 | 71.24 | 1.08 | 20 | 172.82 | 50.28 | 10.5 | 18 | 32.04 | 21547.89 | 274.99 | 608.85 | 59.08 | 46.36 | 5988.64 | 0.78 | 0.9 | 9.21 | 0.38 | 1 | 10 | 1305.6492 | 1786.4469 | 1615.9509 | 1305649.2484 | 1786446.9029 | 2.4684e-06 | 70 | 1615950.9178
39 | 80 | CONCLUIDO | 3.7424 | 26.72 | 23.75 | 71.26 | 1.1 | 20 | 173.18 | 50.28 | 10.75 | 18 | 32.15 | 21593.08 | 274.61 | 608.84 | 58.97 | 46.36 | 5934.92 | 0.79 | 0.9 | 9.22 | 0.38 | 1 | 10 | 1305.1961 | 1785.8269 | 1615.3901 | 1305196.0955 | 1785826.879 | 2.468e-06 | 70 | 1615390.0681
40 | 80 | CONCLUIDO | 3.7506 | 26.66 | 23.73 | 74.92 | 1.12 | 19 | 173.55 | 50.28 | 11 | 17 | 32.27 | 21638.31 | 274.11 | 608.9 | 58.28 | 46.36 | 5591.2 | 0.8 | 0.9 | 9.21 | 0.35 | 1 | 10 | 1302.9307 | 1782.7273 | 1612.5863 | 1302930.7168 | 1782727.288 | 2.4734e-06 | 70 | 1612586.2977
41 | 80 | CONCLUIDO | 3.7497 | 26.67 | 23.73 | 74.94 | 1.15 | 19 | 173.92 | 50.28 | 11.25 | 17 | 32.39 | 21683.57 | 273.46 | 608.86 | 58.63 | 46.36 | 5769.42 | 0.79 | 0.9 | 9.21 | 0.36 | 1 | 10 | 1302.1356 | 1781.6393 | 1611.6022 | 1302135.5538 | 1781639.3108 | 2.4728e-06 | 70 | 1611602.1555
42 | 80 | CONCLUIDO | 3.757 | 26.62 | 23.71 | 79.04 | 1.17 | 18 | 174.28 | 50.28 | 11.5 | 16 | 32.5 | 21728.87 | 272.13 | 608.85 | 58.01 | 46.36 | 5461.94 | 0.8 | 0.9 | 9.21 | 0.34 | 1 | 10 | 1298.8262 | 1777.1113 | 1607.5063 | 1298826.1782 | 1777111.2772 | 2.4776e-06 | 70 | 1607506.2711
43 | 80 | CONCLUIDO | 3.7598 | 26.6 | 23.69 | 78.97 | 1.19 | 18 | 174.65 | 50.28 | 11.75 | 16 | 32.62 | 21774.22 | 272.14 | 608.83 | 57.28 | 46.36 | 5095.31 | 0.81 | 0.9 | 9.21 | 0.32 | 1 | 10 | 1298.1992 | 1776.2535 | 1606.7303 | 1298199.2407 | 1776253.4736 | 2.4794e-06 | 70 | 1606730.3351
44 | 80 | CONCLUIDO | 3.7583 | 26.61 | 23.7 | 79.01 | 1.22 | 18 | 175.02 | 50.28 | 12 | 16 | 32.74 | 21819.6 | 270.78 | 608.78 | 57.81 | 46.36 | 5361.01 | 0.8 | 0.9 | 9.2 | 0.33 | 1 | 10 | 1296.5669 | 1774.02 | 1604.71 | 1296566.8841 | 1774020.0113 | 2.4784e-06 | 70 | 1604710.0312
45 | 80 | CONCLUIDO | 3.7653 | 26.56 | 23.69 | 83.6 | 1.24 | 17 | 175.39 | 50.28 | 12.25 | 15 | 32.86 | 21865.03 | 270.27 | 608.83 | 57.1 | 46.36 | 5012.9 | 0.81 | 0.9 | 9.21 | 0.31 | 1 | 10 | 1294.6016 | 1771.3311 | 1602.2777 | 1294601.6309 | 1771331.0652 | 2.4831e-06 | 70 | 1602277.7144
46 | 80 | CONCLUIDO | 3.7632 | 26.57 | 23.7 | 83.65 | 1.26 | 17 | 175.76 | 50.28 | 12.5 | 15 | 32.98 | 21910.49 | 270.19 | 608.86 | 57.54 | 46.36 | 5234.62 | 0.81 | 0.9 | 9.21 | 0.33 | 1 | 10 | 1294.9181 | 1771.764 | 1602.6694 | 1294918.0799 | 1771764.0446 | 2.4817e-06 | 70 | 1602669.3709
47 | 80 | CONCLUIDO | 3.7627 | 26.58 | 23.7 | 83.66 | 1.28 | 17 | 176.12 | 50.28 | 12.75 | 15 | 33.09 | 21956 | 269.14 | 608.82 | 57.65 | 46.36 | 5288.77 | 0.8 | 0.9 | 9.21 | 0.33 | 1 | 10 | 1293.4805 | 1769.797 | 1600.8901 | 1293480.4505 | 1769797.0167 | 2.4813e-06 | 70 | 1600890.0733
48 | 80 | CONCLUIDO | 3.772 | 26.51 | 23.67 | 88.77 | 1.31 | 16 | 176.49 | 50.28 | 13 | 14 | 33.21 | 22001.54 | 268.71 | 608.84 | 56.65 | 46.36 | 4794.9 | 0.82 | 0.9 | 9.2 | 0.3 | 1 | 10 | 1291.0851 | 1766.5195 | 1597.9254 | 1291085.0507 | 1766519.525 | 2.4875e-06 | 70 | 1597925.3809
49 | 80 | CONCLUIDO | 3.7696 | 26.53 | 23.69 | 88.83 | 1.33 | 16 | 176.86 | 50.28 | 13.25 | 14 | 33.33 | 22047.13 | 268.22 | 608.8 | 57.35 | 46.36 | 5142.92 | 0.81 | 0.9 | 9.2 | 0.32 | 1 | 10 | 1290.9474 | 1766.3312 | 1597.755 | 1290947.404 | 1766331.1908 | 2.4859e-06 | 70 | 1597755.021
50 | 80 | CONCLUIDO | 3.769 | 26.53 | 23.69 | 88.84 | 1.35 | 16 | 177.23 | 50.28 | 13.5 | 14 | 33.45 | 22092.76 | 267.03 | 608.91 | 57.42 | 46.36 | 5176.06 | 0.81 | 0.9 | 9.2 | 0.32 | 1 | 10 | 1289.3256 | 1764.1121 | 1595.7477 | 1289325.5714 | 1764112.1278 | 2.4855e-06 | 70 | 1595747.7423
51 | 80 | CONCLUIDO | 3.7791 | 26.46 | 23.65 | 94.61 | 1.37 | 15 | 177.6 | 50.28 | 13.75 | 13 | 33.57 | 22138.42 | 266.52 | 608.83 | 56.18 | 46.36 | 4562.88 | 0.83 | 0.9 | 9.2 | 0.28 | 1 | 10 | 1276.829 | 1747.0137 | 1580.2812 | 1276828.9855 | 1747013.7476 | 2.4922e-06 | 69 | 1580281.2075
52 | 80 | CONCLUIDO | 3.7811 | 26.45 | 23.64 | 94.56 | 1.4 | 15 | 177.97 | 50.28 | 14 | 13 | 33.69 | 22184.13 | 266.19 | 608.79 | 55.81 | 46.36 | 4375.74 | 0.83 | 0.9 | 9.2 | 0.27 | 1 | 10 | 1275.9443 | 1745.8032 | 1579.1862 | 1275944.2761 | 1745803.2493 | 2.4935e-06 | 69 | 1579186.2374
53 | 80 | CONCLUIDO | 3.7777 | 26.47 | 23.66 | 94.65 | 1.42 | 15 | 178.34 | 50.28 | 14.25 | 13 | 33.82 | 22229.88 | 265.56 | 608.84 | 56.41 | 46.36 | 4675.24 | 0.82 | 0.9 | 9.21 | 0.29 | 1 | 10 | 1275.7607 | 1745.5521 | 1578.9591 | 1275760.7182 | 1745552.0973 | 2.4912e-06 | 69 | 1578959.055
54 | 80 | CONCLUIDO | 3.7792 | 26.46 | 23.65 | 94.61 | 1.44 | 15 | 178.72 | 50.28 | 14.5 | 13 | 33.94 | 22275.67 | 263.97 | 608.76 | 56.14 | 46.36 | 4543.1 | 0.83 | 0.9 | 9.2 | 0.28 | 1 | 10 | 1273.1411 | 1741.9679 | 1575.7169 | 1273141.1412 | 1741967.8763 | 2.4922e-06 | 69 | 1575716.9071
55 | 80 | CONCLUIDO | 3.7872 | 26.4 | 23.63 | 101.27 | 1.46 | 14 | 179.09 | 50.28 | 14.75 | 12 | 34.06 | 22321.5 | 264.01 | 608.82 | 55.15 | 46.36 | 4053.06 | 0.84 | 0.9 | 9.21 | 0.26 | 1 | 10 | 1271.7534 | 1740.0691 | 1573.9993 | 1271753.3746 | 1740069.073 | 2.4975e-06 | 69 | 1573999.3229
56 | 80 | CONCLUIDO | 3.7888 | 26.39 | 23.62 | 101.22 | 1.48 | 14 | 179.46 | 50.28 | 15 | 12 | 34.18 | 22367.38 | 263.58 | 608.81 | 54.85 | 46.36 | 3905.02 | 0.85 | 0.9 | 9.2 | 0.25 | 1 | 10 | 1270.7924 | 1738.7543 | 1572.81 | 1270792.4313 | 1738754.268 | 2.4986e-06 | 69 | 1572810.001
57 | 80 | CONCLUIDO | 3.7882 | 26.4 | 23.62 | 101.24 | 1.5 | 14 | 179.83 | 50.28 | 15.25 | 12 | 34.3 | 22413.29 | 262.64 | 608.84 | 55.25 | 46.36 | 4102.83 | 0.84 | 0.9 | 9.2 | 0.25 | 1 | 10 | 1269.5363 | 1737.0356 | 1571.2554 | 1269536.3145 | 1737035.5935 | 2.4982e-06 | 69 | 1571255.3544
58 | 80 | CONCLUIDO | 3.786 | 26.41 | 23.64 | 101.3 | 1.53 | 14 | 180.2 | 50.28 | 15.5 | 12 | 34.43 | 22459.24 | 261.6 | 608.75 | 55.67 | 46.36 | 4312.01 | 0.83 | 0.9 | 9.2 | 0.27 | 1 | 10 | 1268.5699 | 1735.7133 | 1570.0592 | 1268569.8729 | 1735713.2655 | 2.4967e-06 | 69 | 1570059.2275
59 | 80 | CONCLUIDO | 3.7947 | 26.35 | 23.61 | 108.97 | 1.55 | 13 | 180.58 | 50.28 | 15.75 | 11 | 34.55 | 22505.24 | 261.38 | 608.87 | 54.91 | 46.36 | 3936.67 | 0.84 | 0.9 | 9.19 | 0.24 | 1 | 10 | 1266.6208 | 1733.0464 | 1567.6469 | 1266620.7739 | 1733046.4222 | 2.5025e-06 | 69 | 1567646.904
60 | 80 | CONCLUIDO | 3.7937 | 26.36 | 23.62 | 109 | 1.57 | 13 | 180.95 | 50.28 | 16 | 11 | 34.67 | 22551.28 | 260.96 | 608.85 | 54.88 | 46.36 | 3924.16 | 0.84 | 0.9 | 9.2 | 0.24 | 1 | 10 | 1266.2656 | 1732.5604 | 1567.2073 | 1266265.561 | 1732560.4043 | 2.5018e-06 | 69 | 1567207.2709
61 | 80 | CONCLUIDO | 3.7956 | 26.35 | 23.6 | 108.94 | 1.59 | 13 | 181.32 | 50.28 | 16.25 | 11 | 34.79 | 22597.36 | 260.36 | 608.76 | 54.69 | 46.36 | 3825.68 | 0.85 | 0.9 | 9.2 | 0.23 | 1 | 10 | 1264.9268 | 1730.7286 | 1565.5503 | 1264926.7695 | 1730728.6106 | 2.503e-06 | 69 | 1565550.3011
62 | 80 | CONCLUIDO | 3.7942 | 26.36 | 23.61 | 108.98 | 1.61 | 13 | 181.7 | 50.28 | 16.5 | 11 | 34.92 | 22643.61 | 259.21 | 608.79 | 54.9 | 46.36 | 3931.35 | 0.84 | 0.9 | 9.2 | 0.24 | 1 | 10 | 1263.5862 | 1728.8944 | 1563.8912 | 1263586.2423 | 1728894.4421 | 2.5021e-06 | 69 | 1563891.1831
63 | 80 | CONCLUIDO | 3.8026 | 26.3 | 23.59 | 117.93 | 1.63 | 12 | 182.07 | 50.28 | 16.75 | 10 | 35.04 | 22689.77 | 257.43 | 608.76 | 53.96 | 46.36 | 3469.07 | 0.86 | 0.9 | 9.2 | 0.21 | 1 | 10 | 1259.5577 | 1723.3825 | 1558.9053 | 1259557.7341 | 1723382.4596 | 2.5077e-06 | 69 | 1558905.2564
64 | 80 | CONCLUIDO | 3.8022 | 26.3 | 23.59 | 117.95 | 1.65 | 12 | 182.45 | 50.28 | 17 | 10 | 35.17 | 22735.98 | 257.79 | 608.77 | 54.18 | 46.36 | 3575.05 | 0.86 | 0.9 | 9.2 | 0.22 | 1 | 10 | 1260.1344 | 1724.1715 | 1559.619 | 1260134.4066 | 1724171.4883 | 2.5074e-06 | 69 | 1559618.9813
65 | 80 | CONCLUIDO | 3.8022 | 26.3 | 23.59 | 117.95 | 1.67 | 12 | 182.82 | 50.28 | 17.25 | 10 | 35.29 | 22782.23 | 257.36 | 608.79 | 54.21 | 46.36 | 3594.55 | 0.86 | 0.9 | 9.2 | 0.22 | 1 | 10 | 1259.519 | 1723.3294 | 1558.8573 | 1259518.9623 | 1723329.4103 | 2.5074e-06 | 69 | 1558857.2701
66 | 80 | CONCLUIDO | 3.8017 | 26.3 | 23.59 | 117.97 | 1.69 | 12 | 183.2 | 50.28 | 17.5 | 10 | 35.42 | 22828.53 | 257.08 | 608.8 | 54.25 | 46.36 | 3614.94 | 0.85 | 0.9 | 9.2 | 0.22 | 1 | 10 | 1259.1949 | 1722.8861 | 1558.4562 | 1259194.9312 | 1722886.0566 | 2.5071e-06 | 69 | 1558456.2294
67 | 80 | CONCLUIDO | 3.8014 | 26.31 | 23.6 | 117.98 | 1.72 | 12 | 183.57 | 50.28 | 17.75 | 10 | 35.54 | 22874.86 | 256.23 | 608.77 | 54.41 | 46.36 | 3694.75 | 0.85 | 0.9 | 9.2 | 0.22 | 1 | 10 | 1258.1155 | 1721.4091 | 1557.1202 | 1258115.4754 | 1721409.0976 | 2.5069e-06 | 69 | 1557120.2293
68 | 80 | CONCLUIDO | 3.7999 | 26.32 | 23.61 | 118.03 | 1.74 | 12 | 183.95 | 50.28 | 18 | 10 | 35.67 | 22921.24 | 254.98 | 608.79 | 54.65 | 46.36 | 3811.98 | 0.85 | 0.9 | 9.2 | 0.23 | 1 | 10 | 1256.6466 | 1719.3993 | 1555.3022 | 1256646.5618 | 1719399.2653 | 2.5059e-06 | 69 | 1555302.2126
69 | 80 | CONCLUIDO | 3.8095 | 26.25 | 23.57 | 128.57 | 1.76 | 11 | 184.33 | 50.28 | 18.25 | 9 | 35.8 | 22967.66 | 254.02 | 608.79 | 53.47 | 46.36 | 3229.11 | 0.87 | 0.9 | 9.2 | 0.2 | 1 | 10 | 1253.4468 | 1715.0212 | 1551.342 | 1253446.7846 | 1715021.1889 | 2.5122e-06 | 69 | 1551341.9737
70 | 80 | CONCLUIDO | 3.8098 | 26.25 | 23.57 | 128.56 | 1.78 | 11 | 184.7 | 50.28 | 18.5 | 9 | 35.92 | 23014.13 | 253.82 | 608.76 | 53.71 | 46.36 | 3348.27 | 0.86 | 0.9 | 9.19 | 0.2 | 1 | 10 | 1253.1156 | 1714.5681 | 1550.9321 | 1253115.613 | 1714568.0653 | 2.5124e-06 | 69 | 1550932.0955
71 | 80 | CONCLUIDO | 3.8104 | 26.24 | 23.57 | 128.54 | 1.8 | 11 | 185.08 | 50.28 | 18.75 | 9 | 36.05 | 23060.64 | 253.67 | 608.78 | 53.44 | 46.36 | 3214.38 | 0.87 | 0.9 | 9.19 | 0.19 | 1 | 10 | 1252.8105 | 1714.1506 | 1550.5544 | 1252810.4726 | 1714150.5588 | 2.5128e-06 | 69 | 1550554.4353
72 | 80 | CONCLUIDO | 3.8099 | 26.25 | 23.57 | 128.55 | 1.82 | 11 | 185.46 | 50.28 | 19 | 9 | 36.18 | 23107.19 | 252.84 | 608.81 | 53.48 | 46.36 | 3231.83 | 0.87 | 0.9 | 9.2 | 0.2 | 1 | 10 | 1251.7007 | 1712.6321 | 1549.1809 | 1251700.6533 | 1712632.055 | 2.5125e-06 | 69 | 1549180.8554
73 | 80 | CONCLUIDO | 3.8096 | 26.25 | 23.57 | 128.57 | 1.84 | 11 | 185.84 | 50.28 | 19.25 | 9 | 36.31 | 23153.78 | 251.67 | 608.78 | 53.5 | 46.36 | 3244.04 | 0.87 | 0.9 | 9.2 | 0.2 | 1 | 10 | 1250.0747 | 1710.4073 | 1547.1685 | 1250074.6796 | 1710407.326 | 2.5123e-06 | 69 | 1547168.4514
74 | 80 | CONCLUIDO | 3.8111 | 26.24 | 23.56 | 128.51 | 1.86 | 11 | 186.21 | 50.28 | 19.5 | 9 | 36.43 | 23200.42 | 250.2 | 608.81 | 53.31 | 46.36 | 3149.17 | 0.87 | 0.9 | 9.19 | 0.19 | 1 | 10 | 1247.6585 | 1707.1014 | 1544.178 | 1247658.4896 | 1707101.3883 | 2.5133e-06 | 69 | 1544178.0278
75 | 80 | CONCLUIDO | 3.8091 | 26.25 | 23.57 | 128.59 | 1.88 | 11 | 186.59 | 50.28 | 19.75 | 9 | 36.56 | 23247.1 | 249.12 | 608.81 | 53.71 | 46.36 | 3345.44 | 0.86 | 0.9 | 9.2 | 0.2 | 1 | 10 | 1246.507 | 1705.5258 | 1542.7528 | 1246506.9504 | 1705525.8016 | 2.5119e-06 | 69 | 1542752.8128
76 | 80 | CONCLUIDO | 3.8172 | 26.2 | 23.55 | 141.3 | 1.9 | 10 | 186.97 | 50.28 | 20 | 8 | 36.69 | 23293.82 | 249.48 | 608.8 | 52.97 | 46.36 | 2981.06 | 0.88 | 0.9 | 9.19 | 0.18 | 1 | 10 | 1245.6272 | 1704.322 | 1541.6639 | 1245627.1632 | 1704322.0379 | 2.5173e-06 | 69 | 1541663.9346
77 | 80 | CONCLUIDO | 3.8172 | 26.2 | 23.55 | 141.3 | 1.92 | 10 | 187.35 | 50.28 | 20.25 | 8 | 36.82 | 23340.59 | 249.47 | 608.77 | 52.96 | 46.36 | 2979.15 | 0.88 | 0.9 | 9.19 | 0.18 | 1 | 10 | 1245.6129 | 1704.3025 | 1541.6463 | 1245612.9068 | 1704302.5317 | 2.5173e-06 | 69 | 1541646.29
78 | 80 | CONCLUIDO | 3.8174 | 26.2 | 23.55 | 141.3 | 1.94 | 10 | 187.73 | 50.28 | 20.5 | 8 | 36.95 | 23387.4 | 249.31 | 608.78 | 52.98 | 46.36 | 2989.62 | 0.87 | 0.9 | 9.19 | 0.18 | 1 | 10 | 1245.355 | 1703.9496 | 1541.327 | 1245354.9606 | 1703949.5983 | 2.5174e-06 | 69 | 1541327.0401
79 | 80 | CONCLUIDO | 3.8183 | 26.19 | 23.54 | 141.26 | 1.96 | 10 | 188.11 | 50.28 | 20.75 | 8 | 37.08 | 23434.26 | 249.26 | 608.79 | 52.71 | 46.36 | 2851.14 | 0.88 | 0.91 | 9.19 | 0.17 | 1 | 10 | 1245.0585 | 1703.544 | 1540.9601 | 1245058.5135 | 1703543.9862 | 2.518e-06 | 69 | 1540960.1391
80 | 80 | CONCLUIDO | 3.8183 | 26.19 | 23.54 | 141.26 | 1.98 | 10 | 188.49 | 50.28 | 21 | 8 | 37.21 | 23481.16 | 249.39 | 608.82 | 52.7 | 46.36 | 2845.2 | 0.88 | 0.91 | 9.19 | 0.17 | 1 | 10 | 1245.2438 | 1703.7975 | 1541.1895 | 1245243.7934 | 1703797.4945 | 2.518e-06 | 69 | 1541189.4529
81 | 80 | CONCLUIDO | 3.8185 | 26.19 | 23.54 | 141.25 | 2 | 10 | 188.87 | 50.28 | 21.25 | 8 | 37.34 | 23528.1 | 248.27 | 608.77 | 52.6 | 46.36 | 2799.71 | 0.88 | 0.91 | 9.2 | 0.17 | 1 | 10 | 1243.6178 | 1701.5727 | 1539.177 | 1243617.791 | 1701572.7262 | 2.5181e-06 | 69 | 1539177.0134
82 | 80 | CONCLUIDO | 3.8171 | 26.2 | 23.55 | 141.31 | 2.02 | 10 | 189.25 | 50.28 | 21.5 | 8 | 37.47 | 23575.09 | 246.07 | 608.78 | 52.95 | 46.36 | 2970.09 | 0.88 | 0.9 | 9.19 | 0.18 | 1 | 10 | 1240.7805 | 1697.6907 | 1535.6654 | 1240780.5278 | 1697690.6575 | 2.5172e-06 | 69 | 1535665.4439
83 | 80 | CONCLUIDO | 3.8242 | 26.15 | 23.53 | 156.9 | 2.04 | 9 | 189.63 | 50.28 | 21.75 | 6 | 37.6 | 23622.13 | 242.97 | 608.8 | 52.34 | 46.36 | 2671.08 | 0.89 | 0.91 | 9.2 | 0.16 | 1 | 10 | 1235.1385 | 1689.971 | 1528.6826 | 1235138.5383 | 1689971.0386 | 2.5219e-06 | 69 | 1528682.5745
84 | 80 | CONCLUIDO | 3.8252 | 26.14 | 23.53 | 156.85 | 2.05 | 9 | 190.01 | 50.28 | 22 | 6 | 37.74 | 23669.2 | 243.52 | 608.8 | 52.2 | 46.36 | 2600.91 | 0.89 | 0.91 | 9.19 | 0.16 | 1 | 10 | 1235.7748 | 1690.8416 | 1529.47 | 1235774.7663 | 1690841.5537 | 2.5226e-06 | 69 | 1529470.009
85 | 80 | CONCLUIDO | 3.8243 | 26.15 | 23.53 | 156.89 | 2.07 | 9 | 190.4 | 50.28 | 22.25 | 5 | 37.87 | 23716.33 | 243.66 | 608.76 | 52.41 | 46.36 | 2705.28 | 0.88 | 0.91 | 9.2 | 0.16 | 1 | 10 | 1236.1058 | 1691.2945 | 1529.8797 | 1236105.7777 | 1691294.4582 | 2.522e-06 | 69 | 1529879.6888
86 | 80 | CONCLUIDO | 3.8237 | 26.15 | 23.54 | 156.92 | 2.09 | 9 | 190.78 | 50.28 | 22.5 | 4 | 38 | 23763.49 | 243.83 | 608.76 | 52.59 | 46.36 | 2795.47 | 0.88 | 0.91 | 9.19 | 0.17 | 1 | 10 | 1236.5265 | 1691.87 | 1530.4003 | 1236526.4517 | 1691870.043 | 2.5216e-06 | 69 | 1530400.3406
87 | 80 | CONCLUIDO | 3.8228 | 26.16 | 23.54 | 156.96 | 2.11 | 9 | 191.16 | 50.28 | 22.75 | 3 | 38.13 | 23810.71 | 243.89 | 608.76 | 52.62 | 46.36 | 2812.85 | 0.88 | 0.9 | 9.2 | 0.17 | 1 | 10 | 1236.7439 | 1692.1675 | 1530.6695 | 1236743.8858 | 1692167.5458 | 2.521e-06 | 69 | 1530669.4502
88 | 80 | CONCLUIDO | 3.8236 | 26.15 | 23.54 | 156.93 | 2.13 | 9 | 191.55 | 50.28 | 23 | 3 | 38.27 | 23857.96 | 243.99 | 608.83 | 52.51 | 46.36 | 2758.63 | 0.88 | 0.91 | 9.2 | 0.17 | 1 | 10 | 1236.7688 | 1692.2017 | 1530.7003 | 1236768.8385 | 1692201.6872 | 2.5215e-06 | 69 | 1530700.3332
89 | 80 | CONCLUIDO | 3.823 | 26.16 | 23.54 | 156.95 | 2.15 | 9 | 191.93 | 50.28 | 23.25 | 1 | 38.4 | 23905.27 | 244.2 | 608.76 | 52.51 | 46.36 | 2756.72 | 0.88 | 0.91 | 9.2 | 0.17 | 1 | 10 | 1237.1558 | 1692.7312 | 1531.1793 | 1237155.8163 | 1692731.1674 | 2.5211e-06 | 69 | 1531179.2805
90 | 80 | CONCLUIDO | 3.8228 | 26.16 | 23.54 | 156.96 | 2.17 | 9 | 192.31 | 50.28 | 23.5 | 0 | 38.53 | 23952.62 | 244.64 | 608.76 | 52.51 | 46.36 | 2758.94 | 0.88 | 0.9 | 9.2 | 0.17 | 1 | 10 | 1237.8116 | 1693.6284 | 1531.9909 | 1237811.5506 | 1693628.3719 | 2.521e-06 | 69 | 1531990.8571

## RESULTADOS_21
Unnamed: 0 | Volume de calda [L] | STATUS | Capacidade operacional [ha/h] | Tempo de missao [h] | Tempo util [h] | Tempo por voo [min] | Autonomia Projetada [h] | N° Voos | MTOW [kg] | Massa Estrutura [kg] | Combustível [kg] | Abastecimentos | Massa gerador | Potência gerador [W] | Combustível consumido [L] | Calda cons [L] | Distância percorrida [km] | Distância Pulverizando [km] | RTL ACUMULADO[m] | EOC [km/km] | EOC [h/h] | Tempo de manobra [h] | Tempo rtl_rtw [h] | V pulv [m/s] | V desloc [m/s] | Preço Total por ha Simples [R$/ha] | Preço Total por ha Presumido [R$/ha] | Preço Total por ha Real [R$/ha] | Preço Total Simples [R$] | Preço Total Presumido [R$] | Prod CAPEX [ha/h/R$] | Dias Trabalhados | Preço Total Real [R$]
0 | 115 | CONCLUIDO | 2.0986 | 47.65 | 30.29 | 5.42 | 0.08 | 335 | 222.93 | 56.94 | 1 | 333 | 49.99 | 27728.69 | 466.66 | 610.41 | 262.31 | 46.36 | 106025.39 | 0.18 | 0.7 | 9.73 | 6.88 | 1 | 10 | 3036.3138 | 4154.4185 | 3757.9266 | 3036313.8202 | 4154418.5215 | 1.1955e-06 | 125 | 3757926.6486
1 | 115 | CONCLUIDO | 2.3625 | 42.33 | 28.56 | 6.77 | 0.1 | 253 | 223.35 | 56.94 | 1.25 | 251 | 50.15 | 27780.03 | 440.01 | 609.93 | 207.95 | 46.36 | 79258.87 | 0.22 | 0.75 | 9.61 | 5.17 | 1 | 10 | 2606.0551 | 3565.7196 | 3225.4123 | 2606055.1306 | 3565719.6007 | 1.3458e-06 | 111 | 3225412.3265
2 | 115 | CONCLUIDO | 2.5547 | 39.14 | 27.53 | 8.1 | 0.12 | 204 | 223.76 | 56.94 | 1.5 | 202 | 50.32 | 27831.42 | 423.91 | 609.63 | 176.39 | 46.36 | 63722.31 | 0.26 | 0.77 | 9.51 | 4.14 | 1 | 10 | 2353.0909 | 3219.6028 | 2912.3284 | 2353090.8862 | 3219602.7615 | 1.4553e-06 | 102 | 2912328.3927
3 | 115 | CONCLUIDO | 2.7083 | 36.92 | 26.8 | 9.46 | 0.14 | 170 | 224.18 | 56.94 | 1.75 | 168 | 50.49 | 27882.87 | 412.51 | 609.35 | 153.85 | 46.36 | 52621.94 | 0.3 | 0.8 | 9.45 | 3.42 | 1 | 10 | 2193.7643 | 3001.6051 | 2715.1361 | 2193764.3102 | 3001605.1113 | 1.5428e-06 | 97 | 2715136.1323
4 | 115 | CONCLUIDO | 2.8259 | 35.39 | 26.32 | 10.82 | 0.16 | 146 | 224.6 | 56.94 | 2 | 144 | 50.65 | 27934.37 | 404.83 | 609.42 | 138.46 | 46.36 | 45048.76 | 0.33 | 0.81 | 9.42 | 2.93 | 1 | 10 | 2081.2554 | 2847.6655 | 2575.8883 | 2081255.4151 | 2847665.4775 | 1.6098e-06 | 93 | 2575888.2811
5 | 115 | CONCLUIDO | 2.9225 | 34.22 | 25.94 | 12.16 | 0.18 | 128 | 225.01 | 56.94 | 2.25 | 126 | 50.82 | 27985.94 | 398.7 | 609.23 | 127.05 | 46.36 | 39430.06 | 0.36 | 0.82 | 9.39 | 2.56 | 1 | 10 | 1996.5872 | 2731.8187 | 2471.0978 | 1996587.2229 | 2731818.7216 | 1.6648e-06 | 90 | 2471097.777
6 | 115 | CONCLUIDO | 3.0013 | 33.32 | 25.65 | 13.5 | 0.2 | 114 | 225.43 | 56.94 | 2.5 | 112 | 50.99 | 28037.57 | 394.09 | 609.4 | 118.14 | 46.36 | 35049.04 | 0.39 | 0.83 | 9.36 | 2.27 | 1 | 10 | 1925.6008 | 2634.692 | 2383.2407 | 1925600.7927 | 2634691.956 | 1.7097e-06 | 87 | 2383240.6536
7 | 115 | CONCLUIDO | 3.0657 | 32.62 | 25.44 | 14.82 | 0.22 | 103 | 225.85 | 56.94 | 2.75 | 101 | 51.16 | 28089.25 | 390.5 | 609.16 | 111.32 | 46.36 | 31692.83 | 0.42 | 0.84 | 9.35 | 2.06 | 1 | 10 | 1874.3252 | 2564.5345 | 2319.7789 | 1874325.241 | 2564534.4841 | 1.7464e-06 | 85 | 2319778.9123
8 | 115 | CONCLUIDO | 3.1206 | 32.05 | 25.26 | 16.12 | 0.24 | 94 | 226.27 | 56.94 | 3 | 92 | 51.33 | 28140.99 | 387.49 | 609.19 | 105.23 | 46.36 | 28692.11 | 0.44 | 0.84 | 9.35 | 1.88 | 1 | 10 | 1838.7334 | 2515.8362 | 2275.7283 | 1838733.4483 | 2515836.2231 | 1.7777e-06 | 84 | 2275728.345
9 | 115 | CONCLUIDO | 3.1723 | 31.52 | 25.09 | 17.5 | 0.25 | 86 | 226.69 | 56.94 | 3.25 | 84 | 51.5 | 28192.8 | 384.53 | 609.17 | 100.64 | 46.36 | 26435.53 | 0.46 | 0.85 | 9.31 | 1.71 | 1 | 10 | 1805.2252 | 2469.9888 | 2234.2565 | 1805225.201 | 2469988.7609 | 1.8071e-06 | 83 | 2234256.5003
10 | 115 | CONCLUIDO | 3.2106 | 31.15 | 24.97 | 18.73 | 0.27 | 80 | 227.11 | 56.94 | 3.5 | 78 | 51.67 | 28244.66 | 382.54 | 609.1 | 96.78 | 46.36 | 24538.94 | 0.48 | 0.85 | 9.31 | 1.6 | 1 | 10 | 1778.727 | 2433.7327 | 2201.4607 | 1778726.9864 | 2433732.7347 | 1.8289e-06 | 82 | 2201460.6983
11 | 115 | CONCLUIDO | 3.2515 | 30.75 | 24.85 | 20.15 | 0.29 | 74 | 227.53 | 56.94 | 3.75 | 72 | 51.84 | 28296.58 | 380.32 | 609.11 | 92.99 | 46.36 | 22672.05 | 0.5 | 0.86 | 9.3 | 1.47 | 1 | 10 | 1751.4782 | 2396.4497 | 2167.7359 | 1751478.1808 | 2396449.7167 | 1.8522e-06 | 81 | 2167735.9192
12 | 115 | CONCLUIDO | 3.286 | 30.43 | 24.74 | 21.52 | 0.31 | 69 | 227.95 | 56.94 | 4 | 67 | 52.01 | 28348.56 | 378.41 | 609.03 | 89.75 | 46.36 | 21077.98 | 0.52 | 0.86 | 9.29 | 1.37 | 1 | 10 | 1727.0998 | 2363.0941 | 2137.5637 | 1727099.7648 | 2363094.0925 | 1.8719e-06 | 80 | 2137563.7089
13 | 115 | CONCLUIDO | 3.3153 | 30.16 | 24.65 | 22.75 | 0.33 | 65 | 228.38 | 56.94 | 4.25 | 63 | 52.18 | 28400.61 | 376.67 | 609 | 87.12 | 46.36 | 19780.51 | 0.53 | 0.86 | 9.28 | 1.27 | 1 | 10 | 1704.9779 | 2332.826 | 2110.1843 | 1704977.8786 | 2332825.9518 | 1.8886e-06 | 79 | 2110184.3171
14 | 115 | CONCLUIDO | 3.3432 | 29.91 | 24.57 | 24.17 | 0.35 | 61 | 228.8 | 56.94 | 4.5 | 59 | 52.36 | 28452.71 | 375.25 | 608.98 | 84.59 | 46.36 | 18536.88 | 0.55 | 0.87 | 9.28 | 1.2 | 1 | 10 | 1684.0892 | 2304.2452 | 2084.3312 | 1684089.2097 | 2304245.1535 | 1.9045e-06 | 78 | 2084331.2301
15 | 115 | CONCLUIDO | 3.3647 | 29.72 | 24.51 | 25.36 | 0.37 | 58 | 229.22 | 56.94 | 4.75 | 56 | 52.53 | 28504.87 | 374.02 | 609 | 82.35 | 46.36 | 17430.74 | 0.56 | 0.87 | 9.28 | 1.14 | 1 | 10 | 1675.5926 | 2292.6197 | 2073.8153 | 1675592.6068 | 2292619.7265 | 1.9167e-06 | 78 | 2073815.3176
16 | 115 | CONCLUIDO | 3.3848 | 29.54 | 24.47 | 26.69 | 0.39 | 55 | 229.65 | 56.94 | 5 | 53 | 52.7 | 28557.1 | 373.03 | 608.97 | 81.31 | 46.36 | 16928.85 | 0.57 | 0.87 | 9.27 | 1.09 | 1 | 10 | 1658.2333 | 2268.868 | 2052.3304 | 1658233.341 | 2268868.0132 | 1.9282e-06 | 77 | 2052330.4344
17 | 115 | CONCLUIDO | 3.4086 | 29.34 | 24.39 | 28.15 | 0.41 | 52 | 230.07 | 56.94 | 5.25 | 50 | 52.88 | 28609.38 | 371.63 | 608.98 | 79.12 | 46.36 | 15845.45 | 0.59 | 0.87 | 9.26 | 1.02 | 1 | 10 | 1648.8384 | 2256.0135 | 2040.7027 | 1648838.4322 | 2256013.4845 | 1.9417e-06 | 77 | 2040702.7239
18 | 115 | CONCLUIDO | 3.4202 | 29.24 | 24.38 | 29.26 | 0.42 | 50 | 230.49 | 56.94 | 5.5 | 48 | 53.05 | 28661.73 | 371.12 | 608.87 | 78.61 | 46.36 | 15604.81 | 0.59 | 0.87 | 9.27 | 1.01 | 1 | 10 | 1644.9217 | 2250.6545 | 2035.8552 | 1644921.723 | 2250654.4702 | 1.9483e-06 | 77 | 2035855.1664
19 | 115 | CONCLUIDO | 3.4468 | 29.01 | 24.29 | 31.01 | 0.44 | 47 | 230.92 | 56.94 | 5.75 | 45 | 53.23 | 28714.14 | 369.47 | 608.91 | 75.29 | 46.36 | 13955.91 | 0.62 | 0.88 | 9.27 | 0.91 | 1 | 10 | 1624.5374 | 2222.7637 | 2010.6262 | 1624537.3638 | 2222763.6907 | 1.9635e-06 | 76 | 2010626.2438
20 | 115 | CONCLUIDO | 3.4599 | 28.9 | 24.27 | 32.36 | 0.46 | 45 | 231.34 | 56.94 | 6 | 43 | 53.4 | 28766.61 | 368.65 | 608.94 | 75.12 | 46.36 | 13885.02 | 0.62 | 0.88 | 9.25 | 0.89 | 1 | 10 | 1619.7342 | 2216.1918 | 2004.6816 | 1619734.2235 | 2216191.8223 | 1.971e-06 | 76 | 2004681.5852
21 | 115 | CONCLUIDO | 3.4683 | 28.83 | 24.24 | 33.06 | 0.48 | 44 | 231.77 | 56.94 | 6.25 | 42 | 53.58 | 28819.14 | 368.11 | 609.07 | 74.19 | 46.36 | 13422.79 | 0.62 | 0.88 | 9.25 | 0.86 | 1 | 10 | 1616.4521 | 2211.7011 | 2000.6195 | 1616452.1227 | 2211701.1071 | 1.9757e-06 | 76 | 2000619.4576
22 | 115 | CONCLUIDO | 3.4836 | 28.71 | 24.2 | 34.57 | 0.5 | 42 | 232.2 | 56.94 | 6.5 | 40 | 53.75 | 28871.74 | 367.28 | 608.95 | 73.08 | 46.36 | 12877.1 | 0.63 | 0.88 | 9.25 | 0.83 | 1 | 10 | 1600.9618 | 2190.5065 | 1981.4477 | 1600961.786 | 2190506.5451 | 1.9845e-06 | 75 | 1981447.6748
23 | 115 | CONCLUIDO | 3.4997 | 28.57 | 24.16 | 36.24 | 0.52 | 40 | 232.62 | 56.94 | 6.75 | 38 | 53.93 | 28924.39 | 366.32 | 608.93 | 71.82 | 46.36 | 12255.36 | 0.65 | 0.88 | 9.24 | 0.78 | 1 | 10 | 1595.0857 | 2182.4666 | 1974.175 | 1595085.6688 | 2182466.5822 | 1.9936e-06 | 75 | 1974175.0347
24 | 115 | CONCLUIDO | 3.5087 | 28.5 | 24.13 | 37.12 | 0.53 | 39 | 233.05 | 56.94 | 7 | 37 | 54.11 | 28977.11 | 365.54 | 608.91 | 70.93 | 46.36 | 11815.21 | 0.65 | 0.88 | 9.24 | 0.75 | 1 | 10 | 1591.3594 | 2177.3682 | 1969.5632 | 1591359.4276 | 2177368.1747 | 1.9988e-06 | 75 | 1969563.2121
25 | 115 | CONCLUIDO | 3.5233 | 28.38 | 24.1 | 39.08 | 0.55 | 37 | 233.48 | 56.94 | 7.25 | 35 | 54.29 | 29029.89 | 364.69 | 608.85 | 69.86 | 46.36 | 11291.99 | 0.66 | 0.88 | 9.24 | 0.72 | 1 | 10 | 1576.2478 | 2156.6918 | 1950.8602 | 1576247.8335 | 2156691.825 | 2.0071e-06 | 74 | 1950860.1841
26 | 115 | CONCLUIDO | 3.5306 | 28.32 | 24.08 | 40.14 | 0.57 | 36 | 233.91 | 56.94 | 7.5 | 34 | 54.46 | 29082.74 | 364.28 | 608.91 | 69.38 | 46.36 | 11057.44 | 0.67 | 0.88 | 9.24 | 0.71 | 1 | 10 | 1573.6551 | 2153.1443 | 1947.6512 | 1573655.0803 | 2153144.3056 | 2.0112e-06 | 74 | 1947651.235
27 | 115 | CONCLUIDO | 3.5385 | 28.26 | 24.06 | 41.25 | 0.59 | 35 | 234.34 | 56.94 | 7.75 | 33 | 54.64 | 29135.65 | 363.87 | 608.86 | 68.76 | 46.36 | 10752.5 | 0.67 | 0.89 | 9.24 | 0.69 | 1 | 10 | 1570.9318 | 2149.4182 | 1944.2807 | 1570931.7746 | 2149418.1586 | 2.0157e-06 | 74 | 1944280.7063
28 | 115 | CONCLUIDO | 3.5472 | 28.19 | 24.04 | 42.42 | 0.61 | 34 | 234.77 | 56.94 | 8 | 32 | 54.82 | 29188.62 | 363.08 | 608.85 | 67.98 | 46.36 | 10365.59 | 0.68 | 0.89 | 9.24 | 0.67 | 1 | 10 | 1567.4504 | 2144.6548 | 1939.9719 | 1567450.3916 | 2144654.7768 | 2.0207e-06 | 74 | 1939971.9349
29 | 115 | CONCLUIDO | 3.556 | 28.12 | 24.01 | 43.66 | 0.62 | 33 | 235.2 | 56.94 | 8.25 | 31 | 55 | 29241.66 | 362.41 | 608.87 | 67.16 | 46.36 | 9960.18 | 0.69 | 0.89 | 9.23 | 0.64 | 1 | 10 | 1564.0334 | 2139.9795 | 1935.7429 | 1564033.4336 | 2139979.5441 | 2.0257e-06 | 74 | 1935742.8999
30 | 115 | CONCLUIDO | 3.5633 | 28.06 | 24 | 45 | 0.64 | 32 | 235.63 | 56.94 | 8.5 | 30 | 55.18 | 29294.76 | 361.89 | 608.9 | 66.88 | 46.36 | 9829.74 | 0.69 | 0.89 | 9.23 | 0.62 | 1 | 10 | 1561.4343 | 2136.4233 | 1932.5261 | 1561434.2974 | 2136423.2913 | 2.0299e-06 | 74 | 1932526.0508
31 | 115 | CONCLUIDO | 3.5729 | 27.99 | 23.97 | 46.39 | 0.66 | 31 | 236.06 | 56.94 | 8.75 | 29 | 55.36 | 29347.92 | 361.34 | 608.89 | 65.85 | 46.36 | 9317.23 | 0.7 | 0.89 | 9.23 | 0.59 | 1 | 10 | 1548.085 | 2118.1582 | 1916.0041 | 1548084.9869 | 2118158.1757 | 2.0353e-06 | 73 | 1916004.1323
32 | 115 | CONCLUIDO | 3.5793 | 27.94 | 23.96 | 47.92 | 0.68 | 30 | 236.49 | 56.94 | 9 | 28 | 55.55 | 29401.15 | 360.64 | 608.9 | 65.57 | 46.36 | 9180.31 | 0.71 | 0.89 | 9.23 | 0.59 | 1 | 10 | 1545.4422 | 2114.5422 | 1912.7333 | 1545442.1951 | 2114542.1914 | 2.039e-06 | 73 | 1912733.2525
33 | 115 | CONCLUIDO | 3.5885 | 27.87 | 23.93 | 49.52 | 0.69 | 29 | 236.92 | 56.94 | 9.25 | 27 | 55.73 | 29454.44 | 360.21 | 608.89 | 64.63 | 46.36 | 8717.92 | 0.72 | 0.89 | 9.23 | 0.56 | 1 | 10 | 1542.3586 | 2110.323 | 1908.9168 | 1542358.5752 | 2110323.0467 | 2.0442e-06 | 73 | 1908916.777
34 | 115 | CONCLUIDO | 3.5881 | 27.87 | 23.94 | 49.52 | 0.71 | 29 | 237.35 | 56.94 | 9.5 | 27 | 55.91 | 29507.8 | 359.89 | 608.86 | 64.71 | 46.36 | 8758.05 | 0.72 | 0.89 | 9.23 | 0.56 | 1 | 10 | 1542.076 | 2109.9365 | 1908.5671 | 1542076.0326 | 2109936.4594 | 2.044e-06 | 73 | 1908567.085
35 | 115 | CONCLUIDO | 3.5969 | 27.8 | 23.91 | 51.24 | 0.73 | 28 | 237.79 | 56.94 | 9.75 | 26 | 56.09 | 29561.22 | 359.17 | 608.85 | 64 | 46.36 | 8406.18 | 0.72 | 0.89 | 9.23 | 0.54 | 1 | 10 | 1538.66 | 2105.2625 | 1904.3392 | 1538659.9883 | 2105262.4769 | 2.049e-06 | 73 | 1904339.1809
36 | 115 | CONCLUIDO | 3.6065 | 27.73 | 23.88 | 53.07 | 0.75 | 27 | 238.22 | 56.94 | 10 | 25 | 56.28 | 29614.71 | 358.59 | 608.85 | 63.12 | 46.36 | 7974.55 | 0.73 | 0.89 | 9.22 | 0.51 | 1 | 10 | 1535.2928 | 2100.6554 | 1900.1718 | 1535292.8178 | 2100655.3656 | 2.0545e-06 | 73 | 1900171.7658
37 | 115 | CONCLUIDO | 3.6167 | 27.65 | 23.85 | 55.03 | 0.76 | 26 | 238.66 | 56.94 | 10.25 | 24 | 56.46 | 29668.27 | 357.77 | 608.92 | 62.09 | 46.36 | 7460.27 | 0.75 | 0.89 | 9.22 | 0.47 | 1 | 10 | 1531.449 | 2095.3961 | 1895.4145 | 1531449.0444 | 2095396.1453 | 2.0603e-06 | 73 | 1895414.4781
38 | 115 | CONCLUIDO | 3.6129 | 27.68 | 23.88 | 55.1 | 0.78 | 26 | 239.09 | 56.94 | 10.5 | 24 | 56.65 | 29721.89 | 357.73 | 608.86 | 63.18 | 46.36 | 8008.21 | 0.73 | 0.89 | 9.22 | 0.5 | 1 | 10 | 1532.5675 | 2096.9265 | 1896.7988 | 1532567.5098 | 2096926.479 | 2.0581e-06 | 73 | 1896798.7589
39 | 115 | CONCLUIDO | 3.6201 | 27.62 | 23.87 | 57.28 | 0.8 | 25 | 239.53 | 56.94 | 10.75 | 23 | 56.83 | 29775.57 | 357.5 | 608.9 | 62.41 | 46.36 | 7629.76 | 0.74 | 0.89 | 9.23 | 0.49 | 1 | 10 | 1520.5489 | 2080.4821 | 1881.9239 | 1520548.9446 | 2080482.1479 | 2.0622e-06 | 72 | 1881923.8517
40 | 115 | CONCLUIDO | 3.6211 | 27.62 | 23.86 | 57.26 | 0.82 | 25 | 239.96 | 56.94 | 11 | 23 | 57.02 | 29829.32 | 357.04 | 608.96 | 62.46 | 46.36 | 7653.85 | 0.74 | 0.89 | 9.22 | 0.48 | 1 | 10 | 1519.525 | 2079.0812 | 1880.6566 | 1519525.041 | 2079081.1978 | 2.0628e-06 | 72 | 1880656.6063
41 | 115 | CONCLUIDO | 3.6308 | 27.54 | 23.83 | 59.57 | 0.83 | 24 | 240.4 | 56.94 | 11.25 | 22 | 57.21 | 29883.27 | 356.26 | 608.84 | 61.41 | 46.36 | 7130.84 | 0.75 | 0.89 | 9.22 | 0.46 | 1 | 10 | 1515.8828 | 2074.0978 | 1876.1488 | 1515882.8215 | 2074097.7524 | 2.0683e-06 | 72 | 1876148.774
42 | 115 | CONCLUIDO | 3.6295 | 27.55 | 23.84 | 59.59 | 0.85 | 24 | 240.84 | 56.94 | 11.5 | 22 | 57.39 | 29937.16 | 356.08 | 608.86 | 61.95 | 46.36 | 7403.45 | 0.75 | 0.89 | 9.21 | 0.47 | 1 | 10 | 1516.0094 | 2074.271 | 1876.3055 | 1516009.4142 | 2074270.9621 | 2.0676e-06 | 72 | 1876305.4527
43 | 115 | CONCLUIDO | 3.6377 | 27.49 | 23.82 | 62.14 | 0.87 | 23 | 241.27 | 56.94 | 11.75 | 21 | 57.58 | 29991.11 | 355.6 | 608.94 | 61.09 | 46.36 | 6979.56 | 0.76 | 0.89 | 9.22 | 0.45 | 1 | 10 | 1513.2718 | 2070.5252 | 1872.9172 | 1513271.773 | 2070525.2007 | 2.0722e-06 | 72 | 1872917.1815
44 | 115 | CONCLUIDO | 3.6378 | 27.49 | 23.82 | 62.14 | 0.88 | 23 | 241.71 | 56.94 | 12 | 21 | 57.77 | 30045.13 | 355.2 | 608.85 | 61.4 | 46.36 | 7132.76 | 0.75 | 0.89 | 9.21 | 0.45 | 1 | 10 | 1512.6515 | 2069.6766 | 1872.1495 | 1512651.5357 | 2069676.5647 | 2.0723e-06 | 72 | 1872149.5382
45 | 115 | CONCLUIDO | 3.6472 | 27.42 | 23.79 | 64.89 | 0.9 | 22 | 242.15 | 56.94 | 12.25 | 20 | 57.96 | 30099.23 | 354.58 | 608.78 | 60.53 | 46.36 | 6700.3 | 0.77 | 0.9 | 9.21 | 0.42 | 1 | 10 | 1509.3481 | 2065.1566 | 1868.061 | 1509348.0637 | 2065156.6085 | 2.0777e-06 | 72 | 1868060.9603
46 | 115 | CONCLUIDO | 3.6459 | 27.43 | 23.8 | 64.91 | 0.92 | 22 | 242.59 | 56.94 | 12.5 | 20 | 58.15 | 30153.38 | 354.47 | 608.79 | 60.74 | 46.36 | 6808.75 | 0.76 | 0.9 | 9.21 | 0.43 | 1 | 10 | 1509.5762 | 2065.4688 | 1868.3434 | 1509576.2405 | 2065468.8101 | 2.0769e-06 | 72 | 1868343.3658
47 | 115 | CONCLUIDO | 3.6545 | 27.36 | 23.78 | 67.95 | 0.93 | 21 | 243.03 | 56.94 | 12.75 | 19 | 58.34 | 30207.61 | 353.77 | 608.84 | 60.08 | 46.36 | 6484.87 | 0.77 | 0.9 | 9.21 | 0.41 | 1 | 10 | 1506.4514 | 2061.1932 | 1864.4759 | 1506451.3861 | 2061193.2464 | 2.0818e-06 | 72 | 1864475.8559
48 | 115 | CONCLUIDO | 3.6566 | 27.35 | 23.77 | 67.9 | 0.95 | 21 | 243.47 | 56.94 | 13 | 19 | 58.53 | 30261.91 | 353.56 | 608.8 | 59.74 | 46.36 | 6313.5 | 0.78 | 0.9 | 9.21 | 0.39 | 1 | 10 | 1505.5762 | 2059.9958 | 1863.3927 | 1505576.1906 | 2059995.7653 | 2.083e-06 | 72 | 1863392.6607
49 | 115 | CONCLUIDO | 3.6565 | 27.35 | 23.77 | 67.9 | 0.97 | 21 | 243.91 | 56.94 | 13.25 | 19 | 58.72 | 30316.27 | 352.94 | 608.79 | 59.56 | 46.36 | 6220.56 | 0.78 | 0.9 | 9.21 | 0.39 | 1 | 10 | 1504.675 | 2058.7627 | 1862.2773 | 1504674.9823 | 2058762.6923 | 2.083e-06 | 72 | 1862277.2705
50 | 115 | CONCLUIDO | 3.6654 | 27.28 | 23.74 | 71.23 | 0.98 | 20 | 244.35 | 56.94 | 13.5 | 18 | 58.91 | 30370.7 | 352.49 | 608.82 | 59.07 | 46.36 | 5984.87 | 0.78 | 0.9 | 9.2 | 0.37 | 1 | 10 | 1501.7681 | 2054.7853 | 1858.6795 | 1501768.0606 | 2054785.3138 | 2.088e-06 | 72 | 1858679.4874
51 | 115 | CONCLUIDO | 3.6644 | 27.29 | 23.75 | 71.25 | 1 | 20 | 244.79 | 56.94 | 13.75 | 18 | 59.1 | 30425.2 | 352.29 | 608.84 | 59.01 | 46.36 | 5954.41 | 0.79 | 0.9 | 9.21 | 0.38 | 1 | 10 | 1501.7946 | 2054.8216 | 1858.7123 | 1501794.5817 | 2054821.6011 | 2.0875e-06 | 72 | 1858712.3115
52 | 115 | CONCLUIDO | 3.6741 | 27.22 | 23.72 | 74.91 | 1.02 | 19 | 245.23 | 56.94 | 14 | 17 | 59.29 | 30479.78 | 351.66 | 608.83 | 58.34 | 46.36 | 5622.2 | 0.79 | 0.9 | 9.21 | 0.35 | 1 | 10 | 1488.5025 | 2036.6348 | 1842.2613 | 1488502.5296 | 2036634.829 | 2.093e-06 | 71 | 1842261.2594
53 | 115 | CONCLUIDO | 3.6732 | 27.22 | 23.73 | 74.93 | 1.03 | 19 | 245.68 | 56.94 | 14.25 | 17 | 59.48 | 30534.42 | 352.02 | 608.88 | 58.52 | 46.36 | 5713.44 | 0.79 | 0.9 | 9.21 | 0.36 | 1 | 10 | 1489.3365 | 2037.7759 | 1843.2934 | 1489336.5005 | 2037775.9048 | 2.0925e-06 | 71 | 1843293.4325
54 | 115 | CONCLUIDO | 3.672 | 27.23 | 23.74 | 74.96 | 1.05 | 19 | 246.12 | 56.94 | 14.5 | 17 | 59.68 | 30589.13 | 351.48 | 608.83 | 58.7 | 46.36 | 5801.87 | 0.79 | 0.9 | 9.21 | 0.37 | 1 | 10 | 1488.901 | 2037.18 | 1842.7544 | 1488900.9571 | 2037179.9752 | 2.0918e-06 | 71 | 1842754.3775
55 | 115 | CONCLUIDO | 3.682 | 27.16 | 23.71 | 79.03 | 1.06 | 18 | 246.57 | 56.94 | 14.75 | 16 | 59.87 | 30643.91 | 350.27 | 608.78 | 57.9 | 46.36 | 5407.67 | 0.8 | 0.9 | 9.2 | 0.34 | 1 | 10 | 1484.6647 | 2031.3837 | 1837.5113 | 1484664.6692 | 2031383.6991 | 2.0975e-06 | 71 | 1837511.29
56 | 115 | CONCLUIDO | 3.6817 | 27.16 | 23.71 | 79.03 | 1.08 | 18 | 247.01 | 56.94 | 15 | 16 | 60.07 | 30698.76 | 350.81 | 608.85 | 57.77 | 46.36 | 5344.32 | 0.8 | 0.9 | 9.21 | 0.34 | 1 | 10 | 1485.5261 | 2032.5624 | 1838.5775 | 1485526.122 | 2032562.3769 | 2.0973e-06 | 71 | 1838577.4764
57 | 115 | CONCLUIDO | 3.6851 | 27.14 | 23.69 | 78.95 | 1.1 | 18 | 247.46 | 56.94 | 15.25 | 16 | 60.26 | 30753.68 | 350.07 | 608.79 | 57.15 | 46.36 | 5034.13 | 0.81 | 0.9 | 9.2 | 0.31 | 1 | 10 | 1483.498 | 2029.7874 | 1836.0673 | 1483497.9649 | 2029787.3629 | 2.0992e-06 | 71 | 1836067.3059
58 | 115 | CONCLUIDO | 3.6827 | 27.15 | 23.7 | 79.01 | 1.11 | 18 | 247.9 | 56.94 | 15.5 | 16 | 60.46 | 30808.68 | 349.36 | 608.83 | 57.75 | 46.36 | 5334.15 | 0.8 | 0.9 | 9.2 | 0.33 | 1 | 10 | 1483.0632 | 2029.1925 | 1835.5292 | 1483063.2184 | 2029192.5235 | 2.0979e-06 | 71 | 1835529.237
59 | 115 | CONCLUIDO | 3.6915 | 27.09 | 23.68 | 83.58 | 1.13 | 17 | 248.35 | 56.94 | 15.75 | 15 | 60.66 | 30863.74 | 348.73 | 608.82 | 56.95 | 46.36 | 4936.4 | 0.81 | 0.9 | 9.21 | 0.31 | 1 | 10 | 1480.0695 | 2025.0963 | 1831.824 | 1480069.4531 | 2025096.3218 | 2.1029e-06 | 71 | 1831823.9711
60 | 115 | CONCLUIDO | 3.6911 | 27.09 | 23.68 | 83.59 | 1.14 | 17 | 248.79 | 56.94 | 16 | 15 | 60.85 | 30918.88 | 349.1 | 608.84 | 57.1 | 46.36 | 5012.36 | 0.81 | 0.9 | 9.2 | 0.31 | 1 | 10 | 1480.6986 | 2025.9572 | 1832.6027 | 1480698.6127 | 2025957.1657 | 2.1027e-06 | 71 | 1832602.6573
61 | 115 | CONCLUIDO | 3.6897 | 27.1 | 23.7 | 83.63 | 1.16 | 17 | 249.24 | 56.94 | 16.25 | 15 | 61.05 | 30974.09 | 348.99 | 608.78 | 57.54 | 46.36 | 5230.1 | 0.81 | 0.9 | 9.2 | 0.32 | 1 | 10 | 1481.0474 | 2026.4343 | 1833.0343 | 1481047.3655 | 2026434.3447 | 2.1019e-06 | 71 | 1833034.295
62 | 115 | CONCLUIDO | 3.6895 | 27.1 | 23.7 | 83.64 | 1.18 | 17 | 249.69 | 56.94 | 16.5 | 15 | 61.25 | 31029.37 | 348.41 | 608.86 | 57.6 | 46.36 | 5261.37 | 0.8 | 0.9 | 9.2 | 0.33 | 1 | 10 | 1480.2338 | 2025.3211 | 1832.0273 | 1480233.771 | 2025321.1487 | 2.1018e-06 | 71 | 1832027.3409
63 | 115 | CONCLUIDO | 3.6994 | 27.03 | 23.67 | 88.76 | 1.19 | 16 | 250.14 | 56.94 | 16.75 | 14 | 61.45 | 31084.72 | 347.9 | 608.75 | 56.49 | 46.36 | 4714.29 | 0.82 | 0.9 | 9.21 | 0.3 | 1 | 10 | 1477.0914 | 2021.0217 | 1828.1382 | 1477091.434 | 2021021.6647 | 2.1074e-06 | 71 | 1828138.1935
64 | 115 | CONCLUIDO | 3.6984 | 27.04 | 23.68 | 88.78 | 1.21 | 16 | 250.59 | 56.94 | 17 | 14 | 61.65 | 31140.15 | 348.18 | 608.84 | 56.8 | 46.36 | 4869.59 | 0.82 | 0.9 | 9.21 | 0.3 | 1 | 10 | 1477.82 | 2022.0186 | 1829.0399 | 1477820.0218 | 2022018.5507 | 2.1068e-06 | 71 | 1829039.9381
65 | 115 | CONCLUIDO | 3.697 | 27.05 | 23.69 | 88.82 | 1.22 | 16 | 251.04 | 56.94 | 17.25 | 14 | 61.85 | 31195.65 | 347.77 | 608.86 | 57.28 | 46.36 | 5108.75 | 0.81 | 0.9 | 9.2 | 0.31 | 1 | 10 | 1477.6167 | 2021.7403 | 1828.7883 | 1477616.682 | 2021740.3322 | 2.106e-06 | 71 | 1828788.2724
66 | 115 | CONCLUIDO | 3.6958 | 27.06 | 23.69 | 88.86 | 1.24 | 16 | 251.49 | 56.94 | 17.5 | 14 | 62.05 | 31251.22 | 347.17 | 608.77 | 57.34 | 46.36 | 5138.47 | 0.81 | 0.9 | 9.21 | 0.32 | 1 | 10 | 1476.983 | 2020.8734 | 1828.004 | 1476983.0386 | 2020873.3533 | 2.1053e-06 | 71 | 1828004.0368
67 | 115 | CONCLUIDO | 3.7063 | 26.98 | 23.66 | 94.65 | 1.25 | 15 | 251.94 | 56.94 | 17.75 | 13 | 62.25 | 31306.86 | 346.2 | 608.77 | 56.38 | 46.36 | 4663.27 | 0.82 | 0.9 | 9.2 | 0.29 | 1 | 10 | 1473.0554 | 2015.4993 | 1823.1429 | 1473055.3539 | 2015499.3219 | 2.1113e-06 | 71 | 1823142.8954
68 | 115 | CONCLUIDO | 3.7086 | 26.96 | 23.65 | 94.58 | 1.27 | 15 | 252.39 | 56.94 | 18 | 13 | 62.45 | 31362.58 | 346.35 | 608.82 | 55.75 | 46.36 | 4349.65 | 0.83 | 0.9 | 9.2 | 0.27 | 1 | 10 | 1472.6927 | 2015.0031 | 1822.6941 | 1472692.7095 | 2015003.1358 | 2.1126e-06 | 71 | 1822694.0646
69 | 115 | CONCLUIDO | 3.7085 | 26.96 | 23.65 | 94.58 | 1.28 | 15 | 252.84 | 56.94 | 18.25 | 13 | 62.65 | 31418.38 | 346.46 | 608.84 | 55.82 | 46.36 | 4383.49 | 0.83 | 0.9 | 9.21 | 0.27 | 1 | 10 | 1472.8747 | 2015.2522 | 1822.9194 | 1472874.7425 | 2015252.2013 | 2.1126e-06 | 71 | 1822919.3597
70 | 115 | CONCLUIDO | 3.7067 | 26.98 | 23.66 | 94.64 | 1.3 | 15 | 253.3 | 56.94 | 18.5 | 13 | 62.86 | 31474.25 | 346.16 | 608.82 | 56.49 | 46.36 | 4716.08 | 0.82 | 0.9 | 9.2 | 0.29 | 1 | 10 | 1472.9141 | 2015.306 | 1822.9681 | 1472914.0857 | 2015306.0324 | 2.1116e-06 | 71 | 1822968.0532
71 | 115 | CONCLUIDO | 3.7074 | 26.97 | 23.65 | 94.62 | 1.31 | 15 | 253.75 | 56.94 | 18.75 | 13 | 63.06 | 31530.19 | 345.34 | 608.84 | 56.02 | 46.36 | 4482.51 | 0.83 | 0.9 | 9.21 | 0.28 | 1 | 10 | 1471.4576 | 2013.3132 | 1821.1655 | 1471457.6307 | 2013313.2465 | 2.112e-06 | 71 | 1821165.4559
72 | 115 | CONCLUIDO | 3.7169 | 26.9 | 23.63 | 101.27 | 1.33 | 14 | 254.21 | 56.94 | 19 | 12 | 63.26 | 31586.21 | 344.4 | 608.78 | 55.31 | 46.36 | 4130.11 | 0.84 | 0.9 | 9.2 | 0.26 | 1 | 10 | 1467.9142 | 2008.4649 | 1816.7799 | 1467914.1737 | 2008464.9323 | 2.1174e-06 | 71 | 1816779.8581
73 | 115 | CONCLUIDO | 3.7173 | 26.9 | 23.63 | 101.25 | 1.34 | 14 | 254.66 | 56.94 | 19.25 | 12 | 63.47 | 31642.3 | 344.65 | 608.83 | 55.03 | 46.36 | 3994.63 | 0.84 | 0.9 | 9.21 | 0.25 | 1 | 10 | 1468.1984 | 2008.8538 | 1817.1316 | 1468198.4084 | 2008853.8347 | 2.1176e-06 | 71 | 1817131.6441
74 | 115 | CONCLUIDO | 3.7194 | 26.89 | 23.61 | 101.19 | 1.36 | 14 | 255.12 | 56.94 | 19.5 | 12 | 63.67 | 31698.47 | 344.51 | 608.88 | 54.84 | 46.36 | 3895.49 | 0.85 | 0.9 | 9.2 | 0.24 | 1 | 10 | 1467.3483 | 2007.6907 | 1816.0795 | 1467348.3213 | 2007690.708 | 2.1188e-06 | 71 | 1816079.5246
75 | 115 | CONCLUIDO | 3.7179 | 26.9 | 23.62 | 101.24 | 1.37 | 14 | 255.57 | 56.94 | 19.75 | 12 | 63.88 | 31754.72 | 344.54 | 608.78 | 55.03 | 46.36 | 3994.35 | 0.84 | 0.9 | 9.2 | 0.25 | 1 | 10 | 1467.8066 | 2008.3178 | 1816.6468 | 1467806.6374 | 2008317.7964 | 2.1179e-06 | 71 | 1816646.7646
76 | 115 | CONCLUIDO | 3.7172 | 26.9 | 23.63 | 101.26 | 1.39 | 14 | 256.03 | 56.94 | 20 | 12 | 64.09 | 31811.04 | 343.93 | 608.84 | 55.24 | 46.36 | 4098.52 | 0.84 | 0.9 | 9.2 | 0.25 | 1 | 10 | 1467.1648 | 2007.4396 | 1815.8524 | 1467164.7794 | 2007439.5779 | 2.1175e-06 | 71 | 1815852.362
77 | 115 | CONCLUIDO | 3.7157 | 26.91 | 23.64 | 101.3 | 1.4 | 14 | 256.49 | 56.94 | 20.25 | 12 | 64.29 | 31867.44 | 343.38 | 608.81 | 55.55 | 46.36 | 4250.5 | 0.83 | 0.9 | 9.2 | 0.27 | 1 | 10 | 1466.7738 | 2006.9047 | 1815.3685 | 1466773.8335 | 2006904.6685 | 2.1167e-06 | 71 | 1815368.5036
78 | 115 | CONCLUIDO | 3.7255 | 26.84 | 23.61 | 108.97 | 1.42 | 13 | 256.94 | 56.94 | 20.5 | 11 | 64.5 | 31924.04 | 342.72 | 608.77 | 54.84 | 46.36 | 3903.95 | 0.85 | 0.9 | 9.2 | 0.24 | 1 | 10 | 1453.5288 | 1988.7822 | 1798.9756 | 1453528.7897 | 1988782.2153 | 2.1223e-06 | 70 | 1798975.6319
79 | 115 | CONCLUIDO | 3.7257 | 26.84 | 23.61 | 108.97 | 1.43 | 13 | 257.4 | 56.94 | 20.75 | 11 | 64.71 | 31980.59 | 343.22 | 608.76 | 54.77 | 46.36 | 3865.72 | 0.85 | 0.9 | 9.2 | 0.24 | 1 | 10 | 1454.2186 | 1989.726 | 1799.8293 | 1454218.5693 | 1989726.0022 | 2.1224e-06 | 70 | 1799829.3451
80 | 115 | CONCLUIDO | 3.7252 | 26.84 | 23.61 | 108.98 | 1.45 | 13 | 257.86 | 56.94 | 21 | 11 | 64.92 | 32037.22 | 342.89 | 608.75 | 54.86 | 46.36 | 3912.62 | 0.84 | 0.9 | 9.2 | 0.24 | 1 | 10 | 1453.838 | 1989.2052 | 1799.3583 | 1453837.9635 | 1989205.2404 | 2.1221e-06 | 70 | 1799358.2841
81 | 115 | CONCLUIDO | 3.7248 | 26.85 | 23.62 | 108.99 | 1.46 | 13 | 258.32 | 56.94 | 21.25 | 11 | 65.13 | 32093.94 | 342.74 | 608.79 | 54.8 | 46.36 | 3884.85 | 0.85 | 0.9 | 9.2 | 0.24 | 1 | 10 | 1453.8079 | 1989.1641 | 1799.321 | 1453807.8645 | 1989164.0577 | 2.1219e-06 | 70 | 1799321.0319
82 | 115 | CONCLUIDO | 3.7262 | 26.84 | 23.61 | 108.95 | 1.48 | 13 | 258.78 | 56.94 | 21.5 | 11 | 65.34 | 32150.72 | 342.37 | 608.79 | 54.71 | 46.36 | 3838.54 | 0.85 | 0.9 | 9.2 | 0.23 | 1 | 10 | 1452.8757 | 1987.8887 | 1798.1674 | 1452875.7326 | 1987888.6737 | 2.1227e-06 | 70 | 1798167.3687
83 | 115 | CONCLUIDO | 3.7251 | 26.84 | 23.61 | 108.98 | 1.49 | 13 | 259.24 | 56.94 | 21.75 | 11 | 65.55 | 32207.59 | 341.68 | 608.78 | 55.03 | 46.36 | 3995.65 | 0.84 | 0.9 | 9.2 | 0.24 | 1 | 10 | 1452.0906 | 1986.8144 | 1797.1956 | 1452090.5727 | 1986814.3833 | 2.122e-06 | 70 | 1797195.6071
84 | 115 | CONCLUIDO | 3.7257 | 26.84 | 23.61 | 108.96 | 1.51 | 13 | 259.71 | 56.94 | 22 | 11 | 65.76 | 32264.54 | 340.99 | 608.77 | 54.83 | 46.36 | 3899.15 | 0.85 | 0.9 | 9.2 | 0.24 | 1 | 10 | 1450.9613 | 1985.2693 | 1795.798 | 1450961.3109 | 1985269.2775 | 2.1224e-06 | 70 | 1795797.964
85 | 115 | CONCLUIDO | 3.736 | 26.77 | 23.58 | 117.89 | 1.52 | 12 | 260.17 | 56.94 | 22.25 | 10 | 65.98 | 32321.56 | 340.06 | 608.82 | 53.85 | 46.36 | 3412.37 | 0.86 | 0.9 | 9.19 | 0.21 | 1 | 10 | 1447.2085 | 1980.1346 | 1791.1533 | 1447208.5498 | 1980134.5842 | 2.1282e-06 | 70 | 1791153.3186
86 | 115 | CONCLUIDO | 3.7352 | 26.77 | 23.58 | 117.92 | 1.54 | 12 | 260.63 | 56.94 | 22.5 | 10 | 66.19 | 32378.67 | 340.6 | 608.75 | 54.14 | 46.36 | 3557.15 | 0.86 | 0.9 | 9.19 | 0.21 | 1 | 10 | 1448.1557 | 1981.4305 | 1792.3256 | 1448155.7203 | 1981430.5446 | 2.1278e-06 | 70 | 1792325.5944
87 | 115 | CONCLUIDO | 3.7342 | 26.78 | 23.59 | 117.96 | 1.55 | 12 | 261.09 | 56.94 | 22.75 | 10 | 66.4 | 32435.86 | 340.52 | 608.77 | 54.29 | 46.36 | 3631.79 | 0.85 | 0.9 | 9.2 | 0.22 | 1 | 10 | 1448.3476 | 1981.6931 | 1792.5631 | 1448347.6034 | 1981693.0875 | 2.1272e-06 | 70 | 1792563.0806
88 | 115 | CONCLUIDO | 3.7343 | 26.78 | 23.59 | 117.96 | 1.56 | 12 | 261.56 | 56.94 | 23 | 10 | 66.62 | 32493.12 | 340.4 | 608.78 | 54.25 | 46.36 | 3612.17 | 0.85 | 0.9 | 9.2 | 0.22 | 1 | 10 | 1448.1526 | 1981.4263 | 1792.3218 | 1448152.6403 | 1981426.3305 | 2.1273e-06 | 70 | 1792321.7824
89 | 115 | CONCLUIDO | 3.7347 | 26.78 | 23.59 | 117.94 | 1.58 | 12 | 262.02 | 56.94 | 23.25 | 10 | 66.83 | 32550.47 | 340.38 | 608.8 | 54.32 | 46.36 | 3647.65 | 0.85 | 0.9 | 9.19 | 0.22 | 1 | 10 | 1448.0432 | 1981.2766 | 1792.1863 | 1448043.1741 | 1981276.554 | 2.1275e-06 | 70 | 1792186.3004
90 | 115 | CONCLUIDO | 3.7344 | 26.78 | 23.59 | 117.95 | 1.59 | 12 | 262.49 | 56.94 | 23.5 | 10 | 67.05 | 32607.89 | 340.04 | 608.83 | 54.37 | 46.36 | 3670.54 | 0.85 | 0.9 | 9.19 | 0.22 | 1 | 10 | 1447.6079 | 1980.6811 | 1791.6476 | 1447607.9474 | 1980681.0576 | 2.1273e-06 | 70 | 1791647.6374
91 | 115 | CONCLUIDO | 3.7329 | 26.79 | 23.6 | 118.01 | 1.61 | 12 | 262.96 | 56.94 | 23.75 | 10 | 67.26 | 32665.4 | 339.43 | 608.83 | 54.6 | 46.36 | 3789.06 | 0.85 | 0.9 | 9.2 | 0.23 | 1 | 10 | 1447.1275 | 1980.0237 | 1791.053 | 1447127.4771 | 1980023.6569 | 2.1265e-06 | 70 | 1791052.9781
92 | 115 | CONCLUIDO | 3.7328 | 26.79 | 23.6 | 118.01 | 1.62 | 12 | 263.42 | 56.94 | 24 | 10 | 67.48 | 32722.99 | 338.86 | 608.79 | 54.58 | 46.36 | 3779.58 | 0.85 | 0.9 | 9.2 | 0.23 | 1 | 10 | 1446.3166 | 1978.9141 | 1790.0493 | 1446316.5515 | 1978914.1128 | 2.1264e-06 | 70 | 1790049.3273
93 | 115 | CONCLUIDO | 3.7424 | 26.72 | 23.58 | 128.6 | 1.64 | 11 | 263.89 | 56.94 | 24.25 | 9 | 67.7 | 32780.66 | 338.05 | 608.79 | 53.73 | 46.36 | 3357.78 | 0.86 | 0.9 | 9.2 | 0.21 | 1 | 10 | 1443.0048 | 1974.3829 | 1785.9505 | 1443004.8186 | 1974382.8537 | 2.1319e-06 | 70 | 1785950.5252
94 | 115 | CONCLUIDO | 3.7429 | 26.72 | 23.57 | 128.58 | 1.65 | 11 | 264.36 | 56.94 | 24.5 | 9 | 67.92 | 32838.42 | 338.33 | 608.8 | 53.54 | 46.36 | 3261.99 | 0.87 | 0.9 | 9.2 | 0.2 | 1 | 10 | 1443.205 | 1974.6568 | 1786.1983 | 1443205.0428 | 1974656.8093 | 2.1322e-06 | 70 | 1786198.3348
95 | 115 | CONCLUIDO | 3.7426 | 26.72 | 23.58 | 128.59 | 1.66 | 11 | 264.83 | 56.94 | 24.75 | 9 | 68.13 | 32896.26 | 338.43 | 608.82 | 53.68 | 46.36 | 3331.81 | 0.86 | 0.9 | 9.2 | 0.2 | 1 | 10 | 1443.5176 | 1975.0844 | 1786.5851 | 1443517.5589 | 1975084.4075 | 2.132e-06 | 70 | 1786585.1237
96 | 115 | CONCLUIDO | 3.7429 | 26.72 | 23.57 | 128.58 | 1.68 | 11 | 265.3 | 56.94 | 25 | 9 | 68.35 | 32954.18 | 338.46 | 608.8 | 53.71 | 46.36 | 3348.66 | 0.86 | 0.9 | 9.2 | 0.2 | 1 | 10 | 1443.3941 | 1974.9154 | 1786.4323 | 1443394.0552 | 1974915.4244 | 2.1322e-06 | 70 | 1786432.2681
97 | 115 | CONCLUIDO | 3.7431 | 26.72 | 23.57 | 128.57 | 1.69 | 11 | 265.77 | 56.94 | 25.25 | 9 | 68.57 | 33012.18 | 338.28 | 608.82 | 53.55 | 46.36 | 3269.59 | 0.87 | 0.9 | 9.2 | 0.2 | 1 | 10 | 1443.0925 | 1974.5029 | 1786.0591 | 1443092.5423 | 1974502.8811 | 2.1323e-06 | 70 | 1786059.0974
98 | 115 | CONCLUIDO | 3.7442 | 26.71 | 23.56 | 128.53 | 1.7 | 11 | 266.24 | 56.94 | 25.5 | 9 | 68.8 | 33070.26 | 337.66 | 608.78 | 53.53 | 46.36 | 3257.7 | 0.87 | 0.9 | 9.19 | 0.19 | 1 | 10 | 1441.8652 | 1972.8236 | 1784.5401 | 1441865.2233 | 1972823.6091 | 2.1329e-06 | 70 | 1784540.0927
99 | 115 | CONCLUIDO | 3.7436 | 26.71 | 23.57 | 128.56 | 1.72 | 11 | 266.71 | 56.94 | 25.75 | 9 | 69.02 | 33128.44 | 337.05 | 608.81 | 53.51 | 46.36 | 3248.72 | 0.87 | 0.9 | 9.2 | 0.2 | 1 | 10 | 1441.205 | 1971.9203 | 1783.723 | 1441205.0385 | 1971920.3151 | 2.1326e-06 | 70 | 1783723.0078
100 | 115 | CONCLUIDO | 3.7438 | 26.71 | 23.57 | 128.55 | 1.73 | 11 | 267.18 | 56.94 | 26 | 9 | 69.24 | 33186.69 | 336.56 | 608.78 | 53.48 | 46.36 | 3232.54 | 0.87 | 0.9 | 9.2 | 0.2 | 1 | 10 | 1440.4531 | 1970.8915 | 1782.7923 | 1440453.0853 | 1970891.4596 | 2.1327e-06 | 70 | 1782792.3448
101 | 115 | CONCLUIDO | 3.744 | 26.71 | 23.57 | 128.54 | 1.75 | 11 | 267.66 | 56.94 | 26.25 | 9 | 69.46 | 33245.03 | 335.76 | 608.8 | 53.39 | 46.36 | 3187.21 | 0.87 | 0.9 | 9.2 | 0.19 | 1 | 10 | 1439.2506 | 1969.2462 | 1781.3041 | 1439250.6229 | 1969246.1975 | 2.1328e-06 | 70 | 1781304.1043
102 | 115 | CONCLUIDO | 3.7436 | 26.71 | 23.57 | 128.56 | 1.76 | 11 | 268.13 | 56.94 | 26.5 | 9 | 69.69 | 33303.46 | 335.16 | 608.83 | 53.56 | 46.36 | 3272.7 | 0.87 | 0.9 | 9.19 | 0.2 | 1 | 10 | 1438.4576 | 1968.1612 | 1780.3226 | 1438457.6024 | 1968161.1518 | 2.1326e-06 | 70 | 1780322.6138
103 | 115 | CONCLUIDO | 3.7523 | 26.65 | 23.55 | 141.3 | 1.77 | 10 | 268.6 | 56.94 | 26.75 | 8 | 69.91 | 33361.97 | 335.13 | 608.76 | 52.96 | 46.36 | 2978.87 | 0.88 | 0.9 | 9.19 | 0.18 | 1 | 10 | 1436.4835 | 1965.4601 | 1777.8793 | 1436483.5021 | 1965460.1007 | 2.1375e-06 | 70 | 1777879.3472
104 | 115 | CONCLUIDO | 3.7525 | 26.65 | 23.55 | 141.3 | 1.79 | 10 | 269.08 | 56.94 | 27 | 8 | 70.14 | 33420.56 | 335.65 | 608.76 | 52.96 | 46.36 | 2977.76 | 0.88 | 0.9 | 9.19 | 0.18 | 1 | 10 | 1437.1983 | 1966.4381 | 1778.764 | 1437198.2683 | 1966438.0753 | 2.1376e-06 | 70 | 1778763.9853
105 | 115 | CONCLUIDO | 3.7523 | 26.65 | 23.55 | 141.3 | 1.8 | 10 | 269.55 | 56.94 | 27.25 | 8 | 70.36 | 33479.25 | 335.64 | 608.78 | 52.85 | 46.36 | 2921.68 | 0.88 | 0.9 | 9.2 | 0.18 | 1 | 10 | 1437.2232 | 1966.4721 | 1778.7948 | 1437223.1548 | 1966472.1262 | 2.1375e-06 | 70 | 1778794.7864
106 | 115 | CONCLUIDO | 3.7529 | 26.65 | 23.55 | 141.28 | 1.81 | 10 | 270.03 | 56.94 | 27.5 | 8 | 70.59 | 33538.02 | 335.74 | 608.81 | 52.89 | 46.36 | 2940.75 | 0.88 | 0.9 | 9.19 | 0.17 | 1 | 10 | 1437.25 | 1966.5089 | 1778.828 | 1437250.0079 | 1966508.8678 | 2.1379e-06 | 70 | 1778828.0215
107 | 115 | CONCLUIDO | 3.7525 | 26.65 | 23.55 | 141.29 | 1.83 | 10 | 270.51 | 56.94 | 27.75 | 8 | 70.82 | 33596.87 | 335.91 | 608.76 | 52.84 | 46.36 | 2918.05 | 0.88 | 0.9 | 9.2 | 0.18 | 1 | 10 | 1437.5753 | 1966.954 | 1779.2307 | 1437575.326 | 1966953.9824 | 2.1376e-06 | 70 | 1779230.655
108 | 115 | CONCLUIDO | 3.7531 | 26.64 | 23.54 | 141.27 | 1.84 | 10 | 270.99 | 56.94 | 28 | 8 | 71.04 | 33655.82 | 335.93 | 608.81 | 52.62 | 46.36 | 2810.04 | 0.88 | 0.91 | 9.2 | 0.17 | 1 | 10 | 1437.379 | 1966.6854 | 1778.9877 | 1437379.0313 | 1966685.4033 | 2.138e-06 | 70 | 1778987.7087
109 | 115 | CONCLUIDO | 3.7535 | 26.64 | 23.54 | 141.25 | 1.85 | 10 | 271.46 | 56.94 | 28.25 | 8 | 71.27 | 33714.85 | 336.01 | 608.78 | 52.7 | 46.36 | 2847.81 | 0.88 | 0.91 | 9.19 | 0.17 | 1 | 10 | 1437.4162 | 1966.7363 | 1779.0338 | 1437416.245 | 1966736.3208 | 2.1382e-06 | 70 | 1779033.7667
110 | 115 | CONCLUIDO | 3.7535 | 26.64 | 23.54 | 141.25 | 1.87 | 10 | 271.94 | 56.94 | 28.5 | 8 | 71.5 | 33773.97 | 336.11 | 608.77 | 52.71 | 46.36 | 2854.74 | 0.88 | 0.91 | 9.19 | 0.17 | 1 | 10 | 1437.5612 | 1966.9347 | 1779.2132 | 1437561.2286 | 1966934.6937 | 2.1382e-06 | 70 | 1779213.2072
111 | 115 | CONCLUIDO | 3.7542 | 26.64 | 23.54 | 141.22 | 1.88 | 10 | 272.43 | 56.94 | 28.75 | 8 | 71.73 | 33833.3 | 335.39 | 608.76 | 52.64 | 46.36 | 2817.21 | 0.88 | 0.91 | 9.19 | 0.17 | 1 | 10 | 1436.3797 | 1965.318 | 1777.7509 | 1436379.6803 | 1965318.0472 | 2.1386e-06 | 70 | 1777750.8511
112 | 115 | CONCLUIDO | 3.7539 | 26.64 | 23.54 | 141.24 | 1.89 | 10 | 272.91 | 56.94 | 29 | 8 | 71.96 | 33892.61 | 334.45 | 608.75 | 52.61 | 46.36 | 2804.94 | 0.88 | 0.91 | 9.19 | 0.17 | 1 | 10 | 1435.076 | 1963.5343 | 1776.1373 | 1435075.9736 | 1963534.2581 | 2.1384e-06 | 70 | 1776137.3043
113 | 115 | CONCLUIDO | 3.752 | 26.65 | 23.55 | 141.31 | 1.9 | 10 | 273.39 | 56.94 | 29.25 | 8 | 72.19 | 33952 | 333.7 | 608.77 | 52.9 | 46.36 | 2949.68 | 0.88 | 0.9 | 9.2 | 0.18 | 1 | 10 | 1434.4684 | 1962.703 | 1775.3854 | 1434468.4399 | 1962703.0038 | 2.1374e-06 | 70 | 1775385.3838
114 | 115 | CONCLUIDO | 3.7522 | 26.65 | 23.55 | 141.31 | 1.92 | 10 | 273.87 | 56.94 | 29.5 | 8 | 72.43 | 34011.48 | 332.07 | 608.75 | 53.01 | 46.36 | 3001.9 | 0.87 | 0.9 | 9.19 | 0.18 | 1 | 10 | 1432.0651 | 1959.4147 | 1772.4109 | 1432065.1438 | 1959414.708 | 2.1375e-06 | 70 | 1772410.9183
115 | 115 | CONCLUIDO | 3.761 | 26.59 | 23.53 | 156.89 | 1.93 | 9 | 274.35 | 56.94 | 29.75 | 7 | 72.66 | 34071.05 | 331.4 | 608.8 | 52.42 | 46.36 | 2713.91 | 0.88 | 0.91 | 9.19 | 0.16 | 1 | 10 | 1429.1648 | 1955.4464 | 1768.8213 | 1429164.8399 | 1955446.3842 | 2.1425e-06 | 70 | 1768821.3258
116 | 115 | CONCLUIDO | 3.7613 | 26.59 | 23.53 | 156.87 | 1.94 | 9 | 274.84 | 56.94 | 30 | 7 | 72.89 | 34130.71 | 331.78 | 608.78 | 52.24 | 46.36 | 2624.22 | 0.89 | 0.91 | 9.2 | 0.16 | 1 | 10 | 1429.6563 | 1956.1189 | 1769.4296 | 1429656.3328 | 1956118.8665 | 2.1427e-06 | 70 | 1769429.6273
117 | 115 | CONCLUIDO | 3.7614 | 26.59 | 23.53 | 156.86 | 1.96 | 9 | 275.32 | 56.94 | 30.25 | 7 | 73.13 | 34190.46 | 332.07 | 608.76 | 52.32 | 46.36 | 2661.22 | 0.89 | 0.91 | 9.19 | 0.16 | 1 | 10 | 1430.0565 | 1956.6663 | 1769.9248 | 1430056.4555 | 1956666.332 | 2.1427e-06 | 70 | 1769924.8435
118 | 115 | CONCLUIDO | 3.7601 | 26.6 | 23.54 | 156.93 | 1.97 | 9 | 275.81 | 56.94 | 30.5 | 7 | 73.36 | 34250.31 | 332.32 | 608.87 | 52.57 | 46.36 | 2789.74 | 0.88 | 0.91 | 9.19 | 0.17 | 1 | 10 | 1430.7782 | 1957.6539 | 1770.8181 | 1430778.2013 | 1957653.8565 | 2.142e-06 | 70 | 1770818.12
119 | 115 | CONCLUIDO | 3.7605 | 26.59 | 23.54 | 156.91 | 1.98 | 9 | 276.29 | 56.94 | 30.75 | 7 | 73.6 | 34310.24 | 332.25 | 608.79 | 52.59 | 46.36 | 2797.41 | 0.88 | 0.91 | 9.19 | 0.17 | 1 | 10 | 1430.599 | 1957.4086 | 1770.5963 | 1430598.9774 | 1957408.6344 | 2.1422e-06 | 70 | 1770596.3016
120 | 115 | CONCLUIDO | 3.7601 | 26.6 | 23.54 | 156.93 | 1.99 | 9 | 276.78 | 56.94 | 31 | 7 | 73.84 | 34370.27 | 332.24 | 608.81 | 52.53 | 46.36 | 2769.7 | 0.88 | 0.91 | 9.2 | 0.17 | 1 | 10 | 1430.6624 | 1957.4954 | 1770.6748 | 1430662.418 | 1957495.4367 | 2.142e-06 | 70 | 1770674.8196
121 | 115 | CONCLUIDO | 3.7609 | 26.59 | 23.53 | 156.89 | 2.01 | 9 | 277.27 | 56.94 | 31.25 | 7 | 74.07 | 34430.39 | 331.95 | 608.77 | 52.37 | 46.36 | 2686.15 | 0.89 | 0.91 | 9.19 | 0.16 | 1 | 10 | 1429.9801 | 1956.5619 | 1769.8304 | 1429980.1167 | 1956561.8819 | 2.1424e-06 | 70 | 1769830.3619
122 | 115 | CONCLUIDO | 3.7609 | 26.59 | 23.53 | 156.89 | 2.02 | 9 | 277.75 | 56.94 | 31.5 | 7 | 74.31 | 34490.61 | 332.04 | 608.79 | 52.39 | 46.36 | 2698.64 | 0.88 | 0.91 | 9.19 | 0.16 | 1 | 10 | 1430.1103 | 1956.7401 | 1769.9915 | 1430110.3451 | 1956740.0662 | 2.1424e-06 | 70 | 1769991.5406
123 | 115 | CONCLUIDO | 3.7614 | 26.59 | 23.53 | 156.87 | 2.03 | 9 | 278.24 | 56.94 | 31.75 | 7 | 74.55 | 34550.91 | 331.83 | 608.75 | 52.34 | 46.36 | 2672.17 | 0.89 | 0.91 | 9.19 | 0.16 | 1 | 10 | 1429.7092 | 1956.1912 | 1769.4951 | 1429709.2257 | 1956191.2369 | 2.1427e-06 | 70 | 1769495.0908
124 | 115 | CONCLUIDO | 3.7615 | 26.58 | 23.53 | 156.86 | 2.04 | 9 | 278.73 | 56.94 | 32 | 7 | 74.79 | 34611.32 | 331.94 | 608.77 | 52.27 | 46.36 | 2636.62 | 0.89 | 0.91 | 9.19 | 0.16 | 1 | 10 | 1429.8489 | 1956.3824 | 1769.668 | 1429848.921 | 1956382.3742 | 2.1428e-06 | 70 | 1769667.9862
125 | 115 | CONCLUIDO | 3.7616 | 26.58 | 23.53 | 156.86 | 2.06 | 9 | 279.22 | 56.94 | 32.25 | 7 | 75.03 | 34671.81 | 331.37 | 608.77 | 52.38 | 46.36 | 2693.59 | 0.88 | 0.91 | 9.19 | 0.16 | 1 | 10 | 1429.0048 | 1955.2275 | 1768.6233 | 1429004.8434 | 1955227.47 | 2.1428e-06 | 70 | 1768623.3045
126 | 115 | CONCLUIDO | 3.7596 | 26.6 | 23.54 | 156.95 | 2.07 | 9 | 279.72 | 56.94 | 32.5 | 7 | 75.27 | 34732.41 | 331.05 | 608.77 | 52.71 | 46.36 | 2856.84 | 0.88 | 0.91 | 9.19 | 0.17 | 1 | 10 | 1429.0373 | 1955.2719 | 1768.6635 | 1429037.3262 | 1955271.9143 | 2.1417e-06 | 70 | 1768663.5071
127 | 115 | CONCLUIDO | 3.761 | 26.59 | 23.53 | 156.88 | 2.08 | 9 | 280.21 | 56.94 | 32.75 | 7 | 75.51 | 34793.09 | 330.4 | 608.76 | 52.47 | 46.36 | 2738.47 | 0.88 | 0.91 | 9.19 | 0.16 | 1 | 10 | 1427.7179 | 1953.4666 | 1767.0305 | 1427717.8953 | 1953466.6108 | 2.1425e-06 | 70 | 1767030.4992
128 | 115 | CONCLUIDO | 3.7605 | 26.59 | 23.54 | 156.91 | 2.09 | 9 | 280.7 | 56.94 | 33 | 7 | 75.76 | 34853.88 | 329.8 | 608.81 | 52.58 | 46.36 | 2791.81 | 0.88 | 0.91 | 9.19 | 0.17 | 1 | 10 | 1427.0535 | 1952.5575 | 1766.2082 | 1427053.4918 | 1952557.5446 | 2.1422e-06 | 70 | 1766208.193
129 | 115 | CONCLUIDO | 3.7599 | 26.6 | 23.54 | 156.94 | 2.11 | 9 | 281.19 | 56.94 | 33.25 | 7 | 76 | 34914.76 | 329.15 | 608.75 | 52.71 | 46.36 | 2858.67 | 0.88 | 0.91 | 9.19 | 0.17 | 1 | 10 | 1426.229 | 1951.4295 | 1765.1878 | 1426229.0135 | 1951429.457 | 2.1419e-06 | 70 | 1765187.7685
130 | 115 | CONCLUIDO | 3.7705 | 26.52 | 23.51 | 176.32 | 2.12 | 8 | 281.69 | 56.94 | 33.5 | 6 | 76.25 | 34975.73 | 327.62 | 608.76 | 51.74 | 46.36 | 2377.69 | 0.9 | 0.91 | 9.19 | 0.14 | 1 | 10 | 1421.6542 | 1945.1701 | 1759.5258 | 1421654.2464 | 1945170.0589 | 2.1479e-06 | 70 | 1759525.7585
131 | 115 | CONCLUIDO | 3.77 | 26.53 | 23.51 | 176.35 | 2.13 | 8 | 282.18 | 56.94 | 33.75 | 6 | 76.49 | 35036.81 | 328.35 | 608.78 | 51.71 | 46.36 | 2364.98 | 0.9 | 0.91 | 9.19 | 0.14 | 1 | 10 | 1422.8039 | 1946.7431 | 1760.9487 | 1422803.9443 | 1946743.1262 | 2.1476e-06 | 70 | 1760948.6945
132 | 115 | CONCLUIDO | 3.7712 | 26.52 | 23.5 | 176.29 | 2.14 | 8 | 282.68 | 56.94 | 34 | 6 | 76.74 | 35097.98 | 328.6 | 608.78 | 51.45 | 46.36 | 2231.53 | 0.9 | 0.91 | 9.19 | 0.13 | 1 | 10 | 1422.8276 | 1946.7754 | 1760.9779 | 1422827.5528 | 1946775.4284 | 2.1483e-06 | 70 | 1760977.9138
133 | 115 | CONCLUIDO | 3.7713 | 26.52 | 23.5 | 176.28 | 2.15 | 8 | 283.18 | 56.94 | 34.25 | 6 | 76.98 | 35159.25 | 328.91 | 608.78 | 51.42 | 46.36 | 2219.86 | 0.9 | 0.91 | 9.19 | 0.13 | 1 | 10 | 1423.2557 | 1947.3612 | 1761.5078 | 1423255.666 | 1947361.1919 | 2.1484e-06 | 70 | 1761507.7729
134 | 115 | CONCLUIDO | 3.7707 | 26.52 | 23.51 | 176.31 | 2.17 | 8 | 283.67 | 56.94 | 34.5 | 6 | 77.23 | 35220.61 | 329.32 | 608.79 | 51.62 | 46.36 | 2316.26 | 0.9 | 0.91 | 9.19 | 0.14 | 1 | 10 | 1424.0694 | 1948.4745 | 1762.5148 | 1424069.3516 | 1948474.5123 | 2.148e-06 | 70 | 1762514.8396
135 | 115 | CONCLUIDO | 3.7701 | 26.52 | 23.51 | 176.34 | 2.18 | 8 | 284.17 | 56.94 | 34.75 | 6 | 77.48 | 35282.08 | 329.21 | 608.75 | 51.84 | 46.36 | 2428.25 | 0.89 | 0.91 | 9.19 | 0.14 | 1 | 10 | 1424.0261 | 1948.4153 | 1762.4613 | 1424026.0931 | 1948415.3241 | 2.1477e-06 | 70 | 1762461.3002
136 | 115 | CONCLUIDO | 3.7696 | 26.53 | 23.52 | 176.37 | 2.19 | 8 | 284.67 | 56.94 | 35 | 6 | 77.73 | 35343.65 | 328.89 | 608.75 | 51.93 | 46.36 | 2474.35 | 0.89 | 0.91 | 9.19 | 0.15 | 1 | 10 | 1423.767 | 1948.0609 | 1762.1407 | 1423767.024 | 1948060.8544 | 2.1474e-06 | 70 | 1762140.6606
137 | 115 | CONCLUIDO | 3.7709 | 26.52 | 23.51 | 176.3 | 2.2 | 8 | 285.17 | 56.94 | 35.25 | 6 | 77.98 | 35405.32 | 328.71 | 608.83 | 51.58 | 46.36 | 2299.25 | 0.9 | 0.91 | 9.19 | 0.14 | 1 | 10 | 1423.1505 | 1947.2173 | 1761.3777 | 1423150.5337 | 1947217.3452 | 2.1481e-06 | 70 | 1761377.6547
138 | 115 | CONCLUIDO | 3.771 | 26.52 | 23.51 | 176.3 | 2.21 | 8 | 285.67 | 56.94 | 35.5 | 6 | 78.23 | 35467.08 | 328.38 | 608.81 | 51.57 | 46.36 | 2293.02 | 0.9 | 0.91 | 9.19 | 0.14 | 1 | 10 | 1422.6551 | 1946.5394 | 1760.7645 | 1422655.0837 | 1946539.4486 | 2.1482e-06 | 70 | 1760764.4556
139 | 115 | CONCLUIDO | 3.7705 | 26.52 | 23.51 | 176.32 | 2.22 | 8 | 286.17 | 56.94 | 35.75 | 6 | 78.48 | 35528.95 | 328.21 | 608.76 | 51.64 | 46.36 | 2327.71 | 0.9 | 0.91 | 9.19 | 0.14 | 1 | 10 | 1422.5058 | 1946.3352 | 1760.5797 | 1422505.7928 | 1946335.1822 | 2.1479e-06 | 70 | 1760579.6841
140 | 115 | CONCLUIDO | 3.7709 | 26.52 | 23.51 | 176.3 | 2.24 | 8 | 286.68 | 56.94 | 36 | 6 | 78.73 | 35591.05 | 327.58 | 608.78 | 51.57 | 46.36 | 2292.32 | 0.9 | 0.91 | 9.19 | 0.14 | 1 | 10 | 1421.5198 | 1944.9861 | 1759.3593 | 1421519.779 | 1944986.0746 | 2.1481e-06 | 70 | 1759359.3334
141 | 115 | CONCLUIDO | 3.7714 | 26.52 | 23.5 | 176.28 | 2.25 | 8 | 287.18 | 56.94 | 36.25 | 6 | 78.99 | 35653.12 | 327.32 | 608.77 | 51.4 | 46.36 | 2206.04 | 0.9 | 0.91 | 9.19 | 0.13 | 1 | 10 | 1420.9421 | 1944.1957 | 1758.6444 | 1420942.1431 | 1944195.7277 | 2.1484e-06 | 70 | 1758644.4161
142 | 115 | CONCLUIDO | 3.7721 | 26.51 | 23.5 | 176.24 | 2.26 | 8 | 287.68 | 56.94 | 36.5 | 6 | 79.24 | 35715.3 | 327.07 | 608.79 | 51.35 | 46.36 | 2183.32 | 0.9 | 0.91 | 9.19 | 0.13 | 1 | 10 | 1420.4473 | 1943.5187 | 1758.032 | 1420447.3484 | 1943518.7278 | 2.1488e-06 | 70 | 1758032.0282
143 | 115 | CONCLUIDO | 3.7724 | 26.51 | 23.5 | 176.22 | 2.27 | 8 | 288.19 | 56.94 | 36.75 | 6 | 79.5 | 35777.58 | 326 | 608.78 | 51.18 | 46.36 | 2095.64 | 0.91 | 0.91 | 9.19 | 0.12 | 1 | 10 | 1418.8464 | 1941.3282 | 1756.0505 | 1418846.359 | 1941328.1835 | 2.149e-06 | 70 | 1756050.5464
144 | 115 | CONCLUIDO | 3.772 | 26.51 | 23.5 | 176.24 | 2.28 | 8 | 288.7 | 56.94 | 37 | 6 | 79.75 | 35839.97 | 325.7 | 608.77 | 51.4 | 46.36 | 2206.48 | 0.9 | 0.91 | 9.19 | 0.13 | 1 | 10 | 1418.49 | 1940.8405 | 1755.6094 | 1418489.963 | 1940840.5468 | 2.1488e-06 | 70 | 1755609.449
145 | 115 | CONCLUIDO | 3.7713 | 26.52 | 23.5 | 176.28 | 2.29 | 8 | 289.2 | 56.94 | 37.25 | 6 | 80.01 | 35902.46 | 324.91 | 608.83 | 51.49 | 46.36 | 2252.66 | 0.9 | 0.91 | 9.19 | 0.13 | 1 | 10 | 1417.4837 | 1939.4637 | 1754.364 | 1417483.695 | 1939463.7265 | 2.1484e-06 | 70 | 1754364.0305
146 | 115 | CONCLUIDO | 3.7713 | 26.52 | 23.5 | 176.28 | 2.31 | 8 | 289.71 | 56.94 | 37.5 | 6 | 80.27 | 35965.05 | 324.6 | 608.76 | 51.48 | 46.36 | 2246.73 | 0.9 | 0.91 | 9.19 | 0.13 | 1 | 10 | 1417.0364 | 1938.8517 | 1753.8104 | 1417036.3673 | 1938851.6729 | 2.1484e-06 | 70 | 1753810.3905
147 | 115 | CONCLUIDO | 3.7716 | 26.51 | 23.5 | 176.26 | 2.32 | 8 | 290.22 | 56.94 | 37.75 | 6 | 80.52 | 36027.75 | 323.53 | 608.81 | 51.57 | 46.36 | 2292.19 | 0.9 | 0.91 | 9.19 | 0.13 | 1 | 10 | 1415.4353 | 1936.661 | 1751.8288 | 1415435.3096 | 1936661.0352 | 2.1485e-06 | 70 | 1751828.8241
148 | 115 | CONCLUIDO | 3.7694 | 26.53 | 23.52 | 176.38 | 2.33 | 8 | 290.73 | 56.94 | 38 | 6 | 80.78 | 36090.56 | 323.42 | 608.8 | 51.81 | 46.36 | 2414.62 | 0.89 | 0.91 | 9.19 | 0.15 | 1 | 10 | 1415.9084 | 1937.3083 | 1752.4143 | 1415908.3732 | 1937308.3017 | 2.1473e-06 | 70 | 1752414.3164
149 | 115 | CONCLUIDO | 3.7699 | 26.53 | 23.51 | 176.35 | 2.34 | 8 | 291.24 | 56.94 | 38.25 | 6 | 81.04 | 36153.47 | 322.43 | 608.76 | 51.73 | 46.36 | 2374.97 | 0.9 | 0.91 | 9.19 | 0.14 | 1 | 10 | 1414.2775 | 1935.0768 | 1750.3958 | 1414277.4758 | 1935076.8359 | 2.1476e-06 | 70 | 1750395.8186
150 | 115 | CONCLUIDO | 3.7806 | 26.45 | 23.48 | 201.28 | 2.35 | 7 | 291.75 | 56.94 | 38.5 | 5 | 81.31 | 36216.49 | 322.24 | 608.75 | 50.86 | 46.36 | 1941.02 | 0.91 | 0.91 | 9.19 | 0.11 | 1 | 10 | 1401.6966 | 1917.8631 | 1734.825 | 1401696.6104 | 1917863.1408 | 2.1536e-06 | 69 | 1734824.9744
151 | 115 | CONCLUIDO | 3.7798 | 26.46 | 23.49 | 201.33 | 2.36 | 7 | 292.26 | 56.94 | 38.75 | 5 | 81.57 | 36279.61 | 322.78 | 608.75 | 51.05 | 46.36 | 2039.74 | 0.91 | 0.91 | 9.19 | 0.12 | 1 | 10 | 1402.7314 | 1919.279 | 1736.1057 | 1402731.4148 | 1919279.0058 | 2.1532e-06 | 69 | 1736105.7112
152 | 115 | CONCLUIDO | 3.7806 | 26.45 | 23.48 | 201.28 | 2.37 | 7 | 292.77 | 56.94 | 39 | 5 | 81.83 | 36342.85 | 323.42 | 608.79 | 50.87 | 46.36 | 1947.4 | 0.91 | 0.91 | 9.19 | 0.11 | 1 | 10 | 1403.3952 | 1920.1872 | 1736.9272 | 1403395.1532 | 1920187.162 | 2.1536e-06 | 69 | 1736927.1943
153 | 115 | CONCLUIDO | 3.7802 | 26.45 | 23.49 | 201.3 | 2.38 | 7 | 293.29 | 56.94 | 39.25 | 5 | 82.09 | 36406.19 | 323.97 | 608.8 | 50.99 | 46.36 | 2006.54 | 0.91 | 0.91 | 9.19 | 0.11 | 1 | 10 | 1404.3689 | 1921.5195 | 1738.1324 | 1404368.9287 | 1921519.5246 | 2.1534e-06 | 69 | 1738132.398
154 | 115 | CONCLUIDO | 3.7796 | 26.46 | 23.49 | 201.34 | 2.39 | 7 | 293.8 | 56.94 | 39.5 | 5 | 82.36 | 36469.64 | 323.86 | 608.75 | 51.13 | 46.36 | 2075.97 | 0.91 | 0.91 | 9.19 | 0.12 | 1 | 10 | 1404.3242 | 1921.4584 | 1738.0771 | 1404324.2329 | 1921458.3699 | 2.1531e-06 | 69 | 1738077.0798
155 | 115 | CONCLUIDO | 3.7784 | 26.47 | 23.5 | 201.41 | 2.41 | 7 | 294.32 | 56.94 | 39.75 | 5 | 82.62 | 36533.2 | 324.24 | 608.82 | 51.32 | 46.36 | 2174.91 | 0.9 | 0.91 | 9.19 | 0.13 | 1 | 10 | 1405.2053 | 1922.6639 | 1739.1676 | 1405205.3413 | 1922663.9413 | 2.1524e-06 | 69 | 1739167.5932
156 | 115 | CONCLUIDO | 3.7798 | 26.46 | 23.49 | 201.33 | 2.42 | 7 | 294.83 | 56.94 | 40 | 5 | 82.89 | 36596.87 | 324.08 | 608.78 | 50.98 | 46.36 | 2003.31 | 0.91 | 0.91 | 9.19 | 0.12 | 1 | 10 | 1404.6031 | 1921.8399 | 1738.4222 | 1404603.0868 | 1921839.9101 | 2.1532e-06 | 69 | 1738422.2064

## RESULTADOS_5
Unnamed: 0 | Volume de calda [L] | STATUS | Capacidade operacional [ha/h] | Tempo de missao [h] | Tempo util [h] | Tempo por voo [min] | Autonomia Projetada [h] | N° Voos | MTOW [kg] | Massa Estrutura [kg] | Combustível [kg] | Abastecimentos | Massa gerador | Potência gerador [W] | Combustível consumido [L] | Calda cons [L] | Distância percorrida [km] | Distância Pulverizando [km] | RTL ACUMULADO[m] | EOC [km/km] | EOC [h/h] | Tempo de manobra [h] | Tempo rtl_rtw [h] | V pulv [m/s] | V desloc [m/s] | Preço Total por ha Simples [R$/ha] | Preço Total por ha Presumido [R$/ha] | Preço Total por ha Real [R$/ha] | Preço Total Simples [R$] | Preço Total Presumido [R$] | Prod CAPEX [ha/h/R$] | Dias Trabalhados | Preço Total Real [R$]
0 | 35 | CONCLUIDO | 3.2373 | 30.89 | 26.41 | 10.57 | 0.22 | 150 | 80.84 | 35.1 | 1 | 148 | 9.74 | 10204.21 | 207.48 | 609.48 | 141.23 | 46.36 | 46413.8 | 0.33 | 0.81 | 9.44 | 3.03 | 1 | 10 | 1318.5052 | 1804.0369 | 1631.8622 | 1318505.1511 | 1804036.9161 | 2.9798e-06 | 81 | 1631862.1648
1 | 35 | CONCLUIDO | 3.3811 | 29.58 | 25.69 | 13.29 | 0.27 | 116 | 81.14 | 35.1 | 1.25 | 114 | 9.79 | 10241.25 | 200.58 | 609.2 | 119.11 | 46.36 | 35523.27 | 0.39 | 0.83 | 9.36 | 2.31 | 1 | 10 | 1250.2704 | 1710.6751 | 1547.4107 | 1250270.4133 | 1710675.1376 | 3.1122e-06 | 78 | 1547410.7034
2 | 35 | CONCLUIDO | 3.4722 | 28.8 | 25.27 | 15.96 | 0.32 | 95 | 81.44 | 35.1 | 1.5 | 93 | 9.84 | 10278.32 | 196.18 | 609.13 | 106.13 | 46.36 | 29138.01 | 0.44 | 0.84 | 9.33 | 1.89 | 1 | 10 | 1198.5686 | 1639.9345 | 1483.4214 | 1198568.6137 | 1639934.4544 | 3.196e-06 | 75 | 1483421.4118
3 | 35 | CONCLUIDO | 3.5393 | 28.25 | 24.98 | 18.74 | 0.38 | 80 | 81.74 | 35.1 | 1.75 | 78 | 9.89 | 10315.41 | 192.57 | 609.15 | 97.14 | 46.36 | 24716.51 | 0.48 | 0.85 | 9.32 | 1.61 | 1 | 10 | 1172.2626 | 1603.9414 | 1450.8635 | 1172262.5737 | 1603941.37 | 3.2578e-06 | 74 | 1450863.4568
4 | 35 | CONCLUIDO | 3.5951 | 27.82 | 24.74 | 21.51 | 0.43 | 69 | 82.04 | 35.1 | 2 | 67 | 9.94 | 10352.53 | 189.29 | 609.1 | 89.8 | 46.36 | 21102.92 | 0.52 | 0.86 | 9.28 | 1.36 | 1 | 10 | 1148.8605 | 1571.9216 | 1421.8996 | 1148860.5151 | 1571921.641 | 3.3092e-06 | 73 | 1421899.6458
5 | 35 | CONCLUIDO | 3.6327 | 27.53 | 24.59 | 24.18 | 0.48 | 61 | 82.34 | 35.1 | 2.25 | 59 | 9.99 | 10389.66 | 186.88 | 609 | 84.84 | 46.36 | 18660.73 | 0.55 | 0.87 | 9.28 | 1.21 | 1 | 10 | 1130.0297 | 1546.1565 | 1398.5935 | 1130029.7129 | 1546156.5065 | 3.3438e-06 | 72 | 1398593.4996
6 | 35 | CONCLUIDO | 3.6705 | 27.24 | 24.42 | 27.14 | 0.53 | 54 | 82.65 | 35.1 | 2.5 | 52 | 10.04 | 10426.82 | 184.22 | 608.99 | 79.81 | 46.36 | 16184.37 | 0.58 | 0.87 | 9.27 | 1.05 | 1 | 10 | 1110.8609 | 1519.9288 | 1374.869 | 1110860.8699 | 1519928.85 | 3.3786e-06 | 71 | 1374868.9738
7 | 35 | CONCLUIDO | 3.695 | 27.06 | 24.33 | 29.79 | 0.58 | 49 | 82.95 | 35.1 | 2.75 | 47 | 10.1 | 10463.99 | 182.25 | 608.92 | 77.26 | 46.36 | 14930.66 | 0.6 | 0.88 | 9.25 | 0.95 | 1 | 10 | 1104.4453 | 1511.1508 | 1366.9287 | 1104445.3114 | 1511150.7997 | 3.4011e-06 | 71 | 1366928.6883
8 | 35 | CONCLUIDO | 3.7196 | 26.88 | 24.23 | 33.05 | 0.63 | 44 | 83.25 | 35.1 | 3 | 42 | 10.15 | 10501.19 | 180.16 | 608.99 | 73.95 | 46.36 | 13303.17 | 0.63 | 0.88 | 9.25 | 0.86 | 1 | 10 | 1088.4044 | 1489.203 | 1347.0755 | 1088404.4254 | 1489202.9519 | 3.4238e-06 | 70 | 1347075.5123
9 | 35 | CONCLUIDO | 3.7344 | 26.78 | 24.18 | 35.38 | 0.68 | 41 | 83.55 | 35.1 | 3.25 | 39 | 10.2 | 10538.42 | 178.3 | 608.93 | 72.63 | 46.36 | 12656.68 | 0.64 | 0.88 | 9.24 | 0.81 | 1 | 10 | 1083.6741 | 1482.7307 | 1341.221 | 1083674.1077 | 1482730.7225 | 3.4374e-06 | 70 | 1341220.9833
10 | 35 | CONCLUIDO | 3.7554 | 26.63 | 24.1 | 39.08 | 0.73 | 37 | 83.85 | 35.1 | 3.5 | 35 | 10.25 | 10575.66 | 176.09 | 608.96 | 69.91 | 46.36 | 11316.67 | 0.66 | 0.88 | 9.24 | 0.73 | 1 | 10 | 1077.5881 | 1474.4036 | 1333.6886 | 1077588.1234 | 1474403.6102 | 3.4567e-06 | 70 | 1333688.599
11 | 35 | CONCLUIDO | 3.7673 | 26.54 | 24.05 | 41.23 | 0.78 | 35 | 84.15 | 35.1 | 3.75 | 33 | 10.3 | 10612.93 | 174.4 | 608.89 | 68.2 | 46.36 | 10472.08 | 0.68 | 0.89 | 9.24 | 0.68 | 1 | 10 | 1073.5065 | 1468.8189 | 1328.6369 | 1073506.4839 | 1468818.931 | 3.4677e-06 | 70 | 1328636.9137
12 | 35 | CONCLUIDO | 3.7826 | 26.44 | 23.99 | 44.99 | 0.83 | 32 | 84.46 | 35.1 | 4 | 30 | 10.36 | 10650.22 | 172.64 | 608.88 | 66.87 | 46.36 | 9821.24 | 0.69 | 0.89 | 9.23 | 0.62 | 1 | 10 | 1059.4626 | 1449.6035 | 1311.2553 | 1059462.5948 | 1449603.4624 | 3.4817e-06 | 69 | 1311255.3424
13 | 35 | CONCLUIDO | 3.7928 | 26.37 | 23.96 | 47.91 | 0.88 | 30 | 84.76 | 35.1 | 4.25 | 28 | 10.41 | 10687.53 | 170.81 | 608.88 | 65.49 | 46.36 | 9140.5 | 0.71 | 0.89 | 9.23 | 0.58 | 1 | 10 | 1055.5479 | 1444.2472 | 1306.4103 | 1055547.9257 | 1444247.2394 | 3.4911e-06 | 69 | 1306410.3099
14 | 35 | CONCLUIDO | 3.8019 | 26.3 | 23.93 | 51.27 | 0.93 | 28 | 85.06 | 35.1 | 4.5 | 26 | 10.46 | 10724.86 | 169.37 | 608.81 | 64.59 | 46.36 | 8704.89 | 0.72 | 0.89 | 9.23 | 0.56 | 1 | 10 | 1052.3277 | 1439.8412 | 1302.4248 | 1052327.7398 | 1439841.239 | 3.4995e-06 | 69 | 1302424.812
15 | 35 | CONCLUIDO | 3.8115 | 26.24 | 23.88 | 53.06 | 0.98 | 27 | 85.36 | 35.1 | 4.75 | 25 | 10.51 | 10762.22 | 167.78 | 608.95 | 63.03 | 46.36 | 7926.88 | 0.74 | 0.89 | 9.22 | 0.51 | 1 | 10 | 1048.7263 | 1434.9136 | 1297.9675 | 1048726.3233 | 1434913.6221 | 3.5083e-06 | 69 | 1297967.4799
16 | 35 | CONCLUIDO | 3.8208 | 26.17 | 23.85 | 57.24 | 1.02 | 25 | 85.67 | 35.1 | 5 | 23 | 10.57 | 10799.59 | 166.03 | 608.86 | 62.37 | 46.36 | 7606.81 | 0.74 | 0.89 | 9.21 | 0.48 | 1 | 10 | 1045.0761 | 1429.9192 | 1293.4497 | 1045076.084 | 1429919.2036 | 3.5169e-06 | 69 | 1293449.7217
17 | 35 | CONCLUIDO | 3.8245 | 26.15 | 23.84 | 59.6 | 1.07 | 24 | 85.97 | 35.1 | 5.25 | 22 | 10.62 | 10836.99 | 164.17 | 608.86 | 61.84 | 46.36 | 7345.15 | 0.75 | 0.89 | 9.22 | 0.47 | 1 | 10 | 1041.9854 | 1425.6904 | 1289.6245 | 1041985.4203 | 1425690.4212 | 3.5203e-06 | 69 | 1289624.5284
18 | 35 | CONCLUIDO | 3.8311 | 26.1 | 23.81 | 62.12 | 1.12 | 23 | 86.27 | 35.1 | 5.5 | 21 | 10.67 | 10874.42 | 161.78 | 608.85 | 61.25 | 46.36 | 7055.37 | 0.76 | 0.89 | 9.21 | 0.44 | 1 | 10 | 1028.2702 | 1406.9247 | 1272.6497 | 1028270.2098 | 1406924.6652 | 3.5264e-06 | 68 | 1272649.7498
19 | 35 | CONCLUIDO | 3.8398 | 26.04 | 23.79 | 67.97 | 1.16 | 21 | 86.58 | 35.1 | 5.75 | 18 | 10.73 | 10911.86 | 160.24 | 608.8 | 60.12 | 46.36 | 6500.33 | 0.77 | 0.9 | 9.22 | 0.42 | 1 | 10 | 1025.0871 | 1402.5695 | 1268.7102 | 1025087.1426 | 1402569.4522 | 3.5344e-06 | 68 | 1268710.1922
20 | 35 | CONCLUIDO | 3.8482 | 25.99 | 23.75 | 71.25 | 1.21 | 20 | 86.88 | 35.1 | 6 | 16 | 10.78 | 10949.33 | 158.53 | 608.81 | 59.07 | 46.36 | 5984.97 | 0.78 | 0.9 | 9.21 | 0.38 | 1 | 10 | 1021.5783 | 1397.7684 | 1264.3674 | 1021578.2544 | 1397768.4365 | 3.5421e-06 | 68 | 1264367.3787
21 | 35 | CONCLUIDO | 3.8457 | 26 | 23.77 | 71.3 | 1.26 | 20 | 87.19 | 35.1 | 6.25 | 14 | 10.83 | 10986.82 | 157.22 | 608.94 | 59.5 | 46.36 | 6195.53 | 0.78 | 0.9 | 9.21 | 0.39 | 1 | 10 | 1020.0994 | 1395.745 | 1262.5371 | 1020099.4023 | 1395745.0058 | 3.5398e-06 | 68 | 1262537.0614
22 | 35 | CONCLUIDO | 3.8523 | 25.96 | 23.74 | 74.97 | 1.3 | 19 | 87.49 | 35.1 | 6.5 | 7 | 10.89 | 11024.33 | 157.41 | 608.82 | 58.36 | 46.36 | 5630.06 | 0.79 | 0.9 | 9.22 | 0.37 | 1 | 10 | 1019.5295 | 1394.9653 | 1261.8317 | 1019529.5249 | 1394965.2745 | 3.5459e-06 | 68 | 1261831.7465
23 | 35 | CONCLUIDO | 3.8511 | 25.97 | 23.75 | 74.99 | 1.35 | 19 | 87.79 | 35.1 | 6.75 | 2 | 10.94 | 11061.87 | 157.36 | 608.87 | 58.53 | 46.36 | 5717.36 | 0.79 | 0.9 | 9.22 | 0.37 | 1 | 10 | 1019.6405 | 1395.1171 | 1261.9691 | 1019640.5141 | 1395117.1348 | 3.5448e-06 | 68 | 1261969.1135
24 | 35 | CONCLUIDO | 3.8508 | 25.97 | 23.75 | 75 | 1.39 | 19 | 88.1 | 35.1 | 7 | 0 | 11 | 11099.43 | 157.76 | 608.9 | 58.49 | 46.36 | 5697.37 | 0.79 | 0.9 | 9.23 | 0.38 | 1 | 10 | 1020.2351 | 1395.9306 | 1262.705 | 1020235.0693 | 1395930.6315 | 3.5445e-06 | 68 | 1262704.9712

## RESULTADOS_8
Unnamed: 0 | Volume de calda [L] | STATUS | Capacidade operacional [ha/h] | Tempo de missao [h] | Tempo util [h] | Tempo por voo [min] | Autonomia Projetada [h] | N° Voos | MTOW [kg] | Massa Estrutura [kg] | Combustível [kg] | Abastecimentos | Massa gerador | Potência gerador [W] | Combustível consumido [L] | Calda cons [L] | Distância percorrida [km] | Distância Pulverizando [km] | RTL ACUMULADO[m] | EOC [km/km] | EOC [h/h] | Tempo de manobra [h] | Tempo rtl_rtw [h] | V pulv [m/s] | V desloc [m/s] | Preço Total por ha Simples [R$/ha] | Preço Total por ha Presumido [R$/ha] | Preço Total por ha Real [R$/ha] | Preço Total Simples [R$] | Preço Total Presumido [R$] | Prod CAPEX [ha/h/R$] | Dias Trabalhados | Preço Total Real [R$]
0 | 50 | CONCLUIDO | 2.9936 | 33.4 | 27.19 | 8.68 | 0.16 | 188 | 107.41 | 41.65 | 1 | 186 | 14.77 | 13481.73 | 260.67 | 609.42 | 165.71 | 46.36 | 58461.23 | 0.28 | 0.78 | 9.49 | 3.81 | 1 | 10 | 1569.3422 | 2147.2432 | 1942.3133 | 1569342.1517 | 2147243.1665 | 2.3863e-06 | 87 | 1942313.2923
1 | 50 | CONCLUIDO | 3.1668 | 31.58 | 26.32 | 10.89 | 0.2 | 145 | 107.73 | 41.65 | 1.25 | 143 | 14.83 | 13520.81 | 251.43 | 609.44 | 138.25 | 46.36 | 44947.72 | 0.34 | 0.81 | 9.43 | 2.93 | 1 | 10 | 1467.0555 | 2007.29 | 1815.7171 | 1467055.4594 | 2007290.0015 | 2.5243e-06 | 83 | 1815717.061
2 | 50 | CONCLUIDO | 3.2897 | 30.4 | 25.74 | 13.09 | 0.24 | 118 | 108.05 | 41.65 | 1.5 | 116 | 14.9 | 13559.91 | 245.05 | 609.22 | 120.92 | 46.36 | 36416.05 | 0.38 | 0.83 | 9.37 | 2.36 | 1 | 10 | 1397.628 | 1912.2962 | 1729.7894 | 1397627.9619 | 1912296.2365 | 2.6223e-06 | 80 | 1729789.3676
3 | 50 | CONCLUIDO | 3.3757 | 29.62 | 25.36 | 15.22 | 0.28 | 100 | 108.37 | 41.65 | 1.75 | 98 | 14.97 | 13599.17 | 240.61 | 609.19 | 109.23 | 46.36 | 30664.06 | 0.42 | 0.84 | 9.34 | 1.99 | 1 | 10 | 1352.0179 | 1849.8905 | 1673.3396 | 1352017.8845 | 1849890.5164 | 2.6908e-06 | 78 | 1673339.5618
4 | 50 | CONCLUIDO | 3.4439 | 29.04 | 25.09 | 17.5 | 0.32 | 86 | 108.68 | 41.65 | 2 | 84 | 15.03 | 13638.32 | 237.1 | 608.99 | 100.28 | 46.36 | 26255.89 | 0.46 | 0.85 | 9.32 | 1.71 | 1 | 10 | 1313.0989 | 1796.6399 | 1625.1711 | 1313098.9349 | 1796639.8926 | 2.7452e-06 | 76 | 1625171.1029
5 | 50 | CONCLUIDO | 3.4951 | 28.61 | 24.89 | 19.65 | 0.36 | 76 | 109 | 41.65 | 2.25 | 74 | 15.1 | 13677.51 | 234.23 | 609.16 | 94.32 | 46.36 | 23327.84 | 0.49 | 0.86 | 9.3 | 1.51 | 1 | 10 | 1288.8497 | 1763.4611 | 1595.1588 | 1288849.7431 | 1763461.0785 | 2.786e-06 | 75 | 1595158.8282
6 | 50 | CONCLUIDO | 3.5373 | 28.27 | 24.72 | 21.81 | 0.4 | 68 | 109.32 | 41.65 | 2.5 | 66 | 15.17 | 13716.72 | 231.75 | 609.03 | 89.17 | 46.36 | 20792.52 | 0.52 | 0.86 | 9.29 | 1.35 | 1 | 10 | 1267.2798 | 1733.9481 | 1568.4625 | 1267279.7536 | 1733948.0673 | 2.8197e-06 | 74 | 1568462.4974
7 | 50 | CONCLUIDO | 3.5759 | 27.97 | 24.57 | 24.17 | 0.44 | 61 | 109.64 | 41.65 | 2.75 | 59 | 15.24 | 13755.95 | 229.46 | 608.99 | 84.69 | 46.36 | 18588.92 | 0.55 | 0.87 | 9.27 | 1.2 | 1 | 10 | 1246.9914 | 1706.1887 | 1543.3524 | 1246991.4371 | 1706188.6976 | 2.8504e-06 | 73 | 1543352.443
8 | 50 | CONCLUIDO | 3.6016 | 27.77 | 24.48 | 26.23 | 0.48 | 56 | 109.96 | 41.65 | 3 | 54 | 15.31 | 13795.21 | 227.85 | 609.07 | 81.98 | 46.36 | 17256.73 | 0.57 | 0.87 | 9.26 | 1.11 | 1 | 10 | 1239.9409 | 1696.5418 | 1534.6263 | 1239940.8989 | 1696541.8402 | 2.8709e-06 | 73 | 1534626.2681
9 | 50 | CONCLUIDO | 3.6318 | 27.53 | 24.37 | 28.67 | 0.52 | 51 | 110.27 | 41.65 | 3.25 | 49 | 15.37 | 13834.5 | 225.79 | 608.96 | 78.22 | 46.36 | 15402.92 | 0.59 | 0.87 | 9.26 | 0.99 | 1 | 10 | 1221.9149 | 1671.8779 | 1512.3162 | 1221914.891 | 1671877.8609 | 2.895e-06 | 72 | 1512316.1844
10 | 50 | CONCLUIDO | 3.6563 | 27.35 | 24.27 | 30.98 | 0.56 | 47 | 110.59 | 41.65 | 3.5 | 45 | 15.44 | 13873.81 | 223.88 | 608.92 | 75.08 | 46.36 | 13854.59 | 0.62 | 0.88 | 9.26 | 0.9 | 1 | 10 | 1214.728 | 1662.0444 | 1503.4212 | 1214727.9599 | 1662044.3847 | 2.9145e-06 | 72 | 1503421.2013
11 | 50 | CONCLUIDO | 3.6715 | 27.24 | 24.22 | 33.03 | 0.6 | 44 | 110.91 | 41.65 | 3.75 | 42 | 15.51 | 13913.15 | 222.5 | 609.02 | 74.04 | 46.36 | 13347.93 | 0.63 | 0.88 | 9.24 | 0.85 | 1 | 10 | 1200.5394 | 1642.631 | 1485.8606 | 1200539.4346 | 1642631.0184 | 2.9266e-06 | 71 | 1485860.6195
12 | 50 | CONCLUIDO | 3.6868 | 27.12 | 24.18 | 35.38 | 0.63 | 41 | 111.23 | 41.65 | 4 | 39 | 15.58 | 13952.52 | 220.96 | 608.85 | 72.31 | 46.36 | 12496.86 | 0.64 | 0.88 | 9.24 | 0.8 | 1 | 10 | 1195.7997 | 1636.1459 | 1479.9944 | 1195799.7067 | 1636145.9137 | 2.9388e-06 | 71 | 1479994.4441
13 | 50 | CONCLUIDO | 3.7036 | 27 | 24.12 | 38.09 | 0.67 | 38 | 111.55 | 41.65 | 4.25 | 36 | 15.65 | 13991.91 | 219.4 | 608.93 | 70.38 | 46.36 | 11545.17 | 0.66 | 0.88 | 9.25 | 0.75 | 1 | 10 | 1190.7082 | 1629.1794 | 1473.6928 | 1190708.1702 | 1629179.4487 | 2.9522e-06 | 71 | 1473692.8487
14 | 50 | CONCLUIDO | 3.7152 | 26.92 | 24.08 | 40.13 | 0.71 | 36 | 111.87 | 41.65 | 4.5 | 34 | 15.72 | 14031.33 | 218.24 | 608.85 | 69.23 | 46.36 | 10980.32 | 0.67 | 0.88 | 9.24 | 0.71 | 1 | 10 | 1187.1091 | 1624.2551 | 1469.2385 | 1187109.1365 | 1624255.0921 | 2.9615e-06 | 71 | 1469238.4657
15 | 50 | CONCLUIDO | 3.7292 | 26.82 | 24.02 | 42.4 | 0.75 | 34 | 112.19 | 41.65 | 4.75 | 32 | 15.79 | 14070.77 | 216.67 | 609 | 67.58 | 46.36 | 10167 | 0.69 | 0.89 | 9.23 | 0.65 | 1 | 10 | 1172.8739 | 1604.7778 | 1451.62 | 1172873.8686 | 1604777.7705 | 2.9726e-06 | 70 | 1451620.0324
16 | 50 | CONCLUIDO | 3.7394 | 26.74 | 24 | 44.99 | 0.78 | 32 | 112.51 | 41.65 | 5 | 30 | 15.86 | 14110.24 | 215.5 | 608.94 | 66.89 | 46.36 | 9831.38 | 0.69 | 0.89 | 9.22 | 0.62 | 1 | 10 | 1169.6504 | 1600.3673 | 1447.6305 | 1169650.4361 | 1600367.3281 | 2.9808e-06 | 70 | 1447630.5164
17 | 50 | CONCLUIDO | 3.7441 | 26.71 | 23.98 | 46.42 | 0.82 | 31 | 112.83 | 41.65 | 5.25 | 29 | 15.93 | 14149.74 | 214.4 | 608.83 | 66.34 | 46.36 | 9563.5 | 0.7 | 0.89 | 9.23 | 0.61 | 1 | 10 | 1167.2731 | 1597.1145 | 1444.6882 | 1167273.0782 | 1597114.522 | 2.9845e-06 | 70 | 1444688.1536
18 | 50 | CONCLUIDO | 3.7586 | 26.61 | 23.93 | 49.5 | 0.86 | 29 | 113.15 | 41.65 | 5.5 | 27 | 16 | 14189.26 | 213.13 | 608.85 | 64.49 | 46.36 | 8649.09 | 0.72 | 0.89 | 9.22 | 0.55 | 1 | 10 | 1163.1403 | 1591.4599 | 1439.5732 | 1163140.288 | 1591459.8561 | 2.9961e-06 | 70 | 1439573.1611
19 | 50 | CONCLUIDO | 3.7633 | 26.57 | 23.91 | 51.24 | 0.89 | 28 | 113.47 | 41.65 | 5.75 | 26 | 16.07 | 14228.81 | 211.77 | 608.84 | 64.05 | 46.36 | 8433.47 | 0.72 | 0.89 | 9.23 | 0.54 | 1 | 10 | 1160.4072 | 1587.7203 | 1436.1905 | 1160407.2139 | 1587720.3436 | 2.9998e-06 | 70 | 1436190.5424
20 | 50 | CONCLUIDO | 3.7713 | 26.52 | 23.88 | 53.07 | 0.93 | 27 | 113.79 | 41.65 | 6 | 25 | 16.14 | 14268.39 | 210.65 | 608.86 | 62.91 | 46.36 | 7869.5 | 0.74 | 0.89 | 9.23 | 0.51 | 1 | 10 | 1157.5259 | 1583.7779 | 1432.6244 | 1157525.8509 | 1583777.9357 | 3.0062e-06 | 70 | 1432624.3923
21 | 50 | CONCLUIDO | 3.7794 | 26.46 | 23.87 | 57.28 | 0.97 | 25 | 114.11 | 41.65 | 6.25 | 23 | 16.21 | 14307.99 | 209.33 | 608.93 | 62.48 | 46.36 | 7663.41 | 0.74 | 0.89 | 9.23 | 0.49 | 1 | 10 | 1144.9249 | 1566.5367 | 1417.0287 | 1144924.8818 | 1566536.7338 | 3.0126e-06 | 69 | 1417028.6666
22 | 50 | CONCLUIDO | 3.7893 | 26.39 | 23.82 | 59.55 | 1 | 24 | 114.44 | 41.65 | 6.5 | 22 | 16.29 | 14347.62 | 207.72 | 608.85 | 61.33 | 46.36 | 7093.96 | 0.76 | 0.89 | 9.21 | 0.45 | 1 | 10 | 1140.9723 | 1561.1286 | 1412.1367 | 1140972.2569 | 1561128.578 | 3.0205e-06 | 69 | 1412136.6576
23 | 50 | CONCLUIDO | 3.7935 | 26.36 | 23.81 | 62.12 | 1.04 | 23 | 114.76 | 41.65 | 6.75 | 21 | 16.36 | 14387.27 | 206.53 | 608.89 | 60.88 | 46.36 | 6874.43 | 0.76 | 0.89 | 9.22 | 0.44 | 1 | 10 | 1138.6592 | 1557.9638 | 1409.2739 | 1138659.2407 | 1557963.8073 | 3.0239e-06 | 69 | 1409273.9281
24 | 50 | CONCLUIDO | 3.7989 | 26.32 | 23.8 | 64.91 | 1.07 | 22 | 115.08 | 41.65 | 7 | 20 | 16.43 | 14426.96 | 205.17 | 608.87 | 60.47 | 46.36 | 6672.35 | 0.77 | 0.9 | 9.22 | 0.43 | 1 | 10 | 1135.958 | 1554.2679 | 1405.9307 | 1135958.0072 | 1554267.8604 | 3.0282e-06 | 69 | 1405930.7172
25 | 50 | CONCLUIDO | 3.7979 | 26.33 | 23.8 | 64.92 | 1.11 | 22 | 115.4 | 41.65 | 7.25 | 20 | 16.5 | 14466.67 | 204.53 | 608.87 | 60.72 | 46.36 | 6799.81 | 0.76 | 0.9 | 9.22 | 0.43 | 1 | 10 | 1135.1657 | 1553.1838 | 1404.9501 | 1135165.7284 | 1553183.8296 | 3.0274e-06 | 69 | 1404950.1448
26 | 50 | CONCLUIDO | 3.8063 | 26.27 | 23.77 | 67.91 | 1.14 | 21 | 115.72 | 41.65 | 7.5 | 19 | 16.57 | 14506.4 | 203.35 | 608.86 | 59.77 | 46.36 | 6329.1 | 0.78 | 0.9 | 9.21 | 0.4 | 1 | 10 | 1132.2083 | 1549.1373 | 1401.2898 | 1132208.2735 | 1549137.3094 | 3.0341e-06 | 69 | 1401289.8188
27 | 50 | CONCLUIDO | 3.8123 | 26.23 | 23.75 | 71.25 | 1.18 | 20 | 116.05 | 41.65 | 7.75 | 18 | 16.65 | 14546.17 | 202.07 | 608.86 | 59.04 | 46.36 | 5969.92 | 0.79 | 0.9 | 9.21 | 0.38 | 1 | 10 | 1129.4905 | 1545.4188 | 1397.9262 | 1129490.5384 | 1545418.7843 | 3.0389e-06 | 69 | 1397926.1845
28 | 50 | CONCLUIDO | 3.8201 | 26.18 | 23.72 | 74.9 | 1.21 | 19 | 116.37 | 41.65 | 8 | 17 | 16.72 | 14585.96 | 200.79 | 608.84 | 58.3 | 46.36 | 5602.87 | 0.8 | 0.9 | 9.2 | 0.35 | 1 | 10 | 1126.4872 | 1541.3095 | 1394.2091 | 1126487.2007 | 1541309.4851 | 3.0451e-06 | 69 | 1394209.0711
29 | 50 | CONCLUIDO | 3.8184 | 26.19 | 23.73 | 74.94 | 1.25 | 19 | 116.69 | 41.65 | 8.25 | 17 | 16.79 | 14625.77 | 199.75 | 608.81 | 58.56 | 46.36 | 5732.36 | 0.79 | 0.9 | 9.21 | 0.36 | 1 | 10 | 1125.287 | 1539.6673 | 1392.7236 | 1125286.9738 | 1539667.2817 | 3.0437e-06 | 69 | 1392723.5973
30 | 50 | CONCLUIDO | 3.8254 | 26.14 | 23.71 | 79.02 | 1.28 | 18 | 117.01 | 41.65 | 8.5 | 16 | 16.86 | 14665.62 | 198.96 | 608.8 | 57.63 | 46.36 | 5272.39 | 0.8 | 0.9 | 9.21 | 0.33 | 1 | 10 | 1123.1654 | 1536.7644 | 1390.0978 | 1123165.3862 | 1536764.432 | 3.0493e-06 | 69 | 1390097.7915
31 | 50 | CONCLUIDO | 3.8245 | 26.15 | 23.71 | 79.04 | 1.32 | 18 | 117.34 | 41.65 | 8.75 | 16 | 16.94 | 14705.49 | 196.16 | 608.8 | 57.95 | 46.36 | 5433.89 | 0.8 | 0.9 | 9.21 | 0.34 | 1 | 10 | 1119.2897 | 1531.4616 | 1385.301 | 1119289.7097 | 1531461.5603 | 3.0486e-06 | 69 | 1385301.0184
32 | 50 | CONCLUIDO | 3.8303 | 26.11 | 23.69 | 83.63 | 1.35 | 17 | 117.66 | 41.65 | 9 | 15 | 17.01 | 14745.39 | 196.39 | 608.78 | 57.26 | 46.36 | 5094.99 | 0.81 | 0.9 | 9.21 | 0.32 | 1 | 10 | 1109.1912 | 1517.6443 | 1372.8024 | 1109191.1666 | 1517644.2882 | 3.0532e-06 | 68 | 1372802.4474
33 | 50 | CONCLUIDO | 3.8296 | 26.11 | 23.7 | 83.64 | 1.38 | 17 | 117.98 | 41.65 | 9.25 | 15 | 17.08 | 14785.31 | 194.66 | 608.91 | 57.51 | 46.36 | 5218.35 | 0.81 | 0.9 | 9.21 | 0.33 | 1 | 10 | 1106.8913 | 1514.4975 | 1369.956 | 1106891.27 | 1514497.4682 | 3.0527e-06 | 68 | 1369955.9555
34 | 50 | CONCLUIDO | 3.8356 | 26.07 | 23.68 | 88.8 | 1.42 | 16 | 118.31 | 41.65 | 9.5 | 14 | 17.16 | 14825.26 | 194.01 | 608.9 | 57.09 | 46.36 | 5010.72 | 0.81 | 0.9 | 9.2 | 0.31 | 1 | 10 | 1105.1085 | 1512.0582 | 1367.7495 | 1105108.5023 | 1512058.2068 | 3.0574e-06 | 68 | 1367749.4937
35 | 50 | CONCLUIDO | 3.8341 | 26.08 | 23.69 | 88.84 | 1.45 | 16 | 118.63 | 41.65 | 9.75 | 14 | 17.23 | 14865.24 | 191.76 | 608.83 | 57.43 | 46.36 | 5184.14 | 0.81 | 0.9 | 9.2 | 0.32 | 1 | 10 | 1102.1669 | 1508.0334 | 1364.1088 | 1102166.9287 | 1508033.4161 | 3.0562e-06 | 68 | 1364108.8234
36 | 50 | CONCLUIDO | 3.8444 | 26.01 | 23.64 | 94.57 | 1.48 | 15 | 118.96 | 41.65 | 10 | 12 | 17.31 | 14905.25 | 191.37 | 608.83 | 55.79 | 46.36 | 4369.68 | 0.83 | 0.9 | 9.2 | 0.27 | 1 | 10 | 1100.0366 | 1505.1186 | 1361.4722 | 1100036.5779 | 1505118.5761 | 3.0644e-06 | 68 | 1361472.1717
37 | 50 | CONCLUIDO | 3.8435 | 26.02 | 23.65 | 94.59 | 1.52 | 15 | 119.28 | 41.65 | 10.25 | 13 | 17.38 | 14945.29 | 189.81 | 608.83 | 56.06 | 46.36 | 4502.35 | 0.83 | 0.9 | 9.2 | 0.28 | 1 | 10 | 1098.0073 | 1502.3421 | 1358.9606 | 1098007.3194 | 1502342.055 | 3.0637e-06 | 68 | 1358960.6378
38 | 50 | CONCLUIDO | 3.8502 | 25.97 | 23.63 | 101.25 | 1.55 | 14 | 119.61 | 41.65 | 10.5 | 11 | 17.46 | 14985.35 | 188.48 | 608.82 | 55.12 | 46.36 | 4036.77 | 0.84 | 0.9 | 9.2 | 0.25 | 1 | 10 | 1095.203 | 1498.5051 | 1355.4899 | 1095203.0351 | 1498505.1095 | 3.0691e-06 | 68 | 1355489.885
39 | 50 | CONCLUIDO | 3.8501 | 25.97 | 23.63 | 101.25 | 1.58 | 14 | 119.93 | 41.65 | 10.75 | 8 | 17.53 | 15025.44 | 188.13 | 608.81 | 54.95 | 46.36 | 3951.17 | 0.84 | 0.9 | 9.21 | 0.25 | 1 | 10 | 1094.7198 | 1497.844 | 1354.8918 | 1094719.8225 | 1497843.9567 | 3.069e-06 | 68 | 1354891.8317
40 | 50 | CONCLUIDO | 3.8498 | 25.98 | 23.63 | 101.26 | 1.61 | 14 | 120.26 | 41.65 | 11 | 6 | 17.61 | 15065.56 | 188.18 | 608.86 | 55.12 | 46.36 | 4036.75 | 0.84 | 0.9 | 9.21 | 0.26 | 1 | 10 | 1094.825 | 1497.9878 | 1355.022 | 1094824.9601 | 1497987.8107 | 3.0688e-06 | 68 | 1355021.9564
41 | 50 | CONCLUIDO | 3.8496 | 25.98 | 23.63 | 101.27 | 1.65 | 14 | 120.58 | 41.65 | 11.25 | 4 | 17.68 | 15105.7 | 187.47 | 608.82 | 55.14 | 46.36 | 4048.95 | 0.84 | 0.9 | 9.21 | 0.26 | 1 | 10 | 1093.8443 | 1496.646 | 1353.8082 | 1093844.2533 | 1496645.9643 | 3.0686e-06 | 68 | 1353808.174
42 | 50 | CONCLUIDO | 3.8492 | 25.98 | 23.63 | 101.28 | 1.68 | 14 | 120.91 | 41.65 | 11.5 | 0 | 17.76 | 15145.88 | 187.7 | 608.82 | 55.13 | 46.36 | 4042.63 | 0.84 | 0.9 | 9.21 | 0.26 | 1 | 10 | 1094.2153 | 1497.1536 | 1354.2674 | 1094215.2866 | 1497153.6285 | 3.0683e-06 | 68 | 1354267.3874

## RESULTADOS_3
Unnamed: 0 | Volume de calda [L] | STATUS | Capacidade operacional [ha/h] | Tempo de missao [h] | Tempo util [h] | Tempo por voo [min] | Autonomia Projetada [h] | N° Voos | MTOW [kg] | Massa Estrutura [kg] | Combustível [kg] | Abastecimentos | Massa gerador | Potência gerador [W] | Combustível consumido [L] | Calda cons [L] | Distância percorrida [km] | Distância Pulverizando [km] | RTL ACUMULADO[m] | EOC [km/km] | EOC [h/h] | Tempo de manobra [h] | Tempo rtl_rtw [h] | V pulv [m/s] | V desloc [m/s] | Preço Total por ha Simples [R$/ha] | Preço Total por ha Presumido [R$/ha] | Preço Total por ha Real [R$/ha] | Preço Total Simples [R$] | Preço Total Presumido [R$] | Prod CAPEX [ha/h/R$] | Dias Trabalhados | Preço Total Real [R$]
0 | 25 | CONCLUIDO | 3.4188 | 29.25 | 25.79 | 12.89 | 0.28 | 120 | 61.76 | 28.92 | 1 | 118 | 6.84 | 7851.41 | 165.56 | 609.19 | 121.94 | 46.36 | 36918.8 | 0.38 | 0.83 | 9.38 | 2.41 | 1 | 10 | 1148.3131 | 1571.1727 | 1421.2222 | 1148313.1162 | 1571172.6656 | 3.6043e-06 | 77 | 1421222.1515
1 | 25 | CONCLUIDO | 3.5312 | 28.32 | 25.23 | 16.28 | 0.35 | 93 | 62.05 | 28.92 | 1.25 | 91 | 6.88 | 7887.12 | 160.2 | 609.13 | 104.95 | 46.36 | 28555.12 | 0.44 | 0.84 | 9.33 | 1.85 | 1 | 10 | 1094.9504 | 1498.1595 | 1355.1772 | 1094950.4183 | 1498159.4681 | 3.7228e-06 | 74 | 1355177.2311
2 | 25 | CONCLUIDO | 3.6052 | 27.74 | 24.89 | 19.65 | 0.42 | 76 | 62.34 | 28.92 | 1.5 | 74 | 6.92 | 7922.85 | 156.32 | 609.11 | 94.14 | 46.36 | 23236.64 | 0.49 | 0.86 | 9.31 | 1.51 | 1 | 10 | 1069.4413 | 1463.2568 | 1323.6056 | 1069441.2996 | 1463256.7665 | 3.8008e-06 | 73 | 1323605.5944
3 | 25 | CONCLUIDO | 3.6608 | 27.32 | 24.63 | 23.09 | 0.49 | 64 | 62.63 | 28.92 | 1.75 | 62 | 6.96 | 7958.6 | 152.98 | 609.03 | 86.53 | 46.36 | 19490.47 | 0.54 | 0.87 | 9.28 | 1.25 | 1 | 10 | 1047.7211 | 1433.5383 | 1296.7234 | 1047721.1162 | 1433538.2534 | 3.8595e-06 | 72 | 1296723.3745
4 | 25 | CONCLUIDO | 3.7018 | 27.01 | 24.45 | 26.68 | 0.55 | 55 | 62.92 | 28.92 | 2 | 53 | 7 | 7994.37 | 149.88 | 609.07 | 81.12 | 46.36 | 16834.31 | 0.57 | 0.87 | 9.26 | 1.08 | 1 | 10 | 1028.6191 | 1407.402 | 1273.0815 | 1028619.0529 | 1407401.9676 | 3.9027e-06 | 71 | 1273081.4991
5 | 25 | CONCLUIDO | 3.7351 | 26.77 | 24.31 | 30.39 | 0.62 | 48 | 63.21 | 28.92 | 2.25 | 46 | 7.04 | 8030.17 | 147.1 | 608.86 | 76.29 | 46.36 | 14454.73 | 0.61 | 0.88 | 9.26 | 0.94 | 1 | 10 | 1011.1597 | 1383.5133 | 1251.4727 | 1011159.6918 | 1383513.2996 | 3.9378e-06 | 70 | 1251472.7321
6 | 25 | CONCLUIDO | 3.7588 | 26.6 | 24.21 | 33.78 | 0.69 | 43 | 63.5 | 28.92 | 2.5 | 41 | 7.08 | 8065.98 | 144.7 | 608.96 | 73.54 | 46.36 | 13100.65 | 0.63 | 0.88 | 9.24 | 0.84 | 1 | 10 | 1004.8646 | 1374.9001 | 1243.6816 | 1004864.6488 | 1374900.144 | 3.9628e-06 | 70 | 1243681.6039
7 | 25 | CONCLUIDO | 3.7825 | 26.44 | 24.11 | 38.07 | 0.75 | 38 | 63.79 | 28.92 | 2.75 | 36 | 7.12 | 8101.81 | 141.85 | 608.85 | 70.2 | 46.36 | 11456.13 | 0.66 | 0.88 | 9.25 | 0.74 | 1 | 10 | 988.6494 | 1352.7137 | 1223.6126 | 988649.35 | 1352713.6569 | 3.9878e-06 | 69 | 1223612.564
8 | 25 | CONCLUIDO | 3.7992 | 26.32 | 24.04 | 41.21 | 0.81 | 35 | 64.08 | 28.92 | 3 | 33 | 7.16 | 8137.65 | 139.33 | 608.93 | 68.01 | 46.36 | 10376.09 | 0.68 | 0.89 | 9.23 | 0.67 | 1 | 10 | 983.134 | 1345.1673 | 1216.7864 | 983134.0086 | 1345167.3234 | 4.0054e-06 | 69 | 1216786.442
9 | 25 | CONCLUIDO | 3.8118 | 26.23 | 23.99 | 44.99 | 0.88 | 32 | 64.38 | 28.92 | 3.25 | 30 | 7.2 | 8173.52 | 136.93 | 608.97 | 66.61 | 46.36 | 9694.28 | 0.7 | 0.89 | 9.23 | 0.62 | 1 | 10 | 978.3088 | 1338.5653 | 1210.8145 | 978308.8041 | 1338565.2657 | 4.0186e-06 | 69 | 1210814.4755
10 | 25 | CONCLUIDO | 3.8298 | 26.11 | 23.91 | 49.47 | 0.94 | 29 | 64.67 | 28.92 | 3.5 | 25 | 7.24 | 8209.41 | 134.47 | 608.84 | 63.96 | 46.36 | 8381.87 | 0.72 | 0.89 | 9.23 | 0.54 | 1 | 10 | 963.4467 | 1318.2303 | 1192.4202 | 963446.7008 | 1318230.2803 | 4.0376e-06 | 68 | 1192420.2325
11 | 25 | CONCLUIDO | 3.8353 | 26.07 | 23.9 | 53.12 | 1.01 | 27 | 64.96 | 28.92 | 3.75 | 16 | 7.28 | 8245.32 | 133.03 | 608.91 | 63.52 | 46.36 | 8170.28 | 0.73 | 0.89 | 9.23 | 0.53 | 1 | 10 | 960.8784 | 1314.7162 | 1189.2415 | 960878.3947 | 1314716.2106 | 4.0434e-06 | 68 | 1189241.5407
12 | 25 | CONCLUIDO | 3.8394 | 26.05 | 23.89 | 55.13 | 1.07 | 26 | 65.25 | 28.92 | 4 | 5 | 7.33 | 8281.25 | 132 | 608.95 | 62.86 | 46.36 | 7846.83 | 0.74 | 0.89 | 9.24 | 0.52 | 1 | 10 | 959.0158 | 1312.1678 | 1186.9363 | 959015.8206 | 1312167.7545 | 4.0477e-06 | 68 | 1186936.3056
13 | 25 | CONCLUIDO | 3.8378 | 26.06 | 23.9 | 55.15 | 1.13 | 26 | 65.54 | 28.92 | 4.25 | 0 | 7.37 | 8317.2 | 132.27 | 608.98 | 62.9 | 46.36 | 7867.81 | 0.74 | 0.89 | 9.25 | 0.53 | 1 | 10 | 959.5896 | 1312.9528 | 1187.6465 | 959589.6048 | 1312952.8314 | 4.0461e-06 | 68 | 1187646.4559

## RESULTADOS_15
Unnamed: 0 | Volume de calda [L] | STATUS | Capacidade operacional [ha/h] | Tempo de missao [h] | Tempo util [h] | Tempo por voo [min] | Autonomia Projetada [h] | N° Voos | MTOW [kg] | Massa Estrutura [kg] | Combustível [kg] | Abastecimentos | Massa gerador | Potência gerador [W] | Combustível consumido [L] | Calda cons [L] | Distância percorrida [km] | Distância Pulverizando [km] | RTL ACUMULADO[m] | EOC [km/km] | EOC [h/h] | Tempo de manobra [h] | Tempo rtl_rtw [h] | V pulv [m/s] | V desloc [m/s] | Preço Total por ha Simples [R$/ha] | Preço Total por ha Presumido [R$/ha] | Preço Total por ha Real [R$/ha] | Preço Total Simples [R$] | Preço Total Presumido [R$] | Prod CAPEX [ha/h/R$] | Dias Trabalhados | Preço Total Real [R$]
0 | 85 | CONCLUIDO | 2.4826 | 40.28 | 28.86 | 6.49 | 0.11 | 267 | 167.88 | 51.39 | 1 | 265 | 30.49 | 20939.59 | 371.48 | 609.77 | 217.29 | 46.36 | 83855.52 | 0.21 | 0.74 | 9.63 | 5.46 | 1 | 10 | 2258.7543 | 3090.5273 | 2795.5717 | 2258754.3009 | 3090527.2837 | 1.5976e-06 | 105 | 2795571.6973
1 | 85 | CONCLUIDO | 2.7147 | 36.84 | 27.55 | 8.1 | 0.13 | 204 | 168.25 | 51.39 | 1.25 | 202 | 30.6 | 20984.25 | 354.29 | 609.69 | 176.42 | 46.36 | 63739.8 | 0.26 | 0.77 | 9.53 | 4.16 | 1 | 10 | 2013.8593 | 2755.4511 | 2492.4748 | 2013859.3065 | 2755451.1484 | 1.747e-06 | 96 | 2492474.7581
2 | 85 | CONCLUIDO | 2.8848 | 34.66 | 26.7 | 9.71 | 0.16 | 165 | 168.61 | 51.39 | 1.5 | 163 | 30.71 | 21028.94 | 342.91 | 609.24 | 150.85 | 46.36 | 51145.97 | 0.31 | 0.8 | 9.44 | 3.32 | 1 | 10 | 1869.694 | 2558.1978 | 2314.047 | 1869694.023 | 2558197.8474 | 1.8565e-06 | 91 | 2314047.0353
3 | 85 | CONCLUIDO | 3.0076 | 33.25 | 26.17 | 11.29 | 0.18 | 139 | 168.97 | 51.39 | 1.75 | 137 | 30.83 | 21073.68 | 335.6 | 609.38 | 133.72 | 46.36 | 42710.17 | 0.35 | 0.81 | 9.41 | 2.78 | 1 | 10 | 1771.1031 | 2423.3015 | 2192.025 | 1771103.1499 | 2423301.4652 | 1.9355e-06 | 87 | 2192024.9745
4 | 85 | CONCLUIDO | 3.1083 | 32.17 | 25.77 | 12.99 | 0.21 | 119 | 169.33 | 51.39 | 2 | 117 | 30.94 | 21118.46 | 330 | 609.22 | 121.21 | 46.36 | 36555.83 | 0.38 | 0.83 | 9.38 | 2.39 | 1 | 10 | 1697.5898 | 2322.7173 | 2101.0404 | 1697589.845 | 2322717.3184 | 2.0003e-06 | 84 | 2101040.4375
5 | 85 | CONCLUIDO | 3.1856 | 31.39 | 25.46 | 14.55 | 0.24 | 105 | 169.7 | 51.39 | 2.25 | 103 | 31.05 | 21163.27 | 325.61 | 609.27 | 112.25 | 46.36 | 32145.67 | 0.41 | 0.84 | 9.34 | 2.08 | 1 | 10 | 1645.8322 | 2251.9002 | 2036.982 | 1645832.1626 | 2251900.1738 | 2.05e-06 | 82 | 2036981.9818
6 | 85 | CONCLUIDO | 3.2448 | 30.82 | 25.26 | 16.12 | 0.26 | 94 | 170.06 | 51.39 | 2.5 | 92 | 31.17 | 21208.12 | 322.64 | 609.13 | 105.19 | 46.36 | 28671.3 | 0.44 | 0.84 | 9.35 | 1.88 | 1 | 10 | 1613.5125 | 2207.679 | 1996.9812 | 1613512.4846 | 2207678.9645 | 2.0881e-06 | 81 | 1996981.1827
7 | 85 | CONCLUIDO | 3.2962 | 30.34 | 25.09 | 17.71 | 0.29 | 85 | 170.42 | 51.39 | 2.75 | 83 | 31.28 | 21253.01 | 319.79 | 609.03 | 100.04 | 46.36 | 26144.92 | 0.46 | 0.85 | 9.33 | 1.71 | 1 | 10 | 1584.4059 | 2167.8541 | 1960.9571 | 1584405.919 | 2167854.0775 | 2.1212e-06 | 80 | 1960957.1269
8 | 85 | CONCLUIDO | 3.3462 | 29.88 | 24.9 | 19.4 | 0.31 | 77 | 170.79 | 51.39 | 3 | 75 | 31.4 | 21297.94 | 317.04 | 609.13 | 94.8 | 46.36 | 23561.34 | 0.49 | 0.86 | 9.3 | 1.53 | 1 | 10 | 1546.3589 | 2115.7965 | 1913.8678 | 1546358.8925 | 2115796.4572 | 2.1534e-06 | 78 | 1913867.8129
9 | 85 | CONCLUIDO | 3.3823 | 29.57 | 24.79 | 20.95 | 0.34 | 71 | 171.15 | 51.39 | 3.25 | 69 | 31.51 | 21342.91 | 315.11 | 609.07 | 91.32 | 46.36 | 21854.05 | 0.51 | 0.86 | 9.29 | 1.41 | 1 | 10 | 1533.7676 | 2098.5685 | 1898.2841 | 1533767.6191 | 2098568.5216 | 2.1766e-06 | 78 | 1898284.0872
10 | 85 | CONCLUIDO | 3.4209 | 29.23 | 24.66 | 22.76 | 0.36 | 65 | 171.52 | 51.39 | 3.5 | 63 | 31.63 | 21387.92 | 312.91 | 609.07 | 87.38 | 46.36 | 19914.14 | 0.53 | 0.86 | 9.28 | 1.28 | 1 | 10 | 1510.4433 | 2066.6551 | 1869.4165 | 1510443.2843 | 2066655.1376 | 2.2014e-06 | 77 | 1869416.4719
11 | 85 | CONCLUIDO | 3.444 | 29.04 | 24.6 | 24.19 | 0.39 | 61 | 171.88 | 51.39 | 3.75 | 59 | 31.74 | 21432.96 | 311.69 | 608.97 | 85.01 | 46.36 | 18747.78 | 0.55 | 0.87 | 9.29 | 1.22 | 1 | 10 | 1493.0273 | 2042.8258 | 1847.8614 | 1493027.2999 | 2042825.8194 | 2.2163e-06 | 76 | 1847861.3903
12 | 85 | CONCLUIDO | 3.4726 | 28.8 | 24.49 | 25.78 | 0.41 | 57 | 172.25 | 51.39 | 4 | 55 | 31.86 | 21478.05 | 309.87 | 609.15 | 82.14 | 46.36 | 17332.73 | 0.56 | 0.87 | 9.27 | 1.12 | 1 | 10 | 1473.0895 | 2015.546 | 1823.1851 | 1473089.4642 | 2015545.993 | 2.2347e-06 | 75 | 1823185.1123
13 | 85 | CONCLUIDO | 3.4977 | 28.59 | 24.42 | 27.65 | 0.44 | 53 | 172.61 | 51.39 | 4.25 | 51 | 31.97 | 21523.17 | 308.51 | 609.02 | 79.76 | 46.36 | 16162.36 | 0.58 | 0.87 | 9.27 | 1.05 | 1 | 10 | 1464.9761 | 2004.4449 | 1813.1435 | 1464976.1106 | 2004444.9446 | 2.2509e-06 | 75 | 1813143.5324
14 | 85 | CONCLUIDO | 3.5181 | 28.42 | 24.36 | 29.23 | 0.46 | 50 | 172.98 | 51.39 | 4.5 | 48 | 32.09 | 21568.34 | 307.13 | 608.86 | 77.97 | 46.36 | 15280.06 | 0.59 | 0.87 | 9.26 | 0.98 | 1 | 10 | 1458.011 | 1994.915 | 1804.5231 | 1458010.9873 | 1994914.9557 | 2.264e-06 | 75 | 1804523.0722
15 | 85 | CONCLUIDO | 3.5422 | 28.23 | 24.27 | 30.98 | 0.49 | 47 | 173.35 | 51.39 | 4.75 | 45 | 32.2 | 21613.54 | 305.46 | 608.99 | 75.29 | 46.36 | 13959.95 | 0.62 | 0.88 | 9.24 | 0.89 | 1 | 10 | 1439.8235 | 1970.0301 | 1782.0132 | 1439823.5282 | 1970030.0718 | 2.2795e-06 | 74 | 1782013.1667
16 | 85 | CONCLUIDO | 3.5521 | 28.15 | 24.25 | 32.34 | 0.51 | 45 | 173.71 | 51.39 | 5 | 43 | 32.32 | 21658.78 | 304.71 | 608.85 | 74.86 | 46.36 | 13754.5 | 0.62 | 0.88 | 9.25 | 0.88 | 1 | 10 | 1436.4868 | 1965.4646 | 1777.8835 | 1436486.8221 | 1965464.6433 | 2.2859e-06 | 74 | 1777883.4563
17 | 85 | CONCLUIDO | 3.5653 | 28.05 | 24.22 | 33.79 | 0.53 | 43 | 174.08 | 51.39 | 5.25 | 41 | 32.44 | 21704.07 | 303.95 | 608.99 | 73.42 | 46.36 | 13040.75 | 0.63 | 0.88 | 9.25 | 0.84 | 1 | 10 | 1432.3998 | 1959.8726 | 1772.8251 | 1432399.7703 | 1959872.5588 | 2.2944e-06 | 74 | 1772825.0725
18 | 85 | CONCLUIDO | 3.5785 | 27.94 | 24.18 | 35.39 | 0.56 | 41 | 174.45 | 51.39 | 5.5 | 39 | 32.56 | 21749.39 | 302.96 | 608.94 | 72.43 | 46.36 | 12559.14 | 0.64 | 0.88 | 9.25 | 0.81 | 1 | 10 | 1418.0843 | 1940.2855 | 1755.1073 | 1418084.2746 | 1940285.466 | 2.3029e-06 | 73 | 1755107.3443
19 | 85 | CONCLUIDO | 3.5927 | 27.83 | 24.14 | 37.14 | 0.58 | 39 | 174.82 | 51.39 | 5.75 | 37 | 32.67 | 21794.75 | 301.89 | 608.95 | 71.12 | 46.36 | 11911.62 | 0.65 | 0.88 | 9.24 | 0.77 | 1 | 10 | 1413.2962 | 1933.7342 | 1749.1814 | 1413296.2162 | 1933734.2332 | 2.312e-06 | 73 | 1749181.352
20 | 85 | CONCLUIDO | 3.6052 | 27.74 | 24.11 | 39.1 | 0.61 | 37 | 175.18 | 51.39 | 6 | 35 | 32.79 | 21840.16 | 300.97 | 608.94 | 69.84 | 46.36 | 11283.49 | 0.66 | 0.88 | 9.25 | 0.74 | 1 | 10 | 1409.1971 | 1928.1256 | 1744.108 | 1409197.079 | 1928125.6129 | 2.32e-06 | 73 | 1744108.0106
21 | 85 | CONCLUIDO | 3.6148 | 27.66 | 24.07 | 40.12 | 0.63 | 36 | 175.55 | 51.39 | 6.25 | 34 | 32.91 | 21885.6 | 300.14 | 609 | 68.89 | 46.36 | 10813.3 | 0.67 | 0.89 | 9.24 | 0.7 | 1 | 10 | 1405.7154 | 1923.3619 | 1739.7989 | 1405715.4254 | 1923361.8608 | 2.3262e-06 | 73 | 1739798.9043
22 | 85 | CONCLUIDO | 3.6318 | 27.53 | 24.01 | 42.37 | 0.66 | 34 | 175.92 | 51.39 | 6.5 | 32 | 33.03 | 21931.08 | 298.63 | 608.93 | 67.26 | 46.36 | 10008.83 | 0.69 | 0.89 | 9.23 | 0.64 | 1 | 10 | 1389.8316 | 1901.629 | 1720.1402 | 1389831.6298 | 1901628.951 | 2.3372e-06 | 72 | 1720140.1529
23 | 85 | CONCLUIDO | 3.6367 | 27.5 | 24.01 | 43.65 | 0.68 | 33 | 176.29 | 51.39 | 6.75 | 31 | 33.15 | 21976.61 | 298.16 | 608.87 | 66.95 | 46.36 | 9858.06 | 0.69 | 0.89 | 9.23 | 0.63 | 1 | 10 | 1388.2085 | 1899.4081 | 1718.1313 | 1388208.4891 | 1899408.0983 | 2.3403e-06 | 72 | 1718131.2552
24 | 85 | CONCLUIDO | 3.6414 | 27.46 | 24 | 45.01 | 0.7 | 32 | 176.66 | 51.39 | 7 | 30 | 33.27 | 22022.17 | 297.64 | 608.91 | 66.85 | 46.36 | 9811.05 | 0.69 | 0.89 | 9.24 | 0.63 | 1 | 10 | 1386.4546 | 1897.0084 | 1715.9605 | 1386454.6049 | 1897008.3565 | 2.3433e-06 | 72 | 1715960.5414
25 | 85 | CONCLUIDO | 3.6492 | 27.4 | 23.98 | 46.41 | 0.73 | 31 | 177.03 | 51.39 | 7.25 | 29 | 33.39 | 22067.77 | 296.91 | 608.9 | 66.12 | 46.36 | 9453.48 | 0.7 | 0.89 | 9.23 | 0.61 | 1 | 10 | 1383.719 | 1893.2654 | 1712.5748 | 1383718.991 | 1893265.3689 | 2.3484e-06 | 72 | 1712574.7793
26 | 85 | CONCLUIDO | 3.6565 | 27.35 | 23.96 | 47.92 | 0.75 | 30 | 177.4 | 51.39 | 7.5 | 28 | 33.51 | 22113.42 | 295.98 | 608.9 | 65.6 | 46.36 | 9198.34 | 0.71 | 0.89 | 9.23 | 0.59 | 1 | 10 | 1380.7895 | 1889.2572 | 1708.9491 | 1380789.5311 | 1889257.1526 | 2.3531e-06 | 72 | 1708949.1016
27 | 85 | CONCLUIDO | 3.6662 | 27.28 | 23.92 | 49.49 | 0.77 | 29 | 177.77 | 51.39 | 7.75 | 27 | 33.63 | 22159.1 | 295.05 | 608.91 | 64.23 | 46.36 | 8516.07 | 0.72 | 0.89 | 9.23 | 0.55 | 1 | 10 | 1377.2386 | 1884.3986 | 1704.5542 | 1377238.5793 | 1884398.5837 | 2.3593e-06 | 72 | 1704554.2277
28 | 85 | CONCLUIDO | 3.672 | 27.23 | 23.91 | 51.24 | 0.8 | 28 | 178.14 | 51.39 | 8 | 26 | 33.75 | 22204.83 | 294.42 | 608.95 | 64.04 | 46.36 | 8428.57 | 0.72 | 0.89 | 9.22 | 0.54 | 1 | 10 | 1365.3402 | 1868.1187 | 1689.8281 | 1365340.1917 | 1868118.6849 | 2.363e-06 | 71 | 1689828.0595
29 | 85 | CONCLUIDO | 3.6794 | 27.18 | 23.89 | 53.09 | 0.82 | 27 | 178.51 | 51.39 | 8.25 | 25 | 33.87 | 22250.6 | 294.07 | 608.84 | 63.4 | 46.36 | 8112.29 | 0.73 | 0.89 | 9.22 | 0.52 | 1 | 10 | 1363.2857 | 1865.3076 | 1687.2852 | 1363285.6509 | 1865307.5714 | 2.3678e-06 | 71 | 1687285.2348
30 | 85 | CONCLUIDO | 3.6878 | 27.12 | 23.86 | 55.07 | 0.84 | 26 | 178.88 | 51.39 | 8.5 | 24 | 33.99 | 22296.41 | 292.8 | 608.88 | 62.77 | 46.36 | 7802.15 | 0.74 | 0.89 | 9.21 | 0.49 | 1 | 10 | 1359.6052 | 1860.2719 | 1682.7301 | 1359605.2424 | 1860271.8742 | 2.3732e-06 | 71 | 1682730.1374
31 | 85 | CONCLUIDO | 3.6925 | 27.08 | 23.86 | 57.27 | 0.87 | 25 | 179.26 | 51.39 | 8.75 | 23 | 34.11 | 22342.26 | 292.46 | 608.91 | 62.46 | 46.36 | 7651.29 | 0.74 | 0.89 | 9.22 | 0.49 | 1 | 10 | 1358.2612 | 1858.4329 | 1681.0667 | 1358261.1871 | 1858432.8784 | 2.3762e-06 | 71 | 1681066.6528
32 | 85 | CONCLUIDO | 3.6937 | 27.07 | 23.85 | 57.25 | 0.89 | 25 | 179.63 | 51.39 | 9 | 23 | 34.24 | 22388.15 | 291.7 | 608.81 | 62.47 | 46.36 | 7659.3 | 0.74 | 0.89 | 9.21 | 0.48 | 1 | 10 | 1356.8304 | 1856.4753 | 1679.2959 | 1356830.4312 | 1856475.255 | 2.377e-06 | 71 | 1679295.8623
33 | 85 | CONCLUIDO | 3.7008 | 27.02 | 23.84 | 59.59 | 0.91 | 24 | 180 | 51.39 | 9.25 | 22 | 34.36 | 22434.08 | 291.18 | 608.82 | 61.87 | 46.36 | 7363.68 | 0.75 | 0.89 | 9.22 | 0.46 | 1 | 10 | 1354.7044 | 1853.5663 | 1676.6646 | 1354704.4031 | 1853566.3297 | 2.3816e-06 | 71 | 1676664.5607
34 | 85 | CONCLUIDO | 3.7097 | 26.96 | 23.8 | 62.1 | 0.93 | 23 | 180.37 | 51.39 | 9.5 | 21 | 34.48 | 22480.05 | 289.88 | 608.84 | 60.85 | 46.36 | 6857.6 | 0.76 | 0.9 | 9.21 | 0.43 | 1 | 10 | 1350.8366 | 1848.2743 | 1671.8776 | 1350836.6359 | 1848274.28 | 2.3873e-06 | 71 | 1671877.5768
35 | 85 | CONCLUIDO | 3.7076 | 26.97 | 23.82 | 62.14 | 0.96 | 23 | 180.75 | 51.39 | 9.75 | 21 | 34.6 | 22526.07 | 289.78 | 608.79 | 61.27 | 46.36 | 7066.95 | 0.76 | 0.89 | 9.22 | 0.45 | 1 | 10 | 1351.2519 | 1848.8425 | 1672.3916 | 1351251.9247 | 1848842.4963 | 2.3859e-06 | 71 | 1672391.5634
36 | 85 | CONCLUIDO | 3.7157 | 26.91 | 23.8 | 64.9 | 0.98 | 22 | 181.12 | 51.39 | 10 | 20 | 34.73 | 22572.13 | 289.03 | 608.91 | 60.39 | 46.36 | 6632.52 | 0.77 | 0.9 | 9.22 | 0.42 | 1 | 10 | 1348.5365 | 1845.1271 | 1669.0308 | 1348536.488 | 1845127.1161 | 2.3912e-06 | 71 | 1669030.7738
37 | 85 | CONCLUIDO | 3.7136 | 26.93 | 23.81 | 64.94 | 1 | 22 | 181.49 | 51.39 | 10.25 | 20 | 34.85 | 22618.23 | 288.45 | 608.84 | 60.9 | 46.36 | 6886.12 | 0.76 | 0.89 | 9.22 | 0.44 | 1 | 10 | 1348.1506 | 1844.5991 | 1668.5532 | 1348150.6004 | 1844599.1277 | 2.3898e-06 | 71 | 1668553.1759
38 | 85 | CONCLUIDO | 3.7225 | 26.86 | 23.78 | 67.94 | 1.02 | 21 | 181.87 | 51.39 | 10.5 | 19 | 34.98 | 22664.49 | 287.8 | 608.77 | 60.15 | 46.36 | 6519.63 | 0.77 | 0.9 | 9.21 | 0.41 | 1 | 10 | 1335.5482 | 1827.356 | 1652.9557 | 1335548.2175 | 1827355.9914 | 2.3955e-06 | 70 | 1652955.7003
39 | 85 | CONCLUIDO | 3.7244 | 26.85 | 23.77 | 67.9 | 1.05 | 21 | 182.24 | 51.39 | 10.75 | 19 | 35.1 | 22710.68 | 286.88 | 608.87 | 59.53 | 46.36 | 6208.28 | 0.78 | 0.9 | 9.21 | 0.39 | 1 | 10 | 1333.7778 | 1824.9337 | 1650.7646 | 1333777.8314 | 1824933.671 | 2.3968e-06 | 70 | 1650764.5627
40 | 85 | CONCLUIDO | 3.7322 | 26.79 | 23.74 | 71.23 | 1.07 | 20 | 182.62 | 51.39 | 11 | 18 | 35.22 | 22756.91 | 286.27 | 608.81 | 59.01 | 46.36 | 5954.26 | 0.79 | 0.9 | 9.21 | 0.37 | 1 | 10 | 1331.2518 | 1821.4774 | 1647.6382 | 1331251.7874 | 1821477.4263 | 2.4018e-06 | 70 | 1647638.1772
41 | 85 | CONCLUIDO | 3.7305 | 26.81 | 23.76 | 71.27 | 1.09 | 20 | 182.99 | 51.39 | 11.25 | 18 | 35.35 | 22803.18 | 285.75 | 608.83 | 59.03 | 46.36 | 5964.02 | 0.79 | 0.9 | 9.22 | 0.38 | 1 | 10 | 1330.9773 | 1821.1019 | 1647.2985 | 1330977.3159 | 1821101.8822 | 2.4007e-06 | 70 | 1647298.4745
42 | 85 | CONCLUIDO | 3.7386 | 26.75 | 23.73 | 74.94 | 1.11 | 19 | 183.37 | 51.39 | 11.5 | 17 | 35.48 | 22849.49 | 285.55 | 608.82 | 58.4 | 46.36 | 5653.25 | 0.79 | 0.9 | 9.21 | 0.36 | 1 | 10 | 1329.0066 | 1818.4055 | 1644.8594 | 1329006.608 | 1818405.4727 | 2.4059e-06 | 70 | 1644859.4065
43 | 85 | CONCLUIDO | 3.7382 | 26.75 | 23.73 | 74.95 | 1.13 | 19 | 183.74 | 51.39 | 11.75 | 17 | 35.6 | 22895.85 | 284.67 | 608.83 | 58.75 | 46.36 | 5826.56 | 0.79 | 0.9 | 9.21 | 0.36 | 1 | 10 | 1327.7942 | 1816.7466 | 1643.3588 | 1327794.1709 | 1816746.5628 | 2.4056e-06 | 70 | 1643358.8207
44 | 85 | CONCLUIDO | 3.7457 | 26.7 | 23.71 | 79.05 | 1.16 | 18 | 184.12 | 51.39 | 12 | 16 | 35.73 | 22942.24 | 283.61 | 608.78 | 58.05 | 46.36 | 5480.8 | 0.8 | 0.9 | 9.21 | 0.34 | 1 | 10 | 1324.7822 | 1812.6254 | 1639.631 | 1324782.1721 | 1812625.4132 | 2.4105e-06 | 70 | 1639630.9878
45 | 85 | CONCLUIDO | 3.7484 | 26.68 | 23.7 | 78.99 | 1.18 | 18 | 184.5 | 51.39 | 12.25 | 16 | 35.85 | 22988.69 | 283.54 | 608.77 | 57.34 | 46.36 | 5126.56 | 0.81 | 0.9 | 9.21 | 0.32 | 1 | 10 | 1324.1266 | 1811.7284 | 1638.8196 | 1324126.61 | 1811728.4441 | 2.4122e-06 | 70 | 1638819.6242
46 | 85 | CONCLUIDO | 3.7469 | 26.69 | 23.71 | 79.02 | 1.2 | 18 | 184.87 | 51.39 | 12.5 | 16 | 35.98 | 23035.17 | 282.31 | 608.86 | 57.83 | 46.36 | 5371.11 | 0.8 | 0.9 | 9.2 | 0.33 | 1 | 10 | 1322.69 | 1809.7628 | 1637.0416 | 1322689.9756 | 1809762.7776 | 2.4112e-06 | 70 | 1637041.5581
47 | 85 | CONCLUIDO | 3.7555 | 26.63 | 23.68 | 83.57 | 1.22 | 17 | 185.25 | 51.39 | 12.75 | 15 | 36.11 | 23081.7 | 281.61 | 608.88 | 57.05 | 46.36 | 4985.73 | 0.81 | 0.9 | 9.2 | 0.31 | 1 | 10 | 1319.9369 | 1805.9959 | 1633.6342 | 1319936.9144 | 1805995.9177 | 2.4168e-06 | 70 | 1633634.2021
48 | 85 | CONCLUIDO | 3.752 | 26.65 | 23.7 | 83.66 | 1.24 | 17 | 185.63 | 51.39 | 13 | 15 | 36.24 | 23128.27 | 281.82 | 608.86 | 57.66 | 46.36 | 5291.62 | 0.8 | 0.9 | 9.21 | 0.33 | 1 | 10 | 1321.0211 | 1807.4793 | 1634.976 | 1321021.0866 | 1807479.3301 | 2.4145e-06 | 70 | 1634976.0396
49 | 85 | CONCLUIDO | 3.7533 | 26.64 | 23.69 | 83.63 | 1.26 | 17 | 186.01 | 51.39 | 13.25 | 15 | 36.36 | 23174.88 | 280.96 | 608.78 | 57.39 | 46.36 | 5156.86 | 0.81 | 0.9 | 9.21 | 0.32 | 1 | 10 | 1319.46 | 1805.3433 | 1633.0439 | 1319459.9507 | 1805343.3151 | 2.4154e-06 | 70 | 1633043.8829
50 | 85 | CONCLUIDO | 3.7617 | 26.58 | 23.67 | 88.76 | 1.29 | 16 | 186.38 | 51.39 | 13.5 | 14 | 36.49 | 23221.54 | 280.1 | 608.85 | 56.64 | 46.36 | 4786.76 | 0.82 | 0.9 | 9.2 | 0.3 | 1 | 10 | 1316.6155 | 1801.4514 | 1629.5234 | 1316615.5229 | 1801451.4434 | 2.4208e-06 | 70 | 1629523.446
51 | 85 | CONCLUIDO | 3.7593 | 26.6 | 23.69 | 88.82 | 1.31 | 16 | 186.76 | 51.39 | 13.75 | 14 | 36.62 | 23268.24 | 280.11 | 608.8 | 57.12 | 46.36 | 5029.53 | 0.81 | 0.9 | 9.21 | 0.31 | 1 | 10 | 1317.2209 | 1802.2797 | 1630.2727 | 1317220.902 | 1802279.7498 | 2.4192e-06 | 70 | 1630272.7
52 | 85 | CONCLUIDO | 3.7589 | 26.6 | 23.69 | 88.83 | 1.33 | 16 | 187.14 | 51.39 | 14 | 14 | 36.75 | 23314.98 | 278.92 | 608.81 | 57.39 | 46.36 | 5163.47 | 0.81 | 0.9 | 9.2 | 0.32 | 1 | 10 | 1315.5651 | 1800.0142 | 1628.2234 | 1315565.0842 | 1800014.1868 | 2.419e-06 | 70 | 1628223.3591
53 | 85 | CONCLUIDO | 3.7671 | 26.55 | 23.66 | 94.66 | 1.35 | 15 | 187.52 | 51.39 | 14.25 | 13 | 36.88 | 23361.77 | 277.96 | 608.76 | 56.4 | 46.36 | 4673.56 | 0.82 | 0.9 | 9.21 | 0.29 | 1 | 10 | 1312.5279 | 1795.8585 | 1624.4643 | 1312527.8561 | 1795858.5173 | 2.4242e-06 | 70 | 1624464.3009
54 | 85 | CONCLUIDO | 3.7698 | 26.53 | 23.65 | 94.58 | 1.37 | 15 | 187.9 | 51.39 | 14.5 | 13 | 37.01 | 23408.6 | 277.94 | 608.77 | 55.9 | 46.36 | 4420.49 | 0.83 | 0.9 | 9.2 | 0.27 | 1 | 10 | 1311.957 | 1795.0774 | 1623.7577 | 1311956.9704 | 1795077.4064 | 2.426e-06 | 70 | 1623757.7382
55 | 85 | CONCLUIDO | 3.7677 | 26.54 | 23.66 | 94.64 | 1.39 | 15 | 188.28 | 51.39 | 14.75 | 13 | 37.14 | 23455.48 | 277.87 | 608.78 | 56.39 | 46.36 | 4667.83 | 0.82 | 0.9 | 9.2 | 0.29 | 1 | 10 | 1312.2983 | 1795.5445 | 1624.1802 | 1312298.3325 | 1795544.473 | 2.4246e-06 | 70 | 1624180.2285
56 | 85 | CONCLUIDO | 3.7688 | 26.53 | 23.65 | 94.61 | 1.41 | 15 | 188.66 | 51.39 | 15 | 13 | 37.27 | 23502.4 | 276.5 | 608.77 | 56.06 | 46.36 | 4501.82 | 0.83 | 0.9 | 9.2 | 0.28 | 1 | 10 | 1310.0434 | 1792.4591 | 1621.3893 | 1310043.3663 | 1792459.1288 | 2.4253e-06 | 70 | 1621389.3452
57 | 85 | CONCLUIDO | 3.7782 | 26.47 | 23.62 | 101.23 | 1.43 | 14 | 189.04 | 51.39 | 15.25 | 12 | 37.4 | 23549.36 | 275.36 | 608.8 | 55.15 | 46.36 | 4053.18 | 0.84 | 0.9 | 9.2 | 0.25 | 1 | 10 | 1296.7607 | 1774.2851 | 1604.9499 | 1296760.66 | 1774285.1441 | 2.4314e-06 | 69 | 1604949.8601
58 | 85 | CONCLUIDO | 3.7778 | 26.47 | 23.62 | 101.24 | 1.45 | 14 | 189.42 | 51.39 | 15.5 | 12 | 37.53 | 23596.37 | 275.56 | 608.76 | 55.17 | 46.36 | 4064.61 | 0.84 | 0.9 | 9.2 | 0.25 | 1 | 10 | 1297.1143 | 1774.769 | 1605.3876 | 1297114.3072 | 1774769.0198 | 2.4311e-06 | 69 | 1605387.5555
59 | 85 | CONCLUIDO | 3.7782 | 26.47 | 23.62 | 101.23 | 1.47 | 14 | 189.81 | 51.39 | 15.75 | 12 | 37.66 | 23643.43 | 275.23 | 608.77 | 55.02 | 46.36 | 3989.6 | 0.84 | 0.9 | 9.2 | 0.25 | 1 | 10 | 1296.5734 | 1774.0289 | 1604.7181 | 1296573.4135 | 1774028.9452 | 2.4314e-06 | 69 | 1604718.1125
60 | 85 | CONCLUIDO | 3.7769 | 26.48 | 23.63 | 101.27 | 1.49 | 14 | 190.19 | 51.39 | 16 | 12 | 37.79 | 23690.52 | 274.02 | 608.76 | 55.49 | 46.36 | 4222.49 | 0.84 | 0.9 | 9.2 | 0.26 | 1 | 10 | 1295.1372 | 1772.0638 | 1602.9406 | 1295137.19 | 1772063.8408 | 2.4305e-06 | 69 | 1602940.5549
61 | 85 | CONCLUIDO | 3.7752 | 26.49 | 23.64 | 101.32 | 1.51 | 14 | 190.57 | 51.39 | 16.25 | 12 | 37.93 | 23737.67 | 273.18 | 608.8 | 55.65 | 46.36 | 4302.39 | 0.83 | 0.9 | 9.21 | 0.27 | 1 | 10 | 1294.2986 | 1770.9164 | 1601.9027 | 1294298.5993 | 1770916.444 | 2.4294e-06 | 69 | 1601902.6641
62 | 85 | CONCLUIDO | 3.7846 | 26.42 | 23.61 | 108.97 | 1.53 | 13 | 190.95 | 51.39 | 16.5 | 11 | 38.06 | 23784.85 | 273.3 | 608.79 | 54.8 | 46.36 | 3881.26 | 0.85 | 0.9 | 9.2 | 0.24 | 1 | 10 | 1292.6577 | 1768.6713 | 1599.8718 | 1292657.6929 | 1768671.2834 | 2.4355e-06 | 69 | 1599871.7785
63 | 85 | CONCLUIDO | 3.7836 | 26.43 | 23.62 | 109 | 1.55 | 13 | 191.34 | 51.39 | 16.75 | 11 | 38.19 | 23832.09 | 272.74 | 608.77 | 54.93 | 46.36 | 3949.44 | 0.84 | 0.9 | 9.2 | 0.25 | 1 | 10 | 1292.1088 | 1767.9203 | 1599.1924 | 1292108.8051 | 1767920.271 | 2.4349e-06 | 69 | 1599192.4416
64 | 85 | CONCLUIDO | 3.7855 | 26.42 | 23.6 | 108.94 | 1.57 | 13 | 191.72 | 51.39 | 17 | 11 | 38.33 | 23879.37 | 272.26 | 608.8 | 54.69 | 46.36 | 3825.34 | 0.85 | 0.9 | 9.19 | 0.23 | 1 | 10 | 1290.9224 | 1766.297 | 1597.7241 | 1290922.4219 | 1766297.0092 | 2.4361e-06 | 69 | 1597724.1016
65 | 85 | CONCLUIDO | 3.7836 | 26.43 | 23.62 | 109 | 1.59 | 13 | 192.1 | 51.39 | 17.25 | 11 | 38.46 | 23926.69 | 271.1 | 608.83 | 54.93 | 46.36 | 3947.89 | 0.84 | 0.9 | 9.2 | 0.24 | 1 | 10 | 1289.75 | 1764.6928 | 1596.273 | 1289749.9902 | 1764692.8364 | 2.4349e-06 | 69 | 1596273.0288
66 | 85 | CONCLUIDO | 3.7849 | 26.42 | 23.61 | 108.96 | 1.61 | 13 | 192.49 | 51.39 | 17.5 | 11 | 38.59 | 23974.06 | 269.68 | 608.76 | 54.65 | 46.36 | 3809.82 | 0.85 | 0.9 | 9.2 | 0.24 | 1 | 10 | 1287.4041 | 1761.4831 | 1593.3696 | 1287404.0873 | 1761483.0685 | 2.4357e-06 | 69 | 1593369.5967
67 | 85 | CONCLUIDO | 3.7927 | 26.37 | 23.59 | 117.94 | 1.63 | 12 | 192.87 | 51.39 | 17.75 | 10 | 38.73 | 24021.47 | 269.49 | 608.81 | 54.07 | 46.36 | 3524.58 | 0.86 | 0.9 | 9.2 | 0.22 | 1 | 10 | 1285.69 | 1759.1378 | 1591.2481 | 1285689.9811 | 1759137.7528 | 2.4407e-06 | 69 | 1591248.1146
68 | 85 | CONCLUIDO | 3.7917 | 26.37 | 23.59 | 117.97 | 1.65 | 12 | 193.26 | 51.39 | 18 | 10 | 38.86 | 24068.93 | 269.35 | 608.76 | 54.37 | 46.36 | 3674.38 | 0.85 | 0.9 | 9.2 | 0.22 | 1 | 10 | 1285.6494 | 1759.0822 | 1591.1979 | 1285649.3917 | 1759082.2166 | 2.4401e-06 | 69 | 1591197.8787
69 | 85 | CONCLUIDO | 3.7921 | 26.37 | 23.59 | 117.96 | 1.67 | 12 | 193.64 | 51.39 | 18.25 | 10 | 39 | 24116.44 | 269.01 | 608.77 | 54.2 | 46.36 | 3589.05 | 0.86 | 0.9 | 9.2 | 0.22 | 1 | 10 | 1285.0973 | 1758.3269 | 1590.5146 | 1285097.3392 | 1758326.874 | 2.4403e-06 | 69 | 1590514.625
70 | 85 | CONCLUIDO | 3.7917 | 26.37 | 23.59 | 117.97 | 1.69 | 12 | 194.03 | 51.39 | 18.5 | 10 | 39.13 | 24163.99 | 268.57 | 608.77 | 54.33 | 46.36 | 3653.78 | 0.85 | 0.9 | 9.2 | 0.22 | 1 | 10 | 1284.5299 | 1757.5505 | 1589.8123 | 1284529.9129 | 1757550.4963 | 2.4401e-06 | 69 | 1589812.3437
71 | 85 | CONCLUIDO | 3.7899 | 26.39 | 23.61 | 118.03 | 1.71 | 12 | 194.41 | 51.39 | 18.75 | 10 | 39.27 | 24211.59 | 267.66 | 608.8 | 54.62 | 46.36 | 3797.75 | 0.85 | 0.9 | 9.2 | 0.24 | 1 | 10 | 1283.6992 | 1756.4139 | 1588.7842 | 1283699.1918 | 1756413.8671 | 2.4389e-06 | 69 | 1588784.1927
72 | 85 | CONCLUIDO | 3.7909 | 26.38 | 23.6 | 118 | 1.73 | 12 | 194.8 | 51.39 | 19 | 10 | 39.41 | 24259.23 | 266.23 | 608.81 | 54.49 | 46.36 | 3733.49 | 0.85 | 0.9 | 9.2 | 0.23 | 1 | 10 | 1281.3927 | 1753.258 | 1585.9295 | 1281392.6769 | 1753257.9916 | 2.4396e-06 | 69 | 1585929.5096
73 | 85 | CONCLUIDO | 3.8 | 26.32 | 23.57 | 128.57 | 1.75 | 11 | 195.19 | 51.39 | 19.25 | 9 | 39.54 | 24306.92 | 266.1 | 608.76 | 53.58 | 46.36 | 3280.21 | 0.87 | 0.9 | 9.2 | 0.2 | 1 | 10 | 1279.48 | 1750.641 | 1583.5622 | 1279479.9805 | 1750640.956 | 2.4454e-06 | 69 | 1583562.2402
74 | 85 | CONCLUIDO | 3.8005 | 26.31 | 23.57 | 128.55 | 1.77 | 11 | 195.57 | 51.39 | 19.5 | 9 | 39.68 | 24354.66 | 266.23 | 608.79 | 53.6 | 46.36 | 3291.93 | 0.86 | 0.9 | 9.19 | 0.2 | 1 | 10 | 1279.587 | 1750.7873 | 1583.6946 | 1279586.9596 | 1750787.3295 | 2.4457e-06 | 69 | 1583694.644
75 | 85 | CONCLUIDO | 3.8008 | 26.31 | 23.57 | 128.54 | 1.79 | 11 | 195.96 | 51.39 | 19.75 | 9 | 39.82 | 24402.44 | 265.74 | 608.78 | 53.44 | 46.36 | 3211.32 | 0.87 | 0.9 | 9.19 | 0.19 | 1 | 10 | 1278.8379 | 1749.7624 | 1582.7675 | 1278837.8751 | 1749762.3991 | 2.4459e-06 | 69 | 1582767.5316
76 | 85 | CONCLUIDO | 3.8001 | 26.32 | 23.57 | 128.56 | 1.81 | 11 | 196.35 | 51.39 | 20 | 9 | 39.96 | 24450.27 | 264.85 | 608.85 | 53.66 | 46.36 | 3324.5 | 0.86 | 0.9 | 9.19 | 0.2 | 1 | 10 | 1277.6741 | 1748.17 | 1581.3271 | 1277674.0743 | 1748170.0354 | 2.4455e-06 | 69 | 1581327.1408
77 | 85 | CONCLUIDO | 3.8003 | 26.31 | 23.57 | 128.56 | 1.83 | 11 | 196.74 | 51.39 | 20.25 | 9 | 40.09 | 24498.15 | 263.69 | 608.79 | 53.54 | 46.36 | 3264.31 | 0.87 | 0.9 | 9.2 | 0.2 | 1 | 10 | 1275.9814 | 1745.854 | 1579.2322 | 1275981.4019 | 1745854.0463 | 2.4456e-06 | 69 | 1579232.1865
78 | 85 | CONCLUIDO | 3.8009 | 26.31 | 23.56 | 128.53 | 1.85 | 11 | 197.12 | 51.39 | 20.5 | 9 | 40.23 | 24546.08 | 262.36 | 608.78 | 53.35 | 46.36 | 3165.29 | 0.87 | 0.9 | 9.2 | 0.19 | 1 | 10 | 1273.8891 | 1742.9913 | 1576.6427 | 1273889.1214 | 1742991.296 | 2.446e-06 | 69 | 1576642.653
79 | 85 | CONCLUIDO | 3.8084 | 26.26 | 23.55 | 141.28 | 1.87 | 10 | 197.51 | 51.39 | 20.75 | 8 | 40.37 | 24594.05 | 261.12 | 608.77 | 52.9 | 46.36 | 2946.72 | 0.88 | 0.9 | 9.19 | 0.18 | 1 | 10 | 1270.8498 | 1738.8327 | 1572.881 | 1270849.7629 | 1738832.7115 | 2.4508e-06 | 69 | 1572880.958
80 | 85 | CONCLUIDO | 3.8075 | 26.26 | 23.55 | 141.31 | 1.88 | 10 | 197.9 | 51.39 | 21 | 8 | 40.51 | 24642.07 | 261.81 | 608.85 | 53 | 46.36 | 2995.66 | 0.87 | 0.9 | 9.19 | 0.18 | 1 | 10 | 1271.9762 | 1740.3739 | 1574.2751 | 1271976.1633 | 1740373.9022 | 2.4502e-06 | 69 | 1574275.0596
81 | 85 | CONCLUIDO | 3.8078 | 26.26 | 23.55 | 141.3 | 1.9 | 10 | 198.29 | 51.39 | 21.25 | 8 | 40.65 | 24690.13 | 261.9 | 608.77 | 52.92 | 46.36 | 2957.62 | 0.88 | 0.9 | 9.2 | 0.18 | 1 | 10 | 1272.058 | 1740.4858 | 1574.3763 | 1272057.9688 | 1740485.8321 | 2.4504e-06 | 69 | 1574376.3071
82 | 85 | CONCLUIDO | 3.8075 | 26.26 | 23.55 | 141.32 | 1.92 | 10 | 198.68 | 51.39 | 21.5 | 8 | 40.79 | 24738.25 | 261.72 | 608.82 | 52.98 | 46.36 | 2989.17 | 0.87 | 0.9 | 9.2 | 0.18 | 1 | 10 | 1271.8475 | 1740.1979 | 1574.1159 | 1271847.5287 | 1740197.8987 | 2.4502e-06 | 69 | 1574115.8536
83 | 85 | CONCLUIDO | 3.8088 | 26.25 | 23.54 | 141.26 | 1.94 | 10 | 199.07 | 51.39 | 21.75 | 8 | 40.93 | 24786.41 | 261.59 | 608.82 | 52.66 | 46.36 | 2828.37 | 0.88 | 0.91 | 9.19 | 0.17 | 1 | 10 | 1271.3656 | 1739.5385 | 1573.5194 | 1271365.5899 | 1739538.4888 | 2.4511e-06 | 69 | 1573519.3769
84 | 85 | CONCLUIDO | 3.8087 | 26.26 | 23.54 | 141.26 | 1.96 | 10 | 199.46 | 51.39 | 22 | 8 | 41.07 | 24834.62 | 261.77 | 608.79 | 52.74 | 46.36 | 2867.61 | 0.88 | 0.91 | 9.19 | 0.17 | 1 | 10 | 1271.6384 | 1739.9117 | 1573.857 | 1271638.3647 | 1739911.7113 | 2.451e-06 | 69 | 1573856.9796
85 | 85 | CONCLUIDO | 3.8097 | 26.25 | 23.54 | 141.22 | 1.98 | 10 | 199.86 | 51.39 | 22.25 | 8 | 41.21 | 24882.88 | 260.82 | 608.76 | 52.55 | 46.36 | 2774.12 | 0.88 | 0.91 | 9.19 | 0.17 | 1 | 10 | 1270.1254 | 1737.8417 | 1571.9845 | 1270125.4423 | 1737841.6642 | 2.4517e-06 | 69 | 1571984.4948
86 | 85 | CONCLUIDO | 3.8081 | 26.26 | 23.55 | 141.29 | 2 | 10 | 200.25 | 51.39 | 22.5 | 8 | 41.35 | 24931.18 | 259.02 | 608.77 | 52.85 | 46.36 | 2920.19 | 0.88 | 0.9 | 9.2 | 0.18 | 1 | 10 | 1267.8955 | 1734.7905 | 1569.2246 | 1267895.4882 | 1734790.5425 | 2.4506e-06 | 69 | 1569224.5679
87 | 85 | CONCLUIDO | 3.8079 | 26.26 | 23.55 | 141.3 | 2.01 | 10 | 200.64 | 51.39 | 22.75 | 8 | 41.5 | 24979.54 | 256.74 | 608.78 | 52.97 | 46.36 | 2981.94 | 0.88 | 0.9 | 9.19 | 0.18 | 1 | 10 | 1264.6681 | 1730.3747 | 1565.2301 | 1264668.0846 | 1730374.6665 | 2.4505e-06 | 69 | 1565230.1369
88 | 85 | CONCLUIDO | 3.8156 | 26.21 | 23.53 | 156.87 | 2.03 | 9 | 201.03 | 51.39 | 23 | 7 | 41.64 | 25027.94 | 255.8 | 608.75 | 52.46 | 46.36 | 2735 | 0.88 | 0.91 | 9.19 | 0.16 | 1 | 10 | 1261.9564 | 1726.6645 | 1561.874 | 1261956.4471 | 1726664.4846 | 2.4554e-06 | 69 | 1561874.0496
89 | 85 | CONCLUIDO | 3.8152 | 26.21 | 23.53 | 156.89 | 2.05 | 9 | 201.42 | 51.39 | 23.25 | 7 | 41.78 | 25076.39 | 256.11 | 608.77 | 52.27 | 46.36 | 2638.76 | 0.89 | 0.91 | 9.2 | 0.16 | 1 | 10 | 1262.4599 | 1727.3533 | 1562.4971 | 1262459.8814 | 1727353.3055 | 2.4552e-06 | 69 | 1562497.1304
90 | 85 | CONCLUIDO | 3.8152 | 26.21 | 23.53 | 156.89 | 2.07 | 9 | 201.82 | 51.39 | 23.5 | 7 | 41.93 | 25124.89 | 256.1 | 608.76 | 52.5 | 46.36 | 2751.57 | 0.88 | 0.91 | 9.19 | 0.16 | 1 | 10 | 1262.4456 | 1727.3338 | 1562.4795 | 1262445.6175 | 1727333.789 | 2.4552e-06 | 69 | 1562479.4765
91 | 85 | CONCLUIDO | 3.8147 | 26.21 | 23.54 | 156.91 | 2.09 | 9 | 202.21 | 51.39 | 23.75 | 6 | 42.07 | 25173.44 | 255.75 | 608.77 | 52.43 | 46.36 | 2719.95 | 0.88 | 0.91 | 9.2 | 0.17 | 1 | 10 | 1262.1162 | 1726.8831 | 1562.0718 | 1262116.2244 | 1726883.0988 | 2.4549e-06 | 69 | 1562071.7996
92 | 85 | CONCLUIDO | 3.8156 | 26.21 | 23.53 | 156.87 | 2.1 | 9 | 202.61 | 51.39 | 24 | 6 | 42.21 | 25222.04 | 255.32 | 608.75 | 52.34 | 46.36 | 2672.51 | 0.89 | 0.91 | 9.19 | 0.16 | 1 | 10 | 1261.2719 | 1725.7278 | 1561.0268 | 1261271.8523 | 1725727.7917 | 2.4554e-06 | 69 | 1561026.7533
93 | 85 | CONCLUIDO | 3.8158 | 26.21 | 23.53 | 156.86 | 2.12 | 9 | 203 | 51.39 | 24.25 | 7 | 42.36 | 25270.81 | 255.02 | 608.76 | 52.34 | 46.36 | 2671.65 | 0.89 | 0.91 | 9.19 | 0.16 | 1 | 10 | 1260.8134 | 1725.1005 | 1560.4594 | 1260813.4168 | 1725100.54 | 2.4556e-06 | 69 | 1560459.3657
94 | 85 | CONCLUIDO | 3.8159 | 26.21 | 23.53 | 156.86 | 2.14 | 9 | 203.4 | 51.39 | 24.5 | 6 | 42.5 | 25319.51 | 254.89 | 608.75 | 52.23 | 46.36 | 2615.3 | 0.89 | 0.91 | 9.19 | 0.16 | 1 | 10 | 1260.6127 | 1724.826 | 1560.211 | 1260612.7396 | 1724825.9646 | 2.4556e-06 | 69 | 1560210.9954
95 | 85 | CONCLUIDO | 3.8153 | 26.21 | 23.53 | 156.88 | 2.16 | 9 | 203.79 | 51.39 | 24.75 | 5 | 42.65 | 25368.26 | 254.44 | 608.79 | 52.31 | 46.36 | 2658.51 | 0.89 | 0.91 | 9.2 | 0.16 | 1 | 10 | 1260.0625 | 1724.0732 | 1559.53 | 1260062.5483 | 1724073.1686 | 2.4553e-06 | 69 | 1559530.0451
96 | 85 | CONCLUIDO | 3.8146 | 26.22 | 23.54 | 156.92 | 2.17 | 9 | 204.19 | 51.39 | 25 | 3 | 42.79 | 25417.05 | 254.14 | 608.8 | 52.55 | 46.36 | 2777.8 | 0.88 | 0.91 | 9.19 | 0.17 | 1 | 10 | 1259.8347 | 1723.7614 | 1559.248 | 1259834.6972 | 1723761.4127 | 2.4548e-06 | 69 | 1559248.0428
97 | 85 | CONCLUIDO | 3.8134 | 26.22 | 23.55 | 156.97 | 2.19 | 9 | 204.58 | 51.39 | 25.25 | 2 | 42.94 | 25465.9 | 253.86 | 608.8 | 52.7 | 46.36 | 2850.94 | 0.88 | 0.9 | 9.2 | 0.17 | 1 | 10 | 1259.7116 | 1723.593 | 1559.0957 | 1259711.5989 | 1723592.9842 | 2.454e-06 | 69 | 1559095.6888
98 | 85 | CONCLUIDO | 3.8132 | 26.22 | 23.55 | 156.98 | 2.21 | 9 | 204.98 | 51.39 | 25.5 | 1 | 43.09 | 25514.8 | 254.08 | 608.81 | 52.67 | 46.36 | 2836.57 | 0.88 | 0.9 | 9.2 | 0.18 | 1 | 10 | 1260.0561 | 1724.0643 | 1559.5221 | 1260056.0942 | 1724064.3378 | 2.4539e-06 | 69 | 1559522.0572
99 | 85 | CONCLUIDO | 3.8132 | 26.22 | 23.55 | 156.98 | 2.23 | 9 | 205.38 | 51.39 | 25.75 | 1 | 43.23 | 25563.75 | 254.26 | 608.82 | 52.68 | 46.36 | 2840.27 | 0.88 | 0.9 | 9.2 | 0.18 | 1 | 10 | 1260.313 | 1724.4158 | 1559.84 | 1260312.9788 | 1724415.8187 | 2.4539e-06 | 69 | 1559839.9932
100 | 85 | CONCLUIDO | 3.813 | 26.23 | 23.55 | 156.99 | 2.24 | 9 | 205.77 | 51.39 | 26 | 0 | 43.38 | 25612.75 | 254.58 | 608.83 | 52.66 | 46.36 | 2831.38 | 0.88 | 0.9 | 9.2 | 0.18 | 1 | 10 | 1260.8002 | 1725.0825 | 1560.4431 | 1260800.2449 | 1725082.5177 | 2.4538e-06 | 69 | 1560443.0634

## RESULTADOS_2
Unnamed: 0 | Volume de calda [L] | STATUS | Capacidade operacional [ha/h] | Tempo de missao [h] | Tempo util [h] | Tempo por voo [min] | Autonomia Projetada [h] | N° Voos | MTOW [kg] | Massa Estrutura [kg] | Combustível [kg] | Abastecimentos | Massa gerador | Potência gerador [W] | Combustível consumido [L] | Calda cons [L] | Distância percorrida [km] | Distância Pulverizando [km] | RTL ACUMULADO[m] | EOC [km/km] | EOC [h/h] | Tempo de manobra [h] | Tempo rtl_rtw [h] | V pulv [m/s] | V desloc [m/s] | Preço Total por ha Simples [R$/ha] | Preço Total por ha Presumido [R$/ha] | Preço Total por ha Real [R$/ha] | Preço Total Simples [R$] | Preço Total Presumido [R$] | Prod CAPEX [ha/h/R$] | Dias Trabalhados | Preço Total Real [R$]
0 | 20 | CONCLUIDO | 3.5189 | 28.42 | 25.42 | 14.96 | 0.34 | 102 | 51.33 | 24.83 | 1 | 100 | 5.51 | 6564.78 | 140.67 | 609.16 | 110.83 | 46.36 | 31452.03 | 0.42 | 0.84 | 9.35 | 2.04 | 1 | 10 | 1058.5437 | 1448.3462 | 1310.118 | 1058543.6712 | 1448346.1506 | 4.0593e-06 | 75 | 1310118.0267
1 | 20 | CONCLUIDO | 3.6148 | 27.66 | 24.95 | 18.95 | 0.42 | 79 | 51.62 | 24.83 | 1.25 | 77 | 5.54 | 6599.8 | 135.81 | 609.13 | 96.2 | 46.36 | 24250.77 | 0.48 | 0.85 | 9.31 | 1.57 | 1 | 10 | 1020.4912 | 1396.2811 | 1263.022 | 1020491.2038 | 1396281.0859 | 4.1699e-06 | 73 | 1263021.9788
2 | 20 | CONCLUIDO | 3.6804 | 27.17 | 24.64 | 23.1 | 0.5 | 64 | 51.9 | 24.83 | 1.5 | 62 | 5.57 | 6634.84 | 131.75 | 608.94 | 86.52 | 46.36 | 19490.04 | 0.54 | 0.86 | 9.29 | 1.26 | 1 | 10 | 988.1501 | 1352.0305 | 1222.9946 | 988150.0847 | 1352030.5399 | 4.2456e-06 | 71 | 1222994.6428
3 | 20 | CONCLUIDO | 3.7244 | 26.85 | 24.44 | 27.16 | 0.58 | 54 | 52.19 | 24.83 | 1.75 | 52 | 5.61 | 6670.02 | 128.34 | 608.98 | 80.5 | 46.36 | 16525.99 | 0.58 | 0.87 | 9.27 | 1.07 | 1 | 10 | 968.9404 | 1325.7469 | 1199.2195 | 968940.3538 | 1325746.9387 | 4.2963e-06 | 70 | 1199219.5116
4 | 20 | CONCLUIDO | 3.762 | 26.58 | 24.27 | 31.66 | 0.66 | 46 | 52.47 | 24.83 | 2 | 44 | 5.64 | 6705.1 | 124.98 | 608.9 | 75.39 | 46.36 | 14012.79 | 0.61 | 0.88 | 9.25 | 0.9 | 1 | 10 | 960.007 | 1313.5239 | 1188.163 | 960006.9854 | 1313523.9099 | 4.3397e-06 | 70 | 1188163.0315
5 | 20 | CONCLUIDO | 3.7866 | 26.41 | 24.17 | 36.26 | 0.74 | 40 | 52.75 | 24.83 | 2.25 | 38 | 5.68 | 6740.19 | 122 | 608.95 | 72.19 | 46.36 | 12443.93 | 0.64 | 0.88 | 9.24 | 0.8 | 1 | 10 | 943.9037 | 1291.4907 | 1168.2326 | 943903.6924 | 1291490.6741 | 4.3681e-06 | 69 | 1168232.6168
6 | 20 | CONCLUIDO | 3.8078 | 26.26 | 24.07 | 40.12 | 0.82 | 36 | 53.04 | 24.83 | 2.5 | 31 | 5.71 | 6775.31 | 118.96 | 609.05 | 69.29 | 46.36 | 11012.74 | 0.67 | 0.89 | 9.23 | 0.7 | 1 | 10 | 937.3563 | 1282.5322 | 1160.1291 | 937356.2711 | 1282532.2034 | 4.3925e-06 | 69 | 1160129.13
7 | 20 | CONCLUIDO | 3.8167 | 26.2 | 24.05 | 43.73 | 0.89 | 33 | 53.32 | 24.83 | 2.75 | 9 | 5.75 | 6810.44 | 117.06 | 609 | 67.46 | 46.36 | 10112.01 | 0.69 | 0.89 | 9.26 | 0.68 | 1 | 10 | 933.8542 | 1277.7405 | 1155.7947 | 933854.1814 | 1277740.4897 | 4.4028e-06 | 69 | 1155794.7307
8 | 20 | CONCLUIDO | 3.8211 | 26.17 | 24.03 | 45.06 | 0.97 | 32 | 53.61 | 24.83 | 3 | 1 | 5.78 | 6845.59 | 116.86 | 609.02 | 66.61 | 46.36 | 9692.42 | 0.7 | 0.89 | 9.27 | 0.66 | 1 | 10 | 933.1292 | 1276.7486 | 1154.8975 | 933129.2485 | 1276748.6045 | 4.4079e-06 | 69 | 1154897.5096
9 | 20 | CONCLUIDO | 3.821 | 26.17 | 24.03 | 45.06 | 1.04 | 32 | 53.89 | 24.83 | 3.25 | 0 | 5.82 | 6880.77 | 117.42 | 609.08 | 66.6 | 46.36 | 9688.07 | 0.7 | 0.89 | 9.27 | 0.66 | 1 | 10 | 933.9344 | 1277.8503 | 1155.8941 | 933934.4361 | 1277850.2977 | 4.4078e-06 | 69 | 1155894.0588

## RESULTADOS_22
Unnamed: 0 | Volume de calda [L] | STATUS | Capacidade operacional [ha/h] | Tempo de missao [h] | Tempo util [h] | Tempo por voo [min] | Autonomia Projetada [h] | N° Voos | MTOW [kg] | Massa Estrutura [kg] | Combustível [kg] | Abastecimentos | Massa gerador | Potência gerador [W] | Combustível consumido [L] | Calda cons [L] | Distância percorrida [km] | Distância Pulverizando [km] | RTL ACUMULADO[m] | EOC [km/km] | EOC [h/h] | Tempo de manobra [h] | Tempo rtl_rtw [h] | V pulv [m/s] | V desloc [m/s] | Preço Total por ha Simples [R$/ha] | Preço Total por ha Presumido [R$/ha] | Preço Total por ha Real [R$/ha] | Preço Total Simples [R$] | Preço Total Presumido [R$] | Prod CAPEX [ha/h/R$] | Dias Trabalhados | Preço Total Real [R$]
0 | 120 | CONCLUIDO | 2.0391 | 49.04 | 30.52 | 5.28 | 0.08 | 347 | 232.68 | 57.72 | 1 | 345 | 53.95 | 28931.02 | 483.06 | 610.5 | 269.52 | 46.36 | 109573.75 | 0.17 | 0.7 | 9.75 | 7.12 | 1 | 10 | 3180.0967 | 4351.1487 | 3935.8811 | 3180096.7473 | 4351148.6656 | 1.1418e-06 | 128 | 3935881.1439
1 | 120 | CONCLUIDO | 2.3096 | 43.3 | 28.7 | 6.6 | 0.1 | 261 | 233.1 | 57.72 | 1.25 | 259 | 54.13 | 28983.75 | 454.12 | 609.75 | 212.64 | 46.36 | 81564.15 | 0.22 | 0.74 | 9.6 | 5.3 | 1 | 10 | 2707.2498 | 3704.1785 | 3350.6569 | 2707249.7528 | 3704178.5472 | 1.2933e-06 | 113 | 3350656.9455
2 | 120 | CONCLUIDO | 2.5052 | 39.92 | 27.64 | 7.9 | 0.11 | 210 | 233.53 | 57.72 | 1.5 | 208 | 54.31 | 29036.54 | 437.3 | 609.49 | 179.78 | 46.36 | 65386.48 | 0.26 | 0.77 | 9.52 | 4.25 | 1 | 10 | 2440.3344 | 3338.9732 | 3020.3063 | 2440334.3827 | 3338973.1624 | 1.4028e-06 | 104 | 3020306.2501
3 | 120 | CONCLUIDO | 2.6603 | 37.59 | 26.91 | 9.23 | 0.13 | 175 | 233.96 | 57.72 | 1.75 | 173 | 54.49 | 29089.39 | 425.51 | 609.65 | 156.94 | 46.36 | 54141.49 | 0.3 | 0.79 | 9.47 | 3.52 | 1 | 10 | 2263.4045 | 3096.8899 | 2801.327 | 2263404.4805 | 3096889.8646 | 1.4897e-06 | 98 | 2801327.0425
4 | 120 | CONCLUIDO | 2.777 | 36.01 | 26.42 | 10.5 | 0.15 | 151 | 234.39 | 57.72 | 2 | 149 | 54.67 | 29142.31 | 417.62 | 609.27 | 141.99 | 46.36 | 46789.27 | 0.33 | 0.81 | 9.42 | 3.04 | 1 | 10 | 2146.8294 | 2937.3866 | 2657.0466 | 2146829.3658 | 2937386.6497 | 1.555e-06 | 94 | 2657046.5905
5 | 120 | CONCLUIDO | 2.8792 | 34.73 | 26.01 | 11.82 | 0.17 | 132 | 234.82 | 57.72 | 2.25 | 130 | 54.85 | 29195.29 | 410.86 | 609.45 | 129.67 | 46.36 | 40724.35 | 0.36 | 0.82 | 9.38 | 2.62 | 1 | 10 | 2055.418 | 2812.3135 | 2543.9103 | 2055417.9735 | 2812313.5499 | 1.6122e-06 | 91 | 2543910.2918
6 | 120 | CONCLUIDO | 2.9549 | 33.84 | 25.76 | 13.1 | 0.19 | 118 | 235.25 | 57.72 | 2.5 | 116 | 55.03 | 29248.33 | 406.64 | 609.29 | 120.73 | 46.36 | 36320.41 | 0.38 | 0.83 | 9.39 | 2.38 | 1 | 10 | 1994.8601 | 2729.4556 | 2468.9602 | 1994860.1309 | 2729455.6381 | 1.6546e-06 | 89 | 2468960.2228
7 | 120 | CONCLUIDO | 3.0251 | 33.06 | 25.52 | 14.44 | 0.21 | 106 | 235.68 | 57.72 | 2.75 | 104 | 55.21 | 29301.44 | 402.57 | 609.31 | 113.36 | 46.36 | 32699.7 | 0.41 | 0.84 | 9.37 | 2.14 | 1 | 10 | 1938.6745 | 2652.58 | 2399.4215 | 1938674.5235 | 2652580.0113 | 1.6939e-06 | 87 | 2399421.4979
8 | 120 | CONCLUIDO | 3.0821 | 32.45 | 25.32 | 15.66 | 0.23 | 97 | 236.11 | 57.72 | 3 | 95 | 55.39 | 29354.61 | 399.21 | 609.21 | 107.46 | 46.36 | 29790.33 | 0.43 | 0.84 | 9.34 | 1.94 | 1 | 10 | 1890.3467 | 2586.4558 | 2339.6081 | 1890346.7346 | 2586455.7985 | 1.7259e-06 | 85 | 2339608.0872
9 | 120 | CONCLUIDO | 3.1331 | 31.92 | 25.15 | 16.96 | 0.24 | 89 | 236.54 | 57.72 | 3.25 | 87 | 55.57 | 29407.85 | 396.41 | 609.16 | 102.26 | 46.36 | 27234.17 | 0.45 | 0.85 | 9.33 | 1.77 | 1 | 10 | 1856.3385 | 2539.9242 | 2297.5174 | 1856338.511 | 2539924.2466 | 1.7544e-06 | 84 | 2297517.4413
10 | 120 | CONCLUIDO | 3.1794 | 31.45 | 25.01 | 18.3 | 0.26 | 82 | 236.98 | 57.72 | 3.5 | 80 | 55.75 | 29461.15 | 393.84 | 609.06 | 98.32 | 46.36 | 25298.75 | 0.47 | 0.85 | 9.3 | 1.63 | 1 | 10 | 1815.3633 | 2483.8601 | 2246.804 | 1815363.2791 | 2483860.1267 | 1.7803e-06 | 82 | 2246804.0023
11 | 120 | CONCLUIDO | 3.221 | 31.05 | 24.88 | 19.64 | 0.28 | 76 | 237.41 | 57.72 | 3.75 | 74 | 55.93 | 29514.51 | 391.49 | 609.19 | 93.91 | 46.36 | 23120.96 | 0.49 | 0.86 | 9.3 | 1.5 | 1 | 10 | 1786.8976 | 2444.9121 | 2211.5732 | 1786897.6151 | 2444912.1493 | 1.8036e-06 | 81 | 2211573.1653
12 | 120 | CONCLUIDO | 3.254 | 30.73 | 24.79 | 20.95 | 0.3 | 71 | 237.84 | 57.72 | 4 | 69 | 56.12 | 29567.95 | 389.85 | 608.89 | 90.87 | 46.36 | 21629.07 | 0.51 | 0.86 | 9.3 | 1.41 | 1 | 10 | 1773.1132 | 2426.0517 | 2194.5127 | 1773113.1939 | 2426051.6961 | 1.8221e-06 | 81 | 2194512.7272
13 | 120 | CONCLUIDO | 3.283 | 30.46 | 24.7 | 22.12 | 0.32 | 67 | 238.28 | 57.72 | 4.25 | 65 | 56.3 | 29621.44 | 388.11 | 609 | 88.39 | 46.36 | 20405.32 | 0.52 | 0.86 | 9.29 | 1.32 | 1 | 10 | 1750.6125 | 2395.2653 | 2166.6645 | 1750612.5132 | 2395265.2721 | 1.8384e-06 | 80 | 2166664.5163
14 | 120 | CONCLUIDO | 3.3098 | 30.21 | 24.63 | 23.46 | 0.34 | 63 | 238.71 | 57.72 | 4.5 | 61 | 56.49 | 29675.01 | 386.9 | 609.08 | 86.35 | 46.36 | 19408.56 | 0.54 | 0.87 | 9.28 | 1.26 | 1 | 10 | 1730.0734 | 2367.1628 | 2141.2441 | 1730073.4361 | 2367162.8008 | 1.8534e-06 | 79 | 2141244.1054
15 | 120 | CONCLUIDO | 3.3406 | 29.93 | 24.54 | 24.95 | 0.35 | 59 | 239.14 | 57.72 | 4.75 | 57 | 56.67 | 29728.63 | 385.18 | 609 | 83.21 | 46.36 | 17859.43 | 0.56 | 0.87 | 9.28 | 1.16 | 1 | 10 | 1707.5147 | 2336.2969 | 2113.324 | 1707514.6995 | 2336296.9421 | 1.8706e-06 | 78 | 2113324.041
16 | 120 | CONCLUIDO | 3.3629 | 29.74 | 24.48 | 26.23 | 0.37 | 56 | 239.58 | 57.72 | 5 | 54 | 56.86 | 29782.33 | 383.95 | 608.95 | 81.44 | 46.36 | 16989.79 | 0.57 | 0.87 | 9.27 | 1.1 | 1 | 10 | 1698.6421 | 2324.1571 | 2102.3428 | 1698642.1023 | 2324157.0632 | 1.8831e-06 | 78 | 2102342.775
17 | 120 | CONCLUIDO | 3.3764 | 29.62 | 24.45 | 27.16 | 0.39 | 54 | 240.02 | 57.72 | 5.25 | 52 | 57.04 | 29836.09 | 383.19 | 608.96 | 80.64 | 46.36 | 16595.35 | 0.57 | 0.87 | 9.27 | 1.07 | 1 | 10 | 1693.3795 | 2316.9566 | 2095.8295 | 1693379.5302 | 2316956.5799 | 1.8907e-06 | 78 | 2095829.4957
18 | 120 | CONCLUIDO | 3.4013 | 29.4 | 24.37 | 28.67 | 0.41 | 51 | 240.45 | 57.72 | 5.5 | 49 | 57.23 | 29890.04 | 381.82 | 608.94 | 78.17 | 46.36 | 15376.55 | 0.59 | 0.87 | 9.26 | 0.99 | 1 | 10 | 1673.5522 | 2289.8279 | 2071.29 | 1673552.1879 | 2289827.9354 | 1.9046e-06 | 77 | 2071289.971
19 | 120 | CONCLUIDO | 3.4158 | 29.28 | 24.33 | 29.8 | 0.42 | 49 | 240.89 | 57.72 | 5.75 | 47 | 57.42 | 29943.94 | 380.99 | 609.06 | 77.13 | 46.36 | 14866.34 | 0.6 | 0.88 | 9.26 | 0.96 | 1 | 10 | 1667.9142 | 2282.1138 | 2064.312 | 1667914.1803 | 2282113.7646 | 1.9127e-06 | 77 | 2064312.0299
20 | 120 | CONCLUIDO | 3.43 | 29.15 | 24.3 | 31.03 | 0.44 | 47 | 241.33 | 57.72 | 6 | 45 | 57.6 | 29997.9 | 380.13 | 608.93 | 76.18 | 46.36 | 14400.91 | 0.61 | 0.88 | 9.26 | 0.93 | 1 | 10 | 1652.4888 | 2261.0081 | 2045.2206 | 1652488.798 | 2261008.0761 | 1.9207e-06 | 76 | 2045220.6386
21 | 120 | CONCLUIDO | 3.4458 | 29.02 | 24.26 | 32.35 | 0.46 | 45 | 241.77 | 57.72 | 6.25 | 43 | 57.79 | 30051.93 | 379.22 | 609.02 | 74.88 | 46.36 | 13763.68 | 0.62 | 0.88 | 9.25 | 0.89 | 1 | 10 | 1646.4833 | 2252.7911 | 2037.7879 | 1646483.3315 | 2252791.1318 | 1.9295e-06 | 76 | 2037787.908
22 | 120 | CONCLUIDO | 3.4624 | 28.88 | 24.21 | 33.79 | 0.48 | 43 | 242.2 | 57.72 | 6.5 | 41 | 57.98 | 30106.03 | 378.36 | 608.91 | 73.72 | 46.36 | 13190.6 | 0.63 | 0.88 | 9.24 | 0.84 | 1 | 10 | 1640.2897 | 2244.3167 | 2030.1222 | 1640289.664 | 2244316.6828 | 1.9388e-06 | 76 | 2030122.2485
23 | 120 | CONCLUIDO | 3.477 | 28.76 | 24.18 | 35.39 | 0.49 | 41 | 242.64 | 57.72 | 6.75 | 39 | 58.17 | 30160.2 | 377.38 | 608.93 | 72.42 | 46.36 | 12554.57 | 0.64 | 0.88 | 9.25 | 0.81 | 1 | 10 | 1624.7207 | 2223.0146 | 2010.8532 | 1624720.7467 | 2223014.6033 | 1.947e-06 | 75 | 2010853.2096
24 | 120 | CONCLUIDO | 3.4851 | 28.69 | 24.16 | 36.24 | 0.51 | 40 | 243.08 | 57.72 | 7 | 38 | 58.36 | 30214.44 | 377 | 608.98 | 71.76 | 46.36 | 12227.75 | 0.65 | 0.88 | 9.24 | 0.79 | 1 | 10 | 1621.8591 | 2219.0991 | 2007.3114 | 1621859.0835 | 2219099.1495 | 1.9515e-06 | 75 | 2007311.4412
25 | 120 | CONCLUIDO | 3.4945 | 28.62 | 24.13 | 37.12 | 0.53 | 39 | 243.52 | 57.72 | 7.25 | 37 | 58.55 | 30268.74 | 376.05 | 608.92 | 71.16 | 46.36 | 11934.47 | 0.65 | 0.88 | 9.23 | 0.76 | 1 | 10 | 1617.6826 | 2213.3848 | 2002.1424 | 1617682.6414 | 2213384.757 | 1.9568e-06 | 75 | 2002142.4223
26 | 120 | CONCLUIDO | 3.5085 | 28.5 | 24.11 | 39.09 | 0.55 | 37 | 243.96 | 57.72 | 7.5 | 35 | 58.74 | 30323.11 | 375.58 | 608.89 | 69.79 | 46.36 | 11257.71 | 0.66 | 0.88 | 9.25 | 0.74 | 1 | 10 | 1613.2571 | 2207.3296 | 1996.6651 | 1613257.1302 | 2207329.5774 | 1.9646e-06 | 75 | 1996665.1405
27 | 120 | CONCLUIDO | 3.5167 | 28.44 | 24.09 | 40.15 | 0.56 | 36 | 244.41 | 57.72 | 7.75 | 34 | 58.93 | 30377.55 | 375 | 608.88 | 69.55 | 46.36 | 11141.25 | 0.67 | 0.88 | 9.24 | 0.71 | 1 | 10 | 1610.1135 | 2203.0284 | 1992.7744 | 1610113.5376 | 2203028.3753 | 1.9692e-06 | 75 | 1992774.4391
28 | 120 | CONCLUIDO | 3.5266 | 28.36 | 24.05 | 41.23 | 0.58 | 35 | 244.85 | 57.72 | 8 | 33 | 59.12 | 30432.06 | 374.32 | 608.79 | 68.68 | 46.36 | 10710.1 | 0.68 | 0.89 | 9.23 | 0.68 | 1 | 10 | 1596.2004 | 2183.9918 | 1975.5547 | 1596200.4096 | 2183991.8198 | 1.9748e-06 | 74 | 1975554.7058
29 | 120 | CONCLUIDO | 3.5355 | 28.28 | 24.03 | 42.4 | 0.6 | 34 | 245.29 | 57.72 | 8.25 | 32 | 59.32 | 30486.64 | 373.5 | 608.92 | 67.92 | 46.36 | 10339.35 | 0.68 | 0.89 | 9.23 | 0.65 | 1 | 10 | 1592.5509 | 2178.9985 | 1971.0379 | 1592550.9471 | 2178998.4642 | 1.9797e-06 | 74 | 1971037.9091
30 | 120 | CONCLUIDO | 3.543 | 28.22 | 24.01 | 43.66 | 0.62 | 33 | 245.73 | 57.72 | 8.5 | 31 | 59.51 | 30541.29 | 373.1 | 608.97 | 67.07 | 46.36 | 9916.78 | 0.69 | 0.89 | 9.24 | 0.64 | 1 | 10 | 1589.9005 | 2175.372 | 1967.7575 | 1589900.4714 | 2175371.9664 | 1.9839e-06 | 74 | 1967757.5191
31 | 120 | CONCLUIDO | 3.551 | 28.16 | 23.99 | 44.99 | 0.63 | 32 | 246.18 | 57.72 | 8.75 | 30 | 59.7 | 30596.01 | 372.51 | 608.9 | 66.86 | 46.36 | 9818.87 | 0.69 | 0.89 | 9.22 | 0.62 | 1 | 10 | 1586.8507 | 2171.1991 | 1963.9829 | 1586850.6799 | 2171199.1072 | 1.9884e-06 | 74 | 1963982.9117
32 | 120 | CONCLUIDO | 3.5597 | 28.09 | 23.97 | 46.4 | 0.65 | 31 | 246.62 | 57.72 | 9 | 29 | 59.9 | 30650.8 | 372.09 | 608.89 | 65.79 | 46.36 | 9286.94 | 0.7 | 0.89 | 9.23 | 0.6 | 1 | 10 | 1583.9085 | 2167.1735 | 1960.3415 | 1583908.5061 | 2167173.4951 | 1.9933e-06 | 74 | 1960341.4984
33 | 120 | CONCLUIDO | 3.5677 | 28.03 | 23.95 | 47.91 | 0.67 | 30 | 247.07 | 57.72 | 9.25 | 28 | 60.09 | 30705.66 | 371.4 | 608.9 | 65.45 | 46.36 | 9120.48 | 0.71 | 0.89 | 9.23 | 0.58 | 1 | 10 | 1570.7492 | 2149.1683 | 1944.0547 | 1570749.1705 | 2149168.3116 | 1.9978e-06 | 73 | 1944054.7043
34 | 120 | CONCLUIDO | 3.5759 | 27.97 | 23.94 | 49.52 | 0.68 | 29 | 247.51 | 57.72 | 9.5 | 27 | 60.29 | 30760.6 | 370.84 | 608.9 | 64.72 | 46.36 | 8760.74 | 0.72 | 0.89 | 9.23 | 0.56 | 1 | 10 | 1567.8541 | 2145.2071 | 1940.4716 | 1567854.0853 | 2145207.1284 | 2.0024e-06 | 73 | 1940471.5709
35 | 120 | CONCLUIDO | 3.5762 | 27.96 | 23.93 | 49.52 | 0.7 | 29 | 247.96 | 57.72 | 9.75 | 27 | 60.48 | 30815.6 | 370.58 | 608.87 | 64.49 | 46.36 | 8645.07 | 0.72 | 0.89 | 9.23 | 0.56 | 1 | 10 | 1567.2738 | 2144.4132 | 1939.7534 | 1567273.7986 | 2144413.1545 | 2.0025e-06 | 73 | 1939753.3728
36 | 120 | CONCLUIDO | 3.5853 | 27.89 | 23.91 | 51.23 | 0.72 | 28 | 248.4 | 57.72 | 10 | 26 | 60.68 | 30870.67 | 370.01 | 608.93 | 64.23 | 46.36 | 8521.06 | 0.72 | 0.89 | 9.22 | 0.53 | 1 | 10 | 1564.0548 | 2140.0088 | 1935.7693 | 1564054.7916 | 2140008.7671 | 2.0076e-06 | 73 | 1935769.3339
37 | 120 | CONCLUIDO | 3.5942 | 27.82 | 23.88 | 53.08 | 0.73 | 27 | 248.85 | 57.72 | 10.25 | 25 | 60.88 | 30925.82 | 369.43 | 608.83 | 63.19 | 46.36 | 8009.98 | 0.73 | 0.89 | 9.22 | 0.51 | 1 | 10 | 1560.7694 | 2135.5136 | 1931.7032 | 1560769.4277 | 2135513.5873 | 2.0126e-06 | 73 | 1931703.1677
38 | 120 | CONCLUIDO | 3.5951 | 27.82 | 23.88 | 53.06 | 0.75 | 27 | 249.3 | 57.72 | 10.5 | 25 | 61.07 | 30981.04 | 369.06 | 608.84 | 62.97 | 46.36 | 7897.03 | 0.74 | 0.89 | 9.22 | 0.5 | 1 | 10 | 1560.0013 | 2134.4626 | 1930.7525 | 1560001.3161 | 2134462.6231 | 2.0131e-06 | 73 | 1930752.5061
39 | 120 | CONCLUIDO | 3.6015 | 27.77 | 23.87 | 55.09 | 0.77 | 26 | 249.75 | 57.72 | 10.75 | 24 | 61.27 | 31036.33 | 368.53 | 608.9 | 63.03 | 46.36 | 7933.61 | 0.74 | 0.89 | 9.22 | 0.5 | 1 | 10 | 1557.6116 | 2131.1929 | 1927.7948 | 1557611.562 | 2131192.8561 | 2.0167e-06 | 73 | 1927794.801
40 | 120 | CONCLUIDO | 3.6091 | 27.71 | 23.86 | 57.26 | 0.78 | 25 | 250.2 | 57.72 | 11 | 23 | 61.47 | 31091.69 | 368.19 | 608.88 | 62.48 | 46.36 | 7663.84 | 0.74 | 0.89 | 9.22 | 0.49 | 1 | 10 | 1555.2423 | 2127.9511 | 1924.8625 | 1555242.3116 | 2127951.1432 | 2.021e-06 | 73 | 1924862.4727
41 | 120 | CONCLUIDO | 3.6111 | 27.69 | 23.84 | 57.23 | 0.8 | 25 | 250.65 | 57.72 | 11.25 | 23 | 61.67 | 31147.12 | 367.85 | 608.77 | 62.17 | 46.36 | 7505.4 | 0.75 | 0.89 | 9.22 | 0.47 | 1 | 10 | 1554.0463 | 2126.3147 | 1923.3822 | 1554046.2755 | 2126314.6739 | 2.0221e-06 | 73 | 1923382.1857
42 | 120 | CONCLUIDO | 3.6201 | 27.62 | 23.82 | 59.55 | 0.81 | 24 | 251.1 | 57.72 | 11.5 | 22 | 61.87 | 31202.63 | 367.04 | 608.82 | 61.3 | 46.36 | 7078.68 | 0.76 | 0.89 | 9.22 | 0.45 | 1 | 10 | 1540.5687 | 2107.8741 | 1906.7016 | 1540568.7286 | 2107874.0995 | 2.0271e-06 | 72 | 1906701.5539
43 | 120 | CONCLUIDO | 3.618 | 27.64 | 23.84 | 59.59 | 0.83 | 24 | 251.55 | 57.72 | 11.75 | 22 | 62.07 | 31258.21 | 367.3 | 608.83 | 61.9 | 46.36 | 7376.33 | 0.75 | 0.89 | 9.22 | 0.46 | 1 | 10 | 1541.6622 | 2109.3703 | 1908.055 | 1541662.2475 | 2109370.3004 | 2.0259e-06 | 72 | 1908054.9594
44 | 120 | CONCLUIDO | 3.628 | 27.56 | 23.81 | 62.1 | 0.85 | 23 | 252 | 57.72 | 12 | 21 | 62.27 | 31313.87 | 366.22 | 608.82 | 60.93 | 46.36 | 6895.55 | 0.76 | 0.9 | 9.21 | 0.43 | 1 | 10 | 1537.4387 | 2103.5915 | 1902.8277 | 1537438.7397 | 2103591.5107 | 2.0315e-06 | 72 | 1902827.6894
45 | 120 | CONCLUIDO | 3.6265 | 27.57 | 23.82 | 62.13 | 0.86 | 23 | 252.45 | 57.72 | 12.25 | 21 | 62.48 | 31369.6 | 366.36 | 608.79 | 61.26 | 46.36 | 7060.47 | 0.76 | 0.89 | 9.21 | 0.45 | 1 | 10 | 1538.0998 | 2104.496 | 1903.6458 | 1538099.7793 | 2104495.9742 | 2.0307e-06 | 72 | 1903645.8321
46 | 120 | CONCLUIDO | 3.6353 | 27.51 | 23.8 | 64.9 | 0.88 | 22 | 252.9 | 57.72 | 12.5 | 20 | 62.68 | 31425.4 | 365.52 | 608.92 | 60.41 | 46.36 | 6643.92 | 0.77 | 0.9 | 9.22 | 0.42 | 1 | 10 | 1534.6364 | 2099.7573 | 1899.3594 | 1534636.4301 | 2099757.2671 | 2.0356e-06 | 72 | 1899359.3805
47 | 120 | CONCLUIDO | 3.6371 | 27.49 | 23.78 | 64.86 | 0.9 | 22 | 253.35 | 57.72 | 12.75 | 20 | 62.88 | 31481.28 | 365.38 | 608.77 | 60.39 | 46.36 | 6634.01 | 0.77 | 0.9 | 9.21 | 0.41 | 1 | 10 | 1533.7988 | 2098.6112 | 1898.3227 | 1533798.8401 | 2098611.2395 | 2.0366e-06 | 72 | 1898322.7282
48 | 120 | CONCLUIDO | 3.6342 | 27.52 | 23.81 | 64.92 | 0.91 | 22 | 253.81 | 57.72 | 13 | 20 | 63.08 | 31537.23 | 365.2 | 608.88 | 60.79 | 46.36 | 6831 | 0.76 | 0.9 | 9.22 | 0.43 | 1 | 10 | 1534.5164 | 2099.593 | 1899.2108 | 1534516.4061 | 2099593.0449 | 2.035e-06 | 72 | 1899210.8315
49 | 120 | CONCLUIDO | 3.6427 | 27.45 | 23.79 | 67.96 | 0.93 | 21 | 254.26 | 57.72 | 13.25 | 19 | 63.29 | 31593.26 | 364.92 | 608.81 | 60.18 | 46.36 | 6531.84 | 0.77 | 0.9 | 9.22 | 0.41 | 1 | 10 | 1531.9725 | 2096.1123 | 1896.0623 | 1531972.4528 | 2096112.2958 | 2.0398e-06 | 72 | 1896062.2802
50 | 120 | CONCLUIDO | 3.6451 | 27.43 | 23.77 | 67.91 | 0.94 | 21 | 254.72 | 57.72 | 13.5 | 19 | 63.49 | 31649.36 | 364.34 | 608.82 | 59.76 | 46.36 | 6321.7 | 0.78 | 0.9 | 9.21 | 0.4 | 1 | 10 | 1530.3474 | 2093.8889 | 1894.051 | 1530347.4256 | 2093888.8618 | 2.0411e-06 | 72 | 1894051.0476
51 | 120 | CONCLUIDO | 3.654 | 27.37 | 23.75 | 71.24 | 0.96 | 20 | 255.17 | 57.72 | 13.75 | 18 | 63.7 | 31705.54 | 363.81 | 608.88 | 58.86 | 46.36 | 5879.74 | 0.79 | 0.9 | 9.21 | 0.37 | 1 | 10 | 1527.36 | 2089.8013 | 1890.3536 | 1527359.9753 | 2089801.3006 | 2.0461e-06 | 72 | 1890353.5975
52 | 120 | CONCLUIDO | 3.6543 | 27.36 | 23.75 | 71.23 | 0.97 | 20 | 255.63 | 57.72 | 14 | 18 | 63.91 | 31761.8 | 363.6 | 608.87 | 59.14 | 46.36 | 6016.27 | 0.78 | 0.9 | 9.2 | 0.37 | 1 | 10 | 1526.9809 | 2089.2827 | 1889.8845 | 1526980.9456 | 2089282.6954 | 2.0463e-06 | 72 | 1889884.4873
53 | 120 | CONCLUIDO | 3.6536 | 27.37 | 23.75 | 71.25 | 0.99 | 20 | 256.09 | 57.72 | 14.25 | 18 | 64.11 | 31818.13 | 363.36 | 608.89 | 58.98 | 46.36 | 5938.18 | 0.79 | 0.9 | 9.21 | 0.38 | 1 | 10 | 1526.7781 | 2089.0052 | 1889.6335 | 1526778.1258 | 2089005.1885 | 2.0459e-06 | 72 | 1889633.4652
54 | 120 | CONCLUIDO | 3.6626 | 27.3 | 23.73 | 74.93 | 1.01 | 19 | 256.54 | 57.72 | 14.5 | 17 | 64.32 | 31874.54 | 362.96 | 608.78 | 58.32 | 46.36 | 5614.6 | 0.79 | 0.9 | 9.21 | 0.36 | 1 | 10 | 1523.9775 | 2085.1732 | 1886.1672 | 1523977.4863 | 2085173.2299 | 2.0509e-06 | 72 | 1886167.2234
55 | 120 | CONCLUIDO | 3.661 | 27.31 | 23.74 | 74.97 | 1.02 | 19 | 257 | 57.72 | 14.75 | 17 | 64.53 | 31931.15 | 363.24 | 608.81 | 58.69 | 46.36 | 5796.14 | 0.79 | 0.9 | 9.21 | 0.37 | 1 | 10 | 1524.8569 | 2086.3764 | 1887.2556 | 1524856.8534 | 2086376.4187 | 2.05e-06 | 72 | 1887255.5815
56 | 120 | CONCLUIDO | 3.661 | 27.31 | 23.74 | 74.97 | 1.04 | 19 | 257.46 | 57.72 | 15 | 17 | 64.74 | 31987.71 | 362.57 | 608.82 | 58.66 | 46.36 | 5781.38 | 0.79 | 0.9 | 9.21 | 0.37 | 1 | 10 | 1523.8609 | 2085.0137 | 1886.023 | 1523860.9199 | 2085013.7387 | 2.05e-06 | 72 | 1886022.9538
57 | 120 | CONCLUIDO | 3.6717 | 27.24 | 23.71 | 79.02 | 1.05 | 18 | 257.92 | 57.72 | 15.25 | 16 | 64.95 | 32044.35 | 361.41 | 608.93 | 57.92 | 46.36 | 5415.69 | 0.8 | 0.9 | 9.2 | 0.33 | 1 | 10 | 1509.4796 | 2065.3365 | 1868.2237 | 1509479.5717 | 2065336.5436 | 2.056e-06 | 71 | 1868223.7226
58 | 120 | CONCLUIDO | 3.6717 | 27.24 | 23.71 | 79.02 | 1.07 | 18 | 258.38 | 57.72 | 15.5 | 16 | 65.16 | 32101.07 | 361.99 | 608.78 | 57.74 | 46.36 | 5327.75 | 0.8 | 0.9 | 9.21 | 0.34 | 1 | 10 | 1510.3392 | 2066.5127 | 1869.2877 | 1510339.2106 | 2066512.7394 | 2.056e-06 | 71 | 1869287.6639
59 | 120 | CONCLUIDO | 3.6743 | 27.22 | 23.69 | 78.96 | 1.08 | 18 | 258.84 | 57.72 | 15.75 | 16 | 65.37 | 32157.87 | 361.26 | 608.75 | 57.19 | 46.36 | 5052.52 | 0.81 | 0.9 | 9.2 | 0.32 | 1 | 10 | 1508.469 | 2063.9538 | 1866.9729 | 1508468.9673 | 2063953.79 | 2.0575e-06 | 71 | 1866972.937
60 | 120 | CONCLUIDO | 3.6722 | 27.23 | 23.7 | 79.01 | 1.1 | 18 | 259.3 | 57.72 | 16 | 16 | 65.58 | 32214.75 | 360.65 | 608.77 | 57.75 | 46.36 | 5334.62 | 0.8 | 0.9 | 9.21 | 0.33 | 1 | 10 | 1508.1331 | 2063.4942 | 1866.5572 | 1508133.0715 | 2063494.2026 | 2.0563e-06 | 71 | 1866557.212
61 | 120 | CONCLUIDO | 3.6817 | 27.16 | 23.68 | 83.57 | 1.11 | 17 | 259.76 | 57.72 | 16.25 | 15 | 65.79 | 32271.71 | 360.03 | 608.82 | 56.91 | 46.36 | 4916.41 | 0.81 | 0.9 | 9.2 | 0.31 | 1 | 10 | 1504.9345 | 2059.1178 | 1862.5985 | 1504934.5262 | 2059117.8117 | 2.0616e-06 | 71 | 1862598.4978
62 | 120 | CONCLUIDO | 3.6811 | 27.17 | 23.68 | 83.58 | 1.13 | 17 | 260.23 | 57.72 | 16.5 | 15 | 66 | 32328.74 | 360.44 | 608.84 | 57.06 | 46.36 | 4994.29 | 0.81 | 0.9 | 9.2 | 0.31 | 1 | 10 | 1505.6703 | 2060.1245 | 1863.5091 | 1505670.2553 | 2060124.4688 | 2.0613e-06 | 71 | 1863509.0809
63 | 120 | CONCLUIDO | 3.6796 | 27.18 | 23.69 | 83.62 | 1.14 | 17 | 260.69 | 57.72 | 16.75 | 15 | 66.21 | 32385.86 | 360.41 | 608.82 | 57.47 | 46.36 | 5199.53 | 0.81 | 0.9 | 9.2 | 0.32 | 1 | 10 | 1506.0615 | 2060.6597 | 1863.9933 | 1506061.4531 | 2060659.7229 | 2.0604e-06 | 71 | 1863993.2511
64 | 120 | CONCLUIDO | 3.6792 | 27.18 | 23.7 | 83.63 | 1.16 | 17 | 261.15 | 57.72 | 17 | 15 | 66.43 | 32443.05 | 359.96 | 608.86 | 57.4 | 46.36 | 5163.99 | 0.81 | 0.9 | 9.21 | 0.32 | 1 | 10 | 1505.5936 | 2060.0195 | 1863.4142 | 1505593.5556 | 2060019.5248 | 2.0602e-06 | 71 | 1863414.1526
65 | 120 | CONCLUIDO | 3.6905 | 27.1 | 23.66 | 88.72 | 1.17 | 16 | 261.62 | 57.72 | 17.25 | 14 | 66.64 | 32500.33 | 359.24 | 608.84 | 56.42 | 46.36 | 4676.05 | 0.82 | 0.9 | 9.2 | 0.29 | 1 | 10 | 1501.652 | 2054.6265 | 1858.5358 | 1501651.9827 | 2054626.491 | 2.0665e-06 | 71 | 1858535.8224
66 | 120 | CONCLUIDO | 3.6889 | 27.11 | 23.67 | 88.76 | 1.19 | 16 | 262.08 | 57.72 | 17.5 | 14 | 66.86 | 32557.69 | 359.49 | 608.82 | 56.78 | 46.36 | 4855.4 | 0.82 | 0.9 | 9.2 | 0.3 | 1 | 10 | 1502.4751 | 2055.7527 | 1859.5545 | 1502475.0896 | 2055752.7021 | 2.0656e-06 | 71 | 1859554.5495
67 | 120 | CONCLUIDO | 3.6866 | 27.12 | 23.69 | 88.83 | 1.2 | 16 | 262.55 | 57.72 | 17.75 | 14 | 67.07 | 32615.12 | 359.3 | 608.8 | 57.32 | 46.36 | 5128.33 | 0.81 | 0.9 | 9.2 | 0.32 | 1 | 10 | 1502.911 | 2056.3491 | 1860.094 | 1502910.987 | 2056349.1161 | 2.0644e-06 | 71 | 1860094.0426
68 | 120 | CONCLUIDO | 3.6851 | 27.14 | 23.7 | 88.87 | 1.22 | 16 | 263.01 | 57.72 | 18 | 14 | 67.29 | 32672.64 | 358.97 | 608.81 | 57.47 | 46.36 | 5201.57 | 0.81 | 0.9 | 9.21 | 0.33 | 1 | 10 | 1502.8575 | 2056.2759 | 1860.0278 | 1502857.4538 | 2056275.8696 | 2.0635e-06 | 71 | 1860027.7866
69 | 120 | CONCLUIDO | 3.6857 | 27.13 | 23.69 | 88.85 | 1.23 | 16 | 263.48 | 57.72 | 18.25 | 14 | 67.51 | 32730.24 | 358.1 | 608.78 | 57.47 | 46.36 | 5202.62 | 0.81 | 0.9 | 9.21 | 0.32 | 1 | 10 | 1501.3329 | 2054.1898 | 1858.1408 | 1501332.8507 | 2054189.8404 | 2.0639e-06 | 71 | 1858140.8451
70 | 120 | CONCLUIDO | 3.6972 | 27.05 | 23.66 | 94.62 | 1.25 | 15 | 263.95 | 57.72 | 18.5 | 13 | 67.72 | 32787.92 | 358.07 | 608.8 | 56.13 | 46.36 | 4539.94 | 0.83 | 0.9 | 9.2 | 0.28 | 1 | 10 | 1498.4948 | 2050.3067 | 1854.6283 | 1498494.8369 | 2050306.7448 | 2.0703e-06 | 71 | 1854628.3467
71 | 120 | CONCLUIDO | 3.6996 | 27.03 | 23.64 | 94.55 | 1.26 | 15 | 264.42 | 57.72 | 18.75 | 13 | 67.94 | 32845.69 | 357.78 | 608.83 | 55.64 | 46.36 | 4294.19 | 0.83 | 0.9 | 9.2 | 0.27 | 1 | 10 | 1497.3356 | 2048.7206 | 1853.1936 | 1497335.5668 | 2048720.5802 | 2.0716e-06 | 71 | 1853193.5634
72 | 120 | CONCLUIDO | 3.6974 | 27.05 | 23.65 | 94.61 | 1.28 | 15 | 264.89 | 57.72 | 19 | 13 | 68.16 | 32903.54 | 358.07 | 608.79 | 56.3 | 46.36 | 4622.72 | 0.82 | 0.9 | 9.2 | 0.28 | 1 | 10 | 1498.3416 | 2050.0971 | 1854.4387 | 1498341.5875 | 2050097.0622 | 2.0704e-06 | 71 | 1854438.676
73 | 120 | CONCLUIDO | 3.6968 | 27.05 | 23.66 | 94.63 | 1.29 | 15 | 265.36 | 57.72 | 19.25 | 13 | 68.38 | 32961.47 | 357.42 | 608.84 | 56.32 | 46.36 | 4634.26 | 0.82 | 0.9 | 9.2 | 0.29 | 1 | 10 | 1497.6233 | 2049.1143 | 1853.5497 | 1497623.3293 | 2049114.3097 | 2.0701e-06 | 71 | 1853549.7159
74 | 120 | CONCLUIDO | 3.6974 | 27.05 | 23.65 | 94.61 | 1.31 | 15 | 265.83 | 57.72 | 19.5 | 13 | 68.6 | 33019.48 | 356.4 | 608.82 | 56.17 | 46.36 | 4558.98 | 0.83 | 0.9 | 9.2 | 0.28 | 1 | 10 | 1495.8836 | 2046.734 | 1851.3966 | 1495883.625 | 2046733.9694 | 2.0704e-06 | 71 | 1851396.552
75 | 120 | CONCLUIDO | 3.7077 | 26.97 | 23.62 | 101.25 | 1.32 | 14 | 266.3 | 57.72 | 19.75 | 12 | 68.82 | 33077.58 | 356.11 | 608.87 | 55.2 | 46.36 | 4079.43 | 0.84 | 0.9 | 9.2 | 0.25 | 1 | 10 | 1492.9434 | 2042.711 | 1847.7575 | 1492943.3576 | 2042710.9659 | 2.0762e-06 | 71 | 1847757.4982
76 | 120 | CONCLUIDO | 3.707 | 26.98 | 23.63 | 101.27 | 1.33 | 14 | 266.77 | 57.72 | 20 | 12 | 69.05 | 33135.76 | 356.64 | 608.8 | 55.2 | 46.36 | 4077.29 | 0.84 | 0.9 | 9.21 | 0.26 | 1 | 10 | 1493.9796 | 2044.1288 | 1849.04 | 1493979.5947 | 2044128.7912 | 2.0758e-06 | 71 | 1849040.0083
77 | 120 | CONCLUIDO | 3.7086 | 26.96 | 23.62 | 101.22 | 1.35 | 14 | 267.24 | 57.72 | 20.25 | 12 | 69.27 | 33194.02 | 356.06 | 608.79 | 54.85 | 46.36 | 3900.41 | 0.85 | 0.9 | 9.2 | 0.25 | 1 | 10 | 1492.6799 | 2042.3505 | 1847.4315 | 1492679.9319 | 2042350.5353 | 2.0767e-06 | 71 | 1847431.4666
78 | 120 | CONCLUIDO | 3.7091 | 26.96 | 23.61 | 101.2 | 1.36 | 14 | 267.71 | 57.72 | 20.5 | 12 | 69.49 | 33252.37 | 355.89 | 608.78 | 54.9 | 46.36 | 3927.94 | 0.84 | 0.9 | 9.2 | 0.24 | 1 | 10 | 1492.2147 | 2041.714 | 1846.8557 | 1492214.7348 | 2041714.0321 | 2.077e-06 | 71 | 1846855.7104
79 | 120 | CONCLUIDO | 3.7063 | 26.98 | 23.63 | 101.29 | 1.38 | 14 | 268.19 | 57.72 | 20.75 | 12 | 69.71 | 33310.81 | 355.57 | 608.81 | 55.46 | 46.36 | 4206.09 | 0.84 | 0.9 | 9.2 | 0.26 | 1 | 10 | 1492.5566 | 2042.1818 | 1847.2789 | 1492556.6232 | 2042181.8187 | 2.0754e-06 | 71 | 1847278.8522
80 | 120 | CONCLUIDO | 3.7059 | 26.98 | 23.64 | 101.3 | 1.39 | 14 | 268.66 | 57.72 | 21 | 12 | 69.94 | 33369.33 | 355.03 | 608.81 | 55.63 | 46.36 | 4290.21 | 0.83 | 0.9 | 9.2 | 0.27 | 1 | 10 | 1491.9585 | 2041.3634 | 1846.5386 | 1491958.4778 | 2041363.4099 | 2.0752e-06 | 71 | 1846538.5512
81 | 120 | CONCLUIDO | 3.7159 | 26.91 | 23.61 | 108.97 | 1.41 | 13 | 269.14 | 57.72 | 21.25 | 11 | 70.16 | 33427.94 | 354.7 | 608.79 | 54.77 | 46.36 | 3868.98 | 0.85 | 0.9 | 9.2 | 0.24 | 1 | 10 | 1489.0401 | 2037.3704 | 1842.9266 | 1489040.1467 | 2037370.4205 | 2.0808e-06 | 71 | 1842926.647
82 | 120 | CONCLUIDO | 3.7152 | 26.92 | 23.62 | 108.99 | 1.42 | 13 | 269.61 | 57.72 | 21.5 | 11 | 70.39 | 33486.63 | 355.18 | 608.81 | 54.82 | 46.36 | 3891.93 | 0.85 | 0.9 | 9.2 | 0.24 | 1 | 10 | 1490.0001 | 2038.6839 | 1844.1148 | 1490000.1222 | 2038683.9013 | 2.0804e-06 | 71 | 1844114.7711
83 | 120 | CONCLUIDO | 3.7155 | 26.91 | 23.61 | 108.98 | 1.43 | 13 | 270.09 | 57.72 | 21.75 | 11 | 70.62 | 33545.41 | 354.72 | 608.8 | 54.87 | 46.36 | 3915.82 | 0.84 | 0.9 | 9.2 | 0.24 | 1 | 10 | 1489.1533 | 2037.5253 | 1843.0667 | 1489153.3323 | 2037525.2861 | 2.0805e-06 | 71 | 1843066.7324
84 | 120 | CONCLUIDO | 3.7161 | 26.91 | 23.61 | 108.97 | 1.45 | 13 | 270.57 | 57.72 | 22 | 11 | 70.84 | 33604.28 | 354.59 | 608.78 | 54.79 | 46.36 | 3876.45 | 0.85 | 0.9 | 9.2 | 0.24 | 1 | 10 | 1488.8371 | 2037.0926 | 1842.6754 | 1488837.1203 | 2037092.6308 | 2.0809e-06 | 71 | 1842675.3692
85 | 120 | CONCLUIDO | 3.7161 | 26.91 | 23.61 | 108.97 | 1.46 | 13 | 271.05 | 57.72 | 22.25 | 11 | 71.07 | 33663.24 | 354.43 | 608.81 | 54.69 | 46.36 | 3829.43 | 0.85 | 0.9 | 9.2 | 0.24 | 1 | 10 | 1488.6028 | 2036.772 | 1842.3854 | 1488602.8119 | 2036772.0397 | 2.0809e-06 | 71 | 1842385.3749
86 | 120 | CONCLUIDO | 3.7153 | 26.92 | 23.61 | 108.99 | 1.47 | 13 | 271.52 | 57.72 | 22.5 | 11 | 71.3 | 33722.28 | 353.73 | 608.77 | 55.05 | 46.36 | 4008.06 | 0.84 | 0.9 | 9.2 | 0.24 | 1 | 10 | 1487.7452 | 2035.5986 | 1841.3239 | 1487745.1916 | 2035598.6058 | 2.0804e-06 | 71 | 1841323.9318
87 | 120 | CONCLUIDO | 3.7166 | 26.91 | 23.61 | 108.95 | 1.49 | 13 | 272 | 57.72 | 22.75 | 11 | 71.53 | 33781.41 | 352.93 | 608.79 | 54.86 | 46.36 | 3914.45 | 0.84 | 0.9 | 9.19 | 0.23 | 1 | 10 | 1486.3017 | 2033.6235 | 1839.5374 | 1486301.6908 | 2033623.5443 | 2.0812e-06 | 71 | 1839537.3675
88 | 120 | CONCLUIDO | 3.7259 | 26.84 | 23.58 | 117.92 | 1.5 | 12 | 272.49 | 57.72 | 23 | 10 | 71.76 | 33840.76 | 352.15 | 608.77 | 53.92 | 46.36 | 3448.03 | 0.86 | 0.9 | 9.2 | 0.21 | 1 | 10 | 1472.9103 | 2015.3008 | 1822.9633 | 1472910.2811 | 2015300.8268 | 2.0864e-06 | 70 | 1822963.3443
89 | 120 | CONCLUIDO | 3.7255 | 26.84 | 23.59 | 117.93 | 1.52 | 12 | 272.97 | 57.72 | 23.25 | 10 | 71.99 | 33900.07 | 352.52 | 608.82 | 54.09 | 46.36 | 3531.68 | 0.86 | 0.9 | 9.2 | 0.22 | 1 | 10 | 1473.6435 | 2016.3041 | 1823.8708 | 1473643.5117 | 2016304.0653 | 2.0861e-06 | 70 | 1823870.8352
90 | 120 | CONCLUIDO | 3.7238 | 26.85 | 23.6 | 117.99 | 1.53 | 12 | 273.45 | 57.72 | 23.5 | 10 | 72.22 | 33959.47 | 352.7 | 608.81 | 54.39 | 46.36 | 3684.21 | 0.85 | 0.9 | 9.2 | 0.23 | 1 | 10 | 1474.3696 | 2017.2976 | 1824.7695 | 1474369.6431 | 2017297.5903 | 2.0852e-06 | 70 | 1824769.5396
91 | 120 | CONCLUIDO | 3.7252 | 26.84 | 23.59 | 117.94 | 1.54 | 12 | 273.93 | 57.72 | 23.75 | 10 | 72.46 | 34018.96 | 352.54 | 608.76 | 54.16 | 46.36 | 3568.81 | 0.86 | 0.9 | 9.2 | 0.22 | 1 | 10 | 1473.735 | 2016.4293 | 1823.9841 | 1473735.0483 | 2016429.3097 | 2.086e-06 | 70 | 1823984.1265
92 | 120 | CONCLUIDO | 3.725 | 26.85 | 23.59 | 117.95 | 1.56 | 12 | 274.41 | 57.72 | 24 | 10 | 72.69 | 34078.55 | 352.48 | 608.9 | 54.21 | 46.36 | 3592.58 | 0.86 | 0.9 | 9.2 | 0.22 | 1 | 10 | 1473.6889 | 2016.3662 | 1823.9271 | 1473688.9462 | 2016366.2307 | 2.0859e-06 | 70 | 1823927.0676
93 | 120 | CONCLUIDO | 3.7242 | 26.85 | 23.6 | 117.98 | 1.57 | 12 | 274.9 | 57.72 | 24.25 | 10 | 72.92 | 34138.22 | 352.52 | 608.78 | 54.37 | 46.36 | 3671.63 | 0.85 | 0.9 | 9.2 | 0.22 | 1 | 10 | 1474.0234 | 2016.8239 | 1824.341 | 1474023.4264 | 2016823.8814 | 2.0854e-06 | 70 | 1824341.0408
94 | 120 | CONCLUIDO | 3.7238 | 26.85 | 23.6 | 117.99 | 1.58 | 12 | 275.38 | 57.72 | 24.5 | 10 | 73.16 | 34197.98 | 352.22 | 608.76 | 54.33 | 46.36 | 3654.64 | 0.85 | 0.9 | 9.2 | 0.23 | 1 | 10 | 1473.6682 | 2016.3378 | 1823.9014 | 1473668.1715 | 2016337.8059 | 2.0852e-06 | 70 | 1823901.3556
95 | 120 | CONCLUIDO | 3.723 | 26.86 | 23.6 | 118.02 | 1.6 | 12 | 275.87 | 57.72 | 24.75 | 10 | 73.39 | 34257.84 | 351.6 | 608.78 | 54.7 | 46.36 | 3835.77 | 0.85 | 0.9 | 9.2 | 0.23 | 1 | 10 | 1472.9282 | 2015.3253 | 1822.9855 | 1472928.1983 | 2015325.3419 | 2.0847e-06 | 70 | 1822985.5198
96 | 120 | CONCLUIDO | 3.7229 | 26.86 | 23.61 | 118.03 | 1.61 | 12 | 276.35 | 57.72 | 25 | 10 | 73.63 | 34317.79 | 350.68 | 608.8 | 54.47 | 46.36 | 3724.49 | 0.85 | 0.9 | 9.2 | 0.23 | 1 | 10 | 1471.714 | 2013.664 | 1821.4827 | 1471713.9818 | 2013663.9973 | 2.0847e-06 | 70 | 1821482.7316
97 | 120 | CONCLUIDO | 3.7354 | 26.77 | 23.56 | 128.52 | 1.62 | 11 | 276.84 | 57.72 | 25.25 | 9 | 73.87 | 34377.83 | 350.3 | 608.78 | 53.37 | 46.36 | 3175.82 | 0.87 | 0.9 | 9.19 | 0.19 | 1 | 10 | 1468.03 | 2008.6234 | 1816.9232 | 1468029.9652 | 2008623.3633 | 2.0917e-06 | 70 | 1816923.1686
98 | 120 | CONCLUIDO | 3.7341 | 26.78 | 23.57 | 128.57 | 1.64 | 11 | 277.33 | 57.72 | 25.5 | 9 | 74.1 | 34437.96 | 350.67 | 608.76 | 53.52 | 46.36 | 3253.35 | 0.87 | 0.9 | 9.2 | 0.2 | 1 | 10 | 1468.9461 | 2009.8769 | 1818.0571 | 1468946.1446 | 2009876.9203 | 2.091e-06 | 70 | 1818057.088
99 | 120 | CONCLUIDO | 3.7342 | 26.78 | 23.57 | 128.56 | 1.65 | 11 | 277.82 | 57.72 | 25.75 | 9 | 74.34 | 34498.19 | 350.96 | 608.75 | 53.61 | 46.36 | 3296.19 | 0.86 | 0.9 | 9.19 | 0.2 | 1 | 10 | 1469.3482 | 2010.427 | 1818.5547 | 1469348.1727 | 2010426.993 | 2.091e-06 | 70 | 1818554.6624
100 | 120 | CONCLUIDO | 3.7347 | 26.78 | 23.57 | 128.54 | 1.66 | 11 | 278.31 | 57.72 | 26 | 9 | 74.58 | 34558.51 | 350.76 | 608.8 | 53.41 | 46.36 | 3199.97 | 0.87 | 0.9 | 9.2 | 0.2 | 1 | 10 | 1468.9537 | 2009.8873 | 1818.0665 | 1468953.7192 | 2009887.2842 | 2.0913e-06 | 70 | 1818066.4627
101 | 120 | CONCLUIDO | 3.7339 | 26.78 | 23.57 | 128.57 | 1.68 | 11 | 278.79 | 57.72 | 26.25 | 9 | 74.82 | 34618.92 | 350.64 | 608.76 | 53.58 | 46.36 | 3284.95 | 0.87 | 0.9 | 9.2 | 0.2 | 1 | 10 | 1468.9436 | 2009.8735 | 1818.054 | 1468943.6192 | 2009873.465 | 2.0908e-06 | 70 | 1818053.9624
102 | 120 | CONCLUIDO | 3.7341 | 26.78 | 23.57 | 128.56 | 1.69 | 11 | 279.29 | 57.72 | 26.5 | 9 | 75.06 | 34679.43 | 350.19 | 608.84 | 53.57 | 46.36 | 3277.87 | 0.87 | 0.9 | 9.2 | 0.2 | 1 | 10 | 1468.2466 | 2008.9198 | 1817.1913 | 1468246.6079 | 2008919.7833 | 2.091e-06 | 70 | 1817191.2987
103 | 120 | CONCLUIDO | 3.7341 | 26.78 | 23.57 | 128.56 | 1.7 | 11 | 279.78 | 57.72 | 26.75 | 9 | 75.3 | 34740.03 | 349.5 | 608.78 | 53.55 | 46.36 | 3269.61 | 0.87 | 0.9 | 9.2 | 0.2 | 1 | 10 | 1467.241 | 2007.5439 | 1815.9467 | 1467241.0238 | 2007543.8989 | 2.091e-06 | 70 | 1815946.7268
104 | 120 | CONCLUIDO | 3.735 | 26.77 | 23.56 | 128.53 | 1.72 | 11 | 280.27 | 57.72 | 27 | 9 | 75.54 | 34800.73 | 348.96 | 608.8 | 53.36 | 46.36 | 3170.74 | 0.87 | 0.9 | 9.2 | 0.19 | 1 | 10 | 1466.1598 | 2006.0646 | 1814.6086 | 1466159.836 | 2006064.57 | 2.0915e-06 | 70 | 1814608.583
105 | 120 | CONCLUIDO | 3.7353 | 26.77 | 23.56 | 128.52 | 1.73 | 11 | 280.76 | 57.72 | 27.25 | 9 | 75.79 | 34861.53 | 348.25 | 608.76 | 53.38 | 46.36 | 3183.19 | 0.87 | 0.9 | 9.19 | 0.19 | 1 | 10 | 1465.0639 | 2004.565 | 1813.2522 | 1465063.887 | 2004565.0442 | 2.0916e-06 | 70 | 1813252.1698
106 | 120 | CONCLUIDO | 3.7342 | 26.78 | 23.57 | 128.56 | 1.74 | 11 | 281.26 | 57.72 | 27.5 | 9 | 76.03 | 34922.42 | 347.81 | 608.86 | 53.54 | 46.36 | 3262.91 | 0.87 | 0.9 | 9.2 | 0.2 | 1 | 10 | 1464.7576 | 2004.1459 | 1812.8731 | 1464757.5858 | 2004145.9495 | 2.091e-06 | 70 | 1812873.0729
107 | 120 | CONCLUIDO | 3.7436 | 26.71 | 23.55 | 141.28 | 1.75 | 10 | 281.75 | 57.72 | 27.75 | 8 | 76.28 | 34983.41 | 347.67 | 608.81 | 52.93 | 46.36 | 2962.54 | 0.88 | 0.9 | 9.19 | 0.18 | 1 | 10 | 1462.4149 | 2000.9405 | 1809.9736 | 1462414.8579 | 2000940.5258 | 2.0963e-06 | 70 | 1809973.5703
108 | 120 | CONCLUIDO | 3.7434 | 26.71 | 23.55 | 141.3 | 1.77 | 10 | 282.25 | 57.72 | 28 | 8 | 76.52 | 35044.49 | 348.23 | 608.83 | 52.96 | 46.36 | 2976.55 | 0.88 | 0.9 | 9.19 | 0.18 | 1 | 10 | 1463.2697 | 2002.1102 | 1811.0316 | 1463269.701 | 2002110.1598 | 2.0962e-06 | 70 | 1811031.5761
109 | 120 | CONCLUIDO | 3.7432 | 26.72 | 23.55 | 141.3 | 1.78 | 10 | 282.74 | 57.72 | 28.25 | 8 | 76.77 | 35105.68 | 348.41 | 608.81 | 52.87 | 46.36 | 2933.98 | 0.88 | 0.9 | 9.2 | 0.18 | 1 | 10 | 1463.5722 | 2002.524 | 1811.4059 | 1463572.1819 | 2002524.0275 | 2.0961e-06 | 70 | 1811405.9449
110 | 120 | CONCLUIDO | 3.7433 | 26.71 | 23.55 | 141.3 | 1.79 | 10 | 283.24 | 57.72 | 28.5 | 8 | 77.01 | 35166.96 | 348.51 | 608.75 | 52.93 | 46.36 | 2964.58 | 0.88 | 0.9 | 9.19 | 0.18 | 1 | 10 | 1463.6972 | 2002.695 | 1811.5606 | 1463697.1568 | 2002695.0237 | 2.0961e-06 | 70 | 1811560.6215
111 | 120 | CONCLUIDO | 3.743 | 26.72 | 23.55 | 141.31 | 1.8 | 10 | 283.74 | 57.72 | 28.75 | 8 | 77.26 | 35228.34 | 348.7 | 608.79 | 52.98 | 46.36 | 2989.43 | 0.87 | 0.9 | 9.2 | 0.18 | 1 | 10 | 1464.0346 | 2003.1568 | 1811.9783 | 1464034.6244 | 2003156.7617 | 2.0959e-06 | 70 | 1811978.2919
112 | 120 | CONCLUIDO | 3.744 | 26.71 | 23.55 | 141.27 | 1.82 | 10 | 284.23 | 57.72 | 29 | 8 | 77.51 | 35289.82 | 348.84 | 608.77 | 52.74 | 46.36 | 2867.61 | 0.88 | 0.9 | 9.19 | 0.17 | 1 | 10 | 1464.034 | 2003.1559 | 1811.9775 | 1464033.994 | 2003155.8993 | 2.0965e-06 | 70 | 1811977.5117
113 | 120 | CONCLUIDO | 3.7438 | 26.71 | 23.55 | 141.28 | 1.83 | 10 | 284.73 | 57.72 | 29.25 | 8 | 77.76 | 35351.4 | 348.96 | 608.78 | 52.79 | 46.36 | 2890.17 | 0.88 | 0.9 | 9.2 | 0.17 | 1 | 10 | 1464.2493 | 2003.4504 | 1812.2439 | 1464249.2517 | 2003450.4243 | 2.0964e-06 | 70 | 1812243.9277
114 | 120 | CONCLUIDO | 3.7443 | 26.71 | 23.54 | 141.26 | 1.84 | 10 | 285.23 | 57.72 | 29.5 | 8 | 78.01 | 35413.08 | 349.03 | 608.82 | 52.7 | 46.36 | 2848.46 | 0.88 | 0.91 | 9.19 | 0.17 | 1 | 10 | 1464.1397 | 2003.3005 | 1812.1083 | 1464139.7067 | 2003300.54 | 2.0967e-06 | 70 | 1812108.3481
115 | 120 | CONCLUIDO | 3.7449 | 26.7 | 23.54 | 141.23 | 1.85 | 10 | 285.73 | 57.72 | 29.75 | 8 | 78.26 | 35474.86 | 348.74 | 608.76 | 52.62 | 46.36 | 2806.32 | 0.88 | 0.91 | 9.19 | 0.17 | 1 | 10 | 1463.5958 | 2002.5564 | 1811.4352 | 1463595.8279 | 2002556.381 | 2.097e-06 | 70 | 1811435.2106
116 | 120 | CONCLUIDO | 3.7447 | 26.7 | 23.54 | 141.24 | 1.87 | 10 | 286.24 | 57.72 | 30 | 8 | 78.51 | 35536.74 | 348 | 608.76 | 52.61 | 46.36 | 2803.78 | 0.88 | 0.91 | 9.19 | 0.17 | 1 | 10 | 1462.5612 | 2001.1408 | 1810.1547 | 1462561.2216 | 2001140.787 | 2.0969e-06 | 70 | 1810154.7189
117 | 120 | CONCLUIDO | 3.7432 | 26.72 | 23.55 | 141.3 | 1.88 | 10 | 286.74 | 57.72 | 30.25 | 8 | 78.77 | 35598.85 | 346.94 | 608.82 | 52.87 | 46.36 | 2930.83 | 0.88 | 0.9 | 9.2 | 0.18 | 1 | 10 | 1461.4351 | 1999.5999 | 1808.7609 | 1461435.0588 | 1999599.9214 | 2.0961e-06 | 70 | 1808760.9114
118 | 120 | CONCLUIDO | 3.7432 | 26.72 | 23.55 | 141.3 | 1.89 | 10 | 287.24 | 57.72 | 30.5 | 8 | 79.02 | 35660.94 | 346.3 | 608.8 | 53.03 | 46.36 | 3012.19 | 0.87 | 0.9 | 9.19 | 0.18 | 1 | 10 | 1460.5046 | 1998.3268 | 1807.6093 | 1460504.6107 | 1998326.8412 | 2.0961e-06 | 70 | 1807609.3322
119 | 120 | CONCLUIDO | 3.7423 | 26.72 | 23.56 | 141.34 | 1.9 | 10 | 287.75 | 57.72 | 30.75 | 8 | 79.27 | 35723.13 | 344.62 | 608.75 | 53.11 | 46.36 | 3052.91 | 0.87 | 0.9 | 9.2 | 0.19 | 1 | 10 | 1458.3538 | 1995.384 | 1804.9474 | 1458353.8012 | 1995384.0088 | 2.0955e-06 | 70 | 1804947.3595
120 | 120 | CONCLUIDO | 3.7515 | 26.66 | 23.54 | 156.91 | 1.92 | 9 | 288.25 | 57.72 | 31 | 7 | 79.53 | 35785.42 | 344.66 | 608.81 | 52.47 | 46.36 | 2739.23 | 0.88 | 0.91 | 9.2 | 0.17 | 1 | 10 | 1456.3336 | 1992.6199 | 1802.447 | 1456333.6019 | 1992619.8831 | 2.1007e-06 | 70 | 1802447.0381
121 | 120 | CONCLUIDO | 3.7526 | 26.65 | 23.53 | 156.86 | 1.93 | 9 | 288.76 | 57.72 | 31.25 | 7 | 79.78 | 35847.82 | 344.94 | 608.8 | 52.27 | 46.36 | 2639.22 | 0.89 | 0.91 | 9.19 | 0.16 | 1 | 10 | 1456.4089 | 1992.723 | 1802.5403 | 1456408.9309 | 1992722.9515 | 2.1013e-06 | 70 | 1802540.2698
122 | 120 | CONCLUIDO | 3.753 | 26.65 | 23.53 | 156.84 | 1.94 | 9 | 289.27 | 57.72 | 31.5 | 7 | 80.04 | 35910.33 | 345.1 | 608.79 | 52.34 | 46.36 | 2672.66 | 0.89 | 0.91 | 9.19 | 0.16 | 1 | 10 | 1456.5603 | 1992.9301 | 1802.7276 | 1456560.2952 | 1992930.0547 | 2.1015e-06 | 70 | 1802727.6074
123 | 120 | CONCLUIDO | 3.7514 | 26.66 | 23.54 | 156.92 | 1.95 | 9 | 289.77 | 57.72 | 31.75 | 7 | 80.3 | 35972.93 | 345.55 | 608.8 | 52.52 | 46.36 | 2763.71 | 0.88 | 0.91 | 9.19 | 0.17 | 1 | 10 | 1457.6448 | 1994.414 | 1804.0699 | 1457644.8448 | 1994413.9834 | 2.1006e-06 | 70 | 1804069.912
124 | 120 | CONCLUIDO | 3.7517 | 26.65 | 23.54 | 156.9 | 1.96 | 9 | 290.28 | 57.72 | 32 | 7 | 80.56 | 36035.65 | 345.5 | 608.77 | 52.61 | 46.36 | 2805.42 | 0.88 | 0.91 | 9.19 | 0.16 | 1 | 10 | 1457.5117 | 1994.2318 | 1803.9051 | 1457511.7181 | 1994231.8336 | 2.1008e-06 | 70 | 1803905.1463
125 | 120 | CONCLUIDO | 3.7514 | 26.66 | 23.54 | 156.92 | 1.97 | 9 | 290.79 | 57.72 | 32.25 | 7 | 80.82 | 36098.46 | 345.52 | 608.78 | 52.54 | 46.36 | 2770.78 | 0.88 | 0.91 | 9.19 | 0.17 | 1 | 10 | 1457.6013 | 1994.3544 | 1804.016 | 1457601.3254 | 1994354.4382 | 2.1006e-06 | 70 | 1804016.0497
126 | 120 | CONCLUIDO | 3.7524 | 26.65 | 23.53 | 156.87 | 1.99 | 9 | 291.3 | 57.72 | 32.5 | 7 | 81.08 | 36161.39 | 345.27 | 608.8 | 52.39 | 46.36 | 2698.79 | 0.88 | 0.91 | 9.19 | 0.16 | 1 | 10 | 1456.9278 | 1993.433 | 1803.1825 | 1456927.8436 | 1993432.9508 | 2.1012e-06 | 70 | 1803182.5077
127 | 120 | CONCLUIDO | 3.7522 | 26.65 | 23.53 | 156.88 | 2 | 9 | 291.81 | 57.72 | 32.75 | 7 | 81.34 | 36224.42 | 345.39 | 608.76 | 52.39 | 46.36 | 2696.78 | 0.88 | 0.91 | 9.19 | 0.16 | 1 | 10 | 1457.1422 | 1993.7263 | 1803.4479 | 1457142.2407 | 1993726.2982 | 2.1011e-06 | 70 | 1803447.8585
128 | 120 | CONCLUIDO | 3.7526 | 26.65 | 23.53 | 156.86 | 2.01 | 9 | 292.32 | 57.72 | 33 | 7 | 81.6 | 36287.56 | 345.34 | 608.76 | 52.36 | 46.36 | 2682.78 | 0.89 | 0.91 | 9.19 | 0.16 | 1 | 10 | 1456.989 | 1993.5166 | 1803.2582 | 1456989.0043 | 1993516.6335 | 2.1013e-06 | 70 | 1803258.2039
129 | 120 | CONCLUIDO | 3.7523 | 26.65 | 23.53 | 156.88 | 2.02 | 9 | 292.84 | 57.72 | 33.25 | 7 | 81.86 | 36350.81 | 345.4 | 608.79 | 52.27 | 46.36 | 2636.46 | 0.89 | 0.91 | 9.2 | 0.16 | 1 | 10 | 1457.1366 | 1993.7185 | 1803.4408 | 1457136.5602 | 1993718.5261 | 2.1011e-06 | 70 | 1803440.8281
130 | 120 | CONCLUIDO | 3.7524 | 26.65 | 23.53 | 156.87 | 2.03 | 9 | 293.35 | 57.72 | 33.5 | 7 | 82.13 | 36414.16 | 345.21 | 608.79 | 52.29 | 46.36 | 2648.7 | 0.89 | 0.91 | 9.19 | 0.16 | 1 | 10 | 1456.8408 | 1993.3139 | 1803.0748 | 1456840.828 | 1993313.8921 | 2.1012e-06 | 70 | 1803074.8119
131 | 120 | CONCLUIDO | 3.7516 | 26.66 | 23.54 | 156.91 | 2.05 | 9 | 293.87 | 57.72 | 33.75 | 7 | 82.39 | 36477.63 | 344.72 | 608.82 | 52.55 | 46.36 | 2775.58 | 0.88 | 0.91 | 9.19 | 0.17 | 1 | 10 | 1456.4005 | 1992.7114 | 1802.5298 | 1456400.4705 | 1992711.3756 | 2.1008e-06 | 70 | 1802529.7987
132 | 120 | CONCLUIDO | 3.7518 | 26.65 | 23.54 | 156.9 | 2.06 | 9 | 294.38 | 57.72 | 34 | 7 | 82.66 | 36541.2 | 344.27 | 608.76 | 52.6 | 46.36 | 2804.62 | 0.88 | 0.91 | 9.19 | 0.16 | 1 | 10 | 1455.7074 | 1991.7631 | 1801.672 | 1455707.4161 | 1991763.108 | 2.1009e-06 | 70 | 1801672.0325
133 | 120 | CONCLUIDO | 3.7514 | 26.66 | 23.54 | 156.92 | 2.07 | 9 | 294.9 | 57.72 | 34.25 | 7 | 82.92 | 36604.89 | 343.61 | 608.84 | 52.6 | 46.36 | 2802.1 | 0.88 | 0.91 | 9.19 | 0.17 | 1 | 10 | 1454.8306 | 1990.5634 | 1800.5868 | 1454830.5889 | 1990563.3943 | 2.1006e-06 | 70 | 1800586.8177
134 | 120 | CONCLUIDO | 3.7509 | 26.66 | 23.54 | 156.94 | 2.08 | 9 | 295.41 | 57.72 | 34.5 | 7 | 83.19 | 36668.68 | 343.27 | 608.75 | 52.63 | 46.36 | 2815.83 | 0.88 | 0.91 | 9.2 | 0.17 | 1 | 10 | 1454.4379 | 1990.0262 | 1800.1009 | 1454437.9496 | 1990026.1678 | 2.1004e-06 | 70 | 1800100.8634
135 | 120 | CONCLUIDO | 3.7508 | 26.66 | 23.54 | 156.95 | 2.09 | 9 | 295.93 | 57.72 | 34.75 | 7 | 83.46 | 36732.59 | 342.42 | 608.81 | 52.8 | 46.36 | 2900.58 | 0.88 | 0.91 | 9.19 | 0.17 | 1 | 10 | 1453.2248 | 1988.3663 | 1798.5994 | 1453224.8214 | 1988366.3124 | 2.1003e-06 | 70 | 1798599.4222
136 | 120 | CONCLUIDO | 3.7614 | 26.59 | 23.51 | 176.35 | 2.1 | 8 | 296.45 | 57.72 | 35 | 6 | 83.73 | 36796.61 | 341.54 | 608.75 | 51.75 | 46.36 | 2381.86 | 0.9 | 0.91 | 9.19 | 0.14 | 1 | 10 | 1449.5023 | 1983.273 | 1793.9922 | 1449502.3061 | 1983273.0027 | 2.1062e-06 | 70 | 1793992.2108
137 | 120 | CONCLUIDO | 3.7615 | 26.59 | 23.51 | 176.34 | 2.11 | 8 | 296.97 | 57.72 | 35.25 | 6 | 84 | 36860.74 | 342.22 | 608.78 | 51.78 | 46.36 | 2396.39 | 0.9 | 0.91 | 9.19 | 0.14 | 1 | 10 | 1450.4662 | 1984.5918 | 1795.1851 | 1450466.1667 | 1984591.7993 | 2.1063e-06 | 70 | 1795185.1433
138 | 120 | CONCLUIDO | 3.7627 | 26.58 | 23.5 | 176.28 | 2.13 | 8 | 297.49 | 57.72 | 35.5 | 6 | 84.27 | 36924.99 | 342.46 | 608.79 | 51.47 | 46.36 | 2241.46 | 0.9 | 0.91 | 9.19 | 0.13 | 1 | 10 | 1450.4652 | 1984.5905 | 1795.184 | 1450465.2069 | 1984590.4861 | 2.107e-06 | 70 | 1795183.9555
139 | 120 | CONCLUIDO | 3.7625 | 26.58 | 23.5 | 176.29 | 2.14 | 8 | 298.01 | 57.72 | 35.75 | 6 | 84.54 | 36989.35 | 342.84 | 608.79 | 51.47 | 46.36 | 2244.3 | 0.9 | 0.91 | 9.19 | 0.13 | 1 | 10 | 1451.0547 | 1985.3971 | 1795.9136 | 1451054.7291 | 1985397.0964 | 2.1069e-06 | 70 | 1795913.584
140 | 120 | CONCLUIDO | 3.762 | 26.58 | 23.51 | 176.31 | 2.15 | 8 | 298.54 | 57.72 | 36 | 6 | 84.81 | 37053.82 | 343.25 | 608.75 | 51.64 | 46.36 | 2326.62 | 0.9 | 0.91 | 9.19 | 0.14 | 1 | 10 | 1451.8564 | 1986.4939 | 1796.9057 | 1451856.3539 | 1986493.9148 | 2.1066e-06 | 70 | 1796905.7236
141 | 120 | CONCLUIDO | 3.7609 | 26.59 | 23.52 | 176.37 | 2.16 | 8 | 299.06 | 57.72 | 36.25 | 6 | 85.09 | 37118.41 | 343.22 | 608.8 | 51.85 | 46.36 | 2434.74 | 0.89 | 0.91 | 9.19 | 0.14 | 1 | 10 | 1452.1416 | 1986.8842 | 1797.2588 | 1452141.6274 | 1986884.2386 | 2.106e-06 | 70 | 1797258.7955
142 | 120 | CONCLUIDO | 3.761 | 26.59 | 23.52 | 176.37 | 2.17 | 8 | 299.59 | 57.72 | 36.5 | 6 | 85.36 | 37183.24 | 342.87 | 608.75 | 51.94 | 46.36 | 2476.47 | 0.89 | 0.91 | 9.19 | 0.14 | 1 | 10 | 1451.6152 | 1986.1639 | 1796.6072 | 1451615.193 | 1986163.9479 | 2.106e-06 | 70 | 1796607.2483
143 | 120 | CONCLUIDO | 3.7615 | 26.58 | 23.51 | 176.34 | 2.18 | 8 | 300.11 | 57.72 | 36.75 | 6 | 85.64 | 37248.06 | 342.76 | 608.79 | 51.67 | 46.36 | 2340.24 | 0.9 | 0.91 | 9.19 | 0.14 | 1 | 10 | 1451.2474 | 1985.6607 | 1796.1521 | 1451247.4129 | 1985660.7348 | 2.1063e-06 | 70 | 1796152.0612
144 | 120 | CONCLUIDO | 3.7621 | 26.58 | 23.51 | 176.31 | 2.19 | 8 | 300.64 | 57.72 | 37 | 6 | 85.91 | 37313 | 342.53 | 608.76 | 51.59 | 46.36 | 2300.84 | 0.9 | 0.91 | 9.19 | 0.14 | 1 | 10 | 1450.7949 | 1985.0415 | 1795.592 | 1450794.8681 | 1985041.5431 | 2.1066e-06 | 70 | 1795591.9642
145 | 120 | CONCLUIDO | 3.762 | 26.58 | 23.51 | 176.31 | 2.2 | 8 | 301.17 | 57.72 | 37.25 | 6 | 86.19 | 37378.06 | 342.21 | 608.77 | 51.6 | 46.36 | 2305.89 | 0.9 | 0.91 | 9.19 | 0.14 | 1 | 10 | 1450.3519 | 1984.4355 | 1795.0438 | 1450351.9315 | 1984435.4978 | 2.1066e-06 | 70 | 1795043.759
146 | 120 | CONCLUIDO | 3.7625 | 26.58 | 23.5 | 176.29 | 2.21 | 8 | 301.69 | 57.72 | 37.5 | 6 | 86.47 | 37443.23 | 341.98 | 608.76 | 51.53 | 46.36 | 2270.69 | 0.9 | 0.91 | 9.19 | 0.13 | 1 | 10 | 1449.8109 | 1983.6952 | 1794.3741 | 1449810.8529 | 1983695.17 | 2.1069e-06 | 70 | 1794374.0871
147 | 120 | CONCLUIDO | 3.7628 | 26.58 | 23.5 | 176.27 | 2.22 | 8 | 302.22 | 57.72 | 37.75 | 6 | 86.75 | 37508.53 | 341.5 | 608.75 | 51.45 | 46.36 | 2234.89 | 0.9 | 0.91 | 9.19 | 0.13 | 1 | 10 | 1449.0569 | 1982.6635 | 1793.4409 | 1449056.855 | 1982663.5169 | 2.107e-06 | 70 | 1793440.8935
148 | 120 | CONCLUIDO | 3.7623 | 26.58 | 23.51 | 176.29 | 2.24 | 8 | 302.75 | 57.72 | 38 | 6 | 87.03 | 37573.94 | 341.57 | 608.79 | 51.48 | 46.36 | 2248.69 | 0.9 | 0.91 | 9.19 | 0.13 | 1 | 10 | 1449.3664 | 1983.087 | 1793.824 | 1449366.3592 | 1983086.9942 | 2.1067e-06 | 70 | 1793823.9547
149 | 120 | CONCLUIDO | 3.763 | 26.57 | 23.5 | 176.26 | 2.25 | 8 | 303.29 | 57.72 | 38.25 | 6 | 87.31 | 37639.48 | 341.13 | 608.77 | 51.36 | 46.36 | 2185.43 | 0.9 | 0.91 | 9.19 | 0.13 | 1 | 10 | 1448.4819 | 1981.8769 | 1792.7294 | 1448481.9477 | 1981876.9034 | 2.1071e-06 | 70 | 1792729.3533
150 | 120 | CONCLUIDO | 3.7635 | 26.57 | 23.5 | 176.23 | 2.26 | 8 | 303.82 | 57.72 | 38.5 | 6 | 87.59 | 37705.13 | 340.47 | 608.75 | 51.21 | 46.36 | 2112.76 | 0.91 | 0.91 | 9.19 | 0.13 | 1 | 10 | 1447.4281 | 1980.435 | 1791.4251 | 1447428.1326 | 1980435.027 | 2.1074e-06 | 70 | 1791425.0876
151 | 120 | CONCLUIDO | 3.7624 | 26.58 | 23.51 | 176.29 | 2.27 | 8 | 304.35 | 57.72 | 38.75 | 6 | 87.88 | 37770.91 | 340.06 | 608.8 | 51.41 | 46.36 | 2211.64 | 0.9 | 0.91 | 9.19 | 0.13 | 1 | 10 | 1447.1624 | 1980.0714 | 1791.0962 | 1447162.3633 | 1980071.3898 | 2.1068e-06 | 70 | 1791096.1554
152 | 120 | CONCLUIDO | 3.7622 | 26.58 | 23.51 | 176.3 | 2.28 | 8 | 304.89 | 57.72 | 39 | 6 | 88.16 | 37836.81 | 339.26 | 608.83 | 51.51 | 46.36 | 2260.33 | 0.9 | 0.91 | 9.19 | 0.14 | 1 | 10 | 1446.0449 | 1978.5424 | 1789.7131 | 1446044.9069 | 1978542.4366 | 2.1067e-06 | 70 | 1789713.1234
153 | 120 | CONCLUIDO | 3.7627 | 26.58 | 23.5 | 176.28 | 2.29 | 8 | 305.42 | 57.72 | 39.25 | 6 | 88.45 | 37902.83 | 339 | 608.76 | 51.45 | 46.36 | 2233.46 | 0.9 | 0.91 | 9.19 | 0.13 | 1 | 10 | 1445.461 | 1977.7436 | 1788.9905 | 1445461.0406 | 1977743.565 | 2.107e-06 | 70 | 1788990.4949
154 | 120 | CONCLUIDO | 3.7622 | 26.58 | 23.51 | 176.3 | 2.3 | 8 | 305.96 | 57.72 | 39.5 | 6 | 88.73 | 37968.98 | 338.1 | 608.75 | 51.69 | 46.36 | 2352.5 | 0.9 | 0.91 | 9.19 | 0.14 | 1 | 10 | 1444.367 | 1976.2466 | 1787.6364 | 1444366.9866 | 1976246.632 | 2.1067e-06 | 70 | 1787636.4271
155 | 120 | CONCLUIDO | 3.7605 | 26.59 | 23.52 | 176.39 | 2.31 | 8 | 306.49 | 57.72 | 39.75 | 6 | 89.02 | 38035.25 | 338.03 | 608.79 | 51.83 | 46.36 | 2422.03 | 0.89 | 0.91 | 9.2 | 0.15 | 1 | 10 | 1444.711 | 1976.7173 | 1788.0622 | 1444711.0122 | 1976717.343 | 2.1057e-06 | 70 | 1788062.2142
156 | 120 | CONCLUIDO | 3.7614 | 26.59 | 23.51 | 176.34 | 2.32 | 8 | 307.03 | 57.72 | 40 | 6 | 89.31 | 38101.64 | 337.04 | 608.76 | 51.74 | 46.36 | 2379.97 | 0.9 | 0.91 | 9.19 | 0.14 | 1 | 10 | 1442.9917 | 1974.365 | 1785.9343 | 1442991.7479 | 1974364.9697 | 2.1062e-06 | 70 | 1785934.3481

## RESULTADOS_27
Unnamed: 0 | Volume de calda [L] | STATUS | Capacidade operacional [ha/h] | Tempo de missao [h] | Tempo util [h] | Tempo por voo [min] | Autonomia Projetada [h] | N° Voos | MTOW [kg] | Massa Estrutura [kg] | Combustível [kg] | Abastecimentos | Massa gerador | Potência gerador [W] | Combustível consumido [L] | Calda cons [L] | Distância percorrida [km] | Distância Pulverizando [km] | RTL ACUMULADO[m] | EOC [km/km] | EOC [h/h] | Tempo de manobra [h] | Tempo rtl_rtw [h] | V pulv [m/s] | V desloc [m/s] | Preço Total por ha Simples [R$/ha] | Preço Total por ha Presumido [R$/ha] | Preço Total por ha Real [R$/ha] | Preço Total Simples [R$] | Preço Total Presumido [R$] | Prod CAPEX [ha/h/R$] | Dias Trabalhados | Preço Total Real [R$]
0 | 145 | CONCLUIDO | 1.7549 | 56.98 | 31.89 | 4.65 | 0.06 | 411 | 285.18 | 61.2 | 1 | 409 | 77.98 | 35406.83 | 572.61 | 610.21 | 312.53 | 46.36 | 130757.14 | 0.15 | 0.67 | 9.84 | 8.48 | 1 | 10 | 4082.177 | 5585.4147 | 5052.3506 | 4082177.0232 | 5585414.6961 | 9.1046e-07 | 149 | 5052350.5567
1 | 145 | CONCLUIDO | 2.0365 | 49.1 | 29.66 | 5.82 | 0.08 | 306 | 285.68 | 61.2 | 1.25 | 304 | 78.24 | 35468.6 | 532.87 | 610.35 | 242.25 | 46.36 | 96140.67 | 0.19 | 0.72 | 9.69 | 6.26 | 1 | 10 | 3359.3053 | 4596.3497 | 4157.6806 | 3359305.3229 | 4596349.7449 | 1.0566e-06 | 128 | 4157680.5762
2 | 145 | CONCLUIDO | 2.2505 | 44.44 | 28.34 | 6.97 | 0.09 | 244 | 286.19 | 61.2 | 1.5 | 242 | 78.49 | 35530.47 | 509.11 | 609.78 | 201.52 | 46.36 | 76089.3 | 0.23 | 0.75 | 9.57 | 4.94 | 1 | 10 | 2958.3436 | 4047.7362 | 3661.4259 | 2958343.5771 | 4047736.1951 | 1.1676e-06 | 116 | 3661425.9337
3 | 145 | CONCLUIDO | 2.417 | 41.37 | 27.49 | 8.12 | 0.11 | 203 | 286.69 | 61.2 | 1.75 | 201 | 78.74 | 35592.57 | 493.79 | 609.83 | 175.25 | 46.36 | 63157.21 | 0.26 | 0.78 | 9.49 | 4.09 | 1 | 10 | 2704.5066 | 3700.4252 | 3347.2618 | 2704506.5614 | 3700425.1917 | 1.254e-06 | 108 | 3347261.805
4 | 145 | CONCLUIDO | 2.5494 | 39.22 | 26.9 | 9.28 | 0.12 | 174 | 287.19 | 61.2 | 2 | 172 | 78.99 | 35654.65 | 483.2 | 609.69 | 156.55 | 46.36 | 53952.52 | 0.3 | 0.79 | 9.47 | 3.51 | 1 | 10 | 2537.4222 | 3471.8129 | 3140.468 | 2537422.1596 | 3471812.9419 | 1.3227e-06 | 103 | 3140467.9875
5 | 145 | CONCLUIDO | 2.6607 | 37.58 | 26.44 | 10.44 | 0.14 | 152 | 287.7 | 61.2 | 2.25 | 150 | 79.25 | 35716.83 | 474.95 | 609.54 | 142.22 | 46.36 | 46896.67 | 0.33 | 0.81 | 9.43 | 3.06 | 1 | 10 | 2399.8344 | 3283.5592 | 2970.181 | 2399834.3546 | 3283559.2371 | 1.3804e-06 | 98 | 2970180.952
6 | 145 | CONCLUIDO | 2.747 | 36.4 | 26.13 | 11.53 | 0.15 | 136 | 288.2 | 61.2 | 2.5 | 134 | 79.5 | 35779.11 | 469.17 | 609.38 | 132.44 | 46.36 | 42089.85 | 0.35 | 0.82 | 9.41 | 2.74 | 1 | 10 | 2308.8325 | 3159.0465 | 2857.5515 | 2308832.5031 | 3159046.4892 | 1.4252e-06 | 95 | 2857551.526
7 | 145 | CONCLUIDO | 2.8296 | 35.34 | 25.82 | 12.7 | 0.17 | 122 | 288.71 | 61.2 | 2.75 | 120 | 79.76 | 35841.5 | 463.52 | 609.41 | 122.8 | 46.36 | 37337.88 | 0.38 | 0.83 | 9.38 | 2.43 | 1 | 10 | 2233.5615 | 3056.0574 | 2764.3916 | 2233561.5443 | 3056057.4426 | 1.468e-06 | 93 | 2764391.6095
8 | 145 | CONCLUIDO | 2.8961 | 34.53 | 25.6 | 13.84 | 0.18 | 111 | 289.21 | 61.2 | 3 | 109 | 80.02 | 35903.99 | 459.56 | 609.42 | 116.35 | 46.36 | 34167.72 | 0.4 | 0.83 | 9.36 | 2.21 | 1 | 10 | 2162.7764 | 2959.206 | 2676.7836 | 2162776.3524 | 2959206.0203 | 1.5025e-06 | 90 | 2676783.551
9 | 145 | CONCLUIDO | 2.953 | 33.86 | 25.42 | 14.95 | 0.2 | 102 | 289.72 | 61.2 | 3.25 | 100 | 80.27 | 35966.59 | 456.16 | 609.2 | 110.96 | 46.36 | 31517.3 | 0.42 | 0.84 | 9.34 | 2.04 | 1 | 10 | 2119.5729 | 2900.0932 | 2623.3123 | 2119572.9077 | 2900093.1613 | 1.532e-06 | 89 | 2623312.3403
10 | 145 | CONCLUIDO | 3.0076 | 33.25 | 25.23 | 16.11 | 0.21 | 94 | 290.23 | 61.2 | 3.5 | 92 | 80.53 | 36029.29 | 452.79 | 609.13 | 105.44 | 46.36 | 28797.97 | 0.44 | 0.84 | 9.32 | 1.86 | 1 | 10 | 2068.3461 | 2830.0024 | 2559.9109 | 2068346.1114 | 2830002.3986 | 1.5604e-06 | 87 | 2559910.9416
11 | 145 | CONCLUIDO | 3.0537 | 32.75 | 25.11 | 17.32 | 0.23 | 87 | 290.74 | 61.2 | 3.75 | 85 | 80.79 | 36092.1 | 450.46 | 609.16 | 101.15 | 46.36 | 26689.37 | 0.46 | 0.85 | 9.32 | 1.73 | 1 | 10 | 2034.4108 | 2783.5706 | 2517.9105 | 2034410.7726 | 2783570.571 | 1.5843e-06 | 86 | 2517910.5024
12 | 145 | CONCLUIDO | 3.0881 | 32.38 | 25.01 | 18.3 | 0.24 | 82 | 291.25 | 61.2 | 4 | 80 | 81.05 | 36155.02 | 448.62 | 609.08 | 98.41 | 46.36 | 25340.35 | 0.47 | 0.85 | 9.31 | 1.63 | 1 | 10 | 2006.6626 | 2745.6043 | 2483.5677 | 2006662.6167 | 2745604.3198 | 1.6021e-06 | 85 | 2483567.697
13 | 145 | CONCLUIDO | 3.1242 | 32.01 | 24.91 | 19.41 | 0.26 | 77 | 291.76 | 61.2 | 4.25 | 75 | 81.31 | 36218.04 | 446.66 | 608.97 | 95.01 | 46.36 | 23665.81 | 0.49 | 0.86 | 9.3 | 1.53 | 1 | 10 | 1978.4792 | 2707.0425 | 2448.6862 | 1978479.1994 | 2707042.525 | 1.6209e-06 | 84 | 2448686.1858
14 | 145 | CONCLUIDO | 3.1612 | 31.63 | 24.8 | 20.67 | 0.27 | 72 | 292.27 | 61.2 | 4.5 | 70 | 81.57 | 36281.16 | 444.64 | 609.05 | 91.73 | 46.36 | 22053.34 | 0.51 | 0.86 | 9.3 | 1.43 | 1 | 10 | 1950.1496 | 2668.2807 | 2413.6237 | 1950149.5577 | 2668280.6594 | 1.6401e-06 | 83 | 2413623.6983
15 | 145 | CONCLUIDO | 3.191 | 31.34 | 24.73 | 21.82 | 0.29 | 68 | 292.79 | 61.2 | 4.75 | 66 | 81.84 | 36344.4 | 443 | 609.01 | 89.15 | 46.36 | 20780.76 | 0.52 | 0.86 | 9.29 | 1.35 | 1 | 10 | 1925.9112 | 2635.1167 | 2383.6249 | 1925911.248 | 2635116.7348 | 1.6555e-06 | 82 | 2383624.892
16 | 145 | CONCLUIDO | 3.2137 | 31.12 | 24.66 | 22.77 | 0.3 | 65 | 293.3 | 61.2 | 5 | 63 | 82.1 | 36407.75 | 441.84 | 609.01 | 87.15 | 46.36 | 19796.39 | 0.53 | 0.86 | 9.29 | 1.29 | 1 | 10 | 1915.2334 | 2620.5068 | 2370.4093 | 1915233.3943 | 2620506.8242 | 1.6673e-06 | 82 | 2370409.3308
17 | 145 | CONCLUIDO | 3.2443 | 30.82 | 24.59 | 24.18 | 0.32 | 61 | 293.81 | 61.2 | 5.25 | 59 | 82.36 | 36471.2 | 440.39 | 609.16 | 85.12 | 46.36 | 18805.05 | 0.54 | 0.87 | 9.28 | 1.21 | 1 | 10 | 1891.5062 | 2588.0423 | 2341.0431 | 1891506.2204 | 2588042.2582 | 1.6832e-06 | 81 | 2341043.1374
18 | 145 | CONCLUIDO | 3.2606 | 30.67 | 24.54 | 24.96 | 0.33 | 59 | 294.33 | 61.2 | 5.5 | 57 | 82.63 | 36534.76 | 439.48 | 609.21 | 83.73 | 46.36 | 18119.91 | 0.55 | 0.87 | 9.27 | 1.16 | 1 | 10 | 1873.8539 | 2563.8895 | 2319.1955 | 1873853.8605 | 2563889.5205 | 1.6916e-06 | 80 | 2319195.5031
19 | 145 | CONCLUIDO | 3.2844 | 30.45 | 24.48 | 26.23 | 0.35 | 56 | 294.84 | 61.2 | 5.75 | 54 | 82.9 | 36598.44 | 438.35 | 608.98 | 81.82 | 46.36 | 17179.41 | 0.57 | 0.87 | 9.27 | 1.1 | 1 | 10 | 1863.4533 | 2549.6591 | 2306.3232 | 1863453.327 | 2549659.0518 | 1.704e-06 | 80 | 2306323.1703
20 | 145 | CONCLUIDO | 3.3008 | 30.3 | 24.44 | 27.15 | 0.36 | 54 | 295.36 | 61.2 | 6 | 52 | 83.16 | 36662.22 | 437.34 | 608.92 | 80.61 | 46.36 | 16583.26 | 0.58 | 0.87 | 9.26 | 1.06 | 1 | 10 | 1845.9186 | 2525.6673 | 2284.6211 | 1845918.6039 | 2525667.2701 | 1.7125e-06 | 79 | 2284621.1306
21 | 145 | CONCLUIDO | 3.3255 | 30.07 | 24.37 | 28.67 | 0.38 | 51 | 295.88 | 61.2 | 6.25 | 49 | 83.43 | 36726.12 | 436.19 | 608.92 | 78.23 | 46.36 | 15407.7 | 0.59 | 0.87 | 9.27 | 1 | 1 | 10 | 1835.3253 | 2511.1731 | 2271.5102 | 1835325.3069 | 2511173.0537 | 1.7253e-06 | 79 | 2271510.2219
22 | 145 | CONCLUIDO | 3.3409 | 29.93 | 24.34 | 29.81 | 0.39 | 49 | 296.4 | 61.2 | 6.5 | 47 | 83.7 | 36790.13 | 435.53 | 608.92 | 77.39 | 46.36 | 14999.38 | 0.6 | 0.88 | 9.26 | 0.97 | 1 | 10 | 1818.9811 | 2488.8102 | 2251.2817 | 1818981.1187 | 2488810.2144 | 1.7333e-06 | 78 | 2251281.6606
23 | 145 | CONCLUIDO | 3.3611 | 29.75 | 24.27 | 30.98 | 0.4 | 47 | 296.92 | 61.2 | 6.75 | 45 | 83.97 | 36854.25 | 434.08 | 609.01 | 75.28 | 46.36 | 13954.15 | 0.62 | 0.88 | 9.25 | 0.9 | 1 | 10 | 1809.5184 | 2475.8629 | 2239.57 | 1809518.3728 | 2475862.8679 | 1.7438e-06 | 78 | 2239569.9907
24 | 145 | CONCLUIDO | 3.3658 | 29.71 | 24.28 | 31.67 | 0.42 | 46 | 297.44 | 61.2 | 7 | 44 | 84.24 | 36918.48 | 434.22 | 608.88 | 75.54 | 46.36 | 14085.19 | 0.61 | 0.88 | 9.26 | 0.91 | 1 | 10 | 1808.4494 | 2474.4003 | 2238.247 | 1808449.4447 | 2474400.3134 | 1.7462e-06 | 78 | 2238247.0203
25 | 145 | CONCLUIDO | 3.3826 | 29.56 | 24.24 | 33.06 | 0.43 | 44 | 297.96 | 61.2 | 7.25 | 42 | 84.51 | 36982.83 | 433.39 | 609.11 | 74.03 | 46.36 | 13341.38 | 0.63 | 0.88 | 9.26 | 0.87 | 1 | 10 | 1791.4324 | 2451.1169 | 2217.1858 | 1791432.4498 | 2451116.9102 | 1.7549e-06 | 77 | 2217185.7525
26 | 145 | CONCLUIDO | 3.392 | 29.48 | 24.21 | 33.79 | 0.45 | 43 | 298.48 | 61.2 | 7.5 | 41 | 84.79 | 37047.29 | 432.87 | 608.95 | 73.49 | 46.36 | 13075.81 | 0.63 | 0.88 | 9.25 | 0.84 | 1 | 10 | 1787.3993 | 2445.5985 | 2212.194 | 1787399.2543 | 2445598.5143 | 1.7598e-06 | 77 | 2212194.0245
27 | 145 | CONCLUIDO | 3.4072 | 29.35 | 24.19 | 35.4 | 0.46 | 41 | 299.01 | 61.2 | 7.75 | 39 | 85.06 | 37111.87 | 432.19 | 608.96 | 72.51 | 46.36 | 12596.79 | 0.64 | 0.88 | 9.25 | 0.82 | 1 | 10 | 1781.5508 | 2437.5964 | 2204.9556 | 1781550.7718 | 2437596.3624 | 1.7677e-06 | 77 | 2204955.5868
28 | 145 | CONCLUIDO | 3.4162 | 29.27 | 24.17 | 36.25 | 0.48 | 40 | 299.53 | 61.2 | 8 | 38 | 85.33 | 37176.68 | 431.79 | 608.87 | 71.94 | 46.36 | 12317.84 | 0.64 | 0.88 | 9.25 | 0.79 | 1 | 10 | 1778.0112 | 2432.7534 | 2200.5748 | 1778011.191 | 2432753.3519 | 1.7724e-06 | 77 | 2200574.7864
29 | 145 | CONCLUIDO | 3.4273 | 29.18 | 24.13 | 37.12 | 0.49 | 39 | 300.06 | 61.2 | 8.25 | 37 | 85.61 | 37241.49 | 430.85 | 608.96 | 70.92 | 46.36 | 11810.62 | 0.65 | 0.88 | 9.24 | 0.75 | 1 | 10 | 1762.6728 | 2411.7667 | 2181.5911 | 1762672.826 | 2411766.7241 | 1.7781e-06 | 76 | 2181591.0929
30 | 145 | CONCLUIDO | 3.4334 | 29.13 | 24.13 | 38.1 | 0.5 | 38 | 300.59 | 61.2 | 8.5 | 36 | 85.89 | 37306.42 | 430.82 | 608.97 | 70.62 | 46.36 | 11667.83 | 0.66 | 0.88 | 9.25 | 0.75 | 1 | 10 | 1760.8578 | 2409.2833 | 2179.3447 | 1760857.8056 | 2409283.3331 | 1.7813e-06 | 76 | 2179344.7133
31 | 145 | CONCLUIDO | 3.4424 | 29.05 | 24.11 | 39.09 | 0.52 | 37 | 301.11 | 61.2 | 8.75 | 35 | 86.16 | 37371.47 | 430.25 | 608.92 | 70.16 | 46.36 | 11442.76 | 0.66 | 0.88 | 9.24 | 0.73 | 1 | 10 | 1757.1041 | 2404.1474 | 2174.6989 | 1757104.1342 | 2404147.3944 | 1.7859e-06 | 76 | 2174698.9413
32 | 145 | CONCLUIDO | 3.4527 | 28.96 | 24.07 | 40.12 | 0.53 | 36 | 301.64 | 61.2 | 9 | 34 | 86.44 | 37436.63 | 429.65 | 608.89 | 69.12 | 46.36 | 10927.59 | 0.67 | 0.89 | 9.24 | 0.7 | 1 | 10 | 1752.6961 | 2398.1161 | 2169.2432 | 1752696.0538 | 2398116.0642 | 1.7913e-06 | 76 | 2169243.2329
33 | 145 | CONCLUIDO | 3.4627 | 28.88 | 24.04 | 41.22 | 0.55 | 35 | 302.17 | 61.2 | 9.25 | 33 | 86.72 | 37501.91 | 428.96 | 608.93 | 68.06 | 46.36 | 10404.09 | 0.68 | 0.89 | 9.24 | 0.67 | 1 | 10 | 1748.3851 | 2392.2177 | 2163.9078 | 1748385.1456 | 2392217.6895 | 1.7965e-06 | 76 | 2163907.7907
34 | 145 | CONCLUIDO | 3.4695 | 28.82 | 24.04 | 42.43 | 0.56 | 34 | 302.7 | 61.2 | 9.5 | 32 | 87 | 37567.32 | 428.71 | 608.86 | 68.16 | 46.36 | 10458.8 | 0.68 | 0.89 | 9.24 | 0.67 | 1 | 10 | 1746.0712 | 2389.0517 | 2161.0439 | 1746071.2262 | 2389051.6829 | 1.8e-06 | 76 | 2161043.9433
35 | 145 | CONCLUIDO | 3.4795 | 28.74 | 24.01 | 43.66 | 0.57 | 33 | 303.23 | 61.2 | 9.75 | 31 | 87.28 | 37632.84 | 428.29 | 609 | 67.09 | 46.36 | 9926.65 | 0.69 | 0.89 | 9.23 | 0.64 | 1 | 10 | 1732.1306 | 2369.9776 | 2143.7902 | 1732130.638 | 2369977.5551 | 1.8052e-06 | 75 | 2143790.2235
36 | 145 | CONCLUIDO | 3.486 | 28.69 | 24.01 | 45.02 | 0.59 | 32 | 303.76 | 61.2 | 10 | 30 | 87.57 | 37698.48 | 428.17 | 608.99 | 67.06 | 46.36 | 9917.49 | 0.69 | 0.89 | 9.24 | 0.64 | 1 | 10 | 1730.1265 | 2367.2354 | 2141.3098 | 1730126.4871 | 2367235.3875 | 1.8086e-06 | 75 | 2141309.7645
37 | 145 | CONCLUIDO | 3.4985 | 28.58 | 23.96 | 46.38 | 0.6 | 31 | 304.3 | 61.2 | 10.25 | 29 | 87.85 | 37764.25 | 427.22 | 608.8 | 65.55 | 46.36 | 9167.92 | 0.71 | 0.89 | 9.23 | 0.59 | 1 | 10 | 1724.5438 | 2359.5969 | 2134.4003 | 1724543.7883 | 2359596.8926 | 1.8151e-06 | 75 | 2134400.2769
38 | 145 | CONCLUIDO | 3.4957 | 28.61 | 23.99 | 46.43 | 0.61 | 31 | 304.83 | 61.2 | 10.5 | 29 | 88.13 | 37830.13 | 427.53 | 608.88 | 66.46 | 46.36 | 9621.01 | 0.7 | 0.89 | 9.23 | 0.61 | 1 | 10 | 1726.1795 | 2361.8349 | 2136.4247 | 1726179.5011 | 2361834.947 | 1.8136e-06 | 75 | 2136424.7345
39 | 145 | CONCLUIDO | 3.505 | 28.53 | 23.96 | 47.93 | 0.63 | 30 | 305.37 | 61.2 | 10.75 | 28 | 88.42 | 37896.14 | 426.97 | 608.85 | 65.77 | 46.36 | 9280.6 | 0.7 | 0.89 | 9.23 | 0.59 | 1 | 10 | 1722.3627 | 2356.6127 | 2131.7009 | 1722362.7298 | 2356612.6721 | 1.8184e-06 | 75 | 2131700.8662
40 | 145 | CONCLUIDO | 3.5171 | 28.43 | 23.92 | 49.49 | 0.64 | 29 | 305.9 | 61.2 | 11 | 27 | 88.7 | 37962.28 | 426.3 | 608.87 | 64.52 | 46.36 | 8663.02 | 0.72 | 0.89 | 9.22 | 0.55 | 1 | 10 | 1717.5056 | 2349.9669 | 2125.6893 | 1717505.5697 | 2349966.8914 | 1.8247e-06 | 75 | 2125689.3495
41 | 145 | CONCLUIDO | 3.5162 | 28.44 | 23.93 | 49.51 | 0.65 | 29 | 306.44 | 61.2 | 11.25 | 27 | 88.99 | 38028.53 | 426.27 | 608.84 | 64.6 | 46.36 | 8704.48 | 0.72 | 0.89 | 9.23 | 0.55 | 1 | 10 | 1717.8303 | 2350.4112 | 2126.0913 | 1717830.3043 | 2350411.2077 | 1.8242e-06 | 75 | 2126091.2608
42 | 145 | CONCLUIDO | 3.524 | 28.38 | 23.92 | 51.26 | 0.67 | 28 | 306.98 | 61.2 | 11.5 | 26 | 89.28 | 38094.91 | 426.08 | 608.82 | 64.49 | 46.36 | 8651.07 | 0.72 | 0.89 | 9.22 | 0.55 | 1 | 10 | 1705.1948 | 2333.1228 | 2110.4528 | 1705194.8261 | 2333122.789 | 1.8283e-06 | 74 | 2110452.8245
43 | 145 | CONCLUIDO | 3.5341 | 28.3 | 23.89 | 53.09 | 0.68 | 27 | 307.52 | 61.2 | 11.75 | 25 | 89.57 | 38161.42 | 425.35 | 608.94 | 63.51 | 46.36 | 8167.51 | 0.73 | 0.89 | 9.22 | 0.52 | 1 | 10 | 1700.9596 | 2327.328 | 2105.2111 | 1700959.6213 | 2327327.9949 | 1.8335e-06 | 74 | 2105211.0775
44 | 145 | CONCLUIDO | 3.5345 | 28.29 | 23.89 | 53.09 | 0.69 | 27 | 308.06 | 61.2 | 12 | 25 | 89.86 | 38228.06 | 425.46 | 608.8 | 63.31 | 46.36 | 8068.01 | 0.73 | 0.89 | 9.22 | 0.52 | 1 | 10 | 1701.0211 | 2327.4121 | 2105.2872 | 1701021.1002 | 2327412.1131 | 1.8337e-06 | 74 | 2105287.1676
45 | 145 | CONCLUIDO | 3.5446 | 28.21 | 23.86 | 55.06 | 0.71 | 26 | 308.6 | 61.2 | 12.25 | 24 | 90.15 | 38294.82 | 424.79 | 608.84 | 62.51 | 46.36 | 7671.26 | 0.74 | 0.89 | 9.22 | 0.49 | 1 | 10 | 1696.9025 | 2321.7768 | 2100.1897 | 1696902.4507 | 2321776.7951 | 1.839e-06 | 74 | 2100189.6764
46 | 145 | CONCLUIDO | 3.5418 | 28.23 | 23.88 | 55.12 | 0.72 | 26 | 309.14 | 61.2 | 12.5 | 24 | 90.44 | 38361.7 | 425 | 608.84 | 63.23 | 46.36 | 8032.22 | 0.73 | 0.89 | 9.22 | 0.51 | 1 | 10 | 1698.2247 | 2323.586 | 2101.8262 | 1698224.7474 | 2323586.0198 | 1.8375e-06 | 74 | 2101826.2313
47 | 145 | CONCLUIDO | 3.5506 | 28.16 | 23.87 | 57.28 | 0.73 | 25 | 309.68 | 61.2 | 12.75 | 23 | 90.74 | 38428.72 | 424.74 | 608.85 | 62.57 | 46.36 | 7706.33 | 0.74 | 0.89 | 9.23 | 0.49 | 1 | 10 | 1695.346 | 2319.6472 | 2098.2634 | 1695346.0345 | 2319647.2379 | 1.8421e-06 | 74 | 2098263.3611
48 | 145 | CONCLUIDO | 3.5526 | 28.15 | 23.85 | 57.24 | 0.75 | 25 | 310.23 | 61.2 | 13 | 23 | 91.03 | 38495.87 | 424.4 | 608.84 | 62.29 | 46.36 | 7568.06 | 0.74 | 0.89 | 9.22 | 0.48 | 1 | 10 | 1694.0433 | 2317.8647 | 2096.651 | 1694043.253 | 2317864.7146 | 1.8431e-06 | 74 | 2096650.9594
49 | 145 | CONCLUIDO | 3.563 | 28.07 | 23.82 | 59.56 | 0.76 | 24 | 310.77 | 61.2 | 13.25 | 22 | 91.33 | 38563.14 | 423.54 | 608.84 | 61.39 | 46.36 | 7120.64 | 0.76 | 0.89 | 9.22 | 0.45 | 1 | 10 | 1689.5958 | 2311.7795 | 2091.1465 | 1689595.772 | 2311779.475 | 1.8485e-06 | 74 | 2091146.4865
50 | 145 | CONCLUIDO | 3.5614 | 28.08 | 23.84 | 59.59 | 0.77 | 24 | 311.32 | 61.2 | 13.5 | 22 | 91.62 | 38630.55 | 423.96 | 608.88 | 61.84 | 46.36 | 7346.85 | 0.75 | 0.89 | 9.22 | 0.46 | 1 | 10 | 1690.9086 | 2313.5757 | 2092.7713 | 1690908.555 | 2313575.6826 | 1.8477e-06 | 74 | 2092771.2665
51 | 145 | CONCLUIDO | 3.561 | 28.08 | 23.84 | 59.6 | 0.79 | 24 | 311.87 | 61.2 | 13.75 | 22 | 91.92 | 38698.21 | 423.67 | 608.84 | 61.88 | 46.36 | 7365.35 | 0.75 | 0.89 | 9.22 | 0.47 | 1 | 10 | 1690.5713 | 2313.1143 | 2092.3539 | 1690571.3266 | 2313114.2718 | 1.8475e-06 | 74 | 2092353.8922
52 | 145 | CONCLUIDO | 3.5706 | 28.01 | 23.82 | 62.13 | 0.8 | 23 | 312.42 | 61.2 | 14 | 21 | 92.22 | 38765.89 | 423.41 | 608.94 | 61.08 | 46.36 | 6972.11 | 0.76 | 0.89 | 9.22 | 0.44 | 1 | 10 | 1677.3009 | 2294.9571 | 2075.9296 | 1677300.9278 | 2294957.1267 | 1.8525e-06 | 73 | 2075929.6395
53 | 145 | CONCLUIDO | 3.5695 | 28.02 | 23.83 | 62.16 | 0.81 | 23 | 312.97 | 61.2 | 14.25 | 21 | 92.52 | 38833.69 | 423.55 | 608.89 | 61.26 | 46.36 | 7064.86 | 0.76 | 0.89 | 9.22 | 0.45 | 1 | 10 | 1677.9276 | 2295.8146 | 2076.7052 | 1677927.5959 | 2295814.5616 | 1.8519e-06 | 73 | 2076705.2421
54 | 145 | CONCLUIDO | 3.5805 | 27.93 | 23.79 | 64.89 | 0.82 | 22 | 313.52 | 61.2 | 14.5 | 20 | 92.82 | 38901.63 | 422.72 | 608.92 | 60.44 | 46.36 | 6655.82 | 0.77 | 0.9 | 9.22 | 0.42 | 1 | 10 | 1673.2841 | 2289.4611 | 2070.9582 | 1673284.1111 | 2289461.1409 | 1.8576e-06 | 73 | 2070958.1829
55 | 145 | CONCLUIDO | 3.5813 | 27.92 | 23.79 | 64.88 | 0.84 | 22 | 314.07 | 61.2 | 14.75 | 20 | 93.12 | 38969.71 | 422.71 | 608.83 | 60.34 | 46.36 | 6609.34 | 0.77 | 0.9 | 9.21 | 0.42 | 1 | 10 | 1673.0599 | 2289.1544 | 2070.6807 | 1673059.8939 | 2289154.3571 | 1.858e-06 | 73 | 2070680.6781
56 | 145 | CONCLUIDO | 3.5782 | 27.95 | 23.81 | 64.94 | 0.85 | 22 | 314.62 | 61.2 | 15 | 20 | 93.43 | 39037.92 | 422.88 | 608.89 | 60.85 | 46.36 | 6864.6 | 0.76 | 0.89 | 9.22 | 0.44 | 1 | 10 | 1674.3756 | 2290.9545 | 2072.309 | 1674375.5768 | 2290954.5324 | 1.8564e-06 | 73 | 2072309.0472
57 | 145 | CONCLUIDO | 3.59 | 27.86 | 23.77 | 67.93 | 0.86 | 21 | 315.18 | 61.2 | 15.25 | 19 | 93.73 | 39106.27 | 422.14 | 608.86 | 59.94 | 46.36 | 6412.37 | 0.77 | 0.9 | 9.21 | 0.4 | 1 | 10 | 1669.6829 | 2284.5339 | 2066.5011 | 1669682.933 | 2284533.8501 | 1.8625e-06 | 73 | 2066501.1458
58 | 145 | CONCLUIDO | 3.5909 | 27.85 | 23.77 | 67.91 | 0.87 | 21 | 315.73 | 61.2 | 15.5 | 19 | 94.03 | 39174.75 | 422.11 | 608.83 | 59.81 | 46.36 | 6348.28 | 0.78 | 0.9 | 9.21 | 0.4 | 1 | 10 | 1669.4039 | 2284.152 | 2066.1557 | 1669403.8502 | 2284151.9968 | 1.863e-06 | 73 | 2066155.7361
59 | 145 | CONCLUIDO | 3.5913 | 27.84 | 23.76 | 67.9 | 0.89 | 21 | 316.29 | 61.2 | 15.75 | 19 | 94.34 | 39243.37 | 421.92 | 608.77 | 59.47 | 46.36 | 6177.6 | 0.78 | 0.9 | 9.21 | 0.39 | 1 | 10 | 1668.8893 | 2283.4479 | 2065.5189 | 1668889.2676 | 2283447.9221 | 1.8632e-06 | 73 | 2065518.8572
60 | 145 | CONCLUIDO | 3.6001 | 27.78 | 23.75 | 71.25 | 0.9 | 20 | 316.85 | 61.2 | 16 | 18 | 94.65 | 39312.13 | 421.53 | 608.79 | 59.14 | 46.36 | 6015.18 | 0.78 | 0.9 | 9.21 | 0.38 | 1 | 10 | 1665.9007 | 2279.3588 | 2061.82 | 1665900.6649 | 2279358.7841 | 1.8678e-06 | 73 | 2061819.9808
61 | 145 | CONCLUIDO | 3.6001 | 27.78 | 23.75 | 71.25 | 0.91 | 20 | 317.41 | 61.2 | 16.25 | 18 | 94.96 | 39381.03 | 421.59 | 608.85 | 59.16 | 46.36 | 6027.73 | 0.78 | 0.9 | 9.21 | 0.38 | 1 | 10 | 1665.9914 | 2279.4829 | 2061.9322 | 1665991.3617 | 2279482.8794 | 1.8678e-06 | 73 | 2061932.2327
62 | 145 | CONCLUIDO | 3.6003 | 27.78 | 23.75 | 71.25 | 0.92 | 20 | 317.97 | 61.2 | 16.5 | 18 | 95.27 | 39450.07 | 421.44 | 608.88 | 59.06 | 46.36 | 5976.82 | 0.78 | 0.9 | 9.21 | 0.38 | 1 | 10 | 1665.7131 | 2279.1021 | 2061.5878 | 1665713.0578 | 2279102.0917 | 1.8679e-06 | 73 | 2061587.7868
63 | 145 | CONCLUIDO | 3.6099 | 27.7 | 23.73 | 74.93 | 0.94 | 19 | 318.53 | 61.2 | 16.75 | 17 | 95.58 | 39519.26 | 421.05 | 608.78 | 58.44 | 46.36 | 5671.51 | 0.79 | 0.9 | 9.21 | 0.36 | 1 | 10 | 1662.4124 | 2274.5859 | 2057.5027 | 1662412.3718 | 2274585.9475 | 1.8728e-06 | 73 | 2057502.6571
64 | 145 | CONCLUIDO | 3.6107 | 27.7 | 23.72 | 74.91 | 0.95 | 19 | 319.09 | 61.2 | 17 | 17 | 95.89 | 39588.58 | 421.32 | 608.81 | 58.4 | 46.36 | 5650.79 | 0.79 | 0.9 | 9.2 | 0.35 | 1 | 10 | 1662.4922 | 2274.6951 | 2057.6014 | 1662492.1737 | 2274695.136 | 1.8733e-06 | 73 | 2057601.4248
65 | 145 | CONCLUIDO | 3.6088 | 27.71 | 23.74 | 74.96 | 0.96 | 19 | 319.65 | 61.2 | 17.25 | 17 | 96.2 | 39658.05 | 421.33 | 608.85 | 58.67 | 46.36 | 5785.74 | 0.79 | 0.9 | 9.21 | 0.36 | 1 | 10 | 1663.2388 | 2275.7167 | 2058.5255 | 1663238.7929 | 2275716.6934 | 1.8723e-06 | 73 | 2058525.4861
66 | 145 | CONCLUIDO | 3.6097 | 27.7 | 23.73 | 74.94 | 0.97 | 19 | 320.22 | 61.2 | 17.5 | 17 | 96.52 | 39727.66 | 420.85 | 608.86 | 58.32 | 46.36 | 5610.1 | 0.79 | 0.9 | 9.21 | 0.36 | 1 | 10 | 1662.1621 | 2274.2435 | 2057.1929 | 1662162.0951 | 2274243.508 | 1.8727e-06 | 73 | 2057192.8995
67 | 145 | CONCLUIDO | 3.6195 | 27.63 | 23.71 | 79.03 | 0.99 | 18 | 320.78 | 61.2 | 17.75 | 16 | 96.83 | 39797.41 | 420.19 | 608.85 | 58.04 | 46.36 | 5475.58 | 0.8 | 0.9 | 9.2 | 0.34 | 1 | 10 | 1648.3307 | 2255.3188 | 2040.0744 | 1648330.7289 | 2255318.8225 | 1.8778e-06 | 72 | 2040074.3595
68 | 145 | CONCLUIDO | 3.6192 | 27.63 | 23.71 | 79.04 | 1 | 18 | 321.35 | 61.2 | 18 | 16 | 97.15 | 39867.32 | 420.84 | 608.85 | 57.78 | 46.36 | 5347.03 | 0.8 | 0.9 | 9.21 | 0.34 | 1 | 10 | 1649.3844 | 2256.7605 | 2041.3785 | 1649384.4226 | 2256760.5327 | 1.8777e-06 | 72 | 2041378.4748
69 | 145 | CONCLUIDO | 3.6209 | 27.62 | 23.7 | 79 | 1.01 | 18 | 321.92 | 61.2 | 18.25 | 16 | 97.47 | 39937.36 | 420.7 | 608.76 | 57.4 | 46.36 | 5157.04 | 0.81 | 0.9 | 9.21 | 0.33 | 1 | 10 | 1648.6193 | 2255.7137 | 2040.4315 | 1648619.3015 | 2255713.6603 | 1.8786e-06 | 72 | 2040431.5145
70 | 145 | CONCLUIDO | 3.6201 | 27.62 | 23.7 | 79.02 | 1.02 | 18 | 322.49 | 61.2 | 18.5 | 16 | 97.79 | 40007.56 | 420.29 | 608.8 | 57.78 | 46.36 | 5349.64 | 0.8 | 0.9 | 9.2 | 0.33 | 1 | 10 | 1648.2065 | 2255.1489 | 2039.9206 | 1648206.5251 | 2255148.8813 | 1.8781e-06 | 72 | 2039920.6372
71 | 145 | CONCLUIDO | 3.6292 | 27.55 | 23.69 | 83.61 | 1.03 | 17 | 323.06 | 61.2 | 18.75 | 15 | 98.11 | 40077.9 | 419.19 | 608.86 | 57.09 | 46.36 | 5009.63 | 0.81 | 0.9 | 9.21 | 0.32 | 1 | 10 | 1644.1268 | 2249.5668 | 2034.8713 | 1644126.817 | 2249566.8448 | 1.8829e-06 | 72 | 2034871.3424
72 | 145 | CONCLUIDO | 3.6303 | 27.55 | 23.68 | 83.58 | 1.05 | 17 | 323.63 | 61.2 | 19 | 15 | 98.43 | 40148.52 | 419.57 | 608.78 | 57.05 | 46.36 | 4986.31 | 0.81 | 0.9 | 9.2 | 0.31 | 1 | 10 | 1644.2971 | 2249.7999 | 2035.0821 | 1644297.1382 | 2249799.8858 | 1.8834e-06 | 72 | 2035082.1423
73 | 145 | CONCLUIDO | 3.6302 | 27.55 | 23.68 | 83.58 | 1.06 | 17 | 324.2 | 61.2 | 19.25 | 15 | 98.75 | 40219.17 | 419.87 | 608.76 | 57.08 | 46.36 | 5003.63 | 0.81 | 0.9 | 9.2 | 0.31 | 1 | 10 | 1644.7721 | 2250.4498 | 2035.67 | 1644772.1174 | 2250449.7732 | 1.8834e-06 | 72 | 2035670.0054
74 | 145 | CONCLUIDO | 3.6277 | 27.57 | 23.7 | 83.65 | 1.07 | 17 | 324.78 | 61.2 | 19.5 | 15 | 99.08 | 40289.97 | 420.2 | 608.81 | 57.6 | 46.36 | 5261.67 | 0.8 | 0.9 | 9.21 | 0.33 | 1 | 10 | 1646.1426 | 2252.3249 | 2037.3662 | 1646142.6021 | 2252324.9309 | 1.8821e-06 | 72 | 2037366.2006
75 | 145 | CONCLUIDO | 3.6281 | 27.56 | 23.7 | 83.64 | 1.08 | 17 | 325.35 | 61.2 | 19.75 | 15 | 99.4 | 40360.92 | 420 | 608.85 | 57.45 | 46.36 | 5185.57 | 0.81 | 0.9 | 9.21 | 0.33 | 1 | 10 | 1645.7413 | 2251.7759 | 2036.8696 | 1645741.3297 | 2251775.8922 | 1.8823e-06 | 72 | 2036869.5615
76 | 145 | CONCLUIDO | 3.6375 | 27.49 | 23.68 | 88.8 | 1.09 | 16 | 325.93 | 61.2 | 20 | 14 | 99.73 | 40432.03 | 419.22 | 608.76 | 56.82 | 46.36 | 4875.8 | 0.82 | 0.9 | 9.21 | 0.31 | 1 | 10 | 1641.9588 | 2246.6004 | 2032.1881 | 1641958.7837 | 2246600.446 | 1.8872e-06 | 72 | 2032188.0525
77 | 145 | CONCLUIDO | 3.6396 | 27.48 | 23.66 | 88.74 | 1.11 | 16 | 326.51 | 61.2 | 20.25 | 14 | 100.06 | 40503.29 | 419.31 | 608.81 | 56.54 | 46.36 | 4736.68 | 0.82 | 0.9 | 9.2 | 0.29 | 1 | 10 | 1641.3232 | 2245.7308 | 2031.4014 | 1641323.2028 | 2245730.8162 | 1.8883e-06 | 72 | 2031401.419
78 | 145 | CONCLUIDO | 3.6376 | 27.49 | 23.68 | 88.8 | 1.12 | 16 | 327.08 | 61.2 | 20.5 | 14 | 100.39 | 40574.7 | 419.82 | 608.81 | 56.79 | 46.36 | 4861.5 | 0.82 | 0.9 | 9.21 | 0.31 | 1 | 10 | 1642.8313 | 2247.7942 | 2033.2679 | 1642831.2621 | 2247794.2094 | 1.8872e-06 | 72 | 2033267.8848
79 | 145 | CONCLUIDO | 3.6364 | 27.5 | 23.69 | 88.83 | 1.13 | 16 | 327.66 | 61.2 | 20.75 | 14 | 100.72 | 40646.27 | 419.71 | 608.83 | 57.31 | 46.36 | 5124.56 | 0.81 | 0.9 | 9.2 | 0.32 | 1 | 10 | 1643.0901 | 2248.1483 | 2033.5882 | 1643090.0679 | 2248148.3189 | 1.8866e-06 | 72 | 2033588.1986
80 | 145 | CONCLUIDO | 3.6358 | 27.5 | 23.69 | 88.85 | 1.14 | 16 | 328.25 | 61.2 | 21 | 14 | 101.05 | 40718 | 419.57 | 608.79 | 57.45 | 46.36 | 5192.06 | 0.81 | 0.9 | 9.2 | 0.32 | 1 | 10 | 1643.0316 | 2248.0683 | 2033.5159 | 1643031.619 | 2248068.3465 | 1.8863e-06 | 72 | 2033515.8587
81 | 145 | CONCLUIDO | 3.6364 | 27.5 | 23.69 | 88.83 | 1.15 | 16 | 328.83 | 61.2 | 21.25 | 14 | 101.38 | 40789.89 | 419 | 608.78 | 57.42 | 46.36 | 5175.34 | 0.81 | 0.9 | 9.2 | 0.32 | 1 | 10 | 1642.0275 | 2246.6945 | 2032.2731 | 1642027.5361 | 2246694.516 | 1.8866e-06 | 72 | 2032273.1447
82 | 145 | CONCLUIDO | 3.647 | 27.42 | 23.66 | 94.65 | 1.16 | 15 | 329.41 | 61.2 | 21.5 | 13 | 101.71 | 40861.93 | 418.71 | 608.79 | 56.43 | 46.36 | 4687.25 | 0.82 | 0.9 | 9.2 | 0.29 | 1 | 10 | 1638.5737 | 2241.9688 | 2027.9984 | 1638573.6524 | 2241968.7599 | 1.8921e-06 | 72 | 2027998.4081
83 | 145 | CONCLUIDO | 3.649 | 27.4 | 23.65 | 94.59 | 1.17 | 15 | 330 | 61.2 | 21.75 | 13 | 102.05 | 40934.14 | 418.78 | 608.84 | 55.75 | 46.36 | 4348.34 | 0.83 | 0.9 | 9.21 | 0.28 | 1 | 10 | 1638.0577 | 2241.2629 | 2027.3599 | 1638057.7397 | 2241262.8655 | 1.8931e-06 | 72 | 2027359.8833
84 | 145 | CONCLUIDO | 3.65 | 27.4 | 23.64 | 94.56 | 1.19 | 15 | 330.59 | 61.2 | 22 | 13 | 102.39 | 41006.51 | 418.89 | 608.86 | 55.63 | 46.36 | 4285.61 | 0.83 | 0.9 | 9.2 | 0.27 | 1 | 10 | 1637.8514 | 2240.9805 | 2027.1045 | 1637851.3623 | 2240980.4907 | 1.8937e-06 | 72 | 2027104.4579
85 | 145 | CONCLUIDO | 3.6482 | 27.41 | 23.65 | 94.61 | 1.2 | 15 | 331.17 | 61.2 | 22.25 | 13 | 102.72 | 41079.04 | 419.3 | 608.78 | 56.24 | 46.36 | 4592.12 | 0.82 | 0.9 | 9.2 | 0.28 | 1 | 10 | 1639.0331 | 2242.5974 | 2028.567 | 1639033.092 | 2242597.3855 | 1.8927e-06 | 72 | 2028567.0386
86 | 145 | CONCLUIDO | 3.6476 | 27.42 | 23.66 | 94.63 | 1.21 | 15 | 331.76 | 61.2 | 22.5 | 13 | 103.06 | 41151.74 | 418.94 | 608.81 | 56.37 | 46.36 | 4655.5 | 0.82 | 0.9 | 9.2 | 0.29 | 1 | 10 | 1638.7669 | 2242.2332 | 2028.2376 | 1638766.9287 | 2242233.2091 | 1.8924e-06 | 72 | 2028237.6186
87 | 145 | CONCLUIDO | 3.6479 | 27.41 | 23.66 | 94.62 | 1.22 | 15 | 332.35 | 61.2 | 22.75 | 13 | 103.41 | 41224.6 | 418.59 | 608.81 | 56.03 | 46.36 | 4489.45 | 0.83 | 0.9 | 9.21 | 0.28 | 1 | 10 | 1638.1699 | 2241.4163 | 2027.4986 | 1638169.8532 | 2241416.2642 | 1.8926e-06 | 72 | 2027498.6418
88 | 145 | CONCLUIDO | 3.6585 | 27.33 | 23.63 | 101.27 | 1.23 | 14 | 332.95 | 61.2 | 23 | 12 | 103.75 | 41297.62 | 417.7 | 608.78 | 55.37 | 46.36 | 4164.22 | 0.84 | 0.9 | 9.2 | 0.26 | 1 | 10 | 1633.8455 | 2235.4995 | 2022.1466 | 1633845.5133 | 2235499.5115 | 1.8981e-06 | 72 | 2022146.5756
89 | 145 | CONCLUIDO | 3.6586 | 27.33 | 23.63 | 101.27 | 1.24 | 14 | 333.54 | 61.2 | 23.25 | 12 | 104.09 | 41370.82 | 418.12 | 608.81 | 55.29 | 46.36 | 4124.68 | 0.84 | 0.9 | 9.2 | 0.26 | 1 | 10 | 1634.4455 | 2236.3204 | 2022.8891 | 1634445.4658 | 2236320.3929 | 1.8981e-06 | 72 | 2022889.1133
90 | 145 | CONCLUIDO | 3.6601 | 27.32 | 23.62 | 101.22 | 1.25 | 14 | 334.14 | 61.2 | 23.5 | 12 | 104.44 | 41444.3 | 418.43 | 608.8 | 55.15 | 46.36 | 4053.04 | 0.84 | 0.9 | 9.2 | 0.25 | 1 | 10 | 1634.4141 | 2236.2775 | 2022.8503 | 1634414.1124 | 2236277.4939 | 1.8989e-06 | 72 | 2022850.3085
91 | 145 | CONCLUIDO | 3.6605 | 27.32 | 23.61 | 101.21 | 1.26 | 14 | 334.73 | 61.2 | 23.75 | 12 | 104.78 | 41517.84 | 418.23 | 608.8 | 54.78 | 46.36 | 3867.44 | 0.85 | 0.9 | 9.2 | 0.24 | 1 | 10 | 1633.8971 | 2235.5701 | 2022.2104 | 1633897.1117 | 2235570.1107 | 1.8991e-06 | 72 | 2022210.437
92 | 145 | CONCLUIDO | 3.6601 | 27.32 | 23.62 | 101.22 | 1.28 | 14 | 335.33 | 61.2 | 24 | 12 | 105.13 | 41591.55 | 418.5 | 608.82 | 54.98 | 46.36 | 3965.34 | 0.84 | 0.9 | 9.2 | 0.25 | 1 | 10 | 1634.5182 | 2236.4199 | 2022.9791 | 1634518.1908 | 2236419.8985 | 1.8989e-06 | 72 | 2022979.1222
93 | 145 | CONCLUIDO | 3.6597 | 27.32 | 23.62 | 101.23 | 1.29 | 14 | 335.93 | 61.2 | 24.25 | 12 | 105.48 | 41665.42 | 418.25 | 608.77 | 55.05 | 46.36 | 4004.16 | 0.84 | 0.9 | 9.2 | 0.25 | 1 | 10 | 1634.2456 | 2236.0469 | 2022.6417 | 1634245.5797 | 2236046.9 | 1.8987e-06 | 72 | 2022641.7222
94 | 145 | CONCLUIDO | 3.6574 | 27.34 | 23.64 | 101.31 | 1.3 | 14 | 336.53 | 61.2 | 24.5 | 12 | 105.83 | 41739.48 | 418.16 | 608.82 | 55.55 | 46.36 | 4254.28 | 0.83 | 0.9 | 9.21 | 0.27 | 1 | 10 | 1634.9232 | 2236.9741 | 2023.4804 | 1634923.2238 | 2236974.0826 | 1.8975e-06 | 72 | 2023480.4157
95 | 145 | CONCLUIDO | 3.6575 | 27.34 | 23.64 | 101.3 | 1.31 | 14 | 337.13 | 61.2 | 24.75 | 12 | 106.18 | 41813.7 | 417.82 | 608.8 | 55.62 | 46.36 | 4287.81 | 0.83 | 0.9 | 9.2 | 0.27 | 1 | 10 | 1634.3925 | 2236.248 | 2022.8236 | 1634392.5307 | 2236247.9648 | 1.8975e-06 | 72 | 2022823.5976
96 | 145 | CONCLUIDO | 3.6683 | 27.26 | 23.61 | 108.97 | 1.32 | 13 | 337.73 | 61.2 | 25 | 11 | 106.53 | 41888.1 | 417.55 | 608.83 | 54.83 | 46.36 | 3895.25 | 0.85 | 0.9 | 9.2 | 0.24 | 1 | 10 | 1620.8692 | 2217.7447 | 2006.0863 | 1620869.173 | 2217744.7103 | 1.9031e-06 | 71 | 2006086.2677
97 | 145 | CONCLUIDO | 3.6679 | 27.26 | 23.61 | 108.99 | 1.33 | 13 | 338.34 | 61.2 | 25.25 | 11 | 106.89 | 41962.68 | 418.15 | 608.85 | 54.84 | 46.36 | 3901.95 | 0.85 | 0.9 | 9.2 | 0.24 | 1 | 10 | 1621.8579 | 2219.0975 | 2007.31 | 1621857.9043 | 2219097.536 | 1.9029e-06 | 71 | 2007309.9816
98 | 145 | CONCLUIDO | 3.6692 | 27.25 | 23.6 | 108.94 | 1.34 | 13 | 338.94 | 61.2 | 25.5 | 11 | 107.25 | 42037.44 | 418.08 | 608.81 | 54.77 | 46.36 | 3868.45 | 0.85 | 0.9 | 9.19 | 0.23 | 1 | 10 | 1621.3134 | 2218.3525 | 2006.636 | 1621313.3542 | 2218352.4585 | 1.9036e-06 | 71 | 2006636.0134
99 | 145 | CONCLUIDO | 3.6674 | 27.27 | 23.62 | 109 | 1.35 | 13 | 339.55 | 61.2 | 25.75 | 11 | 107.6 | 42112.37 | 418.27 | 608.78 | 54.97 | 46.36 | 3966.4 | 0.84 | 0.9 | 9.2 | 0.25 | 1 | 10 | 1632.3714 | 2233.4826 | 2020.3222 | 1632371.4315 | 2233482.6077 | 1.9027e-06 | 72 | 2020322.1624
100 | 145 | CONCLUIDO | 3.6687 | 27.26 | 23.61 | 108.96 | 1.36 | 13 | 340.16 | 61.2 | 26 | 11 | 107.96 | 42187.49 | 418.1 | 608.84 | 54.72 | 46.36 | 3840.45 | 0.85 | 0.9 | 9.2 | 0.24 | 1 | 10 | 1621.5865 | 2218.7262 | 2006.9741 | 1621586.5075 | 2218726.199 | 1.9034e-06 | 71 | 2006974.0845
101 | 145 | CONCLUIDO | 3.6688 | 27.26 | 23.61 | 108.96 | 1.37 | 13 | 340.77 | 61.2 | 26.25 | 11 | 108.32 | 42262.79 | 418.25 | 608.79 | 54.62 | 46.36 | 3793.78 | 0.85 | 0.9 | 9.2 | 0.24 | 1 | 10 | 1621.7844 | 2218.9969 | 2007.219 | 1621784.3581 | 2218996.9068 | 1.9034e-06 | 71 | 2007218.9564
102 | 145 | CONCLUIDO | 3.6674 | 27.27 | 23.62 | 109 | 1.38 | 13 | 341.38 | 61.2 | 26.5 | 11 | 108.68 | 42338.27 | 417.97 | 608.76 | 55.05 | 46.36 | 4006.15 | 0.84 | 0.9 | 9.2 | 0.25 | 1 | 10 | 1631.9263 | 2232.8735 | 2019.7712 | 1631926.2694 | 2232873.5173 | 1.9027e-06 | 72 | 2019771.2026
103 | 145 | CONCLUIDO | 3.6673 | 27.27 | 23.62 | 109.01 | 1.39 | 13 | 342 | 61.2 | 26.75 | 11 | 109.05 | 42413.94 | 417.63 | 608.86 | 54.96 | 46.36 | 3963.9 | 0.84 | 0.9 | 9.2 | 0.25 | 1 | 10 | 1631.4464 | 2232.2169 | 2019.1773 | 1631446.401 | 2232216.9402 | 1.9026e-06 | 72 | 2019177.2883
104 | 145 | CONCLUIDO | 3.6687 | 27.26 | 23.61 | 108.96 | 1.4 | 13 | 342.61 | 61.2 | 27 | 11 | 109.41 | 42489.79 | 417.25 | 608.76 | 54.74 | 46.36 | 3852.41 | 0.85 | 0.9 | 9.2 | 0.24 | 1 | 10 | 1620.3257 | 2217.0011 | 2005.4136 | 1620325.6618 | 2217001.0542 | 1.9034e-06 | 71 | 2005413.5852
105 | 145 | CONCLUIDO | 3.68 | 27.17 | 23.58 | 117.89 | 1.42 | 12 | 343.23 | 61.2 | 27.25 | 10 | 109.78 | 42565.83 | 416.54 | 608.9 | 53.85 | 46.36 | 3412.97 | 0.86 | 0.9 | 9.2 | 0.21 | 1 | 10 | 1616.1433 | 2211.2786 | 2000.2373 | 1616143.345 | 2211278.6238 | 1.9092e-06 | 71 | 2000237.2955
106 | 145 | CONCLUIDO | 3.6785 | 27.19 | 23.59 | 117.95 | 1.43 | 12 | 343.85 | 61.2 | 27.5 | 10 | 110.15 | 42642.18 | 417.2 | 608.81 | 54 | 46.36 | 3487.07 | 0.86 | 0.9 | 9.2 | 0.22 | 1 | 10 | 1617.6062 | 2213.2802 | 2002.0478 | 1617606.2077 | 2213280.1772 | 1.9084e-06 | 71 | 2002047.8234
107 | 145 | CONCLUIDO | 3.6776 | 27.19 | 23.6 | 117.98 | 1.44 | 12 | 344.47 | 61.2 | 27.75 | 10 | 110.52 | 42718.61 | 417.65 | 608.79 | 54.29 | 46.36 | 3632.81 | 0.85 | 0.9 | 9.2 | 0.22 | 1 | 10 | 1618.6124 | 2214.6569 | 2003.2932 | 1618612.4056 | 2214656.9015 | 1.908e-06 | 71 | 2003293.1551
108 | 145 | CONCLUIDO | 3.6778 | 27.19 | 23.59 | 117.97 | 1.45 | 12 | 345.09 | 61.2 | 28 | 10 | 110.89 | 42795.22 | 417.74 | 608.79 | 54.29 | 46.36 | 3630.82 | 0.85 | 0.9 | 9.2 | 0.22 | 1 | 10 | 1618.5766 | 2214.6079 | 2003.2488 | 1618576.5731 | 2214607.8739 | 1.9081e-06 | 71 | 2003248.8067
109 | 145 | CONCLUIDO | 3.6785 | 27.19 | 23.59 | 117.95 | 1.46 | 12 | 345.71 | 61.2 | 28.25 | 10 | 111.26 | 42872.03 | 417.73 | 608.78 | 54.22 | 46.36 | 3595.15 | 0.86 | 0.9 | 9.2 | 0.22 | 1 | 10 | 1618.3903 | 2214.353 | 2003.0182 | 1618390.2877 | 2214352.9899 | 1.9084e-06 | 71 | 2003018.2485
110 | 145 | CONCLUIDO | 3.6783 | 27.19 | 23.59 | 117.95 | 1.47 | 12 | 346.34 | 61.2 | 28.5 | 10 | 111.64 | 42949.03 | 417.92 | 608.83 | 54.27 | 46.36 | 3622.89 | 0.85 | 0.9 | 9.2 | 0.22 | 1 | 10 | 1618.7204 | 2214.8046 | 2003.4268 | 1618720.3783 | 2214804.6345 | 1.9083e-06 | 71 | 2003426.7887
111 | 145 | CONCLUIDO | 3.6773 | 27.19 | 23.6 | 117.99 | 1.48 | 12 | 346.96 | 61.2 | 28.75 | 10 | 112.01 | 43026.23 | 418.14 | 608.82 | 54.51 | 46.36 | 3740.41 | 0.85 | 0.9 | 9.2 | 0.23 | 1 | 10 | 1619.4111 | 2215.7497 | 2004.2816 | 1619411.0695 | 2215749.6687 | 1.9078e-06 | 71 | 2004281.6301
112 | 145 | CONCLUIDO | 3.6776 | 27.19 | 23.6 | 117.98 | 1.49 | 12 | 347.59 | 61.2 | 29 | 10 | 112.39 | 43103.63 | 417.89 | 608.76 | 54.45 | 46.36 | 3711.23 | 0.85 | 0.9 | 9.2 | 0.23 | 1 | 10 | 1618.9675 | 2215.1428 | 2003.7327 | 1618967.5475 | 2215142.8224 | 1.908e-06 | 71 | 2003732.7004
113 | 145 | CONCLUIDO | 3.6762 | 27.2 | 23.61 | 118.03 | 1.5 | 12 | 348.22 | 61.2 | 29.25 | 10 | 112.77 | 43181.22 | 417.75 | 608.77 | 54.64 | 46.36 | 3806.25 | 0.85 | 0.9 | 9.2 | 0.23 | 1 | 10 | 1619.2237 | 2215.4933 | 2004.0497 | 1619223.6958 | 2215493.2957 | 1.9072e-06 | 71 | 2004049.725
114 | 145 | CONCLUIDO | 3.6764 | 27.2 | 23.6 | 118.02 | 1.51 | 12 | 348.85 | 61.2 | 29.5 | 10 | 113.15 | 43259.02 | 417.51 | 608.78 | 54.65 | 46.36 | 3810.06 | 0.85 | 0.9 | 9.2 | 0.23 | 1 | 10 | 1618.6993 | 2214.7758 | 2003.4007 | 1618699.3369 | 2214775.8447 | 1.9073e-06 | 71 | 2003400.7465
115 | 145 | CONCLUIDO | 3.6765 | 27.2 | 23.6 | 118.02 | 1.52 | 12 | 349.48 | 61.2 | 29.75 | 10 | 113.53 | 43337.02 | 417 | 608.8 | 54.48 | 46.36 | 3729.93 | 0.85 | 0.9 | 9.2 | 0.23 | 1 | 10 | 1617.9199 | 2213.7094 | 2002.4361 | 1617919.919 | 2213709.4107 | 1.9074e-06 | 71 | 2002436.0915
116 | 145 | CONCLUIDO | 3.6883 | 27.11 | 23.57 | 128.57 | 1.53 | 11 | 350.12 | 61.2 | 30 | 9 | 113.92 | 43415.22 | 416.93 | 608.8 | 53.6 | 46.36 | 3290.56 | 0.86 | 0.9 | 9.2 | 0.2 | 1 | 10 | 1614.5766 | 2209.1349 | 1998.2982 | 1614576.6028 | 2209134.938 | 1.9135e-06 | 71 | 1998298.2001
117 | 145 | CONCLUIDO | 3.688 | 27.11 | 23.57 | 128.58 | 1.54 | 11 | 350.75 | 61.2 | 30.25 | 9 | 114.3 | 43493.63 | 417.24 | 608.81 | 53.56 | 46.36 | 3270.41 | 0.87 | 0.9 | 9.2 | 0.2 | 1 | 10 | 1615.107 | 2209.8607 | 1998.9547 | 1615107.0159 | 2209860.6726 | 1.9134e-06 | 71 | 1998954.6716
118 | 145 | CONCLUIDO | 3.6878 | 27.12 | 23.57 | 128.59 | 1.55 | 11 | 351.39 | 61.2 | 30.5 | 9 | 114.69 | 43572.25 | 417.57 | 608.78 | 53.7 | 46.36 | 3344.27 | 0.86 | 0.9 | 9.2 | 0.2 | 1 | 10 | 1615.6427 | 2210.5936 | 1999.6176 | 1615642.6713 | 2210593.58 | 1.9133e-06 | 71 | 1999617.6313
119 | 145 | CONCLUIDO | 3.6886 | 27.11 | 23.57 | 128.56 | 1.56 | 11 | 352.03 | 61.2 | 30.75 | 9 | 115.08 | 43651.07 | 417.89 | 608.82 | 53.68 | 46.36 | 3331.31 | 0.86 | 0.9 | 9.19 | 0.2 | 1 | 10 | 1615.92 | 2210.973 | 1999.9608 | 1615919.9645 | 2210972.9848 | 1.9137e-06 | 71 | 1999960.8262
120 | 145 | CONCLUIDO | 3.6885 | 27.11 | 23.57 | 128.56 | 1.57 | 11 | 352.67 | 61.2 | 31 | 9 | 115.47 | 43730.1 | 418.03 | 608.8 | 53.5 | 46.36 | 3243.41 | 0.87 | 0.9 | 9.2 | 0.2 | 1 | 10 | 1616.1509 | 2211.2889 | 2000.2466 | 1616150.8788 | 2211288.9319 | 1.9136e-06 | 71 | 2000246.6198
121 | 145 | CONCLUIDO | 3.6883 | 27.11 | 23.57 | 128.57 | 1.58 | 11 | 353.31 | 61.2 | 31.25 | 9 | 115.86 | 43809.48 | 418.16 | 608.82 | 53.55 | 46.36 | 3268.44 | 0.87 | 0.9 | 9.2 | 0.2 | 1 | 10 | 1616.3914 | 2211.6181 | 2000.5443 | 1616391.4251 | 2211618.058 | 1.9135e-06 | 71 | 2000544.3345
122 | 145 | CONCLUIDO | 3.6888 | 27.11 | 23.57 | 128.55 | 1.59 | 11 | 353.96 | 61.2 | 31.5 | 9 | 116.26 | 43888.94 | 418 | 608.78 | 53.47 | 46.36 | 3228.02 | 0.87 | 0.9 | 9.19 | 0.2 | 1 | 10 | 1616.0335 | 2211.1284 | 2000.1014 | 1616033.5269 | 2211128.3659 | 1.9138e-06 | 71 | 2000101.378
123 | 145 | CONCLUIDO | 3.688 | 27.11 | 23.57 | 128.58 | 1.6 | 11 | 354.6 | 61.2 | 31.75 | 9 | 116.65 | 43968.62 | 417.98 | 608.79 | 53.58 | 46.36 | 3284.84 | 0.87 | 0.9 | 9.2 | 0.2 | 1 | 10 | 1616.1989 | 2211.3547 | 2000.3061 | 1616198.949 | 2211354.7037 | 1.9134e-06 | 71 | 2000306.1144
124 | 145 | CONCLUIDO | 3.6887 | 27.11 | 23.57 | 128.55 | 1.61 | 11 | 355.25 | 61.2 | 32 | 9 | 117.05 | 44048.52 | 417.55 | 608.8 | 53.55 | 46.36 | 3269.63 | 0.87 | 0.9 | 9.19 | 0.2 | 1 | 10 | 1615.394 | 2210.2533 | 1999.3099 | 1615394.0017 | 2210253.3392 | 1.9137e-06 | 71 | 1999309.8626
125 | 145 | CONCLUIDO | 3.6879 | 27.12 | 23.57 | 128.58 | 1.62 | 11 | 355.9 | 61.2 | 32.25 | 9 | 117.45 | 44128.64 | 417.64 | 608.77 | 53.63 | 46.36 | 3305.47 | 0.86 | 0.9 | 9.2 | 0.2 | 1 | 10 | 1615.7216 | 2210.7016 | 1999.7153 | 1615721.6083 | 2210701.5851 | 1.9133e-06 | 71 | 1999715.3285
126 | 145 | CONCLUIDO | 3.6895 | 27.1 | 23.56 | 128.52 | 1.63 | 11 | 356.55 | 61.2 | 32.5 | 9 | 117.85 | 44208.97 | 417.03 | 608.77 | 53.24 | 46.36 | 3110.17 | 0.87 | 0.9 | 9.2 | 0.19 | 1 | 10 | 1614.3127 | 2208.7738 | 1997.9716 | 1614312.6793 | 2208773.8263 | 1.9141e-06 | 71 | 1997971.5524
127 | 145 | CONCLUIDO | 3.6891 | 27.11 | 23.56 | 128.53 | 1.63 | 11 | 357.2 | 61.2 | 32.75 | 9 | 118.26 | 44289.53 | 416.85 | 608.76 | 53.34 | 46.36 | 3160.14 | 0.87 | 0.9 | 9.2 | 0.19 | 1 | 10 | 1614.1444 | 2208.5436 | 1997.7633 | 1614144.4044 | 2208543.5851 | 1.9139e-06 | 71 | 1997763.2851
128 | 145 | CONCLUIDO | 3.6878 | 27.12 | 23.57 | 128.59 | 1.64 | 11 | 357.86 | 61.2 | 33 | 9 | 118.66 | 44370.32 | 416.74 | 608.8 | 53.62 | 46.36 | 3304.5 | 0.86 | 0.9 | 9.2 | 0.2 | 1 | 10 | 1614.4179 | 2208.9178 | 1998.1017 | 1614417.8691 | 2208917.7516 | 1.9133e-06 | 71 | 1998101.7416
129 | 145 | CONCLUIDO | 3.6989 | 27.04 | 23.55 | 141.28 | 1.65 | 10 | 358.52 | 61.2 | 33.25 | 8 | 119.07 | 44451.33 | 416.64 | 608.77 | 52.92 | 46.36 | 2959.94 | 0.88 | 0.9 | 9.19 | 0.18 | 1 | 10 | 1611.3402 | 2204.7068 | 1994.2927 | 1611340.2376 | 2204706.8004 | 1.919e-06 | 71 | 1994292.6777
130 | 145 | CONCLUIDO | 3.6981 | 27.04 | 23.55 | 141.32 | 1.66 | 10 | 359.17 | 61.2 | 33.5 | 8 | 119.48 | 44532.57 | 417.31 | 608.79 | 52.98 | 46.36 | 2986.59 | 0.87 | 0.9 | 9.2 | 0.18 | 1 | 10 | 1612.5196 | 2206.3204 | 1995.7523 | 1612519.5657 | 2206320.4092 | 1.9186e-06 | 71 | 1995752.2859
131 | 145 | CONCLUIDO | 3.6988 | 27.04 | 23.55 | 141.28 | 1.67 | 10 | 359.84 | 61.2 | 33.75 | 8 | 119.89 | 44614.04 | 417.86 | 608.76 | 52.84 | 46.36 | 2919.62 | 0.88 | 0.9 | 9.2 | 0.18 | 1 | 10 | 1613.1594 | 2207.1958 | 1996.5441 | 1613159.364 | 2207195.8093 | 1.919e-06 | 71 | 1996544.1391
132 | 145 | CONCLUIDO | 3.6985 | 27.04 | 23.55 | 141.3 | 1.68 | 10 | 360.5 | 61.2 | 34 | 8 | 120.3 | 44695.75 | 418.02 | 608.8 | 52.85 | 46.36 | 2922.71 | 0.88 | 0.9 | 9.2 | 0.18 | 1 | 10 | 1613.4674 | 2207.6173 | 1996.9254 | 1613467.4468 | 2207617.3419 | 1.9188e-06 | 71 | 1996925.4412
133 | 145 | CONCLUIDO | 3.6983 | 27.04 | 23.55 | 141.31 | 1.69 | 10 | 361.16 | 61.2 | 34.25 | 8 | 120.71 | 44777.68 | 418.33 | 608.81 | 52.94 | 46.36 | 2965.53 | 0.88 | 0.9 | 9.2 | 0.18 | 1 | 10 | 1613.9721 | 2208.3078 | 1997.55 | 1613972.0633 | 2208307.7804 | 1.9187e-06 | 71 | 1997549.9852
134 | 145 | CONCLUIDO | 3.6986 | 27.04 | 23.55 | 141.29 | 1.7 | 10 | 361.83 | 61.2 | 34.5 | 8 | 121.13 | 44859.98 | 418.6 | 608.77 | 52.99 | 46.36 | 2993.67 | 0.87 | 0.9 | 9.19 | 0.18 | 1 | 10 | 1614.2966 | 2208.7518 | 1997.9517 | 1614296.606 | 2208751.8341 | 1.9189e-06 | 71 | 1997951.659
135 | 145 | CONCLUIDO | 3.6989 | 27.03 | 23.55 | 141.28 | 1.71 | 10 | 362.5 | 61.2 | 34.75 | 8 | 121.55 | 44942.4 | 419.05 | 608.82 | 52.74 | 46.36 | 2868.9 | 0.88 | 0.9 | 9.2 | 0.17 | 1 | 10 | 1614.8859 | 2209.5582 | 1998.681 | 1614885.9188 | 2209558.1578 | 1.919e-06 | 71 | 1998681.0284
136 | 145 | CONCLUIDO | 3.7 | 27.03 | 23.54 | 141.23 | 1.72 | 10 | 363.17 | 61.2 | 35 | 8 | 121.97 | 45025.06 | 419.02 | 608.8 | 52.64 | 46.36 | 2816.53 | 0.88 | 0.91 | 9.19 | 0.17 | 1 | 10 | 1614.4557 | 2208.9695 | 1998.1486 | 1614455.6967 | 2208969.509 | 1.9196e-06 | 71 | 1998148.5593
137 | 145 | CONCLUIDO | 3.6989 | 27.03 | 23.55 | 141.28 | 1.73 | 10 | 363.84 | 61.2 | 35.25 | 8 | 122.39 | 45107.96 | 419.53 | 608.88 | 52.82 | 46.36 | 2906.67 | 0.88 | 0.9 | 9.19 | 0.17 | 1 | 10 | 1615.5921 | 2210.5244 | 1999.5551 | 1615592.1125 | 2210524.4033 | 1.919e-06 | 71 | 1999555.0567
138 | 145 | CONCLUIDO | 3.6996 | 27.03 | 23.54 | 141.25 | 1.74 | 10 | 364.51 | 61.2 | 35.5 | 8 | 122.82 | 45191.1 | 419.74 | 608.77 | 52.7 | 46.36 | 2846.49 | 0.88 | 0.91 | 9.19 | 0.17 | 1 | 10 | 1615.6118 | 2210.5513 | 1999.5794 | 1615611.7776 | 2210551.3099 | 1.9194e-06 | 71 | 1999579.3954
139 | 145 | CONCLUIDO | 3.6988 | 27.04 | 23.55 | 141.28 | 1.75 | 10 | 365.19 | 61.2 | 35.75 | 8 | 123.24 | 45274.49 | 419.89 | 608.77 | 52.68 | 46.36 | 2838.76 | 0.88 | 0.9 | 9.2 | 0.18 | 1 | 10 | 1616.1461 | 2211.2823 | 2000.2407 | 1616146.0558 | 2211282.3329 | 1.919e-06 | 71 | 2000240.6506
140 | 145 | CONCLUIDO | 3.6996 | 27.03 | 23.54 | 141.25 | 1.75 | 10 | 365.87 | 61.2 | 36 | 8 | 123.67 | 45358.13 | 419.67 | 608.78 | 52.57 | 46.36 | 2782.97 | 0.88 | 0.91 | 9.2 | 0.17 | 1 | 10 | 1615.5088 | 2210.4104 | 1999.452 | 1615508.8105 | 2210410.4257 | 1.9194e-06 | 71 | 1999451.957
141 | 145 | CONCLUIDO | 3.6994 | 27.03 | 23.54 | 141.26 | 1.76 | 10 | 366.55 | 61.2 | 36.25 | 8 | 124.1 | 45442.03 | 419.44 | 608.76 | 52.73 | 46.36 | 2861.41 | 0.88 | 0.91 | 9.19 | 0.17 | 1 | 10 | 1615.219 | 2210.0139 | 1999.0933 | 1615219.0266 | 2210013.9307 | 1.9193e-06 | 71 | 1999093.3029
142 | 145 | CONCLUIDO | 3.6996 | 27.03 | 23.54 | 141.25 | 1.77 | 10 | 367.23 | 61.2 | 36.5 | 8 | 124.53 | 45526.17 | 418.73 | 608.76 | 52.67 | 46.36 | 2834.51 | 0.88 | 0.91 | 9.19 | 0.17 | 1 | 10 | 1614.1261 | 2208.5186 | 1997.7406 | 1614126.1094 | 2208518.5531 | 1.9194e-06 | 71 | 1997740.642
143 | 145 | CONCLUIDO | 3.6988 | 27.04 | 23.55 | 141.29 | 1.78 | 10 | 367.92 | 61.2 | 36.75 | 8 | 124.97 | 45610.57 | 418.62 | 608.78 | 52.91 | 46.36 | 2952.89 | 0.88 | 0.9 | 9.19 | 0.18 | 1 | 10 | 1614.2775 | 2208.7257 | 1997.9281 | 1614277.5343 | 2208725.7394 | 1.919e-06 | 71 | 1997928.0548
144 | 145 | CONCLUIDO | 3.6982 | 27.04 | 23.55 | 141.31 | 1.79 | 10 | 368.6 | 61.2 | 37 | 8 | 125.4 | 45695.24 | 417.94 | 608.78 | 52.95 | 46.36 | 2972.52 | 0.88 | 0.9 | 9.2 | 0.18 | 1 | 10 | 1613.4224 | 2207.5557 | 1996.8697 | 1613422.416 | 2207555.7287 | 1.9187e-06 | 71 | 1996869.7083
145 | 145 | CONCLUIDO | 3.7087 | 26.96 | 23.53 | 156.86 | 1.8 | 9 | 369.29 | 61.2 | 37.25 | 7 | 125.84 | 45780.16 | 416.66 | 608.75 | 52.31 | 46.36 | 2655.78 | 0.89 | 0.91 | 9.19 | 0.16 | 1 | 10 | 1608.7694 | 2201.1892 | 1991.1108 | 1608769.386 | 2201189.2478 | 1.9241e-06 | 71 | 1991110.8354
146 | 145 | CONCLUIDO | 3.708 | 26.97 | 23.53 | 156.9 | 1.81 | 9 | 369.98 | 61.2 | 37.5 | 7 | 126.28 | 45865.47 | 417.36 | 608.75 | 52.42 | 46.36 | 2713.02 | 0.88 | 0.91 | 9.19 | 0.16 | 1 | 10 | 1609.965 | 2202.8251 | 1992.5906 | 1609965.0002 | 2202825.1399 | 1.9237e-06 | 71 | 1992590.6002
147 | 145 | CONCLUIDO | 3.7091 | 26.96 | 23.53 | 156.84 | 1.82 | 9 | 370.67 | 61.2 | 37.75 | 7 | 126.73 | 45950.92 | 417.7 | 608.8 | 52.26 | 46.36 | 2634.02 | 0.89 | 0.91 | 9.19 | 0.16 | 1 | 10 | 1610.1991 | 2203.1455 | 1992.8804 | 1610199.1357 | 2203145.4944 | 1.9243e-06 | 71 | 1992880.3806
148 | 145 | CONCLUIDO | 3.7085 | 26.97 | 23.53 | 156.87 | 1.82 | 9 | 371.37 | 61.2 | 38 | 7 | 127.17 | 46036.65 | 418.28 | 608.76 | 52.36 | 46.36 | 2681.39 | 0.89 | 0.91 | 9.19 | 0.16 | 1 | 10 | 1611.1947 | 2204.5077 | 1994.1125 | 1611194.6924 | 2204507.6591 | 1.924e-06 | 71 | 1994112.5421
149 | 145 | CONCLUIDO | 3.7084 | 26.97 | 23.53 | 156.88 | 1.83 | 9 | 372.07 | 61.2 | 38.25 | 7 | 127.62 | 46122.64 | 418.68 | 608.8 | 52.33 | 46.36 | 2668.78 | 0.89 | 0.91 | 9.19 | 0.16 | 1 | 10 | 1611.8058 | 2205.3438 | 1994.8689 | 1611805.7818 | 2205343.7786 | 1.9239e-06 | 71 | 1994868.8636
150 | 145 | CONCLUIDO | 3.7077 | 26.97 | 23.54 | 156.91 | 1.84 | 9 | 372.77 | 61.2 | 38.5 | 7 | 128.07 | 46208.91 | 419.12 | 608.83 | 52.53 | 46.36 | 2765.14 | 0.88 | 0.91 | 9.19 | 0.17 | 1 | 10 | 1612.7395 | 2206.6213 | 1996.0245 | 1612739.4792 | 2206621.3045 | 1.9236e-06 | 71 | 1996024.4642
151 | 145 | CONCLUIDO | 3.7074 | 26.97 | 23.54 | 156.92 | 1.85 | 9 | 373.47 | 61.2 | 38.75 | 7 | 128.52 | 46295.45 | 419.51 | 608.77 | 52.5 | 46.36 | 2751.54 | 0.88 | 0.91 | 9.2 | 0.17 | 1 | 10 | 1613.3844 | 2207.5037 | 1996.8227 | 1613384.3973 | 2207503.7098 | 1.9234e-06 | 71 | 1996822.654
152 | 145 | CONCLUIDO | 3.7076 | 26.97 | 23.54 | 156.91 | 1.86 | 9 | 374.17 | 61.2 | 39 | 7 | 128.97 | 46382.28 | 419.86 | 608.77 | 52.59 | 46.36 | 2795.46 | 0.88 | 0.91 | 9.19 | 0.17 | 1 | 10 | 1613.8498 | 2208.1405 | 1997.3987 | 1613849.789 | 2208140.4793 | 1.9235e-06 | 71 | 1997398.6511
153 | 145 | CONCLUIDO | 3.7081 | 26.97 | 23.53 | 156.89 | 1.87 | 9 | 374.88 | 61.2 | 39.25 | 7 | 129.43 | 46469.38 | 419.88 | 608.76 | 52.5 | 46.36 | 2750.82 | 0.88 | 0.91 | 9.19 | 0.16 | 1 | 10 | 1613.6392 | 2207.8524 | 1997.1381 | 1613639.2479 | 2207852.4077 | 1.9238e-06 | 71 | 1997138.0726
154 | 145 | CONCLUIDO | 3.7087 | 26.96 | 23.53 | 156.86 | 1.88 | 9 | 375.59 | 61.2 | 39.5 | 7 | 129.89 | 46556.77 | 420.19 | 608.8 | 52.39 | 46.36 | 2696.75 | 0.88 | 0.91 | 9.19 | 0.16 | 1 | 10 | 1613.9491 | 2208.2764 | 1997.5216 | 1613949.1292 | 2208276.401 | 1.9241e-06 | 71 | 1997521.6006
155 | 145 | CONCLUIDO | 3.7085 | 26.97 | 23.53 | 156.87 | 1.88 | 9 | 376.3 | 61.2 | 39.75 | 7 | 130.35 | 46644.44 | 420.3 | 608.76 | 52.35 | 46.36 | 2676.7 | 0.89 | 0.91 | 9.19 | 0.16 | 1 | 10 | 1614.1589 | 2208.5634 | 1997.7812 | 1614158.898 | 2208563.4159 | 1.924e-06 | 71 | 1997781.2232
156 | 145 | CONCLUIDO | 3.7087 | 26.96 | 23.53 | 156.86 | 1.89 | 9 | 377.01 | 61.2 | 40 | 7 | 130.81 | 46732.41 | 420.6 | 608.75 | 52.33 | 46.36 | 2669.64 | 0.89 | 0.91 | 9.19 | 0.16 | 1 | 10 | 1614.5507 | 2209.0996 | 1998.2662 | 1614550.7424 | 2209099.5548 | 1.9241e-06 | 71 | 1998266.1937

## RESULTADOS_11
Unnamed: 0 | Volume de calda [L] | STATUS | Capacidade operacional [ha/h] | Tempo de missao [h] | Tempo util [h] | Tempo por voo [min] | Autonomia Projetada [h] | N° Voos | MTOW [kg] | Massa Estrutura [kg] | Combustível [kg] | Abastecimentos | Massa gerador | Potência gerador [W] | Combustível consumido [L] | Calda cons [L] | Distância percorrida [km] | Distância Pulverizando [km] | RTL ACUMULADO[m] | EOC [km/km] | EOC [h/h] | Tempo de manobra [h] | Tempo rtl_rtw [h] | V pulv [m/s] | V desloc [m/s] | Preço Total por ha Simples [R$/ha] | Preço Total por ha Presumido [R$/ha] | Preço Total por ha Real [R$/ha] | Preço Total Simples [R$] | Preço Total Presumido [R$] | Prod CAPEX [ha/h/R$] | Dias Trabalhados | Preço Total Real [R$]
0 | 65 | CONCLUIDO | 2.7689 | 36.12 | 27.89 | 7.54 | 0.13 | 222 | 133.21 | 46.47 | 1 | 220 | 20.75 | 16663.42 | 308.88 | 609.98 | 187.51 | 46.36 | 69191.02 | 0.25 | 0.76 | 9.54 | 4.5 | 1 | 10 | 1850.0001 | 2531.2518 | 2289.6727 | 1850000.1189 | 2531251.7789 | 1.9855e-06 | 95 | 2289672.6617
1 | 65 | CONCLUIDO | 2.9686 | 33.69 | 26.85 | 9.42 | 0.17 | 171 | 133.55 | 46.47 | 1.25 | 169 | 20.83 | 16704.7 | 296.72 | 609.48 | 155.28 | 46.36 | 53333.16 | 0.3 | 0.79 | 9.46 | 3.46 | 1 | 10 | 1686.2271 | 2307.1702 | 2086.9772 | 1686227.0536 | 2307170.2458 | 2.1287e-06 | 88 | 2086977.1556
2 | 65 | CONCLUIDO | 3.1119 | 32.14 | 26.17 | 11.3 | 0.2 | 139 | 133.88 | 46.47 | 1.5 | 137 | 20.91 | 16746.01 | 288.61 | 609.33 | 134.06 | 46.36 | 42880.77 | 0.35 | 0.81 | 9.4 | 2.79 | 1 | 10 | 1587.9653 | 2172.7242 | 1965.3624 | 1587965.2897 | 2172724.1655 | 2.2315e-06 | 84 | 1965362.4206
3 | 65 | CONCLUIDO | 3.2163 | 31.09 | 25.73 | 13.19 | 0.23 | 117 | 134.22 | 46.47 | 1.75 | 115 | 21 | 16787.35 | 283.04 | 609.45 | 120.18 | 46.36 | 36054.63 | 0.39 | 0.83 | 9.37 | 2.34 | 1 | 10 | 1520.0074 | 2079.7412 | 1881.2536 | 1520007.3915 | 2079741.1711 | 2.3063e-06 | 81 | 1881253.5927
4 | 65 | CONCLUIDO | 3.2982 | 30.32 | 25.39 | 15.08 | 0.26 | 101 | 134.55 | 46.47 | 2 | 99 | 21.09 | 16828.84 | 278.65 | 609.2 | 110.11 | 46.36 | 31097.25 | 0.42 | 0.84 | 9.34 | 2.01 | 1 | 10 | 1471.8598 | 2013.8635 | 1821.6632 | 1471859.8226 | 2013863.5432 | 2.365e-06 | 79 | 1821663.2331
5 | 65 | CONCLUIDO | 3.3623 | 29.74 | 25.14 | 16.95 | 0.29 | 89 | 134.89 | 46.47 | 2.25 | 87 | 21.17 | 16870.25 | 275.31 | 609.11 | 102.38 | 46.36 | 27290.33 | 0.45 | 0.85 | 9.32 | 1.76 | 1 | 10 | 1440.9398 | 1971.5574 | 1783.3947 | 1440939.8124 | 1971557.4211 | 2.411e-06 | 78 | 1783394.748
6 | 65 | CONCLUIDO | 3.4153 | 29.28 | 24.95 | 18.95 | 0.33 | 79 | 135.22 | 46.47 | 2.5 | 77 | 21.26 | 16911.68 | 272.44 | 609.03 | 96.26 | 46.36 | 24283.39 | 0.48 | 0.85 | 9.31 | 1.57 | 1 | 10 | 1414.2817 | 1935.0827 | 1750.4011 | 1414281.733 | 1935082.6609 | 2.449e-06 | 77 | 1750401.0876
7 | 65 | CONCLUIDO | 3.4534 | 28.96 | 24.82 | 20.68 | 0.36 | 72 | 135.56 | 46.47 | 2.75 | 70 | 21.34 | 16953.14 | 270.34 | 609.13 | 92.04 | 46.36 | 22207.42 | 0.5 | 0.86 | 9.3 | 1.44 | 1 | 10 | 1392.7188 | 1905.5794 | 1723.7135 | 1392718.8409 | 1905579.3606 | 2.4763e-06 | 76 | 1723713.5409
8 | 65 | CONCLUIDO | 3.4943 | 28.62 | 24.67 | 22.77 | 0.39 | 65 | 135.9 | 46.47 | 3 | 63 | 21.43 | 16994.64 | 267.97 | 609.06 | 87.38 | 46.36 | 19914.98 | 0.53 | 0.86 | 9.29 | 1.29 | 1 | 10 | 1370.2959 | 1874.8993 | 1695.9616 | 1370295.9043 | 1874899.3094 | 2.5057e-06 | 75 | 1695961.5508
9 | 65 | CONCLUIDO | 3.5271 | 28.35 | 24.54 | 24.54 | 0.42 | 60 | 136.23 | 46.47 | 3.25 | 58 | 21.52 | 17036.16 | 265.9 | 608.98 | 83.58 | 46.36 | 18035.13 | 0.55 | 0.87 | 9.27 | 1.16 | 1 | 10 | 1350.2591 | 1847.484 | 1671.1627 | 1350259.067 | 1847484.0248 | 2.5292e-06 | 74 | 1671162.7424
10 | 65 | CONCLUIDO | 3.5476 | 28.19 | 24.48 | 26.23 | 0.45 | 56 | 136.57 | 46.47 | 3.5 | 54 | 21.6 | 17077.72 | 264.63 | 608.87 | 81.8 | 46.36 | 17167.74 | 0.57 | 0.87 | 9.27 | 1.11 | 1 | 10 | 1344.1165 | 1839.0795 | 1663.5603 | 1344116.4757 | 1839079.4603 | 2.5439e-06 | 74 | 1663560.2978
11 | 65 | CONCLUIDO | 3.5753 | 27.97 | 24.37 | 28.12 | 0.48 | 52 | 136.91 | 46.47 | 3.75 | 50 | 21.69 | 17119.3 | 262.89 | 608.93 | 78.39 | 46.36 | 15482.16 | 0.59 | 0.87 | 9.26 | 1 | 1 | 10 | 1325.9447 | 1814.216 | 1641.0698 | 1325944.673 | 1814215.9982 | 2.5637e-06 | 73 | 1641069.7696
12 | 65 | CONCLUIDO | 3.5985 | 27.79 | 24.3 | 30.38 | 0.52 | 48 | 137.25 | 46.47 | 4 | 46 | 21.78 | 17160.92 | 261.24 | 608.98 | 76.32 | 46.36 | 14466.85 | 0.61 | 0.88 | 9.25 | 0.93 | 1 | 10 | 1318.8454 | 1804.5024 | 1632.2832 | 1318845.3561 | 1804502.3996 | 2.5804e-06 | 73 | 1632283.2232
13 | 65 | CONCLUIDO | 3.6153 | 27.66 | 24.26 | 32.34 | 0.55 | 45 | 137.58 | 46.47 | 4.25 | 43 | 21.87 | 17202.57 | 259.91 | 608.9 | 74.8 | 46.36 | 13722.67 | 0.62 | 0.88 | 9.25 | 0.88 | 1 | 10 | 1313.6523 | 1797.397 | 1625.856 | 1313652.2904 | 1797397.018 | 2.5924e-06 | 73 | 1625855.9692
14 | 65 | CONCLUIDO | 3.6285 | 27.56 | 24.21 | 33.78 | 0.58 | 43 | 137.92 | 46.47 | 4.5 | 41 | 21.95 | 17244.24 | 258.85 | 608.85 | 73.68 | 46.36 | 13173.04 | 0.63 | 0.88 | 9.24 | 0.83 | 1 | 10 | 1299.7309 | 1778.3492 | 1608.626 | 1299730.9222 | 1778349.1878 | 2.6019e-06 | 72 | 1608626.0372
15 | 65 | CONCLUIDO | 3.6454 | 27.43 | 24.16 | 36.24 | 0.61 | 40 | 138.26 | 46.47 | 4.75 | 38 | 22.04 | 17285.95 | 257.64 | 608.99 | 71.88 | 46.36 | 12286.46 | 0.64 | 0.88 | 9.24 | 0.79 | 1 | 10 | 1294.6992 | 1771.4646 | 1602.3985 | 1294699.2303 | 1771464.6051 | 2.614e-06 | 72 | 1602398.5094
16 | 65 | CONCLUIDO | 3.6588 | 27.33 | 24.12 | 38.08 | 0.64 | 38 | 138.6 | 46.47 | 5 | 36 | 22.13 | 17327.69 | 256.35 | 608.93 | 70.32 | 46.36 | 11519.95 | 0.66 | 0.88 | 9.24 | 0.74 | 1 | 10 | 1290.2478 | 1765.374 | 1596.8892 | 1290247.8369 | 1765374.0121 | 2.6236e-06 | 72 | 1596889.1941
17 | 65 | CONCLUIDO | 3.6724 | 27.23 | 24.07 | 40.12 | 0.67 | 36 | 138.94 | 46.47 | 5.25 | 34 | 22.22 | 17369.47 | 255.1 | 608.85 | 69.35 | 46.36 | 11042.75 | 0.67 | 0.89 | 9.23 | 0.7 | 1 | 10 | 1276.0804 | 1745.9894 | 1579.3547 | 1276080.3536 | 1745989.4365 | 2.6334e-06 | 71 | 1579354.6552
18 | 65 | CONCLUIDO | 3.6875 | 27.12 | 24.01 | 42.38 | 0.7 | 34 | 139.28 | 46.47 | 5.5 | 32 | 22.31 | 17411.27 | 253.65 | 608.96 | 67.17 | 46.36 | 9961.63 | 0.69 | 0.89 | 9.23 | 0.64 | 1 | 10 | 1271.016 | 1739.0602 | 1573.0867 | 1271015.9986 | 1739060.1626 | 2.6442e-06 | 71 | 1573086.7015
19 | 65 | CONCLUIDO | 3.692 | 27.09 | 24.01 | 43.65 | 0.73 | 33 | 139.61 | 46.47 | 5.75 | 31 | 22.4 | 17453.1 | 253.09 | 608.84 | 67.12 | 46.36 | 9943.54 | 0.69 | 0.89 | 9.23 | 0.63 | 1 | 10 | 1269.4809 | 1736.9598 | 1571.1868 | 1269480.9106 | 1736959.7874 | 2.6474e-06 | 71 | 1571186.7831
20 | 65 | CONCLUIDO | 3.6964 | 27.05 | 24 | 45 | 0.76 | 32 | 139.95 | 46.47 | 6 | 30 | 22.49 | 17494.97 | 252.17 | 608.88 | 66.7 | 46.36 | 9738.41 | 0.69 | 0.89 | 9.24 | 0.63 | 1 | 10 | 1267.3488 | 1734.0426 | 1568.548 | 1267348.8445 | 1734042.6005 | 2.6506e-06 | 71 | 1568548.0085
21 | 65 | CONCLUIDO | 3.7093 | 26.96 | 23.96 | 47.92 | 0.79 | 30 | 140.29 | 46.47 | 6.25 | 28 | 22.58 | 17536.87 | 251.08 | 608.87 | 65.44 | 46.36 | 9119.6 | 0.71 | 0.89 | 9.23 | 0.59 | 1 | 10 | 1263.3933 | 1728.6304 | 1563.6523 | 1263393.2679 | 1728630.4062 | 2.6598e-06 | 71 | 1563652.3464
22 | 65 | CONCLUIDO | 3.7192 | 26.89 | 23.92 | 49.49 | 0.82 | 29 | 140.63 | 46.47 | 6.5 | 27 | 22.67 | 17578.8 | 250.12 | 608.81 | 64.07 | 46.36 | 8439.42 | 0.72 | 0.89 | 9.23 | 0.55 | 1 | 10 | 1260.1157 | 1724.1458 | 1559.5958 | 1260115.6524 | 1724145.8279 | 2.6669e-06 | 71 | 1559595.77
23 | 65 | CONCLUIDO | 3.7248 | 26.85 | 23.9 | 51.22 | 0.85 | 28 | 140.97 | 46.47 | 6.75 | 26 | 22.76 | 17620.76 | 249.09 | 608.82 | 63.97 | 46.36 | 8391.59 | 0.72 | 0.89 | 9.22 | 0.53 | 1 | 10 | 1247.8915 | 1707.4202 | 1544.4664 | 1247891.4914 | 1707420.1916 | 2.6709e-06 | 70 | 1544466.4049
24 | 65 | CONCLUIDO | 3.7311 | 26.8 | 23.89 | 53.08 | 0.88 | 27 | 141.31 | 46.47 | 7 | 25 | 22.85 | 17662.75 | 248.42 | 608.81 | 63.39 | 46.36 | 8105.19 | 0.73 | 0.89 | 9.22 | 0.51 | 1 | 10 | 1245.8683 | 1704.6519 | 1541.9623 | 1245868.2724 | 1704651.9341 | 2.6755e-06 | 70 | 1541962.346
25 | 65 | CONCLUIDO | 3.7363 | 26.76 | 23.88 | 55.1 | 0.91 | 26 | 141.66 | 46.47 | 7.25 | 24 | 22.94 | 17704.77 | 247.15 | 608.82 | 63.2 | 46.36 | 8017.28 | 0.73 | 0.89 | 9.22 | 0.5 | 1 | 10 | 1243.1442 | 1700.9248 | 1538.5909 | 1243144.2381 | 1700924.7902 | 2.6792e-06 | 70 | 1538590.9155
26 | 65 | CONCLUIDO | 3.7441 | 26.71 | 23.85 | 57.23 | 0.93 | 25 | 142 | 46.47 | 7.5 | 23 | 23.03 | 17746.83 | 246.54 | 608.86 | 62.13 | 46.36 | 7489.87 | 0.75 | 0.89 | 9.22 | 0.48 | 1 | 10 | 1240.8267 | 1697.7538 | 1535.7226 | 1240826.705 | 1697753.8392 | 2.6848e-06 | 70 | 1535722.5956
27 | 65 | CONCLUIDO | 3.75 | 26.67 | 23.83 | 59.58 | 0.96 | 24 | 142.34 | 46.47 | 7.75 | 22 | 23.12 | 17788.92 | 245.25 | 608.89 | 61.63 | 46.36 | 7241.32 | 0.75 | 0.89 | 9.22 | 0.46 | 1 | 10 | 1237.9006 | 1693.7502 | 1532.1011 | 1237900.5872 | 1693750.1957 | 2.689e-06 | 70 | 1532101.0542
28 | 65 | CONCLUIDO | 3.7581 | 26.61 | 23.8 | 62.09 | 0.99 | 23 | 142.68 | 46.47 | 8 | 21 | 23.21 | 17831.04 | 244.04 | 608.87 | 60.87 | 46.36 | 6868.92 | 0.76 | 0.9 | 9.21 | 0.43 | 1 | 10 | 1234.6891 | 1689.3561 | 1528.1264 | 1234689.126 | 1689356.1329 | 2.6948e-06 | 70 | 1528126.3546
29 | 65 | CONCLUIDO | 3.7552 | 26.63 | 23.82 | 62.15 | 1.02 | 23 | 143.02 | 46.47 | 8.25 | 21 | 23.3 | 17873.19 | 243.49 | 608.87 | 61.34 | 46.36 | 7101.67 | 0.76 | 0.89 | 9.22 | 0.45 | 1 | 10 | 1234.4912 | 1689.0853 | 1527.8814 | 1234491.1982 | 1689085.3193 | 2.6927e-06 | 70 | 1527881.3871
30 | 65 | CONCLUIDO | 3.7631 | 26.57 | 23.79 | 64.89 | 1.05 | 22 | 143.36 | 46.47 | 8.5 | 20 | 23.4 | 17915.37 | 242.78 | 608.79 | 60.57 | 46.36 | 6722.13 | 0.77 | 0.9 | 9.21 | 0.42 | 1 | 10 | 1232.0439 | 1685.7369 | 1524.8525 | 1232043.9294 | 1685736.8582 | 2.6984e-06 | 70 | 1524852.4984
31 | 65 | CONCLUIDO | 3.7686 | 26.53 | 23.78 | 67.95 | 1.08 | 21 | 143.7 | 46.47 | 8.75 | 19 | 23.49 | 17957.59 | 241.79 | 608.84 | 60.11 | 46.36 | 6495.4 | 0.77 | 0.9 | 9.22 | 0.41 | 1 | 10 | 1229.7226 | 1682.5608 | 1521.9795 | 1229722.6272 | 1682560.7501 | 2.7024e-06 | 70 | 1521979.5136
32 | 65 | CONCLUIDO | 3.772 | 26.51 | 23.76 | 67.88 | 1.11 | 21 | 144.05 | 46.47 | 9 | 19 | 23.58 | 17999.83 | 240.75 | 608.83 | 59.33 | 46.36 | 6109.59 | 0.78 | 0.9 | 9.21 | 0.39 | 1 | 10 | 1227.5566 | 1679.5971 | 1519.2987 | 1227556.5702 | 1679597.0553 | 2.7048e-06 | 70 | 1519298.6697
33 | 65 | CONCLUIDO | 3.7766 | 26.48 | 23.75 | 71.26 | 1.13 | 20 | 144.39 | 46.47 | 9.25 | 18 | 23.67 | 18042.12 | 239.98 | 608.85 | 59.15 | 46.36 | 6023.3 | 0.78 | 0.9 | 9.21 | 0.38 | 1 | 10 | 1216.0055 | 1663.7924 | 1505.0024 | 1216005.5191 | 1663792.3976 | 2.7081e-06 | 69 | 1505002.3863
34 | 65 | CONCLUIDO | 3.7833 | 26.43 | 23.73 | 74.95 | 1.16 | 19 | 144.73 | 46.47 | 9.5 | 17 | 23.77 | 18084.43 | 238.98 | 608.85 | 58.5 | 46.36 | 5703.15 | 0.79 | 0.9 | 9.21 | 0.36 | 1 | 10 | 1213.4303 | 1660.2689 | 1501.8152 | 1213430.3139 | 1660268.8882 | 2.7129e-06 | 69 | 1501815.1557
35 | 65 | CONCLUIDO | 3.7837 | 26.43 | 23.73 | 74.94 | 1.19 | 19 | 145.08 | 46.47 | 9.75 | 17 | 23.86 | 18126.77 | 238.49 | 608.85 | 58.66 | 46.36 | 5783.46 | 0.79 | 0.9 | 9.21 | 0.36 | 1 | 10 | 1212.6681 | 1659.2259 | 1500.8717 | 1212668.0522 | 1659225.9281 | 2.7132e-06 | 69 | 1500871.7343
36 | 65 | CONCLUIDO | 3.7908 | 26.38 | 23.71 | 79.03 | 1.22 | 18 | 145.42 | 46.47 | 10 | 16 | 23.95 | 18169.15 | 236.82 | 608.79 | 58.05 | 46.36 | 5484.89 | 0.8 | 0.9 | 9.2 | 0.34 | 1 | 10 | 1209.0847 | 1654.323 | 1496.4367 | 1209084.6845 | 1654323.0063 | 2.7183e-06 | 69 | 1496436.7405
37 | 65 | CONCLUIDO | 3.792 | 26.37 | 23.7 | 79 | 1.24 | 18 | 145.76 | 46.47 | 10.25 | 16 | 24.05 | 18211.56 | 236.91 | 608.84 | 57.4 | 46.36 | 5157.04 | 0.81 | 0.9 | 9.21 | 0.33 | 1 | 10 | 1208.9589 | 1654.1508 | 1496.281 | 1208958.8575 | 1654150.8444 | 2.7191e-06 | 69 | 1496281.0094
38 | 65 | CONCLUIDO | 3.7988 | 26.32 | 23.68 | 83.58 | 1.27 | 17 | 146.11 | 46.47 | 10.5 | 15 | 24.14 | 18254.01 | 234.48 | 608.85 | 57 | 46.36 | 4964.97 | 0.81 | 0.9 | 9.2 | 0.31 | 1 | 10 | 1204.3438 | 1647.8364 | 1490.5692 | 1204343.843 | 1647836.3778 | 2.724e-06 | 69 | 1490569.1867
39 | 65 | CONCLUIDO | 3.7974 | 26.33 | 23.69 | 83.61 | 1.3 | 17 | 146.45 | 46.47 | 10.75 | 15 | 24.24 | 18296.48 | 234.91 | 608.84 | 57.23 | 46.36 | 5075.51 | 0.81 | 0.9 | 9.21 | 0.32 | 1 | 10 | 1205.2414 | 1649.0644 | 1491.68 | 1205241.3657 | 1649064.4081 | 2.723e-06 | 69 | 1491680.0154
40 | 65 | CONCLUIDO | 3.7973 | 26.33 | 23.69 | 83.62 | 1.33 | 17 | 146.8 | 46.47 | 11 | 15 | 24.33 | 18338.99 | 234.06 | 608.88 | 57.39 | 46.36 | 5158.29 | 0.81 | 0.9 | 9.2 | 0.32 | 1 | 10 | 1204.0373 | 1647.417 | 1490.1898 | 1204037.331 | 1647416.9946 | 2.7229e-06 | 69 | 1490189.8288
41 | 65 | CONCLUIDO | 3.8041 | 26.29 | 23.67 | 88.77 | 1.35 | 16 | 147.14 | 46.47 | 11.25 | 14 | 24.43 | 18381.53 | 233.06 | 608.81 | 56.56 | 46.36 | 4749.39 | 0.82 | 0.9 | 9.21 | 0.3 | 1 | 10 | 1201.4832 | 1643.9224 | 1487.0287 | 1201483.2314 | 1643922.3629 | 2.7278e-06 | 69 | 1487028.7198
42 | 65 | CONCLUIDO | 3.8009 | 26.31 | 23.69 | 88.85 | 1.38 | 16 | 147.49 | 46.47 | 11.5 | 14 | 24.52 | 18424.11 | 232.44 | 608.81 | 57.36 | 46.36 | 5149.36 | 0.81 | 0.9 | 9.21 | 0.32 | 1 | 10 | 1201.2115 | 1643.5506 | 1486.6924 | 1201211.5138 | 1643550.5869 | 2.7255e-06 | 69 | 1486692.4256
43 | 65 | CONCLUIDO | 3.802 | 26.3 | 23.69 | 88.82 | 1.41 | 16 | 147.83 | 46.47 | 11.75 | 14 | 24.62 | 18466.71 | 230.52 | 608.83 | 57.43 | 46.36 | 5181.54 | 0.81 | 0.9 | 9.2 | 0.32 | 1 | 10 | 1198.3095 | 1639.5799 | 1483.1007 | 1198309.4761 | 1639579.8909 | 2.7263e-06 | 69 | 1483100.6872
44 | 65 | CONCLUIDO | 3.8125 | 26.23 | 23.64 | 94.56 | 1.43 | 15 | 148.18 | 46.47 | 12 | 13 | 24.71 | 18509.36 | 230.3 | 608.78 | 55.9 | 46.36 | 4424.3 | 0.83 | 0.9 | 9.2 | 0.27 | 1 | 10 | 1196.12 | 1636.5842 | 1480.3909 | 1196120.0443 | 1636584.2137 | 2.7338e-06 | 69 | 1480390.9133
45 | 65 | CONCLUIDO | 3.8095 | 26.25 | 23.66 | 94.65 | 1.46 | 15 | 148.52 | 46.47 | 12.25 | 13 | 24.81 | 18552.03 | 229.65 | 608.81 | 56.52 | 46.36 | 4731.71 | 0.82 | 0.9 | 9.2 | 0.29 | 1 | 10 | 1195.7739 | 1636.1106 | 1479.9625 | 1195773.9266 | 1636110.6402 | 2.7317e-06 | 69 | 1479962.537
46 | 65 | CONCLUIDO | 3.8107 | 26.24 | 23.65 | 94.61 | 1.49 | 15 | 148.87 | 46.47 | 12.5 | 13 | 24.9 | 18594.74 | 227.81 | 608.79 | 56.16 | 46.36 | 4554.29 | 0.83 | 0.9 | 9.2 | 0.28 | 1 | 10 | 1192.8967 | 1632.1739 | 1476.4015 | 1192896.7274 | 1632173.9293 | 2.7325e-06 | 69 | 1476401.5403
47 | 65 | CONCLUIDO | 3.8187 | 26.19 | 23.63 | 101.25 | 1.51 | 14 | 149.22 | 46.47 | 12.75 | 12 | 25 | 18637.48 | 227.88 | 608.81 | 55.25 | 46.36 | 4104.88 | 0.84 | 0.9 | 9.2 | 0.25 | 1 | 10 | 1191.7326 | 1630.5811 | 1474.9607 | 1191732.5647 | 1630581.0705 | 2.7383e-06 | 69 | 1474960.7017
48 | 65 | CONCLUIDO | 3.8195 | 26.18 | 23.62 | 101.23 | 1.54 | 14 | 149.56 | 46.47 | 13 | 12 | 25.1 | 18680.25 | 227.16 | 608.77 | 54.89 | 46.36 | 3922.28 | 0.84 | 0.9 | 9.21 | 0.25 | 1 | 10 | 1190.5137 | 1628.9134 | 1473.4522 | 1190513.7222 | 1628913.3965 | 2.7389e-06 | 69 | 1473452.1882
49 | 65 | CONCLUIDO | 3.8175 | 26.2 | 23.63 | 101.29 | 1.56 | 14 | 149.91 | 46.47 | 13.25 | 12 | 25.19 | 18723.06 | 225.59 | 608.76 | 55.6 | 46.36 | 4277.91 | 0.83 | 0.9 | 9.2 | 0.26 | 1 | 10 | 1188.6323 | 1626.3391 | 1471.1236 | 1188632.2916 | 1626339.1402 | 2.7374e-06 | 69 | 1471123.6152
50 | 65 | CONCLUIDO | 3.8246 | 26.15 | 23.61 | 108.98 | 1.59 | 13 | 150.26 | 46.47 | 13.5 | 11 | 25.29 | 18765.9 | 224.82 | 608.84 | 54.96 | 46.36 | 3964.74 | 0.84 | 0.9 | 9.2 | 0.24 | 1 | 10 | 1186.4058 | 1623.2928 | 1468.368 | 1186405.8069 | 1623292.7655 | 2.7425e-06 | 69 | 1468367.9823
51 | 65 | CONCLUIDO | 3.8241 | 26.15 | 23.62 | 108.99 | 1.62 | 13 | 150.61 | 46.47 | 13.75 | 11 | 25.39 | 18808.78 | 224.26 | 608.76 | 54.92 | 46.36 | 3943.88 | 0.84 | 0.9 | 9.2 | 0.24 | 1 | 10 | 1185.76 | 1622.4091 | 1467.5687 | 1185759.9818 | 1622409.1191 | 2.7422e-06 | 69 | 1467568.6698
52 | 65 | CONCLUIDO | 3.8249 | 26.14 | 23.61 | 108.97 | 1.64 | 13 | 150.95 | 46.47 | 14 | 11 | 25.49 | 18851.69 | 223.37 | 608.76 | 54.83 | 46.36 | 3895.29 | 0.85 | 0.9 | 9.2 | 0.24 | 1 | 10 | 1184.3022 | 1620.4146 | 1465.7645 | 1184302.2381 | 1620414.57 | 2.7427e-06 | 69 | 1465764.4777
53 | 65 | CONCLUIDO | 3.8252 | 26.14 | 23.61 | 108.96 | 1.67 | 13 | 151.3 | 46.47 | 14.25 | 11 | 25.59 | 18894.63 | 221.54 | 608.82 | 54.76 | 46.36 | 3865 | 0.85 | 0.9 | 9.2 | 0.24 | 1 | 10 | 1181.6584 | 1616.7971 | 1462.4923 | 1181658.3886 | 1616797.1384 | 2.7429e-06 | 69 | 1462492.2887
54 | 65 | CONCLUIDO | 3.832 | 26.1 | 23.59 | 117.95 | 1.69 | 12 | 151.65 | 46.47 | 14.5 | 10 | 25.68 | 18937.61 | 220.66 | 608.81 | 54.16 | 46.36 | 3565.08 | 0.86 | 0.9 | 9.2 | 0.22 | 1 | 10 | 1169.6441 | 1600.3587 | 1447.6227 | 1169644.0953 | 1600358.6522 | 2.7478e-06 | 68 | 1447622.6685
55 | 65 | CONCLUIDO | 3.8317 | 26.1 | 23.59 | 117.95 | 1.72 | 12 | 152 | 46.47 | 14.75 | 10 | 25.78 | 18980.62 | 220.23 | 608.83 | 54.27 | 46.36 | 3624.09 | 0.85 | 0.9 | 9.19 | 0.22 | 1 | 10 | 1169.0733 | 1599.5777 | 1446.9162 | 1169073.3137 | 1599577.6836 | 2.7476e-06 | 68 | 1446916.2345
56 | 65 | CONCLUIDO | 3.8308 | 26.1 | 23.6 | 117.99 | 1.74 | 12 | 152.35 | 46.47 | 15 | 10 | 25.88 | 19023.66 | 219.96 | 608.77 | 54.47 | 46.36 | 3724.23 | 0.85 | 0.9 | 9.2 | 0.23 | 1 | 10 | 1168.8928 | 1599.3307 | 1446.6928 | 1168892.7741 | 1599330.6615 | 2.747e-06 | 68 | 1446692.7878
57 | 65 | CONCLUIDO | 3.8299 | 26.11 | 23.6 | 118.02 | 1.77 | 12 | 152.7 | 46.47 | 15.25 | 10 | 25.98 | 19066.74 | 218.21 | 608.78 | 54.6 | 46.36 | 3789.77 | 0.85 | 0.9 | 9.2 | 0.23 | 1 | 10 | 1166.5258 | 1596.0921 | 1443.7633 | 1166525.8275 | 1596092.1007 | 2.7463e-06 | 68 | 1443763.3108
58 | 65 | CONCLUIDO | 3.8386 | 26.05 | 23.57 | 128.57 | 1.79 | 11 | 153.05 | 46.47 | 15.5 | 9 | 26.08 | 19109.85 | 216.56 | 608.78 | 53.68 | 46.36 | 3334.28 | 0.86 | 0.9 | 9.19 | 0.2 | 1 | 10 | 1162.7884 | 1590.9784 | 1439.1377 | 1162788.4325 | 1590978.432 | 2.7526e-06 | 68 | 1439137.6834
59 | 65 | CONCLUIDO | 3.8381 | 26.05 | 23.57 | 128.59 | 1.82 | 11 | 153.4 | 46.47 | 15.75 | 9 | 26.18 | 19153 | 216.47 | 608.78 | 53.73 | 46.36 | 3356.96 | 0.86 | 0.9 | 9.2 | 0.2 | 1 | 10 | 1162.7264 | 1590.8935 | 1439.0609 | 1162726.3601 | 1590893.5018 | 2.7522e-06 | 68 | 1439060.8588
60 | 65 | CONCLUIDO | 3.8386 | 26.05 | 23.57 | 128.57 | 1.84 | 11 | 153.75 | 46.47 | 16 | 7 | 26.28 | 19196.18 | 216.43 | 608.77 | 53.6 | 46.36 | 3292.1 | 0.86 | 0.9 | 9.2 | 0.2 | 1 | 10 | 1162.6041 | 1590.7263 | 1438.9096 | 1162604.1324 | 1590726.2644 | 2.7526e-06 | 68 | 1438909.5823
61 | 65 | CONCLUIDO | 3.8384 | 26.05 | 23.57 | 128.58 | 1.87 | 11 | 154.1 | 46.47 | 16.25 | 4 | 26.38 | 19239.4 | 216.25 | 608.78 | 53.46 | 46.36 | 3224.79 | 0.87 | 0.9 | 9.2 | 0.2 | 1 | 10 | 1162.3751 | 1590.4129 | 1438.6262 | 1162375.1372 | 1590412.9431 | 2.7524e-06 | 68 | 1438626.164
62 | 65 | CONCLUIDO | 3.8375 | 26.06 | 23.58 | 128.61 | 1.89 | 11 | 154.45 | 46.47 | 16.5 | 3 | 26.48 | 19282.65 | 216.19 | 608.81 | 53.56 | 46.36 | 3273.52 | 0.87 | 0.9 | 9.2 | 0.21 | 1 | 10 | 1162.4911 | 1590.5717 | 1438.7697 | 1162491.143 | 1590571.6673 | 2.7518e-06 | 68 | 1438769.7398
63 | 65 | CONCLUIDO | 3.8367 | 26.06 | 23.58 | 128.64 | 1.92 | 11 | 154.8 | 46.47 | 16.75 | 2 | 26.58 | 19325.94 | 216.47 | 608.8 | 53.62 | 46.36 | 3304.52 | 0.86 | 0.9 | 9.21 | 0.21 | 1 | 10 | 1162.9931 | 1591.2585 | 1439.391 | 1162993.1286 | 1591258.5062 | 2.7512e-06 | 68 | 1439391.0277
64 | 65 | CONCLUIDO | 3.8363 | 26.07 | 23.59 | 128.66 | 1.94 | 11 | 155.15 | 46.47 | 17 | 1 | 26.68 | 19369.26 | 216.7 | 608.8 | 53.58 | 46.36 | 3283.53 | 0.87 | 0.9 | 9.21 | 0.22 | 1 | 10 | 1163.4551 | 1591.8906 | 1439.9628 | 1163455.0992 | 1591890.5948 | 2.7509e-06 | 68 | 1439962.7906
65 | 65 | CONCLUIDO | 3.8362 | 26.07 | 23.59 | 128.66 | 1.96 | 11 | 155.5 | 46.47 | 17.25 | 0 | 26.79 | 19412.61 | 217.05 | 608.8 | 53.58 | 46.36 | 3284.22 | 0.87 | 0.9 | 9.21 | 0.22 | 1 | 10 | 1163.9647 | 1592.5879 | 1440.5935 | 1163964.7336 | 1592587.899 | 2.7508e-06 | 68 | 1440593.5451

## RESULTADOS_24
Unnamed: 0 | Volume de calda [L] | STATUS | Capacidade operacional [ha/h] | Tempo de missao [h] | Tempo util [h] | Tempo por voo [min] | Autonomia Projetada [h] | N° Voos | MTOW [kg] | Massa Estrutura [kg] | Combustível [kg] | Abastecimentos | Massa gerador | Potência gerador [W] | Combustível consumido [L] | Calda cons [L] | Distância percorrida [km] | Distância Pulverizando [km] | RTL ACUMULADO[m] | EOC [km/km] | EOC [h/h] | Tempo de manobra [h] | Tempo rtl_rtw [h] | V pulv [m/s] | V desloc [m/s] | Preço Total por ha Simples [R$/ha] | Preço Total por ha Presumido [R$/ha] | Preço Total por ha Real [R$/ha] | Preço Total Simples [R$] | Preço Total Presumido [R$] | Prod CAPEX [ha/h/R$] | Dias Trabalhados | Preço Total Real [R$]
0 | 130 | CONCLUIDO | 1.924 | 51.98 | 31.03 | 5.02 | 0.07 | 371 | 252.85 | 59.19 | 1 | 369 | 62.65 | 31418.63 | 517.23 | 610.34 | 285.45 | 46.36 | 117415.07 | 0.16 | 0.69 | 9.77 | 7.62 | 1 | 10 | 3508.8599 | 4800.9769 | 4342.7784 | 3508859.8876 | 4800976.8981 | 1.0431e-06 | 136 | 4342778.4012
1 | 130 | CONCLUIDO | 2.1961 | 45.54 | 29.09 | 6.26 | 0.09 | 279 | 253.3 | 59.19 | 1.25 | 277 | 62.86 | 31474.5 | 484.92 | 610.07 | 224.63 | 46.36 | 87465.77 | 0.21 | 0.73 | 9.64 | 5.69 | 1 | 10 | 2955.3467 | 4043.6357 | 3657.7168 | 2955346.6954 | 4043635.7294 | 1.1907e-06 | 119 | 3657716.8106
2 | 130 | CONCLUIDO | 2.401 | 41.65 | 27.94 | 7.52 | 0.11 | 223 | 253.75 | 59.19 | 1.5 | 221 | 63.06 | 31530.44 | 465.71 | 609.8 | 188.44 | 46.36 | 69653.7 | 0.25 | 0.76 | 9.56 | 4.55 | 1 | 10 | 2641.0048 | 3613.5393 | 3268.6682 | 2641004.7969 | 3613539.276 | 1.3018e-06 | 109 | 3268668.1592
3 | 130 | CONCLUIDO | 2.5608 | 39.05 | 27.15 | 8.76 | 0.12 | 186 | 254.21 | 59.19 | 1.75 | 184 | 63.26 | 31586.46 | 452.42 | 609.47 | 164.6 | 46.36 | 57916.95 | 0.28 | 0.79 | 9.48 | 3.76 | 1 | 10 | 2432.9965 | 3328.9332 | 3011.2245 | 2432996.5381 | 3328933.1997 | 1.3884e-06 | 102 | 3011224.4873
4 | 130 | CONCLUIDO | 2.6851 | 37.24 | 26.62 | 9.98 | 0.14 | 160 | 254.66 | 59.19 | 2 | 158 | 63.47 | 31642.55 | 443.34 | 609.5 | 147.76 | 46.36 | 49627.57 | 0.31 | 0.8 | 9.45 | 3.23 | 1 | 10 | 2290.8794 | 3134.4822 | 2835.3316 | 2290879.3505 | 3134482.1938 | 1.4558e-06 | 97 | 2835331.6125
5 | 130 | CONCLUIDO | 2.7901 | 35.84 | 26.19 | 11.22 | 0.16 | 140 | 255.12 | 59.19 | 2.25 | 138 | 63.67 | 31698.72 | 436.13 | 609.37 | 134.79 | 46.36 | 43244.26 | 0.34 | 0.81 | 9.41 | 2.81 | 1 | 10 | 2190.6511 | 2997.3455 | 2711.2831 | 2190651.1467 | 2997345.5436 | 1.5127e-06 | 94 | 2711283.0917
6 | 130 | CONCLUIDO | 2.8743 | 34.79 | 25.88 | 12.42 | 0.17 | 125 | 255.57 | 59.19 | 2.5 | 123 | 63.88 | 31754.97 | 430.72 | 609.44 | 124.98 | 46.36 | 38410.95 | 0.37 | 0.82 | 9.38 | 2.49 | 1 | 10 | 2109.2354 | 2885.9489 | 2610.518 | 2109235.3572 | 2885948.8686 | 1.5584e-06 | 91 | 2610517.959
7 | 130 | CONCLUIDO | 2.9492 | 33.91 | 25.63 | 13.73 | 0.19 | 112 | 256.03 | 59.19 | 2.75 | 110 | 64.09 | 31811.29 | 426.34 | 609.32 | 117.26 | 46.36 | 34618.33 | 0.4 | 0.83 | 9.36 | 2.25 | 1 | 10 | 2047.1479 | 2800.9981 | 2533.6748 | 2047147.9425 | 2800998.1287 | 1.599e-06 | 89 | 2533674.7986
8 | 130 | CONCLUIDO | 3.0105 | 33.22 | 25.43 | 14.96 | 0.21 | 102 | 256.49 | 59.19 | 3 | 100 | 64.29 | 31867.69 | 422.89 | 609.3 | 110.68 | 46.36 | 31379.53 | 0.42 | 0.84 | 9.35 | 2.04 | 1 | 10 | 1994.5563 | 2729.04 | 2468.5842 | 1994556.349 | 2729039.9903 | 1.6322e-06 | 87 | 2468584.2438
9 | 130 | CONCLUIDO | 3.0626 | 32.65 | 25.25 | 16.12 | 0.23 | 94 | 256.95 | 59.19 | 3.25 | 92 | 64.5 | 31924.29 | 419.77 | 609.14 | 105.22 | 46.36 | 28689.11 | 0.44 | 0.84 | 9.34 | 1.87 | 1 | 10 | 1957.4285 | 2678.2401 | 2422.6326 | 1957428.5184 | 2678240.0545 | 1.6605e-06 | 86 | 2422632.5826
10 | 130 | CONCLUIDO | 3.1086 | 32.17 | 25.11 | 17.32 | 0.24 | 87 | 257.41 | 59.19 | 3.5 | 85 | 64.71 | 31980.84 | 417.19 | 608.99 | 101.27 | 46.36 | 26747.69 | 0.46 | 0.85 | 9.32 | 1.73 | 1 | 10 | 1914.7624 | 2619.8624 | 2369.8265 | 1914762.4417 | 2619862.4461 | 1.6854e-06 | 84 | 2369826.4513
11 | 130 | CONCLUIDO | 3.1493 | 31.75 | 24.99 | 18.51 | 0.26 | 81 | 257.86 | 59.19 | 3.75 | 79 | 64.92 | 32037.48 | 414.89 | 608.98 | 97.33 | 46.36 | 24806.97 | 0.48 | 0.85 | 9.32 | 1.61 | 1 | 10 | 1885.303 | 2579.5547 | 2333.3656 | 1885302.9745 | 2579554.7034 | 1.7075e-06 | 83 | 2333365.6229
12 | 130 | CONCLUIDO | 3.1911 | 31.34 | 24.86 | 19.89 | 0.28 | 75 | 258.32 | 59.19 | 4 | 73 | 65.13 | 32094.19 | 412.74 | 609.07 | 93.57 | 46.36 | 22959.01 | 0.5 | 0.86 | 9.3 | 1.49 | 1 | 10 | 1856.1067 | 2539.607 | 2297.2305 | 1856106.6703 | 2539607.0319 | 1.7301e-06 | 82 | 2297230.5011
13 | 130 | CONCLUIDO | 3.2178 | 31.08 | 24.8 | 20.96 | 0.29 | 71 | 258.78 | 59.19 | 4.25 | 69 | 65.34 | 32150.98 | 411.47 | 609.03 | 91.36 | 46.36 | 21873.35 | 0.51 | 0.86 | 9.3 | 1.42 | 1 | 10 | 1834.5722 | 2510.1426 | 2270.5781 | 1834572.1585 | 2510142.5628 | 1.7446e-06 | 81 | 2270578.0796
14 | 130 | CONCLUIDO | 3.2577 | 30.7 | 24.67 | 22.42 | 0.31 | 66 | 259.25 | 59.19 | 4.5 | 64 | 65.55 | 32207.85 | 408.96 | 609.03 | 87.62 | 46.36 | 20027.54 | 0.53 | 0.86 | 9.28 | 1.29 | 1 | 10 | 1806.1556 | 2471.2618 | 2235.408 | 1806155.5839 | 2471261.7519 | 1.7662e-06 | 80 | 2235407.9987
15 | 130 | CONCLUIDO | 3.2775 | 30.51 | 24.63 | 23.45 | 0.33 | 63 | 259.71 | 59.19 | 4.75 | 61 | 65.76 | 32264.79 | 408.17 | 608.94 | 86.33 | 46.36 | 19395.24 | 0.54 | 0.87 | 9.28 | 1.25 | 1 | 10 | 1798.2694 | 2460.4715 | 2225.6476 | 1798269.3815 | 2460471.5018 | 1.777e-06 | 80 | 2225647.555
16 | 130 | CONCLUIDO | 3.3006 | 30.3 | 24.56 | 24.56 | 0.34 | 60 | 260.17 | 59.19 | 5 | 58 | 65.98 | 32321.82 | 406.87 | 609.04 | 84.19 | 46.36 | 18344.29 | 0.55 | 0.87 | 9.28 | 1.18 | 1 | 10 | 1778.237 | 2433.0624 | 2200.8543 | 1778237.0456 | 2433062.3761 | 1.7895e-06 | 79 | 2200854.3178
17 | 130 | CONCLUIDO | 3.3252 | 30.07 | 24.48 | 25.77 | 0.36 | 57 | 260.63 | 59.19 | 5.25 | 55 | 66.19 | 32378.93 | 405.43 | 608.98 | 81.72 | 46.36 | 17120.9 | 0.57 | 0.87 | 9.27 | 1.11 | 1 | 10 | 1767.5767 | 2418.4765 | 2187.6605 | 1767576.7418 | 2418476.4781 | 1.8028e-06 | 79 | 2187660.4774
18 | 130 | CONCLUIDO | 3.347 | 29.88 | 24.43 | 27.15 | 0.37 | 54 | 261.1 | 59.19 | 5.5 | 52 | 66.4 | 32436.11 | 404.39 | 609.09 | 79.98 | 46.36 | 16266.84 | 0.58 | 0.87 | 9.27 | 1.06 | 1 | 10 | 1748.8793 | 2392.8937 | 2164.5193 | 1748879.2517 | 2392893.7473 | 1.8146e-06 | 78 | 2164519.3265
19 | 130 | CONCLUIDO | 3.3643 | 29.72 | 24.38 | 28.13 | 0.39 | 52 | 261.56 | 59.19 | 5.75 | 50 | 66.62 | 32493.38 | 403.41 | 608.92 | 78.34 | 46.36 | 15457.66 | 0.59 | 0.87 | 9.27 | 1 | 1 | 10 | 1741.7003 | 2383.0712 | 2155.6343 | 1741700.3398 | 2383071.2433 | 1.824e-06 | 78 | 2155634.2685
20 | 130 | CONCLUIDO | 3.3845 | 29.55 | 24.35 | 29.81 | 0.41 | 49 | 262.03 | 59.19 | 6 | 47 | 66.83 | 32550.72 | 402.53 | 608.98 | 77.38 | 46.36 | 14994.6 | 0.6 | 0.88 | 9.27 | 0.97 | 1 | 10 | 1724.1609 | 2359.0731 | 2133.9264 | 1724160.9406 | 2359073.0636 | 1.835e-06 | 77 | 2133926.4414
21 | 130 | CONCLUIDO | 3.4036 | 29.38 | 24.28 | 30.99 | 0.42 | 47 | 262.49 | 59.19 | 6.25 | 45 | 67.05 | 32608.15 | 401.21 | 608.9 | 75.35 | 46.36 | 13986.31 | 0.62 | 0.88 | 9.25 | 0.9 | 1 | 10 | 1715.8448 | 2347.6946 | 2123.6339 | 1715844.8476 | 2347694.6182 | 1.8453e-06 | 77 | 2123633.9388
22 | 130 | CONCLUIDO | 3.4063 | 29.36 | 24.3 | 31.7 | 0.44 | 46 | 262.96 | 59.19 | 6.5 | 44 | 67.26 | 32665.66 | 401.37 | 608.96 | 75.65 | 46.36 | 14141.01 | 0.61 | 0.88 | 9.27 | 0.93 | 1 | 10 | 1715.6012 | 2347.3612 | 2123.3323 | 1715601.1559 | 2347361.1885 | 1.8468e-06 | 77 | 2123332.3312
23 | 130 | CONCLUIDO | 3.4253 | 29.19 | 24.24 | 33.05 | 0.46 | 44 | 263.42 | 59.19 | 6.75 | 42 | 67.48 | 32723.25 | 400.22 | 608.87 | 74.17 | 46.36 | 13411.39 | 0.63 | 0.88 | 9.25 | 0.86 | 1 | 10 | 1707.8064 | 2336.696 | 2113.685 | 1707806.3698 | 2336696.0183 | 1.8571e-06 | 77 | 2113685.0299
24 | 130 | CONCLUIDO | 3.4416 | 29.06 | 24.2 | 34.57 | 0.47 | 42 | 263.89 | 59.19 | 7 | 40 | 67.7 | 32780.92 | 399.36 | 608.99 | 72.83 | 46.36 | 12754.63 | 0.64 | 0.88 | 9.25 | 0.82 | 1 | 10 | 1691.4998 | 2314.3846 | 2093.503 | 1691499.7668 | 2314384.6047 | 1.8659e-06 | 76 | 2093502.9863
25 | 130 | CONCLUIDO | 3.4487 | 29 | 24.19 | 35.4 | 0.49 | 41 | 264.36 | 59.19 | 7.25 | 39 | 67.92 | 32838.68 | 398.96 | 608.87 | 72.53 | 46.36 | 12606.14 | 0.64 | 0.88 | 9.25 | 0.81 | 1 | 10 | 1688.8347 | 2310.7382 | 2090.2046 | 1688834.7354 | 2310738.1911 | 1.8698e-06 | 76 | 2090204.5813
26 | 130 | CONCLUIDO | 3.4666 | 28.85 | 24.14 | 37.13 | 0.5 | 39 | 264.83 | 59.19 | 7.5 | 37 | 68.14 | 32896.51 | 397.82 | 608.91 | 70.88 | 46.36 | 11794.44 | 0.65 | 0.88 | 9.25 | 0.76 | 1 | 10 | 1681.6558 | 2300.9157 | 2081.3195 | 1681655.8233 | 2300915.6869 | 1.8795e-06 | 76 | 2081319.5231
27 | 130 | CONCLUIDO | 3.4746 | 28.78 | 24.12 | 38.08 | 0.52 | 38 | 265.3 | 59.19 | 7.75 | 36 | 68.36 | 32954.43 | 397.43 | 608.86 | 70.39 | 46.36 | 11552.99 | 0.66 | 0.88 | 9.24 | 0.74 | 1 | 10 | 1668.6579 | 2283.1314 | 2065.2326 | 1668657.9394 | 2283131.4087 | 1.8838e-06 | 75 | 2065232.5515
28 | 130 | CONCLUIDO | 3.4828 | 28.71 | 24.1 | 39.08 | 0.54 | 37 | 265.77 | 59.19 | 8 | 35 | 68.58 | 33012.44 | 396.98 | 608.93 | 69.74 | 46.36 | 11232.31 | 0.66 | 0.88 | 9.24 | 0.72 | 1 | 10 | 1665.5566 | 2278.888 | 2061.3941 | 1665556.5576 | 2278887.9613 | 1.8883e-06 | 75 | 2061394.0927
29 | 130 | CONCLUIDO | 3.4929 | 28.63 | 24.06 | 40.11 | 0.55 | 36 | 266.24 | 59.19 | 8.25 | 34 | 68.8 | 33070.52 | 396.18 | 608.93 | 68.92 | 46.36 | 10825.93 | 0.67 | 0.89 | 9.23 | 0.69 | 1 | 10 | 1661.1879 | 2272.9106 | 2055.9872 | 1661187.9487 | 2272910.6379 | 1.8938e-06 | 75 | 2055987.2367
30 | 130 | CONCLUIDO | 3.5002 | 28.57 | 24.05 | 41.23 | 0.57 | 35 | 266.71 | 59.19 | 8.5 | 33 | 69.02 | 33128.7 | 395.64 | 608.85 | 68.34 | 46.36 | 10541.16 | 0.68 | 0.89 | 9.24 | 0.68 | 1 | 10 | 1658.3337 | 2269.0053 | 2052.4547 | 1658333.7151 | 2269005.3495 | 1.8977e-06 | 75 | 2052454.6635
31 | 130 | CONCLUIDO | 3.5071 | 28.51 | 24.05 | 42.43 | 0.58 | 34 | 267.18 | 59.19 | 8.75 | 32 | 69.24 | 33186.95 | 395.31 | 608.93 | 68.33 | 46.36 | 10540.25 | 0.68 | 0.89 | 9.23 | 0.67 | 1 | 10 | 1656.0406 | 2265.8678 | 2049.6165 | 1656040.5591 | 2265867.7523 | 1.9014e-06 | 75 | 2049616.5142
32 | 130 | CONCLUIDO | 3.5174 | 28.43 | 24.01 | 43.66 | 0.6 | 33 | 267.66 | 59.19 | 9 | 31 | 69.46 | 33245.29 | 394.69 | 608.97 | 67.13 | 46.36 | 9945.65 | 0.69 | 0.89 | 9.23 | 0.64 | 1 | 10 | 1651.9568 | 2260.2802 | 2044.5623 | 1651956.8471 | 2260280.2374 | 1.907e-06 | 75 | 2044562.2639
33 | 130 | CONCLUIDO | 3.5237 | 28.38 | 24.01 | 45.02 | 0.61 | 32 | 268.13 | 59.19 | 9.25 | 30 | 69.69 | 33303.72 | 394.4 | 608.85 | 66.92 | 46.36 | 9848.68 | 0.69 | 0.89 | 9.24 | 0.64 | 1 | 10 | 1639.8728 | 2243.7463 | 2029.6063 | 1639872.7959 | 2243746.3054 | 1.9104e-06 | 74 | 2029606.3072
34 | 130 | CONCLUIDO | 3.5352 | 28.29 | 23.97 | 46.39 | 0.63 | 31 | 268.61 | 59.19 | 9.5 | 29 | 69.91 | 33362.23 | 393.63 | 608.94 | 65.75 | 46.36 | 9266.54 | 0.71 | 0.89 | 9.23 | 0.59 | 1 | 10 | 1635.2922 | 2237.4789 | 2023.9371 | 1635292.1952 | 2237478.9255 | 1.9167e-06 | 74 | 2023937.0771
35 | 130 | CONCLUIDO | 3.5408 | 28.24 | 23.97 | 47.94 | 0.64 | 30 | 269.08 | 59.19 | 9.75 | 28 | 70.14 | 33420.83 | 393.35 | 608.97 | 65.94 | 46.36 | 9369.29 | 0.7 | 0.89 | 9.23 | 0.6 | 1 | 10 | 1633.4507 | 2234.9593 | 2021.6579 | 1633450.6661 | 2234959.2641 | 1.9197e-06 | 74 | 2021657.8887
36 | 130 | CONCLUIDO | 3.5425 | 28.23 | 23.96 | 47.91 | 0.66 | 30 | 269.56 | 59.19 | 10 | 28 | 70.36 | 33479.51 | 392.91 | 608.82 | 65.53 | 46.36 | 9161.34 | 0.71 | 0.89 | 9.23 | 0.58 | 1 | 10 | 1632.2282 | 2233.2867 | 2020.1449 | 1632228.2251 | 2233286.6664 | 1.9206e-06 | 74 | 2020144.9214
37 | 130 | CONCLUIDO | 3.5544 | 28.13 | 23.91 | 49.47 | 0.68 | 29 | 270.03 | 59.19 | 10.25 | 27 | 70.59 | 33538.28 | 392.12 | 608.8 | 64.15 | 46.36 | 8476.41 | 0.72 | 0.89 | 9.22 | 0.54 | 1 | 10 | 1627.4476 | 2226.7456 | 2014.2281 | 1627447.6012 | 2226745.6059 | 1.9271e-06 | 74 | 2014228.1305
38 | 130 | CONCLUIDO | 3.5587 | 28.1 | 23.93 | 51.27 | 0.69 | 28 | 270.51 | 59.19 | 10.5 | 26 | 70.82 | 33597.14 | 392.2 | 608.81 | 64.53 | 46.36 | 8674.91 | 0.72 | 0.89 | 9.22 | 0.55 | 1 | 10 | 1626.7386 | 2225.7755 | 2013.3506 | 1626738.608 | 2225775.5301 | 1.9294e-06 | 74 | 2013350.6374
39 | 130 | CONCLUIDO | 3.5601 | 28.09 | 23.91 | 51.25 | 0.71 | 28 | 270.99 | 59.19 | 10.75 | 26 | 71.04 | 33656.08 | 391.63 | 608.95 | 64.04 | 46.36 | 8429.55 | 0.72 | 0.89 | 9.23 | 0.54 | 1 | 10 | 1625.2825 | 2223.7833 | 2011.5485 | 1625282.5466 | 2223783.2827 | 1.9302e-06 | 74 | 2011548.5273
40 | 130 | CONCLUIDO | 3.5696 | 28.01 | 23.89 | 53.09 | 0.72 | 27 | 271.47 | 59.19 | 11 | 25 | 71.27 | 33715.11 | 391.54 | 608.9 | 63.49 | 46.36 | 8156.51 | 0.73 | 0.89 | 9.22 | 0.52 | 1 | 10 | 1612.5317 | 2206.337 | 1995.7673 | 1612531.6803 | 2206336.9848 | 1.9353e-06 | 73 | 1995767.2796
41 | 130 | CONCLUIDO | 3.5803 | 27.93 | 23.85 | 55.05 | 0.74 | 26 | 271.95 | 59.19 | 11.25 | 24 | 71.5 | 33774.23 | 390.6 | 608.79 | 62.45 | 46.36 | 7640.78 | 0.74 | 0.89 | 9.22 | 0.48 | 1 | 10 | 1608.0025 | 2200.14 | 1990.1617 | 1608002.521 | 2200139.9892 | 1.9411e-06 | 73 | 1990161.7166
42 | 130 | CONCLUIDO | 3.5763 | 27.96 | 23.89 | 55.12 | 0.75 | 26 | 272.43 | 59.19 | 11.5 | 24 | 71.73 | 33833.57 | 390.77 | 608.84 | 63.26 | 46.36 | 8047.72 | 0.73 | 0.89 | 9.22 | 0.51 | 1 | 10 | 1609.7122 | 2202.4793 | 1992.2777 | 1609712.2168 | 2202479.2706 | 1.939e-06 | 73 | 1992277.7402
43 | 130 | CONCLUIDO | 3.5865 | 27.88 | 23.86 | 57.25 | 0.77 | 25 | 272.91 | 59.19 | 11.75 | 23 | 71.96 | 33892.87 | 390.25 | 608.93 | 62.44 | 46.36 | 7640.26 | 0.74 | 0.89 | 9.22 | 0.48 | 1 | 10 | 1606.0766 | 2197.5048 | 1987.778 | 1606076.5561 | 2197504.7992 | 1.9445e-06 | 73 | 1987778.0254
44 | 130 | CONCLUIDO | 3.5862 | 27.88 | 23.86 | 57.26 | 0.78 | 25 | 273.39 | 59.19 | 12 | 23 | 72.2 | 33952.26 | 389.97 | 608.84 | 62.32 | 46.36 | 7583.51 | 0.74 | 0.89 | 9.22 | 0.48 | 1 | 10 | 1605.7247 | 2197.0234 | 1987.3425 | 1605724.7012 | 2197023.3758 | 1.9443e-06 | 73 | 1987342.5484
45 | 130 | CONCLUIDO | 3.5973 | 27.8 | 23.82 | 59.55 | 0.8 | 24 | 273.87 | 59.19 | 12.25 | 22 | 72.43 | 34011.74 | 389.22 | 608.88 | 61.25 | 46.36 | 7053.94 | 0.76 | 0.89 | 9.22 | 0.45 | 1 | 10 | 1601.4276 | 2191.1439 | 1982.0242 | 1601427.5793 | 2191143.864 | 1.9504e-06 | 73 | 1982024.1689
46 | 130 | CONCLUIDO | 3.5948 | 27.82 | 23.84 | 59.6 | 0.81 | 24 | 274.35 | 59.19 | 12.5 | 22 | 72.66 | 34071.31 | 389.38 | 608.86 | 61.94 | 46.36 | 7396.79 | 0.75 | 0.89 | 9.22 | 0.47 | 1 | 10 | 1602.5087 | 2192.6231 | 1983.3622 | 1602508.699 | 2192623.0997 | 1.949e-06 | 73 | 1983362.2285
47 | 130 | CONCLUIDO | 3.6045 | 27.74 | 23.81 | 62.12 | 0.83 | 23 | 274.84 | 59.19 | 12.75 | 21 | 72.89 | 34130.98 | 388.5 | 608.83 | 60.96 | 46.36 | 6914.39 | 0.76 | 0.89 | 9.22 | 0.44 | 1 | 10 | 1598.4887 | 2187.1227 | 1978.3868 | 1598488.6779 | 2187122.7294 | 1.9543e-06 | 73 | 1978386.8058
48 | 130 | CONCLUIDO | 3.6044 | 27.74 | 23.81 | 62.12 | 0.84 | 23 | 275.32 | 59.19 | 13 | 21 | 73.13 | 34190.73 | 388.56 | 608.87 | 61.27 | 46.36 | 7067.68 | 0.76 | 0.89 | 9.21 | 0.44 | 1 | 10 | 1598.6033 | 2187.2795 | 1978.5286 | 1598603.2788 | 2187279.5314 | 1.9542e-06 | 73 | 1978528.6428
49 | 130 | CONCLUIDO | 3.6126 | 27.68 | 23.8 | 64.91 | 0.86 | 22 | 275.81 | 59.19 | 13.25 | 20 | 73.36 | 34250.57 | 387.82 | 608.83 | 60.54 | 46.36 | 6706.37 | 0.77 | 0.9 | 9.22 | 0.43 | 1 | 10 | 1595.4069 | 2182.906 | 1974.5726 | 1595406.8581 | 2182906.0477 | 1.9586e-06 | 73 | 1974572.5582
50 | 130 | CONCLUIDO | 3.614 | 27.67 | 23.79 | 64.88 | 0.87 | 22 | 276.29 | 59.19 | 13.5 | 20 | 73.6 | 34310.51 | 387.85 | 608.83 | 60.32 | 46.36 | 6598.34 | 0.77 | 0.9 | 9.21 | 0.42 | 1 | 10 | 1595.0011 | 2182.3509 | 1974.0704 | 1595001.0956 | 2182350.8654 | 1.9594e-06 | 73 | 1974070.3618
51 | 130 | CONCLUIDO | 3.6122 | 27.68 | 23.8 | 64.92 | 0.88 | 22 | 276.78 | 59.19 | 13.75 | 20 | 73.84 | 34370.54 | 387.7 | 608.88 | 60.79 | 46.36 | 6834.9 | 0.76 | 0.9 | 9.21 | 0.43 | 1 | 10 | 1595.3216 | 2182.7894 | 1974.467 | 1595321.5728 | 2182789.3565 | 1.9584e-06 | 73 | 1974467.0039
52 | 130 | CONCLUIDO | 3.6222 | 27.61 | 23.78 | 67.93 | 0.9 | 21 | 277.27 | 59.19 | 14 | 19 | 74.07 | 34430.66 | 387.15 | 608.82 | 59.96 | 46.36 | 6421.89 | 0.77 | 0.9 | 9.21 | 0.4 | 1 | 10 | 1581.8524 | 2164.3602 | 1957.7967 | 1581852.3737 | 2164360.204 | 1.9639e-06 | 72 | 1957796.7039
53 | 130 | CONCLUIDO | 3.6229 | 27.6 | 23.77 | 67.92 | 0.91 | 21 | 277.76 | 59.19 | 14.25 | 19 | 74.31 | 34490.87 | 387.15 | 608.82 | 59.74 | 46.36 | 6314.03 | 0.78 | 0.9 | 9.21 | 0.4 | 1 | 10 | 1581.5699 | 2163.9737 | 1957.447 | 1581569.8585 | 2163973.6544 | 1.9642e-06 | 72 | 1957447.0459
54 | 130 | CONCLUIDO | 3.6227 | 27.6 | 23.77 | 67.92 | 0.93 | 21 | 278.25 | 59.19 | 14.5 | 19 | 74.55 | 34551.18 | 386.67 | 608.84 | 59.55 | 46.36 | 6218.09 | 0.78 | 0.9 | 9.22 | 0.4 | 1 | 10 | 1580.8962 | 2163.0519 | 1956.6133 | 1580896.2123 | 2163051.9419 | 1.9641e-06 | 72 | 1956613.3004
55 | 130 | CONCLUIDO | 3.633 | 27.53 | 23.74 | 71.23 | 0.94 | 20 | 278.74 | 59.19 | 14.75 | 18 | 74.79 | 34611.59 | 386.05 | 608.8 | 59.1 | 46.36 | 5998.8 | 0.78 | 0.9 | 9.21 | 0.37 | 1 | 10 | 1577.1864 | 2157.976 | 1952.0218 | 1577186.4244 | 2157976.0464 | 1.9697e-06 | 72 | 1952021.8413
56 | 130 | CONCLUIDO | 3.6318 | 27.53 | 23.75 | 71.26 | 0.96 | 20 | 279.23 | 59.19 | 15 | 18 | 75.03 | 34672.08 | 386.2 | 608.93 | 58.88 | 46.36 | 5886.9 | 0.79 | 0.9 | 9.22 | 0.38 | 1 | 10 | 1577.8097 | 2158.8289 | 1952.7933 | 1577809.7146 | 2158828.8595 | 1.9691e-06 | 72 | 1952793.2631
57 | 130 | CONCLUIDO | 3.6327 | 27.53 | 23.75 | 71.24 | 0.97 | 20 | 279.72 | 59.19 | 15.25 | 18 | 75.27 | 34732.68 | 385.72 | 608.92 | 59.12 | 46.36 | 6009.24 | 0.78 | 0.9 | 9.21 | 0.37 | 1 | 10 | 1576.8789 | 2157.5552 | 1951.6412 | 1576878.8628 | 2157555.227 | 1.9695e-06 | 72 | 1951641.1843
58 | 130 | CONCLUIDO | 3.6414 | 27.46 | 23.73 | 74.93 | 0.98 | 19 | 280.21 | 59.19 | 15.5 | 17 | 75.52 | 34793.36 | 385.74 | 608.83 | 58.29 | 46.36 | 5596.1 | 0.8 | 0.9 | 9.21 | 0.36 | 1 | 10 | 1574.6366 | 2154.4873 | 1948.8661 | 1574636.6325 | 2154487.3087 | 1.9743e-06 | 72 | 1948866.0638
59 | 130 | CONCLUIDO | 3.6391 | 27.48 | 23.75 | 74.99 | 1 | 19 | 280.7 | 59.19 | 15.75 | 17 | 75.76 | 34854.15 | 385.89 | 608.83 | 58.84 | 46.36 | 5874.3 | 0.79 | 0.9 | 9.21 | 0.37 | 1 | 10 | 1575.6313 | 2155.8483 | 1950.0971 | 1575631.3151 | 2155848.2773 | 1.973e-06 | 72 | 1950097.1435
60 | 130 | CONCLUIDO | 3.6415 | 27.46 | 23.73 | 74.93 | 1.01 | 19 | 281.2 | 59.19 | 16 | 17 | 76 | 34915.03 | 385.01 | 608.81 | 58.33 | 46.36 | 5616.1 | 0.79 | 0.9 | 9.21 | 0.36 | 1 | 10 | 1573.5223 | 2152.9626 | 1947.4869 | 1573522.3122 | 2152962.6465 | 1.9743e-06 | 72 | 1947486.9132
61 | 130 | CONCLUIDO | 3.6499 | 27.4 | 23.71 | 79.04 | 1.03 | 18 | 281.69 | 59.19 | 16.25 | 16 | 76.25 | 34976 | 384.39 | 608.82 | 57.99 | 46.36 | 5451.91 | 0.8 | 0.9 | 9.21 | 0.34 | 1 | 10 | 1570.409 | 2148.7029 | 1943.6337 | 1570408.9831 | 2148702.8522 | 1.9789e-06 | 72 | 1943633.6677
62 | 130 | CONCLUIDO | 3.6499 | 27.4 | 23.71 | 79.04 | 1.04 | 18 | 282.19 | 59.19 | 16.5 | 16 | 76.49 | 35037.08 | 384.96 | 608.84 | 57.72 | 46.36 | 5315.4 | 0.8 | 0.9 | 9.21 | 0.34 | 1 | 10 | 1571.2588 | 2149.8657 | 1944.6855 | 1571258.8465 | 2149865.6728 | 1.9789e-06 | 72 | 1944685.5103
63 | 130 | CONCLUIDO | 3.6526 | 27.38 | 23.69 | 78.97 | 1.06 | 18 | 282.68 | 59.19 | 16.75 | 16 | 76.74 | 35098.25 | 384.28 | 608.78 | 57.19 | 46.36 | 5050.98 | 0.81 | 0.9 | 9.21 | 0.32 | 1 | 10 | 1569.3874 | 2147.3051 | 1942.3693 | 1569387.4293 | 2147305.1173 | 1.9803e-06 | 72 | 1942369.3307
64 | 130 | CONCLUIDO | 3.6507 | 27.39 | 23.71 | 79.02 | 1.07 | 18 | 283.18 | 59.19 | 17 | 16 | 76.98 | 35159.52 | 383.8 | 608.8 | 57.79 | 46.36 | 5354.78 | 0.8 | 0.9 | 9.21 | 0.34 | 1 | 10 | 1569.3438 | 2147.2454 | 1942.3153 | 1569343.786 | 2147245.4025 | 1.9793e-06 | 72 | 1942315.315
65 | 130 | CONCLUIDO | 3.6598 | 27.32 | 23.69 | 83.6 | 1.08 | 17 | 283.68 | 59.19 | 17.25 | 15 | 77.23 | 35220.89 | 383.19 | 608.75 | 57.21 | 46.36 | 5069.78 | 0.81 | 0.9 | 9.2 | 0.32 | 1 | 10 | 1566.1015 | 2142.8091 | 1938.3024 | 1566101.4531 | 2142809.0997 | 1.9842e-06 | 72 | 1938302.4067
66 | 130 | CONCLUIDO | 3.6603 | 27.32 | 23.68 | 83.59 | 1.1 | 17 | 284.17 | 59.19 | 17.5 | 15 | 77.48 | 35282.36 | 383.4 | 608.81 | 56.97 | 46.36 | 4947.36 | 0.81 | 0.9 | 9.21 | 0.31 | 1 | 10 | 1566.1831 | 2142.9208 | 1938.4035 | 1566183.1244 | 2142920.8459 | 1.9845e-06 | 72 | 1938403.488
67 | 130 | CONCLUIDO | 3.6583 | 27.34 | 23.7 | 83.64 | 1.11 | 17 | 284.67 | 59.19 | 17.75 | 15 | 77.73 | 35343.92 | 383.66 | 608.76 | 57.56 | 46.36 | 5244.3 | 0.81 | 0.9 | 9.21 | 0.33 | 1 | 10 | 1567.2618 | 2144.3967 | 1939.7385 | 1567261.7551 | 2144396.676 | 1.9834e-06 | 72 | 1939738.4669
68 | 130 | CONCLUIDO | 3.6583 | 27.34 | 23.7 | 83.64 | 1.12 | 17 | 285.17 | 59.19 | 18 | 15 | 77.98 | 35405.59 | 383.34 | 608.81 | 57.56 | 46.36 | 5241.34 | 0.81 | 0.9 | 9.21 | 0.33 | 1 | 10 | 1566.7857 | 2143.7454 | 1939.1493 | 1566785.7343 | 2143745.3634 | 1.9834e-06 | 72 | 1939149.3147
69 | 130 | CONCLUIDO | 3.6686 | 27.26 | 23.67 | 88.77 | 1.14 | 16 | 285.67 | 59.19 | 18.25 | 14 | 78.23 | 35467.36 | 382.39 | 608.78 | 56.8 | 46.36 | 4869.58 | 0.82 | 0.9 | 9.2 | 0.3 | 1 | 10 | 1552.633 | 2124.381 | 1921.6331 | 1552633.0215 | 2124380.9974 | 1.989e-06 | 71 | 1921633.0566
70 | 130 | CONCLUIDO | 3.6691 | 27.25 | 23.67 | 88.75 | 1.15 | 16 | 286.18 | 59.19 | 18.5 | 14 | 78.48 | 35529.23 | 382.68 | 608.83 | 56.54 | 46.36 | 4736.04 | 0.82 | 0.9 | 9.2 | 0.3 | 1 | 10 | 1552.9487 | 2124.8129 | 1922.0238 | 1552948.7166 | 2124812.9453 | 1.9893e-06 | 71 | 1922023.78
71 | 130 | CONCLUIDO | 3.6673 | 27.27 | 23.68 | 88.8 | 1.16 | 16 | 286.68 | 59.19 | 18.75 | 14 | 78.74 | 35591.33 | 382.92 | 608.84 | 57.08 | 46.36 | 5006.92 | 0.81 | 0.9 | 9.2 | 0.31 | 1 | 10 | 1563.8613 | 2139.7441 | 1935.5299 | 1563861.3331 | 2139744.0686 | 1.9883e-06 | 72 | 1935529.8978
72 | 130 | CONCLUIDO | 3.6654 | 27.28 | 23.7 | 88.86 | 1.18 | 16 | 287.18 | 59.19 | 19 | 14 | 78.99 | 35653.4 | 382.82 | 608.81 | 57.29 | 46.36 | 5114.67 | 0.81 | 0.9 | 9.21 | 0.32 | 1 | 10 | 1564.3792 | 2140.4526 | 1936.1708 | 1564379.1799 | 2140452.6095 | 1.9873e-06 | 72 | 1936170.8166
73 | 130 | CONCLUIDO | 3.666 | 27.28 | 23.69 | 88.84 | 1.19 | 16 | 287.69 | 59.19 | 19.25 | 14 | 79.24 | 35715.58 | 382.14 | 608.77 | 57.31 | 46.36 | 5124.94 | 0.81 | 0.9 | 9.21 | 0.32 | 1 | 10 | 1563.1169 | 2138.7254 | 1934.6085 | 1563116.8551 | 2138725.441 | 1.9876e-06 | 72 | 1934608.4866
74 | 130 | CONCLUIDO | 3.6768 | 27.2 | 23.66 | 94.64 | 1.2 | 15 | 288.19 | 59.19 | 19.5 | 13 | 79.5 | 35777.86 | 381.04 | 608.82 | 56.42 | 46.36 | 4680.35 | 0.82 | 0.9 | 9.2 | 0.29 | 1 | 10 | 1548.6474 | 2118.9276 | 1916.7002 | 1548647.3536 | 2118927.6307 | 1.9935e-06 | 71 | 1916700.1516
75 | 130 | CONCLUIDO | 3.6779 | 27.19 | 23.65 | 94.6 | 1.22 | 15 | 288.7 | 59.19 | 19.75 | 13 | 79.75 | 35840.25 | 381.5 | 608.81 | 55.98 | 46.36 | 4463.93 | 0.83 | 0.9 | 9.2 | 0.28 | 1 | 10 | 1548.9632 | 2119.3598 | 1917.0911 | 1548963.2168 | 2119359.8087 | 1.9941e-06 | 71 | 1917091.0831
76 | 130 | CONCLUIDO | 3.6794 | 27.18 | 23.64 | 94.56 | 1.23 | 15 | 289.2 | 59.19 | 20 | 13 | 80.01 | 35902.74 | 381.4 | 608.77 | 55.64 | 46.36 | 4292.42 | 0.83 | 0.9 | 9.2 | 0.27 | 1 | 10 | 1548.3597 | 2118.5341 | 1916.3441 | 1548359.7097 | 2118534.0637 | 1.9949e-06 | 71 | 1916344.146
77 | 130 | CONCLUIDO | 3.6776 | 27.19 | 23.65 | 94.61 | 1.24 | 15 | 289.71 | 59.19 | 20.25 | 13 | 80.27 | 35965.33 | 381.75 | 608.78 | 56.24 | 46.36 | 4590.1 | 0.82 | 0.9 | 9.2 | 0.28 | 1 | 10 | 1549.4014 | 2119.9593 | 1917.6334 | 1549401.3557 | 2119959.2896 | 1.9939e-06 | 71 | 1917633.3504
78 | 130 | CONCLUIDO | 3.6766 | 27.2 | 23.66 | 94.64 | 1.26 | 15 | 290.22 | 59.19 | 20.5 | 13 | 80.53 | 36028.03 | 381.31 | 608.78 | 56.41 | 46.36 | 4678.71 | 0.82 | 0.9 | 9.2 | 0.29 | 1 | 10 | 1549.0925 | 2119.5366 | 1917.251 | 1549092.4584 | 2119536.6427 | 1.9933e-06 | 71 | 1917251.0403
79 | 130 | CONCLUIDO | 3.6778 | 27.19 | 23.65 | 94.61 | 1.27 | 15 | 290.73 | 59.19 | 20.75 | 13 | 80.79 | 36090.84 | 380.42 | 608.76 | 56.08 | 46.36 | 4510.67 | 0.83 | 0.9 | 9.2 | 0.28 | 1 | 10 | 1547.3879 | 2117.2044 | 1915.1414 | 1547387.8968 | 2117204.3863 | 1.994e-06 | 71 | 1915141.3712
80 | 130 | CONCLUIDO | 3.688 | 27.12 | 23.63 | 101.25 | 1.28 | 14 | 291.24 | 59.19 | 21 | 12 | 81.05 | 36153.75 | 379.95 | 608.79 | 55.31 | 46.36 | 4130.14 | 0.84 | 0.9 | 9.2 | 0.25 | 1 | 10 | 1544.1575 | 2112.7844 | 1911.1432 | 1544157.4781 | 2112784.385 | 1.9995e-06 | 71 | 1911143.2086
81 | 130 | CONCLUIDO | 3.6883 | 27.11 | 23.62 | 101.24 | 1.3 | 14 | 291.75 | 59.19 | 21.25 | 12 | 81.31 | 36216.77 | 380.23 | 608.8 | 55.03 | 46.36 | 3990.37 | 0.84 | 0.9 | 9.21 | 0.25 | 1 | 10 | 1544.3885 | 2113.1005 | 1911.4291 | 1544388.5009 | 2113100.4805 | 1.9997e-06 | 71 | 1911429.1364
82 | 130 | CONCLUIDO | 3.69 | 27.1 | 23.61 | 101.19 | 1.31 | 14 | 292.26 | 59.19 | 21.5 | 12 | 81.57 | 36279.9 | 380.11 | 608.77 | 54.87 | 46.36 | 3913.83 | 0.84 | 0.9 | 9.2 | 0.24 | 1 | 10 | 1543.714 | 2112.1776 | 1910.5944 | 1543714.0259 | 2112177.634 | 2.0006e-06 | 71 | 1910594.3651
83 | 130 | CONCLUIDO | 3.6891 | 27.11 | 23.62 | 101.22 | 1.32 | 14 | 292.77 | 59.19 | 21.75 | 12 | 81.83 | 36343.13 | 380.27 | 608.76 | 54.9 | 46.36 | 3927.49 | 0.84 | 0.9 | 9.2 | 0.25 | 1 | 10 | 1544.2672 | 2112.9345 | 1911.279 | 1544267.2008 | 2112934.5124 | 2.0001e-06 | 71 | 1911279.0081
84 | 130 | CONCLUIDO | 3.6888 | 27.11 | 23.62 | 101.23 | 1.34 | 14 | 293.29 | 59.19 | 22 | 12 | 82.09 | 36406.47 | 379.81 | 608.82 | 55.04 | 46.36 | 3996.59 | 0.84 | 0.9 | 9.2 | 0.25 | 1 | 10 | 1543.6562 | 2112.0985 | 1910.5228 | 1543656.1891 | 2112098.4992 | 2e-06 | 71 | 1910522.7828
85 | 130 | CONCLUIDO | 3.6867 | 27.12 | 23.63 | 101.29 | 1.35 | 14 | 293.8 | 59.19 | 22.25 | 12 | 82.36 | 36469.92 | 379.51 | 608.82 | 55.63 | 46.36 | 4291.99 | 0.83 | 0.9 | 9.2 | 0.26 | 1 | 10 | 1543.8011 | 2112.2968 | 1910.7021 | 1543801.098 | 2112296.7699 | 1.9988e-06 | 71 | 1910702.1308
86 | 130 | CONCLUIDO | 3.6861 | 27.13 | 23.64 | 101.31 | 1.36 | 14 | 294.32 | 59.19 | 22.5 | 12 | 82.62 | 36533.49 | 379.19 | 608.78 | 55.66 | 46.36 | 4309.13 | 0.83 | 0.9 | 9.2 | 0.27 | 1 | 10 | 1543.5785 | 2111.9922 | 1910.4266 | 1543578.4764 | 2111992.1693 | 1.9985e-06 | 71 | 1910426.6009
87 | 130 | CONCLUIDO | 3.6961 | 27.06 | 23.62 | 108.99 | 1.37 | 13 | 294.83 | 59.19 | 22.75 | 11 | 82.89 | 36597.16 | 379.09 | 608.81 | 54.81 | 46.36 | 3885.79 | 0.85 | 0.9 | 9.2 | 0.24 | 1 | 10 | 1540.9554 | 2108.4031 | 1907.1801 | 1540955.3673 | 2108403.1156 | 2.0039e-06 | 71 | 1907180.0815
88 | 130 | CONCLUIDO | 3.6964 | 27.05 | 23.61 | 108.98 | 1.39 | 13 | 295.35 | 59.19 | 23 | 11 | 83.16 | 36660.94 | 379.44 | 608.8 | 54.91 | 46.36 | 3935.09 | 0.84 | 0.9 | 9.2 | 0.24 | 1 | 10 | 1541.2892 | 2108.8599 | 1907.5933 | 1541289.1999 | 2108859.8802 | 2.0041e-06 | 71 | 1907593.253
89 | 130 | CONCLUIDO | 3.6962 | 27.06 | 23.61 | 108.99 | 1.4 | 13 | 295.87 | 59.19 | 23.25 | 11 | 83.43 | 36724.83 | 379.13 | 608.79 | 54.87 | 46.36 | 3919.58 | 0.84 | 0.9 | 9.2 | 0.24 | 1 | 10 | 1540.8776 | 2108.2967 | 1907.0838 | 1540877.6054 | 2108296.7185 | 2.004e-06 | 71 | 1907083.8387
90 | 130 | CONCLUIDO | 3.6969 | 27.05 | 23.61 | 108.96 | 1.41 | 13 | 296.39 | 59.19 | 23.5 | 11 | 83.69 | 36788.84 | 378.96 | 608.8 | 54.76 | 46.36 | 3863.17 | 0.85 | 0.9 | 9.2 | 0.24 | 1 | 10 | 1540.4706 | 2107.7398 | 1906.5801 | 1540470.5898 | 2107739.8218 | 2.0044e-06 | 71 | 1906580.0914
91 | 130 | CONCLUIDO | 3.6971 | 27.05 | 23.61 | 108.96 | 1.42 | 13 | 296.91 | 59.19 | 23.75 | 11 | 83.96 | 36852.96 | 379.01 | 608.78 | 54.64 | 46.36 | 3801.42 | 0.85 | 0.9 | 9.2 | 0.24 | 1 | 10 | 1540.4994 | 2107.7793 | 1906.6158 | 1540499.4205 | 2107779.2692 | 2.0045e-06 | 71 | 1906615.774
92 | 130 | CONCLUIDO | 3.6957 | 27.06 | 23.62 | 109.01 | 1.44 | 13 | 297.43 | 59.19 | 24 | 11 | 84.24 | 36917.19 | 378.56 | 608.81 | 55.04 | 46.36 | 4004.43 | 0.84 | 0.9 | 9.2 | 0.25 | 1 | 10 | 1540.2646 | 2107.4579 | 1906.3251 | 1540264.5568 | 2107457.9183 | 2.0037e-06 | 71 | 1906325.0925
93 | 130 | CONCLUIDO | 3.6961 | 27.06 | 23.61 | 108.99 | 1.45 | 13 | 297.95 | 59.19 | 24.25 | 11 | 84.51 | 36981.53 | 377.95 | 608.77 | 54.88 | 46.36 | 3922.94 | 0.84 | 0.9 | 9.2 | 0.24 | 1 | 10 | 1539.1626 | 2105.9502 | 1904.9613 | 1539162.6312 | 2105950.215 | 2.0039e-06 | 71 | 1904961.2822
94 | 130 | CONCLUIDO | 3.7076 | 26.97 | 23.58 | 117.9 | 1.46 | 12 | 298.47 | 59.19 | 24.5 | 10 | 84.78 | 37045.99 | 376.68 | 608.84 | 53.84 | 46.36 | 3405.85 | 0.86 | 0.9 | 9.2 | 0.21 | 1 | 10 | 1534.3941 | 2099.4257 | 1899.0594 | 1534394.087 | 2099425.6826 | 2.0102e-06 | 71 | 1899059.442
95 | 130 | CONCLUIDO | 3.7071 | 26.98 | 23.58 | 117.92 | 1.47 | 12 | 299 | 59.19 | 24.75 | 10 | 85.05 | 37110.57 | 377.04 | 608.78 | 53.96 | 46.36 | 3467.69 | 0.86 | 0.9 | 9.2 | 0.21 | 1 | 10 | 1535.0334 | 2100.3004 | 1899.8506 | 1535033.3568 | 2100300.3597 | 2.0099e-06 | 71 | 1899850.6411
96 | 130 | CONCLUIDO | 3.7061 | 26.98 | 23.59 | 117.96 | 1.49 | 12 | 299.52 | 59.19 | 25 | 10 | 85.33 | 37175.38 | 377.52 | 608.8 | 54.22 | 46.36 | 3598.95 | 0.85 | 0.9 | 9.2 | 0.22 | 1 | 10 | 1536.0739 | 2101.7241 | 1901.1385 | 1536073.9499 | 2101724.145 | 2.0093e-06 | 71 | 1901138.5424
97 | 130 | CONCLUIDO | 3.7055 | 26.99 | 23.6 | 117.98 | 1.5 | 12 | 300.05 | 59.19 | 25.25 | 10 | 85.6 | 37240.19 | 377.54 | 608.78 | 54.32 | 46.36 | 3646.06 | 0.85 | 0.9 | 9.2 | 0.22 | 1 | 10 | 1536.3506 | 2102.1026 | 1901.4809 | 1536350.5723 | 2102102.632 | 2.009e-06 | 71 | 1901480.9072
98 | 130 | CONCLUIDO | 3.706 | 26.98 | 23.59 | 117.96 | 1.51 | 12 | 300.57 | 59.19 | 25.5 | 10 | 85.88 | 37305.12 | 377.49 | 608.84 | 54.18 | 46.36 | 3576.96 | 0.86 | 0.9 | 9.2 | 0.22 | 1 | 10 | 1536.0521 | 2101.6943 | 1901.1115 | 1536052.1084 | 2101694.2606 | 2.0093e-06 | 71 | 1901111.5101
99 | 130 | CONCLUIDO | 3.706 | 26.98 | 23.59 | 117.96 | 1.52 | 12 | 301.1 | 59.19 | 25.75 | 10 | 86.16 | 37370.16 | 377.65 | 608.77 | 54.22 | 46.36 | 3595.92 | 0.86 | 0.9 | 9.2 | 0.22 | 1 | 10 | 1536.2871 | 2102.0157 | 1901.4023 | 1536287.0554 | 2102015.7254 | 2.0093e-06 | 71 | 1901402.2947
100 | 130 | CONCLUIDO | 3.7058 | 26.98 | 23.59 | 117.97 | 1.54 | 12 | 301.63 | 59.19 | 26 | 10 | 86.44 | 37435.32 | 377.49 | 608.82 | 54.32 | 46.36 | 3648.05 | 0.85 | 0.9 | 9.2 | 0.22 | 1 | 10 | 1536.0965 | 2101.755 | 1901.1665 | 1536096.5319 | 2101755.0427 | 2.0092e-06 | 71 | 1901166.4913
101 | 130 | CONCLUIDO | 3.7051 | 26.99 | 23.6 | 117.99 | 1.55 | 12 | 302.16 | 59.19 | 26.25 | 10 | 86.72 | 37500.6 | 377.36 | 608.81 | 54.35 | 46.36 | 3663.07 | 0.85 | 0.9 | 9.2 | 0.23 | 1 | 10 | 1536.1751 | 2101.8625 | 1901.2637 | 1536175.0887 | 2101862.5276 | 2.0088e-06 | 71 | 1901263.7179
102 | 130 | CONCLUIDO | 3.7045 | 26.99 | 23.6 | 118.01 | 1.56 | 12 | 302.69 | 59.19 | 26.5 | 10 | 87 | 37566 | 376.86 | 608.76 | 54.66 | 46.36 | 3815.78 | 0.85 | 0.9 | 9.2 | 0.23 | 1 | 10 | 1535.5739 | 2101.04 | 1900.5197 | 1535573.9191 | 2101039.9809 | 2.0085e-06 | 71 | 1900519.6739
103 | 130 | CONCLUIDO | 3.7047 | 26.99 | 23.6 | 118.01 | 1.57 | 12 | 303.22 | 59.19 | 26.75 | 10 | 87.28 | 37631.52 | 376.17 | 608.78 | 54.52 | 46.36 | 3746.08 | 0.85 | 0.9 | 9.2 | 0.23 | 1 | 10 | 1534.5159 | 2099.5924 | 1899.2103 | 1534515.9441 | 2099592.4128 | 2.0086e-06 | 71 | 1899210.2597
104 | 130 | CONCLUIDO | 3.7152 | 26.92 | 23.57 | 128.58 | 1.58 | 11 | 303.75 | 59.19 | 27 | 9 | 87.56 | 37697.16 | 375.72 | 608.75 | 53.67 | 46.36 | 3327.54 | 0.86 | 0.9 | 9.2 | 0.2 | 1 | 10 | 1531.1938 | 2095.0469 | 1895.0986 | 1531193.8011 | 2095046.9101 | 2.0143e-06 | 71 | 1895098.5734
105 | 130 | CONCLUIDO | 3.7159 | 26.91 | 23.57 | 128.56 | 1.6 | 11 | 304.29 | 59.19 | 27.25 | 9 | 87.84 | 37762.92 | 375.95 | 608.8 | 53.55 | 46.36 | 3268.49 | 0.87 | 0.9 | 9.19 | 0.2 | 1 | 10 | 1531.3765 | 2095.2969 | 1895.3247 | 1531376.4933 | 2095296.8777 | 2.0147e-06 | 71 | 1895324.6845
106 | 130 | CONCLUIDO | 3.7151 | 26.92 | 23.57 | 128.59 | 1.61 | 11 | 304.82 | 59.19 | 27.5 | 9 | 88.13 | 37828.81 | 376.19 | 608.79 | 53.7 | 46.36 | 3341.7 | 0.86 | 0.9 | 9.2 | 0.2 | 1 | 10 | 1531.9043 | 2096.019 | 1895.9779 | 1531904.2925 | 2096019.0359 | 2.0142e-06 | 71 | 1895977.9209
107 | 130 | CONCLUIDO | 3.7154 | 26.92 | 23.57 | 128.58 | 1.62 | 11 | 305.36 | 59.19 | 27.75 | 9 | 88.41 | 37894.82 | 376.4 | 608.87 | 53.67 | 46.36 | 3328.33 | 0.86 | 0.9 | 9.19 | 0.2 | 1 | 10 | 1532.1458 | 2096.3494 | 1896.2768 | 1532145.7522 | 2096349.4116 | 2.0144e-06 | 71 | 1896276.766
108 | 130 | CONCLUIDO | 3.7164 | 26.91 | 23.57 | 128.54 | 1.63 | 11 | 305.89 | 59.19 | 28 | 9 | 88.7 | 37960.95 | 376.27 | 608.76 | 53.39 | 46.36 | 3185.2 | 0.87 | 0.9 | 9.2 | 0.19 | 1 | 10 | 1531.735 | 2095.7873 | 1895.7683 | 1531734.9595 | 2095787.347 | 2.0149e-06 | 71 | 1895768.344
109 | 130 | CONCLUIDO | 3.7162 | 26.91 | 23.57 | 128.54 | 1.64 | 11 | 306.43 | 59.19 | 28.25 | 9 | 88.99 | 38027.2 | 376.12 | 608.79 | 53.51 | 46.36 | 3249.16 | 0.87 | 0.9 | 9.19 | 0.19 | 1 | 10 | 1531.5594 | 2095.5471 | 1895.551 | 1531559.3681 | 2095547.095 | 2.0148e-06 | 71 | 1895551.0214
110 | 130 | CONCLUIDO | 3.7155 | 26.91 | 23.57 | 128.57 | 1.65 | 11 | 306.97 | 59.19 | 28.5 | 9 | 89.27 | 38093.58 | 375.96 | 608.77 | 53.64 | 46.36 | 3313.52 | 0.86 | 0.9 | 9.2 | 0.2 | 1 | 10 | 1531.4793 | 2095.4375 | 1895.4519 | 1531479.2515 | 2095437.476 | 2.0144e-06 | 71 | 1895451.8642
111 | 130 | CONCLUIDO | 3.7156 | 26.91 | 23.57 | 128.57 | 1.67 | 11 | 307.51 | 59.19 | 28.75 | 9 | 89.56 | 38160.09 | 375.4 | 608.8 | 53.54 | 46.36 | 3263.97 | 0.87 | 0.9 | 9.2 | 0.2 | 1 | 10 | 1530.637 | 2094.2851 | 1894.4095 | 1530637.0317 | 2094285.1138 | 2.0145e-06 | 71 | 1894409.4819
112 | 130 | CONCLUIDO | 3.7161 | 26.91 | 23.57 | 128.55 | 1.68 | 11 | 308.05 | 59.19 | 29 | 9 | 89.85 | 38226.72 | 374.95 | 608.77 | 53.46 | 46.36 | 3220.35 | 0.87 | 0.9 | 9.2 | 0.2 | 1 | 10 | 1529.868 | 2093.2329 | 1893.4577 | 1529868.0173 | 2093232.9143 | 2.0148e-06 | 71 | 1893457.7028
113 | 130 | CONCLUIDO | 3.7164 | 26.91 | 23.57 | 128.54 | 1.69 | 11 | 308.59 | 59.19 | 29.25 | 9 | 90.14 | 38293.47 | 374.38 | 608.77 | 53.32 | 46.36 | 3153.44 | 0.87 | 0.9 | 9.2 | 0.19 | 1 | 10 | 1528.9674 | 2092.0007 | 1892.3431 | 1528967.4152 | 2092000.6707 | 2.0149e-06 | 71 | 1892343.0629
114 | 130 | CONCLUIDO | 3.7167 | 26.91 | 23.56 | 128.52 | 1.7 | 11 | 309.13 | 59.19 | 29.5 | 9 | 90.44 | 38360.36 | 373.95 | 608.84 | 53.4 | 46.36 | 3193.45 | 0.87 | 0.9 | 9.19 | 0.19 | 1 | 10 | 1528.1583 | 2090.8936 | 1891.3417 | 1528158.3231 | 2090893.6353 | 2.0151e-06 | 71 | 1891341.6813
115 | 130 | CONCLUIDO | 3.7249 | 26.85 | 23.55 | 141.31 | 1.71 | 10 | 309.67 | 59.19 | 29.75 | 8 | 90.73 | 38427.37 | 373.68 | 608.81 | 52.98 | 46.36 | 2986.17 | 0.88 | 0.9 | 9.19 | 0.18 | 1 | 10 | 1515.8268 | 2074.0211 | 1876.0795 | 1515826.8232 | 2074021.133 | 2.0195e-06 | 70 | 1876079.467
116 | 130 | CONCLUIDO | 3.7251 | 26.84 | 23.55 | 141.3 | 1.72 | 10 | 310.22 | 59.19 | 30 | 8 | 91.02 | 38494.52 | 374.24 | 608.76 | 52.98 | 46.36 | 2988.71 | 0.87 | 0.9 | 9.19 | 0.18 | 1 | 10 | 1516.6013 | 2075.0808 | 1877.038 | 1516601.2753 | 2075080.7727 | 2.0196e-06 | 70 | 1877037.9761
117 | 130 | CONCLUIDO | 3.7252 | 26.84 | 23.55 | 141.3 | 1.73 | 10 | 310.76 | 59.19 | 30.25 | 8 | 91.32 | 38561.79 | 374.81 | 608.8 | 52.87 | 46.36 | 2932.28 | 0.88 | 0.9 | 9.2 | 0.18 | 1 | 10 | 1517.4121 | 2076.1902 | 1878.0415 | 1517412.1168 | 2076190.2016 | 2.0197e-06 | 70 | 1878041.5227
118 | 130 | CONCLUIDO | 3.7247 | 26.85 | 23.55 | 141.32 | 1.75 | 10 | 311.31 | 59.19 | 30.5 | 8 | 91.62 | 38629.19 | 374.86 | 608.78 | 52.93 | 46.36 | 2962.85 | 0.88 | 0.9 | 9.2 | 0.18 | 1 | 10 | 1517.5945 | 2076.4398 | 1878.2673 | 1517594.5082 | 2076439.7576 | 2.0194e-06 | 70 | 1878267.2614
119 | 130 | CONCLUIDO | 3.7261 | 26.84 | 23.54 | 141.26 | 1.76 | 10 | 311.86 | 59.19 | 30.75 | 8 | 91.91 | 38696.85 | 374.88 | 608.75 | 52.87 | 46.36 | 2931.58 | 0.88 | 0.9 | 9.19 | 0.17 | 1 | 10 | 1517.2043 | 2075.9058 | 1877.7843 | 1517204.2797 | 2075905.8298 | 2.0202e-06 | 70 | 1877784.291
120 | 130 | CONCLUIDO | 3.7252 | 26.84 | 23.55 | 141.3 | 1.77 | 10 | 312.41 | 59.19 | 31 | 8 | 92.21 | 38764.53 | 375.12 | 608.8 | 52.88 | 46.36 | 2935.78 | 0.88 | 0.9 | 9.2 | 0.18 | 1 | 10 | 1517.865 | 2076.8098 | 1878.602 | 1517864.9803 | 2076809.8295 | 2.0197e-06 | 70 | 1878602.0142
121 | 130 | CONCLUIDO | 3.7264 | 26.84 | 23.54 | 141.25 | 1.78 | 10 | 312.96 | 59.19 | 31.25 | 8 | 92.51 | 38832.33 | 375.27 | 608.77 | 52.69 | 46.36 | 2843.52 | 0.88 | 0.91 | 9.19 | 0.17 | 1 | 10 | 1517.7083 | 2076.5954 | 1878.4081 | 1517708.271 | 2076595.4129 | 2.0203e-06 | 70 | 1878408.0612
122 | 130 | CONCLUIDO | 3.7259 | 26.84 | 23.55 | 141.27 | 1.79 | 10 | 313.51 | 59.19 | 31.5 | 8 | 92.81 | 38900.27 | 375.55 | 608.81 | 52.78 | 46.36 | 2885.89 | 0.88 | 0.9 | 9.19 | 0.17 | 1 | 10 | 1518.3399 | 2077.4597 | 1879.1898 | 1518339.9173 | 2077459.6592 | 2.0201e-06 | 70 | 1879189.8251
123 | 130 | CONCLUIDO | 3.7265 | 26.83 | 23.54 | 141.25 | 1.8 | 10 | 314.06 | 59.19 | 31.75 | 8 | 93.12 | 38968.34 | 375.63 | 608.77 | 52.7 | 46.36 | 2847.02 | 0.88 | 0.91 | 9.19 | 0.17 | 1 | 10 | 1518.2121 | 2077.2848 | 1879.0317 | 1518212.1283 | 2077284.8127 | 2.0204e-06 | 70 | 1879031.6657
124 | 130 | CONCLUIDO | 3.7259 | 26.84 | 23.55 | 141.27 | 1.81 | 10 | 314.61 | 59.19 | 32 | 8 | 93.42 | 39036.55 | 375.57 | 608.82 | 52.67 | 46.36 | 2831.22 | 0.88 | 0.9 | 9.2 | 0.17 | 1 | 10 | 1518.3691 | 2077.4996 | 1879.226 | 1518369.1288 | 2077499.6277 | 2.0201e-06 | 70 | 1879225.979
125 | 130 | CONCLUIDO | 3.7264 | 26.84 | 23.54 | 141.25 | 1.82 | 10 | 315.17 | 59.19 | 32.25 | 8 | 93.72 | 39104.89 | 375.16 | 608.82 | 52.66 | 46.36 | 2826.69 | 0.88 | 0.91 | 9.19 | 0.17 | 1 | 10 | 1517.5476 | 2076.3756 | 1878.2092 | 1517547.6292 | 2076375.6158 | 2.0203e-06 | 70 | 1878209.2412
126 | 130 | CONCLUIDO | 3.7267 | 26.83 | 23.54 | 141.24 | 1.83 | 10 | 315.72 | 59.19 | 32.5 | 8 | 94.03 | 39173.37 | 374.26 | 608.76 | 52.6 | 46.36 | 2796.91 | 0.88 | 0.91 | 9.19 | 0.17 | 1 | 10 | 1516.1678 | 2074.4877 | 1876.5015 | 1516167.8142 | 2074487.692 | 2.0205e-06 | 70 | 1876501.4982
127 | 130 | CONCLUIDO | 3.726 | 26.84 | 23.54 | 141.27 | 1.84 | 10 | 316.28 | 59.19 | 32.75 | 8 | 94.33 | 39241.99 | 373.63 | 608.79 | 52.8 | 46.36 | 2897.12 | 0.88 | 0.91 | 9.19 | 0.17 | 1 | 10 | 1515.4005 | 2073.4378 | 1875.5518 | 1515400.4638 | 2073437.7694 | 2.0201e-06 | 70 | 1875551.7788
128 | 130 | CONCLUIDO | 3.7248 | 26.85 | 23.55 | 141.32 | 1.86 | 10 | 316.84 | 59.19 | 33 | 8 | 94.64 | 39310.75 | 372.65 | 608.76 | 52.96 | 46.36 | 2978.78 | 0.88 | 0.9 | 9.2 | 0.18 | 1 | 10 | 1514.3438 | 2071.992 | 1874.244 | 1514343.8107 | 2071992.01 | 2.0195e-06 | 70 | 1874244.0006
129 | 130 | CONCLUIDO | 3.7352 | 26.77 | 23.53 | 156.85 | 1.87 | 9 | 317.39 | 59.19 | 33.25 | 7 | 94.95 | 39379.65 | 371.34 | 608.75 | 52.34 | 46.36 | 2670.36 | 0.89 | 0.91 | 9.19 | 0.16 | 1 | 10 | 1509.9498 | 2065.9799 | 1868.8057 | 1509949.7852 | 2065979.9104 | 2.0251e-06 | 70 | 1868805.6874
130 | 130 | CONCLUIDO | 3.7348 | 26.78 | 23.53 | 156.87 | 1.88 | 9 | 317.95 | 59.19 | 33.5 | 7 | 95.26 | 39448.69 | 371.95 | 608.77 | 52.45 | 46.36 | 2728.7 | 0.88 | 0.91 | 9.19 | 0.16 | 1 | 10 | 1510.925 | 2067.3143 | 1870.0127 | 1510925.0487 | 2067314.3089 | 2.0249e-06 | 70 | 1870012.7328
131 | 130 | CONCLUIDO | 3.7348 | 26.78 | 23.53 | 156.87 | 1.89 | 9 | 318.52 | 59.19 | 33.75 | 7 | 95.57 | 39517.87 | 372.34 | 608.78 | 52.29 | 46.36 | 2645.7 | 0.89 | 0.91 | 9.19 | 0.16 | 1 | 10 | 1511.4933 | 2068.0918 | 1870.7161 | 1511493.3158 | 2068091.837 | 2.0249e-06 | 70 | 1870716.0547
132 | 130 | CONCLUIDO | 3.7346 | 26.78 | 23.53 | 156.88 | 1.9 | 9 | 319.08 | 59.19 | 34 | 7 | 95.88 | 39587.19 | 372.69 | 608.76 | 52.31 | 46.36 | 2657.43 | 0.89 | 0.91 | 9.19 | 0.16 | 1 | 10 | 1512.0466 | 2068.8489 | 1871.4009 | 1512046.6291 | 2068848.9047 | 2.0248e-06 | 70 | 1871400.8689
133 | 130 | CONCLUIDO | 3.7336 | 26.78 | 23.54 | 156.92 | 1.91 | 9 | 319.64 | 59.19 | 34.25 | 7 | 96.2 | 39656.65 | 373.02 | 608.79 | 52.52 | 46.36 | 2763.38 | 0.88 | 0.91 | 9.2 | 0.17 | 1 | 10 | 1512.8575 | 2069.9583 | 1872.4044 | 1512857.4526 | 2069958.3092 | 2.0243e-06 | 70 | 1872404.3933
134 | 130 | CONCLUIDO | 3.7336 | 26.78 | 23.54 | 156.92 | 1.92 | 9 | 320.21 | 59.19 | 34.5 | 7 | 96.51 | 39726.26 | 373.18 | 608.79 | 52.55 | 46.36 | 2776.78 | 0.88 | 0.91 | 9.19 | 0.17 | 1 | 10 | 1513.0907 | 2070.2774 | 1872.693 | 1513090.6627 | 2070277.3975 | 2.0243e-06 | 70 | 1872693.0284
135 | 130 | CONCLUIDO | 3.7344 | 26.78 | 23.53 | 156.89 | 1.93 | 9 | 320.77 | 59.19 | 34.75 | 7 | 96.83 | 39796.01 | 373.08 | 608.75 | 52.45 | 46.36 | 2726.63 | 0.88 | 0.91 | 9.19 | 0.16 | 1 | 10 | 1512.6583 | 2069.6858 | 1872.1579 | 1512658.2917 | 2069685.8084 | 2.0247e-06 | 70 | 1872157.8997
136 | 130 | CONCLUIDO | 3.7341 | 26.78 | 23.54 | 156.9 | 1.94 | 9 | 321.34 | 59.19 | 35 | 7 | 97.14 | 39865.91 | 373.48 | 608.76 | 52.48 | 46.36 | 2743.52 | 0.88 | 0.91 | 9.19 | 0.16 | 1 | 10 | 1513.4194 | 2070.7272 | 1873.0999 | 1513419.388 | 2070727.1739 | 2.0245e-06 | 70 | 1873099.8788
137 | 130 | CONCLUIDO | 3.7343 | 26.78 | 23.53 | 156.89 | 1.95 | 9 | 321.91 | 59.19 | 35.25 | 7 | 97.46 | 39935.96 | 373.25 | 608.79 | 52.37 | 46.36 | 2689.29 | 0.89 | 0.91 | 9.19 | 0.16 | 1 | 10 | 1512.9277 | 2070.0544 | 1872.4914 | 1512927.7153 | 2070054.4457 | 2.0246e-06 | 70 | 1872491.3548
138 | 130 | CONCLUIDO | 3.7351 | 26.77 | 23.53 | 156.85 | 1.96 | 9 | 322.47 | 59.19 | 35.5 | 7 | 97.78 | 40006.15 | 373.32 | 608.79 | 52.33 | 46.36 | 2668.56 | 0.89 | 0.91 | 9.19 | 0.16 | 1 | 10 | 1512.8562 | 2069.9566 | 1872.4029 | 1512856.2088 | 2069956.6074 | 2.0251e-06 | 70 | 1872402.854
139 | 130 | CONCLUIDO | 3.7347 | 26.78 | 23.53 | 156.87 | 1.97 | 9 | 323.04 | 59.19 | 35.75 | 7 | 98.1 | 40076.49 | 373.33 | 608.79 | 52.31 | 46.36 | 2656.17 | 0.89 | 0.91 | 9.19 | 0.16 | 1 | 10 | 1512.9575 | 2070.0952 | 1872.5283 | 1512957.5293 | 2070095.2385 | 2.0248e-06 | 70 | 1872528.2543
140 | 130 | CONCLUIDO | 3.7346 | 26.78 | 23.53 | 156.88 | 1.98 | 9 | 323.62 | 59.19 | 36 | 7 | 98.42 | 40147.11 | 373.55 | 608.75 | 52.26 | 46.36 | 2634.59 | 0.89 | 0.91 | 9.2 | 0.16 | 1 | 10 | 1513.2998 | 2070.5635 | 1872.9519 | 1513299.7979 | 2070563.5456 | 2.0248e-06 | 70 | 1872951.8668
141 | 130 | CONCLUIDO | 3.7344 | 26.78 | 23.53 | 156.89 | 1.99 | 9 | 324.19 | 59.19 | 36.25 | 7 | 98.75 | 40217.75 | 373.43 | 608.76 | 52.3 | 46.36 | 2651.54 | 0.89 | 0.91 | 9.2 | 0.16 | 1 | 10 | 1513.1683 | 2070.3837 | 1872.7892 | 1513168.3296 | 2070383.6648 | 2.0247e-06 | 70 | 1872789.1536
142 | 130 | CONCLUIDO | 3.7343 | 26.78 | 23.53 | 156.89 | 2 | 9 | 324.76 | 59.19 | 36.5 | 7 | 99.07 | 40288.55 | 373.1 | 608.75 | 52.51 | 46.36 | 2757.84 | 0.88 | 0.91 | 9.19 | 0.16 | 1 | 10 | 1512.7091 | 2069.7554 | 1872.2208 | 1512709.1218 | 2069755.3564 | 2.0246e-06 | 70 | 1872220.8101
143 | 130 | CONCLUIDO | 3.7328 | 26.79 | 23.54 | 156.96 | 2.01 | 9 | 325.34 | 59.19 | 36.75 | 7 | 99.4 | 40359.5 | 372.94 | 608.77 | 52.71 | 46.36 | 2855.36 | 0.88 | 0.91 | 9.2 | 0.17 | 1 | 10 | 1512.9144 | 2070.0362 | 1872.4749 | 1512914.4093 | 2070036.2399 | 2.0238e-06 | 70 | 1872474.8864
144 | 130 | CONCLUIDO | 3.7337 | 26.78 | 23.54 | 156.92 | 2.02 | 9 | 325.92 | 59.19 | 37 | 7 | 99.72 | 40430.6 | 372.38 | 608.76 | 52.54 | 46.36 | 2773.45 | 0.88 | 0.91 | 9.2 | 0.17 | 1 | 10 | 1511.9029 | 2068.6523 | 1871.223 | 1511902.9439 | 2068652.3083 | 2.0243e-06 | 70 | 1871223.0353
145 | 130 | CONCLUIDO | 3.734 | 26.78 | 23.54 | 156.91 | 2.03 | 9 | 326.49 | 59.19 | 37.25 | 7 | 100.05 | 40501.85 | 372 | 608.79 | 52.62 | 46.36 | 2812.78 | 0.88 | 0.91 | 9.19 | 0.16 | 1 | 10 | 1511.2841 | 2067.8056 | 1870.4572 | 1511284.1317 | 2067805.6221 | 2.0245e-06 | 70 | 1870457.1557
146 | 130 | CONCLUIDO | 3.7339 | 26.78 | 23.54 | 156.91 | 2.04 | 9 | 327.07 | 59.19 | 37.5 | 7 | 100.38 | 40573.27 | 371.53 | 608.79 | 52.64 | 46.36 | 2820.31 | 0.88 | 0.91 | 9.19 | 0.17 | 1 | 10 | 1510.6208 | 2066.898 | 1869.6362 | 1510620.7818 | 2066897.9975 | 2.0244e-06 | 70 | 1869636.1535
147 | 130 | CONCLUIDO | 3.7339 | 26.78 | 23.54 | 156.91 | 2.05 | 9 | 327.65 | 59.19 | 37.75 | 7 | 100.71 | 40644.83 | 370.81 | 608.76 | 52.7 | 46.36 | 2853.38 | 0.88 | 0.91 | 9.19 | 0.17 | 1 | 10 | 1509.5714 | 2065.4622 | 1868.3374 | 1509571.4205 | 2065462.2151 | 2.0244e-06 | 70 | 1868337.4002
148 | 130 | CONCLUIDO | 3.744 | 26.71 | 23.51 | 176.35 | 2.06 | 8 | 328.23 | 59.19 | 38 | 6 | 101.04 | 40716.56 | 370.47 | 608.77 | 51.77 | 46.36 | 2393.07 | 0.9 | 0.91 | 9.19 | 0.14 | 1 | 10 | 1506.5627 | 2061.3456 | 1864.6137 | 1506562.732 | 2061345.5948 | 2.0299e-06 | 70 | 1864613.6643
149 | 130 | CONCLUIDO | 3.7443 | 26.71 | 23.51 | 176.34 | 2.07 | 8 | 328.82 | 59.19 | 38.25 | 6 | 101.37 | 40788.44 | 371.17 | 608.78 | 51.77 | 46.36 | 2392.23 | 0.9 | 0.91 | 9.19 | 0.14 | 1 | 10 | 1507.5157 | 2062.6495 | 1865.7931 | 1507515.7199 | 2062649.5149 | 2.0301e-06 | 70 | 1865793.1401
150 | 130 | CONCLUIDO | 3.745 | 26.7 | 23.51 | 176.29 | 2.08 | 8 | 329.4 | 59.19 | 38.5 | 6 | 101.71 | 40860.49 | 371.48 | 608.76 | 51.43 | 46.36 | 2221.19 | 0.9 | 0.91 | 9.19 | 0.14 | 1 | 10 | 1507.8158 | 2063.0601 | 1866.1645 | 1507815.7939 | 2063060.0894 | 2.0304e-06 | 70 | 1866164.53
151 | 130 | CONCLUIDO | 3.7451 | 26.7 | 23.51 | 176.29 | 2.09 | 8 | 329.99 | 59.19 | 38.75 | 6 | 102.04 | 40932.69 | 371.9 | 608.75 | 51.5 | 46.36 | 2259.76 | 0.9 | 0.91 | 9.19 | 0.14 | 1 | 10 | 1508.4046 | 2063.8657 | 1866.8933 | 1508404.5983 | 2063865.7175 | 2.0305e-06 | 70 | 1866893.27
152 | 130 | CONCLUIDO | 3.7446 | 26.71 | 23.51 | 176.32 | 2.1 | 8 | 330.57 | 59.19 | 39 | 6 | 102.38 | 41005.06 | 372.26 | 608.8 | 51.59 | 46.36 | 2301.51 | 0.9 | 0.91 | 9.19 | 0.14 | 1 | 10 | 1509.0353 | 2064.7287 | 1867.6739 | 1509035.335 | 2064728.7192 | 2.0302e-06 | 70 | 1867673.9081
153 | 130 | CONCLUIDO | 3.7446 | 26.7 | 23.51 | 176.32 | 2.11 | 8 | 331.16 | 59.19 | 39.25 | 6 | 102.72 | 41077.58 | 372.61 | 608.76 | 51.73 | 46.36 | 2373.96 | 0.9 | 0.91 | 9.19 | 0.14 | 1 | 10 | 1509.544 | 2065.4247 | 1868.3034 | 1509543.9836 | 2065424.6747 | 2.0302e-06 | 70 | 1868303.4426
154 | 130 | CONCLUIDO | 3.7441 | 26.71 | 23.51 | 176.34 | 2.12 | 8 | 331.75 | 59.19 | 39.5 | 6 | 103.06 | 41150.28 | 372.64 | 608.77 | 51.9 | 46.36 | 2456.12 | 0.89 | 0.91 | 9.19 | 0.14 | 1 | 10 | 1509.6953 | 2065.6317 | 1868.4907 | 1509695.3096 | 2065631.7257 | 2.0299e-06 | 70 | 1868490.7329
155 | 130 | CONCLUIDO | 3.7437 | 26.71 | 23.52 | 176.37 | 2.13 | 8 | 332.34 | 59.19 | 39.75 | 6 | 103.4 | 41223.13 | 372.46 | 608.75 | 51.87 | 46.36 | 2443.97 | 0.89 | 0.91 | 9.19 | 0.14 | 1 | 10 | 1509.6327 | 2065.546 | 1868.4132 | 1509632.6615 | 2065546.0077 | 2.0297e-06 | 70 | 1868413.1958
156 | 130 | CONCLUIDO | 3.7451 | 26.7 | 23.51 | 176.29 | 2.14 | 8 | 332.93 | 59.19 | 40 | 6 | 103.74 | 41296.16 | 372.35 | 608.75 | 51.58 | 46.36 | 2295.84 | 0.9 | 0.91 | 9.19 | 0.13 | 1 | 10 | 1509.0585 | 2064.7604 | 1867.7026 | 1509058.4877 | 2064760.3979 | 2.0305e-06 | 70 | 1867702.5634

## RESULTADOS_13
Unnamed: 0 | Volume de calda [L] | STATUS | Capacidade operacional [ha/h] | Tempo de missao [h] | Tempo util [h] | Tempo por voo [min] | Autonomia Projetada [h] | N° Voos | MTOW [kg] | Massa Estrutura [kg] | Combustível [kg] | Abastecimentos | Massa gerador | Potência gerador [W] | Combustível consumido [L] | Calda cons [L] | Distância percorrida [km] | Distância Pulverizando [km] | RTL ACUMULADO[m] | EOC [km/km] | EOC [h/h] | Tempo de manobra [h] | Tempo rtl_rtw [h] | V pulv [m/s] | V desloc [m/s] | Preço Total por ha Simples [R$/ha] | Preço Total por ha Presumido [R$/ha] | Preço Total por ha Real [R$/ha] | Preço Total Simples [R$] | Preço Total Presumido [R$] | Prod CAPEX [ha/h/R$] | Dias Trabalhados | Preço Total Real [R$]
0 | 75 | CONCLUIDO | 2.6217 | 38.14 | 28.38 | 6.95 | 0.12 | 245 | 150.44 | 49.1 | 1 | 243 | 25.34 | 18787.76 | 340.34 | 609.87 | 202.3 | 46.36 | 76473.59 | 0.23 | 0.75 | 9.59 | 4.99 | 1 | 10 | 2048.6605 | 2803.0677 | 2535.5468 | 2048660.4875 | 2803067.6596 | 1.7745e-06 | 100 | 2535546.8163
1 | 75 | CONCLUIDO | 2.8409 | 35.2 | 27.18 | 8.67 | 0.15 | 188 | 150.78 | 49.1 | 1.25 | 186 | 25.44 | 18830.65 | 325.43 | 609.5 | 165.86 | 46.36 | 58537.67 | 0.28 | 0.78 | 9.47 | 3.79 | 1 | 10 | 1845.0352 | 2524.4585 | 2283.5278 | 1845035.1909 | 2524458.5455 | 1.9229e-06 | 92 | 2283527.765
2 | 75 | CONCLUIDO | 2.998 | 33.36 | 26.43 | 10.43 | 0.18 | 152 | 151.13 | 49.1 | 1.5 | 150 | 25.54 | 18873.58 | 316.03 | 609.37 | 142.55 | 46.36 | 47062.9 | 0.33 | 0.81 | 9.42 | 3.05 | 1 | 10 | 1721.1267 | 2354.9215 | 2130.1711 | 1721126.7078 | 2354921.4923 | 2.0292e-06 | 87 | 2130171.0902
3 | 75 | CONCLUIDO | 3.1116 | 32.14 | 25.95 | 12.16 | 0.2 | 128 | 151.48 | 49.1 | 1.75 | 126 | 25.64 | 18916.54 | 309.69 | 609.35 | 127.19 | 46.36 | 39503.9 | 0.36 | 0.82 | 9.39 | 2.57 | 1 | 10 | 1643.7349 | 2249.0306 | 2034.3863 | 1643734.8931 | 2249030.5972 | 2.1061e-06 | 84 | 2034386.2735
4 | 75 | CONCLUIDO | 3.2046 | 31.2 | 25.57 | 13.95 | 0.23 | 110 | 151.83 | 49.1 | 2 | 108 | 25.73 | 18959.54 | 304.53 | 609.11 | 115.81 | 46.36 | 33901.32 | 0.4 | 0.83 | 9.35 | 2.19 | 1 | 10 | 1587.5526 | 2172.1595 | 1964.8517 | 1587552.6244 | 2172159.5386 | 2.169e-06 | 82 | 1964851.6808
5 | 75 | CONCLUIDO | 3.2723 | 30.56 | 25.32 | 15.66 | 0.26 | 97 | 152.18 | 49.1 | 2.25 | 95 | 25.83 | 19002.56 | 301.03 | 609.19 | 107.42 | 46.36 | 29771.13 | 0.43 | 0.84 | 9.35 | 1.94 | 1 | 10 | 1543.3613 | 2111.695 | 1910.1578 | 1543361.3008 | 2111695.0201 | 2.2149e-06 | 80 | 1910157.8111
6 | 75 | CONCLUIDO | 3.3285 | 30.04 | 25.11 | 17.32 | 0.29 | 87 | 152.53 | 49.1 | 2.5 | 85 | 25.93 | 19045.63 | 297.93 | 609.19 | 101.07 | 46.36 | 26645.67 | 0.46 | 0.85 | 9.32 | 1.73 | 1 | 10 | 1513.535 | 2070.8854 | 1873.243 | 1513535.0136 | 2070885.378 | 2.2529e-06 | 79 | 1873242.984
7 | 75 | CONCLUIDO | 3.3814 | 29.57 | 24.91 | 19.16 | 0.32 | 78 | 152.88 | 49.1 | 2.75 | 76 | 26.03 | 19088.72 | 295.07 | 609.1 | 95.09 | 46.36 | 23703.98 | 0.49 | 0.86 | 9.3 | 1.54 | 1 | 10 | 1485.5671 | 2032.6185 | 1838.6282 | 1485567.1441 | 2032618.5051 | 2.2887e-06 | 78 | 1838628.2478
8 | 75 | CONCLUIDO | 3.42 | 29.24 | 24.79 | 20.95 | 0.35 | 71 | 153.23 | 49.1 | 3 | 69 | 26.13 | 19131.85 | 292.97 | 609.18 | 90.93 | 46.36 | 21658.19 | 0.51 | 0.86 | 9.31 | 1.42 | 1 | 10 | 1463.1148 | 2001.8982 | 1810.8399 | 1463114.8044 | 2001898.2235 | 2.3148e-06 | 77 | 1810839.8667
9 | 75 | CONCLUIDO | 3.4489 | 28.99 | 24.7 | 22.46 | 0.37 | 66 | 153.58 | 49.1 | 3.25 | 64 | 26.23 | 19175.02 | 291.41 | 609.04 | 88.41 | 46.36 | 20423.85 | 0.52 | 0.86 | 9.29 | 1.32 | 1 | 10 | 1444.0581 | 1975.824 | 1787.2541 | 1444058.0693 | 1975823.9578 | 2.3344e-06 | 76 | 1787254.0924
10 | 75 | CONCLUIDO | 3.481 | 28.73 | 24.59 | 24.18 | 0.4 | 61 | 153.93 | 49.1 | 3.5 | 59 | 26.33 | 19218.22 | 289.49 | 609.09 | 85.09 | 46.36 | 18787.43 | 0.54 | 0.87 | 9.27 | 1.21 | 1 | 10 | 1423.7618 | 1948.0538 | 1762.1343 | 1423761.8484 | 1948053.7729 | 2.3561e-06 | 75 | 1762134.2549
11 | 75 | CONCLUIDO | 3.5136 | 28.46 | 24.47 | 26.22 | 0.43 | 56 | 154.28 | 49.1 | 3.75 | 54 | 26.43 | 19261.45 | 287.52 | 609.06 | 81.51 | 46.36 | 17024.2 | 0.57 | 0.87 | 9.27 | 1.1 | 1 | 10 | 1413.1392 | 1933.5195 | 1748.9871 | 1413139.2405 | 1933519.4522 | 2.3782e-06 | 75 | 1748987.0694
12 | 75 | CONCLUIDO | 3.5307 | 28.32 | 24.43 | 27.65 | 0.46 | 53 | 154.63 | 49.1 | 4 | 51 | 26.53 | 19304.72 | 286.29 | 609 | 79.97 | 46.36 | 16267.48 | 0.58 | 0.87 | 9.27 | 1.05 | 1 | 10 | 1397.8108 | 1912.5465 | 1730.0157 | 1397810.8465 | 1912546.4673 | 2.3898e-06 | 74 | 1730015.7167
13 | 75 | CONCLUIDO | 3.5563 | 28.12 | 24.35 | 29.81 | 0.49 | 49 | 154.98 | 49.1 | 4.25 | 47 | 26.63 | 19348.03 | 284.86 | 608.95 | 77.32 | 46.36 | 14962.77 | 0.6 | 0.88 | 9.26 | 0.97 | 1 | 10 | 1390.0003 | 1901.8598 | 1720.349 | 1390000.3464 | 1901859.7965 | 2.4071e-06 | 74 | 1720348.9668
14 | 75 | CONCLUIDO | 3.5695 | 28.02 | 24.3 | 31.02 | 0.51 | 47 | 155.33 | 49.1 | 4.5 | 45 | 26.74 | 19391.36 | 283.66 | 608.92 | 76.45 | 46.36 | 14535.71 | 0.61 | 0.88 | 9.25 | 0.93 | 1 | 10 | 1375.477 | 1881.9883 | 1702.374 | 1375476.9954 | 1881988.3069 | 2.416e-06 | 73 | 1702373.9842
15 | 75 | CONCLUIDO | 3.5906 | 27.85 | 24.23 | 33.04 | 0.54 | 44 | 155.68 | 49.1 | 4.75 | 42 | 26.84 | 19434.74 | 282.33 | 608.91 | 73.88 | 46.36 | 13268.07 | 0.63 | 0.88 | 9.25 | 0.86 | 1 | 10 | 1368.9072 | 1872.9992 | 1694.2428 | 1368907.1835 | 1872999.2004 | 2.4303e-06 | 73 | 1694242.7855
16 | 75 | CONCLUIDO | 3.6024 | 27.76 | 24.2 | 34.57 | 0.57 | 42 | 156.03 | 49.1 | 5 | 40 | 26.94 | 19478.15 | 281.25 | 608.91 | 72.97 | 46.36 | 12821.08 | 0.64 | 0.88 | 9.25 | 0.82 | 1 | 10 | 1364.8446 | 1867.4406 | 1689.2147 | 1364844.6235 | 1867440.6266 | 2.4383e-06 | 73 | 1689214.7142
17 | 75 | CONCLUIDO | 3.6153 | 27.66 | 24.16 | 36.24 | 0.59 | 40 | 156.39 | 49.1 | 5.25 | 38 | 27.04 | 19521.59 | 280.21 | 608.92 | 71.85 | 46.36 | 12270.7 | 0.65 | 0.88 | 9.24 | 0.79 | 1 | 10 | 1360.5781 | 1861.6029 | 1683.9341 | 1360578.0507 | 1861602.9134 | 2.447e-06 | 73 | 1683934.1442
18 | 75 | CONCLUIDO | 3.6295 | 27.55 | 24.11 | 38.08 | 0.62 | 38 | 156.74 | 49.1 | 5.5 | 36 | 27.14 | 19565.07 | 279.14 | 608.87 | 70.37 | 46.36 | 11544.75 | 0.66 | 0.88 | 9.24 | 0.74 | 1 | 10 | 1346.2215 | 1841.9597 | 1666.1657 | 1346221.5467 | 1841959.7114 | 2.4566e-06 | 72 | 1666165.6617
19 | 75 | CONCLUIDO | 3.6413 | 27.46 | 24.09 | 40.14 | 0.65 | 36 | 157.09 | 49.1 | 5.75 | 34 | 27.25 | 19608.58 | 278.2 | 608.9 | 69.47 | 46.36 | 11103.68 | 0.67 | 0.88 | 9.24 | 0.71 | 1 | 10 | 1342.5464 | 1836.9313 | 1661.6171 | 1342546.4306 | 1836931.2553 | 2.4646e-06 | 72 | 1661617.1145
20 | 75 | CONCLUIDO | 3.658 | 27.34 | 24.02 | 42.39 | 0.67 | 34 | 157.44 | 49.1 | 6 | 32 | 27.35 | 19652.13 | 276.7 | 608.85 | 67.24 | 46.36 | 9997.75 | 0.69 | 0.89 | 9.24 | 0.65 | 1 | 10 | 1336.7478 | 1828.9973 | 1654.4403 | 1336747.7588 | 1828997.2568 | 2.4759e-06 | 72 | 1654440.3256
21 | 75 | CONCLUIDO | 3.6646 | 27.29 | 24 | 43.64 | 0.7 | 33 | 157.8 | 49.1 | 6.25 | 31 | 27.45 | 19695.71 | 275.95 | 608.92 | 66.99 | 46.36 | 9878.81 | 0.69 | 0.89 | 9.23 | 0.63 | 1 | 10 | 1334.308 | 1825.659 | 1651.4207 | 1334307.9677 | 1825659.027 | 2.4804e-06 | 72 | 1651420.6918
22 | 75 | CONCLUIDO | 3.6691 | 27.26 | 24 | 45 | 0.73 | 32 | 158.15 | 49.1 | 6.5 | 30 | 27.56 | 19739.33 | 275.42 | 608.89 | 66.85 | 46.36 | 9810.7 | 0.69 | 0.89 | 9.23 | 0.63 | 1 | 10 | 1322.996 | 1810.1815 | 1637.4203 | 1322996.0198 | 1810181.5207 | 2.4834e-06 | 71 | 1637420.337
23 | 75 | CONCLUIDO | 3.6747 | 27.21 | 23.99 | 46.43 | 0.75 | 31 | 158.51 | 49.1 | 6.75 | 29 | 27.66 | 19782.99 | 274.58 | 608.92 | 66.56 | 46.36 | 9673.64 | 0.7 | 0.89 | 9.23 | 0.61 | 1 | 10 | 1320.7003 | 1807.0404 | 1634.579 | 1320700.268 | 1807040.3719 | 2.4872e-06 | 71 | 1634578.975
24 | 75 | CONCLUIDO | 3.6902 | 27.1 | 23.94 | 49.52 | 0.78 | 29 | 158.86 | 49.1 | 7 | 27 | 27.77 | 19826.68 | 273.42 | 608.96 | 64.68 | 46.36 | 8744.2 | 0.72 | 0.89 | 9.23 | 0.56 | 1 | 10 | 1315.8957 | 1800.4666 | 1628.6326 | 1315895.7063 | 1800466.5586 | 2.4977e-06 | 71 | 1628632.5572
25 | 75 | CONCLUIDO | 3.6963 | 27.05 | 23.92 | 51.26 | 0.81 | 28 | 159.22 | 49.1 | 7.25 | 26 | 27.87 | 19870.53 | 272.74 | 608.86 | 64.52 | 46.36 | 8669.29 | 0.72 | 0.89 | 9.22 | 0.55 | 1 | 10 | 1313.6839 | 1797.4403 | 1625.8951 | 1313683.947 | 1797440.332 | 2.5019e-06 | 71 | 1625895.1494
26 | 75 | CONCLUIDO | 3.7047 | 26.99 | 23.89 | 53.09 | 0.83 | 27 | 159.57 | 49.1 | 7.5 | 25 | 27.98 | 19914.3 | 271.64 | 608.82 | 63.54 | 46.36 | 8181.09 | 0.73 | 0.89 | 9.22 | 0.52 | 1 | 10 | 1310.3874 | 1792.9298 | 1621.8151 | 1310387.3865 | 1792929.8324 | 2.5075e-06 | 71 | 1621815.1256
27 | 75 | CONCLUIDO | 3.7146 | 26.92 | 23.85 | 55.04 | 0.86 | 26 | 159.92 | 49.1 | 7.75 | 24 | 28.08 | 19958.1 | 270.81 | 608.79 | 62.1 | 46.36 | 7469.6 | 0.75 | 0.89 | 9.22 | 0.48 | 1 | 10 | 1307.1623 | 1788.5172 | 1617.8236 | 1307162.3415 | 1788517.1836 | 2.5142e-06 | 71 | 1617823.6138
28 | 75 | CONCLUIDO | 3.709 | 26.96 | 23.89 | 55.13 | 0.88 | 26 | 160.28 | 49.1 | 8 | 24 | 28.19 | 20001.93 | 270.29 | 608.94 | 63.29 | 46.36 | 8061.44 | 0.73 | 0.89 | 9.23 | 0.52 | 1 | 10 | 1307.6911 | 1789.2407 | 1618.4781 | 1307691.1296 | 1789240.6948 | 2.5104e-06 | 71 | 1618478.0741
29 | 75 | CONCLUIDO | 3.7185 | 26.89 | 23.85 | 57.25 | 0.91 | 25 | 160.64 | 49.1 | 8.25 | 23 | 28.29 | 20045.81 | 269.53 | 608.91 | 62.29 | 46.36 | 7566.55 | 0.74 | 0.89 | 9.22 | 0.48 | 1 | 10 | 1304.6452 | 1785.0731 | 1614.7082 | 1304645.1869 | 1785073.1016 | 2.5169e-06 | 71 | 1614708.2302
30 | 75 | CONCLUIDO | 3.7263 | 26.84 | 23.83 | 59.57 | 0.94 | 24 | 160.99 | 49.1 | 8.5 | 22 | 28.4 | 20089.72 | 268.53 | 608.89 | 61.6 | 46.36 | 7226.3 | 0.75 | 0.89 | 9.21 | 0.45 | 1 | 10 | 1291.9718 | 1767.7328 | 1599.0229 | 1291971.8155 | 1767732.8358 | 2.5222e-06 | 70 | 1599022.895
31 | 75 | CONCLUIDO | 3.7332 | 26.79 | 23.81 | 62.11 | 0.96 | 23 | 161.35 | 49.1 | 8.75 | 21 | 28.5 | 20133.66 | 267.46 | 608.81 | 60.9 | 46.36 | 6883.59 | 0.76 | 0.9 | 9.22 | 0.44 | 1 | 10 | 1289.1062 | 1763.8119 | 1595.4762 | 1289106.1688 | 1763811.9315 | 2.5268e-06 | 70 | 1595476.1963
32 | 75 | CONCLUIDO | 3.7325 | 26.79 | 23.81 | 62.12 | 0.99 | 23 | 161.71 | 49.1 | 9 | 21 | 28.61 | 20177.64 | 267.15 | 608.87 | 61.22 | 46.36 | 7041.46 | 0.76 | 0.89 | 9.21 | 0.44 | 1 | 10 | 1288.7678 | 1763.3489 | 1595.0574 | 1288767.7714 | 1763348.9212 | 2.5264e-06 | 70 | 1595057.3751
33 | 75 | CONCLUIDO | 3.7389 | 26.75 | 23.8 | 64.9 | 1.01 | 22 | 162.06 | 49.1 | 9.25 | 20 | 28.72 | 20221.66 | 266.42 | 608.81 | 60.38 | 46.36 | 6629.41 | 0.77 | 0.9 | 9.22 | 0.42 | 1 | 10 | 1286.5787 | 1760.3537 | 1592.348 | 1286578.6931 | 1760353.7277 | 2.5307e-06 | 70 | 1592348.0386
34 | 75 | CONCLUIDO | 3.7449 | 26.7 | 23.79 | 67.96 | 1.04 | 21 | 162.42 | 49.1 | 9.5 | 19 | 28.82 | 20265.72 | 265.32 | 608.8 | 60.23 | 46.36 | 6559.27 | 0.77 | 0.9 | 9.21 | 0.41 | 1 | 10 | 1283.9236 | 1756.7209 | 1589.0619 | 1283923.6103 | 1756720.9263 | 2.5347e-06 | 70 | 1589061.9466
35 | 75 | CONCLUIDO | 3.7466 | 26.69 | 23.77 | 67.92 | 1.06 | 21 | 162.78 | 49.1 | 9.75 | 19 | 28.93 | 20309.81 | 264.9 | 608.85 | 59.77 | 46.36 | 6329.55 | 0.78 | 0.9 | 9.21 | 0.4 | 1 | 10 | 1282.8605 | 1755.2664 | 1587.7462 | 1282860.5353 | 1755266.3802 | 2.5359e-06 | 70 | 1587746.2204
36 | 75 | CONCLUIDO | 3.7547 | 26.63 | 23.75 | 71.24 | 1.09 | 20 | 163.13 | 49.1 | 10 | 18 | 29.04 | 20353.94 | 263.72 | 608.84 | 59.14 | 46.36 | 6019.96 | 0.78 | 0.9 | 9.21 | 0.37 | 1 | 10 | 1279.677 | 1750.9106 | 1583.8061 | 1279677.0487 | 1750910.5933 | 2.5414e-06 | 70 | 1583806.1437
37 | 75 | CONCLUIDO | 3.7547 | 26.63 | 23.75 | 71.24 | 1.11 | 20 | 163.49 | 49.1 | 10.25 | 18 | 29.15 | 20398.1 | 263.23 | 608.84 | 59.01 | 46.36 | 5950.05 | 0.79 | 0.9 | 9.21 | 0.37 | 1 | 10 | 1278.9669 | 1749.9389 | 1582.9272 | 1278966.8562 | 1749938.8767 | 2.5414e-06 | 70 | 1582927.1663
38 | 75 | CONCLUIDO | 3.7617 | 26.58 | 23.73 | 74.93 | 1.14 | 19 | 163.85 | 49.1 | 10.5 | 17 | 29.26 | 20442.3 | 262.69 | 608.84 | 58.39 | 46.36 | 5649.52 | 0.79 | 0.9 | 9.21 | 0.35 | 1 | 10 | 1276.8977 | 1747.1077 | 1580.3662 | 1276897.683 | 1747107.7426 | 2.5461e-06 | 70 | 1580366.2317
39 | 75 | CONCLUIDO | 3.7609 | 26.59 | 23.73 | 74.94 | 1.16 | 19 | 164.21 | 49.1 | 10.75 | 17 | 29.36 | 20486.54 | 262.17 | 608.79 | 58.62 | 46.36 | 5760.93 | 0.79 | 0.9 | 9.21 | 0.36 | 1 | 10 | 1276.2715 | 1746.2509 | 1579.5912 | 1276271.4808 | 1746250.9451 | 2.5456e-06 | 70 | 1579591.2058
40 | 75 | CONCLUIDO | 3.7686 | 26.53 | 23.71 | 79.03 | 1.18 | 18 | 164.57 | 49.1 | 11 | 16 | 29.47 | 20530.82 | 260.52 | 608.85 | 58.04 | 46.36 | 5477.27 | 0.8 | 0.9 | 9.2 | 0.34 | 1 | 10 | 1272.4981 | 1741.0881 | 1574.9211 | 1272498.1247 | 1741088.0729 | 2.5508e-06 | 70 | 1574921.0709
41 | 75 | CONCLUIDO | 3.7713 | 26.52 | 23.69 | 78.97 | 1.21 | 18 | 164.93 | 49.1 | 11.25 | 16 | 29.58 | 20575.13 | 260.53 | 608.83 | 57.3 | 46.36 | 5108.29 | 0.81 | 0.9 | 9.2 | 0.32 | 1 | 10 | 1271.9115 | 1740.2854 | 1574.195 | 1271911.465 | 1740285.3792 | 2.5526e-06 | 70 | 1574194.9851
42 | 75 | CONCLUIDO | 3.7686 | 26.54 | 23.71 | 79.03 | 1.23 | 18 | 165.29 | 49.1 | 11.5 | 16 | 29.69 | 20619.48 | 259.14 | 608.76 | 57.85 | 46.36 | 5382.52 | 0.8 | 0.9 | 9.21 | 0.34 | 1 | 10 | 1270.5054 | 1738.3615 | 1572.4547 | 1270505.3681 | 1738361.4953 | 2.5508e-06 | 70 | 1572454.714
43 | 75 | CONCLUIDO | 3.7761 | 26.48 | 23.69 | 83.6 | 1.26 | 17 | 165.65 | 49.1 | 11.75 | 15 | 29.8 | 20663.87 | 258.63 | 608.88 | 57.04 | 46.36 | 4983.29 | 0.81 | 0.9 | 9.21 | 0.31 | 1 | 10 | 1258.6737 | 1722.1729 | 1557.8111 | 1258673.7122 | 1722172.9017 | 2.5559e-06 | 69 | 1557811.1371
44 | 75 | CONCLUIDO | 3.7737 | 26.5 | 23.7 | 83.66 | 1.28 | 17 | 166.01 | 49.1 | 12 | 15 | 29.91 | 20708.3 | 258.48 | 608.84 | 57.57 | 46.36 | 5246.73 | 0.81 | 0.9 | 9.21 | 0.33 | 1 | 10 | 1268.6706 | 1735.8511 | 1570.1839 | 1268670.6184 | 1735851.11 | 2.5542e-06 | 70 | 1570183.9163
45 | 75 | CONCLUIDO | 3.7818 | 26.44 | 23.68 | 88.79 | 1.3 | 16 | 166.37 | 49.1 | 12.25 | 14 | 30.02 | 20752.76 | 256.93 | 608.82 | 56.85 | 46.36 | 4890.4 | 0.82 | 0.9 | 9.21 | 0.3 | 1 | 10 | 1255.2563 | 1717.4971 | 1553.5816 | 1255256.3473 | 1717497.1123 | 2.5597e-06 | 69 | 1553581.5985
46 | 75 | CONCLUIDO | 3.7828 | 26.44 | 23.67 | 88.76 | 1.33 | 16 | 166.73 | 49.1 | 12.5 | 14 | 30.13 | 20797.26 | 256.99 | 608.86 | 56.72 | 46.36 | 4826.95 | 0.82 | 0.9 | 9.2 | 0.3 | 1 | 10 | 1255.0995 | 1717.2825 | 1553.3875 | 1255099.5109 | 1717282.522 | 2.5604e-06 | 69 | 1553387.4883
47 | 75 | CONCLUIDO | 3.7811 | 26.45 | 23.68 | 88.81 | 1.35 | 16 | 167.09 | 49.1 | 12.75 | 14 | 30.25 | 20841.8 | 256.18 | 608.79 | 57.21 | 46.36 | 5070.4 | 0.81 | 0.9 | 9.2 | 0.31 | 1 | 10 | 1254.2846 | 1716.1675 | 1552.3789 | 1254284.5668 | 1716167.4795 | 2.5592e-06 | 69 | 1552378.8639
48 | 75 | CONCLUIDO | 3.7889 | 26.39 | 23.66 | 94.63 | 1.38 | 15 | 167.45 | 49.1 | 13 | 13 | 30.36 | 20886.38 | 254.32 | 608.81 | 56.46 | 46.36 | 4702.66 | 0.82 | 0.9 | 9.2 | 0.29 | 1 | 10 | 1250.2393 | 1710.6326 | 1547.3723 | 1250239.3494 | 1710632.6345 | 2.5645e-06 | 69 | 1547372.2568
49 | 75 | CONCLUIDO | 3.7904 | 26.38 | 23.65 | 94.59 | 1.4 | 15 | 167.81 | 49.1 | 13.25 | 13 | 30.47 | 20930.99 | 254.68 | 608.78 | 55.91 | 46.36 | 4425.13 | 0.83 | 0.9 | 9.2 | 0.28 | 1 | 10 | 1250.4388 | 1710.9056 | 1547.6191 | 1250438.8187 | 1710905.5572 | 2.5655e-06 | 69 | 1547619.1321
50 | 75 | CONCLUIDO | 3.7879 | 26.4 | 23.67 | 94.66 | 1.42 | 15 | 168.18 | 49.1 | 13.5 | 13 | 30.58 | 20975.64 | 254.53 | 608.81 | 56.39 | 46.36 | 4669.44 | 0.82 | 0.9 | 9.21 | 0.29 | 1 | 10 | 1250.7826 | 1711.3759 | 1548.0446 | 1250782.5507 | 1711375.8665 | 2.5638e-06 | 69 | 1548044.5558
51 | 75 | CONCLUIDO | 3.7902 | 26.38 | 23.65 | 94.6 | 1.45 | 15 | 168.54 | 49.1 | 13.75 | 13 | 30.69 | 21020.34 | 252.54 | 608.79 | 56.08 | 46.36 | 4510.68 | 0.83 | 0.9 | 9.2 | 0.28 | 1 | 10 | 1247.3966 | 1706.7431 | 1543.854 | 1247396.6443 | 1706743.12 | 2.5654e-06 | 69 | 1543853.9521
52 | 75 | CONCLUIDO | 3.7982 | 26.33 | 23.62 | 101.25 | 1.47 | 14 | 168.9 | 49.1 | 14 | 12 | 30.81 | 21065.06 | 251.99 | 608.81 | 55.29 | 46.36 | 4120.06 | 0.84 | 0.9 | 9.2 | 0.25 | 1 | 10 | 1245.1331 | 1703.6461 | 1541.0525 | 1245133.1416 | 1703646.0957 | 2.5708e-06 | 69 | 1541052.5034
53 | 75 | CONCLUIDO | 3.8 | 26.32 | 23.61 | 101.19 | 1.49 | 14 | 169.26 | 49.1 | 14.25 | 12 | 30.92 | 21109.83 | 251.58 | 608.77 | 54.79 | 46.36 | 3871.65 | 0.85 | 0.9 | 9.2 | 0.24 | 1 | 10 | 1244.1863 | 1702.3506 | 1539.8806 | 1244186.2989 | 1702350.5838 | 2.572e-06 | 69 | 1539880.6334
54 | 75 | CONCLUIDO | 3.799 | 26.32 | 23.62 | 101.22 | 1.52 | 14 | 169.63 | 49.1 | 14.5 | 12 | 31.03 | 21154.64 | 250.83 | 608.78 | 55.05 | 46.36 | 4002.92 | 0.84 | 0.9 | 9.2 | 0.25 | 1 | 10 | 1243.3511 | 1701.2079 | 1538.847 | 1243351.1473 | 1701207.8926 | 2.5714e-06 | 69 | 1538846.999
55 | 75 | CONCLUIDO | 3.7961 | 26.34 | 23.64 | 101.31 | 1.54 | 14 | 169.99 | 49.1 | 14.75 | 12 | 31.15 | 21199.48 | 249.73 | 608.81 | 55.63 | 46.36 | 4290.42 | 0.83 | 0.9 | 9.2 | 0.27 | 1 | 10 | 1242.3876 | 1699.8895 | 1537.6545 | 1242387.6037 | 1699889.5297 | 2.5694e-06 | 69 | 1537654.4588
56 | 75 | CONCLUIDO | 3.8042 | 26.29 | 23.61 | 108.98 | 1.56 | 13 | 170.35 | 49.1 | 15 | 11 | 31.26 | 21244.37 | 249.48 | 608.75 | 54.9 | 46.36 | 3932.04 | 0.84 | 0.9 | 9.2 | 0.24 | 1 | 10 | 1240.5524 | 1697.3785 | 1535.3831 | 1240552.4105 | 1697378.5373 | 2.5749e-06 | 69 | 1535383.112
57 | 75 | CONCLUIDO | 3.805 | 26.28 | 23.61 | 108.96 | 1.58 | 13 | 170.72 | 49.1 | 15.25 | 11 | 31.37 | 21289.29 | 248.9 | 608.78 | 54.84 | 46.36 | 3900.9 | 0.85 | 0.9 | 9.2 | 0.24 | 1 | 10 | 1239.6037 | 1696.0805 | 1534.2089 | 1239603.7125 | 1696080.4869 | 2.5754e-06 | 69 | 1534208.9457
58 | 75 | CONCLUIDO | 3.8052 | 26.28 | 23.61 | 108.95 | 1.61 | 13 | 171.08 | 49.1 | 15.5 | 11 | 31.49 | 21334.25 | 248.39 | 608.76 | 54.66 | 46.36 | 3813.5 | 0.85 | 0.9 | 9.2 | 0.24 | 1 | 10 | 1238.8446 | 1695.0418 | 1533.2694 | 1238844.6003 | 1695041.836 | 2.5756e-06 | 69 | 1533269.4222
59 | 75 | CONCLUIDO | 3.8037 | 26.29 | 23.62 | 109 | 1.63 | 13 | 171.45 | 49.1 | 15.75 | 11 | 31.6 | 21379.25 | 247.04 | 608.78 | 54.92 | 46.36 | 3943.54 | 0.84 | 0.9 | 9.2 | 0.25 | 1 | 10 | 1237.2249 | 1692.8257 | 1531.2648 | 1237224.9406 | 1692825.7462 | 2.5745e-06 | 69 | 1531264.8329
60 | 75 | CONCLUIDO | 3.8133 | 26.22 | 23.58 | 117.9 | 1.65 | 12 | 171.81 | 49.1 | 16 | 10 | 31.72 | 21424.29 | 245.14 | 608.8 | 53.87 | 46.36 | 3420.33 | 0.86 | 0.9 | 9.2 | 0.21 | 1 | 10 | 1232.74 | 1686.6893 | 1525.714 | 1232740.0138 | 1686689.2715 | 2.581e-06 | 69 | 1525714.0147
61 | 75 | CONCLUIDO | 3.8108 | 26.24 | 23.6 | 117.99 | 1.67 | 12 | 172.18 | 49.1 | 16.25 | 10 | 31.83 | 21469.36 | 245.52 | 608.79 | 54.34 | 46.36 | 3659.5 | 0.85 | 0.9 | 9.2 | 0.23 | 1 | 10 | 1233.8269 | 1688.1764 | 1527.0592 | 1233826.9283 | 1688176.4358 | 2.5793e-06 | 69 | 1527059.2462
62 | 75 | CONCLUIDO | 3.8118 | 26.23 | 23.59 | 117.96 | 1.7 | 12 | 172.54 | 49.1 | 16.5 | 10 | 31.95 | 21514.48 | 244.93 | 608.84 | 54.2 | 46.36 | 3586.75 | 0.86 | 0.9 | 9.2 | 0.22 | 1 | 10 | 1232.7489 | 1686.7015 | 1525.725 | 1232748.9273 | 1686701.4673 | 2.58e-06 | 69 | 1525725.0466
63 | 75 | CONCLUIDO | 3.8108 | 26.24 | 23.6 | 117.99 | 1.72 | 12 | 172.91 | 49.1 | 16.75 | 10 | 32.07 | 21559.64 | 244.83 | 608.79 | 54.59 | 46.36 | 3780.41 | 0.85 | 0.9 | 9.19 | 0.23 | 1 | 10 | 1232.8416 | 1686.8282 | 1525.8397 | 1232841.5836 | 1686828.2438 | 2.5793e-06 | 69 | 1525839.7237
64 | 75 | CONCLUIDO | 3.8099 | 26.25 | 23.6 | 118.02 | 1.74 | 12 | 173.28 | 49.1 | 17 | 10 | 32.18 | 21604.83 | 243.64 | 608.81 | 54.61 | 46.36 | 3793.88 | 0.85 | 0.9 | 9.2 | 0.23 | 1 | 10 | 1231.2739 | 1684.6833 | 1523.8995 | 1231273.8972 | 1684683.2662 | 2.5787e-06 | 69 | 1523899.4597
65 | 75 | CONCLUIDO | 3.811 | 26.24 | 23.6 | 117.98 | 1.76 | 12 | 173.64 | 49.1 | 17.25 | 10 | 32.3 | 21650.07 | 241.91 | 608.82 | 54.45 | 46.36 | 3715.04 | 0.85 | 0.9 | 9.2 | 0.23 | 1 | 10 | 1228.6426 | 1681.083 | 1520.6428 | 1228642.596 | 1681083.0037 | 2.5795e-06 | 69 | 1520642.8013
66 | 75 | CONCLUIDO | 3.8183 | 26.19 | 23.58 | 128.6 | 1.78 | 11 | 174.01 | 49.1 | 17.5 | 9 | 32.42 | 21695.35 | 241.72 | 608.77 | 53.68 | 46.36 | 3334.01 | 0.86 | 0.9 | 9.2 | 0.21 | 1 | 10 | 1227.1337 | 1679.0185 | 1518.7753 | 1227133.7075 | 1679018.476 | 2.5844e-06 | 69 | 1518775.3091
67 | 75 | CONCLUIDO | 3.8187 | 26.19 | 23.57 | 128.59 | 1.8 | 11 | 174.38 | 49.1 | 17.75 | 9 | 32.53 | 21740.66 | 241.64 | 608.77 | 53.68 | 46.36 | 3333.84 | 0.86 | 0.9 | 9.2 | 0.2 | 1 | 10 | 1226.8732 | 1678.662 | 1518.4528 | 1226873.1507 | 1678661.9706 | 2.5847e-06 | 69 | 1518452.8281
68 | 75 | CONCLUIDO | 3.82 | 26.18 | 23.57 | 128.54 | 1.83 | 11 | 174.75 | 49.1 | 18 | 9 | 32.65 | 21786.02 | 240.74 | 608.77 | 53.46 | 46.36 | 3223.29 | 0.87 | 0.9 | 9.19 | 0.2 | 1 | 10 | 1225.4028 | 1676.6501 | 1516.633 | 1225402.7707 | 1676650.1318 | 2.5856e-06 | 69 | 1516632.9964
69 | 75 | CONCLUIDO | 3.8193 | 26.18 | 23.57 | 128.56 | 1.85 | 11 | 175.11 | 49.1 | 18.25 | 9 | 32.77 | 21831.41 | 239.51 | 608.76 | 53.51 | 46.36 | 3248.56 | 0.87 | 0.9 | 9.2 | 0.2 | 1 | 10 | 1223.7513 | 1674.3905 | 1514.589 | 1223751.3066 | 1674390.5258 | 2.5851e-06 | 69 | 1514589.044
70 | 75 | CONCLUIDO | 3.8208 | 26.17 | 23.56 | 128.51 | 1.87 | 11 | 175.48 | 49.1 | 18.5 | 9 | 32.89 | 21876.85 | 237.85 | 608.75 | 53.26 | 46.36 | 3121.68 | 0.87 | 0.9 | 9.2 | 0.19 | 1 | 10 | 1221.0825 | 1670.739 | 1511.286 | 1221082.5053 | 1670738.9542 | 2.5861e-06 | 69 | 1511285.9733
71 | 75 | CONCLUIDO | 3.8187 | 26.19 | 23.57 | 128.59 | 1.89 | 11 | 175.85 | 49.1 | 18.75 | 9 | 33.01 | 21922.32 | 236.61 | 608.79 | 53.69 | 46.36 | 3335.21 | 0.86 | 0.9 | 9.2 | 0.2 | 1 | 10 | 1219.705 | 1668.8542 | 1509.5811 | 1219704.9909 | 1668854.1782 | 2.5847e-06 | 69 | 1509581.0776
72 | 75 | CONCLUIDO | 3.8264 | 26.13 | 23.55 | 141.31 | 1.91 | 10 | 176.22 | 49.1 | 19 | 8 | 33.13 | 21967.84 | 237.04 | 608.79 | 52.96 | 46.36 | 2978.66 | 0.88 | 0.9 | 9.2 | 0.18 | 1 | 10 | 1219.041 | 1667.9457 | 1508.7593 | 1219041.0455 | 1667945.7387 | 2.5899e-06 | 69 | 1508759.3384
73 | 75 | CONCLUIDO | 3.8274 | 26.13 | 23.55 | 141.27 | 1.93 | 10 | 176.59 | 49.1 | 19.25 | 8 | 33.24 | 22013.39 | 236.7 | 608.78 | 52.87 | 46.36 | 2934.26 | 0.88 | 0.9 | 9.19 | 0.17 | 1 | 10 | 1218.4151 | 1667.0894 | 1507.9847 | 1218415.143 | 1667089.3513 | 2.5906e-06 | 69 | 1507984.6834
74 | 75 | CONCLUIDO | 3.8271 | 26.13 | 23.55 | 141.29 | 1.95 | 10 | 176.96 | 49.1 | 19.5 | 8 | 33.36 | 22058.99 | 236.88 | 608.79 | 52.82 | 46.36 | 2905.78 | 0.88 | 0.9 | 9.2 | 0.18 | 1 | 10 | 1218.7138 | 1667.498 | 1508.3543 | 1218713.7918 | 1667497.9758 | 2.5904e-06 | 69 | 1508354.3093
75 | 75 | CONCLUIDO | 3.8278 | 26.12 | 23.54 | 141.26 | 1.98 | 10 | 177.33 | 49.1 | 19.75 | 8 | 33.48 | 22104.63 | 236.81 | 608.78 | 52.77 | 46.36 | 2881.24 | 0.88 | 0.91 | 9.19 | 0.17 | 1 | 10 | 1218.4262 | 1667.1045 | 1507.9984 | 1218426.2384 | 1667104.5326 | 2.5909e-06 | 69 | 1507998.4158
76 | 75 | CONCLUIDO | 3.8271 | 26.13 | 23.55 | 141.28 | 2 | 10 | 177.7 | 49.1 | 20 | 6 | 33.61 | 22150.3 | 236.91 | 608.8 | 52.77 | 46.36 | 2882.08 | 0.88 | 0.9 | 9.2 | 0.18 | 1 | 10 | 1218.7565 | 1667.5563 | 1508.4071 | 1218756.4504 | 1667556.3431 | 2.5904e-06 | 69 | 1508407.1062
77 | 75 | CONCLUIDO | 3.8271 | 26.13 | 23.55 | 141.28 | 2.02 | 10 | 178.07 | 49.1 | 20.25 | 4 | 33.73 | 22196.02 | 236.22 | 608.76 | 52.68 | 46.36 | 2837.89 | 0.88 | 0.9 | 9.2 | 0.18 | 1 | 10 | 1217.7753 | 1666.2139 | 1507.1928 | 1217775.3024 | 1666213.8932 | 2.5904e-06 | 69 | 1507192.7778
78 | 75 | CONCLUIDO | 3.8273 | 26.13 | 23.55 | 141.28 | 2.04 | 10 | 178.44 | 49.1 | 20.5 | 4 | 33.85 | 22241.78 | 235.86 | 608.79 | 52.73 | 46.36 | 2864.45 | 0.88 | 0.9 | 9.2 | 0.18 | 1 | 10 | 1217.235 | 1665.4746 | 1506.5241 | 1217234.996 | 1665474.6222 | 2.5905e-06 | 69 | 1506524.0618
79 | 75 | CONCLUIDO | 3.8265 | 26.13 | 23.55 | 141.31 | 2.06 | 10 | 178.81 | 49.1 | 20.75 | 3 | 33.97 | 22287.58 | 235.47 | 608.76 | 52.73 | 46.36 | 2861.91 | 0.88 | 0.9 | 9.2 | 0.18 | 1 | 10 | 1216.794 | 1664.8712 | 1505.9782 | 1216793.9773 | 1664871.2009 | 2.59e-06 | 69 | 1505978.2302
80 | 75 | CONCLUIDO | 3.8264 | 26.13 | 23.55 | 141.31 | 2.08 | 10 | 179.18 | 49.1 | 21 | 3 | 34.09 | 22333.43 | 235.18 | 608.81 | 52.83 | 46.36 | 2912.84 | 0.88 | 0.9 | 9.2 | 0.18 | 1 | 10 | 1216.3957 | 1664.3263 | 1505.4853 | 1216395.7279 | 1664326.2986 | 2.5899e-06 | 69 | 1505485.3325
81 | 75 | CONCLUIDO | 3.8257 | 26.14 | 23.56 | 141.34 | 2.1 | 10 | 179.56 | 49.1 | 21.25 | 1 | 34.21 | 22379.31 | 235.34 | 608.79 | 52.81 | 46.36 | 2900.52 | 0.88 | 0.9 | 9.21 | 0.19 | 1 | 10 | 1216.811 | 1664.8945 | 1505.9993 | 1216811.0377 | 1664894.5436 | 2.5894e-06 | 69 | 1505999.3451
82 | 75 | CONCLUIDO | 3.8253 | 26.14 | 23.56 | 141.36 | 2.12 | 10 | 179.93 | 49.1 | 21.5 | 0 | 34.33 | 22425.23 | 235.77 | 608.81 | 52.8 | 46.36 | 2895.48 | 0.88 | 0.9 | 9.21 | 0.19 | 1 | 10 | 1217.4796 | 1665.8092 | 1506.8267 | 1217479.554 | 1665809.2372 | 2.5892e-06 | 69 | 1506826.7415

## RESULTADOS_17
Unnamed: 0 | Volume de calda [L] | STATUS | Capacidade operacional [ha/h] | Tempo de missao [h] | Tempo util [h] | Tempo por voo [min] | Autonomia Projetada [h] | N° Voos | MTOW [kg] | Massa Estrutura [kg] | Combustível [kg] | Abastecimentos | Massa gerador | Potência gerador [W] | Combustível consumido [L] | Calda cons [L] | Distância percorrida [km] | Distância Pulverizando [km] | RTL ACUMULADO[m] | EOC [km/km] | EOC [h/h] | Tempo de manobra [h] | Tempo rtl_rtw [h] | V pulv [m/s] | V desloc [m/s] | Preço Total por ha Simples [R$/ha] | Preço Total por ha Presumido [R$/ha] | Preço Total por ha Real [R$/ha] | Preço Total Simples [R$] | Preço Total Presumido [R$] | Prod CAPEX [ha/h/R$] | Dias Trabalhados | Preço Total Real [R$]
0 | 95 | CONCLUIDO | 2.3513 | 42.53 | 29.3 | 6.08 | 0.1 | 289 | 185.69 | 53.44 | 1 | 287 | 36.26 | 23136.14 | 402.3 | 609.85 | 231.13 | 46.36 | 90669.48 | 0.2 | 0.73 | 9.66 | 5.91 | 1 | 10 | 2490.4948 | 3407.6049 | 3082.3879 | 2490494.8321 | 3407604.9021 | 1.4467e-06 | 111 | 3082387.8729
1 | 95 | CONCLUIDO | 2.595 | 38.54 | 27.88 | 7.6 | 0.12 | 220 | 186.07 | 53.44 | 1.25 | 218 | 36.39 | 23182.76 | 382.49 | 609.92 | 186.61 | 46.36 | 68754.35 | 0.25 | 0.77 | 9.55 | 4.49 | 1 | 10 | 2198.9688 | 3008.7261 | 2721.5775 | 2198968.7658 | 3008726.0771 | 1.5967e-06 | 101 | 2721577.4831
2 | 95 | CONCLUIDO | 2.771 | 36.09 | 26.99 | 9.1 | 0.14 | 178 | 186.45 | 53.44 | 1.5 | 176 | 36.51 | 23229.42 | 369.99 | 609.69 | 159.52 | 46.36 | 55419.59 | 0.29 | 0.79 | 9.47 | 3.6 | 1 | 10 | 2017.0863 | 2759.8665 | 2496.4687 | 2017086.3165 | 2759866.4858 | 1.705e-06 | 94 | 2496468.7019
3 | 95 | CONCLUIDO | 2.9082 | 34.38 | 26.37 | 10.62 | 0.17 | 149 | 186.83 | 53.44 | 1.75 | 147 | 36.64 | 23276.13 | 361.11 | 609.61 | 140.42 | 46.36 | 46014.43 | 0.33 | 0.81 | 9.42 | 2.98 | 1 | 10 | 1901.7046 | 2601.9961 | 2353.6652 | 1901704.568 | 2601996.0873 | 1.7894e-06 | 90 | 2353665.2326
4 | 95 | CONCLUIDO | 3.0139 | 33.18 | 25.95 | 12.16 | 0.19 | 128 | 187.21 | 53.44 | 2 | 126 | 36.77 | 23322.88 | 354.91 | 609.23 | 127.02 | 46.36 | 39415.86 | 0.36 | 0.82 | 9.4 | 2.57 | 1 | 10 | 1820.2027 | 2490.4816 | 2252.7936 | 1820202.6964 | 2490481.6308 | 1.8544e-06 | 87 | 2252793.5594
5 | 95 | CONCLUIDO | 3.0938 | 32.32 | 25.65 | 13.62 | 0.21 | 113 | 187.59 | 53.44 | 2.25 | 111 | 36.9 | 23369.68 | 350.4 | 609.08 | 117.71 | 46.36 | 34835.24 | 0.39 | 0.83 | 9.37 | 2.27 | 1 | 10 | 1764.1103 | 2413.7335 | 2183.3702 | 1764110.2947 | 2413733.5322 | 1.9036e-06 | 85 | 2183370.1916
6 | 95 | CONCLUIDO | 3.1609 | 31.64 | 25.41 | 15.09 | 0.24 | 101 | 187.97 | 53.44 | 2.5 | 99 | 37.03 | 23416.52 | 346.65 | 609.03 | 110.11 | 46.36 | 31096.9 | 0.42 | 0.84 | 9.36 | 2.03 | 1 | 10 | 1715.4691 | 2347.1805 | 2123.1689 | 1715469.1021 | 2347180.5066 | 1.9449e-06 | 83 | 2123168.8933
7 | 95 | CONCLUIDO | 3.221 | 31.05 | 25.19 | 16.61 | 0.26 | 91 | 188.35 | 53.44 | 2.75 | 89 | 37.16 | 23463.4 | 343.32 | 609.05 | 103.97 | 46.36 | 28078.9 | 0.45 | 0.85 | 9.32 | 1.81 | 1 | 10 | 1670.8575 | 2286.141 | 2067.9549 | 1670857.5252 | 2286140.979 | 1.9819e-06 | 81 | 2067954.8925
8 | 95 | CONCLUIDO | 3.2686 | 30.59 | 25.04 | 18.1 | 0.28 | 83 | 188.73 | 53.44 | 3 | 81 | 37.29 | 23510.33 | 340.85 | 609.08 | 98.94 | 46.36 | 25601.26 | 0.47 | 0.85 | 9.31 | 1.66 | 1 | 10 | 1642.4891 | 2247.3261 | 2032.8444 | 1642489.1211 | 2247326.0771 | 2.0112e-06 | 80 | 2032844.4304
9 | 95 | CONCLUIDO | 3.3119 | 30.19 | 24.9 | 19.66 | 0.3 | 76 | 189.11 | 53.44 | 3.25 | 74 | 37.42 | 23557.3 | 338.56 | 609 | 94.27 | 46.36 | 23301.94 | 0.49 | 0.86 | 9.31 | 1.52 | 1 | 10 | 1616.1437 | 2211.279 | 2000.2377 | 1616143.6532 | 2211279.0455 | 2.0378e-06 | 79 | 2000237.677
10 | 95 | CONCLUIDO | 3.3509 | 29.84 | 24.77 | 21.23 | 0.33 | 70 | 189.49 | 53.44 | 3.5 | 68 | 37.55 | 23604.32 | 336.38 | 608.95 | 90.47 | 46.36 | 21430.12 | 0.51 | 0.86 | 9.3 | 1.39 | 1 | 10 | 1591.5656 | 2177.6502 | 1969.8183 | 1591565.5672 | 2177650.2239 | 2.0618e-06 | 78 | 1969818.3429
11 | 95 | CONCLUIDO | 3.3847 | 29.54 | 24.66 | 22.76 | 0.35 | 65 | 189.87 | 53.44 | 3.75 | 63 | 37.69 | 23651.38 | 334.44 | 609.05 | 87.51 | 46.36 | 19978.76 | 0.53 | 0.86 | 9.27 | 1.28 | 1 | 10 | 1569.1716 | 2147.0098 | 1942.1022 | 1569171.6005 | 2147009.8108 | 2.0826e-06 | 77 | 1942102.2078
12 | 95 | CONCLUIDO | 3.4102 | 29.32 | 24.58 | 24.18 | 0.37 | 61 | 190.25 | 53.44 | 4 | 59 | 37.82 | 23698.48 | 333.1 | 609.15 | 84.88 | 46.36 | 18683.12 | 0.55 | 0.87 | 9.28 | 1.21 | 1 | 10 | 1560.1122 | 2134.6144 | 1930.8898 | 1560112.2475 | 2134614.4043 | 2.0983e-06 | 77 | 1930889.8015
13 | 95 | CONCLUIDO | 3.4368 | 29.1 | 24.51 | 25.8 | 0.4 | 57 | 190.63 | 53.44 | 4.25 | 55 | 37.95 | 23745.63 | 331.62 | 608.99 | 82.18 | 46.36 | 17350.55 | 0.56 | 0.87 | 9.28 | 1.13 | 1 | 10 | 1540.9575 | 2108.4061 | 1907.1828 | 1540957.5338 | 2108406.08 | 2.1146e-06 | 76 | 1907182.7629
14 | 95 | CONCLUIDO | 3.4581 | 28.92 | 24.44 | 27.15 | 0.42 | 54 | 191.02 | 53.44 | 4.5 | 52 | 38.08 | 23792.83 | 330.24 | 608.92 | 80.45 | 46.36 | 16501.11 | 0.58 | 0.87 | 9.27 | 1.06 | 1 | 10 | 1533.1637 | 2097.7422 | 1897.5367 | 1533163.7082 | 2097742.224 | 2.1278e-06 | 76 | 1897536.6503
15 | 95 | CONCLUIDO | 3.479 | 28.74 | 24.38 | 28.68 | 0.44 | 51 | 191.4 | 53.44 | 4.75 | 49 | 38.22 | 23840.07 | 328.97 | 608.84 | 78.41 | 46.36 | 15496.78 | 0.59 | 0.87 | 9.26 | 1 | 1 | 10 | 1515.9701 | 2074.2172 | 1876.2568 | 1515970.1262 | 2074217.2065 | 2.1406e-06 | 75 | 1876256.8275
16 | 95 | CONCLUIDO | 3.5015 | 28.56 | 24.3 | 30.38 | 0.46 | 48 | 191.78 | 53.44 | 5 | 46 | 38.35 | 23887.36 | 327.56 | 608.97 | 76.26 | 46.36 | 14438.11 | 0.61 | 0.88 | 9.26 | 0.93 | 1 | 10 | 1507.9463 | 2063.2386 | 1866.326 | 1507946.2855 | 2063238.6338 | 2.1545e-06 | 75 | 1866326.0343
17 | 95 | CONCLUIDO | 3.5149 | 28.45 | 24.27 | 31.66 | 0.48 | 46 | 192.17 | 53.44 | 5.25 | 44 | 38.48 | 23934.69 | 326.66 | 608.92 | 75.31 | 46.36 | 13972.95 | 0.62 | 0.88 | 9.25 | 0.9 | 1 | 10 | 1503.3099 | 2056.895 | 1860.5878 | 1503309.9384 | 2056894.9791 | 2.1627e-06 | 75 | 1860587.8091
18 | 95 | CONCLUIDO | 3.5273 | 28.35 | 24.24 | 33.06 | 0.51 | 44 | 192.55 | 53.44 | 5.5 | 42 | 38.62 | 23982.06 | 325.94 | 608.99 | 74.26 | 46.36 | 13459.68 | 0.62 | 0.88 | 9.25 | 0.87 | 1 | 10 | 1489.3381 | 2037.7781 | 1843.2954 | 1489338.1256 | 2037778.1283 | 2.1703e-06 | 74 | 1843295.4438
19 | 95 | CONCLUIDO | 3.5416 | 28.24 | 24.2 | 34.58 | 0.53 | 42 | 192.94 | 53.44 | 5.75 | 40 | 38.75 | 24029.48 | 324.96 | 608.9 | 73.14 | 46.36 | 12907.2 | 0.63 | 0.88 | 9.25 | 0.83 | 1 | 10 | 1484.3491 | 2030.9519 | 1837.1207 | 1484349.0503 | 2030951.8554 | 2.1791e-06 | 74 | 1837120.6608
20 | 95 | CONCLUIDO | 3.5551 | 28.13 | 24.17 | 36.26 | 0.55 | 40 | 193.32 | 53.44 | 6 | 38 | 38.89 | 24076.95 | 324.19 | 608.93 | 71.94 | 46.36 | 12318.51 | 0.64 | 0.88 | 9.25 | 0.8 | 1 | 10 | 1479.9947 | 2024.994 | 1831.7314 | 1479994.6955 | 2024994.0351 | 2.1874e-06 | 74 | 1831731.4465
21 | 95 | CONCLUIDO | 3.5727 | 27.99 | 24.11 | 38.06 | 0.57 | 38 | 193.71 | 53.44 | 6.25 | 36 | 39.02 | 24124.47 | 322.63 | 608.92 | 70.34 | 46.36 | 11529.05 | 0.66 | 0.88 | 9.23 | 0.73 | 1 | 10 | 1463.4393 | 2002.3422 | 1811.2415 | 1463439.3188 | 2002342.2384 | 2.1983e-06 | 73 | 1811241.5054
22 | 95 | CONCLUIDO | 3.5784 | 27.95 | 24.1 | 39.08 | 0.59 | 37 | 194.09 | 53.44 | 6.5 | 35 | 39.16 | 24172.03 | 322.3 | 608.92 | 69.85 | 46.36 | 11285.33 | 0.66 | 0.88 | 9.24 | 0.72 | 1 | 10 | 1461.6507 | 1999.8949 | 1809.0278 | 1461650.6755 | 1999894.9377 | 2.2018e-06 | 73 | 1809027.7717
23 | 95 | CONCLUIDO | 3.5849 | 27.89 | 24.09 | 40.14 | 0.62 | 36 | 194.48 | 53.44 | 6.75 | 34 | 39.29 | 24219.63 | 321.65 | 608.83 | 69.46 | 46.36 | 11096.78 | 0.67 | 0.88 | 9.24 | 0.71 | 1 | 10 | 1459.217 | 1996.5651 | 1806.0158 | 1459217.0456 | 1996565.1379 | 2.2058e-06 | 73 | 1806015.7633
24 | 95 | CONCLUIDO | 3.6024 | 27.76 | 24.02 | 42.4 | 0.64 | 34 | 194.86 | 53.44 | 7 | 32 | 39.43 | 24267.28 | 320.32 | 609.03 | 67.42 | 46.36 | 10088.38 | 0.69 | 0.89 | 9.23 | 0.65 | 1 | 10 | 1452.8981 | 1987.9193 | 1798.1951 | 1452898.1232 | 1987919.3095 | 2.2165e-06 | 73 | 1798195.0807
25 | 95 | CONCLUIDO | 3.6089 | 27.71 | 24.01 | 43.66 | 0.66 | 33 | 195.25 | 53.44 | 7.25 | 31 | 39.57 | 24314.98 | 319.78 | 608.88 | 66.97 | 46.36 | 9865.71 | 0.69 | 0.89 | 9.24 | 0.64 | 1 | 10 | 1450.6623 | 1984.8602 | 1795.4279 | 1450662.3137 | 1984860.1763 | 2.2205e-06 | 73 | 1795427.9069
26 | 95 | CONCLUIDO | 3.6145 | 27.67 | 24.01 | 45.01 | 0.68 | 32 | 195.64 | 53.44 | 7.5 | 30 | 39.7 | 24362.73 | 319.34 | 608.86 | 66.92 | 46.36 | 9849.58 | 0.69 | 0.89 | 9.24 | 0.63 | 1 | 10 | 1448.8692 | 1982.4068 | 1793.2087 | 1448869.2085 | 1982406.7707 | 2.224e-06 | 73 | 1793208.6508
27 | 95 | CONCLUIDO | 3.6235 | 27.6 | 23.98 | 46.4 | 0.7 | 31 | 196.03 | 53.44 | 7.75 | 29 | 39.84 | 24410.52 | 318.65 | 608.87 | 66.05 | 46.36 | 9417.16 | 0.7 | 0.89 | 9.23 | 0.6 | 1 | 10 | 1435.8534 | 1964.598 | 1777.0995 | 1435853.3985 | 1964597.9652 | 2.2295e-06 | 72 | 1777099.4927
28 | 95 | CONCLUIDO | 3.6306 | 27.54 | 23.96 | 47.92 | 0.72 | 30 | 196.41 | 53.44 | 8 | 28 | 39.98 | 24458.36 | 317.71 | 608.81 | 65.76 | 46.36 | 9278.24 | 0.7 | 0.89 | 9.22 | 0.59 | 1 | 10 | 1432.822 | 1960.4502 | 1773.3476 | 1432821.9645 | 1960450.2235 | 2.2339e-06 | 72 | 1773347.6057
29 | 95 | CONCLUIDO | 3.6411 | 27.46 | 23.92 | 49.48 | 0.74 | 29 | 196.8 | 53.44 | 8.25 | 27 | 40.12 | 24506.24 | 316.98 | 608.85 | 64.04 | 46.36 | 8423.94 | 0.72 | 0.89 | 9.23 | 0.54 | 1 | 10 | 1429.2407 | 1955.5501 | 1768.9152 | 1429240.6533 | 1955550.1154 | 2.2404e-06 | 72 | 1768915.1571
30 | 95 | CONCLUIDO | 3.6445 | 27.44 | 23.93 | 51.27 | 0.77 | 28 | 197.19 | 53.44 | 8.5 | 26 | 40.26 | 24554.18 | 316.68 | 608.95 | 64.65 | 46.36 | 8733.75 | 0.72 | 0.89 | 9.22 | 0.55 | 1 | 10 | 1428.2248 | 1954.1601 | 1767.6578 | 1428224.7668 | 1954160.1347 | 2.2424e-06 | 72 | 1767657.8342
31 | 95 | CONCLUIDO | 3.6549 | 27.36 | 23.89 | 53.08 | 0.79 | 27 | 197.58 | 53.44 | 8.75 | 25 | 40.39 | 24602.15 | 315.74 | 608.86 | 63.36 | 46.36 | 8092.56 | 0.73 | 0.89 | 9.22 | 0.51 | 1 | 10 | 1424.3771 | 1948.8956 | 1762.8958 | 1424377.1284 | 1948895.6262 | 2.2488e-06 | 72 | 1762895.7629
32 | 95 | CONCLUIDO | 3.6564 | 27.35 | 23.88 | 53.06 | 0.81 | 27 | 197.97 | 53.44 | 9 | 25 | 40.53 | 24650.18 | 315.16 | 608.86 | 62.89 | 46.36 | 7859.72 | 0.74 | 0.89 | 9.22 | 0.5 | 1 | 10 | 1423.1195 | 1947.1749 | 1761.3392 | 1423119.4784 | 1947174.854 | 2.2498e-06 | 72 | 1761339.2188
33 | 95 | CONCLUIDO | 3.6596 | 27.33 | 23.89 | 55.13 | 0.83 | 26 | 198.36 | 53.44 | 9.25 | 24 | 40.67 | 24698.26 | 314.77 | 608.95 | 63.25 | 46.36 | 8043.5 | 0.73 | 0.89 | 9.23 | 0.52 | 1 | 10 | 1422.0186 | 1945.6685 | 1759.9766 | 1422018.5537 | 1945668.5202 | 2.2517e-06 | 72 | 1759976.6474
34 | 95 | CONCLUIDO | 3.6704 | 27.24 | 23.85 | 57.23 | 0.85 | 25 | 198.75 | 53.44 | 9.5 | 23 | 40.81 | 24746.38 | 314.14 | 608.81 | 62.22 | 46.36 | 7535.03 | 0.74 | 0.89 | 9.22 | 0.47 | 1 | 10 | 1408.7236 | 1927.4778 | 1743.522 | 1408723.581 | 1927477.752 | 2.2584e-06 | 71 | 1743521.9806
35 | 95 | CONCLUIDO | 3.6778 | 27.19 | 23.83 | 59.57 | 0.87 | 24 | 199.14 | 53.44 | 9.75 | 22 | 40.95 | 24794.55 | 312.95 | 608.81 | 61.3 | 46.36 | 7076.53 | 0.76 | 0.89 | 9.22 | 0.45 | 1 | 10 | 1405.3367 | 1922.8437 | 1739.3302 | 1405336.7494 | 1922843.7396 | 2.2629e-06 | 71 | 1739330.2318
36 | 95 | CONCLUIDO | 3.6766 | 27.2 | 23.84 | 59.59 | 0.89 | 24 | 199.53 | 53.44 | 10 | 22 | 41.1 | 24842.77 | 313.02 | 608.83 | 61.77 | 46.36 | 7310.49 | 0.75 | 0.89 | 9.22 | 0.46 | 1 | 10 | 1405.7714 | 1923.4385 | 1739.8682 | 1405771.4051 | 1923438.4547 | 2.2622e-06 | 71 | 1739868.1882
37 | 95 | CONCLUIDO | 3.6848 | 27.14 | 23.81 | 62.12 | 0.91 | 23 | 199.92 | 53.44 | 10.25 | 21 | 41.24 | 24891.03 | 311.91 | 608.83 | 61.18 | 46.36 | 7020.83 | 0.76 | 0.89 | 9.21 | 0.44 | 1 | 10 | 1402.2611 | 1918.6355 | 1735.5237 | 1402261.1241 | 1918635.5333 | 2.2672e-06 | 71 | 1735523.6509
38 | 95 | CONCLUIDO | 3.6849 | 27.14 | 23.81 | 62.12 | 0.93 | 23 | 200.31 | 53.44 | 10.5 | 21 | 41.38 | 24939.35 | 311.71 | 608.87 | 61.26 | 46.36 | 7060.62 | 0.76 | 0.89 | 9.21 | 0.44 | 1 | 10 | 1401.9467 | 1918.2054 | 1735.1345 | 1401946.7325 | 1918205.369 | 2.2673e-06 | 71 | 1735134.5408
39 | 95 | CONCLUIDO | 3.6926 | 27.08 | 23.79 | 64.89 | 0.95 | 22 | 200.71 | 53.44 | 10.75 | 20 | 41.52 | 24987.71 | 311.02 | 608.79 | 60.49 | 46.36 | 6680.9 | 0.77 | 0.9 | 9.21 | 0.42 | 1 | 10 | 1399.267 | 1914.5388 | 1731.8179 | 1399266.9958 | 1914538.835 | 2.272e-06 | 71 | 1731817.9356
40 | 95 | CONCLUIDO | 3.6925 | 27.08 | 23.79 | 64.89 | 0.97 | 22 | 201.1 | 53.44 | 11 | 20 | 41.66 | 25036.12 | 310.42 | 608.87 | 60.75 | 46.36 | 6811.13 | 0.76 | 0.9 | 9.21 | 0.42 | 1 | 10 | 1398.4016 | 1913.3548 | 1730.7469 | 1398401.6296 | 1913354.8027 | 2.272e-06 | 71 | 1730746.9057
41 | 95 | CONCLUIDO | 3.6991 | 27.03 | 23.78 | 67.95 | 0.99 | 21 | 201.49 | 53.44 | 11.25 | 19 | 41.81 | 25084.58 | 309.99 | 608.83 | 60.2 | 46.36 | 6541.45 | 0.77 | 0.9 | 9.21 | 0.41 | 1 | 10 | 1396.4244 | 1910.6495 | 1728.2998 | 1396424.4143 | 1910649.4895 | 2.276e-06 | 71 | 1728299.7839
42 | 95 | CONCLUIDO | 3.7026 | 27.01 | 23.76 | 67.88 | 1.01 | 21 | 201.88 | 53.44 | 11.5 | 19 | 41.95 | 25133.09 | 309.24 | 608.81 | 59.34 | 46.36 | 6110.34 | 0.78 | 0.9 | 9.21 | 0.39 | 1 | 10 | 1394.4639 | 1907.967 | 1725.8733 | 1394463.8727 | 1907966.9901 | 2.2782e-06 | 71 | 1725873.2984
43 | 95 | CONCLUIDO | 3.7078 | 26.97 | 23.76 | 71.27 | 1.03 | 20 | 202.28 | 53.44 | 11.75 | 18 | 42.09 | 25181.64 | 308.81 | 608.81 | 59.23 | 46.36 | 6062.25 | 0.78 | 0.9 | 9.21 | 0.39 | 1 | 10 | 1392.8604 | 1905.7731 | 1723.8888 | 1392860.4429 | 1905773.1066 | 2.2814e-06 | 71 | 1723888.7961
44 | 95 | CONCLUIDO | 3.7087 | 26.96 | 23.75 | 71.25 | 1.05 | 20 | 202.67 | 53.44 | 12 | 18 | 42.24 | 25230.25 | 308.31 | 608.79 | 58.91 | 46.36 | 5904.68 | 0.79 | 0.9 | 9.22 | 0.38 | 1 | 10 | 1391.8586 | 1904.4023 | 1722.6488 | 1391858.5777 | 1904402.3105 | 2.2819e-06 | 71 | 1722648.8269
45 | 95 | CONCLUIDO | 3.7172 | 26.9 | 23.73 | 74.92 | 1.07 | 19 | 203.07 | 53.44 | 12.25 | 17 | 42.38 | 25279.03 | 307.6 | 608.79 | 58.31 | 46.36 | 5605.99 | 0.8 | 0.9 | 9.21 | 0.35 | 1 | 10 | 1389.0395 | 1900.5452 | 1719.1598 | 1389039.5443 | 1900545.1846 | 2.2872e-06 | 71 | 1719159.8196
46 | 95 | CONCLUIDO | 3.7166 | 26.91 | 23.73 | 74.94 | 1.09 | 19 | 203.46 | 53.44 | 12.5 | 17 | 42.53 | 25327.74 | 307.58 | 608.83 | 58.63 | 46.36 | 5767.68 | 0.79 | 0.9 | 9.21 | 0.36 | 1 | 10 | 1389.1213 | 1900.6571 | 1719.261 | 1389121.3087 | 1900657.0583 | 2.2868e-06 | 71 | 1719261.0162
47 | 95 | CONCLUIDO | 3.7168 | 26.9 | 23.73 | 74.93 | 1.11 | 19 | 203.86 | 53.44 | 12.75 | 17 | 42.67 | 25376.49 | 306.69 | 608.85 | 58.32 | 46.36 | 5610.41 | 0.79 | 0.9 | 9.21 | 0.36 | 1 | 10 | 1387.7812 | 1898.8235 | 1717.6024 | 1387781.195 | 1898823.4556 | 2.2869e-06 | 71 | 1717602.4101
48 | 95 | CONCLUIDO | 3.7239 | 26.85 | 23.72 | 79.05 | 1.13 | 18 | 204.25 | 53.44 | 13 | 16 | 42.82 | 25425.3 | 306.19 | 608.82 | 57.92 | 46.36 | 5416.56 | 0.8 | 0.9 | 9.21 | 0.34 | 1 | 10 | 1375.7782 | 1882.4004 | 1702.7467 | 1375778.1755 | 1882400.3948 | 2.2913e-06 | 70 | 1702746.7431
49 | 95 | CONCLUIDO | 3.7264 | 26.84 | 23.7 | 78.99 | 1.15 | 18 | 204.65 | 53.44 | 13.25 | 16 | 42.96 | 25474.16 | 305.99 | 608.85 | 57.37 | 46.36 | 5142.53 | 0.81 | 0.9 | 9.21 | 0.33 | 1 | 10 | 1374.8272 | 1881.0992 | 1701.5697 | 1374827.1753 | 1881099.1944 | 2.2928e-06 | 70 | 1701569.7274
50 | 95 | CONCLUIDO | 3.7247 | 26.85 | 23.71 | 79.03 | 1.17 | 18 | 205.05 | 53.44 | 13.5 | 16 | 43.11 | 25523.06 | 304.85 | 608.83 | 57.8 | 46.36 | 5355.53 | 0.8 | 0.9 | 9.21 | 0.34 | 1 | 10 | 1373.5735 | 1879.3838 | 1700.018 | 1373573.4563 | 1879383.8007 | 2.2918e-06 | 70 | 1700018.0485
51 | 95 | CONCLUIDO | 3.7335 | 26.78 | 23.68 | 83.59 | 1.19 | 17 | 205.44 | 53.44 | 13.75 | 15 | 43.26 | 25572.02 | 304.08 | 608.81 | 57.03 | 46.36 | 4976.21 | 0.81 | 0.9 | 9.21 | 0.31 | 1 | 10 | 1370.544 | 1875.2387 | 1696.2686 | 1370543.9567 | 1875238.7057 | 2.2972e-06 | 70 | 1696268.5555
52 | 95 | CONCLUIDO | 3.7325 | 26.79 | 23.69 | 83.61 | 1.21 | 17 | 205.84 | 53.44 | 14 | 15 | 43.4 | 25621.03 | 304.32 | 608.75 | 57.37 | 46.36 | 5146.95 | 0.81 | 0.9 | 9.2 | 0.32 | 1 | 10 | 1371.1756 | 1876.1029 | 1697.0503 | 1371175.5506 | 1876102.8804 | 2.2966e-06 | 70 | 1697050.2546
53 | 95 | CONCLUIDO | 3.7311 | 26.8 | 23.7 | 83.65 | 1.23 | 17 | 206.24 | 53.44 | 14.25 | 15 | 43.55 | 25670.09 | 303.79 | 608.86 | 57.57 | 46.36 | 5245.28 | 0.81 | 0.9 | 9.21 | 0.33 | 1 | 10 | 1370.7574 | 1875.5307 | 1696.5327 | 1370757.3623 | 1875530.6966 | 2.2957e-06 | 70 | 1696532.6793
54 | 95 | CONCLUIDO | 3.7396 | 26.74 | 23.68 | 88.79 | 1.25 | 16 | 206.64 | 53.44 | 14.5 | 14 | 43.7 | 25719.19 | 302.88 | 608.83 | 56.55 | 46.36 | 4743.61 | 0.82 | 0.9 | 9.21 | 0.3 | 1 | 10 | 1367.6897 | 1871.3334 | 1692.736 | 1367689.7131 | 1871333.4037 | 2.301e-06 | 70 | 1692735.9701
55 | 95 | CONCLUIDO | 3.7398 | 26.74 | 23.68 | 88.78 | 1.27 | 16 | 207.03 | 53.44 | 14.75 | 14 | 43.85 | 25768.35 | 302.97 | 608.83 | 56.75 | 46.36 | 4843.16 | 0.82 | 0.9 | 9.21 | 0.3 | 1 | 10 | 1367.7845 | 1871.4631 | 1692.8533 | 1367784.5039 | 1871463.1007 | 2.3011e-06 | 70 | 1692853.289
56 | 95 | CONCLUIDO | 3.7377 | 26.75 | 23.69 | 88.84 | 1.28 | 16 | 207.43 | 53.44 | 15 | 14 | 44 | 25817.56 | 302.57 | 608.83 | 57.3 | 46.36 | 5119.32 | 0.81 | 0.9 | 9.21 | 0.32 | 1 | 10 | 1367.6818 | 1871.3225 | 1692.7261 | 1367681.7516 | 1871322.5105 | 2.2998e-06 | 70 | 1692726.1165
57 | 95 | CONCLUIDO | 3.7375 | 26.76 | 23.69 | 88.84 | 1.3 | 16 | 207.83 | 53.44 | 15.25 | 14 | 44.15 | 25866.82 | 301.45 | 608.9 | 57.45 | 46.36 | 5192.84 | 0.81 | 0.9 | 9.2 | 0.32 | 1 | 10 | 1366.0872 | 1869.1407 | 1690.7526 | 1366087.1784 | 1869140.745 | 2.2997e-06 | 70 | 1690752.5756
58 | 95 | CONCLUIDO | 3.7482 | 26.68 | 23.65 | 94.61 | 1.32 | 15 | 208.23 | 53.44 | 15.5 | 13 | 44.3 | 25916.13 | 300.93 | 608.78 | 56.12 | 46.36 | 4532.08 | 0.83 | 0.9 | 9.2 | 0.28 | 1 | 10 | 1363.0088 | 1864.9287 | 1686.9426 | 1363008.7748 | 1864928.7373 | 2.3062e-06 | 70 | 1686942.5561
59 | 95 | CONCLUIDO | 3.75 | 26.67 | 23.64 | 94.56 | 1.34 | 15 | 208.63 | 53.44 | 15.75 | 13 | 44.45 | 25965.5 | 300.66 | 608.79 | 55.64 | 46.36 | 4292.65 | 0.83 | 0.9 | 9.2 | 0.27 | 1 | 10 | 1362.1953 | 1863.8157 | 1685.9358 | 1362195.3044 | 1863815.7113 | 2.3074e-06 | 70 | 1685935.7557
60 | 95 | CONCLUIDO | 3.747 | 26.69 | 23.66 | 94.64 | 1.36 | 15 | 209.03 | 53.44 | 16 | 13 | 44.6 | 26014.91 | 300.69 | 608.78 | 56.53 | 46.36 | 4739.13 | 0.82 | 0.9 | 9.2 | 0.29 | 1 | 10 | 1362.9746 | 1864.882 | 1686.9003 | 1362974.6382 | 1864882.0302 | 2.3055e-06 | 70 | 1686900.3067
61 | 95 | CONCLUIDO | 3.7483 | 26.68 | 23.65 | 94.61 | 1.38 | 15 | 209.43 | 53.44 | 16.25 | 13 | 44.75 | 26064.38 | 299.5 | 608.83 | 56.01 | 46.36 | 4477.96 | 0.83 | 0.9 | 9.21 | 0.28 | 1 | 10 | 1360.9147 | 1862.0635 | 1684.3508 | 1360914.7131 | 1862063.5497 | 2.3063e-06 | 70 | 1684350.818
62 | 95 | CONCLUIDO | 3.7573 | 26.61 | 23.62 | 101.25 | 1.4 | 14 | 209.84 | 53.44 | 16.5 | 12 | 44.9 | 26113.9 | 298.53 | 608.78 | 55.32 | 46.36 | 4139.55 | 0.84 | 0.9 | 9.2 | 0.25 | 1 | 10 | 1357.6087 | 1857.5402 | 1680.2591 | 1357608.7342 | 1857540.1637 | 2.3118e-06 | 70 | 1680259.1375
63 | 95 | CONCLUIDO | 3.7565 | 26.62 | 23.63 | 101.28 | 1.42 | 14 | 210.24 | 53.44 | 16.75 | 12 | 45.05 | 26163.47 | 298.96 | 608.82 | 55.2 | 46.36 | 4076.16 | 0.84 | 0.9 | 9.21 | 0.26 | 1 | 10 | 1358.4726 | 1858.7222 | 1681.3283 | 1358472.6235 | 1858722.175 | 2.3114e-06 | 70 | 1681328.3393
64 | 95 | CONCLUIDO | 3.7587 | 26.6 | 23.61 | 101.21 | 1.43 | 14 | 210.64 | 53.44 | 17 | 12 | 45.21 | 26213.09 | 298.34 | 608.86 | 54.87 | 46.36 | 3913.07 | 0.84 | 0.9 | 9.2 | 0.24 | 1 | 10 | 1356.9865 | 1856.6888 | 1679.489 | 1356986.4675 | 1856688.7508 | 2.3127e-06 | 70 | 1679488.9823
65 | 95 | CONCLUIDO | 3.7585 | 26.61 | 23.62 | 101.21 | 1.45 | 14 | 211.04 | 53.44 | 17.25 | 12 | 45.36 | 26262.77 | 297.66 | 608.79 | 55.1 | 46.36 | 4027.9 | 0.84 | 0.9 | 9.2 | 0.24 | 1 | 10 | 1356.1363 | 1855.5255 | 1678.4368 | 1356136.319 | 1855525.5402 | 2.3126e-06 | 70 | 1678436.7869
66 | 95 | CONCLUIDO | 3.7558 | 26.63 | 23.64 | 101.3 | 1.47 | 14 | 211.45 | 53.44 | 17.5 | 12 | 45.51 | 26312.5 | 296.93 | 608.84 | 55.54 | 46.36 | 4246.52 | 0.83 | 0.9 | 9.2 | 0.26 | 1 | 10 | 1355.7547 | 1855.0034 | 1677.9644 | 1355754.6821 | 1855003.3677 | 2.3109e-06 | 70 | 1677964.4498
67 | 95 | CONCLUIDO | 3.7645 | 26.56 | 23.61 | 108.98 | 1.49 | 13 | 211.85 | 53.44 | 17.75 | 11 | 45.67 | 26362.28 | 296.39 | 608.8 | 54.75 | 46.36 | 3856.36 | 0.85 | 0.9 | 9.2 | 0.24 | 1 | 10 | 1353.1419 | 1851.4285 | 1674.7307 | 1353141.9219 | 1851428.4739 | 2.3163e-06 | 70 | 1674730.7389
68 | 95 | CONCLUIDO | 3.7648 | 26.56 | 23.61 | 108.97 | 1.51 | 13 | 212.25 | 53.44 | 18 | 11 | 45.82 | 26412.11 | 296.6 | 608.76 | 54.9 | 46.36 | 3931.17 | 0.84 | 0.9 | 9.2 | 0.24 | 1 | 10 | 1353.3927 | 1851.7716 | 1675.0412 | 1353392.7344 | 1851771.6467 | 2.3165e-06 | 70 | 1675041.1598
69 | 95 | CONCLUIDO | 3.7639 | 26.57 | 23.62 | 108.99 | 1.52 | 13 | 212.66 | 53.44 | 18.25 | 11 | 45.97 | 26462 | 296.13 | 608.79 | 55.02 | 46.36 | 3990.45 | 0.84 | 0.9 | 9.2 | 0.24 | 1 | 10 | 1352.9704 | 1851.1938 | 1674.5184 | 1352970.3729 | 1851193.7531 | 2.3159e-06 | 70 | 1674518.4194
70 | 95 | CONCLUIDO | 3.7656 | 26.56 | 23.6 | 108.94 | 1.54 | 13 | 213.06 | 53.44 | 18.5 | 11 | 46.13 | 26511.94 | 295.67 | 608.77 | 54.6 | 46.36 | 3780.73 | 0.85 | 0.9 | 9.2 | 0.23 | 1 | 10 | 1351.8092 | 1849.605 | 1673.0813 | 1351809.2401 | 1849605.0399 | 2.317e-06 | 70 | 1673081.3308
71 | 95 | CONCLUIDO | 3.7642 | 26.57 | 23.61 | 108.99 | 1.56 | 13 | 213.47 | 53.44 | 18.75 | 11 | 46.28 | 26561.93 | 294.61 | 608.78 | 54.99 | 46.36 | 3978.73 | 0.84 | 0.9 | 9.2 | 0.24 | 1 | 10 | 1350.6213 | 1847.9796 | 1671.6111 | 1350621.2975 | 1847979.6445 | 2.3161e-06 | 70 | 1671611.0609
72 | 95 | CONCLUIDO | 3.7644 | 26.56 | 23.61 | 108.98 | 1.58 | 13 | 213.87 | 53.44 | 19 | 11 | 46.44 | 26611.98 | 293.85 | 608.79 | 54.66 | 46.36 | 3814.37 | 0.85 | 0.9 | 9.2 | 0.24 | 1 | 10 | 1349.4876 | 1846.4284 | 1670.2079 | 1349487.5837 | 1846428.4472 | 2.3162e-06 | 70 | 1670207.9077
73 | 95 | CONCLUIDO | 3.7729 | 26.5 | 23.59 | 117.95 | 1.6 | 12 | 214.28 | 53.44 | 19.25 | 10 | 46.6 | 26662.08 | 293.06 | 608.82 | 54.06 | 46.36 | 3517.98 | 0.86 | 0.9 | 9.2 | 0.22 | 1 | 10 | 1346.668 | 1842.5706 | 1666.7182 | 1346668.0145 | 1842570.5882 | 2.3214e-06 | 70 | 1666718.2373
74 | 95 | CONCLUIDO | 3.7717 | 26.51 | 23.6 | 117.99 | 1.61 | 12 | 214.69 | 53.44 | 19.5 | 10 | 46.75 | 26712.23 | 293.13 | 608.82 | 54.47 | 46.36 | 3723.6 | 0.85 | 0.9 | 9.2 | 0.23 | 1 | 10 | 1347.0762 | 1843.1291 | 1667.2234 | 1347076.1829 | 1843129.0622 | 2.3207e-06 | 70 | 1667223.4114
75 | 95 | CONCLUIDO | 3.7729 | 26.5 | 23.59 | 117.95 | 1.63 | 12 | 215.09 | 53.44 | 19.75 | 10 | 46.91 | 26762.44 | 292.86 | 608.85 | 54.16 | 46.36 | 3568.19 | 0.86 | 0.9 | 9.2 | 0.22 | 1 | 10 | 1346.3795 | 1842.1759 | 1666.3612 | 1346379.5383 | 1842175.8824 | 2.3214e-06 | 70 | 1666361.2017
76 | 95 | CONCLUIDO | 3.7717 | 26.51 | 23.6 | 117.99 | 1.65 | 12 | 215.5 | 53.44 | 20 | 10 | 47.07 | 26812.71 | 292.87 | 608.78 | 54.37 | 46.36 | 3671.81 | 0.85 | 0.9 | 9.2 | 0.23 | 1 | 10 | 1346.701 | 1842.6158 | 1666.7591 | 1346701.0446 | 1842615.7814 | 2.3207e-06 | 70 | 1666759.1174
77 | 95 | CONCLUIDO | 3.7718 | 26.51 | 23.6 | 117.99 | 1.67 | 12 | 215.91 | 53.44 | 20.25 | 10 | 47.23 | 26863.02 | 292.18 | 608.85 | 54.45 | 46.36 | 3711.41 | 0.85 | 0.9 | 9.2 | 0.23 | 1 | 10 | 1345.6881 | 1841.2299 | 1665.5055 | 1345688.1352 | 1841229.8742 | 2.3208e-06 | 70 | 1665505.4792
78 | 95 | CONCLUIDO | 3.771 | 26.52 | 23.6 | 118.02 | 1.68 | 12 | 216.32 | 53.44 | 20.5 | 10 | 47.38 | 26913.4 | 291.43 | 608.79 | 54.66 | 46.36 | 3818.62 | 0.85 | 0.9 | 9.2 | 0.23 | 1 | 10 | 1344.7446 | 1839.9389 | 1664.3377 | 1344744.6296 | 1839938.9282 | 2.3203e-06 | 70 | 1664337.7393
79 | 95 | CONCLUIDO | 3.7798 | 26.46 | 23.58 | 128.61 | 1.7 | 11 | 216.73 | 53.44 | 20.75 | 9 | 47.54 | 26963.82 | 289.91 | 608.76 | 53.79 | 46.36 | 3387.06 | 0.86 | 0.9 | 9.2 | 0.21 | 1 | 10 | 1330.9747 | 1821.0983 | 1647.2952 | 1330974.6852 | 1821098.2827 | 2.3257e-06 | 69 | 1647295.2185
80 | 95 | CONCLUIDO | 3.7801 | 26.45 | 23.58 | 128.6 | 1.72 | 11 | 217.14 | 53.44 | 21 | 9 | 47.7 | 27014.3 | 290.13 | 608.78 | 53.59 | 46.36 | 3287.63 | 0.87 | 0.9 | 9.2 | 0.2 | 1 | 10 | 1331.2399 | 1821.4611 | 1647.6234 | 1331239.8554 | 1821461.1003 | 2.3259e-06 | 69 | 1647623.4093
81 | 95 | CONCLUIDO | 3.7808 | 26.45 | 23.57 | 128.57 | 1.74 | 11 | 217.55 | 53.44 | 21.25 | 9 | 47.86 | 27064.84 | 290.21 | 608.8 | 53.65 | 46.36 | 3319.52 | 0.86 | 0.9 | 9.19 | 0.2 | 1 | 10 | 1331.1363 | 1821.3194 | 1647.4952 | 1331136.2751 | 1821319.3772 | 2.3263e-06 | 69 | 1647495.212
82 | 95 | CONCLUIDO | 3.7818 | 26.44 | 23.56 | 128.53 | 1.75 | 11 | 217.96 | 53.44 | 21.5 | 9 | 48.02 | 27115.43 | 289.89 | 608.77 | 53.41 | 46.36 | 3196.75 | 0.87 | 0.9 | 9.19 | 0.19 | 1 | 10 | 1330.4056 | 1820.3196 | 1646.5909 | 1330405.608 | 1820319.6463 | 2.3269e-06 | 69 | 1646590.8941
83 | 95 | CONCLUIDO | 3.7814 | 26.44 | 23.57 | 128.55 | 1.77 | 11 | 218.37 | 53.44 | 21.75 | 9 | 48.18 | 27166.08 | 289.36 | 608.75 | 53.45 | 46.36 | 3219.1 | 0.87 | 0.9 | 9.2 | 0.2 | 1 | 10 | 1329.8099 | 1819.5046 | 1645.8536 | 1329809.9188 | 1819504.598 | 2.3267e-06 | 69 | 1645853.6329
84 | 95 | CONCLUIDO | 3.781 | 26.45 | 23.57 | 128.56 | 1.79 | 11 | 218.78 | 53.44 | 22 | 9 | 48.34 | 27216.79 | 288.3 | 608.84 | 53.5 | 46.36 | 3241.74 | 0.87 | 0.9 | 9.2 | 0.2 | 1 | 10 | 1328.3529 | 1817.511 | 1644.0503 | 1328352.8632 | 1817510.9902 | 2.3264e-06 | 69 | 1644050.2922
85 | 95 | CONCLUIDO | 3.7819 | 26.44 | 23.56 | 128.53 | 1.8 | 11 | 219.19 | 53.44 | 22.25 | 9 | 48.51 | 27267.55 | 287.38 | 608.78 | 53.33 | 46.36 | 3155.55 | 0.87 | 0.9 | 9.2 | 0.19 | 1 | 10 | 1326.7767 | 1815.3544 | 1642.0995 | 1326776.688 | 1815354.3978 | 2.327e-06 | 69 | 1642099.5219
86 | 95 | CONCLUIDO | 3.782 | 26.44 | 23.56 | 128.53 | 1.82 | 11 | 219.6 | 53.44 | 22.5 | 9 | 48.67 | 27318.36 | 286.48 | 608.77 | 53.3 | 46.36 | 3142.87 | 0.87 | 0.9 | 9.2 | 0.19 | 1 | 10 | 1325.4646 | 1813.5591 | 1640.4756 | 1325464.6053 | 1813559.1484 | 2.327e-06 | 69 | 1640475.6086
87 | 95 | CONCLUIDO | 3.789 | 26.39 | 23.55 | 141.31 | 1.84 | 10 | 220.01 | 53.44 | 22.75 | 8 | 48.83 | 27369.23 | 285.74 | 608.79 | 52.98 | 46.36 | 2986.43 | 0.88 | 0.9 | 9.19 | 0.18 | 1 | 10 | 1323.1138 | 1810.3426 | 1637.5661 | 1323113.7618 | 1810342.6206 | 2.3314e-06 | 69 | 1637566.0617
88 | 95 | CONCLUIDO | 3.7892 | 26.39 | 23.55 | 141.3 | 1.85 | 10 | 220.43 | 53.44 | 23 | 8 | 48.99 | 27420.16 | 286.29 | 608.81 | 52.97 | 46.36 | 2983.88 | 0.88 | 0.9 | 9.19 | 0.18 | 1 | 10 | 1323.8698 | 1811.3771 | 1638.5018 | 1323869.7901 | 1811377.0518 | 2.3315e-06 | 69 | 1638501.7682
89 | 95 | CONCLUIDO | 3.7891 | 26.39 | 23.55 | 141.3 | 1.87 | 10 | 220.84 | 53.44 | 23.25 | 8 | 49.16 | 27471.15 | 286.4 | 608.75 | 52.85 | 46.36 | 2920.36 | 0.88 | 0.9 | 9.2 | 0.18 | 1 | 10 | 1324.0447 | 1811.6164 | 1638.7183 | 1324044.7283 | 1811616.41 | 2.3314e-06 | 69 | 1638718.2825
90 | 95 | CONCLUIDO | 3.7895 | 26.39 | 23.55 | 141.29 | 1.89 | 10 | 221.25 | 53.44 | 23.5 | 8 | 49.32 | 27522.19 | 286.26 | 608.83 | 52.94 | 46.36 | 2969.47 | 0.88 | 0.9 | 9.19 | 0.18 | 1 | 10 | 1323.7758 | 1811.2485 | 1638.3855 | 1323775.8494 | 1811248.518 | 2.3317e-06 | 69 | 1638385.5015
91 | 95 | CONCLUIDO | 3.7902 | 26.38 | 23.54 | 141.26 | 1.9 | 10 | 221.67 | 53.44 | 23.75 | 8 | 49.48 | 27573.29 | 286.29 | 608.77 | 52.73 | 46.36 | 2860.72 | 0.88 | 0.91 | 9.19 | 0.17 | 1 | 10 | 1323.6021 | 1811.0108 | 1638.1705 | 1323602.1146 | 1811010.8064 | 2.3321e-06 | 69 | 1638170.4768
92 | 95 | CONCLUIDO | 3.7899 | 26.39 | 23.55 | 141.27 | 1.92 | 10 | 222.08 | 53.44 | 24 | 8 | 49.65 | 27624.44 | 286.31 | 608.78 | 52.77 | 46.36 | 2884.27 | 0.88 | 0.9 | 9.19 | 0.17 | 1 | 10 | 1323.7799 | 1811.254 | 1638.3905 | 1323779.8502 | 1811253.9921 | 2.3319e-06 | 69 | 1638390.4532
93 | 95 | CONCLUIDO | 3.7898 | 26.39 | 23.55 | 141.28 | 1.94 | 10 | 222.5 | 53.44 | 24.25 | 8 | 49.81 | 27675.78 | 286.32 | 608.77 | 52.7 | 46.36 | 2845.74 | 0.88 | 0.9 | 9.2 | 0.17 | 1 | 10 | 1323.8112 | 1811.2968 | 1638.4292 | 1323811.1589 | 1811296.8301 | 2.3318e-06 | 69 | 1638429.2028
94 | 95 | CONCLUIDO | 3.7906 | 26.38 | 23.54 | 141.24 | 1.95 | 10 | 222.92 | 53.44 | 24.5 | 8 | 49.98 | 27727.05 | 285.13 | 608.75 | 52.61 | 46.36 | 2804.15 | 0.88 | 0.91 | 9.19 | 0.17 | 1 | 10 | 1321.869 | 1808.6395 | 1636.0255 | 1321869.0018 | 1808639.485 | 2.3323e-06 | 69 | 1636025.471
95 | 95 | CONCLUIDO | 3.7898 | 26.39 | 23.55 | 141.28 | 1.97 | 10 | 223.33 | 53.44 | 24.75 | 8 | 50.15 | 27778.39 | 283.46 | 608.79 | 52.85 | 46.36 | 2922.07 | 0.88 | 0.9 | 9.19 | 0.17 | 1 | 10 | 1319.7043 | 1805.6777 | 1633.3464 | 1319704.3455 | 1805677.7068 | 2.3318e-06 | 69 | 1633346.3607
96 | 95 | CONCLUIDO | 3.7885 | 26.4 | 23.55 | 141.33 | 1.99 | 10 | 223.75 | 53.44 | 25 | 8 | 50.31 | 27829.77 | 281.61 | 608.77 | 53.03 | 46.36 | 3014.55 | 0.87 | 0.9 | 9.2 | 0.18 | 1 | 10 | 1317.2659 | 1802.3414 | 1630.3284 | 1317265.9458 | 1802341.3807 | 2.331e-06 | 69 | 1630328.4489
97 | 95 | CONCLUIDO | 3.7965 | 26.34 | 23.54 | 156.91 | 2 | 9 | 224.17 | 53.44 | 25.25 | 7 | 50.48 | 27881.22 | 280.86 | 608.79 | 52.48 | 46.36 | 2740.94 | 0.88 | 0.91 | 9.2 | 0.17 | 1 | 10 | 1314.7531 | 1798.9031 | 1627.2183 | 1314753.0516 | 1798903.1281 | 2.336e-06 | 69 | 1627218.3383
98 | 95 | CONCLUIDO | 3.7976 | 26.33 | 23.53 | 156.86 | 2.02 | 9 | 224.58 | 53.44 | 25.5 | 7 | 50.65 | 27932.73 | 281.01 | 608.75 | 52.31 | 46.36 | 2655.22 | 0.89 | 0.91 | 9.19 | 0.16 | 1 | 10 | 1314.6866 | 1798.8122 | 1627.1361 | 1314686.5716 | 1798812.1672 | 2.3366e-06 | 69 | 1627136.0586
99 | 95 | CONCLUIDO | 3.7963 | 26.34 | 23.54 | 156.92 | 2.03 | 9 | 225 | 53.44 | 25.75 | 7 | 50.82 | 27984.29 | 281.23 | 608.79 | 52.54 | 46.36 | 2774.62 | 0.88 | 0.91 | 9.19 | 0.17 | 1 | 10 | 1315.3168 | 1799.6745 | 1627.9161 | 1315316.8078 | 1799674.4841 | 2.3358e-06 | 69 | 1627916.0772
100 | 95 | CONCLUIDO | 3.7966 | 26.34 | 23.54 | 156.9 | 2.05 | 9 | 225.42 | 53.44 | 26 | 7 | 50.98 | 28035.92 | 281.13 | 608.79 | 52.57 | 46.36 | 2785.05 | 0.88 | 0.91 | 9.19 | 0.16 | 1 | 10 | 1315.1234 | 1799.4098 | 1627.6767 | 1315123.3823 | 1799409.8308 | 2.336e-06 | 69 | 1627676.682
101 | 95 | CONCLUIDO | 3.7969 | 26.34 | 23.53 | 156.89 | 2.07 | 9 | 225.84 | 53.44 | 26.25 | 7 | 51.15 | 28087.6 | 281.04 | 608.75 | 52.47 | 46.36 | 2736.98 | 0.88 | 0.91 | 9.19 | 0.16 | 1 | 10 | 1314.8463 | 1799.0307 | 1627.3338 | 1314846.3158 | 1799030.7362 | 2.3362e-06 | 69 | 1627333.7677
102 | 95 | CONCLUIDO | 3.7972 | 26.34 | 23.53 | 156.88 | 2.08 | 9 | 226.26 | 53.44 | 26.5 | 7 | 51.32 | 28139.34 | 280.51 | 608.8 | 52.46 | 46.36 | 2731.86 | 0.88 | 0.91 | 9.19 | 0.16 | 1 | 10 | 1314.0367 | 1797.923 | 1626.3317 | 1314036.7033 | 1797922.9887 | 2.3364e-06 | 69 | 1626331.7421
103 | 95 | CONCLUIDO | 3.7973 | 26.33 | 23.53 | 156.87 | 2.1 | 9 | 226.68 | 53.44 | 26.75 | 7 | 51.49 | 28191.14 | 280.27 | 608.78 | 52.3 | 46.36 | 2651.87 | 0.89 | 0.91 | 9.19 | 0.16 | 1 | 10 | 1313.6761 | 1797.4296 | 1625.8854 | 1313676.0971 | 1797429.5914 | 2.3365e-06 | 69 | 1625885.4339
104 | 95 | CONCLUIDO | 3.7978 | 26.33 | 23.53 | 156.85 | 2.11 | 9 | 227.1 | 53.44 | 27 | 7 | 51.66 | 28243 | 280.07 | 608.82 | 52.26 | 46.36 | 2633.46 | 0.89 | 0.91 | 9.19 | 0.16 | 1 | 10 | 1313.3063 | 1796.9236 | 1625.4277 | 1313306.275 | 1796923.5844 | 2.3368e-06 | 69 | 1625427.7195
105 | 95 | CONCLUIDO | 3.797 | 26.34 | 23.53 | 156.89 | 2.13 | 9 | 227.52 | 53.44 | 27.25 | 7 | 51.83 | 28294.92 | 279.27 | 608.76 | 52.53 | 46.36 | 2765.9 | 0.88 | 0.91 | 9.19 | 0.16 | 1 | 10 | 1312.2928 | 1795.5369 | 1624.1734 | 1312292.8242 | 1795536.9364 | 2.3363e-06 | 69 | 1624173.4112
106 | 95 | CONCLUIDO | 3.7963 | 26.34 | 23.54 | 156.92 | 2.14 | 9 | 227.94 | 53.44 | 27.5 | 7 | 52.01 | 28346.9 | 278.44 | 608.77 | 52.61 | 46.36 | 2809.17 | 0.88 | 0.91 | 9.19 | 0.17 | 1 | 10 | 1311.3174 | 1794.2023 | 1622.9661 | 1311317.3704 | 1794202.2774 | 2.3358e-06 | 69 | 1622966.1302
107 | 95 | CONCLUIDO | 3.7965 | 26.34 | 23.54 | 156.91 | 2.16 | 9 | 228.36 | 53.44 | 27.75 | 7 | 52.18 | 28398.94 | 277.53 | 608.75 | 52.58 | 46.36 | 2791.47 | 0.88 | 0.91 | 9.19 | 0.17 | 1 | 10 | 1309.9798 | 1792.3721 | 1621.3106 | 1309979.781 | 1792372.1286 | 2.336e-06 | 69 | 1621310.6482
108 | 95 | CONCLUIDO | 3.7959 | 26.34 | 23.54 | 156.94 | 2.18 | 9 | 228.79 | 53.44 | 28 | 7 | 52.35 | 28451.04 | 276.26 | 608.8 | 52.75 | 46.36 | 2879.96 | 0.88 | 0.91 | 9.19 | 0.17 | 1 | 10 | 1308.2584 | 1790.0169 | 1619.1802 | 1308258.4073 | 1790016.8691 | 2.3356e-06 | 69 | 1619180.1714
109 | 95 | CONCLUIDO | 3.806 | 26.27 | 23.51 | 176.31 | 2.19 | 8 | 229.21 | 53.44 | 28.25 | 6 | 52.52 | 28503.21 | 275.42 | 608.8 | 51.74 | 46.36 | 2376.83 | 0.9 | 0.91 | 9.19 | 0.14 | 1 | 10 | 1305.1006 | 1785.6963 | 1615.2719 | 1305100.6393 | 1785696.2717 | 2.3418e-06 | 69 | 1615271.9258
110 | 95 | CONCLUIDO | 3.8069 | 26.27 | 23.5 | 176.26 | 2.21 | 8 | 229.63 | 53.44 | 28.5 | 6 | 52.7 | 28555.43 | 275.89 | 608.77 | 51.49 | 46.36 | 2250.52 | 0.9 | 0.91 | 9.19 | 0.13 | 1 | 10 | 1305.5273 | 1786.2801 | 1615.8 | 1305527.3152 | 1786280.0685 | 2.3424e-06 | 69 | 1615800.0058
111 | 95 | CONCLUIDO | 3.8066 | 26.27 | 23.5 | 176.28 | 2.22 | 8 | 230.06 | 53.44 | 28.75 | 6 | 52.87 | 28607.71 | 276.05 | 608.79 | 51.51 | 46.36 | 2262.71 | 0.9 | 0.91 | 9.19 | 0.13 | 1 | 10 | 1305.8052 | 1786.6603 | 1616.144 | 1305805.2378 | 1786660.3344 | 2.3422e-06 | 69 | 1616143.9797
112 | 95 | CONCLUIDO | 3.8052 | 26.28 | 23.51 | 176.35 | 2.24 | 8 | 230.48 | 53.44 | 29 | 6 | 53.05 | 28660.06 | 276.23 | 608.8 | 51.81 | 46.36 | 2412.61 | 0.89 | 0.91 | 9.19 | 0.14 | 1 | 10 | 1306.3902 | 1787.4607 | 1616.8679 | 1306390.1685 | 1787460.6624 | 2.3413e-06 | 69 | 1616867.9255
113 | 95 | CONCLUIDO | 3.8054 | 26.28 | 23.51 | 176.34 | 2.25 | 8 | 230.91 | 53.44 | 29.25 | 6 | 53.22 | 28712.46 | 275.53 | 608.79 | 51.93 | 46.36 | 2470.58 | 0.89 | 0.91 | 9.19 | 0.14 | 1 | 10 | 1305.3563 | 1786.046 | 1615.5883 | 1305356.2794 | 1786046.0498 | 2.3414e-06 | 69 | 1615588.3215
114 | 95 | CONCLUIDO | 3.8063 | 26.27 | 23.51 | 176.29 | 2.27 | 8 | 231.33 | 53.44 | 29.5 | 5 | 53.4 | 28764.93 | 275.08 | 608.77 | 51.49 | 46.36 | 2254.12 | 0.9 | 0.91 | 9.19 | 0.13 | 1 | 10 | 1304.5654 | 1784.9639 | 1614.6095 | 1304565.3781 | 1784963.9037 | 2.342e-06 | 69 | 1614609.454
115 | 95 | CONCLUIDO | 3.806 | 26.27 | 23.51 | 176.31 | 2.28 | 8 | 231.76 | 53.44 | 29.75 | 4 | 53.57 | 28817.46 | 274.81 | 608.79 | 51.56 | 46.36 | 2285.17 | 0.9 | 0.91 | 9.19 | 0.14 | 1 | 10 | 1304.2284 | 1784.5029 | 1614.1924 | 1304228.4389 | 1784502.8886 | 2.3418e-06 | 69 | 1614192.4375
116 | 95 | CONCLUIDO | 3.8055 | 26.28 | 23.51 | 176.34 | 2.3 | 8 | 232.18 | 53.44 | 30 | 3 | 53.75 | 28870.05 | 274.65 | 608.76 | 51.64 | 46.36 | 2326.6 | 0.9 | 0.91 | 9.19 | 0.14 | 1 | 10 | 1304.0815 | 1784.3018 | 1614.0105 | 1304081.4626 | 1784301.7892 | 2.3415e-06 | 69 | 1614010.5307
117 | 95 | CONCLUIDO | 3.8052 | 26.28 | 23.51 | 176.35 | 2.31 | 8 | 232.61 | 53.44 | 30.25 | 2 | 53.93 | 28922.71 | 274.77 | 608.79 | 51.62 | 46.36 | 2316.96 | 0.9 | 0.91 | 9.2 | 0.14 | 1 | 10 | 1304.3022 | 1784.6038 | 1614.2837 | 1304302.168 | 1784603.768 | 2.3413e-06 | 69 | 1614283.6891
118 | 95 | CONCLUIDO | 3.8055 | 26.28 | 23.51 | 176.33 | 2.33 | 8 | 233.04 | 53.44 | 30.5 | 1 | 54.1 | 28975.43 | 274.95 | 608.79 | 51.58 | 46.36 | 2296.01 | 0.9 | 0.91 | 9.2 | 0.14 | 1 | 10 | 1304.5105 | 1784.8888 | 1614.5415 | 1304510.47 | 1784888.776 | 2.3415e-06 | 69 | 1614541.4963
119 | 95 | CONCLUIDO | 3.8055 | 26.28 | 23.51 | 176.34 | 2.34 | 8 | 233.47 | 53.44 | 30.75 | 1 | 54.28 | 29028.21 | 275.27 | 608.79 | 51.57 | 46.36 | 2292.04 | 0.9 | 0.91 | 9.2 | 0.14 | 1 | 10 | 1304.9681 | 1785.5149 | 1615.1079 | 1304968.0779 | 1785514.8953 | 2.3415e-06 | 69 | 1615107.8597
120 | 95 | CONCLUIDO | 3.8054 | 26.28 | 23.51 | 176.34 | 2.36 | 8 | 233.89 | 53.44 | 31 | 1 | 54.46 | 29081.05 | 275.53 | 608.79 | 51.61 | 46.36 | 2312.76 | 0.9 | 0.91 | 9.2 | 0.14 | 1 | 10 | 1305.3563 | 1786.046 | 1615.5883 | 1305356.2794 | 1786046.0498 | 2.3414e-06 | 69 | 1615588.3215
121 | 95 | CONCLUIDO | 3.8054 | 26.28 | 23.51 | 176.34 | 2.37 | 8 | 234.32 | 53.44 | 31.25 | 0 | 54.64 | 29133.96 | 275.8 | 608.79 | 51.54 | 46.36 | 2279.88 | 0.9 | 0.91 | 9.2 | 0.14 | 1 | 10 | 1305.7424 | 1786.5744 | 1616.0662 | 1305742.3962 | 1786574.3518 | 2.3414e-06 | 69 | 1616066.2031

## RESULTADOS_9
Unnamed: 0 | Volume de calda [L] | STATUS | Capacidade operacional [ha/h] | Tempo de missao [h] | Tempo util [h] | Tempo por voo [min] | Autonomia Projetada [h] | N° Voos | MTOW [kg] | Massa Estrutura [kg] | Combustível [kg] | Abastecimentos | Massa gerador | Potência gerador [W] | Combustível consumido [L] | Calda cons [L] | Distância percorrida [km] | Distância Pulverizando [km] | RTL ACUMULADO[m] | EOC [km/km] | EOC [h/h] | Tempo de manobra [h] | Tempo rtl_rtw [h] | V pulv [m/s] | V desloc [m/s] | Preço Total por ha Simples [R$/ha] | Preço Total por ha Presumido [R$/ha] | Preço Total por ha Real [R$/ha] | Preço Total Simples [R$] | Preço Total Presumido [R$] | Prod CAPEX [ha/h/R$] | Dias Trabalhados | Preço Total Real [R$]
0 | 55 | CONCLUIDO | 2.9145 | 34.31 | 27.45 | 8.23 | 0.15 | 200 | 116.05 | 43.4 | 1 | 198 | 16.65 | 14546.17 | 277.29 | 609.68 | 173.26 | 46.36 | 62179.32 | 0.27 | 0.78 | 9.51 | 4.06 | 1 | 10 | 1665.5761 | 2278.9148 | 2061.4183 | 1665576.1405 | 2278914.7555 | 2.2356e-06 | 90 | 2061418.3297
1 | 55 | CONCLUIDO | 3.1004 | 32.25 | 26.49 | 10.32 | 0.19 | 154 | 116.37 | 43.4 | 1.25 | 152 | 16.72 | 14585.96 | 266.82 | 609.38 | 143.86 | 46.36 | 47709.05 | 0.32 | 0.8 | 9.43 | 3.1 | 1 | 10 | 1532.3338 | 2096.6067 | 1896.5095 | 1532333.814 | 2096606.7261 | 2.3782e-06 | 84 | 1896509.5228
2 | 55 | CONCLUIDO | 3.23 | 30.96 | 25.89 | 12.43 | 0.23 | 125 | 116.69 | 43.4 | 1.5 | 123 | 16.79 | 14625.77 | 260.03 | 609.53 | 125.1 | 46.36 | 38472.5 | 0.37 | 0.82 | 9.39 | 2.5 | 1 | 10 | 1457.4643 | 1994.167 | 1803.8465 | 1457464.3416 | 1994167.011 | 2.4776e-06 | 81 | 1803846.5103
3 | 55 | CONCLUIDO | 3.322 | 30.1 | 25.49 | 14.43 | 0.26 | 106 | 117.01 | 43.4 | 1.75 | 104 | 16.86 | 14665.62 | 255.14 | 609.2 | 113.03 | 46.36 | 32534.05 | 0.41 | 0.84 | 9.35 | 2.11 | 1 | 10 | 1407.8604 | 1926.2967 | 1742.4536 | 1407860.3886 | 1926296.6941 | 2.5482e-06 | 79 | 1742453.6412
4 | 55 | CONCLUIDO | 3.3954 | 29.45 | 25.19 | 16.61 | 0.3 | 91 | 117.34 | 43.4 | 2 | 89 | 16.94 | 14705.49 | 251.47 | 609.03 | 104.07 | 46.36 | 28128.23 | 0.45 | 0.85 | 9.32 | 1.82 | 1 | 10 | 1366.1142 | 1869.1777 | 1690.786 | 1366114.2118 | 1869177.7332 | 2.6045e-06 | 77 | 1690786.0338
5 | 55 | CONCLUIDO | 3.4522 | 28.97 | 24.97 | 18.73 | 0.34 | 80 | 117.66 | 43.4 | 2.25 | 78 | 17.01 | 14745.39 | 248.26 | 609.18 | 96.91 | 46.36 | 24603.41 | 0.48 | 0.85 | 9.31 | 1.59 | 1 | 10 | 1339.2568 | 1832.4302 | 1657.5456 | 1339256.7652 | 1832430.1899 | 2.648e-06 | 76 | 1657545.6244
6 | 55 | CONCLUIDO | 3.4942 | 28.62 | 24.82 | 20.68 | 0.37 | 72 | 117.98 | 43.4 | 2.5 | 70 | 17.08 | 14785.31 | 245.98 | 609.08 | 91.96 | 46.36 | 22166.61 | 0.5 | 0.86 | 9.3 | 1.44 | 1 | 10 | 1317.5052 | 1802.6687 | 1630.6245 | 1317505.15 | 1802668.6705 | 2.6802e-06 | 75 | 1630624.5026
7 | 55 | CONCLUIDO | 3.5345 | 28.29 | 24.66 | 22.76 | 0.41 | 65 | 118.31 | 43.4 | 2.75 | 63 | 17.16 | 14825.26 | 243.51 | 609.06 | 87.16 | 46.36 | 19801.44 | 0.53 | 0.86 | 9.28 | 1.28 | 1 | 10 | 1295.9453 | 1773.1695 | 1603.9407 | 1295945.2606 | 1773169.4786 | 2.7112e-06 | 74 | 1603940.6722
8 | 55 | CONCLUIDO | 3.5686 | 28.02 | 24.53 | 24.94 | 0.45 | 59 | 118.63 | 43.4 | 3 | 57 | 17.23 | 14865.24 | 241.46 | 609.02 | 83 | 46.36 | 17750.95 | 0.56 | 0.87 | 9.28 | 1.15 | 1 | 10 | 1276.5389 | 1746.6169 | 1579.9222 | 1276538.9093 | 1746616.8527 | 2.7373e-06 | 73 | 1579922.1916
9 | 55 | CONCLUIDO | 3.5956 | 27.81 | 24.44 | 27.15 | 0.48 | 54 | 118.96 | 43.4 | 3.25 | 52 | 17.31 | 14905.25 | 239.74 | 608.92 | 79.98 | 46.36 | 16265.63 | 0.58 | 0.87 | 9.28 | 1.06 | 1 | 10 | 1268.8828 | 1736.1415 | 1570.4466 | 1268882.8307 | 1736141.4682 | 2.758e-06 | 73 | 1570446.5631
10 | 55 | CONCLUIDO | 3.6167 | 27.65 | 24.37 | 29.24 | 0.52 | 50 | 119.28 | 43.4 | 3.5 | 48 | 17.38 | 14945.29 | 238.24 | 608.92 | 78.38 | 46.36 | 15488.01 | 0.59 | 0.87 | 9.26 | 1 | 1 | 10 | 1262.7476 | 1727.7469 | 1562.8532 | 1262747.5633 | 1727746.9245 | 2.7742e-06 | 73 | 1562853.183
11 | 55 | CONCLUIDO | 3.6339 | 27.52 | 24.31 | 31.04 | 0.55 | 47 | 119.61 | 43.4 | 3.75 | 45 | 17.46 | 14985.35 | 236.69 | 608.93 | 76.44 | 46.36 | 14531 | 0.61 | 0.88 | 9.26 | 0.94 | 1 | 10 | 1247.6646 | 1707.1097 | 1544.1856 | 1247664.5858 | 1707109.7293 | 2.7874e-06 | 72 | 1544185.5727
12 | 55 | CONCLUIDO | 3.6521 | 27.38 | 24.25 | 33.06 | 0.59 | 44 | 119.93 | 43.4 | 4 | 42 | 17.53 | 15025.44 | 235.23 | 608.91 | 74.4 | 46.36 | 13528.03 | 0.62 | 0.88 | 9.25 | 0.87 | 1 | 10 | 1242.2372 | 1699.6837 | 1537.4683 | 1242237.1518 | 1699683.6747 | 2.8014e-06 | 72 | 1537468.2503
13 | 55 | CONCLUIDO | 3.6699 | 27.25 | 24.18 | 35.39 | 0.62 | 41 | 120.26 | 43.4 | 4.25 | 39 | 17.61 | 15065.56 | 233.88 | 608.84 | 72.57 | 46.36 | 12627.89 | 0.64 | 0.88 | 9.25 | 0.81 | 1 | 10 | 1227.3843 | 1679.3614 | 1519.0855 | 1227384.3292 | 1679361.3876 | 2.815e-06 | 71 | 1519085.4937
14 | 55 | CONCLUIDO | 3.6895 | 27.1 | 24.11 | 38.07 | 0.66 | 38 | 120.58 | 43.4 | 4.5 | 36 | 17.68 | 15105.7 | 232.09 | 608.98 | 70.31 | 46.36 | 11512.41 | 0.66 | 0.88 | 9.24 | 0.74 | 1 | 10 | 1221.2906 | 1671.0237 | 1511.5436 | 1221290.6238 | 1671023.711 | 2.8301e-06 | 71 | 1511543.5533
15 | 55 | CONCLUIDO | 3.7001 | 27.03 | 24.08 | 40.14 | 0.69 | 36 | 120.91 | 43.4 | 4.75 | 34 | 17.76 | 15145.88 | 231.05 | 608.93 | 69.36 | 46.36 | 11049.91 | 0.67 | 0.88 | 9.24 | 0.71 | 1 | 10 | 1217.9795 | 1666.4933 | 1507.4455 | 1217979.5263 | 1666493.3213 | 2.8382e-06 | 71 | 1507445.5376
16 | 55 | CONCLUIDO | 3.7152 | 26.92 | 24.02 | 42.39 | 0.73 | 34 | 121.23 | 43.4 | 5 | 32 | 17.83 | 15186.08 | 229.54 | 608.98 | 67.35 | 46.36 | 10051.33 | 0.69 | 0.89 | 9.23 | 0.65 | 1 | 10 | 1213.115 | 1659.8374 | 1501.4249 | 1213114.9647 | 1659837.4135 | 2.8498e-06 | 71 | 1501424.8604
17 | 55 | CONCLUIDO | 3.7182 | 26.9 | 24.02 | 43.68 | 0.76 | 33 | 121.56 | 43.4 | 5.25 | 31 | 17.91 | 15226.31 | 228.84 | 609.04 | 67.39 | 46.36 | 10079.52 | 0.69 | 0.89 | 9.24 | 0.65 | 1 | 10 | 1211.6635 | 1657.8514 | 1499.6284 | 1211663.4558 | 1657851.3951 | 2.8521e-06 | 71 | 1499628.3848
18 | 55 | CONCLUIDO | 3.7316 | 26.8 | 23.97 | 46.4 | 0.8 | 31 | 121.89 | 43.4 | 5.5 | 29 | 17.99 | 15266.56 | 227.61 | 608.94 | 65.84 | 46.36 | 9310.99 | 0.7 | 0.89 | 9.23 | 0.6 | 1 | 10 | 1197.9544 | 1639.094 | 1482.6612 | 1197954.3718 | 1639094.0216 | 2.8623e-06 | 70 | 1482661.1886
19 | 55 | CONCLUIDO | 3.7373 | 26.76 | 23.96 | 47.91 | 0.83 | 30 | 122.21 | 43.4 | 5.75 | 28 | 18.06 | 15306.85 | 226.23 | 608.81 | 65.47 | 46.36 | 9130.15 | 0.71 | 0.89 | 9.23 | 0.58 | 1 | 10 | 1195.0664 | 1635.1425 | 1479.0868 | 1195066.3757 | 1635142.5378 | 2.8667e-06 | 70 | 1479086.8289
20 | 55 | CONCLUIDO | 3.7486 | 26.68 | 23.92 | 51.26 | 0.86 | 28 | 122.54 | 43.4 | 6 | 26 | 18.14 | 15347.16 | 225.28 | 608.87 | 64.63 | 46.36 | 8721.73 | 0.72 | 0.89 | 9.22 | 0.55 | 1 | 10 | 1191.7988 | 1630.6718 | 1475.0427 | 1191798.8491 | 1630671.7638 | 2.8754e-06 | 70 | 1475042.7394
21 | 55 | CONCLUIDO | 3.758 | 26.61 | 23.88 | 53.07 | 0.9 | 27 | 122.87 | 43.4 | 6.25 | 25 | 18.22 | 15387.5 | 224.01 | 608.86 | 63.13 | 46.36 | 7979.26 | 0.73 | 0.89 | 9.22 | 0.51 | 1 | 10 | 1188.3476 | 1625.9496 | 1470.7712 | 1188347.5779 | 1625949.5823 | 2.8826e-06 | 70 | 1470771.2362
22 | 55 | CONCLUIDO | 3.762 | 26.58 | 23.88 | 55.1 | 0.93 | 26 | 123.19 | 43.4 | 6.5 | 24 | 18.29 | 15427.87 | 222.66 | 608.87 | 63.02 | 46.36 | 7926.02 | 0.74 | 0.89 | 9.22 | 0.5 | 1 | 10 | 1185.8481 | 1622.5297 | 1467.6778 | 1185848.1376 | 1622529.7378 | 2.8857e-06 | 70 | 1467677.7769
23 | 55 | CONCLUIDO | 3.7701 | 26.52 | 23.84 | 57.22 | 0.96 | 25 | 123.52 | 43.4 | 6.75 | 23 | 18.37 | 15468.27 | 221.99 | 608.84 | 62.13 | 46.36 | 7486 | 0.75 | 0.89 | 9.21 | 0.47 | 1 | 10 | 1183.4652 | 1619.2694 | 1464.7286 | 1183465.2477 | 1619269.3626 | 2.8919e-06 | 70 | 1464728.5673
24 | 55 | CONCLUIDO | 3.7755 | 26.49 | 23.83 | 59.57 | 1 | 24 | 123.85 | 43.4 | 7 | 22 | 18.45 | 15508.69 | 220.85 | 608.83 | 61.68 | 46.36 | 7267.61 | 0.75 | 0.89 | 9.21 | 0.46 | 1 | 10 | 1171.3945 | 1602.7537 | 1449.7891 | 1171394.5227 | 1602753.6642 | 2.896e-06 | 69 | 1449789.1039
25 | 55 | CONCLUIDO | 3.7816 | 26.44 | 23.81 | 62.11 | 1.03 | 23 | 124.18 | 43.4 | 7.25 | 21 | 18.53 | 15549.15 | 219.59 | 608.93 | 61.06 | 46.36 | 6962.34 | 0.76 | 0.89 | 9.21 | 0.44 | 1 | 10 | 1168.606 | 1598.9383 | 1446.3379 | 1168606.0471 | 1598938.3489 | 2.9007e-06 | 69 | 1446337.917
26 | 55 | CONCLUIDO | 3.7866 | 26.41 | 23.8 | 64.91 | 1.06 | 22 | 124.51 | 43.4 | 7.5 | 20 | 18.61 | 15589.63 | 218.45 | 608.84 | 60.55 | 46.36 | 6714.74 | 0.77 | 0.9 | 9.22 | 0.43 | 1 | 10 | 1166.2234 | 1595.6783 | 1443.389 | 1166223.4271 | 1595678.3431 | 2.9045e-06 | 69 | 1443389.0416
27 | 55 | CONCLUIDO | 3.7856 | 26.42 | 23.81 | 64.93 | 1.1 | 22 | 124.83 | 43.4 | 7.75 | 20 | 18.68 | 15630.14 | 217.3 | 608.83 | 60.75 | 46.36 | 6814.94 | 0.76 | 0.9 | 9.22 | 0.43 | 1 | 10 | 1164.7816 | 1593.7056 | 1441.6045 | 1164781.5939 | 1593705.5633 | 2.9038e-06 | 69 | 1441604.5411
28 | 55 | CONCLUIDO | 3.7943 | 26.36 | 23.77 | 67.91 | 1.13 | 21 | 125.16 | 43.4 | 8 | 19 | 18.76 | 15670.68 | 216.28 | 608.86 | 59.77 | 46.36 | 6325.69 | 0.78 | 0.9 | 9.21 | 0.4 | 1 | 10 | 1161.8573 | 1589.7044 | 1437.9852 | 1161857.267 | 1589704.3702 | 2.9104e-06 | 69 | 1437985.2162
29 | 55 | CONCLUIDO | 3.8008 | 26.31 | 23.75 | 71.24 | 1.16 | 20 | 125.49 | 43.4 | 8.25 | 18 | 18.84 | 15711.24 | 215.2 | 608.8 | 59.06 | 46.36 | 5977.31 | 0.78 | 0.9 | 9.21 | 0.38 | 1 | 10 | 1159.3036 | 1586.2103 | 1434.8246 | 1159303.5819 | 1586210.3056 | 2.9154e-06 | 69 | 1434824.6203
30 | 55 | CONCLUIDO | 3.8074 | 26.26 | 23.73 | 74.93 | 1.19 | 19 | 125.82 | 43.4 | 8.5 | 17 | 18.92 | 15751.84 | 213.91 | 608.83 | 58.49 | 46.36 | 5697.61 | 0.79 | 0.9 | 9.21 | 0.35 | 1 | 10 | 1156.4455 | 1582.2998 | 1431.2873 | 1156445.5364 | 1582299.8016 | 2.9205e-06 | 69 | 1431287.3293
31 | 55 | CONCLUIDO | 3.8054 | 26.28 | 23.74 | 74.97 | 1.22 | 19 | 126.15 | 43.4 | 8.75 | 17 | 19 | 15792.46 | 213.48 | 608.82 | 58.67 | 46.36 | 5787.19 | 0.79 | 0.9 | 9.21 | 0.37 | 1 | 10 | 1156.1675 | 1581.9194 | 1430.9432 | 1156167.5128 | 1581919.3976 | 2.919e-06 | 69 | 1430943.2305
32 | 55 | CONCLUIDO | 3.8135 | 26.22 | 23.71 | 79.03 | 1.26 | 18 | 126.48 | 43.4 | 9 | 16 | 19.08 | 15833.12 | 212.07 | 608.83 | 57.98 | 46.36 | 5447.33 | 0.8 | 0.9 | 9.2 | 0.34 | 1 | 10 | 1152.8766 | 1577.4167 | 1426.8702 | 1152876.6243 | 1577416.6587 | 2.9252e-06 | 69 | 1426870.2267
33 | 55 | CONCLUIDO | 3.8142 | 26.22 | 23.7 | 79.01 | 1.29 | 18 | 126.81 | 43.4 | 9.25 | 16 | 19.16 | 15873.8 | 211.03 | 608.86 | 57.61 | 46.36 | 5262.13 | 0.8 | 0.9 | 9.21 | 0.33 | 1 | 10 | 1151.2249 | 1575.1567 | 1424.826 | 1151224.9345 | 1575156.7438 | 2.9257e-06 | 69 | 1424825.995
34 | 55 | CONCLUIDO | 3.8203 | 26.18 | 23.69 | 83.6 | 1.32 | 17 | 127.14 | 43.4 | 9.5 | 15 | 19.24 | 15914.51 | 209.49 | 608.85 | 57.03 | 46.36 | 4977.75 | 0.81 | 0.9 | 9.21 | 0.31 | 1 | 10 | 1148.1762 | 1570.9853 | 1421.0527 | 1148176.1888 | 1570985.3155 | 2.9304e-06 | 69 | 1421052.6819
35 | 55 | CONCLUIDO | 3.819 | 26.18 | 23.69 | 83.63 | 1.35 | 17 | 127.47 | 43.4 | 9.75 | 15 | 19.32 | 15955.25 | 209 | 608.82 | 57.4 | 46.36 | 5162.63 | 0.81 | 0.9 | 9.21 | 0.32 | 1 | 10 | 1147.6425 | 1570.2552 | 1420.3922 | 1147642.5426 | 1570255.1572 | 2.9294e-06 | 69 | 1420392.2089
36 | 55 | CONCLUIDO | 3.827 | 26.13 | 23.66 | 88.74 | 1.38 | 16 | 127.8 | 43.4 | 10 | 14 | 19.4 | 15996.02 | 207.57 | 608.83 | 56.66 | 46.36 | 4796.87 | 0.82 | 0.9 | 9.2 | 0.29 | 1 | 10 | 1144.3655 | 1565.7713 | 1416.3363 | 1144365.4868 | 1565771.3449 | 2.9355e-06 | 69 | 1416336.3253
37 | 55 | CONCLUIDO | 3.8236 | 26.15 | 23.69 | 88.83 | 1.41 | 16 | 128.13 | 43.4 | 10.25 | 14 | 19.48 | 16036.82 | 206.82 | 608.77 | 57.24 | 46.36 | 5085.16 | 0.81 | 0.9 | 9.2 | 0.32 | 1 | 10 | 1143.9588 | 1565.2149 | 1415.833 | 1143958.7976 | 1565214.8948 | 2.9329e-06 | 69 | 1415832.9821
38 | 55 | CONCLUIDO | 3.8308 | 26.1 | 23.66 | 94.65 | 1.44 | 15 | 128.46 | 43.4 | 10.5 | 13 | 19.56 | 16077.65 | 205.01 | 608.75 | 56.35 | 46.36 | 4648.62 | 0.82 | 0.9 | 9.2 | 0.29 | 1 | 10 | 1130.6327 | 1546.9816 | 1399.3398 | 1130632.7415 | 1546981.5969 | 2.9384e-06 | 68 | 1399339.8445
39 | 55 | CONCLUIDO | 3.8327 | 26.09 | 23.65 | 94.6 | 1.47 | 15 | 128.79 | 43.4 | 10.75 | 13 | 19.64 | 16118.5 | 204.78 | 608.8 | 55.88 | 46.36 | 4410.25 | 0.83 | 0.9 | 9.21 | 0.28 | 1 | 10 | 1129.9925 | 1546.1056 | 1398.5475 | 1129992.525 | 1546105.6244 | 2.9399e-06 | 68 | 1398547.4736
40 | 55 | CONCLUIDO | 3.8323 | 26.09 | 23.65 | 94.61 | 1.5 | 15 | 129.13 | 43.4 | 11 | 13 | 19.73 | 16159.39 | 203.04 | 608.84 | 56.07 | 46.36 | 4506.8 | 0.83 | 0.9 | 9.2 | 0.28 | 1 | 10 | 1127.5713 | 1542.7927 | 1395.5508 | 1127571.2561 | 1542792.7375 | 2.9396e-06 | 68 | 1395550.764
41 | 55 | CONCLUIDO | 3.8402 | 26.04 | 23.62 | 101.24 | 1.54 | 14 | 129.46 | 43.4 | 11.25 | 12 | 19.81 | 16200.3 | 201.94 | 608.83 | 55.13 | 46.36 | 4040.67 | 0.84 | 0.9 | 9.2 | 0.25 | 1 | 10 | 1124.8072 | 1539.0108 | 1392.1298 | 1124807.1852 | 1539010.8138 | 2.9456e-06 | 68 | 1392129.7817
42 | 55 | CONCLUIDO | 3.8417 | 26.03 | 23.61 | 101.19 | 1.57 | 14 | 129.79 | 43.4 | 11.5 | 12 | 19.89 | 16241.25 | 201.42 | 608.84 | 54.95 | 46.36 | 3951.17 | 0.84 | 0.9 | 9.19 | 0.24 | 1 | 10 | 1123.8095 | 1537.6457 | 1390.8949 | 1123809.4622 | 1537645.6852 | 2.9468e-06 | 68 | 1390894.9391
43 | 55 | CONCLUIDO | 3.8379 | 26.06 | 23.64 | 101.3 | 1.6 | 14 | 130.12 | 43.4 | 11.75 | 11 | 19.97 | 16282.22 | 199.84 | 608.84 | 55.63 | 46.36 | 4291.5 | 0.83 | 0.9 | 9.2 | 0.27 | 1 | 10 | 1122.2666 | 1535.5346 | 1388.9853 | 1122266.5564 | 1535534.6134 | 2.9439e-06 | 68 | 1388985.345
44 | 55 | CONCLUIDO | 3.8455 | 26 | 23.61 | 108.97 | 1.63 | 13 | 130.45 | 43.4 | 12 | 11 | 20.05 | 16323.22 | 199.09 | 608.77 | 54.79 | 46.36 | 3877.06 | 0.85 | 0.9 | 9.2 | 0.24 | 1 | 10 | 1120.0489 | 1532.5004 | 1386.2407 | 1120048.9447 | 1532500.3792 | 2.9497e-06 | 68 | 1386240.6939
45 | 55 | CONCLUIDO | 3.8456 | 26 | 23.61 | 108.97 | 1.65 | 13 | 130.79 | 43.4 | 12.25 | 10 | 20.14 | 16364.25 | 197.91 | 608.81 | 54.65 | 46.36 | 3809.21 | 0.85 | 0.9 | 9.2 | 0.24 | 1 | 10 | 1118.367 | 1530.1991 | 1384.159 | 1118367.0195 | 1530199.095 | 2.9498e-06 | 68 | 1384159.041
46 | 55 | CONCLUIDO | 3.8445 | 26.01 | 23.62 | 109 | 1.68 | 13 | 131.12 | 43.4 | 12.5 | 7 | 20.22 | 16405.32 | 197.48 | 608.76 | 54.79 | 46.36 | 3875.19 | 0.85 | 0.9 | 9.21 | 0.25 | 1 | 10 | 1117.9686 | 1529.6539 | 1383.6659 | 1117968.5548 | 1529653.898 | 2.9489e-06 | 68 | 1383665.8769
47 | 55 | CONCLUIDO | 3.8436 | 26.02 | 23.62 | 109.03 | 1.71 | 13 | 131.45 | 43.4 | 12.75 | 4 | 20.3 | 16446.41 | 196.71 | 608.81 | 54.91 | 46.36 | 3935.76 | 0.84 | 0.9 | 9.21 | 0.25 | 1 | 10 | 1116.9867 | 1528.3105 | 1382.4507 | 1116986.747 | 1528310.5452 | 2.9483e-06 | 68 | 1382450.7318
48 | 55 | CONCLUIDO | 3.8428 | 26.02 | 23.63 | 109.05 | 1.74 | 13 | 131.79 | 43.4 | 13 | 2 | 20.39 | 16487.53 | 196.64 | 608.79 | 54.9 | 46.36 | 3932.45 | 0.84 | 0.9 | 9.21 | 0.26 | 1 | 10 | 1117.0615 | 1528.4128 | 1382.5432 | 1117061.4599 | 1528412.7707 | 2.9476e-06 | 68 | 1382543.201
49 | 55 | CONCLUIDO | 3.8423 | 26.03 | 23.63 | 109.07 | 1.77 | 13 | 132.12 | 43.4 | 13.25 | 0 | 20.47 | 16528.68 | 196.97 | 608.84 | 54.97 | 46.36 | 3966.85 | 0.84 | 0.9 | 9.22 | 0.26 | 1 | 10 | 1117.589 | 1529.1345 | 1383.1961 | 1117588.9707 | 1529134.5342 | 2.9473e-06 | 68 | 1383196.0804

## resultados
Unnamed: 0 | Volume de calda [L] | STATUS | Capacidade operacional [ha/h] | Tempo de missao [h] | Tempo util [h] | Tempo por voo [min] | Autonomia Projetada [h] | N° Voos | MTOW [kg] | Massa Estrutura [kg] | Combustível [kg] | Abastecimentos | Massa gerador | Potência gerador [W] | Combustível consumido [L] | Calda cons [L] | Distância percorrida [km] | Distância Pulverizando [km] | RTL ACUMULADO[m] | EOC [km/km] | EOC [h/h] | Tempo de manobra [h] | Tempo rtl_rtw [h] | V pulv [m/s] | V desloc [m/s]
0 | 100 | CONCLUIDO | 2.2839 | 43.79 | 29.56 | 5.89 | 0.09 | 301 | 194.77 | 54.38 | 1 | 299 | 39.4 | 24256.19 | 418.34 | 610.08 | 239.55 | 46.36 | 94816.2 | 0.19 | 0.72 | 9.66 | 6.16 | 1 | 10
1 | 100 | CONCLUIDO | 2.5389 | 39.39 | 28 | 7.37 | 0.11 | 228 | 195.16 | 54.38 | 1.25 | 226 | 39.53 | 24303.87 | 396.05 | 609.58 | 191.71 | 46.36 | 71262.32 | 0.24 | 0.76 | 9.53 | 4.61 | 1 | 10
2 | 100 | CONCLUIDO | 2.7177 | 36.8 | 27.12 | 8.84 | 0.14 | 184 | 195.55 | 54.38 | 1.5 | 182 | 39.67 | 24351.61 | 383.34 | 609.66 | 163.19 | 46.36 | 57224.38 | 0.28 | 0.79 | 9.49 | 3.73 | 1 | 10
3 | 100 | CONCLUIDO | 2.8602 | 34.96 | 26.46 | 10.31 | 0.16 | 154 | 195.93 | 54.38 | 1.75 | 152 | 39.81 | 24399.39 | 373.56 | 609.57 | 143.64 | 46.36 | 47598.38 | 0.32 | 0.81 | 9.41 | 3.07 | 1 | 10
4 | 100 | CONCLUIDO | 2.9632 | 33.75 | 26.06 | 11.76 | 0.18 | 133 | 196.32 | 54.38 | 2 | 131 | 39.95 | 24447.22 | 367.61 | 609.47 | 130.41 | 46.36 | 41087.93 | 0.36 | 0.82 | 9.4 | 2.68 | 1 | 10
5 | 100 | CONCLUIDO | 3.051 | 32.78 | 25.71 | 13.18 | 0.2 | 117 | 196.71 | 54.38 | 2.25 | 115 | 40.08 | 24495.09 | 362.31 | 609.23 | 120.22 | 46.36 | 36074.64 | 0.39 | 0.83 | 9.36 | 2.33 | 1 | 10
6 | 100 | CONCLUIDO | 3.124 | 32.01 | 25.45 | 14.68 | 0.23 | 104 | 197.1 | 54.38 | 2.5 | 102 | 40.22 | 24543.01 | 358.27 | 609.18 | 111.94 | 46.36 | 31999.67 | 0.41 | 0.84 | 9.34 | 2.07 | 1 | 10
7 | 100 | CONCLUIDO | 3.1822 | 31.42 | 25.25 | 16.12 | 0.25 | 94 | 197.49 | 54.38 | 2.75 | 92 | 40.36 | 24590.98 | 355.19 | 609.16 | 105.24 | 46.36 | 28697.07 | 0.44 | 0.84 | 9.34 | 1.87 | 1 | 10
8 | 100 | CONCLUIDO | 3.2373 | 30.89 | 25.07 | 17.69 | 0.27 | 85 | 197.88 | 54.38 | 3 | 83 | 40.5 | 24639 | 352.2 | 609.15 | 99.62 | 46.36 | 25933.75 | 0.47 | 0.85 | 9.32 | 1.69 | 1 | 10
9 | 100 | CONCLUIDO | 3.2843 | 30.45 | 24.9 | 19.15 | 0.29 | 78 | 198.27 | 54.38 | 3.25 | 76 | 40.64 | 24687.06 | 349.39 | 609.11 | 94.82 | 46.36 | 23568.74 | 0.49 | 0.86 | 9.3 | 1.52 | 1 | 10
10 | 100 | CONCLUIDO | 3.3113 | 30.2 | 24.84 | 20.42 | 0.31 | 73 | 198.66 | 54.38 | 3.5 | 71 | 40.78 | 24735.17 | 348.26 | 609.1 | 93.05 | 46.36 | 22708.97 | 0.5 | 0.86 | 9.3 | 1.47 | 1 | 10
11 | 100 | CONCLUIDO | 3.3532 | 29.82 | 24.7 | 22.12 | 0.33 | 67 | 199.05 | 54.38 | 3.75 | 65 | 40.92 | 24783.33 | 345.85 | 609 | 88.43 | 46.36 | 20426.43 | 0.52 | 0.86 | 9.29 | 1.32 | 1 | 10
12 | 100 | CONCLUIDO | 3.3791 | 29.59 | 24.63 | 23.45 | 0.36 | 63 | 199.44 | 54.38 | 4 | 61 | 41.06 | 24831.54 | 344.41 | 609 | 86.2 | 46.36 | 19333.69 | 0.54 | 0.87 | 9.29 | 1.25 | 1 | 10
13 | 100 | CONCLUIDO | 3.4086 | 29.34 | 24.53 | 24.94 | 0.38 | 59 | 199.83 | 54.38 | 4.25 | 57 | 41.2 | 24879.79 | 342.73 | 609.03 | 83.17 | 46.36 | 17836.21 | 0.56 | 0.87 | 9.27 | 1.15 | 1 | 10
14 | 100 | CONCLUIDO | 3.4275 | 29.18 | 24.48 | 26.23 | 0.4 | 56 | 200.22 | 54.38 | 4.5 | 54 | 41.35 | 24928.09 | 341.84 | 608.95 | 81.91 | 46.36 | 17224.8 | 0.57 | 0.87 | 9.27 | 1.11 | 1 | 10
15 | 100 | CONCLUIDO | 3.4488 | 29 | 24.42 | 27.64 | 0.42 | 53 | 200.61 | 54.38 | 4.75 | 51 | 41.49 | 24976.45 | 340.31 | 608.91 | 79.84 | 46.36 | 16201.35 | 0.58 | 0.87 | 9.26 | 1.04 | 1 | 10
16 | 100 | CONCLUIDO | 3.4696 | 28.82 | 24.36 | 29.23 | 0.44 | 50 | 201.01 | 54.38 | 5 | 48 | 41.63 | 25024.84 | 339.23 | 608.85 | 78.35 | 46.36 | 15474.63 | 0.59 | 0.87 | 9.25 | 0.99 | 1 | 10
17 | 100 | CONCLUIDO | 3.4935 | 28.62 | 24.28 | 31 | 0.46 | 47 | 201.4 | 54.38 | 5.25 | 45 | 41.77 | 25073.29 | 337.69 | 608.94 | 75.28 | 46.36 | 13950.79 | 0.62 | 0.88 | 9.26 | 0.91 | 1 | 10
18 | 100 | CONCLUIDO | 3.5055 | 28.53 | 24.26 | 32.35 | 0.48 | 45 | 201.79 | 54.38 | 5.5 | 43 | 41.92 | 25121.79 | 336.91 | 608.9 | 74.99 | 46.36 | 13816.66 | 0.62 | 0.88 | 9.25 | 0.89 | 1 | 10
19 | 100 | CONCLUIDO | 3.5211 | 28.4 | 24.21 | 33.78 | 0.51 | 43 | 202.19 | 54.38 | 5.75 | 41 | 42.06 | 25170.34 | 336.08 | 608.96 | 73.43 | 46.36 | 13047.49 | 0.63 | 0.88 | 9.25 | 0.84 | 1 | 10
20 | 100 | CONCLUIDO | 3.5349 | 28.29 | 24.18 | 35.38 | 0.53 | 41 | 202.58 | 54.38 | 6 | 39 | 42.2 | 25218.93 | 334.97 | 608.86 | 72.45 | 46.36 | 12565.94 | 0.64 | 0.88 | 9.24 | 0.81 | 1 | 10
21 | 100 | CONCLUIDO | 3.5427 | 28.23 | 24.16 | 36.23 | 0.55 | 40 | 202.98 | 54.38 | 6.25 | 38 | 42.35 | 25267.7 | 334.41 | 608.87 | 71.51 | 46.36 | 12103.39 | 0.65 | 0.88 | 9.25 | 0.78 | 1 | 10
22 | 100 | CONCLUIDO | 3.5568 | 28.12 | 24.12 | 38.09 | 0.57 | 38 | 203.37 | 54.38 | 6.5 | 36 | 42.49 | 25316.39 | 333.58 | 608.88 | 70.39 | 46.36 | 11551.09 | 0.66 | 0.88 | 9.25 | 0.75 | 1 | 10
23 | 100 | CONCLUIDO | 3.5642 | 28.06 | 24.1 | 39.08 | 0.59 | 37 | 203.77 | 54.38 | 6.75 | 35 | 42.64 | 25365.14 | 332.85 | 608.85 | 70.06 | 46.36 | 11393.77 | 0.66 | 0.88 | 9.24 | 0.73 | 1 | 10
24 | 100 | CONCLUIDO | 3.5792 | 27.94 | 24.06 | 41.25 | 0.61 | 35 | 204.16 | 54.38 | 7 | 33 | 42.78 | 25413.94 | 331.9 | 608.89 | 68.75 | 46.36 | 10747.24 | 0.67 | 0.89 | 9.24 | 0.69 | 1 | 10
25 | 100 | CONCLUIDO | 3.5887 | 27.86 | 24.03 | 42.4 | 0.63 | 34 | 204.56 | 54.38 | 7.25 | 32 | 42.93 | 25462.78 | 331.02 | 609.01 | 67.61 | 46.36 | 10180.21 | 0.69 | 0.89 | 9.23 | 0.65 | 1 | 10
26 | 100 | CONCLUIDO | 3.5969 | 27.8 | 24 | 43.64 | 0.65 | 33 | 204.95 | 54.38 | 7.5 | 31 | 43.08 | 25511.67 | 330.32 | 608.85 | 67.08 | 46.36 | 9921.12 | 0.69 | 0.89 | 9.23 | 0.63 | 1 | 10
27 | 100 | CONCLUIDO | 3.6015 | 27.77 | 24 | 45.01 | 0.67 | 32 | 205.35 | 54.38 | 7.75 | 30 | 43.22 | 25560.62 | 329.99 | 608.88 | 66.95 | 46.36 | 9860.68 | 0.69 | 0.89 | 9.23 | 0.63 | 1 | 10
28 | 100 | CONCLUIDO | 3.612 | 27.69 | 23.96 | 46.38 | 0.69 | 31 | 205.75 | 54.38 | 8 | 29 | 43.37 | 25609.61 | 329.27 | 608.81 | 65.88 | 46.36 | 9334.67 | 0.7 | 0.89 | 9.22 | 0.59 | 1 | 10
29 | 100 | CONCLUIDO | 3.6176 | 27.64 | 23.96 | 47.92 | 0.71 | 30 | 206.15 | 54.38 | 8.25 | 28 | 43.52 | 25658.66 | 328.51 | 608.88 | 65.55 | 46.36 | 9172.4 | 0.71 | 0.89 | 9.23 | 0.59 | 1 | 10
30 | 100 | CONCLUIDO | 3.6285 | 27.56 | 23.91 | 49.48 | 0.73 | 29 | 206.54 | 54.38 | 8.5 | 27 | 43.67 | 25707.76 | 327.83 | 608.85 | 63.9 | 46.36 | 8352.3 | 0.73 | 0.89 | 9.23 | 0.54 | 1 | 10
31 | 100 | CONCLUIDO | 3.6337 | 27.52 | 23.91 | 51.25 | 0.75 | 28 | 206.94 | 54.38 | 8.75 | 26 | 43.81 | 25756.9 | 327.29 | 608.91 | 64.53 | 46.36 | 8672.77 | 0.72 | 0.89 | 9.21 | 0.54 | 1 | 10
32 | 100 | CONCLUIDO | 3.6427 | 27.45 | 23.89 | 53.08 | 0.77 | 27 | 207.34 | 54.38 | 9 | 25 | 43.96 | 25806.1 | 326.32 | 608.87 | 63.43 | 46.36 | 8125.33 | 0.73 | 0.89 | 9.22 | 0.51 | 1 | 10
33 | 100 | CONCLUIDO | 3.644 | 27.44 | 23.88 | 53.06 | 0.79 | 27 | 207.74 | 54.38 | 9.25 | 25 | 44.11 | 25855.35 | 326.18 | 608.88 | 63.01 | 46.36 | 7915.32 | 0.74 | 0.89 | 9.22 | 0.5 | 1 | 10
34 | 100 | CONCLUIDO | 3.6495 | 27.4 | 23.87 | 55.09 | 0.81 | 26 | 208.14 | 54.38 | 9.5 | 24 | 44.26 | 25904.65 | 325.3 | 608.85 | 63.08 | 46.36 | 7958.14 | 0.73 | 0.89 | 9.22 | 0.5 | 1 | 10
35 | 100 | CONCLUIDO | 3.656 | 27.35 | 23.86 | 57.27 | 0.83 | 25 | 208.54 | 54.38 | 9.75 | 23 | 44.41 | 25954 | 325.13 | 608.8 | 62.58 | 46.36 | 7711.79 | 0.74 | 0.89 | 9.22 | 0.49 | 1 | 10
36 | 100 | CONCLUIDO | 3.6565 | 27.35 | 23.86 | 57.26 | 0.85 | 25 | 208.94 | 54.38 | 10 | 23 | 44.56 | 26003.41 | 324.62 | 608.81 | 62.44 | 46.36 | 7641.77 | 0.74 | 0.89 | 9.22 | 0.49 | 1 | 10
37 | 100 | CONCLUIDO | 3.6657 | 27.28 | 23.83 | 59.57 | 0.87 | 24 | 209.34 | 54.38 | 10.25 | 22 | 44.71 | 26052.86 | 323.77 | 608.82 | 61.64 | 46.36 | 7249.99 | 0.75 | 0.89 | 9.22 | 0.46 | 1 | 10
38 | 100 | CONCLUIDO | 3.6729 | 27.23 | 23.82 | 62.13 | 0.89 | 23 | 209.74 | 54.38 | 10.5 | 21 | 44.87 | 26102.37 | 322.96 | 608.81 | 61.14 | 46.36 | 7003.86 | 0.76 | 0.89 | 9.22 | 0.44 | 1 | 10
39 | 100 | CONCLUIDO | 3.6718 | 27.23 | 23.82 | 62.15 | 0.91 | 23 | 210.14 | 54.38 | 10.75 | 21 | 45.02 | 26151.93 | 322.99 | 608.82 | 61.39 | 46.36 | 7128.85 | 0.76 | 0.89 | 9.22 | 0.45 | 1 | 10
40 | 100 | CONCLUIDO | 3.6812 | 27.16 | 23.79 | 64.89 | 0.93 | 22 | 210.55 | 54.38 | 11 | 20 | 45.17 | 26201.54 | 321.79 | 608.79 | 60.45 | 46.36 | 6663.66 | 0.77 | 0.9 | 9.21 | 0.42 | 1 | 10
41 | 100 | CONCLUIDO | 3.6811 | 27.17 | 23.79 | 64.89 | 0.95 | 22 | 210.95 | 54.38 | 11.25 | 20 | 45.32 | 26251.2 | 321.75 | 608.82 | 60.6 | 46.36 | 6736.12 | 0.76 | 0.9 | 9.21 | 0.42 | 1 | 10
42 | 100 | CONCLUIDO | 3.6871 | 27.12 | 23.79 | 67.97 | 0.97 | 21 | 211.35 | 54.38 | 11.5 | 19 | 45.48 | 26300.92 | 321.06 | 608.83 | 60.23 | 46.36 | 6557.95 | 0.77 | 0.9 | 9.22 | 0.42 | 1 | 10
43 | 100 | CONCLUIDO | 3.6893 | 27.11 | 23.77 | 67.92 | 0.99 | 21 | 211.76 | 54.38 | 11.75 | 19 | 45.63 | 26350.68 | 320.64 | 608.76 | 59.93 | 46.36 | 6407.17 | 0.77 | 0.9 | 9.21 | 0.4 | 1 | 10
44 | 100 | CONCLUIDO | 3.6893 | 27.11 | 23.77 | 67.92 | 1 | 21 | 212.16 | 54.38 | 12 | 19 | 45.78 | 26400.51 | 320.15 | 608.83 | 59.53 | 46.36 | 6205.62 | 0.78 | 0.9 | 9.22 | 0.4 | 1 | 10
45 | 100 | CONCLUIDO | 3.6979 | 27.04 | 23.75 | 71.24 | 1.02 | 20 | 212.56 | 54.38 | 12.25 | 18 | 45.94 | 26450.38 | 319.52 | 608.92 | 59.1 | 46.36 | 5995.83 | 0.78 | 0.9 | 9.21 | 0.37 | 1 | 10
46 | 100 | CONCLUIDO | 3.6975 | 27.05 | 23.75 | 71.25 | 1.04 | 20 | 212.97 | 54.38 | 12.5 | 18 | 46.09 | 26500.31 | 319.19 | 608.9 | 58.97 | 46.36 | 5933.45 | 0.79 | 0.9 | 9.21 | 0.38 | 1 | 10
47 | 100 | CONCLUIDO | 3.7059 | 26.98 | 23.73 | 74.93 | 1.06 | 19 | 213.37 | 54.38 | 12.75 | 17 | 46.25 | 26550.29 | 318.76 | 608.77 | 58.42 | 46.36 | 5661.38 | 0.79 | 0.9 | 9.21 | 0.36 | 1 | 10
48 | 100 | CONCLUIDO | 3.7039 | 27 | 23.74 | 74.98 | 1.08 | 19 | 213.78 | 54.38 | 13 | 17 | 46.4 | 26600.32 | 318.7 | 608.82 | 58.83 | 46.36 | 5869.04 | 0.79 | 0.9 | 9.21 | 0.37 | 1 | 10
49 | 100 | CONCLUIDO | 3.7068 | 26.98 | 23.72 | 74.91 | 1.1 | 19 | 214.19 | 54.38 | 13.25 | 17 | 46.56 | 26650.41 | 317.43 | 608.78 | 58.39 | 46.36 | 5649.95 | 0.79 | 0.9 | 9.2 | 0.35 | 1 | 10
50 | 100 | CONCLUIDO | 3.7132 | 26.93 | 23.71 | 79.05 | 1.12 | 18 | 214.59 | 54.38 | 13.5 | 16 | 46.72 | 26700.55 | 317.39 | 608.78 | 57.99 | 46.36 | 5452.29 | 0.8 | 0.9 | 9.21 | 0.34 | 1 | 10
51 | 100 | CONCLUIDO | 3.7157 | 26.91 | 23.7 | 78.99 | 1.14 | 18 | 215 | 54.38 | 13.75 | 16 | 46.87 | 26750.75 | 317.03 | 608.79 | 57.36 | 46.36 | 5138.32 | 0.81 | 0.9 | 9.21 | 0.33 | 1 | 10
52 | 100 | CONCLUIDO | 3.7144 | 26.92 | 23.71 | 79.02 | 1.15 | 18 | 215.41 | 54.38 | 14 | 16 | 47.03 | 26801 | 315.92 | 608.88 | 57.79 | 46.36 | 5352.05 | 0.8 | 0.9 | 9.21 | 0.33 | 1 | 10
53 | 100 | CONCLUIDO | 3.7227 | 26.86 | 23.68 | 83.59 | 1.17 | 17 | 215.82 | 54.38 | 14.25 | 15 | 47.19 | 26851.31 | 315.28 | 608.91 | 56.99 | 46.36 | 4957.63 | 0.81 | 0.9 | 9.21 | 0.31 | 1 | 10
54 | 100 | CONCLUIDO | 3.7219 | 26.87 | 23.69 | 83.61 | 1.19 | 17 | 216.22 | 54.38 | 14.5 | 15 | 47.35 | 26901.66 | 315.58 | 608.79 | 57.28 | 46.36 | 5100.29 | 0.81 | 0.9 | 9.21 | 0.32 | 1 | 10
55 | 100 | CONCLUIDO | 3.7213 | 26.87 | 23.69 | 83.63 | 1.21 | 17 | 216.63 | 54.38 | 14.75 | 15 | 47.51 | 26952.08 | 315.04 | 608.82 | 57.47 | 46.36 | 5198.89 | 0.81 | 0.9 | 9.2 | 0.32 | 1 | 10
56 | 100 | CONCLUIDO | 3.7296 | 26.81 | 23.67 | 88.78 | 1.23 | 16 | 217.04 | 54.38 | 15 | 14 | 47.66 | 27002.55 | 314 | 608.78 | 56.7 | 46.36 | 4816.38 | 0.82 | 0.9 | 9.21 | 0.3 | 1 | 10
57 | 100 | CONCLUIDO | 3.7298 | 26.81 | 23.67 | 88.77 | 1.25 | 16 | 217.45 | 54.38 | 15.25 | 14 | 47.82 | 27053.07 | 314.4 | 608.82 | 56.58 | 46.36 | 4758.89 | 0.82 | 0.9 | 9.21 | 0.3 | 1 | 10
58 | 100 | CONCLUIDO | 3.7276 | 26.83 | 23.69 | 88.83 | 1.26 | 16 | 217.86 | 54.38 | 15.5 | 14 | 47.98 | 27103.65 | 313.82 | 608.88 | 57.37 | 46.36 | 5151.17 | 0.81 | 0.9 | 9.2 | 0.32 | 1 | 10
59 | 100 | CONCLUIDO | 3.7274 | 26.83 | 23.69 | 88.84 | 1.28 | 16 | 218.27 | 54.38 | 15.75 | 14 | 48.15 | 27154.29 | 313.08 | 608.77 | 57.32 | 46.36 | 5125.33 | 0.81 | 0.9 | 9.2 | 0.32 | 1 | 10
60 | 100 | CONCLUIDO | 3.7366 | 26.76 | 23.66 | 94.65 | 1.3 | 15 | 218.68 | 54.38 | 16 | 13 | 48.31 | 27204.98 | 312.08 | 608.81 | 56.38 | 46.36 | 4664.04 | 0.82 | 0.9 | 9.2 | 0.29 | 1 | 10
61 | 100 | CONCLUIDO | 3.7387 | 26.75 | 23.65 | 94.59 | 1.32 | 15 | 219.09 | 54.38 | 16.25 | 13 | 48.47 | 27255.72 | 312.29 | 608.84 | 55.88 | 46.36 | 4412.29 | 0.83 | 0.9 | 9.2 | 0.28 | 1 | 10
62 | 100 | CONCLUIDO | 3.7386 | 26.75 | 23.65 | 94.59 | 1.34 | 15 | 219.51 | 54.38 | 16.5 | 13 | 48.63 | 27306.53 | 312.27 | 608.79 | 56.02 | 46.36 | 4481.26 | 0.83 | 0.9 | 9.2 | 0.28 | 1 | 10
63 | 100 | CONCLUIDO | 3.7371 | 26.76 | 23.66 | 94.63 | 1.35 | 15 | 219.92 | 54.38 | 16.75 | 13 | 48.79 | 27357.38 | 311.44 | 608.79 | 56.33 | 46.36 | 4637.35 | 0.82 | 0.9 | 9.2 | 0.29 | 1 | 10
64 | 100 | CONCLUIDO | 3.7378 | 26.75 | 23.65 | 94.62 | 1.37 | 15 | 220.33 | 54.38 | 17 | 13 | 48.95 | 27408.3 | 310.28 | 608.82 | 56.12 | 46.36 | 4531.62 | 0.83 | 0.9 | 9.2 | 0.28 | 1 | 10
65 | 100 | CONCLUIDO | 3.7471 | 26.69 | 23.63 | 101.25 | 1.39 | 14 | 220.74 | 54.38 | 17.25 | 12 | 49.12 | 27459.27 | 310.12 | 608.87 | 55.22 | 46.36 | 4090.01 | 0.84 | 0.9 | 9.2 | 0.25 | 1 | 10
66 | 100 | CONCLUIDO | 3.7492 | 26.67 | 23.61 | 101.19 | 1.41 | 14 | 221.16 | 54.38 | 17.5 | 12 | 49.28 | 27510.3 | 309.97 | 608.8 | 54.87 | 46.36 | 3911.71 | 0.84 | 0.9 | 9.2 | 0.24 | 1 | 10
67 | 100 | CONCLUIDO | 3.7481 | 26.68 | 23.62 | 101.22 | 1.42 | 14 | 221.57 | 54.38 | 17.75 | 12 | 49.45 | 27561.39 | 309.84 | 608.81 | 55.05 | 46.36 | 4000.99 | 0.84 | 0.9 | 9.2 | 0.25 | 1 | 10
68 | 100 | CONCLUIDO | 3.7473 | 26.69 | 23.62 | 101.25 | 1.44 | 14 | 221.99 | 54.38 | 18 | 12 | 49.61 | 27612.53 | 308.97 | 608.84 | 55.4 | 46.36 | 4176.53 | 0.84 | 0.9 | 9.2 | 0.25 | 1 | 10
69 | 100 | CONCLUIDO | 3.7451 | 26.7 | 23.64 | 101.32 | 1.46 | 14 | 222.4 | 54.38 | 18.25 | 12 | 49.78 | 27663.85 | 308.27 | 608.79 | 55.63 | 46.36 | 4290.55 | 0.83 | 0.9 | 9.21 | 0.27 | 1 | 10
70 | 100 | CONCLUIDO | 3.7544 | 26.64 | 23.61 | 108.98 | 1.48 | 13 | 222.82 | 54.38 | 18.5 | 11 | 49.94 | 27715.11 | 308.03 | 608.8 | 54.91 | 46.36 | 3939.7 | 0.84 | 0.9 | 9.2 | 0.24 | 1 | 10
71 | 100 | CONCLUIDO | 3.7555 | 26.63 | 23.61 | 108.95 | 1.49 | 13 | 223.23 | 54.38 | 18.75 | 11 | 50.11 | 27766.43 | 307.88 | 608.84 | 54.79 | 46.36 | 3878.79 | 0.85 | 0.9 | 9.2 | 0.23 | 1 | 10
72 | 100 | CONCLUIDO | 3.7536 | 26.64 | 23.62 | 109.01 | 1.51 | 13 | 223.65 | 54.38 | 19 | 11 | 50.27 | 27817.81 | 307.79 | 608.78 | 55.04 | 46.36 | 4003.19 | 0.84 | 0.9 | 9.2 | 0.25 | 1 | 10
73 | 100 | CONCLUIDO | 3.7552 | 26.63 | 23.61 | 108.96 | 1.53 | 13 | 224.07 | 54.38 | 19.25 | 11 | 50.44 | 27869.24 | 307.38 | 608.8 | 54.69 | 46.36 | 3826.75 | 0.85 | 0.9 | 9.2 | 0.24 | 1 | 10
74 | 100 | CONCLUIDO | 3.7541 | 26.64 | 23.61 | 108.99 | 1.54 | 13 | 224.49 | 54.38 | 19.5 | 11 | 50.61 | 27920.73 | 306.33 | 608.78 | 54.97 | 46.36 | 3967.5 | 0.84 | 0.9 | 9.2 | 0.24 | 1 | 10
75 | 100 | CONCLUIDO | 3.7546 | 26.63 | 23.61 | 108.98 | 1.56 | 13 | 224.9 | 54.38 | 19.75 | 11 | 50.78 | 27972.28 | 305.59 | 608.81 | 54.72 | 46.36 | 3841.09 | 0.85 | 0.9 | 9.2 | 0.24 | 1 | 10
76 | 100 | CONCLUIDO | 3.7639 | 26.57 | 23.59 | 117.92 | 1.58 | 12 | 225.32 | 54.38 | 20 | 10 | 50.95 | 28023.89 | 304.7 | 608.76 | 54.03 | 46.36 | 3504.89 | 0.86 | 0.9 | 9.2 | 0.21 | 1 | 10
77 | 100 | CONCLUIDO | 3.7622 | 26.58 | 23.6 | 117.98 | 1.59 | 12 | 225.74 | 54.38 | 20.25 | 10 | 51.11 | 28075.56 | 305.07 | 608.78 | 54.42 | 46.36 | 3695.93 | 0.85 | 0.9 | 9.2 | 0.23 | 1 | 10
78 | 100 | CONCLUIDO | 3.7633 | 26.57 | 23.59 | 117.95 | 1.61 | 12 | 226.16 | 54.38 | 20.5 | 10 | 51.28 | 28127.29 | 304.74 | 608.8 | 54.21 | 46.36 | 3591.07 | 0.86 | 0.9 | 9.2 | 0.22 | 1 | 10
79 | 100 | CONCLUIDO | 3.7631 | 26.57 | 23.59 | 117.95 | 1.63 | 12 | 226.58 | 54.38 | 20.75 | 10 | 51.45 | 28179.08 | 304.72 | 608.79 | 54.21 | 46.36 | 3593.27 | 0.86 | 0.9 | 9.2 | 0.22 | 1 | 10
80 | 100 | CONCLUIDO | 3.7621 | 26.58 | 23.6 | 117.99 | 1.64 | 12 | 227 | 54.38 | 21 | 10 | 51.62 | 28230.92 | 304.23 | 608.75 | 54.37 | 46.36 | 3674.06 | 0.85 | 0.9 | 9.2 | 0.23 | 1 | 10
81 | 100 | CONCLUIDO | 3.7618 | 26.58 | 23.6 | 118 | 1.66 | 12 | 227.42 | 54.38 | 21.25 | 10 | 51.8 | 28282.83 | 303.3 | 608.78 | 54.59 | 46.36 | 3781.75 | 0.85 | 0.9 | 9.2 | 0.23 | 1 | 10
82 | 100 | CONCLUIDO | 3.7617 | 26.58 | 23.6 | 118 | 1.68 | 12 | 227.84 | 54.38 | 21.5 | 10 | 51.97 | 28334.8 | 302.46 | 608.8 | 54.53 | 46.36 | 3750.89 | 0.85 | 0.9 | 9.2 | 0.23 | 1 | 10
83 | 100 | CONCLUIDO | 3.7724 | 26.51 | 23.56 | 128.53 | 1.69 | 11 | 228.27 | 54.38 | 21.75 | 9 | 52.14 | 28386.82 | 301.9 | 608.78 | 53.4 | 46.36 | 3190.11 | 0.87 | 0.9 | 9.19 | 0.19 | 1 | 10
84 | 100 | CONCLUIDO | 3.7714 | 26.52 | 23.57 | 128.57 | 1.71 | 11 | 228.69 | 54.38 | 22 | 9 | 52.31 | 28438.91 | 302.02 | 608.81 | 53.68 | 46.36 | 3332.23 | 0.86 | 0.9 | 9.19 | 0.2 | 1 | 10
85 | 100 | CONCLUIDO | 3.7708 | 26.52 | 23.57 | 128.59 | 1.73 | 11 | 229.11 | 54.38 | 22.25 | 9 | 52.48 | 28491.06 | 302.17 | 608.78 | 53.7 | 46.36 | 3340.62 | 0.86 | 0.9 | 9.2 | 0.2 | 1 | 10
86 | 100 | CONCLUIDO | 3.7713 | 26.52 | 23.57 | 128.57 | 1.74 | 11 | 229.53 | 54.38 | 22.5 | 9 | 52.66 | 28543.27 | 301.85 | 608.77 | 53.55 | 46.36 | 3265.11 | 0.87 | 0.9 | 9.2 | 0.2 | 1 | 10
87 | 100 | CONCLUIDO | 3.772 | 26.51 | 23.57 | 128.55 | 1.76 | 11 | 229.96 | 54.38 | 22.75 | 9 | 52.83 | 28595.54 | 301.02 | 608.8 | 53.59 | 46.36 | 3286.43 | 0.87 | 0.9 | 9.19 | 0.2 | 1 | 10
88 | 100 | CONCLUIDO | 3.7719 | 26.51 | 23.57 | 128.55 | 1.77 | 11 | 230.38 | 54.38 | 23 | 9 | 53 | 28647.87 | 300.33 | 608.81 | 53.53 | 46.36 | 3256.81 | 0.87 | 0.9 | 9.19 | 0.2 | 1 | 10
89 | 100 | CONCLUIDO | 3.7728 | 26.51 | 23.56 | 128.52 | 1.79 | 11 | 230.81 | 54.38 | 23.25 | 9 | 53.18 | 28700.26 | 299.13 | 608.82 | 53.31 | 46.36 | 3147.74 | 0.87 | 0.9 | 9.19 | 0.19 | 1 | 10
90 | 100 | CONCLUIDO | 3.7722 | 26.51 | 23.57 | 128.54 | 1.81 | 11 | 231.23 | 54.38 | 23.5 | 9 | 53.36 | 28752.71 | 298.51 | 608.77 | 53.36 | 46.36 | 3173.41 | 0.87 | 0.9 | 9.2 | 0.19 | 1 | 10
91 | 100 | CONCLUIDO | 3.7802 | 26.45 | 23.55 | 141.29 | 1.82 | 10 | 231.66 | 54.38 | 23.75 | 8 | 53.53 | 28805.23 | 297.96 | 608.77 | 52.91 | 46.36 | 2952.87 | 0.88 | 0.9 | 9.19 | 0.18 | 1 | 10
92 | 100 | CONCLUIDO | 3.7802 | 26.45 | 23.55 | 141.29 | 1.84 | 10 | 232.08 | 54.38 | 24 | 8 | 53.71 | 28857.81 | 298.54 | 608.76 | 52.95 | 46.36 | 2972.45 | 0.88 | 0.9 | 9.19 | 0.18 | 1 | 10
93 | 100 | CONCLUIDO | 3.7801 | 26.45 | 23.55 | 141.29 | 1.85 | 10 | 232.51 | 54.38 | 24.25 | 8 | 53.88 | 28910.45 | 298.62 | 608.75 | 52.84 | 46.36 | 2920.03 | 0.88 | 0.9 | 9.2 | 0.18 | 1 | 10
94 | 100 | CONCLUIDO | 3.7797 | 26.46 | 23.55 | 141.31 | 1.87 | 10 | 232.94 | 54.38 | 24.5 | 8 | 54.06 | 28963.15 | 298.58 | 608.76 | 52.93 | 46.36 | 2964.94 | 0.88 | 0.9 | 9.2 | 0.18 | 1 | 10
95 | 100 | CONCLUIDO | 3.7806 | 26.45 | 23.55 | 141.27 | 1.89 | 10 | 233.37 | 54.38 | 24.75 | 8 | 54.24 | 29015.91 | 298.6 | 608.84 | 52.77 | 46.36 | 2884.34 | 0.88 | 0.9 | 9.19 | 0.17 | 1 | 10
96 | 100 | CONCLUIDO | 3.7809 | 26.45 | 23.54 | 141.26 | 1.9 | 10 | 233.79 | 54.38 | 25 | 8 | 54.42 | 29068.74 | 298.67 | 608.77 | 52.8 | 46.36 | 2896.33 | 0.88 | 0.91 | 9.19 | 0.17 | 1 | 10
97 | 100 | CONCLUIDO | 3.7804 | 26.45 | 23.55 | 141.28 | 1.92 | 10 | 234.22 | 54.38 | 25.25 | 8 | 54.6 | 29121.63 | 298.85 | 608.79 | 52.77 | 46.36 | 2883.32 | 0.88 | 0.9 | 9.19 | 0.18 | 1 | 10
98 | 100 | CONCLUIDO | 3.781 | 26.45 | 23.54 | 141.26 | 1.93 | 10 | 234.65 | 54.38 | 25.5 | 8 | 54.78 | 29174.59 | 297.84 | 608.79 | 52.66 | 46.36 | 2827.59 | 0.88 | 0.91 | 9.2 | 0.17 | 1 | 10
99 | 100 | CONCLUIDO | 3.7808 | 26.45 | 23.54 | 141.26 | 1.95 | 10 | 235.08 | 54.38 | 25.75 | 8 | 54.96 | 29227.61 | 296.24 | 608.8 | 52.74 | 46.36 | 2866.25 | 0.88 | 0.91 | 9.19 | 0.17 | 1 | 10
100 | 100 | CONCLUIDO | 3.7793 | 26.46 | 23.55 | 141.32 | 1.96 | 10 | 235.51 | 54.38 | 26 | 8 | 55.14 | 29280.69 | 295.2 | 608.83 | 53 | 46.36 | 2995.77 | 0.87 | 0.9 | 9.2 | 0.18 | 1 | 10
101 | 100 | CONCLUIDO | 3.7876 | 26.4 | 23.54 | 156.9 | 1.98 | 9 | 235.94 | 54.38 | 26.25 | 7 | 55.32 | 29333.84 | 293.06 | 608.79 | 52.37 | 46.36 | 2688.61 | 0.89 | 0.91 | 9.2 | 0.16 | 1 | 10
102 | 100 | CONCLUIDO | 3.789 | 26.39 | 23.53 | 156.84 | 1.99 | 9 | 236.37 | 54.38 | 26.5 | 7 | 55.5 | 29387.05 | 293.39 | 608.81 | 52.22 | 46.36 | 2613.93 | 0.89 | 0.91 | 9.19 | 0.15 | 1 | 10
103 | 100 | CONCLUIDO | 3.7883 | 26.4 | 23.53 | 156.87 | 2.01 | 9 | 236.81 | 54.38 | 26.75 | 7 | 55.68 | 29440.33 | 293.69 | 608.81 | 52.26 | 46.36 | 2630.71 | 0.89 | 0.91 | 9.19 | 0.16 | 1 | 10
104 | 100 | CONCLUIDO | 3.7879 | 26.4 | 23.53 | 156.89 | 2.02 | 9 | 237.24 | 54.38 | 27 | 7 | 55.86 | 29493.67 | 293.78 | 608.76 | 52.53 | 46.36 | 2768.1 | 0.88 | 0.91 | 9.19 | 0.16 | 1 | 10
105 | 100 | CONCLUIDO | 3.7876 | 26.4 | 23.54 | 156.9 | 2.04 | 9 | 237.67 | 54.38 | 27.25 | 7 | 56.05 | 29547.07 | 293.75 | 608.78 | 52.56 | 46.36 | 2782.18 | 0.88 | 0.91 | 9.19 | 0.16 | 1 | 10
106 | 100 | CONCLUIDO | 3.7878 | 26.4 | 23.53 | 156.89 | 2.05 | 9 | 238.11 | 54.38 | 27.5 | 7 | 56.23 | 29600.54 | 293.61 | 608.75 | 52.43 | 46.36 | 2715.96 | 0.88 | 0.91 | 9.19 | 0.16 | 1 | 10
107 | 100 | CONCLUIDO | 3.7884 | 26.4 | 23.53 | 156.86 | 2.07 | 9 | 238.54 | 54.38 | 27.75 | 7 | 56.41 | 29654.08 | 293.11 | 608.77 | 52.39 | 46.36 | 2695.6 | 0.88 | 0.91 | 9.19 | 0.16 | 1 | 10
108 | 100 | CONCLUIDO | 3.788 | 26.4 | 23.53 | 156.89 | 2.08 | 9 | 238.97 | 54.38 | 28 | 7 | 56.6 | 29707.68 | 292.98 | 608.76 | 52.36 | 46.36 | 2680.13 | 0.89 | 0.91 | 9.19 | 0.16 | 1 | 10
109 | 100 | CONCLUIDO | 3.7884 | 26.4 | 23.53 | 156.86 | 2.1 | 9 | 239.41 | 54.38 | 28.25 | 7 | 56.78 | 29761.35 | 292.84 | 608.81 | 52.29 | 46.36 | 2645.61 | 0.89 | 0.91 | 9.19 | 0.16 | 1 | 10
110 | 100 | CONCLUIDO | 3.787 | 26.41 | 23.54 | 156.93 | 2.11 | 9 | 239.85 | 54.38 | 28.5 | 7 | 56.97 | 29815.09 | 292.24 | 608.78 | 52.53 | 46.36 | 2767.18 | 0.88 | 0.91 | 9.2 | 0.17 | 1 | 10
111 | 100 | CONCLUIDO | 3.788 | 26.4 | 23.53 | 156.88 | 2.13 | 9 | 240.28 | 54.38 | 28.75 | 7 | 57.16 | 29869.01 | 291.27 | 608.75 | 52.53 | 46.36 | 2766.94 | 0.88 | 0.91 | 9.19 | 0.16 | 1 | 10
112 | 100 | CONCLUIDO | 3.7863 | 26.41 | 23.54 | 156.96 | 2.14 | 9 | 240.72 | 54.38 | 29 | 7 | 57.34 | 29922.88 | 290.63 | 608.8 | 52.66 | 46.36 | 2834.51 | 0.88 | 0.91 | 9.2 | 0.17 | 1 | 10
113 | 100 | CONCLUIDO | 3.7868 | 26.41 | 23.54 | 156.94 | 2.16 | 9 | 241.16 | 54.38 | 29.25 | 7 | 57.53 | 29976.82 | 289.73 | 608.81 | 52.71 | 46.36 | 2855.86 | 0.88 | 0.91 | 9.19 | 0.17 | 1 | 10
114 | 100 | CONCLUIDO | 3.7965 | 26.34 | 23.51 | 176.34 | 2.17 | 8 | 241.59 | 54.38 | 29.5 | 6 | 57.72 | 30030.83 | 288.13 | 608.79 | 51.74 | 46.36 | 2378.02 | 0.9 | 0.91 | 9.19 | 0.14 | 1 | 10
115 | 100 | CONCLUIDO | 3.7964 | 26.34 | 23.51 | 176.35 | 2.19 | 8 | 242.03 | 54.38 | 29.75 | 6 | 57.91 | 30084.9 | 288.8 | 608.76 | 51.79 | 46.36 | 2403.62 | 0.9 | 0.91 | 9.19 | 0.14 | 1 | 10
116 | 100 | CONCLUIDO | 3.7981 | 26.33 | 23.5 | 176.26 | 2.2 | 8 | 242.47 | 54.38 | 30 | 6 | 58.1 | 30139.04 | 288.91 | 608.76 | 51.46 | 46.36 | 2239.55 | 0.9 | 0.91 | 9.19 | 0.13 | 1 | 10
117 | 100 | CONCLUIDO | 3.7971 | 26.34 | 23.51 | 176.31 | 2.21 | 8 | 242.91 | 54.38 | 30.25 | 6 | 58.28 | 30193.25 | 289.33 | 608.75 | 51.63 | 46.36 | 2322.98 | 0.9 | 0.91 | 9.19 | 0.14 | 1 | 10
118 | 100 | CONCLUIDO | 3.7963 | 26.34 | 23.51 | 176.35 | 2.23 | 8 | 243.35 | 54.38 | 30.5 | 6 | 58.47 | 30247.52 | 289.06 | 608.78 | 51.83 | 46.36 | 2424.86 | 0.89 | 0.91 | 9.19 | 0.14 | 1 | 10
119 | 100 | CONCLUIDO | 3.7963 | 26.34 | 23.51 | 176.35 | 2.24 | 8 | 243.79 | 54.38 | 30.75 | 6 | 58.67 | 30301.87 | 288.67 | 608.77 | 51.85 | 46.36 | 2434.2 | 0.89 | 0.91 | 9.19 | 0.14 | 1 | 10
120 | 100 | CONCLUIDO | 3.7972 | 26.34 | 23.51 | 176.31 | 2.26 | 8 | 244.23 | 54.38 | 31 | 6 | 58.86 | 30356.28 | 288.07 | 608.78 | 51.61 | 46.36 | 2313.17 | 0.9 | 0.91 | 9.19 | 0.14 | 1 | 10
121 | 100 | CONCLUIDO | 3.7967 | 26.34 | 23.51 | 176.33 | 2.27 | 8 | 244.68 | 54.38 | 31.25 | 6 | 59.05 | 30410.77 | 287.7 | 608.78 | 51.63 | 46.36 | 2321.41 | 0.9 | 0.91 | 9.19 | 0.14 | 1 | 10
122 | 100 | CONCLUIDO | 3.7971 | 26.34 | 23.51 | 176.31 | 2.29 | 8 | 245.12 | 54.38 | 31.5 | 6 | 59.24 | 30465.32 | 286.81 | 608.82 | 51.61 | 46.36 | 2311.05 | 0.9 | 0.91 | 9.19 | 0.14 | 1 | 10
123 | 100 | CONCLUIDO | 3.7975 | 26.33 | 23.51 | 176.29 | 2.3 | 8 | 245.56 | 54.38 | 31.75 | 6 | 59.43 | 30519.94 | 286.44 | 608.81 | 51.47 | 46.36 | 2242.68 | 0.9 | 0.91 | 9.19 | 0.13 | 1 | 10
124 | 100 | CONCLUIDO | 3.7987 | 26.32 | 23.5 | 176.23 | 2.31 | 8 | 246 | 54.38 | 32 | 5 | 59.63 | 30574.64 | 286.21 | 608.75 | 51.33 | 46.36 | 2171.05 | 0.9 | 0.91 | 9.19 | 0.13 | 1 | 10
125 | 100 | CONCLUIDO | 3.7983 | 26.33 | 23.5 | 176.25 | 2.33 | 8 | 246.45 | 54.38 | 32.25 | 5 | 59.82 | 30629.4 | 285.25 | 608.82 | 51.25 | 46.36 | 2133.8 | 0.9 | 0.91 | 9.19 | 0.13 | 1 | 10
126 | 100 | CONCLUIDO | 3.7975 | 26.33 | 23.5 | 176.29 | 2.34 | 8 | 246.89 | 54.38 | 32.5 | 4 | 60.02 | 30684.23 | 284.66 | 608.75 | 51.48 | 46.36 | 2246.31 | 0.9 | 0.91 | 9.19 | 0.13 | 1 | 10
127 | 100 | CONCLUIDO | 3.7973 | 26.33 | 23.51 | 176.3 | 2.36 | 8 | 247.34 | 54.38 | 32.75 | 3 | 60.21 | 30739.14 | 284.14 | 608.8 | 51.51 | 46.36 | 2264.22 | 0.9 | 0.91 | 9.19 | 0.14 | 1 | 10
128 | 100 | CONCLUIDO | 3.7968 | 26.34 | 23.51 | 176.33 | 2.37 | 8 | 247.78 | 54.38 | 33 | 3 | 60.41 | 30794.11 | 283.87 | 608.76 | 51.65 | 46.36 | 2330.2 | 0.9 | 0.91 | 9.19 | 0.14 | 1 | 10
129 | 100 | CONCLUIDO | 3.7975 | 26.33 | 23.51 | 176.29 | 2.38 | 8 | 248.23 | 54.38 | 33.25 | 3 | 60.6 | 30849.16 | 283.75 | 608.79 | 51.51 | 46.36 | 2262.24 | 0.9 | 0.91 | 9.19 | 0.13 | 1 | 10
130 | 100 | CONCLUIDO | 3.7973 | 26.33 | 23.51 | 176.3 | 2.4 | 8 | 248.68 | 54.38 | 33.5 | 2 | 60.8 | 30904.28 | 283.89 | 608.75 | 51.54 | 46.36 | 2278.63 | 0.9 | 0.91 | 9.19 | 0.14 | 1 | 10
131 | 100 | CONCLUIDO | 3.7965 | 26.34 | 23.51 | 176.34 | 2.41 | 8 | 249.12 | 54.38 | 33.75 | 1 | 61 | 30959.46 | 284.1 | 608.76 | 51.57 | 46.36 | 2292.58 | 0.9 | 0.91 | 9.2 | 0.14 | 1 | 10
132 | 100 | CONCLUIDO | 3.7964 | 26.34 | 23.51 | 176.35 | 2.42 | 8 | 249.57 | 54.38 | 34 | 1 | 61.2 | 31014.73 | 284.29 | 608.75 | 51.57 | 46.36 | 2294.1 | 0.9 | 0.91 | 9.2 | 0.14 | 1 | 10
133 | 100 | CONCLUIDO | 3.7963 | 26.34 | 23.51 | 176.35 | 2.44 | 8 | 250.02 | 54.38 | 34.25 | 0 | 61.39 | 31070.06 | 284.55 | 608.77 | 51.53 | 46.36 | 2272.42 | 0.9 | 0.91 | 9.2 | 0.14 | 1 | 10
0 | 140 | CONCLUIDO | 1.8084 | 55.3 | 31.61 | 4.77 | 0.06 | 398 | 274.09 | 60.56 | 1 | 396 | 72.53 | 34038.11 | 553.89 | 610.59 | 303.8 | 46.36 | 126455.28 | 0.15 | 0.68 | 9.82 | 8.2 | 1 | 10
1 | 140 | CONCLUIDO | 2.0879 | 47.89 | 29.48 | 5.96 | 0.08 | 297 | 274.57 | 60.56 | 1.25 | 295 | 72.76 | 34097.72 | 516.76 | 610.1 | 236.8 | 46.36 | 93461.71 | 0.2 | 0.72 | 9.68 | 6.08 | 1 | 10
2 | 140 | CONCLUIDO | 2.2996 | 43.48 | 28.21 | 7.14 | 0.1 | 237 | 275.05 | 60.56 | 1.5 | 235 | 73 | 34157.42 | 494.39 | 610.22 | 197.5 | 46.36 | 74112.1 | 0.23 | 0.76 | 9.55 | 4.81 | 1 | 10
3 | 140 | CONCLUIDO | 2.46 | 40.65 | 27.41 | 8.31 | 0.11 | 198 | 275.54 | 60.56 | 1.75 | 196 | 73.23 | 34217.22 | 480.35 | 609.64 | 172.33 | 46.36 | 61724.25 | 0.27 | 0.78 | 9.51 | 4.02 | 1 | 10
4 | 140 | CONCLUIDO | 2.5959 | 38.52 | 26.8 | 9.51 | 0.13 | 169 | 276.02 | 60.56 | 2 | 167 | 73.47 | 34277.1 | 469.54 | 609.63 | 153.56 | 46.36 | 52484.21 | 0.3 | 0.8 | 9.45 | 3.41 | 1 | 10
5 | 140 | CONCLUIDO | 2.702 | 37.01 | 26.38 | 10.69 | 0.14 | 148 | 276.51 | 60.56 | 2.25 | 146 | 73.71 | 34337.08 | 462.16 | 609.68 | 140.13 | 46.36 | 45872.58 | 0.33 | 0.81 | 9.43 | 2.99 | 1 | 10
6 | 140 | CONCLUIDO | 2.7911 | 35.83 | 26.03 | 11.83 | 0.16 | 132 | 277 | 60.56 | 2.5 | 130 | 73.94 | 34397.15 | 455.99 | 609.33 | 129.84 | 46.36 | 40805.84 | 0.36 | 0.82 | 9.4 | 2.65 | 1 | 10
7 | 140 | CONCLUIDO | 2.8658 | 34.89 | 25.78 | 13 | 0.18 | 119 | 277.48 | 60.56 | 2.75 | 117 | 74.18 | 34457.31 | 451.37 | 609.34 | 121.77 | 46.36 | 36837.07 | 0.38 | 0.83 | 9.38 | 2.4 | 1 | 10
8 | 140 | CONCLUIDO | 2.9342 | 34.08 | 25.54 | 14.19 | 0.19 | 108 | 277.97 | 60.56 | 3 | 106 | 74.42 | 34517.57 | 447.11 | 609.31 | 114.25 | 46.36 | 33134.34 | 0.41 | 0.83 | 9.36 | 2.16 | 1 | 10
9 | 140 | CONCLUIDO | 2.9916 | 33.43 | 25.36 | 15.37 | 0.21 | 99 | 278.46 | 60.56 | 3.25 | 97 | 74.66 | 34577.92 | 443.71 | 609.32 | 108.97 | 46.36 | 30536.55 | 0.43 | 0.84 | 9.34 | 1.97 | 1 | 10
10 | 140 | CONCLUIDO | 3.0351 | 32.95 | 25.24 | 16.46 | 0.22 | 92 | 278.95 | 60.56 | 3.5 | 90 | 74.9 | 34638.36 | 441.64 | 609.33 | 104.85 | 46.36 | 28510.71 | 0.44 | 0.84 | 9.34 | 1.86 | 1 | 10
11 | 140 | CONCLUIDO | 3.0851 | 32.41 | 25.07 | 17.7 | 0.24 | 85 | 279.44 | 60.56 | 3.75 | 83 | 75.14 | 34698.9 | 438.56 | 609.21 | 100.12 | 46.36 | 26182.84 | 0.46 | 0.85 | 9.32 | 1.69 | 1 | 10
12 | 140 | CONCLUIDO | 3.1271 | 31.98 | 24.95 | 18.95 | 0.25 | 79 | 279.94 | 60.56 | 4 | 77 | 75.38 | 34759.54 | 436.25 | 609.06 | 96.13 | 46.36 | 24219.54 | 0.48 | 0.85 | 9.31 | 1.57 | 1 | 10
13 | 140 | CONCLUIDO | 3.1564 | 31.68 | 24.86 | 19.89 | 0.27 | 75 | 280.43 | 60.56 | 4.25 | 73 | 75.62 | 34820.27 | 434.53 | 609.07 | 93.39 | 46.36 | 22869.08 | 0.5 | 0.86 | 9.31 | 1.49 | 1 | 10
14 | 140 | CONCLUIDO | 3.1938 | 31.31 | 24.75 | 21.22 | 0.29 | 70 | 280.92 | 60.56 | 4.5 | 68 | 75.87 | 34881.09 | 432.52 | 608.97 | 90.47 | 46.36 | 21430.28 | 0.51 | 0.86 | 9.28 | 1.38 | 1 | 10
15 | 140 | CONCLUIDO | 3.2234 | 31.02 | 24.68 | 22.43 | 0.3 | 66 | 281.41 | 60.56 | 4.75 | 64 | 76.11 | 34942.02 | 431 | 609 | 87.71 | 46.36 | 20073.19 | 0.53 | 0.86 | 9.28 | 1.3 | 1 | 10
16 | 140 | CONCLUIDO | 3.2442 | 30.82 | 24.63 | 23.46 | 0.32 | 63 | 281.91 | 60.56 | 5 | 61 | 76.35 | 35003.04 | 430.12 | 609.08 | 86.19 | 46.36 | 19325.6 | 0.54 | 0.87 | 9.29 | 1.26 | 1 | 10
17 | 140 | CONCLUIDO | 3.2693 | 30.59 | 24.55 | 24.55 | 0.33 | 60 | 282.4 | 60.56 | 5.25 | 58 | 76.6 | 35064.15 | 428.55 | 609.07 | 83.96 | 46.36 | 18226.88 | 0.55 | 0.87 | 9.28 | 1.18 | 1 | 10
18 | 140 | CONCLUIDO | 3.2915 | 30.38 | 24.5 | 25.79 | 0.35 | 57 | 282.9 | 60.56 | 5.5 | 55 | 76.85 | 35125.37 | 427.65 | 609.05 | 82.34 | 46.36 | 17433.31 | 0.56 | 0.87 | 9.27 | 1.13 | 1 | 10
19 | 140 | CONCLUIDO | 3.3074 | 30.24 | 24.46 | 26.69 | 0.36 | 55 | 283.4 | 60.56 | 5.75 | 53 | 77.09 | 35186.68 | 426.72 | 609.03 | 81.27 | 46.36 | 16906.87 | 0.57 | 0.87 | 9.26 | 1.09 | 1 | 10
20 | 140 | CONCLUIDO | 3.3314 | 30.02 | 24.4 | 28.15 | 0.38 | 52 | 283.9 | 60.56 | 6 | 50 | 77.34 | 35248.1 | 425.52 | 608.96 | 79.25 | 46.36 | 15912.45 | 0.58 | 0.87 | 9.26 | 1.02 | 1 | 10
21 | 140 | CONCLUIDO | 3.3475 | 29.87 | 24.36 | 29.23 | 0.39 | 50 | 284.4 | 60.56 | 6.25 | 48 | 77.59 | 35309.61 | 424.69 | 609.05 | 78.39 | 46.36 | 15494.03 | 0.59 | 0.87 | 9.25 | 0.98 | 1 | 10
22 | 140 | CONCLUIDO | 3.3656 | 29.71 | 24.3 | 30.38 | 0.41 | 48 | 284.89 | 60.56 | 6.5 | 46 | 77.84 | 35371.22 | 423.62 | 608.89 | 76.44 | 46.36 | 14529.93 | 0.61 | 0.88 | 9.25 | 0.93 | 1 | 10
23 | 140 | CONCLUIDO | 3.3793 | 29.59 | 24.29 | 31.68 | 0.42 | 46 | 285.39 | 60.56 | 6.75 | 44 | 78.09 | 35432.93 | 423.12 | 609.06 | 75.73 | 46.36 | 14181.67 | 0.61 | 0.88 | 9.25 | 0.91 | 1 | 10
24 | 140 | CONCLUIDO | 3.389 | 29.51 | 24.26 | 32.34 | 0.44 | 45 | 285.9 | 60.56 | 7 | 43 | 78.34 | 35494.74 | 422.39 | 608.93 | 75.03 | 46.36 | 13839.49 | 0.62 | 0.88 | 9.25 | 0.88 | 1 | 10
25 | 140 | CONCLUIDO | 3.4047 | 29.37 | 24.22 | 33.8 | 0.45 | 43 | 286.4 | 60.56 | 7.25 | 41 | 78.59 | 35556.78 | 421.87 | 608.88 | 73.84 | 46.36 | 13251.9 | 0.63 | 0.88 | 9.25 | 0.85 | 1 | 10
26 | 140 | CONCLUIDO | 3.4143 | 29.29 | 24.19 | 34.56 | 0.47 | 42 | 286.9 | 60.56 | 7.5 | 40 | 78.85 | 35618.8 | 421.01 | 608.85 | 72.84 | 46.36 | 12759.69 | 0.64 | 0.88 | 9.25 | 0.82 | 1 | 10
27 | 140 | CONCLUIDO | 3.4301 | 29.15 | 24.16 | 36.25 | 0.48 | 40 | 287.41 | 60.56 | 7.75 | 38 | 79.1 | 35680.92 | 420.45 | 608.85 | 71.82 | 46.36 | 12257.61 | 0.65 | 0.88 | 9.25 | 0.79 | 1 | 10
28 | 140 | CONCLUIDO | 3.439 | 29.08 | 24.14 | 37.14 | 0.49 | 39 | 287.91 | 60.56 | 8 | 37 | 79.36 | 35743.15 | 419.88 | 608.91 | 71.15 | 46.36 | 11927.77 | 0.65 | 0.88 | 9.24 | 0.77 | 1 | 10
29 | 140 | CONCLUIDO | 3.4498 | 28.99 | 24.1 | 38.06 | 0.51 | 38 | 288.42 | 60.56 | 8.25 | 36 | 79.61 | 35805.48 | 419.06 | 608.94 | 70.25 | 46.36 | 11482.11 | 0.66 | 0.88 | 9.23 | 0.73 | 1 | 10
30 | 140 | CONCLUIDO | 3.456 | 28.94 | 24.1 | 39.08 | 0.52 | 37 | 288.92 | 60.56 | 8.5 | 35 | 79.87 | 35867.91 | 418.92 | 608.93 | 70.07 | 46.36 | 11395.34 | 0.66 | 0.88 | 9.24 | 0.73 | 1 | 10
31 | 140 | CONCLUIDO | 3.4661 | 28.85 | 24.07 | 40.12 | 0.54 | 36 | 289.43 | 60.56 | 8.75 | 34 | 80.12 | 35930.44 | 418.23 | 608.92 | 69.1 | 46.36 | 10916.4 | 0.67 | 0.89 | 9.23 | 0.69 | 1 | 10
32 | 140 | CONCLUIDO | 3.4753 | 28.77 | 24.05 | 41.22 | 0.55 | 35 | 289.94 | 60.56 | 9 | 33 | 80.38 | 35993.08 | 417.68 | 608.94 | 68.14 | 46.36 | 10444 | 0.68 | 0.89 | 9.24 | 0.67 | 1 | 10
33 | 140 | CONCLUIDO | 3.4824 | 28.72 | 24.04 | 42.42 | 0.57 | 34 | 290.45 | 60.56 | 9.25 | 32 | 80.64 | 36055.83 | 417.31 | 608.9 | 68.17 | 46.36 | 10463.31 | 0.68 | 0.89 | 9.23 | 0.67 | 1 | 10
34 | 140 | CONCLUIDO | 3.492 | 28.64 | 24.01 | 43.66 | 0.58 | 33 | 290.96 | 60.56 | 9.5 | 31 | 80.9 | 36118.68 | 416.9 | 608.88 | 67.03 | 46.36 | 9898.73 | 0.69 | 0.89 | 9.24 | 0.64 | 1 | 10
35 | 140 | CONCLUIDO | 3.5003 | 28.57 | 24 | 44.99 | 0.6 | 32 | 291.47 | 60.56 | 9.75 | 30 | 81.16 | 36181.64 | 416.44 | 608.86 | 66.87 | 46.36 | 9823.85 | 0.69 | 0.89 | 9.23 | 0.62 | 1 | 10
36 | 140 | CONCLUIDO | 3.5111 | 28.48 | 23.96 | 46.38 | 0.61 | 31 | 291.98 | 60.56 | 10 | 29 | 81.42 | 36244.71 | 415.72 | 608.88 | 65.45 | 46.36 | 9119.24 | 0.71 | 0.89 | 9.23 | 0.59 | 1 | 10
37 | 140 | CONCLUIDO | 3.5167 | 28.44 | 23.97 | 47.94 | 0.62 | 30 | 292.49 | 60.56 | 10.25 | 28 | 81.68 | 36307.88 | 415.65 | 608.86 | 65.81 | 46.36 | 9302.25 | 0.7 | 0.89 | 9.23 | 0.6 | 1 | 10
38 | 140 | CONCLUIDO | 3.5179 | 28.43 | 23.96 | 47.92 | 0.64 | 30 | 293 | 60.56 | 10.5 | 28 | 81.95 | 36371.17 | 415.27 | 608.86 | 65.52 | 46.36 | 9159.36 | 0.71 | 0.89 | 9.23 | 0.59 | 1 | 10
39 | 140 | CONCLUIDO | 3.5305 | 28.32 | 23.91 | 49.47 | 0.65 | 29 | 293.52 | 60.56 | 10.75 | 27 | 82.21 | 36434.56 | 414.63 | 608.97 | 63.94 | 46.36 | 8370.76 | 0.73 | 0.89 | 9.22 | 0.53 | 1 | 10
40 | 140 | CONCLUIDO | 3.5355 | 28.28 | 23.92 | 51.26 | 0.67 | 28 | 294.03 | 60.56 | 11 | 26 | 82.48 | 36498.06 | 414.62 | 608.92 | 64.28 | 46.36 | 8547.2 | 0.72 | 0.89 | 9.23 | 0.55 | 1 | 10
41 | 140 | CONCLUIDO | 3.5363 | 28.28 | 23.91 | 51.25 | 0.68 | 28 | 294.55 | 60.56 | 11.25 | 26 | 82.74 | 36561.67 | 414.32 | 608.86 | 64.01 | 46.36 | 8411.64 | 0.72 | 0.89 | 9.23 | 0.54 | 1 | 10
42 | 140 | CONCLUIDO | 3.546 | 28.2 | 23.89 | 53.09 | 0.69 | 27 | 295.06 | 60.56 | 11.5 | 25 | 83.01 | 36625.39 | 413.94 | 608.89 | 63.15 | 46.36 | 7986.38 | 0.73 | 0.89 | 9.23 | 0.52 | 1 | 10
43 | 140 | CONCLUIDO | 3.5478 | 28.19 | 23.88 | 53.06 | 0.71 | 27 | 295.58 | 60.56 | 11.75 | 25 | 83.28 | 36689.22 | 413.61 | 608.78 | 62.9 | 46.36 | 7860.08 | 0.74 | 0.89 | 9.22 | 0.5 | 1 | 10
44 | 140 | CONCLUIDO | 3.5554 | 28.13 | 23.87 | 55.08 | 0.72 | 26 | 296.1 | 60.56 | 12 | 24 | 83.54 | 36753.16 | 413.12 | 608.89 | 62.76 | 46.36 | 7795.27 | 0.74 | 0.89 | 9.22 | 0.5 | 1 | 10
45 | 140 | CONCLUIDO | 3.5525 | 28.15 | 23.89 | 55.13 | 0.74 | 26 | 296.62 | 60.56 | 12.25 | 24 | 83.81 | 36817.22 | 413.26 | 608.86 | 63.31 | 46.36 | 8073.2 | 0.73 | 0.89 | 9.23 | 0.52 | 1 | 10
46 | 140 | CONCLUIDO | 3.5643 | 28.06 | 23.85 | 57.24 | 0.75 | 25 | 297.14 | 60.56 | 12.5 | 23 | 84.08 | 36881.39 | 412.96 | 608.86 | 62.2 | 46.36 | 7524.62 | 0.75 | 0.89 | 9.22 | 0.48 | 1 | 10
47 | 140 | CONCLUIDO | 3.5628 | 28.07 | 23.86 | 57.27 | 0.76 | 25 | 297.66 | 60.56 | 12.75 | 23 | 84.36 | 36945.67 | 412.63 | 608.86 | 62.54 | 46.36 | 7690.56 | 0.74 | 0.89 | 9.22 | 0.49 | 1 | 10
48 | 140 | CONCLUIDO | 3.5736 | 27.98 | 23.83 | 59.57 | 0.78 | 24 | 298.18 | 60.56 | 13 | 22 | 84.63 | 37010.06 | 412.11 | 608.85 | 61.4 | 46.36 | 7126.14 | 0.76 | 0.89 | 9.22 | 0.46 | 1 | 10
49 | 140 | CONCLUIDO | 3.5721 | 27.99 | 23.84 | 59.6 | 0.79 | 24 | 298.71 | 60.56 | 13.25 | 22 | 84.9 | 37074.57 | 412.11 | 608.93 | 61.93 | 46.36 | 7391.27 | 0.75 | 0.89 | 9.22 | 0.47 | 1 | 10
50 | 140 | CONCLUIDO | 3.5824 | 27.91 | 23.81 | 62.12 | 0.8 | 23 | 299.23 | 60.56 | 13.5 | 21 | 85.18 | 37139.2 | 411.32 | 608.81 | 60.96 | 46.36 | 6911.08 | 0.76 | 0.89 | 9.22 | 0.44 | 1 | 10
51 | 140 | CONCLUIDO | 3.5816 | 27.92 | 23.82 | 62.13 | 0.82 | 23 | 299.76 | 60.56 | 13.75 | 21 | 85.45 | 37204.07 | 411.68 | 608.85 | 61.25 | 46.36 | 7055.09 | 0.76 | 0.89 | 9.22 | 0.45 | 1 | 10
52 | 140 | CONCLUIDO | 3.5916 | 27.84 | 23.79 | 64.89 | 0.83 | 22 | 300.28 | 60.56 | 14 | 20 | 85.73 | 37268.93 | 410.61 | 608.89 | 60.47 | 46.36 | 6673.3 | 0.77 | 0.9 | 9.21 | 0.42 | 1 | 10
53 | 140 | CONCLUIDO | 3.5924 | 27.84 | 23.79 | 64.87 | 0.84 | 22 | 300.81 | 60.56 | 14.25 | 20 | 86 | 37333.9 | 410.82 | 608.79 | 60.42 | 46.36 | 6646.47 | 0.77 | 0.9 | 9.21 | 0.41 | 1 | 10
54 | 140 | CONCLUIDO | 3.5912 | 27.85 | 23.8 | 64.9 | 0.86 | 22 | 301.34 | 60.56 | 14.5 | 20 | 86.28 | 37399 | 410.78 | 608.78 | 60.73 | 46.36 | 6801.46 | 0.76 | 0.9 | 9.21 | 0.42 | 1 | 10
55 | 140 | CONCLUIDO | 3.5984 | 27.79 | 23.79 | 67.98 | 0.87 | 21 | 301.86 | 60.56 | 14.75 | 19 | 86.56 | 37464.21 | 410.47 | 608.87 | 60.3 | 46.36 | 6590.3 | 0.77 | 0.9 | 9.22 | 0.42 | 1 | 10
56 | 140 | CONCLUIDO | 3.6006 | 27.77 | 23.78 | 67.93 | 0.88 | 21 | 302.39 | 60.56 | 15 | 19 | 86.84 | 37529.55 | 410.25 | 608.82 | 60.03 | 46.36 | 6456.59 | 0.77 | 0.9 | 9.21 | 0.4 | 1 | 10
57 | 140 | CONCLUIDO | 3.6021 | 27.76 | 23.76 | 67.9 | 0.9 | 21 | 302.92 | 60.56 | 15.25 | 19 | 87.12 | 37595 | 409.96 | 608.89 | 59.28 | 46.36 | 6082.38 | 0.78 | 0.9 | 9.22 | 0.39 | 1 | 10
58 | 140 | CONCLUIDO | 3.6111 | 27.69 | 23.75 | 71.24 | 0.91 | 20 | 303.46 | 60.56 | 15.5 | 18 | 87.4 | 37660.57 | 409.59 | 608.88 | 58.94 | 46.36 | 5919.93 | 0.79 | 0.9 | 9.21 | 0.37 | 1 | 10
59 | 140 | CONCLUIDO | 3.611 | 27.69 | 23.75 | 71.24 | 0.92 | 20 | 303.99 | 60.56 | 15.75 | 18 | 87.68 | 37726.27 | 409.51 | 608.81 | 59.01 | 46.36 | 5952.24 | 0.79 | 0.9 | 9.21 | 0.38 | 1 | 10
60 | 140 | CONCLUIDO | 3.6108 | 27.69 | 23.75 | 71.25 | 0.94 | 20 | 304.52 | 60.56 | 16 | 18 | 87.97 | 37792.08 | 409.34 | 608.8 | 59 | 46.36 | 5948 | 0.79 | 0.9 | 9.21 | 0.38 | 1 | 10
61 | 140 | CONCLUIDO | 3.6202 | 27.62 | 23.73 | 74.93 | 0.95 | 19 | 305.06 | 60.56 | 16.25 | 17 | 88.25 | 37858.02 | 408.82 | 608.81 | 58.48 | 46.36 | 5694.01 | 0.79 | 0.9 | 9.21 | 0.36 | 1 | 10
62 | 140 | CONCLUIDO | 3.6203 | 27.62 | 23.73 | 74.93 | 0.96 | 19 | 305.59 | 60.56 | 16.5 | 17 | 88.54 | 37924.08 | 409.27 | 608.77 | 58.45 | 46.36 | 5677.96 | 0.79 | 0.9 | 9.21 | 0.36 | 1 | 10
63 | 140 | CONCLUIDO | 3.6195 | 27.63 | 23.73 | 74.95 | 0.97 | 19 | 306.13 | 60.56 | 16.75 | 17 | 88.83 | 37990.27 | 409.11 | 608.83 | 58.67 | 46.36 | 5787.21 | 0.79 | 0.9 | 9.21 | 0.36 | 1 | 10
64 | 140 | CONCLUIDO | 3.6207 | 27.62 | 23.73 | 74.92 | 0.99 | 19 | 306.67 | 60.56 | 17 | 17 | 89.11 | 38056.58 | 408.56 | 608.83 | 58.36 | 46.36 | 5634.56 | 0.79 | 0.9 | 9.21 | 0.35 | 1 | 10
65 | 140 | CONCLUIDO | 3.6295 | 27.55 | 23.71 | 79.04 | 1 | 18 | 307.21 | 60.56 | 17.25 | 16 | 89.4 | 38123.01 | 407.99 | 608.76 | 58 | 46.36 | 5455.15 | 0.8 | 0.9 | 9.21 | 0.34 | 1 | 10
66 | 140 | CONCLUIDO | 3.6297 | 27.55 | 23.71 | 79.03 | 1.01 | 18 | 307.75 | 60.56 | 17.5 | 16 | 89.69 | 38189.58 | 408.59 | 608.89 | 57.74 | 46.36 | 5327.14 | 0.8 | 0.9 | 9.21 | 0.34 | 1 | 10
67 | 140 | CONCLUIDO | 3.6318 | 27.53 | 23.69 | 78.98 | 1.03 | 18 | 308.29 | 60.56 | 17.75 | 16 | 89.98 | 38256.26 | 408.22 | 608.85 | 57.3 | 46.36 | 5105.95 | 0.81 | 0.9 | 9.21 | 0.32 | 1 | 10
68 | 140 | CONCLUIDO | 3.6302 | 27.55 | 23.71 | 79.02 | 1.04 | 18 | 308.83 | 60.56 | 18 | 16 | 90.27 | 38323.08 | 407.81 | 608.81 | 57.76 | 46.36 | 5335.86 | 0.8 | 0.9 | 9.21 | 0.33 | 1 | 10
69 | 140 | CONCLUIDO | 3.64 | 27.47 | 23.68 | 83.59 | 1.05 | 17 | 309.37 | 60.56 | 18.25 | 15 | 90.57 | 38390.02 | 406.86 | 608.81 | 57.04 | 46.36 | 4982.4 | 0.81 | 0.9 | 9.21 | 0.31 | 1 | 10
70 | 140 | CONCLUIDO | 3.6396 | 27.48 | 23.69 | 83.6 | 1.06 | 17 | 309.91 | 60.56 | 18.5 | 15 | 90.86 | 38457.09 | 407.29 | 608.8 | 57.15 | 46.36 | 5036.13 | 0.81 | 0.9 | 9.21 | 0.31 | 1 | 10
71 | 140 | CONCLUIDO | 3.6394 | 27.48 | 23.69 | 83.6 | 1.08 | 17 | 310.46 | 60.56 | 18.75 | 15 | 91.16 | 38524.29 | 407.59 | 608.78 | 57.32 | 46.36 | 5120.08 | 0.81 | 0.9 | 9.2 | 0.32 | 1 | 10
72 | 140 | CONCLUIDO | 3.6382 | 27.49 | 23.7 | 83.64 | 1.09 | 17 | 311.01 | 60.56 | 19 | 15 | 91.45 | 38591.62 | 407.52 | 608.79 | 57.48 | 46.36 | 5201.19 | 0.81 | 0.9 | 9.21 | 0.33 | 1 | 10
73 | 140 | CONCLUIDO | 3.6382 | 27.49 | 23.7 | 83.64 | 1.1 | 17 | 311.55 | 60.56 | 19.25 | 15 | 91.75 | 38659.08 | 407.29 | 608.77 | 57.44 | 46.36 | 5181.83 | 0.81 | 0.9 | 9.21 | 0.33 | 1 | 10
74 | 140 | CONCLUIDO | 3.6498 | 27.4 | 23.66 | 88.73 | 1.11 | 16 | 312.1 | 60.56 | 19.5 | 14 | 92.05 | 38726.8 | 406.55 | 608.8 | 56.4 | 46.36 | 4666.07 | 0.82 | 0.9 | 9.2 | 0.29 | 1 | 10
75 | 140 | CONCLUIDO | 3.6487 | 27.41 | 23.67 | 88.76 | 1.13 | 16 | 312.65 | 60.56 | 19.75 | 14 | 92.35 | 38794.53 | 407.1 | 608.85 | 56.62 | 46.36 | 4779.05 | 0.82 | 0.9 | 9.2 | 0.3 | 1 | 10
76 | 140 | CONCLUIDO | 3.6476 | 27.42 | 23.68 | 88.8 | 1.14 | 16 | 313.2 | 60.56 | 20 | 14 | 92.65 | 38862.4 | 407.17 | 608.86 | 57 | 46.36 | 4969.57 | 0.81 | 0.9 | 9.2 | 0.31 | 1 | 10
77 | 140 | CONCLUIDO | 3.6464 | 27.42 | 23.69 | 88.83 | 1.15 | 16 | 313.75 | 60.56 | 20.25 | 14 | 92.95 | 38930.39 | 407 | 608.81 | 57.3 | 46.36 | 5119.83 | 0.81 | 0.9 | 9.2 | 0.32 | 1 | 10
78 | 140 | CONCLUIDO | 3.6458 | 27.43 | 23.69 | 88.85 | 1.16 | 16 | 314.3 | 60.56 | 20.5 | 14 | 93.25 | 38998.53 | 406.56 | 608.78 | 57.33 | 46.36 | 5131.9 | 0.81 | 0.9 | 9.21 | 0.32 | 1 | 10
79 | 140 | CONCLUIDO | 3.6569 | 27.35 | 23.66 | 94.64 | 1.17 | 15 | 314.86 | 60.56 | 20.75 | 13 | 93.55 | 39066.8 | 405.55 | 608.78 | 56.43 | 46.36 | 4686.23 | 0.82 | 0.9 | 9.2 | 0.29 | 1 | 10
80 | 140 | CONCLUIDO | 3.6578 | 27.34 | 23.65 | 94.62 | 1.19 | 15 | 315.41 | 60.56 | 21 | 13 | 93.86 | 39135.2 | 406.09 | 608.81 | 56.15 | 46.36 | 4546.15 | 0.83 | 0.9 | 9.2 | 0.28 | 1 | 10
81 | 140 | CONCLUIDO | 3.6585 | 27.33 | 23.65 | 94.6 | 1.2 | 15 | 315.97 | 60.56 | 21.25 | 13 | 94.16 | 39203.74 | 406.29 | 608.82 | 55.85 | 46.36 | 4398.47 | 0.83 | 0.9 | 9.21 | 0.28 | 1 | 10
82 | 140 | CONCLUIDO | 3.6592 | 27.33 | 23.64 | 94.58 | 1.21 | 15 | 316.53 | 60.56 | 21.5 | 13 | 94.47 | 39272.42 | 406.33 | 608.79 | 56.01 | 46.36 | 4475.17 | 0.83 | 0.9 | 9.2 | 0.27 | 1 | 10
83 | 140 | CONCLUIDO | 3.656 | 27.35 | 23.67 | 94.67 | 1.22 | 15 | 317.08 | 60.56 | 21.75 | 13 | 94.78 | 39341.24 | 406.32 | 608.8 | 56.52 | 46.36 | 4734.97 | 0.82 | 0.9 | 9.21 | 0.3 | 1 | 10
84 | 140 | CONCLUIDO | 3.6589 | 27.33 | 23.65 | 94.58 | 1.23 | 15 | 317.64 | 60.56 | 22 | 13 | 95.09 | 39410.2 | 405.61 | 608.79 | 55.97 | 46.36 | 4455.31 | 0.83 | 0.9 | 9.2 | 0.27 | 1 | 10
85 | 140 | CONCLUIDO | 3.6686 | 27.26 | 23.63 | 101.25 | 1.25 | 14 | 318.2 | 60.56 | 22.25 | 12 | 95.4 | 39479.3 | 404.49 | 608.8 | 55.34 | 46.36 | 4148.4 | 0.84 | 0.9 | 9.2 | 0.25 | 1 | 10
86 | 140 | CONCLUIDO | 3.6686 | 27.26 | 23.63 | 101.26 | 1.26 | 14 | 318.76 | 60.56 | 22.5 | 12 | 95.71 | 39548.54 | 404.98 | 608.76 | 55.3 | 46.36 | 4126.03 | 0.84 | 0.9 | 9.2 | 0.26 | 1 | 10
87 | 140 | CONCLUIDO | 3.668 | 27.26 | 23.63 | 101.27 | 1.27 | 14 | 319.33 | 60.56 | 22.75 | 12 | 96.02 | 39617.93 | 405.57 | 608.78 | 55.2 | 46.36 | 4078.87 | 0.84 | 0.9 | 9.21 | 0.26 | 1 | 10
88 | 140 | CONCLUIDO | 3.6705 | 27.24 | 23.61 | 101.2 | 1.28 | 14 | 319.89 | 60.56 | 23 | 12 | 96.34 | 39687.46 | 405.07 | 608.78 | 54.77 | 46.36 | 3863.33 | 0.85 | 0.9 | 9.2 | 0.24 | 1 | 10
89 | 140 | CONCLUIDO | 3.6694 | 27.25 | 23.62 | 101.23 | 1.29 | 14 | 320.46 | 60.56 | 23.25 | 12 | 96.65 | 39757.13 | 405.37 | 608.79 | 55.02 | 46.36 | 3987.69 | 0.84 | 0.9 | 9.2 | 0.25 | 1 | 10
90 | 140 | CONCLUIDO | 3.6694 | 27.25 | 23.62 | 101.23 | 1.3 | 14 | 321.02 | 60.56 | 23.5 | 12 | 96.97 | 39826.95 | 404.99 | 608.84 | 55.07 | 46.36 | 4013.98 | 0.84 | 0.9 | 9.2 | 0.25 | 1 | 10
91 | 140 | CONCLUIDO | 3.6674 | 27.27 | 23.64 | 101.29 | 1.32 | 14 | 321.59 | 60.56 | 23.75 | 12 | 97.28 | 39896.91 | 404.84 | 608.79 | 55.62 | 46.36 | 4285.16 | 0.83 | 0.9 | 9.2 | 0.26 | 1 | 10
92 | 140 | CONCLUIDO | 3.6671 | 27.27 | 23.64 | 101.3 | 1.33 | 14 | 322.16 | 60.56 | 24 | 12 | 97.6 | 39967.02 | 404.52 | 608.79 | 55.66 | 46.36 | 4306.42 | 0.83 | 0.9 | 9.2 | 0.27 | 1 | 10
93 | 140 | CONCLUIDO | 3.6779 | 27.19 | 23.61 | 108.97 | 1.34 | 13 | 322.73 | 60.56 | 24.25 | 11 | 97.92 | 40037.28 | 404.4 | 608.81 | 54.74 | 46.36 | 3854.35 | 0.85 | 0.9 | 9.2 | 0.24 | 1 | 10
94 | 140 | CONCLUIDO | 3.6771 | 27.2 | 23.62 | 108.99 | 1.35 | 13 | 323.3 | 60.56 | 24.5 | 11 | 98.24 | 40107.81 | 404.97 | 608.77 | 54.81 | 46.36 | 3885.82 | 0.85 | 0.9 | 9.2 | 0.24 | 1 | 10
95 | 140 | CONCLUIDO | 3.6775 | 27.19 | 23.61 | 108.98 | 1.36 | 13 | 323.87 | 60.56 | 24.75 | 11 | 98.57 | 40178.37 | 404.72 | 608.85 | 54.9 | 46.36 | 3932.87 | 0.84 | 0.9 | 9.2 | 0.24 | 1 | 10
96 | 140 | CONCLUIDO | 3.6765 | 27.2 | 23.62 | 109.01 | 1.37 | 13 | 324.44 | 60.56 | 25 | 11 | 98.89 | 40249.08 | 404.93 | 608.87 | 55.02 | 46.36 | 3993.5 | 0.84 | 0.9 | 9.2 | 0.25 | 1 | 10
97 | 140 | CONCLUIDO | 3.6781 | 27.19 | 23.61 | 108.96 | 1.38 | 13 | 325.02 | 60.56 | 25.25 | 11 | 99.21 | 40319.95 | 404.57 | 608.8 | 54.67 | 46.36 | 3817.19 | 0.85 | 0.9 | 9.2 | 0.24 | 1 | 10
98 | 140 | CONCLUIDO | 3.6779 | 27.19 | 23.61 | 108.97 | 1.4 | 13 | 325.59 | 60.56 | 25.5 | 11 | 99.54 | 40390.96 | 404.45 | 608.78 | 54.82 | 46.36 | 3891.1 | 0.85 | 0.9 | 9.2 | 0.24 | 1 | 10
99 | 140 | CONCLUIDO | 3.6767 | 27.2 | 23.62 | 109.01 | 1.41 | 13 | 326.17 | 60.56 | 25.75 | 11 | 99.87 | 40462.13 | 404.24 | 608.75 | 55.03 | 46.36 | 3999.92 | 0.84 | 0.9 | 9.2 | 0.25 | 1 | 10
100 | 140 | CONCLUIDO | 3.6777 | 27.19 | 23.61 | 108.97 | 1.42 | 13 | 326.75 | 60.56 | 26 | 11 | 100.2 | 40533.46 | 403.68 | 608.81 | 54.84 | 46.36 | 3900.6 | 0.85 | 0.9 | 9.2 | 0.24 | 1 | 10
101 | 140 | CONCLUIDO | 3.6887 | 27.11 | 23.58 | 117.91 | 1.43 | 12 | 327.33 | 60.56 | 26.25 | 10 | 100.52 | 40604.94 | 402.79 | 608.78 | 53.89 | 46.36 | 3430.29 | 0.86 | 0.9 | 9.2 | 0.21 | 1 | 10
102 | 140 | CONCLUIDO | 3.6875 | 27.12 | 23.59 | 117.96 | 1.44 | 12 | 327.91 | 60.56 | 26.5 | 10 | 100.86 | 40676.58 | 403.25 | 608.79 | 54.04 | 46.36 | 3506.3 | 0.86 | 0.9 | 9.2 | 0.22 | 1 | 10
103 | 140 | CONCLUIDO | 3.6873 | 27.12 | 23.59 | 117.96 | 1.45 | 12 | 328.49 | 60.56 | 26.75 | 10 | 101.19 | 40748.37 | 403.63 | 608.82 | 54.23 | 46.36 | 3603.81 | 0.85 | 0.9 | 9.2 | 0.22 | 1 | 10
104 | 140 | CONCLUIDO | 3.687 | 27.12 | 23.59 | 117.97 | 1.46 | 12 | 329.08 | 60.56 | 27 | 10 | 101.52 | 40820.32 | 403.81 | 608.8 | 54.31 | 46.36 | 3643.7 | 0.85 | 0.9 | 9.2 | 0.22 | 1 | 10
105 | 140 | CONCLUIDO | 3.6874 | 27.12 | 23.59 | 117.96 | 1.47 | 12 | 329.66 | 60.56 | 27.25 | 10 | 101.86 | 40892.44 | 403.85 | 608.85 | 54.12 | 46.36 | 3549.24 | 0.86 | 0.9 | 9.2 | 0.22 | 1 | 10
106 | 140 | CONCLUIDO | 3.688 | 27.11 | 23.59 | 117.93 | 1.48 | 12 | 330.25 | 60.56 | 27.5 | 10 | 102.19 | 40964.71 | 403.78 | 608.77 | 54.2 | 46.36 | 3586.41 | 0.86 | 0.9 | 9.19 | 0.22 | 1 | 10
107 | 140 | CONCLUIDO | 3.6855 | 27.13 | 23.61 | 118.03 | 1.49 | 12 | 330.83 | 60.56 | 27.75 | 10 | 102.53 | 41037.15 | 404.29 | 608.88 | 54.52 | 46.36 | 3749.74 | 0.85 | 0.9 | 9.2 | 0.23 | 1 | 10
108 | 140 | CONCLUIDO | 3.687 | 27.12 | 23.59 | 117.97 | 1.51 | 12 | 331.42 | 60.56 | 28 | 10 | 102.87 | 41109.75 | 403.82 | 608.75 | 54.43 | 46.36 | 3702.05 | 0.85 | 0.9 | 9.19 | 0.22 | 1 | 10
109 | 140 | CONCLUIDO | 3.686 | 27.13 | 23.6 | 118.01 | 1.52 | 12 | 332.01 | 60.56 | 28.25 | 10 | 103.21 | 41182.52 | 403.56 | 608.82 | 54.65 | 46.36 | 3812.29 | 0.85 | 0.9 | 9.2 | 0.23 | 1 | 10
110 | 140 | CONCLUIDO | 3.6861 | 27.13 | 23.6 | 118.01 | 1.53 | 12 | 332.6 | 60.56 | 28.5 | 10 | 103.55 | 41255.45 | 403.26 | 608.8 | 54.65 | 46.36 | 3811.64 | 0.85 | 0.9 | 9.2 | 0.23 | 1 | 10
111 | 140 | CONCLUIDO | 3.6856 | 27.13 | 23.6 | 118.02 | 1.54 | 12 | 333.2 | 60.56 | 28.75 | 10 | 103.89 | 41328.54 | 402.71 | 608.79 | 54.52 | 46.36 | 3748.73 | 0.85 | 0.9 | 9.2 | 0.23 | 1 | 10
112 | 140 | CONCLUIDO | 3.6978 | 27.04 | 23.57 | 128.55 | 1.55 | 11 | 333.79 | 60.56 | 29 | 9 | 104.24 | 41401.93 | 402.59 | 608.81 | 53.56 | 46.36 | 3272.49 | 0.87 | 0.9 | 9.19 | 0.2 | 1 | 10
113 | 140 | CONCLUIDO | 3.6972 | 27.05 | 23.57 | 128.58 | 1.56 | 11 | 334.39 | 60.56 | 29.25 | 9 | 104.58 | 41475.37 | 403.03 | 608.77 | 53.56 | 46.36 | 3274.09 | 0.87 | 0.9 | 9.2 | 0.2 | 1 | 10
114 | 140 | CONCLUIDO | 3.6966 | 27.05 | 23.58 | 128.6 | 1.57 | 11 | 334.98 | 60.56 | 29.5 | 9 | 104.93 | 41548.98 | 403.28 | 608.76 | 53.71 | 46.36 | 3347.79 | 0.86 | 0.9 | 9.2 | 0.2 | 1 | 10
115 | 140 | CONCLUIDO | 3.6972 | 27.05 | 23.57 | 128.58 | 1.58 | 11 | 335.58 | 60.56 | 29.75 | 9 | 105.28 | 41622.76 | 403.48 | 608.81 | 53.66 | 46.36 | 3322.25 | 0.86 | 0.9 | 9.2 | 0.2 | 1 | 10
116 | 140 | CONCLUIDO | 3.6987 | 27.04 | 23.56 | 128.52 | 1.59 | 11 | 336.18 | 60.56 | 30 | 9 | 105.63 | 41696.71 | 403.44 | 608.82 | 53.35 | 46.36 | 3166.78 | 0.87 | 0.9 | 9.19 | 0.19 | 1 | 10
117 | 140 | CONCLUIDO | 3.6975 | 27.04 | 23.57 | 128.56 | 1.6 | 11 | 336.78 | 60.56 | 30.25 | 9 | 105.98 | 41770.83 | 403.48 | 608.79 | 53.53 | 46.36 | 3260.04 | 0.87 | 0.9 | 9.2 | 0.2 | 1 | 10
118 | 140 | CONCLUIDO | 3.6979 | 27.04 | 23.57 | 128.55 | 1.61 | 11 | 337.39 | 60.56 | 30.5 | 9 | 106.33 | 41845.13 | 403.26 | 608.75 | 53.55 | 46.36 | 3268.05 | 0.87 | 0.9 | 9.19 | 0.2 | 1 | 10
119 | 140 | CONCLUIDO | 3.6976 | 27.04 | 23.57 | 128.56 | 1.62 | 11 | 337.99 | 60.56 | 30.75 | 9 | 106.68 | 41919.61 | 402.95 | 608.79 | 53.53 | 46.36 | 3259.45 | 0.87 | 0.9 | 9.2 | 0.2 | 1 | 10
120 | 140 | CONCLUIDO | 3.6967 | 27.05 | 23.58 | 128.59 | 1.63 | 11 | 338.59 | 60.56 | 31 | 9 | 107.04 | 41994.26 | 402.92 | 608.77 | 53.64 | 46.36 | 3311.68 | 0.86 | 0.9 | 9.2 | 0.2 | 1 | 10
121 | 140 | CONCLUIDO | 3.6982 | 27.04 | 23.56 | 128.53 | 1.64 | 11 | 339.2 | 60.56 | 31.25 | 9 | 107.4 | 42069.09 | 402.21 | 608.82 | 53.22 | 46.36 | 3103.95 | 0.87 | 0.9 | 9.2 | 0.19 | 1 | 10
122 | 140 | CONCLUIDO | 3.6986 | 27.04 | 23.56 | 128.52 | 1.65 | 11 | 339.81 | 60.56 | 31.5 | 9 | 107.75 | 42144.11 | 401.95 | 608.82 | 53.28 | 46.36 | 3133.14 | 0.87 | 0.9 | 9.2 | 0.19 | 1 | 10
123 | 140 | CONCLUIDO | 3.6977 | 27.04 | 23.57 | 128.55 | 1.66 | 11 | 340.42 | 60.56 | 31.75 | 9 | 108.11 | 42219.3 | 401.67 | 608.83 | 53.54 | 46.36 | 3264.83 | 0.87 | 0.9 | 9.19 | 0.2 | 1 | 10
124 | 140 | CONCLUIDO | 3.7075 | 26.97 | 23.55 | 141.3 | 1.67 | 10 | 341.03 | 60.56 | 32 | 8 | 108.48 | 42294.68 | 401.59 | 608.77 | 52.94 | 46.36 | 2969.97 | 0.88 | 0.9 | 9.19 | 0.18 | 1 | 10
125 | 140 | CONCLUIDO | 3.7072 | 26.97 | 23.55 | 141.31 | 1.68 | 10 | 341.64 | 60.56 | 32.25 | 8 | 108.84 | 42370.23 | 402.22 | 608.78 | 52.98 | 46.36 | 2987.03 | 0.87 | 0.9 | 9.19 | 0.18 | 1 | 10
126 | 140 | CONCLUIDO | 3.7077 | 26.97 | 23.55 | 141.28 | 1.69 | 10 | 342.26 | 60.56 | 32.5 | 8 | 109.2 | 42445.98 | 402.78 | 608.78 | 52.86 | 46.36 | 2926.31 | 0.88 | 0.9 | 9.19 | 0.18 | 1 | 10
127 | 140 | CONCLUIDO | 3.7073 | 26.97 | 23.55 | 141.3 | 1.7 | 10 | 342.87 | 60.56 | 32.75 | 8 | 109.57 | 42521.91 | 402.88 | 608.76 | 52.86 | 46.36 | 2927.43 | 0.88 | 0.9 | 9.2 | 0.18 | 1 | 10
128 | 140 | CONCLUIDO | 3.7072 | 26.97 | 23.55 | 141.31 | 1.71 | 10 | 343.49 | 60.56 | 33 | 8 | 109.94 | 42598.03 | 403.14 | 608.81 | 52.94 | 46.36 | 2967.08 | 0.88 | 0.9 | 9.19 | 0.18 | 1 | 10
129 | 140 | CONCLUIDO | 3.707 | 26.98 | 23.55 | 141.32 | 1.72 | 10 | 344.11 | 60.56 | 33.25 | 8 | 110.3 | 42674.47 | 403.42 | 608.8 | 52.98 | 46.36 | 2988.3 | 0.87 | 0.9 | 9.2 | 0.18 | 1 | 10
130 | 140 | CONCLUIDO | 3.7081 | 26.97 | 23.55 | 141.27 | 1.73 | 10 | 344.73 | 60.56 | 33.5 | 8 | 110.67 | 42750.97 | 403.67 | 608.78 | 52.84 | 46.36 | 2916.07 | 0.88 | 0.9 | 9.19 | 0.17 | 1 | 10
131 | 140 | CONCLUIDO | 3.7081 | 26.97 | 23.55 | 141.27 | 1.74 | 10 | 345.35 | 60.56 | 33.75 | 8 | 111.05 | 42827.67 | 403.84 | 608.77 | 52.68 | 46.36 | 2838.72 | 0.88 | 0.9 | 9.2 | 0.17 | 1 | 10
132 | 140 | CONCLUIDO | 3.7089 | 26.96 | 23.54 | 141.23 | 1.75 | 10 | 345.97 | 60.56 | 34 | 8 | 111.42 | 42904.56 | 403.96 | 608.79 | 52.72 | 46.36 | 2855.92 | 0.88 | 0.91 | 9.19 | 0.17 | 1 | 10
133 | 140 | CONCLUIDO | 3.7082 | 26.97 | 23.54 | 141.26 | 1.76 | 10 | 346.6 | 60.56 | 34.25 | 8 | 111.8 | 42981.64 | 404.38 | 608.77 | 52.74 | 46.36 | 2868.14 | 0.88 | 0.91 | 9.19 | 0.17 | 1 | 10
134 | 140 | CONCLUIDO | 3.7085 | 26.97 | 23.54 | 141.25 | 1.77 | 10 | 347.23 | 60.56 | 34.5 | 8 | 112.17 | 43058.93 | 404.26 | 608.79 | 52.65 | 46.36 | 2822.21 | 0.88 | 0.91 | 9.19 | 0.17 | 1 | 10
135 | 140 | CONCLUIDO | 3.7084 | 26.97 | 23.54 | 141.25 | 1.78 | 10 | 347.85 | 60.56 | 34.75 | 8 | 112.55 | 43136.41 | 404.02 | 608.78 | 52.66 | 46.36 | 2826.86 | 0.88 | 0.91 | 9.19 | 0.17 | 1 | 10
136 | 140 | CONCLUIDO | 3.7084 | 26.97 | 23.54 | 141.26 | 1.79 | 10 | 348.48 | 60.56 | 35 | 8 | 112.93 | 43214.09 | 403.42 | 608.8 | 52.7 | 46.36 | 2848.36 | 0.88 | 0.91 | 9.19 | 0.17 | 1 | 10
137 | 140 | CONCLUIDO | 3.7075 | 26.97 | 23.55 | 141.29 | 1.8 | 10 | 349.12 | 60.56 | 35.25 | 8 | 113.31 | 43291.97 | 402.82 | 608.79 | 52.89 | 46.36 | 2943.49 | 0.88 | 0.9 | 9.19 | 0.18 | 1 | 10
138 | 140 | CONCLUIDO | 3.7065 | 26.98 | 23.56 | 141.34 | 1.81 | 10 | 349.75 | 60.56 | 35.5 | 8 | 113.69 | 43370.05 | 402.62 | 608.79 | 52.98 | 46.36 | 2989.08 | 0.87 | 0.9 | 9.2 | 0.19 | 1 | 10
139 | 140 | CONCLUIDO | 3.707 | 26.98 | 23.55 | 141.31 | 1.82 | 10 | 350.38 | 60.56 | 35.75 | 8 | 114.08 | 43448.34 | 401.48 | 608.75 | 53.04 | 46.36 | 3016.95 | 0.87 | 0.9 | 9.19 | 0.18 | 1 | 10
140 | 140 | CONCLUIDO | 3.7169 | 26.9 | 23.53 | 156.89 | 1.83 | 9 | 351.02 | 60.56 | 36 | 7 | 114.47 | 43526.84 | 401.13 | 608.75 | 52.41 | 46.36 | 2706.46 | 0.88 | 0.91 | 9.19 | 0.16 | 1 | 10
141 | 140 | CONCLUIDO | 3.7177 | 26.9 | 23.53 | 156.85 | 1.84 | 9 | 351.66 | 60.56 | 36.25 | 7 | 114.85 | 43605.54 | 401.56 | 608.78 | 52.32 | 46.36 | 2663.19 | 0.89 | 0.91 | 9.19 | 0.16 | 1 | 10
142 | 140 | CONCLUIDO | 3.7174 | 26.9 | 23.53 | 156.86 | 1.85 | 9 | 352.3 | 60.56 | 36.5 | 7 | 115.24 | 43684.46 | 402.05 | 608.77 | 52.33 | 46.36 | 2666.69 | 0.89 | 0.91 | 9.19 | 0.16 | 1 | 10
143 | 140 | CONCLUIDO | 3.7174 | 26.9 | 23.53 | 156.86 | 1.86 | 9 | 352.94 | 60.56 | 36.75 | 7 | 115.64 | 43763.7 | 402.4 | 608.78 | 52.33 | 46.36 | 2667.45 | 0.89 | 0.91 | 9.19 | 0.16 | 1 | 10
144 | 140 | CONCLUIDO | 3.7158 | 26.91 | 23.54 | 156.94 | 1.87 | 9 | 353.58 | 60.56 | 37 | 7 | 116.03 | 43843.04 | 402.89 | 608.81 | 52.53 | 46.36 | 2766.48 | 0.88 | 0.91 | 9.2 | 0.17 | 1 | 10
145 | 140 | CONCLUIDO | 3.7166 | 26.91 | 23.54 | 156.9 | 1.87 | 9 | 354.23 | 60.56 | 37.25 | 7 | 116.42 | 43922.6 | 403.09 | 608.76 | 52.52 | 46.36 | 2764.25 | 0.88 | 0.91 | 9.19 | 0.16 | 1 | 10
146 | 140 | CONCLUIDO | 3.7163 | 26.91 | 23.54 | 156.91 | 1.88 | 9 | 354.88 | 60.56 | 37.5 | 7 | 116.82 | 44002.37 | 403.38 | 608.8 | 52.55 | 46.36 | 2778.28 | 0.88 | 0.91 | 9.19 | 0.17 | 1 | 10
147 | 140 | CONCLUIDO | 3.7164 | 26.91 | 23.54 | 156.91 | 1.89 | 9 | 355.52 | 60.56 | 37.75 | 7 | 117.22 | 44082.36 | 403.51 | 608.78 | 52.54 | 46.36 | 2771.32 | 0.88 | 0.91 | 9.19 | 0.17 | 1 | 10
148 | 140 | CONCLUIDO | 3.7171 | 26.9 | 23.53 | 156.88 | 1.9 | 9 | 356.17 | 60.56 | 38 | 7 | 117.62 | 44162.57 | 403.47 | 608.76 | 52.37 | 46.36 | 2688.51 | 0.89 | 0.91 | 9.19 | 0.16 | 1 | 10
149 | 140 | CONCLUIDO | 3.7168 | 26.9 | 23.53 | 156.89 | 1.91 | 9 | 356.83 | 60.56 | 38.25 | 7 | 118.02 | 44243 | 403.7 | 608.76 | 52.44 | 46.36 | 2724.52 | 0.88 | 0.91 | 9.19 | 0.16 | 1 | 10
150 | 140 | CONCLUIDO | 3.717 | 26.9 | 23.53 | 156.88 | 1.92 | 9 | 357.48 | 60.56 | 38.5 | 7 | 118.43 | 44323.66 | 404 | 608.78 | 52.29 | 46.36 | 2645.45 | 0.89 | 0.91 | 9.2 | 0.16 | 1 | 10
151 | 140 | CONCLUIDO | 3.7171 | 26.9 | 23.53 | 156.88 | 1.93 | 9 | 358.14 | 60.56 | 38.75 | 7 | 118.83 | 44404.54 | 403.94 | 608.77 | 52.34 | 46.36 | 2674.73 | 0.89 | 0.91 | 9.19 | 0.16 | 1 | 10
152 | 140 | CONCLUIDO | 3.7172 | 26.9 | 23.53 | 156.87 | 1.94 | 9 | 358.79 | 60.56 | 39 | 7 | 119.24 | 44485.65 | 404.25 | 608.76 | 52.27 | 46.36 | 2636.51 | 0.89 | 0.91 | 9.19 | 0.16 | 1 | 10
153 | 140 | CONCLUIDO | 3.7176 | 26.9 | 23.53 | 156.85 | 1.95 | 9 | 359.45 | 60.56 | 39.25 | 7 | 119.65 | 44566.98 | 404.21 | 608.76 | 52.27 | 46.36 | 2635.55 | 0.89 | 0.91 | 9.19 | 0.16 | 1 | 10
154 | 140 | CONCLUIDO | 3.7163 | 26.91 | 23.54 | 156.92 | 1.96 | 9 | 360.12 | 60.56 | 39.5 | 7 | 120.06 | 44648.55 | 404.12 | 608.78 | 52.53 | 46.36 | 2766.84 | 0.88 | 0.91 | 9.19 | 0.17 | 1 | 10
155 | 140 | CONCLUIDO | 3.7161 | 26.91 | 23.54 | 156.93 | 1.96 | 9 | 360.78 | 60.56 | 39.75 | 7 | 120.47 | 44730.35 | 403.96 | 608.76 | 52.68 | 46.36 | 2842.42 | 0.88 | 0.91 | 9.19 | 0.17 | 1 | 10
156 | 140 | CONCLUIDO | 3.7167 | 26.91 | 23.53 | 156.9 | 1.97 | 9 | 361.44 | 60.56 | 40 | 7 | 120.89 | 44812.39 | 403.67 | 608.79 | 52.61 | 46.36 | 2808.58 | 0.88 | 0.91 | 9.19 | 0.16 | 1 | 10
0 | 40 | CONCLUIDO | 3.156 | 31.69 | 26.67 | 9.82 | 0.2 | 163 | 89.87 | 37.55 | 1 | 161 | 11.32 | 11317.98 | 225.9 | 609.36 | 149.58 | 46.36 | 50520.68 | 0.31 | 0.8 | 9.44 | 3.28 | 1 | 10
1 | 40 | CONCLUIDO | 3.3094 | 30.22 | 25.9 | 12.33 | 0.24 | 126 | 90.18 | 37.55 | 1.25 | 124 | 11.37 | 11355.7 | 218.31 | 609.28 | 126.16 | 46.36 | 38996.45 | 0.37 | 0.82 | 9.37 | 2.52 | 1 | 10
2 | 40 | CONCLUIDO | 3.4104 | 29.32 | 25.44 | 14.82 | 0.29 | 103 | 90.48 | 37.55 | 1.5 | 101 | 11.43 | 11393.43 | 213.35 | 609.28 | 111.37 | 46.36 | 31716.05 | 0.42 | 0.84 | 9.34 | 2.06 | 1 | 10
3 | 40 | CONCLUIDO | 3.4851 | 28.69 | 25.11 | 17.32 | 0.34 | 87 | 90.79 | 37.55 | 1.75 | 85 | 11.49 | 11431.19 | 209.42 | 609.16 | 101.36 | 46.36 | 26794.2 | 0.46 | 0.85 | 9.31 | 1.73 | 1 | 10
4 | 40 | CONCLUIDO | 3.5444 | 28.21 | 24.86 | 19.89 | 0.39 | 75 | 91.1 | 37.55 | 2 | 73 | 11.54 | 11468.97 | 206.21 | 608.96 | 93.59 | 46.36 | 22967.99 | 0.5 | 0.86 | 9.29 | 1.48 | 1 | 10
5 | 40 | CONCLUIDO | 3.5879 | 27.87 | 24.68 | 22.44 | 0.43 | 66 | 91.4 | 37.55 | 2.25 | 64 | 11.6 | 11506.78 | 203.68 | 609.21 | 88.08 | 46.36 | 20256.27 | 0.53 | 0.86 | 9.29 | 1.31 | 1 | 10
6 | 40 | CONCLUIDO | 3.6256 | 27.58 | 24.53 | 24.94 | 0.48 | 59 | 91.71 | 37.55 | 2.5 | 57 | 11.66 | 11544.61 | 201.16 | 609.04 | 82.99 | 46.36 | 17747.02 | 0.56 | 0.87 | 9.28 | 1.15 | 1 | 10
7 | 40 | CONCLUIDO | 3.6582 | 27.34 | 24.39 | 27.62 | 0.52 | 53 | 92.02 | 37.55 | 2.75 | 51 | 11.71 | 11582.46 | 198.93 | 608.98 | 79.1 | 46.36 | 15833.39 | 0.59 | 0.87 | 9.26 | 1.02 | 1 | 10
8 | 40 | CONCLUIDO | 3.6817 | 27.16 | 24.31 | 30.39 | 0.57 | 48 | 92.32 | 37.55 | 3 | 46 | 11.77 | 11620.34 | 196.95 | 608.96 | 76.27 | 46.36 | 14442.88 | 0.61 | 0.88 | 9.27 | 0.94 | 1 | 10
9 | 40 | CONCLUIDO | 3.7023 | 27.01 | 24.24 | 33.05 | 0.62 | 44 | 92.63 | 37.55 | 3.25 | 42 | 11.83 | 11658.24 | 195.32 | 609 | 74.08 | 46.36 | 13367.2 | 0.63 | 0.88 | 9.26 | 0.86 | 1 | 10
10 | 40 | CONCLUIDO | 3.7167 | 26.91 | 24.19 | 35.4 | 0.66 | 41 | 92.94 | 37.55 | 3.5 | 39 | 11.88 | 11696.16 | 193.59 | 608.91 | 72.45 | 46.36 | 12569.09 | 0.64 | 0.88 | 9.26 | 0.82 | 1 | 10
11 | 40 | CONCLUIDO | 3.7351 | 26.77 | 24.12 | 38.08 | 0.71 | 38 | 93.24 | 37.55 | 3.75 | 36 | 11.94 | 11734.1 | 191.79 | 608.84 | 70.2 | 46.36 | 11457.29 | 0.66 | 0.88 | 9.25 | 0.74 | 1 | 10
12 | 40 | CONCLUIDO | 3.7525 | 26.65 | 24.05 | 41.23 | 0.75 | 35 | 93.55 | 37.55 | 4 | 33 | 12 | 11772.07 | 190 | 608.85 | 68.55 | 46.36 | 10646.18 | 0.68 | 0.89 | 9.23 | 0.67 | 1 | 10
13 | 40 | CONCLUIDO | 3.764 | 26.57 | 24 | 43.64 | 0.8 | 33 | 93.86 | 37.55 | 4.25 | 31 | 12.06 | 11810.06 | 188.36 | 608.84 | 66.99 | 46.36 | 9878.69 | 0.69 | 0.89 | 9.23 | 0.63 | 1 | 10
14 | 40 | CONCLUIDO | 3.7751 | 26.49 | 23.96 | 46.38 | 0.84 | 31 | 94.17 | 37.55 | 4.5 | 29 | 12.12 | 11848.08 | 186.93 | 608.88 | 65.66 | 46.36 | 9220.33 | 0.71 | 0.89 | 9.23 | 0.59 | 1 | 10
15 | 40 | CONCLUIDO | 3.7852 | 26.42 | 23.93 | 49.51 | 0.88 | 29 | 94.48 | 37.55 | 4.75 | 27 | 12.17 | 11886.12 | 185.49 | 608.97 | 64.6 | 46.36 | 8704.26 | 0.72 | 0.89 | 9.23 | 0.56 | 1 | 10
16 | 40 | CONCLUIDO | 3.79 | 26.39 | 23.92 | 51.25 | 0.93 | 28 | 94.79 | 37.55 | 5 | 26 | 12.23 | 11924.18 | 183.82 | 608.94 | 64.06 | 46.36 | 8439.12 | 0.72 | 0.89 | 9.23 | 0.54 | 1 | 10
17 | 40 | CONCLUIDO | 3.8039 | 26.29 | 23.86 | 55.06 | 0.97 | 26 | 95.09 | 37.55 | 5.25 | 24 | 12.29 | 11962.27 | 182.47 | 608.81 | 62.4 | 46.36 | 7618.83 | 0.74 | 0.89 | 9.22 | 0.49 | 1 | 10
18 | 40 | CONCLUIDO | 3.8089 | 26.25 | 23.84 | 57.22 | 1.01 | 25 | 95.4 | 37.55 | 5.5 | 23 | 12.35 | 12000.38 | 181.13 | 608.83 | 62.11 | 46.36 | 7476.12 | 0.75 | 0.89 | 9.21 | 0.47 | 1 | 10
19 | 40 | CONCLUIDO | 3.8121 | 26.23 | 23.84 | 59.6 | 1.06 | 24 | 95.71 | 37.55 | 5.75 | 22 | 12.41 | 12038.51 | 179.55 | 608.86 | 61.92 | 46.36 | 7387.67 | 0.75 | 0.89 | 9.22 | 0.47 | 1 | 10
20 | 40 | CONCLUIDO | 3.8168 | 26.2 | 23.83 | 62.15 | 1.1 | 23 | 96.02 | 37.55 | 6 | 21 | 12.47 | 12076.67 | 177.97 | 608.85 | 61.37 | 46.36 | 7117.01 | 0.76 | 0.89 | 9.22 | 0.45 | 1 | 10
21 | 40 | CONCLUIDO | 3.8226 | 26.16 | 23.8 | 64.92 | 1.14 | 22 | 96.33 | 37.55 | 6.25 | 20 | 12.53 | 12114.85 | 176.35 | 608.8 | 60.82 | 46.36 | 6849.34 | 0.76 | 0.9 | 9.22 | 0.43 | 1 | 10
22 | 40 | CONCLUIDO | 3.8308 | 26.1 | 23.77 | 67.91 | 1.18 | 21 | 96.64 | 37.55 | 6.5 | 19 | 12.59 | 12153.06 | 174.81 | 608.83 | 59.36 | 46.36 | 6122.48 | 0.78 | 0.9 | 9.22 | 0.4 | 1 | 10
23 | 40 | CONCLUIDO | 3.8363 | 26.07 | 23.75 | 71.25 | 1.22 | 20 | 96.95 | 37.55 | 6.75 | 18 | 12.65 | 12191.28 | 173.04 | 608.8 | 59.01 | 46.36 | 5950.79 | 0.79 | 0.9 | 9.21 | 0.38 | 1 | 10
24 | 40 | CONCLUIDO | 3.8411 | 26.03 | 23.73 | 74.95 | 1.27 | 19 | 97.26 | 37.55 | 7 | 17 | 12.71 | 12229.54 | 172.21 | 608.78 | 58.69 | 46.36 | 5796.12 | 0.79 | 0.9 | 9.21 | 0.36 | 1 | 10
25 | 40 | CONCLUIDO | 3.8475 | 25.99 | 23.71 | 79.04 | 1.31 | 18 | 97.57 | 37.55 | 7.25 | 15 | 12.77 | 12267.81 | 170.47 | 608.83 | 57.98 | 46.36 | 5446.11 | 0.8 | 0.9 | 9.21 | 0.34 | 1 | 10
26 | 40 | CONCLUIDO | 3.8542 | 25.95 | 23.68 | 83.59 | 1.35 | 17 | 97.88 | 37.55 | 7.5 | 13 | 12.83 | 12306.12 | 167.43 | 608.78 | 57 | 46.36 | 4964.81 | 0.81 | 0.9 | 9.21 | 0.31 | 1 | 10
27 | 40 | CONCLUIDO | 3.8528 | 25.96 | 23.69 | 83.63 | 1.39 | 17 | 98.19 | 37.55 | 7.75 | 6 | 12.89 | 12344.44 | 168.03 | 608.76 | 57.1 | 46.36 | 5010.13 | 0.81 | 0.9 | 9.22 | 0.32 | 1 | 10
28 | 40 | CONCLUIDO | 3.8508 | 25.97 | 23.71 | 83.67 | 1.43 | 17 | 98.5 | 37.55 | 8 | 4 | 12.95 | 12382.79 | 167.92 | 608.81 | 57.45 | 46.36 | 5186.37 | 0.81 | 0.9 | 9.22 | 0.34 | 1 | 10
29 | 40 | CONCLUIDO | 3.8508 | 25.97 | 23.71 | 83.67 | 1.47 | 17 | 98.82 | 37.55 | 8.25 | 3 | 13.01 | 12421.16 | 167.96 | 608.81 | 57.49 | 46.36 | 5205.51 | 0.81 | 0.9 | 9.22 | 0.34 | 1 | 10
30 | 40 | CONCLUIDO | 3.8503 | 25.97 | 23.71 | 83.69 | 1.51 | 17 | 99.13 | 37.55 | 8.5 | 0 | 13.07 | 12459.56 | 168.1 | 608.85 | 57.33 | 46.36 | 5126.07 | 0.81 | 0.9 | 9.22 | 0.34 | 1 | 10
0 | 125 | CONCLUIDO | 1.9792 | 50.53 | 30.82 | 5.15 | 0.07 | 359 | 242.64 | 58.47 | 1 | 357 | 58.17 | 30160.1 | 500.63 | 610.49 | 277.5 | 46.36 | 113501.54 | 0.17 | 0.69 | 9.8 | 7.41 | 1 | 10
1 | 125 | CONCLUIDO | 2.2497 | 44.45 | 28.94 | 6.43 | 0.09 | 270 | 243.08 | 58.47 | 1.25 | 268 | 58.36 | 30214.33 | 470.19 | 609.87 | 219.25 | 46.36 | 84824.36 | 0.21 | 0.74 | 9.65 | 5.54 | 1 | 10
2 | 125 | CONCLUIDO | 2.4575 | 40.69 | 27.73 | 7.7 | 0.11 | 216 | 243.52 | 58.47 | 1.5 | 214 | 58.55 | 30268.64 | 450.44 | 609.7 | 183.53 | 46.36 | 67234.25 | 0.25 | 0.77 | 9.51 | 4.35 | 1 | 10
3 | 125 | CONCLUIDO | 2.6073 | 38.35 | 27.05 | 8.97 | 0.13 | 181 | 243.96 | 58.47 | 1.75 | 179 | 58.74 | 30323.01 | 439.22 | 609.67 | 161.01 | 46.36 | 56149.64 | 0.29 | 0.79 | 9.48 | 3.66 | 1 | 10
4 | 125 | CONCLUIDO | 2.7328 | 36.59 | 26.52 | 10.26 | 0.15 | 155 | 244.41 | 58.47 | 2 | 153 | 58.93 | 30377.45 | 430.35 | 609.39 | 144.6 | 46.36 | 48070.3 | 0.32 | 0.8 | 9.44 | 3.13 | 1 | 10
5 | 125 | CONCLUIDO | 2.8332 | 35.3 | 26.12 | 11.52 | 0.16 | 136 | 244.85 | 58.47 | 2.25 | 134 | 59.12 | 30431.96 | 423.66 | 609.45 | 132.32 | 46.36 | 42026.48 | 0.35 | 0.82 | 9.41 | 2.73 | 1 | 10
6 | 125 | CONCLUIDO | 2.9169 | 34.28 | 25.81 | 12.8 | 0.18 | 121 | 245.29 | 58.47 | 2.5 | 119 | 59.32 | 30486.54 | 418.55 | 609.4 | 122.74 | 46.36 | 37314.36 | 0.38 | 0.83 | 9.38 | 2.43 | 1 | 10
7 | 125 | CONCLUIDO | 2.9865 | 33.48 | 25.58 | 14.08 | 0.2 | 109 | 245.73 | 58.47 | 2.75 | 107 | 59.51 | 30541.19 | 414.57 | 609.36 | 115.29 | 46.36 | 33646.31 | 0.4 | 0.83 | 9.37 | 2.2 | 1 | 10
8 | 125 | CONCLUIDO | 3.0509 | 32.78 | 25.35 | 15.36 | 0.22 | 99 | 246.18 | 58.47 | 3 | 97 | 59.7 | 30595.91 | 410.52 | 609 | 108.69 | 46.36 | 30399.66 | 0.43 | 0.84 | 9.33 | 1.97 | 1 | 10
9 | 125 | CONCLUIDO | 3.1012 | 32.25 | 25.19 | 16.61 | 0.23 | 91 | 246.62 | 58.47 | 3.25 | 89 | 59.9 | 30650.7 | 407.83 | 609.05 | 103.55 | 46.36 | 27866.15 | 0.45 | 0.85 | 9.33 | 1.81 | 1 | 10
10 | 125 | CONCLUIDO | 3.1471 | 31.78 | 25.05 | 17.89 | 0.25 | 84 | 247.07 | 58.47 | 3.5 | 82 | 60.09 | 30705.56 | 405.34 | 609.16 | 99.09 | 46.36 | 25673.45 | 0.47 | 0.85 | 9.32 | 1.67 | 1 | 10
11 | 125 | CONCLUIDO | 3.1894 | 31.35 | 24.91 | 19.16 | 0.27 | 78 | 247.51 | 58.47 | 3.75 | 76 | 60.29 | 30760.49 | 402.86 | 609.17 | 94.97 | 46.36 | 23643.8 | 0.49 | 0.86 | 9.31 | 1.53 | 1 | 10
12 | 125 | CONCLUIDO | 3.2209 | 31.05 | 24.84 | 20.42 | 0.29 | 73 | 247.96 | 58.47 | 4 | 71 | 60.48 | 30815.5 | 401.53 | 608.97 | 92.76 | 46.36 | 22561.27 | 0.5 | 0.86 | 9.31 | 1.47 | 1 | 10
13 | 125 | CONCLUIDO | 3.2497 | 30.77 | 24.76 | 21.53 | 0.3 | 69 | 248.4 | 58.47 | 4.25 | 67 | 60.68 | 30870.57 | 399.9 | 609.12 | 90.36 | 46.36 | 21381.52 | 0.51 | 0.86 | 9.29 | 1.38 | 1 | 10
14 | 125 | CONCLUIDO | 3.2821 | 30.47 | 24.64 | 22.75 | 0.32 | 65 | 248.85 | 58.47 | 4.5 | 63 | 60.88 | 30925.72 | 397.71 | 609.11 | 87.06 | 46.36 | 19753.28 | 0.53 | 0.86 | 9.27 | 1.26 | 1 | 10
15 | 125 | CONCLUIDO | 3.3099 | 30.21 | 24.57 | 24.17 | 0.34 | 61 | 249.3 | 58.47 | 4.75 | 59 | 61.07 | 30980.93 | 396.49 | 608.95 | 84.67 | 46.36 | 18577.61 | 0.55 | 0.87 | 9.28 | 1.2 | 1 | 10
16 | 125 | CONCLUIDO | 3.3302 | 30.03 | 24.53 | 25.38 | 0.36 | 58 | 249.75 | 58.47 | 5 | 56 | 61.27 | 31036.22 | 395.54 | 608.95 | 83.02 | 46.36 | 17766.17 | 0.56 | 0.87 | 9.28 | 1.16 | 1 | 10
17 | 125 | CONCLUIDO | 3.3545 | 29.81 | 24.46 | 26.68 | 0.37 | 55 | 250.2 | 58.47 | 5.25 | 53 | 61.47 | 31091.59 | 394.17 | 609.07 | 80.96 | 46.36 | 16750.5 | 0.57 | 0.87 | 9.27 | 1.08 | 1 | 10
18 | 125 | CONCLUIDO | 3.3696 | 29.68 | 24.42 | 27.64 | 0.39 | 53 | 250.64 | 58.47 | 5.5 | 51 | 61.67 | 31147.02 | 393.18 | 609.07 | 80.07 | 46.36 | 16317.37 | 0.58 | 0.87 | 9.26 | 1.04 | 1 | 10
19 | 125 | CONCLUIDO | 3.3916 | 29.48 | 24.37 | 29.24 | 0.41 | 50 | 251.09 | 58.47 | 5.75 | 48 | 61.87 | 31202.53 | 392.22 | 609 | 78.04 | 46.36 | 15315.17 | 0.59 | 0.87 | 9.26 | 0.99 | 1 | 10
20 | 125 | CONCLUIDO | 3.4092 | 29.33 | 24.31 | 30.39 | 0.42 | 48 | 251.55 | 58.47 | 6 | 46 | 62.07 | 31258.11 | 391.13 | 608.97 | 76.42 | 46.36 | 14518.81 | 0.61 | 0.88 | 9.25 | 0.93 | 1 | 10
21 | 125 | CONCLUIDO | 3.4255 | 29.19 | 24.26 | 31.65 | 0.44 | 46 | 252 | 58.47 | 6.25 | 44 | 62.27 | 31313.77 | 390.07 | 608.99 | 75.39 | 46.36 | 14011.41 | 0.61 | 0.88 | 9.24 | 0.89 | 1 | 10
22 | 125 | CONCLUIDO | 3.4411 | 29.06 | 24.23 | 33.03 | 0.46 | 44 | 252.45 | 58.47 | 6.5 | 42 | 62.47 | 31369.49 | 389.31 | 608.93 | 74.02 | 46.36 | 13338.66 | 0.63 | 0.88 | 9.24 | 0.85 | 1 | 10
23 | 125 | CONCLUIDO | 3.4473 | 29.01 | 24.22 | 33.8 | 0.47 | 43 | 252.9 | 58.47 | 6.75 | 41 | 62.68 | 31425.3 | 389.06 | 608.84 | 73.66 | 46.36 | 13161.19 | 0.63 | 0.88 | 9.25 | 0.85 | 1 | 10
24 | 125 | CONCLUIDO | 3.4647 | 28.86 | 24.17 | 35.37 | 0.49 | 41 | 253.35 | 58.47 | 7 | 39 | 62.88 | 31481.17 | 387.89 | 609.05 | 72.12 | 46.36 | 12403.74 | 0.64 | 0.88 | 9.24 | 0.79 | 1 | 10
25 | 125 | CONCLUIDO | 3.4714 | 28.81 | 24.16 | 36.24 | 0.51 | 40 | 253.81 | 58.47 | 7.25 | 38 | 63.08 | 31537.13 | 387.52 | 609.02 | 71.72 | 46.36 | 12205.33 | 0.65 | 0.88 | 9.25 | 0.79 | 1 | 10
26 | 125 | CONCLUIDO | 3.4881 | 28.67 | 24.12 | 38.08 | 0.52 | 38 | 254.26 | 58.47 | 7.5 | 36 | 63.29 | 31593.16 | 386.51 | 608.97 | 70.33 | 46.36 | 11521.41 | 0.66 | 0.88 | 9.25 | 0.74 | 1 | 10
27 | 125 | CONCLUIDO | 3.4973 | 28.59 | 24.09 | 39.06 | 0.54 | 37 | 254.72 | 58.47 | 7.75 | 35 | 63.49 | 31649.26 | 386 | 608.88 | 69.57 | 46.36 | 11149.79 | 0.67 | 0.88 | 9.24 | 0.72 | 1 | 10
28 | 125 | CONCLUIDO | 3.5042 | 28.54 | 24.08 | 40.13 | 0.56 | 36 | 255.17 | 58.47 | 8 | 34 | 63.7 | 31705.44 | 385.58 | 608.92 | 69.2 | 46.36 | 10966.03 | 0.67 | 0.88 | 9.24 | 0.71 | 1 | 10
29 | 125 | CONCLUIDO | 3.5143 | 28.46 | 24.05 | 41.22 | 0.57 | 35 | 255.63 | 58.47 | 8.25 | 33 | 63.91 | 31761.69 | 384.8 | 608.87 | 68.23 | 46.36 | 10489.24 | 0.68 | 0.89 | 9.24 | 0.67 | 1 | 10
30 | 125 | CONCLUIDO | 3.5208 | 28.4 | 24.04 | 42.42 | 0.59 | 34 | 256.09 | 58.47 | 8.5 | 32 | 64.11 | 31818.02 | 384.37 | 608.8 | 68.17 | 46.36 | 10460.97 | 0.68 | 0.89 | 9.23 | 0.67 | 1 | 10
31 | 125 | CONCLUIDO | 3.5299 | 28.33 | 24.01 | 43.66 | 0.61 | 33 | 256.54 | 58.47 | 8.75 | 31 | 64.32 | 31874.43 | 383.87 | 608.87 | 67.1 | 46.36 | 9932.62 | 0.69 | 0.89 | 9.24 | 0.64 | 1 | 10
32 | 125 | CONCLUIDO | 3.5381 | 28.26 | 24 | 44.99 | 0.62 | 32 | 257 | 58.47 | 9 | 30 | 64.53 | 31931.04 | 383.32 | 608.86 | 66.79 | 46.36 | 9780.06 | 0.69 | 0.89 | 9.23 | 0.62 | 1 | 10
33 | 125 | CONCLUIDO | 3.5485 | 28.18 | 23.96 | 46.37 | 0.64 | 31 | 257.46 | 58.47 | 9.25 | 29 | 64.74 | 31987.61 | 382.68 | 608.88 | 65.8 | 46.36 | 9292.49 | 0.7 | 0.89 | 9.22 | 0.59 | 1 | 10
34 | 125 | CONCLUIDO | 3.5551 | 28.13 | 23.96 | 47.91 | 0.66 | 30 | 257.92 | 58.47 | 9.5 | 28 | 64.95 | 32044.25 | 382.17 | 608.88 | 65.58 | 46.36 | 9188.39 | 0.71 | 0.89 | 9.22 | 0.58 | 1 | 10
35 | 125 | CONCLUIDO | 3.5643 | 28.06 | 23.93 | 49.51 | 0.67 | 29 | 258.38 | 58.47 | 9.75 | 27 | 65.16 | 32100.97 | 381.47 | 608.9 | 64.74 | 46.36 | 8770.43 | 0.72 | 0.89 | 9.22 | 0.56 | 1 | 10
36 | 125 | CONCLUIDO | 3.5669 | 28.04 | 23.91 | 49.47 | 0.69 | 29 | 258.84 | 58.47 | 10 | 27 | 65.37 | 32157.77 | 381.06 | 608.9 | 63.99 | 46.36 | 8395.12 | 0.72 | 0.89 | 9.22 | 0.54 | 1 | 10
37 | 125 | CONCLUIDO | 3.5711 | 28 | 23.92 | 51.26 | 0.7 | 28 | 259.3 | 58.47 | 10.25 | 26 | 65.58 | 32214.64 | 381.23 | 608.85 | 64.52 | 46.36 | 8669.08 | 0.72 | 0.89 | 9.22 | 0.55 | 1 | 10
38 | 125 | CONCLUIDO | 3.581 | 27.92 | 23.89 | 53.1 | 0.72 | 27 | 259.76 | 58.47 | 10.5 | 25 | 65.79 | 32271.6 | 380.34 | 608.84 | 63.5 | 46.36 | 8161.77 | 0.73 | 0.89 | 9.22 | 0.52 | 1 | 10
39 | 125 | CONCLUIDO | 3.5823 | 27.91 | 23.88 | 53.07 | 0.74 | 27 | 260.23 | 58.47 | 10.75 | 25 | 66 | 32328.64 | 380.28 | 608.88 | 63.09 | 46.36 | 7957.1 | 0.73 | 0.89 | 9.22 | 0.51 | 1 | 10
40 | 125 | CONCLUIDO | 3.5905 | 27.85 | 23.87 | 55.08 | 0.75 | 26 | 260.69 | 58.47 | 11 | 24 | 66.21 | 32385.75 | 379.55 | 608.86 | 62.75 | 46.36 | 7791.79 | 0.74 | 0.89 | 9.22 | 0.49 | 1 | 10
41 | 125 | CONCLUIDO | 3.5876 | 27.87 | 23.89 | 55.13 | 0.77 | 26 | 261.15 | 58.47 | 11.25 | 24 | 66.43 | 32442.95 | 379.54 | 608.85 | 63.31 | 46.36 | 8070.93 | 0.73 | 0.89 | 9.23 | 0.52 | 1 | 10
42 | 125 | CONCLUIDO | 3.5988 | 27.79 | 23.85 | 57.24 | 0.78 | 25 | 261.62 | 58.47 | 11.5 | 23 | 66.64 | 32500.22 | 379.17 | 608.86 | 62.35 | 46.36 | 7598.08 | 0.74 | 0.89 | 9.21 | 0.48 | 1 | 10
43 | 125 | CONCLUIDO | 3.5987 | 27.79 | 23.85 | 57.24 | 0.8 | 25 | 262.08 | 58.47 | 11.75 | 23 | 66.86 | 32557.58 | 378.49 | 608.84 | 62.32 | 46.36 | 7583.75 | 0.74 | 0.89 | 9.22 | 0.48 | 1 | 10
44 | 125 | CONCLUIDO | 3.6066 | 27.73 | 23.84 | 59.59 | 0.81 | 24 | 262.55 | 58.47 | 12 | 22 | 67.07 | 32615.02 | 378.41 | 608.79 | 61.61 | 46.36 | 7231.29 | 0.75 | 0.89 | 9.22 | 0.47 | 1 | 10
45 | 125 | CONCLUIDO | 3.6061 | 27.73 | 23.84 | 59.6 | 0.83 | 24 | 263.01 | 58.47 | 12.25 | 22 | 67.29 | 32672.53 | 377.99 | 608.85 | 61.92 | 46.36 | 7389.43 | 0.75 | 0.89 | 9.22 | 0.47 | 1 | 10
46 | 125 | CONCLUIDO | 3.6154 | 27.66 | 23.82 | 62.13 | 0.84 | 23 | 263.48 | 58.47 | 12.5 | 21 | 67.51 | 32730.13 | 377.58 | 608.89 | 61.18 | 46.36 | 7020.84 | 0.76 | 0.89 | 9.22 | 0.44 | 1 | 10
47 | 125 | CONCLUIDO | 3.6152 | 27.66 | 23.82 | 62.13 | 0.86 | 23 | 263.95 | 58.47 | 12.75 | 21 | 67.72 | 32787.82 | 377.21 | 608.84 | 61.41 | 46.36 | 7135.11 | 0.75 | 0.89 | 9.21 | 0.45 | 1 | 10
48 | 125 | CONCLUIDO | 3.6236 | 27.6 | 23.8 | 64.91 | 0.87 | 22 | 264.42 | 58.47 | 13 | 20 | 67.94 | 32845.58 | 376.81 | 608.81 | 60.67 | 46.36 | 6774.89 | 0.76 | 0.9 | 9.22 | 0.43 | 1 | 10
49 | 125 | CONCLUIDO | 3.624 | 27.59 | 23.8 | 64.9 | 0.89 | 22 | 264.89 | 58.47 | 13.25 | 20 | 68.16 | 32903.43 | 376.61 | 608.79 | 60.61 | 46.36 | 6741.41 | 0.76 | 0.9 | 9.21 | 0.43 | 1 | 10
50 | 125 | CONCLUIDO | 3.6319 | 27.53 | 23.79 | 67.96 | 0.91 | 21 | 265.36 | 58.47 | 13.5 | 19 | 68.38 | 32961.36 | 375.93 | 608.87 | 60.28 | 46.36 | 6580.77 | 0.77 | 0.9 | 9.21 | 0.41 | 1 | 10
51 | 125 | CONCLUIDO | 3.6329 | 27.53 | 23.78 | 67.94 | 0.92 | 21 | 265.83 | 58.47 | 13.75 | 19 | 68.6 | 33019.37 | 375.86 | 608.8 | 60.01 | 46.36 | 6449.28 | 0.77 | 0.9 | 9.21 | 0.4 | 1 | 10
52 | 125 | CONCLUIDO | 3.6348 | 27.51 | 23.76 | 67.89 | 0.94 | 21 | 266.3 | 58.47 | 14 | 19 | 68.82 | 33077.47 | 375.42 | 608.77 | 59.39 | 46.36 | 6138.49 | 0.78 | 0.9 | 9.21 | 0.39 | 1 | 10
53 | 125 | CONCLUIDO | 3.6421 | 27.46 | 23.75 | 71.27 | 0.95 | 20 | 266.77 | 58.47 | 14.25 | 18 | 69.04 | 33135.65 | 375.04 | 608.85 | 59.19 | 46.36 | 6042.88 | 0.78 | 0.9 | 9.21 | 0.38 | 1 | 10
54 | 125 | CONCLUIDO | 3.6425 | 27.45 | 23.75 | 71.26 | 0.97 | 20 | 267.24 | 58.47 | 14.5 | 18 | 69.27 | 33193.92 | 374.96 | 608.78 | 59.21 | 46.36 | 6050.52 | 0.78 | 0.9 | 9.21 | 0.38 | 1 | 10
55 | 125 | CONCLUIDO | 3.6424 | 27.45 | 23.75 | 71.26 | 0.98 | 20 | 267.71 | 58.47 | 14.75 | 18 | 69.49 | 33252.27 | 374.53 | 608.84 | 59 | 46.36 | 5949.35 | 0.79 | 0.9 | 9.22 | 0.38 | 1 | 10
56 | 125 | CONCLUIDO | 3.6523 | 27.38 | 23.73 | 74.92 | 1 | 19 | 268.19 | 58.47 | 15 | 17 | 69.71 | 33310.7 | 374.3 | 608.91 | 58.3 | 46.36 | 5602.29 | 0.8 | 0.9 | 9.21 | 0.35 | 1 | 10
57 | 125 | CONCLUIDO | 3.6518 | 27.38 | 23.73 | 74.94 | 1.01 | 19 | 268.66 | 58.47 | 15.25 | 17 | 69.94 | 33369.22 | 374.25 | 608.78 | 58.66 | 46.36 | 5784.86 | 0.79 | 0.9 | 9.2 | 0.36 | 1 | 10
58 | 125 | CONCLUIDO | 3.6521 | 27.38 | 23.73 | 74.93 | 1.03 | 19 | 269.14 | 58.47 | 15.5 | 17 | 70.16 | 33427.83 | 373.58 | 608.82 | 58.42 | 46.36 | 5664.64 | 0.79 | 0.9 | 9.21 | 0.36 | 1 | 10
59 | 125 | CONCLUIDO | 3.6605 | 27.32 | 23.71 | 79.04 | 1.04 | 18 | 269.61 | 58.47 | 15.75 | 16 | 70.39 | 33486.53 | 372.87 | 608.84 | 58.06 | 46.36 | 5489.54 | 0.8 | 0.9 | 9.2 | 0.34 | 1 | 10
60 | 125 | CONCLUIDO | 3.6605 | 27.32 | 23.71 | 79.04 | 1.05 | 18 | 270.09 | 58.47 | 16 | 16 | 70.62 | 33545.31 | 373.4 | 608.82 | 57.71 | 46.36 | 5310.87 | 0.8 | 0.9 | 9.21 | 0.34 | 1 | 10
61 | 125 | CONCLUIDO | 3.6637 | 27.29 | 23.69 | 78.96 | 1.07 | 18 | 270.57 | 58.47 | 16.25 | 16 | 70.84 | 33604.17 | 372.62 | 608.78 | 57.16 | 46.36 | 5039.8 | 0.81 | 0.9 | 9.21 | 0.32 | 1 | 10
62 | 125 | CONCLUIDO | 3.661 | 27.31 | 23.71 | 79.03 | 1.08 | 18 | 271.05 | 58.47 | 16.5 | 16 | 71.07 | 33663.13 | 372.17 | 608.8 | 57.76 | 46.36 | 5339.54 | 0.8 | 0.9 | 9.21 | 0.34 | 1 | 10
63 | 125 | CONCLUIDO | 3.6712 | 27.24 | 23.68 | 83.57 | 1.1 | 17 | 271.52 | 58.47 | 16.75 | 15 | 71.3 | 33722.17 | 371.44 | 608.77 | 57.02 | 46.36 | 4974.44 | 0.81 | 0.9 | 9.2 | 0.31 | 1 | 10
64 | 125 | CONCLUIDO | 3.671 | 27.24 | 23.68 | 83.58 | 1.11 | 17 | 272 | 58.47 | 17 | 15 | 71.53 | 33781.3 | 371.87 | 608.77 | 57.01 | 46.36 | 4965.13 | 0.81 | 0.9 | 9.2 | 0.31 | 1 | 10
65 | 125 | CONCLUIDO | 3.6691 | 27.26 | 23.7 | 83.63 | 1.13 | 17 | 272.48 | 58.47 | 17.25 | 15 | 71.76 | 33840.65 | 371.93 | 608.84 | 57.58 | 46.36 | 5254.61 | 0.81 | 0.9 | 9.2 | 0.32 | 1 | 10
66 | 125 | CONCLUIDO | 3.6692 | 27.25 | 23.69 | 83.63 | 1.14 | 17 | 272.97 | 58.47 | 17.5 | 15 | 71.99 | 33899.96 | 371.66 | 608.77 | 57.38 | 46.36 | 5151.39 | 0.81 | 0.9 | 9.21 | 0.32 | 1 | 10
67 | 125 | CONCLUIDO | 3.6789 | 27.18 | 23.67 | 88.76 | 1.16 | 16 | 273.45 | 58.47 | 17.75 | 14 | 72.22 | 33959.36 | 370.72 | 608.84 | 56.46 | 46.36 | 4699.15 | 0.82 | 0.9 | 9.21 | 0.3 | 1 | 10
68 | 125 | CONCLUIDO | 3.6787 | 27.18 | 23.67 | 88.77 | 1.17 | 16 | 273.93 | 58.47 | 18 | 14 | 72.46 | 34018.85 | 371.16 | 608.81 | 56.61 | 46.36 | 4773.16 | 0.82 | 0.9 | 9.21 | 0.3 | 1 | 10
69 | 125 | CONCLUIDO | 3.677 | 27.2 | 23.68 | 88.81 | 1.18 | 16 | 274.41 | 58.47 | 18.25 | 14 | 72.69 | 34078.44 | 371.11 | 608.85 | 57.09 | 46.36 | 5011.48 | 0.81 | 0.9 | 9.21 | 0.31 | 1 | 10
70 | 125 | CONCLUIDO | 3.6758 | 27.2 | 23.69 | 88.85 | 1.2 | 16 | 274.9 | 58.47 | 18.5 | 14 | 72.92 | 34138.11 | 370.65 | 608.78 | 57.34 | 46.36 | 5136.06 | 0.81 | 0.9 | 9.21 | 0.32 | 1 | 10
71 | 125 | CONCLUIDO | 3.6767 | 27.2 | 23.69 | 88.82 | 1.21 | 16 | 275.38 | 58.47 | 18.75 | 14 | 73.16 | 34197.87 | 369.86 | 608.86 | 57.39 | 46.36 | 5163.49 | 0.81 | 0.9 | 9.2 | 0.31 | 1 | 10
72 | 125 | CONCLUIDO | 3.6872 | 27.12 | 23.66 | 94.62 | 1.23 | 15 | 275.87 | 58.47 | 19 | 13 | 73.39 | 34257.73 | 369.61 | 608.82 | 56.36 | 46.36 | 4652.22 | 0.82 | 0.9 | 9.2 | 0.28 | 1 | 10
73 | 125 | CONCLUIDO | 3.6881 | 27.11 | 23.65 | 94.6 | 1.24 | 15 | 276.35 | 58.47 | 19.25 | 13 | 73.63 | 34317.68 | 369.77 | 608.77 | 55.88 | 46.36 | 4410.29 | 0.83 | 0.9 | 9.21 | 0.28 | 1 | 10
74 | 125 | CONCLUIDO | 3.6884 | 27.11 | 23.65 | 94.59 | 1.25 | 15 | 276.84 | 58.47 | 19.5 | 13 | 73.87 | 34377.72 | 369.75 | 608.84 | 55.93 | 46.36 | 4437.56 | 0.83 | 0.9 | 9.2 | 0.27 | 1 | 10
75 | 125 | CONCLUIDO | 3.6867 | 27.12 | 23.66 | 94.64 | 1.27 | 15 | 277.33 | 58.47 | 19.75 | 13 | 74.1 | 34437.85 | 369.53 | 608.79 | 56.48 | 46.36 | 4714.39 | 0.82 | 0.9 | 9.2 | 0.29 | 1 | 10
76 | 125 | CONCLUIDO | 3.6876 | 27.12 | 23.65 | 94.61 | 1.28 | 15 | 277.82 | 58.47 | 20 | 13 | 74.34 | 34498.07 | 368.93 | 608.85 | 55.98 | 46.36 | 4462.31 | 0.83 | 0.9 | 9.21 | 0.28 | 1 | 10
77 | 125 | CONCLUIDO | 3.6969 | 27.05 | 23.63 | 101.28 | 1.3 | 14 | 278.3 | 58.47 | 20.25 | 12 | 74.58 | 34558.39 | 367.84 | 608.83 | 55.36 | 46.36 | 4156.18 | 0.84 | 0.9 | 9.2 | 0.26 | 1 | 10
78 | 125 | CONCLUIDO | 3.6981 | 27.04 | 23.62 | 101.24 | 1.31 | 14 | 278.79 | 58.47 | 20.5 | 12 | 74.82 | 34618.81 | 368.1 | 608.8 | 55.16 | 46.36 | 4059.58 | 0.84 | 0.9 | 9.2 | 0.25 | 1 | 10
79 | 125 | CONCLUIDO | 3.6976 | 27.04 | 23.63 | 101.26 | 1.32 | 14 | 279.28 | 58.47 | 20.75 | 12 | 75.06 | 34679.32 | 368.35 | 608.8 | 55.19 | 46.36 | 4071.38 | 0.84 | 0.9 | 9.2 | 0.26 | 1 | 10
80 | 125 | CONCLUIDO | 3.6993 | 27.03 | 23.61 | 101.2 | 1.34 | 14 | 279.78 | 58.47 | 21 | 12 | 75.3 | 34739.92 | 368.09 | 608.81 | 54.86 | 46.36 | 3909.33 | 0.84 | 0.9 | 9.2 | 0.24 | 1 | 10
81 | 125 | CONCLUIDO | 3.6982 | 27.04 | 23.62 | 101.24 | 1.35 | 14 | 280.27 | 58.47 | 21.25 | 12 | 75.54 | 34800.62 | 367.81 | 608.76 | 55.06 | 46.36 | 4007.75 | 0.84 | 0.9 | 9.2 | 0.25 | 1 | 10
82 | 125 | CONCLUIDO | 3.6967 | 27.05 | 23.63 | 101.29 | 1.36 | 14 | 280.76 | 58.47 | 21.5 | 12 | 75.79 | 34861.41 | 367.36 | 608.76 | 55.44 | 46.36 | 4197.46 | 0.84 | 0.9 | 9.2 | 0.26 | 1 | 10
83 | 125 | CONCLUIDO | 3.6959 | 27.06 | 23.64 | 101.31 | 1.38 | 14 | 281.25 | 58.47 | 21.75 | 12 | 76.03 | 34922.31 | 366.96 | 608.79 | 55.62 | 46.36 | 4286.28 | 0.83 | 0.9 | 9.2 | 0.27 | 1 | 10
84 | 125 | CONCLUIDO | 3.7066 | 26.98 | 23.61 | 108.96 | 1.39 | 13 | 281.75 | 58.47 | 22 | 11 | 76.28 | 34983.29 | 366.76 | 608.75 | 54.81 | 46.36 | 3886.81 | 0.85 | 0.9 | 9.2 | 0.24 | 1 | 10
85 | 125 | CONCLUIDO | 3.706 | 26.98 | 23.61 | 108.98 | 1.4 | 13 | 282.24 | 58.47 | 22.25 | 11 | 76.52 | 35044.38 | 367.18 | 608.78 | 54.89 | 46.36 | 3925.48 | 0.84 | 0.9 | 9.2 | 0.24 | 1 | 10
86 | 125 | CONCLUIDO | 3.7063 | 26.98 | 23.61 | 108.97 | 1.42 | 13 | 282.74 | 58.47 | 22.5 | 11 | 76.77 | 35105.56 | 366.77 | 608.82 | 54.82 | 46.36 | 3892.83 | 0.85 | 0.9 | 9.2 | 0.24 | 1 | 10
87 | 125 | CONCLUIDO | 3.7065 | 26.98 | 23.61 | 108.96 | 1.43 | 13 | 283.24 | 58.47 | 22.75 | 11 | 77.01 | 35166.85 | 366.7 | 608.77 | 54.8 | 46.36 | 3883.2 | 0.85 | 0.9 | 9.2 | 0.24 | 1 | 10
88 | 125 | CONCLUIDO | 3.7073 | 26.97 | 23.6 | 108.94 | 1.44 | 13 | 283.74 | 58.47 | 23 | 11 | 77.26 | 35228.23 | 366.53 | 608.76 | 54.66 | 46.36 | 3810.28 | 0.85 | 0.9 | 9.2 | 0.23 | 1 | 10
89 | 125 | CONCLUIDO | 3.7056 | 26.99 | 23.62 | 108.99 | 1.46 | 13 | 284.23 | 58.47 | 23.25 | 11 | 77.51 | 35289.71 | 365.97 | 608.8 | 55.02 | 46.36 | 3994.22 | 0.84 | 0.9 | 9.2 | 0.24 | 1 | 10
90 | 125 | CONCLUIDO | 3.7054 | 26.99 | 23.62 | 109 | 1.47 | 13 | 284.73 | 58.47 | 23.5 | 11 | 77.76 | 35351.29 | 365.46 | 608.85 | 54.9 | 46.36 | 3930.56 | 0.84 | 0.9 | 9.2 | 0.25 | 1 | 10
91 | 125 | CONCLUIDO | 3.7166 | 26.91 | 23.58 | 117.91 | 1.48 | 12 | 285.23 | 58.47 | 23.75 | 10 | 78.01 | 35412.96 | 364.32 | 608.75 | 53.86 | 46.36 | 3419.56 | 0.86 | 0.9 | 9.2 | 0.21 | 1 | 10
92 | 125 | CONCLUIDO | 3.7165 | 26.91 | 23.58 | 117.92 | 1.5 | 12 | 285.73 | 58.47 | 24 | 10 | 78.26 | 35474.75 | 364.57 | 608.8 | 54 | 46.36 | 3488.41 | 0.86 | 0.9 | 9.2 | 0.21 | 1 | 10
93 | 125 | CONCLUIDO | 3.7145 | 26.92 | 23.6 | 117.99 | 1.51 | 12 | 286.24 | 58.47 | 24.25 | 10 | 78.51 | 35536.63 | 365.14 | 608.79 | 54.37 | 46.36 | 3673.28 | 0.85 | 0.9 | 9.2 | 0.23 | 1 | 10
94 | 125 | CONCLUIDO | 3.7156 | 26.91 | 23.59 | 117.95 | 1.52 | 12 | 286.74 | 58.47 | 24.5 | 10 | 78.77 | 35598.74 | 365.04 | 608.83 | 54.21 | 46.36 | 3590.45 | 0.86 | 0.9 | 9.2 | 0.22 | 1 | 10
95 | 125 | CONCLUIDO | 3.7157 | 26.91 | 23.59 | 117.95 | 1.53 | 12 | 287.24 | 58.47 | 24.75 | 10 | 79.02 | 35660.82 | 364.88 | 608.79 | 54.26 | 46.36 | 3619.57 | 0.85 | 0.9 | 9.19 | 0.22 | 1 | 10
96 | 125 | CONCLUIDO | 3.7144 | 26.92 | 23.6 | 117.99 | 1.55 | 12 | 287.75 | 58.47 | 25 | 10 | 79.27 | 35723.02 | 365.07 | 608.77 | 54.35 | 46.36 | 3661.44 | 0.85 | 0.9 | 9.2 | 0.23 | 1 | 10
97 | 125 | CONCLUIDO | 3.7149 | 26.92 | 23.59 | 117.97 | 1.56 | 12 | 288.25 | 58.47 | 25.25 | 10 | 79.53 | 35785.31 | 364.62 | 608.78 | 54.46 | 46.36 | 3718.34 | 0.85 | 0.9 | 9.19 | 0.22 | 1 | 10
98 | 125 | CONCLUIDO | 3.714 | 26.92 | 23.6 | 118.01 | 1.57 | 12 | 288.76 | 58.47 | 25.5 | 10 | 79.78 | 35847.71 | 364.12 | 608.82 | 54.6 | 46.36 | 3785.13 | 0.85 | 0.9 | 9.2 | 0.23 | 1 | 10
99 | 125 | CONCLUIDO | 3.7137 | 26.93 | 23.6 | 118.02 | 1.59 | 12 | 289.26 | 58.47 | 25.75 | 10 | 80.04 | 35910.21 | 363.67 | 608.8 | 54.6 | 46.36 | 3786.84 | 0.85 | 0.9 | 9.2 | 0.23 | 1 | 10
100 | 125 | CONCLUIDO | 3.7237 | 26.85 | 23.58 | 128.61 | 1.6 | 11 | 289.77 | 58.47 | 26 | 9 | 80.3 | 35972.82 | 362.9 | 608.78 | 53.78 | 46.36 | 3380.59 | 0.86 | 0.9 | 9.2 | 0.21 | 1 | 10
101 | 125 | CONCLUIDO | 3.7249 | 26.85 | 23.57 | 128.56 | 1.61 | 11 | 290.28 | 58.47 | 26.25 | 9 | 80.56 | 36035.53 | 363.03 | 608.79 | 53.47 | 46.36 | 3227.83 | 0.87 | 0.9 | 9.2 | 0.2 | 1 | 10
102 | 125 | CONCLUIDO | 3.7248 | 26.85 | 23.57 | 128.57 | 1.62 | 11 | 290.79 | 58.47 | 26.5 | 9 | 80.82 | 36098.35 | 363.16 | 608.81 | 53.7 | 46.36 | 3343.35 | 0.86 | 0.9 | 9.19 | 0.2 | 1 | 10
103 | 125 | CONCLUIDO | 3.7246 | 26.85 | 23.57 | 128.57 | 1.64 | 11 | 291.3 | 58.47 | 26.75 | 9 | 81.08 | 36161.27 | 363.5 | 608.76 | 53.68 | 46.36 | 3334.14 | 0.86 | 0.9 | 9.2 | 0.2 | 1 | 10
104 | 125 | CONCLUIDO | 3.7263 | 26.84 | 23.56 | 128.51 | 1.65 | 11 | 291.81 | 58.47 | 27 | 9 | 81.34 | 36224.3 | 363.29 | 608.75 | 53.37 | 46.36 | 3178.09 | 0.87 | 0.9 | 9.19 | 0.19 | 1 | 10
105 | 125 | CONCLUIDO | 3.7252 | 26.84 | 23.57 | 128.55 | 1.66 | 11 | 292.32 | 58.47 | 27.25 | 9 | 81.6 | 36287.44 | 363.22 | 608.76 | 53.44 | 46.36 | 3214.13 | 0.87 | 0.9 | 9.2 | 0.2 | 1 | 10
106 | 125 | CONCLUIDO | 3.7244 | 26.85 | 23.57 | 128.58 | 1.67 | 11 | 292.84 | 58.47 | 27.5 | 9 | 81.86 | 36350.69 | 362.98 | 608.77 | 53.63 | 46.36 | 3308.55 | 0.86 | 0.9 | 9.2 | 0.2 | 1 | 10
107 | 125 | CONCLUIDO | 3.725 | 26.85 | 23.57 | 128.56 | 1.68 | 11 | 293.35 | 58.47 | 27.75 | 9 | 82.13 | 36414.05 | 362.3 | 608.81 | 53.58 | 46.36 | 3281.34 | 0.87 | 0.9 | 9.19 | 0.2 | 1 | 10
108 | 125 | CONCLUIDO | 3.7254 | 26.84 | 23.57 | 128.54 | 1.7 | 11 | 293.86 | 58.47 | 28 | 9 | 82.39 | 36477.51 | 361.81 | 608.79 | 53.35 | 46.36 | 3170 | 0.87 | 0.9 | 9.2 | 0.19 | 1 | 10
109 | 125 | CONCLUIDO | 3.725 | 26.85 | 23.57 | 128.56 | 1.71 | 11 | 294.38 | 58.47 | 28.25 | 9 | 82.66 | 36541.09 | 361.24 | 608.85 | 53.39 | 46.36 | 3185.72 | 0.87 | 0.9 | 9.2 | 0.2 | 1 | 10
110 | 125 | CONCLUIDO | 3.725 | 26.85 | 23.57 | 128.56 | 1.72 | 11 | 294.9 | 58.47 | 28.5 | 9 | 82.92 | 36604.77 | 360.72 | 608.76 | 53.55 | 46.36 | 3268.18 | 0.87 | 0.9 | 9.2 | 0.2 | 1 | 10
111 | 125 | CONCLUIDO | 3.7341 | 26.78 | 23.55 | 141.31 | 1.73 | 10 | 295.41 | 58.47 | 28.75 | 8 | 83.19 | 36668.57 | 360.54 | 608.84 | 52.91 | 46.36 | 2953.98 | 0.88 | 0.9 | 9.2 | 0.18 | 1 | 10
112 | 125 | CONCLUIDO | 3.7343 | 26.78 | 23.55 | 141.3 | 1.75 | 10 | 295.93 | 58.47 | 29 | 8 | 83.46 | 36732.47 | 361.08 | 608.81 | 53.02 | 46.36 | 3005.25 | 0.87 | 0.9 | 9.19 | 0.18 | 1 | 10
113 | 125 | CONCLUIDO | 3.7346 | 26.78 | 23.55 | 141.28 | 1.76 | 10 | 296.45 | 58.47 | 29.25 | 8 | 83.73 | 36796.49 | 361.36 | 608.75 | 52.82 | 46.36 | 2909.52 | 0.88 | 0.9 | 9.2 | 0.18 | 1 | 10
114 | 125 | CONCLUIDO | 3.7347 | 26.78 | 23.55 | 141.28 | 1.77 | 10 | 296.97 | 58.47 | 29.5 | 8 | 84 | 36860.62 | 361.33 | 608.78 | 52.83 | 46.36 | 2912.7 | 0.88 | 0.9 | 9.19 | 0.18 | 1 | 10
115 | 125 | CONCLUIDO | 3.7342 | 26.78 | 23.55 | 141.3 | 1.78 | 10 | 297.49 | 58.47 | 29.75 | 8 | 84.27 | 36924.87 | 361.64 | 608.81 | 52.96 | 46.36 | 2979.64 | 0.88 | 0.9 | 9.19 | 0.18 | 1 | 10
116 | 125 | CONCLUIDO | 3.735 | 26.77 | 23.54 | 141.27 | 1.79 | 10 | 298.01 | 58.47 | 30 | 8 | 84.54 | 36989.23 | 361.82 | 608.76 | 52.82 | 46.36 | 2908.65 | 0.88 | 0.9 | 9.19 | 0.17 | 1 | 10
117 | 125 | CONCLUIDO | 3.7351 | 26.77 | 23.54 | 141.26 | 1.8 | 10 | 298.54 | 58.47 | 30.25 | 8 | 84.81 | 37053.7 | 361.86 | 608.77 | 52.71 | 46.36 | 2851.43 | 0.88 | 0.91 | 9.19 | 0.17 | 1 | 10
118 | 125 | CONCLUIDO | 3.7349 | 26.77 | 23.55 | 141.27 | 1.82 | 10 | 299.06 | 58.47 | 30.5 | 8 | 85.09 | 37118.29 | 361.96 | 608.84 | 52.78 | 46.36 | 2886.41 | 0.88 | 0.9 | 9.19 | 0.17 | 1 | 10
119 | 125 | CONCLUIDO | 3.7352 | 26.77 | 23.54 | 141.26 | 1.83 | 10 | 299.59 | 58.47 | 30.75 | 8 | 85.36 | 37183.12 | 362.13 | 608.77 | 52.68 | 46.36 | 2836.68 | 0.88 | 0.91 | 9.19 | 0.17 | 1 | 10
120 | 125 | CONCLUIDO | 3.7353 | 26.77 | 23.54 | 141.25 | 1.84 | 10 | 300.11 | 58.47 | 31 | 8 | 85.64 | 37247.94 | 361.66 | 608.76 | 52.58 | 46.36 | 2786.38 | 0.88 | 0.91 | 9.2 | 0.17 | 1 | 10
121 | 125 | CONCLUIDO | 3.7354 | 26.77 | 23.54 | 141.25 | 1.85 | 10 | 300.64 | 58.47 | 31.25 | 8 | 85.91 | 37312.88 | 360.94 | 608.82 | 52.67 | 46.36 | 2831.26 | 0.88 | 0.91 | 9.19 | 0.17 | 1 | 10
122 | 125 | CONCLUIDO | 3.7346 | 26.78 | 23.55 | 141.28 | 1.86 | 10 | 301.17 | 58.47 | 31.5 | 8 | 86.19 | 37377.94 | 359.95 | 608.82 | 52.82 | 46.36 | 2905.18 | 0.88 | 0.9 | 9.19 | 0.18 | 1 | 10
123 | 125 | CONCLUIDO | 3.7343 | 26.78 | 23.55 | 141.3 | 1.87 | 10 | 301.69 | 58.47 | 31.75 | 8 | 86.47 | 37443.11 | 359.11 | 608.78 | 52.98 | 46.36 | 2985.92 | 0.88 | 0.9 | 9.19 | 0.18 | 1 | 10
124 | 125 | CONCLUIDO | 3.7433 | 26.71 | 23.53 | 156.88 | 1.89 | 9 | 302.22 | 58.47 | 32 | 7 | 86.75 | 37508.41 | 357.47 | 608.84 | 52.38 | 46.36 | 2691.72 | 0.89 | 0.91 | 9.19 | 0.16 | 1 | 10
125 | 125 | CONCLUIDO | 3.7435 | 26.71 | 23.53 | 156.87 | 1.9 | 9 | 302.75 | 58.47 | 32.25 | 7 | 87.03 | 37573.82 | 358.11 | 608.76 | 52.46 | 46.36 | 2731.38 | 0.88 | 0.91 | 9.19 | 0.16 | 1 | 10
126 | 125 | CONCLUIDO | 3.7436 | 26.71 | 23.53 | 156.87 | 1.91 | 9 | 303.28 | 58.47 | 32.5 | 7 | 87.31 | 37639.36 | 358.49 | 608.77 | 52.29 | 46.36 | 2647.46 | 0.89 | 0.91 | 9.19 | 0.16 | 1 | 10
127 | 125 | CONCLUIDO | 3.7436 | 26.71 | 23.53 | 156.87 | 1.92 | 9 | 303.82 | 58.47 | 32.75 | 7 | 87.59 | 37705.01 | 358.69 | 608.79 | 52.35 | 46.36 | 2677.4 | 0.89 | 0.91 | 9.19 | 0.16 | 1 | 10
128 | 125 | CONCLUIDO | 3.7429 | 26.72 | 23.54 | 156.9 | 1.93 | 9 | 304.35 | 58.47 | 33 | 7 | 87.88 | 37770.79 | 359.07 | 608.76 | 52.54 | 46.36 | 2770.22 | 0.88 | 0.91 | 9.19 | 0.16 | 1 | 10
129 | 125 | CONCLUIDO | 3.7426 | 26.72 | 23.54 | 156.92 | 1.94 | 9 | 304.88 | 58.47 | 33.25 | 7 | 88.16 | 37836.69 | 359.12 | 608.78 | 52.58 | 46.36 | 2790.96 | 0.88 | 0.91 | 9.19 | 0.17 | 1 | 10
130 | 125 | CONCLUIDO | 3.7429 | 26.72 | 23.54 | 156.9 | 1.95 | 9 | 305.42 | 58.47 | 33.5 | 7 | 88.45 | 37902.71 | 359.14 | 608.8 | 52.47 | 46.36 | 2737.23 | 0.88 | 0.91 | 9.19 | 0.16 | 1 | 10
131 | 125 | CONCLUIDO | 3.7436 | 26.71 | 23.53 | 156.87 | 1.97 | 9 | 305.96 | 58.47 | 33.75 | 7 | 88.73 | 37968.85 | 359.15 | 608.76 | 52.35 | 46.36 | 2679.44 | 0.89 | 0.91 | 9.19 | 0.16 | 1 | 10
132 | 125 | CONCLUIDO | 3.7429 | 26.72 | 23.54 | 156.9 | 1.98 | 9 | 306.49 | 58.47 | 34 | 7 | 89.02 | 38035.12 | 359.17 | 608.76 | 52.47 | 46.36 | 2738.54 | 0.88 | 0.91 | 9.19 | 0.16 | 1 | 10
133 | 125 | CONCLUIDO | 3.744 | 26.71 | 23.53 | 156.85 | 1.99 | 9 | 307.03 | 58.47 | 34.25 | 7 | 89.31 | 38101.52 | 359.29 | 608.8 | 52.3 | 46.36 | 2653.47 | 0.89 | 0.91 | 9.19 | 0.16 | 1 | 10
134 | 125 | CONCLUIDO | 3.7438 | 26.71 | 23.53 | 156.86 | 2 | 9 | 307.57 | 58.47 | 34.5 | 7 | 89.6 | 38168.04 | 359.02 | 608.78 | 52.24 | 46.36 | 2620.12 | 0.89 | 0.91 | 9.19 | 0.16 | 1 | 10
135 | 125 | CONCLUIDO | 3.7434 | 26.71 | 23.53 | 156.88 | 2.01 | 9 | 308.11 | 58.47 | 34.75 | 7 | 89.89 | 38234.68 | 359.2 | 608.77 | 52.32 | 46.36 | 2660.71 | 0.89 | 0.91 | 9.19 | 0.16 | 1 | 10
136 | 125 | CONCLUIDO | 3.7425 | 26.72 | 23.54 | 156.92 | 2.02 | 9 | 308.65 | 58.47 | 35 | 7 | 90.18 | 38301.46 | 358.85 | 608.8 | 52.51 | 46.36 | 2757.52 | 0.88 | 0.91 | 9.2 | 0.17 | 1 | 10
137 | 125 | CONCLUIDO | 3.7427 | 26.72 | 23.54 | 156.91 | 2.03 | 9 | 309.2 | 58.47 | 35.25 | 7 | 90.47 | 38368.36 | 358.34 | 608.76 | 52.67 | 46.36 | 2836.3 | 0.88 | 0.91 | 9.19 | 0.17 | 1 | 10
138 | 125 | CONCLUIDO | 3.7429 | 26.72 | 23.54 | 156.9 | 2.04 | 9 | 309.74 | 58.47 | 35.5 | 7 | 90.77 | 38435.39 | 357.97 | 608.8 | 52.47 | 46.36 | 2738.33 | 0.88 | 0.91 | 9.19 | 0.16 | 1 | 10
139 | 125 | CONCLUIDO | 3.7418 | 26.73 | 23.54 | 156.96 | 2.05 | 9 | 310.28 | 58.47 | 35.75 | 7 | 91.06 | 38502.55 | 357.66 | 608.8 | 52.64 | 46.36 | 2824.47 | 0.88 | 0.91 | 9.2 | 0.17 | 1 | 10
140 | 125 | CONCLUIDO | 3.7429 | 26.72 | 23.54 | 156.9 | 2.06 | 9 | 310.83 | 58.47 | 36 | 7 | 91.36 | 38569.84 | 356.95 | 608.8 | 52.66 | 46.36 | 2834.41 | 0.88 | 0.91 | 9.19 | 0.16 | 1 | 10
141 | 125 | CONCLUIDO | 3.7424 | 26.72 | 23.54 | 156.93 | 2.07 | 9 | 311.38 | 58.47 | 36.25 | 7 | 91.65 | 38637.26 | 356.22 | 608.76 | 52.69 | 46.36 | 2845.88 | 0.88 | 0.91 | 9.19 | 0.17 | 1 | 10
142 | 125 | CONCLUIDO | 3.7524 | 26.65 | 23.52 | 176.36 | 2.08 | 8 | 311.92 | 58.47 | 36.5 | 6 | 91.95 | 38704.93 | 355.86 | 608.8 | 51.75 | 46.36 | 2382.53 | 0.9 | 0.91 | 9.19 | 0.14 | 1 | 10
143 | 125 | CONCLUIDO | 3.7525 | 26.65 | 23.51 | 176.36 | 2.1 | 8 | 312.47 | 58.47 | 36.75 | 6 | 92.25 | 38772.62 | 356.52 | 608.75 | 51.82 | 46.36 | 2418.15 | 0.89 | 0.91 | 9.19 | 0.14 | 1 | 10
144 | 125 | CONCLUIDO | 3.7543 | 26.64 | 23.5 | 176.26 | 2.11 | 8 | 313.02 | 58.47 | 37 | 6 | 92.55 | 38840.44 | 356.69 | 608.82 | 51.48 | 46.36 | 2247.92 | 0.9 | 0.91 | 9.19 | 0.13 | 1 | 10
145 | 125 | CONCLUIDO | 3.7542 | 26.64 | 23.5 | 176.27 | 2.12 | 8 | 313.57 | 58.47 | 37.25 | 6 | 92.85 | 38908.39 | 357.09 | 608.76 | 51.48 | 46.36 | 2249.22 | 0.9 | 0.91 | 9.19 | 0.13 | 1 | 10
146 | 125 | CONCLUIDO | 3.7532 | 26.64 | 23.51 | 176.32 | 2.13 | 8 | 314.13 | 58.47 | 37.5 | 6 | 93.15 | 38976.48 | 357.54 | 608.79 | 51.63 | 46.36 | 2323.55 | 0.9 | 0.91 | 9.19 | 0.14 | 1 | 10
147 | 125 | CONCLUIDO | 3.753 | 26.64 | 23.51 | 176.33 | 2.14 | 8 | 314.68 | 58.47 | 37.75 | 6 | 93.46 | 39044.7 | 357.52 | 608.79 | 51.83 | 46.36 | 2424.97 | 0.89 | 0.91 | 9.19 | 0.14 | 1 | 10
148 | 125 | CONCLUIDO | 3.7525 | 26.65 | 23.51 | 176.36 | 2.15 | 8 | 315.23 | 58.47 | 38 | 6 | 93.76 | 39113.07 | 357.45 | 608.78 | 51.88 | 46.36 | 2447.94 | 0.89 | 0.91 | 9.19 | 0.14 | 1 | 10
149 | 125 | CONCLUIDO | 3.7529 | 26.65 | 23.51 | 176.34 | 2.16 | 8 | 315.79 | 58.47 | 38.25 | 6 | 94.07 | 39181.56 | 357.35 | 608.75 | 51.78 | 46.36 | 2399.07 | 0.9 | 0.91 | 9.19 | 0.14 | 1 | 10
150 | 125 | CONCLUIDO | 3.7535 | 26.64 | 23.51 | 176.3 | 2.17 | 8 | 316.35 | 58.47 | 38.5 | 6 | 94.37 | 39250.2 | 357.17 | 608.76 | 51.5 | 46.36 | 2258.1 | 0.9 | 0.91 | 9.19 | 0.14 | 1 | 10
151 | 125 | CONCLUIDO | 3.7539 | 26.64 | 23.5 | 176.28 | 2.18 | 8 | 316.9 | 58.47 | 38.75 | 6 | 94.68 | 39318.97 | 356.98 | 608.76 | 51.58 | 46.36 | 2299.55 | 0.9 | 0.91 | 9.19 | 0.13 | 1 | 10
152 | 125 | CONCLUIDO | 3.753 | 26.65 | 23.51 | 176.33 | 2.19 | 8 | 317.46 | 58.47 | 39 | 6 | 94.99 | 39387.89 | 356.95 | 608.77 | 51.58 | 46.36 | 2297.87 | 0.9 | 0.91 | 9.2 | 0.14 | 1 | 10
153 | 125 | CONCLUIDO | 3.7536 | 26.64 | 23.51 | 176.3 | 2.2 | 8 | 318.02 | 58.47 | 39.25 | 6 | 95.3 | 39456.94 | 356.43 | 608.76 | 51.58 | 46.36 | 2295.67 | 0.9 | 0.91 | 9.19 | 0.14 | 1 | 10
154 | 125 | CONCLUIDO | 3.7544 | 26.64 | 23.5 | 176.25 | 2.21 | 8 | 318.58 | 58.47 | 39.5 | 6 | 95.61 | 39526.14 | 356.25 | 608.78 | 51.38 | 46.36 | 2198.21 | 0.9 | 0.91 | 9.19 | 0.13 | 1 | 10
155 | 125 | CONCLUIDO | 3.7537 | 26.64 | 23.51 | 176.29 | 2.22 | 8 | 319.14 | 58.47 | 39.75 | 6 | 95.92 | 39595.48 | 356.44 | 608.8 | 51.48 | 46.36 | 2248.5 | 0.9 | 0.91 | 9.19 | 0.14 | 1 | 10
156 | 125 | CONCLUIDO | 3.7549 | 26.63 | 23.5 | 176.23 | 2.23 | 8 | 319.71 | 58.47 | 40 | 6 | 96.23 | 39664.96 | 355.87 | 608.77 | 51.3 | 46.36 | 2159.28 | 0.9 | 0.91 | 9.19 | 0.13 | 1 | 10
0 | 30 | CONCLUIDO | 3.3242 | 30.08 | 26.12 | 11.52 | 0.24 | 136 | 71.52 | 32.27 | 1 | 134 | 8.25 | 9054.6 | 187.6 | 609.51 | 132.38 | 46.36 | 42059.24 | 0.35 | 0.82 | 9.4 | 2.74 | 1 | 10
1 | 30 | CONCLUIDO | 3.4536 | 28.96 | 25.48 | 14.56 | 0.3 | 105 | 71.81 | 32.27 | 1.25 | 103 | 8.29 | 9090.98 | 181.47 | 609.26 | 112.53 | 46.36 | 32286.43 | 0.41 | 0.84 | 9.35 | 2.1 | 1 | 10
2 | 30 | CONCLUIDO | 3.5369 | 28.27 | 25.09 | 17.51 | 0.36 | 86 | 72.11 | 32.27 | 1.5 | 84 | 8.34 | 9127.38 | 177.26 | 609.21 | 100.51 | 46.36 | 26372.29 | 0.46 | 0.85 | 9.32 | 1.71 | 1 | 10
3 | 30 | CONCLUIDO | 3.6023 | 27.76 | 24.8 | 20.66 | 0.42 | 72 | 72.4 | 32.27 | 1.75 | 70 | 8.38 | 9163.8 | 173.56 | 608.93 | 92 | 46.36 | 22188.09 | 0.5 | 0.86 | 9.28 | 1.42 | 1 | 10
4 | 30 | CONCLUIDO | 3.6406 | 27.47 | 24.64 | 23.47 | 0.48 | 63 | 72.7 | 32.27 | 2 | 61 | 8.43 | 9200.25 | 171.09 | 609.01 | 86.72 | 46.36 | 19594.82 | 0.53 | 0.86 | 9.29 | 1.27 | 1 | 10
5 | 30 | CONCLUIDO | 3.6818 | 27.16 | 24.46 | 26.68 | 0.54 | 55 | 73 | 32.27 | 2.25 | 53 | 8.48 | 9236.71 | 168.13 | 608.93 | 81.17 | 46.36 | 16857.14 | 0.57 | 0.87 | 9.27 | 1.09 | 1 | 10
6 | 30 | CONCLUIDO | 3.7125 | 26.94 | 24.33 | 29.79 | 0.6 | 49 | 73.29 | 32.27 | 2.5 | 47 | 8.52 | 9273.2 | 165.87 | 609.04 | 77.16 | 46.36 | 14881.24 | 0.6 | 0.88 | 9.25 | 0.95 | 1 | 10
7 | 30 | CONCLUIDO | 3.7372 | 26.76 | 24.23 | 33.04 | 0.65 | 44 | 73.59 | 32.27 | 2.75 | 42 | 8.57 | 9309.7 | 163.47 | 609.07 | 73.92 | 46.36 | 13287.92 | 0.63 | 0.88 | 9.25 | 0.85 | 1 | 10
8 | 30 | CONCLUIDO | 3.7568 | 26.62 | 24.15 | 36.23 | 0.71 | 40 | 73.88 | 32.27 | 3 | 38 | 8.61 | 9346.23 | 161.26 | 609.01 | 71.54 | 46.36 | 12117.41 | 0.65 | 0.88 | 9.24 | 0.78 | 1 | 10
9 | 30 | CONCLUIDO | 3.7764 | 26.48 | 24.08 | 40.13 | 0.77 | 36 | 74.18 | 32.27 | 3.25 | 34 | 8.66 | 9382.78 | 158.99 | 609 | 69.32 | 46.36 | 11027.97 | 0.67 | 0.89 | 9.23 | 0.7 | 1 | 10
10 | 30 | CONCLUIDO | 3.7905 | 26.38 | 24.02 | 43.68 | 0.82 | 33 | 74.48 | 32.27 | 3.5 | 31 | 8.71 | 9419.35 | 156.51 | 608.86 | 67.52 | 46.36 | 10144.75 | 0.69 | 0.89 | 9.23 | 0.65 | 1 | 10
11 | 30 | CONCLUIDO | 3.8026 | 26.3 | 23.97 | 46.4 | 0.88 | 31 | 74.77 | 32.27 | 3.75 | 29 | 8.75 | 9455.94 | 155.3 | 608.84 | 65.79 | 46.36 | 9288.06 | 0.7 | 0.89 | 9.23 | 0.6 | 1 | 10
12 | 30 | CONCLUIDO | 3.8152 | 26.21 | 23.92 | 49.48 | 0.93 | 29 | 75.07 | 32.27 | 4 | 27 | 8.8 | 9492.55 | 153.01 | 608.86 | 64.05 | 46.36 | 8427.86 | 0.72 | 0.89 | 9.23 | 0.54 | 1 | 10
13 | 30 | CONCLUIDO | 3.8256 | 26.14 | 23.88 | 53.06 | 0.99 | 27 | 75.37 | 32.27 | 4.25 | 25 | 8.85 | 9529.18 | 151.41 | 608.81 | 63.33 | 46.36 | 8076.57 | 0.73 | 0.89 | 9.21 | 0.5 | 1 | 10
14 | 30 | CONCLUIDO | 3.8335 | 26.09 | 23.85 | 57.25 | 1.04 | 25 | 75.66 | 32.27 | 4.5 | 23 | 8.89 | 9565.83 | 149.4 | 608.87 | 62.29 | 46.36 | 7569.12 | 0.74 | 0.89 | 9.22 | 0.48 | 1 | 10
15 | 30 | CONCLUIDO | 3.8376 | 26.06 | 23.84 | 59.6 | 1.09 | 24 | 75.96 | 32.27 | 4.75 | 20 | 8.94 | 9602.5 | 146.96 | 608.88 | 61.93 | 46.36 | 7393.11 | 0.75 | 0.89 | 9.22 | 0.47 | 1 | 10
16 | 30 | CONCLUIDO | 3.8466 | 26 | 23.81 | 64.94 | 1.15 | 22 | 76.26 | 32.27 | 5 | 14 | 8.99 | 9639.2 | 144.97 | 608.85 | 60.59 | 46.36 | 6733.58 | 0.77 | 0.89 | 9.23 | 0.44 | 1 | 10
17 | 30 | CONCLUIDO | 3.8457 | 26 | 23.82 | 64.96 | 1.2 | 22 | 76.56 | 32.27 | 5.25 | 4 | 9.04 | 9675.91 | 145.42 | 608.99 | 60.52 | 46.36 | 6697.3 | 0.77 | 0.89 | 9.23 | 0.44 | 1 | 10
18 | 30 | CONCLUIDO | 3.8451 | 26.01 | 23.82 | 64.97 | 1.25 | 22 | 76.85 | 32.27 | 5.5 | 1 | 9.08 | 9712.65 | 145.64 | 608.94 | 60.51 | 46.36 | 6690.93 | 0.77 | 0.89 | 9.24 | 0.45 | 1 | 10
19 | 30 | CONCLUIDO | 3.8454 | 26 | 23.82 | 64.96 | 1.3 | 22 | 77.15 | 32.27 | 5.75 | 0 | 9.13 | 9749.41 | 146.09 | 608.97 | 60.43 | 46.36 | 6653.41 | 0.77 | 0.89 | 9.24 | 0.45 | 1 | 10
0 | 15 | CONCLUIDO | 3.6274 | 27.57 | 24.98 | 18.74 | 0.43 | 80 | 39.78 | 19.54 | 1 | 78 | 4.24 | 5140 | 110.18 | 609.13 | 97.16 | 46.36 | 24728.43 | 0.48 | 0.85 | 9.31 | 1.6 | 1 | 10
1 | 15 | CONCLUIDO | 3.7043 | 27 | 24.61 | 23.81 | 0.53 | 62 | 40.06 | 19.54 | 1.25 | 60 | 4.26 | 5174.29 | 105.31 | 609.02 | 85.79 | 46.36 | 19132.19 | 0.54 | 0.87 | 9.28 | 1.23 | 1 | 10
2 | 15 | CONCLUIDO | 3.7561 | 26.62 | 24.37 | 29.24 | 0.64 | 50 | 40.34 | 19.54 | 1.5 | 48 | 4.29 | 5208.6 | 100.91 | 608.96 | 78.23 | 46.36 | 15410.29 | 0.59 | 0.87 | 9.26 | 0.99 | 1 | 10
3 | 15 | CONCLUIDO | 3.7827 | 26.44 | 24.26 | 33.85 | 0.74 | 43 | 40.61 | 19.54 | 1.75 | 17 | 4.32 | 5242.92 | 98.33 | 608.99 | 73.69 | 46.36 | 13179.15 | 0.63 | 0.88 | 9.29 | 0.89 | 1 | 10
4 | 15 | CONCLUIDO | 3.7863 | 26.41 | 24.25 | 34.64 | 0.84 | 42 | 40.89 | 19.54 | 2 | 0 | 4.35 | 5277.26 | 98.52 | 609.14 | 72.76 | 46.36 | 12715.96 | 0.64 | 0.88 | 9.3 | 0.87 | 1 | 10
0 | 70 | CONCLUIDO | 2.6929 | 37.13 | 28.15 | 7.22 | 0.12 | 234 | 141.81 | 47.83 | 1 | 232 | 22.98 | 17723.39 | 324.76 | 609.8 | 195.26 | 46.36 | 73007.97 | 0.24 | 0.76 | 9.57 | 4.75 | 1 | 10
1 | 70 | CONCLUIDO | 2.901 | 34.47 | 27.04 | 9.01 | 0.16 | 180 | 142.15 | 47.83 | 1.25 | 178 | 23.07 | 17765.46 | 311.46 | 609.67 | 160.81 | 46.36 | 56050.17 | 0.29 | 0.79 | 9.48 | 3.65 | 1 | 10
2 | 70 | CONCLUIDO | 3.0527 | 32.76 | 26.31 | 10.81 | 0.19 | 146 | 142.49 | 47.83 | 1.5 | 144 | 23.16 | 17807.56 | 302.48 | 609.16 | 138.57 | 46.36 | 45105.02 | 0.33 | 0.81 | 9.41 | 2.93 | 1 | 10
3 | 70 | CONCLUIDO | 3.1629 | 31.62 | 25.83 | 12.6 | 0.22 | 123 | 142.83 | 47.83 | 1.75 | 121 | 23.25 | 17849.7 | 296.38 | 609.41 | 123.6 | 46.36 | 37732.08 | 0.38 | 0.83 | 9.38 | 2.45 | 1 | 10
4 | 70 | CONCLUIDO | 3.2499 | 30.77 | 25.48 | 14.42 | 0.25 | 106 | 143.17 | 47.83 | 2 | 104 | 23.34 | 17891.86 | 291.71 | 609.09 | 112.99 | 46.36 | 32512.43 | 0.41 | 0.84 | 9.34 | 2.1 | 1 | 10
5 | 70 | CONCLUIDO | 3.317 | 30.15 | 25.23 | 16.28 | 0.28 | 93 | 143.51 | 47.83 | 2.25 | 91 | 23.44 | 17934.06 | 288.23 | 609.35 | 104.87 | 46.36 | 28518.69 | 0.44 | 0.84 | 9.33 | 1.85 | 1 | 10
6 | 70 | CONCLUIDO | 3.3727 | 29.65 | 25.02 | 18.09 | 0.31 | 83 | 143.86 | 47.83 | 2.5 | 81 | 23.53 | 17976.29 | 285.31 | 609.18 | 98.63 | 46.36 | 25448.25 | 0.47 | 0.85 | 9.31 | 1.64 | 1 | 10
7 | 70 | CONCLUIDO | 3.4171 | 29.26 | 24.87 | 19.9 | 0.34 | 75 | 144.2 | 47.83 | 2.75 | 73 | 23.62 | 18018.55 | 282.93 | 609.23 | 93.5 | 46.36 | 22921.47 | 0.5 | 0.86 | 9.31 | 1.49 | 1 | 10
8 | 70 | CONCLUIDO | 3.4587 | 28.91 | 24.72 | 21.81 | 0.37 | 68 | 144.54 | 47.83 | 3 | 66 | 23.71 | 18060.85 | 280.5 | 609.12 | 89.25 | 46.36 | 20831.07 | 0.52 | 0.86 | 9.28 | 1.34 | 1 | 10
9 | 70 | CONCLUIDO | 3.4852 | 28.69 | 24.64 | 23.47 | 0.4 | 63 | 144.89 | 47.83 | 3.25 | 61 | 23.81 | 18103.18 | 279.1 | 608.96 | 86.43 | 46.36 | 19445.82 | 0.54 | 0.86 | 9.3 | 1.27 | 1 | 10
10 | 70 | CONCLUIDO | 3.5168 | 28.43 | 24.53 | 25.38 | 0.43 | 58 | 145.23 | 47.83 | 3.5 | 56 | 23.9 | 18145.54 | 277.05 | 608.96 | 83.1 | 46.36 | 17807.56 | 0.56 | 0.87 | 9.28 | 1.16 | 1 | 10
11 | 70 | CONCLUIDO | 3.5438 | 28.22 | 24.43 | 27.14 | 0.46 | 54 | 145.57 | 47.83 | 3.75 | 52 | 23.99 | 18187.93 | 275.32 | 608.91 | 80.41 | 46.36 | 16482.15 | 0.58 | 0.87 | 9.26 | 1.05 | 1 | 10
12 | 70 | CONCLUIDO | 3.5669 | 28.04 | 24.36 | 29.24 | 0.49 | 50 | 145.92 | 47.83 | 4 | 48 | 24.09 | 18230.35 | 273.83 | 609.07 | 77.85 | 46.36 | 15220.1 | 0.6 | 0.87 | 9.27 | 0.99 | 1 | 10
13 | 70 | CONCLUIDO | 3.589 | 27.86 | 24.28 | 30.99 | 0.51 | 47 | 146.26 | 47.83 | 4.25 | 45 | 24.18 | 18272.81 | 272.29 | 608.93 | 75.15 | 46.36 | 13889.29 | 0.62 | 0.88 | 9.26 | 0.9 | 1 | 10
14 | 70 | CONCLUIDO | 3.5986 | 27.79 | 24.26 | 32.35 | 0.54 | 45 | 146.61 | 47.83 | 4.5 | 43 | 24.28 | 18315.3 | 271.38 | 608.88 | 75.1 | 46.36 | 13873.96 | 0.62 | 0.88 | 9.25 | 0.89 | 1 | 10
15 | 70 | CONCLUIDO | 3.6178 | 27.64 | 24.2 | 34.57 | 0.57 | 42 | 146.95 | 47.83 | 4.75 | 40 | 24.37 | 18357.82 | 270.19 | 608.9 | 72.94 | 46.36 | 12808.32 | 0.64 | 0.88 | 9.25 | 0.83 | 1 | 10
16 | 70 | CONCLUIDO | 3.6313 | 27.54 | 24.15 | 36.23 | 0.6 | 40 | 147.3 | 47.83 | 5 | 38 | 24.47 | 18400.38 | 269 | 609.01 | 71.67 | 46.36 | 12182.63 | 0.65 | 0.88 | 9.24 | 0.78 | 1 | 10
17 | 70 | CONCLUIDO | 3.6447 | 27.44 | 24.11 | 38.07 | 0.63 | 38 | 147.64 | 47.83 | 5.25 | 36 | 24.56 | 18442.97 | 267.86 | 608.86 | 70.32 | 46.36 | 11518.74 | 0.66 | 0.88 | 9.24 | 0.74 | 1 | 10
18 | 70 | CONCLUIDO | 3.6571 | 27.34 | 24.08 | 40.13 | 0.66 | 36 | 147.99 | 47.83 | 5.5 | 34 | 24.66 | 18485.59 | 266.77 | 608.98 | 69.17 | 46.36 | 10950.71 | 0.67 | 0.89 | 9.24 | 0.7 | 1 | 10
19 | 70 | CONCLUIDO | 3.674 | 27.22 | 24.01 | 42.37 | 0.69 | 34 | 148.33 | 47.83 | 5.75 | 32 | 24.75 | 18528.25 | 265.22 | 608.89 | 67.15 | 46.36 | 9951.97 | 0.69 | 0.89 | 9.23 | 0.63 | 1 | 10
20 | 70 | CONCLUIDO | 3.6783 | 27.19 | 24 | 43.64 | 0.71 | 33 | 148.68 | 47.83 | 6 | 31 | 24.85 | 18570.94 | 264.64 | 608.88 | 66.94 | 46.36 | 9851.65 | 0.69 | 0.89 | 9.23 | 0.63 | 1 | 10
21 | 70 | CONCLUIDO | 3.6832 | 27.15 | 24 | 45 | 0.74 | 32 | 149.02 | 47.83 | 6.25 | 30 | 24.95 | 18613.66 | 263.76 | 608.89 | 67.06 | 46.36 | 9919.76 | 0.69 | 0.89 | 9.22 | 0.62 | 1 | 10
22 | 70 | CONCLUIDO | 3.6955 | 27.06 | 23.96 | 47.93 | 0.77 | 30 | 149.37 | 47.83 | 6.5 | 28 | 25.04 | 18656.42 | 262.8 | 608.83 | 65.88 | 46.36 | 9335.21 | 0.7 | 0.89 | 9.23 | 0.59 | 1 | 10
23 | 70 | CONCLUIDO | 3.7049 | 26.99 | 23.93 | 49.5 | 0.8 | 29 | 149.72 | 47.83 | 6.75 | 27 | 25.14 | 18699.2 | 261.97 | 608.82 | 64.54 | 46.36 | 8673.31 | 0.72 | 0.89 | 9.23 | 0.55 | 1 | 10
24 | 70 | CONCLUIDO | 3.709 | 26.96 | 23.92 | 51.27 | 0.83 | 28 | 150.07 | 47.83 | 7 | 26 | 25.24 | 18742.03 | 261.21 | 608.84 | 64.63 | 46.36 | 8720.12 | 0.72 | 0.89 | 9.22 | 0.55 | 1 | 10
25 | 70 | CONCLUIDO | 3.7196 | 26.88 | 23.88 | 53.06 | 0.85 | 27 | 150.41 | 47.83 | 7.25 | 25 | 25.33 | 18784.88 | 260.12 | 608.92 | 63.05 | 46.36 | 7939 | 0.74 | 0.89 | 9.22 | 0.5 | 1 | 10
26 | 70 | CONCLUIDO | 3.7247 | 26.85 | 23.87 | 55.08 | 0.88 | 26 | 150.76 | 47.83 | 7.5 | 24 | 25.43 | 18827.77 | 259.17 | 608.88 | 62.74 | 46.36 | 7788.25 | 0.74 | 0.89 | 9.22 | 0.5 | 1 | 10
27 | 70 | CONCLUIDO | 3.7291 | 26.82 | 23.87 | 57.28 | 0.91 | 25 | 151.11 | 47.83 | 7.75 | 23 | 25.53 | 18870.7 | 258.65 | 608.85 | 62.54 | 46.36 | 7691.02 | 0.74 | 0.89 | 9.22 | 0.49 | 1 | 10
28 | 70 | CONCLUIDO | 3.7382 | 26.75 | 23.83 | 59.57 | 0.94 | 24 | 151.46 | 47.83 | 8 | 22 | 25.63 | 18913.66 | 257.21 | 608.82 | 61.47 | 46.36 | 7164.51 | 0.75 | 0.89 | 9.22 | 0.46 | 1 | 10
29 | 70 | CONCLUIDO | 3.7365 | 26.76 | 23.84 | 59.6 | 0.96 | 24 | 151.81 | 47.83 | 8.25 | 22 | 25.73 | 18956.65 | 256.85 | 608.86 | 61.92 | 46.36 | 7386.89 | 0.75 | 0.89 | 9.22 | 0.47 | 1 | 10
30 | 70 | CONCLUIDO | 3.7433 | 26.71 | 23.82 | 62.14 | 0.99 | 23 | 152.15 | 47.83 | 8.5 | 21 | 25.83 | 18999.67 | 256.15 | 608.87 | 61.28 | 46.36 | 7072.4 | 0.76 | 0.89 | 9.22 | 0.45 | 1 | 10
31 | 70 | CONCLUIDO | 3.7519 | 26.65 | 23.79 | 64.88 | 1.02 | 22 | 152.5 | 47.83 | 8.75 | 20 | 25.93 | 19042.73 | 254.87 | 608.88 | 60.38 | 46.36 | 6628.8 | 0.77 | 0.9 | 9.21 | 0.42 | 1 | 10
32 | 70 | CONCLUIDO | 3.7502 | 26.67 | 23.8 | 64.91 | 1.04 | 22 | 152.85 | 47.83 | 9 | 20 | 26.03 | 19085.83 | 254.24 | 608.9 | 60.79 | 46.36 | 6832.19 | 0.76 | 0.9 | 9.21 | 0.43 | 1 | 10
33 | 70 | CONCLUIDO | 3.7579 | 26.61 | 23.78 | 67.93 | 1.07 | 21 | 153.2 | 47.83 | 9.25 | 19 | 26.12 | 19128.96 | 253.42 | 608.86 | 60.08 | 46.36 | 6483.28 | 0.77 | 0.9 | 9.21 | 0.4 | 1 | 10
34 | 70 | CONCLUIDO | 3.7673 | 26.54 | 23.74 | 71.21 | 1.1 | 20 | 153.55 | 47.83 | 9.5 | 18 | 26.22 | 19172.12 | 252.14 | 608.8 | 58.69 | 46.36 | 5792.94 | 0.79 | 0.9 | 9.21 | 0.37 | 1 | 10
35 | 70 | CONCLUIDO | 3.766 | 26.55 | 23.75 | 71.24 | 1.12 | 20 | 153.9 | 47.83 | 9.75 | 18 | 26.32 | 19215.32 | 251.91 | 608.79 | 59.01 | 46.36 | 5950.68 | 0.79 | 0.9 | 9.21 | 0.38 | 1 | 10
36 | 70 | CONCLUIDO | 3.7737 | 26.5 | 23.72 | 74.91 | 1.15 | 19 | 154.25 | 47.83 | 10 | 17 | 26.43 | 19258.55 | 250.83 | 608.83 | 58.31 | 46.36 | 5608.98 | 0.79 | 0.9 | 9.21 | 0.35 | 1 | 10
37 | 70 | CONCLUIDO | 3.7722 | 26.51 | 23.73 | 74.94 | 1.17 | 19 | 154.6 | 47.83 | 10.25 | 17 | 26.53 | 19301.82 | 250.41 | 608.92 | 58.61 | 46.36 | 5758.36 | 0.79 | 0.9 | 9.21 | 0.36 | 1 | 10
38 | 70 | CONCLUIDO | 3.7793 | 26.46 | 23.71 | 79.04 | 1.2 | 18 | 154.95 | 47.83 | 10.5 | 16 | 26.63 | 19345.12 | 248.83 | 608.89 | 57.99 | 46.36 | 5453.56 | 0.8 | 0.9 | 9.21 | 0.34 | 1 | 10
39 | 70 | CONCLUIDO | 3.7812 | 26.45 | 23.7 | 78.99 | 1.23 | 18 | 155.31 | 47.83 | 10.75 | 16 | 26.73 | 19388.45 | 248.9 | 608.84 | 57.38 | 46.36 | 5147.47 | 0.81 | 0.9 | 9.21 | 0.33 | 1 | 10
40 | 70 | CONCLUIDO | 3.7783 | 26.47 | 23.72 | 79.06 | 1.25 | 18 | 155.66 | 47.83 | 11 | 16 | 26.83 | 19431.82 | 247.12 | 608.82 | 57.96 | 46.36 | 5438.17 | 0.8 | 0.9 | 9.21 | 0.35 | 1 | 10
41 | 70 | CONCLUIDO | 3.7876 | 26.4 | 23.68 | 83.59 | 1.28 | 17 | 156.01 | 47.83 | 11.25 | 15 | 26.93 | 19475.23 | 246.77 | 608.81 | 56.99 | 46.36 | 4958.52 | 0.81 | 0.9 | 9.21 | 0.31 | 1 | 10
42 | 70 | CONCLUIDO | 3.7858 | 26.41 | 23.7 | 83.63 | 1.3 | 17 | 156.36 | 47.83 | 11.5 | 15 | 27.03 | 19518.67 | 246.38 | 608.83 | 57.42 | 46.36 | 5173.94 | 0.81 | 0.9 | 9.21 | 0.32 | 1 | 10
43 | 70 | CONCLUIDO | 3.7947 | 26.35 | 23.66 | 88.73 | 1.33 | 16 | 156.71 | 47.83 | 11.75 | 14 | 27.14 | 19562.15 | 245.09 | 608.81 | 56.42 | 46.36 | 4676.02 | 0.82 | 0.9 | 9.2 | 0.29 | 1 | 10
44 | 70 | CONCLUIDO | 3.7919 | 26.37 | 23.68 | 88.81 | 1.35 | 16 | 157.07 | 47.83 | 12 | 14 | 27.24 | 19605.66 | 245.04 | 608.8 | 56.99 | 46.36 | 4964.67 | 0.81 | 0.9 | 9.21 | 0.31 | 1 | 10
45 | 70 | CONCLUIDO | 3.7908 | 26.38 | 23.69 | 88.83 | 1.38 | 16 | 157.42 | 47.83 | 12.25 | 14 | 27.34 | 19649.2 | 243.7 | 608.77 | 57.4 | 46.36 | 5168.65 | 0.81 | 0.9 | 9.2 | 0.32 | 1 | 10
46 | 70 | CONCLUIDO | 3.8005 | 26.31 | 23.65 | 94.6 | 1.4 | 15 | 157.77 | 47.83 | 12.5 | 13 | 27.45 | 19692.79 | 242.78 | 608.83 | 56.11 | 46.36 | 4529.93 | 0.83 | 0.9 | 9.2 | 0.28 | 1 | 10
47 | 70 | CONCLUIDO | 3.8014 | 26.31 | 23.64 | 94.58 | 1.43 | 15 | 158.13 | 47.83 | 12.75 | 13 | 27.55 | 19736.4 | 242.54 | 608.82 | 55.86 | 46.36 | 4403.18 | 0.83 | 0.9 | 9.2 | 0.27 | 1 | 10
48 | 70 | CONCLUIDO | 3.7994 | 26.32 | 23.66 | 94.63 | 1.45 | 15 | 158.48 | 47.83 | 13 | 13 | 27.65 | 19780.06 | 241.4 | 608.81 | 56.23 | 46.36 | 4586.35 | 0.82 | 0.9 | 9.2 | 0.29 | 1 | 10
49 | 70 | CONCLUIDO | 3.8086 | 26.26 | 23.62 | 101.24 | 1.48 | 14 | 158.84 | 47.83 | 13.25 | 12 | 27.76 | 19823.75 | 239.89 | 608.86 | 55.33 | 46.36 | 4142.83 | 0.84 | 0.9 | 9.2 | 0.25 | 1 | 10
50 | 70 | CONCLUIDO | 3.8085 | 26.26 | 23.62 | 101.25 | 1.5 | 14 | 159.19 | 47.83 | 13.5 | 12 | 27.86 | 19867.59 | 239.93 | 608.87 | 55.05 | 46.36 | 4002.8 | 0.84 | 0.9 | 9.2 | 0.25 | 1 | 10
51 | 70 | CONCLUIDO | 3.81 | 26.25 | 23.61 | 101.2 | 1.53 | 14 | 159.55 | 47.83 | 13.75 | 12 | 27.97 | 19911.36 | 239.06 | 608.78 | 54.98 | 46.36 | 3967.2 | 0.84 | 0.9 | 9.2 | 0.24 | 1 | 10
52 | 70 | CONCLUIDO | 3.8071 | 26.27 | 23.63 | 101.29 | 1.55 | 14 | 159.9 | 47.83 | 14 | 12 | 28.07 | 19955.16 | 237.84 | 608.85 | 55.58 | 46.36 | 4266.82 | 0.83 | 0.9 | 9.2 | 0.26 | 1 | 10
53 | 70 | CONCLUIDO | 3.8139 | 26.22 | 23.62 | 109 | 1.58 | 13 | 160.26 | 47.83 | 14.25 | 11 | 28.18 | 19998.99 | 237.26 | 608.77 | 54.92 | 46.36 | 3943.12 | 0.84 | 0.9 | 9.2 | 0.24 | 1 | 10
54 | 70 | CONCLUIDO | 3.8149 | 26.21 | 23.61 | 108.96 | 1.6 | 13 | 160.61 | 47.83 | 14.5 | 11 | 28.28 | 20042.86 | 236.72 | 608.8 | 54.84 | 46.36 | 3903.93 | 0.85 | 0.9 | 9.2 | 0.24 | 1 | 10
55 | 70 | CONCLUIDO | 3.8157 | 26.21 | 23.6 | 108.94 | 1.62 | 13 | 160.97 | 47.83 | 14.75 | 11 | 28.39 | 20086.77 | 236.17 | 608.76 | 54.63 | 46.36 | 3798.79 | 0.85 | 0.9 | 9.2 | 0.23 | 1 | 10
56 | 70 | CONCLUIDO | 3.8145 | 26.22 | 23.61 | 108.98 | 1.65 | 13 | 161.32 | 47.83 | 15 | 11 | 28.5 | 20130.71 | 234.47 | 608.82 | 54.86 | 46.36 | 3913.37 | 0.84 | 0.9 | 9.2 | 0.24 | 1 | 10
57 | 70 | CONCLUIDO | 3.8219 | 26.16 | 23.59 | 117.95 | 1.67 | 12 | 161.68 | 47.83 | 15.25 | 10 | 28.6 | 20174.69 | 233.14 | 608.79 | 53.94 | 46.36 | 3456.26 | 0.86 | 0.9 | 9.2 | 0.22 | 1 | 10
58 | 70 | CONCLUIDO | 3.8214 | 26.17 | 23.59 | 117.97 | 1.69 | 12 | 162.04 | 47.83 | 15.5 | 10 | 28.71 | 20218.71 | 232.81 | 608.76 | 54.28 | 46.36 | 3626.01 | 0.85 | 0.9 | 9.2 | 0.22 | 1 | 10
59 | 70 | CONCLUIDO | 3.8213 | 26.17 | 23.59 | 117.97 | 1.72 | 12 | 162.4 | 47.83 | 15.75 | 10 | 28.82 | 20262.76 | 232.45 | 608.79 | 54.18 | 46.36 | 3579.7 | 0.86 | 0.9 | 9.2 | 0.22 | 1 | 10
60 | 70 | CONCLUIDO | 3.8207 | 26.17 | 23.6 | 117.99 | 1.74 | 12 | 162.75 | 47.83 | 16 | 10 | 28.92 | 20306.85 | 231.89 | 608.77 | 54.51 | 46.36 | 3742.44 | 0.85 | 0.9 | 9.2 | 0.23 | 1 | 10
61 | 70 | CONCLUIDO | 3.8201 | 26.18 | 23.6 | 118.01 | 1.77 | 12 | 163.11 | 47.83 | 16.25 | 10 | 29.03 | 20350.97 | 230.43 | 608.77 | 54.67 | 46.36 | 3823.48 | 0.85 | 0.9 | 9.2 | 0.23 | 1 | 10
62 | 70 | CONCLUIDO | 3.8295 | 26.11 | 23.57 | 128.55 | 1.79 | 11 | 163.47 | 47.83 | 16.5 | 9 | 29.14 | 20395.14 | 229.12 | 608.76 | 53.43 | 46.36 | 3206.16 | 0.87 | 0.9 | 9.2 | 0.2 | 1 | 10
63 | 70 | CONCLUIDO | 3.8289 | 26.12 | 23.57 | 128.57 | 1.81 | 11 | 163.83 | 47.83 | 16.75 | 9 | 29.25 | 20439.33 | 229.27 | 608.84 | 53.63 | 46.36 | 3307.7 | 0.86 | 0.9 | 9.19 | 0.2 | 1 | 10
64 | 70 | CONCLUIDO | 3.8284 | 26.12 | 23.57 | 128.59 | 1.83 | 11 | 164.19 | 47.83 | 17 | 9 | 29.36 | 20483.57 | 228.71 | 608.88 | 53.54 | 46.36 | 3261.75 | 0.87 | 0.9 | 9.2 | 0.2 | 1 | 10
65 | 70 | CONCLUIDO | 3.8287 | 26.12 | 23.57 | 128.58 | 1.86 | 11 | 164.54 | 47.83 | 17.25 | 8 | 29.47 | 20527.85 | 227 | 608.78 | 53.55 | 46.36 | 3268.82 | 0.87 | 0.9 | 9.2 | 0.2 | 1 | 10
66 | 70 | CONCLUIDO | 3.8297 | 26.11 | 23.57 | 128.54 | 1.88 | 11 | 164.9 | 47.83 | 17.5 | 8 | 29.58 | 20572.16 | 226.2 | 608.79 | 53.35 | 46.36 | 3167.94 | 0.87 | 0.9 | 9.2 | 0.19 | 1 | 10
67 | 70 | CONCLUIDO | 3.8287 | 26.12 | 23.57 | 128.58 | 1.9 | 11 | 165.26 | 47.83 | 17.75 | 8 | 29.69 | 20616.5 | 224.58 | 608.76 | 53.6 | 46.36 | 3293.08 | 0.86 | 0.9 | 9.2 | 0.2 | 1 | 10
68 | 70 | CONCLUIDO | 3.8358 | 26.07 | 23.55 | 141.32 | 1.93 | 10 | 165.62 | 47.83 | 18 | 5 | 29.8 | 20660.89 | 224.45 | 608.8 | 53.02 | 46.36 | 3005.72 | 0.87 | 0.9 | 9.2 | 0.18 | 1 | 10
69 | 70 | CONCLUIDO | 3.8347 | 26.08 | 23.56 | 141.36 | 1.95 | 10 | 165.98 | 47.83 | 18.25 | 3 | 29.91 | 20705.31 | 225.1 | 608.82 | 53.04 | 46.36 | 3015.72 | 0.87 | 0.9 | 9.2 | 0.19 | 1 | 10
70 | 70 | CONCLUIDO | 3.8351 | 26.07 | 23.56 | 141.34 | 1.97 | 10 | 166.34 | 47.83 | 18.5 | 2 | 30.02 | 20749.77 | 225.49 | 608.81 | 52.92 | 46.36 | 2959.37 | 0.88 | 0.9 | 9.2 | 0.19 | 1 | 10
71 | 70 | CONCLUIDO | 3.8354 | 26.07 | 23.56 | 141.33 | 1.99 | 10 | 166.7 | 47.83 | 18.75 | 2 | 30.13 | 20794.27 | 225.74 | 608.83 | 52.82 | 46.36 | 2909.74 | 0.88 | 0.9 | 9.2 | 0.18 | 1 | 10
72 | 70 | CONCLUIDO | 3.8357 | 26.07 | 23.55 | 141.32 | 2.02 | 10 | 167.07 | 47.83 | 19 | 2 | 30.24 | 20838.81 | 225.63 | 608.78 | 52.75 | 46.36 | 2871.02 | 0.88 | 0.9 | 9.2 | 0.18 | 1 | 10
73 | 70 | CONCLUIDO | 3.8355 | 26.07 | 23.55 | 141.33 | 2.04 | 10 | 167.43 | 47.83 | 19.25 | 0 | 30.35 | 20883.38 | 226.07 | 608.77 | 52.76 | 46.36 | 2878.93 | 0.88 | 0.9 | 9.2 | 0.18 | 1 | 10
0 | 90 | CONCLUIDO | 2.417 | 41.37 | 29.07 | 6.27 | 0.1 | 278 | 176.73 | 52.44 | 1 | 276 | 33.29 | 22031.19 | 386.7 | 609.94 | 224.04 | 46.36 | 87179.68 | 0.21 | 0.73 | 9.63 | 5.67 | 1 | 10
1 | 90 | CONCLUIDO | 2.6559 | 37.65 | 27.69 | 7.84 | 0.13 | 212 | 177.1 | 52.44 | 1.25 | 210 | 33.41 | 22076.81 | 368.08 | 609.72 | 181.35 | 46.36 | 66164.04 | 0.26 | 0.77 | 9.53 | 4.3 | 1 | 10
2 | 90 | CONCLUIDO | 2.83 | 35.34 | 26.84 | 9.42 | 0.15 | 171 | 177.47 | 52.44 | 1.5 | 169 | 33.53 | 22122.46 | 356.27 | 609.5 | 155.17 | 46.36 | 53276.22 | 0.3 | 0.79 | 9.44 | 3.45 | 1 | 10
3 | 90 | CONCLUIDO | 2.9565 | 33.82 | 26.28 | 10.95 | 0.17 | 144 | 177.84 | 52.44 | 1.75 | 142 | 33.65 | 22168.15 | 348.58 | 609.42 | 137.41 | 46.36 | 44530.51 | 0.34 | 0.81 | 9.42 | 2.9 | 1 | 10
4 | 90 | CONCLUIDO | 3.0579 | 32.7 | 25.87 | 12.52 | 0.2 | 124 | 178.21 | 52.44 | 2 | 122 | 33.77 | 22213.89 | 342.67 | 609.16 | 124.78 | 46.36 | 38315.41 | 0.37 | 0.82 | 9.38 | 2.49 | 1 | 10
5 | 90 | CONCLUIDO | 3.1375 | 31.87 | 25.58 | 14.08 | 0.22 | 109 | 178.59 | 52.44 | 2.25 | 107 | 33.89 | 22259.66 | 338.34 | 609.22 | 115.43 | 46.36 | 33719.14 | 0.4 | 0.83 | 9.37 | 2.2 | 1 | 10
6 | 90 | CONCLUIDO | 3.208 | 31.17 | 25.3 | 15.65 | 0.25 | 97 | 178.96 | 52.44 | 2.5 | 95 | 34.02 | 22305.48 | 334.27 | 609.17 | 107.35 | 46.36 | 29738.6 | 0.43 | 0.84 | 9.33 | 1.92 | 1 | 10
7 | 90 | CONCLUIDO | 3.2594 | 30.68 | 25.13 | 17.13 | 0.27 | 88 | 179.33 | 52.44 | 2.75 | 86 | 34.14 | 22351.34 | 331.57 | 609.21 | 101.9 | 46.36 | 27055.12 | 0.45 | 0.85 | 9.32 | 1.75 | 1 | 10
8 | 90 | CONCLUIDO | 3.3078 | 30.23 | 24.97 | 18.73 | 0.3 | 80 | 179.7 | 52.44 | 3 | 78 | 34.26 | 22397.24 | 328.96 | 609.19 | 97.19 | 46.36 | 24741.32 | 0.48 | 0.85 | 9.3 | 1.59 | 1 | 10
9 | 90 | CONCLUIDO | 3.3508 | 29.84 | 24.83 | 20.41 | 0.32 | 73 | 180.07 | 52.44 | 3.25 | 71 | 34.38 | 22443.18 | 326.59 | 609.07 | 92.46 | 46.36 | 22410.91 | 0.5 | 0.86 | 9.3 | 1.45 | 1 | 10
10 | 90 | CONCLUIDO | 3.3834 | 29.56 | 24.72 | 21.81 | 0.34 | 68 | 180.45 | 52.44 | 3.5 | 66 | 34.51 | 22489.16 | 324.77 | 609 | 88.87 | 46.36 | 20640.53 | 0.52 | 0.86 | 9.29 | 1.34 | 1 | 10
11 | 90 | CONCLUIDO | 3.4132 | 29.3 | 24.64 | 23.46 | 0.37 | 63 | 180.82 | 52.44 | 3.75 | 61 | 34.63 | 22535.19 | 323.17 | 609.03 | 86.25 | 46.36 | 19356.94 | 0.54 | 0.87 | 9.29 | 1.26 | 1 | 10
12 | 90 | CONCLUIDO | 3.4426 | 29.05 | 24.53 | 24.95 | 0.39 | 59 | 181.19 | 52.44 | 4 | 57 | 34.75 | 22581.25 | 321.4 | 608.97 | 83.13 | 46.36 | 17819.46 | 0.56 | 0.87 | 9.27 | 1.15 | 1 | 10
13 | 90 | CONCLUIDO | 3.4684 | 28.83 | 24.46 | 26.68 | 0.42 | 55 | 181.57 | 52.44 | 4.25 | 53 | 34.88 | 22627.36 | 319.97 | 609 | 80.94 | 46.36 | 16740.31 | 0.57 | 0.87 | 9.27 | 1.08 | 1 | 10
14 | 90 | CONCLUIDO | 3.4871 | 28.68 | 24.41 | 28.16 | 0.44 | 52 | 181.94 | 52.44 | 4.5 | 50 | 35 | 22673.63 | 318.84 | 609.05 | 79.27 | 46.36 | 15923.45 | 0.58 | 0.87 | 9.27 | 1.03 | 1 | 10
15 | 90 | CONCLUIDO | 3.5072 | 28.51 | 24.35 | 29.82 | 0.46 | 49 | 182.32 | 52.44 | 4.75 | 47 | 35.12 | 22719.83 | 317.72 | 608.92 | 77.52 | 46.36 | 15060.05 | 0.6 | 0.88 | 9.27 | 0.97 | 1 | 10
16 | 90 | CONCLUIDO | 3.522 | 28.39 | 24.3 | 31.02 | 0.49 | 47 | 182.69 | 52.44 | 5 | 45 | 35.25 | 22766.06 | 316.47 | 608.94 | 76.24 | 46.36 | 14434.46 | 0.61 | 0.88 | 9.25 | 0.93 | 1 | 10
17 | 90 | CONCLUIDO | 3.5439 | 28.22 | 24.23 | 33.04 | 0.51 | 44 | 183.07 | 52.44 | 5.25 | 42 | 35.37 | 22812.34 | 315.23 | 608.87 | 73.96 | 46.36 | 13308.11 | 0.63 | 0.88 | 9.26 | 0.86 | 1 | 10
18 | 90 | CONCLUIDO | 3.5571 | 28.11 | 24.2 | 34.57 | 0.53 | 42 | 183.44 | 52.44 | 5.5 | 40 | 35.5 | 22858.66 | 314.24 | 608.91 | 72.88 | 46.36 | 12775.46 | 0.64 | 0.88 | 9.25 | 0.82 | 1 | 10
19 | 90 | CONCLUIDO | 3.5724 | 27.99 | 24.15 | 36.22 | 0.55 | 40 | 183.82 | 52.44 | 5.75 | 38 | 35.63 | 22905.03 | 313.19 | 608.9 | 71.43 | 46.36 | 12064.99 | 0.65 | 0.88 | 9.24 | 0.78 | 1 | 10
20 | 90 | CONCLUIDO | 3.5786 | 27.94 | 24.14 | 37.13 | 0.58 | 39 | 184.19 | 52.44 | 6 | 37 | 35.75 | 22951.43 | 312.53 | 608.88 | 70.91 | 46.36 | 11805.64 | 0.65 | 0.88 | 9.24 | 0.76 | 1 | 10
21 | 90 | CONCLUIDO | 3.5942 | 27.82 | 24.09 | 39.06 | 0.6 | 37 | 184.57 | 52.44 | 6.25 | 35 | 35.88 | 22997.88 | 311.49 | 608.93 | 69.55 | 46.36 | 11139.13 | 0.67 | 0.88 | 9.24 | 0.71 | 1 | 10
22 | 90 | CONCLUIDO | 3.6003 | 27.78 | 24.08 | 40.13 | 0.62 | 36 | 184.95 | 52.44 | 6.5 | 34 | 36.01 | 23044.38 | 310.82 | 608.83 | 69.17 | 46.36 | 10950.35 | 0.67 | 0.89 | 9.24 | 0.7 | 1 | 10
23 | 90 | CONCLUIDO | 3.6178 | 27.64 | 24.01 | 42.37 | 0.65 | 34 | 185.33 | 52.44 | 6.75 | 32 | 36.13 | 23090.91 | 309.51 | 609 | 67.22 | 46.36 | 9986.78 | 0.69 | 0.89 | 9.23 | 0.64 | 1 | 10
24 | 90 | CONCLUIDO | 3.6238 | 27.6 | 24 | 43.64 | 0.67 | 33 | 185.7 | 52.44 | 7 | 31 | 36.26 | 23137.49 | 308.88 | 608.96 | 67 | 46.36 | 9883.84 | 0.69 | 0.89 | 9.23 | 0.63 | 1 | 10
25 | 90 | CONCLUIDO | 3.6287 | 27.56 | 24 | 45 | 0.69 | 32 | 186.08 | 52.44 | 7.25 | 30 | 36.39 | 23184.11 | 308.45 | 608.92 | 66.96 | 46.36 | 9869.54 | 0.69 | 0.89 | 9.23 | 0.63 | 1 | 10
26 | 90 | CONCLUIDO | 3.636 | 27.5 | 23.98 | 46.41 | 0.71 | 31 | 186.46 | 52.44 | 7.5 | 29 | 36.52 | 23230.78 | 307.84 | 608.91 | 66.1 | 46.36 | 9443.35 | 0.7 | 0.89 | 9.23 | 0.61 | 1 | 10
27 | 90 | CONCLUIDO | 3.643 | 27.45 | 23.96 | 47.92 | 0.74 | 30 | 186.84 | 52.44 | 7.75 | 28 | 36.65 | 23277.49 | 306.85 | 608.86 | 65.63 | 46.36 | 9212.5 | 0.71 | 0.89 | 9.23 | 0.59 | 1 | 10
28 | 90 | CONCLUIDO | 3.6549 | 27.36 | 23.91 | 49.47 | 0.76 | 29 | 187.22 | 52.44 | 8 | 27 | 36.78 | 23324.24 | 305.92 | 608.82 | 64.1 | 46.36 | 8451.39 | 0.72 | 0.89 | 9.22 | 0.54 | 1 | 10
29 | 90 | CONCLUIDO | 3.6581 | 27.34 | 23.92 | 51.26 | 0.78 | 28 | 187.6 | 52.44 | 8.25 | 26 | 36.9 | 23371.04 | 305.69 | 608.85 | 64.45 | 46.36 | 8631.01 | 0.72 | 0.89 | 9.23 | 0.55 | 1 | 10
30 | 90 | CONCLUIDO | 3.6679 | 27.26 | 23.88 | 53.07 | 0.8 | 27 | 187.98 | 52.44 | 8.5 | 25 | 37.03 | 23417.88 | 304.79 | 608.86 | 63.13 | 46.36 | 7976.34 | 0.73 | 0.89 | 9.22 | 0.51 | 1 | 10
31 | 90 | CONCLUIDO | 3.6756 | 27.21 | 23.86 | 55.07 | 0.82 | 26 | 188.36 | 52.44 | 8.75 | 24 | 37.16 | 23464.76 | 304.07 | 608.83 | 62.48 | 46.36 | 7659.81 | 0.74 | 0.89 | 9.22 | 0.49 | 1 | 10
32 | 90 | CONCLUIDO | 3.6719 | 27.23 | 23.89 | 55.13 | 0.85 | 26 | 188.74 | 52.44 | 9 | 24 | 37.3 | 23511.69 | 303.57 | 608.87 | 63.32 | 46.36 | 8079.41 | 0.73 | 0.89 | 9.22 | 0.52 | 1 | 10
33 | 90 | CONCLUIDO | 3.6816 | 27.16 | 23.85 | 57.25 | 0.87 | 25 | 189.12 | 52.44 | 9.25 | 23 | 37.43 | 23558.67 | 303.06 | 608.83 | 62.16 | 46.36 | 7503.16 | 0.75 | 0.89 | 9.22 | 0.48 | 1 | 10
34 | 90 | CONCLUIDO | 3.6903 | 27.1 | 23.82 | 59.56 | 0.89 | 24 | 189.5 | 52.44 | 9.5 | 22 | 37.56 | 23605.68 | 302.12 | 608.93 | 61.25 | 46.36 | 7052.49 | 0.76 | 0.89 | 9.22 | 0.45 | 1 | 10
35 | 90 | CONCLUIDO | 3.6883 | 27.11 | 23.84 | 59.6 | 0.91 | 24 | 189.88 | 52.44 | 9.75 | 22 | 37.69 | 23652.75 | 301.71 | 608.83 | 61.94 | 46.36 | 7396.63 | 0.75 | 0.89 | 9.22 | 0.47 | 1 | 10
36 | 90 | CONCLUIDO | 3.6964 | 27.05 | 23.82 | 62.13 | 0.93 | 23 | 190.26 | 52.44 | 10 | 21 | 37.82 | 23699.85 | 301.13 | 608.86 | 61.25 | 46.36 | 7055.75 | 0.76 | 0.89 | 9.21 | 0.44 | 1 | 10
37 | 90 | CONCLUIDO | 3.7044 | 26.99 | 23.79 | 64.89 | 0.95 | 22 | 190.65 | 52.44 | 10.25 | 20 | 37.95 | 23747 | 299.89 | 608.82 | 60.5 | 46.36 | 6687.01 | 0.77 | 0.9 | 9.21 | 0.42 | 1 | 10
38 | 90 | CONCLUIDO | 3.7043 | 27 | 23.79 | 64.89 | 0.98 | 22 | 191.03 | 52.44 | 10.5 | 20 | 38.09 | 23794.2 | 299.85 | 608.83 | 60.58 | 46.36 | 6726.76 | 0.77 | 0.9 | 9.21 | 0.42 | 1 | 10
39 | 90 | CONCLUIDO | 3.7101 | 26.95 | 23.79 | 67.96 | 1 | 21 | 191.41 | 52.44 | 10.75 | 19 | 38.22 | 23841.44 | 299.08 | 608.85 | 60.2 | 46.36 | 6540.9 | 0.77 | 0.9 | 9.22 | 0.41 | 1 | 10
40 | 90 | CONCLUIDO | 3.712 | 26.94 | 23.77 | 67.92 | 1.02 | 21 | 191.79 | 52.44 | 11 | 19 | 38.35 | 23888.73 | 298.66 | 608.87 | 59.76 | 46.36 | 6322.44 | 0.78 | 0.9 | 9.21 | 0.4 | 1 | 10
41 | 90 | CONCLUIDO | 3.7204 | 26.88 | 23.75 | 71.24 | 1.04 | 20 | 192.18 | 52.44 | 11.25 | 18 | 38.49 | 23936.06 | 297.8 | 608.87 | 58.87 | 46.36 | 5884.29 | 0.79 | 0.9 | 9.21 | 0.38 | 1 | 10
42 | 90 | CONCLUIDO | 3.7195 | 26.88 | 23.75 | 71.26 | 1.06 | 20 | 192.56 | 52.44 | 11.5 | 18 | 38.62 | 23983.44 | 297.52 | 608.86 | 59.19 | 46.36 | 6041.09 | 0.78 | 0.9 | 9.21 | 0.38 | 1 | 10
43 | 90 | CONCLUIDO | 3.7191 | 26.89 | 23.76 | 71.27 | 1.08 | 20 | 192.95 | 52.44 | 11.75 | 18 | 38.75 | 24030.86 | 296.84 | 608.82 | 59.2 | 46.36 | 6045.85 | 0.78 | 0.9 | 9.21 | 0.38 | 1 | 10
44 | 90 | CONCLUIDO | 3.7269 | 26.83 | 23.74 | 74.95 | 1.1 | 19 | 193.33 | 52.44 | 12 | 17 | 38.89 | 24078.33 | 296.79 | 608.88 | 58.5 | 46.36 | 5704.5 | 0.79 | 0.9 | 9.21 | 0.36 | 1 | 10
45 | 90 | CONCLUIDO | 3.7272 | 26.83 | 23.73 | 74.95 | 1.12 | 19 | 193.72 | 52.44 | 12.25 | 17 | 39.02 | 24125.85 | 295.67 | 608.78 | 58.57 | 46.36 | 5738.4 | 0.79 | 0.9 | 9.21 | 0.36 | 1 | 10
46 | 90 | CONCLUIDO | 3.7342 | 26.78 | 23.72 | 79.06 | 1.14 | 18 | 194.1 | 52.44 | 12.5 | 16 | 39.16 | 24173.41 | 294.95 | 608.84 | 58.04 | 46.36 | 5478.51 | 0.8 | 0.9 | 9.21 | 0.35 | 1 | 10
47 | 90 | CONCLUIDO | 3.7373 | 26.76 | 23.7 | 78.99 | 1.16 | 18 | 194.49 | 52.44 | 12.75 | 16 | 39.3 | 24221.02 | 294.81 | 608.77 | 57.34 | 46.36 | 5129.45 | 0.81 | 0.9 | 9.21 | 0.33 | 1 | 10
48 | 90 | CONCLUIDO | 3.736 | 26.77 | 23.71 | 79.02 | 1.18 | 18 | 194.88 | 52.44 | 13 | 16 | 39.43 | 24268.67 | 293.6 | 608.81 | 57.81 | 46.36 | 5363.08 | 0.8 | 0.9 | 9.21 | 0.34 | 1 | 10
49 | 90 | CONCLUIDO | 3.744 | 26.71 | 23.68 | 83.59 | 1.2 | 17 | 195.26 | 52.44 | 13.25 | 15 | 39.57 | 24316.37 | 292.93 | 608.79 | 57.03 | 46.36 | 4977.69 | 0.81 | 0.9 | 9.21 | 0.31 | 1 | 10
50 | 90 | CONCLUIDO | 3.7418 | 26.72 | 23.7 | 83.65 | 1.22 | 17 | 195.65 | 52.44 | 13.5 | 15 | 39.71 | 24364.12 | 293.23 | 608.84 | 57.47 | 46.36 | 5199.29 | 0.81 | 0.9 | 9.21 | 0.33 | 1 | 10
51 | 90 | CONCLUIDO | 3.7429 | 26.72 | 23.69 | 83.62 | 1.25 | 17 | 196.04 | 52.44 | 13.75 | 15 | 39.84 | 24411.91 | 292.49 | 608.85 | 57.37 | 46.36 | 5149.23 | 0.81 | 0.9 | 9.2 | 0.32 | 1 | 10
52 | 90 | CONCLUIDO | 3.752 | 26.65 | 23.66 | 88.74 | 1.27 | 16 | 196.42 | 52.44 | 14 | 14 | 39.98 | 24459.75 | 291.56 | 608.82 | 56.44 | 46.36 | 4685.16 | 0.82 | 0.9 | 9.2 | 0.29 | 1 | 10
53 | 90 | CONCLUIDO | 3.7495 | 26.67 | 23.68 | 88.8 | 1.29 | 16 | 196.81 | 52.44 | 14.25 | 14 | 40.12 | 24507.64 | 291.56 | 608.84 | 57.04 | 46.36 | 4989.99 | 0.81 | 0.9 | 9.2 | 0.31 | 1 | 10
54 | 90 | CONCLUIDO | 3.748 | 26.68 | 23.69 | 88.84 | 1.31 | 16 | 197.2 | 52.44 | 14.5 | 14 | 40.26 | 24555.57 | 290.8 | 608.87 | 57.32 | 46.36 | 5125.1 | 0.81 | 0.9 | 9.21 | 0.32 | 1 | 10
55 | 90 | CONCLUIDO | 3.7482 | 26.68 | 23.69 | 88.84 | 1.33 | 16 | 197.59 | 52.44 | 14.75 | 14 | 40.4 | 24603.55 | 289.61 | 608.83 | 57.46 | 46.36 | 5196.17 | 0.81 | 0.9 | 9.2 | 0.32 | 1 | 10
56 | 90 | CONCLUIDO | 3.7601 | 26.59 | 23.64 | 94.56 | 1.35 | 15 | 197.98 | 52.44 | 15 | 13 | 40.54 | 24651.58 | 289.29 | 608.88 | 55.74 | 46.36 | 4343 | 0.83 | 0.9 | 9.2 | 0.27 | 1 | 10
57 | 90 | CONCLUIDO | 3.7583 | 26.61 | 23.65 | 94.61 | 1.36 | 15 | 198.37 | 52.44 | 15.25 | 13 | 40.68 | 24699.65 | 289.53 | 608.85 | 55.94 | 46.36 | 4443.51 | 0.83 | 0.9 | 9.21 | 0.28 | 1 | 10
58 | 90 | CONCLUIDO | 3.7569 | 26.62 | 23.66 | 94.65 | 1.38 | 15 | 198.76 | 52.44 | 15.5 | 13 | 40.82 | 24747.78 | 288.72 | 608.76 | 56.39 | 46.36 | 4665.47 | 0.82 | 0.9 | 9.21 | 0.29 | 1 | 10
59 | 90 | CONCLUIDO | 3.7596 | 26.6 | 23.64 | 94.58 | 1.4 | 15 | 199.15 | 52.44 | 15.75 | 13 | 40.96 | 24795.95 | 287.15 | 608.81 | 56.12 | 46.36 | 4530.33 | 0.83 | 0.9 | 9.2 | 0.27 | 1 | 10
60 | 90 | CONCLUIDO | 3.7684 | 26.54 | 23.62 | 101.22 | 1.42 | 14 | 199.54 | 52.44 | 16 | 12 | 41.1 | 24844.17 | 286.99 | 608.8 | 55.04 | 46.36 | 3999.41 | 0.84 | 0.9 | 9.2 | 0.25 | 1 | 10
61 | 90 | CONCLUIDO | 3.7694 | 26.53 | 23.61 | 101.19 | 1.44 | 14 | 199.93 | 52.44 | 16.25 | 12 | 41.24 | 24892.44 | 286.71 | 608.86 | 54.77 | 46.36 | 3863.21 | 0.85 | 0.9 | 9.2 | 0.24 | 1 | 10
62 | 90 | CONCLUIDO | 3.7679 | 26.54 | 23.62 | 101.24 | 1.46 | 14 | 200.32 | 52.44 | 16.5 | 12 | 41.38 | 24940.75 | 286.47 | 608.75 | 55.07 | 46.36 | 4010.46 | 0.84 | 0.9 | 9.2 | 0.25 | 1 | 10
63 | 90 | CONCLUIDO | 3.7662 | 26.55 | 23.63 | 101.29 | 1.48 | 14 | 200.72 | 52.44 | 16.75 | 12 | 41.52 | 24989.11 | 285.57 | 608.77 | 55.6 | 46.36 | 4277.07 | 0.83 | 0.9 | 9.2 | 0.26 | 1 | 10
64 | 90 | CONCLUIDO | 3.7744 | 26.49 | 23.61 | 108.98 | 1.5 | 13 | 201.11 | 52.44 | 17 | 11 | 41.67 | 25037.53 | 284.57 | 608.76 | 54.77 | 46.36 | 3868.15 | 0.85 | 0.9 | 9.2 | 0.24 | 1 | 10
65 | 90 | CONCLUIDO | 3.7745 | 26.49 | 23.61 | 108.97 | 1.52 | 13 | 201.5 | 52.44 | 17.25 | 11 | 41.81 | 25085.99 | 285.05 | 608.81 | 54.88 | 46.36 | 3922.22 | 0.84 | 0.9 | 9.2 | 0.24 | 1 | 10
66 | 90 | CONCLUIDO | 3.7729 | 26.5 | 23.62 | 109.03 | 1.54 | 13 | 201.9 | 52.44 | 17.5 | 11 | 41.95 | 25134.5 | 284.54 | 608.82 | 55.01 | 46.36 | 3986.61 | 0.84 | 0.9 | 9.2 | 0.25 | 1 | 10
67 | 90 | CONCLUIDO | 3.7751 | 26.49 | 23.61 | 108.95 | 1.56 | 13 | 202.29 | 52.44 | 17.75 | 11 | 42.1 | 25183.06 | 284.03 | 608.8 | 54.63 | 46.36 | 3799.78 | 0.85 | 0.9 | 9.2 | 0.23 | 1 | 10
68 | 90 | CONCLUIDO | 3.7731 | 26.5 | 23.62 | 109.02 | 1.58 | 13 | 202.68 | 52.44 | 18 | 11 | 42.24 | 25231.66 | 282.96 | 608.78 | 54.99 | 46.36 | 3976.75 | 0.84 | 0.9 | 9.2 | 0.25 | 1 | 10
69 | 90 | CONCLUIDO | 3.7745 | 26.49 | 23.61 | 108.97 | 1.6 | 13 | 203.08 | 52.44 | 18.25 | 11 | 42.39 | 25280.45 | 281.84 | 608.79 | 54.63 | 46.36 | 3798.71 | 0.85 | 0.9 | 9.2 | 0.24 | 1 | 10
70 | 90 | CONCLUIDO | 3.7833 | 26.43 | 23.59 | 117.92 | 1.61 | 12 | 203.47 | 52.44 | 18.5 | 10 | 42.53 | 25329.15 | 281.31 | 608.84 | 54.04 | 46.36 | 3509.55 | 0.86 | 0.9 | 9.2 | 0.21 | 1 | 10
71 | 90 | CONCLUIDO | 3.7813 | 26.45 | 23.6 | 117.99 | 1.63 | 12 | 203.87 | 52.44 | 18.75 | 10 | 42.68 | 25377.91 | 281.29 | 608.75 | 54.34 | 46.36 | 3655.76 | 0.85 | 0.9 | 9.2 | 0.23 | 1 | 10
72 | 90 | CONCLUIDO | 3.7822 | 26.44 | 23.59 | 117.96 | 1.65 | 12 | 204.26 | 52.44 | 19 | 10 | 42.82 | 25426.72 | 280.95 | 608.88 | 54.23 | 46.36 | 3600.12 | 0.85 | 0.9 | 9.2 | 0.22 | 1 | 10
73 | 90 | CONCLUIDO | 3.7811 | 26.45 | 23.6 | 118 | 1.67 | 12 | 204.66 | 52.44 | 19.25 | 10 | 42.97 | 25475.58 | 280.92 | 608.77 | 54.62 | 46.36 | 3797.79 | 0.85 | 0.9 | 9.2 | 0.23 | 1 | 10
74 | 90 | CONCLUIDO | 3.7815 | 26.44 | 23.6 | 117.99 | 1.69 | 12 | 205.06 | 52.44 | 19.5 | 10 | 43.11 | 25524.49 | 279.94 | 608.83 | 54.5 | 46.36 | 3736.9 | 0.85 | 0.9 | 9.2 | 0.23 | 1 | 10
75 | 90 | CONCLUIDO | 3.7813 | 26.45 | 23.6 | 117.99 | 1.71 | 12 | 205.45 | 52.44 | 19.75 | 10 | 43.26 | 25573.44 | 278.83 | 608.76 | 54.5 | 46.36 | 3735.81 | 0.85 | 0.9 | 9.2 | 0.23 | 1 | 10
76 | 90 | CONCLUIDO | 3.7916 | 26.37 | 23.56 | 128.52 | 1.73 | 11 | 205.85 | 52.44 | 20 | 9 | 43.41 | 25622.45 | 278.01 | 608.8 | 53.41 | 46.36 | 3198.94 | 0.87 | 0.9 | 9.19 | 0.19 | 1 | 10
77 | 90 | CONCLUIDO | 3.7904 | 26.38 | 23.57 | 128.57 | 1.74 | 11 | 206.25 | 52.44 | 20.25 | 9 | 43.56 | 25671.51 | 278.07 | 608.77 | 53.7 | 46.36 | 3341.09 | 0.86 | 0.9 | 9.19 | 0.2 | 1 | 10
78 | 90 | CONCLUIDO | 3.7899 | 26.39 | 23.57 | 128.59 | 1.76 | 11 | 206.65 | 52.44 | 20.5 | 9 | 43.71 | 25720.62 | 278.05 | 608.76 | 53.72 | 46.36 | 3353.79 | 0.86 | 0.9 | 9.2 | 0.2 | 1 | 10
79 | 90 | CONCLUIDO | 3.7906 | 26.38 | 23.57 | 128.56 | 1.78 | 11 | 207.05 | 52.44 | 20.75 | 9 | 43.85 | 25769.78 | 277.51 | 608.86 | 53.5 | 46.36 | 3244.27 | 0.87 | 0.9 | 9.2 | 0.2 | 1 | 10
80 | 90 | CONCLUIDO | 3.791 | 26.38 | 23.57 | 128.55 | 1.8 | 11 | 207.45 | 52.44 | 21 | 9 | 44 | 25818.99 | 276.44 | 608.78 | 53.5 | 46.36 | 3242.98 | 0.87 | 0.9 | 9.19 | 0.2 | 1 | 10
81 | 90 | CONCLUIDO | 3.7908 | 26.38 | 23.57 | 128.55 | 1.82 | 11 | 207.84 | 52.44 | 21.25 | 9 | 44.15 | 25868.26 | 275.51 | 608.79 | 53.5 | 46.36 | 3240.6 | 0.87 | 0.9 | 9.2 | 0.2 | 1 | 10
82 | 90 | CONCLUIDO | 3.7914 | 26.38 | 23.56 | 128.53 | 1.83 | 11 | 208.24 | 52.44 | 21.5 | 9 | 44.3 | 25917.57 | 274.38 | 608.81 | 53.33 | 46.36 | 3157.89 | 0.87 | 0.9 | 9.2 | 0.19 | 1 | 10
83 | 90 | CONCLUIDO | 3.7991 | 26.32 | 23.55 | 141.28 | 1.85 | 10 | 208.64 | 52.44 | 21.75 | 8 | 44.45 | 25966.93 | 273.43 | 608.77 | 52.94 | 46.36 | 2969.61 | 0.88 | 0.9 | 9.19 | 0.17 | 1 | 10
84 | 90 | CONCLUIDO | 3.7983 | 26.33 | 23.55 | 141.31 | 1.87 | 10 | 209.05 | 52.44 | 22 | 8 | 44.6 | 26016.35 | 274.05 | 608.78 | 52.98 | 46.36 | 2986.15 | 0.88 | 0.9 | 9.2 | 0.18 | 1 | 10
85 | 90 | CONCLUIDO | 3.7982 | 26.33 | 23.55 | 141.31 | 1.89 | 10 | 209.45 | 52.44 | 22.25 | 8 | 44.75 | 26065.82 | 274.18 | 608.78 | 52.87 | 46.36 | 2933.08 | 0.88 | 0.9 | 9.2 | 0.18 | 1 | 10
86 | 90 | CONCLUIDO | 3.7982 | 26.33 | 23.55 | 141.31 | 1.9 | 10 | 209.85 | 52.44 | 22.5 | 8 | 44.91 | 26115.34 | 274.06 | 608.87 | 52.98 | 46.36 | 2989.44 | 0.87 | 0.9 | 9.19 | 0.18 | 1 | 10
87 | 90 | CONCLUIDO | 3.7996 | 26.32 | 23.54 | 141.25 | 1.92 | 10 | 210.25 | 52.44 | 22.75 | 8 | 45.06 | 26164.91 | 273.96 | 608.8 | 52.68 | 46.36 | 2837.09 | 0.88 | 0.91 | 9.19 | 0.17 | 1 | 10
88 | 90 | CONCLUIDO | 3.7993 | 26.32 | 23.54 | 141.27 | 1.94 | 10 | 210.65 | 52.44 | 23 | 8 | 45.21 | 26214.54 | 273.97 | 608.79 | 52.74 | 46.36 | 2869.74 | 0.88 | 0.91 | 9.19 | 0.17 | 1 | 10
89 | 90 | CONCLUIDO | 3.7993 | 26.32 | 23.54 | 141.27 | 1.96 | 10 | 211.05 | 52.44 | 23.25 | 8 | 45.36 | 26264.21 | 273.75 | 608.78 | 52.66 | 46.36 | 2825.89 | 0.88 | 0.9 | 9.2 | 0.17 | 1 | 10
90 | 90 | CONCLUIDO | 3.799 | 26.32 | 23.55 | 141.28 | 1.97 | 10 | 211.46 | 52.44 | 23.5 | 8 | 45.52 | 26313.94 | 272.43 | 608.75 | 52.68 | 46.36 | 2840.05 | 0.88 | 0.9 | 9.2 | 0.18 | 1 | 10
91 | 90 | CONCLUIDO | 3.7978 | 26.33 | 23.55 | 141.33 | 1.99 | 10 | 211.86 | 52.44 | 23.75 | 8 | 45.67 | 26363.73 | 270.75 | 608.79 | 53.05 | 46.36 | 3021.35 | 0.87 | 0.9 | 9.2 | 0.18 | 1 | 10
92 | 90 | CONCLUIDO | 3.8061 | 26.27 | 23.53 | 156.89 | 2.01 | 9 | 212.27 | 52.44 | 24 | 7 | 45.82 | 26413.56 | 268.02 | 608.78 | 52.37 | 46.36 | 2689.7 | 0.89 | 0.91 | 9.19 | 0.16 | 1 | 10
93 | 90 | CONCLUIDO | 3.8067 | 26.27 | 23.53 | 156.86 | 2.03 | 9 | 212.67 | 52.44 | 24.25 | 7 | 45.98 | 26463.45 | 268.38 | 608.75 | 52.27 | 46.36 | 2639 | 0.89 | 0.91 | 9.19 | 0.16 | 1 | 10
94 | 90 | CONCLUIDO | 3.8059 | 26.27 | 23.53 | 156.89 | 2.04 | 9 | 213.08 | 52.44 | 24.5 | 7 | 46.13 | 26513.39 | 268.56 | 608.8 | 52.46 | 46.36 | 2731.94 | 0.88 | 0.91 | 9.19 | 0.16 | 1 | 10
95 | 90 | CONCLUIDO | 3.8057 | 26.28 | 23.54 | 156.91 | 2.06 | 9 | 213.48 | 52.44 | 24.75 | 7 | 46.29 | 26563.39 | 268.64 | 608.79 | 52.51 | 46.36 | 2758.65 | 0.88 | 0.91 | 9.19 | 0.17 | 1 | 10
96 | 90 | CONCLUIDO | 3.806 | 26.27 | 23.53 | 156.89 | 2.08 | 9 | 213.89 | 52.44 | 25 | 7 | 46.44 | 26613.43 | 268.3 | 608.79 | 52.47 | 46.36 | 2739.56 | 0.88 | 0.91 | 9.19 | 0.16 | 1 | 10
97 | 90 | CONCLUIDO | 3.8063 | 26.27 | 23.53 | 156.88 | 2.09 | 9 | 214.29 | 52.44 | 25.25 | 7 | 46.6 | 26663.54 | 267.95 | 608.81 | 52.37 | 46.36 | 2688.59 | 0.89 | 0.91 | 9.19 | 0.16 | 1 | 10
98 | 90 | CONCLUIDO | 3.8069 | 26.27 | 23.53 | 156.85 | 2.11 | 9 | 214.7 | 52.44 | 25.5 | 7 | 46.76 | 26713.69 | 267.63 | 608.75 | 52.34 | 46.36 | 2673.31 | 0.89 | 0.91 | 9.19 | 0.16 | 1 | 10
99 | 90 | CONCLUIDO | 3.807 | 26.27 | 23.53 | 156.85 | 2.13 | 9 | 215.11 | 52.44 | 25.75 | 7 | 46.91 | 26763.9 | 267.47 | 608.78 | 52.23 | 46.36 | 2617.23 | 0.89 | 0.91 | 9.19 | 0.16 | 1 | 10
100 | 90 | CONCLUIDO | 3.8061 | 26.27 | 23.53 | 156.89 | 2.14 | 9 | 215.51 | 52.44 | 26 | 7 | 47.07 | 26814.17 | 266.54 | 608.82 | 52.53 | 46.36 | 2766.85 | 0.88 | 0.91 | 9.19 | 0.16 | 1 | 10
101 | 90 | CONCLUIDO | 3.806 | 26.27 | 23.53 | 156.89 | 2.16 | 9 | 215.92 | 52.44 | 26.25 | 7 | 47.23 | 26864.49 | 265.5 | 608.76 | 52.52 | 46.36 | 2764.45 | 0.88 | 0.91 | 9.19 | 0.16 | 1 | 10
102 | 90 | CONCLUIDO | 3.8057 | 26.28 | 23.54 | 156.91 | 2.18 | 9 | 216.33 | 52.44 | 26.5 | 7 | 47.39 | 26914.86 | 264.73 | 608.75 | 52.62 | 46.36 | 2811.79 | 0.88 | 0.91 | 9.19 | 0.17 | 1 | 10
103 | 90 | CONCLUIDO | 3.8058 | 26.28 | 23.54 | 156.9 | 2.19 | 9 | 216.74 | 52.44 | 26.75 | 7 | 47.55 | 26965.29 | 262.78 | 608.75 | 52.64 | 46.36 | 2823.54 | 0.88 | 0.91 | 9.19 | 0.16 | 1 | 10
104 | 90 | CONCLUIDO | 3.8137 | 26.22 | 23.52 | 176.37 | 2.21 | 8 | 217.15 | 52.44 | 27 | 4 | 47.71 | 27015.77 | 262.79 | 608.8 | 51.76 | 46.36 | 2385.32 | 0.9 | 0.91 | 9.2 | 0.14 | 1 | 10
105 | 90 | CONCLUIDO | 3.8142 | 26.22 | 23.51 | 176.34 | 2.23 | 8 | 217.56 | 52.44 | 27.25 | 4 | 47.87 | 27066.31 | 263.17 | 608.85 | 51.64 | 46.36 | 2325.97 | 0.9 | 0.91 | 9.19 | 0.14 | 1 | 10
106 | 90 | CONCLUIDO | 3.8141 | 26.22 | 23.51 | 176.35 | 2.24 | 8 | 217.97 | 52.44 | 27.5 | 2 | 48.03 | 27116.91 | 263.54 | 608.79 | 51.49 | 46.36 | 2252.71 | 0.9 | 0.91 | 9.2 | 0.14 | 1 | 10
107 | 90 | CONCLUIDO | 3.8147 | 26.21 | 23.51 | 176.32 | 2.26 | 8 | 218.38 | 52.44 | 27.75 | 2 | 48.19 | 27167.55 | 263.89 | 608.77 | 51.49 | 46.36 | 2250.37 | 0.9 | 0.91 | 9.2 | 0.14 | 1 | 10
108 | 90 | CONCLUIDO | 3.8144 | 26.22 | 23.51 | 176.34 | 2.27 | 8 | 218.79 | 52.44 | 28 | 1 | 48.35 | 27218.26 | 264.35 | 608.76 | 51.51 | 46.36 | 2260.06 | 0.9 | 0.91 | 9.2 | 0.14 | 1 | 10
109 | 90 | CONCLUIDO | 3.8142 | 26.22 | 23.51 | 176.35 | 2.29 | 8 | 219.2 | 52.44 | 28.25 | 1 | 48.51 | 27269.02 | 264.75 | 608.78 | 51.54 | 46.36 | 2277.46 | 0.9 | 0.91 | 9.2 | 0.14 | 1 | 10
110 | 90 | CONCLUIDO | 3.8141 | 26.22 | 23.51 | 176.35 | 2.31 | 8 | 219.61 | 52.44 | 28.5 | 1 | 48.67 | 27319.84 | 265.15 | 608.76 | 51.51 | 46.36 | 2261.87 | 0.9 | 0.91 | 9.2 | 0.14 | 1 | 10
111 | 90 | CONCLUIDO | 3.8142 | 26.22 | 23.51 | 176.35 | 2.32 | 8 | 220.03 | 52.44 | 28.75 | 0 | 48.83 | 27370.71 | 265.6 | 608.76 | 51.5 | 46.36 | 2257.42 | 0.9 | 0.91 | 9.2 | 0.14 | 1 | 10
0 | 110 | CONCLUIDO | 2.1601 | 46.29 | 30.04 | 5.58 | 0.08 | 323 | 213.37 | 56.13 | 1 | 321 | 46.25 | 26550.29 | 450.36 | 610.31 | 253.85 | 46.36 | 101857.34 | 0.18 | 0.71 | 9.73 | 6.64 | 1 | 10
1 | 110 | CONCLUIDO | 2.4189 | 41.34 | 28.38 | 6.95 | 0.1 | 245 | 213.78 | 56.13 | 1.25 | 243 | 46.4 | 26600.32 | 425.34 | 609.9 | 202.43 | 46.36 | 76539.14 | 0.23 | 0.75 | 9.59 | 4.99 | 1 | 10
2 | 110 | CONCLUIDO | 2.6103 | 38.31 | 27.38 | 8.34 | 0.12 | 197 | 214.19 | 56.13 | 1.5 | 195 | 46.56 | 26650.41 | 410.08 | 609.65 | 171.7 | 46.36 | 61411.83 | 0.27 | 0.78 | 9.5 | 3.99 | 1 | 10
3 | 110 | CONCLUIDO | 2.7553 | 36.29 | 26.71 | 9.71 | 0.14 | 165 | 214.59 | 56.13 | 1.75 | 163 | 46.72 | 26700.55 | 399.82 | 609.56 | 150.98 | 46.36 | 51213.61 | 0.31 | 0.8 | 9.45 | 3.33 | 1 | 10
4 | 110 | CONCLUIDO | 2.8712 | 34.83 | 26.22 | 11.08 | 0.17 | 142 | 215 | 56.13 | 2 | 140 | 46.87 | 26750.75 | 392.17 | 609.45 | 136.07 | 46.36 | 43872.47 | 0.34 | 0.81 | 9.4 | 2.84 | 1 | 10
5 | 110 | CONCLUIDO | 2.9661 | 33.71 | 25.87 | 12.52 | 0.19 | 124 | 215.41 | 56.13 | 2.25 | 122 | 47.03 | 26801 | 386.63 | 609.24 | 124.37 | 46.36 | 38110.12 | 0.37 | 0.82 | 9.39 | 2.48 | 1 | 10
6 | 110 | CONCLUIDO | 3.0382 | 32.91 | 25.62 | 13.85 | 0.21 | 111 | 215.82 | 56.13 | 2.5 | 109 | 47.19 | 26851.31 | 382.63 | 609.2 | 116.44 | 46.36 | 34213.76 | 0.4 | 0.83 | 9.37 | 2.23 | 1 | 10
7 | 110 | CONCLUIDO | 3.1055 | 32.2 | 25.37 | 15.22 | 0.23 | 100 | 216.22 | 56.13 | 2.75 | 98 | 47.35 | 26901.66 | 378.55 | 609.16 | 109.17 | 46.36 | 30633.79 | 0.42 | 0.84 | 9.34 | 1.99 | 1 | 10
8 | 110 | CONCLUIDO | 3.1595 | 31.65 | 25.2 | 16.61 | 0.25 | 91 | 216.63 | 56.13 | 3 | 89 | 47.51 | 26952.08 | 375.67 | 609.09 | 103.77 | 46.36 | 27978.76 | 0.45 | 0.85 | 9.33 | 1.82 | 1 | 10
9 | 110 | CONCLUIDO | 3.2025 | 31.23 | 25.07 | 17.9 | 0.27 | 84 | 217.04 | 56.13 | 3.25 | 82 | 47.66 | 27002.55 | 373.37 | 609.31 | 99.62 | 46.36 | 25939.29 | 0.47 | 0.85 | 9.32 | 1.69 | 1 | 10
10 | 110 | CONCLUIDO | 3.2491 | 30.78 | 24.91 | 19.41 | 0.29 | 77 | 217.45 | 56.13 | 3.5 | 75 | 47.82 | 27053.07 | 370.83 | 608.94 | 94.88 | 46.36 | 23602.48 | 0.49 | 0.86 | 9.32 | 1.54 | 1 | 10
11 | 110 | CONCLUIDO | 3.2822 | 30.47 | 24.81 | 20.68 | 0.31 | 72 | 217.86 | 56.13 | 3.75 | 70 | 47.98 | 27103.65 | 369.06 | 608.99 | 92.03 | 46.36 | 22204.67 | 0.5 | 0.86 | 9.3 | 1.44 | 1 | 10
12 | 110 | CONCLUIDO | 3.3175 | 30.14 | 24.7 | 22.12 | 0.33 | 67 | 218.27 | 56.13 | 4 | 65 | 48.15 | 27154.29 | 366.99 | 609.08 | 88.46 | 46.36 | 20444.35 | 0.52 | 0.86 | 9.29 | 1.32 | 1 | 10
13 | 110 | CONCLUIDO | 3.3449 | 29.9 | 24.62 | 23.45 | 0.35 | 63 | 218.68 | 56.13 | 4.25 | 61 | 48.31 | 27204.98 | 365.57 | 609 | 86.13 | 46.36 | 19297.59 | 0.54 | 0.87 | 9.28 | 1.25 | 1 | 10
14 | 110 | CONCLUIDO | 3.3767 | 29.61 | 24.51 | 24.93 | 0.36 | 59 | 219.09 | 56.13 | 4.5 | 57 | 48.47 | 27255.72 | 363.61 | 608.84 | 83.14 | 46.36 | 17822.05 | 0.56 | 0.87 | 9.26 | 1.14 | 1 | 10
15 | 110 | CONCLUIDO | 3.3948 | 29.46 | 24.48 | 26.23 | 0.38 | 56 | 219.51 | 56.13 | 4.75 | 54 | 48.63 | 27306.53 | 362.86 | 608.97 | 81.67 | 46.36 | 17100.53 | 0.57 | 0.87 | 9.27 | 1.1 | 1 | 10
16 | 110 | CONCLUIDO | 3.4173 | 29.26 | 24.41 | 27.64 | 0.4 | 53 | 219.92 | 56.13 | 5 | 51 | 48.79 | 27357.39 | 361.52 | 608.94 | 79.17 | 46.36 | 15866.26 | 0.59 | 0.87 | 9.28 | 1.04 | 1 | 10
17 | 110 | CONCLUIDO | 3.4314 | 29.14 | 24.38 | 28.68 | 0.42 | 51 | 220.33 | 56.13 | 5.25 | 49 | 48.95 | 27408.3 | 360.55 | 609.03 | 78.26 | 46.36 | 15420.64 | 0.59 | 0.87 | 9.27 | 1 | 1 | 10
18 | 110 | CONCLUIDO | 3.454 | 28.95 | 24.31 | 30.39 | 0.44 | 48 | 220.74 | 56.13 | 5.5 | 46 | 49.12 | 27459.27 | 359.37 | 608.99 | 76.26 | 46.36 | 14435.6 | 0.61 | 0.88 | 9.26 | 0.94 | 1 | 10
19 | 110 | CONCLUIDO | 3.4684 | 28.83 | 24.28 | 31.67 | 0.46 | 46 | 221.16 | 56.13 | 5.75 | 44 | 49.28 | 27510.3 | 358.5 | 608.94 | 75.31 | 46.36 | 13971.72 | 0.62 | 0.88 | 9.25 | 0.9 | 1 | 10
20 | 110 | CONCLUIDO | 3.484 | 28.7 | 24.23 | 33.04 | 0.48 | 44 | 221.57 | 56.13 | 6 | 42 | 49.45 | 27561.39 | 357.61 | 608.9 | 74.01 | 46.36 | 13331.78 | 0.63 | 0.88 | 9.25 | 0.86 | 1 | 10
21 | 110 | CONCLUIDO | 3.4989 | 28.58 | 24.19 | 34.56 | 0.5 | 42 | 221.99 | 56.13 | 6.25 | 40 | 49.61 | 27612.53 | 356.68 | 608.95 | 72.82 | 46.36 | 12749.37 | 0.64 | 0.88 | 9.25 | 0.82 | 1 | 10
22 | 110 | CONCLUIDO | 3.5063 | 28.52 | 24.18 | 35.38 | 0.52 | 41 | 222.4 | 56.13 | 6.5 | 39 | 49.78 | 27663.85 | 356.04 | 608.95 | 72.5 | 46.36 | 12593.88 | 0.64 | 0.88 | 9.24 | 0.8 | 1 | 10
23 | 110 | CONCLUIDO | 3.5207 | 28.4 | 24.14 | 37.14 | 0.54 | 39 | 222.82 | 56.13 | 6.75 | 37 | 49.94 | 27715.11 | 355.21 | 608.88 | 71.15 | 46.36 | 11930.04 | 0.65 | 0.88 | 9.25 | 0.77 | 1 | 10
24 | 110 | CONCLUIDO | 3.5284 | 28.34 | 24.12 | 38.09 | 0.56 | 38 | 223.23 | 56.13 | 7 | 36 | 50.11 | 27766.43 | 354.66 | 608.85 | 70.63 | 46.36 | 11670.31 | 0.66 | 0.88 | 9.24 | 0.75 | 1 | 10
25 | 110 | CONCLUIDO | 3.5454 | 28.21 | 24.07 | 40.12 | 0.58 | 36 | 223.65 | 56.13 | 7.25 | 34 | 50.27 | 27817.81 | 353.47 | 608.89 | 69.02 | 46.36 | 10879.59 | 0.67 | 0.89 | 9.24 | 0.7 | 1 | 10
26 | 110 | CONCLUIDO | 3.5513 | 28.16 | 24.07 | 41.26 | 0.59 | 35 | 224.07 | 56.13 | 7.5 | 33 | 50.44 | 27869.24 | 353.28 | 608.92 | 68.86 | 46.36 | 10804.62 | 0.67 | 0.89 | 9.24 | 0.69 | 1 | 10
27 | 110 | CONCLUIDO | 3.5615 | 28.08 | 24.03 | 42.41 | 0.61 | 34 | 224.49 | 56.13 | 7.75 | 32 | 50.61 | 27920.73 | 352.32 | 608.9 | 67.82 | 46.36 | 10288.92 | 0.68 | 0.89 | 9.23 | 0.66 | 1 | 10
28 | 110 | CONCLUIDO | 3.5696 | 28.01 | 24.01 | 43.65 | 0.63 | 33 | 224.9 | 56.13 | 8 | 31 | 50.78 | 27972.28 | 351.72 | 608.81 | 67.14 | 46.36 | 9951.56 | 0.69 | 0.89 | 9.23 | 0.64 | 1 | 10
29 | 110 | CONCLUIDO | 3.576 | 27.96 | 24 | 45 | 0.65 | 32 | 225.32 | 56.13 | 8.25 | 30 | 50.95 | 28023.89 | 351.24 | 608.91 | 66.9 | 46.36 | 9837.51 | 0.69 | 0.89 | 9.23 | 0.63 | 1 | 10
30 | 110 | CONCLUIDO | 3.5861 | 27.89 | 23.96 | 46.38 | 0.67 | 31 | 225.74 | 56.13 | 8.5 | 29 | 51.11 | 28075.56 | 350.63 | 608.84 | 65.73 | 46.36 | 9256.7 | 0.71 | 0.89 | 9.23 | 0.59 | 1 | 10
31 | 110 | CONCLUIDO | 3.5924 | 27.84 | 23.96 | 47.91 | 0.69 | 30 | 226.16 | 56.13 | 8.75 | 28 | 51.28 | 28127.29 | 349.87 | 608.87 | 65.71 | 46.36 | 9251.85 | 0.71 | 0.89 | 9.22 | 0.58 | 1 | 10
32 | 110 | CONCLUIDO | 3.6006 | 27.77 | 23.94 | 49.52 | 0.71 | 29 | 226.58 | 56.13 | 9 | 27 | 51.45 | 28179.08 | 349.49 | 608.91 | 64.68 | 46.36 | 8741.68 | 0.72 | 0.89 | 9.23 | 0.56 | 1 | 10
33 | 110 | CONCLUIDO | 3.6084 | 27.71 | 23.92 | 51.25 | 0.72 | 28 | 227 | 56.13 | 9.25 | 26 | 51.62 | 28230.92 | 348.88 | 608.85 | 64.15 | 46.36 | 8483.35 | 0.72 | 0.89 | 9.23 | 0.55 | 1 | 10
34 | 110 | CONCLUIDO | 3.6096 | 27.7 | 23.91 | 51.23 | 0.74 | 28 | 227.42 | 56.13 | 9.5 | 26 | 51.8 | 28282.83 | 348.25 | 608.86 | 64.14 | 46.36 | 8475.53 | 0.72 | 0.89 | 9.22 | 0.54 | 1 | 10
35 | 110 | CONCLUIDO | 3.6178 | 27.64 | 23.89 | 53.09 | 0.76 | 27 | 227.84 | 56.13 | 9.75 | 25 | 51.97 | 28334.8 | 348.05 | 608.9 | 63.33 | 46.36 | 8077.25 | 0.73 | 0.89 | 9.22 | 0.52 | 1 | 10
36 | 110 | CONCLUIDO | 3.6278 | 27.56 | 23.85 | 55.05 | 0.78 | 26 | 228.27 | 56.13 | 10 | 24 | 52.14 | 28386.82 | 347.08 | 608.87 | 62.46 | 46.36 | 7646.25 | 0.74 | 0.89 | 9.21 | 0.48 | 1 | 10
37 | 110 | CONCLUIDO | 3.6241 | 27.59 | 23.88 | 55.11 | 0.8 | 26 | 228.69 | 56.13 | 10.25 | 24 | 52.31 | 28438.91 | 346.87 | 608.87 | 63.23 | 46.36 | 8030.35 | 0.73 | 0.89 | 9.22 | 0.51 | 1 | 10
38 | 110 | CONCLUIDO | 3.6342 | 27.52 | 23.85 | 57.24 | 0.81 | 25 | 229.11 | 56.13 | 10.5 | 23 | 52.48 | 28491.06 | 346.6 | 608.87 | 62.2 | 46.36 | 7523.48 | 0.75 | 0.89 | 9.22 | 0.48 | 1 | 10
39 | 110 | CONCLUIDO | 3.6434 | 27.45 | 23.82 | 59.55 | 0.83 | 24 | 229.53 | 56.13 | 10.75 | 22 | 52.66 | 28543.27 | 345.33 | 608.82 | 61.4 | 46.36 | 7125.41 | 0.76 | 0.89 | 9.21 | 0.45 | 1 | 10
40 | 110 | CONCLUIDO | 3.6414 | 27.46 | 23.84 | 59.59 | 0.85 | 24 | 229.96 | 56.13 | 11 | 22 | 52.83 | 28595.54 | 345.51 | 608.85 | 61.86 | 46.36 | 7357.22 | 0.75 | 0.89 | 9.22 | 0.46 | 1 | 10
41 | 110 | CONCLUIDO | 3.6489 | 27.41 | 23.82 | 62.14 | 0.87 | 23 | 230.38 | 56.13 | 11.25 | 21 | 53 | 28647.87 | 344.63 | 608.79 | 61.33 | 46.36 | 7099.26 | 0.76 | 0.89 | 9.22 | 0.45 | 1 | 10
42 | 110 | CONCLUIDO | 3.6495 | 27.4 | 23.82 | 62.13 | 0.89 | 23 | 230.81 | 56.13 | 11.5 | 21 | 53.18 | 28700.26 | 344.77 | 608.86 | 61.26 | 46.36 | 7063.59 | 0.76 | 0.89 | 9.21 | 0.45 | 1 | 10
43 | 110 | CONCLUIDO | 3.6577 | 27.34 | 23.8 | 64.9 | 0.9 | 22 | 231.23 | 56.13 | 11.75 | 20 | 53.36 | 28752.71 | 343.66 | 608.9 | 60.41 | 46.36 | 6644.12 | 0.77 | 0.9 | 9.22 | 0.42 | 1 | 10
44 | 110 | CONCLUIDO | 3.6585 | 27.33 | 23.79 | 64.89 | 0.92 | 22 | 231.66 | 56.13 | 12 | 20 | 53.53 | 28805.23 | 343.49 | 608.81 | 60.49 | 46.36 | 6682.17 | 0.77 | 0.9 | 9.21 | 0.42 | 1 | 10
45 | 110 | CONCLUIDO | 3.6568 | 27.35 | 23.8 | 64.92 | 0.94 | 22 | 232.08 | 56.13 | 12.25 | 20 | 53.71 | 28857.81 | 343.09 | 608.82 | 60.84 | 46.36 | 6859.47 | 0.76 | 0.9 | 9.22 | 0.43 | 1 | 10
46 | 110 | CONCLUIDO | 3.6661 | 27.28 | 23.78 | 67.94 | 0.96 | 21 | 232.51 | 56.13 | 12.5 | 19 | 53.88 | 28910.45 | 342.78 | 608.83 | 60.21 | 46.36 | 6548.07 | 0.77 | 0.9 | 9.21 | 0.41 | 1 | 10
47 | 110 | CONCLUIDO | 3.6684 | 27.26 | 23.76 | 67.89 | 0.97 | 21 | 232.94 | 56.13 | 12.75 | 19 | 54.06 | 28963.15 | 342.14 | 608.8 | 59.35 | 46.36 | 6119.26 | 0.78 | 0.9 | 9.21 | 0.39 | 1 | 10
48 | 110 | CONCLUIDO | 3.6755 | 27.21 | 23.75 | 71.25 | 0.99 | 20 | 233.37 | 56.13 | 13 | 18 | 54.24 | 29015.91 | 341.67 | 608.8 | 59.18 | 46.36 | 6039.36 | 0.78 | 0.9 | 9.21 | 0.38 | 1 | 10
49 | 110 | CONCLUIDO | 3.6761 | 27.2 | 23.75 | 71.24 | 1.01 | 20 | 233.79 | 56.13 | 13.25 | 18 | 54.42 | 29068.74 | 341.41 | 608.87 | 58.92 | 46.36 | 5906.87 | 0.79 | 0.9 | 9.21 | 0.37 | 1 | 10
50 | 110 | CONCLUIDO | 3.675 | 27.21 | 23.75 | 71.26 | 1.02 | 20 | 234.22 | 56.13 | 13.5 | 18 | 54.6 | 29121.64 | 341 | 608.79 | 59.2 | 46.36 | 6045.63 | 0.78 | 0.9 | 9.21 | 0.38 | 1 | 10
51 | 110 | CONCLUIDO | 3.684 | 27.14 | 23.73 | 74.93 | 1.04 | 19 | 234.65 | 56.13 | 13.75 | 17 | 54.78 | 29174.59 | 340.94 | 608.84 | 58.37 | 46.36 | 5637.99 | 0.79 | 0.9 | 9.21 | 0.36 | 1 | 10
52 | 110 | CONCLUIDO | 3.6832 | 27.15 | 23.74 | 74.95 | 1.06 | 19 | 235.08 | 56.13 | 14 | 17 | 54.96 | 29227.61 | 340.49 | 608.78 | 58.66 | 46.36 | 5782.83 | 0.79 | 0.9 | 9.21 | 0.36 | 1 | 10
53 | 110 | CONCLUIDO | 3.6832 | 27.15 | 23.74 | 74.95 | 1.08 | 19 | 235.51 | 56.13 | 14.25 | 17 | 55.14 | 29280.69 | 339.48 | 608.85 | 58.54 | 46.36 | 5720.47 | 0.79 | 0.9 | 9.21 | 0.36 | 1 | 10
54 | 110 | CONCLUIDO | 3.6924 | 27.08 | 23.71 | 79.03 | 1.09 | 18 | 235.94 | 56.13 | 14.5 | 16 | 55.32 | 29333.84 | 339.53 | 608.83 | 57.78 | 46.36 | 5349.76 | 0.8 | 0.9 | 9.21 | 0.34 | 1 | 10
55 | 110 | CONCLUIDO | 3.6952 | 27.06 | 23.69 | 78.96 | 1.11 | 18 | 236.37 | 56.13 | 14.75 | 16 | 55.5 | 29387.05 | 339.03 | 608.83 | 57.17 | 46.36 | 5040.4 | 0.81 | 0.9 | 9.21 | 0.32 | 1 | 10
56 | 110 | CONCLUIDO | 3.6934 | 27.08 | 23.7 | 79.01 | 1.13 | 18 | 236.81 | 56.13 | 15 | 16 | 55.68 | 29440.33 | 338.13 | 608.82 | 57.77 | 46.36 | 5340.49 | 0.8 | 0.9 | 9.2 | 0.33 | 1 | 10
57 | 110 | CONCLUIDO | 3.7021 | 27.01 | 23.68 | 83.58 | 1.14 | 17 | 237.24 | 56.13 | 15.25 | 15 | 55.86 | 29493.67 | 337.56 | 608.8 | 57 | 46.36 | 4964.96 | 0.81 | 0.9 | 9.2 | 0.31 | 1 | 10
58 | 110 | CONCLUIDO | 3.7012 | 27.02 | 23.69 | 83.6 | 1.16 | 17 | 237.67 | 56.13 | 15.5 | 15 | 56.05 | 29547.07 | 337.98 | 608.83 | 57.26 | 46.36 | 5093.21 | 0.81 | 0.9 | 9.2 | 0.32 | 1 | 10
59 | 110 | CONCLUIDO | 3.7 | 27.03 | 23.7 | 83.64 | 1.18 | 17 | 238.11 | 56.13 | 15.75 | 15 | 56.23 | 29600.54 | 337.65 | 608.78 | 57.5 | 46.36 | 5214.06 | 0.81 | 0.9 | 9.21 | 0.33 | 1 | 10
60 | 110 | CONCLUIDO | 3.6994 | 27.03 | 23.7 | 83.65 | 1.19 | 17 | 238.54 | 56.13 | 16 | 15 | 56.41 | 29654.08 | 336.91 | 608.77 | 57.57 | 46.36 | 5248.39 | 0.81 | 0.9 | 9.21 | 0.33 | 1 | 10
61 | 110 | CONCLUIDO | 3.7095 | 26.96 | 23.67 | 88.76 | 1.21 | 16 | 238.97 | 56.13 | 16.25 | 14 | 56.6 | 29707.68 | 336.61 | 608.79 | 56.55 | 46.36 | 4744.58 | 0.82 | 0.9 | 9.21 | 0.3 | 1 | 10
62 | 110 | CONCLUIDO | 3.7078 | 26.97 | 23.68 | 88.81 | 1.23 | 16 | 239.41 | 56.13 | 16.5 | 14 | 56.78 | 29761.35 | 336.79 | 608.91 | 56.97 | 46.36 | 4954.87 | 0.81 | 0.9 | 9.21 | 0.31 | 1 | 10
63 | 110 | CONCLUIDO | 3.7072 | 26.97 | 23.69 | 88.82 | 1.24 | 16 | 239.85 | 56.13 | 16.75 | 14 | 56.97 | 29815.09 | 336.25 | 608.83 | 57.19 | 46.36 | 5064.56 | 0.81 | 0.9 | 9.2 | 0.31 | 1 | 10
64 | 110 | CONCLUIDO | 3.7064 | 26.98 | 23.69 | 88.84 | 1.26 | 16 | 240.28 | 56.13 | 17 | 14 | 57.16 | 29869.01 | 335.38 | 608.8 | 57.42 | 46.36 | 5177.37 | 0.81 | 0.9 | 9.2 | 0.32 | 1 | 10
65 | 110 | CONCLUIDO | 3.7172 | 26.9 | 23.66 | 94.62 | 1.27 | 15 | 240.72 | 56.13 | 17.25 | 13 | 57.34 | 29922.88 | 335.04 | 608.84 | 56.22 | 46.36 | 4581.4 | 0.82 | 0.9 | 9.2 | 0.28 | 1 | 10
66 | 110 | CONCLUIDO | 3.7185 | 26.89 | 23.65 | 94.58 | 1.29 | 15 | 241.16 | 56.13 | 17.5 | 13 | 57.53 | 29976.82 | 335.03 | 608.83 | 55.83 | 46.36 | 4389.44 | 0.83 | 0.9 | 9.2 | 0.27 | 1 | 10
67 | 110 | CONCLUIDO | 3.7174 | 26.9 | 23.65 | 94.62 | 1.31 | 15 | 241.59 | 56.13 | 17.75 | 13 | 57.72 | 30030.83 | 335.07 | 608.79 | 56.17 | 46.36 | 4557.29 | 0.83 | 0.9 | 9.2 | 0.28 | 1 | 10
68 | 110 | CONCLUIDO | 3.7166 | 26.91 | 23.66 | 94.64 | 1.32 | 15 | 242.03 | 56.13 | 18 | 13 | 57.91 | 30084.9 | 334.31 | 608.82 | 56.33 | 46.36 | 4635.88 | 0.82 | 0.9 | 9.2 | 0.29 | 1 | 10
69 | 110 | CONCLUIDO | 3.7182 | 26.9 | 23.65 | 94.6 | 1.34 | 15 | 242.47 | 56.13 | 18.25 | 13 | 58.1 | 30139.04 | 333.15 | 608.81 | 56.1 | 46.36 | 4521.31 | 0.83 | 0.9 | 9.2 | 0.28 | 1 | 10
70 | 110 | CONCLUIDO | 3.7267 | 26.83 | 23.63 | 101.27 | 1.35 | 14 | 242.91 | 56.13 | 18.5 | 12 | 58.28 | 30193.25 | 333 | 608.8 | 55.28 | 46.36 | 4120.03 | 0.84 | 0.9 | 9.2 | 0.26 | 1 | 10
71 | 110 | CONCLUIDO | 3.7272 | 26.83 | 23.63 | 101.25 | 1.37 | 14 | 243.35 | 56.13 | 18.75 | 12 | 58.47 | 30247.53 | 333.28 | 608.8 | 55.26 | 46.36 | 4109.04 | 0.84 | 0.9 | 9.2 | 0.25 | 1 | 10
72 | 110 | CONCLUIDO | 3.7288 | 26.82 | 23.61 | 101.21 | 1.39 | 14 | 243.79 | 56.13 | 19 | 12 | 58.67 | 30301.87 | 332.94 | 608.75 | 54.88 | 46.36 | 3919.63 | 0.84 | 0.9 | 9.2 | 0.24 | 1 | 10
73 | 110 | CONCLUIDO | 3.7281 | 26.82 | 23.62 | 101.23 | 1.4 | 14 | 244.23 | 56.13 | 19.25 | 12 | 58.86 | 30356.29 | 332.33 | 608.83 | 55.01 | 46.36 | 3981.83 | 0.84 | 0.9 | 9.2 | 0.25 | 1 | 10
74 | 110 | CONCLUIDO | 3.7255 | 26.84 | 23.64 | 101.31 | 1.42 | 14 | 244.68 | 56.13 | 19.5 | 12 | 59.05 | 30410.77 | 331.98 | 608.79 | 55.59 | 46.36 | 4275.01 | 0.83 | 0.9 | 9.2 | 0.27 | 1 | 10
75 | 110 | CONCLUIDO | 3.7356 | 26.77 | 23.61 | 108.96 | 1.43 | 13 | 245.12 | 56.13 | 19.75 | 11 | 59.24 | 30465.32 | 330.89 | 608.81 | 54.71 | 46.36 | 3836.22 | 0.85 | 0.9 | 9.2 | 0.24 | 1 | 10
76 | 110 | CONCLUIDO | 3.7351 | 26.77 | 23.61 | 108.97 | 1.45 | 13 | 245.56 | 56.13 | 20 | 11 | 59.43 | 30519.94 | 331.46 | 608.82 | 54.86 | 46.36 | 3914.79 | 0.84 | 0.9 | 9.2 | 0.24 | 1 | 10
77 | 110 | CONCLUIDO | 3.7346 | 26.78 | 23.61 | 108.99 | 1.46 | 13 | 246 | 56.13 | 20.25 | 11 | 59.63 | 30574.64 | 331.25 | 608.82 | 54.91 | 46.36 | 3937.48 | 0.84 | 0.9 | 9.2 | 0.24 | 1 | 10
78 | 110 | CONCLUIDO | 3.7351 | 26.77 | 23.61 | 108.98 | 1.48 | 13 | 246.45 | 56.13 | 20.5 | 11 | 59.82 | 30629.4 | 330.84 | 608.84 | 54.75 | 46.36 | 3858.75 | 0.85 | 0.9 | 9.2 | 0.24 | 1 | 10
79 | 110 | CONCLUIDO | 3.7355 | 26.77 | 23.61 | 108.96 | 1.49 | 13 | 246.89 | 56.13 | 20.75 | 11 | 60.02 | 30684.23 | 330.67 | 608.75 | 54.7 | 46.36 | 3832.12 | 0.85 | 0.9 | 9.2 | 0.24 | 1 | 10
80 | 110 | CONCLUIDO | 3.7349 | 26.77 | 23.61 | 108.98 | 1.51 | 13 | 247.34 | 56.13 | 21 | 11 | 60.21 | 30739.14 | 329.78 | 608.76 | 54.96 | 46.36 | 3963.04 | 0.84 | 0.9 | 9.2 | 0.24 | 1 | 10
81 | 110 | CONCLUIDO | 3.7354 | 26.77 | 23.61 | 108.97 | 1.53 | 13 | 247.78 | 56.13 | 21.25 | 11 | 60.41 | 30794.11 | 329.03 | 608.84 | 54.83 | 46.36 | 3897.99 | 0.85 | 0.9 | 9.2 | 0.24 | 1 | 10
82 | 110 | CONCLUIDO | 3.7448 | 26.7 | 23.58 | 117.92 | 1.54 | 12 | 248.23 | 56.13 | 21.5 | 10 | 60.6 | 30849.16 | 328.24 | 608.75 | 53.89 | 46.36 | 3433.76 | 0.86 | 0.9 | 9.2 | 0.21 | 1 | 10
83 | 110 | CONCLUIDO | 3.7441 | 26.71 | 23.59 | 117.95 | 1.56 | 12 | 248.68 | 56.13 | 21.75 | 10 | 60.8 | 30904.28 | 328.68 | 608.84 | 54.19 | 46.36 | 3583.68 | 0.86 | 0.9 | 9.2 | 0.22 | 1 | 10
84 | 110 | CONCLUIDO | 3.7436 | 26.71 | 23.59 | 117.96 | 1.57 | 12 | 249.12 | 56.13 | 22 | 10 | 61 | 30959.46 | 328.59 | 608.77 | 54.32 | 46.36 | 3646.2 | 0.85 | 0.9 | 9.2 | 0.22 | 1 | 10
85 | 110 | CONCLUIDO | 3.7441 | 26.71 | 23.59 | 117.95 | 1.59 | 12 | 249.57 | 56.13 | 22.25 | 10 | 61.2 | 31014.73 | 328.37 | 608.81 | 54.24 | 46.36 | 3608.48 | 0.85 | 0.9 | 9.19 | 0.22 | 1 | 10
86 | 110 | CONCLUIDO | 3.7425 | 26.72 | 23.6 | 118 | 1.6 | 12 | 250.02 | 56.13 | 22.5 | 10 | 61.39 | 31070.06 | 328.53 | 608.78 | 54.51 | 46.36 | 3741.37 | 0.85 | 0.9 | 9.2 | 0.23 | 1 | 10
87 | 110 | CONCLUIDO | 3.7426 | 26.72 | 23.6 | 118 | 1.62 | 12 | 250.47 | 56.13 | 22.75 | 10 | 61.59 | 31125.47 | 327.94 | 608.82 | 54.42 | 46.36 | 3695.57 | 0.85 | 0.9 | 9.2 | 0.23 | 1 | 10
88 | 110 | CONCLUIDO | 3.7425 | 26.72 | 23.6 | 118 | 1.63 | 12 | 250.92 | 56.13 | 23 | 10 | 61.79 | 31180.95 | 327.23 | 608.77 | 54.63 | 46.36 | 3804.19 | 0.85 | 0.9 | 9.2 | 0.23 | 1 | 10
89 | 110 | CONCLUIDO | 3.7414 | 26.73 | 23.61 | 118.04 | 1.65 | 12 | 251.37 | 56.13 | 23.25 | 10 | 61.99 | 31236.5 | 326.35 | 608.81 | 54.53 | 46.36 | 3752.57 | 0.85 | 0.9 | 9.21 | 0.24 | 1 | 10
90 | 110 | CONCLUIDO | 3.7538 | 26.64 | 23.56 | 128.52 | 1.66 | 11 | 251.82 | 56.13 | 23.5 | 9 | 62.19 | 31292.13 | 325.81 | 608.77 | 53.39 | 46.36 | 3185.67 | 0.87 | 0.9 | 9.19 | 0.19 | 1 | 10
91 | 110 | CONCLUIDO | 3.7518 | 26.65 | 23.58 | 128.6 | 1.67 | 11 | 252.27 | 56.13 | 23.75 | 9 | 62.4 | 31347.83 | 326.24 | 608.85 | 53.64 | 46.36 | 3312.86 | 0.86 | 0.9 | 9.2 | 0.21 | 1 | 10
92 | 110 | CONCLUIDO | 3.7523 | 26.65 | 23.57 | 128.58 | 1.69 | 11 | 252.73 | 56.13 | 24 | 9 | 62.6 | 31403.6 | 326.29 | 608.79 | 53.7 | 46.36 | 3340.12 | 0.86 | 0.9 | 9.2 | 0.2 | 1 | 10
93 | 110 | CONCLUIDO | 3.7533 | 26.64 | 23.57 | 128.54 | 1.7 | 11 | 253.18 | 56.13 | 24.25 | 9 | 62.8 | 31459.45 | 326 | 608.82 | 53.42 | 46.36 | 3203.92 | 0.87 | 0.9 | 9.2 | 0.19 | 1 | 10
94 | 110 | CONCLUIDO | 3.7533 | 26.64 | 23.57 | 128.54 | 1.72 | 11 | 253.63 | 56.13 | 24.5 | 9 | 63 | 31515.37 | 325.64 | 608.76 | 53.46 | 46.36 | 3224.16 | 0.87 | 0.9 | 9.2 | 0.2 | 1 | 10
95 | 110 | CONCLUIDO | 3.753 | 26.65 | 23.57 | 128.55 | 1.73 | 11 | 254.09 | 56.13 | 24.75 | 9 | 63.21 | 31571.37 | 324.82 | 608.78 | 53.54 | 46.36 | 3260.38 | 0.87 | 0.9 | 9.19 | 0.2 | 1 | 10
96 | 110 | CONCLUIDO | 3.7524 | 26.65 | 23.57 | 128.58 | 1.75 | 11 | 254.54 | 56.13 | 25 | 9 | 63.41 | 31627.44 | 324.47 | 608.82 | 53.64 | 46.36 | 3314 | 0.86 | 0.9 | 9.2 | 0.2 | 1 | 10
97 | 110 | CONCLUIDO | 3.7534 | 26.64 | 23.57 | 128.54 | 1.76 | 11 | 255 | 56.13 | 25.25 | 9 | 63.62 | 31683.59 | 323.41 | 608.82 | 53.34 | 46.36 | 3160.83 | 0.87 | 0.9 | 9.2 | 0.19 | 1 | 10
98 | 110 | CONCLUIDO | 3.753 | 26.64 | 23.57 | 128.55 | 1.78 | 11 | 255.45 | 56.13 | 25.5 | 9 | 63.82 | 31739.82 | 322.76 | 608.8 | 53.55 | 46.36 | 3268.17 | 0.87 | 0.9 | 9.19 | 0.2 | 1 | 10
99 | 110 | CONCLUIDO | 3.7616 | 26.58 | 23.55 | 141.3 | 1.79 | 10 | 255.91 | 56.13 | 25.75 | 8 | 64.03 | 31796.12 | 322.64 | 608.82 | 52.95 | 46.36 | 2974.38 | 0.88 | 0.9 | 9.19 | 0.18 | 1 | 10
100 | 110 | CONCLUIDO | 3.762 | 26.58 | 23.55 | 141.28 | 1.8 | 10 | 256.36 | 56.13 | 26 | 8 | 64.24 | 31852.5 | 323.2 | 608.78 | 52.9 | 46.36 | 2945.11 | 0.88 | 0.9 | 9.19 | 0.18 | 1 | 10
101 | 110 | CONCLUIDO | 3.7615 | 26.59 | 23.55 | 141.3 | 1.82 | 10 | 256.82 | 56.13 | 26.25 | 8 | 64.45 | 31909.08 | 323.22 | 608.79 | 52.84 | 46.36 | 2915.11 | 0.88 | 0.9 | 9.2 | 0.18 | 1 | 10
102 | 110 | CONCLUIDO | 3.7621 | 26.58 | 23.55 | 141.28 | 1.83 | 10 | 257.28 | 56.13 | 26.5 | 8 | 64.66 | 31965.61 | 323.21 | 608.8 | 52.88 | 46.36 | 2936.13 | 0.88 | 0.9 | 9.19 | 0.17 | 1 | 10
103 | 110 | CONCLUIDO | 3.7618 | 26.58 | 23.55 | 141.29 | 1.85 | 10 | 257.74 | 56.13 | 26.75 | 8 | 64.86 | 32022.22 | 323.49 | 608.78 | 52.78 | 46.36 | 2888.96 | 0.88 | 0.9 | 9.2 | 0.18 | 1 | 10
104 | 110 | CONCLUIDO | 3.7621 | 26.58 | 23.55 | 141.27 | 1.86 | 10 | 258.2 | 56.13 | 27 | 8 | 65.07 | 32078.91 | 323.33 | 608.78 | 52.71 | 46.36 | 2850.33 | 0.88 | 0.9 | 9.2 | 0.17 | 1 | 10
105 | 110 | CONCLUIDO | 3.7625 | 26.58 | 23.54 | 141.26 | 1.87 | 10 | 258.66 | 56.13 | 27.25 | 8 | 65.28 | 32135.68 | 323.45 | 608.8 | 52.76 | 46.36 | 2878.73 | 0.88 | 0.91 | 9.19 | 0.17 | 1 | 10
106 | 110 | CONCLUIDO | 3.7631 | 26.57 | 23.54 | 141.24 | 1.89 | 10 | 259.12 | 56.13 | 27.5 | 8 | 65.49 | 32192.53 | 323.2 | 608.75 | 52.63 | 46.36 | 2814.72 | 0.88 | 0.91 | 9.19 | 0.17 | 1 | 10
107 | 110 | CONCLUIDO | 3.7629 | 26.58 | 23.54 | 141.24 | 1.9 | 10 | 259.58 | 56.13 | 27.75 | 8 | 65.71 | 32249.46 | 322.44 | 608.77 | 52.62 | 46.36 | 2806.26 | 0.88 | 0.91 | 9.19 | 0.17 | 1 | 10
108 | 110 | CONCLUIDO | 3.7609 | 26.59 | 23.55 | 141.32 | 1.92 | 10 | 260.05 | 56.13 | 28 | 8 | 65.92 | 32306.46 | 321.27 | 608.8 | 52.89 | 46.36 | 2944.31 | 0.88 | 0.9 | 9.2 | 0.18 | 1 | 10
109 | 110 | CONCLUIDO | 3.7614 | 26.59 | 23.55 | 141.3 | 1.93 | 10 | 260.51 | 56.13 | 28.25 | 8 | 66.13 | 32363.54 | 320.11 | 608.8 | 53.03 | 46.36 | 3011.23 | 0.87 | 0.9 | 9.19 | 0.18 | 1 | 10
110 | 110 | CONCLUIDO | 3.7699 | 26.53 | 23.53 | 156.89 | 1.94 | 9 | 260.97 | 56.13 | 28.5 | 7 | 66.35 | 32420.71 | 318.28 | 608.77 | 52.34 | 46.36 | 2672.74 | 0.89 | 0.91 | 9.19 | 0.16 | 1 | 10
111 | 110 | CONCLUIDO | 3.7706 | 26.52 | 23.53 | 156.85 | 1.96 | 9 | 261.44 | 56.13 | 28.75 | 7 | 66.56 | 32477.95 | 318.66 | 608.76 | 52.27 | 46.36 | 2640.05 | 0.89 | 0.91 | 9.19 | 0.16 | 1 | 10
112 | 110 | CONCLUIDO | 3.7706 | 26.52 | 23.53 | 156.86 | 1.97 | 9 | 261.9 | 56.13 | 29 | 7 | 66.77 | 32535.28 | 319.01 | 608.77 | 52.29 | 46.36 | 2645.06 | 0.89 | 0.91 | 9.19 | 0.16 | 1 | 10
113 | 110 | CONCLUIDO | 3.7698 | 26.53 | 23.53 | 156.89 | 1.98 | 9 | 262.37 | 56.13 | 29.25 | 7 | 66.99 | 32592.68 | 319.23 | 608.77 | 52.53 | 46.36 | 2768.67 | 0.88 | 0.91 | 9.19 | 0.16 | 1 | 10
114 | 110 | CONCLUIDO | 3.7693 | 26.53 | 23.54 | 156.92 | 2 | 9 | 262.83 | 56.13 | 29.5 | 7 | 67.21 | 32650.17 | 319.3 | 608.77 | 52.54 | 46.36 | 2774.5 | 0.88 | 0.91 | 9.19 | 0.17 | 1 | 10
115 | 110 | CONCLUIDO | 3.7693 | 26.53 | 23.54 | 156.92 | 2.01 | 9 | 263.3 | 56.13 | 29.75 | 7 | 67.42 | 32707.74 | 319.2 | 608.77 | 52.48 | 46.36 | 2740.59 | 0.88 | 0.91 | 9.2 | 0.17 | 1 | 10
116 | 110 | CONCLUIDO | 3.7699 | 26.53 | 23.53 | 156.89 | 2.02 | 9 | 263.77 | 56.13 | 30 | 7 | 67.64 | 32765.39 | 318.83 | 608.82 | 52.35 | 46.36 | 2677 | 0.89 | 0.91 | 9.19 | 0.16 | 1 | 10
117 | 110 | CONCLUIDO | 3.7699 | 26.53 | 23.53 | 156.89 | 2.04 | 9 | 264.23 | 56.13 | 30.25 | 7 | 67.86 | 32823.12 | 318.91 | 608.77 | 52.36 | 46.36 | 2683.89 | 0.89 | 0.91 | 9.19 | 0.16 | 1 | 10
118 | 110 | CONCLUIDO | 3.7702 | 26.52 | 23.53 | 156.87 | 2.05 | 9 | 264.7 | 56.13 | 30.5 | 7 | 68.08 | 32880.94 | 318.66 | 608.76 | 52.34 | 46.36 | 2671.87 | 0.89 | 0.91 | 9.19 | 0.16 | 1 | 10
119 | 110 | CONCLUIDO | 3.7711 | 26.52 | 23.52 | 156.83 | 2.06 | 9 | 265.17 | 56.13 | 30.75 | 7 | 68.3 | 32938.83 | 318.66 | 608.78 | 52.27 | 46.36 | 2638.06 | 0.89 | 0.91 | 9.19 | 0.15 | 1 | 10
120 | 110 | CONCLUIDO | 3.7698 | 26.53 | 23.53 | 156.89 | 2.08 | 9 | 265.64 | 56.13 | 31 | 7 | 68.52 | 32996.81 | 318.21 | 608.75 | 52.5 | 46.36 | 2751.57 | 0.88 | 0.91 | 9.19 | 0.16 | 1 | 10
121 | 110 | CONCLUIDO | 3.7687 | 26.53 | 23.54 | 156.94 | 2.09 | 9 | 266.11 | 56.13 | 31.25 | 7 | 68.74 | 33054.88 | 317.62 | 608.79 | 52.71 | 46.36 | 2859.68 | 0.88 | 0.91 | 9.19 | 0.17 | 1 | 10
122 | 110 | CONCLUIDO | 3.7692 | 26.53 | 23.54 | 156.92 | 2.1 | 9 | 266.59 | 56.13 | 31.5 | 7 | 68.96 | 33113.03 | 316.79 | 608.81 | 52.55 | 46.36 | 2775.93 | 0.88 | 0.91 | 9.19 | 0.17 | 1 | 10
123 | 110 | CONCLUIDO | 3.7695 | 26.53 | 23.54 | 156.91 | 2.12 | 9 | 267.06 | 56.13 | 31.75 | 7 | 69.18 | 33171.26 | 316.21 | 608.78 | 52.65 | 46.36 | 2826.9 | 0.88 | 0.91 | 9.19 | 0.17 | 1 | 10
124 | 110 | CONCLUIDO | 3.7684 | 26.54 | 23.54 | 156.96 | 2.13 | 9 | 267.53 | 56.13 | 32 | 7 | 69.4 | 33229.58 | 315.23 | 608.79 | 52.82 | 46.36 | 2913.1 | 0.88 | 0.91 | 9.19 | 0.17 | 1 | 10
125 | 110 | CONCLUIDO | 3.7792 | 26.46 | 23.51 | 176.32 | 2.14 | 8 | 268 | 56.13 | 32.25 | 6 | 69.63 | 33287.98 | 314.44 | 608.77 | 51.73 | 46.36 | 2373.73 | 0.9 | 0.91 | 9.19 | 0.14 | 1 | 10
126 | 110 | CONCLUIDO | 3.7798 | 26.46 | 23.51 | 176.29 | 2.15 | 8 | 268.48 | 56.13 | 32.5 | 6 | 69.85 | 33346.47 | 314.86 | 608.75 | 51.61 | 46.36 | 2314.96 | 0.9 | 0.91 | 9.19 | 0.14 | 1 | 10
127 | 110 | CONCLUIDO | 3.78 | 26.46 | 23.5 | 176.29 | 2.17 | 8 | 268.95 | 56.13 | 32.75 | 6 | 70.08 | 33405.04 | 315.34 | 608.77 | 51.47 | 46.36 | 2241.16 | 0.9 | 0.91 | 9.19 | 0.13 | 1 | 10
128 | 110 | CONCLUIDO | 3.7797 | 26.46 | 23.51 | 176.3 | 2.18 | 8 | 269.43 | 56.13 | 33 | 6 | 70.3 | 33463.7 | 315.61 | 608.76 | 51.6 | 46.36 | 2306.21 | 0.9 | 0.91 | 9.19 | 0.14 | 1 | 10
129 | 110 | CONCLUIDO | 3.7788 | 26.46 | 23.51 | 176.35 | 2.19 | 8 | 269.9 | 56.13 | 33.25 | 6 | 70.53 | 33522.45 | 315.58 | 608.75 | 51.86 | 46.36 | 2439.84 | 0.89 | 0.91 | 9.19 | 0.14 | 1 | 10
130 | 110 | CONCLUIDO | 3.7781 | 26.47 | 23.52 | 176.38 | 2.21 | 8 | 270.38 | 56.13 | 33.5 | 6 | 70.76 | 33581.28 | 315.35 | 608.77 | 51.94 | 46.36 | 2479.62 | 0.89 | 0.91 | 9.19 | 0.15 | 1 | 10
131 | 110 | CONCLUIDO | 3.7798 | 26.46 | 23.51 | 176.29 | 2.22 | 8 | 270.86 | 56.13 | 33.75 | 6 | 70.98 | 33640.21 | 314.99 | 608.79 | 51.57 | 46.36 | 2293.9 | 0.9 | 0.91 | 9.19 | 0.13 | 1 | 10
132 | 110 | CONCLUIDO | 3.7792 | 26.46 | 23.51 | 176.32 | 2.23 | 8 | 271.34 | 56.13 | 34 | 6 | 71.21 | 33699.21 | 314.73 | 608.83 | 51.59 | 46.36 | 2300.42 | 0.9 | 0.91 | 9.19 | 0.14 | 1 | 10
133 | 110 | CONCLUIDO | 3.7798 | 26.46 | 23.51 | 176.3 | 2.24 | 8 | 271.82 | 56.13 | 34.25 | 6 | 71.44 | 33758.31 | 314.33 | 608.75 | 51.62 | 46.36 | 2317.8 | 0.9 | 0.91 | 9.19 | 0.14 | 1 | 10
134 | 110 | CONCLUIDO | 3.7794 | 26.46 | 23.51 | 176.31 | 2.26 | 8 | 272.3 | 56.13 | 34.5 | 6 | 71.67 | 33817.62 | 313.71 | 608.77 | 51.59 | 46.36 | 2304.62 | 0.9 | 0.91 | 9.19 | 0.14 | 1 | 10
135 | 110 | CONCLUIDO | 3.7806 | 26.45 | 23.5 | 176.25 | 2.27 | 8 | 272.78 | 56.13 | 34.75 | 6 | 71.9 | 33876.9 | 313.42 | 608.77 | 51.4 | 46.36 | 2208.46 | 0.9 | 0.91 | 9.19 | 0.13 | 1 | 10
136 | 110 | CONCLUIDO | 3.7807 | 26.45 | 23.5 | 176.25 | 2.28 | 8 | 273.26 | 56.13 | 35 | 6 | 72.13 | 33936.26 | 313.04 | 608.8 | 51.31 | 46.36 | 2160.21 | 0.9 | 0.91 | 9.19 | 0.13 | 1 | 10
137 | 110 | CONCLUIDO | 3.7808 | 26.45 | 23.5 | 176.24 | 2.29 | 8 | 273.74 | 56.13 | 35.25 | 6 | 72.37 | 33995.72 | 312.13 | 608.77 | 51.23 | 46.36 | 2123.06 | 0.9 | 0.91 | 9.19 | 0.13 | 1 | 10
138 | 110 | CONCLUIDO | 3.7808 | 26.45 | 23.5 | 176.24 | 2.3 | 8 | 274.22 | 56.13 | 35.5 | 6 | 72.6 | 34055.27 | 311.46 | 608.77 | 51.41 | 46.36 | 2214.32 | 0.9 | 0.91 | 9.19 | 0.13 | 1 | 10
139 | 110 | CONCLUIDO | 3.78 | 26.46 | 23.5 | 176.29 | 2.32 | 8 | 274.71 | 56.13 | 35.75 | 6 | 72.83 | 34114.91 | 310.63 | 608.77 | 51.5 | 46.36 | 2258.73 | 0.9 | 0.91 | 9.19 | 0.13 | 1 | 10
140 | 110 | CONCLUIDO | 3.7798 | 26.46 | 23.51 | 176.29 | 2.33 | 8 | 275.19 | 56.13 | 36 | 6 | 73.07 | 34174.63 | 309.95 | 608.75 | 51.57 | 46.36 | 2290.94 | 0.9 | 0.91 | 9.19 | 0.14 | 1 | 10
141 | 110 | CONCLUIDO | 3.7784 | 26.47 | 23.52 | 176.37 | 2.34 | 8 | 275.68 | 56.13 | 36.25 | 6 | 73.3 | 34234.45 | 309.1 | 608.78 | 51.84 | 46.36 | 2426.68 | 0.89 | 0.91 | 9.19 | 0.14 | 1 | 10
142 | 110 | CONCLUIDO | 3.7787 | 26.46 | 23.51 | 176.35 | 2.35 | 8 | 276.16 | 56.13 | 36.5 | 6 | 73.54 | 34294.37 | 308.19 | 608.76 | 51.77 | 46.36 | 2393.12 | 0.9 | 0.91 | 9.19 | 0.14 | 1 | 10
143 | 110 | CONCLUIDO | 3.7886 | 26.39 | 23.49 | 201.31 | 2.36 | 7 | 276.65 | 56.13 | 36.75 | 5 | 73.77 | 34354.37 | 307.81 | 608.76 | 50.93 | 46.36 | 1976.53 | 0.91 | 0.91 | 9.19 | 0.12 | 1 | 10
144 | 110 | CONCLUIDO | 3.7876 | 26.4 | 23.49 | 201.37 | 2.38 | 7 | 277.14 | 56.13 | 37 | 5 | 74.01 | 34414.47 | 308.48 | 608.79 | 51.06 | 46.36 | 2044.79 | 0.91 | 0.91 | 9.19 | 0.12 | 1 | 10
145 | 110 | CONCLUIDO | 3.7889 | 26.39 | 23.48 | 201.3 | 2.39 | 7 | 277.63 | 56.13 | 37.25 | 5 | 74.25 | 34474.66 | 309.09 | 608.82 | 50.85 | 46.36 | 1938.15 | 0.91 | 0.91 | 9.19 | 0.11 | 1 | 10
146 | 110 | CONCLUIDO | 3.7886 | 26.4 | 23.49 | 201.31 | 2.4 | 7 | 278.11 | 56.13 | 37.5 | 5 | 74.49 | 34534.94 | 309.64 | 608.77 | 50.98 | 46.36 | 2000.43 | 0.91 | 0.91 | 9.19 | 0.12 | 1 | 10
147 | 110 | CONCLUIDO | 3.7875 | 26.4 | 23.49 | 201.38 | 2.41 | 7 | 278.6 | 56.13 | 37.75 | 5 | 74.73 | 34595.32 | 309.53 | 608.78 | 51.16 | 46.36 | 2091.88 | 0.91 | 0.91 | 9.19 | 0.12 | 1 | 10
148 | 110 | CONCLUIDO | 3.7873 | 26.4 | 23.5 | 201.39 | 2.42 | 7 | 279.09 | 56.13 | 38 | 5 | 74.97 | 34655.79 | 309.68 | 608.75 | 51.35 | 46.36 | 2189.78 | 0.9 | 0.91 | 9.19 | 0.12 | 1 | 10
149 | 110 | CONCLUIDO | 3.7884 | 26.4 | 23.49 | 201.33 | 2.44 | 7 | 279.58 | 56.13 | 38.25 | 5 | 75.21 | 34716.36 | 309.6 | 608.78 | 50.97 | 46.36 | 1998.16 | 0.91 | 0.91 | 9.19 | 0.12 | 1 | 10
150 | 110 | CONCLUIDO | 3.7876 | 26.4 | 23.49 | 201.37 | 2.45 | 7 | 280.08 | 56.13 | 38.5 | 3 | 75.45 | 34777.02 | 309.85 | 608.75 | 51.05 | 46.36 | 2035.28 | 0.91 | 0.91 | 9.19 | 0.12 | 1 | 10
151 | 110 | CONCLUIDO | 3.7879 | 26.4 | 23.49 | 201.36 | 2.46 | 7 | 280.57 | 56.13 | 38.75 | 3 | 75.69 | 34837.77 | 310.02 | 608.78 | 51.07 | 46.36 | 2048.48 | 0.91 | 0.91 | 9.19 | 0.12 | 1 | 10
152 | 110 | CONCLUIDO | 3.788 | 26.4 | 23.49 | 201.35 | 2.47 | 7 | 281.06 | 56.13 | 39 | 3 | 75.94 | 34898.63 | 310.27 | 608.75 | 51.12 | 46.36 | 2071.18 | 0.91 | 0.91 | 9.19 | 0.12 | 1 | 10
153 | 110 | CONCLUIDO | 3.7878 | 26.4 | 23.49 | 201.36 | 2.48 | 7 | 281.56 | 56.13 | 39.25 | 2 | 76.18 | 34959.58 | 310.54 | 608.75 | 51.13 | 46.36 | 2078.93 | 0.91 | 0.91 | 9.19 | 0.12 | 1 | 10
154 | 110 | CONCLUIDO | 3.7873 | 26.4 | 23.5 | 201.39 | 2.49 | 7 | 282.05 | 56.13 | 39.5 | 2 | 76.43 | 35020.63 | 311 | 608.78 | 51.16 | 46.36 | 2094.13 | 0.91 | 0.91 | 9.19 | 0.12 | 1 | 10
155 | 110 | CONCLUIDO | 3.7876 | 26.4 | 23.49 | 201.37 | 2.5 | 7 | 282.55 | 56.13 | 39.75 | 2 | 76.67 | 35081.77 | 311.38 | 608.78 | 51.1 | 46.36 | 2061.33 | 0.91 | 0.91 | 9.19 | 0.12 | 1 | 10
156 | 110 | CONCLUIDO | 3.7872 | 26.4 | 23.5 | 201.4 | 2.52 | 7 | 283.04 | 56.13 | 40 | 1 | 76.92 | 35143.02 | 311.68 | 608.76 | 51.12 | 46.36 | 2071.92 | 0.91 | 0.91 | 9.2 | 0.13 | 1 | 10
0 | 150 | CONCLUIDO | 1.7003 | 58.81 | 32.2 | 4.55 | 0.06 | 425 | 296.65 | 61.82 | 1 | 423 | 83.83 | 36821.52 | 592.55 | 610.17 | 321.98 | 46.36 | 135411.79 | 0.14 | 0.66 | 9.87 | 8.79 | 1 | 10
1 | 150 | CONCLUIDO | 1.9826 | 50.44 | 29.89 | 5.67 | 0.07 | 316 | 297.17 | 61.82 | 1.25 | 314 | 84.1 | 36885.7 | 550.15 | 610.3 | 249.09 | 46.36 | 99510.28 | 0.19 | 0.71 | 9.71 | 6.48 | 1 | 10
2 | 150 | CONCLUIDO | 2.1969 | 45.52 | 28.52 | 6.79 | 0.09 | 252 | 297.7 | 61.82 | 1.5 | 250 | 84.37 | 36949.99 | 525.09 | 609.68 | 207.46 | 46.36 | 79015.33 | 0.22 | 0.75 | 9.58 | 5.13 | 1 | 10
3 | 150 | CONCLUIDO | 2.3676 | 42.24 | 27.63 | 7.93 | 0.1 | 209 | 298.22 | 61.82 | 1.75 | 207 | 84.65 | 37014.39 | 508.71 | 609.61 | 179.39 | 46.36 | 65199.63 | 0.26 | 0.77 | 9.52 | 4.24 | 1 | 10
4 | 150 | CONCLUIDO | 2.5027 | 39.96 | 27.01 | 9.06 | 0.12 | 179 | 298.74 | 61.82 | 2 | 177 | 84.92 | 37078.91 | 497.36 | 609.89 | 160.57 | 46.36 | 55936.82 | 0.29 | 0.79 | 9.46 | 3.62 | 1 | 10
5 | 150 | CONCLUIDO | 2.6139 | 38.26 | 26.54 | 10.14 | 0.13 | 157 | 299.26 | 61.82 | 2.25 | 155 | 85.19 | 37143.54 | 488.6 | 609.46 | 145.2 | 46.36 | 48361.69 | 0.32 | 0.8 | 9.44 | 3.15 | 1 | 10
6 | 150 | CONCLUIDO | 2.7117 | 36.88 | 26.16 | 11.29 | 0.15 | 139 | 299.79 | 61.82 | 2.5 | 137 | 85.47 | 37208.42 | 481.51 | 609.68 | 133.76 | 46.36 | 42734.03 | 0.35 | 0.82 | 9.39 | 2.77 | 1 | 10
7 | 150 | CONCLUIDO | 2.7904 | 35.84 | 25.9 | 12.43 | 0.16 | 125 | 300.32 | 61.82 | 2.75 | 123 | 85.74 | 37273.29 | 476.66 | 609.26 | 125.25 | 46.36 | 38548.33 | 0.37 | 0.82 | 9.39 | 2.51 | 1 | 10
8 | 150 | CONCLUIDO | 2.8576 | 34.99 | 25.66 | 13.51 | 0.18 | 114 | 300.84 | 61.82 | 3 | 112 | 86.02 | 37338.27 | 472.33 | 609.23 | 118.44 | 46.36 | 35199.92 | 0.39 | 0.83 | 9.37 | 2.28 | 1 | 10
9 | 150 | CONCLUIDO | 2.9148 | 34.31 | 25.48 | 14.56 | 0.19 | 105 | 301.37 | 61.82 | 3.25 | 103 | 86.3 | 37403.38 | 468.77 | 609.21 | 112.86 | 46.36 | 32450.52 | 0.41 | 0.84 | 9.34 | 2.1 | 1 | 10
10 | 150 | CONCLUIDO | 2.9672 | 33.7 | 25.32 | 15.66 | 0.21 | 97 | 301.9 | 61.82 | 3.5 | 95 | 86.58 | 37468.6 | 465.77 | 609.19 | 107.46 | 46.36 | 29792.89 | 0.43 | 0.84 | 9.34 | 1.94 | 1 | 10
11 | 150 | CONCLUIDO | 3.0141 | 33.18 | 25.18 | 16.79 | 0.22 | 90 | 302.43 | 61.82 | 3.75 | 88 | 86.86 | 37533.94 | 463.16 | 609.09 | 103.47 | 46.36 | 27834.64 | 0.45 | 0.85 | 9.32 | 1.8 | 1 | 10
12 | 150 | CONCLUIDO | 3.0566 | 32.72 | 25.05 | 17.89 | 0.24 | 84 | 302.96 | 61.82 | 4 | 82 | 87.14 | 37599.4 | 460.69 | 609.13 | 99.03 | 46.36 | 25640.2 | 0.47 | 0.85 | 9.33 | 1.68 | 1 | 10
13 | 150 | CONCLUIDO | 3.0927 | 32.33 | 24.95 | 18.95 | 0.25 | 79 | 303.49 | 61.82 | 4.25 | 77 | 87.42 | 37664.98 | 458.76 | 609.04 | 96.26 | 46.36 | 24280.65 | 0.48 | 0.85 | 9.31 | 1.57 | 1 | 10
14 | 150 | CONCLUIDO | 3.1302 | 31.95 | 24.84 | 20.14 | 0.26 | 74 | 304.03 | 61.82 | 4.5 | 72 | 87.7 | 37730.68 | 456.68 | 609.18 | 93.05 | 46.36 | 22704.42 | 0.5 | 0.86 | 9.29 | 1.46 | 1 | 10
15 | 150 | CONCLUIDO | 3.1598 | 31.65 | 24.76 | 21.22 | 0.28 | 70 | 304.56 | 61.82 | 4.75 | 68 | 87.99 | 37796.51 | 455.22 | 608.97 | 90.24 | 46.36 | 21316.26 | 0.51 | 0.86 | 9.3 | 1.38 | 1 | 10
16 | 150 | CONCLUIDO | 3.1919 | 31.33 | 24.67 | 22.42 | 0.29 | 66 | 305.09 | 61.82 | 5 | 64 | 88.27 | 37862.45 | 453.35 | 609.07 | 87.81 | 46.36 | 20123.56 | 0.53 | 0.86 | 9.27 | 1.29 | 1 | 10
17 | 150 | CONCLUIDO | 3.2131 | 31.12 | 24.63 | 23.45 | 0.31 | 63 | 305.63 | 61.82 | 5.25 | 61 | 88.56 | 37928.52 | 452.44 | 608.98 | 86.24 | 46.36 | 19351.04 | 0.54 | 0.87 | 9.28 | 1.25 | 1 | 10
18 | 150 | CONCLUIDO | 3.2388 | 30.88 | 24.55 | 24.55 | 0.32 | 60 | 306.17 | 61.82 | 5.5 | 58 | 88.84 | 37994.72 | 450.93 | 609.04 | 83.82 | 46.36 | 18159.14 | 0.55 | 0.87 | 9.27 | 1.17 | 1 | 10
19 | 150 | CONCLUIDO | 3.2619 | 30.66 | 24.49 | 25.78 | 0.33 | 57 | 306.7 | 61.82 | 5.75 | 55 | 89.13 | 38061.04 | 449.88 | 609.06 | 81.99 | 46.36 | 17257.51 | 0.57 | 0.87 | 9.27 | 1.12 | 1 | 10
20 | 150 | CONCLUIDO | 3.2777 | 30.51 | 24.46 | 26.68 | 0.35 | 55 | 307.24 | 61.82 | 6 | 53 | 89.42 | 38127.48 | 449.18 | 608.89 | 81 | 46.36 | 16770.19 | 0.57 | 0.87 | 9.27 | 1.08 | 1 | 10
21 | 150 | CONCLUIDO | 3.2935 | 30.36 | 24.42 | 27.65 | 0.36 | 53 | 307.78 | 61.82 | 6.25 | 51 | 89.71 | 38194.05 | 448.41 | 608.93 | 79.72 | 46.36 | 16142.08 | 0.58 | 0.87 | 9.27 | 1.04 | 1 | 10
22 | 150 | CONCLUIDO | 3.311 | 30.2 | 24.37 | 28.67 | 0.38 | 51 | 308.32 | 61.82 | 6.5 | 49 | 90 | 38260.74 | 447.43 | 608.95 | 78.19 | 46.36 | 15388.73 | 0.59 | 0.87 | 9.26 | 1 | 1 | 10
23 | 150 | CONCLUIDO | 3.3273 | 30.05 | 24.33 | 29.8 | 0.39 | 49 | 308.86 | 61.82 | 6.75 | 47 | 90.29 | 38327.57 | 446.78 | 608.99 | 77.3 | 46.36 | 14953.24 | 0.6 | 0.88 | 9.25 | 0.96 | 1 | 10
24 | 150 | CONCLUIDO | 3.3463 | 29.88 | 24.28 | 30.99 | 0.4 | 47 | 309.41 | 61.82 | 7 | 45 | 90.59 | 38394.52 | 445.63 | 608.94 | 75.46 | 46.36 | 14044.79 | 0.61 | 0.88 | 9.25 | 0.9 | 1 | 10
25 | 150 | CONCLUIDO | 3.3583 | 29.78 | 24.28 | 32.37 | 0.42 | 45 | 309.95 | 61.82 | 7.25 | 43 | 90.88 | 38461.6 | 445.43 | 608.88 | 75.16 | 46.36 | 13903.19 | 0.62 | 0.88 | 9.26 | 0.91 | 1 | 10
26 | 150 | CONCLUIDO | 3.3697 | 29.68 | 24.23 | 33.05 | 0.43 | 44 | 310.5 | 61.82 | 7.5 | 42 | 91.18 | 38528.81 | 444.71 | 608.99 | 74.12 | 46.36 | 13386.7 | 0.63 | 0.88 | 9.25 | 0.86 | 1 | 10
27 | 150 | CONCLUIDO | 3.3875 | 29.52 | 24.19 | 34.56 | 0.44 | 42 | 311.04 | 61.82 | 7.75 | 40 | 91.47 | 38596.15 | 443.69 | 608.96 | 72.91 | 46.36 | 12790.22 | 0.64 | 0.88 | 9.24 | 0.82 | 1 | 10
28 | 150 | CONCLUIDO | 3.3963 | 29.44 | 24.17 | 35.37 | 0.46 | 41 | 311.59 | 61.82 | 8 | 39 | 91.77 | 38663.62 | 443.3 | 609.15 | 72.08 | 46.36 | 12383.31 | 0.64 | 0.88 | 9.24 | 0.79 | 1 | 10
29 | 150 | CONCLUIDO | 3.4048 | 29.37 | 24.15 | 36.23 | 0.47 | 40 | 312.14 | 61.82 | 8.25 | 38 | 92.07 | 38731.35 | 442.91 | 608.94 | 71.57 | 46.36 | 12132.59 | 0.65 | 0.88 | 9.24 | 0.78 | 1 | 10
30 | 150 | CONCLUIDO | 3.4134 | 29.3 | 24.13 | 37.13 | 0.48 | 39 | 312.69 | 61.82 | 8.5 | 37 | 92.37 | 38799.09 | 442.47 | 608.91 | 70.95 | 46.36 | 11828.2 | 0.65 | 0.88 | 9.24 | 0.76 | 1 | 10
31 | 150 | CONCLUIDO | 3.4211 | 29.23 | 24.12 | 38.09 | 0.5 | 38 | 313.24 | 61.82 | 8.75 | 36 | 92.67 | 38866.96 | 442.23 | 608.87 | 70.62 | 46.36 | 11666.52 | 0.66 | 0.88 | 9.24 | 0.75 | 1 | 10
32 | 150 | CONCLUIDO | 3.4286 | 29.17 | 24.11 | 39.1 | 0.51 | 37 | 313.79 | 61.82 | 9 | 35 | 92.97 | 38934.97 | 441.95 | 608.9 | 70.17 | 46.36 | 11446.07 | 0.66 | 0.88 | 9.25 | 0.74 | 1 | 10
33 | 150 | CONCLUIDO | 3.4392 | 29.08 | 24.08 | 40.13 | 0.52 | 36 | 314.34 | 61.82 | 9.25 | 34 | 93.27 | 39003.11 | 441.33 | 608.96 | 69.27 | 46.36 | 11004.78 | 0.67 | 0.89 | 9.24 | 0.7 | 1 | 10
34 | 150 | CONCLUIDO | 3.45 | 28.99 | 24.04 | 41.22 | 0.54 | 35 | 314.9 | 61.82 | 9.5 | 33 | 93.57 | 39071.38 | 440.55 | 608.96 | 68.06 | 46.36 | 10401.88 | 0.68 | 0.89 | 9.24 | 0.67 | 1 | 10
35 | 150 | CONCLUIDO | 3.4568 | 28.93 | 24.04 | 42.43 | 0.55 | 34 | 315.45 | 61.82 | 9.75 | 32 | 93.88 | 39139.8 | 440.41 | 608.94 | 68.26 | 46.36 | 10507.06 | 0.68 | 0.89 | 9.23 | 0.67 | 1 | 10
36 | 150 | CONCLUIDO | 3.4673 | 28.84 | 24.01 | 43.66 | 0.56 | 33 | 316.01 | 61.82 | 10 | 31 | 94.18 | 39208.35 | 439.89 | 608.82 | 67.19 | 46.36 | 9979.58 | 0.69 | 0.89 | 9.23 | 0.64 | 1 | 10
37 | 150 | CONCLUIDO | 3.4742 | 28.78 | 24.01 | 45.02 | 0.58 | 32 | 316.56 | 61.82 | 10.25 | 30 | 94.49 | 39277.04 | 439.73 | 608.86 | 67.14 | 46.36 | 9955.99 | 0.69 | 0.89 | 9.23 | 0.64 | 1 | 10
38 | 150 | CONCLUIDO | 3.4854 | 28.69 | 23.97 | 46.4 | 0.59 | 31 | 317.12 | 61.82 | 10.5 | 29 | 94.8 | 39345.87 | 438.9 | 608.83 | 65.75 | 46.36 | 9265.22 | 0.71 | 0.89 | 9.23 | 0.6 | 1 | 10
39 | 150 | CONCLUIDO | 3.4847 | 28.7 | 23.98 | 46.41 | 0.6 | 31 | 317.68 | 61.82 | 10.75 | 29 | 95.11 | 39414.84 | 439.15 | 608.84 | 66.23 | 46.36 | 9509.76 | 0.7 | 0.89 | 9.23 | 0.6 | 1 | 10
40 | 150 | CONCLUIDO | 3.4936 | 28.62 | 23.96 | 47.92 | 0.62 | 30 | 318.24 | 61.82 | 11 | 28 | 95.42 | 39483.95 | 438.62 | 608.9 | 65.6 | 46.36 | 9197.51 | 0.71 | 0.89 | 9.23 | 0.59 | 1 | 10
41 | 150 | CONCLUIDO | 3.5039 | 28.54 | 23.93 | 49.51 | 0.63 | 29 | 318.8 | 61.82 | 11.25 | 27 | 95.73 | 39553.2 | 438.26 | 608.84 | 64.69 | 46.36 | 8748.95 | 0.72 | 0.89 | 9.23 | 0.56 | 1 | 10
42 | 150 | CONCLUIDO | 3.5063 | 28.52 | 23.91 | 49.47 | 0.64 | 29 | 319.36 | 61.82 | 11.5 | 27 | 96.04 | 39622.59 | 437.7 | 608.86 | 64.18 | 46.36 | 8491.71 | 0.72 | 0.89 | 9.22 | 0.54 | 1 | 10
43 | 150 | CONCLUIDO | 3.5115 | 28.48 | 23.93 | 51.27 | 0.65 | 28 | 319.93 | 61.82 | 11.75 | 26 | 96.36 | 39692.13 | 438 | 608.82 | 64.63 | 46.36 | 8720.93 | 0.72 | 0.89 | 9.22 | 0.55 | 1 | 10
44 | 150 | CONCLUIDO | 3.5138 | 28.46 | 23.91 | 51.23 | 0.67 | 28 | 320.49 | 61.82 | 12 | 26 | 96.67 | 39761.81 | 437.34 | 608.84 | 64.12 | 46.36 | 8468.43 | 0.72 | 0.89 | 9.22 | 0.53 | 1 | 10
45 | 150 | CONCLUIDO | 3.5236 | 28.38 | 23.88 | 53.07 | 0.68 | 27 | 321.06 | 61.82 | 12.25 | 25 | 96.99 | 39831.64 | 437.3 | 608.87 | 63.26 | 46.36 | 8040.1 | 0.73 | 0.89 | 9.22 | 0.51 | 1 | 10
46 | 150 | CONCLUIDO | 3.5341 | 28.3 | 23.85 | 55.05 | 0.69 | 26 | 321.63 | 61.82 | 12.5 | 24 | 97.31 | 39901.61 | 436.6 | 608.9 | 62.13 | 46.36 | 7483.86 | 0.75 | 0.89 | 9.22 | 0.48 | 1 | 10
47 | 150 | CONCLUIDO | 3.5318 | 28.31 | 23.87 | 55.09 | 0.71 | 26 | 322.2 | 61.82 | 12.75 | 24 | 97.62 | 39971.73 | 436.63 | 608.85 | 63.03 | 46.36 | 7935.04 | 0.74 | 0.89 | 9.22 | 0.5 | 1 | 10
48 | 150 | CONCLUIDO | 3.5417 | 28.23 | 23.85 | 57.24 | 0.72 | 25 | 322.77 | 61.82 | 13 | 23 | 97.94 | 40042 | 436.17 | 608.81 | 62.37 | 46.36 | 7606.05 | 0.74 | 0.89 | 9.21 | 0.48 | 1 | 10
49 | 150 | CONCLUIDO | 3.5419 | 28.23 | 23.85 | 57.23 | 0.73 | 25 | 323.34 | 61.82 | 13.25 | 23 | 98.27 | 40112.54 | 436.54 | 608.89 | 62.35 | 46.36 | 7595.51 | 0.74 | 0.89 | 9.21 | 0.47 | 1 | 10
50 | 150 | CONCLUIDO | 3.5404 | 28.24 | 23.86 | 57.26 | 0.74 | 25 | 323.91 | 61.82 | 13.5 | 23 | 98.59 | 40183.11 | 436.33 | 608.9 | 62.45 | 46.36 | 7648.96 | 0.74 | 0.89 | 9.22 | 0.49 | 1 | 10
51 | 150 | CONCLUIDO | 3.5518 | 28.16 | 23.82 | 59.56 | 0.76 | 24 | 324.48 | 61.82 | 13.75 | 22 | 98.91 | 40253.84 | 435.81 | 608.82 | 61.38 | 46.36 | 7118.98 | 0.76 | 0.89 | 9.22 | 0.45 | 1 | 10
52 | 150 | CONCLUIDO | 3.5494 | 28.17 | 23.84 | 59.61 | 0.77 | 24 | 325.06 | 61.82 | 14 | 22 | 99.24 | 40324.71 | 436.09 | 608.83 | 61.94 | 46.36 | 7398.62 | 0.75 | 0.89 | 9.22 | 0.47 | 1 | 10
53 | 150 | CONCLUIDO | 3.5608 | 28.08 | 23.81 | 62.11 | 0.78 | 23 | 325.63 | 61.82 | 14.25 | 21 | 99.56 | 40395.74 | 435.18 | 608.86 | 60.96 | 46.36 | 6910.86 | 0.76 | 0.9 | 9.21 | 0.44 | 1 | 10
54 | 150 | CONCLUIDO | 3.5594 | 28.09 | 23.82 | 62.14 | 0.79 | 23 | 326.21 | 61.82 | 14.5 | 21 | 99.89 | 40466.92 | 435.62 | 608.91 | 61.36 | 46.36 | 7114.6 | 0.76 | 0.89 | 9.21 | 0.45 | 1 | 10
55 | 150 | CONCLUIDO | 3.5583 | 28.1 | 23.83 | 62.16 | 0.8 | 23 | 326.79 | 61.82 | 14.75 | 21 | 100.22 | 40538.25 | 435.52 | 608.79 | 61.48 | 46.36 | 7173.66 | 0.75 | 0.89 | 9.22 | 0.46 | 1 | 10
56 | 150 | CONCLUIDO | 3.5684 | 28.02 | 23.8 | 64.92 | 0.82 | 22 | 327.37 | 61.82 | 15 | 20 | 100.55 | 40609.74 | 435.16 | 608.85 | 60.78 | 46.36 | 6825.98 | 0.76 | 0.9 | 9.22 | 0.43 | 1 | 10
57 | 150 | CONCLUIDO | 3.5698 | 28.01 | 23.79 | 64.89 | 0.83 | 22 | 327.95 | 61.82 | 15.25 | 20 | 100.88 | 40681.39 | 434.99 | 608.8 | 60.57 | 46.36 | 6722.36 | 0.77 | 0.9 | 9.21 | 0.42 | 1 | 10
58 | 150 | CONCLUIDO | 3.5675 | 28.03 | 23.81 | 64.94 | 0.84 | 22 | 328.53 | 61.82 | 15.5 | 20 | 101.21 | 40753.2 | 435.01 | 608.87 | 60.72 | 46.36 | 6796.04 | 0.76 | 0.89 | 9.22 | 0.44 | 1 | 10
59 | 150 | CONCLUIDO | 3.578 | 27.95 | 23.79 | 67.96 | 0.85 | 21 | 329.12 | 61.82 | 15.75 | 19 | 101.54 | 40825.16 | 434.69 | 608.84 | 60.13 | 46.36 | 6507.67 | 0.77 | 0.9 | 9.21 | 0.41 | 1 | 10
60 | 150 | CONCLUIDO | 3.5797 | 27.94 | 23.77 | 67.92 | 0.86 | 21 | 329.7 | 61.82 | 16 | 19 | 101.88 | 40897.29 | 434.64 | 608.89 | 59.73 | 46.36 | 6308.13 | 0.78 | 0.9 | 9.21 | 0.4 | 1 | 10
61 | 150 | CONCLUIDO | 3.5805 | 27.93 | 23.77 | 67.9 | 0.88 | 21 | 330.29 | 61.82 | 16.25 | 19 | 102.21 | 40969.57 | 434.28 | 608.8 | 59.45 | 46.36 | 6165.94 | 0.78 | 0.9 | 9.22 | 0.39 | 1 | 10
62 | 150 | CONCLUIDO | 3.5887 | 27.87 | 23.76 | 71.27 | 0.89 | 20 | 330.87 | 61.82 | 16.5 | 18 | 102.55 | 41042.02 | 434.11 | 608.9 | 59.21 | 46.36 | 6051.64 | 0.78 | 0.9 | 9.21 | 0.38 | 1 | 10
63 | 150 | CONCLUIDO | 3.5906 | 27.85 | 23.74 | 71.23 | 0.9 | 20 | 331.46 | 61.82 | 16.75 | 18 | 102.89 | 41114.63 | 433.84 | 608.85 | 59.14 | 46.36 | 6018.6 | 0.78 | 0.9 | 9.2 | 0.37 | 1 | 10
64 | 150 | CONCLUIDO | 3.5895 | 27.86 | 23.75 | 71.25 | 0.91 | 20 | 332.05 | 61.82 | 17 | 18 | 103.23 | 41187.41 | 433.97 | 608.77 | 58.98 | 46.36 | 5936.7 | 0.79 | 0.9 | 9.21 | 0.38 | 1 | 10
65 | 150 | CONCLUIDO | 3.5992 | 27.78 | 23.73 | 74.94 | 0.92 | 19 | 332.64 | 61.82 | 17.25 | 17 | 103.57 | 41260.35 | 433.6 | 608.8 | 58.44 | 46.36 | 5672.65 | 0.79 | 0.9 | 9.21 | 0.36 | 1 | 10
66 | 150 | CONCLUIDO | 3.5993 | 27.78 | 23.73 | 74.94 | 0.94 | 19 | 333.24 | 61.82 | 17.5 | 17 | 103.92 | 41333.46 | 433.98 | 608.79 | 58.46 | 46.36 | 5680.31 | 0.79 | 0.9 | 9.21 | 0.36 | 1 | 10
67 | 150 | CONCLUIDO | 3.5992 | 27.78 | 23.73 | 74.94 | 0.95 | 19 | 333.83 | 61.82 | 17.75 | 17 | 104.26 | 41406.86 | 433.87 | 608.78 | 58.6 | 46.36 | 5750.28 | 0.79 | 0.9 | 9.21 | 0.36 | 1 | 10
68 | 150 | CONCLUIDO | 3.5995 | 27.78 | 23.73 | 74.93 | 0.96 | 19 | 334.43 | 61.82 | 18 | 17 | 104.61 | 41480.31 | 433.48 | 608.81 | 58.37 | 46.36 | 5635.93 | 0.79 | 0.9 | 9.21 | 0.36 | 1 | 10
69 | 150 | CONCLUIDO | 3.6094 | 27.71 | 23.71 | 79.03 | 0.97 | 18 | 335.02 | 61.82 | 18.25 | 16 | 104.95 | 41553.93 | 432.77 | 608.82 | 57.83 | 46.36 | 5373.03 | 0.8 | 0.9 | 9.21 | 0.34 | 1 | 10
70 | 150 | CONCLUIDO | 3.608 | 27.72 | 23.72 | 79.06 | 0.98 | 18 | 335.62 | 61.82 | 18.5 | 16 | 105.3 | 41627.72 | 433.58 | 608.85 | 57.94 | 46.36 | 5427.5 | 0.8 | 0.9 | 9.21 | 0.35 | 1 | 10
71 | 150 | CONCLUIDO | 3.6107 | 27.7 | 23.7 | 78.99 | 0.99 | 18 | 336.22 | 61.82 | 18.75 | 16 | 105.65 | 41701.68 | 433.33 | 608.85 | 57.33 | 46.36 | 5123.29 | 0.81 | 0.9 | 9.21 | 0.33 | 1 | 10
72 | 150 | CONCLUIDO | 3.6105 | 27.7 | 23.7 | 79 | 1.01 | 18 | 336.82 | 61.82 | 19 | 16 | 106 | 41775.82 | 432.99 | 608.84 | 57.41 | 46.36 | 5164.42 | 0.81 | 0.9 | 9.21 | 0.33 | 1 | 10
73 | 150 | CONCLUIDO | 3.6089 | 27.71 | 23.71 | 79.04 | 1.02 | 18 | 337.43 | 61.82 | 19.25 | 16 | 106.35 | 41850.13 | 432.64 | 608.85 | 57.95 | 46.36 | 5434.29 | 0.8 | 0.9 | 9.21 | 0.34 | 1 | 10
74 | 150 | CONCLUIDO | 3.6202 | 27.62 | 23.68 | 83.58 | 1.03 | 17 | 338.03 | 61.82 | 19.5 | 15 | 106.71 | 41924.62 | 432.2 | 608.85 | 57.01 | 46.36 | 4969.73 | 0.81 | 0.9 | 9.2 | 0.31 | 1 | 10
75 | 150 | CONCLUIDO | 3.6199 | 27.62 | 23.68 | 83.59 | 1.04 | 17 | 338.63 | 61.82 | 19.75 | 15 | 107.06 | 41999.28 | 432.68 | 608.83 | 56.97 | 46.36 | 4945.18 | 0.81 | 0.9 | 9.21 | 0.31 | 1 | 10
76 | 150 | CONCLUIDO | 3.6178 | 27.64 | 23.7 | 83.65 | 1.05 | 17 | 339.24 | 61.82 | 20 | 15 | 107.42 | 42074.12 | 433.19 | 608.8 | 57.58 | 46.36 | 5250.92 | 0.81 | 0.9 | 9.21 | 0.33 | 1 | 10
77 | 150 | CONCLUIDO | 3.6183 | 27.64 | 23.7 | 83.63 | 1.06 | 17 | 339.85 | 61.82 | 20.25 | 15 | 107.78 | 42149.15 | 433 | 608.77 | 57.45 | 46.36 | 5186.97 | 0.81 | 0.9 | 9.21 | 0.32 | 1 | 10
78 | 150 | CONCLUIDO | 3.6174 | 27.64 | 23.7 | 83.66 | 1.07 | 17 | 340.46 | 61.82 | 20.5 | 15 | 108.14 | 42224.35 | 432.83 | 608.84 | 57.59 | 46.36 | 5255.92 | 0.8 | 0.9 | 9.21 | 0.33 | 1 | 10
79 | 150 | CONCLUIDO | 3.6295 | 27.55 | 23.67 | 88.75 | 1.08 | 16 | 341.07 | 61.82 | 20.75 | 14 | 108.5 | 42299.74 | 432.29 | 608.88 | 56.4 | 46.36 | 4666.44 | 0.82 | 0.9 | 9.21 | 0.29 | 1 | 10
80 | 150 | CONCLUIDO | 3.6293 | 27.55 | 23.67 | 88.75 | 1.1 | 16 | 341.68 | 61.82 | 21 | 14 | 108.86 | 42375.31 | 432.73 | 608.81 | 56.62 | 46.36 | 4778.44 | 0.82 | 0.9 | 9.2 | 0.3 | 1 | 10
81 | 150 | CONCLUIDO | 3.6278 | 27.56 | 23.68 | 88.8 | 1.11 | 16 | 342.3 | 61.82 | 21.25 | 14 | 109.23 | 42451.07 | 432.91 | 608.84 | 57.01 | 46.36 | 4972.75 | 0.81 | 0.9 | 9.2 | 0.31 | 1 | 10
82 | 150 | CONCLUIDO | 3.6263 | 27.58 | 23.69 | 88.84 | 1.12 | 16 | 342.91 | 61.82 | 21.5 | 14 | 109.59 | 42527.02 | 432.94 | 608.82 | 57.28 | 46.36 | 5107.47 | 0.81 | 0.9 | 9.21 | 0.32 | 1 | 10
83 | 150 | CONCLUIDO | 3.6263 | 27.58 | 23.69 | 88.84 | 1.13 | 16 | 343.53 | 61.82 | 21.75 | 14 | 109.96 | 42603.15 | 432.54 | 608.83 | 57.42 | 46.36 | 5177.57 | 0.81 | 0.9 | 9.2 | 0.32 | 1 | 10
84 | 150 | CONCLUIDO | 3.6265 | 27.57 | 23.69 | 88.83 | 1.14 | 16 | 344.15 | 61.82 | 22 | 14 | 110.33 | 42679.6 | 432.1 | 608.87 | 57.53 | 46.36 | 5233.18 | 0.81 | 0.9 | 9.2 | 0.32 | 1 | 10
85 | 150 | CONCLUIDO | 3.6383 | 27.48 | 23.65 | 94.62 | 1.15 | 15 | 344.77 | 61.82 | 22.25 | 13 | 110.7 | 42756.12 | 432.05 | 608.82 | 56.26 | 46.36 | 4601.6 | 0.82 | 0.9 | 9.2 | 0.28 | 1 | 10
86 | 150 | CONCLUIDO | 3.6393 | 27.48 | 23.65 | 94.59 | 1.16 | 15 | 345.39 | 61.82 | 22.5 | 13 | 111.07 | 42832.82 | 432.27 | 608.82 | 55.87 | 46.36 | 4408.06 | 0.83 | 0.9 | 9.2 | 0.28 | 1 | 10
87 | 150 | CONCLUIDO | 3.6405 | 27.47 | 23.64 | 94.55 | 1.17 | 15 | 346.02 | 61.82 | 22.75 | 13 | 111.45 | 42909.73 | 432.19 | 608.8 | 55.74 | 46.36 | 4343.63 | 0.83 | 0.9 | 9.2 | 0.27 | 1 | 10
88 | 150 | CONCLUIDO | 3.6383 | 27.49 | 23.66 | 94.62 | 1.18 | 15 | 346.64 | 61.82 | 23 | 13 | 111.82 | 42986.83 | 432.78 | 608.81 | 56.31 | 46.36 | 4625.48 | 0.82 | 0.9 | 9.2 | 0.28 | 1 | 10
89 | 150 | CONCLUIDO | 3.637 | 27.5 | 23.66 | 94.66 | 1.19 | 15 | 347.27 | 61.82 | 23.25 | 13 | 112.2 | 43064.12 | 432.56 | 608.82 | 56.41 | 46.36 | 4676.05 | 0.82 | 0.9 | 9.21 | 0.29 | 1 | 10
90 | 150 | CONCLUIDO | 3.6382 | 27.49 | 23.66 | 94.62 | 1.2 | 15 | 347.9 | 61.82 | 23.5 | 13 | 112.58 | 43141.62 | 432.01 | 608.77 | 56.05 | 46.36 | 4495.2 | 0.83 | 0.9 | 9.21 | 0.28 | 1 | 10
91 | 150 | CONCLUIDO | 3.649 | 27.4 | 23.63 | 101.27 | 1.21 | 14 | 348.53 | 61.82 | 23.75 | 12 | 112.96 | 43219.31 | 431.23 | 608.77 | 55.38 | 46.36 | 4167.99 | 0.84 | 0.9 | 9.2 | 0.26 | 1 | 10
92 | 150 | CONCLUIDO | 3.6491 | 27.4 | 23.63 | 101.27 | 1.23 | 14 | 349.16 | 61.82 | 24 | 12 | 113.34 | 43297.21 | 431.67 | 608.77 | 55.29 | 46.36 | 4123.56 | 0.84 | 0.9 | 9.2 | 0.26 | 1 | 10
93 | 150 | CONCLUIDO | 3.6494 | 27.4 | 23.63 | 101.26 | 1.24 | 14 | 349.79 | 61.82 | 24.25 | 12 | 113.72 | 43375.3 | 432.2 | 608.79 | 55.21 | 46.36 | 4082.31 | 0.84 | 0.9 | 9.2 | 0.25 | 1 | 10
94 | 150 | CONCLUIDO | 3.6509 | 27.39 | 23.62 | 101.21 | 1.25 | 14 | 350.43 | 61.82 | 24.5 | 12 | 114.11 | 43453.61 | 431.98 | 608.76 | 54.85 | 46.36 | 3903.81 | 0.85 | 0.9 | 9.2 | 0.24 | 1 | 10
95 | 150 | CONCLUIDO | 3.6505 | 27.39 | 23.62 | 101.22 | 1.26 | 14 | 351.06 | 61.82 | 24.75 | 12 | 114.49 | 43532.12 | 432.19 | 608.81 | 54.91 | 46.36 | 3930.68 | 0.84 | 0.9 | 9.2 | 0.25 | 1 | 10
96 | 150 | CONCLUIDO | 3.6504 | 27.39 | 23.62 | 101.22 | 1.27 | 14 | 351.7 | 61.82 | 25 | 12 | 114.88 | 43610.83 | 431.99 | 608.75 | 55.04 | 46.36 | 3998.35 | 0.84 | 0.9 | 9.2 | 0.25 | 1 | 10
97 | 150 | CONCLUIDO | 3.6489 | 27.41 | 23.63 | 101.27 | 1.28 | 14 | 352.34 | 61.82 | 25.25 | 12 | 115.27 | 43689.76 | 431.9 | 608.8 | 55.49 | 46.36 | 4223.2 | 0.84 | 0.9 | 9.2 | 0.26 | 1 | 10
98 | 150 | CONCLUIDO | 3.6492 | 27.4 | 23.63 | 101.26 | 1.29 | 14 | 352.98 | 61.82 | 25.5 | 12 | 115.66 | 43769.02 | 431.64 | 608.8 | 55.52 | 46.36 | 4236.51 | 0.83 | 0.9 | 9.2 | 0.26 | 1 | 10
99 | 150 | CONCLUIDO | 3.6599 | 27.32 | 23.6 | 108.94 | 1.3 | 13 | 353.63 | 61.82 | 25.75 | 11 | 116.06 | 43848.38 | 431.14 | 608.8 | 54.71 | 46.36 | 3836.26 | 0.85 | 0.9 | 9.2 | 0.23 | 1 | 10
100 | 150 | CONCLUIDO | 3.6586 | 27.33 | 23.61 | 108.98 | 1.31 | 13 | 354.27 | 61.82 | 26 | 11 | 116.45 | 43927.95 | 431.82 | 608.81 | 54.87 | 46.36 | 3916.41 | 0.84 | 0.9 | 9.2 | 0.24 | 1 | 10
101 | 150 | CONCLUIDO | 3.6587 | 27.33 | 23.61 | 108.98 | 1.32 | 13 | 354.92 | 61.82 | 26.25 | 11 | 116.85 | 44007.74 | 432.28 | 608.76 | 54.91 | 46.36 | 3936.08 | 0.84 | 0.9 | 9.2 | 0.24 | 1 | 10
102 | 150 | CONCLUIDO | 3.6589 | 27.33 | 23.61 | 108.98 | 1.33 | 13 | 355.57 | 61.82 | 26.5 | 11 | 117.25 | 44087.74 | 432.19 | 608.8 | 54.84 | 46.36 | 3904.19 | 0.85 | 0.9 | 9.2 | 0.24 | 1 | 10
103 | 150 | CONCLUIDO | 3.6579 | 27.34 | 23.62 | 109.01 | 1.34 | 13 | 356.22 | 61.82 | 26.75 | 11 | 117.65 | 44167.96 | 432.5 | 608.79 | 55.08 | 46.36 | 4021.28 | 0.84 | 0.9 | 9.2 | 0.25 | 1 | 10
104 | 150 | CONCLUIDO | 3.6595 | 27.33 | 23.61 | 108.95 | 1.35 | 13 | 356.87 | 61.82 | 27 | 11 | 118.05 | 44248.41 | 432.24 | 608.79 | 54.65 | 46.36 | 3807.75 | 0.85 | 0.9 | 9.2 | 0.23 | 1 | 10
105 | 150 | CONCLUIDO | 3.6597 | 27.32 | 23.61 | 108.95 | 1.36 | 13 | 357.52 | 61.82 | 27.25 | 11 | 118.45 | 44329.08 | 432.16 | 608.81 | 54.79 | 46.36 | 3877.86 | 0.85 | 0.9 | 9.2 | 0.23 | 1 | 10
106 | 150 | CONCLUIDO | 3.6581 | 27.34 | 23.62 | 109 | 1.37 | 13 | 358.18 | 61.82 | 27.5 | 11 | 118.86 | 44409.98 | 432.11 | 608.81 | 55.03 | 46.36 | 3996.13 | 0.84 | 0.9 | 9.2 | 0.25 | 1 | 10
107 | 150 | CONCLUIDO | 3.6584 | 27.33 | 23.61 | 108.99 | 1.38 | 13 | 358.84 | 61.82 | 27.75 | 11 | 119.27 | 44491.1 | 431.79 | 608.78 | 54.91 | 46.36 | 3936.42 | 0.84 | 0.9 | 9.2 | 0.24 | 1 | 10
108 | 150 | CONCLUIDO | 3.6701 | 27.25 | 23.58 | 117.92 | 1.39 | 12 | 359.5 | 61.82 | 28 | 10 | 119.68 | 44572.45 | 430.76 | 608.82 | 53.84 | 46.36 | 3408.12 | 0.86 | 0.9 | 9.2 | 0.21 | 1 | 10
109 | 150 | CONCLUIDO | 3.6708 | 27.24 | 23.58 | 117.89 | 1.4 | 12 | 360.16 | 61.82 | 28.25 | 10 | 120.09 | 44654.04 | 431.06 | 608.79 | 53.84 | 46.36 | 3407.84 | 0.86 | 0.9 | 9.19 | 0.21 | 1 | 10
110 | 150 | CONCLUIDO | 3.6697 | 27.25 | 23.59 | 117.93 | 1.41 | 12 | 360.82 | 61.82 | 28.5 | 10 | 120.5 | 44735.86 | 431.69 | 608.79 | 54.04 | 46.36 | 3505.61 | 0.86 | 0.9 | 9.2 | 0.22 | 1 | 10
111 | 150 | CONCLUIDO | 3.6679 | 27.26 | 23.6 | 118 | 1.42 | 12 | 361.49 | 61.82 | 28.75 | 10 | 120.92 | 44817.91 | 432.21 | 608.78 | 54.42 | 46.36 | 3695.39 | 0.85 | 0.9 | 9.2 | 0.23 | 1 | 10
112 | 150 | CONCLUIDO | 3.6687 | 27.26 | 23.59 | 117.97 | 1.43 | 12 | 362.16 | 61.82 | 29 | 10 | 121.34 | 44900.33 | 432.35 | 608.75 | 54.25 | 46.36 | 3611.52 | 0.85 | 0.9 | 9.2 | 0.22 | 1 | 10
113 | 150 | CONCLUIDO | 3.6697 | 27.25 | 23.59 | 117.93 | 1.44 | 12 | 362.83 | 61.82 | 29.25 | 10 | 121.75 | 44982.86 | 432.31 | 608.79 | 54.23 | 46.36 | 3601.72 | 0.85 | 0.9 | 9.19 | 0.21 | 1 | 10
114 | 150 | CONCLUIDO | 3.6691 | 27.25 | 23.59 | 117.95 | 1.45 | 12 | 363.5 | 61.82 | 29.5 | 10 | 122.18 | 45065.64 | 432.58 | 608.81 | 54.25 | 46.36 | 3613.13 | 0.85 | 0.9 | 9.2 | 0.22 | 1 | 10
115 | 150 | CONCLUIDO | 3.6684 | 27.26 | 23.6 | 117.98 | 1.46 | 12 | 364.17 | 61.82 | 29.75 | 10 | 122.6 | 45148.66 | 432.89 | 608.77 | 54.53 | 46.36 | 3753.98 | 0.85 | 0.9 | 9.19 | 0.23 | 1 | 10
116 | 150 | CONCLUIDO | 3.6682 | 27.26 | 23.6 | 117.99 | 1.47 | 12 | 364.85 | 61.82 | 30 | 10 | 123.02 | 45231.92 | 432.74 | 608.75 | 54.44 | 46.36 | 3709.7 | 0.85 | 0.9 | 9.2 | 0.23 | 1 | 10
117 | 150 | CONCLUIDO | 3.668 | 27.26 | 23.6 | 118 | 1.48 | 12 | 365.52 | 61.82 | 30.25 | 10 | 123.45 | 45315.43 | 432.61 | 608.76 | 54.57 | 46.36 | 3772.16 | 0.85 | 0.9 | 9.2 | 0.23 | 1 | 10
118 | 150 | CONCLUIDO | 3.6676 | 27.27 | 23.6 | 118.01 | 1.49 | 12 | 366.2 | 61.82 | 30.5 | 10 | 123.88 | 45399.2 | 432.59 | 608.78 | 54.64 | 46.36 | 3808.82 | 0.85 | 0.9 | 9.2 | 0.23 | 1 | 10
119 | 150 | CONCLUIDO | 3.6675 | 27.27 | 23.6 | 118.01 | 1.49 | 12 | 366.88 | 61.82 | 30.75 | 10 | 124.31 | 45483.22 | 432.17 | 608.79 | 54.51 | 46.36 | 3740.49 | 0.85 | 0.9 | 9.2 | 0.23 | 1 | 10
120 | 150 | CONCLUIDO | 3.6786 | 27.18 | 23.58 | 128.6 | 1.5 | 11 | 367.57 | 61.82 | 31 | 9 | 124.74 | 45567.49 | 431.8 | 608.81 | 53.73 | 46.36 | 3355.48 | 0.86 | 0.9 | 9.2 | 0.2 | 1 | 10
121 | 150 | CONCLUIDO | 3.6799 | 27.17 | 23.57 | 128.54 | 1.51 | 11 | 368.25 | 61.82 | 31.25 | 9 | 125.18 | 45652.02 | 432.1 | 608.81 | 53.4 | 46.36 | 3190.15 | 0.87 | 0.9 | 9.2 | 0.19 | 1 | 10
122 | 150 | CONCLUIDO | 3.6792 | 27.18 | 23.57 | 128.57 | 1.52 | 11 | 368.94 | 61.82 | 31.5 | 9 | 125.62 | 45736.8 | 432.6 | 608.76 | 53.56 | 46.36 | 3272.33 | 0.87 | 0.9 | 9.2 | 0.2 | 1 | 10
123 | 150 | CONCLUIDO | 3.6794 | 27.18 | 23.57 | 128.57 | 1.53 | 11 | 369.63 | 61.82 | 31.75 | 9 | 126.06 | 45821.85 | 432.92 | 608.75 | 53.66 | 46.36 | 3322.74 | 0.86 | 0.9 | 9.19 | 0.2 | 1 | 10
124 | 150 | CONCLUIDO | 3.6788 | 27.18 | 23.57 | 128.59 | 1.54 | 11 | 370.32 | 61.82 | 32 | 9 | 126.5 | 45907.3 | 433.32 | 608.82 | 53.69 | 46.36 | 3335.55 | 0.86 | 0.9 | 9.2 | 0.2 | 1 | 10
125 | 150 | CONCLUIDO | 3.6797 | 27.18 | 23.57 | 128.55 | 1.55 | 11 | 371.02 | 61.82 | 32.25 | 9 | 126.94 | 45992.88 | 433.36 | 608.8 | 53.39 | 46.36 | 3186.39 | 0.87 | 0.9 | 9.2 | 0.2 | 1 | 10
126 | 150 | CONCLUIDO | 3.679 | 27.18 | 23.57 | 128.58 | 1.56 | 11 | 371.71 | 61.82 | 32.5 | 9 | 127.39 | 46078.74 | 433.59 | 608.75 | 53.59 | 46.36 | 3289.33 | 0.86 | 0.9 | 9.2 | 0.2 | 1 | 10
127 | 150 | CONCLUIDO | 3.6802 | 27.17 | 23.56 | 128.53 | 1.57 | 11 | 372.41 | 61.82 | 32.75 | 9 | 127.84 | 46164.87 | 433.34 | 608.78 | 53.45 | 46.36 | 3219.1 | 0.87 | 0.9 | 9.19 | 0.19 | 1 | 10
128 | 150 | CONCLUIDO | 3.68 | 27.17 | 23.57 | 128.54 | 1.58 | 11 | 373.11 | 61.82 | 33 | 9 | 128.29 | 46251.27 | 433.26 | 608.78 | 53.48 | 46.36 | 3233.99 | 0.87 | 0.9 | 9.19 | 0.19 | 1 | 10
129 | 150 | CONCLUIDO | 3.68 | 27.17 | 23.57 | 128.54 | 1.59 | 11 | 373.81 | 61.82 | 33.25 | 9 | 128.74 | 46337.95 | 433.16 | 608.8 | 53.51 | 46.36 | 3249.78 | 0.87 | 0.9 | 9.19 | 0.19 | 1 | 10
130 | 150 | CONCLUIDO | 3.6799 | 27.17 | 23.57 | 128.54 | 1.6 | 11 | 374.52 | 61.82 | 33.5 | 9 | 129.2 | 46424.91 | 433 | 608.78 | 53.49 | 46.36 | 3235.68 | 0.87 | 0.9 | 9.19 | 0.2 | 1 | 10
131 | 150 | CONCLUIDO | 3.6806 | 27.17 | 23.56 | 128.51 | 1.6 | 11 | 375.23 | 61.82 | 33.75 | 9 | 129.65 | 46512.15 | 432.67 | 608.79 | 53.24 | 46.36 | 3111.75 | 0.87 | 0.9 | 9.2 | 0.19 | 1 | 10
132 | 150 | CONCLUIDO | 3.6803 | 27.17 | 23.56 | 128.53 | 1.61 | 11 | 375.93 | 61.82 | 34 | 9 | 130.11 | 46599.68 | 432.64 | 608.8 | 53.33 | 46.36 | 3155.56 | 0.87 | 0.9 | 9.2 | 0.19 | 1 | 10
133 | 150 | CONCLUIDO | 3.6791 | 27.18 | 23.57 | 128.58 | 1.62 | 11 | 376.65 | 61.82 | 34.25 | 9 | 130.58 | 46687.5 | 432.6 | 608.84 | 53.6 | 46.36 | 3290.2 | 0.86 | 0.9 | 9.2 | 0.2 | 1 | 10
134 | 150 | CONCLUIDO | 3.6892 | 27.11 | 23.55 | 141.32 | 1.63 | 10 | 377.36 | 61.82 | 34.5 | 8 | 131.04 | 46775.73 | 432.63 | 608.8 | 52.92 | 46.36 | 2959.26 | 0.88 | 0.9 | 9.2 | 0.18 | 1 | 10
135 | 150 | CONCLUIDO | 3.6895 | 27.1 | 23.55 | 141.31 | 1.64 | 10 | 378.08 | 61.82 | 34.75 | 8 | 131.51 | 46864.14 | 433.25 | 608.77 | 52.95 | 46.36 | 2974.4 | 0.88 | 0.9 | 9.2 | 0.18 | 1 | 10
136 | 150 | CONCLUIDO | 3.6898 | 27.1 | 23.55 | 141.3 | 1.65 | 10 | 378.8 | 61.82 | 35 | 8 | 131.98 | 46952.84 | 433.87 | 608.75 | 52.88 | 46.36 | 2937.24 | 0.88 | 0.9 | 9.2 | 0.18 | 1 | 10
137 | 150 | CONCLUIDO | 3.6898 | 27.1 | 23.55 | 141.29 | 1.66 | 10 | 379.52 | 61.82 | 35.25 | 8 | 132.45 | 47041.84 | 434.06 | 608.76 | 52.87 | 46.36 | 2931.32 | 0.88 | 0.9 | 9.2 | 0.18 | 1 | 10
138 | 150 | CONCLUIDO | 3.69 | 27.1 | 23.55 | 141.29 | 1.67 | 10 | 380.24 | 61.82 | 35.5 | 8 | 132.92 | 47131.15 | 434.32 | 608.76 | 52.84 | 46.36 | 2915.71 | 0.88 | 0.9 | 9.2 | 0.18 | 1 | 10
139 | 150 | CONCLUIDO | 3.6895 | 27.1 | 23.55 | 141.31 | 1.67 | 10 | 380.97 | 61.82 | 35.75 | 8 | 133.4 | 47220.77 | 434.8 | 608.8 | 52.92 | 46.36 | 2955.12 | 0.88 | 0.9 | 9.2 | 0.18 | 1 | 10
140 | 150 | CONCLUIDO | 3.6897 | 27.1 | 23.55 | 141.3 | 1.68 | 10 | 381.7 | 61.82 | 36 | 8 | 133.88 | 47310.69 | 435.15 | 608.79 | 52.87 | 46.36 | 2932.52 | 0.88 | 0.9 | 9.2 | 0.18 | 1 | 10
141 | 150 | CONCLUIDO | 3.6903 | 27.1 | 23.55 | 141.27 | 1.69 | 10 | 382.43 | 61.82 | 36.25 | 8 | 134.36 | 47400.92 | 435.53 | 608.8 | 52.76 | 46.36 | 2877.17 | 0.88 | 0.9 | 9.19 | 0.17 | 1 | 10
142 | 150 | CONCLUIDO | 3.6904 | 27.1 | 23.54 | 141.27 | 1.7 | 10 | 383.17 | 61.82 | 36.5 | 8 | 134.84 | 47491.48 | 435.8 | 608.83 | 52.74 | 46.36 | 2865.41 | 0.88 | 0.91 | 9.19 | 0.17 | 1 | 10
143 | 150 | CONCLUIDO | 3.6905 | 27.1 | 23.54 | 141.26 | 1.71 | 10 | 383.9 | 61.82 | 36.75 | 8 | 135.33 | 47582.35 | 436.17 | 608.84 | 52.73 | 46.36 | 2861.33 | 0.88 | 0.91 | 9.19 | 0.17 | 1 | 10
144 | 150 | CONCLUIDO | 3.69 | 27.1 | 23.55 | 141.28 | 1.72 | 10 | 384.64 | 61.82 | 37 | 8 | 135.82 | 47673.67 | 436.59 | 608.8 | 52.75 | 46.36 | 2871.96 | 0.88 | 0.9 | 9.2 | 0.18 | 1 | 10
145 | 150 | CONCLUIDO | 3.6903 | 27.1 | 23.55 | 141.27 | 1.72 | 10 | 385.38 | 61.82 | 37.25 | 8 | 136.31 | 47765.19 | 436.55 | 608.78 | 52.67 | 46.36 | 2833.74 | 0.88 | 0.9 | 9.2 | 0.17 | 1 | 10
146 | 150 | CONCLUIDO | 3.6904 | 27.1 | 23.54 | 141.27 | 1.73 | 10 | 386.13 | 61.82 | 37.5 | 8 | 136.81 | 47857.05 | 436.46 | 608.81 | 52.67 | 46.36 | 2833.2 | 0.88 | 0.91 | 9.2 | 0.17 | 1 | 10
147 | 150 | CONCLUIDO | 3.6906 | 27.1 | 23.54 | 141.26 | 1.74 | 10 | 386.88 | 61.82 | 37.75 | 8 | 137.31 | 47949.23 | 436.32 | 608.77 | 52.74 | 46.36 | 2870 | 0.88 | 0.91 | 9.19 | 0.17 | 1 | 10
148 | 150 | CONCLUIDO | 3.691 | 27.09 | 23.54 | 141.24 | 1.75 | 10 | 387.63 | 61.82 | 38 | 8 | 137.81 | 48041.76 | 435.67 | 608.78 | 52.73 | 46.36 | 2862.78 | 0.88 | 0.91 | 9.19 | 0.17 | 1 | 10
149 | 150 | CONCLUIDO | 3.6895 | 27.1 | 23.55 | 141.31 | 1.76 | 10 | 388.38 | 61.82 | 38.25 | 8 | 138.31 | 48134.63 | 435.74 | 608.76 | 52.91 | 46.36 | 2954.46 | 0.88 | 0.9 | 9.2 | 0.18 | 1 | 10
150 | 150 | CONCLUIDO | 3.6892 | 27.11 | 23.55 | 141.32 | 1.76 | 10 | 389.14 | 61.82 | 38.5 | 8 | 138.81 | 48227.84 | 435.31 | 608.77 | 53.01 | 46.36 | 3000.42 | 0.87 | 0.9 | 9.19 | 0.18 | 1 | 10
151 | 150 | CONCLUIDO | 3.6892 | 27.11 | 23.55 | 141.32 | 1.77 | 10 | 389.89 | 61.82 | 38.75 | 8 | 139.32 | 48321.4 | 434.61 | 608.78 | 53.06 | 46.36 | 3025.24 | 0.87 | 0.9 | 9.19 | 0.18 | 1 | 10
152 | 150 | CONCLUIDO | 3.6995 | 27.03 | 23.53 | 156.89 | 1.78 | 9 | 390.66 | 61.82 | 39 | 7 | 139.83 | 48415.31 | 434.5 | 608.77 | 52.4 | 46.36 | 2703.12 | 0.88 | 0.91 | 9.19 | 0.16 | 1 | 10
153 | 150 | CONCLUIDO | 3.6995 | 27.03 | 23.53 | 156.89 | 1.79 | 9 | 391.42 | 61.82 | 39.25 | 7 | 140.35 | 48509.7 | 435.14 | 608.79 | 52.41 | 46.36 | 2707.22 | 0.88 | 0.91 | 9.19 | 0.16 | 1 | 10
154 | 150 | CONCLUIDO | 3.7 | 27.03 | 23.53 | 156.86 | 1.8 | 9 | 392.19 | 61.82 | 39.5 | 7 | 140.87 | 48604.33 | 435.65 | 608.77 | 52.27 | 46.36 | 2635.63 | 0.89 | 0.91 | 9.19 | 0.16 | 1 | 10
155 | 150 | CONCLUIDO | 3.7 | 27.03 | 23.53 | 156.86 | 1.8 | 9 | 392.96 | 61.82 | 39.75 | 7 | 141.39 | 48699.33 | 436.19 | 608.78 | 52.29 | 46.36 | 2646.17 | 0.89 | 0.91 | 9.19 | 0.16 | 1 | 10
156 | 150 | CONCLUIDO | 3.6991 | 27.03 | 23.54 | 156.91 | 1.81 | 9 | 393.73 | 61.82 | 40 | 7 | 141.91 | 48794.7 | 436.64 | 608.75 | 52.52 | 46.36 | 2764.75 | 0.88 | 0.91 | 9.19 | 0.17 | 1 | 10
0 | 10 | CONCLUIDO | 3.7028 | 27.01 | 24.67 | 23.88 | 0.64 | 62 | 26.11 | 12.1 | 1 | 0 | 3.01 | 3454.41 | 71.71 | 609.25 | 84.84 | 46.36 | 18659.24 | 0.55 | 0.86 | 9.36 | 1.29 | 1 | 10
0 | 45 | CONCLUIDO | 3.0739 | 32.53 | 26.93 | 9.18 | 0.18 | 176 | 98.71 | 39.72 | 1 | 174 | 12.99 | 12407.75 | 243.56 | 609.38 | 157.68 | 46.36 | 54508.74 | 0.29 | 0.79 | 9.46 | 3.54 | 1 | 10
1 | 45 | CONCLUIDO | 3.2386 | 30.88 | 26.09 | 11.51 | 0.22 | 136 | 99.02 | 39.72 | 1.25 | 134 | 13.05 | 12446.14 | 235.07 | 609.2 | 132.05 | 46.36 | 41890.61 | 0.35 | 0.82 | 9.39 | 2.71 | 1 | 10
2 | 45 | CONCLUIDO | 3.3479 | 29.87 | 25.6 | 13.84 | 0.27 | 111 | 99.33 | 39.72 | 1.5 | 109 | 13.11 | 12484.55 | 229.73 | 609.21 | 116.36 | 46.36 | 34174.99 | 0.4 | 0.83 | 9.36 | 2.22 | 1 | 10
3 | 45 | CONCLUIDO | 3.4271 | 29.18 | 25.26 | 16.12 | 0.31 | 94 | 99.64 | 39.72 | 1.75 | 92 | 13.18 | 12522.99 | 225.63 | 609.09 | 105.36 | 46.36 | 28755.98 | 0.44 | 0.84 | 9.35 | 1.88 | 1 | 10
4 | 45 | CONCLUIDO | 3.491 | 28.64 | 24.99 | 18.51 | 0.35 | 81 | 99.95 | 39.72 | 2 | 79 | 13.24 | 12561.45 | 222.18 | 609.06 | 97.16 | 46.36 | 24722.86 | 0.48 | 0.85 | 9.32 | 1.62 | 1 | 10
5 | 45 | CONCLUIDO | 3.5435 | 28.22 | 24.77 | 20.93 | 0.39 | 71 | 100.27 | 39.72 | 2.25 | 69 | 13.3 | 12599.94 | 219.2 | 609.04 | 90.87 | 46.36 | 21627.17 | 0.51 | 0.86 | 9.29 | 1.39 | 1 | 10
6 | 45 | CONCLUIDO | 3.5856 | 27.89 | 24.61 | 23.43 | 0.44 | 63 | 100.58 | 39.72 | 2.5 | 61 | 13.36 | 12638.45 | 216.73 | 609.04 | 85.65 | 46.36 | 19059.69 | 0.54 | 0.87 | 9.28 | 1.23 | 1 | 10
7 | 45 | CONCLUIDO | 3.6155 | 27.66 | 24.5 | 25.79 | 0.48 | 57 | 100.89 | 39.72 | 2.75 | 55 | 13.42 | 12676.98 | 214.75 | 609.1 | 82.11 | 46.36 | 17317.57 | 0.56 | 0.87 | 9.27 | 1.12 | 1 | 10
8 | 45 | CONCLUIDO | 3.6417 | 27.46 | 24.4 | 28.16 | 0.52 | 52 | 101.2 | 39.72 | 3 | 50 | 13.49 | 12715.54 | 212.87 | 608.95 | 79.35 | 46.36 | 15962.58 | 0.58 | 0.87 | 9.26 | 1.03 | 1 | 10
9 | 45 | CONCLUIDO | 3.6635 | 27.3 | 24.32 | 30.4 | 0.56 | 48 | 101.52 | 39.72 | 3.25 | 46 | 13.55 | 12754.13 | 211.18 | 609.04 | 76.64 | 46.36 | 14625.48 | 0.6 | 0.88 | 9.26 | 0.95 | 1 | 10
10 | 45 | CONCLUIDO | 3.6856 | 27.13 | 24.24 | 33.05 | 0.6 | 44 | 101.83 | 39.72 | 3.5 | 42 | 13.61 | 12792.74 | 209.36 | 609.02 | 74.08 | 46.36 | 13368.23 | 0.63 | 0.88 | 9.25 | 0.86 | 1 | 10
11 | 45 | CONCLUIDO | 3.7032 | 27 | 24.17 | 35.38 | 0.65 | 41 | 102.14 | 39.72 | 3.75 | 39 | 13.68 | 12831.37 | 207.66 | 608.9 | 72.22 | 46.36 | 12453.8 | 0.64 | 0.88 | 9.24 | 0.8 | 1 | 10
12 | 45 | CONCLUIDO | 3.7203 | 26.88 | 24.11 | 38.07 | 0.69 | 38 | 102.45 | 39.72 | 4 | 36 | 13.74 | 12870.03 | 205.99 | 608.91 | 70.06 | 46.36 | 11389.89 | 0.66 | 0.88 | 9.24 | 0.74 | 1 | 10
13 | 45 | CONCLUIDO | 3.7317 | 26.8 | 24.07 | 40.12 | 0.73 | 36 | 102.77 | 39.72 | 4.25 | 34 | 13.8 | 12908.71 | 204.62 | 608.9 | 68.96 | 46.36 | 10847.24 | 0.67 | 0.89 | 9.24 | 0.7 | 1 | 10
14 | 45 | CONCLUIDO | 3.7411 | 26.73 | 24.04 | 42.43 | 0.77 | 34 | 103.08 | 39.72 | 4.5 | 32 | 13.87 | 12947.42 | 202.93 | 608.88 | 68.39 | 46.36 | 10573.9 | 0.68 | 0.89 | 9.23 | 0.67 | 1 | 10
15 | 45 | CONCLUIDO | 3.7525 | 26.65 | 24 | 45.01 | 0.81 | 32 | 103.4 | 39.72 | 4.75 | 30 | 13.93 | 12986.15 | 201.89 | 608.86 | 66.83 | 46.36 | 9800.53 | 0.69 | 0.89 | 9.23 | 0.63 | 1 | 10
16 | 45 | CONCLUIDO | 3.7626 | 26.58 | 23.97 | 47.95 | 0.85 | 30 | 103.71 | 39.72 | 5 | 28 | 14 | 13024.91 | 200.28 | 608.97 | 65.75 | 46.36 | 9273.41 | 0.71 | 0.89 | 9.24 | 0.6 | 1 | 10
17 | 45 | CONCLUIDO | 3.772 | 26.51 | 23.93 | 49.5 | 0.89 | 29 | 104.03 | 39.72 | 5.25 | 27 | 14.06 | 13063.69 | 199.13 | 608.9 | 64.59 | 46.36 | 8696.73 | 0.72 | 0.89 | 9.23 | 0.55 | 1 | 10
18 | 45 | CONCLUIDO | 3.7835 | 26.43 | 23.89 | 53.08 | 0.93 | 27 | 104.34 | 39.72 | 5.5 | 25 | 14.12 | 13102.5 | 197.75 | 608.85 | 63.18 | 46.36 | 8003.4 | 0.73 | 0.89 | 9.22 | 0.51 | 1 | 10
19 | 45 | CONCLUIDO | 3.7874 | 26.4 | 23.88 | 55.11 | 0.97 | 26 | 104.65 | 39.72 | 5.75 | 24 | 14.19 | 13141.33 | 196.16 | 608.91 | 63.2 | 46.36 | 8017.4 | 0.73 | 0.89 | 9.22 | 0.51 | 1 | 10
20 | 45 | CONCLUIDO | 3.7931 | 26.36 | 23.86 | 57.27 | 1.01 | 25 | 104.97 | 39.72 | 6 | 23 | 14.25 | 13180.19 | 195.11 | 608.87 | 62.43 | 46.36 | 7636.24 | 0.74 | 0.89 | 9.22 | 0.49 | 1 | 10
21 | 45 | CONCLUIDO | 3.7993 | 26.32 | 23.84 | 59.6 | 1.05 | 24 | 105.28 | 39.72 | 6.25 | 22 | 14.32 | 13219.07 | 193.65 | 608.82 | 61.96 | 46.36 | 7405.55 | 0.75 | 0.89 | 9.22 | 0.47 | 1 | 10
22 | 45 | CONCLUIDO | 3.8057 | 26.28 | 23.82 | 62.13 | 1.08 | 23 | 105.6 | 39.72 | 6.5 | 21 | 14.39 | 13257.98 | 192.1 | 608.81 | 61.38 | 46.36 | 7124.09 | 0.76 | 0.89 | 9.21 | 0.44 | 1 | 10
23 | 45 | CONCLUIDO | 3.8103 | 26.24 | 23.8 | 64.92 | 1.12 | 22 | 105.92 | 39.72 | 6.75 | 20 | 14.45 | 13296.91 | 190.84 | 608.91 | 60.79 | 46.36 | 6834.34 | 0.76 | 0.9 | 9.22 | 0.43 | 1 | 10
24 | 45 | CONCLUIDO | 3.8187 | 26.19 | 23.77 | 67.91 | 1.16 | 21 | 106.23 | 39.72 | 7 | 19 | 14.52 | 13335.87 | 189.47 | 608.83 | 59.81 | 46.36 | 6347.21 | 0.78 | 0.9 | 9.21 | 0.4 | 1 | 10
25 | 45 | CONCLUIDO | 3.8242 | 26.15 | 23.75 | 71.25 | 1.2 | 20 | 106.55 | 39.72 | 7.25 | 18 | 14.58 | 13374.86 | 188.19 | 608.85 | 59.1 | 46.36 | 5996.82 | 0.78 | 0.9 | 9.21 | 0.38 | 1 | 10
26 | 45 | CONCLUIDO | 3.8304 | 26.11 | 23.73 | 74.93 | 1.24 | 19 | 106.86 | 39.72 | 7.5 | 17 | 14.65 | 13413.87 | 187.18 | 608.81 | 58.32 | 46.36 | 5614.84 | 0.79 | 0.9 | 9.21 | 0.36 | 1 | 10
27 | 45 | CONCLUIDO | 3.8308 | 26.1 | 23.73 | 74.92 | 1.27 | 19 | 107.18 | 39.72 | 7.75 | 17 | 14.72 | 13452.9 | 184.99 | 608.84 | 58.38 | 46.36 | 5641.92 | 0.79 | 0.9 | 9.21 | 0.35 | 1 | 10
28 | 45 | CONCLUIDO | 3.8386 | 26.05 | 23.69 | 78.98 | 1.31 | 18 | 107.5 | 39.72 | 8 | 16 | 14.78 | 13491.96 | 184.06 | 608.86 | 57.45 | 46.36 | 5181.03 | 0.81 | 0.9 | 9.2 | 0.32 | 1 | 10
29 | 45 | CONCLUIDO | 3.8425 | 26.02 | 23.69 | 83.6 | 1.35 | 17 | 107.81 | 39.72 | 8.25 | 15 | 14.85 | 13531.05 | 182.35 | 608.79 | 57.15 | 46.36 | 5039.63 | 0.81 | 0.9 | 9.21 | 0.32 | 1 | 10
30 | 45 | CONCLUIDO | 3.8417 | 26.03 | 23.69 | 83.62 | 1.38 | 17 | 108.13 | 39.72 | 8.5 | 14 | 14.92 | 13570.16 | 181.52 | 608.75 | 57.44 | 46.36 | 5184.8 | 0.81 | 0.9 | 9.2 | 0.32 | 1 | 10
31 | 45 | CONCLUIDO | 3.8473 | 25.99 | 23.68 | 88.78 | 1.42 | 16 | 108.45 | 39.72 | 8.75 | 14 | 14.98 | 13609.42 | 180.39 | 608.83 | 56.8 | 46.36 | 4866.37 | 0.82 | 0.9 | 9.2 | 0.3 | 1 | 10
32 | 45 | CONCLUIDO | 3.8453 | 26.01 | 23.69 | 88.83 | 1.46 | 16 | 108.77 | 39.72 | 9 | 12 | 15.05 | 13648.58 | 178.34 | 608.79 | 57.3 | 46.36 | 5115.32 | 0.81 | 0.9 | 9.2 | 0.32 | 1 | 10
33 | 45 | CONCLUIDO | 3.8516 | 25.96 | 23.67 | 94.67 | 1.49 | 15 | 109.09 | 39.72 | 9.25 | 7 | 15.12 | 13687.77 | 177.92 | 608.85 | 56.45 | 46.36 | 4698.52 | 0.82 | 0.9 | 9.21 | 0.29 | 1 | 10
34 | 45 | CONCLUIDO | 3.8527 | 25.96 | 23.66 | 94.64 | 1.53 | 15 | 109.4 | 39.72 | 9.5 | 5 | 15.19 | 13726.99 | 178.02 | 608.82 | 55.94 | 46.36 | 4443.62 | 0.83 | 0.9 | 9.21 | 0.29 | 1 | 10
35 | 45 | CONCLUIDO | 3.8516 | 25.96 | 23.67 | 94.67 | 1.57 | 15 | 109.72 | 39.72 | 9.75 | 1 | 15.26 | 13766.23 | 178.48 | 608.83 | 55.95 | 46.36 | 4448.08 | 0.83 | 0.9 | 9.22 | 0.29 | 1 | 10
36 | 45 | CONCLUIDO | 3.8523 | 25.96 | 23.66 | 94.65 | 1.6 | 15 | 110.04 | 39.72 | 10 | 0 | 15.32 | 13805.5 | 178.93 | 608.79 | 55.81 | 46.36 | 4376.18 | 0.83 | 0.9 | 9.22 | 0.29 | 1 | 10
0 | 105 | CONCLUIDO | 2.223 | 44.98 | 29.77 | 5.72 | 0.09 | 312 | 204 | 55.27 | 1 | 310 | 42.72 | 25393.6 | 433.7 | 610.13 | 246.58 | 46.36 | 98276.44 | 0.19 | 0.72 | 9.67 | 6.37 | 1 | 10
1 | 105 | CONCLUIDO | 2.4801 | 40.32 | 28.18 | 7.17 | 0.11 | 236 | 204.39 | 55.27 | 1.25 | 234 | 42.87 | 25442.42 | 410.48 | 609.58 | 196.67 | 46.36 | 73702.47 | 0.24 | 0.76 | 9.57 | 4.8 | 1 | 10
2 | 105 | CONCLUIDO | 2.6667 | 37.5 | 27.23 | 8.6 | 0.13 | 190 | 204.79 | 55.27 | 1.5 | 188 | 43.02 | 25491.3 | 396.34 | 609.41 | 167 | 46.36 | 59097.74 | 0.28 | 0.78 | 9.49 | 3.84 | 1 | 10
3 | 105 | CONCLUIDO | 2.8024 | 35.68 | 26.63 | 9.99 | 0.15 | 160 | 205.18 | 55.27 | 1.75 | 158 | 43.16 | 25540.22 | 387.34 | 609.56 | 147.91 | 46.36 | 49704.94 | 0.31 | 0.8 | 9.45 | 3.24 | 1 | 10
4 | 105 | CONCLUIDO | 2.9199 | 34.25 | 26.13 | 11.44 | 0.17 | 137 | 205.58 | 55.27 | 2 | 135 | 43.31 | 25589.2 | 379.68 | 609.32 | 132.84 | 46.36 | 42283.38 | 0.35 | 0.82 | 9.4 | 2.74 | 1 | 10
5 | 105 | CONCLUIDO | 3.0042 | 33.29 | 25.81 | 12.8 | 0.19 | 121 | 205.98 | 55.27 | 2.25 | 119 | 43.46 | 25638.22 | 374.89 | 609.21 | 122.88 | 46.36 | 37383.64 | 0.38 | 0.83 | 9.38 | 2.43 | 1 | 10
6 | 105 | CONCLUIDO | 3.0863 | 32.4 | 25.5 | 14.3 | 0.22 | 107 | 206.38 | 55.27 | 2.5 | 105 | 43.6 | 25687.3 | 369.88 | 609.16 | 113.26 | 46.36 | 32643.07 | 0.41 | 0.84 | 9.35 | 2.12 | 1 | 10
7 | 105 | CONCLUIDO | 3.144 | 31.81 | 25.31 | 15.65 | 0.24 | 97 | 206.78 | 55.27 | 2.75 | 95 | 43.75 | 25736.42 | 366.83 | 609.15 | 107.45 | 46.36 | 29789.75 | 0.43 | 0.84 | 9.33 | 1.93 | 1 | 10
8 | 105 | CONCLUIDO | 3.1981 | 31.27 | 25.14 | 17.14 | 0.26 | 88 | 207.17 | 55.27 | 3 | 86 | 43.9 | 25785.6 | 363.95 | 609.09 | 102.02 | 46.36 | 27118.21 | 0.45 | 0.85 | 9.32 | 1.76 | 1 | 10
9 | 105 | CONCLUIDO | 3.244 | 30.83 | 24.98 | 18.5 | 0.28 | 81 | 207.57 | 55.27 | 3.25 | 79 | 44.05 | 25834.83 | 361.29 | 609.15 | 97.22 | 46.36 | 24753.69 | 0.48 | 0.85 | 9.31 | 1.6 | 1 | 10
10 | 105 | CONCLUIDO | 3.281 | 30.48 | 24.87 | 19.9 | 0.3 | 75 | 207.97 | 55.27 | 3.5 | 73 | 44.2 | 25884.1 | 359.56 | 609.27 | 93.5 | 46.36 | 22924.02 | 0.5 | 0.86 | 9.3 | 1.49 | 1 | 10
11 | 105 | CONCLUIDO | 3.3149 | 30.17 | 24.76 | 21.23 | 0.32 | 70 | 208.37 | 55.27 | 3.75 | 68 | 44.35 | 25933.43 | 357.55 | 609.07 | 90.29 | 46.36 | 21344.48 | 0.51 | 0.86 | 9.3 | 1.39 | 1 | 10
12 | 105 | CONCLUIDO | 3.3487 | 29.86 | 24.66 | 22.76 | 0.34 | 65 | 208.77 | 55.27 | 4 | 63 | 44.5 | 25982.82 | 355.73 | 609.09 | 87.52 | 46.36 | 19982.05 | 0.53 | 0.86 | 9.28 | 1.28 | 1 | 10
13 | 105 | CONCLUIDO | 3.3776 | 29.61 | 24.57 | 24.17 | 0.36 | 61 | 209.17 | 55.27 | 4.25 | 59 | 44.65 | 26032.25 | 354.06 | 609.03 | 84.63 | 46.36 | 18558 | 0.55 | 0.87 | 9.27 | 1.19 | 1 | 10
14 | 105 | CONCLUIDO | 3.4054 | 29.36 | 24.49 | 25.78 | 0.38 | 57 | 209.58 | 55.27 | 4.5 | 55 | 44.8 | 26081.73 | 352.43 | 609.06 | 81.91 | 46.36 | 17217.46 | 0.57 | 0.87 | 9.27 | 1.11 | 1 | 10
15 | 105 | CONCLUIDO | 3.4269 | 29.18 | 24.43 | 27.14 | 0.4 | 54 | 209.98 | 55.27 | 4.75 | 52 | 44.95 | 26131.27 | 351.3 | 608.92 | 80.09 | 46.36 | 16320.74 | 0.58 | 0.87 | 9.26 | 1.05 | 1 | 10
16 | 105 | CONCLUIDO | 3.4419 | 29.05 | 24.38 | 28.13 | 0.42 | 52 | 210.38 | 55.27 | 5 | 50 | 45.11 | 26180.86 | 350.4 | 608.89 | 78.47 | 46.36 | 15520.41 | 0.59 | 0.87 | 9.27 | 1.01 | 1 | 10
17 | 105 | CONCLUIDO | 3.4611 | 28.89 | 24.34 | 29.8 | 0.44 | 49 | 210.78 | 55.27 | 5.25 | 47 | 45.26 | 26230.5 | 349.4 | 609 | 77.44 | 46.36 | 15023.63 | 0.6 | 0.88 | 9.26 | 0.97 | 1 | 10
18 | 105 | CONCLUIDO | 3.4755 | 28.77 | 24.3 | 31.02 | 0.46 | 47 | 211.18 | 55.27 | 5.5 | 45 | 45.41 | 26280.2 | 348.36 | 608.93 | 76.22 | 46.36 | 14421.43 | 0.61 | 0.88 | 9.25 | 0.93 | 1 | 10
19 | 105 | CONCLUIDO | 3.4894 | 28.66 | 24.27 | 32.36 | 0.48 | 45 | 211.59 | 55.27 | 5.75 | 43 | 45.57 | 26329.94 | 347.59 | 608.9 | 75.04 | 46.36 | 13842.24 | 0.62 | 0.88 | 9.26 | 0.9 | 1 | 10
20 | 105 | CONCLUIDO | 3.5066 | 28.52 | 24.21 | 33.78 | 0.5 | 43 | 211.99 | 55.27 | 6 | 41 | 45.72 | 26379.74 | 346.51 | 608.91 | 73.47 | 46.36 | 13068.27 | 0.63 | 0.88 | 9.24 | 0.83 | 1 | 10
21 | 105 | CONCLUIDO | 3.5203 | 28.41 | 24.18 | 35.38 | 0.52 | 41 | 212.4 | 55.27 | 6.25 | 39 | 45.87 | 26429.59 | 345.58 | 608.94 | 72.33 | 46.36 | 12508.42 | 0.64 | 0.88 | 9.25 | 0.81 | 1 | 10
22 | 105 | CONCLUIDO | 3.5352 | 28.29 | 24.14 | 37.14 | 0.54 | 39 | 212.8 | 55.27 | 6.5 | 37 | 46.03 | 26479.5 | 344.68 | 608.86 | 70.91 | 46.36 | 11805.99 | 0.65 | 0.88 | 9.25 | 0.77 | 1 | 10
23 | 105 | CONCLUIDO | 3.5436 | 28.22 | 24.11 | 38.07 | 0.56 | 38 | 213.21 | 55.27 | 6.75 | 36 | 46.18 | 26529.46 | 343.99 | 608.88 | 70.24 | 46.36 | 11476.78 | 0.66 | 0.88 | 9.24 | 0.74 | 1 | 10
24 | 105 | CONCLUIDO | 3.5495 | 28.17 | 24.11 | 39.09 | 0.58 | 37 | 213.61 | 55.27 | 7 | 35 | 46.34 | 26579.47 | 343.42 | 608.86 | 70.05 | 46.36 | 11385.72 | 0.66 | 0.88 | 9.25 | 0.73 | 1 | 10
25 | 105 | CONCLUIDO | 3.5659 | 28.04 | 24.06 | 41.24 | 0.6 | 35 | 214.02 | 55.27 | 7.25 | 33 | 46.49 | 26629.54 | 342.54 | 608.99 | 68.59 | 46.36 | 10667.22 | 0.68 | 0.89 | 9.24 | 0.68 | 1 | 10
26 | 105 | CONCLUIDO | 3.5749 | 27.97 | 24.03 | 42.4 | 0.62 | 34 | 214.42 | 55.27 | 7.5 | 32 | 46.65 | 26679.66 | 341.68 | 608.85 | 67.56 | 46.36 | 10156.54 | 0.69 | 0.89 | 9.24 | 0.66 | 1 | 10
27 | 105 | CONCLUIDO | 3.5826 | 27.91 | 24.01 | 43.65 | 0.64 | 33 | 214.83 | 55.27 | 7.75 | 31 | 46.81 | 26729.83 | 341.12 | 608.88 | 67.13 | 46.36 | 9947.97 | 0.69 | 0.89 | 9.23 | 0.64 | 1 | 10
28 | 105 | CONCLUIDO | 3.589 | 27.86 | 24 | 45 | 0.66 | 32 | 215.24 | 55.27 | 8 | 30 | 46.97 | 26780.06 | 340.59 | 608.94 | 66.9 | 46.36 | 9836.85 | 0.69 | 0.89 | 9.23 | 0.63 | 1 | 10
29 | 105 | CONCLUIDO | 3.5985 | 27.79 | 23.97 | 46.39 | 0.68 | 31 | 215.65 | 55.27 | 8.25 | 29 | 47.12 | 26830.34 | 340.01 | 608.93 | 65.8 | 46.36 | 9293.8 | 0.7 | 0.89 | 9.23 | 0.59 | 1 | 10
30 | 105 | CONCLUIDO | 3.6049 | 27.74 | 23.96 | 47.92 | 0.7 | 30 | 216.05 | 55.27 | 8.5 | 28 | 47.28 | 26880.68 | 339.17 | 608.84 | 65.74 | 46.36 | 9268.78 | 0.71 | 0.89 | 9.22 | 0.59 | 1 | 10
31 | 105 | CONCLUIDO | 3.6141 | 27.67 | 23.93 | 49.51 | 0.72 | 29 | 216.46 | 55.27 | 8.75 | 27 | 47.44 | 26931.07 | 338.75 | 608.89 | 64.5 | 46.36 | 8654.84 | 0.72 | 0.89 | 9.23 | 0.56 | 1 | 10
32 | 105 | CONCLUIDO | 3.6208 | 27.62 | 23.92 | 51.25 | 0.74 | 28 | 216.87 | 55.27 | 9 | 26 | 47.6 | 26981.51 | 338.13 | 608.86 | 64.62 | 46.36 | 8720.05 | 0.72 | 0.89 | 9.21 | 0.54 | 1 | 10
33 | 105 | CONCLUIDO | 3.6223 | 27.61 | 23.91 | 51.23 | 0.76 | 28 | 217.28 | 55.27 | 9.25 | 26 | 47.76 | 27032.02 | 337.31 | 608.82 | 64.14 | 46.36 | 8476.44 | 0.72 | 0.89 | 9.22 | 0.53 | 1 | 10
34 | 105 | CONCLUIDO | 3.6311 | 27.54 | 23.88 | 53.07 | 0.78 | 27 | 217.69 | 55.27 | 9.5 | 25 | 47.92 | 27082.57 | 337.07 | 608.85 | 63.38 | 46.36 | 8100.4 | 0.73 | 0.89 | 9.21 | 0.51 | 1 | 10
35 | 105 | CONCLUIDO | 3.6382 | 27.49 | 23.87 | 55.08 | 0.79 | 26 | 218.1 | 55.27 | 9.75 | 24 | 48.08 | 27133.18 | 336.26 | 608.91 | 62.89 | 46.36 | 7862.12 | 0.74 | 0.89 | 9.22 | 0.49 | 1 | 10
36 | 105 | CONCLUIDO | 3.6453 | 27.43 | 23.85 | 57.25 | 0.81 | 25 | 218.51 | 55.27 | 10 | 23 | 48.24 | 27183.85 | 335.62 | 608.85 | 62.4 | 46.36 | 7622.2 | 0.74 | 0.89 | 9.22 | 0.48 | 1 | 10
37 | 105 | CONCLUIDO | 3.6457 | 27.43 | 23.85 | 57.24 | 0.83 | 25 | 218.92 | 55.27 | 10.25 | 23 | 48.4 | 27234.57 | 335.52 | 608.85 | 62.19 | 46.36 | 7518.75 | 0.75 | 0.89 | 9.22 | 0.48 | 1 | 10
38 | 105 | CONCLUIDO | 3.6553 | 27.36 | 23.82 | 59.55 | 0.85 | 24 | 219.33 | 55.27 | 10.5 | 22 | 48.56 | 27285.35 | 334.66 | 608.92 | 61.18 | 46.36 | 7017.92 | 0.76 | 0.89 | 9.22 | 0.45 | 1 | 10
39 | 105 | CONCLUIDO | 3.6526 | 27.38 | 23.84 | 59.6 | 0.87 | 24 | 219.75 | 55.27 | 10.75 | 22 | 48.72 | 27336.19 | 334.49 | 608.9 | 61.92 | 46.36 | 7385.57 | 0.75 | 0.89 | 9.22 | 0.47 | 1 | 10
40 | 105 | CONCLUIDO | 3.6618 | 27.31 | 23.81 | 62.12 | 0.89 | 23 | 220.16 | 55.27 | 11 | 21 | 48.89 | 27387.08 | 333.71 | 608.79 | 61.06 | 46.36 | 6963.18 | 0.76 | 0.89 | 9.21 | 0.44 | 1 | 10
41 | 105 | CONCLUIDO | 3.6616 | 27.31 | 23.81 | 62.12 | 0.91 | 23 | 220.57 | 55.27 | 11.25 | 21 | 49.05 | 27438.03 | 333.36 | 608.77 | 61.3 | 46.36 | 7083.93 | 0.76 | 0.89 | 9.21 | 0.44 | 1 | 10
42 | 105 | CONCLUIDO | 3.6691 | 27.25 | 23.8 | 64.9 | 0.92 | 22 | 220.99 | 55.27 | 11.5 | 20 | 49.21 | 27489.03 | 332.88 | 608.86 | 60.5 | 46.36 | 6685.72 | 0.77 | 0.9 | 9.22 | 0.43 | 1 | 10
43 | 105 | CONCLUIDO | 3.6682 | 27.26 | 23.8 | 64.92 | 0.94 | 22 | 221.4 | 55.27 | 11.75 | 20 | 49.38 | 27540.09 | 332.57 | 608.88 | 60.78 | 46.36 | 6827.24 | 0.76 | 0.9 | 9.22 | 0.43 | 1 | 10
44 | 105 | CONCLUIDO | 3.6775 | 27.19 | 23.78 | 67.93 | 0.96 | 21 | 221.81 | 55.27 | 12 | 19 | 49.54 | 27591.21 | 331.8 | 608.87 | 59.95 | 46.36 | 6419.32 | 0.77 | 0.9 | 9.21 | 0.4 | 1 | 10
45 | 105 | CONCLUIDO | 3.678 | 27.19 | 23.77 | 67.92 | 0.98 | 21 | 222.23 | 55.27 | 12.25 | 19 | 49.71 | 27642.51 | 331.51 | 608.88 | 59.76 | 46.36 | 6323.87 | 0.78 | 0.9 | 9.21 | 0.4 | 1 | 10
46 | 105 | CONCLUIDO | 3.6874 | 27.12 | 23.74 | 71.23 | 1 | 20 | 222.65 | 55.27 | 12.5 | 18 | 49.87 | 27693.75 | 330.72 | 608.79 | 58.89 | 46.36 | 5891.39 | 0.79 | 0.9 | 9.21 | 0.37 | 1 | 10
47 | 105 | CONCLUIDO | 3.6865 | 27.13 | 23.75 | 71.25 | 1.02 | 20 | 223.06 | 55.27 | 12.75 | 18 | 50.04 | 27745.04 | 330.45 | 608.88 | 59.14 | 46.36 | 6019.74 | 0.78 | 0.9 | 9.21 | 0.38 | 1 | 10
48 | 105 | CONCLUIDO | 3.6855 | 27.13 | 23.76 | 71.27 | 1.03 | 20 | 223.48 | 55.27 | 13 | 18 | 50.21 | 27796.39 | 330.13 | 608.83 | 59.02 | 46.36 | 5955.09 | 0.79 | 0.9 | 9.22 | 0.38 | 1 | 10
49 | 105 | CONCLUIDO | 3.6957 | 27.06 | 23.72 | 74.92 | 1.05 | 19 | 223.89 | 55.27 | 13.25 | 17 | 50.37 | 27847.8 | 329.76 | 608.82 | 58.33 | 46.36 | 5618.43 | 0.79 | 0.9 | 9.21 | 0.35 | 1 | 10
50 | 105 | CONCLUIDO | 3.695 | 27.06 | 23.73 | 74.93 | 1.07 | 19 | 224.31 | 55.27 | 13.5 | 17 | 50.54 | 27899.27 | 329.38 | 608.81 | 58.59 | 46.36 | 5746.44 | 0.79 | 0.9 | 9.2 | 0.36 | 1 | 10
51 | 105 | CONCLUIDO | 3.6955 | 27.06 | 23.73 | 74.92 | 1.09 | 19 | 224.73 | 55.27 | 13.75 | 17 | 50.71 | 27950.8 | 328.36 | 608.78 | 58.37 | 46.36 | 5637.07 | 0.79 | 0.9 | 9.21 | 0.35 | 1 | 10
52 | 105 | CONCLUIDO | 3.7032 | 27 | 23.71 | 79.03 | 1.11 | 18 | 225.15 | 55.27 | 14 | 16 | 50.88 | 28002.38 | 328.46 | 608.87 | 57.91 | 46.36 | 5413.26 | 0.8 | 0.9 | 9.2 | 0.34 | 1 | 10
53 | 105 | CONCLUIDO | 3.7049 | 26.99 | 23.7 | 78.99 | 1.12 | 18 | 225.57 | 55.27 | 14.25 | 16 | 51.04 | 28054.03 | 328.12 | 608.77 | 57.28 | 46.36 | 5098.27 | 0.81 | 0.9 | 9.21 | 0.33 | 1 | 10
54 | 105 | CONCLUIDO | 3.7043 | 27 | 23.7 | 79 | 1.14 | 18 | 225.99 | 55.27 | 14.5 | 16 | 51.21 | 28105.73 | 326.96 | 608.78 | 57.78 | 46.36 | 5349.34 | 0.8 | 0.9 | 9.2 | 0.33 | 1 | 10
55 | 105 | CONCLUIDO | 3.7127 | 26.93 | 23.68 | 83.58 | 1.16 | 17 | 226.41 | 55.27 | 14.75 | 15 | 51.38 | 28157.49 | 326.35 | 608.84 | 56.99 | 46.36 | 4956.23 | 0.81 | 0.9 | 9.2 | 0.31 | 1 | 10
56 | 105 | CONCLUIDO | 3.7109 | 26.95 | 23.69 | 83.62 | 1.18 | 17 | 226.83 | 55.27 | 15 | 15 | 51.55 | 28209.31 | 326.8 | 608.79 | 57.27 | 46.36 | 5099.73 | 0.81 | 0.9 | 9.21 | 0.32 | 1 | 10
57 | 105 | CONCLUIDO | 3.7104 | 26.95 | 23.7 | 83.64 | 1.19 | 17 | 227.25 | 55.27 | 15.25 | 15 | 51.72 | 28261.2 | 326.4 | 608.86 | 57.47 | 46.36 | 5198.51 | 0.81 | 0.9 | 9.21 | 0.32 | 1 | 10
58 | 105 | CONCLUIDO | 3.7196 | 26.88 | 23.67 | 88.77 | 1.21 | 16 | 227.67 | 55.27 | 15.5 | 14 | 51.9 | 28313.14 | 325.12 | 608.78 | 56.78 | 46.36 | 4855.43 | 0.82 | 0.9 | 9.2 | 0.3 | 1 | 10
59 | 105 | CONCLUIDO | 3.7198 | 26.88 | 23.67 | 88.76 | 1.23 | 16 | 228.09 | 55.27 | 15.75 | 14 | 52.07 | 28365.14 | 325.43 | 608.82 | 56.63 | 46.36 | 4782.53 | 0.82 | 0.9 | 9.2 | 0.3 | 1 | 10
60 | 105 | CONCLUIDO | 3.7179 | 26.9 | 23.68 | 88.81 | 1.24 | 16 | 228.51 | 55.27 | 16 | 14 | 52.24 | 28417.2 | 325.38 | 608.81 | 57.04 | 46.36 | 4988.54 | 0.81 | 0.9 | 9.21 | 0.31 | 1 | 10
61 | 105 | CONCLUIDO | 3.7162 | 26.91 | 23.7 | 88.86 | 1.26 | 16 | 228.93 | 55.27 | 16.25 | 14 | 52.41 | 28469.32 | 324.74 | 608.78 | 57.48 | 46.36 | 5207.75 | 0.81 | 0.9 | 9.21 | 0.32 | 1 | 10
62 | 105 | CONCLUIDO | 3.7167 | 26.91 | 23.69 | 88.85 | 1.28 | 16 | 229.36 | 55.27 | 16.5 | 14 | 52.58 | 28521.51 | 323.7 | 608.81 | 57.46 | 46.36 | 5195.33 | 0.81 | 0.9 | 9.2 | 0.32 | 1 | 10
63 | 105 | CONCLUIDO | 3.7287 | 26.82 | 23.65 | 94.58 | 1.3 | 15 | 229.78 | 55.27 | 16.75 | 13 | 52.76 | 28573.75 | 323.52 | 608.77 | 55.97 | 46.36 | 4457.18 | 0.83 | 0.9 | 9.2 | 0.28 | 1 | 10
64 | 105 | CONCLUIDO | 3.7295 | 26.81 | 23.64 | 94.56 | 1.31 | 15 | 230.2 | 55.27 | 17 | 13 | 52.93 | 28626.06 | 323.35 | 608.8 | 55.74 | 46.36 | 4341.15 | 0.83 | 0.9 | 9.2 | 0.27 | 1 | 10
65 | 105 | CONCLUIDO | 3.726 | 26.84 | 23.67 | 94.66 | 1.33 | 15 | 230.63 | 55.27 | 17.25 | 13 | 53.11 | 28678.42 | 323.46 | 608.79 | 56.47 | 46.36 | 4709.19 | 0.82 | 0.9 | 9.21 | 0.29 | 1 | 10
66 | 105 | CONCLUIDO | 3.7281 | 26.82 | 23.65 | 94.6 | 1.35 | 15 | 231.05 | 55.27 | 17.5 | 13 | 53.28 | 28730.85 | 322.33 | 608.89 | 56.02 | 46.36 | 4483.54 | 0.83 | 0.9 | 9.2 | 0.28 | 1 | 10
67 | 105 | CONCLUIDO | 3.7373 | 26.76 | 23.62 | 101.25 | 1.36 | 14 | 231.48 | 55.27 | 17.75 | 12 | 53.46 | 28783.34 | 321.36 | 608.77 | 55.28 | 46.36 | 4119.19 | 0.84 | 0.9 | 9.2 | 0.25 | 1 | 10
68 | 105 | CONCLUIDO | 3.7368 | 26.76 | 23.63 | 101.26 | 1.38 | 14 | 231.91 | 55.27 | 18 | 12 | 53.63 | 28835.89 | 321.71 | 608.82 | 55.2 | 46.36 | 4076.66 | 0.84 | 0.9 | 9.2 | 0.26 | 1 | 10
69 | 105 | CONCLUIDO | 3.7384 | 26.75 | 23.62 | 101.22 | 1.4 | 14 | 232.33 | 55.27 | 18.25 | 12 | 53.81 | 28888.51 | 321.17 | 608.77 | 54.84 | 46.36 | 3899.59 | 0.85 | 0.9 | 9.2 | 0.25 | 1 | 10
70 | 105 | CONCLUIDO | 3.7383 | 26.75 | 23.62 | 101.22 | 1.41 | 14 | 232.76 | 55.27 | 18.5 | 12 | 53.99 | 28941.18 | 320.99 | 608.75 | 55.03 | 46.36 | 3993.81 | 0.84 | 0.9 | 9.2 | 0.25 | 1 | 10
71 | 105 | CONCLUIDO | 3.7361 | 26.77 | 23.63 | 101.29 | 1.43 | 14 | 233.19 | 55.27 | 18.75 | 12 | 54.17 | 28993.92 | 320.31 | 608.8 | 55.54 | 46.36 | 4245.95 | 0.83 | 0.9 | 9.2 | 0.26 | 1 | 10
72 | 105 | CONCLUIDO | 3.7358 | 26.77 | 23.64 | 101.3 | 1.45 | 14 | 233.62 | 55.27 | 19 | 12 | 54.34 | 29046.73 | 319.62 | 608.75 | 55.63 | 46.36 | 4293.76 | 0.83 | 0.9 | 9.2 | 0.26 | 1 | 10
73 | 105 | CONCLUIDO | 3.7442 | 26.71 | 23.62 | 109 | 1.46 | 13 | 234.04 | 55.27 | 19.25 | 11 | 54.52 | 29099.59 | 319.76 | 608.83 | 54.91 | 46.36 | 3938.84 | 0.84 | 0.9 | 9.2 | 0.24 | 1 | 10
74 | 105 | CONCLUIDO | 3.745 | 26.7 | 23.61 | 108.97 | 1.48 | 13 | 234.47 | 55.27 | 19.5 | 11 | 54.7 | 29152.52 | 319.51 | 608.76 | 54.79 | 46.36 | 3877.74 | 0.85 | 0.9 | 9.2 | 0.24 | 1 | 10
75 | 105 | CONCLUIDO | 3.7445 | 26.71 | 23.61 | 108.99 | 1.49 | 13 | 234.9 | 55.27 | 19.75 | 11 | 54.88 | 29205.51 | 319.24 | 608.81 | 54.89 | 46.36 | 3925.86 | 0.84 | 0.9 | 9.2 | 0.24 | 1 | 10
76 | 105 | CONCLUIDO | 3.7457 | 26.7 | 23.61 | 108.95 | 1.51 | 13 | 235.33 | 55.27 | 20 | 11 | 55.06 | 29258.57 | 318.97 | 608.75 | 54.67 | 46.36 | 3819.59 | 0.85 | 0.9 | 9.2 | 0.23 | 1 | 10
77 | 105 | CONCLUIDO | 3.7447 | 26.7 | 23.61 | 108.98 | 1.53 | 13 | 235.76 | 55.27 | 20.25 | 11 | 55.24 | 29311.69 | 318.03 | 608.79 | 54.96 | 46.36 | 3961.57 | 0.84 | 0.9 | 9.2 | 0.24 | 1 | 10
78 | 105 | CONCLUIDO | 3.7446 | 26.7 | 23.61 | 108.98 | 1.54 | 13 | 236.2 | 55.27 | 20.5 | 11 | 55.42 | 29364.87 | 317.32 | 608.78 | 54.82 | 46.36 | 3892.54 | 0.85 | 0.9 | 9.2 | 0.24 | 1 | 10
79 | 105 | CONCLUIDO | 3.7543 | 26.64 | 23.58 | 117.92 | 1.56 | 12 | 236.63 | 55.27 | 20.75 | 10 | 55.6 | 29418.12 | 316.52 | 608.81 | 53.93 | 46.36 | 3454.26 | 0.86 | 0.9 | 9.2 | 0.21 | 1 | 10
80 | 105 | CONCLUIDO | 3.7536 | 26.64 | 23.59 | 117.95 | 1.58 | 12 | 237.06 | 55.27 | 21 | 10 | 55.79 | 29471.44 | 316.79 | 608.77 | 54.23 | 46.36 | 3600.2 | 0.85 | 0.9 | 9.2 | 0.22 | 1 | 10
81 | 105 | CONCLUIDO | 3.7529 | 26.65 | 23.59 | 117.97 | 1.59 | 12 | 237.49 | 55.27 | 21.25 | 10 | 55.97 | 29524.81 | 316.74 | 608.88 | 54.21 | 46.36 | 3592.14 | 0.86 | 0.9 | 9.2 | 0.22 | 1 | 10
82 | 105 | CONCLUIDO | 3.7537 | 26.64 | 23.59 | 117.95 | 1.61 | 12 | 237.93 | 55.27 | 21.5 | 10 | 56.15 | 29578.26 | 316.43 | 608.82 | 54.19 | 46.36 | 3581.41 | 0.86 | 0.9 | 9.2 | 0.22 | 1 | 10
83 | 105 | CONCLUIDO | 3.7526 | 26.65 | 23.6 | 117.98 | 1.62 | 12 | 238.36 | 55.27 | 21.75 | 10 | 56.34 | 29631.77 | 316.41 | 608.83 | 54.38 | 46.36 | 3675.8 | 0.85 | 0.9 | 9.2 | 0.22 | 1 | 10
84 | 105 | CONCLUIDO | 3.7521 | 26.65 | 23.6 | 118 | 1.64 | 12 | 238.79 | 55.27 | 22 | 10 | 56.52 | 29685.34 | 315.82 | 608.76 | 54.47 | 46.36 | 3722.32 | 0.85 | 0.9 | 9.2 | 0.23 | 1 | 10
85 | 105 | CONCLUIDO | 3.7522 | 26.65 | 23.6 | 118 | 1.65 | 12 | 239.23 | 55.27 | 22.25 | 10 | 56.71 | 29738.98 | 314.78 | 608.81 | 54.61 | 46.36 | 3792.25 | 0.85 | 0.9 | 9.19 | 0.23 | 1 | 10
86 | 105 | CONCLUIDO | 3.7616 | 26.58 | 23.57 | 128.58 | 1.67 | 11 | 239.66 | 55.27 | 22.5 | 9 | 56.89 | 29792.69 | 313.85 | 608.79 | 53.72 | 46.36 | 3353.63 | 0.86 | 0.9 | 9.19 | 0.2 | 1 | 10
87 | 105 | CONCLUIDO | 3.7617 | 26.58 | 23.57 | 128.58 | 1.69 | 11 | 240.1 | 55.27 | 22.75 | 9 | 57.08 | 29846.46 | 314.06 | 608.82 | 53.61 | 46.36 | 3298.23 | 0.86 | 0.9 | 9.2 | 0.2 | 1 | 10
88 | 105 | CONCLUIDO | 3.762 | 26.58 | 23.57 | 128.57 | 1.7 | 11 | 240.54 | 55.27 | 23 | 9 | 57.26 | 29900.43 | 314.07 | 608.75 | 53.67 | 46.36 | 3326.49 | 0.86 | 0.9 | 9.19 | 0.2 | 1 | 10
89 | 105 | CONCLUIDO | 3.7624 | 26.58 | 23.57 | 128.55 | 1.72 | 11 | 240.97 | 55.27 | 23.25 | 9 | 57.45 | 29954.34 | 314.02 | 608.8 | 53.43 | 46.36 | 3207.26 | 0.87 | 0.9 | 9.2 | 0.2 | 1 | 10
90 | 105 | CONCLUIDO | 3.7619 | 26.58 | 23.57 | 128.57 | 1.73 | 11 | 241.41 | 55.27 | 23.5 | 9 | 57.64 | 30008.32 | 313.7 | 608.81 | 53.45 | 46.36 | 3219.02 | 0.87 | 0.9 | 9.2 | 0.2 | 1 | 10
91 | 105 | CONCLUIDO | 3.7623 | 26.58 | 23.57 | 128.56 | 1.75 | 11 | 241.85 | 55.27 | 23.75 | 9 | 57.83 | 30062.36 | 312.97 | 608.78 | 53.55 | 46.36 | 3265.44 | 0.87 | 0.9 | 9.2 | 0.2 | 1 | 10
92 | 105 | CONCLUIDO | 3.762 | 26.58 | 23.57 | 128.57 | 1.76 | 11 | 242.29 | 55.27 | 24 | 9 | 58.02 | 30116.47 | 312.3 | 608.76 | 53.63 | 46.36 | 3305.24 | 0.86 | 0.9 | 9.19 | 0.2 | 1 | 10
93 | 105 | CONCLUIDO | 3.7633 | 26.57 | 23.56 | 128.52 | 1.78 | 11 | 242.73 | 55.27 | 24.25 | 9 | 58.21 | 30170.65 | 311.21 | 608.75 | 53.26 | 46.36 | 3122.66 | 0.87 | 0.9 | 9.2 | 0.19 | 1 | 10
94 | 105 | CONCLUIDO | 3.7627 | 26.58 | 23.57 | 128.54 | 1.79 | 11 | 243.17 | 55.27 | 24.5 | 9 | 58.4 | 30224.9 | 310.53 | 608.79 | 53.42 | 46.36 | 3203.4 | 0.87 | 0.9 | 9.2 | 0.19 | 1 | 10
95 | 105 | CONCLUIDO | 3.7706 | 26.52 | 23.55 | 141.3 | 1.81 | 10 | 243.61 | 55.27 | 24.75 | 8 | 58.59 | 30279.22 | 310.3 | 608.79 | 52.93 | 46.36 | 2961.12 | 0.88 | 0.9 | 9.19 | 0.18 | 1 | 10
96 | 105 | CONCLUIDO | 3.7711 | 26.52 | 23.55 | 141.28 | 1.82 | 10 | 244.05 | 55.27 | 25 | 8 | 58.78 | 30333.61 | 310.85 | 608.78 | 52.92 | 46.36 | 2955.29 | 0.88 | 0.9 | 9.19 | 0.18 | 1 | 10
97 | 105 | CONCLUIDO | 3.7708 | 26.52 | 23.55 | 141.3 | 1.84 | 10 | 244.49 | 55.27 | 25.25 | 8 | 58.97 | 30388.06 | 310.88 | 608.76 | 52.83 | 46.36 | 2914.18 | 0.88 | 0.9 | 9.2 | 0.18 | 1 | 10
98 | 105 | CONCLUIDO | 3.7711 | 26.52 | 23.55 | 141.28 | 1.85 | 10 | 244.93 | 55.27 | 25.5 | 8 | 59.16 | 30442.58 | 310.81 | 608.78 | 52.9 | 46.36 | 2949.51 | 0.88 | 0.9 | 9.19 | 0.17 | 1 | 10
99 | 105 | CONCLUIDO | 3.7713 | 26.52 | 23.55 | 141.28 | 1.87 | 10 | 245.38 | 55.27 | 25.75 | 8 | 59.35 | 30497.18 | 310.94 | 608.78 | 52.8 | 46.36 | 2899.98 | 0.88 | 0.9 | 9.19 | 0.17 | 1 | 10
100 | 105 | CONCLUIDO | 3.7713 | 26.52 | 23.55 | 141.28 | 1.88 | 10 | 245.82 | 55.27 | 26 | 8 | 59.55 | 30551.84 | 311.11 | 608.81 | 52.73 | 46.36 | 2861.45 | 0.88 | 0.9 | 9.19 | 0.17 | 1 | 10
101 | 105 | CONCLUIDO | 3.7718 | 26.51 | 23.54 | 141.25 | 1.9 | 10 | 246.26 | 55.27 | 26.25 | 8 | 59.74 | 30606.57 | 311.05 | 608.77 | 52.71 | 46.36 | 2853.63 | 0.88 | 0.91 | 9.19 | 0.17 | 1 | 10
102 | 105 | CONCLUIDO | 3.7724 | 26.51 | 23.54 | 141.23 | 1.91 | 10 | 246.71 | 55.27 | 26.5 | 8 | 59.93 | 30661.38 | 310.53 | 608.79 | 52.58 | 46.36 | 2789.82 | 0.88 | 0.91 | 9.19 | 0.17 | 1 | 10
103 | 105 | CONCLUIDO | 3.7717 | 26.51 | 23.54 | 141.26 | 1.93 | 10 | 247.15 | 55.27 | 26.75 | 8 | 60.13 | 30716.25 | 309.52 | 608.78 | 52.66 | 46.36 | 2827.78 | 0.88 | 0.91 | 9.2 | 0.17 | 1 | 10
104 | 105 | CONCLUIDO | 3.771 | 26.52 | 23.55 | 141.29 | 1.94 | 10 | 247.6 | 55.27 | 27 | 8 | 60.33 | 30771.2 | 308.28 | 608.82 | 52.88 | 46.36 | 2936.45 | 0.88 | 0.9 | 9.19 | 0.18 | 1 | 10
105 | 105 | CONCLUIDO | 3.7709 | 26.52 | 23.55 | 141.29 | 1.95 | 10 | 248.04 | 55.27 | 27.25 | 8 | 60.52 | 30826.21 | 306.42 | 608.78 | 52.99 | 46.36 | 2991.39 | 0.87 | 0.9 | 9.19 | 0.18 | 1 | 10
106 | 105 | CONCLUIDO | 3.7782 | 26.47 | 23.54 | 156.92 | 1.97 | 9 | 248.49 | 55.27 | 27.5 | 7 | 60.72 | 30881.3 | 305.93 | 608.76 | 52.46 | 46.36 | 2733.99 | 0.88 | 0.91 | 9.2 | 0.17 | 1 | 10
107 | 105 | CONCLUIDO | 3.779 | 26.46 | 23.53 | 156.88 | 1.98 | 9 | 248.94 | 55.27 | 27.75 | 7 | 60.92 | 30936.46 | 306.22 | 608.79 | 52.31 | 46.36 | 2655.67 | 0.89 | 0.91 | 9.19 | 0.16 | 1 | 10
108 | 105 | CONCLUIDO | 3.7787 | 26.46 | 23.53 | 156.89 | 2 | 9 | 249.39 | 55.27 | 28 | 7 | 61.11 | 30991.69 | 306.38 | 608.76 | 52.49 | 46.36 | 2745.99 | 0.88 | 0.91 | 9.19 | 0.16 | 1 | 10
109 | 105 | CONCLUIDO | 3.7784 | 26.47 | 23.54 | 156.91 | 2.01 | 9 | 249.83 | 55.27 | 28.25 | 7 | 61.31 | 31047 | 306.45 | 608.79 | 52.51 | 46.36 | 2757.25 | 0.88 | 0.91 | 9.19 | 0.16 | 1 | 10
110 | 105 | CONCLUIDO | 3.779 | 26.46 | 23.53 | 156.88 | 2.03 | 9 | 250.28 | 55.27 | 28.5 | 7 | 61.51 | 31102.37 | 306.22 | 608.77 | 52.48 | 46.36 | 2741.96 | 0.88 | 0.91 | 9.19 | 0.16 | 1 | 10
111 | 105 | CONCLUIDO | 3.7791 | 26.46 | 23.53 | 156.88 | 2.04 | 9 | 250.73 | 55.27 | 28.75 | 7 | 61.71 | 31157.82 | 306.17 | 608.76 | 52.41 | 46.36 | 2706.41 | 0.88 | 0.91 | 9.19 | 0.16 | 1 | 10
112 | 105 | CONCLUIDO | 3.7782 | 26.47 | 23.54 | 156.92 | 2.05 | 9 | 251.18 | 55.27 | 29 | 7 | 61.91 | 31213.35 | 306.04 | 608.76 | 52.41 | 46.36 | 2708.39 | 0.88 | 0.91 | 9.2 | 0.17 | 1 | 10
113 | 105 | CONCLUIDO | 3.779 | 26.46 | 23.53 | 156.88 | 2.07 | 9 | 251.63 | 55.27 | 29.25 | 7 | 62.11 | 31268.94 | 305.74 | 608.81 | 52.33 | 46.36 | 2668.16 | 0.89 | 0.91 | 9.19 | 0.16 | 1 | 10
114 | 105 | CONCLUIDO | 3.7796 | 26.46 | 23.53 | 156.85 | 2.08 | 9 | 252.08 | 55.27 | 29.5 | 7 | 62.31 | 31324.61 | 305.65 | 608.79 | 52.28 | 46.36 | 2642.87 | 0.89 | 0.91 | 9.19 | 0.16 | 1 | 10
115 | 105 | CONCLUIDO | 3.7789 | 26.46 | 23.53 | 156.89 | 2.1 | 9 | 252.54 | 55.27 | 29.75 | 7 | 62.51 | 31380.35 | 305.1 | 608.75 | 52.46 | 46.36 | 2734.67 | 0.88 | 0.91 | 9.19 | 0.16 | 1 | 10
116 | 105 | CONCLUIDO | 3.7773 | 26.47 | 23.54 | 156.96 | 2.11 | 9 | 252.99 | 55.27 | 30 | 7 | 62.72 | 31436.17 | 304.46 | 608.8 | 52.64 | 46.36 | 2822.44 | 0.88 | 0.91 | 9.2 | 0.17 | 1 | 10
117 | 105 | CONCLUIDO | 3.778 | 26.47 | 23.54 | 156.93 | 2.12 | 9 | 253.44 | 55.27 | 30.25 | 7 | 62.92 | 31492.06 | 303.59 | 608.78 | 52.65 | 46.36 | 2827.58 | 0.88 | 0.91 | 9.19 | 0.17 | 1 | 10
118 | 105 | CONCLUIDO | 3.7784 | 26.47 | 23.54 | 156.91 | 2.14 | 9 | 253.9 | 55.27 | 30.5 | 7 | 63.12 | 31548.03 | 302.89 | 608.76 | 52.66 | 46.36 | 2834.29 | 0.88 | 0.91 | 9.19 | 0.17 | 1 | 10
119 | 105 | CONCLUIDO | 3.7782 | 26.47 | 23.54 | 156.92 | 2.15 | 9 | 254.35 | 55.27 | 30.75 | 7 | 63.33 | 31604.07 | 301.47 | 608.76 | 52.61 | 46.36 | 2805.26 | 0.88 | 0.91 | 9.19 | 0.17 | 1 | 10
120 | 105 | CONCLUIDO | 3.7878 | 26.4 | 23.51 | 176.34 | 2.16 | 8 | 254.81 | 55.27 | 31 | 6 | 63.53 | 31660.19 | 301.67 | 608.77 | 51.71 | 46.36 | 2360.6 | 0.9 | 0.91 | 9.19 | 0.14 | 1 | 10
121 | 105 | CONCLUIDO | 3.7886 | 26.4 | 23.51 | 176.3 | 2.18 | 8 | 255.26 | 55.27 | 31.25 | 6 | 63.74 | 31716.38 | 302.01 | 608.75 | 51.42 | 46.36 | 2216.72 | 0.9 | 0.91 | 9.19 | 0.14 | 1 | 10
122 | 105 | CONCLUIDO | 3.7892 | 26.39 | 23.5 | 176.26 | 2.19 | 8 | 255.72 | 55.27 | 31.5 | 6 | 63.95 | 31772.65 | 302.14 | 608.75 | 51.49 | 46.36 | 2252.39 | 0.9 | 0.91 | 9.19 | 0.13 | 1 | 10
123 | 105 | CONCLUIDO | 3.7878 | 26.4 | 23.51 | 176.34 | 2.21 | 8 | 256.17 | 55.27 | 31.75 | 6 | 64.15 | 31829 | 302.53 | 608.78 | 51.69 | 46.36 | 2352.93 | 0.9 | 0.91 | 9.19 | 0.14 | 1 | 10
124 | 105 | CONCLUIDO | 3.7877 | 26.4 | 23.51 | 176.34 | 2.22 | 8 | 256.63 | 55.27 | 32 | 6 | 64.36 | 31885.42 | 302.09 | 608.75 | 51.83 | 46.36 | 2422.14 | 0.89 | 0.91 | 9.19 | 0.14 | 1 | 10
125 | 105 | CONCLUIDO | 3.7882 | 26.4 | 23.51 | 176.31 | 2.23 | 8 | 257.09 | 55.27 | 32.25 | 6 | 64.57 | 31942.05 | 301.6 | 608.78 | 51.72 | 46.36 | 2369.41 | 0.9 | 0.91 | 9.19 | 0.14 | 1 | 10
126 | 105 | CONCLUIDO | 3.7889 | 26.39 | 23.5 | 176.28 | 2.25 | 8 | 257.55 | 55.27 | 32.5 | 6 | 64.78 | 31998.63 | 301.18 | 608.76 | 51.6 | 46.36 | 2306.66 | 0.9 | 0.91 | 9.19 | 0.13 | 1 | 10
127 | 105 | CONCLUIDO | 3.7888 | 26.39 | 23.5 | 176.28 | 2.26 | 8 | 258.01 | 55.27 | 32.75 | 6 | 64.99 | 32055.29 | 300.81 | 608.76 | 51.58 | 46.36 | 2298.62 | 0.9 | 0.91 | 9.19 | 0.13 | 1 | 10
128 | 105 | CONCLUIDO | 3.7887 | 26.39 | 23.5 | 176.29 | 2.27 | 8 | 258.47 | 55.27 | 33 | 6 | 65.2 | 32112.02 | 300.09 | 608.75 | 51.57 | 46.36 | 2294.03 | 0.9 | 0.91 | 9.19 | 0.13 | 1 | 10
129 | 105 | CONCLUIDO | 3.7887 | 26.39 | 23.5 | 176.29 | 2.28 | 8 | 258.93 | 55.27 | 33.25 | 6 | 65.41 | 32168.84 | 299.82 | 608.77 | 51.46 | 46.36 | 2239.01 | 0.9 | 0.91 | 9.19 | 0.13 | 1 | 10
130 | 105 | CONCLUIDO | 3.7897 | 26.39 | 23.5 | 176.24 | 2.3 | 8 | 259.39 | 55.27 | 33.5 | 6 | 65.62 | 32225.73 | 299.2 | 608.81 | 51.34 | 46.36 | 2175.33 | 0.9 | 0.91 | 9.19 | 0.13 | 1 | 10
131 | 105 | CONCLUIDO | 3.7895 | 26.39 | 23.5 | 176.25 | 2.31 | 8 | 259.85 | 55.27 | 33.75 | 6 | 65.83 | 32282.7 | 298.22 | 608.77 | 51.34 | 46.36 | 2177.26 | 0.9 | 0.91 | 9.19 | 0.13 | 1 | 10
132 | 105 | CONCLUIDO | 3.7892 | 26.39 | 23.5 | 176.26 | 2.32 | 8 | 260.32 | 55.27 | 34 | 6 | 66.04 | 32339.75 | 297.26 | 608.79 | 51.45 | 46.36 | 2232.9 | 0.9 | 0.91 | 9.19 | 0.13 | 1 | 10
133 | 105 | CONCLUIDO | 3.7889 | 26.39 | 23.5 | 176.28 | 2.34 | 8 | 260.78 | 55.27 | 34.25 | 6 | 66.26 | 32396.88 | 296.72 | 608.8 | 51.47 | 46.36 | 2244.11 | 0.9 | 0.91 | 9.19 | 0.13 | 1 | 10
134 | 105 | CONCLUIDO | 3.7885 | 26.4 | 23.51 | 176.3 | 2.35 | 8 | 261.24 | 55.27 | 34.5 | 5 | 66.47 | 32454.09 | 295.61 | 608.75 | 51.6 | 46.36 | 2306.72 | 0.9 | 0.91 | 9.19 | 0.14 | 1 | 10
135 | 105 | CONCLUIDO | 3.7876 | 26.4 | 23.51 | 176.35 | 2.36 | 8 | 261.71 | 55.27 | 34.75 | 5 | 66.68 | 32511.38 | 295.07 | 608.8 | 51.77 | 46.36 | 2394.5 | 0.9 | 0.91 | 9.19 | 0.14 | 1 | 10
136 | 105 | CONCLUIDO | 3.7876 | 26.4 | 23.51 | 176.35 | 2.38 | 8 | 262.17 | 55.27 | 35 | 5 | 66.9 | 32568.76 | 294.6 | 608.84 | 51.78 | 46.36 | 2399.06 | 0.9 | 0.91 | 9.19 | 0.14 | 1 | 10
137 | 105 | CONCLUIDO | 3.7965 | 26.34 | 23.49 | 201.36 | 2.39 | 7 | 262.64 | 55.27 | 35.25 | 4 | 67.12 | 32626.21 | 294.48 | 608.82 | 51.01 | 46.36 | 2015.36 | 0.91 | 0.91 | 9.19 | 0.12 | 1 | 10
138 | 105 | CONCLUIDO | 3.7961 | 26.34 | 23.49 | 201.38 | 2.4 | 7 | 263.1 | 55.27 | 35.5 | 3 | 67.33 | 32683.74 | 295.03 | 608.8 | 50.98 | 46.36 | 2003.1 | 0.91 | 0.91 | 9.2 | 0.12 | 1 | 10
139 | 105 | CONCLUIDO | 3.7968 | 26.34 | 23.49 | 201.34 | 2.41 | 7 | 263.57 | 55.27 | 35.75 | 2 | 67.55 | 32741.36 | 295.47 | 608.81 | 50.89 | 46.36 | 1956.02 | 0.91 | 0.91 | 9.19 | 0.12 | 1 | 10
140 | 105 | CONCLUIDO | 3.7962 | 26.34 | 23.49 | 201.37 | 2.43 | 7 | 264.04 | 55.27 | 36 | 1 | 67.77 | 32799.06 | 296.02 | 608.76 | 50.95 | 46.36 | 1987.3 | 0.91 | 0.91 | 9.2 | 0.12 | 1 | 10
141 | 105 | CONCLUIDO | 3.7966 | 26.34 | 23.49 | 201.35 | 2.44 | 7 | 264.51 | 55.27 | 36.25 | 1 | 67.99 | 32856.84 | 296.45 | 608.79 | 50.96 | 46.36 | 1994.58 | 0.91 | 0.91 | 9.19 | 0.12 | 1 | 10
142 | 105 | CONCLUIDO | 3.7961 | 26.34 | 23.49 | 201.38 | 2.45 | 7 | 264.98 | 55.27 | 36.5 | 1 | 68.2 | 32914.7 | 296.99 | 608.8 | 50.96 | 46.36 | 1991.77 | 0.91 | 0.91 | 9.2 | 0.12 | 1 | 10
143 | 105 | CONCLUIDO | 3.7963 | 26.34 | 23.49 | 201.37 | 2.46 | 7 | 265.45 | 55.27 | 36.75 | 1 | 68.42 | 32972.65 | 297.32 | 608.78 | 51.02 | 46.36 | 2023.93 | 0.91 | 0.91 | 9.19 | 0.12 | 1 | 10
144 | 105 | CONCLUIDO | 3.7957 | 26.35 | 23.5 | 201.4 | 2.48 | 7 | 265.92 | 55.27 | 37 | 0 | 68.65 | 33030.68 | 297.81 | 608.76 | 51.05 | 46.36 | 2038.66 | 0.91 | 0.91 | 9.2 | 0.13 | 1 | 10
0 | 60 | CONCLUIDO | 2.8421 | 35.18 | 27.66 | 7.87 | 0.14 | 211 | 124.63 | 45 | 1 | 209 | 18.64 | 15605.44 | 293.08 | 609.53 | 179.98 | 46.36 | 65483.51 | 0.26 | 0.77 | 9.53 | 4.27 | 1 | 10
1 | 60 | CONCLUIDO | 3.0324 | 32.98 | 26.68 | 9.82 | 0.18 | 163 | 124.96 | 45 | 1.25 | 161 | 18.71 | 15645.96 | 282.02 | 609.51 | 149.74 | 46.36 | 50602.85 | 0.31 | 0.8 | 9.45 | 3.29 | 1 | 10
2 | 60 | CONCLUIDO | 3.1728 | 31.52 | 26.01 | 11.82 | 0.21 | 132 | 125.29 | 45 | 1.5 | 130 | 18.79 | 15686.51 | 274.28 | 609.33 | 129.58 | 46.36 | 40679.66 | 0.36 | 0.82 | 9.38 | 2.63 | 1 | 10
3 | 60 | CONCLUIDO | 3.2719 | 30.56 | 25.59 | 13.83 | 0.25 | 111 | 125.62 | 45 | 1.75 | 109 | 18.87 | 15727.09 | 269.1 | 609.29 | 116.17 | 46.36 | 34075.84 | 0.4 | 0.83 | 9.36 | 2.21 | 1 | 10
4 | 60 | CONCLUIDO | 3.3454 | 29.89 | 25.31 | 15.82 | 0.28 | 96 | 125.95 | 45 | 2 | 94 | 18.95 | 15767.7 | 265.44 | 609.07 | 107.01 | 46.36 | 29573.75 | 0.43 | 0.84 | 9.34 | 1.93 | 1 | 10
5 | 60 | CONCLUIDO | 3.4046 | 29.37 | 25.07 | 17.69 | 0.31 | 85 | 126.28 | 45 | 2.25 | 83 | 19.03 | 15808.34 | 262.1 | 609.24 | 100.07 | 46.36 | 26155.51 | 0.46 | 0.85 | 9.31 | 1.69 | 1 | 10
6 | 60 | CONCLUIDO | 3.4528 | 28.96 | 24.89 | 19.65 | 0.35 | 76 | 126.61 | 45 | 2.5 | 74 | 19.11 | 15849 | 259.37 | 609.02 | 94.31 | 46.36 | 23322.66 | 0.49 | 0.86 | 9.3 | 1.51 | 1 | 10
7 | 60 | CONCLUIDO | 3.4977 | 28.59 | 24.72 | 21.81 | 0.38 | 68 | 126.94 | 45 | 2.75 | 66 | 19.19 | 15889.69 | 256.93 | 609.07 | 89.12 | 46.36 | 20768.19 | 0.52 | 0.86 | 9.29 | 1.34 | 1 | 10
8 | 60 | CONCLUIDO | 3.5301 | 28.33 | 24.61 | 23.82 | 0.42 | 62 | 127.27 | 45 | 3 | 60 | 19.27 | 15930.42 | 255.02 | 609.18 | 85.7 | 46.36 | 19089.46 | 0.54 | 0.87 | 9.28 | 1.23 | 1 | 10
9 | 60 | CONCLUIDO | 3.5599 | 28.09 | 24.5 | 25.79 | 0.45 | 57 | 127.6 | 45 | 3.25 | 55 | 19.35 | 15971.17 | 253.28 | 609.02 | 82.28 | 46.36 | 17404.68 | 0.56 | 0.87 | 9.27 | 1.13 | 1 | 10
10 | 60 | CONCLUIDO | 3.584 | 27.9 | 24.41 | 27.64 | 0.48 | 53 | 127.93 | 45 | 3.5 | 51 | 19.43 | 16011.95 | 251.45 | 608.95 | 79.49 | 46.36 | 16029.11 | 0.58 | 0.87 | 9.27 | 1.04 | 1 | 10
11 | 60 | CONCLUIDO | 3.6058 | 27.73 | 24.35 | 29.81 | 0.52 | 49 | 128.26 | 45 | 3.75 | 47 | 19.51 | 16052.76 | 250.02 | 609.02 | 77.57 | 46.36 | 15085.71 | 0.6 | 0.88 | 9.26 | 0.97 | 1 | 10
12 | 60 | CONCLUIDO | 3.6263 | 27.58 | 24.27 | 31.65 | 0.55 | 46 | 128.59 | 45 | 4 | 44 | 19.59 | 16093.6 | 248.48 | 608.85 | 75.37 | 46.36 | 14002.26 | 0.62 | 0.88 | 9.25 | 0.9 | 1 | 10
13 | 60 | CONCLUIDO | 3.6425 | 27.45 | 24.22 | 33.8 | 0.58 | 43 | 128.92 | 45 | 4.25 | 41 | 19.68 | 16134.46 | 247.34 | 608.9 | 73.87 | 46.36 | 13268.11 | 0.63 | 0.88 | 9.25 | 0.85 | 1 | 10
14 | 60 | CONCLUIDO | 3.6569 | 27.35 | 24.17 | 35.36 | 0.62 | 41 | 129.25 | 45 | 4.5 | 39 | 19.76 | 16175.36 | 245.79 | 608.9 | 72.17 | 46.36 | 12425.82 | 0.64 | 0.88 | 9.24 | 0.79 | 1 | 10
15 | 60 | CONCLUIDO | 3.6743 | 27.22 | 24.11 | 38.07 | 0.65 | 38 | 129.59 | 45 | 4.75 | 36 | 19.84 | 16216.29 | 244.46 | 608.9 | 70.14 | 46.36 | 11429.01 | 0.66 | 0.88 | 9.25 | 0.74 | 1 | 10
16 | 60 | CONCLUIDO | 3.6852 | 27.14 | 24.08 | 40.14 | 0.68 | 36 | 129.92 | 45 | 5 | 34 | 19.92 | 16257.24 | 243.34 | 608.93 | 69.35 | 46.36 | 11041.64 | 0.67 | 0.88 | 9.24 | 0.71 | 1 | 10
17 | 60 | CONCLUIDO | 3.701 | 27.02 | 24.02 | 42.39 | 0.71 | 34 | 130.25 | 45 | 5.25 | 32 | 20 | 16298.23 | 241.79 | 608.88 | 67.41 | 46.36 | 10081.57 | 0.69 | 0.89 | 9.23 | 0.64 | 1 | 10
18 | 60 | CONCLUIDO | 3.7056 | 26.99 | 24.01 | 43.66 | 0.74 | 33 | 130.58 | 45 | 5.5 | 31 | 20.09 | 16339.24 | 241.14 | 608.95 | 67.15 | 46.36 | 9956.77 | 0.69 | 0.89 | 9.23 | 0.64 | 1 | 10
19 | 60 | CONCLUIDO | 3.7184 | 26.89 | 23.97 | 46.39 | 0.78 | 31 | 130.92 | 45 | 5.75 | 29 | 20.17 | 16380.29 | 239.9 | 608.95 | 65.57 | 46.36 | 9177.01 | 0.71 | 0.89 | 9.24 | 0.6 | 1 | 10
20 | 60 | CONCLUIDO | 3.7225 | 26.86 | 23.96 | 47.93 | 0.81 | 30 | 131.25 | 45 | 6 | 28 | 20.25 | 16421.36 | 238.91 | 608.85 | 65.66 | 46.36 | 9226.69 | 0.71 | 0.89 | 9.23 | 0.59 | 1 | 10
21 | 60 | CONCLUIDO | 3.7316 | 26.8 | 23.93 | 49.5 | 0.84 | 29 | 131.58 | 45 | 6.25 | 27 | 20.34 | 16462.46 | 237.78 | 608.89 | 64.47 | 46.36 | 8638.44 | 0.72 | 0.89 | 9.23 | 0.55 | 1 | 10
22 | 60 | CONCLUIDO | 3.7372 | 26.76 | 23.91 | 51.24 | 0.87 | 28 | 131.92 | 45 | 6.5 | 26 | 20.42 | 16503.6 | 236.68 | 608.84 | 64.13 | 46.36 | 8471.29 | 0.72 | 0.89 | 9.22 | 0.54 | 1 | 10
23 | 60 | CONCLUIDO | 3.7528 | 26.65 | 23.85 | 55.04 | 0.9 | 26 | 132.25 | 45 | 6.75 | 24 | 20.5 | 16544.76 | 235.59 | 608.81 | 62.13 | 46.36 | 7480.36 | 0.75 | 0.89 | 9.22 | 0.48 | 1 | 10
24 | 60 | CONCLUIDO | 3.7561 | 26.62 | 23.85 | 57.25 | 0.93 | 25 | 132.58 | 45 | 7 | 23 | 20.59 | 16585.95 | 234.57 | 608.81 | 62.45 | 46.36 | 7647.42 | 0.74 | 0.89 | 9.21 | 0.48 | 1 | 10
25 | 60 | CONCLUIDO | 3.7555 | 26.63 | 23.86 | 57.26 | 0.96 | 25 | 132.92 | 45 | 7.25 | 23 | 20.67 | 16627.17 | 233.71 | 608.81 | 62.39 | 46.36 | 7617.52 | 0.74 | 0.89 | 9.22 | 0.48 | 1 | 10
26 | 60 | CONCLUIDO | 3.7609 | 26.59 | 23.84 | 59.61 | 0.99 | 24 | 133.25 | 45 | 7.5 | 22 | 20.76 | 16668.43 | 232.87 | 608.94 | 61.83 | 46.36 | 7344.76 | 0.75 | 0.89 | 9.22 | 0.47 | 1 | 10
27 | 60 | CONCLUIDO | 3.7665 | 26.55 | 23.83 | 62.17 | 1.03 | 23 | 133.59 | 45 | 7.75 | 21 | 20.84 | 16709.71 | 231.93 | 608.82 | 61.33 | 46.36 | 7098.77 | 0.76 | 0.89 | 9.23 | 0.46 | 1 | 10
28 | 60 | CONCLUIDO | 3.7753 | 26.49 | 23.79 | 64.89 | 1.06 | 22 | 133.92 | 45 | 8 | 20 | 20.93 | 16751.02 | 230.84 | 608.9 | 60.48 | 46.36 | 6679.67 | 0.77 | 0.9 | 9.21 | 0.42 | 1 | 10
29 | 60 | CONCLUIDO | 3.7804 | 26.45 | 23.78 | 67.95 | 1.09 | 21 | 134.26 | 45 | 8.25 | 19 | 21.01 | 16792.37 | 229.64 | 608.94 | 60.21 | 46.36 | 6545.78 | 0.77 | 0.9 | 9.21 | 0.41 | 1 | 10
30 | 60 | CONCLUIDO | 3.7843 | 26.42 | 23.76 | 67.87 | 1.12 | 21 | 134.59 | 45 | 8.5 | 19 | 21.1 | 16833.86 | 228.64 | 608.85 | 59.35 | 46.36 | 6119.97 | 0.78 | 0.9 | 9.21 | 0.38 | 1 | 10
31 | 60 | CONCLUIDO | 3.7892 | 26.39 | 23.75 | 71.24 | 1.15 | 20 | 134.93 | 45 | 8.75 | 18 | 21.18 | 16875.27 | 227.82 | 608.82 | 59.07 | 46.36 | 5981.92 | 0.78 | 0.9 | 9.21 | 0.38 | 1 | 10
32 | 60 | CONCLUIDO | 3.7961 | 26.34 | 23.73 | 74.92 | 1.18 | 19 | 135.27 | 45 | 9 | 17 | 21.27 | 16916.71 | 226.51 | 608.78 | 58.45 | 46.36 | 5677.72 | 0.79 | 0.9 | 9.21 | 0.35 | 1 | 10
33 | 60 | CONCLUIDO | 3.7947 | 26.35 | 23.73 | 74.95 | 1.21 | 19 | 135.6 | 45 | 9.25 | 17 | 21.35 | 16958.17 | 226.21 | 608.85 | 58.65 | 46.36 | 5776.92 | 0.79 | 0.9 | 9.21 | 0.36 | 1 | 10
34 | 60 | CONCLUIDO | 3.8016 | 26.3 | 23.71 | 79.04 | 1.24 | 18 | 135.94 | 45 | 9.5 | 16 | 21.44 | 16999.67 | 224.6 | 608.79 | 58.02 | 46.36 | 5469.4 | 0.8 | 0.9 | 9.21 | 0.34 | 1 | 10
35 | 60 | CONCLUIDO | 3.8041 | 26.29 | 23.7 | 78.98 | 1.26 | 18 | 136.27 | 45 | 9.75 | 16 | 21.53 | 17041.2 | 223.83 | 608.78 | 57.41 | 46.36 | 5164.59 | 0.81 | 0.9 | 9.21 | 0.32 | 1 | 10
36 | 60 | CONCLUIDO | 3.8099 | 26.25 | 23.68 | 83.58 | 1.29 | 17 | 136.61 | 45 | 10 | 15 | 21.61 | 17082.76 | 222.18 | 608.85 | 57.11 | 46.36 | 5015.9 | 0.81 | 0.9 | 9.2 | 0.31 | 1 | 10
37 | 60 | CONCLUIDO | 3.8072 | 26.27 | 23.7 | 83.64 | 1.32 | 17 | 136.95 | 45 | 10.25 | 15 | 21.7 | 17124.35 | 222.23 | 608.77 | 57.67 | 46.36 | 5297.5 | 0.8 | 0.9 | 9.2 | 0.33 | 1 | 10
38 | 60 | CONCLUIDO | 3.8072 | 26.27 | 23.7 | 83.64 | 1.35 | 17 | 137.29 | 45 | 10.5 | 15 | 21.79 | 17165.97 | 220.85 | 608.85 | 57.56 | 46.36 | 5244.12 | 0.81 | 0.9 | 9.21 | 0.33 | 1 | 10
39 | 60 | CONCLUIDO | 3.8138 | 26.22 | 23.68 | 88.8 | 1.38 | 16 | 137.62 | 45 | 10.75 | 14 | 21.88 | 17207.62 | 220.48 | 608.78 | 56.97 | 46.36 | 4951.93 | 0.81 | 0.9 | 9.2 | 0.31 | 1 | 10
40 | 60 | CONCLUIDO | 3.812 | 26.23 | 23.69 | 88.84 | 1.41 | 16 | 137.96 | 45 | 11 | 14 | 21.96 | 17249.3 | 219.04 | 608.79 | 57.4 | 46.36 | 5169.77 | 0.81 | 0.9 | 9.21 | 0.32 | 1 | 10
41 | 60 | CONCLUIDO | 3.8216 | 26.17 | 23.65 | 94.61 | 1.44 | 15 | 138.3 | 45 | 11.25 | 13 | 22.05 | 17291.02 | 218.07 | 608.85 | 56.19 | 46.36 | 4566.98 | 0.82 | 0.9 | 9.2 | 0.28 | 1 | 10
42 | 60 | CONCLUIDO | 3.8212 | 26.17 | 23.65 | 94.62 | 1.47 | 15 | 138.64 | 45 | 11.5 | 13 | 22.14 | 17332.76 | 217.73 | 608.81 | 56.21 | 46.36 | 4576.35 | 0.82 | 0.9 | 9.2 | 0.28 | 1 | 10
43 | 60 | CONCLUIDO | 3.8215 | 26.17 | 23.65 | 94.61 | 1.5 | 15 | 138.98 | 45 | 11.75 | 13 | 22.23 | 17374.54 | 215.42 | 608.78 | 56.14 | 46.36 | 4542.5 | 0.83 | 0.9 | 9.2 | 0.28 | 1 | 10
44 | 60 | CONCLUIDO | 3.8295 | 26.11 | 23.62 | 101.24 | 1.52 | 14 | 139.32 | 45 | 12 | 12 | 22.32 | 17416.34 | 215.11 | 608.78 | 55.07 | 46.36 | 4014.26 | 0.84 | 0.9 | 9.2 | 0.25 | 1 | 10
45 | 60 | CONCLUIDO | 3.8308 | 26.1 | 23.61 | 101.2 | 1.55 | 14 | 139.66 | 45 | 12.25 | 12 | 22.41 | 17458.18 | 214.44 | 608.84 | 54.96 | 46.36 | 3959.43 | 0.84 | 0.9 | 9.2 | 0.24 | 1 | 10
46 | 60 | CONCLUIDO | 3.8279 | 26.12 | 23.63 | 101.29 | 1.58 | 14 | 140 | 45 | 12.5 | 12 | 22.5 | 17500.05 | 212.91 | 608.83 | 55.59 | 46.36 | 4274.86 | 0.83 | 0.9 | 9.2 | 0.26 | 1 | 10
47 | 60 | CONCLUIDO | 3.8342 | 26.08 | 23.62 | 109 | 1.61 | 13 | 140.33 | 45 | 12.75 | 11 | 22.59 | 17541.95 | 212.23 | 608.83 | 54.9 | 46.36 | 3934.49 | 0.84 | 0.9 | 9.2 | 0.24 | 1 | 10
48 | 60 | CONCLUIDO | 3.8345 | 26.08 | 23.61 | 108.99 | 1.63 | 13 | 140.67 | 45 | 13 | 11 | 22.68 | 17583.88 | 211.46 | 608.79 | 55.01 | 46.36 | 3988.59 | 0.84 | 0.9 | 9.2 | 0.24 | 1 | 10
49 | 60 | CONCLUIDO | 3.8342 | 26.08 | 23.62 | 109 | 1.66 | 13 | 141.02 | 45 | 13.25 | 11 | 22.77 | 17625.85 | 210.14 | 608.78 | 55.05 | 46.36 | 4008.71 | 0.84 | 0.9 | 9.2 | 0.24 | 1 | 10
50 | 60 | CONCLUIDO | 3.8344 | 26.08 | 23.61 | 108.99 | 1.69 | 13 | 141.36 | 45 | 13.5 | 10 | 22.86 | 17667.84 | 208 | 608.79 | 54.8 | 46.36 | 3880.27 | 0.85 | 0.9 | 9.2 | 0.24 | 1 | 10
51 | 60 | CONCLUIDO | 3.8407 | 26.04 | 23.6 | 117.99 | 1.72 | 12 | 141.7 | 45 | 13.75 | 9 | 22.95 | 17709.87 | 208.01 | 608.88 | 54.42 | 46.36 | 3696.45 | 0.85 | 0.9 | 9.2 | 0.23 | 1 | 10
52 | 60 | CONCLUIDO | 3.8414 | 26.03 | 23.59 | 117.97 | 1.74 | 12 | 142.04 | 45 | 14 | 8 | 23.04 | 17751.93 | 207.49 | 608.81 | 54.22 | 46.36 | 3595.22 | 0.86 | 0.9 | 9.2 | 0.22 | 1 | 10
53 | 60 | CONCLUIDO | 3.8394 | 26.05 | 23.61 | 118.03 | 1.77 | 12 | 142.38 | 45 | 14.25 | 6 | 23.13 | 17794.02 | 207.23 | 608.84 | 54.54 | 46.36 | 3756.25 | 0.85 | 0.9 | 9.2 | 0.24 | 1 | 10
54 | 60 | CONCLUIDO | 3.8394 | 26.05 | 23.61 | 118.03 | 1.8 | 12 | 142.72 | 45 | 14.5 | 4 | 23.22 | 17836.15 | 206.41 | 608.82 | 54.4 | 46.36 | 3689.83 | 0.85 | 0.9 | 9.21 | 0.23 | 1 | 10
55 | 60 | CONCLUIDO | 3.839 | 26.05 | 23.61 | 118.05 | 1.82 | 12 | 143.06 | 45 | 14.75 | 1 | 23.31 | 17878.3 | 206.36 | 608.85 | 54.37 | 46.36 | 3674.06 | 0.85 | 0.9 | 9.21 | 0.24 | 1 | 10
56 | 60 | CONCLUIDO | 3.8385 | 26.05 | 23.61 | 118.06 | 1.85 | 12 | 143.4 | 45 | 15 | 0 | 23.41 | 17920.49 | 206.6 | 608.83 | 54.46 | 46.36 | 3717.67 | 0.85 | 0.9 | 9.21 | 0.24 | 1 | 10
0 | 135 | CONCLUIDO | 1.8635 | 53.66 | 31.35 | 4.89 | 0.07 | 385 | 263.32 | 59.89 | 1 | 383 | 67.43 | 32710.1 | 535.79 | 610.57 | 294.97 | 46.36 | 122106.02 | 0.16 | 0.68 | 9.81 | 7.93 | 1 | 10
1 | 135 | CONCLUIDO | 2.1416 | 46.69 | 29.28 | 6.1 | 0.08 | 288 | 263.79 | 59.89 | 1.25 | 286 | 67.65 | 32767.75 | 500.6 | 610.26 | 230.91 | 46.36 | 90563.91 | 0.2 | 0.73 | 9.65 | 5.88 | 1 | 10
2 | 135 | CONCLUIDO | 2.3506 | 42.54 | 28.06 | 7.32 | 0.1 | 230 | 264.25 | 59.89 | 1.5 | 228 | 67.87 | 32825.49 | 479.7 | 609.62 | 192.75 | 46.36 | 71773.02 | 0.24 | 0.76 | 9.56 | 4.67 | 1 | 10
3 | 135 | CONCLUIDO | 2.5116 | 39.82 | 27.26 | 8.52 | 0.12 | 192 | 264.72 | 59.89 | 1.75 | 190 | 68.09 | 32883.31 | 465.84 | 609.44 | 168.28 | 46.36 | 59729.3 | 0.28 | 0.78 | 9.47 | 3.87 | 1 | 10
4 | 135 | CONCLUIDO | 2.6367 | 37.93 | 26.73 | 9.72 | 0.13 | 165 | 265.19 | 59.89 | 2 | 163 | 68.31 | 32941.21 | 456.77 | 609.34 | 151.21 | 46.36 | 51329 | 0.31 | 0.8 | 9.46 | 3.35 | 1 | 10
5 | 135 | CONCLUIDO | 2.7453 | 36.43 | 26.29 | 10.96 | 0.15 | 144 | 265.66 | 59.89 | 2.25 | 142 | 68.53 | 32999.19 | 449.15 | 609.41 | 137.42 | 46.36 | 44539.95 | 0.34 | 0.81 | 9.43 | 2.91 | 1 | 10
6 | 135 | CONCLUIDO | 2.8359 | 35.26 | 25.94 | 12.16 | 0.17 | 128 | 266.13 | 59.89 | 2.5 | 126 | 68.75 | 33057.26 | 442.94 | 609.3 | 127.02 | 46.36 | 39418.18 | 0.36 | 0.82 | 9.38 | 2.56 | 1 | 10
7 | 135 | CONCLUIDO | 2.9123 | 34.34 | 25.67 | 13.39 | 0.18 | 115 | 266.6 | 59.89 | 2.75 | 113 | 68.97 | 33115.41 | 438.22 | 609.32 | 118.92 | 46.36 | 35434.31 | 0.39 | 0.83 | 9.36 | 2.29 | 1 | 10
8 | 135 | CONCLUIDO | 2.9736 | 33.63 | 25.47 | 14.55 | 0.2 | 105 | 267.08 | 59.89 | 3 | 103 | 69.19 | 33173.65 | 434.61 | 609.2 | 112.37 | 46.36 | 32206.22 | 0.41 | 0.84 | 9.34 | 2.09 | 1 | 10
9 | 135 | CONCLUIDO | 3.031 | 32.99 | 25.29 | 15.8 | 0.22 | 96 | 267.55 | 59.89 | 3.25 | 94 | 69.41 | 33231.97 | 431.42 | 609.23 | 106.82 | 46.36 | 29478.8 | 0.43 | 0.84 | 9.33 | 1.91 | 1 | 10
10 | 135 | CONCLUIDO | 3.0776 | 32.49 | 25.14 | 16.95 | 0.23 | 89 | 268.02 | 59.89 | 3.5 | 87 | 69.64 | 33290.38 | 428.7 | 609.29 | 102.51 | 46.36 | 27359.26 | 0.45 | 0.85 | 9.31 | 1.76 | 1 | 10
11 | 135 | CONCLUIDO | 3.1165 | 32.09 | 25.04 | 18.1 | 0.25 | 83 | 268.5 | 59.89 | 3.75 | 81 | 69.86 | 33348.87 | 426.79 | 609.12 | 98.93 | 46.36 | 25596.03 | 0.47 | 0.85 | 9.32 | 1.66 | 1 | 10
12 | 135 | CONCLUIDO | 3.159 | 31.66 | 24.91 | 19.41 | 0.26 | 77 | 268.97 | 59.89 | 4 | 75 | 70.09 | 33407.45 | 424.41 | 609.07 | 94.9 | 46.36 | 23610.07 | 0.49 | 0.86 | 9.31 | 1.53 | 1 | 10
13 | 135 | CONCLUIDO | 3.1872 | 31.38 | 24.83 | 20.41 | 0.28 | 73 | 269.45 | 59.89 | 4.25 | 71 | 70.31 | 33466.11 | 422.93 | 609.02 | 92.97 | 46.36 | 22667.06 | 0.5 | 0.86 | 9.29 | 1.46 | 1 | 10
14 | 135 | CONCLUIDO | 3.2244 | 31.01 | 24.72 | 21.81 | 0.3 | 68 | 269.92 | 59.89 | 4.5 | 66 | 70.54 | 33524.86 | 420.9 | 609.2 | 89.18 | 46.36 | 20796.83 | 0.52 | 0.86 | 9.29 | 1.34 | 1 | 10
15 | 135 | CONCLUIDO | 3.2461 | 30.81 | 24.67 | 22.77 | 0.31 | 65 | 270.4 | 59.89 | 4.75 | 63 | 70.76 | 33583.7 | 419.73 | 609.06 | 87.14 | 46.36 | 19791.78 | 0.53 | 0.86 | 9.3 | 1.29 | 1 | 10
16 | 135 | CONCLUIDO | 3.2777 | 30.51 | 24.57 | 24.17 | 0.33 | 61 | 270.88 | 59.89 | 5 | 59 | 70.99 | 33642.62 | 418.01 | 609.07 | 84.53 | 46.36 | 18509.62 | 0.55 | 0.87 | 9.28 | 1.2 | 1 | 10
17 | 135 | CONCLUIDO | 3.2983 | 30.32 | 24.53 | 25.38 | 0.34 | 58 | 271.36 | 59.89 | 5.25 | 56 | 71.22 | 33701.64 | 417.17 | 608.96 | 83.38 | 46.36 | 17949.96 | 0.56 | 0.87 | 9.28 | 1.16 | 1 | 10
18 | 135 | CONCLUIDO | 3.3149 | 30.17 | 24.48 | 26.23 | 0.36 | 56 | 271.84 | 59.89 | 5.5 | 54 | 71.45 | 33760.74 | 416.18 | 609 | 81.82 | 46.36 | 17176.79 | 0.57 | 0.87 | 9.27 | 1.11 | 1 | 10
19 | 135 | CONCLUIDO | 3.3408 | 29.93 | 24.4 | 27.62 | 0.38 | 53 | 272.32 | 59.89 | 5.75 | 51 | 71.68 | 33820.05 | 414.61 | 608.99 | 79.07 | 46.36 | 15817.48 | 0.59 | 0.87 | 9.27 | 1.02 | 1 | 10
20 | 135 | CONCLUIDO | 3.3546 | 29.81 | 24.38 | 28.68 | 0.39 | 51 | 272.8 | 59.89 | 6 | 49 | 71.91 | 33879.33 | 414.04 | 609 | 78.56 | 46.36 | 15573.68 | 0.59 | 0.87 | 9.26 | 1 | 1 | 10
21 | 135 | CONCLUIDO | 3.3697 | 29.68 | 24.35 | 29.81 | 0.41 | 49 | 273.28 | 59.89 | 6.25 | 47 | 72.14 | 33938.7 | 413.38 | 608.99 | 77.44 | 46.36 | 15024.97 | 0.6 | 0.88 | 9.26 | 0.97 | 1 | 10
22 | 135 | CONCLUIDO | 3.3876 | 29.52 | 24.29 | 31.01 | 0.42 | 47 | 273.76 | 59.89 | 6.5 | 45 | 72.37 | 33998.16 | 412.2 | 608.94 | 75.77 | 46.36 | 14197.36 | 0.61 | 0.88 | 9.26 | 0.92 | 1 | 10
23 | 135 | CONCLUIDO | 3.4032 | 29.38 | 24.26 | 32.34 | 0.44 | 45 | 274.24 | 59.89 | 6.75 | 43 | 72.61 | 34057.71 | 411.39 | 608.99 | 74.83 | 46.36 | 13735.42 | 0.62 | 0.88 | 9.25 | 0.88 | 1 | 10
24 | 135 | CONCLUIDO | 3.4196 | 29.24 | 24.22 | 33.79 | 0.45 | 43 | 274.73 | 59.89 | 7 | 41 | 72.84 | 34117.35 | 410.67 | 608.89 | 73.51 | 46.36 | 13085.49 | 0.63 | 0.88 | 9.25 | 0.84 | 1 | 10
25 | 135 | CONCLUIDO | 3.4271 | 29.18 | 24.2 | 34.58 | 0.47 | 42 | 275.21 | 59.89 | 7.25 | 40 | 73.08 | 34177.09 | 410.25 | 608.89 | 73.14 | 46.36 | 12908.87 | 0.63 | 0.88 | 9.25 | 0.83 | 1 | 10
26 | 135 | CONCLUIDO | 3.4462 | 29.02 | 24.14 | 36.21 | 0.48 | 40 | 275.7 | 59.89 | 7.5 | 38 | 73.31 | 34236.91 | 408.98 | 609.01 | 71.41 | 46.36 | 12051.5 | 0.65 | 0.88 | 9.24 | 0.77 | 1 | 10
27 | 135 | CONCLUIDO | 3.4519 | 28.97 | 24.14 | 37.15 | 0.5 | 39 | 276.18 | 59.89 | 7.75 | 37 | 73.55 | 34296.82 | 408.8 | 608.85 | 71.37 | 46.36 | 12037.42 | 0.65 | 0.88 | 9.24 | 0.77 | 1 | 10
28 | 135 | CONCLUIDO | 3.4619 | 28.89 | 24.11 | 38.07 | 0.51 | 38 | 276.67 | 59.89 | 8 | 36 | 73.78 | 34356.83 | 408.2 | 608.9 | 70.29 | 46.36 | 11500.91 | 0.66 | 0.88 | 9.24 | 0.74 | 1 | 10
29 | 135 | CONCLUIDO | 3.4689 | 28.83 | 24.1 | 39.09 | 0.53 | 37 | 277.16 | 59.89 | 8.25 | 35 | 74.02 | 34416.93 | 407.93 | 608.86 | 70.18 | 46.36 | 11453.96 | 0.66 | 0.88 | 9.24 | 0.73 | 1 | 10
30 | 135 | CONCLUIDO | 3.479 | 28.74 | 24.07 | 40.12 | 0.55 | 36 | 277.65 | 59.89 | 8.5 | 34 | 74.26 | 34477.13 | 407.18 | 608.84 | 69.02 | 46.36 | 10876.81 | 0.67 | 0.89 | 9.24 | 0.7 | 1 | 10
31 | 135 | CONCLUIDO | 3.4872 | 28.68 | 24.05 | 41.24 | 0.56 | 35 | 278.13 | 59.89 | 8.75 | 33 | 74.5 | 34537.41 | 406.64 | 608.93 | 68.34 | 46.36 | 10541.28 | 0.68 | 0.89 | 9.24 | 0.68 | 1 | 10
32 | 135 | CONCLUIDO | 3.495 | 28.61 | 24.04 | 42.42 | 0.58 | 34 | 278.62 | 59.89 | 9 | 32 | 74.74 | 34597.8 | 406.16 | 608.86 | 68.16 | 46.36 | 10458.25 | 0.68 | 0.89 | 9.23 | 0.67 | 1 | 10
33 | 135 | CONCLUIDO | 3.5051 | 28.53 | 24.01 | 43.65 | 0.59 | 33 | 279.11 | 59.89 | 9.25 | 31 | 74.98 | 34658.27 | 405.64 | 608.92 | 67.1 | 46.36 | 9934.46 | 0.69 | 0.89 | 9.23 | 0.63 | 1 | 10
34 | 135 | CONCLUIDO | 3.512 | 28.47 | 24 | 45.01 | 0.6 | 32 | 279.61 | 59.89 | 9.5 | 30 | 75.22 | 34718.84 | 405.33 | 608.85 | 66.92 | 46.36 | 9845.96 | 0.69 | 0.89 | 9.23 | 0.63 | 1 | 10
35 | 135 | CONCLUIDO | 3.5227 | 28.39 | 23.97 | 46.39 | 0.62 | 31 | 280.1 | 59.89 | 9.75 | 29 | 75.46 | 34779.51 | 404.64 | 608.84 | 65.7 | 46.36 | 9241.24 | 0.71 | 0.89 | 9.23 | 0.6 | 1 | 10
36 | 135 | CONCLUIDO | 3.5287 | 28.34 | 23.97 | 47.94 | 0.63 | 30 | 280.59 | 59.89 | 10 | 28 | 75.7 | 34840.27 | 404.43 | 608.86 | 65.82 | 46.36 | 9306.44 | 0.7 | 0.89 | 9.23 | 0.6 | 1 | 10
37 | 135 | CONCLUIDO | 3.5298 | 28.33 | 23.96 | 47.92 | 0.65 | 30 | 281.08 | 59.89 | 10.25 | 28 | 75.95 | 34901.13 | 404.09 | 608.85 | 65.66 | 46.36 | 9229.55 | 0.71 | 0.89 | 9.23 | 0.59 | 1 | 10
38 | 135 | CONCLUIDO | 3.5412 | 28.24 | 23.92 | 49.49 | 0.66 | 29 | 281.58 | 59.89 | 10.5 | 27 | 76.19 | 34962.08 | 403.47 | 608.83 | 64.1 | 46.36 | 8450.07 | 0.72 | 0.89 | 9.23 | 0.55 | 1 | 10
39 | 135 | CONCLUIDO | 3.547 | 28.19 | 23.92 | 51.27 | 0.68 | 28 | 282.07 | 59.89 | 10.75 | 26 | 76.44 | 35023.13 | 403.37 | 608.82 | 64.65 | 46.36 | 8734.49 | 0.72 | 0.89 | 9.22 | 0.55 | 1 | 10
40 | 135 | CONCLUIDO | 3.5478 | 28.19 | 23.92 | 51.25 | 0.69 | 28 | 282.57 | 59.89 | 11 | 26 | 76.68 | 35084.28 | 402.95 | 608.88 | 64.14 | 46.36 | 8479.87 | 0.72 | 0.89 | 9.23 | 0.54 | 1 | 10
41 | 135 | CONCLUIDO | 3.5589 | 28.1 | 23.88 | 53.07 | 0.71 | 27 | 283.06 | 59.89 | 11.25 | 25 | 76.93 | 35145.53 | 402.37 | 608.9 | 63.2 | 46.36 | 8011.71 | 0.73 | 0.89 | 9.22 | 0.51 | 1 | 10
42 | 135 | CONCLUIDO | 3.569 | 28.02 | 23.85 | 55.04 | 0.72 | 26 | 283.56 | 59.89 | 11.5 | 24 | 77.18 | 35206.88 | 401.73 | 608.85 | 62.14 | 46.36 | 7488.07 | 0.75 | 0.89 | 9.22 | 0.48 | 1 | 10
43 | 135 | CONCLUIDO | 3.5651 | 28.05 | 23.88 | 55.11 | 0.74 | 26 | 284.06 | 59.89 | 11.75 | 24 | 77.42 | 35268.32 | 401.86 | 608.87 | 63.07 | 46.36 | 7950.11 | 0.74 | 0.89 | 9.23 | 0.51 | 1 | 10
44 | 135 | CONCLUIDO | 3.5749 | 27.97 | 23.86 | 57.25 | 0.75 | 25 | 284.56 | 59.89 | 12 | 23 | 77.67 | 35329.87 | 401.39 | 608.87 | 62.51 | 46.36 | 7676.43 | 0.74 | 0.89 | 9.22 | 0.48 | 1 | 10
45 | 135 | CONCLUIDO | 3.5753 | 27.97 | 23.85 | 57.25 | 0.77 | 25 | 285.06 | 59.89 | 12.25 | 23 | 77.92 | 35391.51 | 401.41 | 608.87 | 62.14 | 46.36 | 7490.82 | 0.75 | 0.89 | 9.22 | 0.48 | 1 | 10
46 | 135 | CONCLUIDO | 3.5858 | 27.89 | 23.82 | 59.55 | 0.78 | 24 | 285.56 | 59.89 | 12.5 | 22 | 78.17 | 35453.26 | 400.36 | 608.85 | 61.29 | 46.36 | 7070.85 | 0.76 | 0.89 | 9.22 | 0.45 | 1 | 10
47 | 135 | CONCLUIDO | 3.5837 | 27.9 | 23.84 | 59.6 | 0.79 | 24 | 286.06 | 59.89 | 12.75 | 22 | 78.42 | 35515.1 | 400.78 | 608.83 | 61.89 | 46.36 | 7370.06 | 0.75 | 0.89 | 9.22 | 0.47 | 1 | 10
48 | 135 | CONCLUIDO | 3.593 | 27.83 | 23.82 | 62.13 | 0.81 | 23 | 286.56 | 59.89 | 13 | 21 | 78.68 | 35577.18 | 399.92 | 608.83 | 61.09 | 46.36 | 6978.84 | 0.76 | 0.89 | 9.22 | 0.44 | 1 | 10
49 | 135 | CONCLUIDO | 3.5928 | 27.83 | 23.82 | 62.13 | 0.82 | 23 | 287.07 | 59.89 | 13.25 | 21 | 78.93 | 35639.23 | 400.11 | 608.9 | 61.18 | 46.36 | 7021.06 | 0.76 | 0.89 | 9.22 | 0.45 | 1 | 10
50 | 135 | CONCLUIDO | 3.593 | 27.83 | 23.82 | 62.13 | 0.84 | 23 | 287.57 | 59.89 | 13.5 | 21 | 79.18 | 35701.38 | 399.73 | 608.86 | 61.33 | 46.36 | 7096.77 | 0.76 | 0.89 | 9.21 | 0.44 | 1 | 10
51 | 135 | CONCLUIDO | 3.6016 | 27.77 | 23.8 | 64.91 | 0.85 | 22 | 288.08 | 59.89 | 13.75 | 20 | 79.44 | 35763.64 | 399.38 | 608.85 | 60.69 | 46.36 | 6783.18 | 0.76 | 0.9 | 9.21 | 0.43 | 1 | 10
52 | 135 | CONCLUIDO | 3.6026 | 27.76 | 23.79 | 64.89 | 0.86 | 22 | 288.58 | 59.89 | 14 | 20 | 79.69 | 35826 | 399.23 | 608.84 | 60.59 | 46.36 | 6733.17 | 0.77 | 0.9 | 9.21 | 0.42 | 1 | 10
53 | 135 | CONCLUIDO | 3.6104 | 27.7 | 23.78 | 67.95 | 0.88 | 21 | 289.09 | 59.89 | 14.25 | 19 | 79.95 | 35888.47 | 398.55 | 608.88 | 60.06 | 46.36 | 6473.28 | 0.77 | 0.9 | 9.22 | 0.41 | 1 | 10
54 | 135 | CONCLUIDO | 3.6107 | 27.7 | 23.78 | 67.95 | 0.89 | 21 | 289.6 | 59.89 | 14.5 | 19 | 80.21 | 35951.04 | 398.82 | 608.9 | 60.1 | 46.36 | 6494.01 | 0.77 | 0.9 | 9.21 | 0.41 | 1 | 10
55 | 135 | CONCLUIDO | 3.6128 | 27.68 | 23.76 | 67.9 | 0.91 | 21 | 290.1 | 59.89 | 14.75 | 19 | 80.47 | 36013.72 | 398.24 | 608.81 | 59.75 | 46.36 | 6319.57 | 0.78 | 0.9 | 9.21 | 0.39 | 1 | 10
56 | 135 | CONCLUIDO | 3.6235 | 27.6 | 23.73 | 71.2 | 0.92 | 20 | 290.61 | 59.89 | 15 | 18 | 80.73 | 36076.5 | 397.54 | 608.81 | 58.64 | 46.36 | 5765.3 | 0.79 | 0.9 | 9.21 | 0.36 | 1 | 10
57 | 135 | CONCLUIDO | 3.6208 | 27.62 | 23.75 | 71.26 | 0.93 | 20 | 291.12 | 59.89 | 15.25 | 18 | 80.99 | 36139.39 | 397.84 | 608.85 | 59.1 | 46.36 | 5996.94 | 0.78 | 0.9 | 9.21 | 0.38 | 1 | 10
58 | 135 | CONCLUIDO | 3.6221 | 27.61 | 23.74 | 71.23 | 0.95 | 20 | 291.63 | 59.89 | 15.5 | 18 | 81.25 | 36202.38 | 397.57 | 608.76 | 59.02 | 46.36 | 5959.12 | 0.79 | 0.9 | 9.21 | 0.37 | 1 | 10
59 | 135 | CONCLUIDO | 3.6213 | 27.61 | 23.75 | 71.25 | 0.96 | 20 | 292.15 | 59.89 | 15.75 | 18 | 81.51 | 36265.48 | 397.33 | 608.88 | 59.22 | 46.36 | 6055.81 | 0.78 | 0.9 | 9.21 | 0.38 | 1 | 10
60 | 135 | CONCLUIDO | 3.631 | 27.54 | 23.73 | 74.93 | 0.97 | 19 | 292.66 | 59.89 | 16 | 17 | 81.77 | 36328.69 | 397.4 | 608.79 | 58.34 | 46.36 | 5624.8 | 0.79 | 0.9 | 9.21 | 0.36 | 1 | 10
61 | 135 | CONCLUIDO | 3.6302 | 27.55 | 23.73 | 74.95 | 0.99 | 19 | 293.17 | 59.89 | 16.25 | 17 | 82.03 | 36392.01 | 397.27 | 608.8 | 58.59 | 46.36 | 5748.06 | 0.79 | 0.9 | 9.21 | 0.36 | 1 | 10
62 | 135 | CONCLUIDO | 3.6313 | 27.54 | 23.73 | 74.92 | 1 | 19 | 293.69 | 59.89 | 16.5 | 17 | 82.3 | 36455.44 | 396.67 | 608.82 | 58.35 | 46.36 | 5628.06 | 0.79 | 0.9 | 9.21 | 0.35 | 1 | 10
63 | 135 | CONCLUIDO | 3.6394 | 27.48 | 23.71 | 79.05 | 1.01 | 18 | 294.2 | 59.89 | 16.75 | 16 | 82.56 | 36518.97 | 396.09 | 608.85 | 57.99 | 46.36 | 5450.46 | 0.8 | 0.9 | 9.21 | 0.34 | 1 | 10
64 | 135 | CONCLUIDO | 3.6399 | 27.47 | 23.71 | 79.03 | 1.03 | 18 | 294.72 | 59.89 | 17 | 16 | 82.83 | 36582.62 | 396.62 | 608.86 | 57.7 | 46.36 | 5307.88 | 0.8 | 0.9 | 9.21 | 0.34 | 1 | 10
65 | 135 | CONCLUIDO | 3.6427 | 27.45 | 23.69 | 78.96 | 1.04 | 18 | 295.23 | 59.89 | 17.25 | 16 | 83.1 | 36646.38 | 396.04 | 608.76 | 57.19 | 46.36 | 5054.16 | 0.81 | 0.9 | 9.21 | 0.32 | 1 | 10
66 | 135 | CONCLUIDO | 3.6398 | 27.47 | 23.71 | 79.04 | 1.05 | 18 | 295.75 | 59.89 | 17.5 | 16 | 83.36 | 36710.24 | 395.74 | 608.82 | 57.84 | 46.36 | 5378.73 | 0.8 | 0.9 | 9.21 | 0.34 | 1 | 10
67 | 135 | CONCLUIDO | 3.6494 | 27.4 | 23.69 | 83.61 | 1.07 | 17 | 296.27 | 59.89 | 17.75 | 15 | 83.63 | 36774.22 | 395.02 | 608.85 | 57.16 | 46.36 | 5044.86 | 0.81 | 0.9 | 9.21 | 0.32 | 1 | 10
68 | 135 | CONCLUIDO | 3.6496 | 27.4 | 23.69 | 83.6 | 1.08 | 17 | 296.79 | 59.89 | 18 | 15 | 83.9 | 36838.32 | 395.29 | 608.87 | 57.04 | 46.36 | 4984.67 | 0.81 | 0.9 | 9.21 | 0.32 | 1 | 10
69 | 135 | CONCLUIDO | 3.6481 | 27.41 | 23.7 | 83.64 | 1.09 | 17 | 297.31 | 59.89 | 18.25 | 15 | 84.17 | 36902.52 | 395.65 | 608.81 | 57.45 | 46.36 | 5189.02 | 0.81 | 0.9 | 9.21 | 0.33 | 1 | 10
70 | 135 | CONCLUIDO | 3.6485 | 27.41 | 23.7 | 83.63 | 1.11 | 17 | 297.83 | 59.89 | 18.5 | 15 | 84.45 | 36966.84 | 395.33 | 608.76 | 57.39 | 46.36 | 5155.94 | 0.81 | 0.9 | 9.21 | 0.32 | 1 | 10
71 | 135 | CONCLUIDO | 3.6481 | 27.41 | 23.7 | 83.64 | 1.12 | 17 | 298.35 | 59.89 | 18.75 | 15 | 84.72 | 37031.27 | 394.78 | 608.81 | 57.54 | 46.36 | 5234.75 | 0.81 | 0.9 | 9.21 | 0.33 | 1 | 10
72 | 135 | CONCLUIDO | 3.6599 | 27.32 | 23.66 | 88.73 | 1.13 | 16 | 298.88 | 59.89 | 19 | 14 | 84.99 | 37095.82 | 394.41 | 608.83 | 56.47 | 46.36 | 4702.11 | 0.82 | 0.9 | 9.2 | 0.29 | 1 | 10
73 | 135 | CONCLUIDO | 3.6589 | 27.33 | 23.67 | 88.76 | 1.15 | 16 | 299.4 | 59.89 | 19.25 | 14 | 85.27 | 37160.49 | 394.71 | 608.77 | 56.78 | 46.36 | 4859.26 | 0.82 | 0.9 | 9.2 | 0.3 | 1 | 10
74 | 135 | CONCLUIDO | 3.656 | 27.35 | 23.69 | 88.84 | 1.16 | 16 | 299.93 | 59.89 | 19.5 | 14 | 85.54 | 37225.39 | 394.81 | 608.8 | 57.35 | 46.36 | 5142.23 | 0.81 | 0.9 | 9.2 | 0.32 | 1 | 10
75 | 135 | CONCLUIDO | 3.6553 | 27.36 | 23.7 | 88.86 | 1.17 | 16 | 300.45 | 59.89 | 19.75 | 14 | 85.82 | 37290.29 | 394.5 | 608.79 | 57.46 | 46.36 | 5199.46 | 0.81 | 0.9 | 9.21 | 0.32 | 1 | 10
76 | 135 | CONCLUIDO | 3.6549 | 27.36 | 23.7 | 88.87 | 1.18 | 16 | 300.98 | 59.89 | 20 | 14 | 86.09 | 37355.31 | 394.01 | 608.82 | 57.59 | 46.36 | 5264.03 | 0.8 | 0.9 | 9.21 | 0.33 | 1 | 10
77 | 135 | CONCLUIDO | 3.6675 | 27.27 | 23.66 | 94.62 | 1.2 | 15 | 301.51 | 59.89 | 20.25 | 13 | 86.37 | 37420.44 | 393.55 | 608.77 | 56.28 | 46.36 | 4612.79 | 0.82 | 0.9 | 9.2 | 0.28 | 1 | 10
78 | 135 | CONCLUIDO | 3.6686 | 27.26 | 23.65 | 94.59 | 1.21 | 15 | 302.04 | 59.89 | 20.5 | 13 | 86.65 | 37485.7 | 393.71 | 608.81 | 55.86 | 46.36 | 4403.84 | 0.83 | 0.9 | 9.2 | 0.28 | 1 | 10
79 | 135 | CONCLUIDO | 3.6693 | 27.25 | 23.64 | 94.57 | 1.22 | 15 | 302.57 | 59.89 | 20.75 | 13 | 86.93 | 37551.07 | 393.72 | 608.86 | 55.78 | 46.36 | 4363.73 | 0.83 | 0.9 | 9.2 | 0.27 | 1 | 10
80 | 135 | CONCLUIDO | 3.6667 | 27.27 | 23.66 | 94.65 | 1.23 | 15 | 303.1 | 59.89 | 21 | 13 | 87.21 | 37616.56 | 393.9 | 608.76 | 56.51 | 46.36 | 4728.16 | 0.82 | 0.9 | 9.2 | 0.29 | 1 | 10
81 | 135 | CONCLUIDO | 3.6673 | 27.27 | 23.66 | 94.63 | 1.25 | 15 | 303.63 | 59.89 | 21.25 | 13 | 87.49 | 37682.17 | 393.25 | 608.85 | 56.15 | 46.36 | 4547.47 | 0.83 | 0.9 | 9.21 | 0.28 | 1 | 10
82 | 135 | CONCLUIDO | 3.6684 | 27.26 | 23.65 | 94.59 | 1.26 | 15 | 304.16 | 59.89 | 21.5 | 13 | 87.78 | 37747.91 | 392.43 | 608.87 | 56.09 | 46.36 | 4518.02 | 0.83 | 0.9 | 9.2 | 0.28 | 1 | 10
83 | 135 | CONCLUIDO | 3.6789 | 27.18 | 23.62 | 101.23 | 1.27 | 14 | 304.7 | 59.89 | 21.75 | 12 | 88.06 | 37813.76 | 392.17 | 608.82 | 55.18 | 46.36 | 4068.47 | 0.84 | 0.9 | 9.2 | 0.25 | 1 | 10
84 | 135 | CONCLUIDO | 3.6777 | 27.19 | 23.63 | 101.27 | 1.28 | 14 | 305.23 | 59.89 | 22 | 12 | 88.35 | 37879.74 | 392.78 | 608.8 | 55.25 | 46.36 | 4101.47 | 0.84 | 0.9 | 9.21 | 0.26 | 1 | 10
85 | 135 | CONCLUIDO | 3.6801 | 27.17 | 23.61 | 101.2 | 1.3 | 14 | 305.77 | 59.89 | 22.25 | 12 | 88.63 | 37945.85 | 392.47 | 608.75 | 54.85 | 46.36 | 3904.09 | 0.85 | 0.9 | 9.2 | 0.24 | 1 | 10
86 | 135 | CONCLUIDO | 3.6793 | 27.18 | 23.62 | 101.22 | 1.31 | 14 | 306.31 | 59.89 | 22.5 | 12 | 88.92 | 38012.07 | 392.62 | 608.8 | 54.96 | 46.36 | 3956.1 | 0.84 | 0.9 | 9.2 | 0.25 | 1 | 10
87 | 135 | CONCLUIDO | 3.6793 | 27.18 | 23.62 | 101.22 | 1.32 | 14 | 306.84 | 59.89 | 22.75 | 12 | 89.21 | 38078.42 | 392.21 | 608.8 | 55.01 | 46.36 | 3981.72 | 0.84 | 0.9 | 9.2 | 0.25 | 1 | 10
88 | 135 | CONCLUIDO | 3.6769 | 27.2 | 23.64 | 101.3 | 1.33 | 14 | 307.38 | 59.89 | 23 | 12 | 89.5 | 38144.9 | 392.03 | 608.81 | 55.6 | 46.36 | 4276.82 | 0.83 | 0.9 | 9.2 | 0.26 | 1 | 10
89 | 135 | CONCLUIDO | 3.6764 | 27.2 | 23.64 | 101.31 | 1.35 | 14 | 307.92 | 59.89 | 23.25 | 12 | 89.79 | 38211.5 | 391.65 | 608.84 | 55.68 | 46.36 | 4316.28 | 0.83 | 0.9 | 9.2 | 0.27 | 1 | 10
90 | 135 | CONCLUIDO | 3.6866 | 27.13 | 23.62 | 108.99 | 1.36 | 13 | 308.46 | 59.89 | 23.5 | 11 | 90.08 | 38278.23 | 391.63 | 608.8 | 54.81 | 46.36 | 3889.5 | 0.85 | 0.9 | 9.2 | 0.24 | 1 | 10
91 | 135 | CONCLUIDO | 3.6866 | 27.13 | 23.61 | 108.99 | 1.37 | 13 | 309.01 | 59.89 | 23.75 | 11 | 90.37 | 38345.09 | 392.01 | 608.8 | 54.85 | 46.36 | 3908.43 | 0.85 | 0.9 | 9.2 | 0.24 | 1 | 10
92 | 135 | CONCLUIDO | 3.6869 | 27.12 | 23.61 | 108.98 | 1.38 | 13 | 309.55 | 59.89 | 24 | 11 | 90.66 | 38412.07 | 391.75 | 608.8 | 54.86 | 46.36 | 3913.99 | 0.84 | 0.9 | 9.2 | 0.24 | 1 | 10
93 | 135 | CONCLUIDO | 3.6874 | 27.12 | 23.61 | 108.97 | 1.39 | 13 | 310.09 | 59.89 | 24.25 | 11 | 90.96 | 38479.19 | 391.66 | 608.84 | 54.9 | 46.36 | 3933.48 | 0.84 | 0.9 | 9.2 | 0.24 | 1 | 10
94 | 135 | CONCLUIDO | 3.687 | 27.12 | 23.61 | 108.98 | 1.41 | 13 | 310.64 | 59.89 | 24.5 | 11 | 91.25 | 38546.43 | 391.68 | 608.85 | 54.72 | 46.36 | 3841.71 | 0.85 | 0.9 | 9.2 | 0.24 | 1 | 10
95 | 135 | CONCLUIDO | 3.6862 | 27.13 | 23.62 | 109.01 | 1.42 | 13 | 311.19 | 59.89 | 24.75 | 11 | 91.55 | 38613.8 | 391.27 | 608.79 | 54.94 | 46.36 | 3952.25 | 0.84 | 0.9 | 9.2 | 0.25 | 1 | 10
96 | 135 | CONCLUIDO | 3.6871 | 27.12 | 23.61 | 108.97 | 1.43 | 13 | 311.73 | 59.89 | 25 | 11 | 91.85 | 38681.31 | 390.88 | 608.81 | 54.94 | 46.36 | 3954.57 | 0.84 | 0.9 | 9.2 | 0.24 | 1 | 10
97 | 135 | CONCLUIDO | 3.6866 | 27.12 | 23.61 | 108.99 | 1.44 | 13 | 312.28 | 59.89 | 25.25 | 11 | 92.15 | 38749.07 | 390.49 | 608.8 | 54.8 | 46.36 | 3884.14 | 0.85 | 0.9 | 9.2 | 0.24 | 1 | 10
98 | 135 | CONCLUIDO | 3.6978 | 27.04 | 23.58 | 117.92 | 1.45 | 12 | 312.83 | 59.89 | 25.5 | 10 | 92.44 | 38816.85 | 389.72 | 608.8 | 53.86 | 46.36 | 3419.03 | 0.86 | 0.9 | 9.2 | 0.21 | 1 | 10
99 | 135 | CONCLUIDO | 3.6975 | 27.04 | 23.59 | 117.93 | 1.46 | 12 | 313.38 | 59.89 | 25.75 | 10 | 92.75 | 38884.75 | 390.16 | 608.9 | 54.05 | 46.36 | 3513.48 | 0.86 | 0.9 | 9.19 | 0.21 | 1 | 10
100 | 135 | CONCLUIDO | 3.6954 | 27.06 | 23.6 | 118.01 | 1.48 | 12 | 313.93 | 59.89 | 26 | 10 | 93.05 | 38952.8 | 390.48 | 608.81 | 54.49 | 46.36 | 3732.69 | 0.85 | 0.9 | 9.2 | 0.23 | 1 | 10
101 | 135 | CONCLUIDO | 3.6974 | 27.05 | 23.59 | 117.93 | 1.49 | 12 | 314.49 | 59.89 | 26.25 | 10 | 93.35 | 39020.97 | 390.41 | 608.83 | 54.22 | 46.36 | 3599.49 | 0.85 | 0.9 | 9.19 | 0.21 | 1 | 10
102 | 135 | CONCLUIDO | 3.697 | 27.05 | 23.59 | 117.95 | 1.5 | 12 | 315.04 | 59.89 | 26.5 | 10 | 93.65 | 39089.29 | 390.48 | 608.84 | 54.27 | 46.36 | 3623.73 | 0.85 | 0.9 | 9.19 | 0.22 | 1 | 10
103 | 135 | CONCLUIDO | 3.6966 | 27.05 | 23.59 | 117.96 | 1.51 | 12 | 315.6 | 59.89 | 26.75 | 10 | 93.96 | 39157.74 | 390.58 | 608.79 | 54.29 | 46.36 | 3632.42 | 0.85 | 0.9 | 9.2 | 0.22 | 1 | 10
104 | 135 | CONCLUIDO | 3.6964 | 27.05 | 23.59 | 117.97 | 1.52 | 12 | 316.15 | 59.89 | 27 | 10 | 94.26 | 39226.32 | 390.43 | 608.77 | 54.37 | 46.36 | 3672.04 | 0.85 | 0.9 | 9.2 | 0.22 | 1 | 10
105 | 135 | CONCLUIDO | 3.6952 | 27.06 | 23.6 | 118.01 | 1.53 | 12 | 316.71 | 59.89 | 27.25 | 10 | 94.57 | 39295.05 | 390.19 | 608.75 | 54.59 | 46.36 | 3783.01 | 0.85 | 0.9 | 9.2 | 0.23 | 1 | 10
106 | 135 | CONCLUIDO | 3.696 | 27.06 | 23.6 | 117.98 | 1.54 | 12 | 317.27 | 59.89 | 27.5 | 10 | 94.88 | 39363.91 | 389.81 | 608.76 | 54.57 | 46.36 | 3770.31 | 0.85 | 0.9 | 9.19 | 0.23 | 1 | 10
107 | 135 | CONCLUIDO | 3.6945 | 27.07 | 23.61 | 118.04 | 1.56 | 12 | 317.83 | 59.89 | 27.75 | 10 | 95.19 | 39432.92 | 389.2 | 608.79 | 54.49 | 46.36 | 3733.25 | 0.85 | 0.9 | 9.21 | 0.24 | 1 | 10
108 | 135 | CONCLUIDO | 3.7072 | 26.97 | 23.57 | 128.54 | 1.57 | 11 | 318.39 | 59.89 | 28 | 9 | 95.5 | 39502.07 | 388.94 | 608.76 | 53.56 | 46.36 | 3274.37 | 0.87 | 0.9 | 9.19 | 0.19 | 1 | 10
109 | 135 | CONCLUIDO | 3.7068 | 26.98 | 23.57 | 128.56 | 1.58 | 11 | 318.95 | 59.89 | 28.25 | 9 | 95.81 | 39571.36 | 389.27 | 608.76 | 53.56 | 46.36 | 3272.9 | 0.87 | 0.9 | 9.19 | 0.2 | 1 | 10
110 | 135 | CONCLUIDO | 3.7056 | 26.99 | 23.58 | 128.6 | 1.59 | 11 | 319.51 | 59.89 | 28.5 | 9 | 96.13 | 39640.79 | 389.54 | 608.84 | 53.71 | 46.36 | 3346.19 | 0.86 | 0.9 | 9.2 | 0.2 | 1 | 10
111 | 135 | CONCLUIDO | 3.7063 | 26.98 | 23.57 | 128.57 | 1.6 | 11 | 320.08 | 59.89 | 28.75 | 9 | 96.44 | 39710.36 | 389.76 | 608.77 | 53.71 | 46.36 | 3347.51 | 0.86 | 0.9 | 9.19 | 0.2 | 1 | 10
112 | 135 | CONCLUIDO | 3.7077 | 26.97 | 23.56 | 128.52 | 1.61 | 11 | 320.64 | 59.89 | 29 | 9 | 96.75 | 39780.08 | 389.56 | 608.75 | 53.38 | 46.36 | 3181.84 | 0.87 | 0.9 | 9.19 | 0.19 | 1 | 10
113 | 135 | CONCLUIDO | 3.7068 | 26.98 | 23.57 | 128.56 | 1.62 | 11 | 321.21 | 59.89 | 29.25 | 9 | 97.07 | 39849.95 | 389.62 | 608.84 | 53.45 | 46.36 | 3219.72 | 0.87 | 0.9 | 9.2 | 0.2 | 1 | 10
114 | 135 | CONCLUIDO | 3.7067 | 26.98 | 23.57 | 128.56 | 1.63 | 11 | 321.78 | 59.89 | 29.5 | 9 | 97.39 | 39919.96 | 389.38 | 608.78 | 53.57 | 46.36 | 3279.51 | 0.87 | 0.9 | 9.19 | 0.2 | 1 | 10
115 | 135 | CONCLUIDO | 3.7064 | 26.98 | 23.57 | 128.57 | 1.64 | 11 | 322.34 | 59.89 | 29.75 | 9 | 97.71 | 39990.12 | 388.87 | 608.84 | 53.55 | 46.36 | 3267.19 | 0.87 | 0.9 | 9.2 | 0.2 | 1 | 10
116 | 135 | CONCLUIDO | 3.7066 | 26.98 | 23.57 | 128.56 | 1.66 | 11 | 322.91 | 59.89 | 30 | 9 | 98.03 | 40060.43 | 388.71 | 608.79 | 53.62 | 46.36 | 3304.19 | 0.86 | 0.9 | 9.19 | 0.2 | 1 | 10
117 | 135 | CONCLUIDO | 3.7074 | 26.97 | 23.56 | 128.53 | 1.67 | 11 | 323.49 | 59.89 | 30.25 | 9 | 98.35 | 40131.01 | 388.1 | 608.76 | 53.23 | 46.36 | 3105.65 | 0.87 | 0.9 | 9.2 | 0.19 | 1 | 10
118 | 135 | CONCLUIDO | 3.7076 | 26.97 | 23.56 | 128.52 | 1.68 | 11 | 324.06 | 59.89 | 30.5 | 9 | 98.67 | 40201.62 | 387.73 | 608.8 | 53.36 | 46.36 | 3172.09 | 0.87 | 0.9 | 9.19 | 0.19 | 1 | 10
119 | 135 | CONCLUIDO | 3.717 | 26.9 | 23.55 | 141.27 | 1.69 | 10 | 324.63 | 59.89 | 30.75 | 8 | 99 | 40272.38 | 386.9 | 608.8 | 52.88 | 46.36 | 2935.99 | 0.88 | 0.9 | 9.19 | 0.17 | 1 | 10
120 | 135 | CONCLUIDO | 3.7161 | 26.91 | 23.55 | 141.31 | 1.7 | 10 | 325.21 | 59.89 | 31 | 8 | 99.32 | 40343.29 | 387.8 | 608.8 | 52.99 | 46.36 | 2992.6 | 0.87 | 0.9 | 9.19 | 0.18 | 1 | 10
121 | 135 | CONCLUIDO | 3.7159 | 26.91 | 23.55 | 141.31 | 1.71 | 10 | 325.78 | 59.89 | 31.25 | 8 | 99.65 | 40414.36 | 388.29 | 608.81 | 52.95 | 46.36 | 2970.24 | 0.88 | 0.9 | 9.2 | 0.18 | 1 | 10
122 | 135 | CONCLUIDO | 3.7167 | 26.91 | 23.55 | 141.28 | 1.72 | 10 | 326.36 | 59.89 | 31.5 | 8 | 99.97 | 40485.58 | 388.41 | 608.75 | 52.86 | 46.36 | 2927.08 | 0.88 | 0.9 | 9.19 | 0.18 | 1 | 10
123 | 135 | CONCLUIDO | 3.7164 | 26.91 | 23.55 | 141.3 | 1.73 | 10 | 326.94 | 59.89 | 31.75 | 8 | 100.3 | 40556.96 | 388.59 | 608.77 | 52.85 | 46.36 | 2921.07 | 0.88 | 0.9 | 9.2 | 0.18 | 1 | 10
124 | 135 | CONCLUIDO | 3.7161 | 26.91 | 23.55 | 141.31 | 1.74 | 10 | 327.52 | 59.89 | 32 | 8 | 100.63 | 40628.49 | 388.93 | 608.77 | 52.95 | 46.36 | 2971.11 | 0.88 | 0.9 | 9.2 | 0.18 | 1 | 10
125 | 135 | CONCLUIDO | 3.7169 | 26.9 | 23.55 | 141.27 | 1.75 | 10 | 328.1 | 59.89 | 32.25 | 8 | 100.96 | 40700.18 | 389.23 | 608.79 | 52.79 | 46.36 | 2890.59 | 0.88 | 0.9 | 9.19 | 0.17 | 1 | 10
126 | 135 | CONCLUIDO | 3.7175 | 26.9 | 23.54 | 141.25 | 1.76 | 10 | 328.68 | 59.89 | 32.5 | 8 | 101.3 | 40772.03 | 389.17 | 608.77 | 52.63 | 46.36 | 2814.89 | 0.88 | 0.91 | 9.19 | 0.17 | 1 | 10
127 | 135 | CONCLUIDO | 3.7167 | 26.91 | 23.55 | 141.28 | 1.77 | 10 | 329.27 | 59.89 | 32.75 | 8 | 101.63 | 40844.03 | 389.5 | 608.78 | 52.74 | 46.36 | 2865.44 | 0.88 | 0.9 | 9.2 | 0.18 | 1 | 10
128 | 135 | CONCLUIDO | 3.7169 | 26.9 | 23.55 | 141.27 | 1.78 | 10 | 329.85 | 59.89 | 33 | 8 | 101.97 | 40916.2 | 389.76 | 608.76 | 52.74 | 46.36 | 2869.24 | 0.88 | 0.9 | 9.2 | 0.17 | 1 | 10
129 | 135 | CONCLUIDO | 3.717 | 26.9 | 23.55 | 141.27 | 1.79 | 10 | 330.44 | 59.89 | 33.25 | 8 | 102.3 | 40988.53 | 389.63 | 608.8 | 52.62 | 46.36 | 2805.7 | 0.88 | 0.9 | 9.2 | 0.17 | 1 | 10
130 | 135 | CONCLUIDO | 3.717 | 26.9 | 23.54 | 141.27 | 1.8 | 10 | 331.03 | 59.89 | 33.5 | 8 | 102.64 | 41061.02 | 389.24 | 608.75 | 52.65 | 46.36 | 2821.94 | 0.88 | 0.9 | 9.2 | 0.17 | 1 | 10
131 | 135 | CONCLUIDO | 3.7185 | 26.89 | 23.53 | 141.2 | 1.81 | 10 | 331.62 | 59.89 | 33.75 | 8 | 102.98 | 41133.67 | 388.29 | 608.81 | 52.59 | 46.36 | 2792.13 | 0.88 | 0.91 | 9.19 | 0.16 | 1 | 10
132 | 135 | CONCLUIDO | 3.7169 | 26.9 | 23.55 | 141.27 | 1.82 | 10 | 332.21 | 59.89 | 34 | 8 | 103.32 | 41206.49 | 387.84 | 608.79 | 52.79 | 46.36 | 2894.63 | 0.88 | 0.9 | 9.19 | 0.17 | 1 | 10
133 | 135 | CONCLUIDO | 3.7165 | 26.91 | 23.55 | 141.29 | 1.83 | 10 | 332.8 | 59.89 | 34.25 | 8 | 103.66 | 41279.48 | 387.02 | 608.82 | 52.96 | 46.36 | 2975.7 | 0.88 | 0.9 | 9.19 | 0.18 | 1 | 10
134 | 135 | CONCLUIDO | 3.7253 | 26.84 | 23.54 | 156.9 | 1.84 | 9 | 333.39 | 59.89 | 34.5 | 7 | 104.01 | 41352.63 | 385.72 | 608.77 | 52.31 | 46.36 | 2658.22 | 0.89 | 0.91 | 9.2 | 0.16 | 1 | 10
135 | 135 | CONCLUIDO | 3.7254 | 26.84 | 23.53 | 156.9 | 1.85 | 9 | 333.99 | 59.89 | 34.75 | 7 | 104.35 | 41426.07 | 386.3 | 608.76 | 52.46 | 46.36 | 2733.85 | 0.88 | 0.91 | 9.19 | 0.16 | 1 | 10
136 | 135 | CONCLUIDO | 3.7262 | 26.84 | 23.53 | 156.86 | 1.86 | 9 | 334.58 | 59.89 | 35 | 7 | 104.7 | 41499.57 | 386.68 | 608.77 | 52.27 | 46.36 | 2635.35 | 0.89 | 0.91 | 9.19 | 0.16 | 1 | 10
137 | 135 | CONCLUIDO | 3.7261 | 26.84 | 23.53 | 156.86 | 1.87 | 9 | 335.18 | 59.89 | 35.25 | 7 | 105.04 | 41573.23 | 387.12 | 608.79 | 52.32 | 46.36 | 2660.65 | 0.89 | 0.91 | 9.19 | 0.16 | 1 | 10
138 | 135 | CONCLUIDO | 3.7252 | 26.84 | 23.54 | 156.91 | 1.88 | 9 | 335.78 | 59.89 | 35.5 | 7 | 105.39 | 41647.07 | 387.45 | 608.78 | 52.54 | 46.36 | 2774.84 | 0.88 | 0.91 | 9.19 | 0.17 | 1 | 10
139 | 135 | CONCLUIDO | 3.7252 | 26.84 | 23.54 | 156.91 | 1.89 | 9 | 336.38 | 59.89 | 35.75 | 7 | 105.74 | 41721.08 | 387.67 | 608.77 | 52.51 | 46.36 | 2755.06 | 0.88 | 0.91 | 9.19 | 0.16 | 1 | 10
140 | 135 | CONCLUIDO | 3.725 | 26.85 | 23.54 | 156.92 | 1.9 | 9 | 336.98 | 59.89 | 36 | 7 | 106.09 | 41795.26 | 387.95 | 608.76 | 52.59 | 46.36 | 2798.62 | 0.88 | 0.91 | 9.19 | 0.17 | 1 | 10
141 | 135 | CONCLUIDO | 3.7254 | 26.84 | 23.54 | 156.9 | 1.91 | 9 | 337.58 | 59.89 | 36.25 | 7 | 106.45 | 41869.62 | 387.91 | 608.76 | 52.53 | 46.36 | 2766.34 | 0.88 | 0.91 | 9.19 | 0.16 | 1 | 10
142 | 135 | CONCLUIDO | 3.7258 | 26.84 | 23.53 | 156.88 | 1.92 | 9 | 338.19 | 59.89 | 36.5 | 7 | 106.8 | 41944.15 | 388.02 | 608.77 | 52.35 | 46.36 | 2677.56 | 0.89 | 0.91 | 9.19 | 0.16 | 1 | 10
143 | 135 | CONCLUIDO | 3.7255 | 26.84 | 23.53 | 156.89 | 1.93 | 9 | 338.79 | 59.89 | 36.75 | 7 | 107.16 | 42018.86 | 388.12 | 608.86 | 52.42 | 46.36 | 2712.38 | 0.88 | 0.91 | 9.19 | 0.16 | 1 | 10
144 | 135 | CONCLUIDO | 3.7256 | 26.84 | 23.53 | 156.89 | 1.94 | 9 | 339.4 | 59.89 | 37 | 7 | 107.51 | 42093.75 | 388.4 | 608.79 | 52.29 | 46.36 | 2647.33 | 0.89 | 0.91 | 9.2 | 0.16 | 1 | 10
145 | 135 | CONCLUIDO | 3.7263 | 26.84 | 23.53 | 156.85 | 1.95 | 9 | 340.01 | 59.89 | 37.25 | 7 | 107.87 | 42168.82 | 388.14 | 608.79 | 52.29 | 46.36 | 2647.9 | 0.89 | 0.91 | 9.19 | 0.16 | 1 | 10
146 | 135 | CONCLUIDO | 3.7257 | 26.84 | 23.53 | 156.88 | 1.96 | 9 | 340.62 | 59.89 | 37.5 | 7 | 108.23 | 42244.08 | 388.52 | 608.78 | 52.28 | 46.36 | 2642.49 | 0.89 | 0.91 | 9.2 | 0.16 | 1 | 10
147 | 135 | CONCLUIDO | 3.7259 | 26.84 | 23.53 | 156.87 | 1.97 | 9 | 341.23 | 59.89 | 37.75 | 7 | 108.59 | 42319.51 | 388.41 | 608.76 | 52.27 | 46.36 | 2638.51 | 0.89 | 0.91 | 9.2 | 0.16 | 1 | 10
148 | 135 | CONCLUIDO | 3.7254 | 26.84 | 23.53 | 156.9 | 1.98 | 9 | 341.84 | 59.89 | 38 | 7 | 108.96 | 42395.13 | 388.13 | 608.78 | 52.55 | 46.36 | 2779.34 | 0.88 | 0.91 | 9.19 | 0.16 | 1 | 10
149 | 135 | CONCLUIDO | 3.725 | 26.85 | 23.54 | 156.92 | 1.99 | 9 | 342.46 | 59.89 | 38.25 | 7 | 109.32 | 42470.94 | 387.93 | 608.77 | 52.71 | 46.36 | 2859.32 | 0.88 | 0.91 | 9.19 | 0.17 | 1 | 10
150 | 135 | CONCLUIDO | 3.7255 | 26.84 | 23.53 | 156.89 | 2 | 9 | 343.08 | 59.89 | 38.5 | 7 | 109.69 | 42546.93 | 387.54 | 608.75 | 52.5 | 46.36 | 2752.25 | 0.88 | 0.91 | 9.19 | 0.16 | 1 | 10
151 | 135 | CONCLUIDO | 3.7244 | 26.85 | 23.54 | 156.94 | 2.01 | 9 | 343.69 | 59.89 | 38.75 | 7 | 110.06 | 42623.24 | 387.4 | 608.76 | 52.65 | 46.36 | 2826.8 | 0.88 | 0.91 | 9.2 | 0.17 | 1 | 10
152 | 135 | CONCLUIDO | 3.7249 | 26.85 | 23.54 | 156.92 | 2.02 | 9 | 344.31 | 59.89 | 39 | 7 | 110.43 | 42699.62 | 386.99 | 608.78 | 52.59 | 46.36 | 2795.41 | 0.88 | 0.91 | 9.19 | 0.17 | 1 | 10
153 | 135 | CONCLUIDO | 3.7242 | 26.85 | 23.54 | 156.96 | 2.03 | 9 | 344.93 | 59.89 | 39.25 | 7 | 110.8 | 42776.18 | 386.54 | 608.82 | 52.79 | 46.36 | 2898.91 | 0.88 | 0.91 | 9.19 | 0.17 | 1 | 10
154 | 135 | CONCLUIDO | 3.7361 | 26.77 | 23.51 | 176.31 | 2.04 | 8 | 345.56 | 59.89 | 39.5 | 6 | 111.17 | 42852.94 | 385.57 | 608.78 | 51.71 | 46.36 | 2364.85 | 0.9 | 0.91 | 9.19 | 0.14 | 1 | 10
155 | 135 | CONCLUIDO | 3.7361 | 26.77 | 23.51 | 176.31 | 2.05 | 8 | 346.18 | 59.89 | 39.75 | 6 | 111.54 | 42929.9 | 386.39 | 608.76 | 51.71 | 46.36 | 2364.8 | 0.9 | 0.91 | 9.19 | 0.14 | 1 | 10
156 | 135 | CONCLUIDO | 3.7366 | 26.76 | 23.5 | 176.29 | 2.06 | 8 | 346.81 | 59.89 | 40 | 6 | 111.92 | 43007.05 | 386.68 | 608.82 | 51.49 | 46.36 | 2252.92 | 0.9 | 0.91 | 9.19 | 0.13 | 1 | 10
0 | 80 | CONCLUIDO | 2.5524 | 39.18 | 28.61 | 6.7 | 0.11 | 256 | 159.12 | 50.28 | 1 | 254 | 27.84 | 19859.16 | 355.71 | 610.03 | 209.72 | 46.36 | 80129.93 | 0.22 | 0.75 | 9.6 | 5.21 | 1 | 10
1 | 80 | CONCLUIDO | 2.778 | 36 | 27.36 | 8.37 | 0.14 | 196 | 159.48 | 50.28 | 1.25 | 194 | 27.95 | 19902.91 | 339.8 | 609.56 | 170.84 | 46.36 | 60987.86 | 0.27 | 0.78 | 9.5 | 3.97 | 1 | 10
2 | 80 | CONCLUIDO | 2.9439 | 33.97 | 26.55 | 10.08 | 0.17 | 158 | 159.83 | 50.28 | 1.5 | 156 | 28.05 | 19946.71 | 329.28 | 609.61 | 146.4 | 46.36 | 48955.87 | 0.32 | 0.8 | 9.42 | 3.17 | 1 | 10
3 | 80 | CONCLUIDO | 3.0629 | 32.65 | 26.04 | 11.75 | 0.19 | 133 | 160.19 | 50.28 | 1.75 | 131 | 28.16 | 19990.53 | 322.46 | 609.44 | 130.15 | 46.36 | 40959.98 | 0.36 | 0.82 | 9.39 | 2.65 | 1 | 10
4 | 80 | CONCLUIDO | 3.1551 | 31.69 | 25.66 | 13.39 | 0.22 | 115 | 160.54 | 50.28 | 2 | 113 | 28.26 | 20034.4 | 317.32 | 609.33 | 118.15 | 46.36 | 35046.23 | 0.39 | 0.83 | 9.37 | 2.28 | 1 | 10
5 | 80 | CONCLUIDO | 3.2281 | 30.98 | 25.4 | 15.09 | 0.25 | 101 | 160.9 | 50.28 | 2.25 | 99 | 28.37 | 20078.3 | 313.52 | 609.11 | 110.1 | 46.36 | 31091.54 | 0.42 | 0.84 | 9.35 | 2.02 | 1 | 10
6 | 80 | CONCLUIDO | 3.2897 | 30.4 | 25.17 | 16.78 | 0.27 | 90 | 161.26 | 50.28 | 2.5 | 88 | 28.48 | 20122.23 | 310.2 | 608.99 | 103.39 | 46.36 | 27794.15 | 0.45 | 0.85 | 9.32 | 1.79 | 1 | 10
7 | 80 | CONCLUIDO | 3.3404 | 29.94 | 25 | 18.52 | 0.3 | 81 | 161.61 | 50.28 | 2.75 | 79 | 28.58 | 20166.2 | 307.56 | 609.04 | 97.87 | 46.36 | 25076.2 | 0.47 | 0.85 | 9.31 | 1.63 | 1 | 10
8 | 80 | CONCLUIDO | 3.3855 | 29.54 | 24.83 | 20.13 | 0.33 | 74 | 161.97 | 50.28 | 3 | 72 | 28.69 | 20210.21 | 304.91 | 609.04 | 92.89 | 46.36 | 22623.81 | 0.5 | 0.86 | 9.28 | 1.45 | 1 | 10
9 | 80 | CONCLUIDO | 3.4208 | 29.23 | 24.72 | 21.81 | 0.35 | 68 | 162.33 | 50.28 | 3.25 | 66 | 28.8 | 20254.26 | 302.88 | 609.12 | 88.98 | 46.36 | 20697.77 | 0.52 | 0.86 | 9.29 | 1.34 | 1 | 10
10 | 80 | CONCLUIDO | 3.4507 | 28.98 | 24.63 | 23.45 | 0.38 | 63 | 162.68 | 50.28 | 3.5 | 61 | 28.9 | 20298.34 | 301.27 | 609.1 | 86.2 | 46.36 | 19331.48 | 0.54 | 0.87 | 9.28 | 1.25 | 1 | 10
11 | 80 | CONCLUIDO | 3.4755 | 28.77 | 24.55 | 24.96 | 0.41 | 59 | 163.04 | 50.28 | 3.75 | 57 | 29.01 | 20342.46 | 299.84 | 609 | 83.74 | 46.36 | 18120.53 | 0.55 | 0.87 | 9.28 | 1.17 | 1 | 10
12 | 80 | CONCLUIDO | 3.5 | 28.57 | 24.47 | 26.7 | 0.43 | 55 | 163.4 | 50.28 | 4 | 53 | 29.12 | 20386.62 | 298.38 | 608.96 | 81.41 | 46.36 | 16979.42 | 0.57 | 0.87 | 9.27 | 1.1 | 1 | 10
13 | 80 | CONCLUIDO | 3.5295 | 28.33 | 24.36 | 28.66 | 0.46 | 51 | 163.76 | 50.28 | 4.25 | 49 | 29.23 | 20430.81 | 296.57 | 608.91 | 78.22 | 46.36 | 15401.54 | 0.59 | 0.87 | 9.26 | 0.99 | 1 | 10
14 | 80 | CONCLUIDO | 3.5493 | 28.17 | 24.3 | 30.38 | 0.49 | 48 | 164.12 | 50.28 | 4.5 | 46 | 29.34 | 20475.04 | 295.14 | 608.96 | 76.33 | 46.36 | 14471.61 | 0.61 | 0.88 | 9.25 | 0.93 | 1 | 10
15 | 80 | CONCLUIDO | 3.5615 | 28.08 | 24.27 | 31.66 | 0.51 | 46 | 164.48 | 50.28 | 4.75 | 44 | 29.45 | 20519.3 | 294.3 | 609.04 | 75.54 | 46.36 | 14089.5 | 0.61 | 0.88 | 9.25 | 0.9 | 1 | 10
16 | 80 | CONCLUIDO | 3.5799 | 27.93 | 24.22 | 33.8 | 0.54 | 43 | 164.83 | 50.28 | 5 | 41 | 29.55 | 20563.61 | 293.22 | 608.97 | 73.39 | 46.36 | 13027.72 | 0.63 | 0.88 | 9.26 | 0.85 | 1 | 10
17 | 80 | CONCLUIDO | 3.5937 | 27.83 | 24.18 | 35.39 | 0.56 | 41 | 165.19 | 50.28 | 5.25 | 39 | 29.66 | 20607.95 | 292.04 | 608.98 | 72.33 | 46.36 | 12509.14 | 0.64 | 0.88 | 9.25 | 0.81 | 1 | 10
18 | 80 | CONCLUIDO | 3.6075 | 27.72 | 24.14 | 37.14 | 0.59 | 39 | 165.55 | 50.28 | 5.5 | 37 | 29.77 | 20652.33 | 290.93 | 608.89 | 71.25 | 46.36 | 11975.67 | 0.65 | 0.88 | 9.24 | 0.77 | 1 | 10
19 | 80 | CONCLUIDO | 3.6137 | 27.67 | 24.12 | 38.09 | 0.61 | 38 | 165.91 | 50.28 | 5.75 | 36 | 29.88 | 20696.74 | 290.23 | 608.93 | 70.7 | 46.36 | 11707.1 | 0.66 | 0.88 | 9.24 | 0.75 | 1 | 10
20 | 80 | CONCLUIDO | 3.6288 | 27.56 | 24.07 | 40.12 | 0.64 | 36 | 166.27 | 50.28 | 6 | 34 | 29.99 | 20741.2 | 289.07 | 608.85 | 69.12 | 46.36 | 10927.87 | 0.67 | 0.89 | 9.24 | 0.7 | 1 | 10
21 | 80 | CONCLUIDO | 3.6444 | 27.44 | 24.02 | 42.39 | 0.66 | 34 | 166.64 | 50.28 | 6.25 | 32 | 30.11 | 20785.69 | 287.81 | 608.93 | 67.45 | 46.36 | 10101.79 | 0.69 | 0.89 | 9.23 | 0.65 | 1 | 10
22 | 80 | CONCLUIDO | 3.6501 | 27.4 | 24.01 | 43.65 | 0.69 | 33 | 167 | 50.28 | 6.5 | 31 | 30.22 | 20830.22 | 287.2 | 608.88 | 66.95 | 46.36 | 9859.63 | 0.69 | 0.89 | 9.23 | 0.64 | 1 | 10
23 | 80 | CONCLUIDO | 3.6555 | 27.36 | 24 | 45 | 0.71 | 32 | 167.36 | 50.28 | 6.75 | 30 | 30.33 | 20874.78 | 286.66 | 608.93 | 66.75 | 46.36 | 9762.07 | 0.69 | 0.89 | 9.23 | 0.63 | 1 | 10
24 | 80 | CONCLUIDO | 3.6625 | 27.3 | 23.98 | 46.41 | 0.74 | 31 | 167.72 | 50.28 | 7 | 29 | 30.44 | 20919.39 | 285.78 | 608.89 | 66.32 | 46.36 | 9553.23 | 0.7 | 0.89 | 9.23 | 0.61 | 1 | 10
25 | 80 | CONCLUIDO | 3.6694 | 27.25 | 23.96 | 47.92 | 0.76 | 30 | 168.08 | 50.28 | 7.25 | 28 | 30.55 | 20964.03 | 284.88 | 609.01 | 65.51 | 46.36 | 9150.76 | 0.71 | 0.89 | 9.23 | 0.59 | 1 | 10
26 | 80 | CONCLUIDO | 3.6772 | 27.19 | 23.94 | 49.52 | 0.79 | 29 | 168.44 | 50.28 | 7.5 | 27 | 30.66 | 21008.71 | 284.22 | 608.83 | 64.73 | 46.36 | 8765.79 | 0.72 | 0.89 | 9.23 | 0.56 | 1 | 10
27 | 80 | CONCLUIDO | 3.6851 | 27.14 | 23.91 | 51.24 | 0.81 | 28 | 168.81 | 50.28 | 7.75 | 26 | 30.78 | 21053.43 | 283.11 | 608.83 | 64.18 | 46.36 | 8499.56 | 0.72 | 0.89 | 9.22 | 0.54 | 1 | 10
28 | 80 | CONCLUIDO | 3.6936 | 27.07 | 23.88 | 53.07 | 0.84 | 27 | 169.17 | 50.28 | 8 | 25 | 30.89 | 21098.19 | 282.56 | 608.87 | 63.04 | 46.36 | 7934.88 | 0.74 | 0.89 | 9.22 | 0.51 | 1 | 10
29 | 80 | CONCLUIDO | 3.6971 | 27.05 | 23.89 | 55.12 | 0.86 | 26 | 169.53 | 50.28 | 8.25 | 24 | 31 | 21142.98 | 281.79 | 608.88 | 63.06 | 46.36 | 7949.51 | 0.74 | 0.89 | 9.23 | 0.51 | 1 | 10
30 | 80 | CONCLUIDO | 3.7072 | 26.97 | 23.84 | 57.23 | 0.89 | 25 | 169.9 | 50.28 | 8.5 | 23 | 31.12 | 21187.82 | 281.21 | 608.8 | 62.22 | 46.36 | 7530.96 | 0.75 | 0.89 | 9.21 | 0.47 | 1 | 10
31 | 80 | CONCLUIDO | 3.7145 | 26.92 | 23.82 | 59.56 | 0.91 | 24 | 170.26 | 50.28 | 8.75 | 22 | 31.23 | 21232.69 | 279.83 | 608.8 | 61.36 | 46.36 | 7109.73 | 0.76 | 0.89 | 9.22 | 0.45 | 1 | 10
32 | 80 | CONCLUIDO | 3.7122 | 26.94 | 23.84 | 59.6 | 0.94 | 24 | 170.62 | 50.28 | 9 | 22 | 31.34 | 21277.6 | 279.68 | 608.8 | 61.79 | 46.36 | 7320.65 | 0.75 | 0.89 | 9.22 | 0.47 | 1 | 10
33 | 80 | CONCLUIDO | 3.7194 | 26.89 | 23.82 | 62.14 | 0.96 | 23 | 170.99 | 50.28 | 9.25 | 21 | 31.46 | 21322.55 | 278.97 | 608.81 | 61.38 | 46.36 | 7120.4 | 0.76 | 0.89 | 9.22 | 0.45 | 1 | 10
34 | 80 | CONCLUIDO | 3.7277 | 26.83 | 23.79 | 64.89 | 0.98 | 22 | 171.35 | 50.28 | 9.5 | 20 | 31.57 | 21367.54 | 277.74 | 608.89 | 60.39 | 46.36 | 6630.21 | 0.77 | 0.9 | 9.21 | 0.42 | 1 | 10
35 | 80 | CONCLUIDO | 3.7277 | 26.83 | 23.79 | 64.89 | 1.01 | 22 | 171.72 | 50.28 | 9.75 | 20 | 31.69 | 21412.57 | 277.44 | 608.89 | 60.6 | 46.36 | 6736.72 | 0.76 | 0.9 | 9.21 | 0.42 | 1 | 10
36 | 80 | CONCLUIDO | 3.7355 | 26.77 | 23.77 | 67.91 | 1.03 | 21 | 172.08 | 50.28 | 10 | 19 | 31.8 | 21457.64 | 276.42 | 608.81 | 60.05 | 46.36 | 6468.68 | 0.77 | 0.9 | 9.2 | 0.4 | 1 | 10
37 | 80 | CONCLUIDO | 3.736 | 26.77 | 23.77 | 67.9 | 1.05 | 21 | 172.45 | 50.28 | 10.25 | 19 | 31.92 | 21502.75 | 275.95 | 608.83 | 59.42 | 46.36 | 6152.97 | 0.78 | 0.9 | 9.21 | 0.39 | 1 | 10
38 | 80 | CONCLUIDO | 3.743 | 26.72 | 23.75 | 71.24 | 1.08 | 20 | 172.82 | 50.28 | 10.5 | 18 | 32.04 | 21547.89 | 274.99 | 608.85 | 59.08 | 46.36 | 5988.64 | 0.78 | 0.9 | 9.21 | 0.38 | 1 | 10
39 | 80 | CONCLUIDO | 3.7424 | 26.72 | 23.75 | 71.26 | 1.1 | 20 | 173.18 | 50.28 | 10.75 | 18 | 32.15 | 21593.08 | 274.61 | 608.84 | 58.97 | 46.36 | 5934.92 | 0.79 | 0.9 | 9.22 | 0.38 | 1 | 10
40 | 80 | CONCLUIDO | 3.7506 | 26.66 | 23.73 | 74.92 | 1.12 | 19 | 173.55 | 50.28 | 11 | 17 | 32.27 | 21638.31 | 274.11 | 608.9 | 58.28 | 46.36 | 5591.2 | 0.8 | 0.9 | 9.21 | 0.35 | 1 | 10
41 | 80 | CONCLUIDO | 3.7497 | 26.67 | 23.73 | 74.94 | 1.15 | 19 | 173.92 | 50.28 | 11.25 | 17 | 32.39 | 21683.57 | 273.46 | 608.86 | 58.63 | 46.36 | 5769.42 | 0.79 | 0.9 | 9.21 | 0.36 | 1 | 10
42 | 80 | CONCLUIDO | 3.757 | 26.62 | 23.71 | 79.04 | 1.17 | 18 | 174.28 | 50.28 | 11.5 | 16 | 32.5 | 21728.87 | 272.13 | 608.85 | 58.01 | 46.36 | 5461.94 | 0.8 | 0.9 | 9.21 | 0.34 | 1 | 10
43 | 80 | CONCLUIDO | 3.7598 | 26.6 | 23.69 | 78.97 | 1.19 | 18 | 174.65 | 50.28 | 11.75 | 16 | 32.62 | 21774.22 | 272.14 | 608.83 | 57.28 | 46.36 | 5095.31 | 0.81 | 0.9 | 9.21 | 0.32 | 1 | 10
44 | 80 | CONCLUIDO | 3.7583 | 26.61 | 23.7 | 79.01 | 1.22 | 18 | 175.02 | 50.28 | 12 | 16 | 32.74 | 21819.6 | 270.78 | 608.78 | 57.81 | 46.36 | 5361.01 | 0.8 | 0.9 | 9.2 | 0.33 | 1 | 10
45 | 80 | CONCLUIDO | 3.7653 | 26.56 | 23.69 | 83.6 | 1.24 | 17 | 175.39 | 50.28 | 12.25 | 15 | 32.86 | 21865.03 | 270.27 | 608.83 | 57.1 | 46.36 | 5012.9 | 0.81 | 0.9 | 9.21 | 0.31 | 1 | 10
46 | 80 | CONCLUIDO | 3.7632 | 26.57 | 23.7 | 83.65 | 1.26 | 17 | 175.76 | 50.28 | 12.5 | 15 | 32.98 | 21910.49 | 270.19 | 608.86 | 57.54 | 46.36 | 5234.62 | 0.81 | 0.9 | 9.21 | 0.33 | 1 | 10
47 | 80 | CONCLUIDO | 3.7627 | 26.58 | 23.7 | 83.66 | 1.28 | 17 | 176.12 | 50.28 | 12.75 | 15 | 33.09 | 21956 | 269.14 | 608.82 | 57.65 | 46.36 | 5288.77 | 0.8 | 0.9 | 9.21 | 0.33 | 1 | 10
48 | 80 | CONCLUIDO | 3.772 | 26.51 | 23.67 | 88.77 | 1.31 | 16 | 176.49 | 50.28 | 13 | 14 | 33.21 | 22001.54 | 268.71 | 608.84 | 56.65 | 46.36 | 4794.9 | 0.82 | 0.9 | 9.2 | 0.3 | 1 | 10
49 | 80 | CONCLUIDO | 3.7696 | 26.53 | 23.69 | 88.83 | 1.33 | 16 | 176.86 | 50.28 | 13.25 | 14 | 33.33 | 22047.13 | 268.22 | 608.8 | 57.35 | 46.36 | 5142.92 | 0.81 | 0.9 | 9.2 | 0.32 | 1 | 10
50 | 80 | CONCLUIDO | 3.769 | 26.53 | 23.69 | 88.84 | 1.35 | 16 | 177.23 | 50.28 | 13.5 | 14 | 33.45 | 22092.76 | 267.03 | 608.91 | 57.42 | 46.36 | 5176.06 | 0.81 | 0.9 | 9.2 | 0.32 | 1 | 10
51 | 80 | CONCLUIDO | 3.7791 | 26.46 | 23.65 | 94.61 | 1.37 | 15 | 177.6 | 50.28 | 13.75 | 13 | 33.57 | 22138.42 | 266.52 | 608.83 | 56.18 | 46.36 | 4562.88 | 0.83 | 0.9 | 9.2 | 0.28 | 1 | 10
52 | 80 | CONCLUIDO | 3.7811 | 26.45 | 23.64 | 94.56 | 1.4 | 15 | 177.97 | 50.28 | 14 | 13 | 33.69 | 22184.13 | 266.19 | 608.79 | 55.81 | 46.36 | 4375.74 | 0.83 | 0.9 | 9.2 | 0.27 | 1 | 10
53 | 80 | CONCLUIDO | 3.7777 | 26.47 | 23.66 | 94.65 | 1.42 | 15 | 178.34 | 50.28 | 14.25 | 13 | 33.82 | 22229.88 | 265.56 | 608.84 | 56.41 | 46.36 | 4675.24 | 0.82 | 0.9 | 9.21 | 0.29 | 1 | 10
54 | 80 | CONCLUIDO | 3.7792 | 26.46 | 23.65 | 94.61 | 1.44 | 15 | 178.72 | 50.28 | 14.5 | 13 | 33.94 | 22275.67 | 263.97 | 608.76 | 56.14 | 46.36 | 4543.1 | 0.83 | 0.9 | 9.2 | 0.28 | 1 | 10
55 | 80 | CONCLUIDO | 3.7872 | 26.4 | 23.63 | 101.27 | 1.46 | 14 | 179.09 | 50.28 | 14.75 | 12 | 34.06 | 22321.5 | 264.01 | 608.82 | 55.15 | 46.36 | 4053.06 | 0.84 | 0.9 | 9.21 | 0.26 | 1 | 10
56 | 80 | CONCLUIDO | 3.7888 | 26.39 | 23.62 | 101.22 | 1.48 | 14 | 179.46 | 50.28 | 15 | 12 | 34.18 | 22367.38 | 263.58 | 608.81 | 54.85 | 46.36 | 3905.02 | 0.85 | 0.9 | 9.2 | 0.25 | 1 | 10
57 | 80 | CONCLUIDO | 3.7882 | 26.4 | 23.62 | 101.24 | 1.5 | 14 | 179.83 | 50.28 | 15.25 | 12 | 34.3 | 22413.29 | 262.64 | 608.84 | 55.25 | 46.36 | 4102.83 | 0.84 | 0.9 | 9.2 | 0.25 | 1 | 10
58 | 80 | CONCLUIDO | 3.786 | 26.41 | 23.64 | 101.3 | 1.53 | 14 | 180.2 | 50.28 | 15.5 | 12 | 34.43 | 22459.24 | 261.6 | 608.75 | 55.67 | 46.36 | 4312.01 | 0.83 | 0.9 | 9.2 | 0.27 | 1 | 10
59 | 80 | CONCLUIDO | 3.7947 | 26.35 | 23.61 | 108.97 | 1.55 | 13 | 180.58 | 50.28 | 15.75 | 11 | 34.55 | 22505.24 | 261.38 | 608.87 | 54.91 | 46.36 | 3936.67 | 0.84 | 0.9 | 9.19 | 0.24 | 1 | 10
60 | 80 | CONCLUIDO | 3.7937 | 26.36 | 23.62 | 109 | 1.57 | 13 | 180.95 | 50.28 | 16 | 11 | 34.67 | 22551.28 | 260.96 | 608.85 | 54.88 | 46.36 | 3924.16 | 0.84 | 0.9 | 9.2 | 0.24 | 1 | 10
61 | 80 | CONCLUIDO | 3.7956 | 26.35 | 23.6 | 108.94 | 1.59 | 13 | 181.32 | 50.28 | 16.25 | 11 | 34.79 | 22597.36 | 260.36 | 608.76 | 54.69 | 46.36 | 3825.68 | 0.85 | 0.9 | 9.2 | 0.23 | 1 | 10
62 | 80 | CONCLUIDO | 3.7942 | 26.36 | 23.61 | 108.98 | 1.61 | 13 | 181.7 | 50.28 | 16.5 | 11 | 34.92 | 22643.61 | 259.21 | 608.79 | 54.9 | 46.36 | 3931.35 | 0.84 | 0.9 | 9.2 | 0.24 | 1 | 10
63 | 80 | CONCLUIDO | 3.8026 | 26.3 | 23.59 | 117.93 | 1.63 | 12 | 182.07 | 50.28 | 16.75 | 10 | 35.04 | 22689.77 | 257.43 | 608.76 | 53.96 | 46.36 | 3469.07 | 0.86 | 0.9 | 9.2 | 0.21 | 1 | 10
64 | 80 | CONCLUIDO | 3.8022 | 26.3 | 23.59 | 117.95 | 1.65 | 12 | 182.45 | 50.28 | 17 | 10 | 35.17 | 22735.98 | 257.79 | 608.77 | 54.18 | 46.36 | 3575.05 | 0.86 | 0.9 | 9.2 | 0.22 | 1 | 10
65 | 80 | CONCLUIDO | 3.8022 | 26.3 | 23.59 | 117.95 | 1.67 | 12 | 182.82 | 50.28 | 17.25 | 10 | 35.29 | 22782.23 | 257.36 | 608.79 | 54.21 | 46.36 | 3594.55 | 0.86 | 0.9 | 9.2 | 0.22 | 1 | 10
66 | 80 | CONCLUIDO | 3.8017 | 26.3 | 23.59 | 117.97 | 1.69 | 12 | 183.2 | 50.28 | 17.5 | 10 | 35.42 | 22828.53 | 257.08 | 608.8 | 54.25 | 46.36 | 3614.94 | 0.85 | 0.9 | 9.2 | 0.22 | 1 | 10
67 | 80 | CONCLUIDO | 3.8014 | 26.31 | 23.6 | 117.98 | 1.72 | 12 | 183.57 | 50.28 | 17.75 | 10 | 35.54 | 22874.86 | 256.23 | 608.77 | 54.41 | 46.36 | 3694.75 | 0.85 | 0.9 | 9.2 | 0.22 | 1 | 10
68 | 80 | CONCLUIDO | 3.7999 | 26.32 | 23.61 | 118.03 | 1.74 | 12 | 183.95 | 50.28 | 18 | 10 | 35.67 | 22921.24 | 254.98 | 608.79 | 54.65 | 46.36 | 3811.98 | 0.85 | 0.9 | 9.2 | 0.23 | 1 | 10
69 | 80 | CONCLUIDO | 3.8095 | 26.25 | 23.57 | 128.57 | 1.76 | 11 | 184.33 | 50.28 | 18.25 | 9 | 35.8 | 22967.66 | 254.02 | 608.79 | 53.47 | 46.36 | 3229.11 | 0.87 | 0.9 | 9.2 | 0.2 | 1 | 10
70 | 80 | CONCLUIDO | 3.8098 | 26.25 | 23.57 | 128.56 | 1.78 | 11 | 184.7 | 50.28 | 18.5 | 9 | 35.92 | 23014.13 | 253.82 | 608.76 | 53.71 | 46.36 | 3348.27 | 0.86 | 0.9 | 9.19 | 0.2 | 1 | 10
71 | 80 | CONCLUIDO | 3.8104 | 26.24 | 23.57 | 128.54 | 1.8 | 11 | 185.08 | 50.28 | 18.75 | 9 | 36.05 | 23060.64 | 253.67 | 608.78 | 53.44 | 46.36 | 3214.38 | 0.87 | 0.9 | 9.19 | 0.19 | 1 | 10
72 | 80 | CONCLUIDO | 3.8099 | 26.25 | 23.57 | 128.55 | 1.82 | 11 | 185.46 | 50.28 | 19 | 9 | 36.18 | 23107.19 | 252.84 | 608.81 | 53.48 | 46.36 | 3231.83 | 0.87 | 0.9 | 9.2 | 0.2 | 1 | 10
73 | 80 | CONCLUIDO | 3.8096 | 26.25 | 23.57 | 128.57 | 1.84 | 11 | 185.84 | 50.28 | 19.25 | 9 | 36.31 | 23153.78 | 251.67 | 608.78 | 53.5 | 46.36 | 3244.04 | 0.87 | 0.9 | 9.2 | 0.2 | 1 | 10
74 | 80 | CONCLUIDO | 3.8111 | 26.24 | 23.56 | 128.51 | 1.86 | 11 | 186.21 | 50.28 | 19.5 | 9 | 36.43 | 23200.42 | 250.2 | 608.81 | 53.31 | 46.36 | 3149.17 | 0.87 | 0.9 | 9.19 | 0.19 | 1 | 10
75 | 80 | CONCLUIDO | 3.8091 | 26.25 | 23.57 | 128.59 | 1.88 | 11 | 186.59 | 50.28 | 19.75 | 9 | 36.56 | 23247.1 | 249.12 | 608.81 | 53.71 | 46.36 | 3345.44 | 0.86 | 0.9 | 9.2 | 0.2 | 1 | 10
76 | 80 | CONCLUIDO | 3.8172 | 26.2 | 23.55 | 141.3 | 1.9 | 10 | 186.97 | 50.28 | 20 | 8 | 36.69 | 23293.82 | 249.48 | 608.8 | 52.97 | 46.36 | 2981.06 | 0.88 | 0.9 | 9.19 | 0.18 | 1 | 10
77 | 80 | CONCLUIDO | 3.8172 | 26.2 | 23.55 | 141.3 | 1.92 | 10 | 187.35 | 50.28 | 20.25 | 8 | 36.82 | 23340.59 | 249.47 | 608.77 | 52.96 | 46.36 | 2979.15 | 0.88 | 0.9 | 9.19 | 0.18 | 1 | 10
78 | 80 | CONCLUIDO | 3.8174 | 26.2 | 23.55 | 141.3 | 1.94 | 10 | 187.73 | 50.28 | 20.5 | 8 | 36.95 | 23387.4 | 249.31 | 608.78 | 52.98 | 46.36 | 2989.62 | 0.87 | 0.9 | 9.19 | 0.18 | 1 | 10
79 | 80 | CONCLUIDO | 3.8183 | 26.19 | 23.54 | 141.26 | 1.96 | 10 | 188.11 | 50.28 | 20.75 | 8 | 37.08 | 23434.26 | 249.26 | 608.79 | 52.71 | 46.36 | 2851.14 | 0.88 | 0.91 | 9.19 | 0.17 | 1 | 10
80 | 80 | CONCLUIDO | 3.8183 | 26.19 | 23.54 | 141.26 | 1.98 | 10 | 188.49 | 50.28 | 21 | 8 | 37.21 | 23481.16 | 249.39 | 608.82 | 52.7 | 46.36 | 2845.2 | 0.88 | 0.91 | 9.19 | 0.17 | 1 | 10
81 | 80 | CONCLUIDO | 3.8185 | 26.19 | 23.54 | 141.25 | 2 | 10 | 188.87 | 50.28 | 21.25 | 8 | 37.34 | 23528.1 | 248.27 | 608.77 | 52.6 | 46.36 | 2799.71 | 0.88 | 0.91 | 9.2 | 0.17 | 1 | 10
82 | 80 | CONCLUIDO | 3.8171 | 26.2 | 23.55 | 141.31 | 2.02 | 10 | 189.25 | 50.28 | 21.5 | 8 | 37.47 | 23575.09 | 246.07 | 608.78 | 52.95 | 46.36 | 2970.09 | 0.88 | 0.9 | 9.19 | 0.18 | 1 | 10
83 | 80 | CONCLUIDO | 3.8242 | 26.15 | 23.53 | 156.9 | 2.04 | 9 | 189.63 | 50.28 | 21.75 | 6 | 37.6 | 23622.13 | 242.97 | 608.8 | 52.34 | 46.36 | 2671.08 | 0.89 | 0.91 | 9.2 | 0.16 | 1 | 10
84 | 80 | CONCLUIDO | 3.8252 | 26.14 | 23.53 | 156.85 | 2.05 | 9 | 190.01 | 50.28 | 22 | 6 | 37.74 | 23669.2 | 243.52 | 608.8 | 52.2 | 46.36 | 2600.91 | 0.89 | 0.91 | 9.19 | 0.16 | 1 | 10
85 | 80 | CONCLUIDO | 3.8243 | 26.15 | 23.53 | 156.89 | 2.07 | 9 | 190.4 | 50.28 | 22.25 | 5 | 37.87 | 23716.33 | 243.66 | 608.76 | 52.41 | 46.36 | 2705.28 | 0.88 | 0.91 | 9.2 | 0.16 | 1 | 10
86 | 80 | CONCLUIDO | 3.8237 | 26.15 | 23.54 | 156.92 | 2.09 | 9 | 190.78 | 50.28 | 22.5 | 4 | 38 | 23763.49 | 243.83 | 608.76 | 52.59 | 46.36 | 2795.47 | 0.88 | 0.91 | 9.19 | 0.17 | 1 | 10
87 | 80 | CONCLUIDO | 3.8228 | 26.16 | 23.54 | 156.96 | 2.11 | 9 | 191.16 | 50.28 | 22.75 | 3 | 38.13 | 23810.71 | 243.89 | 608.76 | 52.62 | 46.36 | 2812.85 | 0.88 | 0.9 | 9.2 | 0.17 | 1 | 10
88 | 80 | CONCLUIDO | 3.8236 | 26.15 | 23.54 | 156.93 | 2.13 | 9 | 191.55 | 50.28 | 23 | 3 | 38.27 | 23857.96 | 243.99 | 608.83 | 52.51 | 46.36 | 2758.63 | 0.88 | 0.91 | 9.2 | 0.17 | 1 | 10
89 | 80 | CONCLUIDO | 3.823 | 26.16 | 23.54 | 156.95 | 2.15 | 9 | 191.93 | 50.28 | 23.25 | 1 | 38.4 | 23905.27 | 244.2 | 608.76 | 52.51 | 46.36 | 2756.72 | 0.88 | 0.91 | 9.2 | 0.17 | 1 | 10
90 | 80 | CONCLUIDO | 3.8228 | 26.16 | 23.54 | 156.96 | 2.17 | 9 | 192.31 | 50.28 | 23.5 | 0 | 38.53 | 23952.62 | 244.64 | 608.76 | 52.51 | 46.36 | 2758.94 | 0.88 | 0.9 | 9.2 | 0.17 | 1 | 10
0 | 115 | CONCLUIDO | 2.0986 | 47.65 | 30.29 | 5.42 | 0.08 | 335 | 222.93 | 56.94 | 1 | 333 | 49.99 | 27728.69 | 466.66 | 610.41 | 262.31 | 46.36 | 106025.39 | 0.18 | 0.7 | 9.73 | 6.88 | 1 | 10
1 | 115 | CONCLUIDO | 2.3625 | 42.33 | 28.56 | 6.77 | 0.1 | 253 | 223.35 | 56.94 | 1.25 | 251 | 50.15 | 27780.03 | 440.01 | 609.93 | 207.95 | 46.36 | 79258.87 | 0.22 | 0.75 | 9.61 | 5.17 | 1 | 10
2 | 115 | CONCLUIDO | 2.5547 | 39.14 | 27.53 | 8.1 | 0.12 | 204 | 223.76 | 56.94 | 1.5 | 202 | 50.32 | 27831.42 | 423.91 | 609.63 | 176.39 | 46.36 | 63722.31 | 0.26 | 0.77 | 9.51 | 4.14 | 1 | 10
3 | 115 | CONCLUIDO | 2.7083 | 36.92 | 26.8 | 9.46 | 0.14 | 170 | 224.18 | 56.94 | 1.75 | 168 | 50.49 | 27882.87 | 412.51 | 609.35 | 153.85 | 46.36 | 52621.94 | 0.3 | 0.8 | 9.45 | 3.42 | 1 | 10
4 | 115 | CONCLUIDO | 2.8259 | 35.39 | 26.32 | 10.82 | 0.16 | 146 | 224.6 | 56.94 | 2 | 144 | 50.65 | 27934.37 | 404.83 | 609.42 | 138.46 | 46.36 | 45048.76 | 0.33 | 0.81 | 9.42 | 2.93 | 1 | 10
5 | 115 | CONCLUIDO | 2.9225 | 34.22 | 25.94 | 12.16 | 0.18 | 128 | 225.01 | 56.94 | 2.25 | 126 | 50.82 | 27985.94 | 398.7 | 609.23 | 127.05 | 46.36 | 39430.06 | 0.36 | 0.82 | 9.39 | 2.56 | 1 | 10
6 | 115 | CONCLUIDO | 3.0013 | 33.32 | 25.65 | 13.5 | 0.2 | 114 | 225.43 | 56.94 | 2.5 | 112 | 50.99 | 28037.57 | 394.09 | 609.4 | 118.14 | 46.36 | 35049.04 | 0.39 | 0.83 | 9.36 | 2.27 | 1 | 10
7 | 115 | CONCLUIDO | 3.0657 | 32.62 | 25.44 | 14.82 | 0.22 | 103 | 225.85 | 56.94 | 2.75 | 101 | 51.16 | 28089.25 | 390.5 | 609.16 | 111.32 | 46.36 | 31692.83 | 0.42 | 0.84 | 9.35 | 2.06 | 1 | 10
8 | 115 | CONCLUIDO | 3.1206 | 32.05 | 25.26 | 16.12 | 0.24 | 94 | 226.27 | 56.94 | 3 | 92 | 51.33 | 28140.99 | 387.49 | 609.19 | 105.23 | 46.36 | 28692.11 | 0.44 | 0.84 | 9.35 | 1.88 | 1 | 10
9 | 115 | CONCLUIDO | 3.1723 | 31.52 | 25.09 | 17.5 | 0.25 | 86 | 226.69 | 56.94 | 3.25 | 84 | 51.5 | 28192.8 | 384.53 | 609.17 | 100.64 | 46.36 | 26435.53 | 0.46 | 0.85 | 9.31 | 1.71 | 1 | 10
10 | 115 | CONCLUIDO | 3.2106 | 31.15 | 24.97 | 18.73 | 0.27 | 80 | 227.11 | 56.94 | 3.5 | 78 | 51.67 | 28244.66 | 382.54 | 609.1 | 96.78 | 46.36 | 24538.94 | 0.48 | 0.85 | 9.31 | 1.6 | 1 | 10
11 | 115 | CONCLUIDO | 3.2515 | 30.75 | 24.85 | 20.15 | 0.29 | 74 | 227.53 | 56.94 | 3.75 | 72 | 51.84 | 28296.58 | 380.32 | 609.11 | 92.99 | 46.36 | 22672.05 | 0.5 | 0.86 | 9.3 | 1.47 | 1 | 10
12 | 115 | CONCLUIDO | 3.286 | 30.43 | 24.74 | 21.52 | 0.31 | 69 | 227.95 | 56.94 | 4 | 67 | 52.01 | 28348.56 | 378.41 | 609.03 | 89.75 | 46.36 | 21077.98 | 0.52 | 0.86 | 9.29 | 1.37 | 1 | 10
13 | 115 | CONCLUIDO | 3.3153 | 30.16 | 24.65 | 22.75 | 0.33 | 65 | 228.38 | 56.94 | 4.25 | 63 | 52.18 | 28400.61 | 376.67 | 609 | 87.12 | 46.36 | 19780.51 | 0.53 | 0.86 | 9.28 | 1.27 | 1 | 10
14 | 115 | CONCLUIDO | 3.3432 | 29.91 | 24.57 | 24.17 | 0.35 | 61 | 228.8 | 56.94 | 4.5 | 59 | 52.36 | 28452.71 | 375.25 | 608.98 | 84.59 | 46.36 | 18536.88 | 0.55 | 0.87 | 9.28 | 1.2 | 1 | 10
15 | 115 | CONCLUIDO | 3.3647 | 29.72 | 24.51 | 25.36 | 0.37 | 58 | 229.22 | 56.94 | 4.75 | 56 | 52.53 | 28504.87 | 374.02 | 609 | 82.35 | 46.36 | 17430.74 | 0.56 | 0.87 | 9.28 | 1.14 | 1 | 10
16 | 115 | CONCLUIDO | 3.3848 | 29.54 | 24.47 | 26.69 | 0.39 | 55 | 229.65 | 56.94 | 5 | 53 | 52.7 | 28557.1 | 373.03 | 608.97 | 81.31 | 46.36 | 16928.85 | 0.57 | 0.87 | 9.27 | 1.09 | 1 | 10
17 | 115 | CONCLUIDO | 3.4086 | 29.34 | 24.39 | 28.15 | 0.41 | 52 | 230.07 | 56.94 | 5.25 | 50 | 52.88 | 28609.38 | 371.63 | 608.98 | 79.12 | 46.36 | 15845.45 | 0.59 | 0.87 | 9.26 | 1.02 | 1 | 10
18 | 115 | CONCLUIDO | 3.4202 | 29.24 | 24.38 | 29.26 | 0.42 | 50 | 230.49 | 56.94 | 5.5 | 48 | 53.05 | 28661.73 | 371.12 | 608.87 | 78.61 | 46.36 | 15604.81 | 0.59 | 0.87 | 9.27 | 1.01 | 1 | 10
19 | 115 | CONCLUIDO | 3.4468 | 29.01 | 24.29 | 31.01 | 0.44 | 47 | 230.92 | 56.94 | 5.75 | 45 | 53.23 | 28714.14 | 369.47 | 608.91 | 75.29 | 46.36 | 13955.91 | 0.62 | 0.88 | 9.27 | 0.91 | 1 | 10
20 | 115 | CONCLUIDO | 3.4599 | 28.9 | 24.27 | 32.36 | 0.46 | 45 | 231.34 | 56.94 | 6 | 43 | 53.4 | 28766.61 | 368.65 | 608.94 | 75.12 | 46.36 | 13885.02 | 0.62 | 0.88 | 9.25 | 0.89 | 1 | 10
21 | 115 | CONCLUIDO | 3.4683 | 28.83 | 24.24 | 33.06 | 0.48 | 44 | 231.77 | 56.94 | 6.25 | 42 | 53.58 | 28819.14 | 368.11 | 609.07 | 74.19 | 46.36 | 13422.79 | 0.62 | 0.88 | 9.25 | 0.86 | 1 | 10
22 | 115 | CONCLUIDO | 3.4836 | 28.71 | 24.2 | 34.57 | 0.5 | 42 | 232.2 | 56.94 | 6.5 | 40 | 53.75 | 28871.74 | 367.28 | 608.95 | 73.08 | 46.36 | 12877.1 | 0.63 | 0.88 | 9.25 | 0.83 | 1 | 10
23 | 115 | CONCLUIDO | 3.4997 | 28.57 | 24.16 | 36.24 | 0.52 | 40 | 232.62 | 56.94 | 6.75 | 38 | 53.93 | 28924.39 | 366.32 | 608.93 | 71.82 | 46.36 | 12255.36 | 0.65 | 0.88 | 9.24 | 0.78 | 1 | 10
24 | 115 | CONCLUIDO | 3.5087 | 28.5 | 24.13 | 37.12 | 0.53 | 39 | 233.05 | 56.94 | 7 | 37 | 54.11 | 28977.11 | 365.54 | 608.91 | 70.93 | 46.36 | 11815.21 | 0.65 | 0.88 | 9.24 | 0.75 | 1 | 10
25 | 115 | CONCLUIDO | 3.5233 | 28.38 | 24.1 | 39.08 | 0.55 | 37 | 233.48 | 56.94 | 7.25 | 35 | 54.29 | 29029.89 | 364.69 | 608.85 | 69.86 | 46.36 | 11291.99 | 0.66 | 0.88 | 9.24 | 0.72 | 1 | 10
26 | 115 | CONCLUIDO | 3.5306 | 28.32 | 24.08 | 40.14 | 0.57 | 36 | 233.91 | 56.94 | 7.5 | 34 | 54.46 | 29082.74 | 364.28 | 608.91 | 69.38 | 46.36 | 11057.44 | 0.67 | 0.88 | 9.24 | 0.71 | 1 | 10
27 | 115 | CONCLUIDO | 3.5385 | 28.26 | 24.06 | 41.25 | 0.59 | 35 | 234.34 | 56.94 | 7.75 | 33 | 54.64 | 29135.65 | 363.87 | 608.86 | 68.76 | 46.36 | 10752.5 | 0.67 | 0.89 | 9.24 | 0.69 | 1 | 10
28 | 115 | CONCLUIDO | 3.5472 | 28.19 | 24.04 | 42.42 | 0.61 | 34 | 234.77 | 56.94 | 8 | 32 | 54.82 | 29188.62 | 363.08 | 608.85 | 67.98 | 46.36 | 10365.59 | 0.68 | 0.89 | 9.24 | 0.67 | 1 | 10
29 | 115 | CONCLUIDO | 3.556 | 28.12 | 24.01 | 43.66 | 0.62 | 33 | 235.2 | 56.94 | 8.25 | 31 | 55 | 29241.66 | 362.41 | 608.87 | 67.16 | 46.36 | 9960.18 | 0.69 | 0.89 | 9.23 | 0.64 | 1 | 10
30 | 115 | CONCLUIDO | 3.5633 | 28.06 | 24 | 45 | 0.64 | 32 | 235.63 | 56.94 | 8.5 | 30 | 55.18 | 29294.76 | 361.89 | 608.9 | 66.88 | 46.36 | 9829.74 | 0.69 | 0.89 | 9.23 | 0.62 | 1 | 10
31 | 115 | CONCLUIDO | 3.5729 | 27.99 | 23.97 | 46.39 | 0.66 | 31 | 236.06 | 56.94 | 8.75 | 29 | 55.36 | 29347.92 | 361.34 | 608.89 | 65.85 | 46.36 | 9317.23 | 0.7 | 0.89 | 9.23 | 0.59 | 1 | 10
32 | 115 | CONCLUIDO | 3.5793 | 27.94 | 23.96 | 47.92 | 0.68 | 30 | 236.49 | 56.94 | 9 | 28 | 55.55 | 29401.15 | 360.64 | 608.9 | 65.57 | 46.36 | 9180.31 | 0.71 | 0.89 | 9.23 | 0.59 | 1 | 10
33 | 115 | CONCLUIDO | 3.5885 | 27.87 | 23.93 | 49.52 | 0.69 | 29 | 236.92 | 56.94 | 9.25 | 27 | 55.73 | 29454.44 | 360.21 | 608.89 | 64.63 | 46.36 | 8717.92 | 0.72 | 0.89 | 9.23 | 0.56 | 1 | 10
34 | 115 | CONCLUIDO | 3.5881 | 27.87 | 23.94 | 49.52 | 0.71 | 29 | 237.35 | 56.94 | 9.5 | 27 | 55.91 | 29507.8 | 359.89 | 608.86 | 64.71 | 46.36 | 8758.05 | 0.72 | 0.89 | 9.23 | 0.56 | 1 | 10
35 | 115 | CONCLUIDO | 3.5969 | 27.8 | 23.91 | 51.24 | 0.73 | 28 | 237.79 | 56.94 | 9.75 | 26 | 56.09 | 29561.22 | 359.17 | 608.85 | 64 | 46.36 | 8406.18 | 0.72 | 0.89 | 9.23 | 0.54 | 1 | 10
36 | 115 | CONCLUIDO | 3.6065 | 27.73 | 23.88 | 53.07 | 0.75 | 27 | 238.22 | 56.94 | 10 | 25 | 56.28 | 29614.71 | 358.59 | 608.85 | 63.12 | 46.36 | 7974.55 | 0.73 | 0.89 | 9.22 | 0.51 | 1 | 10
37 | 115 | CONCLUIDO | 3.6167 | 27.65 | 23.85 | 55.03 | 0.76 | 26 | 238.66 | 56.94 | 10.25 | 24 | 56.46 | 29668.27 | 357.77 | 608.92 | 62.09 | 46.36 | 7460.27 | 0.75 | 0.89 | 9.22 | 0.47 | 1 | 10
38 | 115 | CONCLUIDO | 3.6129 | 27.68 | 23.88 | 55.1 | 0.78 | 26 | 239.09 | 56.94 | 10.5 | 24 | 56.65 | 29721.89 | 357.73 | 608.86 | 63.18 | 46.36 | 8008.21 | 0.73 | 0.89 | 9.22 | 0.5 | 1 | 10
39 | 115 | CONCLUIDO | 3.6201 | 27.62 | 23.87 | 57.28 | 0.8 | 25 | 239.53 | 56.94 | 10.75 | 23 | 56.83 | 29775.57 | 357.5 | 608.9 | 62.41 | 46.36 | 7629.76 | 0.74 | 0.89 | 9.23 | 0.49 | 1 | 10
40 | 115 | CONCLUIDO | 3.6211 | 27.62 | 23.86 | 57.26 | 0.82 | 25 | 239.96 | 56.94 | 11 | 23 | 57.02 | 29829.32 | 357.04 | 608.96 | 62.46 | 46.36 | 7653.85 | 0.74 | 0.89 | 9.22 | 0.48 | 1 | 10
41 | 115 | CONCLUIDO | 3.6308 | 27.54 | 23.83 | 59.57 | 0.83 | 24 | 240.4 | 56.94 | 11.25 | 22 | 57.21 | 29883.27 | 356.26 | 608.84 | 61.41 | 46.36 | 7130.84 | 0.75 | 0.89 | 9.22 | 0.46 | 1 | 10
42 | 115 | CONCLUIDO | 3.6295 | 27.55 | 23.84 | 59.59 | 0.85 | 24 | 240.84 | 56.94 | 11.5 | 22 | 57.39 | 29937.16 | 356.08 | 608.86 | 61.95 | 46.36 | 7403.45 | 0.75 | 0.89 | 9.21 | 0.47 | 1 | 10
43 | 115 | CONCLUIDO | 3.6377 | 27.49 | 23.82 | 62.14 | 0.87 | 23 | 241.27 | 56.94 | 11.75 | 21 | 57.58 | 29991.11 | 355.6 | 608.94 | 61.09 | 46.36 | 6979.56 | 0.76 | 0.89 | 9.22 | 0.45 | 1 | 10
44 | 115 | CONCLUIDO | 3.6378 | 27.49 | 23.82 | 62.14 | 0.88 | 23 | 241.71 | 56.94 | 12 | 21 | 57.77 | 30045.13 | 355.2 | 608.85 | 61.4 | 46.36 | 7132.76 | 0.75 | 0.89 | 9.21 | 0.45 | 1 | 10
45 | 115 | CONCLUIDO | 3.6472 | 27.42 | 23.79 | 64.89 | 0.9 | 22 | 242.15 | 56.94 | 12.25 | 20 | 57.96 | 30099.23 | 354.58 | 608.78 | 60.53 | 46.36 | 6700.3 | 0.77 | 0.9 | 9.21 | 0.42 | 1 | 10
46 | 115 | CONCLUIDO | 3.6459 | 27.43 | 23.8 | 64.91 | 0.92 | 22 | 242.59 | 56.94 | 12.5 | 20 | 58.15 | 30153.38 | 354.47 | 608.79 | 60.74 | 46.36 | 6808.75 | 0.76 | 0.9 | 9.21 | 0.43 | 1 | 10
47 | 115 | CONCLUIDO | 3.6545 | 27.36 | 23.78 | 67.95 | 0.93 | 21 | 243.03 | 56.94 | 12.75 | 19 | 58.34 | 30207.61 | 353.77 | 608.84 | 60.08 | 46.36 | 6484.87 | 0.77 | 0.9 | 9.21 | 0.41 | 1 | 10
48 | 115 | CONCLUIDO | 3.6566 | 27.35 | 23.77 | 67.9 | 0.95 | 21 | 243.47 | 56.94 | 13 | 19 | 58.53 | 30261.91 | 353.56 | 608.8 | 59.74 | 46.36 | 6313.5 | 0.78 | 0.9 | 9.21 | 0.39 | 1 | 10
49 | 115 | CONCLUIDO | 3.6565 | 27.35 | 23.77 | 67.9 | 0.97 | 21 | 243.91 | 56.94 | 13.25 | 19 | 58.72 | 30316.27 | 352.94 | 608.79 | 59.56 | 46.36 | 6220.56 | 0.78 | 0.9 | 9.21 | 0.39 | 1 | 10
50 | 115 | CONCLUIDO | 3.6654 | 27.28 | 23.74 | 71.23 | 0.98 | 20 | 244.35 | 56.94 | 13.5 | 18 | 58.91 | 30370.7 | 352.49 | 608.82 | 59.07 | 46.36 | 5984.87 | 0.78 | 0.9 | 9.2 | 0.37 | 1 | 10
51 | 115 | CONCLUIDO | 3.6644 | 27.29 | 23.75 | 71.25 | 1 | 20 | 244.79 | 56.94 | 13.75 | 18 | 59.1 | 30425.2 | 352.29 | 608.84 | 59.01 | 46.36 | 5954.41 | 0.79 | 0.9 | 9.21 | 0.38 | 1 | 10
52 | 115 | CONCLUIDO | 3.6741 | 27.22 | 23.72 | 74.91 | 1.02 | 19 | 245.23 | 56.94 | 14 | 17 | 59.29 | 30479.78 | 351.66 | 608.83 | 58.34 | 46.36 | 5622.2 | 0.79 | 0.9 | 9.21 | 0.35 | 1 | 10
53 | 115 | CONCLUIDO | 3.6732 | 27.22 | 23.73 | 74.93 | 1.03 | 19 | 245.68 | 56.94 | 14.25 | 17 | 59.48 | 30534.42 | 352.02 | 608.88 | 58.52 | 46.36 | 5713.44 | 0.79 | 0.9 | 9.21 | 0.36 | 1 | 10
54 | 115 | CONCLUIDO | 3.672 | 27.23 | 23.74 | 74.96 | 1.05 | 19 | 246.12 | 56.94 | 14.5 | 17 | 59.68 | 30589.13 | 351.48 | 608.83 | 58.7 | 46.36 | 5801.87 | 0.79 | 0.9 | 9.21 | 0.37 | 1 | 10
55 | 115 | CONCLUIDO | 3.682 | 27.16 | 23.71 | 79.03 | 1.06 | 18 | 246.57 | 56.94 | 14.75 | 16 | 59.87 | 30643.91 | 350.27 | 608.78 | 57.9 | 46.36 | 5407.67 | 0.8 | 0.9 | 9.2 | 0.34 | 1 | 10
56 | 115 | CONCLUIDO | 3.6817 | 27.16 | 23.71 | 79.03 | 1.08 | 18 | 247.01 | 56.94 | 15 | 16 | 60.07 | 30698.76 | 350.81 | 608.85 | 57.77 | 46.36 | 5344.32 | 0.8 | 0.9 | 9.21 | 0.34 | 1 | 10
57 | 115 | CONCLUIDO | 3.6851 | 27.14 | 23.69 | 78.95 | 1.1 | 18 | 247.46 | 56.94 | 15.25 | 16 | 60.26 | 30753.68 | 350.07 | 608.79 | 57.15 | 46.36 | 5034.13 | 0.81 | 0.9 | 9.2 | 0.31 | 1 | 10
58 | 115 | CONCLUIDO | 3.6827 | 27.15 | 23.7 | 79.01 | 1.11 | 18 | 247.9 | 56.94 | 15.5 | 16 | 60.46 | 30808.68 | 349.36 | 608.83 | 57.75 | 46.36 | 5334.15 | 0.8 | 0.9 | 9.2 | 0.33 | 1 | 10
59 | 115 | CONCLUIDO | 3.6915 | 27.09 | 23.68 | 83.58 | 1.13 | 17 | 248.35 | 56.94 | 15.75 | 15 | 60.66 | 30863.74 | 348.73 | 608.82 | 56.95 | 46.36 | 4936.4 | 0.81 | 0.9 | 9.21 | 0.31 | 1 | 10
60 | 115 | CONCLUIDO | 3.6911 | 27.09 | 23.68 | 83.59 | 1.14 | 17 | 248.79 | 56.94 | 16 | 15 | 60.85 | 30918.88 | 349.1 | 608.84 | 57.1 | 46.36 | 5012.36 | 0.81 | 0.9 | 9.2 | 0.31 | 1 | 10
61 | 115 | CONCLUIDO | 3.6897 | 27.1 | 23.7 | 83.63 | 1.16 | 17 | 249.24 | 56.94 | 16.25 | 15 | 61.05 | 30974.09 | 348.99 | 608.78 | 57.54 | 46.36 | 5230.1 | 0.81 | 0.9 | 9.2 | 0.32 | 1 | 10
62 | 115 | CONCLUIDO | 3.6895 | 27.1 | 23.7 | 83.64 | 1.18 | 17 | 249.69 | 56.94 | 16.5 | 15 | 61.25 | 31029.37 | 348.41 | 608.86 | 57.6 | 46.36 | 5261.37 | 0.8 | 0.9 | 9.2 | 0.33 | 1 | 10
63 | 115 | CONCLUIDO | 3.6994 | 27.03 | 23.67 | 88.76 | 1.19 | 16 | 250.14 | 56.94 | 16.75 | 14 | 61.45 | 31084.72 | 347.9 | 608.75 | 56.49 | 46.36 | 4714.29 | 0.82 | 0.9 | 9.21 | 0.3 | 1 | 10
64 | 115 | CONCLUIDO | 3.6984 | 27.04 | 23.68 | 88.78 | 1.21 | 16 | 250.59 | 56.94 | 17 | 14 | 61.65 | 31140.15 | 348.18 | 608.84 | 56.8 | 46.36 | 4869.59 | 0.82 | 0.9 | 9.21 | 0.3 | 1 | 10
65 | 115 | CONCLUIDO | 3.697 | 27.05 | 23.69 | 88.82 | 1.22 | 16 | 251.04 | 56.94 | 17.25 | 14 | 61.85 | 31195.65 | 347.77 | 608.86 | 57.28 | 46.36 | 5108.75 | 0.81 | 0.9 | 9.2 | 0.31 | 1 | 10
66 | 115 | CONCLUIDO | 3.6958 | 27.06 | 23.69 | 88.86 | 1.24 | 16 | 251.49 | 56.94 | 17.5 | 14 | 62.05 | 31251.22 | 347.17 | 608.77 | 57.34 | 46.36 | 5138.47 | 0.81 | 0.9 | 9.21 | 0.32 | 1 | 10
67 | 115 | CONCLUIDO | 3.7063 | 26.98 | 23.66 | 94.65 | 1.25 | 15 | 251.94 | 56.94 | 17.75 | 13 | 62.25 | 31306.86 | 346.2 | 608.77 | 56.38 | 46.36 | 4663.27 | 0.82 | 0.9 | 9.2 | 0.29 | 1 | 10
68 | 115 | CONCLUIDO | 3.7086 | 26.96 | 23.65 | 94.58 | 1.27 | 15 | 252.39 | 56.94 | 18 | 13 | 62.45 | 31362.58 | 346.35 | 608.82 | 55.75 | 46.36 | 4349.65 | 0.83 | 0.9 | 9.2 | 0.27 | 1 | 10
69 | 115 | CONCLUIDO | 3.7085 | 26.96 | 23.65 | 94.58 | 1.28 | 15 | 252.84 | 56.94 | 18.25 | 13 | 62.65 | 31418.38 | 346.46 | 608.84 | 55.82 | 46.36 | 4383.49 | 0.83 | 0.9 | 9.21 | 0.27 | 1 | 10
70 | 115 | CONCLUIDO | 3.7067 | 26.98 | 23.66 | 94.64 | 1.3 | 15 | 253.3 | 56.94 | 18.5 | 13 | 62.86 | 31474.25 | 346.16 | 608.82 | 56.49 | 46.36 | 4716.08 | 0.82 | 0.9 | 9.2 | 0.29 | 1 | 10
71 | 115 | CONCLUIDO | 3.7074 | 26.97 | 23.65 | 94.62 | 1.31 | 15 | 253.75 | 56.94 | 18.75 | 13 | 63.06 | 31530.19 | 345.34 | 608.84 | 56.02 | 46.36 | 4482.51 | 0.83 | 0.9 | 9.21 | 0.28 | 1 | 10
72 | 115 | CONCLUIDO | 3.7169 | 26.9 | 23.63 | 101.27 | 1.33 | 14 | 254.21 | 56.94 | 19 | 12 | 63.26 | 31586.21 | 344.4 | 608.78 | 55.31 | 46.36 | 4130.11 | 0.84 | 0.9 | 9.2 | 0.26 | 1 | 10
73 | 115 | CONCLUIDO | 3.7173 | 26.9 | 23.63 | 101.25 | 1.34 | 14 | 254.66 | 56.94 | 19.25 | 12 | 63.47 | 31642.3 | 344.65 | 608.83 | 55.03 | 46.36 | 3994.63 | 0.84 | 0.9 | 9.21 | 0.25 | 1 | 10
74 | 115 | CONCLUIDO | 3.7194 | 26.89 | 23.61 | 101.19 | 1.36 | 14 | 255.12 | 56.94 | 19.5 | 12 | 63.67 | 31698.47 | 344.51 | 608.88 | 54.84 | 46.36 | 3895.49 | 0.85 | 0.9 | 9.2 | 0.24 | 1 | 10
75 | 115 | CONCLUIDO | 3.7179 | 26.9 | 23.62 | 101.24 | 1.37 | 14 | 255.57 | 56.94 | 19.75 | 12 | 63.88 | 31754.72 | 344.54 | 608.78 | 55.03 | 46.36 | 3994.35 | 0.84 | 0.9 | 9.2 | 0.25 | 1 | 10
76 | 115 | CONCLUIDO | 3.7172 | 26.9 | 23.63 | 101.26 | 1.39 | 14 | 256.03 | 56.94 | 20 | 12 | 64.09 | 31811.04 | 343.93 | 608.84 | 55.24 | 46.36 | 4098.52 | 0.84 | 0.9 | 9.2 | 0.25 | 1 | 10
77 | 115 | CONCLUIDO | 3.7157 | 26.91 | 23.64 | 101.3 | 1.4 | 14 | 256.49 | 56.94 | 20.25 | 12 | 64.29 | 31867.44 | 343.38 | 608.81 | 55.55 | 46.36 | 4250.5 | 0.83 | 0.9 | 9.2 | 0.27 | 1 | 10
78 | 115 | CONCLUIDO | 3.7255 | 26.84 | 23.61 | 108.97 | 1.42 | 13 | 256.94 | 56.94 | 20.5 | 11 | 64.5 | 31924.04 | 342.72 | 608.77 | 54.84 | 46.36 | 3903.95 | 0.85 | 0.9 | 9.2 | 0.24 | 1 | 10
79 | 115 | CONCLUIDO | 3.7257 | 26.84 | 23.61 | 108.97 | 1.43 | 13 | 257.4 | 56.94 | 20.75 | 11 | 64.71 | 31980.59 | 343.22 | 608.76 | 54.77 | 46.36 | 3865.72 | 0.85 | 0.9 | 9.2 | 0.24 | 1 | 10
80 | 115 | CONCLUIDO | 3.7252 | 26.84 | 23.61 | 108.98 | 1.45 | 13 | 257.86 | 56.94 | 21 | 11 | 64.92 | 32037.22 | 342.89 | 608.75 | 54.86 | 46.36 | 3912.62 | 0.84 | 0.9 | 9.2 | 0.24 | 1 | 10
81 | 115 | CONCLUIDO | 3.7248 | 26.85 | 23.62 | 108.99 | 1.46 | 13 | 258.32 | 56.94 | 21.25 | 11 | 65.13 | 32093.94 | 342.74 | 608.79 | 54.8 | 46.36 | 3884.85 | 0.85 | 0.9 | 9.2 | 0.24 | 1 | 10
82 | 115 | CONCLUIDO | 3.7262 | 26.84 | 23.61 | 108.95 | 1.48 | 13 | 258.78 | 56.94 | 21.5 | 11 | 65.34 | 32150.72 | 342.37 | 608.79 | 54.71 | 46.36 | 3838.54 | 0.85 | 0.9 | 9.2 | 0.23 | 1 | 10
83 | 115 | CONCLUIDO | 3.7251 | 26.84 | 23.61 | 108.98 | 1.49 | 13 | 259.24 | 56.94 | 21.75 | 11 | 65.55 | 32207.59 | 341.68 | 608.78 | 55.03 | 46.36 | 3995.65 | 0.84 | 0.9 | 9.2 | 0.24 | 1 | 10
84 | 115 | CONCLUIDO | 3.7257 | 26.84 | 23.61 | 108.96 | 1.51 | 13 | 259.71 | 56.94 | 22 | 11 | 65.76 | 32264.54 | 340.99 | 608.77 | 54.83 | 46.36 | 3899.15 | 0.85 | 0.9 | 9.2 | 0.24 | 1 | 10
85 | 115 | CONCLUIDO | 3.736 | 26.77 | 23.58 | 117.89 | 1.52 | 12 | 260.17 | 56.94 | 22.25 | 10 | 65.98 | 32321.56 | 340.06 | 608.82 | 53.85 | 46.36 | 3412.37 | 0.86 | 0.9 | 9.19 | 0.21 | 1 | 10
86 | 115 | CONCLUIDO | 3.7352 | 26.77 | 23.58 | 117.92 | 1.54 | 12 | 260.63 | 56.94 | 22.5 | 10 | 66.19 | 32378.67 | 340.6 | 608.75 | 54.14 | 46.36 | 3557.15 | 0.86 | 0.9 | 9.19 | 0.21 | 1 | 10
87 | 115 | CONCLUIDO | 3.7342 | 26.78 | 23.59 | 117.96 | 1.55 | 12 | 261.09 | 56.94 | 22.75 | 10 | 66.4 | 32435.86 | 340.52 | 608.77 | 54.29 | 46.36 | 3631.79 | 0.85 | 0.9 | 9.2 | 0.22 | 1 | 10
88 | 115 | CONCLUIDO | 3.7343 | 26.78 | 23.59 | 117.96 | 1.56 | 12 | 261.56 | 56.94 | 23 | 10 | 66.62 | 32493.12 | 340.4 | 608.78 | 54.25 | 46.36 | 3612.17 | 0.85 | 0.9 | 9.2 | 0.22 | 1 | 10
89 | 115 | CONCLUIDO | 3.7347 | 26.78 | 23.59 | 117.94 | 1.58 | 12 | 262.02 | 56.94 | 23.25 | 10 | 66.83 | 32550.47 | 340.38 | 608.8 | 54.32 | 46.36 | 3647.65 | 0.85 | 0.9 | 9.19 | 0.22 | 1 | 10
90 | 115 | CONCLUIDO | 3.7344 | 26.78 | 23.59 | 117.95 | 1.59 | 12 | 262.49 | 56.94 | 23.5 | 10 | 67.05 | 32607.89 | 340.04 | 608.83 | 54.37 | 46.36 | 3670.54 | 0.85 | 0.9 | 9.19 | 0.22 | 1 | 10
91 | 115 | CONCLUIDO | 3.7329 | 26.79 | 23.6 | 118.01 | 1.61 | 12 | 262.96 | 56.94 | 23.75 | 10 | 67.26 | 32665.4 | 339.43 | 608.83 | 54.6 | 46.36 | 3789.06 | 0.85 | 0.9 | 9.2 | 0.23 | 1 | 10
92 | 115 | CONCLUIDO | 3.7328 | 26.79 | 23.6 | 118.01 | 1.62 | 12 | 263.42 | 56.94 | 24 | 10 | 67.48 | 32722.99 | 338.86 | 608.79 | 54.58 | 46.36 | 3779.58 | 0.85 | 0.9 | 9.2 | 0.23 | 1 | 10
93 | 115 | CONCLUIDO | 3.7424 | 26.72 | 23.58 | 128.6 | 1.64 | 11 | 263.89 | 56.94 | 24.25 | 9 | 67.7 | 32780.66 | 338.05 | 608.79 | 53.73 | 46.36 | 3357.78 | 0.86 | 0.9 | 9.2 | 0.21 | 1 | 10
94 | 115 | CONCLUIDO | 3.7429 | 26.72 | 23.57 | 128.58 | 1.65 | 11 | 264.36 | 56.94 | 24.5 | 9 | 67.92 | 32838.42 | 338.33 | 608.8 | 53.54 | 46.36 | 3261.99 | 0.87 | 0.9 | 9.2 | 0.2 | 1 | 10
95 | 115 | CONCLUIDO | 3.7426 | 26.72 | 23.58 | 128.59 | 1.66 | 11 | 264.83 | 56.94 | 24.75 | 9 | 68.13 | 32896.26 | 338.43 | 608.82 | 53.68 | 46.36 | 3331.81 | 0.86 | 0.9 | 9.2 | 0.2 | 1 | 10
96 | 115 | CONCLUIDO | 3.7429 | 26.72 | 23.57 | 128.58 | 1.68 | 11 | 265.3 | 56.94 | 25 | 9 | 68.35 | 32954.18 | 338.46 | 608.8 | 53.71 | 46.36 | 3348.66 | 0.86 | 0.9 | 9.2 | 0.2 | 1 | 10
97 | 115 | CONCLUIDO | 3.7431 | 26.72 | 23.57 | 128.57 | 1.69 | 11 | 265.77 | 56.94 | 25.25 | 9 | 68.57 | 33012.18 | 338.28 | 608.82 | 53.55 | 46.36 | 3269.59 | 0.87 | 0.9 | 9.2 | 0.2 | 1 | 10
98 | 115 | CONCLUIDO | 3.7442 | 26.71 | 23.56 | 128.53 | 1.7 | 11 | 266.24 | 56.94 | 25.5 | 9 | 68.8 | 33070.26 | 337.66 | 608.78 | 53.53 | 46.36 | 3257.7 | 0.87 | 0.9 | 9.19 | 0.19 | 1 | 10
99 | 115 | CONCLUIDO | 3.7436 | 26.71 | 23.57 | 128.56 | 1.72 | 11 | 266.71 | 56.94 | 25.75 | 9 | 69.02 | 33128.44 | 337.05 | 608.81 | 53.51 | 46.36 | 3248.72 | 0.87 | 0.9 | 9.2 | 0.2 | 1 | 10
100 | 115 | CONCLUIDO | 3.7438 | 26.71 | 23.57 | 128.55 | 1.73 | 11 | 267.18 | 56.94 | 26 | 9 | 69.24 | 33186.69 | 336.56 | 608.78 | 53.48 | 46.36 | 3232.54 | 0.87 | 0.9 | 9.2 | 0.2 | 1 | 10
101 | 115 | CONCLUIDO | 3.744 | 26.71 | 23.57 | 128.54 | 1.75 | 11 | 267.66 | 56.94 | 26.25 | 9 | 69.46 | 33245.03 | 335.76 | 608.8 | 53.39 | 46.36 | 3187.21 | 0.87 | 0.9 | 9.2 | 0.19 | 1 | 10
102 | 115 | CONCLUIDO | 3.7436 | 26.71 | 23.57 | 128.56 | 1.76 | 11 | 268.13 | 56.94 | 26.5 | 9 | 69.69 | 33303.46 | 335.16 | 608.83 | 53.56 | 46.36 | 3272.7 | 0.87 | 0.9 | 9.19 | 0.2 | 1 | 10
103 | 115 | CONCLUIDO | 3.7523 | 26.65 | 23.55 | 141.3 | 1.77 | 10 | 268.6 | 56.94 | 26.75 | 8 | 69.91 | 33361.97 | 335.13 | 608.76 | 52.96 | 46.36 | 2978.87 | 0.88 | 0.9 | 9.19 | 0.18 | 1 | 10
104 | 115 | CONCLUIDO | 3.7525 | 26.65 | 23.55 | 141.3 | 1.79 | 10 | 269.08 | 56.94 | 27 | 8 | 70.14 | 33420.56 | 335.65 | 608.76 | 52.96 | 46.36 | 2977.76 | 0.88 | 0.9 | 9.19 | 0.18 | 1 | 10
105 | 115 | CONCLUIDO | 3.7523 | 26.65 | 23.55 | 141.3 | 1.8 | 10 | 269.55 | 56.94 | 27.25 | 8 | 70.36 | 33479.25 | 335.64 | 608.78 | 52.85 | 46.36 | 2921.68 | 0.88 | 0.9 | 9.2 | 0.18 | 1 | 10
106 | 115 | CONCLUIDO | 3.7529 | 26.65 | 23.55 | 141.28 | 1.81 | 10 | 270.03 | 56.94 | 27.5 | 8 | 70.59 | 33538.02 | 335.74 | 608.81 | 52.89 | 46.36 | 2940.75 | 0.88 | 0.9 | 9.19 | 0.17 | 1 | 10
107 | 115 | CONCLUIDO | 3.7525 | 26.65 | 23.55 | 141.29 | 1.83 | 10 | 270.51 | 56.94 | 27.75 | 8 | 70.82 | 33596.87 | 335.91 | 608.76 | 52.84 | 46.36 | 2918.05 | 0.88 | 0.9 | 9.2 | 0.18 | 1 | 10
108 | 115 | CONCLUIDO | 3.7531 | 26.64 | 23.54 | 141.27 | 1.84 | 10 | 270.99 | 56.94 | 28 | 8 | 71.04 | 33655.82 | 335.93 | 608.81 | 52.62 | 46.36 | 2810.04 | 0.88 | 0.91 | 9.2 | 0.17 | 1 | 10
109 | 115 | CONCLUIDO | 3.7535 | 26.64 | 23.54 | 141.25 | 1.85 | 10 | 271.46 | 56.94 | 28.25 | 8 | 71.27 | 33714.85 | 336.01 | 608.78 | 52.7 | 46.36 | 2847.81 | 0.88 | 0.91 | 9.19 | 0.17 | 1 | 10
110 | 115 | CONCLUIDO | 3.7535 | 26.64 | 23.54 | 141.25 | 1.87 | 10 | 271.94 | 56.94 | 28.5 | 8 | 71.5 | 33773.97 | 336.11 | 608.77 | 52.71 | 46.36 | 2854.74 | 0.88 | 0.91 | 9.19 | 0.17 | 1 | 10
111 | 115 | CONCLUIDO | 3.7542 | 26.64 | 23.54 | 141.22 | 1.88 | 10 | 272.43 | 56.94 | 28.75 | 8 | 71.73 | 33833.3 | 335.39 | 608.76 | 52.64 | 46.36 | 2817.21 | 0.88 | 0.91 | 9.19 | 0.17 | 1 | 10
112 | 115 | CONCLUIDO | 3.7539 | 26.64 | 23.54 | 141.24 | 1.89 | 10 | 272.91 | 56.94 | 29 | 8 | 71.96 | 33892.61 | 334.45 | 608.75 | 52.61 | 46.36 | 2804.94 | 0.88 | 0.91 | 9.19 | 0.17 | 1 | 10
113 | 115 | CONCLUIDO | 3.752 | 26.65 | 23.55 | 141.31 | 1.9 | 10 | 273.39 | 56.94 | 29.25 | 8 | 72.19 | 33952 | 333.7 | 608.77 | 52.9 | 46.36 | 2949.68 | 0.88 | 0.9 | 9.2 | 0.18 | 1 | 10
114 | 115 | CONCLUIDO | 3.7522 | 26.65 | 23.55 | 141.31 | 1.92 | 10 | 273.87 | 56.94 | 29.5 | 8 | 72.43 | 34011.48 | 332.07 | 608.75 | 53.01 | 46.36 | 3001.9 | 0.87 | 0.9 | 9.19 | 0.18 | 1 | 10
115 | 115 | CONCLUIDO | 3.761 | 26.59 | 23.53 | 156.89 | 1.93 | 9 | 274.35 | 56.94 | 29.75 | 7 | 72.66 | 34071.05 | 331.4 | 608.8 | 52.42 | 46.36 | 2713.91 | 0.88 | 0.91 | 9.19 | 0.16 | 1 | 10
116 | 115 | CONCLUIDO | 3.7613 | 26.59 | 23.53 | 156.87 | 1.94 | 9 | 274.84 | 56.94 | 30 | 7 | 72.89 | 34130.71 | 331.78 | 608.78 | 52.24 | 46.36 | 2624.22 | 0.89 | 0.91 | 9.2 | 0.16 | 1 | 10
117 | 115 | CONCLUIDO | 3.7614 | 26.59 | 23.53 | 156.86 | 1.96 | 9 | 275.32 | 56.94 | 30.25 | 7 | 73.13 | 34190.46 | 332.07 | 608.76 | 52.32 | 46.36 | 2661.22 | 0.89 | 0.91 | 9.19 | 0.16 | 1 | 10
118 | 115 | CONCLUIDO | 3.7601 | 26.6 | 23.54 | 156.93 | 1.97 | 9 | 275.81 | 56.94 | 30.5 | 7 | 73.36 | 34250.31 | 332.32 | 608.87 | 52.57 | 46.36 | 2789.74 | 0.88 | 0.91 | 9.19 | 0.17 | 1 | 10
119 | 115 | CONCLUIDO | 3.7605 | 26.59 | 23.54 | 156.91 | 1.98 | 9 | 276.29 | 56.94 | 30.75 | 7 | 73.6 | 34310.24 | 332.25 | 608.79 | 52.59 | 46.36 | 2797.41 | 0.88 | 0.91 | 9.19 | 0.17 | 1 | 10
120 | 115 | CONCLUIDO | 3.7601 | 26.6 | 23.54 | 156.93 | 1.99 | 9 | 276.78 | 56.94 | 31 | 7 | 73.84 | 34370.27 | 332.24 | 608.81 | 52.53 | 46.36 | 2769.7 | 0.88 | 0.91 | 9.2 | 0.17 | 1 | 10
121 | 115 | CONCLUIDO | 3.7609 | 26.59 | 23.53 | 156.89 | 2.01 | 9 | 277.27 | 56.94 | 31.25 | 7 | 74.07 | 34430.39 | 331.95 | 608.77 | 52.37 | 46.36 | 2686.15 | 0.89 | 0.91 | 9.19 | 0.16 | 1 | 10
122 | 115 | CONCLUIDO | 3.7609 | 26.59 | 23.53 | 156.89 | 2.02 | 9 | 277.75 | 56.94 | 31.5 | 7 | 74.31 | 34490.61 | 332.04 | 608.79 | 52.39 | 46.36 | 2698.64 | 0.88 | 0.91 | 9.19 | 0.16 | 1 | 10
123 | 115 | CONCLUIDO | 3.7614 | 26.59 | 23.53 | 156.87 | 2.03 | 9 | 278.24 | 56.94 | 31.75 | 7 | 74.55 | 34550.91 | 331.83 | 608.75 | 52.34 | 46.36 | 2672.17 | 0.89 | 0.91 | 9.19 | 0.16 | 1 | 10
124 | 115 | CONCLUIDO | 3.7615 | 26.58 | 23.53 | 156.86 | 2.04 | 9 | 278.73 | 56.94 | 32 | 7 | 74.79 | 34611.32 | 331.94 | 608.77 | 52.27 | 46.36 | 2636.62 | 0.89 | 0.91 | 9.19 | 0.16 | 1 | 10
125 | 115 | CONCLUIDO | 3.7616 | 26.58 | 23.53 | 156.86 | 2.06 | 9 | 279.22 | 56.94 | 32.25 | 7 | 75.03 | 34671.81 | 331.37 | 608.77 | 52.38 | 46.36 | 2693.59 | 0.88 | 0.91 | 9.19 | 0.16 | 1 | 10
126 | 115 | CONCLUIDO | 3.7596 | 26.6 | 23.54 | 156.95 | 2.07 | 9 | 279.72 | 56.94 | 32.5 | 7 | 75.27 | 34732.41 | 331.05 | 608.77 | 52.71 | 46.36 | 2856.84 | 0.88 | 0.91 | 9.19 | 0.17 | 1 | 10
127 | 115 | CONCLUIDO | 3.761 | 26.59 | 23.53 | 156.88 | 2.08 | 9 | 280.21 | 56.94 | 32.75 | 7 | 75.51 | 34793.09 | 330.4 | 608.76 | 52.47 | 46.36 | 2738.47 | 0.88 | 0.91 | 9.19 | 0.16 | 1 | 10
128 | 115 | CONCLUIDO | 3.7605 | 26.59 | 23.54 | 156.91 | 2.09 | 9 | 280.7 | 56.94 | 33 | 7 | 75.76 | 34853.88 | 329.8 | 608.81 | 52.58 | 46.36 | 2791.81 | 0.88 | 0.91 | 9.19 | 0.17 | 1 | 10
129 | 115 | CONCLUIDO | 3.7599 | 26.6 | 23.54 | 156.94 | 2.11 | 9 | 281.19 | 56.94 | 33.25 | 7 | 76 | 34914.76 | 329.15 | 608.75 | 52.71 | 46.36 | 2858.67 | 0.88 | 0.91 | 9.19 | 0.17 | 1 | 10
130 | 115 | CONCLUIDO | 3.7705 | 26.52 | 23.51 | 176.32 | 2.12 | 8 | 281.69 | 56.94 | 33.5 | 6 | 76.25 | 34975.73 | 327.62 | 608.76 | 51.74 | 46.36 | 2377.69 | 0.9 | 0.91 | 9.19 | 0.14 | 1 | 10
131 | 115 | CONCLUIDO | 3.77 | 26.53 | 23.51 | 176.35 | 2.13 | 8 | 282.18 | 56.94 | 33.75 | 6 | 76.49 | 35036.81 | 328.35 | 608.78 | 51.71 | 46.36 | 2364.98 | 0.9 | 0.91 | 9.19 | 0.14 | 1 | 10
132 | 115 | CONCLUIDO | 3.7712 | 26.52 | 23.5 | 176.29 | 2.14 | 8 | 282.68 | 56.94 | 34 | 6 | 76.74 | 35097.98 | 328.6 | 608.78 | 51.45 | 46.36 | 2231.53 | 0.9 | 0.91 | 9.19 | 0.13 | 1 | 10
133 | 115 | CONCLUIDO | 3.7713 | 26.52 | 23.5 | 176.28 | 2.15 | 8 | 283.18 | 56.94 | 34.25 | 6 | 76.98 | 35159.25 | 328.91 | 608.78 | 51.42 | 46.36 | 2219.86 | 0.9 | 0.91 | 9.19 | 0.13 | 1 | 10
134 | 115 | CONCLUIDO | 3.7707 | 26.52 | 23.51 | 176.31 | 2.17 | 8 | 283.67 | 56.94 | 34.5 | 6 | 77.23 | 35220.61 | 329.32 | 608.79 | 51.62 | 46.36 | 2316.26 | 0.9 | 0.91 | 9.19 | 0.14 | 1 | 10
135 | 115 | CONCLUIDO | 3.7701 | 26.52 | 23.51 | 176.34 | 2.18 | 8 | 284.17 | 56.94 | 34.75 | 6 | 77.48 | 35282.08 | 329.21 | 608.75 | 51.84 | 46.36 | 2428.25 | 0.89 | 0.91 | 9.19 | 0.14 | 1 | 10
136 | 115 | CONCLUIDO | 3.7696 | 26.53 | 23.52 | 176.37 | 2.19 | 8 | 284.67 | 56.94 | 35 | 6 | 77.73 | 35343.65 | 328.89 | 608.75 | 51.93 | 46.36 | 2474.35 | 0.89 | 0.91 | 9.19 | 0.15 | 1 | 10
137 | 115 | CONCLUIDO | 3.7709 | 26.52 | 23.51 | 176.3 | 2.2 | 8 | 285.17 | 56.94 | 35.25 | 6 | 77.98 | 35405.32 | 328.71 | 608.83 | 51.58 | 46.36 | 2299.25 | 0.9 | 0.91 | 9.19 | 0.14 | 1 | 10
138 | 115 | CONCLUIDO | 3.771 | 26.52 | 23.51 | 176.3 | 2.21 | 8 | 285.67 | 56.94 | 35.5 | 6 | 78.23 | 35467.08 | 328.38 | 608.81 | 51.57 | 46.36 | 2293.02 | 0.9 | 0.91 | 9.19 | 0.14 | 1 | 10
139 | 115 | CONCLUIDO | 3.7705 | 26.52 | 23.51 | 176.32 | 2.22 | 8 | 286.17 | 56.94 | 35.75 | 6 | 78.48 | 35528.95 | 328.21 | 608.76 | 51.64 | 46.36 | 2327.71 | 0.9 | 0.91 | 9.19 | 0.14 | 1 | 10
140 | 115 | CONCLUIDO | 3.7709 | 26.52 | 23.51 | 176.3 | 2.24 | 8 | 286.68 | 56.94 | 36 | 6 | 78.73 | 35591.05 | 327.58 | 608.78 | 51.57 | 46.36 | 2292.32 | 0.9 | 0.91 | 9.19 | 0.14 | 1 | 10
141 | 115 | CONCLUIDO | 3.7714 | 26.52 | 23.5 | 176.28 | 2.25 | 8 | 287.18 | 56.94 | 36.25 | 6 | 78.99 | 35653.12 | 327.32 | 608.77 | 51.4 | 46.36 | 2206.04 | 0.9 | 0.91 | 9.19 | 0.13 | 1 | 10
142 | 115 | CONCLUIDO | 3.7721 | 26.51 | 23.5 | 176.24 | 2.26 | 8 | 287.68 | 56.94 | 36.5 | 6 | 79.24 | 35715.3 | 327.07 | 608.79 | 51.35 | 46.36 | 2183.32 | 0.9 | 0.91 | 9.19 | 0.13 | 1 | 10
143 | 115 | CONCLUIDO | 3.7724 | 26.51 | 23.5 | 176.22 | 2.27 | 8 | 288.19 | 56.94 | 36.75 | 6 | 79.5 | 35777.58 | 326 | 608.78 | 51.18 | 46.36 | 2095.64 | 0.91 | 0.91 | 9.19 | 0.12 | 1 | 10
144 | 115 | CONCLUIDO | 3.772 | 26.51 | 23.5 | 176.24 | 2.28 | 8 | 288.7 | 56.94 | 37 | 6 | 79.75 | 35839.97 | 325.7 | 608.77 | 51.4 | 46.36 | 2206.48 | 0.9 | 0.91 | 9.19 | 0.13 | 1 | 10
145 | 115 | CONCLUIDO | 3.7713 | 26.52 | 23.5 | 176.28 | 2.29 | 8 | 289.2 | 56.94 | 37.25 | 6 | 80.01 | 35902.46 | 324.91 | 608.83 | 51.49 | 46.36 | 2252.66 | 0.9 | 0.91 | 9.19 | 0.13 | 1 | 10
146 | 115 | CONCLUIDO | 3.7713 | 26.52 | 23.5 | 176.28 | 2.31 | 8 | 289.71 | 56.94 | 37.5 | 6 | 80.27 | 35965.05 | 324.6 | 608.76 | 51.48 | 46.36 | 2246.73 | 0.9 | 0.91 | 9.19 | 0.13 | 1 | 10
147 | 115 | CONCLUIDO | 3.7716 | 26.51 | 23.5 | 176.26 | 2.32 | 8 | 290.22 | 56.94 | 37.75 | 6 | 80.52 | 36027.75 | 323.53 | 608.81 | 51.57 | 46.36 | 2292.19 | 0.9 | 0.91 | 9.19 | 0.13 | 1 | 10
148 | 115 | CONCLUIDO | 3.7694 | 26.53 | 23.52 | 176.38 | 2.33 | 8 | 290.73 | 56.94 | 38 | 6 | 80.78 | 36090.56 | 323.42 | 608.8 | 51.81 | 46.36 | 2414.62 | 0.89 | 0.91 | 9.19 | 0.15 | 1 | 10
149 | 115 | CONCLUIDO | 3.7699 | 26.53 | 23.51 | 176.35 | 2.34 | 8 | 291.24 | 56.94 | 38.25 | 6 | 81.04 | 36153.47 | 322.43 | 608.76 | 51.73 | 46.36 | 2374.97 | 0.9 | 0.91 | 9.19 | 0.14 | 1 | 10
150 | 115 | CONCLUIDO | 3.7806 | 26.45 | 23.48 | 201.28 | 2.35 | 7 | 291.75 | 56.94 | 38.5 | 5 | 81.31 | 36216.49 | 322.24 | 608.75 | 50.86 | 46.36 | 1941.02 | 0.91 | 0.91 | 9.19 | 0.11 | 1 | 10
151 | 115 | CONCLUIDO | 3.7798 | 26.46 | 23.49 | 201.33 | 2.36 | 7 | 292.26 | 56.94 | 38.75 | 5 | 81.57 | 36279.61 | 322.78 | 608.75 | 51.05 | 46.36 | 2039.74 | 0.91 | 0.91 | 9.19 | 0.12 | 1 | 10
152 | 115 | CONCLUIDO | 3.7806 | 26.45 | 23.48 | 201.28 | 2.37 | 7 | 292.77 | 56.94 | 39 | 5 | 81.83 | 36342.85 | 323.42 | 608.79 | 50.87 | 46.36 | 1947.4 | 0.91 | 0.91 | 9.19 | 0.11 | 1 | 10
153 | 115 | CONCLUIDO | 3.7802 | 26.45 | 23.49 | 201.3 | 2.38 | 7 | 293.29 | 56.94 | 39.25 | 5 | 82.09 | 36406.19 | 323.97 | 608.8 | 50.99 | 46.36 | 2006.54 | 0.91 | 0.91 | 9.19 | 0.11 | 1 | 10
154 | 115 | CONCLUIDO | 3.7796 | 26.46 | 23.49 | 201.34 | 2.39 | 7 | 293.8 | 56.94 | 39.5 | 5 | 82.36 | 36469.64 | 323.86 | 608.75 | 51.13 | 46.36 | 2075.97 | 0.91 | 0.91 | 9.19 | 0.12 | 1 | 10
155 | 115 | CONCLUIDO | 3.7784 | 26.47 | 23.5 | 201.41 | 2.41 | 7 | 294.32 | 56.94 | 39.75 | 5 | 82.62 | 36533.2 | 324.24 | 608.82 | 51.32 | 46.36 | 2174.91 | 0.9 | 0.91 | 9.19 | 0.13 | 1 | 10
156 | 115 | CONCLUIDO | 3.7798 | 26.46 | 23.49 | 201.33 | 2.42 | 7 | 294.83 | 56.94 | 40 | 5 | 82.89 | 36596.87 | 324.08 | 608.78 | 50.98 | 46.36 | 2003.31 | 0.91 | 0.91 | 9.19 | 0.12 | 1 | 10
0 | 35 | CONCLUIDO | 3.2373 | 30.89 | 26.41 | 10.57 | 0.22 | 150 | 80.84 | 35.1 | 1 | 148 | 9.74 | 10204.21 | 207.48 | 609.48 | 141.23 | 46.36 | 46413.8 | 0.33 | 0.81 | 9.44 | 3.03 | 1 | 10
1 | 35 | CONCLUIDO | 3.3811 | 29.58 | 25.69 | 13.29 | 0.27 | 116 | 81.14 | 35.1 | 1.25 | 114 | 9.79 | 10241.25 | 200.58 | 609.2 | 119.11 | 46.36 | 35523.27 | 0.39 | 0.83 | 9.36 | 2.31 | 1 | 10
2 | 35 | CONCLUIDO | 3.4722 | 28.8 | 25.27 | 15.96 | 0.32 | 95 | 81.44 | 35.1 | 1.5 | 93 | 9.84 | 10278.32 | 196.18 | 609.13 | 106.13 | 46.36 | 29138.01 | 0.44 | 0.84 | 9.33 | 1.89 | 1 | 10
3 | 35 | CONCLUIDO | 3.5393 | 28.25 | 24.98 | 18.74 | 0.38 | 80 | 81.74 | 35.1 | 1.75 | 78 | 9.89 | 10315.41 | 192.57 | 609.15 | 97.14 | 46.36 | 24716.51 | 0.48 | 0.85 | 9.32 | 1.61 | 1 | 10
4 | 35 | CONCLUIDO | 3.5951 | 27.82 | 24.74 | 21.51 | 0.43 | 69 | 82.04 | 35.1 | 2 | 67 | 9.94 | 10352.53 | 189.29 | 609.1 | 89.8 | 46.36 | 21102.92 | 0.52 | 0.86 | 9.28 | 1.36 | 1 | 10
5 | 35 | CONCLUIDO | 3.6327 | 27.53 | 24.59 | 24.18 | 0.48 | 61 | 82.34 | 35.1 | 2.25 | 59 | 9.99 | 10389.66 | 186.88 | 609 | 84.84 | 46.36 | 18660.73 | 0.55 | 0.87 | 9.28 | 1.21 | 1 | 10
6 | 35 | CONCLUIDO | 3.6705 | 27.24 | 24.42 | 27.14 | 0.53 | 54 | 82.65 | 35.1 | 2.5 | 52 | 10.04 | 10426.82 | 184.22 | 608.99 | 79.81 | 46.36 | 16184.37 | 0.58 | 0.87 | 9.27 | 1.05 | 1 | 10
7 | 35 | CONCLUIDO | 3.695 | 27.06 | 24.33 | 29.79 | 0.58 | 49 | 82.95 | 35.1 | 2.75 | 47 | 10.1 | 10463.99 | 182.25 | 608.92 | 77.26 | 46.36 | 14930.66 | 0.6 | 0.88 | 9.25 | 0.95 | 1 | 10
8 | 35 | CONCLUIDO | 3.7196 | 26.88 | 24.23 | 33.05 | 0.63 | 44 | 83.25 | 35.1 | 3 | 42 | 10.15 | 10501.19 | 180.16 | 608.99 | 73.95 | 46.36 | 13303.17 | 0.63 | 0.88 | 9.25 | 0.86 | 1 | 10
9 | 35 | CONCLUIDO | 3.7344 | 26.78 | 24.18 | 35.38 | 0.68 | 41 | 83.55 | 35.1 | 3.25 | 39 | 10.2 | 10538.42 | 178.3 | 608.93 | 72.63 | 46.36 | 12656.68 | 0.64 | 0.88 | 9.24 | 0.81 | 1 | 10
10 | 35 | CONCLUIDO | 3.7554 | 26.63 | 24.1 | 39.08 | 0.73 | 37 | 83.85 | 35.1 | 3.5 | 35 | 10.25 | 10575.66 | 176.09 | 608.96 | 69.91 | 46.36 | 11316.67 | 0.66 | 0.88 | 9.24 | 0.73 | 1 | 10
11 | 35 | CONCLUIDO | 3.7673 | 26.54 | 24.05 | 41.23 | 0.78 | 35 | 84.15 | 35.1 | 3.75 | 33 | 10.3 | 10612.93 | 174.4 | 608.89 | 68.2 | 46.36 | 10472.08 | 0.68 | 0.89 | 9.24 | 0.68 | 1 | 10
12 | 35 | CONCLUIDO | 3.7826 | 26.44 | 23.99 | 44.99 | 0.83 | 32 | 84.46 | 35.1 | 4 | 30 | 10.36 | 10650.22 | 172.64 | 608.88 | 66.87 | 46.36 | 9821.24 | 0.69 | 0.89 | 9.23 | 0.62 | 1 | 10
13 | 35 | CONCLUIDO | 3.7928 | 26.37 | 23.96 | 47.91 | 0.88 | 30 | 84.76 | 35.1 | 4.25 | 28 | 10.41 | 10687.53 | 170.81 | 608.88 | 65.49 | 46.36 | 9140.5 | 0.71 | 0.89 | 9.23 | 0.58 | 1 | 10
14 | 35 | CONCLUIDO | 3.8019 | 26.3 | 23.93 | 51.27 | 0.93 | 28 | 85.06 | 35.1 | 4.5 | 26 | 10.46 | 10724.86 | 169.37 | 608.81 | 64.59 | 46.36 | 8704.89 | 0.72 | 0.89 | 9.23 | 0.56 | 1 | 10
15 | 35 | CONCLUIDO | 3.8115 | 26.24 | 23.88 | 53.06 | 0.98 | 27 | 85.36 | 35.1 | 4.75 | 25 | 10.51 | 10762.22 | 167.78 | 608.95 | 63.03 | 46.36 | 7926.88 | 0.74 | 0.89 | 9.22 | 0.51 | 1 | 10
16 | 35 | CONCLUIDO | 3.8208 | 26.17 | 23.85 | 57.24 | 1.02 | 25 | 85.67 | 35.1 | 5 | 23 | 10.57 | 10799.59 | 166.03 | 608.86 | 62.37 | 46.36 | 7606.81 | 0.74 | 0.89 | 9.21 | 0.48 | 1 | 10
17 | 35 | CONCLUIDO | 3.8245 | 26.15 | 23.84 | 59.6 | 1.07 | 24 | 85.97 | 35.1 | 5.25 | 22 | 10.62 | 10836.99 | 164.17 | 608.86 | 61.84 | 46.36 | 7345.15 | 0.75 | 0.89 | 9.22 | 0.47 | 1 | 10
18 | 35 | CONCLUIDO | 3.8311 | 26.1 | 23.81 | 62.12 | 1.12 | 23 | 86.27 | 35.1 | 5.5 | 21 | 10.67 | 10874.42 | 161.78 | 608.85 | 61.25 | 46.36 | 7055.37 | 0.76 | 0.89 | 9.21 | 0.44 | 1 | 10
19 | 35 | CONCLUIDO | 3.8398 | 26.04 | 23.79 | 67.97 | 1.16 | 21 | 86.58 | 35.1 | 5.75 | 18 | 10.73 | 10911.86 | 160.24 | 608.8 | 60.12 | 46.36 | 6500.33 | 0.77 | 0.9 | 9.22 | 0.42 | 1 | 10
20 | 35 | CONCLUIDO | 3.8482 | 25.99 | 23.75 | 71.25 | 1.21 | 20 | 86.88 | 35.1 | 6 | 16 | 10.78 | 10949.33 | 158.53 | 608.81 | 59.07 | 46.36 | 5984.97 | 0.78 | 0.9 | 9.21 | 0.38 | 1 | 10
21 | 35 | CONCLUIDO | 3.8457 | 26 | 23.77 | 71.3 | 1.26 | 20 | 87.19 | 35.1 | 6.25 | 14 | 10.83 | 10986.82 | 157.22 | 608.94 | 59.5 | 46.36 | 6195.53 | 0.78 | 0.9 | 9.21 | 0.39 | 1 | 10
22 | 35 | CONCLUIDO | 3.8523 | 25.96 | 23.74 | 74.97 | 1.3 | 19 | 87.49 | 35.1 | 6.5 | 7 | 10.89 | 11024.33 | 157.41 | 608.82 | 58.36 | 46.36 | 5630.06 | 0.79 | 0.9 | 9.22 | 0.37 | 1 | 10
23 | 35 | CONCLUIDO | 3.8511 | 25.97 | 23.75 | 74.99 | 1.35 | 19 | 87.79 | 35.1 | 6.75 | 2 | 10.94 | 11061.87 | 157.36 | 608.87 | 58.53 | 46.36 | 5717.36 | 0.79 | 0.9 | 9.22 | 0.37 | 1 | 10
24 | 35 | CONCLUIDO | 3.8508 | 25.97 | 23.75 | 75 | 1.39 | 19 | 88.1 | 35.1 | 7 | 0 | 11 | 11099.43 | 157.76 | 608.9 | 58.49 | 46.36 | 5697.37 | 0.79 | 0.9 | 9.23 | 0.38 | 1 | 10
0 | 50 | CONCLUIDO | 2.9936 | 33.4 | 27.19 | 8.68 | 0.16 | 188 | 107.41 | 41.65 | 1 | 186 | 14.77 | 13481.73 | 260.67 | 609.42 | 165.71 | 46.36 | 58461.23 | 0.28 | 0.78 | 9.49 | 3.81 | 1 | 10
1 | 50 | CONCLUIDO | 3.1668 | 31.58 | 26.32 | 10.89 | 0.2 | 145 | 107.73 | 41.65 | 1.25 | 143 | 14.83 | 13520.81 | 251.43 | 609.44 | 138.25 | 46.36 | 44947.72 | 0.34 | 0.81 | 9.43 | 2.93 | 1 | 10
2 | 50 | CONCLUIDO | 3.2897 | 30.4 | 25.74 | 13.09 | 0.24 | 118 | 108.05 | 41.65 | 1.5 | 116 | 14.9 | 13559.91 | 245.05 | 609.22 | 120.92 | 46.36 | 36416.05 | 0.38 | 0.83 | 9.37 | 2.36 | 1 | 10
3 | 50 | CONCLUIDO | 3.3757 | 29.62 | 25.36 | 15.22 | 0.28 | 100 | 108.37 | 41.65 | 1.75 | 98 | 14.97 | 13599.17 | 240.61 | 609.19 | 109.23 | 46.36 | 30664.06 | 0.42 | 0.84 | 9.34 | 1.99 | 1 | 10
4 | 50 | CONCLUIDO | 3.4439 | 29.04 | 25.09 | 17.5 | 0.32 | 86 | 108.68 | 41.65 | 2 | 84 | 15.03 | 13638.32 | 237.1 | 608.99 | 100.28 | 46.36 | 26255.89 | 0.46 | 0.85 | 9.32 | 1.71 | 1 | 10
5 | 50 | CONCLUIDO | 3.4951 | 28.61 | 24.89 | 19.65 | 0.36 | 76 | 109 | 41.65 | 2.25 | 74 | 15.1 | 13677.51 | 234.23 | 609.16 | 94.32 | 46.36 | 23327.84 | 0.49 | 0.86 | 9.3 | 1.51 | 1 | 10
6 | 50 | CONCLUIDO | 3.5373 | 28.27 | 24.72 | 21.81 | 0.4 | 68 | 109.32 | 41.65 | 2.5 | 66 | 15.17 | 13716.72 | 231.75 | 609.03 | 89.17 | 46.36 | 20792.52 | 0.52 | 0.86 | 9.29 | 1.35 | 1 | 10
7 | 50 | CONCLUIDO | 3.5759 | 27.97 | 24.57 | 24.17 | 0.44 | 61 | 109.64 | 41.65 | 2.75 | 59 | 15.24 | 13755.95 | 229.46 | 608.99 | 84.69 | 46.36 | 18588.92 | 0.55 | 0.87 | 9.27 | 1.2 | 1 | 10
8 | 50 | CONCLUIDO | 3.6016 | 27.77 | 24.48 | 26.23 | 0.48 | 56 | 109.96 | 41.65 | 3 | 54 | 15.31 | 13795.21 | 227.85 | 609.07 | 81.98 | 46.36 | 17256.73 | 0.57 | 0.87 | 9.26 | 1.11 | 1 | 10
9 | 50 | CONCLUIDO | 3.6318 | 27.53 | 24.37 | 28.67 | 0.52 | 51 | 110.27 | 41.65 | 3.25 | 49 | 15.37 | 13834.5 | 225.79 | 608.96 | 78.22 | 46.36 | 15402.92 | 0.59 | 0.87 | 9.26 | 0.99 | 1 | 10
10 | 50 | CONCLUIDO | 3.6563 | 27.35 | 24.27 | 30.98 | 0.56 | 47 | 110.59 | 41.65 | 3.5 | 45 | 15.44 | 13873.81 | 223.88 | 608.92 | 75.08 | 46.36 | 13854.59 | 0.62 | 0.88 | 9.26 | 0.9 | 1 | 10
11 | 50 | CONCLUIDO | 3.6715 | 27.24 | 24.22 | 33.03 | 0.6 | 44 | 110.91 | 41.65 | 3.75 | 42 | 15.51 | 13913.15 | 222.5 | 609.02 | 74.04 | 46.36 | 13347.93 | 0.63 | 0.88 | 9.24 | 0.85 | 1 | 10
12 | 50 | CONCLUIDO | 3.6868 | 27.12 | 24.18 | 35.38 | 0.63 | 41 | 111.23 | 41.65 | 4 | 39 | 15.58 | 13952.52 | 220.96 | 608.85 | 72.31 | 46.36 | 12496.86 | 0.64 | 0.88 | 9.24 | 0.8 | 1 | 10
13 | 50 | CONCLUIDO | 3.7036 | 27 | 24.12 | 38.09 | 0.67 | 38 | 111.55 | 41.65 | 4.25 | 36 | 15.65 | 13991.91 | 219.4 | 608.93 | 70.38 | 46.36 | 11545.17 | 0.66 | 0.88 | 9.25 | 0.75 | 1 | 10
14 | 50 | CONCLUIDO | 3.7152 | 26.92 | 24.08 | 40.13 | 0.71 | 36 | 111.87 | 41.65 | 4.5 | 34 | 15.72 | 14031.33 | 218.24 | 608.85 | 69.23 | 46.36 | 10980.32 | 0.67 | 0.88 | 9.24 | 0.71 | 1 | 10
15 | 50 | CONCLUIDO | 3.7292 | 26.82 | 24.02 | 42.4 | 0.75 | 34 | 112.19 | 41.65 | 4.75 | 32 | 15.79 | 14070.77 | 216.67 | 609 | 67.58 | 46.36 | 10167 | 0.69 | 0.89 | 9.23 | 0.65 | 1 | 10
16 | 50 | CONCLUIDO | 3.7394 | 26.74 | 24 | 44.99 | 0.78 | 32 | 112.51 | 41.65 | 5 | 30 | 15.86 | 14110.24 | 215.5 | 608.94 | 66.89 | 46.36 | 9831.38 | 0.69 | 0.89 | 9.22 | 0.62 | 1 | 10
17 | 50 | CONCLUIDO | 3.7441 | 26.71 | 23.98 | 46.42 | 0.82 | 31 | 112.83 | 41.65 | 5.25 | 29 | 15.93 | 14149.74 | 214.4 | 608.83 | 66.34 | 46.36 | 9563.5 | 0.7 | 0.89 | 9.23 | 0.61 | 1 | 10
18 | 50 | CONCLUIDO | 3.7586 | 26.61 | 23.93 | 49.5 | 0.86 | 29 | 113.15 | 41.65 | 5.5 | 27 | 16 | 14189.26 | 213.13 | 608.85 | 64.49 | 46.36 | 8649.09 | 0.72 | 0.89 | 9.22 | 0.55 | 1 | 10
19 | 50 | CONCLUIDO | 3.7633 | 26.57 | 23.91 | 51.24 | 0.89 | 28 | 113.47 | 41.65 | 5.75 | 26 | 16.07 | 14228.81 | 211.77 | 608.84 | 64.05 | 46.36 | 8433.47 | 0.72 | 0.89 | 9.23 | 0.54 | 1 | 10
20 | 50 | CONCLUIDO | 3.7713 | 26.52 | 23.88 | 53.07 | 0.93 | 27 | 113.79 | 41.65 | 6 | 25 | 16.14 | 14268.39 | 210.65 | 608.86 | 62.91 | 46.36 | 7869.5 | 0.74 | 0.89 | 9.23 | 0.51 | 1 | 10
21 | 50 | CONCLUIDO | 3.7794 | 26.46 | 23.87 | 57.28 | 0.97 | 25 | 114.11 | 41.65 | 6.25 | 23 | 16.21 | 14307.99 | 209.33 | 608.93 | 62.48 | 46.36 | 7663.41 | 0.74 | 0.89 | 9.23 | 0.49 | 1 | 10
22 | 50 | CONCLUIDO | 3.7893 | 26.39 | 23.82 | 59.55 | 1 | 24 | 114.44 | 41.65 | 6.5 | 22 | 16.29 | 14347.62 | 207.72 | 608.85 | 61.33 | 46.36 | 7093.96 | 0.76 | 0.89 | 9.21 | 0.45 | 1 | 10
23 | 50 | CONCLUIDO | 3.7935 | 26.36 | 23.81 | 62.12 | 1.04 | 23 | 114.76 | 41.65 | 6.75 | 21 | 16.36 | 14387.27 | 206.53 | 608.89 | 60.88 | 46.36 | 6874.43 | 0.76 | 0.89 | 9.22 | 0.44 | 1 | 10
24 | 50 | CONCLUIDO | 3.7989 | 26.32 | 23.8 | 64.91 | 1.07 | 22 | 115.08 | 41.65 | 7 | 20 | 16.43 | 14426.96 | 205.17 | 608.87 | 60.47 | 46.36 | 6672.35 | 0.77 | 0.9 | 9.22 | 0.43 | 1 | 10
25 | 50 | CONCLUIDO | 3.7979 | 26.33 | 23.8 | 64.92 | 1.11 | 22 | 115.4 | 41.65 | 7.25 | 20 | 16.5 | 14466.67 | 204.53 | 608.87 | 60.72 | 46.36 | 6799.81 | 0.76 | 0.9 | 9.22 | 0.43 | 1 | 10
26 | 50 | CONCLUIDO | 3.8063 | 26.27 | 23.77 | 67.91 | 1.14 | 21 | 115.72 | 41.65 | 7.5 | 19 | 16.57 | 14506.4 | 203.35 | 608.86 | 59.77 | 46.36 | 6329.1 | 0.78 | 0.9 | 9.21 | 0.4 | 1 | 10
27 | 50 | CONCLUIDO | 3.8123 | 26.23 | 23.75 | 71.25 | 1.18 | 20 | 116.05 | 41.65 | 7.75 | 18 | 16.65 | 14546.17 | 202.07 | 608.86 | 59.04 | 46.36 | 5969.92 | 0.79 | 0.9 | 9.21 | 0.38 | 1 | 10
28 | 50 | CONCLUIDO | 3.8201 | 26.18 | 23.72 | 74.9 | 1.21 | 19 | 116.37 | 41.65 | 8 | 17 | 16.72 | 14585.96 | 200.79 | 608.84 | 58.3 | 46.36 | 5602.87 | 0.8 | 0.9 | 9.2 | 0.35 | 1 | 10
29 | 50 | CONCLUIDO | 3.8184 | 26.19 | 23.73 | 74.94 | 1.25 | 19 | 116.69 | 41.65 | 8.25 | 17 | 16.79 | 14625.77 | 199.75 | 608.81 | 58.56 | 46.36 | 5732.36 | 0.79 | 0.9 | 9.21 | 0.36 | 1 | 10
30 | 50 | CONCLUIDO | 3.8254 | 26.14 | 23.71 | 79.02 | 1.28 | 18 | 117.01 | 41.65 | 8.5 | 16 | 16.86 | 14665.62 | 198.96 | 608.8 | 57.63 | 46.36 | 5272.39 | 0.8 | 0.9 | 9.21 | 0.33 | 1 | 10
31 | 50 | CONCLUIDO | 3.8245 | 26.15 | 23.71 | 79.04 | 1.32 | 18 | 117.34 | 41.65 | 8.75 | 16 | 16.94 | 14705.49 | 196.16 | 608.8 | 57.95 | 46.36 | 5433.89 | 0.8 | 0.9 | 9.21 | 0.34 | 1 | 10
32 | 50 | CONCLUIDO | 3.8303 | 26.11 | 23.69 | 83.63 | 1.35 | 17 | 117.66 | 41.65 | 9 | 15 | 17.01 | 14745.39 | 196.39 | 608.78 | 57.26 | 46.36 | 5094.99 | 0.81 | 0.9 | 9.21 | 0.32 | 1 | 10
33 | 50 | CONCLUIDO | 3.8296 | 26.11 | 23.7 | 83.64 | 1.38 | 17 | 117.98 | 41.65 | 9.25 | 15 | 17.08 | 14785.31 | 194.66 | 608.91 | 57.51 | 46.36 | 5218.35 | 0.81 | 0.9 | 9.21 | 0.33 | 1 | 10
34 | 50 | CONCLUIDO | 3.8356 | 26.07 | 23.68 | 88.8 | 1.42 | 16 | 118.31 | 41.65 | 9.5 | 14 | 17.16 | 14825.26 | 194.01 | 608.9 | 57.09 | 46.36 | 5010.72 | 0.81 | 0.9 | 9.2 | 0.31 | 1 | 10
35 | 50 | CONCLUIDO | 3.8341 | 26.08 | 23.69 | 88.84 | 1.45 | 16 | 118.63 | 41.65 | 9.75 | 14 | 17.23 | 14865.24 | 191.76 | 608.83 | 57.43 | 46.36 | 5184.14 | 0.81 | 0.9 | 9.2 | 0.32 | 1 | 10
36 | 50 | CONCLUIDO | 3.8444 | 26.01 | 23.64 | 94.57 | 1.48 | 15 | 118.96 | 41.65 | 10 | 12 | 17.31 | 14905.25 | 191.37 | 608.83 | 55.79 | 46.36 | 4369.68 | 0.83 | 0.9 | 9.2 | 0.27 | 1 | 10
37 | 50 | CONCLUIDO | 3.8435 | 26.02 | 23.65 | 94.59 | 1.52 | 15 | 119.28 | 41.65 | 10.25 | 13 | 17.38 | 14945.29 | 189.81 | 608.83 | 56.06 | 46.36 | 4502.35 | 0.83 | 0.9 | 9.2 | 0.28 | 1 | 10
38 | 50 | CONCLUIDO | 3.8502 | 25.97 | 23.63 | 101.25 | 1.55 | 14 | 119.61 | 41.65 | 10.5 | 11 | 17.46 | 14985.35 | 188.48 | 608.82 | 55.12 | 46.36 | 4036.77 | 0.84 | 0.9 | 9.2 | 0.25 | 1 | 10
39 | 50 | CONCLUIDO | 3.8501 | 25.97 | 23.63 | 101.25 | 1.58 | 14 | 119.93 | 41.65 | 10.75 | 8 | 17.53 | 15025.44 | 188.13 | 608.81 | 54.95 | 46.36 | 3951.17 | 0.84 | 0.9 | 9.21 | 0.25 | 1 | 10
40 | 50 | CONCLUIDO | 3.8498 | 25.98 | 23.63 | 101.26 | 1.61 | 14 | 120.26 | 41.65 | 11 | 6 | 17.61 | 15065.56 | 188.18 | 608.86 | 55.12 | 46.36 | 4036.75 | 0.84 | 0.9 | 9.21 | 0.26 | 1 | 10
41 | 50 | CONCLUIDO | 3.8496 | 25.98 | 23.63 | 101.27 | 1.65 | 14 | 120.58 | 41.65 | 11.25 | 4 | 17.68 | 15105.7 | 187.47 | 608.82 | 55.14 | 46.36 | 4048.95 | 0.84 | 0.9 | 9.21 | 0.26 | 1 | 10
42 | 50 | CONCLUIDO | 3.8492 | 25.98 | 23.63 | 101.28 | 1.68 | 14 | 120.91 | 41.65 | 11.5 | 0 | 17.76 | 15145.88 | 187.7 | 608.82 | 55.13 | 46.36 | 4042.63 | 0.84 | 0.9 | 9.21 | 0.26 | 1 | 10
0 | 25 | CONCLUIDO | 3.4188 | 29.25 | 25.79 | 12.89 | 0.28 | 120 | 61.76 | 28.92 | 1 | 118 | 6.84 | 7851.41 | 165.56 | 609.19 | 121.94 | 46.36 | 36918.8 | 0.38 | 0.83 | 9.38 | 2.41 | 1 | 10
1 | 25 | CONCLUIDO | 3.5312 | 28.32 | 25.23 | 16.28 | 0.35 | 93 | 62.05 | 28.92 | 1.25 | 91 | 6.88 | 7887.12 | 160.2 | 609.13 | 104.95 | 46.36 | 28555.12 | 0.44 | 0.84 | 9.33 | 1.85 | 1 | 10
2 | 25 | CONCLUIDO | 3.6052 | 27.74 | 24.89 | 19.65 | 0.42 | 76 | 62.34 | 28.92 | 1.5 | 74 | 6.92 | 7922.85 | 156.32 | 609.11 | 94.14 | 46.36 | 23236.64 | 0.49 | 0.86 | 9.31 | 1.51 | 1 | 10
3 | 25 | CONCLUIDO | 3.6608 | 27.32 | 24.63 | 23.09 | 0.49 | 64 | 62.63 | 28.92 | 1.75 | 62 | 6.96 | 7958.6 | 152.98 | 609.03 | 86.53 | 46.36 | 19490.47 | 0.54 | 0.87 | 9.28 | 1.25 | 1 | 10
4 | 25 | CONCLUIDO | 3.7018 | 27.01 | 24.45 | 26.68 | 0.55 | 55 | 62.92 | 28.92 | 2 | 53 | 7 | 7994.37 | 149.88 | 609.07 | 81.12 | 46.36 | 16834.31 | 0.57 | 0.87 | 9.26 | 1.08 | 1 | 10
5 | 25 | CONCLUIDO | 3.7351 | 26.77 | 24.31 | 30.39 | 0.62 | 48 | 63.21 | 28.92 | 2.25 | 46 | 7.04 | 8030.17 | 147.1 | 608.86 | 76.29 | 46.36 | 14454.73 | 0.61 | 0.88 | 9.26 | 0.94 | 1 | 10
6 | 25 | CONCLUIDO | 3.7588 | 26.6 | 24.21 | 33.78 | 0.69 | 43 | 63.5 | 28.92 | 2.5 | 41 | 7.08 | 8065.98 | 144.7 | 608.96 | 73.54 | 46.36 | 13100.65 | 0.63 | 0.88 | 9.24 | 0.84 | 1 | 10
7 | 25 | CONCLUIDO | 3.7825 | 26.44 | 24.11 | 38.07 | 0.75 | 38 | 63.79 | 28.92 | 2.75 | 36 | 7.12 | 8101.81 | 141.85 | 608.85 | 70.2 | 46.36 | 11456.13 | 0.66 | 0.88 | 9.25 | 0.74 | 1 | 10
8 | 25 | CONCLUIDO | 3.7992 | 26.32 | 24.04 | 41.21 | 0.81 | 35 | 64.08 | 28.92 | 3 | 33 | 7.16 | 8137.65 | 139.33 | 608.93 | 68.01 | 46.36 | 10376.09 | 0.68 | 0.89 | 9.23 | 0.67 | 1 | 10
9 | 25 | CONCLUIDO | 3.8118 | 26.23 | 23.99 | 44.99 | 0.88 | 32 | 64.38 | 28.92 | 3.25 | 30 | 7.2 | 8173.52 | 136.93 | 608.97 | 66.61 | 46.36 | 9694.28 | 0.7 | 0.89 | 9.23 | 0.62 | 1 | 10
10 | 25 | CONCLUIDO | 3.8298 | 26.11 | 23.91 | 49.47 | 0.94 | 29 | 64.67 | 28.92 | 3.5 | 25 | 7.24 | 8209.41 | 134.47 | 608.84 | 63.96 | 46.36 | 8381.87 | 0.72 | 0.89 | 9.23 | 0.54 | 1 | 10
11 | 25 | CONCLUIDO | 3.8353 | 26.07 | 23.9 | 53.12 | 1.01 | 27 | 64.96 | 28.92 | 3.75 | 16 | 7.28 | 8245.32 | 133.03 | 608.91 | 63.52 | 46.36 | 8170.28 | 0.73 | 0.89 | 9.23 | 0.53 | 1 | 10
12 | 25 | CONCLUIDO | 3.8394 | 26.05 | 23.89 | 55.13 | 1.07 | 26 | 65.25 | 28.92 | 4 | 5 | 7.33 | 8281.25 | 132 | 608.95 | 62.86 | 46.36 | 7846.83 | 0.74 | 0.89 | 9.24 | 0.52 | 1 | 10
13 | 25 | CONCLUIDO | 3.8378 | 26.06 | 23.9 | 55.15 | 1.13 | 26 | 65.54 | 28.92 | 4.25 | 0 | 7.37 | 8317.2 | 132.27 | 608.98 | 62.9 | 46.36 | 7867.81 | 0.74 | 0.89 | 9.25 | 0.53 | 1 | 10
0 | 85 | CONCLUIDO | 2.4826 | 40.28 | 28.86 | 6.49 | 0.11 | 267 | 167.88 | 51.39 | 1 | 265 | 30.49 | 20939.59 | 371.48 | 609.77 | 217.29 | 46.36 | 83855.52 | 0.21 | 0.74 | 9.63 | 5.46 | 1 | 10
1 | 85 | CONCLUIDO | 2.7147 | 36.84 | 27.55 | 8.1 | 0.13 | 204 | 168.25 | 51.39 | 1.25 | 202 | 30.6 | 20984.25 | 354.29 | 609.69 | 176.42 | 46.36 | 63739.8 | 0.26 | 0.77 | 9.53 | 4.16 | 1 | 10
2 | 85 | CONCLUIDO | 2.8848 | 34.66 | 26.7 | 9.71 | 0.16 | 165 | 168.61 | 51.39 | 1.5 | 163 | 30.71 | 21028.94 | 342.91 | 609.24 | 150.85 | 46.36 | 51145.97 | 0.31 | 0.8 | 9.44 | 3.32 | 1 | 10
3 | 85 | CONCLUIDO | 3.0076 | 33.25 | 26.17 | 11.29 | 0.18 | 139 | 168.97 | 51.39 | 1.75 | 137 | 30.83 | 21073.68 | 335.6 | 609.38 | 133.72 | 46.36 | 42710.17 | 0.35 | 0.81 | 9.41 | 2.78 | 1 | 10
4 | 85 | CONCLUIDO | 3.1083 | 32.17 | 25.77 | 12.99 | 0.21 | 119 | 169.33 | 51.39 | 2 | 117 | 30.94 | 21118.46 | 330 | 609.22 | 121.21 | 46.36 | 36555.83 | 0.38 | 0.83 | 9.38 | 2.39 | 1 | 10
5 | 85 | CONCLUIDO | 3.1856 | 31.39 | 25.46 | 14.55 | 0.24 | 105 | 169.7 | 51.39 | 2.25 | 103 | 31.05 | 21163.27 | 325.61 | 609.27 | 112.25 | 46.36 | 32145.67 | 0.41 | 0.84 | 9.34 | 2.08 | 1 | 10
6 | 85 | CONCLUIDO | 3.2448 | 30.82 | 25.26 | 16.12 | 0.26 | 94 | 170.06 | 51.39 | 2.5 | 92 | 31.17 | 21208.12 | 322.64 | 609.13 | 105.19 | 46.36 | 28671.3 | 0.44 | 0.84 | 9.35 | 1.88 | 1 | 10
7 | 85 | CONCLUIDO | 3.2962 | 30.34 | 25.09 | 17.71 | 0.29 | 85 | 170.42 | 51.39 | 2.75 | 83 | 31.28 | 21253.01 | 319.79 | 609.03 | 100.04 | 46.36 | 26144.92 | 0.46 | 0.85 | 9.33 | 1.71 | 1 | 10
8 | 85 | CONCLUIDO | 3.3462 | 29.88 | 24.9 | 19.4 | 0.31 | 77 | 170.79 | 51.39 | 3 | 75 | 31.4 | 21297.94 | 317.04 | 609.13 | 94.8 | 46.36 | 23561.34 | 0.49 | 0.86 | 9.3 | 1.53 | 1 | 10
9 | 85 | CONCLUIDO | 3.3823 | 29.57 | 24.79 | 20.95 | 0.34 | 71 | 171.15 | 51.39 | 3.25 | 69 | 31.51 | 21342.91 | 315.11 | 609.07 | 91.32 | 46.36 | 21854.05 | 0.51 | 0.86 | 9.29 | 1.41 | 1 | 10
10 | 85 | CONCLUIDO | 3.4209 | 29.23 | 24.66 | 22.76 | 0.36 | 65 | 171.52 | 51.39 | 3.5 | 63 | 31.63 | 21387.92 | 312.91 | 609.07 | 87.38 | 46.36 | 19914.14 | 0.53 | 0.86 | 9.28 | 1.28 | 1 | 10
11 | 85 | CONCLUIDO | 3.444 | 29.04 | 24.6 | 24.19 | 0.39 | 61 | 171.88 | 51.39 | 3.75 | 59 | 31.74 | 21432.96 | 311.69 | 608.97 | 85.01 | 46.36 | 18747.78 | 0.55 | 0.87 | 9.29 | 1.22 | 1 | 10
12 | 85 | CONCLUIDO | 3.4726 | 28.8 | 24.49 | 25.78 | 0.41 | 57 | 172.25 | 51.39 | 4 | 55 | 31.86 | 21478.05 | 309.87 | 609.15 | 82.14 | 46.36 | 17332.73 | 0.56 | 0.87 | 9.27 | 1.12 | 1 | 10
13 | 85 | CONCLUIDO | 3.4977 | 28.59 | 24.42 | 27.65 | 0.44 | 53 | 172.61 | 51.39 | 4.25 | 51 | 31.97 | 21523.17 | 308.51 | 609.02 | 79.76 | 46.36 | 16162.36 | 0.58 | 0.87 | 9.27 | 1.05 | 1 | 10
14 | 85 | CONCLUIDO | 3.5181 | 28.42 | 24.36 | 29.23 | 0.46 | 50 | 172.98 | 51.39 | 4.5 | 48 | 32.09 | 21568.34 | 307.13 | 608.86 | 77.97 | 46.36 | 15280.06 | 0.59 | 0.87 | 9.26 | 0.98 | 1 | 10
15 | 85 | CONCLUIDO | 3.5422 | 28.23 | 24.27 | 30.98 | 0.49 | 47 | 173.35 | 51.39 | 4.75 | 45 | 32.2 | 21613.54 | 305.46 | 608.99 | 75.29 | 46.36 | 13959.95 | 0.62 | 0.88 | 9.24 | 0.89 | 1 | 10
16 | 85 | CONCLUIDO | 3.5521 | 28.15 | 24.25 | 32.34 | 0.51 | 45 | 173.71 | 51.39 | 5 | 43 | 32.32 | 21658.78 | 304.71 | 608.85 | 74.86 | 46.36 | 13754.5 | 0.62 | 0.88 | 9.25 | 0.88 | 1 | 10
17 | 85 | CONCLUIDO | 3.5653 | 28.05 | 24.22 | 33.79 | 0.53 | 43 | 174.08 | 51.39 | 5.25 | 41 | 32.44 | 21704.07 | 303.95 | 608.99 | 73.42 | 46.36 | 13040.75 | 0.63 | 0.88 | 9.25 | 0.84 | 1 | 10
18 | 85 | CONCLUIDO | 3.5785 | 27.94 | 24.18 | 35.39 | 0.56 | 41 | 174.45 | 51.39 | 5.5 | 39 | 32.56 | 21749.39 | 302.96 | 608.94 | 72.43 | 46.36 | 12559.14 | 0.64 | 0.88 | 9.25 | 0.81 | 1 | 10
19 | 85 | CONCLUIDO | 3.5927 | 27.83 | 24.14 | 37.14 | 0.58 | 39 | 174.82 | 51.39 | 5.75 | 37 | 32.67 | 21794.75 | 301.89 | 608.95 | 71.12 | 46.36 | 11911.62 | 0.65 | 0.88 | 9.24 | 0.77 | 1 | 10
20 | 85 | CONCLUIDO | 3.6052 | 27.74 | 24.11 | 39.1 | 0.61 | 37 | 175.18 | 51.39 | 6 | 35 | 32.79 | 21840.16 | 300.97 | 608.94 | 69.84 | 46.36 | 11283.49 | 0.66 | 0.88 | 9.25 | 0.74 | 1 | 10
21 | 85 | CONCLUIDO | 3.6148 | 27.66 | 24.07 | 40.12 | 0.63 | 36 | 175.55 | 51.39 | 6.25 | 34 | 32.91 | 21885.6 | 300.14 | 609 | 68.89 | 46.36 | 10813.3 | 0.67 | 0.89 | 9.24 | 0.7 | 1 | 10
22 | 85 | CONCLUIDO | 3.6318 | 27.53 | 24.01 | 42.37 | 0.66 | 34 | 175.92 | 51.39 | 6.5 | 32 | 33.03 | 21931.08 | 298.63 | 608.93 | 67.26 | 46.36 | 10008.83 | 0.69 | 0.89 | 9.23 | 0.64 | 1 | 10
23 | 85 | CONCLUIDO | 3.6367 | 27.5 | 24.01 | 43.65 | 0.68 | 33 | 176.29 | 51.39 | 6.75 | 31 | 33.15 | 21976.61 | 298.16 | 608.87 | 66.95 | 46.36 | 9858.06 | 0.69 | 0.89 | 9.23 | 0.63 | 1 | 10
24 | 85 | CONCLUIDO | 3.6414 | 27.46 | 24 | 45.01 | 0.7 | 32 | 176.66 | 51.39 | 7 | 30 | 33.27 | 22022.17 | 297.64 | 608.91 | 66.85 | 46.36 | 9811.05 | 0.69 | 0.89 | 9.24 | 0.63 | 1 | 10
25 | 85 | CONCLUIDO | 3.6492 | 27.4 | 23.98 | 46.41 | 0.73 | 31 | 177.03 | 51.39 | 7.25 | 29 | 33.39 | 22067.77 | 296.91 | 608.9 | 66.12 | 46.36 | 9453.48 | 0.7 | 0.89 | 9.23 | 0.61 | 1 | 10
26 | 85 | CONCLUIDO | 3.6565 | 27.35 | 23.96 | 47.92 | 0.75 | 30 | 177.4 | 51.39 | 7.5 | 28 | 33.51 | 22113.42 | 295.98 | 608.9 | 65.6 | 46.36 | 9198.34 | 0.71 | 0.89 | 9.23 | 0.59 | 1 | 10
27 | 85 | CONCLUIDO | 3.6662 | 27.28 | 23.92 | 49.49 | 0.77 | 29 | 177.77 | 51.39 | 7.75 | 27 | 33.63 | 22159.1 | 295.05 | 608.91 | 64.23 | 46.36 | 8516.07 | 0.72 | 0.89 | 9.23 | 0.55 | 1 | 10
28 | 85 | CONCLUIDO | 3.672 | 27.23 | 23.91 | 51.24 | 0.8 | 28 | 178.14 | 51.39 | 8 | 26 | 33.75 | 22204.83 | 294.42 | 608.95 | 64.04 | 46.36 | 8428.57 | 0.72 | 0.89 | 9.22 | 0.54 | 1 | 10
29 | 85 | CONCLUIDO | 3.6794 | 27.18 | 23.89 | 53.09 | 0.82 | 27 | 178.51 | 51.39 | 8.25 | 25 | 33.87 | 22250.6 | 294.07 | 608.84 | 63.4 | 46.36 | 8112.29 | 0.73 | 0.89 | 9.22 | 0.52 | 1 | 10
30 | 85 | CONCLUIDO | 3.6878 | 27.12 | 23.86 | 55.07 | 0.84 | 26 | 178.88 | 51.39 | 8.5 | 24 | 33.99 | 22296.41 | 292.8 | 608.88 | 62.77 | 46.36 | 7802.15 | 0.74 | 0.89 | 9.21 | 0.49 | 1 | 10
31 | 85 | CONCLUIDO | 3.6925 | 27.08 | 23.86 | 57.27 | 0.87 | 25 | 179.26 | 51.39 | 8.75 | 23 | 34.11 | 22342.26 | 292.46 | 608.91 | 62.46 | 46.36 | 7651.29 | 0.74 | 0.89 | 9.22 | 0.49 | 1 | 10
32 | 85 | CONCLUIDO | 3.6937 | 27.07 | 23.85 | 57.25 | 0.89 | 25 | 179.63 | 51.39 | 9 | 23 | 34.24 | 22388.15 | 291.7 | 608.81 | 62.47 | 46.36 | 7659.3 | 0.74 | 0.89 | 9.21 | 0.48 | 1 | 10
33 | 85 | CONCLUIDO | 3.7008 | 27.02 | 23.84 | 59.59 | 0.91 | 24 | 180 | 51.39 | 9.25 | 22 | 34.36 | 22434.08 | 291.18 | 608.82 | 61.87 | 46.36 | 7363.68 | 0.75 | 0.89 | 9.22 | 0.46 | 1 | 10
34 | 85 | CONCLUIDO | 3.7097 | 26.96 | 23.8 | 62.1 | 0.93 | 23 | 180.37 | 51.39 | 9.5 | 21 | 34.48 | 22480.05 | 289.88 | 608.84 | 60.85 | 46.36 | 6857.6 | 0.76 | 0.9 | 9.21 | 0.43 | 1 | 10
35 | 85 | CONCLUIDO | 3.7076 | 26.97 | 23.82 | 62.14 | 0.96 | 23 | 180.75 | 51.39 | 9.75 | 21 | 34.6 | 22526.07 | 289.78 | 608.79 | 61.27 | 46.36 | 7066.95 | 0.76 | 0.89 | 9.22 | 0.45 | 1 | 10
36 | 85 | CONCLUIDO | 3.7157 | 26.91 | 23.8 | 64.9 | 0.98 | 22 | 181.12 | 51.39 | 10 | 20 | 34.73 | 22572.13 | 289.03 | 608.91 | 60.39 | 46.36 | 6632.52 | 0.77 | 0.9 | 9.22 | 0.42 | 1 | 10
37 | 85 | CONCLUIDO | 3.7136 | 26.93 | 23.81 | 64.94 | 1 | 22 | 181.49 | 51.39 | 10.25 | 20 | 34.85 | 22618.23 | 288.45 | 608.84 | 60.9 | 46.36 | 6886.12 | 0.76 | 0.89 | 9.22 | 0.44 | 1 | 10
38 | 85 | CONCLUIDO | 3.7225 | 26.86 | 23.78 | 67.94 | 1.02 | 21 | 181.87 | 51.39 | 10.5 | 19 | 34.98 | 22664.49 | 287.8 | 608.77 | 60.15 | 46.36 | 6519.63 | 0.77 | 0.9 | 9.21 | 0.41 | 1 | 10
39 | 85 | CONCLUIDO | 3.7244 | 26.85 | 23.77 | 67.9 | 1.05 | 21 | 182.24 | 51.39 | 10.75 | 19 | 35.1 | 22710.68 | 286.88 | 608.87 | 59.53 | 46.36 | 6208.28 | 0.78 | 0.9 | 9.21 | 0.39 | 1 | 10
40 | 85 | CONCLUIDO | 3.7322 | 26.79 | 23.74 | 71.23 | 1.07 | 20 | 182.62 | 51.39 | 11 | 18 | 35.22 | 22756.91 | 286.27 | 608.81 | 59.01 | 46.36 | 5954.26 | 0.79 | 0.9 | 9.21 | 0.37 | 1 | 10
41 | 85 | CONCLUIDO | 3.7305 | 26.81 | 23.76 | 71.27 | 1.09 | 20 | 182.99 | 51.39 | 11.25 | 18 | 35.35 | 22803.18 | 285.75 | 608.83 | 59.03 | 46.36 | 5964.02 | 0.79 | 0.9 | 9.22 | 0.38 | 1 | 10
42 | 85 | CONCLUIDO | 3.7386 | 26.75 | 23.73 | 74.94 | 1.11 | 19 | 183.37 | 51.39 | 11.5 | 17 | 35.48 | 22849.49 | 285.55 | 608.82 | 58.4 | 46.36 | 5653.25 | 0.79 | 0.9 | 9.21 | 0.36 | 1 | 10
43 | 85 | CONCLUIDO | 3.7382 | 26.75 | 23.73 | 74.95 | 1.13 | 19 | 183.74 | 51.39 | 11.75 | 17 | 35.6 | 22895.85 | 284.67 | 608.83 | 58.75 | 46.36 | 5826.56 | 0.79 | 0.9 | 9.21 | 0.36 | 1 | 10
44 | 85 | CONCLUIDO | 3.7457 | 26.7 | 23.71 | 79.05 | 1.16 | 18 | 184.12 | 51.39 | 12 | 16 | 35.73 | 22942.24 | 283.61 | 608.78 | 58.05 | 46.36 | 5480.8 | 0.8 | 0.9 | 9.21 | 0.34 | 1 | 10
45 | 85 | CONCLUIDO | 3.7484 | 26.68 | 23.7 | 78.99 | 1.18 | 18 | 184.5 | 51.39 | 12.25 | 16 | 35.85 | 22988.69 | 283.54 | 608.77 | 57.34 | 46.36 | 5126.56 | 0.81 | 0.9 | 9.21 | 0.32 | 1 | 10
46 | 85 | CONCLUIDO | 3.7469 | 26.69 | 23.71 | 79.02 | 1.2 | 18 | 184.87 | 51.39 | 12.5 | 16 | 35.98 | 23035.17 | 282.31 | 608.86 | 57.83 | 46.36 | 5371.11 | 0.8 | 0.9 | 9.2 | 0.33 | 1 | 10
47 | 85 | CONCLUIDO | 3.7555 | 26.63 | 23.68 | 83.57 | 1.22 | 17 | 185.25 | 51.39 | 12.75 | 15 | 36.11 | 23081.7 | 281.61 | 608.88 | 57.05 | 46.36 | 4985.73 | 0.81 | 0.9 | 9.2 | 0.31 | 1 | 10
48 | 85 | CONCLUIDO | 3.752 | 26.65 | 23.7 | 83.66 | 1.24 | 17 | 185.63 | 51.39 | 13 | 15 | 36.24 | 23128.27 | 281.82 | 608.86 | 57.66 | 46.36 | 5291.62 | 0.8 | 0.9 | 9.21 | 0.33 | 1 | 10
49 | 85 | CONCLUIDO | 3.7533 | 26.64 | 23.69 | 83.63 | 1.26 | 17 | 186.01 | 51.39 | 13.25 | 15 | 36.36 | 23174.88 | 280.96 | 608.78 | 57.39 | 46.36 | 5156.86 | 0.81 | 0.9 | 9.21 | 0.32 | 1 | 10
50 | 85 | CONCLUIDO | 3.7617 | 26.58 | 23.67 | 88.76 | 1.29 | 16 | 186.38 | 51.39 | 13.5 | 14 | 36.49 | 23221.54 | 280.1 | 608.85 | 56.64 | 46.36 | 4786.76 | 0.82 | 0.9 | 9.2 | 0.3 | 1 | 10
51 | 85 | CONCLUIDO | 3.7593 | 26.6 | 23.69 | 88.82 | 1.31 | 16 | 186.76 | 51.39 | 13.75 | 14 | 36.62 | 23268.24 | 280.11 | 608.8 | 57.12 | 46.36 | 5029.53 | 0.81 | 0.9 | 9.21 | 0.31 | 1 | 10
52 | 85 | CONCLUIDO | 3.7589 | 26.6 | 23.69 | 88.83 | 1.33 | 16 | 187.14 | 51.39 | 14 | 14 | 36.75 | 23314.98 | 278.92 | 608.81 | 57.39 | 46.36 | 5163.47 | 0.81 | 0.9 | 9.2 | 0.32 | 1 | 10
53 | 85 | CONCLUIDO | 3.7671 | 26.55 | 23.66 | 94.66 | 1.35 | 15 | 187.52 | 51.39 | 14.25 | 13 | 36.88 | 23361.77 | 277.96 | 608.76 | 56.4 | 46.36 | 4673.56 | 0.82 | 0.9 | 9.21 | 0.29 | 1 | 10
54 | 85 | CONCLUIDO | 3.7698 | 26.53 | 23.65 | 94.58 | 1.37 | 15 | 187.9 | 51.39 | 14.5 | 13 | 37.01 | 23408.6 | 277.94 | 608.77 | 55.9 | 46.36 | 4420.49 | 0.83 | 0.9 | 9.2 | 0.27 | 1 | 10
55 | 85 | CONCLUIDO | 3.7677 | 26.54 | 23.66 | 94.64 | 1.39 | 15 | 188.28 | 51.39 | 14.75 | 13 | 37.14 | 23455.48 | 277.87 | 608.78 | 56.39 | 46.36 | 4667.83 | 0.82 | 0.9 | 9.2 | 0.29 | 1 | 10
56 | 85 | CONCLUIDO | 3.7688 | 26.53 | 23.65 | 94.61 | 1.41 | 15 | 188.66 | 51.39 | 15 | 13 | 37.27 | 23502.4 | 276.5 | 608.77 | 56.06 | 46.36 | 4501.82 | 0.83 | 0.9 | 9.2 | 0.28 | 1 | 10
57 | 85 | CONCLUIDO | 3.7782 | 26.47 | 23.62 | 101.23 | 1.43 | 14 | 189.04 | 51.39 | 15.25 | 12 | 37.4 | 23549.36 | 275.36 | 608.8 | 55.15 | 46.36 | 4053.18 | 0.84 | 0.9 | 9.2 | 0.25 | 1 | 10
58 | 85 | CONCLUIDO | 3.7778 | 26.47 | 23.62 | 101.24 | 1.45 | 14 | 189.42 | 51.39 | 15.5 | 12 | 37.53 | 23596.37 | 275.56 | 608.76 | 55.17 | 46.36 | 4064.61 | 0.84 | 0.9 | 9.2 | 0.25 | 1 | 10
59 | 85 | CONCLUIDO | 3.7782 | 26.47 | 23.62 | 101.23 | 1.47 | 14 | 189.81 | 51.39 | 15.75 | 12 | 37.66 | 23643.43 | 275.23 | 608.77 | 55.02 | 46.36 | 3989.6 | 0.84 | 0.9 | 9.2 | 0.25 | 1 | 10
60 | 85 | CONCLUIDO | 3.7769 | 26.48 | 23.63 | 101.27 | 1.49 | 14 | 190.19 | 51.39 | 16 | 12 | 37.79 | 23690.52 | 274.02 | 608.76 | 55.49 | 46.36 | 4222.49 | 0.84 | 0.9 | 9.2 | 0.26 | 1 | 10
61 | 85 | CONCLUIDO | 3.7752 | 26.49 | 23.64 | 101.32 | 1.51 | 14 | 190.57 | 51.39 | 16.25 | 12 | 37.93 | 23737.67 | 273.18 | 608.8 | 55.65 | 46.36 | 4302.39 | 0.83 | 0.9 | 9.21 | 0.27 | 1 | 10
62 | 85 | CONCLUIDO | 3.7846 | 26.42 | 23.61 | 108.97 | 1.53 | 13 | 190.95 | 51.39 | 16.5 | 11 | 38.06 | 23784.85 | 273.3 | 608.79 | 54.8 | 46.36 | 3881.26 | 0.85 | 0.9 | 9.2 | 0.24 | 1 | 10
63 | 85 | CONCLUIDO | 3.7836 | 26.43 | 23.62 | 109 | 1.55 | 13 | 191.34 | 51.39 | 16.75 | 11 | 38.19 | 23832.09 | 272.74 | 608.77 | 54.93 | 46.36 | 3949.44 | 0.84 | 0.9 | 9.2 | 0.25 | 1 | 10
64 | 85 | CONCLUIDO | 3.7855 | 26.42 | 23.6 | 108.94 | 1.57 | 13 | 191.72 | 51.39 | 17 | 11 | 38.33 | 23879.37 | 272.26 | 608.8 | 54.69 | 46.36 | 3825.34 | 0.85 | 0.9 | 9.19 | 0.23 | 1 | 10
65 | 85 | CONCLUIDO | 3.7836 | 26.43 | 23.62 | 109 | 1.59 | 13 | 192.1 | 51.39 | 17.25 | 11 | 38.46 | 23926.69 | 271.1 | 608.83 | 54.93 | 46.36 | 3947.89 | 0.84 | 0.9 | 9.2 | 0.24 | 1 | 10
66 | 85 | CONCLUIDO | 3.7849 | 26.42 | 23.61 | 108.96 | 1.61 | 13 | 192.49 | 51.39 | 17.5 | 11 | 38.59 | 23974.06 | 269.68 | 608.76 | 54.65 | 46.36 | 3809.82 | 0.85 | 0.9 | 9.2 | 0.24 | 1 | 10
67 | 85 | CONCLUIDO | 3.7927 | 26.37 | 23.59 | 117.94 | 1.63 | 12 | 192.87 | 51.39 | 17.75 | 10 | 38.73 | 24021.47 | 269.49 | 608.81 | 54.07 | 46.36 | 3524.58 | 0.86 | 0.9 | 9.2 | 0.22 | 1 | 10
68 | 85 | CONCLUIDO | 3.7917 | 26.37 | 23.59 | 117.97 | 1.65 | 12 | 193.26 | 51.39 | 18 | 10 | 38.86 | 24068.93 | 269.35 | 608.76 | 54.37 | 46.36 | 3674.38 | 0.85 | 0.9 | 9.2 | 0.22 | 1 | 10
69 | 85 | CONCLUIDO | 3.7921 | 26.37 | 23.59 | 117.96 | 1.67 | 12 | 193.64 | 51.39 | 18.25 | 10 | 39 | 24116.44 | 269.01 | 608.77 | 54.2 | 46.36 | 3589.05 | 0.86 | 0.9 | 9.2 | 0.22 | 1 | 10
70 | 85 | CONCLUIDO | 3.7917 | 26.37 | 23.59 | 117.97 | 1.69 | 12 | 194.03 | 51.39 | 18.5 | 10 | 39.13 | 24163.99 | 268.57 | 608.77 | 54.33 | 46.36 | 3653.78 | 0.85 | 0.9 | 9.2 | 0.22 | 1 | 10
71 | 85 | CONCLUIDO | 3.7899 | 26.39 | 23.61 | 118.03 | 1.71 | 12 | 194.41 | 51.39 | 18.75 | 10 | 39.27 | 24211.59 | 267.66 | 608.8 | 54.62 | 46.36 | 3797.75 | 0.85 | 0.9 | 9.2 | 0.24 | 1 | 10
72 | 85 | CONCLUIDO | 3.7909 | 26.38 | 23.6 | 118 | 1.73 | 12 | 194.8 | 51.39 | 19 | 10 | 39.41 | 24259.23 | 266.23 | 608.81 | 54.49 | 46.36 | 3733.49 | 0.85 | 0.9 | 9.2 | 0.23 | 1 | 10
73 | 85 | CONCLUIDO | 3.8 | 26.32 | 23.57 | 128.57 | 1.75 | 11 | 195.19 | 51.39 | 19.25 | 9 | 39.54 | 24306.92 | 266.1 | 608.76 | 53.58 | 46.36 | 3280.21 | 0.87 | 0.9 | 9.2 | 0.2 | 1 | 10
74 | 85 | CONCLUIDO | 3.8005 | 26.31 | 23.57 | 128.55 | 1.77 | 11 | 195.57 | 51.39 | 19.5 | 9 | 39.68 | 24354.66 | 266.23 | 608.79 | 53.6 | 46.36 | 3291.93 | 0.86 | 0.9 | 9.19 | 0.2 | 1 | 10
75 | 85 | CONCLUIDO | 3.8008 | 26.31 | 23.57 | 128.54 | 1.79 | 11 | 195.96 | 51.39 | 19.75 | 9 | 39.82 | 24402.44 | 265.74 | 608.78 | 53.44 | 46.36 | 3211.32 | 0.87 | 0.9 | 9.19 | 0.19 | 1 | 10
76 | 85 | CONCLUIDO | 3.8001 | 26.32 | 23.57 | 128.56 | 1.81 | 11 | 196.35 | 51.39 | 20 | 9 | 39.96 | 24450.27 | 264.85 | 608.85 | 53.66 | 46.36 | 3324.5 | 0.86 | 0.9 | 9.19 | 0.2 | 1 | 10
77 | 85 | CONCLUIDO | 3.8003 | 26.31 | 23.57 | 128.56 | 1.83 | 11 | 196.74 | 51.39 | 20.25 | 9 | 40.09 | 24498.15 | 263.69 | 608.79 | 53.54 | 46.36 | 3264.31 | 0.87 | 0.9 | 9.2 | 0.2 | 1 | 10
78 | 85 | CONCLUIDO | 3.8009 | 26.31 | 23.56 | 128.53 | 1.85 | 11 | 197.12 | 51.39 | 20.5 | 9 | 40.23 | 24546.08 | 262.36 | 608.78 | 53.35 | 46.36 | 3165.29 | 0.87 | 0.9 | 9.2 | 0.19 | 1 | 10
79 | 85 | CONCLUIDO | 3.8084 | 26.26 | 23.55 | 141.28 | 1.87 | 10 | 197.51 | 51.39 | 20.75 | 8 | 40.37 | 24594.05 | 261.12 | 608.77 | 52.9 | 46.36 | 2946.72 | 0.88 | 0.9 | 9.19 | 0.18 | 1 | 10
80 | 85 | CONCLUIDO | 3.8075 | 26.26 | 23.55 | 141.31 | 1.88 | 10 | 197.9 | 51.39 | 21 | 8 | 40.51 | 24642.07 | 261.81 | 608.85 | 53 | 46.36 | 2995.66 | 0.87 | 0.9 | 9.19 | 0.18 | 1 | 10
81 | 85 | CONCLUIDO | 3.8078 | 26.26 | 23.55 | 141.3 | 1.9 | 10 | 198.29 | 51.39 | 21.25 | 8 | 40.65 | 24690.13 | 261.9 | 608.77 | 52.92 | 46.36 | 2957.62 | 0.88 | 0.9 | 9.2 | 0.18 | 1 | 10
82 | 85 | CONCLUIDO | 3.8075 | 26.26 | 23.55 | 141.32 | 1.92 | 10 | 198.68 | 51.39 | 21.5 | 8 | 40.79 | 24738.25 | 261.72 | 608.82 | 52.98 | 46.36 | 2989.17 | 0.87 | 0.9 | 9.2 | 0.18 | 1 | 10
83 | 85 | CONCLUIDO | 3.8088 | 26.25 | 23.54 | 141.26 | 1.94 | 10 | 199.07 | 51.39 | 21.75 | 8 | 40.93 | 24786.41 | 261.59 | 608.82 | 52.66 | 46.36 | 2828.37 | 0.88 | 0.91 | 9.19 | 0.17 | 1 | 10
84 | 85 | CONCLUIDO | 3.8087 | 26.26 | 23.54 | 141.26 | 1.96 | 10 | 199.46 | 51.39 | 22 | 8 | 41.07 | 24834.62 | 261.77 | 608.79 | 52.74 | 46.36 | 2867.61 | 0.88 | 0.91 | 9.19 | 0.17 | 1 | 10
85 | 85 | CONCLUIDO | 3.8097 | 26.25 | 23.54 | 141.22 | 1.98 | 10 | 199.86 | 51.39 | 22.25 | 8 | 41.21 | 24882.88 | 260.82 | 608.76 | 52.55 | 46.36 | 2774.12 | 0.88 | 0.91 | 9.19 | 0.17 | 1 | 10
86 | 85 | CONCLUIDO | 3.8081 | 26.26 | 23.55 | 141.29 | 2 | 10 | 200.25 | 51.39 | 22.5 | 8 | 41.35 | 24931.18 | 259.02 | 608.77 | 52.85 | 46.36 | 2920.19 | 0.88 | 0.9 | 9.2 | 0.18 | 1 | 10
87 | 85 | CONCLUIDO | 3.8079 | 26.26 | 23.55 | 141.3 | 2.01 | 10 | 200.64 | 51.39 | 22.75 | 8 | 41.5 | 24979.54 | 256.74 | 608.78 | 52.97 | 46.36 | 2981.94 | 0.88 | 0.9 | 9.19 | 0.18 | 1 | 10
88 | 85 | CONCLUIDO | 3.8156 | 26.21 | 23.53 | 156.87 | 2.03 | 9 | 201.03 | 51.39 | 23 | 7 | 41.64 | 25027.94 | 255.8 | 608.75 | 52.46 | 46.36 | 2735 | 0.88 | 0.91 | 9.19 | 0.16 | 1 | 10
89 | 85 | CONCLUIDO | 3.8152 | 26.21 | 23.53 | 156.89 | 2.05 | 9 | 201.42 | 51.39 | 23.25 | 7 | 41.78 | 25076.39 | 256.11 | 608.77 | 52.27 | 46.36 | 2638.76 | 0.89 | 0.91 | 9.2 | 0.16 | 1 | 10
90 | 85 | CONCLUIDO | 3.8152 | 26.21 | 23.53 | 156.89 | 2.07 | 9 | 201.82 | 51.39 | 23.5 | 7 | 41.93 | 25124.89 | 256.1 | 608.76 | 52.5 | 46.36 | 2751.57 | 0.88 | 0.91 | 9.19 | 0.16 | 1 | 10
91 | 85 | CONCLUIDO | 3.8147 | 26.21 | 23.54 | 156.91 | 2.09 | 9 | 202.21 | 51.39 | 23.75 | 6 | 42.07 | 25173.44 | 255.75 | 608.77 | 52.43 | 46.36 | 2719.95 | 0.88 | 0.91 | 9.2 | 0.17 | 1 | 10
92 | 85 | CONCLUIDO | 3.8156 | 26.21 | 23.53 | 156.87 | 2.1 | 9 | 202.61 | 51.39 | 24 | 6 | 42.21 | 25222.04 | 255.32 | 608.75 | 52.34 | 46.36 | 2672.51 | 0.89 | 0.91 | 9.19 | 0.16 | 1 | 10
93 | 85 | CONCLUIDO | 3.8158 | 26.21 | 23.53 | 156.86 | 2.12 | 9 | 203 | 51.39 | 24.25 | 7 | 42.36 | 25270.81 | 255.02 | 608.76 | 52.34 | 46.36 | 2671.65 | 0.89 | 0.91 | 9.19 | 0.16 | 1 | 10
94 | 85 | CONCLUIDO | 3.8159 | 26.21 | 23.53 | 156.86 | 2.14 | 9 | 203.4 | 51.39 | 24.5 | 6 | 42.5 | 25319.51 | 254.89 | 608.75 | 52.23 | 46.36 | 2615.3 | 0.89 | 0.91 | 9.19 | 0.16 | 1 | 10
95 | 85 | CONCLUIDO | 3.8153 | 26.21 | 23.53 | 156.88 | 2.16 | 9 | 203.79 | 51.39 | 24.75 | 5 | 42.65 | 25368.26 | 254.44 | 608.79 | 52.31 | 46.36 | 2658.51 | 0.89 | 0.91 | 9.2 | 0.16 | 1 | 10
96 | 85 | CONCLUIDO | 3.8146 | 26.22 | 23.54 | 156.92 | 2.17 | 9 | 204.19 | 51.39 | 25 | 3 | 42.79 | 25417.05 | 254.14 | 608.8 | 52.55 | 46.36 | 2777.8 | 0.88 | 0.91 | 9.19 | 0.17 | 1 | 10
97 | 85 | CONCLUIDO | 3.8134 | 26.22 | 23.55 | 156.97 | 2.19 | 9 | 204.58 | 51.39 | 25.25 | 2 | 42.94 | 25465.9 | 253.86 | 608.8 | 52.7 | 46.36 | 2850.94 | 0.88 | 0.9 | 9.2 | 0.17 | 1 | 10
98 | 85 | CONCLUIDO | 3.8132 | 26.22 | 23.55 | 156.98 | 2.21 | 9 | 204.98 | 51.39 | 25.5 | 1 | 43.09 | 25514.8 | 254.08 | 608.81 | 52.67 | 46.36 | 2836.57 | 0.88 | 0.9 | 9.2 | 0.18 | 1 | 10
99 | 85 | CONCLUIDO | 3.8132 | 26.22 | 23.55 | 156.98 | 2.23 | 9 | 205.38 | 51.39 | 25.75 | 1 | 43.23 | 25563.75 | 254.26 | 608.82 | 52.68 | 46.36 | 2840.27 | 0.88 | 0.9 | 9.2 | 0.18 | 1 | 10
100 | 85 | CONCLUIDO | 3.813 | 26.23 | 23.55 | 156.99 | 2.24 | 9 | 205.77 | 51.39 | 26 | 0 | 43.38 | 25612.75 | 254.58 | 608.83 | 52.66 | 46.36 | 2831.38 | 0.88 | 0.9 | 9.2 | 0.18 | 1 | 10
0 | 20 | CONCLUIDO | 3.5189 | 28.42 | 25.42 | 14.96 | 0.34 | 102 | 51.33 | 24.83 | 1 | 100 | 5.51 | 6564.78 | 140.67 | 609.16 | 110.83 | 46.36 | 31452.03 | 0.42 | 0.84 | 9.35 | 2.04 | 1 | 10
1 | 20 | CONCLUIDO | 3.6148 | 27.66 | 24.95 | 18.95 | 0.42 | 79 | 51.62 | 24.83 | 1.25 | 77 | 5.54 | 6599.8 | 135.81 | 609.13 | 96.2 | 46.36 | 24250.77 | 0.48 | 0.85 | 9.31 | 1.57 | 1 | 10
2 | 20 | CONCLUIDO | 3.6804 | 27.17 | 24.64 | 23.1 | 0.5 | 64 | 51.9 | 24.83 | 1.5 | 62 | 5.57 | 6634.84 | 131.75 | 608.94 | 86.52 | 46.36 | 19490.04 | 0.54 | 0.86 | 9.29 | 1.26 | 1 | 10
3 | 20 | CONCLUIDO | 3.7244 | 26.85 | 24.44 | 27.16 | 0.58 | 54 | 52.19 | 24.83 | 1.75 | 52 | 5.61 | 6670.02 | 128.34 | 608.98 | 80.5 | 46.36 | 16525.99 | 0.58 | 0.87 | 9.27 | 1.07 | 1 | 10
4 | 20 | CONCLUIDO | 3.762 | 26.58 | 24.27 | 31.66 | 0.66 | 46 | 52.47 | 24.83 | 2 | 44 | 5.64 | 6705.1 | 124.98 | 608.9 | 75.39 | 46.36 | 14012.79 | 0.61 | 0.88 | 9.25 | 0.9 | 1 | 10
5 | 20 | CONCLUIDO | 3.7866 | 26.41 | 24.17 | 36.26 | 0.74 | 40 | 52.75 | 24.83 | 2.25 | 38 | 5.68 | 6740.19 | 122 | 608.95 | 72.19 | 46.36 | 12443.93 | 0.64 | 0.88 | 9.24 | 0.8 | 1 | 10
6 | 20 | CONCLUIDO | 3.8078 | 26.26 | 24.07 | 40.12 | 0.82 | 36 | 53.04 | 24.83 | 2.5 | 31 | 5.71 | 6775.31 | 118.96 | 609.05 | 69.29 | 46.36 | 11012.74 | 0.67 | 0.89 | 9.23 | 0.7 | 1 | 10
7 | 20 | CONCLUIDO | 3.8167 | 26.2 | 24.05 | 43.73 | 0.89 | 33 | 53.32 | 24.83 | 2.75 | 9 | 5.75 | 6810.44 | 117.06 | 609 | 67.46 | 46.36 | 10112.01 | 0.69 | 0.89 | 9.26 | 0.68 | 1 | 10
8 | 20 | CONCLUIDO | 3.8211 | 26.17 | 24.03 | 45.06 | 0.97 | 32 | 53.61 | 24.83 | 3 | 1 | 5.78 | 6845.59 | 116.86 | 609.02 | 66.61 | 46.36 | 9692.42 | 0.7 | 0.89 | 9.27 | 0.66 | 1 | 10
9 | 20 | CONCLUIDO | 3.821 | 26.17 | 24.03 | 45.06 | 1.04 | 32 | 53.89 | 24.83 | 3.25 | 0 | 5.82 | 6880.77 | 117.42 | 609.08 | 66.6 | 46.36 | 9688.07 | 0.7 | 0.89 | 9.27 | 0.66 | 1 | 10
0 | 120 | CONCLUIDO | 2.0391 | 49.04 | 30.52 | 5.28 | 0.08 | 347 | 232.68 | 57.72 | 1 | 345 | 53.95 | 28931.02 | 483.06 | 610.5 | 269.52 | 46.36 | 109573.75 | 0.17 | 0.7 | 9.75 | 7.12 | 1 | 10
1 | 120 | CONCLUIDO | 2.3096 | 43.3 | 28.7 | 6.6 | 0.1 | 261 | 233.1 | 57.72 | 1.25 | 259 | 54.13 | 28983.75 | 454.12 | 609.75 | 212.64 | 46.36 | 81564.15 | 0.22 | 0.74 | 9.6 | 5.3 | 1 | 10
2 | 120 | CONCLUIDO | 2.5052 | 39.92 | 27.64 | 7.9 | 0.11 | 210 | 233.53 | 57.72 | 1.5 | 208 | 54.31 | 29036.54 | 437.3 | 609.49 | 179.78 | 46.36 | 65386.48 | 0.26 | 0.77 | 9.52 | 4.25 | 1 | 10
3 | 120 | CONCLUIDO | 2.6603 | 37.59 | 26.91 | 9.23 | 0.13 | 175 | 233.96 | 57.72 | 1.75 | 173 | 54.49 | 29089.39 | 425.51 | 609.65 | 156.94 | 46.36 | 54141.49 | 0.3 | 0.79 | 9.47 | 3.52 | 1 | 10
4 | 120 | CONCLUIDO | 2.777 | 36.01 | 26.42 | 10.5 | 0.15 | 151 | 234.39 | 57.72 | 2 | 149 | 54.67 | 29142.31 | 417.62 | 609.27 | 141.99 | 46.36 | 46789.27 | 0.33 | 0.81 | 9.42 | 3.04 | 1 | 10
5 | 120 | CONCLUIDO | 2.8792 | 34.73 | 26.01 | 11.82 | 0.17 | 132 | 234.82 | 57.72 | 2.25 | 130 | 54.85 | 29195.29 | 410.86 | 609.45 | 129.67 | 46.36 | 40724.35 | 0.36 | 0.82 | 9.38 | 2.62 | 1 | 10
6 | 120 | CONCLUIDO | 2.9549 | 33.84 | 25.76 | 13.1 | 0.19 | 118 | 235.25 | 57.72 | 2.5 | 116 | 55.03 | 29248.33 | 406.64 | 609.29 | 120.73 | 46.36 | 36320.41 | 0.38 | 0.83 | 9.39 | 2.38 | 1 | 10
7 | 120 | CONCLUIDO | 3.0251 | 33.06 | 25.52 | 14.44 | 0.21 | 106 | 235.68 | 57.72 | 2.75 | 104 | 55.21 | 29301.44 | 402.57 | 609.31 | 113.36 | 46.36 | 32699.7 | 0.41 | 0.84 | 9.37 | 2.14 | 1 | 10
8 | 120 | CONCLUIDO | 3.0821 | 32.45 | 25.32 | 15.66 | 0.23 | 97 | 236.11 | 57.72 | 3 | 95 | 55.39 | 29354.61 | 399.21 | 609.21 | 107.46 | 46.36 | 29790.33 | 0.43 | 0.84 | 9.34 | 1.94 | 1 | 10
9 | 120 | CONCLUIDO | 3.1331 | 31.92 | 25.15 | 16.96 | 0.24 | 89 | 236.54 | 57.72 | 3.25 | 87 | 55.57 | 29407.85 | 396.41 | 609.16 | 102.26 | 46.36 | 27234.17 | 0.45 | 0.85 | 9.33 | 1.77 | 1 | 10
10 | 120 | CONCLUIDO | 3.1794 | 31.45 | 25.01 | 18.3 | 0.26 | 82 | 236.98 | 57.72 | 3.5 | 80 | 55.75 | 29461.15 | 393.84 | 609.06 | 98.32 | 46.36 | 25298.75 | 0.47 | 0.85 | 9.3 | 1.63 | 1 | 10
11 | 120 | CONCLUIDO | 3.221 | 31.05 | 24.88 | 19.64 | 0.28 | 76 | 237.41 | 57.72 | 3.75 | 74 | 55.93 | 29514.51 | 391.49 | 609.19 | 93.91 | 46.36 | 23120.96 | 0.49 | 0.86 | 9.3 | 1.5 | 1 | 10
12 | 120 | CONCLUIDO | 3.254 | 30.73 | 24.79 | 20.95 | 0.3 | 71 | 237.84 | 57.72 | 4 | 69 | 56.12 | 29567.95 | 389.85 | 608.89 | 90.87 | 46.36 | 21629.07 | 0.51 | 0.86 | 9.3 | 1.41 | 1 | 10
13 | 120 | CONCLUIDO | 3.283 | 30.46 | 24.7 | 22.12 | 0.32 | 67 | 238.28 | 57.72 | 4.25 | 65 | 56.3 | 29621.44 | 388.11 | 609 | 88.39 | 46.36 | 20405.32 | 0.52 | 0.86 | 9.29 | 1.32 | 1 | 10
14 | 120 | CONCLUIDO | 3.3098 | 30.21 | 24.63 | 23.46 | 0.34 | 63 | 238.71 | 57.72 | 4.5 | 61 | 56.49 | 29675.01 | 386.9 | 609.08 | 86.35 | 46.36 | 19408.56 | 0.54 | 0.87 | 9.28 | 1.26 | 1 | 10
15 | 120 | CONCLUIDO | 3.3406 | 29.93 | 24.54 | 24.95 | 0.35 | 59 | 239.14 | 57.72 | 4.75 | 57 | 56.67 | 29728.63 | 385.18 | 609 | 83.21 | 46.36 | 17859.43 | 0.56 | 0.87 | 9.28 | 1.16 | 1 | 10
16 | 120 | CONCLUIDO | 3.3629 | 29.74 | 24.48 | 26.23 | 0.37 | 56 | 239.58 | 57.72 | 5 | 54 | 56.86 | 29782.33 | 383.95 | 608.95 | 81.44 | 46.36 | 16989.79 | 0.57 | 0.87 | 9.27 | 1.1 | 1 | 10
17 | 120 | CONCLUIDO | 3.3764 | 29.62 | 24.45 | 27.16 | 0.39 | 54 | 240.02 | 57.72 | 5.25 | 52 | 57.04 | 29836.09 | 383.19 | 608.96 | 80.64 | 46.36 | 16595.35 | 0.57 | 0.87 | 9.27 | 1.07 | 1 | 10
18 | 120 | CONCLUIDO | 3.4013 | 29.4 | 24.37 | 28.67 | 0.41 | 51 | 240.45 | 57.72 | 5.5 | 49 | 57.23 | 29890.04 | 381.82 | 608.94 | 78.17 | 46.36 | 15376.55 | 0.59 | 0.87 | 9.26 | 0.99 | 1 | 10
19 | 120 | CONCLUIDO | 3.4158 | 29.28 | 24.33 | 29.8 | 0.42 | 49 | 240.89 | 57.72 | 5.75 | 47 | 57.42 | 29943.94 | 380.99 | 609.06 | 77.13 | 46.36 | 14866.34 | 0.6 | 0.88 | 9.26 | 0.96 | 1 | 10
20 | 120 | CONCLUIDO | 3.43 | 29.15 | 24.3 | 31.03 | 0.44 | 47 | 241.33 | 57.72 | 6 | 45 | 57.6 | 29997.9 | 380.13 | 608.93 | 76.18 | 46.36 | 14400.91 | 0.61 | 0.88 | 9.26 | 0.93 | 1 | 10
21 | 120 | CONCLUIDO | 3.4458 | 29.02 | 24.26 | 32.35 | 0.46 | 45 | 241.77 | 57.72 | 6.25 | 43 | 57.79 | 30051.93 | 379.22 | 609.02 | 74.88 | 46.36 | 13763.68 | 0.62 | 0.88 | 9.25 | 0.89 | 1 | 10
22 | 120 | CONCLUIDO | 3.4624 | 28.88 | 24.21 | 33.79 | 0.48 | 43 | 242.2 | 57.72 | 6.5 | 41 | 57.98 | 30106.03 | 378.36 | 608.91 | 73.72 | 46.36 | 13190.6 | 0.63 | 0.88 | 9.24 | 0.84 | 1 | 10
23 | 120 | CONCLUIDO | 3.477 | 28.76 | 24.18 | 35.39 | 0.49 | 41 | 242.64 | 57.72 | 6.75 | 39 | 58.17 | 30160.2 | 377.38 | 608.93 | 72.42 | 46.36 | 12554.57 | 0.64 | 0.88 | 9.25 | 0.81 | 1 | 10
24 | 120 | CONCLUIDO | 3.4851 | 28.69 | 24.16 | 36.24 | 0.51 | 40 | 243.08 | 57.72 | 7 | 38 | 58.36 | 30214.44 | 377 | 608.98 | 71.76 | 46.36 | 12227.75 | 0.65 | 0.88 | 9.24 | 0.79 | 1 | 10
25 | 120 | CONCLUIDO | 3.4945 | 28.62 | 24.13 | 37.12 | 0.53 | 39 | 243.52 | 57.72 | 7.25 | 37 | 58.55 | 30268.74 | 376.05 | 608.92 | 71.16 | 46.36 | 11934.47 | 0.65 | 0.88 | 9.23 | 0.76 | 1 | 10
26 | 120 | CONCLUIDO | 3.5085 | 28.5 | 24.11 | 39.09 | 0.55 | 37 | 243.96 | 57.72 | 7.5 | 35 | 58.74 | 30323.11 | 375.58 | 608.89 | 69.79 | 46.36 | 11257.71 | 0.66 | 0.88 | 9.25 | 0.74 | 1 | 10
27 | 120 | CONCLUIDO | 3.5167 | 28.44 | 24.09 | 40.15 | 0.56 | 36 | 244.41 | 57.72 | 7.75 | 34 | 58.93 | 30377.55 | 375 | 608.88 | 69.55 | 46.36 | 11141.25 | 0.67 | 0.88 | 9.24 | 0.71 | 1 | 10
28 | 120 | CONCLUIDO | 3.5266 | 28.36 | 24.05 | 41.23 | 0.58 | 35 | 244.85 | 57.72 | 8 | 33 | 59.12 | 30432.06 | 374.32 | 608.79 | 68.68 | 46.36 | 10710.1 | 0.68 | 0.89 | 9.23 | 0.68 | 1 | 10
29 | 120 | CONCLUIDO | 3.5355 | 28.28 | 24.03 | 42.4 | 0.6 | 34 | 245.29 | 57.72 | 8.25 | 32 | 59.32 | 30486.64 | 373.5 | 608.92 | 67.92 | 46.36 | 10339.35 | 0.68 | 0.89 | 9.23 | 0.65 | 1 | 10
30 | 120 | CONCLUIDO | 3.543 | 28.22 | 24.01 | 43.66 | 0.62 | 33 | 245.73 | 57.72 | 8.5 | 31 | 59.51 | 30541.29 | 373.1 | 608.97 | 67.07 | 46.36 | 9916.78 | 0.69 | 0.89 | 9.24 | 0.64 | 1 | 10
31 | 120 | CONCLUIDO | 3.551 | 28.16 | 23.99 | 44.99 | 0.63 | 32 | 246.18 | 57.72 | 8.75 | 30 | 59.7 | 30596.01 | 372.51 | 608.9 | 66.86 | 46.36 | 9818.87 | 0.69 | 0.89 | 9.22 | 0.62 | 1 | 10
32 | 120 | CONCLUIDO | 3.5597 | 28.09 | 23.97 | 46.4 | 0.65 | 31 | 246.62 | 57.72 | 9 | 29 | 59.9 | 30650.8 | 372.09 | 608.89 | 65.79 | 46.36 | 9286.94 | 0.7 | 0.89 | 9.23 | 0.6 | 1 | 10
33 | 120 | CONCLUIDO | 3.5677 | 28.03 | 23.95 | 47.91 | 0.67 | 30 | 247.07 | 57.72 | 9.25 | 28 | 60.09 | 30705.66 | 371.4 | 608.9 | 65.45 | 46.36 | 9120.48 | 0.71 | 0.89 | 9.23 | 0.58 | 1 | 10
34 | 120 | CONCLUIDO | 3.5759 | 27.97 | 23.94 | 49.52 | 0.68 | 29 | 247.51 | 57.72 | 9.5 | 27 | 60.29 | 30760.6 | 370.84 | 608.9 | 64.72 | 46.36 | 8760.74 | 0.72 | 0.89 | 9.23 | 0.56 | 1 | 10
35 | 120 | CONCLUIDO | 3.5762 | 27.96 | 23.93 | 49.52 | 0.7 | 29 | 247.96 | 57.72 | 9.75 | 27 | 60.48 | 30815.6 | 370.58 | 608.87 | 64.49 | 46.36 | 8645.07 | 0.72 | 0.89 | 9.23 | 0.56 | 1 | 10
36 | 120 | CONCLUIDO | 3.5853 | 27.89 | 23.91 | 51.23 | 0.72 | 28 | 248.4 | 57.72 | 10 | 26 | 60.68 | 30870.67 | 370.01 | 608.93 | 64.23 | 46.36 | 8521.06 | 0.72 | 0.89 | 9.22 | 0.53 | 1 | 10
37 | 120 | CONCLUIDO | 3.5942 | 27.82 | 23.88 | 53.08 | 0.73 | 27 | 248.85 | 57.72 | 10.25 | 25 | 60.88 | 30925.82 | 369.43 | 608.83 | 63.19 | 46.36 | 8009.98 | 0.73 | 0.89 | 9.22 | 0.51 | 1 | 10
38 | 120 | CONCLUIDO | 3.5951 | 27.82 | 23.88 | 53.06 | 0.75 | 27 | 249.3 | 57.72 | 10.5 | 25 | 61.07 | 30981.04 | 369.06 | 608.84 | 62.97 | 46.36 | 7897.03 | 0.74 | 0.89 | 9.22 | 0.5 | 1 | 10
39 | 120 | CONCLUIDO | 3.6015 | 27.77 | 23.87 | 55.09 | 0.77 | 26 | 249.75 | 57.72 | 10.75 | 24 | 61.27 | 31036.33 | 368.53 | 608.9 | 63.03 | 46.36 | 7933.61 | 0.74 | 0.89 | 9.22 | 0.5 | 1 | 10
40 | 120 | CONCLUIDO | 3.6091 | 27.71 | 23.86 | 57.26 | 0.78 | 25 | 250.2 | 57.72 | 11 | 23 | 61.47 | 31091.69 | 368.19 | 608.88 | 62.48 | 46.36 | 7663.84 | 0.74 | 0.89 | 9.22 | 0.49 | 1 | 10
41 | 120 | CONCLUIDO | 3.6111 | 27.69 | 23.84 | 57.23 | 0.8 | 25 | 250.65 | 57.72 | 11.25 | 23 | 61.67 | 31147.12 | 367.85 | 608.77 | 62.17 | 46.36 | 7505.4 | 0.75 | 0.89 | 9.22 | 0.47 | 1 | 10
42 | 120 | CONCLUIDO | 3.6201 | 27.62 | 23.82 | 59.55 | 0.81 | 24 | 251.1 | 57.72 | 11.5 | 22 | 61.87 | 31202.63 | 367.04 | 608.82 | 61.3 | 46.36 | 7078.68 | 0.76 | 0.89 | 9.22 | 0.45 | 1 | 10
43 | 120 | CONCLUIDO | 3.618 | 27.64 | 23.84 | 59.59 | 0.83 | 24 | 251.55 | 57.72 | 11.75 | 22 | 62.07 | 31258.21 | 367.3 | 608.83 | 61.9 | 46.36 | 7376.33 | 0.75 | 0.89 | 9.22 | 0.46 | 1 | 10
44 | 120 | CONCLUIDO | 3.628 | 27.56 | 23.81 | 62.1 | 0.85 | 23 | 252 | 57.72 | 12 | 21 | 62.27 | 31313.87 | 366.22 | 608.82 | 60.93 | 46.36 | 6895.55 | 0.76 | 0.9 | 9.21 | 0.43 | 1 | 10
45 | 120 | CONCLUIDO | 3.6265 | 27.57 | 23.82 | 62.13 | 0.86 | 23 | 252.45 | 57.72 | 12.25 | 21 | 62.48 | 31369.6 | 366.36 | 608.79 | 61.26 | 46.36 | 7060.47 | 0.76 | 0.89 | 9.21 | 0.45 | 1 | 10
46 | 120 | CONCLUIDO | 3.6353 | 27.51 | 23.8 | 64.9 | 0.88 | 22 | 252.9 | 57.72 | 12.5 | 20 | 62.68 | 31425.4 | 365.52 | 608.92 | 60.41 | 46.36 | 6643.92 | 0.77 | 0.9 | 9.22 | 0.42 | 1 | 10
47 | 120 | CONCLUIDO | 3.6371 | 27.49 | 23.78 | 64.86 | 0.9 | 22 | 253.35 | 57.72 | 12.75 | 20 | 62.88 | 31481.28 | 365.38 | 608.77 | 60.39 | 46.36 | 6634.01 | 0.77 | 0.9 | 9.21 | 0.41 | 1 | 10
48 | 120 | CONCLUIDO | 3.6342 | 27.52 | 23.81 | 64.92 | 0.91 | 22 | 253.81 | 57.72 | 13 | 20 | 63.08 | 31537.23 | 365.2 | 608.88 | 60.79 | 46.36 | 6831 | 0.76 | 0.9 | 9.22 | 0.43 | 1 | 10
49 | 120 | CONCLUIDO | 3.6427 | 27.45 | 23.79 | 67.96 | 0.93 | 21 | 254.26 | 57.72 | 13.25 | 19 | 63.29 | 31593.26 | 364.92 | 608.81 | 60.18 | 46.36 | 6531.84 | 0.77 | 0.9 | 9.22 | 0.41 | 1 | 10
50 | 120 | CONCLUIDO | 3.6451 | 27.43 | 23.77 | 67.91 | 0.94 | 21 | 254.72 | 57.72 | 13.5 | 19 | 63.49 | 31649.36 | 364.34 | 608.82 | 59.76 | 46.36 | 6321.7 | 0.78 | 0.9 | 9.21 | 0.4 | 1 | 10
51 | 120 | CONCLUIDO | 3.654 | 27.37 | 23.75 | 71.24 | 0.96 | 20 | 255.17 | 57.72 | 13.75 | 18 | 63.7 | 31705.54 | 363.81 | 608.88 | 58.86 | 46.36 | 5879.74 | 0.79 | 0.9 | 9.21 | 0.37 | 1 | 10
52 | 120 | CONCLUIDO | 3.6543 | 27.36 | 23.75 | 71.23 | 0.97 | 20 | 255.63 | 57.72 | 14 | 18 | 63.91 | 31761.8 | 363.6 | 608.87 | 59.14 | 46.36 | 6016.27 | 0.78 | 0.9 | 9.2 | 0.37 | 1 | 10
53 | 120 | CONCLUIDO | 3.6536 | 27.37 | 23.75 | 71.25 | 0.99 | 20 | 256.09 | 57.72 | 14.25 | 18 | 64.11 | 31818.13 | 363.36 | 608.89 | 58.98 | 46.36 | 5938.18 | 0.79 | 0.9 | 9.21 | 0.38 | 1 | 10
54 | 120 | CONCLUIDO | 3.6626 | 27.3 | 23.73 | 74.93 | 1.01 | 19 | 256.54 | 57.72 | 14.5 | 17 | 64.32 | 31874.54 | 362.96 | 608.78 | 58.32 | 46.36 | 5614.6 | 0.79 | 0.9 | 9.21 | 0.36 | 1 | 10
55 | 120 | CONCLUIDO | 3.661 | 27.31 | 23.74 | 74.97 | 1.02 | 19 | 257 | 57.72 | 14.75 | 17 | 64.53 | 31931.15 | 363.24 | 608.81 | 58.69 | 46.36 | 5796.14 | 0.79 | 0.9 | 9.21 | 0.37 | 1 | 10
56 | 120 | CONCLUIDO | 3.661 | 27.31 | 23.74 | 74.97 | 1.04 | 19 | 257.46 | 57.72 | 15 | 17 | 64.74 | 31987.71 | 362.57 | 608.82 | 58.66 | 46.36 | 5781.38 | 0.79 | 0.9 | 9.21 | 0.37 | 1 | 10
57 | 120 | CONCLUIDO | 3.6717 | 27.24 | 23.71 | 79.02 | 1.05 | 18 | 257.92 | 57.72 | 15.25 | 16 | 64.95 | 32044.35 | 361.41 | 608.93 | 57.92 | 46.36 | 5415.69 | 0.8 | 0.9 | 9.2 | 0.33 | 1 | 10
58 | 120 | CONCLUIDO | 3.6717 | 27.24 | 23.71 | 79.02 | 1.07 | 18 | 258.38 | 57.72 | 15.5 | 16 | 65.16 | 32101.07 | 361.99 | 608.78 | 57.74 | 46.36 | 5327.75 | 0.8 | 0.9 | 9.21 | 0.34 | 1 | 10
59 | 120 | CONCLUIDO | 3.6743 | 27.22 | 23.69 | 78.96 | 1.08 | 18 | 258.84 | 57.72 | 15.75 | 16 | 65.37 | 32157.87 | 361.26 | 608.75 | 57.19 | 46.36 | 5052.52 | 0.81 | 0.9 | 9.2 | 0.32 | 1 | 10
60 | 120 | CONCLUIDO | 3.6722 | 27.23 | 23.7 | 79.01 | 1.1 | 18 | 259.3 | 57.72 | 16 | 16 | 65.58 | 32214.75 | 360.65 | 608.77 | 57.75 | 46.36 | 5334.62 | 0.8 | 0.9 | 9.21 | 0.33 | 1 | 10
61 | 120 | CONCLUIDO | 3.6817 | 27.16 | 23.68 | 83.57 | 1.11 | 17 | 259.76 | 57.72 | 16.25 | 15 | 65.79 | 32271.71 | 360.03 | 608.82 | 56.91 | 46.36 | 4916.41 | 0.81 | 0.9 | 9.2 | 0.31 | 1 | 10
62 | 120 | CONCLUIDO | 3.6811 | 27.17 | 23.68 | 83.58 | 1.13 | 17 | 260.23 | 57.72 | 16.5 | 15 | 66 | 32328.74 | 360.44 | 608.84 | 57.06 | 46.36 | 4994.29 | 0.81 | 0.9 | 9.2 | 0.31 | 1 | 10
63 | 120 | CONCLUIDO | 3.6796 | 27.18 | 23.69 | 83.62 | 1.14 | 17 | 260.69 | 57.72 | 16.75 | 15 | 66.21 | 32385.86 | 360.41 | 608.82 | 57.47 | 46.36 | 5199.53 | 0.81 | 0.9 | 9.2 | 0.32 | 1 | 10
64 | 120 | CONCLUIDO | 3.6792 | 27.18 | 23.7 | 83.63 | 1.16 | 17 | 261.15 | 57.72 | 17 | 15 | 66.43 | 32443.05 | 359.96 | 608.86 | 57.4 | 46.36 | 5163.99 | 0.81 | 0.9 | 9.21 | 0.32 | 1 | 10
65 | 120 | CONCLUIDO | 3.6905 | 27.1 | 23.66 | 88.72 | 1.17 | 16 | 261.62 | 57.72 | 17.25 | 14 | 66.64 | 32500.33 | 359.24 | 608.84 | 56.42 | 46.36 | 4676.05 | 0.82 | 0.9 | 9.2 | 0.29 | 1 | 10
66 | 120 | CONCLUIDO | 3.6889 | 27.11 | 23.67 | 88.76 | 1.19 | 16 | 262.08 | 57.72 | 17.5 | 14 | 66.86 | 32557.69 | 359.49 | 608.82 | 56.78 | 46.36 | 4855.4 | 0.82 | 0.9 | 9.2 | 0.3 | 1 | 10
67 | 120 | CONCLUIDO | 3.6866 | 27.12 | 23.69 | 88.83 | 1.2 | 16 | 262.55 | 57.72 | 17.75 | 14 | 67.07 | 32615.12 | 359.3 | 608.8 | 57.32 | 46.36 | 5128.33 | 0.81 | 0.9 | 9.2 | 0.32 | 1 | 10
68 | 120 | CONCLUIDO | 3.6851 | 27.14 | 23.7 | 88.87 | 1.22 | 16 | 263.01 | 57.72 | 18 | 14 | 67.29 | 32672.64 | 358.97 | 608.81 | 57.47 | 46.36 | 5201.57 | 0.81 | 0.9 | 9.21 | 0.33 | 1 | 10
69 | 120 | CONCLUIDO | 3.6857 | 27.13 | 23.69 | 88.85 | 1.23 | 16 | 263.48 | 57.72 | 18.25 | 14 | 67.51 | 32730.24 | 358.1 | 608.78 | 57.47 | 46.36 | 5202.62 | 0.81 | 0.9 | 9.21 | 0.32 | 1 | 10
70 | 120 | CONCLUIDO | 3.6972 | 27.05 | 23.66 | 94.62 | 1.25 | 15 | 263.95 | 57.72 | 18.5 | 13 | 67.72 | 32787.92 | 358.07 | 608.8 | 56.13 | 46.36 | 4539.94 | 0.83 | 0.9 | 9.2 | 0.28 | 1 | 10
71 | 120 | CONCLUIDO | 3.6996 | 27.03 | 23.64 | 94.55 | 1.26 | 15 | 264.42 | 57.72 | 18.75 | 13 | 67.94 | 32845.69 | 357.78 | 608.83 | 55.64 | 46.36 | 4294.19 | 0.83 | 0.9 | 9.2 | 0.27 | 1 | 10
72 | 120 | CONCLUIDO | 3.6974 | 27.05 | 23.65 | 94.61 | 1.28 | 15 | 264.89 | 57.72 | 19 | 13 | 68.16 | 32903.54 | 358.07 | 608.79 | 56.3 | 46.36 | 4622.72 | 0.82 | 0.9 | 9.2 | 0.28 | 1 | 10
73 | 120 | CONCLUIDO | 3.6968 | 27.05 | 23.66 | 94.63 | 1.29 | 15 | 265.36 | 57.72 | 19.25 | 13 | 68.38 | 32961.47 | 357.42 | 608.84 | 56.32 | 46.36 | 4634.26 | 0.82 | 0.9 | 9.2 | 0.29 | 1 | 10
74 | 120 | CONCLUIDO | 3.6974 | 27.05 | 23.65 | 94.61 | 1.31 | 15 | 265.83 | 57.72 | 19.5 | 13 | 68.6 | 33019.48 | 356.4 | 608.82 | 56.17 | 46.36 | 4558.98 | 0.83 | 0.9 | 9.2 | 0.28 | 1 | 10
75 | 120 | CONCLUIDO | 3.7077 | 26.97 | 23.62 | 101.25 | 1.32 | 14 | 266.3 | 57.72 | 19.75 | 12 | 68.82 | 33077.58 | 356.11 | 608.87 | 55.2 | 46.36 | 4079.43 | 0.84 | 0.9 | 9.2 | 0.25 | 1 | 10
76 | 120 | CONCLUIDO | 3.707 | 26.98 | 23.63 | 101.27 | 1.33 | 14 | 266.77 | 57.72 | 20 | 12 | 69.05 | 33135.76 | 356.64 | 608.8 | 55.2 | 46.36 | 4077.29 | 0.84 | 0.9 | 9.21 | 0.26 | 1 | 10
77 | 120 | CONCLUIDO | 3.7086 | 26.96 | 23.62 | 101.22 | 1.35 | 14 | 267.24 | 57.72 | 20.25 | 12 | 69.27 | 33194.02 | 356.06 | 608.79 | 54.85 | 46.36 | 3900.41 | 0.85 | 0.9 | 9.2 | 0.25 | 1 | 10
78 | 120 | CONCLUIDO | 3.7091 | 26.96 | 23.61 | 101.2 | 1.36 | 14 | 267.71 | 57.72 | 20.5 | 12 | 69.49 | 33252.37 | 355.89 | 608.78 | 54.9 | 46.36 | 3927.94 | 0.84 | 0.9 | 9.2 | 0.24 | 1 | 10
79 | 120 | CONCLUIDO | 3.7063 | 26.98 | 23.63 | 101.29 | 1.38 | 14 | 268.19 | 57.72 | 20.75 | 12 | 69.71 | 33310.81 | 355.57 | 608.81 | 55.46 | 46.36 | 4206.09 | 0.84 | 0.9 | 9.2 | 0.26 | 1 | 10
80 | 120 | CONCLUIDO | 3.7059 | 26.98 | 23.64 | 101.3 | 1.39 | 14 | 268.66 | 57.72 | 21 | 12 | 69.94 | 33369.33 | 355.03 | 608.81 | 55.63 | 46.36 | 4290.21 | 0.83 | 0.9 | 9.2 | 0.27 | 1 | 10
81 | 120 | CONCLUIDO | 3.7159 | 26.91 | 23.61 | 108.97 | 1.41 | 13 | 269.14 | 57.72 | 21.25 | 11 | 70.16 | 33427.94 | 354.7 | 608.79 | 54.77 | 46.36 | 3868.98 | 0.85 | 0.9 | 9.2 | 0.24 | 1 | 10
82 | 120 | CONCLUIDO | 3.7152 | 26.92 | 23.62 | 108.99 | 1.42 | 13 | 269.61 | 57.72 | 21.5 | 11 | 70.39 | 33486.63 | 355.18 | 608.81 | 54.82 | 46.36 | 3891.93 | 0.85 | 0.9 | 9.2 | 0.24 | 1 | 10
83 | 120 | CONCLUIDO | 3.7155 | 26.91 | 23.61 | 108.98 | 1.43 | 13 | 270.09 | 57.72 | 21.75 | 11 | 70.62 | 33545.41 | 354.72 | 608.8 | 54.87 | 46.36 | 3915.82 | 0.84 | 0.9 | 9.2 | 0.24 | 1 | 10
84 | 120 | CONCLUIDO | 3.7161 | 26.91 | 23.61 | 108.97 | 1.45 | 13 | 270.57 | 57.72 | 22 | 11 | 70.84 | 33604.28 | 354.59 | 608.78 | 54.79 | 46.36 | 3876.45 | 0.85 | 0.9 | 9.2 | 0.24 | 1 | 10
85 | 120 | CONCLUIDO | 3.7161 | 26.91 | 23.61 | 108.97 | 1.46 | 13 | 271.05 | 57.72 | 22.25 | 11 | 71.07 | 33663.24 | 354.43 | 608.81 | 54.69 | 46.36 | 3829.43 | 0.85 | 0.9 | 9.2 | 0.24 | 1 | 10
86 | 120 | CONCLUIDO | 3.7153 | 26.92 | 23.61 | 108.99 | 1.47 | 13 | 271.52 | 57.72 | 22.5 | 11 | 71.3 | 33722.28 | 353.73 | 608.77 | 55.05 | 46.36 | 4008.06 | 0.84 | 0.9 | 9.2 | 0.24 | 1 | 10
87 | 120 | CONCLUIDO | 3.7166 | 26.91 | 23.61 | 108.95 | 1.49 | 13 | 272 | 57.72 | 22.75 | 11 | 71.53 | 33781.41 | 352.93 | 608.79 | 54.86 | 46.36 | 3914.45 | 0.84 | 0.9 | 9.19 | 0.23 | 1 | 10
88 | 120 | CONCLUIDO | 3.7259 | 26.84 | 23.58 | 117.92 | 1.5 | 12 | 272.49 | 57.72 | 23 | 10 | 71.76 | 33840.76 | 352.15 | 608.77 | 53.92 | 46.36 | 3448.03 | 0.86 | 0.9 | 9.2 | 0.21 | 1 | 10
89 | 120 | CONCLUIDO | 3.7255 | 26.84 | 23.59 | 117.93 | 1.52 | 12 | 272.97 | 57.72 | 23.25 | 10 | 71.99 | 33900.07 | 352.52 | 608.82 | 54.09 | 46.36 | 3531.68 | 0.86 | 0.9 | 9.2 | 0.22 | 1 | 10
90 | 120 | CONCLUIDO | 3.7238 | 26.85 | 23.6 | 117.99 | 1.53 | 12 | 273.45 | 57.72 | 23.5 | 10 | 72.22 | 33959.47 | 352.7 | 608.81 | 54.39 | 46.36 | 3684.21 | 0.85 | 0.9 | 9.2 | 0.23 | 1 | 10
91 | 120 | CONCLUIDO | 3.7252 | 26.84 | 23.59 | 117.94 | 1.54 | 12 | 273.93 | 57.72 | 23.75 | 10 | 72.46 | 34018.96 | 352.54 | 608.76 | 54.16 | 46.36 | 3568.81 | 0.86 | 0.9 | 9.2 | 0.22 | 1 | 10
92 | 120 | CONCLUIDO | 3.725 | 26.85 | 23.59 | 117.95 | 1.56 | 12 | 274.41 | 57.72 | 24 | 10 | 72.69 | 34078.55 | 352.48 | 608.9 | 54.21 | 46.36 | 3592.58 | 0.86 | 0.9 | 9.2 | 0.22 | 1 | 10
93 | 120 | CONCLUIDO | 3.7242 | 26.85 | 23.6 | 117.98 | 1.57 | 12 | 274.9 | 57.72 | 24.25 | 10 | 72.92 | 34138.22 | 352.52 | 608.78 | 54.37 | 46.36 | 3671.63 | 0.85 | 0.9 | 9.2 | 0.22 | 1 | 10
94 | 120 | CONCLUIDO | 3.7238 | 26.85 | 23.6 | 117.99 | 1.58 | 12 | 275.38 | 57.72 | 24.5 | 10 | 73.16 | 34197.98 | 352.22 | 608.76 | 54.33 | 46.36 | 3654.64 | 0.85 | 0.9 | 9.2 | 0.23 | 1 | 10
95 | 120 | CONCLUIDO | 3.723 | 26.86 | 23.6 | 118.02 | 1.6 | 12 | 275.87 | 57.72 | 24.75 | 10 | 73.39 | 34257.84 | 351.6 | 608.78 | 54.7 | 46.36 | 3835.77 | 0.85 | 0.9 | 9.2 | 0.23 | 1 | 10
96 | 120 | CONCLUIDO | 3.7229 | 26.86 | 23.61 | 118.03 | 1.61 | 12 | 276.35 | 57.72 | 25 | 10 | 73.63 | 34317.79 | 350.68 | 608.8 | 54.47 | 46.36 | 3724.49 | 0.85 | 0.9 | 9.2 | 0.23 | 1 | 10
97 | 120 | CONCLUIDO | 3.7354 | 26.77 | 23.56 | 128.52 | 1.62 | 11 | 276.84 | 57.72 | 25.25 | 9 | 73.87 | 34377.83 | 350.3 | 608.78 | 53.37 | 46.36 | 3175.82 | 0.87 | 0.9 | 9.19 | 0.19 | 1 | 10
98 | 120 | CONCLUIDO | 3.7341 | 26.78 | 23.57 | 128.57 | 1.64 | 11 | 277.33 | 57.72 | 25.5 | 9 | 74.1 | 34437.96 | 350.67 | 608.76 | 53.52 | 46.36 | 3253.35 | 0.87 | 0.9 | 9.2 | 0.2 | 1 | 10
99 | 120 | CONCLUIDO | 3.7342 | 26.78 | 23.57 | 128.56 | 1.65 | 11 | 277.82 | 57.72 | 25.75 | 9 | 74.34 | 34498.19 | 350.96 | 608.75 | 53.61 | 46.36 | 3296.19 | 0.86 | 0.9 | 9.19 | 0.2 | 1 | 10
100 | 120 | CONCLUIDO | 3.7347 | 26.78 | 23.57 | 128.54 | 1.66 | 11 | 278.31 | 57.72 | 26 | 9 | 74.58 | 34558.51 | 350.76 | 608.8 | 53.41 | 46.36 | 3199.97 | 0.87 | 0.9 | 9.2 | 0.2 | 1 | 10
101 | 120 | CONCLUIDO | 3.7339 | 26.78 | 23.57 | 128.57 | 1.68 | 11 | 278.79 | 57.72 | 26.25 | 9 | 74.82 | 34618.92 | 350.64 | 608.76 | 53.58 | 46.36 | 3284.95 | 0.87 | 0.9 | 9.2 | 0.2 | 1 | 10
102 | 120 | CONCLUIDO | 3.7341 | 26.78 | 23.57 | 128.56 | 1.69 | 11 | 279.29 | 57.72 | 26.5 | 9 | 75.06 | 34679.43 | 350.19 | 608.84 | 53.57 | 46.36 | 3277.87 | 0.87 | 0.9 | 9.2 | 0.2 | 1 | 10
103 | 120 | CONCLUIDO | 3.7341 | 26.78 | 23.57 | 128.56 | 1.7 | 11 | 279.78 | 57.72 | 26.75 | 9 | 75.3 | 34740.03 | 349.5 | 608.78 | 53.55 | 46.36 | 3269.61 | 0.87 | 0.9 | 9.2 | 0.2 | 1 | 10
104 | 120 | CONCLUIDO | 3.735 | 26.77 | 23.56 | 128.53 | 1.72 | 11 | 280.27 | 57.72 | 27 | 9 | 75.54 | 34800.73 | 348.96 | 608.8 | 53.36 | 46.36 | 3170.74 | 0.87 | 0.9 | 9.2 | 0.19 | 1 | 10
105 | 120 | CONCLUIDO | 3.7353 | 26.77 | 23.56 | 128.52 | 1.73 | 11 | 280.76 | 57.72 | 27.25 | 9 | 75.79 | 34861.53 | 348.25 | 608.76 | 53.38 | 46.36 | 3183.19 | 0.87 | 0.9 | 9.19 | 0.19 | 1 | 10
106 | 120 | CONCLUIDO | 3.7342 | 26.78 | 23.57 | 128.56 | 1.74 | 11 | 281.26 | 57.72 | 27.5 | 9 | 76.03 | 34922.42 | 347.81 | 608.86 | 53.54 | 46.36 | 3262.91 | 0.87 | 0.9 | 9.2 | 0.2 | 1 | 10
107 | 120 | CONCLUIDO | 3.7436 | 26.71 | 23.55 | 141.28 | 1.75 | 10 | 281.75 | 57.72 | 27.75 | 8 | 76.28 | 34983.41 | 347.67 | 608.81 | 52.93 | 46.36 | 2962.54 | 0.88 | 0.9 | 9.19 | 0.18 | 1 | 10
108 | 120 | CONCLUIDO | 3.7434 | 26.71 | 23.55 | 141.3 | 1.77 | 10 | 282.25 | 57.72 | 28 | 8 | 76.52 | 35044.49 | 348.23 | 608.83 | 52.96 | 46.36 | 2976.55 | 0.88 | 0.9 | 9.19 | 0.18 | 1 | 10
109 | 120 | CONCLUIDO | 3.7432 | 26.72 | 23.55 | 141.3 | 1.78 | 10 | 282.74 | 57.72 | 28.25 | 8 | 76.77 | 35105.68 | 348.41 | 608.81 | 52.87 | 46.36 | 2933.98 | 0.88 | 0.9 | 9.2 | 0.18 | 1 | 10
110 | 120 | CONCLUIDO | 3.7433 | 26.71 | 23.55 | 141.3 | 1.79 | 10 | 283.24 | 57.72 | 28.5 | 8 | 77.01 | 35166.96 | 348.51 | 608.75 | 52.93 | 46.36 | 2964.58 | 0.88 | 0.9 | 9.19 | 0.18 | 1 | 10
111 | 120 | CONCLUIDO | 3.743 | 26.72 | 23.55 | 141.31 | 1.8 | 10 | 283.74 | 57.72 | 28.75 | 8 | 77.26 | 35228.34 | 348.7 | 608.79 | 52.98 | 46.36 | 2989.43 | 0.87 | 0.9 | 9.2 | 0.18 | 1 | 10
112 | 120 | CONCLUIDO | 3.744 | 26.71 | 23.55 | 141.27 | 1.82 | 10 | 284.23 | 57.72 | 29 | 8 | 77.51 | 35289.82 | 348.84 | 608.77 | 52.74 | 46.36 | 2867.61 | 0.88 | 0.9 | 9.19 | 0.17 | 1 | 10
113 | 120 | CONCLUIDO | 3.7438 | 26.71 | 23.55 | 141.28 | 1.83 | 10 | 284.73 | 57.72 | 29.25 | 8 | 77.76 | 35351.4 | 348.96 | 608.78 | 52.79 | 46.36 | 2890.17 | 0.88 | 0.9 | 9.2 | 0.17 | 1 | 10
114 | 120 | CONCLUIDO | 3.7443 | 26.71 | 23.54 | 141.26 | 1.84 | 10 | 285.23 | 57.72 | 29.5 | 8 | 78.01 | 35413.08 | 349.03 | 608.82 | 52.7 | 46.36 | 2848.46 | 0.88 | 0.91 | 9.19 | 0.17 | 1 | 10
115 | 120 | CONCLUIDO | 3.7449 | 26.7 | 23.54 | 141.23 | 1.85 | 10 | 285.73 | 57.72 | 29.75 | 8 | 78.26 | 35474.86 | 348.74 | 608.76 | 52.62 | 46.36 | 2806.32 | 0.88 | 0.91 | 9.19 | 0.17 | 1 | 10
116 | 120 | CONCLUIDO | 3.7447 | 26.7 | 23.54 | 141.24 | 1.87 | 10 | 286.24 | 57.72 | 30 | 8 | 78.51 | 35536.74 | 348 | 608.76 | 52.61 | 46.36 | 2803.78 | 0.88 | 0.91 | 9.19 | 0.17 | 1 | 10
117 | 120 | CONCLUIDO | 3.7432 | 26.72 | 23.55 | 141.3 | 1.88 | 10 | 286.74 | 57.72 | 30.25 | 8 | 78.77 | 35598.85 | 346.94 | 608.82 | 52.87 | 46.36 | 2930.83 | 0.88 | 0.9 | 9.2 | 0.18 | 1 | 10
118 | 120 | CONCLUIDO | 3.7432 | 26.72 | 23.55 | 141.3 | 1.89 | 10 | 287.24 | 57.72 | 30.5 | 8 | 79.02 | 35660.94 | 346.3 | 608.8 | 53.03 | 46.36 | 3012.19 | 0.87 | 0.9 | 9.19 | 0.18 | 1 | 10
119 | 120 | CONCLUIDO | 3.7423 | 26.72 | 23.56 | 141.34 | 1.9 | 10 | 287.75 | 57.72 | 30.75 | 8 | 79.27 | 35723.13 | 344.62 | 608.75 | 53.11 | 46.36 | 3052.91 | 0.87 | 0.9 | 9.2 | 0.19 | 1 | 10
120 | 120 | CONCLUIDO | 3.7515 | 26.66 | 23.54 | 156.91 | 1.92 | 9 | 288.25 | 57.72 | 31 | 7 | 79.53 | 35785.42 | 344.66 | 608.81 | 52.47 | 46.36 | 2739.23 | 0.88 | 0.91 | 9.2 | 0.17 | 1 | 10
121 | 120 | CONCLUIDO | 3.7526 | 26.65 | 23.53 | 156.86 | 1.93 | 9 | 288.76 | 57.72 | 31.25 | 7 | 79.78 | 35847.82 | 344.94 | 608.8 | 52.27 | 46.36 | 2639.22 | 0.89 | 0.91 | 9.19 | 0.16 | 1 | 10
122 | 120 | CONCLUIDO | 3.753 | 26.65 | 23.53 | 156.84 | 1.94 | 9 | 289.27 | 57.72 | 31.5 | 7 | 80.04 | 35910.33 | 345.1 | 608.79 | 52.34 | 46.36 | 2672.66 | 0.89 | 0.91 | 9.19 | 0.16 | 1 | 10
123 | 120 | CONCLUIDO | 3.7514 | 26.66 | 23.54 | 156.92 | 1.95 | 9 | 289.77 | 57.72 | 31.75 | 7 | 80.3 | 35972.93 | 345.55 | 608.8 | 52.52 | 46.36 | 2763.71 | 0.88 | 0.91 | 9.19 | 0.17 | 1 | 10
124 | 120 | CONCLUIDO | 3.7517 | 26.65 | 23.54 | 156.9 | 1.96 | 9 | 290.28 | 57.72 | 32 | 7 | 80.56 | 36035.65 | 345.5 | 608.77 | 52.61 | 46.36 | 2805.42 | 0.88 | 0.91 | 9.19 | 0.16 | 1 | 10
125 | 120 | CONCLUIDO | 3.7514 | 26.66 | 23.54 | 156.92 | 1.97 | 9 | 290.79 | 57.72 | 32.25 | 7 | 80.82 | 36098.46 | 345.52 | 608.78 | 52.54 | 46.36 | 2770.78 | 0.88 | 0.91 | 9.19 | 0.17 | 1 | 10
126 | 120 | CONCLUIDO | 3.7524 | 26.65 | 23.53 | 156.87 | 1.99 | 9 | 291.3 | 57.72 | 32.5 | 7 | 81.08 | 36161.39 | 345.27 | 608.8 | 52.39 | 46.36 | 2698.79 | 0.88 | 0.91 | 9.19 | 0.16 | 1 | 10
127 | 120 | CONCLUIDO | 3.7522 | 26.65 | 23.53 | 156.88 | 2 | 9 | 291.81 | 57.72 | 32.75 | 7 | 81.34 | 36224.42 | 345.39 | 608.76 | 52.39 | 46.36 | 2696.78 | 0.88 | 0.91 | 9.19 | 0.16 | 1 | 10
128 | 120 | CONCLUIDO | 3.7526 | 26.65 | 23.53 | 156.86 | 2.01 | 9 | 292.32 | 57.72 | 33 | 7 | 81.6 | 36287.56 | 345.34 | 608.76 | 52.36 | 46.36 | 2682.78 | 0.89 | 0.91 | 9.19 | 0.16 | 1 | 10
129 | 120 | CONCLUIDO | 3.7523 | 26.65 | 23.53 | 156.88 | 2.02 | 9 | 292.84 | 57.72 | 33.25 | 7 | 81.86 | 36350.81 | 345.4 | 608.79 | 52.27 | 46.36 | 2636.46 | 0.89 | 0.91 | 9.2 | 0.16 | 1 | 10
130 | 120 | CONCLUIDO | 3.7524 | 26.65 | 23.53 | 156.87 | 2.03 | 9 | 293.35 | 57.72 | 33.5 | 7 | 82.13 | 36414.16 | 345.21 | 608.79 | 52.29 | 46.36 | 2648.7 | 0.89 | 0.91 | 9.19 | 0.16 | 1 | 10
131 | 120 | CONCLUIDO | 3.7516 | 26.66 | 23.54 | 156.91 | 2.05 | 9 | 293.87 | 57.72 | 33.75 | 7 | 82.39 | 36477.63 | 344.72 | 608.82 | 52.55 | 46.36 | 2775.58 | 0.88 | 0.91 | 9.19 | 0.17 | 1 | 10
132 | 120 | CONCLUIDO | 3.7518 | 26.65 | 23.54 | 156.9 | 2.06 | 9 | 294.38 | 57.72 | 34 | 7 | 82.66 | 36541.2 | 344.27 | 608.76 | 52.6 | 46.36 | 2804.62 | 0.88 | 0.91 | 9.19 | 0.16 | 1 | 10
133 | 120 | CONCLUIDO | 3.7514 | 26.66 | 23.54 | 156.92 | 2.07 | 9 | 294.9 | 57.72 | 34.25 | 7 | 82.92 | 36604.89 | 343.61 | 608.84 | 52.6 | 46.36 | 2802.1 | 0.88 | 0.91 | 9.19 | 0.17 | 1 | 10
134 | 120 | CONCLUIDO | 3.7509 | 26.66 | 23.54 | 156.94 | 2.08 | 9 | 295.41 | 57.72 | 34.5 | 7 | 83.19 | 36668.68 | 343.27 | 608.75 | 52.63 | 46.36 | 2815.83 | 0.88 | 0.91 | 9.2 | 0.17 | 1 | 10
135 | 120 | CONCLUIDO | 3.7508 | 26.66 | 23.54 | 156.95 | 2.09 | 9 | 295.93 | 57.72 | 34.75 | 7 | 83.46 | 36732.59 | 342.42 | 608.81 | 52.8 | 46.36 | 2900.58 | 0.88 | 0.91 | 9.19 | 0.17 | 1 | 10
136 | 120 | CONCLUIDO | 3.7614 | 26.59 | 23.51 | 176.35 | 2.1 | 8 | 296.45 | 57.72 | 35 | 6 | 83.73 | 36796.61 | 341.54 | 608.75 | 51.75 | 46.36 | 2381.86 | 0.9 | 0.91 | 9.19 | 0.14 | 1 | 10
137 | 120 | CONCLUIDO | 3.7615 | 26.59 | 23.51 | 176.34 | 2.11 | 8 | 296.97 | 57.72 | 35.25 | 6 | 84 | 36860.74 | 342.22 | 608.78 | 51.78 | 46.36 | 2396.39 | 0.9 | 0.91 | 9.19 | 0.14 | 1 | 10
138 | 120 | CONCLUIDO | 3.7627 | 26.58 | 23.5 | 176.28 | 2.13 | 8 | 297.49 | 57.72 | 35.5 | 6 | 84.27 | 36924.99 | 342.46 | 608.79 | 51.47 | 46.36 | 2241.46 | 0.9 | 0.91 | 9.19 | 0.13 | 1 | 10
139 | 120 | CONCLUIDO | 3.7625 | 26.58 | 23.5 | 176.29 | 2.14 | 8 | 298.01 | 57.72 | 35.75 | 6 | 84.54 | 36989.35 | 342.84 | 608.79 | 51.47 | 46.36 | 2244.3 | 0.9 | 0.91 | 9.19 | 0.13 | 1 | 10
140 | 120 | CONCLUIDO | 3.762 | 26.58 | 23.51 | 176.31 | 2.15 | 8 | 298.54 | 57.72 | 36 | 6 | 84.81 | 37053.82 | 343.25 | 608.75 | 51.64 | 46.36 | 2326.62 | 0.9 | 0.91 | 9.19 | 0.14 | 1 | 10
141 | 120 | CONCLUIDO | 3.7609 | 26.59 | 23.52 | 176.37 | 2.16 | 8 | 299.06 | 57.72 | 36.25 | 6 | 85.09 | 37118.41 | 343.22 | 608.8 | 51.85 | 46.36 | 2434.74 | 0.89 | 0.91 | 9.19 | 0.14 | 1 | 10
142 | 120 | CONCLUIDO | 3.761 | 26.59 | 23.52 | 176.37 | 2.17 | 8 | 299.59 | 57.72 | 36.5 | 6 | 85.36 | 37183.24 | 342.87 | 608.75 | 51.94 | 46.36 | 2476.47 | 0.89 | 0.91 | 9.19 | 0.14 | 1 | 10
143 | 120 | CONCLUIDO | 3.7615 | 26.58 | 23.51 | 176.34 | 2.18 | 8 | 300.11 | 57.72 | 36.75 | 6 | 85.64 | 37248.06 | 342.76 | 608.79 | 51.67 | 46.36 | 2340.24 | 0.9 | 0.91 | 9.19 | 0.14 | 1 | 10
144 | 120 | CONCLUIDO | 3.7621 | 26.58 | 23.51 | 176.31 | 2.19 | 8 | 300.64 | 57.72 | 37 | 6 | 85.91 | 37313 | 342.53 | 608.76 | 51.59 | 46.36 | 2300.84 | 0.9 | 0.91 | 9.19 | 0.14 | 1 | 10
145 | 120 | CONCLUIDO | 3.762 | 26.58 | 23.51 | 176.31 | 2.2 | 8 | 301.17 | 57.72 | 37.25 | 6 | 86.19 | 37378.06 | 342.21 | 608.77 | 51.6 | 46.36 | 2305.89 | 0.9 | 0.91 | 9.19 | 0.14 | 1 | 10
146 | 120 | CONCLUIDO | 3.7625 | 26.58 | 23.5 | 176.29 | 2.21 | 8 | 301.69 | 57.72 | 37.5 | 6 | 86.47 | 37443.23 | 341.98 | 608.76 | 51.53 | 46.36 | 2270.69 | 0.9 | 0.91 | 9.19 | 0.13 | 1 | 10
147 | 120 | CONCLUIDO | 3.7628 | 26.58 | 23.5 | 176.27 | 2.22 | 8 | 302.22 | 57.72 | 37.75 | 6 | 86.75 | 37508.53 | 341.5 | 608.75 | 51.45 | 46.36 | 2234.89 | 0.9 | 0.91 | 9.19 | 0.13 | 1 | 10
148 | 120 | CONCLUIDO | 3.7623 | 26.58 | 23.51 | 176.29 | 2.24 | 8 | 302.75 | 57.72 | 38 | 6 | 87.03 | 37573.94 | 341.57 | 608.79 | 51.48 | 46.36 | 2248.69 | 0.9 | 0.91 | 9.19 | 0.13 | 1 | 10
149 | 120 | CONCLUIDO | 3.763 | 26.57 | 23.5 | 176.26 | 2.25 | 8 | 303.29 | 57.72 | 38.25 | 6 | 87.31 | 37639.48 | 341.13 | 608.77 | 51.36 | 46.36 | 2185.43 | 0.9 | 0.91 | 9.19 | 0.13 | 1 | 10
150 | 120 | CONCLUIDO | 3.7635 | 26.57 | 23.5 | 176.23 | 2.26 | 8 | 303.82 | 57.72 | 38.5 | 6 | 87.59 | 37705.13 | 340.47 | 608.75 | 51.21 | 46.36 | 2112.76 | 0.91 | 0.91 | 9.19 | 0.13 | 1 | 10
151 | 120 | CONCLUIDO | 3.7624 | 26.58 | 23.51 | 176.29 | 2.27 | 8 | 304.35 | 57.72 | 38.75 | 6 | 87.88 | 37770.91 | 340.06 | 608.8 | 51.41 | 46.36 | 2211.64 | 0.9 | 0.91 | 9.19 | 0.13 | 1 | 10
152 | 120 | CONCLUIDO | 3.7622 | 26.58 | 23.51 | 176.3 | 2.28 | 8 | 304.89 | 57.72 | 39 | 6 | 88.16 | 37836.81 | 339.26 | 608.83 | 51.51 | 46.36 | 2260.33 | 0.9 | 0.91 | 9.19 | 0.14 | 1 | 10
153 | 120 | CONCLUIDO | 3.7627 | 26.58 | 23.5 | 176.28 | 2.29 | 8 | 305.42 | 57.72 | 39.25 | 6 | 88.45 | 37902.83 | 339 | 608.76 | 51.45 | 46.36 | 2233.46 | 0.9 | 0.91 | 9.19 | 0.13 | 1 | 10
154 | 120 | CONCLUIDO | 3.7622 | 26.58 | 23.51 | 176.3 | 2.3 | 8 | 305.96 | 57.72 | 39.5 | 6 | 88.73 | 37968.98 | 338.1 | 608.75 | 51.69 | 46.36 | 2352.5 | 0.9 | 0.91 | 9.19 | 0.14 | 1 | 10
155 | 120 | CONCLUIDO | 3.7605 | 26.59 | 23.52 | 176.39 | 2.31 | 8 | 306.49 | 57.72 | 39.75 | 6 | 89.02 | 38035.25 | 338.03 | 608.79 | 51.83 | 46.36 | 2422.03 | 0.89 | 0.91 | 9.2 | 0.15 | 1 | 10
156 | 120 | CONCLUIDO | 3.7614 | 26.59 | 23.51 | 176.34 | 2.32 | 8 | 307.03 | 57.72 | 40 | 6 | 89.31 | 38101.64 | 337.04 | 608.76 | 51.74 | 46.36 | 2379.97 | 0.9 | 0.91 | 9.19 | 0.14 | 1 | 10
0 | 145 | CONCLUIDO | 1.7549 | 56.98 | 31.89 | 4.65 | 0.06 | 411 | 285.18 | 61.2 | 1 | 409 | 77.98 | 35406.83 | 572.61 | 610.21 | 312.53 | 46.36 | 130757.14 | 0.15 | 0.67 | 9.84 | 8.48 | 1 | 10
1 | 145 | CONCLUIDO | 2.0365 | 49.1 | 29.66 | 5.82 | 0.08 | 306 | 285.68 | 61.2 | 1.25 | 304 | 78.24 | 35468.6 | 532.87 | 610.35 | 242.25 | 46.36 | 96140.67 | 0.19 | 0.72 | 9.69 | 6.26 | 1 | 10
2 | 145 | CONCLUIDO | 2.2505 | 44.44 | 28.34 | 6.97 | 0.09 | 244 | 286.19 | 61.2 | 1.5 | 242 | 78.49 | 35530.47 | 509.11 | 609.78 | 201.52 | 46.36 | 76089.3 | 0.23 | 0.75 | 9.57 | 4.94 | 1 | 10
3 | 145 | CONCLUIDO | 2.417 | 41.37 | 27.49 | 8.12 | 0.11 | 203 | 286.69 | 61.2 | 1.75 | 201 | 78.74 | 35592.57 | 493.79 | 609.83 | 175.25 | 46.36 | 63157.21 | 0.26 | 0.78 | 9.49 | 4.09 | 1 | 10
4 | 145 | CONCLUIDO | 2.5494 | 39.22 | 26.9 | 9.28 | 0.12 | 174 | 287.19 | 61.2 | 2 | 172 | 78.99 | 35654.65 | 483.2 | 609.69 | 156.55 | 46.36 | 53952.52 | 0.3 | 0.79 | 9.47 | 3.51 | 1 | 10
5 | 145 | CONCLUIDO | 2.6607 | 37.58 | 26.44 | 10.44 | 0.14 | 152 | 287.7 | 61.2 | 2.25 | 150 | 79.25 | 35716.83 | 474.95 | 609.54 | 142.22 | 46.36 | 46896.67 | 0.33 | 0.81 | 9.43 | 3.06 | 1 | 10
6 | 145 | CONCLUIDO | 2.747 | 36.4 | 26.13 | 11.53 | 0.15 | 136 | 288.2 | 61.2 | 2.5 | 134 | 79.5 | 35779.11 | 469.17 | 609.38 | 132.44 | 46.36 | 42089.85 | 0.35 | 0.82 | 9.41 | 2.74 | 1 | 10
7 | 145 | CONCLUIDO | 2.8296 | 35.34 | 25.82 | 12.7 | 0.17 | 122 | 288.71 | 61.2 | 2.75 | 120 | 79.76 | 35841.5 | 463.52 | 609.41 | 122.8 | 46.36 | 37337.88 | 0.38 | 0.83 | 9.38 | 2.43 | 1 | 10
8 | 145 | CONCLUIDO | 2.8961 | 34.53 | 25.6 | 13.84 | 0.18 | 111 | 289.21 | 61.2 | 3 | 109 | 80.02 | 35903.99 | 459.56 | 609.42 | 116.35 | 46.36 | 34167.72 | 0.4 | 0.83 | 9.36 | 2.21 | 1 | 10
9 | 145 | CONCLUIDO | 2.953 | 33.86 | 25.42 | 14.95 | 0.2 | 102 | 289.72 | 61.2 | 3.25 | 100 | 80.27 | 35966.59 | 456.16 | 609.2 | 110.96 | 46.36 | 31517.3 | 0.42 | 0.84 | 9.34 | 2.04 | 1 | 10
10 | 145 | CONCLUIDO | 3.0076 | 33.25 | 25.23 | 16.11 | 0.21 | 94 | 290.23 | 61.2 | 3.5 | 92 | 80.53 | 36029.29 | 452.79 | 609.13 | 105.44 | 46.36 | 28797.97 | 0.44 | 0.84 | 9.32 | 1.86 | 1 | 10
11 | 145 | CONCLUIDO | 3.0537 | 32.75 | 25.11 | 17.32 | 0.23 | 87 | 290.74 | 61.2 | 3.75 | 85 | 80.79 | 36092.1 | 450.46 | 609.16 | 101.15 | 46.36 | 26689.37 | 0.46 | 0.85 | 9.32 | 1.73 | 1 | 10
12 | 145 | CONCLUIDO | 3.0881 | 32.38 | 25.01 | 18.3 | 0.24 | 82 | 291.25 | 61.2 | 4 | 80 | 81.05 | 36155.02 | 448.62 | 609.08 | 98.41 | 46.36 | 25340.35 | 0.47 | 0.85 | 9.31 | 1.63 | 1 | 10
13 | 145 | CONCLUIDO | 3.1242 | 32.01 | 24.91 | 19.41 | 0.26 | 77 | 291.76 | 61.2 | 4.25 | 75 | 81.31 | 36218.04 | 446.66 | 608.97 | 95.01 | 46.36 | 23665.81 | 0.49 | 0.86 | 9.3 | 1.53 | 1 | 10
14 | 145 | CONCLUIDO | 3.1612 | 31.63 | 24.8 | 20.67 | 0.27 | 72 | 292.27 | 61.2 | 4.5 | 70 | 81.57 | 36281.16 | 444.64 | 609.05 | 91.73 | 46.36 | 22053.34 | 0.51 | 0.86 | 9.3 | 1.43 | 1 | 10
15 | 145 | CONCLUIDO | 3.191 | 31.34 | 24.73 | 21.82 | 0.29 | 68 | 292.79 | 61.2 | 4.75 | 66 | 81.84 | 36344.4 | 443 | 609.01 | 89.15 | 46.36 | 20780.76 | 0.52 | 0.86 | 9.29 | 1.35 | 1 | 10
16 | 145 | CONCLUIDO | 3.2137 | 31.12 | 24.66 | 22.77 | 0.3 | 65 | 293.3 | 61.2 | 5 | 63 | 82.1 | 36407.75 | 441.84 | 609.01 | 87.15 | 46.36 | 19796.39 | 0.53 | 0.86 | 9.29 | 1.29 | 1 | 10
17 | 145 | CONCLUIDO | 3.2443 | 30.82 | 24.59 | 24.18 | 0.32 | 61 | 293.81 | 61.2 | 5.25 | 59 | 82.36 | 36471.2 | 440.39 | 609.16 | 85.12 | 46.36 | 18805.05 | 0.54 | 0.87 | 9.28 | 1.21 | 1 | 10
18 | 145 | CONCLUIDO | 3.2606 | 30.67 | 24.54 | 24.96 | 0.33 | 59 | 294.33 | 61.2 | 5.5 | 57 | 82.63 | 36534.76 | 439.48 | 609.21 | 83.73 | 46.36 | 18119.91 | 0.55 | 0.87 | 9.27 | 1.16 | 1 | 10
19 | 145 | CONCLUIDO | 3.2844 | 30.45 | 24.48 | 26.23 | 0.35 | 56 | 294.84 | 61.2 | 5.75 | 54 | 82.9 | 36598.44 | 438.35 | 608.98 | 81.82 | 46.36 | 17179.41 | 0.57 | 0.87 | 9.27 | 1.1 | 1 | 10
20 | 145 | CONCLUIDO | 3.3008 | 30.3 | 24.44 | 27.15 | 0.36 | 54 | 295.36 | 61.2 | 6 | 52 | 83.16 | 36662.22 | 437.34 | 608.92 | 80.61 | 46.36 | 16583.26 | 0.58 | 0.87 | 9.26 | 1.06 | 1 | 10
21 | 145 | CONCLUIDO | 3.3255 | 30.07 | 24.37 | 28.67 | 0.38 | 51 | 295.88 | 61.2 | 6.25 | 49 | 83.43 | 36726.12 | 436.19 | 608.92 | 78.23 | 46.36 | 15407.7 | 0.59 | 0.87 | 9.27 | 1 | 1 | 10
22 | 145 | CONCLUIDO | 3.3409 | 29.93 | 24.34 | 29.81 | 0.39 | 49 | 296.4 | 61.2 | 6.5 | 47 | 83.7 | 36790.13 | 435.53 | 608.92 | 77.39 | 46.36 | 14999.38 | 0.6 | 0.88 | 9.26 | 0.97 | 1 | 10
23 | 145 | CONCLUIDO | 3.3611 | 29.75 | 24.27 | 30.98 | 0.4 | 47 | 296.92 | 61.2 | 6.75 | 45 | 83.97 | 36854.25 | 434.08 | 609.01 | 75.28 | 46.36 | 13954.15 | 0.62 | 0.88 | 9.25 | 0.9 | 1 | 10
24 | 145 | CONCLUIDO | 3.3658 | 29.71 | 24.28 | 31.67 | 0.42 | 46 | 297.44 | 61.2 | 7 | 44 | 84.24 | 36918.48 | 434.22 | 608.88 | 75.54 | 46.36 | 14085.19 | 0.61 | 0.88 | 9.26 | 0.91 | 1 | 10
25 | 145 | CONCLUIDO | 3.3826 | 29.56 | 24.24 | 33.06 | 0.43 | 44 | 297.96 | 61.2 | 7.25 | 42 | 84.51 | 36982.83 | 433.39 | 609.11 | 74.03 | 46.36 | 13341.38 | 0.63 | 0.88 | 9.26 | 0.87 | 1 | 10
26 | 145 | CONCLUIDO | 3.392 | 29.48 | 24.21 | 33.79 | 0.45 | 43 | 298.48 | 61.2 | 7.5 | 41 | 84.79 | 37047.29 | 432.87 | 608.95 | 73.49 | 46.36 | 13075.81 | 0.63 | 0.88 | 9.25 | 0.84 | 1 | 10
27 | 145 | CONCLUIDO | 3.4072 | 29.35 | 24.19 | 35.4 | 0.46 | 41 | 299.01 | 61.2 | 7.75 | 39 | 85.06 | 37111.87 | 432.19 | 608.96 | 72.51 | 46.36 | 12596.79 | 0.64 | 0.88 | 9.25 | 0.82 | 1 | 10
28 | 145 | CONCLUIDO | 3.4162 | 29.27 | 24.17 | 36.25 | 0.48 | 40 | 299.53 | 61.2 | 8 | 38 | 85.33 | 37176.68 | 431.79 | 608.87 | 71.94 | 46.36 | 12317.84 | 0.64 | 0.88 | 9.25 | 0.79 | 1 | 10
29 | 145 | CONCLUIDO | 3.4273 | 29.18 | 24.13 | 37.12 | 0.49 | 39 | 300.06 | 61.2 | 8.25 | 37 | 85.61 | 37241.49 | 430.85 | 608.96 | 70.92 | 46.36 | 11810.62 | 0.65 | 0.88 | 9.24 | 0.75 | 1 | 10
30 | 145 | CONCLUIDO | 3.4334 | 29.13 | 24.13 | 38.1 | 0.5 | 38 | 300.59 | 61.2 | 8.5 | 36 | 85.89 | 37306.42 | 430.82 | 608.97 | 70.62 | 46.36 | 11667.83 | 0.66 | 0.88 | 9.25 | 0.75 | 1 | 10
31 | 145 | CONCLUIDO | 3.4424 | 29.05 | 24.11 | 39.09 | 0.52 | 37 | 301.11 | 61.2 | 8.75 | 35 | 86.16 | 37371.47 | 430.25 | 608.92 | 70.16 | 46.36 | 11442.76 | 0.66 | 0.88 | 9.24 | 0.73 | 1 | 10
32 | 145 | CONCLUIDO | 3.4527 | 28.96 | 24.07 | 40.12 | 0.53 | 36 | 301.64 | 61.2 | 9 | 34 | 86.44 | 37436.63 | 429.65 | 608.89 | 69.12 | 46.36 | 10927.59 | 0.67 | 0.89 | 9.24 | 0.7 | 1 | 10
33 | 145 | CONCLUIDO | 3.4627 | 28.88 | 24.04 | 41.22 | 0.55 | 35 | 302.17 | 61.2 | 9.25 | 33 | 86.72 | 37501.91 | 428.96 | 608.93 | 68.06 | 46.36 | 10404.09 | 0.68 | 0.89 | 9.24 | 0.67 | 1 | 10
34 | 145 | CONCLUIDO | 3.4695 | 28.82 | 24.04 | 42.43 | 0.56 | 34 | 302.7 | 61.2 | 9.5 | 32 | 87 | 37567.32 | 428.71 | 608.86 | 68.16 | 46.36 | 10458.8 | 0.68 | 0.89 | 9.24 | 0.67 | 1 | 10
35 | 145 | CONCLUIDO | 3.4795 | 28.74 | 24.01 | 43.66 | 0.57 | 33 | 303.23 | 61.2 | 9.75 | 31 | 87.28 | 37632.84 | 428.29 | 609 | 67.09 | 46.36 | 9926.65 | 0.69 | 0.89 | 9.23 | 0.64 | 1 | 10
36 | 145 | CONCLUIDO | 3.486 | 28.69 | 24.01 | 45.02 | 0.59 | 32 | 303.76 | 61.2 | 10 | 30 | 87.57 | 37698.48 | 428.17 | 608.99 | 67.06 | 46.36 | 9917.49 | 0.69 | 0.89 | 9.24 | 0.64 | 1 | 10
37 | 145 | CONCLUIDO | 3.4985 | 28.58 | 23.96 | 46.38 | 0.6 | 31 | 304.3 | 61.2 | 10.25 | 29 | 87.85 | 37764.25 | 427.22 | 608.8 | 65.55 | 46.36 | 9167.92 | 0.71 | 0.89 | 9.23 | 0.59 | 1 | 10
38 | 145 | CONCLUIDO | 3.4957 | 28.61 | 23.99 | 46.43 | 0.61 | 31 | 304.83 | 61.2 | 10.5 | 29 | 88.13 | 37830.13 | 427.53 | 608.88 | 66.46 | 46.36 | 9621.01 | 0.7 | 0.89 | 9.23 | 0.61 | 1 | 10
39 | 145 | CONCLUIDO | 3.505 | 28.53 | 23.96 | 47.93 | 0.63 | 30 | 305.37 | 61.2 | 10.75 | 28 | 88.42 | 37896.14 | 426.97 | 608.85 | 65.77 | 46.36 | 9280.6 | 0.7 | 0.89 | 9.23 | 0.59 | 1 | 10
40 | 145 | CONCLUIDO | 3.5171 | 28.43 | 23.92 | 49.49 | 0.64 | 29 | 305.9 | 61.2 | 11 | 27 | 88.7 | 37962.28 | 426.3 | 608.87 | 64.52 | 46.36 | 8663.02 | 0.72 | 0.89 | 9.22 | 0.55 | 1 | 10
41 | 145 | CONCLUIDO | 3.5162 | 28.44 | 23.93 | 49.51 | 0.65 | 29 | 306.44 | 61.2 | 11.25 | 27 | 88.99 | 38028.53 | 426.27 | 608.84 | 64.6 | 46.36 | 8704.48 | 0.72 | 0.89 | 9.23 | 0.55 | 1 | 10
42 | 145 | CONCLUIDO | 3.524 | 28.38 | 23.92 | 51.26 | 0.67 | 28 | 306.98 | 61.2 | 11.5 | 26 | 89.28 | 38094.91 | 426.08 | 608.82 | 64.49 | 46.36 | 8651.07 | 0.72 | 0.89 | 9.22 | 0.55 | 1 | 10
43 | 145 | CONCLUIDO | 3.5341 | 28.3 | 23.89 | 53.09 | 0.68 | 27 | 307.52 | 61.2 | 11.75 | 25 | 89.57 | 38161.42 | 425.35 | 608.94 | 63.51 | 46.36 | 8167.51 | 0.73 | 0.89 | 9.22 | 0.52 | 1 | 10
44 | 145 | CONCLUIDO | 3.5345 | 28.29 | 23.89 | 53.09 | 0.69 | 27 | 308.06 | 61.2 | 12 | 25 | 89.86 | 38228.06 | 425.46 | 608.8 | 63.31 | 46.36 | 8068.01 | 0.73 | 0.89 | 9.22 | 0.52 | 1 | 10
45 | 145 | CONCLUIDO | 3.5446 | 28.21 | 23.86 | 55.06 | 0.71 | 26 | 308.6 | 61.2 | 12.25 | 24 | 90.15 | 38294.82 | 424.79 | 608.84 | 62.51 | 46.36 | 7671.26 | 0.74 | 0.89 | 9.22 | 0.49 | 1 | 10
46 | 145 | CONCLUIDO | 3.5418 | 28.23 | 23.88 | 55.12 | 0.72 | 26 | 309.14 | 61.2 | 12.5 | 24 | 90.44 | 38361.7 | 425 | 608.84 | 63.23 | 46.36 | 8032.22 | 0.73 | 0.89 | 9.22 | 0.51 | 1 | 10
47 | 145 | CONCLUIDO | 3.5506 | 28.16 | 23.87 | 57.28 | 0.73 | 25 | 309.68 | 61.2 | 12.75 | 23 | 90.74 | 38428.72 | 424.74 | 608.85 | 62.57 | 46.36 | 7706.33 | 0.74 | 0.89 | 9.23 | 0.49 | 1 | 10
48 | 145 | CONCLUIDO | 3.5526 | 28.15 | 23.85 | 57.24 | 0.75 | 25 | 310.23 | 61.2 | 13 | 23 | 91.03 | 38495.87 | 424.4 | 608.84 | 62.29 | 46.36 | 7568.06 | 0.74 | 0.89 | 9.22 | 0.48 | 1 | 10
49 | 145 | CONCLUIDO | 3.563 | 28.07 | 23.82 | 59.56 | 0.76 | 24 | 310.77 | 61.2 | 13.25 | 22 | 91.33 | 38563.14 | 423.54 | 608.84 | 61.39 | 46.36 | 7120.64 | 0.76 | 0.89 | 9.22 | 0.45 | 1 | 10
50 | 145 | CONCLUIDO | 3.5614 | 28.08 | 23.84 | 59.59 | 0.77 | 24 | 311.32 | 61.2 | 13.5 | 22 | 91.62 | 38630.55 | 423.96 | 608.88 | 61.84 | 46.36 | 7346.85 | 0.75 | 0.89 | 9.22 | 0.46 | 1 | 10
51 | 145 | CONCLUIDO | 3.561 | 28.08 | 23.84 | 59.6 | 0.79 | 24 | 311.87 | 61.2 | 13.75 | 22 | 91.92 | 38698.21 | 423.67 | 608.84 | 61.88 | 46.36 | 7365.35 | 0.75 | 0.89 | 9.22 | 0.47 | 1 | 10
52 | 145 | CONCLUIDO | 3.5706 | 28.01 | 23.82 | 62.13 | 0.8 | 23 | 312.42 | 61.2 | 14 | 21 | 92.22 | 38765.89 | 423.41 | 608.94 | 61.08 | 46.36 | 6972.11 | 0.76 | 0.89 | 9.22 | 0.44 | 1 | 10
53 | 145 | CONCLUIDO | 3.5695 | 28.02 | 23.83 | 62.16 | 0.81 | 23 | 312.97 | 61.2 | 14.25 | 21 | 92.52 | 38833.69 | 423.55 | 608.89 | 61.26 | 46.36 | 7064.86 | 0.76 | 0.89 | 9.22 | 0.45 | 1 | 10
54 | 145 | CONCLUIDO | 3.5805 | 27.93 | 23.79 | 64.89 | 0.82 | 22 | 313.52 | 61.2 | 14.5 | 20 | 92.82 | 38901.63 | 422.72 | 608.92 | 60.44 | 46.36 | 6655.82 | 0.77 | 0.9 | 9.22 | 0.42 | 1 | 10
55 | 145 | CONCLUIDO | 3.5813 | 27.92 | 23.79 | 64.88 | 0.84 | 22 | 314.07 | 61.2 | 14.75 | 20 | 93.12 | 38969.71 | 422.71 | 608.83 | 60.34 | 46.36 | 6609.34 | 0.77 | 0.9 | 9.21 | 0.42 | 1 | 10
56 | 145 | CONCLUIDO | 3.5782 | 27.95 | 23.81 | 64.94 | 0.85 | 22 | 314.62 | 61.2 | 15 | 20 | 93.43 | 39037.92 | 422.88 | 608.89 | 60.85 | 46.36 | 6864.6 | 0.76 | 0.89 | 9.22 | 0.44 | 1 | 10
57 | 145 | CONCLUIDO | 3.59 | 27.86 | 23.77 | 67.93 | 0.86 | 21 | 315.18 | 61.2 | 15.25 | 19 | 93.73 | 39106.27 | 422.14 | 608.86 | 59.94 | 46.36 | 6412.37 | 0.77 | 0.9 | 9.21 | 0.4 | 1 | 10
58 | 145 | CONCLUIDO | 3.5909 | 27.85 | 23.77 | 67.91 | 0.87 | 21 | 315.73 | 61.2 | 15.5 | 19 | 94.03 | 39174.75 | 422.11 | 608.83 | 59.81 | 46.36 | 6348.28 | 0.78 | 0.9 | 9.21 | 0.4 | 1 | 10
59 | 145 | CONCLUIDO | 3.5913 | 27.84 | 23.76 | 67.9 | 0.89 | 21 | 316.29 | 61.2 | 15.75 | 19 | 94.34 | 39243.37 | 421.92 | 608.77 | 59.47 | 46.36 | 6177.6 | 0.78 | 0.9 | 9.21 | 0.39 | 1 | 10
60 | 145 | CONCLUIDO | 3.6001 | 27.78 | 23.75 | 71.25 | 0.9 | 20 | 316.85 | 61.2 | 16 | 18 | 94.65 | 39312.13 | 421.53 | 608.79 | 59.14 | 46.36 | 6015.18 | 0.78 | 0.9 | 9.21 | 0.38 | 1 | 10
61 | 145 | CONCLUIDO | 3.6001 | 27.78 | 23.75 | 71.25 | 0.91 | 20 | 317.41 | 61.2 | 16.25 | 18 | 94.96 | 39381.03 | 421.59 | 608.85 | 59.16 | 46.36 | 6027.73 | 0.78 | 0.9 | 9.21 | 0.38 | 1 | 10
62 | 145 | CONCLUIDO | 3.6003 | 27.78 | 23.75 | 71.25 | 0.92 | 20 | 317.97 | 61.2 | 16.5 | 18 | 95.27 | 39450.07 | 421.44 | 608.88 | 59.06 | 46.36 | 5976.82 | 0.78 | 0.9 | 9.21 | 0.38 | 1 | 10
63 | 145 | CONCLUIDO | 3.6099 | 27.7 | 23.73 | 74.93 | 0.94 | 19 | 318.53 | 61.2 | 16.75 | 17 | 95.58 | 39519.26 | 421.05 | 608.78 | 58.44 | 46.36 | 5671.51 | 0.79 | 0.9 | 9.21 | 0.36 | 1 | 10
64 | 145 | CONCLUIDO | 3.6107 | 27.7 | 23.72 | 74.91 | 0.95 | 19 | 319.09 | 61.2 | 17 | 17 | 95.89 | 39588.58 | 421.32 | 608.81 | 58.4 | 46.36 | 5650.79 | 0.79 | 0.9 | 9.2 | 0.35 | 1 | 10
65 | 145 | CONCLUIDO | 3.6088 | 27.71 | 23.74 | 74.96 | 0.96 | 19 | 319.65 | 61.2 | 17.25 | 17 | 96.2 | 39658.05 | 421.33 | 608.85 | 58.67 | 46.36 | 5785.74 | 0.79 | 0.9 | 9.21 | 0.36 | 1 | 10
66 | 145 | CONCLUIDO | 3.6097 | 27.7 | 23.73 | 74.94 | 0.97 | 19 | 320.22 | 61.2 | 17.5 | 17 | 96.52 | 39727.66 | 420.85 | 608.86 | 58.32 | 46.36 | 5610.1 | 0.79 | 0.9 | 9.21 | 0.36 | 1 | 10
67 | 145 | CONCLUIDO | 3.6195 | 27.63 | 23.71 | 79.03 | 0.99 | 18 | 320.78 | 61.2 | 17.75 | 16 | 96.83 | 39797.41 | 420.19 | 608.85 | 58.04 | 46.36 | 5475.58 | 0.8 | 0.9 | 9.2 | 0.34 | 1 | 10
68 | 145 | CONCLUIDO | 3.6192 | 27.63 | 23.71 | 79.04 | 1 | 18 | 321.35 | 61.2 | 18 | 16 | 97.15 | 39867.32 | 420.84 | 608.85 | 57.78 | 46.36 | 5347.03 | 0.8 | 0.9 | 9.21 | 0.34 | 1 | 10
69 | 145 | CONCLUIDO | 3.6209 | 27.62 | 23.7 | 79 | 1.01 | 18 | 321.92 | 61.2 | 18.25 | 16 | 97.47 | 39937.36 | 420.7 | 608.76 | 57.4 | 46.36 | 5157.04 | 0.81 | 0.9 | 9.21 | 0.33 | 1 | 10
70 | 145 | CONCLUIDO | 3.6201 | 27.62 | 23.7 | 79.02 | 1.02 | 18 | 322.49 | 61.2 | 18.5 | 16 | 97.79 | 40007.56 | 420.29 | 608.8 | 57.78 | 46.36 | 5349.64 | 0.8 | 0.9 | 9.2 | 0.33 | 1 | 10
71 | 145 | CONCLUIDO | 3.6292 | 27.55 | 23.69 | 83.61 | 1.03 | 17 | 323.06 | 61.2 | 18.75 | 15 | 98.11 | 40077.9 | 419.19 | 608.86 | 57.09 | 46.36 | 5009.63 | 0.81 | 0.9 | 9.21 | 0.32 | 1 | 10
72 | 145 | CONCLUIDO | 3.6303 | 27.55 | 23.68 | 83.58 | 1.05 | 17 | 323.63 | 61.2 | 19 | 15 | 98.43 | 40148.52 | 419.57 | 608.78 | 57.05 | 46.36 | 4986.31 | 0.81 | 0.9 | 9.2 | 0.31 | 1 | 10
73 | 145 | CONCLUIDO | 3.6302 | 27.55 | 23.68 | 83.58 | 1.06 | 17 | 324.2 | 61.2 | 19.25 | 15 | 98.75 | 40219.17 | 419.87 | 608.76 | 57.08 | 46.36 | 5003.63 | 0.81 | 0.9 | 9.2 | 0.31 | 1 | 10
74 | 145 | CONCLUIDO | 3.6277 | 27.57 | 23.7 | 83.65 | 1.07 | 17 | 324.78 | 61.2 | 19.5 | 15 | 99.08 | 40289.97 | 420.2 | 608.81 | 57.6 | 46.36 | 5261.67 | 0.8 | 0.9 | 9.21 | 0.33 | 1 | 10
75 | 145 | CONCLUIDO | 3.6281 | 27.56 | 23.7 | 83.64 | 1.08 | 17 | 325.35 | 61.2 | 19.75 | 15 | 99.4 | 40360.92 | 420 | 608.85 | 57.45 | 46.36 | 5185.57 | 0.81 | 0.9 | 9.21 | 0.33 | 1 | 10
76 | 145 | CONCLUIDO | 3.6375 | 27.49 | 23.68 | 88.8 | 1.09 | 16 | 325.93 | 61.2 | 20 | 14 | 99.73 | 40432.03 | 419.22 | 608.76 | 56.82 | 46.36 | 4875.8 | 0.82 | 0.9 | 9.21 | 0.31 | 1 | 10
77 | 145 | CONCLUIDO | 3.6396 | 27.48 | 23.66 | 88.74 | 1.11 | 16 | 326.51 | 61.2 | 20.25 | 14 | 100.06 | 40503.29 | 419.31 | 608.81 | 56.54 | 46.36 | 4736.68 | 0.82 | 0.9 | 9.2 | 0.29 | 1 | 10
78 | 145 | CONCLUIDO | 3.6376 | 27.49 | 23.68 | 88.8 | 1.12 | 16 | 327.08 | 61.2 | 20.5 | 14 | 100.39 | 40574.7 | 419.82 | 608.81 | 56.79 | 46.36 | 4861.5 | 0.82 | 0.9 | 9.21 | 0.31 | 1 | 10
79 | 145 | CONCLUIDO | 3.6364 | 27.5 | 23.69 | 88.83 | 1.13 | 16 | 327.66 | 61.2 | 20.75 | 14 | 100.72 | 40646.27 | 419.71 | 608.83 | 57.31 | 46.36 | 5124.56 | 0.81 | 0.9 | 9.2 | 0.32 | 1 | 10
80 | 145 | CONCLUIDO | 3.6358 | 27.5 | 23.69 | 88.85 | 1.14 | 16 | 328.25 | 61.2 | 21 | 14 | 101.05 | 40718 | 419.57 | 608.79 | 57.45 | 46.36 | 5192.06 | 0.81 | 0.9 | 9.2 | 0.32 | 1 | 10
81 | 145 | CONCLUIDO | 3.6364 | 27.5 | 23.69 | 88.83 | 1.15 | 16 | 328.83 | 61.2 | 21.25 | 14 | 101.38 | 40789.89 | 419 | 608.78 | 57.42 | 46.36 | 5175.34 | 0.81 | 0.9 | 9.2 | 0.32 | 1 | 10
82 | 145 | CONCLUIDO | 3.647 | 27.42 | 23.66 | 94.65 | 1.16 | 15 | 329.41 | 61.2 | 21.5 | 13 | 101.71 | 40861.93 | 418.71 | 608.79 | 56.43 | 46.36 | 4687.25 | 0.82 | 0.9 | 9.2 | 0.29 | 1 | 10
83 | 145 | CONCLUIDO | 3.649 | 27.4 | 23.65 | 94.59 | 1.17 | 15 | 330 | 61.2 | 21.75 | 13 | 102.05 | 40934.14 | 418.78 | 608.84 | 55.75 | 46.36 | 4348.34 | 0.83 | 0.9 | 9.21 | 0.28 | 1 | 10
84 | 145 | CONCLUIDO | 3.65 | 27.4 | 23.64 | 94.56 | 1.19 | 15 | 330.59 | 61.2 | 22 | 13 | 102.39 | 41006.51 | 418.89 | 608.86 | 55.63 | 46.36 | 4285.61 | 0.83 | 0.9 | 9.2 | 0.27 | 1 | 10
85 | 145 | CONCLUIDO | 3.6482 | 27.41 | 23.65 | 94.61 | 1.2 | 15 | 331.17 | 61.2 | 22.25 | 13 | 102.72 | 41079.04 | 419.3 | 608.78 | 56.24 | 46.36 | 4592.12 | 0.82 | 0.9 | 9.2 | 0.28 | 1 | 10
86 | 145 | CONCLUIDO | 3.6476 | 27.42 | 23.66 | 94.63 | 1.21 | 15 | 331.76 | 61.2 | 22.5 | 13 | 103.06 | 41151.74 | 418.94 | 608.81 | 56.37 | 46.36 | 4655.5 | 0.82 | 0.9 | 9.2 | 0.29 | 1 | 10
87 | 145 | CONCLUIDO | 3.6479 | 27.41 | 23.66 | 94.62 | 1.22 | 15 | 332.35 | 61.2 | 22.75 | 13 | 103.41 | 41224.6 | 418.59 | 608.81 | 56.03 | 46.36 | 4489.45 | 0.83 | 0.9 | 9.21 | 0.28 | 1 | 10
88 | 145 | CONCLUIDO | 3.6585 | 27.33 | 23.63 | 101.27 | 1.23 | 14 | 332.95 | 61.2 | 23 | 12 | 103.75 | 41297.62 | 417.7 | 608.78 | 55.37 | 46.36 | 4164.22 | 0.84 | 0.9 | 9.2 | 0.26 | 1 | 10
89 | 145 | CONCLUIDO | 3.6586 | 27.33 | 23.63 | 101.27 | 1.24 | 14 | 333.54 | 61.2 | 23.25 | 12 | 104.09 | 41370.82 | 418.12 | 608.81 | 55.29 | 46.36 | 4124.68 | 0.84 | 0.9 | 9.2 | 0.26 | 1 | 10
90 | 145 | CONCLUIDO | 3.6601 | 27.32 | 23.62 | 101.22 | 1.25 | 14 | 334.14 | 61.2 | 23.5 | 12 | 104.44 | 41444.3 | 418.43 | 608.8 | 55.15 | 46.36 | 4053.04 | 0.84 | 0.9 | 9.2 | 0.25 | 1 | 10
91 | 145 | CONCLUIDO | 3.6605 | 27.32 | 23.61 | 101.21 | 1.26 | 14 | 334.73 | 61.2 | 23.75 | 12 | 104.78 | 41517.84 | 418.23 | 608.8 | 54.78 | 46.36 | 3867.44 | 0.85 | 0.9 | 9.2 | 0.24 | 1 | 10
92 | 145 | CONCLUIDO | 3.6601 | 27.32 | 23.62 | 101.22 | 1.28 | 14 | 335.33 | 61.2 | 24 | 12 | 105.13 | 41591.55 | 418.5 | 608.82 | 54.98 | 46.36 | 3965.34 | 0.84 | 0.9 | 9.2 | 0.25 | 1 | 10
93 | 145 | CONCLUIDO | 3.6597 | 27.32 | 23.62 | 101.23 | 1.29 | 14 | 335.93 | 61.2 | 24.25 | 12 | 105.48 | 41665.42 | 418.25 | 608.77 | 55.05 | 46.36 | 4004.16 | 0.84 | 0.9 | 9.2 | 0.25 | 1 | 10
94 | 145 | CONCLUIDO | 3.6574 | 27.34 | 23.64 | 101.31 | 1.3 | 14 | 336.53 | 61.2 | 24.5 | 12 | 105.83 | 41739.48 | 418.16 | 608.82 | 55.55 | 46.36 | 4254.28 | 0.83 | 0.9 | 9.21 | 0.27 | 1 | 10
95 | 145 | CONCLUIDO | 3.6575 | 27.34 | 23.64 | 101.3 | 1.31 | 14 | 337.13 | 61.2 | 24.75 | 12 | 106.18 | 41813.7 | 417.82 | 608.8 | 55.62 | 46.36 | 4287.81 | 0.83 | 0.9 | 9.2 | 0.27 | 1 | 10
96 | 145 | CONCLUIDO | 3.6683 | 27.26 | 23.61 | 108.97 | 1.32 | 13 | 337.73 | 61.2 | 25 | 11 | 106.53 | 41888.1 | 417.55 | 608.83 | 54.83 | 46.36 | 3895.25 | 0.85 | 0.9 | 9.2 | 0.24 | 1 | 10
97 | 145 | CONCLUIDO | 3.6679 | 27.26 | 23.61 | 108.99 | 1.33 | 13 | 338.34 | 61.2 | 25.25 | 11 | 106.89 | 41962.68 | 418.15 | 608.85 | 54.84 | 46.36 | 3901.95 | 0.85 | 0.9 | 9.2 | 0.24 | 1 | 10
98 | 145 | CONCLUIDO | 3.6692 | 27.25 | 23.6 | 108.94 | 1.34 | 13 | 338.94 | 61.2 | 25.5 | 11 | 107.25 | 42037.44 | 418.08 | 608.81 | 54.77 | 46.36 | 3868.45 | 0.85 | 0.9 | 9.19 | 0.23 | 1 | 10
99 | 145 | CONCLUIDO | 3.6674 | 27.27 | 23.62 | 109 | 1.35 | 13 | 339.55 | 61.2 | 25.75 | 11 | 107.6 | 42112.37 | 418.27 | 608.78 | 54.97 | 46.36 | 3966.4 | 0.84 | 0.9 | 9.2 | 0.25 | 1 | 10
100 | 145 | CONCLUIDO | 3.6687 | 27.26 | 23.61 | 108.96 | 1.36 | 13 | 340.16 | 61.2 | 26 | 11 | 107.96 | 42187.49 | 418.1 | 608.84 | 54.72 | 46.36 | 3840.45 | 0.85 | 0.9 | 9.2 | 0.24 | 1 | 10
101 | 145 | CONCLUIDO | 3.6688 | 27.26 | 23.61 | 108.96 | 1.37 | 13 | 340.77 | 61.2 | 26.25 | 11 | 108.32 | 42262.79 | 418.25 | 608.79 | 54.62 | 46.36 | 3793.78 | 0.85 | 0.9 | 9.2 | 0.24 | 1 | 10
102 | 145 | CONCLUIDO | 3.6674 | 27.27 | 23.62 | 109 | 1.38 | 13 | 341.38 | 61.2 | 26.5 | 11 | 108.68 | 42338.27 | 417.97 | 608.76 | 55.05 | 46.36 | 4006.15 | 0.84 | 0.9 | 9.2 | 0.25 | 1 | 10
103 | 145 | CONCLUIDO | 3.6673 | 27.27 | 23.62 | 109.01 | 1.39 | 13 | 342 | 61.2 | 26.75 | 11 | 109.05 | 42413.94 | 417.63 | 608.86 | 54.96 | 46.36 | 3963.9 | 0.84 | 0.9 | 9.2 | 0.25 | 1 | 10
104 | 145 | CONCLUIDO | 3.6687 | 27.26 | 23.61 | 108.96 | 1.4 | 13 | 342.61 | 61.2 | 27 | 11 | 109.41 | 42489.79 | 417.25 | 608.76 | 54.74 | 46.36 | 3852.41 | 0.85 | 0.9 | 9.2 | 0.24 | 1 | 10
105 | 145 | CONCLUIDO | 3.68 | 27.17 | 23.58 | 117.89 | 1.42 | 12 | 343.23 | 61.2 | 27.25 | 10 | 109.78 | 42565.83 | 416.54 | 608.9 | 53.85 | 46.36 | 3412.97 | 0.86 | 0.9 | 9.2 | 0.21 | 1 | 10
106 | 145 | CONCLUIDO | 3.6785 | 27.19 | 23.59 | 117.95 | 1.43 | 12 | 343.85 | 61.2 | 27.5 | 10 | 110.15 | 42642.18 | 417.2 | 608.81 | 54 | 46.36 | 3487.07 | 0.86 | 0.9 | 9.2 | 0.22 | 1 | 10
107 | 145 | CONCLUIDO | 3.6776 | 27.19 | 23.6 | 117.98 | 1.44 | 12 | 344.47 | 61.2 | 27.75 | 10 | 110.52 | 42718.61 | 417.65 | 608.79 | 54.29 | 46.36 | 3632.81 | 0.85 | 0.9 | 9.2 | 0.22 | 1 | 10
108 | 145 | CONCLUIDO | 3.6778 | 27.19 | 23.59 | 117.97 | 1.45 | 12 | 345.09 | 61.2 | 28 | 10 | 110.89 | 42795.22 | 417.74 | 608.79 | 54.29 | 46.36 | 3630.82 | 0.85 | 0.9 | 9.2 | 0.22 | 1 | 10
109 | 145 | CONCLUIDO | 3.6785 | 27.19 | 23.59 | 117.95 | 1.46 | 12 | 345.71 | 61.2 | 28.25 | 10 | 111.26 | 42872.03 | 417.73 | 608.78 | 54.22 | 46.36 | 3595.15 | 0.86 | 0.9 | 9.2 | 0.22 | 1 | 10
110 | 145 | CONCLUIDO | 3.6783 | 27.19 | 23.59 | 117.95 | 1.47 | 12 | 346.34 | 61.2 | 28.5 | 10 | 111.64 | 42949.03 | 417.92 | 608.83 | 54.27 | 46.36 | 3622.89 | 0.85 | 0.9 | 9.2 | 0.22 | 1 | 10
111 | 145 | CONCLUIDO | 3.6773 | 27.19 | 23.6 | 117.99 | 1.48 | 12 | 346.96 | 61.2 | 28.75 | 10 | 112.01 | 43026.23 | 418.14 | 608.82 | 54.51 | 46.36 | 3740.41 | 0.85 | 0.9 | 9.2 | 0.23 | 1 | 10
112 | 145 | CONCLUIDO | 3.6776 | 27.19 | 23.6 | 117.98 | 1.49 | 12 | 347.59 | 61.2 | 29 | 10 | 112.39 | 43103.63 | 417.89 | 608.76 | 54.45 | 46.36 | 3711.23 | 0.85 | 0.9 | 9.2 | 0.23 | 1 | 10
113 | 145 | CONCLUIDO | 3.6762 | 27.2 | 23.61 | 118.03 | 1.5 | 12 | 348.22 | 61.2 | 29.25 | 10 | 112.77 | 43181.22 | 417.75 | 608.77 | 54.64 | 46.36 | 3806.25 | 0.85 | 0.9 | 9.2 | 0.23 | 1 | 10
114 | 145 | CONCLUIDO | 3.6764 | 27.2 | 23.6 | 118.02 | 1.51 | 12 | 348.85 | 61.2 | 29.5 | 10 | 113.15 | 43259.02 | 417.51 | 608.78 | 54.65 | 46.36 | 3810.06 | 0.85 | 0.9 | 9.2 | 0.23 | 1 | 10
115 | 145 | CONCLUIDO | 3.6765 | 27.2 | 23.6 | 118.02 | 1.52 | 12 | 349.48 | 61.2 | 29.75 | 10 | 113.53 | 43337.02 | 417 | 608.8 | 54.48 | 46.36 | 3729.93 | 0.85 | 0.9 | 9.2 | 0.23 | 1 | 10
116 | 145 | CONCLUIDO | 3.6883 | 27.11 | 23.57 | 128.57 | 1.53 | 11 | 350.12 | 61.2 | 30 | 9 | 113.92 | 43415.22 | 416.93 | 608.8 | 53.6 | 46.36 | 3290.56 | 0.86 | 0.9 | 9.2 | 0.2 | 1 | 10
117 | 145 | CONCLUIDO | 3.688 | 27.11 | 23.57 | 128.58 | 1.54 | 11 | 350.75 | 61.2 | 30.25 | 9 | 114.3 | 43493.63 | 417.24 | 608.81 | 53.56 | 46.36 | 3270.41 | 0.87 | 0.9 | 9.2 | 0.2 | 1 | 10
118 | 145 | CONCLUIDO | 3.6878 | 27.12 | 23.57 | 128.59 | 1.55 | 11 | 351.39 | 61.2 | 30.5 | 9 | 114.69 | 43572.25 | 417.57 | 608.78 | 53.7 | 46.36 | 3344.27 | 0.86 | 0.9 | 9.2 | 0.2 | 1 | 10
119 | 145 | CONCLUIDO | 3.6886 | 27.11 | 23.57 | 128.56 | 1.56 | 11 | 352.03 | 61.2 | 30.75 | 9 | 115.08 | 43651.07 | 417.89 | 608.82 | 53.68 | 46.36 | 3331.31 | 0.86 | 0.9 | 9.19 | 0.2 | 1 | 10
120 | 145 | CONCLUIDO | 3.6885 | 27.11 | 23.57 | 128.56 | 1.57 | 11 | 352.67 | 61.2 | 31 | 9 | 115.47 | 43730.1 | 418.03 | 608.8 | 53.5 | 46.36 | 3243.41 | 0.87 | 0.9 | 9.2 | 0.2 | 1 | 10
121 | 145 | CONCLUIDO | 3.6883 | 27.11 | 23.57 | 128.57 | 1.58 | 11 | 353.31 | 61.2 | 31.25 | 9 | 115.86 | 43809.48 | 418.16 | 608.82 | 53.55 | 46.36 | 3268.44 | 0.87 | 0.9 | 9.2 | 0.2 | 1 | 10
122 | 145 | CONCLUIDO | 3.6888 | 27.11 | 23.57 | 128.55 | 1.59 | 11 | 353.96 | 61.2 | 31.5 | 9 | 116.26 | 43888.94 | 418 | 608.78 | 53.47 | 46.36 | 3228.02 | 0.87 | 0.9 | 9.19 | 0.2 | 1 | 10
123 | 145 | CONCLUIDO | 3.688 | 27.11 | 23.57 | 128.58 | 1.6 | 11 | 354.6 | 61.2 | 31.75 | 9 | 116.65 | 43968.62 | 417.98 | 608.79 | 53.58 | 46.36 | 3284.84 | 0.87 | 0.9 | 9.2 | 0.2 | 1 | 10
124 | 145 | CONCLUIDO | 3.6887 | 27.11 | 23.57 | 128.55 | 1.61 | 11 | 355.25 | 61.2 | 32 | 9 | 117.05 | 44048.52 | 417.55 | 608.8 | 53.55 | 46.36 | 3269.63 | 0.87 | 0.9 | 9.19 | 0.2 | 1 | 10
125 | 145 | CONCLUIDO | 3.6879 | 27.12 | 23.57 | 128.58 | 1.62 | 11 | 355.9 | 61.2 | 32.25 | 9 | 117.45 | 44128.64 | 417.64 | 608.77 | 53.63 | 46.36 | 3305.47 | 0.86 | 0.9 | 9.2 | 0.2 | 1 | 10
126 | 145 | CONCLUIDO | 3.6895 | 27.1 | 23.56 | 128.52 | 1.63 | 11 | 356.55 | 61.2 | 32.5 | 9 | 117.85 | 44208.97 | 417.03 | 608.77 | 53.24 | 46.36 | 3110.17 | 0.87 | 0.9 | 9.2 | 0.19 | 1 | 10
127 | 145 | CONCLUIDO | 3.6891 | 27.11 | 23.56 | 128.53 | 1.63 | 11 | 357.2 | 61.2 | 32.75 | 9 | 118.26 | 44289.53 | 416.85 | 608.76 | 53.34 | 46.36 | 3160.14 | 0.87 | 0.9 | 9.2 | 0.19 | 1 | 10
128 | 145 | CONCLUIDO | 3.6878 | 27.12 | 23.57 | 128.59 | 1.64 | 11 | 357.86 | 61.2 | 33 | 9 | 118.66 | 44370.32 | 416.74 | 608.8 | 53.62 | 46.36 | 3304.5 | 0.86 | 0.9 | 9.2 | 0.2 | 1 | 10
129 | 145 | CONCLUIDO | 3.6989 | 27.04 | 23.55 | 141.28 | 1.65 | 10 | 358.52 | 61.2 | 33.25 | 8 | 119.07 | 44451.33 | 416.64 | 608.77 | 52.92 | 46.36 | 2959.94 | 0.88 | 0.9 | 9.19 | 0.18 | 1 | 10
130 | 145 | CONCLUIDO | 3.6981 | 27.04 | 23.55 | 141.32 | 1.66 | 10 | 359.17 | 61.2 | 33.5 | 8 | 119.48 | 44532.57 | 417.31 | 608.79 | 52.98 | 46.36 | 2986.59 | 0.87 | 0.9 | 9.2 | 0.18 | 1 | 10
131 | 145 | CONCLUIDO | 3.6988 | 27.04 | 23.55 | 141.28 | 1.67 | 10 | 359.84 | 61.2 | 33.75 | 8 | 119.89 | 44614.04 | 417.86 | 608.76 | 52.84 | 46.36 | 2919.62 | 0.88 | 0.9 | 9.2 | 0.18 | 1 | 10
132 | 145 | CONCLUIDO | 3.6985 | 27.04 | 23.55 | 141.3 | 1.68 | 10 | 360.5 | 61.2 | 34 | 8 | 120.3 | 44695.75 | 418.02 | 608.8 | 52.85 | 46.36 | 2922.71 | 0.88 | 0.9 | 9.2 | 0.18 | 1 | 10
133 | 145 | CONCLUIDO | 3.6983 | 27.04 | 23.55 | 141.31 | 1.69 | 10 | 361.16 | 61.2 | 34.25 | 8 | 120.71 | 44777.68 | 418.33 | 608.81 | 52.94 | 46.36 | 2965.53 | 0.88 | 0.9 | 9.2 | 0.18 | 1 | 10
134 | 145 | CONCLUIDO | 3.6986 | 27.04 | 23.55 | 141.29 | 1.7 | 10 | 361.83 | 61.2 | 34.5 | 8 | 121.13 | 44859.98 | 418.6 | 608.77 | 52.99 | 46.36 | 2993.67 | 0.87 | 0.9 | 9.19 | 0.18 | 1 | 10
135 | 145 | CONCLUIDO | 3.6989 | 27.03 | 23.55 | 141.28 | 1.71 | 10 | 362.5 | 61.2 | 34.75 | 8 | 121.55 | 44942.4 | 419.05 | 608.82 | 52.74 | 46.36 | 2868.9 | 0.88 | 0.9 | 9.2 | 0.17 | 1 | 10
136 | 145 | CONCLUIDO | 3.7 | 27.03 | 23.54 | 141.23 | 1.72 | 10 | 363.17 | 61.2 | 35 | 8 | 121.97 | 45025.06 | 419.02 | 608.8 | 52.64 | 46.36 | 2816.53 | 0.88 | 0.91 | 9.19 | 0.17 | 1 | 10
137 | 145 | CONCLUIDO | 3.6989 | 27.03 | 23.55 | 141.28 | 1.73 | 10 | 363.84 | 61.2 | 35.25 | 8 | 122.39 | 45107.96 | 419.53 | 608.88 | 52.82 | 46.36 | 2906.67 | 0.88 | 0.9 | 9.19 | 0.17 | 1 | 10
138 | 145 | CONCLUIDO | 3.6996 | 27.03 | 23.54 | 141.25 | 1.74 | 10 | 364.51 | 61.2 | 35.5 | 8 | 122.82 | 45191.1 | 419.74 | 608.77 | 52.7 | 46.36 | 2846.49 | 0.88 | 0.91 | 9.19 | 0.17 | 1 | 10
139 | 145 | CONCLUIDO | 3.6988 | 27.04 | 23.55 | 141.28 | 1.75 | 10 | 365.19 | 61.2 | 35.75 | 8 | 123.24 | 45274.49 | 419.89 | 608.77 | 52.68 | 46.36 | 2838.76 | 0.88 | 0.9 | 9.2 | 0.18 | 1 | 10
140 | 145 | CONCLUIDO | 3.6996 | 27.03 | 23.54 | 141.25 | 1.75 | 10 | 365.87 | 61.2 | 36 | 8 | 123.67 | 45358.13 | 419.67 | 608.78 | 52.57 | 46.36 | 2782.97 | 0.88 | 0.91 | 9.2 | 0.17 | 1 | 10
141 | 145 | CONCLUIDO | 3.6994 | 27.03 | 23.54 | 141.26 | 1.76 | 10 | 366.55 | 61.2 | 36.25 | 8 | 124.1 | 45442.03 | 419.44 | 608.76 | 52.73 | 46.36 | 2861.41 | 0.88 | 0.91 | 9.19 | 0.17 | 1 | 10
142 | 145 | CONCLUIDO | 3.6996 | 27.03 | 23.54 | 141.25 | 1.77 | 10 | 367.23 | 61.2 | 36.5 | 8 | 124.53 | 45526.17 | 418.73 | 608.76 | 52.67 | 46.36 | 2834.51 | 0.88 | 0.91 | 9.19 | 0.17 | 1 | 10
143 | 145 | CONCLUIDO | 3.6988 | 27.04 | 23.55 | 141.29 | 1.78 | 10 | 367.92 | 61.2 | 36.75 | 8 | 124.97 | 45610.57 | 418.62 | 608.78 | 52.91 | 46.36 | 2952.89 | 0.88 | 0.9 | 9.19 | 0.18 | 1 | 10
144 | 145 | CONCLUIDO | 3.6982 | 27.04 | 23.55 | 141.31 | 1.79 | 10 | 368.6 | 61.2 | 37 | 8 | 125.4 | 45695.24 | 417.94 | 608.78 | 52.95 | 46.36 | 2972.52 | 0.88 | 0.9 | 9.2 | 0.18 | 1 | 10
145 | 145 | CONCLUIDO | 3.7087 | 26.96 | 23.53 | 156.86 | 1.8 | 9 | 369.29 | 61.2 | 37.25 | 7 | 125.84 | 45780.16 | 416.66 | 608.75 | 52.31 | 46.36 | 2655.78 | 0.89 | 0.91 | 9.19 | 0.16 | 1 | 10
146 | 145 | CONCLUIDO | 3.708 | 26.97 | 23.53 | 156.9 | 1.81 | 9 | 369.98 | 61.2 | 37.5 | 7 | 126.28 | 45865.47 | 417.36 | 608.75 | 52.42 | 46.36 | 2713.02 | 0.88 | 0.91 | 9.19 | 0.16 | 1 | 10
147 | 145 | CONCLUIDO | 3.7091 | 26.96 | 23.53 | 156.84 | 1.82 | 9 | 370.67 | 61.2 | 37.75 | 7 | 126.73 | 45950.92 | 417.7 | 608.8 | 52.26 | 46.36 | 2634.02 | 0.89 | 0.91 | 9.19 | 0.16 | 1 | 10
148 | 145 | CONCLUIDO | 3.7085 | 26.97 | 23.53 | 156.87 | 1.82 | 9 | 371.37 | 61.2 | 38 | 7 | 127.17 | 46036.65 | 418.28 | 608.76 | 52.36 | 46.36 | 2681.39 | 0.89 | 0.91 | 9.19 | 0.16 | 1 | 10
149 | 145 | CONCLUIDO | 3.7084 | 26.97 | 23.53 | 156.88 | 1.83 | 9 | 372.07 | 61.2 | 38.25 | 7 | 127.62 | 46122.64 | 418.68 | 608.8 | 52.33 | 46.36 | 2668.78 | 0.89 | 0.91 | 9.19 | 0.16 | 1 | 10
150 | 145 | CONCLUIDO | 3.7077 | 26.97 | 23.54 | 156.91 | 1.84 | 9 | 372.77 | 61.2 | 38.5 | 7 | 128.07 | 46208.91 | 419.12 | 608.83 | 52.53 | 46.36 | 2765.14 | 0.88 | 0.91 | 9.19 | 0.17 | 1 | 10
151 | 145 | CONCLUIDO | 3.7074 | 26.97 | 23.54 | 156.92 | 1.85 | 9 | 373.47 | 61.2 | 38.75 | 7 | 128.52 | 46295.45 | 419.51 | 608.77 | 52.5 | 46.36 | 2751.54 | 0.88 | 0.91 | 9.2 | 0.17 | 1 | 10
152 | 145 | CONCLUIDO | 3.7076 | 26.97 | 23.54 | 156.91 | 1.86 | 9 | 374.17 | 61.2 | 39 | 7 | 128.97 | 46382.28 | 419.86 | 608.77 | 52.59 | 46.36 | 2795.46 | 0.88 | 0.91 | 9.19 | 0.17 | 1 | 10
153 | 145 | CONCLUIDO | 3.7081 | 26.97 | 23.53 | 156.89 | 1.87 | 9 | 374.88 | 61.2 | 39.25 | 7 | 129.43 | 46469.38 | 419.88 | 608.76 | 52.5 | 46.36 | 2750.82 | 0.88 | 0.91 | 9.19 | 0.16 | 1 | 10
154 | 145 | CONCLUIDO | 3.7087 | 26.96 | 23.53 | 156.86 | 1.88 | 9 | 375.59 | 61.2 | 39.5 | 7 | 129.89 | 46556.77 | 420.19 | 608.8 | 52.39 | 46.36 | 2696.75 | 0.88 | 0.91 | 9.19 | 0.16 | 1 | 10
155 | 145 | CONCLUIDO | 3.7085 | 26.97 | 23.53 | 156.87 | 1.88 | 9 | 376.3 | 61.2 | 39.75 | 7 | 130.35 | 46644.44 | 420.3 | 608.76 | 52.35 | 46.36 | 2676.7 | 0.89 | 0.91 | 9.19 | 0.16 | 1 | 10
156 | 145 | CONCLUIDO | 3.7087 | 26.96 | 23.53 | 156.86 | 1.89 | 9 | 377.01 | 61.2 | 40 | 7 | 130.81 | 46732.41 | 420.6 | 608.75 | 52.33 | 46.36 | 2669.64 | 0.89 | 0.91 | 9.19 | 0.16 | 1 | 10
0 | 65 | CONCLUIDO | 2.7689 | 36.12 | 27.89 | 7.54 | 0.13 | 222 | 133.21 | 46.47 | 1 | 220 | 20.75 | 16663.42 | 308.88 | 609.98 | 187.51 | 46.36 | 69191.02 | 0.25 | 0.76 | 9.54 | 4.5 | 1 | 10
1 | 65 | CONCLUIDO | 2.9686 | 33.69 | 26.85 | 9.42 | 0.17 | 171 | 133.55 | 46.47 | 1.25 | 169 | 20.83 | 16704.7 | 296.72 | 609.48 | 155.28 | 46.36 | 53333.16 | 0.3 | 0.79 | 9.46 | 3.46 | 1 | 10
2 | 65 | CONCLUIDO | 3.1119 | 32.14 | 26.17 | 11.3 | 0.2 | 139 | 133.88 | 46.47 | 1.5 | 137 | 20.91 | 16746.01 | 288.61 | 609.33 | 134.06 | 46.36 | 42880.77 | 0.35 | 0.81 | 9.4 | 2.79 | 1 | 10
3 | 65 | CONCLUIDO | 3.2163 | 31.09 | 25.73 | 13.19 | 0.23 | 117 | 134.22 | 46.47 | 1.75 | 115 | 21 | 16787.35 | 283.04 | 609.45 | 120.18 | 46.36 | 36054.63 | 0.39 | 0.83 | 9.37 | 2.34 | 1 | 10
4 | 65 | CONCLUIDO | 3.2982 | 30.32 | 25.39 | 15.08 | 0.26 | 101 | 134.55 | 46.47 | 2 | 99 | 21.09 | 16828.84 | 278.65 | 609.2 | 110.11 | 46.36 | 31097.25 | 0.42 | 0.84 | 9.34 | 2.01 | 1 | 10
5 | 65 | CONCLUIDO | 3.3623 | 29.74 | 25.14 | 16.95 | 0.29 | 89 | 134.89 | 46.47 | 2.25 | 87 | 21.17 | 16870.25 | 275.31 | 609.11 | 102.38 | 46.36 | 27290.33 | 0.45 | 0.85 | 9.32 | 1.76 | 1 | 10
6 | 65 | CONCLUIDO | 3.4153 | 29.28 | 24.95 | 18.95 | 0.33 | 79 | 135.22 | 46.47 | 2.5 | 77 | 21.26 | 16911.68 | 272.44 | 609.03 | 96.26 | 46.36 | 24283.39 | 0.48 | 0.85 | 9.31 | 1.57 | 1 | 10
7 | 65 | CONCLUIDO | 3.4534 | 28.96 | 24.82 | 20.68 | 0.36 | 72 | 135.56 | 46.47 | 2.75 | 70 | 21.34 | 16953.14 | 270.34 | 609.13 | 92.04 | 46.36 | 22207.42 | 0.5 | 0.86 | 9.3 | 1.44 | 1 | 10
8 | 65 | CONCLUIDO | 3.4943 | 28.62 | 24.67 | 22.77 | 0.39 | 65 | 135.9 | 46.47 | 3 | 63 | 21.43 | 16994.64 | 267.97 | 609.06 | 87.38 | 46.36 | 19914.98 | 0.53 | 0.86 | 9.29 | 1.29 | 1 | 10
9 | 65 | CONCLUIDO | 3.5271 | 28.35 | 24.54 | 24.54 | 0.42 | 60 | 136.23 | 46.47 | 3.25 | 58 | 21.52 | 17036.16 | 265.9 | 608.98 | 83.58 | 46.36 | 18035.13 | 0.55 | 0.87 | 9.27 | 1.16 | 1 | 10
10 | 65 | CONCLUIDO | 3.5476 | 28.19 | 24.48 | 26.23 | 0.45 | 56 | 136.57 | 46.47 | 3.5 | 54 | 21.6 | 17077.72 | 264.63 | 608.87 | 81.8 | 46.36 | 17167.74 | 0.57 | 0.87 | 9.27 | 1.11 | 1 | 10
11 | 65 | CONCLUIDO | 3.5753 | 27.97 | 24.37 | 28.12 | 0.48 | 52 | 136.91 | 46.47 | 3.75 | 50 | 21.69 | 17119.3 | 262.89 | 608.93 | 78.39 | 46.36 | 15482.16 | 0.59 | 0.87 | 9.26 | 1 | 1 | 10
12 | 65 | CONCLUIDO | 3.5985 | 27.79 | 24.3 | 30.38 | 0.52 | 48 | 137.25 | 46.47 | 4 | 46 | 21.78 | 17160.92 | 261.24 | 608.98 | 76.32 | 46.36 | 14466.85 | 0.61 | 0.88 | 9.25 | 0.93 | 1 | 10
13 | 65 | CONCLUIDO | 3.6153 | 27.66 | 24.26 | 32.34 | 0.55 | 45 | 137.58 | 46.47 | 4.25 | 43 | 21.87 | 17202.57 | 259.91 | 608.9 | 74.8 | 46.36 | 13722.67 | 0.62 | 0.88 | 9.25 | 0.88 | 1 | 10
14 | 65 | CONCLUIDO | 3.6285 | 27.56 | 24.21 | 33.78 | 0.58 | 43 | 137.92 | 46.47 | 4.5 | 41 | 21.95 | 17244.24 | 258.85 | 608.85 | 73.68 | 46.36 | 13173.04 | 0.63 | 0.88 | 9.24 | 0.83 | 1 | 10
15 | 65 | CONCLUIDO | 3.6454 | 27.43 | 24.16 | 36.24 | 0.61 | 40 | 138.26 | 46.47 | 4.75 | 38 | 22.04 | 17285.95 | 257.64 | 608.99 | 71.88 | 46.36 | 12286.46 | 0.64 | 0.88 | 9.24 | 0.79 | 1 | 10
16 | 65 | CONCLUIDO | 3.6588 | 27.33 | 24.12 | 38.08 | 0.64 | 38 | 138.6 | 46.47 | 5 | 36 | 22.13 | 17327.69 | 256.35 | 608.93 | 70.32 | 46.36 | 11519.95 | 0.66 | 0.88 | 9.24 | 0.74 | 1 | 10
17 | 65 | CONCLUIDO | 3.6724 | 27.23 | 24.07 | 40.12 | 0.67 | 36 | 138.94 | 46.47 | 5.25 | 34 | 22.22 | 17369.47 | 255.1 | 608.85 | 69.35 | 46.36 | 11042.75 | 0.67 | 0.89 | 9.23 | 0.7 | 1 | 10
18 | 65 | CONCLUIDO | 3.6875 | 27.12 | 24.01 | 42.38 | 0.7 | 34 | 139.28 | 46.47 | 5.5 | 32 | 22.31 | 17411.27 | 253.65 | 608.96 | 67.17 | 46.36 | 9961.63 | 0.69 | 0.89 | 9.23 | 0.64 | 1 | 10
19 | 65 | CONCLUIDO | 3.692 | 27.09 | 24.01 | 43.65 | 0.73 | 33 | 139.61 | 46.47 | 5.75 | 31 | 22.4 | 17453.1 | 253.09 | 608.84 | 67.12 | 46.36 | 9943.54 | 0.69 | 0.89 | 9.23 | 0.63 | 1 | 10
20 | 65 | CONCLUIDO | 3.6964 | 27.05 | 24 | 45 | 0.76 | 32 | 139.95 | 46.47 | 6 | 30 | 22.49 | 17494.97 | 252.17 | 608.88 | 66.7 | 46.36 | 9738.41 | 0.69 | 0.89 | 9.24 | 0.63 | 1 | 10
21 | 65 | CONCLUIDO | 3.7093 | 26.96 | 23.96 | 47.92 | 0.79 | 30 | 140.29 | 46.47 | 6.25 | 28 | 22.58 | 17536.87 | 251.08 | 608.87 | 65.44 | 46.36 | 9119.6 | 0.71 | 0.89 | 9.23 | 0.59 | 1 | 10
22 | 65 | CONCLUIDO | 3.7192 | 26.89 | 23.92 | 49.49 | 0.82 | 29 | 140.63 | 46.47 | 6.5 | 27 | 22.67 | 17578.8 | 250.12 | 608.81 | 64.07 | 46.36 | 8439.42 | 0.72 | 0.89 | 9.23 | 0.55 | 1 | 10
23 | 65 | CONCLUIDO | 3.7248 | 26.85 | 23.9 | 51.22 | 0.85 | 28 | 140.97 | 46.47 | 6.75 | 26 | 22.76 | 17620.76 | 249.09 | 608.82 | 63.97 | 46.36 | 8391.59 | 0.72 | 0.89 | 9.22 | 0.53 | 1 | 10
24 | 65 | CONCLUIDO | 3.7311 | 26.8 | 23.89 | 53.08 | 0.88 | 27 | 141.31 | 46.47 | 7 | 25 | 22.85 | 17662.75 | 248.42 | 608.81 | 63.39 | 46.36 | 8105.19 | 0.73 | 0.89 | 9.22 | 0.51 | 1 | 10
25 | 65 | CONCLUIDO | 3.7363 | 26.76 | 23.88 | 55.1 | 0.91 | 26 | 141.66 | 46.47 | 7.25 | 24 | 22.94 | 17704.77 | 247.15 | 608.82 | 63.2 | 46.36 | 8017.28 | 0.73 | 0.89 | 9.22 | 0.5 | 1 | 10
26 | 65 | CONCLUIDO | 3.7441 | 26.71 | 23.85 | 57.23 | 0.93 | 25 | 142 | 46.47 | 7.5 | 23 | 23.03 | 17746.83 | 246.54 | 608.86 | 62.13 | 46.36 | 7489.87 | 0.75 | 0.89 | 9.22 | 0.48 | 1 | 10
27 | 65 | CONCLUIDO | 3.75 | 26.67 | 23.83 | 59.58 | 0.96 | 24 | 142.34 | 46.47 | 7.75 | 22 | 23.12 | 17788.92 | 245.25 | 608.89 | 61.63 | 46.36 | 7241.32 | 0.75 | 0.89 | 9.22 | 0.46 | 1 | 10
28 | 65 | CONCLUIDO | 3.7581 | 26.61 | 23.8 | 62.09 | 0.99 | 23 | 142.68 | 46.47 | 8 | 21 | 23.21 | 17831.04 | 244.04 | 608.87 | 60.87 | 46.36 | 6868.92 | 0.76 | 0.9 | 9.21 | 0.43 | 1 | 10
29 | 65 | CONCLUIDO | 3.7552 | 26.63 | 23.82 | 62.15 | 1.02 | 23 | 143.02 | 46.47 | 8.25 | 21 | 23.3 | 17873.19 | 243.49 | 608.87 | 61.34 | 46.36 | 7101.67 | 0.76 | 0.89 | 9.22 | 0.45 | 1 | 10
30 | 65 | CONCLUIDO | 3.7631 | 26.57 | 23.79 | 64.89 | 1.05 | 22 | 143.36 | 46.47 | 8.5 | 20 | 23.4 | 17915.37 | 242.78 | 608.79 | 60.57 | 46.36 | 6722.13 | 0.77 | 0.9 | 9.21 | 0.42 | 1 | 10
31 | 65 | CONCLUIDO | 3.7686 | 26.53 | 23.78 | 67.95 | 1.08 | 21 | 143.7 | 46.47 | 8.75 | 19 | 23.49 | 17957.59 | 241.79 | 608.84 | 60.11 | 46.36 | 6495.4 | 0.77 | 0.9 | 9.22 | 0.41 | 1 | 10
32 | 65 | CONCLUIDO | 3.772 | 26.51 | 23.76 | 67.88 | 1.11 | 21 | 144.05 | 46.47 | 9 | 19 | 23.58 | 17999.83 | 240.75 | 608.83 | 59.33 | 46.36 | 6109.59 | 0.78 | 0.9 | 9.21 | 0.39 | 1 | 10
33 | 65 | CONCLUIDO | 3.7766 | 26.48 | 23.75 | 71.26 | 1.13 | 20 | 144.39 | 46.47 | 9.25 | 18 | 23.67 | 18042.12 | 239.98 | 608.85 | 59.15 | 46.36 | 6023.3 | 0.78 | 0.9 | 9.21 | 0.38 | 1 | 10
34 | 65 | CONCLUIDO | 3.7833 | 26.43 | 23.73 | 74.95 | 1.16 | 19 | 144.73 | 46.47 | 9.5 | 17 | 23.77 | 18084.43 | 238.98 | 608.85 | 58.5 | 46.36 | 5703.15 | 0.79 | 0.9 | 9.21 | 0.36 | 1 | 10
35 | 65 | CONCLUIDO | 3.7837 | 26.43 | 23.73 | 74.94 | 1.19 | 19 | 145.08 | 46.47 | 9.75 | 17 | 23.86 | 18126.77 | 238.49 | 608.85 | 58.66 | 46.36 | 5783.46 | 0.79 | 0.9 | 9.21 | 0.36 | 1 | 10
36 | 65 | CONCLUIDO | 3.7908 | 26.38 | 23.71 | 79.03 | 1.22 | 18 | 145.42 | 46.47 | 10 | 16 | 23.95 | 18169.15 | 236.82 | 608.79 | 58.05 | 46.36 | 5484.89 | 0.8 | 0.9 | 9.2 | 0.34 | 1 | 10
37 | 65 | CONCLUIDO | 3.792 | 26.37 | 23.7 | 79 | 1.24 | 18 | 145.76 | 46.47 | 10.25 | 16 | 24.05 | 18211.56 | 236.91 | 608.84 | 57.4 | 46.36 | 5157.04 | 0.81 | 0.9 | 9.21 | 0.33 | 1 | 10
38 | 65 | CONCLUIDO | 3.7988 | 26.32 | 23.68 | 83.58 | 1.27 | 17 | 146.11 | 46.47 | 10.5 | 15 | 24.14 | 18254.01 | 234.48 | 608.85 | 57 | 46.36 | 4964.97 | 0.81 | 0.9 | 9.2 | 0.31 | 1 | 10
39 | 65 | CONCLUIDO | 3.7974 | 26.33 | 23.69 | 83.61 | 1.3 | 17 | 146.45 | 46.47 | 10.75 | 15 | 24.24 | 18296.48 | 234.91 | 608.84 | 57.23 | 46.36 | 5075.51 | 0.81 | 0.9 | 9.21 | 0.32 | 1 | 10
40 | 65 | CONCLUIDO | 3.7973 | 26.33 | 23.69 | 83.62 | 1.33 | 17 | 146.8 | 46.47 | 11 | 15 | 24.33 | 18338.99 | 234.06 | 608.88 | 57.39 | 46.36 | 5158.29 | 0.81 | 0.9 | 9.2 | 0.32 | 1 | 10
41 | 65 | CONCLUIDO | 3.8041 | 26.29 | 23.67 | 88.77 | 1.35 | 16 | 147.14 | 46.47 | 11.25 | 14 | 24.43 | 18381.53 | 233.06 | 608.81 | 56.56 | 46.36 | 4749.39 | 0.82 | 0.9 | 9.21 | 0.3 | 1 | 10
42 | 65 | CONCLUIDO | 3.8009 | 26.31 | 23.69 | 88.85 | 1.38 | 16 | 147.49 | 46.47 | 11.5 | 14 | 24.52 | 18424.11 | 232.44 | 608.81 | 57.36 | 46.36 | 5149.36 | 0.81 | 0.9 | 9.21 | 0.32 | 1 | 10
43 | 65 | CONCLUIDO | 3.802 | 26.3 | 23.69 | 88.82 | 1.41 | 16 | 147.83 | 46.47 | 11.75 | 14 | 24.62 | 18466.71 | 230.52 | 608.83 | 57.43 | 46.36 | 5181.54 | 0.81 | 0.9 | 9.2 | 0.32 | 1 | 10
44 | 65 | CONCLUIDO | 3.8125 | 26.23 | 23.64 | 94.56 | 1.43 | 15 | 148.18 | 46.47 | 12 | 13 | 24.71 | 18509.36 | 230.3 | 608.78 | 55.9 | 46.36 | 4424.3 | 0.83 | 0.9 | 9.2 | 0.27 | 1 | 10
45 | 65 | CONCLUIDO | 3.8095 | 26.25 | 23.66 | 94.65 | 1.46 | 15 | 148.52 | 46.47 | 12.25 | 13 | 24.81 | 18552.03 | 229.65 | 608.81 | 56.52 | 46.36 | 4731.71 | 0.82 | 0.9 | 9.2 | 0.29 | 1 | 10
46 | 65 | CONCLUIDO | 3.8107 | 26.24 | 23.65 | 94.61 | 1.49 | 15 | 148.87 | 46.47 | 12.5 | 13 | 24.9 | 18594.74 | 227.81 | 608.79 | 56.16 | 46.36 | 4554.29 | 0.83 | 0.9 | 9.2 | 0.28 | 1 | 10
47 | 65 | CONCLUIDO | 3.8187 | 26.19 | 23.63 | 101.25 | 1.51 | 14 | 149.22 | 46.47 | 12.75 | 12 | 25 | 18637.48 | 227.88 | 608.81 | 55.25 | 46.36 | 4104.88 | 0.84 | 0.9 | 9.2 | 0.25 | 1 | 10
48 | 65 | CONCLUIDO | 3.8195 | 26.18 | 23.62 | 101.23 | 1.54 | 14 | 149.56 | 46.47 | 13 | 12 | 25.1 | 18680.25 | 227.16 | 608.77 | 54.89 | 46.36 | 3922.28 | 0.84 | 0.9 | 9.21 | 0.25 | 1 | 10
49 | 65 | CONCLUIDO | 3.8175 | 26.2 | 23.63 | 101.29 | 1.56 | 14 | 149.91 | 46.47 | 13.25 | 12 | 25.19 | 18723.06 | 225.59 | 608.76 | 55.6 | 46.36 | 4277.91 | 0.83 | 0.9 | 9.2 | 0.26 | 1 | 10
50 | 65 | CONCLUIDO | 3.8246 | 26.15 | 23.61 | 108.98 | 1.59 | 13 | 150.26 | 46.47 | 13.5 | 11 | 25.29 | 18765.9 | 224.82 | 608.84 | 54.96 | 46.36 | 3964.74 | 0.84 | 0.9 | 9.2 | 0.24 | 1 | 10
51 | 65 | CONCLUIDO | 3.8241 | 26.15 | 23.62 | 108.99 | 1.62 | 13 | 150.61 | 46.47 | 13.75 | 11 | 25.39 | 18808.78 | 224.26 | 608.76 | 54.92 | 46.36 | 3943.88 | 0.84 | 0.9 | 9.2 | 0.24 | 1 | 10
52 | 65 | CONCLUIDO | 3.8249 | 26.14 | 23.61 | 108.97 | 1.64 | 13 | 150.95 | 46.47 | 14 | 11 | 25.49 | 18851.69 | 223.37 | 608.76 | 54.83 | 46.36 | 3895.29 | 0.85 | 0.9 | 9.2 | 0.24 | 1 | 10
53 | 65 | CONCLUIDO | 3.8252 | 26.14 | 23.61 | 108.96 | 1.67 | 13 | 151.3 | 46.47 | 14.25 | 11 | 25.59 | 18894.63 | 221.54 | 608.82 | 54.76 | 46.36 | 3865 | 0.85 | 0.9 | 9.2 | 0.24 | 1 | 10
54 | 65 | CONCLUIDO | 3.832 | 26.1 | 23.59 | 117.95 | 1.69 | 12 | 151.65 | 46.47 | 14.5 | 10 | 25.68 | 18937.61 | 220.66 | 608.81 | 54.16 | 46.36 | 3565.08 | 0.86 | 0.9 | 9.2 | 0.22 | 1 | 10
55 | 65 | CONCLUIDO | 3.8317 | 26.1 | 23.59 | 117.95 | 1.72 | 12 | 152 | 46.47 | 14.75 | 10 | 25.78 | 18980.62 | 220.23 | 608.83 | 54.27 | 46.36 | 3624.09 | 0.85 | 0.9 | 9.19 | 0.22 | 1 | 10
56 | 65 | CONCLUIDO | 3.8308 | 26.1 | 23.6 | 117.99 | 1.74 | 12 | 152.35 | 46.47 | 15 | 10 | 25.88 | 19023.66 | 219.96 | 608.77 | 54.47 | 46.36 | 3724.23 | 0.85 | 0.9 | 9.2 | 0.23 | 1 | 10
57 | 65 | CONCLUIDO | 3.8299 | 26.11 | 23.6 | 118.02 | 1.77 | 12 | 152.7 | 46.47 | 15.25 | 10 | 25.98 | 19066.74 | 218.21 | 608.78 | 54.6 | 46.36 | 3789.77 | 0.85 | 0.9 | 9.2 | 0.23 | 1 | 10
58 | 65 | CONCLUIDO | 3.8386 | 26.05 | 23.57 | 128.57 | 1.79 | 11 | 153.05 | 46.47 | 15.5 | 9 | 26.08 | 19109.85 | 216.56 | 608.78 | 53.68 | 46.36 | 3334.28 | 0.86 | 0.9 | 9.19 | 0.2 | 1 | 10
59 | 65 | CONCLUIDO | 3.8381 | 26.05 | 23.57 | 128.59 | 1.82 | 11 | 153.4 | 46.47 | 15.75 | 9 | 26.18 | 19153 | 216.47 | 608.78 | 53.73 | 46.36 | 3356.96 | 0.86 | 0.9 | 9.2 | 0.2 | 1 | 10
60 | 65 | CONCLUIDO | 3.8386 | 26.05 | 23.57 | 128.57 | 1.84 | 11 | 153.75 | 46.47 | 16 | 7 | 26.28 | 19196.18 | 216.43 | 608.77 | 53.6 | 46.36 | 3292.1 | 0.86 | 0.9 | 9.2 | 0.2 | 1 | 10
61 | 65 | CONCLUIDO | 3.8384 | 26.05 | 23.57 | 128.58 | 1.87 | 11 | 154.1 | 46.47 | 16.25 | 4 | 26.38 | 19239.4 | 216.25 | 608.78 | 53.46 | 46.36 | 3224.79 | 0.87 | 0.9 | 9.2 | 0.2 | 1 | 10
62 | 65 | CONCLUIDO | 3.8375 | 26.06 | 23.58 | 128.61 | 1.89 | 11 | 154.45 | 46.47 | 16.5 | 3 | 26.48 | 19282.65 | 216.19 | 608.81 | 53.56 | 46.36 | 3273.52 | 0.87 | 0.9 | 9.2 | 0.21 | 1 | 10
63 | 65 | CONCLUIDO | 3.8367 | 26.06 | 23.58 | 128.64 | 1.92 | 11 | 154.8 | 46.47 | 16.75 | 2 | 26.58 | 19325.94 | 216.47 | 608.8 | 53.62 | 46.36 | 3304.52 | 0.86 | 0.9 | 9.21 | 0.21 | 1 | 10
64 | 65 | CONCLUIDO | 3.8363 | 26.07 | 23.59 | 128.66 | 1.94 | 11 | 155.15 | 46.47 | 17 | 1 | 26.68 | 19369.26 | 216.7 | 608.8 | 53.58 | 46.36 | 3283.53 | 0.87 | 0.9 | 9.21 | 0.22 | 1 | 10
65 | 65 | CONCLUIDO | 3.8362 | 26.07 | 23.59 | 128.66 | 1.96 | 11 | 155.5 | 46.47 | 17.25 | 0 | 26.79 | 19412.61 | 217.05 | 608.8 | 53.58 | 46.36 | 3284.22 | 0.87 | 0.9 | 9.21 | 0.22 | 1 | 10
0 | 130 | CONCLUIDO | 1.924 | 51.98 | 31.03 | 5.02 | 0.07 | 371 | 252.85 | 59.19 | 1 | 369 | 62.65 | 31418.63 | 517.23 | 610.34 | 285.45 | 46.36 | 117415.07 | 0.16 | 0.69 | 9.77 | 7.62 | 1 | 10
1 | 130 | CONCLUIDO | 2.1961 | 45.54 | 29.09 | 6.26 | 0.09 | 279 | 253.3 | 59.19 | 1.25 | 277 | 62.86 | 31474.5 | 484.92 | 610.07 | 224.63 | 46.36 | 87465.77 | 0.21 | 0.73 | 9.64 | 5.69 | 1 | 10
2 | 130 | CONCLUIDO | 2.401 | 41.65 | 27.94 | 7.52 | 0.11 | 223 | 253.75 | 59.19 | 1.5 | 221 | 63.06 | 31530.44 | 465.71 | 609.8 | 188.44 | 46.36 | 69653.7 | 0.25 | 0.76 | 9.56 | 4.55 | 1 | 10
3 | 130 | CONCLUIDO | 2.5608 | 39.05 | 27.15 | 8.76 | 0.12 | 186 | 254.21 | 59.19 | 1.75 | 184 | 63.26 | 31586.46 | 452.42 | 609.47 | 164.6 | 46.36 | 57916.95 | 0.28 | 0.79 | 9.48 | 3.76 | 1 | 10
4 | 130 | CONCLUIDO | 2.6851 | 37.24 | 26.62 | 9.98 | 0.14 | 160 | 254.66 | 59.19 | 2 | 158 | 63.47 | 31642.55 | 443.34 | 609.5 | 147.76 | 46.36 | 49627.57 | 0.31 | 0.8 | 9.45 | 3.23 | 1 | 10
5 | 130 | CONCLUIDO | 2.7901 | 35.84 | 26.19 | 11.22 | 0.16 | 140 | 255.12 | 59.19 | 2.25 | 138 | 63.67 | 31698.72 | 436.13 | 609.37 | 134.79 | 46.36 | 43244.26 | 0.34 | 0.81 | 9.41 | 2.81 | 1 | 10
6 | 130 | CONCLUIDO | 2.8743 | 34.79 | 25.88 | 12.42 | 0.17 | 125 | 255.57 | 59.19 | 2.5 | 123 | 63.88 | 31754.97 | 430.72 | 609.44 | 124.98 | 46.36 | 38410.95 | 0.37 | 0.82 | 9.38 | 2.49 | 1 | 10
7 | 130 | CONCLUIDO | 2.9492 | 33.91 | 25.63 | 13.73 | 0.19 | 112 | 256.03 | 59.19 | 2.75 | 110 | 64.09 | 31811.29 | 426.34 | 609.32 | 117.26 | 46.36 | 34618.33 | 0.4 | 0.83 | 9.36 | 2.25 | 1 | 10
8 | 130 | CONCLUIDO | 3.0105 | 33.22 | 25.43 | 14.96 | 0.21 | 102 | 256.49 | 59.19 | 3 | 100 | 64.29 | 31867.69 | 422.89 | 609.3 | 110.68 | 46.36 | 31379.53 | 0.42 | 0.84 | 9.35 | 2.04 | 1 | 10
9 | 130 | CONCLUIDO | 3.0626 | 32.65 | 25.25 | 16.12 | 0.23 | 94 | 256.95 | 59.19 | 3.25 | 92 | 64.5 | 31924.29 | 419.77 | 609.14 | 105.22 | 46.36 | 28689.11 | 0.44 | 0.84 | 9.34 | 1.87 | 1 | 10
10 | 130 | CONCLUIDO | 3.1086 | 32.17 | 25.11 | 17.32 | 0.24 | 87 | 257.41 | 59.19 | 3.5 | 85 | 64.71 | 31980.84 | 417.19 | 608.99 | 101.27 | 46.36 | 26747.69 | 0.46 | 0.85 | 9.32 | 1.73 | 1 | 10
11 | 130 | CONCLUIDO | 3.1493 | 31.75 | 24.99 | 18.51 | 0.26 | 81 | 257.86 | 59.19 | 3.75 | 79 | 64.92 | 32037.48 | 414.89 | 608.98 | 97.33 | 46.36 | 24806.97 | 0.48 | 0.85 | 9.32 | 1.61 | 1 | 10
12 | 130 | CONCLUIDO | 3.1911 | 31.34 | 24.86 | 19.89 | 0.28 | 75 | 258.32 | 59.19 | 4 | 73 | 65.13 | 32094.19 | 412.74 | 609.07 | 93.57 | 46.36 | 22959.01 | 0.5 | 0.86 | 9.3 | 1.49 | 1 | 10
13 | 130 | CONCLUIDO | 3.2178 | 31.08 | 24.8 | 20.96 | 0.29 | 71 | 258.78 | 59.19 | 4.25 | 69 | 65.34 | 32150.98 | 411.47 | 609.03 | 91.36 | 46.36 | 21873.35 | 0.51 | 0.86 | 9.3 | 1.42 | 1 | 10
14 | 130 | CONCLUIDO | 3.2577 | 30.7 | 24.67 | 22.42 | 0.31 | 66 | 259.25 | 59.19 | 4.5 | 64 | 65.55 | 32207.85 | 408.96 | 609.03 | 87.62 | 46.36 | 20027.54 | 0.53 | 0.86 | 9.28 | 1.29 | 1 | 10
15 | 130 | CONCLUIDO | 3.2775 | 30.51 | 24.63 | 23.45 | 0.33 | 63 | 259.71 | 59.19 | 4.75 | 61 | 65.76 | 32264.79 | 408.17 | 608.94 | 86.33 | 46.36 | 19395.24 | 0.54 | 0.87 | 9.28 | 1.25 | 1 | 10
16 | 130 | CONCLUIDO | 3.3006 | 30.3 | 24.56 | 24.56 | 0.34 | 60 | 260.17 | 59.19 | 5 | 58 | 65.98 | 32321.82 | 406.87 | 609.04 | 84.19 | 46.36 | 18344.29 | 0.55 | 0.87 | 9.28 | 1.18 | 1 | 10
17 | 130 | CONCLUIDO | 3.3252 | 30.07 | 24.48 | 25.77 | 0.36 | 57 | 260.63 | 59.19 | 5.25 | 55 | 66.19 | 32378.93 | 405.43 | 608.98 | 81.72 | 46.36 | 17120.9 | 0.57 | 0.87 | 9.27 | 1.11 | 1 | 10
18 | 130 | CONCLUIDO | 3.347 | 29.88 | 24.43 | 27.15 | 0.37 | 54 | 261.1 | 59.19 | 5.5 | 52 | 66.4 | 32436.11 | 404.39 | 609.09 | 79.98 | 46.36 | 16266.84 | 0.58 | 0.87 | 9.27 | 1.06 | 1 | 10
19 | 130 | CONCLUIDO | 3.3643 | 29.72 | 24.38 | 28.13 | 0.39 | 52 | 261.56 | 59.19 | 5.75 | 50 | 66.62 | 32493.38 | 403.41 | 608.92 | 78.34 | 46.36 | 15457.66 | 0.59 | 0.87 | 9.27 | 1 | 1 | 10
20 | 130 | CONCLUIDO | 3.3845 | 29.55 | 24.35 | 29.81 | 0.41 | 49 | 262.03 | 59.19 | 6 | 47 | 66.83 | 32550.72 | 402.53 | 608.98 | 77.38 | 46.36 | 14994.6 | 0.6 | 0.88 | 9.27 | 0.97 | 1 | 10
21 | 130 | CONCLUIDO | 3.4036 | 29.38 | 24.28 | 30.99 | 0.42 | 47 | 262.49 | 59.19 | 6.25 | 45 | 67.05 | 32608.15 | 401.21 | 608.9 | 75.35 | 46.36 | 13986.31 | 0.62 | 0.88 | 9.25 | 0.9 | 1 | 10
22 | 130 | CONCLUIDO | 3.4063 | 29.36 | 24.3 | 31.7 | 0.44 | 46 | 262.96 | 59.19 | 6.5 | 44 | 67.26 | 32665.66 | 401.37 | 608.96 | 75.65 | 46.36 | 14141.01 | 0.61 | 0.88 | 9.27 | 0.93 | 1 | 10
23 | 130 | CONCLUIDO | 3.4253 | 29.19 | 24.24 | 33.05 | 0.46 | 44 | 263.42 | 59.19 | 6.75 | 42 | 67.48 | 32723.25 | 400.22 | 608.87 | 74.17 | 46.36 | 13411.39 | 0.63 | 0.88 | 9.25 | 0.86 | 1 | 10
24 | 130 | CONCLUIDO | 3.4416 | 29.06 | 24.2 | 34.57 | 0.47 | 42 | 263.89 | 59.19 | 7 | 40 | 67.7 | 32780.92 | 399.36 | 608.99 | 72.83 | 46.36 | 12754.63 | 0.64 | 0.88 | 9.25 | 0.82 | 1 | 10
25 | 130 | CONCLUIDO | 3.4487 | 29 | 24.19 | 35.4 | 0.49 | 41 | 264.36 | 59.19 | 7.25 | 39 | 67.92 | 32838.68 | 398.96 | 608.87 | 72.53 | 46.36 | 12606.14 | 0.64 | 0.88 | 9.25 | 0.81 | 1 | 10
26 | 130 | CONCLUIDO | 3.4666 | 28.85 | 24.14 | 37.13 | 0.5 | 39 | 264.83 | 59.19 | 7.5 | 37 | 68.14 | 32896.51 | 397.82 | 608.91 | 70.88 | 46.36 | 11794.44 | 0.65 | 0.88 | 9.25 | 0.76 | 1 | 10
27 | 130 | CONCLUIDO | 3.4746 | 28.78 | 24.12 | 38.08 | 0.52 | 38 | 265.3 | 59.19 | 7.75 | 36 | 68.36 | 32954.43 | 397.43 | 608.86 | 70.39 | 46.36 | 11552.99 | 0.66 | 0.88 | 9.24 | 0.74 | 1 | 10
28 | 130 | CONCLUIDO | 3.4828 | 28.71 | 24.1 | 39.08 | 0.54 | 37 | 265.77 | 59.19 | 8 | 35 | 68.58 | 33012.44 | 396.98 | 608.93 | 69.74 | 46.36 | 11232.31 | 0.66 | 0.88 | 9.24 | 0.72 | 1 | 10
29 | 130 | CONCLUIDO | 3.4929 | 28.63 | 24.06 | 40.11 | 0.55 | 36 | 266.24 | 59.19 | 8.25 | 34 | 68.8 | 33070.52 | 396.18 | 608.93 | 68.92 | 46.36 | 10825.93 | 0.67 | 0.89 | 9.23 | 0.69 | 1 | 10
30 | 130 | CONCLUIDO | 3.5002 | 28.57 | 24.05 | 41.23 | 0.57 | 35 | 266.71 | 59.19 | 8.5 | 33 | 69.02 | 33128.7 | 395.64 | 608.85 | 68.34 | 46.36 | 10541.16 | 0.68 | 0.89 | 9.24 | 0.68 | 1 | 10
31 | 130 | CONCLUIDO | 3.5071 | 28.51 | 24.05 | 42.43 | 0.58 | 34 | 267.18 | 59.19 | 8.75 | 32 | 69.24 | 33186.95 | 395.31 | 608.93 | 68.33 | 46.36 | 10540.25 | 0.68 | 0.89 | 9.23 | 0.67 | 1 | 10
32 | 130 | CONCLUIDO | 3.5174 | 28.43 | 24.01 | 43.66 | 0.6 | 33 | 267.66 | 59.19 | 9 | 31 | 69.46 | 33245.29 | 394.69 | 608.97 | 67.13 | 46.36 | 9945.65 | 0.69 | 0.89 | 9.23 | 0.64 | 1 | 10
33 | 130 | CONCLUIDO | 3.5237 | 28.38 | 24.01 | 45.02 | 0.61 | 32 | 268.13 | 59.19 | 9.25 | 30 | 69.69 | 33303.72 | 394.4 | 608.85 | 66.92 | 46.36 | 9848.68 | 0.69 | 0.89 | 9.24 | 0.64 | 1 | 10
34 | 130 | CONCLUIDO | 3.5352 | 28.29 | 23.97 | 46.39 | 0.63 | 31 | 268.61 | 59.19 | 9.5 | 29 | 69.91 | 33362.23 | 393.63 | 608.94 | 65.75 | 46.36 | 9266.54 | 0.71 | 0.89 | 9.23 | 0.59 | 1 | 10
35 | 130 | CONCLUIDO | 3.5408 | 28.24 | 23.97 | 47.94 | 0.64 | 30 | 269.08 | 59.19 | 9.75 | 28 | 70.14 | 33420.83 | 393.35 | 608.97 | 65.94 | 46.36 | 9369.29 | 0.7 | 0.89 | 9.23 | 0.6 | 1 | 10
36 | 130 | CONCLUIDO | 3.5425 | 28.23 | 23.96 | 47.91 | 0.66 | 30 | 269.56 | 59.19 | 10 | 28 | 70.36 | 33479.51 | 392.91 | 608.82 | 65.53 | 46.36 | 9161.34 | 0.71 | 0.89 | 9.23 | 0.58 | 1 | 10
37 | 130 | CONCLUIDO | 3.5544 | 28.13 | 23.91 | 49.47 | 0.68 | 29 | 270.03 | 59.19 | 10.25 | 27 | 70.59 | 33538.28 | 392.12 | 608.8 | 64.15 | 46.36 | 8476.41 | 0.72 | 0.89 | 9.22 | 0.54 | 1 | 10
38 | 130 | CONCLUIDO | 3.5587 | 28.1 | 23.93 | 51.27 | 0.69 | 28 | 270.51 | 59.19 | 10.5 | 26 | 70.82 | 33597.14 | 392.2 | 608.81 | 64.53 | 46.36 | 8674.91 | 0.72 | 0.89 | 9.22 | 0.55 | 1 | 10
39 | 130 | CONCLUIDO | 3.5601 | 28.09 | 23.91 | 51.25 | 0.71 | 28 | 270.99 | 59.19 | 10.75 | 26 | 71.04 | 33656.08 | 391.63 | 608.95 | 64.04 | 46.36 | 8429.55 | 0.72 | 0.89 | 9.23 | 0.54 | 1 | 10
40 | 130 | CONCLUIDO | 3.5696 | 28.01 | 23.89 | 53.09 | 0.72 | 27 | 271.47 | 59.19 | 11 | 25 | 71.27 | 33715.11 | 391.54 | 608.9 | 63.49 | 46.36 | 8156.51 | 0.73 | 0.89 | 9.22 | 0.52 | 1 | 10
41 | 130 | CONCLUIDO | 3.5803 | 27.93 | 23.85 | 55.05 | 0.74 | 26 | 271.95 | 59.19 | 11.25 | 24 | 71.5 | 33774.23 | 390.6 | 608.79 | 62.45 | 46.36 | 7640.78 | 0.74 | 0.89 | 9.22 | 0.48 | 1 | 10
42 | 130 | CONCLUIDO | 3.5763 | 27.96 | 23.89 | 55.12 | 0.75 | 26 | 272.43 | 59.19 | 11.5 | 24 | 71.73 | 33833.57 | 390.77 | 608.84 | 63.26 | 46.36 | 8047.72 | 0.73 | 0.89 | 9.22 | 0.51 | 1 | 10
43 | 130 | CONCLUIDO | 3.5865 | 27.88 | 23.86 | 57.25 | 0.77 | 25 | 272.91 | 59.19 | 11.75 | 23 | 71.96 | 33892.87 | 390.25 | 608.93 | 62.44 | 46.36 | 7640.26 | 0.74 | 0.89 | 9.22 | 0.48 | 1 | 10
44 | 130 | CONCLUIDO | 3.5862 | 27.88 | 23.86 | 57.26 | 0.78 | 25 | 273.39 | 59.19 | 12 | 23 | 72.2 | 33952.26 | 389.97 | 608.84 | 62.32 | 46.36 | 7583.51 | 0.74 | 0.89 | 9.22 | 0.48 | 1 | 10
45 | 130 | CONCLUIDO | 3.5973 | 27.8 | 23.82 | 59.55 | 0.8 | 24 | 273.87 | 59.19 | 12.25 | 22 | 72.43 | 34011.74 | 389.22 | 608.88 | 61.25 | 46.36 | 7053.94 | 0.76 | 0.89 | 9.22 | 0.45 | 1 | 10
46 | 130 | CONCLUIDO | 3.5948 | 27.82 | 23.84 | 59.6 | 0.81 | 24 | 274.35 | 59.19 | 12.5 | 22 | 72.66 | 34071.31 | 389.38 | 608.86 | 61.94 | 46.36 | 7396.79 | 0.75 | 0.89 | 9.22 | 0.47 | 1 | 10
47 | 130 | CONCLUIDO | 3.6045 | 27.74 | 23.81 | 62.12 | 0.83 | 23 | 274.84 | 59.19 | 12.75 | 21 | 72.89 | 34130.98 | 388.5 | 608.83 | 60.96 | 46.36 | 6914.39 | 0.76 | 0.89 | 9.22 | 0.44 | 1 | 10
48 | 130 | CONCLUIDO | 3.6044 | 27.74 | 23.81 | 62.12 | 0.84 | 23 | 275.32 | 59.19 | 13 | 21 | 73.13 | 34190.73 | 388.56 | 608.87 | 61.27 | 46.36 | 7067.68 | 0.76 | 0.89 | 9.21 | 0.44 | 1 | 10
49 | 130 | CONCLUIDO | 3.6126 | 27.68 | 23.8 | 64.91 | 0.86 | 22 | 275.81 | 59.19 | 13.25 | 20 | 73.36 | 34250.57 | 387.82 | 608.83 | 60.54 | 46.36 | 6706.37 | 0.77 | 0.9 | 9.22 | 0.43 | 1 | 10
50 | 130 | CONCLUIDO | 3.614 | 27.67 | 23.79 | 64.88 | 0.87 | 22 | 276.29 | 59.19 | 13.5 | 20 | 73.6 | 34310.51 | 387.85 | 608.83 | 60.32 | 46.36 | 6598.34 | 0.77 | 0.9 | 9.21 | 0.42 | 1 | 10
51 | 130 | CONCLUIDO | 3.6122 | 27.68 | 23.8 | 64.92 | 0.88 | 22 | 276.78 | 59.19 | 13.75 | 20 | 73.84 | 34370.54 | 387.7 | 608.88 | 60.79 | 46.36 | 6834.9 | 0.76 | 0.9 | 9.21 | 0.43 | 1 | 10
52 | 130 | CONCLUIDO | 3.6222 | 27.61 | 23.78 | 67.93 | 0.9 | 21 | 277.27 | 59.19 | 14 | 19 | 74.07 | 34430.66 | 387.15 | 608.82 | 59.96 | 46.36 | 6421.89 | 0.77 | 0.9 | 9.21 | 0.4 | 1 | 10
53 | 130 | CONCLUIDO | 3.6229 | 27.6 | 23.77 | 67.92 | 0.91 | 21 | 277.76 | 59.19 | 14.25 | 19 | 74.31 | 34490.87 | 387.15 | 608.82 | 59.74 | 46.36 | 6314.03 | 0.78 | 0.9 | 9.21 | 0.4 | 1 | 10
54 | 130 | CONCLUIDO | 3.6227 | 27.6 | 23.77 | 67.92 | 0.93 | 21 | 278.25 | 59.19 | 14.5 | 19 | 74.55 | 34551.18 | 386.67 | 608.84 | 59.55 | 46.36 | 6218.09 | 0.78 | 0.9 | 9.22 | 0.4 | 1 | 10
55 | 130 | CONCLUIDO | 3.633 | 27.53 | 23.74 | 71.23 | 0.94 | 20 | 278.74 | 59.19 | 14.75 | 18 | 74.79 | 34611.59 | 386.05 | 608.8 | 59.1 | 46.36 | 5998.8 | 0.78 | 0.9 | 9.21 | 0.37 | 1 | 10
56 | 130 | CONCLUIDO | 3.6318 | 27.53 | 23.75 | 71.26 | 0.96 | 20 | 279.23 | 59.19 | 15 | 18 | 75.03 | 34672.08 | 386.2 | 608.93 | 58.88 | 46.36 | 5886.9 | 0.79 | 0.9 | 9.22 | 0.38 | 1 | 10
57 | 130 | CONCLUIDO | 3.6327 | 27.53 | 23.75 | 71.24 | 0.97 | 20 | 279.72 | 59.19 | 15.25 | 18 | 75.27 | 34732.68 | 385.72 | 608.92 | 59.12 | 46.36 | 6009.24 | 0.78 | 0.9 | 9.21 | 0.37 | 1 | 10
58 | 130 | CONCLUIDO | 3.6414 | 27.46 | 23.73 | 74.93 | 0.98 | 19 | 280.21 | 59.19 | 15.5 | 17 | 75.52 | 34793.36 | 385.74 | 608.83 | 58.29 | 46.36 | 5596.1 | 0.8 | 0.9 | 9.21 | 0.36 | 1 | 10
59 | 130 | CONCLUIDO | 3.6391 | 27.48 | 23.75 | 74.99 | 1 | 19 | 280.7 | 59.19 | 15.75 | 17 | 75.76 | 34854.15 | 385.89 | 608.83 | 58.84 | 46.36 | 5874.3 | 0.79 | 0.9 | 9.21 | 0.37 | 1 | 10
60 | 130 | CONCLUIDO | 3.6415 | 27.46 | 23.73 | 74.93 | 1.01 | 19 | 281.2 | 59.19 | 16 | 17 | 76 | 34915.03 | 385.01 | 608.81 | 58.33 | 46.36 | 5616.1 | 0.79 | 0.9 | 9.21 | 0.36 | 1 | 10
61 | 130 | CONCLUIDO | 3.6499 | 27.4 | 23.71 | 79.04 | 1.03 | 18 | 281.69 | 59.19 | 16.25 | 16 | 76.25 | 34976 | 384.39 | 608.82 | 57.99 | 46.36 | 5451.91 | 0.8 | 0.9 | 9.21 | 0.34 | 1 | 10
62 | 130 | CONCLUIDO | 3.6499 | 27.4 | 23.71 | 79.04 | 1.04 | 18 | 282.19 | 59.19 | 16.5 | 16 | 76.49 | 35037.08 | 384.96 | 608.84 | 57.72 | 46.36 | 5315.4 | 0.8 | 0.9 | 9.21 | 0.34 | 1 | 10
63 | 130 | CONCLUIDO | 3.6526 | 27.38 | 23.69 | 78.97 | 1.06 | 18 | 282.68 | 59.19 | 16.75 | 16 | 76.74 | 35098.25 | 384.28 | 608.78 | 57.19 | 46.36 | 5050.98 | 0.81 | 0.9 | 9.21 | 0.32 | 1 | 10
64 | 130 | CONCLUIDO | 3.6507 | 27.39 | 23.71 | 79.02 | 1.07 | 18 | 283.18 | 59.19 | 17 | 16 | 76.98 | 35159.52 | 383.8 | 608.8 | 57.79 | 46.36 | 5354.78 | 0.8 | 0.9 | 9.21 | 0.34 | 1 | 10
65 | 130 | CONCLUIDO | 3.6598 | 27.32 | 23.69 | 83.6 | 1.08 | 17 | 283.68 | 59.19 | 17.25 | 15 | 77.23 | 35220.89 | 383.19 | 608.75 | 57.21 | 46.36 | 5069.78 | 0.81 | 0.9 | 9.2 | 0.32 | 1 | 10
66 | 130 | CONCLUIDO | 3.6603 | 27.32 | 23.68 | 83.59 | 1.1 | 17 | 284.17 | 59.19 | 17.5 | 15 | 77.48 | 35282.36 | 383.4 | 608.81 | 56.97 | 46.36 | 4947.36 | 0.81 | 0.9 | 9.21 | 0.31 | 1 | 10
67 | 130 | CONCLUIDO | 3.6583 | 27.34 | 23.7 | 83.64 | 1.11 | 17 | 284.67 | 59.19 | 17.75 | 15 | 77.73 | 35343.92 | 383.66 | 608.76 | 57.56 | 46.36 | 5244.3 | 0.81 | 0.9 | 9.21 | 0.33 | 1 | 10
68 | 130 | CONCLUIDO | 3.6583 | 27.34 | 23.7 | 83.64 | 1.12 | 17 | 285.17 | 59.19 | 18 | 15 | 77.98 | 35405.59 | 383.34 | 608.81 | 57.56 | 46.36 | 5241.34 | 0.81 | 0.9 | 9.21 | 0.33 | 1 | 10
69 | 130 | CONCLUIDO | 3.6686 | 27.26 | 23.67 | 88.77 | 1.14 | 16 | 285.67 | 59.19 | 18.25 | 14 | 78.23 | 35467.36 | 382.39 | 608.78 | 56.8 | 46.36 | 4869.58 | 0.82 | 0.9 | 9.2 | 0.3 | 1 | 10
70 | 130 | CONCLUIDO | 3.6691 | 27.25 | 23.67 | 88.75 | 1.15 | 16 | 286.18 | 59.19 | 18.5 | 14 | 78.48 | 35529.23 | 382.68 | 608.83 | 56.54 | 46.36 | 4736.04 | 0.82 | 0.9 | 9.2 | 0.3 | 1 | 10
71 | 130 | CONCLUIDO | 3.6673 | 27.27 | 23.68 | 88.8 | 1.16 | 16 | 286.68 | 59.19 | 18.75 | 14 | 78.74 | 35591.33 | 382.92 | 608.84 | 57.08 | 46.36 | 5006.92 | 0.81 | 0.9 | 9.2 | 0.31 | 1 | 10
72 | 130 | CONCLUIDO | 3.6654 | 27.28 | 23.7 | 88.86 | 1.18 | 16 | 287.18 | 59.19 | 19 | 14 | 78.99 | 35653.4 | 382.82 | 608.81 | 57.29 | 46.36 | 5114.67 | 0.81 | 0.9 | 9.21 | 0.32 | 1 | 10
73 | 130 | CONCLUIDO | 3.666 | 27.28 | 23.69 | 88.84 | 1.19 | 16 | 287.69 | 59.19 | 19.25 | 14 | 79.24 | 35715.58 | 382.14 | 608.77 | 57.31 | 46.36 | 5124.94 | 0.81 | 0.9 | 9.21 | 0.32 | 1 | 10
74 | 130 | CONCLUIDO | 3.6768 | 27.2 | 23.66 | 94.64 | 1.2 | 15 | 288.19 | 59.19 | 19.5 | 13 | 79.5 | 35777.86 | 381.04 | 608.82 | 56.42 | 46.36 | 4680.35 | 0.82 | 0.9 | 9.2 | 0.29 | 1 | 10
75 | 130 | CONCLUIDO | 3.6779 | 27.19 | 23.65 | 94.6 | 1.22 | 15 | 288.7 | 59.19 | 19.75 | 13 | 79.75 | 35840.25 | 381.5 | 608.81 | 55.98 | 46.36 | 4463.93 | 0.83 | 0.9 | 9.2 | 0.28 | 1 | 10
76 | 130 | CONCLUIDO | 3.6794 | 27.18 | 23.64 | 94.56 | 1.23 | 15 | 289.2 | 59.19 | 20 | 13 | 80.01 | 35902.74 | 381.4 | 608.77 | 55.64 | 46.36 | 4292.42 | 0.83 | 0.9 | 9.2 | 0.27 | 1 | 10
77 | 130 | CONCLUIDO | 3.6776 | 27.19 | 23.65 | 94.61 | 1.24 | 15 | 289.71 | 59.19 | 20.25 | 13 | 80.27 | 35965.33 | 381.75 | 608.78 | 56.24 | 46.36 | 4590.1 | 0.82 | 0.9 | 9.2 | 0.28 | 1 | 10
78 | 130 | CONCLUIDO | 3.6766 | 27.2 | 23.66 | 94.64 | 1.26 | 15 | 290.22 | 59.19 | 20.5 | 13 | 80.53 | 36028.03 | 381.31 | 608.78 | 56.41 | 46.36 | 4678.71 | 0.82 | 0.9 | 9.2 | 0.29 | 1 | 10
79 | 130 | CONCLUIDO | 3.6778 | 27.19 | 23.65 | 94.61 | 1.27 | 15 | 290.73 | 59.19 | 20.75 | 13 | 80.79 | 36090.84 | 380.42 | 608.76 | 56.08 | 46.36 | 4510.67 | 0.83 | 0.9 | 9.2 | 0.28 | 1 | 10
80 | 130 | CONCLUIDO | 3.688 | 27.12 | 23.63 | 101.25 | 1.28 | 14 | 291.24 | 59.19 | 21 | 12 | 81.05 | 36153.75 | 379.95 | 608.79 | 55.31 | 46.36 | 4130.14 | 0.84 | 0.9 | 9.2 | 0.25 | 1 | 10
81 | 130 | CONCLUIDO | 3.6883 | 27.11 | 23.62 | 101.24 | 1.3 | 14 | 291.75 | 59.19 | 21.25 | 12 | 81.31 | 36216.77 | 380.23 | 608.8 | 55.03 | 46.36 | 3990.37 | 0.84 | 0.9 | 9.21 | 0.25 | 1 | 10
82 | 130 | CONCLUIDO | 3.69 | 27.1 | 23.61 | 101.19 | 1.31 | 14 | 292.26 | 59.19 | 21.5 | 12 | 81.57 | 36279.9 | 380.11 | 608.77 | 54.87 | 46.36 | 3913.83 | 0.84 | 0.9 | 9.2 | 0.24 | 1 | 10
83 | 130 | CONCLUIDO | 3.6891 | 27.11 | 23.62 | 101.22 | 1.32 | 14 | 292.77 | 59.19 | 21.75 | 12 | 81.83 | 36343.13 | 380.27 | 608.76 | 54.9 | 46.36 | 3927.49 | 0.84 | 0.9 | 9.2 | 0.25 | 1 | 10
84 | 130 | CONCLUIDO | 3.6888 | 27.11 | 23.62 | 101.23 | 1.34 | 14 | 293.29 | 59.19 | 22 | 12 | 82.09 | 36406.47 | 379.81 | 608.82 | 55.04 | 46.36 | 3996.59 | 0.84 | 0.9 | 9.2 | 0.25 | 1 | 10
85 | 130 | CONCLUIDO | 3.6867 | 27.12 | 23.63 | 101.29 | 1.35 | 14 | 293.8 | 59.19 | 22.25 | 12 | 82.36 | 36469.92 | 379.51 | 608.82 | 55.63 | 46.36 | 4291.99 | 0.83 | 0.9 | 9.2 | 0.26 | 1 | 10
86 | 130 | CONCLUIDO | 3.6861 | 27.13 | 23.64 | 101.31 | 1.36 | 14 | 294.32 | 59.19 | 22.5 | 12 | 82.62 | 36533.49 | 379.19 | 608.78 | 55.66 | 46.36 | 4309.13 | 0.83 | 0.9 | 9.2 | 0.27 | 1 | 10
87 | 130 | CONCLUIDO | 3.6961 | 27.06 | 23.62 | 108.99 | 1.37 | 13 | 294.83 | 59.19 | 22.75 | 11 | 82.89 | 36597.16 | 379.09 | 608.81 | 54.81 | 46.36 | 3885.79 | 0.85 | 0.9 | 9.2 | 0.24 | 1 | 10
88 | 130 | CONCLUIDO | 3.6964 | 27.05 | 23.61 | 108.98 | 1.39 | 13 | 295.35 | 59.19 | 23 | 11 | 83.16 | 36660.94 | 379.44 | 608.8 | 54.91 | 46.36 | 3935.09 | 0.84 | 0.9 | 9.2 | 0.24 | 1 | 10
89 | 130 | CONCLUIDO | 3.6962 | 27.06 | 23.61 | 108.99 | 1.4 | 13 | 295.87 | 59.19 | 23.25 | 11 | 83.43 | 36724.83 | 379.13 | 608.79 | 54.87 | 46.36 | 3919.58 | 0.84 | 0.9 | 9.2 | 0.24 | 1 | 10
90 | 130 | CONCLUIDO | 3.6969 | 27.05 | 23.61 | 108.96 | 1.41 | 13 | 296.39 | 59.19 | 23.5 | 11 | 83.69 | 36788.84 | 378.96 | 608.8 | 54.76 | 46.36 | 3863.17 | 0.85 | 0.9 | 9.2 | 0.24 | 1 | 10
91 | 130 | CONCLUIDO | 3.6971 | 27.05 | 23.61 | 108.96 | 1.42 | 13 | 296.91 | 59.19 | 23.75 | 11 | 83.96 | 36852.96 | 379.01 | 608.78 | 54.64 | 46.36 | 3801.42 | 0.85 | 0.9 | 9.2 | 0.24 | 1 | 10
92 | 130 | CONCLUIDO | 3.6957 | 27.06 | 23.62 | 109.01 | 1.44 | 13 | 297.43 | 59.19 | 24 | 11 | 84.24 | 36917.19 | 378.56 | 608.81 | 55.04 | 46.36 | 4004.43 | 0.84 | 0.9 | 9.2 | 0.25 | 1 | 10
93 | 130 | CONCLUIDO | 3.6961 | 27.06 | 23.61 | 108.99 | 1.45 | 13 | 297.95 | 59.19 | 24.25 | 11 | 84.51 | 36981.53 | 377.95 | 608.77 | 54.88 | 46.36 | 3922.94 | 0.84 | 0.9 | 9.2 | 0.24 | 1 | 10
94 | 130 | CONCLUIDO | 3.7076 | 26.97 | 23.58 | 117.9 | 1.46 | 12 | 298.47 | 59.19 | 24.5 | 10 | 84.78 | 37045.99 | 376.68 | 608.84 | 53.84 | 46.36 | 3405.85 | 0.86 | 0.9 | 9.2 | 0.21 | 1 | 10
95 | 130 | CONCLUIDO | 3.7071 | 26.98 | 23.58 | 117.92 | 1.47 | 12 | 299 | 59.19 | 24.75 | 10 | 85.05 | 37110.57 | 377.04 | 608.78 | 53.96 | 46.36 | 3467.69 | 0.86 | 0.9 | 9.2 | 0.21 | 1 | 10
96 | 130 | CONCLUIDO | 3.7061 | 26.98 | 23.59 | 117.96 | 1.49 | 12 | 299.52 | 59.19 | 25 | 10 | 85.33 | 37175.38 | 377.52 | 608.8 | 54.22 | 46.36 | 3598.95 | 0.85 | 0.9 | 9.2 | 0.22 | 1 | 10
97 | 130 | CONCLUIDO | 3.7055 | 26.99 | 23.6 | 117.98 | 1.5 | 12 | 300.05 | 59.19 | 25.25 | 10 | 85.6 | 37240.19 | 377.54 | 608.78 | 54.32 | 46.36 | 3646.06 | 0.85 | 0.9 | 9.2 | 0.22 | 1 | 10
98 | 130 | CONCLUIDO | 3.706 | 26.98 | 23.59 | 117.96 | 1.51 | 12 | 300.57 | 59.19 | 25.5 | 10 | 85.88 | 37305.12 | 377.49 | 608.84 | 54.18 | 46.36 | 3576.96 | 0.86 | 0.9 | 9.2 | 0.22 | 1 | 10
99 | 130 | CONCLUIDO | 3.706 | 26.98 | 23.59 | 117.96 | 1.52 | 12 | 301.1 | 59.19 | 25.75 | 10 | 86.16 | 37370.16 | 377.65 | 608.77 | 54.22 | 46.36 | 3595.92 | 0.86 | 0.9 | 9.2 | 0.22 | 1 | 10
100 | 130 | CONCLUIDO | 3.7058 | 26.98 | 23.59 | 117.97 | 1.54 | 12 | 301.63 | 59.19 | 26 | 10 | 86.44 | 37435.32 | 377.49 | 608.82 | 54.32 | 46.36 | 3648.05 | 0.85 | 0.9 | 9.2 | 0.22 | 1 | 10
101 | 130 | CONCLUIDO | 3.7051 | 26.99 | 23.6 | 117.99 | 1.55 | 12 | 302.16 | 59.19 | 26.25 | 10 | 86.72 | 37500.6 | 377.36 | 608.81 | 54.35 | 46.36 | 3663.07 | 0.85 | 0.9 | 9.2 | 0.23 | 1 | 10
102 | 130 | CONCLUIDO | 3.7045 | 26.99 | 23.6 | 118.01 | 1.56 | 12 | 302.69 | 59.19 | 26.5 | 10 | 87 | 37566 | 376.86 | 608.76 | 54.66 | 46.36 | 3815.78 | 0.85 | 0.9 | 9.2 | 0.23 | 1 | 10
103 | 130 | CONCLUIDO | 3.7047 | 26.99 | 23.6 | 118.01 | 1.57 | 12 | 303.22 | 59.19 | 26.75 | 10 | 87.28 | 37631.52 | 376.17 | 608.78 | 54.52 | 46.36 | 3746.08 | 0.85 | 0.9 | 9.2 | 0.23 | 1 | 10
104 | 130 | CONCLUIDO | 3.7152 | 26.92 | 23.57 | 128.58 | 1.58 | 11 | 303.75 | 59.19 | 27 | 9 | 87.56 | 37697.16 | 375.72 | 608.75 | 53.67 | 46.36 | 3327.54 | 0.86 | 0.9 | 9.2 | 0.2 | 1 | 10
105 | 130 | CONCLUIDO | 3.7159 | 26.91 | 23.57 | 128.56 | 1.6 | 11 | 304.29 | 59.19 | 27.25 | 9 | 87.84 | 37762.92 | 375.95 | 608.8 | 53.55 | 46.36 | 3268.49 | 0.87 | 0.9 | 9.19 | 0.2 | 1 | 10
106 | 130 | CONCLUIDO | 3.7151 | 26.92 | 23.57 | 128.59 | 1.61 | 11 | 304.82 | 59.19 | 27.5 | 9 | 88.13 | 37828.81 | 376.19 | 608.79 | 53.7 | 46.36 | 3341.7 | 0.86 | 0.9 | 9.2 | 0.2 | 1 | 10
107 | 130 | CONCLUIDO | 3.7154 | 26.92 | 23.57 | 128.58 | 1.62 | 11 | 305.36 | 59.19 | 27.75 | 9 | 88.41 | 37894.82 | 376.4 | 608.87 | 53.67 | 46.36 | 3328.33 | 0.86 | 0.9 | 9.19 | 0.2 | 1 | 10
108 | 130 | CONCLUIDO | 3.7164 | 26.91 | 23.57 | 128.54 | 1.63 | 11 | 305.89 | 59.19 | 28 | 9 | 88.7 | 37960.95 | 376.27 | 608.76 | 53.39 | 46.36 | 3185.2 | 0.87 | 0.9 | 9.2 | 0.19 | 1 | 10
109 | 130 | CONCLUIDO | 3.7162 | 26.91 | 23.57 | 128.54 | 1.64 | 11 | 306.43 | 59.19 | 28.25 | 9 | 88.99 | 38027.2 | 376.12 | 608.79 | 53.51 | 46.36 | 3249.16 | 0.87 | 0.9 | 9.19 | 0.19 | 1 | 10
110 | 130 | CONCLUIDO | 3.7155 | 26.91 | 23.57 | 128.57 | 1.65 | 11 | 306.97 | 59.19 | 28.5 | 9 | 89.27 | 38093.58 | 375.96 | 608.77 | 53.64 | 46.36 | 3313.52 | 0.86 | 0.9 | 9.2 | 0.2 | 1 | 10
111 | 130 | CONCLUIDO | 3.7156 | 26.91 | 23.57 | 128.57 | 1.67 | 11 | 307.51 | 59.19 | 28.75 | 9 | 89.56 | 38160.09 | 375.4 | 608.8 | 53.54 | 46.36 | 3263.97 | 0.87 | 0.9 | 9.2 | 0.2 | 1 | 10
112 | 130 | CONCLUIDO | 3.7161 | 26.91 | 23.57 | 128.55 | 1.68 | 11 | 308.05 | 59.19 | 29 | 9 | 89.85 | 38226.72 | 374.95 | 608.77 | 53.46 | 46.36 | 3220.35 | 0.87 | 0.9 | 9.2 | 0.2 | 1 | 10
113 | 130 | CONCLUIDO | 3.7164 | 26.91 | 23.57 | 128.54 | 1.69 | 11 | 308.59 | 59.19 | 29.25 | 9 | 90.14 | 38293.47 | 374.38 | 608.77 | 53.32 | 46.36 | 3153.44 | 0.87 | 0.9 | 9.2 | 0.19 | 1 | 10
114 | 130 | CONCLUIDO | 3.7167 | 26.91 | 23.56 | 128.52 | 1.7 | 11 | 309.13 | 59.19 | 29.5 | 9 | 90.44 | 38360.36 | 373.95 | 608.84 | 53.4 | 46.36 | 3193.45 | 0.87 | 0.9 | 9.19 | 0.19 | 1 | 10
115 | 130 | CONCLUIDO | 3.7249 | 26.85 | 23.55 | 141.31 | 1.71 | 10 | 309.67 | 59.19 | 29.75 | 8 | 90.73 | 38427.37 | 373.68 | 608.81 | 52.98 | 46.36 | 2986.17 | 0.88 | 0.9 | 9.19 | 0.18 | 1 | 10
116 | 130 | CONCLUIDO | 3.7251 | 26.84 | 23.55 | 141.3 | 1.72 | 10 | 310.22 | 59.19 | 30 | 8 | 91.02 | 38494.52 | 374.24 | 608.76 | 52.98 | 46.36 | 2988.71 | 0.87 | 0.9 | 9.19 | 0.18 | 1 | 10
117 | 130 | CONCLUIDO | 3.7252 | 26.84 | 23.55 | 141.3 | 1.73 | 10 | 310.76 | 59.19 | 30.25 | 8 | 91.32 | 38561.79 | 374.81 | 608.8 | 52.87 | 46.36 | 2932.28 | 0.88 | 0.9 | 9.2 | 0.18 | 1 | 10
118 | 130 | CONCLUIDO | 3.7247 | 26.85 | 23.55 | 141.32 | 1.75 | 10 | 311.31 | 59.19 | 30.5 | 8 | 91.62 | 38629.19 | 374.86 | 608.78 | 52.93 | 46.36 | 2962.85 | 0.88 | 0.9 | 9.2 | 0.18 | 1 | 10
119 | 130 | CONCLUIDO | 3.7261 | 26.84 | 23.54 | 141.26 | 1.76 | 10 | 311.86 | 59.19 | 30.75 | 8 | 91.91 | 38696.85 | 374.88 | 608.75 | 52.87 | 46.36 | 2931.58 | 0.88 | 0.9 | 9.19 | 0.17 | 1 | 10
120 | 130 | CONCLUIDO | 3.7252 | 26.84 | 23.55 | 141.3 | 1.77 | 10 | 312.41 | 59.19 | 31 | 8 | 92.21 | 38764.53 | 375.12 | 608.8 | 52.88 | 46.36 | 2935.78 | 0.88 | 0.9 | 9.2 | 0.18 | 1 | 10
121 | 130 | CONCLUIDO | 3.7264 | 26.84 | 23.54 | 141.25 | 1.78 | 10 | 312.96 | 59.19 | 31.25 | 8 | 92.51 | 38832.33 | 375.27 | 608.77 | 52.69 | 46.36 | 2843.52 | 0.88 | 0.91 | 9.19 | 0.17 | 1 | 10
122 | 130 | CONCLUIDO | 3.7259 | 26.84 | 23.55 | 141.27 | 1.79 | 10 | 313.51 | 59.19 | 31.5 | 8 | 92.81 | 38900.27 | 375.55 | 608.81 | 52.78 | 46.36 | 2885.89 | 0.88 | 0.9 | 9.19 | 0.17 | 1 | 10
123 | 130 | CONCLUIDO | 3.7265 | 26.83 | 23.54 | 141.25 | 1.8 | 10 | 314.06 | 59.19 | 31.75 | 8 | 93.12 | 38968.34 | 375.63 | 608.77 | 52.7 | 46.36 | 2847.02 | 0.88 | 0.91 | 9.19 | 0.17 | 1 | 10
124 | 130 | CONCLUIDO | 3.7259 | 26.84 | 23.55 | 141.27 | 1.81 | 10 | 314.61 | 59.19 | 32 | 8 | 93.42 | 39036.55 | 375.57 | 608.82 | 52.67 | 46.36 | 2831.22 | 0.88 | 0.9 | 9.2 | 0.17 | 1 | 10
125 | 130 | CONCLUIDO | 3.7264 | 26.84 | 23.54 | 141.25 | 1.82 | 10 | 315.17 | 59.19 | 32.25 | 8 | 93.72 | 39104.89 | 375.16 | 608.82 | 52.66 | 46.36 | 2826.69 | 0.88 | 0.91 | 9.19 | 0.17 | 1 | 10
126 | 130 | CONCLUIDO | 3.7267 | 26.83 | 23.54 | 141.24 | 1.83 | 10 | 315.72 | 59.19 | 32.5 | 8 | 94.03 | 39173.37 | 374.26 | 608.76 | 52.6 | 46.36 | 2796.91 | 0.88 | 0.91 | 9.19 | 0.17 | 1 | 10
127 | 130 | CONCLUIDO | 3.726 | 26.84 | 23.54 | 141.27 | 1.84 | 10 | 316.28 | 59.19 | 32.75 | 8 | 94.33 | 39241.99 | 373.63 | 608.79 | 52.8 | 46.36 | 2897.12 | 0.88 | 0.91 | 9.19 | 0.17 | 1 | 10
128 | 130 | CONCLUIDO | 3.7248 | 26.85 | 23.55 | 141.32 | 1.86 | 10 | 316.84 | 59.19 | 33 | 8 | 94.64 | 39310.75 | 372.65 | 608.76 | 52.96 | 46.36 | 2978.78 | 0.88 | 0.9 | 9.2 | 0.18 | 1 | 10
129 | 130 | CONCLUIDO | 3.7352 | 26.77 | 23.53 | 156.85 | 1.87 | 9 | 317.39 | 59.19 | 33.25 | 7 | 94.95 | 39379.65 | 371.34 | 608.75 | 52.34 | 46.36 | 2670.36 | 0.89 | 0.91 | 9.19 | 0.16 | 1 | 10
130 | 130 | CONCLUIDO | 3.7348 | 26.78 | 23.53 | 156.87 | 1.88 | 9 | 317.95 | 59.19 | 33.5 | 7 | 95.26 | 39448.69 | 371.95 | 608.77 | 52.45 | 46.36 | 2728.7 | 0.88 | 0.91 | 9.19 | 0.16 | 1 | 10
131 | 130 | CONCLUIDO | 3.7348 | 26.78 | 23.53 | 156.87 | 1.89 | 9 | 318.52 | 59.19 | 33.75 | 7 | 95.57 | 39517.87 | 372.34 | 608.78 | 52.29 | 46.36 | 2645.7 | 0.89 | 0.91 | 9.19 | 0.16 | 1 | 10
132 | 130 | CONCLUIDO | 3.7346 | 26.78 | 23.53 | 156.88 | 1.9 | 9 | 319.08 | 59.19 | 34 | 7 | 95.88 | 39587.19 | 372.69 | 608.76 | 52.31 | 46.36 | 2657.43 | 0.89 | 0.91 | 9.19 | 0.16 | 1 | 10
133 | 130 | CONCLUIDO | 3.7336 | 26.78 | 23.54 | 156.92 | 1.91 | 9 | 319.64 | 59.19 | 34.25 | 7 | 96.2 | 39656.65 | 373.02 | 608.79 | 52.52 | 46.36 | 2763.38 | 0.88 | 0.91 | 9.2 | 0.17 | 1 | 10
134 | 130 | CONCLUIDO | 3.7336 | 26.78 | 23.54 | 156.92 | 1.92 | 9 | 320.21 | 59.19 | 34.5 | 7 | 96.51 | 39726.26 | 373.18 | 608.79 | 52.55 | 46.36 | 2776.78 | 0.88 | 0.91 | 9.19 | 0.17 | 1 | 10
135 | 130 | CONCLUIDO | 3.7344 | 26.78 | 23.53 | 156.89 | 1.93 | 9 | 320.77 | 59.19 | 34.75 | 7 | 96.83 | 39796.01 | 373.08 | 608.75 | 52.45 | 46.36 | 2726.63 | 0.88 | 0.91 | 9.19 | 0.16 | 1 | 10
136 | 130 | CONCLUIDO | 3.7341 | 26.78 | 23.54 | 156.9 | 1.94 | 9 | 321.34 | 59.19 | 35 | 7 | 97.14 | 39865.91 | 373.48 | 608.76 | 52.48 | 46.36 | 2743.52 | 0.88 | 0.91 | 9.19 | 0.16 | 1 | 10
137 | 130 | CONCLUIDO | 3.7343 | 26.78 | 23.53 | 156.89 | 1.95 | 9 | 321.91 | 59.19 | 35.25 | 7 | 97.46 | 39935.96 | 373.25 | 608.79 | 52.37 | 46.36 | 2689.29 | 0.89 | 0.91 | 9.19 | 0.16 | 1 | 10
138 | 130 | CONCLUIDO | 3.7351 | 26.77 | 23.53 | 156.85 | 1.96 | 9 | 322.47 | 59.19 | 35.5 | 7 | 97.78 | 40006.15 | 373.32 | 608.79 | 52.33 | 46.36 | 2668.56 | 0.89 | 0.91 | 9.19 | 0.16 | 1 | 10
139 | 130 | CONCLUIDO | 3.7347 | 26.78 | 23.53 | 156.87 | 1.97 | 9 | 323.04 | 59.19 | 35.75 | 7 | 98.1 | 40076.49 | 373.33 | 608.79 | 52.31 | 46.36 | 2656.17 | 0.89 | 0.91 | 9.19 | 0.16 | 1 | 10
140 | 130 | CONCLUIDO | 3.7346 | 26.78 | 23.53 | 156.88 | 1.98 | 9 | 323.62 | 59.19 | 36 | 7 | 98.42 | 40147.11 | 373.55 | 608.75 | 52.26 | 46.36 | 2634.59 | 0.89 | 0.91 | 9.2 | 0.16 | 1 | 10
141 | 130 | CONCLUIDO | 3.7344 | 26.78 | 23.53 | 156.89 | 1.99 | 9 | 324.19 | 59.19 | 36.25 | 7 | 98.75 | 40217.75 | 373.43 | 608.76 | 52.3 | 46.36 | 2651.54 | 0.89 | 0.91 | 9.2 | 0.16 | 1 | 10
142 | 130 | CONCLUIDO | 3.7343 | 26.78 | 23.53 | 156.89 | 2 | 9 | 324.76 | 59.19 | 36.5 | 7 | 99.07 | 40288.55 | 373.1 | 608.75 | 52.51 | 46.36 | 2757.84 | 0.88 | 0.91 | 9.19 | 0.16 | 1 | 10
143 | 130 | CONCLUIDO | 3.7328 | 26.79 | 23.54 | 156.96 | 2.01 | 9 | 325.34 | 59.19 | 36.75 | 7 | 99.4 | 40359.5 | 372.94 | 608.77 | 52.71 | 46.36 | 2855.36 | 0.88 | 0.91 | 9.2 | 0.17 | 1 | 10
144 | 130 | CONCLUIDO | 3.7337 | 26.78 | 23.54 | 156.92 | 2.02 | 9 | 325.92 | 59.19 | 37 | 7 | 99.72 | 40430.6 | 372.38 | 608.76 | 52.54 | 46.36 | 2773.45 | 0.88 | 0.91 | 9.2 | 0.17 | 1 | 10
145 | 130 | CONCLUIDO | 3.734 | 26.78 | 23.54 | 156.91 | 2.03 | 9 | 326.49 | 59.19 | 37.25 | 7 | 100.05 | 40501.85 | 372 | 608.79 | 52.62 | 46.36 | 2812.78 | 0.88 | 0.91 | 9.19 | 0.16 | 1 | 10
146 | 130 | CONCLUIDO | 3.7339 | 26.78 | 23.54 | 156.91 | 2.04 | 9 | 327.07 | 59.19 | 37.5 | 7 | 100.38 | 40573.27 | 371.53 | 608.79 | 52.64 | 46.36 | 2820.31 | 0.88 | 0.91 | 9.19 | 0.17 | 1 | 10
147 | 130 | CONCLUIDO | 3.7339 | 26.78 | 23.54 | 156.91 | 2.05 | 9 | 327.65 | 59.19 | 37.75 | 7 | 100.71 | 40644.83 | 370.81 | 608.76 | 52.7 | 46.36 | 2853.38 | 0.88 | 0.91 | 9.19 | 0.17 | 1 | 10
148 | 130 | CONCLUIDO | 3.744 | 26.71 | 23.51 | 176.35 | 2.06 | 8 | 328.23 | 59.19 | 38 | 6 | 101.04 | 40716.56 | 370.47 | 608.77 | 51.77 | 46.36 | 2393.07 | 0.9 | 0.91 | 9.19 | 0.14 | 1 | 10
149 | 130 | CONCLUIDO | 3.7443 | 26.71 | 23.51 | 176.34 | 2.07 | 8 | 328.82 | 59.19 | 38.25 | 6 | 101.37 | 40788.44 | 371.17 | 608.78 | 51.77 | 46.36 | 2392.23 | 0.9 | 0.91 | 9.19 | 0.14 | 1 | 10
150 | 130 | CONCLUIDO | 3.745 | 26.7 | 23.51 | 176.29 | 2.08 | 8 | 329.4 | 59.19 | 38.5 | 6 | 101.71 | 40860.49 | 371.48 | 608.76 | 51.43 | 46.36 | 2221.19 | 0.9 | 0.91 | 9.19 | 0.14 | 1 | 10
151 | 130 | CONCLUIDO | 3.7451 | 26.7 | 23.51 | 176.29 | 2.09 | 8 | 329.99 | 59.19 | 38.75 | 6 | 102.04 | 40932.69 | 371.9 | 608.75 | 51.5 | 46.36 | 2259.76 | 0.9 | 0.91 | 9.19 | 0.14 | 1 | 10
152 | 130 | CONCLUIDO | 3.7446 | 26.71 | 23.51 | 176.32 | 2.1 | 8 | 330.57 | 59.19 | 39 | 6 | 102.38 | 41005.06 | 372.26 | 608.8 | 51.59 | 46.36 | 2301.51 | 0.9 | 0.91 | 9.19 | 0.14 | 1 | 10
153 | 130 | CONCLUIDO | 3.7446 | 26.7 | 23.51 | 176.32 | 2.11 | 8 | 331.16 | 59.19 | 39.25 | 6 | 102.72 | 41077.58 | 372.61 | 608.76 | 51.73 | 46.36 | 2373.96 | 0.9 | 0.91 | 9.19 | 0.14 | 1 | 10
154 | 130 | CONCLUIDO | 3.7441 | 26.71 | 23.51 | 176.34 | 2.12 | 8 | 331.75 | 59.19 | 39.5 | 6 | 103.06 | 41150.28 | 372.64 | 608.77 | 51.9 | 46.36 | 2456.12 | 0.89 | 0.91 | 9.19 | 0.14 | 1 | 10
155 | 130 | CONCLUIDO | 3.7437 | 26.71 | 23.52 | 176.37 | 2.13 | 8 | 332.34 | 59.19 | 39.75 | 6 | 103.4 | 41223.13 | 372.46 | 608.75 | 51.87 | 46.36 | 2443.97 | 0.89 | 0.91 | 9.19 | 0.14 | 1 | 10
156 | 130 | CONCLUIDO | 3.7451 | 26.7 | 23.51 | 176.29 | 2.14 | 8 | 332.93 | 59.19 | 40 | 6 | 103.74 | 41296.16 | 372.35 | 608.75 | 51.58 | 46.36 | 2295.84 | 0.9 | 0.91 | 9.19 | 0.13 | 1 | 10
0 | 75 | CONCLUIDO | 2.6217 | 38.14 | 28.38 | 6.95 | 0.12 | 245 | 150.44 | 49.1 | 1 | 243 | 25.34 | 18787.76 | 340.34 | 609.87 | 202.3 | 46.36 | 76473.59 | 0.23 | 0.75 | 9.59 | 4.99 | 1 | 10
1 | 75 | CONCLUIDO | 2.8409 | 35.2 | 27.18 | 8.67 | 0.15 | 188 | 150.78 | 49.1 | 1.25 | 186 | 25.44 | 18830.65 | 325.43 | 609.5 | 165.86 | 46.36 | 58537.67 | 0.28 | 0.78 | 9.47 | 3.79 | 1 | 10
2 | 75 | CONCLUIDO | 2.998 | 33.36 | 26.43 | 10.43 | 0.18 | 152 | 151.13 | 49.1 | 1.5 | 150 | 25.54 | 18873.58 | 316.03 | 609.37 | 142.55 | 46.36 | 47062.9 | 0.33 | 0.81 | 9.42 | 3.05 | 1 | 10
3 | 75 | CONCLUIDO | 3.1116 | 32.14 | 25.95 | 12.16 | 0.2 | 128 | 151.48 | 49.1 | 1.75 | 126 | 25.64 | 18916.54 | 309.69 | 609.35 | 127.19 | 46.36 | 39503.9 | 0.36 | 0.82 | 9.39 | 2.57 | 1 | 10
4 | 75 | CONCLUIDO | 3.2046 | 31.2 | 25.57 | 13.95 | 0.23 | 110 | 151.83 | 49.1 | 2 | 108 | 25.73 | 18959.54 | 304.53 | 609.11 | 115.81 | 46.36 | 33901.32 | 0.4 | 0.83 | 9.35 | 2.19 | 1 | 10
5 | 75 | CONCLUIDO | 3.2723 | 30.56 | 25.32 | 15.66 | 0.26 | 97 | 152.18 | 49.1 | 2.25 | 95 | 25.83 | 19002.56 | 301.03 | 609.19 | 107.42 | 46.36 | 29771.13 | 0.43 | 0.84 | 9.35 | 1.94 | 1 | 10
6 | 75 | CONCLUIDO | 3.3285 | 30.04 | 25.11 | 17.32 | 0.29 | 87 | 152.53 | 49.1 | 2.5 | 85 | 25.93 | 19045.63 | 297.93 | 609.19 | 101.07 | 46.36 | 26645.67 | 0.46 | 0.85 | 9.32 | 1.73 | 1 | 10
7 | 75 | CONCLUIDO | 3.3814 | 29.57 | 24.91 | 19.16 | 0.32 | 78 | 152.88 | 49.1 | 2.75 | 76 | 26.03 | 19088.72 | 295.07 | 609.1 | 95.09 | 46.36 | 23703.98 | 0.49 | 0.86 | 9.3 | 1.54 | 1 | 10
8 | 75 | CONCLUIDO | 3.42 | 29.24 | 24.79 | 20.95 | 0.35 | 71 | 153.23 | 49.1 | 3 | 69 | 26.13 | 19131.85 | 292.97 | 609.18 | 90.93 | 46.36 | 21658.19 | 0.51 | 0.86 | 9.31 | 1.42 | 1 | 10
9 | 75 | CONCLUIDO | 3.4489 | 28.99 | 24.7 | 22.46 | 0.37 | 66 | 153.58 | 49.1 | 3.25 | 64 | 26.23 | 19175.02 | 291.41 | 609.04 | 88.41 | 46.36 | 20423.85 | 0.52 | 0.86 | 9.29 | 1.32 | 1 | 10
10 | 75 | CONCLUIDO | 3.481 | 28.73 | 24.59 | 24.18 | 0.4 | 61 | 153.93 | 49.1 | 3.5 | 59 | 26.33 | 19218.22 | 289.49 | 609.09 | 85.09 | 46.36 | 18787.43 | 0.54 | 0.87 | 9.27 | 1.21 | 1 | 10
11 | 75 | CONCLUIDO | 3.5136 | 28.46 | 24.47 | 26.22 | 0.43 | 56 | 154.28 | 49.1 | 3.75 | 54 | 26.43 | 19261.45 | 287.52 | 609.06 | 81.51 | 46.36 | 17024.2 | 0.57 | 0.87 | 9.27 | 1.1 | 1 | 10
12 | 75 | CONCLUIDO | 3.5307 | 28.32 | 24.43 | 27.65 | 0.46 | 53 | 154.63 | 49.1 | 4 | 51 | 26.53 | 19304.72 | 286.29 | 609 | 79.97 | 46.36 | 16267.48 | 0.58 | 0.87 | 9.27 | 1.05 | 1 | 10
13 | 75 | CONCLUIDO | 3.5563 | 28.12 | 24.35 | 29.81 | 0.49 | 49 | 154.98 | 49.1 | 4.25 | 47 | 26.63 | 19348.03 | 284.86 | 608.95 | 77.32 | 46.36 | 14962.77 | 0.6 | 0.88 | 9.26 | 0.97 | 1 | 10
14 | 75 | CONCLUIDO | 3.5695 | 28.02 | 24.3 | 31.02 | 0.51 | 47 | 155.33 | 49.1 | 4.5 | 45 | 26.74 | 19391.36 | 283.66 | 608.92 | 76.45 | 46.36 | 14535.71 | 0.61 | 0.88 | 9.25 | 0.93 | 1 | 10
15 | 75 | CONCLUIDO | 3.5906 | 27.85 | 24.23 | 33.04 | 0.54 | 44 | 155.68 | 49.1 | 4.75 | 42 | 26.84 | 19434.74 | 282.33 | 608.91 | 73.88 | 46.36 | 13268.07 | 0.63 | 0.88 | 9.25 | 0.86 | 1 | 10
16 | 75 | CONCLUIDO | 3.6024 | 27.76 | 24.2 | 34.57 | 0.57 | 42 | 156.03 | 49.1 | 5 | 40 | 26.94 | 19478.15 | 281.25 | 608.91 | 72.97 | 46.36 | 12821.08 | 0.64 | 0.88 | 9.25 | 0.82 | 1 | 10
17 | 75 | CONCLUIDO | 3.6153 | 27.66 | 24.16 | 36.24 | 0.59 | 40 | 156.39 | 49.1 | 5.25 | 38 | 27.04 | 19521.59 | 280.21 | 608.92 | 71.85 | 46.36 | 12270.7 | 0.65 | 0.88 | 9.24 | 0.79 | 1 | 10
18 | 75 | CONCLUIDO | 3.6295 | 27.55 | 24.11 | 38.08 | 0.62 | 38 | 156.74 | 49.1 | 5.5 | 36 | 27.14 | 19565.07 | 279.14 | 608.87 | 70.37 | 46.36 | 11544.75 | 0.66 | 0.88 | 9.24 | 0.74 | 1 | 10
19 | 75 | CONCLUIDO | 3.6413 | 27.46 | 24.09 | 40.14 | 0.65 | 36 | 157.09 | 49.1 | 5.75 | 34 | 27.25 | 19608.58 | 278.2 | 608.9 | 69.47 | 46.36 | 11103.68 | 0.67 | 0.88 | 9.24 | 0.71 | 1 | 10
20 | 75 | CONCLUIDO | 3.658 | 27.34 | 24.02 | 42.39 | 0.67 | 34 | 157.44 | 49.1 | 6 | 32 | 27.35 | 19652.13 | 276.7 | 608.85 | 67.24 | 46.36 | 9997.75 | 0.69 | 0.89 | 9.24 | 0.65 | 1 | 10
21 | 75 | CONCLUIDO | 3.6646 | 27.29 | 24 | 43.64 | 0.7 | 33 | 157.8 | 49.1 | 6.25 | 31 | 27.45 | 19695.71 | 275.95 | 608.92 | 66.99 | 46.36 | 9878.81 | 0.69 | 0.89 | 9.23 | 0.63 | 1 | 10
22 | 75 | CONCLUIDO | 3.6691 | 27.26 | 24 | 45 | 0.73 | 32 | 158.15 | 49.1 | 6.5 | 30 | 27.56 | 19739.33 | 275.42 | 608.89 | 66.85 | 46.36 | 9810.7 | 0.69 | 0.89 | 9.23 | 0.63 | 1 | 10
23 | 75 | CONCLUIDO | 3.6747 | 27.21 | 23.99 | 46.43 | 0.75 | 31 | 158.51 | 49.1 | 6.75 | 29 | 27.66 | 19782.99 | 274.58 | 608.92 | 66.56 | 46.36 | 9673.64 | 0.7 | 0.89 | 9.23 | 0.61 | 1 | 10
24 | 75 | CONCLUIDO | 3.6902 | 27.1 | 23.94 | 49.52 | 0.78 | 29 | 158.86 | 49.1 | 7 | 27 | 27.77 | 19826.68 | 273.42 | 608.96 | 64.68 | 46.36 | 8744.2 | 0.72 | 0.89 | 9.23 | 0.56 | 1 | 10
25 | 75 | CONCLUIDO | 3.6963 | 27.05 | 23.92 | 51.26 | 0.81 | 28 | 159.22 | 49.1 | 7.25 | 26 | 27.87 | 19870.53 | 272.74 | 608.86 | 64.52 | 46.36 | 8669.29 | 0.72 | 0.89 | 9.22 | 0.55 | 1 | 10
26 | 75 | CONCLUIDO | 3.7047 | 26.99 | 23.89 | 53.09 | 0.83 | 27 | 159.57 | 49.1 | 7.5 | 25 | 27.98 | 19914.3 | 271.64 | 608.82 | 63.54 | 46.36 | 8181.09 | 0.73 | 0.89 | 9.22 | 0.52 | 1 | 10
27 | 75 | CONCLUIDO | 3.7146 | 26.92 | 23.85 | 55.04 | 0.86 | 26 | 159.92 | 49.1 | 7.75 | 24 | 28.08 | 19958.1 | 270.81 | 608.79 | 62.1 | 46.36 | 7469.6 | 0.75 | 0.89 | 9.22 | 0.48 | 1 | 10
28 | 75 | CONCLUIDO | 3.709 | 26.96 | 23.89 | 55.13 | 0.88 | 26 | 160.28 | 49.1 | 8 | 24 | 28.19 | 20001.93 | 270.29 | 608.94 | 63.29 | 46.36 | 8061.44 | 0.73 | 0.89 | 9.23 | 0.52 | 1 | 10
29 | 75 | CONCLUIDO | 3.7185 | 26.89 | 23.85 | 57.25 | 0.91 | 25 | 160.64 | 49.1 | 8.25 | 23 | 28.29 | 20045.81 | 269.53 | 608.91 | 62.29 | 46.36 | 7566.55 | 0.74 | 0.89 | 9.22 | 0.48 | 1 | 10
30 | 75 | CONCLUIDO | 3.7263 | 26.84 | 23.83 | 59.57 | 0.94 | 24 | 160.99 | 49.1 | 8.5 | 22 | 28.4 | 20089.72 | 268.53 | 608.89 | 61.6 | 46.36 | 7226.3 | 0.75 | 0.89 | 9.21 | 0.45 | 1 | 10
31 | 75 | CONCLUIDO | 3.7332 | 26.79 | 23.81 | 62.11 | 0.96 | 23 | 161.35 | 49.1 | 8.75 | 21 | 28.5 | 20133.66 | 267.46 | 608.81 | 60.9 | 46.36 | 6883.59 | 0.76 | 0.9 | 9.22 | 0.44 | 1 | 10
32 | 75 | CONCLUIDO | 3.7325 | 26.79 | 23.81 | 62.12 | 0.99 | 23 | 161.71 | 49.1 | 9 | 21 | 28.61 | 20177.64 | 267.15 | 608.87 | 61.22 | 46.36 | 7041.46 | 0.76 | 0.89 | 9.21 | 0.44 | 1 | 10
33 | 75 | CONCLUIDO | 3.7389 | 26.75 | 23.8 | 64.9 | 1.01 | 22 | 162.06 | 49.1 | 9.25 | 20 | 28.72 | 20221.66 | 266.42 | 608.81 | 60.38 | 46.36 | 6629.41 | 0.77 | 0.9 | 9.22 | 0.42 | 1 | 10
34 | 75 | CONCLUIDO | 3.7449 | 26.7 | 23.79 | 67.96 | 1.04 | 21 | 162.42 | 49.1 | 9.5 | 19 | 28.82 | 20265.72 | 265.32 | 608.8 | 60.23 | 46.36 | 6559.27 | 0.77 | 0.9 | 9.21 | 0.41 | 1 | 10
35 | 75 | CONCLUIDO | 3.7466 | 26.69 | 23.77 | 67.92 | 1.06 | 21 | 162.78 | 49.1 | 9.75 | 19 | 28.93 | 20309.81 | 264.9 | 608.85 | 59.77 | 46.36 | 6329.55 | 0.78 | 0.9 | 9.21 | 0.4 | 1 | 10
36 | 75 | CONCLUIDO | 3.7547 | 26.63 | 23.75 | 71.24 | 1.09 | 20 | 163.13 | 49.1 | 10 | 18 | 29.04 | 20353.94 | 263.72 | 608.84 | 59.14 | 46.36 | 6019.96 | 0.78 | 0.9 | 9.21 | 0.37 | 1 | 10
37 | 75 | CONCLUIDO | 3.7547 | 26.63 | 23.75 | 71.24 | 1.11 | 20 | 163.49 | 49.1 | 10.25 | 18 | 29.15 | 20398.1 | 263.23 | 608.84 | 59.01 | 46.36 | 5950.05 | 0.79 | 0.9 | 9.21 | 0.37 | 1 | 10
38 | 75 | CONCLUIDO | 3.7617 | 26.58 | 23.73 | 74.93 | 1.14 | 19 | 163.85 | 49.1 | 10.5 | 17 | 29.26 | 20442.3 | 262.69 | 608.84 | 58.39 | 46.36 | 5649.52 | 0.79 | 0.9 | 9.21 | 0.35 | 1 | 10
39 | 75 | CONCLUIDO | 3.7609 | 26.59 | 23.73 | 74.94 | 1.16 | 19 | 164.21 | 49.1 | 10.75 | 17 | 29.36 | 20486.54 | 262.17 | 608.79 | 58.62 | 46.36 | 5760.93 | 0.79 | 0.9 | 9.21 | 0.36 | 1 | 10
40 | 75 | CONCLUIDO | 3.7686 | 26.53 | 23.71 | 79.03 | 1.18 | 18 | 164.57 | 49.1 | 11 | 16 | 29.47 | 20530.82 | 260.52 | 608.85 | 58.04 | 46.36 | 5477.27 | 0.8 | 0.9 | 9.2 | 0.34 | 1 | 10
41 | 75 | CONCLUIDO | 3.7713 | 26.52 | 23.69 | 78.97 | 1.21 | 18 | 164.93 | 49.1 | 11.25 | 16 | 29.58 | 20575.13 | 260.53 | 608.83 | 57.3 | 46.36 | 5108.29 | 0.81 | 0.9 | 9.2 | 0.32 | 1 | 10
42 | 75 | CONCLUIDO | 3.7686 | 26.54 | 23.71 | 79.03 | 1.23 | 18 | 165.29 | 49.1 | 11.5 | 16 | 29.69 | 20619.48 | 259.14 | 608.76 | 57.85 | 46.36 | 5382.52 | 0.8 | 0.9 | 9.21 | 0.34 | 1 | 10
43 | 75 | CONCLUIDO | 3.7761 | 26.48 | 23.69 | 83.6 | 1.26 | 17 | 165.65 | 49.1 | 11.75 | 15 | 29.8 | 20663.87 | 258.63 | 608.88 | 57.04 | 46.36 | 4983.29 | 0.81 | 0.9 | 9.21 | 0.31 | 1 | 10
44 | 75 | CONCLUIDO | 3.7737 | 26.5 | 23.7 | 83.66 | 1.28 | 17 | 166.01 | 49.1 | 12 | 15 | 29.91 | 20708.3 | 258.48 | 608.84 | 57.57 | 46.36 | 5246.73 | 0.81 | 0.9 | 9.21 | 0.33 | 1 | 10
45 | 75 | CONCLUIDO | 3.7818 | 26.44 | 23.68 | 88.79 | 1.3 | 16 | 166.37 | 49.1 | 12.25 | 14 | 30.02 | 20752.76 | 256.93 | 608.82 | 56.85 | 46.36 | 4890.4 | 0.82 | 0.9 | 9.21 | 0.3 | 1 | 10
46 | 75 | CONCLUIDO | 3.7828 | 26.44 | 23.67 | 88.76 | 1.33 | 16 | 166.73 | 49.1 | 12.5 | 14 | 30.13 | 20797.26 | 256.99 | 608.86 | 56.72 | 46.36 | 4826.95 | 0.82 | 0.9 | 9.2 | 0.3 | 1 | 10
47 | 75 | CONCLUIDO | 3.7811 | 26.45 | 23.68 | 88.81 | 1.35 | 16 | 167.09 | 49.1 | 12.75 | 14 | 30.25 | 20841.8 | 256.18 | 608.79 | 57.21 | 46.36 | 5070.4 | 0.81 | 0.9 | 9.2 | 0.31 | 1 | 10
48 | 75 | CONCLUIDO | 3.7889 | 26.39 | 23.66 | 94.63 | 1.38 | 15 | 167.45 | 49.1 | 13 | 13 | 30.36 | 20886.38 | 254.32 | 608.81 | 56.46 | 46.36 | 4702.66 | 0.82 | 0.9 | 9.2 | 0.29 | 1 | 10
49 | 75 | CONCLUIDO | 3.7904 | 26.38 | 23.65 | 94.59 | 1.4 | 15 | 167.81 | 49.1 | 13.25 | 13 | 30.47 | 20930.99 | 254.68 | 608.78 | 55.91 | 46.36 | 4425.13 | 0.83 | 0.9 | 9.2 | 0.28 | 1 | 10
50 | 75 | CONCLUIDO | 3.7879 | 26.4 | 23.67 | 94.66 | 1.42 | 15 | 168.18 | 49.1 | 13.5 | 13 | 30.58 | 20975.64 | 254.53 | 608.81 | 56.39 | 46.36 | 4669.44 | 0.82 | 0.9 | 9.21 | 0.29 | 1 | 10
51 | 75 | CONCLUIDO | 3.7902 | 26.38 | 23.65 | 94.6 | 1.45 | 15 | 168.54 | 49.1 | 13.75 | 13 | 30.69 | 21020.34 | 252.54 | 608.79 | 56.08 | 46.36 | 4510.68 | 0.83 | 0.9 | 9.2 | 0.28 | 1 | 10
52 | 75 | CONCLUIDO | 3.7982 | 26.33 | 23.62 | 101.25 | 1.47 | 14 | 168.9 | 49.1 | 14 | 12 | 30.81 | 21065.06 | 251.99 | 608.81 | 55.29 | 46.36 | 4120.06 | 0.84 | 0.9 | 9.2 | 0.25 | 1 | 10
53 | 75 | CONCLUIDO | 3.8 | 26.32 | 23.61 | 101.19 | 1.49 | 14 | 169.26 | 49.1 | 14.25 | 12 | 30.92 | 21109.83 | 251.58 | 608.77 | 54.79 | 46.36 | 3871.65 | 0.85 | 0.9 | 9.2 | 0.24 | 1 | 10
54 | 75 | CONCLUIDO | 3.799 | 26.32 | 23.62 | 101.22 | 1.52 | 14 | 169.63 | 49.1 | 14.5 | 12 | 31.03 | 21154.64 | 250.83 | 608.78 | 55.05 | 46.36 | 4002.92 | 0.84 | 0.9 | 9.2 | 0.25 | 1 | 10
55 | 75 | CONCLUIDO | 3.7961 | 26.34 | 23.64 | 101.31 | 1.54 | 14 | 169.99 | 49.1 | 14.75 | 12 | 31.15 | 21199.48 | 249.73 | 608.81 | 55.63 | 46.36 | 4290.42 | 0.83 | 0.9 | 9.2 | 0.27 | 1 | 10
56 | 75 | CONCLUIDO | 3.8042 | 26.29 | 23.61 | 108.98 | 1.56 | 13 | 170.35 | 49.1 | 15 | 11 | 31.26 | 21244.37 | 249.48 | 608.75 | 54.9 | 46.36 | 3932.04 | 0.84 | 0.9 | 9.2 | 0.24 | 1 | 10
57 | 75 | CONCLUIDO | 3.805 | 26.28 | 23.61 | 108.96 | 1.58 | 13 | 170.72 | 49.1 | 15.25 | 11 | 31.37 | 21289.29 | 248.9 | 608.78 | 54.84 | 46.36 | 3900.9 | 0.85 | 0.9 | 9.2 | 0.24 | 1 | 10
58 | 75 | CONCLUIDO | 3.8052 | 26.28 | 23.61 | 108.95 | 1.61 | 13 | 171.08 | 49.1 | 15.5 | 11 | 31.49 | 21334.25 | 248.39 | 608.76 | 54.66 | 46.36 | 3813.5 | 0.85 | 0.9 | 9.2 | 0.24 | 1 | 10
59 | 75 | CONCLUIDO | 3.8037 | 26.29 | 23.62 | 109 | 1.63 | 13 | 171.45 | 49.1 | 15.75 | 11 | 31.6 | 21379.25 | 247.04 | 608.78 | 54.92 | 46.36 | 3943.54 | 0.84 | 0.9 | 9.2 | 0.25 | 1 | 10
60 | 75 | CONCLUIDO | 3.8133 | 26.22 | 23.58 | 117.9 | 1.65 | 12 | 171.81 | 49.1 | 16 | 10 | 31.72 | 21424.29 | 245.14 | 608.8 | 53.87 | 46.36 | 3420.33 | 0.86 | 0.9 | 9.2 | 0.21 | 1 | 10
61 | 75 | CONCLUIDO | 3.8108 | 26.24 | 23.6 | 117.99 | 1.67 | 12 | 172.18 | 49.1 | 16.25 | 10 | 31.83 | 21469.36 | 245.52 | 608.79 | 54.34 | 46.36 | 3659.5 | 0.85 | 0.9 | 9.2 | 0.23 | 1 | 10
62 | 75 | CONCLUIDO | 3.8118 | 26.23 | 23.59 | 117.96 | 1.7 | 12 | 172.54 | 49.1 | 16.5 | 10 | 31.95 | 21514.48 | 244.93 | 608.84 | 54.2 | 46.36 | 3586.75 | 0.86 | 0.9 | 9.2 | 0.22 | 1 | 10
63 | 75 | CONCLUIDO | 3.8108 | 26.24 | 23.6 | 117.99 | 1.72 | 12 | 172.91 | 49.1 | 16.75 | 10 | 32.07 | 21559.64 | 244.83 | 608.79 | 54.59 | 46.36 | 3780.41 | 0.85 | 0.9 | 9.19 | 0.23 | 1 | 10
64 | 75 | CONCLUIDO | 3.8099 | 26.25 | 23.6 | 118.02 | 1.74 | 12 | 173.28 | 49.1 | 17 | 10 | 32.18 | 21604.83 | 243.64 | 608.81 | 54.61 | 46.36 | 3793.88 | 0.85 | 0.9 | 9.2 | 0.23 | 1 | 10
65 | 75 | CONCLUIDO | 3.811 | 26.24 | 23.6 | 117.98 | 1.76 | 12 | 173.64 | 49.1 | 17.25 | 10 | 32.3 | 21650.07 | 241.91 | 608.82 | 54.45 | 46.36 | 3715.04 | 0.85 | 0.9 | 9.2 | 0.23 | 1 | 10
66 | 75 | CONCLUIDO | 3.8183 | 26.19 | 23.58 | 128.6 | 1.78 | 11 | 174.01 | 49.1 | 17.5 | 9 | 32.42 | 21695.35 | 241.72 | 608.77 | 53.68 | 46.36 | 3334.01 | 0.86 | 0.9 | 9.2 | 0.21 | 1 | 10
67 | 75 | CONCLUIDO | 3.8187 | 26.19 | 23.57 | 128.59 | 1.8 | 11 | 174.38 | 49.1 | 17.75 | 9 | 32.53 | 21740.66 | 241.64 | 608.77 | 53.68 | 46.36 | 3333.84 | 0.86 | 0.9 | 9.2 | 0.2 | 1 | 10
68 | 75 | CONCLUIDO | 3.82 | 26.18 | 23.57 | 128.54 | 1.83 | 11 | 174.75 | 49.1 | 18 | 9 | 32.65 | 21786.02 | 240.74 | 608.77 | 53.46 | 46.36 | 3223.29 | 0.87 | 0.9 | 9.19 | 0.2 | 1 | 10
69 | 75 | CONCLUIDO | 3.8193 | 26.18 | 23.57 | 128.56 | 1.85 | 11 | 175.11 | 49.1 | 18.25 | 9 | 32.77 | 21831.41 | 239.51 | 608.76 | 53.51 | 46.36 | 3248.56 | 0.87 | 0.9 | 9.2 | 0.2 | 1 | 10
70 | 75 | CONCLUIDO | 3.8208 | 26.17 | 23.56 | 128.51 | 1.87 | 11 | 175.48 | 49.1 | 18.5 | 9 | 32.89 | 21876.85 | 237.85 | 608.75 | 53.26 | 46.36 | 3121.68 | 0.87 | 0.9 | 9.2 | 0.19 | 1 | 10
71 | 75 | CONCLUIDO | 3.8187 | 26.19 | 23.57 | 128.59 | 1.89 | 11 | 175.85 | 49.1 | 18.75 | 9 | 33.01 | 21922.32 | 236.61 | 608.79 | 53.69 | 46.36 | 3335.21 | 0.86 | 0.9 | 9.2 | 0.2 | 1 | 10
72 | 75 | CONCLUIDO | 3.8264 | 26.13 | 23.55 | 141.31 | 1.91 | 10 | 176.22 | 49.1 | 19 | 8 | 33.13 | 21967.84 | 237.04 | 608.79 | 52.96 | 46.36 | 2978.66 | 0.88 | 0.9 | 9.2 | 0.18 | 1 | 10
73 | 75 | CONCLUIDO | 3.8274 | 26.13 | 23.55 | 141.27 | 1.93 | 10 | 176.59 | 49.1 | 19.25 | 8 | 33.24 | 22013.39 | 236.7 | 608.78 | 52.87 | 46.36 | 2934.26 | 0.88 | 0.9 | 9.19 | 0.17 | 1 | 10
74 | 75 | CONCLUIDO | 3.8271 | 26.13 | 23.55 | 141.29 | 1.95 | 10 | 176.96 | 49.1 | 19.5 | 8 | 33.36 | 22058.99 | 236.88 | 608.79 | 52.82 | 46.36 | 2905.78 | 0.88 | 0.9 | 9.2 | 0.18 | 1 | 10
75 | 75 | CONCLUIDO | 3.8278 | 26.12 | 23.54 | 141.26 | 1.98 | 10 | 177.33 | 49.1 | 19.75 | 8 | 33.48 | 22104.63 | 236.81 | 608.78 | 52.77 | 46.36 | 2881.24 | 0.88 | 0.91 | 9.19 | 0.17 | 1 | 10
76 | 75 | CONCLUIDO | 3.8271 | 26.13 | 23.55 | 141.28 | 2 | 10 | 177.7 | 49.1 | 20 | 6 | 33.61 | 22150.3 | 236.91 | 608.8 | 52.77 | 46.36 | 2882.08 | 0.88 | 0.9 | 9.2 | 0.18 | 1 | 10
77 | 75 | CONCLUIDO | 3.8271 | 26.13 | 23.55 | 141.28 | 2.02 | 10 | 178.07 | 49.1 | 20.25 | 4 | 33.73 | 22196.02 | 236.22 | 608.76 | 52.68 | 46.36 | 2837.89 | 0.88 | 0.9 | 9.2 | 0.18 | 1 | 10
78 | 75 | CONCLUIDO | 3.8273 | 26.13 | 23.55 | 141.28 | 2.04 | 10 | 178.44 | 49.1 | 20.5 | 4 | 33.85 | 22241.78 | 235.86 | 608.79 | 52.73 | 46.36 | 2864.45 | 0.88 | 0.9 | 9.2 | 0.18 | 1 | 10
79 | 75 | CONCLUIDO | 3.8265 | 26.13 | 23.55 | 141.31 | 2.06 | 10 | 178.81 | 49.1 | 20.75 | 3 | 33.97 | 22287.58 | 235.47 | 608.76 | 52.73 | 46.36 | 2861.91 | 0.88 | 0.9 | 9.2 | 0.18 | 1 | 10
80 | 75 | CONCLUIDO | 3.8264 | 26.13 | 23.55 | 141.31 | 2.08 | 10 | 179.18 | 49.1 | 21 | 3 | 34.09 | 22333.43 | 235.18 | 608.81 | 52.83 | 46.36 | 2912.84 | 0.88 | 0.9 | 9.2 | 0.18 | 1 | 10
81 | 75 | CONCLUIDO | 3.8257 | 26.14 | 23.56 | 141.34 | 2.1 | 10 | 179.56 | 49.1 | 21.25 | 1 | 34.21 | 22379.31 | 235.34 | 608.79 | 52.81 | 46.36 | 2900.52 | 0.88 | 0.9 | 9.21 | 0.19 | 1 | 10
82 | 75 | CONCLUIDO | 3.8253 | 26.14 | 23.56 | 141.36 | 2.12 | 10 | 179.93 | 49.1 | 21.5 | 0 | 34.33 | 22425.23 | 235.77 | 608.81 | 52.8 | 46.36 | 2895.48 | 0.88 | 0.9 | 9.21 | 0.19 | 1 | 10
0 | 95 | CONCLUIDO | 2.3513 | 42.53 | 29.3 | 6.08 | 0.1 | 289 | 185.69 | 53.44 | 1 | 287 | 36.26 | 23136.14 | 402.3 | 609.85 | 231.13 | 46.36 | 90669.48 | 0.2 | 0.73 | 9.66 | 5.91 | 1 | 10
1 | 95 | CONCLUIDO | 2.595 | 38.54 | 27.88 | 7.6 | 0.12 | 220 | 186.07 | 53.44 | 1.25 | 218 | 36.39 | 23182.76 | 382.49 | 609.92 | 186.61 | 46.36 | 68754.35 | 0.25 | 0.77 | 9.55 | 4.49 | 1 | 10
2 | 95 | CONCLUIDO | 2.771 | 36.09 | 26.99 | 9.1 | 0.14 | 178 | 186.45 | 53.44 | 1.5 | 176 | 36.51 | 23229.42 | 369.99 | 609.69 | 159.52 | 46.36 | 55419.59 | 0.29 | 0.79 | 9.47 | 3.6 | 1 | 10
3 | 95 | CONCLUIDO | 2.9082 | 34.38 | 26.37 | 10.62 | 0.17 | 149 | 186.83 | 53.44 | 1.75 | 147 | 36.64 | 23276.13 | 361.11 | 609.61 | 140.42 | 46.36 | 46014.43 | 0.33 | 0.81 | 9.42 | 2.98 | 1 | 10
4 | 95 | CONCLUIDO | 3.0139 | 33.18 | 25.95 | 12.16 | 0.19 | 128 | 187.21 | 53.44 | 2 | 126 | 36.77 | 23322.88 | 354.91 | 609.23 | 127.02 | 46.36 | 39415.86 | 0.36 | 0.82 | 9.4 | 2.57 | 1 | 10
5 | 95 | CONCLUIDO | 3.0938 | 32.32 | 25.65 | 13.62 | 0.21 | 113 | 187.59 | 53.44 | 2.25 | 111 | 36.9 | 23369.68 | 350.4 | 609.08 | 117.71 | 46.36 | 34835.24 | 0.39 | 0.83 | 9.37 | 2.27 | 1 | 10
6 | 95 | CONCLUIDO | 3.1609 | 31.64 | 25.41 | 15.09 | 0.24 | 101 | 187.97 | 53.44 | 2.5 | 99 | 37.03 | 23416.52 | 346.65 | 609.03 | 110.11 | 46.36 | 31096.9 | 0.42 | 0.84 | 9.36 | 2.03 | 1 | 10
7 | 95 | CONCLUIDO | 3.221 | 31.05 | 25.19 | 16.61 | 0.26 | 91 | 188.35 | 53.44 | 2.75 | 89 | 37.16 | 23463.4 | 343.32 | 609.05 | 103.97 | 46.36 | 28078.9 | 0.45 | 0.85 | 9.32 | 1.81 | 1 | 10
8 | 95 | CONCLUIDO | 3.2686 | 30.59 | 25.04 | 18.1 | 0.28 | 83 | 188.73 | 53.44 | 3 | 81 | 37.29 | 23510.33 | 340.85 | 609.08 | 98.94 | 46.36 | 25601.26 | 0.47 | 0.85 | 9.31 | 1.66 | 1 | 10
9 | 95 | CONCLUIDO | 3.3119 | 30.19 | 24.9 | 19.66 | 0.3 | 76 | 189.11 | 53.44 | 3.25 | 74 | 37.42 | 23557.3 | 338.56 | 609 | 94.27 | 46.36 | 23301.94 | 0.49 | 0.86 | 9.31 | 1.52 | 1 | 10
10 | 95 | CONCLUIDO | 3.3509 | 29.84 | 24.77 | 21.23 | 0.33 | 70 | 189.49 | 53.44 | 3.5 | 68 | 37.55 | 23604.32 | 336.38 | 608.95 | 90.47 | 46.36 | 21430.12 | 0.51 | 0.86 | 9.3 | 1.39 | 1 | 10
11 | 95 | CONCLUIDO | 3.3847 | 29.54 | 24.66 | 22.76 | 0.35 | 65 | 189.87 | 53.44 | 3.75 | 63 | 37.69 | 23651.38 | 334.44 | 609.05 | 87.51 | 46.36 | 19978.76 | 0.53 | 0.86 | 9.27 | 1.28 | 1 | 10
12 | 95 | CONCLUIDO | 3.4102 | 29.32 | 24.58 | 24.18 | 0.37 | 61 | 190.25 | 53.44 | 4 | 59 | 37.82 | 23698.48 | 333.1 | 609.15 | 84.88 | 46.36 | 18683.12 | 0.55 | 0.87 | 9.28 | 1.21 | 1 | 10
13 | 95 | CONCLUIDO | 3.4368 | 29.1 | 24.51 | 25.8 | 0.4 | 57 | 190.63 | 53.44 | 4.25 | 55 | 37.95 | 23745.63 | 331.62 | 608.99 | 82.18 | 46.36 | 17350.55 | 0.56 | 0.87 | 9.28 | 1.13 | 1 | 10
14 | 95 | CONCLUIDO | 3.4581 | 28.92 | 24.44 | 27.15 | 0.42 | 54 | 191.02 | 53.44 | 4.5 | 52 | 38.08 | 23792.83 | 330.24 | 608.92 | 80.45 | 46.36 | 16501.11 | 0.58 | 0.87 | 9.27 | 1.06 | 1 | 10
15 | 95 | CONCLUIDO | 3.479 | 28.74 | 24.38 | 28.68 | 0.44 | 51 | 191.4 | 53.44 | 4.75 | 49 | 38.22 | 23840.07 | 328.97 | 608.84 | 78.41 | 46.36 | 15496.78 | 0.59 | 0.87 | 9.26 | 1 | 1 | 10
16 | 95 | CONCLUIDO | 3.5015 | 28.56 | 24.3 | 30.38 | 0.46 | 48 | 191.78 | 53.44 | 5 | 46 | 38.35 | 23887.36 | 327.56 | 608.97 | 76.26 | 46.36 | 14438.11 | 0.61 | 0.88 | 9.26 | 0.93 | 1 | 10
17 | 95 | CONCLUIDO | 3.5149 | 28.45 | 24.27 | 31.66 | 0.48 | 46 | 192.17 | 53.44 | 5.25 | 44 | 38.48 | 23934.69 | 326.66 | 608.92 | 75.31 | 46.36 | 13972.95 | 0.62 | 0.88 | 9.25 | 0.9 | 1 | 10
18 | 95 | CONCLUIDO | 3.5273 | 28.35 | 24.24 | 33.06 | 0.51 | 44 | 192.55 | 53.44 | 5.5 | 42 | 38.62 | 23982.06 | 325.94 | 608.99 | 74.26 | 46.36 | 13459.68 | 0.62 | 0.88 | 9.25 | 0.87 | 1 | 10
19 | 95 | CONCLUIDO | 3.5416 | 28.24 | 24.2 | 34.58 | 0.53 | 42 | 192.94 | 53.44 | 5.75 | 40 | 38.75 | 24029.48 | 324.96 | 608.9 | 73.14 | 46.36 | 12907.2 | 0.63 | 0.88 | 9.25 | 0.83 | 1 | 10
20 | 95 | CONCLUIDO | 3.5551 | 28.13 | 24.17 | 36.26 | 0.55 | 40 | 193.32 | 53.44 | 6 | 38 | 38.89 | 24076.95 | 324.19 | 608.93 | 71.94 | 46.36 | 12318.51 | 0.64 | 0.88 | 9.25 | 0.8 | 1 | 10
21 | 95 | CONCLUIDO | 3.5727 | 27.99 | 24.11 | 38.06 | 0.57 | 38 | 193.71 | 53.44 | 6.25 | 36 | 39.02 | 24124.47 | 322.63 | 608.92 | 70.34 | 46.36 | 11529.05 | 0.66 | 0.88 | 9.23 | 0.73 | 1 | 10
22 | 95 | CONCLUIDO | 3.5784 | 27.95 | 24.1 | 39.08 | 0.59 | 37 | 194.09 | 53.44 | 6.5 | 35 | 39.16 | 24172.03 | 322.3 | 608.92 | 69.85 | 46.36 | 11285.33 | 0.66 | 0.88 | 9.24 | 0.72 | 1 | 10
23 | 95 | CONCLUIDO | 3.5849 | 27.89 | 24.09 | 40.14 | 0.62 | 36 | 194.48 | 53.44 | 6.75 | 34 | 39.29 | 24219.63 | 321.65 | 608.83 | 69.46 | 46.36 | 11096.78 | 0.67 | 0.88 | 9.24 | 0.71 | 1 | 10
24 | 95 | CONCLUIDO | 3.6024 | 27.76 | 24.02 | 42.4 | 0.64 | 34 | 194.86 | 53.44 | 7 | 32 | 39.43 | 24267.28 | 320.32 | 609.03 | 67.42 | 46.36 | 10088.38 | 0.69 | 0.89 | 9.23 | 0.65 | 1 | 10
25 | 95 | CONCLUIDO | 3.6089 | 27.71 | 24.01 | 43.66 | 0.66 | 33 | 195.25 | 53.44 | 7.25 | 31 | 39.57 | 24314.98 | 319.78 | 608.88 | 66.97 | 46.36 | 9865.71 | 0.69 | 0.89 | 9.24 | 0.64 | 1 | 10
26 | 95 | CONCLUIDO | 3.6145 | 27.67 | 24.01 | 45.01 | 0.68 | 32 | 195.64 | 53.44 | 7.5 | 30 | 39.7 | 24362.73 | 319.34 | 608.86 | 66.92 | 46.36 | 9849.58 | 0.69 | 0.89 | 9.24 | 0.63 | 1 | 10
27 | 95 | CONCLUIDO | 3.6235 | 27.6 | 23.98 | 46.4 | 0.7 | 31 | 196.03 | 53.44 | 7.75 | 29 | 39.84 | 24410.52 | 318.65 | 608.87 | 66.05 | 46.36 | 9417.16 | 0.7 | 0.89 | 9.23 | 0.6 | 1 | 10
28 | 95 | CONCLUIDO | 3.6306 | 27.54 | 23.96 | 47.92 | 0.72 | 30 | 196.41 | 53.44 | 8 | 28 | 39.98 | 24458.36 | 317.71 | 608.81 | 65.76 | 46.36 | 9278.24 | 0.7 | 0.89 | 9.22 | 0.59 | 1 | 10
29 | 95 | CONCLUIDO | 3.6411 | 27.46 | 23.92 | 49.48 | 0.74 | 29 | 196.8 | 53.44 | 8.25 | 27 | 40.12 | 24506.24 | 316.98 | 608.85 | 64.04 | 46.36 | 8423.94 | 0.72 | 0.89 | 9.23 | 0.54 | 1 | 10
30 | 95 | CONCLUIDO | 3.6445 | 27.44 | 23.93 | 51.27 | 0.77 | 28 | 197.19 | 53.44 | 8.5 | 26 | 40.26 | 24554.18 | 316.68 | 608.95 | 64.65 | 46.36 | 8733.75 | 0.72 | 0.89 | 9.22 | 0.55 | 1 | 10
31 | 95 | CONCLUIDO | 3.6549 | 27.36 | 23.89 | 53.08 | 0.79 | 27 | 197.58 | 53.44 | 8.75 | 25 | 40.39 | 24602.15 | 315.74 | 608.86 | 63.36 | 46.36 | 8092.56 | 0.73 | 0.89 | 9.22 | 0.51 | 1 | 10
32 | 95 | CONCLUIDO | 3.6564 | 27.35 | 23.88 | 53.06 | 0.81 | 27 | 197.97 | 53.44 | 9 | 25 | 40.53 | 24650.18 | 315.16 | 608.86 | 62.89 | 46.36 | 7859.72 | 0.74 | 0.89 | 9.22 | 0.5 | 1 | 10
33 | 95 | CONCLUIDO | 3.6596 | 27.33 | 23.89 | 55.13 | 0.83 | 26 | 198.36 | 53.44 | 9.25 | 24 | 40.67 | 24698.26 | 314.77 | 608.95 | 63.25 | 46.36 | 8043.5 | 0.73 | 0.89 | 9.23 | 0.52 | 1 | 10
34 | 95 | CONCLUIDO | 3.6704 | 27.24 | 23.85 | 57.23 | 0.85 | 25 | 198.75 | 53.44 | 9.5 | 23 | 40.81 | 24746.38 | 314.14 | 608.81 | 62.22 | 46.36 | 7535.03 | 0.74 | 0.89 | 9.22 | 0.47 | 1 | 10
35 | 95 | CONCLUIDO | 3.6778 | 27.19 | 23.83 | 59.57 | 0.87 | 24 | 199.14 | 53.44 | 9.75 | 22 | 40.95 | 24794.55 | 312.95 | 608.81 | 61.3 | 46.36 | 7076.53 | 0.76 | 0.89 | 9.22 | 0.45 | 1 | 10
36 | 95 | CONCLUIDO | 3.6766 | 27.2 | 23.84 | 59.59 | 0.89 | 24 | 199.53 | 53.44 | 10 | 22 | 41.1 | 24842.77 | 313.02 | 608.83 | 61.77 | 46.36 | 7310.49 | 0.75 | 0.89 | 9.22 | 0.46 | 1 | 10
37 | 95 | CONCLUIDO | 3.6848 | 27.14 | 23.81 | 62.12 | 0.91 | 23 | 199.92 | 53.44 | 10.25 | 21 | 41.24 | 24891.03 | 311.91 | 608.83 | 61.18 | 46.36 | 7020.83 | 0.76 | 0.89 | 9.21 | 0.44 | 1 | 10
38 | 95 | CONCLUIDO | 3.6849 | 27.14 | 23.81 | 62.12 | 0.93 | 23 | 200.31 | 53.44 | 10.5 | 21 | 41.38 | 24939.35 | 311.71 | 608.87 | 61.26 | 46.36 | 7060.62 | 0.76 | 0.89 | 9.21 | 0.44 | 1 | 10
39 | 95 | CONCLUIDO | 3.6926 | 27.08 | 23.79 | 64.89 | 0.95 | 22 | 200.71 | 53.44 | 10.75 | 20 | 41.52 | 24987.71 | 311.02 | 608.79 | 60.49 | 46.36 | 6680.9 | 0.77 | 0.9 | 9.21 | 0.42 | 1 | 10
40 | 95 | CONCLUIDO | 3.6925 | 27.08 | 23.79 | 64.89 | 0.97 | 22 | 201.1 | 53.44 | 11 | 20 | 41.66 | 25036.12 | 310.42 | 608.87 | 60.75 | 46.36 | 6811.13 | 0.76 | 0.9 | 9.21 | 0.42 | 1 | 10
41 | 95 | CONCLUIDO | 3.6991 | 27.03 | 23.78 | 67.95 | 0.99 | 21 | 201.49 | 53.44 | 11.25 | 19 | 41.81 | 25084.58 | 309.99 | 608.83 | 60.2 | 46.36 | 6541.45 | 0.77 | 0.9 | 9.21 | 0.41 | 1 | 10
42 | 95 | CONCLUIDO | 3.7026 | 27.01 | 23.76 | 67.88 | 1.01 | 21 | 201.88 | 53.44 | 11.5 | 19 | 41.95 | 25133.09 | 309.24 | 608.81 | 59.34 | 46.36 | 6110.34 | 0.78 | 0.9 | 9.21 | 0.39 | 1 | 10
43 | 95 | CONCLUIDO | 3.7078 | 26.97 | 23.76 | 71.27 | 1.03 | 20 | 202.28 | 53.44 | 11.75 | 18 | 42.09 | 25181.64 | 308.81 | 608.81 | 59.23 | 46.36 | 6062.25 | 0.78 | 0.9 | 9.21 | 0.39 | 1 | 10
44 | 95 | CONCLUIDO | 3.7087 | 26.96 | 23.75 | 71.25 | 1.05 | 20 | 202.67 | 53.44 | 12 | 18 | 42.24 | 25230.25 | 308.31 | 608.79 | 58.91 | 46.36 | 5904.68 | 0.79 | 0.9 | 9.22 | 0.38 | 1 | 10
45 | 95 | CONCLUIDO | 3.7172 | 26.9 | 23.73 | 74.92 | 1.07 | 19 | 203.07 | 53.44 | 12.25 | 17 | 42.38 | 25279.03 | 307.6 | 608.79 | 58.31 | 46.36 | 5605.99 | 0.8 | 0.9 | 9.21 | 0.35 | 1 | 10
46 | 95 | CONCLUIDO | 3.7166 | 26.91 | 23.73 | 74.94 | 1.09 | 19 | 203.46 | 53.44 | 12.5 | 17 | 42.53 | 25327.74 | 307.58 | 608.83 | 58.63 | 46.36 | 5767.68 | 0.79 | 0.9 | 9.21 | 0.36 | 1 | 10
47 | 95 | CONCLUIDO | 3.7168 | 26.9 | 23.73 | 74.93 | 1.11 | 19 | 203.86 | 53.44 | 12.75 | 17 | 42.67 | 25376.49 | 306.69 | 608.85 | 58.32 | 46.36 | 5610.41 | 0.79 | 0.9 | 9.21 | 0.36 | 1 | 10
48 | 95 | CONCLUIDO | 3.7239 | 26.85 | 23.72 | 79.05 | 1.13 | 18 | 204.25 | 53.44 | 13 | 16 | 42.82 | 25425.3 | 306.19 | 608.82 | 57.92 | 46.36 | 5416.56 | 0.8 | 0.9 | 9.21 | 0.34 | 1 | 10
49 | 95 | CONCLUIDO | 3.7264 | 26.84 | 23.7 | 78.99 | 1.15 | 18 | 204.65 | 53.44 | 13.25 | 16 | 42.96 | 25474.16 | 305.99 | 608.85 | 57.37 | 46.36 | 5142.53 | 0.81 | 0.9 | 9.21 | 0.33 | 1 | 10
50 | 95 | CONCLUIDO | 3.7247 | 26.85 | 23.71 | 79.03 | 1.17 | 18 | 205.05 | 53.44 | 13.5 | 16 | 43.11 | 25523.06 | 304.85 | 608.83 | 57.8 | 46.36 | 5355.53 | 0.8 | 0.9 | 9.21 | 0.34 | 1 | 10
51 | 95 | CONCLUIDO | 3.7335 | 26.78 | 23.68 | 83.59 | 1.19 | 17 | 205.44 | 53.44 | 13.75 | 15 | 43.26 | 25572.02 | 304.08 | 608.81 | 57.03 | 46.36 | 4976.21 | 0.81 | 0.9 | 9.21 | 0.31 | 1 | 10
52 | 95 | CONCLUIDO | 3.7325 | 26.79 | 23.69 | 83.61 | 1.21 | 17 | 205.84 | 53.44 | 14 | 15 | 43.4 | 25621.03 | 304.32 | 608.75 | 57.37 | 46.36 | 5146.95 | 0.81 | 0.9 | 9.2 | 0.32 | 1 | 10
53 | 95 | CONCLUIDO | 3.7311 | 26.8 | 23.7 | 83.65 | 1.23 | 17 | 206.24 | 53.44 | 14.25 | 15 | 43.55 | 25670.09 | 303.79 | 608.86 | 57.57 | 46.36 | 5245.28 | 0.81 | 0.9 | 9.21 | 0.33 | 1 | 10
54 | 95 | CONCLUIDO | 3.7396 | 26.74 | 23.68 | 88.79 | 1.25 | 16 | 206.64 | 53.44 | 14.5 | 14 | 43.7 | 25719.19 | 302.88 | 608.83 | 56.55 | 46.36 | 4743.61 | 0.82 | 0.9 | 9.21 | 0.3 | 1 | 10
55 | 95 | CONCLUIDO | 3.7398 | 26.74 | 23.68 | 88.78 | 1.27 | 16 | 207.03 | 53.44 | 14.75 | 14 | 43.85 | 25768.35 | 302.97 | 608.83 | 56.75 | 46.36 | 4843.16 | 0.82 | 0.9 | 9.21 | 0.3 | 1 | 10
56 | 95 | CONCLUIDO | 3.7377 | 26.75 | 23.69 | 88.84 | 1.28 | 16 | 207.43 | 53.44 | 15 | 14 | 44 | 25817.56 | 302.57 | 608.83 | 57.3 | 46.36 | 5119.32 | 0.81 | 0.9 | 9.21 | 0.32 | 1 | 10
57 | 95 | CONCLUIDO | 3.7375 | 26.76 | 23.69 | 88.84 | 1.3 | 16 | 207.83 | 53.44 | 15.25 | 14 | 44.15 | 25866.82 | 301.45 | 608.9 | 57.45 | 46.36 | 5192.84 | 0.81 | 0.9 | 9.2 | 0.32 | 1 | 10
58 | 95 | CONCLUIDO | 3.7482 | 26.68 | 23.65 | 94.61 | 1.32 | 15 | 208.23 | 53.44 | 15.5 | 13 | 44.3 | 25916.13 | 300.93 | 608.78 | 56.12 | 46.36 | 4532.08 | 0.83 | 0.9 | 9.2 | 0.28 | 1 | 10
59 | 95 | CONCLUIDO | 3.75 | 26.67 | 23.64 | 94.56 | 1.34 | 15 | 208.63 | 53.44 | 15.75 | 13 | 44.45 | 25965.5 | 300.66 | 608.79 | 55.64 | 46.36 | 4292.65 | 0.83 | 0.9 | 9.2 | 0.27 | 1 | 10
60 | 95 | CONCLUIDO | 3.747 | 26.69 | 23.66 | 94.64 | 1.36 | 15 | 209.03 | 53.44 | 16 | 13 | 44.6 | 26014.91 | 300.69 | 608.78 | 56.53 | 46.36 | 4739.13 | 0.82 | 0.9 | 9.2 | 0.29 | 1 | 10
61 | 95 | CONCLUIDO | 3.7483 | 26.68 | 23.65 | 94.61 | 1.38 | 15 | 209.43 | 53.44 | 16.25 | 13 | 44.75 | 26064.38 | 299.5 | 608.83 | 56.01 | 46.36 | 4477.96 | 0.83 | 0.9 | 9.21 | 0.28 | 1 | 10
62 | 95 | CONCLUIDO | 3.7573 | 26.61 | 23.62 | 101.25 | 1.4 | 14 | 209.84 | 53.44 | 16.5 | 12 | 44.9 | 26113.9 | 298.53 | 608.78 | 55.32 | 46.36 | 4139.55 | 0.84 | 0.9 | 9.2 | 0.25 | 1 | 10
63 | 95 | CONCLUIDO | 3.7565 | 26.62 | 23.63 | 101.28 | 1.42 | 14 | 210.24 | 53.44 | 16.75 | 12 | 45.05 | 26163.47 | 298.96 | 608.82 | 55.2 | 46.36 | 4076.16 | 0.84 | 0.9 | 9.21 | 0.26 | 1 | 10
64 | 95 | CONCLUIDO | 3.7587 | 26.6 | 23.61 | 101.21 | 1.43 | 14 | 210.64 | 53.44 | 17 | 12 | 45.21 | 26213.09 | 298.34 | 608.86 | 54.87 | 46.36 | 3913.07 | 0.84 | 0.9 | 9.2 | 0.24 | 1 | 10
65 | 95 | CONCLUIDO | 3.7585 | 26.61 | 23.62 | 101.21 | 1.45 | 14 | 211.04 | 53.44 | 17.25 | 12 | 45.36 | 26262.77 | 297.66 | 608.79 | 55.1 | 46.36 | 4027.9 | 0.84 | 0.9 | 9.2 | 0.24 | 1 | 10
66 | 95 | CONCLUIDO | 3.7558 | 26.63 | 23.64 | 101.3 | 1.47 | 14 | 211.45 | 53.44 | 17.5 | 12 | 45.51 | 26312.5 | 296.93 | 608.84 | 55.54 | 46.36 | 4246.52 | 0.83 | 0.9 | 9.2 | 0.26 | 1 | 10
67 | 95 | CONCLUIDO | 3.7645 | 26.56 | 23.61 | 108.98 | 1.49 | 13 | 211.85 | 53.44 | 17.75 | 11 | 45.67 | 26362.28 | 296.39 | 608.8 | 54.75 | 46.36 | 3856.36 | 0.85 | 0.9 | 9.2 | 0.24 | 1 | 10
68 | 95 | CONCLUIDO | 3.7648 | 26.56 | 23.61 | 108.97 | 1.51 | 13 | 212.25 | 53.44 | 18 | 11 | 45.82 | 26412.11 | 296.6 | 608.76 | 54.9 | 46.36 | 3931.17 | 0.84 | 0.9 | 9.2 | 0.24 | 1 | 10
69 | 95 | CONCLUIDO | 3.7639 | 26.57 | 23.62 | 108.99 | 1.52 | 13 | 212.66 | 53.44 | 18.25 | 11 | 45.97 | 26462 | 296.13 | 608.79 | 55.02 | 46.36 | 3990.45 | 0.84 | 0.9 | 9.2 | 0.24 | 1 | 10
70 | 95 | CONCLUIDO | 3.7656 | 26.56 | 23.6 | 108.94 | 1.54 | 13 | 213.06 | 53.44 | 18.5 | 11 | 46.13 | 26511.94 | 295.67 | 608.77 | 54.6 | 46.36 | 3780.73 | 0.85 | 0.9 | 9.2 | 0.23 | 1 | 10
71 | 95 | CONCLUIDO | 3.7642 | 26.57 | 23.61 | 108.99 | 1.56 | 13 | 213.47 | 53.44 | 18.75 | 11 | 46.28 | 26561.93 | 294.61 | 608.78 | 54.99 | 46.36 | 3978.73 | 0.84 | 0.9 | 9.2 | 0.24 | 1 | 10
72 | 95 | CONCLUIDO | 3.7644 | 26.56 | 23.61 | 108.98 | 1.58 | 13 | 213.87 | 53.44 | 19 | 11 | 46.44 | 26611.98 | 293.85 | 608.79 | 54.66 | 46.36 | 3814.37 | 0.85 | 0.9 | 9.2 | 0.24 | 1 | 10
73 | 95 | CONCLUIDO | 3.7729 | 26.5 | 23.59 | 117.95 | 1.6 | 12 | 214.28 | 53.44 | 19.25 | 10 | 46.6 | 26662.08 | 293.06 | 608.82 | 54.06 | 46.36 | 3517.98 | 0.86 | 0.9 | 9.2 | 0.22 | 1 | 10
74 | 95 | CONCLUIDO | 3.7717 | 26.51 | 23.6 | 117.99 | 1.61 | 12 | 214.69 | 53.44 | 19.5 | 10 | 46.75 | 26712.23 | 293.13 | 608.82 | 54.47 | 46.36 | 3723.6 | 0.85 | 0.9 | 9.2 | 0.23 | 1 | 10
75 | 95 | CONCLUIDO | 3.7729 | 26.5 | 23.59 | 117.95 | 1.63 | 12 | 215.09 | 53.44 | 19.75 | 10 | 46.91 | 26762.44 | 292.86 | 608.85 | 54.16 | 46.36 | 3568.19 | 0.86 | 0.9 | 9.2 | 0.22 | 1 | 10
76 | 95 | CONCLUIDO | 3.7717 | 26.51 | 23.6 | 117.99 | 1.65 | 12 | 215.5 | 53.44 | 20 | 10 | 47.07 | 26812.71 | 292.87 | 608.78 | 54.37 | 46.36 | 3671.81 | 0.85 | 0.9 | 9.2 | 0.23 | 1 | 10
77 | 95 | CONCLUIDO | 3.7718 | 26.51 | 23.6 | 117.99 | 1.67 | 12 | 215.91 | 53.44 | 20.25 | 10 | 47.23 | 26863.02 | 292.18 | 608.85 | 54.45 | 46.36 | 3711.41 | 0.85 | 0.9 | 9.2 | 0.23 | 1 | 10
78 | 95 | CONCLUIDO | 3.771 | 26.52 | 23.6 | 118.02 | 1.68 | 12 | 216.32 | 53.44 | 20.5 | 10 | 47.38 | 26913.4 | 291.43 | 608.79 | 54.66 | 46.36 | 3818.62 | 0.85 | 0.9 | 9.2 | 0.23 | 1 | 10
79 | 95 | CONCLUIDO | 3.7798 | 26.46 | 23.58 | 128.61 | 1.7 | 11 | 216.73 | 53.44 | 20.75 | 9 | 47.54 | 26963.82 | 289.91 | 608.76 | 53.79 | 46.36 | 3387.06 | 0.86 | 0.9 | 9.2 | 0.21 | 1 | 10
80 | 95 | CONCLUIDO | 3.7801 | 26.45 | 23.58 | 128.6 | 1.72 | 11 | 217.14 | 53.44 | 21 | 9 | 47.7 | 27014.3 | 290.13 | 608.78 | 53.59 | 46.36 | 3287.63 | 0.87 | 0.9 | 9.2 | 0.2 | 1 | 10
81 | 95 | CONCLUIDO | 3.7808 | 26.45 | 23.57 | 128.57 | 1.74 | 11 | 217.55 | 53.44 | 21.25 | 9 | 47.86 | 27064.84 | 290.21 | 608.8 | 53.65 | 46.36 | 3319.52 | 0.86 | 0.9 | 9.19 | 0.2 | 1 | 10
82 | 95 | CONCLUIDO | 3.7818 | 26.44 | 23.56 | 128.53 | 1.75 | 11 | 217.96 | 53.44 | 21.5 | 9 | 48.02 | 27115.43 | 289.89 | 608.77 | 53.41 | 46.36 | 3196.75 | 0.87 | 0.9 | 9.19 | 0.19 | 1 | 10
83 | 95 | CONCLUIDO | 3.7814 | 26.44 | 23.57 | 128.55 | 1.77 | 11 | 218.37 | 53.44 | 21.75 | 9 | 48.18 | 27166.08 | 289.36 | 608.75 | 53.45 | 46.36 | 3219.1 | 0.87 | 0.9 | 9.2 | 0.2 | 1 | 10
84 | 95 | CONCLUIDO | 3.781 | 26.45 | 23.57 | 128.56 | 1.79 | 11 | 218.78 | 53.44 | 22 | 9 | 48.34 | 27216.79 | 288.3 | 608.84 | 53.5 | 46.36 | 3241.74 | 0.87 | 0.9 | 9.2 | 0.2 | 1 | 10
85 | 95 | CONCLUIDO | 3.7819 | 26.44 | 23.56 | 128.53 | 1.8 | 11 | 219.19 | 53.44 | 22.25 | 9 | 48.51 | 27267.55 | 287.38 | 608.78 | 53.33 | 46.36 | 3155.55 | 0.87 | 0.9 | 9.2 | 0.19 | 1 | 10
86 | 95 | CONCLUIDO | 3.782 | 26.44 | 23.56 | 128.53 | 1.82 | 11 | 219.6 | 53.44 | 22.5 | 9 | 48.67 | 27318.36 | 286.48 | 608.77 | 53.3 | 46.36 | 3142.87 | 0.87 | 0.9 | 9.2 | 0.19 | 1 | 10
87 | 95 | CONCLUIDO | 3.789 | 26.39 | 23.55 | 141.31 | 1.84 | 10 | 220.01 | 53.44 | 22.75 | 8 | 48.83 | 27369.23 | 285.74 | 608.79 | 52.98 | 46.36 | 2986.43 | 0.88 | 0.9 | 9.19 | 0.18 | 1 | 10
88 | 95 | CONCLUIDO | 3.7892 | 26.39 | 23.55 | 141.3 | 1.85 | 10 | 220.43 | 53.44 | 23 | 8 | 48.99 | 27420.16 | 286.29 | 608.81 | 52.97 | 46.36 | 2983.88 | 0.88 | 0.9 | 9.19 | 0.18 | 1 | 10
89 | 95 | CONCLUIDO | 3.7891 | 26.39 | 23.55 | 141.3 | 1.87 | 10 | 220.84 | 53.44 | 23.25 | 8 | 49.16 | 27471.15 | 286.4 | 608.75 | 52.85 | 46.36 | 2920.36 | 0.88 | 0.9 | 9.2 | 0.18 | 1 | 10
90 | 95 | CONCLUIDO | 3.7895 | 26.39 | 23.55 | 141.29 | 1.89 | 10 | 221.25 | 53.44 | 23.5 | 8 | 49.32 | 27522.19 | 286.26 | 608.83 | 52.94 | 46.36 | 2969.47 | 0.88 | 0.9 | 9.19 | 0.18 | 1 | 10
91 | 95 | CONCLUIDO | 3.7902 | 26.38 | 23.54 | 141.26 | 1.9 | 10 | 221.67 | 53.44 | 23.75 | 8 | 49.48 | 27573.29 | 286.29 | 608.77 | 52.73 | 46.36 | 2860.72 | 0.88 | 0.91 | 9.19 | 0.17 | 1 | 10
92 | 95 | CONCLUIDO | 3.7899 | 26.39 | 23.55 | 141.27 | 1.92 | 10 | 222.08 | 53.44 | 24 | 8 | 49.65 | 27624.44 | 286.31 | 608.78 | 52.77 | 46.36 | 2884.27 | 0.88 | 0.9 | 9.19 | 0.17 | 1 | 10
93 | 95 | CONCLUIDO | 3.7898 | 26.39 | 23.55 | 141.28 | 1.94 | 10 | 222.5 | 53.44 | 24.25 | 8 | 49.81 | 27675.78 | 286.32 | 608.77 | 52.7 | 46.36 | 2845.74 | 0.88 | 0.9 | 9.2 | 0.17 | 1 | 10
94 | 95 | CONCLUIDO | 3.7906 | 26.38 | 23.54 | 141.24 | 1.95 | 10 | 222.92 | 53.44 | 24.5 | 8 | 49.98 | 27727.05 | 285.13 | 608.75 | 52.61 | 46.36 | 2804.15 | 0.88 | 0.91 | 9.19 | 0.17 | 1 | 10
95 | 95 | CONCLUIDO | 3.7898 | 26.39 | 23.55 | 141.28 | 1.97 | 10 | 223.33 | 53.44 | 24.75 | 8 | 50.15 | 27778.39 | 283.46 | 608.79 | 52.85 | 46.36 | 2922.07 | 0.88 | 0.9 | 9.19 | 0.17 | 1 | 10
96 | 95 | CONCLUIDO | 3.7885 | 26.4 | 23.55 | 141.33 | 1.99 | 10 | 223.75 | 53.44 | 25 | 8 | 50.31 | 27829.77 | 281.61 | 608.77 | 53.03 | 46.36 | 3014.55 | 0.87 | 0.9 | 9.2 | 0.18 | 1 | 10
97 | 95 | CONCLUIDO | 3.7965 | 26.34 | 23.54 | 156.91 | 2 | 9 | 224.17 | 53.44 | 25.25 | 7 | 50.48 | 27881.22 | 280.86 | 608.79 | 52.48 | 46.36 | 2740.94 | 0.88 | 0.91 | 9.2 | 0.17 | 1 | 10
98 | 95 | CONCLUIDO | 3.7976 | 26.33 | 23.53 | 156.86 | 2.02 | 9 | 224.58 | 53.44 | 25.5 | 7 | 50.65 | 27932.73 | 281.01 | 608.75 | 52.31 | 46.36 | 2655.22 | 0.89 | 0.91 | 9.19 | 0.16 | 1 | 10
99 | 95 | CONCLUIDO | 3.7963 | 26.34 | 23.54 | 156.92 | 2.03 | 9 | 225 | 53.44 | 25.75 | 7 | 50.82 | 27984.29 | 281.23 | 608.79 | 52.54 | 46.36 | 2774.62 | 0.88 | 0.91 | 9.19 | 0.17 | 1 | 10
100 | 95 | CONCLUIDO | 3.7966 | 26.34 | 23.54 | 156.9 | 2.05 | 9 | 225.42 | 53.44 | 26 | 7 | 50.98 | 28035.92 | 281.13 | 608.79 | 52.57 | 46.36 | 2785.05 | 0.88 | 0.91 | 9.19 | 0.16 | 1 | 10
101 | 95 | CONCLUIDO | 3.7969 | 26.34 | 23.53 | 156.89 | 2.07 | 9 | 225.84 | 53.44 | 26.25 | 7 | 51.15 | 28087.6 | 281.04 | 608.75 | 52.47 | 46.36 | 2736.98 | 0.88 | 0.91 | 9.19 | 0.16 | 1 | 10
102 | 95 | CONCLUIDO | 3.7972 | 26.34 | 23.53 | 156.88 | 2.08 | 9 | 226.26 | 53.44 | 26.5 | 7 | 51.32 | 28139.34 | 280.51 | 608.8 | 52.46 | 46.36 | 2731.86 | 0.88 | 0.91 | 9.19 | 0.16 | 1 | 10
103 | 95 | CONCLUIDO | 3.7973 | 26.33 | 23.53 | 156.87 | 2.1 | 9 | 226.68 | 53.44 | 26.75 | 7 | 51.49 | 28191.14 | 280.27 | 608.78 | 52.3 | 46.36 | 2651.87 | 0.89 | 0.91 | 9.19 | 0.16 | 1 | 10
104 | 95 | CONCLUIDO | 3.7978 | 26.33 | 23.53 | 156.85 | 2.11 | 9 | 227.1 | 53.44 | 27 | 7 | 51.66 | 28243 | 280.07 | 608.82 | 52.26 | 46.36 | 2633.46 | 0.89 | 0.91 | 9.19 | 0.16 | 1 | 10
105 | 95 | CONCLUIDO | 3.797 | 26.34 | 23.53 | 156.89 | 2.13 | 9 | 227.52 | 53.44 | 27.25 | 7 | 51.83 | 28294.92 | 279.27 | 608.76 | 52.53 | 46.36 | 2765.9 | 0.88 | 0.91 | 9.19 | 0.16 | 1 | 10
106 | 95 | CONCLUIDO | 3.7963 | 26.34 | 23.54 | 156.92 | 2.14 | 9 | 227.94 | 53.44 | 27.5 | 7 | 52.01 | 28346.9 | 278.44 | 608.77 | 52.61 | 46.36 | 2809.17 | 0.88 | 0.91 | 9.19 | 0.17 | 1 | 10
107 | 95 | CONCLUIDO | 3.7965 | 26.34 | 23.54 | 156.91 | 2.16 | 9 | 228.36 | 53.44 | 27.75 | 7 | 52.18 | 28398.94 | 277.53 | 608.75 | 52.58 | 46.36 | 2791.47 | 0.88 | 0.91 | 9.19 | 0.17 | 1 | 10
108 | 95 | CONCLUIDO | 3.7959 | 26.34 | 23.54 | 156.94 | 2.18 | 9 | 228.79 | 53.44 | 28 | 7 | 52.35 | 28451.04 | 276.26 | 608.8 | 52.75 | 46.36 | 2879.96 | 0.88 | 0.91 | 9.19 | 0.17 | 1 | 10
109 | 95 | CONCLUIDO | 3.806 | 26.27 | 23.51 | 176.31 | 2.19 | 8 | 229.21 | 53.44 | 28.25 | 6 | 52.52 | 28503.21 | 275.42 | 608.8 | 51.74 | 46.36 | 2376.83 | 0.9 | 0.91 | 9.19 | 0.14 | 1 | 10
110 | 95 | CONCLUIDO | 3.8069 | 26.27 | 23.5 | 176.26 | 2.21 | 8 | 229.63 | 53.44 | 28.5 | 6 | 52.7 | 28555.43 | 275.89 | 608.77 | 51.49 | 46.36 | 2250.52 | 0.9 | 0.91 | 9.19 | 0.13 | 1 | 10
111 | 95 | CONCLUIDO | 3.8066 | 26.27 | 23.5 | 176.28 | 2.22 | 8 | 230.06 | 53.44 | 28.75 | 6 | 52.87 | 28607.71 | 276.05 | 608.79 | 51.51 | 46.36 | 2262.71 | 0.9 | 0.91 | 9.19 | 0.13 | 1 | 10
112 | 95 | CONCLUIDO | 3.8052 | 26.28 | 23.51 | 176.35 | 2.24 | 8 | 230.48 | 53.44 | 29 | 6 | 53.05 | 28660.06 | 276.23 | 608.8 | 51.81 | 46.36 | 2412.61 | 0.89 | 0.91 | 9.19 | 0.14 | 1 | 10
113 | 95 | CONCLUIDO | 3.8054 | 26.28 | 23.51 | 176.34 | 2.25 | 8 | 230.91 | 53.44 | 29.25 | 6 | 53.22 | 28712.46 | 275.53 | 608.79 | 51.93 | 46.36 | 2470.58 | 0.89 | 0.91 | 9.19 | 0.14 | 1 | 10
114 | 95 | CONCLUIDO | 3.8063 | 26.27 | 23.51 | 176.29 | 2.27 | 8 | 231.33 | 53.44 | 29.5 | 5 | 53.4 | 28764.93 | 275.08 | 608.77 | 51.49 | 46.36 | 2254.12 | 0.9 | 0.91 | 9.19 | 0.13 | 1 | 10
115 | 95 | CONCLUIDO | 3.806 | 26.27 | 23.51 | 176.31 | 2.28 | 8 | 231.76 | 53.44 | 29.75 | 4 | 53.57 | 28817.46 | 274.81 | 608.79 | 51.56 | 46.36 | 2285.17 | 0.9 | 0.91 | 9.19 | 0.14 | 1 | 10
116 | 95 | CONCLUIDO | 3.8055 | 26.28 | 23.51 | 176.34 | 2.3 | 8 | 232.18 | 53.44 | 30 | 3 | 53.75 | 28870.05 | 274.65 | 608.76 | 51.64 | 46.36 | 2326.6 | 0.9 | 0.91 | 9.19 | 0.14 | 1 | 10
117 | 95 | CONCLUIDO | 3.8052 | 26.28 | 23.51 | 176.35 | 2.31 | 8 | 232.61 | 53.44 | 30.25 | 2 | 53.93 | 28922.71 | 274.77 | 608.79 | 51.62 | 46.36 | 2316.96 | 0.9 | 0.91 | 9.2 | 0.14 | 1 | 10
118 | 95 | CONCLUIDO | 3.8055 | 26.28 | 23.51 | 176.33 | 2.33 | 8 | 233.04 | 53.44 | 30.5 | 1 | 54.1 | 28975.43 | 274.95 | 608.79 | 51.58 | 46.36 | 2296.01 | 0.9 | 0.91 | 9.2 | 0.14 | 1 | 10
119 | 95 | CONCLUIDO | 3.8055 | 26.28 | 23.51 | 176.34 | 2.34 | 8 | 233.47 | 53.44 | 30.75 | 1 | 54.28 | 29028.21 | 275.27 | 608.79 | 51.57 | 46.36 | 2292.04 | 0.9 | 0.91 | 9.2 | 0.14 | 1 | 10
120 | 95 | CONCLUIDO | 3.8054 | 26.28 | 23.51 | 176.34 | 2.36 | 8 | 233.89 | 53.44 | 31 | 1 | 54.46 | 29081.05 | 275.53 | 608.79 | 51.61 | 46.36 | 2312.76 | 0.9 | 0.91 | 9.2 | 0.14 | 1 | 10
121 | 95 | CONCLUIDO | 3.8054 | 26.28 | 23.51 | 176.34 | 2.37 | 8 | 234.32 | 53.44 | 31.25 | 0 | 54.64 | 29133.96 | 275.8 | 608.79 | 51.54 | 46.36 | 2279.88 | 0.9 | 0.91 | 9.2 | 0.14 | 1 | 10
0 | 55 | CONCLUIDO | 2.9145 | 34.31 | 27.45 | 8.23 | 0.15 | 200 | 116.05 | 43.4 | 1 | 198 | 16.65 | 14546.17 | 277.29 | 609.68 | 173.26 | 46.36 | 62179.32 | 0.27 | 0.78 | 9.51 | 4.06 | 1 | 10
1 | 55 | CONCLUIDO | 3.1004 | 32.25 | 26.49 | 10.32 | 0.19 | 154 | 116.37 | 43.4 | 1.25 | 152 | 16.72 | 14585.96 | 266.82 | 609.38 | 143.86 | 46.36 | 47709.05 | 0.32 | 0.8 | 9.43 | 3.1 | 1 | 10
2 | 55 | CONCLUIDO | 3.23 | 30.96 | 25.89 | 12.43 | 0.23 | 125 | 116.69 | 43.4 | 1.5 | 123 | 16.79 | 14625.77 | 260.03 | 609.53 | 125.1 | 46.36 | 38472.5 | 0.37 | 0.82 | 9.39 | 2.5 | 1 | 10
3 | 55 | CONCLUIDO | 3.322 | 30.1 | 25.49 | 14.43 | 0.26 | 106 | 117.01 | 43.4 | 1.75 | 104 | 16.86 | 14665.62 | 255.14 | 609.2 | 113.03 | 46.36 | 32534.05 | 0.41 | 0.84 | 9.35 | 2.11 | 1 | 10
4 | 55 | CONCLUIDO | 3.3954 | 29.45 | 25.19 | 16.61 | 0.3 | 91 | 117.34 | 43.4 | 2 | 89 | 16.94 | 14705.49 | 251.47 | 609.03 | 104.07 | 46.36 | 28128.23 | 0.45 | 0.85 | 9.32 | 1.82 | 1 | 10
5 | 55 | CONCLUIDO | 3.4522 | 28.97 | 24.97 | 18.73 | 0.34 | 80 | 117.66 | 43.4 | 2.25 | 78 | 17.01 | 14745.39 | 248.26 | 609.18 | 96.91 | 46.36 | 24603.41 | 0.48 | 0.85 | 9.31 | 1.59 | 1 | 10
6 | 55 | CONCLUIDO | 3.4942 | 28.62 | 24.82 | 20.68 | 0.37 | 72 | 117.98 | 43.4 | 2.5 | 70 | 17.08 | 14785.31 | 245.98 | 609.08 | 91.96 | 46.36 | 22166.61 | 0.5 | 0.86 | 9.3 | 1.44 | 1 | 10
7 | 55 | CONCLUIDO | 3.5345 | 28.29 | 24.66 | 22.76 | 0.41 | 65 | 118.31 | 43.4 | 2.75 | 63 | 17.16 | 14825.26 | 243.51 | 609.06 | 87.16 | 46.36 | 19801.44 | 0.53 | 0.86 | 9.28 | 1.28 | 1 | 10
8 | 55 | CONCLUIDO | 3.5686 | 28.02 | 24.53 | 24.94 | 0.45 | 59 | 118.63 | 43.4 | 3 | 57 | 17.23 | 14865.24 | 241.46 | 609.02 | 83 | 46.36 | 17750.95 | 0.56 | 0.87 | 9.28 | 1.15 | 1 | 10
9 | 55 | CONCLUIDO | 3.5956 | 27.81 | 24.44 | 27.15 | 0.48 | 54 | 118.96 | 43.4 | 3.25 | 52 | 17.31 | 14905.25 | 239.74 | 608.92 | 79.98 | 46.36 | 16265.63 | 0.58 | 0.87 | 9.28 | 1.06 | 1 | 10
10 | 55 | CONCLUIDO | 3.6167 | 27.65 | 24.37 | 29.24 | 0.52 | 50 | 119.28 | 43.4 | 3.5 | 48 | 17.38 | 14945.29 | 238.24 | 608.92 | 78.38 | 46.36 | 15488.01 | 0.59 | 0.87 | 9.26 | 1 | 1 | 10
11 | 55 | CONCLUIDO | 3.6339 | 27.52 | 24.31 | 31.04 | 0.55 | 47 | 119.61 | 43.4 | 3.75 | 45 | 17.46 | 14985.35 | 236.69 | 608.93 | 76.44 | 46.36 | 14531 | 0.61 | 0.88 | 9.26 | 0.94 | 1 | 10
12 | 55 | CONCLUIDO | 3.6521 | 27.38 | 24.25 | 33.06 | 0.59 | 44 | 119.93 | 43.4 | 4 | 42 | 17.53 | 15025.44 | 235.23 | 608.91 | 74.4 | 46.36 | 13528.03 | 0.62 | 0.88 | 9.25 | 0.87 | 1 | 10
13 | 55 | CONCLUIDO | 3.6699 | 27.25 | 24.18 | 35.39 | 0.62 | 41 | 120.26 | 43.4 | 4.25 | 39 | 17.61 | 15065.56 | 233.88 | 608.84 | 72.57 | 46.36 | 12627.89 | 0.64 | 0.88 | 9.25 | 0.81 | 1 | 10
14 | 55 | CONCLUIDO | 3.6895 | 27.1 | 24.11 | 38.07 | 0.66 | 38 | 120.58 | 43.4 | 4.5 | 36 | 17.68 | 15105.7 | 232.09 | 608.98 | 70.31 | 46.36 | 11512.41 | 0.66 | 0.88 | 9.24 | 0.74 | 1 | 10
15 | 55 | CONCLUIDO | 3.7001 | 27.03 | 24.08 | 40.14 | 0.69 | 36 | 120.91 | 43.4 | 4.75 | 34 | 17.76 | 15145.88 | 231.05 | 608.93 | 69.36 | 46.36 | 11049.91 | 0.67 | 0.88 | 9.24 | 0.71 | 1 | 10
16 | 55 | CONCLUIDO | 3.7152 | 26.92 | 24.02 | 42.39 | 0.73 | 34 | 121.23 | 43.4 | 5 | 32 | 17.83 | 15186.08 | 229.54 | 608.98 | 67.35 | 46.36 | 10051.33 | 0.69 | 0.89 | 9.23 | 0.65 | 1 | 10
17 | 55 | CONCLUIDO | 3.7182 | 26.9 | 24.02 | 43.68 | 0.76 | 33 | 121.56 | 43.4 | 5.25 | 31 | 17.91 | 15226.31 | 228.84 | 609.04 | 67.39 | 46.36 | 10079.52 | 0.69 | 0.89 | 9.24 | 0.65 | 1 | 10
18 | 55 | CONCLUIDO | 3.7316 | 26.8 | 23.97 | 46.4 | 0.8 | 31 | 121.89 | 43.4 | 5.5 | 29 | 17.99 | 15266.56 | 227.61 | 608.94 | 65.84 | 46.36 | 9310.99 | 0.7 | 0.89 | 9.23 | 0.6 | 1 | 10
19 | 55 | CONCLUIDO | 3.7373 | 26.76 | 23.96 | 47.91 | 0.83 | 30 | 122.21 | 43.4 | 5.75 | 28 | 18.06 | 15306.85 | 226.23 | 608.81 | 65.47 | 46.36 | 9130.15 | 0.71 | 0.89 | 9.23 | 0.58 | 1 | 10
20 | 55 | CONCLUIDO | 3.7486 | 26.68 | 23.92 | 51.26 | 0.86 | 28 | 122.54 | 43.4 | 6 | 26 | 18.14 | 15347.16 | 225.28 | 608.87 | 64.63 | 46.36 | 8721.73 | 0.72 | 0.89 | 9.22 | 0.55 | 1 | 10
21 | 55 | CONCLUIDO | 3.758 | 26.61 | 23.88 | 53.07 | 0.9 | 27 | 122.87 | 43.4 | 6.25 | 25 | 18.22 | 15387.5 | 224.01 | 608.86 | 63.13 | 46.36 | 7979.26 | 0.73 | 0.89 | 9.22 | 0.51 | 1 | 10
22 | 55 | CONCLUIDO | 3.762 | 26.58 | 23.88 | 55.1 | 0.93 | 26 | 123.19 | 43.4 | 6.5 | 24 | 18.29 | 15427.87 | 222.66 | 608.87 | 63.02 | 46.36 | 7926.02 | 0.74 | 0.89 | 9.22 | 0.5 | 1 | 10
23 | 55 | CONCLUIDO | 3.7701 | 26.52 | 23.84 | 57.22 | 0.96 | 25 | 123.52 | 43.4 | 6.75 | 23 | 18.37 | 15468.27 | 221.99 | 608.84 | 62.13 | 46.36 | 7486 | 0.75 | 0.89 | 9.21 | 0.47 | 1 | 10
24 | 55 | CONCLUIDO | 3.7755 | 26.49 | 23.83 | 59.57 | 1 | 24 | 123.85 | 43.4 | 7 | 22 | 18.45 | 15508.69 | 220.85 | 608.83 | 61.68 | 46.36 | 7267.61 | 0.75 | 0.89 | 9.21 | 0.46 | 1 | 10
25 | 55 | CONCLUIDO | 3.7816 | 26.44 | 23.81 | 62.11 | 1.03 | 23 | 124.18 | 43.4 | 7.25 | 21 | 18.53 | 15549.15 | 219.59 | 608.93 | 61.06 | 46.36 | 6962.34 | 0.76 | 0.89 | 9.21 | 0.44 | 1 | 10
26 | 55 | CONCLUIDO | 3.7866 | 26.41 | 23.8 | 64.91 | 1.06 | 22 | 124.51 | 43.4 | 7.5 | 20 | 18.61 | 15589.63 | 218.45 | 608.84 | 60.55 | 46.36 | 6714.74 | 0.77 | 0.9 | 9.22 | 0.43 | 1 | 10
27 | 55 | CONCLUIDO | 3.7856 | 26.42 | 23.81 | 64.93 | 1.1 | 22 | 124.83 | 43.4 | 7.75 | 20 | 18.68 | 15630.14 | 217.3 | 608.83 | 60.75 | 46.36 | 6814.94 | 0.76 | 0.9 | 9.22 | 0.43 | 1 | 10
28 | 55 | CONCLUIDO | 3.7943 | 26.36 | 23.77 | 67.91 | 1.13 | 21 | 125.16 | 43.4 | 8 | 19 | 18.76 | 15670.68 | 216.28 | 608.86 | 59.77 | 46.36 | 6325.69 | 0.78 | 0.9 | 9.21 | 0.4 | 1 | 10
29 | 55 | CONCLUIDO | 3.8008 | 26.31 | 23.75 | 71.24 | 1.16 | 20 | 125.49 | 43.4 | 8.25 | 18 | 18.84 | 15711.24 | 215.2 | 608.8 | 59.06 | 46.36 | 5977.31 | 0.78 | 0.9 | 9.21 | 0.38 | 1 | 10
30 | 55 | CONCLUIDO | 3.8074 | 26.26 | 23.73 | 74.93 | 1.19 | 19 | 125.82 | 43.4 | 8.5 | 17 | 18.92 | 15751.84 | 213.91 | 608.83 | 58.49 | 46.36 | 5697.61 | 0.79 | 0.9 | 9.21 | 0.35 | 1 | 10
31 | 55 | CONCLUIDO | 3.8054 | 26.28 | 23.74 | 74.97 | 1.22 | 19 | 126.15 | 43.4 | 8.75 | 17 | 19 | 15792.46 | 213.48 | 608.82 | 58.67 | 46.36 | 5787.19 | 0.79 | 0.9 | 9.21 | 0.37 | 1 | 10
32 | 55 | CONCLUIDO | 3.8135 | 26.22 | 23.71 | 79.03 | 1.26 | 18 | 126.48 | 43.4 | 9 | 16 | 19.08 | 15833.12 | 212.07 | 608.83 | 57.98 | 46.36 | 5447.33 | 0.8 | 0.9 | 9.2 | 0.34 | 1 | 10
33 | 55 | CONCLUIDO | 3.8142 | 26.22 | 23.7 | 79.01 | 1.29 | 18 | 126.81 | 43.4 | 9.25 | 16 | 19.16 | 15873.8 | 211.03 | 608.86 | 57.61 | 46.36 | 5262.13 | 0.8 | 0.9 | 9.21 | 0.33 | 1 | 10
34 | 55 | CONCLUIDO | 3.8203 | 26.18 | 23.69 | 83.6 | 1.32 | 17 | 127.14 | 43.4 | 9.5 | 15 | 19.24 | 15914.51 | 209.49 | 608.85 | 57.03 | 46.36 | 4977.75 | 0.81 | 0.9 | 9.21 | 0.31 | 1 | 10
35 | 55 | CONCLUIDO | 3.819 | 26.18 | 23.69 | 83.63 | 1.35 | 17 | 127.47 | 43.4 | 9.75 | 15 | 19.32 | 15955.25 | 209 | 608.82 | 57.4 | 46.36 | 5162.63 | 0.81 | 0.9 | 9.21 | 0.32 | 1 | 10
36 | 55 | CONCLUIDO | 3.827 | 26.13 | 23.66 | 88.74 | 1.38 | 16 | 127.8 | 43.4 | 10 | 14 | 19.4 | 15996.02 | 207.57 | 608.83 | 56.66 | 46.36 | 4796.87 | 0.82 | 0.9 | 9.2 | 0.29 | 1 | 10
37 | 55 | CONCLUIDO | 3.8236 | 26.15 | 23.69 | 88.83 | 1.41 | 16 | 128.13 | 43.4 | 10.25 | 14 | 19.48 | 16036.82 | 206.82 | 608.77 | 57.24 | 46.36 | 5085.16 | 0.81 | 0.9 | 9.2 | 0.32 | 1 | 10
38 | 55 | CONCLUIDO | 3.8308 | 26.1 | 23.66 | 94.65 | 1.44 | 15 | 128.46 | 43.4 | 10.5 | 13 | 19.56 | 16077.65 | 205.01 | 608.75 | 56.35 | 46.36 | 4648.62 | 0.82 | 0.9 | 9.2 | 0.29 | 1 | 10
39 | 55 | CONCLUIDO | 3.8327 | 26.09 | 23.65 | 94.6 | 1.47 | 15 | 128.79 | 43.4 | 10.75 | 13 | 19.64 | 16118.5 | 204.78 | 608.8 | 55.88 | 46.36 | 4410.25 | 0.83 | 0.9 | 9.21 | 0.28 | 1 | 10
40 | 55 | CONCLUIDO | 3.8323 | 26.09 | 23.65 | 94.61 | 1.5 | 15 | 129.13 | 43.4 | 11 | 13 | 19.73 | 16159.39 | 203.04 | 608.84 | 56.07 | 46.36 | 4506.8 | 0.83 | 0.9 | 9.2 | 0.28 | 1 | 10
41 | 55 | CONCLUIDO | 3.8402 | 26.04 | 23.62 | 101.24 | 1.54 | 14 | 129.46 | 43.4 | 11.25 | 12 | 19.81 | 16200.3 | 201.94 | 608.83 | 55.13 | 46.36 | 4040.67 | 0.84 | 0.9 | 9.2 | 0.25 | 1 | 10
42 | 55 | CONCLUIDO | 3.8417 | 26.03 | 23.61 | 101.19 | 1.57 | 14 | 129.79 | 43.4 | 11.5 | 12 | 19.89 | 16241.25 | 201.42 | 608.84 | 54.95 | 46.36 | 3951.17 | 0.84 | 0.9 | 9.19 | 0.24 | 1 | 10
43 | 55 | CONCLUIDO | 3.8379 | 26.06 | 23.64 | 101.3 | 1.6 | 14 | 130.12 | 43.4 | 11.75 | 11 | 19.97 | 16282.22 | 199.84 | 608.84 | 55.63 | 46.36 | 4291.5 | 0.83 | 0.9 | 9.2 | 0.27 | 1 | 10
44 | 55 | CONCLUIDO | 3.8455 | 26 | 23.61 | 108.97 | 1.63 | 13 | 130.45 | 43.4 | 12 | 11 | 20.05 | 16323.22 | 199.09 | 608.77 | 54.79 | 46.36 | 3877.06 | 0.85 | 0.9 | 9.2 | 0.24 | 1 | 10
45 | 55 | CONCLUIDO | 3.8456 | 26 | 23.61 | 108.97 | 1.65 | 13 | 130.79 | 43.4 | 12.25 | 10 | 20.14 | 16364.25 | 197.91 | 608.81 | 54.65 | 46.36 | 3809.21 | 0.85 | 0.9 | 9.2 | 0.24 | 1 | 10
46 | 55 | CONCLUIDO | 3.8445 | 26.01 | 23.62 | 109 | 1.68 | 13 | 131.12 | 43.4 | 12.5 | 7 | 20.22 | 16405.32 | 197.48 | 608.76 | 54.79 | 46.36 | 3875.19 | 0.85 | 0.9 | 9.21 | 0.25 | 1 | 10
47 | 55 | CONCLUIDO | 3.8436 | 26.02 | 23.62 | 109.03 | 1.71 | 13 | 131.45 | 43.4 | 12.75 | 4 | 20.3 | 16446.41 | 196.71 | 608.81 | 54.91 | 46.36 | 3935.76 | 0.84 | 0.9 | 9.21 | 0.25 | 1 | 10
48 | 55 | CONCLUIDO | 3.8428 | 26.02 | 23.63 | 109.05 | 1.74 | 13 | 131.79 | 43.4 | 13 | 2 | 20.39 | 16487.53 | 196.64 | 608.79 | 54.9 | 46.36 | 3932.45 | 0.84 | 0.9 | 9.21 | 0.26 | 1 | 10
49 | 55 | CONCLUIDO | 3.8423 | 26.03 | 23.63 | 109.07 | 1.77 | 13 | 132.12 | 43.4 | 13.25 | 0 | 20.47 | 16528.68 | 196.97 | 608.84 | 54.97 | 46.36 | 3966.85 | 0.84 | 0.9 | 9.22 | 0.26 | 1 | 10

## gráficos
Selecione o eixo X:
Selecione o eixo Y:
Selecione o eixo Z:
Eixo X | Eixo Y | Eixo Z

## hidden (hidden)
Unnamed: 0
Volume de calda [L]
STATUS
Capacidade operacional [ha/h]
Tempo de missao [h]
Tempo util [h]
Tempo por voo [min]
Autonomia Projetada [h]
N° Voos
MTOW [kg]
Massa Estrutura [kg]
Combustível [kg]
Abastecimentos
Massa gerador
Potência gerador [W]
Combustível consumido [L]
Calda cons [L]
Distância percorrida [km]
Distância Pulverizando [km]
RTL ACUMULADO[m]
EOC [km/km]
EOC [h/h]
Tempo de manobra [h]
Tempo rtl_rtw [h]
V pulv [m/s]
V desloc [m/s]