## RESULTADOS_18
Unnamed: 0 | Volume de calda [L] | STATUS | Capacidade operacional [ha/h] | Tempo de missao [h] | Tempo util [h] | Tempo por voo [min] | Autonomia Projetada [h] | N° Voos | MTOW [kg] | Massa Estrutura [kg] | Combustível [kg] | Abastecimentos | Massa gerador | Potência gerador [W] | Combustível consumido [L] | Calda cons [L] | Distância percorrida [km] | Distância Pulverizando [km] | RTL ACUMULADO[m] | EOC [km/km] | EOC [h/h] | Tempo de manobra [h] | Tempo rtl_rtw [h] | V pulv [m/s] | V desloc [m/s] | Preço Total por ha Simples [R$/ha] | Preço Total por ha Presumido [R$/ha] | Preço Total por ha Real [R$/ha] | Preço Total Simples [R$] | Preço Total Presumido [R$] | Prod CAPEX [ha/h/R$] | Dias Trabalhados | Preço Total Real [R$]
0 | 100 | CONCLUIDO | 10.507 | 9.52 | 5.06 | 6.07 | 0.09 | 50 | 194.77 | 54.38 | 1 | 48 | 39.4 | 24256.19 | 68.16 | 610.41 | 45.8 | 13.88 | 15854.22 | 0.3 | 0.79 | 0.13 | 1.02 | 1 | 10 | 301.6922 | 412.7886 | 373.3927 | 301692.246 | 412788.6407 | 6.3325e-06 | 25 | 373392.6722
1 | 100 | CONCLUIDO | 11.374 | 8.79 | 4.8 | 7.58 | 0.11 | 38 | 195.16 | 54.38 | 1.25 | 36 | 39.53 | 24303.87 | 63.93 | 610.47 | 37.66 | 13.88 | 11845.54 | 0.37 | 0.83 | 0.11 | 0.76 | 1 | 10 | 274.9364 | 376.1802 | 340.2781 | 274936.4396 | 376180.166 | 6.8551e-06 | 23 | 340278.0589
2 | 100 | CONCLUIDO | 11.9391 | 8.38 | 4.65 | 9.01 | 0.14 | 31 | 195.55 | 54.38 | 1.5 | 29 | 39.67 | 24351.61 | 61.26 | 610.39 | 33.12 | 13.88 | 9609.86 | 0.42 | 0.86 | 0.1 | 0.61 | 1 | 10 | 261.1465 | 357.3122 | 323.2109 | 261146.5494 | 357312.2299 | 7.1956e-06 | 22 | 323210.8522
3 | 100 | CONCLUIDO | 12.3869 | 8.07 | 4.55 | 10.49 | 0.16 | 26 | 195.93 | 54.38 | 1.75 | 24 | 39.81 | 24399.39 | 59.13 | 610.36 | 29.7 | 13.88 | 7926.58 | 0.47 | 0.88 | 0.1 | 0.5 | 1 | 10 | 258.3598 | 353.4992 | 319.7617 | 258359.7545 | 353499.2141 | 7.4655e-06 | 22 | 319761.7453
4 | 100 | CONCLUIDO | 12.7728 | 7.83 | 4.46 | 12.16 | 0.18 | 22 | 196.32 | 54.38 | 2 | 20 | 39.95 | 24447.22 | 57.25 | 610.32 | 26.9 | 13.88 | 6542.56 | 0.52 | 0.89 | 0.09 | 0.42 | 1 | 10 | 246.1956 | 336.8557 | 304.7067 | 246195.639 | 336855.7346 | 7.6981e-06 | 21 | 304706.6961
5 | 100 | CONCLUIDO | 13.1974 | 7.58 | 4.32 | 13.65 | 0.2 | 19 | 196.71 | 54.38 | 2.25 | 17 | 40.08 | 24495.09 | 54.49 | 610.32 | 22.65 | 13.88 | 4435.48 | 0.61 | 0.92 | 0.08 | 0.28 | 1 | 10 | 233.554 | 319.5589 | 289.0607 | 233554.0268 | 319558.9231 | 7.954e-06 | 20 | 289060.668
6 | 100 | CONCLUIDO | 13.2436 | 7.55 | 4.37 | 15.43 | 0.23 | 17 | 197.1 | 54.38 | 2.5 | 15 | 40.22 | 24543.01 | 54.69 | 610.26 | 24.59 | 13.88 | 5415.9 | 0.56 | 0.91 | 0.08 | 0.33 | 1 | 10 | 233.6579 | 319.701 | 289.1892 | 233657.871 | 319701.0073 | 7.9819e-06 | 20 | 289189.1919
7 | 100 | CONCLUIDO | 13.4559 | 7.43 | 4.33 | 17.33 | 0.25 | 15 | 197.49 | 54.38 | 2.75 | 13 | 40.36 | 24590.98 | 53.45 | 610.26 | 23.09 | 13.88 | 4673.56 | 0.6 | 0.92 | 0.08 | 0.29 | 1 | 10 | 232.4911 | 318.1046 | 287.7451 | 232491.1107 | 318104.5944 | 8.1098e-06 | 20 | 287745.1384
8 | 100 | CONCLUIDO | 13.5711 | 7.37 | 4.31 | 18.46 | 0.27 | 14 | 197.88 | 54.38 | 3 | 12 | 40.5 | 24639 | 52.39 | 610.36 | 22.47 | 13.88 | 4372.01 | 0.62 | 0.93 | 0.07 | 0.27 | 1 | 10 | 231.7228 | 317.0534 | 286.7942 | 231722.8031 | 317053.3621 | 8.1792e-06 | 20 | 286794.2342
9 | 100 | CONCLUIDO | 13.6908 | 7.3 | 4.28 | 19.76 | 0.29 | 13 | 198.27 | 54.38 | 3.25 | 11 | 40.64 | 24687.06 | 51.21 | 610.26 | 21.52 | 13.88 | 3902.28 | 0.65 | 0.93 | 0.08 | 0.24 | 1 | 10 | 230.8814 | 315.9021 | 285.7528 | 230881.3603 | 315902.0629 | 8.2514e-06 | 20 | 285752.8134
10 | 100 | CONCLUIDO | 13.801 | 7.25 | 4.26 | 21.31 | 0.31 | 12 | 198.66 | 54.38 | 3.5 | 10 | 40.78 | 24735.17 | 50.07 | 610.36 | 21.06 | 13.88 | 3674.04 | 0.66 | 0.94 | 0.07 | 0.22 | 1 | 10 | 220.2304 | 301.329 | 272.5706 | 220230.4248 | 301328.983 | 8.3178e-06 | 19 | 272570.5678
11 | 100 | CONCLUIDO | 13.9297 | 7.18 | 4.23 | 23.1 | 0.33 | 11 | 199.05 | 54.38 | 3.75 | 9 | 40.92 | 24783.33 | 48.81 | 610.35 | 19.99 | 13.88 | 3147.48 | 0.69 | 0.94 | 0.07 | 0.19 | 1 | 10 | 219.3656 | 300.1457 | 271.5002 | 219365.6047 | 300145.6981 | 8.3954e-06 | 19 | 271500.214
12 | 100 | CONCLUIDO | 14.084 | 7.1 | 4.19 | 25.17 | 0.36 | 10 | 199.44 | 54.38 | 4 | 8 | 41.06 | 24831.54 | 47.57 | 610.26 | 18.91 | 13.88 | 2610.45 | 0.73 | 0.95 | 0.07 | 0.15 | 1 | 10 | 218.4433 | 298.8837 | 270.3587 | 218443.2875 | 298883.743 | 8.4884e-06 | 19 | 270358.698
13 | 100 | CONCLUIDO | 14.1476 | 7.07 | 4.2 | 28.01 | 0.38 | 9 | 199.83 | 54.38 | 4.25 | 7 | 41.2 | 24879.79 | 46.83 | 610.26 | 19.08 | 13.88 | 2699.09 | 0.73 | 0.95 | 0.07 | 0.16 | 1 | 10 | 218.0521 | 298.3484 | 269.8745 | 218052.0575 | 298348.4449 | 8.5267e-06 | 19 | 269874.488
14 | 100 | CONCLUIDO | 14.1321 | 7.08 | 4.21 | 28.06 | 0.4 | 9 | 200.22 | 54.38 | 4.5 | 7 | 41.35 | 24928.09 | 45.91 | 610.26 | 19.39 | 13.88 | 2856.26 | 0.72 | 0.95 | 0.07 | 0.17 | 1 | 10 | 217.7568 | 297.9445 | 269.5091 | 217756.7938 | 297944.452 | 8.5173e-06 | 19 | 269509.0517
15 | 100 | CONCLUIDO | 14.2636 | 7.01 | 4.18 | 31.37 | 0.42 | 8 | 200.61 | 54.38 | 4.75 | 5 | 41.49 | 24976.45 | 44.52 | 610.26 | 18.41 | 13.88 | 2368.31 | 0.75 | 0.95 | 0.07 | 0.14 | 1 | 10 | 216.8792 | 296.7438 | 268.4229 | 216879.2474 | 296743.7544 | 8.5966e-06 | 19 | 268422.9469
16 | 100 | CONCLUIDO | 14.2523 | 7.02 | 4.19 | 31.41 | 0.44 | 8 | 201.01 | 54.38 | 5 | 3 | 41.63 | 25024.84 | 44.14 | 610.26 | 18.52 | 13.88 | 2425.09 | 0.75 | 0.95 | 0.07 | 0.15 | 1 | 10 | 216.7831 | 296.6122 | 268.3039 | 216783.1005 | 296612.2019 | 8.5898e-06 | 19 | 268303.9497
17 | 100 | CONCLUIDO | 14.2411 | 7.02 | 4.19 | 31.46 | 0.46 | 8 | 201.4 | 54.38 | 5.25 | 0 | 41.77 | 25073.29 | 43.62 | 610.26 | 18.59 | 13.88 | 2460.62 | 0.75 | 0.95 | 0.08 | 0.15 | 1 | 10 | 216.6064 | 296.3705 | 268.0853 | 216606.431 | 296370.4749 | 8.583e-06 | 19 | 268085.2927

## RESULTADOS_26
Unnamed: 0 | Volume de calda [L] | STATUS | Capacidade operacional [ha/h] | Tempo de missao [h] | Tempo util [h] | Tempo por voo [min] | Autonomia Projetada [h] | N° Voos | MTOW [kg] | Massa Estrutura [kg] | Combustível [kg] | Abastecimentos | Massa gerador | Potência gerador [W] | Combustível consumido [L] | Calda cons [L] | Distância percorrida [km] | Distância Pulverizando [km] | RTL ACUMULADO[m] | EOC [km/km] | EOC [h/h] | Tempo de manobra [h] | Tempo rtl_rtw [h] | V pulv [m/s] | V desloc [m/s] | Preço Total por ha Simples [R$/ha] | Preço Total por ha Presumido [R$/ha] | Preço Total por ha Real [R$/ha] | Preço Total Simples [R$] | Preço Total Presumido [R$] | Prod CAPEX [ha/h/R$] | Dias Trabalhados | Preço Total Real [R$]
0 | 140 | CONCLUIDO | 8.4682 | 11.81 | 5.41 | 4.84 | 0.06 | 67 | 274.09 | 60.56 | 1 | 65 | 72.53 | 34038.11 | 91.95 | 610.42 | 56.94 | 13.88 | 21338.04 | 0.24 | 0.74 | 0.16 | 1.37 | 1 | 10 | 399.9692 | 547.2555 | 495.0262 | 399969.1882 | 547255.4887 | 4.456e-06 | 31 | 495026.193
1 | 140 | CONCLUIDO | 9.4625 | 10.57 | 5.06 | 6.07 | 0.08 | 50 | 274.57 | 60.56 | 1.25 | 48 | 72.76 | 34097.72 | 85.41 | 610.41 | 45.89 | 13.88 | 15901.11 | 0.3 | 0.79 | 0.13 | 1.01 | 1 | 10 | 355.2546 | 486.075 | 439.6847 | 355254.5705 | 486074.9761 | 4.9792e-06 | 28 | 439684.6626
2 | 140 | CONCLUIDO | 10.1778 | 9.83 | 4.84 | 7.25 | 0.1 | 40 | 275.05 | 60.56 | 1.5 | 38 | 73 | 34157.42 | 81.21 | 610.33 | 38.92 | 13.88 | 12462.76 | 0.36 | 0.82 | 0.12 | 0.79 | 1 | 10 | 326.8383 | 447.1945 | 404.5149 | 326838.2688 | 447194.5384 | 5.3556e-06 | 26 | 404514.9193
3 | 140 | CONCLUIDO | 10.6399 | 9.4 | 4.72 | 8.33 | 0.11 | 34 | 275.54 | 60.56 | 1.75 | 32 | 73.23 | 34217.22 | 78.78 | 610.3 | 35.42 | 13.88 | 10746.05 | 0.39 | 0.84 | 0.11 | 0.68 | 1 | 10 | 312.2488 | 427.2326 | 386.4581 | 312248.8222 | 427232.614 | 5.5988e-06 | 25 | 386458.133
4 | 140 | CONCLUIDO | 11.0807 | 9.02 | 4.61 | 9.54 | 0.13 | 29 | 276.02 | 60.56 | 2 | 27 | 73.47 | 34277.1 | 76.39 | 610.49 | 31.68 | 13.88 | 8900.95 | 0.44 | 0.87 | 0.1 | 0.57 | 1 | 10 | 298.201 | 408.0118 | 369.0717 | 298201.0004 | 408011.7645 | 5.8307e-06 | 24 | 369071.6943
5 | 140 | CONCLUIDO | 11.4489 | 8.73 | 4.53 | 10.87 | 0.14 | 25 | 276.51 | 60.56 | 2.25 | 23 | 73.71 | 34337.08 | 74.63 | 610.45 | 29.21 | 13.88 | 7686.75 | 0.48 | 0.88 | 0.09 | 0.49 | 1 | 10 | 285.2003 | 390.2237 | 352.9813 | 285200.3271 | 390223.6697 | 6.0245e-06 | 23 | 352981.2703
6 | 140 | CONCLUIDO | 11.7582 | 8.5 | 4.45 | 12.15 | 0.16 | 22 | 277 | 60.56 | 2.5 | 20 | 73.94 | 34397.15 | 72.94 | 610.29 | 26.88 | 13.88 | 6535.64 | 0.52 | 0.9 | 0.09 | 0.41 | 1 | 10 | 282.7361 | 386.852 | 349.9314 | 282736.1099 | 386852.019 | 6.1872e-06 | 23 | 349931.4052
7 | 140 | CONCLUIDO | 11.9992 | 8.33 | 4.39 | 13.16 | 0.18 | 20 | 277.48 | 60.56 | 2.75 | 18 | 74.18 | 34457.31 | 71.32 | 610.44 | 24.47 | 13.88 | 5340.82 | 0.57 | 0.91 | 0.09 | 0.35 | 1 | 10 | 270.7037 | 370.3888 | 335.0394 | 270703.7271 | 370388.782 | 6.314e-06 | 22 | 335039.3965
8 | 140 | CONCLUIDO | 12.1881 | 8.2 | 4.36 | 14.55 | 0.19 | 18 | 277.97 | 60.56 | 3 | 16 | 74.42 | 34517.57 | 70.46 | 610.29 | 24.34 | 13.88 | 5282.98 | 0.57 | 0.91 | 0.07 | 0.32 | 1 | 10 | 269.4646 | 368.6934 | 333.5058 | 269464.6015 | 368693.3557 | 6.4134e-06 | 22 | 333505.7793
9 | 140 | CONCLUIDO | 12.2262 | 8.18 | 4.39 | 15.5 | 0.21 | 17 | 278.46 | 60.56 | 3.25 | 15 | 74.66 | 34577.92 | 70.48 | 610.38 | 25.1 | 13.88 | 5668.93 | 0.55 | 0.91 | 0.08 | 0.35 | 1 | 10 | 269.4337 | 368.6511 | 333.4676 | 269433.7263 | 368651.1108 | 6.4335e-06 | 22 | 333467.5662
10 | 140 | CONCLUIDO | 12.3482 | 8.1 | 4.36 | 16.36 | 0.22 | 16 | 278.95 | 60.56 | 3.5 | 14 | 74.9 | 34638.36 | 69.58 | 610.41 | 23.99 | 13.88 | 5118.44 | 0.58 | 0.91 | 0.08 | 0.32 | 1 | 10 | 268.4671 | 367.3285 | 332.2712 | 268467.0728 | 367328.4929 | 6.4977e-06 | 22 | 332271.1771
11 | 140 | CONCLUIDO | 12.6033 | 7.93 | 4.3 | 18.44 | 0.24 | 14 | 279.44 | 60.56 | 3.75 | 12 | 75.14 | 34698.9 | 67.92 | 610.28 | 22.18 | 13.88 | 4224.91 | 0.63 | 0.93 | 0.08 | 0.26 | 1 | 10 | 256.5402 | 351.0096 | 317.5097 | 256540.1897 | 351009.6053 | 6.6319e-06 | 21 | 317509.7412
12 | 140 | CONCLUIDO | 12.5914 | 7.94 | 4.31 | 18.47 | 0.25 | 14 | 279.94 | 60.56 | 4 | 12 | 75.38 | 34759.54 | 67.66 | 610.32 | 22.41 | 13.88 | 4341.04 | 0.62 | 0.93 | 0.08 | 0.27 | 1 | 10 | 256.5041 | 350.9603 | 317.4651 | 256504.1218 | 350960.2556 | 6.6256e-06 | 21 | 317465.1014
13 | 140 | CONCLUIDO | 12.7177 | 7.86 | 4.28 | 19.77 | 0.27 | 13 | 280.43 | 60.56 | 4.25 | 11 | 75.62 | 34820.27 | 66.82 | 610.28 | 21.53 | 13.88 | 3905.66 | 0.64 | 0.93 | 0.08 | 0.24 | 1 | 10 | 255.6037 | 349.7283 | 316.3507 | 255603.7239 | 349728.2915 | 6.6921e-06 | 21 | 316350.7142
14 | 140 | CONCLUIDO | 12.8393 | 7.79 | 4.26 | 21.3 | 0.29 | 12 | 280.92 | 60.56 | 4.5 | 10 | 75.87 | 34881.09 | 66.01 | 610.28 | 20.89 | 13.88 | 3588.24 | 0.66 | 0.94 | 0.07 | 0.22 | 1 | 10 | 254.7831 | 348.6055 | 315.3351 | 254783.1426 | 348605.536 | 6.7561e-06 | 21 | 315335.1129
15 | 140 | CONCLUIDO | 12.9604 | 7.72 | 4.24 | 23.13 | 0.3 | 11 | 281.41 | 60.56 | 4.75 | 9 | 76.11 | 34942.02 | 65.15 | 610.34 | 20.16 | 13.88 | 3228.29 | 0.69 | 0.94 | 0.07 | 0.2 | 1 | 10 | 253.9586 | 347.4773 | 314.3146 | 253958.5696 | 347477.3187 | 6.8198e-06 | 21 | 314314.5711
16 | 140 | CONCLUIDO | 12.9758 | 7.71 | 4.23 | 23.08 | 0.32 | 11 | 281.91 | 60.56 | 5 | 9 | 76.35 | 35003.04 | 64.38 | 610.31 | 19.88 | 13.88 | 3092.44 | 0.7 | 0.94 | 0.07 | 0.19 | 1 | 10 | 253.5527 | 346.922 | 313.8123 | 253552.7435 | 346922.0496 | 6.8279e-06 | 21 | 313812.2961
17 | 140 | CONCLUIDO | 13.1603 | 7.6 | 4.18 | 25.05 | 0.33 | 10 | 282.4 | 60.56 | 5.25 | 8 | 76.6 | 35064.15 | 62.91 | 610.26 | 18.23 | 13.88 | 2269.73 | 0.76 | 0.96 | 0.06 | 0.14 | 1 | 10 | 242.1308 | 331.2941 | 299.6759 | 242130.8431 | 331294.1016 | 6.925e-06 | 20 | 299675.8575
18 | 140 | CONCLUIDO | 13.0312 | 7.67 | 4.25 | 25.5 | 0.35 | 10 | 282.9 | 60.56 | 5.5 | 8 | 76.85 | 35125.37 | 63.98 | 610.26 | 20.82 | 13.88 | 3566.2 | 0.67 | 0.94 | 0.07 | 0.21 | 1 | 10 | 243.2061 | 332.7653 | 301.0066 | 243206.0545 | 332765.2533 | 6.8571e-06 | 20 | 301006.6045
19 | 140 | CONCLUIDO | 13.2018 | 7.57 | 4.2 | 28.02 | 0.36 | 9 | 283.4 | 60.56 | 5.75 | 7 | 77.09 | 35186.68 | 62.6 | 610.31 | 19.18 | 13.88 | 2748.61 | 0.72 | 0.95 | 0.07 | 0.16 | 1 | 10 | 241.9438 | 331.0381 | 299.4443 | 241943.7548 | 331038.1191 | 6.9468e-06 | 20 | 299444.3056
20 | 140 | CONCLUIDO | 13.21 | 7.57 | 4.2 | 27.99 | 0.38 | 9 | 283.9 | 60.56 | 6 | 7 | 77.34 | 35248.1 | 61.99 | 610.26 | 19.02 | 13.88 | 2669.27 | 0.73 | 0.95 | 0.07 | 0.16 | 1 | 10 | 241.6679 | 330.6606 | 299.1028 | 241667.85 | 330660.6141 | 6.9512e-06 | 20 | 299102.8291
21 | 140 | CONCLUIDO | 13.3338 | 7.5 | 4.18 | 31.36 | 0.39 | 8 | 284.4 | 60.56 | 6.25 | 6 | 77.59 | 35309.61 | 60.87 | 610.26 | 18.39 | 13.88 | 2359.89 | 0.76 | 0.95 | 0.07 | 0.14 | 1 | 10 | 240.7799 | 329.4457 | 298.0039 | 240779.9272 | 329445.7189 | 7.0163e-06 | 20 | 298003.8819
22 | 140 | CONCLUIDO | 13.3289 | 7.5 | 4.18 | 31.38 | 0.41 | 8 | 284.89 | 60.56 | 6.5 | 6 | 77.84 | 35371.22 | 60.62 | 610.28 | 18.46 | 13.88 | 2393.67 | 0.75 | 0.95 | 0.07 | 0.14 | 1 | 10 | 240.692 | 329.3254 | 297.8951 | 240692.0039 | 329325.4183 | 7.0137e-06 | 20 | 297895.0626
23 | 140 | CONCLUIDO | 13.3294 | 7.5 | 4.18 | 31.38 | 0.42 | 8 | 285.39 | 60.56 | 6.75 | 6 | 78.09 | 35432.93 | 60.28 | 610.26 | 18.5 | 13.88 | 2415.81 | 0.75 | 0.95 | 0.07 | 0.14 | 1 | 10 | 240.5518 | 329.1335 | 297.7215 | 240551.7528 | 329133.5205 | 7.014e-06 | 20 | 297721.4793
24 | 140 | CONCLUIDO | 13.3368 | 7.5 | 4.18 | 31.34 | 0.44 | 8 | 285.9 | 60.56 | 7 | 6 | 78.34 | 35494.74 | 59.31 | 610.33 | 18.28 | 13.88 | 2303.14 | 0.76 | 0.95 | 0.07 | 0.14 | 1 | 10 | 240.1347 | 328.5629 | 297.2053 | 240134.7271 | 328562.9276 | 7.0179e-06 | 20 | 297205.3429
25 | 140 | CONCLUIDO | 13.5206 | 7.4 | 4.13 | 35.4 | 0.45 | 7 | 286.4 | 60.56 | 7.25 | 5 | 78.59 | 35556.78 | 58.07 | 610.26 | 16.77 | 13.88 | 1556.65 | 0.83 | 0.97 | 0.06 | 0.09 | 1 | 10 | 238.9604 | 326.9561 | 295.7519 | 238960.3525 | 326956.0964 | 7.1146e-06 | 20 | 295751.8655
26 | 140 | CONCLUIDO | 13.4484 | 7.44 | 4.17 | 35.74 | 0.47 | 7 | 286.9 | 60.56 | 7.5 | 5 | 78.85 | 35618.8 | 58.25 | 610.36 | 18.09 | 13.88 | 2214.71 | 0.77 | 0.96 | 0.06 | 0.13 | 1 | 10 | 239.3594 | 327.5021 | 296.2458 | 239359.4432 | 327502.1499 | 7.0766e-06 | 20 | 296245.8044
27 | 140 | CONCLUIDO | 13.4539 | 7.43 | 4.17 | 35.71 | 0.48 | 7 | 287.41 | 60.56 | 7.75 | 5 | 79.1 | 35680.92 | 57.11 | 610.28 | 18.03 | 13.88 | 2185.59 | 0.77 | 0.96 | 0.06 | 0.13 | 1 | 10 | 238.8832 | 326.8505 | 295.6563 | 238883.1739 | 326850.4974 | 7.0795e-06 | 20 | 295656.3446
28 | 140 | CONCLUIDO | 13.6044 | 7.35 | 4.14 | 41.36 | 0.49 | 6 | 287.91 | 60.56 | 8 | 4 | 79.36 | 35743.15 | 55.81 | 610.26 | 16.99 | 13.88 | 1671.12 | 0.82 | 0.96 | 0.06 | 0.1 | 1 | 10 | 237.8625 | 325.4539 | 294.393 | 237862.4622 | 325453.9145 | 7.1587e-06 | 20 | 294393.0497
29 | 140 | CONCLUIDO | 13.6029 | 7.35 | 4.14 | 41.37 | 0.51 | 6 | 288.42 | 60.56 | 8.25 | 4 | 79.61 | 35805.48 | 55.93 | 610.26 | 17.04 | 13.88 | 1694.15 | 0.81 | 0.96 | 0.06 | 0.1 | 1 | 10 | 237.9144 | 325.525 | 294.4573 | 237914.3911 | 325524.966 | 7.1579e-06 | 20 | 294457.3201
30 | 140 | CONCLUIDO | 13.5993 | 7.35 | 4.14 | 41.39 | 0.52 | 6 | 288.92 | 60.56 | 8.5 | 4 | 79.87 | 35867.91 | 55.57 | 610.26 | 17.03 | 13.88 | 1690.19 | 0.82 | 0.96 | 0.06 | 0.1 | 1 | 10 | 237.7798 | 325.3408 | 294.2907 | 237779.7606 | 325340.7585 | 7.156e-06 | 20 | 294290.6932
31 | 140 | CONCLUIDO | 13.5988 | 7.35 | 4.14 | 41.39 | 0.54 | 6 | 289.43 | 60.56 | 8.75 | 2 | 80.12 | 35930.44 | 55.21 | 610.3 | 16.96 | 13.88 | 1656.78 | 0.82 | 0.96 | 0.07 | 0.1 | 1 | 10 | 237.637 | 325.1454 | 294.114 | 237637.0007 | 325145.4281 | 7.1557e-06 | 20 | 294114.0048
32 | 140 | CONCLUIDO | 13.5895 | 7.36 | 4.14 | 41.44 | 0.55 | 6 | 289.94 | 60.56 | 9 | 0 | 80.38 | 35993.08 | 54.99 | 610.26 | 17.01 | 13.88 | 1678.57 | 0.82 | 0.96 | 0.07 | 0.1 | 1 | 10 | 237.5731 | 325.058 | 294.0349 | 237573.0863 | 325057.9776 | 7.1509e-06 | 20 | 294034.9005

## RESULTADOS_6
Unnamed: 0 | Volume de calda [L] | STATUS | Capacidade operacional [ha/h] | Tempo de missao [h] | Tempo util [h] | Tempo por voo [min] | Autonomia Projetada [h] | N° Voos | MTOW [kg] | Massa Estrutura [kg] | Combustível [kg] | Abastecimentos | Massa gerador | Potência gerador [W] | Combustível consumido [L] | Calda cons [L] | Distância percorrida [km] | Distância Pulverizando [km] | RTL ACUMULADO[m] | EOC [km/km] | EOC [h/h] | Tempo de manobra [h] | Tempo rtl_rtw [h] | V pulv [m/s] | V desloc [m/s] | Preço Total por ha Simples [R$/ha] | Preço Total por ha Presumido [R$/ha] | Preço Total por ha Real [R$/ha] | Preço Total Simples [R$] | Preço Total Presumido [R$] | Prod CAPEX [ha/h/R$] | Dias Trabalhados | Preço Total Real [R$]
0 | 40 | CONCLUIDO | 14.515 | 6.89 | 4.5 | 11.24 | 0.2 | 24 | 89.87 | 37.55 | 1 | 22 | 11.32 | 11317.98 | 32.01 | 610.38 | 28.18 | 13.88 | 7175.65 | 0.49 | 0.89 | 0.09 | 0.46 | 1 | 10 | 192.0348 | 262.7504 | 237.6739 | 192034.7736 | 262750.4492 | 1.266e-05 | 18 | 237673.9151
1 | 40 | CONCLUIDO | 15.0063 | 6.66 | 4.38 | 14.61 | 0.24 | 18 | 90.18 | 37.55 | 1.25 | 11 | 11.37 | 11355.7 | 29.18 | 610.3 | 24.88 | 13.88 | 5557.27 | 0.56 | 0.91 | 0.08 | 0.34 | 1 | 10 | 190.1392 | 260.1569 | 235.3278 | 190139.2092 | 260156.8543 | 1.3088e-05 | 18 | 235327.8493
2 | 40 | CONCLUIDO | 15.0659 | 6.64 | 4.38 | 15.45 | 0.29 | 17 | 90.48 | 37.55 | 1.5 | 0 | 11.43 | 11393.43 | 28.5 | 610.37 | 23.98 | 13.88 | 5112.01 | 0.58 | 0.91 | 0.1 | 0.34 | 1 | 10 | 189.8214 | 259.722 | 234.9345 | 189821.4137 | 259722.0326 | 1.314e-05 | 18 | 234934.5263

## RESULTADOS_23
Unnamed: 0 | Volume de calda [L] | STATUS | Capacidade operacional [ha/h] | Tempo de missao [h] | Tempo util [h] | Tempo por voo [min] | Autonomia Projetada [h] | N° Voos | MTOW [kg] | Massa Estrutura [kg] | Combustível [kg] | Abastecimentos | Massa gerador | Potência gerador [W] | Combustível consumido [L] | Calda cons [L] | Distância percorrida [km] | Distância Pulverizando [km] | RTL ACUMULADO[m] | EOC [km/km] | EOC [h/h] | Tempo de manobra [h] | Tempo rtl_rtw [h] | V pulv [m/s] | V desloc [m/s] | Preço Total por ha Simples [R$/ha] | Preço Total por ha Presumido [R$/ha] | Preço Total por ha Real [R$/ha] | Preço Total Simples [R$] | Preço Total Presumido [R$] | Prod CAPEX [ha/h/R$] | Dias Trabalhados | Preço Total Real [R$]
0 | 125 | CONCLUIDO | 9.1547 | 10.92 | 5.29 | 5.2 | 0.07 | 61 | 242.64 | 58.47 | 1 | 59 | 58.17 | 30160.1 | 82.85 | 610.5 | 52.98 | 13.88 | 19390.76 | 0.26 | 0.75 | 0.15 | 1.24 | 1 | 10 | 364.3459 | 498.5141 | 450.9366 | 364345.8853 | 498514.1141 | 5.0426e-06 | 29 | 450936.6267
1 | 125 | CONCLUIDO | 10.0985 | 9.9 | 4.97 | 6.49 | 0.09 | 46 | 243.08 | 58.47 | 1.25 | 44 | 58.36 | 30214.33 | 77.36 | 610.45 | 43.13 | 13.88 | 14541.9 | 0.32 | 0.8 | 0.13 | 0.93 | 1 | 10 | 323.2011 | 442.218 | 400.0134 | 323201.1257 | 442218.0388 | 5.5624e-06 | 26 | 400013.3698
2 | 125 | CONCLUIDO | 10.7588 | 9.29 | 4.79 | 7.77 | 0.11 | 37 | 243.52 | 58.47 | 1.5 | 35 | 58.55 | 30268.64 | 73.89 | 610.5 | 37.43 | 13.88 | 11735.99 | 0.37 | 0.83 | 0.11 | 0.75 | 1 | 10 | 306.9293 | 419.9542 | 379.8744 | 306929.3057 | 419954.2169 | 5.9261e-06 | 25 | 379874.3758
3 | 125 | CONCLUIDO | 11.3654 | 8.8 | 4.62 | 9.25 | 0.13 | 30 | 243.96 | 58.47 | 1.75 | 28 | 58.74 | 30323.01 | 70.77 | 610.26 | 32.38 | 13.88 | 9247.17 | 0.43 | 0.86 | 0.1 | 0.58 | 1 | 10 | 281.8169 | 385.5943 | 348.7937 | 281816.8626 | 385594.2642 | 6.2603e-06 | 23 | 348793.6888
4 | 125 | CONCLUIDO | 11.721 | 8.53 | 4.55 | 10.49 | 0.15 | 26 | 244.41 | 58.47 | 2 | 24 | 58.93 | 30377.45 | 69.05 | 610.34 | 29.69 | 13.88 | 7919.36 | 0.47 | 0.88 | 0.1 | 0.51 | 1 | 10 | 279.2293 | 382.0539 | 345.5912 | 279229.3493 | 382053.9145 | 6.4561e-06 | 23 | 345591.2251
5 | 125 | CONCLUIDO | 12.0152 | 8.32 | 4.48 | 11.69 | 0.16 | 23 | 244.85 | 58.47 | 2.25 | 21 | 59.12 | 30431.96 | 67.52 | 610.4 | 27.6 | 13.88 | 6887.67 | 0.5 | 0.89 | 0.09 | 0.44 | 1 | 10 | 267.107 | 365.4676 | 330.5878 | 267106.9786 | 365467.5521 | 6.6182e-06 | 22 | 330587.8418
6 | 125 | CONCLUIDO | 12.3533 | 8.1 | 4.39 | 13.18 | 0.18 | 20 | 245.29 | 58.47 | 2.5 | 18 | 59.32 | 30486.54 | 65.57 | 610.42 | 24.8 | 13.88 | 5504.95 | 0.56 | 0.91 | 0.09 | 0.35 | 1 | 10 | 264.6839 | 362.1522 | 327.5889 | 264683.9389 | 362152.2423 | 6.8044e-06 | 22 | 327588.9406
7 | 125 | CONCLUIDO | 12.5453 | 7.97 | 4.36 | 14.55 | 0.2 | 18 | 245.73 | 58.47 | 2.75 | 16 | 59.51 | 30541.19 | 64.59 | 610.36 | 24.37 | 13.88 | 5301.73 | 0.57 | 0.91 | 0.07 | 0.32 | 1 | 10 | 253.4841 | 346.8282 | 313.7274 | 253484.1414 | 346828.1852 | 6.9102e-06 | 21 | 313727.39
8 | 125 | CONCLUIDO | 12.5755 | 7.95 | 4.39 | 15.5 | 0.22 | 17 | 246.18 | 58.47 | 3 | 15 | 59.7 | 30595.91 | 64.53 | 610.32 | 25.12 | 13.88 | 5681.12 | 0.55 | 0.91 | 0.08 | 0.35 | 1 | 10 | 253.4554 | 346.7888 | 313.6918 | 253455.3608 | 346788.8063 | 6.9268e-06 | 21 | 313691.7694
9 | 125 | CONCLUIDO | 12.8292 | 7.79 | 4.33 | 17.32 | 0.23 | 15 | 246.62 | 58.47 | 3.25 | 13 | 59.9 | 30650.7 | 63.07 | 610.29 | 23.05 | 13.88 | 4655.45 | 0.6 | 0.92 | 0.08 | 0.29 | 1 | 10 | 251.8025 | 344.5273 | 311.6461 | 251802.4753 | 344527.2554 | 7.0665e-06 | 21 | 311646.0577
10 | 125 | CONCLUIDO | 12.9431 | 7.73 | 4.31 | 18.46 | 0.25 | 14 | 247.07 | 58.47 | 3.5 | 12 | 60.09 | 30705.56 | 62.08 | 610.4 | 22.34 | 13.88 | 4305.8 | 0.62 | 0.93 | 0.08 | 0.27 | 1 | 10 | 250.9631 | 343.3788 | 310.6072 | 250963.1065 | 343378.7941 | 7.1293e-06 | 21 | 310607.2039
11 | 125 | CONCLUIDO | 13.07 | 7.65 | 4.28 | 19.76 | 0.27 | 13 | 247.51 | 58.47 | 3.75 | 11 | 60.29 | 30760.49 | 61.2 | 610.35 | 21.49 | 13.88 | 3886.44 | 0.65 | 0.93 | 0.07 | 0.24 | 1 | 10 | 240.1063 | 328.5241 | 297.1702 | 240106.3333 | 328524.0779 | 7.1992e-06 | 20 | 297170.201
12 | 125 | CONCLUIDO | 13.1902 | 7.58 | 4.26 | 21.29 | 0.29 | 12 | 247.96 | 58.47 | 4 | 10 | 60.48 | 30815.5 | 60.25 | 610.26 | 20.8 | 13.88 | 3544.84 | 0.67 | 0.94 | 0.07 | 0.22 | 1 | 10 | 239.2951 | 327.4141 | 296.1662 | 239295.1047 | 327414.1191 | 7.2654e-06 | 20 | 296166.1751
13 | 125 | CONCLUIDO | 13.3067 | 7.52 | 4.24 | 23.12 | 0.3 | 11 | 248.4 | 58.47 | 4.25 | 9 | 60.68 | 30870.57 | 59.18 | 610.29 | 20.22 | 13.88 | 3258.42 | 0.69 | 0.94 | 0.07 | 0.2 | 1 | 10 | 238.4599 | 326.2713 | 295.1324 | 238459.8752 | 326271.3213 | 7.3296e-06 | 20 | 295132.4444
14 | 125 | CONCLUIDO | 13.3107 | 7.51 | 4.24 | 23.11 | 0.32 | 11 | 248.85 | 58.47 | 4.5 | 9 | 60.88 | 30925.72 | 58.69 | 610.35 | 20.07 | 13.88 | 3182.83 | 0.69 | 0.94 | 0.07 | 0.2 | 1 | 10 | 238.2483 | 325.9818 | 294.8706 | 238248.2899 | 325981.821 | 7.3318e-06 | 20 | 294870.5735
15 | 125 | CONCLUIDO | 13.5039 | 7.41 | 4.18 | 25.06 | 0.34 | 10 | 249.3 | 58.47 | 4.75 | 8 | 61.07 | 30980.93 | 57.01 | 610.31 | 18.22 | 13.88 | 2264.48 | 0.76 | 0.96 | 0.07 | 0.14 | 1 | 10 | 236.8538 | 324.0739 | 293.1447 | 236853.8447 | 324073.8795 | 7.4382e-06 | 20 | 293144.7233
16 | 125 | CONCLUIDO | 13.3725 | 7.48 | 4.25 | 25.49 | 0.36 | 10 | 249.75 | 58.47 | 5 | 8 | 61.27 | 31036.22 | 57.66 | 610.26 | 20.74 | 13.88 | 3523.59 | 0.67 | 0.94 | 0.07 | 0.21 | 1 | 10 | 237.6881 | 325.2154 | 294.1773 | 237688.132 | 325215.3882 | 7.3658e-06 | 20 | 294177.288
17 | 125 | CONCLUIDO | 13.5267 | 7.39 | 4.21 | 28.07 | 0.37 | 9 | 250.2 | 58.47 | 5.25 | 7 | 61.47 | 31091.59 | 56.58 | 610.27 | 19.32 | 13.88 | 2819.68 | 0.72 | 0.95 | 0.07 | 0.17 | 1 | 10 | 236.7126 | 323.8807 | 292.9699 | 236712.6269 | 323880.6592 | 7.4507e-06 | 20 | 292969.9437
18 | 125 | CONCLUIDO | 13.5267 | 7.39 | 4.21 | 28.07 | 0.39 | 9 | 250.64 | 58.47 | 5.5 | 7 | 61.67 | 31147.02 | 55.86 | 610.26 | 19.39 | 13.88 | 2856.4 | 0.72 | 0.95 | 0.07 | 0.17 | 1 | 10 | 236.423 | 323.4843 | 292.6114 | 236422.962 | 323484.3269 | 7.4507e-06 | 20 | 292611.4368
19 | 125 | CONCLUIDO | 13.6742 | 7.31 | 4.18 | 31.34 | 0.41 | 8 | 251.09 | 58.47 | 5.75 | 6 | 61.87 | 31202.53 | 54.64 | 610.26 | 18.33 | 13.88 | 2328.63 | 0.76 | 0.95 | 0.07 | 0.14 | 1 | 10 | 235.4643 | 322.1726 | 291.4249 | 235464.2786 | 322172.614 | 7.532e-06 | 20 | 291424.9119
20 | 125 | CONCLUIDO | 13.6726 | 7.31 | 4.18 | 31.34 | 0.42 | 8 | 251.55 | 58.47 | 6 | 6 | 62.07 | 31258.11 | 54.08 | 610.26 | 18.41 | 13.88 | 2368.45 | 0.75 | 0.95 | 0.07 | 0.14 | 1 | 10 | 235.2454 | 321.8732 | 291.154 | 235245.4194 | 321873.1612 | 7.5311e-06 | 20 | 291154.0384
21 | 125 | CONCLUIDO | 13.6737 | 7.31 | 4.18 | 31.34 | 0.44 | 8 | 252 | 58.47 | 6.25 | 6 | 62.27 | 31313.77 | 53.19 | 610.26 | 18.28 | 13.88 | 2302.75 | 0.76 | 0.95 | 0.07 | 0.14 | 1 | 10 | 234.8885 | 321.3847 | 290.7122 | 234888.4569 | 321384.7492 | 7.5317e-06 | 20 | 290712.2398
22 | 125 | CONCLUIDO | 13.8456 | 7.22 | 4.13 | 35.44 | 0.46 | 7 | 252.45 | 58.47 | 6.5 | 5 | 62.47 | 31369.49 | 51.83 | 610.26 | 16.99 | 13.88 | 1666.86 | 0.82 | 0.96 | 0.06 | 0.09 | 1 | 10 | 223.7761 | 306.1803 | 276.9589 | 223776.0826 | 306180.3085 | 7.6264e-06 | 19 | 276958.8896
23 | 125 | CONCLUIDO | 13.781 | 7.26 | 4.17 | 35.73 | 0.47 | 7 | 252.9 | 58.47 | 6.75 | 4 | 62.68 | 31425.3 | 51.74 | 610.33 | 18.03 | 13.88 | 2184.53 | 0.77 | 0.96 | 0.07 | 0.13 | 1 | 10 | 224.0148 | 306.5069 | 277.2544 | 224014.809 | 306506.9444 | 7.5908e-06 | 19 | 277254.3519
24 | 125 | CONCLUIDO | 13.7847 | 7.25 | 4.17 | 35.72 | 0.49 | 7 | 253.35 | 58.47 | 7 | 4 | 62.88 | 31481.17 | 50.39 | 610.26 | 17.98 | 13.88 | 2159.6 | 0.77 | 0.96 | 0.07 | 0.13 | 1 | 10 | 223.473 | 305.7656 | 276.5838 | 223472.9924 | 305765.6071 | 7.5928e-06 | 19 | 276583.7667
25 | 125 | CONCLUIDO | 13.9179 | 7.18 | 4.14 | 41.45 | 0.51 | 6 | 253.81 | 58.47 | 7.25 | 1 | 63.08 | 31537.13 | 49.66 | 610.26 | 17.22 | 13.88 | 1785.33 | 0.81 | 0.96 | 0.07 | 0.1 | 1 | 10 | 222.7872 | 304.8273 | 275.735 | 222787.2341 | 304827.3224 | 7.6662e-06 | 19 | 275735.0305
26 | 125 | CONCLUIDO | 13.9163 | 7.19 | 4.15 | 41.46 | 0.52 | 6 | 254.26 | 58.47 | 7.5 | 0 | 63.29 | 31593.16 | 49.74 | 610.32 | 17.22 | 13.88 | 1782.7 | 0.81 | 0.96 | 0.07 | 0.1 | 1 | 10 | 222.852 | 304.916 | 275.8152 | 222852.0414 | 304915.9946 | 7.6653e-06 | 19 | 275815.24

## RESULTADOS_4
Unnamed: 0 | Volume de calda [L] | STATUS | Capacidade operacional [ha/h] | Tempo de missao [h] | Tempo util [h] | Tempo por voo [min] | Autonomia Projetada [h] | N° Voos | MTOW [kg] | Massa Estrutura [kg] | Combustível [kg] | Abastecimentos | Massa gerador | Potência gerador [W] | Combustível consumido [L] | Calda cons [L] | Distância percorrida [km] | Distância Pulverizando [km] | RTL ACUMULADO[m] | EOC [km/km] | EOC [h/h] | Tempo de manobra [h] | Tempo rtl_rtw [h] | V pulv [m/s] | V desloc [m/s] | Preço Total por ha Simples [R$/ha] | Preço Total por ha Presumido [R$/ha] | Preço Total por ha Real [R$/ha] | Preço Total Simples [R$] | Preço Total Presumido [R$] | Prod CAPEX [ha/h/R$] | Dias Trabalhados | Preço Total Real [R$]
0 | 30 | CONCLUIDO | 14.9582 | 6.69 | 4.5 | 12.27 | 0.24 | 22 | 71.52 | 32.27 | 1 | 0 | 8.25 | 9054.6 | 25.62 | 610.31 | 27.48 | 13.88 | 6835.13 | 0.51 | 0.89 | 0.12 | 0.46 | 1 | 10 | 186.5387 | 255.2304 | 230.8716 | 186538.6756 | 255230.4455 | 1.4652e-05 | 18 | 230871.61

## RESULTADOS_1
Unnamed: 0 | Volume de calda [L] | STATUS | Capacidade operacional [ha/h] | Tempo de missao [h] | Tempo util [h] | Tempo por voo [min] | Autonomia Projetada [h] | N° Voos | MTOW [kg] | Massa Estrutura [kg] | Combustível [kg] | Abastecimentos | Massa gerador | Potência gerador [W] | Combustível consumido [L] | Calda cons [L] | Distância percorrida [km] | Distância Pulverizando [km] | RTL ACUMULADO[m] | EOC [km/km] | EOC [h/h] | Tempo de manobra [h] | Tempo rtl_rtw [h] | V pulv [m/s] | V desloc [m/s] | Preço Total por ha Simples [R$/ha] | Preço Total por ha Presumido [R$/ha] | Preço Total por ha Real [R$/ha] | Preço Total Simples [R$] | Preço Total Presumido [R$] | Prod CAPEX [ha/h/R$] | Dias Trabalhados | Preço Total Real [R$]
0 | 15 | CONCLUIDO | 14.1077 | 7.09 | 4.92 | 7.03 | 0.43 | 42 | 39.78 | 19.54 | 1 | 0 | 4.24 | 5140 | 19.35 | 610.53 | 39.91 | 13.88 | 12948.16 | 0.35 | 0.81 | 0.17 | 0.88 | 1 | 10 | 189.6432 | 259.4781 | 234.7139 | 189643.1509 | 259478.1255 | 1.8276e-05 | 19 | 234713.8974

## RESULTADOS_12
Unnamed: 0 | Volume de calda [L] | STATUS | Capacidade operacional [ha/h] | Tempo de missao [h] | Tempo util [h] | Tempo por voo [min] | Autonomia Projetada [h] | N° Voos | MTOW [kg] | Massa Estrutura [kg] | Combustível [kg] | Abastecimentos | Massa gerador | Potência gerador [W] | Combustível consumido [L] | Calda cons [L] | Distância percorrida [km] | Distância Pulverizando [km] | RTL ACUMULADO[m] | EOC [km/km] | EOC [h/h] | Tempo de manobra [h] | Tempo rtl_rtw [h] | V pulv [m/s] | V desloc [m/s] | Preço Total por ha Simples [R$/ha] | Preço Total por ha Presumido [R$/ha] | Preço Total por ha Real [R$/ha] | Preço Total Simples [R$] | Preço Total Presumido [R$] | Prod CAPEX [ha/h/R$] | Dias Trabalhados | Preço Total Real [R$]
0 | 70 | CONCLUIDO | 12.309 | 8.12 | 4.8 | 7.58 | 0.12 | 38 | 141.81 | 47.83 | 1 | 36 | 22.98 | 17723.39 | 51.24 | 610.56 | 37.63 | 13.88 | 11828.26 | 0.37 | 0.83 | 0.11 | 0.76 | 1 | 10 | 250.2128 | 342.3522 | 309.6785 | 250212.7739 | 342352.1559 | 8.5665e-06 | 22 | 309678.5466
1 | 70 | CONCLUIDO | 13.0312 | 7.67 | 4.61 | 9.53 | 0.16 | 29 | 142.15 | 47.83 | 1.25 | 27 | 23.07 | 17765.46 | 48.12 | 610.33 | 31.63 | 13.88 | 8873.99 | 0.44 | 0.87 | 0.1 | 0.57 | 1 | 10 | 227.0218 | 310.6213 | 280.976 | 227021.8469 | 310621.3064 | 9.0691e-06 | 20 | 280976.0449
2 | 70 | CONCLUIDO | 13.568 | 7.37 | 4.48 | 11.68 | 0.19 | 23 | 142.49 | 47.83 | 1.5 | 21 | 23.16 | 17807.56 | 45.64 | 610.29 | 27.7 | 13.88 | 6940.18 | 0.5 | 0.89 | 0.09 | 0.44 | 1 | 10 | 224.4564 | 307.1112 | 277.8009 | 224456.431 | 307111.1912 | 9.4427e-06 | 20 | 277800.9301
3 | 70 | CONCLUIDO | 14.0818 | 7.1 | 4.32 | 13.66 | 0.22 | 19 | 142.83 | 47.83 | 1.75 | 17 | 23.25 | 17849.7 | 42.73 | 610.29 | 22.6 | 13.88 | 4409.56 | 0.61 | 0.92 | 0.08 | 0.28 | 1 | 10 | 212.1729 | 290.3043 | 262.5981 | 212172.8823 | 290304.298 | 9.8003e-06 | 19 | 262598.0632
4 | 70 | CONCLUIDO | 14.0762 | 7.1 | 4.38 | 15.48 | 0.25 | 17 | 143.17 | 47.83 | 2 | 15 | 23.34 | 17891.86 | 42.51 | 610.26 | 24.85 | 13.88 | 5545.19 | 0.56 | 0.91 | 0.08 | 0.34 | 1 | 10 | 212.2386 | 290.3943 | 262.6795 | 212238.6439 | 290394.2759 | 9.7964e-06 | 19 | 262679.4538
5 | 70 | CONCLUIDO | 14.419 | 6.94 | 4.3 | 18.44 | 0.28 | 14 | 143.51 | 47.83 | 2.25 | 12 | 23.44 | 17934.06 | 40.29 | 610.26 | 22.25 | 13.88 | 4259.87 | 0.62 | 0.93 | 0.07 | 0.26 | 1 | 10 | 210.5842 | 288.1305 | 260.6318 | 210584.1589 | 288130.5366 | 1.0035e-05 | 19 | 260631.7626
6 | 70 | CONCLUIDO | 14.5132 | 6.89 | 4.29 | 19.78 | 0.31 | 13 | 143.86 | 47.83 | 2.5 | 11 | 23.53 | 17976.29 | 39.06 | 610.36 | 21.63 | 13.88 | 3954.54 | 0.64 | 0.93 | 0.08 | 0.25 | 1 | 10 | 200.217 | 273.9457 | 247.8007 | 200216.9967 | 273945.7279 | 1.0101e-05 | 18 | 247800.7321
7 | 70 | CONCLUIDO | 14.7378 | 6.79 | 4.24 | 23.12 | 0.34 | 11 | 144.2 | 47.83 | 2.75 | 8 | 23.62 | 18018.55 | 37.32 | 610.26 | 20.13 | 13.88 | 3215.81 | 0.69 | 0.94 | 0.07 | 0.2 | 1 | 10 | 199.0915 | 272.4057 | 246.4077 | 199091.4823 | 272405.7494 | 1.0257e-05 | 18 | 246407.727
8 | 70 | CONCLUIDO | 14.8631 | 6.73 | 4.21 | 25.27 | 0.37 | 10 | 144.54 | 47.83 | 3 | 2 | 23.71 | 18060.85 | 35.99 | 610.26 | 18.99 | 13.88 | 2649.97 | 0.73 | 0.95 | 0.08 | 0.17 | 1 | 10 | 198.3422 | 271.3805 | 245.4803 | 198342.1508 | 271380.4809 | 1.0344e-05 | 18 | 245480.3087
9 | 70 | CONCLUIDO | 14.8466 | 6.74 | 4.22 | 25.31 | 0.4 | 10 | 144.89 | 47.83 | 3.25 | 0 | 23.81 | 18103.18 | 36.07 | 610.31 | 19 | 13.88 | 2655 | 0.73 | 0.95 | 0.09 | 0.18 | 1 | 10 | 198.4186 | 271.4851 | 245.575 | 198418.6346 | 271485.1295 | 1.0333e-05 | 18 | 245574.9697

## RESULTADOS_16
Unnamed: 0 | Volume de calda [L] | STATUS | Capacidade operacional [ha/h] | Tempo de missao [h] | Tempo util [h] | Tempo por voo [min] | Autonomia Projetada [h] | N° Voos | MTOW [kg] | Massa Estrutura [kg] | Combustível [kg] | Abastecimentos | Massa gerador | Potência gerador [W] | Combustível consumido [L] | Calda cons [L] | Distância percorrida [km] | Distância Pulverizando [km] | RTL ACUMULADO[m] | EOC [km/km] | EOC [h/h] | Tempo de manobra [h] | Tempo rtl_rtw [h] | V pulv [m/s] | V desloc [m/s] | Preço Total por ha Simples [R$/ha] | Preço Total por ha Presumido [R$/ha] | Preço Total por ha Real [R$/ha] | Preço Total Simples [R$] | Preço Total Presumido [R$] | Prod CAPEX [ha/h/R$] | Dias Trabalhados | Preço Total Real [R$]
0 | 90 | CONCLUIDO | 11.0827 | 9.02 | 4.97 | 6.48 | 0.1 | 46 | 176.73 | 52.44 | 1 | 44 | 33.29 | 22031.19 | 62.52 | 610.5 | 42.95 | 13.88 | 14449.81 | 0.32 | 0.8 | 0.13 | 0.93 | 1 | 10 | 283.9797 | 388.5535 | 351.4705 | 283979.6968 | 388553.5494 | 6.9695e-06 | 24 | 351470.544
1 | 90 | CONCLUIDO | 11.9052 | 8.4 | 4.73 | 8.12 | 0.13 | 35 | 177.1 | 52.44 | 1.25 | 33 | 33.41 | 22076.81 | 58.76 | 610.49 | 35.64 | 13.88 | 10849.2 | 0.39 | 0.84 | 0.11 | 0.69 | 1 | 10 | 258.6045 | 353.834 | 320.0646 | 258604.454 | 353834.0227 | 7.4867e-06 | 22 | 320064.6002
2 | 90 | CONCLUIDO | 12.4978 | 8 | 4.59 | 9.83 | 0.15 | 28 | 177.47 | 52.44 | 1.5 | 26 | 33.53 | 22122.46 | 55.99 | 610.38 | 30.94 | 13.88 | 8535.3 | 0.45 | 0.87 | 0.1 | 0.54 | 1 | 10 | 245.1942 | 335.4855 | 303.4672 | 245194.178 | 335485.4915 | 7.8594e-06 | 21 | 303467.2271
3 | 90 | CONCLUIDO | 12.8599 | 7.78 | 4.5 | 11.26 | 0.17 | 24 | 177.84 | 52.44 | 1.75 | 22 | 33.65 | 22168.15 | 54.21 | 610.29 | 28.41 | 13.88 | 7291.81 | 0.49 | 0.89 | 0.09 | 0.46 | 1 | 10 | 243.1231 | 332.6518 | 300.904 | 243123.1477 | 332651.8165 | 8.0871e-06 | 21 | 300903.994
4 | 90 | CONCLUIDO | 13.3038 | 7.52 | 4.38 | 13.15 | 0.2 | 20 | 178.21 | 52.44 | 2 | 18 | 33.77 | 22213.89 | 51.93 | 610.29 | 24.44 | 13.88 | 5324.45 | 0.57 | 0.91 | 0.09 | 0.34 | 1 | 10 | 230.8348 | 315.8383 | 285.6952 | 230834.7736 | 315838.3209 | 8.3662e-06 | 20 | 285695.1549
5 | 90 | CONCLUIDO | 13.3048 | 7.52 | 4.46 | 14.85 | 0.22 | 18 | 178.59 | 52.44 | 2.25 | 16 | 33.89 | 22259.66 | 52.19 | 610.39 | 27.55 | 13.88 | 6888.22 | 0.5 | 0.9 | 0.07 | 0.41 | 1 | 10 | 231.1575 | 316.2799 | 286.0946 | 231157.5409 | 316279.9454 | 8.3669e-06 | 20 | 286094.6314
6 | 90 | CONCLUIDO | 13.609 | 7.35 | 4.36 | 16.34 | 0.25 | 16 | 178.96 | 52.44 | 2.5 | 14 | 34.02 | 22305.48 | 50.07 | 610.27 | 24.1 | 13.88 | 5174.1 | 0.58 | 0.92 | 0.08 | 0.32 | 1 | 10 | 229.2923 | 313.7278 | 283.7861 | 229292.2904 | 313727.8274 | 8.5582e-06 | 20 | 283786.0838
7 | 90 | CONCLUIDO | 13.8398 | 7.23 | 4.31 | 18.46 | 0.27 | 14 | 179.33 | 52.44 | 2.75 | 12 | 34.14 | 22351.34 | 48.56 | 610.26 | 22.28 | 13.88 | 4276.74 | 0.62 | 0.93 | 0.08 | 0.27 | 1 | 10 | 218.2018 | 298.5533 | 270.0598 | 218201.785 | 298553.3086 | 8.7033e-06 | 19 | 270059.7999
8 | 90 | CONCLUIDO | 13.9567 | 7.16 | 4.28 | 19.76 | 0.3 | 13 | 179.7 | 52.44 | 3 | 11 | 34.26 | 22397.24 | 47.29 | 610.38 | 21.52 | 13.88 | 3901.68 | 0.65 | 0.93 | 0.07 | 0.24 | 1 | 10 | 217.3734 | 297.4199 | 269.0346 | 217373.4289 | 297419.9153 | 8.7768e-06 | 19 | 269034.576
9 | 90 | CONCLUIDO | 14.0669 | 7.11 | 4.26 | 21.31 | 0.32 | 12 | 180.07 | 52.44 | 3.25 | 10 | 34.38 | 22443.18 | 45.96 | 610.26 | 20.94 | 13.88 | 3613.65 | 0.66 | 0.94 | 0.07 | 0.22 | 1 | 10 | 216.5752 | 296.3278 | 268.0467 | 216575.217 | 296327.7665 | 8.8461e-06 | 19 | 268046.6604
10 | 90 | CONCLUIDO | 14.1989 | 7.04 | 4.23 | 23.08 | 0.34 | 11 | 180.45 | 52.44 | 3.5 | 9 | 34.51 | 22489.16 | 44.42 | 610.26 | 19.83 | 13.88 | 3064.46 | 0.7 | 0.94 | 0.07 | 0.19 | 1 | 10 | 215.6403 | 295.0485 | 266.8895 | 215640.2662 | 295048.5256 | 8.9291e-06 | 19 | 266889.5084
11 | 90 | CONCLUIDO | 14.2383 | 7.02 | 4.25 | 25.48 | 0.37 | 10 | 180.82 | 52.44 | 3.75 | 8 | 34.63 | 22535.19 | 43.92 | 610.26 | 20.68 | 13.88 | 3494.3 | 0.67 | 0.94 | 0.07 | 0.21 | 1 | 10 | 215.4232 | 294.7515 | 266.6208 | 215423.1803 | 294751.4992 | 8.9539e-06 | 19 | 266620.8298
12 | 90 | CONCLUIDO | 14.3942 | 6.95 | 4.21 | 28.04 | 0.39 | 9 | 181.19 | 52.44 | 4 | 6 | 34.75 | 22581.25 | 42.54 | 610.37 | 19.17 | 13.88 | 2746.54 | 0.72 | 0.95 | 0.07 | 0.17 | 1 | 10 | 214.5008 | 293.4894 | 265.4792 | 214500.7598 | 293489.4026 | 9.052e-06 | 19 | 265479.1859
13 | 90 | CONCLUIDO | 14.3839 | 6.95 | 4.21 | 28.08 | 0.42 | 9 | 181.57 | 52.44 | 4.25 | 3 | 34.88 | 22627.36 | 41.33 | 610.26 | 19.15 | 13.88 | 2735.74 | 0.72 | 0.95 | 0.08 | 0.17 | 1 | 10 | 214.0621 | 292.8892 | 264.9363 | 214062.1142 | 292889.2284 | 9.0455e-06 | 19 | 264936.2915
14 | 90 | CONCLUIDO | 14.5056 | 6.89 | 4.19 | 31.42 | 0.44 | 8 | 181.94 | 52.44 | 4.5 | 0 | 35 | 22673.63 | 41.09 | 610.26 | 18.34 | 13.88 | 2337.3 | 0.76 | 0.95 | 0.08 | 0.15 | 1 | 10 | 203.8645 | 278.9364 | 252.3151 | 203864.4785 | 278936.3733 | 9.122e-06 | 18 | 252315.0773

## RESULTADOS_20
Unnamed: 0 | Volume de calda [L] | STATUS | Capacidade operacional [ha/h] | Tempo de missao [h] | Tempo util [h] | Tempo por voo [min] | Autonomia Projetada [h] | N° Voos | MTOW [kg] | Massa Estrutura [kg] | Combustível [kg] | Abastecimentos | Massa gerador | Potência gerador [W] | Combustível consumido [L] | Calda cons [L] | Distância percorrida [km] | Distância Pulverizando [km] | RTL ACUMULADO[m] | EOC [km/km] | EOC [h/h] | Tempo de manobra [h] | Tempo rtl_rtw [h] | V pulv [m/s] | V desloc [m/s] | Preço Total por ha Simples [R$/ha] | Preço Total por ha Presumido [R$/ha] | Preço Total por ha Real [R$/ha] | Preço Total Simples [R$] | Preço Total Presumido [R$] | Prod CAPEX [ha/h/R$] | Dias Trabalhados | Preço Total Real [R$]
0 | 110 | CONCLUIDO | 9.9604 | 10.04 | 5.15 | 5.72 | 0.08 | 54 | 213.37 | 56.13 | 1 | 52 | 46.25 | 26550.29 | 73.9 | 610.36 | 48.61 | 13.88 | 17237.63 | 0.29 | 0.78 | 0.14 | 1.11 | 1 | 10 | 329.9881 | 451.5043 | 408.4134 | 329988.1425 | 451504.3346 | 5.7767e-06 | 27 | 408413.3946
1 | 110 | CONCLUIDO | 10.8656 | 9.2 | 4.86 | 7.11 | 0.1 | 41 | 213.78 | 56.13 | 1.25 | 39 | 46.4 | 26600.32 | 69.11 | 610.42 | 39.57 | 13.88 | 12786.48 | 0.35 | 0.82 | 0.12 | 0.82 | 1 | 10 | 291.6568 | 399.0577 | 360.9722 | 291656.797 | 399057.6966 | 6.3017e-06 | 24 | 360972.1901
2 | 110 | CONCLUIDO | 11.502 | 8.69 | 4.69 | 8.52 | 0.12 | 33 | 214.19 | 56.13 | 1.5 | 31 | 46.56 | 26650.41 | 65.99 | 610.39 | 34.2 | 13.88 | 10141.43 | 0.41 | 0.85 | 0.11 | 0.65 | 1 | 10 | 276.7668 | 378.6846 | 342.5435 | 276766.8459 | 378684.6087 | 6.6708e-06 | 23 | 342543.4811
3 | 110 | CONCLUIDO | 12.0269 | 8.31 | 4.56 | 10.14 | 0.14 | 27 | 214.59 | 56.13 | 1.75 | 25 | 46.72 | 26700.55 | 63.47 | 610.37 | 30.28 | 13.88 | 8210.16 | 0.46 | 0.87 | 0.1 | 0.52 | 1 | 10 | 263.1965 | 360.1171 | 325.748 | 263196.5133 | 360117.0809 | 6.9752e-06 | 22 | 325748.0121
4 | 110 | CONCLUIDO | 12.3047 | 8.13 | 4.5 | 11.25 | 0.17 | 24 | 215 | 56.13 | 2 | 22 | 46.87 | 26750.75 | 62.08 | 610.4 | 28.38 | 13.88 | 7273.4 | 0.49 | 0.89 | 0.09 | 0.46 | 1 | 10 | 261.4029 | 357.663 | 323.5282 | 261402.947 | 357663.0444 | 7.1363e-06 | 22 | 323528.1854
5 | 110 | CONCLUIDO | 12.6218 | 7.92 | 4.42 | 12.64 | 0.19 | 21 | 215.41 | 56.13 | 2.25 | 19 | 47.03 | 26801 | 60.29 | 610.44 | 25.78 | 13.88 | 5989.01 | 0.54 | 0.9 | 0.09 | 0.38 | 1 | 10 | 249.3903 | 341.2268 | 308.6606 | 249390.2978 | 341226.8078 | 7.3202e-06 | 21 | 308660.6002
6 | 110 | CONCLUIDO | 12.932 | 7.73 | 4.36 | 14.53 | 0.21 | 18 | 215.82 | 56.13 | 2.5 | 16 | 47.19 | 26851.31 | 58.78 | 610.29 | 24.25 | 13.88 | 5239.67 | 0.57 | 0.91 | 0.07 | 0.32 | 1 | 10 | 247.6166 | 338.7999 | 306.4653 | 247616.5643 | 338799.9073 | 7.5001e-06 | 21 | 306465.3197
7 | 110 | CONCLUIDO | 12.9571 | 7.72 | 4.39 | 15.48 | 0.23 | 17 | 216.22 | 56.13 | 2.75 | 15 | 47.35 | 26901.66 | 58.59 | 610.26 | 24.95 | 13.88 | 5594.75 | 0.56 | 0.91 | 0.08 | 0.35 | 1 | 10 | 247.5545 | 338.7149 | 306.3885 | 247554.4694 | 338714.9464 | 7.5147e-06 | 21 | 306388.4673
8 | 110 | CONCLUIDO | 13.2057 | 7.57 | 4.33 | 17.31 | 0.25 | 15 | 216.63 | 56.13 | 3 | 13 | 47.51 | 26952.08 | 57.12 | 610.32 | 22.97 | 13.88 | 4613.66 | 0.6 | 0.92 | 0.08 | 0.29 | 1 | 10 | 236.1161 | 323.0645 | 292.2317 | 236116.1251 | 323064.4991 | 7.6588e-06 | 20 | 292231.6768
9 | 110 | CONCLUIDO | 13.3082 | 7.51 | 4.31 | 18.47 | 0.27 | 14 | 217.04 | 56.13 | 3.25 | 12 | 47.66 | 27002.55 | 56.2 | 610.28 | 22.47 | 13.88 | 4369 | 0.62 | 0.93 | 0.08 | 0.27 | 1 | 10 | 235.3996 | 322.0841 | 291.3449 | 235399.5986 | 322084.1159 | 7.7183e-06 | 20 | 291344.86
10 | 110 | CONCLUIDO | 13.4333 | 7.44 | 4.28 | 19.77 | 0.29 | 13 | 217.45 | 56.13 | 3.5 | 11 | 47.82 | 27053.07 | 55.09 | 610.26 | 21.52 | 13.88 | 3901.83 | 0.65 | 0.93 | 0.08 | 0.24 | 1 | 10 | 234.5287 | 320.8925 | 290.267 | 234528.68 | 320892.4867 | 7.7908e-06 | 20 | 290266.9581
11 | 110 | CONCLUIDO | 13.5466 | 7.38 | 4.26 | 21.31 | 0.31 | 12 | 217.86 | 56.13 | 3.75 | 10 | 47.98 | 27103.65 | 54.05 | 610.36 | 20.95 | 13.88 | 3618.81 | 0.66 | 0.94 | 0.07 | 0.22 | 1 | 10 | 233.7607 | 319.8418 | 289.3165 | 233760.7476 | 319841.7677 | 7.8565e-06 | 20 | 289316.5183
12 | 110 | CONCLUIDO | 13.6731 | 7.31 | 4.24 | 23.11 | 0.33 | 11 | 218.27 | 56.13 | 4 | 9 | 48.15 | 27154.29 | 52.89 | 610.27 | 20.13 | 13.88 | 3215.82 | 0.69 | 0.94 | 0.07 | 0.2 | 1 | 10 | 232.9256 | 318.699 | 288.2829 | 232925.5759 | 318699.0489 | 7.9299e-06 | 20 | 288282.8589
13 | 110 | CONCLUIDO | 13.8675 | 7.21 | 4.18 | 25.06 | 0.35 | 10 | 218.68 | 56.13 | 4.25 | 8 | 48.31 | 27204.98 | 51.23 | 610.34 | 18.14 | 13.88 | 2227.12 | 0.77 | 0.96 | 0.07 | 0.14 | 1 | 10 | 221.6985 | 303.3376 | 274.3875 | 221698.4753 | 303337.6346 | 8.0427e-06 | 19 | 274387.5165
14 | 110 | CONCLUIDO | 13.7352 | 7.28 | 4.25 | 25.47 | 0.36 | 10 | 219.09 | 56.13 | 4.5 | 8 | 48.47 | 27255.72 | 51.61 | 610.26 | 20.58 | 13.88 | 3447.08 | 0.67 | 0.94 | 0.07 | 0.21 | 1 | 10 | 222.3585 | 304.2407 | 275.2044 | 222358.4935 | 304240.7006 | 7.9659e-06 | 19 | 275204.3951
15 | 110 | CONCLUIDO | 13.8916 | 7.2 | 4.21 | 28.04 | 0.38 | 9 | 219.51 | 56.13 | 4.75 | 7 | 48.63 | 27306.53 | 50.48 | 610.27 | 19.18 | 13.88 | 2750.7 | 0.72 | 0.95 | 0.07 | 0.17 | 1 | 10 | 221.4344 | 302.9763 | 274.0607 | 221434.4011 | 302976.3165 | 8.0566e-06 | 19 | 274060.6821
16 | 110 | CONCLUIDO | 14.0225 | 7.13 | 4.18 | 31.36 | 0.4 | 8 | 219.92 | 56.13 | 5 | 6 | 48.79 | 27357.39 | 48.81 | 610.3 | 18.42 | 13.88 | 2375.53 | 0.75 | 0.95 | 0.07 | 0.14 | 1 | 10 | 220.4055 | 301.5686 | 272.7873 | 220405.5464 | 301568.5922 | 8.1326e-06 | 19 | 272787.309
17 | 110 | CONCLUIDO | 14.0187 | 7.13 | 4.18 | 31.37 | 0.42 | 8 | 220.33 | 56.13 | 5.25 | 6 | 48.95 | 27408.3 | 48.42 | 610.26 | 18.45 | 13.88 | 2388.47 | 0.75 | 0.95 | 0.07 | 0.14 | 1 | 10 | 220.2625 | 301.3728 | 272.6102 | 220262.4759 | 301372.8368 | 8.1303e-06 | 19 | 272610.2362
18 | 110 | CONCLUIDO | 14.0285 | 7.13 | 4.18 | 31.33 | 0.44 | 8 | 220.74 | 56.13 | 5.5 | 6 | 49.12 | 27459.27 | 47.38 | 610.32 | 18.28 | 13.88 | 2303.33 | 0.76 | 0.95 | 0.07 | 0.14 | 1 | 10 | 219.8377 | 300.7916 | 272.0845 | 219837.6835 | 300791.6171 | 8.136e-06 | 19 | 272084.4874
19 | 110 | CONCLUIDO | 14.1939 | 7.05 | 4.14 | 35.46 | 0.46 | 7 | 221.16 | 56.13 | 5.75 | 3 | 49.28 | 27510.3 | 46.14 | 610.29 | 16.81 | 13.88 | 1575.54 | 0.83 | 0.96 | 0.07 | 0.1 | 1 | 10 | 218.8998 | 299.5083 | 270.9237 | 218899.7617 | 299508.3111 | 8.232e-06 | 19 | 270923.6583
20 | 110 | CONCLUIDO | 14.1878 | 7.05 | 4.14 | 35.49 | 0.48 | 7 | 221.57 | 56.13 | 6 | 1 | 49.45 | 27561.39 | 46.11 | 610.31 | 16.95 | 13.88 | 1646.33 | 0.82 | 0.96 | 0.07 | 0.1 | 1 | 10 | 218.9008 | 299.5097 | 270.925 | 218900.8113 | 299509.7472 | 8.2284e-06 | 19 | 270924.9573
21 | 110 | CONCLUIDO | 14.1732 | 7.06 | 4.15 | 35.55 | 0.5 | 7 | 221.99 | 56.13 | 6.25 | 0 | 49.61 | 27612.53 | 46.23 | 610.26 | 17.18 | 13.88 | 1758.58 | 0.81 | 0.96 | 0.07 | 0.11 | 1 | 10 | 219.0048 | 299.6521 | 271.0537 | 219004.826 | 299652.0648 | 8.22e-06 | 19 | 271053.6923

## RESULTADOS_28
Unnamed: 0 | Volume de calda [L] | STATUS | Capacidade operacional [ha/h] | Tempo de missao [h] | Tempo util [h] | Tempo por voo [min] | Autonomia Projetada [h] | N° Voos | MTOW [kg] | Massa Estrutura [kg] | Combustível [kg] | Abastecimentos | Massa gerador | Potência gerador [W] | Combustível consumido [L] | Calda cons [L] | Distância percorrida [km] | Distância Pulverizando [km] | RTL ACUMULADO[m] | EOC [km/km] | EOC [h/h] | Tempo de manobra [h] | Tempo rtl_rtw [h] | V pulv [m/s] | V desloc [m/s] | Preço Total por ha Simples [R$/ha] | Preço Total por ha Presumido [R$/ha] | Preço Total por ha Real [R$/ha] | Preço Total Simples [R$] | Preço Total Presumido [R$] | Prod CAPEX [ha/h/R$] | Dias Trabalhados | Preço Total Real [R$]
0 | 150 | CONCLUIDO | 7.9318 | 12.61 | 5.55 | 4.57 | 0.06 | 73 | 296.65 | 61.82 | 1 | 71 | 83.83 | 36821.52 | 99.49 | 610.41 | 61.4 | 13.88 | 23541.29 | 0.23 | 0.72 | 0.17 | 1.51 | 1 | 10 | 434.1261 | 593.9905 | 537.3008 | 434126.0779 | 593990.4521 | 4.0592e-06 | 33 | 537300.837
1 | 150 | CONCLUIDO | 8.9778 | 11.14 | 5.14 | 5.71 | 0.07 | 54 | 297.17 | 61.82 | 1.25 | 52 | 84.1 | 36885.7 | 91.59 | 610.37 | 48.38 | 13.88 | 17125.32 | 0.29 | 0.78 | 0.14 | 1.1 | 1 | 10 | 385.3585 | 527.2644 | 476.9431 | 385358.4515 | 527264.4342 | 4.5945e-06 | 30 | 476943.0566
2 | 150 | CONCLUIDO | 9.7184 | 10.29 | 4.9 | 6.84 | 0.09 | 43 | 297.7 | 61.82 | 1.5 | 41 | 84.37 | 36949.99 | 86.88 | 610.33 | 41.02 | 13.88 | 13499.78 | 0.34 | 0.81 | 0.12 | 0.86 | 1 | 10 | 345.0978 | 472.178 | 427.114 | 345097.7694 | 472177.9927 | 4.9735e-06 | 27 | 427113.9878
3 | 150 | CONCLUIDO | 10.2617 | 9.74 | 4.75 | 7.91 | 0.1 | 36 | 298.22 | 61.82 | 1.75 | 34 | 84.65 | 37014.39 | 83.62 | 610.51 | 35.95 | 13.88 | 10998.83 | 0.39 | 0.84 | 0.11 | 0.71 | 1 | 10 | 328.8331 | 449.9239 | 406.9838 | 328833.0577 | 449923.8966 | 5.2516e-06 | 26 | 406983.7914
4 | 150 | CONCLUIDO | 10.6667 | 9.38 | 4.66 | 9.01 | 0.12 | 31 | 298.74 | 61.82 | 2 | 29 | 84.92 | 37078.91 | 81.59 | 610.31 | 33.13 | 13.88 | 9614.6 | 0.42 | 0.86 | 0.1 | 0.61 | 1 | 10 | 314.838 | 430.7752 | 389.6627 | 314837.9991 | 430775.24 | 5.4588e-06 | 25 | 389662.6557
5 | 150 | CONCLUIDO | 11.0362 | 9.06 | 4.56 | 10.14 | 0.13 | 27 | 299.26 | 61.82 | 2.25 | 25 | 85.19 | 37143.54 | 79.6 | 610.39 | 30.28 | 13.88 | 8210.4 | 0.46 | 0.87 | 0.1 | 0.52 | 1 | 10 | 301.2914 | 412.2402 | 372.8966 | 301291.4086 | 412240.1973 | 5.6479e-06 | 24 | 372896.5714
6 | 150 | CONCLUIDO | 11.3247 | 8.83 | 4.5 | 11.25 | 0.15 | 24 | 299.79 | 61.82 | 2.5 | 22 | 85.47 | 37208.42 | 78.06 | 610.31 | 28.23 | 13.88 | 7198.45 | 0.49 | 0.89 | 0.09 | 0.46 | 1 | 10 | 288.7316 | 395.0553 | 357.3518 | 288731.6119 | 395055.3293 | 5.7956e-06 | 23 | 357351.8031
7 | 150 | CONCLUIDO | 11.6332 | 8.6 | 4.43 | 12.66 | 0.16 | 21 | 300.32 | 61.82 | 2.75 | 19 | 85.74 | 37273.29 | 76.39 | 610.26 | 26.21 | 13.88 | 6204.69 | 0.53 | 0.9 | 0.09 | 0.39 | 1 | 10 | 286.215 | 391.612 | 354.2371 | 286214.9933 | 391611.9808 | 5.9534e-06 | 23 | 354237.083
8 | 150 | CONCLUIDO | 11.9201 | 8.39 | 4.34 | 13.69 | 0.18 | 19 | 300.84 | 61.82 | 3 | 17 | 86.02 | 37338.27 | 74.22 | 610.26 | 22.95 | 13.88 | 4585.2 | 0.6 | 0.92 | 0.08 | 0.3 | 1 | 10 | 273.5045 | 374.2209 | 338.5058 | 273504.4917 | 374220.9117 | 6.1003e-06 | 22 | 338505.7931
9 | 150 | CONCLUIDO | 11.8757 | 8.42 | 4.42 | 14.74 | 0.19 | 18 | 301.37 | 61.82 | 3.25 | 16 | 86.3 | 37403.38 | 75.55 | 610.3 | 26.54 | 13.88 | 6382.82 | 0.52 | 0.9 | 0.07 | 0.38 | 1 | 10 | 274.6029 | 375.7238 | 339.8653 | 274602.9228 | 375723.8336 | 6.0775e-06 | 22 | 339865.2783
10 | 150 | CONCLUIDO | 12.0112 | 8.33 | 4.38 | 15.47 | 0.21 | 17 | 301.9 | 61.82 | 3.5 | 15 | 86.58 | 37468.6 | 74.37 | 610.29 | 24.86 | 13.88 | 5549.45 | 0.56 | 0.91 | 0.08 | 0.34 | 1 | 10 | 273.3409 | 373.9971 | 338.3033 | 273340.9009 | 373997.0795 | 6.1469e-06 | 22 | 338303.3232
11 | 150 | CONCLUIDO | 12.2532 | 8.16 | 4.33 | 17.32 | 0.22 | 15 | 302.43 | 61.82 | 3.75 | 13 | 86.86 | 37533.94 | 73.04 | 610.31 | 23.08 | 13.88 | 4671.52 | 0.6 | 0.92 | 0.08 | 0.29 | 1 | 10 | 271.58 | 371.5877 | 336.1239 | 271579.964 | 371587.688 | 6.2707e-06 | 22 | 336123.8806
12 | 150 | CONCLUIDO | 12.3856 | 8.07 | 4.3 | 18.42 | 0.24 | 14 | 302.96 | 61.82 | 4 | 12 | 87.14 | 37599.4 | 71.85 | 610.34 | 22.1 | 13.88 | 4184.8 | 0.63 | 0.93 | 0.08 | 0.26 | 1 | 10 | 270.433 | 370.0183 | 334.7043 | 270432.9673 | 370018.3165 | 6.3385e-06 | 22 | 334704.2877
13 | 150 | CONCLUIDO | 12.4957 | 8 | 4.28 | 19.77 | 0.25 | 13 | 303.49 | 61.82 | 4.25 | 11 | 87.42 | 37664.98 | 71.25 | 610.29 | 21.59 | 13.88 | 3934.33 | 0.64 | 0.93 | 0.07 | 0.24 | 1 | 10 | 259.5732 | 355.1595 | 321.2635 | 259573.1618 | 355159.4516 | 6.3948e-06 | 21 | 321263.532
14 | 150 | CONCLUIDO | 12.4948 | 8 | 4.28 | 19.77 | 0.26 | 13 | 304.03 | 61.82 | 4.5 | 11 | 87.7 | 37730.68 | 70.97 | 610.28 | 21.57 | 13.88 | 3922.55 | 0.64 | 0.93 | 0.08 | 0.24 | 1 | 10 | 259.4546 | 354.9972 | 321.1167 | 259454.5501 | 354997.1618 | 6.3944e-06 | 21 | 321116.7309
15 | 150 | CONCLUIDO | 12.6192 | 7.92 | 4.26 | 21.3 | 0.28 | 12 | 304.56 | 61.82 | 4.75 | 10 | 87.99 | 37796.51 | 70.12 | 610.26 | 20.9 | 13.88 | 3596.22 | 0.66 | 0.94 | 0.07 | 0.22 | 1 | 10 | 258.5613 | 353.775 | 320.0112 | 258561.2993 | 353774.9766 | 6.458e-06 | 21 | 320011.1894
16 | 150 | CONCLUIDO | 12.7366 | 7.85 | 4.24 | 23.14 | 0.29 | 11 | 305.09 | 61.82 | 5 | 9 | 88.27 | 37862.45 | 69.25 | 610.28 | 20.28 | 13.88 | 3289.72 | 0.68 | 0.94 | 0.07 | 0.2 | 1 | 10 | 257.7014 | 352.5984 | 318.9469 | 257701.381 | 352598.3984 | 6.5181e-06 | 21 | 318946.9022
17 | 150 | CONCLUIDO | 12.7438 | 7.85 | 4.24 | 23.12 | 0.31 | 11 | 305.63 | 61.82 | 5.25 | 9 | 88.56 | 37928.52 | 68.83 | 610.32 | 20.16 | 13.88 | 3231.01 | 0.69 | 0.94 | 0.07 | 0.2 | 1 | 10 | 257.4969 | 352.3186 | 318.6938 | 257496.8977 | 352318.6155 | 6.5218e-06 | 21 | 318693.8213
18 | 150 | CONCLUIDO | 12.9269 | 7.74 | 4.18 | 25.1 | 0.32 | 10 | 306.17 | 61.82 | 5.5 | 8 | 88.84 | 37994.72 | 67.29 | 610.26 | 18.21 | 13.88 | 2260.99 | 0.76 | 0.95 | 0.07 | 0.14 | 1 | 10 | 256.0138 | 350.2893 | 316.8582 | 256013.7739 | 350289.34 | 6.6155e-06 | 21 | 316858.2171
19 | 150 | CONCLUIDO | 12.8783 | 7.76 | 4.21 | 25.27 | 0.33 | 10 | 306.7 | 61.82 | 5.75 | 8 | 89.13 | 38061.04 | 67.65 | 610.41 | 19.5 | 13.88 | 2904.17 | 0.71 | 0.95 | 0.07 | 0.17 | 1 | 10 | 256.4316 | 350.861 | 317.3754 | 256431.6158 | 350861.0497 | 6.5906e-06 | 21 | 317375.3635
20 | 150 | CONCLUIDO | 12.9805 | 7.7 | 4.21 | 28.04 | 0.35 | 9 | 307.24 | 61.82 | 6 | 7 | 89.42 | 38127.48 | 66.92 | 610.3 | 19.25 | 13.88 | 2785.11 | 0.72 | 0.95 | 0.07 | 0.17 | 1 | 10 | 255.7853 | 349.9768 | 316.5755 | 255785.3444 | 349976.7927 | 6.6429e-06 | 21 | 316575.4988
21 | 150 | CONCLUIDO | 12.9753 | 7.71 | 4.21 | 28.06 | 0.36 | 9 | 307.78 | 61.82 | 6.25 | 7 | 89.71 | 38194.05 | 66.71 | 610.26 | 19.29 | 13.88 | 2804.59 | 0.72 | 0.95 | 0.07 | 0.17 | 1 | 10 | 255.7143 | 349.8796 | 316.4876 | 255714.3273 | 349879.624 | 6.6403e-06 | 21 | 316487.6037
22 | 150 | CONCLUIDO | 12.9739 | 7.71 | 4.21 | 28.07 | 0.38 | 9 | 308.32 | 61.82 | 6.5 | 7 | 90 | 38260.74 | 66.22 | 610.37 | 19.39 | 13.88 | 2855.7 | 0.72 | 0.95 | 0.07 | 0.17 | 1 | 10 | 255.5134 | 349.6047 | 316.2389 | 255513.3803 | 349604.6794 | 6.6396e-06 | 21 | 316238.8995
23 | 150 | CONCLUIDO | 13.1157 | 7.62 | 4.18 | 31.37 | 0.39 | 8 | 308.86 | 61.82 | 6.75 | 6 | 90.29 | 38327.57 | 65.17 | 610.35 | 18.48 | 13.88 | 2403.62 | 0.75 | 0.95 | 0.07 | 0.14 | 1 | 10 | 244.4062 | 334.4074 | 302.492 | 244406.2414 | 334407.4019 | 6.7121e-06 | 20 | 302492.0288
24 | 150 | CONCLUIDO | 13.1181 | 7.62 | 4.18 | 31.36 | 0.4 | 8 | 309.41 | 61.82 | 7 | 6 | 90.59 | 38394.52 | 64.78 | 610.26 | 18.43 | 13.88 | 2382.12 | 0.75 | 0.95 | 0.07 | 0.14 | 1 | 10 | 244.2369 | 334.1757 | 302.2824 | 244236.8967 | 334175.697 | 6.7133e-06 | 20 | 302282.4375
25 | 150 | CONCLUIDO | 13.1157 | 7.62 | 4.18 | 31.37 | 0.42 | 8 | 309.95 | 61.82 | 7.25 | 6 | 90.88 | 38461.6 | 64.43 | 610.26 | 18.5 | 13.88 | 2414.89 | 0.75 | 0.95 | 0.07 | 0.14 | 1 | 10 | 244.0992 | 333.9873 | 302.112 | 244099.201 | 333987.2957 | 6.7121e-06 | 20 | 302112.017
26 | 150 | CONCLUIDO | 13.1214 | 7.62 | 4.18 | 31.35 | 0.43 | 8 | 310.5 | 61.82 | 7.5 | 6 | 91.18 | 38528.81 | 63.65 | 610.31 | 18.28 | 13.88 | 2305.8 | 0.76 | 0.95 | 0.07 | 0.14 | 1 | 10 | 243.7579 | 333.5203 | 301.6896 | 243757.8975 | 333520.3091 | 6.715e-06 | 20 | 301689.5989
27 | 150 | CONCLUIDO | 13.3067 | 7.52 | 4.13 | 35.39 | 0.44 | 7 | 311.04 | 61.82 | 7.75 | 5 | 91.47 | 38596.15 | 62.39 | 610.27 | 16.66 | 13.88 | 1497.57 | 0.83 | 0.97 | 0.06 | 0.09 | 1 | 10 | 242.5084 | 331.8107 | 300.1432 | 242508.4248 | 331810.7256 | 6.8099e-06 | 20 | 300143.1756
28 | 150 | CONCLUIDO | 13.248 | 7.55 | 4.16 | 35.68 | 0.46 | 7 | 311.59 | 61.82 | 8 | 5 | 91.77 | 38663.62 | 62.56 | 610.28 | 17.94 | 13.88 | 2142.38 | 0.77 | 0.96 | 0.06 | 0.12 | 1 | 10 | 242.8541 | 332.2838 | 300.5711 | 242854.1485 | 332283.76 | 6.7798e-06 | 20 | 300571.0643
29 | 150 | CONCLUIDO | 13.2392 | 7.55 | 4.17 | 35.72 | 0.47 | 7 | 312.14 | 61.82 | 8.25 | 5 | 92.07 | 38731.35 | 61.96 | 610.29 | 18.03 | 13.88 | 2187.31 | 0.77 | 0.96 | 0.06 | 0.13 | 1 | 10 | 242.6677 | 332.0287 | 300.3403 | 242667.7315 | 332028.696 | 6.7753e-06 | 20 | 300340.3433
30 | 150 | CONCLUIDO | 13.2392 | 7.55 | 4.17 | 35.72 | 0.48 | 7 | 312.69 | 61.82 | 8.5 | 5 | 92.37 | 38799.09 | 60.89 | 610.26 | 18.05 | 13.88 | 2196.86 | 0.77 | 0.96 | 0.06 | 0.13 | 1 | 10 | 242.2279 | 331.4269 | 299.796 | 242227.9092 | 331426.9117 | 6.7753e-06 | 20 | 299795.9924
31 | 150 | CONCLUIDO | 13.3829 | 7.47 | 4.14 | 41.42 | 0.5 | 6 | 313.24 | 61.82 | 8.75 | 4 | 92.67 | 38866.96 | 60.3 | 610.44 | 17.11 | 13.88 | 1727.6 | 0.81 | 0.96 | 0.07 | 0.1 | 1 | 10 | 241.4676 | 330.3867 | 298.855 | 241467.6448 | 330386.6845 | 6.8489e-06 | 20 | 298855.043
32 | 150 | CONCLUIDO | 13.3854 | 7.47 | 4.14 | 41.4 | 0.51 | 6 | 313.79 | 61.82 | 9 | 4 | 92.97 | 38934.97 | 60.39 | 610.26 | 17.12 | 13.88 | 1734.36 | 0.81 | 0.96 | 0.06 | 0.1 | 1 | 10 | 241.4971 | 330.4269 | 298.8915 | 241497.0706 | 330426.9461 | 6.8501e-06 | 20 | 298891.4621
33 | 150 | CONCLUIDO | 13.3919 | 7.47 | 4.14 | 41.37 | 0.52 | 6 | 314.34 | 61.82 | 9.25 | 4 | 93.27 | 39003.11 | 59.76 | 610.26 | 17.02 | 13.88 | 1686.84 | 0.82 | 0.96 | 0.06 | 0.1 | 1 | 10 | 241.2224 | 330.0512 | 298.5515 | 241222.4295 | 330051.17 | 6.8535e-06 | 20 | 298551.5496
34 | 150 | CONCLUIDO | 13.4163 | 7.45 | 4.12 | 41.23 | 0.54 | 6 | 314.9 | 61.82 | 9.5 | 4 | 93.57 | 39071.38 | 58.5 | 610.35 | 16.39 | 13.88 | 1369.24 | 0.85 | 0.97 | 0.07 | 0.08 | 1 | 10 | 240.5753 | 329.1658 | 297.7507 | 240575.3317 | 329165.7823 | 6.866e-06 | 20 | 297750.662
35 | 150 | CONCLUIDO | 13.4023 | 7.46 | 4.13 | 41.31 | 0.55 | 6 | 315.45 | 61.82 | 9.75 | 3 | 93.88 | 39139.8 | 57.97 | 610.4 | 16.79 | 13.88 | 1571.91 | 0.83 | 0.97 | 0.06 | 0.09 | 1 | 10 | 240.4326 | 328.9706 | 297.5741 | 240432.6476 | 328970.5556 | 6.8588e-06 | 20 | 297574.0674
36 | 150 | CONCLUIDO | 13.369 | 7.48 | 4.15 | 41.49 | 0.56 | 6 | 316.01 | 61.82 | 10 | 2 | 94.18 | 39208.35 | 58.07 | 610.32 | 17.45 | 13.88 | 1900.91 | 0.8 | 0.96 | 0.06 | 0.11 | 1 | 10 | 240.6333 | 329.245 | 297.8224 | 240633.2542 | 329245.0344 | 6.8417e-06 | 20 | 297822.3504
37 | 150 | CONCLUIDO | 13.3596 | 7.49 | 4.15 | 41.55 | 0.58 | 6 | 316.56 | 61.82 | 10.25 | 1 | 94.49 | 39277.04 | 57.75 | 610.32 | 17.54 | 13.88 | 1944.21 | 0.79 | 0.96 | 0.07 | 0.11 | 1 | 10 | 240.5293 | 329.1028 | 297.6937 | 240529.3076 | 329102.8101 | 6.8369e-06 | 20 | 297693.6998
38 | 150 | CONCLUIDO | 13.3581 | 7.49 | 4.16 | 41.56 | 0.59 | 6 | 317.12 | 61.82 | 10.5 | 0 | 94.8 | 39345.87 | 57.82 | 610.32 | 17.52 | 13.88 | 1934.27 | 0.79 | 0.96 | 0.07 | 0.12 | 1 | 10 | 240.5955 | 329.1934 | 297.7756 | 240595.5193 | 329193.4039 | 6.8362e-06 | 20 | 297775.6474

## RESULTADOS_0
Unnamed: 0 | Volume de calda [L] | STATUS | Capacidade operacional [ha/h] | Tempo de missao [h] | Tempo util [h] | Tempo por voo [min] | Autonomia Projetada [h] | N° Voos | MTOW [kg] | Massa Estrutura [kg] | Combustível [kg] | Abastecimentos | Massa gerador | Potência gerador [W] | Combustível consumido [L] | Calda cons [L] | Distância percorrida [km] | Distância Pulverizando [km] | RTL ACUMULADO[m] | EOC [km/km] | EOC [h/h] | Tempo de manobra [h] | Tempo rtl_rtw [h] | V pulv [m/s] | V desloc [m/s] | Preço Total por ha Simples [R$/ha] | Preço Total por ha Presumido [R$/ha] | Preço Total por ha Real [R$/ha] | Preço Total Simples [R$] | Preço Total Presumido [R$] | Prod CAPEX [ha/h/R$] | Dias Trabalhados | Preço Total Real [R$]
0 | 10 | CONCLUIDO | 13.0105 | 7.69 | 5.35 | 5.18 | 0.64 | 62 | 26.11 | 12.1 | 1 | 0 | 3.01 | 3454.41 | 15.59 | 610.53 | 52.36 | 13.88 | 19073.9 | 0.27 | 0.75 | 0.23 | 1.31 | 1 | 10 | 205.2947 | 280.8933 | 254.0852 | 205294.7191 | 280893.2916 | 1.985e-05 | 21 | 254085.2301

## RESULTADOS_7
Unnamed: 0 | Volume de calda [L] | STATUS | Capacidade operacional [ha/h] | Tempo de missao [h] | Tempo util [h] | Tempo por voo [min] | Autonomia Projetada [h] | N° Voos | MTOW [kg] | Massa Estrutura [kg] | Combustível [kg] | Abastecimentos | Massa gerador | Potência gerador [W] | Combustível consumido [L] | Calda cons [L] | Distância percorrida [km] | Distância Pulverizando [km] | RTL ACUMULADO[m] | EOC [km/km] | EOC [h/h] | Tempo de manobra [h] | Tempo rtl_rtw [h] | V pulv [m/s] | V desloc [m/s] | Preço Total por ha Simples [R$/ha] | Preço Total por ha Presumido [R$/ha] | Preço Total por ha Real [R$/ha] | Preço Total Simples [R$] | Preço Total Presumido [R$] | Prod CAPEX [ha/h/R$] | Dias Trabalhados | Preço Total Real [R$]
0 | 45 | CONCLUIDO | 14.062 | 7.11 | 4.57 | 10.15 | 0.18 | 27 | 98.71 | 39.72 | 1 | 25 | 12.99 | 12407.75 | 35.79 | 610.49 | 30.39 | 13.88 | 8267.14 | 0.46 | 0.87 | 0.1 | 0.53 | 1 | 10 | 204.9949 | 280.4831 | 253.7142 | 204994.9088 | 280483.0779 | 1.1696e-05 | 19 | 253714.1666
1 | 45 | CONCLUIDO | 14.7577 | 6.78 | 4.38 | 13.13 | 0.22 | 20 | 99.02 | 39.72 | 1.25 | 18 | 13.05 | 12446.14 | 32.47 | 610.36 | 24.29 | 13.88 | 5247.56 | 0.57 | 0.91 | 0.08 | 0.34 | 1 | 10 | 192.798 | 263.7947 | 238.6185 | 192797.9663 | 263794.6832 | 1.2274e-05 | 18 | 238618.4889
2 | 45 | CONCLUIDO | 14.9944 | 6.67 | 4.35 | 16.32 | 0.27 | 16 | 99.33 | 39.72 | 1.5 | 10 | 13.11 | 12484.55 | 30.69 | 610.33 | 23.62 | 13.88 | 4934.9 | 0.59 | 0.92 | 0.08 | 0.31 | 1 | 10 | 191.7789 | 262.4003 | 237.3572 | 191778.8844 | 262400.3303 | 1.2471e-05 | 18 | 237357.211
3 | 45 | CONCLUIDO | 15.0836 | 6.63 | 4.33 | 17.33 | 0.31 | 15 | 99.64 | 39.72 | 1.75 | 0 | 13.18 | 12522.99 | 30.04 | 610.59 | 22.53 | 13.88 | 4395.31 | 0.62 | 0.92 | 0.1 | 0.29 | 1 | 10 | 191.3948 | 261.8748 | 236.8818 | 191394.7756 | 261874.7757 | 1.2545e-05 | 18 | 236881.8146

## RESULTADOS_19
Unnamed: 0 | Volume de calda [L] | STATUS | Capacidade operacional [ha/h] | Tempo de missao [h] | Tempo util [h] | Tempo por voo [min] | Autonomia Projetada [h] | N° Voos | MTOW [kg] | Massa Estrutura [kg] | Combustível [kg] | Abastecimentos | Massa gerador | Potência gerador [W] | Combustível consumido [L] | Calda cons [L] | Distância percorrida [km] | Distância Pulverizando [km] | RTL ACUMULADO[m] | EOC [km/km] | EOC [h/h] | Tempo de manobra [h] | Tempo rtl_rtw [h] | V pulv [m/s] | V desloc [m/s] | Preço Total por ha Simples [R$/ha] | Preço Total por ha Presumido [R$/ha] | Preço Total por ha Real [R$/ha] | Preço Total Simples [R$] | Preço Total Presumido [R$] | Prod CAPEX [ha/h/R$] | Dias Trabalhados | Preço Total Real [R$]
0 | 105 | CONCLUIDO | 10.2351 | 9.77 | 5.1 | 5.88 | 0.09 | 52 | 204 | 55.27 | 1 | 50 | 42.72 | 25393.6 | 70.96 | 610.62 | 47.21 | 13.88 | 16549.79 | 0.29 | 0.78 | 0.13 | 1.05 | 1 | 10 | 315.6667 | 431.9091 | 390.6883 | 315666.7294 | 431909.1454 | 6.0484e-06 | 26 | 390688.3427
1 | 105 | CONCLUIDO | 11.1593 | 8.96 | 4.81 | 7.41 | 0.11 | 39 | 204.39 | 55.27 | 1.25 | 37 | 42.87 | 25442.42 | 66.33 | 610.35 | 38.17 | 13.88 | 12094.85 | 0.36 | 0.83 | 0.12 | 0.77 | 1 | 10 | 287.8506 | 393.8499 | 356.2614 | 287850.5971 | 393849.886 | 6.5946e-06 | 24 | 356261.4057
2 | 105 | CONCLUIDO | 11.7199 | 8.53 | 4.67 | 8.76 | 0.13 | 32 | 204.79 | 55.27 | 1.5 | 30 | 43.02 | 25491.3 | 63.62 | 610.44 | 33.6 | 13.88 | 9846.02 | 0.41 | 0.85 | 0.11 | 0.63 | 1 | 10 | 273.8695 | 374.7203 | 338.9575 | 273869.4558 | 374720.2717 | 6.9259e-06 | 23 | 338957.4949
3 | 105 | CONCLUIDO | 12.1597 | 8.22 | 4.56 | 10.14 | 0.15 | 27 | 205.18 | 55.27 | 1.75 | 25 | 43.16 | 25540.22 | 61.48 | 610.41 | 30.41 | 13.88 | 8276.68 | 0.46 | 0.87 | 0.1 | 0.52 | 1 | 10 | 261.0205 | 357.1397 | 323.0548 | 261020.4625 | 357139.7122 | 7.1858e-06 | 22 | 323054.7993
4 | 105 | CONCLUIDO | 12.5414 | 7.97 | 4.48 | 11.68 | 0.17 | 23 | 205.58 | 55.27 | 2 | 21 | 43.31 | 25589.2 | 59.61 | 610.29 | 27.6 | 13.88 | 6888.86 | 0.5 | 0.89 | 0.09 | 0.44 | 1 | 10 | 248.7683 | 340.3758 | 307.8908 | 248768.3386 | 340375.8158 | 7.4113e-06 | 21 | 307890.8257
5 | 105 | CONCLUIDO | 12.9139 | 7.74 | 4.37 | 13.1 | 0.19 | 20 | 205.98 | 55.27 | 2.25 | 18 | 43.46 | 25638.22 | 57.42 | 610.26 | 24.05 | 13.88 | 5130.62 | 0.58 | 0.91 | 0.08 | 0.33 | 1 | 10 | 246.3701 | 337.0945 | 304.9227 | 246370.1293 | 337094.48 | 7.6315e-06 | 21 | 304922.656
6 | 105 | CONCLUIDO | 12.918 | 7.74 | 4.45 | 14.82 | 0.22 | 18 | 206.38 | 55.27 | 2.5 | 16 | 43.6 | 25687.3 | 58 | 610.39 | 27.28 | 13.88 | 6757.22 | 0.51 | 0.9 | 0.07 | 0.41 | 1 | 10 | 246.8426 | 337.7409 | 305.5074 | 246842.5636 | 337740.8855 | 7.6339e-06 | 21 | 305507.3694
7 | 105 | CONCLUIDO | 13.2222 | 7.56 | 4.35 | 16.31 | 0.24 | 16 | 206.78 | 55.27 | 2.75 | 14 | 43.75 | 25736.42 | 56.02 | 610.32 | 23.79 | 13.88 | 5021.7 | 0.58 | 0.92 | 0.08 | 0.31 | 1 | 10 | 234.9515 | 321.471 | 290.7903 | 234951.4896 | 321470.9934 | 7.8137e-06 | 20 | 290790.253
8 | 105 | CONCLUIDO | 13.4509 | 7.43 | 4.3 | 18.44 | 0.26 | 14 | 207.17 | 55.27 | 3 | 12 | 43.9 | 25785.6 | 54.28 | 610.26 | 22.15 | 13.88 | 4211.14 | 0.63 | 0.93 | 0.08 | 0.26 | 1 | 10 | 233.4948 | 319.4778 | 288.9873 | 233494.7557 | 319477.8259 | 7.9488e-06 | 20 | 288987.3106
9 | 105 | CONCLUIDO | 13.5624 | 7.37 | 4.28 | 19.76 | 0.28 | 13 | 207.57 | 55.27 | 3.25 | 11 | 44.05 | 25834.83 | 53.59 | 610.28 | 21.49 | 13.88 | 3886.5 | 0.65 | 0.93 | 0.08 | 0.24 | 1 | 10 | 232.8784 | 318.6345 | 288.2245 | 232878.386 | 318634.4816 | 8.0147e-06 | 20 | 288224.4539
10 | 105 | CONCLUIDO | 13.6768 | 7.31 | 4.26 | 21.3 | 0.3 | 12 | 207.97 | 55.27 | 3.5 | 10 | 44.2 | 25884.1 | 52.52 | 610.26 | 20.87 | 13.88 | 3577.58 | 0.67 | 0.94 | 0.07 | 0.22 | 1 | 10 | 232.1138 | 317.5884 | 287.2782 | 232113.8439 | 317588.4014 | 8.0823e-06 | 20 | 287278.2101
11 | 105 | CONCLUIDO | 13.7963 | 7.25 | 4.24 | 23.11 | 0.32 | 11 | 208.37 | 55.27 | 3.75 | 9 | 44.35 | 25933.43 | 51.41 | 610.3 | 20.12 | 13.88 | 3208.22 | 0.69 | 0.94 | 0.07 | 0.2 | 1 | 10 | 221.4204 | 302.9571 | 274.0433 | 221420.3732 | 302957.123 | 8.1529e-06 | 19 | 274043.3204
12 | 105 | CONCLUIDO | 13.9459 | 7.17 | 4.2 | 25.2 | 0.34 | 10 | 208.77 | 55.27 | 4 | 8 | 44.5 | 25982.82 | 49.94 | 610.31 | 18.8 | 13.88 | 2553.57 | 0.74 | 0.95 | 0.07 | 0.16 | 1 | 10 | 220.3904 | 301.5478 | 272.7685 | 220390.3604 | 301547.814 | 8.2413e-06 | 19 | 272768.5139
13 | 105 | CONCLUIDO | 13.8819 | 7.2 | 4.23 | 25.4 | 0.36 | 10 | 209.17 | 55.27 | 4.25 | 8 | 44.65 | 26032.25 | 49.83 | 610.26 | 20.3 | 13.88 | 3305.92 | 0.68 | 0.94 | 0.06 | 0.19 | 1 | 10 | 220.5746 | 301.7999 | 272.9965 | 220574.6065 | 301799.9076 | 8.2035e-06 | 19 | 272996.548
14 | 105 | CONCLUIDO | 14.0045 | 7.14 | 4.21 | 28.07 | 0.38 | 9 | 209.58 | 55.27 | 4.5 | 7 | 44.8 | 26081.73 | 48.66 | 610.26 | 19.35 | 13.88 | 2836.38 | 0.72 | 0.95 | 0.07 | 0.17 | 1 | 10 | 219.7903 | 300.7267 | 272.0258 | 219790.2675 | 300726.7405 | 8.276e-06 | 19 | 272025.8025
15 | 105 | CONCLUIDO | 14.0029 | 7.14 | 4.21 | 28.08 | 0.4 | 9 | 209.98 | 55.27 | 4.75 | 7 | 44.95 | 26131.27 | 47.63 | 610.3 | 19.44 | 13.88 | 2878.62 | 0.71 | 0.95 | 0.07 | 0.17 | 1 | 10 | 219.3935 | 300.1838 | 271.5347 | 219393.4691 | 300183.8234 | 8.275e-06 | 19 | 271534.7006
16 | 105 | CONCLUIDO | 14.1471 | 7.07 | 4.18 | 31.35 | 0.42 | 8 | 210.38 | 55.27 | 5 | 6 | 45.11 | 26180.86 | 46.32 | 610.3 | 18.36 | 13.88 | 2345.01 | 0.76 | 0.95 | 0.07 | 0.14 | 1 | 10 | 218.5 | 298.9613 | 270.4289 | 218499.9845 | 298961.3183 | 8.3602e-06 | 19 | 270428.8696
17 | 105 | CONCLUIDO | 14.1476 | 7.07 | 4.18 | 31.34 | 0.44 | 8 | 210.78 | 55.27 | 5.25 | 5 | 45.26 | 26230.5 | 45.54 | 610.26 | 18.25 | 13.88 | 2288.43 | 0.76 | 0.95 | 0.07 | 0.14 | 1 | 10 | 218.1989 | 298.5494 | 270.0563 | 218198.9185 | 298549.3866 | 8.3605e-06 | 19 | 270056.2521
18 | 105 | CONCLUIDO | 14.2817 | 7 | 4.15 | 35.6 | 0.46 | 7 | 211.18 | 55.27 | 5.5 | 1 | 45.41 | 26280.2 | 44.73 | 610.26 | 17.31 | 13.88 | 1826.85 | 0.8 | 0.96 | 0.07 | 0.11 | 1 | 10 | 217.5369 | 297.6436 | 269.2369 | 217536.9215 | 297643.613 | 8.4398e-06 | 19 | 269236.9244
19 | 105 | CONCLUIDO | 14.2744 | 7.01 | 4.16 | 35.63 | 0.48 | 7 | 211.59 | 55.27 | 5.75 | 0 | 45.57 | 26329.94 | 44.77 | 610.26 | 17.33 | 13.88 | 1833.35 | 0.8 | 0.96 | 0.07 | 0.12 | 1 | 10 | 217.5938 | 297.7214 | 269.3073 | 217593.7875 | 297721.4196 | 8.4355e-06 | 19 | 269307.3052

## RESULTADOS_10
Unnamed: 0 | Volume de calda [L] | STATUS | Capacidade operacional [ha/h] | Tempo de missao [h] | Tempo util [h] | Tempo por voo [min] | Autonomia Projetada [h] | N° Voos | MTOW [kg] | Massa Estrutura [kg] | Combustível [kg] | Abastecimentos | Massa gerador | Potência gerador [W] | Combustível consumido [L] | Calda cons [L] | Distância percorrida [km] | Distância Pulverizando [km] | RTL ACUMULADO[m] | EOC [km/km] | EOC [h/h] | Tempo de manobra [h] | Tempo rtl_rtw [h] | V pulv [m/s] | V desloc [m/s] | Preço Total por ha Simples [R$/ha] | Preço Total por ha Presumido [R$/ha] | Preço Total por ha Real [R$/ha] | Preço Total Simples [R$] | Preço Total Presumido [R$] | Prod CAPEX [ha/h/R$] | Dias Trabalhados | Preço Total Real [R$]
0 | 60 | CONCLUIDO | 12.9702 | 7.71 | 4.71 | 8.31 | 0.14 | 34 | 124.63 | 45 | 1 | 32 | 18.64 | 15605.44 | 45.37 | 610.62 | 34.81 | 13.88 | 10441.35 | 0.4 | 0.85 | 0.11 | 0.67 | 1 | 10 | 233.8964 | 320.0273 | 289.4844 | 233896.3689 | 320027.3308 | 9.6057e-06 | 21 | 289484.3715
1 | 60 | CONCLUIDO | 13.6183 | 7.34 | 4.55 | 10.49 | 0.18 | 26 | 124.96 | 45 | 1.25 | 24 | 18.71 | 15645.96 | 42.56 | 610.28 | 29.77 | 13.88 | 7961.34 | 0.47 | 0.88 | 0.1 | 0.51 | 1 | 10 | 221.3146 | 302.8124 | 273.9124 | 221314.6234 | 302812.4314 | 1.0086e-05 | 20 | 273912.4379
2 | 60 | CONCLUIDO | 14.218 | 7.03 | 4.39 | 13.17 | 0.21 | 20 | 125.29 | 45 | 1.5 | 18 | 18.79 | 15686.51 | 39.69 | 610.26 | 24.73 | 13.88 | 5472.23 | 0.56 | 0.91 | 0.09 | 0.35 | 1 | 10 | 209.0598 | 286.0448 | 258.7451 | 209059.7892 | 286044.8266 | 1.053e-05 | 19 | 258745.1098
3 | 60 | CONCLUIDO | 14.4012 | 6.94 | 4.38 | 15.45 | 0.25 | 17 | 125.62 | 45 | 1.75 | 15 | 18.87 | 15727.09 | 38.35 | 610.44 | 24.74 | 13.88 | 5491.4 | 0.56 | 0.91 | 0.08 | 0.34 | 1 | 10 | 208.2173 | 284.8921 | 257.7024 | 208217.2777 | 284892.0653 | 1.0666e-05 | 19 | 257702.3664
4 | 60 | CONCLUIDO | 14.7293 | 6.79 | 4.3 | 18.43 | 0.28 | 14 | 125.95 | 45 | 2 | 12 | 18.95 | 15767.7 | 35.89 | 610.26 | 22.18 | 13.88 | 4225.07 | 0.63 | 0.93 | 0.07 | 0.26 | 1 | 10 | 196.9528 | 269.4795 | 243.7608 | 196952.8054 | 269479.5172 | 1.0909e-05 | 18 | 243760.7703
5 | 60 | CONCLUIDO | 14.7911 | 6.76 | 4.3 | 19.83 | 0.31 | 13 | 126.28 | 45 | 2.25 | 10 | 19.03 | 15808.34 | 34.68 | 610.29 | 21.95 | 13.88 | 4115.1 | 0.63 | 0.93 | 0.08 | 0.26 | 1 | 10 | 196.4145 | 268.743 | 243.0945 | 196414.5084 | 268742.9957 | 1.0954e-05 | 18 | 243094.5413
6 | 60 | CONCLUIDO | 14.8816 | 6.72 | 4.28 | 21.4 | 0.35 | 12 | 126.61 | 45 | 2.5 | 1 | 19.11 | 15849 | 33.91 | 610.26 | 21.13 | 13.88 | 3708.74 | 0.66 | 0.93 | 0.09 | 0.24 | 1 | 10 | 195.9591 | 268.1199 | 242.5309 | 195959.1327 | 268119.9305 | 1.1021e-05 | 18 | 242530.9406
7 | 60 | CONCLUIDO | 14.8816 | 6.72 | 4.28 | 21.4 | 0.38 | 12 | 126.94 | 45 | 2.75 | 0 | 19.19 | 15889.69 | 33.95 | 610.26 | 21.08 | 13.88 | 3687.02 | 0.66 | 0.93 | 0.09 | 0.24 | 1 | 10 | 195.9738 | 268.1399 | 242.549 | 195973.7601 | 268139.9443 | 1.1021e-05 | 18 | 242549.0443

## RESULTADOS_25
Unnamed: 0 | Volume de calda [L] | STATUS | Capacidade operacional [ha/h] | Tempo de missao [h] | Tempo util [h] | Tempo por voo [min] | Autonomia Projetada [h] | N° Voos | MTOW [kg] | Massa Estrutura [kg] | Combustível [kg] | Abastecimentos | Massa gerador | Potência gerador [W] | Combustível consumido [L] | Calda cons [L] | Distância percorrida [km] | Distância Pulverizando [km] | RTL ACUMULADO[m] | EOC [km/km] | EOC [h/h] | Tempo de manobra [h] | Tempo rtl_rtw [h] | V pulv [m/s] | V desloc [m/s] | Preço Total por ha Simples [R$/ha] | Preço Total por ha Presumido [R$/ha] | Preço Total por ha Real [R$/ha] | Preço Total Simples [R$] | Preço Total Presumido [R$] | Prod CAPEX [ha/h/R$] | Dias Trabalhados | Preço Total Real [R$]
0 | 135 | CONCLUIDO | 8.6852 | 11.51 | 5.37 | 4.96 | 0.07 | 65 | 263.32 | 59.89 | 1 | 63 | 67.43 | 32710.1 | 89.01 | 610.51 | 55.84 | 13.88 | 20798.33 | 0.25 | 0.74 | 0.16 | 1.33 | 1 | 10 | 384.665 | 526.3156 | 476.0848 | 384664.9918 | 526315.612 | 4.6377e-06 | 30 | 476084.7887
1 | 135 | CONCLUIDO | 9.6448 | 10.37 | 5.04 | 6.17 | 0.08 | 49 | 263.79 | 59.89 | 1.25 | 47 | 67.65 | 32767.75 | 82.85 | 610.51 | 45.01 | 13.88 | 15463.6 | 0.31 | 0.79 | 0.14 | 1 | 1 | 10 | 351.4347 | 480.8485 | 434.957 | 351434.7471 | 480848.5252 | 5.1501e-06 | 28 | 434957.0168
2 | 135 | CONCLUIDO | 10.3731 | 9.64 | 4.82 | 7.41 | 0.1 | 39 | 264.25 | 59.89 | 1.5 | 37 | 67.87 | 32825.49 | 78.66 | 610.32 | 38.18 | 13.88 | 12100.75 | 0.36 | 0.83 | 0.12 | 0.77 | 1 | 10 | 323.3711 | 442.4506 | 400.2237 | 323371.0886 | 442450.5895 | 5.539e-06 | 26 | 400223.7262
3 | 135 | CONCLUIDO | 10.9399 | 9.14 | 4.67 | 8.76 | 0.12 | 32 | 264.72 | 59.89 | 1.75 | 30 | 68.09 | 32883.31 | 75.71 | 610.41 | 33.76 | 13.88 | 9923.01 | 0.41 | 0.85 | 0.1 | 0.63 | 1 | 10 | 298.0446 | 407.7978 | 368.8781 | 298044.6029 | 407797.7745 | 5.8417e-06 | 24 | 368878.1272
4 | 135 | CONCLUIDO | 11.3012 | 8.85 | 4.58 | 9.81 | 0.13 | 28 | 265.19 | 59.89 | 2 | 26 | 68.31 | 32941.21 | 73.74 | 610.34 | 30.88 | 13.88 | 8504.08 | 0.45 | 0.87 | 0.1 | 0.54 | 1 | 10 | 294.9653 | 403.5845 | 365.067 | 294965.3066 | 403584.5454 | 6.0346e-06 | 24 | 365067.0028
5 | 135 | CONCLUIDO | 11.6754 | 8.56 | 4.5 | 11.25 | 0.15 | 24 | 265.66 | 59.89 | 2.25 | 22 | 68.53 | 32999.19 | 71.95 | 610.3 | 28.24 | 13.88 | 7205.4 | 0.49 | 0.89 | 0.09 | 0.46 | 1 | 10 | 282.0918 | 385.9704 | 349.1339 | 282091.7711 | 385970.4063 | 6.2344e-06 | 23 | 349133.9324
6 | 135 | CONCLUIDO | 11.8757 | 8.42 | 4.46 | 12.15 | 0.17 | 22 | 266.13 | 59.89 | 2.5 | 20 | 68.75 | 33057.26 | 70.8 | 610.37 | 26.89 | 13.88 | 6537.69 | 0.52 | 0.9 | 0.09 | 0.41 | 1 | 10 | 270.5256 | 370.145 | 334.8189 | 270525.5858 | 370145.0413 | 6.3414e-06 | 22 | 334818.9181
7 | 135 | CONCLUIDO | 12.2612 | 8.16 | 4.34 | 13.71 | 0.18 | 19 | 266.6 | 59.89 | 2.75 | 17 | 68.97 | 33115.41 | 68.39 | 610.36 | 23.07 | 13.88 | 4642.97 | 0.6 | 0.92 | 0.09 | 0.3 | 1 | 10 | 267.51 | 366.0189 | 331.0866 | 267509.9616 | 366018.9311 | 6.5472e-06 | 22 | 331086.5981
8 | 135 | CONCLUIDO | 12.1976 | 8.2 | 4.44 | 14.78 | 0.2 | 18 | 267.08 | 59.89 | 3 | 16 | 69.19 | 33173.65 | 69.62 | 610.26 | 27 | 13.88 | 6616.08 | 0.51 | 0.9 | 0.07 | 0.4 | 1 | 10 | 268.6477 | 367.5756 | 332.4947 | 268647.6569 | 367575.576 | 6.5133e-06 | 22 | 332494.679
9 | 135 | CONCLUIDO | 12.4792 | 8.01 | 4.35 | 16.32 | 0.22 | 16 | 267.55 | 59.89 | 3.25 | 14 | 69.41 | 33231.97 | 67.67 | 610.34 | 23.7 | 13.88 | 4974.89 | 0.59 | 0.92 | 0.08 | 0.31 | 1 | 10 | 256.3845 | 350.7966 | 317.3171 | 256384.5446 | 350796.6449 | 6.6636e-06 | 21 | 317317.1054
10 | 135 | CONCLUIDO | 12.5975 | 7.94 | 4.33 | 17.31 | 0.23 | 15 | 268.02 | 59.89 | 3.5 | 13 | 69.64 | 33290.38 | 66.81 | 610.5 | 22.94 | 13.88 | 4599.67 | 0.61 | 0.92 | 0.08 | 0.29 | 1 | 10 | 255.5275 | 349.624 | 316.2564 | 255527.487 | 349623.9808 | 6.7268e-06 | 21 | 316256.3587
11 | 135 | CONCLUIDO | 12.7105 | 7.87 | 4.31 | 18.46 | 0.25 | 14 | 268.5 | 59.89 | 3.75 | 12 | 69.86 | 33348.87 | 66.03 | 610.34 | 22.27 | 13.88 | 4269.35 | 0.62 | 0.93 | 0.08 | 0.27 | 1 | 10 | 254.7385 | 348.5444 | 315.2798 | 254738.4572 | 348544.3954 | 6.7872e-06 | 21 | 315279.8075
12 | 135 | CONCLUIDO | 12.8319 | 7.79 | 4.28 | 19.77 | 0.26 | 13 | 268.97 | 59.89 | 4 | 11 | 70.09 | 33407.45 | 65.12 | 610.36 | 21.54 | 13.88 | 3912.24 | 0.64 | 0.93 | 0.08 | 0.24 | 1 | 10 | 253.8473 | 347.325 | 314.1768 | 253847.269 | 347325.0324 | 6.852e-06 | 21 | 314176.8188
13 | 135 | CONCLUIDO | 12.9552 | 7.72 | 4.26 | 21.3 | 0.28 | 12 | 269.45 | 59.89 | 4.25 | 10 | 70.31 | 33466.11 | 64.21 | 610.26 | 20.79 | 13.88 | 3540.77 | 0.67 | 0.94 | 0.07 | 0.22 | 1 | 10 | 252.9999 | 346.1656 | 313.128 | 252999.8629 | 346165.574 | 6.9178e-06 | 21 | 313128.0175
14 | 135 | CONCLUIDO | 12.9482 | 7.72 | 4.26 | 21.32 | 0.3 | 12 | 269.92 | 59.89 | 4.5 | 10 | 70.54 | 33524.86 | 63.64 | 610.26 | 20.96 | 13.88 | 3623.61 | 0.66 | 0.94 | 0.07 | 0.22 | 1 | 10 | 252.7825 | 345.8682 | 312.859 | 252782.5032 | 345868.1728 | 6.9141e-06 | 21 | 312858.9999
15 | 135 | CONCLUIDO | 13.0781 | 7.65 | 4.24 | 23.11 | 0.31 | 11 | 270.4 | 59.89 | 4.75 | 9 | 70.76 | 33583.7 | 62.72 | 610.26 | 20.16 | 13.88 | 3230.95 | 0.69 | 0.94 | 0.07 | 0.2 | 1 | 10 | 241.8779 | 330.948 | 299.3628 | 241877.9079 | 330948.0244 | 6.9834e-06 | 20 | 299362.8095
16 | 135 | CONCLUIDO | 13.2602 | 7.54 | 4.18 | 25.1 | 0.33 | 10 | 270.88 | 59.89 | 5 | 8 | 70.99 | 33642.62 | 61.19 | 610.43 | 18.2 | 13.88 | 2252.93 | 0.76 | 0.95 | 0.07 | 0.14 | 1 | 10 | 240.5067 | 329.0718 | 297.6657 | 240506.6752 | 329071.8434 | 7.0807e-06 | 20 | 297665.6885
17 | 135 | CONCLUIDO | 13.1921 | 7.58 | 4.22 | 25.33 | 0.34 | 10 | 271.36 | 59.89 | 5.25 | 8 | 71.22 | 33701.64 | 61.6 | 610.29 | 19.84 | 13.88 | 3076.03 | 0.7 | 0.94 | 0.07 | 0.18 | 1 | 10 | 241.0052 | 329.754 | 298.2827 | 241005.2248 | 329753.9809 | 7.0443e-06 | 20 | 298282.7238
18 | 135 | CONCLUIDO | 13.318 | 7.51 | 4.2 | 28 | 0.36 | 9 | 271.84 | 59.89 | 5.5 | 7 | 71.45 | 33760.74 | 60.67 | 610.3 | 19.07 | 13.88 | 2694.88 | 0.73 | 0.95 | 0.07 | 0.16 | 1 | 10 | 240.1909 | 328.6398 | 297.2749 | 240190.9375 | 328639.8372 | 7.1116e-06 | 20 | 297274.9124
19 | 135 | CONCLUIDO | 13.3175 | 7.51 | 4.2 | 28.01 | 0.38 | 9 | 272.32 | 59.89 | 5.75 | 7 | 71.68 | 33820.05 | 60.14 | 610.29 | 19.01 | 13.88 | 2667.36 | 0.73 | 0.95 | 0.07 | 0.16 | 1 | 10 | 239.9758 | 328.3455 | 297.0086 | 239975.8009 | 328345.4778 | 7.1113e-06 | 20 | 297008.6463
20 | 135 | CONCLUIDO | 13.3052 | 7.52 | 4.21 | 28.05 | 0.39 | 9 | 272.8 | 59.89 | 6 | 7 | 71.91 | 33879.33 | 59.38 | 610.28 | 19.25 | 13.88 | 2783 | 0.72 | 0.95 | 0.07 | 0.17 | 1 | 10 | 239.7324 | 328.0124 | 296.7074 | 239732.3991 | 328012.4447 | 7.1047e-06 | 20 | 296707.3974
21 | 135 | CONCLUIDO | 13.4459 | 7.44 | 4.18 | 31.35 | 0.41 | 8 | 273.28 | 59.89 | 6.25 | 6 | 72.14 | 33938.7 | 58.58 | 610.26 | 18.36 | 13.88 | 2346.16 | 0.76 | 0.95 | 0.07 | 0.14 | 1 | 10 | 238.9168 | 326.8966 | 295.698 | 238916.8349 | 326896.5538 | 7.1798e-06 | 20 | 295698.0055
22 | 135 | CONCLUIDO | 13.4389 | 7.44 | 4.18 | 31.38 | 0.42 | 8 | 273.76 | 59.89 | 6.5 | 6 | 72.37 | 33998.16 | 58.19 | 610.26 | 18.52 | 13.88 | 2426 | 0.75 | 0.95 | 0.07 | 0.14 | 1 | 10 | 238.7782 | 326.7069 | 295.5264 | 238778.2006 | 326706.8682 | 7.1761e-06 | 20 | 295526.4233
23 | 135 | CONCLUIDO | 13.4479 | 7.44 | 4.18 | 31.34 | 0.44 | 8 | 274.24 | 59.89 | 6.75 | 6 | 72.61 | 34057.71 | 57.22 | 610.29 | 18.27 | 13.88 | 2301.14 | 0.76 | 0.95 | 0.07 | 0.14 | 1 | 10 | 238.361 | 326.136 | 295.01 | 238360.9756 | 326136.0025 | 7.1809e-06 | 20 | 295010.0402
24 | 135 | CONCLUIDO | 13.6286 | 7.34 | 4.13 | 35.4 | 0.45 | 7 | 274.73 | 59.89 | 7 | 5 | 72.84 | 34117.35 | 55.96 | 610.26 | 16.84 | 13.88 | 1588.87 | 0.82 | 0.97 | 0.06 | 0.09 | 1 | 10 | 237.2168 | 324.5705 | 293.594 | 237216.8226 | 324570.5219 | 7.2774e-06 | 20 | 293593.9668
25 | 135 | CONCLUIDO | 13.5619 | 7.37 | 4.17 | 35.71 | 0.47 | 7 | 275.21 | 59.89 | 7.25 | 5 | 73.08 | 34177.09 | 55.95 | 610.26 | 18.01 | 13.88 | 2174.5 | 0.77 | 0.96 | 0.06 | 0.13 | 1 | 10 | 237.5131 | 324.9759 | 293.9606 | 237513.0775 | 324975.871 | 7.2418e-06 | 20 | 293960.6299
26 | 135 | CONCLUIDO | 13.5568 | 7.38 | 4.17 | 35.74 | 0.48 | 7 | 275.7 | 59.89 | 7.5 | 5 | 73.31 | 34236.91 | 54.69 | 610.26 | 18.11 | 13.88 | 2227.16 | 0.77 | 0.96 | 0.07 | 0.13 | 1 | 10 | 237.0207 | 324.3022 | 293.3512 | 237020.6951 | 324302.1717 | 7.2391e-06 | 20 | 293351.2276
27 | 135 | CONCLUIDO | 13.7112 | 7.29 | 4.14 | 41.37 | 0.5 | 6 | 276.18 | 59.89 | 7.75 | 4 | 73.55 | 34296.82 | 53.68 | 610.26 | 17.01 | 13.88 | 1682.28 | 0.82 | 0.96 | 0.06 | 0.1 | 1 | 10 | 226.0799 | 309.3324 | 279.8102 | 226079.8628 | 309332.4422 | 7.3215e-06 | 19 | 279810.188
28 | 135 | CONCLUIDO | 13.7054 | 7.3 | 4.14 | 41.4 | 0.51 | 6 | 276.67 | 59.89 | 8 | 4 | 73.78 | 34356.83 | 53.81 | 610.26 | 17.12 | 13.88 | 1736.61 | 0.81 | 0.96 | 0.06 | 0.1 | 1 | 10 | 236.1964 | 323.1743 | 292.331 | 236196.3893 | 323174.3201 | 7.3184e-06 | 20 | 292331.0166
29 | 135 | CONCLUIDO | 13.7038 | 7.3 | 4.14 | 41.41 | 0.53 | 6 | 277.16 | 59.89 | 8.25 | 1 | 74.02 | 34416.93 | 53.52 | 610.26 | 17.01 | 13.88 | 1678.03 | 0.82 | 0.96 | 0.07 | 0.1 | 1 | 10 | 236.0852 | 323.0222 | 292.1934 | 236085.2334 | 323022.2317 | 7.3176e-06 | 20 | 292193.4432
30 | 135 | CONCLUIDO | 13.7044 | 7.3 | 4.14 | 41.41 | 0.55 | 6 | 277.65 | 59.89 | 8.5 | 0 | 74.26 | 34477.13 | 53.52 | 610.3 | 16.91 | 13.88 | 1628.07 | 0.82 | 0.96 | 0.07 | 0.1 | 1 | 10 | 236.0837 | 323.0202 | 292.1916 | 236083.7358 | 323020.1825 | 7.3179e-06 | 20 | 292191.5897

## RESULTADOS_14
Unnamed: 0 | Volume de calda [L] | STATUS | Capacidade operacional [ha/h] | Tempo de missao [h] | Tempo util [h] | Tempo por voo [min] | Autonomia Projetada [h] | N° Voos | MTOW [kg] | Massa Estrutura [kg] | Combustível [kg] | Abastecimentos | Massa gerador | Potência gerador [W] | Combustível consumido [L] | Calda cons [L] | Distância percorrida [km] | Distância Pulverizando [km] | RTL ACUMULADO[m] | EOC [km/km] | EOC [h/h] | Tempo de manobra [h] | Tempo rtl_rtw [h] | V pulv [m/s] | V desloc [m/s] | Preço Total por ha Simples [R$/ha] | Preço Total por ha Presumido [R$/ha] | Preço Total por ha Real [R$/ha] | Preço Total Simples [R$] | Preço Total Presumido [R$] | Prod CAPEX [ha/h/R$] | Dias Trabalhados | Preço Total Real [R$]
0 | 80 | CONCLUIDO | 11.6876 | 8.56 | 4.88 | 6.97 | 0.11 | 42 | 159.12 | 50.28 | 1 | 40 | 27.84 | 19859.16 | 56.84 | 610.37 | 40.26 | 13.88 | 13123.06 | 0.34 | 0.82 | 0.12 | 0.84 | 1 | 10 | 266.7956 | 365.0416 | 330.2025 | 266795.6462 | 365041.5733 | 7.7075e-06 | 23 | 330202.5179
1 | 80 | CONCLUIDO | 12.4516 | 8.03 | 4.68 | 8.77 | 0.14 | 32 | 159.48 | 50.28 | 1.25 | 30 | 27.95 | 19902.91 | 53.56 | 610.42 | 33.83 | 13.88 | 9959.42 | 0.41 | 0.85 | 0.11 | 0.63 | 1 | 10 | 242.7291 | 332.1126 | 300.4163 | 242729.0703 | 332112.6224 | 8.2113e-06 | 21 | 300416.2599
2 | 80 | CONCLUIDO | 12.9772 | 7.71 | 4.54 | 10.49 | 0.17 | 26 | 159.83 | 50.28 | 1.5 | 24 | 28.05 | 19946.71 | 51.09 | 610.29 | 29.8 | 13.88 | 7972.97 | 0.47 | 0.88 | 0.09 | 0.5 | 1 | 10 | 239.8421 | 328.1626 | 296.8432 | 239842.1236 | 328162.5746 | 8.5579e-06 | 21 | 296843.199
3 | 80 | CONCLUIDO | 13.4559 | 7.43 | 4.43 | 12.66 | 0.19 | 21 | 160.19 | 50.28 | 1.75 | 19 | 28.16 | 19990.53 | 48.76 | 610.33 | 26.11 | 13.88 | 6154.67 | 0.53 | 0.9 | 0.09 | 0.39 | 1 | 10 | 227.6407 | 311.468 | 281.7419 | 227640.6609 | 311467.995 | 8.8736e-06 | 20 | 281741.9267
4 | 80 | CONCLUIDO | 13.7667 | 7.26 | 4.36 | 14.53 | 0.22 | 18 | 160.54 | 50.28 | 2 | 16 | 28.26 | 20034.4 | 47.08 | 610.38 | 24.24 | 13.88 | 5232.62 | 0.57 | 0.92 | 0.07 | 0.32 | 1 | 10 | 216.3157 | 295.9727 | 267.7255 | 216315.7419 | 295972.7412 | 9.0786e-06 | 19 | 267725.5182
5 | 80 | CONCLUIDO | 13.9163 | 7.19 | 4.35 | 16.3 | 0.25 | 16 | 160.9 | 50.28 | 2.25 | 14 | 28.37 | 20078.3 | 46.15 | 610.26 | 23.57 | 13.88 | 4911.87 | 0.59 | 0.92 | 0.08 | 0.31 | 1 | 10 | 215.6088 | 295.0055 | 266.8506 | 215608.849 | 295005.5392 | 9.1772e-06 | 19 | 266850.6246
6 | 80 | CONCLUIDO | 14.1182 | 7.08 | 4.31 | 18.46 | 0.27 | 14 | 161.26 | 50.28 | 2.5 | 12 | 28.48 | 20122.23 | 44.48 | 610.26 | 22.38 | 13.88 | 4326.83 | 0.62 | 0.93 | 0.08 | 0.27 | 1 | 10 | 214.4535 | 293.4247 | 265.4207 | 214453.4856 | 293424.72 | 9.3104e-06 | 19 | 265420.6766
7 | 80 | CONCLUIDO | 14.2354 | 7.02 | 4.28 | 19.76 | 0.3 | 13 | 161.61 | 50.28 | 2.75 | 11 | 28.58 | 20166.2 | 43.25 | 610.3 | 21.54 | 13.88 | 3910.25 | 0.64 | 0.93 | 0.07 | 0.24 | 1 | 10 | 213.6817 | 292.3687 | 264.4655 | 213681.6914 | 292368.7172 | 9.3877e-06 | 19 | 264465.4571
8 | 80 | CONCLUIDO | 14.4532 | 6.92 | 4.24 | 23.13 | 0.33 | 11 | 161.97 | 50.28 | 3 | 9 | 28.69 | 20210.21 | 41.52 | 610.33 | 20.22 | 13.88 | 3262.03 | 0.69 | 0.94 | 0.07 | 0.2 | 1 | 10 | 212.5278 | 290.7899 | 263.0373 | 212527.7645 | 290789.8635 | 9.5313e-06 | 19 | 263037.287
9 | 80 | CONCLUIDO | 14.6574 | 6.82 | 4.18 | 25.05 | 0.35 | 10 | 162.33 | 50.28 | 3.25 | 7 | 28.8 | 20254.26 | 39.38 | 610.3 | 18.12 | 13.88 | 2212.68 | 0.77 | 0.96 | 0.07 | 0.14 | 1 | 10 | 201.4504 | 275.6333 | 249.3273 | 201450.3949 | 275633.3177 | 9.666e-06 | 18 | 249327.2607
10 | 80 | CONCLUIDO | 14.6544 | 6.82 | 4.21 | 28.06 | 0.38 | 9 | 162.68 | 50.28 | 3.5 | 4 | 28.9 | 20298.34 | 38.81 | 610.29 | 19.2 | 13.88 | 2760.1 | 0.72 | 0.95 | 0.07 | 0.17 | 1 | 10 | 201.3148 | 275.4478 | 249.1595 | 201314.8195 | 275447.8174 | 9.664e-06 | 18 | 249159.4643
11 | 80 | CONCLUIDO | 14.6568 | 6.82 | 4.21 | 28.06 | 0.41 | 9 | 163.04 | 50.28 | 3.75 | 0 | 29.01 | 20342.46 | 38.61 | 610.26 | 19.02 | 13.88 | 2671.35 | 0.73 | 0.95 | 0.08 | 0.17 | 1 | 10 | 201.2366 | 275.3408 | 249.0626 | 201236.5678 | 275340.75 | 9.6656e-06 | 18 | 249062.6153

## RESULTADOS_21
Unnamed: 0 | Volume de calda [L] | STATUS | Capacidade operacional [ha/h] | Tempo de missao [h] | Tempo util [h] | Tempo por voo [min] | Autonomia Projetada [h] | N° Voos | MTOW [kg] | Massa Estrutura [kg] | Combustível [kg] | Abastecimentos | Massa gerador | Potência gerador [W] | Combustível consumido [L] | Calda cons [L] | Distância percorrida [km] | Distância Pulverizando [km] | RTL ACUMULADO[m] | EOC [km/km] | EOC [h/h] | Tempo de manobra [h] | Tempo rtl_rtw [h] | V pulv [m/s] | V desloc [m/s] | Preço Total por ha Simples [R$/ha] | Preço Total por ha Presumido [R$/ha] | Preço Total por ha Real [R$/ha] | Preço Total Simples [R$] | Preço Total Presumido [R$] | Prod CAPEX [ha/h/R$] | Dias Trabalhados | Preço Total Real [R$]
0 | 115 | CONCLUIDO | 9.7205 | 10.29 | 5.17 | 5.54 | 0.08 | 56 | 222.93 | 56.94 | 1 | 54 | 49.99 | 27728.69 | 76.49 | 610.36 | 49.4 | 13.88 | 17625.58 | 0.28 | 0.77 | 0.14 | 1.13 | 1 | 10 | 334.0362 | 457.0431 | 413.4236 | 334036.2377 | 457043.117 | 5.5374e-06 | 27 | 413423.5634
1 | 115 | CONCLUIDO | 10.5705 | 9.46 | 4.91 | 6.85 | 0.1 | 43 | 223.35 | 56.94 | 1.25 | 41 | 50.15 | 27780.03 | 72.06 | 610.51 | 41.04 | 13.88 | 13510.84 | 0.34 | 0.81 | 0.13 | 0.87 | 1 | 10 | 305.6811 | 418.2463 | 378.3295 | 305681.0522 | 418246.3014 | 6.0216e-06 | 25 | 378329.4614
2 | 115 | CONCLUIDO | 11.2923 | 8.86 | 4.7 | 8.3 | 0.12 | 34 | 223.76 | 56.94 | 1.5 | 32 | 50.32 | 27831.42 | 68.33 | 610.26 | 34.71 | 13.88 | 10392.45 | 0.4 | 0.85 | 0.11 | 0.66 | 1 | 10 | 289.6097 | 396.2567 | 358.4385 | 289609.6641 | 396256.7191 | 6.4327e-06 | 24 | 358438.534
3 | 115 | CONCLUIDO | 11.806 | 8.47 | 4.58 | 9.82 | 0.14 | 28 | 224.18 | 56.94 | 1.75 | 26 | 50.49 | 27882.87 | 65.82 | 610.32 | 30.91 | 13.88 | 8520.28 | 0.45 | 0.87 | 0.1 | 0.54 | 1 | 10 | 275.9217 | 377.5283 | 341.4975 | 275921.707 | 377528.2523 | 6.7254e-06 | 23 | 341497.4858
4 | 115 | CONCLUIDO | 12.1761 | 8.21 | 4.5 | 11.25 | 0.16 | 24 | 224.6 | 56.94 | 2 | 22 | 50.65 | 27934.37 | 64.08 | 610.3 | 28.24 | 13.88 | 7207.37 | 0.49 | 0.89 | 0.09 | 0.46 | 1 | 10 | 263.5221 | 360.5626 | 326.151 | 263522.0958 | 360562.5573 | 6.9362e-06 | 22 | 326150.9729
5 | 115 | CONCLUIDO | 12.4762 | 8.02 | 4.43 | 12.67 | 0.18 | 21 | 225.01 | 56.94 | 2.25 | 19 | 50.82 | 27985.94 | 62.55 | 610.39 | 26.18 | 13.88 | 6191.64 | 0.53 | 0.9 | 0.09 | 0.39 | 1 | 10 | 251.6213 | 344.2793 | 311.4218 | 251621.2877 | 344279.3465 | 7.1072e-06 | 21 | 311421.8089
6 | 115 | CONCLUIDO | 12.7805 | 7.82 | 4.33 | 13.67 | 0.2 | 19 | 225.43 | 56.94 | 2.5 | 17 | 50.99 | 28037.57 | 60.31 | 610.5 | 22.81 | 13.88 | 4515.67 | 0.61 | 0.92 | 0.08 | 0.29 | 1 | 10 | 249.3636 | 341.1903 | 308.6276 | 249363.6022 | 341190.2817 | 7.2805e-06 | 21 | 308627.5601
7 | 115 | CONCLUIDO | 12.8548 | 7.78 | 4.37 | 15.43 | 0.22 | 17 | 225.85 | 56.94 | 2.75 | 15 | 51.16 | 28089.25 | 60.52 | 610.31 | 24.41 | 13.88 | 5324.11 | 0.57 | 0.91 | 0.08 | 0.33 | 1 | 10 | 249.3504 | 341.1723 | 308.6113 | 249350.434 | 341172.2644 | 7.3228e-06 | 21 | 308611.2623
8 | 115 | CONCLUIDO | 12.9459 | 7.72 | 4.36 | 16.36 | 0.24 | 16 | 226.27 | 56.94 | 3 | 14 | 51.33 | 28140.99 | 59.8 | 610.32 | 24.06 | 13.88 | 5156.13 | 0.58 | 0.91 | 0.08 | 0.32 | 1 | 10 | 248.7403 | 340.3374 | 307.8561 | 248740.2869 | 340337.4342 | 7.3747e-06 | 21 | 307856.1072
9 | 115 | CONCLUIDO | 13.1994 | 7.58 | 4.3 | 18.43 | 0.25 | 14 | 226.69 | 56.94 | 3.25 | 12 | 51.5 | 28192.8 | 58.08 | 610.26 | 22.22 | 13.88 | 4246.83 | 0.62 | 0.93 | 0.07 | 0.26 | 1 | 10 | 237.144 | 324.4708 | 293.5038 | 237143.9612 | 324470.8298 | 7.5191e-06 | 20 | 293503.7892
10 | 115 | CONCLUIDO | 13.3136 | 7.51 | 4.28 | 19.75 | 0.27 | 13 | 227.11 | 56.94 | 3.5 | 11 | 51.67 | 28244.66 | 57.32 | 610.38 | 21.47 | 13.88 | 3873.05 | 0.65 | 0.93 | 0.07 | 0.24 | 1 | 10 | 236.4552 | 323.5285 | 292.6514 | 236455.2207 | 323528.4646 | 7.5842e-06 | 20 | 292651.362
11 | 115 | CONCLUIDO | 13.4283 | 7.45 | 4.26 | 21.3 | 0.29 | 12 | 227.53 | 56.94 | 3.75 | 10 | 51.84 | 28296.58 | 56.38 | 610.31 | 20.82 | 13.88 | 3554.43 | 0.67 | 0.94 | 0.07 | 0.22 | 1 | 10 | 235.7039 | 322.5005 | 291.7215 | 235703.9202 | 322500.5021 | 7.6495e-06 | 20 | 291721.5068
12 | 115 | CONCLUIDO | 13.542 | 7.38 | 4.24 | 23.13 | 0.31 | 11 | 227.95 | 56.94 | 4 | 9 | 52.01 | 28348.56 | 55.3 | 610.26 | 20.25 | 13.88 | 3277.03 | 0.69 | 0.94 | 0.07 | 0.2 | 1 | 10 | 234.9117 | 321.4165 | 290.741 | 234911.6598 | 321416.4965 | 7.7143e-06 | 20 | 290740.9572
13 | 115 | CONCLUIDO | 13.5598 | 7.37 | 4.23 | 23.08 | 0.33 | 11 | 228.38 | 56.94 | 4.25 | 9 | 52.18 | 28400.61 | 54.44 | 610.29 | 19.87 | 13.88 | 3086.41 | 0.7 | 0.94 | 0.07 | 0.19 | 1 | 10 | 234.4912 | 320.8412 | 290.2206 | 234491.1838 | 320841.1826 | 7.7244e-06 | 20 | 290220.5505
14 | 115 | CONCLUIDO | 13.707 | 7.3 | 4.2 | 25.18 | 0.35 | 10 | 228.8 | 56.94 | 4.5 | 8 | 52.36 | 28452.71 | 53.41 | 610.34 | 18.93 | 13.88 | 2620 | 0.73 | 0.95 | 0.07 | 0.15 | 1 | 10 | 233.625 | 319.656 | 289.1485 | 233625.0078 | 319656.0425 | 7.8083e-06 | 20 | 289148.5185
15 | 115 | CONCLUIDO | 13.7736 | 7.26 | 4.2 | 28.03 | 0.37 | 9 | 229.22 | 56.94 | 4.75 | 7 | 52.53 | 28504.87 | 52.75 | 610.26 | 19.17 | 13.88 | 2745.79 | 0.72 | 0.95 | 0.07 | 0.16 | 1 | 10 | 223.2404 | 305.4474 | 276.2959 | 223240.4172 | 305447.3875 | 7.8462e-06 | 19 | 276295.9175
16 | 115 | CONCLUIDO | 13.7831 | 7.26 | 4.2 | 28 | 0.39 | 9 | 229.65 | 56.94 | 5 | 7 | 52.7 | 28557.1 | 52.12 | 610.3 | 18.93 | 13.88 | 2624.18 | 0.73 | 0.95 | 0.07 | 0.16 | 1 | 10 | 222.9689 | 305.0758 | 275.9598 | 222968.8629 | 305075.835 | 7.8517e-06 | 19 | 275959.8254
17 | 115 | CONCLUIDO | 13.898 | 7.2 | 4.18 | 31.38 | 0.41 | 8 | 230.07 | 56.94 | 5.25 | 6 | 52.88 | 28609.38 | 50.86 | 610.26 | 18.46 | 13.88 | 2393.75 | 0.75 | 0.95 | 0.07 | 0.14 | 1 | 10 | 222.1463 | 303.9503 | 274.9417 | 222146.2692 | 303950.3259 | 7.9171e-06 | 19 | 274941.7334
18 | 115 | CONCLUIDO | 13.9071 | 7.19 | 4.18 | 31.34 | 0.42 | 8 | 230.49 | 56.94 | 5.5 | 6 | 53.05 | 28661.73 | 50.18 | 610.26 | 18.29 | 13.88 | 2311.47 | 0.76 | 0.95 | 0.07 | 0.14 | 1 | 10 | 221.8592 | 303.5576 | 274.5865 | 221859.2387 | 303557.5981 | 7.9223e-06 | 19 | 274586.487
19 | 115 | CONCLUIDO | 13.9093 | 7.19 | 4.18 | 31.33 | 0.44 | 8 | 230.92 | 56.94 | 5.75 | 6 | 53.23 | 28714.14 | 49.24 | 610.26 | 18.3 | 13.88 | 2312.79 | 0.76 | 0.95 | 0.07 | 0.14 | 1 | 10 | 221.4865 | 303.0475 | 274.1251 | 221486.4509 | 303047.5335 | 7.9235e-06 | 19 | 274125.1022
20 | 115 | CONCLUIDO | 14.0801 | 7.1 | 4.13 | 35.44 | 0.46 | 7 | 231.34 | 56.94 | 6 | 4 | 53.4 | 28766.61 | 47.87 | 610.26 | 16.87 | 13.88 | 1607.45 | 0.82 | 0.96 | 0.06 | 0.09 | 1 | 10 | 220.434 | 301.6075 | 272.8225 | 220434.0037 | 301607.5287 | 8.0208e-06 | 19 | 272822.5295
21 | 115 | CONCLUIDO | 13.9969 | 7.14 | 4.18 | 35.8 | 0.48 | 7 | 231.77 | 56.94 | 6.25 | 2 | 53.58 | 28819.14 | 48.21 | 610.26 | 18.31 | 13.88 | 2326.82 | 0.76 | 0.95 | 0.07 | 0.14 | 1 | 10 | 220.8898 | 302.2312 | 273.3867 | 220889.8256 | 302231.2043 | 7.9734e-06 | 19 | 273386.6824
22 | 115 | CONCLUIDO | 14.0029 | 7.14 | 4.17 | 35.77 | 0.5 | 7 | 232.2 | 56.94 | 6.5 | 1 | 53.75 | 28871.74 | 47.9 | 610.26 | 18.05 | 13.88 | 2194.6 | 0.77 | 0.96 | 0.07 | 0.13 | 1 | 10 | 220.7275 | 302.0091 | 273.1857 | 220727.4727 | 302009.066 | 7.9769e-06 | 19 | 273185.7446
23 | 115 | CONCLUIDO | 14.0203 | 7.13 | 4.16 | 35.7 | 0.52 | 7 | 232.62 | 56.94 | 6.75 | 0 | 53.93 | 28924.39 | 47.63 | 610.26 | 17.66 | 13.88 | 2000.84 | 0.79 | 0.96 | 0.07 | 0.12 | 1 | 10 | 220.556 | 301.7745 | 272.9736 | 220556.0483 | 301774.5155 | 7.9868e-06 | 19 | 272973.5793

## RESULTADOS_5
Unnamed: 0 | Volume de calda [L] | STATUS | Capacidade operacional [ha/h] | Tempo de missao [h] | Tempo util [h] | Tempo por voo [min] | Autonomia Projetada [h] | N° Voos | MTOW [kg] | Massa Estrutura [kg] | Combustível [kg] | Abastecimentos | Massa gerador | Potência gerador [W] | Combustível consumido [L] | Calda cons [L] | Distância percorrida [km] | Distância Pulverizando [km] | RTL ACUMULADO[m] | EOC [km/km] | EOC [h/h] | Tempo de manobra [h] | Tempo rtl_rtw [h] | V pulv [m/s] | V desloc [m/s] | Preço Total por ha Simples [R$/ha] | Preço Total por ha Presumido [R$/ha] | Preço Total por ha Real [R$/ha] | Preço Total Simples [R$] | Preço Total Presumido [R$] | Prod CAPEX [ha/h/R$] | Dias Trabalhados | Preço Total Real [R$]
0 | 35 | CONCLUIDO | 14.9477 | 6.69 | 4.44 | 12.68 | 0.22 | 21 | 80.84 | 35.1 | 1 | 18 | 9.74 | 10204.21 | 27.86 | 610.45 | 26.24 | 13.88 | 6218.88 | 0.53 | 0.9 | 0.09 | 0.4 | 1 | 10 | 188.6085 | 258.0625 | 233.4334 | 188608.5281 | 258062.509 | 1.3759e-05 | 18 | 233433.3854
1 | 35 | CONCLUIDO | 15.0994 | 6.62 | 4.4 | 13.91 | 0.27 | 19 | 81.14 | 35.1 | 1.25 | 0 | 9.79 | 10241.25 | 27.06 | 610.3 | 24.22 | 13.88 | 5220.08 | 0.57 | 0.91 | 0.12 | 0.36 | 1 | 10 | 188.0782 | 257.3369 | 232.777 | 188078.172 | 257336.8524 | 1.3898e-05 | 18 | 232776.9844

## RESULTADOS_8
Unnamed: 0 | Volume de calda [L] | STATUS | Capacidade operacional [ha/h] | Tempo de missao [h] | Tempo util [h] | Tempo por voo [min] | Autonomia Projetada [h] | N° Voos | MTOW [kg] | Massa Estrutura [kg] | Combustível [kg] | Abastecimentos | Massa gerador | Potência gerador [W] | Combustível consumido [L] | Calda cons [L] | Distância percorrida [km] | Distância Pulverizando [km] | RTL ACUMULADO[m] | EOC [km/km] | EOC [h/h] | Tempo de manobra [h] | Tempo rtl_rtw [h] | V pulv [m/s] | V desloc [m/s] | Preço Total por ha Simples [R$/ha] | Preço Total por ha Presumido [R$/ha] | Preço Total por ha Real [R$/ha] | Preço Total Simples [R$] | Preço Total Presumido [R$] | Prod CAPEX [ha/h/R$] | Dias Trabalhados | Preço Total Real [R$]
0 | 50 | CONCLUIDO | 13.7258 | 7.29 | 4.61 | 9.53 | 0.16 | 29 | 107.41 | 41.65 | 1 | 27 | 14.77 | 13481.73 | 39.02 | 610.3 | 31.64 | 13.88 | 8881.42 | 0.44 | 0.87 | 0.1 | 0.56 | 1 | 10 | 208.0653 | 284.6842 | 257.5143 | 208065.3262 | 284684.1585 | 1.0941e-05 | 19 | 257514.3019
1 | 50 | CONCLUIDO | 14.3284 | 6.98 | 4.45 | 12.15 | 0.2 | 22 | 107.73 | 41.65 | 1.25 | 20 | 14.83 | 13520.81 | 36.25 | 610.39 | 26.79 | 13.88 | 6489.6 | 0.52 | 0.9 | 0.09 | 0.41 | 1 | 10 | 205.6362 | 281.3605 | 254.5078 | 205636.1775 | 281360.4901 | 1.1421e-05 | 19 | 254507.8398
2 | 50 | CONCLUIDO | 14.5009 | 6.9 | 4.46 | 14.87 | 0.24 | 18 | 108.05 | 41.65 | 1.5 | 16 | 14.9 | 13559.91 | 34.87 | 610.38 | 27.68 | 13.88 | 6955.4 | 0.5 | 0.89 | 0.08 | 0.42 | 1 | 10 | 195.2852 | 267.1978 | 241.6968 | 195285.1512 | 267197.7592 | 1.1559e-05 | 18 | 241696.7801
3 | 50 | CONCLUIDO | 15.0181 | 6.66 | 4.31 | 18.48 | 0.28 | 14 | 108.37 | 41.65 | 1.75 | 7 | 14.97 | 13599.17 | 31.42 | 610.29 | 22.27 | 13.88 | 4270.88 | 0.62 | 0.93 | 0.08 | 0.27 | 1 | 10 | 192.9932 | 264.0618 | 238.8601 | 192993.2159 | 264061.8322 | 1.1971e-05 | 18 | 238860.1416
4 | 50 | CONCLUIDO | 15.0094 | 6.66 | 4.32 | 18.49 | 0.32 | 14 | 108.68 | 41.65 | 2 | 1 | 15.03 | 13638.32 | 31.32 | 610.29 | 22.23 | 13.88 | 4250.44 | 0.62 | 0.92 | 0.09 | 0.27 | 1 | 10 | 192.9875 | 264.054 | 238.853 | 192987.4731 | 264053.9748 | 1.1964e-05 | 18 | 238853.034
5 | 50 | CONCLUIDO | 15.0081 | 6.66 | 4.32 | 18.5 | 0.36 | 14 | 109 | 41.65 | 2.25 | 0 | 15.1 | 13677.51 | 31.39 | 610.29 | 22.21 | 13.88 | 4238.58 | 0.63 | 0.92 | 0.09 | 0.28 | 1 | 10 | 193.0146 | 264.091 | 238.8866 | 193014.555 | 264091.0293 | 1.1963e-05 | 18 | 238886.5521

## RESULTADOS_3
Unnamed: 0 | Volume de calda [L] | STATUS | Capacidade operacional [ha/h] | Tempo de missao [h] | Tempo util [h] | Tempo por voo [min] | Autonomia Projetada [h] | N° Voos | MTOW [kg] | Massa Estrutura [kg] | Combustível [kg] | Abastecimentos | Massa gerador | Potência gerador [W] | Combustível consumido [L] | Calda cons [L] | Distância percorrida [km] | Distância Pulverizando [km] | RTL ACUMULADO[m] | EOC [km/km] | EOC [h/h] | Tempo de manobra [h] | Tempo rtl_rtw [h] | V pulv [m/s] | V desloc [m/s] | Preço Total por ha Simples [R$/ha] | Preço Total por ha Presumido [R$/ha] | Preço Total por ha Real [R$/ha] | Preço Total Simples [R$] | Preço Total Presumido [R$] | Prod CAPEX [ha/h/R$] | Dias Trabalhados | Preço Total Real [R$]
0 | 25 | CONCLUIDO | 14.8521 | 6.73 | 4.58 | 10.56 | 0.28 | 26 | 61.76 | 28.92 | 1 | 0 | 6.84 | 7851.41 | 23.87 | 610.39 | 29.86 | 13.88 | 8007.4 | 0.46 | 0.87 | 0.12 | 0.53 | 1 | 10 | 184.6441 | 252.6382 | 228.5267 | 184644.0661 | 252638.1572 | 1.5658e-05 | 18 | 228526.726

## RESULTADOS_15
Unnamed: 0 | Volume de calda [L] | STATUS | Capacidade operacional [ha/h] | Tempo de missao [h] | Tempo util [h] | Tempo por voo [min] | Autonomia Projetada [h] | N° Voos | MTOW [kg] | Massa Estrutura [kg] | Combustível [kg] | Abastecimentos | Massa gerador | Potência gerador [W] | Combustível consumido [L] | Calda cons [L] | Distância percorrida [km] | Distância Pulverizando [km] | RTL ACUMULADO[m] | EOC [km/km] | EOC [h/h] | Tempo de manobra [h] | Tempo rtl_rtw [h] | V pulv [m/s] | V desloc [m/s] | Preço Total por ha Simples [R$/ha] | Preço Total por ha Presumido [R$/ha] | Preço Total por ha Real [R$/ha] | Preço Total Simples [R$] | Preço Total Presumido [R$] | Prod CAPEX [ha/h/R$] | Dias Trabalhados | Preço Total Real [R$]
0 | 85 | CONCLUIDO | 11.3787 | 8.79 | 4.92 | 6.72 | 0.11 | 44 | 167.88 | 51.39 | 1 | 42 | 30.49 | 20939.59 | 59.7 | 610.41 | 41.56 | 13.88 | 13763.08 | 0.33 | 0.81 | 0.12 | 0.88 | 1 | 10 | 270.4219 | 370.0032 | 334.6906 | 270421.8864 | 370003.1552 | 7.3225e-06 | 23 | 334690.5734
1 | 85 | CONCLUIDO | 12.1273 | 8.25 | 4.72 | 8.33 | 0.13 | 34 | 168.25 | 51.39 | 1.25 | 32 | 30.6 | 20984.25 | 56.35 | 610.37 | 35.37 | 13.88 | 10718.54 | 0.39 | 0.85 | 0.11 | 0.68 | 1 | 10 | 255.8104 | 350.011 | 316.6065 | 255810.3773 | 350011.0438 | 7.8043e-06 | 22 | 316606.481
2 | 85 | CONCLUIDO | 12.7271 | 7.86 | 4.57 | 10.15 | 0.16 | 27 | 168.61 | 51.39 | 1.5 | 25 | 30.71 | 21028.94 | 53.67 | 610.49 | 30.51 | 13.88 | 8325.88 | 0.46 | 0.87 | 0.1 | 0.53 | 1 | 10 | 242.5914 | 331.9243 | 300.2459 | 242591.4312 | 331924.2986 | 8.1903e-06 | 21 | 300245.9094
3 | 85 | CONCLUIDO | 13.1004 | 7.63 | 4.48 | 11.69 | 0.18 | 23 | 168.97 | 51.39 | 1.75 | 21 | 30.83 | 21073.68 | 51.73 | 610.29 | 27.68 | 13.88 | 6931.12 | 0.5 | 0.89 | 0.09 | 0.44 | 1 | 10 | 230.7137 | 315.6727 | 285.5454 | 230713.7495 | 315672.7304 | 8.4305e-06 | 20 | 285545.3681
4 | 85 | CONCLUIDO | 13.626 | 7.34 | 4.32 | 13.65 | 0.21 | 19 | 169.33 | 51.39 | 2 | 17 | 30.94 | 21118.46 | 48.74 | 610.26 | 22.58 | 13.88 | 4398.29 | 0.61 | 0.92 | 0.08 | 0.28 | 1 | 10 | 227.8036 | 311.691 | 281.9436 | 227803.6122 | 311690.9521 | 8.7687e-06 | 20 | 281943.6051
5 | 85 | CONCLUIDO | 13.6271 | 7.34 | 4.39 | 15.49 | 0.24 | 17 | 169.7 | 51.39 | 2.25 | 15 | 31.05 | 21163.27 | 48.89 | 610.29 | 25.16 | 13.88 | 5698.1 | 0.55 | 0.91 | 0.08 | 0.35 | 1 | 10 | 228.0438 | 312.0196 | 282.2409 | 228043.7936 | 312019.5789 | 8.7694e-06 | 20 | 282240.8682
6 | 85 | CONCLUIDO | 13.8643 | 7.21 | 4.33 | 17.33 | 0.26 | 15 | 170.06 | 51.39 | 2.5 | 13 | 31.17 | 21208.12 | 47.42 | 610.32 | 23.12 | 13.88 | 4687.98 | 0.6 | 0.92 | 0.08 | 0.29 | 1 | 10 | 216.9733 | 296.8724 | 268.5393 | 216973.2926 | 296872.4311 | 8.9221e-06 | 19 | 268539.3429
7 | 85 | CONCLUIDO | 14.0944 | 7.1 | 4.28 | 19.76 | 0.29 | 13 | 170.42 | 51.39 | 2.75 | 11 | 31.28 | 21253.01 | 45.74 | 610.36 | 21.54 | 13.88 | 3911.9 | 0.64 | 0.93 | 0.07 | 0.24 | 1 | 10 | 215.7131 | 295.1482 | 266.9797 | 215713.1404 | 295148.2353 | 9.0702e-06 | 19 | 266979.702
8 | 85 | CONCLUIDO | 14.2062 | 7.04 | 4.26 | 21.3 | 0.31 | 12 | 170.79 | 51.39 | 3 | 10 | 31.4 | 21297.94 | 44.52 | 610.26 | 20.9 | 13.88 | 3594.66 | 0.66 | 0.94 | 0.07 | 0.22 | 1 | 10 | 214.9717 | 294.1338 | 266.062 | 214971.6962 | 294133.7586 | 9.1421e-06 | 19 | 266062.0455
9 | 85 | CONCLUIDO | 14.3261 | 6.98 | 4.24 | 23.1 | 0.34 | 11 | 171.15 | 51.39 | 3.25 | 9 | 31.51 | 21342.91 | 42.99 | 610.29 | 20.06 | 13.88 | 3178.05 | 0.69 | 0.94 | 0.07 | 0.19 | 1 | 10 | 214.1088 | 292.9531 | 264.9941 | 214108.8112 | 292953.1213 | 9.2193e-06 | 19 | 264994.0865
10 | 85 | CONCLUIDO | 14.4671 | 6.91 | 4.2 | 25.2 | 0.36 | 10 | 171.52 | 51.39 | 3.5 | 8 | 31.63 | 21387.92 | 41.66 | 610.32 | 19.08 | 13.88 | 2696.89 | 0.73 | 0.95 | 0.07 | 0.16 | 1 | 10 | 203.439 | 278.3542 | 251.7884 | 203438.956 | 278354.1547 | 9.31e-06 | 18 | 251788.4248
11 | 85 | CONCLUIDO | 14.5243 | 6.88 | 4.21 | 28.05 | 0.39 | 9 | 171.88 | 51.39 | 3.75 | 6 | 31.74 | 21432.96 | 40.63 | 610.35 | 19.22 | 13.88 | 2772.12 | 0.72 | 0.95 | 0.07 | 0.17 | 1 | 10 | 202.9751 | 277.7195 | 251.2144 | 202975.1387 | 277719.5394 | 9.3468e-06 | 18 | 251214.3763
12 | 85 | CONCLUIDO | 14.5109 | 6.89 | 4.21 | 28.09 | 0.41 | 9 | 172.25 | 51.39 | 4 | 2 | 31.86 | 21478.05 | 40.08 | 610.26 | 19.3 | 13.88 | 2808.61 | 0.72 | 0.95 | 0.07 | 0.17 | 1 | 10 | 202.7925 | 277.4696 | 250.9883 | 202792.4557 | 277469.5845 | 9.3382e-06 | 18 | 250988.2768
13 | 85 | CONCLUIDO | 14.498 | 6.9 | 4.22 | 28.13 | 0.44 | 9 | 172.61 | 51.39 | 4.25 | 0 | 31.97 | 21523.17 | 40.01 | 610.27 | 19.32 | 13.88 | 2821.39 | 0.72 | 0.95 | 0.08 | 0.18 | 1 | 10 | 202.8133 | 277.4981 | 251.014 | 202813.2798 | 277498.0768 | 9.3299e-06 | 18 | 251014.0499

## RESULTADOS_2
Unnamed: 0 | Volume de calda [L] | STATUS | Capacidade operacional [ha/h] | Tempo de missao [h] | Tempo util [h] | Tempo por voo [min] | Autonomia Projetada [h] | N° Voos | MTOW [kg] | Massa Estrutura [kg] | Combustível [kg] | Abastecimentos | Massa gerador | Potência gerador [W] | Combustível consumido [L] | Calda cons [L] | Distância percorrida [km] | Distância Pulverizando [km] | RTL ACUMULADO[m] | EOC [km/km] | EOC [h/h] | Tempo de manobra [h] | Tempo rtl_rtw [h] | V pulv [m/s] | V desloc [m/s] | Preço Total por ha Simples [R$/ha] | Preço Total por ha Presumido [R$/ha] | Preço Total por ha Real [R$/ha] | Preço Total Simples [R$] | Preço Total Presumido [R$] | Prod CAPEX [ha/h/R$] | Dias Trabalhados | Preço Total Real [R$]
0 | 20 | CONCLUIDO | 14.6139 | 6.84 | 4.7 | 8.82 | 0.34 | 32 | 51.33 | 24.83 | 1 | 0 | 5.51 | 6564.78 | 21.8 | 610.59 | 33.44 | 13.88 | 9763.66 | 0.42 | 0.85 | 0.15 | 0.66 | 1 | 10 | 182.591 | 249.8291 | 225.9858 | 182591.0253 | 249829.0962 | 1.6858e-05 | 18 | 225985.7579

## RESULTADOS_22
Unnamed: 0 | Volume de calda [L] | STATUS | Capacidade operacional [ha/h] | Tempo de missao [h] | Tempo util [h] | Tempo por voo [min] | Autonomia Projetada [h] | N° Voos | MTOW [kg] | Massa Estrutura [kg] | Combustível [kg] | Abastecimentos | Massa gerador | Potência gerador [W] | Combustível consumido [L] | Calda cons [L] | Distância percorrida [km] | Distância Pulverizando [km] | RTL ACUMULADO[m] | EOC [km/km] | EOC [h/h] | Tempo de manobra [h] | Tempo rtl_rtw [h] | V pulv [m/s] | V desloc [m/s] | Preço Total por ha Simples [R$/ha] | Preço Total por ha Presumido [R$/ha] | Preço Total por ha Real [R$/ha] | Preço Total Simples [R$] | Preço Total Presumido [R$] | Prod CAPEX [ha/h/R$] | Dias Trabalhados | Preço Total Real [R$]
0 | 120 | CONCLUIDO | 9.4655 | 10.56 | 5.21 | 5.39 | 0.08 | 58 | 232.68 | 57.72 | 1 | 56 | 53.95 | 28931.02 | 79.42 | 610.54 | 50.74 | 13.88 | 18285.55 | 0.27 | 0.77 | 0.15 | 1.17 | 1 | 10 | 348.6084 | 476.9814 | 431.4589 | 348608.373 | 476981.3555 | 5.3003e-06 | 28 | 431458.9244
1 | 120 | CONCLUIDO | 10.3797 | 9.63 | 4.92 | 6.71 | 0.1 | 44 | 233.1 | 57.72 | 1.25 | 42 | 54.13 | 28983.75 | 74.35 | 610.4 | 41.58 | 13.88 | 13777.49 | 0.33 | 0.81 | 0.12 | 0.88 | 1 | 10 | 318.8346 | 436.2436 | 394.6091 | 318834.6059 | 436243.5737 | 5.8122e-06 | 26 | 394609.0993
2 | 120 | CONCLUIDO | 11.0783 | 9.03 | 4.72 | 8.1 | 0.11 | 35 | 233.53 | 57.72 | 1.5 | 33 | 54.31 | 29036.54 | 70.75 | 610.55 | 35.27 | 13.88 | 10665 | 0.39 | 0.84 | 0.11 | 0.68 | 1 | 10 | 292.6783 | 400.4553 | 362.2364 | 292678.2594 | 400455.3066 | 6.2034e-06 | 24 | 362236.4142
3 | 120 | CONCLUIDO | 11.5826 | 8.63 | 4.6 | 9.52 | 0.13 | 29 | 233.96 | 57.72 | 1.75 | 27 | 54.49 | 29089.39 | 68.37 | 610.34 | 31.57 | 13.88 | 8843.16 | 0.44 | 0.87 | 0.1 | 0.56 | 1 | 10 | 278.88 | 381.576 | 345.1589 | 278880.0301 | 381575.9604 | 6.4858e-06 | 23 | 345158.8863
4 | 120 | CONCLUIDO | 11.9462 | 8.37 | 4.52 | 10.86 | 0.15 | 25 | 234.39 | 57.72 | 2 | 23 | 54.67 | 29142.31 | 66.65 | 610.4 | 29.06 | 13.88 | 7609.16 | 0.48 | 0.88 | 0.09 | 0.48 | 1 | 10 | 266.366 | 364.4537 | 329.6708 | 266366.0112 | 364453.7278 | 6.6894e-06 | 22 | 329670.7755
5 | 120 | CONCLUIDO | 12.2407 | 8.17 | 4.46 | 12.16 | 0.17 | 22 | 234.82 | 57.72 | 2.25 | 20 | 54.85 | 29195.29 | 65.1 | 610.32 | 26.94 | 13.88 | 6565.17 | 0.52 | 0.89 | 0.09 | 0.42 | 1 | 10 | 264.3738 | 361.7279 | 327.2051 | 264373.8106 | 361727.9111 | 6.8543e-06 | 22 | 327205.1069
6 | 120 | CONCLUIDO | 12.6289 | 7.92 | 4.34 | 13.72 | 0.19 | 19 | 235.25 | 57.72 | 2.5 | 17 | 55.03 | 29248.33 | 62.67 | 610.29 | 23.22 | 13.88 | 4718.85 | 0.6 | 0.92 | 0.08 | 0.3 | 1 | 10 | 251.6058 | 344.2582 | 311.4027 | 251605.849 | 344258.2227 | 7.0717e-06 | 21 | 311402.7011
7 | 120 | CONCLUIDO | 12.5453 | 7.97 | 4.44 | 14.81 | 0.21 | 18 | 235.68 | 57.72 | 2.75 | 16 | 55.21 | 29301.44 | 63.81 | 610.36 | 27.17 | 13.88 | 6702.27 | 0.51 | 0.9 | 0.07 | 0.4 | 1 | 10 | 252.6999 | 345.7551 | 312.7567 | 252699.8847 | 345755.1306 | 7.0249e-06 | 21 | 312756.7462
8 | 120 | CONCLUIDO | 12.848 | 7.78 | 4.35 | 16.3 | 0.23 | 16 | 236.11 | 57.72 | 3 | 14 | 55.39 | 29354.61 | 61.69 | 610.3 | 23.54 | 13.88 | 4897.16 | 0.59 | 0.92 | 0.08 | 0.3 | 1 | 10 | 250.5224 | 342.7758 | 310.0618 | 250522.4286 | 342775.8391 | 7.1944e-06 | 21 | 310061.7941
9 | 120 | CONCLUIDO | 12.9408 | 7.73 | 4.34 | 17.34 | 0.24 | 15 | 236.54 | 57.72 | 3.25 | 13 | 55.57 | 29407.85 | 60.91 | 610.4 | 23.2 | 13.88 | 4728.29 | 0.6 | 0.92 | 0.08 | 0.29 | 1 | 10 | 249.8762 | 341.8916 | 309.2619 | 249876.1671 | 341891.5955 | 7.2464e-06 | 21 | 309261.9415
10 | 120 | CONCLUIDO | 13.0563 | 7.66 | 4.31 | 18.48 | 0.26 | 14 | 236.98 | 57.72 | 3.5 | 12 | 55.75 | 29461.15 | 59.94 | 610.34 | 22.5 | 13.88 | 4385.68 | 0.62 | 0.93 | 0.08 | 0.27 | 1 | 10 | 239.0453 | 327.0723 | 295.857 | 239045.292 | 327072.3145 | 7.311e-06 | 20 | 295856.9918
11 | 120 | CONCLUIDO | 13.1892 | 7.58 | 4.28 | 19.76 | 0.28 | 13 | 237.41 | 57.72 | 3.75 | 11 | 55.93 | 29514.51 | 58.93 | 610.26 | 21.52 | 13.88 | 3902.42 | 0.65 | 0.93 | 0.07 | 0.24 | 1 | 10 | 238.1478 | 325.8443 | 294.7462 | 238147.8041 | 325844.3319 | 7.3855e-06 | 20 | 294746.2062
12 | 120 | CONCLUIDO | 13.2998 | 7.52 | 4.26 | 21.32 | 0.3 | 12 | 237.84 | 57.72 | 4 | 10 | 56.12 | 29567.95 | 58.05 | 610.26 | 20.94 | 13.88 | 3615.06 | 0.66 | 0.94 | 0.07 | 0.22 | 1 | 10 | 237.4137 | 324.8399 | 293.8376 | 237413.7011 | 324839.8998 | 7.4474e-06 | 20 | 293837.6357
13 | 120 | CONCLUIDO | 13.4298 | 7.45 | 4.24 | 23.11 | 0.32 | 11 | 238.28 | 57.72 | 4.25 | 9 | 56.3 | 29621.44 | 57.13 | 610.3 | 20.12 | 13.88 | 3209.65 | 0.69 | 0.94 | 0.07 | 0.2 | 1 | 10 | 236.6233 | 323.7585 | 292.8594 | 236623.3106 | 323758.4526 | 7.5202e-06 | 20 | 292859.4003
14 | 120 | CONCLUIDO | 13.6013 | 7.35 | 4.19 | 25.13 | 0.34 | 10 | 238.71 | 57.72 | 4.5 | 8 | 56.49 | 29675.01 | 55.45 | 610.27 | 18.41 | 13.88 | 2359.95 | 0.75 | 0.95 | 0.07 | 0.15 | 1 | 10 | 235.3462 | 322.011 | 291.2787 | 235346.1517 | 322010.9875 | 7.6162e-06 | 20 | 291278.7108
15 | 120 | CONCLUIDO | 13.5277 | 7.39 | 4.23 | 25.37 | 0.35 | 10 | 239.14 | 57.72 | 4.75 | 8 | 56.67 | 29728.63 | 55.72 | 610.33 | 20.05 | 13.88 | 3181.37 | 0.69 | 0.94 | 0.07 | 0.19 | 1 | 10 | 235.7649 | 322.5839 | 291.797 | 235764.9074 | 322583.9475 | 7.575e-06 | 20 | 291796.9883
16 | 120 | CONCLUIDO | 13.6586 | 7.32 | 4.2 | 28.02 | 0.37 | 9 | 239.58 | 57.72 | 5 | 7 | 56.86 | 29782.33 | 54.61 | 610.26 | 19.16 | 13.88 | 2738.79 | 0.72 | 0.95 | 0.07 | 0.16 | 1 | 10 | 234.8955 | 321.3944 | 290.7209 | 234895.4933 | 321394.3768 | 7.6483e-06 | 20 | 290720.9486
17 | 120 | CONCLUIDO | 13.6586 | 7.32 | 4.2 | 28.02 | 0.39 | 9 | 240.02 | 57.72 | 5.25 | 7 | 57.04 | 29836.09 | 53.85 | 610.37 | 19.17 | 13.88 | 2745.6 | 0.72 | 0.95 | 0.07 | 0.16 | 1 | 10 | 234.5927 | 320.9801 | 290.3462 | 234592.6886 | 320980.0661 | 7.6483e-06 | 20 | 290346.1791
18 | 120 | CONCLUIDO | 13.7778 | 7.26 | 4.18 | 31.39 | 0.41 | 8 | 240.45 | 57.72 | 5.5 | 6 | 57.23 | 29890.04 | 52.87 | 610.27 | 18.53 | 13.88 | 2431.18 | 0.75 | 0.95 | 0.07 | 0.14 | 1 | 10 | 223.8671 | 306.3049 | 277.0716 | 223867.1325 | 306304.8871 | 7.715e-06 | 19 | 277071.5785
19 | 120 | CONCLUIDO | 13.7915 | 7.25 | 4.18 | 31.33 | 0.42 | 8 | 240.89 | 57.72 | 5.75 | 6 | 57.42 | 29943.94 | 52.06 | 610.26 | 18.33 | 13.88 | 2330 | 0.76 | 0.95 | 0.07 | 0.14 | 1 | 10 | 223.5144 | 305.8223 | 276.6351 | 223514.4497 | 305822.3308 | 7.7227e-06 | 19 | 276635.0768
20 | 120 | CONCLUIDO | 13.7899 | 7.25 | 4.18 | 31.34 | 0.44 | 8 | 241.33 | 57.72 | 6 | 6 | 57.6 | 29997.9 | 51.22 | 610.26 | 18.28 | 13.88 | 2302.92 | 0.76 | 0.95 | 0.07 | 0.14 | 1 | 10 | 223.1868 | 305.374 | 276.2295 | 223186.7787 | 305373.997 | 7.7218e-06 | 19 | 276229.5313
21 | 120 | CONCLUIDO | 13.9589 | 7.16 | 4.14 | 35.45 | 0.46 | 7 | 241.77 | 57.72 | 6.25 | 4 | 57.79 | 30051.93 | 49.89 | 610.33 | 16.94 | 13.88 | 1638.81 | 0.82 | 0.96 | 0.06 | 0.1 | 1 | 10 | 222.1563 | 303.9641 | 274.9542 | 222156.3287 | 303964.0897 | 7.8165e-06 | 19 | 274954.1836
22 | 120 | CONCLUIDO | 13.8793 | 7.2 | 4.18 | 35.8 | 0.48 | 7 | 242.2 | 57.72 | 6.5 | 4 | 57.98 | 30106.03 | 50.01 | 610.26 | 18.38 | 13.88 | 2358.13 | 0.76 | 0.95 | 0.07 | 0.14 | 1 | 10 | 222.5023 | 304.4375 | 275.3824 | 222502.3168 | 304437.4859 | 7.7719e-06 | 19 | 275382.3995
23 | 120 | CONCLUIDO | 13.8985 | 7.2 | 4.17 | 35.72 | 0.49 | 7 | 242.64 | 57.72 | 6.75 | 3 | 58.17 | 30160.2 | 48.57 | 610.26 | 17.94 | 13.88 | 2140.5 | 0.77 | 0.96 | 0.07 | 0.13 | 1 | 10 | 221.865 | 303.5654 | 274.5936 | 221864.9661 | 303565.4345 | 7.7826e-06 | 19 | 274593.5755
24 | 120 | CONCLUIDO | 13.8948 | 7.2 | 4.17 | 35.74 | 0.51 | 7 | 243.08 | 57.72 | 7 | 0 | 58.36 | 30214.44 | 48.41 | 610.26 | 17.87 | 13.88 | 2103.8 | 0.78 | 0.96 | 0.07 | 0.13 | 1 | 10 | 221.8106 | 303.4911 | 274.5263 | 221810.6322 | 303491.0926 | 7.7806e-06 | 19 | 274526.3287

## RESULTADOS_27
Unnamed: 0 | Volume de calda [L] | STATUS | Capacidade operacional [ha/h] | Tempo de missao [h] | Tempo util [h] | Tempo por voo [min] | Autonomia Projetada [h] | N° Voos | MTOW [kg] | Massa Estrutura [kg] | Combustível [kg] | Abastecimentos | Massa gerador | Potência gerador [W] | Combustível consumido [L] | Calda cons [L] | Distância percorrida [km] | Distância Pulverizando [km] | RTL ACUMULADO[m] | EOC [km/km] | EOC [h/h] | Tempo de manobra [h] | Tempo rtl_rtw [h] | V pulv [m/s] | V desloc [m/s] | Preço Total por ha Simples [R$/ha] | Preço Total por ha Presumido [R$/ha] | Preço Total por ha Real [R$/ha] | Preço Total Simples [R$] | Preço Total Presumido [R$] | Prod CAPEX [ha/h/R$] | Dias Trabalhados | Preço Total Real [R$]
0 | 145 | CONCLUIDO | 8.1908 | 12.21 | 5.49 | 4.7 | 0.06 | 70 | 285.18 | 61.2 | 1 | 68 | 77.98 | 35406.83 | 95.76 | 610.7 | 59.3 | 13.88 | 22504.88 | 0.23 | 0.73 | 0.17 | 1.44 | 1 | 10 | 417.0106 | 570.5724 | 516.1177 | 417010.6469 | 570572.3643 | 4.2495e-06 | 32 | 516117.7387
1 | 145 | CONCLUIDO | 9.2142 | 10.85 | 5.1 | 5.89 | 0.08 | 52 | 285.68 | 61.2 | 1.25 | 50 | 78.24 | 35468.6 | 88.51 | 610.56 | 47.32 | 13.88 | 16605.53 | 0.29 | 0.78 | 0.13 | 1.06 | 1 | 10 | 370.2336 | 506.5699 | 458.2236 | 370233.5889 | 506569.9299 | 4.7804e-06 | 29 | 458223.6068
2 | 145 | CONCLUIDO | 9.9051 | 10.1 | 4.88 | 6.98 | 0.09 | 42 | 286.19 | 61.2 | 1.5 | 40 | 78.49 | 35530.47 | 84.23 | 610.39 | 40.34 | 13.88 | 13163.58 | 0.34 | 0.82 | 0.12 | 0.84 | 1 | 10 | 341.3682 | 467.0751 | 422.4981 | 341368.238 | 467075.0833 | 5.1389e-06 | 27 | 422498.0929
3 | 145 | CONCLUIDO | 10.426 | 9.59 | 4.76 | 8.15 | 0.11 | 35 | 286.69 | 61.2 | 1.75 | 33 | 78.74 | 35592.57 | 81.55 | 610.39 | 36.41 | 13.88 | 11236.1 | 0.38 | 0.84 | 0.11 | 0.71 | 1 | 10 | 315.8795 | 432.2002 | 390.9516 | 315879.4545 | 432200.2053 | 5.4091e-06 | 25 | 390951.6243
4 | 145 | CONCLUIDO | 10.8742 | 9.2 | 4.63 | 9.26 | 0.12 | 30 | 287.19 | 61.2 | 2 | 28 | 78.99 | 35654.65 | 78.96 | 610.35 | 32.41 | 13.88 | 9262.16 | 0.43 | 0.86 | 0.1 | 0.59 | 1 | 10 | 301.379 | 412.3601 | 373.005 | 301379.0128 | 412360.0612 | 5.6416e-06 | 24 | 373004.9957
5 | 145 | CONCLUIDO | 11.2426 | 8.89 | 4.54 | 10.49 | 0.14 | 26 | 287.7 | 61.2 | 2.25 | 24 | 79.25 | 35716.83 | 77.02 | 610.46 | 29.66 | 13.88 | 7905.24 | 0.47 | 0.88 | 0.1 | 0.5 | 1 | 10 | 298.1761 | 407.9777 | 369.0409 | 298176.1045 | 407977.7008 | 5.8328e-06 | 24 | 369040.8817
6 | 145 | CONCLUIDO | 11.5348 | 8.67 | 4.48 | 11.69 | 0.15 | 23 | 288.2 | 61.2 | 2.5 | 21 | 79.5 | 35779.11 | 75.54 | 610.38 | 27.73 | 13.88 | 6955.27 | 0.5 | 0.89 | 0.09 | 0.44 | 1 | 10 | 285.7606 | 390.9903 | 353.6747 | 285760.6257 | 390990.2949 | 5.9844e-06 | 23 | 353674.7299
7 | 145 | CONCLUIDO | 11.757 | 8.51 | 4.42 | 12.64 | 0.17 | 21 | 288.71 | 61.2 | 2.75 | 19 | 79.76 | 35841.5 | 74.12 | 610.27 | 25.82 | 13.88 | 6010.8 | 0.54 | 0.9 | 0.09 | 0.38 | 1 | 10 | 283.8806 | 388.418 | 351.3479 | 283880.6417 | 388418.018 | 6.0996e-06 | 23 | 351347.9475
8 | 145 | CONCLUIDO | 12.0401 | 8.31 | 4.33 | 13.68 | 0.18 | 19 | 289.21 | 61.2 | 3 | 17 | 80.02 | 35903.99 | 71.93 | 610.29 | 23.12 | 13.88 | 4670.92 | 0.6 | 0.92 | 0.07 | 0.29 | 1 | 10 | 271.2723 | 371.1667 | 335.7431 | 271272.2986 | 371166.7266 | 6.2465e-06 | 22 | 335743.0952
9 | 145 | CONCLUIDO | 11.9964 | 8.34 | 4.42 | 14.72 | 0.2 | 18 | 289.72 | 61.2 | 3.25 | 16 | 80.27 | 35966.59 | 73.17 | 610.38 | 25.76 | 13.88 | 5993.32 | 0.54 | 0.9 | 0.09 | 0.38 | 1 | 10 | 272.3421 | 372.6305 | 337.0672 | 272342.1353 | 372630.5243 | 6.2238e-06 | 22 | 337067.1901
10 | 145 | CONCLUIDO | 12.2595 | 8.16 | 4.35 | 16.3 | 0.21 | 16 | 290.23 | 61.2 | 3.5 | 14 | 80.53 | 36029.29 | 71.6 | 610.33 | 23.6 | 13.88 | 4924.71 | 0.59 | 0.92 | 0.08 | 0.3 | 1 | 10 | 270.3319 | 369.8801 | 334.5792 | 270331.9396 | 369880.086 | 6.3603e-06 | 22 | 334579.2497
11 | 145 | CONCLUIDO | 12.3635 | 8.09 | 4.33 | 17.32 | 0.23 | 15 | 290.74 | 61.2 | 3.75 | 13 | 80.79 | 36092.1 | 70.88 | 610.34 | 23.12 | 13.88 | 4690.86 | 0.6 | 0.92 | 0.08 | 0.29 | 1 | 10 | 269.5446 | 368.8028 | 333.6047 | 269544.5555 | 368802.7523 | 6.4143e-06 | 22 | 333604.7352
12 | 145 | CONCLUIDO | 12.4853 | 8.01 | 4.31 | 18.45 | 0.24 | 14 | 291.25 | 61.2 | 4 | 12 | 81.05 | 36155.02 | 70 | 610.35 | 22.35 | 13.88 | 4311.66 | 0.62 | 0.93 | 0.07 | 0.27 | 1 | 10 | 258.5433 | 353.7504 | 319.989 | 258543.3423 | 353750.4071 | 6.4775e-06 | 21 | 319988.9647
13 | 145 | CONCLUIDO | 12.6046 | 7.93 | 4.28 | 19.77 | 0.26 | 13 | 291.76 | 61.2 | 4.25 | 11 | 81.31 | 36218.04 | 69.14 | 610.35 | 21.56 | 13.88 | 3920.01 | 0.64 | 0.93 | 0.07 | 0.24 | 1 | 10 | 257.634 | 352.5063 | 318.8636 | 257634.0352 | 352506.253 | 6.5394e-06 | 21 | 318863.5509
14 | 145 | CONCLUIDO | 12.7285 | 7.86 | 4.26 | 21.3 | 0.27 | 12 | 292.27 | 61.2 | 4.5 | 10 | 81.57 | 36281.16 | 68.28 | 610.26 | 20.87 | 13.88 | 3578.1 | 0.67 | 0.94 | 0.07 | 0.22 | 1 | 10 | 256.7606 | 351.3111 | 317.7825 | 256760.57 | 351311.1394 | 6.6037e-06 | 21 | 317782.4973
15 | 145 | CONCLUIDO | 12.724 | 7.86 | 4.26 | 21.32 | 0.29 | 12 | 292.79 | 61.2 | 4.75 | 10 | 81.84 | 36344.4 | 67.79 | 610.3 | 21.07 | 13.88 | 3679.54 | 0.66 | 0.94 | 0.07 | 0.22 | 1 | 10 | 256.5665 | 351.0457 | 317.5424 | 256566.5486 | 351045.6707 | 6.6013e-06 | 21 | 317542.3646
16 | 145 | CONCLUIDO | 12.8553 | 7.78 | 4.24 | 23.11 | 0.3 | 11 | 293.3 | 61.2 | 5 | 9 | 82.1 | 36407.75 | 67.04 | 610.32 | 20.14 | 13.88 | 3221.44 | 0.69 | 0.94 | 0.07 | 0.2 | 1 | 10 | 255.7334 | 349.9057 | 316.5112 | 255733.3583 | 349905.663 | 6.6694e-06 | 21 | 316511.1576
17 | 145 | CONCLUIDO | 13.0001 | 7.69 | 4.2 | 25.23 | 0.32 | 10 | 293.81 | 61.2 | 5.25 | 8 | 82.36 | 36471.2 | 65.71 | 610.32 | 18.96 | 13.88 | 2636.7 | 0.73 | 0.95 | 0.07 | 0.16 | 1 | 10 | 254.5626 | 348.3038 | 315.0621 | 254562.5896 | 348303.7656 | 6.7446e-06 | 21 | 315062.1431
18 | 145 | CONCLUIDO | 13.0208 | 7.68 | 4.19 | 25.15 | 0.33 | 10 | 294.33 | 61.2 | 5.5 | 8 | 82.63 | 36534.76 | 65.23 | 610.26 | 18.78 | 13.88 | 2546.6 | 0.74 | 0.95 | 0.07 | 0.15 | 1 | 10 | 244.1699 | 334.084 | 302.1995 | 244169.8723 | 334083.9913 | 6.7553e-06 | 20 | 302199.484
19 | 145 | CONCLUIDO | 12.9375 | 7.73 | 4.24 | 25.45 | 0.35 | 10 | 294.84 | 61.2 | 5.75 | 8 | 82.9 | 36598.44 | 65.54 | 610.53 | 20.42 | 13.88 | 3362.94 | 0.68 | 0.94 | 0.07 | 0.2 | 1 | 10 | 254.8296 | 348.6691 | 315.3926 | 254829.6115 | 348669.1167 | 6.7121e-06 | 21 | 315392.6255
20 | 145 | CONCLUIDO | 13.0814 | 7.64 | 4.21 | 28.07 | 0.36 | 9 | 295.36 | 61.2 | 6 | 7 | 83.16 | 36662.22 | 64.67 | 610.33 | 19.34 | 13.88 | 2828.52 | 0.72 | 0.95 | 0.07 | 0.17 | 1 | 10 | 243.8123 | 333.5947 | 301.7569 | 243812.2986 | 333594.7432 | 6.7867e-06 | 20 | 301756.9291
21 | 145 | CONCLUIDO | 13.0947 | 7.64 | 4.2 | 28.02 | 0.38 | 9 | 295.88 | 61.2 | 6.25 | 7 | 83.43 | 36726.12 | 63.97 | 610.26 | 19.2 | 13.88 | 2758.28 | 0.72 | 0.95 | 0.07 | 0.16 | 1 | 10 | 243.4459 | 333.0935 | 301.3035 | 243445.9368 | 333093.4708 | 6.7936e-06 | 20 | 301303.4974
22 | 145 | CONCLUIDO | 13.2251 | 7.56 | 4.18 | 31.36 | 0.39 | 8 | 296.4 | 61.2 | 6.5 | 6 | 83.7 | 36790.13 | 62.99 | 610.26 | 18.42 | 13.88 | 2376.05 | 0.75 | 0.95 | 0.07 | 0.14 | 1 | 10 | 242.5742 | 331.9008 | 300.2246 | 242574.2446 | 331900.7831 | 6.8613e-06 | 20 | 300224.6382
23 | 145 | CONCLUIDO | 13.2251 | 7.56 | 4.18 | 31.36 | 0.4 | 8 | 296.92 | 61.2 | 6.75 | 6 | 83.97 | 36854.25 | 62.61 | 610.26 | 18.43 | 13.88 | 2381.47 | 0.75 | 0.95 | 0.07 | 0.14 | 1 | 10 | 242.4179 | 331.6868 | 300.0311 | 242417.8795 | 331686.8375 | 6.8613e-06 | 20 | 300031.1112
24 | 145 | CONCLUIDO | 13.2222 | 7.56 | 4.18 | 31.37 | 0.42 | 8 | 297.44 | 61.2 | 7 | 6 | 84.24 | 36918.48 | 62.31 | 610.26 | 18.5 | 13.88 | 2414.54 | 0.75 | 0.95 | 0.07 | 0.14 | 1 | 10 | 242.3031 | 331.5298 | 299.8891 | 242303.1162 | 331529.8132 | 6.8598e-06 | 20 | 299889.0732
25 | 145 | CONCLUIDO | 13.2299 | 7.56 | 4.18 | 31.34 | 0.43 | 8 | 297.96 | 61.2 | 7.25 | 6 | 84.51 | 36982.83 | 61.42 | 610.26 | 18.28 | 13.88 | 2303.41 | 0.76 | 0.95 | 0.07 | 0.14 | 1 | 10 | 241.914 | 330.9974 | 299.4075 | 241913.9795 | 330997.3793 | 6.8638e-06 | 20 | 299407.4539
26 | 145 | CONCLUIDO | 13.4133 | 7.46 | 4.13 | 35.39 | 0.45 | 7 | 298.48 | 61.2 | 7.5 | 5 | 84.79 | 37047.29 | 60.19 | 610.27 | 16.73 | 13.88 | 1533 | 0.83 | 0.97 | 0.06 | 0.09 | 1 | 10 | 240.7144 | 329.356 | 297.9227 | 240714.3568 | 329356.0025 | 6.9589e-06 | 20 | 297922.7279
27 | 145 | CONCLUIDO | 13.3427 | 7.49 | 4.17 | 35.73 | 0.46 | 7 | 299.01 | 61.2 | 7.75 | 5 | 85.06 | 37111.87 | 60.44 | 610.27 | 18.14 | 13.88 | 2242.2 | 0.77 | 0.96 | 0.06 | 0.13 | 1 | 10 | 241.1497 | 329.9517 | 298.4616 | 241149.7358 | 329951.7072 | 6.9223e-06 | 20 | 298461.5794
28 | 145 | CONCLUIDO | 13.3477 | 7.49 | 4.17 | 35.7 | 0.48 | 7 | 299.53 | 61.2 | 8 | 5 | 85.33 | 37176.68 | 59.53 | 610.26 | 18.01 | 13.88 | 2175.49 | 0.77 | 0.96 | 0.06 | 0.13 | 1 | 10 | 240.7643 | 329.4244 | 297.9846 | 240764.321 | 329424.3658 | 6.9249e-06 | 20 | 297984.5667
29 | 145 | CONCLUIDO | 13.3487 | 7.49 | 4.17 | 35.7 | 0.49 | 7 | 300.06 | 61.2 | 8.25 | 5 | 85.61 | 37241.49 | 58.57 | 610.31 | 17.91 | 13.88 | 2123.26 | 0.78 | 0.96 | 0.07 | 0.12 | 1 | 10 | 240.3701 | 328.885 | 297.4967 | 240370.1 | 328884.9752 | 6.9254e-06 | 20 | 297496.6548
30 | 145 | CONCLUIDO | 13.4907 | 7.41 | 4.14 | 41.4 | 0.5 | 6 | 300.59 | 61.2 | 8.5 | 4 | 85.89 | 37306.42 | 58.03 | 610.27 | 17.13 | 13.88 | 1740.56 | 0.81 | 0.96 | 0.06 | 0.1 | 1 | 10 | 239.6577 | 327.9102 | 296.6149 | 239657.692 | 327910.2272 | 6.9991e-06 | 20 | 296614.9353
31 | 145 | CONCLUIDO | 13.4958 | 7.41 | 4.14 | 41.37 | 0.52 | 6 | 301.11 | 61.2 | 8.75 | 4 | 86.16 | 37371.47 | 57.8 | 610.26 | 17.03 | 13.88 | 1692.41 | 0.82 | 0.96 | 0.06 | 0.1 | 1 | 10 | 239.551 | 327.7642 | 296.4829 | 239550.9845 | 327764.2253 | 7.0017e-06 | 20 | 296482.8676
32 | 145 | CONCLUIDO | 13.4902 | 7.41 | 4.14 | 41.4 | 0.53 | 6 | 301.64 | 61.2 | 9 | 3 | 86.44 | 37436.63 | 57.47 | 610.26 | 17.03 | 13.88 | 1689.72 | 0.82 | 0.96 | 0.07 | 0.1 | 1 | 10 | 239.4332 | 327.603 | 296.337 | 239433.1571 | 327603.0086 | 6.9988e-06 | 20 | 296337.0373
33 | 145 | CONCLUIDO | 13.5237 | 7.39 | 4.12 | 41.22 | 0.55 | 6 | 302.17 | 61.2 | 9.25 | 3 | 86.72 | 37501.91 | 56.08 | 610.26 | 16.45 | 13.88 | 1398.05 | 0.84 | 0.97 | 0.07 | 0.08 | 1 | 10 | 238.7176 | 326.6239 | 295.4514 | 238717.5757 | 326623.9185 | 7.0162e-06 | 20 | 295451.3902
34 | 145 | CONCLUIDO | 13.511 | 7.4 | 4.13 | 41.29 | 0.56 | 6 | 302.7 | 61.2 | 9.5 | 0 | 87 | 37567.32 | 55.83 | 610.29 | 16.62 | 13.88 | 1487.37 | 0.84 | 0.97 | 0.07 | 0.09 | 1 | 10 | 238.6834 | 326.5771 | 295.4091 | 238683.394 | 326577.1496 | 7.0096e-06 | 20 | 295409.0848

## RESULTADOS_11
Unnamed: 0 | Volume de calda [L] | STATUS | Capacidade operacional [ha/h] | Tempo de missao [h] | Tempo util [h] | Tempo por voo [min] | Autonomia Projetada [h] | N° Voos | MTOW [kg] | Massa Estrutura [kg] | Combustível [kg] | Abastecimentos | Massa gerador | Potência gerador [W] | Combustível consumido [L] | Calda cons [L] | Distância percorrida [km] | Distância Pulverizando [km] | RTL ACUMULADO[m] | EOC [km/km] | EOC [h/h] | Tempo de manobra [h] | Tempo rtl_rtw [h] | V pulv [m/s] | V desloc [m/s] | Preço Total por ha Simples [R$/ha] | Preço Total por ha Presumido [R$/ha] | Preço Total por ha Real [R$/ha] | Preço Total Simples [R$] | Preço Total Presumido [R$] | Prod CAPEX [ha/h/R$] | Dias Trabalhados | Preço Total Real [R$]
0 | 65 | CONCLUIDO | 12.6444 | 7.91 | 4.75 | 7.91 | 0.13 | 36 | 133.21 | 46.47 | 1 | 34 | 20.75 | 16663.42 | 48.28 | 610.49 | 35.99 | 13.88 | 11022.4 | 0.39 | 0.84 | 0.11 | 0.71 | 1 | 10 | 237.1108 | 324.4255 | 293.4628 | 237110.842 | 324425.5146 | 9.0669e-06 | 21 | 293462.7988
1 | 65 | CONCLUIDO | 13.367 | 7.48 | 4.57 | 10.15 | 0.17 | 27 | 133.55 | 46.47 | 1.25 | 25 | 20.83 | 16704.7 | 45.18 | 610.49 | 30.52 | 13.88 | 8331.54 | 0.45 | 0.87 | 0.09 | 0.52 | 1 | 10 | 223.9582 | 306.4295 | 277.1843 | 223958.1939 | 306429.4812 | 9.5851e-06 | 20 | 277184.2816
2 | 65 | CONCLUIDO | 13.8206 | 7.24 | 4.46 | 12.15 | 0.2 | 22 | 133.88 | 46.47 | 1.5 | 20 | 20.91 | 16746.01 | 43.03 | 610.34 | 26.9 | 13.88 | 6545.72 | 0.52 | 0.9 | 0.09 | 0.41 | 1 | 10 | 212.2066 | 290.3504 | 262.6398 | 212206.5961 | 290350.4267 | 9.9104e-06 | 19 | 262639.7895
3 | 65 | CONCLUIDO | 14.1716 | 7.06 | 4.39 | 14.62 | 0.23 | 18 | 134.22 | 46.47 | 1.75 | 16 | 21 | 16787.35 | 41.07 | 610.3 | 25.2 | 13.88 | 5713.71 | 0.55 | 0.91 | 0.07 | 0.35 | 1 | 10 | 210.6214 | 288.1815 | 260.6778 | 210621.3756 | 288181.4581 | 1.0162e-05 | 19 | 260677.8242
4 | 65 | CONCLUIDO | 14.3381 | 6.97 | 4.36 | 16.34 | 0.26 | 16 | 134.55 | 46.47 | 2 | 14 | 21.09 | 16828.84 | 39.61 | 610.27 | 23.97 | 13.88 | 5111.14 | 0.58 | 0.92 | 0.08 | 0.32 | 1 | 10 | 209.7024 | 286.9241 | 259.5405 | 209702.4336 | 286924.1211 | 1.0281e-05 | 19 | 259540.4857
5 | 65 | CONCLUIDO | 14.6699 | 6.82 | 4.28 | 19.77 | 0.29 | 13 | 134.89 | 46.47 | 2.25 | 11 | 21.17 | 16870.25 | 37.4 | 610.35 | 21.53 | 13.88 | 3905.81 | 0.64 | 0.93 | 0.07 | 0.24 | 1 | 10 | 198.4599 | 271.5416 | 245.6261 | 198459.9353 | 271541.6389 | 1.0519e-05 | 18 | 245626.086
6 | 65 | CONCLUIDO | 14.7638 | 6.77 | 4.27 | 21.33 | 0.33 | 12 | 135.22 | 46.47 | 2.5 | 9 | 21.26 | 16911.68 | 35.9 | 610.26 | 21.09 | 13.88 | 3690.53 | 0.66 | 0.93 | 0.07 | 0.23 | 1 | 10 | 197.7379 | 270.5537 | 244.7325 | 197737.9171 | 270553.7418 | 1.0587e-05 | 18 | 244732.4724
7 | 65 | CONCLUIDO | 14.8417 | 6.74 | 4.26 | 23.23 | 0.36 | 11 | 135.56 | 46.47 | 2.75 | 1 | 21.34 | 16953.14 | 35.21 | 610.26 | 20.55 | 13.88 | 3427.15 | 0.68 | 0.94 | 0.08 | 0.22 | 1 | 10 | 197.3455 | 270.0168 | 244.2468 | 197345.4777 | 270016.7889 | 1.0643e-05 | 18 | 244246.7655
8 | 65 | CONCLUIDO | 14.8337 | 6.74 | 4.26 | 23.25 | 0.39 | 11 | 135.9 | 46.47 | 3 | 0 | 21.43 | 16994.64 | 35.24 | 610.26 | 20.63 | 13.88 | 3464.32 | 0.67 | 0.94 | 0.08 | 0.22 | 1 | 10 | 197.3684 | 270.0481 | 244.2751 | 197368.389 | 270048.1371 | 1.0637e-05 | 18 | 244275.122

## RESULTADOS_24
Unnamed: 0 | Volume de calda [L] | STATUS | Capacidade operacional [ha/h] | Tempo de missao [h] | Tempo util [h] | Tempo por voo [min] | Autonomia Projetada [h] | N° Voos | MTOW [kg] | Massa Estrutura [kg] | Combustível [kg] | Abastecimentos | Massa gerador | Potência gerador [W] | Combustível consumido [L] | Calda cons [L] | Distância percorrida [km] | Distância Pulverizando [km] | RTL ACUMULADO[m] | EOC [km/km] | EOC [h/h] | Tempo de manobra [h] | Tempo rtl_rtw [h] | V pulv [m/s] | V desloc [m/s] | Preço Total por ha Simples [R$/ha] | Preço Total por ha Presumido [R$/ha] | Preço Total por ha Real [R$/ha] | Preço Total Simples [R$] | Preço Total Presumido [R$] | Prod CAPEX [ha/h/R$] | Dias Trabalhados | Preço Total Real [R$]
0 | 130 | CONCLUIDO | 8.9153 | 11.22 | 5.33 | 5.08 | 0.07 | 63 | 252.85 | 59.19 | 1 | 61 | 62.65 | 31418.63 | 85.92 | 610.51 | 54.28 | 13.88 | 20030.23 | 0.26 | 0.75 | 0.16 | 1.29 | 1 | 10 | 379.4338 | 519.1581 | 469.6104 | 379433.8048 | 519158.0711 | 4.8336e-06 | 30 | 469610.3535
1 | 130 | CONCLUIDO | 9.9165 | 10.08 | 4.98 | 6.36 | 0.09 | 47 | 253.3 | 59.19 | 1.25 | 45 | 62.86 | 31474.5 | 79.68 | 610.26 | 43.61 | 13.88 | 14777.47 | 0.32 | 0.8 | 0.12 | 0.94 | 1 | 10 | 336.5877 | 460.5342 | 416.5814 | 336587.7215 | 460534.1698 | 5.3764e-06 | 27 | 416581.435
2 | 130 | CONCLUIDO | 10.5668 | 9.46 | 4.8 | 7.58 | 0.11 | 38 | 253.75 | 59.19 | 1.5 | 36 | 63.06 | 31530.44 | 76.27 | 610.51 | 37.76 | 13.88 | 11896.28 | 0.37 | 0.83 | 0.11 | 0.76 | 1 | 10 | 310.058 | 424.235 | 383.7466 | 310057.9725 | 424234.9967 | 5.729e-06 | 25 | 383746.6041
3 | 130 | CONCLUIDO | 11.1465 | 8.97 | 4.65 | 9 | 0.12 | 31 | 254.21 | 59.19 | 1.75 | 29 | 63.26 | 31586.46 | 73.3 | 610.33 | 32.99 | 13.88 | 9546.49 | 0.42 | 0.86 | 0.1 | 0.61 | 1 | 10 | 294.9702 | 403.5912 | 365.073 | 294970.1571 | 403591.1821 | 6.0433e-06 | 24 | 365073.0061
4 | 130 | CONCLUIDO | 11.4979 | 8.7 | 4.57 | 10.16 | 0.14 | 27 | 254.66 | 59.19 | 2 | 25 | 63.47 | 31642.55 | 71.57 | 610.44 | 30.53 | 13.88 | 8336.13 | 0.45 | 0.87 | 0.1 | 0.53 | 1 | 10 | 282.1964 | 386.1135 | 349.2634 | 282196.3674 | 386113.5195 | 6.2338e-06 | 23 | 349263.3871
5 | 130 | CONCLUIDO | 11.7998 | 8.47 | 4.5 | 11.24 | 0.16 | 24 | 255.12 | 59.19 | 2.25 | 22 | 63.67 | 31698.72 | 69.85 | 610.39 | 28.34 | 13.88 | 7253.86 | 0.49 | 0.89 | 0.09 | 0.46 | 1 | 10 | 279.8565 | 382.912 | 346.3674 | 279856.48 | 382911.9823 | 6.3975e-06 | 23 | 346367.4001
6 | 130 | CONCLUIDO | 12.1057 | 8.26 | 4.43 | 12.65 | 0.17 | 21 | 255.57 | 59.19 | 2.5 | 19 | 63.88 | 31754.97 | 68.27 | 610.35 | 25.97 | 13.88 | 6083.9 | 0.53 | 0.9 | 0.09 | 0.39 | 1 | 10 | 267.652 | 366.2133 | 331.2624 | 267652.0194 | 366213.3009 | 6.5634e-06 | 22 | 331262.4174
7 | 130 | CONCLUIDO | 12.3988 | 8.07 | 4.33 | 13.68 | 0.19 | 19 | 256.03 | 59.19 | 2.75 | 17 | 64.09 | 31811.29 | 66.03 | 610.28 | 23.04 | 13.88 | 4630.35 | 0.6 | 0.92 | 0.08 | 0.29 | 1 | 10 | 265.2375 | 362.9096 | 328.274 | 265237.4568 | 362909.5898 | 6.7223e-06 | 22 | 328274.0079
8 | 130 | CONCLUIDO | 12.4866 | 8.01 | 4.37 | 15.43 | 0.21 | 17 | 256.49 | 59.19 | 3 | 15 | 64.29 | 31867.69 | 66.39 | 610.42 | 24.46 | 13.88 | 5349.85 | 0.57 | 0.91 | 0.08 | 0.33 | 1 | 10 | 255.1931 | 349.1665 | 315.8425 | 255193.1284 | 349166.4966 | 6.7699e-06 | 21 | 315842.5362
9 | 130 | CONCLUIDO | 12.5843 | 7.95 | 4.36 | 16.35 | 0.23 | 16 | 256.95 | 59.19 | 3.25 | 14 | 64.5 | 31924.29 | 65.78 | 610.41 | 23.99 | 13.88 | 5120.53 | 0.58 | 0.92 | 0.08 | 0.32 | 1 | 10 | 254.5564 | 348.2953 | 315.0545 | 254556.4041 | 348295.3023 | 6.8228e-06 | 21 | 315054.4875
10 | 130 | CONCLUIDO | 12.706 | 7.87 | 4.33 | 17.33 | 0.24 | 15 | 257.41 | 59.19 | 3.5 | 13 | 64.71 | 31980.84 | 64.63 | 610.32 | 23.11 | 13.88 | 4685.6 | 0.6 | 0.92 | 0.08 | 0.29 | 1 | 10 | 253.5516 | 346.9204 | 313.8108 | 253551.5539 | 346920.422 | 6.8888e-06 | 21 | 313810.8238
11 | 130 | CONCLUIDO | 12.8159 | 7.8 | 4.31 | 18.49 | 0.26 | 14 | 257.86 | 59.19 | 3.75 | 12 | 64.92 | 32037.48 | 63.77 | 610.3 | 22.45 | 13.88 | 4359.68 | 0.62 | 0.92 | 0.08 | 0.27 | 1 | 10 | 252.7597 | 345.837 | 312.8308 | 252759.6925 | 345836.9623 | 6.9484e-06 | 21 | 312830.768
12 | 130 | CONCLUIDO | 12.9496 | 7.72 | 4.28 | 19.76 | 0.28 | 13 | 258.32 | 59.19 | 4 | 11 | 65.13 | 32094.19 | 62.84 | 610.26 | 21.53 | 13.88 | 3902.74 | 0.65 | 0.93 | 0.08 | 0.24 | 1 | 10 | 251.8448 | 344.5852 | 311.6985 | 251844.8303 | 344585.2074 | 7.0209e-06 | 21 | 311698.4789
13 | 130 | CONCLUIDO | 13.0657 | 7.65 | 4.26 | 21.31 | 0.29 | 12 | 258.78 | 59.19 | 4.25 | 10 | 65.34 | 32150.98 | 62.02 | 610.27 | 20.91 | 13.88 | 3600.28 | 0.66 | 0.94 | 0.07 | 0.22 | 1 | 10 | 241.0509 | 329.8165 | 298.3393 | 241050.9469 | 329816.5399 | 7.0839e-06 | 20 | 298339.3123
14 | 130 | CONCLUIDO | 13.196 | 7.58 | 4.24 | 23.1 | 0.31 | 11 | 259.25 | 59.19 | 4.5 | 9 | 65.55 | 32207.85 | 61.08 | 610.39 | 20.04 | 13.88 | 3169.54 | 0.69 | 0.94 | 0.07 | 0.19 | 1 | 10 | 240.2083 | 328.6635 | 297.2964 | 240208.2673 | 328663.5486 | 7.1545e-06 | 20 | 297296.3608
15 | 130 | CONCLUIDO | 13.3323 | 7.5 | 4.21 | 25.24 | 0.33 | 10 | 259.71 | 59.19 | 4.75 | 8 | 65.76 | 32264.79 | 59.75 | 610.26 | 19.08 | 13.88 | 2693.21 | 0.73 | 0.95 | 0.07 | 0.17 | 1 | 10 | 239.1741 | 327.2486 | 296.0165 | 239174.1316 | 327248.5984 | 7.2284e-06 | 20 | 296016.4515
16 | 130 | CONCLUIDO | 13.3511 | 7.49 | 4.2 | 25.18 | 0.34 | 10 | 260.17 | 59.19 | 5 | 8 | 65.98 | 32321.82 | 59.28 | 610.26 | 18.92 | 13.88 | 2615.03 | 0.73 | 0.95 | 0.07 | 0.16 | 1 | 10 | 238.8978 | 326.8705 | 295.6745 | 238897.8077 | 326870.52 | 7.2386e-06 | 20 | 295674.4563
17 | 130 | CONCLUIDO | 13.2778 | 7.53 | 4.24 | 25.43 | 0.36 | 10 | 260.63 | 59.19 | 5.25 | 8 | 66.19 | 32378.93 | 59.23 | 610.29 | 20.19 | 13.88 | 3252.44 | 0.69 | 0.94 | 0.07 | 0.2 | 1 | 10 | 239.2113 | 327.2994 | 296.0624 | 239211.2632 | 327299.4035 | 7.1988e-06 | 20 | 296062.4078
18 | 130 | CONCLUIDO | 13.4223 | 7.45 | 4.21 | 28.04 | 0.37 | 9 | 261.1 | 59.19 | 5.5 | 7 | 66.4 | 32436.11 | 58.37 | 610.4 | 19.17 | 13.88 | 2746.86 | 0.72 | 0.95 | 0.07 | 0.16 | 1 | 10 | 238.3617 | 326.137 | 295.0109 | 238361.6744 | 326136.9586 | 7.2772e-06 | 20 | 295010.905
19 | 130 | CONCLUIDO | 13.4133 | 7.46 | 4.21 | 28.07 | 0.39 | 9 | 261.56 | 59.19 | 5.75 | 7 | 66.62 | 32493.38 | 57.6 | 610.28 | 19.38 | 13.88 | 2849.24 | 0.72 | 0.95 | 0.07 | 0.17 | 1 | 10 | 238.074 | 325.7434 | 294.6549 | 238074.0415 | 325743.4066 | 7.2723e-06 | 20 | 294654.9131
20 | 130 | CONCLUIDO | 13.5624 | 7.37 | 4.18 | 31.33 | 0.41 | 8 | 262.03 | 59.19 | 6 | 6 | 66.83 | 32550.72 | 56.59 | 610.26 | 18.3 | 13.88 | 2315.79 | 0.76 | 0.95 | 0.07 | 0.14 | 1 | 10 | 237.1727 | 324.5102 | 293.5394 | 237172.7356 | 324510.2002 | 7.3531e-06 | 20 | 293539.4022
21 | 130 | CONCLUIDO | 13.5542 | 7.38 | 4.18 | 31.36 | 0.42 | 8 | 262.49 | 59.19 | 6.25 | 6 | 67.05 | 32608.15 | 56.07 | 610.26 | 18.49 | 13.88 | 2408.73 | 0.75 | 0.95 | 0.07 | 0.14 | 1 | 10 | 236.9856 | 324.2541 | 293.3078 | 236985.569 | 324254.1105 | 7.3487e-06 | 20 | 293307.7533
22 | 130 | CONCLUIDO | 13.5603 | 7.37 | 4.18 | 31.34 | 0.44 | 8 | 262.96 | 59.19 | 6.5 | 6 | 67.26 | 32665.66 | 55.22 | 610.26 | 18.26 | 13.88 | 2297.45 | 0.76 | 0.95 | 0.07 | 0.14 | 1 | 10 | 236.6285 | 323.7655 | 292.8658 | 236628.4655 | 323765.5058 | 7.352e-06 | 20 | 292865.7804
23 | 130 | CONCLUIDO | 13.7347 | 7.28 | 4.13 | 35.43 | 0.46 | 7 | 263.42 | 59.19 | 6.75 | 5 | 67.48 | 32723.25 | 53.93 | 610.36 | 16.9 | 13.88 | 1619.97 | 0.82 | 0.96 | 0.06 | 0.09 | 1 | 10 | 225.4879 | 308.5225 | 279.0775 | 225487.901 | 308522.4939 | 7.4466e-06 | 19 | 279077.5401
24 | 130 | CONCLUIDO | 13.6757 | 7.31 | 4.17 | 35.7 | 0.47 | 7 | 263.89 | 59.19 | 7 | 5 | 67.7 | 32780.92 | 53.79 | 610.26 | 17.98 | 13.88 | 2162.06 | 0.77 | 0.96 | 0.06 | 0.12 | 1 | 10 | 235.7317 | 322.5385 | 291.7559 | 235731.7029 | 322538.5157 | 7.4146e-06 | 20 | 291755.8925
25 | 130 | CONCLUIDO | 13.6654 | 7.32 | 4.17 | 35.75 | 0.49 | 7 | 264.36 | 59.19 | 7.25 | 4 | 67.92 | 32838.68 | 52.61 | 610.26 | 18.06 | 13.88 | 2199.86 | 0.77 | 0.96 | 0.07 | 0.13 | 1 | 10 | 235.2876 | 321.9309 | 291.2063 | 235287.6316 | 321930.9177 | 7.409e-06 | 20 | 291206.2827
26 | 130 | CONCLUIDO | 13.8111 | 7.24 | 4.14 | 41.42 | 0.5 | 6 | 264.83 | 59.19 | 7.5 | 3 | 68.14 | 32896.51 | 51.66 | 610.26 | 17.17 | 13.88 | 1759.66 | 0.81 | 0.96 | 0.06 | 0.1 | 1 | 10 | 224.4356 | 307.0827 | 277.7751 | 224435.5855 | 307082.6695 | 7.488e-06 | 19 | 277775.1305
27 | 130 | CONCLUIDO | 13.81 | 7.24 | 4.14 | 41.43 | 0.52 | 6 | 265.3 | 59.19 | 7.75 | 1 | 68.36 | 32954.43 | 51.86 | 610.3 | 17.08 | 13.88 | 1714.79 | 0.81 | 0.96 | 0.07 | 0.1 | 1 | 10 | 224.517 | 307.1941 | 277.8759 | 224517.027 | 307194.1014 | 7.4874e-06 | 19 | 277875.9275
28 | 130 | CONCLUIDO | 13.801 | 7.25 | 4.15 | 41.48 | 0.54 | 6 | 265.77 | 59.19 | 8 | 0 | 68.58 | 33012.44 | 51.97 | 610.26 | 17.2 | 13.88 | 1775.02 | 0.81 | 0.96 | 0.07 | 0.11 | 1 | 10 | 224.6126 | 307.3248 | 277.9942 | 224612.5836 | 307324.8461 | 7.4825e-06 | 19 | 277994.1941

## RESULTADOS_13
Unnamed: 0 | Volume de calda [L] | STATUS | Capacidade operacional [ha/h] | Tempo de missao [h] | Tempo util [h] | Tempo por voo [min] | Autonomia Projetada [h] | N° Voos | MTOW [kg] | Massa Estrutura [kg] | Combustível [kg] | Abastecimentos | Massa gerador | Potência gerador [W] | Combustível consumido [L] | Calda cons [L] | Distância percorrida [km] | Distância Pulverizando [km] | RTL ACUMULADO[m] | EOC [km/km] | EOC [h/h] | Tempo de manobra [h] | Tempo rtl_rtw [h] | V pulv [m/s] | V desloc [m/s] | Preço Total por ha Simples [R$/ha] | Preço Total por ha Presumido [R$/ha] | Preço Total por ha Real [R$/ha] | Preço Total Simples [R$] | Preço Total Presumido [R$] | Prod CAPEX [ha/h/R$] | Dias Trabalhados | Preço Total Real [R$]
0 | 75 | CONCLUIDO | 11.9948 | 8.34 | 4.84 | 7.26 | 0.12 | 40 | 150.44 | 49.1 | 1 | 38 | 25.34 | 18787.76 | 54.1 | 610.47 | 38.96 | 13.88 | 12485.42 | 0.36 | 0.82 | 0.12 | 0.8 | 1 | 10 | 253.5985 | 346.9847 | 313.869 | 253598.5448 | 346984.717 | 8.1187e-06 | 22 | 313868.9826
1 | 75 | CONCLUIDO | 12.6975 | 7.88 | 4.65 | 9 | 0.15 | 31 | 150.78 | 49.1 | 1.25 | 29 | 25.44 | 18830.65 | 50.96 | 610.35 | 33.13 | 13.88 | 9616.42 | 0.42 | 0.86 | 0.1 | 0.61 | 1 | 10 | 239.8813 | 328.2162 | 296.8917 | 239881.3201 | 328216.205 | 8.5943e-06 | 21 | 296891.711
2 | 75 | CONCLUIDO | 13.3205 | 7.51 | 4.5 | 11.24 | 0.18 | 24 | 151.13 | 49.1 | 1.5 | 22 | 25.54 | 18873.58 | 48.15 | 610.41 | 28.25 | 13.88 | 7209.62 | 0.49 | 0.89 | 0.09 | 0.46 | 1 | 10 | 227 | 310.5914 | 280.949 | 226999.9663 | 310591.3684 | 9.016e-06 | 20 | 280948.9641
3 | 75 | CONCLUIDO | 13.7363 | 7.28 | 4.39 | 13.18 | 0.2 | 20 | 151.48 | 49.1 | 1.75 | 18 | 25.64 | 18916.54 | 46.08 | 610.34 | 24.82 | 13.88 | 5512.93 | 0.56 | 0.91 | 0.09 | 0.35 | 1 | 10 | 215.2161 | 294.4681 | 266.3645 | 215216.0713 | 294468.1234 | 9.2974e-06 | 19 | 266364.499
4 | 75 | CONCLUIDO | 13.7462 | 7.27 | 4.45 | 14.83 | 0.23 | 18 | 151.83 | 49.1 | 2 | 16 | 25.73 | 18959.54 | 45.84 | 610.43 | 27.08 | 13.88 | 6653.45 | 0.51 | 0.9 | 0.08 | 0.41 | 1 | 10 | 215.2478 | 294.5115 | 266.4037 | 215247.7738 | 294511.5001 | 9.3042e-06 | 19 | 266403.7359
5 | 75 | CONCLUIDO | 14.1537 | 7.07 | 4.33 | 17.32 | 0.26 | 15 | 152.18 | 49.1 | 2.25 | 13 | 25.83 | 19002.56 | 43.45 | 610.31 | 23.07 | 13.88 | 4665.68 | 0.6 | 0.92 | 0.08 | 0.29 | 1 | 10 | 213.2043 | 291.7155 | 263.8746 | 213204.2784 | 291715.4997 | 9.58e-06 | 19 | 263874.5818
6 | 75 | CONCLUIDO | 14.3776 | 6.96 | 4.28 | 19.76 | 0.29 | 13 | 152.53 | 49.1 | 2.5 | 11 | 25.93 | 19045.63 | 41.62 | 610.35 | 21.54 | 13.88 | 3911.86 | 0.64 | 0.93 | 0.07 | 0.24 | 1 | 10 | 211.9727 | 290.0303 | 262.3503 | 211972.663 | 290030.3491 | 9.7315e-06 | 19 | 262350.2597
7 | 75 | CONCLUIDO | 14.4869 | 6.9 | 4.26 | 21.3 | 0.32 | 12 | 152.88 | 49.1 | 2.75 | 10 | 26.03 | 19088.72 | 40.25 | 610.28 | 20.85 | 13.88 | 3571.09 | 0.67 | 0.94 | 0.07 | 0.22 | 1 | 10 | 201.4649 | 275.6532 | 249.3453 | 201464.9337 | 275653.2102 | 9.8055e-06 | 18 | 249345.2547
8 | 75 | CONCLUIDO | 14.6205 | 6.84 | 4.23 | 23.06 | 0.35 | 11 | 153.23 | 49.1 | 3 | 8 | 26.13 | 19131.85 | 38.52 | 610.26 | 19.74 | 13.88 | 3018.97 | 0.7 | 0.94 | 0.07 | 0.19 | 1 | 10 | 200.5225 | 274.3638 | 248.1789 | 200522.5354 | 274363.7793 | 9.8959e-06 | 18 | 248178.8853
9 | 75 | CONCLUIDO | 14.7059 | 6.8 | 4.22 | 25.31 | 0.37 | 10 | 153.58 | 49.1 | 3.25 | 3 | 26.23 | 19175.02 | 37.74 | 610.32 | 19.47 | 13.88 | 2888.02 | 0.71 | 0.95 | 0.07 | 0.18 | 1 | 10 | 200.0708 | 273.7457 | 247.6198 | 200070.7963 | 273745.69 | 9.9537e-06 | 18 | 247619.7856
10 | 75 | CONCLUIDO | 14.649 | 6.83 | 4.24 | 25.47 | 0.4 | 10 | 153.93 | 49.1 | 3.5 | 1 | 26.33 | 19218.22 | 37.74 | 610.39 | 20.26 | 13.88 | 3284.38 | 0.69 | 0.94 | 0.08 | 0.2 | 1 | 10 | 200.2089 | 273.9347 | 247.7907 | 200208.9299 | 273934.6905 | 9.9152e-06 | 18 | 247790.7481
11 | 75 | CONCLUIDO | 14.649 | 6.83 | 4.24 | 25.47 | 0.43 | 10 | 154.28 | 49.1 | 3.75 | 0 | 26.43 | 19261.45 | 37.77 | 610.39 | 20.22 | 13.88 | 3264.5 | 0.69 | 0.94 | 0.08 | 0.2 | 1 | 10 | 200.2201 | 273.9499 | 247.8045 | 200220.0746 | 273949.9392 | 9.9152e-06 | 18 | 247804.5415

## RESULTADOS_17
Unnamed: 0 | Volume de calda [L] | STATUS | Capacidade operacional [ha/h] | Tempo de missao [h] | Tempo util [h] | Tempo por voo [min] | Autonomia Projetada [h] | N° Voos | MTOW [kg] | Massa Estrutura [kg] | Combustível [kg] | Abastecimentos | Massa gerador | Potência gerador [W] | Combustível consumido [L] | Calda cons [L] | Distância percorrida [km] | Distância Pulverizando [km] | RTL ACUMULADO[m] | EOC [km/km] | EOC [h/h] | Tempo de manobra [h] | Tempo rtl_rtw [h] | V pulv [m/s] | V desloc [m/s] | Preço Total por ha Simples [R$/ha] | Preço Total por ha Presumido [R$/ha] | Preço Total por ha Real [R$/ha] | Preço Total Simples [R$] | Preço Total Presumido [R$] | Prod CAPEX [ha/h/R$] | Dias Trabalhados | Preço Total Real [R$]
0 | 95 | CONCLUIDO | 10.7972 | 9.26 | 5.01 | 6.26 | 0.1 | 48 | 185.69 | 53.44 | 1 | 46 | 36.26 | 23136.14 | 65.2 | 610.4 | 44.34 | 13.88 | 15135.44 | 0.31 | 0.8 | 0.13 | 0.96 | 1 | 10 | 297.5808 | 407.1631 | 368.304 | 297580.7602 | 407163.1245 | 6.6435e-06 | 25 | 368304.0473
1 | 95 | CONCLUIDO | 11.5838 | 8.63 | 4.79 | 7.76 | 0.12 | 37 | 186.07 | 53.44 | 1.25 | 35 | 36.39 | 23182.76 | 61.55 | 610.38 | 37.42 | 13.88 | 11730.83 | 0.37 | 0.83 | 0.11 | 0.75 | 1 | 10 | 272.0287 | 372.2017 | 336.6793 | 272028.7289 | 372201.708 | 7.1275e-06 | 23 | 336679.2994
2 | 95 | CONCLUIDO | 12.2633 | 8.15 | 4.61 | 9.53 | 0.14 | 29 | 186.45 | 53.44 | 1.5 | 27 | 36.51 | 23229.42 | 58.47 | 610.48 | 31.65 | 13.88 | 8886.71 | 0.44 | 0.87 | 0.1 | 0.56 | 1 | 10 | 257.7977 | 352.7302 | 319.0661 | 257797.6753 | 352730.1525 | 7.5455e-06 | 22 | 319066.0818
3 | 95 | CONCLUIDO | 12.7208 | 7.86 | 4.5 | 11.25 | 0.17 | 24 | 186.83 | 53.44 | 1.75 | 22 | 36.64 | 23276.13 | 56.23 | 610.3 | 28.26 | 13.88 | 7214.39 | 0.49 | 0.89 | 0.09 | 0.46 | 1 | 10 | 245.2181 | 335.5182 | 303.4968 | 245218.0684 | 335518.1794 | 7.827e-06 | 21 | 303496.7953
4 | 95 | CONCLUIDO | 13.0213 | 7.68 | 4.43 | 12.66 | 0.19 | 21 | 187.21 | 53.44 | 2 | 19 | 36.77 | 23322.88 | 54.72 | 610.36 | 25.98 | 13.88 | 6089.58 | 0.53 | 0.9 | 0.09 | 0.39 | 1 | 10 | 233.6647 | 319.7104 | 289.1977 | 233664.7313 | 319710.3939 | 8.0119e-06 | 20 | 289197.6826
5 | 95 | CONCLUIDO | 13.3412 | 7.5 | 4.36 | 14.52 | 0.21 | 18 | 187.59 | 53.44 | 2.25 | 16 | 36.9 | 23369.68 | 52.97 | 610.51 | 24.08 | 13.88 | 5153.25 | 0.58 | 0.92 | 0.07 | 0.32 | 1 | 10 | 231.9037 | 317.3009 | 287.0182 | 231903.7327 | 317300.918 | 8.2088e-06 | 20 | 287018.1637
6 | 95 | CONCLUIDO | 13.4902 | 7.41 | 4.35 | 16.31 | 0.24 | 16 | 187.97 | 53.44 | 2.5 | 14 | 37.03 | 23416.52 | 52.13 | 610.28 | 23.67 | 13.88 | 4962.49 | 0.59 | 0.92 | 0.08 | 0.31 | 1 | 10 | 231.1643 | 316.2892 | 286.103 | 231164.3263 | 316289.2295 | 8.3005e-06 | 20 | 286103.0294
7 | 95 | CONCLUIDO | 13.5864 | 7.36 | 4.33 | 17.33 | 0.26 | 15 | 188.35 | 53.44 | 2.75 | 13 | 37.16 | 23463.4 | 51.14 | 610.28 | 23.2 | 13.88 | 4730.39 | 0.6 | 0.92 | 0.08 | 0.29 | 1 | 10 | 230.4791 | 315.3517 | 285.255 | 230479.1498 | 315351.7408 | 8.3596e-06 | 20 | 285255.0132
8 | 95 | CONCLUIDO | 13.8201 | 7.24 | 4.28 | 19.77 | 0.28 | 13 | 188.73 | 53.44 | 3 | 11 | 37.29 | 23510.33 | 49.74 | 610.26 | 21.56 | 13.88 | 3917.89 | 0.64 | 0.93 | 0.08 | 0.24 | 1 | 10 | 219.383 | 300.1695 | 271.5218 | 219383.0071 | 300169.5088 | 8.5034e-06 | 19 | 271521.7522
9 | 95 | CONCLUIDO | 13.9324 | 7.18 | 4.26 | 21.31 | 0.3 | 12 | 189.11 | 53.44 | 3.25 | 10 | 37.42 | 23557.3 | 48.63 | 610.26 | 20.95 | 13.88 | 3619.92 | 0.66 | 0.94 | 0.07 | 0.22 | 1 | 10 | 218.6453 | 299.1601 | 270.6087 | 218645.2678 | 299160.1013 | 8.5725e-06 | 19 | 270608.6811
10 | 95 | CONCLUIDO | 14.0543 | 7.12 | 4.24 | 23.11 | 0.33 | 11 | 189.49 | 53.44 | 3.5 | 9 | 37.55 | 23604.32 | 47.45 | 610.32 | 20.09 | 13.88 | 3194.26 | 0.69 | 0.94 | 0.07 | 0.2 | 1 | 10 | 217.872 | 298.102 | 269.6516 | 217871.971 | 298102.0425 | 8.6475e-06 | 19 | 269651.602
11 | 95 | CONCLUIDO | 14.2529 | 7.02 | 4.18 | 25.05 | 0.35 | 10 | 189.87 | 53.44 | 3.75 | 8 | 37.69 | 23651.38 | 45.36 | 610.32 | 18.12 | 13.88 | 2215.35 | 0.77 | 0.96 | 0.07 | 0.13 | 1 | 10 | 216.5049 | 296.2316 | 267.9596 | 216504.8969 | 296231.5514 | 8.7697e-06 | 19 | 267959.6279
12 | 95 | CONCLUIDO | 14.1204 | 7.08 | 4.24 | 25.45 | 0.37 | 10 | 190.25 | 53.44 | 4 | 8 | 37.82 | 23698.48 | 45.44 | 610.3 | 20.41 | 13.88 | 3358.79 | 0.68 | 0.94 | 0.07 | 0.2 | 1 | 10 | 216.9588 | 296.8526 | 268.5214 | 216958.7642 | 296852.5527 | 8.6882e-06 | 19 | 268521.3617
13 | 95 | CONCLUIDO | 14.28 | 7 | 4.2 | 27.99 | 0.4 | 9 | 190.63 | 53.44 | 4.25 | 6 | 37.95 | 23745.63 | 44.06 | 610.28 | 18.99 | 13.88 | 2654.43 | 0.73 | 0.95 | 0.07 | 0.16 | 1 | 10 | 216.008 | 295.5517 | 267.3447 | 216008.0192 | 295551.7014 | 8.7864e-06 | 19 | 267344.6619
14 | 95 | CONCLUIDO | 14.3965 | 6.95 | 4.18 | 31.35 | 0.42 | 8 | 191.02 | 53.44 | 4.5 | 5 | 38.08 | 23792.83 | 42.8 | 610.26 | 18.31 | 13.88 | 2322.41 | 0.76 | 0.95 | 0.07 | 0.14 | 1 | 10 | 215.2556 | 294.5222 | 266.4134 | 215255.5967 | 294522.2038 | 8.8581e-06 | 19 | 266413.418
15 | 95 | CONCLUIDO | 14.3816 | 6.95 | 4.19 | 31.4 | 0.44 | 8 | 191.4 | 53.44 | 4.75 | 1 | 38.22 | 23840.07 | 42.51 | 610.26 | 18.39 | 13.88 | 2360.44 | 0.75 | 0.95 | 0.07 | 0.15 | 1 | 10 | 215.1997 | 294.4457 | 266.3442 | 215199.6911 | 294445.7113 | 8.8489e-06 | 19 | 266344.2259
16 | 95 | CONCLUIDO | 14.3827 | 6.95 | 4.19 | 31.4 | 0.46 | 8 | 191.78 | 53.44 | 5 | 0 | 38.35 | 23887.36 | 42.57 | 610.26 | 18.31 | 13.88 | 2318.3 | 0.76 | 0.95 | 0.07 | 0.15 | 1 | 10 | 215.2203 | 294.474 | 266.3698 | 215220.3338 | 294473.9556 | 8.8496e-06 | 19 | 266369.7745

## RESULTADOS_9
Unnamed: 0 | Volume de calda [L] | STATUS | Capacidade operacional [ha/h] | Tempo de missao [h] | Tempo util [h] | Tempo por voo [min] | Autonomia Projetada [h] | N° Voos | MTOW [kg] | Massa Estrutura [kg] | Combustível [kg] | Abastecimentos | Massa gerador | Potência gerador [W] | Combustível consumido [L] | Calda cons [L] | Distância percorrida [km] | Distância Pulverizando [km] | RTL ACUMULADO[m] | EOC [km/km] | EOC [h/h] | Tempo de manobra [h] | Tempo rtl_rtw [h] | V pulv [m/s] | V desloc [m/s] | Preço Total por ha Simples [R$/ha] | Preço Total por ha Presumido [R$/ha] | Preço Total por ha Real [R$/ha] | Preço Total Simples [R$] | Preço Total Presumido [R$] | Prod CAPEX [ha/h/R$] | Dias Trabalhados | Preço Total Real [R$]
0 | 55 | CONCLUIDO | 13.3003 | 7.52 | 4.67 | 8.76 | 0.15 | 32 | 116.05 | 43.4 | 1 | 30 | 16.65 | 14546.17 | 42.38 | 610.38 | 33.61 | 13.88 | 9847.62 | 0.41 | 0.85 | 0.11 | 0.63 | 1 | 10 | 221.095 | 302.5119 | 273.6406 | 221094.999 | 302511.9316 | 1.0202e-05 | 20 | 273640.6175
1 | 55 | CONCLUIDO | 13.9654 | 7.16 | 4.5 | 11.26 | 0.19 | 24 | 116.37 | 43.4 | 1.25 | 22 | 16.72 | 14585.96 | 39.51 | 610.36 | 28.36 | 13.88 | 7263.59 | 0.49 | 0.89 | 0.09 | 0.46 | 1 | 10 | 208.6681 | 285.5089 | 258.2603 | 208668.1059 | 285508.9083 | 1.0712e-05 | 19 | 258260.3388
2 | 55 | CONCLUIDO | 14.5608 | 6.87 | 4.33 | 13.67 | 0.23 | 19 | 116.69 | 43.4 | 1.5 | 17 | 16.79 | 14625.77 | 36.22 | 610.26 | 23.02 | 13.88 | 4622.27 | 0.6 | 0.92 | 0.08 | 0.29 | 1 | 10 | 196.4469 | 268.7874 | 243.1347 | 196446.9486 | 268787.3818 | 1.1169e-05 | 18 | 243134.6913
3 | 55 | CONCLUIDO | 14.6425 | 6.83 | 4.36 | 16.36 | 0.26 | 16 | 117.01 | 43.4 | 1.75 | 14 | 16.86 | 14665.62 | 35.43 | 610.26 | 24.17 | 13.88 | 5212.2 | 0.57 | 0.91 | 0.08 | 0.32 | 1 | 10 | 196.0894 | 268.2982 | 242.6922 | 196089.439 | 268298.2213 | 1.1232e-05 | 18 | 242692.2156
4 | 55 | CONCLUIDO | 14.9645 | 6.68 | 4.29 | 19.79 | 0.3 | 13 | 117.34 | 43.4 | 2 | 8 | 16.94 | 14705.49 | 33.05 | 610.29 | 21.64 | 13.88 | 3960.54 | 0.64 | 0.93 | 0.08 | 0.25 | 1 | 10 | 194.6097 | 266.2736 | 240.8608 | 194609.7225 | 266273.6079 | 1.1479e-05 | 18 | 240860.8285
5 | 55 | CONCLUIDO | 14.944 | 6.69 | 4.3 | 19.83 | 0.34 | 13 | 117.66 | 43.4 | 2.25 | 1 | 17.01 | 14745.39 | 32.62 | 610.38 | 21.61 | 13.88 | 3945.17 | 0.64 | 0.93 | 0.09 | 0.26 | 1 | 10 | 194.5013 | 266.1253 | 240.7267 | 194501.3348 | 266125.3071 | 1.1463e-05 | 18 | 240726.6813
6 | 55 | CONCLUIDO | 14.9421 | 6.69 | 4.3 | 19.84 | 0.37 | 13 | 117.98 | 43.4 | 2.5 | 0 | 17.08 | 14785.31 | 32.68 | 610.35 | 21.59 | 13.88 | 3934.55 | 0.64 | 0.93 | 0.09 | 0.26 | 1 | 10 | 194.5258 | 266.1588 | 240.7569 | 194525.7896 | 266158.7672 | 1.1461e-05 | 18 | 240756.948

## resultados
Unnamed: 0 | Volume de calda [L] | STATUS | Capacidade operacional [ha/h] | Tempo de missao [h] | Tempo util [h] | Tempo por voo [min] | Autonomia Projetada [h] | N° Voos | MTOW [kg] | Massa Estrutura [kg] | Combustível [kg] | Abastecimentos | Massa gerador | Potência gerador [W] | Combustível consumido [L] | Calda cons [L] | Distância percorrida [km] | Distância Pulverizando [km] | RTL ACUMULADO[m] | EOC [km/km] | EOC [h/h] | Tempo de manobra [h] | Tempo rtl_rtw [h] | V pulv [m/s] | V desloc [m/s]
0 | 100 | CONCLUIDO | 10.507 | 9.52 | 5.06 | 6.07 | 0.09 | 50 | 194.77 | 54.38 | 1 | 48 | 39.4 | 24256.19 | 68.16 | 610.41 | 45.8 | 13.88 | 15854.22 | 0.3 | 0.79 | 0.13 | 1.02 | 1 | 10
1 | 100 | CONCLUIDO | 11.374 | 8.79 | 4.8 | 7.58 | 0.11 | 38 | 195.16 | 54.38 | 1.25 | 36 | 39.53 | 24303.87 | 63.93 | 610.47 | 37.66 | 13.88 | 11845.54 | 0.37 | 0.83 | 0.11 | 0.76 | 1 | 10
2 | 100 | CONCLUIDO | 11.9391 | 8.38 | 4.65 | 9.01 | 0.14 | 31 | 195.55 | 54.38 | 1.5 | 29 | 39.67 | 24351.61 | 61.26 | 610.39 | 33.12 | 13.88 | 9609.86 | 0.42 | 0.86 | 0.1 | 0.61 | 1 | 10
3 | 100 | CONCLUIDO | 12.3869 | 8.07 | 4.55 | 10.49 | 0.16 | 26 | 195.93 | 54.38 | 1.75 | 24 | 39.81 | 24399.39 | 59.13 | 610.36 | 29.7 | 13.88 | 7926.58 | 0.47 | 0.88 | 0.1 | 0.5 | 1 | 10
4 | 100 | CONCLUIDO | 12.7728 | 7.83 | 4.46 | 12.16 | 0.18 | 22 | 196.32 | 54.38 | 2 | 20 | 39.95 | 24447.22 | 57.25 | 610.32 | 26.9 | 13.88 | 6542.56 | 0.52 | 0.89 | 0.09 | 0.42 | 1 | 10
5 | 100 | CONCLUIDO | 13.1974 | 7.58 | 4.32 | 13.65 | 0.2 | 19 | 196.71 | 54.38 | 2.25 | 17 | 40.08 | 24495.09 | 54.49 | 610.32 | 22.65 | 13.88 | 4435.48 | 0.61 | 0.92 | 0.08 | 0.28 | 1 | 10
6 | 100 | CONCLUIDO | 13.2436 | 7.55 | 4.37 | 15.43 | 0.23 | 17 | 197.1 | 54.38 | 2.5 | 15 | 40.22 | 24543.01 | 54.69 | 610.26 | 24.59 | 13.88 | 5415.9 | 0.56 | 0.91 | 0.08 | 0.33 | 1 | 10
7 | 100 | CONCLUIDO | 13.4559 | 7.43 | 4.33 | 17.33 | 0.25 | 15 | 197.49 | 54.38 | 2.75 | 13 | 40.36 | 24590.98 | 53.45 | 610.26 | 23.09 | 13.88 | 4673.56 | 0.6 | 0.92 | 0.08 | 0.29 | 1 | 10
8 | 100 | CONCLUIDO | 13.5711 | 7.37 | 4.31 | 18.46 | 0.27 | 14 | 197.88 | 54.38 | 3 | 12 | 40.5 | 24639 | 52.39 | 610.36 | 22.47 | 13.88 | 4372.01 | 0.62 | 0.93 | 0.07 | 0.27 | 1 | 10
9 | 100 | CONCLUIDO | 13.6908 | 7.3 | 4.28 | 19.76 | 0.29 | 13 | 198.27 | 54.38 | 3.25 | 11 | 40.64 | 24687.06 | 51.21 | 610.26 | 21.52 | 13.88 | 3902.28 | 0.65 | 0.93 | 0.08 | 0.24 | 1 | 10
10 | 100 | CONCLUIDO | 13.801 | 7.25 | 4.26 | 21.31 | 0.31 | 12 | 198.66 | 54.38 | 3.5 | 10 | 40.78 | 24735.17 | 50.07 | 610.36 | 21.06 | 13.88 | 3674.04 | 0.66 | 0.94 | 0.07 | 0.22 | 1 | 10
11 | 100 | CONCLUIDO | 13.9297 | 7.18 | 4.23 | 23.1 | 0.33 | 11 | 199.05 | 54.38 | 3.75 | 9 | 40.92 | 24783.33 | 48.81 | 610.35 | 19.99 | 13.88 | 3147.48 | 0.69 | 0.94 | 0.07 | 0.19 | 1 | 10
12 | 100 | CONCLUIDO | 14.084 | 7.1 | 4.19 | 25.17 | 0.36 | 10 | 199.44 | 54.38 | 4 | 8 | 41.06 | 24831.54 | 47.57 | 610.26 | 18.91 | 13.88 | 2610.45 | 0.73 | 0.95 | 0.07 | 0.15 | 1 | 10
13 | 100 | CONCLUIDO | 14.1476 | 7.07 | 4.2 | 28.01 | 0.38 | 9 | 199.83 | 54.38 | 4.25 | 7 | 41.2 | 24879.79 | 46.83 | 610.26 | 19.08 | 13.88 | 2699.09 | 0.73 | 0.95 | 0.07 | 0.16 | 1 | 10
14 | 100 | CONCLUIDO | 14.1321 | 7.08 | 4.21 | 28.06 | 0.4 | 9 | 200.22 | 54.38 | 4.5 | 7 | 41.35 | 24928.09 | 45.91 | 610.26 | 19.39 | 13.88 | 2856.26 | 0.72 | 0.95 | 0.07 | 0.17 | 1 | 10
15 | 100 | CONCLUIDO | 14.2636 | 7.01 | 4.18 | 31.37 | 0.42 | 8 | 200.61 | 54.38 | 4.75 | 5 | 41.49 | 24976.45 | 44.52 | 610.26 | 18.41 | 13.88 | 2368.31 | 0.75 | 0.95 | 0.07 | 0.14 | 1 | 10
16 | 100 | CONCLUIDO | 14.2523 | 7.02 | 4.19 | 31.41 | 0.44 | 8 | 201.01 | 54.38 | 5 | 3 | 41.63 | 25024.84 | 44.14 | 610.26 | 18.52 | 13.88 | 2425.09 | 0.75 | 0.95 | 0.07 | 0.15 | 1 | 10
17 | 100 | CONCLUIDO | 14.2411 | 7.02 | 4.19 | 31.46 | 0.46 | 8 | 201.4 | 54.38 | 5.25 | 0 | 41.77 | 25073.29 | 43.62 | 610.26 | 18.59 | 13.88 | 2460.62 | 0.75 | 0.95 | 0.08 | 0.15 | 1 | 10
0 | 140 | CONCLUIDO | 8.4682 | 11.81 | 5.41 | 4.84 | 0.06 | 67 | 274.09 | 60.56 | 1 | 65 | 72.53 | 34038.11 | 91.95 | 610.42 | 56.94 | 13.88 | 21338.04 | 0.24 | 0.74 | 0.16 | 1.37 | 1 | 10
1 | 140 | CONCLUIDO | 9.4625 | 10.57 | 5.06 | 6.07 | 0.08 | 50 | 274.57 | 60.56 | 1.25 | 48 | 72.76 | 34097.72 | 85.41 | 610.41 | 45.89 | 13.88 | 15901.11 | 0.3 | 0.79 | 0.13 | 1.01 | 1 | 10
2 | 140 | CONCLUIDO | 10.1778 | 9.83 | 4.84 | 7.25 | 0.1 | 40 | 275.05 | 60.56 | 1.5 | 38 | 73 | 34157.42 | 81.21 | 610.33 | 38.92 | 13.88 | 12462.76 | 0.36 | 0.82 | 0.12 | 0.79 | 1 | 10
3 | 140 | CONCLUIDO | 10.6399 | 9.4 | 4.72 | 8.33 | 0.11 | 34 | 275.54 | 60.56 | 1.75 | 32 | 73.23 | 34217.22 | 78.78 | 610.3 | 35.42 | 13.88 | 10746.05 | 0.39 | 0.84 | 0.11 | 0.68 | 1 | 10
4 | 140 | CONCLUIDO | 11.0807 | 9.02 | 4.61 | 9.54 | 0.13 | 29 | 276.02 | 60.56 | 2 | 27 | 73.47 | 34277.1 | 76.39 | 610.49 | 31.68 | 13.88 | 8900.95 | 0.44 | 0.87 | 0.1 | 0.57 | 1 | 10
5 | 140 | CONCLUIDO | 11.4489 | 8.73 | 4.53 | 10.87 | 0.14 | 25 | 276.51 | 60.56 | 2.25 | 23 | 73.71 | 34337.08 | 74.63 | 610.45 | 29.21 | 13.88 | 7686.75 | 0.48 | 0.88 | 0.09 | 0.49 | 1 | 10
6 | 140 | CONCLUIDO | 11.7582 | 8.5 | 4.45 | 12.15 | 0.16 | 22 | 277 | 60.56 | 2.5 | 20 | 73.94 | 34397.15 | 72.94 | 610.29 | 26.88 | 13.88 | 6535.64 | 0.52 | 0.9 | 0.09 | 0.41 | 1 | 10
7 | 140 | CONCLUIDO | 11.9992 | 8.33 | 4.39 | 13.16 | 0.18 | 20 | 277.48 | 60.56 | 2.75 | 18 | 74.18 | 34457.31 | 71.32 | 610.44 | 24.47 | 13.88 | 5340.82 | 0.57 | 0.91 | 0.09 | 0.35 | 1 | 10
8 | 140 | CONCLUIDO | 12.1881 | 8.2 | 4.36 | 14.55 | 0.19 | 18 | 277.97 | 60.56 | 3 | 16 | 74.42 | 34517.57 | 70.46 | 610.29 | 24.34 | 13.88 | 5282.98 | 0.57 | 0.91 | 0.07 | 0.32 | 1 | 10
9 | 140 | CONCLUIDO | 12.2262 | 8.18 | 4.39 | 15.5 | 0.21 | 17 | 278.46 | 60.56 | 3.25 | 15 | 74.66 | 34577.92 | 70.48 | 610.38 | 25.1 | 13.88 | 5668.93 | 0.55 | 0.91 | 0.08 | 0.35 | 1 | 10
10 | 140 | CONCLUIDO | 12.3482 | 8.1 | 4.36 | 16.36 | 0.22 | 16 | 278.95 | 60.56 | 3.5 | 14 | 74.9 | 34638.36 | 69.58 | 610.41 | 23.99 | 13.88 | 5118.44 | 0.58 | 0.91 | 0.08 | 0.32 | 1 | 10
11 | 140 | CONCLUIDO | 12.6033 | 7.93 | 4.3 | 18.44 | 0.24 | 14 | 279.44 | 60.56 | 3.75 | 12 | 75.14 | 34698.9 | 67.92 | 610.28 | 22.18 | 13.88 | 4224.91 | 0.63 | 0.93 | 0.08 | 0.26 | 1 | 10
12 | 140 | CONCLUIDO | 12.5914 | 7.94 | 4.31 | 18.47 | 0.25 | 14 | 279.94 | 60.56 | 4 | 12 | 75.38 | 34759.54 | 67.66 | 610.32 | 22.41 | 13.88 | 4341.04 | 0.62 | 0.93 | 0.08 | 0.27 | 1 | 10
13 | 140 | CONCLUIDO | 12.7177 | 7.86 | 4.28 | 19.77 | 0.27 | 13 | 280.43 | 60.56 | 4.25 | 11 | 75.62 | 34820.27 | 66.82 | 610.28 | 21.53 | 13.88 | 3905.66 | 0.64 | 0.93 | 0.08 | 0.24 | 1 | 10
14 | 140 | CONCLUIDO | 12.8393 | 7.79 | 4.26 | 21.3 | 0.29 | 12 | 280.92 | 60.56 | 4.5 | 10 | 75.87 | 34881.09 | 66.01 | 610.28 | 20.89 | 13.88 | 3588.24 | 0.66 | 0.94 | 0.07 | 0.22 | 1 | 10
15 | 140 | CONCLUIDO | 12.9604 | 7.72 | 4.24 | 23.13 | 0.3 | 11 | 281.41 | 60.56 | 4.75 | 9 | 76.11 | 34942.02 | 65.15 | 610.34 | 20.16 | 13.88 | 3228.29 | 0.69 | 0.94 | 0.07 | 0.2 | 1 | 10
16 | 140 | CONCLUIDO | 12.9758 | 7.71 | 4.23 | 23.08 | 0.32 | 11 | 281.91 | 60.56 | 5 | 9 | 76.35 | 35003.04 | 64.38 | 610.31 | 19.88 | 13.88 | 3092.44 | 0.7 | 0.94 | 0.07 | 0.19 | 1 | 10
17 | 140 | CONCLUIDO | 13.1603 | 7.6 | 4.18 | 25.05 | 0.33 | 10 | 282.4 | 60.56 | 5.25 | 8 | 76.6 | 35064.15 | 62.91 | 610.26 | 18.23 | 13.88 | 2269.73 | 0.76 | 0.96 | 0.06 | 0.14 | 1 | 10
18 | 140 | CONCLUIDO | 13.0312 | 7.67 | 4.25 | 25.5 | 0.35 | 10 | 282.9 | 60.56 | 5.5 | 8 | 76.85 | 35125.37 | 63.98 | 610.26 | 20.82 | 13.88 | 3566.2 | 0.67 | 0.94 | 0.07 | 0.21 | 1 | 10
19 | 140 | CONCLUIDO | 13.2018 | 7.57 | 4.2 | 28.02 | 0.36 | 9 | 283.4 | 60.56 | 5.75 | 7 | 77.09 | 35186.68 | 62.6 | 610.31 | 19.18 | 13.88 | 2748.61 | 0.72 | 0.95 | 0.07 | 0.16 | 1 | 10
20 | 140 | CONCLUIDO | 13.21 | 7.57 | 4.2 | 27.99 | 0.38 | 9 | 283.9 | 60.56 | 6 | 7 | 77.34 | 35248.1 | 61.99 | 610.26 | 19.02 | 13.88 | 2669.27 | 0.73 | 0.95 | 0.07 | 0.16 | 1 | 10
21 | 140 | CONCLUIDO | 13.3338 | 7.5 | 4.18 | 31.36 | 0.39 | 8 | 284.4 | 60.56 | 6.25 | 6 | 77.59 | 35309.61 | 60.87 | 610.26 | 18.39 | 13.88 | 2359.89 | 0.76 | 0.95 | 0.07 | 0.14 | 1 | 10
22 | 140 | CONCLUIDO | 13.3289 | 7.5 | 4.18 | 31.38 | 0.41 | 8 | 284.89 | 60.56 | 6.5 | 6 | 77.84 | 35371.22 | 60.62 | 610.28 | 18.46 | 13.88 | 2393.67 | 0.75 | 0.95 | 0.07 | 0.14 | 1 | 10
23 | 140 | CONCLUIDO | 13.3294 | 7.5 | 4.18 | 31.38 | 0.42 | 8 | 285.39 | 60.56 | 6.75 | 6 | 78.09 | 35432.93 | 60.28 | 610.26 | 18.5 | 13.88 | 2415.81 | 0.75 | 0.95 | 0.07 | 0.14 | 1 | 10
24 | 140 | CONCLUIDO | 13.3368 | 7.5 | 4.18 | 31.34 | 0.44 | 8 | 285.9 | 60.56 | 7 | 6 | 78.34 | 35494.74 | 59.31 | 610.33 | 18.28 | 13.88 | 2303.14 | 0.76 | 0.95 | 0.07 | 0.14 | 1 | 10
25 | 140 | CONCLUIDO | 13.5206 | 7.4 | 4.13 | 35.4 | 0.45 | 7 | 286.4 | 60.56 | 7.25 | 5 | 78.59 | 35556.78 | 58.07 | 610.26 | 16.77 | 13.88 | 1556.65 | 0.83 | 0.97 | 0.06 | 0.09 | 1 | 10
26 | 140 | CONCLUIDO | 13.4484 | 7.44 | 4.17 | 35.74 | 0.47 | 7 | 286.9 | 60.56 | 7.5 | 5 | 78.85 | 35618.8 | 58.25 | 610.36 | 18.09 | 13.88 | 2214.71 | 0.77 | 0.96 | 0.06 | 0.13 | 1 | 10
27 | 140 | CONCLUIDO | 13.4539 | 7.43 | 4.17 | 35.71 | 0.48 | 7 | 287.41 | 60.56 | 7.75 | 5 | 79.1 | 35680.92 | 57.11 | 610.28 | 18.03 | 13.88 | 2185.59 | 0.77 | 0.96 | 0.06 | 0.13 | 1 | 10
28 | 140 | CONCLUIDO | 13.6044 | 7.35 | 4.14 | 41.36 | 0.49 | 6 | 287.91 | 60.56 | 8 | 4 | 79.36 | 35743.15 | 55.81 | 610.26 | 16.99 | 13.88 | 1671.12 | 0.82 | 0.96 | 0.06 | 0.1 | 1 | 10
29 | 140 | CONCLUIDO | 13.6029 | 7.35 | 4.14 | 41.37 | 0.51 | 6 | 288.42 | 60.56 | 8.25 | 4 | 79.61 | 35805.48 | 55.93 | 610.26 | 17.04 | 13.88 | 1694.15 | 0.81 | 0.96 | 0.06 | 0.1 | 1 | 10
30 | 140 | CONCLUIDO | 13.5993 | 7.35 | 4.14 | 41.39 | 0.52 | 6 | 288.92 | 60.56 | 8.5 | 4 | 79.87 | 35867.91 | 55.57 | 610.26 | 17.03 | 13.88 | 1690.19 | 0.82 | 0.96 | 0.06 | 0.1 | 1 | 10
31 | 140 | CONCLUIDO | 13.5988 | 7.35 | 4.14 | 41.39 | 0.54 | 6 | 289.43 | 60.56 | 8.75 | 2 | 80.12 | 35930.44 | 55.21 | 610.3 | 16.96 | 13.88 | 1656.78 | 0.82 | 0.96 | 0.07 | 0.1 | 1 | 10
32 | 140 | CONCLUIDO | 13.5895 | 7.36 | 4.14 | 41.44 | 0.55 | 6 | 289.94 | 60.56 | 9 | 0 | 80.38 | 35993.08 | 54.99 | 610.26 | 17.01 | 13.88 | 1678.57 | 0.82 | 0.96 | 0.07 | 0.1 | 1 | 10
0 | 40 | CONCLUIDO | 14.515 | 6.89 | 4.5 | 11.24 | 0.2 | 24 | 89.87 | 37.55 | 1 | 22 | 11.32 | 11317.98 | 32.01 | 610.38 | 28.18 | 13.88 | 7175.65 | 0.49 | 0.89 | 0.09 | 0.46 | 1 | 10
1 | 40 | CONCLUIDO | 15.0063 | 6.66 | 4.38 | 14.61 | 0.24 | 18 | 90.18 | 37.55 | 1.25 | 11 | 11.37 | 11355.7 | 29.18 | 610.3 | 24.88 | 13.88 | 5557.27 | 0.56 | 0.91 | 0.08 | 0.34 | 1 | 10
2 | 40 | CONCLUIDO | 15.0659 | 6.64 | 4.38 | 15.45 | 0.29 | 17 | 90.48 | 37.55 | 1.5 | 0 | 11.43 | 11393.43 | 28.5 | 610.37 | 23.98 | 13.88 | 5112.01 | 0.58 | 0.91 | 0.1 | 0.34 | 1 | 10
0 | 125 | CONCLUIDO | 9.1547 | 10.92 | 5.29 | 5.2 | 0.07 | 61 | 242.64 | 58.47 | 1 | 59 | 58.17 | 30160.1 | 82.85 | 610.5 | 52.98 | 13.88 | 19390.76 | 0.26 | 0.75 | 0.15 | 1.24 | 1 | 10
1 | 125 | CONCLUIDO | 10.0985 | 9.9 | 4.97 | 6.49 | 0.09 | 46 | 243.08 | 58.47 | 1.25 | 44 | 58.36 | 30214.33 | 77.36 | 610.45 | 43.13 | 13.88 | 14541.9 | 0.32 | 0.8 | 0.13 | 0.93 | 1 | 10
2 | 125 | CONCLUIDO | 10.7588 | 9.29 | 4.79 | 7.77 | 0.11 | 37 | 243.52 | 58.47 | 1.5 | 35 | 58.55 | 30268.64 | 73.89 | 610.5 | 37.43 | 13.88 | 11735.99 | 0.37 | 0.83 | 0.11 | 0.75 | 1 | 10
3 | 125 | CONCLUIDO | 11.3654 | 8.8 | 4.62 | 9.25 | 0.13 | 30 | 243.96 | 58.47 | 1.75 | 28 | 58.74 | 30323.01 | 70.77 | 610.26 | 32.38 | 13.88 | 9247.17 | 0.43 | 0.86 | 0.1 | 0.58 | 1 | 10
4 | 125 | CONCLUIDO | 11.721 | 8.53 | 4.55 | 10.49 | 0.15 | 26 | 244.41 | 58.47 | 2 | 24 | 58.93 | 30377.45 | 69.05 | 610.34 | 29.69 | 13.88 | 7919.36 | 0.47 | 0.88 | 0.1 | 0.51 | 1 | 10
5 | 125 | CONCLUIDO | 12.0152 | 8.32 | 4.48 | 11.69 | 0.16 | 23 | 244.85 | 58.47 | 2.25 | 21 | 59.12 | 30431.96 | 67.52 | 610.4 | 27.6 | 13.88 | 6887.67 | 0.5 | 0.89 | 0.09 | 0.44 | 1 | 10
6 | 125 | CONCLUIDO | 12.3533 | 8.1 | 4.39 | 13.18 | 0.18 | 20 | 245.29 | 58.47 | 2.5 | 18 | 59.32 | 30486.54 | 65.57 | 610.42 | 24.8 | 13.88 | 5504.95 | 0.56 | 0.91 | 0.09 | 0.35 | 1 | 10
7 | 125 | CONCLUIDO | 12.5453 | 7.97 | 4.36 | 14.55 | 0.2 | 18 | 245.73 | 58.47 | 2.75 | 16 | 59.51 | 30541.19 | 64.59 | 610.36 | 24.37 | 13.88 | 5301.73 | 0.57 | 0.91 | 0.07 | 0.32 | 1 | 10
8 | 125 | CONCLUIDO | 12.5755 | 7.95 | 4.39 | 15.5 | 0.22 | 17 | 246.18 | 58.47 | 3 | 15 | 59.7 | 30595.91 | 64.53 | 610.32 | 25.12 | 13.88 | 5681.12 | 0.55 | 0.91 | 0.08 | 0.35 | 1 | 10
9 | 125 | CONCLUIDO | 12.8292 | 7.79 | 4.33 | 17.32 | 0.23 | 15 | 246.62 | 58.47 | 3.25 | 13 | 59.9 | 30650.7 | 63.07 | 610.29 | 23.05 | 13.88 | 4655.45 | 0.6 | 0.92 | 0.08 | 0.29 | 1 | 10
10 | 125 | CONCLUIDO | 12.9431 | 7.73 | 4.31 | 18.46 | 0.25 | 14 | 247.07 | 58.47 | 3.5 | 12 | 60.09 | 30705.56 | 62.08 | 610.4 | 22.34 | 13.88 | 4305.8 | 0.62 | 0.93 | 0.08 | 0.27 | 1 | 10
11 | 125 | CONCLUIDO | 13.07 | 7.65 | 4.28 | 19.76 | 0.27 | 13 | 247.51 | 58.47 | 3.75 | 11 | 60.29 | 30760.49 | 61.2 | 610.35 | 21.49 | 13.88 | 3886.44 | 0.65 | 0.93 | 0.07 | 0.24 | 1 | 10
12 | 125 | CONCLUIDO | 13.1902 | 7.58 | 4.26 | 21.29 | 0.29 | 12 | 247.96 | 58.47 | 4 | 10 | 60.48 | 30815.5 | 60.25 | 610.26 | 20.8 | 13.88 | 3544.84 | 0.67 | 0.94 | 0.07 | 0.22 | 1 | 10
13 | 125 | CONCLUIDO | 13.3067 | 7.52 | 4.24 | 23.12 | 0.3 | 11 | 248.4 | 58.47 | 4.25 | 9 | 60.68 | 30870.57 | 59.18 | 610.29 | 20.22 | 13.88 | 3258.42 | 0.69 | 0.94 | 0.07 | 0.2 | 1 | 10
14 | 125 | CONCLUIDO | 13.3107 | 7.51 | 4.24 | 23.11 | 0.32 | 11 | 248.85 | 58.47 | 4.5 | 9 | 60.88 | 30925.72 | 58.69 | 610.35 | 20.07 | 13.88 | 3182.83 | 0.69 | 0.94 | 0.07 | 0.2 | 1 | 10
15 | 125 | CONCLUIDO | 13.5039 | 7.41 | 4.18 | 25.06 | 0.34 | 10 | 249.3 | 58.47 | 4.75 | 8 | 61.07 | 30980.93 | 57.01 | 610.31 | 18.22 | 13.88 | 2264.48 | 0.76 | 0.96 | 0.07 | 0.14 | 1 | 10
16 | 125 | CONCLUIDO | 13.3725 | 7.48 | 4.25 | 25.49 | 0.36 | 10 | 249.75 | 58.47 | 5 | 8 | 61.27 | 31036.22 | 57.66 | 610.26 | 20.74 | 13.88 | 3523.59 | 0.67 | 0.94 | 0.07 | 0.21 | 1 | 10
17 | 125 | CONCLUIDO | 13.5267 | 7.39 | 4.21 | 28.07 | 0.37 | 9 | 250.2 | 58.47 | 5.25 | 7 | 61.47 | 31091.59 | 56.58 | 610.27 | 19.32 | 13.88 | 2819.68 | 0.72 | 0.95 | 0.07 | 0.17 | 1 | 10
18 | 125 | CONCLUIDO | 13.5267 | 7.39 | 4.21 | 28.07 | 0.39 | 9 | 250.64 | 58.47 | 5.5 | 7 | 61.67 | 31147.02 | 55.86 | 610.26 | 19.39 | 13.88 | 2856.4 | 0.72 | 0.95 | 0.07 | 0.17 | 1 | 10
19 | 125 | CONCLUIDO | 13.6742 | 7.31 | 4.18 | 31.34 | 0.41 | 8 | 251.09 | 58.47 | 5.75 | 6 | 61.87 | 31202.53 | 54.64 | 610.26 | 18.33 | 13.88 | 2328.63 | 0.76 | 0.95 | 0.07 | 0.14 | 1 | 10
20 | 125 | CONCLUIDO | 13.6726 | 7.31 | 4.18 | 31.34 | 0.42 | 8 | 251.55 | 58.47 | 6 | 6 | 62.07 | 31258.11 | 54.08 | 610.26 | 18.41 | 13.88 | 2368.45 | 0.75 | 0.95 | 0.07 | 0.14 | 1 | 10
21 | 125 | CONCLUIDO | 13.6737 | 7.31 | 4.18 | 31.34 | 0.44 | 8 | 252 | 58.47 | 6.25 | 6 | 62.27 | 31313.77 | 53.19 | 610.26 | 18.28 | 13.88 | 2302.75 | 0.76 | 0.95 | 0.07 | 0.14 | 1 | 10
22 | 125 | CONCLUIDO | 13.8456 | 7.22 | 4.13 | 35.44 | 0.46 | 7 | 252.45 | 58.47 | 6.5 | 5 | 62.47 | 31369.49 | 51.83 | 610.26 | 16.99 | 13.88 | 1666.86 | 0.82 | 0.96 | 0.06 | 0.09 | 1 | 10
23 | 125 | CONCLUIDO | 13.781 | 7.26 | 4.17 | 35.73 | 0.47 | 7 | 252.9 | 58.47 | 6.75 | 4 | 62.68 | 31425.3 | 51.74 | 610.33 | 18.03 | 13.88 | 2184.53 | 0.77 | 0.96 | 0.07 | 0.13 | 1 | 10
24 | 125 | CONCLUIDO | 13.7847 | 7.25 | 4.17 | 35.72 | 0.49 | 7 | 253.35 | 58.47 | 7 | 4 | 62.88 | 31481.17 | 50.39 | 610.26 | 17.98 | 13.88 | 2159.6 | 0.77 | 0.96 | 0.07 | 0.13 | 1 | 10
25 | 125 | CONCLUIDO | 13.9179 | 7.18 | 4.14 | 41.45 | 0.51 | 6 | 253.81 | 58.47 | 7.25 | 1 | 63.08 | 31537.13 | 49.66 | 610.26 | 17.22 | 13.88 | 1785.33 | 0.81 | 0.96 | 0.07 | 0.1 | 1 | 10
26 | 125 | CONCLUIDO | 13.9163 | 7.19 | 4.15 | 41.46 | 0.52 | 6 | 254.26 | 58.47 | 7.5 | 0 | 63.29 | 31593.16 | 49.74 | 610.32 | 17.22 | 13.88 | 1782.7 | 0.81 | 0.96 | 0.07 | 0.1 | 1 | 10
0 | 30 | CONCLUIDO | 14.9582 | 6.69 | 4.5 | 12.27 | 0.24 | 22 | 71.52 | 32.27 | 1 | 0 | 8.25 | 9054.6 | 25.62 | 610.31 | 27.48 | 13.88 | 6835.13 | 0.51 | 0.89 | 0.12 | 0.46 | 1 | 10
0 | 15 | CONCLUIDO | 14.1077 | 7.09 | 4.92 | 7.03 | 0.43 | 42 | 39.78 | 19.54 | 1 | 0 | 4.24 | 5140 | 19.35 | 610.53 | 39.91 | 13.88 | 12948.16 | 0.35 | 0.81 | 0.17 | 0.88 | 1 | 10
0 | 70 | CONCLUIDO | 12.309 | 8.12 | 4.8 | 7.58 | 0.12 | 38 | 141.81 | 47.83 | 1 | 36 | 22.98 | 17723.39 | 51.24 | 610.56 | 37.63 | 13.88 | 11828.26 | 0.37 | 0.83 | 0.11 | 0.76 | 1 | 10
1 | 70 | CONCLUIDO | 13.0312 | 7.67 | 4.61 | 9.53 | 0.16 | 29 | 142.15 | 47.83 | 1.25 | 27 | 23.07 | 17765.46 | 48.12 | 610.33 | 31.63 | 13.88 | 8873.99 | 0.44 | 0.87 | 0.1 | 0.57 | 1 | 10
2 | 70 | CONCLUIDO | 13.568 | 7.37 | 4.48 | 11.68 | 0.19 | 23 | 142.49 | 47.83 | 1.5 | 21 | 23.16 | 17807.56 | 45.64 | 610.29 | 27.7 | 13.88 | 6940.18 | 0.5 | 0.89 | 0.09 | 0.44 | 1 | 10
3 | 70 | CONCLUIDO | 14.0818 | 7.1 | 4.32 | 13.66 | 0.22 | 19 | 142.83 | 47.83 | 1.75 | 17 | 23.25 | 17849.7 | 42.73 | 610.29 | 22.6 | 13.88 | 4409.56 | 0.61 | 0.92 | 0.08 | 0.28 | 1 | 10
4 | 70 | CONCLUIDO | 14.0762 | 7.1 | 4.38 | 15.48 | 0.25 | 17 | 143.17 | 47.83 | 2 | 15 | 23.34 | 17891.86 | 42.51 | 610.26 | 24.85 | 13.88 | 5545.19 | 0.56 | 0.91 | 0.08 | 0.34 | 1 | 10
5 | 70 | CONCLUIDO | 14.419 | 6.94 | 4.3 | 18.44 | 0.28 | 14 | 143.51 | 47.83 | 2.25 | 12 | 23.44 | 17934.06 | 40.29 | 610.26 | 22.25 | 13.88 | 4259.87 | 0.62 | 0.93 | 0.07 | 0.26 | 1 | 10
6 | 70 | CONCLUIDO | 14.5132 | 6.89 | 4.29 | 19.78 | 0.31 | 13 | 143.86 | 47.83 | 2.5 | 11 | 23.53 | 17976.29 | 39.06 | 610.36 | 21.63 | 13.88 | 3954.54 | 0.64 | 0.93 | 0.08 | 0.25 | 1 | 10
7 | 70 | CONCLUIDO | 14.7378 | 6.79 | 4.24 | 23.12 | 0.34 | 11 | 144.2 | 47.83 | 2.75 | 8 | 23.62 | 18018.55 | 37.32 | 610.26 | 20.13 | 13.88 | 3215.81 | 0.69 | 0.94 | 0.07 | 0.2 | 1 | 10
8 | 70 | CONCLUIDO | 14.8631 | 6.73 | 4.21 | 25.27 | 0.37 | 10 | 144.54 | 47.83 | 3 | 2 | 23.71 | 18060.85 | 35.99 | 610.26 | 18.99 | 13.88 | 2649.97 | 0.73 | 0.95 | 0.08 | 0.17 | 1 | 10
9 | 70 | CONCLUIDO | 14.8466 | 6.74 | 4.22 | 25.31 | 0.4 | 10 | 144.89 | 47.83 | 3.25 | 0 | 23.81 | 18103.18 | 36.07 | 610.31 | 19 | 13.88 | 2655 | 0.73 | 0.95 | 0.09 | 0.18 | 1 | 10
0 | 90 | CONCLUIDO | 11.0827 | 9.02 | 4.97 | 6.48 | 0.1 | 46 | 176.73 | 52.44 | 1 | 44 | 33.29 | 22031.19 | 62.52 | 610.5 | 42.95 | 13.88 | 14449.81 | 0.32 | 0.8 | 0.13 | 0.93 | 1 | 10
1 | 90 | CONCLUIDO | 11.9052 | 8.4 | 4.73 | 8.12 | 0.13 | 35 | 177.1 | 52.44 | 1.25 | 33 | 33.41 | 22076.81 | 58.76 | 610.49 | 35.64 | 13.88 | 10849.2 | 0.39 | 0.84 | 0.11 | 0.69 | 1 | 10
2 | 90 | CONCLUIDO | 12.4978 | 8 | 4.59 | 9.83 | 0.15 | 28 | 177.47 | 52.44 | 1.5 | 26 | 33.53 | 22122.46 | 55.99 | 610.38 | 30.94 | 13.88 | 8535.3 | 0.45 | 0.87 | 0.1 | 0.54 | 1 | 10
3 | 90 | CONCLUIDO | 12.8599 | 7.78 | 4.5 | 11.26 | 0.17 | 24 | 177.84 | 52.44 | 1.75 | 22 | 33.65 | 22168.15 | 54.21 | 610.29 | 28.41 | 13.88 | 7291.81 | 0.49 | 0.89 | 0.09 | 0.46 | 1 | 10
4 | 90 | CONCLUIDO | 13.3038 | 7.52 | 4.38 | 13.15 | 0.2 | 20 | 178.21 | 52.44 | 2 | 18 | 33.77 | 22213.89 | 51.93 | 610.29 | 24.44 | 13.88 | 5324.45 | 0.57 | 0.91 | 0.09 | 0.34 | 1 | 10
5 | 90 | CONCLUIDO | 13.3048 | 7.52 | 4.46 | 14.85 | 0.22 | 18 | 178.59 | 52.44 | 2.25 | 16 | 33.89 | 22259.66 | 52.19 | 610.39 | 27.55 | 13.88 | 6888.22 | 0.5 | 0.9 | 0.07 | 0.41 | 1 | 10
6 | 90 | CONCLUIDO | 13.609 | 7.35 | 4.36 | 16.34 | 0.25 | 16 | 178.96 | 52.44 | 2.5 | 14 | 34.02 | 22305.48 | 50.07 | 610.27 | 24.1 | 13.88 | 5174.1 | 0.58 | 0.92 | 0.08 | 0.32 | 1 | 10
7 | 90 | CONCLUIDO | 13.8398 | 7.23 | 4.31 | 18.46 | 0.27 | 14 | 179.33 | 52.44 | 2.75 | 12 | 34.14 | 22351.34 | 48.56 | 610.26 | 22.28 | 13.88 | 4276.74 | 0.62 | 0.93 | 0.08 | 0.27 | 1 | 10
8 | 90 | CONCLUIDO | 13.9567 | 7.16 | 4.28 | 19.76 | 0.3 | 13 | 179.7 | 52.44 | 3 | 11 | 34.26 | 22397.24 | 47.29 | 610.38 | 21.52 | 13.88 | 3901.68 | 0.65 | 0.93 | 0.07 | 0.24 | 1 | 10
9 | 90 | CONCLUIDO | 14.0669 | 7.11 | 4.26 | 21.31 | 0.32 | 12 | 180.07 | 52.44 | 3.25 | 10 | 34.38 | 22443.18 | 45.96 | 610.26 | 20.94 | 13.88 | 3613.65 | 0.66 | 0.94 | 0.07 | 0.22 | 1 | 10
10 | 90 | CONCLUIDO | 14.1989 | 7.04 | 4.23 | 23.08 | 0.34 | 11 | 180.45 | 52.44 | 3.5 | 9 | 34.51 | 22489.16 | 44.42 | 610.26 | 19.83 | 13.88 | 3064.46 | 0.7 | 0.94 | 0.07 | 0.19 | 1 | 10
11 | 90 | CONCLUIDO | 14.2383 | 7.02 | 4.25 | 25.48 | 0.37 | 10 | 180.82 | 52.44 | 3.75 | 8 | 34.63 | 22535.19 | 43.92 | 610.26 | 20.68 | 13.88 | 3494.3 | 0.67 | 0.94 | 0.07 | 0.21 | 1 | 10
12 | 90 | CONCLUIDO | 14.3942 | 6.95 | 4.21 | 28.04 | 0.39 | 9 | 181.19 | 52.44 | 4 | 6 | 34.75 | 22581.25 | 42.54 | 610.37 | 19.17 | 13.88 | 2746.54 | 0.72 | 0.95 | 0.07 | 0.17 | 1 | 10
13 | 90 | CONCLUIDO | 14.3839 | 6.95 | 4.21 | 28.08 | 0.42 | 9 | 181.57 | 52.44 | 4.25 | 3 | 34.88 | 22627.36 | 41.33 | 610.26 | 19.15 | 13.88 | 2735.74 | 0.72 | 0.95 | 0.08 | 0.17 | 1 | 10
14 | 90 | CONCLUIDO | 14.5056 | 6.89 | 4.19 | 31.42 | 0.44 | 8 | 181.94 | 52.44 | 4.5 | 0 | 35 | 22673.63 | 41.09 | 610.26 | 18.34 | 13.88 | 2337.3 | 0.76 | 0.95 | 0.08 | 0.15 | 1 | 10
0 | 110 | CONCLUIDO | 9.9604 | 10.04 | 5.15 | 5.72 | 0.08 | 54 | 213.37 | 56.13 | 1 | 52 | 46.25 | 26550.29 | 73.9 | 610.36 | 48.61 | 13.88 | 17237.63 | 0.29 | 0.78 | 0.14 | 1.11 | 1 | 10
1 | 110 | CONCLUIDO | 10.8656 | 9.2 | 4.86 | 7.11 | 0.1 | 41 | 213.78 | 56.13 | 1.25 | 39 | 46.4 | 26600.32 | 69.11 | 610.42 | 39.57 | 13.88 | 12786.48 | 0.35 | 0.82 | 0.12 | 0.82 | 1 | 10
2 | 110 | CONCLUIDO | 11.502 | 8.69 | 4.69 | 8.52 | 0.12 | 33 | 214.19 | 56.13 | 1.5 | 31 | 46.56 | 26650.41 | 65.99 | 610.39 | 34.2 | 13.88 | 10141.43 | 0.41 | 0.85 | 0.11 | 0.65 | 1 | 10
3 | 110 | CONCLUIDO | 12.0269 | 8.31 | 4.56 | 10.14 | 0.14 | 27 | 214.59 | 56.13 | 1.75 | 25 | 46.72 | 26700.55 | 63.47 | 610.37 | 30.28 | 13.88 | 8210.16 | 0.46 | 0.87 | 0.1 | 0.52 | 1 | 10
4 | 110 | CONCLUIDO | 12.3047 | 8.13 | 4.5 | 11.25 | 0.17 | 24 | 215 | 56.13 | 2 | 22 | 46.87 | 26750.75 | 62.08 | 610.4 | 28.38 | 13.88 | 7273.4 | 0.49 | 0.89 | 0.09 | 0.46 | 1 | 10
5 | 110 | CONCLUIDO | 12.6218 | 7.92 | 4.42 | 12.64 | 0.19 | 21 | 215.41 | 56.13 | 2.25 | 19 | 47.03 | 26801 | 60.29 | 610.44 | 25.78 | 13.88 | 5989.01 | 0.54 | 0.9 | 0.09 | 0.38 | 1 | 10
6 | 110 | CONCLUIDO | 12.932 | 7.73 | 4.36 | 14.53 | 0.21 | 18 | 215.82 | 56.13 | 2.5 | 16 | 47.19 | 26851.31 | 58.78 | 610.29 | 24.25 | 13.88 | 5239.67 | 0.57 | 0.91 | 0.07 | 0.32 | 1 | 10
7 | 110 | CONCLUIDO | 12.9571 | 7.72 | 4.39 | 15.48 | 0.23 | 17 | 216.22 | 56.13 | 2.75 | 15 | 47.35 | 26901.66 | 58.59 | 610.26 | 24.95 | 13.88 | 5594.75 | 0.56 | 0.91 | 0.08 | 0.35 | 1 | 10
8 | 110 | CONCLUIDO | 13.2057 | 7.57 | 4.33 | 17.31 | 0.25 | 15 | 216.63 | 56.13 | 3 | 13 | 47.51 | 26952.08 | 57.12 | 610.32 | 22.97 | 13.88 | 4613.66 | 0.6 | 0.92 | 0.08 | 0.29 | 1 | 10
9 | 110 | CONCLUIDO | 13.3082 | 7.51 | 4.31 | 18.47 | 0.27 | 14 | 217.04 | 56.13 | 3.25 | 12 | 47.66 | 27002.55 | 56.2 | 610.28 | 22.47 | 13.88 | 4369 | 0.62 | 0.93 | 0.08 | 0.27 | 1 | 10
10 | 110 | CONCLUIDO | 13.4333 | 7.44 | 4.28 | 19.77 | 0.29 | 13 | 217.45 | 56.13 | 3.5 | 11 | 47.82 | 27053.07 | 55.09 | 610.26 | 21.52 | 13.88 | 3901.83 | 0.65 | 0.93 | 0.08 | 0.24 | 1 | 10
11 | 110 | CONCLUIDO | 13.5466 | 7.38 | 4.26 | 21.31 | 0.31 | 12 | 217.86 | 56.13 | 3.75 | 10 | 47.98 | 27103.65 | 54.05 | 610.36 | 20.95 | 13.88 | 3618.81 | 0.66 | 0.94 | 0.07 | 0.22 | 1 | 10
12 | 110 | CONCLUIDO | 13.6731 | 7.31 | 4.24 | 23.11 | 0.33 | 11 | 218.27 | 56.13 | 4 | 9 | 48.15 | 27154.29 | 52.89 | 610.27 | 20.13 | 13.88 | 3215.82 | 0.69 | 0.94 | 0.07 | 0.2 | 1 | 10
13 | 110 | CONCLUIDO | 13.8675 | 7.21 | 4.18 | 25.06 | 0.35 | 10 | 218.68 | 56.13 | 4.25 | 8 | 48.31 | 27204.98 | 51.23 | 610.34 | 18.14 | 13.88 | 2227.12 | 0.77 | 0.96 | 0.07 | 0.14 | 1 | 10
14 | 110 | CONCLUIDO | 13.7352 | 7.28 | 4.25 | 25.47 | 0.36 | 10 | 219.09 | 56.13 | 4.5 | 8 | 48.47 | 27255.72 | 51.61 | 610.26 | 20.58 | 13.88 | 3447.08 | 0.67 | 0.94 | 0.07 | 0.21 | 1 | 10
15 | 110 | CONCLUIDO | 13.8916 | 7.2 | 4.21 | 28.04 | 0.38 | 9 | 219.51 | 56.13 | 4.75 | 7 | 48.63 | 27306.53 | 50.48 | 610.27 | 19.18 | 13.88 | 2750.7 | 0.72 | 0.95 | 0.07 | 0.17 | 1 | 10
16 | 110 | CONCLUIDO | 14.0225 | 7.13 | 4.18 | 31.36 | 0.4 | 8 | 219.92 | 56.13 | 5 | 6 | 48.79 | 27357.39 | 48.81 | 610.3 | 18.42 | 13.88 | 2375.53 | 0.75 | 0.95 | 0.07 | 0.14 | 1 | 10
17 | 110 | CONCLUIDO | 14.0187 | 7.13 | 4.18 | 31.37 | 0.42 | 8 | 220.33 | 56.13 | 5.25 | 6 | 48.95 | 27408.3 | 48.42 | 610.26 | 18.45 | 13.88 | 2388.47 | 0.75 | 0.95 | 0.07 | 0.14 | 1 | 10
18 | 110 | CONCLUIDO | 14.0285 | 7.13 | 4.18 | 31.33 | 0.44 | 8 | 220.74 | 56.13 | 5.5 | 6 | 49.12 | 27459.27 | 47.38 | 610.32 | 18.28 | 13.88 | 2303.33 | 0.76 | 0.95 | 0.07 | 0.14 | 1 | 10
19 | 110 | CONCLUIDO | 14.1939 | 7.05 | 4.14 | 35.46 | 0.46 | 7 | 221.16 | 56.13 | 5.75 | 3 | 49.28 | 27510.3 | 46.14 | 610.29 | 16.81 | 13.88 | 1575.54 | 0.83 | 0.96 | 0.07 | 0.1 | 1 | 10
20 | 110 | CONCLUIDO | 14.1878 | 7.05 | 4.14 | 35.49 | 0.48 | 7 | 221.57 | 56.13 | 6 | 1 | 49.45 | 27561.39 | 46.11 | 610.31 | 16.95 | 13.88 | 1646.33 | 0.82 | 0.96 | 0.07 | 0.1 | 1 | 10
21 | 110 | CONCLUIDO | 14.1732 | 7.06 | 4.15 | 35.55 | 0.5 | 7 | 221.99 | 56.13 | 6.25 | 0 | 49.61 | 27612.53 | 46.23 | 610.26 | 17.18 | 13.88 | 1758.58 | 0.81 | 0.96 | 0.07 | 0.11 | 1 | 10
0 | 150 | CONCLUIDO | 7.9318 | 12.61 | 5.55 | 4.57 | 0.06 | 73 | 296.65 | 61.82 | 1 | 71 | 83.83 | 36821.52 | 99.49 | 610.41 | 61.4 | 13.88 | 23541.29 | 0.23 | 0.72 | 0.17 | 1.51 | 1 | 10
1 | 150 | CONCLUIDO | 8.9778 | 11.14 | 5.14 | 5.71 | 0.07 | 54 | 297.17 | 61.82 | 1.25 | 52 | 84.1 | 36885.7 | 91.59 | 610.37 | 48.38 | 13.88 | 17125.32 | 0.29 | 0.78 | 0.14 | 1.1 | 1 | 10
2 | 150 | CONCLUIDO | 9.7184 | 10.29 | 4.9 | 6.84 | 0.09 | 43 | 297.7 | 61.82 | 1.5 | 41 | 84.37 | 36949.99 | 86.88 | 610.33 | 41.02 | 13.88 | 13499.78 | 0.34 | 0.81 | 0.12 | 0.86 | 1 | 10
3 | 150 | CONCLUIDO | 10.2617 | 9.74 | 4.75 | 7.91 | 0.1 | 36 | 298.22 | 61.82 | 1.75 | 34 | 84.65 | 37014.39 | 83.62 | 610.51 | 35.95 | 13.88 | 10998.83 | 0.39 | 0.84 | 0.11 | 0.71 | 1 | 10
4 | 150 | CONCLUIDO | 10.6667 | 9.38 | 4.66 | 9.01 | 0.12 | 31 | 298.74 | 61.82 | 2 | 29 | 84.92 | 37078.91 | 81.59 | 610.31 | 33.13 | 13.88 | 9614.6 | 0.42 | 0.86 | 0.1 | 0.61 | 1 | 10
5 | 150 | CONCLUIDO | 11.0362 | 9.06 | 4.56 | 10.14 | 0.13 | 27 | 299.26 | 61.82 | 2.25 | 25 | 85.19 | 37143.54 | 79.6 | 610.39 | 30.28 | 13.88 | 8210.4 | 0.46 | 0.87 | 0.1 | 0.52 | 1 | 10
6 | 150 | CONCLUIDO | 11.3247 | 8.83 | 4.5 | 11.25 | 0.15 | 24 | 299.79 | 61.82 | 2.5 | 22 | 85.47 | 37208.42 | 78.06 | 610.31 | 28.23 | 13.88 | 7198.45 | 0.49 | 0.89 | 0.09 | 0.46 | 1 | 10
7 | 150 | CONCLUIDO | 11.6332 | 8.6 | 4.43 | 12.66 | 0.16 | 21 | 300.32 | 61.82 | 2.75 | 19 | 85.74 | 37273.29 | 76.39 | 610.26 | 26.21 | 13.88 | 6204.69 | 0.53 | 0.9 | 0.09 | 0.39 | 1 | 10
8 | 150 | CONCLUIDO | 11.9201 | 8.39 | 4.34 | 13.69 | 0.18 | 19 | 300.84 | 61.82 | 3 | 17 | 86.02 | 37338.27 | 74.22 | 610.26 | 22.95 | 13.88 | 4585.2 | 0.6 | 0.92 | 0.08 | 0.3 | 1 | 10
9 | 150 | CONCLUIDO | 11.8757 | 8.42 | 4.42 | 14.74 | 0.19 | 18 | 301.37 | 61.82 | 3.25 | 16 | 86.3 | 37403.38 | 75.55 | 610.3 | 26.54 | 13.88 | 6382.82 | 0.52 | 0.9 | 0.07 | 0.38 | 1 | 10
10 | 150 | CONCLUIDO | 12.0112 | 8.33 | 4.38 | 15.47 | 0.21 | 17 | 301.9 | 61.82 | 3.5 | 15 | 86.58 | 37468.6 | 74.37 | 610.29 | 24.86 | 13.88 | 5549.45 | 0.56 | 0.91 | 0.08 | 0.34 | 1 | 10
11 | 150 | CONCLUIDO | 12.2532 | 8.16 | 4.33 | 17.32 | 0.22 | 15 | 302.43 | 61.82 | 3.75 | 13 | 86.86 | 37533.94 | 73.04 | 610.31 | 23.08 | 13.88 | 4671.52 | 0.6 | 0.92 | 0.08 | 0.29 | 1 | 10
12 | 150 | CONCLUIDO | 12.3856 | 8.07 | 4.3 | 18.42 | 0.24 | 14 | 302.96 | 61.82 | 4 | 12 | 87.14 | 37599.4 | 71.85 | 610.34 | 22.1 | 13.88 | 4184.8 | 0.63 | 0.93 | 0.08 | 0.26 | 1 | 10
13 | 150 | CONCLUIDO | 12.4957 | 8 | 4.28 | 19.77 | 0.25 | 13 | 303.49 | 61.82 | 4.25 | 11 | 87.42 | 37664.98 | 71.25 | 610.29 | 21.59 | 13.88 | 3934.33 | 0.64 | 0.93 | 0.07 | 0.24 | 1 | 10
14 | 150 | CONCLUIDO | 12.4948 | 8 | 4.28 | 19.77 | 0.26 | 13 | 304.03 | 61.82 | 4.5 | 11 | 87.7 | 37730.68 | 70.97 | 610.28 | 21.57 | 13.88 | 3922.55 | 0.64 | 0.93 | 0.08 | 0.24 | 1 | 10
15 | 150 | CONCLUIDO | 12.6192 | 7.92 | 4.26 | 21.3 | 0.28 | 12 | 304.56 | 61.82 | 4.75 | 10 | 87.99 | 37796.51 | 70.12 | 610.26 | 20.9 | 13.88 | 3596.22 | 0.66 | 0.94 | 0.07 | 0.22 | 1 | 10
16 | 150 | CONCLUIDO | 12.7366 | 7.85 | 4.24 | 23.14 | 0.29 | 11 | 305.09 | 61.82 | 5 | 9 | 88.27 | 37862.45 | 69.25 | 610.28 | 20.28 | 13.88 | 3289.72 | 0.68 | 0.94 | 0.07 | 0.2 | 1 | 10
17 | 150 | CONCLUIDO | 12.7438 | 7.85 | 4.24 | 23.12 | 0.31 | 11 | 305.63 | 61.82 | 5.25 | 9 | 88.56 | 37928.52 | 68.83 | 610.32 | 20.16 | 13.88 | 3231.01 | 0.69 | 0.94 | 0.07 | 0.2 | 1 | 10
18 | 150 | CONCLUIDO | 12.9269 | 7.74 | 4.18 | 25.1 | 0.32 | 10 | 306.17 | 61.82 | 5.5 | 8 | 88.84 | 37994.72 | 67.29 | 610.26 | 18.21 | 13.88 | 2260.99 | 0.76 | 0.95 | 0.07 | 0.14 | 1 | 10
19 | 150 | CONCLUIDO | 12.8783 | 7.76 | 4.21 | 25.27 | 0.33 | 10 | 306.7 | 61.82 | 5.75 | 8 | 89.13 | 38061.04 | 67.65 | 610.41 | 19.5 | 13.88 | 2904.17 | 0.71 | 0.95 | 0.07 | 0.17 | 1 | 10
20 | 150 | CONCLUIDO | 12.9805 | 7.7 | 4.21 | 28.04 | 0.35 | 9 | 307.24 | 61.82 | 6 | 7 | 89.42 | 38127.48 | 66.92 | 610.3 | 19.25 | 13.88 | 2785.11 | 0.72 | 0.95 | 0.07 | 0.17 | 1 | 10
21 | 150 | CONCLUIDO | 12.9753 | 7.71 | 4.21 | 28.06 | 0.36 | 9 | 307.78 | 61.82 | 6.25 | 7 | 89.71 | 38194.05 | 66.71 | 610.26 | 19.29 | 13.88 | 2804.59 | 0.72 | 0.95 | 0.07 | 0.17 | 1 | 10
22 | 150 | CONCLUIDO | 12.9739 | 7.71 | 4.21 | 28.07 | 0.38 | 9 | 308.32 | 61.82 | 6.5 | 7 | 90 | 38260.74 | 66.22 | 610.37 | 19.39 | 13.88 | 2855.7 | 0.72 | 0.95 | 0.07 | 0.17 | 1 | 10
23 | 150 | CONCLUIDO | 13.1157 | 7.62 | 4.18 | 31.37 | 0.39 | 8 | 308.86 | 61.82 | 6.75 | 6 | 90.29 | 38327.57 | 65.17 | 610.35 | 18.48 | 13.88 | 2403.62 | 0.75 | 0.95 | 0.07 | 0.14 | 1 | 10
24 | 150 | CONCLUIDO | 13.1181 | 7.62 | 4.18 | 31.36 | 0.4 | 8 | 309.41 | 61.82 | 7 | 6 | 90.59 | 38394.52 | 64.78 | 610.26 | 18.43 | 13.88 | 2382.12 | 0.75 | 0.95 | 0.07 | 0.14 | 1 | 10
25 | 150 | CONCLUIDO | 13.1157 | 7.62 | 4.18 | 31.37 | 0.42 | 8 | 309.95 | 61.82 | 7.25 | 6 | 90.88 | 38461.6 | 64.43 | 610.26 | 18.5 | 13.88 | 2414.89 | 0.75 | 0.95 | 0.07 | 0.14 | 1 | 10
26 | 150 | CONCLUIDO | 13.1214 | 7.62 | 4.18 | 31.35 | 0.43 | 8 | 310.5 | 61.82 | 7.5 | 6 | 91.18 | 38528.81 | 63.65 | 610.31 | 18.28 | 13.88 | 2305.8 | 0.76 | 0.95 | 0.07 | 0.14 | 1 | 10
27 | 150 | CONCLUIDO | 13.3067 | 7.52 | 4.13 | 35.39 | 0.44 | 7 | 311.04 | 61.82 | 7.75 | 5 | 91.47 | 38596.15 | 62.39 | 610.27 | 16.66 | 13.88 | 1497.57 | 0.83 | 0.97 | 0.06 | 0.09 | 1 | 10
28 | 150 | CONCLUIDO | 13.248 | 7.55 | 4.16 | 35.68 | 0.46 | 7 | 311.59 | 61.82 | 8 | 5 | 91.77 | 38663.62 | 62.56 | 610.28 | 17.94 | 13.88 | 2142.38 | 0.77 | 0.96 | 0.06 | 0.12 | 1 | 10
29 | 150 | CONCLUIDO | 13.2392 | 7.55 | 4.17 | 35.72 | 0.47 | 7 | 312.14 | 61.82 | 8.25 | 5 | 92.07 | 38731.35 | 61.96 | 610.29 | 18.03 | 13.88 | 2187.31 | 0.77 | 0.96 | 0.06 | 0.13 | 1 | 10
30 | 150 | CONCLUIDO | 13.2392 | 7.55 | 4.17 | 35.72 | 0.48 | 7 | 312.69 | 61.82 | 8.5 | 5 | 92.37 | 38799.09 | 60.89 | 610.26 | 18.05 | 13.88 | 2196.86 | 0.77 | 0.96 | 0.06 | 0.13 | 1 | 10
31 | 150 | CONCLUIDO | 13.3829 | 7.47 | 4.14 | 41.42 | 0.5 | 6 | 313.24 | 61.82 | 8.75 | 4 | 92.67 | 38866.96 | 60.3 | 610.44 | 17.11 | 13.88 | 1727.6 | 0.81 | 0.96 | 0.07 | 0.1 | 1 | 10
32 | 150 | CONCLUIDO | 13.3854 | 7.47 | 4.14 | 41.4 | 0.51 | 6 | 313.79 | 61.82 | 9 | 4 | 92.97 | 38934.97 | 60.39 | 610.26 | 17.12 | 13.88 | 1734.36 | 0.81 | 0.96 | 0.06 | 0.1 | 1 | 10
33 | 150 | CONCLUIDO | 13.3919 | 7.47 | 4.14 | 41.37 | 0.52 | 6 | 314.34 | 61.82 | 9.25 | 4 | 93.27 | 39003.11 | 59.76 | 610.26 | 17.02 | 13.88 | 1686.84 | 0.82 | 0.96 | 0.06 | 0.1 | 1 | 10
34 | 150 | CONCLUIDO | 13.4163 | 7.45 | 4.12 | 41.23 | 0.54 | 6 | 314.9 | 61.82 | 9.5 | 4 | 93.57 | 39071.38 | 58.5 | 610.35 | 16.39 | 13.88 | 1369.24 | 0.85 | 0.97 | 0.07 | 0.08 | 1 | 10
35 | 150 | CONCLUIDO | 13.4023 | 7.46 | 4.13 | 41.31 | 0.55 | 6 | 315.45 | 61.82 | 9.75 | 3 | 93.88 | 39139.8 | 57.97 | 610.4 | 16.79 | 13.88 | 1571.91 | 0.83 | 0.97 | 0.06 | 0.09 | 1 | 10
36 | 150 | CONCLUIDO | 13.369 | 7.48 | 4.15 | 41.49 | 0.56 | 6 | 316.01 | 61.82 | 10 | 2 | 94.18 | 39208.35 | 58.07 | 610.32 | 17.45 | 13.88 | 1900.91 | 0.8 | 0.96 | 0.06 | 0.11 | 1 | 10
37 | 150 | CONCLUIDO | 13.3596 | 7.49 | 4.15 | 41.55 | 0.58 | 6 | 316.56 | 61.82 | 10.25 | 1 | 94.49 | 39277.04 | 57.75 | 610.32 | 17.54 | 13.88 | 1944.21 | 0.79 | 0.96 | 0.07 | 0.11 | 1 | 10
38 | 150 | CONCLUIDO | 13.3581 | 7.49 | 4.16 | 41.56 | 0.59 | 6 | 317.12 | 61.82 | 10.5 | 0 | 94.8 | 39345.87 | 57.82 | 610.32 | 17.52 | 13.88 | 1934.27 | 0.79 | 0.96 | 0.07 | 0.12 | 1 | 10
0 | 10 | CONCLUIDO | 13.0105 | 7.69 | 5.35 | 5.18 | 0.64 | 62 | 26.11 | 12.1 | 1 | 0 | 3.01 | 3454.41 | 15.59 | 610.53 | 52.36 | 13.88 | 19073.9 | 0.27 | 0.75 | 0.23 | 1.31 | 1 | 10
0 | 45 | CONCLUIDO | 14.062 | 7.11 | 4.57 | 10.15 | 0.18 | 27 | 98.71 | 39.72 | 1 | 25 | 12.99 | 12407.75 | 35.79 | 610.49 | 30.39 | 13.88 | 8267.14 | 0.46 | 0.87 | 0.1 | 0.53 | 1 | 10
1 | 45 | CONCLUIDO | 14.7577 | 6.78 | 4.38 | 13.13 | 0.22 | 20 | 99.02 | 39.72 | 1.25 | 18 | 13.05 | 12446.14 | 32.47 | 610.36 | 24.29 | 13.88 | 5247.56 | 0.57 | 0.91 | 0.08 | 0.34 | 1 | 10
2 | 45 | CONCLUIDO | 14.9944 | 6.67 | 4.35 | 16.32 | 0.27 | 16 | 99.33 | 39.72 | 1.5 | 10 | 13.11 | 12484.55 | 30.69 | 610.33 | 23.62 | 13.88 | 4934.9 | 0.59 | 0.92 | 0.08 | 0.31 | 1 | 10
3 | 45 | CONCLUIDO | 15.0836 | 6.63 | 4.33 | 17.33 | 0.31 | 15 | 99.64 | 39.72 | 1.75 | 0 | 13.18 | 12522.99 | 30.04 | 610.59 | 22.53 | 13.88 | 4395.31 | 0.62 | 0.92 | 0.1 | 0.29 | 1 | 10
0 | 105 | CONCLUIDO | 10.2351 | 9.77 | 5.1 | 5.88 | 0.09 | 52 | 204 | 55.27 | 1 | 50 | 42.72 | 25393.6 | 70.96 | 610.62 | 47.21 | 13.88 | 16549.79 | 0.29 | 0.78 | 0.13 | 1.05 | 1 | 10
1 | 105 | CONCLUIDO | 11.1593 | 8.96 | 4.81 | 7.41 | 0.11 | 39 | 204.39 | 55.27 | 1.25 | 37 | 42.87 | 25442.42 | 66.33 | 610.35 | 38.17 | 13.88 | 12094.85 | 0.36 | 0.83 | 0.12 | 0.77 | 1 | 10
2 | 105 | CONCLUIDO | 11.7199 | 8.53 | 4.67 | 8.76 | 0.13 | 32 | 204.79 | 55.27 | 1.5 | 30 | 43.02 | 25491.3 | 63.62 | 610.44 | 33.6 | 13.88 | 9846.02 | 0.41 | 0.85 | 0.11 | 0.63 | 1 | 10
3 | 105 | CONCLUIDO | 12.1597 | 8.22 | 4.56 | 10.14 | 0.15 | 27 | 205.18 | 55.27 | 1.75 | 25 | 43.16 | 25540.22 | 61.48 | 610.41 | 30.41 | 13.88 | 8276.68 | 0.46 | 0.87 | 0.1 | 0.52 | 1 | 10
4 | 105 | CONCLUIDO | 12.5414 | 7.97 | 4.48 | 11.68 | 0.17 | 23 | 205.58 | 55.27 | 2 | 21 | 43.31 | 25589.2 | 59.61 | 610.29 | 27.6 | 13.88 | 6888.86 | 0.5 | 0.89 | 0.09 | 0.44 | 1 | 10
5 | 105 | CONCLUIDO | 12.9139 | 7.74 | 4.37 | 13.1 | 0.19 | 20 | 205.98 | 55.27 | 2.25 | 18 | 43.46 | 25638.22 | 57.42 | 610.26 | 24.05 | 13.88 | 5130.62 | 0.58 | 0.91 | 0.08 | 0.33 | 1 | 10
6 | 105 | CONCLUIDO | 12.918 | 7.74 | 4.45 | 14.82 | 0.22 | 18 | 206.38 | 55.27 | 2.5 | 16 | 43.6 | 25687.3 | 58 | 610.39 | 27.28 | 13.88 | 6757.22 | 0.51 | 0.9 | 0.07 | 0.41 | 1 | 10
7 | 105 | CONCLUIDO | 13.2222 | 7.56 | 4.35 | 16.31 | 0.24 | 16 | 206.78 | 55.27 | 2.75 | 14 | 43.75 | 25736.42 | 56.02 | 610.32 | 23.79 | 13.88 | 5021.7 | 0.58 | 0.92 | 0.08 | 0.31 | 1 | 10
8 | 105 | CONCLUIDO | 13.4509 | 7.43 | 4.3 | 18.44 | 0.26 | 14 | 207.17 | 55.27 | 3 | 12 | 43.9 | 25785.6 | 54.28 | 610.26 | 22.15 | 13.88 | 4211.14 | 0.63 | 0.93 | 0.08 | 0.26 | 1 | 10
9 | 105 | CONCLUIDO | 13.5624 | 7.37 | 4.28 | 19.76 | 0.28 | 13 | 207.57 | 55.27 | 3.25 | 11 | 44.05 | 25834.83 | 53.59 | 610.28 | 21.49 | 13.88 | 3886.5 | 0.65 | 0.93 | 0.08 | 0.24 | 1 | 10
10 | 105 | CONCLUIDO | 13.6768 | 7.31 | 4.26 | 21.3 | 0.3 | 12 | 207.97 | 55.27 | 3.5 | 10 | 44.2 | 25884.1 | 52.52 | 610.26 | 20.87 | 13.88 | 3577.58 | 0.67 | 0.94 | 0.07 | 0.22 | 1 | 10
11 | 105 | CONCLUIDO | 13.7963 | 7.25 | 4.24 | 23.11 | 0.32 | 11 | 208.37 | 55.27 | 3.75 | 9 | 44.35 | 25933.43 | 51.41 | 610.3 | 20.12 | 13.88 | 3208.22 | 0.69 | 0.94 | 0.07 | 0.2 | 1 | 10
12 | 105 | CONCLUIDO | 13.9459 | 7.17 | 4.2 | 25.2 | 0.34 | 10 | 208.77 | 55.27 | 4 | 8 | 44.5 | 25982.82 | 49.94 | 610.31 | 18.8 | 13.88 | 2553.57 | 0.74 | 0.95 | 0.07 | 0.16 | 1 | 10
13 | 105 | CONCLUIDO | 13.8819 | 7.2 | 4.23 | 25.4 | 0.36 | 10 | 209.17 | 55.27 | 4.25 | 8 | 44.65 | 26032.25 | 49.83 | 610.26 | 20.3 | 13.88 | 3305.92 | 0.68 | 0.94 | 0.06 | 0.19 | 1 | 10
14 | 105 | CONCLUIDO | 14.0045 | 7.14 | 4.21 | 28.07 | 0.38 | 9 | 209.58 | 55.27 | 4.5 | 7 | 44.8 | 26081.73 | 48.66 | 610.26 | 19.35 | 13.88 | 2836.38 | 0.72 | 0.95 | 0.07 | 0.17 | 1 | 10
15 | 105 | CONCLUIDO | 14.0029 | 7.14 | 4.21 | 28.08 | 0.4 | 9 | 209.98 | 55.27 | 4.75 | 7 | 44.95 | 26131.27 | 47.63 | 610.3 | 19.44 | 13.88 | 2878.62 | 0.71 | 0.95 | 0.07 | 0.17 | 1 | 10
16 | 105 | CONCLUIDO | 14.1471 | 7.07 | 4.18 | 31.35 | 0.42 | 8 | 210.38 | 55.27 | 5 | 6 | 45.11 | 26180.86 | 46.32 | 610.3 | 18.36 | 13.88 | 2345.01 | 0.76 | 0.95 | 0.07 | 0.14 | 1 | 10
17 | 105 | CONCLUIDO | 14.1476 | 7.07 | 4.18 | 31.34 | 0.44 | 8 | 210.78 | 55.27 | 5.25 | 5 | 45.26 | 26230.5 | 45.54 | 610.26 | 18.25 | 13.88 | 2288.43 | 0.76 | 0.95 | 0.07 | 0.14 | 1 | 10
18 | 105 | CONCLUIDO | 14.2817 | 7 | 4.15 | 35.6 | 0.46 | 7 | 211.18 | 55.27 | 5.5 | 1 | 45.41 | 26280.2 | 44.73 | 610.26 | 17.31 | 13.88 | 1826.85 | 0.8 | 0.96 | 0.07 | 0.11 | 1 | 10
19 | 105 | CONCLUIDO | 14.2744 | 7.01 | 4.16 | 35.63 | 0.48 | 7 | 211.59 | 55.27 | 5.75 | 0 | 45.57 | 26329.94 | 44.77 | 610.26 | 17.33 | 13.88 | 1833.35 | 0.8 | 0.96 | 0.07 | 0.12 | 1 | 10
0 | 60 | CONCLUIDO | 12.9702 | 7.71 | 4.71 | 8.31 | 0.14 | 34 | 124.63 | 45 | 1 | 32 | 18.64 | 15605.44 | 45.37 | 610.62 | 34.81 | 13.88 | 10441.35 | 0.4 | 0.85 | 0.11 | 0.67 | 1 | 10
1 | 60 | CONCLUIDO | 13.6183 | 7.34 | 4.55 | 10.49 | 0.18 | 26 | 124.96 | 45 | 1.25 | 24 | 18.71 | 15645.96 | 42.56 | 610.28 | 29.77 | 13.88 | 7961.34 | 0.47 | 0.88 | 0.1 | 0.51 | 1 | 10
2 | 60 | CONCLUIDO | 14.218 | 7.03 | 4.39 | 13.17 | 0.21 | 20 | 125.29 | 45 | 1.5 | 18 | 18.79 | 15686.51 | 39.69 | 610.26 | 24.73 | 13.88 | 5472.23 | 0.56 | 0.91 | 0.09 | 0.35 | 1 | 10
3 | 60 | CONCLUIDO | 14.4012 | 6.94 | 4.38 | 15.45 | 0.25 | 17 | 125.62 | 45 | 1.75 | 15 | 18.87 | 15727.09 | 38.35 | 610.44 | 24.74 | 13.88 | 5491.4 | 0.56 | 0.91 | 0.08 | 0.34 | 1 | 10
4 | 60 | CONCLUIDO | 14.7293 | 6.79 | 4.3 | 18.43 | 0.28 | 14 | 125.95 | 45 | 2 | 12 | 18.95 | 15767.7 | 35.89 | 610.26 | 22.18 | 13.88 | 4225.07 | 0.63 | 0.93 | 0.07 | 0.26 | 1 | 10
5 | 60 | CONCLUIDO | 14.7911 | 6.76 | 4.3 | 19.83 | 0.31 | 13 | 126.28 | 45 | 2.25 | 10 | 19.03 | 15808.34 | 34.68 | 610.29 | 21.95 | 13.88 | 4115.1 | 0.63 | 0.93 | 0.08 | 0.26 | 1 | 10
6 | 60 | CONCLUIDO | 14.8816 | 6.72 | 4.28 | 21.4 | 0.35 | 12 | 126.61 | 45 | 2.5 | 1 | 19.11 | 15849 | 33.91 | 610.26 | 21.13 | 13.88 | 3708.74 | 0.66 | 0.93 | 0.09 | 0.24 | 1 | 10
7 | 60 | CONCLUIDO | 14.8816 | 6.72 | 4.28 | 21.4 | 0.38 | 12 | 126.94 | 45 | 2.75 | 0 | 19.19 | 15889.69 | 33.95 | 610.26 | 21.08 | 13.88 | 3687.02 | 0.66 | 0.93 | 0.09 | 0.24 | 1 | 10
0 | 135 | CONCLUIDO | 8.6852 | 11.51 | 5.37 | 4.96 | 0.07 | 65 | 263.32 | 59.89 | 1 | 63 | 67.43 | 32710.1 | 89.01 | 610.51 | 55.84 | 13.88 | 20798.33 | 0.25 | 0.74 | 0.16 | 1.33 | 1 | 10
1 | 135 | CONCLUIDO | 9.6448 | 10.37 | 5.04 | 6.17 | 0.08 | 49 | 263.79 | 59.89 | 1.25 | 47 | 67.65 | 32767.75 | 82.85 | 610.51 | 45.01 | 13.88 | 15463.6 | 0.31 | 0.79 | 0.14 | 1 | 1 | 10
2 | 135 | CONCLUIDO | 10.3731 | 9.64 | 4.82 | 7.41 | 0.1 | 39 | 264.25 | 59.89 | 1.5 | 37 | 67.87 | 32825.49 | 78.66 | 610.32 | 38.18 | 13.88 | 12100.75 | 0.36 | 0.83 | 0.12 | 0.77 | 1 | 10
3 | 135 | CONCLUIDO | 10.9399 | 9.14 | 4.67 | 8.76 | 0.12 | 32 | 264.72 | 59.89 | 1.75 | 30 | 68.09 | 32883.31 | 75.71 | 610.41 | 33.76 | 13.88 | 9923.01 | 0.41 | 0.85 | 0.1 | 0.63 | 1 | 10
4 | 135 | CONCLUIDO | 11.3012 | 8.85 | 4.58 | 9.81 | 0.13 | 28 | 265.19 | 59.89 | 2 | 26 | 68.31 | 32941.21 | 73.74 | 610.34 | 30.88 | 13.88 | 8504.08 | 0.45 | 0.87 | 0.1 | 0.54 | 1 | 10
5 | 135 | CONCLUIDO | 11.6754 | 8.56 | 4.5 | 11.25 | 0.15 | 24 | 265.66 | 59.89 | 2.25 | 22 | 68.53 | 32999.19 | 71.95 | 610.3 | 28.24 | 13.88 | 7205.4 | 0.49 | 0.89 | 0.09 | 0.46 | 1 | 10
6 | 135 | CONCLUIDO | 11.8757 | 8.42 | 4.46 | 12.15 | 0.17 | 22 | 266.13 | 59.89 | 2.5 | 20 | 68.75 | 33057.26 | 70.8 | 610.37 | 26.89 | 13.88 | 6537.69 | 0.52 | 0.9 | 0.09 | 0.41 | 1 | 10
7 | 135 | CONCLUIDO | 12.2612 | 8.16 | 4.34 | 13.71 | 0.18 | 19 | 266.6 | 59.89 | 2.75 | 17 | 68.97 | 33115.41 | 68.39 | 610.36 | 23.07 | 13.88 | 4642.97 | 0.6 | 0.92 | 0.09 | 0.3 | 1 | 10
8 | 135 | CONCLUIDO | 12.1976 | 8.2 | 4.44 | 14.78 | 0.2 | 18 | 267.08 | 59.89 | 3 | 16 | 69.19 | 33173.65 | 69.62 | 610.26 | 27 | 13.88 | 6616.08 | 0.51 | 0.9 | 0.07 | 0.4 | 1 | 10
9 | 135 | CONCLUIDO | 12.4792 | 8.01 | 4.35 | 16.32 | 0.22 | 16 | 267.55 | 59.89 | 3.25 | 14 | 69.41 | 33231.97 | 67.67 | 610.34 | 23.7 | 13.88 | 4974.89 | 0.59 | 0.92 | 0.08 | 0.31 | 1 | 10
10 | 135 | CONCLUIDO | 12.5975 | 7.94 | 4.33 | 17.31 | 0.23 | 15 | 268.02 | 59.89 | 3.5 | 13 | 69.64 | 33290.38 | 66.81 | 610.5 | 22.94 | 13.88 | 4599.67 | 0.61 | 0.92 | 0.08 | 0.29 | 1 | 10
11 | 135 | CONCLUIDO | 12.7105 | 7.87 | 4.31 | 18.46 | 0.25 | 14 | 268.5 | 59.89 | 3.75 | 12 | 69.86 | 33348.87 | 66.03 | 610.34 | 22.27 | 13.88 | 4269.35 | 0.62 | 0.93 | 0.08 | 0.27 | 1 | 10
12 | 135 | CONCLUIDO | 12.8319 | 7.79 | 4.28 | 19.77 | 0.26 | 13 | 268.97 | 59.89 | 4 | 11 | 70.09 | 33407.45 | 65.12 | 610.36 | 21.54 | 13.88 | 3912.24 | 0.64 | 0.93 | 0.08 | 0.24 | 1 | 10
13 | 135 | CONCLUIDO | 12.9552 | 7.72 | 4.26 | 21.3 | 0.28 | 12 | 269.45 | 59.89 | 4.25 | 10 | 70.31 | 33466.11 | 64.21 | 610.26 | 20.79 | 13.88 | 3540.77 | 0.67 | 0.94 | 0.07 | 0.22 | 1 | 10
14 | 135 | CONCLUIDO | 12.9482 | 7.72 | 4.26 | 21.32 | 0.3 | 12 | 269.92 | 59.89 | 4.5 | 10 | 70.54 | 33524.86 | 63.64 | 610.26 | 20.96 | 13.88 | 3623.61 | 0.66 | 0.94 | 0.07 | 0.22 | 1 | 10
15 | 135 | CONCLUIDO | 13.0781 | 7.65 | 4.24 | 23.11 | 0.31 | 11 | 270.4 | 59.89 | 4.75 | 9 | 70.76 | 33583.7 | 62.72 | 610.26 | 20.16 | 13.88 | 3230.95 | 0.69 | 0.94 | 0.07 | 0.2 | 1 | 10
16 | 135 | CONCLUIDO | 13.2602 | 7.54 | 4.18 | 25.1 | 0.33 | 10 | 270.88 | 59.89 | 5 | 8 | 70.99 | 33642.62 | 61.19 | 610.43 | 18.2 | 13.88 | 2252.93 | 0.76 | 0.95 | 0.07 | 0.14 | 1 | 10
17 | 135 | CONCLUIDO | 13.1921 | 7.58 | 4.22 | 25.33 | 0.34 | 10 | 271.36 | 59.89 | 5.25 | 8 | 71.22 | 33701.64 | 61.6 | 610.29 | 19.84 | 13.88 | 3076.03 | 0.7 | 0.94 | 0.07 | 0.18 | 1 | 10
18 | 135 | CONCLUIDO | 13.318 | 7.51 | 4.2 | 28 | 0.36 | 9 | 271.84 | 59.89 | 5.5 | 7 | 71.45 | 33760.74 | 60.67 | 610.3 | 19.07 | 13.88 | 2694.88 | 0.73 | 0.95 | 0.07 | 0.16 | 1 | 10
19 | 135 | CONCLUIDO | 13.3175 | 7.51 | 4.2 | 28.01 | 0.38 | 9 | 272.32 | 59.89 | 5.75 | 7 | 71.68 | 33820.05 | 60.14 | 610.29 | 19.01 | 13.88 | 2667.36 | 0.73 | 0.95 | 0.07 | 0.16 | 1 | 10
20 | 135 | CONCLUIDO | 13.3052 | 7.52 | 4.21 | 28.05 | 0.39 | 9 | 272.8 | 59.89 | 6 | 7 | 71.91 | 33879.33 | 59.38 | 610.28 | 19.25 | 13.88 | 2783 | 0.72 | 0.95 | 0.07 | 0.17 | 1 | 10
21 | 135 | CONCLUIDO | 13.4459 | 7.44 | 4.18 | 31.35 | 0.41 | 8 | 273.28 | 59.89 | 6.25 | 6 | 72.14 | 33938.7 | 58.58 | 610.26 | 18.36 | 13.88 | 2346.16 | 0.76 | 0.95 | 0.07 | 0.14 | 1 | 10
22 | 135 | CONCLUIDO | 13.4389 | 7.44 | 4.18 | 31.38 | 0.42 | 8 | 273.76 | 59.89 | 6.5 | 6 | 72.37 | 33998.16 | 58.19 | 610.26 | 18.52 | 13.88 | 2426 | 0.75 | 0.95 | 0.07 | 0.14 | 1 | 10
23 | 135 | CONCLUIDO | 13.4479 | 7.44 | 4.18 | 31.34 | 0.44 | 8 | 274.24 | 59.89 | 6.75 | 6 | 72.61 | 34057.71 | 57.22 | 610.29 | 18.27 | 13.88 | 2301.14 | 0.76 | 0.95 | 0.07 | 0.14 | 1 | 10
24 | 135 | CONCLUIDO | 13.6286 | 7.34 | 4.13 | 35.4 | 0.45 | 7 | 274.73 | 59.89 | 7 | 5 | 72.84 | 34117.35 | 55.96 | 610.26 | 16.84 | 13.88 | 1588.87 | 0.82 | 0.97 | 0.06 | 0.09 | 1 | 10
25 | 135 | CONCLUIDO | 13.5619 | 7.37 | 4.17 | 35.71 | 0.47 | 7 | 275.21 | 59.89 | 7.25 | 5 | 73.08 | 34177.09 | 55.95 | 610.26 | 18.01 | 13.88 | 2174.5 | 0.77 | 0.96 | 0.06 | 0.13 | 1 | 10
26 | 135 | CONCLUIDO | 13.5568 | 7.38 | 4.17 | 35.74 | 0.48 | 7 | 275.7 | 59.89 | 7.5 | 5 | 73.31 | 34236.91 | 54.69 | 610.26 | 18.11 | 13.88 | 2227.16 | 0.77 | 0.96 | 0.07 | 0.13 | 1 | 10
27 | 135 | CONCLUIDO | 13.7112 | 7.29 | 4.14 | 41.37 | 0.5 | 6 | 276.18 | 59.89 | 7.75 | 4 | 73.55 | 34296.82 | 53.68 | 610.26 | 17.01 | 13.88 | 1682.28 | 0.82 | 0.96 | 0.06 | 0.1 | 1 | 10
28 | 135 | CONCLUIDO | 13.7054 | 7.3 | 4.14 | 41.4 | 0.51 | 6 | 276.67 | 59.89 | 8 | 4 | 73.78 | 34356.83 | 53.81 | 610.26 | 17.12 | 13.88 | 1736.61 | 0.81 | 0.96 | 0.06 | 0.1 | 1 | 10
29 | 135 | CONCLUIDO | 13.7038 | 7.3 | 4.14 | 41.41 | 0.53 | 6 | 277.16 | 59.89 | 8.25 | 1 | 74.02 | 34416.93 | 53.52 | 610.26 | 17.01 | 13.88 | 1678.03 | 0.82 | 0.96 | 0.07 | 0.1 | 1 | 10
30 | 135 | CONCLUIDO | 13.7044 | 7.3 | 4.14 | 41.41 | 0.55 | 6 | 277.65 | 59.89 | 8.5 | 0 | 74.26 | 34477.13 | 53.52 | 610.3 | 16.91 | 13.88 | 1628.07 | 0.82 | 0.96 | 0.07 | 0.1 | 1 | 10
0 | 80 | CONCLUIDO | 11.6876 | 8.56 | 4.88 | 6.97 | 0.11 | 42 | 159.12 | 50.28 | 1 | 40 | 27.84 | 19859.16 | 56.84 | 610.37 | 40.26 | 13.88 | 13123.06 | 0.34 | 0.82 | 0.12 | 0.84 | 1 | 10
1 | 80 | CONCLUIDO | 12.4516 | 8.03 | 4.68 | 8.77 | 0.14 | 32 | 159.48 | 50.28 | 1.25 | 30 | 27.95 | 19902.91 | 53.56 | 610.42 | 33.83 | 13.88 | 9959.42 | 0.41 | 0.85 | 0.11 | 0.63 | 1 | 10
2 | 80 | CONCLUIDO | 12.9772 | 7.71 | 4.54 | 10.49 | 0.17 | 26 | 159.83 | 50.28 | 1.5 | 24 | 28.05 | 19946.71 | 51.09 | 610.29 | 29.8 | 13.88 | 7972.97 | 0.47 | 0.88 | 0.09 | 0.5 | 1 | 10
3 | 80 | CONCLUIDO | 13.4559 | 7.43 | 4.43 | 12.66 | 0.19 | 21 | 160.19 | 50.28 | 1.75 | 19 | 28.16 | 19990.53 | 48.76 | 610.33 | 26.11 | 13.88 | 6154.67 | 0.53 | 0.9 | 0.09 | 0.39 | 1 | 10
4 | 80 | CONCLUIDO | 13.7667 | 7.26 | 4.36 | 14.53 | 0.22 | 18 | 160.54 | 50.28 | 2 | 16 | 28.26 | 20034.4 | 47.08 | 610.38 | 24.24 | 13.88 | 5232.62 | 0.57 | 0.92 | 0.07 | 0.32 | 1 | 10
5 | 80 | CONCLUIDO | 13.9163 | 7.19 | 4.35 | 16.3 | 0.25 | 16 | 160.9 | 50.28 | 2.25 | 14 | 28.37 | 20078.3 | 46.15 | 610.26 | 23.57 | 13.88 | 4911.87 | 0.59 | 0.92 | 0.08 | 0.31 | 1 | 10
6 | 80 | CONCLUIDO | 14.1182 | 7.08 | 4.31 | 18.46 | 0.27 | 14 | 161.26 | 50.28 | 2.5 | 12 | 28.48 | 20122.23 | 44.48 | 610.26 | 22.38 | 13.88 | 4326.83 | 0.62 | 0.93 | 0.08 | 0.27 | 1 | 10
7 | 80 | CONCLUIDO | 14.2354 | 7.02 | 4.28 | 19.76 | 0.3 | 13 | 161.61 | 50.28 | 2.75 | 11 | 28.58 | 20166.2 | 43.25 | 610.3 | 21.54 | 13.88 | 3910.25 | 0.64 | 0.93 | 0.07 | 0.24 | 1 | 10
8 | 80 | CONCLUIDO | 14.4532 | 6.92 | 4.24 | 23.13 | 0.33 | 11 | 161.97 | 50.28 | 3 | 9 | 28.69 | 20210.21 | 41.52 | 610.33 | 20.22 | 13.88 | 3262.03 | 0.69 | 0.94 | 0.07 | 0.2 | 1 | 10
9 | 80 | CONCLUIDO | 14.6574 | 6.82 | 4.18 | 25.05 | 0.35 | 10 | 162.33 | 50.28 | 3.25 | 7 | 28.8 | 20254.26 | 39.38 | 610.3 | 18.12 | 13.88 | 2212.68 | 0.77 | 0.96 | 0.07 | 0.14 | 1 | 10
10 | 80 | CONCLUIDO | 14.6544 | 6.82 | 4.21 | 28.06 | 0.38 | 9 | 162.68 | 50.28 | 3.5 | 4 | 28.9 | 20298.34 | 38.81 | 610.29 | 19.2 | 13.88 | 2760.1 | 0.72 | 0.95 | 0.07 | 0.17 | 1 | 10
11 | 80 | CONCLUIDO | 14.6568 | 6.82 | 4.21 | 28.06 | 0.41 | 9 | 163.04 | 50.28 | 3.75 | 0 | 29.01 | 20342.46 | 38.61 | 610.26 | 19.02 | 13.88 | 2671.35 | 0.73 | 0.95 | 0.08 | 0.17 | 1 | 10
0 | 115 | CONCLUIDO | 9.7205 | 10.29 | 5.17 | 5.54 | 0.08 | 56 | 222.93 | 56.94 | 1 | 54 | 49.99 | 27728.69 | 76.49 | 610.36 | 49.4 | 13.88 | 17625.58 | 0.28 | 0.77 | 0.14 | 1.13 | 1 | 10
1 | 115 | CONCLUIDO | 10.5705 | 9.46 | 4.91 | 6.85 | 0.1 | 43 | 223.35 | 56.94 | 1.25 | 41 | 50.15 | 27780.03 | 72.06 | 610.51 | 41.04 | 13.88 | 13510.84 | 0.34 | 0.81 | 0.13 | 0.87 | 1 | 10
2 | 115 | CONCLUIDO | 11.2923 | 8.86 | 4.7 | 8.3 | 0.12 | 34 | 223.76 | 56.94 | 1.5 | 32 | 50.32 | 27831.42 | 68.33 | 610.26 | 34.71 | 13.88 | 10392.45 | 0.4 | 0.85 | 0.11 | 0.66 | 1 | 10
3 | 115 | CONCLUIDO | 11.806 | 8.47 | 4.58 | 9.82 | 0.14 | 28 | 224.18 | 56.94 | 1.75 | 26 | 50.49 | 27882.87 | 65.82 | 610.32 | 30.91 | 13.88 | 8520.28 | 0.45 | 0.87 | 0.1 | 0.54 | 1 | 10
4 | 115 | CONCLUIDO | 12.1761 | 8.21 | 4.5 | 11.25 | 0.16 | 24 | 224.6 | 56.94 | 2 | 22 | 50.65 | 27934.37 | 64.08 | 610.3 | 28.24 | 13.88 | 7207.37 | 0.49 | 0.89 | 0.09 | 0.46 | 1 | 10
5 | 115 | CONCLUIDO | 12.4762 | 8.02 | 4.43 | 12.67 | 0.18 | 21 | 225.01 | 56.94 | 2.25 | 19 | 50.82 | 27985.94 | 62.55 | 610.39 | 26.18 | 13.88 | 6191.64 | 0.53 | 0.9 | 0.09 | 0.39 | 1 | 10
6 | 115 | CONCLUIDO | 12.7805 | 7.82 | 4.33 | 13.67 | 0.2 | 19 | 225.43 | 56.94 | 2.5 | 17 | 50.99 | 28037.57 | 60.31 | 610.5 | 22.81 | 13.88 | 4515.67 | 0.61 | 0.92 | 0.08 | 0.29 | 1 | 10
7 | 115 | CONCLUIDO | 12.8548 | 7.78 | 4.37 | 15.43 | 0.22 | 17 | 225.85 | 56.94 | 2.75 | 15 | 51.16 | 28089.25 | 60.52 | 610.31 | 24.41 | 13.88 | 5324.11 | 0.57 | 0.91 | 0.08 | 0.33 | 1 | 10
8 | 115 | CONCLUIDO | 12.9459 | 7.72 | 4.36 | 16.36 | 0.24 | 16 | 226.27 | 56.94 | 3 | 14 | 51.33 | 28140.99 | 59.8 | 610.32 | 24.06 | 13.88 | 5156.13 | 0.58 | 0.91 | 0.08 | 0.32 | 1 | 10
9 | 115 | CONCLUIDO | 13.1994 | 7.58 | 4.3 | 18.43 | 0.25 | 14 | 226.69 | 56.94 | 3.25 | 12 | 51.5 | 28192.8 | 58.08 | 610.26 | 22.22 | 13.88 | 4246.83 | 0.62 | 0.93 | 0.07 | 0.26 | 1 | 10
10 | 115 | CONCLUIDO | 13.3136 | 7.51 | 4.28 | 19.75 | 0.27 | 13 | 227.11 | 56.94 | 3.5 | 11 | 51.67 | 28244.66 | 57.32 | 610.38 | 21.47 | 13.88 | 3873.05 | 0.65 | 0.93 | 0.07 | 0.24 | 1 | 10
11 | 115 | CONCLUIDO | 13.4283 | 7.45 | 4.26 | 21.3 | 0.29 | 12 | 227.53 | 56.94 | 3.75 | 10 | 51.84 | 28296.58 | 56.38 | 610.31 | 20.82 | 13.88 | 3554.43 | 0.67 | 0.94 | 0.07 | 0.22 | 1 | 10
12 | 115 | CONCLUIDO | 13.542 | 7.38 | 4.24 | 23.13 | 0.31 | 11 | 227.95 | 56.94 | 4 | 9 | 52.01 | 28348.56 | 55.3 | 610.26 | 20.25 | 13.88 | 3277.03 | 0.69 | 0.94 | 0.07 | 0.2 | 1 | 10
13 | 115 | CONCLUIDO | 13.5598 | 7.37 | 4.23 | 23.08 | 0.33 | 11 | 228.38 | 56.94 | 4.25 | 9 | 52.18 | 28400.61 | 54.44 | 610.29 | 19.87 | 13.88 | 3086.41 | 0.7 | 0.94 | 0.07 | 0.19 | 1 | 10
14 | 115 | CONCLUIDO | 13.707 | 7.3 | 4.2 | 25.18 | 0.35 | 10 | 228.8 | 56.94 | 4.5 | 8 | 52.36 | 28452.71 | 53.41 | 610.34 | 18.93 | 13.88 | 2620 | 0.73 | 0.95 | 0.07 | 0.15 | 1 | 10
15 | 115 | CONCLUIDO | 13.7736 | 7.26 | 4.2 | 28.03 | 0.37 | 9 | 229.22 | 56.94 | 4.75 | 7 | 52.53 | 28504.87 | 52.75 | 610.26 | 19.17 | 13.88 | 2745.79 | 0.72 | 0.95 | 0.07 | 0.16 | 1 | 10
16 | 115 | CONCLUIDO | 13.7831 | 7.26 | 4.2 | 28 | 0.39 | 9 | 229.65 | 56.94 | 5 | 7 | 52.7 | 28557.1 | 52.12 | 610.3 | 18.93 | 13.88 | 2624.18 | 0.73 | 0.95 | 0.07 | 0.16 | 1 | 10
17 | 115 | CONCLUIDO | 13.898 | 7.2 | 4.18 | 31.38 | 0.41 | 8 | 230.07 | 56.94 | 5.25 | 6 | 52.88 | 28609.38 | 50.86 | 610.26 | 18.46 | 13.88 | 2393.75 | 0.75 | 0.95 | 0.07 | 0.14 | 1 | 10
18 | 115 | CONCLUIDO | 13.9071 | 7.19 | 4.18 | 31.34 | 0.42 | 8 | 230.49 | 56.94 | 5.5 | 6 | 53.05 | 28661.73 | 50.18 | 610.26 | 18.29 | 13.88 | 2311.47 | 0.76 | 0.95 | 0.07 | 0.14 | 1 | 10
19 | 115 | CONCLUIDO | 13.9093 | 7.19 | 4.18 | 31.33 | 0.44 | 8 | 230.92 | 56.94 | 5.75 | 6 | 53.23 | 28714.14 | 49.24 | 610.26 | 18.3 | 13.88 | 2312.79 | 0.76 | 0.95 | 0.07 | 0.14 | 1 | 10
20 | 115 | CONCLUIDO | 14.0801 | 7.1 | 4.13 | 35.44 | 0.46 | 7 | 231.34 | 56.94 | 6 | 4 | 53.4 | 28766.61 | 47.87 | 610.26 | 16.87 | 13.88 | 1607.45 | 0.82 | 0.96 | 0.06 | 0.09 | 1 | 10
21 | 115 | CONCLUIDO | 13.9969 | 7.14 | 4.18 | 35.8 | 0.48 | 7 | 231.77 | 56.94 | 6.25 | 2 | 53.58 | 28819.14 | 48.21 | 610.26 | 18.31 | 13.88 | 2326.82 | 0.76 | 0.95 | 0.07 | 0.14 | 1 | 10
22 | 115 | CONCLUIDO | 14.0029 | 7.14 | 4.17 | 35.77 | 0.5 | 7 | 232.2 | 56.94 | 6.5 | 1 | 53.75 | 28871.74 | 47.9 | 610.26 | 18.05 | 13.88 | 2194.6 | 0.77 | 0.96 | 0.07 | 0.13 | 1 | 10
23 | 115 | CONCLUIDO | 14.0203 | 7.13 | 4.16 | 35.7 | 0.52 | 7 | 232.62 | 56.94 | 6.75 | 0 | 53.93 | 28924.39 | 47.63 | 610.26 | 17.66 | 13.88 | 2000.84 | 0.79 | 0.96 | 0.07 | 0.12 | 1 | 10
0 | 35 | CONCLUIDO | 14.9477 | 6.69 | 4.44 | 12.68 | 0.22 | 21 | 80.84 | 35.1 | 1 | 18 | 9.74 | 10204.21 | 27.86 | 610.45 | 26.24 | 13.88 | 6218.88 | 0.53 | 0.9 | 0.09 | 0.4 | 1 | 10
1 | 35 | CONCLUIDO | 15.0994 | 6.62 | 4.4 | 13.91 | 0.27 | 19 | 81.14 | 35.1 | 1.25 | 0 | 9.79 | 10241.25 | 27.06 | 610.3 | 24.22 | 13.88 | 5220.08 | 0.57 | 0.91 | 0.12 | 0.36 | 1 | 10
0 | 50 | CONCLUIDO | 13.7258 | 7.29 | 4.61 | 9.53 | 0.16 | 29 | 107.41 | 41.65 | 1 | 27 | 14.77 | 13481.73 | 39.02 | 610.3 | 31.64 | 13.88 | 8881.42 | 0.44 | 0.87 | 0.1 | 0.56 | 1 | 10
1 | 50 | CONCLUIDO | 14.3284 | 6.98 | 4.45 | 12.15 | 0.2 | 22 | 107.73 | 41.65 | 1.25 | 20 | 14.83 | 13520.81 | 36.25 | 610.39 | 26.79 | 13.88 | 6489.6 | 0.52 | 0.9 | 0.09 | 0.41 | 1 | 10
2 | 50 | CONCLUIDO | 14.5009 | 6.9 | 4.46 | 14.87 | 0.24 | 18 | 108.05 | 41.65 | 1.5 | 16 | 14.9 | 13559.91 | 34.87 | 610.38 | 27.68 | 13.88 | 6955.4 | 0.5 | 0.89 | 0.08 | 0.42 | 1 | 10
3 | 50 | CONCLUIDO | 15.0181 | 6.66 | 4.31 | 18.48 | 0.28 | 14 | 108.37 | 41.65 | 1.75 | 7 | 14.97 | 13599.17 | 31.42 | 610.29 | 22.27 | 13.88 | 4270.88 | 0.62 | 0.93 | 0.08 | 0.27 | 1 | 10
4 | 50 | CONCLUIDO | 15.0094 | 6.66 | 4.32 | 18.49 | 0.32 | 14 | 108.68 | 41.65 | 2 | 1 | 15.03 | 13638.32 | 31.32 | 610.29 | 22.23 | 13.88 | 4250.44 | 0.62 | 0.92 | 0.09 | 0.27 | 1 | 10
5 | 50 | CONCLUIDO | 15.0081 | 6.66 | 4.32 | 18.5 | 0.36 | 14 | 109 | 41.65 | 2.25 | 0 | 15.1 | 13677.51 | 31.39 | 610.29 | 22.21 | 13.88 | 4238.58 | 0.63 | 0.92 | 0.09 | 0.28 | 1 | 10
0 | 25 | CONCLUIDO | 14.8521 | 6.73 | 4.58 | 10.56 | 0.28 | 26 | 61.76 | 28.92 | 1 | 0 | 6.84 | 7851.41 | 23.87 | 610.39 | 29.86 | 13.88 | 8007.4 | 0.46 | 0.87 | 0.12 | 0.53 | 1 | 10
0 | 85 | CONCLUIDO | 11.3787 | 8.79 | 4.92 | 6.72 | 0.11 | 44 | 167.88 | 51.39 | 1 | 42 | 30.49 | 20939.59 | 59.7 | 610.41 | 41.56 | 13.88 | 13763.08 | 0.33 | 0.81 | 0.12 | 0.88 | 1 | 10
1 | 85 | CONCLUIDO | 12.1273 | 8.25 | 4.72 | 8.33 | 0.13 | 34 | 168.25 | 51.39 | 1.25 | 32 | 30.6 | 20984.25 | 56.35 | 610.37 | 35.37 | 13.88 | 10718.54 | 0.39 | 0.85 | 0.11 | 0.68 | 1 | 10
2 | 85 | CONCLUIDO | 12.7271 | 7.86 | 4.57 | 10.15 | 0.16 | 27 | 168.61 | 51.39 | 1.5 | 25 | 30.71 | 21028.94 | 53.67 | 610.49 | 30.51 | 13.88 | 8325.88 | 0.46 | 0.87 | 0.1 | 0.53 | 1 | 10
3 | 85 | CONCLUIDO | 13.1004 | 7.63 | 4.48 | 11.69 | 0.18 | 23 | 168.97 | 51.39 | 1.75 | 21 | 30.83 | 21073.68 | 51.73 | 610.29 | 27.68 | 13.88 | 6931.12 | 0.5 | 0.89 | 0.09 | 0.44 | 1 | 10
4 | 85 | CONCLUIDO | 13.626 | 7.34 | 4.32 | 13.65 | 0.21 | 19 | 169.33 | 51.39 | 2 | 17 | 30.94 | 21118.46 | 48.74 | 610.26 | 22.58 | 13.88 | 4398.29 | 0.61 | 0.92 | 0.08 | 0.28 | 1 | 10
5 | 85 | CONCLUIDO | 13.6271 | 7.34 | 4.39 | 15.49 | 0.24 | 17 | 169.7 | 51.39 | 2.25 | 15 | 31.05 | 21163.27 | 48.89 | 610.29 | 25.16 | 13.88 | 5698.1 | 0.55 | 0.91 | 0.08 | 0.35 | 1 | 10
6 | 85 | CONCLUIDO | 13.8643 | 7.21 | 4.33 | 17.33 | 0.26 | 15 | 170.06 | 51.39 | 2.5 | 13 | 31.17 | 21208.12 | 47.42 | 610.32 | 23.12 | 13.88 | 4687.98 | 0.6 | 0.92 | 0.08 | 0.29 | 1 | 10
7 | 85 | CONCLUIDO | 14.0944 | 7.1 | 4.28 | 19.76 | 0.29 | 13 | 170.42 | 51.39 | 2.75 | 11 | 31.28 | 21253.01 | 45.74 | 610.36 | 21.54 | 13.88 | 3911.9 | 0.64 | 0.93 | 0.07 | 0.24 | 1 | 10
8 | 85 | CONCLUIDO | 14.2062 | 7.04 | 4.26 | 21.3 | 0.31 | 12 | 170.79 | 51.39 | 3 | 10 | 31.4 | 21297.94 | 44.52 | 610.26 | 20.9 | 13.88 | 3594.66 | 0.66 | 0.94 | 0.07 | 0.22 | 1 | 10
9 | 85 | CONCLUIDO | 14.3261 | 6.98 | 4.24 | 23.1 | 0.34 | 11 | 171.15 | 51.39 | 3.25 | 9 | 31.51 | 21342.91 | 42.99 | 610.29 | 20.06 | 13.88 | 3178.05 | 0.69 | 0.94 | 0.07 | 0.19 | 1 | 10
10 | 85 | CONCLUIDO | 14.4671 | 6.91 | 4.2 | 25.2 | 0.36 | 10 | 171.52 | 51.39 | 3.5 | 8 | 31.63 | 21387.92 | 41.66 | 610.32 | 19.08 | 13.88 | 2696.89 | 0.73 | 0.95 | 0.07 | 0.16 | 1 | 10
11 | 85 | CONCLUIDO | 14.5243 | 6.88 | 4.21 | 28.05 | 0.39 | 9 | 171.88 | 51.39 | 3.75 | 6 | 31.74 | 21432.96 | 40.63 | 610.35 | 19.22 | 13.88 | 2772.12 | 0.72 | 0.95 | 0.07 | 0.17 | 1 | 10
12 | 85 | CONCLUIDO | 14.5109 | 6.89 | 4.21 | 28.09 | 0.41 | 9 | 172.25 | 51.39 | 4 | 2 | 31.86 | 21478.05 | 40.08 | 610.26 | 19.3 | 13.88 | 2808.61 | 0.72 | 0.95 | 0.07 | 0.17 | 1 | 10
13 | 85 | CONCLUIDO | 14.498 | 6.9 | 4.22 | 28.13 | 0.44 | 9 | 172.61 | 51.39 | 4.25 | 0 | 31.97 | 21523.17 | 40.01 | 610.27 | 19.32 | 13.88 | 2821.39 | 0.72 | 0.95 | 0.08 | 0.18 | 1 | 10
0 | 20 | CONCLUIDO | 14.6139 | 6.84 | 4.7 | 8.82 | 0.34 | 32 | 51.33 | 24.83 | 1 | 0 | 5.51 | 6564.78 | 21.8 | 610.59 | 33.44 | 13.88 | 9763.66 | 0.42 | 0.85 | 0.15 | 0.66 | 1 | 10
0 | 120 | CONCLUIDO | 9.4655 | 10.56 | 5.21 | 5.39 | 0.08 | 58 | 232.68 | 57.72 | 1 | 56 | 53.95 | 28931.02 | 79.42 | 610.54 | 50.74 | 13.88 | 18285.55 | 0.27 | 0.77 | 0.15 | 1.17 | 1 | 10
1 | 120 | CONCLUIDO | 10.3797 | 9.63 | 4.92 | 6.71 | 0.1 | 44 | 233.1 | 57.72 | 1.25 | 42 | 54.13 | 28983.75 | 74.35 | 610.4 | 41.58 | 13.88 | 13777.49 | 0.33 | 0.81 | 0.12 | 0.88 | 1 | 10
2 | 120 | CONCLUIDO | 11.0783 | 9.03 | 4.72 | 8.1 | 0.11 | 35 | 233.53 | 57.72 | 1.5 | 33 | 54.31 | 29036.54 | 70.75 | 610.55 | 35.27 | 13.88 | 10665 | 0.39 | 0.84 | 0.11 | 0.68 | 1 | 10
3 | 120 | CONCLUIDO | 11.5826 | 8.63 | 4.6 | 9.52 | 0.13 | 29 | 233.96 | 57.72 | 1.75 | 27 | 54.49 | 29089.39 | 68.37 | 610.34 | 31.57 | 13.88 | 8843.16 | 0.44 | 0.87 | 0.1 | 0.56 | 1 | 10
4 | 120 | CONCLUIDO | 11.9462 | 8.37 | 4.52 | 10.86 | 0.15 | 25 | 234.39 | 57.72 | 2 | 23 | 54.67 | 29142.31 | 66.65 | 610.4 | 29.06 | 13.88 | 7609.16 | 0.48 | 0.88 | 0.09 | 0.48 | 1 | 10
5 | 120 | CONCLUIDO | 12.2407 | 8.17 | 4.46 | 12.16 | 0.17 | 22 | 234.82 | 57.72 | 2.25 | 20 | 54.85 | 29195.29 | 65.1 | 610.32 | 26.94 | 13.88 | 6565.17 | 0.52 | 0.89 | 0.09 | 0.42 | 1 | 10
6 | 120 | CONCLUIDO | 12.6289 | 7.92 | 4.34 | 13.72 | 0.19 | 19 | 235.25 | 57.72 | 2.5 | 17 | 55.03 | 29248.33 | 62.67 | 610.29 | 23.22 | 13.88 | 4718.85 | 0.6 | 0.92 | 0.08 | 0.3 | 1 | 10
7 | 120 | CONCLUIDO | 12.5453 | 7.97 | 4.44 | 14.81 | 0.21 | 18 | 235.68 | 57.72 | 2.75 | 16 | 55.21 | 29301.44 | 63.81 | 610.36 | 27.17 | 13.88 | 6702.27 | 0.51 | 0.9 | 0.07 | 0.4 | 1 | 10
8 | 120 | CONCLUIDO | 12.848 | 7.78 | 4.35 | 16.3 | 0.23 | 16 | 236.11 | 57.72 | 3 | 14 | 55.39 | 29354.61 | 61.69 | 610.3 | 23.54 | 13.88 | 4897.16 | 0.59 | 0.92 | 0.08 | 0.3 | 1 | 10
9 | 120 | CONCLUIDO | 12.9408 | 7.73 | 4.34 | 17.34 | 0.24 | 15 | 236.54 | 57.72 | 3.25 | 13 | 55.57 | 29407.85 | 60.91 | 610.4 | 23.2 | 13.88 | 4728.29 | 0.6 | 0.92 | 0.08 | 0.29 | 1 | 10
10 | 120 | CONCLUIDO | 13.0563 | 7.66 | 4.31 | 18.48 | 0.26 | 14 | 236.98 | 57.72 | 3.5 | 12 | 55.75 | 29461.15 | 59.94 | 610.34 | 22.5 | 13.88 | 4385.68 | 0.62 | 0.93 | 0.08 | 0.27 | 1 | 10
11 | 120 | CONCLUIDO | 13.1892 | 7.58 | 4.28 | 19.76 | 0.28 | 13 | 237.41 | 57.72 | 3.75 | 11 | 55.93 | 29514.51 | 58.93 | 610.26 | 21.52 | 13.88 | 3902.42 | 0.65 | 0.93 | 0.07 | 0.24 | 1 | 10
12 | 120 | CONCLUIDO | 13.2998 | 7.52 | 4.26 | 21.32 | 0.3 | 12 | 237.84 | 57.72 | 4 | 10 | 56.12 | 29567.95 | 58.05 | 610.26 | 20.94 | 13.88 | 3615.06 | 0.66 | 0.94 | 0.07 | 0.22 | 1 | 10
13 | 120 | CONCLUIDO | 13.4298 | 7.45 | 4.24 | 23.11 | 0.32 | 11 | 238.28 | 57.72 | 4.25 | 9 | 56.3 | 29621.44 | 57.13 | 610.3 | 20.12 | 13.88 | 3209.65 | 0.69 | 0.94 | 0.07 | 0.2 | 1 | 10
14 | 120 | CONCLUIDO | 13.6013 | 7.35 | 4.19 | 25.13 | 0.34 | 10 | 238.71 | 57.72 | 4.5 | 8 | 56.49 | 29675.01 | 55.45 | 610.27 | 18.41 | 13.88 | 2359.95 | 0.75 | 0.95 | 0.07 | 0.15 | 1 | 10
15 | 120 | CONCLUIDO | 13.5277 | 7.39 | 4.23 | 25.37 | 0.35 | 10 | 239.14 | 57.72 | 4.75 | 8 | 56.67 | 29728.63 | 55.72 | 610.33 | 20.05 | 13.88 | 3181.37 | 0.69 | 0.94 | 0.07 | 0.19 | 1 | 10
16 | 120 | CONCLUIDO | 13.6586 | 7.32 | 4.2 | 28.02 | 0.37 | 9 | 239.58 | 57.72 | 5 | 7 | 56.86 | 29782.33 | 54.61 | 610.26 | 19.16 | 13.88 | 2738.79 | 0.72 | 0.95 | 0.07 | 0.16 | 1 | 10
17 | 120 | CONCLUIDO | 13.6586 | 7.32 | 4.2 | 28.02 | 0.39 | 9 | 240.02 | 57.72 | 5.25 | 7 | 57.04 | 29836.09 | 53.85 | 610.37 | 19.17 | 13.88 | 2745.6 | 0.72 | 0.95 | 0.07 | 0.16 | 1 | 10
18 | 120 | CONCLUIDO | 13.7778 | 7.26 | 4.18 | 31.39 | 0.41 | 8 | 240.45 | 57.72 | 5.5 | 6 | 57.23 | 29890.04 | 52.87 | 610.27 | 18.53 | 13.88 | 2431.18 | 0.75 | 0.95 | 0.07 | 0.14 | 1 | 10
19 | 120 | CONCLUIDO | 13.7915 | 7.25 | 4.18 | 31.33 | 0.42 | 8 | 240.89 | 57.72 | 5.75 | 6 | 57.42 | 29943.94 | 52.06 | 610.26 | 18.33 | 13.88 | 2330 | 0.76 | 0.95 | 0.07 | 0.14 | 1 | 10
20 | 120 | CONCLUIDO | 13.7899 | 7.25 | 4.18 | 31.34 | 0.44 | 8 | 241.33 | 57.72 | 6 | 6 | 57.6 | 29997.9 | 51.22 | 610.26 | 18.28 | 13.88 | 2302.92 | 0.76 | 0.95 | 0.07 | 0.14 | 1 | 10
21 | 120 | CONCLUIDO | 13.9589 | 7.16 | 4.14 | 35.45 | 0.46 | 7 | 241.77 | 57.72 | 6.25 | 4 | 57.79 | 30051.93 | 49.89 | 610.33 | 16.94 | 13.88 | 1638.81 | 0.82 | 0.96 | 0.06 | 0.1 | 1 | 10
22 | 120 | CONCLUIDO | 13.8793 | 7.2 | 4.18 | 35.8 | 0.48 | 7 | 242.2 | 57.72 | 6.5 | 4 | 57.98 | 30106.03 | 50.01 | 610.26 | 18.38 | 13.88 | 2358.13 | 0.76 | 0.95 | 0.07 | 0.14 | 1 | 10
23 | 120 | CONCLUIDO | 13.8985 | 7.2 | 4.17 | 35.72 | 0.49 | 7 | 242.64 | 57.72 | 6.75 | 3 | 58.17 | 30160.2 | 48.57 | 610.26 | 17.94 | 13.88 | 2140.5 | 0.77 | 0.96 | 0.07 | 0.13 | 1 | 10
24 | 120 | CONCLUIDO | 13.8948 | 7.2 | 4.17 | 35.74 | 0.51 | 7 | 243.08 | 57.72 | 7 | 0 | 58.36 | 30214.44 | 48.41 | 610.26 | 17.87 | 13.88 | 2103.8 | 0.78 | 0.96 | 0.07 | 0.13 | 1 | 10
0 | 145 | CONCLUIDO | 8.1908 | 12.21 | 5.49 | 4.7 | 0.06 | 70 | 285.18 | 61.2 | 1 | 68 | 77.98 | 35406.83 | 95.76 | 610.7 | 59.3 | 13.88 | 22504.88 | 0.23 | 0.73 | 0.17 | 1.44 | 1 | 10
1 | 145 | CONCLUIDO | 9.2142 | 10.85 | 5.1 | 5.89 | 0.08 | 52 | 285.68 | 61.2 | 1.25 | 50 | 78.24 | 35468.6 | 88.51 | 610.56 | 47.32 | 13.88 | 16605.53 | 0.29 | 0.78 | 0.13 | 1.06 | 1 | 10
2 | 145 | CONCLUIDO | 9.9051 | 10.1 | 4.88 | 6.98 | 0.09 | 42 | 286.19 | 61.2 | 1.5 | 40 | 78.49 | 35530.47 | 84.23 | 610.39 | 40.34 | 13.88 | 13163.58 | 0.34 | 0.82 | 0.12 | 0.84 | 1 | 10
3 | 145 | CONCLUIDO | 10.426 | 9.59 | 4.76 | 8.15 | 0.11 | 35 | 286.69 | 61.2 | 1.75 | 33 | 78.74 | 35592.57 | 81.55 | 610.39 | 36.41 | 13.88 | 11236.1 | 0.38 | 0.84 | 0.11 | 0.71 | 1 | 10
4 | 145 | CONCLUIDO | 10.8742 | 9.2 | 4.63 | 9.26 | 0.12 | 30 | 287.19 | 61.2 | 2 | 28 | 78.99 | 35654.65 | 78.96 | 610.35 | 32.41 | 13.88 | 9262.16 | 0.43 | 0.86 | 0.1 | 0.59 | 1 | 10
5 | 145 | CONCLUIDO | 11.2426 | 8.89 | 4.54 | 10.49 | 0.14 | 26 | 287.7 | 61.2 | 2.25 | 24 | 79.25 | 35716.83 | 77.02 | 610.46 | 29.66 | 13.88 | 7905.24 | 0.47 | 0.88 | 0.1 | 0.5 | 1 | 10
6 | 145 | CONCLUIDO | 11.5348 | 8.67 | 4.48 | 11.69 | 0.15 | 23 | 288.2 | 61.2 | 2.5 | 21 | 79.5 | 35779.11 | 75.54 | 610.38 | 27.73 | 13.88 | 6955.27 | 0.5 | 0.89 | 0.09 | 0.44 | 1 | 10
7 | 145 | CONCLUIDO | 11.757 | 8.51 | 4.42 | 12.64 | 0.17 | 21 | 288.71 | 61.2 | 2.75 | 19 | 79.76 | 35841.5 | 74.12 | 610.27 | 25.82 | 13.88 | 6010.8 | 0.54 | 0.9 | 0.09 | 0.38 | 1 | 10
8 | 145 | CONCLUIDO | 12.0401 | 8.31 | 4.33 | 13.68 | 0.18 | 19 | 289.21 | 61.2 | 3 | 17 | 80.02 | 35903.99 | 71.93 | 610.29 | 23.12 | 13.88 | 4670.92 | 0.6 | 0.92 | 0.07 | 0.29 | 1 | 10
9 | 145 | CONCLUIDO | 11.9964 | 8.34 | 4.42 | 14.72 | 0.2 | 18 | 289.72 | 61.2 | 3.25 | 16 | 80.27 | 35966.59 | 73.17 | 610.38 | 25.76 | 13.88 | 5993.32 | 0.54 | 0.9 | 0.09 | 0.38 | 1 | 10
10 | 145 | CONCLUIDO | 12.2595 | 8.16 | 4.35 | 16.3 | 0.21 | 16 | 290.23 | 61.2 | 3.5 | 14 | 80.53 | 36029.29 | 71.6 | 610.33 | 23.6 | 13.88 | 4924.71 | 0.59 | 0.92 | 0.08 | 0.3 | 1 | 10
11 | 145 | CONCLUIDO | 12.3635 | 8.09 | 4.33 | 17.32 | 0.23 | 15 | 290.74 | 61.2 | 3.75 | 13 | 80.79 | 36092.1 | 70.88 | 610.34 | 23.12 | 13.88 | 4690.86 | 0.6 | 0.92 | 0.08 | 0.29 | 1 | 10
12 | 145 | CONCLUIDO | 12.4853 | 8.01 | 4.31 | 18.45 | 0.24 | 14 | 291.25 | 61.2 | 4 | 12 | 81.05 | 36155.02 | 70 | 610.35 | 22.35 | 13.88 | 4311.66 | 0.62 | 0.93 | 0.07 | 0.27 | 1 | 10
13 | 145 | CONCLUIDO | 12.6046 | 7.93 | 4.28 | 19.77 | 0.26 | 13 | 291.76 | 61.2 | 4.25 | 11 | 81.31 | 36218.04 | 69.14 | 610.35 | 21.56 | 13.88 | 3920.01 | 0.64 | 0.93 | 0.07 | 0.24 | 1 | 10
14 | 145 | CONCLUIDO | 12.7285 | 7.86 | 4.26 | 21.3 | 0.27 | 12 | 292.27 | 61.2 | 4.5 | 10 | 81.57 | 36281.16 | 68.28 | 610.26 | 20.87 | 13.88 | 3578.1 | 0.67 | 0.94 | 0.07 | 0.22 | 1 | 10
15 | 145 | CONCLUIDO | 12.724 | 7.86 | 4.26 | 21.32 | 0.29 | 12 | 292.79 | 61.2 | 4.75 | 10 | 81.84 | 36344.4 | 67.79 | 610.3 | 21.07 | 13.88 | 3679.54 | 0.66 | 0.94 | 0.07 | 0.22 | 1 | 10
16 | 145 | CONCLUIDO | 12.8553 | 7.78 | 4.24 | 23.11 | 0.3 | 11 | 293.3 | 61.2 | 5 | 9 | 82.1 | 36407.75 | 67.04 | 610.32 | 20.14 | 13.88 | 3221.44 | 0.69 | 0.94 | 0.07 | 0.2 | 1 | 10
17 | 145 | CONCLUIDO | 13.0001 | 7.69 | 4.2 | 25.23 | 0.32 | 10 | 293.81 | 61.2 | 5.25 | 8 | 82.36 | 36471.2 | 65.71 | 610.32 | 18.96 | 13.88 | 2636.7 | 0.73 | 0.95 | 0.07 | 0.16 | 1 | 10
18 | 145 | CONCLUIDO | 13.0208 | 7.68 | 4.19 | 25.15 | 0.33 | 10 | 294.33 | 61.2 | 5.5 | 8 | 82.63 | 36534.76 | 65.23 | 610.26 | 18.78 | 13.88 | 2546.6 | 0.74 | 0.95 | 0.07 | 0.15 | 1 | 10
19 | 145 | CONCLUIDO | 12.9375 | 7.73 | 4.24 | 25.45 | 0.35 | 10 | 294.84 | 61.2 | 5.75 | 8 | 82.9 | 36598.44 | 65.54 | 610.53 | 20.42 | 13.88 | 3362.94 | 0.68 | 0.94 | 0.07 | 0.2 | 1 | 10
20 | 145 | CONCLUIDO | 13.0814 | 7.64 | 4.21 | 28.07 | 0.36 | 9 | 295.36 | 61.2 | 6 | 7 | 83.16 | 36662.22 | 64.67 | 610.33 | 19.34 | 13.88 | 2828.52 | 0.72 | 0.95 | 0.07 | 0.17 | 1 | 10
21 | 145 | CONCLUIDO | 13.0947 | 7.64 | 4.2 | 28.02 | 0.38 | 9 | 295.88 | 61.2 | 6.25 | 7 | 83.43 | 36726.12 | 63.97 | 610.26 | 19.2 | 13.88 | 2758.28 | 0.72 | 0.95 | 0.07 | 0.16 | 1 | 10
22 | 145 | CONCLUIDO | 13.2251 | 7.56 | 4.18 | 31.36 | 0.39 | 8 | 296.4 | 61.2 | 6.5 | 6 | 83.7 | 36790.13 | 62.99 | 610.26 | 18.42 | 13.88 | 2376.05 | 0.75 | 0.95 | 0.07 | 0.14 | 1 | 10
23 | 145 | CONCLUIDO | 13.2251 | 7.56 | 4.18 | 31.36 | 0.4 | 8 | 296.92 | 61.2 | 6.75 | 6 | 83.97 | 36854.25 | 62.61 | 610.26 | 18.43 | 13.88 | 2381.47 | 0.75 | 0.95 | 0.07 | 0.14 | 1 | 10
24 | 145 | CONCLUIDO | 13.2222 | 7.56 | 4.18 | 31.37 | 0.42 | 8 | 297.44 | 61.2 | 7 | 6 | 84.24 | 36918.48 | 62.31 | 610.26 | 18.5 | 13.88 | 2414.54 | 0.75 | 0.95 | 0.07 | 0.14 | 1 | 10
25 | 145 | CONCLUIDO | 13.2299 | 7.56 | 4.18 | 31.34 | 0.43 | 8 | 297.96 | 61.2 | 7.25 | 6 | 84.51 | 36982.83 | 61.42 | 610.26 | 18.28 | 13.88 | 2303.41 | 0.76 | 0.95 | 0.07 | 0.14 | 1 | 10
26 | 145 | CONCLUIDO | 13.4133 | 7.46 | 4.13 | 35.39 | 0.45 | 7 | 298.48 | 61.2 | 7.5 | 5 | 84.79 | 37047.29 | 60.19 | 610.27 | 16.73 | 13.88 | 1533 | 0.83 | 0.97 | 0.06 | 0.09 | 1 | 10
27 | 145 | CONCLUIDO | 13.3427 | 7.49 | 4.17 | 35.73 | 0.46 | 7 | 299.01 | 61.2 | 7.75 | 5 | 85.06 | 37111.87 | 60.44 | 610.27 | 18.14 | 13.88 | 2242.2 | 0.77 | 0.96 | 0.06 | 0.13 | 1 | 10
28 | 145 | CONCLUIDO | 13.3477 | 7.49 | 4.17 | 35.7 | 0.48 | 7 | 299.53 | 61.2 | 8 | 5 | 85.33 | 37176.68 | 59.53 | 610.26 | 18.01 | 13.88 | 2175.49 | 0.77 | 0.96 | 0.06 | 0.13 | 1 | 10
29 | 145 | CONCLUIDO | 13.3487 | 7.49 | 4.17 | 35.7 | 0.49 | 7 | 300.06 | 61.2 | 8.25 | 5 | 85.61 | 37241.49 | 58.57 | 610.31 | 17.91 | 13.88 | 2123.26 | 0.78 | 0.96 | 0.07 | 0.12 | 1 | 10
30 | 145 | CONCLUIDO | 13.4907 | 7.41 | 4.14 | 41.4 | 0.5 | 6 | 300.59 | 61.2 | 8.5 | 4 | 85.89 | 37306.42 | 58.03 | 610.27 | 17.13 | 13.88 | 1740.56 | 0.81 | 0.96 | 0.06 | 0.1 | 1 | 10
31 | 145 | CONCLUIDO | 13.4958 | 7.41 | 4.14 | 41.37 | 0.52 | 6 | 301.11 | 61.2 | 8.75 | 4 | 86.16 | 37371.47 | 57.8 | 610.26 | 17.03 | 13.88 | 1692.41 | 0.82 | 0.96 | 0.06 | 0.1 | 1 | 10
32 | 145 | CONCLUIDO | 13.4902 | 7.41 | 4.14 | 41.4 | 0.53 | 6 | 301.64 | 61.2 | 9 | 3 | 86.44 | 37436.63 | 57.47 | 610.26 | 17.03 | 13.88 | 1689.72 | 0.82 | 0.96 | 0.07 | 0.1 | 1 | 10
33 | 145 | CONCLUIDO | 13.5237 | 7.39 | 4.12 | 41.22 | 0.55 | 6 | 302.17 | 61.2 | 9.25 | 3 | 86.72 | 37501.91 | 56.08 | 610.26 | 16.45 | 13.88 | 1398.05 | 0.84 | 0.97 | 0.07 | 0.08 | 1 | 10
34 | 145 | CONCLUIDO | 13.511 | 7.4 | 4.13 | 41.29 | 0.56 | 6 | 302.7 | 61.2 | 9.5 | 0 | 87 | 37567.32 | 55.83 | 610.29 | 16.62 | 13.88 | 1487.37 | 0.84 | 0.97 | 0.07 | 0.09 | 1 | 10
0 | 65 | CONCLUIDO | 12.6444 | 7.91 | 4.75 | 7.91 | 0.13 | 36 | 133.21 | 46.47 | 1 | 34 | 20.75 | 16663.42 | 48.28 | 610.49 | 35.99 | 13.88 | 11022.4 | 0.39 | 0.84 | 0.11 | 0.71 | 1 | 10
1 | 65 | CONCLUIDO | 13.367 | 7.48 | 4.57 | 10.15 | 0.17 | 27 | 133.55 | 46.47 | 1.25 | 25 | 20.83 | 16704.7 | 45.18 | 610.49 | 30.52 | 13.88 | 8331.54 | 0.45 | 0.87 | 0.09 | 0.52 | 1 | 10
2 | 65 | CONCLUIDO | 13.8206 | 7.24 | 4.46 | 12.15 | 0.2 | 22 | 133.88 | 46.47 | 1.5 | 20 | 20.91 | 16746.01 | 43.03 | 610.34 | 26.9 | 13.88 | 6545.72 | 0.52 | 0.9 | 0.09 | 0.41 | 1 | 10
3 | 65 | CONCLUIDO | 14.1716 | 7.06 | 4.39 | 14.62 | 0.23 | 18 | 134.22 | 46.47 | 1.75 | 16 | 21 | 16787.35 | 41.07 | 610.3 | 25.2 | 13.88 | 5713.71 | 0.55 | 0.91 | 0.07 | 0.35 | 1 | 10
4 | 65 | CONCLUIDO | 14.3381 | 6.97 | 4.36 | 16.34 | 0.26 | 16 | 134.55 | 46.47 | 2 | 14 | 21.09 | 16828.84 | 39.61 | 610.27 | 23.97 | 13.88 | 5111.14 | 0.58 | 0.92 | 0.08 | 0.32 | 1 | 10
5 | 65 | CONCLUIDO | 14.6699 | 6.82 | 4.28 | 19.77 | 0.29 | 13 | 134.89 | 46.47 | 2.25 | 11 | 21.17 | 16870.25 | 37.4 | 610.35 | 21.53 | 13.88 | 3905.81 | 0.64 | 0.93 | 0.07 | 0.24 | 1 | 10
6 | 65 | CONCLUIDO | 14.7638 | 6.77 | 4.27 | 21.33 | 0.33 | 12 | 135.22 | 46.47 | 2.5 | 9 | 21.26 | 16911.68 | 35.9 | 610.26 | 21.09 | 13.88 | 3690.53 | 0.66 | 0.93 | 0.07 | 0.23 | 1 | 10
7 | 65 | CONCLUIDO | 14.8417 | 6.74 | 4.26 | 23.23 | 0.36 | 11 | 135.56 | 46.47 | 2.75 | 1 | 21.34 | 16953.14 | 35.21 | 610.26 | 20.55 | 13.88 | 3427.15 | 0.68 | 0.94 | 0.08 | 0.22 | 1 | 10
8 | 65 | CONCLUIDO | 14.8337 | 6.74 | 4.26 | 23.25 | 0.39 | 11 | 135.9 | 46.47 | 3 | 0 | 21.43 | 16994.64 | 35.24 | 610.26 | 20.63 | 13.88 | 3464.32 | 0.67 | 0.94 | 0.08 | 0.22 | 1 | 10
0 | 130 | CONCLUIDO | 8.9153 | 11.22 | 5.33 | 5.08 | 0.07 | 63 | 252.85 | 59.19 | 1 | 61 | 62.65 | 31418.63 | 85.92 | 610.51 | 54.28 | 13.88 | 20030.23 | 0.26 | 0.75 | 0.16 | 1.29 | 1 | 10
1 | 130 | CONCLUIDO | 9.9165 | 10.08 | 4.98 | 6.36 | 0.09 | 47 | 253.3 | 59.19 | 1.25 | 45 | 62.86 | 31474.5 | 79.68 | 610.26 | 43.61 | 13.88 | 14777.47 | 0.32 | 0.8 | 0.12 | 0.94 | 1 | 10
2 | 130 | CONCLUIDO | 10.5668 | 9.46 | 4.8 | 7.58 | 0.11 | 38 | 253.75 | 59.19 | 1.5 | 36 | 63.06 | 31530.44 | 76.27 | 610.51 | 37.76 | 13.88 | 11896.28 | 0.37 | 0.83 | 0.11 | 0.76 | 1 | 10
3 | 130 | CONCLUIDO | 11.1465 | 8.97 | 4.65 | 9 | 0.12 | 31 | 254.21 | 59.19 | 1.75 | 29 | 63.26 | 31586.46 | 73.3 | 610.33 | 32.99 | 13.88 | 9546.49 | 0.42 | 0.86 | 0.1 | 0.61 | 1 | 10
4 | 130 | CONCLUIDO | 11.4979 | 8.7 | 4.57 | 10.16 | 0.14 | 27 | 254.66 | 59.19 | 2 | 25 | 63.47 | 31642.55 | 71.57 | 610.44 | 30.53 | 13.88 | 8336.13 | 0.45 | 0.87 | 0.1 | 0.53 | 1 | 10
5 | 130 | CONCLUIDO | 11.7998 | 8.47 | 4.5 | 11.24 | 0.16 | 24 | 255.12 | 59.19 | 2.25 | 22 | 63.67 | 31698.72 | 69.85 | 610.39 | 28.34 | 13.88 | 7253.86 | 0.49 | 0.89 | 0.09 | 0.46 | 1 | 10
6 | 130 | CONCLUIDO | 12.1057 | 8.26 | 4.43 | 12.65 | 0.17 | 21 | 255.57 | 59.19 | 2.5 | 19 | 63.88 | 31754.97 | 68.27 | 610.35 | 25.97 | 13.88 | 6083.9 | 0.53 | 0.9 | 0.09 | 0.39 | 1 | 10
7 | 130 | CONCLUIDO | 12.3988 | 8.07 | 4.33 | 13.68 | 0.19 | 19 | 256.03 | 59.19 | 2.75 | 17 | 64.09 | 31811.29 | 66.03 | 610.28 | 23.04 | 13.88 | 4630.35 | 0.6 | 0.92 | 0.08 | 0.29 | 1 | 10
8 | 130 | CONCLUIDO | 12.4866 | 8.01 | 4.37 | 15.43 | 0.21 | 17 | 256.49 | 59.19 | 3 | 15 | 64.29 | 31867.69 | 66.39 | 610.42 | 24.46 | 13.88 | 5349.85 | 0.57 | 0.91 | 0.08 | 0.33 | 1 | 10
9 | 130 | CONCLUIDO | 12.5843 | 7.95 | 4.36 | 16.35 | 0.23 | 16 | 256.95 | 59.19 | 3.25 | 14 | 64.5 | 31924.29 | 65.78 | 610.41 | 23.99 | 13.88 | 5120.53 | 0.58 | 0.92 | 0.08 | 0.32 | 1 | 10
10 | 130 | CONCLUIDO | 12.706 | 7.87 | 4.33 | 17.33 | 0.24 | 15 | 257.41 | 59.19 | 3.5 | 13 | 64.71 | 31980.84 | 64.63 | 610.32 | 23.11 | 13.88 | 4685.6 | 0.6 | 0.92 | 0.08 | 0.29 | 1 | 10
11 | 130 | CONCLUIDO | 12.8159 | 7.8 | 4.31 | 18.49 | 0.26 | 14 | 257.86 | 59.19 | 3.75 | 12 | 64.92 | 32037.48 | 63.77 | 610.3 | 22.45 | 13.88 | 4359.68 | 0.62 | 0.92 | 0.08 | 0.27 | 1 | 10
12 | 130 | CONCLUIDO | 12.9496 | 7.72 | 4.28 | 19.76 | 0.28 | 13 | 258.32 | 59.19 | 4 | 11 | 65.13 | 32094.19 | 62.84 | 610.26 | 21.53 | 13.88 | 3902.74 | 0.65 | 0.93 | 0.08 | 0.24 | 1 | 10
13 | 130 | CONCLUIDO | 13.0657 | 7.65 | 4.26 | 21.31 | 0.29 | 12 | 258.78 | 59.19 | 4.25 | 10 | 65.34 | 32150.98 | 62.02 | 610.27 | 20.91 | 13.88 | 3600.28 | 0.66 | 0.94 | 0.07 | 0.22 | 1 | 10
14 | 130 | CONCLUIDO | 13.196 | 7.58 | 4.24 | 23.1 | 0.31 | 11 | 259.25 | 59.19 | 4.5 | 9 | 65.55 | 32207.85 | 61.08 | 610.39 | 20.04 | 13.88 | 3169.54 | 0.69 | 0.94 | 0.07 | 0.19 | 1 | 10
15 | 130 | CONCLUIDO | 13.3323 | 7.5 | 4.21 | 25.24 | 0.33 | 10 | 259.71 | 59.19 | 4.75 | 8 | 65.76 | 32264.79 | 59.75 | 610.26 | 19.08 | 13.88 | 2693.21 | 0.73 | 0.95 | 0.07 | 0.17 | 1 | 10
16 | 130 | CONCLUIDO | 13.3511 | 7.49 | 4.2 | 25.18 | 0.34 | 10 | 260.17 | 59.19 | 5 | 8 | 65.98 | 32321.82 | 59.28 | 610.26 | 18.92 | 13.88 | 2615.03 | 0.73 | 0.95 | 0.07 | 0.16 | 1 | 10
17 | 130 | CONCLUIDO | 13.2778 | 7.53 | 4.24 | 25.43 | 0.36 | 10 | 260.63 | 59.19 | 5.25 | 8 | 66.19 | 32378.93 | 59.23 | 610.29 | 20.19 | 13.88 | 3252.44 | 0.69 | 0.94 | 0.07 | 0.2 | 1 | 10
18 | 130 | CONCLUIDO | 13.4223 | 7.45 | 4.21 | 28.04 | 0.37 | 9 | 261.1 | 59.19 | 5.5 | 7 | 66.4 | 32436.11 | 58.37 | 610.4 | 19.17 | 13.88 | 2746.86 | 0.72 | 0.95 | 0.07 | 0.16 | 1 | 10
19 | 130 | CONCLUIDO | 13.4133 | 7.46 | 4.21 | 28.07 | 0.39 | 9 | 261.56 | 59.19 | 5.75 | 7 | 66.62 | 32493.38 | 57.6 | 610.28 | 19.38 | 13.88 | 2849.24 | 0.72 | 0.95 | 0.07 | 0.17 | 1 | 10
20 | 130 | CONCLUIDO | 13.5624 | 7.37 | 4.18 | 31.33 | 0.41 | 8 | 262.03 | 59.19 | 6 | 6 | 66.83 | 32550.72 | 56.59 | 610.26 | 18.3 | 13.88 | 2315.79 | 0.76 | 0.95 | 0.07 | 0.14 | 1 | 10
21 | 130 | CONCLUIDO | 13.5542 | 7.38 | 4.18 | 31.36 | 0.42 | 8 | 262.49 | 59.19 | 6.25 | 6 | 67.05 | 32608.15 | 56.07 | 610.26 | 18.49 | 13.88 | 2408.73 | 0.75 | 0.95 | 0.07 | 0.14 | 1 | 10
22 | 130 | CONCLUIDO | 13.5603 | 7.37 | 4.18 | 31.34 | 0.44 | 8 | 262.96 | 59.19 | 6.5 | 6 | 67.26 | 32665.66 | 55.22 | 610.26 | 18.26 | 13.88 | 2297.45 | 0.76 | 0.95 | 0.07 | 0.14 | 1 | 10
23 | 130 | CONCLUIDO | 13.7347 | 7.28 | 4.13 | 35.43 | 0.46 | 7 | 263.42 | 59.19 | 6.75 | 5 | 67.48 | 32723.25 | 53.93 | 610.36 | 16.9 | 13.88 | 1619.97 | 0.82 | 0.96 | 0.06 | 0.09 | 1 | 10
24 | 130 | CONCLUIDO | 13.6757 | 7.31 | 4.17 | 35.7 | 0.47 | 7 | 263.89 | 59.19 | 7 | 5 | 67.7 | 32780.92 | 53.79 | 610.26 | 17.98 | 13.88 | 2162.06 | 0.77 | 0.96 | 0.06 | 0.12 | 1 | 10
25 | 130 | CONCLUIDO | 13.6654 | 7.32 | 4.17 | 35.75 | 0.49 | 7 | 264.36 | 59.19 | 7.25 | 4 | 67.92 | 32838.68 | 52.61 | 610.26 | 18.06 | 13.88 | 2199.86 | 0.77 | 0.96 | 0.07 | 0.13 | 1 | 10
26 | 130 | CONCLUIDO | 13.8111 | 7.24 | 4.14 | 41.42 | 0.5 | 6 | 264.83 | 59.19 | 7.5 | 3 | 68.14 | 32896.51 | 51.66 | 610.26 | 17.17 | 13.88 | 1759.66 | 0.81 | 0.96 | 0.06 | 0.1 | 1 | 10
27 | 130 | CONCLUIDO | 13.81 | 7.24 | 4.14 | 41.43 | 0.52 | 6 | 265.3 | 59.19 | 7.75 | 1 | 68.36 | 32954.43 | 51.86 | 610.3 | 17.08 | 13.88 | 1714.79 | 0.81 | 0.96 | 0.07 | 0.1 | 1 | 10
28 | 130 | CONCLUIDO | 13.801 | 7.25 | 4.15 | 41.48 | 0.54 | 6 | 265.77 | 59.19 | 8 | 0 | 68.58 | 33012.44 | 51.97 | 610.26 | 17.2 | 13.88 | 1775.02 | 0.81 | 0.96 | 0.07 | 0.11 | 1 | 10
0 | 75 | CONCLUIDO | 11.9948 | 8.34 | 4.84 | 7.26 | 0.12 | 40 | 150.44 | 49.1 | 1 | 38 | 25.34 | 18787.76 | 54.1 | 610.47 | 38.96 | 13.88 | 12485.42 | 0.36 | 0.82 | 0.12 | 0.8 | 1 | 10
1 | 75 | CONCLUIDO | 12.6975 | 7.88 | 4.65 | 9 | 0.15 | 31 | 150.78 | 49.1 | 1.25 | 29 | 25.44 | 18830.65 | 50.96 | 610.35 | 33.13 | 13.88 | 9616.42 | 0.42 | 0.86 | 0.1 | 0.61 | 1 | 10
2 | 75 | CONCLUIDO | 13.3205 | 7.51 | 4.5 | 11.24 | 0.18 | 24 | 151.13 | 49.1 | 1.5 | 22 | 25.54 | 18873.58 | 48.15 | 610.41 | 28.25 | 13.88 | 7209.62 | 0.49 | 0.89 | 0.09 | 0.46 | 1 | 10
3 | 75 | CONCLUIDO | 13.7363 | 7.28 | 4.39 | 13.18 | 0.2 | 20 | 151.48 | 49.1 | 1.75 | 18 | 25.64 | 18916.54 | 46.08 | 610.34 | 24.82 | 13.88 | 5512.93 | 0.56 | 0.91 | 0.09 | 0.35 | 1 | 10
4 | 75 | CONCLUIDO | 13.7462 | 7.27 | 4.45 | 14.83 | 0.23 | 18 | 151.83 | 49.1 | 2 | 16 | 25.73 | 18959.54 | 45.84 | 610.43 | 27.08 | 13.88 | 6653.45 | 0.51 | 0.9 | 0.08 | 0.41 | 1 | 10
5 | 75 | CONCLUIDO | 14.1537 | 7.07 | 4.33 | 17.32 | 0.26 | 15 | 152.18 | 49.1 | 2.25 | 13 | 25.83 | 19002.56 | 43.45 | 610.31 | 23.07 | 13.88 | 4665.68 | 0.6 | 0.92 | 0.08 | 0.29 | 1 | 10
6 | 75 | CONCLUIDO | 14.3776 | 6.96 | 4.28 | 19.76 | 0.29 | 13 | 152.53 | 49.1 | 2.5 | 11 | 25.93 | 19045.63 | 41.62 | 610.35 | 21.54 | 13.88 | 3911.86 | 0.64 | 0.93 | 0.07 | 0.24 | 1 | 10
7 | 75 | CONCLUIDO | 14.4869 | 6.9 | 4.26 | 21.3 | 0.32 | 12 | 152.88 | 49.1 | 2.75 | 10 | 26.03 | 19088.72 | 40.25 | 610.28 | 20.85 | 13.88 | 3571.09 | 0.67 | 0.94 | 0.07 | 0.22 | 1 | 10
8 | 75 | CONCLUIDO | 14.6205 | 6.84 | 4.23 | 23.06 | 0.35 | 11 | 153.23 | 49.1 | 3 | 8 | 26.13 | 19131.85 | 38.52 | 610.26 | 19.74 | 13.88 | 3018.97 | 0.7 | 0.94 | 0.07 | 0.19 | 1 | 10
9 | 75 | CONCLUIDO | 14.7059 | 6.8 | 4.22 | 25.31 | 0.37 | 10 | 153.58 | 49.1 | 3.25 | 3 | 26.23 | 19175.02 | 37.74 | 610.32 | 19.47 | 13.88 | 2888.02 | 0.71 | 0.95 | 0.07 | 0.18 | 1 | 10
10 | 75 | CONCLUIDO | 14.649 | 6.83 | 4.24 | 25.47 | 0.4 | 10 | 153.93 | 49.1 | 3.5 | 1 | 26.33 | 19218.22 | 37.74 | 610.39 | 20.26 | 13.88 | 3284.38 | 0.69 | 0.94 | 0.08 | 0.2 | 1 | 10
11 | 75 | CONCLUIDO | 14.649 | 6.83 | 4.24 | 25.47 | 0.43 | 10 | 154.28 | 49.1 | 3.75 | 0 | 26.43 | 19261.45 | 37.77 | 610.39 | 20.22 | 13.88 | 3264.5 | 0.69 | 0.94 | 0.08 | 0.2 | 1 | 10
0 | 95 | CONCLUIDO | 10.7972 | 9.26 | 5.01 | 6.26 | 0.1 | 48 | 185.69 | 53.44 | 1 | 46 | 36.26 | 23136.14 | 65.2 | 610.4 | 44.34 | 13.88 | 15135.44 | 0.31 | 0.8 | 0.13 | 0.96 | 1 | 10
1 | 95 | CONCLUIDO | 11.5838 | 8.63 | 4.79 | 7.76 | 0.12 | 37 | 186.07 | 53.44 | 1.25 | 35 | 36.39 | 23182.76 | 61.55 | 610.38 | 37.42 | 13.88 | 11730.83 | 0.37 | 0.83 | 0.11 | 0.75 | 1 | 10
2 | 95 | CONCLUIDO | 12.2633 | 8.15 | 4.61 | 9.53 | 0.14 | 29 | 186.45 | 53.44 | 1.5 | 27 | 36.51 | 23229.42 | 58.47 | 610.48 | 31.65 | 13.88 | 8886.71 | 0.44 | 0.87 | 0.1 | 0.56 | 1 | 10
3 | 95 | CONCLUIDO | 12.7208 | 7.86 | 4.5 | 11.25 | 0.17 | 24 | 186.83 | 53.44 | 1.75 | 22 | 36.64 | 23276.13 | 56.23 | 610.3 | 28.26 | 13.88 | 7214.39 | 0.49 | 0.89 | 0.09 | 0.46 | 1 | 10
4 | 95 | CONCLUIDO | 13.0213 | 7.68 | 4.43 | 12.66 | 0.19 | 21 | 187.21 | 53.44 | 2 | 19 | 36.77 | 23322.88 | 54.72 | 610.36 | 25.98 | 13.88 | 6089.58 | 0.53 | 0.9 | 0.09 | 0.39 | 1 | 10
5 | 95 | CONCLUIDO | 13.3412 | 7.5 | 4.36 | 14.52 | 0.21 | 18 | 187.59 | 53.44 | 2.25 | 16 | 36.9 | 23369.68 | 52.97 | 610.51 | 24.08 | 13.88 | 5153.25 | 0.58 | 0.92 | 0.07 | 0.32 | 1 | 10
6 | 95 | CONCLUIDO | 13.4902 | 7.41 | 4.35 | 16.31 | 0.24 | 16 | 187.97 | 53.44 | 2.5 | 14 | 37.03 | 23416.52 | 52.13 | 610.28 | 23.67 | 13.88 | 4962.49 | 0.59 | 0.92 | 0.08 | 0.31 | 1 | 10
7 | 95 | CONCLUIDO | 13.5864 | 7.36 | 4.33 | 17.33 | 0.26 | 15 | 188.35 | 53.44 | 2.75 | 13 | 37.16 | 23463.4 | 51.14 | 610.28 | 23.2 | 13.88 | 4730.39 | 0.6 | 0.92 | 0.08 | 0.29 | 1 | 10
8 | 95 | CONCLUIDO | 13.8201 | 7.24 | 4.28 | 19.77 | 0.28 | 13 | 188.73 | 53.44 | 3 | 11 | 37.29 | 23510.33 | 49.74 | 610.26 | 21.56 | 13.88 | 3917.89 | 0.64 | 0.93 | 0.08 | 0.24 | 1 | 10
9 | 95 | CONCLUIDO | 13.9324 | 7.18 | 4.26 | 21.31 | 0.3 | 12 | 189.11 | 53.44 | 3.25 | 10 | 37.42 | 23557.3 | 48.63 | 610.26 | 20.95 | 13.88 | 3619.92 | 0.66 | 0.94 | 0.07 | 0.22 | 1 | 10
10 | 95 | CONCLUIDO | 14.0543 | 7.12 | 4.24 | 23.11 | 0.33 | 11 | 189.49 | 53.44 | 3.5 | 9 | 37.55 | 23604.32 | 47.45 | 610.32 | 20.09 | 13.88 | 3194.26 | 0.69 | 0.94 | 0.07 | 0.2 | 1 | 10
11 | 95 | CONCLUIDO | 14.2529 | 7.02 | 4.18 | 25.05 | 0.35 | 10 | 189.87 | 53.44 | 3.75 | 8 | 37.69 | 23651.38 | 45.36 | 610.32 | 18.12 | 13.88 | 2215.35 | 0.77 | 0.96 | 0.07 | 0.13 | 1 | 10
12 | 95 | CONCLUIDO | 14.1204 | 7.08 | 4.24 | 25.45 | 0.37 | 10 | 190.25 | 53.44 | 4 | 8 | 37.82 | 23698.48 | 45.44 | 610.3 | 20.41 | 13.88 | 3358.79 | 0.68 | 0.94 | 0.07 | 0.2 | 1 | 10
13 | 95 | CONCLUIDO | 14.28 | 7 | 4.2 | 27.99 | 0.4 | 9 | 190.63 | 53.44 | 4.25 | 6 | 37.95 | 23745.63 | 44.06 | 610.28 | 18.99 | 13.88 | 2654.43 | 0.73 | 0.95 | 0.07 | 0.16 | 1 | 10
14 | 95 | CONCLUIDO | 14.3965 | 6.95 | 4.18 | 31.35 | 0.42 | 8 | 191.02 | 53.44 | 4.5 | 5 | 38.08 | 23792.83 | 42.8 | 610.26 | 18.31 | 13.88 | 2322.41 | 0.76 | 0.95 | 0.07 | 0.14 | 1 | 10
15 | 95 | CONCLUIDO | 14.3816 | 6.95 | 4.19 | 31.4 | 0.44 | 8 | 191.4 | 53.44 | 4.75 | 1 | 38.22 | 23840.07 | 42.51 | 610.26 | 18.39 | 13.88 | 2360.44 | 0.75 | 0.95 | 0.07 | 0.15 | 1 | 10
16 | 95 | CONCLUIDO | 14.3827 | 6.95 | 4.19 | 31.4 | 0.46 | 8 | 191.78 | 53.44 | 5 | 0 | 38.35 | 23887.36 | 42.57 | 610.26 | 18.31 | 13.88 | 2318.3 | 0.76 | 0.95 | 0.07 | 0.15 | 1 | 10
0 | 55 | CONCLUIDO | 13.3003 | 7.52 | 4.67 | 8.76 | 0.15 | 32 | 116.05 | 43.4 | 1 | 30 | 16.65 | 14546.17 | 42.38 | 610.38 | 33.61 | 13.88 | 9847.62 | 0.41 | 0.85 | 0.11 | 0.63 | 1 | 10
1 | 55 | CONCLUIDO | 13.9654 | 7.16 | 4.5 | 11.26 | 0.19 | 24 | 116.37 | 43.4 | 1.25 | 22 | 16.72 | 14585.96 | 39.51 | 610.36 | 28.36 | 13.88 | 7263.59 | 0.49 | 0.89 | 0.09 | 0.46 | 1 | 10
2 | 55 | CONCLUIDO | 14.5608 | 6.87 | 4.33 | 13.67 | 0.23 | 19 | 116.69 | 43.4 | 1.5 | 17 | 16.79 | 14625.77 | 36.22 | 610.26 | 23.02 | 13.88 | 4622.27 | 0.6 | 0.92 | 0.08 | 0.29 | 1 | 10
3 | 55 | CONCLUIDO | 14.6425 | 6.83 | 4.36 | 16.36 | 0.26 | 16 | 117.01 | 43.4 | 1.75 | 14 | 16.86 | 14665.62 | 35.43 | 610.26 | 24.17 | 13.88 | 5212.2 | 0.57 | 0.91 | 0.08 | 0.32 | 1 | 10
4 | 55 | CONCLUIDO | 14.9645 | 6.68 | 4.29 | 19.79 | 0.3 | 13 | 117.34 | 43.4 | 2 | 8 | 16.94 | 14705.49 | 33.05 | 610.29 | 21.64 | 13.88 | 3960.54 | 0.64 | 0.93 | 0.08 | 0.25 | 1 | 10
5 | 55 | CONCLUIDO | 14.944 | 6.69 | 4.3 | 19.83 | 0.34 | 13 | 117.66 | 43.4 | 2.25 | 1 | 17.01 | 14745.39 | 32.62 | 610.38 | 21.61 | 13.88 | 3945.17 | 0.64 | 0.93 | 0.09 | 0.26 | 1 | 10
6 | 55 | CONCLUIDO | 14.9421 | 6.69 | 4.3 | 19.84 | 0.37 | 13 | 117.98 | 43.4 | 2.5 | 0 | 17.08 | 14785.31 | 32.68 | 610.35 | 21.59 | 13.88 | 3934.55 | 0.64 | 0.93 | 0.09 | 0.26 | 1 | 10

## gráficos
Selecione o eixo X:
Selecione o eixo Y:
Selecione o eixo Z:
Eixo X | Eixo Y | Eixo Z

## hidden (hidden)
Unnamed: 0
Volume de calda [L]
STATUS
Capacidade operacional [ha/h]
Tempo de missao [h]
Tempo util [h]
Tempo por voo [min]
Autonomia Projetada [h]
N° Voos
MTOW [kg]
Massa Estrutura [kg]
Combustível [kg]
Abastecimentos
Massa gerador
Potência gerador [W]
Combustível consumido [L]
Calda cons [L]
Distância percorrida [km]
Distância Pulverizando [km]
RTL ACUMULADO[m]
EOC [km/km]
EOC [h/h]
Tempo de manobra [h]
Tempo rtl_rtw [h]
V pulv [m/s]
V desloc [m/s]