## RESULTADOS_18
Unnamed: 0 | Volume de calda [L] | STATUS | Capacidade operacional [ha/h] | Tempo de missao [h] | Tempo util [h] | Tempo por voo [min] | Autonomia Projetada [h] | N° Voos | MTOW [kg] | Massa Estrutura [kg] | Combustível [kg] | Abastecimentos | Massa gerador | Potência gerador [W] | Combustível consumido [L] | Calda cons [L] | Distância percorrida [km] | Distância Pulverizando [km] | RTL ACUMULADO[m] | EOC [km/km] | EOC [h/h] | Tempo de manobra [h] | Tempo rtl_rtw [h] | V pulv [m/s] | V desloc [m/s]
0 | 100 | CONCLUIDO | 2.7794 | 35.98 | 24.13 | 6.03 | 0.09 | 240 | 194.77 | 54.38 | 1 | 238 | 39.4 | 24256.19 | 330.52 | 2198.61 | 292.16 | 53.75 | 116155.7 | 0.18 | 0.63 | 2.89 | 7.17 | 1 | 10
1 | 100 | CONCLUIDO | 3.1893 | 31.36 | 22.07 | 7.61 | 0.11 | 174 | 195.16 | 54.38 | 1.25 | 172 | 39.53 | 24303.87 | 299.44 | 2198.57 | 224.72 | 53.75 | 82765.38 | 0.24 | 0.69 | 2.78 | 5.12 | 1 | 10
2 | 100 | CONCLUIDO | 3.4832 | 28.71 | 20.9 | 9.22 | 0.14 | 136 | 195.55 | 54.38 | 1.5 | 134 | 39.67 | 24351.61 | 280.79 | 2198.65 | 187.02 | 53.75 | 64104.91 | 0.29 | 0.73 | 2.71 | 3.95 | 1 | 10
3 | 100 | CONCLUIDO | 3.6952 | 27.06 | 20.19 | 10.82 | 0.16 | 112 | 195.93 | 54.38 | 1.75 | 110 | 39.81 | 24399.39 | 268.61 | 2197.85 | 163.49 | 53.75 | 52461.91 | 0.33 | 0.76 | 2.67 | 3.24 | 1 | 10
4 | 100 | CONCLUIDO | 3.8623 | 25.89 | 19.68 | 12.43 | 0.18 | 95 | 196.32 | 54.38 | 2 | 93 | 39.95 | 24447.22 | 259.47 | 2197.77 | 147.01 | 53.75 | 44307.5 | 0.37 | 0.78 | 2.64 | 2.73 | 1 | 10
5 | 100 | CONCLUIDO | 4.0011 | 24.99 | 19.29 | 14.11 | 0.2 | 82 | 196.71 | 54.38 | 2.25 | 80 | 40.08 | 24495.09 | 251.51 | 2197.98 | 134.37 | 53.75 | 38054.52 | 0.4 | 0.79 | 2.61 | 2.34 | 1 | 10
6 | 100 | CONCLUIDO | 4.1135 | 24.31 | 18.99 | 15.83 | 0.23 | 72 | 197.1 | 54.38 | 2.5 | 70 | 40.22 | 24543.01 | 245.03 | 2198 | 124.32 | 53.75 | 33077.34 | 0.43 | 0.8 | 2.61 | 2.04 | 1 | 10
7 | 100 | CONCLUIDO | 4.2043 | 23.79 | 18.78 | 17.61 | 0.25 | 64 | 197.49 | 54.38 | 2.75 | 62 | 40.36 | 24590.98 | 239.82 | 2197.93 | 117.7 | 53.75 | 29809.59 | 0.46 | 0.81 | 2.59 | 1.83 | 1 | 10
8 | 100 | CONCLUIDO | 4.2791 | 23.37 | 18.6 | 19.24 | 0.27 | 58 | 197.88 | 54.38 | 3 | 56 | 40.5 | 24639 | 234.9 | 2197.79 | 111.45 | 53.75 | 26710.51 | 0.48 | 0.82 | 2.59 | 1.65 | 1 | 10
9 | 100 | CONCLUIDO | 4.357 | 22.95 | 18.41 | 21.25 | 0.29 | 52 | 198.27 | 54.38 | 3.25 | 50 | 40.64 | 24687.06 | 230.08 | 2197.89 | 105.27 | 53.75 | 23650.55 | 0.51 | 0.83 | 2.58 | 1.46 | 1 | 10
10 | 100 | CONCLUIDO | 4.4231 | 22.61 | 18.26 | 23.32 | 0.31 | 47 | 198.66 | 54.38 | 3.5 | 45 | 40.78 | 24735.17 | 224.49 | 2197.91 | 100.45 | 53.75 | 21267.52 | 0.54 | 0.84 | 2.57 | 1.31 | 1 | 10
11 | 100 | CONCLUIDO | 4.4617 | 22.41 | 18.19 | 24.8 | 0.33 | 44 | 199.05 | 54.38 | 3.75 | 42 | 40.92 | 24783.33 | 220.99 | 2197.88 | 98.28 | 53.75 | 20195.23 | 0.55 | 0.84 | 2.56 | 1.23 | 1 | 10
12 | 100 | CONCLUIDO | 4.511 | 22.17 | 18.1 | 27.14 | 0.36 | 40 | 199.44 | 54.38 | 4 | 38 | 41.06 | 24831.54 | 216.99 | 2197.85 | 95.23 | 53.75 | 18691.15 | 0.56 | 0.84 | 2.56 | 1.15 | 1 | 10
13 | 100 | CONCLUIDO | 4.5577 | 21.94 | 17.99 | 29.17 | 0.38 | 37 | 199.83 | 54.38 | 4.25 | 35 | 41.2 | 24879.79 | 212.9 | 2197.84 | 91.58 | 53.75 | 16880.19 | 0.59 | 0.85 | 2.55 | 1.03 | 1 | 10
14 | 100 | CONCLUIDO | 4.5806 | 21.83 | 17.95 | 30.78 | 0.4 | 35 | 200.22 | 54.38 | 4.5 | 33 | 41.35 | 24928.09 | 209.22 | 2198.15 | 90.86 | 53.75 | 16534.27 | 0.59 | 0.85 | 2.54 | 1 | 1 | 10
15 | 100 | CONCLUIDO | 4.6295 | 21.6 | 17.84 | 33.45 | 0.42 | 32 | 200.61 | 54.38 | 4.75 | 30 | 41.49 | 24976.45 | 204.8 | 2197.83 | 86.79 | 53.75 | 14514.02 | 0.62 | 0.86 | 2.54 | 0.89 | 1 | 10
16 | 100 | CONCLUIDO | 4.655 | 21.48 | 17.8 | 35.6 | 0.44 | 30 | 201.01 | 54.38 | 5 | 28 | 41.63 | 25024.84 | 200.6 | 2197.77 | 85.71 | 53.75 | 13983.6 | 0.63 | 0.86 | 2.54 | 0.85 | 1 | 10
17 | 100 | CONCLUIDO | 4.6875 | 21.33 | 17.73 | 37.99 | 0.46 | 28 | 201.4 | 54.38 | 5.25 | 25 | 41.77 | 25073.29 | 196.1 | 2197.81 | 83.33 | 53.75 | 12801.08 | 0.65 | 0.86 | 2.53 | 0.78 | 1 | 10
18 | 100 | CONCLUIDO | 4.7018 | 21.27 | 17.7 | 39.34 | 0.48 | 27 | 201.79 | 54.38 | 5.5 | 24 | 41.92 | 25121.79 | 192.73 | 2197.89 | 82.33 | 53.75 | 12308.15 | 0.65 | 0.86 | 2.54 | 0.75 | 1 | 10
19 | 100 | CONCLUIDO | 4.7289 | 21.15 | 17.66 | 42.38 | 0.51 | 25 | 202.19 | 54.38 | 5.75 | 17 | 42.06 | 25170.34 | 190.35 | 2197.85 | 80.69 | 53.75 | 11497.19 | 0.67 | 0.86 | 2.54 | 0.71 | 1 | 10
20 | 100 | CONCLUIDO | 4.7486 | 21.06 | 17.61 | 44.02 | 0.53 | 24 | 202.58 | 54.38 | 6 | 11 | 42.2 | 25218.93 | 186.67 | 2197.95 | 79.15 | 53.75 | 10733.11 | 0.68 | 0.87 | 2.54 | 0.66 | 1 | 10
21 | 100 | CONCLUIDO | 4.7415 | 21.09 | 17.64 | 44.1 | 0.55 | 24 | 202.98 | 54.38 | 6.25 | 4 | 42.35 | 25267.7 | 186.7 | 2197.77 | 79.7 | 53.75 | 11009.29 | 0.67 | 0.86 | 2.55 | 0.69 | 1 | 10
22 | 100 | CONCLUIDO | 4.7443 | 21.08 | 17.63 | 44.07 | 0.57 | 24 | 203.37 | 54.38 | 6.5 | 4 | 42.49 | 25316.39 | 186.69 | 2198.02 | 79.19 | 53.75 | 10749.9 | 0.68 | 0.87 | 2.55 | 0.68 | 1 | 10
23 | 100 | CONCLUIDO | 4.7425 | 21.09 | 17.64 | 44.09 | 0.59 | 24 | 203.77 | 54.38 | 6.75 | 1 | 42.64 | 25365.14 | 186.35 | 2198 | 79.37 | 53.75 | 10843.81 | 0.68 | 0.87 | 2.56 | 0.68 | 1 | 10
24 | 100 | CONCLUIDO | 4.7576 | 21.02 | 17.61 | 45.93 | 0.61 | 23 | 204.16 | 54.38 | 7 | 0 | 42.78 | 25413.94 | 186.06 | 2198.03 | 78.45 | 53.75 | 10388.17 | 0.69 | 0.87 | 2.55 | 0.66 | 1 | 10

## RESULTADOS_26
Unnamed: 0 | Volume de calda [L] | STATUS | Capacidade operacional [ha/h] | Tempo de missao [h] | Tempo util [h] | Tempo por voo [min] | Autonomia Projetada [h] | N° Voos | MTOW [kg] | Massa Estrutura [kg] | Combustível [kg] | Abastecimentos | Massa gerador | Potência gerador [W] | Combustível consumido [L] | Calda cons [L] | Distância percorrida [km] | Distância Pulverizando [km] | RTL ACUMULADO[m] | EOC [km/km] | EOC [h/h] | Tempo de manobra [h] | Tempo rtl_rtw [h] | V pulv [m/s] | V desloc [m/s]
0 | 140 | CONCLUIDO | 2.0778 | 48.13 | 27.37 | 4.8 | 0.06 | 342 | 274.09 | 60.56 | 1 | 340 | 72.53 | 34038.11 | 470.16 | 2199.05 | 398.23 | 53.75 | 168684.07 | 0.13 | 0.56 | 3.06 | 10.4 | 1 | 10
1 | 140 | CONCLUIDO | 2.5354 | 39.44 | 24.06 | 6.04 | 0.08 | 239 | 274.57 | 60.56 | 1.25 | 237 | 72.76 | 34097.72 | 411.22 | 2198.66 | 290.69 | 53.75 | 115426.59 | 0.18 | 0.63 | 2.86 | 7.1 | 1 | 10
2 | 140 | CONCLUIDO | 2.8668 | 34.88 | 22.37 | 7.3 | 0.1 | 184 | 275.05 | 60.56 | 1.5 | 182 | 73 | 34157.42 | 380.59 | 2198.5 | 234.79 | 53.75 | 87754.24 | 0.23 | 0.68 | 2.79 | 5.42 | 1 | 10
3 | 140 | CONCLUIDO | 3.1176 | 32.08 | 21.34 | 8.54 | 0.11 | 150 | 275.54 | 60.56 | 1.75 | 148 | 73.23 | 34217.22 | 361.32 | 2198.35 | 200.8 | 53.75 | 70928.28 | 0.27 | 0.72 | 2.75 | 4.39 | 1 | 10
4 | 140 | CONCLUIDO | 3.3242 | 30.08 | 20.6 | 9.81 | 0.13 | 126 | 276.02 | 60.56 | 2 | 124 | 73.47 | 34277.1 | 347.06 | 2198.32 | 176.76 | 53.75 | 59026.31 | 0.3 | 0.74 | 2.7 | 3.65 | 1 | 10
5 | 140 | CONCLUIDO | 3.4845 | 28.7 | 20.11 | 11.07 | 0.14 | 109 | 276.51 | 60.56 | 2.25 | 107 | 73.71 | 34337.08 | 337.02 | 2198.28 | 160.54 | 53.75 | 51001.74 | 0.33 | 0.76 | 2.67 | 3.15 | 1 | 10
6 | 140 | CONCLUIDO | 3.6213 | 27.61 | 19.7 | 12.31 | 0.16 | 96 | 277 | 60.56 | 2.5 | 94 | 73.94 | 34397.15 | 328.13 | 2197.9 | 147.91 | 53.75 | 44751.82 | 0.36 | 0.77 | 2.64 | 2.75 | 1 | 10
7 | 140 | CONCLUIDO | 3.7413 | 26.73 | 19.39 | 13.69 | 0.18 | 85 | 277.48 | 60.56 | 2.75 | 83 | 74.18 | 34457.31 | 321.68 | 2198.05 | 137.47 | 53.75 | 39585.5 | 0.39 | 0.79 | 2.63 | 2.44 | 1 | 10
8 | 140 | CONCLUIDO | 3.8353 | 26.07 | 19.15 | 14.92 | 0.19 | 77 | 277.97 | 60.56 | 3 | 75 | 74.42 | 34517.57 | 316.14 | 2198.05 | 129.66 | 53.75 | 35723.13 | 0.41 | 0.8 | 2.61 | 2.2 | 1 | 10
9 | 140 | CONCLUIDO | 3.9221 | 25.5 | 18.94 | 16.23 | 0.21 | 70 | 278.46 | 60.56 | 3.25 | 68 | 74.66 | 34577.92 | 310.85 | 2197.96 | 122.88 | 53.75 | 32365.88 | 0.44 | 0.81 | 2.6 | 1.99 | 1 | 10
10 | 140 | CONCLUIDO | 3.9999 | 25 | 18.76 | 17.58 | 0.22 | 64 | 278.95 | 60.56 | 3.5 | 62 | 74.9 | 34638.36 | 306.07 | 2197.82 | 117.09 | 53.75 | 29499.67 | 0.46 | 0.81 | 2.58 | 1.81 | 1 | 10
11 | 140 | CONCLUIDO | 4.0629 | 24.61 | 18.63 | 18.95 | 0.24 | 59 | 279.44 | 60.56 | 3.75 | 57 | 75.14 | 34698.9 | 302.25 | 2197.87 | 112.62 | 53.75 | 27291.25 | 0.48 | 0.82 | 2.59 | 1.68 | 1 | 10
12 | 140 | CONCLUIDO | 4.1182 | 24.28 | 18.51 | 20.19 | 0.25 | 55 | 279.94 | 60.56 | 4 | 53 | 75.38 | 34759.54 | 298.9 | 2197.8 | 108.62 | 53.75 | 25313.76 | 0.49 | 0.82 | 2.58 | 1.56 | 1 | 10
13 | 140 | CONCLUIDO | 4.1751 | 23.95 | 18.39 | 21.63 | 0.27 | 51 | 280.43 | 60.56 | 4.25 | 49 | 75.62 | 34820.27 | 295.25 | 2198.17 | 104.5 | 53.75 | 23272.73 | 0.51 | 0.83 | 2.58 | 1.44 | 1 | 10
14 | 140 | CONCLUIDO | 4.2206 | 23.69 | 18.29 | 22.86 | 0.29 | 48 | 280.92 | 60.56 | 4.5 | 46 | 75.87 | 34881.09 | 291.79 | 2197.87 | 101.29 | 53.75 | 21680.04 | 0.53 | 0.83 | 2.57 | 1.33 | 1 | 10
15 | 140 | CONCLUIDO | 4.2599 | 23.48 | 18.22 | 24.3 | 0.3 | 45 | 281.41 | 60.56 | 4.75 | 43 | 76.11 | 34942.02 | 289.16 | 2197.91 | 99.63 | 53.75 | 20867.06 | 0.54 | 0.84 | 2.56 | 1.27 | 1 | 10
16 | 140 | CONCLUIDO | 4.2904 | 23.31 | 18.16 | 25.34 | 0.32 | 43 | 281.91 | 60.56 | 5 | 41 | 76.35 | 35003.04 | 286.76 | 2197.94 | 97.44 | 53.75 | 19781.2 | 0.55 | 0.84 | 2.56 | 1.21 | 1 | 10
17 | 140 | CONCLUIDO | 4.3344 | 23.07 | 18.08 | 27.12 | 0.33 | 40 | 282.4 | 60.56 | 5.25 | 38 | 76.6 | 35064.15 | 283.62 | 2197.92 | 94.97 | 53.75 | 18562.07 | 0.57 | 0.84 | 2.55 | 1.13 | 1 | 10
18 | 140 | CONCLUIDO | 4.3645 | 22.91 | 18.03 | 28.46 | 0.35 | 38 | 282.9 | 60.56 | 5.5 | 36 | 76.85 | 35125.37 | 280.68 | 2197.96 | 92.85 | 53.75 | 17514.48 | 0.58 | 0.85 | 2.56 | 1.08 | 1 | 10
19 | 140 | CONCLUIDO | 4.3944 | 22.76 | 17.98 | 29.96 | 0.36 | 36 | 283.4 | 60.56 | 5.75 | 34 | 77.09 | 35186.68 | 278.3 | 2197.93 | 91.28 | 53.75 | 16738.26 | 0.59 | 0.85 | 2.55 | 1.02 | 1 | 10
20 | 140 | CONCLUIDO | 4.4309 | 22.57 | 17.89 | 31.57 | 0.38 | 34 | 283.9 | 60.56 | 6 | 32 | 77.34 | 35248.1 | 274.91 | 2198.06 | 88.69 | 53.75 | 15450.12 | 0.61 | 0.85 | 2.54 | 0.94 | 1 | 10
21 | 140 | CONCLUIDO | 4.4453 | 22.5 | 17.87 | 32.49 | 0.39 | 33 | 284.4 | 60.56 | 6.25 | 31 | 77.59 | 35309.61 | 273.87 | 2197.86 | 87.93 | 53.75 | 15076.53 | 0.61 | 0.85 | 2.54 | 0.92 | 1 | 10
22 | 140 | CONCLUIDO | 4.4753 | 22.34 | 17.82 | 34.5 | 0.41 | 31 | 284.89 | 60.56 | 6.5 | 29 | 77.84 | 35371.22 | 270.86 | 2197.81 | 86.53 | 53.75 | 14389.22 | 0.62 | 0.86 | 2.54 | 0.87 | 1 | 10
23 | 140 | CONCLUIDO | 4.4931 | 22.26 | 17.79 | 35.58 | 0.42 | 30 | 285.39 | 60.56 | 6.75 | 28 | 78.09 | 35432.93 | 266.84 | 2197.85 | 85.3 | 53.75 | 13776.26 | 0.63 | 0.86 | 2.54 | 0.84 | 1 | 10
24 | 140 | CONCLUIDO | 4.5076 | 22.18 | 17.77 | 36.76 | 0.44 | 29 | 285.9 | 60.56 | 7 | 27 | 78.34 | 35494.74 | 266.04 | 2197.79 | 84.6 | 53.75 | 13433.23 | 0.64 | 0.86 | 2.54 | 0.82 | 1 | 10
25 | 140 | CONCLUIDO | 4.5441 | 22.01 | 17.7 | 39.32 | 0.45 | 27 | 286.4 | 60.56 | 7.25 | 25 | 78.59 | 35556.78 | 263.04 | 2197.93 | 82.15 | 53.75 | 12216.7 | 0.65 | 0.86 | 2.54 | 0.74 | 1 | 10
26 | 140 | CONCLUIDO | 4.5609 | 21.93 | 17.67 | 40.77 | 0.47 | 26 | 286.9 | 60.56 | 7.5 | 24 | 78.85 | 35618.8 | 260.96 | 2197.93 | 81.23 | 53.75 | 11762.22 | 0.66 | 0.86 | 2.53 | 0.72 | 1 | 10
27 | 140 | CONCLUIDO | 4.5772 | 21.85 | 17.64 | 42.34 | 0.48 | 25 | 287.41 | 60.56 | 7.75 | 23 | 79.1 | 35680.92 | 258.79 | 2197.92 | 80.6 | 53.75 | 11452.96 | 0.67 | 0.86 | 2.52 | 0.69 | 1 | 10
28 | 140 | CONCLUIDO | 4.5989 | 21.74 | 17.59 | 43.98 | 0.49 | 24 | 287.91 | 60.56 | 8 | 22 | 79.36 | 35743.15 | 254.91 | 2197.79 | 78.82 | 53.75 | 10568.95 | 0.68 | 0.87 | 2.53 | 0.64 | 1 | 10
29 | 140 | CONCLUIDO | 4.615 | 21.67 | 17.57 | 45.83 | 0.51 | 23 | 288.42 | 60.56 | 8.25 | 21 | 79.61 | 35805.48 | 251.9 | 2197.78 | 78.2 | 53.75 | 10260.54 | 0.69 | 0.87 | 2.52 | 0.62 | 1 | 10
30 | 140 | CONCLUIDO | 4.6124 | 21.68 | 17.58 | 45.86 | 0.52 | 23 | 288.92 | 60.56 | 8.5 | 21 | 79.87 | 35867.91 | 251.47 | 2197.79 | 78.48 | 53.75 | 10401.66 | 0.68 | 0.87 | 2.52 | 0.63 | 1 | 10
31 | 140 | CONCLUIDO | 4.6299 | 21.6 | 17.55 | 47.86 | 0.54 | 22 | 289.43 | 60.56 | 8.75 | 20 | 80.12 | 35930.44 | 250.25 | 2197.94 | 77.48 | 53.75 | 9906.66 | 0.69 | 0.87 | 2.52 | 0.6 | 1 | 10
32 | 140 | CONCLUIDO | 4.6465 | 21.52 | 17.52 | 50.07 | 0.55 | 21 | 289.94 | 60.56 | 9 | 19 | 80.38 | 35993.08 | 245.61 | 2197.77 | 76.79 | 53.75 | 9569.33 | 0.7 | 0.87 | 2.52 | 0.57 | 1 | 10
33 | 140 | CONCLUIDO | 4.661 | 21.45 | 17.51 | 52.53 | 0.57 | 20 | 290.45 | 60.56 | 9.25 | 18 | 80.64 | 36055.83 | 243.3 | 2197.82 | 76.22 | 53.75 | 9289.17 | 0.71 | 0.87 | 2.52 | 0.56 | 1 | 10
34 | 140 | CONCLUIDO | 4.6622 | 21.45 | 17.5 | 52.51 | 0.58 | 20 | 290.96 | 60.56 | 9.5 | 18 | 80.9 | 36118.68 | 240.08 | 2197.89 | 75.79 | 53.75 | 9072.41 | 0.71 | 0.87 | 2.53 | 0.55 | 1 | 10
35 | 140 | CONCLUIDO | 4.6799 | 21.37 | 17.47 | 55.18 | 0.6 | 19 | 291.47 | 60.56 | 9.75 | 16 | 81.16 | 36181.64 | 239.15 | 2197.78 | 75.23 | 53.75 | 8797.11 | 0.71 | 0.87 | 2.52 | 0.52 | 1 | 10
36 | 140 | CONCLUIDO | 4.7 | 21.28 | 17.44 | 58.12 | 0.61 | 18 | 291.98 | 60.56 | 10 | 12 | 81.42 | 36244.71 | 235.12 | 2197.77 | 73.81 | 53.75 | 8091.7 | 0.73 | 0.88 | 2.52 | 0.49 | 1 | 10
37 | 140 | CONCLUIDO | 4.6969 | 21.29 | 17.45 | 58.16 | 0.62 | 18 | 292.49 | 60.56 | 10.25 | 11 | 81.68 | 36307.88 | 234.96 | 2197.85 | 74.19 | 53.75 | 8284.51 | 0.72 | 0.87 | 2.52 | 0.5 | 1 | 10
38 | 140 | CONCLUIDO | 4.6972 | 21.29 | 17.45 | 58.16 | 0.64 | 18 | 293 | 60.56 | 10.5 | 8 | 81.95 | 36371.17 | 235.09 | 2197.93 | 73.83 | 53.75 | 8103.7 | 0.73 | 0.87 | 2.53 | 0.5 | 1 | 10
39 | 140 | CONCLUIDO | 4.6987 | 21.28 | 17.44 | 58.14 | 0.65 | 18 | 293.52 | 60.56 | 10.75 | 5 | 82.21 | 36434.56 | 232.62 | 2197.8 | 73.45 | 53.75 | 7913.99 | 0.73 | 0.87 | 2.53 | 0.49 | 1 | 10
40 | 140 | CONCLUIDO | 4.7145 | 21.21 | 17.42 | 61.49 | 0.67 | 17 | 294.03 | 60.56 | 11 | 3 | 82.48 | 36498.06 | 232 | 2197.87 | 72.71 | 53.75 | 7544.77 | 0.74 | 0.88 | 2.54 | 0.47 | 1 | 10
41 | 140 | CONCLUIDO | 4.7165 | 21.2 | 17.41 | 61.46 | 0.68 | 17 | 294.55 | 60.56 | 11.25 | 2 | 82.74 | 36561.67 | 232.01 | 2197.93 | 72.38 | 53.75 | 7380.54 | 0.74 | 0.88 | 2.54 | 0.46 | 1 | 10
42 | 140 | CONCLUIDO | 4.7157 | 21.21 | 17.42 | 61.47 | 0.69 | 17 | 295.06 | 60.56 | 11.5 | 0 | 83.01 | 36625.39 | 232.39 | 2197.97 | 72.48 | 53.75 | 7430.64 | 0.74 | 0.88 | 2.54 | 0.47 | 1 | 10

## RESULTADOS_6
Unnamed: 0 | Volume de calda [L] | STATUS | Capacidade operacional [ha/h] | Tempo de missao [h] | Tempo util [h] | Tempo por voo [min] | Autonomia Projetada [h] | N° Voos | MTOW [kg] | Massa Estrutura [kg] | Combustível [kg] | Abastecimentos | Massa gerador | Potência gerador [W] | Combustível consumido [L] | Calda cons [L] | Distância percorrida [km] | Distância Pulverizando [km] | RTL ACUMULADO[m] | EOC [km/km] | EOC [h/h] | Tempo de manobra [h] | Tempo rtl_rtw [h] | V pulv [m/s] | V desloc [m/s]
0 | 40 | CONCLUIDO | 4.1397 | 24.16 | 20.14 | 10.98 | 0.2 | 110 | 89.87 | 37.55 | 1 | 108 | 11.32 | 11317.98 | 151.24 | 2197.98 | 161.92 | 53.75 | 51688.34 | 0.33 | 0.76 | 2.67 | 3.19 | 1 | 10
1 | 40 | CONCLUIDO | 4.4037 | 22.71 | 19.26 | 14.44 | 0.24 | 80 | 90.18 | 37.55 | 1.25 | 76 | 11.37 | 11355.7 | 137.27 | 2197.98 | 132.8 | 53.75 | 37275.16 | 0.4 | 0.79 | 2.63 | 2.31 | 1 | 10
2 | 40 | CONCLUIDO | 4.5647 | 21.91 | 18.78 | 17.88 | 0.29 | 63 | 90.48 | 37.55 | 1.5 | 44 | 11.43 | 11393.43 | 127.59 | 2198.02 | 116.19 | 53.75 | 29058.5 | 0.46 | 0.81 | 2.63 | 1.83 | 1 | 10
3 | 40 | CONCLUIDO | 4.625 | 21.62 | 18.61 | 19.58 | 0.34 | 57 | 90.79 | 37.55 | 1.75 | 7 | 11.49 | 11431.19 | 123.44 | 2198.06 | 109.83 | 53.75 | 25905.58 | 0.49 | 0.82 | 2.64 | 1.65 | 1 | 10
4 | 40 | CONCLUIDO | 4.6334 | 21.58 | 18.58 | 19.91 | 0.39 | 56 | 91.1 | 37.55 | 2 | 1 | 11.54 | 11468.97 | 123.68 | 2198.09 | 108.67 | 53.75 | 25333.94 | 0.49 | 0.82 | 2.66 | 1.63 | 1 | 10
5 | 40 | CONCLUIDO | 4.6349 | 21.58 | 18.58 | 19.9 | 0.43 | 56 | 91.4 | 37.55 | 2.25 | 0 | 11.6 | 11506.78 | 123.93 | 2198.12 | 108.51 | 53.75 | 25249.76 | 0.5 | 0.82 | 2.65 | 1.63 | 1 | 10

## RESULTADOS_23
Unnamed: 0 | Volume de calda [L] | STATUS | Capacidade operacional [ha/h] | Tempo de missao [h] | Tempo util [h] | Tempo por voo [min] | Autonomia Projetada [h] | N° Voos | MTOW [kg] | Massa Estrutura [kg] | Combustível [kg] | Abastecimentos | Massa gerador | Potência gerador [W] | Combustível consumido [L] | Calda cons [L] | Distância percorrida [km] | Distância Pulverizando [km] | RTL ACUMULADO[m] | EOC [km/km] | EOC [h/h] | Tempo de manobra [h] | Tempo rtl_rtw [h] | V pulv [m/s] | V desloc [m/s]
0 | 125 | CONCLUIDO | 2.3278 | 42.96 | 26.03 | 5.21 | 0.07 | 300 | 242.64 | 58.47 | 1 | 298 | 58.17 | 30160.1 | 413.08 | 2198.97 | 353.85 | 53.75 | 146701.53 | 0.15 | 0.59 | 3.01 | 9.08 | 1 | 10
1 | 125 | CONCLUIDO | 2.771 | 36.09 | 23.27 | 6.56 | 0.09 | 213 | 243.08 | 58.47 | 1.25 | 211 | 58.36 | 30214.33 | 366.98 | 2198.61 | 263.71 | 53.75 | 102065.88 | 0.2 | 0.66 | 2.86 | 6.32 | 1 | 10
2 | 125 | CONCLUIDO | 3.0842 | 32.42 | 21.83 | 7.89 | 0.11 | 166 | 243.52 | 58.47 | 1.5 | 164 | 58.55 | 30268.64 | 342.16 | 2198.25 | 216.8 | 53.75 | 78849.3 | 0.25 | 0.7 | 2.77 | 4.87 | 1 | 10
3 | 125 | CONCLUIDO | 3.3308 | 30.02 | 20.89 | 9.28 | 0.13 | 135 | 243.96 | 58.47 | 1.75 | 133 | 58.74 | 30323.01 | 325.25 | 2198.03 | 186.52 | 53.75 | 63859.74 | 0.29 | 0.73 | 2.71 | 3.94 | 1 | 10
4 | 125 | CONCLUIDO | 3.5213 | 28.4 | 20.26 | 10.66 | 0.15 | 114 | 244.41 | 58.47 | 2 | 112 | 58.93 | 30377.45 | 313.62 | 2198.27 | 165.43 | 53.75 | 53423.39 | 0.32 | 0.75 | 2.69 | 3.31 | 1 | 10
5 | 125 | CONCLUIDO | 3.6706 | 27.24 | 19.81 | 12.01 | 0.16 | 99 | 244.85 | 58.47 | 2.25 | 97 | 59.12 | 30431.96 | 304.65 | 2198.04 | 150.95 | 53.75 | 46255.62 | 0.36 | 0.77 | 2.66 | 2.86 | 1 | 10
6 | 125 | CONCLUIDO | 3.7985 | 26.33 | 19.46 | 13.42 | 0.18 | 87 | 245.29 | 58.47 | 2.5 | 85 | 59.32 | 30486.54 | 297.06 | 2198.27 | 139.74 | 53.75 | 40710.85 | 0.38 | 0.78 | 2.63 | 2.51 | 1 | 10
7 | 125 | CONCLUIDO | 3.9125 | 25.56 | 19.17 | 14.93 | 0.2 | 77 | 245.73 | 58.47 | 2.75 | 75 | 59.51 | 30541.19 | 290.71 | 2198.11 | 129.84 | 53.75 | 35812.14 | 0.41 | 0.8 | 2.62 | 2.21 | 1 | 10
8 | 125 | CONCLUIDO | 3.9998 | 25 | 18.94 | 16.23 | 0.22 | 70 | 246.18 | 58.47 | 3 | 68 | 59.7 | 30595.91 | 285.06 | 2197.95 | 122.78 | 53.75 | 32317.08 | 0.44 | 0.81 | 2.6 | 1.99 | 1 | 10
9 | 125 | CONCLUIDO | 4.0867 | 24.47 | 18.74 | 17.85 | 0.23 | 63 | 246.62 | 58.47 | 3.25 | 61 | 59.9 | 30650.7 | 280.05 | 2197.97 | 116.52 | 53.75 | 29224 | 0.46 | 0.81 | 2.58 | 1.79 | 1 | 10
10 | 125 | CONCLUIDO | 4.1513 | 24.09 | 18.59 | 19.23 | 0.25 | 58 | 247.07 | 58.47 | 3.5 | 56 | 60.09 | 30705.56 | 275.98 | 2197.96 | 111.49 | 53.75 | 26732.14 | 0.48 | 0.82 | 2.58 | 1.64 | 1 | 10
11 | 125 | CONCLUIDO | 4.2001 | 23.81 | 18.5 | 20.56 | 0.27 | 54 | 247.51 | 58.47 | 3.75 | 52 | 60.29 | 30760.49 | 272.75 | 2198.02 | 108.42 | 53.75 | 25217.53 | 0.5 | 0.82 | 2.58 | 1.55 | 1 | 10
12 | 125 | CONCLUIDO | 4.2594 | 23.48 | 18.36 | 22.03 | 0.29 | 50 | 247.96 | 58.47 | 4 | 48 | 60.48 | 30815.5 | 268.75 | 2198.11 | 103.96 | 53.75 | 23009.31 | 0.52 | 0.83 | 2.57 | 1.41 | 1 | 10
13 | 125 | CONCLUIDO | 4.3154 | 23.17 | 18.24 | 23.8 | 0.3 | 46 | 248.4 | 58.47 | 4.25 | 44 | 60.68 | 30870.57 | 264.91 | 2197.98 | 100.14 | 53.75 | 21119.37 | 0.54 | 0.84 | 2.56 | 1.29 | 1 | 10
14 | 125 | CONCLUIDO | 4.3615 | 22.93 | 18.14 | 25.31 | 0.32 | 43 | 248.85 | 58.47 | 4.5 | 41 | 60.88 | 30925.72 | 261.2 | 2197.9 | 96.91 | 53.75 | 19517.38 | 0.55 | 0.84 | 2.55 | 1.19 | 1 | 10
15 | 125 | CONCLUIDO | 4.3989 | 22.73 | 18.09 | 27.13 | 0.34 | 40 | 249.3 | 58.47 | 4.75 | 38 | 61.07 | 30980.93 | 257.94 | 2197.88 | 94.98 | 53.75 | 18568.97 | 0.57 | 0.84 | 2.55 | 1.14 | 1 | 10
16 | 125 | CONCLUIDO | 4.4285 | 22.58 | 18.03 | 28.47 | 0.36 | 38 | 249.75 | 58.47 | 5 | 36 | 61.27 | 31036.22 | 255.56 | 2197.82 | 92.96 | 53.75 | 17567.48 | 0.58 | 0.85 | 2.56 | 1.08 | 1 | 10
17 | 125 | CONCLUIDO | 4.4596 | 22.42 | 17.97 | 29.94 | 0.37 | 36 | 250.2 | 58.47 | 5.25 | 34 | 61.47 | 31091.59 | 252.44 | 2197.98 | 91.24 | 53.75 | 16715.39 | 0.59 | 0.85 | 2.54 | 1.01 | 1 | 10
18 | 125 | CONCLUIDO | 4.4924 | 22.26 | 17.9 | 31.58 | 0.39 | 34 | 250.64 | 58.47 | 5.5 | 32 | 61.67 | 31147.02 | 250.22 | 2197.85 | 88.85 | 53.75 | 15533.25 | 0.6 | 0.85 | 2.54 | 0.95 | 1 | 10
19 | 125 | CONCLUIDO | 4.526 | 22.09 | 17.83 | 33.42 | 0.41 | 32 | 251.09 | 58.47 | 5.75 | 30 | 61.87 | 31202.53 | 245.9 | 2197.78 | 86.54 | 53.75 | 14387.82 | 0.62 | 0.86 | 2.54 | 0.88 | 1 | 10
20 | 125 | CONCLUIDO | 4.554 | 21.96 | 17.79 | 35.57 | 0.42 | 30 | 251.55 | 58.47 | 6 | 28 | 62.07 | 31258.11 | 242.99 | 2197.91 | 84.97 | 53.75 | 13613.85 | 0.63 | 0.86 | 2.54 | 0.83 | 1 | 10
21 | 125 | CONCLUIDO | 4.5703 | 21.88 | 17.75 | 36.73 | 0.44 | 29 | 252 | 58.47 | 6.25 | 27 | 62.27 | 31313.77 | 239.88 | 2197.81 | 84.4 | 53.75 | 13333.33 | 0.64 | 0.86 | 2.53 | 0.8 | 1 | 10
22 | 125 | CONCLUIDO | 4.5887 | 21.79 | 17.71 | 37.96 | 0.46 | 28 | 252.45 | 58.47 | 6.5 | 26 | 62.47 | 31369.49 | 237.59 | 2197.94 | 82.88 | 53.75 | 12578.16 | 0.65 | 0.86 | 2.53 | 0.76 | 1 | 10
23 | 125 | CONCLUIDO | 4.6209 | 21.64 | 17.66 | 40.74 | 0.47 | 26 | 252.9 | 58.47 | 6.75 | 24 | 62.68 | 31425.3 | 235.26 | 2197.82 | 80.94 | 53.75 | 11617.77 | 0.66 | 0.86 | 2.53 | 0.71 | 1 | 10
24 | 125 | CONCLUIDO | 4.635 | 21.58 | 17.64 | 42.33 | 0.49 | 25 | 253.35 | 58.47 | 7 | 23 | 62.88 | 31481.17 | 232.49 | 2197.9 | 80.2 | 53.75 | 11254.52 | 0.67 | 0.87 | 2.53 | 0.69 | 1 | 10
25 | 125 | CONCLUIDO | 4.653 | 21.49 | 17.6 | 44 | 0.51 | 24 | 253.81 | 58.47 | 7.25 | 22 | 63.08 | 31537.13 | 228.69 | 2197.89 | 79.39 | 53.75 | 10850.62 | 0.68 | 0.87 | 2.52 | 0.65 | 1 | 10
26 | 125 | CONCLUIDO | 4.6659 | 21.43 | 17.59 | 45.88 | 0.52 | 23 | 254.26 | 58.47 | 7.5 | 21 | 63.29 | 31593.16 | 226.32 | 2198.03 | 78.74 | 53.75 | 10533.02 | 0.68 | 0.87 | 2.53 | 0.64 | 1 | 10
27 | 125 | CONCLUIDO | 4.6853 | 21.34 | 17.55 | 47.86 | 0.54 | 22 | 254.72 | 58.47 | 7.75 | 20 | 63.49 | 31649.26 | 224.06 | 2197.79 | 77.68 | 53.75 | 10008.87 | 0.69 | 0.87 | 2.52 | 0.6 | 1 | 10
28 | 125 | CONCLUIDO | 4.7023 | 21.27 | 17.52 | 50.05 | 0.56 | 21 | 255.17 | 58.47 | 8 | 17 | 63.7 | 31705.44 | 219.82 | 2197.82 | 76.32 | 53.75 | 9329.86 | 0.7 | 0.87 | 2.53 | 0.57 | 1 | 10
29 | 125 | CONCLUIDO | 4.7195 | 21.19 | 17.49 | 52.46 | 0.57 | 20 | 255.63 | 58.47 | 8.25 | 15 | 63.91 | 31761.69 | 216.65 | 2197.83 | 75.3 | 53.75 | 8825.8 | 0.71 | 0.87 | 2.53 | 0.54 | 1 | 10
30 | 125 | CONCLUIDO | 4.7208 | 21.18 | 17.48 | 52.45 | 0.59 | 20 | 256.09 | 58.47 | 8.5 | 10 | 64.11 | 31818.02 | 215.04 | 2197.86 | 75.2 | 53.75 | 8775.69 | 0.71 | 0.87 | 2.52 | 0.53 | 1 | 10
31 | 125 | CONCLUIDO | 4.7348 | 21.12 | 17.47 | 55.16 | 0.61 | 19 | 256.54 | 58.47 | 8.75 | 5 | 64.32 | 31874.43 | 212.96 | 2198.03 | 74.09 | 53.75 | 8229.53 | 0.73 | 0.87 | 2.54 | 0.51 | 1 | 10
32 | 125 | CONCLUIDO | 4.7304 | 21.14 | 17.49 | 55.22 | 0.62 | 19 | 257 | 58.47 | 9 | 3 | 64.53 | 31931.04 | 214.01 | 2197.87 | 74.72 | 53.75 | 8540.96 | 0.72 | 0.87 | 2.54 | 0.54 | 1 | 10
33 | 125 | CONCLUIDO | 4.7287 | 21.15 | 17.49 | 55.24 | 0.64 | 19 | 257.46 | 58.47 | 9.25 | 3 | 64.74 | 31987.61 | 214.08 | 2197.77 | 75.13 | 53.75 | 8746.83 | 0.72 | 0.87 | 2.54 | 0.54 | 1 | 10
34 | 125 | CONCLUIDO | 4.7276 | 21.15 | 17.5 | 55.26 | 0.66 | 19 | 257.92 | 58.47 | 9.5 | 0 | 64.95 | 32044.25 | 214.65 | 2198 | 75.09 | 53.75 | 8727.83 | 0.72 | 0.87 | 2.54 | 0.55 | 1 | 10

## RESULTADOS_4
Unnamed: 0 | Volume de calda [L] | STATUS | Capacidade operacional [ha/h] | Tempo de missao [h] | Tempo util [h] | Tempo por voo [min] | Autonomia Projetada [h] | N° Voos | MTOW [kg] | Massa Estrutura [kg] | Combustível [kg] | Abastecimentos | Massa gerador | Potência gerador [W] | Combustível consumido [L] | Calda cons [L] | Distância percorrida [km] | Distância Pulverizando [km] | RTL ACUMULADO[m] | EOC [km/km] | EOC [h/h] | Tempo de manobra [h] | Tempo rtl_rtw [h] | V pulv [m/s] | V desloc [m/s]
0 | 30 | CONCLUIDO | 4.4256 | 22.6 | 19.43 | 13.72 | 0.24 | 85 | 71.52 | 32.27 | 1 | 56 | 8.25 | 9054.6 | 114.65 | 2197.99 | 137.11 | 53.75 | 39406.34 | 0.39 | 0.79 | 2.68 | 2.48 | 1 | 10
1 | 30 | CONCLUIDO | 4.5138 | 22.15 | 19.14 | 15.32 | 0.3 | 75 | 71.81 | 32.27 | 1.25 | 9 | 8.29 | 9090.98 | 110.58 | 2198.06 | 126.62 | 53.75 | 34212.95 | 0.42 | 0.8 | 2.69 | 2.19 | 1 | 10
2 | 30 | CONCLUIDO | 4.5139 | 22.15 | 19.14 | 15.31 | 0.36 | 75 | 72.11 | 32.27 | 1.5 | 0 | 8.34 | 9127.38 | 110.41 | 2197.97 | 126.92 | 53.75 | 34363.52 | 0.42 | 0.8 | 2.69 | 2.19 | 1 | 10

## RESULTADOS_1
Unnamed: 0 | Volume de calda [L] | STATUS | Capacidade operacional [ha/h] | Tempo de missao [h] | Tempo util [h] | Tempo por voo [min] | Autonomia Projetada [h] | N° Voos | MTOW [kg] | Massa Estrutura [kg] | Combustível [kg] | Abastecimentos | Massa gerador | Potência gerador [W] | Combustível consumido [L] | Calda cons [L] | Distância percorrida [km] | Distância Pulverizando [km] | RTL ACUMULADO[m] | EOC [km/km] | EOC [h/h] | Tempo de manobra [h] | Tempo rtl_rtw [h] | V pulv [m/s] | V desloc [m/s]
0 | 15 | CONCLUIDO | 4.0537 | 24.67 | 21.33 | 8.65 | 0.43 | 148 | 39.78 | 19.54 | 1 | 0 | 4.24 | 5140 | 84.07 | 2198.58 | 194.5 | 53.75 | 67787.66 | 0.28 | 0.72 | 2.91 | 4.37 | 1 | 10

## RESULTADOS_12
Unnamed: 0 | Volume de calda [L] | STATUS | Capacidade operacional [ha/h] | Tempo de missao [h] | Tempo util [h] | Tempo por voo [min] | Autonomia Projetada [h] | N° Voos | MTOW [kg] | Massa Estrutura [kg] | Combustível [kg] | Abastecimentos | Massa gerador | Potência gerador [W] | Combustível consumido [L] | Calda cons [L] | Distância percorrida [km] | Distância Pulverizando [km] | RTL ACUMULADO[m] | EOC [km/km] | EOC [h/h] | Tempo de manobra [h] | Tempo rtl_rtw [h] | V pulv [m/s] | V desloc [m/s]
0 | 70 | CONCLUIDO | 3.4039 | 29.38 | 22.09 | 7.58 | 0.12 | 175 | 141.81 | 47.83 | 1 | 173 | 22.98 | 17723.39 | 241.51 | 2198.6 | 225.62 | 53.75 | 83214.6 | 0.24 | 0.69 | 2.78 | 5.14 | 1 | 10
1 | 70 | CONCLUIDO | 3.7521 | 26.65 | 20.7 | 9.63 | 0.16 | 129 | 142.15 | 47.83 | 1.25 | 127 | 23.07 | 17765.46 | 222.36 | 2198.03 | 180.06 | 53.75 | 60661.87 | 0.3 | 0.74 | 2.7 | 3.74 | 1 | 10
2 | 70 | CONCLUIDO | 3.9866 | 25.08 | 19.91 | 11.71 | 0.19 | 102 | 142.49 | 47.83 | 1.5 | 100 | 23.16 | 17807.56 | 209.94 | 2198.13 | 154.41 | 53.75 | 47970.09 | 0.35 | 0.77 | 2.66 | 2.96 | 1 | 10
3 | 70 | CONCLUIDO | 4.1751 | 23.95 | 19.33 | 13.97 | 0.22 | 83 | 142.83 | 47.83 | 1.75 | 81 | 23.25 | 17849.7 | 199.9 | 2198.07 | 135.37 | 53.75 | 38545.86 | 0.4 | 0.79 | 2.62 | 2.37 | 1 | 10
4 | 70 | CONCLUIDO | 4.3133 | 23.18 | 18.93 | 16.23 | 0.25 | 70 | 143.17 | 47.83 | 2 | 68 | 23.34 | 17891.86 | 192 | 2197.85 | 122.69 | 53.75 | 32274.06 | 0.44 | 0.81 | 2.6 | 1.98 | 1 | 10
5 | 70 | CONCLUIDO | 4.4222 | 22.61 | 18.65 | 18.65 | 0.28 | 60 | 143.51 | 47.83 | 2.25 | 58 | 23.44 | 17934.06 | 184.94 | 2197.96 | 113.44 | 53.75 | 27697.91 | 0.47 | 0.82 | 2.59 | 1.7 | 1 | 10
6 | 70 | CONCLUIDO | 4.4975 | 22.23 | 18.48 | 20.92 | 0.31 | 53 | 143.86 | 47.83 | 2.5 | 51 | 23.53 | 17976.29 | 179.1 | 2197.92 | 107.72 | 53.75 | 24874.3 | 0.5 | 0.83 | 2.57 | 1.52 | 1 | 10
7 | 70 | CONCLUIDO | 4.5809 | 21.83 | 18.27 | 23.83 | 0.34 | 46 | 144.2 | 47.83 | 2.75 | 44 | 23.62 | 18018.55 | 172.68 | 2197.98 | 100.63 | 53.75 | 21362.59 | 0.53 | 0.84 | 2.58 | 1.32 | 1 | 10
8 | 70 | CONCLUIDO | 4.6471 | 21.52 | 18.11 | 26.5 | 0.37 | 41 | 144.54 | 47.83 | 3 | 38 | 23.71 | 18060.85 | 166.05 | 2197.81 | 95.58 | 53.75 | 18861.61 | 0.56 | 0.84 | 2.56 | 1.16 | 1 | 10
9 | 70 | CONCLUIDO | 4.6974 | 21.29 | 17.99 | 29.17 | 0.4 | 37 | 144.89 | 47.83 | 3.25 | 32 | 23.81 | 18103.18 | 161.32 | 2197.95 | 91.71 | 53.75 | 16946.51 | 0.59 | 0.85 | 2.56 | 1.04 | 1 | 10
10 | 70 | CONCLUIDO | 4.7318 | 21.13 | 17.92 | 31.63 | 0.43 | 34 | 145.23 | 47.83 | 3.5 | 15 | 23.9 | 18145.54 | 156.1 | 2197.99 | 89.07 | 53.75 | 15641.08 | 0.6 | 0.85 | 2.56 | 0.97 | 1 | 10
11 | 70 | CONCLUIDO | 4.7413 | 21.09 | 17.91 | 32.56 | 0.46 | 33 | 145.57 | 47.83 | 3.75 | 4 | 23.99 | 18187.93 | 155.51 | 2197.82 | 88.09 | 53.75 | 15155.1 | 0.61 | 0.85 | 2.58 | 0.96 | 1 | 10
12 | 70 | CONCLUIDO | 4.7409 | 21.09 | 17.91 | 32.57 | 0.49 | 33 | 145.92 | 47.83 | 4 | 1 | 24.09 | 18230.35 | 155.56 | 2197.79 | 88.03 | 53.75 | 15125.95 | 0.61 | 0.85 | 2.58 | 0.96 | 1 | 10
13 | 70 | CONCLUIDO | 4.742 | 21.09 | 17.91 | 32.56 | 0.51 | 33 | 146.26 | 47.83 | 4.25 | 1 | 24.18 | 18272.81 | 155.75 | 2198.04 | 87.79 | 53.75 | 15009.31 | 0.61 | 0.85 | 2.58 | 0.96 | 1 | 10
14 | 70 | CONCLUIDO | 4.743 | 21.08 | 17.9 | 32.55 | 0.54 | 33 | 146.61 | 47.83 | 4.5 | 0 | 24.28 | 18315.3 | 156 | 2197.77 | 87.77 | 53.75 | 14999.03 | 0.61 | 0.85 | 2.58 | 0.95 | 1 | 10

## RESULTADOS_16
Unnamed: 0 | Volume de calda [L] | STATUS | Capacidade operacional [ha/h] | Tempo de missao [h] | Tempo util [h] | Tempo por voo [min] | Autonomia Projetada [h] | N° Voos | MTOW [kg] | Massa Estrutura [kg] | Combustível [kg] | Abastecimentos | Massa gerador | Potência gerador [W] | Combustível consumido [L] | Calda cons [L] | Distância percorrida [km] | Distância Pulverizando [km] | RTL ACUMULADO[m] | EOC [km/km] | EOC [h/h] | Tempo de manobra [h] | Tempo rtl_rtw [h] | V pulv [m/s] | V desloc [m/s]
0 | 90 | CONCLUIDO | 2.9754 | 33.61 | 23.44 | 6.45 | 0.1 | 218 | 176.73 | 52.44 | 1 | 216 | 33.29 | 22031.19 | 300.15 | 2198.53 | 269.03 | 53.75 | 104703.62 | 0.2 | 0.65 | 2.86 | 6.48 | 1 | 10
1 | 90 | CONCLUIDO | 3.3665 | 29.7 | 21.63 | 8.16 | 0.13 | 159 | 177.1 | 52.44 | 1.25 | 157 | 33.41 | 22076.81 | 274.11 | 2198.64 | 210.36 | 53.75 | 75661.98 | 0.26 | 0.71 | 2.76 | 4.68 | 1 | 10
2 | 90 | CONCLUIDO | 3.6423 | 27.46 | 20.59 | 9.88 | 0.15 | 125 | 177.47 | 52.44 | 1.5 | 123 | 33.53 | 22122.46 | 257.86 | 2198.01 | 176.6 | 53.75 | 58950.83 | 0.3 | 0.74 | 2.7 | 3.64 | 1 | 10
3 | 90 | CONCLUIDO | 3.8561 | 25.93 | 19.89 | 11.7 | 0.17 | 102 | 177.84 | 52.44 | 1.75 | 100 | 33.65 | 22168.15 | 245.95 | 2198.08 | 153.33 | 53.75 | 47433.93 | 0.35 | 0.77 | 2.66 | 2.93 | 1 | 10
4 | 90 | CONCLUIDO | 4.001 | 24.99 | 19.48 | 13.43 | 0.2 | 87 | 178.21 | 52.44 | 2 | 85 | 33.77 | 22213.89 | 237.94 | 2197.94 | 139.98 | 53.75 | 40832.88 | 0.38 | 0.78 | 2.65 | 2.53 | 1 | 10
5 | 90 | CONCLUIDO | 4.1341 | 24.19 | 19.1 | 15.28 | 0.22 | 75 | 178.59 | 52.44 | 2.25 | 73 | 33.89 | 22259.66 | 230.71 | 2197.91 | 128.07 | 53.75 | 34938.9 | 0.42 | 0.8 | 2.61 | 2.15 | 1 | 10
6 | 90 | CONCLUIDO | 4.2386 | 23.59 | 18.83 | 17.11 | 0.25 | 66 | 178.96 | 52.44 | 2.5 | 64 | 34.02 | 22305.48 | 223.68 | 2197.92 | 119.36 | 53.75 | 30626.46 | 0.45 | 0.81 | 2.59 | 1.87 | 1 | 10
7 | 90 | CONCLUIDO | 4.332 | 23.08 | 18.6 | 19.24 | 0.27 | 58 | 179.33 | 52.44 | 2.75 | 56 | 34.14 | 22351.34 | 217.79 | 2198.02 | 111.38 | 53.75 | 26677.64 | 0.48 | 0.82 | 2.59 | 1.65 | 1 | 10
8 | 90 | CONCLUIDO | 4.401 | 22.72 | 18.45 | 21.29 | 0.3 | 52 | 179.7 | 52.44 | 3 | 50 | 34.26 | 22397.24 | 213.41 | 2197.95 | 107.13 | 53.75 | 24582.02 | 0.5 | 0.83 | 2.57 | 1.5 | 1 | 10
9 | 90 | CONCLUIDO | 4.4723 | 22.36 | 18.27 | 23.32 | 0.32 | 47 | 180.07 | 52.44 | 3.25 | 45 | 34.38 | 22443.18 | 208.13 | 2197.89 | 100.96 | 53.75 | 21520.06 | 0.53 | 0.84 | 2.56 | 1.32 | 1 | 10
10 | 90 | CONCLUIDO | 4.5259 | 22.1 | 18.15 | 25.32 | 0.34 | 43 | 180.45 | 52.44 | 3.5 | 41 | 34.51 | 22489.16 | 203.44 | 2197.83 | 96.99 | 53.75 | 19558.58 | 0.55 | 0.84 | 2.55 | 1.2 | 1 | 10
11 | 90 | CONCLUIDO | 4.578 | 21.84 | 18.04 | 27.75 | 0.37 | 39 | 180.82 | 52.44 | 3.75 | 37 | 34.63 | 22535.19 | 198.49 | 2197.87 | 93.67 | 53.75 | 17919.1 | 0.57 | 0.85 | 2.54 | 1.08 | 1 | 10
12 | 90 | CONCLUIDO | 4.6188 | 21.65 | 17.95 | 29.92 | 0.39 | 36 | 181.19 | 52.44 | 4 | 34 | 34.75 | 22581.25 | 194.37 | 2197.85 | 90.82 | 53.75 | 16509.41 | 0.59 | 0.85 | 2.54 | 1 | 1 | 10
13 | 90 | CONCLUIDO | 4.6578 | 21.47 | 17.88 | 32.5 | 0.42 | 33 | 181.57 | 52.44 | 4.25 | 31 | 34.88 | 22627.36 | 188.82 | 2197.79 | 88.22 | 53.75 | 15222.93 | 0.61 | 0.85 | 2.54 | 0.93 | 1 | 10
14 | 90 | CONCLUIDO | 4.6915 | 21.32 | 17.79 | 34.44 | 0.44 | 31 | 181.94 | 52.44 | 4.5 | 28 | 35 | 22673.63 | 185.6 | 2197.85 | 85.51 | 53.75 | 13876.6 | 0.63 | 0.86 | 2.54 | 0.84 | 1 | 10
15 | 90 | CONCLUIDO | 4.7135 | 21.22 | 17.76 | 36.75 | 0.46 | 29 | 182.32 | 52.44 | 4.75 | 23 | 35.12 | 22719.83 | 181.28 | 2197.96 | 84.13 | 53.75 | 13195.04 | 0.64 | 0.86 | 2.55 | 0.81 | 1 | 10
16 | 90 | CONCLUIDO | 4.7449 | 21.08 | 17.69 | 39.32 | 0.49 | 27 | 182.69 | 52.44 | 5 | 17 | 35.25 | 22766.06 | 178.19 | 2197.85 | 81.63 | 53.75 | 11955.93 | 0.66 | 0.86 | 2.55 | 0.74 | 1 | 10
17 | 90 | CONCLUIDO | 4.7394 | 21.1 | 17.72 | 39.38 | 0.51 | 27 | 183.07 | 52.44 | 5.25 | 7 | 35.37 | 22812.34 | 176.9 | 2197.97 | 82.22 | 53.75 | 12254.28 | 0.65 | 0.86 | 2.56 | 0.77 | 1 | 10
18 | 90 | CONCLUIDO | 4.7513 | 21.05 | 17.7 | 40.85 | 0.53 | 26 | 183.44 | 52.44 | 5.5 | 3 | 35.5 | 22858.66 | 177.15 | 2198 | 81.56 | 53.75 | 11926 | 0.66 | 0.86 | 2.56 | 0.75 | 1 | 10
19 | 90 | CONCLUIDO | 4.751 | 21.05 | 17.7 | 40.85 | 0.55 | 26 | 183.82 | 52.44 | 5.75 | 1 | 35.63 | 22905.03 | 176.98 | 2197.86 | 81.6 | 53.75 | 11949.53 | 0.66 | 0.86 | 2.56 | 0.75 | 1 | 10
20 | 90 | CONCLUIDO | 4.7512 | 21.05 | 17.7 | 40.85 | 0.58 | 26 | 184.19 | 52.44 | 6 | 0 | 35.75 | 22951.43 | 177.27 | 2197.86 | 81.48 | 53.75 | 11886.05 | 0.66 | 0.86 | 2.56 | 0.75 | 1 | 10

## RESULTADOS_20
Unnamed: 0 | Volume de calda [L] | STATUS | Capacidade operacional [ha/h] | Tempo de missao [h] | Tempo util [h] | Tempo por voo [min] | Autonomia Projetada [h] | N° Voos | MTOW [kg] | Massa Estrutura [kg] | Combustível [kg] | Abastecimentos | Massa gerador | Potência gerador [W] | Combustível consumido [L] | Calda cons [L] | Distância percorrida [km] | Distância Pulverizando [km] | RTL ACUMULADO[m] | EOC [km/km] | EOC [h/h] | Tempo de manobra [h] | Tempo rtl_rtw [h] | V pulv [m/s] | V desloc [m/s]
0 | 110 | CONCLUIDO | 2.593 | 38.57 | 24.85 | 5.67 | 0.08 | 263 | 213.37 | 56.13 | 1 | 261 | 46.25 | 26550.29 | 361.91 | 2198.68 | 315.43 | 53.75 | 127676.94 | 0.17 | 0.61 | 2.94 | 7.89 | 1 | 10
1 | 110 | CONCLUIDO | 3.0197 | 33.12 | 22.52 | 7.15 | 0.1 | 189 | 213.78 | 56.13 | 1.25 | 187 | 46.4 | 26600.32 | 325.61 | 2198.55 | 239.35 | 53.75 | 90008.42 | 0.22 | 0.68 | 2.81 | 5.57 | 1 | 10
2 | 110 | CONCLUIDO | 3.3167 | 30.15 | 21.29 | 8.63 | 0.12 | 148 | 214.19 | 56.13 | 1.5 | 146 | 46.56 | 26650.41 | 305.31 | 2198.3 | 199.74 | 53.75 | 70407.11 | 0.27 | 0.72 | 2.73 | 4.33 | 1 | 10
3 | 110 | CONCLUIDO | 3.5475 | 28.19 | 20.47 | 10.15 | 0.14 | 121 | 214.59 | 56.13 | 1.75 | 119 | 46.72 | 26700.55 | 291.01 | 2198.39 | 172.56 | 53.75 | 56953.69 | 0.31 | 0.75 | 2.69 | 3.51 | 1 | 10
4 | 110 | CONCLUIDO | 3.7296 | 26.81 | 19.89 | 11.7 | 0.17 | 102 | 215 | 56.13 | 2 | 100 | 46.87 | 26750.75 | 280.54 | 2198.05 | 153.72 | 53.75 | 47628.44 | 0.35 | 0.77 | 2.66 | 2.94 | 1 | 10
5 | 110 | CONCLUIDO | 3.8757 | 25.8 | 19.47 | 13.28 | 0.19 | 88 | 215.41 | 56.13 | 2.25 | 86 | 47.03 | 26801 | 272.23 | 2198.26 | 140.15 | 53.75 | 40911.03 | 0.38 | 0.78 | 2.63 | 2.52 | 1 | 10
6 | 110 | CONCLUIDO | 3.9824 | 25.11 | 19.2 | 14.77 | 0.21 | 78 | 215.82 | 56.13 | 2.5 | 76 | 47.19 | 26851.31 | 266.28 | 2198.26 | 131.17 | 53.75 | 36472.75 | 0.41 | 0.79 | 2.62 | 2.25 | 1 | 10
7 | 110 | CONCLUIDO | 4.0938 | 24.43 | 18.9 | 16.44 | 0.23 | 69 | 216.22 | 56.13 | 2.75 | 67 | 47.35 | 26901.66 | 259.73 | 2197.9 | 121.72 | 53.75 | 31793.57 | 0.44 | 0.81 | 2.6 | 1.95 | 1 | 10
8 | 110 | CONCLUIDO | 4.1774 | 23.94 | 18.71 | 18.1 | 0.25 | 62 | 216.63 | 56.13 | 3 | 60 | 47.51 | 26952.08 | 254.4 | 2198 | 115.28 | 53.75 | 28605.32 | 0.47 | 0.82 | 2.59 | 1.76 | 1 | 10
9 | 110 | CONCLUIDO | 4.2385 | 23.59 | 18.57 | 19.55 | 0.27 | 57 | 217.04 | 56.13 | 3.25 | 55 | 47.66 | 27002.55 | 250.45 | 2198.11 | 110.92 | 53.75 | 26454.08 | 0.48 | 0.82 | 2.58 | 1.62 | 1 | 10
10 | 110 | CONCLUIDO | 4.3064 | 23.22 | 18.41 | 21.25 | 0.29 | 52 | 217.45 | 56.13 | 3.5 | 50 | 47.82 | 27053.07 | 245.84 | 2197.78 | 105.59 | 53.75 | 23813.43 | 0.51 | 0.83 | 2.57 | 1.46 | 1 | 10
11 | 110 | CONCLUIDO | 4.3612 | 22.93 | 18.29 | 22.86 | 0.31 | 48 | 217.86 | 56.13 | 3.75 | 46 | 47.98 | 27103.65 | 241.33 | 2197.86 | 101.48 | 53.75 | 21778.43 | 0.53 | 0.83 | 2.57 | 1.34 | 1 | 10
12 | 110 | CONCLUIDO | 4.4141 | 22.65 | 18.18 | 24.8 | 0.33 | 44 | 218.27 | 56.13 | 4 | 42 | 48.15 | 27154.29 | 238.18 | 2197.89 | 98.07 | 53.75 | 20092.49 | 0.55 | 0.84 | 2.56 | 1.23 | 1 | 10
13 | 110 | CONCLUIDO | 4.4544 | 22.45 | 18.11 | 26.5 | 0.35 | 41 | 218.68 | 56.13 | 4.25 | 39 | 48.31 | 27204.98 | 234.29 | 2197.99 | 95.52 | 53.75 | 18833.11 | 0.56 | 0.84 | 2.56 | 1.15 | 1 | 10
14 | 110 | CONCLUIDO | 4.4992 | 22.23 | 18.01 | 28.44 | 0.36 | 38 | 219.09 | 56.13 | 4.5 | 36 | 48.47 | 27255.72 | 230.42 | 2197.98 | 92.56 | 53.75 | 17365.06 | 0.58 | 0.85 | 2.55 | 1.06 | 1 | 10
15 | 110 | CONCLUIDO | 4.5259 | 22.1 | 17.96 | 29.94 | 0.38 | 36 | 219.51 | 56.13 | 4.75 | 34 | 48.63 | 27306.53 | 227.66 | 2197.82 | 91.3 | 53.75 | 16745.76 | 0.59 | 0.85 | 2.54 | 1.01 | 1 | 10
16 | 110 | CONCLUIDO | 4.5705 | 21.88 | 17.87 | 32.5 | 0.4 | 33 | 219.92 | 56.13 | 5 | 31 | 48.79 | 27357.39 | 223.26 | 2197.82 | 87.91 | 53.75 | 15068.59 | 0.61 | 0.85 | 2.55 | 0.92 | 1 | 10
17 | 110 | CONCLUIDO | 4.5838 | 21.82 | 17.85 | 33.47 | 0.42 | 32 | 220.33 | 56.13 | 5.25 | 30 | 48.95 | 27408.3 | 221.3 | 2197.96 | 87.54 | 53.75 | 14885.08 | 0.61 | 0.85 | 2.54 | 0.9 | 1 | 10
18 | 110 | CONCLUIDO | 4.6164 | 21.66 | 17.78 | 35.56 | 0.44 | 30 | 220.74 | 56.13 | 5.5 | 28 | 49.12 | 27459.27 | 216.17 | 2197.94 | 85.11 | 53.75 | 13684.02 | 0.63 | 0.86 | 2.54 | 0.83 | 1 | 10
19 | 110 | CONCLUIDO | 4.6503 | 21.5 | 17.71 | 37.95 | 0.46 | 28 | 221.16 | 56.13 | 5.75 | 26 | 49.28 | 27510.3 | 212.18 | 2198.01 | 82.28 | 53.75 | 12278.62 | 0.65 | 0.86 | 2.54 | 0.76 | 1 | 10
20 | 110 | CONCLUIDO | 4.662 | 21.45 | 17.7 | 39.33 | 0.48 | 27 | 221.57 | 56.13 | 6 | 25 | 49.45 | 27561.39 | 210.39 | 2197.85 | 82.26 | 53.75 | 12272.33 | 0.65 | 0.86 | 2.54 | 0.75 | 1 | 10
21 | 110 | CONCLUIDO | 4.6906 | 21.32 | 17.65 | 42.36 | 0.5 | 25 | 221.99 | 56.13 | 6.25 | 21 | 49.61 | 27612.53 | 206.66 | 2197.91 | 80.69 | 53.75 | 11497.21 | 0.67 | 0.86 | 2.53 | 0.7 | 1 | 10
22 | 110 | CONCLUIDO | 4.7066 | 21.25 | 17.62 | 44.05 | 0.52 | 24 | 222.4 | 56.13 | 6.5 | 20 | 49.78 | 27663.85 | 203.49 | 2197.89 | 79.69 | 53.75 | 11004.53 | 0.67 | 0.87 | 2.53 | 0.67 | 1 | 10
23 | 110 | CONCLUIDO | 4.7239 | 21.17 | 17.59 | 45.87 | 0.54 | 23 | 222.82 | 56.13 | 6.75 | 16 | 49.94 | 27715.11 | 200.75 | 2197.8 | 78.45 | 53.75 | 10387.42 | 0.69 | 0.87 | 2.53 | 0.64 | 1 | 10
24 | 110 | CONCLUIDO | 4.7348 | 21.12 | 17.58 | 47.94 | 0.56 | 22 | 223.23 | 56.13 | 7 | 10 | 50.11 | 27766.43 | 199.5 | 2197.81 | 77.88 | 53.75 | 10104.64 | 0.69 | 0.87 | 2.54 | 0.63 | 1 | 10
25 | 110 | CONCLUIDO | 4.7395 | 21.1 | 17.56 | 47.88 | 0.58 | 22 | 223.65 | 56.13 | 7.25 | 4 | 50.27 | 27817.81 | 198.15 | 2197.91 | 77.09 | 53.75 | 9713.27 | 0.7 | 0.87 | 2.54 | 0.61 | 1 | 10
26 | 110 | CONCLUIDO | 4.7391 | 21.1 | 17.56 | 47.89 | 0.59 | 22 | 224.07 | 56.13 | 7.5 | 2 | 50.44 | 27869.24 | 197.97 | 2198.03 | 77.22 | 53.75 | 9779.45 | 0.7 | 0.87 | 2.54 | 0.61 | 1 | 10
27 | 110 | CONCLUIDO | 4.7391 | 21.1 | 17.56 | 47.89 | 0.61 | 22 | 224.49 | 56.13 | 7.75 | 1 | 50.61 | 27920.73 | 197.02 | 2197.81 | 77.09 | 53.75 | 9710.95 | 0.7 | 0.87 | 2.55 | 0.61 | 1 | 10
28 | 110 | CONCLUIDO | 4.7551 | 21.03 | 17.53 | 50.09 | 0.63 | 21 | 224.9 | 56.13 | 8 | 0 | 50.78 | 27972.28 | 196.13 | 2197.84 | 76.13 | 53.75 | 9237.74 | 0.71 | 0.87 | 2.54 | 0.58 | 1 | 10

## RESULTADOS_28
Unnamed: 0 | Volume de calda [L] | STATUS | Capacidade operacional [ha/h] | Tempo de missao [h] | Tempo util [h] | Tempo por voo [min] | Autonomia Projetada [h] | N° Voos | MTOW [kg] | Massa Estrutura [kg] | Combustível [kg] | Abastecimentos | Massa gerador | Potência gerador [W] | Combustível consumido [L] | Calda cons [L] | Distância percorrida [km] | Distância Pulverizando [km] | RTL ACUMULADO[m] | EOC [km/km] | EOC [h/h] | Tempo de manobra [h] | Tempo rtl_rtw [h] | V pulv [m/s] | V desloc [m/s]
0 | 150 | CONCLUIDO | 1.9163 | 52.18 | 28.41 | 4.56 | 0.06 | 374 | 296.65 | 61.82 | 1 | 372 | 83.83 | 36821.52 | 513.67 | 2199.63 | 432.07 | 53.75 | 185442.46 | 0.12 | 0.54 | 3.13 | 11.45 | 1 | 10
1 | 150 | CONCLUIDO | 2.3817 | 41.99 | 24.66 | 5.73 | 0.07 | 258 | 297.17 | 61.82 | 1.25 | 256 | 84.1 | 36885.7 | 443.88 | 2198.36 | 309.91 | 53.75 | 124941.96 | 0.17 | 0.62 | 2.91 | 7.7 | 1 | 10
2 | 150 | CONCLUIDO | 2.7179 | 36.79 | 22.8 | 6.91 | 0.09 | 198 | 297.7 | 61.82 | 1.5 | 196 | 84.37 | 36949.99 | 408.69 | 2198.29 | 248.89 | 53.75 | 94732.71 | 0.22 | 0.67 | 2.81 | 5.84 | 1 | 10
3 | 150 | CONCLUIDO | 2.9828 | 33.53 | 21.64 | 8.11 | 0.1 | 160 | 298.22 | 61.82 | 1.75 | 158 | 84.65 | 37014.39 | 386.25 | 2198.28 | 210.79 | 53.75 | 75869.93 | 0.26 | 0.71 | 2.76 | 4.68 | 1 | 10
4 | 150 | CONCLUIDO | 3.1867 | 31.38 | 20.88 | 9.28 | 0.12 | 135 | 298.74 | 61.82 | 2 | 133 | 84.92 | 37078.91 | 371.25 | 2198.45 | 186.58 | 53.75 | 63892.14 | 0.29 | 0.73 | 2.7 | 3.93 | 1 | 10
5 | 150 | CONCLUIDO | 3.3473 | 29.87 | 20.38 | 10.45 | 0.13 | 117 | 299.26 | 61.82 | 2.25 | 115 | 85.19 | 37143.54 | 360.92 | 2198.2 | 168.95 | 53.75 | 55166.83 | 0.32 | 0.75 | 2.7 | 3.42 | 1 | 10
6 | 150 | CONCLUIDO | 3.5025 | 28.55 | 19.89 | 11.7 | 0.15 | 102 | 299.79 | 61.82 | 2.5 | 100 | 85.47 | 37208.42 | 350.51 | 2197.87 | 153.68 | 53.75 | 47606.16 | 0.35 | 0.77 | 2.66 | 2.94 | 1 | 10
7 | 150 | CONCLUIDO | 3.6209 | 27.62 | 19.56 | 12.9 | 0.16 | 91 | 300.32 | 61.82 | 2.75 | 89 | 85.74 | 37273.29 | 343.45 | 2197.97 | 143.05 | 53.75 | 42346.73 | 0.38 | 0.78 | 2.64 | 2.61 | 1 | 10
8 | 150 | CONCLUIDO | 3.726 | 26.84 | 19.29 | 14.11 | 0.18 | 82 | 300.84 | 61.82 | 3 | 80 | 86.02 | 37338.27 | 336.92 | 2198.08 | 134.02 | 53.75 | 37876.92 | 0.4 | 0.79 | 2.62 | 2.33 | 1 | 10
9 | 150 | CONCLUIDO | 3.8049 | 26.28 | 19.12 | 15.29 | 0.19 | 75 | 301.37 | 61.82 | 3.25 | 73 | 86.3 | 37403.38 | 332.76 | 2198.04 | 128.29 | 53.75 | 35048.96 | 0.42 | 0.8 | 2.62 | 2.17 | 1 | 10
10 | 150 | CONCLUIDO | 3.8796 | 25.78 | 18.95 | 16.47 | 0.21 | 69 | 301.9 | 61.82 | 3.5 | 67 | 86.58 | 37468.6 | 328.05 | 2198.05 | 123.07 | 53.75 | 32467.8 | 0.44 | 0.81 | 2.6 | 1.99 | 1 | 10
11 | 150 | CONCLUIDO | 3.9609 | 25.25 | 18.75 | 17.86 | 0.22 | 63 | 302.43 | 61.82 | 3.75 | 61 | 86.86 | 37533.94 | 322.97 | 2198.17 | 116.64 | 53.75 | 29283.32 | 0.46 | 0.81 | 2.59 | 1.8 | 1 | 10
12 | 150 | CONCLUIDO | 4.017 | 24.89 | 18.62 | 18.94 | 0.24 | 59 | 302.96 | 61.82 | 4 | 57 | 87.14 | 37599.4 | 318.97 | 2198.02 | 112.07 | 53.75 | 27016.3 | 0.48 | 0.82 | 2.59 | 1.67 | 1 | 10
13 | 150 | CONCLUIDO | 4.0716 | 24.56 | 18.51 | 20.19 | 0.25 | 55 | 303.49 | 61.82 | 4.25 | 53 | 87.42 | 37664.98 | 315.89 | 2197.97 | 108.63 | 53.75 | 25315.07 | 0.49 | 0.82 | 2.58 | 1.56 | 1 | 10
14 | 150 | CONCLUIDO | 4.1293 | 24.22 | 18.39 | 21.63 | 0.26 | 51 | 304.03 | 61.82 | 4.5 | 49 | 87.7 | 37730.68 | 312.55 | 2197.89 | 104.48 | 53.75 | 23261.47 | 0.51 | 0.83 | 2.58 | 1.44 | 1 | 10
15 | 150 | CONCLUIDO | 4.1715 | 23.97 | 18.31 | 22.89 | 0.28 | 48 | 304.56 | 61.82 | 4.75 | 46 | 87.99 | 37796.51 | 309.73 | 2198.02 | 101.99 | 53.75 | 22031.14 | 0.53 | 0.83 | 2.57 | 1.36 | 1 | 10
16 | 150 | CONCLUIDO | 4.2172 | 23.71 | 18.21 | 24.29 | 0.29 | 45 | 305.09 | 61.82 | 5 | 43 | 88.27 | 37862.45 | 305.99 | 2197.93 | 98.79 | 53.75 | 20447.07 | 0.54 | 0.84 | 2.57 | 1.26 | 1 | 10
17 | 150 | CONCLUIDO | 4.2451 | 23.56 | 18.17 | 25.35 | 0.31 | 43 | 305.63 | 61.82 | 5.25 | 41 | 88.56 | 37928.52 | 304.49 | 2197.95 | 97.19 | 53.75 | 19657.93 | 0.55 | 0.84 | 2.58 | 1.22 | 1 | 10
18 | 150 | CONCLUIDO | 4.2764 | 23.38 | 18.11 | 26.5 | 0.32 | 41 | 306.17 | 61.82 | 5.5 | 39 | 88.84 | 37994.72 | 301.65 | 2197.8 | 95.68 | 53.75 | 18912.56 | 0.56 | 0.84 | 2.56 | 1.16 | 1 | 10
19 | 150 | CONCLUIDO | 4.326 | 23.12 | 18.01 | 28.43 | 0.33 | 38 | 306.7 | 61.82 | 5.75 | 36 | 89.13 | 38061.04 | 296.7 | 2197.95 | 92.44 | 53.75 | 17307.75 | 0.58 | 0.85 | 2.55 | 1.06 | 1 | 10
20 | 150 | CONCLUIDO | 4.34 | 23.04 | 17.99 | 29.17 | 0.35 | 37 | 307.24 | 61.82 | 6 | 35 | 89.42 | 38127.48 | 297.52 | 2197.94 | 91.59 | 53.75 | 16888.39 | 0.59 | 0.85 | 2.56 | 1.04 | 1 | 10
21 | 150 | CONCLUIDO | 4.3688 | 22.89 | 17.95 | 30.77 | 0.36 | 35 | 307.78 | 61.82 | 6.25 | 33 | 89.71 | 38194.05 | 294.23 | 2197.96 | 90.39 | 53.75 | 16295.36 | 0.59 | 0.85 | 2.55 | 1 | 1 | 10
22 | 150 | CONCLUIDO | 4.3896 | 22.78 | 17.89 | 31.58 | 0.38 | 34 | 308.32 | 61.82 | 6.5 | 32 | 90 | 38260.74 | 292.82 | 2197.83 | 88.95 | 53.75 | 15582.69 | 0.6 | 0.85 | 2.54 | 0.94 | 1 | 10
23 | 150 | CONCLUIDO | 4.4258 | 22.6 | 17.82 | 33.41 | 0.39 | 32 | 308.86 | 61.82 | 6.75 | 30 | 90.29 | 38327.57 | 288.85 | 2197.87 | 86.32 | 53.75 | 14275.02 | 0.62 | 0.86 | 2.54 | 0.87 | 1 | 10
24 | 150 | CONCLUIDO | 4.4416 | 22.51 | 17.8 | 34.44 | 0.4 | 31 | 309.41 | 61.82 | 7 | 29 | 90.59 | 38394.52 | 287.46 | 2197.77 | 85.37 | 53.75 | 13805.1 | 0.63 | 0.86 | 2.54 | 0.84 | 1 | 10
25 | 150 | CONCLUIDO | 4.4543 | 22.45 | 17.79 | 35.57 | 0.42 | 30 | 309.95 | 61.82 | 7.25 | 28 | 90.88 | 38461.6 | 284.81 | 2197.8 | 85.17 | 53.75 | 13712.02 | 0.63 | 0.86 | 2.54 | 0.84 | 1 | 10
26 | 150 | CONCLUIDO | 4.4693 | 22.38 | 17.77 | 36.76 | 0.43 | 29 | 310.5 | 61.82 | 7.5 | 27 | 91.18 | 38528.81 | 284.41 | 2197.91 | 84.56 | 53.75 | 13410.66 | 0.64 | 0.86 | 2.54 | 0.82 | 1 | 10
27 | 150 | CONCLUIDO | 4.5066 | 22.19 | 17.69 | 39.32 | 0.44 | 27 | 311.04 | 61.82 | 7.75 | 25 | 91.47 | 38596.15 | 281.02 | 2197.99 | 82.15 | 53.75 | 12216.53 | 0.65 | 0.86 | 2.53 | 0.74 | 1 | 10
28 | 150 | CONCLUIDO | 4.5234 | 22.11 | 17.67 | 40.77 | 0.46 | 26 | 311.59 | 61.82 | 8 | 24 | 91.77 | 38663.62 | 279 | 2197.8 | 81.37 | 53.75 | 11831.25 | 0.66 | 0.86 | 2.53 | 0.72 | 1 | 10
29 | 150 | CONCLUIDO | 4.5401 | 22.03 | 17.64 | 42.34 | 0.47 | 25 | 312.14 | 61.82 | 8.25 | 23 | 92.07 | 38731.35 | 276.49 | 2197.98 | 80.45 | 53.75 | 11374.89 | 0.67 | 0.87 | 2.53 | 0.69 | 1 | 10
30 | 150 | CONCLUIDO | 4.5633 | 21.91 | 17.58 | 43.96 | 0.48 | 24 | 312.69 | 61.82 | 8.5 | 22 | 92.37 | 38799.09 | 272.53 | 2197.88 | 78.49 | 53.75 | 10401.77 | 0.68 | 0.87 | 2.53 | 0.63 | 1 | 10
31 | 150 | CONCLUIDO | 4.5556 | 21.95 | 17.62 | 44.05 | 0.5 | 24 | 313.24 | 61.82 | 8.75 | 22 | 92.67 | 38866.96 | 273.36 | 2197.89 | 79.71 | 53.75 | 11012.33 | 0.67 | 0.87 | 2.53 | 0.67 | 1 | 10
32 | 150 | CONCLUIDO | 4.5747 | 21.86 | 17.58 | 45.87 | 0.51 | 23 | 313.79 | 61.82 | 9 | 21 | 92.97 | 38934.97 | 270.82 | 2197.91 | 78.67 | 53.75 | 10495.64 | 0.68 | 0.87 | 2.53 | 0.63 | 1 | 10
33 | 150 | CONCLUIDO | 4.5938 | 21.77 | 17.55 | 47.86 | 0.52 | 22 | 314.34 | 61.82 | 9.25 | 20 | 93.27 | 39003.11 | 268.87 | 2197.87 | 77.56 | 53.75 | 9949.27 | 0.69 | 0.87 | 2.52 | 0.6 | 1 | 10
34 | 150 | CONCLUIDO | 4.6137 | 21.67 | 17.51 | 50.03 | 0.54 | 21 | 314.9 | 61.82 | 9.5 | 19 | 93.57 | 39071.38 | 264.93 | 2197.82 | 76.28 | 53.75 | 9312.27 | 0.7 | 0.87 | 2.52 | 0.56 | 1 | 10
35 | 150 | CONCLUIDO | 4.6104 | 21.69 | 17.53 | 50.07 | 0.55 | 21 | 315.45 | 61.82 | 9.75 | 19 | 93.88 | 39139.8 | 263.61 | 2197.84 | 76.88 | 53.75 | 9611.02 | 0.7 | 0.87 | 2.52 | 0.58 | 1 | 10
36 | 150 | CONCLUIDO | 4.6314 | 21.59 | 17.48 | 52.45 | 0.56 | 20 | 316.01 | 61.82 | 10 | 18 | 94.18 | 39208.35 | 261.36 | 2197.77 | 75.4 | 53.75 | 8877.29 | 0.71 | 0.87 | 2.52 | 0.53 | 1 | 10
37 | 150 | CONCLUIDO | 4.648 | 21.51 | 17.46 | 55.14 | 0.58 | 19 | 316.56 | 61.82 | 10.25 | 17 | 94.49 | 39277.04 | 257.76 | 2197.77 | 74.7 | 53.75 | 8531.07 | 0.72 | 0.87 | 2.52 | 0.51 | 1 | 10
38 | 150 | CONCLUIDO | 4.645 | 21.53 | 17.48 | 55.19 | 0.59 | 19 | 317.12 | 61.82 | 10.5 | 17 | 94.8 | 39345.87 | 257.64 | 2197.84 | 74.96 | 53.75 | 8661.26 | 0.72 | 0.87 | 2.52 | 0.53 | 1 | 10
39 | 150 | CONCLUIDO | 4.6656 | 21.43 | 17.44 | 58.12 | 0.6 | 18 | 317.68 | 61.82 | 10.75 | 16 | 95.11 | 39414.84 | 254.17 | 2197.89 | 73.84 | 53.75 | 8105.68 | 0.73 | 0.88 | 2.52 | 0.49 | 1 | 10
40 | 150 | CONCLUIDO | 4.6651 | 21.44 | 17.44 | 58.13 | 0.62 | 18 | 318.24 | 61.82 | 11 | 16 | 95.42 | 39483.95 | 253.69 | 2197.77 | 73.91 | 53.75 | 8144.16 | 0.73 | 0.87 | 2.52 | 0.49 | 1 | 10
41 | 150 | CONCLUIDO | 4.684 | 21.35 | 17.41 | 61.44 | 0.63 | 17 | 318.8 | 61.82 | 11.25 | 13 | 95.73 | 39553.2 | 249.9 | 2197.91 | 72.71 | 53.75 | 7548.92 | 0.74 | 0.88 | 2.52 | 0.46 | 1 | 10
42 | 150 | CONCLUIDO | 4.6833 | 21.35 | 17.41 | 61.45 | 0.64 | 17 | 319.36 | 61.82 | 11.5 | 9 | 96.04 | 39622.59 | 249.75 | 2197.84 | 72.76 | 53.75 | 7570.95 | 0.74 | 0.88 | 2.52 | 0.46 | 1 | 10
43 | 150 | CONCLUIDO | 4.6853 | 21.34 | 17.4 | 61.42 | 0.65 | 17 | 319.93 | 61.82 | 11.75 | 9 | 96.36 | 39692.13 | 247.92 | 2197.89 | 72.49 | 53.75 | 7437.7 | 0.74 | 0.88 | 2.52 | 0.45 | 1 | 10
44 | 150 | CONCLUIDO | 4.6978 | 21.29 | 17.4 | 65.25 | 0.67 | 16 | 320.49 | 61.82 | 12 | 5 | 96.67 | 39761.81 | 246.69 | 2197.89 | 72.32 | 53.75 | 7355.73 | 0.74 | 0.88 | 2.53 | 0.45 | 1 | 10
45 | 150 | CONCLUIDO | 4.6988 | 21.28 | 17.4 | 65.23 | 0.68 | 16 | 321.06 | 61.82 | 12.25 | 4 | 96.99 | 39831.64 | 246.93 | 2197.91 | 72.24 | 53.75 | 7319.56 | 0.74 | 0.88 | 2.52 | 0.45 | 1 | 10
46 | 150 | CONCLUIDO | 4.6991 | 21.28 | 17.39 | 65.23 | 0.69 | 16 | 321.63 | 61.82 | 12.5 | 2 | 97.31 | 39901.61 | 247.2 | 2197.97 | 71.95 | 53.75 | 7172.63 | 0.75 | 0.88 | 2.53 | 0.44 | 1 | 10
47 | 150 | CONCLUIDO | 4.6993 | 21.28 | 17.39 | 65.23 | 0.71 | 16 | 322.2 | 61.82 | 12.75 | 1 | 97.62 | 39971.73 | 247.43 | 2197.89 | 71.88 | 53.75 | 7135.94 | 0.75 | 0.88 | 2.53 | 0.44 | 1 | 10
48 | 150 | CONCLUIDO | 4.7 | 21.28 | 17.39 | 65.21 | 0.72 | 16 | 322.77 | 61.82 | 13 | 1 | 97.94 | 40042 | 247.57 | 2197.89 | 71.77 | 53.75 | 7082.01 | 0.75 | 0.88 | 2.53 | 0.44 | 1 | 10
49 | 150 | CONCLUIDO | 4.6998 | 21.28 | 17.39 | 65.22 | 0.73 | 16 | 323.34 | 61.82 | 13.25 | 1 | 98.27 | 40112.54 | 247.83 | 2197.89 | 71.77 | 53.75 | 7082.53 | 0.75 | 0.88 | 2.53 | 0.44 | 1 | 10
50 | 150 | CONCLUIDO | 4.6996 | 21.28 | 17.39 | 65.22 | 0.74 | 16 | 323.91 | 61.82 | 13.5 | 0 | 98.59 | 40183.11 | 248.25 | 2197.89 | 71.76 | 53.75 | 7078.15 | 0.75 | 0.88 | 2.53 | 0.44 | 1 | 10

## RESULTADOS_0
Unnamed: 0 | Volume de calda [L] | STATUS | Capacidade operacional [ha/h] | Tempo de missao [h] | Tempo util [h] | Tempo por voo [min] | Autonomia Projetada [h] | N° Voos | MTOW [kg] | Massa Estrutura [kg] | Combustível [kg] | Abastecimentos | Massa gerador | Potência gerador [W] | Combustível consumido [L] | Calda cons [L] | Distância percorrida [km] | Distância Pulverizando [km] | RTL ACUMULADO[m] | EOC [km/km] | EOC [h/h] | Tempo de manobra [h] | Tempo rtl_rtw [h] | V pulv [m/s] | V desloc [m/s]
0 | 10 | CONCLUIDO | 3.6252 | 27.58 | 23.49 | 6.41 | 0.64 | 220 | 26.11 | 12.1 | 1 | 0 | 3.01 | 3454.41 | 68.3 | 2198.96 | 261.52 | 53.75 | 100937.63 | 0.21 | 0.65 | 3.13 | 6.54 | 1 | 10

## RESULTADOS_7
Unnamed: 0 | Volume de calda [L] | STATUS | Capacidade operacional [ha/h] | Tempo de missao [h] | Tempo util [h] | Tempo por voo [min] | Autonomia Projetada [h] | N° Voos | MTOW [kg] | Massa Estrutura [kg] | Combustível [kg] | Abastecimentos | Massa gerador | Potência gerador [W] | Combustível consumido [L] | Calda cons [L] | Distância percorrida [km] | Distância Pulverizando [km] | RTL ACUMULADO[m] | EOC [km/km] | EOC [h/h] | Tempo de manobra [h] | Tempo rtl_rtw [h] | V pulv [m/s] | V desloc [m/s]
0 | 45 | CONCLUIDO | 4 | 25 | 20.5 | 10.08 | 0.18 | 122 | 98.71 | 39.72 | 1 | 120 | 12.99 | 12407.75 | 167.49 | 2198.06 | 173.86 | 53.75 | 57596.21 | 0.31 | 0.74 | 2.69 | 3.55 | 1 | 10
1 | 45 | CONCLUIDO | 4.2909 | 23.3 | 19.49 | 13.14 | 0.22 | 89 | 99.02 | 39.72 | 1.25 | 87 | 13.05 | 12446.14 | 153.12 | 2197.95 | 141.27 | 53.75 | 41466.42 | 0.38 | 0.78 | 2.62 | 2.54 | 1 | 10
2 | 45 | CONCLUIDO | 4.4811 | 22.32 | 18.91 | 16.44 | 0.27 | 69 | 99.33 | 39.72 | 1.5 | 66 | 13.11 | 12484.55 | 142 | 2198.14 | 121.74 | 53.75 | 31799.97 | 0.44 | 0.81 | 2.6 | 1.96 | 1 | 10
3 | 45 | CONCLUIDO | 4.6052 | 21.71 | 18.55 | 19.53 | 0.31 | 57 | 99.64 | 39.72 | 1.75 | 43 | 13.18 | 12522.99 | 134.21 | 2197.83 | 109.55 | 53.75 | 25767.41 | 0.49 | 0.82 | 2.6 | 1.6 | 1 | 10
4 | 45 | CONCLUIDO | 4.6565 | 21.48 | 18.44 | 21.69 | 0.35 | 51 | 99.95 | 39.72 | 2 | 9 | 13.24 | 12561.45 | 129.92 | 2198.01 | 104.51 | 53.75 | 23276.62 | 0.51 | 0.83 | 2.63 | 1.49 | 1 | 10
5 | 45 | CONCLUIDO | 4.6654 | 21.43 | 18.42 | 22.1 | 0.39 | 50 | 100.27 | 39.72 | 2.25 | 0 | 13.3 | 12599.94 | 129.43 | 2198.22 | 103.65 | 53.75 | 22854.38 | 0.52 | 0.83 | 2.64 | 1.47 | 1 | 10

## RESULTADOS_19
Unnamed: 0 | Volume de calda [L] | STATUS | Capacidade operacional [ha/h] | Tempo de missao [h] | Tempo util [h] | Tempo por voo [min] | Autonomia Projetada [h] | N° Voos | MTOW [kg] | Massa Estrutura [kg] | Combustível [kg] | Abastecimentos | Massa gerador | Potência gerador [W] | Combustível consumido [L] | Calda cons [L] | Distância percorrida [km] | Distância Pulverizando [km] | RTL ACUMULADO[m] | EOC [km/km] | EOC [h/h] | Tempo de manobra [h] | Tempo rtl_rtw [h] | V pulv [m/s] | V desloc [m/s]
0 | 105 | CONCLUIDO | 2.688 | 37.2 | 24.46 | 5.85 | 0.09 | 251 | 204 | 55.27 | 1 | 249 | 42.72 | 25393.6 | 345.67 | 2199.04 | 303.03 | 53.75 | 121537.63 | 0.18 | 0.62 | 2.91 | 7.5 | 1 | 10
1 | 105 | CONCLUIDO | 3.11 | 32.15 | 22.25 | 7.38 | 0.11 | 181 | 204.39 | 55.27 | 1.25 | 179 | 42.87 | 25442.42 | 311.68 | 2198.69 | 230.57 | 53.75 | 85656.38 | 0.23 | 0.69 | 2.79 | 5.29 | 1 | 10
2 | 105 | CONCLUIDO | 3.3981 | 29.43 | 21.11 | 8.92 | 0.13 | 142 | 204.79 | 55.27 | 1.5 | 140 | 43.02 | 25491.3 | 293.09 | 2198.23 | 193.5 | 53.75 | 67316.54 | 0.28 | 0.72 | 2.72 | 4.15 | 1 | 10
3 | 105 | CONCLUIDO | 3.6122 | 27.68 | 20.37 | 10.45 | 0.15 | 117 | 205.18 | 55.27 | 1.75 | 115 | 43.16 | 25540.22 | 280.78 | 2198.56 | 168.87 | 53.75 | 55125.42 | 0.32 | 0.75 | 2.7 | 3.42 | 1 | 10
4 | 105 | CONCLUIDO | 3.802 | 26.3 | 19.76 | 12.1 | 0.17 | 98 | 205.58 | 55.27 | 2 | 96 | 43.31 | 25589.2 | 269.76 | 2198.31 | 149.55 | 53.75 | 45561.78 | 0.36 | 0.77 | 2.65 | 2.81 | 1 | 10
5 | 105 | CONCLUIDO | 3.9369 | 25.4 | 19.39 | 13.69 | 0.19 | 85 | 205.98 | 55.27 | 2.25 | 83 | 43.46 | 25638.22 | 262.15 | 2198.11 | 136.99 | 53.75 | 39348.98 | 0.39 | 0.79 | 2.64 | 2.44 | 1 | 10
6 | 105 | CONCLUIDO | 4.045 | 24.72 | 19.12 | 15.29 | 0.22 | 75 | 206.38 | 55.27 | 2.5 | 73 | 43.6 | 25687.3 | 256.05 | 2198.08 | 128.38 | 53.75 | 35089.68 | 0.42 | 0.8 | 2.62 | 2.16 | 1 | 10
7 | 105 | CONCLUIDO | 4.1425 | 24.14 | 18.86 | 16.89 | 0.24 | 67 | 206.78 | 55.27 | 2.75 | 65 | 43.75 | 25736.42 | 249.98 | 2198.13 | 119.91 | 53.75 | 30896.42 | 0.45 | 0.81 | 2.6 | 1.9 | 1 | 10
8 | 105 | CONCLUIDO | 4.2259 | 23.66 | 18.67 | 18.67 | 0.26 | 60 | 207.17 | 55.27 | 3 | 58 | 43.9 | 25785.6 | 244.27 | 2197.96 | 113.84 | 53.75 | 27898.98 | 0.47 | 0.82 | 2.59 | 1.71 | 1 | 10
9 | 105 | CONCLUIDO | 4.3053 | 23.23 | 18.47 | 20.52 | 0.28 | 54 | 207.57 | 55.27 | 3.25 | 52 | 44.05 | 25834.83 | 239.43 | 2198.05 | 107.67 | 53.75 | 24840.98 | 0.5 | 0.83 | 2.57 | 1.52 | 1 | 10
10 | 105 | CONCLUIDO | 4.3555 | 22.96 | 18.37 | 22.04 | 0.3 | 50 | 207.97 | 55.27 | 3.5 | 48 | 44.2 | 25884.1 | 236.1 | 2197.98 | 104.06 | 53.75 | 23055.63 | 0.52 | 0.83 | 2.57 | 1.41 | 1 | 10
11 | 105 | CONCLUIDO | 4.4132 | 22.66 | 18.23 | 23.78 | 0.32 | 46 | 208.37 | 55.27 | 3.75 | 44 | 44.35 | 25933.43 | 231.08 | 2197.82 | 99.5 | 53.75 | 20796.61 | 0.54 | 0.84 | 2.57 | 1.28 | 1 | 10
12 | 105 | CONCLUIDO | 4.471 | 22.37 | 18.1 | 25.85 | 0.34 | 42 | 208.77 | 55.27 | 4 | 40 | 44.5 | 25982.82 | 227.24 | 2197.84 | 95.25 | 53.75 | 18694.46 | 0.56 | 0.84 | 2.56 | 1.15 | 1 | 10
13 | 105 | CONCLUIDO | 4.501 | 22.22 | 18.07 | 27.8 | 0.36 | 39 | 209.17 | 55.27 | 4.25 | 37 | 44.65 | 26032.25 | 223.82 | 2197.95 | 94.41 | 53.75 | 18289.18 | 0.57 | 0.84 | 2.56 | 1.12 | 1 | 10
14 | 105 | CONCLUIDO | 4.5513 | 21.97 | 17.95 | 29.91 | 0.38 | 36 | 209.58 | 55.27 | 4.5 | 34 | 44.8 | 26081.73 | 219.29 | 2197.88 | 90.42 | 53.75 | 16308.46 | 0.59 | 0.85 | 2.55 | 1 | 1 | 10
15 | 105 | CONCLUIDO | 4.579 | 21.84 | 17.89 | 31.58 | 0.4 | 34 | 209.98 | 55.27 | 4.75 | 32 | 44.95 | 26131.27 | 216.8 | 2197.94 | 88.65 | 53.75 | 15432.49 | 0.61 | 0.85 | 2.54 | 0.94 | 1 | 10
16 | 105 | CONCLUIDO | 4.6092 | 21.7 | 17.83 | 33.44 | 0.42 | 32 | 210.38 | 55.27 | 5 | 30 | 45.11 | 26180.86 | 212.62 | 2197.79 | 86.72 | 53.75 | 14477.65 | 0.62 | 0.86 | 2.54 | 0.88 | 1 | 10
17 | 105 | CONCLUIDO | 4.6359 | 21.57 | 17.79 | 35.58 | 0.44 | 30 | 210.78 | 55.27 | 5.25 | 28 | 45.26 | 26230.5 | 207.68 | 2197.87 | 85.15 | 53.75 | 13701.76 | 0.63 | 0.86 | 2.54 | 0.84 | 1 | 10
18 | 105 | CONCLUIDO | 4.6724 | 21.4 | 17.7 | 37.93 | 0.46 | 28 | 211.18 | 55.27 | 5.5 | 26 | 45.41 | 26280.2 | 203.71 | 2197.85 | 82.33 | 53.75 | 12299.82 | 0.65 | 0.86 | 2.54 | 0.75 | 1 | 10
19 | 105 | CONCLUIDO | 4.6815 | 21.36 | 17.7 | 39.34 | 0.48 | 27 | 211.59 | 55.27 | 5.75 | 24 | 45.57 | 26329.94 | 201.76 | 2197.9 | 82.4 | 53.75 | 12341.09 | 0.65 | 0.86 | 2.53 | 0.75 | 1 | 10
20 | 105 | CONCLUIDO | 4.7124 | 21.22 | 17.64 | 42.34 | 0.5 | 25 | 211.99 | 55.27 | 6 | 19 | 45.72 | 26379.74 | 198.9 | 2197.8 | 80.48 | 53.75 | 11394.25 | 0.67 | 0.86 | 2.53 | 0.69 | 1 | 10
21 | 105 | CONCLUIDO | 4.7283 | 21.15 | 17.61 | 44.03 | 0.52 | 24 | 212.4 | 55.27 | 6.25 | 17 | 45.87 | 26429.59 | 195.06 | 2197.85 | 79.35 | 53.75 | 10832.56 | 0.68 | 0.87 | 2.53 | 0.66 | 1 | 10
22 | 105 | CONCLUIDO | 4.742 | 21.09 | 17.59 | 45.89 | 0.54 | 23 | 212.8 | 55.27 | 6.5 | 9 | 46.03 | 26479.5 | 192.4 | 2197.84 | 78.55 | 53.75 | 10439.5 | 0.68 | 0.87 | 2.54 | 0.64 | 1 | 10
23 | 105 | CONCLUIDO | 4.7375 | 21.11 | 17.61 | 45.94 | 0.56 | 23 | 213.21 | 55.27 | 6.75 | 4 | 46.18 | 26529.46 | 192.3 | 2197.94 | 78.75 | 53.75 | 10537.9 | 0.68 | 0.87 | 2.55 | 0.66 | 1 | 10
24 | 105 | CONCLUIDO | 4.7536 | 21.04 | 17.58 | 47.94 | 0.58 | 22 | 213.61 | 55.27 | 7 | 2 | 46.34 | 26579.47 | 191.3 | 2197.77 | 77.69 | 53.75 | 10013.03 | 0.69 | 0.87 | 2.55 | 0.63 | 1 | 10
25 | 105 | CONCLUIDO | 4.7553 | 21.03 | 17.57 | 47.92 | 0.6 | 22 | 214.02 | 55.27 | 7.25 | 0 | 46.49 | 26629.54 | 191.58 | 2197.77 | 77.56 | 53.75 | 9947.39 | 0.69 | 0.87 | 2.55 | 0.62 | 1 | 10

## RESULTADOS_10
Unnamed: 0 | Volume de calda [L] | STATUS | Capacidade operacional [ha/h] | Tempo de missao [h] | Tempo util [h] | Tempo por voo [min] | Autonomia Projetada [h] | N° Voos | MTOW [kg] | Massa Estrutura [kg] | Combustível [kg] | Abastecimentos | Massa gerador | Potência gerador [W] | Combustível consumido [L] | Calda cons [L] | Distância percorrida [km] | Distância Pulverizando [km] | RTL ACUMULADO[m] | EOC [km/km] | EOC [h/h] | Tempo de manobra [h] | Tempo rtl_rtw [h] | V pulv [m/s] | V desloc [m/s]
0 | 60 | CONCLUIDO | 3.6256 | 27.58 | 21.49 | 8.32 | 0.14 | 155 | 124.63 | 45 | 1 | 153 | 18.64 | 15605.44 | 213.04 | 2198.3 | 205.9 | 53.75 | 73454.02 | 0.26 | 0.71 | 2.75 | 4.54 | 1 | 10
1 | 60 | CONCLUIDO | 3.9544 | 25.29 | 20.24 | 10.65 | 0.18 | 114 | 124.96 | 45 | 1.25 | 112 | 18.71 | 15645.96 | 196.41 | 2198.34 | 165.17 | 53.75 | 53294.17 | 0.33 | 0.75 | 2.67 | 3.29 | 1 | 10
2 | 60 | CONCLUIDO | 4.1705 | 23.98 | 19.55 | 13.03 | 0.21 | 90 | 125.29 | 45 | 1.5 | 88 | 18.79 | 15686.51 | 184.91 | 2197.97 | 142.87 | 53.75 | 42263.58 | 0.38 | 0.78 | 2.63 | 2.59 | 1 | 10
3 | 60 | CONCLUIDO | 4.3367 | 23.06 | 19.06 | 15.67 | 0.25 | 73 | 125.62 | 45 | 1.75 | 71 | 18.87 | 15727.09 | 175.54 | 2198.05 | 126.58 | 53.75 | 34203.39 | 0.42 | 0.8 | 2.61 | 2.11 | 1 | 10
4 | 60 | CONCLUIDO | 4.4722 | 22.36 | 18.67 | 18.36 | 0.28 | 61 | 125.95 | 45 | 2 | 59 | 18.95 | 15767.7 | 167 | 2197.93 | 113.91 | 53.75 | 27928.76 | 0.47 | 0.82 | 2.59 | 1.72 | 1 | 10
5 | 60 | CONCLUIDO | 4.5663 | 21.9 | 18.44 | 21.28 | 0.31 | 52 | 126.28 | 45 | 2.25 | 50 | 19.03 | 15808.34 | 160.12 | 2197.86 | 106.62 | 53.75 | 24327.34 | 0.5 | 0.83 | 2.57 | 1.49 | 1 | 10
6 | 60 | CONCLUIDO | 4.6531 | 21.49 | 18.21 | 24.28 | 0.35 | 45 | 126.61 | 45 | 2.5 | 39 | 19.11 | 15849 | 152.23 | 2197.92 | 99.07 | 53.75 | 20589.11 | 0.54 | 0.84 | 2.56 | 1.26 | 1 | 10
7 | 60 | CONCLUIDO | 4.71 | 21.23 | 18.08 | 27.12 | 0.38 | 40 | 126.94 | 45 | 2.75 | 19 | 19.19 | 15889.69 | 146.56 | 2197.77 | 94.01 | 53.75 | 18081.78 | 0.57 | 0.84 | 2.58 | 1.13 | 1 | 10
8 | 60 | CONCLUIDO | 4.7152 | 21.21 | 18.08 | 27.81 | 0.42 | 39 | 127.27 | 45 | 3 | 7 | 19.27 | 15930.42 | 145.29 | 2198 | 93.27 | 53.75 | 17718.35 | 0.58 | 0.84 | 2.6 | 1.13 | 1 | 10
9 | 60 | CONCLUIDO | 4.7339 | 21.12 | 18.02 | 28.45 | 0.45 | 38 | 127.6 | 45 | 3.25 | 3 | 19.35 | 15971.17 | 144.43 | 2198.26 | 91.76 | 53.75 | 16966.76 | 0.59 | 0.85 | 2.58 | 1.07 | 1 | 10
10 | 60 | CONCLUIDO | 4.7314 | 21.14 | 18.03 | 28.47 | 0.48 | 38 | 127.93 | 45 | 3.5 | 1 | 19.43 | 16011.95 | 145.16 | 2198.03 | 91.99 | 53.75 | 17084.48 | 0.58 | 0.85 | 2.59 | 1.08 | 1 | 10
11 | 60 | CONCLUIDO | 4.7304 | 21.14 | 18.04 | 28.48 | 0.52 | 38 | 128.26 | 45 | 3.75 | 0 | 19.51 | 16052.76 | 145.61 | 2197.98 | 91.97 | 53.75 | 17074.02 | 0.58 | 0.85 | 2.59 | 1.09 | 1 | 10

## RESULTADOS_25
Unnamed: 0 | Volume de calda [L] | STATUS | Capacidade operacional [ha/h] | Tempo de missao [h] | Tempo util [h] | Tempo por voo [min] | Autonomia Projetada [h] | N° Voos | MTOW [kg] | Massa Estrutura [kg] | Combustível [kg] | Abastecimentos | Massa gerador | Potência gerador [W] | Combustível consumido [L] | Calda cons [L] | Distância percorrida [km] | Distância Pulverizando [km] | RTL ACUMULADO[m] | EOC [km/km] | EOC [h/h] | Tempo de manobra [h] | Tempo rtl_rtw [h] | V pulv [m/s] | V desloc [m/s]
0 | 135 | CONCLUIDO | 2.1624 | 46.24 | 26.86 | 4.93 | 0.07 | 327 | 263.32 | 59.89 | 1 | 325 | 67.43 | 32710.1 | 449.56 | 2198.61 | 382.06 | 53.75 | 160670.09 | 0.14 | 0.57 | 3.03 | 9.9 | 1 | 10
1 | 135 | CONCLUIDO | 2.6048 | 38.39 | 23.86 | 6.2 | 0.08 | 231 | 263.79 | 59.89 | 1.25 | 229 | 67.65 | 32767.75 | 397.26 | 2198.69 | 282.7 | 53.75 | 111471.8 | 0.19 | 0.64 | 2.89 | 6.9 | 1 | 10
2 | 135 | CONCLUIDO | 2.9393 | 34.02 | 22.17 | 7.47 | 0.1 | 178 | 264.25 | 59.89 | 1.5 | 176 | 67.87 | 32825.49 | 367.12 | 2198.22 | 228.59 | 53.75 | 84680.19 | 0.24 | 0.69 | 2.77 | 5.22 | 1 | 10
3 | 135 | CONCLUIDO | 3.1905 | 31.34 | 21.16 | 8.76 | 0.12 | 145 | 264.72 | 59.89 | 1.75 | 143 | 68.09 | 32883.31 | 348.58 | 2198.57 | 195.34 | 53.75 | 68222.17 | 0.28 | 0.72 | 2.72 | 4.2 | 1 | 10
4 | 135 | CONCLUIDO | 3.3875 | 29.52 | 20.5 | 10.08 | 0.13 | 122 | 265.19 | 59.89 | 2 | 120 | 68.31 | 32941.21 | 335.67 | 2198.22 | 173.38 | 53.75 | 57357.48 | 0.31 | 0.74 | 2.69 | 3.55 | 1 | 10
5 | 135 | CONCLUIDO | 3.5536 | 28.14 | 19.98 | 11.42 | 0.15 | 105 | 265.66 | 59.89 | 2.25 | 103 | 68.53 | 32999.19 | 325.68 | 2198.06 | 156.29 | 53.75 | 48898.41 | 0.34 | 0.76 | 2.67 | 3.03 | 1 | 10
6 | 135 | CONCLUIDO | 3.6781 | 27.19 | 19.63 | 12.67 | 0.17 | 93 | 266.13 | 59.89 | 2.5 | 91 | 68.75 | 33057.26 | 318.15 | 2198.41 | 145.27 | 53.75 | 43445.51 | 0.37 | 0.78 | 2.64 | 2.68 | 1 | 10
7 | 135 | CONCLUIDO | 3.791 | 26.38 | 19.33 | 13.97 | 0.18 | 83 | 266.6 | 59.89 | 2.75 | 81 | 68.97 | 33115.41 | 311.35 | 2198.04 | 135.64 | 53.75 | 38681.3 | 0.4 | 0.79 | 2.62 | 2.38 | 1 | 10
8 | 135 | CONCLUIDO | 3.8793 | 25.78 | 19.13 | 15.31 | 0.2 | 75 | 267.08 | 59.89 | 3 | 73 | 69.19 | 33173.65 | 306.58 | 2197.96 | 129.03 | 53.75 | 35417.08 | 0.42 | 0.8 | 2.62 | 2.18 | 1 | 10
9 | 135 | CONCLUIDO | 3.971 | 25.18 | 18.89 | 16.67 | 0.22 | 68 | 267.55 | 59.89 | 3.25 | 66 | 69.41 | 33231.97 | 300.76 | 2197.88 | 121.37 | 53.75 | 31622.23 | 0.44 | 0.81 | 2.6 | 1.94 | 1 | 10
10 | 135 | CONCLUIDO | 4.0489 | 24.7 | 18.71 | 18.11 | 0.23 | 62 | 268.02 | 59.89 | 3.5 | 60 | 69.64 | 33290.38 | 296.12 | 2197.94 | 115.45 | 53.75 | 28692.89 | 0.47 | 0.82 | 2.59 | 1.76 | 1 | 10
11 | 135 | CONCLUIDO | 4.1173 | 24.29 | 18.55 | 19.53 | 0.25 | 57 | 268.5 | 59.89 | 3.75 | 55 | 69.86 | 33348.87 | 292.05 | 2198 | 110.09 | 53.75 | 26039.6 | 0.49 | 0.82 | 2.58 | 1.6 | 1 | 10
12 | 135 | CONCLUIDO | 4.1711 | 23.97 | 18.44 | 20.88 | 0.26 | 53 | 268.97 | 59.89 | 4 | 51 | 70.09 | 33407.45 | 288.1 | 2197.93 | 106.58 | 53.75 | 24300.39 | 0.5 | 0.83 | 2.58 | 1.49 | 1 | 10
13 | 135 | CONCLUIDO | 4.2123 | 23.74 | 18.36 | 22.03 | 0.28 | 50 | 269.45 | 59.89 | 4.25 | 48 | 70.31 | 33466.11 | 285.48 | 2197.77 | 103.95 | 53.75 | 23000.25 | 0.52 | 0.83 | 2.57 | 1.41 | 1 | 10
14 | 135 | CONCLUIDO | 4.2687 | 23.43 | 18.25 | 23.8 | 0.3 | 46 | 269.92 | 59.89 | 4.5 | 44 | 70.54 | 33524.86 | 281.79 | 2198 | 100.15 | 53.75 | 21120.99 | 0.54 | 0.84 | 2.57 | 1.3 | 1 | 10
15 | 135 | CONCLUIDO | 4.3134 | 23.18 | 18.16 | 25.33 | 0.31 | 43 | 270.4 | 59.89 | 4.75 | 41 | 70.76 | 33583.7 | 278.45 | 2197.86 | 97.27 | 53.75 | 19697.79 | 0.55 | 0.84 | 2.56 | 1.21 | 1 | 10
16 | 135 | CONCLUIDO | 4.3442 | 23.02 | 18.09 | 26.48 | 0.33 | 41 | 270.88 | 59.89 | 5 | 39 | 70.99 | 33642.62 | 275.94 | 2198.03 | 95.21 | 53.75 | 18675.72 | 0.56 | 0.84 | 2.55 | 1.14 | 1 | 10
17 | 135 | CONCLUIDO | 4.3887 | 22.79 | 18.01 | 28.44 | 0.34 | 38 | 271.36 | 59.89 | 5.25 | 36 | 71.22 | 33701.64 | 270.84 | 2197.93 | 92.48 | 53.75 | 17328.4 | 0.58 | 0.85 | 2.55 | 1.06 | 1 | 10
18 | 135 | CONCLUIDO | 4.3969 | 22.74 | 18.02 | 29.22 | 0.36 | 37 | 271.84 | 59.89 | 5.5 | 35 | 71.45 | 33760.74 | 271.89 | 2198.02 | 92.38 | 53.75 | 17283.29 | 0.58 | 0.85 | 2.56 | 1.07 | 1 | 10
19 | 135 | CONCLUIDO | 4.4296 | 22.58 | 17.95 | 30.78 | 0.38 | 35 | 272.32 | 59.89 | 5.75 | 33 | 71.68 | 33820.05 | 268.02 | 2197.86 | 90.88 | 53.75 | 16543.22 | 0.59 | 0.85 | 2.54 | 1 | 1 | 10
20 | 135 | CONCLUIDO | 4.4673 | 22.38 | 17.86 | 32.48 | 0.39 | 33 | 272.8 | 59.89 | 6 | 31 | 71.91 | 33879.33 | 264.34 | 2197.99 | 87.49 | 53.75 | 14856.1 | 0.61 | 0.85 | 2.55 | 0.91 | 1 | 10
21 | 135 | CONCLUIDO | 4.4784 | 22.33 | 17.86 | 33.48 | 0.41 | 32 | 273.28 | 59.89 | 6.25 | 30 | 72.14 | 33938.7 | 263.11 | 2197.92 | 87.75 | 53.75 | 14990.73 | 0.61 | 0.85 | 2.54 | 0.91 | 1 | 10
22 | 135 | CONCLUIDO | 4.5143 | 22.15 | 17.78 | 35.56 | 0.42 | 30 | 273.76 | 59.89 | 6.5 | 28 | 72.37 | 33998.16 | 259.11 | 2197.77 | 85.04 | 53.75 | 13648.84 | 0.63 | 0.86 | 2.54 | 0.83 | 1 | 10
23 | 135 | CONCLUIDO | 4.5274 | 22.09 | 17.77 | 36.76 | 0.44 | 29 | 274.24 | 59.89 | 6.75 | 27 | 72.61 | 34057.71 | 257.47 | 2197.82 | 84.65 | 53.75 | 13458.61 | 0.63 | 0.86 | 2.54 | 0.82 | 1 | 10
24 | 135 | CONCLUIDO | 4.5632 | 21.91 | 17.7 | 39.33 | 0.45 | 27 | 274.73 | 59.89 | 7 | 25 | 72.84 | 34117.35 | 254.15 | 2197.94 | 81.97 | 53.75 | 12126.58 | 0.66 | 0.86 | 2.54 | 0.74 | 1 | 10
25 | 135 | CONCLUIDO | 4.5809 | 21.83 | 17.66 | 40.76 | 0.47 | 26 | 275.21 | 59.89 | 7.25 | 24 | 73.08 | 34177.09 | 252.13 | 2197.82 | 81.23 | 53.75 | 11762.21 | 0.66 | 0.86 | 2.53 | 0.71 | 1 | 10
26 | 135 | CONCLUIDO | 4.5958 | 21.76 | 17.64 | 42.34 | 0.48 | 25 | 275.7 | 59.89 | 7.5 | 23 | 73.31 | 34236.91 | 249.61 | 2197.85 | 80.54 | 53.75 | 11422.78 | 0.67 | 0.86 | 2.53 | 0.69 | 1 | 10
27 | 135 | CONCLUIDO | 4.6165 | 21.66 | 17.59 | 43.99 | 0.5 | 24 | 276.18 | 59.89 | 7.75 | 22 | 73.55 | 34296.82 | 246.25 | 2197.86 | 78.99 | 53.75 | 10651.9 | 0.68 | 0.87 | 2.53 | 0.64 | 1 | 10
28 | 135 | CONCLUIDO | 4.6315 | 21.59 | 17.58 | 45.85 | 0.51 | 23 | 276.67 | 59.89 | 8 | 21 | 73.78 | 34356.83 | 243.35 | 2198.02 | 78.42 | 53.75 | 10373.16 | 0.69 | 0.87 | 2.52 | 0.62 | 1 | 10
29 | 135 | CONCLUIDO | 4.6479 | 21.52 | 17.55 | 47.86 | 0.53 | 22 | 277.16 | 59.89 | 8.25 | 20 | 74.02 | 34416.93 | 241.74 | 2197.85 | 77.54 | 53.75 | 9936.75 | 0.69 | 0.87 | 2.52 | 0.6 | 1 | 10
30 | 135 | CONCLUIDO | 4.6512 | 21.5 | 17.53 | 47.82 | 0.55 | 22 | 277.65 | 59.89 | 8.5 | 20 | 74.26 | 34477.13 | 238.83 | 2197.91 | 77.1 | 53.75 | 9715.77 | 0.7 | 0.87 | 2.52 | 0.58 | 1 | 10
31 | 135 | CONCLUIDO | 4.6648 | 21.44 | 17.52 | 50.06 | 0.56 | 21 | 278.13 | 59.89 | 8.75 | 19 | 74.5 | 34537.41 | 235.39 | 2197.77 | 76.7 | 53.75 | 9521.87 | 0.7 | 0.87 | 2.52 | 0.57 | 1 | 10
32 | 135 | CONCLUIDO | 4.6829 | 21.35 | 17.49 | 52.47 | 0.58 | 20 | 278.62 | 59.89 | 9 | 17 | 74.74 | 34597.8 | 232.17 | 2197.86 | 75.45 | 53.75 | 8899.79 | 0.71 | 0.87 | 2.52 | 0.54 | 1 | 10
33 | 135 | CONCLUIDO | 4.6966 | 21.29 | 17.48 | 55.19 | 0.59 | 19 | 279.11 | 59.89 | 9.25 | 15 | 74.98 | 34658.27 | 230.76 | 2197.87 | 74.9 | 53.75 | 8631.87 | 0.72 | 0.87 | 2.53 | 0.53 | 1 | 10
34 | 135 | CONCLUIDO | 4.6939 | 21.3 | 17.49 | 55.23 | 0.6 | 19 | 279.61 | 59.89 | 9.5 | 11 | 75.22 | 34718.84 | 230.18 | 2197.77 | 75.31 | 53.75 | 8838.78 | 0.71 | 0.87 | 2.53 | 0.54 | 1 | 10
35 | 135 | CONCLUIDO | 4.7123 | 21.22 | 17.46 | 58.19 | 0.62 | 18 | 280.1 | 59.89 | 9.75 | 7 | 75.46 | 34779.51 | 226.81 | 2197.77 | 74.17 | 53.75 | 8270.79 | 0.72 | 0.87 | 2.53 | 0.51 | 1 | 10
36 | 135 | CONCLUIDO | 4.7106 | 21.23 | 17.47 | 58.22 | 0.63 | 18 | 280.59 | 59.89 | 10 | 6 | 75.7 | 34840.27 | 227.75 | 2197.91 | 74.33 | 53.75 | 8352.08 | 0.72 | 0.87 | 2.53 | 0.52 | 1 | 10
37 | 135 | CONCLUIDO | 4.7099 | 21.23 | 17.47 | 58.23 | 0.65 | 18 | 281.08 | 59.89 | 10.25 | 2 | 75.95 | 34901.13 | 226.94 | 2197.87 | 74.33 | 53.75 | 8353.12 | 0.72 | 0.87 | 2.54 | 0.52 | 1 | 10
38 | 135 | CONCLUIDO | 4.7095 | 21.23 | 17.47 | 58.24 | 0.66 | 18 | 281.58 | 59.89 | 10.5 | 1 | 76.19 | 34962.08 | 227.38 | 2197.85 | 74.25 | 53.75 | 8311.28 | 0.72 | 0.87 | 2.54 | 0.52 | 1 | 10
39 | 135 | CONCLUIDO | 4.711 | 21.23 | 17.46 | 58.21 | 0.68 | 18 | 282.07 | 59.89 | 10.75 | 0 | 76.44 | 35023.13 | 227.52 | 2197.79 | 73.96 | 53.75 | 8167.25 | 0.73 | 0.87 | 2.54 | 0.51 | 1 | 10

## RESULTADOS_14
Unnamed: 0 | Volume de calda [L] | STATUS | Capacidade operacional [ha/h] | Tempo de missao [h] | Tempo util [h] | Tempo por voo [min] | Autonomia Projetada [h] | N° Voos | MTOW [kg] | Massa Estrutura [kg] | Combustível [kg] | Abastecimentos | Massa gerador | Potência gerador [W] | Combustível consumido [L] | Calda cons [L] | Distância percorrida [km] | Distância Pulverizando [km] | RTL ACUMULADO[m] | EOC [km/km] | EOC [h/h] | Tempo de manobra [h] | Tempo rtl_rtw [h] | V pulv [m/s] | V desloc [m/s]
0 | 80 | CONCLUIDO | 3.1865 | 31.38 | 22.74 | 6.96 | 0.11 | 196 | 159.12 | 50.28 | 1 | 194 | 27.84 | 19859.16 | 270.33 | 2198.49 | 247.04 | 53.75 | 93817.32 | 0.22 | 0.67 | 2.81 | 5.79 | 1 | 10
1 | 80 | CONCLUIDO | 3.5599 | 28.09 | 21.13 | 8.8 | 0.14 | 144 | 159.48 | 50.28 | 1.25 | 142 | 27.95 | 19902.91 | 247.92 | 2198.09 | 194.63 | 53.75 | 67872.16 | 0.28 | 0.72 | 2.71 | 4.17 | 1 | 10
2 | 80 | CONCLUIDO | 3.8059 | 26.27 | 20.28 | 10.67 | 0.17 | 114 | 159.83 | 50.28 | 1.5 | 112 | 28.05 | 19946.71 | 234.54 | 2198.09 | 166.37 | 53.75 | 53893.57 | 0.32 | 0.75 | 2.68 | 3.32 | 1 | 10
3 | 80 | CONCLUIDO | 4.0063 | 24.96 | 19.64 | 12.67 | 0.19 | 93 | 160.19 | 50.28 | 1.75 | 91 | 28.16 | 19990.53 | 223.66 | 2198.01 | 145.57 | 53.75 | 43597.86 | 0.37 | 0.78 | 2.65 | 2.69 | 1 | 10
4 | 80 | CONCLUIDO | 4.1516 | 24.09 | 19.22 | 14.6 | 0.22 | 79 | 160.54 | 50.28 | 2 | 77 | 28.26 | 20034.4 | 215.36 | 2198.01 | 132.02 | 53.75 | 36890.26 | 0.41 | 0.79 | 2.61 | 2.27 | 1 | 10
5 | 80 | CONCLUIDO | 4.2717 | 23.41 | 18.89 | 16.67 | 0.25 | 68 | 160.9 | 50.28 | 2.25 | 66 | 28.37 | 20078.3 | 208.47 | 2198.35 | 121.33 | 53.75 | 31599.92 | 0.44 | 0.81 | 2.6 | 1.94 | 1 | 10
6 | 80 | CONCLUIDO | 4.3756 | 22.85 | 18.63 | 18.94 | 0.27 | 59 | 161.26 | 50.28 | 2.5 | 57 | 28.48 | 20122.23 | 201.97 | 2197.93 | 112.48 | 53.75 | 27220.89 | 0.48 | 0.82 | 2.59 | 1.68 | 1 | 10
7 | 80 | CONCLUIDO | 4.4424 | 22.51 | 18.48 | 20.92 | 0.3 | 53 | 161.61 | 50.28 | 2.75 | 51 | 28.58 | 20166.2 | 196.71 | 2197.99 | 107.89 | 53.75 | 24956.87 | 0.5 | 0.83 | 2.57 | 1.53 | 1 | 10
8 | 80 | CONCLUIDO | 4.5214 | 22.12 | 18.28 | 23.33 | 0.33 | 47 | 161.97 | 50.28 | 3 | 45 | 28.69 | 20210.21 | 190.82 | 2197.85 | 101.4 | 53.75 | 21743.63 | 0.53 | 0.83 | 2.56 | 1.33 | 1 | 10
9 | 80 | CONCLUIDO | 4.5862 | 21.8 | 18.13 | 25.9 | 0.35 | 42 | 162.33 | 50.28 | 3.25 | 40 | 28.8 | 20254.26 | 186.04 | 2197.78 | 96.3 | 53.75 | 19217.72 | 0.56 | 0.84 | 2.56 | 1.18 | 1 | 10
10 | 80 | CONCLUIDO | 4.6371 | 21.56 | 18.02 | 28.45 | 0.38 | 38 | 162.68 | 50.28 | 3.5 | 36 | 28.9 | 20298.34 | 180.15 | 2197.9 | 92.38 | 53.75 | 17275.31 | 0.58 | 0.85 | 2.56 | 1.06 | 1 | 10
11 | 80 | CONCLUIDO | 4.6724 | 21.4 | 17.95 | 30.77 | 0.41 | 35 | 163.04 | 50.28 | 3.75 | 32 | 29.01 | 20342.46 | 175.84 | 2197.88 | 90.57 | 53.75 | 16387.08 | 0.59 | 0.85 | 2.55 | 1 | 1 | 10
12 | 80 | CONCLUIDO | 4.7186 | 21.19 | 17.84 | 33.44 | 0.43 | 32 | 163.4 | 50.28 | 4 | 26 | 29.12 | 20386.62 | 170.01 | 2197.98 | 86.6 | 53.75 | 14417.25 | 0.62 | 0.86 | 2.55 | 0.89 | 1 | 10
13 | 80 | CONCLUIDO | 4.7404 | 21.1 | 17.8 | 35.61 | 0.46 | 30 | 163.76 | 50.28 | 4.25 | 15 | 29.23 | 20430.81 | 166.26 | 2197.83 | 85.36 | 53.75 | 13809.09 | 0.63 | 0.86 | 2.55 | 0.85 | 1 | 10
14 | 80 | CONCLUIDO | 4.7542 | 21.03 | 17.78 | 36.78 | 0.49 | 29 | 164.12 | 50.28 | 4.5 | 5 | 29.34 | 20475.04 | 164.36 | 2198.1 | 84.05 | 53.75 | 13157.72 | 0.64 | 0.86 | 2.56 | 0.82 | 1 | 10
15 | 80 | CONCLUIDO | 4.7534 | 21.04 | 17.78 | 36.78 | 0.51 | 29 | 164.48 | 50.28 | 4.75 | 1 | 29.45 | 20519.3 | 164.7 | 2198.19 | 83.87 | 53.75 | 13069.32 | 0.64 | 0.86 | 2.57 | 0.83 | 1 | 10
16 | 80 | CONCLUIDO | 4.753 | 21.04 | 17.78 | 36.79 | 0.54 | 29 | 164.83 | 50.28 | 5 | 0 | 29.55 | 20563.61 | 165.16 | 2197.99 | 83.85 | 53.75 | 13055.85 | 0.64 | 0.86 | 2.57 | 0.83 | 1 | 10

## RESULTADOS_21
Unnamed: 0 | Volume de calda [L] | STATUS | Capacidade operacional [ha/h] | Tempo de missao [h] | Tempo util [h] | Tempo por voo [min] | Autonomia Projetada [h] | N° Voos | MTOW [kg] | Massa Estrutura [kg] | Combustível [kg] | Abastecimentos | Massa gerador | Potência gerador [W] | Combustível consumido [L] | Calda cons [L] | Distância percorrida [km] | Distância Pulverizando [km] | RTL ACUMULADO[m] | EOC [km/km] | EOC [h/h] | Tempo de manobra [h] | Tempo rtl_rtw [h] | V pulv [m/s] | V desloc [m/s]
0 | 115 | CONCLUIDO | 2.5018 | 39.97 | 25.24 | 5.51 | 0.08 | 275 | 222.93 | 56.94 | 1 | 273 | 49.99 | 27728.69 | 378.66 | 2198.53 | 327.77 | 53.75 | 133787.66 | 0.16 | 0.6 | 2.97 | 8.28 | 1 | 10
1 | 115 | CONCLUIDO | 2.9335 | 34.09 | 22.78 | 6.94 | 0.1 | 197 | 223.35 | 56.94 | 1.25 | 195 | 50.15 | 27780.03 | 339.23 | 2198.38 | 248.16 | 53.75 | 94370.82 | 0.22 | 0.67 | 2.82 | 5.83 | 1 | 10
2 | 115 | CONCLUIDO | 3.2379 | 30.88 | 21.46 | 8.36 | 0.12 | 154 | 223.76 | 56.94 | 1.5 | 152 | 50.32 | 27831.42 | 317.38 | 2198.46 | 205.04 | 53.75 | 73028.15 | 0.26 | 0.71 | 2.74 | 4.51 | 1 | 10
3 | 115 | CONCLUIDO | 3.4825 | 28.71 | 20.57 | 9.87 | 0.14 | 125 | 224.18 | 56.94 | 1.75 | 123 | 50.49 | 27882.87 | 301.76 | 2198.09 | 175.75 | 53.75 | 58527.28 | 0.31 | 0.74 | 2.7 | 3.61 | 1 | 10
4 | 115 | CONCLUIDO | 3.6631 | 27.3 | 19.99 | 11.31 | 0.16 | 106 | 224.6 | 56.94 | 2 | 104 | 50.65 | 27934.37 | 291.1 | 2198.37 | 156.99 | 53.75 | 49244.26 | 0.34 | 0.76 | 2.66 | 3.03 | 1 | 10
5 | 115 | CONCLUIDO | 3.8046 | 26.28 | 19.59 | 12.77 | 0.18 | 92 | 225.01 | 56.94 | 2.25 | 90 | 50.82 | 27985.94 | 283.19 | 2198.16 | 144.32 | 53.75 | 42977.54 | 0.37 | 0.78 | 2.63 | 2.63 | 1 | 10
6 | 115 | CONCLUIDO | 3.9211 | 25.5 | 19.29 | 14.29 | 0.2 | 81 | 225.43 | 56.94 | 2.5 | 79 | 50.99 | 28037.57 | 276.47 | 2198.1 | 134.08 | 53.75 | 37910.9 | 0.4 | 0.79 | 2.62 | 2.34 | 1 | 10
7 | 115 | CONCLUIDO | 4.0307 | 24.81 | 18.99 | 15.82 | 0.22 | 72 | 225.85 | 56.94 | 2.75 | 70 | 51.16 | 28089.25 | 269.79 | 2198.21 | 124.38 | 53.75 | 33104.68 | 0.43 | 0.8 | 2.61 | 2.04 | 1 | 10
8 | 115 | CONCLUIDO | 4.1153 | 24.3 | 18.79 | 17.34 | 0.24 | 65 | 226.27 | 56.94 | 3 | 63 | 51.33 | 28140.99 | 264.98 | 2197.95 | 117.6 | 53.75 | 29751.67 | 0.46 | 0.81 | 2.6 | 1.83 | 1 | 10
9 | 115 | CONCLUIDO | 4.1905 | 23.86 | 18.61 | 18.93 | 0.25 | 59 | 226.69 | 56.94 | 3.25 | 57 | 51.5 | 28192.8 | 259.9 | 2197.94 | 112.17 | 53.75 | 27069.56 | 0.48 | 0.82 | 2.58 | 1.66 | 1 | 10
10 | 115 | CONCLUIDO | 4.2539 | 23.51 | 18.48 | 20.53 | 0.27 | 54 | 227.11 | 56.94 | 3.5 | 52 | 51.67 | 28244.66 | 256.22 | 2197.92 | 107.85 | 53.75 | 24934.07 | 0.5 | 0.83 | 2.57 | 1.53 | 1 | 10
11 | 115 | CONCLUIDO | 4.3058 | 23.22 | 18.37 | 22.04 | 0.29 | 50 | 227.53 | 56.94 | 3.75 | 48 | 51.84 | 28296.58 | 252.37 | 2197.82 | 104.09 | 53.75 | 23070.72 | 0.52 | 0.83 | 2.57 | 1.42 | 1 | 10
12 | 115 | CONCLUIDO | 4.365 | 22.91 | 18.23 | 23.78 | 0.31 | 46 | 227.95 | 56.94 | 4 | 44 | 52.01 | 28348.56 | 247.66 | 2197.85 | 99.79 | 53.75 | 20941.55 | 0.54 | 0.84 | 2.56 | 1.28 | 1 | 10
13 | 115 | CONCLUIDO | 4.4042 | 22.71 | 18.16 | 25.34 | 0.33 | 43 | 228.38 | 56.94 | 4.25 | 41 | 52.18 | 28400.61 | 244.85 | 2197.94 | 97.4 | 53.75 | 19764.36 | 0.55 | 0.84 | 2.55 | 1.21 | 1 | 10
14 | 115 | CONCLUIDO | 4.4453 | 22.5 | 18.08 | 27.12 | 0.35 | 40 | 228.8 | 56.94 | 4.5 | 38 | 52.36 | 28452.71 | 241.01 | 2197.97 | 94.82 | 53.75 | 18487.59 | 0.57 | 0.84 | 2.55 | 1.13 | 1 | 10
15 | 115 | CONCLUIDO | 4.4898 | 22.27 | 17.99 | 29.17 | 0.37 | 37 | 229.22 | 56.94 | 4.75 | 35 | 52.53 | 28504.87 | 237.67 | 2197.97 | 91.73 | 53.75 | 16957.51 | 0.59 | 0.85 | 2.55 | 1.04 | 1 | 10
16 | 115 | CONCLUIDO | 4.5177 | 22.14 | 17.94 | 30.75 | 0.39 | 35 | 229.65 | 56.94 | 5 | 33 | 52.7 | 28557.1 | 234.53 | 2197.84 | 90.41 | 53.75 | 16309.52 | 0.59 | 0.85 | 2.54 | 0.99 | 1 | 10
17 | 115 | CONCLUIDO | 4.5528 | 21.96 | 17.86 | 32.46 | 0.41 | 33 | 230.07 | 56.94 | 5.25 | 31 | 52.88 | 28609.38 | 230.84 | 2197.98 | 87.43 | 53.75 | 14829.13 | 0.61 | 0.85 | 2.54 | 0.9 | 1 | 10
18 | 115 | CONCLUIDO | 4.5795 | 21.84 | 17.82 | 34.48 | 0.42 | 31 | 230.49 | 56.94 | 5.5 | 29 | 53.05 | 28661.73 | 228.02 | 2197.87 | 85.81 | 53.75 | 14029.13 | 0.63 | 0.86 | 2.55 | 0.86 | 1 | 10
19 | 115 | CONCLUIDO | 4.6097 | 21.69 | 17.76 | 36.74 | 0.44 | 29 | 230.92 | 56.94 | 5.75 | 27 | 53.23 | 28714.14 | 223.79 | 2197.79 | 84.12 | 53.75 | 13192.57 | 0.64 | 0.86 | 2.54 | 0.81 | 1 | 10
20 | 115 | CONCLUIDO | 4.632 | 21.59 | 17.7 | 37.93 | 0.46 | 28 | 231.34 | 56.94 | 6 | 26 | 53.4 | 28766.61 | 220.37 | 2197.84 | 82.54 | 53.75 | 12408.57 | 0.65 | 0.86 | 2.53 | 0.75 | 1 | 10
21 | 115 | CONCLUIDO | 4.6398 | 21.55 | 17.71 | 39.35 | 0.48 | 27 | 231.77 | 56.94 | 6.25 | 25 | 53.58 | 28819.14 | 218.99 | 2197.81 | 82.34 | 53.75 | 12311.66 | 0.65 | 0.86 | 2.54 | 0.76 | 1 | 10
22 | 115 | CONCLUIDO | 4.6722 | 21.4 | 17.64 | 42.35 | 0.5 | 25 | 232.2 | 56.94 | 6.5 | 23 | 53.75 | 28871.74 | 215.48 | 2197.95 | 80.6 | 53.75 | 11451.45 | 0.67 | 0.86 | 2.53 | 0.69 | 1 | 10
23 | 115 | CONCLUIDO | 4.6882 | 21.33 | 17.62 | 44.04 | 0.52 | 24 | 232.62 | 56.94 | 6.75 | 21 | 53.93 | 28924.39 | 211.87 | 2197.97 | 79.72 | 53.75 | 11018.25 | 0.67 | 0.87 | 2.53 | 0.66 | 1 | 10
24 | 115 | CONCLUIDO | 4.7059 | 21.25 | 17.58 | 45.86 | 0.53 | 23 | 233.05 | 56.94 | 7 | 17 | 54.11 | 28977.11 | 208.58 | 2197.97 | 78.29 | 53.75 | 10306.47 | 0.69 | 0.87 | 2.53 | 0.63 | 1 | 10
25 | 115 | CONCLUIDO | 4.7196 | 21.19 | 17.56 | 47.9 | 0.55 | 22 | 233.48 | 56.94 | 7.25 | 14 | 54.29 | 29029.89 | 207.76 | 2197.87 | 77.54 | 53.75 | 9937.36 | 0.69 | 0.87 | 2.54 | 0.61 | 1 | 10
26 | 115 | CONCLUIDO | 4.7375 | 21.11 | 17.53 | 50.07 | 0.57 | 21 | 233.91 | 56.94 | 7.5 | 8 | 54.46 | 29082.74 | 203.09 | 2197.81 | 76.42 | 53.75 | 9379.91 | 0.7 | 0.87 | 2.53 | 0.58 | 1 | 10
27 | 115 | CONCLUIDO | 4.7343 | 21.12 | 17.54 | 50.11 | 0.59 | 21 | 234.34 | 56.94 | 7.75 | 7 | 54.64 | 29135.65 | 203.61 | 2197.87 | 76.65 | 53.75 | 9496.99 | 0.7 | 0.87 | 2.54 | 0.59 | 1 | 10
28 | 115 | CONCLUIDO | 4.7324 | 21.13 | 17.55 | 50.14 | 0.61 | 21 | 234.77 | 56.94 | 8 | 3 | 54.82 | 29188.62 | 202.39 | 2198.11 | 76.76 | 53.75 | 9551.48 | 0.7 | 0.87 | 2.54 | 0.6 | 1 | 10
29 | 115 | CONCLUIDO | 4.7319 | 21.13 | 17.55 | 50.15 | 0.62 | 21 | 235.2 | 56.94 | 8.25 | 0 | 55 | 29241.66 | 202.53 | 2198 | 76.6 | 53.75 | 9470.04 | 0.7 | 0.87 | 2.55 | 0.6 | 1 | 10

## RESULTADOS_5
Unnamed: 0 | Volume de calda [L] | STATUS | Capacidade operacional [ha/h] | Tempo de missao [h] | Tempo util [h] | Tempo por voo [min] | Autonomia Projetada [h] | N° Voos | MTOW [kg] | Massa Estrutura [kg] | Combustível [kg] | Abastecimentos | Massa gerador | Potência gerador [W] | Combustível consumido [L] | Calda cons [L] | Distância percorrida [km] | Distância Pulverizando [km] | RTL ACUMULADO[m] | EOC [km/km] | EOC [h/h] | Tempo de manobra [h] | Tempo rtl_rtw [h] | V pulv [m/s] | V desloc [m/s]
0 | 35 | CONCLUIDO | 4.2865 | 23.33 | 19.77 | 12.23 | 0.22 | 97 | 80.84 | 35.1 | 1 | 94 | 9.74 | 10204.21 | 133.52 | 2198.16 | 149.7 | 53.75 | 45643.93 | 0.36 | 0.77 | 2.65 | 2.81 | 1 | 10
1 | 35 | CONCLUIDO | 4.4962 | 22.24 | 19.09 | 15.69 | 0.27 | 73 | 81.14 | 35.1 | 1.25 | 48 | 9.79 | 10241.25 | 121.64 | 2198.05 | 126.34 | 53.75 | 34082.07 | 0.43 | 0.8 | 2.65 | 2.14 | 1 | 10
2 | 35 | CONCLUIDO | 4.5697 | 21.88 | 18.87 | 17.42 | 0.32 | 65 | 81.44 | 35.1 | 1.5 | 6 | 9.84 | 10278.32 | 117.36 | 2198.37 | 118.01 | 53.75 | 29955.62 | 0.46 | 0.81 | 2.67 | 1.92 | 1 | 10
3 | 35 | CONCLUIDO | 4.5793 | 21.84 | 18.84 | 17.67 | 0.38 | 64 | 81.74 | 35.1 | 1.75 | 2 | 9.89 | 10315.41 | 117.52 | 2198.11 | 116.65 | 53.75 | 29282.03 | 0.46 | 0.81 | 2.68 | 1.89 | 1 | 10
4 | 35 | CONCLUIDO | 4.5824 | 21.82 | 18.83 | 17.65 | 0.43 | 64 | 82.04 | 35.1 | 2 | 0 | 9.94 | 10352.53 | 117.5 | 2198.42 | 116.39 | 53.75 | 29154.26 | 0.46 | 0.81 | 2.67 | 1.88 | 1 | 10

## RESULTADOS_8
Unnamed: 0 | Volume de calda [L] | STATUS | Capacidade operacional [ha/h] | Tempo de missao [h] | Tempo util [h] | Tempo por voo [min] | Autonomia Projetada [h] | N° Voos | MTOW [kg] | Massa Estrutura [kg] | Combustível [kg] | Abastecimentos | Massa gerador | Potência gerador [W] | Combustível consumido [L] | Calda cons [L] | Distância percorrida [km] | Distância Pulverizando [km] | RTL ACUMULADO[m] | EOC [km/km] | EOC [h/h] | Tempo de manobra [h] | Tempo rtl_rtw [h] | V pulv [m/s] | V desloc [m/s]
0 | 50 | CONCLUIDO | 3.8732 | 25.82 | 20.83 | 9.4 | 0.16 | 133 | 107.41 | 41.65 | 1 | 131 | 14.77 | 13481.73 | 182.99 | 2198.3 | 184.02 | 53.75 | 62624.12 | 0.29 | 0.73 | 2.71 | 3.87 | 1 | 10
1 | 50 | CONCLUIDO | 4.1707 | 23.98 | 19.76 | 12.1 | 0.2 | 98 | 107.73 | 41.65 | 1.25 | 96 | 14.83 | 13520.81 | 168.02 | 2198.15 | 149.77 | 53.75 | 45671.49 | 0.36 | 0.77 | 2.64 | 2.81 | 1 | 10
2 | 50 | CONCLUIDO | 4.3768 | 22.85 | 19.12 | 15.1 | 0.24 | 76 | 108.05 | 41.65 | 1.5 | 74 | 14.9 | 13559.91 | 156.49 | 2198.19 | 129 | 53.75 | 35399.04 | 0.42 | 0.8 | 2.6 | 2.17 | 1 | 10
3 | 50 | CONCLUIDO | 4.518 | 22.13 | 18.72 | 18.12 | 0.28 | 62 | 108.37 | 41.65 | 1.75 | 58 | 14.97 | 13599.17 | 147.75 | 2198.21 | 115.32 | 53.75 | 28625.59 | 0.47 | 0.82 | 2.6 | 1.77 | 1 | 10
4 | 50 | CONCLUIDO | 4.618 | 21.65 | 18.46 | 21.3 | 0.32 | 52 | 108.68 | 41.65 | 2 | 41 | 15.03 | 13638.32 | 140.12 | 2197.83 | 106.33 | 53.75 | 24182.66 | 0.51 | 0.83 | 2.6 | 1.51 | 1 | 10
5 | 50 | CONCLUIDO | 4.6807 | 21.36 | 18.28 | 23.34 | 0.36 | 47 | 109 | 41.65 | 2.25 | 15 | 15.1 | 13677.51 | 135.59 | 2197.92 | 100.22 | 53.75 | 21152.08 | 0.54 | 0.83 | 2.6 | 1.33 | 1 | 10
6 | 50 | CONCLUIDO | 4.6861 | 21.34 | 18.28 | 23.85 | 0.4 | 46 | 109.32 | 41.65 | 2.5 | 3 | 15.17 | 13716.72 | 134.72 | 2197.86 | 99.67 | 53.75 | 20883.4 | 0.54 | 0.83 | 2.61 | 1.33 | 1 | 10
7 | 50 | CONCLUIDO | 4.6954 | 21.3 | 18.26 | 24.35 | 0.44 | 45 | 109.64 | 41.65 | 2.75 | 0 | 15.24 | 13755.95 | 134.46 | 2197.94 | 98.74 | 53.75 | 20423.06 | 0.54 | 0.84 | 2.62 | 1.31 | 1 | 10

## RESULTADOS_3
Unnamed: 0 | Volume de calda [L] | STATUS | Capacidade operacional [ha/h] | Tempo de missao [h] | Tempo util [h] | Tempo por voo [min] | Autonomia Projetada [h] | N° Voos | MTOW [kg] | Massa Estrutura [kg] | Combustível [kg] | Abastecimentos | Massa gerador | Potência gerador [W] | Combustível consumido [L] | Calda cons [L] | Distância percorrida [km] | Distância Pulverizando [km] | RTL ACUMULADO[m] | EOC [km/km] | EOC [h/h] | Tempo de manobra [h] | Tempo rtl_rtw [h] | V pulv [m/s] | V desloc [m/s]
0 | 25 | CONCLUIDO | 4.4171 | 22.64 | 19.59 | 13.06 | 0.28 | 90 | 61.76 | 28.92 | 1 | 8 | 6.84 | 7851.41 | 102.84 | 2198.1 | 140.7 | 53.75 | 41174.84 | 0.38 | 0.78 | 2.74 | 2.64 | 1 | 10
1 | 25 | CONCLUIDO | 4.4225 | 22.61 | 19.58 | 13.2 | 0.35 | 89 | 62.05 | 28.92 | 1.25 | 0 | 6.88 | 7887.12 | 102.91 | 2198.17 | 139.99 | 53.75 | 40829.33 | 0.38 | 0.78 | 2.74 | 2.63 | 1 | 10

## RESULTADOS_15
Unnamed: 0 | Volume de calda [L] | STATUS | Capacidade operacional [ha/h] | Tempo de missao [h] | Tempo util [h] | Tempo por voo [min] | Autonomia Projetada [h] | N° Voos | MTOW [kg] | Massa Estrutura [kg] | Combustível [kg] | Abastecimentos | Massa gerador | Potência gerador [W] | Combustível consumido [L] | Calda cons [L] | Distância percorrida [km] | Distância Pulverizando [km] | RTL ACUMULADO[m] | EOC [km/km] | EOC [h/h] | Tempo de manobra [h] | Tempo rtl_rtw [h] | V pulv [m/s] | V desloc [m/s]
0 | 85 | CONCLUIDO | 3.0821 | 32.45 | 23.06 | 6.68 | 0.11 | 207 | 167.88 | 51.39 | 1 | 205 | 30.49 | 20939.59 | 284.78 | 2198.65 | 257.94 | 53.75 | 99213.4 | 0.21 | 0.66 | 2.81 | 6.1 | 1 | 10
1 | 85 | CONCLUIDO | 3.4573 | 28.92 | 21.4 | 8.45 | 0.13 | 152 | 168.25 | 51.39 | 1.25 | 150 | 30.6 | 20984.25 | 261.09 | 2198.29 | 202.86 | 53.75 | 71949.16 | 0.26 | 0.71 | 2.74 | 4.45 | 1 | 10
2 | 85 | CONCLUIDO | 3.7314 | 26.8 | 20.39 | 10.28 | 0.16 | 119 | 168.61 | 51.39 | 1.5 | 117 | 30.71 | 21028.94 | 245.46 | 2198.2 | 170.57 | 53.75 | 55969.5 | 0.32 | 0.75 | 2.68 | 3.44 | 1 | 10
3 | 85 | CONCLUIDO | 3.926 | 25.47 | 19.78 | 12.11 | 0.18 | 98 | 168.97 | 51.39 | 1.75 | 96 | 30.83 | 21073.68 | 234.91 | 2198.28 | 150.03 | 53.75 | 45799.81 | 0.36 | 0.77 | 2.65 | 2.82 | 1 | 10
4 | 85 | CONCLUIDO | 4.0782 | 24.52 | 19.34 | 13.98 | 0.21 | 83 | 169.33 | 51.39 | 2 | 81 | 30.94 | 21118.46 | 226.83 | 2198.04 | 135.63 | 53.75 | 38676.67 | 0.4 | 0.79 | 2.63 | 2.38 | 1 | 10
5 | 85 | CONCLUIDO | 4.213 | 23.74 | 18.96 | 16.02 | 0.24 | 71 | 169.7 | 51.39 | 2.25 | 69 | 31.05 | 21163.27 | 219.31 | 2198.02 | 123.21 | 53.75 | 32525.7 | 0.44 | 0.8 | 2.6 | 2 | 1 | 10
6 | 85 | CONCLUIDO | 4.3042 | 23.23 | 18.73 | 17.83 | 0.26 | 63 | 170.06 | 51.39 | 2.5 | 61 | 31.17 | 21208.12 | 213.3 | 2197.95 | 115.86 | 53.75 | 28890.89 | 0.46 | 0.81 | 2.59 | 1.77 | 1 | 10
7 | 85 | CONCLUIDO | 4.3947 | 22.75 | 18.52 | 20.2 | 0.29 | 55 | 170.42 | 51.39 | 2.75 | 53 | 31.28 | 21253.01 | 207.21 | 2197.9 | 109.03 | 53.75 | 25519.53 | 0.49 | 0.82 | 2.58 | 1.57 | 1 | 10
8 | 85 | CONCLUIDO | 4.4584 | 22.43 | 18.36 | 22.04 | 0.31 | 50 | 170.79 | 51.39 | 3 | 48 | 31.4 | 21297.94 | 202.62 | 2198 | 104.04 | 53.75 | 23045.48 | 0.52 | 0.83 | 2.57 | 1.41 | 1 | 10
9 | 85 | CONCLUIDO | 4.5198 | 22.12 | 18.23 | 24.3 | 0.34 | 45 | 171.15 | 51.39 | 3.25 | 43 | 31.51 | 21342.91 | 197.84 | 2197.83 | 99.43 | 53.75 | 20767.54 | 0.54 | 0.84 | 2.57 | 1.28 | 1 | 10
10 | 85 | CONCLUIDO | 4.5704 | 21.88 | 18.12 | 26.51 | 0.36 | 41 | 171.52 | 51.39 | 3.5 | 39 | 31.63 | 21387.92 | 192.52 | 2198 | 96.03 | 53.75 | 19089.44 | 0.56 | 0.84 | 2.56 | 1.17 | 1 | 10
11 | 85 | CONCLUIDO | 4.6253 | 21.62 | 17.99 | 29.18 | 0.39 | 37 | 171.88 | 51.39 | 3.75 | 35 | 31.74 | 21432.96 | 187.66 | 2197.98 | 91.94 | 53.75 | 17063.04 | 0.58 | 0.85 | 2.55 | 1.04 | 1 | 10
12 | 85 | CONCLUIDO | 4.6697 | 21.41 | 17.89 | 31.57 | 0.41 | 34 | 172.25 | 51.39 | 4 | 31 | 31.86 | 21478.05 | 182.97 | 2198 | 88.52 | 53.75 | 15369.39 | 0.61 | 0.85 | 2.54 | 0.94 | 1 | 10
13 | 85 | CONCLUIDO | 4.6906 | 21.32 | 17.86 | 33.49 | 0.44 | 32 | 172.61 | 51.39 | 4.25 | 28 | 31.97 | 21523.17 | 179.22 | 2197.96 | 87.56 | 53.75 | 14899.4 | 0.61 | 0.85 | 2.55 | 0.91 | 1 | 10
14 | 85 | CONCLUIDO | 4.7384 | 21.1 | 17.75 | 36.72 | 0.46 | 29 | 172.98 | 51.39 | 4.5 | 20 | 32.09 | 21568.34 | 172.94 | 2197.98 | 83.95 | 53.75 | 13106.94 | 0.64 | 0.86 | 2.54 | 0.8 | 1 | 10
15 | 85 | CONCLUIDO | 4.7478 | 21.06 | 17.74 | 38.02 | 0.49 | 28 | 173.35 | 51.39 | 4.75 | 12 | 32.2 | 21613.54 | 172.1 | 2198 | 82.99 | 53.75 | 12629.92 | 0.65 | 0.86 | 2.56 | 0.79 | 1 | 10
16 | 85 | CONCLUIDO | 4.7632 | 20.99 | 17.71 | 39.35 | 0.51 | 27 | 173.71 | 51.39 | 5 | 4 | 32.32 | 21658.78 | 169.37 | 2197.8 | 81.76 | 53.75 | 12020.15 | 0.66 | 0.86 | 2.56 | 0.76 | 1 | 10
17 | 85 | CONCLUIDO | 4.7634 | 20.99 | 17.71 | 39.35 | 0.53 | 27 | 174.08 | 51.39 | 5.25 | 0 | 32.44 | 21704.07 | 169.98 | 2197.96 | 81.56 | 53.75 | 11919.92 | 0.66 | 0.86 | 2.56 | 0.76 | 1 | 10

## RESULTADOS_2
Unnamed: 0 | Volume de calda [L] | STATUS | Capacidade operacional [ha/h] | Tempo de missao [h] | Tempo util [h] | Tempo por voo [min] | Autonomia Projetada [h] | N° Voos | MTOW [kg] | Massa Estrutura [kg] | Combustível [kg] | Abastecimentos | Massa gerador | Potência gerador [W] | Combustível consumido [L] | Calda cons [L] | Distância percorrida [km] | Distância Pulverizando [km] | RTL ACUMULADO[m] | EOC [km/km] | EOC [h/h] | Tempo de manobra [h] | Tempo rtl_rtw [h] | V pulv [m/s] | V desloc [m/s]
0 | 20 | CONCLUIDO | 4.2854 | 23.34 | 20.23 | 10.94 | 0.34 | 111 | 51.33 | 24.83 | 1 | 0 | 5.51 | 6564.78 | 95 | 2198.3 | 160.12 | 53.75 | 50782.48 | 0.34 | 0.75 | 2.81 | 3.28 | 1 | 10

## RESULTADOS_22
Unnamed: 0 | Volume de calda [L] | STATUS | Capacidade operacional [ha/h] | Tempo de missao [h] | Tempo util [h] | Tempo por voo [min] | Autonomia Projetada [h] | N° Voos | MTOW [kg] | Massa Estrutura [kg] | Combustível [kg] | Abastecimentos | Massa gerador | Potência gerador [W] | Combustível consumido [L] | Calda cons [L] | Distância percorrida [km] | Distância Pulverizando [km] | RTL ACUMULADO[m] | EOC [km/km] | EOC [h/h] | Tempo de manobra [h] | Tempo rtl_rtw [h] | V pulv [m/s] | V desloc [m/s]
0 | 120 | CONCLUIDO | 2.4171 | 41.37 | 25.59 | 5.35 | 0.08 | 287 | 232.68 | 57.72 | 1 | 285 | 53.95 | 28931.02 | 394.88 | 2198.53 | 340.33 | 53.75 | 140009.13 | 0.16 | 0.6 | 2.96 | 8.63 | 1 | 10
1 | 120 | CONCLUIDO | 2.8538 | 35.04 | 22.99 | 6.73 | 0.1 | 205 | 233.1 | 57.72 | 1.25 | 203 | 54.13 | 28983.75 | 352.49 | 2198.53 | 255.92 | 53.75 | 98212.17 | 0.21 | 0.66 | 2.81 | 6.04 | 1 | 10
2 | 120 | CONCLUIDO | 3.1586 | 31.66 | 21.66 | 8.12 | 0.11 | 160 | 233.53 | 57.72 | 1.5 | 158 | 54.31 | 29036.54 | 329.88 | 2198.27 | 211.48 | 53.75 | 76219.1 | 0.25 | 0.7 | 2.76 | 4.71 | 1 | 10
3 | 120 | CONCLUIDO | 3.4056 | 29.36 | 20.73 | 9.57 | 0.13 | 130 | 233.96 | 57.72 | 1.75 | 128 | 54.49 | 29089.39 | 313.37 | 2198.3 | 181.28 | 53.75 | 61265.59 | 0.3 | 0.74 | 2.7 | 3.78 | 1 | 10
4 | 120 | CONCLUIDO | 3.5917 | 27.84 | 20.12 | 10.98 | 0.15 | 110 | 234.39 | 57.72 | 2 | 108 | 54.67 | 29142.31 | 302.32 | 2198.33 | 161.16 | 53.75 | 51307.31 | 0.33 | 0.76 | 2.67 | 3.17 | 1 | 10
5 | 120 | CONCLUIDO | 3.7411 | 26.73 | 19.69 | 12.44 | 0.17 | 95 | 234.82 | 57.72 | 2.25 | 93 | 54.85 | 29195.29 | 293.89 | 2198.12 | 147.33 | 53.75 | 44465.86 | 0.36 | 0.77 | 2.65 | 2.74 | 1 | 10
6 | 120 | CONCLUIDO | 3.8604 | 25.9 | 19.37 | 13.83 | 0.19 | 84 | 235.25 | 57.72 | 2.5 | 82 | 55.03 | 29248.33 | 286.77 | 2198.04 | 136.64 | 53.75 | 39176.21 | 0.39 | 0.79 | 2.63 | 2.42 | 1 | 10
7 | 120 | CONCLUIDO | 3.959 | 25.26 | 19.13 | 15.31 | 0.21 | 75 | 235.68 | 57.72 | 2.75 | 73 | 55.21 | 29301.44 | 281.18 | 2197.98 | 129 | 53.75 | 35404.59 | 0.42 | 0.8 | 2.62 | 2.18 | 1 | 10
8 | 120 | CONCLUIDO | 4.0598 | 24.63 | 18.87 | 16.9 | 0.23 | 67 | 236.11 | 57.72 | 3 | 65 | 55.39 | 29354.61 | 275.24 | 2198.08 | 120.59 | 53.75 | 31238.39 | 0.45 | 0.81 | 2.6 | 1.92 | 1 | 10
9 | 120 | CONCLUIDO | 4.1376 | 24.17 | 18.68 | 18.37 | 0.24 | 61 | 236.54 | 57.72 | 3.25 | 59 | 55.57 | 29407.85 | 270.52 | 2197.97 | 114.14 | 53.75 | 28041.15 | 0.47 | 0.82 | 2.59 | 1.73 | 1 | 10
10 | 120 | CONCLUIDO | 4.2046 | 23.78 | 18.52 | 19.85 | 0.26 | 56 | 236.98 | 57.72 | 3.5 | 54 | 55.75 | 29461.15 | 265.93 | 2198.19 | 109.25 | 53.75 | 25619.72 | 0.49 | 0.82 | 2.58 | 1.57 | 1 | 10
11 | 120 | CONCLUIDO | 4.2536 | 23.51 | 18.43 | 21.27 | 0.28 | 52 | 237.41 | 57.72 | 3.75 | 50 | 55.93 | 29514.51 | 262.71 | 2197.84 | 106.11 | 53.75 | 24070.27 | 0.51 | 0.83 | 2.58 | 1.48 | 1 | 10
12 | 120 | CONCLUIDO | 4.315 | 23.18 | 18.28 | 22.85 | 0.3 | 48 | 237.84 | 57.72 | 4 | 46 | 56.12 | 29567.95 | 257.57 | 2198.18 | 101.4 | 53.75 | 21735.06 | 0.53 | 0.83 | 2.56 | 1.33 | 1 | 10
13 | 120 | CONCLUIDO | 4.3641 | 22.91 | 18.2 | 24.82 | 0.32 | 44 | 238.28 | 57.72 | 4.25 | 42 | 56.3 | 29621.44 | 254.79 | 2197.95 | 98.35 | 53.75 | 20229.78 | 0.55 | 0.84 | 2.57 | 1.25 | 1 | 10
14 | 120 | CONCLUIDO | 4.4143 | 22.65 | 18.08 | 26.45 | 0.34 | 41 | 238.71 | 57.72 | 4.5 | 39 | 56.49 | 29675.01 | 250.77 | 2197.89 | 94.57 | 53.75 | 18356.05 | 0.57 | 0.84 | 2.56 | 1.13 | 1 | 10
15 | 120 | CONCLUIDO | 4.438 | 22.53 | 18.05 | 27.76 | 0.35 | 39 | 239.14 | 57.72 | 4.75 | 37 | 56.67 | 29728.63 | 248.01 | 2197.87 | 93.66 | 53.75 | 17912.58 | 0.57 | 0.85 | 2.55 | 1.1 | 1 | 10
16 | 120 | CONCLUIDO | 4.4788 | 22.33 | 17.98 | 29.96 | 0.37 | 36 | 239.58 | 57.72 | 5 | 34 | 56.86 | 29782.33 | 244.36 | 2197.91 | 91.48 | 53.75 | 16839 | 0.59 | 0.85 | 2.55 | 1.03 | 1 | 10
17 | 120 | CONCLUIDO | 4.5109 | 22.17 | 17.91 | 31.61 | 0.39 | 34 | 240.02 | 57.72 | 5.25 | 32 | 57.04 | 29836.09 | 241.42 | 2197.81 | 89.25 | 53.75 | 15731.37 | 0.6 | 0.85 | 2.55 | 0.96 | 1 | 10
18 | 120 | CONCLUIDO | 4.5462 | 22 | 17.83 | 33.43 | 0.41 | 32 | 240.45 | 57.72 | 5.5 | 30 | 57.23 | 29890.04 | 238.05 | 2197.9 | 86.39 | 53.75 | 14313.08 | 0.62 | 0.86 | 2.55 | 0.88 | 1 | 10
19 | 120 | CONCLUIDO | 4.5648 | 21.91 | 17.79 | 34.42 | 0.42 | 31 | 240.89 | 57.72 | 5.75 | 29 | 57.42 | 29943.94 | 235.39 | 2197.79 | 85.3 | 53.75 | 13772.72 | 0.63 | 0.86 | 2.53 | 0.83 | 1 | 10
20 | 120 | CONCLUIDO | 4.5872 | 21.8 | 17.77 | 36.77 | 0.44 | 29 | 241.33 | 57.72 | 6 | 27 | 57.6 | 29997.9 | 232.25 | 2197.83 | 84.53 | 53.75 | 13397.24 | 0.64 | 0.86 | 2.54 | 0.82 | 1 | 10
21 | 120 | CONCLUIDO | 4.6101 | 21.69 | 17.71 | 37.94 | 0.46 | 28 | 241.77 | 57.72 | 6.25 | 26 | 57.79 | 30051.93 | 229.15 | 2197.77 | 82.49 | 53.75 | 12379.68 | 0.65 | 0.86 | 2.54 | 0.76 | 1 | 10
22 | 120 | CONCLUIDO | 4.6404 | 21.55 | 17.66 | 40.75 | 0.48 | 26 | 242.2 | 57.72 | 6.5 | 24 | 57.98 | 30106.03 | 226.76 | 2197.8 | 80.95 | 53.75 | 11621.59 | 0.66 | 0.86 | 2.53 | 0.71 | 1 | 10
23 | 120 | CONCLUIDO | 4.652 | 21.5 | 17.65 | 42.36 | 0.49 | 25 | 242.64 | 57.72 | 6.75 | 23 | 58.17 | 30160.2 | 224.09 | 2197.77 | 80.6 | 53.75 | 11451.29 | 0.67 | 0.86 | 2.54 | 0.7 | 1 | 10
24 | 120 | CONCLUIDO | 4.6691 | 21.42 | 17.61 | 44.04 | 0.51 | 24 | 243.08 | 57.72 | 7 | 22 | 58.36 | 30214.44 | 220.05 | 2197.78 | 79.65 | 53.75 | 10982.62 | 0.67 | 0.87 | 2.53 | 0.66 | 1 | 10
25 | 120 | CONCLUIDO | 4.6871 | 21.34 | 17.58 | 45.86 | 0.53 | 23 | 243.52 | 57.72 | 7.25 | 19 | 58.55 | 30268.74 | 217.69 | 2197.77 | 78.39 | 53.75 | 10356.01 | 0.69 | 0.87 | 2.53 | 0.63 | 1 | 10
26 | 120 | CONCLUIDO | 4.6999 | 21.28 | 17.57 | 47.91 | 0.55 | 22 | 243.96 | 57.72 | 7.5 | 17 | 58.74 | 30323.11 | 215.84 | 2197.96 | 77.86 | 53.75 | 10094.8 | 0.69 | 0.87 | 2.53 | 0.61 | 1 | 10
27 | 120 | CONCLUIDO | 4.718 | 21.2 | 17.53 | 50.09 | 0.56 | 21 | 244.41 | 57.72 | 7.75 | 15 | 58.93 | 30377.55 | 211.39 | 2197.85 | 76.6 | 53.75 | 9470.39 | 0.7 | 0.87 | 2.53 | 0.58 | 1 | 10
28 | 120 | CONCLUIDO | 4.7385 | 21.1 | 17.48 | 52.45 | 0.58 | 20 | 244.85 | 57.72 | 8 | 9 | 59.12 | 30432.06 | 208.38 | 2197.93 | 75.11 | 53.75 | 8731.44 | 0.72 | 0.87 | 2.53 | 0.53 | 1 | 10
29 | 120 | CONCLUIDO | 4.7337 | 21.13 | 17.51 | 52.52 | 0.6 | 20 | 245.29 | 57.72 | 8.25 | 6 | 59.32 | 30486.64 | 208.42 | 2197.81 | 75.63 | 53.75 | 8993.73 | 0.71 | 0.87 | 2.54 | 0.56 | 1 | 10
30 | 120 | CONCLUIDO | 4.7361 | 21.11 | 17.49 | 52.48 | 0.62 | 20 | 245.73 | 57.72 | 8.5 | 3 | 59.51 | 30541.29 | 207.72 | 2197.81 | 75.03 | 53.75 | 8693.05 | 0.72 | 0.87 | 2.54 | 0.54 | 1 | 10
31 | 120 | CONCLUIDO | 4.737 | 21.11 | 17.49 | 52.47 | 0.63 | 20 | 246.18 | 57.72 | 8.75 | 2 | 59.7 | 30596.01 | 208.12 | 2197.8 | 75.13 | 53.75 | 8743.25 | 0.72 | 0.87 | 2.54 | 0.54 | 1 | 10
32 | 120 | CONCLUIDO | 4.7357 | 21.12 | 17.5 | 52.49 | 0.65 | 20 | 246.62 | 57.72 | 9 | 2 | 59.9 | 30650.8 | 208.66 | 2197.8 | 75.13 | 53.75 | 8743.24 | 0.72 | 0.87 | 2.54 | 0.55 | 1 | 10
33 | 120 | CONCLUIDO | 4.737 | 21.11 | 17.49 | 52.47 | 0.67 | 20 | 247.07 | 57.72 | 9.25 | 0 | 60.09 | 30705.66 | 208.8 | 2197.87 | 74.95 | 53.75 | 8650.25 | 0.72 | 0.87 | 2.54 | 0.54 | 1 | 10

## RESULTADOS_27
Unnamed: 0 | Volume de calda [L] | STATUS | Capacidade operacional [ha/h] | Tempo de missao [h] | Tempo util [h] | Tempo por voo [min] | Autonomia Projetada [h] | N° Voos | MTOW [kg] | Massa Estrutura [kg] | Combustível [kg] | Abastecimentos | Massa gerador | Potência gerador [W] | Combustível consumido [L] | Calda cons [L] | Distância percorrida [km] | Distância Pulverizando [km] | RTL ACUMULADO[m] | EOC [km/km] | EOC [h/h] | Tempo de manobra [h] | Tempo rtl_rtw [h] | V pulv [m/s] | V desloc [m/s]
0 | 145 | CONCLUIDO | 1.9979 | 50.05 | 27.86 | 4.68 | 0.06 | 357 | 285.18 | 61.2 | 1 | 355 | 77.98 | 35406.83 | 491.15 | 2198.79 | 414.3 | 53.75 | 176639.68 | 0.13 | 0.55 | 3.1 | 10.91 | 1 | 10
1 | 145 | CONCLUIDO | 2.4536 | 40.76 | 24.39 | 5.88 | 0.08 | 249 | 285.68 | 61.2 | 1.25 | 247 | 78.24 | 35468.6 | 427.98 | 2198.78 | 300.77 | 53.75 | 120417.52 | 0.18 | 0.63 | 2.91 | 7.43 | 1 | 10
2 | 145 | CONCLUIDO | 2.7918 | 35.82 | 22.58 | 7.09 | 0.09 | 191 | 286.19 | 61.2 | 1.5 | 189 | 78.49 | 35530.47 | 394.31 | 2198.61 | 241.57 | 53.75 | 91106.15 | 0.22 | 0.68 | 2.8 | 5.62 | 1 | 10
3 | 145 | CONCLUIDO | 3.0492 | 32.8 | 21.49 | 8.32 | 0.11 | 155 | 286.69 | 61.2 | 1.75 | 153 | 78.74 | 35592.57 | 373.68 | 2198.81 | 206.06 | 53.75 | 73531.06 | 0.26 | 0.71 | 2.75 | 4.54 | 1 | 10
4 | 145 | CONCLUIDO | 3.2597 | 30.68 | 20.72 | 9.56 | 0.12 | 130 | 287.19 | 61.2 | 2 | 128 | 78.99 | 35654.65 | 358.45 | 2198.08 | 180.91 | 53.75 | 61082.08 | 0.3 | 0.74 | 2.7 | 3.77 | 1 | 10
5 | 145 | CONCLUIDO | 3.4159 | 29.28 | 20.24 | 10.75 | 0.14 | 113 | 287.7 | 61.2 | 2.25 | 111 | 79.25 | 35716.83 | 348.46 | 2198.12 | 164.74 | 53.75 | 53083.38 | 0.33 | 0.75 | 2.68 | 3.28 | 1 | 10
6 | 145 | CONCLUIDO | 3.5594 | 28.09 | 19.81 | 12.01 | 0.15 | 99 | 288.2 | 61.2 | 2.5 | 97 | 79.5 | 35779.11 | 339.55 | 2198.27 | 151.01 | 53.75 | 46289.05 | 0.36 | 0.77 | 2.65 | 2.86 | 1 | 10
7 | 145 | CONCLUIDO | 3.6818 | 27.16 | 19.47 | 13.27 | 0.17 | 88 | 288.71 | 61.2 | 2.75 | 86 | 79.76 | 35841.5 | 332.21 | 2198.14 | 140.08 | 53.75 | 40879.29 | 0.38 | 0.78 | 2.63 | 2.52 | 1 | 10
8 | 145 | CONCLUIDO | 3.7847 | 26.42 | 19.22 | 14.59 | 0.18 | 79 | 289.21 | 61.2 | 3 | 77 | 80.02 | 35903.99 | 326.11 | 2197.93 | 131.58 | 53.75 | 36674.55 | 0.41 | 0.79 | 2.63 | 2.27 | 1 | 10
9 | 145 | CONCLUIDO | 3.8692 | 25.84 | 19.02 | 15.85 | 0.2 | 72 | 289.72 | 61.2 | 3.25 | 70 | 80.27 | 35966.59 | 321.22 | 2198.01 | 125.26 | 53.75 | 33546.25 | 0.43 | 0.8 | 2.61 | 2.06 | 1 | 10
10 | 145 | CONCLUIDO | 3.9456 | 25.34 | 18.84 | 17.13 | 0.21 | 66 | 290.23 | 61.2 | 3.5 | 64 | 80.53 | 36029.29 | 316.66 | 2197.88 | 119.1 | 53.75 | 30498.19 | 0.45 | 0.81 | 2.61 | 1.89 | 1 | 10
11 | 145 | CONCLUIDO | 4.0135 | 24.92 | 18.68 | 18.37 | 0.23 | 61 | 290.74 | 61.2 | 3.75 | 59 | 80.79 | 36092.1 | 312.52 | 2198.1 | 113.93 | 53.75 | 27936.1 | 0.47 | 0.82 | 2.6 | 1.73 | 1 | 10
12 | 145 | CONCLUIDO | 4.0639 | 24.61 | 18.59 | 19.56 | 0.24 | 57 | 291.25 | 61.2 | 4 | 55 | 81.05 | 36155.02 | 309.37 | 2198.01 | 111.24 | 53.75 | 26614.28 | 0.48 | 0.82 | 2.58 | 1.63 | 1 | 10
13 | 145 | CONCLUIDO | 4.1264 | 24.23 | 18.43 | 20.86 | 0.26 | 53 | 291.76 | 61.2 | 4.25 | 51 | 81.31 | 36218.04 | 304.81 | 2197.95 | 106.43 | 53.75 | 24226.87 | 0.51 | 0.83 | 2.56 | 1.48 | 1 | 10
14 | 145 | CONCLUIDO | 4.1668 | 24 | 18.36 | 22.03 | 0.27 | 50 | 292.27 | 61.2 | 4.5 | 48 | 81.57 | 36281.16 | 302.4 | 2197.98 | 104.08 | 53.75 | 23067.69 | 0.52 | 0.83 | 2.56 | 1.4 | 1 | 10
15 | 145 | CONCLUIDO | 4.2072 | 23.77 | 18.29 | 23.35 | 0.29 | 47 | 292.79 | 61.2 | 4.75 | 45 | 81.84 | 36344.4 | 299.77 | 2198.12 | 101.38 | 53.75 | 21733.22 | 0.53 | 0.83 | 2.57 | 1.33 | 1 | 10
16 | 145 | CONCLUIDO | 4.2531 | 23.51 | 18.19 | 24.81 | 0.3 | 44 | 293.3 | 61.2 | 5 | 42 | 82.1 | 36407.75 | 296.38 | 2197.92 | 98.2 | 53.75 | 20159.18 | 0.55 | 0.84 | 2.57 | 1.24 | 1 | 10
17 | 145 | CONCLUIDO | 4.3058 | 23.22 | 18.07 | 26.44 | 0.32 | 41 | 293.81 | 61.2 | 5.25 | 39 | 82.36 | 36471.2 | 292.61 | 2198.15 | 94.31 | 53.75 | 18229.46 | 0.57 | 0.84 | 2.55 | 1.11 | 1 | 10
18 | 145 | CONCLUIDO | 4.3303 | 23.09 | 18.04 | 27.76 | 0.33 | 39 | 294.33 | 61.2 | 5.5 | 37 | 82.63 | 36534.76 | 290.71 | 2197.89 | 93.77 | 53.75 | 17968.82 | 0.57 | 0.85 | 2.55 | 1.09 | 1 | 10
19 | 145 | CONCLUIDO | 4.3632 | 22.92 | 17.98 | 29.15 | 0.35 | 37 | 294.84 | 61.2 | 5.75 | 35 | 82.9 | 36598.44 | 288 | 2197.91 | 91.43 | 53.75 | 16805.7 | 0.59 | 0.85 | 2.55 | 1.02 | 1 | 10
20 | 145 | CONCLUIDO | 4.3731 | 22.87 | 17.98 | 29.96 | 0.36 | 36 | 295.36 | 61.2 | 6 | 34 | 83.16 | 36662.22 | 286.62 | 2197.88 | 91.56 | 53.75 | 16874.86 | 0.59 | 0.85 | 2.55 | 1.03 | 1 | 10
21 | 145 | CONCLUIDO | 4.4093 | 22.68 | 17.9 | 31.58 | 0.38 | 34 | 295.88 | 61.2 | 6.25 | 32 | 83.43 | 36726.12 | 284.26 | 2197.82 | 88.87 | 53.75 | 15541.27 | 0.6 | 0.85 | 2.54 | 0.95 | 1 | 10
22 | 145 | CONCLUIDO | 4.4415 | 22.52 | 17.84 | 33.45 | 0.39 | 32 | 296.4 | 61.2 | 6.5 | 30 | 83.7 | 36790.13 | 280.78 | 2197.91 | 86.72 | 53.75 | 14475.27 | 0.62 | 0.86 | 2.55 | 0.89 | 1 | 10
23 | 145 | CONCLUIDO | 4.4617 | 22.41 | 17.79 | 34.44 | 0.4 | 31 | 296.92 | 61.2 | 6.75 | 29 | 83.97 | 36854.25 | 278.42 | 2197.77 | 85.45 | 53.75 | 13849.14 | 0.63 | 0.86 | 2.54 | 0.84 | 1 | 10
24 | 145 | CONCLUIDO | 4.4722 | 22.36 | 17.79 | 35.59 | 0.42 | 30 | 297.44 | 61.2 | 7 | 28 | 84.24 | 36918.48 | 275.69 | 2197.87 | 85.35 | 53.75 | 13803.63 | 0.63 | 0.86 | 2.54 | 0.84 | 1 | 10
25 | 145 | CONCLUIDO | 4.4892 | 22.28 | 17.76 | 36.75 | 0.43 | 29 | 297.96 | 61.2 | 7.25 | 27 | 84.51 | 36982.83 | 275.1 | 2197.8 | 84.53 | 53.75 | 13395.17 | 0.64 | 0.86 | 2.53 | 0.81 | 1 | 10
26 | 145 | CONCLUIDO | 4.5245 | 22.1 | 17.7 | 39.33 | 0.45 | 27 | 298.48 | 61.2 | 7.5 | 25 | 84.79 | 37047.29 | 272.01 | 2197.78 | 82.18 | 53.75 | 12229.87 | 0.65 | 0.86 | 2.54 | 0.75 | 1 | 10
27 | 145 | CONCLUIDO | 4.5432 | 22.01 | 17.66 | 40.76 | 0.46 | 26 | 299.01 | 61.2 | 7.75 | 24 | 85.06 | 37111.87 | 269.75 | 2197.85 | 81.14 | 53.75 | 11714.7 | 0.66 | 0.86 | 2.53 | 0.71 | 1 | 10
28 | 145 | CONCLUIDO | 4.5595 | 21.93 | 17.64 | 42.33 | 0.48 | 25 | 299.53 | 61.2 | 8 | 23 | 85.33 | 37176.68 | 267.44 | 2197.79 | 80.53 | 53.75 | 11416.84 | 0.67 | 0.87 | 2.52 | 0.69 | 1 | 10
29 | 145 | CONCLUIDO | 4.5799 | 21.83 | 17.59 | 43.98 | 0.49 | 24 | 300.06 | 61.2 | 8.25 | 22 | 85.61 | 37241.49 | 263.5 | 2197.8 | 78.74 | 53.75 | 10526.46 | 0.68 | 0.87 | 2.53 | 0.64 | 1 | 10
30 | 145 | CONCLUIDO | 4.5779 | 21.84 | 17.6 | 44 | 0.5 | 24 | 300.59 | 61.2 | 8.5 | 22 | 85.89 | 37306.42 | 262.61 | 2197.87 | 79.25 | 53.75 | 10784.52 | 0.68 | 0.87 | 2.52 | 0.65 | 1 | 10
31 | 145 | CONCLUIDO | 4.5931 | 21.77 | 17.58 | 45.87 | 0.52 | 23 | 301.11 | 61.2 | 8.75 | 21 | 86.16 | 37371.47 | 260.75 | 2197.77 | 78.67 | 53.75 | 10495.85 | 0.68 | 0.87 | 2.53 | 0.63 | 1 | 10
32 | 145 | CONCLUIDO | 4.611 | 21.69 | 17.55 | 47.87 | 0.53 | 22 | 301.64 | 61.2 | 9 | 20 | 86.44 | 37436.63 | 259.62 | 2197.77 | 77.68 | 53.75 | 10008.5 | 0.69 | 0.87 | 2.52 | 0.6 | 1 | 10
33 | 145 | CONCLUIDO | 4.6319 | 21.59 | 17.51 | 50.02 | 0.55 | 21 | 302.17 | 61.2 | 9.25 | 19 | 86.72 | 37501.91 | 254.88 | 2197.77 | 76.08 | 53.75 | 9210.88 | 0.71 | 0.87 | 2.52 | 0.56 | 1 | 10
34 | 145 | CONCLUIDO | 4.6498 | 21.51 | 17.48 | 52.44 | 0.56 | 20 | 302.7 | 61.2 | 9.5 | 18 | 87 | 37567.32 | 251.63 | 2197.87 | 75.35 | 53.75 | 8851.67 | 0.71 | 0.87 | 2.52 | 0.53 | 1 | 10
35 | 145 | CONCLUIDO | 4.6477 | 21.52 | 17.49 | 52.47 | 0.57 | 20 | 303.23 | 61.2 | 9.75 | 18 | 87.28 | 37632.84 | 250.12 | 2197.94 | 75.41 | 53.75 | 8881.59 | 0.71 | 0.87 | 2.52 | 0.54 | 1 | 10
36 | 145 | CONCLUIDO | 4.6614 | 21.45 | 17.48 | 55.2 | 0.59 | 19 | 303.76 | 61.2 | 10 | 17 | 87.57 | 37698.48 | 249.13 | 2197.83 | 75.23 | 53.75 | 8794.66 | 0.71 | 0.87 | 2.52 | 0.53 | 1 | 10
37 | 145 | CONCLUIDO | 4.666 | 21.43 | 17.46 | 55.13 | 0.6 | 19 | 304.3 | 61.2 | 10.25 | 17 | 87.85 | 37764.25 | 246.46 | 2198.01 | 74.59 | 53.75 | 8477.97 | 0.72 | 0.87 | 2.52 | 0.51 | 1 | 10
38 | 145 | CONCLUIDO | 4.6794 | 21.37 | 17.45 | 58.17 | 0.61 | 18 | 304.83 | 61.2 | 10.5 | 14 | 88.13 | 37830.13 | 245 | 2197.78 | 74.32 | 53.75 | 8346.31 | 0.72 | 0.87 | 2.52 | 0.5 | 1 | 10
39 | 145 | CONCLUIDO | 4.6832 | 21.35 | 17.43 | 58.11 | 0.63 | 18 | 305.37 | 61.2 | 10.75 | 14 | 88.42 | 37896.14 | 243.58 | 2197.77 | 73.82 | 53.75 | 8095.33 | 0.73 | 0.88 | 2.52 | 0.48 | 1 | 10
40 | 145 | CONCLUIDO | 4.7016 | 21.27 | 17.4 | 61.43 | 0.64 | 17 | 305.9 | 61.2 | 11 | 10 | 88.7 | 37962.28 | 239.31 | 2197.77 | 72.74 | 53.75 | 7561.89 | 0.74 | 0.88 | 2.52 | 0.45 | 1 | 10
41 | 145 | CONCLUIDO | 4.7005 | 21.27 | 17.41 | 61.44 | 0.65 | 17 | 306.44 | 61.2 | 11.25 | 7 | 88.99 | 38028.53 | 240.52 | 2197.82 | 72.7 | 53.75 | 7542.09 | 0.74 | 0.88 | 2.52 | 0.46 | 1 | 10
42 | 145 | CONCLUIDO | 4.6992 | 21.28 | 17.41 | 61.46 | 0.67 | 17 | 306.98 | 61.2 | 11.5 | 4 | 89.28 | 38094.91 | 239.79 | 2197.91 | 72.73 | 53.75 | 7555.59 | 0.74 | 0.88 | 2.53 | 0.46 | 1 | 10
43 | 145 | CONCLUIDO | 4.6992 | 21.28 | 17.41 | 61.46 | 0.68 | 17 | 307.52 | 61.2 | 11.75 | 2 | 89.57 | 38161.42 | 239.88 | 2198 | 72.65 | 53.75 | 7516 | 0.74 | 0.88 | 2.53 | 0.46 | 1 | 10
44 | 145 | CONCLUIDO | 4.6973 | 21.29 | 17.42 | 61.5 | 0.69 | 17 | 308.06 | 61.2 | 12 | 1 | 89.86 | 38228.06 | 240.36 | 2197.93 | 72.63 | 53.75 | 7507.92 | 0.74 | 0.88 | 2.54 | 0.47 | 1 | 10
45 | 145 | CONCLUIDO | 4.697 | 21.29 | 17.43 | 61.5 | 0.71 | 17 | 308.6 | 61.2 | 12.25 | 1 | 90.15 | 38294.82 | 240.44 | 2197.77 | 72.75 | 53.75 | 7569.54 | 0.74 | 0.88 | 2.54 | 0.47 | 1 | 10
46 | 145 | CONCLUIDO | 4.6972 | 21.29 | 17.42 | 61.5 | 0.72 | 17 | 309.14 | 61.2 | 12.5 | 1 | 90.44 | 38361.7 | 240.66 | 2197.93 | 72.7 | 53.75 | 7543.09 | 0.74 | 0.88 | 2.54 | 0.47 | 1 | 10
47 | 145 | CONCLUIDO | 4.6967 | 21.29 | 17.43 | 61.5 | 0.73 | 17 | 309.68 | 61.2 | 12.75 | 0 | 90.74 | 38428.72 | 241.02 | 2197.77 | 72.72 | 53.75 | 7550.8 | 0.74 | 0.88 | 2.54 | 0.48 | 1 | 10

## RESULTADOS_11
Unnamed: 0 | Volume de calda [L] | STATUS | Capacidade operacional [ha/h] | Tempo de missao [h] | Tempo util [h] | Tempo por voo [min] | Autonomia Projetada [h] | N° Voos | MTOW [kg] | Massa Estrutura [kg] | Combustível [kg] | Abastecimentos | Massa gerador | Potência gerador [W] | Combustível consumido [L] | Calda cons [L] | Distância percorrida [km] | Distância Pulverizando [km] | RTL ACUMULADO[m] | EOC [km/km] | EOC [h/h] | Tempo de manobra [h] | Tempo rtl_rtw [h] | V pulv [m/s] | V desloc [m/s]
0 | 65 | CONCLUIDO | 3.5098 | 28.49 | 21.82 | 7.93 | 0.13 | 165 | 133.21 | 46.47 | 1 | 163 | 20.75 | 16663.42 | 227.73 | 2198.51 | 216.86 | 53.75 | 78879.75 | 0.25 | 0.7 | 2.76 | 4.86 | 1 | 10
1 | 65 | CONCLUIDO | 3.8465 | 26 | 20.5 | 10.08 | 0.17 | 122 | 133.55 | 46.47 | 1.25 | 120 | 20.83 | 16704.7 | 209.5 | 2198.02 | 173.24 | 53.75 | 57288.87 | 0.31 | 0.74 | 2.7 | 3.54 | 1 | 10
2 | 65 | CONCLUIDO | 4.0814 | 24.5 | 19.71 | 12.32 | 0.2 | 96 | 133.88 | 46.47 | 1.5 | 94 | 20.91 | 16746.01 | 197.04 | 2198.12 | 147.86 | 53.75 | 44729.43 | 0.36 | 0.77 | 2.64 | 2.76 | 1 | 10
3 | 65 | CONCLUIDO | 4.2582 | 23.48 | 19.18 | 14.75 | 0.23 | 78 | 134.22 | 46.47 | 1.75 | 76 | 21 | 16787.35 | 187.72 | 2198.13 | 130.4 | 53.75 | 36087.48 | 0.41 | 0.8 | 2.62 | 2.23 | 1 | 10
4 | 65 | CONCLUIDO | 4.3845 | 22.81 | 18.83 | 17.12 | 0.26 | 66 | 134.55 | 46.47 | 2 | 64 | 21.09 | 16828.84 | 179.94 | 2197.89 | 119.09 | 53.75 | 30492.75 | 0.45 | 0.81 | 2.6 | 1.88 | 1 | 10
5 | 65 | CONCLUIDO | 4.4844 | 22.3 | 18.57 | 19.55 | 0.29 | 57 | 134.89 | 46.47 | 2.25 | 55 | 21.17 | 16870.25 | 173.1 | 2197.89 | 110.38 | 53.75 | 26181.94 | 0.49 | 0.82 | 2.59 | 1.62 | 1 | 10
6 | 65 | CONCLUIDO | 4.5753 | 21.86 | 18.34 | 22.46 | 0.33 | 49 | 135.22 | 46.47 | 2.5 | 47 | 21.26 | 16911.68 | 165.49 | 2197.97 | 103.25 | 53.75 | 22657.53 | 0.52 | 0.83 | 2.57 | 1.39 | 1 | 10
7 | 65 | CONCLUIDO | 4.651 | 21.5 | 18.15 | 25.33 | 0.36 | 43 | 135.56 | 46.47 | 2.75 | 39 | 21.34 | 16953.14 | 159.57 | 2197.94 | 97.02 | 53.75 | 19572.06 | 0.55 | 0.84 | 2.56 | 1.2 | 1 | 10
8 | 65 | CONCLUIDO | 4.6943 | 21.3 | 18.06 | 27.79 | 0.39 | 39 | 135.9 | 46.47 | 3 | 28 | 21.43 | 16994.64 | 155.6 | 2197.89 | 93.64 | 53.75 | 17901.04 | 0.57 | 0.84 | 2.57 | 1.11 | 1 | 10
9 | 65 | CONCLUIDO | 4.7286 | 21.15 | 17.99 | 29.98 | 0.42 | 36 | 136.23 | 46.47 | 3.25 | 9 | 21.52 | 17036.16 | 150.79 | 2197.82 | 90.9 | 53.75 | 16546.01 | 0.59 | 0.85 | 2.58 | 1.04 | 1 | 10
10 | 65 | CONCLUIDO | 4.7259 | 21.16 | 18 | 30 | 0.45 | 36 | 136.57 | 46.47 | 3.5 | 5 | 21.6 | 17077.72 | 151.08 | 2197.8 | 90.69 | 53.75 | 16440.28 | 0.59 | 0.85 | 2.59 | 1.05 | 1 | 10
11 | 65 | CONCLUIDO | 4.7401 | 21.1 | 17.96 | 30.79 | 0.48 | 35 | 136.91 | 46.47 | 3.75 | 1 | 21.69 | 17119.3 | 149.66 | 2197.89 | 89.53 | 53.75 | 15865.27 | 0.6 | 0.85 | 2.59 | 1.01 | 1 | 10
12 | 65 | CONCLUIDO | 4.7398 | 21.1 | 17.96 | 30.8 | 0.52 | 35 | 137.25 | 46.47 | 4 | 0 | 21.78 | 17160.92 | 150.07 | 2197.99 | 89.49 | 53.75 | 15847.69 | 0.6 | 0.85 | 2.59 | 1.01 | 1 | 10

## RESULTADOS_24
Unnamed: 0 | Volume de calda [L] | STATUS | Capacidade operacional [ha/h] | Tempo de missao [h] | Tempo util [h] | Tempo por voo [min] | Autonomia Projetada [h] | N° Voos | MTOW [kg] | Massa Estrutura [kg] | Combustível [kg] | Abastecimentos | Massa gerador | Potência gerador [W] | Combustível consumido [L] | Calda cons [L] | Distância percorrida [km] | Distância Pulverizando [km] | RTL ACUMULADO[m] | EOC [km/km] | EOC [h/h] | Tempo de manobra [h] | Tempo rtl_rtw [h] | V pulv [m/s] | V desloc [m/s]
0 | 130 | CONCLUIDO | 2.2464 | 44.52 | 26.41 | 5.06 | 0.07 | 313 | 252.85 | 59.19 | 1 | 311 | 62.65 | 31418.63 | 430.45 | 2199.3 | 367.39 | 53.75 | 153404.82 | 0.15 | 0.58 | 3 | 9.45 | 1 | 10
1 | 130 | CONCLUIDO | 2.6951 | 37.1 | 23.49 | 6.38 | 0.09 | 221 | 253.3 | 59.19 | 1.25 | 219 | 62.86 | 31474.5 | 380.78 | 2198.73 | 271.65 | 53.75 | 105996.49 | 0.2 | 0.65 | 2.85 | 6.54 | 1 | 10
2 | 130 | CONCLUIDO | 3.011 | 33.21 | 22 | 7.67 | 0.11 | 172 | 253.75 | 59.19 | 1.5 | 170 | 63.06 | 31530.44 | 354.46 | 2198.24 | 222.83 | 53.75 | 81834 | 0.24 | 0.69 | 2.76 | 5.04 | 1 | 10
3 | 130 | CONCLUIDO | 3.2566 | 30.71 | 21.06 | 9.02 | 0.12 | 140 | 254.21 | 59.19 | 1.75 | 138 | 63.26 | 31586.46 | 337.54 | 2198.29 | 191.14 | 53.75 | 66148.87 | 0.28 | 0.72 | 2.74 | 4.1 | 1 | 10
4 | 130 | CONCLUIDO | 3.4567 | 28.93 | 20.36 | 10.35 | 0.14 | 118 | 254.66 | 59.19 | 2 | 116 | 63.47 | 31642.55 | 324.2 | 2198.19 | 168.63 | 53.75 | 54999.88 | 0.32 | 0.75 | 2.69 | 3.4 | 1 | 10
5 | 130 | CONCLUIDO | 3.6096 | 27.7 | 19.91 | 11.71 | 0.16 | 102 | 255.12 | 59.19 | 2.25 | 100 | 63.67 | 31698.72 | 315.29 | 2198.03 | 154.17 | 53.75 | 47854.27 | 0.35 | 0.77 | 2.66 | 2.96 | 1 | 10
6 | 130 | CONCLUIDO | 3.7375 | 26.76 | 19.55 | 13.03 | 0.17 | 90 | 255.57 | 59.19 | 2.5 | 88 | 63.88 | 31754.97 | 307.63 | 2198.21 | 142.68 | 53.75 | 42165.69 | 0.38 | 0.78 | 2.64 | 2.6 | 1 | 10
7 | 130 | CONCLUIDO | 3.8536 | 25.95 | 19.23 | 14.43 | 0.19 | 80 | 256.03 | 59.19 | 2.75 | 78 | 64.09 | 31811.29 | 300.5 | 2198.05 | 132.66 | 53.75 | 37209.12 | 0.41 | 0.79 | 2.61 | 2.28 | 1 | 10
8 | 130 | CONCLUIDO | 3.9486 | 25.33 | 19 | 15.83 | 0.21 | 72 | 256.49 | 59.19 | 3 | 70 | 64.29 | 31867.69 | 295.06 | 2197.98 | 124.68 | 53.75 | 33254.91 | 0.43 | 0.8 | 2.61 | 2.05 | 1 | 10
9 | 130 | CONCLUIDO | 4.0342 | 24.79 | 18.8 | 17.36 | 0.23 | 65 | 256.95 | 59.19 | 3.25 | 63 | 64.5 | 31924.29 | 289.96 | 2197.87 | 118.32 | 53.75 | 30114.16 | 0.45 | 0.81 | 2.6 | 1.85 | 1 | 10
10 | 130 | CONCLUIDO | 4.1007 | 24.39 | 18.65 | 18.65 | 0.24 | 60 | 257.41 | 59.19 | 3.5 | 58 | 64.71 | 31980.84 | 285.78 | 2197.91 | 113.27 | 53.75 | 27613.92 | 0.47 | 0.82 | 2.58 | 1.7 | 1 | 10
11 | 130 | CONCLUIDO | 4.167 | 24 | 18.5 | 20.19 | 0.26 | 55 | 257.86 | 59.19 | 3.75 | 53 | 64.92 | 32037.48 | 281.83 | 2198.01 | 108.59 | 53.75 | 25297.53 | 0.5 | 0.82 | 2.58 | 1.55 | 1 | 10
12 | 130 | CONCLUIDO | 4.219 | 23.7 | 18.4 | 21.65 | 0.28 | 51 | 258.32 | 59.19 | 4 | 49 | 65.13 | 32094.19 | 278.65 | 2197.83 | 105.33 | 53.75 | 23689.43 | 0.51 | 0.83 | 2.57 | 1.45 | 1 | 10
13 | 130 | CONCLUIDO | 4.2687 | 23.43 | 18.27 | 22.84 | 0.29 | 48 | 258.78 | 59.19 | 4.25 | 46 | 65.34 | 32150.98 | 274.28 | 2197.77 | 101.19 | 53.75 | 21630.11 | 0.53 | 0.83 | 2.56 | 1.32 | 1 | 10
14 | 130 | CONCLUIDO | 4.3062 | 23.22 | 18.22 | 24.29 | 0.31 | 45 | 259.25 | 59.19 | 4.5 | 43 | 65.55 | 32207.85 | 272.19 | 2197.92 | 99.35 | 53.75 | 20729.44 | 0.54 | 0.84 | 2.56 | 1.27 | 1 | 10
15 | 130 | CONCLUIDO | 4.3565 | 22.95 | 18.1 | 25.85 | 0.33 | 42 | 259.71 | 59.19 | 4.75 | 40 | 65.76 | 32264.79 | 267.32 | 2197.85 | 95.11 | 53.75 | 18621.77 | 0.57 | 0.84 | 2.56 | 1.14 | 1 | 10
16 | 130 | CONCLUIDO | 4.3973 | 22.74 | 18.03 | 27.74 | 0.34 | 39 | 260.17 | 59.19 | 5 | 37 | 65.98 | 32321.82 | 264.82 | 2197.94 | 93.06 | 53.75 | 17611.32 | 0.58 | 0.85 | 2.55 | 1.08 | 1 | 10
17 | 130 | CONCLUIDO | 4.4241 | 22.6 | 17.99 | 29.17 | 0.36 | 37 | 260.63 | 59.19 | 5.25 | 35 | 66.19 | 32378.93 | 262.64 | 2197.82 | 91.75 | 53.75 | 16966.87 | 0.59 | 0.85 | 2.55 | 1.04 | 1 | 10
18 | 130 | CONCLUIDO | 4.4534 | 22.46 | 17.94 | 30.75 | 0.37 | 35 | 261.1 | 59.19 | 5.5 | 33 | 66.4 | 32436.11 | 259.51 | 2197.81 | 90.15 | 53.75 | 16178.12 | 0.6 | 0.85 | 2.55 | 0.99 | 1 | 10
19 | 130 | CONCLUIDO | 4.4848 | 22.3 | 17.88 | 32.51 | 0.39 | 33 | 261.56 | 59.19 | 5.75 | 31 | 66.62 | 32493.38 | 256.48 | 2197.82 | 88.16 | 53.75 | 15194.5 | 0.61 | 0.85 | 2.55 | 0.93 | 1 | 10
20 | 130 | CONCLUIDO | 4.5019 | 22.21 | 17.84 | 33.46 | 0.41 | 32 | 262.03 | 59.19 | 6 | 30 | 66.83 | 32550.72 | 254.72 | 2197.86 | 87.03 | 53.75 | 14633.89 | 0.62 | 0.86 | 2.54 | 0.89 | 1 | 10
21 | 130 | CONCLUIDO | 4.5321 | 22.06 | 17.79 | 35.59 | 0.42 | 30 | 262.49 | 59.19 | 6.25 | 28 | 67.05 | 32608.15 | 251.09 | 2197.83 | 85.51 | 53.75 | 13883.83 | 0.63 | 0.86 | 2.54 | 0.84 | 1 | 10
22 | 130 | CONCLUIDO | 4.5484 | 21.99 | 17.76 | 36.75 | 0.44 | 29 | 262.96 | 59.19 | 6.5 | 27 | 67.26 | 32665.66 | 248.55 | 2197.97 | 84.57 | 53.75 | 13419.41 | 0.64 | 0.86 | 2.53 | 0.81 | 1 | 10
23 | 130 | CONCLUIDO | 4.5674 | 21.89 | 17.72 | 37.97 | 0.46 | 28 | 263.42 | 59.19 | 6.75 | 26 | 67.48 | 32723.25 | 246.07 | 2197.88 | 83.03 | 53.75 | 12652.69 | 0.65 | 0.86 | 2.54 | 0.77 | 1 | 10
24 | 130 | CONCLUIDO | 4.5999 | 21.74 | 17.66 | 40.76 | 0.47 | 26 | 263.89 | 59.19 | 7 | 24 | 67.7 | 32780.92 | 243.62 | 2197.85 | 81.18 | 53.75 | 11736.25 | 0.66 | 0.86 | 2.53 | 0.71 | 1 | 10
25 | 130 | CONCLUIDO | 4.6164 | 21.66 | 17.63 | 42.32 | 0.49 | 25 | 264.36 | 59.19 | 7.25 | 23 | 67.92 | 32838.68 | 241.07 | 2197.83 | 80.37 | 53.75 | 11339.46 | 0.67 | 0.87 | 2.53 | 0.68 | 1 | 10
26 | 130 | CONCLUIDO | 4.6331 | 21.58 | 17.61 | 44.01 | 0.5 | 24 | 264.83 | 59.19 | 7.5 | 22 | 68.14 | 32896.51 | 237.32 | 2197.77 | 79.34 | 53.75 | 10825.6 | 0.68 | 0.87 | 2.53 | 0.66 | 1 | 10
27 | 130 | CONCLUIDO | 4.6489 | 21.51 | 17.58 | 45.86 | 0.52 | 23 | 265.3 | 59.19 | 7.75 | 21 | 68.36 | 32954.43 | 235.05 | 2197.89 | 78.7 | 53.75 | 10509.96 | 0.68 | 0.87 | 2.52 | 0.63 | 1 | 10
28 | 130 | CONCLUIDO | 4.6659 | 21.43 | 17.55 | 47.87 | 0.54 | 22 | 265.77 | 59.19 | 8 | 20 | 68.58 | 33012.44 | 233.13 | 2197.78 | 77.51 | 53.75 | 9923.87 | 0.69 | 0.87 | 2.53 | 0.6 | 1 | 10
29 | 130 | CONCLUIDO | 4.6874 | 21.33 | 17.5 | 50.01 | 0.55 | 21 | 266.24 | 59.19 | 8.25 | 19 | 68.8 | 33070.52 | 228.25 | 2197.77 | 76.06 | 53.75 | 9203.64 | 0.71 | 0.87 | 2.52 | 0.55 | 1 | 10
30 | 130 | CONCLUIDO | 4.6829 | 21.35 | 17.52 | 50.06 | 0.57 | 21 | 266.71 | 59.19 | 8.5 | 17 | 69.02 | 33128.7 | 225.89 | 2197.81 | 76.58 | 53.75 | 9460.82 | 0.7 | 0.87 | 2.53 | 0.57 | 1 | 10
31 | 130 | CONCLUIDO | 4.6999 | 21.28 | 17.49 | 52.48 | 0.58 | 20 | 267.18 | 59.19 | 8.75 | 13 | 69.24 | 33186.95 | 223.13 | 2197.86 | 75.49 | 53.75 | 8921.65 | 0.71 | 0.87 | 2.53 | 0.54 | 1 | 10
32 | 130 | CONCLUIDO | 4.714 | 21.21 | 17.48 | 55.2 | 0.6 | 19 | 267.66 | 59.19 | 9 | 11 | 69.46 | 33245.29 | 221.92 | 2197.77 | 75.15 | 53.75 | 8759.51 | 0.72 | 0.87 | 2.52 | 0.53 | 1 | 10
33 | 130 | CONCLUIDO | 4.7116 | 21.22 | 17.49 | 55.23 | 0.61 | 19 | 268.13 | 59.19 | 9.25 | 7 | 69.69 | 33303.72 | 220.83 | 2197.77 | 75.13 | 53.75 | 8749.59 | 0.72 | 0.87 | 2.53 | 0.54 | 1 | 10
34 | 130 | CONCLUIDO | 4.713 | 21.22 | 17.48 | 55.21 | 0.63 | 19 | 268.61 | 59.19 | 9.5 | 5 | 69.91 | 33362.23 | 221 | 2197.77 | 74.86 | 53.75 | 8612.86 | 0.72 | 0.87 | 2.54 | 0.53 | 1 | 10
35 | 130 | CONCLUIDO | 4.7132 | 21.22 | 17.48 | 55.21 | 0.64 | 19 | 269.08 | 59.19 | 9.75 | 3 | 70.14 | 33420.83 | 220.59 | 2197.86 | 74.79 | 53.75 | 8578.23 | 0.72 | 0.87 | 2.54 | 0.53 | 1 | 10
36 | 130 | CONCLUIDO | 4.7291 | 21.15 | 17.46 | 58.2 | 0.66 | 18 | 269.56 | 59.19 | 10 | 2 | 70.36 | 33479.51 | 219.03 | 2197.77 | 74.01 | 53.75 | 8193.79 | 0.73 | 0.87 | 2.54 | 0.51 | 1 | 10
37 | 130 | CONCLUIDO | 4.7317 | 21.13 | 17.45 | 58.16 | 0.68 | 18 | 270.03 | 59.19 | 10.25 | 1 | 70.59 | 33538.28 | 218.82 | 2197.77 | 73.66 | 53.75 | 8015.54 | 0.73 | 0.87 | 2.54 | 0.5 | 1 | 10
38 | 130 | CONCLUIDO | 4.7315 | 21.14 | 17.45 | 58.17 | 0.69 | 18 | 270.51 | 59.19 | 10.5 | 0 | 70.82 | 33597.14 | 219.29 | 2197.77 | 73.58 | 53.75 | 7978.87 | 0.73 | 0.87 | 2.54 | 0.5 | 1 | 10

## RESULTADOS_13
Unnamed: 0 | Volume de calda [L] | STATUS | Capacidade operacional [ha/h] | Tempo de missao [h] | Tempo util [h] | Tempo por voo [min] | Autonomia Projetada [h] | N° Voos | MTOW [kg] | Massa Estrutura [kg] | Combustível [kg] | Abastecimentos | Massa gerador | Potência gerador [W] | Combustível consumido [L] | Calda cons [L] | Distância percorrida [km] | Distância Pulverizando [km] | RTL ACUMULADO[m] | EOC [km/km] | EOC [h/h] | Tempo de manobra [h] | Tempo rtl_rtw [h] | V pulv [m/s] | V desloc [m/s]
0 | 75 | CONCLUIDO | 3.2908 | 30.39 | 22.43 | 7.23 | 0.12 | 186 | 150.44 | 49.1 | 1 | 184 | 25.34 | 18787.76 | 256.01 | 2198.47 | 236.71 | 53.75 | 88702.56 | 0.23 | 0.68 | 2.79 | 5.47 | 1 | 10
1 | 75 | CONCLUIDO | 3.6467 | 27.42 | 20.96 | 9.18 | 0.15 | 137 | 150.78 | 49.1 | 1.25 | 135 | 25.44 | 18830.65 | 235.61 | 2198.18 | 188.58 | 53.75 | 64883.64 | 0.29 | 0.73 | 2.72 | 4.01 | 1 | 10
2 | 75 | CONCLUIDO | 3.8997 | 25.64 | 20.07 | 11.15 | 0.18 | 108 | 151.13 | 49.1 | 1.5 | 106 | 25.54 | 18873.58 | 222.24 | 2198.16 | 159.95 | 53.75 | 50711.53 | 0.34 | 0.76 | 2.65 | 3.11 | 1 | 10
3 | 75 | CONCLUIDO | 4.0897 | 24.45 | 19.49 | 13.29 | 0.2 | 88 | 151.48 | 49.1 | 1.75 | 86 | 25.64 | 18916.54 | 211.87 | 2198.09 | 140.27 | 53.75 | 40971.37 | 0.38 | 0.78 | 2.64 | 2.53 | 1 | 10
4 | 75 | CONCLUIDO | 4.2221 | 23.68 | 19.12 | 15.29 | 0.23 | 75 | 151.83 | 49.1 | 2 | 73 | 25.73 | 18959.54 | 204.5 | 2198.22 | 128.66 | 53.75 | 35229.65 | 0.42 | 0.8 | 2.61 | 2.16 | 1 | 10
5 | 75 | CONCLUIDO | 4.3467 | 23.01 | 18.77 | 17.6 | 0.26 | 64 | 152.18 | 49.1 | 2.25 | 62 | 25.83 | 19002.56 | 196.94 | 2198.04 | 117.22 | 53.75 | 29568.86 | 0.46 | 0.81 | 2.6 | 1.82 | 1 | 10
6 | 75 | CONCLUIDO | 4.4406 | 22.52 | 18.53 | 19.86 | 0.29 | 56 | 152.53 | 49.1 | 2.5 | 54 | 25.93 | 19045.63 | 190.79 | 2197.81 | 109.36 | 53.75 | 25679.27 | 0.49 | 0.82 | 2.58 | 1.58 | 1 | 10
7 | 75 | CONCLUIDO | 4.5096 | 22.17 | 18.37 | 22.04 | 0.32 | 50 | 152.88 | 49.1 | 2.75 | 48 | 26.03 | 19088.72 | 185.5 | 2197.93 | 104.14 | 53.75 | 23096.2 | 0.52 | 0.83 | 2.57 | 1.42 | 1 | 10
8 | 75 | CONCLUIDO | 4.5853 | 21.81 | 18.19 | 24.8 | 0.35 | 44 | 153.23 | 49.1 | 3 | 42 | 26.13 | 19131.85 | 178.49 | 2197.89 | 98.12 | 53.75 | 20116.96 | 0.55 | 0.84 | 2.57 | 1.24 | 1 | 10
9 | 75 | CONCLUIDO | 4.6323 | 21.59 | 18.09 | 27.13 | 0.37 | 40 | 153.58 | 49.1 | 3.25 | 38 | 26.23 | 19175.02 | 173.79 | 2197.98 | 94.91 | 53.75 | 18532.08 | 0.57 | 0.84 | 2.56 | 1.14 | 1 | 10
10 | 75 | CONCLUIDO | 4.685 | 21.34 | 17.97 | 29.95 | 0.4 | 36 | 153.93 | 49.1 | 3.5 | 31 | 26.33 | 19218.22 | 168.31 | 2197.89 | 91.17 | 53.75 | 16682.57 | 0.59 | 0.85 | 2.55 | 1.02 | 1 | 10
11 | 75 | CONCLUIDO | 4.729 | 21.15 | 17.86 | 32.48 | 0.43 | 33 | 154.28 | 49.1 | 3.75 | 21 | 26.43 | 19261.45 | 162.93 | 2197.93 | 87.48 | 53.75 | 14849.73 | 0.61 | 0.85 | 2.55 | 0.91 | 1 | 10
12 | 75 | CONCLUIDO | 4.7316 | 21.13 | 17.88 | 33.53 | 0.46 | 32 | 154.63 | 49.1 | 4 | 9 | 26.53 | 19304.72 | 162.41 | 2198.05 | 87.46 | 53.75 | 14845.4 | 0.61 | 0.85 | 2.57 | 0.93 | 1 | 10
13 | 75 | CONCLUIDO | 4.7457 | 21.07 | 17.85 | 34.54 | 0.49 | 31 | 154.98 | 49.1 | 4.25 | 4 | 26.63 | 19348.03 | 161.31 | 2197.9 | 86.11 | 53.75 | 14177.35 | 0.62 | 0.85 | 2.57 | 0.9 | 1 | 10
14 | 75 | CONCLUIDO | 4.747 | 21.07 | 17.84 | 34.53 | 0.51 | 31 | 155.33 | 49.1 | 4.5 | 2 | 26.74 | 19391.36 | 161.28 | 2198.24 | 85.71 | 53.75 | 13975.31 | 0.63 | 0.86 | 2.58 | 0.89 | 1 | 10
15 | 75 | CONCLUIDO | 4.7476 | 21.06 | 17.84 | 34.53 | 0.54 | 31 | 155.68 | 49.1 | 4.75 | 0 | 26.84 | 19434.74 | 161.45 | 2198.14 | 85.74 | 53.75 | 13993.56 | 0.63 | 0.86 | 2.58 | 0.89 | 1 | 10

## RESULTADOS_17
Unnamed: 0 | Volume de calda [L] | STATUS | Capacidade operacional [ha/h] | Tempo de missao [h] | Tempo util [h] | Tempo por voo [min] | Autonomia Projetada [h] | N° Voos | MTOW [kg] | Massa Estrutura [kg] | Combustível [kg] | Abastecimentos | Massa gerador | Potência gerador [W] | Combustível consumido [L] | Calda cons [L] | Distância percorrida [km] | Distância Pulverizando [km] | RTL ACUMULADO[m] | EOC [km/km] | EOC [h/h] | Tempo de manobra [h] | Tempo rtl_rtw [h] | V pulv [m/s] | V desloc [m/s]
0 | 95 | CONCLUIDO | 2.8775 | 34.75 | 23.76 | 6.23 | 0.1 | 229 | 185.69 | 53.44 | 1 | 227 | 36.26 | 23136.14 | 314.94 | 2198.73 | 280.24 | 53.75 | 110250.8 | 0.19 | 0.64 | 2.87 | 6.8 | 1 | 10
1 | 95 | CONCLUIDO | 3.2733 | 30.55 | 21.87 | 7.86 | 0.12 | 167 | 186.07 | 53.44 | 1.25 | 165 | 36.39 | 23182.76 | 286.89 | 2198.51 | 218.25 | 53.75 | 79568.9 | 0.25 | 0.7 | 2.77 | 4.91 | 1 | 10
2 | 95 | CONCLUIDO | 3.5656 | 28.05 | 20.74 | 9.57 | 0.14 | 130 | 186.45 | 53.44 | 1.5 | 128 | 36.51 | 23229.42 | 269 | 2198.12 | 181.15 | 53.75 | 61201.34 | 0.3 | 0.74 | 2.71 | 3.78 | 1 | 10
3 | 95 | CONCLUIDO | 3.7725 | 26.51 | 20.06 | 11.25 | 0.17 | 107 | 186.83 | 53.44 | 1.75 | 105 | 36.64 | 23276.13 | 257.55 | 2198.15 | 158.89 | 53.75 | 50187.71 | 0.34 | 0.76 | 2.67 | 3.1 | 1 | 10
4 | 95 | CONCLUIDO | 3.9341 | 25.42 | 19.56 | 12.9 | 0.19 | 91 | 187.21 | 53.44 | 2 | 89 | 36.77 | 23322.88 | 248.52 | 2198.17 | 143.01 | 53.75 | 42327.58 | 0.38 | 0.78 | 2.64 | 2.61 | 1 | 10
5 | 95 | CONCLUIDO | 4.0709 | 24.56 | 19.19 | 14.76 | 0.21 | 78 | 187.59 | 53.44 | 2.25 | 76 | 36.9 | 23369.68 | 240.88 | 2198.13 | 130.99 | 53.75 | 36383.29 | 0.41 | 0.8 | 2.62 | 2.24 | 1 | 10
6 | 95 | CONCLUIDO | 4.1708 | 23.98 | 18.94 | 16.47 | 0.24 | 69 | 187.97 | 53.44 | 2.5 | 67 | 37.03 | 23416.52 | 235.48 | 2197.85 | 122.58 | 53.75 | 32223.94 | 0.44 | 0.81 | 2.61 | 1.99 | 1 | 10
7 | 95 | CONCLUIDO | 4.2693 | 23.42 | 18.68 | 18.38 | 0.26 | 61 | 188.35 | 53.44 | 2.75 | 59 | 37.16 | 23463.4 | 229.09 | 2197.9 | 114.1 | 53.75 | 28019.67 | 0.47 | 0.82 | 2.59 | 1.73 | 1 | 10
8 | 95 | CONCLUIDO | 4.3432 | 23.02 | 18.51 | 20.19 | 0.28 | 55 | 188.73 | 53.44 | 3 | 53 | 37.29 | 23510.33 | 224.16 | 2198.02 | 108.44 | 53.75 | 25223.97 | 0.5 | 0.82 | 2.59 | 1.56 | 1 | 10
9 | 95 | CONCLUIDO | 4.407 | 22.69 | 18.36 | 22.03 | 0.3 | 50 | 189.11 | 53.44 | 3.25 | 48 | 37.42 | 23557.3 | 219.42 | 2197.85 | 104.01 | 53.75 | 23030.89 | 0.52 | 0.83 | 2.57 | 1.41 | 1 | 10
10 | 95 | CONCLUIDO | 4.4743 | 22.35 | 18.21 | 24.27 | 0.33 | 45 | 189.49 | 53.44 | 3.5 | 43 | 37.55 | 23604.32 | 213.76 | 2197.82 | 98.91 | 53.75 | 20504.95 | 0.54 | 0.84 | 2.56 | 1.26 | 1 | 10
11 | 95 | CONCLUIDO | 4.53 | 22.08 | 18.08 | 26.46 | 0.35 | 41 | 189.87 | 53.44 | 3.75 | 39 | 37.69 | 23651.38 | 209.31 | 2197.97 | 94.55 | 53.75 | 18348.36 | 0.57 | 0.84 | 2.56 | 1.13 | 1 | 10
12 | 95 | CONCLUIDO | 4.5669 | 21.9 | 18.01 | 28.44 | 0.37 | 38 | 190.25 | 53.44 | 4 | 36 | 37.82 | 23698.48 | 205.53 | 2197.91 | 92.35 | 53.75 | 17263.8 | 0.58 | 0.85 | 2.56 | 1.06 | 1 | 10
13 | 95 | CONCLUIDO | 4.6061 | 21.71 | 17.94 | 30.75 | 0.4 | 35 | 190.63 | 53.44 | 4.25 | 33 | 37.95 | 23745.63 | 200.93 | 2197.96 | 90.3 | 53.75 | 16251.79 | 0.6 | 0.85 | 2.54 | 0.99 | 1 | 10
14 | 95 | CONCLUIDO | 4.6391 | 21.56 | 17.86 | 32.47 | 0.42 | 33 | 191.02 | 53.44 | 4.5 | 31 | 38.08 | 23792.83 | 197.73 | 2197.82 | 87.57 | 53.75 | 14898.93 | 0.61 | 0.85 | 2.54 | 0.91 | 1 | 10
15 | 95 | CONCLUIDO | 4.6633 | 21.44 | 17.82 | 34.49 | 0.44 | 31 | 191.4 | 53.44 | 4.75 | 29 | 38.22 | 23840.07 | 193.48 | 2197.98 | 86.17 | 53.75 | 14207.79 | 0.62 | 0.86 | 2.54 | 0.87 | 1 | 10
16 | 95 | CONCLUIDO | 4.6896 | 21.32 | 17.78 | 36.78 | 0.46 | 29 | 191.78 | 53.44 | 5 | 24 | 38.35 | 23887.36 | 190.09 | 2197.79 | 84.42 | 53.75 | 13340.19 | 0.64 | 0.86 | 2.55 | 0.82 | 1 | 10
17 | 95 | CONCLUIDO | 4.7202 | 21.19 | 17.71 | 39.36 | 0.48 | 27 | 192.17 | 53.44 | 5.25 | 21 | 38.48 | 23934.69 | 186.34 | 2197.83 | 82.71 | 53.75 | 12497.45 | 0.65 | 0.86 | 2.54 | 0.76 | 1 | 10
18 | 95 | CONCLUIDO | 4.7382 | 21.1 | 17.67 | 40.77 | 0.51 | 26 | 192.55 | 53.44 | 5.5 | 13 | 38.62 | 23982.06 | 182.23 | 2197.85 | 80.98 | 53.75 | 11639.44 | 0.66 | 0.86 | 2.54 | 0.72 | 1 | 10
19 | 95 | CONCLUIDO | 4.7476 | 21.06 | 17.66 | 42.39 | 0.53 | 25 | 192.94 | 53.44 | 5.75 | 6 | 38.75 | 24029.48 | 182.91 | 2197.91 | 80.42 | 53.75 | 11362.08 | 0.67 | 0.86 | 2.56 | 0.71 | 1 | 10
20 | 95 | CONCLUIDO | 4.744 | 21.08 | 17.68 | 42.43 | 0.55 | 25 | 193.32 | 53.44 | 6 | 4 | 38.89 | 24076.95 | 182 | 2197.96 | 80.82 | 53.75 | 11560.35 | 0.67 | 0.86 | 2.56 | 0.73 | 1 | 10
21 | 95 | CONCLUIDO | 4.7462 | 21.07 | 17.67 | 42.41 | 0.57 | 25 | 193.71 | 53.44 | 6.25 | 2 | 39.02 | 24124.47 | 182.33 | 2197.8 | 80.38 | 53.75 | 11343.4 | 0.67 | 0.86 | 2.56 | 0.72 | 1 | 10
22 | 95 | CONCLUIDO | 4.7463 | 21.07 | 17.67 | 42.41 | 0.59 | 25 | 194.09 | 53.44 | 6.5 | 1 | 39.16 | 24172.03 | 182.38 | 2197.84 | 80.31 | 53.75 | 11307.03 | 0.67 | 0.86 | 2.56 | 0.72 | 1 | 10
23 | 95 | CONCLUIDO | 4.7461 | 21.07 | 17.67 | 42.41 | 0.62 | 25 | 194.48 | 53.44 | 6.75 | 0 | 39.29 | 24219.63 | 182.77 | 2197.87 | 80.36 | 53.75 | 11330.35 | 0.67 | 0.86 | 2.56 | 0.72 | 1 | 10

## RESULTADOS_9
Unnamed: 0 | Volume de calda [L] | STATUS | Capacidade operacional [ha/h] | Tempo de missao [h] | Tempo util [h] | Tempo por voo [min] | Autonomia Projetada [h] | N° Voos | MTOW [kg] | Massa Estrutura [kg] | Combustível [kg] | Abastecimentos | Massa gerador | Potência gerador [W] | Combustível consumido [L] | Calda cons [L] | Distância percorrida [km] | Distância Pulverizando [km] | RTL ACUMULADO[m] | EOC [km/km] | EOC [h/h] | Tempo de manobra [h] | Tempo rtl_rtw [h] | V pulv [m/s] | V desloc [m/s]
0 | 55 | CONCLUIDO | 3.7501 | 26.67 | 21.14 | 8.81 | 0.15 | 144 | 116.05 | 43.4 | 1 | 142 | 16.65 | 14546.17 | 198.1 | 2198.3 | 195.19 | 53.75 | 68154.04 | 0.28 | 0.72 | 2.71 | 4.19 | 1 | 10
1 | 55 | CONCLUIDO | 4.0614 | 24.62 | 20.01 | 11.32 | 0.19 | 106 | 116.37 | 43.4 | 1.25 | 104 | 16.72 | 14585.96 | 182.6 | 2197.92 | 157.35 | 53.75 | 49421.77 | 0.34 | 0.76 | 2.67 | 3.05 | 1 | 10
2 | 55 | CONCLUIDO | 4.2735 | 23.4 | 19.33 | 13.98 | 0.23 | 83 | 116.69 | 43.4 | 1.5 | 81 | 16.79 | 14625.77 | 171.04 | 2198.19 | 135.99 | 53.75 | 38855.6 | 0.4 | 0.79 | 2.61 | 2.38 | 1 | 10
3 | 55 | CONCLUIDO | 4.4233 | 22.61 | 18.9 | 16.68 | 0.26 | 68 | 117.01 | 43.4 | 1.75 | 66 | 16.86 | 14665.62 | 162.4 | 2197.83 | 121.21 | 53.75 | 31540.83 | 0.44 | 0.81 | 2.61 | 1.95 | 1 | 10
4 | 55 | CONCLUIDO | 4.5413 | 22.02 | 18.57 | 19.55 | 0.3 | 57 | 117.34 | 43.4 | 2 | 55 | 16.94 | 14705.49 | 154 | 2198.03 | 110.56 | 53.75 | 26272.1 | 0.49 | 0.82 | 2.59 | 1.62 | 1 | 10
5 | 55 | CONCLUIDO | 4.64 | 21.55 | 18.32 | 22.9 | 0.34 | 48 | 117.66 | 43.4 | 2.25 | 42 | 17.01 | 14745.39 | 146.42 | 2198.04 | 102.65 | 53.75 | 22363.08 | 0.52 | 0.83 | 2.57 | 1.37 | 1 | 10
6 | 55 | CONCLUIDO | 4.6829 | 21.35 | 18.22 | 24.84 | 0.37 | 44 | 117.98 | 43.4 | 2.5 | 18 | 17.08 | 14785.31 | 141.89 | 2198.04 | 98.45 | 53.75 | 20281.55 | 0.55 | 0.84 | 2.59 | 1.27 | 1 | 10
7 | 55 | CONCLUIDO | 4.7058 | 21.25 | 18.16 | 25.95 | 0.41 | 42 | 118.31 | 43.4 | 2.75 | 4 | 17.16 | 14825.26 | 140.18 | 2198.07 | 95.77 | 53.75 | 18953 | 0.56 | 0.84 | 2.61 | 1.21 | 1 | 10
8 | 55 | CONCLUIDO | 4.7074 | 21.24 | 18.16 | 25.94 | 0.45 | 42 | 118.63 | 43.4 | 3 | 1 | 17.23 | 14865.24 | 139.92 | 2198.06 | 95.51 | 53.75 | 18823.56 | 0.56 | 0.84 | 2.61 | 1.2 | 1 | 10
9 | 55 | CONCLUIDO | 4.7196 | 21.19 | 18.12 | 26.52 | 0.48 | 41 | 118.96 | 43.4 | 3.25 | 0 | 17.31 | 14905.25 | 139.73 | 2197.94 | 94.45 | 53.75 | 18295.06 | 0.57 | 0.84 | 2.61 | 1.17 | 1 | 10

## resultados
Unnamed: 0 | Volume de calda [L] | STATUS | Capacidade operacional [ha/h] | Tempo de missao [h] | Tempo util [h] | Tempo por voo [min] | Autonomia Projetada [h] | N° Voos | MTOW [kg] | Massa Estrutura [kg] | Combustível [kg] | Abastecimentos | Massa gerador | Potência gerador [W] | Combustível consumido [L] | Calda cons [L] | Distância percorrida [km] | Distância Pulverizando [km] | RTL ACUMULADO[m] | EOC [km/km] | EOC [h/h] | Tempo de manobra [h] | Tempo rtl_rtw [h] | V pulv [m/s] | V desloc [m/s]
0 | 100 | CONCLUIDO | 2.7794 | 35.98 | 24.13 | 6.03 | 0.09 | 240 | 194.77 | 54.38 | 1 | 238 | 39.4 | 24256.19 | 330.52 | 2198.61 | 292.16 | 53.75 | 116155.7 | 0.18 | 0.63 | 2.89 | 7.17 | 1 | 10
1 | 100 | CONCLUIDO | 3.1893 | 31.36 | 22.07 | 7.61 | 0.11 | 174 | 195.16 | 54.38 | 1.25 | 172 | 39.53 | 24303.87 | 299.44 | 2198.57 | 224.72 | 53.75 | 82765.38 | 0.24 | 0.69 | 2.78 | 5.12 | 1 | 10
2 | 100 | CONCLUIDO | 3.4832 | 28.71 | 20.9 | 9.22 | 0.14 | 136 | 195.55 | 54.38 | 1.5 | 134 | 39.67 | 24351.61 | 280.79 | 2198.65 | 187.02 | 53.75 | 64104.91 | 0.29 | 0.73 | 2.71 | 3.95 | 1 | 10
3 | 100 | CONCLUIDO | 3.6952 | 27.06 | 20.19 | 10.82 | 0.16 | 112 | 195.93 | 54.38 | 1.75 | 110 | 39.81 | 24399.39 | 268.61 | 2197.85 | 163.49 | 53.75 | 52461.91 | 0.33 | 0.76 | 2.67 | 3.24 | 1 | 10
4 | 100 | CONCLUIDO | 3.8623 | 25.89 | 19.68 | 12.43 | 0.18 | 95 | 196.32 | 54.38 | 2 | 93 | 39.95 | 24447.22 | 259.47 | 2197.77 | 147.01 | 53.75 | 44307.5 | 0.37 | 0.78 | 2.64 | 2.73 | 1 | 10
5 | 100 | CONCLUIDO | 4.0011 | 24.99 | 19.29 | 14.11 | 0.2 | 82 | 196.71 | 54.38 | 2.25 | 80 | 40.08 | 24495.09 | 251.51 | 2197.98 | 134.37 | 53.75 | 38054.52 | 0.4 | 0.79 | 2.61 | 2.34 | 1 | 10
6 | 100 | CONCLUIDO | 4.1135 | 24.31 | 18.99 | 15.83 | 0.23 | 72 | 197.1 | 54.38 | 2.5 | 70 | 40.22 | 24543.01 | 245.03 | 2198 | 124.32 | 53.75 | 33077.34 | 0.43 | 0.8 | 2.61 | 2.04 | 1 | 10
7 | 100 | CONCLUIDO | 4.2043 | 23.79 | 18.78 | 17.61 | 0.25 | 64 | 197.49 | 54.38 | 2.75 | 62 | 40.36 | 24590.98 | 239.82 | 2197.93 | 117.7 | 53.75 | 29809.59 | 0.46 | 0.81 | 2.59 | 1.83 | 1 | 10
8 | 100 | CONCLUIDO | 4.2791 | 23.37 | 18.6 | 19.24 | 0.27 | 58 | 197.88 | 54.38 | 3 | 56 | 40.5 | 24639 | 234.9 | 2197.79 | 111.45 | 53.75 | 26710.51 | 0.48 | 0.82 | 2.59 | 1.65 | 1 | 10
9 | 100 | CONCLUIDO | 4.357 | 22.95 | 18.41 | 21.25 | 0.29 | 52 | 198.27 | 54.38 | 3.25 | 50 | 40.64 | 24687.06 | 230.08 | 2197.89 | 105.27 | 53.75 | 23650.55 | 0.51 | 0.83 | 2.58 | 1.46 | 1 | 10
10 | 100 | CONCLUIDO | 4.4231 | 22.61 | 18.26 | 23.32 | 0.31 | 47 | 198.66 | 54.38 | 3.5 | 45 | 40.78 | 24735.17 | 224.49 | 2197.91 | 100.45 | 53.75 | 21267.52 | 0.54 | 0.84 | 2.57 | 1.31 | 1 | 10
11 | 100 | CONCLUIDO | 4.4617 | 22.41 | 18.19 | 24.8 | 0.33 | 44 | 199.05 | 54.38 | 3.75 | 42 | 40.92 | 24783.33 | 220.99 | 2197.88 | 98.28 | 53.75 | 20195.23 | 0.55 | 0.84 | 2.56 | 1.23 | 1 | 10
12 | 100 | CONCLUIDO | 4.511 | 22.17 | 18.1 | 27.14 | 0.36 | 40 | 199.44 | 54.38 | 4 | 38 | 41.06 | 24831.54 | 216.99 | 2197.85 | 95.23 | 53.75 | 18691.15 | 0.56 | 0.84 | 2.56 | 1.15 | 1 | 10
13 | 100 | CONCLUIDO | 4.5577 | 21.94 | 17.99 | 29.17 | 0.38 | 37 | 199.83 | 54.38 | 4.25 | 35 | 41.2 | 24879.79 | 212.9 | 2197.84 | 91.58 | 53.75 | 16880.19 | 0.59 | 0.85 | 2.55 | 1.03 | 1 | 10
14 | 100 | CONCLUIDO | 4.5806 | 21.83 | 17.95 | 30.78 | 0.4 | 35 | 200.22 | 54.38 | 4.5 | 33 | 41.35 | 24928.09 | 209.22 | 2198.15 | 90.86 | 53.75 | 16534.27 | 0.59 | 0.85 | 2.54 | 1 | 1 | 10
15 | 100 | CONCLUIDO | 4.6295 | 21.6 | 17.84 | 33.45 | 0.42 | 32 | 200.61 | 54.38 | 4.75 | 30 | 41.49 | 24976.45 | 204.8 | 2197.83 | 86.79 | 53.75 | 14514.02 | 0.62 | 0.86 | 2.54 | 0.89 | 1 | 10
16 | 100 | CONCLUIDO | 4.655 | 21.48 | 17.8 | 35.6 | 0.44 | 30 | 201.01 | 54.38 | 5 | 28 | 41.63 | 25024.84 | 200.6 | 2197.77 | 85.71 | 53.75 | 13983.6 | 0.63 | 0.86 | 2.54 | 0.85 | 1 | 10
17 | 100 | CONCLUIDO | 4.6875 | 21.33 | 17.73 | 37.99 | 0.46 | 28 | 201.4 | 54.38 | 5.25 | 25 | 41.77 | 25073.29 | 196.1 | 2197.81 | 83.33 | 53.75 | 12801.08 | 0.65 | 0.86 | 2.53 | 0.78 | 1 | 10
18 | 100 | CONCLUIDO | 4.7018 | 21.27 | 17.7 | 39.34 | 0.48 | 27 | 201.79 | 54.38 | 5.5 | 24 | 41.92 | 25121.79 | 192.73 | 2197.89 | 82.33 | 53.75 | 12308.15 | 0.65 | 0.86 | 2.54 | 0.75 | 1 | 10
19 | 100 | CONCLUIDO | 4.7289 | 21.15 | 17.66 | 42.38 | 0.51 | 25 | 202.19 | 54.38 | 5.75 | 17 | 42.06 | 25170.34 | 190.35 | 2197.85 | 80.69 | 53.75 | 11497.19 | 0.67 | 0.86 | 2.54 | 0.71 | 1 | 10
20 | 100 | CONCLUIDO | 4.7486 | 21.06 | 17.61 | 44.02 | 0.53 | 24 | 202.58 | 54.38 | 6 | 11 | 42.2 | 25218.93 | 186.67 | 2197.95 | 79.15 | 53.75 | 10733.11 | 0.68 | 0.87 | 2.54 | 0.66 | 1 | 10
21 | 100 | CONCLUIDO | 4.7415 | 21.09 | 17.64 | 44.1 | 0.55 | 24 | 202.98 | 54.38 | 6.25 | 4 | 42.35 | 25267.7 | 186.7 | 2197.77 | 79.7 | 53.75 | 11009.29 | 0.67 | 0.86 | 2.55 | 0.69 | 1 | 10
22 | 100 | CONCLUIDO | 4.7443 | 21.08 | 17.63 | 44.07 | 0.57 | 24 | 203.37 | 54.38 | 6.5 | 4 | 42.49 | 25316.39 | 186.69 | 2198.02 | 79.19 | 53.75 | 10749.9 | 0.68 | 0.87 | 2.55 | 0.68 | 1 | 10
23 | 100 | CONCLUIDO | 4.7425 | 21.09 | 17.64 | 44.09 | 0.59 | 24 | 203.77 | 54.38 | 6.75 | 1 | 42.64 | 25365.14 | 186.35 | 2198 | 79.37 | 53.75 | 10843.81 | 0.68 | 0.87 | 2.56 | 0.68 | 1 | 10
24 | 100 | CONCLUIDO | 4.7576 | 21.02 | 17.61 | 45.93 | 0.61 | 23 | 204.16 | 54.38 | 7 | 0 | 42.78 | 25413.94 | 186.06 | 2198.03 | 78.45 | 53.75 | 10388.17 | 0.69 | 0.87 | 2.55 | 0.66 | 1 | 10
0 | 140 | CONCLUIDO | 2.0778 | 48.13 | 27.37 | 4.8 | 0.06 | 342 | 274.09 | 60.56 | 1 | 340 | 72.53 | 34038.11 | 470.16 | 2199.05 | 398.23 | 53.75 | 168684.07 | 0.13 | 0.56 | 3.06 | 10.4 | 1 | 10
1 | 140 | CONCLUIDO | 2.5354 | 39.44 | 24.06 | 6.04 | 0.08 | 239 | 274.57 | 60.56 | 1.25 | 237 | 72.76 | 34097.72 | 411.22 | 2198.66 | 290.69 | 53.75 | 115426.59 | 0.18 | 0.63 | 2.86 | 7.1 | 1 | 10
2 | 140 | CONCLUIDO | 2.8668 | 34.88 | 22.37 | 7.3 | 0.1 | 184 | 275.05 | 60.56 | 1.5 | 182 | 73 | 34157.42 | 380.59 | 2198.5 | 234.79 | 53.75 | 87754.24 | 0.23 | 0.68 | 2.79 | 5.42 | 1 | 10
3 | 140 | CONCLUIDO | 3.1176 | 32.08 | 21.34 | 8.54 | 0.11 | 150 | 275.54 | 60.56 | 1.75 | 148 | 73.23 | 34217.22 | 361.32 | 2198.35 | 200.8 | 53.75 | 70928.28 | 0.27 | 0.72 | 2.75 | 4.39 | 1 | 10
4 | 140 | CONCLUIDO | 3.3242 | 30.08 | 20.6 | 9.81 | 0.13 | 126 | 276.02 | 60.56 | 2 | 124 | 73.47 | 34277.1 | 347.06 | 2198.32 | 176.76 | 53.75 | 59026.31 | 0.3 | 0.74 | 2.7 | 3.65 | 1 | 10
5 | 140 | CONCLUIDO | 3.4845 | 28.7 | 20.11 | 11.07 | 0.14 | 109 | 276.51 | 60.56 | 2.25 | 107 | 73.71 | 34337.08 | 337.02 | 2198.28 | 160.54 | 53.75 | 51001.74 | 0.33 | 0.76 | 2.67 | 3.15 | 1 | 10
6 | 140 | CONCLUIDO | 3.6213 | 27.61 | 19.7 | 12.31 | 0.16 | 96 | 277 | 60.56 | 2.5 | 94 | 73.94 | 34397.15 | 328.13 | 2197.9 | 147.91 | 53.75 | 44751.82 | 0.36 | 0.77 | 2.64 | 2.75 | 1 | 10
7 | 140 | CONCLUIDO | 3.7413 | 26.73 | 19.39 | 13.69 | 0.18 | 85 | 277.48 | 60.56 | 2.75 | 83 | 74.18 | 34457.31 | 321.68 | 2198.05 | 137.47 | 53.75 | 39585.5 | 0.39 | 0.79 | 2.63 | 2.44 | 1 | 10
8 | 140 | CONCLUIDO | 3.8353 | 26.07 | 19.15 | 14.92 | 0.19 | 77 | 277.97 | 60.56 | 3 | 75 | 74.42 | 34517.57 | 316.14 | 2198.05 | 129.66 | 53.75 | 35723.13 | 0.41 | 0.8 | 2.61 | 2.2 | 1 | 10
9 | 140 | CONCLUIDO | 3.9221 | 25.5 | 18.94 | 16.23 | 0.21 | 70 | 278.46 | 60.56 | 3.25 | 68 | 74.66 | 34577.92 | 310.85 | 2197.96 | 122.88 | 53.75 | 32365.88 | 0.44 | 0.81 | 2.6 | 1.99 | 1 | 10
10 | 140 | CONCLUIDO | 3.9999 | 25 | 18.76 | 17.58 | 0.22 | 64 | 278.95 | 60.56 | 3.5 | 62 | 74.9 | 34638.36 | 306.07 | 2197.82 | 117.09 | 53.75 | 29499.67 | 0.46 | 0.81 | 2.58 | 1.81 | 1 | 10
11 | 140 | CONCLUIDO | 4.0629 | 24.61 | 18.63 | 18.95 | 0.24 | 59 | 279.44 | 60.56 | 3.75 | 57 | 75.14 | 34698.9 | 302.25 | 2197.87 | 112.62 | 53.75 | 27291.25 | 0.48 | 0.82 | 2.59 | 1.68 | 1 | 10
12 | 140 | CONCLUIDO | 4.1182 | 24.28 | 18.51 | 20.19 | 0.25 | 55 | 279.94 | 60.56 | 4 | 53 | 75.38 | 34759.54 | 298.9 | 2197.8 | 108.62 | 53.75 | 25313.76 | 0.49 | 0.82 | 2.58 | 1.56 | 1 | 10
13 | 140 | CONCLUIDO | 4.1751 | 23.95 | 18.39 | 21.63 | 0.27 | 51 | 280.43 | 60.56 | 4.25 | 49 | 75.62 | 34820.27 | 295.25 | 2198.17 | 104.5 | 53.75 | 23272.73 | 0.51 | 0.83 | 2.58 | 1.44 | 1 | 10
14 | 140 | CONCLUIDO | 4.2206 | 23.69 | 18.29 | 22.86 | 0.29 | 48 | 280.92 | 60.56 | 4.5 | 46 | 75.87 | 34881.09 | 291.79 | 2197.87 | 101.29 | 53.75 | 21680.04 | 0.53 | 0.83 | 2.57 | 1.33 | 1 | 10
15 | 140 | CONCLUIDO | 4.2599 | 23.48 | 18.22 | 24.3 | 0.3 | 45 | 281.41 | 60.56 | 4.75 | 43 | 76.11 | 34942.02 | 289.16 | 2197.91 | 99.63 | 53.75 | 20867.06 | 0.54 | 0.84 | 2.56 | 1.27 | 1 | 10
16 | 140 | CONCLUIDO | 4.2904 | 23.31 | 18.16 | 25.34 | 0.32 | 43 | 281.91 | 60.56 | 5 | 41 | 76.35 | 35003.04 | 286.76 | 2197.94 | 97.44 | 53.75 | 19781.2 | 0.55 | 0.84 | 2.56 | 1.21 | 1 | 10
17 | 140 | CONCLUIDO | 4.3344 | 23.07 | 18.08 | 27.12 | 0.33 | 40 | 282.4 | 60.56 | 5.25 | 38 | 76.6 | 35064.15 | 283.62 | 2197.92 | 94.97 | 53.75 | 18562.07 | 0.57 | 0.84 | 2.55 | 1.13 | 1 | 10
18 | 140 | CONCLUIDO | 4.3645 | 22.91 | 18.03 | 28.46 | 0.35 | 38 | 282.9 | 60.56 | 5.5 | 36 | 76.85 | 35125.37 | 280.68 | 2197.96 | 92.85 | 53.75 | 17514.48 | 0.58 | 0.85 | 2.56 | 1.08 | 1 | 10
19 | 140 | CONCLUIDO | 4.3944 | 22.76 | 17.98 | 29.96 | 0.36 | 36 | 283.4 | 60.56 | 5.75 | 34 | 77.09 | 35186.68 | 278.3 | 2197.93 | 91.28 | 53.75 | 16738.26 | 0.59 | 0.85 | 2.55 | 1.02 | 1 | 10
20 | 140 | CONCLUIDO | 4.4309 | 22.57 | 17.89 | 31.57 | 0.38 | 34 | 283.9 | 60.56 | 6 | 32 | 77.34 | 35248.1 | 274.91 | 2198.06 | 88.69 | 53.75 | 15450.12 | 0.61 | 0.85 | 2.54 | 0.94 | 1 | 10
21 | 140 | CONCLUIDO | 4.4453 | 22.5 | 17.87 | 32.49 | 0.39 | 33 | 284.4 | 60.56 | 6.25 | 31 | 77.59 | 35309.61 | 273.87 | 2197.86 | 87.93 | 53.75 | 15076.53 | 0.61 | 0.85 | 2.54 | 0.92 | 1 | 10
22 | 140 | CONCLUIDO | 4.4753 | 22.34 | 17.82 | 34.5 | 0.41 | 31 | 284.89 | 60.56 | 6.5 | 29 | 77.84 | 35371.22 | 270.86 | 2197.81 | 86.53 | 53.75 | 14389.22 | 0.62 | 0.86 | 2.54 | 0.87 | 1 | 10
23 | 140 | CONCLUIDO | 4.4931 | 22.26 | 17.79 | 35.58 | 0.42 | 30 | 285.39 | 60.56 | 6.75 | 28 | 78.09 | 35432.93 | 266.84 | 2197.85 | 85.3 | 53.75 | 13776.26 | 0.63 | 0.86 | 2.54 | 0.84 | 1 | 10
24 | 140 | CONCLUIDO | 4.5076 | 22.18 | 17.77 | 36.76 | 0.44 | 29 | 285.9 | 60.56 | 7 | 27 | 78.34 | 35494.74 | 266.04 | 2197.79 | 84.6 | 53.75 | 13433.23 | 0.64 | 0.86 | 2.54 | 0.82 | 1 | 10
25 | 140 | CONCLUIDO | 4.5441 | 22.01 | 17.7 | 39.32 | 0.45 | 27 | 286.4 | 60.56 | 7.25 | 25 | 78.59 | 35556.78 | 263.04 | 2197.93 | 82.15 | 53.75 | 12216.7 | 0.65 | 0.86 | 2.54 | 0.74 | 1 | 10
26 | 140 | CONCLUIDO | 4.5609 | 21.93 | 17.67 | 40.77 | 0.47 | 26 | 286.9 | 60.56 | 7.5 | 24 | 78.85 | 35618.8 | 260.96 | 2197.93 | 81.23 | 53.75 | 11762.22 | 0.66 | 0.86 | 2.53 | 0.72 | 1 | 10
27 | 140 | CONCLUIDO | 4.5772 | 21.85 | 17.64 | 42.34 | 0.48 | 25 | 287.41 | 60.56 | 7.75 | 23 | 79.1 | 35680.92 | 258.79 | 2197.92 | 80.6 | 53.75 | 11452.96 | 0.67 | 0.86 | 2.52 | 0.69 | 1 | 10
28 | 140 | CONCLUIDO | 4.5989 | 21.74 | 17.59 | 43.98 | 0.49 | 24 | 287.91 | 60.56 | 8 | 22 | 79.36 | 35743.15 | 254.91 | 2197.79 | 78.82 | 53.75 | 10568.95 | 0.68 | 0.87 | 2.53 | 0.64 | 1 | 10
29 | 140 | CONCLUIDO | 4.615 | 21.67 | 17.57 | 45.83 | 0.51 | 23 | 288.42 | 60.56 | 8.25 | 21 | 79.61 | 35805.48 | 251.9 | 2197.78 | 78.2 | 53.75 | 10260.54 | 0.69 | 0.87 | 2.52 | 0.62 | 1 | 10
30 | 140 | CONCLUIDO | 4.6124 | 21.68 | 17.58 | 45.86 | 0.52 | 23 | 288.92 | 60.56 | 8.5 | 21 | 79.87 | 35867.91 | 251.47 | 2197.79 | 78.48 | 53.75 | 10401.66 | 0.68 | 0.87 | 2.52 | 0.63 | 1 | 10
31 | 140 | CONCLUIDO | 4.6299 | 21.6 | 17.55 | 47.86 | 0.54 | 22 | 289.43 | 60.56 | 8.75 | 20 | 80.12 | 35930.44 | 250.25 | 2197.94 | 77.48 | 53.75 | 9906.66 | 0.69 | 0.87 | 2.52 | 0.6 | 1 | 10
32 | 140 | CONCLUIDO | 4.6465 | 21.52 | 17.52 | 50.07 | 0.55 | 21 | 289.94 | 60.56 | 9 | 19 | 80.38 | 35993.08 | 245.61 | 2197.77 | 76.79 | 53.75 | 9569.33 | 0.7 | 0.87 | 2.52 | 0.57 | 1 | 10
33 | 140 | CONCLUIDO | 4.661 | 21.45 | 17.51 | 52.53 | 0.57 | 20 | 290.45 | 60.56 | 9.25 | 18 | 80.64 | 36055.83 | 243.3 | 2197.82 | 76.22 | 53.75 | 9289.17 | 0.71 | 0.87 | 2.52 | 0.56 | 1 | 10
34 | 140 | CONCLUIDO | 4.6622 | 21.45 | 17.5 | 52.51 | 0.58 | 20 | 290.96 | 60.56 | 9.5 | 18 | 80.9 | 36118.68 | 240.08 | 2197.89 | 75.79 | 53.75 | 9072.41 | 0.71 | 0.87 | 2.53 | 0.55 | 1 | 10
35 | 140 | CONCLUIDO | 4.6799 | 21.37 | 17.47 | 55.18 | 0.6 | 19 | 291.47 | 60.56 | 9.75 | 16 | 81.16 | 36181.64 | 239.15 | 2197.78 | 75.23 | 53.75 | 8797.11 | 0.71 | 0.87 | 2.52 | 0.52 | 1 | 10
36 | 140 | CONCLUIDO | 4.7 | 21.28 | 17.44 | 58.12 | 0.61 | 18 | 291.98 | 60.56 | 10 | 12 | 81.42 | 36244.71 | 235.12 | 2197.77 | 73.81 | 53.75 | 8091.7 | 0.73 | 0.88 | 2.52 | 0.49 | 1 | 10
37 | 140 | CONCLUIDO | 4.6969 | 21.29 | 17.45 | 58.16 | 0.62 | 18 | 292.49 | 60.56 | 10.25 | 11 | 81.68 | 36307.88 | 234.96 | 2197.85 | 74.19 | 53.75 | 8284.51 | 0.72 | 0.87 | 2.52 | 0.5 | 1 | 10
38 | 140 | CONCLUIDO | 4.6972 | 21.29 | 17.45 | 58.16 | 0.64 | 18 | 293 | 60.56 | 10.5 | 8 | 81.95 | 36371.17 | 235.09 | 2197.93 | 73.83 | 53.75 | 8103.7 | 0.73 | 0.87 | 2.53 | 0.5 | 1 | 10
39 | 140 | CONCLUIDO | 4.6987 | 21.28 | 17.44 | 58.14 | 0.65 | 18 | 293.52 | 60.56 | 10.75 | 5 | 82.21 | 36434.56 | 232.62 | 2197.8 | 73.45 | 53.75 | 7913.99 | 0.73 | 0.87 | 2.53 | 0.49 | 1 | 10
40 | 140 | CONCLUIDO | 4.7145 | 21.21 | 17.42 | 61.49 | 0.67 | 17 | 294.03 | 60.56 | 11 | 3 | 82.48 | 36498.06 | 232 | 2197.87 | 72.71 | 53.75 | 7544.77 | 0.74 | 0.88 | 2.54 | 0.47 | 1 | 10
41 | 140 | CONCLUIDO | 4.7165 | 21.2 | 17.41 | 61.46 | 0.68 | 17 | 294.55 | 60.56 | 11.25 | 2 | 82.74 | 36561.67 | 232.01 | 2197.93 | 72.38 | 53.75 | 7380.54 | 0.74 | 0.88 | 2.54 | 0.46 | 1 | 10
42 | 140 | CONCLUIDO | 4.7157 | 21.21 | 17.42 | 61.47 | 0.69 | 17 | 295.06 | 60.56 | 11.5 | 0 | 83.01 | 36625.39 | 232.39 | 2197.97 | 72.48 | 53.75 | 7430.64 | 0.74 | 0.88 | 2.54 | 0.47 | 1 | 10
0 | 40 | CONCLUIDO | 4.1397 | 24.16 | 20.14 | 10.98 | 0.2 | 110 | 89.87 | 37.55 | 1 | 108 | 11.32 | 11317.98 | 151.24 | 2197.98 | 161.92 | 53.75 | 51688.34 | 0.33 | 0.76 | 2.67 | 3.19 | 1 | 10
1 | 40 | CONCLUIDO | 4.4037 | 22.71 | 19.26 | 14.44 | 0.24 | 80 | 90.18 | 37.55 | 1.25 | 76 | 11.37 | 11355.7 | 137.27 | 2197.98 | 132.8 | 53.75 | 37275.16 | 0.4 | 0.79 | 2.63 | 2.31 | 1 | 10
2 | 40 | CONCLUIDO | 4.5647 | 21.91 | 18.78 | 17.88 | 0.29 | 63 | 90.48 | 37.55 | 1.5 | 44 | 11.43 | 11393.43 | 127.59 | 2198.02 | 116.19 | 53.75 | 29058.5 | 0.46 | 0.81 | 2.63 | 1.83 | 1 | 10
3 | 40 | CONCLUIDO | 4.625 | 21.62 | 18.61 | 19.58 | 0.34 | 57 | 90.79 | 37.55 | 1.75 | 7 | 11.49 | 11431.19 | 123.44 | 2198.06 | 109.83 | 53.75 | 25905.58 | 0.49 | 0.82 | 2.64 | 1.65 | 1 | 10
4 | 40 | CONCLUIDO | 4.6334 | 21.58 | 18.58 | 19.91 | 0.39 | 56 | 91.1 | 37.55 | 2 | 1 | 11.54 | 11468.97 | 123.68 | 2198.09 | 108.67 | 53.75 | 25333.94 | 0.49 | 0.82 | 2.66 | 1.63 | 1 | 10
5 | 40 | CONCLUIDO | 4.6349 | 21.58 | 18.58 | 19.9 | 0.43 | 56 | 91.4 | 37.55 | 2.25 | 0 | 11.6 | 11506.78 | 123.93 | 2198.12 | 108.51 | 53.75 | 25249.76 | 0.5 | 0.82 | 2.65 | 1.63 | 1 | 10
0 | 125 | CONCLUIDO | 2.3278 | 42.96 | 26.03 | 5.21 | 0.07 | 300 | 242.64 | 58.47 | 1 | 298 | 58.17 | 30160.1 | 413.08 | 2198.97 | 353.85 | 53.75 | 146701.53 | 0.15 | 0.59 | 3.01 | 9.08 | 1 | 10
1 | 125 | CONCLUIDO | 2.771 | 36.09 | 23.27 | 6.56 | 0.09 | 213 | 243.08 | 58.47 | 1.25 | 211 | 58.36 | 30214.33 | 366.98 | 2198.61 | 263.71 | 53.75 | 102065.88 | 0.2 | 0.66 | 2.86 | 6.32 | 1 | 10
2 | 125 | CONCLUIDO | 3.0842 | 32.42 | 21.83 | 7.89 | 0.11 | 166 | 243.52 | 58.47 | 1.5 | 164 | 58.55 | 30268.64 | 342.16 | 2198.25 | 216.8 | 53.75 | 78849.3 | 0.25 | 0.7 | 2.77 | 4.87 | 1 | 10
3 | 125 | CONCLUIDO | 3.3308 | 30.02 | 20.89 | 9.28 | 0.13 | 135 | 243.96 | 58.47 | 1.75 | 133 | 58.74 | 30323.01 | 325.25 | 2198.03 | 186.52 | 53.75 | 63859.74 | 0.29 | 0.73 | 2.71 | 3.94 | 1 | 10
4 | 125 | CONCLUIDO | 3.5213 | 28.4 | 20.26 | 10.66 | 0.15 | 114 | 244.41 | 58.47 | 2 | 112 | 58.93 | 30377.45 | 313.62 | 2198.27 | 165.43 | 53.75 | 53423.39 | 0.32 | 0.75 | 2.69 | 3.31 | 1 | 10
5 | 125 | CONCLUIDO | 3.6706 | 27.24 | 19.81 | 12.01 | 0.16 | 99 | 244.85 | 58.47 | 2.25 | 97 | 59.12 | 30431.96 | 304.65 | 2198.04 | 150.95 | 53.75 | 46255.62 | 0.36 | 0.77 | 2.66 | 2.86 | 1 | 10
6 | 125 | CONCLUIDO | 3.7985 | 26.33 | 19.46 | 13.42 | 0.18 | 87 | 245.29 | 58.47 | 2.5 | 85 | 59.32 | 30486.54 | 297.06 | 2198.27 | 139.74 | 53.75 | 40710.85 | 0.38 | 0.78 | 2.63 | 2.51 | 1 | 10
7 | 125 | CONCLUIDO | 3.9125 | 25.56 | 19.17 | 14.93 | 0.2 | 77 | 245.73 | 58.47 | 2.75 | 75 | 59.51 | 30541.19 | 290.71 | 2198.11 | 129.84 | 53.75 | 35812.14 | 0.41 | 0.8 | 2.62 | 2.21 | 1 | 10
8 | 125 | CONCLUIDO | 3.9998 | 25 | 18.94 | 16.23 | 0.22 | 70 | 246.18 | 58.47 | 3 | 68 | 59.7 | 30595.91 | 285.06 | 2197.95 | 122.78 | 53.75 | 32317.08 | 0.44 | 0.81 | 2.6 | 1.99 | 1 | 10
9 | 125 | CONCLUIDO | 4.0867 | 24.47 | 18.74 | 17.85 | 0.23 | 63 | 246.62 | 58.47 | 3.25 | 61 | 59.9 | 30650.7 | 280.05 | 2197.97 | 116.52 | 53.75 | 29224 | 0.46 | 0.81 | 2.58 | 1.79 | 1 | 10
10 | 125 | CONCLUIDO | 4.1513 | 24.09 | 18.59 | 19.23 | 0.25 | 58 | 247.07 | 58.47 | 3.5 | 56 | 60.09 | 30705.56 | 275.98 | 2197.96 | 111.49 | 53.75 | 26732.14 | 0.48 | 0.82 | 2.58 | 1.64 | 1 | 10
11 | 125 | CONCLUIDO | 4.2001 | 23.81 | 18.5 | 20.56 | 0.27 | 54 | 247.51 | 58.47 | 3.75 | 52 | 60.29 | 30760.49 | 272.75 | 2198.02 | 108.42 | 53.75 | 25217.53 | 0.5 | 0.82 | 2.58 | 1.55 | 1 | 10
12 | 125 | CONCLUIDO | 4.2594 | 23.48 | 18.36 | 22.03 | 0.29 | 50 | 247.96 | 58.47 | 4 | 48 | 60.48 | 30815.5 | 268.75 | 2198.11 | 103.96 | 53.75 | 23009.31 | 0.52 | 0.83 | 2.57 | 1.41 | 1 | 10
13 | 125 | CONCLUIDO | 4.3154 | 23.17 | 18.24 | 23.8 | 0.3 | 46 | 248.4 | 58.47 | 4.25 | 44 | 60.68 | 30870.57 | 264.91 | 2197.98 | 100.14 | 53.75 | 21119.37 | 0.54 | 0.84 | 2.56 | 1.29 | 1 | 10
14 | 125 | CONCLUIDO | 4.3615 | 22.93 | 18.14 | 25.31 | 0.32 | 43 | 248.85 | 58.47 | 4.5 | 41 | 60.88 | 30925.72 | 261.2 | 2197.9 | 96.91 | 53.75 | 19517.38 | 0.55 | 0.84 | 2.55 | 1.19 | 1 | 10
15 | 125 | CONCLUIDO | 4.3989 | 22.73 | 18.09 | 27.13 | 0.34 | 40 | 249.3 | 58.47 | 4.75 | 38 | 61.07 | 30980.93 | 257.94 | 2197.88 | 94.98 | 53.75 | 18568.97 | 0.57 | 0.84 | 2.55 | 1.14 | 1 | 10
16 | 125 | CONCLUIDO | 4.4285 | 22.58 | 18.03 | 28.47 | 0.36 | 38 | 249.75 | 58.47 | 5 | 36 | 61.27 | 31036.22 | 255.56 | 2197.82 | 92.96 | 53.75 | 17567.48 | 0.58 | 0.85 | 2.56 | 1.08 | 1 | 10
17 | 125 | CONCLUIDO | 4.4596 | 22.42 | 17.97 | 29.94 | 0.37 | 36 | 250.2 | 58.47 | 5.25 | 34 | 61.47 | 31091.59 | 252.44 | 2197.98 | 91.24 | 53.75 | 16715.39 | 0.59 | 0.85 | 2.54 | 1.01 | 1 | 10
18 | 125 | CONCLUIDO | 4.4924 | 22.26 | 17.9 | 31.58 | 0.39 | 34 | 250.64 | 58.47 | 5.5 | 32 | 61.67 | 31147.02 | 250.22 | 2197.85 | 88.85 | 53.75 | 15533.25 | 0.6 | 0.85 | 2.54 | 0.95 | 1 | 10
19 | 125 | CONCLUIDO | 4.526 | 22.09 | 17.83 | 33.42 | 0.41 | 32 | 251.09 | 58.47 | 5.75 | 30 | 61.87 | 31202.53 | 245.9 | 2197.78 | 86.54 | 53.75 | 14387.82 | 0.62 | 0.86 | 2.54 | 0.88 | 1 | 10
20 | 125 | CONCLUIDO | 4.554 | 21.96 | 17.79 | 35.57 | 0.42 | 30 | 251.55 | 58.47 | 6 | 28 | 62.07 | 31258.11 | 242.99 | 2197.91 | 84.97 | 53.75 | 13613.85 | 0.63 | 0.86 | 2.54 | 0.83 | 1 | 10
21 | 125 | CONCLUIDO | 4.5703 | 21.88 | 17.75 | 36.73 | 0.44 | 29 | 252 | 58.47 | 6.25 | 27 | 62.27 | 31313.77 | 239.88 | 2197.81 | 84.4 | 53.75 | 13333.33 | 0.64 | 0.86 | 2.53 | 0.8 | 1 | 10
22 | 125 | CONCLUIDO | 4.5887 | 21.79 | 17.71 | 37.96 | 0.46 | 28 | 252.45 | 58.47 | 6.5 | 26 | 62.47 | 31369.49 | 237.59 | 2197.94 | 82.88 | 53.75 | 12578.16 | 0.65 | 0.86 | 2.53 | 0.76 | 1 | 10
23 | 125 | CONCLUIDO | 4.6209 | 21.64 | 17.66 | 40.74 | 0.47 | 26 | 252.9 | 58.47 | 6.75 | 24 | 62.68 | 31425.3 | 235.26 | 2197.82 | 80.94 | 53.75 | 11617.77 | 0.66 | 0.86 | 2.53 | 0.71 | 1 | 10
24 | 125 | CONCLUIDO | 4.635 | 21.58 | 17.64 | 42.33 | 0.49 | 25 | 253.35 | 58.47 | 7 | 23 | 62.88 | 31481.17 | 232.49 | 2197.9 | 80.2 | 53.75 | 11254.52 | 0.67 | 0.87 | 2.53 | 0.69 | 1 | 10
25 | 125 | CONCLUIDO | 4.653 | 21.49 | 17.6 | 44 | 0.51 | 24 | 253.81 | 58.47 | 7.25 | 22 | 63.08 | 31537.13 | 228.69 | 2197.89 | 79.39 | 53.75 | 10850.62 | 0.68 | 0.87 | 2.52 | 0.65 | 1 | 10
26 | 125 | CONCLUIDO | 4.6659 | 21.43 | 17.59 | 45.88 | 0.52 | 23 | 254.26 | 58.47 | 7.5 | 21 | 63.29 | 31593.16 | 226.32 | 2198.03 | 78.74 | 53.75 | 10533.02 | 0.68 | 0.87 | 2.53 | 0.64 | 1 | 10
27 | 125 | CONCLUIDO | 4.6853 | 21.34 | 17.55 | 47.86 | 0.54 | 22 | 254.72 | 58.47 | 7.75 | 20 | 63.49 | 31649.26 | 224.06 | 2197.79 | 77.68 | 53.75 | 10008.87 | 0.69 | 0.87 | 2.52 | 0.6 | 1 | 10
28 | 125 | CONCLUIDO | 4.7023 | 21.27 | 17.52 | 50.05 | 0.56 | 21 | 255.17 | 58.47 | 8 | 17 | 63.7 | 31705.44 | 219.82 | 2197.82 | 76.32 | 53.75 | 9329.86 | 0.7 | 0.87 | 2.53 | 0.57 | 1 | 10
29 | 125 | CONCLUIDO | 4.7195 | 21.19 | 17.49 | 52.46 | 0.57 | 20 | 255.63 | 58.47 | 8.25 | 15 | 63.91 | 31761.69 | 216.65 | 2197.83 | 75.3 | 53.75 | 8825.8 | 0.71 | 0.87 | 2.53 | 0.54 | 1 | 10
30 | 125 | CONCLUIDO | 4.7208 | 21.18 | 17.48 | 52.45 | 0.59 | 20 | 256.09 | 58.47 | 8.5 | 10 | 64.11 | 31818.02 | 215.04 | 2197.86 | 75.2 | 53.75 | 8775.69 | 0.71 | 0.87 | 2.52 | 0.53 | 1 | 10
31 | 125 | CONCLUIDO | 4.7348 | 21.12 | 17.47 | 55.16 | 0.61 | 19 | 256.54 | 58.47 | 8.75 | 5 | 64.32 | 31874.43 | 212.96 | 2198.03 | 74.09 | 53.75 | 8229.53 | 0.73 | 0.87 | 2.54 | 0.51 | 1 | 10
32 | 125 | CONCLUIDO | 4.7304 | 21.14 | 17.49 | 55.22 | 0.62 | 19 | 257 | 58.47 | 9 | 3 | 64.53 | 31931.04 | 214.01 | 2197.87 | 74.72 | 53.75 | 8540.96 | 0.72 | 0.87 | 2.54 | 0.54 | 1 | 10
33 | 125 | CONCLUIDO | 4.7287 | 21.15 | 17.49 | 55.24 | 0.64 | 19 | 257.46 | 58.47 | 9.25 | 3 | 64.74 | 31987.61 | 214.08 | 2197.77 | 75.13 | 53.75 | 8746.83 | 0.72 | 0.87 | 2.54 | 0.54 | 1 | 10
34 | 125 | CONCLUIDO | 4.7276 | 21.15 | 17.5 | 55.26 | 0.66 | 19 | 257.92 | 58.47 | 9.5 | 0 | 64.95 | 32044.25 | 214.65 | 2198 | 75.09 | 53.75 | 8727.83 | 0.72 | 0.87 | 2.54 | 0.55 | 1 | 10
0 | 30 | CONCLUIDO | 4.4256 | 22.6 | 19.43 | 13.72 | 0.24 | 85 | 71.52 | 32.27 | 1 | 56 | 8.25 | 9054.6 | 114.65 | 2197.99 | 137.11 | 53.75 | 39406.34 | 0.39 | 0.79 | 2.68 | 2.48 | 1 | 10
1 | 30 | CONCLUIDO | 4.5138 | 22.15 | 19.14 | 15.32 | 0.3 | 75 | 71.81 | 32.27 | 1.25 | 9 | 8.29 | 9090.98 | 110.58 | 2198.06 | 126.62 | 53.75 | 34212.95 | 0.42 | 0.8 | 2.69 | 2.19 | 1 | 10
2 | 30 | CONCLUIDO | 4.5139 | 22.15 | 19.14 | 15.31 | 0.36 | 75 | 72.11 | 32.27 | 1.5 | 0 | 8.34 | 9127.38 | 110.41 | 2197.97 | 126.92 | 53.75 | 34363.52 | 0.42 | 0.8 | 2.69 | 2.19 | 1 | 10
0 | 15 | CONCLUIDO | 4.0537 | 24.67 | 21.33 | 8.65 | 0.43 | 148 | 39.78 | 19.54 | 1 | 0 | 4.24 | 5140 | 84.07 | 2198.58 | 194.5 | 53.75 | 67787.66 | 0.28 | 0.72 | 2.91 | 4.37 | 1 | 10
0 | 70 | CONCLUIDO | 3.4039 | 29.38 | 22.09 | 7.58 | 0.12 | 175 | 141.81 | 47.83 | 1 | 173 | 22.98 | 17723.39 | 241.51 | 2198.6 | 225.62 | 53.75 | 83214.6 | 0.24 | 0.69 | 2.78 | 5.14 | 1 | 10
1 | 70 | CONCLUIDO | 3.7521 | 26.65 | 20.7 | 9.63 | 0.16 | 129 | 142.15 | 47.83 | 1.25 | 127 | 23.07 | 17765.46 | 222.36 | 2198.03 | 180.06 | 53.75 | 60661.87 | 0.3 | 0.74 | 2.7 | 3.74 | 1 | 10
2 | 70 | CONCLUIDO | 3.9866 | 25.08 | 19.91 | 11.71 | 0.19 | 102 | 142.49 | 47.83 | 1.5 | 100 | 23.16 | 17807.56 | 209.94 | 2198.13 | 154.41 | 53.75 | 47970.09 | 0.35 | 0.77 | 2.66 | 2.96 | 1 | 10
3 | 70 | CONCLUIDO | 4.1751 | 23.95 | 19.33 | 13.97 | 0.22 | 83 | 142.83 | 47.83 | 1.75 | 81 | 23.25 | 17849.7 | 199.9 | 2198.07 | 135.37 | 53.75 | 38545.86 | 0.4 | 0.79 | 2.62 | 2.37 | 1 | 10
4 | 70 | CONCLUIDO | 4.3133 | 23.18 | 18.93 | 16.23 | 0.25 | 70 | 143.17 | 47.83 | 2 | 68 | 23.34 | 17891.86 | 192 | 2197.85 | 122.69 | 53.75 | 32274.06 | 0.44 | 0.81 | 2.6 | 1.98 | 1 | 10
5 | 70 | CONCLUIDO | 4.4222 | 22.61 | 18.65 | 18.65 | 0.28 | 60 | 143.51 | 47.83 | 2.25 | 58 | 23.44 | 17934.06 | 184.94 | 2197.96 | 113.44 | 53.75 | 27697.91 | 0.47 | 0.82 | 2.59 | 1.7 | 1 | 10
6 | 70 | CONCLUIDO | 4.4975 | 22.23 | 18.48 | 20.92 | 0.31 | 53 | 143.86 | 47.83 | 2.5 | 51 | 23.53 | 17976.29 | 179.1 | 2197.92 | 107.72 | 53.75 | 24874.3 | 0.5 | 0.83 | 2.57 | 1.52 | 1 | 10
7 | 70 | CONCLUIDO | 4.5809 | 21.83 | 18.27 | 23.83 | 0.34 | 46 | 144.2 | 47.83 | 2.75 | 44 | 23.62 | 18018.55 | 172.68 | 2197.98 | 100.63 | 53.75 | 21362.59 | 0.53 | 0.84 | 2.58 | 1.32 | 1 | 10
8 | 70 | CONCLUIDO | 4.6471 | 21.52 | 18.11 | 26.5 | 0.37 | 41 | 144.54 | 47.83 | 3 | 38 | 23.71 | 18060.85 | 166.05 | 2197.81 | 95.58 | 53.75 | 18861.61 | 0.56 | 0.84 | 2.56 | 1.16 | 1 | 10
9 | 70 | CONCLUIDO | 4.6974 | 21.29 | 17.99 | 29.17 | 0.4 | 37 | 144.89 | 47.83 | 3.25 | 32 | 23.81 | 18103.18 | 161.32 | 2197.95 | 91.71 | 53.75 | 16946.51 | 0.59 | 0.85 | 2.56 | 1.04 | 1 | 10
10 | 70 | CONCLUIDO | 4.7318 | 21.13 | 17.92 | 31.63 | 0.43 | 34 | 145.23 | 47.83 | 3.5 | 15 | 23.9 | 18145.54 | 156.1 | 2197.99 | 89.07 | 53.75 | 15641.08 | 0.6 | 0.85 | 2.56 | 0.97 | 1 | 10
11 | 70 | CONCLUIDO | 4.7413 | 21.09 | 17.91 | 32.56 | 0.46 | 33 | 145.57 | 47.83 | 3.75 | 4 | 23.99 | 18187.93 | 155.51 | 2197.82 | 88.09 | 53.75 | 15155.1 | 0.61 | 0.85 | 2.58 | 0.96 | 1 | 10
12 | 70 | CONCLUIDO | 4.7409 | 21.09 | 17.91 | 32.57 | 0.49 | 33 | 145.92 | 47.83 | 4 | 1 | 24.09 | 18230.35 | 155.56 | 2197.79 | 88.03 | 53.75 | 15125.95 | 0.61 | 0.85 | 2.58 | 0.96 | 1 | 10
13 | 70 | CONCLUIDO | 4.742 | 21.09 | 17.91 | 32.56 | 0.51 | 33 | 146.26 | 47.83 | 4.25 | 1 | 24.18 | 18272.81 | 155.75 | 2198.04 | 87.79 | 53.75 | 15009.31 | 0.61 | 0.85 | 2.58 | 0.96 | 1 | 10
14 | 70 | CONCLUIDO | 4.743 | 21.08 | 17.9 | 32.55 | 0.54 | 33 | 146.61 | 47.83 | 4.5 | 0 | 24.28 | 18315.3 | 156 | 2197.77 | 87.77 | 53.75 | 14999.03 | 0.61 | 0.85 | 2.58 | 0.95 | 1 | 10
0 | 90 | CONCLUIDO | 2.9754 | 33.61 | 23.44 | 6.45 | 0.1 | 218 | 176.73 | 52.44 | 1 | 216 | 33.29 | 22031.19 | 300.15 | 2198.53 | 269.03 | 53.75 | 104703.62 | 0.2 | 0.65 | 2.86 | 6.48 | 1 | 10
1 | 90 | CONCLUIDO | 3.3665 | 29.7 | 21.63 | 8.16 | 0.13 | 159 | 177.1 | 52.44 | 1.25 | 157 | 33.41 | 22076.81 | 274.11 | 2198.64 | 210.36 | 53.75 | 75661.98 | 0.26 | 0.71 | 2.76 | 4.68 | 1 | 10
2 | 90 | CONCLUIDO | 3.6423 | 27.46 | 20.59 | 9.88 | 0.15 | 125 | 177.47 | 52.44 | 1.5 | 123 | 33.53 | 22122.46 | 257.86 | 2198.01 | 176.6 | 53.75 | 58950.83 | 0.3 | 0.74 | 2.7 | 3.64 | 1 | 10
3 | 90 | CONCLUIDO | 3.8561 | 25.93 | 19.89 | 11.7 | 0.17 | 102 | 177.84 | 52.44 | 1.75 | 100 | 33.65 | 22168.15 | 245.95 | 2198.08 | 153.33 | 53.75 | 47433.93 | 0.35 | 0.77 | 2.66 | 2.93 | 1 | 10
4 | 90 | CONCLUIDO | 4.001 | 24.99 | 19.48 | 13.43 | 0.2 | 87 | 178.21 | 52.44 | 2 | 85 | 33.77 | 22213.89 | 237.94 | 2197.94 | 139.98 | 53.75 | 40832.88 | 0.38 | 0.78 | 2.65 | 2.53 | 1 | 10
5 | 90 | CONCLUIDO | 4.1341 | 24.19 | 19.1 | 15.28 | 0.22 | 75 | 178.59 | 52.44 | 2.25 | 73 | 33.89 | 22259.66 | 230.71 | 2197.91 | 128.07 | 53.75 | 34938.9 | 0.42 | 0.8 | 2.61 | 2.15 | 1 | 10
6 | 90 | CONCLUIDO | 4.2386 | 23.59 | 18.83 | 17.11 | 0.25 | 66 | 178.96 | 52.44 | 2.5 | 64 | 34.02 | 22305.48 | 223.68 | 2197.92 | 119.36 | 53.75 | 30626.46 | 0.45 | 0.81 | 2.59 | 1.87 | 1 | 10
7 | 90 | CONCLUIDO | 4.332 | 23.08 | 18.6 | 19.24 | 0.27 | 58 | 179.33 | 52.44 | 2.75 | 56 | 34.14 | 22351.34 | 217.79 | 2198.02 | 111.38 | 53.75 | 26677.64 | 0.48 | 0.82 | 2.59 | 1.65 | 1 | 10
8 | 90 | CONCLUIDO | 4.401 | 22.72 | 18.45 | 21.29 | 0.3 | 52 | 179.7 | 52.44 | 3 | 50 | 34.26 | 22397.24 | 213.41 | 2197.95 | 107.13 | 53.75 | 24582.02 | 0.5 | 0.83 | 2.57 | 1.5 | 1 | 10
9 | 90 | CONCLUIDO | 4.4723 | 22.36 | 18.27 | 23.32 | 0.32 | 47 | 180.07 | 52.44 | 3.25 | 45 | 34.38 | 22443.18 | 208.13 | 2197.89 | 100.96 | 53.75 | 21520.06 | 0.53 | 0.84 | 2.56 | 1.32 | 1 | 10
10 | 90 | CONCLUIDO | 4.5259 | 22.1 | 18.15 | 25.32 | 0.34 | 43 | 180.45 | 52.44 | 3.5 | 41 | 34.51 | 22489.16 | 203.44 | 2197.83 | 96.99 | 53.75 | 19558.58 | 0.55 | 0.84 | 2.55 | 1.2 | 1 | 10
11 | 90 | CONCLUIDO | 4.578 | 21.84 | 18.04 | 27.75 | 0.37 | 39 | 180.82 | 52.44 | 3.75 | 37 | 34.63 | 22535.19 | 198.49 | 2197.87 | 93.67 | 53.75 | 17919.1 | 0.57 | 0.85 | 2.54 | 1.08 | 1 | 10
12 | 90 | CONCLUIDO | 4.6188 | 21.65 | 17.95 | 29.92 | 0.39 | 36 | 181.19 | 52.44 | 4 | 34 | 34.75 | 22581.25 | 194.37 | 2197.85 | 90.82 | 53.75 | 16509.41 | 0.59 | 0.85 | 2.54 | 1 | 1 | 10
13 | 90 | CONCLUIDO | 4.6578 | 21.47 | 17.88 | 32.5 | 0.42 | 33 | 181.57 | 52.44 | 4.25 | 31 | 34.88 | 22627.36 | 188.82 | 2197.79 | 88.22 | 53.75 | 15222.93 | 0.61 | 0.85 | 2.54 | 0.93 | 1 | 10
14 | 90 | CONCLUIDO | 4.6915 | 21.32 | 17.79 | 34.44 | 0.44 | 31 | 181.94 | 52.44 | 4.5 | 28 | 35 | 22673.63 | 185.6 | 2197.85 | 85.51 | 53.75 | 13876.6 | 0.63 | 0.86 | 2.54 | 0.84 | 1 | 10
15 | 90 | CONCLUIDO | 4.7135 | 21.22 | 17.76 | 36.75 | 0.46 | 29 | 182.32 | 52.44 | 4.75 | 23 | 35.12 | 22719.83 | 181.28 | 2197.96 | 84.13 | 53.75 | 13195.04 | 0.64 | 0.86 | 2.55 | 0.81 | 1 | 10
16 | 90 | CONCLUIDO | 4.7449 | 21.08 | 17.69 | 39.32 | 0.49 | 27 | 182.69 | 52.44 | 5 | 17 | 35.25 | 22766.06 | 178.19 | 2197.85 | 81.63 | 53.75 | 11955.93 | 0.66 | 0.86 | 2.55 | 0.74 | 1 | 10
17 | 90 | CONCLUIDO | 4.7394 | 21.1 | 17.72 | 39.38 | 0.51 | 27 | 183.07 | 52.44 | 5.25 | 7 | 35.37 | 22812.34 | 176.9 | 2197.97 | 82.22 | 53.75 | 12254.28 | 0.65 | 0.86 | 2.56 | 0.77 | 1 | 10
18 | 90 | CONCLUIDO | 4.7513 | 21.05 | 17.7 | 40.85 | 0.53 | 26 | 183.44 | 52.44 | 5.5 | 3 | 35.5 | 22858.66 | 177.15 | 2198 | 81.56 | 53.75 | 11926 | 0.66 | 0.86 | 2.56 | 0.75 | 1 | 10
19 | 90 | CONCLUIDO | 4.751 | 21.05 | 17.7 | 40.85 | 0.55 | 26 | 183.82 | 52.44 | 5.75 | 1 | 35.63 | 22905.03 | 176.98 | 2197.86 | 81.6 | 53.75 | 11949.53 | 0.66 | 0.86 | 2.56 | 0.75 | 1 | 10
20 | 90 | CONCLUIDO | 4.7512 | 21.05 | 17.7 | 40.85 | 0.58 | 26 | 184.19 | 52.44 | 6 | 0 | 35.75 | 22951.43 | 177.27 | 2197.86 | 81.48 | 53.75 | 11886.05 | 0.66 | 0.86 | 2.56 | 0.75 | 1 | 10
0 | 110 | CONCLUIDO | 2.593 | 38.57 | 24.85 | 5.67 | 0.08 | 263 | 213.37 | 56.13 | 1 | 261 | 46.25 | 26550.29 | 361.91 | 2198.68 | 315.43 | 53.75 | 127676.94 | 0.17 | 0.61 | 2.94 | 7.89 | 1 | 10
1 | 110 | CONCLUIDO | 3.0197 | 33.12 | 22.52 | 7.15 | 0.1 | 189 | 213.78 | 56.13 | 1.25 | 187 | 46.4 | 26600.32 | 325.61 | 2198.55 | 239.35 | 53.75 | 90008.42 | 0.22 | 0.68 | 2.81 | 5.57 | 1 | 10
2 | 110 | CONCLUIDO | 3.3167 | 30.15 | 21.29 | 8.63 | 0.12 | 148 | 214.19 | 56.13 | 1.5 | 146 | 46.56 | 26650.41 | 305.31 | 2198.3 | 199.74 | 53.75 | 70407.11 | 0.27 | 0.72 | 2.73 | 4.33 | 1 | 10
3 | 110 | CONCLUIDO | 3.5475 | 28.19 | 20.47 | 10.15 | 0.14 | 121 | 214.59 | 56.13 | 1.75 | 119 | 46.72 | 26700.55 | 291.01 | 2198.39 | 172.56 | 53.75 | 56953.69 | 0.31 | 0.75 | 2.69 | 3.51 | 1 | 10
4 | 110 | CONCLUIDO | 3.7296 | 26.81 | 19.89 | 11.7 | 0.17 | 102 | 215 | 56.13 | 2 | 100 | 46.87 | 26750.75 | 280.54 | 2198.05 | 153.72 | 53.75 | 47628.44 | 0.35 | 0.77 | 2.66 | 2.94 | 1 | 10
5 | 110 | CONCLUIDO | 3.8757 | 25.8 | 19.47 | 13.28 | 0.19 | 88 | 215.41 | 56.13 | 2.25 | 86 | 47.03 | 26801 | 272.23 | 2198.26 | 140.15 | 53.75 | 40911.03 | 0.38 | 0.78 | 2.63 | 2.52 | 1 | 10
6 | 110 | CONCLUIDO | 3.9824 | 25.11 | 19.2 | 14.77 | 0.21 | 78 | 215.82 | 56.13 | 2.5 | 76 | 47.19 | 26851.31 | 266.28 | 2198.26 | 131.17 | 53.75 | 36472.75 | 0.41 | 0.79 | 2.62 | 2.25 | 1 | 10
7 | 110 | CONCLUIDO | 4.0938 | 24.43 | 18.9 | 16.44 | 0.23 | 69 | 216.22 | 56.13 | 2.75 | 67 | 47.35 | 26901.66 | 259.73 | 2197.9 | 121.72 | 53.75 | 31793.57 | 0.44 | 0.81 | 2.6 | 1.95 | 1 | 10
8 | 110 | CONCLUIDO | 4.1774 | 23.94 | 18.71 | 18.1 | 0.25 | 62 | 216.63 | 56.13 | 3 | 60 | 47.51 | 26952.08 | 254.4 | 2198 | 115.28 | 53.75 | 28605.32 | 0.47 | 0.82 | 2.59 | 1.76 | 1 | 10
9 | 110 | CONCLUIDO | 4.2385 | 23.59 | 18.57 | 19.55 | 0.27 | 57 | 217.04 | 56.13 | 3.25 | 55 | 47.66 | 27002.55 | 250.45 | 2198.11 | 110.92 | 53.75 | 26454.08 | 0.48 | 0.82 | 2.58 | 1.62 | 1 | 10
10 | 110 | CONCLUIDO | 4.3064 | 23.22 | 18.41 | 21.25 | 0.29 | 52 | 217.45 | 56.13 | 3.5 | 50 | 47.82 | 27053.07 | 245.84 | 2197.78 | 105.59 | 53.75 | 23813.43 | 0.51 | 0.83 | 2.57 | 1.46 | 1 | 10
11 | 110 | CONCLUIDO | 4.3612 | 22.93 | 18.29 | 22.86 | 0.31 | 48 | 217.86 | 56.13 | 3.75 | 46 | 47.98 | 27103.65 | 241.33 | 2197.86 | 101.48 | 53.75 | 21778.43 | 0.53 | 0.83 | 2.57 | 1.34 | 1 | 10
12 | 110 | CONCLUIDO | 4.4141 | 22.65 | 18.18 | 24.8 | 0.33 | 44 | 218.27 | 56.13 | 4 | 42 | 48.15 | 27154.29 | 238.18 | 2197.89 | 98.07 | 53.75 | 20092.49 | 0.55 | 0.84 | 2.56 | 1.23 | 1 | 10
13 | 110 | CONCLUIDO | 4.4544 | 22.45 | 18.11 | 26.5 | 0.35 | 41 | 218.68 | 56.13 | 4.25 | 39 | 48.31 | 27204.98 | 234.29 | 2197.99 | 95.52 | 53.75 | 18833.11 | 0.56 | 0.84 | 2.56 | 1.15 | 1 | 10
14 | 110 | CONCLUIDO | 4.4992 | 22.23 | 18.01 | 28.44 | 0.36 | 38 | 219.09 | 56.13 | 4.5 | 36 | 48.47 | 27255.72 | 230.42 | 2197.98 | 92.56 | 53.75 | 17365.06 | 0.58 | 0.85 | 2.55 | 1.06 | 1 | 10
15 | 110 | CONCLUIDO | 4.5259 | 22.1 | 17.96 | 29.94 | 0.38 | 36 | 219.51 | 56.13 | 4.75 | 34 | 48.63 | 27306.53 | 227.66 | 2197.82 | 91.3 | 53.75 | 16745.76 | 0.59 | 0.85 | 2.54 | 1.01 | 1 | 10
16 | 110 | CONCLUIDO | 4.5705 | 21.88 | 17.87 | 32.5 | 0.4 | 33 | 219.92 | 56.13 | 5 | 31 | 48.79 | 27357.39 | 223.26 | 2197.82 | 87.91 | 53.75 | 15068.59 | 0.61 | 0.85 | 2.55 | 0.92 | 1 | 10
17 | 110 | CONCLUIDO | 4.5838 | 21.82 | 17.85 | 33.47 | 0.42 | 32 | 220.33 | 56.13 | 5.25 | 30 | 48.95 | 27408.3 | 221.3 | 2197.96 | 87.54 | 53.75 | 14885.08 | 0.61 | 0.85 | 2.54 | 0.9 | 1 | 10
18 | 110 | CONCLUIDO | 4.6164 | 21.66 | 17.78 | 35.56 | 0.44 | 30 | 220.74 | 56.13 | 5.5 | 28 | 49.12 | 27459.27 | 216.17 | 2197.94 | 85.11 | 53.75 | 13684.02 | 0.63 | 0.86 | 2.54 | 0.83 | 1 | 10
19 | 110 | CONCLUIDO | 4.6503 | 21.5 | 17.71 | 37.95 | 0.46 | 28 | 221.16 | 56.13 | 5.75 | 26 | 49.28 | 27510.3 | 212.18 | 2198.01 | 82.28 | 53.75 | 12278.62 | 0.65 | 0.86 | 2.54 | 0.76 | 1 | 10
20 | 110 | CONCLUIDO | 4.662 | 21.45 | 17.7 | 39.33 | 0.48 | 27 | 221.57 | 56.13 | 6 | 25 | 49.45 | 27561.39 | 210.39 | 2197.85 | 82.26 | 53.75 | 12272.33 | 0.65 | 0.86 | 2.54 | 0.75 | 1 | 10
21 | 110 | CONCLUIDO | 4.6906 | 21.32 | 17.65 | 42.36 | 0.5 | 25 | 221.99 | 56.13 | 6.25 | 21 | 49.61 | 27612.53 | 206.66 | 2197.91 | 80.69 | 53.75 | 11497.21 | 0.67 | 0.86 | 2.53 | 0.7 | 1 | 10
22 | 110 | CONCLUIDO | 4.7066 | 21.25 | 17.62 | 44.05 | 0.52 | 24 | 222.4 | 56.13 | 6.5 | 20 | 49.78 | 27663.85 | 203.49 | 2197.89 | 79.69 | 53.75 | 11004.53 | 0.67 | 0.87 | 2.53 | 0.67 | 1 | 10
23 | 110 | CONCLUIDO | 4.7239 | 21.17 | 17.59 | 45.87 | 0.54 | 23 | 222.82 | 56.13 | 6.75 | 16 | 49.94 | 27715.11 | 200.75 | 2197.8 | 78.45 | 53.75 | 10387.42 | 0.69 | 0.87 | 2.53 | 0.64 | 1 | 10
24 | 110 | CONCLUIDO | 4.7348 | 21.12 | 17.58 | 47.94 | 0.56 | 22 | 223.23 | 56.13 | 7 | 10 | 50.11 | 27766.43 | 199.5 | 2197.81 | 77.88 | 53.75 | 10104.64 | 0.69 | 0.87 | 2.54 | 0.63 | 1 | 10
25 | 110 | CONCLUIDO | 4.7395 | 21.1 | 17.56 | 47.88 | 0.58 | 22 | 223.65 | 56.13 | 7.25 | 4 | 50.27 | 27817.81 | 198.15 | 2197.91 | 77.09 | 53.75 | 9713.27 | 0.7 | 0.87 | 2.54 | 0.61 | 1 | 10
26 | 110 | CONCLUIDO | 4.7391 | 21.1 | 17.56 | 47.89 | 0.59 | 22 | 224.07 | 56.13 | 7.5 | 2 | 50.44 | 27869.24 | 197.97 | 2198.03 | 77.22 | 53.75 | 9779.45 | 0.7 | 0.87 | 2.54 | 0.61 | 1 | 10
27 | 110 | CONCLUIDO | 4.7391 | 21.1 | 17.56 | 47.89 | 0.61 | 22 | 224.49 | 56.13 | 7.75 | 1 | 50.61 | 27920.73 | 197.02 | 2197.81 | 77.09 | 53.75 | 9710.95 | 0.7 | 0.87 | 2.55 | 0.61 | 1 | 10
28 | 110 | CONCLUIDO | 4.7551 | 21.03 | 17.53 | 50.09 | 0.63 | 21 | 224.9 | 56.13 | 8 | 0 | 50.78 | 27972.28 | 196.13 | 2197.84 | 76.13 | 53.75 | 9237.74 | 0.71 | 0.87 | 2.54 | 0.58 | 1 | 10
0 | 150 | CONCLUIDO | 1.9163 | 52.18 | 28.41 | 4.56 | 0.06 | 374 | 296.65 | 61.82 | 1 | 372 | 83.83 | 36821.52 | 513.67 | 2199.63 | 432.07 | 53.75 | 185442.46 | 0.12 | 0.54 | 3.13 | 11.45 | 1 | 10
1 | 150 | CONCLUIDO | 2.3817 | 41.99 | 24.66 | 5.73 | 0.07 | 258 | 297.17 | 61.82 | 1.25 | 256 | 84.1 | 36885.7 | 443.88 | 2198.36 | 309.91 | 53.75 | 124941.96 | 0.17 | 0.62 | 2.91 | 7.7 | 1 | 10
2 | 150 | CONCLUIDO | 2.7179 | 36.79 | 22.8 | 6.91 | 0.09 | 198 | 297.7 | 61.82 | 1.5 | 196 | 84.37 | 36949.99 | 408.69 | 2198.29 | 248.89 | 53.75 | 94732.71 | 0.22 | 0.67 | 2.81 | 5.84 | 1 | 10
3 | 150 | CONCLUIDO | 2.9828 | 33.53 | 21.64 | 8.11 | 0.1 | 160 | 298.22 | 61.82 | 1.75 | 158 | 84.65 | 37014.39 | 386.25 | 2198.28 | 210.79 | 53.75 | 75869.93 | 0.26 | 0.71 | 2.76 | 4.68 | 1 | 10
4 | 150 | CONCLUIDO | 3.1867 | 31.38 | 20.88 | 9.28 | 0.12 | 135 | 298.74 | 61.82 | 2 | 133 | 84.92 | 37078.91 | 371.25 | 2198.45 | 186.58 | 53.75 | 63892.14 | 0.29 | 0.73 | 2.7 | 3.93 | 1 | 10
5 | 150 | CONCLUIDO | 3.3473 | 29.87 | 20.38 | 10.45 | 0.13 | 117 | 299.26 | 61.82 | 2.25 | 115 | 85.19 | 37143.54 | 360.92 | 2198.2 | 168.95 | 53.75 | 55166.83 | 0.32 | 0.75 | 2.7 | 3.42 | 1 | 10
6 | 150 | CONCLUIDO | 3.5025 | 28.55 | 19.89 | 11.7 | 0.15 | 102 | 299.79 | 61.82 | 2.5 | 100 | 85.47 | 37208.42 | 350.51 | 2197.87 | 153.68 | 53.75 | 47606.16 | 0.35 | 0.77 | 2.66 | 2.94 | 1 | 10
7 | 150 | CONCLUIDO | 3.6209 | 27.62 | 19.56 | 12.9 | 0.16 | 91 | 300.32 | 61.82 | 2.75 | 89 | 85.74 | 37273.29 | 343.45 | 2197.97 | 143.05 | 53.75 | 42346.73 | 0.38 | 0.78 | 2.64 | 2.61 | 1 | 10
8 | 150 | CONCLUIDO | 3.726 | 26.84 | 19.29 | 14.11 | 0.18 | 82 | 300.84 | 61.82 | 3 | 80 | 86.02 | 37338.27 | 336.92 | 2198.08 | 134.02 | 53.75 | 37876.92 | 0.4 | 0.79 | 2.62 | 2.33 | 1 | 10
9 | 150 | CONCLUIDO | 3.8049 | 26.28 | 19.12 | 15.29 | 0.19 | 75 | 301.37 | 61.82 | 3.25 | 73 | 86.3 | 37403.38 | 332.76 | 2198.04 | 128.29 | 53.75 | 35048.96 | 0.42 | 0.8 | 2.62 | 2.17 | 1 | 10
10 | 150 | CONCLUIDO | 3.8796 | 25.78 | 18.95 | 16.47 | 0.21 | 69 | 301.9 | 61.82 | 3.5 | 67 | 86.58 | 37468.6 | 328.05 | 2198.05 | 123.07 | 53.75 | 32467.8 | 0.44 | 0.81 | 2.6 | 1.99 | 1 | 10
11 | 150 | CONCLUIDO | 3.9609 | 25.25 | 18.75 | 17.86 | 0.22 | 63 | 302.43 | 61.82 | 3.75 | 61 | 86.86 | 37533.94 | 322.97 | 2198.17 | 116.64 | 53.75 | 29283.32 | 0.46 | 0.81 | 2.59 | 1.8 | 1 | 10
12 | 150 | CONCLUIDO | 4.017 | 24.89 | 18.62 | 18.94 | 0.24 | 59 | 302.96 | 61.82 | 4 | 57 | 87.14 | 37599.4 | 318.97 | 2198.02 | 112.07 | 53.75 | 27016.3 | 0.48 | 0.82 | 2.59 | 1.67 | 1 | 10
13 | 150 | CONCLUIDO | 4.0716 | 24.56 | 18.51 | 20.19 | 0.25 | 55 | 303.49 | 61.82 | 4.25 | 53 | 87.42 | 37664.98 | 315.89 | 2197.97 | 108.63 | 53.75 | 25315.07 | 0.49 | 0.82 | 2.58 | 1.56 | 1 | 10
14 | 150 | CONCLUIDO | 4.1293 | 24.22 | 18.39 | 21.63 | 0.26 | 51 | 304.03 | 61.82 | 4.5 | 49 | 87.7 | 37730.68 | 312.55 | 2197.89 | 104.48 | 53.75 | 23261.47 | 0.51 | 0.83 | 2.58 | 1.44 | 1 | 10
15 | 150 | CONCLUIDO | 4.1715 | 23.97 | 18.31 | 22.89 | 0.28 | 48 | 304.56 | 61.82 | 4.75 | 46 | 87.99 | 37796.51 | 309.73 | 2198.02 | 101.99 | 53.75 | 22031.14 | 0.53 | 0.83 | 2.57 | 1.36 | 1 | 10
16 | 150 | CONCLUIDO | 4.2172 | 23.71 | 18.21 | 24.29 | 0.29 | 45 | 305.09 | 61.82 | 5 | 43 | 88.27 | 37862.45 | 305.99 | 2197.93 | 98.79 | 53.75 | 20447.07 | 0.54 | 0.84 | 2.57 | 1.26 | 1 | 10
17 | 150 | CONCLUIDO | 4.2451 | 23.56 | 18.17 | 25.35 | 0.31 | 43 | 305.63 | 61.82 | 5.25 | 41 | 88.56 | 37928.52 | 304.49 | 2197.95 | 97.19 | 53.75 | 19657.93 | 0.55 | 0.84 | 2.58 | 1.22 | 1 | 10
18 | 150 | CONCLUIDO | 4.2764 | 23.38 | 18.11 | 26.5 | 0.32 | 41 | 306.17 | 61.82 | 5.5 | 39 | 88.84 | 37994.72 | 301.65 | 2197.8 | 95.68 | 53.75 | 18912.56 | 0.56 | 0.84 | 2.56 | 1.16 | 1 | 10
19 | 150 | CONCLUIDO | 4.326 | 23.12 | 18.01 | 28.43 | 0.33 | 38 | 306.7 | 61.82 | 5.75 | 36 | 89.13 | 38061.04 | 296.7 | 2197.95 | 92.44 | 53.75 | 17307.75 | 0.58 | 0.85 | 2.55 | 1.06 | 1 | 10
20 | 150 | CONCLUIDO | 4.34 | 23.04 | 17.99 | 29.17 | 0.35 | 37 | 307.24 | 61.82 | 6 | 35 | 89.42 | 38127.48 | 297.52 | 2197.94 | 91.59 | 53.75 | 16888.39 | 0.59 | 0.85 | 2.56 | 1.04 | 1 | 10
21 | 150 | CONCLUIDO | 4.3688 | 22.89 | 17.95 | 30.77 | 0.36 | 35 | 307.78 | 61.82 | 6.25 | 33 | 89.71 | 38194.05 | 294.23 | 2197.96 | 90.39 | 53.75 | 16295.36 | 0.59 | 0.85 | 2.55 | 1 | 1 | 10
22 | 150 | CONCLUIDO | 4.3896 | 22.78 | 17.89 | 31.58 | 0.38 | 34 | 308.32 | 61.82 | 6.5 | 32 | 90 | 38260.74 | 292.82 | 2197.83 | 88.95 | 53.75 | 15582.69 | 0.6 | 0.85 | 2.54 | 0.94 | 1 | 10
23 | 150 | CONCLUIDO | 4.4258 | 22.6 | 17.82 | 33.41 | 0.39 | 32 | 308.86 | 61.82 | 6.75 | 30 | 90.29 | 38327.57 | 288.85 | 2197.87 | 86.32 | 53.75 | 14275.02 | 0.62 | 0.86 | 2.54 | 0.87 | 1 | 10
24 | 150 | CONCLUIDO | 4.4416 | 22.51 | 17.8 | 34.44 | 0.4 | 31 | 309.41 | 61.82 | 7 | 29 | 90.59 | 38394.52 | 287.46 | 2197.77 | 85.37 | 53.75 | 13805.1 | 0.63 | 0.86 | 2.54 | 0.84 | 1 | 10
25 | 150 | CONCLUIDO | 4.4543 | 22.45 | 17.79 | 35.57 | 0.42 | 30 | 309.95 | 61.82 | 7.25 | 28 | 90.88 | 38461.6 | 284.81 | 2197.8 | 85.17 | 53.75 | 13712.02 | 0.63 | 0.86 | 2.54 | 0.84 | 1 | 10
26 | 150 | CONCLUIDO | 4.4693 | 22.38 | 17.77 | 36.76 | 0.43 | 29 | 310.5 | 61.82 | 7.5 | 27 | 91.18 | 38528.81 | 284.41 | 2197.91 | 84.56 | 53.75 | 13410.66 | 0.64 | 0.86 | 2.54 | 0.82 | 1 | 10
27 | 150 | CONCLUIDO | 4.5066 | 22.19 | 17.69 | 39.32 | 0.44 | 27 | 311.04 | 61.82 | 7.75 | 25 | 91.47 | 38596.15 | 281.02 | 2197.99 | 82.15 | 53.75 | 12216.53 | 0.65 | 0.86 | 2.53 | 0.74 | 1 | 10
28 | 150 | CONCLUIDO | 4.5234 | 22.11 | 17.67 | 40.77 | 0.46 | 26 | 311.59 | 61.82 | 8 | 24 | 91.77 | 38663.62 | 279 | 2197.8 | 81.37 | 53.75 | 11831.25 | 0.66 | 0.86 | 2.53 | 0.72 | 1 | 10
29 | 150 | CONCLUIDO | 4.5401 | 22.03 | 17.64 | 42.34 | 0.47 | 25 | 312.14 | 61.82 | 8.25 | 23 | 92.07 | 38731.35 | 276.49 | 2197.98 | 80.45 | 53.75 | 11374.89 | 0.67 | 0.87 | 2.53 | 0.69 | 1 | 10
30 | 150 | CONCLUIDO | 4.5633 | 21.91 | 17.58 | 43.96 | 0.48 | 24 | 312.69 | 61.82 | 8.5 | 22 | 92.37 | 38799.09 | 272.53 | 2197.88 | 78.49 | 53.75 | 10401.77 | 0.68 | 0.87 | 2.53 | 0.63 | 1 | 10
31 | 150 | CONCLUIDO | 4.5556 | 21.95 | 17.62 | 44.05 | 0.5 | 24 | 313.24 | 61.82 | 8.75 | 22 | 92.67 | 38866.96 | 273.36 | 2197.89 | 79.71 | 53.75 | 11012.33 | 0.67 | 0.87 | 2.53 | 0.67 | 1 | 10
32 | 150 | CONCLUIDO | 4.5747 | 21.86 | 17.58 | 45.87 | 0.51 | 23 | 313.79 | 61.82 | 9 | 21 | 92.97 | 38934.97 | 270.82 | 2197.91 | 78.67 | 53.75 | 10495.64 | 0.68 | 0.87 | 2.53 | 0.63 | 1 | 10
33 | 150 | CONCLUIDO | 4.5938 | 21.77 | 17.55 | 47.86 | 0.52 | 22 | 314.34 | 61.82 | 9.25 | 20 | 93.27 | 39003.11 | 268.87 | 2197.87 | 77.56 | 53.75 | 9949.27 | 0.69 | 0.87 | 2.52 | 0.6 | 1 | 10
34 | 150 | CONCLUIDO | 4.6137 | 21.67 | 17.51 | 50.03 | 0.54 | 21 | 314.9 | 61.82 | 9.5 | 19 | 93.57 | 39071.38 | 264.93 | 2197.82 | 76.28 | 53.75 | 9312.27 | 0.7 | 0.87 | 2.52 | 0.56 | 1 | 10
35 | 150 | CONCLUIDO | 4.6104 | 21.69 | 17.53 | 50.07 | 0.55 | 21 | 315.45 | 61.82 | 9.75 | 19 | 93.88 | 39139.8 | 263.61 | 2197.84 | 76.88 | 53.75 | 9611.02 | 0.7 | 0.87 | 2.52 | 0.58 | 1 | 10
36 | 150 | CONCLUIDO | 4.6314 | 21.59 | 17.48 | 52.45 | 0.56 | 20 | 316.01 | 61.82 | 10 | 18 | 94.18 | 39208.35 | 261.36 | 2197.77 | 75.4 | 53.75 | 8877.29 | 0.71 | 0.87 | 2.52 | 0.53 | 1 | 10
37 | 150 | CONCLUIDO | 4.648 | 21.51 | 17.46 | 55.14 | 0.58 | 19 | 316.56 | 61.82 | 10.25 | 17 | 94.49 | 39277.04 | 257.76 | 2197.77 | 74.7 | 53.75 | 8531.07 | 0.72 | 0.87 | 2.52 | 0.51 | 1 | 10
38 | 150 | CONCLUIDO | 4.645 | 21.53 | 17.48 | 55.19 | 0.59 | 19 | 317.12 | 61.82 | 10.5 | 17 | 94.8 | 39345.87 | 257.64 | 2197.84 | 74.96 | 53.75 | 8661.26 | 0.72 | 0.87 | 2.52 | 0.53 | 1 | 10
39 | 150 | CONCLUIDO | 4.6656 | 21.43 | 17.44 | 58.12 | 0.6 | 18 | 317.68 | 61.82 | 10.75 | 16 | 95.11 | 39414.84 | 254.17 | 2197.89 | 73.84 | 53.75 | 8105.68 | 0.73 | 0.88 | 2.52 | 0.49 | 1 | 10
40 | 150 | CONCLUIDO | 4.6651 | 21.44 | 17.44 | 58.13 | 0.62 | 18 | 318.24 | 61.82 | 11 | 16 | 95.42 | 39483.95 | 253.69 | 2197.77 | 73.91 | 53.75 | 8144.16 | 0.73 | 0.87 | 2.52 | 0.49 | 1 | 10
41 | 150 | CONCLUIDO | 4.684 | 21.35 | 17.41 | 61.44 | 0.63 | 17 | 318.8 | 61.82 | 11.25 | 13 | 95.73 | 39553.2 | 249.9 | 2197.91 | 72.71 | 53.75 | 7548.92 | 0.74 | 0.88 | 2.52 | 0.46 | 1 | 10
42 | 150 | CONCLUIDO | 4.6833 | 21.35 | 17.41 | 61.45 | 0.64 | 17 | 319.36 | 61.82 | 11.5 | 9 | 96.04 | 39622.59 | 249.75 | 2197.84 | 72.76 | 53.75 | 7570.95 | 0.74 | 0.88 | 2.52 | 0.46 | 1 | 10
43 | 150 | CONCLUIDO | 4.6853 | 21.34 | 17.4 | 61.42 | 0.65 | 17 | 319.93 | 61.82 | 11.75 | 9 | 96.36 | 39692.13 | 247.92 | 2197.89 | 72.49 | 53.75 | 7437.7 | 0.74 | 0.88 | 2.52 | 0.45 | 1 | 10
44 | 150 | CONCLUIDO | 4.6978 | 21.29 | 17.4 | 65.25 | 0.67 | 16 | 320.49 | 61.82 | 12 | 5 | 96.67 | 39761.81 | 246.69 | 2197.89 | 72.32 | 53.75 | 7355.73 | 0.74 | 0.88 | 2.53 | 0.45 | 1 | 10
45 | 150 | CONCLUIDO | 4.6988 | 21.28 | 17.4 | 65.23 | 0.68 | 16 | 321.06 | 61.82 | 12.25 | 4 | 96.99 | 39831.64 | 246.93 | 2197.91 | 72.24 | 53.75 | 7319.56 | 0.74 | 0.88 | 2.52 | 0.45 | 1 | 10
46 | 150 | CONCLUIDO | 4.6991 | 21.28 | 17.39 | 65.23 | 0.69 | 16 | 321.63 | 61.82 | 12.5 | 2 | 97.31 | 39901.61 | 247.2 | 2197.97 | 71.95 | 53.75 | 7172.63 | 0.75 | 0.88 | 2.53 | 0.44 | 1 | 10
47 | 150 | CONCLUIDO | 4.6993 | 21.28 | 17.39 | 65.23 | 0.71 | 16 | 322.2 | 61.82 | 12.75 | 1 | 97.62 | 39971.73 | 247.43 | 2197.89 | 71.88 | 53.75 | 7135.94 | 0.75 | 0.88 | 2.53 | 0.44 | 1 | 10
48 | 150 | CONCLUIDO | 4.7 | 21.28 | 17.39 | 65.21 | 0.72 | 16 | 322.77 | 61.82 | 13 | 1 | 97.94 | 40042 | 247.57 | 2197.89 | 71.77 | 53.75 | 7082.01 | 0.75 | 0.88 | 2.53 | 0.44 | 1 | 10
49 | 150 | CONCLUIDO | 4.6998 | 21.28 | 17.39 | 65.22 | 0.73 | 16 | 323.34 | 61.82 | 13.25 | 1 | 98.27 | 40112.54 | 247.83 | 2197.89 | 71.77 | 53.75 | 7082.53 | 0.75 | 0.88 | 2.53 | 0.44 | 1 | 10
50 | 150 | CONCLUIDO | 4.6996 | 21.28 | 17.39 | 65.22 | 0.74 | 16 | 323.91 | 61.82 | 13.5 | 0 | 98.59 | 40183.11 | 248.25 | 2197.89 | 71.76 | 53.75 | 7078.15 | 0.75 | 0.88 | 2.53 | 0.44 | 1 | 10
0 | 10 | CONCLUIDO | 3.6252 | 27.58 | 23.49 | 6.41 | 0.64 | 220 | 26.11 | 12.1 | 1 | 0 | 3.01 | 3454.41 | 68.3 | 2198.96 | 261.52 | 53.75 | 100937.63 | 0.21 | 0.65 | 3.13 | 6.54 | 1 | 10
0 | 45 | CONCLUIDO | 4 | 25 | 20.5 | 10.08 | 0.18 | 122 | 98.71 | 39.72 | 1 | 120 | 12.99 | 12407.75 | 167.49 | 2198.06 | 173.86 | 53.75 | 57596.21 | 0.31 | 0.74 | 2.69 | 3.55 | 1 | 10
1 | 45 | CONCLUIDO | 4.2909 | 23.3 | 19.49 | 13.14 | 0.22 | 89 | 99.02 | 39.72 | 1.25 | 87 | 13.05 | 12446.14 | 153.12 | 2197.95 | 141.27 | 53.75 | 41466.42 | 0.38 | 0.78 | 2.62 | 2.54 | 1 | 10
2 | 45 | CONCLUIDO | 4.4811 | 22.32 | 18.91 | 16.44 | 0.27 | 69 | 99.33 | 39.72 | 1.5 | 66 | 13.11 | 12484.55 | 142 | 2198.14 | 121.74 | 53.75 | 31799.97 | 0.44 | 0.81 | 2.6 | 1.96 | 1 | 10
3 | 45 | CONCLUIDO | 4.6052 | 21.71 | 18.55 | 19.53 | 0.31 | 57 | 99.64 | 39.72 | 1.75 | 43 | 13.18 | 12522.99 | 134.21 | 2197.83 | 109.55 | 53.75 | 25767.41 | 0.49 | 0.82 | 2.6 | 1.6 | 1 | 10
4 | 45 | CONCLUIDO | 4.6565 | 21.48 | 18.44 | 21.69 | 0.35 | 51 | 99.95 | 39.72 | 2 | 9 | 13.24 | 12561.45 | 129.92 | 2198.01 | 104.51 | 53.75 | 23276.62 | 0.51 | 0.83 | 2.63 | 1.49 | 1 | 10
5 | 45 | CONCLUIDO | 4.6654 | 21.43 | 18.42 | 22.1 | 0.39 | 50 | 100.27 | 39.72 | 2.25 | 0 | 13.3 | 12599.94 | 129.43 | 2198.22 | 103.65 | 53.75 | 22854.38 | 0.52 | 0.83 | 2.64 | 1.47 | 1 | 10
0 | 105 | CONCLUIDO | 2.688 | 37.2 | 24.46 | 5.85 | 0.09 | 251 | 204 | 55.27 | 1 | 249 | 42.72 | 25393.6 | 345.67 | 2199.04 | 303.03 | 53.75 | 121537.63 | 0.18 | 0.62 | 2.91 | 7.5 | 1 | 10
1 | 105 | CONCLUIDO | 3.11 | 32.15 | 22.25 | 7.38 | 0.11 | 181 | 204.39 | 55.27 | 1.25 | 179 | 42.87 | 25442.42 | 311.68 | 2198.69 | 230.57 | 53.75 | 85656.38 | 0.23 | 0.69 | 2.79 | 5.29 | 1 | 10
2 | 105 | CONCLUIDO | 3.3981 | 29.43 | 21.11 | 8.92 | 0.13 | 142 | 204.79 | 55.27 | 1.5 | 140 | 43.02 | 25491.3 | 293.09 | 2198.23 | 193.5 | 53.75 | 67316.54 | 0.28 | 0.72 | 2.72 | 4.15 | 1 | 10
3 | 105 | CONCLUIDO | 3.6122 | 27.68 | 20.37 | 10.45 | 0.15 | 117 | 205.18 | 55.27 | 1.75 | 115 | 43.16 | 25540.22 | 280.78 | 2198.56 | 168.87 | 53.75 | 55125.42 | 0.32 | 0.75 | 2.7 | 3.42 | 1 | 10
4 | 105 | CONCLUIDO | 3.802 | 26.3 | 19.76 | 12.1 | 0.17 | 98 | 205.58 | 55.27 | 2 | 96 | 43.31 | 25589.2 | 269.76 | 2198.31 | 149.55 | 53.75 | 45561.78 | 0.36 | 0.77 | 2.65 | 2.81 | 1 | 10
5 | 105 | CONCLUIDO | 3.9369 | 25.4 | 19.39 | 13.69 | 0.19 | 85 | 205.98 | 55.27 | 2.25 | 83 | 43.46 | 25638.22 | 262.15 | 2198.11 | 136.99 | 53.75 | 39348.98 | 0.39 | 0.79 | 2.64 | 2.44 | 1 | 10
6 | 105 | CONCLUIDO | 4.045 | 24.72 | 19.12 | 15.29 | 0.22 | 75 | 206.38 | 55.27 | 2.5 | 73 | 43.6 | 25687.3 | 256.05 | 2198.08 | 128.38 | 53.75 | 35089.68 | 0.42 | 0.8 | 2.62 | 2.16 | 1 | 10
7 | 105 | CONCLUIDO | 4.1425 | 24.14 | 18.86 | 16.89 | 0.24 | 67 | 206.78 | 55.27 | 2.75 | 65 | 43.75 | 25736.42 | 249.98 | 2198.13 | 119.91 | 53.75 | 30896.42 | 0.45 | 0.81 | 2.6 | 1.9 | 1 | 10
8 | 105 | CONCLUIDO | 4.2259 | 23.66 | 18.67 | 18.67 | 0.26 | 60 | 207.17 | 55.27 | 3 | 58 | 43.9 | 25785.6 | 244.27 | 2197.96 | 113.84 | 53.75 | 27898.98 | 0.47 | 0.82 | 2.59 | 1.71 | 1 | 10
9 | 105 | CONCLUIDO | 4.3053 | 23.23 | 18.47 | 20.52 | 0.28 | 54 | 207.57 | 55.27 | 3.25 | 52 | 44.05 | 25834.83 | 239.43 | 2198.05 | 107.67 | 53.75 | 24840.98 | 0.5 | 0.83 | 2.57 | 1.52 | 1 | 10
10 | 105 | CONCLUIDO | 4.3555 | 22.96 | 18.37 | 22.04 | 0.3 | 50 | 207.97 | 55.27 | 3.5 | 48 | 44.2 | 25884.1 | 236.1 | 2197.98 | 104.06 | 53.75 | 23055.63 | 0.52 | 0.83 | 2.57 | 1.41 | 1 | 10
11 | 105 | CONCLUIDO | 4.4132 | 22.66 | 18.23 | 23.78 | 0.32 | 46 | 208.37 | 55.27 | 3.75 | 44 | 44.35 | 25933.43 | 231.08 | 2197.82 | 99.5 | 53.75 | 20796.61 | 0.54 | 0.84 | 2.57 | 1.28 | 1 | 10
12 | 105 | CONCLUIDO | 4.471 | 22.37 | 18.1 | 25.85 | 0.34 | 42 | 208.77 | 55.27 | 4 | 40 | 44.5 | 25982.82 | 227.24 | 2197.84 | 95.25 | 53.75 | 18694.46 | 0.56 | 0.84 | 2.56 | 1.15 | 1 | 10
13 | 105 | CONCLUIDO | 4.501 | 22.22 | 18.07 | 27.8 | 0.36 | 39 | 209.17 | 55.27 | 4.25 | 37 | 44.65 | 26032.25 | 223.82 | 2197.95 | 94.41 | 53.75 | 18289.18 | 0.57 | 0.84 | 2.56 | 1.12 | 1 | 10
14 | 105 | CONCLUIDO | 4.5513 | 21.97 | 17.95 | 29.91 | 0.38 | 36 | 209.58 | 55.27 | 4.5 | 34 | 44.8 | 26081.73 | 219.29 | 2197.88 | 90.42 | 53.75 | 16308.46 | 0.59 | 0.85 | 2.55 | 1 | 1 | 10
15 | 105 | CONCLUIDO | 4.579 | 21.84 | 17.89 | 31.58 | 0.4 | 34 | 209.98 | 55.27 | 4.75 | 32 | 44.95 | 26131.27 | 216.8 | 2197.94 | 88.65 | 53.75 | 15432.49 | 0.61 | 0.85 | 2.54 | 0.94 | 1 | 10
16 | 105 | CONCLUIDO | 4.6092 | 21.7 | 17.83 | 33.44 | 0.42 | 32 | 210.38 | 55.27 | 5 | 30 | 45.11 | 26180.86 | 212.62 | 2197.79 | 86.72 | 53.75 | 14477.65 | 0.62 | 0.86 | 2.54 | 0.88 | 1 | 10
17 | 105 | CONCLUIDO | 4.6359 | 21.57 | 17.79 | 35.58 | 0.44 | 30 | 210.78 | 55.27 | 5.25 | 28 | 45.26 | 26230.5 | 207.68 | 2197.87 | 85.15 | 53.75 | 13701.76 | 0.63 | 0.86 | 2.54 | 0.84 | 1 | 10
18 | 105 | CONCLUIDO | 4.6724 | 21.4 | 17.7 | 37.93 | 0.46 | 28 | 211.18 | 55.27 | 5.5 | 26 | 45.41 | 26280.2 | 203.71 | 2197.85 | 82.33 | 53.75 | 12299.82 | 0.65 | 0.86 | 2.54 | 0.75 | 1 | 10
19 | 105 | CONCLUIDO | 4.6815 | 21.36 | 17.7 | 39.34 | 0.48 | 27 | 211.59 | 55.27 | 5.75 | 24 | 45.57 | 26329.94 | 201.76 | 2197.9 | 82.4 | 53.75 | 12341.09 | 0.65 | 0.86 | 2.53 | 0.75 | 1 | 10
20 | 105 | CONCLUIDO | 4.7124 | 21.22 | 17.64 | 42.34 | 0.5 | 25 | 211.99 | 55.27 | 6 | 19 | 45.72 | 26379.74 | 198.9 | 2197.8 | 80.48 | 53.75 | 11394.25 | 0.67 | 0.86 | 2.53 | 0.69 | 1 | 10
21 | 105 | CONCLUIDO | 4.7283 | 21.15 | 17.61 | 44.03 | 0.52 | 24 | 212.4 | 55.27 | 6.25 | 17 | 45.87 | 26429.59 | 195.06 | 2197.85 | 79.35 | 53.75 | 10832.56 | 0.68 | 0.87 | 2.53 | 0.66 | 1 | 10
22 | 105 | CONCLUIDO | 4.742 | 21.09 | 17.59 | 45.89 | 0.54 | 23 | 212.8 | 55.27 | 6.5 | 9 | 46.03 | 26479.5 | 192.4 | 2197.84 | 78.55 | 53.75 | 10439.5 | 0.68 | 0.87 | 2.54 | 0.64 | 1 | 10
23 | 105 | CONCLUIDO | 4.7375 | 21.11 | 17.61 | 45.94 | 0.56 | 23 | 213.21 | 55.27 | 6.75 | 4 | 46.18 | 26529.46 | 192.3 | 2197.94 | 78.75 | 53.75 | 10537.9 | 0.68 | 0.87 | 2.55 | 0.66 | 1 | 10
24 | 105 | CONCLUIDO | 4.7536 | 21.04 | 17.58 | 47.94 | 0.58 | 22 | 213.61 | 55.27 | 7 | 2 | 46.34 | 26579.47 | 191.3 | 2197.77 | 77.69 | 53.75 | 10013.03 | 0.69 | 0.87 | 2.55 | 0.63 | 1 | 10
25 | 105 | CONCLUIDO | 4.7553 | 21.03 | 17.57 | 47.92 | 0.6 | 22 | 214.02 | 55.27 | 7.25 | 0 | 46.49 | 26629.54 | 191.58 | 2197.77 | 77.56 | 53.75 | 9947.39 | 0.69 | 0.87 | 2.55 | 0.62 | 1 | 10
0 | 60 | CONCLUIDO | 3.6256 | 27.58 | 21.49 | 8.32 | 0.14 | 155 | 124.63 | 45 | 1 | 153 | 18.64 | 15605.44 | 213.04 | 2198.3 | 205.9 | 53.75 | 73454.02 | 0.26 | 0.71 | 2.75 | 4.54 | 1 | 10
1 | 60 | CONCLUIDO | 3.9544 | 25.29 | 20.24 | 10.65 | 0.18 | 114 | 124.96 | 45 | 1.25 | 112 | 18.71 | 15645.96 | 196.41 | 2198.34 | 165.17 | 53.75 | 53294.17 | 0.33 | 0.75 | 2.67 | 3.29 | 1 | 10
2 | 60 | CONCLUIDO | 4.1705 | 23.98 | 19.55 | 13.03 | 0.21 | 90 | 125.29 | 45 | 1.5 | 88 | 18.79 | 15686.51 | 184.91 | 2197.97 | 142.87 | 53.75 | 42263.58 | 0.38 | 0.78 | 2.63 | 2.59 | 1 | 10
3 | 60 | CONCLUIDO | 4.3367 | 23.06 | 19.06 | 15.67 | 0.25 | 73 | 125.62 | 45 | 1.75 | 71 | 18.87 | 15727.09 | 175.54 | 2198.05 | 126.58 | 53.75 | 34203.39 | 0.42 | 0.8 | 2.61 | 2.11 | 1 | 10
4 | 60 | CONCLUIDO | 4.4722 | 22.36 | 18.67 | 18.36 | 0.28 | 61 | 125.95 | 45 | 2 | 59 | 18.95 | 15767.7 | 167 | 2197.93 | 113.91 | 53.75 | 27928.76 | 0.47 | 0.82 | 2.59 | 1.72 | 1 | 10
5 | 60 | CONCLUIDO | 4.5663 | 21.9 | 18.44 | 21.28 | 0.31 | 52 | 126.28 | 45 | 2.25 | 50 | 19.03 | 15808.34 | 160.12 | 2197.86 | 106.62 | 53.75 | 24327.34 | 0.5 | 0.83 | 2.57 | 1.49 | 1 | 10
6 | 60 | CONCLUIDO | 4.6531 | 21.49 | 18.21 | 24.28 | 0.35 | 45 | 126.61 | 45 | 2.5 | 39 | 19.11 | 15849 | 152.23 | 2197.92 | 99.07 | 53.75 | 20589.11 | 0.54 | 0.84 | 2.56 | 1.26 | 1 | 10
7 | 60 | CONCLUIDO | 4.71 | 21.23 | 18.08 | 27.12 | 0.38 | 40 | 126.94 | 45 | 2.75 | 19 | 19.19 | 15889.69 | 146.56 | 2197.77 | 94.01 | 53.75 | 18081.78 | 0.57 | 0.84 | 2.58 | 1.13 | 1 | 10
8 | 60 | CONCLUIDO | 4.7152 | 21.21 | 18.08 | 27.81 | 0.42 | 39 | 127.27 | 45 | 3 | 7 | 19.27 | 15930.42 | 145.29 | 2198 | 93.27 | 53.75 | 17718.35 | 0.58 | 0.84 | 2.6 | 1.13 | 1 | 10
9 | 60 | CONCLUIDO | 4.7339 | 21.12 | 18.02 | 28.45 | 0.45 | 38 | 127.6 | 45 | 3.25 | 3 | 19.35 | 15971.17 | 144.43 | 2198.26 | 91.76 | 53.75 | 16966.76 | 0.59 | 0.85 | 2.58 | 1.07 | 1 | 10
10 | 60 | CONCLUIDO | 4.7314 | 21.14 | 18.03 | 28.47 | 0.48 | 38 | 127.93 | 45 | 3.5 | 1 | 19.43 | 16011.95 | 145.16 | 2198.03 | 91.99 | 53.75 | 17084.48 | 0.58 | 0.85 | 2.59 | 1.08 | 1 | 10
11 | 60 | CONCLUIDO | 4.7304 | 21.14 | 18.04 | 28.48 | 0.52 | 38 | 128.26 | 45 | 3.75 | 0 | 19.51 | 16052.76 | 145.61 | 2197.98 | 91.97 | 53.75 | 17074.02 | 0.58 | 0.85 | 2.59 | 1.09 | 1 | 10
0 | 135 | CONCLUIDO | 2.1624 | 46.24 | 26.86 | 4.93 | 0.07 | 327 | 263.32 | 59.89 | 1 | 325 | 67.43 | 32710.1 | 449.56 | 2198.61 | 382.06 | 53.75 | 160670.09 | 0.14 | 0.57 | 3.03 | 9.9 | 1 | 10
1 | 135 | CONCLUIDO | 2.6048 | 38.39 | 23.86 | 6.2 | 0.08 | 231 | 263.79 | 59.89 | 1.25 | 229 | 67.65 | 32767.75 | 397.26 | 2198.69 | 282.7 | 53.75 | 111471.8 | 0.19 | 0.64 | 2.89 | 6.9 | 1 | 10
2 | 135 | CONCLUIDO | 2.9393 | 34.02 | 22.17 | 7.47 | 0.1 | 178 | 264.25 | 59.89 | 1.5 | 176 | 67.87 | 32825.49 | 367.12 | 2198.22 | 228.59 | 53.75 | 84680.19 | 0.24 | 0.69 | 2.77 | 5.22 | 1 | 10
3 | 135 | CONCLUIDO | 3.1905 | 31.34 | 21.16 | 8.76 | 0.12 | 145 | 264.72 | 59.89 | 1.75 | 143 | 68.09 | 32883.31 | 348.58 | 2198.57 | 195.34 | 53.75 | 68222.17 | 0.28 | 0.72 | 2.72 | 4.2 | 1 | 10
4 | 135 | CONCLUIDO | 3.3875 | 29.52 | 20.5 | 10.08 | 0.13 | 122 | 265.19 | 59.89 | 2 | 120 | 68.31 | 32941.21 | 335.67 | 2198.22 | 173.38 | 53.75 | 57357.48 | 0.31 | 0.74 | 2.69 | 3.55 | 1 | 10
5 | 135 | CONCLUIDO | 3.5536 | 28.14 | 19.98 | 11.42 | 0.15 | 105 | 265.66 | 59.89 | 2.25 | 103 | 68.53 | 32999.19 | 325.68 | 2198.06 | 156.29 | 53.75 | 48898.41 | 0.34 | 0.76 | 2.67 | 3.03 | 1 | 10
6 | 135 | CONCLUIDO | 3.6781 | 27.19 | 19.63 | 12.67 | 0.17 | 93 | 266.13 | 59.89 | 2.5 | 91 | 68.75 | 33057.26 | 318.15 | 2198.41 | 145.27 | 53.75 | 43445.51 | 0.37 | 0.78 | 2.64 | 2.68 | 1 | 10
7 | 135 | CONCLUIDO | 3.791 | 26.38 | 19.33 | 13.97 | 0.18 | 83 | 266.6 | 59.89 | 2.75 | 81 | 68.97 | 33115.41 | 311.35 | 2198.04 | 135.64 | 53.75 | 38681.3 | 0.4 | 0.79 | 2.62 | 2.38 | 1 | 10
8 | 135 | CONCLUIDO | 3.8793 | 25.78 | 19.13 | 15.31 | 0.2 | 75 | 267.08 | 59.89 | 3 | 73 | 69.19 | 33173.65 | 306.58 | 2197.96 | 129.03 | 53.75 | 35417.08 | 0.42 | 0.8 | 2.62 | 2.18 | 1 | 10
9 | 135 | CONCLUIDO | 3.971 | 25.18 | 18.89 | 16.67 | 0.22 | 68 | 267.55 | 59.89 | 3.25 | 66 | 69.41 | 33231.97 | 300.76 | 2197.88 | 121.37 | 53.75 | 31622.23 | 0.44 | 0.81 | 2.6 | 1.94 | 1 | 10
10 | 135 | CONCLUIDO | 4.0489 | 24.7 | 18.71 | 18.11 | 0.23 | 62 | 268.02 | 59.89 | 3.5 | 60 | 69.64 | 33290.38 | 296.12 | 2197.94 | 115.45 | 53.75 | 28692.89 | 0.47 | 0.82 | 2.59 | 1.76 | 1 | 10
11 | 135 | CONCLUIDO | 4.1173 | 24.29 | 18.55 | 19.53 | 0.25 | 57 | 268.5 | 59.89 | 3.75 | 55 | 69.86 | 33348.87 | 292.05 | 2198 | 110.09 | 53.75 | 26039.6 | 0.49 | 0.82 | 2.58 | 1.6 | 1 | 10
12 | 135 | CONCLUIDO | 4.1711 | 23.97 | 18.44 | 20.88 | 0.26 | 53 | 268.97 | 59.89 | 4 | 51 | 70.09 | 33407.45 | 288.1 | 2197.93 | 106.58 | 53.75 | 24300.39 | 0.5 | 0.83 | 2.58 | 1.49 | 1 | 10
13 | 135 | CONCLUIDO | 4.2123 | 23.74 | 18.36 | 22.03 | 0.28 | 50 | 269.45 | 59.89 | 4.25 | 48 | 70.31 | 33466.11 | 285.48 | 2197.77 | 103.95 | 53.75 | 23000.25 | 0.52 | 0.83 | 2.57 | 1.41 | 1 | 10
14 | 135 | CONCLUIDO | 4.2687 | 23.43 | 18.25 | 23.8 | 0.3 | 46 | 269.92 | 59.89 | 4.5 | 44 | 70.54 | 33524.86 | 281.79 | 2198 | 100.15 | 53.75 | 21120.99 | 0.54 | 0.84 | 2.57 | 1.3 | 1 | 10
15 | 135 | CONCLUIDO | 4.3134 | 23.18 | 18.16 | 25.33 | 0.31 | 43 | 270.4 | 59.89 | 4.75 | 41 | 70.76 | 33583.7 | 278.45 | 2197.86 | 97.27 | 53.75 | 19697.79 | 0.55 | 0.84 | 2.56 | 1.21 | 1 | 10
16 | 135 | CONCLUIDO | 4.3442 | 23.02 | 18.09 | 26.48 | 0.33 | 41 | 270.88 | 59.89 | 5 | 39 | 70.99 | 33642.62 | 275.94 | 2198.03 | 95.21 | 53.75 | 18675.72 | 0.56 | 0.84 | 2.55 | 1.14 | 1 | 10
17 | 135 | CONCLUIDO | 4.3887 | 22.79 | 18.01 | 28.44 | 0.34 | 38 | 271.36 | 59.89 | 5.25 | 36 | 71.22 | 33701.64 | 270.84 | 2197.93 | 92.48 | 53.75 | 17328.4 | 0.58 | 0.85 | 2.55 | 1.06 | 1 | 10
18 | 135 | CONCLUIDO | 4.3969 | 22.74 | 18.02 | 29.22 | 0.36 | 37 | 271.84 | 59.89 | 5.5 | 35 | 71.45 | 33760.74 | 271.89 | 2198.02 | 92.38 | 53.75 | 17283.29 | 0.58 | 0.85 | 2.56 | 1.07 | 1 | 10
19 | 135 | CONCLUIDO | 4.4296 | 22.58 | 17.95 | 30.78 | 0.38 | 35 | 272.32 | 59.89 | 5.75 | 33 | 71.68 | 33820.05 | 268.02 | 2197.86 | 90.88 | 53.75 | 16543.22 | 0.59 | 0.85 | 2.54 | 1 | 1 | 10
20 | 135 | CONCLUIDO | 4.4673 | 22.38 | 17.86 | 32.48 | 0.39 | 33 | 272.8 | 59.89 | 6 | 31 | 71.91 | 33879.33 | 264.34 | 2197.99 | 87.49 | 53.75 | 14856.1 | 0.61 | 0.85 | 2.55 | 0.91 | 1 | 10
21 | 135 | CONCLUIDO | 4.4784 | 22.33 | 17.86 | 33.48 | 0.41 | 32 | 273.28 | 59.89 | 6.25 | 30 | 72.14 | 33938.7 | 263.11 | 2197.92 | 87.75 | 53.75 | 14990.73 | 0.61 | 0.85 | 2.54 | 0.91 | 1 | 10
22 | 135 | CONCLUIDO | 4.5143 | 22.15 | 17.78 | 35.56 | 0.42 | 30 | 273.76 | 59.89 | 6.5 | 28 | 72.37 | 33998.16 | 259.11 | 2197.77 | 85.04 | 53.75 | 13648.84 | 0.63 | 0.86 | 2.54 | 0.83 | 1 | 10
23 | 135 | CONCLUIDO | 4.5274 | 22.09 | 17.77 | 36.76 | 0.44 | 29 | 274.24 | 59.89 | 6.75 | 27 | 72.61 | 34057.71 | 257.47 | 2197.82 | 84.65 | 53.75 | 13458.61 | 0.63 | 0.86 | 2.54 | 0.82 | 1 | 10
24 | 135 | CONCLUIDO | 4.5632 | 21.91 | 17.7 | 39.33 | 0.45 | 27 | 274.73 | 59.89 | 7 | 25 | 72.84 | 34117.35 | 254.15 | 2197.94 | 81.97 | 53.75 | 12126.58 | 0.66 | 0.86 | 2.54 | 0.74 | 1 | 10
25 | 135 | CONCLUIDO | 4.5809 | 21.83 | 17.66 | 40.76 | 0.47 | 26 | 275.21 | 59.89 | 7.25 | 24 | 73.08 | 34177.09 | 252.13 | 2197.82 | 81.23 | 53.75 | 11762.21 | 0.66 | 0.86 | 2.53 | 0.71 | 1 | 10
26 | 135 | CONCLUIDO | 4.5958 | 21.76 | 17.64 | 42.34 | 0.48 | 25 | 275.7 | 59.89 | 7.5 | 23 | 73.31 | 34236.91 | 249.61 | 2197.85 | 80.54 | 53.75 | 11422.78 | 0.67 | 0.86 | 2.53 | 0.69 | 1 | 10
27 | 135 | CONCLUIDO | 4.6165 | 21.66 | 17.59 | 43.99 | 0.5 | 24 | 276.18 | 59.89 | 7.75 | 22 | 73.55 | 34296.82 | 246.25 | 2197.86 | 78.99 | 53.75 | 10651.9 | 0.68 | 0.87 | 2.53 | 0.64 | 1 | 10
28 | 135 | CONCLUIDO | 4.6315 | 21.59 | 17.58 | 45.85 | 0.51 | 23 | 276.67 | 59.89 | 8 | 21 | 73.78 | 34356.83 | 243.35 | 2198.02 | 78.42 | 53.75 | 10373.16 | 0.69 | 0.87 | 2.52 | 0.62 | 1 | 10
29 | 135 | CONCLUIDO | 4.6479 | 21.52 | 17.55 | 47.86 | 0.53 | 22 | 277.16 | 59.89 | 8.25 | 20 | 74.02 | 34416.93 | 241.74 | 2197.85 | 77.54 | 53.75 | 9936.75 | 0.69 | 0.87 | 2.52 | 0.6 | 1 | 10
30 | 135 | CONCLUIDO | 4.6512 | 21.5 | 17.53 | 47.82 | 0.55 | 22 | 277.65 | 59.89 | 8.5 | 20 | 74.26 | 34477.13 | 238.83 | 2197.91 | 77.1 | 53.75 | 9715.77 | 0.7 | 0.87 | 2.52 | 0.58 | 1 | 10
31 | 135 | CONCLUIDO | 4.6648 | 21.44 | 17.52 | 50.06 | 0.56 | 21 | 278.13 | 59.89 | 8.75 | 19 | 74.5 | 34537.41 | 235.39 | 2197.77 | 76.7 | 53.75 | 9521.87 | 0.7 | 0.87 | 2.52 | 0.57 | 1 | 10
32 | 135 | CONCLUIDO | 4.6829 | 21.35 | 17.49 | 52.47 | 0.58 | 20 | 278.62 | 59.89 | 9 | 17 | 74.74 | 34597.8 | 232.17 | 2197.86 | 75.45 | 53.75 | 8899.79 | 0.71 | 0.87 | 2.52 | 0.54 | 1 | 10
33 | 135 | CONCLUIDO | 4.6966 | 21.29 | 17.48 | 55.19 | 0.59 | 19 | 279.11 | 59.89 | 9.25 | 15 | 74.98 | 34658.27 | 230.76 | 2197.87 | 74.9 | 53.75 | 8631.87 | 0.72 | 0.87 | 2.53 | 0.53 | 1 | 10
34 | 135 | CONCLUIDO | 4.6939 | 21.3 | 17.49 | 55.23 | 0.6 | 19 | 279.61 | 59.89 | 9.5 | 11 | 75.22 | 34718.84 | 230.18 | 2197.77 | 75.31 | 53.75 | 8838.78 | 0.71 | 0.87 | 2.53 | 0.54 | 1 | 10
35 | 135 | CONCLUIDO | 4.7123 | 21.22 | 17.46 | 58.19 | 0.62 | 18 | 280.1 | 59.89 | 9.75 | 7 | 75.46 | 34779.51 | 226.81 | 2197.77 | 74.17 | 53.75 | 8270.79 | 0.72 | 0.87 | 2.53 | 0.51 | 1 | 10
36 | 135 | CONCLUIDO | 4.7106 | 21.23 | 17.47 | 58.22 | 0.63 | 18 | 280.59 | 59.89 | 10 | 6 | 75.7 | 34840.27 | 227.75 | 2197.91 | 74.33 | 53.75 | 8352.08 | 0.72 | 0.87 | 2.53 | 0.52 | 1 | 10
37 | 135 | CONCLUIDO | 4.7099 | 21.23 | 17.47 | 58.23 | 0.65 | 18 | 281.08 | 59.89 | 10.25 | 2 | 75.95 | 34901.13 | 226.94 | 2197.87 | 74.33 | 53.75 | 8353.12 | 0.72 | 0.87 | 2.54 | 0.52 | 1 | 10
38 | 135 | CONCLUIDO | 4.7095 | 21.23 | 17.47 | 58.24 | 0.66 | 18 | 281.58 | 59.89 | 10.5 | 1 | 76.19 | 34962.08 | 227.38 | 2197.85 | 74.25 | 53.75 | 8311.28 | 0.72 | 0.87 | 2.54 | 0.52 | 1 | 10
39 | 135 | CONCLUIDO | 4.711 | 21.23 | 17.46 | 58.21 | 0.68 | 18 | 282.07 | 59.89 | 10.75 | 0 | 76.44 | 35023.13 | 227.52 | 2197.79 | 73.96 | 53.75 | 8167.25 | 0.73 | 0.87 | 2.54 | 0.51 | 1 | 10
0 | 80 | CONCLUIDO | 3.1865 | 31.38 | 22.74 | 6.96 | 0.11 | 196 | 159.12 | 50.28 | 1 | 194 | 27.84 | 19859.16 | 270.33 | 2198.49 | 247.04 | 53.75 | 93817.32 | 0.22 | 0.67 | 2.81 | 5.79 | 1 | 10
1 | 80 | CONCLUIDO | 3.5599 | 28.09 | 21.13 | 8.8 | 0.14 | 144 | 159.48 | 50.28 | 1.25 | 142 | 27.95 | 19902.91 | 247.92 | 2198.09 | 194.63 | 53.75 | 67872.16 | 0.28 | 0.72 | 2.71 | 4.17 | 1 | 10
2 | 80 | CONCLUIDO | 3.8059 | 26.27 | 20.28 | 10.67 | 0.17 | 114 | 159.83 | 50.28 | 1.5 | 112 | 28.05 | 19946.71 | 234.54 | 2198.09 | 166.37 | 53.75 | 53893.57 | 0.32 | 0.75 | 2.68 | 3.32 | 1 | 10
3 | 80 | CONCLUIDO | 4.0063 | 24.96 | 19.64 | 12.67 | 0.19 | 93 | 160.19 | 50.28 | 1.75 | 91 | 28.16 | 19990.53 | 223.66 | 2198.01 | 145.57 | 53.75 | 43597.86 | 0.37 | 0.78 | 2.65 | 2.69 | 1 | 10
4 | 80 | CONCLUIDO | 4.1516 | 24.09 | 19.22 | 14.6 | 0.22 | 79 | 160.54 | 50.28 | 2 | 77 | 28.26 | 20034.4 | 215.36 | 2198.01 | 132.02 | 53.75 | 36890.26 | 0.41 | 0.79 | 2.61 | 2.27 | 1 | 10
5 | 80 | CONCLUIDO | 4.2717 | 23.41 | 18.89 | 16.67 | 0.25 | 68 | 160.9 | 50.28 | 2.25 | 66 | 28.37 | 20078.3 | 208.47 | 2198.35 | 121.33 | 53.75 | 31599.92 | 0.44 | 0.81 | 2.6 | 1.94 | 1 | 10
6 | 80 | CONCLUIDO | 4.3756 | 22.85 | 18.63 | 18.94 | 0.27 | 59 | 161.26 | 50.28 | 2.5 | 57 | 28.48 | 20122.23 | 201.97 | 2197.93 | 112.48 | 53.75 | 27220.89 | 0.48 | 0.82 | 2.59 | 1.68 | 1 | 10
7 | 80 | CONCLUIDO | 4.4424 | 22.51 | 18.48 | 20.92 | 0.3 | 53 | 161.61 | 50.28 | 2.75 | 51 | 28.58 | 20166.2 | 196.71 | 2197.99 | 107.89 | 53.75 | 24956.87 | 0.5 | 0.83 | 2.57 | 1.53 | 1 | 10
8 | 80 | CONCLUIDO | 4.5214 | 22.12 | 18.28 | 23.33 | 0.33 | 47 | 161.97 | 50.28 | 3 | 45 | 28.69 | 20210.21 | 190.82 | 2197.85 | 101.4 | 53.75 | 21743.63 | 0.53 | 0.83 | 2.56 | 1.33 | 1 | 10
9 | 80 | CONCLUIDO | 4.5862 | 21.8 | 18.13 | 25.9 | 0.35 | 42 | 162.33 | 50.28 | 3.25 | 40 | 28.8 | 20254.26 | 186.04 | 2197.78 | 96.3 | 53.75 | 19217.72 | 0.56 | 0.84 | 2.56 | 1.18 | 1 | 10
10 | 80 | CONCLUIDO | 4.6371 | 21.56 | 18.02 | 28.45 | 0.38 | 38 | 162.68 | 50.28 | 3.5 | 36 | 28.9 | 20298.34 | 180.15 | 2197.9 | 92.38 | 53.75 | 17275.31 | 0.58 | 0.85 | 2.56 | 1.06 | 1 | 10
11 | 80 | CONCLUIDO | 4.6724 | 21.4 | 17.95 | 30.77 | 0.41 | 35 | 163.04 | 50.28 | 3.75 | 32 | 29.01 | 20342.46 | 175.84 | 2197.88 | 90.57 | 53.75 | 16387.08 | 0.59 | 0.85 | 2.55 | 1 | 1 | 10
12 | 80 | CONCLUIDO | 4.7186 | 21.19 | 17.84 | 33.44 | 0.43 | 32 | 163.4 | 50.28 | 4 | 26 | 29.12 | 20386.62 | 170.01 | 2197.98 | 86.6 | 53.75 | 14417.25 | 0.62 | 0.86 | 2.55 | 0.89 | 1 | 10
13 | 80 | CONCLUIDO | 4.7404 | 21.1 | 17.8 | 35.61 | 0.46 | 30 | 163.76 | 50.28 | 4.25 | 15 | 29.23 | 20430.81 | 166.26 | 2197.83 | 85.36 | 53.75 | 13809.09 | 0.63 | 0.86 | 2.55 | 0.85 | 1 | 10
14 | 80 | CONCLUIDO | 4.7542 | 21.03 | 17.78 | 36.78 | 0.49 | 29 | 164.12 | 50.28 | 4.5 | 5 | 29.34 | 20475.04 | 164.36 | 2198.1 | 84.05 | 53.75 | 13157.72 | 0.64 | 0.86 | 2.56 | 0.82 | 1 | 10
15 | 80 | CONCLUIDO | 4.7534 | 21.04 | 17.78 | 36.78 | 0.51 | 29 | 164.48 | 50.28 | 4.75 | 1 | 29.45 | 20519.3 | 164.7 | 2198.19 | 83.87 | 53.75 | 13069.32 | 0.64 | 0.86 | 2.57 | 0.83 | 1 | 10
16 | 80 | CONCLUIDO | 4.753 | 21.04 | 17.78 | 36.79 | 0.54 | 29 | 164.83 | 50.28 | 5 | 0 | 29.55 | 20563.61 | 165.16 | 2197.99 | 83.85 | 53.75 | 13055.85 | 0.64 | 0.86 | 2.57 | 0.83 | 1 | 10
0 | 115 | CONCLUIDO | 2.5018 | 39.97 | 25.24 | 5.51 | 0.08 | 275 | 222.93 | 56.94 | 1 | 273 | 49.99 | 27728.69 | 378.66 | 2198.53 | 327.77 | 53.75 | 133787.66 | 0.16 | 0.6 | 2.97 | 8.28 | 1 | 10
1 | 115 | CONCLUIDO | 2.9335 | 34.09 | 22.78 | 6.94 | 0.1 | 197 | 223.35 | 56.94 | 1.25 | 195 | 50.15 | 27780.03 | 339.23 | 2198.38 | 248.16 | 53.75 | 94370.82 | 0.22 | 0.67 | 2.82 | 5.83 | 1 | 10
2 | 115 | CONCLUIDO | 3.2379 | 30.88 | 21.46 | 8.36 | 0.12 | 154 | 223.76 | 56.94 | 1.5 | 152 | 50.32 | 27831.42 | 317.38 | 2198.46 | 205.04 | 53.75 | 73028.15 | 0.26 | 0.71 | 2.74 | 4.51 | 1 | 10
3 | 115 | CONCLUIDO | 3.4825 | 28.71 | 20.57 | 9.87 | 0.14 | 125 | 224.18 | 56.94 | 1.75 | 123 | 50.49 | 27882.87 | 301.76 | 2198.09 | 175.75 | 53.75 | 58527.28 | 0.31 | 0.74 | 2.7 | 3.61 | 1 | 10
4 | 115 | CONCLUIDO | 3.6631 | 27.3 | 19.99 | 11.31 | 0.16 | 106 | 224.6 | 56.94 | 2 | 104 | 50.65 | 27934.37 | 291.1 | 2198.37 | 156.99 | 53.75 | 49244.26 | 0.34 | 0.76 | 2.66 | 3.03 | 1 | 10
5 | 115 | CONCLUIDO | 3.8046 | 26.28 | 19.59 | 12.77 | 0.18 | 92 | 225.01 | 56.94 | 2.25 | 90 | 50.82 | 27985.94 | 283.19 | 2198.16 | 144.32 | 53.75 | 42977.54 | 0.37 | 0.78 | 2.63 | 2.63 | 1 | 10
6 | 115 | CONCLUIDO | 3.9211 | 25.5 | 19.29 | 14.29 | 0.2 | 81 | 225.43 | 56.94 | 2.5 | 79 | 50.99 | 28037.57 | 276.47 | 2198.1 | 134.08 | 53.75 | 37910.9 | 0.4 | 0.79 | 2.62 | 2.34 | 1 | 10
7 | 115 | CONCLUIDO | 4.0307 | 24.81 | 18.99 | 15.82 | 0.22 | 72 | 225.85 | 56.94 | 2.75 | 70 | 51.16 | 28089.25 | 269.79 | 2198.21 | 124.38 | 53.75 | 33104.68 | 0.43 | 0.8 | 2.61 | 2.04 | 1 | 10
8 | 115 | CONCLUIDO | 4.1153 | 24.3 | 18.79 | 17.34 | 0.24 | 65 | 226.27 | 56.94 | 3 | 63 | 51.33 | 28140.99 | 264.98 | 2197.95 | 117.6 | 53.75 | 29751.67 | 0.46 | 0.81 | 2.6 | 1.83 | 1 | 10
9 | 115 | CONCLUIDO | 4.1905 | 23.86 | 18.61 | 18.93 | 0.25 | 59 | 226.69 | 56.94 | 3.25 | 57 | 51.5 | 28192.8 | 259.9 | 2197.94 | 112.17 | 53.75 | 27069.56 | 0.48 | 0.82 | 2.58 | 1.66 | 1 | 10
10 | 115 | CONCLUIDO | 4.2539 | 23.51 | 18.48 | 20.53 | 0.27 | 54 | 227.11 | 56.94 | 3.5 | 52 | 51.67 | 28244.66 | 256.22 | 2197.92 | 107.85 | 53.75 | 24934.07 | 0.5 | 0.83 | 2.57 | 1.53 | 1 | 10
11 | 115 | CONCLUIDO | 4.3058 | 23.22 | 18.37 | 22.04 | 0.29 | 50 | 227.53 | 56.94 | 3.75 | 48 | 51.84 | 28296.58 | 252.37 | 2197.82 | 104.09 | 53.75 | 23070.72 | 0.52 | 0.83 | 2.57 | 1.42 | 1 | 10
12 | 115 | CONCLUIDO | 4.365 | 22.91 | 18.23 | 23.78 | 0.31 | 46 | 227.95 | 56.94 | 4 | 44 | 52.01 | 28348.56 | 247.66 | 2197.85 | 99.79 | 53.75 | 20941.55 | 0.54 | 0.84 | 2.56 | 1.28 | 1 | 10
13 | 115 | CONCLUIDO | 4.4042 | 22.71 | 18.16 | 25.34 | 0.33 | 43 | 228.38 | 56.94 | 4.25 | 41 | 52.18 | 28400.61 | 244.85 | 2197.94 | 97.4 | 53.75 | 19764.36 | 0.55 | 0.84 | 2.55 | 1.21 | 1 | 10
14 | 115 | CONCLUIDO | 4.4453 | 22.5 | 18.08 | 27.12 | 0.35 | 40 | 228.8 | 56.94 | 4.5 | 38 | 52.36 | 28452.71 | 241.01 | 2197.97 | 94.82 | 53.75 | 18487.59 | 0.57 | 0.84 | 2.55 | 1.13 | 1 | 10
15 | 115 | CONCLUIDO | 4.4898 | 22.27 | 17.99 | 29.17 | 0.37 | 37 | 229.22 | 56.94 | 4.75 | 35 | 52.53 | 28504.87 | 237.67 | 2197.97 | 91.73 | 53.75 | 16957.51 | 0.59 | 0.85 | 2.55 | 1.04 | 1 | 10
16 | 115 | CONCLUIDO | 4.5177 | 22.14 | 17.94 | 30.75 | 0.39 | 35 | 229.65 | 56.94 | 5 | 33 | 52.7 | 28557.1 | 234.53 | 2197.84 | 90.41 | 53.75 | 16309.52 | 0.59 | 0.85 | 2.54 | 0.99 | 1 | 10
17 | 115 | CONCLUIDO | 4.5528 | 21.96 | 17.86 | 32.46 | 0.41 | 33 | 230.07 | 56.94 | 5.25 | 31 | 52.88 | 28609.38 | 230.84 | 2197.98 | 87.43 | 53.75 | 14829.13 | 0.61 | 0.85 | 2.54 | 0.9 | 1 | 10
18 | 115 | CONCLUIDO | 4.5795 | 21.84 | 17.82 | 34.48 | 0.42 | 31 | 230.49 | 56.94 | 5.5 | 29 | 53.05 | 28661.73 | 228.02 | 2197.87 | 85.81 | 53.75 | 14029.13 | 0.63 | 0.86 | 2.55 | 0.86 | 1 | 10
19 | 115 | CONCLUIDO | 4.6097 | 21.69 | 17.76 | 36.74 | 0.44 | 29 | 230.92 | 56.94 | 5.75 | 27 | 53.23 | 28714.14 | 223.79 | 2197.79 | 84.12 | 53.75 | 13192.57 | 0.64 | 0.86 | 2.54 | 0.81 | 1 | 10
20 | 115 | CONCLUIDO | 4.632 | 21.59 | 17.7 | 37.93 | 0.46 | 28 | 231.34 | 56.94 | 6 | 26 | 53.4 | 28766.61 | 220.37 | 2197.84 | 82.54 | 53.75 | 12408.57 | 0.65 | 0.86 | 2.53 | 0.75 | 1 | 10
21 | 115 | CONCLUIDO | 4.6398 | 21.55 | 17.71 | 39.35 | 0.48 | 27 | 231.77 | 56.94 | 6.25 | 25 | 53.58 | 28819.14 | 218.99 | 2197.81 | 82.34 | 53.75 | 12311.66 | 0.65 | 0.86 | 2.54 | 0.76 | 1 | 10
22 | 115 | CONCLUIDO | 4.6722 | 21.4 | 17.64 | 42.35 | 0.5 | 25 | 232.2 | 56.94 | 6.5 | 23 | 53.75 | 28871.74 | 215.48 | 2197.95 | 80.6 | 53.75 | 11451.45 | 0.67 | 0.86 | 2.53 | 0.69 | 1 | 10
23 | 115 | CONCLUIDO | 4.6882 | 21.33 | 17.62 | 44.04 | 0.52 | 24 | 232.62 | 56.94 | 6.75 | 21 | 53.93 | 28924.39 | 211.87 | 2197.97 | 79.72 | 53.75 | 11018.25 | 0.67 | 0.87 | 2.53 | 0.66 | 1 | 10
24 | 115 | CONCLUIDO | 4.7059 | 21.25 | 17.58 | 45.86 | 0.53 | 23 | 233.05 | 56.94 | 7 | 17 | 54.11 | 28977.11 | 208.58 | 2197.97 | 78.29 | 53.75 | 10306.47 | 0.69 | 0.87 | 2.53 | 0.63 | 1 | 10
25 | 115 | CONCLUIDO | 4.7196 | 21.19 | 17.56 | 47.9 | 0.55 | 22 | 233.48 | 56.94 | 7.25 | 14 | 54.29 | 29029.89 | 207.76 | 2197.87 | 77.54 | 53.75 | 9937.36 | 0.69 | 0.87 | 2.54 | 0.61 | 1 | 10
26 | 115 | CONCLUIDO | 4.7375 | 21.11 | 17.53 | 50.07 | 0.57 | 21 | 233.91 | 56.94 | 7.5 | 8 | 54.46 | 29082.74 | 203.09 | 2197.81 | 76.42 | 53.75 | 9379.91 | 0.7 | 0.87 | 2.53 | 0.58 | 1 | 10
27 | 115 | CONCLUIDO | 4.7343 | 21.12 | 17.54 | 50.11 | 0.59 | 21 | 234.34 | 56.94 | 7.75 | 7 | 54.64 | 29135.65 | 203.61 | 2197.87 | 76.65 | 53.75 | 9496.99 | 0.7 | 0.87 | 2.54 | 0.59 | 1 | 10
28 | 115 | CONCLUIDO | 4.7324 | 21.13 | 17.55 | 50.14 | 0.61 | 21 | 234.77 | 56.94 | 8 | 3 | 54.82 | 29188.62 | 202.39 | 2198.11 | 76.76 | 53.75 | 9551.48 | 0.7 | 0.87 | 2.54 | 0.6 | 1 | 10
29 | 115 | CONCLUIDO | 4.7319 | 21.13 | 17.55 | 50.15 | 0.62 | 21 | 235.2 | 56.94 | 8.25 | 0 | 55 | 29241.66 | 202.53 | 2198 | 76.6 | 53.75 | 9470.04 | 0.7 | 0.87 | 2.55 | 0.6 | 1 | 10
0 | 35 | CONCLUIDO | 4.2865 | 23.33 | 19.77 | 12.23 | 0.22 | 97 | 80.84 | 35.1 | 1 | 94 | 9.74 | 10204.21 | 133.52 | 2198.16 | 149.7 | 53.75 | 45643.93 | 0.36 | 0.77 | 2.65 | 2.81 | 1 | 10
1 | 35 | CONCLUIDO | 4.4962 | 22.24 | 19.09 | 15.69 | 0.27 | 73 | 81.14 | 35.1 | 1.25 | 48 | 9.79 | 10241.25 | 121.64 | 2198.05 | 126.34 | 53.75 | 34082.07 | 0.43 | 0.8 | 2.65 | 2.14 | 1 | 10
2 | 35 | CONCLUIDO | 4.5697 | 21.88 | 18.87 | 17.42 | 0.32 | 65 | 81.44 | 35.1 | 1.5 | 6 | 9.84 | 10278.32 | 117.36 | 2198.37 | 118.01 | 53.75 | 29955.62 | 0.46 | 0.81 | 2.67 | 1.92 | 1 | 10
3 | 35 | CONCLUIDO | 4.5793 | 21.84 | 18.84 | 17.67 | 0.38 | 64 | 81.74 | 35.1 | 1.75 | 2 | 9.89 | 10315.41 | 117.52 | 2198.11 | 116.65 | 53.75 | 29282.03 | 0.46 | 0.81 | 2.68 | 1.89 | 1 | 10
4 | 35 | CONCLUIDO | 4.5824 | 21.82 | 18.83 | 17.65 | 0.43 | 64 | 82.04 | 35.1 | 2 | 0 | 9.94 | 10352.53 | 117.5 | 2198.42 | 116.39 | 53.75 | 29154.26 | 0.46 | 0.81 | 2.67 | 1.88 | 1 | 10
0 | 50 | CONCLUIDO | 3.8732 | 25.82 | 20.83 | 9.4 | 0.16 | 133 | 107.41 | 41.65 | 1 | 131 | 14.77 | 13481.73 | 182.99 | 2198.3 | 184.02 | 53.75 | 62624.12 | 0.29 | 0.73 | 2.71 | 3.87 | 1 | 10
1 | 50 | CONCLUIDO | 4.1707 | 23.98 | 19.76 | 12.1 | 0.2 | 98 | 107.73 | 41.65 | 1.25 | 96 | 14.83 | 13520.81 | 168.02 | 2198.15 | 149.77 | 53.75 | 45671.49 | 0.36 | 0.77 | 2.64 | 2.81 | 1 | 10
2 | 50 | CONCLUIDO | 4.3768 | 22.85 | 19.12 | 15.1 | 0.24 | 76 | 108.05 | 41.65 | 1.5 | 74 | 14.9 | 13559.91 | 156.49 | 2198.19 | 129 | 53.75 | 35399.04 | 0.42 | 0.8 | 2.6 | 2.17 | 1 | 10
3 | 50 | CONCLUIDO | 4.518 | 22.13 | 18.72 | 18.12 | 0.28 | 62 | 108.37 | 41.65 | 1.75 | 58 | 14.97 | 13599.17 | 147.75 | 2198.21 | 115.32 | 53.75 | 28625.59 | 0.47 | 0.82 | 2.6 | 1.77 | 1 | 10
4 | 50 | CONCLUIDO | 4.618 | 21.65 | 18.46 | 21.3 | 0.32 | 52 | 108.68 | 41.65 | 2 | 41 | 15.03 | 13638.32 | 140.12 | 2197.83 | 106.33 | 53.75 | 24182.66 | 0.51 | 0.83 | 2.6 | 1.51 | 1 | 10
5 | 50 | CONCLUIDO | 4.6807 | 21.36 | 18.28 | 23.34 | 0.36 | 47 | 109 | 41.65 | 2.25 | 15 | 15.1 | 13677.51 | 135.59 | 2197.92 | 100.22 | 53.75 | 21152.08 | 0.54 | 0.83 | 2.6 | 1.33 | 1 | 10
6 | 50 | CONCLUIDO | 4.6861 | 21.34 | 18.28 | 23.85 | 0.4 | 46 | 109.32 | 41.65 | 2.5 | 3 | 15.17 | 13716.72 | 134.72 | 2197.86 | 99.67 | 53.75 | 20883.4 | 0.54 | 0.83 | 2.61 | 1.33 | 1 | 10
7 | 50 | CONCLUIDO | 4.6954 | 21.3 | 18.26 | 24.35 | 0.44 | 45 | 109.64 | 41.65 | 2.75 | 0 | 15.24 | 13755.95 | 134.46 | 2197.94 | 98.74 | 53.75 | 20423.06 | 0.54 | 0.84 | 2.62 | 1.31 | 1 | 10
0 | 25 | CONCLUIDO | 4.4171 | 22.64 | 19.59 | 13.06 | 0.28 | 90 | 61.76 | 28.92 | 1 | 8 | 6.84 | 7851.41 | 102.84 | 2198.1 | 140.7 | 53.75 | 41174.84 | 0.38 | 0.78 | 2.74 | 2.64 | 1 | 10
1 | 25 | CONCLUIDO | 4.4225 | 22.61 | 19.58 | 13.2 | 0.35 | 89 | 62.05 | 28.92 | 1.25 | 0 | 6.88 | 7887.12 | 102.91 | 2198.17 | 139.99 | 53.75 | 40829.33 | 0.38 | 0.78 | 2.74 | 2.63 | 1 | 10
0 | 85 | CONCLUIDO | 3.0821 | 32.45 | 23.06 | 6.68 | 0.11 | 207 | 167.88 | 51.39 | 1 | 205 | 30.49 | 20939.59 | 284.78 | 2198.65 | 257.94 | 53.75 | 99213.4 | 0.21 | 0.66 | 2.81 | 6.1 | 1 | 10
1 | 85 | CONCLUIDO | 3.4573 | 28.92 | 21.4 | 8.45 | 0.13 | 152 | 168.25 | 51.39 | 1.25 | 150 | 30.6 | 20984.25 | 261.09 | 2198.29 | 202.86 | 53.75 | 71949.16 | 0.26 | 0.71 | 2.74 | 4.45 | 1 | 10
2 | 85 | CONCLUIDO | 3.7314 | 26.8 | 20.39 | 10.28 | 0.16 | 119 | 168.61 | 51.39 | 1.5 | 117 | 30.71 | 21028.94 | 245.46 | 2198.2 | 170.57 | 53.75 | 55969.5 | 0.32 | 0.75 | 2.68 | 3.44 | 1 | 10
3 | 85 | CONCLUIDO | 3.926 | 25.47 | 19.78 | 12.11 | 0.18 | 98 | 168.97 | 51.39 | 1.75 | 96 | 30.83 | 21073.68 | 234.91 | 2198.28 | 150.03 | 53.75 | 45799.81 | 0.36 | 0.77 | 2.65 | 2.82 | 1 | 10
4 | 85 | CONCLUIDO | 4.0782 | 24.52 | 19.34 | 13.98 | 0.21 | 83 | 169.33 | 51.39 | 2 | 81 | 30.94 | 21118.46 | 226.83 | 2198.04 | 135.63 | 53.75 | 38676.67 | 0.4 | 0.79 | 2.63 | 2.38 | 1 | 10
5 | 85 | CONCLUIDO | 4.213 | 23.74 | 18.96 | 16.02 | 0.24 | 71 | 169.7 | 51.39 | 2.25 | 69 | 31.05 | 21163.27 | 219.31 | 2198.02 | 123.21 | 53.75 | 32525.7 | 0.44 | 0.8 | 2.6 | 2 | 1 | 10
6 | 85 | CONCLUIDO | 4.3042 | 23.23 | 18.73 | 17.83 | 0.26 | 63 | 170.06 | 51.39 | 2.5 | 61 | 31.17 | 21208.12 | 213.3 | 2197.95 | 115.86 | 53.75 | 28890.89 | 0.46 | 0.81 | 2.59 | 1.77 | 1 | 10
7 | 85 | CONCLUIDO | 4.3947 | 22.75 | 18.52 | 20.2 | 0.29 | 55 | 170.42 | 51.39 | 2.75 | 53 | 31.28 | 21253.01 | 207.21 | 2197.9 | 109.03 | 53.75 | 25519.53 | 0.49 | 0.82 | 2.58 | 1.57 | 1 | 10
8 | 85 | CONCLUIDO | 4.4584 | 22.43 | 18.36 | 22.04 | 0.31 | 50 | 170.79 | 51.39 | 3 | 48 | 31.4 | 21297.94 | 202.62 | 2198 | 104.04 | 53.75 | 23045.48 | 0.52 | 0.83 | 2.57 | 1.41 | 1 | 10
9 | 85 | CONCLUIDO | 4.5198 | 22.12 | 18.23 | 24.3 | 0.34 | 45 | 171.15 | 51.39 | 3.25 | 43 | 31.51 | 21342.91 | 197.84 | 2197.83 | 99.43 | 53.75 | 20767.54 | 0.54 | 0.84 | 2.57 | 1.28 | 1 | 10
10 | 85 | CONCLUIDO | 4.5704 | 21.88 | 18.12 | 26.51 | 0.36 | 41 | 171.52 | 51.39 | 3.5 | 39 | 31.63 | 21387.92 | 192.52 | 2198 | 96.03 | 53.75 | 19089.44 | 0.56 | 0.84 | 2.56 | 1.17 | 1 | 10
11 | 85 | CONCLUIDO | 4.6253 | 21.62 | 17.99 | 29.18 | 0.39 | 37 | 171.88 | 51.39 | 3.75 | 35 | 31.74 | 21432.96 | 187.66 | 2197.98 | 91.94 | 53.75 | 17063.04 | 0.58 | 0.85 | 2.55 | 1.04 | 1 | 10
12 | 85 | CONCLUIDO | 4.6697 | 21.41 | 17.89 | 31.57 | 0.41 | 34 | 172.25 | 51.39 | 4 | 31 | 31.86 | 21478.05 | 182.97 | 2198 | 88.52 | 53.75 | 15369.39 | 0.61 | 0.85 | 2.54 | 0.94 | 1 | 10
13 | 85 | CONCLUIDO | 4.6906 | 21.32 | 17.86 | 33.49 | 0.44 | 32 | 172.61 | 51.39 | 4.25 | 28 | 31.97 | 21523.17 | 179.22 | 2197.96 | 87.56 | 53.75 | 14899.4 | 0.61 | 0.85 | 2.55 | 0.91 | 1 | 10
14 | 85 | CONCLUIDO | 4.7384 | 21.1 | 17.75 | 36.72 | 0.46 | 29 | 172.98 | 51.39 | 4.5 | 20 | 32.09 | 21568.34 | 172.94 | 2197.98 | 83.95 | 53.75 | 13106.94 | 0.64 | 0.86 | 2.54 | 0.8 | 1 | 10
15 | 85 | CONCLUIDO | 4.7478 | 21.06 | 17.74 | 38.02 | 0.49 | 28 | 173.35 | 51.39 | 4.75 | 12 | 32.2 | 21613.54 | 172.1 | 2198 | 82.99 | 53.75 | 12629.92 | 0.65 | 0.86 | 2.56 | 0.79 | 1 | 10
16 | 85 | CONCLUIDO | 4.7632 | 20.99 | 17.71 | 39.35 | 0.51 | 27 | 173.71 | 51.39 | 5 | 4 | 32.32 | 21658.78 | 169.37 | 2197.8 | 81.76 | 53.75 | 12020.15 | 0.66 | 0.86 | 2.56 | 0.76 | 1 | 10
17 | 85 | CONCLUIDO | 4.7634 | 20.99 | 17.71 | 39.35 | 0.53 | 27 | 174.08 | 51.39 | 5.25 | 0 | 32.44 | 21704.07 | 169.98 | 2197.96 | 81.56 | 53.75 | 11919.92 | 0.66 | 0.86 | 2.56 | 0.76 | 1 | 10
0 | 20 | CONCLUIDO | 4.2854 | 23.34 | 20.23 | 10.94 | 0.34 | 111 | 51.33 | 24.83 | 1 | 0 | 5.51 | 6564.78 | 95 | 2198.3 | 160.12 | 53.75 | 50782.48 | 0.34 | 0.75 | 2.81 | 3.28 | 1 | 10
0 | 120 | CONCLUIDO | 2.4171 | 41.37 | 25.59 | 5.35 | 0.08 | 287 | 232.68 | 57.72 | 1 | 285 | 53.95 | 28931.02 | 394.88 | 2198.53 | 340.33 | 53.75 | 140009.13 | 0.16 | 0.6 | 2.96 | 8.63 | 1 | 10
1 | 120 | CONCLUIDO | 2.8538 | 35.04 | 22.99 | 6.73 | 0.1 | 205 | 233.1 | 57.72 | 1.25 | 203 | 54.13 | 28983.75 | 352.49 | 2198.53 | 255.92 | 53.75 | 98212.17 | 0.21 | 0.66 | 2.81 | 6.04 | 1 | 10
2 | 120 | CONCLUIDO | 3.1586 | 31.66 | 21.66 | 8.12 | 0.11 | 160 | 233.53 | 57.72 | 1.5 | 158 | 54.31 | 29036.54 | 329.88 | 2198.27 | 211.48 | 53.75 | 76219.1 | 0.25 | 0.7 | 2.76 | 4.71 | 1 | 10
3 | 120 | CONCLUIDO | 3.4056 | 29.36 | 20.73 | 9.57 | 0.13 | 130 | 233.96 | 57.72 | 1.75 | 128 | 54.49 | 29089.39 | 313.37 | 2198.3 | 181.28 | 53.75 | 61265.59 | 0.3 | 0.74 | 2.7 | 3.78 | 1 | 10
4 | 120 | CONCLUIDO | 3.5917 | 27.84 | 20.12 | 10.98 | 0.15 | 110 | 234.39 | 57.72 | 2 | 108 | 54.67 | 29142.31 | 302.32 | 2198.33 | 161.16 | 53.75 | 51307.31 | 0.33 | 0.76 | 2.67 | 3.17 | 1 | 10
5 | 120 | CONCLUIDO | 3.7411 | 26.73 | 19.69 | 12.44 | 0.17 | 95 | 234.82 | 57.72 | 2.25 | 93 | 54.85 | 29195.29 | 293.89 | 2198.12 | 147.33 | 53.75 | 44465.86 | 0.36 | 0.77 | 2.65 | 2.74 | 1 | 10
6 | 120 | CONCLUIDO | 3.8604 | 25.9 | 19.37 | 13.83 | 0.19 | 84 | 235.25 | 57.72 | 2.5 | 82 | 55.03 | 29248.33 | 286.77 | 2198.04 | 136.64 | 53.75 | 39176.21 | 0.39 | 0.79 | 2.63 | 2.42 | 1 | 10
7 | 120 | CONCLUIDO | 3.959 | 25.26 | 19.13 | 15.31 | 0.21 | 75 | 235.68 | 57.72 | 2.75 | 73 | 55.21 | 29301.44 | 281.18 | 2197.98 | 129 | 53.75 | 35404.59 | 0.42 | 0.8 | 2.62 | 2.18 | 1 | 10
8 | 120 | CONCLUIDO | 4.0598 | 24.63 | 18.87 | 16.9 | 0.23 | 67 | 236.11 | 57.72 | 3 | 65 | 55.39 | 29354.61 | 275.24 | 2198.08 | 120.59 | 53.75 | 31238.39 | 0.45 | 0.81 | 2.6 | 1.92 | 1 | 10
9 | 120 | CONCLUIDO | 4.1376 | 24.17 | 18.68 | 18.37 | 0.24 | 61 | 236.54 | 57.72 | 3.25 | 59 | 55.57 | 29407.85 | 270.52 | 2197.97 | 114.14 | 53.75 | 28041.15 | 0.47 | 0.82 | 2.59 | 1.73 | 1 | 10
10 | 120 | CONCLUIDO | 4.2046 | 23.78 | 18.52 | 19.85 | 0.26 | 56 | 236.98 | 57.72 | 3.5 | 54 | 55.75 | 29461.15 | 265.93 | 2198.19 | 109.25 | 53.75 | 25619.72 | 0.49 | 0.82 | 2.58 | 1.57 | 1 | 10
11 | 120 | CONCLUIDO | 4.2536 | 23.51 | 18.43 | 21.27 | 0.28 | 52 | 237.41 | 57.72 | 3.75 | 50 | 55.93 | 29514.51 | 262.71 | 2197.84 | 106.11 | 53.75 | 24070.27 | 0.51 | 0.83 | 2.58 | 1.48 | 1 | 10
12 | 120 | CONCLUIDO | 4.315 | 23.18 | 18.28 | 22.85 | 0.3 | 48 | 237.84 | 57.72 | 4 | 46 | 56.12 | 29567.95 | 257.57 | 2198.18 | 101.4 | 53.75 | 21735.06 | 0.53 | 0.83 | 2.56 | 1.33 | 1 | 10
13 | 120 | CONCLUIDO | 4.3641 | 22.91 | 18.2 | 24.82 | 0.32 | 44 | 238.28 | 57.72 | 4.25 | 42 | 56.3 | 29621.44 | 254.79 | 2197.95 | 98.35 | 53.75 | 20229.78 | 0.55 | 0.84 | 2.57 | 1.25 | 1 | 10
14 | 120 | CONCLUIDO | 4.4143 | 22.65 | 18.08 | 26.45 | 0.34 | 41 | 238.71 | 57.72 | 4.5 | 39 | 56.49 | 29675.01 | 250.77 | 2197.89 | 94.57 | 53.75 | 18356.05 | 0.57 | 0.84 | 2.56 | 1.13 | 1 | 10
15 | 120 | CONCLUIDO | 4.438 | 22.53 | 18.05 | 27.76 | 0.35 | 39 | 239.14 | 57.72 | 4.75 | 37 | 56.67 | 29728.63 | 248.01 | 2197.87 | 93.66 | 53.75 | 17912.58 | 0.57 | 0.85 | 2.55 | 1.1 | 1 | 10
16 | 120 | CONCLUIDO | 4.4788 | 22.33 | 17.98 | 29.96 | 0.37 | 36 | 239.58 | 57.72 | 5 | 34 | 56.86 | 29782.33 | 244.36 | 2197.91 | 91.48 | 53.75 | 16839 | 0.59 | 0.85 | 2.55 | 1.03 | 1 | 10
17 | 120 | CONCLUIDO | 4.5109 | 22.17 | 17.91 | 31.61 | 0.39 | 34 | 240.02 | 57.72 | 5.25 | 32 | 57.04 | 29836.09 | 241.42 | 2197.81 | 89.25 | 53.75 | 15731.37 | 0.6 | 0.85 | 2.55 | 0.96 | 1 | 10
18 | 120 | CONCLUIDO | 4.5462 | 22 | 17.83 | 33.43 | 0.41 | 32 | 240.45 | 57.72 | 5.5 | 30 | 57.23 | 29890.04 | 238.05 | 2197.9 | 86.39 | 53.75 | 14313.08 | 0.62 | 0.86 | 2.55 | 0.88 | 1 | 10
19 | 120 | CONCLUIDO | 4.5648 | 21.91 | 17.79 | 34.42 | 0.42 | 31 | 240.89 | 57.72 | 5.75 | 29 | 57.42 | 29943.94 | 235.39 | 2197.79 | 85.3 | 53.75 | 13772.72 | 0.63 | 0.86 | 2.53 | 0.83 | 1 | 10
20 | 120 | CONCLUIDO | 4.5872 | 21.8 | 17.77 | 36.77 | 0.44 | 29 | 241.33 | 57.72 | 6 | 27 | 57.6 | 29997.9 | 232.25 | 2197.83 | 84.53 | 53.75 | 13397.24 | 0.64 | 0.86 | 2.54 | 0.82 | 1 | 10
21 | 120 | CONCLUIDO | 4.6101 | 21.69 | 17.71 | 37.94 | 0.46 | 28 | 241.77 | 57.72 | 6.25 | 26 | 57.79 | 30051.93 | 229.15 | 2197.77 | 82.49 | 53.75 | 12379.68 | 0.65 | 0.86 | 2.54 | 0.76 | 1 | 10
22 | 120 | CONCLUIDO | 4.6404 | 21.55 | 17.66 | 40.75 | 0.48 | 26 | 242.2 | 57.72 | 6.5 | 24 | 57.98 | 30106.03 | 226.76 | 2197.8 | 80.95 | 53.75 | 11621.59 | 0.66 | 0.86 | 2.53 | 0.71 | 1 | 10
23 | 120 | CONCLUIDO | 4.652 | 21.5 | 17.65 | 42.36 | 0.49 | 25 | 242.64 | 57.72 | 6.75 | 23 | 58.17 | 30160.2 | 224.09 | 2197.77 | 80.6 | 53.75 | 11451.29 | 0.67 | 0.86 | 2.54 | 0.7 | 1 | 10
24 | 120 | CONCLUIDO | 4.6691 | 21.42 | 17.61 | 44.04 | 0.51 | 24 | 243.08 | 57.72 | 7 | 22 | 58.36 | 30214.44 | 220.05 | 2197.78 | 79.65 | 53.75 | 10982.62 | 0.67 | 0.87 | 2.53 | 0.66 | 1 | 10
25 | 120 | CONCLUIDO | 4.6871 | 21.34 | 17.58 | 45.86 | 0.53 | 23 | 243.52 | 57.72 | 7.25 | 19 | 58.55 | 30268.74 | 217.69 | 2197.77 | 78.39 | 53.75 | 10356.01 | 0.69 | 0.87 | 2.53 | 0.63 | 1 | 10
26 | 120 | CONCLUIDO | 4.6999 | 21.28 | 17.57 | 47.91 | 0.55 | 22 | 243.96 | 57.72 | 7.5 | 17 | 58.74 | 30323.11 | 215.84 | 2197.96 | 77.86 | 53.75 | 10094.8 | 0.69 | 0.87 | 2.53 | 0.61 | 1 | 10
27 | 120 | CONCLUIDO | 4.718 | 21.2 | 17.53 | 50.09 | 0.56 | 21 | 244.41 | 57.72 | 7.75 | 15 | 58.93 | 30377.55 | 211.39 | 2197.85 | 76.6 | 53.75 | 9470.39 | 0.7 | 0.87 | 2.53 | 0.58 | 1 | 10
28 | 120 | CONCLUIDO | 4.7385 | 21.1 | 17.48 | 52.45 | 0.58 | 20 | 244.85 | 57.72 | 8 | 9 | 59.12 | 30432.06 | 208.38 | 2197.93 | 75.11 | 53.75 | 8731.44 | 0.72 | 0.87 | 2.53 | 0.53 | 1 | 10
29 | 120 | CONCLUIDO | 4.7337 | 21.13 | 17.51 | 52.52 | 0.6 | 20 | 245.29 | 57.72 | 8.25 | 6 | 59.32 | 30486.64 | 208.42 | 2197.81 | 75.63 | 53.75 | 8993.73 | 0.71 | 0.87 | 2.54 | 0.56 | 1 | 10
30 | 120 | CONCLUIDO | 4.7361 | 21.11 | 17.49 | 52.48 | 0.62 | 20 | 245.73 | 57.72 | 8.5 | 3 | 59.51 | 30541.29 | 207.72 | 2197.81 | 75.03 | 53.75 | 8693.05 | 0.72 | 0.87 | 2.54 | 0.54 | 1 | 10
31 | 120 | CONCLUIDO | 4.737 | 21.11 | 17.49 | 52.47 | 0.63 | 20 | 246.18 | 57.72 | 8.75 | 2 | 59.7 | 30596.01 | 208.12 | 2197.8 | 75.13 | 53.75 | 8743.25 | 0.72 | 0.87 | 2.54 | 0.54 | 1 | 10
32 | 120 | CONCLUIDO | 4.7357 | 21.12 | 17.5 | 52.49 | 0.65 | 20 | 246.62 | 57.72 | 9 | 2 | 59.9 | 30650.8 | 208.66 | 2197.8 | 75.13 | 53.75 | 8743.24 | 0.72 | 0.87 | 2.54 | 0.55 | 1 | 10
33 | 120 | CONCLUIDO | 4.737 | 21.11 | 17.49 | 52.47 | 0.67 | 20 | 247.07 | 57.72 | 9.25 | 0 | 60.09 | 30705.66 | 208.8 | 2197.87 | 74.95 | 53.75 | 8650.25 | 0.72 | 0.87 | 2.54 | 0.54 | 1 | 10
0 | 145 | CONCLUIDO | 1.9979 | 50.05 | 27.86 | 4.68 | 0.06 | 357 | 285.18 | 61.2 | 1 | 355 | 77.98 | 35406.83 | 491.15 | 2198.79 | 414.3 | 53.75 | 176639.68 | 0.13 | 0.55 | 3.1 | 10.91 | 1 | 10
1 | 145 | CONCLUIDO | 2.4536 | 40.76 | 24.39 | 5.88 | 0.08 | 249 | 285.68 | 61.2 | 1.25 | 247 | 78.24 | 35468.6 | 427.98 | 2198.78 | 300.77 | 53.75 | 120417.52 | 0.18 | 0.63 | 2.91 | 7.43 | 1 | 10
2 | 145 | CONCLUIDO | 2.7918 | 35.82 | 22.58 | 7.09 | 0.09 | 191 | 286.19 | 61.2 | 1.5 | 189 | 78.49 | 35530.47 | 394.31 | 2198.61 | 241.57 | 53.75 | 91106.15 | 0.22 | 0.68 | 2.8 | 5.62 | 1 | 10
3 | 145 | CONCLUIDO | 3.0492 | 32.8 | 21.49 | 8.32 | 0.11 | 155 | 286.69 | 61.2 | 1.75 | 153 | 78.74 | 35592.57 | 373.68 | 2198.81 | 206.06 | 53.75 | 73531.06 | 0.26 | 0.71 | 2.75 | 4.54 | 1 | 10
4 | 145 | CONCLUIDO | 3.2597 | 30.68 | 20.72 | 9.56 | 0.12 | 130 | 287.19 | 61.2 | 2 | 128 | 78.99 | 35654.65 | 358.45 | 2198.08 | 180.91 | 53.75 | 61082.08 | 0.3 | 0.74 | 2.7 | 3.77 | 1 | 10
5 | 145 | CONCLUIDO | 3.4159 | 29.28 | 20.24 | 10.75 | 0.14 | 113 | 287.7 | 61.2 | 2.25 | 111 | 79.25 | 35716.83 | 348.46 | 2198.12 | 164.74 | 53.75 | 53083.38 | 0.33 | 0.75 | 2.68 | 3.28 | 1 | 10
6 | 145 | CONCLUIDO | 3.5594 | 28.09 | 19.81 | 12.01 | 0.15 | 99 | 288.2 | 61.2 | 2.5 | 97 | 79.5 | 35779.11 | 339.55 | 2198.27 | 151.01 | 53.75 | 46289.05 | 0.36 | 0.77 | 2.65 | 2.86 | 1 | 10
7 | 145 | CONCLUIDO | 3.6818 | 27.16 | 19.47 | 13.27 | 0.17 | 88 | 288.71 | 61.2 | 2.75 | 86 | 79.76 | 35841.5 | 332.21 | 2198.14 | 140.08 | 53.75 | 40879.29 | 0.38 | 0.78 | 2.63 | 2.52 | 1 | 10
8 | 145 | CONCLUIDO | 3.7847 | 26.42 | 19.22 | 14.59 | 0.18 | 79 | 289.21 | 61.2 | 3 | 77 | 80.02 | 35903.99 | 326.11 | 2197.93 | 131.58 | 53.75 | 36674.55 | 0.41 | 0.79 | 2.63 | 2.27 | 1 | 10
9 | 145 | CONCLUIDO | 3.8692 | 25.84 | 19.02 | 15.85 | 0.2 | 72 | 289.72 | 61.2 | 3.25 | 70 | 80.27 | 35966.59 | 321.22 | 2198.01 | 125.26 | 53.75 | 33546.25 | 0.43 | 0.8 | 2.61 | 2.06 | 1 | 10
10 | 145 | CONCLUIDO | 3.9456 | 25.34 | 18.84 | 17.13 | 0.21 | 66 | 290.23 | 61.2 | 3.5 | 64 | 80.53 | 36029.29 | 316.66 | 2197.88 | 119.1 | 53.75 | 30498.19 | 0.45 | 0.81 | 2.61 | 1.89 | 1 | 10
11 | 145 | CONCLUIDO | 4.0135 | 24.92 | 18.68 | 18.37 | 0.23 | 61 | 290.74 | 61.2 | 3.75 | 59 | 80.79 | 36092.1 | 312.52 | 2198.1 | 113.93 | 53.75 | 27936.1 | 0.47 | 0.82 | 2.6 | 1.73 | 1 | 10
12 | 145 | CONCLUIDO | 4.0639 | 24.61 | 18.59 | 19.56 | 0.24 | 57 | 291.25 | 61.2 | 4 | 55 | 81.05 | 36155.02 | 309.37 | 2198.01 | 111.24 | 53.75 | 26614.28 | 0.48 | 0.82 | 2.58 | 1.63 | 1 | 10
13 | 145 | CONCLUIDO | 4.1264 | 24.23 | 18.43 | 20.86 | 0.26 | 53 | 291.76 | 61.2 | 4.25 | 51 | 81.31 | 36218.04 | 304.81 | 2197.95 | 106.43 | 53.75 | 24226.87 | 0.51 | 0.83 | 2.56 | 1.48 | 1 | 10
14 | 145 | CONCLUIDO | 4.1668 | 24 | 18.36 | 22.03 | 0.27 | 50 | 292.27 | 61.2 | 4.5 | 48 | 81.57 | 36281.16 | 302.4 | 2197.98 | 104.08 | 53.75 | 23067.69 | 0.52 | 0.83 | 2.56 | 1.4 | 1 | 10
15 | 145 | CONCLUIDO | 4.2072 | 23.77 | 18.29 | 23.35 | 0.29 | 47 | 292.79 | 61.2 | 4.75 | 45 | 81.84 | 36344.4 | 299.77 | 2198.12 | 101.38 | 53.75 | 21733.22 | 0.53 | 0.83 | 2.57 | 1.33 | 1 | 10
16 | 145 | CONCLUIDO | 4.2531 | 23.51 | 18.19 | 24.81 | 0.3 | 44 | 293.3 | 61.2 | 5 | 42 | 82.1 | 36407.75 | 296.38 | 2197.92 | 98.2 | 53.75 | 20159.18 | 0.55 | 0.84 | 2.57 | 1.24 | 1 | 10
17 | 145 | CONCLUIDO | 4.3058 | 23.22 | 18.07 | 26.44 | 0.32 | 41 | 293.81 | 61.2 | 5.25 | 39 | 82.36 | 36471.2 | 292.61 | 2198.15 | 94.31 | 53.75 | 18229.46 | 0.57 | 0.84 | 2.55 | 1.11 | 1 | 10
18 | 145 | CONCLUIDO | 4.3303 | 23.09 | 18.04 | 27.76 | 0.33 | 39 | 294.33 | 61.2 | 5.5 | 37 | 82.63 | 36534.76 | 290.71 | 2197.89 | 93.77 | 53.75 | 17968.82 | 0.57 | 0.85 | 2.55 | 1.09 | 1 | 10
19 | 145 | CONCLUIDO | 4.3632 | 22.92 | 17.98 | 29.15 | 0.35 | 37 | 294.84 | 61.2 | 5.75 | 35 | 82.9 | 36598.44 | 288 | 2197.91 | 91.43 | 53.75 | 16805.7 | 0.59 | 0.85 | 2.55 | 1.02 | 1 | 10
20 | 145 | CONCLUIDO | 4.3731 | 22.87 | 17.98 | 29.96 | 0.36 | 36 | 295.36 | 61.2 | 6 | 34 | 83.16 | 36662.22 | 286.62 | 2197.88 | 91.56 | 53.75 | 16874.86 | 0.59 | 0.85 | 2.55 | 1.03 | 1 | 10
21 | 145 | CONCLUIDO | 4.4093 | 22.68 | 17.9 | 31.58 | 0.38 | 34 | 295.88 | 61.2 | 6.25 | 32 | 83.43 | 36726.12 | 284.26 | 2197.82 | 88.87 | 53.75 | 15541.27 | 0.6 | 0.85 | 2.54 | 0.95 | 1 | 10
22 | 145 | CONCLUIDO | 4.4415 | 22.52 | 17.84 | 33.45 | 0.39 | 32 | 296.4 | 61.2 | 6.5 | 30 | 83.7 | 36790.13 | 280.78 | 2197.91 | 86.72 | 53.75 | 14475.27 | 0.62 | 0.86 | 2.55 | 0.89 | 1 | 10
23 | 145 | CONCLUIDO | 4.4617 | 22.41 | 17.79 | 34.44 | 0.4 | 31 | 296.92 | 61.2 | 6.75 | 29 | 83.97 | 36854.25 | 278.42 | 2197.77 | 85.45 | 53.75 | 13849.14 | 0.63 | 0.86 | 2.54 | 0.84 | 1 | 10
24 | 145 | CONCLUIDO | 4.4722 | 22.36 | 17.79 | 35.59 | 0.42 | 30 | 297.44 | 61.2 | 7 | 28 | 84.24 | 36918.48 | 275.69 | 2197.87 | 85.35 | 53.75 | 13803.63 | 0.63 | 0.86 | 2.54 | 0.84 | 1 | 10
25 | 145 | CONCLUIDO | 4.4892 | 22.28 | 17.76 | 36.75 | 0.43 | 29 | 297.96 | 61.2 | 7.25 | 27 | 84.51 | 36982.83 | 275.1 | 2197.8 | 84.53 | 53.75 | 13395.17 | 0.64 | 0.86 | 2.53 | 0.81 | 1 | 10
26 | 145 | CONCLUIDO | 4.5245 | 22.1 | 17.7 | 39.33 | 0.45 | 27 | 298.48 | 61.2 | 7.5 | 25 | 84.79 | 37047.29 | 272.01 | 2197.78 | 82.18 | 53.75 | 12229.87 | 0.65 | 0.86 | 2.54 | 0.75 | 1 | 10
27 | 145 | CONCLUIDO | 4.5432 | 22.01 | 17.66 | 40.76 | 0.46 | 26 | 299.01 | 61.2 | 7.75 | 24 | 85.06 | 37111.87 | 269.75 | 2197.85 | 81.14 | 53.75 | 11714.7 | 0.66 | 0.86 | 2.53 | 0.71 | 1 | 10
28 | 145 | CONCLUIDO | 4.5595 | 21.93 | 17.64 | 42.33 | 0.48 | 25 | 299.53 | 61.2 | 8 | 23 | 85.33 | 37176.68 | 267.44 | 2197.79 | 80.53 | 53.75 | 11416.84 | 0.67 | 0.87 | 2.52 | 0.69 | 1 | 10
29 | 145 | CONCLUIDO | 4.5799 | 21.83 | 17.59 | 43.98 | 0.49 | 24 | 300.06 | 61.2 | 8.25 | 22 | 85.61 | 37241.49 | 263.5 | 2197.8 | 78.74 | 53.75 | 10526.46 | 0.68 | 0.87 | 2.53 | 0.64 | 1 | 10
30 | 145 | CONCLUIDO | 4.5779 | 21.84 | 17.6 | 44 | 0.5 | 24 | 300.59 | 61.2 | 8.5 | 22 | 85.89 | 37306.42 | 262.61 | 2197.87 | 79.25 | 53.75 | 10784.52 | 0.68 | 0.87 | 2.52 | 0.65 | 1 | 10
31 | 145 | CONCLUIDO | 4.5931 | 21.77 | 17.58 | 45.87 | 0.52 | 23 | 301.11 | 61.2 | 8.75 | 21 | 86.16 | 37371.47 | 260.75 | 2197.77 | 78.67 | 53.75 | 10495.85 | 0.68 | 0.87 | 2.53 | 0.63 | 1 | 10
32 | 145 | CONCLUIDO | 4.611 | 21.69 | 17.55 | 47.87 | 0.53 | 22 | 301.64 | 61.2 | 9 | 20 | 86.44 | 37436.63 | 259.62 | 2197.77 | 77.68 | 53.75 | 10008.5 | 0.69 | 0.87 | 2.52 | 0.6 | 1 | 10
33 | 145 | CONCLUIDO | 4.6319 | 21.59 | 17.51 | 50.02 | 0.55 | 21 | 302.17 | 61.2 | 9.25 | 19 | 86.72 | 37501.91 | 254.88 | 2197.77 | 76.08 | 53.75 | 9210.88 | 0.71 | 0.87 | 2.52 | 0.56 | 1 | 10
34 | 145 | CONCLUIDO | 4.6498 | 21.51 | 17.48 | 52.44 | 0.56 | 20 | 302.7 | 61.2 | 9.5 | 18 | 87 | 37567.32 | 251.63 | 2197.87 | 75.35 | 53.75 | 8851.67 | 0.71 | 0.87 | 2.52 | 0.53 | 1 | 10
35 | 145 | CONCLUIDO | 4.6477 | 21.52 | 17.49 | 52.47 | 0.57 | 20 | 303.23 | 61.2 | 9.75 | 18 | 87.28 | 37632.84 | 250.12 | 2197.94 | 75.41 | 53.75 | 8881.59 | 0.71 | 0.87 | 2.52 | 0.54 | 1 | 10
36 | 145 | CONCLUIDO | 4.6614 | 21.45 | 17.48 | 55.2 | 0.59 | 19 | 303.76 | 61.2 | 10 | 17 | 87.57 | 37698.48 | 249.13 | 2197.83 | 75.23 | 53.75 | 8794.66 | 0.71 | 0.87 | 2.52 | 0.53 | 1 | 10
37 | 145 | CONCLUIDO | 4.666 | 21.43 | 17.46 | 55.13 | 0.6 | 19 | 304.3 | 61.2 | 10.25 | 17 | 87.85 | 37764.25 | 246.46 | 2198.01 | 74.59 | 53.75 | 8477.97 | 0.72 | 0.87 | 2.52 | 0.51 | 1 | 10
38 | 145 | CONCLUIDO | 4.6794 | 21.37 | 17.45 | 58.17 | 0.61 | 18 | 304.83 | 61.2 | 10.5 | 14 | 88.13 | 37830.13 | 245 | 2197.78 | 74.32 | 53.75 | 8346.31 | 0.72 | 0.87 | 2.52 | 0.5 | 1 | 10
39 | 145 | CONCLUIDO | 4.6832 | 21.35 | 17.43 | 58.11 | 0.63 | 18 | 305.37 | 61.2 | 10.75 | 14 | 88.42 | 37896.14 | 243.58 | 2197.77 | 73.82 | 53.75 | 8095.33 | 0.73 | 0.88 | 2.52 | 0.48 | 1 | 10
40 | 145 | CONCLUIDO | 4.7016 | 21.27 | 17.4 | 61.43 | 0.64 | 17 | 305.9 | 61.2 | 11 | 10 | 88.7 | 37962.28 | 239.31 | 2197.77 | 72.74 | 53.75 | 7561.89 | 0.74 | 0.88 | 2.52 | 0.45 | 1 | 10
41 | 145 | CONCLUIDO | 4.7005 | 21.27 | 17.41 | 61.44 | 0.65 | 17 | 306.44 | 61.2 | 11.25 | 7 | 88.99 | 38028.53 | 240.52 | 2197.82 | 72.7 | 53.75 | 7542.09 | 0.74 | 0.88 | 2.52 | 0.46 | 1 | 10
42 | 145 | CONCLUIDO | 4.6992 | 21.28 | 17.41 | 61.46 | 0.67 | 17 | 306.98 | 61.2 | 11.5 | 4 | 89.28 | 38094.91 | 239.79 | 2197.91 | 72.73 | 53.75 | 7555.59 | 0.74 | 0.88 | 2.53 | 0.46 | 1 | 10
43 | 145 | CONCLUIDO | 4.6992 | 21.28 | 17.41 | 61.46 | 0.68 | 17 | 307.52 | 61.2 | 11.75 | 2 | 89.57 | 38161.42 | 239.88 | 2198 | 72.65 | 53.75 | 7516 | 0.74 | 0.88 | 2.53 | 0.46 | 1 | 10
44 | 145 | CONCLUIDO | 4.6973 | 21.29 | 17.42 | 61.5 | 0.69 | 17 | 308.06 | 61.2 | 12 | 1 | 89.86 | 38228.06 | 240.36 | 2197.93 | 72.63 | 53.75 | 7507.92 | 0.74 | 0.88 | 2.54 | 0.47 | 1 | 10
45 | 145 | CONCLUIDO | 4.697 | 21.29 | 17.43 | 61.5 | 0.71 | 17 | 308.6 | 61.2 | 12.25 | 1 | 90.15 | 38294.82 | 240.44 | 2197.77 | 72.75 | 53.75 | 7569.54 | 0.74 | 0.88 | 2.54 | 0.47 | 1 | 10
46 | 145 | CONCLUIDO | 4.6972 | 21.29 | 17.42 | 61.5 | 0.72 | 17 | 309.14 | 61.2 | 12.5 | 1 | 90.44 | 38361.7 | 240.66 | 2197.93 | 72.7 | 53.75 | 7543.09 | 0.74 | 0.88 | 2.54 | 0.47 | 1 | 10
47 | 145 | CONCLUIDO | 4.6967 | 21.29 | 17.43 | 61.5 | 0.73 | 17 | 309.68 | 61.2 | 12.75 | 0 | 90.74 | 38428.72 | 241.02 | 2197.77 | 72.72 | 53.75 | 7550.8 | 0.74 | 0.88 | 2.54 | 0.48 | 1 | 10
0 | 65 | CONCLUIDO | 3.5098 | 28.49 | 21.82 | 7.93 | 0.13 | 165 | 133.21 | 46.47 | 1 | 163 | 20.75 | 16663.42 | 227.73 | 2198.51 | 216.86 | 53.75 | 78879.75 | 0.25 | 0.7 | 2.76 | 4.86 | 1 | 10
1 | 65 | CONCLUIDO | 3.8465 | 26 | 20.5 | 10.08 | 0.17 | 122 | 133.55 | 46.47 | 1.25 | 120 | 20.83 | 16704.7 | 209.5 | 2198.02 | 173.24 | 53.75 | 57288.87 | 0.31 | 0.74 | 2.7 | 3.54 | 1 | 10
2 | 65 | CONCLUIDO | 4.0814 | 24.5 | 19.71 | 12.32 | 0.2 | 96 | 133.88 | 46.47 | 1.5 | 94 | 20.91 | 16746.01 | 197.04 | 2198.12 | 147.86 | 53.75 | 44729.43 | 0.36 | 0.77 | 2.64 | 2.76 | 1 | 10
3 | 65 | CONCLUIDO | 4.2582 | 23.48 | 19.18 | 14.75 | 0.23 | 78 | 134.22 | 46.47 | 1.75 | 76 | 21 | 16787.35 | 187.72 | 2198.13 | 130.4 | 53.75 | 36087.48 | 0.41 | 0.8 | 2.62 | 2.23 | 1 | 10
4 | 65 | CONCLUIDO | 4.3845 | 22.81 | 18.83 | 17.12 | 0.26 | 66 | 134.55 | 46.47 | 2 | 64 | 21.09 | 16828.84 | 179.94 | 2197.89 | 119.09 | 53.75 | 30492.75 | 0.45 | 0.81 | 2.6 | 1.88 | 1 | 10
5 | 65 | CONCLUIDO | 4.4844 | 22.3 | 18.57 | 19.55 | 0.29 | 57 | 134.89 | 46.47 | 2.25 | 55 | 21.17 | 16870.25 | 173.1 | 2197.89 | 110.38 | 53.75 | 26181.94 | 0.49 | 0.82 | 2.59 | 1.62 | 1 | 10
6 | 65 | CONCLUIDO | 4.5753 | 21.86 | 18.34 | 22.46 | 0.33 | 49 | 135.22 | 46.47 | 2.5 | 47 | 21.26 | 16911.68 | 165.49 | 2197.97 | 103.25 | 53.75 | 22657.53 | 0.52 | 0.83 | 2.57 | 1.39 | 1 | 10
7 | 65 | CONCLUIDO | 4.651 | 21.5 | 18.15 | 25.33 | 0.36 | 43 | 135.56 | 46.47 | 2.75 | 39 | 21.34 | 16953.14 | 159.57 | 2197.94 | 97.02 | 53.75 | 19572.06 | 0.55 | 0.84 | 2.56 | 1.2 | 1 | 10
8 | 65 | CONCLUIDO | 4.6943 | 21.3 | 18.06 | 27.79 | 0.39 | 39 | 135.9 | 46.47 | 3 | 28 | 21.43 | 16994.64 | 155.6 | 2197.89 | 93.64 | 53.75 | 17901.04 | 0.57 | 0.84 | 2.57 | 1.11 | 1 | 10
9 | 65 | CONCLUIDO | 4.7286 | 21.15 | 17.99 | 29.98 | 0.42 | 36 | 136.23 | 46.47 | 3.25 | 9 | 21.52 | 17036.16 | 150.79 | 2197.82 | 90.9 | 53.75 | 16546.01 | 0.59 | 0.85 | 2.58 | 1.04 | 1 | 10
10 | 65 | CONCLUIDO | 4.7259 | 21.16 | 18 | 30 | 0.45 | 36 | 136.57 | 46.47 | 3.5 | 5 | 21.6 | 17077.72 | 151.08 | 2197.8 | 90.69 | 53.75 | 16440.28 | 0.59 | 0.85 | 2.59 | 1.05 | 1 | 10
11 | 65 | CONCLUIDO | 4.7401 | 21.1 | 17.96 | 30.79 | 0.48 | 35 | 136.91 | 46.47 | 3.75 | 1 | 21.69 | 17119.3 | 149.66 | 2197.89 | 89.53 | 53.75 | 15865.27 | 0.6 | 0.85 | 2.59 | 1.01 | 1 | 10
12 | 65 | CONCLUIDO | 4.7398 | 21.1 | 17.96 | 30.8 | 0.52 | 35 | 137.25 | 46.47 | 4 | 0 | 21.78 | 17160.92 | 150.07 | 2197.99 | 89.49 | 53.75 | 15847.69 | 0.6 | 0.85 | 2.59 | 1.01 | 1 | 10
0 | 130 | CONCLUIDO | 2.2464 | 44.52 | 26.41 | 5.06 | 0.07 | 313 | 252.85 | 59.19 | 1 | 311 | 62.65 | 31418.63 | 430.45 | 2199.3 | 367.39 | 53.75 | 153404.82 | 0.15 | 0.58 | 3 | 9.45 | 1 | 10
1 | 130 | CONCLUIDO | 2.6951 | 37.1 | 23.49 | 6.38 | 0.09 | 221 | 253.3 | 59.19 | 1.25 | 219 | 62.86 | 31474.5 | 380.78 | 2198.73 | 271.65 | 53.75 | 105996.49 | 0.2 | 0.65 | 2.85 | 6.54 | 1 | 10
2 | 130 | CONCLUIDO | 3.011 | 33.21 | 22 | 7.67 | 0.11 | 172 | 253.75 | 59.19 | 1.5 | 170 | 63.06 | 31530.44 | 354.46 | 2198.24 | 222.83 | 53.75 | 81834 | 0.24 | 0.69 | 2.76 | 5.04 | 1 | 10
3 | 130 | CONCLUIDO | 3.2566 | 30.71 | 21.06 | 9.02 | 0.12 | 140 | 254.21 | 59.19 | 1.75 | 138 | 63.26 | 31586.46 | 337.54 | 2198.29 | 191.14 | 53.75 | 66148.87 | 0.28 | 0.72 | 2.74 | 4.1 | 1 | 10
4 | 130 | CONCLUIDO | 3.4567 | 28.93 | 20.36 | 10.35 | 0.14 | 118 | 254.66 | 59.19 | 2 | 116 | 63.47 | 31642.55 | 324.2 | 2198.19 | 168.63 | 53.75 | 54999.88 | 0.32 | 0.75 | 2.69 | 3.4 | 1 | 10
5 | 130 | CONCLUIDO | 3.6096 | 27.7 | 19.91 | 11.71 | 0.16 | 102 | 255.12 | 59.19 | 2.25 | 100 | 63.67 | 31698.72 | 315.29 | 2198.03 | 154.17 | 53.75 | 47854.27 | 0.35 | 0.77 | 2.66 | 2.96 | 1 | 10
6 | 130 | CONCLUIDO | 3.7375 | 26.76 | 19.55 | 13.03 | 0.17 | 90 | 255.57 | 59.19 | 2.5 | 88 | 63.88 | 31754.97 | 307.63 | 2198.21 | 142.68 | 53.75 | 42165.69 | 0.38 | 0.78 | 2.64 | 2.6 | 1 | 10
7 | 130 | CONCLUIDO | 3.8536 | 25.95 | 19.23 | 14.43 | 0.19 | 80 | 256.03 | 59.19 | 2.75 | 78 | 64.09 | 31811.29 | 300.5 | 2198.05 | 132.66 | 53.75 | 37209.12 | 0.41 | 0.79 | 2.61 | 2.28 | 1 | 10
8 | 130 | CONCLUIDO | 3.9486 | 25.33 | 19 | 15.83 | 0.21 | 72 | 256.49 | 59.19 | 3 | 70 | 64.29 | 31867.69 | 295.06 | 2197.98 | 124.68 | 53.75 | 33254.91 | 0.43 | 0.8 | 2.61 | 2.05 | 1 | 10
9 | 130 | CONCLUIDO | 4.0342 | 24.79 | 18.8 | 17.36 | 0.23 | 65 | 256.95 | 59.19 | 3.25 | 63 | 64.5 | 31924.29 | 289.96 | 2197.87 | 118.32 | 53.75 | 30114.16 | 0.45 | 0.81 | 2.6 | 1.85 | 1 | 10
10 | 130 | CONCLUIDO | 4.1007 | 24.39 | 18.65 | 18.65 | 0.24 | 60 | 257.41 | 59.19 | 3.5 | 58 | 64.71 | 31980.84 | 285.78 | 2197.91 | 113.27 | 53.75 | 27613.92 | 0.47 | 0.82 | 2.58 | 1.7 | 1 | 10
11 | 130 | CONCLUIDO | 4.167 | 24 | 18.5 | 20.19 | 0.26 | 55 | 257.86 | 59.19 | 3.75 | 53 | 64.92 | 32037.48 | 281.83 | 2198.01 | 108.59 | 53.75 | 25297.53 | 0.5 | 0.82 | 2.58 | 1.55 | 1 | 10
12 | 130 | CONCLUIDO | 4.219 | 23.7 | 18.4 | 21.65 | 0.28 | 51 | 258.32 | 59.19 | 4 | 49 | 65.13 | 32094.19 | 278.65 | 2197.83 | 105.33 | 53.75 | 23689.43 | 0.51 | 0.83 | 2.57 | 1.45 | 1 | 10
13 | 130 | CONCLUIDO | 4.2687 | 23.43 | 18.27 | 22.84 | 0.29 | 48 | 258.78 | 59.19 | 4.25 | 46 | 65.34 | 32150.98 | 274.28 | 2197.77 | 101.19 | 53.75 | 21630.11 | 0.53 | 0.83 | 2.56 | 1.32 | 1 | 10
14 | 130 | CONCLUIDO | 4.3062 | 23.22 | 18.22 | 24.29 | 0.31 | 45 | 259.25 | 59.19 | 4.5 | 43 | 65.55 | 32207.85 | 272.19 | 2197.92 | 99.35 | 53.75 | 20729.44 | 0.54 | 0.84 | 2.56 | 1.27 | 1 | 10
15 | 130 | CONCLUIDO | 4.3565 | 22.95 | 18.1 | 25.85 | 0.33 | 42 | 259.71 | 59.19 | 4.75 | 40 | 65.76 | 32264.79 | 267.32 | 2197.85 | 95.11 | 53.75 | 18621.77 | 0.57 | 0.84 | 2.56 | 1.14 | 1 | 10
16 | 130 | CONCLUIDO | 4.3973 | 22.74 | 18.03 | 27.74 | 0.34 | 39 | 260.17 | 59.19 | 5 | 37 | 65.98 | 32321.82 | 264.82 | 2197.94 | 93.06 | 53.75 | 17611.32 | 0.58 | 0.85 | 2.55 | 1.08 | 1 | 10
17 | 130 | CONCLUIDO | 4.4241 | 22.6 | 17.99 | 29.17 | 0.36 | 37 | 260.63 | 59.19 | 5.25 | 35 | 66.19 | 32378.93 | 262.64 | 2197.82 | 91.75 | 53.75 | 16966.87 | 0.59 | 0.85 | 2.55 | 1.04 | 1 | 10
18 | 130 | CONCLUIDO | 4.4534 | 22.46 | 17.94 | 30.75 | 0.37 | 35 | 261.1 | 59.19 | 5.5 | 33 | 66.4 | 32436.11 | 259.51 | 2197.81 | 90.15 | 53.75 | 16178.12 | 0.6 | 0.85 | 2.55 | 0.99 | 1 | 10
19 | 130 | CONCLUIDO | 4.4848 | 22.3 | 17.88 | 32.51 | 0.39 | 33 | 261.56 | 59.19 | 5.75 | 31 | 66.62 | 32493.38 | 256.48 | 2197.82 | 88.16 | 53.75 | 15194.5 | 0.61 | 0.85 | 2.55 | 0.93 | 1 | 10
20 | 130 | CONCLUIDO | 4.5019 | 22.21 | 17.84 | 33.46 | 0.41 | 32 | 262.03 | 59.19 | 6 | 30 | 66.83 | 32550.72 | 254.72 | 2197.86 | 87.03 | 53.75 | 14633.89 | 0.62 | 0.86 | 2.54 | 0.89 | 1 | 10
21 | 130 | CONCLUIDO | 4.5321 | 22.06 | 17.79 | 35.59 | 0.42 | 30 | 262.49 | 59.19 | 6.25 | 28 | 67.05 | 32608.15 | 251.09 | 2197.83 | 85.51 | 53.75 | 13883.83 | 0.63 | 0.86 | 2.54 | 0.84 | 1 | 10
22 | 130 | CONCLUIDO | 4.5484 | 21.99 | 17.76 | 36.75 | 0.44 | 29 | 262.96 | 59.19 | 6.5 | 27 | 67.26 | 32665.66 | 248.55 | 2197.97 | 84.57 | 53.75 | 13419.41 | 0.64 | 0.86 | 2.53 | 0.81 | 1 | 10
23 | 130 | CONCLUIDO | 4.5674 | 21.89 | 17.72 | 37.97 | 0.46 | 28 | 263.42 | 59.19 | 6.75 | 26 | 67.48 | 32723.25 | 246.07 | 2197.88 | 83.03 | 53.75 | 12652.69 | 0.65 | 0.86 | 2.54 | 0.77 | 1 | 10
24 | 130 | CONCLUIDO | 4.5999 | 21.74 | 17.66 | 40.76 | 0.47 | 26 | 263.89 | 59.19 | 7 | 24 | 67.7 | 32780.92 | 243.62 | 2197.85 | 81.18 | 53.75 | 11736.25 | 0.66 | 0.86 | 2.53 | 0.71 | 1 | 10
25 | 130 | CONCLUIDO | 4.6164 | 21.66 | 17.63 | 42.32 | 0.49 | 25 | 264.36 | 59.19 | 7.25 | 23 | 67.92 | 32838.68 | 241.07 | 2197.83 | 80.37 | 53.75 | 11339.46 | 0.67 | 0.87 | 2.53 | 0.68 | 1 | 10
26 | 130 | CONCLUIDO | 4.6331 | 21.58 | 17.61 | 44.01 | 0.5 | 24 | 264.83 | 59.19 | 7.5 | 22 | 68.14 | 32896.51 | 237.32 | 2197.77 | 79.34 | 53.75 | 10825.6 | 0.68 | 0.87 | 2.53 | 0.66 | 1 | 10
27 | 130 | CONCLUIDO | 4.6489 | 21.51 | 17.58 | 45.86 | 0.52 | 23 | 265.3 | 59.19 | 7.75 | 21 | 68.36 | 32954.43 | 235.05 | 2197.89 | 78.7 | 53.75 | 10509.96 | 0.68 | 0.87 | 2.52 | 0.63 | 1 | 10
28 | 130 | CONCLUIDO | 4.6659 | 21.43 | 17.55 | 47.87 | 0.54 | 22 | 265.77 | 59.19 | 8 | 20 | 68.58 | 33012.44 | 233.13 | 2197.78 | 77.51 | 53.75 | 9923.87 | 0.69 | 0.87 | 2.53 | 0.6 | 1 | 10
29 | 130 | CONCLUIDO | 4.6874 | 21.33 | 17.5 | 50.01 | 0.55 | 21 | 266.24 | 59.19 | 8.25 | 19 | 68.8 | 33070.52 | 228.25 | 2197.77 | 76.06 | 53.75 | 9203.64 | 0.71 | 0.87 | 2.52 | 0.55 | 1 | 10
30 | 130 | CONCLUIDO | 4.6829 | 21.35 | 17.52 | 50.06 | 0.57 | 21 | 266.71 | 59.19 | 8.5 | 17 | 69.02 | 33128.7 | 225.89 | 2197.81 | 76.58 | 53.75 | 9460.82 | 0.7 | 0.87 | 2.53 | 0.57 | 1 | 10
31 | 130 | CONCLUIDO | 4.6999 | 21.28 | 17.49 | 52.48 | 0.58 | 20 | 267.18 | 59.19 | 8.75 | 13 | 69.24 | 33186.95 | 223.13 | 2197.86 | 75.49 | 53.75 | 8921.65 | 0.71 | 0.87 | 2.53 | 0.54 | 1 | 10
32 | 130 | CONCLUIDO | 4.714 | 21.21 | 17.48 | 55.2 | 0.6 | 19 | 267.66 | 59.19 | 9 | 11 | 69.46 | 33245.29 | 221.92 | 2197.77 | 75.15 | 53.75 | 8759.51 | 0.72 | 0.87 | 2.52 | 0.53 | 1 | 10
33 | 130 | CONCLUIDO | 4.7116 | 21.22 | 17.49 | 55.23 | 0.61 | 19 | 268.13 | 59.19 | 9.25 | 7 | 69.69 | 33303.72 | 220.83 | 2197.77 | 75.13 | 53.75 | 8749.59 | 0.72 | 0.87 | 2.53 | 0.54 | 1 | 10
34 | 130 | CONCLUIDO | 4.713 | 21.22 | 17.48 | 55.21 | 0.63 | 19 | 268.61 | 59.19 | 9.5 | 5 | 69.91 | 33362.23 | 221 | 2197.77 | 74.86 | 53.75 | 8612.86 | 0.72 | 0.87 | 2.54 | 0.53 | 1 | 10
35 | 130 | CONCLUIDO | 4.7132 | 21.22 | 17.48 | 55.21 | 0.64 | 19 | 269.08 | 59.19 | 9.75 | 3 | 70.14 | 33420.83 | 220.59 | 2197.86 | 74.79 | 53.75 | 8578.23 | 0.72 | 0.87 | 2.54 | 0.53 | 1 | 10
36 | 130 | CONCLUIDO | 4.7291 | 21.15 | 17.46 | 58.2 | 0.66 | 18 | 269.56 | 59.19 | 10 | 2 | 70.36 | 33479.51 | 219.03 | 2197.77 | 74.01 | 53.75 | 8193.79 | 0.73 | 0.87 | 2.54 | 0.51 | 1 | 10
37 | 130 | CONCLUIDO | 4.7317 | 21.13 | 17.45 | 58.16 | 0.68 | 18 | 270.03 | 59.19 | 10.25 | 1 | 70.59 | 33538.28 | 218.82 | 2197.77 | 73.66 | 53.75 | 8015.54 | 0.73 | 0.87 | 2.54 | 0.5 | 1 | 10
38 | 130 | CONCLUIDO | 4.7315 | 21.14 | 17.45 | 58.17 | 0.69 | 18 | 270.51 | 59.19 | 10.5 | 0 | 70.82 | 33597.14 | 219.29 | 2197.77 | 73.58 | 53.75 | 7978.87 | 0.73 | 0.87 | 2.54 | 0.5 | 1 | 10
0 | 75 | CONCLUIDO | 3.2908 | 30.39 | 22.43 | 7.23 | 0.12 | 186 | 150.44 | 49.1 | 1 | 184 | 25.34 | 18787.76 | 256.01 | 2198.47 | 236.71 | 53.75 | 88702.56 | 0.23 | 0.68 | 2.79 | 5.47 | 1 | 10
1 | 75 | CONCLUIDO | 3.6467 | 27.42 | 20.96 | 9.18 | 0.15 | 137 | 150.78 | 49.1 | 1.25 | 135 | 25.44 | 18830.65 | 235.61 | 2198.18 | 188.58 | 53.75 | 64883.64 | 0.29 | 0.73 | 2.72 | 4.01 | 1 | 10
2 | 75 | CONCLUIDO | 3.8997 | 25.64 | 20.07 | 11.15 | 0.18 | 108 | 151.13 | 49.1 | 1.5 | 106 | 25.54 | 18873.58 | 222.24 | 2198.16 | 159.95 | 53.75 | 50711.53 | 0.34 | 0.76 | 2.65 | 3.11 | 1 | 10
3 | 75 | CONCLUIDO | 4.0897 | 24.45 | 19.49 | 13.29 | 0.2 | 88 | 151.48 | 49.1 | 1.75 | 86 | 25.64 | 18916.54 | 211.87 | 2198.09 | 140.27 | 53.75 | 40971.37 | 0.38 | 0.78 | 2.64 | 2.53 | 1 | 10
4 | 75 | CONCLUIDO | 4.2221 | 23.68 | 19.12 | 15.29 | 0.23 | 75 | 151.83 | 49.1 | 2 | 73 | 25.73 | 18959.54 | 204.5 | 2198.22 | 128.66 | 53.75 | 35229.65 | 0.42 | 0.8 | 2.61 | 2.16 | 1 | 10
5 | 75 | CONCLUIDO | 4.3467 | 23.01 | 18.77 | 17.6 | 0.26 | 64 | 152.18 | 49.1 | 2.25 | 62 | 25.83 | 19002.56 | 196.94 | 2198.04 | 117.22 | 53.75 | 29568.86 | 0.46 | 0.81 | 2.6 | 1.82 | 1 | 10
6 | 75 | CONCLUIDO | 4.4406 | 22.52 | 18.53 | 19.86 | 0.29 | 56 | 152.53 | 49.1 | 2.5 | 54 | 25.93 | 19045.63 | 190.79 | 2197.81 | 109.36 | 53.75 | 25679.27 | 0.49 | 0.82 | 2.58 | 1.58 | 1 | 10
7 | 75 | CONCLUIDO | 4.5096 | 22.17 | 18.37 | 22.04 | 0.32 | 50 | 152.88 | 49.1 | 2.75 | 48 | 26.03 | 19088.72 | 185.5 | 2197.93 | 104.14 | 53.75 | 23096.2 | 0.52 | 0.83 | 2.57 | 1.42 | 1 | 10
8 | 75 | CONCLUIDO | 4.5853 | 21.81 | 18.19 | 24.8 | 0.35 | 44 | 153.23 | 49.1 | 3 | 42 | 26.13 | 19131.85 | 178.49 | 2197.89 | 98.12 | 53.75 | 20116.96 | 0.55 | 0.84 | 2.57 | 1.24 | 1 | 10
9 | 75 | CONCLUIDO | 4.6323 | 21.59 | 18.09 | 27.13 | 0.37 | 40 | 153.58 | 49.1 | 3.25 | 38 | 26.23 | 19175.02 | 173.79 | 2197.98 | 94.91 | 53.75 | 18532.08 | 0.57 | 0.84 | 2.56 | 1.14 | 1 | 10
10 | 75 | CONCLUIDO | 4.685 | 21.34 | 17.97 | 29.95 | 0.4 | 36 | 153.93 | 49.1 | 3.5 | 31 | 26.33 | 19218.22 | 168.31 | 2197.89 | 91.17 | 53.75 | 16682.57 | 0.59 | 0.85 | 2.55 | 1.02 | 1 | 10
11 | 75 | CONCLUIDO | 4.729 | 21.15 | 17.86 | 32.48 | 0.43 | 33 | 154.28 | 49.1 | 3.75 | 21 | 26.43 | 19261.45 | 162.93 | 2197.93 | 87.48 | 53.75 | 14849.73 | 0.61 | 0.85 | 2.55 | 0.91 | 1 | 10
12 | 75 | CONCLUIDO | 4.7316 | 21.13 | 17.88 | 33.53 | 0.46 | 32 | 154.63 | 49.1 | 4 | 9 | 26.53 | 19304.72 | 162.41 | 2198.05 | 87.46 | 53.75 | 14845.4 | 0.61 | 0.85 | 2.57 | 0.93 | 1 | 10
13 | 75 | CONCLUIDO | 4.7457 | 21.07 | 17.85 | 34.54 | 0.49 | 31 | 154.98 | 49.1 | 4.25 | 4 | 26.63 | 19348.03 | 161.31 | 2197.9 | 86.11 | 53.75 | 14177.35 | 0.62 | 0.85 | 2.57 | 0.9 | 1 | 10
14 | 75 | CONCLUIDO | 4.747 | 21.07 | 17.84 | 34.53 | 0.51 | 31 | 155.33 | 49.1 | 4.5 | 2 | 26.74 | 19391.36 | 161.28 | 2198.24 | 85.71 | 53.75 | 13975.31 | 0.63 | 0.86 | 2.58 | 0.89 | 1 | 10
15 | 75 | CONCLUIDO | 4.7476 | 21.06 | 17.84 | 34.53 | 0.54 | 31 | 155.68 | 49.1 | 4.75 | 0 | 26.84 | 19434.74 | 161.45 | 2198.14 | 85.74 | 53.75 | 13993.56 | 0.63 | 0.86 | 2.58 | 0.89 | 1 | 10
0 | 95 | CONCLUIDO | 2.8775 | 34.75 | 23.76 | 6.23 | 0.1 | 229 | 185.69 | 53.44 | 1 | 227 | 36.26 | 23136.14 | 314.94 | 2198.73 | 280.24 | 53.75 | 110250.8 | 0.19 | 0.64 | 2.87 | 6.8 | 1 | 10
1 | 95 | CONCLUIDO | 3.2733 | 30.55 | 21.87 | 7.86 | 0.12 | 167 | 186.07 | 53.44 | 1.25 | 165 | 36.39 | 23182.76 | 286.89 | 2198.51 | 218.25 | 53.75 | 79568.9 | 0.25 | 0.7 | 2.77 | 4.91 | 1 | 10
2 | 95 | CONCLUIDO | 3.5656 | 28.05 | 20.74 | 9.57 | 0.14 | 130 | 186.45 | 53.44 | 1.5 | 128 | 36.51 | 23229.42 | 269 | 2198.12 | 181.15 | 53.75 | 61201.34 | 0.3 | 0.74 | 2.71 | 3.78 | 1 | 10
3 | 95 | CONCLUIDO | 3.7725 | 26.51 | 20.06 | 11.25 | 0.17 | 107 | 186.83 | 53.44 | 1.75 | 105 | 36.64 | 23276.13 | 257.55 | 2198.15 | 158.89 | 53.75 | 50187.71 | 0.34 | 0.76 | 2.67 | 3.1 | 1 | 10
4 | 95 | CONCLUIDO | 3.9341 | 25.42 | 19.56 | 12.9 | 0.19 | 91 | 187.21 | 53.44 | 2 | 89 | 36.77 | 23322.88 | 248.52 | 2198.17 | 143.01 | 53.75 | 42327.58 | 0.38 | 0.78 | 2.64 | 2.61 | 1 | 10
5 | 95 | CONCLUIDO | 4.0709 | 24.56 | 19.19 | 14.76 | 0.21 | 78 | 187.59 | 53.44 | 2.25 | 76 | 36.9 | 23369.68 | 240.88 | 2198.13 | 130.99 | 53.75 | 36383.29 | 0.41 | 0.8 | 2.62 | 2.24 | 1 | 10
6 | 95 | CONCLUIDO | 4.1708 | 23.98 | 18.94 | 16.47 | 0.24 | 69 | 187.97 | 53.44 | 2.5 | 67 | 37.03 | 23416.52 | 235.48 | 2197.85 | 122.58 | 53.75 | 32223.94 | 0.44 | 0.81 | 2.61 | 1.99 | 1 | 10
7 | 95 | CONCLUIDO | 4.2693 | 23.42 | 18.68 | 18.38 | 0.26 | 61 | 188.35 | 53.44 | 2.75 | 59 | 37.16 | 23463.4 | 229.09 | 2197.9 | 114.1 | 53.75 | 28019.67 | 0.47 | 0.82 | 2.59 | 1.73 | 1 | 10
8 | 95 | CONCLUIDO | 4.3432 | 23.02 | 18.51 | 20.19 | 0.28 | 55 | 188.73 | 53.44 | 3 | 53 | 37.29 | 23510.33 | 224.16 | 2198.02 | 108.44 | 53.75 | 25223.97 | 0.5 | 0.82 | 2.59 | 1.56 | 1 | 10
9 | 95 | CONCLUIDO | 4.407 | 22.69 | 18.36 | 22.03 | 0.3 | 50 | 189.11 | 53.44 | 3.25 | 48 | 37.42 | 23557.3 | 219.42 | 2197.85 | 104.01 | 53.75 | 23030.89 | 0.52 | 0.83 | 2.57 | 1.41 | 1 | 10
10 | 95 | CONCLUIDO | 4.4743 | 22.35 | 18.21 | 24.27 | 0.33 | 45 | 189.49 | 53.44 | 3.5 | 43 | 37.55 | 23604.32 | 213.76 | 2197.82 | 98.91 | 53.75 | 20504.95 | 0.54 | 0.84 | 2.56 | 1.26 | 1 | 10
11 | 95 | CONCLUIDO | 4.53 | 22.08 | 18.08 | 26.46 | 0.35 | 41 | 189.87 | 53.44 | 3.75 | 39 | 37.69 | 23651.38 | 209.31 | 2197.97 | 94.55 | 53.75 | 18348.36 | 0.57 | 0.84 | 2.56 | 1.13 | 1 | 10
12 | 95 | CONCLUIDO | 4.5669 | 21.9 | 18.01 | 28.44 | 0.37 | 38 | 190.25 | 53.44 | 4 | 36 | 37.82 | 23698.48 | 205.53 | 2197.91 | 92.35 | 53.75 | 17263.8 | 0.58 | 0.85 | 2.56 | 1.06 | 1 | 10
13 | 95 | CONCLUIDO | 4.6061 | 21.71 | 17.94 | 30.75 | 0.4 | 35 | 190.63 | 53.44 | 4.25 | 33 | 37.95 | 23745.63 | 200.93 | 2197.96 | 90.3 | 53.75 | 16251.79 | 0.6 | 0.85 | 2.54 | 0.99 | 1 | 10
14 | 95 | CONCLUIDO | 4.6391 | 21.56 | 17.86 | 32.47 | 0.42 | 33 | 191.02 | 53.44 | 4.5 | 31 | 38.08 | 23792.83 | 197.73 | 2197.82 | 87.57 | 53.75 | 14898.93 | 0.61 | 0.85 | 2.54 | 0.91 | 1 | 10
15 | 95 | CONCLUIDO | 4.6633 | 21.44 | 17.82 | 34.49 | 0.44 | 31 | 191.4 | 53.44 | 4.75 | 29 | 38.22 | 23840.07 | 193.48 | 2197.98 | 86.17 | 53.75 | 14207.79 | 0.62 | 0.86 | 2.54 | 0.87 | 1 | 10
16 | 95 | CONCLUIDO | 4.6896 | 21.32 | 17.78 | 36.78 | 0.46 | 29 | 191.78 | 53.44 | 5 | 24 | 38.35 | 23887.36 | 190.09 | 2197.79 | 84.42 | 53.75 | 13340.19 | 0.64 | 0.86 | 2.55 | 0.82 | 1 | 10
17 | 95 | CONCLUIDO | 4.7202 | 21.19 | 17.71 | 39.36 | 0.48 | 27 | 192.17 | 53.44 | 5.25 | 21 | 38.48 | 23934.69 | 186.34 | 2197.83 | 82.71 | 53.75 | 12497.45 | 0.65 | 0.86 | 2.54 | 0.76 | 1 | 10
18 | 95 | CONCLUIDO | 4.7382 | 21.1 | 17.67 | 40.77 | 0.51 | 26 | 192.55 | 53.44 | 5.5 | 13 | 38.62 | 23982.06 | 182.23 | 2197.85 | 80.98 | 53.75 | 11639.44 | 0.66 | 0.86 | 2.54 | 0.72 | 1 | 10
19 | 95 | CONCLUIDO | 4.7476 | 21.06 | 17.66 | 42.39 | 0.53 | 25 | 192.94 | 53.44 | 5.75 | 6 | 38.75 | 24029.48 | 182.91 | 2197.91 | 80.42 | 53.75 | 11362.08 | 0.67 | 0.86 | 2.56 | 0.71 | 1 | 10
20 | 95 | CONCLUIDO | 4.744 | 21.08 | 17.68 | 42.43 | 0.55 | 25 | 193.32 | 53.44 | 6 | 4 | 38.89 | 24076.95 | 182 | 2197.96 | 80.82 | 53.75 | 11560.35 | 0.67 | 0.86 | 2.56 | 0.73 | 1 | 10
21 | 95 | CONCLUIDO | 4.7462 | 21.07 | 17.67 | 42.41 | 0.57 | 25 | 193.71 | 53.44 | 6.25 | 2 | 39.02 | 24124.47 | 182.33 | 2197.8 | 80.38 | 53.75 | 11343.4 | 0.67 | 0.86 | 2.56 | 0.72 | 1 | 10
22 | 95 | CONCLUIDO | 4.7463 | 21.07 | 17.67 | 42.41 | 0.59 | 25 | 194.09 | 53.44 | 6.5 | 1 | 39.16 | 24172.03 | 182.38 | 2197.84 | 80.31 | 53.75 | 11307.03 | 0.67 | 0.86 | 2.56 | 0.72 | 1 | 10
23 | 95 | CONCLUIDO | 4.7461 | 21.07 | 17.67 | 42.41 | 0.62 | 25 | 194.48 | 53.44 | 6.75 | 0 | 39.29 | 24219.63 | 182.77 | 2197.87 | 80.36 | 53.75 | 11330.35 | 0.67 | 0.86 | 2.56 | 0.72 | 1 | 10
0 | 55 | CONCLUIDO | 3.7501 | 26.67 | 21.14 | 8.81 | 0.15 | 144 | 116.05 | 43.4 | 1 | 142 | 16.65 | 14546.17 | 198.1 | 2198.3 | 195.19 | 53.75 | 68154.04 | 0.28 | 0.72 | 2.71 | 4.19 | 1 | 10
1 | 55 | CONCLUIDO | 4.0614 | 24.62 | 20.01 | 11.32 | 0.19 | 106 | 116.37 | 43.4 | 1.25 | 104 | 16.72 | 14585.96 | 182.6 | 2197.92 | 157.35 | 53.75 | 49421.77 | 0.34 | 0.76 | 2.67 | 3.05 | 1 | 10
2 | 55 | CONCLUIDO | 4.2735 | 23.4 | 19.33 | 13.98 | 0.23 | 83 | 116.69 | 43.4 | 1.5 | 81 | 16.79 | 14625.77 | 171.04 | 2198.19 | 135.99 | 53.75 | 38855.6 | 0.4 | 0.79 | 2.61 | 2.38 | 1 | 10
3 | 55 | CONCLUIDO | 4.4233 | 22.61 | 18.9 | 16.68 | 0.26 | 68 | 117.01 | 43.4 | 1.75 | 66 | 16.86 | 14665.62 | 162.4 | 2197.83 | 121.21 | 53.75 | 31540.83 | 0.44 | 0.81 | 2.61 | 1.95 | 1 | 10
4 | 55 | CONCLUIDO | 4.5413 | 22.02 | 18.57 | 19.55 | 0.3 | 57 | 117.34 | 43.4 | 2 | 55 | 16.94 | 14705.49 | 154 | 2198.03 | 110.56 | 53.75 | 26272.1 | 0.49 | 0.82 | 2.59 | 1.62 | 1 | 10
5 | 55 | CONCLUIDO | 4.64 | 21.55 | 18.32 | 22.9 | 0.34 | 48 | 117.66 | 43.4 | 2.25 | 42 | 17.01 | 14745.39 | 146.42 | 2198.04 | 102.65 | 53.75 | 22363.08 | 0.52 | 0.83 | 2.57 | 1.37 | 1 | 10
6 | 55 | CONCLUIDO | 4.6829 | 21.35 | 18.22 | 24.84 | 0.37 | 44 | 117.98 | 43.4 | 2.5 | 18 | 17.08 | 14785.31 | 141.89 | 2198.04 | 98.45 | 53.75 | 20281.55 | 0.55 | 0.84 | 2.59 | 1.27 | 1 | 10
7 | 55 | CONCLUIDO | 4.7058 | 21.25 | 18.16 | 25.95 | 0.41 | 42 | 118.31 | 43.4 | 2.75 | 4 | 17.16 | 14825.26 | 140.18 | 2198.07 | 95.77 | 53.75 | 18953 | 0.56 | 0.84 | 2.61 | 1.21 | 1 | 10
8 | 55 | CONCLUIDO | 4.7074 | 21.24 | 18.16 | 25.94 | 0.45 | 42 | 118.63 | 43.4 | 3 | 1 | 17.23 | 14865.24 | 139.92 | 2198.06 | 95.51 | 53.75 | 18823.56 | 0.56 | 0.84 | 2.61 | 1.2 | 1 | 10
9 | 55 | CONCLUIDO | 4.7196 | 21.19 | 18.12 | 26.52 | 0.48 | 41 | 118.96 | 43.4 | 3.25 | 0 | 17.31 | 14905.25 | 139.73 | 2197.94 | 94.45 | 53.75 | 18295.06 | 0.57 | 0.84 | 2.61 | 1.17 | 1 | 10

## gráficos
Selecione o eixo X:
Selecione o eixo Y:
Selecione o eixo Z:
Eixo X | Eixo Y | Eixo Z
0 | 0 | 0
0 | 0 | 0
0 | 0 | 0
0 | 0 | 0
0 | 0 | 0
0 | 0 | 0
0 | 0 | 0
0 | 0 | 0
0 | 0 | 0
0 | 0 | 0
0 | 0 | 0
0 | 0 | 0
0 | 0 | 0
0 | 0 | 0
0 | 0 | 0
0 | 0 | 0
0 | 0 | 0
0 | 0 | 0
0 | 0 | 0
0 | 0 | 0
0 | 0 | 0
0 | 0 | 0
0 | 0 | 0
0 | 0 | 0
0 | 0 | 0
0 | 0 | 0
0 | 0 | 0
0 | 0 | 0
0 | 0 | 0
0 | 0 | 0
0 | 0 | 0
0 | 0 | 0
0 | 0 | 0
0 | 0 | 0
0 | 0 | 0
0 | 0 | 0
0 | 0 | 0
0 | 0 | 0
0 | 0 | 0
0 | 0 | 0
0 | 0 | 0
0 | 0 | 0
0 | 0 | 0
0 | 0 | 0
0 | 0 | 0
0 | 0 | 0
0 | 0 | 0
0 | 0 | 0
0 | 0 | 0
0 | 0 | 0
0 | 0 | 0
0 | 0 | 0
0 | 0 | 0
0 | 0 | 0
0 | 0 | 0
0 | 0 | 0
0 | 0 | 0
0 | 0 | 0
0 | 0 | 0
0 | 0 | 0
0 | 0 | 0
0 | 0 | 0
0 | 0 | 0
0 | 0 | 0
0 | 0 | 0
0 | 0 | 0
0 | 0 | 0
0 | 0 | 0
0 | 0 | 0
0 | 0 | 0
0 | 0 | 0
0 | 0 | 0
0 | 0 | 0
0 | 0 | 0
0 | 0 | 0
0 | 0 | 0
0 | 0 | 0
0 | 0 | 0
0 | 0 | 0
0 | 0 | 0
0 | 0 | 0
0 | 0 | 0
0 | 0 | 0
0 | 0 | 0
0 | 0 | 0
0 | 0 | 0
0 | 0 | 0
0 | 0 | 0
0 | 0 | 0
0 | 0 | 0
0 | 0 | 0
0 | 0 | 0
0 | 0 | 0
0 | 0 | 0
0 | 0 | 0
0 | 0 | 0
0 | 0 | 0
0 | 0 | 0
0 | 0 | 0
0 | 0 | 0
0 | 0 | 0
0 | 0 | 0
0 | 0 | 0
0 | 0 | 0
0 | 0 | 0
0 | 0 | 0
0 | 0 | 0
0 | 0 | 0
0 | 0 | 0
0 | 0 | 0
0 | 0 | 0
0 | 0 | 0
0 | 0 | 0
0 | 0 | 0
0 | 0 | 0
0 | 0 | 0
0 | 0 | 0
0 | 0 | 0
0 | 0 | 0
0 | 0 | 0
0 | 0 | 0
0 | 0 | 0
0 | 0 | 0
0 | 0 | 0
0 | 0 | 0
0 | 0 | 0
0 | 0 | 0
0 | 0 | 0
0 | 0 | 0
0 | 0 | 0
0 | 0 | 0
0 | 0 | 0
0 | 0 | 0
0 | 0 | 0
0 | 0 | 0
0 | 0 | 0
0 | 0 | 0
0 | 0 | 0
0 | 0 | 0
0 | 0 | 0
0 | 0 | 0
0 | 0 | 0
0 | 0 | 0
0 | 0 | 0
0 | 0 | 0
0 | 0 | 0
0 | 0 | 0
0 | 0 | 0
0 | 0 | 0
0 | 0 | 0
0 | 0 | 0
0 | 0 | 0
0 | 0 | 0
0 | 0 | 0
0 | 0 | 0
0 | 0 | 0
0 | 0 | 0
0 | 0 | 0
0 | 0 | 0
0 | 0 | 0
0 | 0 | 0
0 | 0 | 0
0 | 0 | 0
0 | 0 | 0
0 | 0 | 0
0 | 0 | 0
0 | 0 | 0
0 | 0 | 0
0 | 0 | 0
0 | 0 | 0
0 | 0 | 0
0 | 0 | 0
0 | 0 | 0
0 | 0 | 0
0 | 0 | 0
0 | 0 | 0
0 | 0 | 0
0 | 0 | 0
0 | 0 | 0
0 | 0 | 0
0 | 0 | 0
0 | 0 | 0
0 | 0 | 0
0 | 0 | 0
0 | 0 | 0
0 | 0 | 0
0 | 0 | 0
0 | 0 | 0
0 | 0 | 0
0 | 0 | 0
0 | 0 | 0
0 | 0 | 0
0 | 0 | 0
0 | 0 | 0
0 | 0 | 0
0 | 0 | 0
0 | 0 | 0
0 | 0 | 0
0 | 0 | 0
0 | 0 | 0
0 | 0 | 0
0 | 0 | 0
0 | 0 | 0
0 | 0 | 0
0 | 0 | 0
0 | 0 | 0
0 | 0 | 0
0 | 0 | 0
0 | 0 | 0
0 | 0 | 0
0 | 0 | 0
0 | 0 | 0
0 | 0 | 0
0 | 0 | 0
0 | 0 | 0
0 | 0 | 0
0 | 0 | 0
0 | 0 | 0
0 | 0 | 0
0 | 0 | 0
0 | 0 | 0
0 | 0 | 0
0 | 0 | 0
0 | 0 | 0
0 | 0 | 0
0 | 0 | 0
0 | 0 | 0
0 | 0 | 0
0 | 0 | 0
0 | 0 | 0
0 | 0 | 0
0 | 0 | 0
0 | 0 | 0
0 | 0 | 0
0 | 0 | 0
0 | 0 | 0
0 | 0 | 0
0 | 0 | 0
0 | 0 | 0
0 | 0 | 0
0 | 0 | 0
0 | 0 | 0
0 | 0 | 0
0 | 0 | 0
0 | 0 | 0
0 | 0 | 0
0 | 0 | 0
0 | 0 | 0
0 | 0 | 0
0 | 0 | 0
0 | 0 | 0
0 | 0 | 0
0 | 0 | 0
0 | 0 | 0
0 | 0 | 0
0 | 0 | 0
0 | 0 | 0
0 | 0 | 0
0 | 0 | 0
0 | 0 | 0
0 | 0 | 0
0 | 0 | 0
0 | 0 | 0
0 | 0 | 0
0 | 0 | 0
0 | 0 | 0
0 | 0 | 0
0 | 0 | 0
0 | 0 | 0
0 | 0 | 0
0 | 0 | 0
0 | 0 | 0
0 | 0 | 0
0 | 0 | 0
0 | 0 | 0
0 | 0 | 0
0 | 0 | 0
0 | 0 | 0
0 | 0 | 0
0 | 0 | 0
0 | 0 | 0
0 | 0 | 0
0 | 0 | 0
0 | 0 | 0
0 | 0 | 0
0 | 0 | 0
0 | 0 | 0
0 | 0 | 0
0 | 0 | 0
0 | 0 | 0
0 | 0 | 0
0 | 0 | 0
0 | 0 | 0
0 | 0 | 0
0 | 0 | 0
0 | 0 | 0
0 | 0 | 0
0 | 0 | 0
0 | 0 | 0
0 | 0 | 0
0 | 0 | 0
0 | 0 | 0
0 | 0 | 0
0 | 0 | 0
0 | 0 | 0
0 | 0 | 0
0 | 0 | 0
0 | 0 | 0
0 | 0 | 0
0 | 0 | 0
0 | 0 | 0
0 | 0 | 0
0 | 0 | 0
0 | 0 | 0
0 | 0 | 0
0 | 0 | 0
0 | 0 | 0
0 | 0 | 0
0 | 0 | 0
0 | 0 | 0
0 | 0 | 0
0 | 0 | 0
0 | 0 | 0
0 | 0 | 0
0 | 0 | 0
0 | 0 | 0
0 | 0 | 0
0 | 0 | 0
0 | 0 | 0
0 | 0 | 0
0 | 0 | 0
0 | 0 | 0
0 | 0 | 0
0 | 0 | 0
0 | 0 | 0
0 | 0 | 0
0 | 0 | 0
0 | 0 | 0
0 | 0 | 0
0 | 0 | 0
0 | 0 | 0
0 | 0 | 0
0 | 0 | 0
0 | 0 | 0
0 | 0 | 0
0 | 0 | 0
0 | 0 | 0
0 | 0 | 0
0 | 0 | 0
0 | 0 | 0
0 | 0 | 0
0 | 0 | 0
0 | 0 | 0
0 | 0 | 0
0 | 0 | 0
0 | 0 | 0
0 | 0 | 0
0 | 0 | 0
0 | 0 | 0
0 | 0 | 0
0 | 0 | 0
0 | 0 | 0
0 | 0 | 0
0 | 0 | 0
0 | 0 | 0
0 | 0 | 0
0 | 0 | 0
0 | 0 | 0
0 | 0 | 0
0 | 0 | 0
0 | 0 | 0
0 | 0 | 0
0 | 0 | 0
0 | 0 | 0
0 | 0 | 0
0 | 0 | 0
0 | 0 | 0
0 | 0 | 0
0 | 0 | 0
0 | 0 | 0
0 | 0 | 0
0 | 0 | 0
0 | 0 | 0
0 | 0 | 0
0 | 0 | 0
0 | 0 | 0
0 | 0 | 0
0 | 0 | 0
0 | 0 | 0
0 | 0 | 0
0 | 0 | 0
0 | 0 | 0
0 | 0 | 0
0 | 0 | 0
0 | 0 | 0
0 | 0 | 0
0 | 0 | 0
0 | 0 | 0
0 | 0 | 0
0 | 0 | 0
0 | 0 | 0
0 | 0 | 0
0 | 0 | 0
0 | 0 | 0
0 | 0 | 0
0 | 0 | 0
0 | 0 | 0
0 | 0 | 0
0 | 0 | 0
0 | 0 | 0
0 | 0 | 0
0 | 0 | 0
0 | 0 | 0
0 | 0 | 0
0 | 0 | 0
0 | 0 | 0
0 | 0 | 0
0 | 0 | 0
0 | 0 | 0
0 | 0 | 0
0 | 0 | 0
0 | 0 | 0
0 | 0 | 0
0 | 0 | 0
0 | 0 | 0
0 | 0 | 0
0 | 0 | 0
0 | 0 | 0
0 | 0 | 0
0 | 0 | 0
0 | 0 | 0
0 | 0 | 0
0 | 0 | 0
0 | 0 | 0
0 | 0 | 0
0 | 0 | 0
0 | 0 | 0
0 | 0 | 0
0 | 0 | 0
0 | 0 | 0
0 | 0 | 0
0 | 0 | 0
0 | 0 | 0
0 | 0 | 0
0 | 0 | 0
0 | 0 | 0
0 | 0 | 0
0 | 0 | 0
0 | 0 | 0
0 | 0 | 0
0 | 0 | 0
0 | 0 | 0
0 | 0 | 0
0 | 0 | 0
0 | 0 | 0
0 | 0 | 0
0 | 0 | 0
0 | 0 | 0
0 | 0 | 0
0 | 0 | 0
0 | 0 | 0
0 | 0 | 0
0 | 0 | 0
0 | 0 | 0
0 | 0 | 0
0 | 0 | 0
0 | 0 | 0
0 | 0 | 0
0 | 0 | 0
0 | 0 | 0
0 | 0 | 0
0 | 0 | 0
0 | 0 | 0
0 | 0 | 0
0 | 0 | 0
0 | 0 | 0
0 | 0 | 0
0 | 0 | 0
0 | 0 | 0
0 | 0 | 0
0 | 0 | 0
0 | 0 | 0
0 | 0 | 0
0 | 0 | 0
0 | 0 | 0
0 | 0 | 0
0 | 0 | 0
0 | 0 | 0
0 | 0 | 0
0 | 0 | 0
0 | 0 | 0
0 | 0 | 0
0 | 0 | 0
0 | 0 | 0
0 | 0 | 0
0 | 0 | 0
0 | 0 | 0
0 | 0 | 0
0 | 0 | 0
0 | 0 | 0
0 | 0 | 0
0 | 0 | 0
0 | 0 | 0
0 | 0 | 0
0 | 0 | 0
0 | 0 | 0
0 | 0 | 0
0 | 0 | 0
0 | 0 | 0
0 | 0 | 0
0 | 0 | 0
0 | 0 | 0
0 | 0 | 0
0 | 0 | 0
0 | 0 | 0
0 | 0 | 0
0 | 0 | 0
0 | 0 | 0
0 | 0 | 0
0 | 0 | 0
0 | 0 | 0
0 | 0 | 0
0 | 0 | 0
0 | 0 | 0
0 | 0 | 0
0 | 0 | 0
0 | 0 | 0
0 | 0 | 0
0 | 0 | 0
0 | 0 | 0
0 | 0 | 0
0 | 0 | 0
0 | 0 | 0
0 | 0 | 0
0 | 0 | 0
0 | 0 | 0
0 | 0 | 0
0 | 0 | 0
0 | 0 | 0
0 | 0 | 0
0 | 0 | 0
0 | 0 | 0
0 | 0 | 0
0 | 0 | 0
0 | 0 | 0
0 | 0 | 0
0 | 0 | 0
0 | 0 | 0
0 | 0 | 0
0 | 0 | 0
0 | 0 | 0
0 | 0 | 0
0 | 0 | 0
0 | 0 | 0
0 | 0 | 0
0 | 0 | 0
0 | 0 | 0
0 | 0 | 0
0 | 0 | 0
0 | 0 | 0
0 | 0 | 0
0 | 0 | 0
0 | 0 | 0
0 | 0 | 0
0 | 0 | 0
0 | 0 | 0
0 | 0 | 0
0 | 0 | 0
0 | 0 | 0
0 | 0 | 0
0 | 0 | 0
0 | 0 | 0
0 | 0 | 0
0 | 0 | 0
0 | 0 | 0
0 | 0 | 0
0 | 0 | 0
0 | 0 | 0
0 | 0 | 0

## hidden (hidden)
Unnamed: 0
Volume de calda [L]
STATUS
Capacidade operacional [ha/h]
Tempo de missao [h]
Tempo util [h]
Tempo por voo [min]
Autonomia Projetada [h]
N° Voos
MTOW [kg]
Massa Estrutura [kg]
Combustível [kg]
Abastecimentos
Massa gerador
Potência gerador [W]
Combustível consumido [L]
Calda cons [L]
Distância percorrida [km]
Distância Pulverizando [km]
RTL ACUMULADO[m]
EOC [km/km]
EOC [h/h]
Tempo de manobra [h]
Tempo rtl_rtw [h]
V pulv [m/s]
V desloc [m/s]