## RESULTADOS_18
Unnamed: 0 | Volume de calda [L] | STATUS | Capacidade operacional [ha/h] | Tempo de missao [h] | Tempo util [h] | Tempo por voo [min] | Autonomia Projetada [h] | N° Voos | MTOW [kg] | Massa Estrutura [kg] | Combustível [kg] | Abastecimentos | Massa gerador | Potência gerador [W] | Combustível consumido [L] | Calda cons [L] | Distância percorrida [km] | Distância Pulverizando [km] | RTL ACUMULADO[m] | EOC [km/km] | EOC [h/h] | Tempo de manobra [h] | Tempo rtl_rtw [h] | V pulv [m/s] | V desloc [m/s] | Preço Total por ha Simples [R$/ha] | Preço Total por ha Presumido [R$/ha] | Preço Total por ha Real [R$/ha] | Preço Total Simples [R$] | Preço Total Presumido [R$] | Prod CAPEX [ha/h/R$] | Dias Trabalhados | Preço Total Real [R$]
0 | 100 | CONCLUIDO | 1.4419 | 69.35 | 48.13 | 6 | 0.09 | 481 | 194.77 | 54.38 | 1 | 479 | 39.4 | 24256.19 | 664.39 | 3855.3 | 569.18 | 94.82 | 233246.59 | 0.17 | 0.64 | 9.13 | 14.41 | 1 | 10 | 2479.9109 | 3393.1235 | 3069.2886 | 2479910.9301 | 3393123.5405 | 1.9553e-06 | 81 | 3069288.5921
1 | 100 | CONCLUIDO | 2.0363 | 49.11 | 39.2 | 12.38 | 0.18 | 190 | 196.32 | 54.38 | 2 | 188 | 39.95 | 24447.22 | 524.33 | 3855.04 | 277.83 | 94.82 | 89022.61 | 0.34 | 0.79 | 8.63 | 5.49 | 1 | 10 | 1512.3521 | 2069.2669 | 1871.779 | 1512352.1359 | 2069266.9126 | 2.7614e-06 | 57 | 1871778.9827
2 | 100 | CONCLUIDO | 2.2682 | 44.09 | 37.06 | 19.17 | 0.27 | 116 | 197.88 | 54.38 | 3 | 114 | 40.5 | 24639 | 478.38 | 3854.28 | 207.54 | 94.82 | 54247.85 | 0.46 | 0.84 | 8.52 | 3.35 | 1 | 10 | 1301.0758 | 1780.1894 | 1610.2906 | 1301075.8482 | 1780189.3749 | 3.0758e-06 | 52 | 1610290.5995
3 | 100 | CONCLUIDO | 2.3961 | 41.74 | 36.03 | 26.36 | 0.36 | 82 | 199.44 | 54.38 | 4 | 80 | 41.06 | 24831.54 | 447.72 | 3854.1 | 173.65 | 94.82 | 37473.62 | 0.55 | 0.86 | 8.48 | 2.32 | 1 | 10 | 1191.2482 | 1629.9184 | 1474.3612 | 1191248.2098 | 1629918.3548 | 3.2493e-06 | 49 | 1474361.2346
4 | 100 | CONCLUIDO | 2.4758 | 40.39 | 35.46 | 34.32 | 0.44 | 62 | 201.01 | 54.38 | 5 | 60 | 41.63 | 25024.84 | 419.89 | 3853.89 | 155.44 | 94.82 | 28470.86 | 0.61 | 0.87 | 8.44 | 1.75 | 1 | 10 | 1117.6741 | 1529.2509 | 1383.3014 | 1117674.0529 | 1529250.9475 | 3.3573e-06 | 47 | 1383301.3833
5 | 100 | CONCLUIDO | 2.534 | 39.46 | 35.08 | 43.85 | 0.53 | 48 | 202.58 | 54.38 | 6 | 46 | 42.2 | 25218.93 | 394.04 | 3853.7 | 143.14 | 94.82 | 22391.73 | 0.66 | 0.88 | 8.41 | 1.37 | 1 | 10 | 1065.6045 | 1458.007 | 1318.8569 | 1065604.4573 | 1458007.0296 | 3.4363e-06 | 46 | 1318856.8851
6 | 100 | CONCLUIDO | 2.5655 | 38.98 | 34.87 | 51.02 | 0.61 | 41 | 204.16 | 54.38 | 7 | 16 | 42.78 | 25413.94 | 376.15 | 3854.12 | 135.24 | 94.82 | 18475.32 | 0.7 | 0.89 | 8.43 | 1.16 | 1 | 10 | 1039.8686 | 1422.7941 | 1287.0047 | 1039868.6349 | 1422794.1421 | 3.479e-06 | 46 | 1287004.6661
7 | 100 | CONCLUIDO | 2.5673 | 38.95 | 34.88 | 52.32 | 0.69 | 40 | 205.75 | 54.38 | 8 | 0 | 43.37 | 25609.61 | 375.16 | 3854.18 | 134.93 | 94.82 | 18323.99 | 0.7 | 0.89 | 8.45 | 1.17 | 1 | 10 | 1038.5922 | 1421.0477 | 1285.4249 | 1038592.1927 | 1421047.6575 | 3.4814e-06 | 46 | 1285424.8635

## RESULTADOS_6
Unnamed: 0 | Volume de calda [L] | STATUS | Capacidade operacional [ha/h] | Tempo de missao [h] | Tempo util [h] | Tempo por voo [min] | Autonomia Projetada [h] | N° Voos | MTOW [kg] | Massa Estrutura [kg] | Combustível [kg] | Abastecimentos | Massa gerador | Potência gerador [W] | Combustível consumido [L] | Calda cons [L] | Distância percorrida [km] | Distância Pulverizando [km] | RTL ACUMULADO[m] | EOC [km/km] | EOC [h/h] | Tempo de manobra [h] | Tempo rtl_rtw [h] | V pulv [m/s] | V desloc [m/s] | Preço Total por ha Simples [R$/ha] | Preço Total por ha Presumido [R$/ha] | Preço Total por ha Real [R$/ha] | Preço Total Simples [R$] | Preço Total Presumido [R$] | Prod CAPEX [ha/h/R$] | Dias Trabalhados | Preço Total Real [R$]
0 | 40 | CONCLUIDO | 2.1553 | 46.4 | 40.23 | 10.78 | 0.2 | 224 | 89.87 | 37.55 | 1 | 222 | 11.32 | 11317.98 | 310.35 | 3854.84 | 311.05 | 94.82 | 105466.65 | 0.3 | 0.77 | 8.69 | 6.51 | 1 | 10 | 1079.9887 | 1477.6882 | 1336.6597 | 1079988.707 | 1477688.1947 | 4.2296e-06 | 54 | 1336659.7073
1 | 40 | CONCLUIDO | 2.4732 | 40.43 | 36.62 | 22.2 | 0.39 | 99 | 91.1 | 37.55 | 2 | 13 | 11.54 | 11468.97 | 245.73 | 3854.24 | 189.8 | 94.82 | 45462.34 | 0.5 | 0.84 | 8.6 | 2.91 | 1 | 10 | 860.4965 | 1177.3692 | 1065.0028 | 860496.4659 | 1177369.2271 | 4.8535e-06 | 47 | 1065002.7605
2 | 40 | CONCLUIDO | 2.474 | 40.42 | 36.63 | 22.43 | 0.57 | 98 | 92.32 | 37.55 | 3 | 0 | 11.77 | 11620.34 | 248.73 | 3854.44 | 189.69 | 94.82 | 45413.37 | 0.5 | 0.84 | 8.61 | 2.92 | 1 | 10 | 863.3429 | 1181.2639 | 1068.5257 | 863342.9359 | 1181263.8929 | 4.8551e-06 | 47 | 1068525.7248

## RESULTADOS_4
Unnamed: 0 | Volume de calda [L] | STATUS | Capacidade operacional [ha/h] | Tempo de missao [h] | Tempo util [h] | Tempo por voo [min] | Autonomia Projetada [h] | N° Voos | MTOW [kg] | Massa Estrutura [kg] | Combustível [kg] | Abastecimentos | Massa gerador | Potência gerador [W] | Combustível consumido [L] | Calda cons [L] | Distância percorrida [km] | Distância Pulverizando [km] | RTL ACUMULADO[m] | EOC [km/km] | EOC [h/h] | Tempo de manobra [h] | Tempo rtl_rtw [h] | V pulv [m/s] | V desloc [m/s] | Preço Total por ha Simples [R$/ha] | Preço Total por ha Presumido [R$/ha] | Preço Total por ha Real [R$/ha] | Preço Total Simples [R$] | Preço Total Presumido [R$] | Prod CAPEX [ha/h/R$] | Dias Trabalhados | Preço Total Real [R$]
0 | 30 | CONCLUIDO | 2.3113 | 43.27 | 38.73 | 13.43 | 0.24 | 173 | 71.52 | 32.27 | 1 | 164 | 8.25 | 9054.6 | 238.85 | 3854.35 | 261.71 | 94.82 | 81047.14 | 0.36 | 0.8 | 8.63 | 5.02 | 1 | 10 | 904.6243 | 1237.7469 | 1119.6181 | 904624.3108 | 1237746.8913 | 5.0939e-06 | 51 | 1119618.0652
1 | 30 | CONCLUIDO | 2.4136 | 41.43 | 37.56 | 17.34 | 0.48 | 130 | 72.7 | 32.27 | 2 | 0 | 8.43 | 9200.25 | 220.77 | 3854.95 | 218.52 | 94.82 | 59668.69 | 0.43 | 0.82 | 8.71 | 3.85 | 1 | 10 | 835.2789 | 1142.8655 | 1033.792 | 835278.9214 | 1142865.4702 | 5.3193e-06 | 48 | 1033791.9938

## RESULTADOS_1
Unnamed: 0 | Volume de calda [L] | STATUS | Capacidade operacional [ha/h] | Tempo de missao [h] | Tempo util [h] | Tempo por voo [min] | Autonomia Projetada [h] | N° Voos | MTOW [kg] | Massa Estrutura [kg] | Combustível [kg] | Abastecimentos | Massa gerador | Potência gerador [W] | Combustível consumido [L] | Calda cons [L] | Distância percorrida [km] | Distância Pulverizando [km] | RTL ACUMULADO[m] | EOC [km/km] | EOC [h/h] | Tempo de manobra [h] | Tempo rtl_rtw [h] | V pulv [m/s] | V desloc [m/s] | Preço Total por ha Simples [R$/ha] | Preço Total por ha Presumido [R$/ha] | Preço Total por ha Real [R$/ha] | Preço Total Simples [R$] | Preço Total Presumido [R$] | Prod CAPEX [ha/h/R$] | Dias Trabalhados | Preço Total Real [R$]
0 | 15 | CONCLUIDO | 2.1744 | 45.99 | 41.42 | 9.63 | 0.43 | 258 | 39.78 | 19.54 | 1 | 0 | 4.24 | 5140 | 164.33 | 3856.28 | 338.38 | 94.82 | 118959.78 | 0.28 | 0.75 | 9.09 | 7.71 | 1 | 10 | 831.0677 | 1137.1036 | 1028.58 | 831067.7451 | 1137103.5529 | 6.3381e-06 | 54 | 1028579.9858

## RESULTADOS_12
Unnamed: 0 | Volume de calda [L] | STATUS | Capacidade operacional [ha/h] | Tempo de missao [h] | Tempo util [h] | Tempo por voo [min] | Autonomia Projetada [h] | N° Voos | MTOW [kg] | Massa Estrutura [kg] | Combustível [kg] | Abastecimentos | Massa gerador | Potência gerador [W] | Combustível consumido [L] | Calda cons [L] | Distância percorrida [km] | Distância Pulverizando [km] | RTL ACUMULADO[m] | EOC [km/km] | EOC [h/h] | Tempo de manobra [h] | Tempo rtl_rtw [h] | V pulv [m/s] | V desloc [m/s] | Preço Total por ha Simples [R$/ha] | Preço Total por ha Presumido [R$/ha] | Preço Total por ha Real [R$/ha] | Preço Total Simples [R$] | Preço Total Presumido [R$] | Prod CAPEX [ha/h/R$] | Dias Trabalhados | Preço Total Real [R$]
0 | 70 | CONCLUIDO | 1.7655 | 56.64 | 44.19 | 7.49 | 0.12 | 354 | 141.81 | 47.83 | 1 | 352 | 22.98 | 17723.39 | 489.34 | 3855.95 | 440.16 | 94.82 | 169370.29 | 0.22 | 0.7 | 8.91 | 10.46 | 1 | 10 | 1678.7958 | 2297.0024 | 2077.7797 | 1678795.7628 | 2297002.426 | 2.7646e-06 | 66 | 2077779.7383
1 | 70 | CONCLUIDO | 2.2619 | 44.21 | 37.85 | 15.88 | 0.25 | 143 | 143.17 | 47.83 | 2 | 141 | 23.34 | 17891.86 | 394.49 | 3853.88 | 233.04 | 94.82 | 66865.04 | 0.41 | 0.82 | 8.58 | 4.14 | 1 | 10 | 1172.8584 | 1604.7566 | 1451.6008 | 1172858.3666 | 1604756.56 | 3.5419e-06 | 52 | 1451600.8462
2 | 70 | CONCLUIDO | 2.4501 | 40.82 | 36.13 | 25.5 | 0.37 | 85 | 144.54 | 47.83 | 3 | 83 | 23.71 | 18060.85 | 350.02 | 3853.91 | 177.76 | 94.82 | 39514.81 | 0.53 | 0.86 | 8.46 | 2.42 | 1 | 10 | 1028.615 | 1407.3964 | 1273.0765 | 1028614.9806 | 1407396.3957 | 3.8366e-06 | 48 | 1273076.459
3 | 70 | CONCLUIDO | 2.5412 | 39.35 | 35.42 | 36.02 | 0.49 | 59 | 145.92 | 47.83 | 4 | 28 | 24.09 | 18230.35 | 314.92 | 3853.82 | 153.04 | 94.82 | 27282.26 | 0.62 | 0.87 | 8.46 | 1.71 | 1 | 10 | 951.5642 | 1301.9721 | 1177.7137 | 951564.2145 | 1301972.1383 | 3.9793e-06 | 46 | 1177713.7448
4 | 70 | CONCLUIDO | 2.5466 | 39.27 | 35.39 | 37.26 | 0.6 | 57 | 147.3 | 47.83 | 5 | 0 | 24.47 | 18400.38 | 312.31 | 3853.87 | 150.87 | 94.82 | 26207.99 | 0.63 | 0.87 | 8.5 | 1.68 | 1 | 10 | 947.8454 | 1296.8839 | 1173.1111 | 947845.3758 | 1296883.8591 | 3.9877e-06 | 46 | 1173111.0838

## RESULTADOS_16
Unnamed: 0 | Volume de calda [L] | STATUS | Capacidade operacional [ha/h] | Tempo de missao [h] | Tempo util [h] | Tempo por voo [min] | Autonomia Projetada [h] | N° Voos | MTOW [kg] | Massa Estrutura [kg] | Combustível [kg] | Abastecimentos | Massa gerador | Potência gerador [W] | Combustível consumido [L] | Calda cons [L] | Distância percorrida [km] | Distância Pulverizando [km] | RTL ACUMULADO[m] | EOC [km/km] | EOC [h/h] | Tempo de manobra [h] | Tempo rtl_rtw [h] | V pulv [m/s] | V desloc [m/s] | Preço Total por ha Simples [R$/ha] | Preço Total por ha Presumido [R$/ha] | Preço Total por ha Real [R$/ha] | Preço Total Simples [R$] | Preço Total Presumido [R$] | Prod CAPEX [ha/h/R$] | Dias Trabalhados | Preço Total Real [R$]
0 | 90 | CONCLUIDO | 1.5458 | 64.69 | 46.73 | 6.42 | 0.1 | 437 | 176.73 | 52.44 | 1 | 435 | 33.29 | 22031.19 | 603.92 | 3856.18 | 523.37 | 94.82 | 210557.35 | 0.18 | 0.66 | 9.05 | 13 | 1 | 10 | 2172.7307 | 2972.826 | 2689.1037 | 2172730.7331 | 2972826.0431 | 2.1872e-06 | 75 | 2689103.6979
1 | 90 | CONCLUIDO | 2.1119 | 47.35 | 38.74 | 13.36 | 0.2 | 174 | 178.21 | 52.44 | 2 | 172 | 33.77 | 22213.89 | 481.97 | 3854.74 | 262.43 | 94.82 | 81404.73 | 0.36 | 0.8 | 8.62 | 5.03 | 1 | 10 | 1390.6976 | 1902.8138 | 1721.2119 | 1390697.5868 | 1902813.7916 | 2.9882e-06 | 55 | 1721211.9139
2 | 90 | CONCLUIDO | 2.3294 | 42.93 | 36.74 | 20.8 | 0.3 | 106 | 179.7 | 52.44 | 3 | 104 | 34.26 | 22397.24 | 438.05 | 3853.87 | 197.08 | 94.82 | 49067.95 | 0.48 | 0.84 | 8.51 | 3.03 | 1 | 10 | 1202.7633 | 1645.6738 | 1488.613 | 1202763.3121 | 1645673.8258 | 3.296e-06 | 50 | 1488613.0256
3 | 90 | CONCLUIDO | 2.4463 | 40.88 | 35.83 | 29.05 | 0.39 | 74 | 181.19 | 52.44 | 4 | 72 | 34.75 | 22581.25 | 405.86 | 3853.86 | 167.56 | 94.82 | 34471.1 | 0.57 | 0.86 | 8.45 | 2.12 | 1 | 10 | 1111.3133 | 1520.5478 | 1375.4289 | 1111313.266 | 1520547.8383 | 3.4614e-06 | 48 | 1375428.8867
4 | 90 | CONCLUIDO | 2.5229 | 39.64 | 35.26 | 38.47 | 0.49 | 55 | 182.69 | 52.44 | 5 | 53 | 35.25 | 22766.06 | 375.33 | 3853.84 | 149.14 | 94.82 | 25352.97 | 0.64 | 0.88 | 8.42 | 1.55 | 1 | 10 | 1039.336 | 1422.0654 | 1286.3455 | 1039336.0382 | 1422065.4197 | 3.5697e-06 | 46 | 1286345.492
5 | 90 | CONCLUIDO | 2.5623 | 39.03 | 35.01 | 46.68 | 0.58 | 45 | 184.19 | 52.44 | 6 | 14 | 35.75 | 22951.43 | 353.18 | 3854.02 | 139.29 | 94.82 | 20481.7 | 0.68 | 0.88 | 8.45 | 1.3 | 1 | 10 | 1007.8386 | 1378.9693 | 1247.3624 | 1007838.6392 | 1378969.2889 | 3.6255e-06 | 46 | 1247362.3953
6 | 90 | CONCLUIDO | 2.5659 | 38.97 | 34.99 | 47.71 | 0.67 | 44 | 185.7 | 52.44 | 7 | 0 | 36.26 | 23137.49 | 354.3 | 3854.06 | 138.2 | 94.82 | 19939.65 | 0.69 | 0.88 | 8.46 | 1.28 | 1 | 10 | 1007.9903 | 1379.1768 | 1247.5501 | 1007990.2985 | 1379176.7958 | 3.6306e-06 | 46 | 1247550.0981

## RESULTADOS_0
Unnamed: 0 | Volume de calda [L] | STATUS | Capacidade operacional [ha/h] | Tempo de missao [h] | Tempo util [h] | Tempo por voo [min] | Autonomia Projetada [h] | N° Voos | MTOW [kg] | Massa Estrutura [kg] | Combustível [kg] | Abastecimentos | Massa gerador | Potência gerador [W] | Combustível consumido [L] | Calda cons [L] | Distância percorrida [km] | Distância Pulverizando [km] | RTL ACUMULADO[m] | EOC [km/km] | EOC [h/h] | Tempo de manobra [h] | Tempo rtl_rtw [h] | V pulv [m/s] | V desloc [m/s] | Preço Total por ha Simples [R$/ha] | Preço Total por ha Presumido [R$/ha] | Preço Total por ha Real [R$/ha] | Preço Total Simples [R$] | Preço Total Presumido [R$] | Prod CAPEX [ha/h/R$] | Dias Trabalhados | Preço Total Real [R$]
0 | 10 | CONCLUIDO | 1.9524 | 51.22 | 45.28 | 7.04 | 0.64 | 386 | 26.11 | 12.1 | 1 | 0 | 3.01 | 3454.41 | 132.05 | 3856.89 | 458.15 | 94.82 | 178202.71 | 0.21 | 0.68 | 9.47 | 11.56 | 1 | 10 | 866.9473 | 1186.1956 | 1072.9867 | 866947.3343 | 1186195.5898 | 6.7022e-06 | 60 | 1072986.7475

## RESULTADOS_7
Unnamed: 0 | Volume de calda [L] | STATUS | Capacidade operacional [ha/h] | Tempo de missao [h] | Tempo util [h] | Tempo por voo [min] | Autonomia Projetada [h] | N° Voos | MTOW [kg] | Massa Estrutura [kg] | Combustível [kg] | Abastecimentos | Massa gerador | Potência gerador [W] | Combustível consumido [L] | Calda cons [L] | Distância percorrida [km] | Distância Pulverizando [km] | RTL ACUMULADO[m] | EOC [km/km] | EOC [h/h] | Tempo de manobra [h] | Tempo rtl_rtw [h] | V pulv [m/s] | V desloc [m/s] | Preço Total por ha Simples [R$/ha] | Preço Total por ha Presumido [R$/ha] | Preço Total por ha Real [R$/ha] | Preço Total Simples [R$] | Preço Total Presumido [R$] | Prod CAPEX [ha/h/R$] | Dias Trabalhados | Preço Total Real [R$]
0 | 45 | CONCLUIDO | 2.0814 | 48.04 | 40.96 | 9.91 | 0.18 | 248 | 98.71 | 39.72 | 1 | 246 | 12.99 | 12407.75 | 342.84 | 3854.62 | 335.53 | 94.82 | 117583.71 | 0.28 | 0.76 | 8.72 | 7.24 | 1 | 10 | 1174.4682 | 1606.9593 | 1453.5933 | 1174468.248 | 1606959.2707 | 3.8951e-06 | 56 | 1453593.3333
1 | 45 | CONCLUIDO | 2.4667 | 40.54 | 36.54 | 22.37 | 0.35 | 98 | 99.95 | 39.72 | 2 | 71 | 13.24 | 12561.45 | 265.92 | 3854.08 | 189.47 | 94.82 | 45304.94 | 0.5 | 0.85 | 8.52 | 2.83 | 1 | 10 | 891.3946 | 1219.6454 | 1103.2442 | 891394.6235 | 1219645.4494 | 4.6161e-06 | 47 | 1103244.1995
2 | 45 | CONCLUIDO | 2.4952 | 40.08 | 36.3 | 25.03 | 0.52 | 87 | 101.2 | 39.72 | 3 | 0 | 13.49 | 12715.54 | 258.87 | 3854.32 | 178.87 | 94.82 | 40057.94 | 0.53 | 0.85 | 8.6 | 2.59 | 1 | 10 | 878.3359 | 1201.7779 | 1087.0819 | 878335.8998 | 1201777.9275 | 4.6695e-06 | 47 | 1087081.9288

## RESULTADOS_10
Unnamed: 0 | Volume de calda [L] | STATUS | Capacidade operacional [ha/h] | Tempo de missao [h] | Tempo util [h] | Tempo por voo [min] | Autonomia Projetada [h] | N° Voos | MTOW [kg] | Massa Estrutura [kg] | Combustível [kg] | Abastecimentos | Massa gerador | Potência gerador [W] | Combustível consumido [L] | Calda cons [L] | Distância percorrida [km] | Distância Pulverizando [km] | RTL ACUMULADO[m] | EOC [km/km] | EOC [h/h] | Tempo de manobra [h] | Tempo rtl_rtw [h] | V pulv [m/s] | V desloc [m/s] | Preço Total por ha Simples [R$/ha] | Preço Total por ha Presumido [R$/ha] | Preço Total por ha Real [R$/ha] | Preço Total Simples [R$] | Preço Total Presumido [R$] | Prod CAPEX [ha/h/R$] | Dias Trabalhados | Preço Total Real [R$]
0 | 60 | CONCLUIDO | 1.8864 | 53.01 | 42.91 | 8.25 | 0.14 | 312 | 124.63 | 45 | 1 | 310 | 18.64 | 15605.44 | 431.95 | 3855.3 | 398.1 | 94.82 | 148548.78 | 0.24 | 0.72 | 8.85 | 9.19 | 1 | 10 | 1465.8773 | 2005.678 | 1814.2589 | 1465877.3382 | 2005678.0441 | 3.1434e-06 | 62 | 1814258.9465
1 | 60 | CONCLUIDO | 2.3427 | 42.68 | 37.33 | 17.78 | 0.28 | 126 | 125.95 | 45 | 2 | 124 | 18.95 | 15767.7 | 346.88 | 3854.21 | 216.04 | 94.82 | 58450.56 | 0.44 | 0.83 | 8.55 | 3.62 | 1 | 10 | 1060.7096 | 1451.3097 | 1312.7987 | 1060709.5937 | 1451309.6614 | 3.9038e-06 | 50 | 1312798.7042
2 | 60 | CONCLUIDO | 2.5125 | 39.8 | 35.8 | 29.43 | 0.42 | 73 | 127.27 | 45 | 3 | 60 | 19.27 | 15930.42 | 299.38 | 3854 | 166.05 | 94.82 | 33719.67 | 0.57 | 0.86 | 8.47 | 2.09 | 1 | 10 | 938.651 | 1284.3038 | 1161.7316 | 938651.0306 | 1284303.7504 | 4.1867e-06 | 47 | 1161731.603
3 | 60 | CONCLUIDO | 2.5338 | 39.47 | 35.65 | 32.41 | 0.55 | 66 | 128.59 | 45 | 4 | 0 | 19.59 | 16093.6 | 291.19 | 3854.17 | 158.88 | 94.82 | 30170.33 | 0.6 | 0.87 | 8.52 | 1.94 | 1 | 10 | 916.2959 | 1253.7165 | 1134.0636 | 916295.9322 | 1253716.5185 | 4.2222e-06 | 46 | 1134063.5736

## RESULTADOS_14
Unnamed: 0 | Volume de calda [L] | STATUS | Capacidade operacional [ha/h] | Tempo de missao [h] | Tempo util [h] | Tempo por voo [min] | Autonomia Projetada [h] | N° Voos | MTOW [kg] | Massa Estrutura [kg] | Combustível [kg] | Abastecimentos | Massa gerador | Potência gerador [W] | Combustível consumido [L] | Calda cons [L] | Distância percorrida [km] | Distância Pulverizando [km] | RTL ACUMULADO[m] | EOC [km/km] | EOC [h/h] | Tempo de manobra [h] | Tempo rtl_rtw [h] | V pulv [m/s] | V desloc [m/s] | Preço Total por ha Simples [R$/ha] | Preço Total por ha Presumido [R$/ha] | Preço Total por ha Real [R$/ha] | Preço Total Simples [R$] | Preço Total Presumido [R$] | Prod CAPEX [ha/h/R$] | Dias Trabalhados | Preço Total Real [R$]
0 | 80 | CONCLUIDO | 1.6533 | 60.48 | 45.43 | 6.9 | 0.11 | 395 | 159.12 | 50.28 | 1 | 393 | 27.84 | 19859.16 | 545.99 | 3855.91 | 481.25 | 94.82 | 189710.14 | 0.2 | 0.68 | 8.98 | 11.71 | 1 | 10 | 1908.2932 | 2611.0109 | 2361.8197 | 1908293.1909 | 2611010.9318 | 2.4531e-06 | 70 | 2361819.713
1 | 80 | CONCLUIDO | 2.1841 | 45.78 | 38.34 | 14.47 | 0.22 | 159 | 160.54 | 50.28 | 2 | 157 | 28.26 | 20034.4 | 439.32 | 3854.58 | 249.16 | 94.82 | 74846.13 | 0.38 | 0.81 | 8.6 | 4.62 | 1 | 10 | 1276.6353 | 1746.7487 | 1580.0415 | 1276635.2686 | 1746748.6957 | 3.2407e-06 | 53 | 1580041.4517
2 | 80 | CONCLUIDO | 2.3886 | 41.87 | 36.45 | 22.78 | 0.33 | 96 | 161.97 | 50.28 | 3 | 94 | 28.69 | 20210.21 | 395.38 | 3854.08 | 187.62 | 94.82 | 44388.7 | 0.51 | 0.85 | 8.49 | 2.74 | 1 | 10 | 1115.9664 | 1526.9145 | 1381.1879 | 1115966.3932 | 1526914.4521 | 3.5442e-06 | 49 | 1381187.8798
3 | 80 | CONCLUIDO | 2.4964 | 40.06 | 35.61 | 32.37 | 0.43 | 66 | 163.4 | 50.28 | 4 | 64 | 29.12 | 20386.62 | 360.87 | 3854.11 | 160.12 | 94.82 | 30791.4 | 0.59 | 0.87 | 8.45 | 1.9 | 1 | 10 | 1030.3206 | 1409.7301 | 1275.1875 | 1030320.6103 | 1409730.1135 | 3.7041e-06 | 47 | 1275187.45
4 | 80 | CONCLUIDO | 2.5539 | 39.16 | 35.19 | 41.4 | 0.54 | 51 | 164.83 | 50.28 | 5 | 18 | 29.55 | 20563.61 | 334.23 | 3853.71 | 145.39 | 94.82 | 23501.55 | 0.65 | 0.88 | 8.45 | 1.48 | 1 | 10 | 979.9452 | 1340.8043 | 1212.8398 | 979945.2436 | 1340804.3144 | 3.7894e-06 | 46 | 1212839.8324
5 | 80 | CONCLUIDO | 2.5575 | 39.1 | 35.17 | 42.2 | 0.64 | 50 | 166.27 | 50.28 | 6 | 0 | 29.99 | 20741.2 | 333.01 | 3853.92 | 143.95 | 94.82 | 22785.74 | 0.66 | 0.88 | 8.47 | 1.46 | 1 | 10 | 977.926 | 1338.0415 | 1210.3407 | 977925.9673 | 1338041.4515 | 3.7948e-06 | 46 | 1210340.6533

## RESULTADOS_5
Unnamed: 0 | Volume de calda [L] | STATUS | Capacidade operacional [ha/h] | Tempo de missao [h] | Tempo util [h] | Tempo por voo [min] | Autonomia Projetada [h] | N° Voos | MTOW [kg] | Massa Estrutura [kg] | Combustível [kg] | Abastecimentos | Massa gerador | Potência gerador [W] | Combustível consumido [L] | Calda cons [L] | Distância percorrida [km] | Distância Pulverizando [km] | RTL ACUMULADO[m] | EOC [km/km] | EOC [h/h] | Tempo de manobra [h] | Tempo rtl_rtw [h] | V pulv [m/s] | V desloc [m/s] | Preço Total por ha Simples [R$/ha] | Preço Total por ha Presumido [R$/ha] | Preço Total por ha Real [R$/ha] | Preço Total Simples [R$] | Preço Total Presumido [R$] | Prod CAPEX [ha/h/R$] | Dias Trabalhados | Preço Total Real [R$]
0 | 35 | CONCLUIDO | 2.2294 | 44.86 | 39.52 | 11.86 | 0.22 | 200 | 80.84 | 35.1 | 1 | 198 | 9.74 | 10204.21 | 276.54 | 3854.92 | 287.66 | 94.82 | 93891.72 | 0.33 | 0.78 | 8.66 | 5.8 | 1 | 10 | 988.5678 | 1352.6021 | 1223.5116 | 988567.7918 | 1352602.0653 | 4.6172e-06 | 52 | 1223511.6226
1 | 35 | CONCLUIDO | 2.4496 | 40.82 | 37.02 | 20.01 | 0.43 | 111 | 82.04 | 35.1 | 2 | 0 | 9.94 | 10352.53 | 233.28 | 3854.45 | 200.94 | 94.82 | 50974.79 | 0.47 | 0.84 | 8.67 | 3.31 | 1 | 10 | 852.1624 | 1165.9662 | 1054.688 | 852162.3916 | 1165966.1789 | 5.0732e-06 | 48 | 1054688.0032

## RESULTADOS_8
Unnamed: 0 | Volume de calda [L] | STATUS | Capacidade operacional [ha/h] | Tempo de missao [h] | Tempo util [h] | Tempo por voo [min] | Autonomia Projetada [h] | N° Voos | MTOW [kg] | Massa Estrutura [kg] | Combustível [kg] | Abastecimentos | Massa gerador | Potência gerador [W] | Combustível consumido [L] | Calda cons [L] | Distância percorrida [km] | Distância Pulverizando [km] | RTL ACUMULADO[m] | EOC [km/km] | EOC [h/h] | Tempo de manobra [h] | Tempo rtl_rtw [h] | V pulv [m/s] | V desloc [m/s] | Preço Total por ha Simples [R$/ha] | Preço Total por ha Presumido [R$/ha] | Preço Total por ha Real [R$/ha] | Preço Total Simples [R$] | Preço Total Presumido [R$] | Prod CAPEX [ha/h/R$] | Dias Trabalhados | Preço Total Real [R$]
0 | 50 | CONCLUIDO | 2.014 | 49.65 | 41.62 | 9.25 | 0.16 | 270 | 107.41 | 41.65 | 1 | 268 | 14.77 | 13481.73 | 373.02 | 3855.37 | 356.97 | 94.82 | 128196.17 | 0.27 | 0.74 | 8.75 | 7.9 | 1 | 10 | 1268.464 | 1735.5684 | 1569.9282 | 1268464.022 | 1735568.4356 | 3.6121e-06 | 58 | 1569928.22
1 | 50 | CONCLUIDO | 2.4269 | 41.2 | 36.79 | 20.63 | 0.32 | 107 | 108.68 | 41.65 | 2 | 105 | 15.03 | 13638.32 | 294.07 | 3853.96 | 198.73 | 94.82 | 49887.57 | 0.48 | 0.84 | 8.51 | 3.08 | 1 | 10 | 947.4474 | 1296.3393 | 1172.6185 | 947447.3596 | 1296339.2758 | 4.3527e-06 | 48 | 1172618.4747
2 | 50 | CONCLUIDO | 2.5102 | 39.84 | 36.05 | 27.38 | 0.48 | 79 | 109.96 | 41.65 | 3 | 0 | 15.31 | 13795.21 | 269.12 | 3854.52 | 171.23 | 94.82 | 36280.09 | 0.55 | 0.86 | 8.56 | 2.34 | 1 | 10 | 893.9136 | 1223.092 | 1106.3618 | 893913.6004 | 1223092.0248 | 4.5021e-06 | 47 | 1106361.8386

## RESULTADOS_3
Unnamed: 0 | Volume de calda [L] | STATUS | Capacidade operacional [ha/h] | Tempo de missao [h] | Tempo util [h] | Tempo por voo [min] | Autonomia Projetada [h] | N° Voos | MTOW [kg] | Massa Estrutura [kg] | Combustível [kg] | Abastecimentos | Massa gerador | Potência gerador [W] | Combustível consumido [L] | Calda cons [L] | Distância percorrida [km] | Distância Pulverizando [km] | RTL ACUMULADO[m] | EOC [km/km] | EOC [h/h] | Tempo de manobra [h] | Tempo rtl_rtw [h] | V pulv [m/s] | V desloc [m/s] | Preço Total por ha Simples [R$/ha] | Preço Total por ha Presumido [R$/ha] | Preço Total por ha Real [R$/ha] | Preço Total Simples [R$] | Preço Total Presumido [R$] | Prod CAPEX [ha/h/R$] | Dias Trabalhados | Preço Total Real [R$]
0 | 25 | CONCLUIDO | 2.3566 | 42.43 | 38.42 | 14.41 | 0.28 | 160 | 61.76 | 28.92 | 1 | 44 | 6.84 | 7851.41 | 204.57 | 3855.49 | 246.84 | 94.82 | 73681.75 | 0.38 | 0.81 | 8.74 | 4.7 | 1 | 10 | 835.7727 | 1143.5411 | 1034.4031 | 835772.7002 | 1143541.0801 | 5.5901e-06 | 50 | 1034403.1244
1 | 25 | CONCLUIDO | 2.3603 | 42.37 | 38.4 | 14.77 | 0.55 | 156 | 62.92 | 28.92 | 2 | 0 | 7 | 7994.37 | 206.67 | 3855.58 | 243.93 | 94.82 | 72243.97 | 0.39 | 0.81 | 8.81 | 4.69 | 1 | 10 | 837.267 | 1145.5857 | 1036.2526 | 837267.0209 | 1145585.6756 | 5.5989e-06 | 50 | 1036252.5866

## RESULTADOS_15
Unnamed: 0 | Volume de calda [L] | STATUS | Capacidade operacional [ha/h] | Tempo de missao [h] | Tempo util [h] | Tempo por voo [min] | Autonomia Projetada [h] | N° Voos | MTOW [kg] | Massa Estrutura [kg] | Combustível [kg] | Abastecimentos | Massa gerador | Potência gerador [W] | Combustível consumido [L] | Calda cons [L] | Distância percorrida [km] | Distância Pulverizando [km] | RTL ACUMULADO[m] | EOC [km/km] | EOC [h/h] | Tempo de manobra [h] | Tempo rtl_rtw [h] | V pulv [m/s] | V desloc [m/s] | Preço Total por ha Simples [R$/ha] | Preço Total por ha Presumido [R$/ha] | Preço Total por ha Real [R$/ha] | Preço Total Simples [R$] | Preço Total Presumido [R$] | Prod CAPEX [ha/h/R$] | Dias Trabalhados | Preço Total Real [R$]
0 | 85 | CONCLUIDO | 1.5985 | 62.56 | 46.09 | 6.65 | 0.11 | 416 | 167.88 | 51.39 | 1 | 414 | 30.49 | 20939.59 | 575.03 | 3855.25 | 501.75 | 94.82 | 199856.17 | 0.19 | 0.67 | 9.04 | 12.37 | 1 | 10 | 2042.9515 | 2795.2563 | 2528.481 | 2042951.4838 | 2795256.3488 | 2.3145e-06 | 73 | 2528481.0061
1 | 85 | CONCLUIDO | 2.1465 | 46.59 | 38.56 | 13.85 | 0.21 | 167 | 169.33 | 51.39 | 2 | 165 | 30.94 | 21118.46 | 460.98 | 3854.31 | 256.47 | 94.82 | 78460.24 | 0.37 | 0.8 | 8.6 | 4.84 | 1 | 10 | 1334.0655 | 1825.3273 | 1651.1206 | 1334065.5173 | 1825327.2956 | 3.108e-06 | 54 | 1651120.6204
2 | 85 | CONCLUIDO | 2.3582 | 42.4 | 36.61 | 21.75 | 0.31 | 101 | 170.79 | 51.39 | 3 | 99 | 31.4 | 21297.94 | 416.85 | 3853.84 | 192.75 | 94.82 | 46927.2 | 0.49 | 0.85 | 8.5 | 2.9 | 1 | 10 | 1164.3605 | 1593.1295 | 1441.0834 | 1164360.5464 | 1593129.4675 | 3.4145e-06 | 50 | 1441083.4271
3 | 85 | CONCLUIDO | 2.4722 | 40.45 | 35.7 | 30.6 | 0.41 | 70 | 172.25 | 51.39 | 4 | 68 | 31.86 | 21478.05 | 382.88 | 3853.82 | 163.47 | 94.82 | 32443.05 | 0.58 | 0.87 | 8.45 | 2 | 1 | 10 | 1064.8428 | 1456.9649 | 1317.9142 | 1064842.7852 | 1456964.8762 | 3.5796e-06 | 47 | 1317914.1933
4 | 85 | CONCLUIDO | 2.5433 | 39.32 | 35.19 | 40.6 | 0.51 | 52 | 173.71 | 51.39 | 5 | 42 | 32.32 | 21658.78 | 351.91 | 3853.73 | 146.38 | 94.82 | 23989.97 | 0.65 | 0.88 | 8.42 | 1.48 | 1 | 10 | 1005.555 | 1375.8447 | 1244.536 | 1005554.9829 | 1375844.6895 | 3.6825e-06 | 46 | 1244536.0034
5 | 85 | CONCLUIDO | 2.5611 | 39.05 | 35.08 | 44.78 | 0.61 | 47 | 175.18 | 51.39 | 6 | 0 | 32.79 | 21840.16 | 342.5 | 3854.18 | 141.44 | 94.82 | 21544.03 | 0.67 | 0.88 | 8.46 | 1.37 | 1 | 10 | 992.1426 | 1357.4933 | 1227.9361 | 992142.6466 | 1357493.3393 | 3.7083e-06 | 46 | 1227936.0802

## RESULTADOS_2
Unnamed: 0 | Volume de calda [L] | STATUS | Capacidade operacional [ha/h] | Tempo de missao [h] | Tempo util [h] | Tempo por voo [min] | Autonomia Projetada [h] | N° Voos | MTOW [kg] | Massa Estrutura [kg] | Combustível [kg] | Abastecimentos | Massa gerador | Potência gerador [W] | Combustível consumido [L] | Calda cons [L] | Distância percorrida [km] | Distância Pulverizando [km] | RTL ACUMULADO[m] | EOC [km/km] | EOC [h/h] | Tempo de manobra [h] | Tempo rtl_rtw [h] | V pulv [m/s] | V desloc [m/s] | Preço Total por ha Simples [R$/ha] | Preço Total por ha Presumido [R$/ha] | Preço Total por ha Real [R$/ha] | Preço Total Simples [R$] | Preço Total Presumido [R$] | Prod CAPEX [ha/h/R$] | Dias Trabalhados | Preço Total Real [R$]
0 | 20 | CONCLUIDO | 2.2918 | 43.63 | 39.52 | 12.22 | 0.34 | 194 | 51.33 | 24.83 | 1 | 0 | 5.51 | 6564.78 | 186.17 | 3854.98 | 278.83 | 94.82 | 89503.3 | 0.34 | 0.78 | 8.91 | 5.8 | 1 | 10 | 823.2497 | 1126.4065 | 1018.9039 | 823249.6881 | 1126406.5425 | 5.9484e-06 | 51 | 1018903.883

## RESULTADOS_11
Unnamed: 0 | Volume de calda [L] | STATUS | Capacidade operacional [ha/h] | Tempo de missao [h] | Tempo util [h] | Tempo por voo [min] | Autonomia Projetada [h] | N° Voos | MTOW [kg] | Massa Estrutura [kg] | Combustível [kg] | Abastecimentos | Massa gerador | Potência gerador [W] | Combustível consumido [L] | Calda cons [L] | Distância percorrida [km] | Distância Pulverizando [km] | RTL ACUMULADO[m] | EOC [km/km] | EOC [h/h] | Tempo de manobra [h] | Tempo rtl_rtw [h] | V pulv [m/s] | V desloc [m/s] | Preço Total por ha Simples [R$/ha] | Preço Total por ha Presumido [R$/ha] | Preço Total por ha Real [R$/ha] | Preço Total Simples [R$] | Preço Total Presumido [R$] | Prod CAPEX [ha/h/R$] | Dias Trabalhados | Preço Total Real [R$]
0 | 65 | CONCLUIDO | 1.8247 | 54.8 | 43.56 | 7.85 | 0.13 | 333 | 133.21 | 46.47 | 1 | 331 | 20.75 | 16663.42 | 460.75 | 3855.83 | 419.05 | 94.82 | 158917.04 | 0.23 | 0.71 | 8.9 | 9.84 | 1 | 10 | 1570.4594 | 2148.7719 | 1943.6961 | 1570459.4223 | 2148771.8653 | 2.944e-06 | 64 | 1943696.0943
1 | 65 | CONCLUIDO | 2.3035 | 43.41 | 37.58 | 16.83 | 0.26 | 134 | 134.55 | 46.47 | 2 | 132 | 21.09 | 16828.84 | 370.94 | 3854.13 | 224.48 | 94.82 | 62630.82 | 0.42 | 0.82 | 8.56 | 3.87 | 1 | 10 | 1116.003 | 1526.9646 | 1381.2332 | 1116003.0445 | 1526964.6001 | 3.7165e-06 | 51 | 1381233.2418
2 | 65 | CONCLUIDO | 2.4832 | 40.27 | 35.94 | 27.3 | 0.39 | 79 | 135.9 | 46.47 | 3 | 77 | 21.43 | 16994.64 | 323.59 | 3853.79 | 170.88 | 94.82 | 36103.57 | 0.55 | 0.86 | 8.47 | 2.23 | 1 | 10 | 976.8166 | 1336.5236 | 1208.9677 | 976816.6479 | 1336523.6318 | 4.0064e-06 | 47 | 1208967.6922
3 | 65 | CONCLUIDO | 2.5417 | 39.34 | 35.5 | 34.92 | 0.52 | 61 | 137.25 | 46.47 | 4 | 5 | 21.78 | 17160.92 | 301.52 | 3854.04 | 154.24 | 94.82 | 27873.48 | 0.61 | 0.87 | 8.51 | 1.79 | 1 | 10 | 931.6881 | 1274.7768 | 1153.1139 | 931688.1438 | 1274776.8215 | 4.1008e-06 | 46 | 1153113.9108
4 | 65 | CONCLUIDO | 2.5407 | 39.36 | 35.52 | 34.94 | 0.64 | 61 | 138.6 | 46.47 | 5 | 0 | 22.13 | 17327.69 | 304.04 | 3854.24 | 154.78 | 94.82 | 28142.62 | 0.61 | 0.87 | 8.51 | 1.81 | 1 | 10 | 934.3897 | 1278.4733 | 1156.4576 | 934389.7382 | 1278473.2621 | 4.0992e-06 | 46 | 1156457.5683

## RESULTADOS_13
Unnamed: 0 | Volume de calda [L] | STATUS | Capacidade operacional [ha/h] | Tempo de missao [h] | Tempo util [h] | Tempo por voo [min] | Autonomia Projetada [h] | N° Voos | MTOW [kg] | Massa Estrutura [kg] | Combustível [kg] | Abastecimentos | Massa gerador | Potência gerador [W] | Combustível consumido [L] | Calda cons [L] | Distância percorrida [km] | Distância Pulverizando [km] | RTL ACUMULADO[m] | EOC [km/km] | EOC [h/h] | Tempo de manobra [h] | Tempo rtl_rtw [h] | V pulv [m/s] | V desloc [m/s] | Preço Total por ha Simples [R$/ha] | Preço Total por ha Presumido [R$/ha] | Preço Total por ha Real [R$/ha] | Preço Total Simples [R$] | Preço Total Presumido [R$] | Prod CAPEX [ha/h/R$] | Dias Trabalhados | Preço Total Real [R$]
0 | 75 | CONCLUIDO | 1.7103 | 58.47 | 44.76 | 7.18 | 0.12 | 374 | 150.44 | 49.1 | 1 | 372 | 25.34 | 18787.76 | 517.21 | 3855.51 | 458.94 | 94.82 | 178660.12 | 0.21 | 0.69 | 8.95 | 11.04 | 1 | 10 | 1788.8548 | 2447.5901 | 2213.9955 | 1788854.8325 | 2447590.1005 | 2.6046e-06 | 68 | 2213995.5365
1 | 75 | CONCLUIDO | 2.2238 | 44.97 | 38.08 | 15.13 | 0.23 | 151 | 151.83 | 49.1 | 2 | 149 | 25.73 | 18959.54 | 417.07 | 3854.66 | 240.22 | 94.82 | 70415.6 | 0.39 | 0.81 | 8.59 | 4.36 | 1 | 10 | 1228.7595 | 1681.243 | 1520.7875 | 1228759.514 | 1681242.9761 | 3.3867e-06 | 53 | 1520787.5061
2 | 75 | CONCLUIDO | 2.4223 | 41.28 | 36.26 | 24.17 | 0.35 | 90 | 153.23 | 49.1 | 3 | 88 | 26.13 | 19131.85 | 372.32 | 3854.04 | 181.79 | 94.82 | 41502.19 | 0.52 | 0.85 | 8.47 | 2.55 | 1 | 10 | 1065.7543 | 1458.212 | 1319.0423 | 1065754.2775 | 1458212.0202 | 3.689e-06 | 48 | 1319042.3116
3 | 75 | CONCLUIDO | 2.5267 | 39.58 | 35.44 | 34.86 | 0.46 | 61 | 154.63 | 49.1 | 4 | 58 | 26.53 | 19304.72 | 335.03 | 3853.91 | 154.45 | 94.82 | 27981.08 | 0.61 | 0.87 | 8.44 | 1.73 | 1 | 10 | 981.0173 | 1342.2712 | 1214.1667 | 981017.3145 | 1342271.1692 | 3.848e-06 | 46 | 1214166.6927
4 | 75 | CONCLUIDO | 2.5531 | 39.17 | 35.27 | 39.93 | 0.57 | 53 | 156.03 | 49.1 | 5 | 2 | 26.94 | 19478.15 | 321.8 | 3854.04 | 147.14 | 94.82 | 24366.42 | 0.64 | 0.88 | 8.49 | 1.56 | 1 | 10 | 961.9863 | 1316.2321 | 1190.6127 | 961986.2846 | 1316232.0744 | 3.8882e-06 | 46 | 1190612.7326
5 | 75 | CONCLUIDO | 2.5522 | 39.18 | 35.29 | 39.95 | 0.67 | 53 | 157.44 | 49.1 | 6 | 0 | 27.35 | 19652.13 | 324.77 | 3854.07 | 147.47 | 94.82 | 24529.41 | 0.64 | 0.88 | 8.49 | 1.58 | 1 | 10 | 965.0994 | 1320.4916 | 1194.4657 | 965099.4259 | 1320491.6117 | 3.8868e-06 | 46 | 1194465.7456

## RESULTADOS_17
Unnamed: 0 | Volume de calda [L] | STATUS | Capacidade operacional [ha/h] | Tempo de missao [h] | Tempo util [h] | Tempo por voo [min] | Autonomia Projetada [h] | N° Voos | MTOW [kg] | Massa Estrutura [kg] | Combustível [kg] | Abastecimentos | Massa gerador | Potência gerador [W] | Combustível consumido [L] | Calda cons [L] | Distância percorrida [km] | Distância Pulverizando [km] | RTL ACUMULADO[m] | EOC [km/km] | EOC [h/h] | Tempo de manobra [h] | Tempo rtl_rtw [h] | V pulv [m/s] | V desloc [m/s] | Preço Total por ha Simples [R$/ha] | Preço Total por ha Presumido [R$/ha] | Preço Total por ha Real [R$/ha] | Preço Total Simples [R$] | Preço Total Presumido [R$] | Prod CAPEX [ha/h/R$] | Dias Trabalhados | Preço Total Real [R$]
0 | 95 | CONCLUIDO | 1.4936 | 66.95 | 47.4 | 6.2 | 0.1 | 459 | 185.69 | 53.44 | 1 | 457 | 36.26 | 23136.14 | 633.61 | 3855.68 | 545.46 | 94.82 | 221494.57 | 0.17 | 0.65 | 9.09 | 13.68 | 1 | 10 | 2321.0887 | 3175.8159 | 2872.7205 | 2321088.6654 | 3175815.9112 | 2.0678e-06 | 78 | 2872720.4979
1 | 95 | CONCLUIDO | 2.0737 | 48.22 | 38.98 | 12.85 | 0.19 | 182 | 187.21 | 53.44 | 2 | 180 | 36.77 | 23322.88 | 503.56 | 3854.56 | 270.41 | 94.82 | 85354.99 | 0.35 | 0.79 | 8.62 | 5.27 | 1 | 10 | 1451.4153 | 1985.8905 | 1796.3599 | 1451415.334 | 1985890.4919 | 2.8709e-06 | 56 | 1796359.8906
2 | 95 | CONCLUIDO | 2.2992 | 43.49 | 36.89 | 19.94 | 0.28 | 111 | 188.73 | 53.44 | 3 | 109 | 37.29 | 23510.33 | 458.37 | 3853.75 | 201.93 | 94.82 | 51467.11 | 0.47 | 0.84 | 8.52 | 3.18 | 1 | 10 | 1251.4343 | 1712.2676 | 1548.8511 | 1251434.2504 | 1712267.5508 | 3.183e-06 | 51 | 1548851.1389
3 | 95 | CONCLUIDO | 2.4214 | 41.3 | 35.93 | 27.64 | 0.37 | 78 | 190.25 | 53.44 | 4 | 76 | 37.82 | 23698.48 | 426.85 | 3854.2 | 170.63 | 94.82 | 35982.41 | 0.56 | 0.86 | 8.46 | 2.22 | 1 | 10 | 1146.0777 | 1568.114 | 1418.4554 | 1146077.6519 | 1568114.0046 | 3.3522e-06 | 48 | 1418455.4049
4 | 95 | CONCLUIDO | 2.5028 | 39.95 | 35.33 | 36.55 | 0.46 | 58 | 191.78 | 53.44 | 5 | 56 | 38.35 | 23887.36 | 397.99 | 3853.78 | 151.13 | 94.82 | 26335.32 | 0.63 | 0.88 | 8.43 | 1.62 | 1 | 10 | 1082.5116 | 1481.1402 | 1339.7822 | 1082511.6245 | 1481140.1616 | 3.4649e-06 | 47 | 1339782.2234
5 | 95 | CONCLUIDO | 2.5509 | 39.2 | 35.02 | 45.68 | 0.55 | 46 | 193.32 | 53.44 | 6 | 36 | 38.89 | 24076.95 | 372.84 | 3853.8 | 140.72 | 94.82 | 21189.65 | 0.67 | 0.88 | 8.42 | 1.31 | 1 | 10 | 1035.1381 | 1416.3216 | 1281.1498 | 1035138.0784 | 1416321.5859 | 3.5315e-06 | 46 | 1281149.8416
6 | 95 | CONCLUIDO | 2.5645 | 38.99 | 34.96 | 49.95 | 0.64 | 42 | 194.86 | 53.44 | 7 | 1 | 39.43 | 24267.28 | 363.6 | 3853.83 | 137.63 | 94.82 | 19663.27 | 0.69 | 0.89 | 8.46 | 1.25 | 1 | 10 | 1022.9579 | 1399.6561 | 1266.0749 | 1022957.8602 | 1399656.0741 | 3.5503e-06 | 46 | 1266074.8628
7 | 95 | CONCLUIDO | 2.5641 | 39 | 34.97 | 49.95 | 0.72 | 42 | 196.41 | 53.44 | 8 | 0 | 39.98 | 24458.36 | 366.12 | 3854.1 | 137.7 | 94.82 | 19700.69 | 0.69 | 0.88 | 8.46 | 1.26 | 1 | 10 | 1025.4881 | 1403.118 | 1269.2064 | 1025488.0763 | 1403118.0273 | 3.5498e-06 | 46 | 1269206.412

## RESULTADOS_9
Unnamed: 0 | Volume de calda [L] | STATUS | Capacidade operacional [ha/h] | Tempo de missao [h] | Tempo util [h] | Tempo por voo [min] | Autonomia Projetada [h] | N° Voos | MTOW [kg] | Massa Estrutura [kg] | Combustível [kg] | Abastecimentos | Massa gerador | Potência gerador [W] | Combustível consumido [L] | Calda cons [L] | Distância percorrida [km] | Distância Pulverizando [km] | RTL ACUMULADO[m] | EOC [km/km] | EOC [h/h] | Tempo de manobra [h] | Tempo rtl_rtw [h] | V pulv [m/s] | V desloc [m/s] | Preço Total por ha Simples [R$/ha] | Preço Total por ha Presumido [R$/ha] | Preço Total por ha Real [R$/ha] | Preço Total Simples [R$] | Preço Total Presumido [R$] | Prod CAPEX [ha/h/R$] | Dias Trabalhados | Preço Total Real [R$]
0 | 55 | CONCLUIDO | 1.9495 | 51.3 | 42.26 | 8.71 | 0.15 | 291 | 116.05 | 43.4 | 1 | 289 | 16.65 | 14546.17 | 402.72 | 3855.18 | 377.05 | 94.82 | 138127.36 | 0.25 | 0.73 | 8.81 | 8.54 | 1 | 10 | 1365.2942 | 1868.0557 | 1689.7711 | 1365294.173 | 1868055.72 | 3.3646e-06 | 60 | 1689771.1039
1 | 55 | CONCLUIDO | 2.3869 | 41.9 | 37.04 | 19.16 | 0.3 | 116 | 117.34 | 43.4 | 2 | 114 | 16.94 | 14705.49 | 320.63 | 3853.92 | 206.87 | 94.82 | 53914.59 | 0.46 | 0.84 | 8.53 | 3.33 | 1 | 10 | 1003.0209 | 1372.3774 | 1241.3996 | 1003020.859 | 1372377.3895 | 4.1195e-06 | 49 | 1241399.6176
2 | 55 | CONCLUIDO | 2.5208 | 39.67 | 35.84 | 29.46 | 0.45 | 73 | 118.63 | 43.4 | 3 | 19 | 17.23 | 14865.24 | 280.88 | 3854.13 | 165.79 | 94.82 | 33589.35 | 0.57 | 0.86 | 8.52 | 2.13 | 1 | 10 | 901.5128 | 1233.4896 | 1115.7671 | 901512.8173 | 1233489.6086 | 4.3506e-06 | 46 | 1115767.0916
3 | 55 | CONCLUIDO | 2.5234 | 39.63 | 35.83 | 29.85 | 0.59 | 72 | 119.93 | 43.4 | 4 | 0 | 17.53 | 15025.44 | 281.85 | 3854.46 | 164.45 | 94.82 | 32923.84 | 0.58 | 0.86 | 8.54 | 2.11 | 1 | 10 | 901.918 | 1234.0439 | 1116.2685 | 901917.9583 | 1234043.9404 | 4.3551e-06 | 46 | 1116268.5187

## resultados
Unnamed: 0 | Volume de calda [L] | STATUS | Capacidade operacional [ha/h] | Tempo de missao [h] | Tempo util [h] | Tempo por voo [min] | Autonomia Projetada [h] | N° Voos | MTOW [kg] | Massa Estrutura [kg] | Combustível [kg] | Abastecimentos | Massa gerador | Potência gerador [W] | Combustível consumido [L] | Calda cons [L] | Distância percorrida [km] | Distância Pulverizando [km] | RTL ACUMULADO[m] | EOC [km/km] | EOC [h/h] | Tempo de manobra [h] | Tempo rtl_rtw [h] | V pulv [m/s] | V desloc [m/s]
0 | 100 | CONCLUIDO | 1.4419 | 69.35 | 48.13 | 6 | 0.09 | 481 | 194.77 | 54.38 | 1 | 479 | 39.4 | 24256.19 | 664.39 | 3855.3 | 569.18 | 94.82 | 233246.59 | 0.17 | 0.64 | 9.13 | 14.41 | 1 | 10
1 | 100 | CONCLUIDO | 2.0363 | 49.11 | 39.2 | 12.38 | 0.18 | 190 | 196.32 | 54.38 | 2 | 188 | 39.95 | 24447.22 | 524.33 | 3855.04 | 277.83 | 94.82 | 89022.61 | 0.34 | 0.79 | 8.63 | 5.49 | 1 | 10
2 | 100 | CONCLUIDO | 2.2682 | 44.09 | 37.06 | 19.17 | 0.27 | 116 | 197.88 | 54.38 | 3 | 114 | 40.5 | 24639 | 478.38 | 3854.28 | 207.54 | 94.82 | 54247.85 | 0.46 | 0.84 | 8.52 | 3.35 | 1 | 10
3 | 100 | CONCLUIDO | 2.3961 | 41.74 | 36.03 | 26.36 | 0.36 | 82 | 199.44 | 54.38 | 4 | 80 | 41.06 | 24831.54 | 447.72 | 3854.1 | 173.65 | 94.82 | 37473.62 | 0.55 | 0.86 | 8.48 | 2.32 | 1 | 10
4 | 100 | CONCLUIDO | 2.4758 | 40.39 | 35.46 | 34.32 | 0.44 | 62 | 201.01 | 54.38 | 5 | 60 | 41.63 | 25024.84 | 419.89 | 3853.89 | 155.44 | 94.82 | 28470.86 | 0.61 | 0.87 | 8.44 | 1.75 | 1 | 10
5 | 100 | CONCLUIDO | 2.534 | 39.46 | 35.08 | 43.85 | 0.53 | 48 | 202.58 | 54.38 | 6 | 46 | 42.2 | 25218.93 | 394.04 | 3853.7 | 143.14 | 94.82 | 22391.73 | 0.66 | 0.88 | 8.41 | 1.37 | 1 | 10
6 | 100 | CONCLUIDO | 2.5655 | 38.98 | 34.87 | 51.02 | 0.61 | 41 | 204.16 | 54.38 | 7 | 16 | 42.78 | 25413.94 | 376.15 | 3854.12 | 135.24 | 94.82 | 18475.32 | 0.7 | 0.89 | 8.43 | 1.16 | 1 | 10
7 | 100 | CONCLUIDO | 2.5673 | 38.95 | 34.88 | 52.32 | 0.69 | 40 | 205.75 | 54.38 | 8 | 0 | 43.37 | 25609.61 | 375.16 | 3854.18 | 134.93 | 94.82 | 18323.99 | 0.7 | 0.89 | 8.45 | 1.17 | 1 | 10
0 | 40 | CONCLUIDO | 2.1553 | 46.4 | 40.23 | 10.78 | 0.2 | 224 | 89.87 | 37.55 | 1 | 222 | 11.32 | 11317.98 | 310.35 | 3854.84 | 311.05 | 94.82 | 105466.65 | 0.3 | 0.77 | 8.69 | 6.51 | 1 | 10
1 | 40 | CONCLUIDO | 2.4732 | 40.43 | 36.62 | 22.2 | 0.39 | 99 | 91.1 | 37.55 | 2 | 13 | 11.54 | 11468.97 | 245.73 | 3854.24 | 189.8 | 94.82 | 45462.34 | 0.5 | 0.84 | 8.6 | 2.91 | 1 | 10
2 | 40 | CONCLUIDO | 2.474 | 40.42 | 36.63 | 22.43 | 0.57 | 98 | 92.32 | 37.55 | 3 | 0 | 11.77 | 11620.34 | 248.73 | 3854.44 | 189.69 | 94.82 | 45413.37 | 0.5 | 0.84 | 8.61 | 2.92 | 1 | 10
0 | 30 | CONCLUIDO | 2.3113 | 43.27 | 38.73 | 13.43 | 0.24 | 173 | 71.52 | 32.27 | 1 | 164 | 8.25 | 9054.6 | 238.85 | 3854.35 | 261.71 | 94.82 | 81047.14 | 0.36 | 0.8 | 8.63 | 5.02 | 1 | 10
1 | 30 | CONCLUIDO | 2.4136 | 41.43 | 37.56 | 17.34 | 0.48 | 130 | 72.7 | 32.27 | 2 | 0 | 8.43 | 9200.25 | 220.77 | 3854.95 | 218.52 | 94.82 | 59668.69 | 0.43 | 0.82 | 8.71 | 3.85 | 1 | 10
0 | 15 | CONCLUIDO | 2.1744 | 45.99 | 41.42 | 9.63 | 0.43 | 258 | 39.78 | 19.54 | 1 | 0 | 4.24 | 5140 | 164.33 | 3856.28 | 338.38 | 94.82 | 118959.78 | 0.28 | 0.75 | 9.09 | 7.71 | 1 | 10
0 | 70 | CONCLUIDO | 1.7655 | 56.64 | 44.19 | 7.49 | 0.12 | 354 | 141.81 | 47.83 | 1 | 352 | 22.98 | 17723.39 | 489.34 | 3855.95 | 440.16 | 94.82 | 169370.29 | 0.22 | 0.7 | 8.91 | 10.46 | 1 | 10
1 | 70 | CONCLUIDO | 2.2619 | 44.21 | 37.85 | 15.88 | 0.25 | 143 | 143.17 | 47.83 | 2 | 141 | 23.34 | 17891.86 | 394.49 | 3853.88 | 233.04 | 94.82 | 66865.04 | 0.41 | 0.82 | 8.58 | 4.14 | 1 | 10
2 | 70 | CONCLUIDO | 2.4501 | 40.82 | 36.13 | 25.5 | 0.37 | 85 | 144.54 | 47.83 | 3 | 83 | 23.71 | 18060.85 | 350.02 | 3853.91 | 177.76 | 94.82 | 39514.81 | 0.53 | 0.86 | 8.46 | 2.42 | 1 | 10
3 | 70 | CONCLUIDO | 2.5412 | 39.35 | 35.42 | 36.02 | 0.49 | 59 | 145.92 | 47.83 | 4 | 28 | 24.09 | 18230.35 | 314.92 | 3853.82 | 153.04 | 94.82 | 27282.26 | 0.62 | 0.87 | 8.46 | 1.71 | 1 | 10
4 | 70 | CONCLUIDO | 2.5466 | 39.27 | 35.39 | 37.26 | 0.6 | 57 | 147.3 | 47.83 | 5 | 0 | 24.47 | 18400.38 | 312.31 | 3853.87 | 150.87 | 94.82 | 26207.99 | 0.63 | 0.87 | 8.5 | 1.68 | 1 | 10
0 | 90 | CONCLUIDO | 1.5458 | 64.69 | 46.73 | 6.42 | 0.1 | 437 | 176.73 | 52.44 | 1 | 435 | 33.29 | 22031.19 | 603.92 | 3856.18 | 523.37 | 94.82 | 210557.35 | 0.18 | 0.66 | 9.05 | 13 | 1 | 10
1 | 90 | CONCLUIDO | 2.1119 | 47.35 | 38.74 | 13.36 | 0.2 | 174 | 178.21 | 52.44 | 2 | 172 | 33.77 | 22213.89 | 481.97 | 3854.74 | 262.43 | 94.82 | 81404.73 | 0.36 | 0.8 | 8.62 | 5.03 | 1 | 10
2 | 90 | CONCLUIDO | 2.3294 | 42.93 | 36.74 | 20.8 | 0.3 | 106 | 179.7 | 52.44 | 3 | 104 | 34.26 | 22397.24 | 438.05 | 3853.87 | 197.08 | 94.82 | 49067.95 | 0.48 | 0.84 | 8.51 | 3.03 | 1 | 10
3 | 90 | CONCLUIDO | 2.4463 | 40.88 | 35.83 | 29.05 | 0.39 | 74 | 181.19 | 52.44 | 4 | 72 | 34.75 | 22581.25 | 405.86 | 3853.86 | 167.56 | 94.82 | 34471.1 | 0.57 | 0.86 | 8.45 | 2.12 | 1 | 10
4 | 90 | CONCLUIDO | 2.5229 | 39.64 | 35.26 | 38.47 | 0.49 | 55 | 182.69 | 52.44 | 5 | 53 | 35.25 | 22766.06 | 375.33 | 3853.84 | 149.14 | 94.82 | 25352.97 | 0.64 | 0.88 | 8.42 | 1.55 | 1 | 10
5 | 90 | CONCLUIDO | 2.5623 | 39.03 | 35.01 | 46.68 | 0.58 | 45 | 184.19 | 52.44 | 6 | 14 | 35.75 | 22951.43 | 353.18 | 3854.02 | 139.29 | 94.82 | 20481.7 | 0.68 | 0.88 | 8.45 | 1.3 | 1 | 10
6 | 90 | CONCLUIDO | 2.5659 | 38.97 | 34.99 | 47.71 | 0.67 | 44 | 185.7 | 52.44 | 7 | 0 | 36.26 | 23137.49 | 354.3 | 3854.06 | 138.2 | 94.82 | 19939.65 | 0.69 | 0.88 | 8.46 | 1.28 | 1 | 10
0 | 10 | CONCLUIDO | 1.9524 | 51.22 | 45.28 | 7.04 | 0.64 | 386 | 26.11 | 12.1 | 1 | 0 | 3.01 | 3454.41 | 132.05 | 3856.89 | 458.15 | 94.82 | 178202.71 | 0.21 | 0.68 | 9.47 | 11.56 | 1 | 10
0 | 45 | CONCLUIDO | 2.0814 | 48.04 | 40.96 | 9.91 | 0.18 | 248 | 98.71 | 39.72 | 1 | 246 | 12.99 | 12407.75 | 342.84 | 3854.62 | 335.53 | 94.82 | 117583.71 | 0.28 | 0.76 | 8.72 | 7.24 | 1 | 10
1 | 45 | CONCLUIDO | 2.4667 | 40.54 | 36.54 | 22.37 | 0.35 | 98 | 99.95 | 39.72 | 2 | 71 | 13.24 | 12561.45 | 265.92 | 3854.08 | 189.47 | 94.82 | 45304.94 | 0.5 | 0.85 | 8.52 | 2.83 | 1 | 10
2 | 45 | CONCLUIDO | 2.4952 | 40.08 | 36.3 | 25.03 | 0.52 | 87 | 101.2 | 39.72 | 3 | 0 | 13.49 | 12715.54 | 258.87 | 3854.32 | 178.87 | 94.82 | 40057.94 | 0.53 | 0.85 | 8.6 | 2.59 | 1 | 10
0 | 60 | CONCLUIDO | 1.8864 | 53.01 | 42.91 | 8.25 | 0.14 | 312 | 124.63 | 45 | 1 | 310 | 18.64 | 15605.44 | 431.95 | 3855.3 | 398.1 | 94.82 | 148548.78 | 0.24 | 0.72 | 8.85 | 9.19 | 1 | 10
1 | 60 | CONCLUIDO | 2.3427 | 42.68 | 37.33 | 17.78 | 0.28 | 126 | 125.95 | 45 | 2 | 124 | 18.95 | 15767.7 | 346.88 | 3854.21 | 216.04 | 94.82 | 58450.56 | 0.44 | 0.83 | 8.55 | 3.62 | 1 | 10
2 | 60 | CONCLUIDO | 2.5125 | 39.8 | 35.8 | 29.43 | 0.42 | 73 | 127.27 | 45 | 3 | 60 | 19.27 | 15930.42 | 299.38 | 3854 | 166.05 | 94.82 | 33719.67 | 0.57 | 0.86 | 8.47 | 2.09 | 1 | 10
3 | 60 | CONCLUIDO | 2.5338 | 39.47 | 35.65 | 32.41 | 0.55 | 66 | 128.59 | 45 | 4 | 0 | 19.59 | 16093.6 | 291.19 | 3854.17 | 158.88 | 94.82 | 30170.33 | 0.6 | 0.87 | 8.52 | 1.94 | 1 | 10
0 | 80 | CONCLUIDO | 1.6533 | 60.48 | 45.43 | 6.9 | 0.11 | 395 | 159.12 | 50.28 | 1 | 393 | 27.84 | 19859.16 | 545.99 | 3855.91 | 481.25 | 94.82 | 189710.14 | 0.2 | 0.68 | 8.98 | 11.71 | 1 | 10
1 | 80 | CONCLUIDO | 2.1841 | 45.78 | 38.34 | 14.47 | 0.22 | 159 | 160.54 | 50.28 | 2 | 157 | 28.26 | 20034.4 | 439.32 | 3854.58 | 249.16 | 94.82 | 74846.13 | 0.38 | 0.81 | 8.6 | 4.62 | 1 | 10
2 | 80 | CONCLUIDO | 2.3886 | 41.87 | 36.45 | 22.78 | 0.33 | 96 | 161.97 | 50.28 | 3 | 94 | 28.69 | 20210.21 | 395.38 | 3854.08 | 187.62 | 94.82 | 44388.7 | 0.51 | 0.85 | 8.49 | 2.74 | 1 | 10
3 | 80 | CONCLUIDO | 2.4964 | 40.06 | 35.61 | 32.37 | 0.43 | 66 | 163.4 | 50.28 | 4 | 64 | 29.12 | 20386.62 | 360.87 | 3854.11 | 160.12 | 94.82 | 30791.4 | 0.59 | 0.87 | 8.45 | 1.9 | 1 | 10
4 | 80 | CONCLUIDO | 2.5539 | 39.16 | 35.19 | 41.4 | 0.54 | 51 | 164.83 | 50.28 | 5 | 18 | 29.55 | 20563.61 | 334.23 | 3853.71 | 145.39 | 94.82 | 23501.55 | 0.65 | 0.88 | 8.45 | 1.48 | 1 | 10
5 | 80 | CONCLUIDO | 2.5575 | 39.1 | 35.17 | 42.2 | 0.64 | 50 | 166.27 | 50.28 | 6 | 0 | 29.99 | 20741.2 | 333.01 | 3853.92 | 143.95 | 94.82 | 22785.74 | 0.66 | 0.88 | 8.47 | 1.46 | 1 | 10
0 | 35 | CONCLUIDO | 2.2294 | 44.86 | 39.52 | 11.86 | 0.22 | 200 | 80.84 | 35.1 | 1 | 198 | 9.74 | 10204.21 | 276.54 | 3854.92 | 287.66 | 94.82 | 93891.72 | 0.33 | 0.78 | 8.66 | 5.8 | 1 | 10
1 | 35 | CONCLUIDO | 2.4496 | 40.82 | 37.02 | 20.01 | 0.43 | 111 | 82.04 | 35.1 | 2 | 0 | 9.94 | 10352.53 | 233.28 | 3854.45 | 200.94 | 94.82 | 50974.79 | 0.47 | 0.84 | 8.67 | 3.31 | 1 | 10
0 | 50 | CONCLUIDO | 2.014 | 49.65 | 41.62 | 9.25 | 0.16 | 270 | 107.41 | 41.65 | 1 | 268 | 14.77 | 13481.73 | 373.02 | 3855.37 | 356.97 | 94.82 | 128196.17 | 0.27 | 0.74 | 8.75 | 7.9 | 1 | 10
1 | 50 | CONCLUIDO | 2.4269 | 41.2 | 36.79 | 20.63 | 0.32 | 107 | 108.68 | 41.65 | 2 | 105 | 15.03 | 13638.32 | 294.07 | 3853.96 | 198.73 | 94.82 | 49887.57 | 0.48 | 0.84 | 8.51 | 3.08 | 1 | 10
2 | 50 | CONCLUIDO | 2.5102 | 39.84 | 36.05 | 27.38 | 0.48 | 79 | 109.96 | 41.65 | 3 | 0 | 15.31 | 13795.21 | 269.12 | 3854.52 | 171.23 | 94.82 | 36280.09 | 0.55 | 0.86 | 8.56 | 2.34 | 1 | 10
0 | 25 | CONCLUIDO | 2.3566 | 42.43 | 38.42 | 14.41 | 0.28 | 160 | 61.76 | 28.92 | 1 | 44 | 6.84 | 7851.41 | 204.57 | 3855.49 | 246.84 | 94.82 | 73681.75 | 0.38 | 0.81 | 8.74 | 4.7 | 1 | 10
1 | 25 | CONCLUIDO | 2.3603 | 42.37 | 38.4 | 14.77 | 0.55 | 156 | 62.92 | 28.92 | 2 | 0 | 7 | 7994.37 | 206.67 | 3855.58 | 243.93 | 94.82 | 72243.97 | 0.39 | 0.81 | 8.81 | 4.69 | 1 | 10
0 | 85 | CONCLUIDO | 1.5985 | 62.56 | 46.09 | 6.65 | 0.11 | 416 | 167.88 | 51.39 | 1 | 414 | 30.49 | 20939.59 | 575.03 | 3855.25 | 501.75 | 94.82 | 199856.17 | 0.19 | 0.67 | 9.04 | 12.37 | 1 | 10
1 | 85 | CONCLUIDO | 2.1465 | 46.59 | 38.56 | 13.85 | 0.21 | 167 | 169.33 | 51.39 | 2 | 165 | 30.94 | 21118.46 | 460.98 | 3854.31 | 256.47 | 94.82 | 78460.24 | 0.37 | 0.8 | 8.6 | 4.84 | 1 | 10
2 | 85 | CONCLUIDO | 2.3582 | 42.4 | 36.61 | 21.75 | 0.31 | 101 | 170.79 | 51.39 | 3 | 99 | 31.4 | 21297.94 | 416.85 | 3853.84 | 192.75 | 94.82 | 46927.2 | 0.49 | 0.85 | 8.5 | 2.9 | 1 | 10
3 | 85 | CONCLUIDO | 2.4722 | 40.45 | 35.7 | 30.6 | 0.41 | 70 | 172.25 | 51.39 | 4 | 68 | 31.86 | 21478.05 | 382.88 | 3853.82 | 163.47 | 94.82 | 32443.05 | 0.58 | 0.87 | 8.45 | 2 | 1 | 10
4 | 85 | CONCLUIDO | 2.5433 | 39.32 | 35.19 | 40.6 | 0.51 | 52 | 173.71 | 51.39 | 5 | 42 | 32.32 | 21658.78 | 351.91 | 3853.73 | 146.38 | 94.82 | 23989.97 | 0.65 | 0.88 | 8.42 | 1.48 | 1 | 10
5 | 85 | CONCLUIDO | 2.5611 | 39.05 | 35.08 | 44.78 | 0.61 | 47 | 175.18 | 51.39 | 6 | 0 | 32.79 | 21840.16 | 342.5 | 3854.18 | 141.44 | 94.82 | 21544.03 | 0.67 | 0.88 | 8.46 | 1.37 | 1 | 10
0 | 20 | CONCLUIDO | 2.2918 | 43.63 | 39.52 | 12.22 | 0.34 | 194 | 51.33 | 24.83 | 1 | 0 | 5.51 | 6564.78 | 186.17 | 3854.98 | 278.83 | 94.82 | 89503.3 | 0.34 | 0.78 | 8.91 | 5.8 | 1 | 10
0 | 65 | CONCLUIDO | 1.8247 | 54.8 | 43.56 | 7.85 | 0.13 | 333 | 133.21 | 46.47 | 1 | 331 | 20.75 | 16663.42 | 460.75 | 3855.83 | 419.05 | 94.82 | 158917.04 | 0.23 | 0.71 | 8.9 | 9.84 | 1 | 10
1 | 65 | CONCLUIDO | 2.3035 | 43.41 | 37.58 | 16.83 | 0.26 | 134 | 134.55 | 46.47 | 2 | 132 | 21.09 | 16828.84 | 370.94 | 3854.13 | 224.48 | 94.82 | 62630.82 | 0.42 | 0.82 | 8.56 | 3.87 | 1 | 10
2 | 65 | CONCLUIDO | 2.4832 | 40.27 | 35.94 | 27.3 | 0.39 | 79 | 135.9 | 46.47 | 3 | 77 | 21.43 | 16994.64 | 323.59 | 3853.79 | 170.88 | 94.82 | 36103.57 | 0.55 | 0.86 | 8.47 | 2.23 | 1 | 10
3 | 65 | CONCLUIDO | 2.5417 | 39.34 | 35.5 | 34.92 | 0.52 | 61 | 137.25 | 46.47 | 4 | 5 | 21.78 | 17160.92 | 301.52 | 3854.04 | 154.24 | 94.82 | 27873.48 | 0.61 | 0.87 | 8.51 | 1.79 | 1 | 10
4 | 65 | CONCLUIDO | 2.5407 | 39.36 | 35.52 | 34.94 | 0.64 | 61 | 138.6 | 46.47 | 5 | 0 | 22.13 | 17327.69 | 304.04 | 3854.24 | 154.78 | 94.82 | 28142.62 | 0.61 | 0.87 | 8.51 | 1.81 | 1 | 10
0 | 75 | CONCLUIDO | 1.7103 | 58.47 | 44.76 | 7.18 | 0.12 | 374 | 150.44 | 49.1 | 1 | 372 | 25.34 | 18787.76 | 517.21 | 3855.51 | 458.94 | 94.82 | 178660.12 | 0.21 | 0.69 | 8.95 | 11.04 | 1 | 10
1 | 75 | CONCLUIDO | 2.2238 | 44.97 | 38.08 | 15.13 | 0.23 | 151 | 151.83 | 49.1 | 2 | 149 | 25.73 | 18959.54 | 417.07 | 3854.66 | 240.22 | 94.82 | 70415.6 | 0.39 | 0.81 | 8.59 | 4.36 | 1 | 10
2 | 75 | CONCLUIDO | 2.4223 | 41.28 | 36.26 | 24.17 | 0.35 | 90 | 153.23 | 49.1 | 3 | 88 | 26.13 | 19131.85 | 372.32 | 3854.04 | 181.79 | 94.82 | 41502.19 | 0.52 | 0.85 | 8.47 | 2.55 | 1 | 10
3 | 75 | CONCLUIDO | 2.5267 | 39.58 | 35.44 | 34.86 | 0.46 | 61 | 154.63 | 49.1 | 4 | 58 | 26.53 | 19304.72 | 335.03 | 3853.91 | 154.45 | 94.82 | 27981.08 | 0.61 | 0.87 | 8.44 | 1.73 | 1 | 10
4 | 75 | CONCLUIDO | 2.5531 | 39.17 | 35.27 | 39.93 | 0.57 | 53 | 156.03 | 49.1 | 5 | 2 | 26.94 | 19478.15 | 321.8 | 3854.04 | 147.14 | 94.82 | 24366.42 | 0.64 | 0.88 | 8.49 | 1.56 | 1 | 10
5 | 75 | CONCLUIDO | 2.5522 | 39.18 | 35.29 | 39.95 | 0.67 | 53 | 157.44 | 49.1 | 6 | 0 | 27.35 | 19652.13 | 324.77 | 3854.07 | 147.47 | 94.82 | 24529.41 | 0.64 | 0.88 | 8.49 | 1.58 | 1 | 10
0 | 95 | CONCLUIDO | 1.4936 | 66.95 | 47.4 | 6.2 | 0.1 | 459 | 185.69 | 53.44 | 1 | 457 | 36.26 | 23136.14 | 633.61 | 3855.68 | 545.46 | 94.82 | 221494.57 | 0.17 | 0.65 | 9.09 | 13.68 | 1 | 10
1 | 95 | CONCLUIDO | 2.0737 | 48.22 | 38.98 | 12.85 | 0.19 | 182 | 187.21 | 53.44 | 2 | 180 | 36.77 | 23322.88 | 503.56 | 3854.56 | 270.41 | 94.82 | 85354.99 | 0.35 | 0.79 | 8.62 | 5.27 | 1 | 10
2 | 95 | CONCLUIDO | 2.2992 | 43.49 | 36.89 | 19.94 | 0.28 | 111 | 188.73 | 53.44 | 3 | 109 | 37.29 | 23510.33 | 458.37 | 3853.75 | 201.93 | 94.82 | 51467.11 | 0.47 | 0.84 | 8.52 | 3.18 | 1 | 10
3 | 95 | CONCLUIDO | 2.4214 | 41.3 | 35.93 | 27.64 | 0.37 | 78 | 190.25 | 53.44 | 4 | 76 | 37.82 | 23698.48 | 426.85 | 3854.2 | 170.63 | 94.82 | 35982.41 | 0.56 | 0.86 | 8.46 | 2.22 | 1 | 10
4 | 95 | CONCLUIDO | 2.5028 | 39.95 | 35.33 | 36.55 | 0.46 | 58 | 191.78 | 53.44 | 5 | 56 | 38.35 | 23887.36 | 397.99 | 3853.78 | 151.13 | 94.82 | 26335.32 | 0.63 | 0.88 | 8.43 | 1.62 | 1 | 10
5 | 95 | CONCLUIDO | 2.5509 | 39.2 | 35.02 | 45.68 | 0.55 | 46 | 193.32 | 53.44 | 6 | 36 | 38.89 | 24076.95 | 372.84 | 3853.8 | 140.72 | 94.82 | 21189.65 | 0.67 | 0.88 | 8.42 | 1.31 | 1 | 10
6 | 95 | CONCLUIDO | 2.5645 | 38.99 | 34.96 | 49.95 | 0.64 | 42 | 194.86 | 53.44 | 7 | 1 | 39.43 | 24267.28 | 363.6 | 3853.83 | 137.63 | 94.82 | 19663.27 | 0.69 | 0.89 | 8.46 | 1.25 | 1 | 10
7 | 95 | CONCLUIDO | 2.5641 | 39 | 34.97 | 49.95 | 0.72 | 42 | 196.41 | 53.44 | 8 | 0 | 39.98 | 24458.36 | 366.12 | 3854.1 | 137.7 | 94.82 | 19700.69 | 0.69 | 0.88 | 8.46 | 1.26 | 1 | 10
0 | 55 | CONCLUIDO | 1.9495 | 51.3 | 42.26 | 8.71 | 0.15 | 291 | 116.05 | 43.4 | 1 | 289 | 16.65 | 14546.17 | 402.72 | 3855.18 | 377.05 | 94.82 | 138127.36 | 0.25 | 0.73 | 8.81 | 8.54 | 1 | 10
1 | 55 | CONCLUIDO | 2.3869 | 41.9 | 37.04 | 19.16 | 0.3 | 116 | 117.34 | 43.4 | 2 | 114 | 16.94 | 14705.49 | 320.63 | 3853.92 | 206.87 | 94.82 | 53914.59 | 0.46 | 0.84 | 8.53 | 3.33 | 1 | 10
2 | 55 | CONCLUIDO | 2.5208 | 39.67 | 35.84 | 29.46 | 0.45 | 73 | 118.63 | 43.4 | 3 | 19 | 17.23 | 14865.24 | 280.88 | 3854.13 | 165.79 | 94.82 | 33589.35 | 0.57 | 0.86 | 8.52 | 2.13 | 1 | 10
3 | 55 | CONCLUIDO | 2.5234 | 39.63 | 35.83 | 29.85 | 0.59 | 72 | 119.93 | 43.4 | 4 | 0 | 17.53 | 15025.44 | 281.85 | 3854.46 | 164.45 | 94.82 | 32923.84 | 0.58 | 0.86 | 8.54 | 2.11 | 1 | 10

## gráficos
Selecione o eixo X:
Selecione o eixo Y:
Selecione o eixo Z:
Eixo X | Eixo Y | Eixo Z

## hidden (hidden)
Unnamed: 0
Volume de calda [L]
STATUS
Capacidade operacional [ha/h]
Tempo de missao [h]
Tempo util [h]
Tempo por voo [min]
Autonomia Projetada [h]
N° Voos
MTOW [kg]
Massa Estrutura [kg]
Combustível [kg]
Abastecimentos
Massa gerador
Potência gerador [W]
Combustível consumido [L]
Calda cons [L]
Distância percorrida [km]
Distância Pulverizando [km]
RTL ACUMULADO[m]
EOC [km/km]
EOC [h/h]
Tempo de manobra [h]
Tempo rtl_rtw [h]
V pulv [m/s]
V desloc [m/s]