## RESULTADOS_18
Unnamed: 0 | Volume de calda [L] | STATUS | Capacidade operacional [ha/h] | Tempo de missao [h] | Tempo util [h] | Tempo por voo [min] | Autonomia Projetada [h] | N° Voos | MTOW [kg] | Massa Estrutura [kg] | Combustível [kg] | Abastecimentos | Massa gerador | Potência gerador [W] | Combustível consumido [L] | Calda cons [L] | Distância percorrida [km] | Distância Pulverizando [km] | RTL ACUMULADO[m] | EOC [km/km] | EOC [h/h] | Tempo de manobra [h] | Tempo rtl_rtw [h] | V pulv [m/s] | V desloc [m/s] | Preço Total por ha Simples [R$/ha] | Preço Total por ha Presumido [R$/ha] | Preço Total por ha Real [R$/ha] | Preço Total Simples [R$] | Preço Total Presumido [R$] | Prod CAPEX [ha/h/R$] | Dias Trabalhados | Preço Total Real [R$]
0 | 100 | CONCLUIDO | 3.9058 | 25.6 | 16.55 | 5.91 | 0.09 | 168 | 194.77 | 54.38 | 1 | 166 | 39.4 | 24256.19 | 230.54 | 460.79 | 203.88 | 32.19 | 81144.03 | 0.16 | 0.54 | 1.74 | 5.02 | 1 | 10 | 511.8431 | 700.3263 | 633.4882 | 511843.1236 | 700326.3426 | 5.2965e-06 | 30 | 633488.1794
1 | 100 | CONCLUIDO | 4.4563 | 22.44 | 15.14 | 7.39 | 0.11 | 123 | 195.16 | 54.38 | 1.25 | 121 | 39.53 | 24303.87 | 210.38 | 460.78 | 158.07 | 32.19 | 58461.45 | 0.2 | 0.59 | 1.65 | 3.6 | 1 | 10 | 429.5296 | 587.7013 | 531.6119 | 429529.5915 | 587701.3366 | 6.043e-06 | 26 | 531611.9459
2 | 100 | CONCLUIDO | 4.842 | 20.65 | 14.36 | 8.88 | 0.14 | 97 | 195.55 | 54.38 | 1.5 | 95 | 39.67 | 24351.61 | 199.16 | 460.75 | 132.73 | 32.19 | 45923.62 | 0.24 | 0.62 | 1.61 | 2.83 | 1 | 10 | 387.7623 | 530.5535 | 479.9183 | 387762.3358 | 530553.5348 | 6.5661e-06 | 24 | 479918.25
3 | 100 | CONCLUIDO | 5.1379 | 19.46 | 13.84 | 10.38 | 0.16 | 80 | 195.93 | 54.38 | 1.75 | 78 | 39.81 | 24399.39 | 191.29 | 460.83 | 115.57 | 32.19 | 37425.97 | 0.28 | 0.65 | 1.57 | 2.3 | 1 | 10 | 363.8465 | 497.8309 | 450.3186 | 363846.5481 | 497830.8988 | 6.9673e-06 | 23 | 450318.6165
4 | 100 | CONCLUIDO | 5.3582 | 18.66 | 13.5 | 11.91 | 0.18 | 68 | 196.32 | 54.38 | 2 | 66 | 39.95 | 24447.22 | 186.37 | 460.87 | 104.33 | 32.19 | 31869.22 | 0.31 | 0.66 | 1.56 | 1.97 | 1 | 10 | 345.0931 | 472.1716 | 427.1082 | 345093.0951 | 472171.5971 | 7.2661e-06 | 22 | 427108.2026
5 | 100 | CONCLUIDO | 5.5247 | 18.1 | 13.25 | 13.25 | 0.2 | 60 | 196.71 | 54.38 | 2.25 | 58 | 40.08 | 24495.09 | 182.36 | 460.76 | 96.45 | 32.19 | 27966.54 | 0.33 | 0.67 | 1.54 | 1.71 | 1 | 10 | 328.8672 | 449.9706 | 407.026 | 328867.1822 | 449970.5873 | 7.4918e-06 | 21 | 407026.026
6 | 100 | CONCLUIDO | 5.6684 | 17.64 | 13.06 | 14.79 | 0.23 | 53 | 197.1 | 54.38 | 2.5 | 51 | 40.22 | 24543.01 | 179.45 | 460.78 | 90.5 | 32.19 | 25029.8 | 0.36 | 0.68 | 1.53 | 1.53 | 1 | 10 | 324.0091 | 443.3236 | 401.0134 | 324009.1222 | 443323.5753 | 7.6867e-06 | 21 | 401013.3955
7 | 100 | CONCLUIDO | 5.7813 | 17.3 | 12.91 | 16.14 | 0.25 | 48 | 197.49 | 54.38 | 2.75 | 46 | 40.36 | 24590.98 | 177.01 | 460.7 | 85.37 | 32.19 | 22488.96 | 0.38 | 0.69 | 1.53 | 1.38 | 1 | 10 | 320.2953 | 438.2422 | 396.4169 | 320295.3017 | 438242.1622 | 7.8398e-06 | 21 | 396416.9453
8 | 100 | CONCLUIDO | 5.9039 | 16.94 | 12.75 | 17.79 | 0.27 | 43 | 197.88 | 54.38 | 3 | 41 | 40.5 | 24639 | 174.34 | 460.76 | 80.24 | 32.19 | 19948.17 | 0.4 | 0.7 | 1.51 | 1.21 | 1 | 10 | 306.5342 | 419.4136 | 379.3854 | 306534.1898 | 419413.6018 | 8.0061e-06 | 20 | 379385.3563
9 | 100 | CONCLUIDO | 5.974 | 16.74 | 12.67 | 19 | 0.29 | 40 | 198.27 | 54.38 | 3.25 | 38 | 40.64 | 24687.06 | 172.74 | 460.73 | 77.34 | 32.19 | 18510.93 | 0.42 | 0.71 | 1.51 | 1.13 | 1 | 10 | 304.3944 | 416.4858 | 376.737 | 304394.3742 | 416485.8118 | 8.1011e-06 | 20 | 376736.9904
10 | 100 | CONCLUIDO | 6.0723 | 16.47 | 12.55 | 20.92 | 0.31 | 36 | 198.66 | 54.38 | 3.5 | 34 | 40.78 | 24735.17 | 170.59 | 460.7 | 73.48 | 32.19 | 16603.08 | 0.44 | 0.71 | 1.51 | 1.02 | 1 | 10 | 301.4925 | 412.5154 | 373.1455 | 301492.5293 | 412515.3795 | 8.2344e-06 | 20 | 373145.4907
11 | 100 | CONCLUIDO | 6.124 | 16.33 | 12.49 | 22.04 | 0.33 | 34 | 199.05 | 54.38 | 3.75 | 32 | 40.92 | 24783.33 | 169.52 | 460.72 | 71.66 | 32.19 | 15703.82 | 0.45 | 0.72 | 1.5 | 0.96 | 1 | 10 | 290.1473 | 396.9923 | 359.1039 | 290147.3016 | 396992.3384 | 8.3045e-06 | 19 | 359103.9468
12 | 100 | CONCLUIDO | 6.1624 | 16.23 | 12.47 | 23.37 | 0.36 | 32 | 199.44 | 54.38 | 4 | 30 | 41.06 | 24831.54 | 168.86 | 460.79 | 70.82 | 32.19 | 15292.75 | 0.45 | 0.72 | 1.5 | 0.93 | 1 | 10 | 289.2017 | 395.6985 | 357.9336 | 289201.6909 | 395698.5122 | 8.3566e-06 | 19 | 357933.6016
13 | 100 | CONCLUIDO | 6.2353 | 16.04 | 12.35 | 24.71 | 0.38 | 30 | 199.83 | 54.38 | 4.25 | 28 | 41.2 | 24879.79 | 166.82 | 460.71 | 67.36 | 32.19 | 13574.01 | 0.48 | 0.72 | 1.49 | 0.82 | 1 | 10 | 286.9111 | 392.5645 | 355.0987 | 286911.1403 | 392564.4798 | 8.4555e-06 | 19 | 355098.6769
14 | 100 | CONCLUIDO | 6.2817 | 15.92 | 12.31 | 26.39 | 0.4 | 28 | 200.22 | 54.38 | 4.5 | 26 | 41.35 | 24928.09 | 165.85 | 460.76 | 65.73 | 32.19 | 12765.37 | 0.49 | 0.73 | 1.5 | 0.78 | 1 | 10 | 285.7052 | 390.9144 | 353.6061 | 285705.1568 | 390914.3999 | 8.5184e-06 | 19 | 353606.0782
15 | 100 | CONCLUIDO | 6.3367 | 15.78 | 12.25 | 28.28 | 0.42 | 26 | 200.61 | 54.38 | 4.75 | 24 | 41.49 | 24976.45 | 164.84 | 460.83 | 63.85 | 32.19 | 11836 | 0.5 | 0.73 | 1.49 | 0.72 | 1 | 10 | 284.3183 | 389.0169 | 351.8897 | 284318.3437 | 389016.9012 | 8.593e-06 | 19 | 351889.6741
16 | 100 | CONCLUIDO | 6.3614 | 15.72 | 12.23 | 29.35 | 0.44 | 25 | 201.01 | 54.38 | 5 | 23 | 41.63 | 25024.84 | 163.96 | 460.69 | 63.25 | 32.19 | 11544.34 | 0.51 | 0.73 | 1.49 | 0.7 | 1 | 10 | 283.5596 | 387.9788 | 350.9507 | 283559.6486 | 387978.821 | 8.6265e-06 | 19 | 350950.6669
17 | 100 | CONCLUIDO | 6.3956 | 15.64 | 12.19 | 30.46 | 0.46 | 24 | 201.4 | 54.38 | 5.25 | 22 | 41.77 | 25073.29 | 163.18 | 460.77 | 61.88 | 32.19 | 10861.59 | 0.52 | 0.73 | 1.48 | 0.65 | 1 | 10 | 282.6521 | 386.7371 | 349.8275 | 282652.1453 | 386737.1349 | 8.6728e-06 | 19 | 349827.4855
18 | 100 | CONCLUIDO | 6.4181 | 15.58 | 12.17 | 31.75 | 0.48 | 23 | 201.79 | 54.38 | 5.5 | 21 | 41.92 | 25121.79 | 162.59 | 460.76 | 61.16 | 32.19 | 10507.04 | 0.53 | 0.73 | 1.49 | 0.63 | 1 | 10 | 282.048 | 385.9106 | 349.0798 | 282048.0352 | 385910.5648 | 8.7034e-06 | 19 | 349079.8021
19 | 100 | CONCLUIDO | 6.4502 | 15.5 | 12.13 | 33.08 | 0.51 | 22 | 202.19 | 54.38 | 5.75 | 20 | 42.06 | 25170.34 | 161.5 | 460.73 | 60.15 | 32.19 | 10009.12 | 0.54 | 0.74 | 1.48 | 0.6 | 1 | 10 | 271.1814 | 371.0423 | 335.6305 | 271181.3632 | 371042.3048 | 8.7469e-06 | 18 | 335630.548
20 | 100 | CONCLUIDO | 6.482 | 15.43 | 12.09 | 34.55 | 0.53 | 21 | 202.58 | 54.38 | 6 | 19 | 42.2 | 25218.93 | 160.56 | 460.72 | 58.68 | 32.19 | 9276.1 | 0.55 | 0.74 | 1.48 | 0.56 | 1 | 10 | 270.2736 | 369.8002 | 334.507 | 270273.5669 | 369800.2178 | 8.79e-06 | 18 | 334507.004
21 | 100 | CONCLUIDO | 6.5039 | 15.38 | 12.08 | 36.24 | 0.55 | 20 | 202.98 | 54.38 | 6.25 | 18 | 42.35 | 25267.7 | 160.04 | 460.69 | 58.41 | 32.19 | 9148.3 | 0.55 | 0.74 | 1.48 | 0.55 | 1 | 10 | 269.7465 | 369.079 | 333.8546 | 269746.4621 | 369079.0099 | 8.8197e-06 | 18 | 333854.6272
22 | 100 | CONCLUIDO | 6.5378 | 15.3 | 12.04 | 38.02 | 0.57 | 19 | 203.37 | 54.38 | 6.5 | 17 | 42.49 | 25316.39 | 159.11 | 460.85 | 57.02 | 32.19 | 8457.34 | 0.56 | 0.74 | 1.47 | 0.51 | 1 | 10 | 268.8279 | 367.8222 | 332.7178 | 268827.903 | 367822.1967 | 8.8657e-06 | 18 | 332717.7625
23 | 100 | CONCLUIDO | 6.5582 | 15.25 | 12.03 | 40.1 | 0.59 | 18 | 203.77 | 54.38 | 6.75 | 16 | 42.64 | 25365.14 | 158.58 | 460.69 | 56.71 | 32.19 | 8308.82 | 0.57 | 0.74 | 1.48 | 0.5 | 1 | 10 | 268.3269 | 367.1367 | 332.0977 | 268326.877 | 367136.6708 | 8.8933e-06 | 18 | 332097.6622
24 | 100 | CONCLUIDO | 6.5612 | 15.24 | 12.02 | 40.08 | 0.61 | 18 | 204.16 | 54.38 | 7 | 16 | 42.78 | 25413.94 | 157.85 | 460.73 | 56.51 | 32.19 | 8209.47 | 0.57 | 0.74 | 1.48 | 0.49 | 1 | 10 | 267.9911 | 366.6773 | 331.6821 | 267991.1428 | 366677.3045 | 8.8974e-06 | 18 | 331682.1372
25 | 100 | CONCLUIDO | 6.6008 | 15.15 | 11.97 | 42.25 | 0.63 | 17 | 204.56 | 54.38 | 7.25 | 15 | 42.93 | 25462.78 | 157.05 | 460.69 | 54.8 | 32.19 | 7357.51 | 0.59 | 0.75 | 1.47 | 0.44 | 1 | 10 | 267.0355 | 365.3697 | 330.4993 | 267035.4636 | 365369.7021 | 8.9511e-06 | 18 | 330499.3305
26 | 100 | CONCLUIDO | 6.6134 | 15.12 | 11.98 | 44.93 | 0.65 | 16 | 204.95 | 54.38 | 7.5 | 14 | 43.08 | 25511.67 | 156.6 | 460.71 | 55.1 | 32.19 | 7512.64 | 0.58 | 0.75 | 1.47 | 0.45 | 1 | 10 | 266.7284 | 364.9496 | 330.1193 | 266728.4485 | 364949.6305 | 8.9682e-06 | 18 | 330119.35
27 | 100 | CONCLUIDO | 6.6192 | 15.11 | 11.97 | 44.88 | 0.67 | 16 | 205.35 | 54.38 | 7.75 | 14 | 43.22 | 25560.62 | 155.96 | 460.69 | 54.68 | 32.19 | 7303.6 | 0.59 | 0.75 | 1.47 | 0.43 | 1 | 10 | 266.3921 | 364.4894 | 329.7031 | 266392.1021 | 364489.4265 | 8.9761e-06 | 18 | 329703.0672
28 | 100 | CONCLUIDO | 6.6515 | 15.03 | 11.93 | 47.74 | 0.69 | 15 | 205.75 | 54.38 | 8 | 13 | 43.37 | 25609.61 | 154.9 | 460.69 | 53.59 | 32.19 | 6761.48 | 0.6 | 0.75 | 1.47 | 0.4 | 1 | 10 | 265.4801 | 363.2416 | 328.5743 | 265480.1221 | 363241.6152 | 9.0199e-06 | 18 | 328574.3453
29 | 100 | CONCLUIDO | 6.6547 | 15.03 | 11.93 | 47.71 | 0.71 | 15 | 206.15 | 54.38 | 8.25 | 13 | 43.52 | 25658.66 | 155.17 | 460.7 | 53.26 | 32.19 | 6597.71 | 0.6 | 0.75 | 1.47 | 0.39 | 1 | 10 | 265.5366 | 363.3189 | 328.6443 | 265536.6068 | 363318.9 | 9.0242e-06 | 18 | 328644.2541
30 | 100 | CONCLUIDO | 6.6833 | 14.96 | 11.9 | 51.01 | 0.73 | 14 | 206.54 | 54.38 | 8.5 | 12 | 43.67 | 25707.76 | 154.08 | 460.7 | 52.44 | 32.19 | 6192.98 | 0.61 | 0.75 | 1.47 | 0.37 | 1 | 10 | 264.6955 | 362.168 | 327.6032 | 264695.4861 | 362168.0416 | 9.063e-06 | 18 | 327603.232
31 | 100 | CONCLUIDO | 6.6811 | 14.97 | 11.91 | 51.03 | 0.75 | 14 | 206.94 | 54.38 | 8.75 | 12 | 43.81 | 25756.9 | 154.13 | 460.72 | 52.6 | 32.19 | 6270.49 | 0.61 | 0.75 | 1.47 | 0.37 | 1 | 10 | 264.7671 | 362.2661 | 327.6919 | 264767.1188 | 362266.0526 | 9.06e-06 | 18 | 327691.889
32 | 100 | CONCLUIDO | 6.6816 | 14.97 | 11.91 | 51.02 | 0.77 | 14 | 207.34 | 54.38 | 9 | 12 | 43.96 | 25806.1 | 152.95 | 460.69 | 52.61 | 32.19 | 6277.16 | 0.61 | 0.75 | 1.47 | 0.37 | 1 | 10 | 264.3335 | 361.6728 | 327.1553 | 264333.5471 | 361672.8207 | 9.0607e-06 | 18 | 327155.2743
33 | 100 | CONCLUIDO | 6.6985 | 14.93 | 11.91 | 54.95 | 0.79 | 13 | 207.74 | 54.38 | 9.25 | 11 | 44.11 | 25855.35 | 153.21 | 460.74 | 52.42 | 32.19 | 6185.19 | 0.61 | 0.75 | 1.48 | 0.37 | 1 | 10 | 264.2118 | 361.5063 | 327.0046 | 264211.8101 | 361506.2548 | 9.0836e-06 | 18 | 327004.6052
34 | 100 | CONCLUIDO | 6.7084 | 14.91 | 11.88 | 54.85 | 0.81 | 13 | 208.14 | 54.38 | 9.5 | 11 | 44.26 | 25904.65 | 152.75 | 460.7 | 51.97 | 32.19 | 5963.88 | 0.62 | 0.75 | 1.47 | 0.35 | 1 | 10 | 263.8445 | 361.0037 | 326.55 | 263844.5145 | 361003.7047 | 9.097e-06 | 18 | 326550.0178
35 | 100 | CONCLUIDO | 6.7092 | 14.9 | 11.88 | 54.84 | 0.83 | 13 | 208.54 | 54.38 | 9.75 | 11 | 44.41 | 25954 | 152.03 | 460.69 | 51.78 | 32.19 | 5866.94 | 0.62 | 0.75 | 1.47 | 0.35 | 1 | 10 | 263.5748 | 360.6347 | 326.2162 | 263574.8244 | 360634.7028 | 9.0981e-06 | 18 | 326216.2329
36 | 100 | CONCLUIDO | 6.7438 | 14.83 | 11.85 | 59.23 | 0.85 | 12 | 208.94 | 54.38 | 10 | 10 | 44.56 | 26003.41 | 150.67 | 460.69 | 50.84 | 32.19 | 5401.86 | 0.63 | 0.75 | 1.46 | 0.31 | 1 | 10 | 262.5774 | 359.2699 | 324.9817 | 262577.3737 | 359269.9468 | 9.145e-06 | 18 | 324981.7273
37 | 100 | CONCLUIDO | 6.748 | 14.82 | 11.84 | 59.18 | 0.87 | 12 | 209.34 | 54.38 | 10.25 | 10 | 44.71 | 26052.86 | 150.78 | 460.69 | 50.36 | 32.19 | 5161.78 | 0.64 | 0.75 | 1.46 | 0.3 | 1 | 10 | 262.5397 | 359.2184 | 324.9351 | 262539.6807 | 359218.3735 | 9.1507e-06 | 18 | 324935.0761
38 | 100 | CONCLUIDO | 6.7413 | 14.83 | 11.85 | 59.25 | 0.89 | 12 | 209.74 | 54.38 | 10.5 | 10 | 44.87 | 26102.37 | 149.67 | 460.69 | 50.85 | 32.19 | 5409.77 | 0.63 | 0.75 | 1.47 | 0.32 | 1 | 10 | 262.2496 | 358.8215 | 324.5761 | 262249.6351 | 358821.5204 | 9.1416e-06 | 18 | 324576.0981
39 | 100 | CONCLUIDO | 6.7777 | 14.75 | 11.81 | 64.42 | 0.91 | 11 | 210.14 | 54.38 | 10.75 | 9 | 45.02 | 26151.93 | 148.71 | 460.7 | 49.41 | 32.19 | 4691.52 | 0.65 | 0.76 | 1.47 | 0.28 | 1 | 10 | 261.3596 | 357.6038 | 323.4746 | 261359.6255 | 357603.77 | 9.191e-06 | 18 | 323474.5681
40 | 100 | CONCLUIDO | 6.7775 | 14.75 | 11.81 | 64.42 | 0.93 | 11 | 210.55 | 54.38 | 11 | 9 | 45.17 | 26201.54 | 148.62 | 460.69 | 49.57 | 32.19 | 4770.08 | 0.65 | 0.76 | 1.46 | 0.28 | 1 | 10 | 261.3299 | 357.5632 | 323.4378 | 261329.9419 | 357563.1556 | 9.1907e-06 | 18 | 323437.8298
41 | 100 | CONCLUIDO | 6.7765 | 14.76 | 11.81 | 64.43 | 0.95 | 11 | 210.95 | 54.38 | 11.25 | 9 | 45.32 | 26251.2 | 148.85 | 460.71 | 49.43 | 32.19 | 4701.86 | 0.65 | 0.76 | 1.47 | 0.28 | 1 | 10 | 261.4242 | 357.6921 | 323.5545 | 261424.2011 | 357692.1251 | 9.1894e-06 | 18 | 323554.4907
42 | 100 | CONCLUIDO | 6.774 | 14.76 | 11.82 | 64.46 | 0.97 | 11 | 211.35 | 54.38 | 11.5 | 9 | 45.48 | 26300.92 | 148.27 | 460.69 | 49.78 | 32.19 | 4879.34 | 0.65 | 0.76 | 1.46 | 0.28 | 1 | 10 | 261.2725 | 357.4846 | 323.3667 | 261272.5042 | 357484.5668 | 9.186e-06 | 18 | 323366.7415
43 | 100 | CONCLUIDO | 6.8066 | 14.69 | 11.79 | 70.72 | 0.99 | 10 | 211.76 | 54.38 | 11.75 | 8 | 45.63 | 26350.68 | 147.26 | 460.71 | 48.77 | 32.19 | 4377.43 | 0.66 | 0.76 | 1.46 | 0.25 | 1 | 10 | 260.4445 | 356.3517 | 322.342 | 260444.5403 | 356351.71 | 9.2302e-06 | 18 | 322342.0029
44 | 100 | CONCLUIDO | 6.811 | 14.68 | 11.78 | 70.66 | 1 | 10 | 212.16 | 54.38 | 12 | 8 | 45.78 | 26400.51 | 146.38 | 460.76 | 48.43 | 32.19 | 4205.42 | 0.66 | 0.76 | 1.46 | 0.24 | 1 | 10 | 250.1656 | 342.2876 | 309.6201 | 250165.5623 | 342287.5588 | 9.2362e-06 | 17 | 309620.1146
45 | 100 | CONCLUIDO | 6.8081 | 14.69 | 11.78 | 70.7 | 1.02 | 10 | 212.56 | 54.38 | 12.25 | 8 | 45.94 | 26450.38 | 146.53 | 460.69 | 48.66 | 32.19 | 4322.73 | 0.66 | 0.76 | 1.46 | 0.25 | 1 | 10 | 260.1424 | 355.9383 | 321.9681 | 260142.4277 | 355938.3462 | 9.2322e-06 | 18 | 321968.09
46 | 100 | CONCLUIDO | 6.8035 | 14.7 | 11.79 | 70.76 | 1.04 | 10 | 212.97 | 54.38 | 12.5 | 8 | 46.09 | 26500.31 | 145.89 | 460.69 | 48.91 | 32.19 | 4448.02 | 0.66 | 0.76 | 1.46 | 0.26 | 1 | 10 | 259.9947 | 355.7362 | 321.7852 | 259994.6729 | 355736.1816 | 9.226e-06 | 18 | 321785.2197
47 | 100 | CONCLUIDO | 6.8013 | 14.7 | 11.8 | 70.79 | 1.06 | 10 | 213.37 | 54.38 | 12.75 | 8 | 46.25 | 26550.29 | 144.71 | 460.69 | 48.96 | 32.19 | 4472.36 | 0.66 | 0.76 | 1.47 | 0.26 | 1 | 10 | 259.6261 | 355.2319 | 321.3291 | 259626.1119 | 355231.9002 | 9.223e-06 | 18 | 321329.0662
48 | 100 | CONCLUIDO | 6.836 | 14.63 | 11.76 | 78.41 | 1.08 | 9 | 213.78 | 54.38 | 13 | 7 | 46.4 | 26600.32 | 144 | 460.69 | 47.78 | 32.19 | 3885.56 | 0.67 | 0.76 | 1.47 | 0.23 | 1 | 10 | 248.9772 | 340.6616 | 308.1493 | 248977.2017 | 340661.5914 | 9.2701e-06 | 17 | 308149.3273
49 | 100 | CONCLUIDO | 6.8399 | 14.62 | 11.75 | 78.36 | 1.1 | 9 | 214.19 | 54.38 | 13.25 | 7 | 46.56 | 26650.41 | 144.16 | 460.71 | 47.56 | 32.19 | 3778.52 | 0.68 | 0.76 | 1.46 | 0.22 | 1 | 10 | 248.9635 | 340.6428 | 308.1323 | 248963.4829 | 340642.8208 | 9.2753e-06 | 17 | 308132.3481
50 | 100 | CONCLUIDO | 6.8351 | 14.63 | 11.76 | 78.42 | 1.12 | 9 | 214.59 | 54.38 | 13.5 | 7 | 46.72 | 26700.55 | 144.26 | 460.73 | 47.93 | 32.19 | 3963.3 | 0.67 | 0.76 | 1.46 | 0.23 | 1 | 10 | 249.0797 | 340.8019 | 308.2762 | 249079.7376 | 340801.8857 | 9.2688e-06 | 17 | 308276.232
51 | 100 | CONCLUIDO | 6.8319 | 14.64 | 11.77 | 78.47 | 1.14 | 9 | 215 | 54.38 | 13.75 | 7 | 46.87 | 26750.75 | 144.43 | 460.69 | 48.19 | 32.19 | 4092.98 | 0.67 | 0.76 | 1.46 | 0.24 | 1 | 10 | 249.2022 | 340.9694 | 308.4277 | 249202.1517 | 340969.378 | 9.2645e-06 | 17 | 308427.7391
52 | 100 | CONCLUIDO | 6.8336 | 14.63 | 11.77 | 78.45 | 1.15 | 9 | 215.41 | 54.38 | 14 | 7 | 47.03 | 26801 | 142.96 | 460.69 | 48.11 | 32.19 | 4050.9 | 0.67 | 0.76 | 1.46 | 0.23 | 1 | 10 | 248.6619 | 340.2302 | 307.7591 | 248661.9115 | 340230.1975 | 9.2668e-06 | 17 | 307759.1049
53 | 100 | CONCLUIDO | 6.8306 | 14.64 | 11.77 | 78.49 | 1.17 | 9 | 215.82 | 54.38 | 14.25 | 7 | 47.19 | 26851.31 | 142.99 | 460.69 | 48.22 | 32.19 | 4108.62 | 0.67 | 0.76 | 1.46 | 0.24 | 1 | 10 | 248.7075 | 340.2926 | 307.8156 | 248707.5293 | 340292.6137 | 9.2627e-06 | 17 | 307815.5643
54 | 100 | CONCLUIDO | 6.87 | 14.56 | 11.73 | 87.96 | 1.19 | 8 | 216.22 | 54.38 | 14.5 | 6 | 47.35 | 26901.66 | 140.97 | 460.7 | 46.8 | 32.19 | 3401.06 | 0.69 | 0.76 | 1.46 | 0.19 | 1 | 10 | 247.4408 | 338.5595 | 306.2478 | 247440.8355 | 338559.4675 | 9.3162e-06 | 17 | 306247.8271
55 | 100 | CONCLUIDO | 6.8708 | 14.55 | 11.73 | 87.95 | 1.21 | 8 | 216.63 | 54.38 | 14.75 | 6 | 47.51 | 26952.08 | 140.9 | 460.7 | 46.79 | 32.19 | 3397.25 | 0.69 | 0.76 | 1.46 | 0.19 | 1 | 10 | 247.4071 | 338.5133 | 306.206 | 247407.059 | 338513.253 | 9.3172e-06 | 17 | 306206.0232
56 | 100 | CONCLUIDO | 6.8708 | 14.55 | 11.73 | 87.95 | 1.23 | 8 | 217.04 | 54.38 | 15 | 6 | 47.66 | 27002.55 | 140.76 | 460.69 | 46.81 | 32.19 | 3408.15 | 0.69 | 0.76 | 1.46 | 0.19 | 1 | 10 | 247.3578 | 338.4458 | 306.145 | 247357.7764 | 338445.8224 | 9.3172e-06 | 17 | 306145.0281
57 | 100 | CONCLUIDO | 6.8681 | 14.56 | 11.73 | 87.99 | 1.25 | 8 | 217.45 | 54.38 | 15.25 | 6 | 47.82 | 27053.07 | 140.41 | 460.69 | 46.88 | 32.19 | 3443.13 | 0.69 | 0.76 | 1.46 | 0.2 | 1 | 10 | 247.2653 | 338.3193 | 306.0306 | 247265.3324 | 338319.3364 | 9.3136e-06 | 17 | 306030.6138
58 | 100 | CONCLUIDO | 6.8693 | 14.56 | 11.73 | 87.97 | 1.26 | 8 | 217.86 | 54.38 | 15.5 | 6 | 47.98 | 27103.65 | 140.1 | 460.72 | 46.8 | 32.19 | 3401.43 | 0.69 | 0.76 | 1.46 | 0.2 | 1 | 10 | 247.1425 | 338.1513 | 305.8786 | 247142.5077 | 338151.2822 | 9.3152e-06 | 17 | 305878.5984
59 | 100 | CONCLUIDO | 6.8679 | 14.56 | 11.73 | 88 | 1.28 | 8 | 218.27 | 54.38 | 15.75 | 6 | 48.15 | 27154.29 | 139.41 | 460.69 | 46.99 | 32.19 | 3495.38 | 0.69 | 0.76 | 1.46 | 0.2 | 1 | 10 | 246.9154 | 337.8406 | 305.5976 | 246915.445 | 337840.605 | 9.3133e-06 | 17 | 305597.5719
60 | 100 | CONCLUIDO | 6.8664 | 14.56 | 11.74 | 88.02 | 1.3 | 8 | 218.68 | 54.38 | 16 | 6 | 48.31 | 27204.98 | 138.57 | 460.69 | 47.02 | 32.19 | 3514.5 | 0.68 | 0.76 | 1.46 | 0.2 | 1 | 10 | 246.6612 | 337.4927 | 305.2829 | 246661.1742 | 337492.7005 | 9.3113e-06 | 17 | 305282.8708
61 | 100 | CONCLUIDO | 6.8645 | 14.57 | 11.74 | 88.05 | 1.32 | 8 | 219.09 | 54.38 | 16.25 | 6 | 48.47 | 27255.72 | 137.06 | 460.69 | 47.26 | 32.19 | 3633.61 | 0.68 | 0.76 | 1.46 | 0.21 | 1 | 10 | 246.1506 | 336.7942 | 304.651 | 246150.6389 | 336794.1635 | 9.3087e-06 | 17 | 304651.0012
62 | 100 | CONCLUIDO | 6.8936 | 14.51 | 11.72 | 100.43 | 1.34 | 7 | 219.51 | 54.38 | 16.5 | 5 | 48.63 | 27306.53 | 137.3 | 460.7 | 46.59 | 32.19 | 3304.89 | 0.69 | 0.76 | 1.46 | 0.18 | 1 | 10 | 245.8601 | 336.3966 | 304.2914 | 245860.11 | 336396.6491 | 9.3482e-06 | 17 | 304291.4251
63 | 100 | CONCLUIDO | 6.8976 | 14.5 | 11.71 | 100.36 | 1.35 | 7 | 219.92 | 54.38 | 16.75 | 5 | 48.79 | 27357.38 | 137.05 | 460.7 | 46.1 | 32.19 | 3059.91 | 0.7 | 0.76 | 1.46 | 0.17 | 1 | 10 | 245.7034 | 336.1822 | 304.0975 | 245703.3871 | 336182.214 | 9.3536e-06 | 17 | 304097.4553
64 | 100 | CONCLUIDO | 6.8948 | 14.5 | 11.71 | 100.41 | 1.37 | 7 | 220.33 | 54.38 | 17 | 5 | 48.95 | 27408.3 | 137.41 | 460.69 | 46.36 | 32.19 | 3188.79 | 0.69 | 0.76 | 1.46 | 0.18 | 1 | 10 | 245.8608 | 336.3976 | 304.2923 | 245860.8291 | 336397.633 | 9.3498e-06 | 17 | 304292.3151
65 | 100 | CONCLUIDO | 6.8997 | 14.49 | 11.7 | 100.32 | 1.39 | 7 | 220.74 | 54.38 | 17.25 | 5 | 49.12 | 27459.27 | 137.14 | 460.69 | 45.92 | 32.19 | 2969.77 | 0.7 | 0.76 | 1.46 | 0.17 | 1 | 10 | 245.6871 | 336.1599 | 304.0773 | 245687.1146 | 336159.9492 | 9.3564e-06 | 17 | 304077.3155
66 | 100 | CONCLUIDO | 6.9044 | 14.48 | 11.69 | 100.24 | 1.41 | 7 | 221.16 | 54.38 | 17.5 | 5 | 49.28 | 27510.3 | 136.07 | 460.7 | 45.74 | 32.19 | 2879.9 | 0.7 | 0.76 | 1.46 | 0.16 | 1 | 10 | 245.2356 | 335.5422 | 303.5185 | 245235.6193 | 335542.1934 | 9.3628e-06 | 17 | 303518.5174
67 | 100 | CONCLUIDO | 6.9012 | 14.49 | 11.7 | 100.3 | 1.42 | 7 | 221.57 | 54.38 | 17.75 | 5 | 49.45 | 27561.39 | 135.39 | 460.7 | 45.95 | 32.19 | 2981.53 | 0.7 | 0.76 | 1.46 | 0.17 | 1 | 10 | 245.0571 | 335.298 | 303.2976 | 245057.1241 | 335297.9683 | 9.3585e-06 | 17 | 303297.6008
68 | 100 | CONCLUIDO | 6.9014 | 14.49 | 11.7 | 100.29 | 1.44 | 7 | 221.99 | 54.38 | 18 | 5 | 49.61 | 27612.53 | 135.01 | 460.7 | 46.01 | 32.19 | 3010.88 | 0.7 | 0.76 | 1.46 | 0.17 | 1 | 10 | 244.9217 | 335.1127 | 303.13 | 244921.7456 | 335112.7375 | 9.3587e-06 | 17 | 303130.0481
69 | 100 | CONCLUIDO | 6.9006 | 14.49 | 11.7 | 100.31 | 1.46 | 7 | 222.4 | 54.38 | 18.25 | 5 | 49.78 | 27663.85 | 134.1 | 460.69 | 45.97 | 32.19 | 2993.64 | 0.7 | 0.76 | 1.46 | 0.17 | 1 | 10 | 244.6116 | 334.6884 | 302.7462 | 244611.5959 | 334688.377 | 9.3577e-06 | 17 | 302746.1881
70 | 100 | CONCLUIDO | 6.9005 | 14.49 | 11.7 | 100.31 | 1.48 | 7 | 222.82 | 54.38 | 18.5 | 5 | 49.94 | 27715.11 | 133.51 | 460.69 | 46.03 | 32.19 | 3020.46 | 0.7 | 0.76 | 1.46 | 0.17 | 1 | 10 | 244.4059 | 334.4069 | 302.4916 | 244405.8949 | 334406.9279 | 9.3575e-06 | 17 | 302491.6
71 | 100 | CONCLUIDO | 6.9008 | 14.49 | 11.7 | 100.3 | 1.49 | 7 | 223.23 | 54.38 | 18.75 | 5 | 50.11 | 27766.43 | 131.83 | 460.69 | 45.98 | 32.19 | 2995.66 | 0.7 | 0.76 | 1.46 | 0.17 | 1 | 10 | 243.8138 | 333.5968 | 301.7588 | 243813.796 | 333596.7921 | 9.3579e-06 | 17 | 301758.7824
72 | 100 | CONCLUIDO | 6.9316 | 14.43 | 11.68 | 116.77 | 1.51 | 6 | 223.65 | 54.38 | 19 | 3 | 50.27 | 27817.81 | 131.21 | 460.69 | 45.09 | 32.19 | 2557.38 | 0.71 | 0.77 | 1.46 | 0.14 | 1 | 10 | 243.2162 | 332.7792 | 301.0192 | 243216.2374 | 332779.1859 | 9.3997e-06 | 17 | 301019.2075
73 | 100 | CONCLUIDO | 6.9343 | 14.42 | 11.67 | 116.71 | 1.53 | 6 | 224.07 | 54.38 | 19.25 | 3 | 50.44 | 27869.24 | 131.21 | 460.69 | 44.97 | 32.19 | 2498.54 | 0.72 | 0.77 | 1.46 | 0.14 | 1 | 10 | 243.163 | 332.7063 | 300.9533 | 243162.9846 | 332706.3231 | 9.4034e-06 | 17 | 300953.2986
74 | 100 | CONCLUIDO | 6.9328 | 14.42 | 11.67 | 116.74 | 1.54 | 6 | 224.49 | 54.38 | 19.5 | 3 | 50.61 | 27920.73 | 131.27 | 460.69 | 45.1 | 32.19 | 2564.1 | 0.71 | 0.77 | 1.46 | 0.14 | 1 | 10 | 243.2 | 332.7569 | 300.9991 | 243199.9666 | 332756.9236 | 9.4013e-06 | 17 | 300999.0698
75 | 100 | CONCLUIDO | 6.9308 | 14.43 | 11.68 | 116.78 | 1.56 | 6 | 224.9 | 54.38 | 19.75 | 1 | 50.78 | 27972.28 | 131.61 | 460.73 | 45.15 | 32.19 | 2588.09 | 0.71 | 0.77 | 1.46 | 0.14 | 1 | 10 | 243.3644 | 332.9819 | 301.2026 | 243364.3943 | 332981.9008 | 9.3986e-06 | 17 | 301202.5755
76 | 100 | CONCLUIDO | 6.9303 | 14.43 | 11.68 | 116.79 | 1.58 | 6 | 225.32 | 54.38 | 20 | 1 | 50.95 | 28023.89 | 131.75 | 460.73 | 45.12 | 32.19 | 2574.81 | 0.71 | 0.77 | 1.46 | 0.15 | 1 | 10 | 243.4186 | 333.0561 | 301.2697 | 243418.6202 | 333056.095 | 9.3979e-06 | 17 | 301269.6887
77 | 100 | CONCLUIDO | 6.9325 | 14.42 | 11.67 | 116.75 | 1.59 | 6 | 225.74 | 54.38 | 20.25 | 1 | 51.11 | 28075.56 | 131.78 | 460.73 | 45.02 | 32.19 | 2521.96 | 0.71 | 0.77 | 1.46 | 0.14 | 1 | 10 | 243.3811 | 333.0048 | 301.2233 | 243381.1099 | 333004.7718 | 9.4009e-06 | 17 | 301223.2638
78 | 100 | CONCLUIDO | 6.9309 | 14.43 | 11.68 | 116.78 | 1.61 | 6 | 226.16 | 54.38 | 20.5 | 0 | 51.28 | 28127.29 | 131.92 | 460.73 | 45.02 | 32.19 | 2520.09 | 0.72 | 0.77 | 1.46 | 0.14 | 1 | 10 | 243.4715 | 333.1284 | 301.3351 | 243471.5006 | 333128.4483 | 9.3987e-06 | 17 | 301335.1367

## RESULTADOS_26
Unnamed: 0 | Volume de calda [L] | STATUS | Capacidade operacional [ha/h] | Tempo de missao [h] | Tempo util [h] | Tempo por voo [min] | Autonomia Projetada [h] | N° Voos | MTOW [kg] | Massa Estrutura [kg] | Combustível [kg] | Abastecimentos | Massa gerador | Potência gerador [W] | Combustível consumido [L] | Calda cons [L] | Distância percorrida [km] | Distância Pulverizando [km] | RTL ACUMULADO[m] | EOC [km/km] | EOC [h/h] | Tempo de manobra [h] | Tempo rtl_rtw [h] | V pulv [m/s] | V desloc [m/s] | Preço Total por ha Simples [R$/ha] | Preço Total por ha Presumido [R$/ha] | Preço Total por ha Real [R$/ha] | Preço Total Simples [R$] | Preço Total Presumido [R$] | Prod CAPEX [ha/h/R$] | Dias Trabalhados | Preço Total Real [R$]
0 | 140 | CONCLUIDO | 2.9469 | 33.93 | 18.71 | 4.76 | 0.06 | 236 | 274.09 | 60.56 | 1 | 234 | 72.53 | 34038.11 | 324.01 | 461.16 | 275.24 | 32.19 | 116483.32 | 0.12 | 0.48 | 1.83 | 7.16 | 1 | 10 | 792.4325 | 1084.2411 | 980.7626 | 792432.4809 | 1084241.08 | 3.489e-06 | 40 | 980762.6331
1 | 140 | CONCLUIDO | 3.5623 | 28.07 | 16.5 | 5.96 | 0.08 | 166 | 274.57 | 60.56 | 1.25 | 164 | 72.76 | 34097.72 | 285.48 | 460.83 | 201.88 | 32.19 | 80151.84 | 0.16 | 0.54 | 1.75 | 4.96 | 1 | 10 | 616.6248 | 843.6932 | 763.1723 | 616624.7761 | 843693.2222 | 4.2176e-06 | 33 | 763172.3252
2 | 140 | CONCLUIDO | 4.0053 | 24.97 | 15.33 | 7.13 | 0.1 | 129 | 275.05 | 60.56 | 1.5 | 127 | 73 | 34157.42 | 264.92 | 460.79 | 164.33 | 32.19 | 61560.12 | 0.2 | 0.58 | 1.66 | 3.79 | 1 | 10 | 526.9299 | 720.9688 | 652.1605 | 526929.9334 | 720968.7814 | 4.7421e-06 | 29 | 652160.5328
3 | 140 | CONCLUIDO | 4.3528 | 22.97 | 14.59 | 8.34 | 0.11 | 105 | 275.54 | 60.56 | 1.75 | 103 | 73.23 | 34217.22 | 251.82 | 460.76 | 139.98 | 32.19 | 49506.88 | 0.23 | 0.61 | 1.62 | 3.05 | 1 | 10 | 477.5402 | 653.3915 | 591.0328 | 477540.1853 | 653391.5491 | 5.1535e-06 | 27 | 591032.7767
4 | 140 | CONCLUIDO | 4.6172 | 21.66 | 14.11 | 9.51 | 0.13 | 89 | 276.02 | 60.56 | 2 | 87 | 73.47 | 34277.1 | 243.34 | 460.73 | 124.26 | 32.19 | 41729.64 | 0.26 | 0.63 | 1.59 | 2.57 | 1 | 10 | 449.2918 | 614.7409 | 556.0709 | 449291.8292 | 614740.9021 | 5.4666e-06 | 26 | 556070.8932
5 | 140 | CONCLUIDO | 4.8398 | 20.66 | 13.74 | 10.71 | 0.14 | 77 | 276.51 | 60.56 | 2.25 | 75 | 73.71 | 34337.08 | 236.68 | 460.8 | 112.41 | 32.19 | 35861.52 | 0.29 | 0.65 | 1.57 | 2.2 | 1 | 10 | 415.7616 | 568.8633 | 514.5718 | 415761.5681 | 568863.3195 | 5.7301e-06 | 24 | 514571.8027
6 | 140 | CONCLUIDO | 5.0109 | 19.96 | 13.5 | 11.92 | 0.16 | 68 | 277 | 60.56 | 2.5 | 66 | 73.94 | 34397.15 | 232.41 | 460.76 | 104.79 | 32.19 | 32096.54 | 0.31 | 0.66 | 1.55 | 1.97 | 1 | 10 | 406.861 | 556.6852 | 503.5559 | 406860.9957 | 556685.1638 | 5.9327e-06 | 24 | 503555.9131
7 | 140 | CONCLUIDO | 5.1588 | 19.38 | 13.3 | 13.08 | 0.18 | 61 | 277.48 | 60.56 | 2.75 | 59 | 74.18 | 34457.31 | 228.63 | 460.74 | 98.05 | 32.19 | 28761.91 | 0.33 | 0.67 | 1.55 | 1.76 | 1 | 10 | 389.5579 | 533.0103 | 482.1406 | 389557.9322 | 533010.3489 | 6.1078e-06 | 23 | 482140.5893
8 | 140 | CONCLUIDO | 5.3005 | 18.87 | 13.09 | 14.28 | 0.19 | 55 | 277.97 | 60.56 | 3 | 53 | 74.42 | 34517.57 | 224.84 | 460.75 | 91.26 | 32.19 | 25395.96 | 0.35 | 0.68 | 1.54 | 1.56 | 1 | 10 | 372.7926 | 510.0713 | 461.3908 | 372792.6353 | 510071.3301 | 6.2756e-06 | 22 | 461390.8383
9 | 140 | CONCLUIDO | 5.3878 | 18.56 | 13 | 15.29 | 0.21 | 51 | 278.46 | 60.56 | 3.25 | 49 | 74.66 | 34577.92 | 223.04 | 460.76 | 87.89 | 32.19 | 23731.61 | 0.37 | 0.69 | 1.54 | 1.46 | 1 | 10 | 369.2253 | 505.1904 | 456.9757 | 369225.3403 | 505190.3997 | 6.3789e-06 | 22 | 456975.737
10 | 140 | CONCLUIDO | 5.4862 | 18.23 | 12.87 | 16.43 | 0.22 | 47 | 278.95 | 60.56 | 3.5 | 45 | 74.9 | 34638.36 | 220.69 | 460.74 | 83.93 | 32.19 | 21772.18 | 0.38 | 0.69 | 1.53 | 1.34 | 1 | 10 | 365.0983 | 499.5437 | 451.8679 | 365098.3372 | 499543.6519 | 6.4954e-06 | 22 | 451867.9069
11 | 140 | CONCLUIDO | 5.5843 | 17.91 | 12.76 | 17.81 | 0.24 | 43 | 279.44 | 60.56 | 3.75 | 41 | 75.14 | 34698.9 | 218.54 | 460.75 | 80.4 | 32.19 | 20028.97 | 0.4 | 0.7 | 1.52 | 1.23 | 1 | 10 | 351.2088 | 480.5393 | 434.6773 | 351208.7669 | 480539.3292 | 6.6116e-06 | 21 | 434677.33
12 | 140 | CONCLUIDO | 5.6688 | 17.64 | 12.65 | 18.98 | 0.25 | 40 | 279.94 | 60.56 | 4 | 38 | 75.38 | 34759.54 | 216.37 | 460.76 | 76.46 | 32.19 | 18071.71 | 0.42 | 0.71 | 1.52 | 1.11 | 1 | 10 | 347.8381 | 475.9274 | 430.5056 | 347838.0816 | 475927.4088 | 6.7116e-06 | 21 | 430505.5649
13 | 140 | CONCLUIDO | 5.7197 | 17.48 | 12.6 | 19.89 | 0.27 | 38 | 280.43 | 60.56 | 4.25 | 36 | 75.62 | 34820.27 | 215.21 | 460.71 | 75.21 | 32.19 | 17457.92 | 0.43 | 0.71 | 1.51 | 1.06 | 1 | 10 | 345.973 | 473.3755 | 428.1972 | 345972.9518 | 473375.4559 | 6.7719e-06 | 21 | 428197.1668
14 | 140 | CONCLUIDO | 5.8016 | 17.24 | 12.51 | 21.44 | 0.29 | 35 | 280.92 | 60.56 | 4.5 | 33 | 75.87 | 34881.09 | 213.42 | 460.72 | 72.13 | 32.19 | 15934.85 | 0.45 | 0.71 | 1.51 | 0.97 | 1 | 10 | 332.9693 | 455.5833 | 412.1031 | 332969.3075 | 455583.2961 | 6.8689e-06 | 20 | 412103.0657
15 | 140 | CONCLUIDO | 5.8224 | 17.18 | 12.5 | 22.06 | 0.3 | 34 | 281.41 | 60.56 | 4.75 | 32 | 76.11 | 34942.02 | 213.11 | 460.74 | 71.92 | 32.19 | 15834.25 | 0.45 | 0.72 | 1.5 | 0.96 | 1 | 10 | 332.3405 | 454.7229 | 411.3248 | 332340.5019 | 454722.9365 | 6.8935e-06 | 20 | 411324.8177
16 | 140 | CONCLUIDO | 5.8742 | 17.02 | 12.45 | 23.35 | 0.32 | 32 | 281.91 | 60.56 | 5 | 30 | 76.35 | 35003.04 | 212.18 | 460.71 | 70.3 | 32.19 | 15031.5 | 0.46 | 0.72 | 1.5 | 0.92 | 1 | 10 | 330.6462 | 452.4047 | 409.2279 | 330646.2223 | 452404.7484 | 6.9548e-06 | 20 | 409227.8742
17 | 140 | CONCLUIDO | 5.9288 | 16.87 | 12.4 | 24.8 | 0.33 | 30 | 282.4 | 60.56 | 5.25 | 28 | 76.6 | 35064.15 | 211.09 | 460.71 | 68.51 | 32.19 | 14149.15 | 0.47 | 0.72 | 1.5 | 0.86 | 1 | 10 | 328.8565 | 449.9559 | 407.0128 | 328856.461 | 449955.9181 | 7.0195e-06 | 20 | 407012.7568
18 | 140 | CONCLUIDO | 5.9655 | 16.76 | 12.35 | 25.55 | 0.35 | 29 | 282.9 | 60.56 | 5.5 | 27 | 76.85 | 35125.37 | 210.03 | 460.74 | 66.82 | 32.19 | 13305.86 | 0.48 | 0.72 | 1.5 | 0.81 | 1 | 10 | 327.486 | 448.0808 | 405.3166 | 327486.0086 | 448080.8046 | 7.0629e-06 | 20 | 405316.6015
19 | 140 | CONCLUIDO | 6.0267 | 16.59 | 12.28 | 27.29 | 0.36 | 27 | 283.4 | 60.56 | 5.75 | 25 | 77.09 | 35186.68 | 208.61 | 460.71 | 64.81 | 32.19 | 12314.12 | 0.5 | 0.73 | 1.49 | 0.75 | 1 | 10 | 325.4202 | 445.2543 | 402.7599 | 325420.2412 | 445254.3305 | 7.1354e-06 | 20 | 402759.8821
20 | 140 | CONCLUIDO | 6.0536 | 16.52 | 12.26 | 28.29 | 0.38 | 26 | 283.9 | 60.56 | 6 | 24 | 77.34 | 35248.1 | 208.12 | 460.69 | 63.96 | 32.19 | 11892.91 | 0.5 | 0.73 | 1.5 | 0.73 | 1 | 10 | 324.6135 | 444.1505 | 401.7614 | 324613.4598 | 444150.4566 | 7.1672e-06 | 20 | 401761.3604
21 | 140 | CONCLUIDO | 6.0848 | 16.43 | 12.23 | 29.35 | 0.39 | 25 | 284.4 | 60.56 | 6.25 | 23 | 77.59 | 35309.61 | 207.33 | 460.75 | 63.18 | 32.19 | 11505.46 | 0.51 | 0.73 | 1.49 | 0.69 | 1 | 10 | 323.5769 | 442.7322 | 400.4785 | 323576.9145 | 442732.2097 | 7.2042e-06 | 20 | 400478.469
22 | 140 | CONCLUIDO | 6.1203 | 16.34 | 12.18 | 30.46 | 0.41 | 24 | 284.89 | 60.56 | 6.5 | 22 | 77.84 | 35371.22 | 206.41 | 460.73 | 61.76 | 32.19 | 10803.8 | 0.52 | 0.73 | 1.48 | 0.65 | 1 | 10 | 312.2806 | 427.276 | 386.4974 | 312280.5537 | 427276.0304 | 7.2462e-06 | 19 | 386497.4058
23 | 140 | CONCLUIDO | 6.1434 | 16.28 | 12.18 | 31.76 | 0.42 | 23 | 285.39 | 60.56 | 6.75 | 21 | 78.09 | 35432.93 | 205.99 | 460.69 | 61.13 | 32.19 | 10491.38 | 0.53 | 0.73 | 1.49 | 0.64 | 1 | 10 | 311.6638 | 426.4321 | 385.734 | 311663.7763 | 426432.1284 | 7.2735e-06 | 19 | 385734.0446
24 | 140 | CONCLUIDO | 6.1411 | 16.28 | 12.18 | 31.78 | 0.44 | 23 | 285.9 | 60.56 | 7 | 21 | 78.34 | 35494.74 | 206.03 | 460.69 | 61.32 | 32.19 | 10588.61 | 0.52 | 0.73 | 1.49 | 0.65 | 1 | 10 | 311.7243 | 426.5149 | 385.8089 | 311724.263 | 426514.8889 | 7.2708e-06 | 19 | 385808.9065
25 | 140 | CONCLUIDO | 6.1786 | 16.18 | 12.13 | 33.1 | 0.45 | 22 | 286.4 | 60.56 | 7.25 | 20 | 78.59 | 35556.78 | 204.77 | 460.72 | 60.15 | 32.19 | 10009.72 | 0.54 | 0.74 | 1.48 | 0.6 | 1 | 10 | 310.3493 | 424.6335 | 384.1071 | 310349.2542 | 424633.5413 | 7.3152e-06 | 19 | 384107.1121
26 | 140 | CONCLUIDO | 6.2094 | 16.1 | 12.11 | 34.59 | 0.47 | 21 | 286.9 | 60.56 | 7.5 | 19 | 78.85 | 35618.8 | 204.17 | 460.69 | 59.32 | 32.19 | 9595.15 | 0.54 | 0.74 | 1.48 | 0.57 | 1 | 10 | 309.4673 | 423.4269 | 383.0156 | 309467.3371 | 423426.8633 | 7.3517e-06 | 19 | 383015.5978
27 | 140 | CONCLUIDO | 6.2413 | 16.02 | 12.08 | 36.23 | 0.48 | 20 | 287.41 | 60.56 | 7.75 | 18 | 79.1 | 35680.92 | 203.68 | 460.69 | 58.01 | 32.19 | 8946.01 | 0.55 | 0.74 | 1.48 | 0.54 | 1 | 10 | 308.5853 | 422.22 | 381.9239 | 308585.2593 | 422219.9656 | 7.3894e-06 | 19 | 381923.8847
28 | 140 | CONCLUIDO | 6.2381 | 16.03 | 12.09 | 36.26 | 0.49 | 20 | 287.91 | 60.56 | 8 | 18 | 79.36 | 35743.15 | 203.43 | 460.73 | 58.43 | 32.19 | 9156.6 | 0.55 | 0.74 | 1.48 | 0.55 | 1 | 10 | 308.579 | 422.2114 | 381.9162 | 308579.0192 | 422211.4277 | 7.3857e-06 | 19 | 381916.1616
29 | 140 | CONCLUIDO | 6.2774 | 15.93 | 12.04 | 38.01 | 0.51 | 19 | 288.42 | 60.56 | 8.25 | 17 | 79.61 | 35805.48 | 202.46 | 460.71 | 56.81 | 32.19 | 8351.9 | 0.57 | 0.74 | 1.48 | 0.5 | 1 | 10 | 307.3228 | 420.4926 | 380.3614 | 307322.8126 | 420492.6304 | 7.4322e-06 | 19 | 380361.4039
30 | 140 | CONCLUIDO | 6.3073 | 15.85 | 12.01 | 40.05 | 0.52 | 18 | 288.92 | 60.56 | 8.5 | 16 | 79.87 | 35867.91 | 201.8 | 460.69 | 55.99 | 32.19 | 7946.45 | 0.57 | 0.74 | 1.48 | 0.48 | 1 | 10 | 306.4321 | 419.2739 | 379.259 | 306432.1182 | 419273.943 | 7.4676e-06 | 19 | 379259.0263
31 | 140 | CONCLUIDO | 6.3027 | 15.87 | 12.03 | 40.08 | 0.54 | 18 | 289.43 | 60.56 | 8.75 | 16 | 80.12 | 35930.44 | 201.97 | 460.72 | 56.53 | 32.19 | 8219.26 | 0.57 | 0.74 | 1.48 | 0.49 | 1 | 10 | 306.6421 | 419.5612 | 379.5189 | 306642.0742 | 419561.214 | 7.4621e-06 | 19 | 379518.8806
32 | 140 | CONCLUIDO | 6.3364 | 15.78 | 11.99 | 42.33 | 0.55 | 17 | 289.94 | 60.56 | 9 | 15 | 80.38 | 35993.08 | 200.66 | 460.72 | 55.34 | 32.19 | 7625.49 | 0.58 | 0.75 | 1.48 | 0.46 | 1 | 10 | 305.4114 | 417.8774 | 377.9958 | 305411.4366 | 417877.4014 | 7.502e-06 | 19 | 377995.7687
33 | 140 | CONCLUIDO | 6.3429 | 15.77 | 11.98 | 42.27 | 0.57 | 17 | 290.45 | 60.56 | 9.25 | 15 | 80.64 | 36055.83 | 200.7 | 460.7 | 54.97 | 32.19 | 7440.21 | 0.59 | 0.75 | 1.47 | 0.44 | 1 | 10 | 305.2802 | 417.6979 | 377.8334 | 305280.2115 | 417697.8533 | 7.5097e-06 | 19 | 377833.3565
34 | 140 | CONCLUIDO | 6.3319 | 15.79 | 12 | 42.37 | 0.58 | 17 | 290.96 | 60.56 | 9.5 | 15 | 80.9 | 36118.68 | 200.67 | 460.7 | 55.91 | 32.19 | 7912.91 | 0.58 | 0.74 | 1.47 | 0.47 | 1 | 10 | 305.5262 | 418.0345 | 378.1379 | 305526.2376 | 418034.4771 | 7.4967e-06 | 19 | 378137.8534
35 | 140 | CONCLUIDO | 6.3658 | 15.71 | 11.97 | 44.9 | 0.6 | 16 | 291.47 | 60.56 | 9.75 | 14 | 81.16 | 36181.64 | 199.97 | 460.7 | 54.59 | 32.19 | 7259.35 | 0.59 | 0.75 | 1.48 | 0.44 | 1 | 10 | 304.5658 | 416.7203 | 376.9491 | 304565.7756 | 416720.3306 | 7.5369e-06 | 19 | 376949.1272
36 | 140 | CONCLUIDO | 6.3701 | 15.7 | 11.96 | 44.86 | 0.61 | 16 | 291.98 | 60.56 | 10 | 14 | 81.42 | 36244.71 | 199.9 | 460.72 | 54.53 | 32.19 | 7225.37 | 0.59 | 0.75 | 1.47 | 0.43 | 1 | 10 | 304.433 | 416.5387 | 376.7848 | 304433.0063 | 416538.6699 | 7.5419e-06 | 19 | 376784.8038
37 | 140 | CONCLUIDO | 6.4023 | 15.62 | 11.94 | 47.74 | 0.62 | 15 | 292.49 | 60.56 | 10.25 | 13 | 81.68 | 36307.88 | 198.95 | 460.74 | 53.43 | 32.19 | 6683.02 | 0.6 | 0.75 | 1.47 | 0.4 | 1 | 10 | 303.4494 | 415.1928 | 375.5674 | 303449.3639 | 415192.807 | 7.5801e-06 | 19 | 375567.3882
38 | 140 | CONCLUIDO | 6.4055 | 15.61 | 11.93 | 47.71 | 0.64 | 15 | 293 | 60.56 | 10.5 | 13 | 81.95 | 36371.17 | 198.86 | 460.7 | 53.24 | 32.19 | 6587.71 | 0.6 | 0.75 | 1.47 | 0.39 | 1 | 10 | 303.3296 | 415.029 | 375.4192 | 303329.6263 | 415028.9767 | 7.5839e-06 | 19 | 375419.1936
39 | 140 | CONCLUIDO | 6.4071 | 15.61 | 11.92 | 47.69 | 0.65 | 15 | 293.52 | 60.56 | 10.75 | 13 | 82.21 | 36434.56 | 198.76 | 460.7 | 53.04 | 32.19 | 6485.61 | 0.61 | 0.75 | 1.47 | 0.39 | 1 | 10 | 303.2339 | 414.8981 | 375.3008 | 303233.9488 | 414898.0664 | 7.5857e-06 | 19 | 375300.7773
40 | 140 | CONCLUIDO | 6.4406 | 15.53 | 11.89 | 50.98 | 0.67 | 14 | 294.03 | 60.56 | 11 | 12 | 82.48 | 36498.06 | 198.02 | 460.69 | 52.21 | 32.19 | 6079.15 | 0.62 | 0.75 | 1.47 | 0.36 | 1 | 10 | 292.2172 | 399.8245 | 361.6658 | 292217.2452 | 399824.5266 | 7.6254e-06 | 18 | 361665.8349
41 | 140 | CONCLUIDO | 6.4359 | 15.54 | 11.91 | 51.02 | 0.68 | 14 | 294.55 | 60.56 | 11.25 | 12 | 82.74 | 36561.67 | 198.28 | 460.71 | 52.52 | 32.19 | 6230.71 | 0.61 | 0.75 | 1.47 | 0.37 | 1 | 10 | 292.4554 | 400.1504 | 361.9606 | 292455.4269 | 400150.4173 | 7.6198e-06 | 18 | 361960.6231
42 | 140 | CONCLUIDO | 6.4321 | 15.55 | 11.91 | 51.06 | 0.69 | 14 | 295.06 | 60.56 | 11.5 | 12 | 83.01 | 36625.39 | 197.92 | 460.69 | 52.8 | 32.19 | 6372.79 | 0.61 | 0.75 | 1.47 | 0.38 | 1 | 10 | 292.3852 | 400.0544 | 361.8737 | 292385.2216 | 400054.3593 | 7.6153e-06 | 18 | 361873.7327
43 | 140 | CONCLUIDO | 6.4663 | 15.46 | 11.88 | 54.85 | 0.71 | 13 | 295.58 | 60.56 | 11.75 | 11 | 83.28 | 36689.22 | 196.84 | 460.73 | 52.01 | 32.19 | 5982.73 | 0.62 | 0.75 | 1.46 | 0.35 | 1 | 10 | 291.3085 | 398.5812 | 360.5412 | 291308.5313 | 398581.1841 | 7.6558e-06 | 18 | 360541.1553
44 | 140 | CONCLUIDO | 6.4633 | 15.47 | 11.89 | 54.89 | 0.72 | 13 | 296.1 | 60.56 | 12 | 11 | 83.54 | 36753.16 | 197.58 | 460.72 | 52.12 | 32.19 | 6039.23 | 0.62 | 0.75 | 1.47 | 0.36 | 1 | 10 | 291.666 | 399.0703 | 360.9836 | 291666.034 | 399070.3351 | 7.6523e-06 | 18 | 360983.6224
45 | 140 | CONCLUIDO | 6.4671 | 15.46 | 11.88 | 54.84 | 0.74 | 13 | 296.62 | 60.56 | 12.25 | 11 | 83.81 | 36817.22 | 197.26 | 460.71 | 51.93 | 32.19 | 5944.73 | 0.62 | 0.75 | 1.47 | 0.35 | 1 | 10 | 291.4521 | 398.7776 | 360.7189 | 291452.1055 | 398777.6287 | 7.6568e-06 | 18 | 360718.8515
46 | 140 | CONCLUIDO | 6.4723 | 15.45 | 11.87 | 54.79 | 0.75 | 13 | 297.14 | 60.56 | 12.5 | 11 | 84.08 | 36881.39 | 196.84 | 460.71 | 51.46 | 32.19 | 5707.08 | 0.63 | 0.75 | 1.47 | 0.34 | 1 | 10 | 291.1775 | 398.4019 | 360.3789 | 291177.4633 | 398401.8511 | 7.6629e-06 | 18 | 360378.9376
47 | 140 | CONCLUIDO | 6.5076 | 15.37 | 11.84 | 59.19 | 0.76 | 12 | 297.66 | 60.56 | 12.75 | 10 | 84.36 | 36945.67 | 195.47 | 460.69 | 50.38 | 32.19 | 5170.29 | 0.64 | 0.75 | 1.47 | 0.3 | 1 | 10 | 289.9877 | 396.774 | 358.9065 | 289987.7418 | 396774.0217 | 7.7047e-06 | 18 | 358906.466
48 | 140 | CONCLUIDO | 6.5032 | 15.38 | 11.85 | 59.25 | 0.78 | 12 | 298.18 | 60.56 | 13 | 10 | 84.63 | 37010.06 | 195.59 | 460.69 | 50.8 | 32.19 | 5380.42 | 0.63 | 0.75 | 1.47 | 0.32 | 1 | 10 | 290.1351 | 396.9756 | 359.0888 | 290135.0678 | 396975.5997 | 7.6995e-06 | 18 | 359088.8056
49 | 140 | CONCLUIDO | 6.5047 | 15.37 | 11.85 | 59.23 | 0.79 | 12 | 298.71 | 60.56 | 13.25 | 10 | 84.9 | 37074.57 | 195.77 | 460.69 | 50.74 | 32.19 | 5350.06 | 0.63 | 0.75 | 1.46 | 0.31 | 1 | 10 | 290.1771 | 397.0331 | 359.1408 | 290177.0967 | 397033.1054 | 7.7013e-06 | 18 | 359140.823
50 | 140 | CONCLUIDO | 6.5054 | 15.37 | 11.84 | 59.22 | 0.8 | 12 | 299.23 | 60.56 | 13.5 | 10 | 85.18 | 37139.2 | 195.45 | 460.71 | 50.6 | 32.19 | 5282.12 | 0.64 | 0.75 | 1.47 | 0.31 | 1 | 10 | 290.0168 | 396.8137 | 358.9424 | 290016.7733 | 396813.7439 | 7.7021e-06 | 18 | 358942.3971
51 | 140 | CONCLUIDO | 6.5043 | 15.37 | 11.85 | 59.23 | 0.82 | 12 | 299.76 | 60.56 | 13.75 | 10 | 85.45 | 37204.07 | 194.59 | 460.69 | 50.77 | 32.19 | 5369.66 | 0.63 | 0.75 | 1.46 | 0.31 | 1 | 10 | 289.745 | 396.4418 | 358.606 | 289744.9524 | 396441.8266 | 7.7008e-06 | 18 | 358605.9751
52 | 140 | CONCLUIDO | 6.5425 | 15.28 | 11.81 | 64.41 | 0.83 | 11 | 300.28 | 60.56 | 14 | 9 | 85.73 | 37268.93 | 193.82 | 460.75 | 49.45 | 32.19 | 4711.26 | 0.65 | 0.76 | 1.46 | 0.28 | 1 | 10 | 288.7139 | 395.0311 | 357.3298 | 288713.8676 | 395031.0508 | 7.7461e-06 | 18 | 357329.8418
53 | 140 | CONCLUIDO | 6.5392 | 15.29 | 11.82 | 64.46 | 0.84 | 11 | 300.81 | 60.56 | 14.25 | 9 | 86 | 37333.9 | 193.72 | 460.71 | 49.64 | 32.19 | 4807.03 | 0.65 | 0.76 | 1.47 | 0.28 | 1 | 10 | 288.7602 | 395.0945 | 357.3872 | 288760.2291 | 395094.4846 | 7.7421e-06 | 18 | 357387.2215
54 | 140 | CONCLUIDO | 6.5409 | 15.29 | 11.81 | 64.43 | 0.86 | 11 | 301.34 | 60.56 | 14.5 | 9 | 86.28 | 37399 | 194.23 | 460.75 | 49.6 | 32.19 | 4788.52 | 0.65 | 0.76 | 1.46 | 0.28 | 1 | 10 | 288.8915 | 395.2742 | 357.5497 | 288891.5407 | 395274.151 | 7.7442e-06 | 18 | 357549.7408
55 | 140 | CONCLUIDO | 6.5419 | 15.29 | 11.81 | 64.42 | 0.87 | 11 | 301.86 | 60.56 | 14.75 | 9 | 86.56 | 37464.21 | 194.2 | 460.7 | 49.42 | 32.19 | 4695 | 0.65 | 0.76 | 1.47 | 0.28 | 1 | 10 | 288.8641 | 395.2367 | 357.5158 | 288864.1332 | 395236.6508 | 7.7453e-06 | 18 | 357515.8196
56 | 140 | CONCLUIDO | 6.5383 | 15.29 | 11.82 | 64.47 | 0.88 | 11 | 302.39 | 60.56 | 15 | 9 | 86.84 | 37529.55 | 193.95 | 460.69 | 49.62 | 32.19 | 4795.82 | 0.65 | 0.76 | 1.47 | 0.29 | 1 | 10 | 288.86 | 395.231 | 357.5107 | 288859.9851 | 395230.9752 | 7.7411e-06 | 18 | 357510.6857
57 | 140 | CONCLUIDO | 6.5425 | 15.28 | 11.81 | 64.41 | 0.9 | 11 | 302.92 | 60.56 | 15.25 | 9 | 87.12 | 37595 | 193.11 | 460.73 | 49.51 | 32.19 | 4742.95 | 0.65 | 0.76 | 1.46 | 0.28 | 1 | 10 | 288.4514 | 394.6719 | 357.005 | 288451.393 | 394671.9215 | 7.7461e-06 | 18 | 357004.9872
58 | 140 | CONCLUIDO | 6.5728 | 15.21 | 11.79 | 70.74 | 0.91 | 10 | 303.46 | 60.56 | 15.5 | 8 | 87.4 | 37660.57 | 193.03 | 460.69 | 48.79 | 32.19 | 4387.44 | 0.66 | 0.76 | 1.46 | 0.26 | 1 | 10 | 287.8731 | 393.8807 | 356.2892 | 287873.0895 | 393880.6611 | 7.7819e-06 | 18 | 356289.2436
59 | 140 | CONCLUIDO | 6.5786 | 15.2 | 11.78 | 70.66 | 0.92 | 10 | 303.99 | 60.56 | 15.75 | 8 | 87.68 | 37726.27 | 192.26 | 460.71 | 48.49 | 32.19 | 4238.11 | 0.66 | 0.76 | 1.46 | 0.24 | 1 | 10 | 287.4674 | 393.3256 | 355.7871 | 287467.3931 | 393325.5694 | 7.7888e-06 | 18 | 355787.1291
60 | 140 | CONCLUIDO | 6.5731 | 15.21 | 11.79 | 70.74 | 0.94 | 10 | 304.52 | 60.56 | 16 | 8 | 87.97 | 37792.08 | 192.43 | 460.71 | 49.08 | 32.19 | 4531.8 | 0.66 | 0.76 | 1.46 | 0.26 | 1 | 10 | 287.6475 | 393.572 | 356.01 | 287647.4874 | 393571.9824 | 7.7823e-06 | 18 | 356010.0248
61 | 140 | CONCLUIDO | 6.5714 | 15.22 | 11.79 | 70.77 | 0.95 | 10 | 305.06 | 60.56 | 16.25 | 8 | 88.25 | 37858.02 | 192.61 | 460.69 | 49.01 | 32.19 | 4498.54 | 0.66 | 0.76 | 1.46 | 0.26 | 1 | 10 | 287.741 | 393.7 | 356.1258 | 287741.0285 | 393699.9694 | 7.7803e-06 | 18 | 356125.7969
62 | 140 | CONCLUIDO | 6.5728 | 15.21 | 11.79 | 70.74 | 0.96 | 10 | 305.59 | 60.56 | 16.5 | 8 | 88.54 | 37924.08 | 192.12 | 460.69 | 48.87 | 32.19 | 4427 | 0.66 | 0.76 | 1.46 | 0.26 | 1 | 10 | 287.5382 | 393.4225 | 355.8748 | 287538.2291 | 393422.4904 | 7.7819e-06 | 18 | 355874.8001
63 | 140 | CONCLUIDO | 6.5713 | 15.22 | 11.79 | 70.77 | 0.97 | 10 | 306.13 | 60.56 | 16.75 | 8 | 88.83 | 37990.27 | 191.71 | 460.7 | 49.06 | 32.19 | 4521.07 | 0.66 | 0.76 | 1.46 | 0.26 | 1 | 10 | 287.4114 | 393.2489 | 355.7178 | 287411.3792 | 393248.9287 | 7.7802e-06 | 18 | 355717.8028
64 | 140 | CONCLUIDO | 6.5735 | 15.21 | 11.79 | 70.73 | 0.99 | 10 | 306.67 | 60.56 | 17 | 8 | 89.11 | 38056.58 | 191.06 | 460.7 | 48.79 | 32.19 | 4387.69 | 0.66 | 0.76 | 1.46 | 0.26 | 1 | 10 | 287.137 | 392.8735 | 355.3782 | 287136.9914 | 392873.4993 | 7.7828e-06 | 18 | 355378.2039
65 | 140 | CONCLUIDO | 6.6102 | 15.13 | 11.76 | 78.38 | 1 | 9 | 307.21 | 60.56 | 17.25 | 7 | 89.4 | 38123.01 | 190.41 | 460.69 | 47.66 | 32.19 | 3825.52 | 0.68 | 0.76 | 1.46 | 0.22 | 1 | 10 | 286.2285 | 391.6305 | 354.2538 | 286228.5239 | 391630.4939 | 7.8262e-06 | 18 | 354253.8292
66 | 140 | CONCLUIDO | 6.6118 | 15.12 | 11.75 | 78.36 | 1.01 | 9 | 307.75 | 60.56 | 17.5 | 7 | 89.69 | 38189.58 | 190.38 | 460.7 | 47.62 | 32.19 | 3805 | 0.68 | 0.76 | 1.46 | 0.22 | 1 | 10 | 286.1631 | 391.541 | 354.1729 | 286163.1162 | 391541.0002 | 7.8281e-06 | 18 | 354172.8767
67 | 140 | CONCLUIDO | 6.6131 | 15.12 | 11.75 | 78.34 | 1.03 | 9 | 308.29 | 60.56 | 17.75 | 7 | 89.98 | 38256.26 | 190.67 | 460.69 | 47.58 | 32.19 | 3789.32 | 0.68 | 0.76 | 1.46 | 0.22 | 1 | 10 | 286.2487 | 391.6581 | 354.2788 | 286248.7335 | 391658.1456 | 7.8296e-06 | 18 | 354278.8419
68 | 140 | CONCLUIDO | 6.6054 | 15.14 | 11.77 | 78.45 | 1.04 | 9 | 308.83 | 60.56 | 18 | 7 | 90.27 | 38323.08 | 190.97 | 460.69 | 48.14 | 32.19 | 4068.43 | 0.67 | 0.76 | 1.46 | 0.23 | 1 | 10 | 286.5385 | 392.0546 | 354.6374 | 286538.4801 | 392054.5897 | 7.8205e-06 | 18 | 354637.4499
69 | 140 | CONCLUIDO | 6.6055 | 15.14 | 11.77 | 78.45 | 1.05 | 9 | 309.37 | 60.56 | 18.25 | 7 | 90.57 | 38390.02 | 191.23 | 460.69 | 48.14 | 32.19 | 4067.42 | 0.67 | 0.76 | 1.46 | 0.23 | 1 | 10 | 286.6321 | 392.1827 | 354.7533 | 286632.1006 | 392182.6854 | 7.8206e-06 | 18 | 354753.3203
70 | 140 | CONCLUIDO | 6.6095 | 15.13 | 11.76 | 78.39 | 1.06 | 9 | 309.91 | 60.56 | 18.5 | 7 | 90.86 | 38457.09 | 190.37 | 460.69 | 47.82 | 32.19 | 3905.56 | 0.67 | 0.76 | 1.46 | 0.23 | 1 | 10 | 286.2249 | 391.6255 | 354.2494 | 286224.9088 | 391625.5476 | 7.8254e-06 | 18 | 354249.355
71 | 140 | CONCLUIDO | 6.6054 | 15.14 | 11.77 | 78.45 | 1.08 | 9 | 310.46 | 60.56 | 18.75 | 7 | 91.16 | 38524.29 | 189.74 | 460.71 | 48.13 | 32.19 | 4062.14 | 0.67 | 0.76 | 1.46 | 0.23 | 1 | 10 | 286.0881 | 391.4384 | 354.08 | 286088.1005 | 391438.3605 | 7.8205e-06 | 18 | 354080.0327
72 | 140 | CONCLUIDO | 6.606 | 15.14 | 11.77 | 78.44 | 1.09 | 9 | 311.01 | 60.56 | 19 | 7 | 91.45 | 38591.62 | 190.1 | 460.69 | 48.04 | 32.19 | 4017.98 | 0.67 | 0.76 | 1.46 | 0.23 | 1 | 10 | 286.2105 | 391.6058 | 354.2315 | 286210.467 | 391605.7877 | 7.8212e-06 | 18 | 354231.4809
73 | 140 | CONCLUIDO | 6.61 | 15.13 | 11.76 | 78.38 | 1.1 | 9 | 311.55 | 60.56 | 19.25 | 7 | 91.75 | 38659.08 | 189.32 | 460.69 | 47.85 | 32.19 | 3924.72 | 0.67 | 0.76 | 1.46 | 0.22 | 1 | 10 | 285.8328 | 391.0891 | 353.7641 | 285832.8338 | 391089.0932 | 7.826e-06 | 18 | 353764.0991
74 | 140 | CONCLUIDO | 6.6428 | 15.05 | 11.73 | 88.01 | 1.11 | 8 | 312.1 | 60.56 | 19.5 | 6 | 92.05 | 38726.8 | 188.54 | 460.7 | 47.02 | 32.19 | 3512.75 | 0.68 | 0.76 | 1.46 | 0.2 | 1 | 10 | 284.9496 | 389.8806 | 352.6709 | 284949.5668 | 389880.5684 | 7.8648e-06 | 18 | 352670.9141
75 | 140 | CONCLUIDO | 6.6459 | 15.05 | 11.73 | 87.96 | 1.13 | 8 | 312.65 | 60.56 | 19.75 | 6 | 92.35 | 38794.53 | 188.57 | 460.69 | 46.78 | 32.19 | 3392.45 | 0.69 | 0.76 | 1.46 | 0.19 | 1 | 10 | 284.9125 | 389.8299 | 352.6251 | 284912.5354 | 389829.9003 | 7.8685e-06 | 18 | 352625.0818
76 | 140 | CONCLUIDO | 6.6462 | 15.05 | 11.73 | 87.95 | 1.14 | 8 | 313.2 | 60.56 | 20 | 6 | 92.65 | 38862.4 | 188.69 | 460.69 | 46.8 | 32.19 | 3403.88 | 0.69 | 0.76 | 1.46 | 0.19 | 1 | 10 | 284.9516 | 389.8833 | 352.6734 | 284951.5667 | 389883.3047 | 7.8688e-06 | 18 | 352673.3893
77 | 140 | CONCLUIDO | 6.651 | 15.04 | 11.72 | 87.87 | 1.15 | 8 | 313.75 | 60.56 | 20.25 | 6 | 92.95 | 38930.39 | 188.3 | 460.69 | 46.54 | 32.19 | 3274.11 | 0.69 | 0.76 | 1.46 | 0.18 | 1 | 10 | 284.7065 | 389.548 | 352.3701 | 284706.4779 | 389547.9635 | 7.8745e-06 | 18 | 352370.0526
78 | 140 | CONCLUIDO | 6.6466 | 15.05 | 11.73 | 87.95 | 1.16 | 8 | 314.3 | 60.56 | 20.5 | 6 | 93.25 | 38998.53 | 188.21 | 460.71 | 46.72 | 32.19 | 3360.02 | 0.69 | 0.76 | 1.46 | 0.19 | 1 | 10 | 284.7707 | 389.6359 | 352.4496 | 284770.7118 | 389635.8511 | 7.8693e-06 | 18 | 352449.5523
79 | 140 | CONCLUIDO | 6.6438 | 15.05 | 11.73 | 88 | 1.17 | 8 | 314.86 | 60.56 | 20.75 | 6 | 93.55 | 39066.8 | 188.42 | 460.69 | 46.97 | 32.19 | 3488.69 | 0.69 | 0.76 | 1.46 | 0.2 | 1 | 10 | 284.8904 | 389.7996 | 352.5977 | 284890.4088 | 389799.6259 | 7.866e-06 | 18 | 352597.6967
80 | 140 | CONCLUIDO | 6.6459 | 15.05 | 11.73 | 87.96 | 1.19 | 8 | 315.41 | 60.56 | 21 | 6 | 93.86 | 39135.2 | 188.08 | 460.69 | 46.85 | 32.19 | 3427.53 | 0.69 | 0.76 | 1.46 | 0.19 | 1 | 10 | 284.7342 | 389.5859 | 352.4044 | 284734.2092 | 389585.9066 | 7.8685e-06 | 18 | 352404.3745
81 | 140 | CONCLUIDO | 6.6449 | 15.05 | 11.73 | 87.98 | 1.2 | 8 | 315.97 | 60.56 | 21.25 | 6 | 94.16 | 39203.74 | 187.79 | 460.69 | 46.92 | 32.19 | 3464.26 | 0.69 | 0.76 | 1.46 | 0.2 | 1 | 10 | 284.6441 | 389.4626 | 352.2928 | 284644.0908 | 389462.6027 | 7.8673e-06 | 18 | 352292.8385
82 | 140 | CONCLUIDO | 6.6461 | 15.05 | 11.73 | 87.96 | 1.21 | 8 | 316.53 | 60.56 | 21.5 | 6 | 94.47 | 39272.42 | 187.33 | 460.69 | 46.84 | 32.19 | 3420.35 | 0.69 | 0.76 | 1.46 | 0.19 | 1 | 10 | 284.4582 | 389.2082 | 352.0627 | 284458.1823 | 389208.2345 | 7.8687e-06 | 18 | 352062.7468
83 | 140 | CONCLUIDO | 6.6453 | 15.05 | 11.73 | 87.97 | 1.22 | 8 | 317.08 | 60.56 | 21.75 | 6 | 94.78 | 39341.24 | 186.81 | 460.69 | 46.96 | 32.19 | 3481.41 | 0.69 | 0.76 | 1.46 | 0.2 | 1 | 10 | 284.2812 | 388.9661 | 351.8437 | 284281.2372 | 388966.1303 | 7.8678e-06 | 18 | 351843.7488
84 | 140 | CONCLUIDO | 6.6388 | 15.06 | 11.74 | 88.08 | 1.23 | 8 | 317.64 | 60.56 | 22 | 6 | 95.09 | 39410.2 | 186.4 | 460.69 | 47.29 | 32.19 | 3645.34 | 0.68 | 0.76 | 1.46 | 0.21 | 1 | 10 | 284.261 | 388.9384 | 351.8187 | 284260.9874 | 388938.4237 | 7.8601e-06 | 18 | 351818.6864
85 | 140 | CONCLUIDO | 6.6741 | 14.98 | 11.72 | 100.43 | 1.25 | 7 | 318.2 | 60.56 | 22.25 | 5 | 95.4 | 39479.3 | 185.89 | 460.69 | 46.55 | 32.19 | 3282.69 | 0.69 | 0.76 | 1.46 | 0.18 | 1 | 10 | 283.4782 | 387.8673 | 350.8498 | 283478.1615 | 387867.3267 | 7.9019e-06 | 18 | 350849.8134
86 | 140 | CONCLUIDO | 6.6721 | 14.99 | 11.72 | 100.47 | 1.26 | 7 | 318.76 | 60.56 | 22.5 | 5 | 95.71 | 39548.54 | 186.35 | 460.69 | 46.63 | 32.19 | 3321.17 | 0.69 | 0.76 | 1.46 | 0.19 | 1 | 10 | 283.6753 | 388.137 | 351.0938 | 283675.2848 | 388137.0396 | 7.8995e-06 | 18 | 351093.7853
87 | 140 | CONCLUIDO | 6.6773 | 14.98 | 11.71 | 100.37 | 1.27 | 7 | 319.33 | 60.56 | 22.75 | 5 | 96.02 | 39617.93 | 185.84 | 460.69 | 46.23 | 32.19 | 3120.09 | 0.7 | 0.76 | 1.46 | 0.18 | 1 | 10 | 283.3825 | 387.7365 | 350.7315 | 283382.5309 | 387736.4808 | 7.9057e-06 | 18 | 350731.4553
88 | 140 | CONCLUIDO | 6.678 | 14.97 | 11.71 | 100.35 | 1.28 | 7 | 319.89 | 60.56 | 23 | 5 | 96.34 | 39687.46 | 186.05 | 460.69 | 46.22 | 32.19 | 3115.37 | 0.7 | 0.76 | 1.46 | 0.17 | 1 | 10 | 283.448 | 387.826 | 350.8125 | 283447.9781 | 387826.0285 | 7.9065e-06 | 18 | 350812.4566
89 | 140 | CONCLUIDO | 6.6777 | 14.98 | 11.71 | 100.36 | 1.29 | 7 | 320.46 | 60.56 | 23.25 | 5 | 96.65 | 39757.13 | 186.6 | 460.69 | 46.1 | 32.19 | 3055.71 | 0.7 | 0.76 | 1.46 | 0.17 | 1 | 10 | 283.6517 | 388.1048 | 351.0646 | 283651.7376 | 388104.8212 | 7.9061e-06 | 18 | 351064.6418
90 | 140 | CONCLUIDO | 6.6808 | 14.97 | 11.7 | 100.3 | 1.3 | 7 | 321.02 | 60.56 | 23.5 | 5 | 96.97 | 39826.95 | 186.61 | 460.69 | 45.99 | 32.19 | 2999.98 | 0.7 | 0.76 | 1.46 | 0.17 | 1 | 10 | 283.5793 | 388.0057 | 350.975 | 283579.315 | 388005.7295 | 7.9098e-06 | 18 | 350975.0072
91 | 140 | CONCLUIDO | 6.6763 | 14.98 | 11.71 | 100.39 | 1.32 | 7 | 321.59 | 60.56 | 23.75 | 5 | 97.28 | 39896.91 | 186.61 | 460.69 | 46.23 | 32.19 | 3122.55 | 0.7 | 0.76 | 1.46 | 0.18 | 1 | 10 | 283.6766 | 388.1389 | 351.0955 | 283676.6441 | 388138.8994 | 7.9045e-06 | 18 | 351095.4676
92 | 140 | CONCLUIDO | 6.6833 | 14.96 | 11.7 | 100.25 | 1.33 | 7 | 322.16 | 60.56 | 24 | 5 | 97.6 | 39967.02 | 185.9 | 460.72 | 45.75 | 32.19 | 2883.95 | 0.7 | 0.76 | 1.46 | 0.16 | 1 | 10 | 283.2844 | 387.6023 | 350.61 | 283284.4302 | 387602.255 | 7.9128e-06 | 18 | 350610.0398
93 | 140 | CONCLUIDO | 6.6824 | 14.96 | 11.7 | 100.27 | 1.34 | 7 | 322.73 | 60.56 | 24.25 | 5 | 97.92 | 40037.28 | 185.81 | 460.69 | 45.88 | 32.19 | 2947.24 | 0.7 | 0.76 | 1.46 | 0.16 | 1 | 10 | 283.2655 | 387.5763 | 350.5866 | 283265.4758 | 387576.3208 | 7.9117e-06 | 18 | 350586.5807
94 | 140 | CONCLUIDO | 6.6813 | 14.97 | 11.7 | 100.29 | 1.35 | 7 | 323.3 | 60.56 | 24.5 | 5 | 98.24 | 40107.81 | 185.45 | 460.69 | 45.89 | 32.19 | 2953.54 | 0.7 | 0.76 | 1.46 | 0.17 | 1 | 10 | 283.1518 | 387.4208 | 350.4459 | 283151.8017 | 387420.7869 | 7.9104e-06 | 18 | 350445.8908
95 | 140 | CONCLUIDO | 6.6824 | 14.96 | 11.7 | 100.27 | 1.36 | 7 | 323.87 | 60.56 | 24.75 | 5 | 98.57 | 40178.37 | 185.23 | 460.69 | 45.86 | 32.19 | 2939.33 | 0.7 | 0.76 | 1.46 | 0.16 | 1 | 10 | 283.0555 | 387.2891 | 350.3268 | 283055.5488 | 387289.0895 | 7.9117e-06 | 18 | 350326.7623
96 | 140 | CONCLUIDO | 6.6813 | 14.97 | 11.7 | 100.29 | 1.37 | 7 | 324.44 | 60.56 | 25 | 5 | 98.89 | 40249.08 | 184.93 | 460.69 | 45.88 | 32.19 | 2945.28 | 0.7 | 0.76 | 1.46 | 0.17 | 1 | 10 | 282.9636 | 387.1632 | 350.2129 | 282963.5604 | 387163.2268 | 7.9104e-06 | 18 | 350212.9118
97 | 140 | CONCLUIDO | 6.6824 | 14.96 | 11.7 | 100.27 | 1.38 | 7 | 325.02 | 60.56 | 25.25 | 5 | 99.21 | 40319.95 | 184.39 | 460.69 | 45.88 | 32.19 | 2946.13 | 0.7 | 0.76 | 1.46 | 0.16 | 1 | 10 | 282.7515 | 386.8731 | 349.9505 | 282751.5167 | 386873.0992 | 7.9117e-06 | 18 | 349950.4736
98 | 140 | CONCLUIDO | 6.6821 | 14.97 | 11.7 | 100.27 | 1.4 | 7 | 325.59 | 60.56 | 25.5 | 5 | 99.54 | 40390.96 | 184.05 | 460.69 | 45.79 | 32.19 | 2900.38 | 0.7 | 0.76 | 1.46 | 0.16 | 1 | 10 | 282.633 | 386.7109 | 349.8037 | 282632.967 | 386710.8943 | 7.9113e-06 | 18 | 349803.7493
99 | 140 | CONCLUIDO | 6.6782 | 14.97 | 11.71 | 100.35 | 1.41 | 7 | 326.17 | 60.56 | 25.75 | 5 | 99.87 | 40462.13 | 183.88 | 460.69 | 46.18 | 32.19 | 3095.56 | 0.7 | 0.76 | 1.46 | 0.17 | 1 | 10 | 282.659 | 386.7466 | 349.836 | 282659.0341 | 386746.5606 | 7.9067e-06 | 18 | 349836.0116
100 | 140 | CONCLUIDO | 6.6778 | 14.98 | 11.71 | 100.36 | 1.42 | 7 | 326.75 | 60.56 | 26 | 5 | 100.2 | 40533.46 | 183.24 | 460.69 | 46.14 | 32.19 | 3076.06 | 0.7 | 0.76 | 1.46 | 0.17 | 1 | 10 | 282.4333 | 386.4376 | 349.5566 | 282433.2513 | 386437.6345 | 7.9062e-06 | 18 | 349556.569
101 | 140 | CONCLUIDO | 6.7203 | 14.88 | 11.67 | 116.66 | 1.43 | 6 | 327.33 | 60.56 | 26.25 | 4 | 100.52 | 40604.94 | 182.19 | 460.69 | 44.77 | 32.19 | 2398.06 | 0.72 | 0.77 | 1.46 | 0.13 | 1 | 10 | 281.3061 | 384.8954 | 348.1615 | 281306.0712 | 384895.377 | 7.9566e-06 | 18 | 348161.5024
102 | 140 | CONCLUIDO | 6.7165 | 14.89 | 11.67 | 116.74 | 1.44 | 6 | 327.91 | 60.56 | 26.5 | 4 | 100.86 | 40676.58 | 182.23 | 460.69 | 45.08 | 32.19 | 2553.4 | 0.71 | 0.77 | 1.46 | 0.14 | 1 | 10 | 281.3766 | 384.9918 | 348.2488 | 281376.5728 | 384991.8404 | 7.9521e-06 | 18 | 348248.7595
103 | 140 | CONCLUIDO | 6.7144 | 14.89 | 11.68 | 116.79 | 1.45 | 6 | 328.49 | 60.56 | 26.75 | 4 | 101.19 | 40748.37 | 182.68 | 460.69 | 45.03 | 32.19 | 2525.27 | 0.71 | 0.77 | 1.46 | 0.15 | 1 | 10 | 281.5985 | 385.2955 | 348.5234 | 281598.5053 | 385295.4982 | 7.9496e-06 | 18 | 348523.4366
104 | 140 | CONCLUIDO | 6.7194 | 14.88 | 11.67 | 116.68 | 1.46 | 6 | 329.08 | 60.56 | 27 | 4 | 101.52 | 40820.32 | 182.53 | 460.69 | 44.91 | 32.19 | 2467.99 | 0.72 | 0.77 | 1.45 | 0.13 | 1 | 10 | 281.4417 | 385.081 | 348.3294 | 281441.7347 | 385080.9978 | 7.9555e-06 | 18 | 348329.4078
105 | 140 | CONCLUIDO | 6.7179 | 14.89 | 11.67 | 116.71 | 1.47 | 6 | 329.66 | 60.56 | 27.25 | 4 | 101.86 | 40892.44 | 182.86 | 460.71 | 44.96 | 32.19 | 2490.24 | 0.72 | 0.77 | 1.46 | 0.14 | 1 | 10 | 281.5827 | 385.2739 | 348.5039 | 281582.7141 | 385273.8921 | 7.9537e-06 | 18 | 348503.8925
106 | 140 | CONCLUIDO | 6.7196 | 14.88 | 11.67 | 116.67 | 1.48 | 6 | 330.25 | 60.56 | 27.5 | 4 | 102.19 | 40964.71 | 182.92 | 460.69 | 44.79 | 32.19 | 2408.29 | 0.72 | 0.77 | 1.46 | 0.13 | 1 | 10 | 281.5792 | 385.269 | 348.4995 | 281579.1559 | 385269.0235 | 7.9557e-06 | 18 | 348499.4886
107 | 140 | CONCLUIDO | 6.7194 | 14.88 | 11.67 | 116.68 | 1.49 | 6 | 330.83 | 60.56 | 27.75 | 4 | 102.53 | 41037.15 | 183 | 460.69 | 44.92 | 32.19 | 2470.59 | 0.72 | 0.77 | 1.45 | 0.13 | 1 | 10 | 281.6109 | 385.3125 | 348.5388 | 281610.9112 | 385312.4726 | 7.9555e-06 | 18 | 348538.791
108 | 140 | CONCLUIDO | 6.716 | 14.89 | 11.68 | 116.75 | 1.51 | 6 | 331.42 | 60.56 | 28 | 4 | 102.87 | 41109.75 | 182.89 | 460.69 | 45.03 | 32.19 | 2525.62 | 0.71 | 0.77 | 1.46 | 0.14 | 1 | 10 | 281.6504 | 385.3666 | 348.5877 | 281650.4417 | 385366.5598 | 7.9515e-06 | 18 | 348587.7162
109 | 140 | CONCLUIDO | 6.7169 | 14.89 | 11.67 | 116.73 | 1.52 | 6 | 332.01 | 60.56 | 28.25 | 4 | 103.21 | 41182.52 | 182.76 | 460.69 | 45.03 | 32.19 | 2525.42 | 0.71 | 0.77 | 1.46 | 0.14 | 1 | 10 | 281.5615 | 385.2449 | 348.4776 | 281561.5085 | 385244.8776 | 7.9525e-06 | 18 | 348477.6472
110 | 140 | CONCLUIDO | 6.7169 | 14.89 | 11.67 | 116.73 | 1.53 | 6 | 332.6 | 60.56 | 28.5 | 4 | 103.55 | 41255.45 | 182.59 | 460.69 | 45.06 | 32.19 | 2542.17 | 0.71 | 0.77 | 1.46 | 0.14 | 1 | 10 | 281.5003 | 385.1611 | 348.4019 | 281500.2943 | 385161.1215 | 7.9525e-06 | 18 | 348401.8847
111 | 140 | CONCLUIDO | 6.7163 | 14.89 | 11.67 | 116.75 | 1.54 | 6 | 333.2 | 60.56 | 28.75 | 4 | 103.89 | 41328.54 | 182.54 | 460.73 | 45.08 | 32.19 | 2551.21 | 0.71 | 0.77 | 1.46 | 0.14 | 1 | 10 | 281.4912 | 385.1486 | 348.3906 | 281491.1635 | 385148.6285 | 7.9518e-06 | 18 | 348390.5839
112 | 140 | CONCLUIDO | 6.7175 | 14.89 | 11.67 | 116.72 | 1.55 | 6 | 333.79 | 60.56 | 29 | 4 | 104.24 | 41401.93 | 182.28 | 460.69 | 45.03 | 32.19 | 2526.2 | 0.71 | 0.77 | 1.46 | 0.14 | 1 | 10 | 281.3798 | 384.9963 | 348.2528 | 281379.8047 | 384996.2623 | 7.9532e-06 | 18 | 348252.7594
113 | 140 | CONCLUIDO | 6.7198 | 14.88 | 11.67 | 116.67 | 1.56 | 6 | 334.39 | 60.56 | 29.25 | 4 | 104.58 | 41475.37 | 181.74 | 460.72 | 44.73 | 32.19 | 2376.23 | 0.72 | 0.77 | 1.46 | 0.13 | 1 | 10 | 281.1515 | 384.6839 | 347.9702 | 281151.481 | 384683.8598 | 7.956e-06 | 18 | 347970.1721
114 | 140 | CONCLUIDO | 6.7164 | 14.89 | 11.67 | 116.74 | 1.57 | 6 | 334.98 | 60.56 | 29.5 | 4 | 104.93 | 41548.98 | 180.78 | 460.69 | 45.08 | 32.19 | 2553.67 | 0.71 | 0.77 | 1.46 | 0.14 | 1 | 10 | 280.8559 | 384.2794 | 347.6043 | 280855.8895 | 384279.4185 | 7.9519e-06 | 18 | 347604.3301
115 | 140 | CONCLUIDO | 6.7142 | 14.89 | 11.68 | 116.79 | 1.58 | 6 | 335.58 | 60.56 | 29.75 | 4 | 105.28 | 41622.76 | 181.11 | 460.69 | 45.2 | 32.19 | 2612.65 | 0.71 | 0.77 | 1.46 | 0.15 | 1 | 10 | 281.0359 | 384.5257 | 347.8271 | 281035.9083 | 384525.7281 | 7.9493e-06 | 18 | 347827.1323
116 | 140 | CONCLUIDO | 6.7149 | 14.89 | 11.68 | 116.78 | 1.59 | 6 | 336.18 | 60.56 | 30 | 4 | 105.63 | 41696.71 | 181.09 | 460.69 | 45.11 | 32.19 | 2568.34 | 0.71 | 0.77 | 1.46 | 0.14 | 1 | 10 | 281.0184 | 384.5018 | 347.8055 | 281018.3964 | 384501.7676 | 7.9502e-06 | 18 | 347805.4586
117 | 140 | CONCLUIDO | 6.7145 | 14.89 | 11.68 | 116.79 | 1.6 | 6 | 336.78 | 60.56 | 30.25 | 4 | 105.98 | 41770.83 | 180.5 | 460.69 | 45.11 | 32.19 | 2566.44 | 0.71 | 0.77 | 1.46 | 0.14 | 1 | 10 | 280.8118 | 384.219 | 347.5497 | 280811.7605 | 384219.0393 | 7.9497e-06 | 18 | 347549.7134
118 | 140 | CONCLUIDO | 6.715 | 14.89 | 11.68 | 116.78 | 1.61 | 6 | 337.39 | 60.56 | 30.5 | 4 | 106.33 | 41845.13 | 179.51 | 460.69 | 45.13 | 32.19 | 2578.44 | 0.71 | 0.77 | 1.46 | 0.14 | 1 | 10 | 280.4478 | 383.7211 | 347.0993 | 280447.8304 | 383721.094 | 7.9503e-06 | 18 | 347099.2914
119 | 140 | CONCLUIDO | 6.7168 | 14.89 | 11.67 | 116.74 | 1.62 | 6 | 337.99 | 60.56 | 30.75 | 4 | 106.68 | 41919.61 | 179.03 | 460.69 | 45.1 | 32.19 | 2563.21 | 0.71 | 0.77 | 1.46 | 0.14 | 1 | 10 | 280.2199 | 383.4092 | 346.8171 | 280219.8552 | 383409.1683 | 7.9524e-06 | 18 | 346817.1354
120 | 140 | CONCLUIDO | 6.7165 | 14.89 | 11.67 | 116.74 | 1.63 | 6 | 338.59 | 60.56 | 31 | 4 | 107.04 | 41994.26 | 178.64 | 460.69 | 45.14 | 32.19 | 2582.51 | 0.71 | 0.77 | 1.45 | 0.14 | 1 | 10 | 280.0838 | 383.223 | 346.6487 | 280083.7943 | 383223.0038 | 7.9521e-06 | 18 | 346648.7381
121 | 140 | CONCLUIDO | 6.7163 | 14.89 | 11.67 | 116.75 | 1.64 | 6 | 339.2 | 60.56 | 31.25 | 4 | 107.4 | 42069.09 | 177.43 | 460.7 | 45.08 | 32.19 | 2554.82 | 0.71 | 0.77 | 1.46 | 0.14 | 1 | 10 | 279.651 | 382.6308 | 346.113 | 279650.9699 | 382630.7943 | 7.9518e-06 | 18 | 346113.0484
122 | 140 | CONCLUIDO | 6.7167 | 14.89 | 11.67 | 116.74 | 1.65 | 6 | 339.81 | 60.56 | 31.5 | 4 | 107.75 | 42144.11 | 177.65 | 460.69 | 45.07 | 32.19 | 2549.37 | 0.71 | 0.77 | 1.46 | 0.14 | 1 | 10 | 279.7244 | 382.7312 | 346.2039 | 279724.3845 | 382731.2434 | 7.9523e-06 | 18 | 346203.9107
123 | 140 | CONCLUIDO | 6.7543 | 14.81 | 11.64 | 139.72 | 1.66 | 5 | 340.42 | 60.56 | 31.75 | 3 | 108.11 | 42219.3 | 177.02 | 460.69 | 44.05 | 32.19 | 2043.94 | 0.73 | 0.77 | 1.45 | 0.11 | 1 | 10 | 278.8697 | 381.5619 | 345.1461 | 278869.7364 | 381561.8761 | 7.9968e-06 | 18 | 345146.1462
124 | 140 | CONCLUIDO | 6.7528 | 14.81 | 11.65 | 139.76 | 1.67 | 5 | 341.03 | 60.56 | 32 | 3 | 108.48 | 42294.68 | 177.39 | 460.69 | 44.22 | 32.19 | 2126.41 | 0.73 | 0.77 | 1.45 | 0.11 | 1 | 10 | 279.0524 | 381.8118 | 345.3722 | 279052.3802 | 381811.7775 | 7.995e-06 | 18 | 345372.1973
125 | 140 | CONCLUIDO | 6.7532 | 14.81 | 11.65 | 139.75 | 1.68 | 5 | 341.64 | 60.56 | 32.25 | 3 | 108.84 | 42370.23 | 177.76 | 460.69 | 44.11 | 32.19 | 2074 | 0.73 | 0.77 | 1.46 | 0.11 | 1 | 10 | 279.1792 | 381.9852 | 345.5291 | 279179.1557 | 381985.2374 | 7.9955e-06 | 18 | 345529.1024
126 | 140 | CONCLUIDO | 6.7551 | 14.8 | 11.64 | 139.7 | 1.69 | 5 | 342.26 | 60.56 | 32.5 | 3 | 109.2 | 42445.98 | 178.3 | 460.69 | 43.93 | 32.19 | 1981.9 | 0.73 | 0.77 | 1.46 | 0.11 | 1 | 10 | 279.3166 | 382.1733 | 345.6992 | 279316.5835 | 382173.2721 | 7.9978e-06 | 18 | 345699.1914
127 | 140 | CONCLUIDO | 6.7573 | 14.8 | 11.64 | 139.64 | 1.7 | 5 | 342.87 | 60.56 | 32.75 | 3 | 109.57 | 42521.91 | 178.44 | 460.69 | 43.85 | 32.19 | 1942.76 | 0.73 | 0.77 | 1.45 | 0.1 | 1 | 10 | 279.3351 | 382.1986 | 345.7221 | 279335.0602 | 382198.5528 | 8.0004e-06 | 18 | 345722.0593
128 | 140 | CONCLUIDO | 6.7543 | 14.81 | 11.64 | 139.72 | 1.71 | 5 | 343.49 | 60.56 | 33 | 3 | 109.94 | 42598.03 | 178.95 | 460.69 | 44.01 | 32.19 | 2024.05 | 0.73 | 0.77 | 1.46 | 0.11 | 1 | 10 | 279.5609 | 382.5075 | 346.0015 | 279560.8503 | 382507.4888 | 7.9968e-06 | 18 | 346001.5109
129 | 140 | CONCLUIDO | 6.7543 | 14.81 | 11.64 | 139.72 | 1.72 | 5 | 344.11 | 60.56 | 33.25 | 3 | 110.3 | 42674.47 | 179.27 | 460.69 | 44.09 | 32.19 | 2060.64 | 0.73 | 0.77 | 1.45 | 0.11 | 1 | 10 | 279.6754 | 382.6643 | 346.1433 | 279675.4392 | 382664.2743 | 7.9968e-06 | 18 | 346143.333
130 | 140 | CONCLUIDO | 6.7543 | 14.81 | 11.64 | 139.72 | 1.73 | 5 | 344.73 | 60.56 | 33.5 | 3 | 110.67 | 42750.97 | 179.06 | 460.69 | 44.05 | 32.19 | 2041 | 0.73 | 0.77 | 1.45 | 0.11 | 1 | 10 | 279.6002 | 382.5614 | 346.0503 | 279600.2402 | 382561.3838 | 7.9968e-06 | 18 | 346050.2623
131 | 140 | CONCLUIDO | 6.7517 | 14.81 | 11.65 | 139.79 | 1.74 | 5 | 345.35 | 60.56 | 33.75 | 3 | 111.05 | 42827.67 | 179.63 | 460.69 | 44.23 | 32.19 | 2133.08 | 0.73 | 0.77 | 1.46 | 0.12 | 1 | 10 | 279.8706 | 382.9313 | 346.3849 | 279870.5979 | 382931.2991 | 7.9937e-06 | 18 | 346384.8733
132 | 140 | CONCLUIDO | 6.7566 | 14.8 | 11.64 | 139.66 | 1.75 | 5 | 345.97 | 60.56 | 34 | 3 | 111.42 | 42904.56 | 178.99 | 460.69 | 43.87 | 32.19 | 1952.21 | 0.73 | 0.77 | 1.45 | 0.1 | 1 | 10 | 279.542 | 382.4817 | 345.9782 | 279542.011 | 382481.7119 | 7.9995e-06 | 18 | 345978.1942
133 | 140 | CONCLUIDO | 6.7542 | 14.81 | 11.64 | 139.72 | 1.76 | 5 | 346.6 | 60.56 | 34.25 | 3 | 111.8 | 42981.64 | 179.07 | 460.69 | 44.15 | 32.19 | 2090.42 | 0.73 | 0.77 | 1.45 | 0.11 | 1 | 10 | 279.6053 | 382.5683 | 346.0565 | 279605.264 | 382568.2575 | 7.9967e-06 | 18 | 346056.4799
134 | 140 | CONCLUIDO | 6.758 | 14.8 | 11.63 | 139.62 | 1.77 | 5 | 347.23 | 60.56 | 34.5 | 3 | 112.17 | 43058.93 | 178.56 | 460.69 | 43.85 | 32.19 | 1943.12 | 0.73 | 0.77 | 1.45 | 0.1 | 1 | 10 | 279.3393 | 382.2044 | 345.7273 | 279339.3259 | 382204.3892 | 8.0012e-06 | 18 | 345727.3388
135 | 140 | CONCLUIDO | 6.7551 | 14.8 | 11.64 | 139.7 | 1.78 | 5 | 347.85 | 60.56 | 34.75 | 3 | 112.55 | 43136.41 | 178.96 | 460.69 | 43.92 | 32.19 | 1977.86 | 0.73 | 0.77 | 1.46 | 0.11 | 1 | 10 | 279.5529 | 382.4966 | 345.9917 | 279552.895 | 382496.6039 | 7.9978e-06 | 18 | 345991.6649
136 | 140 | CONCLUIDO | 6.7538 | 14.81 | 11.64 | 139.73 | 1.79 | 5 | 348.48 | 60.56 | 35 | 3 | 112.93 | 43214.09 | 179.1 | 460.69 | 44.07 | 32.19 | 2054.34 | 0.73 | 0.77 | 1.46 | 0.11 | 1 | 10 | 279.6218 | 382.5909 | 346.0769 | 279621.7791 | 382590.8542 | 7.9962e-06 | 18 | 346076.92
137 | 140 | CONCLUIDO | 6.7546 | 14.8 | 11.64 | 139.71 | 1.8 | 5 | 349.12 | 60.56 | 35.25 | 3 | 113.31 | 43291.97 | 178.96 | 460.69 | 44.02 | 32.19 | 2027.61 | 0.73 | 0.77 | 1.46 | 0.11 | 1 | 10 | 279.5601 | 382.5065 | 346.0006 | 279560.1048 | 382506.4687 | 7.9972e-06 | 18 | 346000.5882
138 | 140 | CONCLUIDO | 6.7603 | 14.79 | 11.63 | 139.56 | 1.81 | 5 | 349.75 | 60.56 | 35.5 | 3 | 113.69 | 43370.05 | 178.25 | 460.69 | 43.54 | 32.19 | 1785.08 | 0.74 | 0.77 | 1.46 | 0.1 | 1 | 10 | 279.1954 | 382.0074 | 345.5491 | 279195.3519 | 382007.3977 | 8.0039e-06 | 18 | 345549.1478
139 | 140 | CONCLUIDO | 6.7593 | 14.79 | 11.63 | 139.59 | 1.82 | 5 | 350.38 | 60.56 | 35.75 | 3 | 114.08 | 43448.34 | 178.04 | 460.69 | 43.74 | 32.19 | 1885.75 | 0.74 | 0.77 | 1.45 | 0.1 | 1 | 10 | 279.1346 | 381.9242 | 345.4739 | 279134.5653 | 381924.2268 | 8.0027e-06 | 18 | 345473.9146
140 | 140 | CONCLUIDO | 6.757 | 14.8 | 11.64 | 139.65 | 1.83 | 5 | 351.02 | 60.56 | 36 | 2 | 114.47 | 43526.84 | 178.08 | 460.7 | 43.84 | 32.19 | 1936.63 | 0.73 | 0.77 | 1.45 | 0.1 | 1 | 10 | 279.2105 | 382.0281 | 345.5679 | 279210.514 | 382028.1431 | 8e-06 | 18 | 345567.9133
141 | 140 | CONCLUIDO | 6.7561 | 14.8 | 11.64 | 139.67 | 1.84 | 5 | 351.66 | 60.56 | 36.25 | 1 | 114.85 | 43605.54 | 178.28 | 460.74 | 43.8 | 32.19 | 1916.43 | 0.73 | 0.77 | 1.46 | 0.1 | 1 | 10 | 279.295 | 382.1438 | 345.6725 | 279295.0421 | 382143.7983 | 7.999e-06 | 18 | 345672.5305
142 | 140 | CONCLUIDO | 6.7556 | 14.8 | 11.64 | 139.68 | 1.85 | 5 | 352.3 | 60.56 | 36.5 | 1 | 115.24 | 43684.46 | 178.41 | 460.74 | 43.77 | 32.19 | 1902.56 | 0.74 | 0.77 | 1.46 | 0.11 | 1 | 10 | 279.3488 | 382.2173 | 345.739 | 279348.7746 | 382217.3173 | 7.9984e-06 | 18 | 345739.033
143 | 140 | CONCLUIDO | 6.7573 | 14.8 | 11.64 | 139.64 | 1.86 | 5 | 352.94 | 60.56 | 36.75 | 1 | 115.64 | 43763.7 | 178.42 | 460.74 | 43.7 | 32.19 | 1866.55 | 0.74 | 0.77 | 1.46 | 0.1 | 1 | 10 | 279.3279 | 382.1888 | 345.7132 | 279327.9016 | 382188.758 | 8.0004e-06 | 18 | 345713.1994
144 | 140 | CONCLUIDO | 6.759 | 14.8 | 11.63 | 139.59 | 1.87 | 5 | 353.58 | 60.56 | 37 | 1 | 116.03 | 43843.04 | 178.45 | 460.74 | 43.55 | 32.19 | 1794.81 | 0.74 | 0.77 | 1.46 | 0.1 | 1 | 10 | 279.2856 | 382.1309 | 345.6608 | 279285.5847 | 382130.8582 | 8.0024e-06 | 18 | 345660.8254
145 | 140 | CONCLUIDO | 6.7588 | 14.8 | 11.63 | 139.6 | 1.87 | 5 | 354.23 | 60.56 | 37.25 | 1 | 116.42 | 43922.6 | 178.56 | 460.74 | 43.53 | 32.19 | 1782.9 | 0.74 | 0.77 | 1.46 | 0.1 | 1 | 10 | 279.3278 | 382.1886 | 345.7131 | 279327.8226 | 382188.6499 | 8.0021e-06 | 18 | 345713.1016
146 | 140 | CONCLUIDO | 6.7583 | 14.8 | 11.63 | 139.61 | 1.88 | 5 | 354.88 | 60.56 | 37.5 | 1 | 116.82 | 44002.37 | 178.68 | 460.74 | 43.58 | 32.19 | 1808.51 | 0.74 | 0.77 | 1.46 | 0.1 | 1 | 10 | 279.378 | 382.2572 | 345.7752 | 279377.9572 | 382257.2463 | 8.0016e-06 | 18 | 345775.1512
147 | 140 | CONCLUIDO | 6.7583 | 14.8 | 11.63 | 139.61 | 1.89 | 5 | 355.52 | 60.56 | 37.75 | 1 | 117.22 | 44082.36 | 178.81 | 460.74 | 43.54 | 32.19 | 1788.69 | 0.74 | 0.77 | 1.46 | 0.1 | 1 | 10 | 279.4245 | 382.3209 | 345.8327 | 279424.4814 | 382320.9028 | 8.0016e-06 | 18 | 345832.7324
148 | 140 | CONCLUIDO | 6.7584 | 14.8 | 11.63 | 139.61 | 1.9 | 5 | 356.17 | 60.56 | 38 | 1 | 117.62 | 44162.57 | 178.96 | 460.74 | 43.58 | 32.19 | 1806.77 | 0.74 | 0.77 | 1.46 | 0.1 | 1 | 10 | 279.4767 | 382.3924 | 345.8974 | 279476.7231 | 382392.3821 | 8.0017e-06 | 18 | 345897.3899
149 | 140 | CONCLUIDO | 6.758 | 14.8 | 11.63 | 139.62 | 1.91 | 5 | 356.83 | 60.56 | 38.25 | 1 | 118.02 | 44243 | 179.1 | 460.74 | 43.61 | 32.19 | 1823.37 | 0.74 | 0.77 | 1.46 | 0.1 | 1 | 10 | 279.5326 | 382.4688 | 345.9665 | 279532.5887 | 382468.8199 | 8.0012e-06 | 18 | 345966.5326
150 | 140 | CONCLUIDO | 6.7584 | 14.8 | 11.63 | 139.61 | 1.92 | 5 | 357.48 | 60.56 | 38.5 | 1 | 118.43 | 44323.66 | 179.2 | 460.74 | 43.62 | 32.19 | 1825.27 | 0.74 | 0.77 | 1.46 | 0.1 | 1 | 10 | 279.5626 | 382.5099 | 346.0037 | 279562.6126 | 382509.8999 | 8.0017e-06 | 18 | 346003.6919
151 | 140 | CONCLUIDO | 6.7574 | 14.8 | 11.64 | 139.64 | 1.93 | 5 | 358.14 | 60.56 | 38.75 | 1 | 118.83 | 44404.54 | 179.35 | 460.74 | 43.68 | 32.19 | 1855.72 | 0.74 | 0.77 | 1.46 | 0.1 | 1 | 10 | 279.6593 | 382.6422 | 346.1234 | 279659.3346 | 382642.2393 | 8.0005e-06 | 18 | 346123.401
152 | 140 | CONCLUIDO | 6.7562 | 14.8 | 11.64 | 139.67 | 1.94 | 5 | 358.79 | 60.56 | 39 | 0 | 119.24 | 44485.65 | 179.57 | 460.74 | 43.71 | 32.19 | 1871.11 | 0.74 | 0.77 | 1.46 | 0.1 | 1 | 10 | 279.7554 | 382.7737 | 346.2423 | 279755.4107 | 382773.6948 | 7.9991e-06 | 18 | 346242.3106

## RESULTADOS_6
Unnamed: 0 | Volume de calda [L] | STATUS | Capacidade operacional [ha/h] | Tempo de missao [h] | Tempo util [h] | Tempo por voo [min] | Autonomia Projetada [h] | N° Voos | MTOW [kg] | Massa Estrutura [kg] | Combustível [kg] | Abastecimentos | Massa gerador | Potência gerador [W] | Combustível consumido [L] | Calda cons [L] | Distância percorrida [km] | Distância Pulverizando [km] | RTL ACUMULADO[m] | EOC [km/km] | EOC [h/h] | Tempo de manobra [h] | Tempo rtl_rtw [h] | V pulv [m/s] | V desloc [m/s] | Preço Total por ha Simples [R$/ha] | Preço Total por ha Presumido [R$/ha] | Preço Total por ha Real [R$/ha] | Preço Total Simples [R$] | Preço Total Presumido [R$] | Prod CAPEX [ha/h/R$] | Dias Trabalhados | Preço Total Real [R$]
0 | 40 | CONCLUIDO | 5.7196 | 17.48 | 13.96 | 9.97 | 0.2 | 84 | 89.87 | 37.55 | 1 | 82 | 11.32 | 11317.98 | 114.61 | 460.72 | 119.4 | 32.19 | 39322.8 | 0.27 | 0.64 | 1.59 | 2.42 | 1 | 10 | 277.3407 | 379.4697 | 343.2537 | 277340.6545 | 379469.7188 | 1.1224e-05 | 21 | 343253.6615
1 | 40 | CONCLUIDO | 6.053 | 16.52 | 13.37 | 12.54 | 0.24 | 64 | 90.18 | 37.55 | 1.25 | 62 | 11.37 | 11355.7 | 108.72 | 460.77 | 100.44 | 32.19 | 29943.18 | 0.32 | 0.67 | 1.55 | 1.83 | 1 | 10 | 260.1106 | 355.8948 | 321.9287 | 260110.5852 | 355894.7779 | 1.1879e-05 | 20 | 321928.6798
2 | 40 | CONCLUIDO | 6.2937 | 15.89 | 12.99 | 15.28 | 0.29 | 51 | 90.48 | 37.55 | 1.5 | 49 | 11.43 | 11393.43 | 104.45 | 460.73 | 87.69 | 32.19 | 23633.17 | 0.37 | 0.69 | 1.53 | 1.45 | 1 | 10 | 245.6168 | 336.0637 | 303.9903 | 245616.7943 | 336063.7338 | 1.2351e-05 | 19 | 303990.2827
3 | 40 | CONCLUIDO | 6.4483 | 15.51 | 12.76 | 17.8 | 0.34 | 43 | 90.79 | 37.55 | 1.75 | 41 | 11.49 | 11431.19 | 101.75 | 460.72 | 80.26 | 32.19 | 19959.01 | 0.4 | 0.7 | 1.52 | 1.22 | 1 | 10 | 233.1468 | 319.0018 | 288.5567 | 233146.8204 | 319001.7654 | 1.2654e-05 | 18 | 288556.6846
4 | 40 | CONCLUIDO | 6.5799 | 15.2 | 12.56 | 20.37 | 0.39 | 37 | 91.1 | 37.55 | 2 | 35 | 11.54 | 11468.97 | 98.7 | 460.74 | 74.13 | 32.19 | 16922.25 | 0.43 | 0.71 | 1.5 | 1.02 | 1 | 10 | 230.446 | 315.3064 | 285.214 | 230446.0202 | 315306.4114 | 1.2913e-05 | 18 | 285214.01
5 | 40 | CONCLUIDO | 6.6803 | 14.97 | 12.43 | 23.3 | 0.43 | 32 | 91.4 | 37.55 | 2.25 | 30 | 11.6 | 11506.78 | 96.74 | 460.8 | 69.34 | 32.19 | 14552.72 | 0.46 | 0.72 | 1.5 | 0.89 | 1 | 10 | 228.6294 | 312.8208 | 282.9656 | 228629.3704 | 312820.7909 | 1.311e-05 | 18 | 282965.6137
6 | 40 | CONCLUIDO | 6.7536 | 14.81 | 12.32 | 25.49 | 0.48 | 29 | 91.71 | 37.55 | 2.5 | 27 | 11.66 | 11544.61 | 95.04 | 460.72 | 66.08 | 32.19 | 12938.87 | 0.49 | 0.73 | 1.49 | 0.78 | 1 | 10 | 227.2148 | 310.8853 | 281.2148 | 227214.7634 | 310885.2633 | 1.3254e-05 | 18 | 281214.8101
7 | 40 | CONCLUIDO | 6.8093 | 14.69 | 12.25 | 28.28 | 0.52 | 26 | 92.02 | 37.55 | 2.75 | 24 | 11.71 | 11582.46 | 93.24 | 460.71 | 64.23 | 32.19 | 12028.92 | 0.5 | 0.73 | 1.48 | 0.72 | 1 | 10 | 226.003 | 309.2272 | 279.715 | 226002.9563 | 309227.2154 | 1.3363e-05 | 18 | 279715.004
8 | 40 | CONCLUIDO | 6.8789 | 14.54 | 12.16 | 31.73 | 0.57 | 23 | 92.32 | 37.55 | 3 | 21 | 11.77 | 11620.34 | 91.08 | 460.69 | 61.09 | 32.19 | 10473.45 | 0.53 | 0.73 | 1.48 | 0.63 | 1 | 10 | 215.042 | 294.2299 | 266.149 | 215041.9823 | 294229.9271 | 1.3499e-05 | 17 | 266149.0358
9 | 40 | CONCLUIDO | 6.9199 | 14.45 | 12.11 | 34.61 | 0.62 | 21 | 92.63 | 37.55 | 3.25 | 19 | 11.83 | 11658.24 | 89.42 | 460.7 | 59.33 | 32.19 | 9602.22 | 0.54 | 0.74 | 1.48 | 0.58 | 1 | 10 | 214.0655 | 292.8939 | 264.9405 | 214065.54 | 292893.9157 | 1.358e-05 | 17 | 264940.5315
10 | 40 | CONCLUIDO | 6.9643 | 14.36 | 12.06 | 38.08 | 0.66 | 19 | 92.94 | 37.55 | 3.5 | 17 | 11.88 | 11696.16 | 88 | 460.69 | 57.59 | 32.19 | 8741.56 | 0.56 | 0.74 | 1.48 | 0.53 | 1 | 10 | 213.1592 | 291.6538 | 263.8188 | 213159.1952 | 291653.8147 | 1.3667e-05 | 17 | 263818.784
11 | 40 | CONCLUIDO | 6.9942 | 14.3 | 12.02 | 40.06 | 0.71 | 18 | 93.24 | 37.55 | 3.75 | 16 | 11.94 | 11734.1 | 86.52 | 460.69 | 56.2 | 32.19 | 8054.15 | 0.57 | 0.74 | 1.48 | 0.48 | 1 | 10 | 212.3637 | 290.5653 | 262.8342 | 212363.6552 | 290565.3218 | 1.3726e-05 | 17 | 262834.1753
12 | 40 | CONCLUIDO | 7.0092 | 14.27 | 12.01 | 42.37 | 0.75 | 17 | 93.55 | 37.55 | 4 | 15 | 12 | 11772.07 | 84.97 | 460.71 | 55.92 | 32.19 | 7918.09 | 0.58 | 0.74 | 1.47 | 0.47 | 1 | 10 | 211.7052 | 289.6644 | 262.0193 | 211705.2173 | 289664.418 | 1.3755e-05 | 17 | 262019.2525
13 | 40 | CONCLUIDO | 7.0635 | 14.16 | 11.93 | 47.74 | 0.8 | 15 | 93.86 | 37.55 | 4.25 | 13 | 12.06 | 11810.06 | 82.81 | 460.7 | 53.5 | 32.19 | 6715.5 | 0.6 | 0.75 | 1.47 | 0.4 | 1 | 10 | 210.4544 | 287.953 | 260.4711 | 210454.3852 | 287952.9744 | 1.3862e-05 | 17 | 260471.1467
14 | 40 | CONCLUIDO | 7.0664 | 14.15 | 11.93 | 47.71 | 0.84 | 15 | 94.17 | 37.55 | 4.5 | 12 | 12.12 | 11848.08 | 82.3 | 460.73 | 53.21 | 32.19 | 6572.22 | 0.6 | 0.75 | 1.47 | 0.39 | 1 | 10 | 210.2601 | 287.6871 | 260.2307 | 210260.1015 | 287687.1469 | 1.3867e-05 | 17 | 260230.6893
15 | 40 | CONCLUIDO | 7.0872 | 14.11 | 11.91 | 51.02 | 0.88 | 14 | 94.48 | 37.55 | 4.75 | 7 | 12.17 | 11886.12 | 81.12 | 460.72 | 52.4 | 32.19 | 6170.17 | 0.61 | 0.75 | 1.48 | 0.37 | 1 | 10 | 209.684 | 286.8989 | 259.5177 | 209683.9974 | 286898.8959 | 1.3908e-05 | 17 | 259517.6679
16 | 40 | CONCLUIDO | 7.1068 | 14.07 | 11.89 | 54.86 | 0.93 | 13 | 94.79 | 37.55 | 5 | 4 | 12.23 | 11924.18 | 80.1 | 460.72 | 51.76 | 32.19 | 5858.03 | 0.62 | 0.75 | 1.47 | 0.35 | 1 | 10 | 209.1736 | 286.2006 | 258.886 | 209173.606 | 286200.5559 | 1.3947e-05 | 17 | 258885.9765
17 | 40 | CONCLUIDO | 7.1072 | 14.07 | 11.88 | 54.85 | 0.97 | 13 | 95.09 | 37.55 | 5.25 | 2 | 12.29 | 11962.27 | 80.61 | 460.71 | 51.6 | 32.19 | 5777.96 | 0.62 | 0.75 | 1.48 | 0.35 | 1 | 10 | 209.3281 | 286.412 | 259.0772 | 209328.1153 | 286411.9623 | 1.3947e-05 | 17 | 259077.2066
18 | 40 | CONCLUIDO | 7.109 | 14.07 | 11.88 | 54.84 | 1.01 | 13 | 95.4 | 37.55 | 5.5 | 2 | 12.35 | 12000.38 | 80.69 | 460.71 | 51.48 | 32.19 | 5718.92 | 0.63 | 0.75 | 1.48 | 0.35 | 1 | 10 | 209.3434 | 286.4329 | 259.0962 | 209343.4494 | 286432.9431 | 1.3951e-05 | 17 | 259096.185
19 | 40 | CONCLUIDO | 7.108 | 14.07 | 11.88 | 54.84 | 1.06 | 13 | 95.71 | 37.55 | 5.75 | 0 | 12.41 | 12038.51 | 80.86 | 460.71 | 51.45 | 32.19 | 5700.93 | 0.63 | 0.75 | 1.48 | 0.35 | 1 | 10 | 209.4079 | 286.5211 | 259.176 | 209407.9007 | 286521.1282 | 1.3949e-05 | 17 | 259175.9538

## RESULTADOS_23
Unnamed: 0 | Volume de calda [L] | STATUS | Capacidade operacional [ha/h] | Tempo de missao [h] | Tempo util [h] | Tempo por voo [min] | Autonomia Projetada [h] | N° Voos | MTOW [kg] | Massa Estrutura [kg] | Combustível [kg] | Abastecimentos | Massa gerador | Potência gerador [W] | Combustível consumido [L] | Calda cons [L] | Distância percorrida [km] | Distância Pulverizando [km] | RTL ACUMULADO[m] | EOC [km/km] | EOC [h/h] | Tempo de manobra [h] | Tempo rtl_rtw [h] | V pulv [m/s] | V desloc [m/s] | Preço Total por ha Simples [R$/ha] | Preço Total por ha Presumido [R$/ha] | Preço Total por ha Real [R$/ha] | Preço Total Simples [R$] | Preço Total Presumido [R$] | Prod CAPEX [ha/h/R$] | Dias Trabalhados | Preço Total Real [R$]
0 | 125 | CONCLUIDO | 3.2918 | 30.38 | 17.8 | 5.13 | 0.07 | 208 | 242.64 | 58.47 | 1 | 206 | 58.17 | 30160.1 | 285.4 | 460.92 | 245.3 | 32.19 | 101651.15 | 0.13 | 0.5 | 1.78 | 6.26 | 1 | 10 | 670.7215 | 917.7108 | 830.1258 | 670721.5464 | 917710.8099 | 4.0797e-06 | 36 | 830125.7782
1 | 125 | CONCLUIDO | 3.882 | 25.76 | 15.97 | 6.43 | 0.09 | 149 | 243.08 | 58.47 | 1.25 | 147 | 58.36 | 30214.33 | 255.64 | 460.96 | 185.11 | 32.19 | 71850.14 | 0.17 | 0.56 | 1.69 | 4.43 | 1 | 10 | 536.3589 | 733.8699 | 663.8304 | 536358.8691 | 733869.8672 | 4.8111e-06 | 30 | 663830.357
2 | 125 | CONCLUIDO | 4.3142 | 23.18 | 14.94 | 7.73 | 0.11 | 116 | 243.52 | 58.47 | 1.5 | 114 | 58.55 | 30268.64 | 238.92 | 460.82 | 151.53 | 32.19 | 55229.05 | 0.21 | 0.6 | 1.65 | 3.41 | 1 | 10 | 468.9831 | 641.6834 | 580.442 | 468983.1191 | 641683.3936 | 5.3468e-06 | 27 | 580442.0312
3 | 125 | CONCLUIDO | 4.6218 | 21.64 | 14.35 | 8.97 | 0.13 | 96 | 243.96 | 58.47 | 1.75 | 94 | 58.74 | 30323.01 | 229.06 | 460.8 | 132.06 | 32.19 | 45591.35 | 0.24 | 0.62 | 1.61 | 2.81 | 1 | 10 | 438.2853 | 599.6813 | 542.4486 | 438285.3325 | 599681.3278 | 5.728e-06 | 26 | 542448.5835
4 | 125 | CONCLUIDO | 4.8865 | 20.46 | 13.88 | 10.28 | 0.15 | 81 | 244.41 | 58.47 | 2 | 79 | 58.93 | 30377.45 | 221.35 | 460.73 | 116.75 | 32.19 | 38010.57 | 0.28 | 0.64 | 1.59 | 2.35 | 1 | 10 | 403.0775 | 551.5084 | 498.8732 | 403077.4778 | 551508.3877 | 6.056e-06 | 24 | 498873.2012
5 | 125 | CONCLUIDO | 5.0975 | 19.62 | 13.55 | 11.62 | 0.16 | 70 | 244.85 | 58.47 | 2.25 | 68 | 59.12 | 30431.96 | 215.77 | 460.7 | 106.02 | 32.19 | 32704.32 | 0.3 | 0.66 | 1.57 | 2.02 | 1 | 10 | 382.5196 | 523.3802 | 473.4296 | 382519.6346 | 523380.2397 | 6.3175e-06 | 23 | 473429.5642
6 | 125 | CONCLUIDO | 5.2615 | 19.01 | 13.32 | 12.89 | 0.18 | 62 | 245.29 | 58.47 | 2.5 | 60 | 59.32 | 30486.54 | 211.79 | 460.71 | 98.33 | 32.19 | 28895.89 | 0.33 | 0.67 | 1.56 | 1.79 | 1 | 10 | 375.1607 | 513.3114 | 464.3217 | 375160.718 | 513311.4453 | 6.5208e-06 | 23 | 464321.7214
7 | 125 | CONCLUIDO | 5.3932 | 18.54 | 13.14 | 14.08 | 0.2 | 56 | 245.73 | 58.47 | 2.75 | 54 | 59.51 | 30541.19 | 208.64 | 460.7 | 92.62 | 32.19 | 26071.2 | 0.35 | 0.68 | 1.55 | 1.61 | 1 | 10 | 359.6048 | 492.0272 | 445.0688 | 359604.8171 | 492027.1754 | 6.684e-06 | 22 | 445068.7923
8 | 125 | CONCLUIDO | 5.5064 | 18.16 | 13 | 15.29 | 0.22 | 51 | 246.18 | 58.47 | 3 | 49 | 59.7 | 30595.91 | 206.01 | 460.82 | 87.99 | 32.19 | 23782.45 | 0.37 | 0.69 | 1.53 | 1.46 | 1 | 10 | 355.131 | 485.9059 | 439.5318 | 355131.0297 | 485905.9421 | 6.8243e-06 | 22 | 439531.761
9 | 125 | CONCLUIDO | 5.6316 | 17.76 | 12.83 | 16.73 | 0.23 | 46 | 246.62 | 58.47 | 3.25 | 44 | 59.9 | 30650.7 | 203.16 | 460.69 | 82.81 | 32.19 | 21216.53 | 0.39 | 0.7 | 1.52 | 1.29 | 1 | 10 | 340.3608 | 465.6967 | 421.2513 | 340360.8397 | 465696.7165 | 6.9795e-06 | 21 | 421251.2755
10 | 125 | CONCLUIDO | 5.7045 | 17.53 | 12.74 | 17.78 | 0.25 | 43 | 247.07 | 58.47 | 3.5 | 41 | 60.09 | 30705.56 | 201.49 | 460.7 | 79.48 | 32.19 | 19566.09 | 0.4 | 0.7 | 1.53 | 1.21 | 1 | 10 | 337.7084 | 462.0675 | 417.9685 | 337708.4089 | 462067.5437 | 7.0698e-06 | 21 | 417968.4659
11 | 125 | CONCLUIDO | 5.7796 | 17.3 | 12.66 | 18.98 | 0.27 | 40 | 247.51 | 58.47 | 3.75 | 38 | 60.29 | 30760.49 | 199.75 | 460.78 | 76.92 | 32.19 | 18303.46 | 0.42 | 0.71 | 1.51 | 1.12 | 1 | 10 | 335.0783 | 458.469 | 414.7133 | 335078.3468 | 458468.9767 | 7.1629e-06 | 21 | 414713.341
12 | 125 | CONCLUIDO | 5.8553 | 17.08 | 12.57 | 20.39 | 0.29 | 37 | 247.96 | 58.47 | 4 | 35 | 60.48 | 30815.5 | 198.21 | 460.78 | 74.37 | 32.19 | 17041.82 | 0.43 | 0.71 | 1.51 | 1.04 | 1 | 10 | 322.5472 | 441.3234 | 399.2041 | 322547.2338 | 441323.3551 | 7.2567e-06 | 20 | 399204.0735
13 | 125 | CONCLUIDO | 5.9036 | 16.94 | 12.53 | 21.48 | 0.3 | 35 | 248.4 | 58.47 | 4.25 | 33 | 60.68 | 30870.57 | 197.21 | 460.7 | 72.77 | 32.19 | 16254.19 | 0.44 | 0.71 | 1.51 | 0.99 | 1 | 10 | 321.018 | 439.231 | 397.3115 | 321018.0413 | 439231.0464 | 7.3166e-06 | 20 | 397311.4518
14 | 125 | CONCLUIDO | 5.9676 | 16.76 | 12.44 | 22.62 | 0.32 | 33 | 248.85 | 58.47 | 4.5 | 31 | 60.88 | 30925.72 | 195.64 | 460.77 | 69.9 | 32.19 | 14828.74 | 0.46 | 0.72 | 1.5 | 0.91 | 1 | 10 | 318.8161 | 436.2183 | 394.5862 | 318816.0994 | 436218.2524 | 7.3959e-06 | 20 | 394586.1946
15 | 125 | CONCLUIDO | 6.0153 | 16.62 | 12.4 | 24.01 | 0.34 | 31 | 249.3 | 58.47 | 4.75 | 29 | 61.07 | 30980.93 | 194.52 | 460.83 | 68.71 | 32.19 | 14242.49 | 0.47 | 0.72 | 1.5 | 0.87 | 1 | 10 | 317.3088 | 434.1558 | 392.7206 | 317308.7627 | 434155.8477 | 7.455e-06 | 20 | 392720.623
16 | 125 | CONCLUIDO | 6.0695 | 16.48 | 12.35 | 25.55 | 0.36 | 29 | 249.75 | 58.47 | 5 | 27 | 61.27 | 31036.22 | 193.44 | 460.7 | 67.22 | 32.19 | 13505.67 | 0.48 | 0.72 | 1.49 | 0.81 | 1 | 10 | 315.6877 | 431.9378 | 390.7143 | 315687.6894 | 431937.8237 | 7.5222e-06 | 20 | 390714.2841
17 | 125 | CONCLUIDO | 6.0989 | 16.4 | 12.32 | 26.39 | 0.37 | 28 | 250.2 | 58.47 | 5.25 | 26 | 61.47 | 31091.59 | 192.78 | 460.71 | 65.99 | 32.19 | 12899.16 | 0.49 | 0.73 | 1.5 | 0.78 | 1 | 10 | 304.7751 | 417.0068 | 377.2083 | 304775.1461 | 417006.8007 | 7.5586e-06 | 19 | 377208.2569
18 | 125 | CONCLUIDO | 6.1627 | 16.23 | 12.24 | 28.25 | 0.39 | 26 | 250.64 | 58.47 | 5.5 | 24 | 61.67 | 31147.02 | 191.42 | 460.69 | 63.28 | 32.19 | 11551.99 | 0.51 | 0.73 | 1.49 | 0.71 | 1 | 10 | 302.8238 | 414.3368 | 374.7931 | 302823.76 | 414336.8281 | 7.6377e-06 | 19 | 374793.1027
19 | 125 | CONCLUIDO | 6.1858 | 16.17 | 12.23 | 29.35 | 0.41 | 25 | 251.09 | 58.47 | 5.75 | 23 | 61.87 | 31202.53 | 190.9 | 460.69 | 63.11 | 32.19 | 11469.95 | 0.51 | 0.73 | 1.49 | 0.69 | 1 | 10 | 302.173 | 413.4464 | 373.9877 | 302173.0047 | 413446.436 | 7.6663e-06 | 19 | 373987.6884
20 | 125 | CONCLUIDO | 6.2211 | 16.07 | 12.18 | 30.46 | 0.42 | 24 | 251.55 | 58.47 | 6 | 22 | 62.07 | 31258.11 | 189.97 | 460.72 | 61.74 | 32.19 | 10791.54 | 0.52 | 0.73 | 1.48 | 0.65 | 1 | 10 | 301.0322 | 411.8855 | 372.5757 | 301032.1664 | 411885.4906 | 7.71e-06 | 19 | 372575.7175
21 | 125 | CONCLUIDO | 6.2495 | 16 | 12.16 | 31.72 | 0.44 | 23 | 252 | 58.47 | 6.25 | 21 | 62.27 | 31313.77 | 189.09 | 460.69 | 61.07 | 32.19 | 10462.43 | 0.53 | 0.73 | 1.48 | 0.62 | 1 | 10 | 300.1325 | 410.6545 | 371.4622 | 300132.4698 | 410654.4861 | 7.7452e-06 | 19 | 371462.1983
22 | 125 | CONCLUIDO | 6.2764 | 15.93 | 12.14 | 33.1 | 0.46 | 22 | 252.45 | 58.47 | 6.5 | 20 | 62.47 | 31369.49 | 188.65 | 460.69 | 60.25 | 32.19 | 10056.55 | 0.53 | 0.74 | 1.48 | 0.6 | 1 | 10 | 299.4363 | 409.702 | 370.6006 | 299436.3372 | 409702.0068 | 7.7786e-06 | 19 | 370600.6223
23 | 125 | CONCLUIDO | 6.3143 | 15.84 | 12.09 | 34.54 | 0.47 | 21 | 252.9 | 58.47 | 6.75 | 19 | 62.68 | 31425.3 | 187.5 | 460.69 | 58.46 | 32.19 | 9167.78 | 0.55 | 0.74 | 1.48 | 0.55 | 1 | 10 | 298.1987 | 408.0086 | 369.0689 | 298198.7197 | 408008.6439 | 7.8256e-06 | 19 | 369068.8716
24 | 125 | CONCLUIDO | 6.3129 | 15.84 | 12.09 | 34.55 | 0.49 | 21 | 253.35 | 58.47 | 7 | 19 | 62.88 | 31481.17 | 187.32 | 460.77 | 58.62 | 32.19 | 9247.42 | 0.55 | 0.74 | 1.48 | 0.56 | 1 | 10 | 298.1535 | 407.9468 | 369.0129 | 298153.5287 | 407946.8116 | 7.8238e-06 | 19 | 369012.9405
25 | 125 | CONCLUIDO | 6.3377 | 15.78 | 12.08 | 36.23 | 0.51 | 20 | 253.81 | 58.47 | 7.25 | 18 | 63.08 | 31537.13 | 187.04 | 460.72 | 58.1 | 32.19 | 8990.47 | 0.55 | 0.74 | 1.48 | 0.54 | 1 | 10 | 297.5982 | 407.187 | 368.3257 | 297598.2428 | 407187.0449 | 7.8546e-06 | 19 | 368325.6848
26 | 125 | CONCLUIDO | 6.3611 | 15.72 | 12.07 | 38.1 | 0.52 | 19 | 254.26 | 58.47 | 7.5 | 17 | 63.29 | 31593.16 | 186.6 | 460.75 | 57.72 | 32.19 | 8805.11 | 0.56 | 0.74 | 1.48 | 0.53 | 1 | 10 | 297.0098 | 406.3819 | 367.5974 | 297009.7882 | 406381.8953 | 7.8836e-06 | 19 | 367597.3776
27 | 125 | CONCLUIDO | 6.3682 | 15.7 | 12.05 | 38.05 | 0.54 | 19 | 254.72 | 58.47 | 7.75 | 17 | 63.49 | 31649.26 | 185.89 | 460.7 | 57.4 | 32.19 | 8647.47 | 0.56 | 0.74 | 1.47 | 0.51 | 1 | 10 | 296.5639 | 405.7718 | 367.0455 | 296563.9234 | 405771.8435 | 7.8924e-06 | 19 | 367045.5482
28 | 125 | CONCLUIDO | 6.3965 | 15.63 | 12.03 | 40.09 | 0.56 | 18 | 255.17 | 58.47 | 8 | 16 | 63.7 | 31705.44 | 185.48 | 460.69 | 56.53 | 32.19 | 8219.52 | 0.57 | 0.74 | 1.48 | 0.49 | 1 | 10 | 295.8841 | 404.8417 | 366.2042 | 295884.1086 | 404841.6909 | 7.9274e-06 | 19 | 366204.1681
29 | 125 | CONCLUIDO | 6.4321 | 15.55 | 11.99 | 42.31 | 0.57 | 17 | 255.63 | 58.47 | 8.25 | 15 | 63.91 | 31761.69 | 183.92 | 460.7 | 55.3 | 32.19 | 7608.96 | 0.58 | 0.75 | 1.47 | 0.45 | 1 | 10 | 284.595 | 389.3954 | 352.2321 | 284595.0046 | 389395.4408 | 7.9715e-06 | 18 | 352232.0864
30 | 125 | CONCLUIDO | 6.4365 | 15.54 | 11.98 | 42.27 | 0.59 | 17 | 256.09 | 58.47 | 8.5 | 15 | 64.11 | 31818.02 | 184.03 | 460.69 | 54.89 | 32.19 | 7402.78 | 0.59 | 0.75 | 1.47 | 0.44 | 1 | 10 | 284.5368 | 389.3158 | 352.1601 | 284536.8183 | 389315.8276 | 7.977e-06 | 18 | 352160.0714
31 | 125 | CONCLUIDO | 6.458 | 15.48 | 11.97 | 44.9 | 0.61 | 16 | 256.54 | 58.47 | 8.75 | 14 | 64.32 | 31874.43 | 183.36 | 460.7 | 54.8 | 32.19 | 7362.88 | 0.59 | 0.75 | 1.47 | 0.44 | 1 | 10 | 283.9126 | 388.4617 | 351.3875 | 283912.5825 | 388461.7208 | 8.0036e-06 | 18 | 351387.4794
32 | 125 | CONCLUIDO | 6.4604 | 15.48 | 11.97 | 44.87 | 0.62 | 16 | 257 | 58.47 | 9 | 14 | 64.53 | 31931.04 | 183.06 | 460.7 | 54.52 | 32.19 | 7222.01 | 0.59 | 0.75 | 1.48 | 0.43 | 1 | 10 | 283.762 | 388.2557 | 351.2012 | 283762.0363 | 388255.7368 | 8.0066e-06 | 18 | 351201.1542
33 | 125 | CONCLUIDO | 6.4642 | 15.47 | 11.96 | 44.84 | 0.64 | 16 | 257.46 | 58.47 | 9.25 | 14 | 64.74 | 31987.61 | 182.8 | 460.7 | 54.3 | 32.19 | 7110.05 | 0.59 | 0.75 | 1.47 | 0.42 | 1 | 10 | 283.5758 | 388.0009 | 350.9706 | 283575.7653 | 388000.8726 | 8.0113e-06 | 18 | 350970.6139
34 | 125 | CONCLUIDO | 6.4875 | 15.41 | 11.95 | 47.8 | 0.66 | 15 | 257.92 | 58.47 | 9.5 | 13 | 64.95 | 32044.25 | 182.45 | 460.69 | 54.12 | 32.19 | 7025.75 | 0.59 | 0.75 | 1.47 | 0.42 | 1 | 10 | 283.0484 | 387.2793 | 350.3179 | 283048.3937 | 387279.2994 | 8.0402e-06 | 18 | 350317.9067
35 | 125 | CONCLUIDO | 6.4969 | 15.39 | 11.93 | 47.71 | 0.67 | 15 | 258.38 | 58.47 | 9.75 | 13 | 65.16 | 32100.97 | 182.12 | 460.69 | 53.35 | 32.19 | 6641.8 | 0.6 | 0.75 | 1.47 | 0.39 | 1 | 10 | 282.721 | 386.8314 | 349.9127 | 282721.0207 | 386831.3733 | 8.0519e-06 | 18 | 349912.7299
36 | 125 | CONCLUIDO | 6.5281 | 15.32 | 11.9 | 51 | 0.69 | 14 | 258.84 | 58.47 | 10 | 12 | 65.37 | 32157.77 | 181.24 | 460.69 | 52.43 | 32.19 | 6187.45 | 0.61 | 0.75 | 1.47 | 0.37 | 1 | 10 | 281.8239 | 385.6039 | 348.8024 | 281823.9165 | 385603.9157 | 8.0905e-06 | 18 | 348802.4192
37 | 125 | CONCLUIDO | 6.5293 | 15.32 | 11.9 | 50.99 | 0.7 | 14 | 259.3 | 58.47 | 10.25 | 12 | 65.58 | 32214.64 | 181.18 | 460.72 | 52.41 | 32.19 | 6177.76 | 0.61 | 0.75 | 1.47 | 0.36 | 1 | 10 | 281.7832 | 385.5482 | 348.752 | 281783.1603 | 385548.1513 | 8.092e-06 | 18 | 348751.9768
38 | 125 | CONCLUIDO | 6.5228 | 15.33 | 11.91 | 51.05 | 0.72 | 14 | 259.76 | 58.47 | 10.5 | 12 | 65.79 | 32271.6 | 180.92 | 460.69 | 52.84 | 32.19 | 6393.73 | 0.61 | 0.75 | 1.47 | 0.38 | 1 | 10 | 281.8155 | 385.5924 | 348.792 | 281815.5076 | 385592.4104 | 8.084e-06 | 18 | 348792.0119
39 | 125 | CONCLUIDO | 6.5564 | 15.25 | 11.88 | 54.84 | 0.74 | 13 | 260.23 | 58.47 | 10.75 | 11 | 66 | 32328.64 | 179.94 | 460.69 | 52.02 | 32.19 | 5988.55 | 0.62 | 0.75 | 1.46 | 0.35 | 1 | 10 | 280.8528 | 384.2752 | 347.6005 | 280852.7903 | 384275.178 | 8.1256e-06 | 18 | 347600.4944
40 | 125 | CONCLUIDO | 6.5528 | 15.26 | 11.89 | 54.88 | 0.75 | 13 | 260.69 | 58.47 | 11 | 11 | 66.21 | 32385.75 | 180.36 | 460.69 | 52.09 | 32.19 | 6020.07 | 0.62 | 0.75 | 1.47 | 0.36 | 1 | 10 | 281.0909 | 384.6009 | 347.8951 | 281090.8642 | 384600.9213 | 8.1211e-06 | 18 | 347895.1491
41 | 125 | CONCLUIDO | 6.5579 | 15.25 | 11.88 | 54.82 | 0.77 | 13 | 261.15 | 58.47 | 11.25 | 11 | 66.43 | 32442.95 | 180 | 460.72 | 51.73 | 32.19 | 5842.01 | 0.62 | 0.75 | 1.47 | 0.34 | 1 | 10 | 280.8521 | 384.2742 | 347.5996 | 280852.0793 | 384274.2052 | 8.1275e-06 | 18 | 347599.6144
42 | 125 | CONCLUIDO | 6.5552 | 15.26 | 11.88 | 54.85 | 0.78 | 13 | 261.62 | 58.47 | 11.5 | 11 | 66.64 | 32500.22 | 179.67 | 460.71 | 51.89 | 32.19 | 5920.78 | 0.62 | 0.75 | 1.47 | 0.35 | 1 | 10 | 280.7714 | 384.1639 | 347.4998 | 280771.4488 | 384163.883 | 8.1241e-06 | 18 | 347499.8212
43 | 125 | CONCLUIDO | 6.5912 | 15.17 | 11.85 | 59.24 | 0.8 | 12 | 262.08 | 58.47 | 11.75 | 10 | 66.86 | 32557.58 | 178.36 | 460.69 | 50.62 | 32.19 | 5291.43 | 0.64 | 0.75 | 1.47 | 0.31 | 1 | 10 | 279.6617 | 382.6455 | 346.1263 | 279661.7133 | 382645.4939 | 8.1687e-06 | 18 | 346126.345
44 | 125 | CONCLUIDO | 6.594 | 15.17 | 11.84 | 59.21 | 0.81 | 12 | 262.55 | 58.47 | 12 | 10 | 67.07 | 32615.02 | 178.52 | 460.69 | 50.58 | 32.19 | 5273.2 | 0.64 | 0.75 | 1.46 | 0.31 | 1 | 10 | 279.6505 | 382.6301 | 346.1125 | 279650.4885 | 382630.1356 | 8.1722e-06 | 18 | 346112.4525
45 | 125 | CONCLUIDO | 6.5921 | 15.17 | 11.85 | 59.23 | 0.83 | 12 | 263.01 | 58.47 | 12.25 | 10 | 67.29 | 32672.53 | 178.25 | 460.7 | 50.59 | 32.19 | 5276.54 | 0.64 | 0.75 | 1.47 | 0.31 | 1 | 10 | 279.6079 | 382.5718 | 346.0597 | 279607.8839 | 382571.8422 | 8.1698e-06 | 18 | 346059.7225
46 | 125 | CONCLUIDO | 6.5917 | 15.17 | 11.85 | 59.23 | 0.84 | 12 | 263.48 | 58.47 | 12.5 | 10 | 67.51 | 32730.13 | 177.4 | 460.69 | 50.79 | 32.19 | 5376.93 | 0.63 | 0.75 | 1.46 | 0.31 | 1 | 10 | 279.302 | 382.1533 | 345.6811 | 279301.983 | 382153.2951 | 8.1693e-06 | 18 | 345681.1209
47 | 125 | CONCLUIDO | 6.6282 | 15.09 | 11.81 | 64.42 | 0.86 | 11 | 263.95 | 58.47 | 12.75 | 9 | 67.72 | 32787.82 | 176.51 | 460.72 | 49.41 | 32.19 | 4694.2 | 0.65 | 0.76 | 1.47 | 0.28 | 1 | 10 | 278.3244 | 380.8157 | 344.4712 | 278324.3948 | 380815.7157 | 8.2146e-06 | 18 | 344471.1983
48 | 125 | CONCLUIDO | 6.6269 | 15.09 | 11.81 | 64.44 | 0.87 | 11 | 264.42 | 58.47 | 13 | 9 | 67.94 | 32845.58 | 176.43 | 460.71 | 49.48 | 32.19 | 4725.77 | 0.65 | 0.76 | 1.47 | 0.28 | 1 | 10 | 278.3143 | 380.8019 | 344.4587 | 278314.2893 | 380801.8889 | 8.213e-06 | 18 | 344458.6911
49 | 125 | CONCLUIDO | 6.6254 | 15.09 | 11.82 | 64.46 | 0.89 | 11 | 264.89 | 58.47 | 13.25 | 9 | 68.16 | 32903.43 | 176.94 | 460.69 | 49.68 | 32.19 | 4828.96 | 0.65 | 0.76 | 1.47 | 0.28 | 1 | 10 | 278.5504 | 381.1249 | 344.7509 | 278550.3848 | 381124.9252 | 8.2111e-06 | 18 | 344750.8973
50 | 125 | CONCLUIDO | 6.6273 | 15.09 | 11.81 | 64.43 | 0.91 | 11 | 265.36 | 58.47 | 13.5 | 9 | 68.38 | 32961.36 | 176.68 | 460.69 | 49.47 | 32.19 | 4720.13 | 0.65 | 0.76 | 1.47 | 0.28 | 1 | 10 | 278.3997 | 380.9187 | 344.5643 | 278399.6537 | 380918.6883 | 8.2135e-06 | 18 | 344564.3433
51 | 125 | CONCLUIDO | 6.6242 | 15.1 | 11.82 | 64.47 | 0.92 | 11 | 265.83 | 58.47 | 13.75 | 9 | 68.6 | 33019.37 | 176.22 | 460.69 | 49.87 | 32.19 | 4921.8 | 0.65 | 0.76 | 1.46 | 0.29 | 1 | 10 | 278.3052 | 380.7894 | 344.4474 | 278305.1681 | 380789.409 | 8.2096e-06 | 18 | 344447.4022
52 | 125 | CONCLUIDO | 6.6589 | 15.02 | 11.79 | 70.73 | 0.94 | 10 | 266.3 | 58.47 | 14 | 8 | 68.82 | 33077.47 | 175.34 | 460.69 | 48.73 | 32.19 | 4359.1 | 0.66 | 0.76 | 1.46 | 0.25 | 1 | 10 | 277.3952 | 379.5444 | 343.3212 | 277395.2302 | 379544.3918 | 8.2526e-06 | 18 | 343321.2078
53 | 125 | CONCLUIDO | 6.6623 | 15.01 | 11.78 | 70.68 | 0.95 | 10 | 266.77 | 58.47 | 14.25 | 8 | 69.04 | 33135.65 | 174.9 | 460.69 | 48.49 | 32.19 | 4235.33 | 0.66 | 0.76 | 1.46 | 0.25 | 1 | 10 | 277.1586 | 379.2206 | 343.0283 | 277158.5706 | 379220.5837 | 8.2568e-06 | 18 | 343028.3035
54 | 125 | CONCLUIDO | 6.6563 | 15.02 | 11.79 | 70.77 | 0.97 | 10 | 267.24 | 58.47 | 14.5 | 8 | 69.27 | 33193.92 | 174.84 | 460.69 | 49.09 | 32.19 | 4536.39 | 0.66 | 0.76 | 1.46 | 0.26 | 1 | 10 | 277.2512 | 379.3473 | 343.143 | 277251.2024 | 379347.3266 | 8.2494e-06 | 18 | 343142.9502
55 | 125 | CONCLUIDO | 6.6559 | 15.02 | 11.79 | 70.77 | 0.98 | 10 | 267.71 | 58.47 | 14.75 | 8 | 69.49 | 33252.27 | 174.91 | 460.69 | 49.02 | 32.19 | 4500.96 | 0.66 | 0.76 | 1.46 | 0.26 | 1 | 10 | 277.2824 | 379.39 | 343.1816 | 277282.4238 | 379390.0451 | 8.2489e-06 | 18 | 343181.5917
56 | 125 | CONCLUIDO | 6.6593 | 15.02 | 11.79 | 70.72 | 1 | 10 | 268.19 | 58.47 | 15 | 8 | 69.71 | 33310.7 | 174.17 | 460.69 | 48.78 | 32.19 | 4384.41 | 0.66 | 0.76 | 1.46 | 0.25 | 1 | 10 | 276.9645 | 378.955 | 342.7881 | 276964.4977 | 378955.0446 | 8.2531e-06 | 18 | 342788.107
57 | 125 | CONCLUIDO | 6.653 | 15.03 | 11.8 | 70.81 | 1.01 | 10 | 268.66 | 58.47 | 15.25 | 8 | 69.94 | 33369.22 | 173.52 | 460.72 | 49.2 | 32.19 | 4591.36 | 0.65 | 0.76 | 1.46 | 0.27 | 1 | 10 | 276.8468 | 378.7941 | 342.6425 | 276846.8377 | 378794.057 | 8.2453e-06 | 18 | 342642.4838
58 | 125 | CONCLUIDO | 6.7 | 14.93 | 11.74 | 78.29 | 1.03 | 9 | 269.14 | 58.47 | 15.5 | 7 | 70.16 | 33427.83 | 172.24 | 460.69 | 47.38 | 32.19 | 3689.29 | 0.68 | 0.76 | 1.46 | 0.21 | 1 | 10 | 275.547 | 377.0155 | 341.0337 | 275546.9564 | 377015.502 | 8.3036e-06 | 18 | 341033.6716
59 | 125 | CONCLUIDO | 6.6913 | 14.94 | 11.76 | 78.42 | 1.04 | 9 | 269.61 | 58.47 | 15.75 | 7 | 70.39 | 33486.53 | 172.67 | 460.7 | 47.85 | 32.19 | 3922.53 | 0.67 | 0.76 | 1.46 | 0.23 | 1 | 10 | 275.8805 | 377.4719 | 341.4465 | 275880.5354 | 377471.9195 | 8.2928e-06 | 18 | 341446.5293
60 | 125 | CONCLUIDO | 6.6978 | 14.93 | 11.75 | 78.32 | 1.05 | 9 | 270.09 | 58.47 | 16 | 7 | 70.62 | 33545.31 | 172.51 | 460.73 | 47.35 | 32.19 | 3674.04 | 0.68 | 0.76 | 1.46 | 0.21 | 1 | 10 | 275.7031 | 377.2291 | 341.2269 | 275703.0949 | 377229.1376 | 8.3008e-06 | 18 | 341226.9182
61 | 125 | CONCLUIDO | 6.6919 | 14.94 | 11.76 | 78.41 | 1.07 | 9 | 270.57 | 58.47 | 16.25 | 7 | 70.84 | 33604.17 | 172.85 | 460.73 | 48 | 32.19 | 3996.11 | 0.67 | 0.76 | 1.46 | 0.23 | 1 | 10 | 275.9371 | 377.5493 | 341.5165 | 275937.0854 | 377549.2938 | 8.2935e-06 | 18 | 341516.519
62 | 125 | CONCLUIDO | 6.6881 | 14.95 | 11.77 | 78.47 | 1.08 | 9 | 271.05 | 58.47 | 16.5 | 7 | 71.07 | 33663.13 | 173.09 | 460.69 | 48.2 | 32.19 | 4095.33 | 0.67 | 0.76 | 1.46 | 0.24 | 1 | 10 | 276.1054 | 377.7796 | 341.7249 | 276105.442 | 377779.6466 | 8.2888e-06 | 18 | 341724.8873
63 | 125 | CONCLUIDO | 6.6927 | 14.94 | 11.76 | 78.4 | 1.1 | 9 | 271.52 | 58.47 | 16.75 | 7 | 71.3 | 33722.17 | 172.16 | 460.69 | 47.83 | 32.19 | 3911.54 | 0.67 | 0.76 | 1.46 | 0.23 | 1 | 10 | 275.6764 | 377.1926 | 341.1939 | 275676.3807 | 377192.5861 | 8.2945e-06 | 18 | 341193.8551
64 | 125 | CONCLUIDO | 6.6897 | 14.95 | 11.77 | 78.44 | 1.11 | 9 | 272 | 58.47 | 17 | 7 | 71.53 | 33781.3 | 171.67 | 460.69 | 48.15 | 32.19 | 4073.52 | 0.67 | 0.76 | 1.46 | 0.23 | 1 | 10 | 275.5693 | 377.0461 | 341.0613 | 275569.2966 | 377046.0688 | 8.2908e-06 | 18 | 341061.3212
65 | 125 | CONCLUIDO | 6.688 | 14.95 | 11.77 | 78.47 | 1.13 | 9 | 272.48 | 58.47 | 17.25 | 7 | 71.76 | 33840.65 | 171.65 | 460.69 | 48.21 | 32.19 | 4100.59 | 0.67 | 0.76 | 1.46 | 0.24 | 1 | 10 | 275.5861 | 377.0691 | 341.0821 | 275586.1024 | 377069.0633 | 8.2887e-06 | 18 | 341082.1212
66 | 125 | CONCLUIDO | 6.7288 | 14.86 | 11.73 | 87.95 | 1.14 | 8 | 272.97 | 58.47 | 17.5 | 6 | 71.99 | 33899.96 | 170.03 | 460.69 | 46.69 | 32.19 | 3348.93 | 0.69 | 0.76 | 1.46 | 0.19 | 1 | 10 | 274.3204 | 375.3373 | 339.5157 | 274320.4442 | 375337.3339 | 8.3393e-06 | 18 | 339515.6655
67 | 125 | CONCLUIDO | 6.7263 | 14.87 | 11.73 | 87.99 | 1.16 | 8 | 273.45 | 58.47 | 17.75 | 6 | 72.22 | 33959.36 | 170.22 | 460.69 | 46.97 | 32.19 | 3488.2 | 0.69 | 0.76 | 1.46 | 0.2 | 1 | 10 | 274.4235 | 375.4783 | 339.6432 | 274423.45 | 375478.2711 | 8.3362e-06 | 18 | 339643.1519
68 | 125 | CONCLUIDO | 6.7285 | 14.86 | 11.73 | 87.96 | 1.17 | 8 | 273.93 | 58.47 | 18 | 6 | 72.46 | 34018.85 | 169.98 | 460.72 | 46.77 | 32.19 | 3385.02 | 0.69 | 0.76 | 1.46 | 0.19 | 1 | 10 | 274.3066 | 375.3184 | 339.4986 | 274306.6319 | 375318.4353 | 8.3389e-06 | 18 | 339498.5706
69 | 125 | CONCLUIDO | 6.7327 | 14.85 | 11.72 | 87.89 | 1.18 | 8 | 274.41 | 58.47 | 18.25 | 6 | 72.69 | 34078.44 | 169.84 | 460.7 | 46.53 | 32.19 | 3265.81 | 0.69 | 0.76 | 1.46 | 0.18 | 1 | 10 | 274.1707 | 375.1324 | 339.3303 | 274170.6912 | 375132.4352 | 8.3441e-06 | 18 | 339330.3221
70 | 125 | CONCLUIDO | 6.7282 | 14.86 | 11.73 | 87.96 | 1.2 | 8 | 274.9 | 58.47 | 18.5 | 6 | 72.92 | 34138.11 | 169.49 | 460.69 | 46.89 | 32.19 | 3449.54 | 0.69 | 0.76 | 1.46 | 0.19 | 1 | 10 | 274.1346 | 375.0831 | 339.2857 | 274134.6476 | 375083.1188 | 8.3385e-06 | 18 | 339285.7123
71 | 125 | CONCLUIDO | 6.7288 | 14.86 | 11.73 | 87.95 | 1.21 | 8 | 275.38 | 58.47 | 18.75 | 6 | 73.16 | 34197.87 | 169.69 | 460.69 | 46.79 | 32.19 | 3395.76 | 0.69 | 0.76 | 1.46 | 0.19 | 1 | 10 | 274.1982 | 375.1701 | 339.3644 | 274198.2321 | 375170.118 | 8.3393e-06 | 18 | 339364.4085
72 | 125 | CONCLUIDO | 6.7265 | 14.87 | 11.73 | 87.99 | 1.23 | 8 | 275.87 | 58.47 | 19 | 6 | 73.39 | 34257.73 | 169.39 | 460.69 | 46.92 | 32.19 | 3463.16 | 0.69 | 0.76 | 1.46 | 0.2 | 1 | 10 | 274.1222 | 375.0661 | 339.2703 | 274122.229 | 375066.1272 | 8.3364e-06 | 18 | 339270.3424
73 | 125 | CONCLUIDO | 6.7276 | 14.86 | 11.73 | 87.97 | 1.24 | 8 | 276.35 | 58.47 | 19.25 | 6 | 73.63 | 34317.68 | 168.7 | 460.72 | 46.88 | 32.19 | 3441.17 | 0.69 | 0.76 | 1.46 | 0.2 | 1 | 10 | 273.8589 | 374.7059 | 338.9445 | 273858.94 | 374705.8835 | 8.3378e-06 | 18 | 338944.4799
74 | 125 | CONCLUIDO | 6.7257 | 14.87 | 11.73 | 88 | 1.25 | 8 | 276.84 | 58.47 | 19.5 | 6 | 73.87 | 34377.72 | 168.03 | 460.69 | 46.99 | 32.19 | 3498.12 | 0.68 | 0.76 | 1.46 | 0.2 | 1 | 10 | 273.6442 | 374.4121 | 338.6787 | 273644.2323 | 374412.111 | 8.3354e-06 | 18 | 338678.7446
75 | 125 | CONCLUIDO | 6.7219 | 14.88 | 11.74 | 88.06 | 1.27 | 8 | 277.33 | 58.47 | 19.75 | 6 | 74.1 | 34437.85 | 167.31 | 460.69 | 47.27 | 32.19 | 3636.02 | 0.68 | 0.76 | 1.46 | 0.21 | 1 | 10 | 273.465 | 374.1669 | 338.4569 | 273465.0226 | 374166.9084 | 8.3307e-06 | 18 | 338456.9438
76 | 125 | CONCLUIDO | 6.7554 | 14.8 | 11.72 | 100.42 | 1.28 | 7 | 277.82 | 58.47 | 20 | 5 | 74.34 | 34498.07 | 167.03 | 460.69 | 46.51 | 32.19 | 3262.49 | 0.69 | 0.76 | 1.46 | 0.18 | 1 | 10 | 272.8515 | 373.3275 | 337.6977 | 272851.537 | 373327.5103 | 8.3722e-06 | 18 | 337697.6567
77 | 125 | CONCLUIDO | 6.7585 | 14.8 | 11.71 | 100.36 | 1.3 | 7 | 278.3 | 58.47 | 20.25 | 5 | 74.58 | 34558.39 | 167.07 | 460.69 | 46.28 | 32.19 | 3147.49 | 0.7 | 0.76 | 1.46 | 0.17 | 1 | 10 | 272.7964 | 373.252 | 337.6294 | 272796.3855 | 373252.0496 | 8.3761e-06 | 18 | 337629.3978
78 | 125 | CONCLUIDO | 6.7603 | 14.79 | 11.7 | 100.33 | 1.31 | 7 | 278.79 | 58.47 | 20.5 | 5 | 74.82 | 34618.81 | 167.07 | 460.69 | 46.08 | 32.19 | 3045.17 | 0.7 | 0.76 | 1.46 | 0.17 | 1 | 10 | 272.7446 | 373.1812 | 337.5653 | 272744.6157 | 373181.2159 | 8.3783e-06 | 18 | 337565.3244
79 | 125 | CONCLUIDO | 6.7574 | 14.8 | 11.71 | 100.38 | 1.32 | 7 | 279.28 | 58.47 | 20.75 | 5 | 75.06 | 34679.32 | 167.43 | 460.71 | 46.3 | 32.19 | 3155.68 | 0.7 | 0.76 | 1.46 | 0.18 | 1 | 10 | 272.9402 | 373.4488 | 337.8074 | 272940.1821 | 373448.7984 | 8.3747e-06 | 18 | 337807.3692
80 | 125 | CONCLUIDO | 6.7618 | 14.79 | 11.7 | 100.3 | 1.34 | 7 | 279.78 | 58.47 | 21 | 5 | 75.3 | 34739.92 | 167.29 | 460.69 | 46.06 | 32.19 | 3037.26 | 0.7 | 0.76 | 1.46 | 0.17 | 1 | 10 | 272.803 | 373.261 | 337.6375 | 272802.9557 | 373261.0392 | 8.3802e-06 | 18 | 337637.5295
81 | 125 | CONCLUIDO | 6.7592 | 14.79 | 11.71 | 100.35 | 1.35 | 7 | 280.27 | 58.47 | 21.25 | 5 | 75.54 | 34800.62 | 167.31 | 460.7 | 46.14 | 32.19 | 3078.46 | 0.7 | 0.76 | 1.46 | 0.17 | 1 | 10 | 272.8728 | 373.3565 | 337.7239 | 272872.758 | 373356.5458 | 8.3769e-06 | 18 | 337723.9211
82 | 125 | CONCLUIDO | 6.7632 | 14.79 | 11.7 | 100.27 | 1.36 | 7 | 280.76 | 58.47 | 21.5 | 5 | 75.79 | 34861.41 | 166.53 | 460.7 | 45.79 | 32.19 | 2904.81 | 0.7 | 0.76 | 1.46 | 0.16 | 1 | 10 | 272.5122 | 372.8632 | 337.2776 | 272512.1615 | 372863.1618 | 8.3819e-06 | 18 | 337277.625
83 | 125 | CONCLUIDO | 6.7622 | 14.79 | 11.7 | 100.29 | 1.38 | 7 | 281.25 | 58.47 | 21.75 | 5 | 76.03 | 34922.31 | 166.06 | 460.69 | 45.9 | 32.19 | 2958.69 | 0.7 | 0.76 | 1.46 | 0.17 | 1 | 10 | 272.3576 | 372.6517 | 337.0863 | 272357.5889 | 372651.6688 | 8.3807e-06 | 18 | 337086.3165
84 | 125 | CONCLUIDO | 6.7644 | 14.78 | 11.7 | 100.25 | 1.39 | 7 | 281.75 | 58.47 | 22 | 5 | 76.28 | 34983.29 | 165.87 | 460.69 | 45.83 | 32.19 | 2922.82 | 0.7 | 0.76 | 1.46 | 0.16 | 1 | 10 | 272.2599 | 372.5181 | 336.9655 | 272259.9404 | 372518.0618 | 8.3834e-06 | 18 | 336965.4608
85 | 125 | CONCLUIDO | 6.7601 | 14.79 | 11.71 | 100.33 | 1.4 | 7 | 282.24 | 58.47 | 22.25 | 5 | 76.52 | 35044.38 | 165.44 | 460.69 | 46 | 32.19 | 3007.34 | 0.7 | 0.76 | 1.46 | 0.17 | 1 | 10 | 272.1915 | 372.4244 | 336.8807 | 272191.4723 | 372424.3807 | 8.3781e-06 | 18 | 336880.7205
86 | 125 | CONCLUIDO | 6.763 | 14.79 | 11.7 | 100.28 | 1.42 | 7 | 282.74 | 58.47 | 22.5 | 5 | 76.77 | 35105.56 | 164.74 | 460.69 | 45.91 | 32.19 | 2962.22 | 0.7 | 0.76 | 1.46 | 0.17 | 1 | 10 | 271.8747 | 371.991 | 336.4887 | 271874.7111 | 371990.9739 | 8.3816e-06 | 18 | 336488.6775
87 | 125 | CONCLUIDO | 6.7631 | 14.79 | 11.7 | 100.27 | 1.43 | 7 | 283.24 | 58.47 | 22.75 | 5 | 77.01 | 35166.85 | 164.03 | 460.7 | 45.81 | 32.19 | 2913.48 | 0.7 | 0.76 | 1.46 | 0.16 | 1 | 10 | 271.6195 | 371.6417 | 336.1728 | 271619.4542 | 371641.7202 | 8.3818e-06 | 18 | 336172.756
88 | 125 | CONCLUIDO | 6.7599 | 14.79 | 11.71 | 100.33 | 1.44 | 7 | 283.74 | 58.47 | 23 | 5 | 77.26 | 35228.23 | 163.71 | 460.69 | 46.1 | 32.19 | 3057.43 | 0.7 | 0.76 | 1.46 | 0.17 | 1 | 10 | 271.5752 | 371.5812 | 336.118 | 271575.1876 | 371581.1528 | 8.3778e-06 | 18 | 336117.9691
89 | 125 | CONCLUIDO | 6.7987 | 14.71 | 11.67 | 116.68 | 1.46 | 6 | 284.23 | 58.47 | 23.25 | 4 | 77.51 | 35289.71 | 162.25 | 460.69 | 44.93 | 32.19 | 2479.02 | 0.72 | 0.77 | 1.45 | 0.13 | 1 | 10 | 270.4302 | 370.0145 | 334.7008 | 270430.1778 | 370014.4998 | 8.4259e-06 | 18 | 334700.8352
90 | 125 | CONCLUIDO | 6.7951 | 14.72 | 11.68 | 116.76 | 1.47 | 6 | 284.73 | 58.47 | 23.5 | 4 | 77.76 | 35351.29 | 162.25 | 460.69 | 45.11 | 32.19 | 2567.83 | 0.71 | 0.77 | 1.46 | 0.14 | 1 | 10 | 270.5047 | 370.1165 | 334.7931 | 270504.7458 | 370116.527 | 8.4214e-06 | 18 | 334793.1252
91 | 125 | CONCLUIDO | 6.798 | 14.71 | 11.67 | 116.7 | 1.48 | 6 | 285.23 | 58.47 | 23.75 | 4 | 78.01 | 35412.96 | 162.38 | 460.7 | 44.96 | 32.19 | 2494.69 | 0.72 | 0.77 | 1.45 | 0.14 | 1 | 10 | 270.4856 | 370.0904 | 334.7695 | 270485.6392 | 370090.3845 | 8.425e-06 | 18 | 334769.4776
92 | 125 | CONCLUIDO | 6.7969 | 14.71 | 11.67 | 116.72 | 1.5 | 6 | 285.73 | 58.47 | 24 | 4 | 78.26 | 35474.75 | 162.43 | 460.69 | 45.02 | 32.19 | 2521.04 | 0.71 | 0.77 | 1.46 | 0.14 | 1 | 10 | 270.5179 | 370.1345 | 334.8094 | 270517.9139 | 370134.5443 | 8.4237e-06 | 18 | 334809.4229
93 | 125 | CONCLUIDO | 6.798 | 14.71 | 11.67 | 116.7 | 1.51 | 6 | 286.24 | 58.47 | 24.25 | 4 | 78.51 | 35536.63 | 162.57 | 460.69 | 44.97 | 32.19 | 2497.7 | 0.72 | 0.77 | 1.45 | 0.14 | 1 | 10 | 270.5532 | 370.1829 | 334.8531 | 270553.2389 | 370182.8775 | 8.425e-06 | 18 | 334853.1432
94 | 125 | CONCLUIDO | 6.7991 | 14.71 | 11.67 | 116.67 | 1.52 | 6 | 286.74 | 58.47 | 24.5 | 4 | 78.77 | 35598.74 | 162.67 | 460.71 | 44.84 | 32.19 | 2433.87 | 0.72 | 0.77 | 1.46 | 0.13 | 1 | 10 | 270.5743 | 370.2117 | 334.8792 | 270574.3233 | 370211.726 | 8.4264e-06 | 18 | 334879.2384
95 | 125 | CONCLUIDO | 6.798 | 14.71 | 11.67 | 116.7 | 1.53 | 6 | 287.24 | 58.47 | 24.75 | 4 | 79.02 | 35660.82 | 162.44 | 460.69 | 44.91 | 32.19 | 2468.23 | 0.72 | 0.77 | 1.46 | 0.14 | 1 | 10 | 270.507 | 370.1196 | 334.7959 | 270506.9865 | 370119.5928 | 8.425e-06 | 18 | 334795.8983
96 | 125 | CONCLUIDO | 6.7977 | 14.71 | 11.67 | 116.71 | 1.55 | 6 | 287.75 | 58.47 | 25 | 4 | 79.27 | 35723.02 | 162.27 | 460.69 | 45.02 | 32.19 | 2522.99 | 0.71 | 0.77 | 1.45 | 0.14 | 1 | 10 | 270.4505 | 370.0422 | 334.7259 | 270450.45 | 370042.2372 | 8.4247e-06 | 18 | 334725.9254
97 | 125 | CONCLUIDO | 6.798 | 14.71 | 11.67 | 116.7 | 1.56 | 6 | 288.25 | 58.47 | 25.25 | 4 | 79.53 | 35785.31 | 161.77 | 460.69 | 44.88 | 32.19 | 2451.6 | 0.72 | 0.77 | 1.46 | 0.14 | 1 | 10 | 270.2686 | 369.7934 | 334.5009 | 270268.6084 | 369793.4334 | 8.425e-06 | 18 | 334500.8671
98 | 125 | CONCLUIDO | 6.7962 | 14.71 | 11.67 | 116.74 | 1.57 | 6 | 288.76 | 58.47 | 25.5 | 4 | 79.78 | 35847.71 | 162.1 | 460.69 | 45.01 | 32.19 | 2516.41 | 0.72 | 0.77 | 1.46 | 0.14 | 1 | 10 | 270.4097 | 369.9865 | 334.6755 | 270409.6931 | 369986.4718 | 8.4228e-06 | 18 | 334675.4822
99 | 125 | CONCLUIDO | 6.8008 | 14.7 | 11.66 | 116.64 | 1.59 | 6 | 289.26 | 58.47 | 25.75 | 4 | 80.04 | 35910.21 | 160.84 | 460.72 | 44.75 | 32.19 | 2385.34 | 0.72 | 0.77 | 1.45 | 0.13 | 1 | 10 | 269.8739 | 369.2534 | 334.0124 | 269873.9427 | 369253.4344 | 8.4285e-06 | 18 | 334012.4049
100 | 125 | CONCLUIDO | 6.796 | 14.71 | 11.67 | 116.74 | 1.6 | 6 | 289.77 | 58.47 | 26 | 4 | 80.3 | 35972.82 | 159.8 | 460.69 | 45.05 | 32.19 | 2539.33 | 0.71 | 0.77 | 1.46 | 0.14 | 1 | 10 | 269.5938 | 368.8701 | 333.6656 | 269593.7707 | 368870.0908 | 8.4225e-06 | 18 | 333665.647
101 | 125 | CONCLUIDO | 6.7923 | 14.72 | 11.68 | 116.82 | 1.61 | 6 | 290.28 | 58.47 | 26.25 | 4 | 80.56 | 36035.53 | 160.13 | 460.7 | 45.24 | 32.19 | 2633.16 | 0.71 | 0.76 | 1.46 | 0.15 | 1 | 10 | 269.7867 | 369.1341 | 333.9045 | 269786.7392 | 369134.1187 | 8.418e-06 | 18 | 333904.4765
102 | 125 | CONCLUIDO | 6.7982 | 14.71 | 11.67 | 116.69 | 1.62 | 6 | 290.79 | 58.47 | 26.5 | 4 | 80.82 | 36098.35 | 159.76 | 460.79 | 44.94 | 32.19 | 2483.08 | 0.72 | 0.77 | 1.46 | 0.14 | 1 | 10 | 269.5509 | 368.8114 | 333.6125 | 269550.8688 | 368811.3904 | 8.4253e-06 | 18 | 333612.549
103 | 125 | CONCLUIDO | 6.795 | 14.72 | 11.68 | 116.76 | 1.64 | 6 | 291.3 | 58.47 | 26.75 | 4 | 81.08 | 36161.27 | 158.48 | 460.73 | 45.14 | 32.19 | 2581.8 | 0.71 | 0.77 | 1.46 | 0.14 | 1 | 10 | 269.1641 | 368.2823 | 333.1339 | 269164.1493 | 368282.2637 | 8.4213e-06 | 18 | 333133.9214
104 | 125 | CONCLUIDO | 6.7962 | 14.71 | 11.67 | 116.74 | 1.65 | 6 | 291.81 | 58.47 | 27 | 4 | 81.34 | 36224.3 | 157.8 | 460.69 | 45.09 | 32.19 | 2559.74 | 0.71 | 0.77 | 1.46 | 0.14 | 1 | 10 | 268.8794 | 367.8927 | 332.7815 | 268879.3986 | 367892.6553 | 8.4228e-06 | 18 | 332781.4967
105 | 125 | CONCLUIDO | 6.7948 | 14.72 | 11.68 | 116.77 | 1.66 | 6 | 292.32 | 58.47 | 27.25 | 4 | 81.6 | 36287.44 | 157.04 | 460.69 | 45.19 | 32.19 | 2607.77 | 0.71 | 0.77 | 1.46 | 0.14 | 1 | 10 | 268.6542 | 367.5845 | 332.5027 | 268654.1681 | 367584.485 | 8.4211e-06 | 18 | 332502.7376
106 | 125 | CONCLUIDO | 6.7967 | 14.71 | 11.67 | 116.73 | 1.67 | 6 | 292.84 | 58.47 | 27.5 | 4 | 81.86 | 36350.69 | 155.59 | 460.72 | 45 | 32.19 | 2511.93 | 0.72 | 0.77 | 1.46 | 0.14 | 1 | 10 | 268.0865 | 366.8078 | 331.8001 | 268086.4913 | 366807.7646 | 8.4234e-06 | 18 | 331800.1463
107 | 125 | CONCLUIDO | 6.7945 | 14.72 | 11.68 | 116.78 | 1.68 | 6 | 293.35 | 58.47 | 27.75 | 4 | 82.13 | 36414.05 | 156 | 460.69 | 45.06 | 32.19 | 2544.28 | 0.71 | 0.77 | 1.46 | 0.14 | 1 | 10 | 268.2878 | 367.0832 | 332.0493 | 268287.828 | 367083.2423 | 8.4207e-06 | 18 | 332049.3329
108 | 125 | CONCLUIDO | 6.832 | 14.64 | 11.64 | 139.73 | 1.7 | 5 | 293.86 | 58.47 | 28 | 3 | 82.39 | 36477.51 | 155.57 | 460.69 | 44.18 | 32.19 | 2105.34 | 0.73 | 0.77 | 1.45 | 0.11 | 1 | 10 | 257.5412 | 352.3792 | 318.7486 | 257541.1793 | 352379.2035 | 8.4672e-06 | 17 | 318748.6269
109 | 125 | CONCLUIDO | 6.8338 | 14.63 | 11.64 | 139.68 | 1.71 | 5 | 294.38 | 58.47 | 28.25 | 3 | 82.66 | 36541.09 | 155.56 | 460.69 | 43.97 | 32.19 | 2003.34 | 0.73 | 0.77 | 1.45 | 0.11 | 1 | 10 | 257.5148 | 352.3432 | 318.716 | 257514.8431 | 352343.1691 | 8.4694e-06 | 17 | 318716.0316
110 | 125 | CONCLUIDO | 6.8344 | 14.63 | 11.64 | 139.67 | 1.72 | 5 | 294.9 | 58.47 | 28.5 | 2 | 82.92 | 36604.77 | 156.44 | 460.69 | 43.85 | 32.19 | 1940.46 | 0.73 | 0.77 | 1.46 | 0.11 | 1 | 10 | 257.8187 | 352.7589 | 319.0921 | 257818.6732 | 352758.8828 | 8.4701e-06 | 17 | 319092.0702
111 | 125 | CONCLUIDO | 6.8328 | 14.64 | 11.64 | 139.71 | 1.73 | 5 | 295.41 | 58.47 | 28.75 | 1 | 83.19 | 36668.57 | 156.72 | 460.69 | 43.91 | 32.19 | 1974.46 | 0.73 | 0.77 | 1.46 | 0.11 | 1 | 10 | 257.9381 | 352.9223 | 319.2399 | 257938.1184 | 352922.3131 | 8.4682e-06 | 17 | 319239.9029
112 | 125 | CONCLUIDO | 6.8328 | 14.64 | 11.64 | 139.71 | 1.75 | 5 | 295.93 | 58.47 | 29 | 1 | 83.46 | 36732.47 | 156.95 | 460.69 | 43.83 | 32.19 | 1932.34 | 0.73 | 0.77 | 1.46 | 0.11 | 1 | 10 | 258.0195 | 353.0337 | 319.3407 | 258019.533 | 353033.708 | 8.4682e-06 | 17 | 319340.6664
113 | 125 | CONCLUIDO | 6.8336 | 14.63 | 11.64 | 139.69 | 1.76 | 5 | 296.45 | 58.47 | 29.25 | 1 | 83.73 | 36796.49 | 157.17 | 460.69 | 43.8 | 32.19 | 1917.53 | 0.73 | 0.77 | 1.46 | 0.11 | 1 | 10 | 258.0872 | 353.1263 | 319.4244 | 258087.2103 | 353126.3072 | 8.4691e-06 | 17 | 319424.428
114 | 125 | CONCLUIDO | 6.8336 | 14.63 | 11.64 | 139.69 | 1.77 | 5 | 296.97 | 58.47 | 29.5 | 1 | 84 | 36860.62 | 157.39 | 460.69 | 43.8 | 32.19 | 1918.81 | 0.73 | 0.77 | 1.46 | 0.11 | 1 | 10 | 258.1651 | 353.2328 | 319.5208 | 258165.076 | 353232.8464 | 8.4691e-06 | 17 | 319520.7993
115 | 125 | CONCLUIDO | 6.8331 | 14.63 | 11.64 | 139.7 | 1.78 | 5 | 297.49 | 58.47 | 29.75 | 1 | 84.27 | 36924.87 | 157.63 | 460.69 | 43.87 | 32.19 | 1954.86 | 0.73 | 0.77 | 1.46 | 0.11 | 1 | 10 | 258.2564 | 353.3578 | 319.6338 | 258256.4053 | 353357.8072 | 8.4685e-06 | 17 | 319633.834
116 | 125 | CONCLUIDO | 6.8327 | 14.64 | 11.64 | 139.71 | 1.79 | 5 | 298.01 | 58.47 | 30 | 1 | 84.54 | 36989.23 | 157.76 | 460.69 | 43.89 | 32.19 | 1960.43 | 0.73 | 0.77 | 1.46 | 0.11 | 1 | 10 | 258.3075 | 353.4278 | 319.6971 | 258307.5315 | 353427.7604 | 8.468e-06 | 17 | 319697.111
117 | 125 | CONCLUIDO | 6.8323 | 14.64 | 11.64 | 139.72 | 1.8 | 5 | 298.54 | 58.47 | 30.25 | 1 | 84.81 | 37053.7 | 157.91 | 460.69 | 43.89 | 32.19 | 1961.58 | 0.73 | 0.77 | 1.46 | 0.11 | 1 | 10 | 258.3657 | 353.5074 | 319.7692 | 258365.7438 | 353507.409 | 8.4675e-06 | 17 | 319769.158
118 | 125 | CONCLUIDO | 6.8335 | 14.63 | 11.64 | 139.69 | 1.82 | 5 | 299.06 | 58.47 | 30.5 | 1 | 85.09 | 37118.29 | 158.03 | 460.69 | 43.81 | 32.19 | 1920.35 | 0.73 | 0.77 | 1.46 | 0.11 | 1 | 10 | 258.3929 | 353.5445 | 319.8027 | 258392.8732 | 353544.5286 | 8.469e-06 | 17 | 319802.735
119 | 125 | CONCLUIDO | 6.8316 | 14.64 | 11.64 | 139.74 | 1.83 | 5 | 299.59 | 58.47 | 30.75 | 1 | 85.36 | 37183.12 | 158.23 | 460.69 | 43.95 | 32.19 | 1994.71 | 0.73 | 0.77 | 1.46 | 0.11 | 1 | 10 | 258.488 | 353.6747 | 319.9205 | 258487.9889 | 353674.6701 | 8.4667e-06 | 17 | 319920.456
120 | 125 | CONCLUIDO | 6.8301 | 14.64 | 11.65 | 139.78 | 1.84 | 5 | 300.11 | 58.47 | 31 | 0 | 85.64 | 37247.94 | 158.5 | 460.69 | 44.02 | 32.19 | 2028.26 | 0.73 | 0.77 | 1.46 | 0.11 | 1 | 10 | 258.6299 | 353.8688 | 320.096 | 258629.8643 | 353868.7902 | 8.4648e-06 | 17 | 320096.0496

## RESULTADOS_4
Unnamed: 0 | Volume de calda [L] | STATUS | Capacidade operacional [ha/h] | Tempo de missao [h] | Tempo util [h] | Tempo por voo [min] | Autonomia Projetada [h] | N° Voos | MTOW [kg] | Massa Estrutura [kg] | Combustível [kg] | Abastecimentos | Massa gerador | Potência gerador [W] | Combustível consumido [L] | Calda cons [L] | Distância percorrida [km] | Distância Pulverizando [km] | RTL ACUMULADO[m] | EOC [km/km] | EOC [h/h] | Tempo de manobra [h] | Tempo rtl_rtw [h] | V pulv [m/s] | V desloc [m/s] | Preço Total por ha Simples [R$/ha] | Preço Total por ha Presumido [R$/ha] | Preço Total por ha Real [R$/ha] | Preço Total Simples [R$] | Preço Total Presumido [R$] | Prod CAPEX [ha/h/R$] | Dias Trabalhados | Preço Total Real [R$]
0 | 30 | CONCLUIDO | 6.0839 | 16.44 | 13.52 | 11.76 | 0.24 | 69 | 71.52 | 32.27 | 1 | 67 | 8.25 | 9054.6 | 93.43 | 460.7 | 105.47 | 32.19 | 32431.42 | 0.31 | 0.66 | 1.55 | 1.98 | 1 | 10 | 249.2282 | 341.0051 | 308.46 | 249228.2364 | 341005.0682 | 1.3408e-05 | 20 | 308460.0231
1 | 30 | CONCLUIDO | 6.3815 | 15.67 | 13.02 | 15.02 | 0.3 | 52 | 71.81 | 32.27 | 1.25 | 50 | 8.29 | 9090.98 | 88.53 | 460.75 | 88.52 | 32.19 | 24042.1 | 0.36 | 0.69 | 1.54 | 1.48 | 1 | 10 | 234.3419 | 320.6369 | 290.0358 | 234341.8812 | 320636.9003 | 1.4064e-05 | 19 | 290035.7645
2 | 30 | CONCLUIDO | 6.575 | 15.21 | 12.71 | 18.16 | 0.36 | 42 | 72.11 | 32.27 | 1.5 | 40 | 8.34 | 9127.38 | 85.19 | 460.73 | 78.79 | 32.19 | 19226.14 | 0.41 | 0.7 | 1.52 | 1.18 | 1 | 10 | 221.6057 | 303.2107 | 274.2727 | 221605.7279 | 303210.7335 | 1.4491e-05 | 18 | 274272.7267
3 | 30 | CONCLUIDO | 6.7048 | 14.91 | 12.53 | 21.47 | 0.42 | 35 | 72.4 | 32.27 | 1.75 | 33 | 8.38 | 9163.8 | 82.07 | 460.74 | 72.94 | 32.19 | 16336.06 | 0.44 | 0.71 | 1.5 | 0.99 | 1 | 10 | 219.2059 | 299.9272 | 271.3025 | 219205.8854 | 299927.163 | 1.4777e-05 | 18 | 271302.5355
4 | 30 | CONCLUIDO | 6.8067 | 14.69 | 12.38 | 24.76 | 0.48 | 30 | 72.7 | 32.27 | 2 | 28 | 8.43 | 9200.25 | 80.05 | 460.71 | 68.01 | 32.19 | 13898.98 | 0.47 | 0.72 | 1.5 | 0.85 | 1 | 10 | 217.5253 | 297.6277 | 269.2226 | 217525.3164 | 297627.7344 | 1.5001e-05 | 18 | 269222.5611
5 | 30 | CONCLUIDO | 6.8917 | 14.51 | 12.26 | 28.3 | 0.54 | 26 | 73 | 32.27 | 2.25 | 24 | 8.48 | 9236.71 | 77.5 | 460.72 | 63.98 | 32.19 | 11904.64 | 0.5 | 0.73 | 1.5 | 0.73 | 1 | 10 | 206.4592 | 282.4866 | 255.5264 | 206459.1882 | 282486.5696 | 1.5189e-05 | 17 | 255526.4478
6 | 30 | CONCLUIDO | 6.9651 | 14.36 | 12.16 | 31.71 | 0.6 | 23 | 73.29 | 32.27 | 2.5 | 21 | 8.52 | 9273.2 | 75.24 | 460.69 | 60.84 | 32.19 | 10345.6 | 0.53 | 0.74 | 1.48 | 0.62 | 1 | 10 | 205.0439 | 280.5501 | 253.7747 | 205043.8575 | 280550.0517 | 1.535e-05 | 17 | 253774.7485
7 | 30 | CONCLUIDO | 7.004 | 14.28 | 12.11 | 34.59 | 0.65 | 21 | 73.59 | 32.27 | 2.75 | 18 | 8.57 | 9309.7 | 73.44 | 460.69 | 59.09 | 32.19 | 9483.46 | 0.54 | 0.74 | 1.48 | 0.57 | 1 | 10 | 204.1023 | 279.2617 | 252.6094 | 204102.2679 | 279261.7273 | 1.5436e-05 | 17 | 252609.38
8 | 30 | CONCLUIDO | 7.048 | 14.19 | 12.05 | 38.05 | 0.71 | 19 | 73.88 | 32.27 | 3 | 13 | 8.61 | 9346.23 | 71.61 | 460.78 | 56.96 | 32.19 | 8428.75 | 0.57 | 0.74 | 1.49 | 0.51 | 1 | 10 | 203.1154 | 277.9114 | 251.3879 | 203115.3696 | 277911.4095 | 1.5533e-05 | 17 | 251387.9346
9 | 30 | CONCLUIDO | 7.0645 | 14.16 | 12.03 | 40.1 | 0.77 | 18 | 74.18 | 32.27 | 3.25 | 8 | 8.66 | 9382.78 | 71.06 | 460.73 | 56.48 | 32.19 | 8193.03 | 0.57 | 0.74 | 1.48 | 0.5 | 1 | 10 | 202.7988 | 277.4782 | 250.9961 | 202798.776 | 277478.2321 | 1.5569e-05 | 17 | 250996.0991
10 | 30 | CONCLUIDO | 7.0827 | 14.12 | 12.01 | 42.39 | 0.82 | 17 | 74.48 | 32.27 | 3.5 | 3 | 8.71 | 9419.35 | 70.35 | 460.69 | 55.48 | 32.19 | 7699.54 | 0.58 | 0.74 | 1.49 | 0.48 | 1 | 10 | 202.419 | 276.9586 | 250.5261 | 202419.01 | 276958.6195 | 1.561e-05 | 17 | 250526.0776
11 | 30 | CONCLUIDO | 7.0865 | 14.11 | 12 | 42.36 | 0.88 | 17 | 74.77 | 32.27 | 3.75 | 2 | 8.75 | 9455.94 | 70.21 | 460.7 | 55.35 | 32.19 | 7633.71 | 0.58 | 0.74 | 1.49 | 0.47 | 1 | 10 | 202.3342 | 276.8426 | 250.4212 | 202334.2391 | 276842.6322 | 1.5618e-05 | 17 | 250421.16
12 | 30 | CONCLUIDO | 7.0824 | 14.12 | 12.01 | 42.39 | 0.93 | 17 | 75.07 | 32.27 | 4 | 0 | 8.8 | 9492.55 | 70.52 | 460.73 | 55.37 | 32.19 | 7643.9 | 0.58 | 0.74 | 1.49 | 0.48 | 1 | 10 | 202.4788 | 277.0405 | 250.6001 | 202478.829 | 277040.4665 | 1.5609e-05 | 17 | 250600.1132

## RESULTADOS_1
Unnamed: 0 | Volume de calda [L] | STATUS | Capacidade operacional [ha/h] | Tempo de missao [h] | Tempo util [h] | Tempo por voo [min] | Autonomia Projetada [h] | N° Voos | MTOW [kg] | Massa Estrutura [kg] | Combustível [kg] | Abastecimentos | Massa gerador | Potência gerador [W] | Combustível consumido [L] | Calda cons [L] | Distância percorrida [km] | Distância Pulverizando [km] | RTL ACUMULADO[m] | EOC [km/km] | EOC [h/h] | Tempo de manobra [h] | Tempo rtl_rtw [h] | V pulv [m/s] | V desloc [m/s] | Preço Total por ha Simples [R$/ha] | Preço Total por ha Presumido [R$/ha] | Preço Total por ha Real [R$/ha] | Preço Total Simples [R$] | Preço Total Presumido [R$] | Prod CAPEX [ha/h/R$] | Dias Trabalhados | Preço Total Real [R$]
0 | 15 | CONCLUIDO | 6.7634 | 14.79 | 12.65 | 19.47 | 0.43 | 39 | 39.78 | 19.54 | 1 | 27 | 4.24 | 5140 | 51.25 | 460.74 | 76.51 | 32.19 | 18103.35 | 0.42 | 0.71 | 1.53 | 1.12 | 1 | 10 | 199.8161 | 273.3972 | 247.3046 | 199816.1288 | 273397.2427 | 1.9714e-05 | 18 | 247304.5936
1 | 15 | CONCLUIDO | 6.871 | 14.55 | 12.49 | 22.71 | 0.53 | 33 | 40.06 | 19.54 | 1.25 | 10 | 4.26 | 5174.29 | 49.29 | 460.88 | 70.84 | 32.19 | 15299.14 | 0.45 | 0.72 | 1.52 | 0.95 | 1 | 10 | 189.208 | 258.8828 | 234.1753 | 189208.0171 | 258882.7562 | 2.0028e-05 | 17 | 234175.3493
2 | 15 | CONCLUIDO | 6.8865 | 14.52 | 12.47 | 23.38 | 0.64 | 32 | 40.34 | 19.54 | 1.5 | 0 | 4.29 | 5208.6 | 49.16 | 460.99 | 69.58 | 32.19 | 14670.8 | 0.46 | 0.72 | 1.54 | 0.93 | 1 | 10 | 189.0684 | 258.6917 | 234.0025 | 189068.3569 | 258691.667 | 2.0073e-05 | 17 | 234002.4974

## RESULTADOS_12
Unnamed: 0 | Volume de calda [L] | STATUS | Capacidade operacional [ha/h] | Tempo de missao [h] | Tempo util [h] | Tempo por voo [min] | Autonomia Projetada [h] | N° Voos | MTOW [kg] | Massa Estrutura [kg] | Combustível [kg] | Abastecimentos | Massa gerador | Potência gerador [W] | Combustível consumido [L] | Calda cons [L] | Distância percorrida [km] | Distância Pulverizando [km] | RTL ACUMULADO[m] | EOC [km/km] | EOC [h/h] | Tempo de manobra [h] | Tempo rtl_rtw [h] | V pulv [m/s] | V desloc [m/s] | Preço Total por ha Simples [R$/ha] | Preço Total por ha Presumido [R$/ha] | Preço Total por ha Real [R$/ha] | Preço Total Simples [R$] | Preço Total Presumido [R$] | Prod CAPEX [ha/h/R$] | Dias Trabalhados | Preço Total Real [R$]
0 | 70 | CONCLUIDO | 4.7513 | 21.05 | 15.21 | 7.3 | 0.12 | 125 | 141.81 | 47.83 | 1 | 123 | 22.98 | 17723.39 | 171.87 | 460.8 | 160.71 | 32.19 | 59770.58 | 0.2 | 0.59 | 1.64 | 3.67 | 1 | 10 | 378.19 | 517.4562 | 468.0709 | 378189.9995 | 517456.2419 | 7.44e-06 | 25 | 468070.9444
1 | 70 | CONCLUIDO | 5.2073 | 19.2 | 14.26 | 9.1 | 0.16 | 94 | 142.15 | 47.83 | 1.25 | 92 | 23.07 | 17765.46 | 160.51 | 460.77 | 129.26 | 32.19 | 44202.42 | 0.25 | 0.63 | 1.6 | 2.72 | 1 | 10 | 339.0439 | 463.8949 | 419.6214 | 339043.9293 | 463894.8616 | 8.1541e-06 | 23 | 419621.3871
2 | 70 | CONCLUIDO | 5.5317 | 18.08 | 13.68 | 10.95 | 0.19 | 75 | 142.49 | 47.83 | 1.5 | 73 | 23.16 | 17807.56 | 153.3 | 460.83 | 110.56 | 32.19 | 34944.96 | 0.29 | 0.65 | 1.57 | 2.15 | 1 | 10 | 308.1964 | 421.6879 | 381.4426 | 308196.3978 | 421687.9082 | 8.6621e-06 | 21 | 381442.6061
3 | 70 | CONCLUIDO | 5.7709 | 17.33 | 13.31 | 12.88 | 0.22 | 62 | 142.83 | 47.83 | 1.75 | 60 | 23.25 | 17849.7 | 148.52 | 460.76 | 98.22 | 32.19 | 28843.15 | 0.33 | 0.67 | 1.55 | 1.77 | 1 | 10 | 300.9785 | 411.8121 | 372.5093 | 300978.537 | 411812.1125 | 9.0366e-06 | 21 | 372509.3425
4 | 70 | CONCLUIDO | 5.9488 | 16.81 | 13.05 | 14.77 | 0.25 | 53 | 143.17 | 47.83 | 2 | 51 | 23.34 | 17891.86 | 144.9 | 460.71 | 89.6 | 32.19 | 24579.9 | 0.36 | 0.68 | 1.54 | 1.52 | 1 | 10 | 286.2768 | 391.6965 | 354.3135 | 286276.7741 | 391696.5119 | 9.3152e-06 | 20 | 354313.5466
5 | 70 | CONCLUIDO | 6.0769 | 16.46 | 12.87 | 16.43 | 0.28 | 47 | 143.51 | 47.83 | 2.25 | 45 | 23.44 | 17934.06 | 142.35 | 460.73 | 83.92 | 32.19 | 21769.45 | 0.38 | 0.69 | 1.53 | 1.33 | 1 | 10 | 282.9107 | 387.0909 | 350.1475 | 282910.7338 | 387090.9471 | 9.5158e-06 | 20 | 350147.5304
6 | 70 | CONCLUIDO | 6.2207 | 16.08 | 12.66 | 18.53 | 0.31 | 41 | 143.86 | 47.83 | 2.5 | 39 | 23.53 | 17976.29 | 139.38 | 460.7 | 77.2 | 32.19 | 18439.77 | 0.42 | 0.71 | 1.51 | 1.13 | 1 | 10 | 269.516 | 368.7636 | 333.5693 | 269515.9523 | 368763.6162 | 9.741e-06 | 19 | 333569.3342
7 | 70 | CONCLUIDO | 6.2959 | 15.88 | 12.59 | 20.41 | 0.34 | 37 | 144.2 | 47.83 | 2.75 | 35 | 23.62 | 18018.55 | 137.91 | 460.71 | 74.75 | 32.19 | 17234.86 | 0.43 | 0.71 | 1.51 | 1.05 | 1 | 10 | 267.786 | 366.3966 | 331.4282 | 267785.9578 | 366396.5613 | 9.8587e-06 | 19 | 331428.1877
8 | 70 | CONCLUIDO | 6.372 | 15.69 | 12.48 | 22.03 | 0.37 | 34 | 144.54 | 47.83 | 3 | 32 | 23.71 | 18060.85 | 136.18 | 460.73 | 71.39 | 32.19 | 15566.68 | 0.45 | 0.72 | 1.5 | 0.95 | 1 | 10 | 265.895 | 363.8092 | 329.0878 | 265894.9525 | 363809.2044 | 9.9779e-06 | 19 | 329087.7646
9 | 70 | CONCLUIDO | 6.4435 | 15.52 | 12.4 | 23.99 | 0.4 | 31 | 144.89 | 47.83 | 3.25 | 29 | 23.81 | 18103.18 | 134.56 | 460.72 | 68.54 | 32.19 | 14159.14 | 0.47 | 0.72 | 1.5 | 0.86 | 1 | 10 | 254.4931 | 348.2086 | 314.9761 | 254493.0663 | 348208.6408 | 1.009e-05 | 18 | 314976.0968
10 | 70 | CONCLUIDO | 6.4961 | 15.39 | 12.33 | 25.51 | 0.43 | 29 | 145.23 | 47.83 | 3.5 | 27 | 23.9 | 18145.54 | 133.4 | 460.69 | 66.28 | 32.19 | 13039.08 | 0.49 | 0.72 | 1.5 | 0.79 | 1 | 10 | 253.2668 | 346.5308 | 313.4584 | 253266.7975 | 346530.8057 | 1.0172e-05 | 18 | 313458.3919
11 | 70 | CONCLUIDO | 6.5394 | 15.29 | 12.28 | 27.3 | 0.46 | 27 | 145.57 | 47.83 | 3.75 | 25 | 23.99 | 18187.93 | 132.33 | 460.7 | 64.78 | 32.19 | 12298.22 | 0.5 | 0.73 | 1.5 | 0.75 | 1 | 10 | 252.2466 | 345.135 | 312.1958 | 252246.621 | 345134.9552 | 1.024e-05 | 18 | 312195.7594
12 | 70 | CONCLUIDO | 6.5886 | 15.18 | 12.23 | 29.35 | 0.49 | 25 | 145.92 | 47.83 | 4 | 23 | 24.09 | 18230.35 | 130.82 | 460.69 | 63.22 | 32.19 | 11529.67 | 0.51 | 0.73 | 1.48 | 0.69 | 1 | 10 | 251.0108 | 343.4441 | 310.6663 | 251010.8294 | 343444.0907 | 1.0317e-05 | 18 | 310666.2687
13 | 70 | CONCLUIDO | 6.6388 | 15.06 | 12.17 | 31.75 | 0.51 | 23 | 146.26 | 47.83 | 4.25 | 21 | 24.18 | 18272.81 | 129.55 | 460.72 | 61.13 | 32.19 | 10492.89 | 0.53 | 0.73 | 1.49 | 0.64 | 1 | 10 | 249.8476 | 341.8526 | 309.2266 | 249847.6313 | 341852.5516 | 1.0396e-05 | 18 | 309226.6239
14 | 70 | CONCLUIDO | 6.6679 | 15 | 12.13 | 33.09 | 0.54 | 22 | 146.61 | 47.83 | 4.5 | 20 | 24.28 | 18315.3 | 128.27 | 460.72 | 60.15 | 32.19 | 10008.13 | 0.54 | 0.74 | 1.48 | 0.6 | 1 | 10 | 248.9727 | 340.6554 | 308.1437 | 248972.6672 | 340655.3872 | 1.0441e-05 | 18 | 308143.7151
15 | 70 | CONCLUIDO | 6.6999 | 14.93 | 12.09 | 34.54 | 0.57 | 21 | 146.95 | 47.83 | 4.75 | 19 | 24.37 | 18357.82 | 127.51 | 460.69 | 58.77 | 32.19 | 9322.21 | 0.55 | 0.74 | 1.47 | 0.56 | 1 | 10 | 248.2617 | 339.6827 | 307.2638 | 248261.7489 | 339682.6774 | 1.0491e-05 | 18 | 307263.8395
16 | 70 | CONCLUIDO | 6.7209 | 14.88 | 12.07 | 36.22 | 0.6 | 20 | 147.3 | 47.83 | 5 | 18 | 24.47 | 18400.38 | 126.45 | 460.69 | 58.24 | 32.19 | 9061.41 | 0.55 | 0.74 | 1.48 | 0.54 | 1 | 10 | 247.6105 | 338.7916 | 306.4578 | 247610.5082 | 338791.6211 | 1.0524e-05 | 18 | 306457.8242
17 | 70 | CONCLUIDO | 6.7403 | 14.84 | 12.06 | 38.08 | 0.63 | 19 | 147.64 | 47.83 | 5.25 | 17 | 24.56 | 18442.97 | 126 | 460.72 | 57.38 | 32.19 | 8636.52 | 0.56 | 0.74 | 1.48 | 0.52 | 1 | 10 | 247.2208 | 338.2584 | 305.9755 | 247220.7875 | 338258.3881 | 1.0555e-05 | 18 | 305975.4822
18 | 70 | CONCLUIDO | 6.7718 | 14.77 | 12.02 | 40.06 | 0.66 | 18 | 147.99 | 47.83 | 5.5 | 16 | 24.66 | 18485.59 | 124.71 | 460.71 | 56.31 | 32.19 | 8108.07 | 0.57 | 0.74 | 1.47 | 0.48 | 1 | 10 | 246.3417 | 337.0555 | 304.8874 | 246341.6686 | 337055.5388 | 1.0604e-05 | 18 | 304887.4312
19 | 70 | CONCLUIDO | 6.7986 | 14.71 | 11.99 | 42.32 | 0.69 | 17 | 148.33 | 47.83 | 5.75 | 15 | 24.75 | 18528.25 | 123.8 | 460.7 | 55.24 | 32.19 | 7576.12 | 0.58 | 0.75 | 1.48 | 0.46 | 1 | 10 | 245.6755 | 336.1441 | 304.063 | 245675.5175 | 336144.0815 | 1.0646e-05 | 18 | 304062.9622
20 | 70 | CONCLUIDO | 6.8224 | 14.66 | 11.97 | 44.88 | 0.71 | 16 | 148.68 | 47.83 | 6 | 14 | 24.85 | 18570.94 | 122.73 | 460.7 | 54.63 | 32.19 | 7277.18 | 0.59 | 0.75 | 1.47 | 0.43 | 1 | 10 | 235.2888 | 321.9325 | 291.2077 | 235288.8129 | 321932.534 | 1.0683e-05 | 17 | 291207.7448
21 | 70 | CONCLUIDO | 6.8528 | 14.59 | 11.93 | 47.72 | 0.74 | 15 | 149.02 | 47.83 | 6.25 | 13 | 24.95 | 18613.66 | 121.58 | 460.7 | 53.33 | 32.19 | 6633.04 | 0.6 | 0.75 | 1.47 | 0.4 | 1 | 10 | 234.4908 | 320.8406 | 290.22 | 234490.7627 | 320840.6065 | 1.0731e-05 | 17 | 290220.0293
22 | 70 | CONCLUIDO | 6.8514 | 14.6 | 11.93 | 47.74 | 0.77 | 15 | 149.37 | 47.83 | 6.5 | 13 | 25.04 | 18656.42 | 121.84 | 460.71 | 53.35 | 32.19 | 6642.42 | 0.6 | 0.75 | 1.47 | 0.4 | 1 | 10 | 234.5965 | 320.9853 | 290.3509 | 234596.5163 | 320985.3033 | 1.0729e-05 | 17 | 290350.9164
23 | 70 | CONCLUIDO | 6.8855 | 14.52 | 11.89 | 50.96 | 0.8 | 14 | 149.72 | 47.83 | 6.75 | 12 | 25.14 | 18699.2 | 120.63 | 460.69 | 52.16 | 32.19 | 6051.92 | 0.62 | 0.75 | 1.47 | 0.36 | 1 | 10 | 233.7474 | 319.8236 | 289.3001 | 233747.4429 | 319823.5636 | 1.0782e-05 | 17 | 289300.0516
24 | 70 | CONCLUIDO | 6.8809 | 14.53 | 11.9 | 51 | 0.83 | 14 | 150.07 | 47.83 | 7 | 12 | 25.24 | 18742.03 | 119.5 | 460.69 | 52.57 | 32.19 | 6256.63 | 0.61 | 0.75 | 1.47 | 0.37 | 1 | 10 | 233.4167 | 319.371 | 288.8907 | 233416.702 | 319371.0293 | 1.0775e-05 | 17 | 288890.7065
25 | 70 | CONCLUIDO | 6.8971 | 14.5 | 11.89 | 54.9 | 0.85 | 13 | 150.41 | 47.83 | 7.25 | 11 | 25.33 | 18784.88 | 119.43 | 460.7 | 52.16 | 32.19 | 6055.2 | 0.62 | 0.75 | 1.47 | 0.36 | 1 | 10 | 233.2129 | 319.0922 | 288.6385 | 233212.9002 | 319092.1787 | 1.08e-05 | 17 | 288638.469
26 | 70 | CONCLUIDO | 6.9079 | 14.48 | 11.87 | 54.79 | 0.88 | 13 | 150.76 | 47.83 | 7.5 | 11 | 25.43 | 18827.77 | 118.54 | 460.69 | 51.51 | 32.19 | 5732.2 | 0.62 | 0.75 | 1.47 | 0.34 | 1 | 10 | 232.7541 | 318.4644 | 288.0706 | 232754.067 | 318464.3828 | 1.0817e-05 | 17 | 288070.5891
27 | 70 | CONCLUIDO | 6.934 | 14.42 | 11.85 | 59.23 | 0.91 | 12 | 151.11 | 47.83 | 7.75 | 10 | 25.53 | 18870.7 | 116.91 | 460.69 | 50.75 | 32.19 | 5358.24 | 0.63 | 0.75 | 1.46 | 0.31 | 1 | 10 | 231.8925 | 317.2856 | 287.0043 | 231892.5386 | 317285.6017 | 1.0858e-05 | 17 | 287004.3091
28 | 70 | CONCLUIDO | 6.934 | 14.42 | 11.85 | 59.23 | 0.94 | 12 | 151.46 | 47.83 | 8 | 10 | 25.63 | 18913.66 | 116.63 | 460.72 | 50.64 | 32.19 | 5302.66 | 0.64 | 0.75 | 1.47 | 0.31 | 1 | 10 | 231.7949 | 317.152 | 286.8834 | 231794.8718 | 317151.9696 | 1.0858e-05 | 17 | 286883.4308
29 | 70 | CONCLUIDO | 6.9658 | 14.36 | 11.81 | 64.42 | 0.96 | 11 | 151.81 | 47.83 | 8.25 | 9 | 25.73 | 18956.65 | 114.65 | 460.69 | 49.46 | 32.19 | 4718.76 | 0.65 | 0.76 | 1.46 | 0.28 | 1 | 10 | 230.7236 | 315.6862 | 285.5576 | 230723.6269 | 315686.2451 | 1.0908e-05 | 17 | 285557.5929
30 | 70 | CONCLUIDO | 6.9634 | 14.36 | 11.81 | 64.44 | 0.99 | 11 | 152.15 | 47.83 | 8.5 | 9 | 25.83 | 18999.67 | 114.67 | 460.7 | 49.63 | 32.19 | 4803.11 | 0.65 | 0.76 | 1.46 | 0.28 | 1 | 10 | 230.7528 | 315.7262 | 285.5937 | 230752.838 | 315726.2131 | 1.0904e-05 | 17 | 285593.7464
31 | 70 | CONCLUIDO | 6.9639 | 14.36 | 11.81 | 64.44 | 1.02 | 11 | 152.5 | 47.83 | 8.75 | 9 | 25.93 | 19042.73 | 114.31 | 460.71 | 49.59 | 32.19 | 4782.88 | 0.65 | 0.76 | 1.46 | 0.28 | 1 | 10 | 230.6232 | 315.5488 | 285.4333 | 230623.1654 | 315548.7893 | 1.0905e-05 | 17 | 285433.2557
32 | 70 | CONCLUIDO | 6.9918 | 14.3 | 11.79 | 70.71 | 1.04 | 10 | 152.85 | 47.83 | 9 | 8 | 26.03 | 19085.83 | 112.68 | 460.74 | 48.66 | 32.19 | 4323.59 | 0.66 | 0.76 | 1.46 | 0.25 | 1 | 10 | 229.7601 | 314.3679 | 284.3651 | 229760.109 | 314367.9175 | 1.0948e-05 | 17 | 284365.0846
33 | 70 | CONCLUIDO | 6.9887 | 14.31 | 11.79 | 70.75 | 1.07 | 10 | 153.2 | 47.83 | 9.25 | 8 | 26.12 | 19128.96 | 111.91 | 460.69 | 48.94 | 32.19 | 4463.26 | 0.66 | 0.76 | 1.46 | 0.26 | 1 | 10 | 229.5219 | 314.0419 | 284.0702 | 229521.8542 | 314041.9267 | 1.0944e-05 | 17 | 284070.206
34 | 70 | CONCLUIDO | 6.9906 | 14.3 | 11.79 | 70.73 | 1.1 | 10 | 153.55 | 47.83 | 9.5 | 8 | 26.22 | 19172.12 | 111.04 | 460.73 | 48.74 | 32.19 | 4362.41 | 0.66 | 0.76 | 1.46 | 0.25 | 1 | 10 | 229.2036 | 313.6065 | 283.6763 | 229203.6158 | 313606.4989 | 1.0947e-05 | 17 | 283676.3348
35 | 70 | CONCLUIDO | 7.0222 | 14.24 | 11.75 | 78.35 | 1.12 | 9 | 153.9 | 47.83 | 9.75 | 7 | 26.32 | 19215.32 | 108.99 | 460.69 | 47.6 | 32.19 | 3795.92 | 0.68 | 0.76 | 1.46 | 0.22 | 1 | 10 | 228.1304 | 312.1381 | 282.3481 | 228130.3958 | 312138.0719 | 1.0996e-05 | 17 | 282348.0524
36 | 70 | CONCLUIDO | 7.0221 | 14.24 | 11.75 | 78.35 | 1.15 | 9 | 154.25 | 47.83 | 10 | 7 | 26.43 | 19258.55 | 109.13 | 460.69 | 47.51 | 32.19 | 3753.24 | 0.68 | 0.76 | 1.46 | 0.22 | 1 | 10 | 228.1795 | 312.2053 | 282.4088 | 228179.4995 | 312205.2578 | 1.0996e-05 | 17 | 282408.8262
37 | 70 | CONCLUIDO | 7.0164 | 14.25 | 11.76 | 78.43 | 1.17 | 9 | 154.6 | 47.83 | 10.25 | 7 | 26.53 | 19301.82 | 109.05 | 460.69 | 48.09 | 32.19 | 4044.36 | 0.67 | 0.76 | 1.46 | 0.23 | 1 | 10 | 228.2232 | 312.265 | 282.4629 | 228223.1733 | 312265.0142 | 1.0987e-05 | 17 | 282462.8795
38 | 70 | CONCLUIDO | 7.0156 | 14.25 | 11.77 | 78.44 | 1.2 | 9 | 154.95 | 47.83 | 10.5 | 7 | 26.63 | 19345.12 | 107.55 | 460.69 | 47.96 | 32.19 | 3978.74 | 0.67 | 0.76 | 1.46 | 0.23 | 1 | 10 | 227.734 | 311.5957 | 281.8574 | 227733.9666 | 311595.66 | 1.0986e-05 | 17 | 281857.4076
39 | 70 | CONCLUIDO | 7.0132 | 14.26 | 11.77 | 78.47 | 1.23 | 9 | 155.31 | 47.83 | 10.75 | 5 | 26.73 | 19388.45 | 107.11 | 460.7 | 48.16 | 32.19 | 4074.95 | 0.67 | 0.76 | 1.46 | 0.24 | 1 | 10 | 227.6033 | 311.4169 | 281.6957 | 227603.3066 | 311416.8853 | 1.0982e-05 | 17 | 281695.6948
40 | 70 | CONCLUIDO | 7.0442 | 14.2 | 11.74 | 88.03 | 1.25 | 8 | 155.66 | 47.83 | 11 | 3 | 26.83 | 19431.82 | 105.89 | 460.69 | 46.98 | 32.19 | 3494.63 | 0.69 | 0.76 | 1.46 | 0.2 | 1 | 10 | 226.8516 | 310.3884 | 280.7653 | 226851.5939 | 310388.3587 | 1.103e-05 | 17 | 280765.3294
41 | 70 | CONCLUIDO | 7.0449 | 14.19 | 11.74 | 88.01 | 1.28 | 8 | 156.01 | 47.83 | 11.25 | 2 | 26.93 | 19475.23 | 105.83 | 460.69 | 46.96 | 32.19 | 3480.25 | 0.69 | 0.76 | 1.46 | 0.2 | 1 | 10 | 226.825 | 310.3519 | 280.7324 | 226824.9608 | 310351.9182 | 1.1032e-05 | 17 | 280732.3667
42 | 70 | CONCLUIDO | 7.044 | 14.2 | 11.74 | 88.03 | 1.3 | 8 | 156.36 | 47.83 | 11.5 | 1 | 27.03 | 19518.67 | 105.96 | 460.73 | 46.9 | 32.19 | 3454.03 | 0.69 | 0.76 | 1.47 | 0.2 | 1 | 10 | 226.8774 | 310.4236 | 280.7972 | 226877.3535 | 310423.6041 | 1.103e-05 | 17 | 280797.211
43 | 70 | CONCLUIDO | 7.0424 | 14.2 | 11.74 | 88.05 | 1.33 | 8 | 156.71 | 47.83 | 11.75 | 1 | 27.14 | 19562.15 | 106.25 | 460.73 | 46.89 | 32.19 | 3448.7 | 0.69 | 0.76 | 1.47 | 0.21 | 1 | 10 | 226.9908 | 310.5788 | 280.9376 | 226990.7539 | 310578.7636 | 1.1028e-05 | 17 | 280937.5623
44 | 70 | CONCLUIDO | 7.0418 | 14.2 | 11.74 | 88.06 | 1.35 | 8 | 157.07 | 47.83 | 12 | 1 | 27.24 | 19605.66 | 106.52 | 460.73 | 46.98 | 32.19 | 3494.19 | 0.69 | 0.76 | 1.47 | 0.21 | 1 | 10 | 227.0887 | 310.7127 | 281.0588 | 227088.6769 | 310712.7462 | 1.1027e-05 | 17 | 281058.7578
45 | 70 | CONCLUIDO | 7.0401 | 14.2 | 11.74 | 88.09 | 1.38 | 8 | 157.42 | 47.83 | 12.25 | 0 | 27.34 | 19649.2 | 106.79 | 460.73 | 47.03 | 32.19 | 3519.75 | 0.68 | 0.76 | 1.47 | 0.21 | 1 | 10 | 227.1962 | 310.8598 | 281.1918 | 227196.1573 | 310859.8056 | 1.1024e-05 | 17 | 281191.7821

## RESULTADOS_16
Unnamed: 0 | Volume de calda [L] | STATUS | Capacidade operacional [ha/h] | Tempo de missao [h] | Tempo util [h] | Tempo por voo [min] | Autonomia Projetada [h] | N° Voos | MTOW [kg] | Massa Estrutura [kg] | Combustível [kg] | Abastecimentos | Massa gerador | Potência gerador [W] | Combustível consumido [L] | Calda cons [L] | Distância percorrida [km] | Distância Pulverizando [km] | RTL ACUMULADO[m] | EOC [km/km] | EOC [h/h] | Tempo de manobra [h] | Tempo rtl_rtw [h] | V pulv [m/s] | V desloc [m/s] | Preço Total por ha Simples [R$/ha] | Preço Total por ha Presumido [R$/ha] | Preço Total por ha Real [R$/ha] | Preço Total Simples [R$] | Preço Total Presumido [R$] | Prod CAPEX [ha/h/R$] | Dias Trabalhados | Preço Total Real [R$]
0 | 90 | CONCLUIDO | 4.177 | 23.94 | 16.08 | 6.31 | 0.1 | 153 | 176.73 | 52.44 | 1 | 151 | 33.29 | 22031.19 | 210.26 | 460.83 | 188.73 | 32.19 | 73643.49 | 0.17 | 0.56 | 1.71 | 4.54 | 1 | 10 | 460.3425 | 629.8609 | 569.7478 | 460342.4733 | 629860.8809 | 5.9102e-06 | 28 | 569747.8424
1 | 90 | CONCLUIDO | 4.7005 | 21.27 | 14.84 | 7.88 | 0.13 | 113 | 177.1 | 52.44 | 1.25 | 111 | 33.41 | 22076.81 | 193.41 | 460.87 | 148.39 | 32.19 | 53671.04 | 0.22 | 0.6 | 1.63 | 3.3 | 1 | 10 | 397.3962 | 543.735 | 491.8417 | 397396.1824 | 543734.9886 | 6.6509e-06 | 25 | 491841.6845
2 | 90 | CONCLUIDO | 5.078 | 19.69 | 14.11 | 9.51 | 0.15 | 89 | 177.47 | 52.44 | 1.5 | 87 | 33.53 | 22122.46 | 183.5 | 460.73 | 124.11 | 32.19 | 41651.79 | 0.26 | 0.63 | 1.6 | 2.57 | 1 | 10 | 359.4801 | 491.8566 | 444.9145 | 359480.1243 | 491856.5653 | 7.1851e-06 | 23 | 444914.465
3 | 90 | CONCLUIDO | 5.3393 | 18.73 | 13.68 | 11.09 | 0.17 | 74 | 177.84 | 52.44 | 1.75 | 72 | 33.65 | 22168.15 | 177.37 | 460.77 | 109.71 | 32.19 | 34525.05 | 0.29 | 0.65 | 1.59 | 2.14 | 1 | 10 | 339.0856 | 463.9518 | 419.6729 | 339085.5654 | 463951.83 | 7.5548e-06 | 22 | 419672.9185
4 | 90 | CONCLUIDO | 5.5555 | 18 | 13.34 | 12.7 | 0.2 | 63 | 178.21 | 52.44 | 2 | 61 | 33.77 | 22213.89 | 172.43 | 460.79 | 99.49 | 32.19 | 29472.34 | 0.32 | 0.67 | 1.55 | 1.8 | 1 | 10 | 321.3675 | 439.7092 | 397.744 | 321367.5089 | 439709.2034 | 7.8607e-06 | 21 | 397743.9742
5 | 90 | CONCLUIDO | 5.7239 | 17.47 | 13.09 | 14.28 | 0.22 | 55 | 178.59 | 52.44 | 2.25 | 53 | 33.89 | 22259.66 | 168.76 | 460.74 | 91.45 | 32.19 | 25492.87 | 0.35 | 0.68 | 1.53 | 1.56 | 1 | 10 | 315.7583 | 432.0344 | 390.8016 | 315758.2648 | 432034.3881 | 8.099e-06 | 21 | 390801.6325
6 | 90 | CONCLUIDO | 5.8458 | 17.11 | 12.94 | 15.85 | 0.25 | 49 | 178.96 | 52.44 | 2.5 | 47 | 34.02 | 22305.48 | 166.43 | 460.7 | 86.15 | 32.19 | 22870.09 | 0.37 | 0.69 | 1.53 | 1.41 | 1 | 10 | 302.2836 | 413.5977 | 374.1245 | 302283.5778 | 413597.727 | 8.2714e-06 | 20 | 374124.5404
7 | 90 | CONCLUIDO | 5.9584 | 16.78 | 12.8 | 17.45 | 0.27 | 44 | 179.33 | 52.44 | 2.75 | 42 | 34.14 | 22351.34 | 164.07 | 460.71 | 81.1 | 32.19 | 20372.26 | 0.4 | 0.7 | 1.54 | 1.26 | 1 | 10 | 298.9672 | 409.0602 | 370.02 | 298967.2301 | 409060.1537 | 8.4308e-06 | 20 | 370020.0267
8 | 90 | CONCLUIDO | 6.0685 | 16.48 | 12.64 | 18.95 | 0.3 | 40 | 179.7 | 52.44 | 3 | 38 | 34.26 | 22397.24 | 161.5 | 460.69 | 76.59 | 32.19 | 18137.03 | 0.42 | 0.71 | 1.5 | 1.1 | 1 | 10 | 295.6773 | 404.5587 | 365.9482 | 295677.3151 | 404558.7469 | 8.5866e-06 | 20 | 365948.2279
9 | 90 | CONCLUIDO | 6.1352 | 16.3 | 12.56 | 20.37 | 0.32 | 37 | 180.07 | 52.44 | 3.25 | 35 | 34.38 | 22443.18 | 159.98 | 460.7 | 74.05 | 32.19 | 16881.96 | 0.43 | 0.71 | 1.5 | 1.03 | 1 | 10 | 283.9641 | 388.5322 | 351.4512 | 283964.0894 | 388532.1947 | 8.6809e-06 | 19 | 351451.2274
10 | 90 | CONCLUIDO | 6.204 | 16.12 | 12.49 | 22.04 | 0.34 | 34 | 180.45 | 52.44 | 3.5 | 32 | 34.51 | 22489.16 | 158.69 | 460.74 | 71.5 | 32.19 | 15620.68 | 0.45 | 0.72 | 1.5 | 0.95 | 1 | 10 | 282.2118 | 386.1347 | 349.2825 | 282211.8366 | 386134.6852 | 8.7783e-06 | 19 | 349282.5328
11 | 90 | CONCLUIDO | 6.2458 | 16.01 | 12.45 | 23.35 | 0.37 | 32 | 180.82 | 52.44 | 3.75 | 30 | 34.63 | 22535.19 | 157.76 | 460.73 | 70.51 | 32.19 | 15138.01 | 0.46 | 0.72 | 1.5 | 0.92 | 1 | 10 | 281.116 | 384.6353 | 347.9263 | 281116.0108 | 384635.3279 | 8.8374e-06 | 19 | 347926.2721
12 | 90 | CONCLUIDO | 6.3364 | 15.78 | 12.33 | 25.51 | 0.39 | 29 | 181.19 | 52.44 | 4 | 27 | 34.75 | 22581.25 | 155.72 | 460.74 | 66.36 | 32.19 | 13075.91 | 0.49 | 0.72 | 1.49 | 0.8 | 1 | 10 | 278.6962 | 381.3244 | 344.9313 | 278696.1741 | 381324.4007 | 8.9656e-06 | 19 | 344931.3351
13 | 90 | CONCLUIDO | 6.3602 | 15.72 | 12.31 | 26.37 | 0.42 | 28 | 181.57 | 52.44 | 4.25 | 26 | 34.88 | 22627.36 | 155.03 | 460.73 | 65.75 | 32.19 | 12779.92 | 0.49 | 0.73 | 1.49 | 0.77 | 1 | 10 | 278.0426 | 380.4302 | 344.1225 | 278042.6473 | 380430.2164 | 8.9993e-06 | 19 | 344122.4905
14 | 90 | CONCLUIDO | 6.4145 | 15.59 | 12.24 | 28.26 | 0.44 | 26 | 181.94 | 52.44 | 4.5 | 24 | 35 | 22673.63 | 153.77 | 460.74 | 63.51 | 32.19 | 11666.4 | 0.51 | 0.73 | 1.49 | 0.71 | 1 | 10 | 276.6268 | 378.493 | 342.3701 | 276626.7839 | 378492.9697 | 9.0761e-06 | 19 | 342370.1319
15 | 90 | CONCLUIDO | 6.4671 | 15.46 | 12.19 | 30.47 | 0.46 | 24 | 182.32 | 52.44 | 4.75 | 22 | 35.12 | 22719.83 | 152.44 | 460.71 | 61.84 | 32.19 | 10844.02 | 0.52 | 0.73 | 1.48 | 0.65 | 1 | 10 | 265.4447 | 363.1932 | 328.5306 | 265444.7426 | 363193.2074 | 9.1505e-06 | 18 | 328530.5574
16 | 90 | CONCLUIDO | 6.4926 | 15.4 | 12.16 | 31.73 | 0.49 | 23 | 182.69 | 52.44 | 5 | 21 | 35.25 | 22766.06 | 151.71 | 460.69 | 61.07 | 32.19 | 10461.34 | 0.53 | 0.73 | 1.48 | 0.63 | 1 | 10 | 264.7543 | 362.2485 | 327.6761 | 264754.3218 | 362248.5433 | 9.1866e-06 | 18 | 327676.0507
17 | 90 | CONCLUIDO | 6.5143 | 15.35 | 12.15 | 33.13 | 0.51 | 22 | 183.07 | 52.44 | 5.25 | 20 | 35.37 | 22812.34 | 151.1 | 460.71 | 60.23 | 32.19 | 10047.75 | 0.53 | 0.74 | 1.49 | 0.61 | 1 | 10 | 264.2138 | 361.509 | 327.007 | 264213.7836 | 361508.9551 | 9.2173e-06 | 18 | 327007.0478
18 | 90 | CONCLUIDO | 6.5444 | 15.28 | 12.11 | 34.61 | 0.53 | 21 | 183.44 | 52.44 | 5.5 | 19 | 35.5 | 22858.66 | 150.07 | 460.8 | 59.39 | 32.19 | 9630.77 | 0.54 | 0.74 | 1.48 | 0.58 | 1 | 10 | 263.3374 | 360.3098 | 325.9224 | 263337.3793 | 360309.82 | 9.2599e-06 | 18 | 325922.3565
19 | 90 | CONCLUIDO | 6.578 | 15.2 | 12.07 | 36.21 | 0.55 | 20 | 183.82 | 52.44 | 5.75 | 18 | 35.63 | 22905.03 | 149.67 | 460.7 | 57.93 | 32.19 | 8906.44 | 0.56 | 0.74 | 1.48 | 0.54 | 1 | 10 | 262.6557 | 359.3771 | 325.0786 | 262655.663 | 359377.0656 | 9.3075e-06 | 18 | 325078.6228
20 | 90 | CONCLUIDO | 6.6009 | 15.15 | 12.05 | 38.06 | 0.58 | 19 | 184.19 | 52.44 | 6 | 17 | 35.75 | 22951.43 | 148.69 | 460.69 | 57.35 | 32.19 | 8621.91 | 0.56 | 0.74 | 1.48 | 0.52 | 1 | 10 | 261.9536 | 358.4165 | 324.2097 | 261953.6268 | 358416.5088 | 9.3399e-06 | 18 | 324209.7403
21 | 90 | CONCLUIDO | 6.6282 | 15.09 | 12.03 | 40.09 | 0.6 | 18 | 184.57 | 52.44 | 6.25 | 16 | 35.88 | 22997.88 | 147.75 | 460.69 | 56.56 | 32.19 | 8234.37 | 0.57 | 0.74 | 1.48 | 0.49 | 1 | 10 | 261.2157 | 357.4069 | 323.2965 | 261215.728 | 357406.883 | 9.3785e-06 | 18 | 323296.4717
22 | 90 | CONCLUIDO | 6.6306 | 15.08 | 12.02 | 40.07 | 0.62 | 18 | 184.95 | 52.44 | 6.5 | 16 | 36.01 | 23044.38 | 147.13 | 460.7 | 56.34 | 32.19 | 8124.27 | 0.57 | 0.74 | 1.48 | 0.49 | 1 | 10 | 260.935 | 357.0228 | 322.9491 | 260935.0207 | 357022.807 | 9.3819e-06 | 18 | 322949.0514
23 | 90 | CONCLUIDO | 6.6669 | 15 | 11.97 | 42.26 | 0.65 | 17 | 185.33 | 52.44 | 6.75 | 15 | 36.13 | 23090.91 | 146.28 | 460.72 | 54.76 | 32.19 | 7337.94 | 0.59 | 0.75 | 1.47 | 0.44 | 1 | 10 | 260.0534 | 355.8165 | 321.8579 | 260053.3628 | 355816.4838 | 9.4333e-06 | 18 | 321857.8579
24 | 90 | CONCLUIDO | 6.6816 | 14.97 | 11.98 | 44.91 | 0.67 | 16 | 185.7 | 52.44 | 7 | 14 | 36.26 | 23137.49 | 145.64 | 460.71 | 54.86 | 32.19 | 7393.74 | 0.59 | 0.75 | 1.48 | 0.44 | 1 | 10 | 259.6652 | 355.2854 | 321.3775 | 259665.2374 | 355285.4334 | 9.454e-06 | 18 | 321377.4903
25 | 90 | CONCLUIDO | 6.6872 | 14.95 | 11.96 | 44.87 | 0.69 | 16 | 186.08 | 52.44 | 7.25 | 14 | 36.39 | 23184.11 | 145.2 | 460.71 | 54.52 | 32.19 | 7220.91 | 0.59 | 0.75 | 1.47 | 0.43 | 1 | 10 | 259.3893 | 354.9078 | 321.0359 | 259389.2564 | 354907.8241 | 9.462e-06 | 18 | 321035.9195
26 | 90 | CONCLUIDO | 6.7118 | 14.9 | 11.95 | 47.78 | 0.71 | 15 | 186.46 | 52.44 | 7.5 | 13 | 36.52 | 23230.78 | 144.37 | 460.72 | 54.04 | 32.19 | 6987.81 | 0.6 | 0.75 | 1.47 | 0.41 | 1 | 10 | 258.7675 | 354.0571 | 320.2664 | 258767.4957 | 354057.1036 | 9.4968e-06 | 18 | 320266.3905
27 | 90 | CONCLUIDO | 6.7219 | 14.88 | 11.92 | 47.69 | 0.74 | 15 | 186.84 | 52.44 | 7.75 | 13 | 36.65 | 23277.49 | 144.02 | 460.71 | 53.11 | 32.19 | 6523.84 | 0.61 | 0.75 | 1.47 | 0.39 | 1 | 10 | 258.4479 | 353.6198 | 319.8708 | 258447.8825 | 353619.7947 | 9.5111e-06 | 18 | 319870.8178
28 | 90 | CONCLUIDO | 6.7517 | 14.81 | 11.89 | 50.97 | 0.76 | 14 | 187.22 | 52.44 | 8 | 12 | 36.78 | 23324.24 | 143.09 | 460.69 | 52.18 | 32.19 | 6061.11 | 0.62 | 0.75 | 1.47 | 0.36 | 1 | 10 | 257.6875 | 352.5793 | 318.9297 | 257687.4589 | 352579.3496 | 9.5532e-06 | 18 | 318929.6713
29 | 90 | CONCLUIDO | 6.7441 | 14.83 | 11.91 | 51.04 | 0.78 | 14 | 187.6 | 52.44 | 8.25 | 12 | 36.9 | 23371.04 | 142.75 | 460.72 | 52.59 | 32.19 | 6266.51 | 0.61 | 0.75 | 1.47 | 0.38 | 1 | 10 | 257.7034 | 352.6011 | 318.9494 | 257703.3882 | 352601.1448 | 9.5425e-06 | 18 | 318949.3864
30 | 90 | CONCLUIDO | 6.7734 | 14.76 | 11.88 | 54.83 | 0.8 | 13 | 187.98 | 52.44 | 8.5 | 11 | 37.03 | 23417.88 | 141.75 | 460.71 | 51.8 | 32.19 | 5877.73 | 0.62 | 0.75 | 1.47 | 0.35 | 1 | 10 | 256.9296 | 351.5424 | 317.9917 | 256929.5691 | 351542.3714 | 9.5839e-06 | 18 | 317991.6609
31 | 90 | CONCLUIDO | 6.7737 | 14.76 | 11.88 | 54.83 | 0.82 | 13 | 188.36 | 52.44 | 8.75 | 11 | 37.16 | 23464.76 | 141.65 | 460.69 | 51.74 | 32.19 | 5846.53 | 0.62 | 0.75 | 1.47 | 0.35 | 1 | 10 | 256.8904 | 351.4887 | 317.9431 | 256890.364 | 351488.7292 | 9.5844e-06 | 18 | 317943.1382
32 | 90 | CONCLUIDO | 6.773 | 14.76 | 11.88 | 54.84 | 0.85 | 13 | 188.74 | 52.44 | 9 | 11 | 37.3 | 23511.69 | 141.14 | 460.73 | 51.82 | 32.19 | 5886.83 | 0.62 | 0.75 | 1.47 | 0.35 | 1 | 10 | 256.7164 | 351.2507 | 317.7278 | 256716.4027 | 351250.7076 | 9.5834e-06 | 18 | 317727.8331
33 | 90 | CONCLUIDO | 6.8065 | 14.69 | 11.84 | 59.22 | 0.87 | 12 | 189.12 | 52.44 | 9.25 | 10 | 37.43 | 23558.67 | 139.49 | 460.69 | 50.87 | 32.19 | 5418.96 | 0.63 | 0.75 | 1.46 | 0.31 | 1 | 10 | 255.6472 | 349.7878 | 316.4046 | 255647.2339 | 349787.8238 | 9.6308e-06 | 18 | 316404.5648
34 | 90 | CONCLUIDO | 6.8083 | 14.69 | 11.84 | 59.2 | 0.89 | 12 | 189.5 | 52.44 | 9.5 | 10 | 37.56 | 23605.68 | 139.91 | 460.7 | 50.36 | 32.19 | 5163.06 | 0.64 | 0.75 | 1.47 | 0.31 | 1 | 10 | 255.7759 | 349.9639 | 316.5638 | 255775.8924 | 349963.86 | 9.6333e-06 | 18 | 316563.8003
35 | 90 | CONCLUIDO | 6.8066 | 14.69 | 11.84 | 59.22 | 0.91 | 12 | 189.88 | 52.44 | 9.75 | 10 | 37.69 | 23652.75 | 138.34 | 460.7 | 50.65 | 32.19 | 5307.58 | 0.64 | 0.75 | 1.47 | 0.31 | 1 | 10 | 255.2375 | 349.2271 | 315.8974 | 255237.4527 | 349227.143 | 9.6309e-06 | 18 | 315897.3946
36 | 90 | CONCLUIDO | 6.8384 | 14.62 | 11.81 | 64.43 | 0.93 | 11 | 190.26 | 52.44 | 10 | 9 | 37.82 | 23699.85 | 137.19 | 460.77 | 49.54 | 32.19 | 4758.13 | 0.65 | 0.76 | 1.46 | 0.28 | 1 | 10 | 244.5634 | 334.6225 | 302.6866 | 244563.4371 | 334622.484 | 9.6759e-06 | 17 | 302686.5838
37 | 90 | CONCLUIDO | 6.8389 | 14.62 | 11.81 | 64.42 | 0.95 | 11 | 190.65 | 52.44 | 10.25 | 9 | 37.95 | 23747 | 137.68 | 460.69 | 49.55 | 32.19 | 4764.55 | 0.65 | 0.76 | 1.46 | 0.28 | 1 | 10 | 244.7311 | 334.8519 | 302.8941 | 244731.1401 | 334851.9426 | 9.6766e-06 | 17 | 302894.1432
38 | 90 | CONCLUIDO | 6.8385 | 14.62 | 11.81 | 64.43 | 0.98 | 11 | 191.03 | 52.44 | 10.5 | 9 | 38.09 | 23794.2 | 137.63 | 460.7 | 49.6 | 32.19 | 4786.3 | 0.65 | 0.76 | 1.46 | 0.28 | 1 | 10 | 244.7179 | 334.8339 | 302.8778 | 244717.9386 | 334833.8798 | 9.6761e-06 | 17 | 302877.8043
39 | 90 | CONCLUIDO | 6.838 | 14.62 | 11.81 | 64.43 | 1 | 11 | 191.41 | 52.44 | 10.75 | 9 | 38.22 | 23841.44 | 136.39 | 460.69 | 49.5 | 32.19 | 4735.12 | 0.65 | 0.76 | 1.47 | 0.28 | 1 | 10 | 244.2849 | 334.2414 | 302.3419 | 244284.9447 | 334241.4384 | 9.6753e-06 | 17 | 302341.9046
40 | 90 | CONCLUIDO | 6.8692 | 14.56 | 11.78 | 70.69 | 1.02 | 10 | 191.79 | 52.44 | 11 | 8 | 38.35 | 23888.73 | 135.69 | 460.7 | 48.53 | 32.19 | 4258.74 | 0.66 | 0.76 | 1.46 | 0.25 | 1 | 10 | 243.6218 | 333.334 | 301.5211 | 243621.7511 | 333334.0276 | 9.7195e-06 | 17 | 301521.0959
41 | 90 | CONCLUIDO | 6.8654 | 14.57 | 11.79 | 70.74 | 1.04 | 10 | 192.18 | 52.44 | 11.25 | 8 | 38.49 | 23936.06 | 135.25 | 460.69 | 48.82 | 32.19 | 4401.57 | 0.66 | 0.76 | 1.46 | 0.26 | 1 | 10 | 243.5321 | 333.2114 | 301.4102 | 243532.1146 | 333211.383 | 9.7141e-06 | 17 | 301410.1563
42 | 90 | CONCLUIDO | 6.8625 | 14.57 | 11.8 | 70.78 | 1.06 | 10 | 192.56 | 52.44 | 11.5 | 8 | 38.62 | 23983.44 | 134.74 | 460.69 | 48.93 | 32.19 | 4455.94 | 0.66 | 0.76 | 1.47 | 0.26 | 1 | 10 | 243.4078 | 333.0413 | 301.2563 | 243407.8262 | 333041.3262 | 9.71e-06 | 17 | 301256.3294
43 | 90 | CONCLUIDO | 6.8625 | 14.57 | 11.8 | 70.78 | 1.08 | 10 | 192.95 | 52.44 | 11.75 | 8 | 38.75 | 24030.86 | 133.48 | 460.71 | 49.02 | 32.19 | 4501.84 | 0.66 | 0.76 | 1.46 | 0.26 | 1 | 10 | 242.9637 | 332.4337 | 300.7067 | 242963.7465 | 332433.7167 | 9.71e-06 | 17 | 300706.7094
44 | 90 | CONCLUIDO | 6.894 | 14.51 | 11.76 | 78.43 | 1.1 | 9 | 193.33 | 52.44 | 12 | 7 | 38.89 | 24078.33 | 132.59 | 460.73 | 47.88 | 32.19 | 3938.64 | 0.67 | 0.76 | 1.47 | 0.23 | 1 | 10 | 242.2155 | 331.41 | 299.7807 | 242215.5296 | 331409.9734 | 9.7546e-06 | 17 | 299780.6707
45 | 90 | CONCLUIDO | 6.8992 | 14.49 | 11.75 | 78.36 | 1.12 | 9 | 193.72 | 52.44 | 12.25 | 7 | 39.02 | 24125.85 | 132.53 | 460.69 | 47.49 | 32.19 | 3744.19 | 0.68 | 0.76 | 1.46 | 0.22 | 1 | 10 | 242.1152 | 331.2727 | 299.6565 | 242115.1762 | 331272.6655 | 9.7619e-06 | 17 | 299656.4672
46 | 90 | CONCLUIDO | 6.8919 | 14.51 | 11.77 | 78.46 | 1.14 | 9 | 194.1 | 52.44 | 12.5 | 7 | 39.16 | 24173.41 | 132.86 | 460.7 | 48.16 | 32.19 | 4078.49 | 0.67 | 0.76 | 1.46 | 0.23 | 1 | 10 | 242.3563 | 331.6026 | 299.955 | 242356.3474 | 331602.6466 | 9.7516e-06 | 17 | 299954.9554
47 | 90 | CONCLUIDO | 6.8958 | 14.5 | 11.76 | 78.41 | 1.16 | 9 | 194.49 | 52.44 | 12.75 | 7 | 39.3 | 24221.02 | 131.92 | 460.69 | 47.87 | 32.19 | 3933.84 | 0.67 | 0.76 | 1.46 | 0.23 | 1 | 10 | 241.9612 | 331.062 | 299.4659 | 241961.1849 | 331061.9678 | 9.7571e-06 | 17 | 299465.8782
48 | 90 | CONCLUIDO | 6.8926 | 14.51 | 11.77 | 78.45 | 1.18 | 9 | 194.88 | 52.44 | 13 | 7 | 39.43 | 24268.67 | 131.25 | 460.69 | 48.15 | 32.19 | 4073.94 | 0.67 | 0.76 | 1.46 | 0.23 | 1 | 10 | 241.7838 | 330.8193 | 299.2464 | 241783.8485 | 330819.3283 | 9.7526e-06 | 17 | 299246.3959
49 | 90 | CONCLUIDO | 6.9277 | 14.43 | 11.73 | 87.97 | 1.2 | 8 | 195.26 | 52.44 | 13.25 | 6 | 39.57 | 24316.37 | 129.43 | 460.69 | 46.74 | 32.19 | 3372.2 | 0.69 | 0.76 | 1.46 | 0.2 | 1 | 10 | 240.6817 | 329.3113 | 297.8823 | 240681.6557 | 329311.2595 | 9.8023e-06 | 17 | 297882.255
50 | 90 | CONCLUIDO | 6.9289 | 14.43 | 11.73 | 87.95 | 1.22 | 8 | 195.65 | 52.44 | 13.5 | 6 | 39.71 | 24364.12 | 129.35 | 460.71 | 46.79 | 32.19 | 3395.64 | 0.69 | 0.76 | 1.46 | 0.19 | 1 | 10 | 240.6412 | 329.2559 | 297.8321 | 240641.1593 | 329255.8505 | 9.804e-06 | 17 | 297832.1343
51 | 90 | CONCLUIDO | 6.93 | 14.43 | 11.72 | 87.94 | 1.25 | 8 | 196.04 | 52.44 | 13.75 | 6 | 39.84 | 24411.91 | 129.05 | 460.69 | 46.74 | 32.19 | 3370.26 | 0.69 | 0.76 | 1.46 | 0.19 | 1 | 10 | 240.5016 | 329.0649 | 297.6594 | 240501.5908 | 329064.8867 | 9.8055e-06 | 17 | 297659.3958
52 | 90 | CONCLUIDO | 6.9275 | 14.44 | 11.73 | 87.98 | 1.27 | 8 | 196.42 | 52.44 | 14 | 6 | 39.98 | 24459.75 | 128.75 | 460.71 | 46.94 | 32.19 | 3474.36 | 0.69 | 0.76 | 1.46 | 0.2 | 1 | 10 | 240.4463 | 328.9893 | 297.591 | 240446.338 | 328989.2874 | 9.802e-06 | 17 | 297591.0115
53 | 90 | CONCLUIDO | 6.9296 | 14.43 | 11.73 | 87.94 | 1.29 | 8 | 196.81 | 52.44 | 14.25 | 6 | 40.12 | 24507.64 | 128.32 | 460.69 | 46.81 | 32.19 | 3409.67 | 0.69 | 0.76 | 1.46 | 0.19 | 1 | 10 | 240.2743 | 328.7539 | 297.3781 | 240274.3287 | 328753.9367 | 9.805e-06 | 17 | 297378.1224
54 | 90 | CONCLUIDO | 6.9287 | 14.43 | 11.73 | 87.96 | 1.31 | 8 | 197.2 | 52.44 | 14.5 | 6 | 40.26 | 24555.57 | 126.99 | 460.69 | 46.79 | 32.19 | 3395.93 | 0.69 | 0.76 | 1.46 | 0.19 | 1 | 10 | 239.8194 | 328.1315 | 296.8151 | 239819.4322 | 328131.5272 | 9.8037e-06 | 17 | 296815.1148
55 | 90 | CONCLUIDO | 6.9205 | 14.45 | 11.74 | 88.09 | 1.33 | 8 | 197.59 | 52.44 | 14.75 | 6 | 40.4 | 24603.55 | 126.02 | 460.69 | 47.29 | 32.19 | 3648.78 | 0.68 | 0.76 | 1.46 | 0.21 | 1 | 10 | 239.5888 | 327.816 | 296.5297 | 239588.7932 | 327815.9567 | 9.7921e-06 | 17 | 296529.6619
56 | 90 | CONCLUIDO | 6.9505 | 14.39 | 11.72 | 100.44 | 1.35 | 7 | 197.98 | 52.44 | 15 | 5 | 40.54 | 24651.58 | 125.42 | 460.69 | 46.62 | 32.19 | 3317.02 | 0.69 | 0.76 | 1.46 | 0.18 | 1 | 10 | 239.0249 | 327.0444 | 295.8317 | 239024.86 | 327044.3585 | 9.8345e-06 | 17 | 295831.7039
57 | 90 | CONCLUIDO | 6.9592 | 14.37 | 11.7 | 100.29 | 1.36 | 7 | 198.37 | 52.44 | 15.25 | 5 | 40.68 | 24699.65 | 125.18 | 460.69 | 45.91 | 32.19 | 2964.76 | 0.7 | 0.76 | 1.46 | 0.17 | 1 | 10 | 238.8063 | 326.7453 | 295.5612 | 238806.2729 | 326745.278 | 9.8468e-06 | 17 | 295561.1672
58 | 90 | CONCLUIDO | 6.9541 | 14.38 | 11.71 | 100.38 | 1.38 | 7 | 198.76 | 52.44 | 15.5 | 3 | 40.82 | 24747.78 | 125.18 | 460.69 | 46.2 | 32.19 | 3109.89 | 0.7 | 0.76 | 1.46 | 0.18 | 1 | 10 | 238.8814 | 326.8481 | 295.6541 | 238881.3998 | 326848.0699 | 9.8396e-06 | 17 | 295654.1489
59 | 90 | CONCLUIDO | 6.9564 | 14.38 | 11.71 | 100.34 | 1.4 | 7 | 199.15 | 52.44 | 15.75 | 3 | 40.96 | 24795.95 | 125.26 | 460.69 | 45.93 | 32.19 | 2974.59 | 0.7 | 0.76 | 1.46 | 0.17 | 1 | 10 | 238.8858 | 326.8541 | 295.6596 | 238885.8108 | 326854.1052 | 9.8429e-06 | 17 | 295659.6081
60 | 90 | CONCLUIDO | 6.9579 | 14.37 | 11.7 | 100.31 | 1.42 | 7 | 199.54 | 52.44 | 16 | 3 | 41.1 | 24844.17 | 125.04 | 460.79 | 45.91 | 32.19 | 2962.78 | 0.7 | 0.76 | 1.46 | 0.17 | 1 | 10 | 238.7708 | 326.6968 | 295.5173 | 238770.8187 | 326696.768 | 9.845e-06 | 17 | 295517.287
61 | 90 | CONCLUIDO | 6.9571 | 14.37 | 11.7 | 100.32 | 1.44 | 7 | 199.93 | 52.44 | 16.25 | 2 | 41.24 | 24892.44 | 124.78 | 460.69 | 45.96 | 32.19 | 2985.19 | 0.7 | 0.76 | 1.46 | 0.17 | 1 | 10 | 238.6886 | 326.5842 | 295.4155 | 238688.5562 | 326584.2128 | 9.8439e-06 | 17 | 295415.4739
62 | 90 | CONCLUIDO | 6.9595 | 14.37 | 11.7 | 100.28 | 1.46 | 7 | 200.32 | 52.44 | 16.5 | 2 | 41.38 | 24940.75 | 124.07 | 460.69 | 45.73 | 32.19 | 2871.3 | 0.7 | 0.76 | 1.46 | 0.17 | 1 | 10 | 238.4175 | 326.2133 | 295.08 | 238417.4644 | 326213.293 | 9.8473e-06 | 17 | 295079.9542
63 | 90 | CONCLUIDO | 6.9572 | 14.37 | 11.7 | 100.32 | 1.48 | 7 | 200.72 | 52.44 | 16.75 | 2 | 41.52 | 24989.11 | 124.03 | 460.72 | 45.97 | 32.19 | 2993.72 | 0.7 | 0.76 | 1.46 | 0.17 | 1 | 10 | 238.4268 | 326.2261 | 295.0915 | 238426.8064 | 326226.0752 | 9.844e-06 | 17 | 295091.5165
64 | 90 | CONCLUIDO | 6.9565 | 14.38 | 11.71 | 100.33 | 1.5 | 7 | 201.11 | 52.44 | 17 | 2 | 41.67 | 25037.53 | 123.91 | 460.69 | 45.99 | 32.19 | 3000.16 | 0.7 | 0.76 | 1.46 | 0.17 | 1 | 10 | 238.4154 | 326.2105 | 295.0774 | 238415.4228 | 326210.4996 | 9.843e-06 | 17 | 295077.4273
65 | 90 | CONCLUIDO | 6.9585 | 14.37 | 11.7 | 100.3 | 1.52 | 7 | 201.5 | 52.44 | 17.25 | 2 | 41.81 | 25085.99 | 123.47 | 460.69 | 45.89 | 32.19 | 2951.01 | 0.7 | 0.76 | 1.46 | 0.17 | 1 | 10 | 238.219 | 325.9418 | 294.8343 | 238219.0212 | 325941.7743 | 9.8458e-06 | 17 | 294834.3488
66 | 90 | CONCLUIDO | 6.9571 | 14.37 | 11.7 | 100.32 | 1.54 | 7 | 201.9 | 52.44 | 17.5 | 1 | 41.95 | 25134.5 | 123.25 | 460.69 | 45.92 | 32.19 | 2968.74 | 0.7 | 0.76 | 1.46 | 0.17 | 1 | 10 | 238.1566 | 325.8564 | 294.7572 | 238156.649 | 325856.4339 | 9.8439e-06 | 17 | 294757.1532
67 | 90 | CONCLUIDO | 6.9587 | 14.37 | 11.7 | 100.3 | 1.56 | 7 | 202.29 | 52.44 | 17.75 | 1 | 42.1 | 25183.06 | 122.87 | 460.69 | 45.91 | 32.19 | 2959.98 | 0.7 | 0.76 | 1.46 | 0.17 | 1 | 10 | 238.0085 | 325.6537 | 294.5737 | 238008.4627 | 325653.6788 | 9.8461e-06 | 17 | 294573.7488
68 | 90 | CONCLUIDO | 6.9572 | 14.37 | 11.7 | 100.32 | 1.58 | 7 | 202.68 | 52.44 | 18 | 0 | 42.24 | 25231.66 | 123.08 | 460.7 | 45.94 | 32.19 | 2978.24 | 0.7 | 0.76 | 1.46 | 0.17 | 1 | 10 | 238.0965 | 325.7742 | 294.6828 | 238096.542 | 325774.1928 | 9.844e-06 | 17 | 294682.7611

## RESULTADOS_20
Unnamed: 0 | Volume de calda [L] | STATUS | Capacidade operacional [ha/h] | Tempo de missao [h] | Tempo util [h] | Tempo por voo [min] | Autonomia Projetada [h] | N° Voos | MTOW [kg] | Massa Estrutura [kg] | Combustível [kg] | Abastecimentos | Massa gerador | Potência gerador [W] | Combustível consumido [L] | Calda cons [L] | Distância percorrida [km] | Distância Pulverizando [km] | RTL ACUMULADO[m] | EOC [km/km] | EOC [h/h] | Tempo de manobra [h] | Tempo rtl_rtw [h] | V pulv [m/s] | V desloc [m/s] | Preço Total por ha Simples [R$/ha] | Preço Total por ha Presumido [R$/ha] | Preço Total por ha Real [R$/ha] | Preço Total Simples [R$] | Preço Total Presumido [R$] | Prod CAPEX [ha/h/R$] | Dias Trabalhados | Preço Total Real [R$]
0 | 110 | CONCLUIDO | 3.6598 | 27.32 | 16.98 | 5.57 | 0.08 | 183 | 213.37 | 56.13 | 1 | 181 | 46.25 | 26550.29 | 250.88 | 460.82 | 218.82 | 32.19 | 88537.39 | 0.15 | 0.53 | 1.74 | 5.45 | 1 | 10 | 566.0952 | 774.5564 | 700.6338 | 566095.1927 | 774556.4171 | 4.7757e-06 | 32 | 700633.8397
1 | 110 | CONCLUIDO | 4.2186 | 23.7 | 15.48 | 6.98 | 0.1 | 133 | 213.78 | 56.13 | 1.25 | 131 | 46.4 | 26600.32 | 228.15 | 460.87 | 169.08 | 32.19 | 63916.37 | 0.19 | 0.58 | 1.66 | 3.94 | 1 | 10 | 474.3271 | 648.9953 | 587.0561 | 474327.1267 | 648995.3006 | 5.5049e-06 | 28 | 587056.1
2 | 110 | CONCLUIDO | 4.6373 | 21.56 | 14.56 | 8.4 | 0.12 | 104 | 214.19 | 56.13 | 1.5 | 102 | 46.56 | 26650.41 | 214.25 | 460.79 | 139.23 | 32.19 | 49139.75 | 0.23 | 0.61 | 1.61 | 3.02 | 1 | 10 | 416.1585 | 569.4064 | 515.063 | 416158.458 | 569406.3619 | 6.0513e-06 | 25 | 515063.0178
3 | 110 | CONCLUIDO | 4.9351 | 20.26 | 14.02 | 9.78 | 0.14 | 86 | 214.59 | 56.13 | 1.75 | 84 | 46.72 | 26700.55 | 205.87 | 460.73 | 121.5 | 32.19 | 40362.18 | 0.26 | 0.64 | 1.59 | 2.48 | 1 | 10 | 390.1261 | 533.7878 | 482.8438 | 390126.1267 | 533787.7777 | 6.4399e-06 | 24 | 482843.8214
4 | 110 | CONCLUIDO | 5.1717 | 19.34 | 13.64 | 11.21 | 0.17 | 73 | 215 | 56.13 | 2 | 71 | 46.87 | 26750.75 | 199.94 | 460.73 | 109.08 | 32.19 | 34216.23 | 0.3 | 0.66 | 1.57 | 2.1 | 1 | 10 | 369.2293 | 505.1958 | 456.9806 | 369229.2551 | 505195.7561 | 6.7487e-06 | 23 | 456980.5821
5 | 110 | CONCLUIDO | 5.3487 | 18.7 | 13.38 | 12.54 | 0.19 | 64 | 215.41 | 56.13 | 2.25 | 62 | 47.03 | 26801 | 195.77 | 460.73 | 100.57 | 32.19 | 30005.5 | 0.32 | 0.67 | 1.56 | 1.85 | 1 | 10 | 351.9269 | 481.5219 | 435.5661 | 351926.8702 | 481521.8697 | 6.9796e-06 | 22 | 435566.0983
6 | 110 | CONCLUIDO | 5.4981 | 18.19 | 13.17 | 13.86 | 0.21 | 57 | 215.82 | 56.13 | 2.5 | 55 | 47.19 | 26851.31 | 192.36 | 460.79 | 93.38 | 32.19 | 26446.76 | 0.34 | 0.68 | 1.55 | 1.63 | 1 | 10 | 346.1584 | 473.6293 | 428.4267 | 346158.4442 | 473629.2548 | 7.1746e-06 | 22 | 428426.7435
7 | 110 | CONCLUIDO | 5.6291 | 17.76 | 13 | 15.29 | 0.23 | 51 | 216.22 | 56.13 | 2.75 | 49 | 47.35 | 26901.66 | 189.39 | 460.85 | 88.13 | 32.19 | 23852.71 | 0.37 | 0.69 | 1.53 | 1.46 | 1 | 10 | 331.4669 | 453.5277 | 410.2436 | 331466.9146 | 453527.6559 | 7.3455e-06 | 21 | 410243.6129
8 | 110 | CONCLUIDO | 5.7531 | 17.38 | 12.83 | 16.73 | 0.25 | 46 | 216.63 | 56.13 | 3 | 44 | 47.51 | 26952.08 | 186.69 | 460.73 | 82.49 | 32.19 | 21056.38 | 0.39 | 0.7 | 1.52 | 1.29 | 1 | 10 | 327.1861 | 447.6704 | 404.9454 | 327186.0568 | 447670.3973 | 7.5073e-06 | 21 | 404945.3629
9 | 110 | CONCLUIDO | 5.8504 | 17.09 | 12.71 | 18.15 | 0.27 | 42 | 217.04 | 56.13 | 3.25 | 40 | 47.66 | 27002.55 | 184.54 | 460.7 | 78.67 | 32.19 | 19168.49 | 0.41 | 0.7 | 1.51 | 1.17 | 1 | 10 | 314.0431 | 429.6876 | 388.6788 | 314043.072 | 429687.5858 | 7.6343e-06 | 20 | 388678.8057
10 | 110 | CONCLUIDO | 5.9185 | 16.9 | 12.64 | 19.44 | 0.29 | 39 | 217.45 | 56.13 | 3.5 | 37 | 47.82 | 27053.07 | 183.2 | 460.73 | 76.28 | 32.19 | 17989.7 | 0.42 | 0.71 | 1.51 | 1.1 | 1 | 10 | 311.9715 | 426.8532 | 386.1149 | 311971.5139 | 426853.1885 | 7.7232e-06 | 20 | 386114.9193
11 | 110 | CONCLUIDO | 5.9954 | 16.68 | 12.55 | 20.91 | 0.31 | 36 | 217.86 | 56.13 | 3.75 | 34 | 47.98 | 27103.65 | 181.47 | 460.71 | 73.54 | 32.19 | 16632.36 | 0.44 | 0.71 | 1.5 | 1.01 | 1 | 10 | 309.5693 | 423.5664 | 383.1418 | 309569.3036 | 423566.3785 | 7.8235e-06 | 20 | 383141.7978
12 | 110 | CONCLUIDO | 6.0421 | 16.55 | 12.5 | 22.06 | 0.33 | 34 | 218.27 | 56.13 | 4 | 32 | 48.15 | 27154.29 | 180.45 | 460.73 | 71.91 | 32.19 | 15824.99 | 0.45 | 0.71 | 1.5 | 0.97 | 1 | 10 | 308.1661 | 421.6464 | 381.4051 | 308166.0938 | 421646.4449 | 7.8845e-06 | 20 | 381405.0999
13 | 110 | CONCLUIDO | 6.0891 | 16.42 | 12.46 | 23.36 | 0.35 | 32 | 218.68 | 56.13 | 4.25 | 30 | 48.31 | 27204.98 | 179.53 | 460.79 | 70.84 | 32.19 | 15303.7 | 0.45 | 0.72 | 1.5 | 0.92 | 1 | 10 | 306.8477 | 419.8425 | 379.7733 | 306847.6655 | 419842.5132 | 7.9458e-06 | 20 | 379773.333
14 | 110 | CONCLUIDO | 6.1511 | 16.26 | 12.38 | 24.76 | 0.36 | 30 | 219.09 | 56.13 | 4.5 | 28 | 48.47 | 27255.72 | 178.02 | 460.71 | 67.89 | 32.19 | 13837.36 | 0.47 | 0.72 | 1.5 | 0.84 | 1 | 10 | 295.0069 | 403.6415 | 365.1185 | 295006.8994 | 403641.4545 | 8.0267e-06 | 19 | 365118.4806
15 | 110 | CONCLUIDO | 6.2165 | 16.09 | 12.29 | 26.34 | 0.38 | 28 | 219.51 | 56.13 | 4.75 | 26 | 48.63 | 27306.53 | 176.43 | 460.69 | 64.99 | 32.19 | 12399.51 | 0.5 | 0.73 | 1.5 | 0.76 | 1 | 10 | 293.0263 | 400.9316 | 362.6672 | 293026.3351 | 400931.5591 | 8.112e-06 | 19 | 362667.2138
16 | 110 | CONCLUIDO | 6.2345 | 16.04 | 12.29 | 27.3 | 0.4 | 27 | 219.92 | 56.13 | 5 | 25 | 48.79 | 27357.39 | 176.11 | 460.7 | 64.87 | 32.19 | 12344.63 | 0.5 | 0.73 | 1.5 | 0.75 | 1 | 10 | 292.6039 | 400.3535 | 362.1443 | 292603.858 | 400353.5073 | 8.1355e-06 | 19 | 362144.3305
17 | 110 | CONCLUIDO | 6.2929 | 15.89 | 12.22 | 29.33 | 0.42 | 25 | 220.33 | 56.13 | 5.25 | 23 | 48.95 | 27408.3 | 174.74 | 460.7 | 62.92 | 32.19 | 11375.69 | 0.51 | 0.73 | 1.49 | 0.69 | 1 | 10 | 290.9271 | 398.0593 | 360.0691 | 290927.1052 | 398059.3002 | 8.2117e-06 | 19 | 360069.0792
18 | 110 | CONCLUIDO | 6.3244 | 15.81 | 12.19 | 30.46 | 0.44 | 24 | 220.74 | 56.13 | 5.5 | 22 | 49.12 | 27459.27 | 174.02 | 460.69 | 61.75 | 32.19 | 10799.62 | 0.52 | 0.73 | 1.48 | 0.65 | 1 | 10 | 290.0643 | 396.8788 | 359.0012 | 290064.3174 | 396878.7958 | 8.2528e-06 | 19 | 359001.2405
19 | 110 | CONCLUIDO | 6.3542 | 15.74 | 12.15 | 31.71 | 0.46 | 23 | 221.16 | 56.13 | 5.75 | 21 | 49.28 | 27510.3 | 172.95 | 460.71 | 60.7 | 32.19 | 10279.75 | 0.53 | 0.74 | 1.48 | 0.62 | 1 | 10 | 289.0759 | 395.5264 | 357.7779 | 289075.8697 | 395526.358 | 8.2917e-06 | 19 | 357777.8775
20 | 110 | CONCLUIDO | 6.3757 | 15.68 | 12.14 | 33.12 | 0.48 | 22 | 221.57 | 56.13 | 6 | 20 | 49.45 | 27561.39 | 172.45 | 460.69 | 60.16 | 32.19 | 10014.12 | 0.53 | 0.74 | 1.49 | 0.61 | 1 | 10 | 288.5235 | 394.7706 | 357.0943 | 288523.5424 | 394770.6394 | 8.3198e-06 | 19 | 357094.2837
21 | 110 | CONCLUIDO | 6.4046 | 15.61 | 12.11 | 34.61 | 0.5 | 21 | 221.99 | 56.13 | 6.25 | 19 | 49.61 | 27612.53 | 171.6 | 460.73 | 59.33 | 32.19 | 9603 | 0.54 | 0.74 | 1.48 | 0.58 | 1 | 10 | 287.6744 | 393.6088 | 356.0433 | 287674.4069 | 393608.8148 | 8.3575e-06 | 19 | 356043.342
22 | 110 | CONCLUIDO | 6.4375 | 15.53 | 12.08 | 36.23 | 0.52 | 20 | 222.4 | 56.13 | 6.5 | 18 | 49.78 | 27663.85 | 171.06 | 460.7 | 58.09 | 32.19 | 8988.71 | 0.55 | 0.74 | 1.48 | 0.54 | 1 | 10 | 276.9509 | 378.9364 | 342.7712 | 276950.8548 | 378936.3778 | 8.4004e-06 | 18 | 342771.2217
23 | 110 | CONCLUIDO | 6.4379 | 15.53 | 12.08 | 36.23 | 0.54 | 20 | 222.82 | 56.13 | 6.75 | 18 | 49.94 | 27715.11 | 170.41 | 460.79 | 58.2 | 32.19 | 9043.99 | 0.55 | 0.74 | 1.48 | 0.54 | 1 | 10 | 276.7006 | 378.594 | 342.4615 | 276700.6181 | 378593.9928 | 8.4009e-06 | 18 | 342461.5135
24 | 110 | CONCLUIDO | 6.4699 | 15.46 | 12.04 | 38.02 | 0.56 | 19 | 223.23 | 56.13 | 7 | 17 | 50.11 | 27766.43 | 169.69 | 460.69 | 57.06 | 32.19 | 8477.2 | 0.56 | 0.74 | 1.48 | 0.51 | 1 | 10 | 275.8435 | 377.4212 | 341.4007 | 275843.5008 | 377421.2472 | 8.4427e-06 | 18 | 341400.6931
25 | 110 | CONCLUIDO | 6.4918 | 15.4 | 12.03 | 40.1 | 0.58 | 18 | 223.65 | 56.13 | 7.25 | 16 | 50.27 | 27817.81 | 169.32 | 460.7 | 56.73 | 32.19 | 8318.76 | 0.57 | 0.74 | 1.48 | 0.5 | 1 | 10 | 275.3545 | 376.7521 | 340.7954 | 275354.475 | 376752.1404 | 8.4713e-06 | 18 | 340795.4449
26 | 110 | CONCLUIDO | 6.4957 | 15.39 | 12.02 | 40.07 | 0.59 | 18 | 224.07 | 56.13 | 7.5 | 16 | 50.44 | 27869.24 | 168.44 | 460.69 | 56.57 | 32.19 | 8238.92 | 0.57 | 0.74 | 1.47 | 0.49 | 1 | 10 | 274.9424 | 376.1883 | 340.2854 | 274942.4024 | 376188.3246 | 8.4764e-06 | 18 | 340285.4389
27 | 110 | CONCLUIDO | 6.534 | 15.3 | 11.97 | 42.26 | 0.61 | 17 | 224.49 | 56.13 | 7.75 | 15 | 50.61 | 27920.73 | 167.78 | 460.75 | 54.87 | 32.19 | 7392.85 | 0.59 | 0.75 | 1.47 | 0.44 | 1 | 10 | 274.0059 | 374.9069 | 339.1263 | 274005.8844 | 374906.9393 | 8.5263e-06 | 18 | 339126.3472
28 | 110 | CONCLUIDO | 6.5511 | 15.26 | 11.98 | 44.91 | 0.63 | 16 | 224.9 | 56.13 | 8 | 14 | 50.78 | 27972.28 | 167.24 | 460.7 | 54.9 | 32.19 | 7410.1 | 0.59 | 0.75 | 1.47 | 0.44 | 1 | 10 | 273.5873 | 374.3342 | 338.6083 | 273587.2871 | 374334.196 | 8.5487e-06 | 18 | 338608.2657
29 | 110 | CONCLUIDO | 6.5563 | 15.25 | 11.96 | 44.87 | 0.65 | 16 | 225.32 | 56.13 | 8.25 | 14 | 50.95 | 28023.89 | 166.74 | 460.71 | 54.53 | 32.19 | 7226.46 | 0.59 | 0.75 | 1.47 | 0.43 | 1 | 10 | 273.2749 | 373.9068 | 338.2216 | 273274.8915 | 373906.7626 | 8.5554e-06 | 18 | 338221.626
30 | 110 | CONCLUIDO | 6.586 | 15.18 | 11.94 | 47.75 | 0.67 | 15 | 225.74 | 56.13 | 8.5 | 13 | 51.11 | 28075.56 | 165.9 | 460.69 | 53.52 | 32.19 | 6727.01 | 0.6 | 0.75 | 1.47 | 0.4 | 1 | 10 | 272.4914 | 372.8348 | 337.2519 | 272491.4008 | 372834.7561 | 8.5942e-06 | 18 | 337251.9302
31 | 110 | CONCLUIDO | 6.5918 | 15.17 | 11.92 | 47.7 | 0.69 | 15 | 226.16 | 56.13 | 8.75 | 13 | 51.28 | 28127.29 | 165.73 | 460.72 | 53.25 | 32.19 | 6593.45 | 0.6 | 0.75 | 1.47 | 0.39 | 1 | 10 | 272.2942 | 372.5649 | 337.0079 | 272294.1941 | 372564.9291 | 8.6018e-06 | 18 | 337007.8552
32 | 110 | CONCLUIDO | 6.5862 | 15.18 | 11.94 | 47.75 | 0.71 | 15 | 226.58 | 56.13 | 9 | 13 | 51.45 | 28179.08 | 165.46 | 460.69 | 53.49 | 32.19 | 6710.52 | 0.6 | 0.75 | 1.48 | 0.4 | 1 | 10 | 272.327 | 372.6098 | 337.0485 | 272327.0037 | 372609.8207 | 8.5945e-06 | 18 | 337048.4624
33 | 110 | CONCLUIDO | 6.624 | 15.1 | 11.89 | 50.97 | 0.72 | 14 | 227 | 56.13 | 9.25 | 12 | 51.62 | 28230.92 | 164.87 | 460.71 | 52.2 | 32.19 | 6071.44 | 0.62 | 0.75 | 1.47 | 0.36 | 1 | 10 | 271.4509 | 371.4111 | 335.9641 | 271450.8792 | 371411.0685 | 8.6438e-06 | 18 | 335964.1174
34 | 110 | CONCLUIDO | 6.619 | 15.11 | 11.9 | 51.02 | 0.74 | 14 | 227.42 | 56.13 | 9.5 | 12 | 51.8 | 28282.83 | 164.52 | 460.72 | 52.4 | 32.19 | 6171.34 | 0.61 | 0.75 | 1.47 | 0.37 | 1 | 10 | 271.4188 | 371.3671 | 335.9244 | 271418.7598 | 371367.1214 | 8.6373e-06 | 18 | 335924.3645
35 | 110 | CONCLUIDO | 6.6471 | 15.04 | 11.88 | 54.84 | 0.76 | 13 | 227.84 | 56.13 | 9.75 | 11 | 51.97 | 28334.8 | 163.39 | 460.69 | 52.01 | 32.19 | 5984.21 | 0.62 | 0.75 | 1.46 | 0.35 | 1 | 10 | 270.5673 | 370.2021 | 334.8706 | 270567.3071 | 370202.1262 | 8.6739e-06 | 18 | 334870.5548
36 | 110 | CONCLUIDO | 6.6433 | 15.05 | 11.89 | 54.88 | 0.78 | 13 | 228.27 | 56.13 | 10 | 11 | 52.14 | 28386.82 | 163.86 | 460.69 | 52.19 | 32.19 | 6071.79 | 0.62 | 0.75 | 1.47 | 0.36 | 1 | 10 | 270.8168 | 370.5435 | 335.1793 | 270816.7769 | 370543.4618 | 8.669e-06 | 18 | 335179.3139
37 | 110 | CONCLUIDO | 6.6526 | 15.03 | 11.87 | 54.78 | 0.8 | 13 | 228.69 | 56.13 | 10.25 | 11 | 52.31 | 28438.91 | 163.46 | 460.73 | 51.46 | 32.19 | 5709.39 | 0.63 | 0.75 | 1.47 | 0.34 | 1 | 10 | 270.4913 | 370.0981 | 334.7765 | 270491.3051 | 370098.1369 | 8.6811e-06 | 18 | 334776.4902
38 | 110 | CONCLUIDO | 6.6556 | 15.02 | 11.86 | 54.75 | 0.81 | 13 | 229.11 | 56.13 | 10.5 | 11 | 52.48 | 28491.06 | 162.04 | 460.7 | 51.35 | 32.19 | 5651.34 | 0.63 | 0.75 | 1.46 | 0.33 | 1 | 10 | 269.908 | 369.3001 | 334.0546 | 269908.0155 | 369300.0544 | 8.685e-06 | 18 | 334054.5755
39 | 110 | CONCLUIDO | 6.6828 | 14.96 | 11.84 | 59.22 | 0.83 | 12 | 229.53 | 56.13 | 10.75 | 10 | 52.66 | 28543.27 | 161.77 | 460.69 | 50.72 | 32.19 | 5343.85 | 0.63 | 0.75 | 1.46 | 0.31 | 1 | 10 | 269.3909 | 368.5925 | 333.4145 | 269390.8572 | 368592.4555 | 8.7205e-06 | 18 | 333414.5088
40 | 110 | CONCLUIDO | 6.6856 | 14.96 | 11.84 | 59.19 | 0.85 | 12 | 229.96 | 56.13 | 11 | 10 | 52.83 | 28595.54 | 161.81 | 460.69 | 50.44 | 32.19 | 5203.64 | 0.64 | 0.75 | 1.46 | 0.3 | 1 | 10 | 269.3678 | 368.5609 | 333.386 | 269367.7882 | 368560.8916 | 8.7242e-06 | 18 | 333385.9573
41 | 110 | CONCLUIDO | 6.6799 | 14.97 | 11.85 | 59.25 | 0.87 | 12 | 230.38 | 56.13 | 11.25 | 10 | 53 | 28647.87 | 161.03 | 460.69 | 50.68 | 32.19 | 5324.25 | 0.64 | 0.75 | 1.47 | 0.32 | 1 | 10 | 269.1881 | 368.315 | 333.1636 | 269188.0992 | 368315.0331 | 8.7167e-06 | 18 | 333163.5633
42 | 110 | CONCLUIDO | 6.7158 | 14.89 | 11.81 | 64.43 | 0.89 | 11 | 230.81 | 56.13 | 11.5 | 9 | 53.18 | 28700.26 | 160.01 | 460.69 | 49.66 | 32.19 | 4817.6 | 0.65 | 0.76 | 1.46 | 0.28 | 1 | 10 | 268.2382 | 367.0153 | 331.9879 | 268238.1842 | 367015.3175 | 8.7636e-06 | 18 | 331987.8907
43 | 110 | CONCLUIDO | 6.7167 | 14.89 | 11.81 | 64.42 | 0.9 | 11 | 231.23 | 56.13 | 11.75 | 9 | 53.36 | 28752.71 | 159.6 | 460.69 | 49.51 | 32.19 | 4742.13 | 0.65 | 0.76 | 1.46 | 0.28 | 1 | 10 | 268.0787 | 366.7971 | 331.7905 | 268078.6894 | 366797.0896 | 8.7648e-06 | 18 | 331790.4902
44 | 110 | CONCLUIDO | 6.7117 | 14.9 | 11.82 | 64.48 | 0.92 | 11 | 231.66 | 56.13 | 12 | 9 | 53.53 | 28805.23 | 160.21 | 460.69 | 49.73 | 32.19 | 4854.9 | 0.65 | 0.76 | 1.47 | 0.29 | 1 | 10 | 268.3904 | 367.2237 | 332.1763 | 268390.4499 | 367223.6541 | 8.7582e-06 | 18 | 332176.344
45 | 110 | CONCLUIDO | 6.7174 | 14.89 | 11.81 | 64.42 | 0.94 | 11 | 232.08 | 56.13 | 12.25 | 9 | 53.71 | 28857.81 | 159.72 | 460.69 | 49.51 | 32.19 | 4740.77 | 0.65 | 0.76 | 1.46 | 0.28 | 1 | 10 | 268.1127 | 366.8436 | 331.8326 | 268112.6925 | 366843.6141 | 8.7657e-06 | 18 | 331832.5745
46 | 110 | CONCLUIDO | 6.717 | 14.89 | 11.81 | 64.42 | 0.96 | 11 | 232.51 | 56.13 | 12.5 | 9 | 53.88 | 28910.45 | 158.72 | 460.69 | 49.57 | 32.19 | 4774.05 | 0.65 | 0.76 | 1.46 | 0.28 | 1 | 10 | 267.7579 | 366.3581 | 331.3934 | 267757.8755 | 366358.1378 | 8.7651e-06 | 18 | 331393.4314
47 | 110 | CONCLUIDO | 6.7517 | 14.81 | 11.78 | 70.66 | 0.97 | 10 | 232.94 | 56.13 | 12.75 | 8 | 54.06 | 28963.15 | 158.02 | 460.69 | 48.44 | 32.19 | 4213.43 | 0.66 | 0.76 | 1.46 | 0.24 | 1 | 10 | 266.9769 | 365.2895 | 330.4268 | 266976.877 | 365289.5413 | 8.8104e-06 | 18 | 330426.8201
48 | 110 | CONCLUIDO | 6.7444 | 14.83 | 11.79 | 70.75 | 0.99 | 10 | 233.37 | 56.13 | 13 | 8 | 54.24 | 29015.91 | 157.53 | 460.72 | 48.88 | 32.19 | 4432.07 | 0.66 | 0.76 | 1.46 | 0.26 | 1 | 10 | 266.9216 | 365.2139 | 330.3584 | 266921.5759 | 365213.8759 | 8.8009e-06 | 18 | 330358.3762
49 | 110 | CONCLUIDO | 6.7442 | 14.83 | 11.79 | 70.76 | 1.01 | 10 | 233.79 | 56.13 | 13.25 | 8 | 54.42 | 29068.74 | 157.82 | 460.71 | 48.88 | 32.19 | 4432.47 | 0.66 | 0.76 | 1.46 | 0.26 | 1 | 10 | 267.0282 | 365.3597 | 330.4903 | 267028.1624 | 365359.7123 | 8.8006e-06 | 18 | 330490.2942
50 | 110 | CONCLUIDO | 6.7469 | 14.82 | 11.79 | 70.72 | 1.02 | 10 | 234.22 | 56.13 | 13.5 | 8 | 54.6 | 29121.64 | 157.05 | 460.72 | 48.8 | 32.19 | 4390.61 | 0.66 | 0.76 | 1.46 | 0.25 | 1 | 10 | 266.7172 | 364.9342 | 330.1054 | 266717.206 | 364934.248 | 8.8042e-06 | 18 | 330105.4355
51 | 110 | CONCLUIDO | 6.7426 | 14.83 | 11.8 | 70.78 | 1.04 | 10 | 234.65 | 56.13 | 13.75 | 8 | 54.78 | 29174.59 | 156.01 | 460.69 | 48.99 | 32.19 | 4488.81 | 0.66 | 0.76 | 1.46 | 0.26 | 1 | 10 | 266.4256 | 364.5353 | 329.7446 | 266425.6262 | 364535.2956 | 8.7986e-06 | 18 | 329744.5586
52 | 110 | CONCLUIDO | 6.7803 | 14.75 | 11.76 | 78.37 | 1.06 | 9 | 235.08 | 56.13 | 14 | 7 | 54.96 | 29227.61 | 155.16 | 460.69 | 47.64 | 32.19 | 3818.63 | 0.68 | 0.76 | 1.46 | 0.22 | 1 | 10 | 265.537 | 363.3194 | 328.6448 | 265537.0076 | 363319.4485 | 8.8477e-06 | 18 | 328644.7503
53 | 110 | CONCLUIDO | 6.7809 | 14.75 | 11.75 | 78.36 | 1.08 | 9 | 235.51 | 56.13 | 14.25 | 7 | 55.14 | 29280.69 | 155.39 | 460.81 | 47.58 | 32.19 | 3785.78 | 0.68 | 0.76 | 1.46 | 0.22 | 1 | 10 | 265.5856 | 363.3859 | 328.7049 | 265585.5798 | 363385.9071 | 8.8485e-06 | 18 | 328704.8661
54 | 110 | CONCLUIDO | 6.7786 | 14.75 | 11.76 | 78.4 | 1.09 | 9 | 235.94 | 56.13 | 14.5 | 7 | 55.32 | 29333.84 | 155.48 | 460.69 | 47.85 | 32.19 | 3924.68 | 0.67 | 0.76 | 1.46 | 0.23 | 1 | 10 | 265.6727 | 363.5051 | 328.8127 | 265672.6985 | 363505.1067 | 8.8455e-06 | 18 | 328812.6895
55 | 110 | CONCLUIDO | 6.7763 | 14.76 | 11.76 | 78.43 | 1.11 | 9 | 236.37 | 56.13 | 14.75 | 7 | 55.5 | 29387.05 | 155.66 | 460.7 | 48.01 | 32.19 | 4002.45 | 0.67 | 0.76 | 1.46 | 0.23 | 1 | 10 | 265.7661 | 363.6329 | 328.9283 | 265766.1069 | 363632.9122 | 8.8425e-06 | 18 | 328928.2974
56 | 110 | CONCLUIDO | 6.7792 | 14.75 | 11.76 | 78.39 | 1.13 | 9 | 236.81 | 56.13 | 15 | 7 | 55.68 | 29440.33 | 154.78 | 460.71 | 47.8 | 32.19 | 3899.82 | 0.67 | 0.76 | 1.46 | 0.22 | 1 | 10 | 265.4154 | 363.153 | 328.4942 | 265415.352 | 363152.9939 | 8.8463e-06 | 18 | 328494.1818
57 | 110 | CONCLUIDO | 6.776 | 14.76 | 11.77 | 78.44 | 1.14 | 9 | 237.24 | 56.13 | 15.25 | 7 | 55.86 | 29493.67 | 154.14 | 460.69 | 48.11 | 32.19 | 4053.97 | 0.67 | 0.76 | 1.46 | 0.23 | 1 | 10 | 265.2533 | 362.9312 | 328.2936 | 265253.255 | 362931.2056 | 8.8421e-06 | 18 | 328293.5607
58 | 110 | CONCLUIDO | 6.7766 | 14.76 | 11.76 | 78.43 | 1.16 | 9 | 237.67 | 56.13 | 15.5 | 7 | 56.05 | 29547.07 | 153.66 | 460.69 | 48 | 32.19 | 3997.36 | 0.67 | 0.76 | 1.46 | 0.23 | 1 | 10 | 265.0485 | 362.651 | 328.0401 | 265048.4757 | 362651.0176 | 8.8429e-06 | 18 | 328040.1135
59 | 110 | CONCLUIDO | 6.8072 | 14.69 | 11.74 | 88.05 | 1.18 | 8 | 238.11 | 56.13 | 15.75 | 6 | 56.23 | 29600.54 | 152.72 | 460.69 | 47.11 | 32.19 | 3556.98 | 0.68 | 0.76 | 1.46 | 0.21 | 1 | 10 | 264.2795 | 361.5989 | 327.0884 | 264279.5292 | 361598.9111 | 8.8829e-06 | 18 | 327088.4185
60 | 110 | CONCLUIDO | 6.8137 | 14.68 | 11.73 | 87.94 | 1.19 | 8 | 238.54 | 56.13 | 16 | 6 | 56.41 | 29654.08 | 152.34 | 460.69 | 46.73 | 32.19 | 3367.78 | 0.69 | 0.76 | 1.46 | 0.19 | 1 | 10 | 254.1001 | 347.671 | 314.4897 | 254100.1004 | 347670.9674 | 8.8913e-06 | 17 | 314489.7383
61 | 110 | CONCLUIDO | 6.8131 | 14.68 | 11.73 | 87.95 | 1.21 | 8 | 238.97 | 56.13 | 16.25 | 6 | 56.6 | 29707.68 | 152.39 | 460.7 | 46.79 | 32.19 | 3397.65 | 0.69 | 0.76 | 1.46 | 0.19 | 1 | 10 | 254.1253 | 347.7054 | 314.5209 | 254125.2727 | 347705.4093 | 8.8905e-06 | 17 | 314520.893
62 | 110 | CONCLUIDO | 6.8125 | 14.68 | 11.73 | 87.96 | 1.23 | 8 | 239.41 | 56.13 | 16.5 | 6 | 56.78 | 29761.35 | 151.87 | 460.69 | 46.8 | 32.19 | 3404.49 | 0.69 | 0.76 | 1.46 | 0.19 | 1 | 10 | 253.9481 | 347.463 | 314.3016 | 253948.0818 | 347462.9689 | 8.8898e-06 | 17 | 314301.5908
63 | 110 | CONCLUIDO | 6.815 | 14.67 | 11.72 | 87.92 | 1.24 | 8 | 239.85 | 56.13 | 16.75 | 6 | 56.97 | 29815.09 | 151.85 | 460.69 | 46.71 | 32.19 | 3355.13 | 0.69 | 0.76 | 1.46 | 0.19 | 1 | 10 | 253.8844 | 347.3758 | 314.2227 | 253884.376 | 347375.8038 | 8.893e-06 | 17 | 314222.7447
64 | 110 | CONCLUIDO | 6.8111 | 14.68 | 11.73 | 87.99 | 1.26 | 8 | 240.28 | 56.13 | 17 | 6 | 57.16 | 29869.01 | 151.5 | 460.69 | 46.91 | 32.19 | 3459.52 | 0.69 | 0.76 | 1.46 | 0.2 | 1 | 10 | 253.834 | 347.3069 | 314.1604 | 253833.9859 | 347306.8578 | 8.8879e-06 | 17 | 314160.3788
65 | 110 | CONCLUIDO | 6.8131 | 14.68 | 11.73 | 87.95 | 1.27 | 8 | 240.72 | 56.13 | 17.25 | 6 | 57.34 | 29922.88 | 150.56 | 460.69 | 46.82 | 32.19 | 3414.19 | 0.69 | 0.76 | 1.46 | 0.19 | 1 | 10 | 253.4756 | 346.8165 | 313.7168 | 253475.6233 | 346816.5303 | 8.8905e-06 | 17 | 313716.8474
66 | 110 | CONCLUIDO | 6.8071 | 14.69 | 11.74 | 88.05 | 1.29 | 8 | 241.16 | 56.13 | 17.5 | 6 | 57.53 | 29976.82 | 149.96 | 460.69 | 47.21 | 32.19 | 3609.09 | 0.68 | 0.76 | 1.46 | 0.21 | 1 | 10 | 263.3001 | 360.2588 | 325.8762 | 263300.1082 | 360258.824 | 8.8827e-06 | 18 | 325876.2275
67 | 110 | CONCLUIDO | 6.8388 | 14.62 | 11.71 | 100.41 | 1.31 | 7 | 241.59 | 56.13 | 17.75 | 5 | 57.72 | 30030.83 | 148.71 | 460.69 | 46.45 | 32.19 | 3230.98 | 0.69 | 0.76 | 1.46 | 0.18 | 1 | 10 | 252.4556 | 345.421 | 312.4545 | 252455.6488 | 345420.9562 | 8.9241e-06 | 17 | 312454.465
68 | 110 | CONCLUIDO | 6.8372 | 14.63 | 11.72 | 100.44 | 1.32 | 7 | 242.03 | 56.13 | 18 | 5 | 57.91 | 30084.9 | 149.02 | 460.69 | 46.5 | 32.19 | 3256.09 | 0.69 | 0.76 | 1.46 | 0.18 | 1 | 10 | 252.6103 | 345.6326 | 312.6459 | 252610.3113 | 345632.5723 | 8.922e-06 | 17 | 312645.8847
69 | 110 | CONCLUIDO | 6.844 | 14.61 | 11.7 | 100.31 | 1.34 | 7 | 242.47 | 56.13 | 18.25 | 5 | 58.1 | 30139.04 | 148.91 | 460.69 | 46.07 | 32.19 | 3040 | 0.7 | 0.76 | 1.46 | 0.17 | 1 | 10 | 252.4379 | 345.3967 | 312.4325 | 252437.9046 | 345396.6779 | 8.9309e-06 | 17 | 312432.5037
70 | 110 | CONCLUIDO | 6.8399 | 14.62 | 11.71 | 100.39 | 1.35 | 7 | 242.91 | 56.13 | 18.5 | 5 | 58.28 | 30193.25 | 149.36 | 460.69 | 46.28 | 32.19 | 3146.5 | 0.7 | 0.76 | 1.46 | 0.18 | 1 | 10 | 252.6722 | 345.7173 | 312.7225 | 252672.2047 | 345717.2576 | 8.9255e-06 | 17 | 312722.4877
71 | 110 | CONCLUIDO | 6.8449 | 14.61 | 11.7 | 100.3 | 1.37 | 7 | 243.35 | 56.13 | 18.75 | 5 | 58.47 | 30247.53 | 149 | 460.72 | 45.93 | 32.19 | 2974.84 | 0.7 | 0.76 | 1.46 | 0.17 | 1 | 10 | 252.4588 | 345.4253 | 312.4584 | 252458.843 | 345425.3267 | 8.932e-06 | 17 | 312458.4183
72 | 110 | CONCLUIDO | 6.848 | 14.6 | 11.69 | 100.24 | 1.39 | 7 | 243.79 | 56.13 | 19 | 5 | 58.67 | 30301.87 | 147.96 | 460.71 | 45.72 | 32.19 | 2865.22 | 0.7 | 0.76 | 1.46 | 0.16 | 1 | 10 | 252.0285 | 344.8365 | 311.9258 | 252028.493 | 344836.5028 | 8.9361e-06 | 17 | 311925.7909
73 | 110 | CONCLUIDO | 6.8463 | 14.61 | 11.7 | 100.27 | 1.4 | 7 | 244.23 | 56.13 | 19.25 | 5 | 58.86 | 30356.29 | 147.82 | 460.69 | 45.81 | 32.19 | 2914.34 | 0.7 | 0.76 | 1.46 | 0.16 | 1 | 10 | 252.0251 | 344.8318 | 311.9216 | 252025.0756 | 344831.8271 | 8.9339e-06 | 17 | 311921.5615
74 | 110 | CONCLUIDO | 6.8454 | 14.61 | 11.7 | 100.29 | 1.42 | 7 | 244.68 | 56.13 | 19.5 | 5 | 59.05 | 30410.77 | 147.47 | 460.69 | 45.87 | 32.19 | 2943.39 | 0.7 | 0.76 | 1.46 | 0.17 | 1 | 10 | 251.9122 | 344.6774 | 311.7819 | 251912.2201 | 344677.4132 | 8.9327e-06 | 17 | 311781.8846
75 | 110 | CONCLUIDO | 6.8483 | 14.6 | 11.69 | 100.23 | 1.43 | 7 | 245.12 | 56.13 | 19.75 | 5 | 59.24 | 30465.32 | 146.67 | 460.69 | 45.71 | 32.19 | 2862.96 | 0.7 | 0.76 | 1.46 | 0.16 | 1 | 10 | 251.5693 | 344.2082 | 311.3575 | 251569.2959 | 344208.2091 | 8.9365e-06 | 17 | 311357.4607
76 | 110 | CONCLUIDO | 6.8438 | 14.61 | 11.7 | 100.31 | 1.45 | 7 | 245.56 | 56.13 | 20 | 5 | 59.43 | 30519.94 | 146.15 | 460.69 | 45.97 | 32.19 | 2993.9 | 0.7 | 0.76 | 1.46 | 0.17 | 1 | 10 | 251.4649 | 344.0654 | 311.2283 | 251464.9152 | 344065.3908 | 8.9306e-06 | 17 | 311228.2728
77 | 110 | CONCLUIDO | 6.8435 | 14.61 | 11.7 | 100.32 | 1.46 | 7 | 246 | 56.13 | 20.25 | 5 | 59.63 | 30574.64 | 145.52 | 460.7 | 45.99 | 32.19 | 3000.38 | 0.7 | 0.76 | 1.46 | 0.17 | 1 | 10 | 251.2458 | 343.7656 | 310.9571 | 251245.838 | 343765.6397 | 8.9302e-06 | 17 | 310957.1296
78 | 110 | CONCLUIDO | 6.8454 | 14.61 | 11.7 | 100.29 | 1.48 | 7 | 246.45 | 56.13 | 20.5 | 5 | 59.82 | 30629.4 | 144.04 | 460.69 | 45.91 | 32.19 | 2961.92 | 0.7 | 0.76 | 1.46 | 0.17 | 1 | 10 | 250.7003 | 343.0192 | 310.282 | 250700.3168 | 343019.2335 | 8.9327e-06 | 17 | 310281.9593
79 | 110 | CONCLUIDO | 6.878 | 14.54 | 11.67 | 116.73 | 1.49 | 6 | 246.89 | 56.13 | 20.75 | 4 | 60.02 | 30684.23 | 143.29 | 460.69 | 44.99 | 32.19 | 2509.34 | 0.72 | 0.77 | 1.46 | 0.14 | 1 | 10 | 249.9767 | 342.0291 | 309.3864 | 249976.69 | 342029.1354 | 8.9752e-06 | 17 | 309386.3548
80 | 110 | CONCLUIDO | 6.8796 | 14.54 | 11.67 | 116.7 | 1.51 | 6 | 247.34 | 56.13 | 21 | 4 | 60.21 | 30739.14 | 143.51 | 460.69 | 44.88 | 32.19 | 2451.37 | 0.72 | 0.77 | 1.46 | 0.14 | 1 | 10 | 250.0354 | 342.1095 | 309.459 | 250035.3925 | 342109.4547 | 8.9773e-06 | 17 | 309459.0085
81 | 110 | CONCLUIDO | 6.8781 | 14.54 | 11.67 | 116.73 | 1.53 | 6 | 247.78 | 56.13 | 21.25 | 4 | 60.41 | 30794.11 | 143.67 | 460.71 | 45.04 | 32.19 | 2530.96 | 0.71 | 0.77 | 1.46 | 0.14 | 1 | 10 | 250.1091 | 342.2104 | 309.5503 | 250109.1496 | 342210.3725 | 8.9754e-06 | 17 | 309550.2949
82 | 110 | CONCLUIDO | 6.8815 | 14.53 | 11.67 | 116.66 | 1.54 | 6 | 248.23 | 56.13 | 21.5 | 4 | 60.6 | 30849.16 | 143.61 | 460.69 | 44.75 | 32.19 | 2388.24 | 0.72 | 0.77 | 1.46 | 0.13 | 1 | 10 | 250.0484 | 342.1272 | 309.4751 | 250048.3915 | 342127.2406 | 8.9798e-06 | 17 | 309475.0969
83 | 110 | CONCLUIDO | 6.8803 | 14.53 | 11.67 | 116.68 | 1.56 | 6 | 248.68 | 56.13 | 21.75 | 4 | 60.8 | 30904.28 | 143.22 | 460.7 | 44.84 | 32.19 | 2432.22 | 0.72 | 0.77 | 1.46 | 0.13 | 1 | 10 | 249.9253 | 341.9588 | 309.3227 | 249925.2868 | 341958.8034 | 8.9782e-06 | 17 | 309322.7351
84 | 110 | CONCLUIDO | 6.8781 | 14.54 | 11.67 | 116.73 | 1.57 | 6 | 249.12 | 56.13 | 22 | 3 | 61 | 30959.46 | 143.33 | 460.69 | 45.02 | 32.19 | 2523.25 | 0.71 | 0.77 | 1.46 | 0.14 | 1 | 10 | 249.9896 | 342.0468 | 309.4023 | 249989.5904 | 342046.7863 | 8.9754e-06 | 17 | 309402.3211
85 | 110 | CONCLUIDO | 6.8781 | 14.54 | 11.67 | 116.73 | 1.59 | 6 | 249.57 | 56.13 | 22.25 | 3 | 61.2 | 31014.73 | 142.87 | 460.69 | 44.98 | 32.19 | 2504.91 | 0.72 | 0.77 | 1.46 | 0.14 | 1 | 10 | 249.8278 | 341.8255 | 309.2021 | 249827.8337 | 341825.4637 | 8.9754e-06 | 17 | 309202.1212
86 | 110 | CONCLUIDO | 6.8777 | 14.54 | 11.67 | 116.74 | 1.6 | 6 | 250.02 | 56.13 | 22.5 | 3 | 61.39 | 31070.06 | 142.81 | 460.69 | 44.99 | 32.19 | 2506.72 | 0.72 | 0.77 | 1.46 | 0.14 | 1 | 10 | 249.8114 | 341.803 | 309.1818 | 249811.3871 | 341802.9607 | 8.9748e-06 | 17 | 309181.7659
87 | 110 | CONCLUIDO | 6.8785 | 14.54 | 11.67 | 116.72 | 1.62 | 6 | 250.47 | 56.13 | 22.75 | 3 | 61.59 | 31125.47 | 142.88 | 460.69 | 44.92 | 32.19 | 2473.63 | 0.72 | 0.77 | 1.46 | 0.14 | 1 | 10 | 249.8267 | 341.8239 | 309.2007 | 249826.6973 | 341823.9088 | 8.9759e-06 | 17 | 309200.7147
88 | 110 | CONCLUIDO | 6.881 | 14.53 | 11.67 | 116.67 | 1.63 | 6 | 250.92 | 56.13 | 23 | 3 | 61.79 | 31180.95 | 141.81 | 460.7 | 44.76 | 32.19 | 2393.64 | 0.72 | 0.77 | 1.46 | 0.13 | 1 | 10 | 249.4215 | 341.2695 | 308.6993 | 249421.5274 | 341269.5375 | 8.9792e-06 | 17 | 308699.2518
89 | 110 | CONCLUIDO | 6.8794 | 14.54 | 11.67 | 116.7 | 1.65 | 6 | 251.37 | 56.13 | 23.25 | 2 | 61.99 | 31236.5 | 140.62 | 460.69 | 44.89 | 32.19 | 2458.77 | 0.72 | 0.77 | 1.46 | 0.14 | 1 | 10 | 249.0217 | 340.7224 | 308.2044 | 249021.6631 | 340722.4254 | 8.9771e-06 | 17 | 308204.3554
90 | 110 | CONCLUIDO | 6.8809 | 14.53 | 11.67 | 116.67 | 1.66 | 6 | 251.82 | 56.13 | 23.5 | 2 | 62.19 | 31292.13 | 140.8 | 460.71 | 44.81 | 32.19 | 2418.19 | 0.72 | 0.77 | 1.46 | 0.13 | 1 | 10 | 249.0677 | 340.7854 | 308.2613 | 249067.6675 | 340785.3708 | 8.979e-06 | 17 | 308261.2933
91 | 110 | CONCLUIDO | 6.878 | 14.54 | 11.67 | 116.73 | 1.67 | 6 | 252.27 | 56.13 | 23.75 | 2 | 62.4 | 31347.83 | 140.5 | 460.69 | 44.93 | 32.19 | 2475.6 | 0.72 | 0.77 | 1.46 | 0.14 | 1 | 10 | 248.9956 | 340.6867 | 308.1721 | 248995.5867 | 340686.7466 | 8.9752e-06 | 17 | 308172.0816
92 | 110 | CONCLUIDO | 6.8755 | 14.54 | 11.68 | 116.78 | 1.69 | 6 | 252.73 | 56.13 | 24 | 0 | 62.6 | 31403.6 | 140.45 | 460.69 | 45 | 32.19 | 2512.25 | 0.72 | 0.77 | 1.46 | 0.14 | 1 | 10 | 249.0323 | 340.737 | 308.2175 | 249032.3066 | 340736.9884 | 8.972e-06 | 17 | 308217.5285

## RESULTADOS_28
Unnamed: 0 | Volume de calda [L] | STATUS | Capacidade operacional [ha/h] | Tempo de missao [h] | Tempo util [h] | Tempo por voo [min] | Autonomia Projetada [h] | N° Voos | MTOW [kg] | Massa Estrutura [kg] | Combustível [kg] | Abastecimentos | Massa gerador | Potência gerador [W] | Combustível consumido [L] | Calda cons [L] | Distância percorrida [km] | Distância Pulverizando [km] | RTL ACUMULADO[m] | EOC [km/km] | EOC [h/h] | Tempo de manobra [h] | Tempo rtl_rtw [h] | V pulv [m/s] | V desloc [m/s] | Preço Total por ha Simples [R$/ha] | Preço Total por ha Presumido [R$/ha] | Preço Total por ha Real [R$/ha] | Preço Total Simples [R$] | Preço Total Presumido [R$] | Prod CAPEX [ha/h/R$] | Dias Trabalhados | Preço Total Real [R$]
0 | 150 | CONCLUIDO | 2.7291 | 36.64 | 19.37 | 4.52 | 0.06 | 257 | 296.65 | 61.82 | 1 | 255 | 83.83 | 36821.52 | 352.51 | 460.9 | 297.35 | 32.19 | 127433.94 | 0.11 | 0.46 | 1.86 | 7.83 | 1 | 10 | 889.2195 | 1216.6694 | 1100.5522 | 889219.5366 | 1216669.3995 | 3.1425e-06 | 43 | 1100552.1797
1 | 150 | CONCLUIDO | 3.3548 | 29.81 | 16.87 | 5.65 | 0.07 | 179 | 297.17 | 61.82 | 1.25 | 177 | 84.1 | 36885.7 | 306.72 | 460.93 | 215.24 | 32.19 | 86767.23 | 0.15 | 0.53 | 1.72 | 5.33 | 1 | 10 | 675.9054 | 924.8037 | 836.5417 | 675905.4489 | 924803.6541 | 3.8629e-06 | 35 | 836541.6913
2 | 150 | CONCLUIDO | 3.8091 | 26.25 | 15.59 | 6.78 | 0.09 | 138 | 297.7 | 61.82 | 1.5 | 136 | 84.37 | 36949.99 | 283.25 | 460.86 | 173.12 | 32.19 | 65913.84 | 0.19 | 0.57 | 1.67 | 4.05 | 1 | 10 | 575.5745 | 787.5264 | 712.366 | 575574.4787 | 787526.3943 | 4.386e-06 | 31 | 712365.9805
3 | 150 | CONCLUIDO | 4.163 | 24.02 | 14.8 | 7.93 | 0.1 | 112 | 298.22 | 61.82 | 1.75 | 110 | 84.65 | 37014.39 | 268.72 | 460.71 | 147.49 | 32.19 | 53225.41 | 0.22 | 0.6 | 1.62 | 3.27 | 1 | 10 | 510.8158 | 698.9208 | 632.2168 | 510815.8408 | 698920.7689 | 4.7935e-06 | 28 | 632216.7517
4 | 150 | CONCLUIDO | 4.4308 | 22.57 | 14.29 | 9.03 | 0.12 | 95 | 298.74 | 61.82 | 2 | 93 | 84.92 | 37078.91 | 259.3 | 460.8 | 130.44 | 32.19 | 44788.2 | 0.25 | 0.63 | 1.6 | 2.76 | 1 | 10 | 479.5644 | 656.1612 | 593.5381 | 479564.398 | 656161.1662 | 5.1019e-06 | 27 | 593538.0654
5 | 150 | CONCLUIDO | 4.6619 | 21.45 | 13.9 | 10.17 | 0.13 | 82 | 299.26 | 61.82 | 2.25 | 80 | 85.19 | 37143.54 | 251.87 | 460.84 | 117.9 | 32.19 | 38584.37 | 0.27 | 0.64 | 1.57 | 2.36 | 1 | 10 | 443.6268 | 606.9897 | 549.0594 | 443626.7523 | 606989.6939 | 5.368e-06 | 25 | 549059.4495
6 | 150 | CONCLUIDO | 4.8551 | 20.6 | 13.6 | 11.33 | 0.15 | 72 | 299.79 | 61.82 | 2.5 | 70 | 85.47 | 37208.42 | 246.28 | 460.79 | 107.44 | 32.19 | 33400.62 | 0.3 | 0.66 | 1.57 | 2.06 | 1 | 10 | 421.9424 | 577.3201 | 522.2215 | 421942.3557 | 577320.1458 | 5.5905e-06 | 24 | 522221.5214
7 | 150 | CONCLUIDO | 4.9991 | 20 | 13.4 | 12.36 | 0.16 | 65 | 300.32 | 61.82 | 2.75 | 63 | 85.74 | 37273.29 | 242.41 | 460.78 | 101.14 | 32.19 | 30288.96 | 0.32 | 0.67 | 1.55 | 1.86 | 1 | 10 | 414.136 | 566.6391 | 512.5599 | 414135.9957 | 566639.1397 | 5.7563e-06 | 24 | 512559.8955
8 | 150 | CONCLUIDO | 5.16 | 19.38 | 13.16 | 13.61 | 0.18 | 58 | 300.84 | 61.82 | 3 | 56 | 86.02 | 37338.27 | 238.01 | 460.87 | 93.56 | 32.19 | 26532.98 | 0.34 | 0.68 | 1.54 | 1.62 | 1 | 10 | 395.7178 | 541.4385 | 489.7644 | 395717.7745 | 541438.5168 | 5.9416e-06 | 23 | 489764.3847
9 | 150 | CONCLUIDO | 5.2432 | 19.07 | 13.08 | 14.53 | 0.19 | 54 | 301.37 | 61.82 | 3.25 | 52 | 86.3 | 37403.38 | 236.23 | 460.71 | 90.6 | 32.19 | 25073.06 | 0.36 | 0.68 | 1.54 | 1.54 | 1 | 10 | 392.0183 | 536.3767 | 485.1857 | 392018.2825 | 536376.7087 | 6.0374e-06 | 23 | 485185.6684
10 | 150 | CONCLUIDO | 5.3587 | 18.66 | 12.94 | 15.85 | 0.21 | 49 | 301.9 | 61.82 | 3.5 | 47 | 86.58 | 37468.6 | 233.69 | 460.82 | 86.3 | 32.19 | 22945.62 | 0.37 | 0.69 | 1.53 | 1.41 | 1 | 10 | 376.8226 | 515.5853 | 466.3786 | 376822.6002 | 515585.3058 | 6.1704e-06 | 22 | 466378.5678
11 | 150 | CONCLUIDO | 5.4336 | 18.4 | 12.85 | 16.76 | 0.22 | 46 | 302.43 | 61.82 | 3.75 | 44 | 86.86 | 37533.94 | 231.89 | 460.78 | 83.41 | 32.19 | 21519.53 | 0.39 | 0.7 | 1.52 | 1.32 | 1 | 10 | 373.5762 | 511.1434 | 462.3606 | 373576.1997 | 511143.4374 | 6.2566e-06 | 22 | 462360.6251
12 | 150 | CONCLUIDO | 5.5174 | 18.12 | 12.74 | 17.77 | 0.24 | 43 | 302.96 | 61.82 | 4 | 41 | 87.14 | 37599.4 | 229.65 | 460.72 | 79.33 | 32.19 | 19493.6 | 0.41 | 0.7 | 1.53 | 1.2 | 1 | 10 | 359.804 | 492.2997 | 445.3153 | 359803.9817 | 492299.6811 | 6.3531e-06 | 21 | 445315.2905
13 | 150 | CONCLUIDO | 5.5924 | 17.88 | 12.66 | 18.99 | 0.25 | 40 | 303.49 | 61.82 | 4.25 | 38 | 87.42 | 37664.98 | 228.13 | 460.73 | 76.89 | 32.19 | 18288.03 | 0.42 | 0.71 | 1.52 | 1.13 | 1 | 10 | 356.8963 | 488.3213 | 441.7166 | 356896.2993 | 488321.2619 | 6.4395e-06 | 21 | 441716.566
14 | 150 | CONCLUIDO | 5.6457 | 17.71 | 12.6 | 19.9 | 0.26 | 38 | 304.03 | 61.82 | 4.5 | 36 | 87.7 | 37730.68 | 226.78 | 460.72 | 75.29 | 32.19 | 17497.88 | 0.43 | 0.71 | 1.51 | 1.07 | 1 | 10 | 354.7502 | 485.3849 | 439.0604 | 354750.2051 | 485384.8811 | 6.5008e-06 | 21 | 439060.4293
15 | 150 | CONCLUIDO | 5.7295 | 17.45 | 12.51 | 21.45 | 0.28 | 35 | 304.56 | 61.82 | 4.75 | 33 | 87.99 | 37796.51 | 224.95 | 460.7 | 72.21 | 32.19 | 15973.83 | 0.45 | 0.71 | 1.51 | 0.98 | 1 | 10 | 351.5953 | 481.0682 | 435.1557 | 351595.308 | 481068.2116 | 6.5973e-06 | 21 | 435155.7367
16 | 150 | CONCLUIDO | 5.7536 | 17.38 | 12.49 | 22.05 | 0.29 | 34 | 305.09 | 61.82 | 5 | 32 | 88.27 | 37862.45 | 224.5 | 460.83 | 71.92 | 32.19 | 15833.82 | 0.45 | 0.72 | 1.5 | 0.96 | 1 | 10 | 350.7574 | 479.9218 | 434.1187 | 350757.4091 | 479921.7614 | 6.6251e-06 | 21 | 434118.7021
17 | 150 | CONCLUIDO | 5.808 | 17.22 | 12.44 | 23.33 | 0.31 | 32 | 305.63 | 61.82 | 5.25 | 30 | 88.56 | 37928.52 | 223.48 | 460.72 | 70.02 | 32.19 | 14890.74 | 0.46 | 0.72 | 1.5 | 0.91 | 1 | 10 | 338.7614 | 463.5082 | 419.2717 | 338761.3534 | 463508.2288 | 6.6877e-06 | 20 | 419271.654
18 | 150 | CONCLUIDO | 5.8684 | 17.04 | 12.38 | 24.75 | 0.32 | 30 | 306.17 | 61.82 | 5.5 | 28 | 88.84 | 37994.72 | 222.04 | 460.69 | 68.03 | 32.19 | 13906.9 | 0.47 | 0.72 | 1.49 | 0.84 | 1 | 10 | 336.5684 | 460.5077 | 416.5575 | 336568.3543 | 460507.6707 | 6.7573e-06 | 20 | 416557.465
19 | 150 | CONCLUIDO | 5.8955 | 16.96 | 12.35 | 25.56 | 0.33 | 29 | 306.7 | 61.82 | 5.75 | 27 | 89.13 | 38061.04 | 221.5 | 460.72 | 67.27 | 32.19 | 13532.44 | 0.48 | 0.72 | 1.49 | 0.82 | 1 | 10 | 335.6322 | 459.2267 | 415.3988 | 335632.1515 | 459226.7167 | 6.7885e-06 | 20 | 415398.7634
20 | 150 | CONCLUIDO | 5.9273 | 16.87 | 12.32 | 26.4 | 0.35 | 28 | 307.24 | 61.82 | 6 | 26 | 89.42 | 38127.48 | 220.67 | 460.7 | 65.84 | 32.19 | 12820.86 | 0.49 | 0.73 | 1.5 | 0.78 | 1 | 10 | 334.4818 | 457.6528 | 413.9751 | 334481.8323 | 457652.7993 | 6.8251e-06 | 20 | 413975.0585
21 | 150 | CONCLUIDO | 5.9602 | 16.78 | 12.28 | 27.29 | 0.36 | 27 | 307.78 | 61.82 | 6.25 | 25 | 89.71 | 38194.05 | 220 | 460.7 | 64.85 | 32.19 | 12330.01 | 0.5 | 0.73 | 1.49 | 0.75 | 1 | 10 | 333.3513 | 456.106 | 412.5759 | 333351.3207 | 456105.9833 | 6.863e-06 | 20 | 412575.8684
22 | 150 | CONCLUIDO | 5.9865 | 16.7 | 12.26 | 28.3 | 0.38 | 26 | 308.32 | 61.82 | 6.5 | 24 | 90 | 38260.74 | 219.43 | 460.76 | 64.2 | 32.19 | 12013.09 | 0.5 | 0.73 | 1.49 | 0.73 | 1 | 10 | 332.4824 | 454.9171 | 411.5005 | 332482.4114 | 454917.1033 | 6.8932e-06 | 20 | 411500.4535
23 | 150 | CONCLUIDO | 6.0207 | 16.61 | 12.22 | 29.34 | 0.39 | 25 | 308.86 | 61.82 | 6.75 | 23 | 90.29 | 38327.57 | 218.48 | 460.69 | 63.08 | 32.19 | 11454.94 | 0.51 | 0.73 | 1.48 | 0.69 | 1 | 10 | 331.2338 | 453.2087 | 409.9551 | 331233.7686 | 453208.6552 | 6.9326e-06 | 20 | 409955.0572
24 | 150 | CONCLUIDO | 6.0528 | 16.52 | 12.19 | 30.48 | 0.4 | 24 | 309.41 | 61.82 | 7 | 22 | 90.59 | 38394.52 | 218.02 | 460.71 | 61.99 | 32.19 | 10918.62 | 0.52 | 0.73 | 1.48 | 0.66 | 1 | 10 | 330.2719 | 451.8926 | 408.7646 | 330271.9069 | 451892.5936 | 6.9696e-06 | 20 | 408764.5987
25 | 150 | CONCLUIDO | 6.0885 | 16.42 | 12.15 | 31.69 | 0.42 | 23 | 309.95 | 61.82 | 7.25 | 21 | 90.88 | 38461.6 | 216.99 | 460.73 | 60.7 | 32.19 | 10278.01 | 0.53 | 0.74 | 1.48 | 0.62 | 1 | 10 | 328.9865 | 450.1338 | 407.1737 | 328986.4765 | 450133.811 | 7.0107e-06 | 20 | 407173.6719
26 | 150 | CONCLUIDO | 6.1125 | 16.36 | 12.14 | 33.11 | 0.43 | 22 | 310.5 | 61.82 | 7.5 | 20 | 91.18 | 38528.81 | 216.61 | 460.7 | 60.34 | 32.19 | 10103.23 | 0.53 | 0.74 | 1.48 | 0.61 | 1 | 10 | 318.1975 | 435.3718 | 393.8205 | 318197.4565 | 435371.7979 | 7.0383e-06 | 19 | 393820.5245
27 | 150 | CONCLUIDO | 6.1518 | 16.26 | 12.09 | 34.55 | 0.44 | 21 | 311.04 | 61.82 | 7.75 | 19 | 91.47 | 38596.15 | 215.47 | 460.7 | 58.57 | 32.19 | 9222.19 | 0.55 | 0.74 | 1.48 | 0.56 | 1 | 10 | 316.7878 | 433.443 | 392.0759 | 316787.8043 | 433443.0495 | 7.0836e-06 | 19 | 392075.8532
28 | 150 | CONCLUIDO | 6.1488 | 16.26 | 12.1 | 34.57 | 0.46 | 21 | 311.59 | 61.82 | 8 | 19 | 91.77 | 38663.62 | 215.47 | 460.69 | 58.86 | 32.19 | 9365.87 | 0.55 | 0.74 | 1.48 | 0.57 | 1 | 10 | 316.8805 | 433.5699 | 392.1906 | 316880.5407 | 433569.9356 | 7.0801e-06 | 19 | 392190.6295
29 | 150 | CONCLUIDO | 6.1811 | 16.18 | 12.07 | 36.21 | 0.47 | 20 | 312.14 | 61.82 | 8.25 | 18 | 92.07 | 38731.35 | 215.11 | 460.69 | 57.92 | 32.19 | 8900.9 | 0.56 | 0.74 | 1.48 | 0.54 | 1 | 10 | 315.9958 | 432.3594 | 391.0956 | 315995.7919 | 432359.3832 | 7.1173e-06 | 19 | 391095.6105
30 | 150 | CONCLUIDO | 6.1817 | 16.18 | 12.07 | 36.21 | 0.48 | 20 | 312.69 | 61.82 | 8.5 | 18 | 92.37 | 38799.09 | 214.5 | 460.77 | 58.25 | 32.19 | 9065.29 | 0.55 | 0.74 | 1.47 | 0.53 | 1 | 10 | 315.7452 | 432.0165 | 390.7854 | 315745.1852 | 432016.4921 | 7.118e-06 | 19 | 390785.4444
31 | 150 | CONCLUIDO | 6.2142 | 16.09 | 12.04 | 38.02 | 0.5 | 19 | 313.24 | 61.82 | 8.75 | 17 | 92.67 | 38866.96 | 214.02 | 460.69 | 56.91 | 32.19 | 8402.12 | 0.57 | 0.74 | 1.48 | 0.51 | 1 | 10 | 314.8204 | 430.7512 | 389.6409 | 314820.3941 | 430751.1521 | 7.1554e-06 | 19 | 389640.8667
32 | 150 | CONCLUIDO | 6.245 | 16.01 | 12.02 | 40.05 | 0.51 | 18 | 313.79 | 61.82 | 9 | 16 | 92.97 | 38934.97 | 213.42 | 460.69 | 56.1 | 32.19 | 8003.71 | 0.57 | 0.74 | 1.48 | 0.48 | 1 | 10 | 313.9235 | 429.524 | 388.5308 | 313923.5045 | 429523.9882 | 7.1909e-06 | 19 | 388530.8216
33 | 150 | CONCLUIDO | 6.2428 | 16.02 | 12.02 | 40.07 | 0.52 | 18 | 314.34 | 61.82 | 9.25 | 16 | 93.27 | 39003.11 | 213.5 | 460.69 | 56.5 | 32.19 | 8202.3 | 0.57 | 0.74 | 1.47 | 0.49 | 1 | 10 | 313.9971 | 429.6247 | 388.6219 | 313997.1146 | 429624.7048 | 7.1884e-06 | 19 | 388621.9259
34 | 150 | CONCLUIDO | 6.2423 | 16.02 | 12.02 | 40.08 | 0.54 | 18 | 314.9 | 61.82 | 9.5 | 16 | 93.57 | 39071.38 | 212.95 | 460.69 | 56.59 | 32.19 | 8249.07 | 0.57 | 0.74 | 1.47 | 0.49 | 1 | 10 | 313.7937 | 429.3464 | 388.3702 | 313793.7031 | 429346.3882 | 7.1878e-06 | 19 | 388370.1715
35 | 150 | CONCLUIDO | 6.2768 | 15.93 | 11.99 | 42.32 | 0.55 | 17 | 315.45 | 61.82 | 9.75 | 15 | 93.88 | 39139.8 | 212.25 | 460.7 | 55.2 | 32.19 | 7555.08 | 0.58 | 0.75 | 1.48 | 0.46 | 1 | 10 | 312.765 | 427.9388 | 387.097 | 312764.9763 | 427938.8388 | 7.2275e-06 | 19 | 387096.9566
36 | 150 | CONCLUIDO | 6.2721 | 15.94 | 12 | 42.36 | 0.56 | 17 | 316.01 | 61.82 | 10 | 15 | 94.18 | 39208.35 | 212.49 | 460.69 | 55.63 | 32.19 | 7772.4 | 0.58 | 0.74 | 1.48 | 0.47 | 1 | 10 | 312.979 | 428.2316 | 387.3618 | 312978.9768 | 428231.6437 | 7.2221e-06 | 19 | 387361.8167
37 | 150 | CONCLUIDO | 6.3075 | 15.85 | 11.97 | 44.88 | 0.58 | 16 | 316.56 | 61.82 | 10.25 | 14 | 94.49 | 39277.04 | 211.75 | 460.74 | 54.74 | 32.19 | 7334.37 | 0.59 | 0.75 | 1.47 | 0.43 | 1 | 10 | 311.9273 | 426.7926 | 386.0601 | 311927.255 | 426792.6315 | 7.2629e-06 | 19 | 386060.1418
38 | 150 | CONCLUIDO | 6.3064 | 15.86 | 11.97 | 44.89 | 0.59 | 16 | 317.12 | 61.82 | 10.5 | 14 | 94.8 | 39345.87 | 211.71 | 460.72 | 54.73 | 32.19 | 7325.41 | 0.59 | 0.75 | 1.47 | 0.44 | 1 | 10 | 311.9327 | 426.8 | 386.0668 | 311932.6589 | 426800.0253 | 7.2616e-06 | 19 | 386066.8299
39 | 150 | CONCLUIDO | 6.3112 | 15.84 | 11.96 | 44.84 | 0.6 | 16 | 317.68 | 61.82 | 10.75 | 14 | 95.11 | 39414.84 | 211.25 | 460.73 | 54.44 | 32.19 | 7182.77 | 0.59 | 0.75 | 1.47 | 0.42 | 1 | 10 | 311.6344 | 426.3919 | 385.6977 | 311634.4086 | 426391.9461 | 7.2671e-06 | 19 | 385697.6972
40 | 150 | CONCLUIDO | 6.3368 | 15.78 | 11.95 | 47.8 | 0.62 | 15 | 318.24 | 61.82 | 11 | 13 | 95.42 | 39483.95 | 211.04 | 460.69 | 54.11 | 32.19 | 7024.13 | 0.59 | 0.75 | 1.47 | 0.42 | 1 | 10 | 311.0436 | 425.5836 | 384.9665 | 311043.5881 | 425583.5595 | 7.2966e-06 | 19 | 384966.4618
41 | 150 | CONCLUIDO | 6.3453 | 15.76 | 11.93 | 47.72 | 0.63 | 15 | 318.8 | 61.82 | 11.25 | 13 | 95.73 | 39553.2 | 210.89 | 460.69 | 53.45 | 32.19 | 6691.73 | 0.6 | 0.75 | 1.47 | 0.4 | 1 | 10 | 310.7656 | 425.2032 | 384.6224 | 310765.6047 | 425203.2104 | 7.3064e-06 | 19 | 384622.4128
42 | 150 | CONCLUIDO | 6.3441 | 15.76 | 11.93 | 47.73 | 0.64 | 15 | 319.36 | 61.82 | 11.5 | 13 | 96.04 | 39622.59 | 210.38 | 460.7 | 53.45 | 32.19 | 6694.74 | 0.6 | 0.75 | 1.47 | 0.4 | 1 | 10 | 310.5934 | 424.9677 | 384.4093 | 310593.4469 | 424967.6565 | 7.305e-06 | 19 | 384409.3398
43 | 150 | CONCLUIDO | 6.3845 | 15.66 | 11.89 | 50.95 | 0.65 | 14 | 319.93 | 61.82 | 11.75 | 12 | 96.36 | 39692.13 | 209.72 | 460.7 | 52.01 | 32.19 | 5976.12 | 0.62 | 0.75 | 1.47 | 0.35 | 1 | 10 | 309.4747 | 423.4369 | 383.0247 | 309474.7021 | 423436.9404 | 7.3515e-06 | 19 | 383024.7131
44 | 150 | CONCLUIDO | 6.3841 | 15.66 | 11.89 | 50.95 | 0.67 | 14 | 320.49 | 61.82 | 12 | 12 | 96.67 | 39761.81 | 209.72 | 460.69 | 52.1 | 32.19 | 6020.56 | 0.62 | 0.75 | 1.47 | 0.36 | 1 | 10 | 309.482 | 423.4469 | 383.0337 | 309482.0002 | 423446.926 | 7.3511e-06 | 19 | 383033.7457
45 | 150 | CONCLUIDO | 6.3734 | 15.69 | 11.92 | 51.07 | 0.68 | 14 | 321.06 | 61.82 | 12.25 | 12 | 96.99 | 39831.64 | 209.69 | 460.69 | 52.74 | 32.19 | 6344.56 | 0.61 | 0.75 | 1.47 | 0.38 | 1 | 10 | 309.7598 | 423.827 | 383.3775 | 309759.7748 | 423826.9895 | 7.3387e-06 | 19 | 383377.5364
46 | 150 | CONCLUIDO | 6.4076 | 15.61 | 11.89 | 54.86 | 0.69 | 13 | 321.63 | 61.82 | 12.5 | 11 | 97.31 | 39901.61 | 208.98 | 460.7 | 52.05 | 32.19 | 6001.48 | 0.62 | 0.75 | 1.47 | 0.35 | 1 | 10 | 308.7755 | 422.4802 | 382.1593 | 308775.4594 | 422480.2057 | 7.3781e-06 | 19 | 382159.2879
47 | 150 | CONCLUIDO | 6.4066 | 15.61 | 11.89 | 54.87 | 0.71 | 13 | 322.2 | 61.82 | 12.75 | 11 | 97.62 | 39971.73 | 209.41 | 460.69 | 52.09 | 32.19 | 6021.43 | 0.62 | 0.75 | 1.47 | 0.36 | 1 | 10 | 308.9559 | 422.727 | 382.3826 | 308955.8669 | 422727.0472 | 7.377e-06 | 19 | 382382.5711
48 | 150 | CONCLUIDO | 6.4092 | 15.6 | 11.88 | 54.84 | 0.72 | 13 | 322.77 | 61.82 | 13 | 11 | 97.94 | 40042 | 209.19 | 460.69 | 51.96 | 32.19 | 5955.32 | 0.62 | 0.75 | 1.47 | 0.35 | 1 | 10 | 308.7948 | 422.5066 | 382.1832 | 308794.7796 | 422506.6405 | 7.38e-06 | 19 | 382183.1997
49 | 150 | CONCLUIDO | 6.413 | 15.59 | 11.87 | 54.8 | 0.73 | 13 | 323.34 | 61.82 | 13.25 | 11 | 98.27 | 40112.54 | 208.87 | 460.69 | 51.46 | 32.19 | 5706.22 | 0.63 | 0.75 | 1.47 | 0.34 | 1 | 10 | 308.5745 | 422.2052 | 381.9105 | 308574.47 | 422205.2032 | 7.3843e-06 | 19 | 381910.5312
50 | 150 | CONCLUIDO | 6.4513 | 15.5 | 11.84 | 59.18 | 0.74 | 12 | 323.91 | 61.82 | 13.5 | 10 | 98.59 | 40183.11 | 207.26 | 460.7 | 50.4 | 32.19 | 5180.11 | 0.64 | 0.75 | 1.46 | 0.3 | 1 | 10 | 297.0804 | 406.4784 | 367.6847 | 297080.355 | 406478.448 | 7.4284e-06 | 18 | 367684.7154
51 | 150 | CONCLUIDO | 6.4461 | 15.51 | 11.85 | 59.25 | 0.76 | 12 | 324.48 | 61.82 | 13.75 | 10 | 98.91 | 40253.84 | 207.51 | 460.71 | 50.83 | 32.19 | 5396.53 | 0.63 | 0.75 | 1.46 | 0.32 | 1 | 10 | 297.2971 | 406.775 | 367.953 | 297297.1257 | 406775.0433 | 7.4225e-06 | 18 | 367953.004
52 | 150 | CONCLUIDO | 6.446 | 15.51 | 11.85 | 59.25 | 0.77 | 12 | 325.06 | 61.82 | 14 | 10 | 99.24 | 40324.71 | 207.93 | 460.7 | 50.8 | 32.19 | 5381.47 | 0.63 | 0.75 | 1.47 | 0.32 | 1 | 10 | 297.4565 | 406.9931 | 368.1502 | 297456.4918 | 406993.0949 | 7.4223e-06 | 18 | 368150.2452
53 | 150 | CONCLUIDO | 6.4495 | 15.5 | 11.84 | 59.21 | 0.78 | 12 | 325.63 | 61.82 | 14.25 | 10 | 99.56 | 40395.74 | 207.62 | 460.69 | 50.38 | 32.19 | 5172.72 | 0.64 | 0.75 | 1.47 | 0.31 | 1 | 10 | 297.2472 | 406.7068 | 367.8913 | 297247.2311 | 406706.7752 | 7.4264e-06 | 18 | 367891.2514
54 | 150 | CONCLUIDO | 6.4465 | 15.51 | 11.85 | 59.24 | 0.79 | 12 | 326.21 | 61.82 | 14.5 | 10 | 99.89 | 40466.92 | 207.12 | 460.7 | 50.71 | 32.19 | 5335.15 | 0.63 | 0.75 | 1.47 | 0.31 | 1 | 10 | 297.1437 | 406.5651 | 367.7631 | 297143.7032 | 406565.1238 | 7.4229e-06 | 18 | 367763.119
55 | 150 | CONCLUIDO | 6.4427 | 15.52 | 11.86 | 59.29 | 0.8 | 12 | 326.79 | 61.82 | 14.75 | 10 | 100.22 | 40538.25 | 207.07 | 460.7 | 50.95 | 32.19 | 5459.83 | 0.63 | 0.75 | 1.47 | 0.32 | 1 | 10 | 297.2232 | 406.6739 | 367.8615 | 297223.188 | 406673.8784 | 7.4185e-06 | 18 | 367861.4942
56 | 150 | CONCLUIDO | 6.4816 | 15.43 | 11.82 | 64.47 | 0.82 | 11 | 327.37 | 61.82 | 15 | 9 | 100.55 | 40609.74 | 206.01 | 460.69 | 49.64 | 32.19 | 4806.98 | 0.65 | 0.76 | 1.47 | 0.29 | 1 | 10 | 296.0187 | 405.0259 | 366.3708 | 296018.7111 | 405025.8599 | 7.4633e-06 | 18 | 366370.7603
57 | 150 | CONCLUIDO | 6.4875 | 15.41 | 11.81 | 64.4 | 0.83 | 11 | 327.95 | 61.82 | 15.25 | 9 | 100.88 | 40681.39 | 206.07 | 460.69 | 49.45 | 32.19 | 4712.85 | 0.65 | 0.76 | 1.46 | 0.27 | 1 | 10 | 295.9075 | 404.8738 | 366.2332 | 295907.5406 | 404873.7515 | 7.4701e-06 | 18 | 366233.1689
58 | 150 | CONCLUIDO | 6.4825 | 15.43 | 11.82 | 64.46 | 0.84 | 11 | 328.53 | 61.82 | 15.5 | 9 | 101.21 | 40753.2 | 206.65 | 460.72 | 49.69 | 32.19 | 4834.24 | 0.65 | 0.76 | 1.47 | 0.28 | 1 | 10 | 296.2418 | 405.3311 | 366.6469 | 296241.7907 | 405331.0872 | 7.4644e-06 | 18 | 366646.8572
59 | 150 | CONCLUIDO | 6.4887 | 15.41 | 11.8 | 64.38 | 0.85 | 11 | 329.12 | 61.82 | 15.75 | 9 | 101.54 | 40825.16 | 206.24 | 460.69 | 49.31 | 32.19 | 4643.68 | 0.65 | 0.76 | 1.46 | 0.27 | 1 | 10 | 295.9194 | 404.8899 | 366.2478 | 295919.3612 | 404889.925 | 7.4715e-06 | 18 | 366247.7988
60 | 150 | CONCLUIDO | 6.4851 | 15.42 | 11.81 | 64.43 | 0.86 | 11 | 329.7 | 61.82 | 16 | 9 | 101.88 | 40897.29 | 206.12 | 460.7 | 49.59 | 32.19 | 4783.71 | 0.65 | 0.76 | 1.46 | 0.28 | 1 | 10 | 295.968 | 404.9565 | 366.308 | 295968.0161 | 404956.4967 | 7.4674e-06 | 18 | 366308.0171
61 | 150 | CONCLUIDO | 6.487 | 15.42 | 11.81 | 64.4 | 0.88 | 11 | 330.29 | 61.82 | 16.25 | 9 | 102.21 | 40969.57 | 205.45 | 460.69 | 49.45 | 32.19 | 4710.96 | 0.65 | 0.76 | 1.46 | 0.27 | 1 | 10 | 295.6851 | 404.5694 | 365.9578 | 295685.088 | 404569.3821 | 7.4696e-06 | 18 | 365957.848
62 | 150 | CONCLUIDO | 6.5178 | 15.34 | 11.79 | 70.74 | 0.89 | 10 | 330.87 | 61.82 | 16.5 | 8 | 102.55 | 41042.02 | 205.42 | 460.69 | 48.79 | 32.19 | 4385.96 | 0.66 | 0.76 | 1.46 | 0.26 | 1 | 10 | 295.0799 | 403.7413 | 365.2088 | 295079.8953 | 403741.3308 | 7.505e-06 | 18 | 365208.8248
63 | 150 | CONCLUIDO | 6.5187 | 15.34 | 11.79 | 70.73 | 0.9 | 10 | 331.46 | 61.82 | 16.75 | 8 | 102.89 | 41114.63 | 205 | 460.69 | 48.66 | 32.19 | 4323.21 | 0.66 | 0.76 | 1.47 | 0.25 | 1 | 10 | 294.9086 | 403.5069 | 364.9968 | 294908.5715 | 403506.9179 | 7.5061e-06 | 18 | 364996.784
64 | 150 | CONCLUIDO | 6.5143 | 15.35 | 11.8 | 70.79 | 0.91 | 10 | 332.05 | 61.82 | 17 | 8 | 103.23 | 41187.41 | 205.05 | 460.69 | 49.08 | 32.19 | 4534.54 | 0.66 | 0.76 | 1.46 | 0.26 | 1 | 10 | 295.0333 | 403.6776 | 365.1512 | 295033.3252 | 403677.6114 | 7.501e-06 | 18 | 365151.1868
65 | 150 | CONCLUIDO | 6.5173 | 15.34 | 11.79 | 70.75 | 0.92 | 10 | 332.64 | 61.82 | 17.25 | 8 | 103.57 | 41260.35 | 205.11 | 460.69 | 48.88 | 32.19 | 4430.34 | 0.66 | 0.76 | 1.46 | 0.26 | 1 | 10 | 294.9735 | 403.5957 | 365.0771 | 294973.4582 | 403595.6988 | 7.5044e-06 | 18 | 365077.0917
66 | 150 | CONCLUIDO | 6.5108 | 15.36 | 11.81 | 70.84 | 0.94 | 10 | 333.24 | 61.82 | 17.5 | 8 | 103.92 | 41333.46 | 205.08 | 460.7 | 49.2 | 32.19 | 4591.79 | 0.65 | 0.76 | 1.47 | 0.27 | 1 | 10 | 295.1353 | 403.8171 | 365.2774 | 295135.2979 | 403817.1351 | 7.497e-06 | 18 | 365277.3945
67 | 150 | CONCLUIDO | 6.5173 | 15.34 | 11.79 | 70.75 | 0.95 | 10 | 333.83 | 61.82 | 17.75 | 8 | 104.26 | 41406.86 | 204.47 | 460.69 | 48.88 | 32.19 | 4431.94 | 0.66 | 0.76 | 1.46 | 0.26 | 1 | 10 | 294.7359 | 403.2707 | 364.7831 | 294735.9465 | 403270.7248 | 7.5044e-06 | 18 | 364783.1328
68 | 150 | CONCLUIDO | 6.5152 | 15.35 | 11.8 | 70.78 | 0.96 | 10 | 334.43 | 61.82 | 18 | 8 | 104.61 | 41480.31 | 203.86 | 460.69 | 49.02 | 32.19 | 4501.26 | 0.66 | 0.76 | 1.46 | 0.26 | 1 | 10 | 294.5761 | 403.052 | 364.5853 | 294576.0674 | 403051.9711 | 7.502e-06 | 18 | 364585.2567
69 | 150 | CONCLUIDO | 6.5618 | 15.24 | 11.74 | 78.28 | 0.97 | 9 | 335.02 | 61.82 | 18.25 | 7 | 104.95 | 41553.93 | 202.82 | 460.69 | 47.33 | 32.19 | 3660 | 0.68 | 0.76 | 1.46 | 0.21 | 1 | 10 | 293.2177 | 401.1934 | 362.9041 | 293217.7045 | 401193.3992 | 7.5557e-06 | 18 | 362904.0642
70 | 150 | CONCLUIDO | 6.555 | 15.26 | 11.76 | 78.39 | 0.98 | 9 | 335.62 | 61.82 | 18.5 | 7 | 105.3 | 41627.72 | 203.2 | 460.72 | 47.77 | 32.19 | 3879.97 | 0.67 | 0.76 | 1.46 | 0.22 | 1 | 10 | 293.533 | 401.6249 | 363.2943 | 293533.0424 | 401624.8584 | 7.5479e-06 | 18 | 363294.3456
71 | 150 | CONCLUIDO | 6.5565 | 15.25 | 11.75 | 78.36 | 0.99 | 9 | 336.22 | 61.82 | 18.75 | 7 | 105.65 | 41701.68 | 203.51 | 460.71 | 47.57 | 32.19 | 3781.63 | 0.68 | 0.76 | 1.46 | 0.22 | 1 | 10 | 293.5918 | 401.7052 | 363.367 | 293591.7575 | 401705.195 | 7.5496e-06 | 18 | 363367.015
72 | 150 | CONCLUIDO | 6.555 | 15.26 | 11.76 | 78.39 | 1.01 | 9 | 336.82 | 61.82 | 19 | 7 | 106 | 41775.82 | 203.55 | 460.69 | 47.69 | 32.19 | 3841.11 | 0.67 | 0.76 | 1.47 | 0.22 | 1 | 10 | 293.6622 | 401.8016 | 363.4542 | 293662.1846 | 401801.5564 | 7.5479e-06 | 18 | 363454.1798
73 | 150 | CONCLUIDO | 6.5507 | 15.27 | 11.77 | 78.46 | 1.02 | 9 | 337.43 | 61.82 | 19.25 | 7 | 106.35 | 41850.13 | 203.86 | 460.72 | 48.27 | 32.19 | 4134.55 | 0.67 | 0.76 | 1.46 | 0.23 | 1 | 10 | 293.8797 | 402.0992 | 363.7234 | 293879.7139 | 402099.1896 | 7.5429e-06 | 18 | 363723.4073
74 | 150 | CONCLUIDO | 6.5502 | 15.27 | 11.77 | 78.46 | 1.03 | 9 | 338.03 | 61.82 | 19.5 | 7 | 106.71 | 41924.62 | 204.12 | 460.69 | 48.12 | 32.19 | 4055.29 | 0.67 | 0.76 | 1.46 | 0.24 | 1 | 10 | 293.9842 | 402.2421 | 363.8527 | 293984.1911 | 402242.1399 | 7.5423e-06 | 18 | 363852.7147
75 | 150 | CONCLUIDO | 6.5542 | 15.26 | 11.76 | 78.4 | 1.04 | 9 | 338.63 | 61.82 | 19.75 | 7 | 107.06 | 41999.28 | 203.28 | 460.69 | 47.85 | 32.19 | 3921.4 | 0.67 | 0.76 | 1.46 | 0.23 | 1 | 10 | 293.5761 | 401.6837 | 363.3476 | 293576.07 | 401683.7306 | 7.5469e-06 | 18 | 363347.5991
76 | 150 | CONCLUIDO | 6.5512 | 15.26 | 11.77 | 78.45 | 1.05 | 9 | 339.24 | 61.82 | 20 | 7 | 107.42 | 42074.12 | 202.99 | 460.73 | 48.1 | 32.19 | 4046.34 | 0.67 | 0.76 | 1.46 | 0.23 | 1 | 10 | 293.55 | 401.6481 | 363.3154 | 293550.0458 | 401648.1231 | 7.5435e-06 | 18 | 363315.39
77 | 150 | CONCLUIDO | 6.5511 | 15.26 | 11.77 | 78.45 | 1.06 | 9 | 339.85 | 61.82 | 20.25 | 7 | 107.78 | 42149.15 | 203.13 | 460.7 | 48.17 | 32.19 | 4081.99 | 0.67 | 0.76 | 1.46 | 0.23 | 1 | 10 | 293.6034 | 401.7212 | 363.3815 | 293603.4227 | 401721.1557 | 7.5434e-06 | 18 | 363381.4525
78 | 150 | CONCLUIDO | 6.5534 | 15.26 | 11.76 | 78.41 | 1.07 | 9 | 340.46 | 61.82 | 20.5 | 7 | 108.14 | 42224.35 | 202.58 | 460.69 | 47.91 | 32.19 | 3950.89 | 0.67 | 0.76 | 1.46 | 0.23 | 1 | 10 | 293.3312 | 401.3487 | 363.0446 | 293331.2352 | 401348.7369 | 7.546e-06 | 18 | 363044.5768
79 | 150 | CONCLUIDO | 6.5922 | 15.17 | 11.73 | 87.96 | 1.08 | 8 | 341.07 | 61.82 | 20.75 | 6 | 108.5 | 42299.74 | 201.55 | 460.69 | 46.66 | 32.19 | 3333.77 | 0.69 | 0.76 | 1.46 | 0.19 | 1 | 10 | 292.2128 | 399.8184 | 361.6603 | 292212.7777 | 399818.414 | 7.5907e-06 | 18 | 361660.3057
80 | 150 | CONCLUIDO | 6.5871 | 15.18 | 11.74 | 88.05 | 1.1 | 8 | 341.68 | 61.82 | 21 | 6 | 108.86 | 42375.31 | 201.86 | 460.74 | 47.18 | 32.19 | 3592.18 | 0.68 | 0.76 | 1.46 | 0.2 | 1 | 10 | 292.4414 | 400.1313 | 361.9433 | 292441.4368 | 400131.2755 | 7.5848e-06 | 18 | 361943.3082
81 | 150 | CONCLUIDO | 6.5935 | 15.17 | 11.72 | 87.94 | 1.11 | 8 | 342.3 | 61.82 | 21.25 | 6 | 109.23 | 42451.07 | 201.56 | 460.7 | 46.73 | 32.19 | 3368.06 | 0.69 | 0.76 | 1.46 | 0.19 | 1 | 10 | 292.1647 | 399.7527 | 361.6008 | 292164.7331 | 399752.6772 | 7.5922e-06 | 18 | 361600.8428
82 | 150 | CONCLUIDO | 6.5892 | 15.18 | 11.73 | 88.01 | 1.12 | 8 | 342.91 | 61.82 | 21.5 | 6 | 109.59 | 42527.02 | 202.06 | 460.7 | 46.96 | 32.19 | 3480.79 | 0.69 | 0.76 | 1.46 | 0.2 | 1 | 10 | 292.4498 | 400.1427 | 361.9536 | 292449.7561 | 400142.6583 | 7.5872e-06 | 18 | 361953.6046
83 | 150 | CONCLUIDO | 6.5967 | 15.16 | 11.72 | 87.88 | 1.13 | 8 | 343.53 | 61.82 | 21.75 | 6 | 109.96 | 42603.15 | 201.56 | 460.75 | 46.52 | 32.19 | 3262.05 | 0.69 | 0.76 | 1.46 | 0.18 | 1 | 10 | 292.1117 | 399.6801 | 361.5352 | 292111.7218 | 399680.1449 | 7.5959e-06 | 18 | 361535.2328
84 | 150 | CONCLUIDO | 6.5918 | 15.17 | 11.73 | 87.96 | 1.14 | 8 | 344.15 | 61.82 | 22 | 6 | 110.33 | 42679.6 | 201.49 | 460.69 | 46.82 | 32.19 | 3411.26 | 0.69 | 0.76 | 1.46 | 0.2 | 1 | 10 | 292.1974 | 399.7974 | 361.6413 | 292197.3969 | 399797.3693 | 7.5902e-06 | 18 | 361641.2695
85 | 150 | CONCLUIDO | 6.5892 | 15.18 | 11.73 | 88.01 | 1.15 | 8 | 344.77 | 61.82 | 22.25 | 6 | 110.7 | 42756.12 | 201.81 | 460.69 | 46.97 | 32.19 | 3487.31 | 0.69 | 0.76 | 1.46 | 0.2 | 1 | 10 | 292.358 | 400.0171 | 361.84 | 292357.9905 | 400017.1005 | 7.5872e-06 | 18 | 361840.0299
86 | 150 | CONCLUIDO | 6.593 | 15.17 | 11.73 | 87.94 | 1.16 | 8 | 345.39 | 61.82 | 22.5 | 6 | 111.07 | 42832.82 | 201.51 | 460.69 | 46.76 | 32.19 | 3382.81 | 0.69 | 0.76 | 1.46 | 0.19 | 1 | 10 | 292.1848 | 399.7802 | 361.6257 | 292184.8376 | 399780.1851 | 7.5916e-06 | 18 | 361625.7254
87 | 150 | CONCLUIDO | 6.5911 | 15.17 | 11.73 | 87.98 | 1.17 | 8 | 346.02 | 61.82 | 22.75 | 6 | 111.45 | 42909.73 | 201.25 | 460.69 | 46.94 | 32.19 | 3473.62 | 0.69 | 0.76 | 1.46 | 0.2 | 1 | 10 | 292.1209 | 399.6928 | 361.5466 | 292120.9369 | 399692.7533 | 7.5894e-06 | 18 | 361546.6379
88 | 150 | CONCLUIDO | 6.592 | 15.17 | 11.73 | 87.96 | 1.18 | 8 | 346.64 | 61.82 | 23 | 6 | 111.82 | 42986.83 | 201.05 | 460.75 | 46.83 | 32.19 | 3415 | 0.69 | 0.76 | 1.46 | 0.19 | 1 | 10 | 292.0326 | 399.5719 | 361.4374 | 292032.6415 | 399571.9436 | 7.5905e-06 | 18 | 361437.3581
89 | 150 | CONCLUIDO | 6.5904 | 15.17 | 11.73 | 87.99 | 1.19 | 8 | 347.27 | 61.82 | 23.25 | 6 | 112.2 | 43064.12 | 200.61 | 460.69 | 46.93 | 32.19 | 3465.87 | 0.69 | 0.76 | 1.46 | 0.2 | 1 | 10 | 291.8977 | 399.3873 | 361.2703 | 291897.6623 | 399387.2591 | 7.5886e-06 | 18 | 361270.2997
90 | 150 | CONCLUIDO | 6.5875 | 15.18 | 11.74 | 88.04 | 1.2 | 8 | 347.9 | 61.82 | 23.5 | 6 | 112.58 | 43141.62 | 200.23 | 460.69 | 47.26 | 32.19 | 3633.91 | 0.68 | 0.76 | 1.46 | 0.2 | 1 | 10 | 291.8363 | 399.3033 | 361.1944 | 291836.3181 | 399303.3253 | 7.5853e-06 | 18 | 361194.3764
91 | 150 | CONCLUIDO | 6.6234 | 15.1 | 11.71 | 100.39 | 1.21 | 7 | 348.53 | 61.82 | 23.75 | 5 | 112.96 | 43219.31 | 199.13 | 460.73 | 46.32 | 32.19 | 3167.12 | 0.69 | 0.76 | 1.46 | 0.18 | 1 | 10 | 290.754 | 397.8225 | 359.8549 | 290754.0287 | 397822.4893 | 7.6266e-06 | 18 | 359854.8692
92 | 150 | CONCLUIDO | 6.6198 | 15.11 | 11.72 | 100.46 | 1.23 | 7 | 349.16 | 61.82 | 24 | 5 | 113.34 | 43297.21 | 200.06 | 460.69 | 46.6 | 32.19 | 3308.63 | 0.69 | 0.76 | 1.46 | 0.19 | 1 | 10 | 291.1825 | 398.4088 | 360.3852 | 291182.5186 | 398408.768 | 7.6225e-06 | 18 | 360385.1943
93 | 150 | CONCLUIDO | 6.6214 | 15.1 | 11.72 | 100.43 | 1.24 | 7 | 349.79 | 61.82 | 24.25 | 5 | 113.72 | 43375.3 | 200.04 | 460.69 | 46.5 | 32.19 | 3257.59 | 0.69 | 0.76 | 1.46 | 0.18 | 1 | 10 | 291.149 | 398.363 | 360.3438 | 291149.0436 | 398362.9661 | 7.6243e-06 | 18 | 360343.7637
94 | 150 | CONCLUIDO | 6.6256 | 15.09 | 11.71 | 100.35 | 1.25 | 7 | 350.43 | 61.82 | 24.5 | 5 | 114.11 | 43453.61 | 199.65 | 460.69 | 46.11 | 32.19 | 3061.37 | 0.7 | 0.76 | 1.46 | 0.17 | 1 | 10 | 290.908 | 398.0332 | 360.0455 | 290908.0347 | 398033.2071 | 7.6291e-06 | 18 | 360045.4765
95 | 150 | CONCLUIDO | 6.624 | 15.1 | 11.71 | 100.38 | 1.26 | 7 | 351.06 | 61.82 | 24.75 | 5 | 114.49 | 43532.12 | 200.07 | 460.72 | 46.25 | 32.19 | 3131.14 | 0.7 | 0.76 | 1.46 | 0.18 | 1 | 10 | 291.0875 | 398.2787 | 360.2676 | 291087.4839 | 398278.7374 | 7.6273e-06 | 18 | 360267.5736
96 | 150 | CONCLUIDO | 6.6264 | 15.09 | 11.71 | 100.33 | 1.27 | 7 | 351.7 | 61.82 | 25 | 5 | 114.88 | 43610.83 | 200.43 | 460.69 | 46.09 | 32.19 | 3054.17 | 0.7 | 0.76 | 1.46 | 0.17 | 1 | 10 | 291.1797 | 398.4049 | 360.3817 | 291179.6945 | 398404.904 | 7.6301e-06 | 18 | 360381.6991
97 | 150 | CONCLUIDO | 6.6276 | 15.09 | 11.7 | 100.3 | 1.28 | 7 | 352.34 | 61.82 | 25.25 | 5 | 115.27 | 43689.76 | 200.53 | 460.69 | 45.98 | 32.19 | 2995.41 | 0.7 | 0.76 | 1.46 | 0.17 | 1 | 10 | 291.1666 | 398.387 | 360.3655 | 291166.5779 | 398386.9573 | 7.6314e-06 | 18 | 360365.4652
98 | 150 | CONCLUIDO | 6.6251 | 15.09 | 11.71 | 100.35 | 1.29 | 7 | 352.98 | 61.82 | 25.5 | 5 | 115.66 | 43769.02 | 200.57 | 460.69 | 46.19 | 32.19 | 3101.39 | 0.7 | 0.76 | 1.46 | 0.17 | 1 | 10 | 291.2521 | 398.5039 | 360.4713 | 291252.055 | 398503.9108 | 7.6286e-06 | 18 | 360471.2568
99 | 150 | CONCLUIDO | 6.6311 | 15.08 | 11.69 | 100.24 | 1.3 | 7 | 353.63 | 61.82 | 25.75 | 5 | 116.06 | 43848.38 | 199.89 | 460.69 | 45.71 | 32.19 | 2864.26 | 0.7 | 0.76 | 1.46 | 0.16 | 1 | 10 | 290.846 | 397.9483 | 359.9687 | 290846.0027 | 397948.3322 | 7.6355e-06 | 18 | 359968.7019
100 | 150 | CONCLUIDO | 6.6257 | 15.09 | 11.71 | 100.34 | 1.31 | 7 | 354.27 | 61.82 | 26 | 5 | 116.45 | 43927.95 | 200.27 | 460.71 | 46.04 | 32.19 | 3027.3 | 0.7 | 0.76 | 1.46 | 0.17 | 1 | 10 | 291.1327 | 398.3406 | 360.3236 | 291132.7294 | 398340.6443 | 7.6293e-06 | 18 | 360323.5722
101 | 150 | CONCLUIDO | 6.6284 | 15.09 | 11.7 | 100.29 | 1.32 | 7 | 354.92 | 61.82 | 26.25 | 5 | 116.85 | 44007.74 | 199.8 | 460.69 | 45.96 | 32.19 | 2985.71 | 0.7 | 0.76 | 1.46 | 0.17 | 1 | 10 | 290.8871 | 398.0046 | 360.0196 | 290887.138 | 398004.6152 | 7.6324e-06 | 18 | 360019.6134
102 | 150 | CONCLUIDO | 6.6267 | 15.09 | 11.7 | 100.32 | 1.33 | 7 | 355.57 | 61.82 | 26.5 | 5 | 117.25 | 44087.74 | 199.98 | 460.78 | 46.05 | 32.19 | 3029.99 | 0.7 | 0.76 | 1.46 | 0.17 | 1 | 10 | 290.9805 | 398.1324 | 360.1352 | 290980.5423 | 398132.4152 | 7.6304e-06 | 18 | 360135.2163
103 | 150 | CONCLUIDO | 6.6287 | 15.09 | 11.7 | 100.28 | 1.34 | 7 | 356.22 | 61.82 | 26.75 | 5 | 117.65 | 44167.96 | 199.51 | 460.69 | 45.95 | 32.19 | 2980.69 | 0.7 | 0.76 | 1.46 | 0.17 | 1 | 10 | 290.7764 | 397.8531 | 359.8826 | 290776.4362 | 397853.1482 | 7.6327e-06 | 18 | 359882.6021
104 | 150 | CONCLUIDO | 6.6314 | 15.08 | 11.69 | 100.23 | 1.35 | 7 | 356.87 | 61.82 | 27 | 5 | 118.05 | 44248.41 | 199.1 | 460.69 | 45.73 | 32.19 | 2872.23 | 0.7 | 0.76 | 1.46 | 0.16 | 1 | 10 | 290.553 | 397.5474 | 359.606 | 290552.9845 | 397547.4117 | 7.6358e-06 | 18 | 359606.0447
105 | 150 | CONCLUIDO | 6.6295 | 15.08 | 11.7 | 100.27 | 1.36 | 7 | 357.52 | 61.82 | 27.25 | 5 | 118.45 | 44329.08 | 198.79 | 460.69 | 45.85 | 32.19 | 2929.98 | 0.7 | 0.76 | 1.46 | 0.16 | 1 | 10 | 290.5007 | 397.4759 | 359.5414 | 290500.738 | 397475.9258 | 7.6336e-06 | 18 | 359541.3813
106 | 150 | CONCLUIDO | 6.6304 | 15.08 | 11.7 | 100.25 | 1.37 | 7 | 358.18 | 61.82 | 27.5 | 5 | 118.86 | 44409.98 | 198.53 | 460.69 | 45.78 | 32.19 | 2896.76 | 0.7 | 0.76 | 1.46 | 0.16 | 1 | 10 | 290.3913 | 397.3262 | 359.4059 | 290391.287 | 397326.1701 | 7.6347e-06 | 18 | 359405.9181
107 | 150 | CONCLUIDO | 6.6257 | 15.09 | 11.71 | 100.34 | 1.38 | 7 | 358.84 | 61.82 | 27.75 | 5 | 119.27 | 44491.1 | 198.3 | 460.69 | 46.08 | 32.19 | 3048.68 | 0.7 | 0.76 | 1.46 | 0.17 | 1 | 10 | 290.4136 | 397.3567 | 359.4335 | 290413.5998 | 397356.6994 | 7.6293e-06 | 18 | 359433.5337
108 | 150 | CONCLUIDO | 6.6257 | 15.09 | 11.71 | 100.34 | 1.39 | 7 | 359.5 | 61.82 | 28 | 5 | 119.68 | 44572.45 | 197.89 | 460.69 | 46.16 | 32.19 | 3089.82 | 0.7 | 0.76 | 1.46 | 0.17 | 1 | 10 | 290.2639 | 397.1519 | 359.2483 | 290263.9332 | 397151.919 | 7.6293e-06 | 18 | 359248.2973
109 | 150 | CONCLUIDO | 6.6664 | 15 | 11.67 | 116.7 | 1.4 | 6 | 360.16 | 61.82 | 28.25 | 4 | 120.09 | 44654.04 | 196.92 | 460.69 | 44.93 | 32.19 | 2475.2 | 0.72 | 0.77 | 1.46 | 0.14 | 1 | 10 | 289.1371 | 395.6102 | 357.8537 | 289137.1138 | 395610.155 | 7.6761e-06 | 18 | 357853.677
110 | 150 | CONCLUIDO | 6.667 | 15 | 11.67 | 116.69 | 1.41 | 6 | 360.82 | 61.82 | 28.5 | 4 | 120.5 | 44735.86 | 196.96 | 460.69 | 44.88 | 32.19 | 2451.4 | 0.72 | 0.77 | 1.46 | 0.14 | 1 | 10 | 289.1421 | 395.6169 | 357.8598 | 289142.0627 | 395616.9262 | 7.6768e-06 | 18 | 357859.802
111 | 150 | CONCLUIDO | 6.6658 | 15 | 11.67 | 116.71 | 1.42 | 6 | 361.49 | 61.82 | 28.75 | 4 | 120.92 | 44817.91 | 196.98 | 460.69 | 45 | 32.19 | 2512.33 | 0.72 | 0.77 | 1.46 | 0.14 | 1 | 10 | 289.1684 | 395.653 | 357.8925 | 289168.4486 | 395653.0285 | 7.6754e-06 | 18 | 357892.4588
112 | 150 | CONCLUIDO | 6.6667 | 15 | 11.67 | 116.69 | 1.43 | 6 | 362.16 | 61.82 | 29 | 4 | 121.34 | 44900.33 | 197.23 | 460.69 | 44.83 | 32.19 | 2428.38 | 0.72 | 0.77 | 1.46 | 0.14 | 1 | 10 | 289.2448 | 395.7575 | 357.987 | 289244.799 | 395757.4946 | 7.6765e-06 | 18 | 357986.9548
113 | 150 | CONCLUIDO | 6.6664 | 15 | 11.67 | 116.7 | 1.44 | 6 | 362.83 | 61.82 | 29.25 | 4 | 121.75 | 44982.86 | 197.42 | 460.69 | 44.95 | 32.19 | 2485.12 | 0.72 | 0.77 | 1.46 | 0.14 | 1 | 10 | 289.3185 | 395.8584 | 358.0782 | 289318.5197 | 395858.3625 | 7.6761e-06 | 18 | 358078.196
114 | 150 | CONCLUIDO | 6.6663 | 15 | 11.67 | 116.7 | 1.45 | 6 | 363.5 | 61.82 | 29.5 | 4 | 122.18 | 45065.64 | 197.78 | 460.7 | 44.93 | 32.19 | 2478.27 | 0.72 | 0.77 | 1.46 | 0.14 | 1 | 10 | 289.4507 | 396.0393 | 358.2418 | 289450.7305 | 396039.2592 | 7.676e-06 | 18 | 358241.8281
115 | 150 | CONCLUIDO | 6.6684 | 15 | 11.67 | 116.66 | 1.46 | 6 | 364.17 | 61.82 | 29.75 | 4 | 122.6 | 45148.66 | 197.79 | 460.69 | 44.86 | 32.19 | 2443.26 | 0.72 | 0.77 | 1.45 | 0.13 | 1 | 10 | 289.4208 | 395.9983 | 358.2048 | 289420.7977 | 395998.3037 | 7.6784e-06 | 18 | 358204.7814
116 | 150 | CONCLUIDO | 6.6673 | 15 | 11.67 | 116.68 | 1.47 | 6 | 364.85 | 61.82 | 30 | 4 | 123.02 | 45231.92 | 198.01 | 460.69 | 44.91 | 32.19 | 2468.32 | 0.72 | 0.77 | 1.46 | 0.13 | 1 | 10 | 289.5182 | 396.1315 | 358.3253 | 289518.1824 | 396131.5498 | 7.6772e-06 | 18 | 358325.3107
117 | 150 | CONCLUIDO | 6.666 | 15 | 11.67 | 116.71 | 1.48 | 6 | 365.52 | 61.82 | 30.25 | 4 | 123.45 | 45315.43 | 197.93 | 460.69 | 44.97 | 32.19 | 2497.73 | 0.72 | 0.77 | 1.46 | 0.14 | 1 | 10 | 289.51 | 396.1203 | 358.3151 | 289509.9515 | 396120.288 | 7.6757e-06 | 18 | 358315.1236
118 | 150 | CONCLUIDO | 6.6641 | 15.01 | 11.68 | 116.75 | 1.49 | 6 | 366.2 | 61.82 | 30.5 | 4 | 123.88 | 45399.2 | 198.01 | 460.7 | 45.08 | 32.19 | 2551.2 | 0.71 | 0.77 | 1.46 | 0.14 | 1 | 10 | 289.5992 | 396.2424 | 358.4256 | 289599.2243 | 396242.435 | 7.6735e-06 | 18 | 358425.6131
119 | 150 | CONCLUIDO | 6.668 | 15 | 11.67 | 116.66 | 1.49 | 6 | 366.88 | 61.82 | 30.75 | 4 | 124.31 | 45483.22 | 197.75 | 460.69 | 44.85 | 32.19 | 2438.54 | 0.72 | 0.77 | 1.45 | 0.13 | 1 | 10 | 289.4127 | 395.9872 | 358.1947 | 289412.6796 | 395987.1962 | 7.678e-06 | 18 | 358194.734
120 | 150 | CONCLUIDO | 6.6668 | 15 | 11.67 | 116.69 | 1.5 | 6 | 367.57 | 61.82 | 31 | 4 | 124.74 | 45567.49 | 197.78 | 460.69 | 44.9 | 32.19 | 2464.78 | 0.72 | 0.77 | 1.46 | 0.14 | 1 | 10 | 289.4427 | 396.0283 | 358.2319 | 289442.7381 | 396028.3236 | 7.6766e-06 | 18 | 358231.9363
121 | 150 | CONCLUIDO | 6.663 | 15.01 | 11.68 | 116.78 | 1.51 | 6 | 368.25 | 61.82 | 31.25 | 4 | 125.18 | 45652.02 | 198.05 | 460.69 | 45.08 | 32.19 | 2550.15 | 0.71 | 0.77 | 1.46 | 0.14 | 1 | 10 | 289.6314 | 396.2864 | 358.4654 | 289631.362 | 396286.4071 | 7.6722e-06 | 18 | 358465.3886
122 | 150 | CONCLUIDO | 6.6648 | 15 | 11.67 | 116.74 | 1.52 | 6 | 368.94 | 61.82 | 31.5 | 4 | 125.62 | 45736.8 | 197.77 | 460.69 | 44.99 | 32.19 | 2507.56 | 0.72 | 0.77 | 1.46 | 0.14 | 1 | 10 | 289.4711 | 396.0671 | 358.267 | 289471.0858 | 396067.1102 | 7.6743e-06 | 18 | 358267.0211
123 | 150 | CONCLUIDO | 6.669 | 14.99 | 11.66 | 116.64 | 1.53 | 6 | 369.63 | 61.82 | 31.75 | 4 | 126.06 | 45821.85 | 197.05 | 460.69 | 44.71 | 32.19 | 2365.9 | 0.72 | 0.77 | 1.46 | 0.13 | 1 | 10 | 289.113 | 395.5772 | 357.8239 | 289113.0209 | 395577.19 | 7.6791e-06 | 18 | 357823.8582
124 | 150 | CONCLUIDO | 6.6672 | 15 | 11.67 | 116.68 | 1.54 | 6 | 370.32 | 61.82 | 32 | 4 | 126.5 | 45907.3 | 196.5 | 460.69 | 44.91 | 32.19 | 2466.42 | 0.72 | 0.77 | 1.46 | 0.13 | 1 | 10 | 288.972 | 395.3842 | 357.6493 | 288972.0018 | 395384.2414 | 7.677e-06 | 18 | 357649.3243
125 | 150 | CONCLUIDO | 6.6627 | 15.01 | 11.68 | 116.78 | 1.55 | 6 | 371.02 | 61.82 | 32.25 | 4 | 126.94 | 45992.88 | 196.52 | 460.69 | 45.28 | 32.19 | 2650.02 | 0.71 | 0.77 | 1.46 | 0.14 | 1 | 10 | 289.0808 | 395.533 | 357.7839 | 289080.7582 | 395533.0467 | 7.6719e-06 | 18 | 357783.9279
126 | 150 | CONCLUIDO | 6.6622 | 15.01 | 11.68 | 116.79 | 1.56 | 6 | 371.71 | 61.82 | 32.5 | 4 | 127.39 | 46078.74 | 196.75 | 460.69 | 45.25 | 32.19 | 2638.77 | 0.71 | 0.77 | 1.46 | 0.15 | 1 | 10 | 289.1722 | 395.6582 | 357.8971 | 289172.2277 | 395658.1993 | 7.6713e-06 | 18 | 357897.136
127 | 150 | CONCLUIDO | 6.6659 | 15 | 11.67 | 116.71 | 1.57 | 6 | 372.41 | 61.82 | 32.75 | 4 | 127.84 | 46164.87 | 196.61 | 460.69 | 44.97 | 32.19 | 2495.4 | 0.72 | 0.77 | 1.46 | 0.14 | 1 | 10 | 289.0326 | 395.4672 | 357.7243 | 289032.6037 | 395467.1596 | 7.6756e-06 | 18 | 357724.3289
128 | 150 | CONCLUIDO | 6.6638 | 15.01 | 11.68 | 116.76 | 1.58 | 6 | 373.11 | 61.82 | 33 | 4 | 128.29 | 46251.27 | 196.23 | 460.69 | 45.18 | 32.19 | 2604.91 | 0.71 | 0.77 | 1.45 | 0.14 | 1 | 10 | 288.958 | 395.365 | 357.632 | 288957.9717 | 395365.0448 | 7.6731e-06 | 18 | 357631.9598
129 | 150 | CONCLUIDO | 6.6636 | 15.01 | 11.68 | 116.76 | 1.59 | 6 | 373.81 | 61.82 | 33.25 | 4 | 128.74 | 46337.95 | 195.41 | 460.69 | 45.1 | 32.19 | 2560.07 | 0.71 | 0.77 | 1.46 | 0.14 | 1 | 10 | 288.6635 | 394.9622 | 357.2675 | 288663.5248 | 394962.1695 | 7.6729e-06 | 18 | 357267.5344
130 | 150 | CONCLUIDO | 6.6648 | 15 | 11.67 | 116.74 | 1.6 | 6 | 374.52 | 61.82 | 33.5 | 4 | 129.2 | 46424.91 | 195.12 | 460.69 | 45.11 | 32.19 | 2567.07 | 0.71 | 0.77 | 1.46 | 0.14 | 1 | 10 | 288.5094 | 394.7513 | 357.0768 | 288509.4039 | 394751.2945 | 7.6743e-06 | 18 | 357076.785
131 | 150 | CONCLUIDO | 6.6642 | 15.01 | 11.68 | 116.75 | 1.6 | 6 | 375.23 | 61.82 | 33.75 | 4 | 129.65 | 46512.15 | 194.93 | 460.71 | 45.14 | 32.19 | 2581.96 | 0.71 | 0.77 | 1.46 | 0.14 | 1 | 10 | 288.4798 | 394.7108 | 357.0401 | 288479.7939 | 394710.7809 | 7.6736e-06 | 18 | 357040.1379
132 | 150 | CONCLUIDO | 6.6625 | 15.01 | 11.68 | 116.79 | 1.61 | 6 | 375.93 | 61.82 | 34 | 4 | 130.11 | 46599.68 | 194.27 | 460.69 | 45.25 | 32.19 | 2637.74 | 0.71 | 0.77 | 1.46 | 0.15 | 1 | 10 | 288.2671 | 394.4198 | 356.7769 | 288267.1418 | 394419.8209 | 7.6716e-06 | 18 | 356776.9468
133 | 150 | CONCLUIDO | 6.6631 | 15.01 | 11.68 | 116.78 | 1.62 | 6 | 376.65 | 61.82 | 34.25 | 4 | 130.58 | 46687.5 | 193.9 | 460.81 | 45.12 | 32.19 | 2571.41 | 0.71 | 0.77 | 1.46 | 0.14 | 1 | 10 | 288.1233 | 394.2231 | 356.599 | 288123.3454 | 394223.0723 | 7.6723e-06 | 18 | 356598.9756
134 | 150 | CONCLUIDO | 6.6668 | 15 | 11.67 | 116.69 | 1.63 | 6 | 377.36 | 61.82 | 34.5 | 4 | 131.04 | 46775.73 | 193.7 | 460.69 | 44.96 | 32.19 | 2494.02 | 0.72 | 0.77 | 1.45 | 0.14 | 1 | 10 | 287.9626 | 394.0031 | 356.4 | 287962.555 | 394003.0718 | 7.6766e-06 | 18 | 356399.9716
135 | 150 | CONCLUIDO | 6.7048 | 14.91 | 11.64 | 139.68 | 1.64 | 5 | 378.08 | 61.82 | 34.75 | 3 | 131.51 | 46864.14 | 193.3 | 460.69 | 43.98 | 32.19 | 2009.81 | 0.73 | 0.77 | 1.45 | 0.11 | 1 | 10 | 287.1337 | 392.8691 | 355.3742 | 287133.7489 | 392869.0627 | 7.7203e-06 | 18 | 355374.1908
136 | 150 | CONCLUIDO | 6.7002 | 14.92 | 11.65 | 139.8 | 1.65 | 5 | 378.8 | 61.82 | 35 | 3 | 131.98 | 46952.84 | 193.87 | 460.69 | 44.26 | 32.19 | 2148.07 | 0.73 | 0.77 | 1.46 | 0.12 | 1 | 10 | 287.4408 | 393.2891 | 355.7542 | 287440.7578 | 393289.1258 | 7.715e-06 | 18 | 355754.1636
137 | 150 | CONCLUIDO | 6.702 | 14.92 | 11.65 | 139.75 | 1.66 | 5 | 379.52 | 61.82 | 35.25 | 3 | 132.45 | 47041.84 | 194.13 | 460.69 | 44.12 | 32.19 | 2076.91 | 0.73 | 0.77 | 1.46 | 0.11 | 1 | 10 | 287.5065 | 393.3791 | 355.8355 | 287506.5062 | 393379.0857 | 7.7171e-06 | 18 | 355835.5378
138 | 150 | CONCLUIDO | 6.7035 | 14.92 | 11.64 | 139.71 | 1.67 | 5 | 380.24 | 61.82 | 35.5 | 3 | 132.92 | 47131.15 | 194.63 | 460.69 | 43.94 | 32.19 | 1987.7 | 0.73 | 0.77 | 1.46 | 0.11 | 1 | 10 | 287.6338 | 393.5533 | 355.9931 | 287633.835 | 393553.3026 | 7.7188e-06 | 18 | 355993.1277
139 | 150 | CONCLUIDO | 6.7065 | 14.91 | 11.64 | 139.63 | 1.67 | 5 | 380.97 | 61.82 | 35.75 | 3 | 133.4 | 47220.77 | 194.96 | 460.69 | 43.77 | 32.19 | 1902.96 | 0.74 | 0.77 | 1.46 | 0.1 | 1 | 10 | 287.706 | 393.652 | 356.0824 | 287705.9894 | 393652.0274 | 7.7223e-06 | 18 | 356082.4304
140 | 150 | CONCLUIDO | 6.7045 | 14.92 | 11.64 | 139.68 | 1.68 | 5 | 381.7 | 61.82 | 36 | 3 | 133.88 | 47310.69 | 195.34 | 460.69 | 43.9 | 32.19 | 1969.8 | 0.73 | 0.77 | 1.46 | 0.11 | 1 | 10 | 287.8743 | 393.8824 | 356.2908 | 287874.3436 | 393882.3771 | 7.72e-06 | 18 | 356290.7958
141 | 150 | CONCLUIDO | 6.7029 | 14.92 | 11.64 | 139.73 | 1.69 | 5 | 382.43 | 61.82 | 36.25 | 3 | 134.36 | 47400.92 | 195.86 | 460.71 | 44.09 | 32.19 | 2063.44 | 0.73 | 0.77 | 1.45 | 0.11 | 1 | 10 | 288.087 | 394.1734 | 356.554 | 288087.04 | 394173.3976 | 7.7182e-06 | 18 | 356554.0417
142 | 150 | CONCLUIDO | 6.7023 | 14.92 | 11.65 | 139.74 | 1.7 | 5 | 383.17 | 61.82 | 36.5 | 3 | 134.84 | 47491.48 | 196.13 | 460.69 | 44.13 | 32.19 | 2084.44 | 0.73 | 0.77 | 1.45 | 0.11 | 1 | 10 | 288.2236 | 394.3602 | 356.723 | 288223.56 | 394360.1903 | 7.7175e-06 | 18 | 356723.0072
143 | 150 | CONCLUIDO | 6.7043 | 14.92 | 11.64 | 139.69 | 1.71 | 5 | 383.9 | 61.82 | 36.75 | 3 | 135.33 | 47582.35 | 196.06 | 460.69 | 44 | 32.19 | 2018.13 | 0.73 | 0.77 | 1.45 | 0.11 | 1 | 10 | 288.1372 | 394.2421 | 356.6162 | 288137.2234 | 394242.0608 | 7.7198e-06 | 18 | 356616.1518
144 | 150 | CONCLUIDO | 6.6997 | 14.93 | 11.65 | 139.81 | 1.72 | 5 | 384.64 | 61.82 | 37 | 3 | 135.82 | 47673.67 | 196.57 | 460.69 | 44.21 | 32.19 | 2121.29 | 0.73 | 0.77 | 1.46 | 0.12 | 1 | 10 | 288.4233 | 394.6335 | 356.9702 | 288423.2837 | 394633.4611 | 7.7145e-06 | 18 | 356970.1974
145 | 150 | CONCLUIDO | 6.7062 | 14.91 | 11.64 | 139.64 | 1.72 | 5 | 385.38 | 61.82 | 37.25 | 3 | 136.31 | 47765.19 | 196.25 | 460.69 | 43.94 | 32.19 | 1985.67 | 0.73 | 0.77 | 1.45 | 0.1 | 1 | 10 | 288.1759 | 394.295 | 356.6641 | 288175.9281 | 394295.0183 | 7.722e-06 | 18 | 356664.0551
146 | 150 | CONCLUIDO | 6.7045 | 14.92 | 11.64 | 139.68 | 1.73 | 5 | 386.13 | 61.82 | 37.5 | 3 | 136.81 | 47857.05 | 196.25 | 460.7 | 43.98 | 32.19 | 2007.59 | 0.73 | 0.77 | 1.45 | 0.11 | 1 | 10 | 288.2026 | 394.3315 | 356.6971 | 288202.6261 | 394331.5477 | 7.72e-06 | 18 | 356697.0982
147 | 150 | CONCLUIDO | 6.7028 | 14.92 | 11.64 | 139.73 | 1.74 | 5 | 386.88 | 61.82 | 37.75 | 3 | 137.31 | 47949.23 | 196.43 | 460.69 | 44.09 | 32.19 | 2064.75 | 0.73 | 0.77 | 1.45 | 0.11 | 1 | 10 | 288.2943 | 394.457 | 356.8105 | 288294.2891 | 394456.9651 | 7.718e-06 | 18 | 356810.5459
148 | 150 | CONCLUIDO | 6.7064 | 14.91 | 11.64 | 139.63 | 1.75 | 5 | 387.63 | 61.82 | 38 | 3 | 137.81 | 48041.76 | 196.01 | 460.69 | 43.88 | 32.19 | 1958.34 | 0.73 | 0.77 | 1.45 | 0.1 | 1 | 10 | 288.0862 | 394.1723 | 356.553 | 288086.2326 | 394172.2929 | 7.7222e-06 | 18 | 356553.0425
149 | 150 | CONCLUIDO | 6.7053 | 14.91 | 11.64 | 139.66 | 1.76 | 5 | 388.38 | 61.82 | 38.25 | 3 | 138.31 | 48134.63 | 196.38 | 460.69 | 43.9 | 32.19 | 1967.95 | 0.73 | 0.77 | 1.45 | 0.1 | 1 | 10 | 288.237 | 394.3785 | 356.7396 | 288236.9526 | 394378.5146 | 7.7209e-06 | 18 | 356739.5827
150 | 150 | CONCLUIDO | 6.7035 | 14.92 | 11.64 | 139.71 | 1.76 | 5 | 389.14 | 61.82 | 38.5 | 3 | 138.81 | 48227.84 | 196.63 | 460.69 | 44 | 32.19 | 2017.37 | 0.73 | 0.77 | 1.46 | 0.11 | 1 | 10 | 288.3554 | 394.5406 | 356.8862 | 288355.4426 | 394540.6379 | 7.7188e-06 | 18 | 356886.2332
151 | 150 | CONCLUIDO | 6.7039 | 14.92 | 11.64 | 139.7 | 1.77 | 5 | 389.89 | 61.82 | 38.75 | 3 | 139.32 | 48321.4 | 196.55 | 460.69 | 44.01 | 32.19 | 2020.02 | 0.73 | 0.77 | 1.45 | 0.11 | 1 | 10 | 288.3203 | 394.4925 | 356.8427 | 288320.2869 | 394492.5363 | 7.7193e-06 | 18 | 356842.7223
152 | 150 | CONCLUIDO | 6.7063 | 14.91 | 11.64 | 139.64 | 1.78 | 5 | 390.66 | 61.82 | 39 | 3 | 139.83 | 48415.31 | 196.43 | 460.69 | 43.83 | 32.19 | 1933.05 | 0.73 | 0.77 | 1.45 | 0.1 | 1 | 10 | 288.2393 | 394.3817 | 356.7425 | 288239.2756 | 394381.6932 | 7.7221e-06 | 18 | 356742.4579
153 | 150 | CONCLUIDO | 6.7103 | 14.9 | 11.63 | 139.53 | 1.79 | 5 | 391.42 | 61.82 | 39.25 | 3 | 140.35 | 48509.7 | 195.98 | 460.69 | 43.54 | 32.19 | 1787.55 | 0.74 | 0.77 | 1.45 | 0.09 | 1 | 10 | 287.9846 | 394.0333 | 356.4273 | 287984.6439 | 394033.2948 | 7.7267e-06 | 18 | 356427.3102
154 | 150 | CONCLUIDO | 6.7065 | 14.91 | 11.64 | 139.63 | 1.8 | 5 | 392.19 | 61.82 | 39.5 | 3 | 140.87 | 48604.33 | 196.08 | 460.69 | 43.72 | 32.19 | 1877.63 | 0.74 | 0.77 | 1.46 | 0.1 | 1 | 10 | 288.1099 | 394.2047 | 356.5823 | 288109.9089 | 394204.6879 | 7.7223e-06 | 18 | 356582.3457
155 | 150 | CONCLUIDO | 6.705 | 14.91 | 11.64 | 139.67 | 1.8 | 5 | 392.96 | 61.82 | 39.75 | 3 | 141.39 | 48699.33 | 196.1 | 460.69 | 43.88 | 32.19 | 1958.56 | 0.73 | 0.77 | 1.46 | 0.11 | 1 | 10 | 288.1407 | 394.2468 | 356.6204 | 288140.6639 | 394246.7682 | 7.7206e-06 | 18 | 356620.41
156 | 150 | CONCLUIDO | 6.7082 | 14.91 | 11.63 | 139.59 | 1.81 | 5 | 393.73 | 61.82 | 40 | 3 | 141.91 | 48794.7 | 195.82 | 460.69 | 43.71 | 32.19 | 1872.63 | 0.74 | 0.77 | 1.45 | 0.1 | 1 | 10 | 287.9599 | 393.9994 | 356.3966 | 287959.8576 | 393999.3811 | 7.7243e-06 | 18 | 356396.6331

## RESULTADOS_0
Unnamed: 0 | Volume de calda [L] | STATUS | Capacidade operacional [ha/h] | Tempo de missao [h] | Tempo util [h] | Tempo por voo [min] | Autonomia Projetada [h] | N° Voos | MTOW [kg] | Massa Estrutura [kg] | Combustível [kg] | Abastecimentos | Massa gerador | Potência gerador [W] | Combustível consumido [L] | Calda cons [L] | Distância percorrida [km] | Distância Pulverizando [km] | RTL ACUMULADO[m] | EOC [km/km] | EOC [h/h] | Tempo de manobra [h] | Tempo rtl_rtw [h] | V pulv [m/s] | V desloc [m/s] | Preço Total por ha Simples [R$/ha] | Preço Total por ha Presumido [R$/ha] | Preço Total por ha Real [R$/ha] | Preço Total Simples [R$] | Preço Total Presumido [R$] | Prod CAPEX [ha/h/R$] | Dias Trabalhados | Preço Total Real [R$]
0 | 10 | CONCLUIDO | 6.6282 | 15.09 | 12.92 | 16.49 | 0.64 | 47 | 26.11 | 12.1 | 1 | 0 | 3.01 | 3454.41 | 37.23 | 460.85 | 83.51 | 32.19 | 21560.18 | 0.39 | 0.69 | 1.58 | 1.38 | 1 | 10 | 191.7987 | 262.4275 | 237.3818 | 191798.7477 | 262427.5081 | 2.2753e-05 | 18 | 237381.795

## RESULTADOS_7
Unnamed: 0 | Volume de calda [L] | STATUS | Capacidade operacional [ha/h] | Tempo de missao [h] | Tempo util [h] | Tempo por voo [min] | Autonomia Projetada [h] | N° Voos | MTOW [kg] | Massa Estrutura [kg] | Combustível [kg] | Abastecimentos | Massa gerador | Potência gerador [W] | Combustível consumido [L] | Calda cons [L] | Distância percorrida [km] | Distância Pulverizando [km] | RTL ACUMULADO[m] | EOC [km/km] | EOC [h/h] | Tempo de manobra [h] | Tempo rtl_rtw [h] | V pulv [m/s] | V desloc [m/s] | Preço Total por ha Simples [R$/ha] | Preço Total por ha Presumido [R$/ha] | Preço Total por ha Real [R$/ha] | Preço Total Simples [R$] | Preço Total Presumido [R$] | Prod CAPEX [ha/h/R$] | Dias Trabalhados | Preço Total Real [R$]
0 | 45 | CONCLUIDO | 5.5392 | 18.05 | 14.19 | 9.36 | 0.18 | 91 | 98.71 | 39.72 | 1 | 89 | 12.99 | 12407.75 | 124.93 | 460.77 | 127.3 | 32.19 | 43236.98 | 0.25 | 0.63 | 1.59 | 2.66 | 1 | 10 | 287.177 | 392.9282 | 355.4277 | 287176.9638 | 392928.1913 | 1.0366e-05 | 21 | 355427.6762
1 | 45 | CONCLUIDO | 5.9045 | 16.94 | 13.53 | 11.76 | 0.22 | 69 | 99.02 | 39.72 | 1.25 | 67 | 13.05 | 12446.14 | 118.04 | 460.74 | 105.56 | 32.19 | 32476.59 | 0.3 | 0.66 | 1.56 | 2 | 1 | 10 | 268.1295 | 366.8666 | 331.8534 | 268129.4961 | 366866.6056 | 1.105e-05 | 20 | 331853.3717
2 | 45 | CONCLUIDO | 6.1531 | 16.25 | 13.11 | 14.05 | 0.27 | 56 | 99.33 | 39.72 | 1.5 | 54 | 13.11 | 12484.55 | 113.38 | 460.72 | 91.97 | 32.19 | 25746.36 | 0.35 | 0.68 | 1.53 | 1.58 | 1 | 10 | 252.8328 | 345.937 | 312.9212 | 252832.7928 | 345936.9813 | 1.1515e-05 | 19 | 312921.2414
3 | 45 | CONCLUIDO | 6.3189 | 15.83 | 12.87 | 16.43 | 0.31 | 47 | 99.64 | 39.72 | 1.75 | 45 | 13.18 | 12522.99 | 110.4 | 460.75 | 83.94 | 32.19 | 21778.16 | 0.38 | 0.69 | 1.53 | 1.34 | 1 | 10 | 249.3741 | 341.2046 | 308.6405 | 249374.0956 | 341204.6393 | 1.1825e-05 | 19 | 308640.5474
4 | 45 | CONCLUIDO | 6.4681 | 15.46 | 12.65 | 18.98 | 0.35 | 40 | 99.95 | 39.72 | 2 | 38 | 13.24 | 12561.45 | 107.57 | 460.86 | 76.8 | 32.19 | 18244.85 | 0.42 | 0.71 | 1.51 | 1.11 | 1 | 10 | 236.8066 | 324.0092 | 293.0862 | 236806.5817 | 324009.2123 | 1.2104e-05 | 18 | 293086.2278
5 | 45 | CONCLUIDO | 6.5674 | 15.23 | 12.52 | 21.46 | 0.39 | 35 | 100.27 | 39.72 | 2.25 | 33 | 13.3 | 12599.94 | 105.2 | 460.71 | 72.82 | 32.19 | 16276.18 | 0.44 | 0.71 | 1.5 | 0.98 | 1 | 10 | 234.7216 | 321.1564 | 290.5057 | 234721.5823 | 321156.4241 | 1.229e-05 | 18 | 290505.7057
6 | 45 | CONCLUIDO | 6.6531 | 15.03 | 12.41 | 24.01 | 0.44 | 31 | 100.58 | 39.72 | 2.5 | 29 | 13.36 | 12638.45 | 103.33 | 460.81 | 68.6 | 32.19 | 14188.45 | 0.47 | 0.72 | 1.51 | 0.87 | 1 | 10 | 233.04 | 318.8556 | 288.4245 | 233039.9825 | 318855.585 | 1.2451e-05 | 18 | 288424.4555
7 | 45 | CONCLUIDO | 6.7224 | 14.88 | 12.31 | 26.38 | 0.48 | 28 | 100.89 | 39.72 | 2.75 | 26 | 13.42 | 12676.98 | 101.55 | 460.79 | 65.75 | 32.19 | 12777.65 | 0.49 | 0.73 | 1.5 | 0.78 | 1 | 10 | 231.5951 | 316.8786 | 286.6361 | 231595.0537 | 316878.5698 | 1.258e-05 | 18 | 286636.1238
8 | 45 | CONCLUIDO | 6.7872 | 14.73 | 12.23 | 29.36 | 0.52 | 25 | 101.2 | 39.72 | 3 | 23 | 13.49 | 12715.54 | 100 | 460.71 | 63.07 | 32.19 | 11451.79 | 0.51 | 0.73 | 1.49 | 0.7 | 1 | 10 | 230.3358 | 315.1556 | 285.0776 | 230335.7658 | 315155.5565 | 1.2701e-05 | 18 | 285077.5525
9 | 45 | CONCLUIDO | 6.8411 | 14.62 | 12.16 | 31.71 | 0.56 | 23 | 101.52 | 39.72 | 3.25 | 21 | 13.55 | 12754.13 | 98.12 | 460.76 | 60.81 | 32.19 | 10330.67 | 0.53 | 0.74 | 1.48 | 0.62 | 1 | 10 | 219.5479 | 300.3951 | 271.7258 | 219547.8639 | 300395.0732 | 1.2802e-05 | 17 | 271725.789
10 | 45 | CONCLUIDO | 6.8809 | 14.53 | 12.11 | 34.61 | 0.6 | 21 | 101.83 | 39.72 | 3.5 | 19 | 13.61 | 12792.74 | 96.51 | 460.72 | 59.16 | 32.19 | 9517.88 | 0.54 | 0.74 | 1.49 | 0.58 | 1 | 10 | 218.5666 | 299.0525 | 270.5113 | 218566.6034 | 299052.4692 | 1.2877e-05 | 17 | 270511.3213
11 | 45 | CONCLUIDO | 6.9018 | 14.49 | 12.09 | 36.27 | 0.65 | 20 | 102.14 | 39.72 | 3.75 | 18 | 13.68 | 12831.37 | 95.46 | 460.71 | 58.51 | 32.19 | 9196.36 | 0.55 | 0.74 | 1.48 | 0.56 | 1 | 10 | 217.9953 | 298.2707 | 269.8042 | 217995.2594 | 298270.7312 | 1.2916e-05 | 17 | 269804.1913
12 | 45 | CONCLUIDO | 6.9516 | 14.39 | 12.03 | 40.09 | 0.69 | 18 | 102.45 | 39.72 | 4 | 16 | 13.74 | 12870.03 | 93.96 | 460.7 | 56.49 | 32.19 | 8197.31 | 0.57 | 0.74 | 1.48 | 0.49 | 1 | 10 | 216.9746 | 296.8742 | 268.5409 | 216974.5876 | 296874.2029 | 1.3009e-05 | 17 | 268540.9457
13 | 45 | CONCLUIDO | 6.9818 | 14.32 | 11.99 | 42.3 | 0.73 | 17 | 102.77 | 39.72 | 4.25 | 15 | 13.8 | 12908.71 | 92.62 | 460.73 | 55.05 | 32.19 | 7483.41 | 0.58 | 0.75 | 1.48 | 0.45 | 1 | 10 | 216.2073 | 295.8244 | 267.5913 | 216207.2977 | 295824.3631 | 1.3066e-05 | 17 | 267591.3011
14 | 45 | CONCLUIDO | 6.9994 | 14.29 | 11.97 | 44.89 | 0.77 | 16 | 103.08 | 39.72 | 4.5 | 14 | 13.87 | 12947.42 | 91.2 | 460.7 | 54.74 | 32.19 | 7334.3 | 0.59 | 0.75 | 1.47 | 0.44 | 1 | 10 | 215.5481 | 294.9225 | 266.7755 | 215548.145 | 294922.4813 | 1.3099e-05 | 17 | 266775.4936
15 | 45 | CONCLUIDO | 7.0319 | 14.22 | 11.92 | 47.7 | 0.81 | 15 | 103.4 | 39.72 | 4.75 | 13 | 13.93 | 12986.15 | 90.04 | 460.7 | 53.17 | 32.19 | 6552.91 | 0.61 | 0.75 | 1.47 | 0.39 | 1 | 10 | 214.8198 | 293.9259 | 265.8741 | 214819.8095 | 293925.9406 | 1.3159e-05 | 17 | 265874.0613
16 | 45 | CONCLUIDO | 7.0533 | 14.18 | 11.9 | 51.01 | 0.85 | 14 | 103.71 | 39.72 | 5 | 12 | 14 | 13024.91 | 89.07 | 460.69 | 52.39 | 32.19 | 6169.02 | 0.61 | 0.75 | 1.47 | 0.37 | 1 | 10 | 214.2956 | 293.2087 | 265.2253 | 214295.6072 | 293208.7038 | 1.3199e-05 | 17 | 265225.2766
17 | 45 | CONCLUIDO | 7.0676 | 14.15 | 11.89 | 54.89 | 0.89 | 13 | 104.03 | 39.72 | 5.25 | 10 | 14.06 | 13063.69 | 87.64 | 460.75 | 52.24 | 32.19 | 6097.41 | 0.62 | 0.75 | 1.47 | 0.36 | 1 | 10 | 213.6854 | 292.3737 | 264.47 | 213685.3636 | 292373.7416 | 1.3226e-05 | 17 | 264470.0021
18 | 45 | CONCLUIDO | 7.0791 | 14.13 | 11.87 | 54.79 | 0.93 | 13 | 104.34 | 39.72 | 5.5 | 9 | 14.12 | 13102.5 | 86.71 | 460.69 | 51.3 | 32.19 | 5625.35 | 0.63 | 0.75 | 1.47 | 0.34 | 1 | 10 | 213.2509 | 291.7793 | 263.9323 | 213250.8953 | 291779.2829 | 1.3248e-05 | 17 | 263932.2776
19 | 45 | CONCLUIDO | 7.107 | 14.07 | 11.84 | 59.18 | 0.97 | 12 | 104.65 | 39.72 | 5.75 | 5 | 14.19 | 13141.33 | 85.13 | 460.7 | 50.16 | 32.19 | 5060.33 | 0.64 | 0.75 | 1.47 | 0.3 | 1 | 10 | 212.4647 | 290.7036 | 262.9592 | 212464.7105 | 290703.5902 | 1.33e-05 | 17 | 262959.2476
20 | 45 | CONCLUIDO | 7.0947 | 14.1 | 11.86 | 59.3 | 1.01 | 12 | 104.97 | 39.72 | 6 | 3 | 14.25 | 13180.19 | 85.87 | 460.69 | 50.85 | 32.19 | 5409.26 | 0.63 | 0.75 | 1.48 | 0.33 | 1 | 10 | 212.837 | 291.213 | 263.4201 | 212837.0374 | 291213.0243 | 1.3277e-05 | 17 | 263420.0619
21 | 45 | CONCLUIDO | 7.097 | 14.09 | 11.86 | 59.28 | 1.05 | 12 | 105.28 | 39.72 | 6.25 | 3 | 14.32 | 13219.07 | 85.82 | 460.74 | 50.75 | 32.19 | 5355.38 | 0.63 | 0.75 | 1.47 | 0.32 | 1 | 10 | 212.8039 | 291.1677 | 263.379 | 212803.8821 | 291167.6598 | 1.3281e-05 | 17 | 263379.027
22 | 45 | CONCLUIDO | 7.0989 | 14.09 | 11.85 | 59.26 | 1.08 | 12 | 105.6 | 39.72 | 6.5 | 2 | 14.39 | 13257.98 | 85.79 | 460.73 | 50.67 | 32.19 | 5316.73 | 0.64 | 0.75 | 1.47 | 0.32 | 1 | 10 | 212.7631 | 291.1119 | 263.3286 | 212763.126 | 291111.8955 | 1.3285e-05 | 17 | 263328.5848
23 | 45 | CONCLUIDO | 7.0984 | 14.09 | 11.85 | 59.27 | 1.12 | 12 | 105.92 | 39.72 | 6.75 | 1 | 14.45 | 13296.91 | 85.8 | 460.69 | 50.67 | 32.19 | 5316.8 | 0.64 | 0.75 | 1.47 | 0.32 | 1 | 10 | 212.77 | 291.1213 | 263.3371 | 212770.0308 | 291121.3429 | 1.3284e-05 | 17 | 263337.1305
24 | 45 | CONCLUIDO | 7.0981 | 14.09 | 11.85 | 59.27 | 1.16 | 12 | 106.23 | 39.72 | 7 | 0 | 14.52 | 13335.87 | 85.95 | 460.69 | 50.63 | 32.19 | 5299.89 | 0.64 | 0.75 | 1.48 | 0.32 | 1 | 10 | 212.8232 | 291.1941 | 263.403 | 212823.2415 | 291194.1481 | 1.3283e-05 | 17 | 263402.9873

## RESULTADOS_19
Unnamed: 0 | Volume de calda [L] | STATUS | Capacidade operacional [ha/h] | Tempo de missao [h] | Tempo util [h] | Tempo por voo [min] | Autonomia Projetada [h] | N° Voos | MTOW [kg] | Massa Estrutura [kg] | Combustível [kg] | Abastecimentos | Massa gerador | Potência gerador [W] | Combustível consumido [L] | Calda cons [L] | Distância percorrida [km] | Distância Pulverizando [km] | RTL ACUMULADO[m] | EOC [km/km] | EOC [h/h] | Tempo de manobra [h] | Tempo rtl_rtw [h] | V pulv [m/s] | V desloc [m/s] | Preço Total por ha Simples [R$/ha] | Preço Total por ha Presumido [R$/ha] | Preço Total por ha Real [R$/ha] | Preço Total Simples [R$] | Preço Total Presumido [R$] | Prod CAPEX [ha/h/R$] | Dias Trabalhados | Preço Total Real [R$]
0 | 105 | CONCLUIDO | 3.7857 | 26.42 | 16.75 | 5.74 | 0.09 | 175 | 204 | 55.27 | 1 | 173 | 42.72 | 25393.6 | 240.41 | 460.87 | 210.98 | 32.19 | 84656.66 | 0.15 | 0.53 | 1.73 | 5.21 | 1 | 10 | 537.9863 | 736.0966 | 665.8446 | 537986.2901 | 736096.5764 | 5.0336e-06 | 31 | 665844.5523
1 | 105 | CONCLUIDO | 4.3318 | 23.09 | 15.33 | 7.19 | 0.11 | 128 | 204.39 | 55.27 | 1.25 | 126 | 42.87 | 25442.42 | 219.52 | 460.84 | 164.19 | 32.19 | 61496.44 | 0.2 | 0.58 | 1.66 | 3.79 | 1 | 10 | 452.0536 | 618.5196 | 559.489 | 452053.5514 | 618519.6122 | 5.7597e-06 | 27 | 559488.9685
2 | 105 | CONCLUIDO | 4.7302 | 21.14 | 14.48 | 8.6 | 0.13 | 101 | 204.79 | 55.27 | 1.5 | 99 | 43.02 | 25491.3 | 206.9 | 460.79 | 136.69 | 32.19 | 47882.6 | 0.24 | 0.62 | 1.61 | 2.94 | 1 | 10 | 407.2226 | 557.18 | 504.0035 | 407222.6384 | 557179.9793 | 6.2895e-06 | 25 | 504003.5041
3 | 105 | CONCLUIDO | 5.035 | 19.86 | 13.93 | 10.07 | 0.15 | 83 | 205.18 | 55.27 | 1.75 | 81 | 43.16 | 25540.22 | 198.55 | 460.8 | 118.3 | 32.19 | 38775.56 | 0.27 | 0.64 | 1.59 | 2.39 | 1 | 10 | 371.9075 | 508.8602 | 460.2953 | 371907.455 | 508860.1873 | 6.6947e-06 | 23 | 460295.2852
4 | 105 | CONCLUIDO | 5.2591 | 19.01 | 13.57 | 11.47 | 0.17 | 71 | 205.58 | 55.27 | 2 | 69 | 43.31 | 25589.2 | 193.07 | 460.78 | 106.64 | 32.19 | 33008.27 | 0.3 | 0.66 | 1.57 | 2.04 | 1 | 10 | 362.1143 | 495.4607 | 448.1746 | 362114.253 | 495460.6964 | 6.9927e-06 | 23 | 448174.6229
5 | 105 | CONCLUIDO | 5.4366 | 18.39 | 13.31 | 12.89 | 0.19 | 62 | 205.98 | 55.27 | 2.25 | 60 | 43.46 | 25638.22 | 189 | 460.77 | 98.23 | 32.19 | 28847.13 | 0.33 | 0.67 | 1.56 | 1.78 | 1 | 10 | 345.2165 | 472.3404 | 427.2609 | 345216.4997 | 472340.4448 | 7.2287e-06 | 22 | 427260.9356
6 | 105 | CONCLUIDO | 5.5901 | 17.89 | 13.09 | 14.28 | 0.22 | 55 | 206.38 | 55.27 | 2.5 | 53 | 43.6 | 25687.3 | 185.44 | 460.77 | 91.09 | 32.19 | 25311.45 | 0.35 | 0.68 | 1.54 | 1.56 | 1 | 10 | 329.6181 | 450.9981 | 407.9554 | 329618.1342 | 450998.073 | 7.4328e-06 | 21 | 407955.4499
7 | 105 | CONCLUIDO | 5.717 | 17.49 | 12.94 | 15.84 | 0.24 | 49 | 206.78 | 55.27 | 2.75 | 47 | 43.75 | 25736.42 | 183 | 460.76 | 86.15 | 32.19 | 22870.87 | 0.37 | 0.69 | 1.53 | 1.4 | 1 | 10 | 325.4581 | 445.3061 | 402.8067 | 325458.0892 | 445306.1159 | 7.6015e-06 | 21 | 402806.7252
8 | 105 | CONCLUIDO | 5.8169 | 17.19 | 12.8 | 17.07 | 0.26 | 45 | 207.17 | 55.27 | 3 | 43 | 43.9 | 25785.6 | 180.65 | 460.74 | 81.72 | 32.19 | 20676.25 | 0.39 | 0.7 | 1.52 | 1.27 | 1 | 10 | 312.1536 | 427.1023 | 386.3403 | 312153.6099 | 427102.3403 | 7.7344e-06 | 20 | 386340.2924
9 | 105 | CONCLUIDO | 5.9046 | 16.94 | 12.71 | 18.6 | 0.28 | 41 | 207.57 | 55.27 | 3.25 | 39 | 44.05 | 25834.83 | 178.84 | 460.74 | 78.55 | 32.19 | 19112.35 | 0.41 | 0.7 | 1.52 | 1.17 | 1 | 10 | 309.4713 | 423.4323 | 383.0205 | 309471.2815 | 423432.2603 | 7.851e-06 | 20 | 383020.4796
10 | 105 | CONCLUIDO | 5.9862 | 16.7 | 12.6 | 19.89 | 0.3 | 38 | 207.97 | 55.27 | 3.5 | 36 | 44.2 | 25884.1 | 176.91 | 460.73 | 75.33 | 32.19 | 17518.61 | 0.43 | 0.71 | 1.5 | 1.06 | 1 | 10 | 306.8712 | 419.8747 | 379.8025 | 306871.2186 | 419874.7394 | 7.9595e-06 | 20 | 379802.4836
11 | 105 | CONCLUIDO | 6.0567 | 16.51 | 12.53 | 21.47 | 0.32 | 35 | 208.37 | 55.27 | 3.75 | 33 | 44.35 | 25933.43 | 175.48 | 460.76 | 73.11 | 32.19 | 16420.59 | 0.44 | 0.71 | 1.5 | 0.99 | 1 | 10 | 304.8473 | 417.1055 | 377.2975 | 304847.2617 | 417105.4724 | 8.0532e-06 | 20 | 377297.5115
12 | 105 | CONCLUIDO | 6.1158 | 16.35 | 12.45 | 22.63 | 0.34 | 33 | 208.77 | 55.27 | 4 | 31 | 44.5 | 25982.82 | 174.25 | 460.71 | 70.17 | 32.19 | 14963.37 | 0.46 | 0.72 | 1.5 | 0.91 | 1 | 10 | 293.2002 | 401.1695 | 362.8824 | 293200.2326 | 401169.4933 | 8.1318e-06 | 19 | 362882.4399
13 | 105 | CONCLUIDO | 6.1686 | 16.21 | 12.39 | 23.98 | 0.36 | 31 | 209.17 | 55.27 | 4.25 | 29 | 44.65 | 26032.25 | 172.81 | 460.77 | 68.43 | 32.19 | 14102.75 | 0.47 | 0.72 | 1.49 | 0.85 | 1 | 10 | 291.5782 | 398.9502 | 360.875 | 291578.2401 | 398950.2116 | 8.202e-06 | 19 | 360874.9633
14 | 105 | CONCLUIDO | 6.2187 | 16.08 | 12.34 | 25.53 | 0.38 | 29 | 209.58 | 55.27 | 4.5 | 27 | 44.8 | 26081.73 | 171.93 | 460.72 | 66.9 | 32.19 | 13349.37 | 0.48 | 0.72 | 1.49 | 0.8 | 1 | 10 | 290.273 | 397.1643 | 359.2595 | 290273.0132 | 397164.3426 | 8.2686e-06 | 19 | 359259.5352
15 | 105 | CONCLUIDO | 6.2763 | 15.93 | 12.27 | 27.27 | 0.4 | 27 | 209.98 | 55.27 | 4.75 | 25 | 44.95 | 26131.27 | 170.68 | 460.75 | 64.51 | 32.19 | 12162.39 | 0.5 | 0.73 | 1.49 | 0.74 | 1 | 10 | 288.672 | 394.9738 | 357.278 | 288671.9897 | 394973.7516 | 8.3452e-06 | 19 | 357278.0111
16 | 105 | CONCLUIDO | 6.298 | 15.88 | 12.26 | 28.29 | 0.42 | 26 | 210.38 | 55.27 | 5 | 24 | 45.11 | 26180.86 | 170.2 | 460.69 | 64.06 | 32.19 | 11940.92 | 0.5 | 0.73 | 1.49 | 0.72 | 1 | 10 | 288.1177 | 394.2153 | 356.592 | 288117.696 | 394215.3426 | 8.3741e-06 | 19 | 356591.9836
17 | 105 | CONCLUIDO | 6.3589 | 15.73 | 12.19 | 30.47 | 0.44 | 24 | 210.78 | 55.27 | 5.25 | 22 | 45.26 | 26230.5 | 168.49 | 460.77 | 61.86 | 32.19 | 10852.64 | 0.52 | 0.73 | 1.48 | 0.65 | 1 | 10 | 286.3307 | 391.7703 | 354.3803 | 286330.7124 | 391770.3127 | 8.455e-06 | 19 | 354380.3039
18 | 105 | CONCLUIDO | 6.3852 | 15.66 | 12.16 | 31.73 | 0.46 | 23 | 211.18 | 55.27 | 5.5 | 21 | 45.41 | 26280.2 | 168 | 460.69 | 60.93 | 32.19 | 10393.19 | 0.53 | 0.73 | 1.49 | 0.63 | 1 | 10 | 285.6643 | 390.8585 | 353.5555 | 285664.2716 | 390858.4591 | 8.49e-06 | 19 | 353555.4763
19 | 105 | CONCLUIDO | 6.4089 | 15.6 | 12.15 | 33.13 | 0.48 | 22 | 211.59 | 55.27 | 5.75 | 20 | 45.57 | 26329.94 | 167.37 | 460.7 | 60.32 | 32.19 | 10090.85 | 0.53 | 0.74 | 1.49 | 0.61 | 1 | 10 | 285.0431 | 390.0085 | 352.7866 | 285043.0526 | 390008.4798 | 8.5215e-06 | 19 | 352786.6178
20 | 105 | CONCLUIDO | 6.4469 | 15.51 | 12.1 | 34.56 | 0.5 | 21 | 211.99 | 55.27 | 6 | 19 | 45.72 | 26379.74 | 166.23 | 460.76 | 58.59 | 32.19 | 9234.11 | 0.55 | 0.74 | 1.48 | 0.56 | 1 | 10 | 274.0032 | 374.9032 | 339.123 | 274003.1639 | 374903.217 | 8.572e-06 | 18 | 339122.9802
21 | 105 | CONCLUIDO | 6.4719 | 15.45 | 12.08 | 36.23 | 0.52 | 20 | 212.4 | 55.27 | 6.25 | 18 | 45.87 | 26429.59 | 165.57 | 460.69 | 58.05 | 32.19 | 8967.7 | 0.55 | 0.74 | 1.48 | 0.54 | 1 | 10 | 273.3376 | 373.9925 | 338.2992 | 273337.5532 | 373992.4991 | 8.6053e-06 | 18 | 338299.1799
22 | 105 | CONCLUIDO | 6.4668 | 15.46 | 12.09 | 36.26 | 0.54 | 20 | 212.8 | 55.27 | 6.5 | 18 | 46.03 | 26479.5 | 165.39 | 460.69 | 58.42 | 32.19 | 9152 | 0.55 | 0.74 | 1.48 | 0.55 | 1 | 10 | 273.371 | 374.0383 | 338.3406 | 273371.0051 | 374038.2694 | 8.5985e-06 | 18 | 338340.5819
23 | 105 | CONCLUIDO | 6.5063 | 15.37 | 12.03 | 38 | 0.56 | 19 | 213.21 | 55.27 | 6.75 | 17 | 46.18 | 26529.46 | 164.26 | 460.72 | 56.68 | 32.19 | 8286.62 | 0.57 | 0.74 | 1.48 | 0.5 | 1 | 10 | 272.2212 | 372.465 | 336.9175 | 272221.1591 | 372464.9994 | 8.651e-06 | 18 | 336917.4626
24 | 105 | CONCLUIDO | 6.5265 | 15.32 | 12.03 | 40.09 | 0.58 | 18 | 213.61 | 55.27 | 7 | 16 | 46.34 | 26579.47 | 163.88 | 460.69 | 56.55 | 32.19 | 8225.86 | 0.57 | 0.74 | 1.48 | 0.49 | 1 | 10 | 271.7928 | 371.8789 | 336.3873 | 271792.801 | 371878.901 | 8.6779e-06 | 18 | 336387.3007
25 | 105 | CONCLUIDO | 6.5299 | 15.31 | 12.02 | 40.06 | 0.6 | 18 | 214.02 | 55.27 | 7.25 | 16 | 46.49 | 26629.54 | 163.05 | 460.7 | 56.49 | 32.19 | 8196.94 | 0.57 | 0.74 | 1.47 | 0.49 | 1 | 10 | 271.4109 | 371.3563 | 335.9146 | 271410.8534 | 371356.3034 | 8.6824e-06 | 18 | 335914.579
26 | 105 | CONCLUIDO | 6.5666 | 15.23 | 11.97 | 42.26 | 0.62 | 17 | 214.42 | 55.27 | 7.5 | 15 | 46.65 | 26679.66 | 162.45 | 460.71 | 54.84 | 32.19 | 7378.32 | 0.59 | 0.75 | 1.47 | 0.44 | 1 | 10 | 270.5441 | 370.1703 | 334.8418 | 270544.0602 | 370170.3187 | 8.7312e-06 | 18 | 334841.783
27 | 105 | CONCLUIDO | 6.5832 | 15.19 | 11.98 | 44.91 | 0.64 | 16 | 214.83 | 55.27 | 7.75 | 14 | 46.81 | 26729.83 | 161.9 | 460.71 | 54.91 | 32.19 | 7417.98 | 0.59 | 0.75 | 1.47 | 0.44 | 1 | 10 | 270.1381 | 369.6149 | 334.3394 | 270138.1222 | 369614.8965 | 8.7533e-06 | 18 | 334339.3695
28 | 105 | CONCLUIDO | 6.5873 | 15.18 | 11.97 | 44.88 | 0.66 | 16 | 215.24 | 55.27 | 8 | 14 | 46.97 | 26780.06 | 161.47 | 460.69 | 54.74 | 32.19 | 7332.87 | 0.59 | 0.75 | 1.47 | 0.43 | 1 | 10 | 269.8976 | 369.2858 | 334.0417 | 269897.5735 | 369285.767 | 8.7587e-06 | 18 | 334041.6517
29 | 105 | CONCLUIDO | 6.6231 | 15.1 | 11.93 | 47.7 | 0.68 | 15 | 215.65 | 55.27 | 8.25 | 13 | 47.12 | 26830.34 | 160.33 | 460.69 | 53.28 | 32.19 | 6609.87 | 0.6 | 0.75 | 1.47 | 0.39 | 1 | 10 | 268.8877 | 367.904 | 332.7917 | 268887.6685 | 367903.9705 | 8.8063e-06 | 18 | 332791.7319
30 | 105 | CONCLUIDO | 6.6207 | 15.1 | 11.93 | 47.72 | 0.7 | 15 | 216.05 | 55.27 | 8.5 | 13 | 47.28 | 26880.68 | 160.44 | 460.69 | 53.32 | 32.19 | 6626.46 | 0.6 | 0.75 | 1.47 | 0.4 | 1 | 10 | 268.9603 | 368.0034 | 332.8817 | 268960.3213 | 368003.3773 | 8.8031e-06 | 18 | 332881.6515
31 | 105 | CONCLUIDO | 6.6162 | 15.11 | 11.94 | 47.77 | 0.72 | 15 | 216.46 | 55.27 | 8.75 | 13 | 47.44 | 26931.07 | 160 | 460.69 | 53.64 | 32.19 | 6788.03 | 0.6 | 0.75 | 1.48 | 0.41 | 1 | 10 | 268.8865 | 367.9023 | 332.7902 | 268886.4677 | 367902.3276 | 8.7971e-06 | 18 | 332790.2458
32 | 105 | CONCLUIDO | 6.6545 | 15.03 | 11.89 | 50.98 | 0.74 | 14 | 216.87 | 55.27 | 9 | 12 | 47.6 | 26981.51 | 159.45 | 460.72 | 52.3 | 32.19 | 6120 | 0.62 | 0.75 | 1.47 | 0.36 | 1 | 10 | 268.0417 | 366.7465 | 331.7447 | 268041.6841 | 366746.4574 | 8.8481e-06 | 18 | 331744.6902
33 | 105 | CONCLUIDO | 6.6449 | 15.05 | 11.92 | 51.07 | 0.76 | 14 | 217.28 | 55.27 | 9.25 | 12 | 47.76 | 27032.02 | 159.09 | 460.69 | 52.85 | 32.19 | 6397.22 | 0.61 | 0.75 | 1.47 | 0.38 | 1 | 10 | 268.1166 | 366.8489 | 331.8374 | 268116.5684 | 366848.9173 | 8.8353e-06 | 18 | 331837.3715
34 | 105 | CONCLUIDO | 6.6783 | 14.97 | 11.88 | 54.84 | 0.78 | 13 | 217.69 | 55.27 | 9.5 | 11 | 47.92 | 27082.57 | 158.28 | 460.72 | 51.87 | 32.19 | 5911.58 | 0.62 | 0.75 | 1.47 | 0.35 | 1 | 10 | 267.276 | 365.6988 | 330.797 | 267275.9836 | 365698.7922 | 8.8797e-06 | 18 | 330797.0127
35 | 105 | CONCLUIDO | 6.6824 | 14.96 | 11.87 | 54.8 | 0.79 | 13 | 218.1 | 55.27 | 9.75 | 11 | 48.08 | 27133.18 | 158.06 | 460.69 | 51.64 | 32.19 | 5796.6 | 0.62 | 0.75 | 1.47 | 0.34 | 1 | 10 | 267.1166 | 365.4807 | 330.5998 | 267116.6223 | 365480.747 | 8.8852e-06 | 18 | 330599.7774
36 | 105 | CONCLUIDO | 6.6804 | 14.97 | 11.88 | 54.82 | 0.81 | 13 | 218.51 | 55.27 | 10 | 11 | 48.24 | 27183.85 | 157.82 | 460.69 | 51.51 | 32.19 | 5730.19 | 0.62 | 0.75 | 1.47 | 0.34 | 1 | 10 | 267.0818 | 365.4331 | 330.5567 | 267081.791 | 365433.0892 | 8.8825e-06 | 18 | 330556.6681
37 | 105 | CONCLUIDO | 6.7132 | 14.9 | 11.84 | 59.22 | 0.83 | 12 | 218.92 | 55.27 | 10.25 | 10 | 48.4 | 27234.57 | 156.55 | 460.7 | 50.56 | 32.19 | 5260.95 | 0.64 | 0.75 | 1.47 | 0.31 | 1 | 10 | 266.0928 | 364.08 | 329.3327 | 266092.8383 | 364079.9606 | 8.9261e-06 | 18 | 329332.6801
38 | 105 | CONCLUIDO | 6.7145 | 14.89 | 11.84 | 59.21 | 0.85 | 12 | 219.33 | 55.27 | 10.5 | 10 | 48.56 | 27285.35 | 156.4 | 460.69 | 50.58 | 32.19 | 5274.9 | 0.64 | 0.75 | 1.46 | 0.31 | 1 | 10 | 266.022 | 363.983 | 329.245 | 266022.0063 | 363983.0451 | 8.9279e-06 | 18 | 329245.0142
39 | 105 | CONCLUIDO | 6.7107 | 14.9 | 11.85 | 59.25 | 0.87 | 12 | 219.75 | 55.27 | 10.75 | 10 | 48.72 | 27336.19 | 156.18 | 460.73 | 50.63 | 32.19 | 5296.34 | 0.64 | 0.75 | 1.47 | 0.32 | 1 | 10 | 266.0175 | 363.9768 | 329.2394 | 266017.4702 | 363976.8386 | 8.9228e-06 | 18 | 329239.3999
40 | 105 | CONCLUIDO | 6.7105 | 14.9 | 11.85 | 59.25 | 0.89 | 12 | 220.16 | 55.27 | 11 | 10 | 48.89 | 27387.08 | 155.1 | 460.69 | 50.89 | 32.19 | 5429.68 | 0.63 | 0.75 | 1.47 | 0.32 | 1 | 10 | 265.6308 | 363.4478 | 328.7608 | 265630.7925 | 363447.7691 | 8.9225e-06 | 18 | 328760.8241
41 | 105 | CONCLUIDO | 6.7449 | 14.83 | 11.82 | 64.45 | 0.91 | 11 | 220.57 | 55.27 | 11.25 | 9 | 49.05 | 27438.03 | 154.02 | 460.69 | 49.65 | 32.19 | 4813.06 | 0.65 | 0.76 | 1.46 | 0.28 | 1 | 10 | 264.7267 | 362.2108 | 327.6419 | 264726.7315 | 362210.7929 | 8.9683e-06 | 18 | 327641.9032
42 | 105 | CONCLUIDO | 6.7459 | 14.82 | 11.81 | 64.43 | 0.92 | 11 | 220.99 | 55.27 | 11.5 | 9 | 49.21 | 27489.03 | 154.36 | 460.69 | 49.62 | 32.19 | 4797.76 | 0.65 | 0.76 | 1.46 | 0.28 | 1 | 10 | 264.8104 | 362.3253 | 327.7455 | 264810.4472 | 362325.3365 | 8.9696e-06 | 18 | 327745.5149
43 | 105 | CONCLUIDO | 6.7484 | 14.82 | 11.81 | 64.4 | 0.94 | 11 | 221.4 | 55.27 | 11.75 | 9 | 49.38 | 27540.09 | 154.27 | 460.69 | 49.31 | 32.19 | 4642.46 | 0.65 | 0.76 | 1.47 | 0.27 | 1 | 10 | 264.7465 | 362.2379 | 327.6664 | 264746.5205 | 362237.8691 | 8.9729e-06 | 18 | 327666.3953
44 | 105 | CONCLUIDO | 6.7437 | 14.83 | 11.82 | 64.46 | 0.96 | 11 | 221.81 | 55.27 | 12 | 9 | 49.54 | 27591.21 | 153.69 | 460.72 | 49.82 | 32.19 | 4895.73 | 0.65 | 0.76 | 1.46 | 0.28 | 1 | 10 | 264.6236 | 362.0696 | 327.5142 | 264623.5735 | 362069.6476 | 8.9667e-06 | 18 | 327514.2286
45 | 105 | CONCLUIDO | 6.7757 | 14.76 | 11.79 | 70.73 | 0.98 | 10 | 222.23 | 55.27 | 12.25 | 8 | 49.71 | 27642.51 | 152.87 | 460.69 | 48.73 | 32.19 | 4358.3 | 0.66 | 0.76 | 1.46 | 0.25 | 1 | 10 | 263.8518 | 361.0136 | 326.559 | 263851.7599 | 361013.6182 | 9.0092e-06 | 18 | 326558.9852
46 | 105 | CONCLUIDO | 6.7781 | 14.75 | 11.78 | 70.7 | 1 | 10 | 222.65 | 55.27 | 12.5 | 8 | 49.87 | 27693.75 | 151.9 | 460.7 | 48.58 | 32.19 | 4281.45 | 0.66 | 0.76 | 1.46 | 0.25 | 1 | 10 | 263.4503 | 360.4643 | 326.0621 | 263450.2964 | 360464.3181 | 9.0124e-06 | 18 | 326062.1095
47 | 105 | CONCLUIDO | 6.7757 | 14.76 | 11.79 | 70.73 | 1.02 | 10 | 223.06 | 55.27 | 12.75 | 8 | 50.04 | 27745.04 | 152.19 | 460.7 | 48.81 | 32.19 | 4396.45 | 0.66 | 0.76 | 1.46 | 0.25 | 1 | 10 | 263.609 | 360.6815 | 326.2586 | 263609.0277 | 360681.5013 | 9.0092e-06 | 18 | 326258.565
48 | 105 | CONCLUIDO | 6.7758 | 14.76 | 11.79 | 70.73 | 1.03 | 10 | 223.48 | 55.27 | 13 | 8 | 50.21 | 27796.39 | 151.45 | 460.69 | 48.86 | 32.19 | 4423.7 | 0.66 | 0.76 | 1.46 | 0.25 | 1 | 10 | 263.3436 | 360.3184 | 325.9301 | 263343.6378 | 360318.3832 | 9.0094e-06 | 18 | 325930.1024
49 | 105 | CONCLUIDO | 6.772 | 14.77 | 11.8 | 70.78 | 1.05 | 10 | 223.89 | 55.27 | 13.25 | 8 | 50.37 | 27847.8 | 150.37 | 460.69 | 48.98 | 32.19 | 4484.68 | 0.66 | 0.76 | 1.46 | 0.26 | 1 | 10 | 263.0305 | 359.8899 | 325.5425 | 263030.4872 | 359889.9167 | 9.0043e-06 | 18 | 325542.5281
50 | 105 | CONCLUIDO | 6.8085 | 14.69 | 11.76 | 78.39 | 1.07 | 9 | 224.31 | 55.27 | 13.5 | 7 | 50.54 | 27899.27 | 149.53 | 460.7 | 47.72 | 32.19 | 3855.87 | 0.67 | 0.76 | 1.46 | 0.22 | 1 | 10 | 262.1822 | 358.7292 | 324.4926 | 262182.1561 | 358729.1926 | 9.0528e-06 | 18 | 324492.582
51 | 105 | CONCLUIDO | 6.8085 | 14.69 | 11.76 | 78.39 | 1.09 | 9 | 224.73 | 55.27 | 13.75 | 7 | 50.71 | 27950.8 | 149.85 | 460.73 | 47.61 | 32.19 | 3801.81 | 0.68 | 0.76 | 1.47 | 0.22 | 1 | 10 | 262.2958 | 358.8847 | 324.6333 | 262295.8327 | 358884.73 | 9.0528e-06 | 18 | 324633.2751
52 | 105 | CONCLUIDO | 6.807 | 14.69 | 11.76 | 78.41 | 1.11 | 9 | 225.15 | 55.27 | 14 | 7 | 50.88 | 28002.38 | 149.86 | 460.69 | 47.79 | 32.19 | 3890.8 | 0.67 | 0.76 | 1.47 | 0.23 | 1 | 10 | 262.3177 | 358.9146 | 324.6603 | 262317.6705 | 358914.6094 | 9.0508e-06 | 18 | 324660.3028
53 | 105 | CONCLUIDO | 6.8012 | 14.7 | 11.77 | 78.49 | 1.12 | 9 | 225.57 | 55.27 | 14.25 | 7 | 51.04 | 28054.03 | 150.16 | 460.69 | 48.32 | 32.19 | 4155.63 | 0.67 | 0.76 | 1.46 | 0.24 | 1 | 10 | 262.5205 | 359.1921 | 324.9113 | 262520.4544 | 359192.0673 | 9.0431e-06 | 18 | 324911.2805
54 | 105 | CONCLUIDO | 6.8052 | 14.69 | 11.77 | 78.43 | 1.14 | 9 | 225.99 | 55.27 | 14.5 | 7 | 51.21 | 28105.73 | 149.08 | 460.69 | 48.01 | 32.19 | 4002.09 | 0.67 | 0.76 | 1.46 | 0.23 | 1 | 10 | 262.0877 | 358.6 | 324.3757 | 262087.7059 | 358599.9618 | 9.0484e-06 | 18 | 324375.6847
55 | 105 | CONCLUIDO | 6.8037 | 14.7 | 11.77 | 78.45 | 1.16 | 9 | 226.41 | 55.27 | 14.75 | 7 | 51.38 | 28157.49 | 148.57 | 460.69 | 48.12 | 32.19 | 4057.79 | 0.67 | 0.76 | 1.46 | 0.23 | 1 | 10 | 261.9247 | 358.3769 | 324.1739 | 261924.6535 | 358376.8662 | 9.0465e-06 | 18 | 324173.8811
56 | 105 | CONCLUIDO | 6.8437 | 14.61 | 11.72 | 87.92 | 1.18 | 8 | 226.83 | 55.27 | 15 | 6 | 51.55 | 28209.31 | 146.69 | 460.69 | 46.71 | 32.19 | 3355 | 0.69 | 0.76 | 1.46 | 0.19 | 1 | 10 | 250.7377 | 343.0704 | 310.3282 | 250737.7017 | 343070.3852 | 9.0996e-06 | 17 | 310328.2291
57 | 105 | CONCLUIDO | 6.8363 | 14.63 | 11.74 | 88.04 | 1.19 | 8 | 227.25 | 55.27 | 15.25 | 6 | 51.72 | 28261.2 | 146.88 | 460.69 | 47.17 | 32.19 | 3587.99 | 0.68 | 0.76 | 1.46 | 0.2 | 1 | 10 | 250.9433 | 343.3517 | 310.5827 | 250943.3371 | 343351.7447 | 9.0898e-06 | 17 | 310582.7361
58 | 105 | CONCLUIDO | 6.8392 | 14.62 | 11.73 | 87.99 | 1.21 | 8 | 227.67 | 55.27 | 15.5 | 6 | 51.9 | 28313.14 | 146.55 | 460.69 | 46.83 | 32.19 | 3415.85 | 0.69 | 0.76 | 1.46 | 0.2 | 1 | 10 | 250.7669 | 343.1103 | 310.3643 | 250766.8828 | 343110.3121 | 9.0937e-06 | 17 | 310364.3454
59 | 105 | CONCLUIDO | 6.8442 | 14.61 | 11.72 | 87.91 | 1.23 | 8 | 228.09 | 55.27 | 15.75 | 6 | 52.07 | 28365.14 | 146.28 | 460.7 | 46.53 | 32.19 | 3268.21 | 0.69 | 0.76 | 1.46 | 0.19 | 1 | 10 | 250.5869 | 342.864 | 310.1416 | 250586.8716 | 342864.0128 | 9.1003e-06 | 17 | 310141.5526
60 | 105 | CONCLUIDO | 6.839 | 14.62 | 11.73 | 88 | 1.24 | 8 | 228.51 | 55.27 | 16 | 6 | 52.24 | 28417.2 | 146.23 | 460.73 | 46.98 | 32.19 | 3494.12 | 0.69 | 0.76 | 1.46 | 0.2 | 1 | 10 | 250.6561 | 342.9587 | 310.2272 | 250656.0924 | 342958.7238 | 9.0934e-06 | 17 | 310227.2245
61 | 105 | CONCLUIDO | 6.8396 | 14.62 | 11.73 | 87.99 | 1.26 | 8 | 228.93 | 55.27 | 16.25 | 6 | 52.41 | 28469.32 | 145.89 | 460.72 | 46.91 | 32.19 | 3458.07 | 0.69 | 0.76 | 1.46 | 0.2 | 1 | 10 | 250.5287 | 342.7845 | 310.0696 | 250528.7326 | 342784.4645 | 9.0942e-06 | 17 | 310069.5963
62 | 105 | CONCLUIDO | 6.8418 | 14.62 | 11.73 | 87.95 | 1.28 | 8 | 229.36 | 55.27 | 16.5 | 6 | 52.58 | 28521.51 | 144.82 | 460.7 | 46.83 | 32.19 | 3416.89 | 0.69 | 0.76 | 1.46 | 0.19 | 1 | 10 | 250.1244 | 342.2312 | 309.5692 | 250124.3913 | 342231.2269 | 9.0971e-06 | 17 | 309569.1589
63 | 105 | CONCLUIDO | 6.8401 | 14.62 | 11.73 | 87.98 | 1.3 | 8 | 229.78 | 55.27 | 16.75 | 6 | 52.76 | 28573.75 | 144.03 | 460.69 | 47.08 | 32.19 | 3540.33 | 0.68 | 0.76 | 1.45 | 0.2 | 1 | 10 | 249.8651 | 341.8765 | 309.2483 | 249865.1097 | 341876.4664 | 9.0949e-06 | 17 | 309248.2563
64 | 105 | CONCLUIDO | 6.8677 | 14.56 | 11.71 | 100.39 | 1.31 | 7 | 230.2 | 55.27 | 17 | 5 | 52.93 | 28626.06 | 142.55 | 460.7 | 46.34 | 32.19 | 3179.21 | 0.69 | 0.76 | 1.46 | 0.18 | 1 | 10 | 248.9704 | 340.6523 | 308.1409 | 248970.393 | 340652.2755 | 9.1316e-06 | 17 | 308140.9004
65 | 105 | CONCLUIDO | 6.8645 | 14.57 | 11.72 | 100.45 | 1.33 | 7 | 230.63 | 55.27 | 17.25 | 5 | 53.11 | 28678.42 | 143.11 | 460.69 | 46.55 | 32.19 | 3280.42 | 0.69 | 0.76 | 1.46 | 0.19 | 1 | 10 | 249.2299 | 341.0073 | 308.4621 | 249229.8792 | 341007.316 | 9.1273e-06 | 17 | 308462.0564
66 | 105 | CONCLUIDO | 6.8692 | 14.56 | 11.71 | 100.36 | 1.35 | 7 | 231.05 | 55.27 | 17.5 | 5 | 53.28 | 28730.85 | 143 | 460.7 | 46.12 | 32.19 | 3069.3 | 0.7 | 0.76 | 1.46 | 0.18 | 1 | 10 | 249.1115 | 340.8453 | 308.3155 | 249111.4641 | 340845.2953 | 9.1335e-06 | 17 | 308315.4987
67 | 105 | CONCLUIDO | 6.8673 | 14.56 | 11.71 | 100.4 | 1.36 | 7 | 231.48 | 55.27 | 17.75 | 5 | 53.46 | 28783.34 | 143.39 | 460.69 | 46.32 | 32.19 | 3168.02 | 0.69 | 0.76 | 1.46 | 0.18 | 1 | 10 | 249.2709 | 341.0634 | 308.5128 | 249270.8735 | 341063.4062 | 9.131e-06 | 17 | 308512.7934
68 | 105 | CONCLUIDO | 6.8729 | 14.55 | 11.7 | 100.3 | 1.38 | 7 | 231.91 | 55.27 | 18 | 5 | 53.63 | 28835.89 | 143.04 | 460.69 | 45.91 | 32.19 | 2963.89 | 0.7 | 0.76 | 1.46 | 0.17 | 1 | 10 | 249.0576 | 340.7716 | 308.2488 | 249057.5774 | 340771.565 | 9.1385e-06 | 17 | 308248.8051
69 | 105 | CONCLUIDO | 6.8768 | 14.54 | 11.69 | 100.23 | 1.4 | 7 | 232.33 | 55.27 | 18.25 | 5 | 53.81 | 28888.51 | 141.97 | 460.69 | 45.74 | 32.19 | 2878.78 | 0.7 | 0.76 | 1.46 | 0.16 | 1 | 10 | 248.611 | 340.1606 | 307.6961 | 248611.0342 | 340160.5849 | 9.1437e-06 | 17 | 307696.1361
70 | 105 | CONCLUIDO | 6.873 | 14.55 | 11.7 | 100.3 | 1.41 | 7 | 232.76 | 55.27 | 18.5 | 5 | 53.99 | 28941.18 | 141.47 | 460.71 | 45.98 | 32.19 | 2998.07 | 0.7 | 0.76 | 1.46 | 0.17 | 1 | 10 | 248.5039 | 340.014 | 307.5636 | 248503.9265 | 340014.0354 | 9.1386e-06 | 17 | 307563.5731
71 | 105 | CONCLUIDO | 6.8747 | 14.55 | 11.7 | 100.26 | 1.43 | 7 | 233.19 | 55.27 | 18.75 | 5 | 54.17 | 28993.92 | 141.03 | 460.72 | 45.8 | 32.19 | 2909.43 | 0.7 | 0.76 | 1.46 | 0.16 | 1 | 10 | 248.3296 | 339.7755 | 307.3478 | 248329.5668 | 339775.4688 | 9.1409e-06 | 17 | 307347.7749
72 | 105 | CONCLUIDO | 6.8732 | 14.55 | 11.7 | 100.29 | 1.45 | 7 | 233.62 | 55.27 | 19 | 5 | 54.34 | 29046.73 | 140.37 | 460.69 | 45.87 | 32.19 | 2943.95 | 0.7 | 0.76 | 1.46 | 0.17 | 1 | 10 | 248.1145 | 339.4813 | 307.0816 | 248114.5398 | 339481.2594 | 9.1389e-06 | 17 | 307081.6444
73 | 105 | CONCLUIDO | 6.874 | 14.55 | 11.7 | 100.28 | 1.46 | 7 | 234.04 | 55.27 | 19.25 | 5 | 54.52 | 29099.59 | 139.43 | 460.7 | 45.87 | 32.19 | 2943.2 | 0.7 | 0.76 | 1.46 | 0.17 | 1 | 10 | 247.7746 | 339.0162 | 306.661 | 247774.6364 | 339016.1886 | 9.1399e-06 | 17 | 306660.9594
74 | 105 | CONCLUIDO | 6.8698 | 14.56 | 11.71 | 100.35 | 1.48 | 7 | 234.47 | 55.27 | 19.5 | 5 | 54.7 | 29152.52 | 139.05 | 460.69 | 46.16 | 32.19 | 3085.24 | 0.7 | 0.76 | 1.46 | 0.17 | 1 | 10 | 247.7138 | 338.933 | 306.5857 | 247713.8276 | 338932.9873 | 9.1343e-06 | 17 | 306585.6987
75 | 105 | CONCLUIDO | 6.9086 | 14.47 | 11.67 | 116.67 | 1.49 | 6 | 234.9 | 55.27 | 19.75 | 4 | 54.88 | 29205.51 | 137.24 | 460.69 | 44.88 | 32.19 | 2454.79 | 0.72 | 0.77 | 1.45 | 0.13 | 1 | 10 | 246.5407 | 337.3278 | 305.1337 | 246540.6727 | 337327.825 | 9.1859e-06 | 17 | 305133.7308
76 | 105 | CONCLUIDO | 6.9083 | 14.48 | 11.67 | 116.67 | 1.51 | 6 | 235.33 | 55.27 | 20 | 4 | 55.06 | 29258.57 | 137.25 | 460.7 | 44.87 | 32.19 | 2445.21 | 0.72 | 0.77 | 1.45 | 0.13 | 1 | 10 | 246.5475 | 337.3372 | 305.1422 | 246547.5234 | 337337.1984 | 9.1855e-06 | 17 | 305142.2097
77 | 105 | CONCLUIDO | 6.9052 | 14.48 | 11.67 | 116.74 | 1.53 | 6 | 235.76 | 55.27 | 20.25 | 4 | 55.24 | 29311.69 | 137.39 | 460.69 | 45.03 | 32.19 | 2527.96 | 0.71 | 0.77 | 1.46 | 0.14 | 1 | 10 | 246.6312 | 337.4517 | 305.2458 | 246631.1919 | 337451.6773 | 9.1814e-06 | 17 | 305245.7629
78 | 105 | CONCLUIDO | 6.9069 | 14.48 | 11.67 | 116.7 | 1.54 | 6 | 236.2 | 55.27 | 20.5 | 3 | 55.42 | 29364.87 | 137.5 | 460.73 | 44.92 | 32.19 | 2474.65 | 0.72 | 0.77 | 1.46 | 0.14 | 1 | 10 | 246.6507 | 337.4784 | 305.2699 | 246650.7042 | 337478.3749 | 9.1837e-06 | 17 | 305269.9125
79 | 105 | CONCLUIDO | 6.9083 | 14.48 | 11.67 | 116.67 | 1.56 | 6 | 236.63 | 55.27 | 20.75 | 3 | 55.6 | 29418.12 | 137.34 | 460.74 | 44.84 | 32.19 | 2431.39 | 0.72 | 0.77 | 1.46 | 0.13 | 1 | 10 | 246.579 | 337.3803 | 305.1812 | 246579.0331 | 337380.3114 | 9.1855e-06 | 17 | 305181.208
80 | 105 | CONCLUIDO | 6.9049 | 14.48 | 11.67 | 116.74 | 1.58 | 6 | 237.06 | 55.27 | 21 | 3 | 55.79 | 29471.44 | 137.03 | 460.73 | 44.99 | 32.19 | 2505.75 | 0.72 | 0.77 | 1.46 | 0.14 | 1 | 10 | 246.5084 | 337.2837 | 305.0938 | 246508.4463 | 337283.7314 | 9.181e-06 | 17 | 305093.8455
81 | 105 | CONCLUIDO | 6.9063 | 14.48 | 11.67 | 116.71 | 1.59 | 6 | 237.49 | 55.27 | 21.25 | 2 | 55.97 | 29524.81 | 136.86 | 460.73 | 44.92 | 32.19 | 2472.14 | 0.72 | 0.77 | 1.46 | 0.14 | 1 | 10 | 246.4333 | 337.1809 | 305.0008 | 246433.2812 | 337180.8872 | 9.1829e-06 | 17 | 305000.8166
82 | 105 | CONCLUIDO | 6.9061 | 14.48 | 11.67 | 116.72 | 1.61 | 6 | 237.93 | 55.27 | 21.5 | 1 | 56.15 | 29578.26 | 136.83 | 460.73 | 44.95 | 32.19 | 2485.84 | 0.72 | 0.77 | 1.46 | 0.14 | 1 | 10 | 246.425 | 337.1696 | 304.9906 | 246425.0053 | 337169.5638 | 9.1826e-06 | 17 | 304990.5738
83 | 105 | CONCLUIDO | 6.904 | 14.48 | 11.68 | 116.76 | 1.62 | 6 | 238.36 | 55.27 | 21.75 | 1 | 56.34 | 29631.77 | 136.98 | 460.73 | 45.04 | 32.19 | 2530.54 | 0.71 | 0.77 | 1.46 | 0.14 | 1 | 10 | 246.5259 | 337.3076 | 305.1155 | 246525.9225 | 337307.6431 | 9.1798e-06 | 17 | 305115.475
84 | 105 | CONCLUIDO | 6.9022 | 14.49 | 11.68 | 116.8 | 1.64 | 6 | 238.79 | 55.27 | 22 | 1 | 56.52 | 29685.34 | 137.19 | 460.73 | 45.11 | 32.19 | 2568.72 | 0.71 | 0.77 | 1.46 | 0.15 | 1 | 10 | 246.6196 | 337.4358 | 305.2314 | 246619.6217 | 337435.8465 | 9.1774e-06 | 17 | 305231.4429
85 | 105 | CONCLUIDO | 6.901 | 14.49 | 11.68 | 116.83 | 1.65 | 6 | 239.23 | 55.27 | 22.25 | 1 | 56.71 | 29738.98 | 137.26 | 460.73 | 45.2 | 32.19 | 2614.93 | 0.71 | 0.76 | 1.46 | 0.15 | 1 | 10 | 246.6576 | 337.4878 | 305.2784 | 246657.5816 | 337487.7849 | 9.1758e-06 | 17 | 305278.4243
86 | 105 | CONCLUIDO | 6.9006 | 14.49 | 11.68 | 116.83 | 1.67 | 6 | 239.66 | 55.27 | 22.5 | 0 | 56.89 | 29792.69 | 137.5 | 460.73 | 45.23 | 32.19 | 2626.64 | 0.71 | 0.76 | 1.46 | 0.15 | 1 | 10 | 246.7462 | 337.609 | 305.3881 | 246746.1791 | 337609.0079 | 9.1753e-06 | 17 | 305388.078

## RESULTADOS_10
Unnamed: 0 | Volume de calda [L] | STATUS | Capacidade operacional [ha/h] | Tempo de missao [h] | Tempo util [h] | Tempo por voo [min] | Autonomia Projetada [h] | N° Voos | MTOW [kg] | Massa Estrutura [kg] | Combustível [kg] | Abastecimentos | Massa gerador | Potência gerador [W] | Combustível consumido [L] | Calda cons [L] | Distância percorrida [km] | Distância Pulverizando [km] | RTL ACUMULADO[m] | EOC [km/km] | EOC [h/h] | Tempo de manobra [h] | Tempo rtl_rtw [h] | V pulv [m/s] | V desloc [m/s] | Preço Total por ha Simples [R$/ha] | Preço Total por ha Presumido [R$/ha] | Preço Total por ha Real [R$/ha] | Preço Total Simples [R$] | Preço Total Presumido [R$] | Prod CAPEX [ha/h/R$] | Dias Trabalhados | Preço Total Real [R$]
0 | 60 | CONCLUIDO | 5.051 | 19.8 | 14.8 | 7.93 | 0.14 | 112 | 124.63 | 45 | 1 | 110 | 18.64 | 15605.44 | 153.25 | 460.84 | 147.36 | 32.19 | 53163.75 | 0.22 | 0.6 | 1.62 | 3.27 | 1 | 10 | 336.5877 | 460.5341 | 416.5814 | 336587.6881 | 460534.124 | 8.4167e-06 | 23 | 416581.3936
1 | 60 | CONCLUIDO | 5.4846 | 18.23 | 13.95 | 9.97 | 0.18 | 84 | 124.96 | 45 | 1.25 | 82 | 18.71 | 15645.96 | 143.73 | 460.81 | 119.26 | 32.19 | 39252.35 | 0.27 | 0.64 | 1.59 | 2.42 | 1 | 10 | 311.6203 | 426.3726 | 385.6802 | 311620.2529 | 426372.5777 | 9.1393e-06 | 22 | 385680.1773
2 | 60 | CONCLUIDO | 5.7823 | 17.29 | 13.45 | 12.04 | 0.21 | 67 | 125.29 | 45 | 1.5 | 65 | 18.79 | 15686.51 | 137.64 | 460.81 | 102.93 | 32.19 | 31173.08 | 0.31 | 0.66 | 1.55 | 1.91 | 1 | 10 | 293.1668 | 401.1238 | 362.8411 | 293166.8119 | 401123.7657 | 9.6354e-06 | 21 | 362841.0765
3 | 60 | CONCLUIDO | 5.992 | 16.69 | 13.13 | 14.06 | 0.25 | 56 | 125.62 | 45 | 1.75 | 54 | 18.87 | 15727.09 | 133.75 | 460.73 | 92.17 | 32.19 | 25846.21 | 0.35 | 0.68 | 1.54 | 1.59 | 1 | 10 | 278.0741 | 380.4732 | 344.1614 | 278074.0635 | 380473.2014 | 9.9848e-06 | 20 | 344161.3731
4 | 60 | CONCLUIDO | 6.1547 | 16.25 | 12.89 | 16.11 | 0.28 | 48 | 125.95 | 45 | 2 | 46 | 18.95 | 15767.7 | 130.51 | 460.72 | 84.8 | 32.19 | 22201.27 | 0.38 | 0.69 | 1.52 | 1.35 | 1 | 10 | 264.3865 | 361.7453 | 327.2209 | 264386.5321 | 361745.3172 | 1.0256e-05 | 19 | 327220.8518
5 | 60 | CONCLUIDO | 6.2882 | 15.9 | 12.7 | 18.14 | 0.31 | 42 | 126.28 | 45 | 2.25 | 40 | 19.03 | 15808.34 | 127.87 | 460.75 | 78.48 | 32.19 | 19074.58 | 0.41 | 0.7 | 1.51 | 1.16 | 1 | 10 | 261.2562 | 357.4622 | 323.3465 | 261256.1695 | 357462.217 | 1.0478e-05 | 19 | 323346.5247
6 | 60 | CONCLUIDO | 6.3658 | 15.71 | 12.61 | 19.9 | 0.35 | 38 | 126.61 | 45 | 2.5 | 36 | 19.11 | 15849 | 126.13 | 460.81 | 75.34 | 32.19 | 17521.91 | 0.43 | 0.71 | 1.51 | 1.07 | 1 | 10 | 259.463 | 355.0087 | 321.1272 | 259462.9811 | 355008.6974 | 1.0608e-05 | 19 | 321127.1656
7 | 60 | CONCLUIDO | 6.4528 | 15.5 | 12.5 | 22.05 | 0.38 | 34 | 126.94 | 45 | 2.75 | 32 | 19.19 | 15889.69 | 124.33 | 460.74 | 71.74 | 32.19 | 15742.79 | 0.45 | 0.72 | 1.5 | 0.96 | 1 | 10 | 247.8856 | 339.168 | 306.7983 | 247885.5769 | 339167.9823 | 1.0753e-05 | 18 | 306798.2661
8 | 60 | CONCLUIDO | 6.5229 | 15.33 | 12.41 | 24.01 | 0.42 | 31 | 127.27 | 45 | 3 | 29 | 19.27 | 15930.42 | 122.73 | 460.85 | 68.7 | 32.19 | 14237.94 | 0.47 | 0.72 | 1.5 | 0.87 | 1 | 10 | 246.3159 | 337.0202 | 304.8555 | 246315.8709 | 337020.2413 | 1.0869e-05 | 18 | 304855.5025
9 | 60 | CONCLUIDO | 6.607 | 15.14 | 12.29 | 26.33 | 0.45 | 28 | 127.6 | 45 | 3.25 | 26 | 19.35 | 15971.17 | 120.89 | 460.72 | 64.97 | 32.19 | 12388.56 | 0.5 | 0.73 | 1.49 | 0.75 | 1 | 10 | 244.4807 | 334.5093 | 302.5842 | 244480.7332 | 334509.3248 | 1.101e-05 | 18 | 302584.2244
10 | 60 | CONCLUIDO | 6.6471 | 15.04 | 12.25 | 28.26 | 0.48 | 26 | 127.93 | 45 | 3.5 | 24 | 19.43 | 16011.95 | 119.71 | 460.72 | 63.54 | 32.19 | 11682.51 | 0.51 | 0.73 | 1.49 | 0.71 | 1 | 10 | 243.5475 | 333.2325 | 301.4292 | 243547.5261 | 333232.4698 | 1.1076e-05 | 18 | 301429.2305
11 | 60 | CONCLUIDO | 6.6946 | 14.94 | 12.19 | 30.48 | 0.52 | 24 | 128.26 | 45 | 3.75 | 22 | 19.51 | 16052.76 | 118.59 | 460.71 | 61.93 | 32.19 | 10885.96 | 0.52 | 0.73 | 1.49 | 0.66 | 1 | 10 | 242.531 | 331.8416 | 300.1711 | 242531.0211 | 331841.6427 | 1.1156e-05 | 18 | 300171.1421
12 | 60 | CONCLUIDO | 6.71 | 14.9 | 12.18 | 31.78 | 0.55 | 23 | 128.59 | 45 | 4 | 21 | 19.59 | 16093.6 | 117.67 | 460.69 | 61.39 | 32.19 | 10621.59 | 0.52 | 0.73 | 1.49 | 0.65 | 1 | 10 | 242.0232 | 331.1468 | 299.5426 | 242023.1737 | 331146.7835 | 1.1181e-05 | 18 | 299542.5993
13 | 60 | CONCLUIDO | 6.7653 | 14.78 | 12.11 | 34.61 | 0.58 | 21 | 128.92 | 45 | 4.25 | 19 | 19.68 | 16134.46 | 116.05 | 460.76 | 59.32 | 32.19 | 9599.86 | 0.54 | 0.74 | 1.48 | 0.58 | 1 | 10 | 240.7513 | 329.4065 | 297.9684 | 240751.2733 | 329406.5133 | 1.1273e-05 | 18 | 297968.418
14 | 60 | CONCLUIDO | 6.7886 | 14.73 | 12.09 | 36.26 | 0.62 | 20 | 129.25 | 45 | 4.5 | 18 | 19.76 | 16175.36 | 114.96 | 460.69 | 58.52 | 32.19 | 9202.23 | 0.55 | 0.74 | 1.48 | 0.55 | 1 | 10 | 240.0956 | 328.5094 | 297.157 | 240095.6328 | 328509.4371 | 1.1312e-05 | 18 | 297156.9575
15 | 60 | CONCLUIDO | 6.8147 | 14.67 | 12.06 | 38.07 | 0.65 | 19 | 129.59 | 45 | 4.75 | 17 | 19.84 | 16216.29 | 114.05 | 460.69 | 57.47 | 32.19 | 8682.21 | 0.56 | 0.74 | 1.48 | 0.52 | 1 | 10 | 229.8062 | 314.4309 | 284.4221 | 229806.1625 | 314430.9299 | 1.1356e-05 | 17 | 284422.0832
16 | 60 | CONCLUIDO | 6.8412 | 14.62 | 12.03 | 40.08 | 0.68 | 18 | 129.92 | 45 | 5 | 16 | 19.92 | 16257.24 | 112.53 | 460.75 | 56.43 | 32.19 | 8165.34 | 0.57 | 0.74 | 1.48 | 0.49 | 1 | 10 | 228.9575 | 313.2698 | 283.3718 | 228957.5406 | 313269.8079 | 1.14e-05 | 17 | 283371.7771
17 | 60 | CONCLUIDO | 6.8632 | 14.57 | 12 | 42.37 | 0.71 | 17 | 130.25 | 45 | 5.25 | 15 | 20 | 16298.23 | 111.84 | 460.7 | 55.8 | 32.19 | 7859.71 | 0.58 | 0.74 | 1.48 | 0.47 | 1 | 10 | 228.4493 | 312.5745 | 282.7428 | 228449.3416 | 312574.4677 | 1.1437e-05 | 17 | 282742.7992
18 | 60 | CONCLUIDO | 6.8915 | 14.51 | 11.97 | 44.89 | 0.74 | 16 | 130.58 | 45 | 5.5 | 14 | 20.09 | 16339.24 | 110.82 | 460.74 | 54.76 | 32.19 | 7343.33 | 0.59 | 0.75 | 1.47 | 0.44 | 1 | 10 | 227.771 | 311.6464 | 281.9033 | 227771.0423 | 311646.3887 | 1.1484e-05 | 17 | 281903.2947
19 | 60 | CONCLUIDO | 6.9252 | 14.44 | 11.92 | 47.7 | 0.78 | 15 | 130.92 | 45 | 5.75 | 13 | 20.17 | 16380.29 | 109.55 | 460.71 | 53.24 | 32.19 | 6588.96 | 0.6 | 0.75 | 1.47 | 0.39 | 1 | 10 | 226.9229 | 310.4859 | 280.8536 | 226922.884 | 310485.901 | 1.154e-05 | 17 | 280853.5623
20 | 60 | CONCLUIDO | 6.9525 | 14.38 | 11.89 | 50.97 | 0.81 | 14 | 131.25 | 45 | 6 | 12 | 20.25 | 16421.36 | 108.64 | 460.7 | 52.25 | 32.19 | 6098.42 | 0.62 | 0.75 | 1.47 | 0.36 | 1 | 10 | 226.3039 | 309.639 | 280.0875 | 226303.9212 | 309639.0088 | 1.1585e-05 | 17 | 280087.4964
21 | 60 | CONCLUIDO | 6.9455 | 14.4 | 11.91 | 51.03 | 0.84 | 14 | 131.58 | 45 | 6.25 | 12 | 20.34 | 16462.46 | 107.93 | 460.69 | 52.81 | 32.19 | 6377.06 | 0.61 | 0.75 | 1.47 | 0.37 | 1 | 10 | 226.158 | 309.4394 | 279.9069 | 226158.0145 | 309439.3728 | 1.1574e-05 | 17 | 279906.9133
22 | 60 | CONCLUIDO | 6.9665 | 14.35 | 11.89 | 54.88 | 0.87 | 13 | 131.92 | 45 | 6.5 | 11 | 20.42 | 16503.6 | 107.3 | 460.69 | 52.1 | 32.19 | 6024.99 | 0.62 | 0.75 | 1.47 | 0.36 | 1 | 10 | 225.7155 | 308.8339 | 279.3593 | 225715.5232 | 308833.9367 | 1.1609e-05 | 17 | 279359.2592
23 | 60 | CONCLUIDO | 6.9717 | 14.34 | 11.88 | 54.83 | 0.9 | 13 | 132.25 | 45 | 6.75 | 11 | 20.5 | 16544.76 | 106.5 | 460.69 | 51.61 | 32.19 | 5784.06 | 0.62 | 0.75 | 1.47 | 0.34 | 1 | 10 | 225.373 | 308.3653 | 278.9353 | 225372.9987 | 308365.2796 | 1.1617e-05 | 17 | 278935.3301
24 | 60 | CONCLUIDO | 6.999 | 14.29 | 11.85 | 59.24 | 0.93 | 12 | 132.58 | 45 | 7 | 10 | 20.59 | 16585.95 | 105.1 | 460.69 | 50.7 | 32.19 | 5333.97 | 0.63 | 0.75 | 1.47 | 0.32 | 1 | 10 | 224.5949 | 307.3006 | 277.9723 | 224594.8641 | 307300.6014 | 1.1663e-05 | 17 | 277972.2633
25 | 60 | CONCLUIDO | 7.0008 | 14.28 | 11.85 | 59.23 | 0.96 | 12 | 132.92 | 45 | 7.25 | 10 | 20.67 | 16627.17 | 103.1 | 460.7 | 50.67 | 32.19 | 5317.9 | 0.64 | 0.75 | 1.47 | 0.31 | 1 | 10 | 223.8886 | 306.3342 | 277.0981 | 223888.5811 | 306334.234 | 1.1666e-05 | 17 | 277098.1246
26 | 60 | CONCLUIDO | 7.0293 | 14.23 | 11.81 | 64.43 | 0.99 | 11 | 133.25 | 45 | 7.5 | 9 | 20.76 | 16668.43 | 102.27 | 460.7 | 49.54 | 32.19 | 4755.41 | 0.65 | 0.76 | 1.47 | 0.28 | 1 | 10 | 223.2861 | 305.5099 | 276.3524 | 223286.0939 | 305509.8844 | 1.1713e-05 | 17 | 276352.4498
27 | 60 | CONCLUIDO | 7.0306 | 14.22 | 11.81 | 64.42 | 1.03 | 11 | 133.59 | 45 | 7.75 | 9 | 20.84 | 16709.71 | 102.42 | 460.72 | 49.38 | 32.19 | 4677.96 | 0.65 | 0.76 | 1.47 | 0.28 | 1 | 10 | 223.3269 | 305.5657 | 276.403 | 223326.9213 | 305565.7462 | 1.1715e-05 | 17 | 276402.9803
28 | 60 | CONCLUIDO | 7.0565 | 14.17 | 11.78 | 70.7 | 1.06 | 10 | 133.92 | 45 | 8 | 8 | 20.93 | 16751.02 | 100.4 | 460.71 | 48.64 | 32.19 | 4311.88 | 0.66 | 0.76 | 1.46 | 0.25 | 1 | 10 | 222.3621 | 304.2456 | 275.2089 | 222362.1048 | 304245.6417 | 1.1759e-05 | 17 | 275208.8647
29 | 60 | CONCLUIDO | 7.0504 | 14.18 | 11.8 | 70.78 | 1.09 | 10 | 134.26 | 45 | 8.25 | 7 | 21.01 | 16792.37 | 99.61 | 460.69 | 49.01 | 32.19 | 4497.78 | 0.66 | 0.76 | 1.46 | 0.26 | 1 | 10 | 222.1797 | 303.9961 | 274.9831 | 222179.6904 | 303996.0542 | 1.1748e-05 | 17 | 274983.0975
30 | 60 | CONCLUIDO | 7.0461 | 14.19 | 11.8 | 70.83 | 1.12 | 10 | 134.59 | 45 | 8.5 | 6 | 21.1 | 16833.86 | 99.5 | 460.69 | 49.22 | 32.19 | 4600.05 | 0.65 | 0.76 | 1.47 | 0.27 | 1 | 10 | 222.1768 | 303.9921 | 274.9795 | 222176.8192 | 303992.1258 | 1.1741e-05 | 17 | 274979.544
31 | 60 | CONCLUIDO | 7.0512 | 14.18 | 11.79 | 70.77 | 1.15 | 10 | 134.93 | 45 | 8.75 | 5 | 21.18 | 16875.27 | 97.32 | 460.74 | 48.81 | 32.19 | 4398.87 | 0.66 | 0.76 | 1.47 | 0.26 | 1 | 10 | 221.3682 | 302.8858 | 273.9788 | 221368.22 | 302885.7647 | 1.175e-05 | 17 | 273978.7725
32 | 60 | CONCLUIDO | 7.082 | 14.12 | 11.76 | 78.39 | 1.18 | 9 | 135.27 | 45 | 9 | 2 | 21.27 | 16916.71 | 96.93 | 460.69 | 47.62 | 32.19 | 3808.9 | 0.68 | 0.76 | 1.47 | 0.22 | 1 | 10 | 220.9317 | 302.2885 | 273.4385 | 220931.7267 | 302288.5353 | 1.1801e-05 | 17 | 273438.5417
33 | 60 | CONCLUIDO | 7.0783 | 14.13 | 11.77 | 78.44 | 1.21 | 9 | 135.6 | 45 | 9.25 | 0 | 21.35 | 16958.17 | 97.24 | 460.73 | 47.68 | 32.19 | 3839.33 | 0.68 | 0.76 | 1.47 | 0.23 | 1 | 10 | 221.0863 | 302.5 | 273.6298 | 221086.2956 | 302500.0232 | 1.1795e-05 | 17 | 273629.8456

## RESULTADOS_25
Unnamed: 0 | Volume de calda [L] | STATUS | Capacidade operacional [ha/h] | Tempo de missao [h] | Tempo util [h] | Tempo por voo [min] | Autonomia Projetada [h] | N° Voos | MTOW [kg] | Massa Estrutura [kg] | Combustível [kg] | Abastecimentos | Massa gerador | Potência gerador [W] | Combustível consumido [L] | Calda cons [L] | Distância percorrida [km] | Distância Pulverizando [km] | RTL ACUMULADO[m] | EOC [km/km] | EOC [h/h] | Tempo de manobra [h] | Tempo rtl_rtw [h] | V pulv [m/s] | V desloc [m/s] | Preço Total por ha Simples [R$/ha] | Preço Total por ha Presumido [R$/ha] | Preço Total por ha Real [R$/ha] | Preço Total Simples [R$] | Preço Total Presumido [R$] | Prod CAPEX [ha/h/R$] | Dias Trabalhados | Preço Total Real [R$]
0 | 135 | CONCLUIDO | 3.061 | 32.67 | 18.39 | 4.88 | 0.07 | 226 | 263.32 | 59.89 | 1 | 224 | 67.43 | 32710.1 | 310.55 | 460.9 | 264.5 | 32.19 | 111161.12 | 0.12 | 0.49 | 1.83 | 6.85 | 1 | 10 | 742.6565 | 1016.1354 | 919.1569 | 742656.5213 | 1016135.4161 | 3.6777e-06 | 38 | 919156.8781
1 | 135 | CONCLUIDO | 3.6704 | 27.24 | 16.3 | 6.11 | 0.08 | 160 | 263.79 | 59.89 | 1.25 | 158 | 67.65 | 32767.75 | 274.97 | 461.03 | 195.88 | 32.19 | 77182.31 | 0.16 | 0.55 | 1.72 | 4.76 | 1 | 10 | 588.3072 | 804.9479 | 728.1248 | 588307.2113 | 804947.8808 | 4.4098e-06 | 32 | 728124.7848
2 | 135 | CONCLUIDO | 4.1146 | 24.3 | 15.18 | 7.35 | 0.1 | 124 | 264.25 | 59.89 | 1.5 | 122 | 67.87 | 32825.49 | 255.76 | 460.92 | 159.52 | 32.19 | 59182.51 | 0.2 | 0.59 | 1.65 | 3.64 | 1 | 10 | 512.9791 | 701.8806 | 634.8941 | 512979.0707 | 701880.5956 | 4.9435e-06 | 29 | 634894.0966
3 | 135 | CONCLUIDO | 4.4416 | 22.51 | 14.5 | 8.53 | 0.12 | 102 | 264.72 | 59.89 | 1.75 | 100 | 68.09 | 32883.31 | 244.07 | 460.8 | 137.19 | 32.19 | 48126.31 | 0.23 | 0.62 | 1.62 | 2.97 | 1 | 10 | 467.3505 | 639.4495 | 578.4213 | 467350.4539 | 639449.509 | 5.3364e-06 | 27 | 578421.3454
4 | 135 | CONCLUIDO | 4.7112 | 21.23 | 14.03 | 9.78 | 0.13 | 86 | 265.19 | 59.89 | 2 | 84 | 68.31 | 32941.21 | 235.72 | 460.75 | 121.37 | 32.19 | 40297.32 | 0.27 | 0.64 | 1.6 | 2.49 | 1 | 10 | 429.896 | 588.2026 | 532.0654 | 429895.9627 | 588202.6218 | 5.6603e-06 | 25 | 532065.3891
5 | 135 | CONCLUIDO | 4.9203 | 20.32 | 13.68 | 10.94 | 0.15 | 75 | 265.66 | 59.89 | 2.25 | 73 | 68.53 | 32999.19 | 229.64 | 460.77 | 110.46 | 32.19 | 34898.81 | 0.29 | 0.65 | 1.56 | 2.14 | 1 | 10 | 407.9467 | 558.1706 | 504.8996 | 407946.6678 | 558170.6282 | 5.9115e-06 | 24 | 504899.6068
6 | 135 | CONCLUIDO | 5.0929 | 19.64 | 13.45 | 12.22 | 0.17 | 66 | 266.13 | 59.89 | 2.5 | 64 | 68.75 | 33057.26 | 225.42 | 460.74 | 102.76 | 32.19 | 31094.08 | 0.31 | 0.66 | 1.56 | 1.91 | 1 | 10 | 389.4102 | 532.8083 | 481.9578 | 389410.2499 | 532808.2835 | 6.1189e-06 | 23 | 481957.8088
7 | 135 | CONCLUIDO | 5.2438 | 19.07 | 13.23 | 13.46 | 0.18 | 59 | 266.6 | 59.89 | 2.75 | 57 | 68.97 | 33115.41 | 221.62 | 460.73 | 95.94 | 32.19 | 27716.49 | 0.34 | 0.68 | 1.54 | 1.7 | 1 | 10 | 382.3291 | 523.1195 | 473.1937 | 382329.1015 | 523119.5439 | 6.3002e-06 | 23 | 473193.7488
8 | 135 | CONCLUIDO | 5.3626 | 18.65 | 13.06 | 14.52 | 0.2 | 54 | 267.08 | 59.89 | 3 | 52 | 69.19 | 33173.65 | 218.53 | 460.75 | 90.38 | 32.19 | 24960.05 | 0.36 | 0.68 | 1.54 | 1.53 | 1 | 10 | 366.9513 | 502.0789 | 454.1612 | 366951.258 | 502078.8999 | 6.4429e-06 | 22 | 454161.1943
9 | 135 | CONCLUIDO | 5.4742 | 18.27 | 12.94 | 15.84 | 0.22 | 49 | 267.55 | 59.89 | 3.25 | 47 | 69.41 | 33231.97 | 216.23 | 460.76 | 86.12 | 32.19 | 22856.9 | 0.37 | 0.69 | 1.53 | 1.4 | 1 | 10 | 362.5618 | 496.0731 | 448.7286 | 362561.8291 | 496073.0897 | 6.577e-06 | 22 | 448728.5702
10 | 135 | CONCLUIDO | 5.5727 | 17.94 | 12.82 | 17.09 | 0.23 | 45 | 268.02 | 59.89 | 3.5 | 43 | 69.64 | 33290.38 | 213.99 | 460.73 | 82.15 | 32.19 | 20893.93 | 0.39 | 0.7 | 1.52 | 1.28 | 1 | 10 | 348.644 | 477.0301 | 431.503 | 348643.9919 | 477030.0908 | 6.6954e-06 | 21 | 431503.0085
11 | 135 | CONCLUIDO | 5.6548 | 17.68 | 12.71 | 18.15 | 0.25 | 42 | 268.5 | 59.89 | 3.75 | 40 | 69.86 | 33348.87 | 211.99 | 460.73 | 78.64 | 32.19 | 19152.03 | 0.41 | 0.7 | 1.51 | 1.17 | 1 | 10 | 345.4329 | 472.6366 | 427.5288 | 345432.936 | 472636.5825 | 6.794e-06 | 21 | 427528.8104
12 | 135 | CONCLUIDO | 5.7236 | 17.47 | 12.65 | 19.46 | 0.26 | 39 | 268.97 | 59.89 | 4 | 37 | 70.09 | 33407.45 | 210.72 | 460.8 | 76.75 | 32.19 | 18223.54 | 0.42 | 0.71 | 1.51 | 1.11 | 1 | 10 | 343.0917 | 469.4332 | 424.6312 | 343091.7187 | 469433.2257 | 6.8767e-06 | 21 | 424631.1775
13 | 135 | CONCLUIDO | 5.7866 | 17.28 | 12.56 | 20.36 | 0.28 | 37 | 269.45 | 59.89 | 4.25 | 35 | 70.31 | 33466.11 | 208.79 | 460.69 | 73.86 | 32.19 | 16786.59 | 0.44 | 0.71 | 1.5 | 1.02 | 1 | 10 | 340.5606 | 465.9701 | 421.4986 | 340560.6332 | 465970.0828 | 6.9523e-06 | 21 | 421498.5521
14 | 135 | CONCLUIDO | 5.8335 | 17.14 | 12.52 | 21.46 | 0.3 | 35 | 269.92 | 59.89 | 4.5 | 33 | 70.54 | 33524.86 | 208.06 | 460.69 | 72.47 | 32.19 | 16103.56 | 0.44 | 0.71 | 1.51 | 0.99 | 1 | 10 | 329.0427 | 450.2108 | 407.2433 | 329042.7089 | 450210.7507 | 7.0087e-06 | 20 | 407243.2685
15 | 135 | CONCLUIDO | 5.8945 | 16.96 | 12.44 | 22.62 | 0.31 | 33 | 270.4 | 59.89 | 4.75 | 31 | 70.76 | 33583.7 | 206.63 | 460.69 | 70.06 | 32.19 | 14908.02 | 0.46 | 0.72 | 1.5 | 0.91 | 1 | 10 | 326.8813 | 447.2535 | 404.5682 | 326881.3301 | 447253.4569 | 7.082e-06 | 20 | 404568.2147
16 | 135 | CONCLUIDO | 5.941 | 16.83 | 12.41 | 24.02 | 0.33 | 31 | 270.88 | 59.89 | 5 | 29 | 70.99 | 33642.62 | 205.75 | 460.75 | 68.95 | 32.19 | 14364.58 | 0.47 | 0.72 | 1.5 | 0.88 | 1 | 10 | 325.4484 | 445.2929 | 402.7948 | 325448.4464 | 445292.9221 | 7.1378e-06 | 20 | 402794.7906
17 | 135 | CONCLUIDO | 6.0057 | 16.65 | 12.33 | 25.51 | 0.34 | 29 | 271.36 | 59.89 | 5.25 | 27 | 71.22 | 33701.64 | 204.17 | 460.71 | 66.47 | 32.19 | 13130.32 | 0.48 | 0.72 | 1.49 | 0.8 | 1 | 10 | 323.2271 | 442.2535 | 400.0455 | 323227.0559 | 442253.5177 | 7.2156e-06 | 20 | 400045.4627
18 | 135 | CONCLUIDO | 6.0365 | 16.57 | 12.3 | 26.35 | 0.36 | 28 | 271.84 | 59.89 | 5.5 | 26 | 71.45 | 33760.74 | 203.43 | 460.7 | 65.38 | 32.19 | 12592.06 | 0.49 | 0.73 | 1.49 | 0.76 | 1 | 10 | 322.2167 | 440.8711 | 398.795 | 322216.6941 | 440871.096 | 7.2526e-06 | 20 | 398794.9774
19 | 135 | CONCLUIDO | 6.0623 | 16.5 | 12.28 | 27.28 | 0.38 | 27 | 272.32 | 59.89 | 5.75 | 25 | 71.68 | 33820.05 | 203.04 | 460.69 | 64.73 | 32.19 | 12271.71 | 0.5 | 0.73 | 1.49 | 0.74 | 1 | 10 | 321.4861 | 439.8715 | 397.8907 | 321486.0897 | 439871.4509 | 7.2836e-06 | 20 | 397890.7369
20 | 135 | CONCLUIDO | 6.0912 | 16.42 | 12.25 | 28.27 | 0.39 | 26 | 272.8 | 59.89 | 6 | 24 | 71.91 | 33879.33 | 202.16 | 460.74 | 63.98 | 32.19 | 11902.9 | 0.5 | 0.73 | 1.48 | 0.72 | 1 | 10 | 320.4753 | 438.4885 | 396.6398 | 320475.3228 | 438488.475 | 7.3183e-06 | 20 | 396639.7504
21 | 135 | CONCLUIDO | 6.1178 | 16.35 | 12.23 | 29.35 | 0.41 | 25 | 273.28 | 59.89 | 6.25 | 23 | 72.14 | 33938.7 | 201.5 | 460.69 | 63.04 | 32.19 | 11438.81 | 0.51 | 0.73 | 1.49 | 0.69 | 1 | 10 | 309.586 | 423.5893 | 383.1625 | 309586.0254 | 423589.258 | 7.3503e-06 | 19 | 383162.4937
22 | 135 | CONCLUIDO | 6.153 | 16.25 | 12.19 | 30.46 | 0.42 | 24 | 273.76 | 59.89 | 6.5 | 22 | 72.37 | 33998.16 | 200.81 | 460.71 | 61.73 | 32.19 | 10788.33 | 0.52 | 0.73 | 1.48 | 0.65 | 1 | 10 | 308.5172 | 422.1269 | 381.8397 | 308517.2411 | 422126.9 | 7.3926e-06 | 19 | 381839.7012
23 | 135 | CONCLUIDO | 6.1751 | 16.19 | 12.18 | 31.77 | 0.44 | 23 | 274.24 | 59.89 | 6.75 | 21 | 72.61 | 34057.71 | 200.48 | 460.73 | 61.43 | 32.19 | 10640.98 | 0.52 | 0.73 | 1.49 | 0.64 | 1 | 10 | 307.9395 | 421.3364 | 381.1247 | 307939.5079 | 421336.42 | 7.4191e-06 | 19 | 381124.6635
24 | 135 | CONCLUIDO | 6.2094 | 16.1 | 12.14 | 33.11 | 0.45 | 22 | 274.73 | 59.89 | 7 | 20 | 72.84 | 34117.35 | 199.2 | 460.7 | 60.23 | 32.19 | 10049.36 | 0.53 | 0.74 | 1.48 | 0.61 | 1 | 10 | 306.6768 | 419.6087 | 379.5618 | 306676.7813 | 419608.7018 | 7.4603e-06 | 19 | 379561.8362
25 | 135 | CONCLUIDO | 6.2378 | 16.03 | 12.12 | 34.62 | 0.47 | 21 | 275.21 | 59.89 | 7.25 | 19 | 73.08 | 34177.09 | 198.65 | 460.69 | 59.41 | 32.19 | 9642.45 | 0.54 | 0.74 | 1.48 | 0.58 | 1 | 10 | 305.8795 | 418.5179 | 378.5751 | 305879.5282 | 418517.8649 | 7.4944e-06 | 19 | 378575.1073
26 | 135 | CONCLUIDO | 6.2724 | 15.94 | 12.08 | 36.24 | 0.48 | 20 | 275.7 | 59.89 | 7.5 | 18 | 73.31 | 34236.91 | 198.05 | 460.78 | 58.11 | 32.19 | 8996.26 | 0.55 | 0.74 | 1.48 | 0.54 | 1 | 10 | 304.8975 | 417.1742 | 377.3597 | 304897.5034 | 417174.2153 | 7.536e-06 | 19 | 377359.6937
27 | 135 | CONCLUIDO | 6.2699 | 15.95 | 12.09 | 36.26 | 0.5 | 20 | 276.18 | 59.89 | 7.75 | 18 | 73.55 | 34296.82 | 197.86 | 460.69 | 58.43 | 32.19 | 9159.08 | 0.55 | 0.74 | 1.48 | 0.55 | 1 | 10 | 304.8997 | 417.1772 | 377.3624 | 304899.6883 | 417177.2048 | 7.533e-06 | 19 | 377362.3979
28 | 135 | CONCLUIDO | 6.3072 | 15.86 | 12.04 | 38.03 | 0.51 | 19 | 276.67 | 59.89 | 8 | 17 | 73.78 | 34356.83 | 197.05 | 460.69 | 56.95 | 32.19 | 8421.34 | 0.57 | 0.74 | 1.48 | 0.51 | 1 | 10 | 303.7693 | 415.6306 | 375.9634 | 303769.3091 | 415630.5701 | 7.5778e-06 | 19 | 375963.3718
29 | 135 | CONCLUIDO | 6.3112 | 15.84 | 12.03 | 37.99 | 0.53 | 19 | 277.16 | 59.89 | 8.25 | 17 | 74.02 | 34416.93 | 196.46 | 460.72 | 56.82 | 32.19 | 8358.23 | 0.57 | 0.74 | 1.47 | 0.5 | 1 | 10 | 303.4421 | 415.1828 | 375.5583 | 303442.0597 | 415182.813 | 7.5826e-06 | 19 | 375558.3481
30 | 135 | CONCLUIDO | 6.3352 | 15.78 | 12.02 | 40.07 | 0.55 | 18 | 277.65 | 59.89 | 8.5 | 16 | 74.26 | 34477.13 | 196.3 | 460.7 | 56.52 | 32.19 | 8210.08 | 0.57 | 0.74 | 1.47 | 0.49 | 1 | 10 | 302.9281 | 414.4795 | 374.9222 | 302928.0593 | 414479.5349 | 7.6115e-06 | 19 | 374922.1899
31 | 135 | CONCLUIDO | 6.3698 | 15.7 | 11.99 | 42.31 | 0.56 | 17 | 278.13 | 59.89 | 8.75 | 15 | 74.5 | 34537.41 | 194.92 | 460.69 | 55.24 | 32.19 | 7578.82 | 0.58 | 0.75 | 1.47 | 0.45 | 1 | 10 | 301.7108 | 412.8141 | 373.4157 | 301710.8296 | 412814.0677 | 7.653e-06 | 19 | 373415.6724
32 | 135 | CONCLUIDO | 6.3722 | 15.69 | 11.98 | 42.28 | 0.58 | 17 | 278.62 | 59.89 | 9 | 15 | 74.74 | 34597.8 | 195.12 | 460.7 | 54.93 | 32.19 | 7421.84 | 0.59 | 0.75 | 1.48 | 0.45 | 1 | 10 | 301.7155 | 412.8204 | 373.4214 | 301715.4501 | 412820.3896 | 7.6559e-06 | 19 | 373421.391
33 | 135 | CONCLUIDO | 6.3596 | 15.72 | 12.01 | 42.39 | 0.59 | 17 | 279.11 | 59.89 | 9.25 | 15 | 74.98 | 34658.27 | 195.18 | 460.75 | 55.99 | 32.19 | 7952.14 | 0.57 | 0.74 | 1.48 | 0.48 | 1 | 10 | 302.0459 | 413.2725 | 373.8304 | 302045.8808 | 413272.4995 | 7.6408e-06 | 19 | 373830.3522
34 | 135 | CONCLUIDO | 6.4026 | 15.62 | 11.96 | 44.84 | 0.6 | 16 | 279.61 | 59.89 | 9.5 | 14 | 75.22 | 34718.84 | 194.01 | 460.69 | 54.4 | 32.19 | 7163.29 | 0.59 | 0.75 | 1.47 | 0.42 | 1 | 10 | 300.7149 | 411.4513 | 372.183 | 300714.8532 | 411451.3287 | 7.6924e-06 | 19 | 372182.9914
35 | 135 | CONCLUIDO | 6.4001 | 15.62 | 11.96 | 44.86 | 0.62 | 16 | 280.1 | 59.89 | 9.75 | 14 | 75.46 | 34779.51 | 194.17 | 460.76 | 54.54 | 32.19 | 7232.42 | 0.59 | 0.75 | 1.47 | 0.43 | 1 | 10 | 300.8179 | 411.5923 | 372.3105 | 300817.8518 | 411592.256 | 7.6894e-06 | 19 | 372310.4688
36 | 135 | CONCLUIDO | 6.4306 | 15.55 | 11.94 | 47.76 | 0.63 | 15 | 280.59 | 59.89 | 10 | 13 | 75.7 | 34840.27 | 193.27 | 460.71 | 53.66 | 32.19 | 6798.59 | 0.6 | 0.75 | 1.47 | 0.41 | 1 | 10 | 289.8527 | 396.5893 | 358.7394 | 289852.7317 | 396589.2949 | 7.7261e-06 | 18 | 358739.3692
37 | 135 | CONCLUIDO | 6.4336 | 15.54 | 11.93 | 47.73 | 0.65 | 15 | 281.08 | 59.89 | 10.25 | 13 | 75.95 | 34901.13 | 193.3 | 460.69 | 53.34 | 32.19 | 6637.39 | 0.6 | 0.75 | 1.47 | 0.4 | 1 | 10 | 289.784 | 396.4952 | 358.6543 | 289783.9934 | 396495.2441 | 7.7297e-06 | 18 | 358654.2945
38 | 135 | CONCLUIDO | 6.4332 | 15.54 | 11.93 | 47.73 | 0.66 | 15 | 281.58 | 59.89 | 10.5 | 13 | 76.19 | 34962.08 | 192.96 | 460.69 | 53.43 | 32.19 | 6683.2 | 0.6 | 0.75 | 1.47 | 0.4 | 1 | 10 | 289.6629 | 396.3295 | 358.5044 | 289662.8814 | 396329.5334 | 7.7292e-06 | 18 | 358504.3989
39 | 135 | CONCLUIDO | 6.4731 | 15.45 | 11.89 | 50.95 | 0.68 | 14 | 282.07 | 59.89 | 10.75 | 12 | 76.44 | 35023.13 | 192.21 | 460.69 | 52.09 | 32.19 | 6015.23 | 0.62 | 0.75 | 1.47 | 0.35 | 1 | 10 | 288.5999 | 394.8751 | 357.1888 | 288599.8836 | 394875.0928 | 7.7771e-06 | 18 | 357188.7682
40 | 135 | CONCLUIDO | 6.4711 | 15.45 | 11.89 | 50.97 | 0.69 | 14 | 282.57 | 59.89 | 11 | 12 | 76.68 | 35084.28 | 192.24 | 460.69 | 52.14 | 32.19 | 6044.48 | 0.62 | 0.75 | 1.47 | 0.36 | 1 | 10 | 288.6441 | 394.9356 | 357.2435 | 288644.1117 | 394935.6077 | 7.7747e-06 | 18 | 357243.5076
41 | 135 | CONCLUIDO | 6.467 | 15.46 | 11.9 | 51.01 | 0.71 | 14 | 283.06 | 59.89 | 11.25 | 12 | 76.93 | 35145.53 | 191.72 | 460.69 | 52.63 | 32.19 | 6289.87 | 0.61 | 0.75 | 1.47 | 0.37 | 1 | 10 | 288.5469 | 394.8025 | 357.1231 | 288546.8525 | 394802.5333 | 7.7698e-06 | 18 | 357123.1336
42 | 135 | CONCLUIDO | 6.499 | 15.39 | 11.88 | 54.82 | 0.72 | 13 | 283.56 | 59.89 | 11.5 | 11 | 77.18 | 35206.88 | 191.34 | 460.69 | 51.85 | 32.19 | 5901.56 | 0.62 | 0.75 | 1.46 | 0.34 | 1 | 10 | 287.8211 | 393.8095 | 356.2249 | 287821.072 | 393809.4885 | 7.8083e-06 | 18 | 356224.8636
43 | 135 | CONCLUIDO | 6.4977 | 15.39 | 11.88 | 54.83 | 0.74 | 13 | 284.06 | 59.89 | 11.75 | 11 | 77.42 | 35268.32 | 191.38 | 460.69 | 51.68 | 32.19 | 5819.18 | 0.62 | 0.75 | 1.47 | 0.35 | 1 | 10 | 287.8572 | 393.8589 | 356.2696 | 287857.1775 | 393858.8896 | 7.8067e-06 | 18 | 356269.55
44 | 135 | CONCLUIDO | 6.5012 | 15.38 | 11.87 | 54.79 | 0.75 | 13 | 284.56 | 59.89 | 12 | 11 | 77.67 | 35329.87 | 191.21 | 460.69 | 51.42 | 32.19 | 5686.25 | 0.63 | 0.75 | 1.47 | 0.34 | 1 | 10 | 287.7075 | 393.6541 | 356.0843 | 287707.5102 | 393654.1082 | 7.8109e-06 | 18 | 356084.3126
45 | 135 | CONCLUIDO | 6.4955 | 15.4 | 11.88 | 54.85 | 0.77 | 13 | 285.06 | 59.89 | 12.25 | 11 | 77.92 | 35391.51 | 191 | 460.71 | 51.86 | 32.19 | 5905.07 | 0.62 | 0.75 | 1.47 | 0.35 | 1 | 10 | 287.7516 | 393.7144 | 356.1389 | 287751.6105 | 393714.4482 | 7.8041e-06 | 18 | 356138.8938
46 | 135 | CONCLUIDO | 6.5326 | 15.31 | 11.85 | 59.24 | 0.78 | 12 | 285.56 | 59.89 | 12.5 | 10 | 78.17 | 35453.26 | 189.71 | 460.69 | 50.61 | 32.19 | 5289.32 | 0.64 | 0.75 | 1.47 | 0.31 | 1 | 10 | 286.5846 | 392.1177 | 354.6946 | 286584.6317 | 392117.7363 | 7.8486e-06 | 18 | 354694.5699
47 | 135 | CONCLUIDO | 6.534 | 15.3 | 11.84 | 59.22 | 0.79 | 12 | 286.06 | 59.89 | 12.75 | 10 | 78.42 | 35515.1 | 189.95 | 460.71 | 50.64 | 32.19 | 5301.84 | 0.64 | 0.75 | 1.47 | 0.31 | 1 | 10 | 286.6218 | 392.1687 | 354.7406 | 286621.849 | 392168.6586 | 7.8503e-06 | 18 | 354740.6322
48 | 135 | CONCLUIDO | 6.5344 | 15.3 | 11.84 | 59.22 | 0.81 | 12 | 286.56 | 59.89 | 13 | 10 | 78.68 | 35577.18 | 189.77 | 460.69 | 50.42 | 32.19 | 5191.25 | 0.64 | 0.75 | 1.47 | 0.31 | 1 | 10 | 286.5488 | 392.0687 | 354.6502 | 286548.8056 | 392068.7175 | 7.8508e-06 | 18 | 354650.2293
49 | 135 | CONCLUIDO | 6.5288 | 15.32 | 11.86 | 59.28 | 0.82 | 12 | 287.07 | 59.89 | 13.25 | 10 | 78.93 | 35639.23 | 189.18 | 460.7 | 50.86 | 32.19 | 5411.36 | 0.63 | 0.75 | 1.47 | 0.32 | 1 | 10 | 286.4785 | 391.9725 | 354.5632 | 286478.4792 | 391972.4938 | 7.8441e-06 | 18 | 354563.1891
50 | 135 | CONCLUIDO | 6.5674 | 15.23 | 11.82 | 64.46 | 0.84 | 11 | 287.57 | 59.89 | 13.5 | 9 | 79.18 | 35701.38 | 188.33 | 460.75 | 49.67 | 32.19 | 4822.1 | 0.65 | 0.76 | 1.47 | 0.28 | 1 | 10 | 285.434 | 390.5434 | 353.2705 | 285433.9887 | 390543.3758 | 7.8904e-06 | 18 | 353270.4642
51 | 135 | CONCLUIDO | 6.5686 | 15.22 | 11.81 | 64.44 | 0.85 | 11 | 288.08 | 59.89 | 13.75 | 9 | 79.44 | 35763.64 | 187.8 | 460.7 | 49.61 | 32.19 | 4789.98 | 0.65 | 0.76 | 1.47 | 0.28 | 1 | 10 | 285.1909 | 390.2108 | 352.9696 | 285190.8868 | 390210.7531 | 7.8919e-06 | 18 | 352969.5865
52 | 135 | CONCLUIDO | 6.5687 | 15.22 | 11.81 | 64.44 | 0.86 | 11 | 288.58 | 59.89 | 14 | 9 | 79.69 | 35826 | 188.18 | 460.7 | 49.61 | 32.19 | 4790.4 | 0.65 | 0.76 | 1.46 | 0.28 | 1 | 10 | 285.3292 | 390.4 | 353.1408 | 285329.2315 | 390400.0424 | 7.892e-06 | 18 | 353140.8103
53 | 135 | CONCLUIDO | 6.5685 | 15.22 | 11.81 | 64.45 | 0.88 | 11 | 289.09 | 59.89 | 14.25 | 9 | 79.95 | 35888.47 | 188.38 | 460.69 | 49.44 | 32.19 | 4707.67 | 0.65 | 0.76 | 1.47 | 0.28 | 1 | 10 | 285.406 | 390.5051 | 353.2359 | 285406.0284 | 390505.1193 | 7.8918e-06 | 18 | 353235.8588
54 | 135 | CONCLUIDO | 6.5719 | 15.22 | 11.81 | 64.4 | 0.89 | 11 | 289.6 | 59.89 | 14.5 | 9 | 80.21 | 35951.04 | 187.97 | 460.7 | 49.58 | 32.19 | 4776.02 | 0.65 | 0.76 | 1.46 | 0.27 | 1 | 10 | 285.2015 | 390.2253 | 352.9828 | 285201.5238 | 390225.3071 | 7.8958e-06 | 18 | 352982.7515
55 | 135 | CONCLUIDO | 6.5684 | 15.22 | 11.82 | 64.45 | 0.91 | 11 | 290.1 | 59.89 | 14.75 | 9 | 80.47 | 36013.72 | 187.38 | 460.7 | 49.71 | 32.19 | 4840.89 | 0.65 | 0.76 | 1.46 | 0.28 | 1 | 10 | 285.0684 | 390.0432 | 352.818 | 285068.394 | 390043.153 | 7.8916e-06 | 18 | 352817.9819
56 | 135 | CONCLUIDO | 6.6032 | 15.14 | 11.79 | 70.71 | 0.92 | 10 | 290.61 | 59.89 | 15 | 8 | 80.73 | 36076.5 | 186.98 | 460.69 | 48.72 | 32.19 | 4351.73 | 0.66 | 0.76 | 1.46 | 0.25 | 1 | 10 | 284.2909 | 388.9794 | 351.8558 | 284290.9388 | 388979.4045 | 7.9335e-06 | 18 | 351855.7561
57 | 135 | CONCLUIDO | 6.6025 | 15.15 | 11.79 | 70.72 | 0.93 | 10 | 291.12 | 59.89 | 15.25 | 8 | 80.99 | 36139.39 | 186.48 | 460.71 | 48.62 | 32.19 | 4303.29 | 0.66 | 0.76 | 1.47 | 0.25 | 1 | 10 | 284.1186 | 388.7437 | 351.6425 | 284118.6458 | 388743.6656 | 7.9326e-06 | 18 | 351642.5158
58 | 135 | CONCLUIDO | 6.6009 | 15.15 | 11.79 | 70.74 | 0.95 | 10 | 291.63 | 59.89 | 15.5 | 8 | 81.25 | 36202.38 | 186.42 | 460.69 | 49.06 | 32.19 | 4522.73 | 0.66 | 0.76 | 1.46 | 0.26 | 1 | 10 | 284.1215 | 388.7475 | 351.646 | 284121.4677 | 388747.5267 | 7.9307e-06 | 18 | 351646.0083
59 | 135 | CONCLUIDO | 6.5973 | 15.16 | 11.8 | 70.8 | 0.96 | 10 | 292.15 | 59.89 | 15.75 | 8 | 81.51 | 36265.48 | 186.67 | 460.69 | 49.01 | 32.19 | 4497.45 | 0.66 | 0.76 | 1.47 | 0.27 | 1 | 10 | 284.2979 | 388.9889 | 351.8643 | 284297.8533 | 388988.8652 | 7.9264e-06 | 18 | 351864.3139
60 | 135 | CONCLUIDO | 6.6003 | 15.15 | 11.79 | 70.75 | 0.97 | 10 | 292.66 | 59.89 | 16 | 8 | 81.77 | 36328.69 | 186.05 | 460.73 | 48.92 | 32.19 | 4454.76 | 0.66 | 0.76 | 1.46 | 0.26 | 1 | 10 | 283.9952 | 388.5747 | 351.4897 | 283995.1866 | 388574.7433 | 7.93e-06 | 18 | 351489.7151
61 | 135 | CONCLUIDO | 6.5959 | 15.16 | 11.8 | 70.81 | 0.99 | 10 | 293.17 | 59.89 | 16.25 | 8 | 82.03 | 36392.01 | 185.52 | 460.69 | 49.18 | 32.19 | 4583.97 | 0.65 | 0.76 | 1.47 | 0.27 | 1 | 10 | 283.8979 | 388.4417 | 351.3693 | 283897.9205 | 388441.6595 | 7.9247e-06 | 18 | 351369.3327
62 | 135 | CONCLUIDO | 6.6406 | 15.06 | 11.75 | 78.34 | 1 | 9 | 293.69 | 59.89 | 16.5 | 7 | 82.3 | 36455.44 | 184.16 | 460.69 | 47.67 | 32.19 | 3832.04 | 0.68 | 0.76 | 1.46 | 0.22 | 1 | 10 | 282.5717 | 386.627 | 349.7279 | 282571.6862 | 386627.0473 | 7.9784e-06 | 18 | 349727.9045
63 | 135 | CONCLUIDO | 6.6362 | 15.07 | 11.76 | 78.41 | 1.01 | 9 | 294.2 | 59.89 | 16.75 | 7 | 82.56 | 36518.97 | 184.4 | 460.69 | 47.81 | 32.19 | 3901.43 | 0.67 | 0.76 | 1.46 | 0.23 | 1 | 10 | 282.7547 | 386.8775 | 349.9544 | 282754.7034 | 386877.4595 | 7.9731e-06 | 18 | 349954.4177
64 | 135 | CONCLUIDO | 6.6394 | 15.06 | 11.75 | 78.36 | 1.03 | 9 | 294.72 | 59.89 | 17 | 7 | 82.83 | 36582.62 | 184.64 | 460.69 | 47.58 | 32.19 | 3788.88 | 0.68 | 0.76 | 1.46 | 0.22 | 1 | 10 | 282.7648 | 386.8912 | 349.9669 | 282764.7616 | 386891.2215 | 7.9769e-06 | 18 | 349966.8663
65 | 135 | CONCLUIDO | 6.6381 | 15.06 | 11.76 | 78.38 | 1.04 | 9 | 295.23 | 59.89 | 17.25 | 7 | 83.1 | 36646.38 | 184.63 | 460.69 | 47.83 | 32.19 | 3914.2 | 0.67 | 0.76 | 1.46 | 0.22 | 1 | 10 | 282.8096 | 386.9526 | 350.0224 | 282809.6035 | 386952.5761 | 7.9754e-06 | 18 | 350022.3654
66 | 135 | CONCLUIDO | 6.6313 | 15.08 | 11.77 | 78.48 | 1.05 | 9 | 295.75 | 59.89 | 17.5 | 7 | 83.36 | 36710.24 | 185.03 | 460.69 | 48.27 | 32.19 | 4130.42 | 0.67 | 0.76 | 1.46 | 0.24 | 1 | 10 | 283.0878 | 387.3333 | 350.3667 | 283087.8365 | 387333.2668 | 7.9672e-06 | 18 | 350366.7235
67 | 135 | CONCLUIDO | 6.6357 | 15.07 | 11.76 | 78.41 | 1.07 | 9 | 296.27 | 59.89 | 17.75 | 7 | 83.63 | 36774.22 | 184.82 | 460.69 | 47.97 | 32.19 | 3980.07 | 0.67 | 0.76 | 1.46 | 0.23 | 1 | 10 | 282.9154 | 387.0973 | 350.1533 | 282915.398 | 387097.3289 | 7.9725e-06 | 18 | 350153.3031
68 | 135 | CONCLUIDO | 6.6329 | 15.08 | 11.77 | 78.46 | 1.08 | 9 | 296.79 | 59.89 | 18 | 7 | 83.9 | 36838.32 | 184.16 | 460.69 | 47.96 | 32.19 | 3976.28 | 0.67 | 0.76 | 1.47 | 0.23 | 1 | 10 | 282.7462 | 386.8658 | 349.9438 | 282746.1577 | 386865.7669 | 7.9691e-06 | 18 | 349943.8411
69 | 135 | CONCLUIDO | 6.6346 | 15.07 | 11.76 | 78.43 | 1.09 | 9 | 297.31 | 59.89 | 18.25 | 7 | 84.17 | 36902.52 | 183.67 | 460.69 | 48.1 | 32.19 | 4047.91 | 0.67 | 0.76 | 1.46 | 0.23 | 1 | 10 | 282.5129 | 386.5467 | 349.6552 | 282512.9331 | 386546.6586 | 7.9712e-06 | 18 | 349655.1881
70 | 135 | CONCLUIDO | 6.6352 | 15.07 | 11.76 | 78.42 | 1.11 | 9 | 297.83 | 59.89 | 18.5 | 7 | 84.45 | 36966.84 | 183.39 | 460.7 | 48.1 | 32.19 | 4047.1 | 0.67 | 0.76 | 1.46 | 0.23 | 1 | 10 | 282.4018 | 386.3945 | 349.5176 | 282401.7589 | 386394.5452 | 7.9719e-06 | 18 | 349517.5921
71 | 135 | CONCLUIDO | 6.674 | 14.98 | 11.73 | 87.95 | 1.12 | 8 | 298.35 | 59.89 | 18.75 | 6 | 84.72 | 37031.27 | 182.17 | 460.69 | 46.66 | 32.19 | 3332.94 | 0.69 | 0.76 | 1.46 | 0.19 | 1 | 10 | 281.289 | 384.872 | 348.1403 | 281288.9806 | 384871.9928 | 8.0185e-06 | 18 | 348140.35
72 | 135 | CONCLUIDO | 6.6684 | 15 | 11.74 | 88.04 | 1.13 | 8 | 298.88 | 59.89 | 19 | 6 | 84.99 | 37095.82 | 182.46 | 460.7 | 47.2 | 32.19 | 3601.6 | 0.68 | 0.76 | 1.46 | 0.2 | 1 | 10 | 281.5063 | 385.1694 | 348.4093 | 281506.3102 | 385169.3528 | 8.0118e-06 | 18 | 348409.3304
73 | 135 | CONCLUIDO | 6.6732 | 14.99 | 11.73 | 87.96 | 1.15 | 8 | 299.4 | 59.89 | 19.25 | 6 | 85.27 | 37160.49 | 182.29 | 460.69 | 46.83 | 32.19 | 3418.81 | 0.69 | 0.76 | 1.46 | 0.19 | 1 | 10 | 281.3444 | 384.9478 | 348.2089 | 281344.4033 | 384947.8247 | 8.0176e-06 | 18 | 348208.9446
74 | 135 | CONCLUIDO | 6.6743 | 14.98 | 11.73 | 87.94 | 1.16 | 8 | 299.93 | 59.89 | 19.5 | 6 | 85.54 | 37225.39 | 182.23 | 460.69 | 46.83 | 32.19 | 3416.54 | 0.69 | 0.76 | 1.46 | 0.19 | 1 | 10 | 281.3063 | 384.8956 | 348.1617 | 281306.2506 | 384895.6224 | 8.0189e-06 | 18 | 348161.7244
75 | 135 | CONCLUIDO | 6.6733 | 14.98 | 11.73 | 87.96 | 1.17 | 8 | 300.45 | 59.89 | 19.75 | 6 | 85.82 | 37290.29 | 181.97 | 460.69 | 46.7 | 32.19 | 3353.31 | 0.69 | 0.76 | 1.46 | 0.19 | 1 | 10 | 281.2269 | 384.7871 | 348.0636 | 281226.9316 | 384787.0947 | 8.0177e-06 | 18 | 348063.5544
76 | 135 | CONCLUIDO | 6.6706 | 14.99 | 11.73 | 88 | 1.18 | 8 | 300.98 | 59.89 | 20 | 6 | 86.09 | 37355.31 | 182.07 | 460.69 | 46.98 | 32.19 | 3492.16 | 0.69 | 0.76 | 1.46 | 0.2 | 1 | 10 | 281.3034 | 384.8918 | 348.1582 | 281303.4433 | 384891.7813 | 8.0144e-06 | 18 | 348158.2499
77 | 135 | CONCLUIDO | 6.6757 | 14.98 | 11.72 | 87.92 | 1.2 | 8 | 301.51 | 59.89 | 20.25 | 6 | 86.37 | 37420.44 | 181.71 | 460.69 | 46.66 | 32.19 | 3330.95 | 0.69 | 0.76 | 1.46 | 0.19 | 1 | 10 | 281.0684 | 384.5702 | 347.8674 | 281068.4321 | 384570.2286 | 8.0206e-06 | 18 | 347867.3858
78 | 135 | CONCLUIDO | 6.6724 | 14.99 | 11.73 | 87.97 | 1.21 | 8 | 302.04 | 59.89 | 20.5 | 6 | 86.65 | 37485.7 | 181.33 | 460.7 | 46.94 | 32.19 | 3471.1 | 0.69 | 0.76 | 1.46 | 0.2 | 1 | 10 | 281.0084 | 384.488 | 347.793 | 281008.355 | 384488.0286 | 8.0166e-06 | 18 | 347793.0308
79 | 135 | CONCLUIDO | 6.6728 | 14.99 | 11.73 | 87.96 | 1.22 | 8 | 302.57 | 59.89 | 20.75 | 6 | 86.93 | 37551.07 | 180.97 | 460.69 | 46.81 | 32.19 | 3409.86 | 0.69 | 0.76 | 1.46 | 0.2 | 1 | 10 | 280.8719 | 384.3014 | 347.6242 | 280871.9197 | 384301.3517 | 8.0171e-06 | 18 | 347624.1701
80 | 135 | CONCLUIDO | 6.6714 | 14.99 | 11.73 | 87.99 | 1.23 | 8 | 303.1 | 59.89 | 21 | 6 | 87.21 | 37616.56 | 180.42 | 460.71 | 46.97 | 32.19 | 3487.55 | 0.69 | 0.76 | 1.46 | 0.2 | 1 | 10 | 280.6933 | 384.057 | 347.4031 | 280693.3179 | 384056.9808 | 8.0154e-06 | 18 | 347403.1216
81 | 135 | CONCLUIDO | 6.6646 | 15 | 11.75 | 88.1 | 1.25 | 8 | 303.63 | 59.89 | 21.25 | 6 | 87.49 | 37682.17 | 179.79 | 460.69 | 47.35 | 32.19 | 3675.52 | 0.68 | 0.76 | 1.46 | 0.21 | 1 | 10 | 280.6228 | 383.9605 | 347.3158 | 280622.7984 | 383960.4929 | 8.0072e-06 | 18 | 347315.8424
82 | 135 | CONCLUIDO | 6.701 | 14.92 | 11.72 | 100.42 | 1.26 | 7 | 304.16 | 59.89 | 21.5 | 5 | 87.78 | 37747.91 | 179.52 | 460.69 | 46.54 | 32.19 | 3277.19 | 0.69 | 0.76 | 1.46 | 0.18 | 1 | 10 | 279.9031 | 382.9758 | 346.4251 | 279903.0978 | 382975.7668 | 8.051e-06 | 18 | 346425.0971
83 | 135 | CONCLUIDO | 6.699 | 14.93 | 11.72 | 100.46 | 1.27 | 7 | 304.7 | 59.89 | 21.75 | 5 | 88.06 | 37813.76 | 179.8 | 460.69 | 46.61 | 32.19 | 3310.94 | 0.69 | 0.76 | 1.46 | 0.19 | 1 | 10 | 280.0335 | 383.1542 | 346.5865 | 280033.4863 | 383154.1702 | 8.0486e-06 | 18 | 346586.474
84 | 135 | CONCLUIDO | 6.704 | 14.92 | 11.71 | 100.37 | 1.28 | 7 | 305.23 | 59.89 | 22 | 5 | 88.35 | 37879.74 | 179.53 | 460.75 | 46.09 | 32.19 | 3051.32 | 0.7 | 0.76 | 1.46 | 0.18 | 1 | 10 | 279.8344 | 382.8817 | 346.34 | 279834.3689 | 382881.7289 | 8.0546e-06 | 18 | 346340.0341
85 | 135 | CONCLUIDO | 6.7033 | 14.92 | 11.71 | 100.38 | 1.3 | 7 | 305.77 | 59.89 | 22.25 | 5 | 88.63 | 37945.85 | 179.96 | 460.69 | 46.24 | 32.19 | 3126.9 | 0.7 | 0.76 | 1.46 | 0.18 | 1 | 10 | 279.9998 | 383.108 | 346.5447 | 279999.7589 | 383108.0228 | 8.0537e-06 | 18 | 346544.7308
86 | 135 | CONCLUIDO | 6.7078 | 14.91 | 11.7 | 100.3 | 1.31 | 7 | 306.31 | 59.89 | 22.5 | 5 | 88.92 | 38012.07 | 179.87 | 460.69 | 45.87 | 32.19 | 2941.72 | 0.7 | 0.76 | 1.46 | 0.17 | 1 | 10 | 279.873 | 382.9346 | 346.3879 | 279873.0039 | 382934.591 | 8.0591e-06 | 18 | 346387.8511
87 | 135 | CONCLUIDO | 6.7082 | 14.91 | 11.7 | 100.29 | 1.32 | 7 | 306.84 | 59.89 | 22.75 | 5 | 89.21 | 38078.42 | 179.92 | 460.69 | 45.98 | 32.19 | 2996.38 | 0.7 | 0.76 | 1.46 | 0.17 | 1 | 10 | 279.8852 | 382.9513 | 346.4029 | 279885.1821 | 382951.2539 | 8.0596e-06 | 18 | 346402.9237
88 | 135 | CONCLUIDO | 6.707 | 14.91 | 11.7 | 100.31 | 1.33 | 7 | 307.38 | 59.89 | 23 | 5 | 89.5 | 38144.9 | 179.54 | 460.71 | 45.97 | 32.19 | 2991.26 | 0.7 | 0.76 | 1.46 | 0.17 | 1 | 10 | 279.7657 | 382.7878 | 346.255 | 279765.7015 | 382787.7751 | 8.0582e-06 | 18 | 346255.0471
89 | 135 | CONCLUIDO | 6.7072 | 14.91 | 11.7 | 100.31 | 1.35 | 7 | 307.92 | 59.89 | 23.25 | 5 | 89.79 | 38211.5 | 179.44 | 460.69 | 46.04 | 32.19 | 3028.44 | 0.7 | 0.76 | 1.46 | 0.17 | 1 | 10 | 279.7267 | 382.7344 | 346.2068 | 279726.7191 | 382734.4377 | 8.0584e-06 | 18 | 346206.8002
90 | 135 | CONCLUIDO | 6.7063 | 14.91 | 11.7 | 100.32 | 1.36 | 7 | 308.46 | 59.89 | 23.5 | 5 | 90.08 | 38278.23 | 178.9 | 460.69 | 46 | 32.19 | 3009.54 | 0.7 | 0.76 | 1.46 | 0.17 | 1 | 10 | 279.5451 | 382.486 | 345.982 | 279545.1114 | 382485.9541 | 8.0573e-06 | 18 | 345982.0315
91 | 135 | CONCLUIDO | 6.7092 | 14.9 | 11.7 | 100.27 | 1.37 | 7 | 309.01 | 59.89 | 23.75 | 5 | 90.37 | 38345.09 | 178.68 | 460.69 | 45.86 | 32.19 | 2935.28 | 0.7 | 0.76 | 1.46 | 0.16 | 1 | 10 | 279.4235 | 382.3196 | 345.8316 | 279423.5426 | 382319.6183 | 8.0608e-06 | 18 | 345831.5705
92 | 135 | CONCLUIDO | 6.7072 | 14.91 | 11.7 | 100.31 | 1.38 | 7 | 309.55 | 59.89 | 24 | 5 | 90.66 | 38412.07 | 178.42 | 460.69 | 45.99 | 32.19 | 3000.31 | 0.7 | 0.76 | 1.46 | 0.17 | 1 | 10 | 279.3589 | 382.2312 | 345.7516 | 279358.9022 | 382231.1745 | 8.0584e-06 | 18 | 345751.5677
93 | 135 | CONCLUIDO | 6.7085 | 14.91 | 11.7 | 100.28 | 1.39 | 7 | 310.09 | 59.89 | 24.25 | 5 | 90.96 | 38479.19 | 177.78 | 460.71 | 45.79 | 32.19 | 2904.73 | 0.7 | 0.76 | 1.46 | 0.17 | 1 | 10 | 279.1093 | 381.8896 | 345.4426 | 279109.2502 | 381889.5895 | 8.06e-06 | 18 | 345442.5831
94 | 135 | CONCLUIDO | 6.7082 | 14.91 | 11.7 | 100.29 | 1.41 | 7 | 310.64 | 59.89 | 24.5 | 5 | 91.25 | 38546.43 | 177.48 | 460.69 | 45.87 | 32.19 | 2944.31 | 0.7 | 0.76 | 1.46 | 0.17 | 1 | 10 | 279.0054 | 381.7475 | 345.3141 | 279005.4377 | 381747.5487 | 8.0596e-06 | 18 | 345314.0984
95 | 135 | CONCLUIDO | 6.7053 | 14.91 | 11.71 | 100.34 | 1.42 | 7 | 311.19 | 59.89 | 24.75 | 5 | 91.55 | 38613.8 | 177.1 | 460.71 | 46.09 | 32.19 | 3054.39 | 0.7 | 0.76 | 1.46 | 0.17 | 1 | 10 | 278.9388 | 381.6564 | 345.2317 | 278938.84 | 381656.4269 | 8.0561e-06 | 18 | 345231.6731
96 | 135 | CONCLUIDO | 6.7049 | 14.91 | 11.71 | 100.35 | 1.43 | 7 | 311.73 | 59.89 | 25 | 5 | 91.85 | 38681.31 | 176.48 | 460.69 | 46.14 | 32.19 | 3078.29 | 0.7 | 0.76 | 1.46 | 0.17 | 1 | 10 | 278.721 | 381.3583 | 344.962 | 278720.9848 | 381358.3478 | 8.0556e-06 | 18 | 344962.0423
97 | 135 | CONCLUIDO | 6.7471 | 14.82 | 11.66 | 116.65 | 1.44 | 6 | 312.28 | 59.89 | 25.25 | 4 | 92.15 | 38749.07 | 175.31 | 460.73 | 44.74 | 32.19 | 2384.84 | 0.72 | 0.77 | 1.46 | 0.13 | 1 | 10 | 277.554 | 379.7616 | 343.5177 | 277554.0124 | 379761.6446 | 8.1063e-06 | 18 | 343517.7262
98 | 135 | CONCLUIDO | 6.7417 | 14.83 | 11.68 | 116.77 | 1.45 | 6 | 312.83 | 59.89 | 25.5 | 4 | 92.44 | 38816.85 | 175.41 | 460.69 | 45.1 | 32.19 | 2561.02 | 0.71 | 0.77 | 1.46 | 0.14 | 1 | 10 | 277.7231 | 379.993 | 343.727 | 277723.138 | 379993.0497 | 8.0999e-06 | 18 | 343727.0464
99 | 135 | CONCLUIDO | 6.7451 | 14.83 | 11.67 | 116.69 | 1.46 | 6 | 313.38 | 59.89 | 25.75 | 4 | 92.75 | 38884.75 | 175.52 | 460.69 | 44.85 | 32.19 | 2438.31 | 0.72 | 0.77 | 1.46 | 0.14 | 1 | 10 | 277.686 | 379.9422 | 343.681 | 277685.9655 | 379942.1887 | 8.1039e-06 | 18 | 343681.0394
100 | 135 | CONCLUIDO | 6.7445 | 14.83 | 11.67 | 116.71 | 1.48 | 6 | 313.93 | 59.89 | 26 | 4 | 93.05 | 38952.8 | 175.66 | 460.69 | 45.01 | 32.19 | 2515.83 | 0.72 | 0.77 | 1.45 | 0.14 | 1 | 10 | 277.7447 | 380.0226 | 343.7537 | 277744.7032 | 380022.5561 | 8.1032e-06 | 18 | 343753.7367
101 | 135 | CONCLUIDO | 6.7444 | 14.83 | 11.67 | 116.71 | 1.49 | 6 | 314.49 | 59.89 | 26.25 | 4 | 93.35 | 39020.97 | 175.88 | 460.69 | 44.97 | 32.19 | 2495.22 | 0.72 | 0.77 | 1.46 | 0.14 | 1 | 10 | 277.825 | 380.1325 | 343.8531 | 277825.0216 | 380132.4513 | 8.1031e-06 | 18 | 343853.1436
102 | 135 | CONCLUIDO | 6.7462 | 14.82 | 11.67 | 116.67 | 1.5 | 6 | 315.04 | 59.89 | 26.5 | 4 | 93.65 | 39089.29 | 175.99 | 460.69 | 44.73 | 32.19 | 2378.87 | 0.72 | 0.77 | 1.46 | 0.13 | 1 | 10 | 277.8388 | 380.1513 | 343.8702 | 277838.8316 | 380151.3468 | 8.1053e-06 | 18 | 343870.2358
103 | 135 | CONCLUIDO | 6.7445 | 14.83 | 11.67 | 116.71 | 1.51 | 6 | 315.6 | 59.89 | 26.75 | 4 | 93.96 | 39157.74 | 175.69 | 460.7 | 44.93 | 32.19 | 2476.64 | 0.72 | 0.77 | 1.46 | 0.14 | 1 | 10 | 277.7555 | 380.0373 | 343.7671 | 277755.4615 | 380037.2761 | 8.1032e-06 | 18 | 343767.0519
104 | 135 | CONCLUIDO | 6.7427 | 14.83 | 11.67 | 116.74 | 1.52 | 6 | 316.15 | 59.89 | 27 | 4 | 94.26 | 39226.32 | 175.76 | 460.71 | 45.02 | 32.19 | 2520.01 | 0.72 | 0.77 | 1.46 | 0.14 | 1 | 10 | 277.8062 | 380.1067 | 343.8298 | 277806.1928 | 380106.6889 | 8.1011e-06 | 18 | 343829.84
105 | 135 | CONCLUIDO | 6.7444 | 14.83 | 11.67 | 116.71 | 1.53 | 6 | 316.71 | 59.89 | 27.25 | 4 | 94.57 | 39295.05 | 175.48 | 460.69 | 44.91 | 32.19 | 2468.69 | 0.72 | 0.77 | 1.46 | 0.14 | 1 | 10 | 277.6816 | 379.9362 | 343.6756 | 277681.5752 | 379936.1817 | 8.1031e-06 | 18 | 343675.6058
106 | 135 | CONCLUIDO | 6.7445 | 14.83 | 11.67 | 116.71 | 1.54 | 6 | 317.27 | 59.89 | 27.5 | 4 | 94.88 | 39363.91 | 175.45 | 460.73 | 44.93 | 32.19 | 2476.73 | 0.72 | 0.77 | 1.46 | 0.14 | 1 | 10 | 277.6694 | 379.9195 | 343.6605 | 277669.395 | 379919.5161 | 8.1032e-06 | 18 | 343660.5307
107 | 135 | CONCLUIDO | 6.7442 | 14.83 | 11.67 | 116.71 | 1.56 | 6 | 317.83 | 59.89 | 27.75 | 4 | 95.19 | 39432.92 | 175.48 | 460.69 | 44.99 | 32.19 | 2506.24 | 0.72 | 0.77 | 1.46 | 0.14 | 1 | 10 | 277.6844 | 379.9401 | 343.6791 | 277684.4193 | 379940.073 | 8.1029e-06 | 18 | 343679.1257
108 | 135 | CONCLUIDO | 6.7474 | 14.82 | 11.66 | 116.64 | 1.57 | 6 | 318.39 | 59.89 | 28 | 4 | 95.5 | 39502.07 | 174.5 | 460.69 | 44.73 | 32.19 | 2375.46 | 0.72 | 0.77 | 1.46 | 0.13 | 1 | 10 | 277.2594 | 379.3585 | 343.1531 | 277259.4044 | 379358.5489 | 8.1067e-06 | 18 | 343153.1014
109 | 135 | CONCLUIDO | 6.7437 | 14.83 | 11.67 | 116.72 | 1.58 | 6 | 318.95 | 59.89 | 28.25 | 4 | 95.81 | 39571.36 | 173.66 | 460.7 | 44.99 | 32.19 | 2505.27 | 0.72 | 0.77 | 1.46 | 0.14 | 1 | 10 | 277.0388 | 379.0567 | 342.88 | 277038.7817 | 379056.6832 | 8.1023e-06 | 18 | 342880.0454
110 | 135 | CONCLUIDO | 6.7422 | 14.83 | 11.68 | 116.76 | 1.59 | 6 | 319.51 | 59.89 | 28.5 | 4 | 96.13 | 39640.79 | 173.76 | 460.7 | 45.23 | 32.19 | 2626.9 | 0.71 | 0.77 | 1.45 | 0.14 | 1 | 10 | 277.1241 | 379.1734 | 342.9857 | 277124.1136 | 379173.4381 | 8.1005e-06 | 18 | 342985.6573
111 | 135 | CONCLUIDO | 6.7399 | 14.84 | 11.68 | 116.81 | 1.6 | 6 | 320.08 | 59.89 | 28.75 | 4 | 96.44 | 39710.36 | 173.95 | 460.71 | 45.24 | 32.19 | 2630.37 | 0.71 | 0.77 | 1.46 | 0.15 | 1 | 10 | 277.2248 | 379.3112 | 343.1103 | 277224.8333 | 379311.2472 | 8.0977e-06 | 18 | 343110.3142
112 | 135 | CONCLUIDO | 6.7413 | 14.83 | 11.68 | 116.78 | 1.61 | 6 | 320.64 | 59.89 | 29 | 4 | 96.75 | 39780.08 | 173.15 | 460.69 | 45.13 | 32.19 | 2576.41 | 0.71 | 0.77 | 1.46 | 0.14 | 1 | 10 | 276.918 | 378.8914 | 342.7305 | 276917.9867 | 378891.4061 | 8.0994e-06 | 18 | 342730.5421
113 | 135 | CONCLUIDO | 6.7426 | 14.83 | 11.67 | 116.75 | 1.62 | 6 | 321.21 | 59.89 | 29.25 | 4 | 97.07 | 39849.95 | 172.03 | 460.69 | 45.07 | 32.19 | 2549.75 | 0.71 | 0.77 | 1.46 | 0.14 | 1 | 10 | 276.4696 | 378.2779 | 342.1756 | 276469.6231 | 378277.9353 | 8.1009e-06 | 18 | 342175.62
114 | 135 | CONCLUIDO | 6.7436 | 14.83 | 11.67 | 116.72 | 1.63 | 6 | 321.78 | 59.89 | 29.5 | 4 | 97.39 | 39919.96 | 171.64 | 460.69 | 45.06 | 32.19 | 2542.45 | 0.71 | 0.77 | 1.45 | 0.14 | 1 | 10 | 276.3157 | 378.0673 | 341.9851 | 276315.7045 | 378067.3371 | 8.1021e-06 | 18 | 341985.1211
115 | 135 | CONCLUIDO | 6.742 | 14.83 | 11.68 | 116.76 | 1.64 | 6 | 322.34 | 59.89 | 29.75 | 4 | 97.71 | 39990.12 | 171.05 | 460.69 | 45.19 | 32.19 | 2608.77 | 0.71 | 0.77 | 1.46 | 0.14 | 1 | 10 | 276.1547 | 377.8471 | 341.7859 | 276154.7473 | 377847.1084 | 8.1002e-06 | 18 | 341785.9106
116 | 135 | CONCLUIDO | 6.7428 | 14.83 | 11.67 | 116.74 | 1.66 | 6 | 322.91 | 59.89 | 30 | 4 | 98.03 | 40060.43 | 169.7 | 460.69 | 45.04 | 32.19 | 2531.04 | 0.71 | 0.77 | 1.46 | 0.14 | 1 | 10 | 275.631 | 377.1306 | 341.1377 | 275631.0413 | 377130.5507 | 8.1012e-06 | 18 | 341137.7403
117 | 135 | CONCLUIDO | 6.7421 | 14.83 | 11.68 | 116.76 | 1.67 | 6 | 323.49 | 59.89 | 30.25 | 4 | 98.35 | 40131.01 | 170.08 | 460.69 | 45.02 | 32.19 | 2520.65 | 0.72 | 0.77 | 1.46 | 0.14 | 1 | 10 | 275.8054 | 377.3691 | 341.3535 | 275805.3715 | 377369.077 | 8.1003e-06 | 18 | 341353.5019
118 | 135 | CONCLUIDO | 6.7785 | 14.75 | 11.65 | 139.76 | 1.68 | 5 | 324.06 | 59.89 | 30.5 | 3 | 98.67 | 40201.62 | 169.61 | 460.69 | 44.11 | 32.19 | 2072.82 | 0.73 | 0.77 | 1.46 | 0.11 | 1 | 10 | 275.0484 | 376.3334 | 340.4166 | 275048.4062 | 376333.3637 | 8.1441e-06 | 18 | 340416.6356
119 | 135 | CONCLUIDO | 6.7793 | 14.75 | 11.64 | 139.74 | 1.69 | 5 | 324.63 | 59.89 | 30.75 | 3 | 99 | 40272.38 | 170 | 460.72 | 44.16 | 32.19 | 2095.95 | 0.73 | 0.77 | 1.45 | 0.11 | 1 | 10 | 275.1484 | 376.4702 | 340.5404 | 275148.4296 | 376470.2201 | 8.145e-06 | 18 | 340540.4306
120 | 135 | CONCLUIDO | 6.7835 | 14.74 | 11.64 | 139.63 | 1.7 | 5 | 325.21 | 59.89 | 31 | 3 | 99.32 | 40343.29 | 170.58 | 460.69 | 43.79 | 32.19 | 1913.02 | 0.74 | 0.77 | 1.45 | 0.1 | 1 | 10 | 275.2974 | 376.6741 | 340.7248 | 275297.4172 | 376674.0714 | 8.1501e-06 | 18 | 340724.8267
121 | 135 | CONCLUIDO | 6.7817 | 14.75 | 11.64 | 139.68 | 1.71 | 5 | 325.78 | 59.89 | 31.25 | 3 | 99.65 | 40414.36 | 170.73 | 460.69 | 43.88 | 32.19 | 1955.31 | 0.73 | 0.77 | 1.46 | 0.11 | 1 | 10 | 275.3757 | 376.7812 | 340.8218 | 275375.7358 | 376781.2304 | 8.1479e-06 | 18 | 340821.7586
122 | 135 | CONCLUIDO | 6.7803 | 14.75 | 11.64 | 139.71 | 1.72 | 5 | 326.36 | 59.89 | 31.5 | 3 | 99.97 | 40485.58 | 171.21 | 460.69 | 44 | 32.19 | 2015.52 | 0.73 | 0.77 | 1.46 | 0.11 | 1 | 10 | 275.5663 | 377.0419 | 341.0576 | 275566.2862 | 377041.9499 | 8.1462e-06 | 18 | 341057.5954
123 | 135 | CONCLUIDO | 6.7812 | 14.75 | 11.64 | 139.69 | 1.73 | 5 | 326.94 | 59.89 | 31.75 | 3 | 100.3 | 40556.96 | 171.64 | 460.69 | 43.98 | 32.19 | 2005.94 | 0.73 | 0.77 | 1.45 | 0.11 | 1 | 10 | 275.7072 | 377.2348 | 341.232 | 275707.2065 | 377234.7633 | 8.1473e-06 | 18 | 341232.0069
124 | 135 | CONCLUIDO | 6.7797 | 14.75 | 11.64 | 139.73 | 1.74 | 5 | 327.52 | 59.89 | 32 | 3 | 100.63 | 40628.49 | 171.37 | 460.69 | 44.03 | 32.19 | 2034.23 | 0.73 | 0.77 | 1.46 | 0.11 | 1 | 10 | 275.6317 | 377.1314 | 341.1385 | 275631.6663 | 377131.4058 | 8.1455e-06 | 18 | 341138.5137
125 | 135 | CONCLUIDO | 6.7793 | 14.75 | 11.64 | 139.74 | 1.75 | 5 | 328.1 | 59.89 | 32.25 | 3 | 100.96 | 40700.18 | 171.8 | 460.7 | 44.18 | 32.19 | 2108.94 | 0.73 | 0.77 | 1.45 | 0.11 | 1 | 10 | 275.7906 | 377.3489 | 341.3352 | 275790.6149 | 377348.8863 | 8.145e-06 | 18 | 341335.2382
126 | 135 | CONCLUIDO | 6.7817 | 14.75 | 11.64 | 139.68 | 1.76 | 5 | 328.68 | 59.89 | 32.5 | 3 | 101.3 | 40772.03 | 171.25 | 460.69 | 43.91 | 32.19 | 1973.83 | 0.73 | 0.77 | 1.46 | 0.11 | 1 | 10 | 275.5612 | 377.035 | 341.0513 | 275561.1903 | 377034.9775 | 8.1479e-06 | 18 | 341051.2884
127 | 135 | CONCLUIDO | 6.7808 | 14.75 | 11.64 | 139.7 | 1.77 | 5 | 329.27 | 59.89 | 32.75 | 3 | 101.63 | 40844.03 | 171.12 | 460.74 | 44.01 | 32.19 | 2020.57 | 0.73 | 0.77 | 1.45 | 0.11 | 1 | 10 | 275.5273 | 376.9886 | 341.0093 | 275527.2683 | 376988.5639 | 8.1468e-06 | 18 | 341009.3044
128 | 135 | CONCLUIDO | 6.784 | 14.74 | 11.63 | 139.62 | 1.78 | 5 | 329.85 | 59.89 | 33 | 2 | 101.97 | 40916.2 | 170.96 | 460.69 | 43.81 | 32.19 | 1920.19 | 0.73 | 0.77 | 1.45 | 0.1 | 1 | 10 | 275.3979 | 376.8116 | 340.8492 | 275397.9123 | 376811.5732 | 8.1507e-06 | 18 | 340849.2056
129 | 135 | CONCLUIDO | 6.7813 | 14.75 | 11.64 | 139.69 | 1.79 | 5 | 330.44 | 59.89 | 33.25 | 2 | 102.3 | 40988.53 | 171.07 | 460.69 | 43.93 | 32.19 | 1981.62 | 0.73 | 0.77 | 1.46 | 0.11 | 1 | 10 | 275.5025 | 376.9547 | 340.9787 | 275502.5227 | 376954.7058 | 8.1474e-06 | 18 | 340978.6778
130 | 135 | CONCLUIDO | 6.7806 | 14.75 | 11.64 | 139.71 | 1.8 | 5 | 331.03 | 59.89 | 33.5 | 1 | 102.64 | 41061.02 | 171.25 | 460.69 | 44.03 | 32.19 | 2030.76 | 0.73 | 0.77 | 1.45 | 0.11 | 1 | 10 | 275.5764 | 377.0558 | 341.0701 | 275576.4047 | 377055.7944 | 8.1466e-06 | 18 | 341070.1186
131 | 135 | CONCLUIDO | 6.7802 | 14.75 | 11.64 | 139.72 | 1.81 | 5 | 331.62 | 59.89 | 33.75 | 1 | 102.98 | 41133.67 | 171.5 | 460.69 | 44.02 | 32.19 | 2029.28 | 0.73 | 0.77 | 1.46 | 0.11 | 1 | 10 | 275.6711 | 377.1854 | 341.1873 | 275671.1189 | 377185.3867 | 8.1461e-06 | 18 | 341187.3428
132 | 135 | CONCLUIDO | 6.7799 | 14.75 | 11.64 | 139.72 | 1.82 | 5 | 332.21 | 59.89 | 34 | 1 | 103.32 | 41206.49 | 171.85 | 460.75 | 44.05 | 32.19 | 2043.52 | 0.73 | 0.77 | 1.46 | 0.11 | 1 | 10 | 275.8001 | 377.3619 | 341.347 | 275800.1319 | 377361.9079 | 8.1458e-06 | 18 | 341347.0171
133 | 135 | CONCLUIDO | 6.7802 | 14.75 | 11.64 | 139.72 | 1.83 | 5 | 332.8 | 59.89 | 34.25 | 1 | 103.66 | 41279.48 | 172.02 | 460.69 | 43.99 | 32.19 | 2010 | 0.73 | 0.77 | 1.46 | 0.11 | 1 | 10 | 275.8566 | 377.4392 | 341.4169 | 275856.6145 | 377439.1899 | 8.1461e-06 | 18 | 341416.9234
134 | 135 | CONCLUIDO | 6.7808 | 14.75 | 11.64 | 139.7 | 1.84 | 5 | 333.39 | 59.89 | 34.5 | 1 | 104.01 | 41352.63 | 172.17 | 460.69 | 43.95 | 32.19 | 1993.35 | 0.73 | 0.77 | 1.46 | 0.11 | 1 | 10 | 275.9018 | 377.501 | 341.4728 | 275901.7935 | 377501.0058 | 8.1468e-06 | 18 | 341472.8396
135 | 135 | CONCLUIDO | 6.7818 | 14.75 | 11.64 | 139.67 | 1.85 | 5 | 333.99 | 59.89 | 34.75 | 1 | 104.35 | 41426.07 | 172.23 | 460.69 | 43.92 | 32.19 | 1976.48 | 0.73 | 0.77 | 1.46 | 0.11 | 1 | 10 | 275.9093 | 377.5113 | 341.4821 | 275909.3128 | 377511.294 | 8.148e-06 | 18 | 341482.146
136 | 135 | CONCLUIDO | 6.7836 | 14.74 | 11.64 | 139.63 | 1.86 | 5 | 334.58 | 59.89 | 35 | 1 | 104.7 | 41499.57 | 172.28 | 460.69 | 43.78 | 32.19 | 1908.21 | 0.74 | 0.77 | 1.46 | 0.1 | 1 | 10 | 275.9022 | 377.5015 | 341.4733 | 275902.1624 | 377501.5106 | 8.1502e-06 | 18 | 341473.2962
137 | 135 | CONCLUIDO | 6.7839 | 14.74 | 11.63 | 139.62 | 1.87 | 5 | 335.18 | 59.89 | 35.25 | 1 | 105.04 | 41573.23 | 172.39 | 460.69 | 43.74 | 32.19 | 1889.19 | 0.74 | 0.77 | 1.46 | 0.1 | 1 | 10 | 275.9091 | 377.511 | 341.4819 | 275909.1269 | 377511.0397 | 8.1506e-06 | 18 | 341481.9159
138 | 135 | CONCLUIDO | 6.7834 | 14.74 | 11.64 | 139.63 | 1.88 | 5 | 335.78 | 59.89 | 35.5 | 1 | 105.39 | 41647.07 | 172.56 | 460.69 | 43.75 | 32.19 | 1892.45 | 0.74 | 0.77 | 1.46 | 0.1 | 1 | 10 | 276.0048 | 377.6419 | 341.6003 | 276004.7727 | 377641.9065 | 8.15e-06 | 18 | 341600.293
139 | 135 | CONCLUIDO | 6.7832 | 14.74 | 11.64 | 139.64 | 1.89 | 5 | 336.38 | 59.89 | 35.75 | 1 | 105.74 | 41721.08 | 172.69 | 460.69 | 43.83 | 32.19 | 1933.3 | 0.73 | 0.77 | 1.45 | 0.1 | 1 | 10 | 276.0539 | 377.7091 | 341.6611 | 276053.9043 | 377709.1306 | 8.1497e-06 | 18 | 341661.1013
140 | 135 | CONCLUIDO | 6.7826 | 14.74 | 11.64 | 139.65 | 1.9 | 5 | 336.98 | 59.89 | 36 | 0 | 106.09 | 41795.26 | 172.97 | 460.69 | 43.83 | 32.19 | 1932.17 | 0.73 | 0.77 | 1.46 | 0.1 | 1 | 10 | 276.1621 | 377.8572 | 341.795 | 276162.0911 | 377857.1565 | 8.149e-06 | 18 | 341794.9998

## RESULTADOS_14
Unnamed: 0 | Volume de calda [L] | STATUS | Capacidade operacional [ha/h] | Tempo de missao [h] | Tempo util [h] | Tempo por voo [min] | Autonomia Projetada [h] | N° Voos | MTOW [kg] | Massa Estrutura [kg] | Combustível [kg] | Abastecimentos | Massa gerador | Potência gerador [W] | Combustível consumido [L] | Calda cons [L] | Distância percorrida [km] | Distância Pulverizando [km] | RTL ACUMULADO[m] | EOC [km/km] | EOC [h/h] | Tempo de manobra [h] | Tempo rtl_rtw [h] | V pulv [m/s] | V desloc [m/s] | Preço Total por ha Simples [R$/ha] | Preço Total por ha Presumido [R$/ha] | Preço Total por ha Real [R$/ha] | Preço Total Simples [R$] | Preço Total Presumido [R$] | Prod CAPEX [ha/h/R$] | Dias Trabalhados | Preço Total Real [R$]
0 | 80 | CONCLUIDO | 4.4574 | 22.43 | 15.63 | 6.75 | 0.11 | 139 | 159.12 | 50.28 | 1 | 137 | 27.84 | 19859.16 | 190.77 | 460.79 | 174.44 | 32.19 | 66566.81 | 0.18 | 0.57 | 1.67 | 4.09 | 1 | 10 | 412.7992 | 564.8101 | 510.9054 | 412799.2374 | 564810.128 | 6.6138e-06 | 26 | 510905.4421
1 | 80 | CONCLUIDO | 4.9534 | 20.19 | 14.54 | 8.47 | 0.14 | 103 | 159.48 | 50.28 | 1.25 | 101 | 27.95 | 19902.91 | 176.95 | 460.94 | 138.57 | 32.19 | 48811.84 | 0.23 | 0.61 | 1.62 | 3.01 | 1 | 10 | 367.3103 | 502.5702 | 454.6056 | 367310.3342 | 502570.2038 | 7.3498e-06 | 24 | 454605.6089
2 | 80 | CONCLUIDO | 5.2994 | 18.87 | 13.9 | 10.17 | 0.17 | 82 | 159.83 | 50.28 | 1.5 | 80 | 28.05 | 19946.71 | 168.44 | 460.72 | 118.13 | 32.19 | 38696.18 | 0.27 | 0.64 | 1.57 | 2.37 | 1 | 10 | 333.4023 | 456.1757 | 412.639 | 333402.2976 | 456175.7323 | 7.8632e-06 | 22 | 412638.9606
3 | 80 | CONCLUIDO | 5.5505 | 18.02 | 13.5 | 11.91 | 0.19 | 68 | 160.19 | 50.28 | 1.75 | 66 | 28.16 | 19990.53 | 163.09 | 460.77 | 104.45 | 32.19 | 31927.55 | 0.31 | 0.66 | 1.56 | 1.96 | 1 | 10 | 314.8692 | 430.8179 | 389.7012 | 314869.1585 | 430817.8737 | 8.2357e-06 | 21 | 389701.2205
4 | 80 | CONCLUIDO | 5.7627 | 17.35 | 13.16 | 13.61 | 0.22 | 58 | 160.54 | 50.28 | 2 | 56 | 28.26 | 20034.4 | 158.37 | 460.79 | 93.79 | 32.19 | 26648.11 | 0.34 | 0.68 | 1.53 | 1.62 | 1 | 10 | 307.9788 | 421.3902 | 381.1733 | 307978.8264 | 421390.2174 | 8.5506e-06 | 21 | 381173.3265
5 | 80 | CONCLUIDO | 5.8961 | 16.96 | 12.99 | 15.29 | 0.25 | 51 | 160.9 | 50.28 | 2.25 | 49 | 28.37 | 20078.3 | 155.76 | 460.72 | 88.13 | 32.19 | 23851.55 | 0.37 | 0.69 | 1.53 | 1.46 | 1 | 10 | 294.3811 | 402.7852 | 364.344 | 294381.0989 | 402785.2066 | 8.7485e-06 | 20 | 364343.9518
6 | 80 | CONCLUIDO | 6.0313 | 16.58 | 12.81 | 17.07 | 0.27 | 45 | 161.26 | 50.28 | 2.5 | 43 | 28.48 | 20122.23 | 153.08 | 460.75 | 81.97 | 32.19 | 20802.83 | 0.39 | 0.7 | 1.52 | 1.27 | 1 | 10 | 290.6515 | 397.6822 | 359.728 | 290651.4987 | 397682.2032 | 8.9491e-06 | 20 | 359727.9718
7 | 80 | CONCLUIDO | 6.1203 | 16.34 | 12.69 | 18.58 | 0.3 | 41 | 161.61 | 50.28 | 2.75 | 39 | 28.58 | 20166.2 | 151.09 | 460.71 | 78.56 | 32.19 | 19119.25 | 0.41 | 0.7 | 1.51 | 1.16 | 1 | 10 | 278.4122 | 380.9359 | 344.5799 | 278412.2397 | 380935.9091 | 9.0812e-06 | 19 | 344579.9206
8 | 80 | CONCLUIDO | 6.2123 | 16.1 | 12.58 | 20.4 | 0.33 | 37 | 161.97 | 50.28 | 3 | 35 | 28.69 | 20210.21 | 149.3 | 460.8 | 74.37 | 32.19 | 17042.71 | 0.43 | 0.71 | 1.51 | 1.05 | 1 | 10 | 276.084 | 377.7504 | 341.6984 | 276084.0475 | 377750.3738 | 9.2177e-06 | 19 | 341698.4083
9 | 80 | CONCLUIDO | 6.2906 | 15.9 | 12.48 | 22.02 | 0.35 | 34 | 162.33 | 50.28 | 3.25 | 32 | 28.8 | 20254.26 | 147.51 | 460.69 | 71.4 | 32.19 | 15570.84 | 0.45 | 0.72 | 1.5 | 0.94 | 1 | 10 | 274.0381 | 374.951 | 339.1662 | 274038.0593 | 374950.9624 | 9.3339e-06 | 19 | 339166.1688
10 | 80 | CONCLUIDO | 6.3521 | 15.74 | 12.42 | 24.04 | 0.38 | 31 | 162.68 | 50.28 | 3.5 | 29 | 28.9 | 20298.34 | 146.34 | 460.71 | 69.63 | 32.19 | 14703.37 | 0.46 | 0.72 | 1.49 | 0.89 | 1 | 10 | 272.6013 | 372.9851 | 337.388 | 272601.3093 | 372985.1377 | 9.4251e-06 | 19 | 337387.9597
11 | 80 | CONCLUIDO | 6.4064 | 15.61 | 12.35 | 25.55 | 0.41 | 29 | 163.04 | 50.28 | 3.75 | 27 | 29.01 | 20342.46 | 144.82 | 460.74 | 67.22 | 32.19 | 13504.99 | 0.48 | 0.72 | 1.49 | 0.82 | 1 | 10 | 271.1308 | 370.9732 | 335.568 | 271130.8375 | 370973.1733 | 9.5057e-06 | 19 | 335568.0143
12 | 80 | CONCLUIDO | 6.4644 | 15.47 | 12.28 | 27.28 | 0.43 | 27 | 163.4 | 50.28 | 4 | 25 | 29.12 | 20386.62 | 143.67 | 460.71 | 64.5 | 32.19 | 12158.98 | 0.5 | 0.73 | 1.49 | 0.74 | 1 | 10 | 259.995 | 355.7366 | 321.7856 | 259995.0025 | 355736.6326 | 9.5918e-06 | 18 | 321785.6277
13 | 80 | CONCLUIDO | 6.5131 | 15.35 | 12.22 | 29.34 | 0.46 | 25 | 163.76 | 50.28 | 4.25 | 23 | 29.23 | 20430.81 | 142.34 | 460.74 | 62.99 | 32.19 | 11413.02 | 0.51 | 0.73 | 1.49 | 0.69 | 1 | 10 | 258.7378 | 354.0165 | 320.2297 | 258737.8448 | 354016.5339 | 9.664e-06 | 18 | 320229.6928
14 | 80 | CONCLUIDO | 6.5382 | 15.29 | 12.2 | 30.49 | 0.49 | 24 | 164.12 | 50.28 | 4.5 | 22 | 29.34 | 20475.04 | 141.83 | 460.69 | 61.96 | 32.19 | 10901.27 | 0.52 | 0.73 | 1.49 | 0.66 | 1 | 10 | 258.1879 | 353.2641 | 319.5491 | 258187.9159 | 353264.097 | 9.7013e-06 | 18 | 319549.0674
15 | 80 | CONCLUIDO | 6.5638 | 15.24 | 12.17 | 31.75 | 0.51 | 23 | 164.48 | 50.28 | 4.75 | 21 | 29.45 | 20519.3 | 140.91 | 460.75 | 61.27 | 32.19 | 10564.77 | 0.53 | 0.73 | 1.48 | 0.64 | 1 | 10 | 257.4615 | 352.2701 | 318.65 | 257461.458 | 352270.1253 | 9.7393e-06 | 18 | 318649.959
16 | 80 | CONCLUIDO | 6.623 | 15.1 | 12.1 | 34.57 | 0.54 | 21 | 164.83 | 50.28 | 5 | 19 | 29.55 | 20563.61 | 139.26 | 460.7 | 58.66 | 32.19 | 9268.32 | 0.55 | 0.74 | 1.48 | 0.56 | 1 | 10 | 255.976 | 350.2376 | 316.8114 | 255975.9555 | 350237.5952 | 9.8271e-06 | 18 | 316811.4107
17 | 80 | CONCLUIDO | 6.6465 | 15.05 | 12.08 | 36.23 | 0.56 | 20 | 165.19 | 50.28 | 5.25 | 18 | 29.66 | 20607.95 | 138.66 | 460.75 | 58.2 | 32.19 | 9043.55 | 0.55 | 0.74 | 1.48 | 0.54 | 1 | 10 | 255.4317 | 349.4929 | 316.1378 | 255431.6956 | 349492.9148 | 9.862e-06 | 18 | 316137.8015
18 | 80 | CONCLUIDO | 6.6673 | 15 | 12.06 | 38.09 | 0.59 | 19 | 165.55 | 50.28 | 5.5 | 17 | 29.77 | 20652.33 | 137.77 | 460.69 | 57.65 | 32.19 | 8773.2 | 0.56 | 0.74 | 1.48 | 0.53 | 1 | 10 | 254.8176 | 348.6527 | 315.3778 | 254817.6416 | 348652.739 | 9.8928e-06 | 18 | 315377.811
19 | 80 | CONCLUIDO | 6.6737 | 14.98 | 12.05 | 38.04 | 0.61 | 19 | 165.91 | 50.28 | 5.75 | 17 | 29.88 | 20696.74 | 136.98 | 460.69 | 57.07 | 32.19 | 8482.07 | 0.56 | 0.74 | 1.48 | 0.51 | 1 | 10 | 254.4335 | 348.1272 | 314.9024 | 254433.5172 | 348127.1631 | 9.9023e-06 | 18 | 314902.3952
20 | 80 | CONCLUIDO | 6.6998 | 14.93 | 12.02 | 40.07 | 0.64 | 18 | 166.27 | 50.28 | 6 | 16 | 29.99 | 20741.2 | 136.03 | 460.69 | 56.28 | 32.19 | 8092.34 | 0.57 | 0.74 | 1.48 | 0.49 | 1 | 10 | 253.7195 | 347.1503 | 314.0187 | 253719.5371 | 347150.264 | 9.9411e-06 | 18 | 314018.73
21 | 80 | CONCLUIDO | 6.7324 | 14.85 | 11.98 | 42.29 | 0.66 | 17 | 166.64 | 50.28 | 6.25 | 15 | 30.11 | 20785.69 | 135.15 | 460.7 | 54.84 | 32.19 | 7375.15 | 0.59 | 0.75 | 1.48 | 0.45 | 1 | 10 | 252.9399 | 346.0835 | 313.0538 | 252939.8696 | 346083.4885 | 9.9894e-06 | 18 | 313053.7661
22 | 80 | CONCLUIDO | 6.7536 | 14.81 | 11.97 | 44.88 | 0.69 | 16 | 167 | 50.28 | 6.5 | 14 | 30.22 | 20830.22 | 134.36 | 460.69 | 54.49 | 32.19 | 7207.69 | 0.59 | 0.75 | 1.48 | 0.43 | 1 | 10 | 252.3955 | 345.3387 | 312.38 | 252395.4955 | 345338.6519 | 1.0021e-05 | 18 | 312380.0156
23 | 80 | CONCLUIDO | 6.7578 | 14.8 | 11.96 | 44.84 | 0.71 | 16 | 167.36 | 50.28 | 6.75 | 14 | 30.33 | 20874.78 | 133.77 | 460.72 | 54.29 | 32.19 | 7105.17 | 0.59 | 0.75 | 1.47 | 0.42 | 1 | 10 | 252.1146 | 344.9543 | 312.0324 | 252114.5946 | 344954.3109 | 1.0027e-05 | 18 | 312032.3556
24 | 80 | CONCLUIDO | 6.7861 | 14.74 | 11.93 | 47.71 | 0.74 | 15 | 167.72 | 50.28 | 7 | 13 | 30.44 | 20919.39 | 132.95 | 460.69 | 53.34 | 32.19 | 6638.41 | 0.6 | 0.75 | 1.47 | 0.39 | 1 | 10 | 251.4406 | 344.0321 | 311.1981 | 251440.5719 | 344032.0833 | 1.0069e-05 | 18 | 311198.1441
25 | 80 | CONCLUIDO | 6.7813 | 14.75 | 11.94 | 47.75 | 0.76 | 15 | 168.08 | 50.28 | 7.25 | 13 | 30.55 | 20964.03 | 132.44 | 460.76 | 53.5 | 32.19 | 6718.74 | 0.6 | 0.75 | 1.48 | 0.4 | 1 | 10 | 251.3342 | 343.8865 | 311.0665 | 251334.1698 | 343886.4993 | 1.0062e-05 | 18 | 311066.4544
26 | 80 | CONCLUIDO | 6.816 | 14.67 | 11.9 | 50.98 | 0.79 | 14 | 168.44 | 50.28 | 7.5 | 12 | 30.66 | 21008.71 | 131.82 | 460.71 | 52.52 | 32.19 | 6233.5 | 0.61 | 0.75 | 1.46 | 0.36 | 1 | 10 | 240.8638 | 329.5605 | 298.1077 | 240863.787 | 329560.4595 | 1.0113e-05 | 17 | 298107.6718
27 | 80 | CONCLUIDO | 6.8079 | 14.69 | 11.91 | 51.06 | 0.81 | 14 | 168.81 | 50.28 | 7.75 | 12 | 30.78 | 21053.43 | 130.87 | 460.69 | 52.96 | 32.19 | 6453.97 | 0.61 | 0.75 | 1.47 | 0.38 | 1 | 10 | 250.4177 | 342.6325 | 309.9321 | 250417.6764 | 342632.5125 | 1.0101e-05 | 18 | 309932.1464
28 | 80 | CONCLUIDO | 6.8402 | 14.62 | 11.88 | 54.81 | 0.84 | 13 | 169.17 | 50.28 | 8 | 11 | 30.89 | 21098.19 | 130.57 | 460.69 | 51.63 | 32.19 | 5791.32 | 0.62 | 0.75 | 1.47 | 0.34 | 1 | 10 | 240.1159 | 328.5371 | 297.182 | 240115.8754 | 328537.1339 | 1.0149e-05 | 17 | 297182.011
29 | 80 | CONCLUIDO | 6.8432 | 14.61 | 11.87 | 54.78 | 0.86 | 13 | 169.53 | 50.28 | 8.25 | 11 | 31 | 21142.98 | 130.09 | 460.73 | 51.52 | 32.19 | 5739.35 | 0.62 | 0.75 | 1.46 | 0.34 | 1 | 10 | 239.8917 | 328.2304 | 296.9045 | 239891.6873 | 328230.3898 | 1.0154e-05 | 17 | 296904.5421
30 | 80 | CONCLUIDO | 6.8673 | 14.56 | 11.85 | 59.25 | 0.89 | 12 | 169.9 | 50.28 | 8.5 | 10 | 31.12 | 21187.82 | 128.3 | 460.72 | 50.89 | 32.19 | 5428.05 | 0.63 | 0.75 | 1.46 | 0.32 | 1 | 10 | 238.961 | 326.957 | 295.7527 | 238961.0253 | 326957.017 | 1.019e-05 | 17 | 295752.6982
31 | 80 | CONCLUIDO | 6.871 | 14.55 | 11.84 | 59.21 | 0.91 | 12 | 170.26 | 50.28 | 8.75 | 10 | 31.23 | 21232.69 | 128.45 | 460.71 | 50.41 | 32.19 | 5187.92 | 0.64 | 0.75 | 1.47 | 0.31 | 1 | 10 | 238.9527 | 326.9456 | 295.7424 | 238952.6974 | 326945.6225 | 1.0195e-05 | 17 | 295742.3911
32 | 80 | CONCLUIDO | 6.8643 | 14.57 | 11.86 | 59.28 | 0.94 | 12 | 170.62 | 50.28 | 9 | 10 | 31.34 | 21277.6 | 127.23 | 460.69 | 50.92 | 32.19 | 5444.41 | 0.63 | 0.75 | 1.47 | 0.32 | 1 | 10 | 238.6379 | 326.5149 | 295.3527 | 238637.8743 | 326514.8676 | 1.0185e-05 | 17 | 295352.7469
33 | 80 | CONCLUIDO | 6.9014 | 14.49 | 11.81 | 64.42 | 0.96 | 11 | 170.99 | 50.28 | 9.25 | 9 | 31.46 | 21322.55 | 125.96 | 460.75 | 49.54 | 32.19 | 4754.97 | 0.65 | 0.76 | 1.46 | 0.28 | 1 | 10 | 237.6967 | 325.2271 | 294.1879 | 237696.6855 | 325227.0915 | 1.024e-05 | 17 | 294187.8744
34 | 80 | CONCLUIDO | 6.8956 | 14.5 | 11.82 | 64.49 | 0.98 | 11 | 171.35 | 50.28 | 9.5 | 9 | 31.57 | 21367.54 | 126.67 | 460.69 | 49.69 | 32.19 | 4833.11 | 0.65 | 0.76 | 1.47 | 0.29 | 1 | 10 | 238.0274 | 325.6796 | 294.5972 | 238027.4376 | 325679.6411 | 1.0232e-05 | 17 | 294597.2333
35 | 80 | CONCLUIDO | 6.8973 | 14.5 | 11.82 | 64.47 | 1.01 | 11 | 171.72 | 50.28 | 9.75 | 9 | 31.69 | 21412.57 | 125.76 | 460.75 | 49.68 | 32.19 | 4825.88 | 0.65 | 0.76 | 1.47 | 0.29 | 1 | 10 | 237.6909 | 325.2191 | 294.1807 | 237690.8615 | 325219.1229 | 1.0234e-05 | 17 | 294180.6662
36 | 80 | CONCLUIDO | 6.9308 | 14.43 | 11.78 | 70.69 | 1.03 | 10 | 172.08 | 50.28 | 10 | 8 | 31.8 | 21457.64 | 124.31 | 460.72 | 48.5 | 32.19 | 4240.47 | 0.66 | 0.76 | 1.46 | 0.25 | 1 | 10 | 236.7548 | 323.9384 | 293.0222 | 236754.8254 | 323938.397 | 1.0284e-05 | 17 | 293022.171
37 | 80 | CONCLUIDO | 6.9264 | 14.44 | 11.79 | 70.74 | 1.05 | 10 | 172.45 | 50.28 | 10.25 | 8 | 31.92 | 21502.75 | 123.72 | 460.69 | 48.95 | 32.19 | 4468.06 | 0.66 | 0.76 | 1.46 | 0.26 | 1 | 10 | 236.6153 | 323.7475 | 292.8495 | 236615.2981 | 323747.4895 | 1.0277e-05 | 17 | 292849.4835
38 | 80 | CONCLUIDO | 6.9237 | 14.44 | 11.8 | 70.78 | 1.08 | 10 | 172.82 | 50.28 | 10.5 | 8 | 32.04 | 21547.89 | 123.25 | 460.69 | 49 | 32.19 | 4491.72 | 0.66 | 0.76 | 1.47 | 0.26 | 1 | 10 | 236.5005 | 323.5904 | 292.7074 | 236500.4904 | 323590.4046 | 1.0273e-05 | 17 | 292707.3906
39 | 80 | CONCLUIDO | 6.9259 | 14.44 | 11.79 | 70.75 | 1.1 | 10 | 173.18 | 50.28 | 10.75 | 8 | 32.15 | 21593.08 | 121.88 | 460.71 | 48.96 | 32.19 | 4473.03 | 0.66 | 0.76 | 1.46 | 0.26 | 1 | 10 | 235.9778 | 322.8752 | 292.0604 | 235977.7522 | 322875.1712 | 1.0277e-05 | 17 | 292060.418
40 | 80 | CONCLUIDO | 6.9575 | 14.37 | 11.76 | 78.39 | 1.12 | 9 | 173.55 | 50.28 | 11 | 7 | 32.27 | 21638.31 | 120.85 | 460.69 | 47.88 | 32.19 | 3939.64 | 0.67 | 0.76 | 1.46 | 0.22 | 1 | 10 | 235.2405 | 321.8665 | 291.148 | 235240.5373 | 321866.4813 | 1.0323e-05 | 17 | 291147.996
41 | 80 | CONCLUIDO | 6.9552 | 14.38 | 11.76 | 78.42 | 1.15 | 9 | 173.92 | 50.28 | 11.25 | 7 | 32.39 | 21683.57 | 121.3 | 460.7 | 47.89 | 32.19 | 3942.46 | 0.67 | 0.76 | 1.46 | 0.23 | 1 | 10 | 235.4195 | 322.1114 | 291.3695 | 235419.541 | 322111.402 | 1.032e-05 | 17 | 291369.5419
42 | 80 | CONCLUIDO | 6.9518 | 14.38 | 11.77 | 78.47 | 1.17 | 9 | 174.28 | 50.28 | 11.5 | 7 | 32.5 | 21728.87 | 121.34 | 460.7 | 48.32 | 32.19 | 4157.45 | 0.67 | 0.76 | 1.46 | 0.24 | 1 | 10 | 235.489 | 322.2065 | 291.4556 | 235489.0451 | 322206.5006 | 1.0315e-05 | 17 | 291455.5644
43 | 80 | CONCLUIDO | 6.9536 | 14.38 | 11.77 | 78.44 | 1.19 | 9 | 174.65 | 50.28 | 11.75 | 7 | 32.62 | 21774.22 | 119.09 | 460.69 | 48.15 | 32.19 | 4071.85 | 0.67 | 0.76 | 1.46 | 0.23 | 1 | 10 | 234.6887 | 321.1115 | 290.4651 | 234688.744 | 321111.4933 | 1.0318e-05 | 17 | 290465.0631
44 | 80 | CONCLUIDO | 6.9581 | 14.37 | 11.76 | 78.38 | 1.22 | 9 | 175.02 | 50.28 | 12 | 7 | 32.74 | 21819.6 | 118.29 | 460.72 | 47.81 | 32.19 | 3903.34 | 0.67 | 0.76 | 1.46 | 0.22 | 1 | 10 | 234.3448 | 320.6409 | 290.0394 | 234344.805 | 320640.9007 | 1.0324e-05 | 17 | 290039.3832
45 | 80 | CONCLUIDO | 6.9896 | 14.31 | 11.72 | 87.94 | 1.24 | 8 | 175.39 | 50.28 | 12.25 | 6 | 32.86 | 21865.03 | 117.56 | 460.69 | 46.71 | 32.19 | 3355.82 | 0.69 | 0.76 | 1.46 | 0.19 | 1 | 10 | 233.7011 | 319.7601 | 289.2426 | 233701.0536 | 319760.0917 | 1.0371e-05 | 17 | 289242.6374
46 | 80 | CONCLUIDO | 6.9904 | 14.31 | 11.72 | 87.92 | 1.26 | 8 | 175.76 | 50.28 | 12.5 | 6 | 32.98 | 21910.49 | 117.22 | 460.69 | 46.56 | 32.19 | 3284.54 | 0.69 | 0.76 | 1.46 | 0.19 | 1 | 10 | 233.5758 | 319.5887 | 289.0876 | 233575.7985 | 319588.7121 | 1.0372e-05 | 17 | 289087.614
47 | 80 | CONCLUIDO | 6.9904 | 14.31 | 11.72 | 87.92 | 1.28 | 8 | 176.12 | 50.28 | 12.75 | 6 | 33.09 | 21956 | 116.57 | 460.69 | 46.76 | 32.19 | 3380.12 | 0.69 | 0.76 | 1.46 | 0.19 | 1 | 10 | 233.3509 | 319.281 | 288.8093 | 233350.9013 | 319280.9979 | 1.0372e-05 | 17 | 288809.2675
48 | 80 | CONCLUIDO | 6.9846 | 14.32 | 11.73 | 88.01 | 1.31 | 8 | 176.49 | 50.28 | 13 | 5 | 33.21 | 22001.54 | 115.67 | 460.72 | 47.05 | 32.19 | 3526.83 | 0.68 | 0.76 | 1.46 | 0.2 | 1 | 10 | 233.1163 | 318.96 | 288.5189 | 233116.3145 | 318960.0258 | 1.0364e-05 | 17 | 288518.9286
49 | 80 | CONCLUIDO | 6.985 | 14.32 | 11.73 | 88.01 | 1.33 | 8 | 176.86 | 50.28 | 13.25 | 5 | 33.33 | 22047.13 | 114.52 | 460.69 | 46.95 | 32.19 | 3476.1 | 0.69 | 0.76 | 1.46 | 0.2 | 1 | 10 | 232.7143 | 318.41 | 288.0214 | 232714.3341 | 318410.0185 | 1.0364e-05 | 17 | 288021.4132
50 | 80 | CONCLUIDO | 6.9834 | 14.32 | 11.74 | 88.03 | 1.35 | 8 | 177.23 | 50.28 | 13.5 | 4 | 33.45 | 22092.76 | 113.56 | 460.69 | 47.14 | 32.19 | 3570.86 | 0.68 | 0.76 | 1.46 | 0.2 | 1 | 10 | 232.419 | 318.0059 | 287.6558 | 232418.9639 | 318005.88 | 1.0362e-05 | 17 | 287655.8452
51 | 80 | CONCLUIDO | 7.011 | 14.26 | 11.71 | 100.4 | 1.37 | 7 | 177.6 | 50.28 | 13.75 | 2 | 33.57 | 22138.42 | 113.2 | 460.69 | 46.17 | 32.19 | 3090.49 | 0.7 | 0.76 | 1.46 | 0.18 | 1 | 10 | 231.9718 | 317.394 | 287.1024 | 231971.7904 | 317394.0375 | 1.0403e-05 | 17 | 287102.396
52 | 80 | CONCLUIDO | 7.0104 | 14.26 | 11.71 | 100.41 | 1.4 | 7 | 177.97 | 50.28 | 14 | 1 | 33.69 | 22184.13 | 113.69 | 460.71 | 46.27 | 32.19 | 3140.2 | 0.7 | 0.76 | 1.46 | 0.18 | 1 | 10 | 232.1464 | 317.6329 | 287.3185 | 232146.3927 | 317632.9361 | 1.0402e-05 | 17 | 287318.4945
53 | 80 | CONCLUIDO | 7.0072 | 14.27 | 11.72 | 100.47 | 1.42 | 7 | 178.34 | 50.28 | 14.25 | 1 | 33.82 | 22229.88 | 113.85 | 460.74 | 46.5 | 32.19 | 3259.44 | 0.69 | 0.76 | 1.46 | 0.19 | 1 | 10 | 232.2533 | 317.7792 | 287.4508 | 232253.3239 | 317779.2441 | 1.0397e-05 | 17 | 287450.839
54 | 80 | CONCLUIDO | 7.0102 | 14.26 | 11.71 | 100.41 | 1.44 | 7 | 178.72 | 50.28 | 14.5 | 0 | 33.94 | 22275.67 | 113.85 | 460.69 | 46.25 | 32.19 | 3130.1 | 0.7 | 0.76 | 1.46 | 0.18 | 1 | 10 | 232.2035 | 317.711 | 287.3891 | 232203.4501 | 317711.0045 | 1.0402e-05 | 17 | 287389.1122

## RESULTADOS_21
Unnamed: 0 | Volume de calda [L] | STATUS | Capacidade operacional [ha/h] | Tempo de missao [h] | Tempo util [h] | Tempo por voo [min] | Autonomia Projetada [h] | N° Voos | MTOW [kg] | Massa Estrutura [kg] | Combustível [kg] | Abastecimentos | Massa gerador | Potência gerador [W] | Combustível consumido [L] | Calda cons [L] | Distância percorrida [km] | Distância Pulverizando [km] | RTL ACUMULADO[m] | EOC [km/km] | EOC [h/h] | Tempo de manobra [h] | Tempo rtl_rtw [h] | V pulv [m/s] | V desloc [m/s] | Preço Total por ha Simples [R$/ha] | Preço Total por ha Presumido [R$/ha] | Preço Total por ha Real [R$/ha] | Preço Total Simples [R$] | Preço Total Presumido [R$] | Prod CAPEX [ha/h/R$] | Dias Trabalhados | Preço Total Real [R$]
0 | 115 | CONCLUIDO | 3.535 | 28.29 | 17.25 | 5.42 | 0.08 | 191 | 222.93 | 56.94 | 1 | 189 | 49.99 | 27728.69 | 261.95 | 461.05 | 227.33 | 32.19 | 92752.08 | 0.14 | 0.52 | 1.75 | 5.7 | 1 | 10 | 596.0022 | 815.4765 | 737.6486 | 596002.2042 | 815476.5095 | 4.5309e-06 | 33 | 737648.576
1 | 115 | CONCLUIDO | 4.1102 | 24.33 | 15.61 | 6.79 | 0.1 | 138 | 223.35 | 56.94 | 1.25 | 136 | 50.15 | 27780.03 | 236.73 | 460.81 | 173.5 | 32.19 | 66101.47 | 0.19 | 0.57 | 1.68 | 4.08 | 1 | 10 | 496.9065 | 679.8893 | 615.0017 | 496906.4573 | 679889.3368 | 5.2682e-06 | 29 | 615001.6528
2 | 115 | CONCLUIDO | 4.5051 | 22.2 | 14.75 | 8.12 | 0.12 | 109 | 223.76 | 56.94 | 1.5 | 107 | 50.32 | 27831.42 | 223.35 | 460.88 | 145.27 | 32.19 | 52134.14 | 0.22 | 0.61 | 1.63 | 3.21 | 1 | 10 | 438.2703 | 599.6607 | 542.43 | 438270.287 | 599660.7418 | 5.7743e-06 | 26 | 542429.9622
3 | 115 | CONCLUIDO | 4.8363 | 20.68 | 14.11 | 9.51 | 0.14 | 89 | 224.18 | 56.94 | 1.75 | 87 | 50.49 | 27882.87 | 213.24 | 460.82 | 124.41 | 32.19 | 41801.8 | 0.26 | 0.63 | 1.59 | 2.57 | 1 | 10 | 398.71 | 545.5326 | 493.4677 | 398710.0001 | 545532.612 | 6.1988e-06 | 24 | 493467.7452
4 | 115 | CONCLUIDO | 5.0671 | 19.74 | 13.74 | 10.85 | 0.16 | 76 | 224.6 | 56.94 | 2 | 74 | 50.65 | 27934.37 | 207.2 | 460.81 | 112.06 | 32.19 | 35692.34 | 0.29 | 0.65 | 1.58 | 2.2 | 1 | 10 | 377.3296 | 516.279 | 467.0061 | 377329.6059 | 516279.0133 | 6.4947e-06 | 23 | 467006.0689
5 | 115 | CONCLUIDO | 5.2612 | 19.01 | 13.45 | 12.23 | 0.18 | 66 | 225.01 | 56.94 | 2.25 | 64 | 50.82 | 27985.94 | 202.54 | 460.8 | 103.21 | 32.19 | 31319.46 | 0.31 | 0.66 | 1.55 | 1.91 | 1 | 10 | 368.7669 | 504.5632 | 456.4084 | 368766.9457 | 504563.204 | 6.7434e-06 | 23 | 456408.4
6 | 115 | CONCLUIDO | 5.4436 | 18.37 | 13.16 | 13.62 | 0.2 | 58 | 225.43 | 56.94 | 2.5 | 56 | 50.99 | 28037.57 | 197.9 | 460.71 | 93.69 | 32.19 | 26599.34 | 0.34 | 0.68 | 1.53 | 1.63 | 1 | 10 | 351.1419 | 480.4479 | 434.5946 | 351141.9308 | 480447.881 | 6.9772e-06 | 22 | 434594.6095
7 | 115 | CONCLUIDO | 5.5734 | 17.94 | 13 | 15 | 0.22 | 52 | 225.85 | 56.94 | 2.75 | 50 | 51.16 | 28089.25 | 195.03 | 460.78 | 88.29 | 32.19 | 23927.32 | 0.36 | 0.69 | 1.53 | 1.46 | 1 | 10 | 336.3684 | 460.234 | 416.3099 | 336368.368 | 460234.0406 | 7.1436e-06 | 21 | 416309.9497
8 | 115 | CONCLUIDO | 5.6594 | 17.67 | 12.9 | 16.13 | 0.24 | 48 | 226.27 | 56.94 | 3 | 46 | 51.33 | 28140.99 | 193.38 | 460.72 | 85.16 | 32.19 | 22383.72 | 0.38 | 0.69 | 1.52 | 1.37 | 1 | 10 | 333.4283 | 456.2113 | 412.6711 | 333428.2936 | 456211.3011 | 7.2538e-06 | 21 | 412671.1348
9 | 115 | CONCLUIDO | 5.7518 | 17.39 | 12.79 | 17.45 | 0.25 | 44 | 226.69 | 56.94 | 3.25 | 42 | 51.5 | 28192.8 | 191.38 | 460.77 | 81.17 | 32.19 | 20405.6 | 0.4 | 0.7 | 1.53 | 1.26 | 1 | 10 | 330.2639 | 451.8817 | 408.7547 | 330263.9127 | 451881.6556 | 7.3723e-06 | 21 | 408754.7046
10 | 115 | CONCLUIDO | 5.8658 | 17.05 | 12.63 | 18.95 | 0.27 | 40 | 227.11 | 56.94 | 3.5 | 38 | 51.67 | 28244.66 | 188.52 | 460.71 | 76.46 | 32.19 | 18070.16 | 0.42 | 0.71 | 1.5 | 1.1 | 1 | 10 | 316.2997 | 432.7751 | 391.4717 | 316299.6539 | 432775.1407 | 7.5184e-06 | 20 | 391471.6886
11 | 115 | CONCLUIDO | 5.9278 | 16.87 | 12.59 | 20.41 | 0.29 | 37 | 227.53 | 56.94 | 3.75 | 35 | 51.84 | 28296.58 | 187.55 | 460.71 | 74.61 | 32.19 | 17164.88 | 0.43 | 0.71 | 1.51 | 1.05 | 1 | 10 | 314.568 | 430.4059 | 389.3285 | 314568.0327 | 430405.8601 | 7.5978e-06 | 20 | 389328.5289
12 | 115 | CONCLUIDO | 5.9798 | 16.72 | 12.53 | 21.47 | 0.31 | 35 | 227.95 | 56.94 | 4 | 33 | 52.01 | 28348.56 | 186.28 | 460.72 | 72.74 | 32.19 | 16238.94 | 0.44 | 0.71 | 1.51 | 0.99 | 1 | 10 | 312.8798 | 428.0959 | 387.239 | 312879.7539 | 428095.8826 | 7.6645e-06 | 20 | 387239.0124
13 | 115 | CONCLUIDO | 6.0415 | 16.55 | 12.44 | 22.62 | 0.33 | 33 | 228.38 | 56.94 | 4.25 | 31 | 52.18 | 28400.61 | 184.89 | 460.69 | 70.04 | 32.19 | 14896.32 | 0.46 | 0.72 | 1.5 | 0.91 | 1 | 10 | 310.9054 | 425.3945 | 384.7955 | 310905.4376 | 425394.5359 | 7.7436e-06 | 20 | 384795.4784
14 | 115 | CONCLUIDO | 6.0876 | 16.43 | 12.41 | 24.01 | 0.35 | 31 | 228.8 | 56.94 | 4.5 | 29 | 52.36 | 28452.71 | 183.89 | 460.69 | 68.72 | 32.19 | 14248.71 | 0.47 | 0.72 | 1.5 | 0.87 | 1 | 10 | 309.581 | 423.5824 | 383.1563 | 309581.0308 | 423582.4241 | 7.8027e-06 | 20 | 383156.3121
15 | 115 | CONCLUIDO | 6.1405 | 16.29 | 12.35 | 25.56 | 0.37 | 29 | 229.22 | 56.94 | 4.75 | 27 | 52.53 | 28504.87 | 182.83 | 460.72 | 67.2 | 32.19 | 13496.13 | 0.48 | 0.72 | 1.49 | 0.82 | 1 | 10 | 298.0841 | 407.8518 | 368.927 | 298084.0946 | 407851.8088 | 7.8705e-06 | 19 | 368927.0046
16 | 115 | CONCLUIDO | 6.1699 | 16.21 | 12.32 | 26.4 | 0.39 | 28 | 229.65 | 56.94 | 5 | 26 | 52.7 | 28557.1 | 182 | 460.74 | 65.84 | 32.19 | 12824.01 | 0.49 | 0.73 | 1.5 | 0.78 | 1 | 10 | 297.1575 | 406.584 | 367.7802 | 297157.5247 | 406584.0349 | 7.9081e-06 | 19 | 367780.2253
17 | 115 | CONCLUIDO | 6.2237 | 16.07 | 12.27 | 28.31 | 0.41 | 26 | 230.07 | 56.94 | 5.25 | 24 | 52.88 | 28609.38 | 180.84 | 460.73 | 64.2 | 32.19 | 12012.87 | 0.5 | 0.73 | 1.49 | 0.73 | 1 | 10 | 295.6381 | 404.5051 | 365.8997 | 295638.1429 | 404505.1497 | 7.9771e-06 | 19 | 365899.7459
18 | 115 | CONCLUIDO | 6.2555 | 15.99 | 12.23 | 29.35 | 0.42 | 25 | 230.49 | 56.94 | 5.5 | 23 | 53.05 | 28661.73 | 179.87 | 460.74 | 63.2 | 32.19 | 11518.51 | 0.51 | 0.73 | 1.48 | 0.69 | 1 | 10 | 294.6126 | 403.1019 | 364.6305 | 294612.587 | 403101.939 | 8.0179e-06 | 19 | 364630.4557
19 | 115 | CONCLUIDO | 6.2878 | 15.9 | 12.19 | 30.47 | 0.44 | 24 | 230.92 | 56.94 | 5.75 | 22 | 53.23 | 28714.14 | 179.3 | 460.69 | 61.82 | 32.19 | 10831.03 | 0.52 | 0.73 | 1.49 | 0.66 | 1 | 10 | 293.743 | 401.9122 | 363.5543 | 293743.0417 | 401912.1886 | 8.0593e-06 | 19 | 363554.2534
20 | 115 | CONCLUIDO | 6.3119 | 15.84 | 12.17 | 31.76 | 0.46 | 23 | 231.34 | 56.94 | 6 | 21 | 53.4 | 28766.61 | 178.69 | 460.7 | 61.29 | 32.19 | 10574.76 | 0.53 | 0.73 | 1.49 | 0.64 | 1 | 10 | 293.0571 | 400.9737 | 362.7053 | 293057.1307 | 400973.6949 | 8.0902e-06 | 19 | 362705.3283
21 | 115 | CONCLUIDO | 6.342 | 15.77 | 12.14 | 33.11 | 0.48 | 22 | 231.77 | 56.94 | 6.25 | 20 | 53.58 | 28819.14 | 177.57 | 460.7 | 60.07 | 32.19 | 9966.39 | 0.54 | 0.74 | 1.49 | 0.61 | 1 | 10 | 292.0571 | 399.6053 | 361.4676 | 292057.0519 | 399605.3431 | 8.1287e-06 | 19 | 361467.57
22 | 115 | CONCLUIDO | 6.3726 | 15.69 | 12.11 | 34.6 | 0.5 | 21 | 232.2 | 56.94 | 6.5 | 19 | 53.75 | 28871.74 | 177.02 | 460.77 | 59.31 | 32.19 | 9592.65 | 0.54 | 0.74 | 1.48 | 0.58 | 1 | 10 | 291.2748 | 398.5351 | 360.4995 | 291274.8399 | 398535.0861 | 8.168e-06 | 19 | 360499.4569
23 | 115 | CONCLUIDO | 6.4091 | 15.6 | 12.06 | 36.19 | 0.52 | 20 | 232.62 | 56.94 | 6.75 | 18 | 53.93 | 28924.39 | 176.24 | 460.69 | 57.84 | 32.19 | 8864.23 | 0.56 | 0.74 | 1.48 | 0.53 | 1 | 10 | 290.2652 | 397.1536 | 359.2498 | 290265.1786 | 397153.6229 | 8.2147e-06 | 19 | 359249.8386
24 | 115 | CONCLUIDO | 6.4308 | 15.55 | 12.06 | 38.07 | 0.53 | 19 | 233.05 | 56.94 | 7 | 17 | 54.11 | 28977.11 | 175.46 | 460.69 | 57.51 | 32.19 | 8703.38 | 0.56 | 0.74 | 1.48 | 0.52 | 1 | 10 | 279.6722 | 382.6599 | 346.1394 | 279672.2244 | 382659.8757 | 8.2426e-06 | 18 | 346139.3542
25 | 115 | CONCLUIDO | 6.4301 | 15.55 | 12.06 | 38.08 | 0.55 | 19 | 233.48 | 56.94 | 7.25 | 17 | 54.29 | 29029.89 | 175.17 | 460.69 | 57.52 | 32.19 | 8706.03 | 0.56 | 0.74 | 1.48 | 0.52 | 1 | 10 | 279.574 | 382.5254 | 346.0178 | 279573.9733 | 382525.4442 | 8.2417e-06 | 18 | 346017.7527
26 | 115 | CONCLUIDO | 6.4613 | 15.48 | 12.03 | 40.09 | 0.57 | 18 | 233.91 | 56.94 | 7.5 | 16 | 54.46 | 29082.74 | 174.64 | 460.69 | 56.52 | 32.19 | 8212.33 | 0.57 | 0.74 | 1.48 | 0.49 | 1 | 10 | 278.8127 | 381.4838 | 345.0756 | 278812.6971 | 381483.8325 | 8.2816e-06 | 18 | 345075.5509
27 | 115 | CONCLUIDO | 6.4623 | 15.47 | 12.02 | 40.08 | 0.59 | 18 | 234.34 | 56.94 | 7.75 | 16 | 54.64 | 29135.65 | 173.81 | 460.7 | 56.51 | 32.19 | 8207.3 | 0.57 | 0.74 | 1.47 | 0.49 | 1 | 10 | 278.4591 | 381.0001 | 344.638 | 278459.1477 | 381000.0907 | 8.2829e-06 | 18 | 344637.9768
28 | 115 | CONCLUIDO | 6.5021 | 15.38 | 11.97 | 42.26 | 0.61 | 17 | 234.77 | 56.94 | 8 | 15 | 54.82 | 29188.62 | 173.12 | 460.69 | 54.85 | 32.19 | 7380.22 | 0.59 | 0.75 | 1.47 | 0.44 | 1 | 10 | 277.4635 | 379.6379 | 343.4058 | 277463.5479 | 379637.867 | 8.3339e-06 | 18 | 343405.7618
29 | 115 | CONCLUIDO | 6.5189 | 15.34 | 11.98 | 44.91 | 0.62 | 16 | 235.2 | 56.94 | 8.25 | 14 | 55 | 29241.66 | 172.61 | 460.7 | 54.87 | 32.19 | 7397.69 | 0.59 | 0.75 | 1.48 | 0.44 | 1 | 10 | 277.051 | 379.0734 | 342.8952 | 277051.021 | 379073.4296 | 8.3555e-06 | 18 | 342895.1935
30 | 115 | CONCLUIDO | 6.5219 | 15.33 | 11.97 | 44.89 | 0.64 | 16 | 235.63 | 56.94 | 8.5 | 14 | 55.18 | 29294.76 | 172.25 | 460.72 | 54.56 | 32.19 | 7243.74 | 0.59 | 0.75 | 1.48 | 0.44 | 1 | 10 | 276.8456 | 378.7923 | 342.6409 | 276845.5663 | 378792.3174 | 8.3593e-06 | 18 | 342640.9103
31 | 115 | CONCLUIDO | 6.5266 | 15.32 | 11.96 | 44.85 | 0.66 | 16 | 236.06 | 56.94 | 8.75 | 14 | 55.36 | 29347.92 | 171.79 | 460.72 | 54.39 | 32.19 | 7156.68 | 0.59 | 0.75 | 1.47 | 0.42 | 1 | 10 | 276.5781 | 378.4264 | 342.3099 | 276578.1173 | 378426.3818 | 8.3653e-06 | 18 | 342309.8991
32 | 115 | CONCLUIDO | 6.5594 | 15.25 | 11.93 | 47.7 | 0.68 | 15 | 236.49 | 56.94 | 9 | 13 | 55.55 | 29401.15 | 171.05 | 460.69 | 53.25 | 32.19 | 6590.55 | 0.6 | 0.75 | 1.47 | 0.39 | 1 | 10 | 275.7415 | 377.2817 | 341.2745 | 275741.5294 | 377281.7254 | 8.4074e-06 | 18 | 341274.487
33 | 115 | CONCLUIDO | 6.5625 | 15.24 | 11.92 | 47.68 | 0.69 | 15 | 236.92 | 56.94 | 9.25 | 13 | 55.73 | 29454.44 | 170.88 | 460.69 | 53 | 32.19 | 6465.49 | 0.61 | 0.75 | 1.47 | 0.39 | 1 | 10 | 275.6065 | 377.097 | 341.1074 | 275606.5139 | 377096.9912 | 8.4114e-06 | 18 | 341107.3836
34 | 115 | CONCLUIDO | 6.5932 | 15.17 | 11.89 | 50.97 | 0.71 | 14 | 237.35 | 56.94 | 9.5 | 12 | 55.91 | 29507.8 | 170.28 | 460.72 | 52.12 | 32.19 | 6030.7 | 0.62 | 0.75 | 1.47 | 0.36 | 1 | 10 | 274.8608 | 376.0767 | 340.1844 | 274860.7998 | 376076.6722 | 8.4507e-06 | 18 | 340184.4425
35 | 115 | CONCLUIDO | 6.5926 | 15.17 | 11.89 | 50.97 | 0.73 | 14 | 237.79 | 56.94 | 9.75 | 12 | 56.09 | 29561.22 | 170.01 | 460.72 | 52.19 | 32.19 | 6067.59 | 0.62 | 0.75 | 1.47 | 0.36 | 1 | 10 | 274.7704 | 375.9529 | 340.0725 | 274770.3609 | 375952.9298 | 8.4499e-06 | 18 | 340072.5098
36 | 115 | CONCLUIDO | 6.5847 | 15.19 | 11.91 | 51.05 | 0.75 | 14 | 238.22 | 56.94 | 10 | 12 | 56.28 | 29614.71 | 169.49 | 460.71 | 52.64 | 32.19 | 6290.07 | 0.61 | 0.75 | 1.47 | 0.38 | 1 | 10 | 274.7471 | 375.9211 | 340.0437 | 274747.0981 | 375921.1007 | 8.4398e-06 | 18 | 340043.7184
37 | 115 | CONCLUIDO | 6.6081 | 15.13 | 11.9 | 54.93 | 0.76 | 13 | 238.66 | 56.94 | 10.25 | 11 | 56.46 | 29668.27 | 169.56 | 460.7 | 52.41 | 32.19 | 6183.7 | 0.61 | 0.75 | 1.47 | 0.37 | 1 | 10 | 274.4108 | 375.461 | 339.6275 | 274410.8187 | 375460.9883 | 8.4698e-06 | 18 | 339627.5185
38 | 115 | CONCLUIDO | 6.6163 | 15.11 | 11.88 | 54.84 | 0.78 | 13 | 239.09 | 56.94 | 10.5 | 11 | 56.65 | 29721.89 | 169.13 | 460.69 | 51.96 | 32.19 | 5956.81 | 0.62 | 0.75 | 1.47 | 0.35 | 1 | 10 | 274.0828 | 375.0122 | 339.2216 | 274082.846 | 375012.2415 | 8.4803e-06 | 18 | 339221.5995
39 | 115 | CONCLUIDO | 6.6187 | 15.11 | 11.88 | 54.82 | 0.8 | 13 | 239.53 | 56.94 | 10.75 | 11 | 56.83 | 29775.57 | 168.56 | 460.7 | 51.77 | 32.19 | 5861.24 | 0.62 | 0.75 | 1.47 | 0.34 | 1 | 10 | 273.8405 | 374.6807 | 338.9217 | 273840.5033 | 374680.6576 | 8.4834e-06 | 18 | 338921.6615
40 | 115 | CONCLUIDO | 6.6548 | 15.03 | 11.84 | 59.2 | 0.82 | 12 | 239.96 | 56.94 | 11 | 10 | 57.02 | 29829.32 | 167.24 | 460.75 | 50.43 | 32.19 | 5199.03 | 0.64 | 0.75 | 1.46 | 0.3 | 1 | 10 | 272.7453 | 373.1822 | 337.5662 | 272745.3172 | 373182.1756 | 8.5297e-06 | 18 | 337566.1925
41 | 115 | CONCLUIDO | 6.6534 | 15.03 | 11.84 | 59.21 | 0.83 | 12 | 240.4 | 56.94 | 11.25 | 10 | 57.21 | 29883.27 | 167.42 | 460.69 | 50.58 | 32.19 | 5271.05 | 0.64 | 0.75 | 1.46 | 0.31 | 1 | 10 | 272.8302 | 373.2984 | 337.6713 | 272830.2281 | 373298.3545 | 8.5279e-06 | 18 | 337671.2835
42 | 115 | CONCLUIDO | 6.6521 | 15.03 | 11.85 | 59.23 | 0.85 | 12 | 240.84 | 56.94 | 11.5 | 10 | 57.39 | 29937.16 | 167.11 | 460.69 | 50.59 | 32.19 | 5276.34 | 0.64 | 0.75 | 1.47 | 0.31 | 1 | 10 | 272.7625 | 373.2057 | 337.5874 | 272762.4743 | 373205.6508 | 8.5262e-06 | 18 | 337587.4273
43 | 115 | CONCLUIDO | 6.6502 | 15.04 | 11.85 | 59.25 | 0.87 | 12 | 241.27 | 56.94 | 11.75 | 10 | 57.58 | 29991.11 | 166.11 | 460.69 | 50.83 | 32.19 | 5397.44 | 0.63 | 0.75 | 1.47 | 0.32 | 1 | 10 | 272.4252 | 372.7442 | 337.17 | 272425.2297 | 372744.2179 | 8.5238e-06 | 18 | 337170.0329
44 | 115 | CONCLUIDO | 6.6856 | 14.96 | 11.81 | 64.44 | 0.88 | 11 | 241.71 | 56.94 | 12 | 9 | 57.77 | 30045.13 | 165.21 | 460.7 | 49.69 | 32.19 | 4829.97 | 0.65 | 0.76 | 1.46 | 0.28 | 1 | 10 | 271.5043 | 371.4842 | 336.0303 | 271504.3325 | 371484.2057 | 8.5691e-06 | 18 | 336030.2745
45 | 115 | CONCLUIDO | 6.685 | 14.96 | 11.82 | 64.45 | 0.9 | 11 | 242.15 | 56.94 | 12.25 | 9 | 57.96 | 30099.23 | 165.34 | 460.73 | 49.61 | 32.19 | 4792.74 | 0.65 | 0.76 | 1.47 | 0.28 | 1 | 10 | 271.5863 | 371.5963 | 336.1317 | 271586.2847 | 371596.3363 | 8.5684e-06 | 18 | 336131.7035
46 | 115 | CONCLUIDO | 6.6851 | 14.96 | 11.81 | 64.45 | 0.92 | 11 | 242.59 | 56.94 | 12.5 | 9 | 58.15 | 30153.38 | 165.5 | 460.69 | 49.53 | 32.19 | 4749.98 | 0.65 | 0.76 | 1.47 | 0.28 | 1 | 10 | 271.6161 | 371.6371 | 336.1686 | 271616.084 | 371637.1089 | 8.5685e-06 | 18 | 336168.5849
47 | 115 | CONCLUIDO | 6.6837 | 14.96 | 11.82 | 64.46 | 0.93 | 11 | 243.03 | 56.94 | 12.75 | 9 | 58.34 | 30207.61 | 165.18 | 460.7 | 49.66 | 32.19 | 4819.65 | 0.65 | 0.76 | 1.47 | 0.28 | 1 | 10 | 271.5462 | 371.5414 | 336.082 | 271546.1637 | 371541.4409 | 8.5667e-06 | 18 | 336082.0473
48 | 115 | CONCLUIDO | 6.6883 | 14.95 | 11.81 | 64.41 | 0.95 | 11 | 243.47 | 56.94 | 13 | 9 | 58.53 | 30261.91 | 164.28 | 460.7 | 49.33 | 32.19 | 4653.5 | 0.65 | 0.76 | 1.47 | 0.27 | 1 | 10 | 271.1312 | 370.9736 | 335.5684 | 271131.1562 | 370973.6094 | 8.5726e-06 | 18 | 335568.4088
49 | 115 | CONCLUIDO | 6.7221 | 14.88 | 11.78 | 70.66 | 0.97 | 10 | 243.91 | 56.94 | 13.25 | 8 | 58.72 | 30316.27 | 163.57 | 460.69 | 48.44 | 32.19 | 4213.06 | 0.66 | 0.76 | 1.46 | 0.24 | 1 | 10 | 270.3387 | 369.8893 | 334.5876 | 270338.6591 | 369889.2799 | 8.6159e-06 | 18 | 334587.5662
50 | 115 | CONCLUIDO | 6.7144 | 14.89 | 11.79 | 70.76 | 0.98 | 10 | 244.35 | 56.94 | 13.5 | 8 | 58.91 | 30370.7 | 163.4 | 460.71 | 48.97 | 32.19 | 4479.48 | 0.66 | 0.76 | 1.46 | 0.26 | 1 | 10 | 270.4074 | 369.9834 | 334.6727 | 270407.4179 | 369983.3588 | 8.6061e-06 | 18 | 334672.6663
51 | 115 | CONCLUIDO | 6.715 | 14.89 | 11.79 | 70.75 | 1 | 10 | 244.79 | 56.94 | 13.75 | 8 | 59.1 | 30425.2 | 163.44 | 460.69 | 48.96 | 32.19 | 4472.73 | 0.66 | 0.76 | 1.46 | 0.26 | 1 | 10 | 270.4138 | 369.992 | 334.6805 | 270413.7635 | 369992.041 | 8.6068e-06 | 18 | 334680.5199
52 | 115 | CONCLUIDO | 6.7177 | 14.89 | 11.79 | 70.72 | 1.02 | 10 | 245.23 | 56.94 | 14 | 8 | 59.29 | 30479.78 | 162.65 | 460.69 | 48.76 | 32.19 | 4373.78 | 0.66 | 0.76 | 1.46 | 0.25 | 1 | 10 | 270.0931 | 369.5532 | 334.2836 | 270093.0644 | 369553.2464 | 8.6103e-06 | 18 | 334283.6033
53 | 115 | CONCLUIDO | 6.7135 | 14.9 | 11.8 | 70.77 | 1.03 | 10 | 245.68 | 56.94 | 14.25 | 8 | 59.48 | 30534.42 | 161.77 | 460.69 | 48.99 | 32.19 | 4485.55 | 0.66 | 0.76 | 1.46 | 0.26 | 1 | 10 | 269.8589 | 369.2328 | 333.9938 | 269858.8873 | 369232.8349 | 8.6049e-06 | 18 | 333993.7714
54 | 115 | CONCLUIDO | 6.7531 | 14.81 | 11.75 | 78.35 | 1.05 | 9 | 246.12 | 56.94 | 14.5 | 7 | 59.68 | 30589.13 | 160.83 | 460.69 | 47.59 | 32.19 | 3794.58 | 0.68 | 0.76 | 1.46 | 0.22 | 1 | 10 | 268.8641 | 367.8717 | 332.7626 | 268864.0958 | 367871.7173 | 8.6557e-06 | 18 | 332762.5569
55 | 115 | CONCLUIDO | 6.7526 | 14.81 | 11.75 | 78.36 | 1.06 | 9 | 246.57 | 56.94 | 14.75 | 7 | 59.87 | 30643.91 | 160.77 | 460.71 | 47.6 | 32.19 | 3795.94 | 0.68 | 0.76 | 1.46 | 0.22 | 1 | 10 | 268.8492 | 367.8513 | 332.7441 | 268849.1716 | 367851.2973 | 8.655e-06 | 18 | 332744.0858
56 | 115 | CONCLUIDO | 6.7507 | 14.81 | 11.76 | 78.38 | 1.08 | 9 | 247.01 | 56.94 | 15 | 7 | 60.07 | 30698.76 | 161.25 | 460.69 | 47.76 | 32.19 | 3876.19 | 0.67 | 0.76 | 1.46 | 0.22 | 1 | 10 | 269.0726 | 368.157 | 333.0206 | 269072.5636 | 368156.9522 | 8.6526e-06 | 18 | 333020.5694
57 | 115 | CONCLUIDO | 6.744 | 14.83 | 11.77 | 78.48 | 1.1 | 9 | 247.46 | 56.94 | 15.25 | 7 | 60.26 | 30753.68 | 161.47 | 460.69 | 48.25 | 32.19 | 4122.16 | 0.67 | 0.76 | 1.46 | 0.24 | 1 | 10 | 269.2663 | 368.422 | 333.2603 | 269266.2627 | 368421.9798 | 8.644e-06 | 18 | 333260.3032
58 | 115 | CONCLUIDO | 6.7479 | 14.82 | 11.76 | 78.42 | 1.11 | 9 | 247.9 | 56.94 | 15.5 | 7 | 60.46 | 30808.68 | 160.99 | 460.72 | 48.07 | 32.19 | 4034.87 | 0.67 | 0.76 | 1.46 | 0.23 | 1 | 10 | 269.0163 | 368.0799 | 332.9509 | 269016.2568 | 368079.9107 | 8.649e-06 | 18 | 332950.8806
59 | 115 | CONCLUIDO | 6.747 | 14.82 | 11.77 | 78.44 | 1.13 | 9 | 248.35 | 56.94 | 15.75 | 7 | 60.66 | 30863.74 | 159.82 | 460.73 | 48.03 | 32.19 | 4014.5 | 0.67 | 0.76 | 1.46 | 0.23 | 1 | 10 | 268.6352 | 367.5585 | 332.4792 | 268635.1638 | 367558.4824 | 8.6478e-06 | 18 | 332479.2167
60 | 115 | CONCLUIDO | 6.7437 | 14.83 | 11.77 | 78.49 | 1.14 | 9 | 248.79 | 56.94 | 16 | 7 | 60.85 | 30918.88 | 160.22 | 460.69 | 48.18 | 32.19 | 4089.35 | 0.67 | 0.76 | 1.47 | 0.24 | 1 | 10 | 268.8219 | 367.814 | 332.7103 | 268821.9095 | 367813.9962 | 8.6436e-06 | 18 | 332710.3446
61 | 115 | CONCLUIDO | 6.7854 | 14.74 | 11.73 | 87.94 | 1.16 | 8 | 249.24 | 56.94 | 16.25 | 6 | 61.05 | 30974.09 | 158.28 | 460.69 | 46.7 | 32.19 | 3354.5 | 0.69 | 0.76 | 1.46 | 0.19 | 1 | 10 | 267.4803 | 365.9784 | 331.0499 | 267480.3492 | 365978.4142 | 8.6971e-06 | 18 | 331049.948
62 | 115 | CONCLUIDO | 6.7806 | 14.75 | 11.74 | 88.02 | 1.18 | 8 | 249.69 | 56.94 | 16.5 | 6 | 61.25 | 31029.37 | 158.49 | 460.74 | 47.09 | 32.19 | 3546.5 | 0.68 | 0.76 | 1.46 | 0.2 | 1 | 10 | 267.6434 | 366.2015 | 331.2517 | 267643.4003 | 366201.5079 | 8.6909e-06 | 18 | 331251.7499
63 | 115 | CONCLUIDO | 6.782 | 14.74 | 11.73 | 88 | 1.19 | 8 | 250.14 | 56.94 | 16.75 | 6 | 61.45 | 31084.72 | 158.23 | 460.69 | 46.83 | 32.19 | 3416.2 | 0.69 | 0.76 | 1.46 | 0.2 | 1 | 10 | 267.5063 | 366.0139 | 331.082 | 267506.2832 | 366013.8983 | 8.6927e-06 | 18 | 331082.0455
64 | 115 | CONCLUIDO | 6.7878 | 14.73 | 11.72 | 87.9 | 1.21 | 8 | 250.59 | 56.94 | 17 | 6 | 61.65 | 31140.15 | 158.07 | 460.69 | 46.46 | 32.19 | 3234.89 | 0.69 | 0.76 | 1.46 | 0.19 | 1 | 10 | 267.3483 | 365.7978 | 330.8866 | 267348.3379 | 365797.7905 | 8.7001e-06 | 18 | 330886.5628
65 | 115 | CONCLUIDO | 6.7795 | 14.75 | 11.74 | 88.04 | 1.22 | 8 | 251.04 | 56.94 | 17.25 | 6 | 61.85 | 31195.65 | 157.95 | 460.69 | 47.03 | 32.19 | 3519.78 | 0.68 | 0.76 | 1.46 | 0.2 | 1 | 10 | 267.4649 | 365.9573 | 331.0309 | 267464.9415 | 365957.3326 | 8.6895e-06 | 18 | 331030.8784
66 | 115 | CONCLUIDO | 6.7859 | 14.74 | 11.72 | 87.93 | 1.24 | 8 | 251.49 | 56.94 | 17.5 | 6 | 62.05 | 31251.22 | 157.51 | 460.69 | 46.74 | 32.19 | 3372.5 | 0.69 | 0.76 | 1.46 | 0.19 | 1 | 10 | 267.1731 | 365.5581 | 330.6697 | 267173.1473 | 365558.0871 | 8.6977e-06 | 18 | 330669.7363
67 | 115 | CONCLUIDO | 6.783 | 14.74 | 11.73 | 87.98 | 1.25 | 8 | 251.94 | 56.94 | 17.75 | 6 | 62.25 | 31306.86 | 157.05 | 460.69 | 46.97 | 32.19 | 3488.64 | 0.69 | 0.76 | 1.46 | 0.2 | 1 | 10 | 267.0727 | 365.4206 | 330.5454 | 267072.6506 | 365420.583 | 8.694e-06 | 18 | 330545.3554
68 | 115 | CONCLUIDO | 6.782 | 14.74 | 11.73 | 88 | 1.27 | 8 | 252.39 | 56.94 | 18 | 6 | 62.45 | 31362.58 | 156.39 | 460.71 | 46.89 | 32.19 | 3446.96 | 0.69 | 0.76 | 1.46 | 0.2 | 1 | 10 | 266.8501 | 365.1161 | 330.2699 | 266850.0885 | 365116.0637 | 8.6927e-06 | 18 | 330269.899
69 | 115 | CONCLUIDO | 6.7775 | 14.75 | 11.74 | 88.07 | 1.28 | 8 | 252.84 | 56.94 | 18.25 | 6 | 62.65 | 31418.38 | 155.53 | 460.69 | 47.28 | 32.19 | 3641.88 | 0.68 | 0.76 | 1.46 | 0.21 | 1 | 10 | 266.6271 | 364.8109 | 329.9939 | 266627.0866 | 364810.9426 | 8.6869e-06 | 18 | 329993.8983
70 | 115 | CONCLUIDO | 6.8092 | 14.69 | 11.72 | 100.44 | 1.3 | 7 | 253.3 | 56.94 | 18.5 | 5 | 62.86 | 31474.25 | 154.74 | 460.69 | 46.56 | 32.19 | 3288.27 | 0.69 | 0.76 | 1.46 | 0.18 | 1 | 10 | 265.8916 | 363.8046 | 329.0836 | 265891.5625 | 363804.5662 | 8.7276e-06 | 18 | 329083.569
71 | 115 | CONCLUIDO | 6.812 | 14.68 | 11.71 | 100.39 | 1.31 | 7 | 253.75 | 56.94 | 18.75 | 5 | 63.06 | 31530.19 | 154.94 | 460.69 | 46.36 | 32.19 | 3186.44 | 0.69 | 0.76 | 1.46 | 0.18 | 1 | 10 | 255.9394 | 350.1875 | 316.7661 | 255939.3781 | 350187.5484 | 8.7311e-06 | 17 | 316766.1403
72 | 115 | CONCLUIDO | 6.8155 | 14.67 | 11.7 | 100.32 | 1.33 | 7 | 254.21 | 56.94 | 19 | 5 | 63.26 | 31586.21 | 154.87 | 460.73 | 46.05 | 32.19 | 3030.49 | 0.7 | 0.76 | 1.46 | 0.17 | 1 | 10 | 255.8443 | 350.0575 | 316.6485 | 255844.307 | 350057.4679 | 8.7356e-06 | 17 | 316648.4745
73 | 115 | CONCLUIDO | 6.8137 | 14.68 | 11.71 | 100.36 | 1.34 | 7 | 254.66 | 56.94 | 19.25 | 5 | 63.47 | 31642.3 | 155.31 | 460.69 | 46.24 | 32.19 | 3126.28 | 0.7 | 0.76 | 1.46 | 0.17 | 1 | 10 | 256.0493 | 350.338 | 316.9022 | 256049.3296 | 350337.9888 | 8.7333e-06 | 17 | 316902.2229
74 | 115 | CONCLUIDO | 6.8162 | 14.67 | 11.7 | 100.31 | 1.36 | 7 | 255.12 | 56.94 | 19.5 | 5 | 63.67 | 31698.47 | 155.1 | 460.69 | 45.97 | 32.19 | 2994.29 | 0.7 | 0.76 | 1.46 | 0.17 | 1 | 10 | 255.9171 | 350.1571 | 316.7386 | 255917.1264 | 350157.1026 | 8.7365e-06 | 17 | 316738.6002
75 | 115 | CONCLUIDO | 6.8184 | 14.67 | 11.7 | 100.27 | 1.37 | 7 | 255.57 | 56.94 | 19.75 | 5 | 63.88 | 31754.72 | 154.37 | 460.69 | 45.86 | 32.19 | 2937.05 | 0.7 | 0.76 | 1.46 | 0.16 | 1 | 10 | 255.6305 | 349.765 | 316.3839 | 255630.5272 | 349764.965 | 8.7394e-06 | 17 | 316383.8876
76 | 115 | CONCLUIDO | 6.8156 | 14.67 | 11.7 | 100.32 | 1.39 | 7 | 256.03 | 56.94 | 20 | 5 | 64.09 | 31811.04 | 154.21 | 460.69 | 46 | 32.19 | 3005.06 | 0.7 | 0.76 | 1.46 | 0.17 | 1 | 10 | 255.6088 | 349.7353 | 316.357 | 255608.8369 | 349735.2872 | 8.7358e-06 | 17 | 316357.0423
77 | 115 | CONCLUIDO | 6.82 | 14.66 | 11.69 | 100.24 | 1.4 | 7 | 256.49 | 56.94 | 20.25 | 5 | 64.29 | 31867.44 | 153.66 | 460.69 | 45.82 | 32.19 | 2916.83 | 0.7 | 0.76 | 1.45 | 0.16 | 1 | 10 | 255.3325 | 349.3572 | 316.015 | 255332.5022 | 349357.194 | 8.7414e-06 | 17 | 316015.0338
78 | 115 | CONCLUIDO | 6.816 | 14.67 | 11.7 | 100.31 | 1.42 | 7 | 256.94 | 56.94 | 20.5 | 5 | 64.5 | 31924.04 | 153.21 | 460.69 | 46.05 | 32.19 | 3031.26 | 0.7 | 0.76 | 1.46 | 0.17 | 1 | 10 | 255.249 | 349.2429 | 315.9117 | 255248.9771 | 349242.9113 | 8.7363e-06 | 17 | 315911.658
79 | 115 | CONCLUIDO | 6.817 | 14.67 | 11.7 | 100.3 | 1.43 | 7 | 257.4 | 56.94 | 20.75 | 5 | 64.71 | 31980.59 | 152.35 | 460.69 | 45.94 | 32.19 | 2977 | 0.7 | 0.76 | 1.46 | 0.17 | 1 | 10 | 254.9314 | 348.8084 | 315.5186 | 254931.3789 | 348808.3594 | 8.7376e-06 | 17 | 315518.5791
80 | 115 | CONCLUIDO | 6.8168 | 14.67 | 11.7 | 100.3 | 1.45 | 7 | 257.86 | 56.94 | 21 | 5 | 64.92 | 32037.22 | 151.5 | 460.69 | 45.85 | 32.19 | 2930.94 | 0.7 | 0.76 | 1.46 | 0.17 | 1 | 10 | 254.6323 | 348.3991 | 315.1484 | 254632.2784 | 348399.1168 | 8.7373e-06 | 17 | 315148.3941
81 | 115 | CONCLUIDO | 6.8141 | 14.68 | 11.71 | 100.35 | 1.46 | 7 | 258.32 | 56.94 | 21.25 | 5 | 65.13 | 32093.94 | 151.23 | 460.69 | 46.19 | 32.19 | 3102.73 | 0.7 | 0.76 | 1.46 | 0.17 | 1 | 10 | 254.5961 | 348.3496 | 315.1036 | 254596.1051 | 348349.623 | 8.7338e-06 | 17 | 315103.6239
82 | 115 | CONCLUIDO | 6.8524 | 14.59 | 11.67 | 116.69 | 1.48 | 6 | 258.78 | 56.94 | 21.5 | 4 | 65.34 | 32150.72 | 149.69 | 460.69 | 44.85 | 32.19 | 2436.08 | 0.72 | 0.77 | 1.46 | 0.14 | 1 | 10 | 253.4767 | 346.818 | 313.7181 | 253476.662 | 346817.9515 | 8.7829e-06 | 17 | 313718.133
83 | 115 | CONCLUIDO | 6.8509 | 14.6 | 11.67 | 116.72 | 1.49 | 6 | 259.24 | 56.94 | 21.75 | 4 | 65.55 | 32207.59 | 149.53 | 460.72 | 45.03 | 32.19 | 2529.36 | 0.71 | 0.77 | 1.46 | 0.14 | 1 | 10 | 253.4384 | 346.7656 | 313.6708 | 253438.4045 | 346765.606 | 8.781e-06 | 17 | 313670.7833
84 | 115 | CONCLUIDO | 6.8518 | 14.59 | 11.67 | 116.71 | 1.51 | 6 | 259.71 | 56.94 | 22 | 4 | 65.76 | 32264.54 | 149.63 | 460.69 | 44.94 | 32.19 | 2484.04 | 0.72 | 0.77 | 1.46 | 0.14 | 1 | 10 | 253.4628 | 346.7989 | 313.7009 | 253462.773 | 346798.948 | 8.7822e-06 | 17 | 313700.9431
85 | 115 | CONCLUIDO | 6.8514 | 14.6 | 11.67 | 116.71 | 1.52 | 6 | 260.17 | 56.94 | 22.25 | 4 | 65.98 | 32321.56 | 149.93 | 460.69 | 44.98 | 32.19 | 2499.97 | 0.72 | 0.77 | 1.46 | 0.14 | 1 | 10 | 253.5735 | 346.9505 | 313.838 | 253573.5375 | 346950.5009 | 8.7816e-06 | 17 | 313838.032
86 | 115 | CONCLUIDO | 6.8548 | 14.59 | 11.66 | 116.64 | 1.54 | 6 | 260.63 | 56.94 | 22.5 | 4 | 66.19 | 32378.67 | 149.87 | 460.69 | 44.76 | 32.19 | 2391.67 | 0.72 | 0.77 | 1.46 | 0.13 | 1 | 10 | 253.485 | 346.8293 | 313.7284 | 253484.9638 | 346829.3104 | 8.786e-06 | 17 | 313728.4078
87 | 115 | CONCLUIDO | 6.8522 | 14.59 | 11.67 | 116.7 | 1.55 | 6 | 261.09 | 56.94 | 22.75 | 4 | 66.4 | 32435.86 | 149.56 | 460.69 | 44.86 | 32.19 | 2441.95 | 0.72 | 0.77 | 1.46 | 0.14 | 1 | 10 | 253.4332 | 346.7585 | 313.6643 | 253433.2055 | 346758.4924 | 8.7827e-06 | 17 | 313664.3486
88 | 115 | CONCLUIDO | 6.8501 | 14.6 | 11.67 | 116.74 | 1.56 | 6 | 261.56 | 56.94 | 23 | 4 | 66.62 | 32493.12 | 149.31 | 460.69 | 44.98 | 32.19 | 2504.93 | 0.72 | 0.77 | 1.46 | 0.14 | 1 | 10 | 253.3704 | 346.6726 | 313.5867 | 253370.4453 | 346672.6212 | 8.78e-06 | 17 | 313586.6728
89 | 115 | CONCLUIDO | 6.8518 | 14.59 | 11.67 | 116.71 | 1.58 | 6 | 262.02 | 56.94 | 23.25 | 4 | 66.83 | 32550.47 | 148.93 | 460.7 | 44.88 | 32.19 | 2453.53 | 0.72 | 0.77 | 1.46 | 0.14 | 1 | 10 | 253.2157 | 346.4609 | 313.3951 | 253215.6768 | 346460.8601 | 8.7822e-06 | 17 | 313395.1218
90 | 115 | CONCLUIDO | 6.8514 | 14.6 | 11.67 | 116.71 | 1.59 | 6 | 262.49 | 56.94 | 23.5 | 4 | 67.05 | 32607.89 | 148.29 | 460.69 | 44.92 | 32.19 | 2474 | 0.72 | 0.77 | 1.46 | 0.14 | 1 | 10 | 252.9946 | 346.1584 | 313.1215 | 252994.5926 | 346158.3629 | 8.7816e-06 | 17 | 313121.4946
91 | 115 | CONCLUIDO | 6.8545 | 14.59 | 11.66 | 116.65 | 1.61 | 6 | 262.96 | 56.94 | 23.75 | 4 | 67.26 | 32665.4 | 147.32 | 460.69 | 44.78 | 32.19 | 2403.1 | 0.72 | 0.77 | 1.46 | 0.13 | 1 | 10 | 252.5888 | 345.6032 | 312.6193 | 252588.8264 | 345603.1758 | 8.7856e-06 | 17 | 312619.2937
92 | 115 | CONCLUIDO | 6.8484 | 14.6 | 11.68 | 116.78 | 1.62 | 6 | 263.42 | 56.94 | 24 | 3 | 67.48 | 32722.99 | 146.73 | 460.69 | 45.22 | 32.19 | 2622.6 | 0.71 | 0.77 | 1.46 | 0.14 | 1 | 10 | 252.506 | 345.4898 | 312.5168 | 252505.9918 | 345489.8377 | 8.7778e-06 | 17 | 312516.7725
93 | 115 | CONCLUIDO | 6.8485 | 14.6 | 11.68 | 116.78 | 1.64 | 6 | 263.89 | 56.94 | 24.25 | 3 | 67.7 | 32780.66 | 146.72 | 460.69 | 45.2 | 32.19 | 2611.2 | 0.71 | 0.77 | 1.46 | 0.14 | 1 | 10 | 252.5013 | 345.4834 | 312.5109 | 252501.2586 | 345483.3616 | 8.7779e-06 | 17 | 312510.9145
94 | 115 | CONCLUIDO | 6.8514 | 14.6 | 11.67 | 116.71 | 1.65 | 6 | 264.36 | 56.94 | 24.5 | 3 | 67.92 | 32838.42 | 146.14 | 460.7 | 44.93 | 32.19 | 2476.82 | 0.72 | 0.77 | 1.46 | 0.14 | 1 | 10 | 252.2356 | 345.1199 | 312.1821 | 252235.6099 | 345119.8893 | 8.7816e-06 | 17 | 312182.1315
95 | 115 | CONCLUIDO | 6.8509 | 14.6 | 11.67 | 116.72 | 1.66 | 6 | 264.83 | 56.94 | 24.75 | 3 | 68.13 | 32896.26 | 145.38 | 460.69 | 44.99 | 32.19 | 2508.7 | 0.72 | 0.77 | 1.46 | 0.14 | 1 | 10 | 251.9733 | 344.761 | 311.8575 | 251973.2846 | 344760.9642 | 8.781e-06 | 17 | 311857.4617
96 | 115 | CONCLUIDO | 6.8493 | 14.6 | 11.68 | 116.76 | 1.68 | 6 | 265.3 | 56.94 | 25 | 3 | 68.35 | 32954.18 | 144.52 | 460.69 | 45.12 | 32.19 | 2574.65 | 0.71 | 0.77 | 1.46 | 0.14 | 1 | 10 | 251.7148 | 344.4073 | 311.5375 | 251714.7766 | 344407.2622 | 8.779e-06 | 17 | 311537.5164
97 | 115 | CONCLUIDO | 6.8498 | 14.6 | 11.67 | 116.75 | 1.69 | 6 | 265.77 | 56.94 | 25.25 | 3 | 68.57 | 33012.18 | 144.01 | 460.69 | 45.03 | 32.19 | 2529.38 | 0.71 | 0.77 | 1.46 | 0.14 | 1 | 10 | 251.5027 | 344.117 | 311.275 | 251502.6695 | 344117.048 | 8.7796e-06 | 17 | 311274.9999
98 | 115 | CONCLUIDO | 6.8476 | 14.6 | 11.68 | 116.79 | 1.7 | 6 | 266.24 | 56.94 | 25.5 | 2 | 68.8 | 33070.26 | 143.85 | 460.69 | 45.18 | 32.19 | 2601.47 | 0.71 | 0.77 | 1.46 | 0.15 | 1 | 10 | 251.4984 | 344.1111 | 311.2697 | 251498.3573 | 344111.1478 | 8.7768e-06 | 17 | 311269.6628
99 | 115 | CONCLUIDO | 6.8464 | 14.61 | 11.68 | 116.82 | 1.72 | 6 | 266.71 | 56.94 | 25.75 | 1 | 69.02 | 33128.44 | 143.73 | 460.69 | 45.21 | 32.19 | 2618.42 | 0.71 | 0.76 | 1.46 | 0.15 | 1 | 10 | 251.4702 | 344.0726 | 311.2348 | 251470.2107 | 344072.6363 | 8.7752e-06 | 17 | 311234.8268
100 | 115 | CONCLUIDO | 6.847 | 14.6 | 11.68 | 116.81 | 1.73 | 6 | 267.18 | 56.94 | 26 | 1 | 69.24 | 33186.69 | 143.72 | 460.72 | 45.2 | 32.19 | 2610.59 | 0.71 | 0.76 | 1.46 | 0.15 | 1 | 10 | 251.4596 | 344.0581 | 311.2216 | 251459.5583 | 344058.0613 | 8.776e-06 | 17 | 311221.6428
101 | 115 | CONCLUIDO | 6.8487 | 14.6 | 11.68 | 116.77 | 1.75 | 6 | 267.66 | 56.94 | 26.25 | 0 | 69.46 | 33245.03 | 143.51 | 460.69 | 45.06 | 32.19 | 2543.02 | 0.71 | 0.77 | 1.46 | 0.14 | 1 | 10 | 251.3652 | 343.929 | 311.1049 | 251365.2303 | 343928.9975 | 8.7782e-06 | 17 | 311104.8967

## RESULTADOS_5
Unnamed: 0 | Volume de calda [L] | STATUS | Capacidade operacional [ha/h] | Tempo de missao [h] | Tempo util [h] | Tempo por voo [min] | Autonomia Projetada [h] | N° Voos | MTOW [kg] | Massa Estrutura [kg] | Combustível [kg] | Abastecimentos | Massa gerador | Potência gerador [W] | Combustível consumido [L] | Calda cons [L] | Distância percorrida [km] | Distância Pulverizando [km] | RTL ACUMULADO[m] | EOC [km/km] | EOC [h/h] | Tempo de manobra [h] | Tempo rtl_rtw [h] | V pulv [m/s] | V desloc [m/s] | Preço Total por ha Simples [R$/ha] | Preço Total por ha Presumido [R$/ha] | Preço Total por ha Real [R$/ha] | Preço Total Simples [R$] | Preço Total Presumido [R$] | Prod CAPEX [ha/h/R$] | Dias Trabalhados | Preço Total Real [R$]
0 | 35 | CONCLUIDO | 5.9082 | 16.93 | 13.72 | 10.84 | 0.22 | 76 | 80.84 | 35.1 | 1 | 74 | 9.74 | 10204.21 | 104.18 | 460.77 | 112.3 | 32.19 | 35812.97 | 0.29 | 0.65 | 1.56 | 2.19 | 1 | 10 | 258.3097 | 353.4308 | 319.6999 | 258309.7467 | 353430.7913 | 1.2236e-05 | 20 | 319699.8526
1 | 35 | CONCLUIDO | 6.2196 | 16.08 | 13.19 | 13.64 | 0.27 | 58 | 81.14 | 35.1 | 1.25 | 56 | 9.79 | 10241.25 | 98.88 | 460.77 | 94.36 | 32.19 | 26934.85 | 0.34 | 0.68 | 1.54 | 1.65 | 1 | 10 | 242.43 | 331.7035 | 300.0462 | 242430.0342 | 331703.468 | 1.2881e-05 | 19 | 300046.1546
2 | 35 | CONCLUIDO | 6.4212 | 15.57 | 12.87 | 16.43 | 0.32 | 47 | 81.44 | 35.1 | 1.5 | 45 | 9.84 | 10278.32 | 95.45 | 460.74 | 83.99 | 32.19 | 21801.69 | 0.38 | 0.69 | 1.53 | 1.34 | 1 | 10 | 238.6438 | 326.523 | 295.3601 | 238643.8143 | 326522.9949 | 1.3299e-05 | 19 | 295360.0985
3 | 35 | CONCLUIDO | 6.5762 | 15.21 | 12.64 | 19.45 | 0.38 | 39 | 81.74 | 35.1 | 1.75 | 37 | 9.89 | 10315.41 | 92.48 | 460.74 | 76.72 | 32.19 | 18205.31 | 0.42 | 0.71 | 1.51 | 1.11 | 1 | 10 | 226.3392 | 309.6873 | 280.1312 | 226339.213 | 309687.2966 | 1.362e-05 | 18 | 280131.1757
4 | 35 | CONCLUIDO | 6.6799 | 14.97 | 12.49 | 22.05 | 0.43 | 34 | 82.04 | 35.1 | 2 | 32 | 9.94 | 10352.53 | 89.88 | 460.77 | 71.82 | 32.19 | 15780.78 | 0.45 | 0.72 | 1.5 | 0.96 | 1 | 10 | 224.2917 | 306.8857 | 277.597 | 224291.6592 | 306885.7431 | 1.3834e-05 | 18 | 277596.9985
5 | 35 | CONCLUIDO | 6.7872 | 14.73 | 12.34 | 25.54 | 0.48 | 29 | 82.34 | 35.1 | 2.25 | 27 | 9.99 | 10389.66 | 87.49 | 460.69 | 67.06 | 32.19 | 13428.36 | 0.48 | 0.72 | 1.49 | 0.81 | 1 | 10 | 222.3544 | 304.2351 | 275.1993 | 222354.3684 | 304235.0565 | 1.4057e-05 | 18 | 275199.2897
6 | 35 | CONCLUIDO | 6.8556 | 14.59 | 12.25 | 28.26 | 0.53 | 26 | 82.65 | 35.1 | 2.5 | 24 | 10.04 | 10426.82 | 85.7 | 460.7 | 63.62 | 32.19 | 11724.84 | 0.51 | 0.73 | 1.49 | 0.71 | 1 | 10 | 211.6102 | 289.5344 | 261.9016 | 211610.1637 | 289534.3615 | 1.4198e-05 | 17 | 261901.6084
7 | 35 | CONCLUIDO | 6.9207 | 14.45 | 12.16 | 31.73 | 0.58 | 23 | 82.95 | 35.1 | 2.75 | 21 | 10.1 | 10463.99 | 83.41 | 460.71 | 61.06 | 32.19 | 10456.94 | 0.53 | 0.73 | 1.48 | 0.63 | 1 | 10 | 210.1959 | 287.5993 | 260.1512 | 210195.8613 | 287599.2506 | 1.4333e-05 | 17 | 260151.1817
8 | 35 | CONCLUIDO | 6.9626 | 14.36 | 12.11 | 34.6 | 0.63 | 21 | 83.25 | 35.1 | 3 | 19 | 10.15 | 10501.19 | 82.09 | 460.73 | 59.11 | 32.19 | 9492.55 | 0.54 | 0.74 | 1.48 | 0.57 | 1 | 10 | 209.3656 | 286.4633 | 259.1236 | 209365.6169 | 286463.2736 | 1.442e-05 | 17 | 259123.6209
9 | 35 | CONCLUIDO | 7.0144 | 14.26 | 12.04 | 38.01 | 0.68 | 19 | 83.55 | 35.1 | 3.25 | 17 | 10.2 | 10538.42 | 80.13 | 460.7 | 56.76 | 32.19 | 8325.02 | 0.57 | 0.74 | 1.48 | 0.5 | 1 | 10 | 208.2269 | 284.9052 | 257.7142 | 208226.8763 | 284905.1985 | 1.4527e-05 | 17 | 257714.2462
10 | 35 | CONCLUIDO | 7.055 | 14.17 | 11.99 | 42.32 | 0.73 | 17 | 83.85 | 35.1 | 3.5 | 14 | 10.25 | 10575.66 | 77.79 | 460.7 | 55.44 | 32.19 | 7679.67 | 0.58 | 0.75 | 1.47 | 0.46 | 1 | 10 | 207.0781 | 283.3334 | 256.2925 | 207078.1035 | 283333.3968 | 1.4611e-05 | 17 | 256292.4551
11 | 35 | CONCLUIDO | 7.0744 | 14.14 | 11.97 | 44.88 | 0.78 | 16 | 84.15 | 35.1 | 3.75 | 11 | 10.3 | 10612.93 | 76.48 | 460.71 | 54.48 | 32.19 | 7201.2 | 0.59 | 0.75 | 1.48 | 0.43 | 1 | 10 | 206.4743 | 282.5073 | 255.5452 | 206474.3209 | 282507.2748 | 1.4651e-05 | 17 | 255545.177
12 | 35 | CONCLUIDO | 7.1014 | 14.08 | 11.93 | 47.73 | 0.83 | 15 | 84.46 | 35.1 | 4 | 7 | 10.36 | 10650.22 | 75.26 | 460.73 | 53.28 | 32.19 | 6609.53 | 0.6 | 0.75 | 1.47 | 0.4 | 1 | 10 | 205.826 | 281.6202 | 254.7428 | 205825.9985 | 281620.2115 | 1.4707e-05 | 17 | 254742.7738
13 | 35 | CONCLUIDO | 7.0928 | 14.1 | 11.95 | 47.79 | 0.88 | 15 | 84.76 | 35.1 | 4.25 | 3 | 10.41 | 10687.53 | 75.17 | 460.77 | 53.67 | 32.19 | 6803.16 | 0.6 | 0.75 | 1.48 | 0.41 | 1 | 10 | 205.8801 | 281.6942 | 254.8097 | 205880.0798 | 281694.208 | 1.4689e-05 | 17 | 254809.7082
14 | 35 | CONCLUIDO | 7.0916 | 14.1 | 11.95 | 47.8 | 0.93 | 15 | 85.06 | 35.1 | 4.5 | 2 | 10.46 | 10724.86 | 75.32 | 460.8 | 53.7 | 32.19 | 6816.63 | 0.6 | 0.75 | 1.48 | 0.42 | 1 | 10 | 205.9387 | 281.7745 | 254.8823 | 205938.7278 | 281774.4528 | 1.4687e-05 | 17 | 254882.2945
15 | 35 | CONCLUIDO | 7.0877 | 14.11 | 11.96 | 47.83 | 0.98 | 15 | 85.36 | 35.1 | 4.75 | 0 | 10.51 | 10762.22 | 75.59 | 460.77 | 53.81 | 32.19 | 6871.85 | 0.6 | 0.75 | 1.49 | 0.42 | 1 | 10 | 206.0708 | 281.9552 | 255.0458 | 206070.8477 | 281955.225 | 1.4679e-05 | 17 | 255045.8141

## RESULTADOS_8
Unnamed: 0 | Volume de calda [L] | STATUS | Capacidade operacional [ha/h] | Tempo de missao [h] | Tempo util [h] | Tempo por voo [min] | Autonomia Projetada [h] | N° Voos | MTOW [kg] | Massa Estrutura [kg] | Combustível [kg] | Abastecimentos | Massa gerador | Potência gerador [W] | Combustível consumido [L] | Calda cons [L] | Distância percorrida [km] | Distância Pulverizando [km] | RTL ACUMULADO[m] | EOC [km/km] | EOC [h/h] | Tempo de manobra [h] | Tempo rtl_rtw [h] | V pulv [m/s] | V desloc [m/s] | Preço Total por ha Simples [R$/ha] | Preço Total por ha Presumido [R$/ha] | Preço Total por ha Real [R$/ha] | Preço Total Simples [R$] | Preço Total Presumido [R$] | Prod CAPEX [ha/h/R$] | Dias Trabalhados | Preço Total Real [R$]
0 | 50 | CONCLUIDO | 5.3767 | 18.6 | 14.38 | 8.81 | 0.16 | 98 | 107.41 | 41.65 | 1 | 96 | 14.77 | 13481.73 | 134.35 | 460.77 | 133.35 | 32.19 | 46227.72 | 0.24 | 0.62 | 1.61 | 2.85 | 1 | 10 | 306.2751 | 419.0591 | 379.0647 | 306275.0709 | 419059.0639 | 9.6432e-06 | 22 | 379064.655
1 | 50 | CONCLUIDO | 5.7651 | 17.35 | 13.67 | 11.08 | 0.2 | 74 | 107.73 | 41.65 | 1.25 | 72 | 14.83 | 13520.81 | 126.71 | 460.78 | 109.57 | 32.19 | 34459.32 | 0.29 | 0.65 | 1.57 | 2.13 | 1 | 10 | 285.5428 | 390.6923 | 353.4051 | 285542.7962 | 390692.251 | 1.034e-05 | 21 | 353405.1309
2 | 50 | CONCLUIDO | 6.0134 | 16.63 | 13.26 | 13.26 | 0.24 | 60 | 108.05 | 41.65 | 1.5 | 58 | 14.9 | 13559.91 | 122.02 | 460.75 | 96.46 | 32.19 | 27971.21 | 0.33 | 0.67 | 1.55 | 1.72 | 1 | 10 | 269.7581 | 369.095 | 333.8691 | 269758.1206 | 369094.9615 | 1.0785e-05 | 20 | 333869.0564
3 | 50 | CONCLUIDO | 6.2103 | 16.1 | 12.96 | 15.55 | 0.28 | 50 | 108.37 | 41.65 | 1.75 | 48 | 14.97 | 13599.17 | 118.31 | 460.73 | 86.84 | 32.19 | 23212.21 | 0.37 | 0.69 | 1.53 | 1.42 | 1 | 10 | 255.665 | 349.8121 | 316.4265 | 255664.9856 | 349812.1125 | 1.1138e-05 | 19 | 316426.5354
4 | 50 | CONCLUIDO | 6.3539 | 15.74 | 12.75 | 17.79 | 0.32 | 43 | 108.68 | 41.65 | 2 | 41 | 15.03 | 13638.32 | 115.68 | 460.75 | 79.93 | 32.19 | 19794.44 | 0.4 | 0.7 | 1.52 | 1.21 | 1 | 10 | 252.5985 | 345.6164 | 312.6313 | 252598.51 | 345616.4253 | 1.1396e-05 | 19 | 312631.2787
5 | 50 | CONCLUIDO | 6.4544 | 15.49 | 12.61 | 19.91 | 0.36 | 38 | 109 | 41.65 | 2.25 | 36 | 15.1 | 13677.51 | 113.42 | 460.75 | 75.47 | 32.19 | 17589.21 | 0.43 | 0.71 | 1.51 | 1.08 | 1 | 10 | 240.8072 | 329.483 | 298.0376 | 240807.1624 | 329482.9832 | 1.1576e-05 | 18 | 298037.5897
6 | 50 | CONCLUIDO | 6.5674 | 15.23 | 12.46 | 22.65 | 0.4 | 33 | 109.32 | 41.65 | 2.5 | 31 | 15.17 | 13716.72 | 111.13 | 460.75 | 70.62 | 32.19 | 15186.99 | 0.46 | 0.72 | 1.5 | 0.92 | 1 | 10 | 238.5118 | 326.3424 | 295.1967 | 238511.7962 | 326342.362 | 1.1779e-05 | 18 | 295196.705
7 | 50 | CONCLUIDO | 6.6324 | 15.08 | 12.37 | 24.75 | 0.44 | 30 | 109.64 | 41.65 | 2.75 | 28 | 15.24 | 13755.95 | 109.77 | 460.71 | 67.93 | 32.19 | 13855.49 | 0.47 | 0.72 | 1.5 | 0.84 | 1 | 10 | 237.2041 | 324.5532 | 293.5783 | 237204.1468 | 324553.1784 | 1.1895e-05 | 18 | 293578.2785
8 | 50 | CONCLUIDO | 6.7065 | 14.91 | 12.27 | 27.28 | 0.48 | 27 | 109.96 | 41.65 | 3 | 25 | 15.31 | 13795.21 | 107.93 | 460.77 | 64.52 | 32.19 | 12168.35 | 0.5 | 0.73 | 1.49 | 0.74 | 1 | 10 | 235.6449 | 322.4197 | 291.6484 | 235644.8527 | 322419.6834 | 1.2028e-05 | 18 | 291648.4013
9 | 50 | CONCLUIDO | 6.7489 | 14.82 | 12.23 | 29.34 | 0.52 | 25 | 110.27 | 41.65 | 3.25 | 23 | 15.37 | 13834.5 | 106.39 | 460.71 | 63.14 | 32.19 | 11488.01 | 0.51 | 0.73 | 1.48 | 0.69 | 1 | 10 | 234.626 | 321.0257 | 290.3874 | 234626.0151 | 321025.6648 | 1.2104e-05 | 18 | 290387.426
10 | 50 | CONCLUIDO | 6.8046 | 14.7 | 12.15 | 31.69 | 0.56 | 23 | 110.59 | 41.65 | 3.5 | 21 | 15.44 | 13873.81 | 104.99 | 460.78 | 60.67 | 32.19 | 10263.16 | 0.53 | 0.74 | 1.48 | 0.61 | 1 | 10 | 233.4768 | 319.4533 | 288.9651 | 233476.8462 | 319453.3213 | 1.2204e-05 | 18 | 288965.1446
11 | 50 | CONCLUIDO | 6.8432 | 14.61 | 12.11 | 34.6 | 0.6 | 21 | 110.91 | 41.65 | 3.75 | 19 | 15.51 | 13913.15 | 103.32 | 460.73 | 59.22 | 32.19 | 9547.61 | 0.54 | 0.74 | 1.48 | 0.58 | 1 | 10 | 222.8899 | 304.9678 | 275.8621 | 222889.8699 | 304967.7531 | 1.2273e-05 | 17 | 275862.0588
12 | 50 | CONCLUIDO | 6.8658 | 14.56 | 12.08 | 36.25 | 0.63 | 20 | 111.23 | 41.65 | 4 | 18 | 15.58 | 13952.52 | 102.26 | 460.69 | 58.44 | 32.19 | 9160.88 | 0.55 | 0.74 | 1.48 | 0.55 | 1 | 10 | 222.2661 | 304.1143 | 275.0901 | 222266.113 | 304114.3015 | 1.2314e-05 | 17 | 275090.0594
13 | 50 | CONCLUIDO | 6.8905 | 14.51 | 12.05 | 38.07 | 0.67 | 19 | 111.55 | 41.65 | 4.25 | 17 | 15.65 | 13991.91 | 101.24 | 460.75 | 57.4 | 32.19 | 8649 | 0.56 | 0.74 | 1.48 | 0.52 | 1 | 10 | 221.6429 | 303.2615 | 274.3187 | 221642.8543 | 303261.5314 | 1.2358e-05 | 17 | 274318.6765
14 | 50 | CONCLUIDO | 6.9438 | 14.4 | 11.99 | 42.31 | 0.71 | 17 | 111.87 | 41.65 | 4.5 | 15 | 15.72 | 14031.33 | 99.3 | 460.71 | 55.15 | 32.19 | 7534.78 | 0.58 | 0.75 | 1.48 | 0.45 | 1 | 10 | 220.4127 | 301.5783 | 272.7961 | 220412.6728 | 301578.3429 | 1.2454e-05 | 17 | 272796.1291
15 | 50 | CONCLUIDO | 6.965 | 14.36 | 11.97 | 44.87 | 0.75 | 16 | 112.19 | 41.65 | 4.75 | 14 | 15.79 | 14070.77 | 98.08 | 460.69 | 54.55 | 32.19 | 7236.73 | 0.59 | 0.75 | 1.47 | 0.43 | 1 | 10 | 219.78 | 300.7127 | 272.0131 | 219779.9885 | 300712.6762 | 1.2492e-05 | 17 | 272013.0805
16 | 50 | CONCLUIDO | 6.9849 | 14.32 | 11.95 | 47.79 | 0.78 | 15 | 112.51 | 41.65 | 5 | 13 | 15.86 | 14110.24 | 97 | 460.72 | 53.88 | 32.19 | 6908.52 | 0.6 | 0.75 | 1.47 | 0.41 | 1 | 10 | 219.2099 | 299.9327 | 271.3075 | 219209.9266 | 299932.6925 | 1.2528e-05 | 17 | 271307.5372
17 | 50 | CONCLUIDO | 6.9896 | 14.31 | 11.94 | 47.75 | 0.82 | 15 | 112.83 | 41.65 | 5.25 | 13 | 15.93 | 14149.74 | 96.21 | 460.69 | 53.56 | 32.19 | 6748.54 | 0.6 | 0.75 | 1.48 | 0.4 | 1 | 10 | 218.881 | 299.4827 | 270.9005 | 218881.0231 | 299482.6722 | 1.2536e-05 | 17 | 270900.4663
18 | 50 | CONCLUIDO | 7.0125 | 14.26 | 11.91 | 51.06 | 0.86 | 14 | 113.15 | 41.65 | 5.5 | 12 | 16 | 14189.26 | 95.13 | 460.72 | 52.78 | 32.19 | 6360.29 | 0.61 | 0.75 | 1.47 | 0.38 | 1 | 10 | 218.274 | 298.6521 | 270.1492 | 218273.9796 | 298652.0885 | 1.2577e-05 | 17 | 270149.1523
19 | 50 | CONCLUIDO | 7.0431 | 14.2 | 11.87 | 54.8 | 0.89 | 13 | 113.47 | 41.65 | 5.75 | 11 | 16.07 | 14228.81 | 94.23 | 460.72 | 51.55 | 32.19 | 5750.01 | 0.62 | 0.75 | 1.47 | 0.34 | 1 | 10 | 217.6557 | 297.8061 | 269.3839 | 217655.6603 | 297806.0767 | 1.2632e-05 | 17 | 269383.8827
20 | 50 | CONCLUIDO | 7.073 | 14.14 | 11.84 | 59.18 | 0.93 | 12 | 113.79 | 41.65 | 6 | 10 | 16.14 | 14268.39 | 91.96 | 460.69 | 50.27 | 32.19 | 5117.31 | 0.64 | 0.75 | 1.47 | 0.3 | 1 | 10 | 216.5975 | 296.3583 | 268.0743 | 216597.532 | 296358.2989 | 1.2686e-05 | 17 | 268074.2788
21 | 50 | CONCLUIDO | 7.0638 | 14.16 | 11.85 | 59.27 | 0.97 | 12 | 114.11 | 41.65 | 6.25 | 10 | 16.21 | 14307.99 | 91.66 | 460.69 | 50.87 | 32.19 | 5418.68 | 0.63 | 0.75 | 1.47 | 0.32 | 1 | 10 | 216.5817 | 296.3366 | 268.0546 | 216581.6724 | 296336.599 | 1.2669e-05 | 17 | 268054.6499
22 | 50 | CONCLUIDO | 7.0929 | 14.1 | 11.82 | 64.46 | 1 | 11 | 114.44 | 41.65 | 6.5 | 7 | 16.29 | 14347.62 | 89.38 | 460.7 | 49.6 | 32.19 | 4788.17 | 0.65 | 0.76 | 1.47 | 0.28 | 1 | 10 | 215.5336 | 294.9026 | 266.7575 | 215533.5854 | 294902.5603 | 1.2721e-05 | 17 | 266757.4738
23 | 50 | CONCLUIDO | 7.0909 | 14.1 | 11.82 | 64.48 | 1.04 | 11 | 114.76 | 41.65 | 6.75 | 4 | 16.36 | 14387.27 | 89.21 | 460.73 | 49.46 | 32.19 | 4716.93 | 0.65 | 0.76 | 1.48 | 0.29 | 1 | 10 | 215.4902 | 294.8432 | 266.7038 | 215490.1966 | 294843.1937 | 1.2718e-05 | 17 | 266703.7731
24 | 50 | CONCLUIDO | 7.0883 | 14.11 | 11.83 | 64.51 | 1.07 | 11 | 115.08 | 41.65 | 7 | 3 | 16.43 | 14426.96 | 89.6 | 460.73 | 49.8 | 32.19 | 4885.65 | 0.65 | 0.76 | 1.47 | 0.29 | 1 | 10 | 215.6602 | 295.0759 | 266.9142 | 215660.2477 | 295075.8652 | 1.2713e-05 | 17 | 266914.2388
25 | 50 | CONCLUIDO | 7.0902 | 14.1 | 11.82 | 64.49 | 1.11 | 11 | 115.4 | 41.65 | 7.25 | 2 | 16.5 | 14466.67 | 89.72 | 460.73 | 49.57 | 32.19 | 4770.49 | 0.65 | 0.76 | 1.47 | 0.29 | 1 | 10 | 215.6693 | 295.0882 | 266.9254 | 215669.2756 | 295088.2176 | 1.2716e-05 | 17 | 266925.4123
26 | 50 | CONCLUIDO | 7.0921 | 14.1 | 11.82 | 64.47 | 1.14 | 11 | 115.72 | 41.65 | 7.5 | 1 | 16.57 | 14506.4 | 89.52 | 460.73 | 49.44 | 32.19 | 4707.98 | 0.65 | 0.76 | 1.47 | 0.29 | 1 | 10 | 215.5872 | 294.9759 | 266.8238 | 215587.1679 | 294975.8742 | 1.272e-05 | 17 | 266823.7908
27 | 50 | CONCLUIDO | 7.0915 | 14.1 | 11.82 | 64.48 | 1.18 | 11 | 116.05 | 41.65 | 7.75 | 1 | 16.65 | 14546.17 | 89.5 | 460.73 | 49.47 | 32.19 | 4720.61 | 0.65 | 0.76 | 1.48 | 0.29 | 1 | 10 | 215.5847 | 294.9725 | 266.8208 | 215584.7298 | 294972.5383 | 1.2719e-05 | 17 | 266820.7732
28 | 50 | CONCLUIDO | 7.0901 | 14.1 | 11.82 | 64.49 | 1.21 | 11 | 116.37 | 41.65 | 8 | 0 | 16.72 | 14585.96 | 89.7 | 460.73 | 49.46 | 32.19 | 4715.71 | 0.65 | 0.76 | 1.48 | 0.29 | 1 | 10 | 215.6632 | 295.0799 | 266.9179 | 215663.1849 | 295079.8839 | 1.2716e-05 | 17 | 266917.874

## RESULTADOS_3
Unnamed: 0 | Volume de calda [L] | STATUS | Capacidade operacional [ha/h] | Tempo de missao [h] | Tempo util [h] | Tempo por voo [min] | Autonomia Projetada [h] | N° Voos | MTOW [kg] | Massa Estrutura [kg] | Combustível [kg] | Abastecimentos | Massa gerador | Potência gerador [W] | Combustível consumido [L] | Calda cons [L] | Distância percorrida [km] | Distância Pulverizando [km] | RTL ACUMULADO[m] | EOC [km/km] | EOC [h/h] | Tempo de manobra [h] | Tempo rtl_rtw [h] | V pulv [m/s] | V desloc [m/s] | Preço Total por ha Simples [R$/ha] | Preço Total por ha Presumido [R$/ha] | Preço Total por ha Real [R$/ha] | Preço Total Simples [R$] | Preço Total Presumido [R$] | Prod CAPEX [ha/h/R$] | Dias Trabalhados | Preço Total Real [R$]
0 | 25 | CONCLUIDO | 6.2961 | 15.88 | 13.25 | 13.25 | 0.28 | 60 | 61.76 | 28.92 | 1 | 58 | 6.84 | 7851.41 | 81.25 | 460.76 | 96.4 | 32.19 | 27944.69 | 0.33 | 0.67 | 1.55 | 1.72 | 1 | 10 | 230.0775 | 314.8022 | 284.7579 | 230077.4776 | 314802.1551 | 1.4935e-05 | 19 | 284757.8792
1 | 25 | CONCLUIDO | 6.5392 | 15.29 | 12.86 | 16.77 | 0.35 | 46 | 62.05 | 28.92 | 1.25 | 44 | 6.88 | 7887.12 | 77.4 | 460.71 | 83.46 | 32.19 | 21540.13 | 0.39 | 0.7 | 1.53 | 1.32 | 1 | 10 | 216.8106 | 296.6499 | 268.338 | 216810.6234 | 296649.86 | 1.5512e-05 | 18 | 268338.0137
2 | 25 | CONCLUIDO | 6.7433 | 14.83 | 12.53 | 20.89 | 0.42 | 36 | 62.34 | 28.92 | 1.5 | 34 | 6.92 | 7922.85 | 73.17 | 460.73 | 72.84 | 32.19 | 16282.47 | 0.44 | 0.71 | 1.51 | 1 | 1 | 10 | 213.3801 | 291.956 | 264.0921 | 213380.0679 | 291956.0226 | 1.5996e-05 | 18 | 264092.1495
3 | 25 | CONCLUIDO | 6.8315 | 14.64 | 12.41 | 24.02 | 0.49 | 31 | 62.63 | 28.92 | 1.75 | 29 | 6.96 | 7958.6 | 71.05 | 460.71 | 69.12 | 32.19 | 14447 | 0.47 | 0.72 | 1.5 | 0.88 | 1 | 10 | 202.5378 | 277.1212 | 250.6732 | 202537.8423 | 277121.2111 | 1.6205e-05 | 17 | 250673.1517
4 | 25 | CONCLUIDO | 6.9374 | 14.41 | 12.26 | 28.29 | 0.55 | 26 | 62.92 | 28.92 | 2 | 24 | 7 | 7994.37 | 68.34 | 460.7 | 64.09 | 32.19 | 11958.69 | 0.5 | 0.73 | 1.49 | 0.72 | 1 | 10 | 200.7327 | 274.6513 | 248.439 | 200732.6843 | 274651.3144 | 1.6456e-05 | 17 | 248438.9784
5 | 25 | CONCLUIDO | 6.9945 | 14.3 | 12.18 | 31.78 | 0.62 | 23 | 63.21 | 28.92 | 2.25 | 16 | 7.04 | 8030.17 | 66.33 | 460.69 | 61.33 | 32.19 | 10590.65 | 0.52 | 0.73 | 1.5 | 0.65 | 1 | 10 | 199.5935 | 273.0926 | 247.029 | 199593.4877 | 273092.6153 | 1.6592e-05 | 17 | 247029.0394
6 | 25 | CONCLUIDO | 7.0435 | 14.2 | 12.11 | 34.6 | 0.69 | 21 | 63.5 | 28.92 | 2.5 | 7 | 7.08 | 8065.98 | 64.09 | 460.76 | 58.75 | 32.19 | 9311 | 0.55 | 0.74 | 1.49 | 0.58 | 1 | 10 | 198.4519 | 271.5306 | 245.6161 | 198451.8819 | 271530.6199 | 1.6708e-05 | 17 | 245616.1186
7 | 25 | CONCLUIDO | 7.063 | 14.16 | 12.08 | 36.25 | 0.75 | 20 | 63.79 | 28.92 | 2.75 | 3 | 7.12 | 8101.81 | 64.17 | 460.75 | 57.61 | 32.19 | 8747.45 | 0.56 | 0.74 | 1.5 | 0.55 | 1 | 10 | 198.3317 | 271.3662 | 245.4674 | 198331.7024 | 271366.185 | 1.6754e-05 | 17 | 245467.3771
8 | 25 | CONCLUIDO | 7.0606 | 14.16 | 12.09 | 36.27 | 0.81 | 20 | 64.08 | 28.92 | 3 | 0 | 7.16 | 8137.65 | 64.25 | 460.82 | 57.55 | 32.19 | 8717.54 | 0.56 | 0.74 | 1.51 | 0.55 | 1 | 10 | 198.3859 | 271.4403 | 245.5344 | 198385.8581 | 271440.2832 | 1.6748e-05 | 17 | 245534.4035

## RESULTADOS_15
Unnamed: 0 | Volume de calda [L] | STATUS | Capacidade operacional [ha/h] | Tempo de missao [h] | Tempo util [h] | Tempo por voo [min] | Autonomia Projetada [h] | N° Voos | MTOW [kg] | Massa Estrutura [kg] | Combustível [kg] | Abastecimentos | Massa gerador | Potência gerador [W] | Combustível consumido [L] | Calda cons [L] | Distância percorrida [km] | Distância Pulverizando [km] | RTL ACUMULADO[m] | EOC [km/km] | EOC [h/h] | Tempo de manobra [h] | Tempo rtl_rtw [h] | V pulv [m/s] | V desloc [m/s] | Preço Total por ha Simples [R$/ha] | Preço Total por ha Presumido [R$/ha] | Preço Total por ha Real [R$/ha] | Preço Total Simples [R$] | Preço Total Presumido [R$] | Prod CAPEX [ha/h/R$] | Dias Trabalhados | Preço Total Real [R$]
0 | 85 | CONCLUIDO | 4.311 | 23.2 | 15.88 | 6.52 | 0.11 | 146 | 167.88 | 51.39 | 1 | 144 | 30.49 | 20939.59 | 200.72 | 460.94 | 182.02 | 32.19 | 70321.19 | 0.18 | 0.56 | 1.69 | 4.34 | 1 | 10 | 436.5836 | 597.353 | 540.3425 | 436583.6418 | 597352.9994 | 6.2421e-06 | 27 | 540342.4675
1 | 85 | CONCLUIDO | 4.8263 | 20.72 | 14.69 | 8.16 | 0.13 | 108 | 168.25 | 51.39 | 1.25 | 106 | 30.6 | 20984.25 | 185.12 | 460.76 | 142.96 | 32.19 | 50984.24 | 0.23 | 0.61 | 1.64 | 3.15 | 1 | 10 | 377.1962 | 516.0965 | 466.841 | 377196.2212 | 516096.5105 | 6.9882e-06 | 24 | 466840.9839
2 | 85 | CONCLUIDO | 5.1761 | 19.32 | 14.03 | 9.79 | 0.16 | 86 | 168.61 | 51.39 | 1.5 | 84 | 30.71 | 21028.94 | 176.32 | 460.77 | 121.63 | 32.19 | 40425.79 | 0.26 | 0.64 | 1.6 | 2.5 | 1 | 10 | 351.7365 | 481.2614 | 435.3305 | 351736.5113 | 481261.4123 | 7.4947e-06 | 23 | 435330.4986
3 | 85 | CONCLUIDO | 5.4555 | 18.33 | 13.55 | 11.45 | 0.18 | 71 | 168.97 | 51.39 | 1.75 | 69 | 30.83 | 21073.68 | 169.67 | 460.78 | 106.14 | 32.19 | 32759.27 | 0.3 | 0.66 | 1.56 | 2.02 | 1 | 10 | 331.173 | 453.1255 | 409.8798 | 331172.9947 | 453125.5016 | 7.8992e-06 | 22 | 409879.8397
4 | 85 | CONCLUIDO | 5.6442 | 17.72 | 13.28 | 13.06 | 0.21 | 61 | 169.33 | 51.39 | 2 | 59 | 30.94 | 21118.46 | 165.71 | 460.7 | 97.63 | 32.19 | 28554.06 | 0.33 | 0.67 | 1.54 | 1.74 | 1 | 10 | 315.0823 | 431.1095 | 389.965 | 315082.3254 | 431109.538 | 8.1725e-06 | 21 | 389965.0488
5 | 85 | CONCLUIDO | 5.8054 | 17.23 | 13.06 | 14.78 | 0.24 | 53 | 169.7 | 51.39 | 2.25 | 51 | 31.05 | 21163.27 | 162.49 | 460.75 | 89.92 | 32.19 | 24737.61 | 0.36 | 0.68 | 1.54 | 1.52 | 1 | 10 | 300.3273 | 410.9211 | 371.7034 | 300327.3371 | 410921.1122 | 8.4059e-06 | 20 | 371703.3779
6 | 85 | CONCLUIDO | 5.9373 | 16.84 | 12.88 | 16.44 | 0.26 | 47 | 170.06 | 51.39 | 2.5 | 45 | 31.17 | 21208.12 | 159.78 | 460.69 | 84.38 | 32.19 | 21999.72 | 0.38 | 0.69 | 1.52 | 1.34 | 1 | 10 | 296.4498 | 405.6157 | 366.9043 | 296449.8069 | 405615.7043 | 8.5969e-06 | 20 | 366904.3107
7 | 85 | CONCLUIDO | 6.0598 | 16.5 | 12.71 | 18.15 | 0.29 | 42 | 170.42 | 51.39 | 2.75 | 40 | 31.28 | 21253.01 | 157.12 | 460.71 | 78.45 | 32.19 | 19057.46 | 0.41 | 0.7 | 1.52 | 1.17 | 1 | 10 | 292.9353 | 400.807 | 362.5545 | 292935.2898 | 400806.987 | 8.7742e-06 | 20 | 362554.5307
8 | 85 | CONCLUIDO | 6.124 | 16.33 | 12.63 | 19.44 | 0.31 | 39 | 170.79 | 51.39 | 3 | 37 | 31.4 | 21297.94 | 155.78 | 460.73 | 76.06 | 32.19 | 17876.92 | 0.42 | 0.71 | 1.52 | 1.1 | 1 | 10 | 281.385 | 385.0033 | 348.2592 | 281384.977 | 385003.3394 | 8.8672e-06 | 19 | 348259.1611
9 | 85 | CONCLUIDO | 6.2232 | 16.07 | 12.51 | 21.45 | 0.34 | 35 | 171.15 | 51.39 | 3.25 | 33 | 31.51 | 21342.91 | 153.61 | 460.78 | 72.15 | 32.19 | 15943.95 | 0.45 | 0.71 | 1.51 | 0.98 | 1 | 10 | 278.7361 | 381.3791 | 344.9808 | 278736.1263 | 381379.0649 | 9.0108e-06 | 19 | 344980.7822
10 | 85 | CONCLUIDO | 6.2759 | 15.93 | 12.44 | 22.62 | 0.36 | 33 | 171.52 | 51.39 | 3.5 | 31 | 31.63 | 21387.92 | 152.5 | 460.77 | 70.17 | 32.19 | 14964.83 | 0.46 | 0.72 | 1.5 | 0.91 | 1 | 10 | 277.3637 | 379.5013 | 343.2822 | 277363.7357 | 379501.2996 | 9.0871e-06 | 19 | 343282.2282
11 | 85 | CONCLUIDO | 6.3361 | 15.78 | 12.39 | 24.79 | 0.39 | 30 | 171.88 | 51.39 | 3.75 | 28 | 31.74 | 21432.96 | 151.24 | 460.7 | 68.37 | 32.19 | 14076.92 | 0.47 | 0.72 | 1.5 | 0.86 | 1 | 10 | 275.9018 | 377.501 | 341.4728 | 275901.7846 | 377500.9937 | 9.1743e-06 | 19 | 341472.8287
12 | 85 | CONCLUIDO | 6.4009 | 15.62 | 12.3 | 26.36 | 0.41 | 28 | 172.25 | 51.39 | 4 | 26 | 31.86 | 21478.05 | 149.78 | 460.71 | 65.43 | 32.19 | 12615.8 | 0.49 | 0.73 | 1.49 | 0.77 | 1 | 10 | 274.2303 | 375.214 | 339.4041 | 274230.285 | 375213.9742 | 9.2681e-06 | 19 | 339404.0791
13 | 85 | CONCLUIDO | 6.4255 | 15.56 | 12.28 | 27.28 | 0.44 | 27 | 172.61 | 51.39 | 4.25 | 25 | 31.97 | 21523.17 | 149.01 | 460.74 | 64.6 | 32.19 | 12206.81 | 0.5 | 0.73 | 1.49 | 0.74 | 1 | 10 | 273.5582 | 374.2944 | 338.5723 | 273558.2183 | 374294.4229 | 9.3037e-06 | 19 | 338572.2885
14 | 85 | CONCLUIDO | 6.4713 | 15.45 | 12.23 | 29.36 | 0.46 | 25 | 172.98 | 51.39 | 4.5 | 23 | 32.09 | 21568.34 | 147.82 | 460.75 | 63.14 | 32.19 | 11487.05 | 0.51 | 0.73 | 1.49 | 0.7 | 1 | 10 | 262.571 | 359.2613 | 324.9739 | 262571.0288 | 359261.2654 | 9.3701e-06 | 18 | 324973.8744
15 | 85 | CONCLUIDO | 6.5055 | 15.37 | 12.19 | 30.46 | 0.49 | 24 | 173.35 | 51.39 | 4.75 | 22 | 32.2 | 21613.54 | 146.96 | 460.69 | 61.77 | 32.19 | 10808.13 | 0.52 | 0.73 | 1.48 | 0.65 | 1 | 10 | 261.7065 | 358.0784 | 323.9039 | 261706.5207 | 358078.4073 | 9.4196e-06 | 18 | 323903.9067
16 | 85 | CONCLUIDO | 6.554 | 15.26 | 12.14 | 33.11 | 0.51 | 22 | 173.71 | 51.39 | 5 | 20 | 32.32 | 21658.78 | 145.74 | 460.69 | 60.22 | 32.19 | 10042.37 | 0.53 | 0.74 | 1.48 | 0.61 | 1 | 10 | 260.5121 | 356.4441 | 322.4256 | 260512.0814 | 356444.1227 | 9.4898e-06 | 18 | 322425.5959
17 | 85 | CONCLUIDO | 6.5826 | 15.19 | 12.11 | 34.59 | 0.53 | 21 | 174.08 | 51.39 | 5.25 | 19 | 32.44 | 21704.07 | 144.58 | 460.69 | 59.16 | 32.19 | 9516.37 | 0.54 | 0.74 | 1.48 | 0.57 | 1 | 10 | 259.6529 | 355.2685 | 321.3622 | 259652.8616 | 355268.5004 | 9.5312e-06 | 18 | 321362.1733
18 | 85 | CONCLUIDO | 6.6145 | 15.12 | 12.07 | 36.2 | 0.56 | 20 | 174.45 | 51.39 | 5.5 | 18 | 32.56 | 21749.39 | 144.19 | 460.72 | 57.84 | 32.19 | 8861.45 | 0.56 | 0.74 | 1.48 | 0.53 | 1 | 10 | 259.0181 | 354.4 | 320.5766 | 259018.135 | 354400.0393 | 9.5774e-06 | 18 | 320576.597
19 | 85 | CONCLUIDO | 6.6304 | 15.08 | 12.07 | 38.1 | 0.58 | 19 | 174.82 | 51.39 | 5.75 | 17 | 32.67 | 21794.75 | 143.51 | 460.69 | 57.84 | 32.19 | 8865.92 | 0.56 | 0.74 | 1.48 | 0.53 | 1 | 10 | 258.5745 | 353.793 | 320.0275 | 258574.4533 | 353792.9745 | 9.6004e-06 | 18 | 320027.4695
20 | 85 | CONCLUIDO | 6.6652 | 15 | 12.02 | 40.07 | 0.61 | 18 | 175.18 | 51.39 | 6 | 16 | 32.79 | 21840.16 | 142.25 | 460.69 | 56.33 | 32.19 | 8118.94 | 0.57 | 0.74 | 1.48 | 0.49 | 1 | 10 | 257.575 | 352.4255 | 318.7905 | 257574.9871 | 352425.4607 | 9.6508e-06 | 18 | 318790.4694
21 | 85 | CONCLUIDO | 6.6652 | 15 | 12.02 | 40.07 | 0.63 | 18 | 175.55 | 51.39 | 6.25 | 16 | 32.91 | 21885.6 | 141.65 | 460.72 | 56.33 | 32.19 | 8115.08 | 0.57 | 0.74 | 1.48 | 0.49 | 1 | 10 | 257.3573 | 352.1276 | 318.521 | 257357.2609 | 352127.5581 | 9.6508e-06 | 18 | 318520.9982
22 | 85 | CONCLUIDO | 6.6998 | 14.93 | 11.98 | 42.27 | 0.66 | 17 | 175.92 | 51.39 | 6.5 | 15 | 33.03 | 21931.08 | 140.75 | 460.69 | 54.78 | 32.19 | 7345.15 | 0.59 | 0.75 | 1.48 | 0.44 | 1 | 10 | 256.5252 | 350.9891 | 317.4912 | 256525.2271 | 350989.1329 | 9.7009e-06 | 18 | 317491.2226
23 | 85 | CONCLUIDO | 6.7192 | 14.88 | 11.97 | 44.88 | 0.68 | 16 | 176.29 | 51.39 | 6.75 | 14 | 33.15 | 21976.61 | 139.9 | 460.69 | 54.63 | 32.19 | 7276.17 | 0.59 | 0.75 | 1.47 | 0.43 | 1 | 10 | 255.9674 | 350.2259 | 316.8008 | 255967.3856 | 350225.8695 | 9.729e-06 | 18 | 316800.8041
24 | 85 | CONCLUIDO | 6.7226 | 14.88 | 11.96 | 44.85 | 0.7 | 16 | 176.66 | 51.39 | 7 | 14 | 33.27 | 22022.17 | 139.57 | 460.7 | 54.47 | 32.19 | 7195.96 | 0.59 | 0.75 | 1.47 | 0.43 | 1 | 10 | 255.7854 | 349.9769 | 316.5756 | 255785.4208 | 349976.8971 | 9.7339e-06 | 18 | 316575.5933
25 | 85 | CONCLUIDO | 6.7479 | 14.82 | 11.94 | 47.75 | 0.73 | 15 | 177.03 | 51.39 | 7.25 | 13 | 33.39 | 22067.77 | 138.61 | 460.7 | 53.64 | 32.19 | 6784.99 | 0.6 | 0.75 | 1.47 | 0.4 | 1 | 10 | 255.1007 | 349.0401 | 315.7282 | 255100.7162 | 349040.0542 | 9.7706e-06 | 18 | 315728.1613
26 | 85 | CONCLUIDO | 6.7502 | 14.81 | 11.93 | 47.73 | 0.75 | 15 | 177.4 | 51.39 | 7.5 | 13 | 33.51 | 22113.42 | 138.13 | 460.69 | 53.47 | 32.19 | 6703.88 | 0.6 | 0.75 | 1.47 | 0.4 | 1 | 10 | 254.8788 | 348.7365 | 315.4536 | 254878.8413 | 348736.4751 | 9.7739e-06 | 18 | 315453.5554
27 | 85 | CONCLUIDO | 6.78 | 14.75 | 11.9 | 51.01 | 0.77 | 14 | 177.77 | 51.39 | 7.75 | 12 | 33.63 | 22159.1 | 137.79 | 460.69 | 52.38 | 32.19 | 6161.58 | 0.61 | 0.75 | 1.47 | 0.37 | 1 | 10 | 254.3472 | 348.0091 | 314.7956 | 254347.2151 | 348009.0808 | 9.817e-06 | 18 | 314795.5825
28 | 85 | CONCLUIDO | 6.7774 | 14.76 | 11.91 | 51.03 | 0.8 | 14 | 178.14 | 51.39 | 8 | 12 | 33.75 | 22204.83 | 136.79 | 460.69 | 52.76 | 32.19 | 6350.64 | 0.61 | 0.75 | 1.47 | 0.37 | 1 | 10 | 254.0432 | 347.5931 | 314.4193 | 254043.1811 | 347593.088 | 9.8133e-06 | 18 | 314419.2915
29 | 85 | CONCLUIDO | 6.7962 | 14.71 | 11.9 | 54.93 | 0.82 | 13 | 178.51 | 51.39 | 8.25 | 11 | 33.87 | 22250.6 | 136.62 | 460.75 | 52.36 | 32.19 | 6158.38 | 0.61 | 0.75 | 1.47 | 0.37 | 1 | 10 | 253.7475 | 347.1885 | 314.0533 | 253747.508 | 347188.535 | 9.8405e-06 | 18 | 314053.3485
30 | 85 | CONCLUIDO | 6.8065 | 14.69 | 11.88 | 54.83 | 0.84 | 13 | 178.88 | 51.39 | 8.5 | 11 | 33.99 | 22296.41 | 136.2 | 460.69 | 51.69 | 32.19 | 5820.29 | 0.62 | 0.75 | 1.47 | 0.35 | 1 | 10 | 253.4363 | 346.7628 | 313.6682 | 253436.3256 | 346762.7616 | 9.8554e-06 | 18 | 313668.2103
31 | 85 | CONCLUIDO | 6.8412 | 14.62 | 11.84 | 59.19 | 0.87 | 12 | 179.26 | 51.39 | 8.75 | 10 | 34.11 | 22342.26 | 134.19 | 460.73 | 50.42 | 32.19 | 5191.4 | 0.64 | 0.75 | 1.46 | 0.3 | 1 | 10 | 242.4384 | 331.7149 | 300.0565 | 242438.3748 | 331714.88 | 9.9056e-06 | 17 | 300056.4774
32 | 85 | CONCLUIDO | 6.8396 | 14.62 | 11.84 | 59.21 | 0.89 | 12 | 179.63 | 51.39 | 9 | 10 | 34.24 | 22388.15 | 134.24 | 460.69 | 50.6 | 32.19 | 5281.24 | 0.64 | 0.75 | 1.46 | 0.31 | 1 | 10 | 242.4736 | 331.763 | 300.1 | 242473.5561 | 331763.0166 | 9.9033e-06 | 17 | 300100.02
33 | 85 | CONCLUIDO | 6.8377 | 14.62 | 11.85 | 59.23 | 0.91 | 12 | 180 | 51.39 | 9.25 | 10 | 34.36 | 22434.08 | 133.63 | 460.7 | 50.6 | 32.19 | 5283.3 | 0.64 | 0.75 | 1.47 | 0.31 | 1 | 10 | 242.3017 | 331.5279 | 299.8873 | 242301.7081 | 331527.8866 | 9.9006e-06 | 17 | 299887.3304
34 | 85 | CONCLUIDO | 6.8676 | 14.56 | 11.82 | 64.45 | 0.93 | 11 | 180.37 | 51.39 | 9.5 | 9 | 34.48 | 22480.05 | 132.22 | 460.69 | 49.65 | 32.19 | 4810.22 | 0.65 | 0.76 | 1.47 | 0.28 | 1 | 10 | 241.411 | 330.3091 | 298.7849 | 241410.9504 | 330309.1126 | 9.9439e-06 | 17 | 298784.8745
35 | 85 | CONCLUIDO | 6.87 | 14.56 | 11.81 | 64.42 | 0.96 | 11 | 180.75 | 51.39 | 9.75 | 9 | 34.6 | 22526.07 | 131.84 | 460.69 | 49.55 | 32.19 | 4760.06 | 0.65 | 0.76 | 1.46 | 0.28 | 1 | 10 | 241.2284 | 330.0593 | 298.5589 | 241228.3756 | 330059.3058 | 9.9473e-06 | 17 | 298558.9089
36 | 85 | CONCLUIDO | 6.8706 | 14.55 | 11.81 | 64.42 | 0.98 | 11 | 181.12 | 51.39 | 10 | 9 | 34.73 | 22572.13 | 132.05 | 460.69 | 49.4 | 32.19 | 4685.1 | 0.65 | 0.76 | 1.47 | 0.28 | 1 | 10 | 241.2959 | 330.1517 | 298.6424 | 241295.8744 | 330151.6606 | 9.9482e-06 | 17 | 298642.4494
37 | 85 | CONCLUIDO | 6.8679 | 14.56 | 11.82 | 64.45 | 1 | 11 | 181.49 | 51.39 | 10.25 | 9 | 34.85 | 22618.23 | 131.02 | 460.69 | 49.7 | 32.19 | 4835.8 | 0.65 | 0.76 | 1.46 | 0.28 | 1 | 10 | 240.9851 | 329.7265 | 298.2578 | 240985.127 | 329726.4823 | 9.9443e-06 | 17 | 298257.8496
38 | 85 | CONCLUIDO | 6.9009 | 14.49 | 11.78 | 70.68 | 1.02 | 10 | 181.87 | 51.39 | 10.5 | 8 | 34.98 | 22664.49 | 129.89 | 460.69 | 48.48 | 32.19 | 4232.79 | 0.66 | 0.76 | 1.46 | 0.25 | 1 | 10 | 240.1466 | 328.5792 | 297.2201 | 240146.6408 | 328579.2285 | 9.9921e-06 | 17 | 297220.0881
39 | 85 | CONCLUIDO | 6.8944 | 14.5 | 11.79 | 70.76 | 1.05 | 10 | 182.24 | 51.39 | 10.75 | 8 | 35.1 | 22710.68 | 129.57 | 460.69 | 48.97 | 32.19 | 4477.29 | 0.66 | 0.76 | 1.46 | 0.26 | 1 | 10 | 240.1257 | 328.5506 | 297.1942 | 240125.6846 | 328550.5553 | 9.9827e-06 | 17 | 297194.1514
40 | 85 | CONCLUIDO | 6.8931 | 14.51 | 11.8 | 70.78 | 1.07 | 10 | 182.62 | 51.39 | 11 | 8 | 35.22 | 22756.91 | 129.05 | 460.71 | 48.98 | 32.19 | 4480.74 | 0.66 | 0.76 | 1.47 | 0.26 | 1 | 10 | 239.9798 | 328.351 | 297.0136 | 239979.8395 | 328351.0035 | 9.9808e-06 | 17 | 297013.6446
41 | 85 | CONCLUIDO | 6.8927 | 14.51 | 11.8 | 70.78 | 1.09 | 10 | 182.99 | 51.39 | 11.25 | 8 | 35.35 | 22803.18 | 127.8 | 460.69 | 49.02 | 32.19 | 4502.1 | 0.66 | 0.76 | 1.46 | 0.26 | 1 | 10 | 239.5454 | 327.7566 | 296.476 | 239545.4131 | 327756.6023 | 9.9802e-06 | 17 | 296475.9722
42 | 85 | CONCLUIDO | 6.928 | 14.43 | 11.76 | 78.38 | 1.11 | 9 | 183.37 | 51.39 | 11.5 | 7 | 35.48 | 22849.49 | 126.87 | 460.7 | 47.76 | 32.19 | 3876.84 | 0.67 | 0.76 | 1.46 | 0.22 | 1 | 10 | 238.763 | 326.6861 | 295.5076 | 238763.012 | 326686.0865 | 1.0031e-05 | 17 | 295507.6249
43 | 85 | CONCLUIDO | 6.9291 | 14.43 | 11.75 | 78.36 | 1.13 | 9 | 183.74 | 51.39 | 11.75 | 7 | 35.6 | 22895.85 | 126.94 | 460.69 | 47.68 | 32.19 | 3838.4 | 0.68 | 0.76 | 1.46 | 0.22 | 1 | 10 | 238.7533 | 326.6728 | 295.4956 | 238753.3327 | 326672.8429 | 1.0033e-05 | 17 | 295495.6453
44 | 85 | CONCLUIDO | 6.9252 | 14.44 | 11.76 | 78.42 | 1.16 | 9 | 184.12 | 51.39 | 12 | 7 | 35.73 | 22942.24 | 126.93 | 460.69 | 48.06 | 32.19 | 4028.13 | 0.67 | 0.76 | 1.46 | 0.23 | 1 | 10 | 238.8127 | 326.7541 | 295.5692 | 238812.7278 | 326754.1099 | 1.0027e-05 | 17 | 295569.1562
45 | 85 | CONCLUIDO | 6.9239 | 14.44 | 11.77 | 78.44 | 1.18 | 9 | 184.5 | 51.39 | 12.25 | 7 | 35.85 | 22988.69 | 125.77 | 460.7 | 47.98 | 32.19 | 3989.33 | 0.67 | 0.76 | 1.46 | 0.23 | 1 | 10 | 238.4437 | 326.2492 | 295.1125 | 238443.7209 | 326249.2183 | 1.0025e-05 | 17 | 295112.4508
46 | 85 | CONCLUIDO | 6.9219 | 14.45 | 11.77 | 78.46 | 1.2 | 9 | 184.87 | 51.39 | 12.5 | 7 | 35.98 | 23035.17 | 125.46 | 460.69 | 48.07 | 32.19 | 4033.12 | 0.67 | 0.76 | 1.47 | 0.24 | 1 | 10 | 238.3559 | 326.129 | 295.0037 | 238355.8616 | 326129.0054 | 1.0022e-05 | 17 | 295003.7109
47 | 85 | CONCLUIDO | 6.9544 | 14.38 | 11.74 | 88.02 | 1.22 | 8 | 185.25 | 51.39 | 12.75 | 6 | 36.11 | 23081.7 | 123.66 | 460.7 | 47.14 | 32.19 | 3574.2 | 0.68 | 0.76 | 1.46 | 0.2 | 1 | 10 | 237.3311 | 324.7269 | 293.7354 | 237331.1079 | 324726.8921 | 1.007e-05 | 17 | 293735.4132
48 | 85 | CONCLUIDO | 6.9579 | 14.37 | 11.73 | 87.96 | 1.24 | 8 | 185.63 | 51.39 | 13 | 6 | 36.24 | 23128.27 | 123.28 | 460.69 | 46.8 | 32.19 | 3403.51 | 0.69 | 0.76 | 1.46 | 0.2 | 1 | 10 | 237.1412 | 324.4671 | 293.5004 | 237141.2275 | 324467.0894 | 1.0075e-05 | 17 | 293500.4058
49 | 85 | CONCLUIDO | 6.9556 | 14.38 | 11.73 | 88 | 1.26 | 8 | 186.01 | 51.39 | 13.25 | 6 | 36.36 | 23174.88 | 122.79 | 460.69 | 46.89 | 32.19 | 3446.91 | 0.69 | 0.76 | 1.46 | 0.2 | 1 | 10 | 236.9938 | 324.2654 | 293.318 | 236993.8267 | 324265.4091 | 1.0071e-05 | 17 | 293317.9736
50 | 85 | CONCLUIDO | 6.9606 | 14.37 | 11.72 | 87.92 | 1.29 | 8 | 186.38 | 51.39 | 13.5 | 6 | 36.49 | 23221.54 | 122.7 | 460.69 | 46.71 | 32.19 | 3356.8 | 0.69 | 0.76 | 1.46 | 0.19 | 1 | 10 | 236.89 | 324.1234 | 293.1895 | 236890.0101 | 324123.3626 | 1.0079e-05 | 17 | 293189.4838
51 | 85 | CONCLUIDO | 6.9569 | 14.37 | 11.73 | 87.98 | 1.31 | 8 | 186.76 | 51.39 | 13.75 | 6 | 36.62 | 23268.24 | 121.6 | 460.69 | 46.91 | 32.19 | 3456.19 | 0.69 | 0.76 | 1.46 | 0.2 | 1 | 10 | 236.5671 | 323.6816 | 292.7899 | 236567.1475 | 323681.6078 | 1.0073e-05 | 17 | 292789.8894
52 | 85 | CONCLUIDO | 6.9553 | 14.38 | 11.73 | 88 | 1.33 | 8 | 187.14 | 51.39 | 14 | 5 | 36.75 | 23314.98 | 120.61 | 460.69 | 47.02 | 32.19 | 3514.04 | 0.68 | 0.76 | 1.46 | 0.2 | 1 | 10 | 236.2387 | 323.2323 | 292.3834 | 236238.7415 | 323232.2683 | 1.0071e-05 | 17 | 292383.4342
53 | 85 | CONCLUIDO | 6.9846 | 14.32 | 11.71 | 100.35 | 1.35 | 7 | 187.52 | 51.39 | 14.25 | 4 | 36.88 | 23361.77 | 118.92 | 460.69 | 46.12 | 32.19 | 3066.23 | 0.7 | 0.76 | 1.46 | 0.17 | 1 | 10 | 235.3204 | 321.9758 | 291.2469 | 235320.4335 | 321975.7987 | 1.0113e-05 | 17 | 291246.8804
54 | 85 | CONCLUIDO | 6.9857 | 14.32 | 11.71 | 100.33 | 1.37 | 7 | 187.9 | 51.39 | 14.5 | 4 | 37.01 | 23408.6 | 119.72 | 460.69 | 46.1 | 32.19 | 3057.29 | 0.7 | 0.76 | 1.46 | 0.17 | 1 | 10 | 235.5868 | 322.3402 | 291.5765 | 235586.7574 | 322340.1948 | 1.0115e-05 | 17 | 291576.499
55 | 85 | CONCLUIDO | 6.9831 | 14.32 | 11.71 | 100.38 | 1.39 | 7 | 188.28 | 51.39 | 14.75 | 2 | 37.14 | 23455.48 | 119.59 | 460.69 | 46.19 | 32.19 | 3101.75 | 0.7 | 0.76 | 1.46 | 0.18 | 1 | 10 | 235.567 | 322.3132 | 291.5521 | 235567.0332 | 322313.2073 | 1.0111e-05 | 17 | 291552.0872
56 | 85 | CONCLUIDO | 6.9792 | 14.33 | 11.72 | 100.45 | 1.41 | 7 | 188.66 | 51.39 | 15 | 2 | 37.27 | 23502.4 | 119.35 | 460.69 | 46.44 | 32.19 | 3225.22 | 0.69 | 0.76 | 1.46 | 0.18 | 1 | 10 | 235.5445 | 322.2824 | 291.5242 | 235544.4815 | 322282.3511 | 1.0105e-05 | 17 | 291524.1758
57 | 85 | CONCLUIDO | 6.9843 | 14.32 | 11.71 | 100.35 | 1.43 | 7 | 189.04 | 51.39 | 15.25 | 2 | 37.4 | 23549.36 | 119.21 | 460.69 | 46.02 | 32.19 | 3017.75 | 0.7 | 0.76 | 1.46 | 0.17 | 1 | 10 | 235.4238 | 322.1172 | 291.3748 | 235423.7674 | 322117.1848 | 1.0113e-05 | 17 | 291374.7728
58 | 85 | CONCLUIDO | 6.9854 | 14.32 | 11.71 | 100.34 | 1.45 | 7 | 189.42 | 51.39 | 15.5 | 2 | 37.53 | 23596.37 | 119.53 | 460.69 | 45.93 | 32.19 | 2973.11 | 0.7 | 0.76 | 1.46 | 0.17 | 1 | 10 | 235.5239 | 322.2542 | 291.4987 | 235523.8897 | 322254.1765 | 1.0114e-05 | 17 | 291498.6902
59 | 85 | CONCLUIDO | 6.9883 | 14.31 | 11.7 | 100.29 | 1.47 | 7 | 189.81 | 51.39 | 15.75 | 2 | 37.66 | 23643.43 | 119.81 | 460.7 | 45.71 | 32.19 | 2864.61 | 0.7 | 0.76 | 1.46 | 0.17 | 1 | 10 | 235.57 | 322.3173 | 291.5558 | 235569.9955 | 322317.2605 | 1.0119e-05 | 17 | 291555.7535
60 | 85 | CONCLUIDO | 6.9866 | 14.31 | 11.7 | 100.31 | 1.49 | 7 | 190.19 | 51.39 | 16 | 2 | 37.79 | 23690.52 | 119.86 | 460.72 | 45.9 | 32.19 | 2956.7 | 0.7 | 0.76 | 1.46 | 0.17 | 1 | 10 | 235.6038 | 322.3636 | 291.5976 | 235603.8361 | 322363.5627 | 1.0116e-05 | 17 | 291597.6367
61 | 85 | CONCLUIDO | 6.9807 | 14.33 | 11.72 | 100.42 | 1.51 | 7 | 190.57 | 51.39 | 16.25 | 1 | 37.93 | 23737.67 | 120.5 | 460.69 | 46.2 | 32.19 | 3105.93 | 0.7 | 0.76 | 1.47 | 0.18 | 1 | 10 | 235.9283 | 322.8076 | 291.9993 | 235928.336 | 322807.5578 | 1.0108e-05 | 17 | 291999.2575
62 | 85 | CONCLUIDO | 6.9812 | 14.32 | 11.71 | 100.41 | 1.53 | 7 | 190.95 | 51.39 | 16.5 | 1 | 38.06 | 23784.85 | 120.57 | 460.69 | 46.16 | 32.19 | 3086 | 0.7 | 0.76 | 1.47 | 0.18 | 1 | 10 | 235.925 | 322.8031 | 291.9952 | 235925.0456 | 322803.0557 | 1.0108e-05 | 17 | 291995.1851
63 | 85 | CONCLUIDO | 6.983 | 14.32 | 11.71 | 100.38 | 1.55 | 7 | 191.34 | 51.39 | 16.75 | 1 | 38.19 | 23832.09 | 120.35 | 460.69 | 46.07 | 32.19 | 3040.5 | 0.7 | 0.76 | 1.46 | 0.18 | 1 | 10 | 235.8312 | 322.6747 | 291.8791 | 235831.2415 | 322674.7088 | 1.0111e-05 | 17 | 291879.0874
64 | 85 | CONCLUIDO | 6.9818 | 14.32 | 11.71 | 100.4 | 1.57 | 7 | 191.72 | 51.39 | 17 | 0 | 38.33 | 23879.37 | 120.55 | 460.69 | 46.1 | 32.19 | 3056.9 | 0.7 | 0.76 | 1.47 | 0.18 | 1 | 10 | 235.9122 | 322.7855 | 291.9793 | 235912.248 | 322785.5455 | 1.0109e-05 | 17 | 291979.346

## RESULTADOS_2
Unnamed: 0 | Volume de calda [L] | STATUS | Capacidade operacional [ha/h] | Tempo de missao [h] | Tempo util [h] | Tempo por voo [min] | Autonomia Projetada [h] | N° Voos | MTOW [kg] | Massa Estrutura [kg] | Combustível [kg] | Abastecimentos | Massa gerador | Potência gerador [W] | Combustível consumido [L] | Calda cons [L] | Distância percorrida [km] | Distância Pulverizando [km] | RTL ACUMULADO[m] | EOC [km/km] | EOC [h/h] | Tempo de manobra [h] | Tempo rtl_rtw [h] | V pulv [m/s] | V desloc [m/s] | Preço Total por ha Simples [R$/ha] | Preço Total por ha Presumido [R$/ha] | Preço Total por ha Real [R$/ha] | Preço Total Simples [R$] | Preço Total Presumido [R$] | Prod CAPEX [ha/h/R$] | Dias Trabalhados | Preço Total Real [R$]
0 | 20 | CONCLUIDO | 6.5294 | 15.32 | 12.96 | 15.55 | 0.34 | 50 | 51.33 | 24.83 | 1 | 48 | 5.51 | 6564.78 | 67.61 | 460.76 | 86.63 | 32.19 | 23106.95 | 0.37 | 0.69 | 1.53 | 1.42 | 1 | 10 | 210.6433 | 288.2115 | 260.705 | 210643.3192 | 288211.4823 | 1.6947e-05 | 18 | 260704.9829
1 | 20 | CONCLUIDO | 6.7427 | 14.83 | 12.62 | 19.92 | 0.42 | 38 | 51.62 | 24.83 | 1.25 | 36 | 5.54 | 6599.8 | 63.58 | 460.72 | 75.53 | 32.19 | 17618.91 | 0.43 | 0.71 | 1.52 | 1.08 | 1 | 10 | 207.4068 | 283.7831 | 256.6992 | 207406.7692 | 283783.0917 | 1.7501e-05 | 18 | 256699.2317
2 | 20 | CONCLUIDO | 6.8983 | 14.5 | 12.38 | 24.76 | 0.5 | 30 | 51.9 | 24.83 | 1.5 | 25 | 5.57 | 6634.84 | 60.37 | 460.7 | 68.15 | 32.19 | 13969.01 | 0.47 | 0.72 | 1.5 | 0.85 | 1 | 10 | 195.7976 | 267.8988 | 242.331 | 195797.5513 | 267898.8477 | 1.7905e-05 | 17 | 242330.9577
3 | 20 | CONCLUIDO | 6.9766 | 14.33 | 12.27 | 28.31 | 0.58 | 26 | 52.19 | 24.83 | 1.75 | 12 | 5.61 | 6670.02 | 58.11 | 460.76 | 63.92 | 32.19 | 11872.94 | 0.5 | 0.73 | 1.5 | 0.73 | 1 | 10 | 194.4597 | 266.0684 | 240.6752 | 194459.7335 | 266068.3863 | 1.8108e-05 | 17 | 240675.1929
4 | 20 | CONCLUIDO | 6.9938 | 14.3 | 12.24 | 29.39 | 0.66 | 25 | 52.47 | 24.83 | 2 | 2 | 5.64 | 6705.1 | 57.59 | 460.74 | 62.73 | 32.19 | 11280.37 | 0.51 | 0.73 | 1.51 | 0.71 | 1 | 10 | 194.1544 | 265.6506 | 240.2972 | 194154.3646 | 265650.5671 | 1.8152e-05 | 17 | 240297.2498
5 | 20 | CONCLUIDO | 6.9937 | 14.3 | 12.25 | 29.39 | 0.74 | 25 | 52.75 | 24.83 | 2.25 | 0 | 5.68 | 6740.19 | 57.62 | 460.74 | 62.68 | 32.19 | 11259.59 | 0.51 | 0.73 | 1.52 | 0.71 | 1 | 10 | 194.1779 | 265.6827 | 240.3263 | 194177.8583 | 265682.7123 | 1.8152e-05 | 17 | 240326.3271

## RESULTADOS_22
Unnamed: 0 | Volume de calda [L] | STATUS | Capacidade operacional [ha/h] | Tempo de missao [h] | Tempo util [h] | Tempo por voo [min] | Autonomia Projetada [h] | N° Voos | MTOW [kg] | Massa Estrutura [kg] | Combustível [kg] | Abastecimentos | Massa gerador | Potência gerador [W] | Combustível consumido [L] | Calda cons [L] | Distância percorrida [km] | Distância Pulverizando [km] | RTL ACUMULADO[m] | EOC [km/km] | EOC [h/h] | Tempo de manobra [h] | Tempo rtl_rtw [h] | V pulv [m/s] | V desloc [m/s] | Preço Total por ha Simples [R$/ha] | Preço Total por ha Presumido [R$/ha] | Preço Total por ha Real [R$/ha] | Preço Total Simples [R$] | Preço Total Presumido [R$] | Prod CAPEX [ha/h/R$] | Dias Trabalhados | Preço Total Real [R$]
0 | 120 | CONCLUIDO | 3.4032 | 29.38 | 17.56 | 5.27 | 0.08 | 200 | 232.68 | 57.72 | 1 | 198 | 53.95 | 28931.02 | 274.21 | 460.93 | 237.2 | 32.19 | 97641.42 | 0.14 | 0.51 | 1.79 | 6.02 | 1 | 10 | 638.9833 | 874.2851 | 790.8446 | 638983.3013 | 874285.1428 | 4.2877e-06 | 35 | 790844.5958
1 | 120 | CONCLUIDO | 3.9857 | 25.09 | 15.82 | 6.59 | 0.1 | 144 | 233.1 | 57.72 | 1.25 | 142 | 54.13 | 28983.75 | 246.6 | 460.82 | 179.8 | 32.19 | 69224.29 | 0.18 | 0.56 | 1.7 | 4.28 | 1 | 10 | 522.1865 | 714.4785 | 646.2897 | 522186.4546 | 714478.5444 | 5.0216e-06 | 30 | 646289.7149
2 | 120 | CONCLUIDO | 4.4228 | 22.61 | 14.8 | 7.93 | 0.11 | 112 | 233.53 | 57.72 | 1.5 | 110 | 54.31 | 29036.54 | 230.29 | 460.81 | 147.5 | 32.19 | 53230.02 | 0.22 | 0.6 | 1.62 | 3.26 | 1 | 10 | 457.2043 | 625.567 | 565.8638 | 457204.2594 | 625567.0382 | 5.5724e-06 | 27 | 565863.798
3 | 120 | CONCLUIDO | 4.7411 | 21.09 | 14.19 | 9.26 | 0.13 | 92 | 233.96 | 57.72 | 1.75 | 90 | 54.49 | 29089.39 | 220.45 | 460.75 | 127.37 | 32.19 | 43266.66 | 0.25 | 0.63 | 1.59 | 2.66 | 1 | 10 | 417.3394 | 571.0221 | 516.5246 | 417339.3719 | 571022.1404 | 5.9734e-06 | 25 | 516524.5888
4 | 120 | CONCLUIDO | 4.9893 | 20.04 | 13.78 | 10.6 | 0.15 | 78 | 234.39 | 57.72 | 2 | 76 | 54.67 | 29142.31 | 213.78 | 460.8 | 113.76 | 32.19 | 36531.26 | 0.28 | 0.65 | 1.57 | 2.24 | 1 | 10 | 394.3276 | 539.5365 | 488.0439 | 394327.6407 | 539536.4745 | 6.2861e-06 | 24 | 488043.8706
5 | 120 | CONCLUIDO | 5.178 | 19.31 | 13.51 | 11.92 | 0.17 | 68 | 234.82 | 57.72 | 2.25 | 66 | 54.85 | 29195.29 | 209.18 | 460.73 | 104.81 | 32.19 | 32104.97 | 0.31 | 0.66 | 1.56 | 1.97 | 1 | 10 | 375.6409 | 513.9685 | 464.916 | 375640.9023 | 513968.4546 | 6.5238e-06 | 23 | 464916.0267
6 | 120 | CONCLUIDO | 5.3485 | 18.7 | 13.25 | 13.25 | 0.19 | 60 | 235.25 | 57.72 | 2.5 | 58 | 55.03 | 29248.33 | 204.91 | 460.75 | 96.42 | 32.19 | 27954.64 | 0.33 | 0.67 | 1.55 | 1.72 | 1 | 10 | 358.2156 | 490.1264 | 443.3494 | 358215.6152 | 490126.408 | 6.7387e-06 | 22 | 443349.4315
7 | 120 | CONCLUIDO | 5.4803 | 18.25 | 13.08 | 14.53 | 0.21 | 54 | 235.68 | 57.72 | 2.75 | 52 | 55.21 | 29301.44 | 201.89 | 460.84 | 90.75 | 32.19 | 25147.13 | 0.35 | 0.68 | 1.54 | 1.54 | 1 | 10 | 353.0078 | 483.0009 | 436.904 | 353007.8492 | 483000.9129 | 6.9047e-06 | 22 | 436903.9836
8 | 120 | CONCLUIDO | 5.5913 | 17.89 | 12.94 | 15.85 | 0.23 | 49 | 236.11 | 57.72 | 3 | 47 | 55.39 | 29354.61 | 199.58 | 460.76 | 86.17 | 32.19 | 22882.74 | 0.37 | 0.69 | 1.53 | 1.41 | 1 | 10 | 338.939 | 463.7512 | 419.4915 | 338938.9504 | 463751.2249 | 7.0446e-06 | 21 | 419491.4589
9 | 120 | CONCLUIDO | 5.6958 | 17.56 | 12.8 | 17.06 | 0.24 | 45 | 236.54 | 57.72 | 3.25 | 43 | 55.57 | 29407.85 | 197.06 | 460.73 | 81.77 | 32.19 | 20702.4 | 0.39 | 0.7 | 1.52 | 1.26 | 1 | 10 | 335.0666 | 458.453 | 414.6989 | 335066.6416 | 458452.9612 | 7.1762e-06 | 21 | 414698.854
10 | 120 | CONCLUIDO | 5.7975 | 17.25 | 12.67 | 18.54 | 0.26 | 41 | 236.98 | 57.72 | 3.5 | 39 | 55.75 | 29461.15 | 194.68 | 460.81 | 77.4 | 32.19 | 18538.32 | 0.42 | 0.71 | 1.52 | 1.14 | 1 | 10 | 321.4972 | 439.8867 | 397.9045 | 321497.2273 | 439886.6899 | 7.3044e-06 | 20 | 397904.5216
11 | 120 | CONCLUIDO | 5.8703 | 17.04 | 12.6 | 19.89 | 0.28 | 38 | 237.41 | 57.72 | 3.75 | 36 | 55.93 | 29514.51 | 193.25 | 460.79 | 75.13 | 32.19 | 17418.27 | 0.43 | 0.71 | 1.51 | 1.06 | 1 | 10 | 319.1916 | 436.732 | 395.051 | 319191.6107 | 436732.0434 | 7.3961e-06 | 20 | 395050.9502
12 | 120 | CONCLUIDO | 5.9136 | 16.91 | 12.56 | 20.94 | 0.3 | 36 | 237.84 | 57.72 | 4 | 34 | 56.12 | 29567.95 | 192.5 | 460.69 | 73.81 | 32.19 | 16766.68 | 0.44 | 0.71 | 1.51 | 1.03 | 1 | 10 | 317.8933 | 434.9557 | 393.4441 | 317893.3405 | 434955.693 | 7.4506e-06 | 20 | 393444.1321
13 | 120 | CONCLUIDO | 5.97 | 16.75 | 12.49 | 22.05 | 0.32 | 34 | 238.28 | 57.72 | 4.25 | 32 | 56.3 | 29621.44 | 191.01 | 460.72 | 71.89 | 32.19 | 15816.42 | 0.45 | 0.72 | 1.5 | 0.96 | 1 | 10 | 315.9682 | 432.3216 | 391.0614 | 315968.1778 | 432321.6004 | 7.5217e-06 | 20 | 391061.4336
14 | 120 | CONCLUIDO | 6.0138 | 16.63 | 12.46 | 23.37 | 0.34 | 32 | 238.71 | 57.72 | 4.5 | 30 | 56.49 | 29675.01 | 190.37 | 460.72 | 70.78 | 32.19 | 15272.8 | 0.45 | 0.72 | 1.5 | 0.93 | 1 | 10 | 314.7796 | 430.6954 | 389.5904 | 314779.6114 | 430695.3514 | 7.5769e-06 | 20 | 389590.3916
15 | 120 | CONCLUIDO | 6.0777 | 16.45 | 12.38 | 24.76 | 0.35 | 30 | 239.14 | 57.72 | 4.75 | 28 | 56.67 | 29728.63 | 188.8 | 460.75 | 67.9 | 32.19 | 13843.36 | 0.47 | 0.72 | 1.5 | 0.84 | 1 | 10 | 312.7148 | 427.8702 | 387.0348 | 312714.7778 | 427870.155 | 7.6574e-06 | 20 | 387034.8279
16 | 120 | CONCLUIDO | 6.1421 | 16.28 | 12.3 | 26.35 | 0.37 | 28 | 239.58 | 57.72 | 5 | 26 | 56.86 | 29782.33 | 187.32 | 460.71 | 65.33 | 32.19 | 12568.52 | 0.49 | 0.73 | 1.49 | 0.76 | 1 | 10 | 300.7347 | 411.4784 | 372.2075 | 300734.6647 | 411478.4357 | 7.7385e-06 | 19 | 372207.5113
17 | 120 | CONCLUIDO | 6.1628 | 16.23 | 12.29 | 27.31 | 0.39 | 27 | 240.02 | 57.72 | 5.25 | 25 | 57.04 | 29836.09 | 187.02 | 460.71 | 65.13 | 32.19 | 12471.99 | 0.49 | 0.73 | 1.49 | 0.75 | 1 | 10 | 300.2174 | 410.7708 | 371.5674 | 300217.4436 | 410770.751 | 7.7646e-06 | 19 | 371567.367
18 | 120 | CONCLUIDO | 6.1921 | 16.15 | 12.26 | 28.28 | 0.41 | 26 | 240.45 | 57.72 | 5.5 | 24 | 57.23 | 29890.04 | 185.99 | 460.69 | 64.28 | 32.19 | 12052.33 | 0.5 | 0.73 | 1.48 | 0.72 | 1 | 10 | 299.2083 | 409.39 | 370.3184 | 299208.2911 | 409389.984 | 7.8015e-06 | 19 | 370318.3785
19 | 120 | CONCLUIDO | 6.2531 | 15.99 | 12.19 | 30.47 | 0.42 | 24 | 240.89 | 57.72 | 5.75 | 22 | 57.42 | 29943.94 | 184.52 | 460.74 | 61.87 | 32.19 | 10858.25 | 0.52 | 0.73 | 1.48 | 0.65 | 1 | 10 | 297.3766 | 406.8838 | 368.0513 | 297376.5849 | 406883.7628 | 7.8784e-06 | 19 | 368051.3475
20 | 120 | CONCLUIDO | 6.2858 | 15.91 | 12.15 | 31.7 | 0.44 | 23 | 241.33 | 57.72 | 6 | 21 | 57.6 | 29997.9 | 183.88 | 460.72 | 60.6 | 32.19 | 10228.27 | 0.53 | 0.74 | 1.48 | 0.62 | 1 | 10 | 296.4591 | 405.6284 | 366.9158 | 296459.1044 | 405628.4255 | 7.9196e-06 | 19 | 366915.8179
21 | 120 | CONCLUIDO | 6.2754 | 15.94 | 12.18 | 31.77 | 0.46 | 23 | 241.77 | 57.72 | 6.25 | 21 | 57.79 | 30051.93 | 184.08 | 460.72 | 61.3 | 32.19 | 10578.55 | 0.53 | 0.73 | 1.49 | 0.64 | 1 | 10 | 296.7985 | 406.0928 | 367.3359 | 296798.5335 | 406092.8473 | 7.9065e-06 | 19 | 367335.9159
22 | 120 | CONCLUIDO | 6.3079 | 15.85 | 12.14 | 33.11 | 0.48 | 22 | 242.2 | 57.72 | 6.5 | 20 | 57.98 | 30106.03 | 183.07 | 460.71 | 60.33 | 32.19 | 10097.65 | 0.53 | 0.74 | 1.48 | 0.61 | 1 | 10 | 295.7488 | 404.6565 | 366.0367 | 295748.7622 | 404656.5039 | 7.9474e-06 | 19 | 366036.6551
23 | 120 | CONCLUIDO | 6.3439 | 15.76 | 12.1 | 34.56 | 0.49 | 21 | 242.64 | 57.72 | 6.75 | 19 | 58.17 | 30160.2 | 182.06 | 460.73 | 58.75 | 32.19 | 9313 | 0.55 | 0.74 | 1.48 | 0.56 | 1 | 10 | 294.6523 | 403.1563 | 364.6796 | 294652.3031 | 403156.2802 | 7.9928e-06 | 19 | 364679.6107
24 | 120 | CONCLUIDO | 6.3717 | 15.69 | 12.07 | 36.22 | 0.51 | 20 | 243.08 | 57.72 | 7 | 18 | 58.36 | 30214.44 | 181.82 | 460.69 | 58.04 | 32.19 | 8960.41 | 0.55 | 0.74 | 1.48 | 0.54 | 1 | 10 | 294.0216 | 402.2933 | 363.899 | 294021.5651 | 402293.2767 | 8.0278e-06 | 19 | 363898.9709
25 | 120 | CONCLUIDO | 6.3966 | 15.63 | 12.06 | 38.08 | 0.53 | 19 | 243.52 | 57.72 | 7.25 | 17 | 58.55 | 30268.74 | 181.07 | 460.74 | 57.68 | 32.19 | 8787.61 | 0.56 | 0.74 | 1.48 | 0.52 | 1 | 10 | 293.3069 | 401.3154 | 363.0145 | 293306.9015 | 401315.4424 | 8.0592e-06 | 19 | 363014.4599
26 | 120 | CONCLUIDO | 6.3987 | 15.63 | 12.05 | 38.06 | 0.55 | 19 | 243.96 | 57.72 | 7.5 | 17 | 58.74 | 30323.11 | 180.51 | 460.69 | 57.61 | 32.19 | 8751.71 | 0.56 | 0.74 | 1.47 | 0.52 | 1 | 10 | 293.0331 | 400.9408 | 362.6756 | 293033.1122 | 400940.8318 | 8.0618e-06 | 19 | 362675.6015
27 | 120 | CONCLUIDO | 6.428 | 15.56 | 12.03 | 40.09 | 0.56 | 18 | 244.41 | 57.72 | 7.75 | 16 | 58.93 | 30377.55 | 180.14 | 460.74 | 56.48 | 32.19 | 8194.81 | 0.57 | 0.74 | 1.48 | 0.49 | 1 | 10 | 292.3703 | 400.034 | 361.8553 | 292370.3494 | 400034.0105 | 8.0987e-06 | 19 | 361855.326
28 | 120 | CONCLUIDO | 6.462 | 15.48 | 11.99 | 42.32 | 0.58 | 17 | 244.85 | 57.72 | 8 | 15 | 59.12 | 30432.06 | 178.65 | 460.69 | 55.45 | 32.19 | 7681.71 | 0.58 | 0.75 | 1.47 | 0.46 | 1 | 10 | 281.1799 | 384.7227 | 348.0053 | 281179.875 | 384722.7097 | 8.1416e-06 | 18 | 348005.3143
29 | 120 | CONCLUIDO | 6.4692 | 15.46 | 11.97 | 42.26 | 0.6 | 17 | 245.29 | 57.72 | 8.25 | 15 | 59.32 | 30486.64 | 178.54 | 460.7 | 54.87 | 32.19 | 7394.08 | 0.59 | 0.75 | 1.47 | 0.44 | 1 | 10 | 280.9706 | 384.4364 | 347.7463 | 280970.6197 | 384436.3974 | 8.1506e-06 | 18 | 347746.3272
30 | 120 | CONCLUIDO | 6.4895 | 15.41 | 11.97 | 44.89 | 0.62 | 16 | 245.73 | 57.72 | 8.5 | 14 | 59.51 | 30541.29 | 177.96 | 460.7 | 54.72 | 32.19 | 7324.34 | 0.59 | 0.75 | 1.47 | 0.44 | 1 | 10 | 280.4405 | 383.711 | 347.0902 | 280440.4642 | 383711.0153 | 8.1762e-06 | 18 | 347090.1746
31 | 120 | CONCLUIDO | 6.4903 | 15.41 | 11.97 | 44.89 | 0.63 | 16 | 246.18 | 57.72 | 8.75 | 14 | 59.7 | 30596.01 | 177.69 | 460.73 | 54.61 | 32.19 | 7269.62 | 0.59 | 0.75 | 1.47 | 0.44 | 1 | 10 | 280.3275 | 383.5565 | 346.9504 | 280327.5401 | 383556.5076 | 8.1772e-06 | 18 | 346950.4128
32 | 120 | CONCLUIDO | 6.4956 | 15.4 | 11.96 | 44.84 | 0.65 | 16 | 246.62 | 57.72 | 9 | 14 | 59.9 | 30650.8 | 177.29 | 460.7 | 54.37 | 32.19 | 7148.1 | 0.59 | 0.75 | 1.47 | 0.42 | 1 | 10 | 280.0692 | 383.2031 | 346.6307 | 280069.2471 | 383203.0997 | 8.1839e-06 | 18 | 346630.7337
33 | 120 | CONCLUIDO | 6.5245 | 15.33 | 11.93 | 47.74 | 0.67 | 15 | 247.07 | 57.72 | 9.25 | 13 | 60.09 | 30705.66 | 176.64 | 460.69 | 53.67 | 32.19 | 6802.43 | 0.6 | 0.75 | 1.47 | 0.4 | 1 | 10 | 279.3041 | 382.1562 | 345.6838 | 279304.1146 | 382156.2116 | 8.2203e-06 | 18 | 345683.7591
34 | 120 | CONCLUIDO | 6.5307 | 15.31 | 11.92 | 47.68 | 0.68 | 15 | 247.51 | 57.72 | 9.5 | 13 | 60.29 | 30760.6 | 176.55 | 460.74 | 53.09 | 32.19 | 6512.86 | 0.61 | 0.75 | 1.47 | 0.39 | 1 | 10 | 279.1492 | 381.9443 | 345.4921 | 279149.2458 | 381944.3134 | 8.2281e-06 | 18 | 345492.0842
35 | 120 | CONCLUIDO | 6.5622 | 15.24 | 11.89 | 50.97 | 0.7 | 14 | 247.96 | 57.72 | 9.75 | 12 | 60.48 | 30815.6 | 175.71 | 460.7 | 52.23 | 32.19 | 6087.08 | 0.62 | 0.75 | 1.47 | 0.36 | 1 | 10 | 278.2835 | 380.7597 | 344.4206 | 278283.4838 | 380759.7395 | 8.2678e-06 | 18 | 344420.5644
36 | 120 | CONCLUIDO | 6.5563 | 15.25 | 11.91 | 51.02 | 0.72 | 14 | 248.4 | 57.72 | 10 | 12 | 60.68 | 30870.67 | 175.82 | 460.69 | 52.53 | 32.19 | 6239.19 | 0.61 | 0.75 | 1.47 | 0.37 | 1 | 10 | 278.4674 | 381.0114 | 344.6482 | 278467.4084 | 381011.3933 | 8.2604e-06 | 18 | 344648.2007
37 | 120 | CONCLUIDO | 6.5562 | 15.25 | 11.91 | 51.03 | 0.73 | 14 | 248.85 | 57.72 | 10.25 | 12 | 60.88 | 30925.82 | 175.15 | 460.69 | 52.69 | 32.19 | 6319.85 | 0.61 | 0.75 | 1.47 | 0.37 | 1 | 10 | 278.2217 | 380.6752 | 344.3441 | 278221.7315 | 380675.2473 | 8.2603e-06 | 18 | 344344.136
38 | 120 | CONCLUIDO | 6.5848 | 15.19 | 11.89 | 54.86 | 0.75 | 13 | 249.3 | 57.72 | 10.5 | 11 | 61.07 | 30981.04 | 174.71 | 460.71 | 51.95 | 32.19 | 5951.87 | 0.62 | 0.75 | 1.47 | 0.35 | 1 | 10 | 277.5809 | 379.7984 | 343.551 | 277580.8943 | 379798.4256 | 8.2963e-06 | 18 | 343550.9969
39 | 120 | CONCLUIDO | 6.5873 | 15.18 | 11.88 | 54.83 | 0.77 | 13 | 249.75 | 57.72 | 10.75 | 11 | 61.27 | 31036.33 | 174.62 | 460.72 | 51.62 | 32.19 | 5788.12 | 0.62 | 0.75 | 1.47 | 0.35 | 1 | 10 | 277.4835 | 379.6651 | 343.4304 | 277483.454 | 379665.1034 | 8.2994e-06 | 18 | 343430.3988
40 | 120 | CONCLUIDO | 6.5887 | 15.18 | 11.88 | 54.81 | 0.78 | 13 | 250.2 | 57.72 | 11 | 11 | 61.47 | 31091.69 | 174.31 | 460.7 | 51.6 | 32.19 | 5776.99 | 0.62 | 0.75 | 1.47 | 0.34 | 1 | 10 | 277.3491 | 379.4812 | 343.2641 | 277349.0686 | 379481.2314 | 8.3012e-06 | 18 | 343264.0753
41 | 120 | CONCLUIDO | 6.6259 | 15.09 | 11.84 | 59.18 | 0.8 | 12 | 250.65 | 57.72 | 11.25 | 10 | 61.67 | 31147.12 | 172.68 | 460.69 | 50.35 | 32.19 | 5157.24 | 0.64 | 0.75 | 1.47 | 0.3 | 1 | 10 | 276.1012 | 377.7738 | 341.7196 | 276101.1544 | 377773.7801 | 8.3481e-06 | 18 | 341719.5808
42 | 120 | CONCLUIDO | 6.6232 | 15.1 | 11.84 | 59.21 | 0.81 | 12 | 251.1 | 57.72 | 11.5 | 10 | 61.87 | 31202.63 | 172.84 | 460.69 | 50.69 | 32.19 | 5327.51 | 0.63 | 0.75 | 1.46 | 0.31 | 1 | 10 | 276.1985 | 377.907 | 341.8401 | 276198.5168 | 377906.9957 | 8.3447e-06 | 18 | 341840.0824
43 | 120 | CONCLUIDO | 6.6232 | 15.1 | 11.84 | 59.21 | 0.83 | 12 | 251.55 | 57.72 | 11.75 | 10 | 62.07 | 31258.21 | 172.9 | 460.7 | 50.62 | 32.19 | 5290.47 | 0.64 | 0.75 | 1.46 | 0.31 | 1 | 10 | 276.2204 | 377.937 | 341.8672 | 276220.4275 | 377936.9748 | 8.3447e-06 | 18 | 341867.2004
44 | 120 | CONCLUIDO | 6.6254 | 15.09 | 11.84 | 59.19 | 0.85 | 12 | 252 | 57.72 | 12 | 10 | 62.27 | 31313.87 | 172.06 | 460.69 | 50.39 | 32.19 | 5178.19 | 0.64 | 0.75 | 1.46 | 0.3 | 1 | 10 | 275.882 | 377.474 | 341.4484 | 275882.0266 | 377473.9599 | 8.3474e-06 | 18 | 341448.375
45 | 120 | CONCLUIDO | 6.6164 | 15.11 | 11.86 | 59.29 | 0.86 | 12 | 252.45 | 57.72 | 12.25 | 10 | 62.48 | 31369.6 | 171.91 | 460.7 | 50.93 | 32.19 | 5446.3 | 0.63 | 0.75 | 1.47 | 0.32 | 1 | 10 | 276.0117 | 377.6514 | 341.6089 | 276011.7404 | 377651.44 | 8.3361e-06 | 18 | 341608.9166
46 | 120 | CONCLUIDO | 6.6557 | 15.02 | 11.81 | 64.44 | 0.88 | 11 | 252.9 | 57.72 | 12.5 | 9 | 62.68 | 31425.4 | 170.62 | 460.69 | 49.6 | 32.19 | 4787.93 | 0.65 | 0.76 | 1.47 | 0.28 | 1 | 10 | 274.843 | 376.0524 | 340.1625 | 274843.0329 | 376052.3628 | 8.3856e-06 | 18 | 340162.4531
47 | 120 | CONCLUIDO | 6.6572 | 15.02 | 11.81 | 64.43 | 0.9 | 11 | 253.35 | 57.72 | 12.75 | 9 | 62.88 | 31481.28 | 171.03 | 460.69 | 49.63 | 32.19 | 4800.38 | 0.65 | 0.76 | 1.46 | 0.28 | 1 | 10 | 274.9708 | 376.2271 | 340.3205 | 274970.7553 | 376227.1182 | 8.3875e-06 | 18 | 340320.5301
48 | 120 | CONCLUIDO | 6.6578 | 15.02 | 11.81 | 64.42 | 0.91 | 11 | 253.81 | 57.72 | 13 | 9 | 63.08 | 31537.23 | 171.08 | 460.7 | 49.43 | 32.19 | 4703.58 | 0.65 | 0.76 | 1.47 | 0.28 | 1 | 10 | 274.9804 | 376.2403 | 340.3325 | 274980.4142 | 376240.3339 | 8.3883e-06 | 18 | 340332.4845
49 | 120 | CONCLUIDO | 6.6532 | 15.03 | 11.82 | 64.47 | 0.93 | 11 | 254.26 | 57.72 | 13.25 | 9 | 63.29 | 31593.26 | 170.66 | 460.69 | 49.74 | 32.19 | 4856.71 | 0.65 | 0.76 | 1.47 | 0.29 | 1 | 10 | 274.9203 | 376.1581 | 340.2581 | 274920.3027 | 376158.0868 | 8.3825e-06 | 18 | 340258.087
50 | 120 | CONCLUIDO | 6.6906 | 14.95 | 11.78 | 70.69 | 0.94 | 10 | 254.72 | 57.72 | 13.5 | 8 | 63.49 | 31649.36 | 169.58 | 460.72 | 48.54 | 32.19 | 4262.23 | 0.66 | 0.76 | 1.46 | 0.25 | 1 | 10 | 273.894 | 374.7538 | 338.9878 | 273893.9653 | 374753.8067 | 8.4296e-06 | 18 | 338987.8293
51 | 120 | CONCLUIDO | 6.6916 | 14.94 | 11.78 | 70.68 | 0.96 | 10 | 255.17 | 57.72 | 13.75 | 8 | 63.7 | 31705.54 | 169.35 | 460.69 | 48.47 | 32.19 | 4228.02 | 0.66 | 0.76 | 1.46 | 0.25 | 1 | 10 | 273.7969 | 374.621 | 338.8677 | 273796.8901 | 374620.9841 | 8.4308e-06 | 18 | 338867.6832
52 | 120 | CONCLUIDO | 6.6842 | 14.96 | 11.8 | 70.78 | 0.97 | 10 | 255.63 | 57.72 | 14 | 8 | 63.91 | 31761.8 | 169.1 | 460.69 | 49.12 | 32.19 | 4552.12 | 0.66 | 0.76 | 1.46 | 0.26 | 1 | 10 | 273.864 | 374.7128 | 338.9507 | 273863.9862 | 374712.788 | 8.4215e-06 | 18 | 338950.7254
53 | 120 | CONCLUIDO | 6.6846 | 14.96 | 11.8 | 70.77 | 0.99 | 10 | 256.09 | 57.72 | 14.25 | 8 | 64.11 | 31818.13 | 169.19 | 460.72 | 48.99 | 32.19 | 4485.17 | 0.66 | 0.76 | 1.46 | 0.26 | 1 | 10 | 273.891 | 374.7497 | 338.9841 | 273890.9693 | 374749.7074 | 8.422e-06 | 18 | 338984.1212
54 | 120 | CONCLUIDO | 6.6877 | 14.95 | 11.79 | 70.73 | 1.01 | 10 | 256.54 | 57.72 | 14.5 | 8 | 64.32 | 31874.54 | 168.38 | 460.71 | 48.78 | 32.19 | 4381.87 | 0.66 | 0.76 | 1.46 | 0.25 | 1 | 10 | 273.5276 | 374.2525 | 338.5344 | 273527.6084 | 374252.541 | 8.4259e-06 | 18 | 338534.4037
55 | 120 | CONCLUIDO | 6.6841 | 14.96 | 11.8 | 70.78 | 1.02 | 10 | 257 | 57.72 | 14.75 | 8 | 64.53 | 31931.15 | 167.52 | 460.69 | 49.04 | 32.19 | 4512.09 | 0.66 | 0.76 | 1.46 | 0.26 | 1 | 10 | 273.2937 | 373.9324 | 338.2449 | 273293.657 | 373932.4384 | 8.4214e-06 | 18 | 338244.8513
56 | 120 | CONCLUIDO | 6.726 | 14.87 | 11.75 | 78.33 | 1.04 | 9 | 257.46 | 57.72 | 15 | 7 | 64.74 | 31987.71 | 166.52 | 460.69 | 47.47 | 32.19 | 3732.87 | 0.68 | 0.76 | 1.46 | 0.22 | 1 | 10 | 272.2215 | 372.4655 | 336.9179 | 272221.496 | 372465.4605 | 8.4742e-06 | 18 | 336917.8797
57 | 120 | CONCLUIDO | 6.7202 | 14.88 | 11.76 | 78.41 | 1.05 | 9 | 257.92 | 57.72 | 15.25 | 7 | 64.95 | 32044.35 | 166.72 | 460.69 | 47.93 | 32.19 | 3960.18 | 0.67 | 0.76 | 1.46 | 0.23 | 1 | 10 | 272.3996 | 372.7091 | 337.1383 | 272399.5993 | 372709.1492 | 8.4669e-06 | 18 | 337138.3111
58 | 120 | CONCLUIDO | 6.7244 | 14.87 | 11.75 | 78.35 | 1.07 | 9 | 258.38 | 57.72 | 15.5 | 7 | 65.16 | 32101.07 | 166.88 | 460.71 | 47.52 | 32.19 | 3758.82 | 0.68 | 0.76 | 1.46 | 0.22 | 1 | 10 | 272.3728 | 372.6725 | 337.1051 | 272372.7833 | 372672.4583 | 8.4722e-06 | 18 | 337105.122
59 | 120 | CONCLUIDO | 6.7153 | 14.89 | 11.77 | 78.48 | 1.08 | 9 | 258.84 | 57.72 | 15.75 | 7 | 65.37 | 32157.87 | 167.22 | 460.69 | 48.18 | 32.19 | 4085.5 | 0.67 | 0.76 | 1.47 | 0.24 | 1 | 10 | 272.6737 | 373.0842 | 337.4776 | 272673.7334 | 373084.2316 | 8.4607e-06 | 18 | 337477.5961
60 | 120 | CONCLUIDO | 6.7182 | 14.88 | 11.77 | 78.44 | 1.1 | 9 | 259.3 | 57.72 | 16 | 7 | 65.58 | 32214.75 | 167.21 | 460.69 | 47.98 | 32.19 | 3987.35 | 0.67 | 0.76 | 1.46 | 0.23 | 1 | 10 | 272.6304 | 373.0249 | 337.4239 | 272630.3862 | 373024.922 | 8.4644e-06 | 18 | 337423.947
61 | 120 | CONCLUIDO | 6.7179 | 14.89 | 11.77 | 78.44 | 1.11 | 9 | 259.76 | 57.72 | 16.25 | 7 | 65.79 | 32271.71 | 166.08 | 460.69 | 48.01 | 32.19 | 4000.83 | 0.67 | 0.76 | 1.46 | 0.23 | 1 | 10 | 272.2277 | 372.4739 | 336.9255 | 272227.6619 | 372473.8968 | 8.464e-06 | 18 | 336925.5109
62 | 120 | CONCLUIDO | 6.7177 | 14.89 | 11.77 | 78.45 | 1.13 | 9 | 260.23 | 57.72 | 16.5 | 7 | 66 | 32328.74 | 165.91 | 460.71 | 48.13 | 32.19 | 4061.93 | 0.67 | 0.76 | 1.46 | 0.23 | 1 | 10 | 272.1692 | 372.3939 | 336.8531 | 272169.183 | 372393.8834 | 8.4637e-06 | 18 | 336853.1338
63 | 120 | CONCLUIDO | 6.7199 | 14.88 | 11.76 | 78.41 | 1.14 | 9 | 260.69 | 57.72 | 16.75 | 7 | 66.21 | 32385.86 | 165.2 | 460.69 | 47.91 | 32.19 | 3950.38 | 0.67 | 0.76 | 1.46 | 0.23 | 1 | 10 | 271.8566 | 371.9662 | 336.4663 | 271856.6145 | 371966.2134 | 8.4665e-06 | 18 | 336466.28
64 | 120 | CONCLUIDO | 6.7521 | 14.81 | 11.74 | 88.03 | 1.16 | 8 | 261.15 | 57.72 | 17 | 6 | 66.43 | 32443.05 | 164.28 | 460.69 | 47.14 | 32.19 | 3571.71 | 0.68 | 0.76 | 1.46 | 0.2 | 1 | 10 | 271.038 | 370.8462 | 335.4531 | 271038.0194 | 370846.1755 | 8.5071e-06 | 18 | 335453.137
65 | 120 | CONCLUIDO | 6.7578 | 14.8 | 11.72 | 87.93 | 1.17 | 8 | 261.62 | 57.72 | 17.25 | 6 | 66.64 | 32500.33 | 164 | 460.69 | 46.72 | 32.19 | 3361.26 | 0.69 | 0.76 | 1.46 | 0.19 | 1 | 10 | 270.8077 | 370.5311 | 335.1681 | 270807.7376 | 370531.0938 | 8.5143e-06 | 18 | 335168.1262
66 | 120 | CONCLUIDO | 6.757 | 14.8 | 11.73 | 87.95 | 1.19 | 8 | 262.08 | 57.72 | 17.5 | 6 | 66.86 | 32557.69 | 164.21 | 460.69 | 46.81 | 32.19 | 3409.77 | 0.69 | 0.76 | 1.46 | 0.19 | 1 | 10 | 270.9205 | 370.6854 | 335.3077 | 270920.4817 | 370685.3552 | 8.5132e-06 | 18 | 335307.6652
67 | 120 | CONCLUIDO | 6.756 | 14.8 | 11.73 | 87.96 | 1.2 | 8 | 262.55 | 57.72 | 17.75 | 6 | 67.07 | 32615.12 | 163.65 | 460.69 | 46.74 | 32.19 | 3373.03 | 0.69 | 0.76 | 1.46 | 0.19 | 1 | 10 | 270.7334 | 370.4293 | 335.0761 | 270733.3714 | 370429.3426 | 8.512e-06 | 18 | 335076.0861
68 | 120 | CONCLUIDO | 6.7552 | 14.8 | 11.73 | 87.97 | 1.22 | 8 | 263.01 | 57.72 | 18 | 6 | 67.29 | 32672.64 | 163.71 | 460.71 | 46.96 | 32.19 | 3482.06 | 0.69 | 0.76 | 1.46 | 0.2 | 1 | 10 | 270.7655 | 370.4733 | 335.1159 | 270765.5288 | 370473.3418 | 8.511e-06 | 18 | 335115.886
69 | 120 | CONCLUIDO | 6.7559 | 14.8 | 11.73 | 87.96 | 1.23 | 8 | 263.48 | 57.72 | 18.25 | 6 | 67.51 | 32730.24 | 163.52 | 460.71 | 46.9 | 32.19 | 3454.24 | 0.69 | 0.76 | 1.46 | 0.19 | 1 | 10 | 270.6882 | 370.3675 | 335.0201 | 270688.1649 | 370367.4891 | 8.5119e-06 | 18 | 335020.1358
70 | 120 | CONCLUIDO | 6.7531 | 14.81 | 11.73 | 88.01 | 1.25 | 8 | 263.95 | 57.72 | 18.5 | 6 | 67.72 | 32787.92 | 162.91 | 460.7 | 46.86 | 32.19 | 3432.61 | 0.69 | 0.76 | 1.46 | 0.2 | 1 | 10 | 270.507 | 370.1197 | 334.796 | 270507.046 | 370119.6742 | 8.5083e-06 | 18 | 334795.972
71 | 120 | CONCLUIDO | 6.7549 | 14.8 | 11.73 | 87.98 | 1.26 | 8 | 264.42 | 57.72 | 18.75 | 6 | 67.94 | 32845.69 | 162.29 | 460.69 | 46.93 | 32.19 | 3468.1 | 0.69 | 0.76 | 1.46 | 0.2 | 1 | 10 | 270.2611 | 369.7831 | 334.4916 | 270261.0906 | 369783.1473 | 8.5106e-06 | 18 | 334491.5627
72 | 120 | CONCLUIDO | 6.7497 | 14.82 | 11.74 | 88.07 | 1.28 | 8 | 264.89 | 57.72 | 19 | 6 | 68.16 | 32903.54 | 161.36 | 460.69 | 47.2 | 32.19 | 3600.63 | 0.68 | 0.76 | 1.46 | 0.21 | 1 | 10 | 270.0238 | 369.4585 | 334.1979 | 270023.8426 | 369458.534 | 8.504e-06 | 18 | 334197.9301
73 | 120 | CONCLUIDO | 6.7823 | 14.74 | 11.72 | 100.43 | 1.29 | 7 | 265.36 | 57.72 | 19.25 | 5 | 68.38 | 32961.47 | 160.87 | 460.7 | 46.53 | 32.19 | 3272.02 | 0.69 | 0.76 | 1.46 | 0.18 | 1 | 10 | 269.3657 | 368.558 | 333.3833 | 269365.6627 | 368557.9833 | 8.5451e-06 | 18 | 333383.3267
74 | 120 | CONCLUIDO | 6.7858 | 14.74 | 11.71 | 100.36 | 1.31 | 7 | 265.83 | 57.72 | 19.5 | 5 | 68.6 | 33019.48 | 160.97 | 460.69 | 46.29 | 32.19 | 3150.23 | 0.7 | 0.76 | 1.46 | 0.18 | 1 | 10 | 269.3287 | 368.5075 | 333.3376 | 269328.7388 | 368507.4624 | 8.5495e-06 | 18 | 333337.6274
75 | 120 | CONCLUIDO | 6.7878 | 14.73 | 11.7 | 100.32 | 1.32 | 7 | 266.3 | 57.72 | 19.75 | 5 | 68.82 | 33077.58 | 160.88 | 460.7 | 46.07 | 32.19 | 3042.77 | 0.7 | 0.76 | 1.46 | 0.17 | 1 | 10 | 269.2438 | 368.3912 | 333.2324 | 269243.7523 | 368391.1801 | 8.552e-06 | 18 | 333232.4429
76 | 120 | CONCLUIDO | 6.7843 | 14.74 | 11.71 | 100.39 | 1.33 | 7 | 266.77 | 57.72 | 20 | 5 | 69.05 | 33135.76 | 161.35 | 460.69 | 46.24 | 32.19 | 3127.81 | 0.7 | 0.76 | 1.46 | 0.18 | 1 | 10 | 269.4838 | 368.7197 | 333.5296 | 269483.8303 | 368719.6654 | 8.5476e-06 | 18 | 333529.578
77 | 120 | CONCLUIDO | 6.7899 | 14.73 | 11.7 | 100.29 | 1.35 | 7 | 267.24 | 57.72 | 20.25 | 5 | 69.27 | 33194.02 | 161.11 | 460.69 | 45.96 | 32.19 | 2988.62 | 0.7 | 0.76 | 1.46 | 0.17 | 1 | 10 | 269.2983 | 368.4658 | 333.2999 | 269298.2636 | 368465.7649 | 8.5547e-06 | 18 | 333299.9094
78 | 120 | CONCLUIDO | 6.7881 | 14.73 | 11.7 | 100.32 | 1.36 | 7 | 267.71 | 57.72 | 20.5 | 5 | 69.49 | 33252.37 | 160.82 | 460.69 | 45.99 | 32.19 | 3004.17 | 0.7 | 0.76 | 1.46 | 0.17 | 1 | 10 | 269.2185 | 368.3566 | 333.2011 | 269218.456 | 368356.5686 | 8.5524e-06 | 18 | 333201.1347
79 | 120 | CONCLUIDO | 6.7878 | 14.73 | 11.7 | 100.32 | 1.38 | 7 | 268.19 | 57.72 | 20.75 | 5 | 69.71 | 33310.81 | 160.41 | 460.69 | 46.05 | 32.19 | 3032.83 | 0.7 | 0.76 | 1.46 | 0.17 | 1 | 10 | 269.0763 | 368.162 | 333.0252 | 269076.2805 | 368162.0378 | 8.552e-06 | 18 | 333025.1697
80 | 120 | CONCLUIDO | 6.7887 | 14.73 | 11.7 | 100.31 | 1.39 | 7 | 268.66 | 57.72 | 21 | 5 | 69.94 | 33369.33 | 159.72 | 460.69 | 46 | 32.19 | 3006.66 | 0.7 | 0.76 | 1.46 | 0.17 | 1 | 10 | 268.8187 | 367.8096 | 332.7064 | 268818.7201 | 367809.6323 | 8.5532e-06 | 18 | 332706.3972
81 | 120 | CONCLUIDO | 6.79 | 14.73 | 11.7 | 100.28 | 1.41 | 7 | 269.14 | 57.72 | 21.25 | 5 | 70.16 | 33427.94 | 159.37 | 460.69 | 45.81 | 32.19 | 2911.37 | 0.7 | 0.76 | 1.46 | 0.17 | 1 | 10 | 268.6772 | 367.6159 | 332.5312 | 268677.1563 | 367615.9385 | 8.5548e-06 | 18 | 332531.1893
82 | 120 | CONCLUIDO | 6.7921 | 14.72 | 11.7 | 100.25 | 1.42 | 7 | 269.61 | 57.72 | 21.5 | 5 | 70.39 | 33486.63 | 158.87 | 460.69 | 45.63 | 32.19 | 2823.69 | 0.71 | 0.76 | 1.46 | 0.16 | 1 | 10 | 268.4719 | 367.3351 | 332.2771 | 268471.8742 | 367335.0624 | 8.5575e-06 | 18 | 332277.1196
83 | 120 | CONCLUIDO | 6.7886 | 14.73 | 11.7 | 100.31 | 1.43 | 7 | 270.09 | 57.72 | 21.75 | 5 | 70.62 | 33545.41 | 158.42 | 460.69 | 45.94 | 32.19 | 2979.91 | 0.7 | 0.76 | 1.46 | 0.17 | 1 | 10 | 268.3569 | 367.1777 | 332.1348 | 268356.8546 | 367177.6875 | 8.5531e-06 | 18 | 332134.7643
84 | 120 | CONCLUIDO | 6.7878 | 14.73 | 11.7 | 100.32 | 1.45 | 7 | 270.57 | 57.72 | 22 | 5 | 70.84 | 33604.28 | 157.87 | 460.69 | 45.98 | 32.19 | 2999.9 | 0.7 | 0.76 | 1.46 | 0.17 | 1 | 10 | 268.1712 | 366.9237 | 331.905 | 268171.2205 | 366923.6948 | 8.552e-06 | 18 | 331905.0123
85 | 120 | CONCLUIDO | 6.7875 | 14.73 | 11.71 | 100.33 | 1.46 | 7 | 271.05 | 57.72 | 22.25 | 5 | 71.07 | 33663.24 | 156.88 | 460.69 | 46.07 | 32.19 | 3040.4 | 0.7 | 0.76 | 1.46 | 0.17 | 1 | 10 | 267.8491 | 366.4829 | 331.5063 | 267849.0896 | 366482.9411 | 8.5517e-06 | 18 | 331506.3235
86 | 120 | CONCLUIDO | 6.8239 | 14.65 | 11.67 | 116.72 | 1.47 | 6 | 271.52 | 57.72 | 22.5 | 4 | 71.3 | 33722.28 | 155.98 | 460.69 | 44.88 | 32.19 | 2450.23 | 0.72 | 0.77 | 1.46 | 0.14 | 1 | 10 | 256.9734 | 351.6024 | 318.0459 | 256973.42 | 351602.3701 | 8.5975e-06 | 17 | 318045.9333
87 | 120 | CONCLUIDO | 6.8228 | 14.66 | 11.67 | 116.74 | 1.49 | 6 | 272 | 57.72 | 22.75 | 4 | 71.53 | 33781.41 | 155.94 | 460.69 | 44.98 | 32.19 | 2501.92 | 0.72 | 0.77 | 1.46 | 0.14 | 1 | 10 | 256.9732 | 351.602 | 318.0456 | 256973.164 | 351602.0199 | 8.5961e-06 | 17 | 318045.6166
88 | 120 | CONCLUIDO | 6.8245 | 14.65 | 11.67 | 116.71 | 1.5 | 6 | 272.49 | 57.72 | 23 | 4 | 71.76 | 33840.76 | 155.9 | 460.69 | 44.96 | 32.19 | 2494.42 | 0.72 | 0.77 | 1.46 | 0.14 | 1 | 10 | 256.9375 | 351.5532 | 318.0014 | 256937.4745 | 351553.1879 | 8.5983e-06 | 17 | 318001.4451
89 | 120 | CONCLUIDO | 6.8232 | 14.66 | 11.67 | 116.74 | 1.52 | 6 | 272.97 | 57.72 | 23.25 | 4 | 71.99 | 33900.07 | 156.21 | 460.7 | 44.97 | 32.19 | 2496.8 | 0.72 | 0.77 | 1.46 | 0.14 | 1 | 10 | 257.0638 | 351.726 | 318.1578 | 257063.8091 | 351726.0445 | 8.5966e-06 | 17 | 318157.8045
90 | 120 | CONCLUIDO | 6.8258 | 14.65 | 11.67 | 116.68 | 1.53 | 6 | 273.45 | 57.72 | 23.5 | 4 | 72.22 | 33959.47 | 156.24 | 460.69 | 44.84 | 32.19 | 2430.29 | 0.72 | 0.77 | 1.46 | 0.13 | 1 | 10 | 257.0415 | 351.6955 | 318.1302 | 257041.5084 | 351695.5317 | 8.5999e-06 | 17 | 318130.2038
91 | 120 | CONCLUIDO | 6.8253 | 14.65 | 11.67 | 116.69 | 1.54 | 6 | 273.93 | 57.72 | 23.75 | 4 | 72.46 | 34018.96 | 155.95 | 460.69 | 44.87 | 32.19 | 2447.83 | 0.72 | 0.77 | 1.46 | 0.14 | 1 | 10 | 256.9451 | 351.5636 | 318.0109 | 256945.0742 | 351563.5862 | 8.5993e-06 | 17 | 318010.851
92 | 120 | CONCLUIDO | 6.8235 | 14.66 | 11.67 | 116.73 | 1.56 | 6 | 274.41 | 57.72 | 24 | 4 | 72.69 | 34078.55 | 155.67 | 460.69 | 45 | 32.19 | 2511.51 | 0.72 | 0.77 | 1.46 | 0.14 | 1 | 10 | 256.8686 | 351.459 | 317.9162 | 256868.6005 | 351458.9514 | 8.597e-06 | 17 | 317916.2024
93 | 120 | CONCLUIDO | 6.8257 | 14.65 | 11.67 | 116.68 | 1.57 | 6 | 274.9 | 57.72 | 24.25 | 4 | 72.92 | 34138.22 | 155.22 | 460.69 | 44.9 | 32.19 | 2464.93 | 0.72 | 0.77 | 1.46 | 0.13 | 1 | 10 | 256.6813 | 351.2027 | 317.6844 | 256681.3435 | 351202.7381 | 8.5998e-06 | 17 | 317684.4417
94 | 120 | CONCLUIDO | 6.823 | 14.66 | 11.67 | 116.74 | 1.58 | 6 | 275.38 | 57.72 | 24.5 | 4 | 73.16 | 34197.98 | 155.38 | 460.69 | 45.04 | 32.19 | 2533.64 | 0.71 | 0.77 | 1.46 | 0.14 | 1 | 10 | 256.7721 | 351.3269 | 317.7968 | 256772.1211 | 351326.9441 | 8.5964e-06 | 17 | 317796.7937
95 | 120 | CONCLUIDO | 6.8275 | 14.65 | 11.66 | 116.64 | 1.6 | 6 | 275.87 | 57.72 | 24.75 | 4 | 73.39 | 34257.84 | 154.35 | 460.73 | 44.71 | 32.19 | 2365.18 | 0.72 | 0.77 | 1.46 | 0.13 | 1 | 10 | 256.3238 | 350.7136 | 317.242 | 256323.8367 | 350713.5816 | 8.6021e-06 | 17 | 317241.9696
96 | 120 | CONCLUIDO | 6.8217 | 14.66 | 11.68 | 116.77 | 1.61 | 6 | 276.35 | 57.72 | 25 | 4 | 73.63 | 34317.79 | 152.94 | 460.69 | 45.24 | 32.19 | 2630.15 | 0.71 | 0.77 | 1.45 | 0.14 | 1 | 10 | 255.9501 | 350.2022 | 316.7794 | 255950.073 | 350202.1816 | 8.5948e-06 | 17 | 316779.3769
97 | 120 | CONCLUIDO | 6.8192 | 14.66 | 11.68 | 116.82 | 1.62 | 6 | 276.84 | 57.72 | 25.25 | 4 | 73.87 | 34377.83 | 153.54 | 460.69 | 45.38 | 32.19 | 2701.57 | 0.71 | 0.76 | 1.46 | 0.15 | 1 | 10 | 256.1942 | 350.5362 | 317.0815 | 256194.1689 | 350536.1644 | 8.5916e-06 | 17 | 317081.4848
98 | 120 | CONCLUIDO | 6.8223 | 14.66 | 11.68 | 116.76 | 1.64 | 6 | 277.33 | 57.72 | 25.5 | 4 | 74.1 | 34437.96 | 152.5 | 460.73 | 45.16 | 32.19 | 2590.29 | 0.71 | 0.77 | 1.46 | 0.14 | 1 | 10 | 255.7866 | 349.9785 | 316.577 | 255786.5784 | 349978.4811 | 8.5955e-06 | 17 | 316577.026
99 | 120 | CONCLUIDO | 6.8228 | 14.66 | 11.67 | 116.74 | 1.65 | 6 | 277.82 | 57.72 | 25.75 | 4 | 74.34 | 34498.19 | 151.1 | 460.69 | 45.11 | 32.19 | 2565.52 | 0.71 | 0.77 | 1.46 | 0.14 | 1 | 10 | 255.2574 | 349.2544 | 315.9221 | 255257.4084 | 349254.4473 | 8.5961e-06 | 17 | 315922.093
100 | 120 | CONCLUIDO | 6.8235 | 14.66 | 11.67 | 116.73 | 1.66 | 6 | 278.31 | 57.72 | 26 | 4 | 74.58 | 34558.51 | 150.5 | 460.69 | 45.12 | 32.19 | 2574.21 | 0.71 | 0.77 | 1.45 | 0.14 | 1 | 10 | 255.036 | 348.9516 | 315.6481 | 255036.0495 | 348951.5744 | 8.597e-06 | 17 | 315648.1259
101 | 120 | CONCLUIDO | 6.8213 | 14.66 | 11.68 | 116.78 | 1.68 | 6 | 278.79 | 57.72 | 26.25 | 3 | 74.82 | 34618.92 | 149.36 | 460.69 | 45.11 | 32.19 | 2565.43 | 0.71 | 0.77 | 1.46 | 0.14 | 1 | 10 | 254.6857 | 348.4722 | 315.2145 | 254685.7063 | 348472.2193 | 8.5943e-06 | 17 | 315214.5197
102 | 120 | CONCLUIDO | 6.821 | 14.66 | 11.68 | 116.78 | 1.69 | 6 | 279.29 | 57.72 | 26.5 | 3 | 75.06 | 34679.43 | 149.33 | 460.69 | 45.13 | 32.19 | 2579.17 | 0.71 | 0.77 | 1.46 | 0.14 | 1 | 10 | 254.6788 | 348.4627 | 315.2059 | 254678.7664 | 348462.7238 | 8.5939e-06 | 17 | 315205.9305
103 | 120 | CONCLUIDO | 6.8588 | 14.58 | 11.64 | 139.72 | 1.7 | 5 | 279.78 | 57.72 | 26.75 | 2 | 75.3 | 34740.03 | 148.62 | 460.69 | 44.1 | 32.19 | 2066.09 | 0.73 | 0.77 | 1.45 | 0.11 | 1 | 10 | 253.8591 | 347.3412 | 314.1915 | 253859.0988 | 347341.2185 | 8.6415e-06 | 17 | 314191.4601
104 | 120 | CONCLUIDO | 6.8587 | 14.58 | 11.64 | 139.72 | 1.72 | 5 | 280.27 | 57.72 | 27 | 1 | 75.54 | 34800.73 | 148.88 | 460.69 | 44 | 32.19 | 2019.15 | 0.73 | 0.77 | 1.46 | 0.11 | 1 | 10 | 253.952 | 347.4683 | 314.3064 | 253951.9989 | 347468.3284 | 8.6414e-06 | 17 | 314306.4388
105 | 120 | CONCLUIDO | 6.859 | 14.58 | 11.64 | 139.71 | 1.73 | 5 | 280.76 | 57.72 | 27.25 | 1 | 75.79 | 34861.53 | 149.16 | 460.69 | 44.03 | 32.19 | 2031.72 | 0.73 | 0.77 | 1.46 | 0.11 | 1 | 10 | 254.0471 | 347.5984 | 314.4241 | 254047.0884 | 347598.4341 | 8.6418e-06 | 17 | 314424.1274
106 | 120 | CONCLUIDO | 6.8574 | 14.58 | 11.65 | 139.75 | 1.74 | 5 | 281.26 | 57.72 | 27.5 | 1 | 76.03 | 34922.42 | 149.5 | 460.69 | 44.07 | 32.19 | 2054.85 | 0.73 | 0.77 | 1.46 | 0.11 | 1 | 10 | 254.213 | 347.8254 | 314.6294 | 254212.977 | 347825.4103 | 8.6397e-06 | 17 | 314629.4413
107 | 120 | CONCLUIDO | 6.8579 | 14.58 | 11.64 | 139.74 | 1.75 | 5 | 281.75 | 57.72 | 27.75 | 1 | 76.28 | 34983.41 | 149.74 | 460.69 | 44.1 | 32.19 | 2066.25 | 0.73 | 0.77 | 1.46 | 0.11 | 1 | 10 | 254.265 | 347.8966 | 314.6939 | 254265.0263 | 347896.6264 | 8.6404e-06 | 17 | 314693.8606
108 | 120 | CONCLUIDO | 6.8571 | 14.58 | 11.65 | 139.76 | 1.77 | 5 | 282.25 | 57.72 | 28 | 0 | 76.52 | 35044.49 | 150 | 460.69 | 44.09 | 32.19 | 2063.7 | 0.73 | 0.77 | 1.46 | 0.11 | 1 | 10 | 254.393 | 348.0717 | 314.8522 | 254392.9956 | 348071.7195 | 8.6394e-06 | 17 | 314852.2432

## RESULTADOS_27
Unnamed: 0 | Volume de calda [L] | STATUS | Capacidade operacional [ha/h] | Tempo de missao [h] | Tempo util [h] | Tempo por voo [min] | Autonomia Projetada [h] | N° Voos | MTOW [kg] | Massa Estrutura [kg] | Combustível [kg] | Abastecimentos | Massa gerador | Potência gerador [W] | Combustível consumido [L] | Calda cons [L] | Distância percorrida [km] | Distância Pulverizando [km] | RTL ACUMULADO[m] | EOC [km/km] | EOC [h/h] | Tempo de manobra [h] | Tempo rtl_rtw [h] | V pulv [m/s] | V desloc [m/s] | Preço Total por ha Simples [R$/ha] | Preço Total por ha Presumido [R$/ha] | Preço Total por ha Real [R$/ha] | Preço Total Simples [R$] | Preço Total Presumido [R$] | Prod CAPEX [ha/h/R$] | Dias Trabalhados | Preço Total Real [R$]
0 | 145 | CONCLUIDO | 2.828 | 35.36 | 19.1 | 4.64 | 0.06 | 247 | 285.18 | 61.2 | 1 | 245 | 77.98 | 35406.83 | 339.21 | 460.99 | 287.29 | 32.19 | 122450.33 | 0.11 | 0.47 | 1.88 | 7.56 | 1 | 10 | 837.2149 | 1145.5144 | 1036.1881 | 837214.9381 | 1145514.4137 | 3.3012e-06 | 41 | 1036188.1258
1 | 145 | CONCLUIDO | 3.4619 | 28.89 | 16.67 | 5.81 | 0.08 | 172 | 285.68 | 61.2 | 1.25 | 170 | 78.24 | 35468.6 | 295.67 | 460.87 | 207.64 | 32.19 | 83002.34 | 0.16 | 0.54 | 1.74 | 5.13 | 1 | 10 | 645.0078 | 882.5281 | 798.3009 | 645007.7862 | 882528.1088 | 4.0411e-06 | 34 | 798300.8647
2 | 145 | CONCLUIDO | 3.9095 | 25.58 | 15.46 | 6.98 | 0.09 | 133 | 286.19 | 61.2 | 1.5 | 131 | 78.49 | 35530.47 | 274.04 | 460.74 | 168.72 | 32.19 | 63735.04 | 0.19 | 0.58 | 1.67 | 3.93 | 1 | 10 | 550.7249 | 753.5261 | 681.6106 | 550724.8811 | 753526.0785 | 4.5636e-06 | 30 | 681610.6072
3 | 145 | CONCLUIDO | 4.2441 | 23.56 | 14.74 | 8.11 | 0.11 | 109 | 286.69 | 61.2 | 1.75 | 107 | 78.74 | 35592.57 | 260.99 | 460.76 | 144.94 | 32.19 | 51967.82 | 0.22 | 0.61 | 1.63 | 3.2 | 1 | 10 | 500.2957 | 684.5266 | 619.1963 | 500295.658 | 684526.5908 | 4.9542e-06 | 28 | 619196.3337
4 | 145 | CONCLUIDO | 4.5219 | 22.11 | 14.21 | 9.27 | 0.12 | 92 | 287.19 | 61.2 | 2 | 90 | 78.99 | 35654.65 | 251.33 | 460.78 | 127.46 | 32.19 | 43313.12 | 0.25 | 0.63 | 1.6 | 2.67 | 1 | 10 | 459.3239 | 628.4672 | 568.4872 | 459323.8863 | 628467.2051 | 5.2785e-06 | 26 | 568487.1771
5 | 145 | CONCLUIDO | 4.7329 | 21.13 | 13.87 | 10.4 | 0.14 | 80 | 287.7 | 61.2 | 2.25 | 78 | 79.25 | 35716.83 | 245.1 | 460.81 | 116.25 | 32.19 | 37768.73 | 0.28 | 0.64 | 1.59 | 2.33 | 1 | 10 | 435.8984 | 596.4154 | 539.4943 | 435898.3742 | 596415.3861 | 5.5248e-06 | 25 | 539494.3387
6 | 145 | CONCLUIDO | 4.929 | 20.29 | 13.57 | 11.63 | 0.15 | 70 | 288.2 | 61.2 | 2.5 | 68 | 79.5 | 35779.11 | 239.54 | 460.78 | 106.32 | 32.19 | 32853.2 | 0.3 | 0.66 | 1.57 | 2.03 | 1 | 10 | 414.6145 | 567.2938 | 513.1521 | 414614.4583 | 567293.7934 | 5.7537e-06 | 24 | 513152.0699
7 | 145 | CONCLUIDO | 5.0836 | 19.67 | 13.33 | 12.69 | 0.17 | 63 | 288.71 | 61.2 | 2.75 | 61 | 79.76 | 35841.5 | 235.13 | 460.75 | 98.91 | 32.19 | 29182.74 | 0.33 | 0.67 | 1.55 | 1.79 | 1 | 10 | 396.2817 | 542.2101 | 490.4623 | 396281.6618 | 542210.0523 | 5.9342e-06 | 23 | 490462.2859
8 | 145 | CONCLUIDO | 5.2077 | 19.2 | 13.18 | 13.88 | 0.18 | 57 | 289.21 | 61.2 | 3 | 55 | 80.02 | 35903.99 | 232.36 | 460.75 | 93.92 | 32.19 | 26717.96 | 0.34 | 0.68 | 1.55 | 1.65 | 1 | 10 | 390.5388 | 534.3524 | 483.3545 | 390538.7624 | 534352.364 | 6.079e-06 | 23 | 483354.5244
9 | 145 | CONCLUIDO | 5.3276 | 18.77 | 13.02 | 15.02 | 0.2 | 52 | 289.72 | 61.2 | 3.25 | 50 | 80.27 | 35966.59 | 229.22 | 460.75 | 88.68 | 32.19 | 24123.34 | 0.36 | 0.69 | 1.54 | 1.48 | 1 | 10 | 374.8865 | 512.9362 | 463.9823 | 374886.4875 | 512936.231 | 6.219e-06 | 22 | 463982.317
10 | 145 | CONCLUIDO | 5.422 | 18.44 | 12.91 | 16.13 | 0.21 | 48 | 290.23 | 61.2 | 3.5 | 46 | 80.53 | 36029.29 | 227.21 | 460.74 | 84.93 | 32.19 | 22268.18 | 0.38 | 0.69 | 1.53 | 1.37 | 1 | 10 | 370.9456 | 507.5441 | 459.1048 | 370945.5958 | 507544.1292 | 6.3292e-06 | 22 | 459104.8298
11 | 145 | CONCLUIDO | 5.5271 | 18.09 | 12.77 | 17.42 | 0.23 | 44 | 290.74 | 61.2 | 3.75 | 42 | 80.79 | 36092.1 | 224.52 | 460.83 | 80.84 | 32.19 | 20240.44 | 0.4 | 0.7 | 1.52 | 1.24 | 1 | 10 | 356.3645 | 487.5936 | 441.0584 | 356364.4833 | 487593.6078 | 6.4519e-06 | 21 | 441058.3582
12 | 145 | CONCLUIDO | 5.6083 | 17.83 | 12.67 | 18.54 | 0.24 | 41 | 291.25 | 61.2 | 4 | 39 | 81.05 | 36155.02 | 222.49 | 460.7 | 77.4 | 32.19 | 18536.02 | 0.42 | 0.71 | 1.51 | 1.14 | 1 | 10 | 353.0607 | 483.0732 | 436.9693 | 353060.6552 | 483073.1643 | 6.5467e-06 | 21 | 436969.3395
13 | 145 | CONCLUIDO | 5.6538 | 17.69 | 12.64 | 19.44 | 0.26 | 39 | 291.76 | 61.2 | 4.25 | 37 | 81.31 | 36218.04 | 221.78 | 460.71 | 76.27 | 32.19 | 17981.13 | 0.42 | 0.71 | 1.51 | 1.1 | 1 | 10 | 351.5241 | 480.9707 | 435.0676 | 351524.0581 | 480970.7244 | 6.5998e-06 | 21 | 435067.5535
14 | 145 | CONCLUIDO | 5.7388 | 17.43 | 12.54 | 20.89 | 0.27 | 36 | 292.27 | 61.2 | 4.5 | 34 | 81.57 | 36281.16 | 219.62 | 460.72 | 73.2 | 32.19 | 16463.26 | 0.44 | 0.71 | 1.51 | 1 | 1 | 10 | 348.2172 | 476.4461 | 430.9748 | 348217.1994 | 476446.1345 | 6.699e-06 | 21 | 430974.7842
15 | 145 | CONCLUIDO | 5.7927 | 17.26 | 12.48 | 22.03 | 0.29 | 34 | 292.79 | 61.2 | 4.75 | 32 | 81.84 | 36344.4 | 218.58 | 460.71 | 71.24 | 32.19 | 15490.77 | 0.45 | 0.72 | 1.51 | 0.95 | 1 | 10 | 336.2279 | 460.0419 | 416.1361 | 336227.9386 | 460041.8989 | 6.7619e-06 | 20 | 416136.1457
16 | 145 | CONCLUIDO | 5.8239 | 17.17 | 12.44 | 22.62 | 0.3 | 33 | 293.3 | 61.2 | 5 | 31 | 82.1 | 36407.75 | 217.85 | 460.73 | 70.15 | 32.19 | 14953.17 | 0.46 | 0.72 | 1.5 | 0.91 | 1 | 10 | 335.0748 | 458.4641 | 414.7089 | 335074.7501 | 458464.0556 | 6.7984e-06 | 20 | 414708.8896
17 | 145 | CONCLUIDO | 5.8753 | 17.02 | 12.4 | 24 | 0.32 | 31 | 293.81 | 61.2 | 5.25 | 29 | 82.36 | 36471.2 | 216.8 | 460.69 | 68.65 | 32.19 | 14213.28 | 0.47 | 0.72 | 1.5 | 0.87 | 1 | 10 | 333.3509 | 456.1055 | 412.5754 | 333350.9425 | 456105.4659 | 6.8584e-06 | 20 | 412575.4004
18 | 145 | CONCLUIDO | 5.9089 | 16.92 | 12.36 | 24.72 | 0.33 | 30 | 294.33 | 61.2 | 5.5 | 28 | 82.63 | 36534.76 | 215.81 | 460.7 | 67.4 | 32.19 | 13592.49 | 0.48 | 0.72 | 1.49 | 0.82 | 1 | 10 | 332.07 | 454.3529 | 410.9901 | 332070.0463 | 454352.8872 | 6.8976e-06 | 20 | 410990.0854
19 | 145 | CONCLUIDO | 5.9668 | 16.76 | 12.3 | 26.36 | 0.35 | 28 | 294.84 | 61.2 | 5.75 | 26 | 82.9 | 36598.44 | 214.8 | 460.71 | 65.58 | 32.19 | 12694.89 | 0.49 | 0.73 | 1.49 | 0.77 | 1 | 10 | 330.2081 | 451.8053 | 408.6856 | 330208.1026 | 451805.2938 | 6.9652e-06 | 20 | 408685.6306
20 | 145 | CONCLUIDO | 5.9928 | 16.69 | 12.28 | 27.29 | 0.36 | 27 | 295.36 | 61.2 | 6 | 25 | 83.16 | 36662.22 | 214.5 | 460.69 | 65.04 | 32.19 | 12426.57 | 0.49 | 0.73 | 1.49 | 0.75 | 1 | 10 | 329.4684 | 450.7932 | 407.7701 | 329468.3941 | 450793.1919 | 6.9955e-06 | 20 | 407770.1224
21 | 145 | CONCLUIDO | 6.027 | 16.59 | 12.24 | 28.25 | 0.38 | 26 | 295.88 | 61.2 | 6.25 | 24 | 83.43 | 36726.12 | 213.33 | 460.7 | 63.52 | 32.19 | 11671.18 | 0.51 | 0.73 | 1.49 | 0.71 | 1 | 10 | 328.1494 | 448.9885 | 406.1376 | 328149.3883 | 448988.4699 | 7.0354e-06 | 20 | 406137.6405
22 | 145 | CONCLUIDO | 6.0502 | 16.53 | 12.23 | 29.36 | 0.39 | 25 | 296.4 | 61.2 | 6.5 | 23 | 83.7 | 36790.13 | 212.91 | 460.69 | 63.31 | 32.19 | 11570.45 | 0.51 | 0.73 | 1.49 | 0.7 | 1 | 10 | 327.468 | 448.0562 | 405.2944 | 327468.0463 | 448056.2278 | 7.0625e-06 | 20 | 405294.3703
23 | 145 | CONCLUIDO | 6.0847 | 16.43 | 12.19 | 30.48 | 0.4 | 24 | 296.92 | 61.2 | 6.75 | 22 | 83.97 | 36854.25 | 212.31 | 460.71 | 61.93 | 32.19 | 10885.3 | 0.52 | 0.73 | 1.48 | 0.66 | 1 | 10 | 326.3932 | 446.5856 | 403.9641 | 326393.2135 | 446585.5941 | 7.1028e-06 | 20 | 403964.0918
24 | 145 | CONCLUIDO | 6.1161 | 16.35 | 12.16 | 31.73 | 0.42 | 23 | 297.44 | 61.2 | 7 | 21 | 84.24 | 36918.48 | 211.29 | 460.71 | 60.91 | 32.19 | 10384 | 0.53 | 0.73 | 1.48 | 0.63 | 1 | 10 | 315.1668 | 431.2251 | 390.0696 | 315166.8163 | 431225.1422 | 7.1394e-06 | 19 | 390069.6198
25 | 145 | CONCLUIDO | 6.1431 | 16.28 | 12.14 | 33.12 | 0.43 | 22 | 297.96 | 61.2 | 7.25 | 20 | 84.51 | 36982.83 | 210.92 | 460.69 | 60.25 | 32.19 | 10059.65 | 0.53 | 0.74 | 1.49 | 0.61 | 1 | 10 | 314.4186 | 430.2015 | 389.1436 | 314418.644 | 430201.4599 | 7.171e-06 | 19 | 389143.6364
26 | 145 | CONCLUIDO | 6.145 | 16.27 | 12.14 | 33.11 | 0.45 | 22 | 298.48 | 61.2 | 7.5 | 20 | 84.79 | 37047.29 | 210.63 | 460.7 | 60.16 | 32.19 | 10014.11 | 0.53 | 0.74 | 1.48 | 0.6 | 1 | 10 | 314.2668 | 429.9938 | 388.9558 | 314266.8399 | 429993.7549 | 7.1732e-06 | 19 | 388955.7544
27 | 145 | CONCLUIDO | 6.1806 | 16.18 | 12.1 | 34.57 | 0.46 | 21 | 299.01 | 61.2 | 7.75 | 19 | 85.06 | 37111.87 | 209.71 | 460.69 | 58.9 | 32.19 | 9388.2 | 0.55 | 0.74 | 1.48 | 0.56 | 1 | 10 | 313.0792 | 428.3687 | 387.4858 | 313079.1645 | 428368.725 | 7.2147e-06 | 19 | 387485.8151
28 | 145 | CONCLUIDO | 6.2139 | 16.09 | 12.07 | 36.2 | 0.48 | 20 | 299.53 | 61.2 | 8 | 18 | 85.33 | 37176.68 | 209.22 | 460.71 | 57.82 | 32.19 | 8854.73 | 0.56 | 0.74 | 1.48 | 0.53 | 1 | 10 | 312.1482 | 427.0949 | 386.3336 | 312148.1813 | 427094.9126 | 7.2536e-06 | 19 | 386333.5736
29 | 145 | CONCLUIDO | 6.207 | 16.11 | 12.08 | 36.25 | 0.49 | 20 | 300.06 | 61.2 | 8.25 | 18 | 85.61 | 37241.49 | 208.96 | 460.72 | 58.41 | 32.19 | 9146.7 | 0.55 | 0.74 | 1.48 | 0.55 | 1 | 10 | 312.2113 | 427.1813 | 386.4118 | 312211.3479 | 427181.34 | 7.2456e-06 | 19 | 386411.7525
30 | 145 | CONCLUIDO | 6.2484 | 16 | 12.03 | 37.99 | 0.5 | 19 | 300.59 | 61.2 | 8.5 | 17 | 85.89 | 37306.42 | 208.07 | 460.71 | 56.84 | 32.19 | 8365.4 | 0.57 | 0.74 | 1.47 | 0.5 | 1 | 10 | 310.9175 | 425.411 | 384.8104 | 310917.4784 | 425411.0106 | 7.2939e-06 | 19 | 384810.3808
31 | 145 | CONCLUIDO | 6.2748 | 15.94 | 12.02 | 40.06 | 0.52 | 18 | 301.11 | 61.2 | 8.75 | 16 | 86.16 | 37371.47 | 207.59 | 460.69 | 56.09 | 32.19 | 7997.72 | 0.57 | 0.74 | 1.48 | 0.48 | 1 | 10 | 310.2035 | 424.4341 | 383.9267 | 310203.4646 | 424434.0654 | 7.3247e-06 | 19 | 383926.6739
32 | 145 | CONCLUIDO | 6.2723 | 15.94 | 12.02 | 40.08 | 0.53 | 18 | 301.64 | 61.2 | 9 | 16 | 86.44 | 37436.63 | 207.67 | 460.71 | 56.52 | 32.19 | 8214.19 | 0.57 | 0.74 | 1.47 | 0.49 | 1 | 10 | 310.2812 | 424.5404 | 384.0229 | 310281.1816 | 424540.4013 | 7.3218e-06 | 19 | 384022.8613
33 | 145 | CONCLUIDO | 6.3074 | 15.85 | 11.99 | 42.31 | 0.55 | 17 | 302.17 | 61.2 | 9.25 | 15 | 86.72 | 37501.91 | 206.39 | 460.69 | 55.43 | 32.19 | 7670.48 | 0.58 | 0.75 | 1.47 | 0.46 | 1 | 10 | 309.0423 | 422.8452 | 382.4895 | 309042.2565 | 422845.2493 | 7.3627e-06 | 19 | 382489.4922
34 | 145 | CONCLUIDO | 6.3083 | 15.85 | 11.99 | 42.31 | 0.56 | 17 | 302.7 | 61.2 | 9.5 | 15 | 87 | 37567.32 | 206.46 | 460.75 | 55.07 | 32.19 | 7492.98 | 0.58 | 0.75 | 1.48 | 0.45 | 1 | 10 | 309.0525 | 422.8592 | 382.5022 | 309052.4843 | 422859.2435 | 7.3638e-06 | 19 | 382502.1508
35 | 145 | CONCLUIDO | 6.3004 | 15.87 | 12.01 | 42.38 | 0.57 | 17 | 303.23 | 61.2 | 9.75 | 15 | 87.28 | 37632.84 | 206.55 | 460.69 | 55.99 | 32.19 | 7952.74 | 0.57 | 0.74 | 1.47 | 0.47 | 1 | 10 | 309.2953 | 423.1915 | 382.8027 | 309295.2975 | 423191.4712 | 7.3546e-06 | 19 | 382802.6712
36 | 145 | CONCLUIDO | 6.3385 | 15.78 | 11.97 | 44.87 | 0.59 | 16 | 303.76 | 61.2 | 10 | 14 | 87.57 | 37698.48 | 205.65 | 460.7 | 54.57 | 32.19 | 7246.59 | 0.59 | 0.75 | 1.47 | 0.43 | 1 | 10 | 308.1267 | 421.5926 | 381.3564 | 308126.7421 | 421592.6021 | 7.3991e-06 | 19 | 381356.3958
37 | 145 | CONCLUIDO | 6.3388 | 15.78 | 11.96 | 44.87 | 0.6 | 16 | 304.3 | 61.2 | 10.25 | 14 | 87.85 | 37764.25 | 205.53 | 460.7 | 54.59 | 32.19 | 7255.83 | 0.59 | 0.75 | 1.47 | 0.43 | 1 | 10 | 308.0445 | 421.4801 | 381.2547 | 308044.5448 | 421480.1362 | 7.3994e-06 | 19 | 381254.6635
38 | 145 | CONCLUIDO | 6.3713 | 15.7 | 11.94 | 47.75 | 0.61 | 15 | 304.83 | 61.2 | 10.5 | 13 | 88.13 | 37830.13 | 204.77 | 460.72 | 53.43 | 32.19 | 6680.7 | 0.6 | 0.75 | 1.48 | 0.4 | 1 | 10 | 307.1057 | 420.1955 | 380.0926 | 307105.6572 | 420195.5088 | 7.4373e-06 | 19 | 380092.6391
39 | 145 | CONCLUIDO | 6.3743 | 15.69 | 11.93 | 47.72 | 0.63 | 15 | 305.37 | 61.2 | 10.75 | 13 | 88.42 | 37896.14 | 204.57 | 460.69 | 53.41 | 32.19 | 6671.02 | 0.6 | 0.75 | 1.47 | 0.4 | 1 | 10 | 306.9451 | 419.9758 | 379.8939 | 306945.115 | 419975.8479 | 7.4408e-06 | 19 | 379893.9424
40 | 145 | CONCLUIDO | 6.3776 | 15.68 | 11.92 | 47.69 | 0.64 | 15 | 305.9 | 61.2 | 11 | 13 | 88.7 | 37962.28 | 204.73 | 460.73 | 53.09 | 32.19 | 6510.11 | 0.61 | 0.75 | 1.47 | 0.39 | 1 | 10 | 306.9159 | 419.9358 | 379.8578 | 306915.8802 | 419935.8474 | 7.4447e-06 | 19 | 379857.7595
41 | 145 | CONCLUIDO | 6.4091 | 15.6 | 11.9 | 51 | 0.65 | 14 | 306.44 | 61.2 | 11.25 | 12 | 88.99 | 38028.53 | 203.86 | 460.77 | 52.47 | 32.19 | 6208.24 | 0.61 | 0.75 | 1.47 | 0.36 | 1 | 10 | 305.9646 | 418.6342 | 378.6804 | 305964.5762 | 418634.2313 | 7.4815e-06 | 19 | 378680.3678
42 | 145 | CONCLUIDO | 6.4098 | 15.6 | 11.9 | 50.99 | 0.67 | 14 | 306.98 | 61.2 | 11.5 | 12 | 89.28 | 38094.91 | 204.02 | 460.69 | 52.42 | 32.19 | 6180.99 | 0.61 | 0.75 | 1.47 | 0.36 | 1 | 10 | 306.0126 | 418.6999 | 378.7398 | 306012.5712 | 418699.9002 | 7.4823e-06 | 19 | 378739.7694
43 | 145 | CONCLUIDO | 6.4103 | 15.6 | 11.9 | 50.98 | 0.68 | 14 | 307.52 | 61.2 | 11.75 | 12 | 89.57 | 38161.42 | 203.6 | 460.69 | 52.35 | 32.19 | 6147.17 | 0.61 | 0.75 | 1.47 | 0.36 | 1 | 10 | 305.8453 | 418.471 | 378.5327 | 305845.2574 | 418470.9742 | 7.4829e-06 | 19 | 378532.6917
44 | 145 | CONCLUIDO | 6.405 | 15.61 | 11.91 | 51.04 | 0.69 | 14 | 308.06 | 61.2 | 12 | 12 | 89.86 | 38228.06 | 203.34 | 460.74 | 52.65 | 32.19 | 6295.08 | 0.61 | 0.75 | 1.47 | 0.38 | 1 | 10 | 305.8714 | 418.5067 | 378.565 | 305871.3957 | 418506.7377 | 7.4767e-06 | 19 | 378565.042
45 | 145 | CONCLUIDO | 6.4359 | 15.54 | 11.89 | 54.87 | 0.71 | 13 | 308.6 | 61.2 | 12.25 | 11 | 90.15 | 38294.82 | 203.18 | 460.69 | 52.03 | 32.19 | 5994.44 | 0.62 | 0.75 | 1.47 | 0.35 | 1 | 10 | 295.1147 | 403.789 | 365.2519 | 295114.7304 | 403788.9937 | 7.5127e-06 | 18 | 365251.9389
46 | 145 | CONCLUIDO | 6.4417 | 15.52 | 11.87 | 54.8 | 0.72 | 13 | 309.14 | 61.2 | 12.5 | 11 | 90.44 | 38361.7 | 203.02 | 460.7 | 51.53 | 32.19 | 5740.72 | 0.62 | 0.75 | 1.47 | 0.34 | 1 | 10 | 294.8924 | 403.4848 | 364.9767 | 294892.3824 | 403484.7673 | 7.5195e-06 | 18 | 364976.7474
47 | 145 | CONCLUIDO | 6.445 | 15.52 | 11.87 | 54.77 | 0.73 | 13 | 309.68 | 61.2 | 12.75 | 11 | 90.74 | 38428.72 | 202.79 | 460.69 | 51.35 | 32.19 | 5651.01 | 0.63 | 0.75 | 1.47 | 0.33 | 1 | 10 | 294.7485 | 403.2879 | 364.7987 | 294748.533 | 403287.9462 | 7.5234e-06 | 18 | 364798.7106
48 | 145 | CONCLUIDO | 6.4364 | 15.54 | 11.89 | 54.86 | 0.75 | 13 | 310.23 | 61.2 | 13 | 11 | 91.03 | 38495.87 | 202.79 | 460.71 | 51.85 | 32.19 | 5902.94 | 0.62 | 0.75 | 1.47 | 0.35 | 1 | 10 | 294.9594 | 403.5765 | 365.0597 | 294959.4311 | 403576.5063 | 7.5133e-06 | 18 | 365059.7309
49 | 145 | CONCLUIDO | 6.4803 | 15.43 | 11.84 | 59.18 | 0.76 | 12 | 310.77 | 61.2 | 13.25 | 10 | 91.33 | 38563.14 | 201.35 | 460.72 | 50.4 | 32.19 | 5184.03 | 0.64 | 0.75 | 1.46 | 0.3 | 1 | 10 | 293.509 | 401.5919 | 363.2645 | 293508.9527 | 401591.8978 | 7.5646e-06 | 18 | 363264.5307
50 | 145 | CONCLUIDO | 6.4761 | 15.44 | 11.85 | 59.23 | 0.77 | 12 | 311.32 | 61.2 | 13.5 | 10 | 91.62 | 38630.55 | 201.86 | 460.7 | 50.69 | 32.19 | 5327.8 | 0.63 | 0.75 | 1.47 | 0.31 | 1 | 10 | 293.8017 | 401.9924 | 363.6268 | 293801.6897 | 401992.4334 | 7.5597e-06 | 18 | 363626.8398
51 | 145 | CONCLUIDO | 6.4776 | 15.44 | 11.84 | 59.21 | 0.79 | 12 | 311.87 | 61.2 | 13.75 | 10 | 91.92 | 38698.21 | 201.72 | 460.69 | 50.35 | 32.19 | 5156.79 | 0.64 | 0.75 | 1.47 | 0.31 | 1 | 10 | 293.6934 | 401.8442 | 363.4928 | 293693.3672 | 401844.2218 | 7.5614e-06 | 18 | 363492.7733
52 | 145 | CONCLUIDO | 6.4792 | 15.43 | 11.84 | 59.19 | 0.8 | 12 | 312.42 | 61.2 | 14 | 10 | 92.22 | 38765.89 | 201.02 | 460.69 | 50.43 | 32.19 | 5197.19 | 0.64 | 0.75 | 1.47 | 0.3 | 1 | 10 | 293.4046 | 401.4491 | 363.1354 | 293404.6082 | 401449.129 | 7.5633e-06 | 18 | 363135.3876
53 | 145 | CONCLUIDO | 6.474 | 15.45 | 11.85 | 59.25 | 0.81 | 12 | 312.97 | 61.2 | 14.25 | 10 | 92.52 | 38833.69 | 200.72 | 460.69 | 50.89 | 32.19 | 5429.66 | 0.63 | 0.75 | 1.46 | 0.32 | 1 | 10 | 293.4119 | 401.4591 | 363.1444 | 293411.8885 | 401459.0903 | 7.5572e-06 | 18 | 363144.3981
54 | 145 | CONCLUIDO | 6.5121 | 15.36 | 11.81 | 64.44 | 0.82 | 11 | 313.52 | 61.2 | 14.5 | 9 | 92.82 | 38901.63 | 199.92 | 460.69 | 49.57 | 32.19 | 4771.64 | 0.65 | 0.76 | 1.47 | 0.28 | 1 | 10 | 292.3455 | 400 | 361.8246 | 292345.5099 | 400000.024 | 7.6017e-06 | 18 | 361824.5831
55 | 145 | CONCLUIDO | 6.5137 | 15.35 | 11.81 | 64.42 | 0.84 | 11 | 314.07 | 61.2 | 14.75 | 9 | 93.12 | 38969.71 | 199.87 | 460.7 | 49.43 | 32.19 | 4702.19 | 0.65 | 0.76 | 1.47 | 0.28 | 1 | 10 | 292.3 | 399.9377 | 361.7682 | 292299.9675 | 399937.7109 | 7.6036e-06 | 18 | 361768.2171
56 | 145 | CONCLUIDO | 6.5111 | 15.36 | 11.82 | 64.45 | 0.85 | 11 | 314.62 | 61.2 | 15 | 9 | 93.43 | 39037.92 | 200.42 | 460.69 | 49.7 | 32.19 | 4837.51 | 0.65 | 0.76 | 1.46 | 0.28 | 1 | 10 | 292.5782 | 400.3184 | 362.1126 | 292578.2336 | 400318.4469 | 7.6005e-06 | 18 | 362112.6162
57 | 145 | CONCLUIDO | 6.515 | 15.35 | 11.81 | 64.4 | 0.86 | 11 | 315.18 | 61.2 | 15.25 | 9 | 93.73 | 39106.27 | 200.16 | 460.7 | 49.31 | 32.19 | 4643.46 | 0.65 | 0.76 | 1.47 | 0.27 | 1 | 10 | 292.3857 | 400.055 | 361.8744 | 292385.7231 | 400055.0454 | 7.6051e-06 | 18 | 361874.3534
58 | 145 | CONCLUIDO | 6.5125 | 15.36 | 11.81 | 64.43 | 0.87 | 11 | 315.73 | 61.2 | 15.5 | 9 | 94.03 | 39174.75 | 199.92 | 460.7 | 49.54 | 32.19 | 4755.24 | 0.65 | 0.76 | 1.47 | 0.28 | 1 | 10 | 292.3388 | 399.9908 | 361.8162 | 292338.7645 | 399990.7947 | 7.6022e-06 | 18 | 361816.2346
59 | 145 | CONCLUIDO | 6.5147 | 15.35 | 11.81 | 64.41 | 0.89 | 11 | 316.29 | 61.2 | 15.75 | 9 | 94.34 | 39243.37 | 199.19 | 460.69 | 49.45 | 32.19 | 4713.21 | 0.65 | 0.76 | 1.46 | 0.27 | 1 | 10 | 292.0307 | 399.5692 | 361.4349 | 292030.6599 | 399569.2324 | 7.6047e-06 | 18 | 361434.9057
60 | 145 | CONCLUIDO | 6.5452 | 15.28 | 11.79 | 70.74 | 0.9 | 10 | 316.85 | 61.2 | 16 | 8 | 94.65 | 39312.13 | 199.1 | 460.7 | 48.76 | 32.19 | 4372.78 | 0.66 | 0.76 | 1.46 | 0.26 | 1 | 10 | 291.4272 | 398.7435 | 360.688 | 291427.1709 | 398743.512 | 7.6403e-06 | 18 | 360687.9909
61 | 145 | CONCLUIDO | 6.5476 | 15.27 | 11.78 | 70.71 | 0.91 | 10 | 317.41 | 61.2 | 16.25 | 8 | 94.96 | 39381.03 | 198.54 | 460.69 | 48.58 | 32.19 | 4282.6 | 0.66 | 0.76 | 1.47 | 0.25 | 1 | 10 | 291.1504 | 398.3649 | 360.3455 | 291150.4352 | 398364.87 | 7.6431e-06 | 18 | 360345.486
62 | 145 | CONCLUIDO | 6.544 | 15.28 | 11.79 | 70.76 | 0.92 | 10 | 317.97 | 61.2 | 16.5 | 8 | 95.27 | 39450.07 | 198.65 | 460.71 | 49.08 | 32.19 | 4531.06 | 0.66 | 0.76 | 1.46 | 0.26 | 1 | 10 | 291.2808 | 398.5433 | 360.5069 | 291280.8221 | 398543.2712 | 7.6389e-06 | 18 | 360506.8608
63 | 145 | CONCLUIDO | 6.5446 | 15.28 | 11.79 | 70.75 | 0.94 | 10 | 318.53 | 61.2 | 16.75 | 8 | 95.58 | 39519.26 | 198.79 | 460.7 | 48.91 | 32.19 | 4449.58 | 0.66 | 0.76 | 1.46 | 0.26 | 1 | 10 | 291.3226 | 398.6004 | 360.5586 | 291322.5903 | 398600.4202 | 7.6396e-06 | 18 | 360558.5556
64 | 145 | CONCLUIDO | 6.544 | 15.28 | 11.79 | 70.76 | 0.95 | 10 | 319.09 | 61.2 | 17 | 8 | 95.89 | 39588.58 | 198.4 | 460.7 | 48.86 | 32.19 | 4423.64 | 0.66 | 0.76 | 1.47 | 0.26 | 1 | 10 | 291.1884 | 398.4168 | 360.3925 | 291188.4227 | 398416.8462 | 7.6389e-06 | 18 | 360392.5016
65 | 145 | CONCLUIDO | 6.5433 | 15.28 | 11.79 | 70.77 | 0.96 | 10 | 319.65 | 61.2 | 17.25 | 8 | 96.2 | 39658.05 | 198.04 | 460.69 | 48.97 | 32.19 | 4475.18 | 0.66 | 0.76 | 1.46 | 0.26 | 1 | 10 | 291.067 | 398.2507 | 360.2422 | 291066.9782 | 398250.6806 | 7.6381e-06 | 18 | 360242.1946
66 | 145 | CONCLUIDO | 6.5413 | 15.29 | 11.8 | 70.8 | 0.97 | 10 | 320.22 | 61.2 | 17.5 | 8 | 96.52 | 39727.66 | 197.49 | 460.71 | 49.05 | 32.19 | 4517.54 | 0.66 | 0.76 | 1.47 | 0.27 | 1 | 10 | 290.9268 | 398.0589 | 360.0687 | 290926.7879 | 398058.866 | 7.6358e-06 | 18 | 360068.6865
67 | 145 | CONCLUIDO | 6.5842 | 15.19 | 11.75 | 78.36 | 0.99 | 9 | 320.78 | 61.2 | 17.75 | 7 | 96.83 | 39797.41 | 196.5 | 460.69 | 47.64 | 32.19 | 3816.9 | 0.68 | 0.76 | 1.46 | 0.22 | 1 | 10 | 289.7079 | 396.3911 | 358.5601 | 289707.8538 | 396391.0665 | 7.6859e-06 | 18 | 358560.0595
68 | 145 | CONCLUIDO | 6.5815 | 15.19 | 11.76 | 78.4 | 1 | 9 | 321.35 | 61.2 | 18 | 7 | 97.15 | 39867.32 | 196.83 | 460.71 | 47.97 | 32.19 | 3983.53 | 0.67 | 0.76 | 1.46 | 0.23 | 1 | 10 | 289.9029 | 396.6579 | 358.8015 | 289902.8997 | 396657.937 | 7.6827e-06 | 18 | 358801.4602
69 | 145 | CONCLUIDO | 6.5882 | 15.18 | 11.74 | 78.3 | 1.01 | 9 | 321.92 | 61.2 | 18.25 | 7 | 97.47 | 39937.36 | 196.78 | 460.73 | 47.4 | 32.19 | 3696.97 | 0.68 | 0.76 | 1.46 | 0.21 | 1 | 10 | 289.7158 | 396.4019 | 358.5699 | 289715.7982 | 396401.9365 | 7.6905e-06 | 18 | 358569.892
70 | 145 | CONCLUIDO | 6.5816 | 15.19 | 11.76 | 78.4 | 1.02 | 9 | 322.49 | 61.2 | 18.5 | 7 | 97.79 | 40007.56 | 197.15 | 460.69 | 47.81 | 32.19 | 3903.04 | 0.67 | 0.76 | 1.46 | 0.23 | 1 | 10 | 290.0189 | 396.8166 | 358.945 | 290018.8638 | 396816.6042 | 7.6828e-06 | 18 | 358944.9844
71 | 145 | CONCLUIDO | 6.5793 | 15.2 | 11.77 | 78.43 | 1.03 | 9 | 323.06 | 61.2 | 18.75 | 7 | 98.11 | 40077.9 | 197.44 | 460.7 | 48.06 | 32.19 | 4025.82 | 0.67 | 0.76 | 1.46 | 0.23 | 1 | 10 | 290.1929 | 397.0547 | 359.1603 | 290192.8626 | 397054.677 | 7.6801e-06 | 18 | 359160.3359
72 | 145 | CONCLUIDO | 6.5781 | 15.2 | 11.77 | 78.45 | 1.05 | 9 | 323.63 | 61.2 | 19 | 7 | 98.43 | 40148.52 | 197.2 | 460.69 | 48.11 | 32.19 | 4050.26 | 0.67 | 0.76 | 1.46 | 0.23 | 1 | 10 | 290.1243 | 396.9608 | 359.0754 | 290124.2605 | 396960.8126 | 7.6787e-06 | 18 | 359075.4298
73 | 145 | CONCLUIDO | 6.5792 | 15.2 | 11.77 | 78.44 | 1.06 | 9 | 324.2 | 61.2 | 19.25 | 7 | 98.75 | 40219.17 | 196.57 | 460.69 | 47.99 | 32.19 | 3990.57 | 0.67 | 0.76 | 1.46 | 0.23 | 1 | 10 | 289.8747 | 396.6193 | 358.7665 | 289874.6693 | 396619.3109 | 7.68e-06 | 18 | 358766.5206
74 | 145 | CONCLUIDO | 6.5787 | 15.2 | 11.77 | 78.44 | 1.07 | 9 | 324.78 | 61.2 | 19.5 | 7 | 99.08 | 40289.97 | 196.3 | 460.69 | 48.1 | 32.19 | 4047.02 | 0.67 | 0.76 | 1.46 | 0.23 | 1 | 10 | 289.7836 | 396.4947 | 358.6538 | 289783.5633 | 396494.6557 | 7.6794e-06 | 18 | 358653.7622
75 | 145 | CONCLUIDO | 6.5768 | 15.2 | 11.77 | 78.47 | 1.08 | 9 | 325.35 | 61.2 | 19.75 | 7 | 99.4 | 40360.92 | 196.35 | 460.74 | 48.24 | 32.19 | 4118.21 | 0.67 | 0.76 | 1.46 | 0.24 | 1 | 10 | 289.8329 | 396.5622 | 358.7149 | 289832.9382 | 396562.2125 | 7.6772e-06 | 18 | 358714.8715
76 | 145 | CONCLUIDO | 6.6211 | 15.1 | 11.72 | 87.92 | 1.09 | 8 | 325.93 | 61.2 | 20 | 6 | 99.73 | 40432.03 | 194.73 | 460.69 | 46.64 | 32.19 | 3320.54 | 0.69 | 0.76 | 1.46 | 0.19 | 1 | 10 | 288.3751 | 394.5675 | 356.9105 | 288375.0591 | 394567.4781 | 7.7289e-06 | 18 | 356910.5118
77 | 145 | CONCLUIDO | 6.6157 | 15.12 | 11.74 | 88.01 | 1.11 | 8 | 326.51 | 61.2 | 20.25 | 6 | 100.06 | 40503.29 | 195.05 | 460.7 | 47.13 | 32.19 | 3566.66 | 0.68 | 0.76 | 1.46 | 0.2 | 1 | 10 | 288.6377 | 394.9269 | 357.2356 | 288637.7452 | 394926.8967 | 7.7226e-06 | 18 | 357235.628
78 | 145 | CONCLUIDO | 6.6197 | 15.11 | 11.73 | 87.95 | 1.12 | 8 | 327.08 | 61.2 | 20.5 | 6 | 100.39 | 40574.7 | 194.9 | 460.69 | 46.8 | 32.19 | 3403.69 | 0.69 | 0.76 | 1.46 | 0.19 | 1 | 10 | 288.4892 | 394.7236 | 357.0518 | 288489.1888 | 394723.6354 | 7.7273e-06 | 18 | 357051.7656
79 | 145 | CONCLUIDO | 6.6173 | 15.11 | 11.73 | 87.99 | 1.13 | 8 | 327.66 | 61.2 | 20.75 | 6 | 100.72 | 40646.27 | 195.28 | 460.69 | 46.89 | 32.19 | 3446.16 | 0.69 | 0.76 | 1.46 | 0.2 | 1 | 10 | 288.6665 | 394.9663 | 357.2712 | 288666.5128 | 394966.2579 | 7.7245e-06 | 18 | 357271.2326
80 | 145 | CONCLUIDO | 6.6223 | 15.1 | 11.72 | 87.9 | 1.14 | 8 | 328.25 | 61.2 | 21 | 6 | 101.05 | 40718 | 194.85 | 460.69 | 46.53 | 32.19 | 3268.36 | 0.69 | 0.76 | 1.46 | 0.19 | 1 | 10 | 288.3997 | 394.6012 | 356.941 | 288399.7054 | 394601.2002 | 7.7303e-06 | 18 | 356941.0155
81 | 145 | CONCLUIDO | 6.6181 | 15.11 | 11.73 | 87.97 | 1.15 | 8 | 328.83 | 61.2 | 21.25 | 6 | 101.38 | 40789.89 | 194.73 | 460.69 | 46.81 | 32.19 | 3407.28 | 0.69 | 0.76 | 1.46 | 0.2 | 1 | 10 | 288.4527 | 394.6737 | 357.0066 | 288452.6793 | 394673.6814 | 7.7254e-06 | 18 | 357006.5792
82 | 145 | CONCLUIDO | 6.618 | 15.11 | 11.73 | 87.97 | 1.16 | 8 | 329.41 | 61.2 | 21.5 | 6 | 101.71 | 40861.93 | 194.9 | 460.69 | 46.92 | 32.19 | 3461.51 | 0.69 | 0.76 | 1.46 | 0.2 | 1 | 10 | 288.5164 | 394.7609 | 357.0855 | 288516.409 | 394760.8792 | 7.7253e-06 | 18 | 357085.455
83 | 145 | CONCLUIDO | 6.619 | 15.11 | 11.73 | 87.96 | 1.17 | 8 | 330 | 61.2 | 21.75 | 6 | 102.05 | 40934.14 | 194.63 | 460.69 | 46.88 | 32.19 | 3442.04 | 0.69 | 0.76 | 1.46 | 0.19 | 1 | 10 | 288.4017 | 394.604 | 356.9435 | 288401.7348 | 394603.9769 | 7.7265e-06 | 18 | 356943.5272
84 | 145 | CONCLUIDO | 6.6181 | 15.11 | 11.73 | 87.97 | 1.19 | 8 | 330.59 | 61.2 | 22 | 6 | 102.39 | 41006.51 | 194.34 | 460.69 | 46.91 | 32.19 | 3459.16 | 0.69 | 0.76 | 1.46 | 0.2 | 1 | 10 | 288.3102 | 394.4787 | 356.8302 | 288310.15 | 394478.6666 | 7.7254e-06 | 18 | 356830.1764
85 | 145 | CONCLUIDO | 6.6196 | 15.11 | 11.73 | 87.95 | 1.2 | 8 | 331.17 | 61.2 | 22.25 | 6 | 102.72 | 41079.04 | 193.99 | 460.69 | 46.81 | 32.19 | 3409.2 | 0.69 | 0.76 | 1.46 | 0.19 | 1 | 10 | 288.1583 | 394.2709 | 356.6422 | 288158.2967 | 394270.8942 | 7.7272e-06 | 18 | 356642.2334
86 | 145 | CONCLUIDO | 6.6167 | 15.11 | 11.73 | 88 | 1.21 | 8 | 331.76 | 61.2 | 22.5 | 6 | 103.06 | 41151.74 | 193.58 | 460.73 | 46.95 | 32.19 | 3478.41 | 0.69 | 0.76 | 1.46 | 0.2 | 1 | 10 | 288.0547 | 394.1292 | 356.514 | 288054.7251 | 394129.183 | 7.7238e-06 | 18 | 356514.0469
87 | 145 | CONCLUIDO | 6.613 | 15.12 | 11.74 | 88.06 | 1.22 | 8 | 332.35 | 61.2 | 22.75 | 6 | 103.41 | 41224.6 | 193.14 | 460.69 | 47.19 | 32.19 | 3599.76 | 0.68 | 0.76 | 1.46 | 0.21 | 1 | 10 | 287.9825 | 394.0304 | 356.4247 | 287982.5044 | 394030.3674 | 7.7195e-06 | 18 | 356424.6622
88 | 145 | CONCLUIDO | 6.6481 | 15.04 | 11.72 | 100.42 | 1.23 | 7 | 332.95 | 61.2 | 23 | 5 | 103.75 | 41297.62 | 192.49 | 460.7 | 46.5 | 32.19 | 3257.92 | 0.69 | 0.76 | 1.46 | 0.18 | 1 | 10 | 287.1302 | 392.8642 | 355.3698 | 287130.2238 | 392864.2395 | 7.7605e-06 | 18 | 355369.8279
89 | 145 | CONCLUIDO | 6.646 | 15.05 | 11.72 | 100.46 | 1.24 | 7 | 333.54 | 61.2 | 23.25 | 5 | 104.09 | 41370.82 | 193.12 | 460.69 | 46.62 | 32.19 | 3316.97 | 0.69 | 0.76 | 1.46 | 0.19 | 1 | 10 | 287.3926 | 393.2232 | 355.6945 | 287392.5507 | 393223.1667 | 7.758e-06 | 18 | 355694.4996
90 | 145 | CONCLUIDO | 6.6492 | 15.04 | 11.71 | 100.4 | 1.25 | 7 | 334.14 | 61.2 | 23.5 | 5 | 104.44 | 41444.3 | 192.97 | 460.69 | 46.27 | 32.19 | 3141.72 | 0.7 | 0.76 | 1.46 | 0.18 | 1 | 10 | 287.258 | 393.0391 | 355.528 | 287258.02 | 393039.0958 | 7.7617e-06 | 18 | 355527.9962
91 | 145 | CONCLUIDO | 6.6515 | 15.03 | 11.71 | 100.35 | 1.26 | 7 | 334.73 | 61.2 | 23.75 | 5 | 104.78 | 41517.84 | 192.97 | 460.69 | 46.07 | 32.19 | 3041.34 | 0.7 | 0.76 | 1.46 | 0.17 | 1 | 10 | 287.2218 | 392.9895 | 355.4832 | 287221.8038 | 392989.5433 | 7.7644e-06 | 18 | 355483.1729
92 | 145 | CONCLUIDO | 6.6493 | 15.04 | 11.71 | 100.4 | 1.28 | 7 | 335.33 | 61.2 | 24 | 5 | 105.13 | 41591.55 | 193.37 | 460.69 | 46.34 | 32.19 | 3177.08 | 0.69 | 0.76 | 1.46 | 0.18 | 1 | 10 | 287.4019 | 393.236 | 355.7061 | 287401.9427 | 393236.0173 | 7.7619e-06 | 18 | 355706.1237
93 | 145 | CONCLUIDO | 6.6553 | 15.03 | 11.7 | 100.28 | 1.29 | 7 | 335.93 | 61.2 | 24.25 | 5 | 105.48 | 41665.42 | 193.4 | 460.69 | 45.88 | 32.19 | 2945.37 | 0.7 | 0.76 | 1.46 | 0.17 | 1 | 10 | 287.2888 | 393.0812 | 355.5661 | 287288.8213 | 393081.2395 | 7.7689e-06 | 18 | 355566.1177
94 | 145 | CONCLUIDO | 6.654 | 15.03 | 11.7 | 100.3 | 1.3 | 7 | 336.53 | 61.2 | 24.5 | 5 | 105.83 | 41739.48 | 193.39 | 460.72 | 45.98 | 32.19 | 2999.13 | 0.7 | 0.76 | 1.46 | 0.17 | 1 | 10 | 287.3057 | 393.1043 | 355.587 | 287305.6547 | 393104.2718 | 7.7673e-06 | 18 | 355586.9518
95 | 145 | CONCLUIDO | 6.6535 | 15.03 | 11.7 | 100.31 | 1.31 | 7 | 337.13 | 61.2 | 24.75 | 5 | 106.18 | 41813.7 | 193.07 | 460.72 | 45.96 | 32.19 | 2987.13 | 0.7 | 0.76 | 1.46 | 0.17 | 1 | 10 | 287.1972 | 392.9559 | 355.4527 | 287197.2041 | 392955.8849 | 7.7668e-06 | 18 | 355452.7268
96 | 145 | CONCLUIDO | 6.6553 | 15.03 | 11.7 | 100.28 | 1.32 | 7 | 337.73 | 61.2 | 25 | 5 | 106.53 | 41888.1 | 192.85 | 460.69 | 45.93 | 32.19 | 2974.23 | 0.7 | 0.76 | 1.46 | 0.17 | 1 | 10 | 287.0889 | 392.8078 | 355.3187 | 287088.942 | 392807.7559 | 7.7689e-06 | 18 | 355318.735
97 | 145 | CONCLUIDO | 6.6539 | 15.03 | 11.7 | 100.31 | 1.33 | 7 | 338.34 | 61.2 | 25.25 | 5 | 106.89 | 41962.68 | 192.52 | 460.69 | 45.93 | 32.19 | 2971.97 | 0.7 | 0.76 | 1.46 | 0.17 | 1 | 10 | 286.991 | 392.6737 | 355.1975 | 286990.9903 | 392673.734 | 7.7672e-06 | 18 | 355197.504
98 | 145 | CONCLUIDO | 6.6534 | 15.03 | 11.7 | 100.32 | 1.34 | 7 | 338.94 | 61.2 | 25.5 | 5 | 107.25 | 42037.44 | 192.65 | 460.69 | 46.01 | 32.19 | 3013.19 | 0.7 | 0.76 | 1.46 | 0.17 | 1 | 10 | 287.0461 | 392.7491 | 355.2657 | 287046.0987 | 392749.1358 | 7.7666e-06 | 18 | 355265.7095
99 | 145 | CONCLUIDO | 6.6547 | 15.03 | 11.7 | 100.29 | 1.35 | 7 | 339.55 | 61.2 | 25.75 | 5 | 107.6 | 42112.37 | 192.17 | 460.69 | 45.93 | 32.19 | 2972.98 | 0.7 | 0.76 | 1.46 | 0.17 | 1 | 10 | 286.8512 | 392.4825 | 355.0245 | 286851.2241 | 392482.4998 | 7.7682e-06 | 18 | 355024.5209
100 | 145 | CONCLUIDO | 6.6575 | 15.02 | 11.69 | 100.24 | 1.36 | 7 | 340.16 | 61.2 | 26 | 5 | 107.96 | 42187.49 | 191.77 | 460.69 | 45.71 | 32.19 | 2862.2 | 0.7 | 0.76 | 1.46 | 0.16 | 1 | 10 | 286.6326 | 392.1833 | 354.7539 | 286632.5655 | 392183.3214 | 7.7714e-06 | 18 | 354753.8956
101 | 145 | CONCLUIDO | 6.6541 | 15.03 | 11.7 | 100.3 | 1.37 | 7 | 340.77 | 61.2 | 26.25 | 5 | 108.32 | 42262.79 | 191.48 | 460.69 | 45.92 | 32.19 | 2969.84 | 0.7 | 0.76 | 1.46 | 0.17 | 1 | 10 | 286.6098 | 392.1522 | 354.7258 | 286609.8286 | 392152.2118 | 7.7675e-06 | 18 | 354725.7551
102 | 145 | CONCLUIDO | 6.6562 | 15.02 | 11.7 | 100.26 | 1.38 | 7 | 341.38 | 61.2 | 26.5 | 5 | 108.68 | 42338.27 | 191.05 | 460.69 | 45.79 | 32.19 | 2902.72 | 0.7 | 0.76 | 1.46 | 0.16 | 1 | 10 | 286.4207 | 391.8935 | 354.4917 | 286420.7414 | 391893.4944 | 7.7699e-06 | 18 | 354491.7293
103 | 145 | CONCLUIDO | 6.652 | 15.03 | 11.71 | 100.34 | 1.39 | 7 | 342 | 61.2 | 26.75 | 5 | 109.05 | 42413.94 | 190.93 | 460.69 | 46.2 | 32.19 | 3108.83 | 0.7 | 0.76 | 1.46 | 0.17 | 1 | 10 | 286.4722 | 391.9639 | 354.5554 | 286472.1959 | 391963.8967 | 7.765e-06 | 18 | 354555.4125
104 | 145 | CONCLUIDO | 6.6527 | 15.03 | 11.71 | 100.33 | 1.4 | 7 | 342.61 | 61.2 | 27 | 5 | 109.41 | 42489.79 | 190.38 | 460.7 | 46.12 | 32.19 | 3069.24 | 0.7 | 0.76 | 1.46 | 0.17 | 1 | 10 | 286.2613 | 391.6753 | 354.2944 | 286261.3009 | 391675.3408 | 7.7658e-06 | 18 | 354294.396
105 | 145 | CONCLUIDO | 6.6926 | 14.94 | 11.67 | 116.69 | 1.42 | 6 | 343.23 | 61.2 | 27.25 | 4 | 109.78 | 42565.83 | 189.43 | 460.69 | 44.94 | 32.19 | 2480.24 | 0.72 | 0.77 | 1.46 | 0.14 | 1 | 10 | 285.1823 | 390.199 | 352.9589 | 285182.2802 | 390198.9771 | 7.8124e-06 | 18 | 352958.9344
106 | 145 | CONCLUIDO | 6.6887 | 14.95 | 11.68 | 116.78 | 1.43 | 6 | 343.85 | 61.2 | 27.5 | 4 | 110.15 | 42642.18 | 189.59 | 460.69 | 45.15 | 32.19 | 2585.21 | 0.71 | 0.77 | 1.46 | 0.14 | 1 | 10 | 285.3293 | 390.4002 | 353.1409 | 285329.3188 | 390400.1618 | 7.8078e-06 | 18 | 353140.9183
107 | 145 | CONCLUIDO | 6.6913 | 14.94 | 11.67 | 116.72 | 1.44 | 6 | 344.47 | 61.2 | 27.75 | 4 | 110.52 | 42718.61 | 189.6 | 460.69 | 45 | 32.19 | 2513.21 | 0.72 | 0.77 | 1.46 | 0.14 | 1 | 10 | 285.2637 | 390.3103 | 353.0597 | 285263.6736 | 390310.3432 | 7.8109e-06 | 18 | 353059.6718
108 | 145 | CONCLUIDO | 6.6932 | 14.94 | 11.67 | 116.68 | 1.45 | 6 | 345.09 | 61.2 | 28 | 4 | 110.89 | 42795.22 | 189.6 | 460.69 | 44.93 | 32.19 | 2478.45 | 0.72 | 0.77 | 1.45 | 0.13 | 1 | 10 | 285.2345 | 390.2704 | 353.0236 | 285234.5085 | 390270.4381 | 7.8131e-06 | 18 | 353023.5753
109 | 145 | CONCLUIDO | 6.6908 | 14.95 | 11.67 | 116.73 | 1.46 | 6 | 345.71 | 61.2 | 28.25 | 4 | 111.26 | 42872.03 | 190.11 | 460.69 | 45.04 | 32.19 | 2533.34 | 0.71 | 0.77 | 1.46 | 0.14 | 1 | 10 | 285.4557 | 390.5731 | 353.2973 | 285455.7106 | 390573.0967 | 7.8103e-06 | 18 | 353297.3485
110 | 145 | CONCLUIDO | 6.6924 | 14.94 | 11.67 | 116.7 | 1.47 | 6 | 346.34 | 61.2 | 28.5 | 4 | 111.64 | 42949.03 | 190.16 | 460.7 | 44.95 | 32.19 | 2488.77 | 0.72 | 0.77 | 1.46 | 0.14 | 1 | 10 | 285.4492 | 390.5641 | 353.2893 | 285449.1717 | 390564.1499 | 7.8122e-06 | 18 | 353289.2556
111 | 145 | CONCLUIDO | 6.6923 | 14.94 | 11.67 | 116.7 | 1.48 | 6 | 346.96 | 61.2 | 28.75 | 4 | 112.01 | 43026.23 | 190.32 | 460.69 | 44.83 | 32.19 | 2426.37 | 0.72 | 0.77 | 1.46 | 0.14 | 1 | 10 | 285.5085 | 390.6454 | 353.3627 | 285508.5349 | 390645.3733 | 7.8121e-06 | 18 | 353362.7271
112 | 145 | CONCLUIDO | 6.6932 | 14.94 | 11.67 | 116.68 | 1.49 | 6 | 347.59 | 61.2 | 29 | 4 | 112.39 | 43103.63 | 190.1 | 460.69 | 44.91 | 32.19 | 2469.33 | 0.72 | 0.77 | 1.46 | 0.13 | 1 | 10 | 285.4152 | 390.5177 | 353.2472 | 285415.188 | 390517.6518 | 7.8131e-06 | 18 | 353247.1952
113 | 145 | CONCLUIDO | 6.6906 | 14.95 | 11.67 | 116.74 | 1.5 | 6 | 348.22 | 61.2 | 29.25 | 4 | 112.77 | 43181.22 | 190.16 | 460.71 | 45.04 | 32.19 | 2532.33 | 0.71 | 0.77 | 1.46 | 0.14 | 1 | 10 | 285.4769 | 390.602 | 353.3235 | 285476.8625 | 390602.0376 | 7.8101e-06 | 18 | 353323.5274
114 | 145 | CONCLUIDO | 6.6939 | 14.94 | 11.67 | 116.66 | 1.51 | 6 | 348.85 | 61.2 | 29.5 | 4 | 113.15 | 43259.02 | 189.97 | 460.69 | 44.87 | 32.19 | 2448.19 | 0.72 | 0.77 | 1.45 | 0.13 | 1 | 10 | 285.3575 | 390.4387 | 353.1757 | 285357.4564 | 390438.661 | 7.8139e-06 | 18 | 353175.7432
115 | 145 | CONCLUIDO | 6.6918 | 14.94 | 11.67 | 116.71 | 1.52 | 6 | 349.48 | 61.2 | 29.75 | 4 | 113.53 | 43337.02 | 189.94 | 460.69 | 44.92 | 32.19 | 2474.32 | 0.72 | 0.77 | 1.46 | 0.14 | 1 | 10 | 285.3789 | 390.468 | 353.2023 | 285378.8847 | 390467.9801 | 7.8115e-06 | 18 | 353202.2641
116 | 145 | CONCLUIDO | 6.6902 | 14.95 | 11.67 | 116.75 | 1.53 | 6 | 350.12 | 61.2 | 30 | 4 | 113.92 | 43415.22 | 190.15 | 460.69 | 45.04 | 32.19 | 2530.25 | 0.71 | 0.77 | 1.46 | 0.14 | 1 | 10 | 285.4794 | 390.6055 | 353.3267 | 285479.4028 | 390605.5134 | 7.8096e-06 | 18 | 353326.6714
117 | 145 | CONCLUIDO | 6.6913 | 14.94 | 11.67 | 116.72 | 1.54 | 6 | 350.75 | 61.2 | 30.25 | 4 | 114.3 | 43493.63 | 189.68 | 460.72 | 44.94 | 32.19 | 2481.65 | 0.72 | 0.77 | 1.46 | 0.14 | 1 | 10 | 285.2926 | 390.3499 | 353.0955 | 285292.5905 | 390349.9086 | 7.8109e-06 | 18 | 353095.4612
118 | 145 | CONCLUIDO | 6.6947 | 14.94 | 11.66 | 116.65 | 1.55 | 6 | 351.39 | 61.2 | 30.5 | 4 | 114.69 | 43572.25 | 189.13 | 460.69 | 44.74 | 32.19 | 2382.47 | 0.72 | 0.77 | 1.46 | 0.13 | 1 | 10 | 285.0124 | 389.9665 | 352.7487 | 285012.3965 | 389966.5347 | 7.8149e-06 | 18 | 352748.676
119 | 145 | CONCLUIDO | 6.6901 | 14.95 | 11.68 | 116.75 | 1.56 | 6 | 352.03 | 61.2 | 30.75 | 4 | 115.08 | 43651.07 | 188.36 | 460.69 | 45.08 | 32.19 | 2554.7 | 0.71 | 0.77 | 1.46 | 0.14 | 1 | 10 | 284.8631 | 389.7623 | 352.5639 | 284863.1274 | 389762.2982 | 7.8095e-06 | 18 | 352563.9315
120 | 145 | CONCLUIDO | 6.6876 | 14.95 | 11.68 | 116.81 | 1.57 | 6 | 352.67 | 61.2 | 31 | 4 | 115.47 | 43730.1 | 188.69 | 460.72 | 45.24 | 32.19 | 2631.49 | 0.71 | 0.77 | 1.46 | 0.15 | 1 | 10 | 285.0207 | 389.9779 | 352.759 | 285020.7333 | 389977.9416 | 7.8066e-06 | 18 | 352758.9942
121 | 145 | CONCLUIDO | 6.6893 | 14.95 | 11.68 | 116.77 | 1.58 | 6 | 353.31 | 61.2 | 31.25 | 4 | 115.86 | 43809.48 | 188.66 | 460.69 | 45.15 | 32.19 | 2585.21 | 0.71 | 0.77 | 1.46 | 0.14 | 1 | 10 | 284.9838 | 389.9275 | 352.7133 | 284983.8376 | 389927.4593 | 7.8085e-06 | 18 | 352713.3298
122 | 145 | CONCLUIDO | 6.6882 | 14.95 | 11.68 | 116.79 | 1.59 | 6 | 353.96 | 61.2 | 31.5 | 4 | 116.26 | 43888.94 | 188.36 | 460.7 | 45.18 | 32.19 | 2599.99 | 0.71 | 0.77 | 1.46 | 0.15 | 1 | 10 | 284.8922 | 389.8021 | 352.5999 | 284892.2006 | 389802.0774 | 7.8073e-06 | 18 | 352599.9142
123 | 145 | CONCLUIDO | 6.6886 | 14.95 | 11.68 | 116.78 | 1.6 | 6 | 354.6 | 61.2 | 31.75 | 4 | 116.65 | 43968.62 | 187.4 | 460.69 | 45.21 | 32.19 | 2615.73 | 0.71 | 0.77 | 1.46 | 0.14 | 1 | 10 | 284.5389 | 389.3187 | 352.1627 | 284538.9353 | 389318.7242 | 7.8077e-06 | 18 | 352162.6916
124 | 145 | CONCLUIDO | 6.69 | 14.95 | 11.68 | 116.75 | 1.61 | 6 | 355.25 | 61.2 | 32 | 4 | 117.05 | 44048.52 | 186.96 | 460.69 | 45.1 | 32.19 | 2563.27 | 0.71 | 0.77 | 1.46 | 0.14 | 1 | 10 | 284.3585 | 389.0719 | 351.9394 | 284358.5125 | 389071.8619 | 7.8094e-06 | 18 | 351939.3894
125 | 145 | CONCLUIDO | 6.6906 | 14.95 | 11.67 | 116.74 | 1.62 | 6 | 355.9 | 61.2 | 32.25 | 4 | 117.45 | 44128.64 | 186.56 | 460.69 | 45.09 | 32.19 | 2556.62 | 0.71 | 0.77 | 1.46 | 0.14 | 1 | 10 | 284.1755 | 388.8214 | 351.7128 | 284175.4645 | 388821.4074 | 7.8101e-06 | 18 | 351712.838
126 | 145 | CONCLUIDO | 6.6895 | 14.95 | 11.68 | 116.76 | 1.63 | 6 | 356.55 | 61.2 | 32.5 | 4 | 117.85 | 44208.97 | 185.93 | 460.69 | 45.2 | 32.19 | 2612.83 | 0.71 | 0.77 | 1.46 | 0.14 | 1 | 10 | 283.9937 | 388.5727 | 351.4879 | 283993.7185 | 388572.7346 | 7.8088e-06 | 18 | 351487.8982
127 | 145 | CONCLUIDO | 6.6908 | 14.95 | 11.67 | 116.73 | 1.63 | 6 | 357.2 | 61.2 | 32.75 | 4 | 118.26 | 44289.53 | 185.23 | 460.79 | 45.06 | 32.19 | 2544.1 | 0.71 | 0.77 | 1.46 | 0.14 | 1 | 10 | 283.6916 | 388.1594 | 351.114 | 283691.646 | 388159.4256 | 7.8103e-06 | 18 | 351114.0348
128 | 145 | CONCLUIDO | 6.6924 | 14.94 | 11.67 | 116.7 | 1.64 | 6 | 357.86 | 61.2 | 33 | 4 | 118.66 | 44370.32 | 185.3 | 460.72 | 44.95 | 32.19 | 2486.69 | 0.72 | 0.77 | 1.46 | 0.14 | 1 | 10 | 283.6928 | 388.1609 | 351.1154 | 283692.7569 | 388160.9457 | 7.8122e-06 | 18 | 351115.4098
129 | 145 | CONCLUIDO | 6.7302 | 14.86 | 11.64 | 139.68 | 1.65 | 5 | 358.52 | 61.2 | 33.25 | 3 | 119.07 | 44451.33 | 184.97 | 460.69 | 43.98 | 32.19 | 2009.06 | 0.73 | 0.77 | 1.45 | 0.11 | 1 | 10 | 282.9185 | 387.1016 | 350.1572 | 282918.5141 | 387101.5925 | 7.8563e-06 | 18 | 350157.1598
130 | 145 | CONCLUIDO | 6.7266 | 14.87 | 11.65 | 139.77 | 1.66 | 5 | 359.17 | 61.2 | 33.5 | 3 | 119.48 | 44532.57 | 185.38 | 460.69 | 44.23 | 32.19 | 2134.85 | 0.73 | 0.77 | 1.45 | 0.11 | 1 | 10 | 283.1488 | 387.4167 | 350.4422 | 283148.8253 | 387416.7145 | 7.8521e-06 | 18 | 350442.207
131 | 145 | CONCLUIDO | 6.7286 | 14.86 | 11.64 | 139.72 | 1.67 | 5 | 359.84 | 61.2 | 33.75 | 3 | 119.89 | 44614.04 | 185.62 | 460.69 | 44.11 | 32.19 | 2071.5 | 0.73 | 0.77 | 1.45 | 0.11 | 1 | 10 | 283.176 | 387.4539 | 350.4759 | 283176.0349 | 387453.9439 | 7.8544e-06 | 18 | 350475.8833
132 | 145 | CONCLUIDO | 6.7293 | 14.86 | 11.64 | 139.7 | 1.68 | 5 | 360.5 | 61.2 | 34 | 3 | 120.3 | 44695.75 | 186.3 | 460.69 | 43.93 | 32.19 | 1982.47 | 0.73 | 0.77 | 1.46 | 0.11 | 1 | 10 | 283.41 | 387.774 | 350.7654 | 283409.9706 | 387774.025 | 7.8552e-06 | 18 | 350765.4163
133 | 145 | CONCLUIDO | 6.7312 | 14.86 | 11.64 | 139.65 | 1.69 | 5 | 361.16 | 61.2 | 34.25 | 3 | 120.71 | 44777.68 | 186.39 | 460.69 | 43.83 | 32.19 | 1932.47 | 0.73 | 0.77 | 1.46 | 0.1 | 1 | 10 | 283.4138 | 387.7793 | 350.7702 | 283413.8321 | 387779.3084 | 7.8575e-06 | 18 | 350770.1955
134 | 145 | CONCLUIDO | 6.7293 | 14.86 | 11.64 | 139.7 | 1.7 | 5 | 361.83 | 61.2 | 34.5 | 3 | 121.13 | 44859.98 | 186.95 | 460.69 | 44.04 | 32.19 | 2039.77 | 0.73 | 0.77 | 1.45 | 0.11 | 1 | 10 | 283.6436 | 388.0937 | 351.0546 | 283643.5939 | 388093.6787 | 7.8552e-06 | 18 | 351054.5627
135 | 145 | CONCLUIDO | 6.7282 | 14.86 | 11.64 | 139.73 | 1.71 | 5 | 362.5 | 61.2 | 34.75 | 3 | 121.55 | 44942.4 | 187.33 | 460.71 | 44.06 | 32.19 | 2046.79 | 0.73 | 0.77 | 1.45 | 0.11 | 1 | 10 | 283.7967 | 388.3032 | 351.2441 | 283796.7284 | 388303.2041 | 7.854e-06 | 18 | 351244.0913
136 | 145 | CONCLUIDO | 6.7297 | 14.86 | 11.64 | 139.69 | 1.72 | 5 | 363.17 | 61.2 | 35 | 3 | 121.97 | 45025.06 | 187.17 | 460.69 | 43.98 | 32.19 | 2008.65 | 0.73 | 0.77 | 1.45 | 0.11 | 1 | 10 | 283.7167 | 388.1936 | 351.145 | 283716.6513 | 388193.639 | 7.8557e-06 | 18 | 351144.9829
137 | 145 | CONCLUIDO | 6.7256 | 14.87 | 11.65 | 139.8 | 1.73 | 5 | 363.84 | 61.2 | 35.25 | 3 | 122.39 | 45107.96 | 187.63 | 460.69 | 44.24 | 32.19 | 2137.07 | 0.73 | 0.77 | 1.46 | 0.12 | 1 | 10 | 283.9729 | 388.5443 | 351.4622 | 283972.928 | 388544.2881 | 7.8509e-06 | 18 | 351462.1666
138 | 145 | CONCLUIDO | 6.7309 | 14.86 | 11.64 | 139.66 | 1.74 | 5 | 364.51 | 61.2 | 35.5 | 3 | 122.82 | 45191.1 | 187.38 | 460.69 | 43.94 | 32.19 | 1985.46 | 0.73 | 0.77 | 1.45 | 0.1 | 1 | 10 | 283.7741 | 388.2722 | 351.216 | 283774.0706 | 388272.2026 | 7.8571e-06 | 18 | 351216.0485
139 | 145 | CONCLUIDO | 6.7299 | 14.86 | 11.64 | 139.69 | 1.75 | 5 | 365.19 | 61.2 | 35.75 | 3 | 123.24 | 45274.49 | 187.34 | 460.69 | 44.01 | 32.19 | 2020.22 | 0.73 | 0.77 | 1.45 | 0.11 | 1 | 10 | 283.7747 | 388.2731 | 351.2169 | 283774.7401 | 388273.1186 | 7.8559e-06 | 18 | 351216.8771
140 | 145 | CONCLUIDO | 6.7297 | 14.86 | 11.64 | 139.69 | 1.75 | 5 | 365.87 | 61.2 | 36 | 3 | 123.67 | 45358.13 | 187.28 | 460.69 | 44.03 | 32.19 | 2030.36 | 0.73 | 0.77 | 1.45 | 0.11 | 1 | 10 | 283.7562 | 388.2477 | 351.1939 | 283756.1852 | 388247.7311 | 7.8557e-06 | 18 | 351193.9125
141 | 145 | CONCLUIDO | 6.7301 | 14.86 | 11.64 | 139.68 | 1.76 | 5 | 366.55 | 61.2 | 36.25 | 3 | 124.1 | 45442.03 | 186.99 | 460.69 | 43.92 | 32.19 | 1975.07 | 0.73 | 0.77 | 1.46 | 0.11 | 1 | 10 | 283.6459 | 388.0969 | 351.0575 | 283645.9489 | 388096.9009 | 7.8562e-06 | 18 | 351057.4773
142 | 145 | CONCLUIDO | 6.7302 | 14.86 | 11.64 | 139.68 | 1.77 | 5 | 367.23 | 61.2 | 36.5 | 3 | 124.53 | 45526.17 | 187.4 | 460.69 | 43.99 | 32.19 | 2009.96 | 0.73 | 0.77 | 1.45 | 0.11 | 1 | 10 | 283.7918 | 388.2964 | 351.238 | 283791.7891 | 388296.4458 | 7.8563e-06 | 18 | 351237.978
143 | 145 | CONCLUIDO | 6.7273 | 14.86 | 11.65 | 139.75 | 1.78 | 5 | 367.92 | 61.2 | 36.75 | 3 | 124.97 | 45610.57 | 187.58 | 460.75 | 44.1 | 32.19 | 2066.3 | 0.73 | 0.77 | 1.46 | 0.11 | 1 | 10 | 283.9293 | 388.4846 | 351.4082 | 283929.315 | 388484.6148 | 7.8529e-06 | 18 | 351408.1884
144 | 145 | CONCLUIDO | 6.7291 | 14.86 | 11.64 | 139.71 | 1.79 | 5 | 368.6 | 61.2 | 37 | 3 | 125.4 | 45695.24 | 187.43 | 460.69 | 43.98 | 32.19 | 2009.78 | 0.73 | 0.77 | 1.46 | 0.11 | 1 | 10 | 283.8191 | 388.3338 | 351.2718 | 283819.1264 | 388333.8499 | 7.855e-06 | 18 | 351271.8123
145 | 145 | CONCLUIDO | 6.7356 | 14.85 | 11.63 | 139.53 | 1.8 | 5 | 369.29 | 61.2 | 37.25 | 3 | 125.84 | 45780.16 | 186.76 | 460.69 | 43.52 | 32.19 | 1776.96 | 0.74 | 0.77 | 1.45 | 0.09 | 1 | 10 | 283.4517 | 387.8311 | 350.817 | 283451.6665 | 387831.0752 | 7.8626e-06 | 18 | 350817.0217
146 | 145 | CONCLUIDO | 6.7322 | 14.85 | 11.64 | 139.62 | 1.81 | 5 | 369.98 | 61.2 | 37.5 | 3 | 126.28 | 45865.47 | 186.75 | 460.69 | 43.7 | 32.19 | 1865.47 | 0.74 | 0.77 | 1.46 | 0.1 | 1 | 10 | 283.5282 | 387.9358 | 350.9117 | 283528.1813 | 387935.7661 | 7.8586e-06 | 18 | 350911.7211
147 | 145 | CONCLUIDO | 6.7314 | 14.86 | 11.64 | 139.65 | 1.82 | 5 | 370.67 | 61.2 | 37.75 | 3 | 126.73 | 45950.92 | 186.63 | 460.69 | 43.86 | 32.19 | 1947.44 | 0.73 | 0.77 | 1.45 | 0.1 | 1 | 10 | 283.4971 | 387.8932 | 350.8732 | 283497.0685 | 387893.1961 | 7.8577e-06 | 18 | 350873.2139
148 | 145 | CONCLUIDO | 6.7335 | 14.85 | 11.63 | 139.59 | 1.82 | 5 | 371.37 | 61.2 | 38 | 3 | 127.17 | 46036.65 | 186.36 | 460.69 | 43.72 | 32.19 | 1875.01 | 0.74 | 0.77 | 1.45 | 0.1 | 1 | 10 | 283.3395 | 387.6776 | 350.6782 | 283339.4651 | 387677.5562 | 7.8601e-06 | 18 | 350678.1544
149 | 145 | CONCLUIDO | 6.7346 | 14.85 | 11.63 | 139.56 | 1.83 | 5 | 372.07 | 61.2 | 38.25 | 3 | 127.62 | 46122.64 | 185.99 | 460.69 | 43.52 | 32.19 | 1776.92 | 0.74 | 0.77 | 1.46 | 0.1 | 1 | 10 | 283.1901 | 387.4732 | 350.4933 | 283190.1172 | 387473.2118 | 7.8614e-06 | 18 | 350493.3123
150 | 145 | CONCLUIDO | 6.7339 | 14.85 | 11.63 | 139.58 | 1.84 | 5 | 372.77 | 61.2 | 38.5 | 3 | 128.07 | 46208.91 | 185.61 | 460.69 | 43.61 | 32.19 | 1821.35 | 0.74 | 0.77 | 1.46 | 0.1 | 1 | 10 | 283.0641 | 387.3008 | 350.3373 | 283064.0953 | 387300.7831 | 7.8606e-06 | 18 | 350337.3399
151 | 145 | CONCLUIDO | 6.7349 | 14.85 | 11.63 | 139.55 | 1.85 | 5 | 373.47 | 61.2 | 38.75 | 3 | 128.52 | 46295.45 | 185.21 | 460.69 | 43.61 | 32.19 | 1820.93 | 0.74 | 0.77 | 1.45 | 0.1 | 1 | 10 | 282.9055 | 387.0838 | 350.1411 | 282905.5182 | 387083.8109 | 7.8618e-06 | 18 | 350141.0753
152 | 145 | CONCLUIDO | 6.7387 | 14.84 | 11.62 | 139.45 | 1.86 | 5 | 374.17 | 61.2 | 39 | 3 | 128.97 | 46382.28 | 184.48 | 460.69 | 43.34 | 32.19 | 1687.06 | 0.74 | 0.77 | 1.45 | 0.09 | 1 | 10 | 282.5578 | 386.608 | 349.7107 | 282557.794 | 386608.0393 | 7.8662e-06 | 18 | 349710.7107
153 | 145 | CONCLUIDO | 6.7392 | 14.84 | 11.62 | 139.44 | 1.87 | 5 | 374.88 | 61.2 | 39.25 | 2 | 129.43 | 46469.38 | 184.09 | 460.69 | 43.26 | 32.19 | 1647.9 | 0.74 | 0.77 | 1.45 | 0.09 | 1 | 10 | 282.4104 | 386.4064 | 349.5283 | 282410.4041 | 386406.3739 | 7.8668e-06 | 18 | 349528.2919
154 | 145 | CONCLUIDO | 6.7372 | 14.84 | 11.62 | 139.49 | 1.88 | 5 | 375.59 | 61.2 | 39.5 | 1 | 129.89 | 46556.77 | 184.31 | 460.69 | 43.34 | 32.19 | 1686.21 | 0.74 | 0.77 | 1.46 | 0.09 | 1 | 10 | 282.519 | 386.555 | 349.6627 | 282519.0365 | 386555.0096 | 7.8645e-06 | 18 | 349662.742
155 | 145 | CONCLUIDO | 6.7373 | 14.84 | 11.62 | 139.49 | 1.88 | 5 | 376.3 | 61.2 | 39.75 | 1 | 130.35 | 46644.44 | 184.41 | 460.69 | 43.27 | 32.19 | 1650.22 | 0.74 | 0.77 | 1.46 | 0.09 | 1 | 10 | 282.5535 | 386.6021 | 349.7053 | 282553.4516 | 386602.0979 | 7.8646e-06 | 18 | 349705.3363
156 | 145 | CONCLUIDO | 6.7392 | 14.84 | 11.62 | 139.44 | 1.89 | 5 | 377.01 | 61.2 | 40 | 1 | 130.81 | 46732.41 | 184.47 | 460.69 | 43.17 | 32.19 | 1603.79 | 0.75 | 0.77 | 1.46 | 0.09 | 1 | 10 | 282.5468 | 386.593 | 349.6971 | 282546.7832 | 386592.9739 | 7.8668e-06 | 18 | 349697.083

## RESULTADOS_11
Unnamed: 0 | Volume de calda [L] | STATUS | Capacidade operacional [ha/h] | Tempo de missao [h] | Tempo util [h] | Tempo por voo [min] | Autonomia Projetada [h] | N° Voos | MTOW [kg] | Massa Estrutura [kg] | Combustível [kg] | Abastecimentos | Massa gerador | Potência gerador [W] | Combustível consumido [L] | Calda cons [L] | Distância percorrida [km] | Distância Pulverizando [km] | RTL ACUMULADO[m] | EOC [km/km] | EOC [h/h] | Tempo de manobra [h] | Tempo rtl_rtw [h] | V pulv [m/s] | V desloc [m/s] | Preço Total por ha Simples [R$/ha] | Preço Total por ha Presumido [R$/ha] | Preço Total por ha Real [R$/ha] | Preço Total Simples [R$] | Preço Total Presumido [R$] | Prod CAPEX [ha/h/R$] | Dias Trabalhados | Preço Total Real [R$]
0 | 65 | CONCLUIDO | 4.891 | 20.45 | 15.03 | 7.58 | 0.13 | 119 | 133.21 | 46.47 | 1 | 117 | 20.75 | 16663.42 | 162.77 | 460.86 | 154.33 | 32.19 | 56613.29 | 0.21 | 0.59 | 1.65 | 3.49 | 1 | 10 | 357.504 | 489.1527 | 442.4687 | 357503.9917 | 489152.7334 | 7.8912e-06 | 24 | 442468.6831
1 | 65 | CONCLUIDO | 5.3466 | 18.7 | 14.1 | 9.51 | 0.17 | 89 | 133.55 | 46.47 | 1.25 | 87 | 20.83 | 16704.7 | 152.08 | 460.79 | 124.19 | 32.19 | 41691.02 | 0.26 | 0.63 | 1.59 | 2.56 | 1 | 10 | 320.247 | 438.176 | 396.3571 | 320246.9534 | 438176.0099 | 8.6263e-06 | 22 | 396357.1065
2 | 65 | CONCLUIDO | 5.6603 | 17.67 | 13.55 | 11.45 | 0.2 | 71 | 133.88 | 46.47 | 1.5 | 69 | 20.91 | 16746.01 | 145.41 | 460.69 | 106.22 | 32.19 | 32799.12 | 0.3 | 0.66 | 1.56 | 2.02 | 1 | 10 | 300.4422 | 411.0782 | 371.8455 | 300442.1574 | 411078.2144 | 9.1324e-06 | 21 | 371845.4865
3 | 65 | CONCLUIDO | 5.873 | 17.03 | 13.24 | 13.46 | 0.23 | 59 | 134.22 | 46.47 | 1.75 | 57 | 21 | 16787.35 | 141.34 | 460.72 | 95.85 | 32.19 | 27671.51 | 0.34 | 0.67 | 1.55 | 1.71 | 1 | 10 | 284.8475 | 389.7409 | 352.5445 | 284847.4619 | 389740.864 | 9.4756e-06 | 20 | 352544.543
4 | 65 | CONCLUIDO | 6.0387 | 16.56 | 12.99 | 15.28 | 0.26 | 51 | 134.55 | 46.47 | 2 | 49 | 21.09 | 16828.84 | 137.97 | 460.76 | 88.21 | 32.19 | 23893.62 | 0.36 | 0.69 | 1.52 | 1.46 | 1 | 10 | 280.4352 | 383.7038 | 347.0836 | 280435.1551 | 383703.7512 | 9.7429e-06 | 20 | 347083.6037
5 | 65 | CONCLUIDO | 6.1735 | 16.2 | 12.79 | 17.06 | 0.29 | 45 | 134.89 | 46.47 | 2.25 | 43 | 21.17 | 16870.25 | 135.24 | 460.7 | 81.82 | 32.19 | 20727.05 | 0.39 | 0.7 | 1.51 | 1.26 | 1 | 10 | 267.3438 | 365.7915 | 330.8809 | 267343.7622 | 365791.5298 | 9.9604e-06 | 19 | 330880.8996
6 | 65 | CONCLUIDO | 6.2751 | 15.94 | 12.67 | 19 | 0.33 | 40 | 135.22 | 46.47 | 2.5 | 38 | 21.26 | 16911.68 | 133.23 | 460.81 | 77.17 | 32.19 | 18427 | 0.42 | 0.71 | 1.52 | 1.13 | 1 | 10 | 264.9638 | 362.5351 | 327.9353 | 264963.7749 | 362535.1262 | 1.0124e-05 | 19 | 327935.2826
7 | 65 | CONCLUIDO | 6.3647 | 15.71 | 12.55 | 20.92 | 0.36 | 36 | 135.56 | 46.47 | 2.75 | 34 | 21.34 | 16953.14 | 131.42 | 460.73 | 73.68 | 32.19 | 16700.81 | 0.44 | 0.71 | 1.5 | 1.02 | 1 | 10 | 262.8821 | 359.6869 | 325.3589 | 262882.1264 | 359686.9229 | 1.0269e-05 | 19 | 325358.9078
8 | 65 | CONCLUIDO | 6.4647 | 15.47 | 12.42 | 23.28 | 0.39 | 32 | 135.9 | 46.47 | 3 | 30 | 21.43 | 16994.64 | 129.25 | 460.79 | 69.21 | 32.19 | 14489.77 | 0.47 | 0.72 | 1.5 | 0.88 | 1 | 10 | 250.8906 | 343.2796 | 310.5175 | 250890.6154 | 343279.6086 | 1.043e-05 | 18 | 310517.4845
9 | 65 | CONCLUIDO | 6.5127 | 15.35 | 12.36 | 24.72 | 0.42 | 30 | 136.23 | 46.47 | 3.25 | 28 | 21.52 | 17036.16 | 127.94 | 460.72 | 67.44 | 32.19 | 13613.81 | 0.48 | 0.72 | 1.49 | 0.82 | 1 | 10 | 249.716 | 341.6725 | 309.0638 | 249716.04 | 341672.5027 | 1.0508e-05 | 18 | 309063.7585
10 | 65 | CONCLUIDO | 6.5853 | 15.19 | 12.27 | 27.27 | 0.45 | 27 | 136.57 | 46.47 | 3.5 | 25 | 21.6 | 17077.72 | 126.34 | 460.72 | 64.42 | 32.19 | 12118.88 | 0.5 | 0.73 | 1.49 | 0.74 | 1 | 10 | 248.1137 | 339.4801 | 307.0806 | 248113.7171 | 339480.1337 | 1.0625e-05 | 18 | 307080.6262
11 | 65 | CONCLUIDO | 6.6319 | 15.08 | 12.22 | 29.32 | 0.48 | 25 | 136.91 | 46.47 | 3.75 | 23 | 21.69 | 17119.3 | 125.1 | 460.73 | 62.81 | 32.19 | 11319.95 | 0.51 | 0.73 | 1.49 | 0.68 | 1 | 10 | 247.0427 | 338.0147 | 305.755 | 247042.6559 | 338014.6605 | 1.07e-05 | 18 | 305755.0157
12 | 65 | CONCLUIDO | 6.6547 | 15.03 | 12.19 | 30.48 | 0.52 | 24 | 137.25 | 46.47 | 4 | 22 | 21.78 | 17160.92 | 124.45 | 460.7 | 61.87 | 32.19 | 10856.08 | 0.52 | 0.73 | 1.49 | 0.66 | 1 | 10 | 246.4965 | 337.2674 | 305.0791 | 246496.5369 | 337267.4365 | 1.0737e-05 | 18 | 305079.1057
13 | 65 | CONCLUIDO | 6.7055 | 14.91 | 12.13 | 33.09 | 0.55 | 22 | 137.58 | 46.47 | 4.25 | 20 | 21.87 | 17202.57 | 122.85 | 460.69 | 60.12 | 32.19 | 9994.28 | 0.54 | 0.74 | 1.48 | 0.6 | 1 | 10 | 245.2528 | 335.5658 | 303.5398 | 245252.844 | 335565.761 | 1.0819e-05 | 18 | 303539.8357
14 | 65 | CONCLUIDO | 6.7348 | 14.85 | 12.1 | 34.56 | 0.58 | 21 | 137.92 | 46.47 | 4.5 | 19 | 21.95 | 17244.24 | 121.87 | 460.7 | 58.71 | 32.19 | 9291.27 | 0.55 | 0.74 | 1.48 | 0.56 | 1 | 10 | 244.5332 | 334.5811 | 302.6492 | 244533.2251 | 334581.1466 | 1.0866e-05 | 18 | 302649.1915
15 | 65 | CONCLUIDO | 6.7499 | 14.82 | 12.09 | 36.27 | 0.61 | 20 | 138.26 | 46.47 | 4.75 | 18 | 22.04 | 17285.95 | 121.03 | 460.73 | 58.38 | 32.19 | 9133.82 | 0.55 | 0.74 | 1.49 | 0.56 | 1 | 10 | 244.0563 | 333.9285 | 302.0589 | 244056.2635 | 333928.5467 | 1.089e-05 | 18 | 302058.8749
16 | 65 | CONCLUIDO | 6.7769 | 14.76 | 12.06 | 38.08 | 0.64 | 19 | 138.6 | 46.47 | 5 | 17 | 22.13 | 17327.69 | 120.14 | 460.7 | 57.4 | 32.19 | 8648.84 | 0.56 | 0.74 | 1.48 | 0.52 | 1 | 10 | 243.4018 | 333.033 | 301.2488 | 243401.7542 | 333033.0182 | 1.0934e-05 | 18 | 301248.8144
17 | 65 | CONCLUIDO | 6.8045 | 14.7 | 12.03 | 40.09 | 0.67 | 18 | 138.94 | 46.47 | 5.25 | 16 | 22.22 | 17369.47 | 118.8 | 460.72 | 56.54 | 32.19 | 8223.45 | 0.57 | 0.74 | 1.48 | 0.49 | 1 | 10 | 242.5865 | 331.9176 | 300.2399 | 242586.5374 | 331917.6026 | 1.0978e-05 | 18 | 300239.8524
18 | 65 | CONCLUIDO | 6.8324 | 14.64 | 11.99 | 42.33 | 0.7 | 17 | 139.28 | 46.47 | 5.5 | 15 | 22.31 | 17411.27 | 117.97 | 460.7 | 55.49 | 32.19 | 7701.74 | 0.58 | 0.75 | 1.47 | 0.46 | 1 | 10 | 232.2458 | 317.769 | 287.4416 | 232245.8372 | 317769.0004 | 1.1023e-05 | 17 | 287441.573
19 | 65 | CONCLUIDO | 6.8607 | 14.58 | 11.96 | 44.85 | 0.73 | 16 | 139.61 | 46.47 | 5.75 | 14 | 22.4 | 17453.1 | 116.62 | 460.69 | 54.53 | 32.19 | 7228.57 | 0.59 | 0.75 | 1.47 | 0.43 | 1 | 10 | 231.4329 | 316.6567 | 286.4354 | 231432.8727 | 316656.6665 | 1.1069e-05 | 17 | 286435.3987
20 | 65 | CONCLUIDO | 6.8797 | 14.54 | 11.95 | 47.79 | 0.76 | 15 | 139.95 | 46.47 | 6 | 13 | 22.49 | 17494.97 | 115.9 | 460.69 | 53.96 | 32.19 | 6949.25 | 0.6 | 0.75 | 1.47 | 0.41 | 1 | 10 | 230.9773 | 316.0333 | 285.8715 | 230977.255 | 316033.2703 | 1.11e-05 | 17 | 285871.4986
21 | 65 | CONCLUIDO | 6.8834 | 14.53 | 11.94 | 47.76 | 0.79 | 15 | 140.29 | 46.47 | 6.25 | 13 | 22.58 | 17536.87 | 115.19 | 460.69 | 53.59 | 32.19 | 6760.15 | 0.6 | 0.75 | 1.47 | 0.41 | 1 | 10 | 230.672 | 315.6156 | 285.4937 | 230672.0114 | 315615.6225 | 1.1106e-05 | 17 | 285493.7104
22 | 65 | CONCLUIDO | 6.911 | 14.47 | 11.91 | 51.04 | 0.82 | 14 | 140.63 | 46.47 | 6.5 | 12 | 22.67 | 17578.8 | 114.55 | 460.7 | 52.58 | 32.19 | 6260.22 | 0.61 | 0.75 | 1.47 | 0.37 | 1 | 10 | 230.1265 | 314.8692 | 284.8185 | 230126.4807 | 314869.2034 | 1.115e-05 | 17 | 284818.5285
23 | 65 | CONCLUIDO | 6.9353 | 14.42 | 11.88 | 54.85 | 0.85 | 13 | 140.97 | 46.47 | 6.75 | 11 | 22.76 | 17620.76 | 113.13 | 460.71 | 52.02 | 32.19 | 5988.65 | 0.62 | 0.75 | 1.47 | 0.35 | 1 | 10 | 229.3437 | 313.7982 | 283.8497 | 229343.724 | 313798.201 | 1.1189e-05 | 17 | 283849.7412
24 | 65 | CONCLUIDO | 6.9364 | 14.42 | 11.88 | 54.84 | 0.88 | 13 | 141.31 | 46.47 | 7 | 11 | 22.85 | 17662.75 | 113.09 | 460.72 | 51.85 | 32.19 | 5900.19 | 0.62 | 0.75 | 1.47 | 0.35 | 1 | 10 | 229.3197 | 313.7653 | 283.82 | 229319.6647 | 313765.2822 | 1.1191e-05 | 17 | 283819.964
25 | 65 | CONCLUIDO | 6.9734 | 14.34 | 11.83 | 59.17 | 0.91 | 12 | 141.66 | 46.47 | 7.25 | 10 | 22.94 | 17704.77 | 111.09 | 460.69 | 50.28 | 32.19 | 5123.68 | 0.64 | 0.76 | 1.46 | 0.3 | 1 | 10 | 228.186 | 312.2142 | 282.4169 | 228186.0488 | 312214.2188 | 1.1251e-05 | 17 | 282416.932
26 | 65 | CONCLUIDO | 6.9688 | 14.35 | 11.84 | 59.21 | 0.93 | 12 | 142 | 46.47 | 7.5 | 10 | 23.03 | 17746.83 | 111.02 | 460.7 | 50.52 | 32.19 | 5240.73 | 0.64 | 0.75 | 1.47 | 0.31 | 1 | 10 | 228.2234 | 312.2654 | 282.4632 | 228223.4419 | 312265.3817 | 1.1244e-05 | 17 | 282463.212
27 | 65 | CONCLUIDO | 6.9618 | 14.36 | 11.86 | 59.29 | 0.96 | 12 | 142.34 | 46.47 | 7.75 | 10 | 23.12 | 17788.92 | 109.6 | 460.7 | 51.04 | 32.19 | 5504.31 | 0.63 | 0.75 | 1.47 | 0.32 | 1 | 10 | 227.8339 | 311.7323 | 281.981 | 227833.8634 | 311732.3433 | 1.1232e-05 | 17 | 281981.0459
28 | 65 | CONCLUIDO | 6.9974 | 14.29 | 11.81 | 64.43 | 0.99 | 11 | 142.68 | 46.47 | 8 | 9 | 23.21 | 17831.04 | 108.47 | 460.69 | 49.55 | 32.19 | 4762.37 | 0.65 | 0.76 | 1.46 | 0.28 | 1 | 10 | 227.0252 | 310.6258 | 280.9801 | 227025.1623 | 310625.8427 | 1.129e-05 | 17 | 280980.1482
29 | 65 | CONCLUIDO | 6.9972 | 14.29 | 11.81 | 64.43 | 1.02 | 11 | 143.02 | 46.47 | 8.25 | 9 | 23.3 | 17873.19 | 108.68 | 460.71 | 49.55 | 32.19 | 4761.16 | 0.65 | 0.76 | 1.46 | 0.28 | 1 | 10 | 227.0995 | 310.7276 | 281.0722 | 227099.507 | 310727.5644 | 1.1289e-05 | 17 | 281072.1617
30 | 65 | CONCLUIDO | 7.0251 | 14.23 | 11.78 | 70.69 | 1.05 | 10 | 143.36 | 46.47 | 8.5 | 8 | 23.4 | 17915.37 | 106.62 | 460.71 | 48.64 | 32.19 | 4309.95 | 0.66 | 0.76 | 1.46 | 0.25 | 1 | 10 | 226.0854 | 309.34 | 279.817 | 226085.3581 | 309339.9612 | 1.1334e-05 | 17 | 279816.9894
31 | 65 | CONCLUIDO | 7.0217 | 14.24 | 11.79 | 70.73 | 1.08 | 10 | 143.7 | 46.47 | 8.75 | 8 | 23.49 | 17957.59 | 105.73 | 460.72 | 48.89 | 32.19 | 4439.06 | 0.66 | 0.76 | 1.46 | 0.26 | 1 | 10 | 225.8283 | 308.9882 | 279.4988 | 225828.3015 | 308988.245 | 1.1329e-05 | 17 | 279498.8406
32 | 65 | CONCLUIDO | 7.0223 | 14.24 | 11.79 | 70.73 | 1.11 | 10 | 144.05 | 46.47 | 9 | 8 | 23.58 | 17999.83 | 104.62 | 460.7 | 48.87 | 32.19 | 4428.44 | 0.66 | 0.76 | 1.46 | 0.25 | 1 | 10 | 225.4408 | 308.4581 | 279.0193 | 225440.8434 | 308458.1076 | 1.133e-05 | 17 | 279019.2988
33 | 65 | CONCLUIDO | 7.0485 | 14.19 | 11.76 | 78.41 | 1.13 | 9 | 144.39 | 46.47 | 9.25 | 7 | 23.67 | 18042.12 | 102.87 | 460.69 | 47.79 | 32.19 | 3892.25 | 0.67 | 0.76 | 1.47 | 0.23 | 1 | 10 | 224.5574 | 307.2494 | 277.9259 | 224557.4386 | 307249.3942 | 1.1372e-05 | 17 | 277925.9433
34 | 65 | CONCLUIDO | 7.0533 | 14.18 | 11.75 | 78.35 | 1.16 | 9 | 144.73 | 46.47 | 9.5 | 5 | 23.77 | 18084.43 | 102.91 | 460.71 | 47.43 | 32.19 | 3711.03 | 0.68 | 0.76 | 1.47 | 0.22 | 1 | 10 | 224.5109 | 307.1857 | 277.8683 | 224510.9003 | 307185.7185 | 1.138e-05 | 17 | 277868.3447
35 | 65 | CONCLUIDO | 7.0467 | 14.19 | 11.77 | 78.44 | 1.19 | 9 | 145.08 | 46.47 | 9.75 | 4 | 23.86 | 18126.77 | 102.84 | 460.71 | 47.99 | 32.19 | 3993.98 | 0.67 | 0.76 | 1.46 | 0.23 | 1 | 10 | 224.5823 | 307.2835 | 277.9568 | 224582.3448 | 307283.4721 | 1.1369e-05 | 17 | 277956.7688
36 | 65 | CONCLUIDO | 7.0447 | 14.2 | 11.77 | 78.46 | 1.22 | 9 | 145.42 | 46.47 | 10 | 2 | 23.95 | 18169.15 | 102.91 | 460.71 | 47.94 | 32.19 | 3969.11 | 0.67 | 0.76 | 1.47 | 0.24 | 1 | 10 | 224.6231 | 307.3393 | 278.0072 | 224623.1283 | 307339.2738 | 1.1366e-05 | 17 | 278007.2448
37 | 65 | CONCLUIDO | 7.0457 | 14.19 | 11.77 | 78.45 | 1.24 | 9 | 145.76 | 46.47 | 10.25 | 2 | 24.05 | 18211.56 | 102.47 | 460.71 | 47.88 | 32.19 | 3937.74 | 0.67 | 0.76 | 1.47 | 0.23 | 1 | 10 | 224.4637 | 307.1211 | 277.8099 | 224463.7052 | 307121.1441 | 1.1368e-05 | 17 | 277809.9332
38 | 65 | CONCLUIDO | 7.0469 | 14.19 | 11.77 | 78.44 | 1.27 | 9 | 146.11 | 46.47 | 10.5 | 2 | 24.14 | 18254.01 | 102.31 | 460.71 | 47.88 | 32.19 | 3935.93 | 0.67 | 0.76 | 1.47 | 0.23 | 1 | 10 | 224.3988 | 307.0323 | 277.7296 | 224398.7629 | 307032.2871 | 1.137e-05 | 17 | 277729.5566
39 | 65 | CONCLUIDO | 7.0458 | 14.19 | 11.77 | 78.45 | 1.3 | 9 | 146.45 | 46.47 | 10.75 | 1 | 24.24 | 18296.48 | 102.11 | 460.71 | 47.87 | 32.19 | 3934.09 | 0.67 | 0.76 | 1.47 | 0.23 | 1 | 10 | 224.3393 | 306.9509 | 277.6559 | 224339.2905 | 306950.9143 | 1.1368e-05 | 17 | 277655.9499
40 | 65 | CONCLUIDO | 7.0447 | 14.2 | 11.77 | 78.46 | 1.33 | 9 | 146.8 | 46.47 | 11 | 1 | 24.33 | 18338.99 | 102.13 | 460.72 | 47.98 | 32.19 | 3987.49 | 0.67 | 0.76 | 1.47 | 0.24 | 1 | 10 | 224.3553 | 306.9729 | 277.6758 | 224355.3318 | 306972.8628 | 1.1366e-05 | 17 | 277675.8037
41 | 65 | CONCLUIDO | 7.0449 | 14.19 | 11.77 | 78.46 | 1.35 | 9 | 147.14 | 46.47 | 11.25 | 1 | 24.43 | 18381.53 | 102.16 | 460.71 | 47.93 | 32.19 | 3962.94 | 0.67 | 0.76 | 1.47 | 0.24 | 1 | 10 | 224.364 | 306.9847 | 277.6865 | 224363.9628 | 306984.6722 | 1.1366e-05 | 17 | 277686.4859
42 | 65 | CONCLUIDO | 7.0407 | 14.2 | 11.78 | 78.52 | 1.38 | 9 | 147.49 | 46.47 | 11.5 | 0 | 24.52 | 18424.11 | 102.32 | 460.71 | 48.2 | 32.19 | 4097.46 | 0.67 | 0.76 | 1.47 | 0.24 | 1 | 10 | 224.4741 | 307.1354 | 277.8229 | 224474.1479 | 307135.4322 | 1.136e-05 | 17 | 277822.8576

## RESULTADOS_24
Unnamed: 0 | Volume de calda [L] | STATUS | Capacidade operacional [ha/h] | Tempo de missao [h] | Tempo util [h] | Tempo por voo [min] | Autonomia Projetada [h] | N° Voos | MTOW [kg] | Massa Estrutura [kg] | Combustível [kg] | Abastecimentos | Massa gerador | Potência gerador [W] | Combustível consumido [L] | Calda cons [L] | Distância percorrida [km] | Distância Pulverizando [km] | RTL ACUMULADO[m] | EOC [km/km] | EOC [h/h] | Tempo de manobra [h] | Tempo rtl_rtw [h] | V pulv [m/s] | V desloc [m/s] | Preço Total por ha Simples [R$/ha] | Preço Total por ha Presumido [R$/ha] | Preço Total por ha Real [R$/ha] | Preço Total Simples [R$] | Preço Total Presumido [R$] | Prod CAPEX [ha/h/R$] | Dias Trabalhados | Preço Total Real [R$]
0 | 130 | CONCLUIDO | 3.1734 | 31.51 | 18.1 | 5 | 0.07 | 217 | 252.85 | 59.19 | 1 | 215 | 62.65 | 31418.63 | 297.88 | 460.91 | 255.21 | 32.19 | 106560.66 | 0.13 | 0.49 | 1.8 | 6.56 | 1 | 10 | 706.028 | 966.0187 | 873.8232 | 706028.0369 | 966018.7078 | 3.8712e-06 | 37 | 873823.2381
1 | 130 | CONCLUIDO | 3.7669 | 26.55 | 16.16 | 6.26 | 0.09 | 155 | 253.3 | 59.19 | 1.25 | 153 | 62.86 | 31474.5 | 265.71 | 460.96 | 190.91 | 32.19 | 74719.96 | 0.17 | 0.55 | 1.73 | 4.63 | 1 | 10 | 562.8948 | 770.1775 | 696.6729 | 562894.8278 | 770177.5366 | 4.5952e-06 | 31 | 696672.8734
2 | 130 | CONCLUIDO | 4.2103 | 23.75 | 15.08 | 7.54 | 0.11 | 120 | 253.75 | 59.19 | 1.5 | 118 | 63.06 | 31530.44 | 247.56 | 460.78 | 155.71 | 32.19 | 57297.43 | 0.21 | 0.59 | 1.66 | 3.54 | 1 | 10 | 491.1201 | 671.9721 | 607.84 | 491120.0509 | 671972.1203 | 5.1361e-06 | 28 | 607840.0442
3 | 130 | CONCLUIDO | 4.5517 | 21.97 | 14.37 | 8.8 | 0.12 | 98 | 254.21 | 59.19 | 1.75 | 96 | 63.26 | 31586.46 | 235.61 | 460.9 | 133.06 | 32.19 | 46082.71 | 0.24 | 0.62 | 1.61 | 2.84 | 1 | 10 | 446.0756 | 610.3403 | 552.0903 | 446075.5812 | 610340.2896 | 5.5526e-06 | 26 | 552090.269
4 | 130 | CONCLUIDO | 4.811 | 20.79 | 13.92 | 10.06 | 0.14 | 83 | 254.66 | 59.19 | 2 | 81 | 63.47 | 31642.55 | 227.87 | 460.77 | 118.16 | 32.19 | 38706.98 | 0.27 | 0.64 | 1.59 | 2.39 | 1 | 10 | 420.4584 | 575.2898 | 520.3849 | 420458.4283 | 575289.7709 | 5.8689e-06 | 25 | 520384.9226
5 | 130 | CONCLUIDO | 4.9949 | 20.02 | 13.65 | 11.22 | 0.16 | 73 | 255.12 | 59.19 | 2.25 | 71 | 63.67 | 31698.72 | 223.14 | 460.72 | 109.39 | 32.19 | 34371.97 | 0.29 | 0.65 | 1.57 | 2.11 | 1 | 10 | 400.9074 | 548.5391 | 496.1873 | 400907.3532 | 548539.1274 | 6.0932e-06 | 24 | 496187.3229
6 | 130 | CONCLUIDO | 5.1748 | 19.32 | 13.39 | 12.55 | 0.17 | 64 | 255.57 | 59.19 | 2.5 | 62 | 63.88 | 31754.97 | 218.64 | 460.76 | 100.55 | 32.19 | 29999.39 | 0.32 | 0.67 | 1.56 | 1.85 | 1 | 10 | 382.2926 | 523.0696 | 473.1486 | 382292.6358 | 523069.6498 | 6.3127e-06 | 23 | 473148.6166
7 | 130 | CONCLUIDO | 5.3356 | 18.74 | 13.15 | 13.84 | 0.19 | 57 | 256.03 | 59.19 | 2.75 | 55 | 64.09 | 31811.29 | 214.44 | 460.73 | 93.22 | 32.19 | 26365.63 | 0.35 | 0.68 | 1.54 | 1.61 | 1 | 10 | 364.9722 | 499.371 | 451.7117 | 364972.1575 | 499371.0073 | 6.5088e-06 | 22 | 451711.7393
8 | 130 | CONCLUIDO | 5.4482 | 18.35 | 13.01 | 15.01 | 0.21 | 52 | 256.49 | 59.19 | 3 | 50 | 64.29 | 31867.69 | 211.9 | 460.76 | 88.62 | 32.19 | 24092.33 | 0.36 | 0.69 | 1.53 | 1.47 | 1 | 10 | 360.3972 | 493.1114 | 446.0496 | 360397.2471 | 493111.4131 | 6.6462e-06 | 22 | 446049.5519
9 | 130 | CONCLUIDO | 5.5369 | 18.06 | 12.91 | 16.14 | 0.23 | 48 | 256.95 | 59.19 | 3.25 | 46 | 64.5 | 31924.29 | 210.09 | 460.8 | 85.4 | 32.19 | 22501.51 | 0.38 | 0.69 | 1.52 | 1.37 | 1 | 10 | 347.0136 | 474.7994 | 429.4852 | 347013.6247 | 474799.3505 | 6.7544e-06 | 21 | 429485.1669
10 | 130 | CONCLUIDO | 5.6372 | 17.74 | 12.78 | 17.43 | 0.24 | 44 | 257.41 | 59.19 | 3.5 | 42 | 64.71 | 31980.84 | 207.69 | 460.85 | 80.96 | 32.19 | 20300.8 | 0.4 | 0.7 | 1.53 | 1.25 | 1 | 10 | 343.1396 | 469.4987 | 424.6904 | 343139.575 | 469498.7047 | 6.8767e-06 | 21 | 424690.4073
11 | 130 | CONCLUIDO | 5.7133 | 17.5 | 12.69 | 18.58 | 0.26 | 41 | 257.86 | 59.19 | 3.75 | 39 | 64.92 | 32037.48 | 205.91 | 460.71 | 78.61 | 32.19 | 19141.97 | 0.41 | 0.7 | 1.5 | 1.16 | 1 | 10 | 340.3367 | 465.6637 | 421.2214 | 340336.6882 | 465663.6714 | 6.9696e-06 | 21 | 421221.3841
12 | 130 | CONCLUIDO | 5.7852 | 17.29 | 12.62 | 19.93 | 0.28 | 38 | 258.32 | 59.19 | 4 | 36 | 65.13 | 32094.19 | 204.49 | 460.71 | 75.85 | 32.19 | 17775.89 | 0.42 | 0.71 | 1.51 | 1.09 | 1 | 10 | 337.9144 | 462.3495 | 418.2235 | 337914.4483 | 462349.4559 | 7.0573e-06 | 21 | 418223.4728
13 | 130 | CONCLUIDO | 5.8444 | 17.11 | 12.55 | 20.91 | 0.29 | 36 | 258.78 | 59.19 | 4.25 | 34 | 65.34 | 32150.98 | 203.06 | 460.72 | 73.48 | 32.19 | 16601.16 | 0.44 | 0.71 | 1.5 | 1.01 | 1 | 10 | 325.7881 | 445.7577 | 403.2152 | 325788.128 | 445757.6895 | 7.1295e-06 | 20 | 403215.2012
14 | 130 | CONCLUIDO | 5.8941 | 16.97 | 12.5 | 22.06 | 0.31 | 34 | 259.25 | 59.19 | 4.5 | 32 | 65.55 | 32207.85 | 202.02 | 460.72 | 71.95 | 32.19 | 15847.85 | 0.45 | 0.71 | 1.5 | 0.96 | 1 | 10 | 324.1537 | 443.5214 | 401.1923 | 324153.7097 | 443521.4062 | 7.1901e-06 | 20 | 401192.3457
15 | 130 | CONCLUIDO | 5.9442 | 16.82 | 12.45 | 23.35 | 0.33 | 32 | 259.71 | 59.19 | 4.75 | 30 | 65.76 | 32264.79 | 201.14 | 460.71 | 70.55 | 32.19 | 15155.22 | 0.46 | 0.72 | 1.5 | 0.92 | 1 | 10 | 322.6036 | 441.4004 | 399.2738 | 322603.5781 | 441400.4478 | 7.2512e-06 | 20 | 399273.8086
16 | 130 | CONCLUIDO | 6.0065 | 16.65 | 12.38 | 24.75 | 0.34 | 30 | 260.17 | 59.19 | 5 | 28 | 65.98 | 32321.82 | 199.79 | 460.73 | 68.05 | 32.19 | 13916.75 | 0.47 | 0.72 | 1.49 | 0.84 | 1 | 10 | 320.5846 | 438.638 | 396.775 | 320584.625 | 438638.0272 | 7.3272e-06 | 20 | 396775.0295
17 | 130 | CONCLUIDO | 6.0764 | 16.46 | 12.28 | 26.32 | 0.36 | 28 | 260.63 | 59.19 | 5.25 | 26 | 66.19 | 32378.93 | 197.86 | 460.7 | 64.81 | 32.19 | 12306.95 | 0.5 | 0.73 | 1.49 | 0.75 | 1 | 10 | 318.1371 | 435.2892 | 393.7458 | 318137.0635 | 435289.1654 | 7.4125e-06 | 20 | 393745.7784
18 | 130 | CONCLUIDO | 6.0993 | 16.4 | 12.27 | 27.27 | 0.37 | 27 | 261.1 | 59.19 | 5.5 | 25 | 66.4 | 32436.11 | 197.45 | 460.69 | 64.5 | 32.19 | 12156.01 | 0.5 | 0.73 | 1.49 | 0.74 | 1 | 10 | 307.4766 | 420.703 | 380.5517 | 307476.5809 | 420703.023 | 7.4404e-06 | 19 | 380551.7169
19 | 130 | CONCLUIDO | 6.1189 | 16.34 | 12.27 | 28.31 | 0.39 | 26 | 261.56 | 59.19 | 5.75 | 24 | 66.62 | 32493.38 | 197.04 | 460.72 | 64.2 | 32.19 | 12011.91 | 0.5 | 0.73 | 1.49 | 0.73 | 1 | 10 | 306.9428 | 419.9726 | 379.891 | 306942.7711 | 419972.6408 | 7.4644e-06 | 19 | 379891.0414
20 | 130 | CONCLUIDO | 6.1525 | 16.25 | 12.23 | 29.34 | 0.41 | 25 | 262.03 | 59.19 | 6 | 23 | 66.83 | 32550.72 | 196.03 | 460.69 | 63.22 | 32.19 | 11529.34 | 0.51 | 0.73 | 1.48 | 0.69 | 1 | 10 | 305.7928 | 418.3992 | 378.4678 | 305792.8142 | 418399.219 | 7.5053e-06 | 19 | 378467.7848
21 | 130 | CONCLUIDO | 6.1825 | 16.17 | 12.2 | 30.49 | 0.42 | 24 | 262.49 | 59.19 | 6.25 | 22 | 67.05 | 32608.15 | 195.7 | 460.7 | 62 | 32.19 | 10923.83 | 0.52 | 0.73 | 1.49 | 0.66 | 1 | 10 | 305.0177 | 417.3386 | 377.5084 | 305017.6643 | 417338.6247 | 7.5419e-06 | 19 | 377508.4121
22 | 130 | CONCLUIDO | 6.2187 | 16.08 | 12.15 | 31.7 | 0.44 | 23 | 262.96 | 59.19 | 6.5 | 21 | 67.26 | 32665.66 | 194.55 | 460.73 | 60.72 | 32.19 | 10287.66 | 0.53 | 0.74 | 1.48 | 0.62 | 1 | 10 | 303.7582 | 415.6154 | 375.9497 | 303758.2248 | 415615.4041 | 7.5861e-06 | 19 | 375949.6532
23 | 130 | CONCLUIDO | 6.2423 | 16.02 | 12.14 | 33.11 | 0.46 | 22 | 263.42 | 59.19 | 6.75 | 20 | 67.48 | 32723.25 | 193.91 | 460.72 | 60.15 | 32.19 | 10007.86 | 0.54 | 0.74 | 1.48 | 0.6 | 1 | 10 | 303.0555 | 414.6539 | 375.0799 | 303055.4751 | 414653.8709 | 7.6149e-06 | 19 | 375079.8875
24 | 130 | CONCLUIDO | 6.2764 | 15.93 | 12.1 | 34.57 | 0.47 | 21 | 263.89 | 59.19 | 7 | 19 | 67.7 | 32780.92 | 193.04 | 460.72 | 58.87 | 32.19 | 9371.09 | 0.55 | 0.74 | 1.48 | 0.57 | 1 | 10 | 301.9941 | 413.2016 | 373.7662 | 301994.086 | 413201.6315 | 7.6565e-06 | 19 | 373766.2477
25 | 130 | CONCLUIDO | 6.2747 | 15.94 | 12.11 | 34.59 | 0.49 | 21 | 264.36 | 59.19 | 7.25 | 19 | 67.92 | 32838.68 | 192.97 | 460.72 | 58.95 | 32.19 | 9410.51 | 0.55 | 0.74 | 1.48 | 0.57 | 1 | 10 | 302.027 | 413.2466 | 373.807 | 302026.9731 | 413246.6291 | 7.6544e-06 | 19 | 373806.9508
26 | 130 | CONCLUIDO | 6.3032 | 15.86 | 12.08 | 36.25 | 0.5 | 20 | 264.83 | 59.19 | 7.5 | 18 | 68.14 | 32896.51 | 192.45 | 460.7 | 58.32 | 32.19 | 9102.1 | 0.55 | 0.74 | 1.48 | 0.55 | 1 | 10 | 301.238 | 412.1671 | 372.8305 | 301238.005 | 412167.1281 | 7.6892e-06 | 19 | 372830.4758
27 | 130 | CONCLUIDO | 6.335 | 15.79 | 12.05 | 38.06 | 0.52 | 19 | 265.3 | 59.19 | 7.75 | 17 | 68.36 | 32954.43 | 191.73 | 460.69 | 57.28 | 32.19 | 8588.68 | 0.56 | 0.74 | 1.48 | 0.52 | 1 | 10 | 300.323 | 410.9152 | 371.698 | 300322.9832 | 410915.1549 | 7.728e-06 | 19 | 371697.9892
28 | 130 | CONCLUIDO | 6.3376 | 15.78 | 12.04 | 38.04 | 0.54 | 19 | 265.77 | 59.19 | 8 | 17 | 68.58 | 33012.44 | 191.29 | 460.69 | 57.14 | 32.19 | 8515.12 | 0.56 | 0.74 | 1.48 | 0.51 | 1 | 10 | 300.0808 | 410.5838 | 371.3982 | 300080.7719 | 410583.7507 | 7.7311e-06 | 19 | 371398.2138
29 | 130 | CONCLUIDO | 6.3669 | 15.71 | 12.02 | 40.07 | 0.55 | 18 | 266.24 | 59.19 | 8.25 | 16 | 68.8 | 33070.52 | 190.82 | 460.75 | 56.46 | 32.19 | 8181.79 | 0.57 | 0.74 | 1.47 | 0.49 | 1 | 10 | 299.3432 | 409.5746 | 370.4854 | 299343.2287 | 409574.6116 | 7.7669e-06 | 19 | 370485.3855
30 | 130 | CONCLUIDO | 6.4013 | 15.62 | 11.99 | 42.3 | 0.57 | 17 | 266.71 | 59.19 | 8.5 | 15 | 69.02 | 33128.7 | 189.36 | 460.71 | 55.24 | 32.19 | 7579.9 | 0.58 | 0.75 | 1.47 | 0.45 | 1 | 10 | 298.1237 | 407.9059 | 368.976 | 298123.663 | 407905.948 | 7.8089e-06 | 19 | 368975.9768
31 | 130 | CONCLUIDO | 6.4059 | 15.61 | 11.97 | 42.26 | 0.58 | 17 | 267.18 | 59.19 | 8.75 | 15 | 69.24 | 33186.95 | 189.44 | 460.72 | 54.9 | 32.19 | 7407.78 | 0.59 | 0.75 | 1.47 | 0.44 | 1 | 10 | 298.0186 | 407.7623 | 368.846 | 298018.6479 | 407762.2618 | 7.8145e-06 | 19 | 368846.0038
32 | 130 | CONCLUIDO | 6.3935 | 15.64 | 12 | 42.37 | 0.6 | 17 | 267.66 | 59.19 | 9 | 15 | 69.46 | 33245.29 | 189.46 | 460.7 | 56.05 | 32.19 | 7981.62 | 0.57 | 0.74 | 1.47 | 0.47 | 1 | 10 | 298.321 | 408.176 | 369.2202 | 298321.0246 | 408175.9869 | 7.7993e-06 | 19 | 369220.2436
33 | 130 | CONCLUIDO | 6.4287 | 15.56 | 11.97 | 44.88 | 0.61 | 16 | 268.13 | 59.19 | 9.25 | 14 | 69.69 | 33303.72 | 188.63 | 460.71 | 54.57 | 32.19 | 7249.65 | 0.59 | 0.75 | 1.48 | 0.43 | 1 | 10 | 297.3358 | 406.828 | 368.0009 | 297335.8467 | 406828.023 | 7.8423e-06 | 19 | 368000.9274
34 | 130 | CONCLUIDO | 6.4299 | 15.55 | 11.96 | 44.87 | 0.63 | 16 | 268.61 | 59.19 | 9.5 | 14 | 69.91 | 33362.23 | 188.55 | 460.73 | 54.4 | 32.19 | 7160.7 | 0.59 | 0.75 | 1.48 | 0.43 | 1 | 10 | 287.2278 | 392.9977 | 355.4906 | 287227.7745 | 392997.7126 | 7.8437e-06 | 18 | 355490.5625
35 | 130 | CONCLUIDO | 6.4576 | 15.49 | 11.95 | 47.79 | 0.64 | 15 | 269.08 | 59.19 | 9.75 | 13 | 70.14 | 33420.83 | 187.91 | 460.7 | 53.98 | 32.19 | 6955.96 | 0.6 | 0.75 | 1.47 | 0.41 | 1 | 10 | 286.505 | 392.0088 | 354.596 | 286505.0189 | 392008.8066 | 7.8775e-06 | 18 | 354596.0363
36 | 130 | CONCLUIDO | 6.4657 | 15.47 | 11.93 | 47.71 | 0.66 | 15 | 269.56 | 59.19 | 10 | 13 | 70.36 | 33479.51 | 187.83 | 460.71 | 53.34 | 32.19 | 6635.36 | 0.6 | 0.75 | 1.47 | 0.39 | 1 | 10 | 286.2854 | 391.7083 | 354.3242 | 286285.3548 | 391708.2525 | 7.8874e-06 | 18 | 354324.1667
37 | 130 | CONCLUIDO | 6.4622 | 15.47 | 11.94 | 47.75 | 0.68 | 15 | 270.03 | 59.19 | 10.25 | 13 | 70.59 | 33538.28 | 187.31 | 460.69 | 53.53 | 32.19 | 6734.37 | 0.6 | 0.75 | 1.47 | 0.4 | 1 | 10 | 286.1766 | 391.5594 | 354.1895 | 286176.5865 | 391559.4309 | 7.8831e-06 | 18 | 354189.5483
38 | 130 | CONCLUIDO | 6.4993 | 15.39 | 11.9 | 50.99 | 0.69 | 14 | 270.51 | 59.19 | 10.5 | 12 | 70.82 | 33597.14 | 186.85 | 460.7 | 52.32 | 32.19 | 6131.46 | 0.62 | 0.75 | 1.47 | 0.36 | 1 | 10 | 285.2917 | 390.3488 | 353.0944 | 285291.7482 | 390348.756 | 7.9284e-06 | 18 | 353094.4186
39 | 130 | CONCLUIDO | 6.4977 | 15.39 | 11.9 | 51 | 0.71 | 14 | 270.99 | 59.19 | 10.75 | 12 | 71.04 | 33656.08 | 186.47 | 460.73 | 52.35 | 32.19 | 6147.2 | 0.61 | 0.75 | 1.47 | 0.37 | 1 | 10 | 285.1759 | 390.1902 | 352.951 | 285175.8845 | 390190.2263 | 7.9265e-06 | 18 | 352951.0187
40 | 130 | CONCLUIDO | 6.4928 | 15.4 | 11.91 | 51.05 | 0.72 | 14 | 271.47 | 59.19 | 11 | 12 | 71.27 | 33715.11 | 186.08 | 460.69 | 52.75 | 32.19 | 6347.44 | 0.61 | 0.75 | 1.47 | 0.38 | 1 | 10 | 285.1378 | 390.1382 | 352.9039 | 285137.8355 | 390138.1659 | 7.9205e-06 | 18 | 352903.9269
41 | 130 | CONCLUIDO | 6.5187 | 15.34 | 11.9 | 54.92 | 0.74 | 13 | 271.95 | 59.19 | 11.25 | 11 | 71.5 | 33774.23 | 186.12 | 460.69 | 52.41 | 32.19 | 6184.17 | 0.61 | 0.75 | 1.47 | 0.37 | 1 | 10 | 284.7117 | 389.5551 | 352.3765 | 284711.6842 | 389555.087 | 7.9521e-06 | 18 | 352376.4962
42 | 130 | CONCLUIDO | 6.5269 | 15.32 | 11.88 | 54.83 | 0.75 | 13 | 272.43 | 59.19 | 11.5 | 11 | 71.73 | 33833.57 | 185.76 | 460.71 | 51.68 | 32.19 | 5818.26 | 0.62 | 0.75 | 1.47 | 0.35 | 1 | 10 | 284.391 | 389.1163 | 351.9796 | 284390.9639 | 389116.2633 | 7.9621e-06 | 18 | 351979.5533
43 | 130 | CONCLUIDO | 6.5271 | 15.32 | 11.88 | 54.83 | 0.77 | 13 | 272.91 | 59.19 | 11.75 | 11 | 71.96 | 33892.87 | 185.52 | 460.69 | 51.52 | 32.19 | 5736.69 | 0.62 | 0.75 | 1.48 | 0.35 | 1 | 10 | 284.2989 | 388.9903 | 351.8656 | 284298.8747 | 388990.2628 | 7.9623e-06 | 18 | 351865.5781
44 | 130 | CONCLUIDO | 6.5649 | 15.23 | 11.84 | 59.2 | 0.78 | 12 | 273.39 | 59.19 | 12 | 10 | 72.2 | 33952.26 | 183.99 | 460.69 | 50.39 | 32.19 | 5178.54 | 0.64 | 0.75 | 1.47 | 0.31 | 1 | 10 | 283.0283 | 387.2518 | 350.293 | 283028.3063 | 387251.815 | 8.0084e-06 | 18 | 350293.0453
45 | 130 | CONCLUIDO | 6.5629 | 15.24 | 11.85 | 59.23 | 0.8 | 12 | 273.87 | 59.19 | 12.25 | 10 | 72.43 | 34011.74 | 184.08 | 460.7 | 50.68 | 32.19 | 5322.77 | 0.64 | 0.75 | 1.47 | 0.31 | 1 | 10 | 283.121 | 387.3787 | 350.4078 | 283121.0456 | 387378.705 | 8.006e-06 | 18 | 350407.8251
46 | 130 | CONCLUIDO | 6.5638 | 15.24 | 11.84 | 59.22 | 0.81 | 12 | 274.35 | 59.19 | 12.5 | 10 | 72.66 | 34071.31 | 184.19 | 460.72 | 50.68 | 32.19 | 5323.55 | 0.64 | 0.75 | 1.46 | 0.31 | 1 | 10 | 283.119 | 387.376 | 350.4053 | 283119.0356 | 387375.9549 | 8.0071e-06 | 18 | 350405.3374
47 | 130 | CONCLUIDO | 6.5647 | 15.23 | 11.84 | 59.21 | 0.83 | 12 | 274.84 | 59.19 | 12.75 | 10 | 72.89 | 34130.98 | 183.64 | 460.7 | 50.53 | 32.19 | 5245.6 | 0.64 | 0.75 | 1.47 | 0.31 | 1 | 10 | 282.9025 | 387.0796 | 350.1373 | 282902.4514 | 387079.6148 | 8.0082e-06 | 18 | 350137.2796
48 | 130 | CONCLUIDO | 6.5589 | 15.25 | 11.85 | 59.27 | 0.84 | 12 | 275.32 | 59.19 | 13 | 10 | 73.13 | 34190.73 | 183.12 | 460.75 | 50.93 | 32.19 | 5446.24 | 0.63 | 0.75 | 1.47 | 0.32 | 1 | 10 | 282.8291 | 386.9792 | 350.0465 | 282829.0779 | 386979.2219 | 8.0011e-06 | 18 | 350046.4681
49 | 130 | CONCLUIDO | 6.5967 | 15.16 | 11.82 | 64.45 | 0.86 | 11 | 275.81 | 59.19 | 13.25 | 9 | 73.36 | 34250.57 | 182.09 | 460.69 | 49.65 | 32.19 | 4811.47 | 0.65 | 0.76 | 1.47 | 0.28 | 1 | 10 | 281.7848 | 385.5504 | 348.754 | 281784.8309 | 385550.4371 | 8.0472e-06 | 18 | 348754.0445
50 | 130 | CONCLUIDO | 6.5963 | 15.16 | 11.82 | 64.46 | 0.87 | 11 | 276.29 | 59.19 | 13.5 | 9 | 73.6 | 34310.51 | 182.34 | 460.7 | 49.61 | 32.19 | 4793.89 | 0.65 | 0.76 | 1.47 | 0.28 | 1 | 10 | 281.8826 | 385.6842 | 348.875 | 281882.5856 | 385684.1894 | 8.0467e-06 | 18 | 348875.0317
51 | 130 | CONCLUIDO | 6.5963 | 15.16 | 11.82 | 64.46 | 0.88 | 11 | 276.78 | 59.19 | 13.75 | 9 | 73.84 | 34370.54 | 182.57 | 460.69 | 49.7 | 32.19 | 4839.1 | 0.65 | 0.76 | 1.47 | 0.28 | 1 | 10 | 281.9669 | 385.7996 | 348.9794 | 281966.9191 | 385799.5782 | 8.0467e-06 | 18 | 348979.4079
52 | 130 | CONCLUIDO | 6.5982 | 15.16 | 11.81 | 64.43 | 0.9 | 11 | 277.27 | 59.19 | 14 | 9 | 74.07 | 34430.66 | 182.27 | 460.73 | 49.53 | 32.19 | 4754.52 | 0.65 | 0.76 | 1.47 | 0.28 | 1 | 10 | 281.7995 | 385.5706 | 348.7723 | 281799.5439 | 385570.5681 | 8.0491e-06 | 18 | 348772.2543
53 | 130 | CONCLUIDO | 6.5955 | 15.16 | 11.82 | 64.47 | 0.91 | 11 | 277.76 | 59.19 | 14.25 | 9 | 74.31 | 34490.87 | 181.8 | 460.69 | 49.87 | 32.19 | 4921.27 | 0.65 | 0.76 | 1.46 | 0.29 | 1 | 10 | 281.6968 | 385.4299 | 348.645 | 281696.7501 | 385429.9211 | 8.0458e-06 | 18 | 348645.0304
54 | 130 | CONCLUIDO | 6.6307 | 15.08 | 11.79 | 70.72 | 0.93 | 10 | 278.25 | 59.19 | 14.5 | 8 | 74.55 | 34551.18 | 181.22 | 460.7 | 48.82 | 32.19 | 4402.49 | 0.66 | 0.76 | 1.46 | 0.25 | 1 | 10 | 280.8678 | 384.2957 | 347.6191 | 280867.7881 | 384295.6987 | 8.0887e-06 | 18 | 347619.0566
55 | 130 | CONCLUIDO | 6.6297 | 15.08 | 11.79 | 70.74 | 0.94 | 10 | 278.74 | 59.19 | 14.75 | 8 | 74.79 | 34611.59 | 180.67 | 460.69 | 48.69 | 32.19 | 4335.07 | 0.66 | 0.76 | 1.47 | 0.26 | 1 | 10 | 280.6821 | 384.0417 | 347.3893 | 280682.1415 | 384041.6888 | 8.0875e-06 | 18 | 347389.2891
56 | 130 | CONCLUIDO | 6.6286 | 15.09 | 11.79 | 70.75 | 0.96 | 10 | 279.23 | 59.19 | 15 | 8 | 75.03 | 34672.08 | 180.56 | 460.69 | 49.04 | 32.19 | 4513.24 | 0.66 | 0.76 | 1.46 | 0.26 | 1 | 10 | 280.6585 | 384.0093 | 347.36 | 280658.4816 | 384009.3162 | 8.0861e-06 | 18 | 347360.0061
57 | 130 | CONCLUIDO | 6.6259 | 15.09 | 11.8 | 70.79 | 0.97 | 10 | 279.72 | 59.19 | 15.25 | 8 | 75.27 | 34732.68 | 180.77 | 460.69 | 49.03 | 32.19 | 4507.01 | 0.66 | 0.76 | 1.47 | 0.26 | 1 | 10 | 280.8039 | 384.2083 | 347.54 | 280803.9144 | 384208.3038 | 8.0828e-06 | 18 | 347540.0026
58 | 130 | CONCLUIDO | 6.6314 | 15.08 | 11.79 | 70.71 | 0.98 | 10 | 280.21 | 59.19 | 15.5 | 8 | 75.52 | 34793.36 | 179.94 | 460.69 | 48.8 | 32.19 | 4393.15 | 0.66 | 0.76 | 1.46 | 0.25 | 1 | 10 | 280.3904 | 383.6426 | 347.0283 | 280390.4375 | 383642.5666 | 8.0896e-06 | 18 | 347028.2584
59 | 130 | CONCLUIDO | 6.6243 | 15.1 | 11.8 | 70.81 | 1 | 10 | 280.7 | 59.19 | 15.75 | 8 | 75.76 | 34854.15 | 179.5 | 460.69 | 49.23 | 32.19 | 4609.92 | 0.65 | 0.76 | 1.46 | 0.27 | 1 | 10 | 280.3642 | 383.6067 | 346.9958 | 280364.2265 | 383606.7034 | 8.0809e-06 | 18 | 346995.8181
60 | 130 | CONCLUIDO | 6.6688 | 15 | 11.75 | 78.34 | 1.01 | 9 | 281.2 | 59.19 | 16 | 7 | 76 | 34915.03 | 178.21 | 460.7 | 47.53 | 32.19 | 3761.75 | 0.68 | 0.76 | 1.46 | 0.22 | 1 | 10 | 279.0952 | 381.8704 | 345.4252 | 279095.22 | 381870.3929 | 8.1352e-06 | 18 | 345425.2185
61 | 130 | CONCLUIDO | 6.6638 | 15.01 | 11.76 | 78.41 | 1.03 | 9 | 281.69 | 59.19 | 16.25 | 7 | 76.25 | 34976 | 178.48 | 460.69 | 47.81 | 32.19 | 3902.35 | 0.67 | 0.76 | 1.46 | 0.23 | 1 | 10 | 279.2947 | 382.1433 | 345.6721 | 279294.6915 | 382143.3186 | 8.1291e-06 | 18 | 345672.0966
62 | 130 | CONCLUIDO | 6.6706 | 14.99 | 11.75 | 78.31 | 1.04 | 9 | 282.19 | 59.19 | 16.5 | 7 | 76.49 | 35037.08 | 178.48 | 460.69 | 47.46 | 32.19 | 3728.89 | 0.68 | 0.76 | 1.46 | 0.21 | 1 | 10 | 279.1668 | 381.9683 | 345.5138 | 279166.7533 | 381968.2678 | 8.1374e-06 | 18 | 345513.7524
63 | 130 | CONCLUIDO | 6.6642 | 15.01 | 11.76 | 78.4 | 1.06 | 9 | 282.68 | 59.19 | 16.75 | 7 | 76.74 | 35098.25 | 178.72 | 460.69 | 47.83 | 32.19 | 3914.1 | 0.67 | 0.76 | 1.46 | 0.23 | 1 | 10 | 279.3759 | 382.2545 | 345.7726 | 279375.9188 | 382254.4573 | 8.1296e-06 | 18 | 345772.6284
64 | 130 | CONCLUIDO | 6.6607 | 15.01 | 11.77 | 78.46 | 1.07 | 9 | 283.18 | 59.19 | 17 | 7 | 76.98 | 35159.52 | 178.99 | 460.69 | 48.12 | 32.19 | 4056.05 | 0.67 | 0.76 | 1.46 | 0.23 | 1 | 10 | 279.5536 | 382.4976 | 345.9926 | 279553.6278 | 382497.6066 | 8.1253e-06 | 18 | 345992.5718
65 | 130 | CONCLUIDO | 6.6625 | 15.01 | 11.76 | 78.43 | 1.08 | 9 | 283.68 | 59.19 | 17.25 | 7 | 77.23 | 35220.89 | 178.39 | 460.69 | 47.96 | 32.19 | 3976.72 | 0.67 | 0.76 | 1.46 | 0.23 | 1 | 10 | 279.2811 | 382.1248 | 345.6553 | 279281.1223 | 382124.7525 | 8.1275e-06 | 18 | 345655.3025
66 | 130 | CONCLUIDO | 6.6612 | 15.01 | 11.77 | 78.45 | 1.1 | 9 | 284.17 | 59.19 | 17.5 | 7 | 77.48 | 35282.36 | 177.59 | 460.71 | 48.06 | 32.19 | 4026.28 | 0.67 | 0.76 | 1.46 | 0.23 | 1 | 10 | 279.0379 | 381.792 | 345.3543 | 279037.9267 | 381792.0016 | 8.1259e-06 | 18 | 345354.3088
67 | 130 | CONCLUIDO | 6.6625 | 15.01 | 11.76 | 78.43 | 1.11 | 9 | 284.67 | 59.19 | 17.75 | 7 | 77.73 | 35343.92 | 177.76 | 460.69 | 48.05 | 32.19 | 4022.9 | 0.67 | 0.76 | 1.46 | 0.23 | 1 | 10 | 279.0524 | 381.8118 | 345.3722 | 279052.4171 | 381811.828 | 8.1275e-06 | 18 | 345372.243
68 | 130 | CONCLUIDO | 6.6646 | 15 | 11.76 | 78.4 | 1.12 | 9 | 285.17 | 59.19 | 18 | 7 | 77.98 | 35405.59 | 176.87 | 460.69 | 47.79 | 32.19 | 3893.26 | 0.67 | 0.76 | 1.46 | 0.23 | 1 | 10 | 278.6987 | 381.3278 | 344.9344 | 278698.6549 | 381327.795 | 8.1301e-06 | 18 | 344934.4054
69 | 130 | CONCLUIDO | 6.6954 | 14.94 | 11.74 | 88.05 | 1.14 | 8 | 285.67 | 59.19 | 18.25 | 6 | 78.23 | 35467.36 | 176.28 | 460.7 | 47.15 | 32.19 | 3578.2 | 0.68 | 0.76 | 1.46 | 0.21 | 1 | 10 | 277.9818 | 380.347 | 344.0472 | 277981.8321 | 380347.0064 | 8.1676e-06 | 18 | 344047.2219
70 | 130 | CONCLUIDO | 6.7018 | 14.92 | 11.73 | 87.94 | 1.15 | 8 | 286.18 | 59.19 | 18.5 | 6 | 78.48 | 35529.23 | 176.01 | 460.7 | 46.73 | 32.19 | 3369.03 | 0.69 | 0.76 | 1.46 | 0.19 | 1 | 10 | 277.7641 | 380.0492 | 343.7778 | 277764.1448 | 380049.157 | 8.1754e-06 | 18 | 343777.7989
71 | 130 | CONCLUIDO | 6.7002 | 14.92 | 11.73 | 87.97 | 1.16 | 8 | 286.68 | 59.19 | 18.75 | 6 | 78.74 | 35591.33 | 176.34 | 460.69 | 46.89 | 32.19 | 3447.95 | 0.69 | 0.76 | 1.46 | 0.2 | 1 | 10 | 277.9063 | 380.2436 | 343.9537 | 277906.2822 | 380243.6357 | 8.1735e-06 | 18 | 343953.7168
72 | 130 | CONCLUIDO | 6.703 | 14.92 | 11.72 | 87.92 | 1.18 | 8 | 287.18 | 59.19 | 19 | 6 | 78.99 | 35653.4 | 175.85 | 460.7 | 46.53 | 32.19 | 3266.56 | 0.69 | 0.76 | 1.46 | 0.19 | 1 | 10 | 277.6612 | 379.9082 | 343.6503 | 277661.1583 | 379908.2464 | 8.1769e-06 | 18 | 343650.3365
73 | 130 | CONCLUIDO | 6.698 | 14.93 | 11.73 | 88 | 1.19 | 8 | 287.69 | 59.19 | 19.25 | 6 | 79.24 | 35715.58 | 175.89 | 460.69 | 47.01 | 32.19 | 3507.53 | 0.68 | 0.76 | 1.46 | 0.2 | 1 | 10 | 277.7755 | 380.0647 | 343.7918 | 277775.4878 | 380064.677 | 8.1708e-06 | 18 | 343791.8377
74 | 130 | CONCLUIDO | 6.7014 | 14.92 | 11.73 | 87.95 | 1.2 | 8 | 288.19 | 59.19 | 19.5 | 6 | 79.5 | 35777.86 | 175.54 | 460.69 | 46.77 | 32.19 | 3388.01 | 0.69 | 0.76 | 1.46 | 0.19 | 1 | 10 | 277.6003 | 379.8249 | 343.575 | 277600.2662 | 379824.9311 | 8.1749e-06 | 18 | 343574.9728
75 | 130 | CONCLUIDO | 6.6992 | 14.93 | 11.73 | 87.98 | 1.22 | 8 | 288.7 | 59.19 | 19.75 | 6 | 79.75 | 35840.25 | 175.17 | 460.69 | 47.01 | 32.19 | 3505.6 | 0.68 | 0.76 | 1.46 | 0.2 | 1 | 10 | 277.4983 | 379.6854 | 343.4487 | 277498.2776 | 379685.3858 | 8.1723e-06 | 18 | 343448.7454
76 | 130 | CONCLUIDO | 6.7002 | 14.92 | 11.73 | 87.97 | 1.23 | 8 | 289.2 | 59.19 | 20 | 6 | 80.01 | 35902.74 | 174.76 | 460.69 | 46.84 | 32.19 | 3421.81 | 0.69 | 0.76 | 1.46 | 0.2 | 1 | 10 | 277.3359 | 379.4633 | 343.2478 | 277335.9314 | 379463.2566 | 8.1735e-06 | 18 | 343247.816
77 | 130 | CONCLUIDO | 6.6993 | 14.93 | 11.73 | 87.98 | 1.24 | 8 | 289.71 | 59.19 | 20.25 | 6 | 80.27 | 35965.33 | 174.11 | 460.71 | 46.93 | 32.19 | 3466.48 | 0.69 | 0.76 | 1.46 | 0.2 | 1 | 10 | 277.1142 | 379.1598 | 342.9733 | 277114.1512 | 379159.8071 | 8.1724e-06 | 18 | 342973.3273
78 | 130 | CONCLUIDO | 6.6917 | 14.94 | 11.75 | 88.11 | 1.26 | 8 | 290.22 | 59.19 | 20.5 | 6 | 80.53 | 36028.03 | 173.46 | 460.69 | 47.35 | 32.19 | 3678.5 | 0.68 | 0.76 | 1.46 | 0.21 | 1 | 10 | 277.044 | 379.0639 | 342.8865 | 277044.0258 | 379063.8585 | 8.1631e-06 | 18 | 342886.5358
79 | 130 | CONCLUIDO | 6.7273 | 14.86 | 11.72 | 100.44 | 1.27 | 7 | 290.73 | 59.19 | 20.75 | 5 | 80.79 | 36090.84 | 173.26 | 460.72 | 46.53 | 32.19 | 3274.87 | 0.69 | 0.76 | 1.46 | 0.18 | 1 | 10 | 276.3822 | 378.1584 | 342.0675 | 276382.2452 | 378158.381 | 8.2065e-06 | 18 | 342067.4758
80 | 130 | CONCLUIDO | 6.7292 | 14.86 | 11.71 | 100.4 | 1.28 | 7 | 291.24 | 59.19 | 21 | 5 | 81.05 | 36153.75 | 173.37 | 460.69 | 46.41 | 32.19 | 3213.27 | 0.69 | 0.76 | 1.46 | 0.18 | 1 | 10 | 276.3671 | 378.1376 | 342.0487 | 276367.0698 | 378137.6174 | 8.2089e-06 | 18 | 342048.6939
81 | 130 | CONCLUIDO | 6.732 | 14.85 | 11.71 | 100.35 | 1.3 | 7 | 291.75 | 59.19 | 21.25 | 5 | 81.31 | 36216.77 | 173.29 | 460.69 | 46.08 | 32.19 | 3048.38 | 0.7 | 0.76 | 1.46 | 0.17 | 1 | 10 | 276.2988 | 378.0442 | 341.9642 | 276298.8254 | 378044.2424 | 8.2123e-06 | 18 | 341964.2305
82 | 130 | CONCLUIDO | 6.7296 | 14.86 | 11.71 | 100.39 | 1.31 | 7 | 292.26 | 59.19 | 21.5 | 5 | 81.57 | 36279.9 | 173.64 | 460.69 | 46.28 | 32.19 | 3149.82 | 0.7 | 0.76 | 1.46 | 0.18 | 1 | 10 | 276.4585 | 378.2627 | 342.1618 | 276458.4638 | 378262.6667 | 8.2093e-06 | 18 | 342161.8087
83 | 130 | CONCLUIDO | 6.7338 | 14.85 | 11.7 | 100.31 | 1.32 | 7 | 292.77 | 59.19 | 21.75 | 5 | 81.83 | 36343.13 | 173.7 | 460.69 | 45.98 | 32.19 | 2996.92 | 0.7 | 0.76 | 1.46 | 0.17 | 1 | 10 | 276.3928 | 378.1729 | 342.0806 | 276392.8474 | 378172.8875 | 8.2145e-06 | 18 | 342080.5978
84 | 130 | CONCLUIDO | 6.7322 | 14.85 | 11.71 | 100.34 | 1.34 | 7 | 293.29 | 59.19 | 22 | 5 | 82.09 | 36406.47 | 173.54 | 460.69 | 46.1 | 32.19 | 3056.57 | 0.7 | 0.76 | 1.46 | 0.17 | 1 | 10 | 276.3858 | 378.1633 | 342.0719 | 276385.8223 | 378163.2754 | 8.2125e-06 | 18 | 342071.9032
85 | 130 | CONCLUIDO | 6.7393 | 14.84 | 11.69 | 100.21 | 1.35 | 7 | 293.8 | 59.19 | 22.25 | 5 | 82.36 | 36469.92 | 172.61 | 460.7 | 45.72 | 32.19 | 2866.07 | 0.7 | 0.76 | 1.45 | 0.16 | 1 | 10 | 275.8963 | 377.4935 | 341.466 | 275896.2798 | 377493.4617 | 8.2212e-06 | 18 | 341466.0156
86 | 130 | CONCLUIDO | 6.7359 | 14.85 | 11.7 | 100.27 | 1.36 | 7 | 294.32 | 59.19 | 22.5 | 5 | 82.62 | 36533.49 | 172.69 | 460.69 | 45.86 | 32.19 | 2937.8 | 0.7 | 0.76 | 1.46 | 0.17 | 1 | 10 | 276.0006 | 377.6362 | 341.5951 | 276000.5708 | 377636.1573 | 8.217e-06 | 18 | 341595.0925
87 | 130 | CONCLUIDO | 6.7348 | 14.85 | 11.7 | 100.3 | 1.37 | 7 | 294.83 | 59.19 | 22.75 | 5 | 82.89 | 36597.16 | 172.47 | 460.69 | 45.92 | 32.19 | 2967.94 | 0.7 | 0.76 | 1.46 | 0.17 | 1 | 10 | 275.937 | 377.5492 | 341.5164 | 275937.0154 | 377549.1979 | 8.2157e-06 | 18 | 341516.4323
88 | 130 | CONCLUIDO | 6.735 | 14.85 | 11.7 | 100.29 | 1.39 | 7 | 295.35 | 59.19 | 23 | 5 | 83.16 | 36660.94 | 171.88 | 460.69 | 45.92 | 32.19 | 2968.52 | 0.7 | 0.76 | 1.46 | 0.17 | 1 | 10 | 275.7223 | 377.2555 | 341.2507 | 275722.3292 | 377255.4548 | 8.2159e-06 | 18 | 341250.7237
89 | 130 | CONCLUIDO | 6.7379 | 14.84 | 11.69 | 100.24 | 1.4 | 7 | 295.87 | 59.19 | 23.25 | 5 | 83.43 | 36724.83 | 171.53 | 460.69 | 45.64 | 32.19 | 2827.32 | 0.71 | 0.76 | 1.46 | 0.16 | 1 | 10 | 275.5282 | 376.9899 | 341.0105 | 275528.2372 | 376989.8895 | 8.2195e-06 | 18 | 341010.5036
90 | 130 | CONCLUIDO | 6.736 | 14.85 | 11.7 | 100.27 | 1.41 | 7 | 296.39 | 59.19 | 23.5 | 5 | 83.69 | 36788.84 | 171.02 | 460.69 | 45.92 | 32.19 | 2966.59 | 0.7 | 0.76 | 1.46 | 0.16 | 1 | 10 | 275.3995 | 376.8138 | 340.8512 | 275399.5311 | 376813.7883 | 8.2172e-06 | 18 | 340851.2092
91 | 130 | CONCLUIDO | 6.7339 | 14.85 | 11.7 | 100.31 | 1.42 | 7 | 296.91 | 59.19 | 23.75 | 5 | 83.96 | 36852.96 | 170.48 | 460.7 | 45.92 | 32.19 | 2967.97 | 0.7 | 0.76 | 1.46 | 0.17 | 1 | 10 | 275.2349 | 376.5885 | 340.6474 | 275234.8933 | 376588.5235 | 8.2146e-06 | 18 | 340647.4434
92 | 130 | CONCLUIDO | 6.7329 | 14.85 | 11.71 | 100.33 | 1.44 | 7 | 297.43 | 59.19 | 24 | 5 | 84.24 | 36917.19 | 169.91 | 460.7 | 46.13 | 32.19 | 3072.74 | 0.7 | 0.76 | 1.46 | 0.17 | 1 | 10 | 275.0719 | 376.3656 | 340.4458 | 275071.9474 | 376365.5737 | 8.2134e-06 | 18 | 340445.7716
93 | 130 | CONCLUIDO | 6.7712 | 14.77 | 11.67 | 116.7 | 1.45 | 6 | 297.95 | 59.19 | 24.25 | 4 | 84.51 | 36981.53 | 168.75 | 460.69 | 44.92 | 32.19 | 2473.74 | 0.72 | 0.77 | 1.46 | 0.14 | 1 | 10 | 274.0168 | 374.9219 | 339.1399 | 274016.8439 | 374921.9346 | 8.2601e-06 | 18 | 339139.9113
94 | 130 | CONCLUIDO | 6.7682 | 14.78 | 11.68 | 116.77 | 1.46 | 6 | 298.47 | 59.19 | 24.5 | 4 | 84.78 | 37045.99 | 168.68 | 460.69 | 45.07 | 32.19 | 2547.19 | 0.71 | 0.77 | 1.46 | 0.14 | 1 | 10 | 274.0606 | 374.9818 | 339.1941 | 274060.6158 | 374981.8252 | 8.2564e-06 | 18 | 339194.0861
95 | 130 | CONCLUIDO | 6.7705 | 14.77 | 11.67 | 116.72 | 1.47 | 6 | 299 | 59.19 | 24.75 | 4 | 85.05 | 37110.57 | 168.88 | 460.69 | 44.89 | 32.19 | 2459.77 | 0.72 | 0.77 | 1.46 | 0.14 | 1 | 10 | 274.0729 | 374.9986 | 339.2092 | 274072.8606 | 374998.5792 | 8.2592e-06 | 18 | 339209.2411
96 | 130 | CONCLUIDO | 6.7693 | 14.77 | 11.67 | 116.74 | 1.49 | 6 | 299.52 | 59.19 | 25 | 4 | 85.33 | 37175.38 | 169.01 | 460.69 | 45.04 | 32.19 | 2533.37 | 0.71 | 0.77 | 1.46 | 0.14 | 1 | 10 | 274.1357 | 375.0846 | 339.2871 | 274135.7388 | 375084.6118 | 8.2578e-06 | 18 | 339287.0629
97 | 130 | CONCLUIDO | 6.7709 | 14.77 | 11.67 | 116.71 | 1.5 | 6 | 300.05 | 59.19 | 25.25 | 4 | 85.6 | 37240.19 | 169.17 | 460.69 | 44.98 | 32.19 | 2503.07 | 0.72 | 0.77 | 1.46 | 0.14 | 1 | 10 | 274.171 | 375.1328 | 339.3307 | 274170.977 | 375132.8262 | 8.2597e-06 | 18 | 339330.6758
98 | 130 | CONCLUIDO | 6.772 | 14.77 | 11.67 | 116.68 | 1.51 | 6 | 300.57 | 59.19 | 25.5 | 4 | 85.88 | 37305.12 | 169.25 | 460.69 | 44.84 | 32.19 | 2431.37 | 0.72 | 0.77 | 1.46 | 0.13 | 1 | 10 | 274.1845 | 375.1513 | 339.3474 | 274184.4789 | 375151.3002 | 8.2611e-06 | 18 | 339347.3867
99 | 130 | CONCLUIDO | 6.7707 | 14.77 | 11.67 | 116.71 | 1.52 | 6 | 301.1 | 59.19 | 25.75 | 4 | 86.16 | 37370.16 | 169.01 | 460.72 | 44.95 | 32.19 | 2488.08 | 0.72 | 0.77 | 1.46 | 0.14 | 1 | 10 | 274.1166 | 375.0584 | 339.2633 | 274116.5619 | 375058.3732 | 8.2595e-06 | 18 | 339263.3284
100 | 130 | CONCLUIDO | 6.7707 | 14.77 | 11.67 | 116.71 | 1.54 | 6 | 301.63 | 59.19 | 26 | 4 | 86.44 | 37435.32 | 168.99 | 460.69 | 45.02 | 32.19 | 2521 | 0.71 | 0.77 | 1.46 | 0.14 | 1 | 10 | 274.1094 | 375.0486 | 339.2545 | 274109.4174 | 375048.5978 | 8.2595e-06 | 18 | 339254.486
101 | 130 | CONCLUIDO | 6.7693 | 14.77 | 11.67 | 116.74 | 1.55 | 6 | 302.16 | 59.19 | 26.25 | 4 | 86.72 | 37500.6 | 168.66 | 460.69 | 45.06 | 32.19 | 2540.33 | 0.71 | 0.77 | 1.46 | 0.14 | 1 | 10 | 274.0107 | 374.9135 | 339.1323 | 274010.6849 | 374913.5076 | 8.2578e-06 | 18 | 339132.2887
102 | 130 | CONCLUIDO | 6.7686 | 14.77 | 11.68 | 116.76 | 1.56 | 6 | 302.69 | 59.19 | 26.5 | 4 | 87 | 37566 | 168.53 | 460.69 | 45.09 | 32.19 | 2558.93 | 0.71 | 0.77 | 1.46 | 0.14 | 1 | 10 | 274.0015 | 374.901 | 339.121 | 274001.5393 | 374900.9942 | 8.2569e-06 | 18 | 339120.9695
103 | 130 | CONCLUIDO | 6.7743 | 14.76 | 11.66 | 116.63 | 1.57 | 6 | 303.22 | 59.19 | 26.75 | 4 | 87.28 | 37631.52 | 167.78 | 460.69 | 44.8 | 32.19 | 2414.33 | 0.72 | 0.77 | 1.45 | 0.13 | 1 | 10 | 273.6004 | 374.3522 | 338.6245 | 273600.4299 | 374352.1785 | 8.2639e-06 | 18 | 338624.532
104 | 130 | CONCLUIDO | 6.773 | 14.76 | 11.67 | 116.66 | 1.58 | 6 | 303.75 | 59.19 | 27 | 4 | 87.56 | 37697.16 | 167.23 | 460.69 | 44.76 | 32.19 | 2392.04 | 0.72 | 0.77 | 1.46 | 0.13 | 1 | 10 | 273.4494 | 374.1456 | 338.4376 | 273449.4336 | 374145.5788 | 8.2623e-06 | 18 | 338437.6499
105 | 130 | CONCLUIDO | 6.7672 | 14.78 | 11.68 | 116.79 | 1.6 | 6 | 304.29 | 59.19 | 27.25 | 4 | 87.84 | 37762.92 | 166.39 | 460.69 | 45.26 | 32.19 | 2640.8 | 0.71 | 0.77 | 1.46 | 0.15 | 1 | 10 | 273.2558 | 373.8807 | 338.1981 | 273255.8463 | 373880.704 | 8.2552e-06 | 18 | 338198.0544
106 | 130 | CONCLUIDO | 6.7653 | 14.78 | 11.68 | 116.83 | 1.61 | 6 | 304.82 | 59.19 | 27.5 | 4 | 88.13 | 37828.81 | 166.85 | 460.71 | 45.32 | 32.19 | 2673.98 | 0.71 | 0.76 | 1.46 | 0.15 | 1 | 10 | 273.4461 | 374.141 | 338.4335 | 273446.0993 | 374141.0167 | 8.2529e-06 | 18 | 338433.5231
107 | 130 | CONCLUIDO | 6.7672 | 14.78 | 11.68 | 116.79 | 1.62 | 6 | 305.36 | 59.19 | 27.75 | 4 | 88.41 | 37894.82 | 166.28 | 460.69 | 45.15 | 32.19 | 2589.31 | 0.71 | 0.77 | 1.46 | 0.15 | 1 | 10 | 273.2165 | 373.8269 | 338.1494 | 273216.5314 | 373826.9118 | 8.2552e-06 | 18 | 338149.396
108 | 130 | CONCLUIDO | 6.7696 | 14.77 | 11.67 | 116.74 | 1.63 | 6 | 305.89 | 59.19 | 28 | 4 | 88.7 | 37960.95 | 165.01 | 460.69 | 45.11 | 32.19 | 2566.36 | 0.71 | 0.77 | 1.45 | 0.14 | 1 | 10 | 272.7025 | 373.1236 | 337.5132 | 272702.5055 | 373123.5988 | 8.2581e-06 | 18 | 337513.2062
109 | 130 | CONCLUIDO | 6.7702 | 14.77 | 11.67 | 116.72 | 1.64 | 6 | 306.43 | 59.19 | 28.25 | 4 | 88.99 | 38027.2 | 164.53 | 460.72 | 45.09 | 32.19 | 2556.15 | 0.71 | 0.77 | 1.45 | 0.14 | 1 | 10 | 272.5229 | 372.8779 | 337.291 | 272522.9336 | 372877.9007 | 8.2589e-06 | 18 | 337290.9572
110 | 130 | CONCLUIDO | 6.7663 | 14.78 | 11.68 | 116.81 | 1.65 | 6 | 306.97 | 59.19 | 28.5 | 4 | 89.27 | 38093.58 | 163.84 | 460.69 | 45.18 | 32.19 | 2603.34 | 0.71 | 0.76 | 1.46 | 0.15 | 1 | 10 | 272.3566 | 372.6503 | 337.085 | 272356.5548 | 372650.2538 | 8.2541e-06 | 18 | 337085.0366
111 | 130 | CONCLUIDO | 6.7696 | 14.77 | 11.67 | 116.74 | 1.67 | 6 | 307.51 | 59.19 | 28.75 | 4 | 89.56 | 38160.09 | 162.65 | 460.69 | 45.01 | 32.19 | 2517.94 | 0.72 | 0.77 | 1.46 | 0.14 | 1 | 10 | 271.8593 | 371.9699 | 336.4696 | 271859.3228 | 371969.919 | 8.2581e-06 | 18 | 336469.632
112 | 130 | CONCLUIDO | 6.7697 | 14.77 | 11.67 | 116.73 | 1.68 | 6 | 308.05 | 59.19 | 29 | 4 | 89.85 | 38226.72 | 162.8 | 460.69 | 45.03 | 32.19 | 2526.6 | 0.71 | 0.77 | 1.46 | 0.14 | 1 | 10 | 271.9116 | 372.0414 | 336.5343 | 271911.5777 | 372041.4165 | 8.2583e-06 | 18 | 336534.3059
113 | 130 | CONCLUIDO | 6.8046 | 14.7 | 11.65 | 139.76 | 1.69 | 5 | 308.59 | 59.19 | 29.25 | 3 | 90.14 | 38293.47 | 162.58 | 460.69 | 44.17 | 32.19 | 2103.22 | 0.73 | 0.77 | 1.45 | 0.11 | 1 | 10 | 271.314 | 371.2237 | 335.7946 | 271313.9522 | 371223.7189 | 8.3008e-06 | 18 | 335794.6482
114 | 130 | CONCLUIDO | 6.8062 | 14.69 | 11.64 | 139.72 | 1.7 | 5 | 309.13 | 59.19 | 29.5 | 3 | 90.44 | 38360.36 | 162.84 | 460.69 | 44.08 | 32.19 | 2056.79 | 0.73 | 0.77 | 1.45 | 0.11 | 1 | 10 | 271.3576 | 371.2835 | 335.8487 | 271357.6308 | 371283.4819 | 8.3028e-06 | 18 | 335848.7075
115 | 130 | CONCLUIDO | 6.8076 | 14.69 | 11.64 | 139.68 | 1.71 | 5 | 309.67 | 59.19 | 29.75 | 3 | 90.73 | 38427.37 | 163.39 | 460.69 | 43.94 | 32.19 | 1989.39 | 0.73 | 0.77 | 1.46 | 0.11 | 1 | 10 | 271.5345 | 371.5255 | 336.0677 | 271534.5368 | 371525.5325 | 8.3045e-06 | 18 | 336067.6571
116 | 130 | CONCLUIDO | 6.8065 | 14.69 | 11.64 | 139.71 | 1.72 | 5 | 310.22 | 59.19 | 30 | 3 | 91.02 | 38494.52 | 163.67 | 460.69 | 43.94 | 32.19 | 1988.61 | 0.73 | 0.77 | 1.46 | 0.11 | 1 | 10 | 271.6486 | 371.6816 | 336.2088 | 271648.601 | 371681.6001 | 8.3032e-06 | 18 | 336208.8299
117 | 130 | CONCLUIDO | 6.8058 | 14.69 | 11.64 | 139.73 | 1.73 | 5 | 310.76 | 59.19 | 30.25 | 3 | 91.32 | 38561.79 | 164.25 | 460.69 | 44 | 32.19 | 2016.15 | 0.73 | 0.77 | 1.46 | 0.11 | 1 | 10 | 271.864 | 371.9763 | 336.4754 | 271864.0048 | 371976.3252 | 8.3023e-06 | 18 | 336475.4268
118 | 130 | CONCLUIDO | 6.8061 | 14.69 | 11.64 | 139.72 | 1.75 | 5 | 311.31 | 59.19 | 30.5 | 2 | 91.62 | 38629.19 | 164.32 | 460.69 | 44.07 | 32.19 | 2054.71 | 0.73 | 0.77 | 1.45 | 0.11 | 1 | 10 | 271.8849 | 372.0049 | 336.5013 | 271884.8925 | 372004.9046 | 8.3027e-06 | 18 | 336501.2787
119 | 130 | CONCLUIDO | 6.8076 | 14.69 | 11.64 | 139.68 | 1.76 | 5 | 311.86 | 59.19 | 30.75 | 2 | 91.91 | 38696.85 | 164.21 | 460.71 | 43.96 | 32.19 | 1995.98 | 0.73 | 0.77 | 1.45 | 0.11 | 1 | 10 | 271.8259 | 371.9241 | 336.4282 | 271825.8717 | 371924.1497 | 8.3045e-06 | 18 | 336428.2309
120 | 130 | CONCLUIDO | 6.8041 | 14.7 | 11.65 | 139.77 | 1.77 | 5 | 312.41 | 59.19 | 31 | 2 | 92.21 | 38764.53 | 164.56 | 460.69 | 44.11 | 32.19 | 2074.17 | 0.73 | 0.77 | 1.46 | 0.11 | 1 | 10 | 272.0244 | 372.1958 | 336.6739 | 272024.3892 | 372195.7701 | 8.3002e-06 | 18 | 336673.9282
121 | 130 | CONCLUIDO | 6.8041 | 14.7 | 11.65 | 139.77 | 1.78 | 5 | 312.96 | 59.19 | 31.25 | 1 | 92.51 | 38832.33 | 164.83 | 460.69 | 44.1 | 32.19 | 2066.16 | 0.73 | 0.77 | 1.46 | 0.11 | 1 | 10 | 272.1204 | 372.3271 | 336.7927 | 272120.3659 | 372327.0897 | 8.3002e-06 | 18 | 336792.7148
122 | 130 | CONCLUIDO | 6.8045 | 14.7 | 11.65 | 139.76 | 1.79 | 5 | 313.51 | 59.19 | 31.5 | 1 | 92.81 | 38900.27 | 165.01 | 460.69 | 44.1 | 32.19 | 2068.03 | 0.73 | 0.77 | 1.46 | 0.11 | 1 | 10 | 272.179 | 372.4073 | 336.8653 | 272179.0132 | 372407.3335 | 8.3007e-06 | 18 | 336865.3003
123 | 130 | CONCLUIDO | 6.8048 | 14.7 | 11.65 | 139.75 | 1.8 | 5 | 314.06 | 59.19 | 31.75 | 1 | 93.12 | 38968.34 | 165.12 | 460.7 | 44.06 | 32.19 | 2045.3 | 0.73 | 0.77 | 1.46 | 0.11 | 1 | 10 | 272.2141 | 372.4554 | 336.9087 | 272214.1083 | 372455.3522 | 8.3011e-06 | 18 | 336908.7361
124 | 130 | CONCLUIDO | 6.8054 | 14.69 | 11.64 | 139.74 | 1.81 | 5 | 314.61 | 59.19 | 32 | 1 | 93.42 | 39036.55 | 165.27 | 460.69 | 43.99 | 32.19 | 2013.33 | 0.73 | 0.77 | 1.46 | 0.11 | 1 | 10 | 272.2318 | 372.4796 | 336.9307 | 272231.8318 | 372479.6023 | 8.3018e-06 | 18 | 336930.6718
125 | 130 | CONCLUIDO | 6.8036 | 14.7 | 11.65 | 139.78 | 1.82 | 5 | 315.17 | 59.19 | 32.25 | 1 | 93.72 | 39104.89 | 165.45 | 460.69 | 44.13 | 32.19 | 2082.17 | 0.73 | 0.77 | 1.46 | 0.12 | 1 | 10 | 272.3474 | 372.6378 | 337.0738 | 272347.4407 | 372637.7834 | 8.2996e-06 | 18 | 337073.7564
126 | 130 | CONCLUIDO | 6.8035 | 14.7 | 11.65 | 139.79 | 1.83 | 5 | 315.72 | 59.19 | 32.5 | 1 | 94.03 | 39173.37 | 165.59 | 460.69 | 44.16 | 32.19 | 2097.28 | 0.73 | 0.77 | 1.46 | 0.12 | 1 | 10 | 272.3985 | 372.7077 | 337.137 | 272398.5476 | 372707.7102 | 8.2995e-06 | 18 | 337137.0095
127 | 130 | CONCLUIDO | 6.8035 | 14.7 | 11.65 | 139.79 | 1.84 | 5 | 316.28 | 59.19 | 32.75 | 1 | 94.33 | 39241.99 | 165.73 | 460.69 | 44.19 | 32.19 | 2110.3 | 0.73 | 0.77 | 1.46 | 0.12 | 1 | 10 | 272.4483 | 372.7758 | 337.1986 | 272448.3177 | 372775.8079 | 8.2995e-06 | 18 | 337198.6079
128 | 130 | CONCLUIDO | 6.8037 | 14.7 | 11.65 | 139.78 | 1.86 | 5 | 316.84 | 59.19 | 33 | 1 | 94.64 | 39310.75 | 165.96 | 460.69 | 44.17 | 32.19 | 2101.17 | 0.73 | 0.77 | 1.46 | 0.11 | 1 | 10 | 272.5274 | 372.884 | 337.2965 | 272527.4038 | 372884.0169 | 8.2997e-06 | 18 | 337296.4897
129 | 130 | CONCLUIDO | 6.8032 | 14.7 | 11.65 | 139.79 | 1.87 | 5 | 317.39 | 59.19 | 33.25 | 1 | 94.95 | 39379.65 | 166.14 | 460.69 | 44.21 | 32.19 | 2120.08 | 0.73 | 0.77 | 1.46 | 0.12 | 1 | 10 | 272.5981 | 372.9807 | 337.384 | 272598.0947 | 372980.7393 | 8.2991e-06 | 18 | 337383.981
130 | 130 | CONCLUIDO | 6.8031 | 14.7 | 11.65 | 139.8 | 1.88 | 5 | 317.95 | 59.19 | 33.5 | 1 | 95.26 | 39448.69 | 166.27 | 460.69 | 44.21 | 32.19 | 2123.79 | 0.73 | 0.77 | 1.46 | 0.12 | 1 | 10 | 272.6457 | 373.0458 | 337.4428 | 272645.6531 | 373045.8109 | 8.299e-06 | 18 | 337442.8422
131 | 130 | CONCLUIDO | 6.8036 | 14.7 | 11.65 | 139.78 | 1.89 | 5 | 318.52 | 59.19 | 33.75 | 1 | 95.57 | 39517.87 | 166.41 | 460.69 | 44.16 | 32.19 | 2098.87 | 0.73 | 0.77 | 1.46 | 0.12 | 1 | 10 | 272.6887 | 373.1047 | 337.4961 | 272688.7162 | 373104.7317 | 8.2996e-06 | 18 | 337496.1397
132 | 130 | CONCLUIDO | 6.8034 | 14.7 | 11.65 | 139.79 | 1.9 | 5 | 319.08 | 59.19 | 34 | 1 | 95.88 | 39587.19 | 166.52 | 460.69 | 44.19 | 32.19 | 2111.1 | 0.73 | 0.77 | 1.46 | 0.12 | 1 | 10 | 272.7305 | 373.1619 | 337.5479 | 272730.5057 | 373161.9099 | 8.2994e-06 | 18 | 337547.861
133 | 130 | CONCLUIDO | 6.8018 | 14.7 | 11.65 | 139.83 | 1.91 | 5 | 319.64 | 59.19 | 34.25 | 1 | 96.2 | 39656.65 | 166.66 | 460.69 | 44.27 | 32.19 | 2151.23 | 0.73 | 0.77 | 1.46 | 0.12 | 1 | 10 | 272.8018 | 373.2594 | 337.6361 | 272801.7739 | 373259.4222 | 8.2974e-06 | 18 | 337636.0668
134 | 130 | CONCLUIDO | 6.8018 | 14.7 | 11.65 | 139.83 | 1.92 | 5 | 320.21 | 59.19 | 34.5 | 0 | 96.51 | 39726.26 | 166.95 | 460.69 | 44.28 | 32.19 | 2156.84 | 0.73 | 0.77 | 1.46 | 0.12 | 1 | 10 | 272.9049 | 373.4005 | 337.7637 | 272904.8948 | 373400.5168 | 8.2974e-06 | 18 | 337763.6955

## RESULTADOS_13
Unnamed: 0 | Volume de calda [L] | STATUS | Capacidade operacional [ha/h] | Tempo de missao [h] | Tempo util [h] | Tempo por voo [min] | Autonomia Projetada [h] | N° Voos | MTOW [kg] | Massa Estrutura [kg] | Combustível [kg] | Abastecimentos | Massa gerador | Potência gerador [W] | Combustível consumido [L] | Calda cons [L] | Distância percorrida [km] | Distância Pulverizando [km] | RTL ACUMULADO[m] | EOC [km/km] | EOC [h/h] | Tempo de manobra [h] | Tempo rtl_rtw [h] | V pulv [m/s] | V desloc [m/s] | Preço Total por ha Simples [R$/ha] | Preço Total por ha Presumido [R$/ha] | Preço Total por ha Real [R$/ha] | Preço Total Simples [R$] | Preço Total Presumido [R$] | Prod CAPEX [ha/h/R$] | Dias Trabalhados | Preço Total Real [R$]
0 | 75 | CONCLUIDO | 4.6033 | 21.72 | 15.41 | 7.01 | 0.12 | 132 | 150.44 | 49.1 | 1 | 130 | 25.34 | 18787.76 | 181.23 | 460.91 | 167.43 | 32.19 | 63098.46 | 0.19 | 0.58 | 1.65 | 3.88 | 1 | 10 | 399.9602 | 547.2432 | 495.0151 | 399960.1875 | 547243.1735 | 7.0104e-06 | 26 | 495015.0531
1 | 75 | CONCLUIDO | 5.0929 | 19.64 | 14.36 | 8.79 | 0.15 | 98 | 150.78 | 49.1 | 1.25 | 96 | 25.44 | 18830.65 | 168.19 | 460.8 | 132.9 | 32.19 | 46003.19 | 0.24 | 0.62 | 1.6 | 2.83 | 1 | 10 | 347.4209 | 475.3566 | 429.9892 | 347420.885 | 475356.582 | 7.7561e-06 | 23 | 429989.217
2 | 75 | CONCLUIDO | 5.4077 | 18.49 | 13.8 | 10.48 | 0.18 | 79 | 151.13 | 49.1 | 1.5 | 77 | 25.54 | 18873.58 | 161.06 | 460.74 | 114.45 | 32.19 | 36873.4 | 0.28 | 0.65 | 1.57 | 2.27 | 1 | 10 | 325.806 | 445.7822 | 403.2374 | 325806.0249 | 445782.1768 | 8.2355e-06 | 22 | 403237.3515
3 | 75 | CONCLUIDO | 5.6639 | 17.66 | 13.39 | 12.36 | 0.2 | 65 | 151.48 | 49.1 | 1.75 | 63 | 25.64 | 18916.54 | 155.69 | 460.72 | 101.13 | 32.19 | 30280.77 | 0.32 | 0.67 | 1.55 | 1.86 | 1 | 10 | 307.6791 | 420.9801 | 380.8024 | 307679.1206 | 420980.1467 | 8.6257e-06 | 21 | 380802.3924
4 | 75 | CONCLUIDO | 5.84 | 17.12 | 13.14 | 14.07 | 0.23 | 56 | 151.83 | 49.1 | 2 | 54 | 25.73 | 18959.54 | 152.14 | 460.69 | 92.53 | 32.19 | 26029.27 | 0.35 | 0.68 | 1.54 | 1.6 | 1 | 10 | 292.7372 | 400.536 | 362.3094 | 292737.2138 | 400535.9706 | 8.8938e-06 | 20 | 362309.3797
5 | 75 | CONCLUIDO | 5.9903 | 16.69 | 12.92 | 15.82 | 0.26 | 49 | 152.18 | 49.1 | 2.25 | 47 | 25.83 | 19002.56 | 148.93 | 460.71 | 85.78 | 32.19 | 22687.85 | 0.38 | 0.69 | 1.52 | 1.39 | 1 | 10 | 288.4593 | 394.6828 | 357.0148 | 288459.3241 | 394682.7732 | 9.1227e-06 | 20 | 357014.8033
6 | 75 | CONCLUIDO | 6.0952 | 16.41 | 12.79 | 17.43 | 0.29 | 44 | 152.53 | 49.1 | 2.5 | 42 | 25.93 | 19045.63 | 146.92 | 460.7 | 81.5 | 32.19 | 20570.9 | 0.39 | 0.7 | 1.51 | 1.25 | 1 | 10 | 275.9966 | 377.6307 | 341.5901 | 275996.5639 | 377630.6748 | 9.2825e-06 | 19 | 341590.1332
7 | 75 | CONCLUIDO | 6.2112 | 16.1 | 12.63 | 19.43 | 0.32 | 39 | 152.88 | 49.1 | 2.75 | 37 | 26.03 | 19088.72 | 144.62 | 460.76 | 76.2 | 32.19 | 17947.37 | 0.42 | 0.71 | 1.51 | 1.1 | 1 | 10 | 273.0357 | 373.5795 | 337.9256 | 273035.6851 | 373579.4698 | 9.4591e-06 | 19 | 337925.5695
8 | 75 | CONCLUIDO | 6.2829 | 15.92 | 12.54 | 20.9 | 0.35 | 36 | 153.23 | 49.1 | 3 | 34 | 26.13 | 19131.85 | 142.83 | 460.71 | 73.16 | 32.19 | 16444.24 | 0.44 | 0.71 | 1.51 | 1.01 | 1 | 10 | 271.1397 | 370.9853 | 335.579 | 271139.715 | 370985.3199 | 9.5683e-06 | 19 | 335579.0016
9 | 75 | CONCLUIDO | 6.3594 | 15.72 | 12.44 | 22.62 | 0.37 | 33 | 153.58 | 49.1 | 3.25 | 31 | 26.23 | 19175.02 | 141.3 | 460.73 | 69.85 | 32.19 | 14801.54 | 0.46 | 0.72 | 1.5 | 0.91 | 1 | 10 | 269.299 | 368.4668 | 333.3008 | 269299.0232 | 368466.8041 | 9.6848e-06 | 19 | 333300.8495
10 | 75 | CONCLUIDO | 6.4184 | 15.58 | 12.39 | 24.77 | 0.4 | 30 | 153.93 | 49.1 | 3.5 | 28 | 26.33 | 19218.22 | 140.17 | 460.71 | 68.13 | 32.19 | 13958.05 | 0.47 | 0.72 | 1.5 | 0.85 | 1 | 10 | 267.9918 | 366.6781 | 331.6829 | 267991.7506 | 366678.1361 | 9.7747e-06 | 19 | 331682.8894
11 | 75 | CONCLUIDO | 6.4758 | 15.44 | 12.31 | 26.38 | 0.43 | 28 | 154.28 | 49.1 | 3.75 | 26 | 26.43 | 19261.45 | 138.48 | 460.71 | 65.74 | 32.19 | 12774.73 | 0.49 | 0.73 | 1.49 | 0.78 | 1 | 10 | 256.6978 | 351.2253 | 317.7048 | 256697.8297 | 351225.2953 | 9.8621e-06 | 18 | 317704.846
12 | 75 | CONCLUIDO | 6.5207 | 15.34 | 12.27 | 28.3 | 0.46 | 26 | 154.63 | 49.1 | 4 | 24 | 26.53 | 19304.72 | 137.43 | 460.69 | 64.15 | 32.19 | 11987.13 | 0.5 | 0.73 | 1.49 | 0.73 | 1 | 10 | 255.6632 | 349.8097 | 316.4243 | 255663.2154 | 349809.6904 | 9.9305e-06 | 18 | 316424.3445
13 | 75 | CONCLUIDO | 6.5751 | 15.21 | 12.2 | 30.5 | 0.49 | 24 | 154.98 | 49.1 | 4.25 | 22 | 26.63 | 19348.03 | 136.13 | 460.75 | 62.18 | 32.19 | 11014.24 | 0.52 | 0.73 | 1.49 | 0.66 | 1 | 10 | 254.3691 | 348.0391 | 314.8227 | 254369.1419 | 348039.082 | 1.0013e-05 | 18 | 314822.7205
14 | 75 | CONCLUIDO | 6.6059 | 15.14 | 12.16 | 31.72 | 0.51 | 23 | 155.33 | 49.1 | 4.5 | 21 | 26.74 | 19391.36 | 135.08 | 460.69 | 60.82 | 32.19 | 10335.64 | 0.53 | 0.73 | 1.48 | 0.62 | 1 | 10 | 253.5301 | 346.8911 | 313.7843 | 253530.1255 | 346891.1027 | 1.006e-05 | 18 | 313784.3027
15 | 75 | CONCLUIDO | 6.6281 | 15.09 | 12.14 | 33.11 | 0.54 | 22 | 155.68 | 49.1 | 4.75 | 20 | 26.84 | 19434.74 | 134.2 | 460.69 | 60.31 | 32.19 | 10085.27 | 0.53 | 0.74 | 1.48 | 0.6 | 1 | 10 | 252.9053 | 346.0362 | 313.011 | 252905.2969 | 346036.1845 | 1.0094e-05 | 18 | 313010.9768
16 | 75 | CONCLUIDO | 6.6563 | 15.02 | 12.11 | 34.59 | 0.57 | 21 | 156.03 | 49.1 | 5 | 19 | 26.94 | 19478.15 | 133.35 | 460.7 | 58.99 | 32.19 | 9434.88 | 0.55 | 0.74 | 1.48 | 0.57 | 1 | 10 | 252.2045 | 345.0774 | 312.1437 | 252204.5499 | 345077.3917 | 1.0137e-05 | 18 | 312143.6898
17 | 75 | CONCLUIDO | 6.7072 | 14.91 | 12.05 | 38.06 | 0.59 | 19 | 156.39 | 49.1 | 5.25 | 17 | 27.04 | 19521.59 | 131.97 | 460.69 | 57.38 | 32.19 | 8639.71 | 0.56 | 0.74 | 1.48 | 0.52 | 1 | 10 | 250.9971 | 343.4254 | 310.6493 | 250997.1403 | 343425.3605 | 1.0215e-05 | 18 | 310649.3261
18 | 75 | CONCLUIDO | 6.7148 | 14.89 | 12.04 | 38.01 | 0.62 | 19 | 156.74 | 49.1 | 5.5 | 17 | 27.14 | 19565.07 | 131.24 | 460.7 | 57.08 | 32.19 | 8486.3 | 0.56 | 0.74 | 1.47 | 0.5 | 1 | 10 | 250.6274 | 342.9194 | 310.1917 | 250627.3737 | 342919.4296 | 1.0226e-05 | 18 | 310191.6806
19 | 75 | CONCLUIDO | 6.7361 | 14.85 | 12.02 | 40.06 | 0.65 | 18 | 157.09 | 49.1 | 5.75 | 16 | 27.25 | 19608.58 | 130.38 | 460.7 | 56.28 | 32.19 | 8092.98 | 0.57 | 0.74 | 1.48 | 0.48 | 1 | 10 | 250.0392 | 342.1147 | 309.4638 | 250039.2283 | 342114.7031 | 1.0259e-05 | 18 | 309463.756
20 | 75 | CONCLUIDO | 6.7691 | 14.77 | 11.98 | 42.27 | 0.67 | 17 | 157.44 | 49.1 | 6 | 15 | 27.35 | 19652.13 | 129.45 | 460.69 | 54.96 | 32.19 | 7437.15 | 0.59 | 0.75 | 1.47 | 0.44 | 1 | 10 | 249.2591 | 341.0473 | 308.4982 | 249259.0847 | 341047.2762 | 1.0309e-05 | 18 | 308498.2028
21 | 75 | CONCLUIDO | 6.7881 | 14.73 | 11.97 | 44.87 | 0.7 | 16 | 157.8 | 49.1 | 6.25 | 14 | 27.45 | 19695.71 | 128.46 | 460.71 | 54.47 | 32.19 | 7197.25 | 0.59 | 0.75 | 1.48 | 0.43 | 1 | 10 | 248.6803 | 340.2553 | 307.7818 | 248680.2536 | 340255.2939 | 1.0338e-05 | 18 | 307781.8062
22 | 75 | CONCLUIDO | 6.7889 | 14.73 | 11.96 | 44.87 | 0.73 | 16 | 158.15 | 49.1 | 6.5 | 14 | 27.56 | 19739.33 | 128.24 | 460.71 | 54.4 | 32.19 | 7163.23 | 0.59 | 0.75 | 1.48 | 0.43 | 1 | 10 | 248.5712 | 340.1061 | 307.6469 | 248571.2123 | 340106.0988 | 1.0339e-05 | 18 | 307646.8501
23 | 75 | CONCLUIDO | 6.8179 | 14.67 | 11.93 | 47.73 | 0.75 | 15 | 158.51 | 49.1 | 6.75 | 13 | 27.66 | 19782.99 | 127.37 | 460.69 | 53.41 | 32.19 | 6674.42 | 0.6 | 0.75 | 1.47 | 0.4 | 1 | 10 | 238.1379 | 325.8307 | 294.7339 | 238137.8729 | 325830.7436 | 1.0383e-05 | 17 | 294733.9147
24 | 75 | CONCLUIDO | 6.8511 | 14.6 | 11.89 | 50.97 | 0.78 | 14 | 158.86 | 49.1 | 7 | 12 | 27.77 | 19826.68 | 126.31 | 460.7 | 52.22 | 32.19 | 6080.2 | 0.62 | 0.75 | 1.47 | 0.36 | 1 | 10 | 237.3294 | 324.7246 | 293.7333 | 237329.4407 | 324724.611 | 1.0434e-05 | 17 | 293733.3499
25 | 75 | CONCLUIDO | 6.8472 | 14.6 | 11.9 | 51 | 0.81 | 14 | 159.22 | 49.1 | 7.25 | 12 | 27.87 | 19870.53 | 125.79 | 460.69 | 52.38 | 32.19 | 6160.75 | 0.61 | 0.75 | 1.47 | 0.37 | 1 | 10 | 237.208 | 324.5584 | 293.583 | 237207.9763 | 324558.418 | 1.0428e-05 | 17 | 293583.0181
26 | 75 | CONCLUIDO | 6.8694 | 14.56 | 11.88 | 54.85 | 0.83 | 13 | 159.57 | 49.1 | 7.5 | 11 | 27.98 | 19914.3 | 125.03 | 460.72 | 51.97 | 32.19 | 5962.18 | 0.62 | 0.75 | 1.47 | 0.35 | 1 | 10 | 236.6686 | 323.8204 | 292.9154 | 236668.581 | 323820.3936 | 1.0462e-05 | 17 | 292915.4297
27 | 75 | CONCLUIDO | 6.8719 | 14.55 | 11.88 | 54.82 | 0.86 | 13 | 159.92 | 49.1 | 7.75 | 11 | 28.08 | 19958.1 | 124.73 | 460.7 | 51.78 | 32.19 | 5865.94 | 0.62 | 0.75 | 1.47 | 0.34 | 1 | 10 | 236.5375 | 323.6411 | 292.7532 | 236537.5183 | 323641.0678 | 1.0465e-05 | 17 | 292753.2185
28 | 75 | CONCLUIDO | 6.9063 | 14.48 | 11.84 | 59.18 | 0.88 | 12 | 160.28 | 49.1 | 8 | 10 | 28.19 | 20001.93 | 122.74 | 460.73 | 50.38 | 32.19 | 5170.6 | 0.64 | 0.75 | 1.46 | 0.3 | 1 | 10 | 235.4054 | 322.0921 | 291.352 | 235405.4027 | 322092.0573 | 1.0518e-05 | 17 | 291352.0434
29 | 75 | CONCLUIDO | 6.9028 | 14.49 | 11.84 | 59.22 | 0.91 | 12 | 160.64 | 49.1 | 8.25 | 10 | 28.29 | 20045.81 | 122.95 | 460.69 | 50.64 | 32.19 | 5304.54 | 0.64 | 0.75 | 1.46 | 0.31 | 1 | 10 | 235.5138 | 322.2404 | 291.4863 | 235513.8474 | 322240.4362 | 1.0512e-05 | 17 | 291486.2612
30 | 75 | CONCLUIDO | 6.9004 | 14.49 | 11.85 | 59.24 | 0.94 | 12 | 160.99 | 49.1 | 8.5 | 10 | 28.4 | 20089.72 | 121.54 | 460.69 | 50.81 | 32.19 | 5388.99 | 0.63 | 0.75 | 1.47 | 0.32 | 1 | 10 | 235.0654 | 321.6268 | 290.9312 | 235065.3705 | 321626.8102 | 1.0509e-05 | 17 | 290931.1989
31 | 75 | CONCLUIDO | 6.9305 | 14.43 | 11.82 | 64.45 | 0.96 | 11 | 161.35 | 49.1 | 8.75 | 9 | 28.5 | 20133.66 | 120.14 | 460.69 | 49.6 | 32.19 | 4787.7 | 0.65 | 0.76 | 1.47 | 0.28 | 1 | 10 | 234.2146 | 320.4627 | 289.8782 | 234214.5599 | 320462.6937 | 1.0555e-05 | 17 | 289878.184
32 | 75 | CONCLUIDO | 6.9296 | 14.43 | 11.82 | 64.46 | 0.99 | 11 | 161.71 | 49.1 | 9 | 9 | 28.61 | 20177.64 | 120.81 | 460.69 | 49.71 | 32.19 | 4840.76 | 0.65 | 0.76 | 1.47 | 0.28 | 1 | 10 | 234.4572 | 320.7947 | 290.1785 | 234457.1866 | 320794.6662 | 1.0553e-05 | 17 | 290178.4735
33 | 75 | CONCLUIDO | 6.9317 | 14.43 | 11.81 | 64.44 | 1.01 | 11 | 162.06 | 49.1 | 9.25 | 9 | 28.72 | 20221.66 | 119.95 | 460.69 | 49.6 | 32.19 | 4789.2 | 0.65 | 0.76 | 1.46 | 0.28 | 1 | 10 | 234.1149 | 320.3263 | 289.7548 | 234114.8778 | 320326.3042 | 1.0556e-05 | 17 | 289754.8113
34 | 75 | CONCLUIDO | 6.9591 | 14.37 | 11.79 | 70.73 | 1.04 | 10 | 162.42 | 49.1 | 9.5 | 8 | 28.82 | 20265.72 | 118.65 | 460.71 | 48.76 | 32.19 | 4372.71 | 0.66 | 0.76 | 1.46 | 0.25 | 1 | 10 | 233.3542 | 319.2855 | 288.8134 | 233354.2103 | 319285.5254 | 1.0598e-05 | 17 | 288813.363
35 | 75 | CONCLUIDO | 6.9564 | 14.38 | 11.79 | 70.76 | 1.06 | 10 | 162.78 | 49.1 | 9.75 | 8 | 28.93 | 20309.81 | 117.9 | 460.69 | 48.98 | 32.19 | 4481.79 | 0.66 | 0.76 | 1.46 | 0.26 | 1 | 10 | 233.1193 | 318.9642 | 288.5227 | 233119.3366 | 318964.1608 | 1.0594e-05 | 17 | 288522.669
36 | 75 | CONCLUIDO | 6.9577 | 14.37 | 11.79 | 70.74 | 1.09 | 10 | 163.13 | 49.1 | 10 | 8 | 29.04 | 20353.94 | 117.09 | 460.69 | 48.85 | 32.19 | 4416.66 | 0.66 | 0.76 | 1.46 | 0.26 | 1 | 10 | 232.8253 | 318.5619 | 288.1588 | 232825.3429 | 318561.9057 | 1.0596e-05 | 17 | 288158.8045
37 | 75 | CONCLUIDO | 6.9581 | 14.37 | 11.79 | 70.74 | 1.11 | 10 | 163.49 | 49.1 | 10.25 | 8 | 29.15 | 20398.1 | 115.93 | 460.7 | 48.78 | 32.19 | 4380.15 | 0.66 | 0.76 | 1.46 | 0.26 | 1 | 10 | 232.4183 | 318.005 | 287.655 | 232418.3204 | 318004.9995 | 1.0597e-05 | 17 | 287655.0487
38 | 75 | CONCLUIDO | 6.9906 | 14.3 | 11.75 | 78.36 | 1.14 | 9 | 163.85 | 49.1 | 10.5 | 7 | 29.26 | 20442.3 | 115.26 | 460.73 | 47.65 | 32.19 | 3820.27 | 0.68 | 0.76 | 1.46 | 0.22 | 1 | 10 | 231.7947 | 317.1517 | 286.8832 | 231794.7048 | 317151.7411 | 1.0646e-05 | 17 | 286883.2241
39 | 75 | CONCLUIDO | 6.9854 | 14.32 | 11.76 | 78.43 | 1.16 | 9 | 164.21 | 49.1 | 10.75 | 7 | 29.36 | 20486.54 | 115.4 | 460.69 | 47.91 | 32.19 | 3954.37 | 0.67 | 0.76 | 1.46 | 0.23 | 1 | 10 | 231.9132 | 317.3139 | 287.0299 | 231913.1981 | 317313.869 | 1.0638e-05 | 17 | 287029.8787
40 | 75 | CONCLUIDO | 6.9865 | 14.31 | 11.76 | 78.41 | 1.18 | 9 | 164.57 | 49.1 | 11 | 7 | 29.47 | 20530.82 | 114.4 | 460.69 | 47.93 | 32.19 | 3963.05 | 0.67 | 0.76 | 1.46 | 0.23 | 1 | 10 | 231.5567 | 316.8261 | 286.5887 | 231556.7333 | 316826.1381 | 1.064e-05 | 17 | 286588.6961
41 | 75 | CONCLUIDO | 6.9823 | 14.32 | 11.77 | 78.47 | 1.21 | 9 | 164.93 | 49.1 | 11.25 | 7 | 29.58 | 20575.13 | 113.65 | 460.69 | 48.26 | 32.19 | 4126.5 | 0.67 | 0.76 | 1.46 | 0.24 | 1 | 10 | 231.3575 | 316.5536 | 286.3421 | 231357.5122 | 316553.555 | 1.0633e-05 | 17 | 286342.128
42 | 75 | CONCLUIDO | 7.014 | 14.26 | 11.74 | 88.02 | 1.23 | 8 | 165.29 | 49.1 | 11.5 | 6 | 29.69 | 20619.48 | 111.69 | 460.75 | 47.14 | 32.19 | 3573.06 | 0.68 | 0.76 | 1.46 | 0.2 | 1 | 10 | 230.3249 | 315.1407 | 285.0641 | 230324.8752 | 315140.6554 | 1.0682e-05 | 17 | 285064.0736
43 | 75 | CONCLUIDO | 7.0181 | 14.25 | 11.73 | 87.96 | 1.26 | 8 | 165.65 | 49.1 | 11.75 | 5 | 29.8 | 20663.87 | 111.24 | 460.69 | 46.79 | 32.19 | 3398.69 | 0.69 | 0.76 | 1.46 | 0.19 | 1 | 10 | 230.1112 | 314.8483 | 284.7996 | 230111.1684 | 314848.2524 | 1.0688e-05 | 17 | 284799.5771
44 | 75 | CONCLUIDO | 7.0185 | 14.25 | 11.73 | 87.95 | 1.28 | 8 | 166.01 | 49.1 | 12 | 4 | 29.91 | 20708.3 | 111.15 | 460.71 | 46.58 | 32.19 | 3293.08 | 0.69 | 0.76 | 1.46 | 0.19 | 1 | 10 | 230.0765 | 314.8009 | 284.7567 | 230076.5365 | 314800.8675 | 1.0689e-05 | 17 | 284756.7145
45 | 75 | CONCLUIDO | 7.0181 | 14.25 | 11.73 | 87.96 | 1.3 | 8 | 166.37 | 49.1 | 12.25 | 4 | 30.02 | 20752.76 | 110.51 | 460.69 | 46.72 | 32.19 | 3360.94 | 0.69 | 0.76 | 1.46 | 0.19 | 1 | 10 | 229.8596 | 314.504 | 284.4882 | 229859.5885 | 314504.0297 | 1.0688e-05 | 17 | 284488.2065
46 | 75 | CONCLUIDO | 7.0173 | 14.25 | 11.73 | 87.97 | 1.33 | 8 | 166.73 | 49.1 | 12.5 | 3 | 30.13 | 20797.26 | 109.98 | 460.72 | 46.8 | 32.19 | 3401.62 | 0.69 | 0.76 | 1.46 | 0.2 | 1 | 10 | 229.6841 | 314.2639 | 284.271 | 229684.1203 | 314263.9463 | 1.0687e-05 | 17 | 284271.0363
47 | 75 | CONCLUIDO | 7.0167 | 14.25 | 11.73 | 87.98 | 1.35 | 8 | 167.09 | 49.1 | 12.75 | 2 | 30.25 | 20841.8 | 109.48 | 460.7 | 46.71 | 32.19 | 3355.08 | 0.69 | 0.76 | 1.47 | 0.2 | 1 | 10 | 229.5172 | 314.0355 | 284.0644 | 229517.1612 | 314035.5056 | 1.0686e-05 | 17 | 284064.3977
48 | 75 | CONCLUIDO | 7.0143 | 14.26 | 11.74 | 88.02 | 1.38 | 8 | 167.45 | 49.1 | 13 | 1 | 30.36 | 20886.38 | 109.44 | 460.71 | 46.75 | 32.19 | 3376.53 | 0.69 | 0.76 | 1.47 | 0.2 | 1 | 10 | 229.5463 | 314.0754 | 284.1005 | 229546.3139 | 314075.3936 | 1.0682e-05 | 17 | 284100.4788
49 | 75 | CONCLUIDO | 7.0133 | 14.26 | 11.74 | 88.03 | 1.4 | 8 | 167.81 | 49.1 | 13.25 | 1 | 30.47 | 20930.99 | 109.37 | 460.72 | 46.82 | 32.19 | 3410.97 | 0.69 | 0.76 | 1.47 | 0.2 | 1 | 10 | 229.5311 | 314.0546 | 284.0817 | 229531.142 | 314054.6346 | 1.0681e-05 | 17 | 284081.7011
50 | 75 | CONCLUIDO | 7.0123 | 14.26 | 11.74 | 88.05 | 1.42 | 8 | 168.18 | 49.1 | 13.5 | 0 | 30.58 | 20975.64 | 109.37 | 460.71 | 46.77 | 32.19 | 3389.65 | 0.69 | 0.76 | 1.47 | 0.21 | 1 | 10 | 229.5401 | 314.0669 | 284.0928 | 229540.1097 | 314066.9047 | 1.0679e-05 | 17 | 284092.8001

## RESULTADOS_17
Unnamed: 0 | Volume de calda [L] | STATUS | Capacidade operacional [ha/h] | Tempo de missao [h] | Tempo util [h] | Tempo por voo [min] | Autonomia Projetada [h] | N° Voos | MTOW [kg] | Massa Estrutura [kg] | Combustível [kg] | Abastecimentos | Massa gerador | Potência gerador [W] | Combustível consumido [L] | Calda cons [L] | Distância percorrida [km] | Distância Pulverizando [km] | RTL ACUMULADO[m] | EOC [km/km] | EOC [h/h] | Tempo de manobra [h] | Tempo rtl_rtw [h] | V pulv [m/s] | V desloc [m/s] | Preço Total por ha Simples [R$/ha] | Preço Total por ha Presumido [R$/ha] | Preço Total por ha Real [R$/ha] | Preço Total Simples [R$] | Preço Total Presumido [R$] | Prod CAPEX [ha/h/R$] | Dias Trabalhados | Preço Total Real [R$]
0 | 95 | CONCLUIDO | 4.0446 | 24.72 | 16.3 | 6.11 | 0.1 | 160 | 185.69 | 53.44 | 1 | 158 | 36.26 | 23136.14 | 220.1 | 460.97 | 195.8 | 32.19 | 77139.98 | 0.16 | 0.55 | 1.72 | 4.76 | 1 | 10 | 485.1749 | 663.8376 | 600.4819 | 485174.853 | 663837.6383 | 5.5994e-06 | 29 | 600481.9058
1 | 95 | CONCLUIDO | 4.5727 | 21.87 | 15.01 | 7.63 | 0.12 | 118 | 186.07 | 53.44 | 1.25 | 116 | 36.39 | 23182.76 | 202.08 | 460.8 | 153.81 | 32.19 | 56359.54 | 0.21 | 0.6 | 1.64 | 3.47 | 1 | 10 | 418.4899 | 572.5964 | 517.9486 | 418489.9223 | 572596.3742 | 6.3305e-06 | 26 | 517948.5799
2 | 95 | CONCLUIDO | 4.9547 | 20.18 | 14.25 | 9.2 | 0.14 | 93 | 186.45 | 53.44 | 1.5 | 91 | 36.51 | 23229.42 | 191.55 | 460.79 | 128.99 | 32.19 | 44074.52 | 0.25 | 0.63 | 1.6 | 2.72 | 1 | 10 | 378.66 | 518.0993 | 468.6526 | 378659.9779 | 518099.287 | 6.8594e-06 | 24 | 468652.6182
3 | 95 | CONCLUIDO | 5.2409 | 19.08 | 13.75 | 10.71 | 0.17 | 77 | 186.83 | 53.44 | 1.75 | 75 | 36.64 | 23276.13 | 184.21 | 460.77 | 112.4 | 32.19 | 35858.73 | 0.29 | 0.65 | 1.58 | 2.21 | 1 | 10 | 356.1278 | 487.2697 | 440.7654 | 356127.7644 | 487269.7185 | 7.2556e-06 | 23 | 440765.3804
4 | 95 | CONCLUIDO | 5.4396 | 18.38 | 13.46 | 12.23 | 0.19 | 66 | 187.21 | 53.44 | 2 | 64 | 36.77 | 23322.88 | 179.9 | 460.77 | 103.1 | 32.19 | 31263.43 | 0.31 | 0.66 | 1.56 | 1.92 | 1 | 10 | 338.7761 | 463.5283 | 419.2898 | 338776.0524 | 463528.3406 | 7.5307e-06 | 22 | 419289.8463
5 | 95 | CONCLUIDO | 5.6339 | 17.75 | 13.16 | 13.85 | 0.21 | 57 | 187.59 | 53.44 | 2.25 | 55 | 36.9 | 23369.68 | 175.41 | 460.86 | 93.22 | 32.19 | 26368.39 | 0.35 | 0.68 | 1.54 | 1.62 | 1 | 10 | 321.9345 | 440.485 | 398.4457 | 321934.5059 | 440484.9937 | 7.7996e-06 | 21 | 398445.7241
6 | 95 | CONCLUIDO | 5.7571 | 17.37 | 13 | 15.3 | 0.24 | 51 | 187.97 | 53.44 | 2.5 | 49 | 37.03 | 23416.52 | 172.84 | 460.76 | 88.39 | 32.19 | 23982.74 | 0.36 | 0.69 | 1.53 | 1.47 | 1 | 10 | 317.957 | 435.0428 | 393.5229 | 317957.0061 | 435042.803 | 7.9702e-06 | 21 | 393522.9284
7 | 95 | CONCLUIDO | 5.8746 | 17.02 | 12.84 | 16.75 | 0.26 | 46 | 188.35 | 53.44 | 2.75 | 44 | 37.16 | 23463.4 | 170.42 | 460.74 | 83.09 | 32.19 | 21357.53 | 0.39 | 0.7 | 1.52 | 1.31 | 1 | 10 | 304.4476 | 416.5587 | 376.8029 | 304447.6137 | 416558.6563 | 8.1329e-06 | 20 | 376802.8828
8 | 95 | CONCLUIDO | 5.9763 | 16.73 | 12.7 | 18.14 | 0.28 | 42 | 188.73 | 53.44 | 3 | 40 | 37.29 | 23510.33 | 168.1 | 460.74 | 78.17 | 32.19 | 18918.72 | 0.41 | 0.7 | 1.52 | 1.17 | 1 | 10 | 301.3121 | 412.2686 | 372.9222 | 301312.1433 | 412268.5674 | 8.2737e-06 | 20 | 372922.2339
9 | 95 | CONCLUIDO | 6.0594 | 16.5 | 12.62 | 19.93 | 0.3 | 38 | 189.11 | 53.44 | 3.25 | 36 | 37.42 | 23557.3 | 166.45 | 460.73 | 75.69 | 32.19 | 17695.19 | 0.43 | 0.71 | 1.52 | 1.09 | 1 | 10 | 299.0202 | 409.1326 | 370.0856 | 299020.2056 | 409132.6372 | 8.3887e-06 | 20 | 370085.5925
10 | 95 | CONCLUIDO | 6.1406 | 16.28 | 12.51 | 21.45 | 0.33 | 35 | 189.49 | 53.44 | 3.5 | 33 | 37.55 | 23604.32 | 164.51 | 460.73 | 72.4 | 32.19 | 16067.38 | 0.44 | 0.71 | 1.5 | 0.98 | 1 | 10 | 286.7625 | 392.3611 | 354.9147 | 286762.4751 | 392361.0695 | 8.5011e-06 | 19 | 354914.6797
11 | 95 | CONCLUIDO | 6.1958 | 16.14 | 12.44 | 22.62 | 0.35 | 33 | 189.87 | 53.44 | 3.75 | 31 | 37.69 | 23651.38 | 163.41 | 460.71 | 70.16 | 32.19 | 14958.09 | 0.46 | 0.72 | 1.5 | 0.91 | 1 | 10 | 285.2687 | 390.3173 | 353.066 | 285268.7491 | 390317.2877 | 8.5776e-06 | 19 | 353065.9536
12 | 95 | CONCLUIDO | 6.2364 | 16.04 | 12.41 | 24.02 | 0.37 | 31 | 190.25 | 53.44 | 4 | 29 | 37.82 | 23698.48 | 162.33 | 460.78 | 68.98 | 32.19 | 14375.86 | 0.47 | 0.72 | 1.5 | 0.88 | 1 | 10 | 284.1389 | 388.7713 | 351.6676 | 284138.8782 | 388771.3485 | 8.6338e-06 | 19 | 351667.5566
13 | 95 | CONCLUIDO | 6.302 | 15.87 | 12.32 | 25.49 | 0.4 | 29 | 190.63 | 53.44 | 4.25 | 27 | 37.95 | 23745.63 | 160.94 | 460.74 | 65.93 | 32.19 | 12861.86 | 0.49 | 0.73 | 1.5 | 0.79 | 1 | 10 | 282.3713 | 386.3529 | 349.4799 | 282371.3145 | 386352.8898 | 8.7246e-06 | 19 | 349479.9122
14 | 95 | CONCLUIDO | 6.3457 | 15.76 | 12.29 | 27.3 | 0.42 | 27 | 191.02 | 53.44 | 4.5 | 25 | 38.08 | 23792.83 | 160.27 | 460.72 | 65.02 | 32.19 | 12416.22 | 0.5 | 0.73 | 1.49 | 0.75 | 1 | 10 | 281.3897 | 385.0099 | 348.2651 | 281389.7441 | 385009.8619 | 8.7851e-06 | 19 | 348265.0611
15 | 95 | CONCLUIDO | 6.4046 | 15.61 | 12.21 | 29.32 | 0.44 | 25 | 191.4 | 53.44 | 4.75 | 23 | 38.22 | 23840.07 | 158.5 | 460.71 | 62.7 | 32.19 | 11269.57 | 0.51 | 0.73 | 1.49 | 0.68 | 1 | 10 | 279.6584 | 382.6409 | 346.1222 | 279658.385 | 382640.94 | 8.8666e-06 | 19 | 346122.2257
16 | 95 | CONCLUIDO | 6.4301 | 15.55 | 12.19 | 30.48 | 0.46 | 24 | 191.78 | 53.44 | 5 | 22 | 38.35 | 23887.36 | 158.04 | 460.69 | 61.81 | 32.19 | 10828.47 | 0.52 | 0.73 | 1.49 | 0.66 | 1 | 10 | 269.2082 | 368.3425 | 333.1884 | 269208.1987 | 368342.5342 | 8.9019e-06 | 18 | 333188.4397
17 | 95 | CONCLUIDO | 6.4594 | 15.48 | 12.16 | 31.71 | 0.48 | 23 | 192.17 | 53.44 | 5.25 | 21 | 38.48 | 23934.69 | 157.15 | 460.73 | 60.87 | 32.19 | 10362.18 | 0.53 | 0.74 | 1.48 | 0.62 | 1 | 10 | 268.3863 | 367.2179 | 332.1712 | 268386.2726 | 367217.9385 | 8.9425e-06 | 18 | 332171.1739
18 | 95 | CONCLUIDO | 6.4826 | 15.43 | 12.14 | 33.1 | 0.51 | 22 | 192.55 | 53.44 | 5.5 | 20 | 38.62 | 23982.06 | 156.08 | 460.71 | 60.11 | 32.19 | 9986.67 | 0.54 | 0.74 | 1.49 | 0.6 | 1 | 10 | 267.614 | 366.1613 | 331.2154 | 267614.0235 | 366161.3132 | 8.9746e-06 | 18 | 331215.3914
19 | 95 | CONCLUIDO | 6.5154 | 15.35 | 12.1 | 34.57 | 0.53 | 21 | 192.94 | 53.44 | 5.75 | 19 | 38.75 | 24029.48 | 155.38 | 460.7 | 58.72 | 32.19 | 9296.72 | 0.55 | 0.74 | 1.48 | 0.56 | 1 | 10 | 266.8036 | 365.0524 | 330.2123 | 266803.5596 | 365052.4008 | 9.02e-06 | 18 | 330212.312
20 | 95 | CONCLUIDO | 6.5424 | 15.28 | 12.07 | 36.22 | 0.55 | 20 | 193.32 | 53.44 | 6 | 18 | 38.89 | 24076.95 | 154.76 | 460.69 | 58.04 | 32.19 | 8962.46 | 0.55 | 0.74 | 1.48 | 0.54 | 1 | 10 | 266.1337 | 364.1359 | 329.3833 | 266133.7209 | 364135.898 | 9.0574e-06 | 18 | 329383.2789
21 | 95 | CONCLUIDO | 6.5715 | 15.22 | 12.04 | 38.03 | 0.57 | 19 | 193.71 | 53.44 | 6.25 | 17 | 39.02 | 24124.47 | 153.91 | 460.69 | 56.89 | 32.19 | 8392.18 | 0.57 | 0.74 | 1.48 | 0.51 | 1 | 10 | 265.3569 | 363.073 | 328.4219 | 265356.9155 | 363073.0385 | 9.0977e-06 | 18 | 328421.8573
22 | 95 | CONCLUIDO | 6.595 | 15.16 | 12.02 | 40.08 | 0.59 | 18 | 194.09 | 53.44 | 6.5 | 16 | 39.16 | 24172.03 | 153.16 | 460.69 | 56.55 | 32.19 | 8225.28 | 0.57 | 0.74 | 1.48 | 0.49 | 1 | 10 | 264.7219 | 362.2042 | 327.6359 | 264721.8863 | 362204.1635 | 9.1302e-06 | 18 | 327635.9065
23 | 95 | CONCLUIDO | 6.5963 | 15.16 | 12.02 | 40.07 | 0.62 | 18 | 194.48 | 53.44 | 6.75 | 16 | 39.29 | 24219.63 | 152.44 | 460.69 | 56.48 | 32.19 | 8194.54 | 0.57 | 0.74 | 1.47 | 0.49 | 1 | 10 | 264.4409 | 361.8197 | 327.2881 | 264440.8752 | 361819.6718 | 9.132e-06 | 18 | 327288.1102
24 | 95 | CONCLUIDO | 6.6335 | 15.08 | 11.97 | 42.26 | 0.64 | 17 | 194.86 | 53.44 | 7 | 15 | 39.43 | 24267.28 | 151.67 | 460.72 | 54.82 | 32.19 | 7367.53 | 0.59 | 0.75 | 1.47 | 0.44 | 1 | 10 | 263.553 | 360.6049 | 326.1892 | 263553.0115 | 360604.8575 | 9.1835e-06 | 18 | 326189.236
25 | 95 | CONCLUIDO | 6.6464 | 15.05 | 11.98 | 44.93 | 0.66 | 16 | 195.25 | 53.44 | 7.25 | 14 | 39.57 | 24314.98 | 151.18 | 460.71 | 55.09 | 32.19 | 7505.03 | 0.58 | 0.75 | 1.47 | 0.45 | 1 | 10 | 263.2343 | 360.1688 | 325.7948 | 263234.3267 | 360168.8189 | 9.2014e-06 | 18 | 325794.8123
26 | 95 | CONCLUIDO | 6.6545 | 15.03 | 11.96 | 44.86 | 0.68 | 16 | 195.64 | 53.44 | 7.5 | 14 | 39.7 | 24362.73 | 150.53 | 460.69 | 54.65 | 32.19 | 7285.32 | 0.59 | 0.75 | 1.47 | 0.43 | 1 | 10 | 262.8451 | 359.6363 | 325.3131 | 262845.1211 | 359636.2906 | 9.2126e-06 | 18 | 325313.1078
27 | 95 | CONCLUIDO | 6.6831 | 14.96 | 11.94 | 47.74 | 0.7 | 15 | 196.03 | 53.44 | 7.75 | 13 | 39.84 | 24410.52 | 149.63 | 460.7 | 53.72 | 32.19 | 6828.08 | 0.6 | 0.75 | 1.47 | 0.4 | 1 | 10 | 262.1086 | 358.6285 | 324.4015 | 262108.5752 | 358628.5159 | 9.2522e-06 | 18 | 324401.5137
28 | 95 | CONCLUIDO | 6.6869 | 14.95 | 11.93 | 47.71 | 0.72 | 15 | 196.41 | 53.44 | 8 | 13 | 39.98 | 24458.36 | 149.66 | 460.69 | 53.35 | 32.19 | 6643.6 | 0.6 | 0.75 | 1.47 | 0.39 | 1 | 10 | 262.0471 | 358.5444 | 324.3255 | 262047.1296 | 358544.4434 | 9.2574e-06 | 18 | 324325.465
29 | 95 | CONCLUIDO | 6.7187 | 14.88 | 11.89 | 50.98 | 0.74 | 14 | 196.8 | 53.44 | 8.25 | 12 | 40.12 | 24506.24 | 148.6 | 460.7 | 52.2 | 32.19 | 6073.44 | 0.62 | 0.75 | 1.47 | 0.36 | 1 | 10 | 261.1712 | 357.346 | 323.2414 | 261171.2194 | 357345.9844 | 9.3015e-06 | 18 | 323241.3852
30 | 95 | CONCLUIDO | 6.7192 | 14.88 | 11.89 | 50.97 | 0.77 | 14 | 197.19 | 53.44 | 8.5 | 12 | 40.26 | 24554.18 | 148.25 | 460.69 | 52.2 | 32.19 | 6070.39 | 0.62 | 0.75 | 1.47 | 0.36 | 1 | 10 | 261.0391 | 357.1652 | 323.0778 | 261039.0745 | 357165.178 | 9.3022e-06 | 18 | 323077.8347
31 | 95 | CONCLUIDO | 6.7113 | 14.9 | 11.91 | 51.05 | 0.79 | 14 | 197.58 | 53.44 | 8.75 | 12 | 40.39 | 24602.15 | 147.44 | 460.69 | 52.87 | 32.19 | 6408.47 | 0.61 | 0.75 | 1.47 | 0.38 | 1 | 10 | 260.8937 | 356.9663 | 322.8979 | 260893.713 | 356966.2879 | 9.2912e-06 | 18 | 322897.9264
32 | 95 | CONCLUIDO | 6.7389 | 14.84 | 11.89 | 54.86 | 0.81 | 13 | 197.97 | 53.44 | 9 | 11 | 40.53 | 24650.18 | 147.34 | 460.69 | 51.95 | 32.19 | 5953.91 | 0.62 | 0.75 | 1.47 | 0.35 | 1 | 10 | 260.4709 | 356.3878 | 322.3746 | 260470.9145 | 356387.7964 | 9.3294e-06 | 18 | 322374.6453
33 | 95 | CONCLUIDO | 6.7445 | 14.83 | 11.87 | 54.81 | 0.83 | 13 | 198.36 | 53.44 | 9.25 | 11 | 40.67 | 24698.26 | 146.91 | 460.72 | 51.55 | 32.19 | 5752.19 | 0.62 | 0.75 | 1.47 | 0.34 | 1 | 10 | 260.1995 | 356.0165 | 322.0388 | 260199.5335 | 356016.4809 | 9.3372e-06 | 18 | 322038.7676
34 | 95 | CONCLUIDO | 6.7809 | 14.75 | 11.83 | 59.16 | 0.85 | 12 | 198.75 | 53.44 | 9.5 | 10 | 40.81 | 24746.38 | 145.38 | 460.72 | 50.26 | 32.19 | 5110.31 | 0.64 | 0.76 | 1.46 | 0.3 | 1 | 10 | 259.1172 | 354.5356 | 320.6992 | 259117.1958 | 354535.5788 | 9.3876e-06 | 18 | 320699.2007
35 | 95 | CONCLUIDO | 6.7758 | 14.76 | 11.84 | 59.22 | 0.87 | 12 | 199.14 | 53.44 | 9.75 | 10 | 40.95 | 24794.55 | 145.44 | 460.7 | 50.62 | 32.19 | 5292.9 | 0.64 | 0.75 | 1.46 | 0.31 | 1 | 10 | 259.2238 | 354.6814 | 320.8311 | 259223.768 | 354681.3955 | 9.3805e-06 | 18 | 320831.1009
36 | 95 | CONCLUIDO | 6.776 | 14.76 | 11.84 | 59.21 | 0.89 | 12 | 199.53 | 53.44 | 10 | 10 | 41.1 | 24842.77 | 144.99 | 460.7 | 50.62 | 32.19 | 5294.23 | 0.64 | 0.75 | 1.46 | 0.31 | 1 | 10 | 259.0608 | 354.4584 | 320.6294 | 259060.7581 | 354458.3582 | 9.3808e-06 | 18 | 320629.35
37 | 95 | CONCLUIDO | 6.7692 | 14.77 | 11.86 | 59.29 | 0.91 | 12 | 199.92 | 53.44 | 10.25 | 10 | 41.24 | 24891.03 | 144.1 | 460.69 | 50.93 | 32.19 | 5447.52 | 0.63 | 0.75 | 1.47 | 0.32 | 1 | 10 | 258.8726 | 354.201 | 320.3965 | 258872.6411 | 354200.9682 | 9.3714e-06 | 18 | 320396.5249
38 | 95 | CONCLUIDO | 6.8081 | 14.69 | 11.81 | 64.42 | 0.93 | 11 | 200.31 | 53.44 | 10.5 | 9 | 41.38 | 24939.35 | 142.84 | 460.69 | 49.54 | 32.19 | 4756.85 | 0.65 | 0.76 | 1.46 | 0.28 | 1 | 10 | 257.8438 | 352.7933 | 319.1232 | 257843.8033 | 352793.2669 | 9.4252e-06 | 18 | 319123.1727
39 | 95 | CONCLUIDO | 6.8025 | 14.7 | 11.82 | 64.49 | 0.95 | 11 | 200.71 | 53.44 | 10.75 | 9 | 41.52 | 24987.71 | 143.62 | 460.71 | 49.74 | 32.19 | 4857.16 | 0.65 | 0.76 | 1.47 | 0.29 | 1 | 10 | 258.2108 | 353.2955 | 319.5774 | 258210.8391 | 353295.4615 | 9.4175e-06 | 18 | 319577.4385
40 | 95 | CONCLUIDO | 6.8066 | 14.69 | 11.81 | 64.44 | 0.97 | 11 | 201.1 | 53.44 | 11 | 9 | 41.66 | 25036.12 | 142.93 | 460.7 | 49.61 | 32.19 | 4793.13 | 0.65 | 0.76 | 1.46 | 0.28 | 1 | 10 | 257.8933 | 352.861 | 319.1844 | 257893.2891 | 352860.9755 | 9.4232e-06 | 18 | 319184.4193
41 | 95 | CONCLUIDO | 6.8084 | 14.69 | 11.81 | 64.42 | 0.99 | 11 | 201.49 | 53.44 | 11.25 | 9 | 41.81 | 25084.58 | 141.97 | 460.69 | 49.52 | 32.19 | 4745.96 | 0.65 | 0.76 | 1.46 | 0.28 | 1 | 10 | 257.5312 | 352.3656 | 318.7363 | 257531.2402 | 352365.6044 | 9.4256e-06 | 18 | 318736.3256
42 | 95 | CONCLUIDO | 6.8359 | 14.63 | 11.79 | 70.73 | 1.01 | 10 | 201.88 | 53.44 | 11.5 | 8 | 41.95 | 25133.09 | 141 | 460.72 | 48.69 | 32.19 | 4338.53 | 0.66 | 0.76 | 1.46 | 0.25 | 1 | 10 | 246.958 | 337.8989 | 305.6503 | 246958.0458 | 337898.8933 | 9.4637e-06 | 17 | 305650.2972
43 | 95 | CONCLUIDO | 6.8388 | 14.62 | 11.78 | 70.69 | 1.03 | 10 | 202.28 | 53.44 | 11.75 | 8 | 42.09 | 25181.64 | 140.72 | 460.69 | 48.71 | 32.19 | 4345.79 | 0.66 | 0.76 | 1.46 | 0.25 | 1 | 10 | 246.8016 | 337.6848 | 305.4567 | 246801.5858 | 337684.8178 | 9.4677e-06 | 17 | 305456.6527
44 | 95 | CONCLUIDO | 6.8349 | 14.63 | 11.79 | 70.74 | 1.05 | 10 | 202.67 | 53.44 | 12 | 8 | 42.24 | 25230.25 | 140.24 | 460.69 | 48.85 | 32.19 | 4416.1 | 0.66 | 0.76 | 1.46 | 0.26 | 1 | 10 | 246.7006 | 337.5466 | 305.3316 | 246700.5789 | 337546.6157 | 9.4623e-06 | 17 | 305331.6405
45 | 95 | CONCLUIDO | 6.8318 | 14.64 | 11.8 | 70.78 | 1.07 | 10 | 203.07 | 53.44 | 12.25 | 8 | 42.38 | 25279.03 | 139.14 | 460.69 | 49 | 32.19 | 4490.01 | 0.66 | 0.76 | 1.47 | 0.26 | 1 | 10 | 246.3708 | 337.0954 | 304.9235 | 246370.8194 | 337095.4242 | 9.458e-06 | 17 | 304923.51
46 | 95 | CONCLUIDO | 6.8676 | 14.56 | 11.76 | 78.38 | 1.09 | 9 | 203.46 | 53.44 | 12.5 | 7 | 42.53 | 25327.74 | 138.21 | 460.69 | 47.71 | 32.19 | 3854.3 | 0.67 | 0.76 | 1.46 | 0.22 | 1 | 10 | 245.5413 | 335.9604 | 303.8968 | 245541.2721 | 335960.401 | 9.5076e-06 | 17 | 303896.8118
47 | 95 | CONCLUIDO | 6.8723 | 14.55 | 11.75 | 78.32 | 1.11 | 9 | 203.86 | 53.44 | 12.75 | 7 | 42.67 | 25376.49 | 138.31 | 460.69 | 47.37 | 32.19 | 3682.51 | 0.68 | 0.76 | 1.46 | 0.21 | 1 | 10 | 245.4997 | 335.9036 | 303.8454 | 245499.7437 | 335903.58 | 9.5141e-06 | 17 | 303845.4138
48 | 95 | CONCLUIDO | 6.8647 | 14.57 | 11.76 | 78.42 | 1.13 | 9 | 204.25 | 53.44 | 13 | 7 | 42.82 | 25425.3 | 138.63 | 460.69 | 47.98 | 32.19 | 3988.52 | 0.67 | 0.76 | 1.46 | 0.23 | 1 | 10 | 245.7218 | 336.2074 | 304.1202 | 245721.7779 | 336207.377 | 9.5036e-06 | 17 | 304120.2168
49 | 95 | CONCLUIDO | 6.8651 | 14.57 | 11.76 | 78.42 | 1.15 | 9 | 204.65 | 53.44 | 13.25 | 7 | 42.96 | 25474.16 | 138.3 | 460.69 | 47.94 | 32.19 | 3967.02 | 0.67 | 0.76 | 1.46 | 0.23 | 1 | 10 | 245.601 | 336.0421 | 303.9708 | 245601.0186 | 336042.1488 | 9.5041e-06 | 17 | 303970.7578
50 | 95 | CONCLUIDO | 6.8635 | 14.57 | 11.77 | 78.44 | 1.17 | 9 | 205.05 | 53.44 | 13.5 | 7 | 43.11 | 25523.06 | 136.74 | 460.69 | 48.16 | 32.19 | 4077.63 | 0.67 | 0.76 | 1.46 | 0.23 | 1 | 10 | 245.0933 | 335.3475 | 303.3424 | 245093.3446 | 335347.5269 | 9.5019e-06 | 17 | 303342.4296
51 | 95 | CONCLUIDO | 6.8643 | 14.57 | 11.76 | 78.43 | 1.19 | 9 | 205.44 | 53.44 | 13.75 | 7 | 43.26 | 25572.02 | 136.4 | 460.7 | 47.97 | 32.19 | 3983.98 | 0.67 | 0.76 | 1.46 | 0.23 | 1 | 10 | 244.9405 | 335.1384 | 303.1533 | 244940.5306 | 335138.44 | 9.503e-06 | 17 | 303153.2977
52 | 95 | CONCLUIDO | 6.8946 | 14.5 | 11.74 | 88.03 | 1.21 | 8 | 205.84 | 53.44 | 14 | 6 | 43.4 | 25621.03 | 135.37 | 460.69 | 47.22 | 32.19 | 3610.13 | 0.68 | 0.76 | 1.46 | 0.2 | 1 | 10 | 244.1955 | 334.119 | 302.2312 | 244195.4948 | 334119.0491 | 9.545e-06 | 17 | 302231.196
53 | 95 | CONCLUIDO | 6.8983 | 14.5 | 11.73 | 87.97 | 1.23 | 8 | 206.24 | 53.44 | 14.25 | 6 | 43.55 | 25670.09 | 134.94 | 460.69 | 46.82 | 32.19 | 3413.29 | 0.69 | 0.76 | 1.46 | 0.2 | 1 | 10 | 243.9802 | 333.8244 | 301.9647 | 243980.1802 | 333824.4462 | 9.5501e-06 | 17 | 301964.7096
54 | 95 | CONCLUIDO | 6.9004 | 14.49 | 11.73 | 87.94 | 1.25 | 8 | 206.64 | 53.44 | 14.5 | 6 | 43.7 | 25719.19 | 134.58 | 460.76 | 46.71 | 32.19 | 3359.74 | 0.69 | 0.76 | 1.46 | 0.19 | 1 | 10 | 243.831 | 333.6204 | 301.7801 | 243831.0403 | 333620.3865 | 9.553e-06 | 17 | 301780.125
55 | 95 | CONCLUIDO | 6.9 | 14.49 | 11.73 | 87.95 | 1.27 | 8 | 207.03 | 53.44 | 14.75 | 6 | 43.85 | 25768.35 | 134.33 | 460.75 | 46.74 | 32.19 | 3371.9 | 0.69 | 0.76 | 1.46 | 0.19 | 1 | 10 | 243.7478 | 333.5065 | 301.6771 | 243747.7725 | 333506.4557 | 9.5525e-06 | 17 | 301677.0677
56 | 95 | CONCLUIDO | 6.8973 | 14.5 | 11.73 | 87.99 | 1.28 | 8 | 207.43 | 53.44 | 15 | 6 | 44 | 25817.56 | 133.79 | 460.69 | 46.96 | 32.19 | 3484.65 | 0.69 | 0.76 | 1.46 | 0.2 | 1 | 10 | 243.5879 | 333.2876 | 301.4791 | 243587.8511 | 333287.6443 | 9.5487e-06 | 17 | 301479.1393
57 | 95 | CONCLUIDO | 6.8979 | 14.5 | 11.73 | 87.98 | 1.3 | 8 | 207.83 | 53.44 | 15.25 | 6 | 44.15 | 25866.82 | 132.89 | 460.72 | 46.9 | 32.19 | 3450.64 | 0.69 | 0.76 | 1.46 | 0.2 | 1 | 10 | 243.2658 | 332.8469 | 301.0805 | 243265.7519 | 332846.9338 | 9.5495e-06 | 17 | 301080.4896
58 | 95 | CONCLUIDO | 6.893 | 14.51 | 11.74 | 88.06 | 1.32 | 8 | 208.23 | 53.44 | 15.5 | 6 | 44.3 | 25916.13 | 131.36 | 460.69 | 47.29 | 32.19 | 3647.64 | 0.68 | 0.76 | 1.46 | 0.21 | 1 | 10 | 242.806 | 332.2179 | 300.5115 | 242806.0068 | 332217.8904 | 9.5428e-06 | 17 | 300511.4812
59 | 95 | CONCLUIDO | 6.9199 | 14.45 | 11.72 | 100.47 | 1.34 | 7 | 208.63 | 53.44 | 15.75 | 5 | 44.45 | 25965.5 | 131.46 | 460.69 | 46.61 | 32.19 | 3312.59 | 0.69 | 0.76 | 1.46 | 0.19 | 1 | 10 | 242.5045 | 331.8053 | 300.1383 | 242504.4863 | 331805.3367 | 9.58e-06 | 17 | 300138.301
60 | 95 | CONCLUIDO | 6.9289 | 14.43 | 11.7 | 100.31 | 1.36 | 7 | 209.03 | 53.44 | 16 | 5 | 44.6 | 26014.91 | 131.11 | 460.69 | 46.02 | 32.19 | 3018.38 | 0.7 | 0.76 | 1.46 | 0.17 | 1 | 10 | 242.2385 | 331.4414 | 299.8091 | 242238.5107 | 331441.4172 | 9.5925e-06 | 17 | 299809.1135
61 | 95 | CONCLUIDO | 6.9264 | 14.44 | 11.71 | 100.36 | 1.38 | 7 | 209.43 | 53.44 | 16.25 | 5 | 44.75 | 26064.38 | 131.3 | 460.69 | 46.31 | 32.19 | 3161.27 | 0.7 | 0.76 | 1.46 | 0.17 | 1 | 10 | 242.3553 | 331.6013 | 299.9537 | 242355.3329 | 331601.2584 | 9.589e-06 | 17 | 299953.6997
62 | 95 | CONCLUIDO | 6.9295 | 14.43 | 11.7 | 100.3 | 1.4 | 7 | 209.84 | 53.44 | 16.5 | 5 | 44.9 | 26113.9 | 131.06 | 460.72 | 45.99 | 32.19 | 3000.13 | 0.7 | 0.76 | 1.46 | 0.17 | 1 | 10 | 242.2147 | 331.4088 | 299.7796 | 242214.6781 | 331408.8084 | 9.5933e-06 | 17 | 299779.6168
63 | 95 | CONCLUIDO | 6.9305 | 14.43 | 11.7 | 100.28 | 1.42 | 7 | 210.24 | 53.44 | 16.75 | 5 | 45.05 | 26163.47 | 130.06 | 460.72 | 45.97 | 32.19 | 2990.06 | 0.7 | 0.76 | 1.46 | 0.17 | 1 | 10 | 241.8551 | 330.9168 | 299.3345 | 241855.0624 | 330916.7663 | 9.5947e-06 | 17 | 299334.5345
64 | 95 | CONCLUIDO | 6.9311 | 14.43 | 11.7 | 100.27 | 1.43 | 7 | 210.64 | 53.44 | 17 | 4 | 45.21 | 26213.09 | 129.14 | 460.69 | 45.83 | 32.19 | 2921.44 | 0.7 | 0.76 | 1.46 | 0.16 | 1 | 10 | 241.5277 | 330.4688 | 298.9293 | 241527.6769 | 330468.823 | 9.5955e-06 | 17 | 298929.3423
65 | 95 | CONCLUIDO | 6.9305 | 14.43 | 11.7 | 100.28 | 1.45 | 7 | 211.04 | 53.44 | 17.25 | 4 | 45.36 | 26262.77 | 129.1 | 460.69 | 45.91 | 32.19 | 2964.39 | 0.7 | 0.76 | 1.46 | 0.17 | 1 | 10 | 241.52 | 330.4584 | 298.9199 | 241520.0357 | 330458.368 | 9.5947e-06 | 17 | 298919.8852
66 | 95 | CONCLUIDO | 6.9317 | 14.43 | 11.7 | 100.26 | 1.47 | 7 | 211.45 | 53.44 | 17.5 | 4 | 45.51 | 26312.5 | 128.76 | 460.69 | 45.73 | 32.19 | 2873.49 | 0.7 | 0.76 | 1.46 | 0.16 | 1 | 10 | 241.3888 | 330.2788 | 298.7574 | 241388.7679 | 330278.7616 | 9.5963e-06 | 17 | 298757.4201
67 | 95 | CONCLUIDO | 6.9324 | 14.42 | 11.7 | 100.25 | 1.49 | 7 | 211.85 | 53.44 | 17.75 | 3 | 45.67 | 26362.28 | 127.95 | 460.69 | 45.7 | 32.19 | 2857.43 | 0.7 | 0.76 | 1.46 | 0.16 | 1 | 10 | 241.0988 | 329.882 | 298.3986 | 241098.8114 | 329882.0302 | 9.5973e-06 | 17 | 298398.5523
68 | 95 | CONCLUIDO | 6.9327 | 14.42 | 11.7 | 100.25 | 1.51 | 7 | 212.25 | 53.44 | 18 | 3 | 45.82 | 26412.11 | 127.75 | 460.69 | 45.63 | 32.19 | 2822.11 | 0.71 | 0.76 | 1.46 | 0.16 | 1 | 10 | 241.0259 | 329.7823 | 298.3083 | 241025.8967 | 329782.2652 | 9.5977e-06 | 17 | 298308.3086
69 | 95 | CONCLUIDO | 6.9291 | 14.43 | 11.7 | 100.31 | 1.52 | 7 | 212.66 | 53.44 | 18.25 | 3 | 45.97 | 26462 | 127.1 | 460.69 | 45.97 | 32.19 | 2992.86 | 0.7 | 0.76 | 1.46 | 0.17 | 1 | 10 | 240.8367 | 329.5234 | 298.0741 | 240836.6666 | 329523.3522 | 9.5927e-06 | 17 | 298074.106
70 | 95 | CONCLUIDO | 6.9602 | 14.37 | 11.68 | 116.76 | 1.54 | 6 | 213.06 | 53.44 | 18.5 | 2 | 46.13 | 26511.94 | 126.14 | 460.69 | 45.01 | 32.19 | 2519.11 | 0.72 | 0.77 | 1.46 | 0.14 | 1 | 10 | 240.1325 | 328.5599 | 297.2026 | 240132.5339 | 328559.9268 | 9.6358e-06 | 17 | 297202.6286
71 | 95 | CONCLUIDO | 6.9616 | 14.36 | 11.67 | 116.72 | 1.56 | 6 | 213.47 | 53.44 | 18.75 | 1 | 46.28 | 26561.93 | 126.19 | 460.69 | 44.94 | 32.19 | 2480.07 | 0.72 | 0.77 | 1.46 | 0.14 | 1 | 10 | 240.1118 | 328.5315 | 297.1769 | 240111.7526 | 328531.4929 | 9.6377e-06 | 17 | 297176.9083
72 | 95 | CONCLUIDO | 6.9608 | 14.37 | 11.67 | 116.74 | 1.58 | 6 | 213.87 | 53.44 | 19 | 0 | 46.44 | 26611.98 | 126.42 | 460.69 | 44.9 | 32.19 | 2460.34 | 0.72 | 0.77 | 1.46 | 0.14 | 1 | 10 | 240.1999 | 328.6521 | 297.286 | 240199.895 | 328652.0932 | 9.6366e-06 | 17 | 297285.9987

## RESULTADOS_9
Unnamed: 0 | Volume de calda [L] | STATUS | Capacidade operacional [ha/h] | Tempo de missao [h] | Tempo util [h] | Tempo por voo [min] | Autonomia Projetada [h] | N° Voos | MTOW [kg] | Massa Estrutura [kg] | Combustível [kg] | Abastecimentos | Massa gerador | Potência gerador [W] | Combustível consumido [L] | Calda cons [L] | Distância percorrida [km] | Distância Pulverizando [km] | RTL ACUMULADO[m] | EOC [km/km] | EOC [h/h] | Tempo de manobra [h] | Tempo rtl_rtw [h] | V pulv [m/s] | V desloc [m/s] | Preço Total por ha Simples [R$/ha] | Preço Total por ha Presumido [R$/ha] | Preço Total por ha Real [R$/ha] | Preço Total Simples [R$] | Preço Total Presumido [R$] | Prod CAPEX [ha/h/R$] | Dias Trabalhados | Preço Total Real [R$]
0 | 55 | CONCLUIDO | 5.2115 | 19.19 | 14.6 | 8.34 | 0.15 | 105 | 116.05 | 43.4 | 1 | 103 | 16.65 | 14546.17 | 143.84 | 460.94 | 140.06 | 32.19 | 49547.16 | 0.23 | 0.61 | 1.62 | 3.06 | 1 | 10 | 326.056 | 446.1242 | 403.5468 | 326056.0157 | 446124.2253 | 8.9944e-06 | 23 | 403546.7554
1 | 55 | CONCLUIDO | 5.6255 | 17.78 | 13.8 | 10.48 | 0.19 | 79 | 116.37 | 43.4 | 1.25 | 77 | 16.72 | 14585.96 | 135.23 | 460.8 | 114.49 | 32.19 | 36894.51 | 0.28 | 0.65 | 1.58 | 2.27 | 1 | 10 | 293.5793 | 401.6881 | 363.3516 | 293579.2662 | 401688.1039 | 9.7089e-06 | 21 | 363351.555
2 | 55 | CONCLUIDO | 5.8914 | 16.97 | 13.36 | 12.53 | 0.23 | 64 | 116.69 | 43.4 | 1.5 | 62 | 16.79 | 14625.77 | 130 | 460.87 | 100.31 | 32.19 | 29878.54 | 0.32 | 0.67 | 1.54 | 1.83 | 1 | 10 | 276.7282 | 378.6317 | 342.4957 | 276728.2102 | 378631.7456 | 1.0168e-05 | 20 | 342495.6632
3 | 55 | CONCLUIDO | 6.096 | 16.4 | 13.05 | 14.78 | 0.26 | 53 | 117.01 | 43.4 | 1.75 | 51 | 16.86 | 14665.62 | 126.25 | 460.7 | 90.34 | 32.19 | 24945.68 | 0.36 | 0.68 | 1.52 | 1.52 | 1 | 10 | 262.1446 | 358.6777 | 324.446 | 262144.5508 | 358677.7394 | 1.0521e-05 | 19 | 324446.0393
4 | 55 | CONCLUIDO | 6.2373 | 16.03 | 12.85 | 16.76 | 0.3 | 46 | 117.34 | 43.4 | 2 | 44 | 16.94 | 14705.49 | 123.6 | 460.73 | 83.28 | 32.19 | 21453.61 | 0.39 | 0.7 | 1.53 | 1.32 | 1 | 10 | 258.9134 | 354.2568 | 320.447 | 258913.4445 | 354256.7972 | 1.0765e-05 | 19 | 320447.0256
5 | 55 | CONCLUIDO | 6.3694 | 15.7 | 12.66 | 18.99 | 0.34 | 40 | 117.66 | 43.4 | 2.25 | 38 | 17.01 | 14745.39 | 120.97 | 460.72 | 76.82 | 32.19 | 18250.64 | 0.42 | 0.71 | 1.52 | 1.13 | 1 | 10 | 255.9582 | 350.2132 | 316.7894 | 255958.158 | 350213.2438 | 1.0993e-05 | 19 | 316789.3833
6 | 55 | CONCLUIDO | 6.4815 | 15.43 | 12.51 | 21.44 | 0.37 | 35 | 117.98 | 43.4 | 2.5 | 33 | 17.08 | 14785.31 | 118.46 | 460.7 | 72 | 32.19 | 15868.81 | 0.45 | 0.71 | 1.51 | 0.97 | 1 | 10 | 243.8438 | 333.6378 | 301.7959 | 243843.7601 | 333637.7902 | 1.1186e-05 | 18 | 301795.8678
7 | 55 | CONCLUIDO | 6.5407 | 15.29 | 12.44 | 23.33 | 0.41 | 32 | 118.31 | 43.4 | 2.75 | 30 | 17.16 | 14825.26 | 117.17 | 460.69 | 70.08 | 32.19 | 14923.72 | 0.46 | 0.72 | 1.5 | 0.91 | 1 | 10 | 242.5929 | 331.9263 | 300.2477 | 242592.9088 | 331926.3202 | 1.1288e-05 | 18 | 300247.7381
8 | 55 | CONCLUIDO | 6.6123 | 15.12 | 12.35 | 25.54 | 0.45 | 29 | 118.63 | 43.4 | 3 | 27 | 17.23 | 14865.24 | 115.56 | 460.69 | 67.28 | 32.19 | 13538.86 | 0.48 | 0.72 | 1.49 | 0.81 | 1 | 10 | 241.0811 | 329.8577 | 298.3766 | 241081.0569 | 329857.7378 | 1.1412e-05 | 18 | 298376.5782
9 | 55 | CONCLUIDO | 6.664 | 15.01 | 12.28 | 27.28 | 0.48 | 27 | 118.96 | 43.4 | 3.25 | 25 | 17.31 | 14905.25 | 114.12 | 460.74 | 64.69 | 32.19 | 12250.33 | 0.5 | 0.73 | 1.49 | 0.74 | 1 | 10 | 239.8989 | 328.2403 | 296.9135 | 239898.9089 | 328240.2708 | 1.1501e-05 | 18 | 296913.4801
10 | 55 | CONCLUIDO | 6.7338 | 14.85 | 12.19 | 30.48 | 0.52 | 24 | 119.28 | 43.4 | 3.5 | 22 | 17.38 | 14945.29 | 112.32 | 460.71 | 61.96 | 32.19 | 10904.17 | 0.52 | 0.73 | 1.49 | 0.66 | 1 | 10 | 238.3923 | 326.1789 | 295.0489 | 238392.343 | 326178.9208 | 1.1622e-05 | 18 | 295048.8624
11 | 55 | CONCLUIDO | 6.755 | 14.8 | 12.17 | 31.75 | 0.55 | 23 | 119.61 | 43.4 | 3.75 | 21 | 17.46 | 14985.35 | 111.5 | 460.71 | 61.26 | 32.19 | 10558.56 | 0.53 | 0.73 | 1.48 | 0.64 | 1 | 10 | 237.8575 | 325.4471 | 294.3869 | 237857.4773 | 325447.094 | 1.1658e-05 | 18 | 294386.8801
12 | 55 | CONCLUIDO | 6.8019 | 14.7 | 12.12 | 34.62 | 0.59 | 21 | 119.93 | 43.4 | 4 | 19 | 17.53 | 15025.44 | 109.77 | 460.69 | 59.37 | 32.19 | 9624.85 | 0.54 | 0.74 | 1.48 | 0.58 | 1 | 10 | 236.7047 | 323.8698 | 292.9602 | 236704.7252 | 323869.8477 | 1.1739e-05 | 18 | 292960.164
13 | 55 | CONCLUIDO | 6.8261 | 14.65 | 12.09 | 36.26 | 0.62 | 20 | 120.26 | 43.4 | 4.25 | 18 | 17.61 | 15065.56 | 108.93 | 460.71 | 58.39 | 32.19 | 9135.86 | 0.55 | 0.74 | 1.48 | 0.55 | 1 | 10 | 226.5064 | 309.916 | 280.3381 | 226506.3914 | 309916.0375 | 1.1781e-05 | 17 | 280338.0859
14 | 55 | CONCLUIDO | 6.8549 | 14.59 | 12.05 | 38.05 | 0.66 | 19 | 120.58 | 43.4 | 4.5 | 17 | 17.68 | 15105.7 | 107.68 | 460.69 | 57.36 | 32.19 | 8629.28 | 0.56 | 0.74 | 1.48 | 0.52 | 1 | 10 | 225.7271 | 308.8497 | 279.3735 | 225727.0609 | 308849.7231 | 1.1831e-05 | 17 | 279373.539
15 | 55 | CONCLUIDO | 6.9079 | 14.48 | 11.99 | 42.3 | 0.69 | 17 | 120.91 | 43.4 | 4.75 | 15 | 17.76 | 15145.88 | 105.62 | 460.69 | 55.19 | 32.19 | 7553 | 0.58 | 0.75 | 1.47 | 0.45 | 1 | 10 | 224.4202 | 307.0616 | 277.756 | 224420.1507 | 307061.5509 | 1.1922e-05 | 17 | 277756.0275
16 | 55 | CONCLUIDO | 6.8983 | 14.5 | 12.01 | 42.37 | 0.73 | 17 | 121.23 | 43.4 | 5 | 15 | 17.83 | 15186.08 | 105.29 | 460.69 | 55.91 | 32.19 | 7914.08 | 0.58 | 0.74 | 1.47 | 0.47 | 1 | 10 | 224.4264 | 307.0701 | 277.7638 | 224426.418 | 307070.1261 | 1.1906e-05 | 17 | 277763.7843
17 | 55 | CONCLUIDO | 6.9288 | 14.43 | 11.97 | 44.87 | 0.76 | 16 | 121.56 | 43.4 | 5.25 | 14 | 17.91 | 15226.31 | 104.31 | 460.7 | 54.49 | 32.19 | 7208.09 | 0.59 | 0.75 | 1.47 | 0.43 | 1 | 10 | 223.7436 | 306.1358 | 276.9187 | 223743.5701 | 306135.8235 | 1.1958e-05 | 17 | 276918.6502
18 | 55 | CONCLUIDO | 6.9593 | 14.37 | 11.93 | 47.71 | 0.8 | 15 | 121.89 | 43.4 | 5.5 | 13 | 17.99 | 15266.56 | 103.64 | 460.8 | 53.34 | 32.19 | 6639.46 | 0.6 | 0.75 | 1.47 | 0.39 | 1 | 10 | 223.1744 | 305.3571 | 276.2143 | 223174.4455 | 305357.1221 | 1.2011e-05 | 17 | 276214.267
19 | 55 | CONCLUIDO | 6.9857 | 14.32 | 11.9 | 50.98 | 0.83 | 14 | 122.21 | 43.4 | 5.75 | 12 | 18.06 | 15306.85 | 102.42 | 460.69 | 52.29 | 32.19 | 6117.89 | 0.62 | 0.75 | 1.47 | 0.36 | 1 | 10 | 222.473 | 304.3974 | 275.3461 | 222473.009 | 304397.3857 | 1.2056e-05 | 17 | 275346.1265
20 | 55 | CONCLUIDO | 6.9761 | 14.33 | 11.92 | 51.07 | 0.86 | 14 | 122.54 | 43.4 | 6 | 12 | 18.14 | 15347.16 | 100.94 | 460.69 | 53 | 32.19 | 6473.18 | 0.61 | 0.75 | 1.47 | 0.38 | 1 | 10 | 222.0778 | 303.8567 | 274.857 | 222077.8162 | 303856.6656 | 1.204e-05 | 17 | 274857.0119
21 | 55 | CONCLUIDO | 7.0043 | 14.28 | 11.88 | 54.84 | 0.9 | 13 | 122.87 | 43.4 | 6.25 | 11 | 18.22 | 15387.5 | 100.81 | 460.7 | 51.82 | 32.19 | 5886.32 | 0.62 | 0.75 | 1.47 | 0.35 | 1 | 10 | 221.725 | 303.3739 | 274.4203 | 221725.0036 | 303373.9318 | 1.2089e-05 | 17 | 274420.3495
22 | 55 | CONCLUIDO | 7.0307 | 14.22 | 11.85 | 59.26 | 0.93 | 12 | 123.19 | 43.4 | 6.5 | 10 | 18.29 | 15427.87 | 98.27 | 460.7 | 50.86 | 32.19 | 5410.42 | 0.63 | 0.75 | 1.47 | 0.32 | 1 | 10 | 220.5794 | 301.8065 | 273.0025 | 220579.4028 | 301806.4702 | 1.2134e-05 | 17 | 273002.4843
23 | 55 | CONCLUIDO | 7.0354 | 14.21 | 11.84 | 59.22 | 0.96 | 12 | 123.52 | 43.4 | 6.75 | 10 | 18.37 | 15468.27 | 97.24 | 460.7 | 50.55 | 32.19 | 5256 | 0.64 | 0.75 | 1.47 | 0.31 | 1 | 10 | 220.1689 | 301.2448 | 272.4945 | 220168.9287 | 301244.8414 | 1.2142e-05 | 17 | 272494.4566
24 | 55 | CONCLUIDO | 7.0634 | 14.16 | 11.81 | 64.42 | 1 | 11 | 123.85 | 43.4 | 7 | 9 | 18.45 | 15508.69 | 95.51 | 460.7 | 49.5 | 32.19 | 4738.3 | 0.65 | 0.76 | 1.46 | 0.28 | 1 | 10 | 219.2992 | 300.0548 | 271.418 | 219299.1778 | 300054.8099 | 1.2191e-05 | 17 | 271417.9999
25 | 55 | CONCLUIDO | 7.0627 | 14.16 | 11.81 | 64.43 | 1.03 | 11 | 124.18 | 43.4 | 7.25 | 8 | 18.53 | 15549.15 | 96.12 | 460.7 | 49.38 | 32.19 | 4675.48 | 0.65 | 0.76 | 1.47 | 0.28 | 1 | 10 | 219.5135 | 300.3481 | 271.6833 | 219513.5144 | 300348.0747 | 1.2189e-05 | 17 | 271683.276
26 | 55 | CONCLUIDO | 7.0585 | 14.17 | 11.82 | 64.47 | 1.06 | 11 | 124.51 | 43.4 | 7.5 | 6 | 18.61 | 15589.63 | 94.8 | 460.69 | 49.76 | 32.19 | 4869.31 | 0.65 | 0.76 | 1.47 | 0.29 | 1 | 10 | 219.1128 | 299.7998 | 271.1873 | 219112.7871 | 299799.7819 | 1.2182e-05 | 17 | 271187.3115
27 | 55 | CONCLUIDO | 7.0837 | 14.12 | 11.79 | 70.76 | 1.1 | 10 | 124.83 | 43.4 | 7.75 | 4 | 18.68 | 15630.14 | 94.54 | 460.7 | 48.69 | 32.19 | 4337.76 | 0.66 | 0.76 | 1.47 | 0.26 | 1 | 10 | 218.7732 | 299.3352 | 270.7671 | 218773.2392 | 299335.1974 | 1.2226e-05 | 17 | 270767.0663
28 | 55 | CONCLUIDO | 7.0856 | 14.11 | 11.79 | 70.74 | 1.13 | 10 | 125.16 | 43.4 | 8 | 3 | 18.76 | 15670.68 | 93.68 | 460.69 | 48.61 | 32.19 | 4298.21 | 0.66 | 0.76 | 1.47 | 0.26 | 1 | 10 | 218.4651 | 298.9136 | 270.3857 | 218465.1042 | 298913.5936 | 1.2229e-05 | 17 | 270385.6998
29 | 55 | CONCLUIDO | 7.0858 | 14.11 | 11.79 | 70.74 | 1.16 | 10 | 125.49 | 43.4 | 8.25 | 2 | 18.84 | 15711.24 | 93.44 | 460.72 | 48.42 | 32.19 | 4200.39 | 0.66 | 0.76 | 1.47 | 0.26 | 1 | 10 | 218.3817 | 298.7994 | 270.2824 | 218381.6576 | 298799.4183 | 1.2229e-05 | 17 | 270282.4212
30 | 55 | CONCLUIDO | 7.0823 | 14.12 | 11.8 | 70.78 | 1.19 | 10 | 125.82 | 43.4 | 8.5 | 1 | 18.92 | 15751.84 | 93.54 | 460.69 | 48.68 | 32.19 | 4334.81 | 0.66 | 0.76 | 1.47 | 0.26 | 1 | 10 | 218.4612 | 298.9083 | 270.3809 | 218461.2102 | 298908.2657 | 1.2223e-05 | 17 | 270380.8803
31 | 55 | CONCLUIDO | 7.0819 | 14.12 | 11.8 | 70.79 | 1.22 | 10 | 126.15 | 43.4 | 8.75 | 0 | 19 | 15792.46 | 93.72 | 460.69 | 48.67 | 32.19 | 4325.03 | 0.66 | 0.76 | 1.48 | 0.26 | 1 | 10 | 218.5257 | 298.9966 | 270.4607 | 218525.7375 | 298996.5547 | 1.2222e-05 | 17 | 270460.7432

## resultados
Unnamed: 0 | Volume de calda [L] | STATUS | Capacidade operacional [ha/h] | Tempo de missao [h] | Tempo util [h] | Tempo por voo [min] | Autonomia Projetada [h] | N° Voos | MTOW [kg] | Massa Estrutura [kg] | Combustível [kg] | Abastecimentos | Massa gerador | Potência gerador [W] | Combustível consumido [L] | Calda cons [L] | Distância percorrida [km] | Distância Pulverizando [km] | RTL ACUMULADO[m] | EOC [km/km] | EOC [h/h] | Tempo de manobra [h] | Tempo rtl_rtw [h] | V pulv [m/s] | V desloc [m/s]
0 | 100 | CONCLUIDO | 3.9058 | 25.6 | 16.55 | 5.91 | 0.09 | 168 | 194.77 | 54.38 | 1 | 166 | 39.4 | 24256.19 | 230.54 | 460.79 | 203.88 | 32.19 | 81144.03 | 0.16 | 0.54 | 1.74 | 5.02 | 1 | 10
1 | 100 | CONCLUIDO | 4.4563 | 22.44 | 15.14 | 7.39 | 0.11 | 123 | 195.16 | 54.38 | 1.25 | 121 | 39.53 | 24303.87 | 210.38 | 460.78 | 158.07 | 32.19 | 58461.45 | 0.2 | 0.59 | 1.65 | 3.6 | 1 | 10
2 | 100 | CONCLUIDO | 4.842 | 20.65 | 14.36 | 8.88 | 0.14 | 97 | 195.55 | 54.38 | 1.5 | 95 | 39.67 | 24351.61 | 199.16 | 460.75 | 132.73 | 32.19 | 45923.62 | 0.24 | 0.62 | 1.61 | 2.83 | 1 | 10
3 | 100 | CONCLUIDO | 5.1379 | 19.46 | 13.84 | 10.38 | 0.16 | 80 | 195.93 | 54.38 | 1.75 | 78 | 39.81 | 24399.39 | 191.29 | 460.83 | 115.57 | 32.19 | 37425.97 | 0.28 | 0.65 | 1.57 | 2.3 | 1 | 10
4 | 100 | CONCLUIDO | 5.3582 | 18.66 | 13.5 | 11.91 | 0.18 | 68 | 196.32 | 54.38 | 2 | 66 | 39.95 | 24447.22 | 186.37 | 460.87 | 104.33 | 32.19 | 31869.22 | 0.31 | 0.66 | 1.56 | 1.97 | 1 | 10
5 | 100 | CONCLUIDO | 5.5247 | 18.1 | 13.25 | 13.25 | 0.2 | 60 | 196.71 | 54.38 | 2.25 | 58 | 40.08 | 24495.09 | 182.36 | 460.76 | 96.45 | 32.19 | 27966.54 | 0.33 | 0.67 | 1.54 | 1.71 | 1 | 10
6 | 100 | CONCLUIDO | 5.6684 | 17.64 | 13.06 | 14.79 | 0.23 | 53 | 197.1 | 54.38 | 2.5 | 51 | 40.22 | 24543.01 | 179.45 | 460.78 | 90.5 | 32.19 | 25029.8 | 0.36 | 0.68 | 1.53 | 1.53 | 1 | 10
7 | 100 | CONCLUIDO | 5.7813 | 17.3 | 12.91 | 16.14 | 0.25 | 48 | 197.49 | 54.38 | 2.75 | 46 | 40.36 | 24590.98 | 177.01 | 460.7 | 85.37 | 32.19 | 22488.96 | 0.38 | 0.69 | 1.53 | 1.38 | 1 | 10
8 | 100 | CONCLUIDO | 5.9039 | 16.94 | 12.75 | 17.79 | 0.27 | 43 | 197.88 | 54.38 | 3 | 41 | 40.5 | 24639 | 174.34 | 460.76 | 80.24 | 32.19 | 19948.17 | 0.4 | 0.7 | 1.51 | 1.21 | 1 | 10
9 | 100 | CONCLUIDO | 5.974 | 16.74 | 12.67 | 19 | 0.29 | 40 | 198.27 | 54.38 | 3.25 | 38 | 40.64 | 24687.06 | 172.74 | 460.73 | 77.34 | 32.19 | 18510.93 | 0.42 | 0.71 | 1.51 | 1.13 | 1 | 10
10 | 100 | CONCLUIDO | 6.0723 | 16.47 | 12.55 | 20.92 | 0.31 | 36 | 198.66 | 54.38 | 3.5 | 34 | 40.78 | 24735.17 | 170.59 | 460.7 | 73.48 | 32.19 | 16603.08 | 0.44 | 0.71 | 1.51 | 1.02 | 1 | 10
11 | 100 | CONCLUIDO | 6.124 | 16.33 | 12.49 | 22.04 | 0.33 | 34 | 199.05 | 54.38 | 3.75 | 32 | 40.92 | 24783.33 | 169.52 | 460.72 | 71.66 | 32.19 | 15703.82 | 0.45 | 0.72 | 1.5 | 0.96 | 1 | 10
12 | 100 | CONCLUIDO | 6.1624 | 16.23 | 12.47 | 23.37 | 0.36 | 32 | 199.44 | 54.38 | 4 | 30 | 41.06 | 24831.54 | 168.86 | 460.79 | 70.82 | 32.19 | 15292.75 | 0.45 | 0.72 | 1.5 | 0.93 | 1 | 10
13 | 100 | CONCLUIDO | 6.2353 | 16.04 | 12.35 | 24.71 | 0.38 | 30 | 199.83 | 54.38 | 4.25 | 28 | 41.2 | 24879.79 | 166.82 | 460.71 | 67.36 | 32.19 | 13574.01 | 0.48 | 0.72 | 1.49 | 0.82 | 1 | 10
14 | 100 | CONCLUIDO | 6.2817 | 15.92 | 12.31 | 26.39 | 0.4 | 28 | 200.22 | 54.38 | 4.5 | 26 | 41.35 | 24928.09 | 165.85 | 460.76 | 65.73 | 32.19 | 12765.37 | 0.49 | 0.73 | 1.5 | 0.78 | 1 | 10
15 | 100 | CONCLUIDO | 6.3367 | 15.78 | 12.25 | 28.28 | 0.42 | 26 | 200.61 | 54.38 | 4.75 | 24 | 41.49 | 24976.45 | 164.84 | 460.83 | 63.85 | 32.19 | 11836 | 0.5 | 0.73 | 1.49 | 0.72 | 1 | 10
16 | 100 | CONCLUIDO | 6.3614 | 15.72 | 12.23 | 29.35 | 0.44 | 25 | 201.01 | 54.38 | 5 | 23 | 41.63 | 25024.84 | 163.96 | 460.69 | 63.25 | 32.19 | 11544.34 | 0.51 | 0.73 | 1.49 | 0.7 | 1 | 10
17 | 100 | CONCLUIDO | 6.3956 | 15.64 | 12.19 | 30.46 | 0.46 | 24 | 201.4 | 54.38 | 5.25 | 22 | 41.77 | 25073.29 | 163.18 | 460.77 | 61.88 | 32.19 | 10861.59 | 0.52 | 0.73 | 1.48 | 0.65 | 1 | 10
18 | 100 | CONCLUIDO | 6.4181 | 15.58 | 12.17 | 31.75 | 0.48 | 23 | 201.79 | 54.38 | 5.5 | 21 | 41.92 | 25121.79 | 162.59 | 460.76 | 61.16 | 32.19 | 10507.04 | 0.53 | 0.73 | 1.49 | 0.63 | 1 | 10
19 | 100 | CONCLUIDO | 6.4502 | 15.5 | 12.13 | 33.08 | 0.51 | 22 | 202.19 | 54.38 | 5.75 | 20 | 42.06 | 25170.34 | 161.5 | 460.73 | 60.15 | 32.19 | 10009.12 | 0.54 | 0.74 | 1.48 | 0.6 | 1 | 10
20 | 100 | CONCLUIDO | 6.482 | 15.43 | 12.09 | 34.55 | 0.53 | 21 | 202.58 | 54.38 | 6 | 19 | 42.2 | 25218.93 | 160.56 | 460.72 | 58.68 | 32.19 | 9276.1 | 0.55 | 0.74 | 1.48 | 0.56 | 1 | 10
21 | 100 | CONCLUIDO | 6.5039 | 15.38 | 12.08 | 36.24 | 0.55 | 20 | 202.98 | 54.38 | 6.25 | 18 | 42.35 | 25267.7 | 160.04 | 460.69 | 58.41 | 32.19 | 9148.3 | 0.55 | 0.74 | 1.48 | 0.55 | 1 | 10
22 | 100 | CONCLUIDO | 6.5378 | 15.3 | 12.04 | 38.02 | 0.57 | 19 | 203.37 | 54.38 | 6.5 | 17 | 42.49 | 25316.39 | 159.11 | 460.85 | 57.02 | 32.19 | 8457.34 | 0.56 | 0.74 | 1.47 | 0.51 | 1 | 10
23 | 100 | CONCLUIDO | 6.5582 | 15.25 | 12.03 | 40.1 | 0.59 | 18 | 203.77 | 54.38 | 6.75 | 16 | 42.64 | 25365.14 | 158.58 | 460.69 | 56.71 | 32.19 | 8308.82 | 0.57 | 0.74 | 1.48 | 0.5 | 1 | 10
24 | 100 | CONCLUIDO | 6.5612 | 15.24 | 12.02 | 40.08 | 0.61 | 18 | 204.16 | 54.38 | 7 | 16 | 42.78 | 25413.94 | 157.85 | 460.73 | 56.51 | 32.19 | 8209.47 | 0.57 | 0.74 | 1.48 | 0.49 | 1 | 10
25 | 100 | CONCLUIDO | 6.6008 | 15.15 | 11.97 | 42.25 | 0.63 | 17 | 204.56 | 54.38 | 7.25 | 15 | 42.93 | 25462.78 | 157.05 | 460.69 | 54.8 | 32.19 | 7357.51 | 0.59 | 0.75 | 1.47 | 0.44 | 1 | 10
26 | 100 | CONCLUIDO | 6.6134 | 15.12 | 11.98 | 44.93 | 0.65 | 16 | 204.95 | 54.38 | 7.5 | 14 | 43.08 | 25511.67 | 156.6 | 460.71 | 55.1 | 32.19 | 7512.64 | 0.58 | 0.75 | 1.47 | 0.45 | 1 | 10
27 | 100 | CONCLUIDO | 6.6192 | 15.11 | 11.97 | 44.88 | 0.67 | 16 | 205.35 | 54.38 | 7.75 | 14 | 43.22 | 25560.62 | 155.96 | 460.69 | 54.68 | 32.19 | 7303.6 | 0.59 | 0.75 | 1.47 | 0.43 | 1 | 10
28 | 100 | CONCLUIDO | 6.6515 | 15.03 | 11.93 | 47.74 | 0.69 | 15 | 205.75 | 54.38 | 8 | 13 | 43.37 | 25609.61 | 154.9 | 460.69 | 53.59 | 32.19 | 6761.48 | 0.6 | 0.75 | 1.47 | 0.4 | 1 | 10
29 | 100 | CONCLUIDO | 6.6547 | 15.03 | 11.93 | 47.71 | 0.71 | 15 | 206.15 | 54.38 | 8.25 | 13 | 43.52 | 25658.66 | 155.17 | 460.7 | 53.26 | 32.19 | 6597.71 | 0.6 | 0.75 | 1.47 | 0.39 | 1 | 10
30 | 100 | CONCLUIDO | 6.6833 | 14.96 | 11.9 | 51.01 | 0.73 | 14 | 206.54 | 54.38 | 8.5 | 12 | 43.67 | 25707.76 | 154.08 | 460.7 | 52.44 | 32.19 | 6192.98 | 0.61 | 0.75 | 1.47 | 0.37 | 1 | 10
31 | 100 | CONCLUIDO | 6.6811 | 14.97 | 11.91 | 51.03 | 0.75 | 14 | 206.94 | 54.38 | 8.75 | 12 | 43.81 | 25756.9 | 154.13 | 460.72 | 52.6 | 32.19 | 6270.49 | 0.61 | 0.75 | 1.47 | 0.37 | 1 | 10
32 | 100 | CONCLUIDO | 6.6816 | 14.97 | 11.91 | 51.02 | 0.77 | 14 | 207.34 | 54.38 | 9 | 12 | 43.96 | 25806.1 | 152.95 | 460.69 | 52.61 | 32.19 | 6277.16 | 0.61 | 0.75 | 1.47 | 0.37 | 1 | 10
33 | 100 | CONCLUIDO | 6.6985 | 14.93 | 11.91 | 54.95 | 0.79 | 13 | 207.74 | 54.38 | 9.25 | 11 | 44.11 | 25855.35 | 153.21 | 460.74 | 52.42 | 32.19 | 6185.19 | 0.61 | 0.75 | 1.48 | 0.37 | 1 | 10
34 | 100 | CONCLUIDO | 6.7084 | 14.91 | 11.88 | 54.85 | 0.81 | 13 | 208.14 | 54.38 | 9.5 | 11 | 44.26 | 25904.65 | 152.75 | 460.7 | 51.97 | 32.19 | 5963.88 | 0.62 | 0.75 | 1.47 | 0.35 | 1 | 10
35 | 100 | CONCLUIDO | 6.7092 | 14.9 | 11.88 | 54.84 | 0.83 | 13 | 208.54 | 54.38 | 9.75 | 11 | 44.41 | 25954 | 152.03 | 460.69 | 51.78 | 32.19 | 5866.94 | 0.62 | 0.75 | 1.47 | 0.35 | 1 | 10
36 | 100 | CONCLUIDO | 6.7438 | 14.83 | 11.85 | 59.23 | 0.85 | 12 | 208.94 | 54.38 | 10 | 10 | 44.56 | 26003.41 | 150.67 | 460.69 | 50.84 | 32.19 | 5401.86 | 0.63 | 0.75 | 1.46 | 0.31 | 1 | 10
37 | 100 | CONCLUIDO | 6.748 | 14.82 | 11.84 | 59.18 | 0.87 | 12 | 209.34 | 54.38 | 10.25 | 10 | 44.71 | 26052.86 | 150.78 | 460.69 | 50.36 | 32.19 | 5161.78 | 0.64 | 0.75 | 1.46 | 0.3 | 1 | 10
38 | 100 | CONCLUIDO | 6.7413 | 14.83 | 11.85 | 59.25 | 0.89 | 12 | 209.74 | 54.38 | 10.5 | 10 | 44.87 | 26102.37 | 149.67 | 460.69 | 50.85 | 32.19 | 5409.77 | 0.63 | 0.75 | 1.47 | 0.32 | 1 | 10
39 | 100 | CONCLUIDO | 6.7777 | 14.75 | 11.81 | 64.42 | 0.91 | 11 | 210.14 | 54.38 | 10.75 | 9 | 45.02 | 26151.93 | 148.71 | 460.7 | 49.41 | 32.19 | 4691.52 | 0.65 | 0.76 | 1.47 | 0.28 | 1 | 10
40 | 100 | CONCLUIDO | 6.7775 | 14.75 | 11.81 | 64.42 | 0.93 | 11 | 210.55 | 54.38 | 11 | 9 | 45.17 | 26201.54 | 148.62 | 460.69 | 49.57 | 32.19 | 4770.08 | 0.65 | 0.76 | 1.46 | 0.28 | 1 | 10
41 | 100 | CONCLUIDO | 6.7765 | 14.76 | 11.81 | 64.43 | 0.95 | 11 | 210.95 | 54.38 | 11.25 | 9 | 45.32 | 26251.2 | 148.85 | 460.71 | 49.43 | 32.19 | 4701.86 | 0.65 | 0.76 | 1.47 | 0.28 | 1 | 10
42 | 100 | CONCLUIDO | 6.774 | 14.76 | 11.82 | 64.46 | 0.97 | 11 | 211.35 | 54.38 | 11.5 | 9 | 45.48 | 26300.92 | 148.27 | 460.69 | 49.78 | 32.19 | 4879.34 | 0.65 | 0.76 | 1.46 | 0.28 | 1 | 10
43 | 100 | CONCLUIDO | 6.8066 | 14.69 | 11.79 | 70.72 | 0.99 | 10 | 211.76 | 54.38 | 11.75 | 8 | 45.63 | 26350.68 | 147.26 | 460.71 | 48.77 | 32.19 | 4377.43 | 0.66 | 0.76 | 1.46 | 0.25 | 1 | 10
44 | 100 | CONCLUIDO | 6.811 | 14.68 | 11.78 | 70.66 | 1 | 10 | 212.16 | 54.38 | 12 | 8 | 45.78 | 26400.51 | 146.38 | 460.76 | 48.43 | 32.19 | 4205.42 | 0.66 | 0.76 | 1.46 | 0.24 | 1 | 10
45 | 100 | CONCLUIDO | 6.8081 | 14.69 | 11.78 | 70.7 | 1.02 | 10 | 212.56 | 54.38 | 12.25 | 8 | 45.94 | 26450.38 | 146.53 | 460.69 | 48.66 | 32.19 | 4322.73 | 0.66 | 0.76 | 1.46 | 0.25 | 1 | 10
46 | 100 | CONCLUIDO | 6.8035 | 14.7 | 11.79 | 70.76 | 1.04 | 10 | 212.97 | 54.38 | 12.5 | 8 | 46.09 | 26500.31 | 145.89 | 460.69 | 48.91 | 32.19 | 4448.02 | 0.66 | 0.76 | 1.46 | 0.26 | 1 | 10
47 | 100 | CONCLUIDO | 6.8013 | 14.7 | 11.8 | 70.79 | 1.06 | 10 | 213.37 | 54.38 | 12.75 | 8 | 46.25 | 26550.29 | 144.71 | 460.69 | 48.96 | 32.19 | 4472.36 | 0.66 | 0.76 | 1.47 | 0.26 | 1 | 10
48 | 100 | CONCLUIDO | 6.836 | 14.63 | 11.76 | 78.41 | 1.08 | 9 | 213.78 | 54.38 | 13 | 7 | 46.4 | 26600.32 | 144 | 460.69 | 47.78 | 32.19 | 3885.56 | 0.67 | 0.76 | 1.47 | 0.23 | 1 | 10
49 | 100 | CONCLUIDO | 6.8399 | 14.62 | 11.75 | 78.36 | 1.1 | 9 | 214.19 | 54.38 | 13.25 | 7 | 46.56 | 26650.41 | 144.16 | 460.71 | 47.56 | 32.19 | 3778.52 | 0.68 | 0.76 | 1.46 | 0.22 | 1 | 10
50 | 100 | CONCLUIDO | 6.8351 | 14.63 | 11.76 | 78.42 | 1.12 | 9 | 214.59 | 54.38 | 13.5 | 7 | 46.72 | 26700.55 | 144.26 | 460.73 | 47.93 | 32.19 | 3963.3 | 0.67 | 0.76 | 1.46 | 0.23 | 1 | 10
51 | 100 | CONCLUIDO | 6.8319 | 14.64 | 11.77 | 78.47 | 1.14 | 9 | 215 | 54.38 | 13.75 | 7 | 46.87 | 26750.75 | 144.43 | 460.69 | 48.19 | 32.19 | 4092.98 | 0.67 | 0.76 | 1.46 | 0.24 | 1 | 10
52 | 100 | CONCLUIDO | 6.8336 | 14.63 | 11.77 | 78.45 | 1.15 | 9 | 215.41 | 54.38 | 14 | 7 | 47.03 | 26801 | 142.96 | 460.69 | 48.11 | 32.19 | 4050.9 | 0.67 | 0.76 | 1.46 | 0.23 | 1 | 10
53 | 100 | CONCLUIDO | 6.8306 | 14.64 | 11.77 | 78.49 | 1.17 | 9 | 215.82 | 54.38 | 14.25 | 7 | 47.19 | 26851.31 | 142.99 | 460.69 | 48.22 | 32.19 | 4108.62 | 0.67 | 0.76 | 1.46 | 0.24 | 1 | 10
54 | 100 | CONCLUIDO | 6.87 | 14.56 | 11.73 | 87.96 | 1.19 | 8 | 216.22 | 54.38 | 14.5 | 6 | 47.35 | 26901.66 | 140.97 | 460.7 | 46.8 | 32.19 | 3401.06 | 0.69 | 0.76 | 1.46 | 0.19 | 1 | 10
55 | 100 | CONCLUIDO | 6.8708 | 14.55 | 11.73 | 87.95 | 1.21 | 8 | 216.63 | 54.38 | 14.75 | 6 | 47.51 | 26952.08 | 140.9 | 460.7 | 46.79 | 32.19 | 3397.25 | 0.69 | 0.76 | 1.46 | 0.19 | 1 | 10
56 | 100 | CONCLUIDO | 6.8708 | 14.55 | 11.73 | 87.95 | 1.23 | 8 | 217.04 | 54.38 | 15 | 6 | 47.66 | 27002.55 | 140.76 | 460.69 | 46.81 | 32.19 | 3408.15 | 0.69 | 0.76 | 1.46 | 0.19 | 1 | 10
57 | 100 | CONCLUIDO | 6.8681 | 14.56 | 11.73 | 87.99 | 1.25 | 8 | 217.45 | 54.38 | 15.25 | 6 | 47.82 | 27053.07 | 140.41 | 460.69 | 46.88 | 32.19 | 3443.13 | 0.69 | 0.76 | 1.46 | 0.2 | 1 | 10
58 | 100 | CONCLUIDO | 6.8693 | 14.56 | 11.73 | 87.97 | 1.26 | 8 | 217.86 | 54.38 | 15.5 | 6 | 47.98 | 27103.65 | 140.1 | 460.72 | 46.8 | 32.19 | 3401.43 | 0.69 | 0.76 | 1.46 | 0.2 | 1 | 10
59 | 100 | CONCLUIDO | 6.8679 | 14.56 | 11.73 | 88 | 1.28 | 8 | 218.27 | 54.38 | 15.75 | 6 | 48.15 | 27154.29 | 139.41 | 460.69 | 46.99 | 32.19 | 3495.38 | 0.69 | 0.76 | 1.46 | 0.2 | 1 | 10
60 | 100 | CONCLUIDO | 6.8664 | 14.56 | 11.74 | 88.02 | 1.3 | 8 | 218.68 | 54.38 | 16 | 6 | 48.31 | 27204.98 | 138.57 | 460.69 | 47.02 | 32.19 | 3514.5 | 0.68 | 0.76 | 1.46 | 0.2 | 1 | 10
61 | 100 | CONCLUIDO | 6.8645 | 14.57 | 11.74 | 88.05 | 1.32 | 8 | 219.09 | 54.38 | 16.25 | 6 | 48.47 | 27255.72 | 137.06 | 460.69 | 47.26 | 32.19 | 3633.61 | 0.68 | 0.76 | 1.46 | 0.21 | 1 | 10
62 | 100 | CONCLUIDO | 6.8936 | 14.51 | 11.72 | 100.43 | 1.34 | 7 | 219.51 | 54.38 | 16.5 | 5 | 48.63 | 27306.53 | 137.3 | 460.7 | 46.59 | 32.19 | 3304.89 | 0.69 | 0.76 | 1.46 | 0.18 | 1 | 10
63 | 100 | CONCLUIDO | 6.8976 | 14.5 | 11.71 | 100.36 | 1.35 | 7 | 219.92 | 54.38 | 16.75 | 5 | 48.79 | 27357.38 | 137.05 | 460.7 | 46.1 | 32.19 | 3059.91 | 0.7 | 0.76 | 1.46 | 0.17 | 1 | 10
64 | 100 | CONCLUIDO | 6.8948 | 14.5 | 11.71 | 100.41 | 1.37 | 7 | 220.33 | 54.38 | 17 | 5 | 48.95 | 27408.3 | 137.41 | 460.69 | 46.36 | 32.19 | 3188.79 | 0.69 | 0.76 | 1.46 | 0.18 | 1 | 10
65 | 100 | CONCLUIDO | 6.8997 | 14.49 | 11.7 | 100.32 | 1.39 | 7 | 220.74 | 54.38 | 17.25 | 5 | 49.12 | 27459.27 | 137.14 | 460.69 | 45.92 | 32.19 | 2969.77 | 0.7 | 0.76 | 1.46 | 0.17 | 1 | 10
66 | 100 | CONCLUIDO | 6.9044 | 14.48 | 11.69 | 100.24 | 1.41 | 7 | 221.16 | 54.38 | 17.5 | 5 | 49.28 | 27510.3 | 136.07 | 460.7 | 45.74 | 32.19 | 2879.9 | 0.7 | 0.76 | 1.46 | 0.16 | 1 | 10
67 | 100 | CONCLUIDO | 6.9012 | 14.49 | 11.7 | 100.3 | 1.42 | 7 | 221.57 | 54.38 | 17.75 | 5 | 49.45 | 27561.39 | 135.39 | 460.7 | 45.95 | 32.19 | 2981.53 | 0.7 | 0.76 | 1.46 | 0.17 | 1 | 10
68 | 100 | CONCLUIDO | 6.9014 | 14.49 | 11.7 | 100.29 | 1.44 | 7 | 221.99 | 54.38 | 18 | 5 | 49.61 | 27612.53 | 135.01 | 460.7 | 46.01 | 32.19 | 3010.88 | 0.7 | 0.76 | 1.46 | 0.17 | 1 | 10
69 | 100 | CONCLUIDO | 6.9006 | 14.49 | 11.7 | 100.31 | 1.46 | 7 | 222.4 | 54.38 | 18.25 | 5 | 49.78 | 27663.85 | 134.1 | 460.69 | 45.97 | 32.19 | 2993.64 | 0.7 | 0.76 | 1.46 | 0.17 | 1 | 10
70 | 100 | CONCLUIDO | 6.9005 | 14.49 | 11.7 | 100.31 | 1.48 | 7 | 222.82 | 54.38 | 18.5 | 5 | 49.94 | 27715.11 | 133.51 | 460.69 | 46.03 | 32.19 | 3020.46 | 0.7 | 0.76 | 1.46 | 0.17 | 1 | 10
71 | 100 | CONCLUIDO | 6.9008 | 14.49 | 11.7 | 100.3 | 1.49 | 7 | 223.23 | 54.38 | 18.75 | 5 | 50.11 | 27766.43 | 131.83 | 460.69 | 45.98 | 32.19 | 2995.66 | 0.7 | 0.76 | 1.46 | 0.17 | 1 | 10
72 | 100 | CONCLUIDO | 6.9316 | 14.43 | 11.68 | 116.77 | 1.51 | 6 | 223.65 | 54.38 | 19 | 3 | 50.27 | 27817.81 | 131.21 | 460.69 | 45.09 | 32.19 | 2557.38 | 0.71 | 0.77 | 1.46 | 0.14 | 1 | 10
73 | 100 | CONCLUIDO | 6.9343 | 14.42 | 11.67 | 116.71 | 1.53 | 6 | 224.07 | 54.38 | 19.25 | 3 | 50.44 | 27869.24 | 131.21 | 460.69 | 44.97 | 32.19 | 2498.54 | 0.72 | 0.77 | 1.46 | 0.14 | 1 | 10
74 | 100 | CONCLUIDO | 6.9328 | 14.42 | 11.67 | 116.74 | 1.54 | 6 | 224.49 | 54.38 | 19.5 | 3 | 50.61 | 27920.73 | 131.27 | 460.69 | 45.1 | 32.19 | 2564.1 | 0.71 | 0.77 | 1.46 | 0.14 | 1 | 10
75 | 100 | CONCLUIDO | 6.9308 | 14.43 | 11.68 | 116.78 | 1.56 | 6 | 224.9 | 54.38 | 19.75 | 1 | 50.78 | 27972.28 | 131.61 | 460.73 | 45.15 | 32.19 | 2588.09 | 0.71 | 0.77 | 1.46 | 0.14 | 1 | 10
76 | 100 | CONCLUIDO | 6.9303 | 14.43 | 11.68 | 116.79 | 1.58 | 6 | 225.32 | 54.38 | 20 | 1 | 50.95 | 28023.89 | 131.75 | 460.73 | 45.12 | 32.19 | 2574.81 | 0.71 | 0.77 | 1.46 | 0.15 | 1 | 10
77 | 100 | CONCLUIDO | 6.9325 | 14.42 | 11.67 | 116.75 | 1.59 | 6 | 225.74 | 54.38 | 20.25 | 1 | 51.11 | 28075.56 | 131.78 | 460.73 | 45.02 | 32.19 | 2521.96 | 0.71 | 0.77 | 1.46 | 0.14 | 1 | 10
78 | 100 | CONCLUIDO | 6.9309 | 14.43 | 11.68 | 116.78 | 1.61 | 6 | 226.16 | 54.38 | 20.5 | 0 | 51.28 | 28127.29 | 131.92 | 460.73 | 45.02 | 32.19 | 2520.09 | 0.72 | 0.77 | 1.46 | 0.14 | 1 | 10
0 | 140 | CONCLUIDO | 2.9469 | 33.93 | 18.71 | 4.76 | 0.06 | 236 | 274.09 | 60.56 | 1 | 234 | 72.53 | 34038.11 | 324.01 | 461.16 | 275.24 | 32.19 | 116483.32 | 0.12 | 0.48 | 1.83 | 7.16 | 1 | 10
1 | 140 | CONCLUIDO | 3.5623 | 28.07 | 16.5 | 5.96 | 0.08 | 166 | 274.57 | 60.56 | 1.25 | 164 | 72.76 | 34097.72 | 285.48 | 460.83 | 201.88 | 32.19 | 80151.84 | 0.16 | 0.54 | 1.75 | 4.96 | 1 | 10
2 | 140 | CONCLUIDO | 4.0053 | 24.97 | 15.33 | 7.13 | 0.1 | 129 | 275.05 | 60.56 | 1.5 | 127 | 73 | 34157.42 | 264.92 | 460.79 | 164.33 | 32.19 | 61560.12 | 0.2 | 0.58 | 1.66 | 3.79 | 1 | 10
3 | 140 | CONCLUIDO | 4.3528 | 22.97 | 14.59 | 8.34 | 0.11 | 105 | 275.54 | 60.56 | 1.75 | 103 | 73.23 | 34217.22 | 251.82 | 460.76 | 139.98 | 32.19 | 49506.88 | 0.23 | 0.61 | 1.62 | 3.05 | 1 | 10
4 | 140 | CONCLUIDO | 4.6172 | 21.66 | 14.11 | 9.51 | 0.13 | 89 | 276.02 | 60.56 | 2 | 87 | 73.47 | 34277.1 | 243.34 | 460.73 | 124.26 | 32.19 | 41729.64 | 0.26 | 0.63 | 1.59 | 2.57 | 1 | 10
5 | 140 | CONCLUIDO | 4.8398 | 20.66 | 13.74 | 10.71 | 0.14 | 77 | 276.51 | 60.56 | 2.25 | 75 | 73.71 | 34337.08 | 236.68 | 460.8 | 112.41 | 32.19 | 35861.52 | 0.29 | 0.65 | 1.57 | 2.2 | 1 | 10
6 | 140 | CONCLUIDO | 5.0109 | 19.96 | 13.5 | 11.92 | 0.16 | 68 | 277 | 60.56 | 2.5 | 66 | 73.94 | 34397.15 | 232.41 | 460.76 | 104.79 | 32.19 | 32096.54 | 0.31 | 0.66 | 1.55 | 1.97 | 1 | 10
7 | 140 | CONCLUIDO | 5.1588 | 19.38 | 13.3 | 13.08 | 0.18 | 61 | 277.48 | 60.56 | 2.75 | 59 | 74.18 | 34457.31 | 228.63 | 460.74 | 98.05 | 32.19 | 28761.91 | 0.33 | 0.67 | 1.55 | 1.76 | 1 | 10
8 | 140 | CONCLUIDO | 5.3005 | 18.87 | 13.09 | 14.28 | 0.19 | 55 | 277.97 | 60.56 | 3 | 53 | 74.42 | 34517.57 | 224.84 | 460.75 | 91.26 | 32.19 | 25395.96 | 0.35 | 0.68 | 1.54 | 1.56 | 1 | 10
9 | 140 | CONCLUIDO | 5.3878 | 18.56 | 13 | 15.29 | 0.21 | 51 | 278.46 | 60.56 | 3.25 | 49 | 74.66 | 34577.92 | 223.04 | 460.76 | 87.89 | 32.19 | 23731.61 | 0.37 | 0.69 | 1.54 | 1.46 | 1 | 10
10 | 140 | CONCLUIDO | 5.4862 | 18.23 | 12.87 | 16.43 | 0.22 | 47 | 278.95 | 60.56 | 3.5 | 45 | 74.9 | 34638.36 | 220.69 | 460.74 | 83.93 | 32.19 | 21772.18 | 0.38 | 0.69 | 1.53 | 1.34 | 1 | 10
11 | 140 | CONCLUIDO | 5.5843 | 17.91 | 12.76 | 17.81 | 0.24 | 43 | 279.44 | 60.56 | 3.75 | 41 | 75.14 | 34698.9 | 218.54 | 460.75 | 80.4 | 32.19 | 20028.97 | 0.4 | 0.7 | 1.52 | 1.23 | 1 | 10
12 | 140 | CONCLUIDO | 5.6688 | 17.64 | 12.65 | 18.98 | 0.25 | 40 | 279.94 | 60.56 | 4 | 38 | 75.38 | 34759.54 | 216.37 | 460.76 | 76.46 | 32.19 | 18071.71 | 0.42 | 0.71 | 1.52 | 1.11 | 1 | 10
13 | 140 | CONCLUIDO | 5.7197 | 17.48 | 12.6 | 19.89 | 0.27 | 38 | 280.43 | 60.56 | 4.25 | 36 | 75.62 | 34820.27 | 215.21 | 460.71 | 75.21 | 32.19 | 17457.92 | 0.43 | 0.71 | 1.51 | 1.06 | 1 | 10
14 | 140 | CONCLUIDO | 5.8016 | 17.24 | 12.51 | 21.44 | 0.29 | 35 | 280.92 | 60.56 | 4.5 | 33 | 75.87 | 34881.09 | 213.42 | 460.72 | 72.13 | 32.19 | 15934.85 | 0.45 | 0.71 | 1.51 | 0.97 | 1 | 10
15 | 140 | CONCLUIDO | 5.8224 | 17.18 | 12.5 | 22.06 | 0.3 | 34 | 281.41 | 60.56 | 4.75 | 32 | 76.11 | 34942.02 | 213.11 | 460.74 | 71.92 | 32.19 | 15834.25 | 0.45 | 0.72 | 1.5 | 0.96 | 1 | 10
16 | 140 | CONCLUIDO | 5.8742 | 17.02 | 12.45 | 23.35 | 0.32 | 32 | 281.91 | 60.56 | 5 | 30 | 76.35 | 35003.04 | 212.18 | 460.71 | 70.3 | 32.19 | 15031.5 | 0.46 | 0.72 | 1.5 | 0.92 | 1 | 10
17 | 140 | CONCLUIDO | 5.9288 | 16.87 | 12.4 | 24.8 | 0.33 | 30 | 282.4 | 60.56 | 5.25 | 28 | 76.6 | 35064.15 | 211.09 | 460.71 | 68.51 | 32.19 | 14149.15 | 0.47 | 0.72 | 1.5 | 0.86 | 1 | 10
18 | 140 | CONCLUIDO | 5.9655 | 16.76 | 12.35 | 25.55 | 0.35 | 29 | 282.9 | 60.56 | 5.5 | 27 | 76.85 | 35125.37 | 210.03 | 460.74 | 66.82 | 32.19 | 13305.86 | 0.48 | 0.72 | 1.5 | 0.81 | 1 | 10
19 | 140 | CONCLUIDO | 6.0267 | 16.59 | 12.28 | 27.29 | 0.36 | 27 | 283.4 | 60.56 | 5.75 | 25 | 77.09 | 35186.68 | 208.61 | 460.71 | 64.81 | 32.19 | 12314.12 | 0.5 | 0.73 | 1.49 | 0.75 | 1 | 10
20 | 140 | CONCLUIDO | 6.0536 | 16.52 | 12.26 | 28.29 | 0.38 | 26 | 283.9 | 60.56 | 6 | 24 | 77.34 | 35248.1 | 208.12 | 460.69 | 63.96 | 32.19 | 11892.91 | 0.5 | 0.73 | 1.5 | 0.73 | 1 | 10
21 | 140 | CONCLUIDO | 6.0848 | 16.43 | 12.23 | 29.35 | 0.39 | 25 | 284.4 | 60.56 | 6.25 | 23 | 77.59 | 35309.61 | 207.33 | 460.75 | 63.18 | 32.19 | 11505.46 | 0.51 | 0.73 | 1.49 | 0.69 | 1 | 10
22 | 140 | CONCLUIDO | 6.1203 | 16.34 | 12.18 | 30.46 | 0.41 | 24 | 284.89 | 60.56 | 6.5 | 22 | 77.84 | 35371.22 | 206.41 | 460.73 | 61.76 | 32.19 | 10803.8 | 0.52 | 0.73 | 1.48 | 0.65 | 1 | 10
23 | 140 | CONCLUIDO | 6.1434 | 16.28 | 12.18 | 31.76 | 0.42 | 23 | 285.39 | 60.56 | 6.75 | 21 | 78.09 | 35432.93 | 205.99 | 460.69 | 61.13 | 32.19 | 10491.38 | 0.53 | 0.73 | 1.49 | 0.64 | 1 | 10
24 | 140 | CONCLUIDO | 6.1411 | 16.28 | 12.18 | 31.78 | 0.44 | 23 | 285.9 | 60.56 | 7 | 21 | 78.34 | 35494.74 | 206.03 | 460.69 | 61.32 | 32.19 | 10588.61 | 0.52 | 0.73 | 1.49 | 0.65 | 1 | 10
25 | 140 | CONCLUIDO | 6.1786 | 16.18 | 12.13 | 33.1 | 0.45 | 22 | 286.4 | 60.56 | 7.25 | 20 | 78.59 | 35556.78 | 204.77 | 460.72 | 60.15 | 32.19 | 10009.72 | 0.54 | 0.74 | 1.48 | 0.6 | 1 | 10
26 | 140 | CONCLUIDO | 6.2094 | 16.1 | 12.11 | 34.59 | 0.47 | 21 | 286.9 | 60.56 | 7.5 | 19 | 78.85 | 35618.8 | 204.17 | 460.69 | 59.32 | 32.19 | 9595.15 | 0.54 | 0.74 | 1.48 | 0.57 | 1 | 10
27 | 140 | CONCLUIDO | 6.2413 | 16.02 | 12.08 | 36.23 | 0.48 | 20 | 287.41 | 60.56 | 7.75 | 18 | 79.1 | 35680.92 | 203.68 | 460.69 | 58.01 | 32.19 | 8946.01 | 0.55 | 0.74 | 1.48 | 0.54 | 1 | 10
28 | 140 | CONCLUIDO | 6.2381 | 16.03 | 12.09 | 36.26 | 0.49 | 20 | 287.91 | 60.56 | 8 | 18 | 79.36 | 35743.15 | 203.43 | 460.73 | 58.43 | 32.19 | 9156.6 | 0.55 | 0.74 | 1.48 | 0.55 | 1 | 10
29 | 140 | CONCLUIDO | 6.2774 | 15.93 | 12.04 | 38.01 | 0.51 | 19 | 288.42 | 60.56 | 8.25 | 17 | 79.61 | 35805.48 | 202.46 | 460.71 | 56.81 | 32.19 | 8351.9 | 0.57 | 0.74 | 1.48 | 0.5 | 1 | 10
30 | 140 | CONCLUIDO | 6.3073 | 15.85 | 12.01 | 40.05 | 0.52 | 18 | 288.92 | 60.56 | 8.5 | 16 | 79.87 | 35867.91 | 201.8 | 460.69 | 55.99 | 32.19 | 7946.45 | 0.57 | 0.74 | 1.48 | 0.48 | 1 | 10
31 | 140 | CONCLUIDO | 6.3027 | 15.87 | 12.03 | 40.08 | 0.54 | 18 | 289.43 | 60.56 | 8.75 | 16 | 80.12 | 35930.44 | 201.97 | 460.72 | 56.53 | 32.19 | 8219.26 | 0.57 | 0.74 | 1.48 | 0.49 | 1 | 10
32 | 140 | CONCLUIDO | 6.3364 | 15.78 | 11.99 | 42.33 | 0.55 | 17 | 289.94 | 60.56 | 9 | 15 | 80.38 | 35993.08 | 200.66 | 460.72 | 55.34 | 32.19 | 7625.49 | 0.58 | 0.75 | 1.48 | 0.46 | 1 | 10
33 | 140 | CONCLUIDO | 6.3429 | 15.77 | 11.98 | 42.27 | 0.57 | 17 | 290.45 | 60.56 | 9.25 | 15 | 80.64 | 36055.83 | 200.7 | 460.7 | 54.97 | 32.19 | 7440.21 | 0.59 | 0.75 | 1.47 | 0.44 | 1 | 10
34 | 140 | CONCLUIDO | 6.3319 | 15.79 | 12 | 42.37 | 0.58 | 17 | 290.96 | 60.56 | 9.5 | 15 | 80.9 | 36118.68 | 200.67 | 460.7 | 55.91 | 32.19 | 7912.91 | 0.58 | 0.74 | 1.47 | 0.47 | 1 | 10
35 | 140 | CONCLUIDO | 6.3658 | 15.71 | 11.97 | 44.9 | 0.6 | 16 | 291.47 | 60.56 | 9.75 | 14 | 81.16 | 36181.64 | 199.97 | 460.7 | 54.59 | 32.19 | 7259.35 | 0.59 | 0.75 | 1.48 | 0.44 | 1 | 10
36 | 140 | CONCLUIDO | 6.3701 | 15.7 | 11.96 | 44.86 | 0.61 | 16 | 291.98 | 60.56 | 10 | 14 | 81.42 | 36244.71 | 199.9 | 460.72 | 54.53 | 32.19 | 7225.37 | 0.59 | 0.75 | 1.47 | 0.43 | 1 | 10
37 | 140 | CONCLUIDO | 6.4023 | 15.62 | 11.94 | 47.74 | 0.62 | 15 | 292.49 | 60.56 | 10.25 | 13 | 81.68 | 36307.88 | 198.95 | 460.74 | 53.43 | 32.19 | 6683.02 | 0.6 | 0.75 | 1.47 | 0.4 | 1 | 10
38 | 140 | CONCLUIDO | 6.4055 | 15.61 | 11.93 | 47.71 | 0.64 | 15 | 293 | 60.56 | 10.5 | 13 | 81.95 | 36371.17 | 198.86 | 460.7 | 53.24 | 32.19 | 6587.71 | 0.6 | 0.75 | 1.47 | 0.39 | 1 | 10
39 | 140 | CONCLUIDO | 6.4071 | 15.61 | 11.92 | 47.69 | 0.65 | 15 | 293.52 | 60.56 | 10.75 | 13 | 82.21 | 36434.56 | 198.76 | 460.7 | 53.04 | 32.19 | 6485.61 | 0.61 | 0.75 | 1.47 | 0.39 | 1 | 10
40 | 140 | CONCLUIDO | 6.4406 | 15.53 | 11.89 | 50.98 | 0.67 | 14 | 294.03 | 60.56 | 11 | 12 | 82.48 | 36498.06 | 198.02 | 460.69 | 52.21 | 32.19 | 6079.15 | 0.62 | 0.75 | 1.47 | 0.36 | 1 | 10
41 | 140 | CONCLUIDO | 6.4359 | 15.54 | 11.91 | 51.02 | 0.68 | 14 | 294.55 | 60.56 | 11.25 | 12 | 82.74 | 36561.67 | 198.28 | 460.71 | 52.52 | 32.19 | 6230.71 | 0.61 | 0.75 | 1.47 | 0.37 | 1 | 10
42 | 140 | CONCLUIDO | 6.4321 | 15.55 | 11.91 | 51.06 | 0.69 | 14 | 295.06 | 60.56 | 11.5 | 12 | 83.01 | 36625.39 | 197.92 | 460.69 | 52.8 | 32.19 | 6372.79 | 0.61 | 0.75 | 1.47 | 0.38 | 1 | 10
43 | 140 | CONCLUIDO | 6.4663 | 15.46 | 11.88 | 54.85 | 0.71 | 13 | 295.58 | 60.56 | 11.75 | 11 | 83.28 | 36689.22 | 196.84 | 460.73 | 52.01 | 32.19 | 5982.73 | 0.62 | 0.75 | 1.46 | 0.35 | 1 | 10
44 | 140 | CONCLUIDO | 6.4633 | 15.47 | 11.89 | 54.89 | 0.72 | 13 | 296.1 | 60.56 | 12 | 11 | 83.54 | 36753.16 | 197.58 | 460.72 | 52.12 | 32.19 | 6039.23 | 0.62 | 0.75 | 1.47 | 0.36 | 1 | 10
45 | 140 | CONCLUIDO | 6.4671 | 15.46 | 11.88 | 54.84 | 0.74 | 13 | 296.62 | 60.56 | 12.25 | 11 | 83.81 | 36817.22 | 197.26 | 460.71 | 51.93 | 32.19 | 5944.73 | 0.62 | 0.75 | 1.47 | 0.35 | 1 | 10
46 | 140 | CONCLUIDO | 6.4723 | 15.45 | 11.87 | 54.79 | 0.75 | 13 | 297.14 | 60.56 | 12.5 | 11 | 84.08 | 36881.39 | 196.84 | 460.71 | 51.46 | 32.19 | 5707.08 | 0.63 | 0.75 | 1.47 | 0.34 | 1 | 10
47 | 140 | CONCLUIDO | 6.5076 | 15.37 | 11.84 | 59.19 | 0.76 | 12 | 297.66 | 60.56 | 12.75 | 10 | 84.36 | 36945.67 | 195.47 | 460.69 | 50.38 | 32.19 | 5170.29 | 0.64 | 0.75 | 1.47 | 0.3 | 1 | 10
48 | 140 | CONCLUIDO | 6.5032 | 15.38 | 11.85 | 59.25 | 0.78 | 12 | 298.18 | 60.56 | 13 | 10 | 84.63 | 37010.06 | 195.59 | 460.69 | 50.8 | 32.19 | 5380.42 | 0.63 | 0.75 | 1.47 | 0.32 | 1 | 10
49 | 140 | CONCLUIDO | 6.5047 | 15.37 | 11.85 | 59.23 | 0.79 | 12 | 298.71 | 60.56 | 13.25 | 10 | 84.9 | 37074.57 | 195.77 | 460.69 | 50.74 | 32.19 | 5350.06 | 0.63 | 0.75 | 1.46 | 0.31 | 1 | 10
50 | 140 | CONCLUIDO | 6.5054 | 15.37 | 11.84 | 59.22 | 0.8 | 12 | 299.23 | 60.56 | 13.5 | 10 | 85.18 | 37139.2 | 195.45 | 460.71 | 50.6 | 32.19 | 5282.12 | 0.64 | 0.75 | 1.47 | 0.31 | 1 | 10
51 | 140 | CONCLUIDO | 6.5043 | 15.37 | 11.85 | 59.23 | 0.82 | 12 | 299.76 | 60.56 | 13.75 | 10 | 85.45 | 37204.07 | 194.59 | 460.69 | 50.77 | 32.19 | 5369.66 | 0.63 | 0.75 | 1.46 | 0.31 | 1 | 10
52 | 140 | CONCLUIDO | 6.5425 | 15.28 | 11.81 | 64.41 | 0.83 | 11 | 300.28 | 60.56 | 14 | 9 | 85.73 | 37268.93 | 193.82 | 460.75 | 49.45 | 32.19 | 4711.26 | 0.65 | 0.76 | 1.46 | 0.28 | 1 | 10
53 | 140 | CONCLUIDO | 6.5392 | 15.29 | 11.82 | 64.46 | 0.84 | 11 | 300.81 | 60.56 | 14.25 | 9 | 86 | 37333.9 | 193.72 | 460.71 | 49.64 | 32.19 | 4807.03 | 0.65 | 0.76 | 1.47 | 0.28 | 1 | 10
54 | 140 | CONCLUIDO | 6.5409 | 15.29 | 11.81 | 64.43 | 0.86 | 11 | 301.34 | 60.56 | 14.5 | 9 | 86.28 | 37399 | 194.23 | 460.75 | 49.6 | 32.19 | 4788.52 | 0.65 | 0.76 | 1.46 | 0.28 | 1 | 10
55 | 140 | CONCLUIDO | 6.5419 | 15.29 | 11.81 | 64.42 | 0.87 | 11 | 301.86 | 60.56 | 14.75 | 9 | 86.56 | 37464.21 | 194.2 | 460.7 | 49.42 | 32.19 | 4695 | 0.65 | 0.76 | 1.47 | 0.28 | 1 | 10
56 | 140 | CONCLUIDO | 6.5383 | 15.29 | 11.82 | 64.47 | 0.88 | 11 | 302.39 | 60.56 | 15 | 9 | 86.84 | 37529.55 | 193.95 | 460.69 | 49.62 | 32.19 | 4795.82 | 0.65 | 0.76 | 1.47 | 0.29 | 1 | 10
57 | 140 | CONCLUIDO | 6.5425 | 15.28 | 11.81 | 64.41 | 0.9 | 11 | 302.92 | 60.56 | 15.25 | 9 | 87.12 | 37595 | 193.11 | 460.73 | 49.51 | 32.19 | 4742.95 | 0.65 | 0.76 | 1.46 | 0.28 | 1 | 10
58 | 140 | CONCLUIDO | 6.5728 | 15.21 | 11.79 | 70.74 | 0.91 | 10 | 303.46 | 60.56 | 15.5 | 8 | 87.4 | 37660.57 | 193.03 | 460.69 | 48.79 | 32.19 | 4387.44 | 0.66 | 0.76 | 1.46 | 0.26 | 1 | 10
59 | 140 | CONCLUIDO | 6.5786 | 15.2 | 11.78 | 70.66 | 0.92 | 10 | 303.99 | 60.56 | 15.75 | 8 | 87.68 | 37726.27 | 192.26 | 460.71 | 48.49 | 32.19 | 4238.11 | 0.66 | 0.76 | 1.46 | 0.24 | 1 | 10
60 | 140 | CONCLUIDO | 6.5731 | 15.21 | 11.79 | 70.74 | 0.94 | 10 | 304.52 | 60.56 | 16 | 8 | 87.97 | 37792.08 | 192.43 | 460.71 | 49.08 | 32.19 | 4531.8 | 0.66 | 0.76 | 1.46 | 0.26 | 1 | 10
61 | 140 | CONCLUIDO | 6.5714 | 15.22 | 11.79 | 70.77 | 0.95 | 10 | 305.06 | 60.56 | 16.25 | 8 | 88.25 | 37858.02 | 192.61 | 460.69 | 49.01 | 32.19 | 4498.54 | 0.66 | 0.76 | 1.46 | 0.26 | 1 | 10
62 | 140 | CONCLUIDO | 6.5728 | 15.21 | 11.79 | 70.74 | 0.96 | 10 | 305.59 | 60.56 | 16.5 | 8 | 88.54 | 37924.08 | 192.12 | 460.69 | 48.87 | 32.19 | 4427 | 0.66 | 0.76 | 1.46 | 0.26 | 1 | 10
63 | 140 | CONCLUIDO | 6.5713 | 15.22 | 11.79 | 70.77 | 0.97 | 10 | 306.13 | 60.56 | 16.75 | 8 | 88.83 | 37990.27 | 191.71 | 460.7 | 49.06 | 32.19 | 4521.07 | 0.66 | 0.76 | 1.46 | 0.26 | 1 | 10
64 | 140 | CONCLUIDO | 6.5735 | 15.21 | 11.79 | 70.73 | 0.99 | 10 | 306.67 | 60.56 | 17 | 8 | 89.11 | 38056.58 | 191.06 | 460.7 | 48.79 | 32.19 | 4387.69 | 0.66 | 0.76 | 1.46 | 0.26 | 1 | 10
65 | 140 | CONCLUIDO | 6.6102 | 15.13 | 11.76 | 78.38 | 1 | 9 | 307.21 | 60.56 | 17.25 | 7 | 89.4 | 38123.01 | 190.41 | 460.69 | 47.66 | 32.19 | 3825.52 | 0.68 | 0.76 | 1.46 | 0.22 | 1 | 10
66 | 140 | CONCLUIDO | 6.6118 | 15.12 | 11.75 | 78.36 | 1.01 | 9 | 307.75 | 60.56 | 17.5 | 7 | 89.69 | 38189.58 | 190.38 | 460.7 | 47.62 | 32.19 | 3805 | 0.68 | 0.76 | 1.46 | 0.22 | 1 | 10
67 | 140 | CONCLUIDO | 6.6131 | 15.12 | 11.75 | 78.34 | 1.03 | 9 | 308.29 | 60.56 | 17.75 | 7 | 89.98 | 38256.26 | 190.67 | 460.69 | 47.58 | 32.19 | 3789.32 | 0.68 | 0.76 | 1.46 | 0.22 | 1 | 10
68 | 140 | CONCLUIDO | 6.6054 | 15.14 | 11.77 | 78.45 | 1.04 | 9 | 308.83 | 60.56 | 18 | 7 | 90.27 | 38323.08 | 190.97 | 460.69 | 48.14 | 32.19 | 4068.43 | 0.67 | 0.76 | 1.46 | 0.23 | 1 | 10
69 | 140 | CONCLUIDO | 6.6055 | 15.14 | 11.77 | 78.45 | 1.05 | 9 | 309.37 | 60.56 | 18.25 | 7 | 90.57 | 38390.02 | 191.23 | 460.69 | 48.14 | 32.19 | 4067.42 | 0.67 | 0.76 | 1.46 | 0.23 | 1 | 10
70 | 140 | CONCLUIDO | 6.6095 | 15.13 | 11.76 | 78.39 | 1.06 | 9 | 309.91 | 60.56 | 18.5 | 7 | 90.86 | 38457.09 | 190.37 | 460.69 | 47.82 | 32.19 | 3905.56 | 0.67 | 0.76 | 1.46 | 0.23 | 1 | 10
71 | 140 | CONCLUIDO | 6.6054 | 15.14 | 11.77 | 78.45 | 1.08 | 9 | 310.46 | 60.56 | 18.75 | 7 | 91.16 | 38524.29 | 189.74 | 460.71 | 48.13 | 32.19 | 4062.14 | 0.67 | 0.76 | 1.46 | 0.23 | 1 | 10
72 | 140 | CONCLUIDO | 6.606 | 15.14 | 11.77 | 78.44 | 1.09 | 9 | 311.01 | 60.56 | 19 | 7 | 91.45 | 38591.62 | 190.1 | 460.69 | 48.04 | 32.19 | 4017.98 | 0.67 | 0.76 | 1.46 | 0.23 | 1 | 10
73 | 140 | CONCLUIDO | 6.61 | 15.13 | 11.76 | 78.38 | 1.1 | 9 | 311.55 | 60.56 | 19.25 | 7 | 91.75 | 38659.08 | 189.32 | 460.69 | 47.85 | 32.19 | 3924.72 | 0.67 | 0.76 | 1.46 | 0.22 | 1 | 10
74 | 140 | CONCLUIDO | 6.6428 | 15.05 | 11.73 | 88.01 | 1.11 | 8 | 312.1 | 60.56 | 19.5 | 6 | 92.05 | 38726.8 | 188.54 | 460.7 | 47.02 | 32.19 | 3512.75 | 0.68 | 0.76 | 1.46 | 0.2 | 1 | 10
75 | 140 | CONCLUIDO | 6.6459 | 15.05 | 11.73 | 87.96 | 1.13 | 8 | 312.65 | 60.56 | 19.75 | 6 | 92.35 | 38794.53 | 188.57 | 460.69 | 46.78 | 32.19 | 3392.45 | 0.69 | 0.76 | 1.46 | 0.19 | 1 | 10
76 | 140 | CONCLUIDO | 6.6462 | 15.05 | 11.73 | 87.95 | 1.14 | 8 | 313.2 | 60.56 | 20 | 6 | 92.65 | 38862.4 | 188.69 | 460.69 | 46.8 | 32.19 | 3403.88 | 0.69 | 0.76 | 1.46 | 0.19 | 1 | 10
77 | 140 | CONCLUIDO | 6.651 | 15.04 | 11.72 | 87.87 | 1.15 | 8 | 313.75 | 60.56 | 20.25 | 6 | 92.95 | 38930.39 | 188.3 | 460.69 | 46.54 | 32.19 | 3274.11 | 0.69 | 0.76 | 1.46 | 0.18 | 1 | 10
78 | 140 | CONCLUIDO | 6.6466 | 15.05 | 11.73 | 87.95 | 1.16 | 8 | 314.3 | 60.56 | 20.5 | 6 | 93.25 | 38998.53 | 188.21 | 460.71 | 46.72 | 32.19 | 3360.02 | 0.69 | 0.76 | 1.46 | 0.19 | 1 | 10
79 | 140 | CONCLUIDO | 6.6438 | 15.05 | 11.73 | 88 | 1.17 | 8 | 314.86 | 60.56 | 20.75 | 6 | 93.55 | 39066.8 | 188.42 | 460.69 | 46.97 | 32.19 | 3488.69 | 0.69 | 0.76 | 1.46 | 0.2 | 1 | 10
80 | 140 | CONCLUIDO | 6.6459 | 15.05 | 11.73 | 87.96 | 1.19 | 8 | 315.41 | 60.56 | 21 | 6 | 93.86 | 39135.2 | 188.08 | 460.69 | 46.85 | 32.19 | 3427.53 | 0.69 | 0.76 | 1.46 | 0.19 | 1 | 10
81 | 140 | CONCLUIDO | 6.6449 | 15.05 | 11.73 | 87.98 | 1.2 | 8 | 315.97 | 60.56 | 21.25 | 6 | 94.16 | 39203.74 | 187.79 | 460.69 | 46.92 | 32.19 | 3464.26 | 0.69 | 0.76 | 1.46 | 0.2 | 1 | 10
82 | 140 | CONCLUIDO | 6.6461 | 15.05 | 11.73 | 87.96 | 1.21 | 8 | 316.53 | 60.56 | 21.5 | 6 | 94.47 | 39272.42 | 187.33 | 460.69 | 46.84 | 32.19 | 3420.35 | 0.69 | 0.76 | 1.46 | 0.19 | 1 | 10
83 | 140 | CONCLUIDO | 6.6453 | 15.05 | 11.73 | 87.97 | 1.22 | 8 | 317.08 | 60.56 | 21.75 | 6 | 94.78 | 39341.24 | 186.81 | 460.69 | 46.96 | 32.19 | 3481.41 | 0.69 | 0.76 | 1.46 | 0.2 | 1 | 10
84 | 140 | CONCLUIDO | 6.6388 | 15.06 | 11.74 | 88.08 | 1.23 | 8 | 317.64 | 60.56 | 22 | 6 | 95.09 | 39410.2 | 186.4 | 460.69 | 47.29 | 32.19 | 3645.34 | 0.68 | 0.76 | 1.46 | 0.21 | 1 | 10
85 | 140 | CONCLUIDO | 6.6741 | 14.98 | 11.72 | 100.43 | 1.25 | 7 | 318.2 | 60.56 | 22.25 | 5 | 95.4 | 39479.3 | 185.89 | 460.69 | 46.55 | 32.19 | 3282.69 | 0.69 | 0.76 | 1.46 | 0.18 | 1 | 10
86 | 140 | CONCLUIDO | 6.6721 | 14.99 | 11.72 | 100.47 | 1.26 | 7 | 318.76 | 60.56 | 22.5 | 5 | 95.71 | 39548.54 | 186.35 | 460.69 | 46.63 | 32.19 | 3321.17 | 0.69 | 0.76 | 1.46 | 0.19 | 1 | 10
87 | 140 | CONCLUIDO | 6.6773 | 14.98 | 11.71 | 100.37 | 1.27 | 7 | 319.33 | 60.56 | 22.75 | 5 | 96.02 | 39617.93 | 185.84 | 460.69 | 46.23 | 32.19 | 3120.09 | 0.7 | 0.76 | 1.46 | 0.18 | 1 | 10
88 | 140 | CONCLUIDO | 6.678 | 14.97 | 11.71 | 100.35 | 1.28 | 7 | 319.89 | 60.56 | 23 | 5 | 96.34 | 39687.46 | 186.05 | 460.69 | 46.22 | 32.19 | 3115.37 | 0.7 | 0.76 | 1.46 | 0.17 | 1 | 10
89 | 140 | CONCLUIDO | 6.6777 | 14.98 | 11.71 | 100.36 | 1.29 | 7 | 320.46 | 60.56 | 23.25 | 5 | 96.65 | 39757.13 | 186.6 | 460.69 | 46.1 | 32.19 | 3055.71 | 0.7 | 0.76 | 1.46 | 0.17 | 1 | 10
90 | 140 | CONCLUIDO | 6.6808 | 14.97 | 11.7 | 100.3 | 1.3 | 7 | 321.02 | 60.56 | 23.5 | 5 | 96.97 | 39826.95 | 186.61 | 460.69 | 45.99 | 32.19 | 2999.98 | 0.7 | 0.76 | 1.46 | 0.17 | 1 | 10
91 | 140 | CONCLUIDO | 6.6763 | 14.98 | 11.71 | 100.39 | 1.32 | 7 | 321.59 | 60.56 | 23.75 | 5 | 97.28 | 39896.91 | 186.61 | 460.69 | 46.23 | 32.19 | 3122.55 | 0.7 | 0.76 | 1.46 | 0.18 | 1 | 10
92 | 140 | CONCLUIDO | 6.6833 | 14.96 | 11.7 | 100.25 | 1.33 | 7 | 322.16 | 60.56 | 24 | 5 | 97.6 | 39967.02 | 185.9 | 460.72 | 45.75 | 32.19 | 2883.95 | 0.7 | 0.76 | 1.46 | 0.16 | 1 | 10
93 | 140 | CONCLUIDO | 6.6824 | 14.96 | 11.7 | 100.27 | 1.34 | 7 | 322.73 | 60.56 | 24.25 | 5 | 97.92 | 40037.28 | 185.81 | 460.69 | 45.88 | 32.19 | 2947.24 | 0.7 | 0.76 | 1.46 | 0.16 | 1 | 10
94 | 140 | CONCLUIDO | 6.6813 | 14.97 | 11.7 | 100.29 | 1.35 | 7 | 323.3 | 60.56 | 24.5 | 5 | 98.24 | 40107.81 | 185.45 | 460.69 | 45.89 | 32.19 | 2953.54 | 0.7 | 0.76 | 1.46 | 0.17 | 1 | 10
95 | 140 | CONCLUIDO | 6.6824 | 14.96 | 11.7 | 100.27 | 1.36 | 7 | 323.87 | 60.56 | 24.75 | 5 | 98.57 | 40178.37 | 185.23 | 460.69 | 45.86 | 32.19 | 2939.33 | 0.7 | 0.76 | 1.46 | 0.16 | 1 | 10
96 | 140 | CONCLUIDO | 6.6813 | 14.97 | 11.7 | 100.29 | 1.37 | 7 | 324.44 | 60.56 | 25 | 5 | 98.89 | 40249.08 | 184.93 | 460.69 | 45.88 | 32.19 | 2945.28 | 0.7 | 0.76 | 1.46 | 0.17 | 1 | 10
97 | 140 | CONCLUIDO | 6.6824 | 14.96 | 11.7 | 100.27 | 1.38 | 7 | 325.02 | 60.56 | 25.25 | 5 | 99.21 | 40319.95 | 184.39 | 460.69 | 45.88 | 32.19 | 2946.13 | 0.7 | 0.76 | 1.46 | 0.16 | 1 | 10
98 | 140 | CONCLUIDO | 6.6821 | 14.97 | 11.7 | 100.27 | 1.4 | 7 | 325.59 | 60.56 | 25.5 | 5 | 99.54 | 40390.96 | 184.05 | 460.69 | 45.79 | 32.19 | 2900.38 | 0.7 | 0.76 | 1.46 | 0.16 | 1 | 10
99 | 140 | CONCLUIDO | 6.6782 | 14.97 | 11.71 | 100.35 | 1.41 | 7 | 326.17 | 60.56 | 25.75 | 5 | 99.87 | 40462.13 | 183.88 | 460.69 | 46.18 | 32.19 | 3095.56 | 0.7 | 0.76 | 1.46 | 0.17 | 1 | 10
100 | 140 | CONCLUIDO | 6.6778 | 14.98 | 11.71 | 100.36 | 1.42 | 7 | 326.75 | 60.56 | 26 | 5 | 100.2 | 40533.46 | 183.24 | 460.69 | 46.14 | 32.19 | 3076.06 | 0.7 | 0.76 | 1.46 | 0.17 | 1 | 10
101 | 140 | CONCLUIDO | 6.7203 | 14.88 | 11.67 | 116.66 | 1.43 | 6 | 327.33 | 60.56 | 26.25 | 4 | 100.52 | 40604.94 | 182.19 | 460.69 | 44.77 | 32.19 | 2398.06 | 0.72 | 0.77 | 1.46 | 0.13 | 1 | 10
102 | 140 | CONCLUIDO | 6.7165 | 14.89 | 11.67 | 116.74 | 1.44 | 6 | 327.91 | 60.56 | 26.5 | 4 | 100.86 | 40676.58 | 182.23 | 460.69 | 45.08 | 32.19 | 2553.4 | 0.71 | 0.77 | 1.46 | 0.14 | 1 | 10
103 | 140 | CONCLUIDO | 6.7144 | 14.89 | 11.68 | 116.79 | 1.45 | 6 | 328.49 | 60.56 | 26.75 | 4 | 101.19 | 40748.37 | 182.68 | 460.69 | 45.03 | 32.19 | 2525.27 | 0.71 | 0.77 | 1.46 | 0.15 | 1 | 10
104 | 140 | CONCLUIDO | 6.7194 | 14.88 | 11.67 | 116.68 | 1.46 | 6 | 329.08 | 60.56 | 27 | 4 | 101.52 | 40820.32 | 182.53 | 460.69 | 44.91 | 32.19 | 2467.99 | 0.72 | 0.77 | 1.45 | 0.13 | 1 | 10
105 | 140 | CONCLUIDO | 6.7179 | 14.89 | 11.67 | 116.71 | 1.47 | 6 | 329.66 | 60.56 | 27.25 | 4 | 101.86 | 40892.44 | 182.86 | 460.71 | 44.96 | 32.19 | 2490.24 | 0.72 | 0.77 | 1.46 | 0.14 | 1 | 10
106 | 140 | CONCLUIDO | 6.7196 | 14.88 | 11.67 | 116.67 | 1.48 | 6 | 330.25 | 60.56 | 27.5 | 4 | 102.19 | 40964.71 | 182.92 | 460.69 | 44.79 | 32.19 | 2408.29 | 0.72 | 0.77 | 1.46 | 0.13 | 1 | 10
107 | 140 | CONCLUIDO | 6.7194 | 14.88 | 11.67 | 116.68 | 1.49 | 6 | 330.83 | 60.56 | 27.75 | 4 | 102.53 | 41037.15 | 183 | 460.69 | 44.92 | 32.19 | 2470.59 | 0.72 | 0.77 | 1.45 | 0.13 | 1 | 10
108 | 140 | CONCLUIDO | 6.716 | 14.89 | 11.68 | 116.75 | 1.51 | 6 | 331.42 | 60.56 | 28 | 4 | 102.87 | 41109.75 | 182.89 | 460.69 | 45.03 | 32.19 | 2525.62 | 0.71 | 0.77 | 1.46 | 0.14 | 1 | 10
109 | 140 | CONCLUIDO | 6.7169 | 14.89 | 11.67 | 116.73 | 1.52 | 6 | 332.01 | 60.56 | 28.25 | 4 | 103.21 | 41182.52 | 182.76 | 460.69 | 45.03 | 32.19 | 2525.42 | 0.71 | 0.77 | 1.46 | 0.14 | 1 | 10
110 | 140 | CONCLUIDO | 6.7169 | 14.89 | 11.67 | 116.73 | 1.53 | 6 | 332.6 | 60.56 | 28.5 | 4 | 103.55 | 41255.45 | 182.59 | 460.69 | 45.06 | 32.19 | 2542.17 | 0.71 | 0.77 | 1.46 | 0.14 | 1 | 10
111 | 140 | CONCLUIDO | 6.7163 | 14.89 | 11.67 | 116.75 | 1.54 | 6 | 333.2 | 60.56 | 28.75 | 4 | 103.89 | 41328.54 | 182.54 | 460.73 | 45.08 | 32.19 | 2551.21 | 0.71 | 0.77 | 1.46 | 0.14 | 1 | 10
112 | 140 | CONCLUIDO | 6.7175 | 14.89 | 11.67 | 116.72 | 1.55 | 6 | 333.79 | 60.56 | 29 | 4 | 104.24 | 41401.93 | 182.28 | 460.69 | 45.03 | 32.19 | 2526.2 | 0.71 | 0.77 | 1.46 | 0.14 | 1 | 10
113 | 140 | CONCLUIDO | 6.7198 | 14.88 | 11.67 | 116.67 | 1.56 | 6 | 334.39 | 60.56 | 29.25 | 4 | 104.58 | 41475.37 | 181.74 | 460.72 | 44.73 | 32.19 | 2376.23 | 0.72 | 0.77 | 1.46 | 0.13 | 1 | 10
114 | 140 | CONCLUIDO | 6.7164 | 14.89 | 11.67 | 116.74 | 1.57 | 6 | 334.98 | 60.56 | 29.5 | 4 | 104.93 | 41548.98 | 180.78 | 460.69 | 45.08 | 32.19 | 2553.67 | 0.71 | 0.77 | 1.46 | 0.14 | 1 | 10
115 | 140 | CONCLUIDO | 6.7142 | 14.89 | 11.68 | 116.79 | 1.58 | 6 | 335.58 | 60.56 | 29.75 | 4 | 105.28 | 41622.76 | 181.11 | 460.69 | 45.2 | 32.19 | 2612.65 | 0.71 | 0.77 | 1.46 | 0.15 | 1 | 10
116 | 140 | CONCLUIDO | 6.7149 | 14.89 | 11.68 | 116.78 | 1.59 | 6 | 336.18 | 60.56 | 30 | 4 | 105.63 | 41696.71 | 181.09 | 460.69 | 45.11 | 32.19 | 2568.34 | 0.71 | 0.77 | 1.46 | 0.14 | 1 | 10
117 | 140 | CONCLUIDO | 6.7145 | 14.89 | 11.68 | 116.79 | 1.6 | 6 | 336.78 | 60.56 | 30.25 | 4 | 105.98 | 41770.83 | 180.5 | 460.69 | 45.11 | 32.19 | 2566.44 | 0.71 | 0.77 | 1.46 | 0.14 | 1 | 10
118 | 140 | CONCLUIDO | 6.715 | 14.89 | 11.68 | 116.78 | 1.61 | 6 | 337.39 | 60.56 | 30.5 | 4 | 106.33 | 41845.13 | 179.51 | 460.69 | 45.13 | 32.19 | 2578.44 | 0.71 | 0.77 | 1.46 | 0.14 | 1 | 10
119 | 140 | CONCLUIDO | 6.7168 | 14.89 | 11.67 | 116.74 | 1.62 | 6 | 337.99 | 60.56 | 30.75 | 4 | 106.68 | 41919.61 | 179.03 | 460.69 | 45.1 | 32.19 | 2563.21 | 0.71 | 0.77 | 1.46 | 0.14 | 1 | 10
120 | 140 | CONCLUIDO | 6.7165 | 14.89 | 11.67 | 116.74 | 1.63 | 6 | 338.59 | 60.56 | 31 | 4 | 107.04 | 41994.26 | 178.64 | 460.69 | 45.14 | 32.19 | 2582.51 | 0.71 | 0.77 | 1.45 | 0.14 | 1 | 10
121 | 140 | CONCLUIDO | 6.7163 | 14.89 | 11.67 | 116.75 | 1.64 | 6 | 339.2 | 60.56 | 31.25 | 4 | 107.4 | 42069.09 | 177.43 | 460.7 | 45.08 | 32.19 | 2554.82 | 0.71 | 0.77 | 1.46 | 0.14 | 1 | 10
122 | 140 | CONCLUIDO | 6.7167 | 14.89 | 11.67 | 116.74 | 1.65 | 6 | 339.81 | 60.56 | 31.5 | 4 | 107.75 | 42144.11 | 177.65 | 460.69 | 45.07 | 32.19 | 2549.37 | 0.71 | 0.77 | 1.46 | 0.14 | 1 | 10
123 | 140 | CONCLUIDO | 6.7543 | 14.81 | 11.64 | 139.72 | 1.66 | 5 | 340.42 | 60.56 | 31.75 | 3 | 108.11 | 42219.3 | 177.02 | 460.69 | 44.05 | 32.19 | 2043.94 | 0.73 | 0.77 | 1.45 | 0.11 | 1 | 10
124 | 140 | CONCLUIDO | 6.7528 | 14.81 | 11.65 | 139.76 | 1.67 | 5 | 341.03 | 60.56 | 32 | 3 | 108.48 | 42294.68 | 177.39 | 460.69 | 44.22 | 32.19 | 2126.41 | 0.73 | 0.77 | 1.45 | 0.11 | 1 | 10
125 | 140 | CONCLUIDO | 6.7532 | 14.81 | 11.65 | 139.75 | 1.68 | 5 | 341.64 | 60.56 | 32.25 | 3 | 108.84 | 42370.23 | 177.76 | 460.69 | 44.11 | 32.19 | 2074 | 0.73 | 0.77 | 1.46 | 0.11 | 1 | 10
126 | 140 | CONCLUIDO | 6.7551 | 14.8 | 11.64 | 139.7 | 1.69 | 5 | 342.26 | 60.56 | 32.5 | 3 | 109.2 | 42445.98 | 178.3 | 460.69 | 43.93 | 32.19 | 1981.9 | 0.73 | 0.77 | 1.46 | 0.11 | 1 | 10
127 | 140 | CONCLUIDO | 6.7573 | 14.8 | 11.64 | 139.64 | 1.7 | 5 | 342.87 | 60.56 | 32.75 | 3 | 109.57 | 42521.91 | 178.44 | 460.69 | 43.85 | 32.19 | 1942.76 | 0.73 | 0.77 | 1.45 | 0.1 | 1 | 10
128 | 140 | CONCLUIDO | 6.7543 | 14.81 | 11.64 | 139.72 | 1.71 | 5 | 343.49 | 60.56 | 33 | 3 | 109.94 | 42598.03 | 178.95 | 460.69 | 44.01 | 32.19 | 2024.05 | 0.73 | 0.77 | 1.46 | 0.11 | 1 | 10
129 | 140 | CONCLUIDO | 6.7543 | 14.81 | 11.64 | 139.72 | 1.72 | 5 | 344.11 | 60.56 | 33.25 | 3 | 110.3 | 42674.47 | 179.27 | 460.69 | 44.09 | 32.19 | 2060.64 | 0.73 | 0.77 | 1.45 | 0.11 | 1 | 10
130 | 140 | CONCLUIDO | 6.7543 | 14.81 | 11.64 | 139.72 | 1.73 | 5 | 344.73 | 60.56 | 33.5 | 3 | 110.67 | 42750.97 | 179.06 | 460.69 | 44.05 | 32.19 | 2041 | 0.73 | 0.77 | 1.45 | 0.11 | 1 | 10
131 | 140 | CONCLUIDO | 6.7517 | 14.81 | 11.65 | 139.79 | 1.74 | 5 | 345.35 | 60.56 | 33.75 | 3 | 111.05 | 42827.67 | 179.63 | 460.69 | 44.23 | 32.19 | 2133.08 | 0.73 | 0.77 | 1.46 | 0.12 | 1 | 10
132 | 140 | CONCLUIDO | 6.7566 | 14.8 | 11.64 | 139.66 | 1.75 | 5 | 345.97 | 60.56 | 34 | 3 | 111.42 | 42904.56 | 178.99 | 460.69 | 43.87 | 32.19 | 1952.21 | 0.73 | 0.77 | 1.45 | 0.1 | 1 | 10
133 | 140 | CONCLUIDO | 6.7542 | 14.81 | 11.64 | 139.72 | 1.76 | 5 | 346.6 | 60.56 | 34.25 | 3 | 111.8 | 42981.64 | 179.07 | 460.69 | 44.15 | 32.19 | 2090.42 | 0.73 | 0.77 | 1.45 | 0.11 | 1 | 10
134 | 140 | CONCLUIDO | 6.758 | 14.8 | 11.63 | 139.62 | 1.77 | 5 | 347.23 | 60.56 | 34.5 | 3 | 112.17 | 43058.93 | 178.56 | 460.69 | 43.85 | 32.19 | 1943.12 | 0.73 | 0.77 | 1.45 | 0.1 | 1 | 10
135 | 140 | CONCLUIDO | 6.7551 | 14.8 | 11.64 | 139.7 | 1.78 | 5 | 347.85 | 60.56 | 34.75 | 3 | 112.55 | 43136.41 | 178.96 | 460.69 | 43.92 | 32.19 | 1977.86 | 0.73 | 0.77 | 1.46 | 0.11 | 1 | 10
136 | 140 | CONCLUIDO | 6.7538 | 14.81 | 11.64 | 139.73 | 1.79 | 5 | 348.48 | 60.56 | 35 | 3 | 112.93 | 43214.09 | 179.1 | 460.69 | 44.07 | 32.19 | 2054.34 | 0.73 | 0.77 | 1.46 | 0.11 | 1 | 10
137 | 140 | CONCLUIDO | 6.7546 | 14.8 | 11.64 | 139.71 | 1.8 | 5 | 349.12 | 60.56 | 35.25 | 3 | 113.31 | 43291.97 | 178.96 | 460.69 | 44.02 | 32.19 | 2027.61 | 0.73 | 0.77 | 1.46 | 0.11 | 1 | 10
138 | 140 | CONCLUIDO | 6.7603 | 14.79 | 11.63 | 139.56 | 1.81 | 5 | 349.75 | 60.56 | 35.5 | 3 | 113.69 | 43370.05 | 178.25 | 460.69 | 43.54 | 32.19 | 1785.08 | 0.74 | 0.77 | 1.46 | 0.1 | 1 | 10
139 | 140 | CONCLUIDO | 6.7593 | 14.79 | 11.63 | 139.59 | 1.82 | 5 | 350.38 | 60.56 | 35.75 | 3 | 114.08 | 43448.34 | 178.04 | 460.69 | 43.74 | 32.19 | 1885.75 | 0.74 | 0.77 | 1.45 | 0.1 | 1 | 10
140 | 140 | CONCLUIDO | 6.757 | 14.8 | 11.64 | 139.65 | 1.83 | 5 | 351.02 | 60.56 | 36 | 2 | 114.47 | 43526.84 | 178.08 | 460.7 | 43.84 | 32.19 | 1936.63 | 0.73 | 0.77 | 1.45 | 0.1 | 1 | 10
141 | 140 | CONCLUIDO | 6.7561 | 14.8 | 11.64 | 139.67 | 1.84 | 5 | 351.66 | 60.56 | 36.25 | 1 | 114.85 | 43605.54 | 178.28 | 460.74 | 43.8 | 32.19 | 1916.43 | 0.73 | 0.77 | 1.46 | 0.1 | 1 | 10
142 | 140 | CONCLUIDO | 6.7556 | 14.8 | 11.64 | 139.68 | 1.85 | 5 | 352.3 | 60.56 | 36.5 | 1 | 115.24 | 43684.46 | 178.41 | 460.74 | 43.77 | 32.19 | 1902.56 | 0.74 | 0.77 | 1.46 | 0.11 | 1 | 10
143 | 140 | CONCLUIDO | 6.7573 | 14.8 | 11.64 | 139.64 | 1.86 | 5 | 352.94 | 60.56 | 36.75 | 1 | 115.64 | 43763.7 | 178.42 | 460.74 | 43.7 | 32.19 | 1866.55 | 0.74 | 0.77 | 1.46 | 0.1 | 1 | 10
144 | 140 | CONCLUIDO | 6.759 | 14.8 | 11.63 | 139.59 | 1.87 | 5 | 353.58 | 60.56 | 37 | 1 | 116.03 | 43843.04 | 178.45 | 460.74 | 43.55 | 32.19 | 1794.81 | 0.74 | 0.77 | 1.46 | 0.1 | 1 | 10
145 | 140 | CONCLUIDO | 6.7588 | 14.8 | 11.63 | 139.6 | 1.87 | 5 | 354.23 | 60.56 | 37.25 | 1 | 116.42 | 43922.6 | 178.56 | 460.74 | 43.53 | 32.19 | 1782.9 | 0.74 | 0.77 | 1.46 | 0.1 | 1 | 10
146 | 140 | CONCLUIDO | 6.7583 | 14.8 | 11.63 | 139.61 | 1.88 | 5 | 354.88 | 60.56 | 37.5 | 1 | 116.82 | 44002.37 | 178.68 | 460.74 | 43.58 | 32.19 | 1808.51 | 0.74 | 0.77 | 1.46 | 0.1 | 1 | 10
147 | 140 | CONCLUIDO | 6.7583 | 14.8 | 11.63 | 139.61 | 1.89 | 5 | 355.52 | 60.56 | 37.75 | 1 | 117.22 | 44082.36 | 178.81 | 460.74 | 43.54 | 32.19 | 1788.69 | 0.74 | 0.77 | 1.46 | 0.1 | 1 | 10
148 | 140 | CONCLUIDO | 6.7584 | 14.8 | 11.63 | 139.61 | 1.9 | 5 | 356.17 | 60.56 | 38 | 1 | 117.62 | 44162.57 | 178.96 | 460.74 | 43.58 | 32.19 | 1806.77 | 0.74 | 0.77 | 1.46 | 0.1 | 1 | 10
149 | 140 | CONCLUIDO | 6.758 | 14.8 | 11.63 | 139.62 | 1.91 | 5 | 356.83 | 60.56 | 38.25 | 1 | 118.02 | 44243 | 179.1 | 460.74 | 43.61 | 32.19 | 1823.37 | 0.74 | 0.77 | 1.46 | 0.1 | 1 | 10
150 | 140 | CONCLUIDO | 6.7584 | 14.8 | 11.63 | 139.61 | 1.92 | 5 | 357.48 | 60.56 | 38.5 | 1 | 118.43 | 44323.66 | 179.2 | 460.74 | 43.62 | 32.19 | 1825.27 | 0.74 | 0.77 | 1.46 | 0.1 | 1 | 10
151 | 140 | CONCLUIDO | 6.7574 | 14.8 | 11.64 | 139.64 | 1.93 | 5 | 358.14 | 60.56 | 38.75 | 1 | 118.83 | 44404.54 | 179.35 | 460.74 | 43.68 | 32.19 | 1855.72 | 0.74 | 0.77 | 1.46 | 0.1 | 1 | 10
152 | 140 | CONCLUIDO | 6.7562 | 14.8 | 11.64 | 139.67 | 1.94 | 5 | 358.79 | 60.56 | 39 | 0 | 119.24 | 44485.65 | 179.57 | 460.74 | 43.71 | 32.19 | 1871.11 | 0.74 | 0.77 | 1.46 | 0.1 | 1 | 10
0 | 40 | CONCLUIDO | 5.7196 | 17.48 | 13.96 | 9.97 | 0.2 | 84 | 89.87 | 37.55 | 1 | 82 | 11.32 | 11317.98 | 114.61 | 460.72 | 119.4 | 32.19 | 39322.8 | 0.27 | 0.64 | 1.59 | 2.42 | 1 | 10
1 | 40 | CONCLUIDO | 6.053 | 16.52 | 13.37 | 12.54 | 0.24 | 64 | 90.18 | 37.55 | 1.25 | 62 | 11.37 | 11355.7 | 108.72 | 460.77 | 100.44 | 32.19 | 29943.18 | 0.32 | 0.67 | 1.55 | 1.83 | 1 | 10
2 | 40 | CONCLUIDO | 6.2937 | 15.89 | 12.99 | 15.28 | 0.29 | 51 | 90.48 | 37.55 | 1.5 | 49 | 11.43 | 11393.43 | 104.45 | 460.73 | 87.69 | 32.19 | 23633.17 | 0.37 | 0.69 | 1.53 | 1.45 | 1 | 10
3 | 40 | CONCLUIDO | 6.4483 | 15.51 | 12.76 | 17.8 | 0.34 | 43 | 90.79 | 37.55 | 1.75 | 41 | 11.49 | 11431.19 | 101.75 | 460.72 | 80.26 | 32.19 | 19959.01 | 0.4 | 0.7 | 1.52 | 1.22 | 1 | 10
4 | 40 | CONCLUIDO | 6.5799 | 15.2 | 12.56 | 20.37 | 0.39 | 37 | 91.1 | 37.55 | 2 | 35 | 11.54 | 11468.97 | 98.7 | 460.74 | 74.13 | 32.19 | 16922.25 | 0.43 | 0.71 | 1.5 | 1.02 | 1 | 10
5 | 40 | CONCLUIDO | 6.6803 | 14.97 | 12.43 | 23.3 | 0.43 | 32 | 91.4 | 37.55 | 2.25 | 30 | 11.6 | 11506.78 | 96.74 | 460.8 | 69.34 | 32.19 | 14552.72 | 0.46 | 0.72 | 1.5 | 0.89 | 1 | 10
6 | 40 | CONCLUIDO | 6.7536 | 14.81 | 12.32 | 25.49 | 0.48 | 29 | 91.71 | 37.55 | 2.5 | 27 | 11.66 | 11544.61 | 95.04 | 460.72 | 66.08 | 32.19 | 12938.87 | 0.49 | 0.73 | 1.49 | 0.78 | 1 | 10
7 | 40 | CONCLUIDO | 6.8093 | 14.69 | 12.25 | 28.28 | 0.52 | 26 | 92.02 | 37.55 | 2.75 | 24 | 11.71 | 11582.46 | 93.24 | 460.71 | 64.23 | 32.19 | 12028.92 | 0.5 | 0.73 | 1.48 | 0.72 | 1 | 10
8 | 40 | CONCLUIDO | 6.8789 | 14.54 | 12.16 | 31.73 | 0.57 | 23 | 92.32 | 37.55 | 3 | 21 | 11.77 | 11620.34 | 91.08 | 460.69 | 61.09 | 32.19 | 10473.45 | 0.53 | 0.73 | 1.48 | 0.63 | 1 | 10
9 | 40 | CONCLUIDO | 6.9199 | 14.45 | 12.11 | 34.61 | 0.62 | 21 | 92.63 | 37.55 | 3.25 | 19 | 11.83 | 11658.24 | 89.42 | 460.7 | 59.33 | 32.19 | 9602.22 | 0.54 | 0.74 | 1.48 | 0.58 | 1 | 10
10 | 40 | CONCLUIDO | 6.9643 | 14.36 | 12.06 | 38.08 | 0.66 | 19 | 92.94 | 37.55 | 3.5 | 17 | 11.88 | 11696.16 | 88 | 460.69 | 57.59 | 32.19 | 8741.56 | 0.56 | 0.74 | 1.48 | 0.53 | 1 | 10
11 | 40 | CONCLUIDO | 6.9942 | 14.3 | 12.02 | 40.06 | 0.71 | 18 | 93.24 | 37.55 | 3.75 | 16 | 11.94 | 11734.1 | 86.52 | 460.69 | 56.2 | 32.19 | 8054.15 | 0.57 | 0.74 | 1.48 | 0.48 | 1 | 10
12 | 40 | CONCLUIDO | 7.0092 | 14.27 | 12.01 | 42.37 | 0.75 | 17 | 93.55 | 37.55 | 4 | 15 | 12 | 11772.07 | 84.97 | 460.71 | 55.92 | 32.19 | 7918.09 | 0.58 | 0.74 | 1.47 | 0.47 | 1 | 10
13 | 40 | CONCLUIDO | 7.0635 | 14.16 | 11.93 | 47.74 | 0.8 | 15 | 93.86 | 37.55 | 4.25 | 13 | 12.06 | 11810.06 | 82.81 | 460.7 | 53.5 | 32.19 | 6715.5 | 0.6 | 0.75 | 1.47 | 0.4 | 1 | 10
14 | 40 | CONCLUIDO | 7.0664 | 14.15 | 11.93 | 47.71 | 0.84 | 15 | 94.17 | 37.55 | 4.5 | 12 | 12.12 | 11848.08 | 82.3 | 460.73 | 53.21 | 32.19 | 6572.22 | 0.6 | 0.75 | 1.47 | 0.39 | 1 | 10
15 | 40 | CONCLUIDO | 7.0872 | 14.11 | 11.91 | 51.02 | 0.88 | 14 | 94.48 | 37.55 | 4.75 | 7 | 12.17 | 11886.12 | 81.12 | 460.72 | 52.4 | 32.19 | 6170.17 | 0.61 | 0.75 | 1.48 | 0.37 | 1 | 10
16 | 40 | CONCLUIDO | 7.1068 | 14.07 | 11.89 | 54.86 | 0.93 | 13 | 94.79 | 37.55 | 5 | 4 | 12.23 | 11924.18 | 80.1 | 460.72 | 51.76 | 32.19 | 5858.03 | 0.62 | 0.75 | 1.47 | 0.35 | 1 | 10
17 | 40 | CONCLUIDO | 7.1072 | 14.07 | 11.88 | 54.85 | 0.97 | 13 | 95.09 | 37.55 | 5.25 | 2 | 12.29 | 11962.27 | 80.61 | 460.71 | 51.6 | 32.19 | 5777.96 | 0.62 | 0.75 | 1.48 | 0.35 | 1 | 10
18 | 40 | CONCLUIDO | 7.109 | 14.07 | 11.88 | 54.84 | 1.01 | 13 | 95.4 | 37.55 | 5.5 | 2 | 12.35 | 12000.38 | 80.69 | 460.71 | 51.48 | 32.19 | 5718.92 | 0.63 | 0.75 | 1.48 | 0.35 | 1 | 10
19 | 40 | CONCLUIDO | 7.108 | 14.07 | 11.88 | 54.84 | 1.06 | 13 | 95.71 | 37.55 | 5.75 | 0 | 12.41 | 12038.51 | 80.86 | 460.71 | 51.45 | 32.19 | 5700.93 | 0.63 | 0.75 | 1.48 | 0.35 | 1 | 10
0 | 125 | CONCLUIDO | 3.2918 | 30.38 | 17.8 | 5.13 | 0.07 | 208 | 242.64 | 58.47 | 1 | 206 | 58.17 | 30160.1 | 285.4 | 460.92 | 245.3 | 32.19 | 101651.15 | 0.13 | 0.5 | 1.78 | 6.26 | 1 | 10
1 | 125 | CONCLUIDO | 3.882 | 25.76 | 15.97 | 6.43 | 0.09 | 149 | 243.08 | 58.47 | 1.25 | 147 | 58.36 | 30214.33 | 255.64 | 460.96 | 185.11 | 32.19 | 71850.14 | 0.17 | 0.56 | 1.69 | 4.43 | 1 | 10
2 | 125 | CONCLUIDO | 4.3142 | 23.18 | 14.94 | 7.73 | 0.11 | 116 | 243.52 | 58.47 | 1.5 | 114 | 58.55 | 30268.64 | 238.92 | 460.82 | 151.53 | 32.19 | 55229.05 | 0.21 | 0.6 | 1.65 | 3.41 | 1 | 10
3 | 125 | CONCLUIDO | 4.6218 | 21.64 | 14.35 | 8.97 | 0.13 | 96 | 243.96 | 58.47 | 1.75 | 94 | 58.74 | 30323.01 | 229.06 | 460.8 | 132.06 | 32.19 | 45591.35 | 0.24 | 0.62 | 1.61 | 2.81 | 1 | 10
4 | 125 | CONCLUIDO | 4.8865 | 20.46 | 13.88 | 10.28 | 0.15 | 81 | 244.41 | 58.47 | 2 | 79 | 58.93 | 30377.45 | 221.35 | 460.73 | 116.75 | 32.19 | 38010.57 | 0.28 | 0.64 | 1.59 | 2.35 | 1 | 10
5 | 125 | CONCLUIDO | 5.0975 | 19.62 | 13.55 | 11.62 | 0.16 | 70 | 244.85 | 58.47 | 2.25 | 68 | 59.12 | 30431.96 | 215.77 | 460.7 | 106.02 | 32.19 | 32704.32 | 0.3 | 0.66 | 1.57 | 2.02 | 1 | 10
6 | 125 | CONCLUIDO | 5.2615 | 19.01 | 13.32 | 12.89 | 0.18 | 62 | 245.29 | 58.47 | 2.5 | 60 | 59.32 | 30486.54 | 211.79 | 460.71 | 98.33 | 32.19 | 28895.89 | 0.33 | 0.67 | 1.56 | 1.79 | 1 | 10
7 | 125 | CONCLUIDO | 5.3932 | 18.54 | 13.14 | 14.08 | 0.2 | 56 | 245.73 | 58.47 | 2.75 | 54 | 59.51 | 30541.19 | 208.64 | 460.7 | 92.62 | 32.19 | 26071.2 | 0.35 | 0.68 | 1.55 | 1.61 | 1 | 10
8 | 125 | CONCLUIDO | 5.5064 | 18.16 | 13 | 15.29 | 0.22 | 51 | 246.18 | 58.47 | 3 | 49 | 59.7 | 30595.91 | 206.01 | 460.82 | 87.99 | 32.19 | 23782.45 | 0.37 | 0.69 | 1.53 | 1.46 | 1 | 10
9 | 125 | CONCLUIDO | 5.6316 | 17.76 | 12.83 | 16.73 | 0.23 | 46 | 246.62 | 58.47 | 3.25 | 44 | 59.9 | 30650.7 | 203.16 | 460.69 | 82.81 | 32.19 | 21216.53 | 0.39 | 0.7 | 1.52 | 1.29 | 1 | 10
10 | 125 | CONCLUIDO | 5.7045 | 17.53 | 12.74 | 17.78 | 0.25 | 43 | 247.07 | 58.47 | 3.5 | 41 | 60.09 | 30705.56 | 201.49 | 460.7 | 79.48 | 32.19 | 19566.09 | 0.4 | 0.7 | 1.53 | 1.21 | 1 | 10
11 | 125 | CONCLUIDO | 5.7796 | 17.3 | 12.66 | 18.98 | 0.27 | 40 | 247.51 | 58.47 | 3.75 | 38 | 60.29 | 30760.49 | 199.75 | 460.78 | 76.92 | 32.19 | 18303.46 | 0.42 | 0.71 | 1.51 | 1.12 | 1 | 10
12 | 125 | CONCLUIDO | 5.8553 | 17.08 | 12.57 | 20.39 | 0.29 | 37 | 247.96 | 58.47 | 4 | 35 | 60.48 | 30815.5 | 198.21 | 460.78 | 74.37 | 32.19 | 17041.82 | 0.43 | 0.71 | 1.51 | 1.04 | 1 | 10
13 | 125 | CONCLUIDO | 5.9036 | 16.94 | 12.53 | 21.48 | 0.3 | 35 | 248.4 | 58.47 | 4.25 | 33 | 60.68 | 30870.57 | 197.21 | 460.7 | 72.77 | 32.19 | 16254.19 | 0.44 | 0.71 | 1.51 | 0.99 | 1 | 10
14 | 125 | CONCLUIDO | 5.9676 | 16.76 | 12.44 | 22.62 | 0.32 | 33 | 248.85 | 58.47 | 4.5 | 31 | 60.88 | 30925.72 | 195.64 | 460.77 | 69.9 | 32.19 | 14828.74 | 0.46 | 0.72 | 1.5 | 0.91 | 1 | 10
15 | 125 | CONCLUIDO | 6.0153 | 16.62 | 12.4 | 24.01 | 0.34 | 31 | 249.3 | 58.47 | 4.75 | 29 | 61.07 | 30980.93 | 194.52 | 460.83 | 68.71 | 32.19 | 14242.49 | 0.47 | 0.72 | 1.5 | 0.87 | 1 | 10
16 | 125 | CONCLUIDO | 6.0695 | 16.48 | 12.35 | 25.55 | 0.36 | 29 | 249.75 | 58.47 | 5 | 27 | 61.27 | 31036.22 | 193.44 | 460.7 | 67.22 | 32.19 | 13505.67 | 0.48 | 0.72 | 1.49 | 0.81 | 1 | 10
17 | 125 | CONCLUIDO | 6.0989 | 16.4 | 12.32 | 26.39 | 0.37 | 28 | 250.2 | 58.47 | 5.25 | 26 | 61.47 | 31091.59 | 192.78 | 460.71 | 65.99 | 32.19 | 12899.16 | 0.49 | 0.73 | 1.5 | 0.78 | 1 | 10
18 | 125 | CONCLUIDO | 6.1627 | 16.23 | 12.24 | 28.25 | 0.39 | 26 | 250.64 | 58.47 | 5.5 | 24 | 61.67 | 31147.02 | 191.42 | 460.69 | 63.28 | 32.19 | 11551.99 | 0.51 | 0.73 | 1.49 | 0.71 | 1 | 10
19 | 125 | CONCLUIDO | 6.1858 | 16.17 | 12.23 | 29.35 | 0.41 | 25 | 251.09 | 58.47 | 5.75 | 23 | 61.87 | 31202.53 | 190.9 | 460.69 | 63.11 | 32.19 | 11469.95 | 0.51 | 0.73 | 1.49 | 0.69 | 1 | 10
20 | 125 | CONCLUIDO | 6.2211 | 16.07 | 12.18 | 30.46 | 0.42 | 24 | 251.55 | 58.47 | 6 | 22 | 62.07 | 31258.11 | 189.97 | 460.72 | 61.74 | 32.19 | 10791.54 | 0.52 | 0.73 | 1.48 | 0.65 | 1 | 10
21 | 125 | CONCLUIDO | 6.2495 | 16 | 12.16 | 31.72 | 0.44 | 23 | 252 | 58.47 | 6.25 | 21 | 62.27 | 31313.77 | 189.09 | 460.69 | 61.07 | 32.19 | 10462.43 | 0.53 | 0.73 | 1.48 | 0.62 | 1 | 10
22 | 125 | CONCLUIDO | 6.2764 | 15.93 | 12.14 | 33.1 | 0.46 | 22 | 252.45 | 58.47 | 6.5 | 20 | 62.47 | 31369.49 | 188.65 | 460.69 | 60.25 | 32.19 | 10056.55 | 0.53 | 0.74 | 1.48 | 0.6 | 1 | 10
23 | 125 | CONCLUIDO | 6.3143 | 15.84 | 12.09 | 34.54 | 0.47 | 21 | 252.9 | 58.47 | 6.75 | 19 | 62.68 | 31425.3 | 187.5 | 460.69 | 58.46 | 32.19 | 9167.78 | 0.55 | 0.74 | 1.48 | 0.55 | 1 | 10
24 | 125 | CONCLUIDO | 6.3129 | 15.84 | 12.09 | 34.55 | 0.49 | 21 | 253.35 | 58.47 | 7 | 19 | 62.88 | 31481.17 | 187.32 | 460.77 | 58.62 | 32.19 | 9247.42 | 0.55 | 0.74 | 1.48 | 0.56 | 1 | 10
25 | 125 | CONCLUIDO | 6.3377 | 15.78 | 12.08 | 36.23 | 0.51 | 20 | 253.81 | 58.47 | 7.25 | 18 | 63.08 | 31537.13 | 187.04 | 460.72 | 58.1 | 32.19 | 8990.47 | 0.55 | 0.74 | 1.48 | 0.54 | 1 | 10
26 | 125 | CONCLUIDO | 6.3611 | 15.72 | 12.07 | 38.1 | 0.52 | 19 | 254.26 | 58.47 | 7.5 | 17 | 63.29 | 31593.16 | 186.6 | 460.75 | 57.72 | 32.19 | 8805.11 | 0.56 | 0.74 | 1.48 | 0.53 | 1 | 10
27 | 125 | CONCLUIDO | 6.3682 | 15.7 | 12.05 | 38.05 | 0.54 | 19 | 254.72 | 58.47 | 7.75 | 17 | 63.49 | 31649.26 | 185.89 | 460.7 | 57.4 | 32.19 | 8647.47 | 0.56 | 0.74 | 1.47 | 0.51 | 1 | 10
28 | 125 | CONCLUIDO | 6.3965 | 15.63 | 12.03 | 40.09 | 0.56 | 18 | 255.17 | 58.47 | 8 | 16 | 63.7 | 31705.44 | 185.48 | 460.69 | 56.53 | 32.19 | 8219.52 | 0.57 | 0.74 | 1.48 | 0.49 | 1 | 10
29 | 125 | CONCLUIDO | 6.4321 | 15.55 | 11.99 | 42.31 | 0.57 | 17 | 255.63 | 58.47 | 8.25 | 15 | 63.91 | 31761.69 | 183.92 | 460.7 | 55.3 | 32.19 | 7608.96 | 0.58 | 0.75 | 1.47 | 0.45 | 1 | 10
30 | 125 | CONCLUIDO | 6.4365 | 15.54 | 11.98 | 42.27 | 0.59 | 17 | 256.09 | 58.47 | 8.5 | 15 | 64.11 | 31818.02 | 184.03 | 460.69 | 54.89 | 32.19 | 7402.78 | 0.59 | 0.75 | 1.47 | 0.44 | 1 | 10
31 | 125 | CONCLUIDO | 6.458 | 15.48 | 11.97 | 44.9 | 0.61 | 16 | 256.54 | 58.47 | 8.75 | 14 | 64.32 | 31874.43 | 183.36 | 460.7 | 54.8 | 32.19 | 7362.88 | 0.59 | 0.75 | 1.47 | 0.44 | 1 | 10
32 | 125 | CONCLUIDO | 6.4604 | 15.48 | 11.97 | 44.87 | 0.62 | 16 | 257 | 58.47 | 9 | 14 | 64.53 | 31931.04 | 183.06 | 460.7 | 54.52 | 32.19 | 7222.01 | 0.59 | 0.75 | 1.48 | 0.43 | 1 | 10
33 | 125 | CONCLUIDO | 6.4642 | 15.47 | 11.96 | 44.84 | 0.64 | 16 | 257.46 | 58.47 | 9.25 | 14 | 64.74 | 31987.61 | 182.8 | 460.7 | 54.3 | 32.19 | 7110.05 | 0.59 | 0.75 | 1.47 | 0.42 | 1 | 10
34 | 125 | CONCLUIDO | 6.4875 | 15.41 | 11.95 | 47.8 | 0.66 | 15 | 257.92 | 58.47 | 9.5 | 13 | 64.95 | 32044.25 | 182.45 | 460.69 | 54.12 | 32.19 | 7025.75 | 0.59 | 0.75 | 1.47 | 0.42 | 1 | 10
35 | 125 | CONCLUIDO | 6.4969 | 15.39 | 11.93 | 47.71 | 0.67 | 15 | 258.38 | 58.47 | 9.75 | 13 | 65.16 | 32100.97 | 182.12 | 460.69 | 53.35 | 32.19 | 6641.8 | 0.6 | 0.75 | 1.47 | 0.39 | 1 | 10
36 | 125 | CONCLUIDO | 6.5281 | 15.32 | 11.9 | 51 | 0.69 | 14 | 258.84 | 58.47 | 10 | 12 | 65.37 | 32157.77 | 181.24 | 460.69 | 52.43 | 32.19 | 6187.45 | 0.61 | 0.75 | 1.47 | 0.37 | 1 | 10
37 | 125 | CONCLUIDO | 6.5293 | 15.32 | 11.9 | 50.99 | 0.7 | 14 | 259.3 | 58.47 | 10.25 | 12 | 65.58 | 32214.64 | 181.18 | 460.72 | 52.41 | 32.19 | 6177.76 | 0.61 | 0.75 | 1.47 | 0.36 | 1 | 10
38 | 125 | CONCLUIDO | 6.5228 | 15.33 | 11.91 | 51.05 | 0.72 | 14 | 259.76 | 58.47 | 10.5 | 12 | 65.79 | 32271.6 | 180.92 | 460.69 | 52.84 | 32.19 | 6393.73 | 0.61 | 0.75 | 1.47 | 0.38 | 1 | 10
39 | 125 | CONCLUIDO | 6.5564 | 15.25 | 11.88 | 54.84 | 0.74 | 13 | 260.23 | 58.47 | 10.75 | 11 | 66 | 32328.64 | 179.94 | 460.69 | 52.02 | 32.19 | 5988.55 | 0.62 | 0.75 | 1.46 | 0.35 | 1 | 10
40 | 125 | CONCLUIDO | 6.5528 | 15.26 | 11.89 | 54.88 | 0.75 | 13 | 260.69 | 58.47 | 11 | 11 | 66.21 | 32385.75 | 180.36 | 460.69 | 52.09 | 32.19 | 6020.07 | 0.62 | 0.75 | 1.47 | 0.36 | 1 | 10
41 | 125 | CONCLUIDO | 6.5579 | 15.25 | 11.88 | 54.82 | 0.77 | 13 | 261.15 | 58.47 | 11.25 | 11 | 66.43 | 32442.95 | 180 | 460.72 | 51.73 | 32.19 | 5842.01 | 0.62 | 0.75 | 1.47 | 0.34 | 1 | 10
42 | 125 | CONCLUIDO | 6.5552 | 15.26 | 11.88 | 54.85 | 0.78 | 13 | 261.62 | 58.47 | 11.5 | 11 | 66.64 | 32500.22 | 179.67 | 460.71 | 51.89 | 32.19 | 5920.78 | 0.62 | 0.75 | 1.47 | 0.35 | 1 | 10
43 | 125 | CONCLUIDO | 6.5912 | 15.17 | 11.85 | 59.24 | 0.8 | 12 | 262.08 | 58.47 | 11.75 | 10 | 66.86 | 32557.58 | 178.36 | 460.69 | 50.62 | 32.19 | 5291.43 | 0.64 | 0.75 | 1.47 | 0.31 | 1 | 10
44 | 125 | CONCLUIDO | 6.594 | 15.17 | 11.84 | 59.21 | 0.81 | 12 | 262.55 | 58.47 | 12 | 10 | 67.07 | 32615.02 | 178.52 | 460.69 | 50.58 | 32.19 | 5273.2 | 0.64 | 0.75 | 1.46 | 0.31 | 1 | 10
45 | 125 | CONCLUIDO | 6.5921 | 15.17 | 11.85 | 59.23 | 0.83 | 12 | 263.01 | 58.47 | 12.25 | 10 | 67.29 | 32672.53 | 178.25 | 460.7 | 50.59 | 32.19 | 5276.54 | 0.64 | 0.75 | 1.47 | 0.31 | 1 | 10
46 | 125 | CONCLUIDO | 6.5917 | 15.17 | 11.85 | 59.23 | 0.84 | 12 | 263.48 | 58.47 | 12.5 | 10 | 67.51 | 32730.13 | 177.4 | 460.69 | 50.79 | 32.19 | 5376.93 | 0.63 | 0.75 | 1.46 | 0.31 | 1 | 10
47 | 125 | CONCLUIDO | 6.6282 | 15.09 | 11.81 | 64.42 | 0.86 | 11 | 263.95 | 58.47 | 12.75 | 9 | 67.72 | 32787.82 | 176.51 | 460.72 | 49.41 | 32.19 | 4694.2 | 0.65 | 0.76 | 1.47 | 0.28 | 1 | 10
48 | 125 | CONCLUIDO | 6.6269 | 15.09 | 11.81 | 64.44 | 0.87 | 11 | 264.42 | 58.47 | 13 | 9 | 67.94 | 32845.58 | 176.43 | 460.71 | 49.48 | 32.19 | 4725.77 | 0.65 | 0.76 | 1.47 | 0.28 | 1 | 10
49 | 125 | CONCLUIDO | 6.6254 | 15.09 | 11.82 | 64.46 | 0.89 | 11 | 264.89 | 58.47 | 13.25 | 9 | 68.16 | 32903.43 | 176.94 | 460.69 | 49.68 | 32.19 | 4828.96 | 0.65 | 0.76 | 1.47 | 0.28 | 1 | 10
50 | 125 | CONCLUIDO | 6.6273 | 15.09 | 11.81 | 64.43 | 0.91 | 11 | 265.36 | 58.47 | 13.5 | 9 | 68.38 | 32961.36 | 176.68 | 460.69 | 49.47 | 32.19 | 4720.13 | 0.65 | 0.76 | 1.47 | 0.28 | 1 | 10
51 | 125 | CONCLUIDO | 6.6242 | 15.1 | 11.82 | 64.47 | 0.92 | 11 | 265.83 | 58.47 | 13.75 | 9 | 68.6 | 33019.37 | 176.22 | 460.69 | 49.87 | 32.19 | 4921.8 | 0.65 | 0.76 | 1.46 | 0.29 | 1 | 10
52 | 125 | CONCLUIDO | 6.6589 | 15.02 | 11.79 | 70.73 | 0.94 | 10 | 266.3 | 58.47 | 14 | 8 | 68.82 | 33077.47 | 175.34 | 460.69 | 48.73 | 32.19 | 4359.1 | 0.66 | 0.76 | 1.46 | 0.25 | 1 | 10
53 | 125 | CONCLUIDO | 6.6623 | 15.01 | 11.78 | 70.68 | 0.95 | 10 | 266.77 | 58.47 | 14.25 | 8 | 69.04 | 33135.65 | 174.9 | 460.69 | 48.49 | 32.19 | 4235.33 | 0.66 | 0.76 | 1.46 | 0.25 | 1 | 10
54 | 125 | CONCLUIDO | 6.6563 | 15.02 | 11.79 | 70.77 | 0.97 | 10 | 267.24 | 58.47 | 14.5 | 8 | 69.27 | 33193.92 | 174.84 | 460.69 | 49.09 | 32.19 | 4536.39 | 0.66 | 0.76 | 1.46 | 0.26 | 1 | 10
55 | 125 | CONCLUIDO | 6.6559 | 15.02 | 11.79 | 70.77 | 0.98 | 10 | 267.71 | 58.47 | 14.75 | 8 | 69.49 | 33252.27 | 174.91 | 460.69 | 49.02 | 32.19 | 4500.96 | 0.66 | 0.76 | 1.46 | 0.26 | 1 | 10
56 | 125 | CONCLUIDO | 6.6593 | 15.02 | 11.79 | 70.72 | 1 | 10 | 268.19 | 58.47 | 15 | 8 | 69.71 | 33310.7 | 174.17 | 460.69 | 48.78 | 32.19 | 4384.41 | 0.66 | 0.76 | 1.46 | 0.25 | 1 | 10
57 | 125 | CONCLUIDO | 6.653 | 15.03 | 11.8 | 70.81 | 1.01 | 10 | 268.66 | 58.47 | 15.25 | 8 | 69.94 | 33369.22 | 173.52 | 460.72 | 49.2 | 32.19 | 4591.36 | 0.65 | 0.76 | 1.46 | 0.27 | 1 | 10
58 | 125 | CONCLUIDO | 6.7 | 14.93 | 11.74 | 78.29 | 1.03 | 9 | 269.14 | 58.47 | 15.5 | 7 | 70.16 | 33427.83 | 172.24 | 460.69 | 47.38 | 32.19 | 3689.29 | 0.68 | 0.76 | 1.46 | 0.21 | 1 | 10
59 | 125 | CONCLUIDO | 6.6913 | 14.94 | 11.76 | 78.42 | 1.04 | 9 | 269.61 | 58.47 | 15.75 | 7 | 70.39 | 33486.53 | 172.67 | 460.7 | 47.85 | 32.19 | 3922.53 | 0.67 | 0.76 | 1.46 | 0.23 | 1 | 10
60 | 125 | CONCLUIDO | 6.6978 | 14.93 | 11.75 | 78.32 | 1.05 | 9 | 270.09 | 58.47 | 16 | 7 | 70.62 | 33545.31 | 172.51 | 460.73 | 47.35 | 32.19 | 3674.04 | 0.68 | 0.76 | 1.46 | 0.21 | 1 | 10
61 | 125 | CONCLUIDO | 6.6919 | 14.94 | 11.76 | 78.41 | 1.07 | 9 | 270.57 | 58.47 | 16.25 | 7 | 70.84 | 33604.17 | 172.85 | 460.73 | 48 | 32.19 | 3996.11 | 0.67 | 0.76 | 1.46 | 0.23 | 1 | 10
62 | 125 | CONCLUIDO | 6.6881 | 14.95 | 11.77 | 78.47 | 1.08 | 9 | 271.05 | 58.47 | 16.5 | 7 | 71.07 | 33663.13 | 173.09 | 460.69 | 48.2 | 32.19 | 4095.33 | 0.67 | 0.76 | 1.46 | 0.24 | 1 | 10
63 | 125 | CONCLUIDO | 6.6927 | 14.94 | 11.76 | 78.4 | 1.1 | 9 | 271.52 | 58.47 | 16.75 | 7 | 71.3 | 33722.17 | 172.16 | 460.69 | 47.83 | 32.19 | 3911.54 | 0.67 | 0.76 | 1.46 | 0.23 | 1 | 10
64 | 125 | CONCLUIDO | 6.6897 | 14.95 | 11.77 | 78.44 | 1.11 | 9 | 272 | 58.47 | 17 | 7 | 71.53 | 33781.3 | 171.67 | 460.69 | 48.15 | 32.19 | 4073.52 | 0.67 | 0.76 | 1.46 | 0.23 | 1 | 10
65 | 125 | CONCLUIDO | 6.688 | 14.95 | 11.77 | 78.47 | 1.13 | 9 | 272.48 | 58.47 | 17.25 | 7 | 71.76 | 33840.65 | 171.65 | 460.69 | 48.21 | 32.19 | 4100.59 | 0.67 | 0.76 | 1.46 | 0.24 | 1 | 10
66 | 125 | CONCLUIDO | 6.7288 | 14.86 | 11.73 | 87.95 | 1.14 | 8 | 272.97 | 58.47 | 17.5 | 6 | 71.99 | 33899.96 | 170.03 | 460.69 | 46.69 | 32.19 | 3348.93 | 0.69 | 0.76 | 1.46 | 0.19 | 1 | 10
67 | 125 | CONCLUIDO | 6.7263 | 14.87 | 11.73 | 87.99 | 1.16 | 8 | 273.45 | 58.47 | 17.75 | 6 | 72.22 | 33959.36 | 170.22 | 460.69 | 46.97 | 32.19 | 3488.2 | 0.69 | 0.76 | 1.46 | 0.2 | 1 | 10
68 | 125 | CONCLUIDO | 6.7285 | 14.86 | 11.73 | 87.96 | 1.17 | 8 | 273.93 | 58.47 | 18 | 6 | 72.46 | 34018.85 | 169.98 | 460.72 | 46.77 | 32.19 | 3385.02 | 0.69 | 0.76 | 1.46 | 0.19 | 1 | 10
69 | 125 | CONCLUIDO | 6.7327 | 14.85 | 11.72 | 87.89 | 1.18 | 8 | 274.41 | 58.47 | 18.25 | 6 | 72.69 | 34078.44 | 169.84 | 460.7 | 46.53 | 32.19 | 3265.81 | 0.69 | 0.76 | 1.46 | 0.18 | 1 | 10
70 | 125 | CONCLUIDO | 6.7282 | 14.86 | 11.73 | 87.96 | 1.2 | 8 | 274.9 | 58.47 | 18.5 | 6 | 72.92 | 34138.11 | 169.49 | 460.69 | 46.89 | 32.19 | 3449.54 | 0.69 | 0.76 | 1.46 | 0.19 | 1 | 10
71 | 125 | CONCLUIDO | 6.7288 | 14.86 | 11.73 | 87.95 | 1.21 | 8 | 275.38 | 58.47 | 18.75 | 6 | 73.16 | 34197.87 | 169.69 | 460.69 | 46.79 | 32.19 | 3395.76 | 0.69 | 0.76 | 1.46 | 0.19 | 1 | 10
72 | 125 | CONCLUIDO | 6.7265 | 14.87 | 11.73 | 87.99 | 1.23 | 8 | 275.87 | 58.47 | 19 | 6 | 73.39 | 34257.73 | 169.39 | 460.69 | 46.92 | 32.19 | 3463.16 | 0.69 | 0.76 | 1.46 | 0.2 | 1 | 10
73 | 125 | CONCLUIDO | 6.7276 | 14.86 | 11.73 | 87.97 | 1.24 | 8 | 276.35 | 58.47 | 19.25 | 6 | 73.63 | 34317.68 | 168.7 | 460.72 | 46.88 | 32.19 | 3441.17 | 0.69 | 0.76 | 1.46 | 0.2 | 1 | 10
74 | 125 | CONCLUIDO | 6.7257 | 14.87 | 11.73 | 88 | 1.25 | 8 | 276.84 | 58.47 | 19.5 | 6 | 73.87 | 34377.72 | 168.03 | 460.69 | 46.99 | 32.19 | 3498.12 | 0.68 | 0.76 | 1.46 | 0.2 | 1 | 10
75 | 125 | CONCLUIDO | 6.7219 | 14.88 | 11.74 | 88.06 | 1.27 | 8 | 277.33 | 58.47 | 19.75 | 6 | 74.1 | 34437.85 | 167.31 | 460.69 | 47.27 | 32.19 | 3636.02 | 0.68 | 0.76 | 1.46 | 0.21 | 1 | 10
76 | 125 | CONCLUIDO | 6.7554 | 14.8 | 11.72 | 100.42 | 1.28 | 7 | 277.82 | 58.47 | 20 | 5 | 74.34 | 34498.07 | 167.03 | 460.69 | 46.51 | 32.19 | 3262.49 | 0.69 | 0.76 | 1.46 | 0.18 | 1 | 10
77 | 125 | CONCLUIDO | 6.7585 | 14.8 | 11.71 | 100.36 | 1.3 | 7 | 278.3 | 58.47 | 20.25 | 5 | 74.58 | 34558.39 | 167.07 | 460.69 | 46.28 | 32.19 | 3147.49 | 0.7 | 0.76 | 1.46 | 0.17 | 1 | 10
78 | 125 | CONCLUIDO | 6.7603 | 14.79 | 11.7 | 100.33 | 1.31 | 7 | 278.79 | 58.47 | 20.5 | 5 | 74.82 | 34618.81 | 167.07 | 460.69 | 46.08 | 32.19 | 3045.17 | 0.7 | 0.76 | 1.46 | 0.17 | 1 | 10
79 | 125 | CONCLUIDO | 6.7574 | 14.8 | 11.71 | 100.38 | 1.32 | 7 | 279.28 | 58.47 | 20.75 | 5 | 75.06 | 34679.32 | 167.43 | 460.71 | 46.3 | 32.19 | 3155.68 | 0.7 | 0.76 | 1.46 | 0.18 | 1 | 10
80 | 125 | CONCLUIDO | 6.7618 | 14.79 | 11.7 | 100.3 | 1.34 | 7 | 279.78 | 58.47 | 21 | 5 | 75.3 | 34739.92 | 167.29 | 460.69 | 46.06 | 32.19 | 3037.26 | 0.7 | 0.76 | 1.46 | 0.17 | 1 | 10
81 | 125 | CONCLUIDO | 6.7592 | 14.79 | 11.71 | 100.35 | 1.35 | 7 | 280.27 | 58.47 | 21.25 | 5 | 75.54 | 34800.62 | 167.31 | 460.7 | 46.14 | 32.19 | 3078.46 | 0.7 | 0.76 | 1.46 | 0.17 | 1 | 10
82 | 125 | CONCLUIDO | 6.7632 | 14.79 | 11.7 | 100.27 | 1.36 | 7 | 280.76 | 58.47 | 21.5 | 5 | 75.79 | 34861.41 | 166.53 | 460.7 | 45.79 | 32.19 | 2904.81 | 0.7 | 0.76 | 1.46 | 0.16 | 1 | 10
83 | 125 | CONCLUIDO | 6.7622 | 14.79 | 11.7 | 100.29 | 1.38 | 7 | 281.25 | 58.47 | 21.75 | 5 | 76.03 | 34922.31 | 166.06 | 460.69 | 45.9 | 32.19 | 2958.69 | 0.7 | 0.76 | 1.46 | 0.17 | 1 | 10
84 | 125 | CONCLUIDO | 6.7644 | 14.78 | 11.7 | 100.25 | 1.39 | 7 | 281.75 | 58.47 | 22 | 5 | 76.28 | 34983.29 | 165.87 | 460.69 | 45.83 | 32.19 | 2922.82 | 0.7 | 0.76 | 1.46 | 0.16 | 1 | 10
85 | 125 | CONCLUIDO | 6.7601 | 14.79 | 11.71 | 100.33 | 1.4 | 7 | 282.24 | 58.47 | 22.25 | 5 | 76.52 | 35044.38 | 165.44 | 460.69 | 46 | 32.19 | 3007.34 | 0.7 | 0.76 | 1.46 | 0.17 | 1 | 10
86 | 125 | CONCLUIDO | 6.763 | 14.79 | 11.7 | 100.28 | 1.42 | 7 | 282.74 | 58.47 | 22.5 | 5 | 76.77 | 35105.56 | 164.74 | 460.69 | 45.91 | 32.19 | 2962.22 | 0.7 | 0.76 | 1.46 | 0.17 | 1 | 10
87 | 125 | CONCLUIDO | 6.7631 | 14.79 | 11.7 | 100.27 | 1.43 | 7 | 283.24 | 58.47 | 22.75 | 5 | 77.01 | 35166.85 | 164.03 | 460.7 | 45.81 | 32.19 | 2913.48 | 0.7 | 0.76 | 1.46 | 0.16 | 1 | 10
88 | 125 | CONCLUIDO | 6.7599 | 14.79 | 11.71 | 100.33 | 1.44 | 7 | 283.74 | 58.47 | 23 | 5 | 77.26 | 35228.23 | 163.71 | 460.69 | 46.1 | 32.19 | 3057.43 | 0.7 | 0.76 | 1.46 | 0.17 | 1 | 10
89 | 125 | CONCLUIDO | 6.7987 | 14.71 | 11.67 | 116.68 | 1.46 | 6 | 284.23 | 58.47 | 23.25 | 4 | 77.51 | 35289.71 | 162.25 | 460.69 | 44.93 | 32.19 | 2479.02 | 0.72 | 0.77 | 1.45 | 0.13 | 1 | 10
90 | 125 | CONCLUIDO | 6.7951 | 14.72 | 11.68 | 116.76 | 1.47 | 6 | 284.73 | 58.47 | 23.5 | 4 | 77.76 | 35351.29 | 162.25 | 460.69 | 45.11 | 32.19 | 2567.83 | 0.71 | 0.77 | 1.46 | 0.14 | 1 | 10
91 | 125 | CONCLUIDO | 6.798 | 14.71 | 11.67 | 116.7 | 1.48 | 6 | 285.23 | 58.47 | 23.75 | 4 | 78.01 | 35412.96 | 162.38 | 460.7 | 44.96 | 32.19 | 2494.69 | 0.72 | 0.77 | 1.45 | 0.14 | 1 | 10
92 | 125 | CONCLUIDO | 6.7969 | 14.71 | 11.67 | 116.72 | 1.5 | 6 | 285.73 | 58.47 | 24 | 4 | 78.26 | 35474.75 | 162.43 | 460.69 | 45.02 | 32.19 | 2521.04 | 0.71 | 0.77 | 1.46 | 0.14 | 1 | 10
93 | 125 | CONCLUIDO | 6.798 | 14.71 | 11.67 | 116.7 | 1.51 | 6 | 286.24 | 58.47 | 24.25 | 4 | 78.51 | 35536.63 | 162.57 | 460.69 | 44.97 | 32.19 | 2497.7 | 0.72 | 0.77 | 1.45 | 0.14 | 1 | 10
94 | 125 | CONCLUIDO | 6.7991 | 14.71 | 11.67 | 116.67 | 1.52 | 6 | 286.74 | 58.47 | 24.5 | 4 | 78.77 | 35598.74 | 162.67 | 460.71 | 44.84 | 32.19 | 2433.87 | 0.72 | 0.77 | 1.46 | 0.13 | 1 | 10
95 | 125 | CONCLUIDO | 6.798 | 14.71 | 11.67 | 116.7 | 1.53 | 6 | 287.24 | 58.47 | 24.75 | 4 | 79.02 | 35660.82 | 162.44 | 460.69 | 44.91 | 32.19 | 2468.23 | 0.72 | 0.77 | 1.46 | 0.14 | 1 | 10
96 | 125 | CONCLUIDO | 6.7977 | 14.71 | 11.67 | 116.71 | 1.55 | 6 | 287.75 | 58.47 | 25 | 4 | 79.27 | 35723.02 | 162.27 | 460.69 | 45.02 | 32.19 | 2522.99 | 0.71 | 0.77 | 1.45 | 0.14 | 1 | 10
97 | 125 | CONCLUIDO | 6.798 | 14.71 | 11.67 | 116.7 | 1.56 | 6 | 288.25 | 58.47 | 25.25 | 4 | 79.53 | 35785.31 | 161.77 | 460.69 | 44.88 | 32.19 | 2451.6 | 0.72 | 0.77 | 1.46 | 0.14 | 1 | 10
98 | 125 | CONCLUIDO | 6.7962 | 14.71 | 11.67 | 116.74 | 1.57 | 6 | 288.76 | 58.47 | 25.5 | 4 | 79.78 | 35847.71 | 162.1 | 460.69 | 45.01 | 32.19 | 2516.41 | 0.72 | 0.77 | 1.46 | 0.14 | 1 | 10
99 | 125 | CONCLUIDO | 6.8008 | 14.7 | 11.66 | 116.64 | 1.59 | 6 | 289.26 | 58.47 | 25.75 | 4 | 80.04 | 35910.21 | 160.84 | 460.72 | 44.75 | 32.19 | 2385.34 | 0.72 | 0.77 | 1.45 | 0.13 | 1 | 10
100 | 125 | CONCLUIDO | 6.796 | 14.71 | 11.67 | 116.74 | 1.6 | 6 | 289.77 | 58.47 | 26 | 4 | 80.3 | 35972.82 | 159.8 | 460.69 | 45.05 | 32.19 | 2539.33 | 0.71 | 0.77 | 1.46 | 0.14 | 1 | 10
101 | 125 | CONCLUIDO | 6.7923 | 14.72 | 11.68 | 116.82 | 1.61 | 6 | 290.28 | 58.47 | 26.25 | 4 | 80.56 | 36035.53 | 160.13 | 460.7 | 45.24 | 32.19 | 2633.16 | 0.71 | 0.76 | 1.46 | 0.15 | 1 | 10
102 | 125 | CONCLUIDO | 6.7982 | 14.71 | 11.67 | 116.69 | 1.62 | 6 | 290.79 | 58.47 | 26.5 | 4 | 80.82 | 36098.35 | 159.76 | 460.79 | 44.94 | 32.19 | 2483.08 | 0.72 | 0.77 | 1.46 | 0.14 | 1 | 10
103 | 125 | CONCLUIDO | 6.795 | 14.72 | 11.68 | 116.76 | 1.64 | 6 | 291.3 | 58.47 | 26.75 | 4 | 81.08 | 36161.27 | 158.48 | 460.73 | 45.14 | 32.19 | 2581.8 | 0.71 | 0.77 | 1.46 | 0.14 | 1 | 10
104 | 125 | CONCLUIDO | 6.7962 | 14.71 | 11.67 | 116.74 | 1.65 | 6 | 291.81 | 58.47 | 27 | 4 | 81.34 | 36224.3 | 157.8 | 460.69 | 45.09 | 32.19 | 2559.74 | 0.71 | 0.77 | 1.46 | 0.14 | 1 | 10
105 | 125 | CONCLUIDO | 6.7948 | 14.72 | 11.68 | 116.77 | 1.66 | 6 | 292.32 | 58.47 | 27.25 | 4 | 81.6 | 36287.44 | 157.04 | 460.69 | 45.19 | 32.19 | 2607.77 | 0.71 | 0.77 | 1.46 | 0.14 | 1 | 10
106 | 125 | CONCLUIDO | 6.7967 | 14.71 | 11.67 | 116.73 | 1.67 | 6 | 292.84 | 58.47 | 27.5 | 4 | 81.86 | 36350.69 | 155.59 | 460.72 | 45 | 32.19 | 2511.93 | 0.72 | 0.77 | 1.46 | 0.14 | 1 | 10
107 | 125 | CONCLUIDO | 6.7945 | 14.72 | 11.68 | 116.78 | 1.68 | 6 | 293.35 | 58.47 | 27.75 | 4 | 82.13 | 36414.05 | 156 | 460.69 | 45.06 | 32.19 | 2544.28 | 0.71 | 0.77 | 1.46 | 0.14 | 1 | 10
108 | 125 | CONCLUIDO | 6.832 | 14.64 | 11.64 | 139.73 | 1.7 | 5 | 293.86 | 58.47 | 28 | 3 | 82.39 | 36477.51 | 155.57 | 460.69 | 44.18 | 32.19 | 2105.34 | 0.73 | 0.77 | 1.45 | 0.11 | 1 | 10
109 | 125 | CONCLUIDO | 6.8338 | 14.63 | 11.64 | 139.68 | 1.71 | 5 | 294.38 | 58.47 | 28.25 | 3 | 82.66 | 36541.09 | 155.56 | 460.69 | 43.97 | 32.19 | 2003.34 | 0.73 | 0.77 | 1.45 | 0.11 | 1 | 10
110 | 125 | CONCLUIDO | 6.8344 | 14.63 | 11.64 | 139.67 | 1.72 | 5 | 294.9 | 58.47 | 28.5 | 2 | 82.92 | 36604.77 | 156.44 | 460.69 | 43.85 | 32.19 | 1940.46 | 0.73 | 0.77 | 1.46 | 0.11 | 1 | 10
111 | 125 | CONCLUIDO | 6.8328 | 14.64 | 11.64 | 139.71 | 1.73 | 5 | 295.41 | 58.47 | 28.75 | 1 | 83.19 | 36668.57 | 156.72 | 460.69 | 43.91 | 32.19 | 1974.46 | 0.73 | 0.77 | 1.46 | 0.11 | 1 | 10
112 | 125 | CONCLUIDO | 6.8328 | 14.64 | 11.64 | 139.71 | 1.75 | 5 | 295.93 | 58.47 | 29 | 1 | 83.46 | 36732.47 | 156.95 | 460.69 | 43.83 | 32.19 | 1932.34 | 0.73 | 0.77 | 1.46 | 0.11 | 1 | 10
113 | 125 | CONCLUIDO | 6.8336 | 14.63 | 11.64 | 139.69 | 1.76 | 5 | 296.45 | 58.47 | 29.25 | 1 | 83.73 | 36796.49 | 157.17 | 460.69 | 43.8 | 32.19 | 1917.53 | 0.73 | 0.77 | 1.46 | 0.11 | 1 | 10
114 | 125 | CONCLUIDO | 6.8336 | 14.63 | 11.64 | 139.69 | 1.77 | 5 | 296.97 | 58.47 | 29.5 | 1 | 84 | 36860.62 | 157.39 | 460.69 | 43.8 | 32.19 | 1918.81 | 0.73 | 0.77 | 1.46 | 0.11 | 1 | 10
115 | 125 | CONCLUIDO | 6.8331 | 14.63 | 11.64 | 139.7 | 1.78 | 5 | 297.49 | 58.47 | 29.75 | 1 | 84.27 | 36924.87 | 157.63 | 460.69 | 43.87 | 32.19 | 1954.86 | 0.73 | 0.77 | 1.46 | 0.11 | 1 | 10
116 | 125 | CONCLUIDO | 6.8327 | 14.64 | 11.64 | 139.71 | 1.79 | 5 | 298.01 | 58.47 | 30 | 1 | 84.54 | 36989.23 | 157.76 | 460.69 | 43.89 | 32.19 | 1960.43 | 0.73 | 0.77 | 1.46 | 0.11 | 1 | 10
117 | 125 | CONCLUIDO | 6.8323 | 14.64 | 11.64 | 139.72 | 1.8 | 5 | 298.54 | 58.47 | 30.25 | 1 | 84.81 | 37053.7 | 157.91 | 460.69 | 43.89 | 32.19 | 1961.58 | 0.73 | 0.77 | 1.46 | 0.11 | 1 | 10
118 | 125 | CONCLUIDO | 6.8335 | 14.63 | 11.64 | 139.69 | 1.82 | 5 | 299.06 | 58.47 | 30.5 | 1 | 85.09 | 37118.29 | 158.03 | 460.69 | 43.81 | 32.19 | 1920.35 | 0.73 | 0.77 | 1.46 | 0.11 | 1 | 10
119 | 125 | CONCLUIDO | 6.8316 | 14.64 | 11.64 | 139.74 | 1.83 | 5 | 299.59 | 58.47 | 30.75 | 1 | 85.36 | 37183.12 | 158.23 | 460.69 | 43.95 | 32.19 | 1994.71 | 0.73 | 0.77 | 1.46 | 0.11 | 1 | 10
120 | 125 | CONCLUIDO | 6.8301 | 14.64 | 11.65 | 139.78 | 1.84 | 5 | 300.11 | 58.47 | 31 | 0 | 85.64 | 37247.94 | 158.5 | 460.69 | 44.02 | 32.19 | 2028.26 | 0.73 | 0.77 | 1.46 | 0.11 | 1 | 10
0 | 30 | CONCLUIDO | 6.0839 | 16.44 | 13.52 | 11.76 | 0.24 | 69 | 71.52 | 32.27 | 1 | 67 | 8.25 | 9054.6 | 93.43 | 460.7 | 105.47 | 32.19 | 32431.42 | 0.31 | 0.66 | 1.55 | 1.98 | 1 | 10
1 | 30 | CONCLUIDO | 6.3815 | 15.67 | 13.02 | 15.02 | 0.3 | 52 | 71.81 | 32.27 | 1.25 | 50 | 8.29 | 9090.98 | 88.53 | 460.75 | 88.52 | 32.19 | 24042.1 | 0.36 | 0.69 | 1.54 | 1.48 | 1 | 10
2 | 30 | CONCLUIDO | 6.575 | 15.21 | 12.71 | 18.16 | 0.36 | 42 | 72.11 | 32.27 | 1.5 | 40 | 8.34 | 9127.38 | 85.19 | 460.73 | 78.79 | 32.19 | 19226.14 | 0.41 | 0.7 | 1.52 | 1.18 | 1 | 10
3 | 30 | CONCLUIDO | 6.7048 | 14.91 | 12.53 | 21.47 | 0.42 | 35 | 72.4 | 32.27 | 1.75 | 33 | 8.38 | 9163.8 | 82.07 | 460.74 | 72.94 | 32.19 | 16336.06 | 0.44 | 0.71 | 1.5 | 0.99 | 1 | 10
4 | 30 | CONCLUIDO | 6.8067 | 14.69 | 12.38 | 24.76 | 0.48 | 30 | 72.7 | 32.27 | 2 | 28 | 8.43 | 9200.25 | 80.05 | 460.71 | 68.01 | 32.19 | 13898.98 | 0.47 | 0.72 | 1.5 | 0.85 | 1 | 10
5 | 30 | CONCLUIDO | 6.8917 | 14.51 | 12.26 | 28.3 | 0.54 | 26 | 73 | 32.27 | 2.25 | 24 | 8.48 | 9236.71 | 77.5 | 460.72 | 63.98 | 32.19 | 11904.64 | 0.5 | 0.73 | 1.5 | 0.73 | 1 | 10
6 | 30 | CONCLUIDO | 6.9651 | 14.36 | 12.16 | 31.71 | 0.6 | 23 | 73.29 | 32.27 | 2.5 | 21 | 8.52 | 9273.2 | 75.24 | 460.69 | 60.84 | 32.19 | 10345.6 | 0.53 | 0.74 | 1.48 | 0.62 | 1 | 10
7 | 30 | CONCLUIDO | 7.004 | 14.28 | 12.11 | 34.59 | 0.65 | 21 | 73.59 | 32.27 | 2.75 | 18 | 8.57 | 9309.7 | 73.44 | 460.69 | 59.09 | 32.19 | 9483.46 | 0.54 | 0.74 | 1.48 | 0.57 | 1 | 10
8 | 30 | CONCLUIDO | 7.048 | 14.19 | 12.05 | 38.05 | 0.71 | 19 | 73.88 | 32.27 | 3 | 13 | 8.61 | 9346.23 | 71.61 | 460.78 | 56.96 | 32.19 | 8428.75 | 0.57 | 0.74 | 1.49 | 0.51 | 1 | 10
9 | 30 | CONCLUIDO | 7.0645 | 14.16 | 12.03 | 40.1 | 0.77 | 18 | 74.18 | 32.27 | 3.25 | 8 | 8.66 | 9382.78 | 71.06 | 460.73 | 56.48 | 32.19 | 8193.03 | 0.57 | 0.74 | 1.48 | 0.5 | 1 | 10
10 | 30 | CONCLUIDO | 7.0827 | 14.12 | 12.01 | 42.39 | 0.82 | 17 | 74.48 | 32.27 | 3.5 | 3 | 8.71 | 9419.35 | 70.35 | 460.69 | 55.48 | 32.19 | 7699.54 | 0.58 | 0.74 | 1.49 | 0.48 | 1 | 10
11 | 30 | CONCLUIDO | 7.0865 | 14.11 | 12 | 42.36 | 0.88 | 17 | 74.77 | 32.27 | 3.75 | 2 | 8.75 | 9455.94 | 70.21 | 460.7 | 55.35 | 32.19 | 7633.71 | 0.58 | 0.74 | 1.49 | 0.47 | 1 | 10
12 | 30 | CONCLUIDO | 7.0824 | 14.12 | 12.01 | 42.39 | 0.93 | 17 | 75.07 | 32.27 | 4 | 0 | 8.8 | 9492.55 | 70.52 | 460.73 | 55.37 | 32.19 | 7643.9 | 0.58 | 0.74 | 1.49 | 0.48 | 1 | 10
0 | 15 | CONCLUIDO | 6.7634 | 14.79 | 12.65 | 19.47 | 0.43 | 39 | 39.78 | 19.54 | 1 | 27 | 4.24 | 5140 | 51.25 | 460.74 | 76.51 | 32.19 | 18103.35 | 0.42 | 0.71 | 1.53 | 1.12 | 1 | 10
1 | 15 | CONCLUIDO | 6.871 | 14.55 | 12.49 | 22.71 | 0.53 | 33 | 40.06 | 19.54 | 1.25 | 10 | 4.26 | 5174.29 | 49.29 | 460.88 | 70.84 | 32.19 | 15299.14 | 0.45 | 0.72 | 1.52 | 0.95 | 1 | 10
2 | 15 | CONCLUIDO | 6.8865 | 14.52 | 12.47 | 23.38 | 0.64 | 32 | 40.34 | 19.54 | 1.5 | 0 | 4.29 | 5208.6 | 49.16 | 460.99 | 69.58 | 32.19 | 14670.8 | 0.46 | 0.72 | 1.54 | 0.93 | 1 | 10
0 | 70 | CONCLUIDO | 4.7513 | 21.05 | 15.21 | 7.3 | 0.12 | 125 | 141.81 | 47.83 | 1 | 123 | 22.98 | 17723.39 | 171.87 | 460.8 | 160.71 | 32.19 | 59770.58 | 0.2 | 0.59 | 1.64 | 3.67 | 1 | 10
1 | 70 | CONCLUIDO | 5.2073 | 19.2 | 14.26 | 9.1 | 0.16 | 94 | 142.15 | 47.83 | 1.25 | 92 | 23.07 | 17765.46 | 160.51 | 460.77 | 129.26 | 32.19 | 44202.42 | 0.25 | 0.63 | 1.6 | 2.72 | 1 | 10
2 | 70 | CONCLUIDO | 5.5317 | 18.08 | 13.68 | 10.95 | 0.19 | 75 | 142.49 | 47.83 | 1.5 | 73 | 23.16 | 17807.56 | 153.3 | 460.83 | 110.56 | 32.19 | 34944.96 | 0.29 | 0.65 | 1.57 | 2.15 | 1 | 10
3 | 70 | CONCLUIDO | 5.7709 | 17.33 | 13.31 | 12.88 | 0.22 | 62 | 142.83 | 47.83 | 1.75 | 60 | 23.25 | 17849.7 | 148.52 | 460.76 | 98.22 | 32.19 | 28843.15 | 0.33 | 0.67 | 1.55 | 1.77 | 1 | 10
4 | 70 | CONCLUIDO | 5.9488 | 16.81 | 13.05 | 14.77 | 0.25 | 53 | 143.17 | 47.83 | 2 | 51 | 23.34 | 17891.86 | 144.9 | 460.71 | 89.6 | 32.19 | 24579.9 | 0.36 | 0.68 | 1.54 | 1.52 | 1 | 10
5 | 70 | CONCLUIDO | 6.0769 | 16.46 | 12.87 | 16.43 | 0.28 | 47 | 143.51 | 47.83 | 2.25 | 45 | 23.44 | 17934.06 | 142.35 | 460.73 | 83.92 | 32.19 | 21769.45 | 0.38 | 0.69 | 1.53 | 1.33 | 1 | 10
6 | 70 | CONCLUIDO | 6.2207 | 16.08 | 12.66 | 18.53 | 0.31 | 41 | 143.86 | 47.83 | 2.5 | 39 | 23.53 | 17976.29 | 139.38 | 460.7 | 77.2 | 32.19 | 18439.77 | 0.42 | 0.71 | 1.51 | 1.13 | 1 | 10
7 | 70 | CONCLUIDO | 6.2959 | 15.88 | 12.59 | 20.41 | 0.34 | 37 | 144.2 | 47.83 | 2.75 | 35 | 23.62 | 18018.55 | 137.91 | 460.71 | 74.75 | 32.19 | 17234.86 | 0.43 | 0.71 | 1.51 | 1.05 | 1 | 10
8 | 70 | CONCLUIDO | 6.372 | 15.69 | 12.48 | 22.03 | 0.37 | 34 | 144.54 | 47.83 | 3 | 32 | 23.71 | 18060.85 | 136.18 | 460.73 | 71.39 | 32.19 | 15566.68 | 0.45 | 0.72 | 1.5 | 0.95 | 1 | 10
9 | 70 | CONCLUIDO | 6.4435 | 15.52 | 12.4 | 23.99 | 0.4 | 31 | 144.89 | 47.83 | 3.25 | 29 | 23.81 | 18103.18 | 134.56 | 460.72 | 68.54 | 32.19 | 14159.14 | 0.47 | 0.72 | 1.5 | 0.86 | 1 | 10
10 | 70 | CONCLUIDO | 6.4961 | 15.39 | 12.33 | 25.51 | 0.43 | 29 | 145.23 | 47.83 | 3.5 | 27 | 23.9 | 18145.54 | 133.4 | 460.69 | 66.28 | 32.19 | 13039.08 | 0.49 | 0.72 | 1.5 | 0.79 | 1 | 10
11 | 70 | CONCLUIDO | 6.5394 | 15.29 | 12.28 | 27.3 | 0.46 | 27 | 145.57 | 47.83 | 3.75 | 25 | 23.99 | 18187.93 | 132.33 | 460.7 | 64.78 | 32.19 | 12298.22 | 0.5 | 0.73 | 1.5 | 0.75 | 1 | 10
12 | 70 | CONCLUIDO | 6.5886 | 15.18 | 12.23 | 29.35 | 0.49 | 25 | 145.92 | 47.83 | 4 | 23 | 24.09 | 18230.35 | 130.82 | 460.69 | 63.22 | 32.19 | 11529.67 | 0.51 | 0.73 | 1.48 | 0.69 | 1 | 10
13 | 70 | CONCLUIDO | 6.6388 | 15.06 | 12.17 | 31.75 | 0.51 | 23 | 146.26 | 47.83 | 4.25 | 21 | 24.18 | 18272.81 | 129.55 | 460.72 | 61.13 | 32.19 | 10492.89 | 0.53 | 0.73 | 1.49 | 0.64 | 1 | 10
14 | 70 | CONCLUIDO | 6.6679 | 15 | 12.13 | 33.09 | 0.54 | 22 | 146.61 | 47.83 | 4.5 | 20 | 24.28 | 18315.3 | 128.27 | 460.72 | 60.15 | 32.19 | 10008.13 | 0.54 | 0.74 | 1.48 | 0.6 | 1 | 10
15 | 70 | CONCLUIDO | 6.6999 | 14.93 | 12.09 | 34.54 | 0.57 | 21 | 146.95 | 47.83 | 4.75 | 19 | 24.37 | 18357.82 | 127.51 | 460.69 | 58.77 | 32.19 | 9322.21 | 0.55 | 0.74 | 1.47 | 0.56 | 1 | 10
16 | 70 | CONCLUIDO | 6.7209 | 14.88 | 12.07 | 36.22 | 0.6 | 20 | 147.3 | 47.83 | 5 | 18 | 24.47 | 18400.38 | 126.45 | 460.69 | 58.24 | 32.19 | 9061.41 | 0.55 | 0.74 | 1.48 | 0.54 | 1 | 10
17 | 70 | CONCLUIDO | 6.7403 | 14.84 | 12.06 | 38.08 | 0.63 | 19 | 147.64 | 47.83 | 5.25 | 17 | 24.56 | 18442.97 | 126 | 460.72 | 57.38 | 32.19 | 8636.52 | 0.56 | 0.74 | 1.48 | 0.52 | 1 | 10
18 | 70 | CONCLUIDO | 6.7718 | 14.77 | 12.02 | 40.06 | 0.66 | 18 | 147.99 | 47.83 | 5.5 | 16 | 24.66 | 18485.59 | 124.71 | 460.71 | 56.31 | 32.19 | 8108.07 | 0.57 | 0.74 | 1.47 | 0.48 | 1 | 10
19 | 70 | CONCLUIDO | 6.7986 | 14.71 | 11.99 | 42.32 | 0.69 | 17 | 148.33 | 47.83 | 5.75 | 15 | 24.75 | 18528.25 | 123.8 | 460.7 | 55.24 | 32.19 | 7576.12 | 0.58 | 0.75 | 1.48 | 0.46 | 1 | 10
20 | 70 | CONCLUIDO | 6.8224 | 14.66 | 11.97 | 44.88 | 0.71 | 16 | 148.68 | 47.83 | 6 | 14 | 24.85 | 18570.94 | 122.73 | 460.7 | 54.63 | 32.19 | 7277.18 | 0.59 | 0.75 | 1.47 | 0.43 | 1 | 10
21 | 70 | CONCLUIDO | 6.8528 | 14.59 | 11.93 | 47.72 | 0.74 | 15 | 149.02 | 47.83 | 6.25 | 13 | 24.95 | 18613.66 | 121.58 | 460.7 | 53.33 | 32.19 | 6633.04 | 0.6 | 0.75 | 1.47 | 0.4 | 1 | 10
22 | 70 | CONCLUIDO | 6.8514 | 14.6 | 11.93 | 47.74 | 0.77 | 15 | 149.37 | 47.83 | 6.5 | 13 | 25.04 | 18656.42 | 121.84 | 460.71 | 53.35 | 32.19 | 6642.42 | 0.6 | 0.75 | 1.47 | 0.4 | 1 | 10
23 | 70 | CONCLUIDO | 6.8855 | 14.52 | 11.89 | 50.96 | 0.8 | 14 | 149.72 | 47.83 | 6.75 | 12 | 25.14 | 18699.2 | 120.63 | 460.69 | 52.16 | 32.19 | 6051.92 | 0.62 | 0.75 | 1.47 | 0.36 | 1 | 10
24 | 70 | CONCLUIDO | 6.8809 | 14.53 | 11.9 | 51 | 0.83 | 14 | 150.07 | 47.83 | 7 | 12 | 25.24 | 18742.03 | 119.5 | 460.69 | 52.57 | 32.19 | 6256.63 | 0.61 | 0.75 | 1.47 | 0.37 | 1 | 10
25 | 70 | CONCLUIDO | 6.8971 | 14.5 | 11.89 | 54.9 | 0.85 | 13 | 150.41 | 47.83 | 7.25 | 11 | 25.33 | 18784.88 | 119.43 | 460.7 | 52.16 | 32.19 | 6055.2 | 0.62 | 0.75 | 1.47 | 0.36 | 1 | 10
26 | 70 | CONCLUIDO | 6.9079 | 14.48 | 11.87 | 54.79 | 0.88 | 13 | 150.76 | 47.83 | 7.5 | 11 | 25.43 | 18827.77 | 118.54 | 460.69 | 51.51 | 32.19 | 5732.2 | 0.62 | 0.75 | 1.47 | 0.34 | 1 | 10
27 | 70 | CONCLUIDO | 6.934 | 14.42 | 11.85 | 59.23 | 0.91 | 12 | 151.11 | 47.83 | 7.75 | 10 | 25.53 | 18870.7 | 116.91 | 460.69 | 50.75 | 32.19 | 5358.24 | 0.63 | 0.75 | 1.46 | 0.31 | 1 | 10
28 | 70 | CONCLUIDO | 6.934 | 14.42 | 11.85 | 59.23 | 0.94 | 12 | 151.46 | 47.83 | 8 | 10 | 25.63 | 18913.66 | 116.63 | 460.72 | 50.64 | 32.19 | 5302.66 | 0.64 | 0.75 | 1.47 | 0.31 | 1 | 10
29 | 70 | CONCLUIDO | 6.9658 | 14.36 | 11.81 | 64.42 | 0.96 | 11 | 151.81 | 47.83 | 8.25 | 9 | 25.73 | 18956.65 | 114.65 | 460.69 | 49.46 | 32.19 | 4718.76 | 0.65 | 0.76 | 1.46 | 0.28 | 1 | 10
30 | 70 | CONCLUIDO | 6.9634 | 14.36 | 11.81 | 64.44 | 0.99 | 11 | 152.15 | 47.83 | 8.5 | 9 | 25.83 | 18999.67 | 114.67 | 460.7 | 49.63 | 32.19 | 4803.11 | 0.65 | 0.76 | 1.46 | 0.28 | 1 | 10
31 | 70 | CONCLUIDO | 6.9639 | 14.36 | 11.81 | 64.44 | 1.02 | 11 | 152.5 | 47.83 | 8.75 | 9 | 25.93 | 19042.73 | 114.31 | 460.71 | 49.59 | 32.19 | 4782.88 | 0.65 | 0.76 | 1.46 | 0.28 | 1 | 10
32 | 70 | CONCLUIDO | 6.9918 | 14.3 | 11.79 | 70.71 | 1.04 | 10 | 152.85 | 47.83 | 9 | 8 | 26.03 | 19085.83 | 112.68 | 460.74 | 48.66 | 32.19 | 4323.59 | 0.66 | 0.76 | 1.46 | 0.25 | 1 | 10
33 | 70 | CONCLUIDO | 6.9887 | 14.31 | 11.79 | 70.75 | 1.07 | 10 | 153.2 | 47.83 | 9.25 | 8 | 26.12 | 19128.96 | 111.91 | 460.69 | 48.94 | 32.19 | 4463.26 | 0.66 | 0.76 | 1.46 | 0.26 | 1 | 10
34 | 70 | CONCLUIDO | 6.9906 | 14.3 | 11.79 | 70.73 | 1.1 | 10 | 153.55 | 47.83 | 9.5 | 8 | 26.22 | 19172.12 | 111.04 | 460.73 | 48.74 | 32.19 | 4362.41 | 0.66 | 0.76 | 1.46 | 0.25 | 1 | 10
35 | 70 | CONCLUIDO | 7.0222 | 14.24 | 11.75 | 78.35 | 1.12 | 9 | 153.9 | 47.83 | 9.75 | 7 | 26.32 | 19215.32 | 108.99 | 460.69 | 47.6 | 32.19 | 3795.92 | 0.68 | 0.76 | 1.46 | 0.22 | 1 | 10
36 | 70 | CONCLUIDO | 7.0221 | 14.24 | 11.75 | 78.35 | 1.15 | 9 | 154.25 | 47.83 | 10 | 7 | 26.43 | 19258.55 | 109.13 | 460.69 | 47.51 | 32.19 | 3753.24 | 0.68 | 0.76 | 1.46 | 0.22 | 1 | 10
37 | 70 | CONCLUIDO | 7.0164 | 14.25 | 11.76 | 78.43 | 1.17 | 9 | 154.6 | 47.83 | 10.25 | 7 | 26.53 | 19301.82 | 109.05 | 460.69 | 48.09 | 32.19 | 4044.36 | 0.67 | 0.76 | 1.46 | 0.23 | 1 | 10
38 | 70 | CONCLUIDO | 7.0156 | 14.25 | 11.77 | 78.44 | 1.2 | 9 | 154.95 | 47.83 | 10.5 | 7 | 26.63 | 19345.12 | 107.55 | 460.69 | 47.96 | 32.19 | 3978.74 | 0.67 | 0.76 | 1.46 | 0.23 | 1 | 10
39 | 70 | CONCLUIDO | 7.0132 | 14.26 | 11.77 | 78.47 | 1.23 | 9 | 155.31 | 47.83 | 10.75 | 5 | 26.73 | 19388.45 | 107.11 | 460.7 | 48.16 | 32.19 | 4074.95 | 0.67 | 0.76 | 1.46 | 0.24 | 1 | 10
40 | 70 | CONCLUIDO | 7.0442 | 14.2 | 11.74 | 88.03 | 1.25 | 8 | 155.66 | 47.83 | 11 | 3 | 26.83 | 19431.82 | 105.89 | 460.69 | 46.98 | 32.19 | 3494.63 | 0.69 | 0.76 | 1.46 | 0.2 | 1 | 10
41 | 70 | CONCLUIDO | 7.0449 | 14.19 | 11.74 | 88.01 | 1.28 | 8 | 156.01 | 47.83 | 11.25 | 2 | 26.93 | 19475.23 | 105.83 | 460.69 | 46.96 | 32.19 | 3480.25 | 0.69 | 0.76 | 1.46 | 0.2 | 1 | 10
42 | 70 | CONCLUIDO | 7.044 | 14.2 | 11.74 | 88.03 | 1.3 | 8 | 156.36 | 47.83 | 11.5 | 1 | 27.03 | 19518.67 | 105.96 | 460.73 | 46.9 | 32.19 | 3454.03 | 0.69 | 0.76 | 1.47 | 0.2 | 1 | 10
43 | 70 | CONCLUIDO | 7.0424 | 14.2 | 11.74 | 88.05 | 1.33 | 8 | 156.71 | 47.83 | 11.75 | 1 | 27.14 | 19562.15 | 106.25 | 460.73 | 46.89 | 32.19 | 3448.7 | 0.69 | 0.76 | 1.47 | 0.21 | 1 | 10
44 | 70 | CONCLUIDO | 7.0418 | 14.2 | 11.74 | 88.06 | 1.35 | 8 | 157.07 | 47.83 | 12 | 1 | 27.24 | 19605.66 | 106.52 | 460.73 | 46.98 | 32.19 | 3494.19 | 0.69 | 0.76 | 1.47 | 0.21 | 1 | 10
45 | 70 | CONCLUIDO | 7.0401 | 14.2 | 11.74 | 88.09 | 1.38 | 8 | 157.42 | 47.83 | 12.25 | 0 | 27.34 | 19649.2 | 106.79 | 460.73 | 47.03 | 32.19 | 3519.75 | 0.68 | 0.76 | 1.47 | 0.21 | 1 | 10
0 | 90 | CONCLUIDO | 4.177 | 23.94 | 16.08 | 6.31 | 0.1 | 153 | 176.73 | 52.44 | 1 | 151 | 33.29 | 22031.19 | 210.26 | 460.83 | 188.73 | 32.19 | 73643.49 | 0.17 | 0.56 | 1.71 | 4.54 | 1 | 10
1 | 90 | CONCLUIDO | 4.7005 | 21.27 | 14.84 | 7.88 | 0.13 | 113 | 177.1 | 52.44 | 1.25 | 111 | 33.41 | 22076.81 | 193.41 | 460.87 | 148.39 | 32.19 | 53671.04 | 0.22 | 0.6 | 1.63 | 3.3 | 1 | 10
2 | 90 | CONCLUIDO | 5.078 | 19.69 | 14.11 | 9.51 | 0.15 | 89 | 177.47 | 52.44 | 1.5 | 87 | 33.53 | 22122.46 | 183.5 | 460.73 | 124.11 | 32.19 | 41651.79 | 0.26 | 0.63 | 1.6 | 2.57 | 1 | 10
3 | 90 | CONCLUIDO | 5.3393 | 18.73 | 13.68 | 11.09 | 0.17 | 74 | 177.84 | 52.44 | 1.75 | 72 | 33.65 | 22168.15 | 177.37 | 460.77 | 109.71 | 32.19 | 34525.05 | 0.29 | 0.65 | 1.59 | 2.14 | 1 | 10
4 | 90 | CONCLUIDO | 5.5555 | 18 | 13.34 | 12.7 | 0.2 | 63 | 178.21 | 52.44 | 2 | 61 | 33.77 | 22213.89 | 172.43 | 460.79 | 99.49 | 32.19 | 29472.34 | 0.32 | 0.67 | 1.55 | 1.8 | 1 | 10
5 | 90 | CONCLUIDO | 5.7239 | 17.47 | 13.09 | 14.28 | 0.22 | 55 | 178.59 | 52.44 | 2.25 | 53 | 33.89 | 22259.66 | 168.76 | 460.74 | 91.45 | 32.19 | 25492.87 | 0.35 | 0.68 | 1.53 | 1.56 | 1 | 10
6 | 90 | CONCLUIDO | 5.8458 | 17.11 | 12.94 | 15.85 | 0.25 | 49 | 178.96 | 52.44 | 2.5 | 47 | 34.02 | 22305.48 | 166.43 | 460.7 | 86.15 | 32.19 | 22870.09 | 0.37 | 0.69 | 1.53 | 1.41 | 1 | 10
7 | 90 | CONCLUIDO | 5.9584 | 16.78 | 12.8 | 17.45 | 0.27 | 44 | 179.33 | 52.44 | 2.75 | 42 | 34.14 | 22351.34 | 164.07 | 460.71 | 81.1 | 32.19 | 20372.26 | 0.4 | 0.7 | 1.54 | 1.26 | 1 | 10
8 | 90 | CONCLUIDO | 6.0685 | 16.48 | 12.64 | 18.95 | 0.3 | 40 | 179.7 | 52.44 | 3 | 38 | 34.26 | 22397.24 | 161.5 | 460.69 | 76.59 | 32.19 | 18137.03 | 0.42 | 0.71 | 1.5 | 1.1 | 1 | 10
9 | 90 | CONCLUIDO | 6.1352 | 16.3 | 12.56 | 20.37 | 0.32 | 37 | 180.07 | 52.44 | 3.25 | 35 | 34.38 | 22443.18 | 159.98 | 460.7 | 74.05 | 32.19 | 16881.96 | 0.43 | 0.71 | 1.5 | 1.03 | 1 | 10
10 | 90 | CONCLUIDO | 6.204 | 16.12 | 12.49 | 22.04 | 0.34 | 34 | 180.45 | 52.44 | 3.5 | 32 | 34.51 | 22489.16 | 158.69 | 460.74 | 71.5 | 32.19 | 15620.68 | 0.45 | 0.72 | 1.5 | 0.95 | 1 | 10
11 | 90 | CONCLUIDO | 6.2458 | 16.01 | 12.45 | 23.35 | 0.37 | 32 | 180.82 | 52.44 | 3.75 | 30 | 34.63 | 22535.19 | 157.76 | 460.73 | 70.51 | 32.19 | 15138.01 | 0.46 | 0.72 | 1.5 | 0.92 | 1 | 10
12 | 90 | CONCLUIDO | 6.3364 | 15.78 | 12.33 | 25.51 | 0.39 | 29 | 181.19 | 52.44 | 4 | 27 | 34.75 | 22581.25 | 155.72 | 460.74 | 66.36 | 32.19 | 13075.91 | 0.49 | 0.72 | 1.49 | 0.8 | 1 | 10
13 | 90 | CONCLUIDO | 6.3602 | 15.72 | 12.31 | 26.37 | 0.42 | 28 | 181.57 | 52.44 | 4.25 | 26 | 34.88 | 22627.36 | 155.03 | 460.73 | 65.75 | 32.19 | 12779.92 | 0.49 | 0.73 | 1.49 | 0.77 | 1 | 10
14 | 90 | CONCLUIDO | 6.4145 | 15.59 | 12.24 | 28.26 | 0.44 | 26 | 181.94 | 52.44 | 4.5 | 24 | 35 | 22673.63 | 153.77 | 460.74 | 63.51 | 32.19 | 11666.4 | 0.51 | 0.73 | 1.49 | 0.71 | 1 | 10
15 | 90 | CONCLUIDO | 6.4671 | 15.46 | 12.19 | 30.47 | 0.46 | 24 | 182.32 | 52.44 | 4.75 | 22 | 35.12 | 22719.83 | 152.44 | 460.71 | 61.84 | 32.19 | 10844.02 | 0.52 | 0.73 | 1.48 | 0.65 | 1 | 10
16 | 90 | CONCLUIDO | 6.4926 | 15.4 | 12.16 | 31.73 | 0.49 | 23 | 182.69 | 52.44 | 5 | 21 | 35.25 | 22766.06 | 151.71 | 460.69 | 61.07 | 32.19 | 10461.34 | 0.53 | 0.73 | 1.48 | 0.63 | 1 | 10
17 | 90 | CONCLUIDO | 6.5143 | 15.35 | 12.15 | 33.13 | 0.51 | 22 | 183.07 | 52.44 | 5.25 | 20 | 35.37 | 22812.34 | 151.1 | 460.71 | 60.23 | 32.19 | 10047.75 | 0.53 | 0.74 | 1.49 | 0.61 | 1 | 10
18 | 90 | CONCLUIDO | 6.5444 | 15.28 | 12.11 | 34.61 | 0.53 | 21 | 183.44 | 52.44 | 5.5 | 19 | 35.5 | 22858.66 | 150.07 | 460.8 | 59.39 | 32.19 | 9630.77 | 0.54 | 0.74 | 1.48 | 0.58 | 1 | 10
19 | 90 | CONCLUIDO | 6.578 | 15.2 | 12.07 | 36.21 | 0.55 | 20 | 183.82 | 52.44 | 5.75 | 18 | 35.63 | 22905.03 | 149.67 | 460.7 | 57.93 | 32.19 | 8906.44 | 0.56 | 0.74 | 1.48 | 0.54 | 1 | 10
20 | 90 | CONCLUIDO | 6.6009 | 15.15 | 12.05 | 38.06 | 0.58 | 19 | 184.19 | 52.44 | 6 | 17 | 35.75 | 22951.43 | 148.69 | 460.69 | 57.35 | 32.19 | 8621.91 | 0.56 | 0.74 | 1.48 | 0.52 | 1 | 10
21 | 90 | CONCLUIDO | 6.6282 | 15.09 | 12.03 | 40.09 | 0.6 | 18 | 184.57 | 52.44 | 6.25 | 16 | 35.88 | 22997.88 | 147.75 | 460.69 | 56.56 | 32.19 | 8234.37 | 0.57 | 0.74 | 1.48 | 0.49 | 1 | 10
22 | 90 | CONCLUIDO | 6.6306 | 15.08 | 12.02 | 40.07 | 0.62 | 18 | 184.95 | 52.44 | 6.5 | 16 | 36.01 | 23044.38 | 147.13 | 460.7 | 56.34 | 32.19 | 8124.27 | 0.57 | 0.74 | 1.48 | 0.49 | 1 | 10
23 | 90 | CONCLUIDO | 6.6669 | 15 | 11.97 | 42.26 | 0.65 | 17 | 185.33 | 52.44 | 6.75 | 15 | 36.13 | 23090.91 | 146.28 | 460.72 | 54.76 | 32.19 | 7337.94 | 0.59 | 0.75 | 1.47 | 0.44 | 1 | 10
24 | 90 | CONCLUIDO | 6.6816 | 14.97 | 11.98 | 44.91 | 0.67 | 16 | 185.7 | 52.44 | 7 | 14 | 36.26 | 23137.49 | 145.64 | 460.71 | 54.86 | 32.19 | 7393.74 | 0.59 | 0.75 | 1.48 | 0.44 | 1 | 10
25 | 90 | CONCLUIDO | 6.6872 | 14.95 | 11.96 | 44.87 | 0.69 | 16 | 186.08 | 52.44 | 7.25 | 14 | 36.39 | 23184.11 | 145.2 | 460.71 | 54.52 | 32.19 | 7220.91 | 0.59 | 0.75 | 1.47 | 0.43 | 1 | 10
26 | 90 | CONCLUIDO | 6.7118 | 14.9 | 11.95 | 47.78 | 0.71 | 15 | 186.46 | 52.44 | 7.5 | 13 | 36.52 | 23230.78 | 144.37 | 460.72 | 54.04 | 32.19 | 6987.81 | 0.6 | 0.75 | 1.47 | 0.41 | 1 | 10
27 | 90 | CONCLUIDO | 6.7219 | 14.88 | 11.92 | 47.69 | 0.74 | 15 | 186.84 | 52.44 | 7.75 | 13 | 36.65 | 23277.49 | 144.02 | 460.71 | 53.11 | 32.19 | 6523.84 | 0.61 | 0.75 | 1.47 | 0.39 | 1 | 10
28 | 90 | CONCLUIDO | 6.7517 | 14.81 | 11.89 | 50.97 | 0.76 | 14 | 187.22 | 52.44 | 8 | 12 | 36.78 | 23324.24 | 143.09 | 460.69 | 52.18 | 32.19 | 6061.11 | 0.62 | 0.75 | 1.47 | 0.36 | 1 | 10
29 | 90 | CONCLUIDO | 6.7441 | 14.83 | 11.91 | 51.04 | 0.78 | 14 | 187.6 | 52.44 | 8.25 | 12 | 36.9 | 23371.04 | 142.75 | 460.72 | 52.59 | 32.19 | 6266.51 | 0.61 | 0.75 | 1.47 | 0.38 | 1 | 10
30 | 90 | CONCLUIDO | 6.7734 | 14.76 | 11.88 | 54.83 | 0.8 | 13 | 187.98 | 52.44 | 8.5 | 11 | 37.03 | 23417.88 | 141.75 | 460.71 | 51.8 | 32.19 | 5877.73 | 0.62 | 0.75 | 1.47 | 0.35 | 1 | 10
31 | 90 | CONCLUIDO | 6.7737 | 14.76 | 11.88 | 54.83 | 0.82 | 13 | 188.36 | 52.44 | 8.75 | 11 | 37.16 | 23464.76 | 141.65 | 460.69 | 51.74 | 32.19 | 5846.53 | 0.62 | 0.75 | 1.47 | 0.35 | 1 | 10
32 | 90 | CONCLUIDO | 6.773 | 14.76 | 11.88 | 54.84 | 0.85 | 13 | 188.74 | 52.44 | 9 | 11 | 37.3 | 23511.69 | 141.14 | 460.73 | 51.82 | 32.19 | 5886.83 | 0.62 | 0.75 | 1.47 | 0.35 | 1 | 10
33 | 90 | CONCLUIDO | 6.8065 | 14.69 | 11.84 | 59.22 | 0.87 | 12 | 189.12 | 52.44 | 9.25 | 10 | 37.43 | 23558.67 | 139.49 | 460.69 | 50.87 | 32.19 | 5418.96 | 0.63 | 0.75 | 1.46 | 0.31 | 1 | 10
34 | 90 | CONCLUIDO | 6.8083 | 14.69 | 11.84 | 59.2 | 0.89 | 12 | 189.5 | 52.44 | 9.5 | 10 | 37.56 | 23605.68 | 139.91 | 460.7 | 50.36 | 32.19 | 5163.06 | 0.64 | 0.75 | 1.47 | 0.31 | 1 | 10
35 | 90 | CONCLUIDO | 6.8066 | 14.69 | 11.84 | 59.22 | 0.91 | 12 | 189.88 | 52.44 | 9.75 | 10 | 37.69 | 23652.75 | 138.34 | 460.7 | 50.65 | 32.19 | 5307.58 | 0.64 | 0.75 | 1.47 | 0.31 | 1 | 10
36 | 90 | CONCLUIDO | 6.8384 | 14.62 | 11.81 | 64.43 | 0.93 | 11 | 190.26 | 52.44 | 10 | 9 | 37.82 | 23699.85 | 137.19 | 460.77 | 49.54 | 32.19 | 4758.13 | 0.65 | 0.76 | 1.46 | 0.28 | 1 | 10
37 | 90 | CONCLUIDO | 6.8389 | 14.62 | 11.81 | 64.42 | 0.95 | 11 | 190.65 | 52.44 | 10.25 | 9 | 37.95 | 23747 | 137.68 | 460.69 | 49.55 | 32.19 | 4764.55 | 0.65 | 0.76 | 1.46 | 0.28 | 1 | 10
38 | 90 | CONCLUIDO | 6.8385 | 14.62 | 11.81 | 64.43 | 0.98 | 11 | 191.03 | 52.44 | 10.5 | 9 | 38.09 | 23794.2 | 137.63 | 460.7 | 49.6 | 32.19 | 4786.3 | 0.65 | 0.76 | 1.46 | 0.28 | 1 | 10
39 | 90 | CONCLUIDO | 6.838 | 14.62 | 11.81 | 64.43 | 1 | 11 | 191.41 | 52.44 | 10.75 | 9 | 38.22 | 23841.44 | 136.39 | 460.69 | 49.5 | 32.19 | 4735.12 | 0.65 | 0.76 | 1.47 | 0.28 | 1 | 10
40 | 90 | CONCLUIDO | 6.8692 | 14.56 | 11.78 | 70.69 | 1.02 | 10 | 191.79 | 52.44 | 11 | 8 | 38.35 | 23888.73 | 135.69 | 460.7 | 48.53 | 32.19 | 4258.74 | 0.66 | 0.76 | 1.46 | 0.25 | 1 | 10
41 | 90 | CONCLUIDO | 6.8654 | 14.57 | 11.79 | 70.74 | 1.04 | 10 | 192.18 | 52.44 | 11.25 | 8 | 38.49 | 23936.06 | 135.25 | 460.69 | 48.82 | 32.19 | 4401.57 | 0.66 | 0.76 | 1.46 | 0.26 | 1 | 10
42 | 90 | CONCLUIDO | 6.8625 | 14.57 | 11.8 | 70.78 | 1.06 | 10 | 192.56 | 52.44 | 11.5 | 8 | 38.62 | 23983.44 | 134.74 | 460.69 | 48.93 | 32.19 | 4455.94 | 0.66 | 0.76 | 1.47 | 0.26 | 1 | 10
43 | 90 | CONCLUIDO | 6.8625 | 14.57 | 11.8 | 70.78 | 1.08 | 10 | 192.95 | 52.44 | 11.75 | 8 | 38.75 | 24030.86 | 133.48 | 460.71 | 49.02 | 32.19 | 4501.84 | 0.66 | 0.76 | 1.46 | 0.26 | 1 | 10
44 | 90 | CONCLUIDO | 6.894 | 14.51 | 11.76 | 78.43 | 1.1 | 9 | 193.33 | 52.44 | 12 | 7 | 38.89 | 24078.33 | 132.59 | 460.73 | 47.88 | 32.19 | 3938.64 | 0.67 | 0.76 | 1.47 | 0.23 | 1 | 10
45 | 90 | CONCLUIDO | 6.8992 | 14.49 | 11.75 | 78.36 | 1.12 | 9 | 193.72 | 52.44 | 12.25 | 7 | 39.02 | 24125.85 | 132.53 | 460.69 | 47.49 | 32.19 | 3744.19 | 0.68 | 0.76 | 1.46 | 0.22 | 1 | 10
46 | 90 | CONCLUIDO | 6.8919 | 14.51 | 11.77 | 78.46 | 1.14 | 9 | 194.1 | 52.44 | 12.5 | 7 | 39.16 | 24173.41 | 132.86 | 460.7 | 48.16 | 32.19 | 4078.49 | 0.67 | 0.76 | 1.46 | 0.23 | 1 | 10
47 | 90 | CONCLUIDO | 6.8958 | 14.5 | 11.76 | 78.41 | 1.16 | 9 | 194.49 | 52.44 | 12.75 | 7 | 39.3 | 24221.02 | 131.92 | 460.69 | 47.87 | 32.19 | 3933.84 | 0.67 | 0.76 | 1.46 | 0.23 | 1 | 10
48 | 90 | CONCLUIDO | 6.8926 | 14.51 | 11.77 | 78.45 | 1.18 | 9 | 194.88 | 52.44 | 13 | 7 | 39.43 | 24268.67 | 131.25 | 460.69 | 48.15 | 32.19 | 4073.94 | 0.67 | 0.76 | 1.46 | 0.23 | 1 | 10
49 | 90 | CONCLUIDO | 6.9277 | 14.43 | 11.73 | 87.97 | 1.2 | 8 | 195.26 | 52.44 | 13.25 | 6 | 39.57 | 24316.37 | 129.43 | 460.69 | 46.74 | 32.19 | 3372.2 | 0.69 | 0.76 | 1.46 | 0.2 | 1 | 10
50 | 90 | CONCLUIDO | 6.9289 | 14.43 | 11.73 | 87.95 | 1.22 | 8 | 195.65 | 52.44 | 13.5 | 6 | 39.71 | 24364.12 | 129.35 | 460.71 | 46.79 | 32.19 | 3395.64 | 0.69 | 0.76 | 1.46 | 0.19 | 1 | 10
51 | 90 | CONCLUIDO | 6.93 | 14.43 | 11.72 | 87.94 | 1.25 | 8 | 196.04 | 52.44 | 13.75 | 6 | 39.84 | 24411.91 | 129.05 | 460.69 | 46.74 | 32.19 | 3370.26 | 0.69 | 0.76 | 1.46 | 0.19 | 1 | 10
52 | 90 | CONCLUIDO | 6.9275 | 14.44 | 11.73 | 87.98 | 1.27 | 8 | 196.42 | 52.44 | 14 | 6 | 39.98 | 24459.75 | 128.75 | 460.71 | 46.94 | 32.19 | 3474.36 | 0.69 | 0.76 | 1.46 | 0.2 | 1 | 10
53 | 90 | CONCLUIDO | 6.9296 | 14.43 | 11.73 | 87.94 | 1.29 | 8 | 196.81 | 52.44 | 14.25 | 6 | 40.12 | 24507.64 | 128.32 | 460.69 | 46.81 | 32.19 | 3409.67 | 0.69 | 0.76 | 1.46 | 0.19 | 1 | 10
54 | 90 | CONCLUIDO | 6.9287 | 14.43 | 11.73 | 87.96 | 1.31 | 8 | 197.2 | 52.44 | 14.5 | 6 | 40.26 | 24555.57 | 126.99 | 460.69 | 46.79 | 32.19 | 3395.93 | 0.69 | 0.76 | 1.46 | 0.19 | 1 | 10
55 | 90 | CONCLUIDO | 6.9205 | 14.45 | 11.74 | 88.09 | 1.33 | 8 | 197.59 | 52.44 | 14.75 | 6 | 40.4 | 24603.55 | 126.02 | 460.69 | 47.29 | 32.19 | 3648.78 | 0.68 | 0.76 | 1.46 | 0.21 | 1 | 10
56 | 90 | CONCLUIDO | 6.9505 | 14.39 | 11.72 | 100.44 | 1.35 | 7 | 197.98 | 52.44 | 15 | 5 | 40.54 | 24651.58 | 125.42 | 460.69 | 46.62 | 32.19 | 3317.02 | 0.69 | 0.76 | 1.46 | 0.18 | 1 | 10
57 | 90 | CONCLUIDO | 6.9592 | 14.37 | 11.7 | 100.29 | 1.36 | 7 | 198.37 | 52.44 | 15.25 | 5 | 40.68 | 24699.65 | 125.18 | 460.69 | 45.91 | 32.19 | 2964.76 | 0.7 | 0.76 | 1.46 | 0.17 | 1 | 10
58 | 90 | CONCLUIDO | 6.9541 | 14.38 | 11.71 | 100.38 | 1.38 | 7 | 198.76 | 52.44 | 15.5 | 3 | 40.82 | 24747.78 | 125.18 | 460.69 | 46.2 | 32.19 | 3109.89 | 0.7 | 0.76 | 1.46 | 0.18 | 1 | 10
59 | 90 | CONCLUIDO | 6.9564 | 14.38 | 11.71 | 100.34 | 1.4 | 7 | 199.15 | 52.44 | 15.75 | 3 | 40.96 | 24795.95 | 125.26 | 460.69 | 45.93 | 32.19 | 2974.59 | 0.7 | 0.76 | 1.46 | 0.17 | 1 | 10
60 | 90 | CONCLUIDO | 6.9579 | 14.37 | 11.7 | 100.31 | 1.42 | 7 | 199.54 | 52.44 | 16 | 3 | 41.1 | 24844.17 | 125.04 | 460.79 | 45.91 | 32.19 | 2962.78 | 0.7 | 0.76 | 1.46 | 0.17 | 1 | 10
61 | 90 | CONCLUIDO | 6.9571 | 14.37 | 11.7 | 100.32 | 1.44 | 7 | 199.93 | 52.44 | 16.25 | 2 | 41.24 | 24892.44 | 124.78 | 460.69 | 45.96 | 32.19 | 2985.19 | 0.7 | 0.76 | 1.46 | 0.17 | 1 | 10
62 | 90 | CONCLUIDO | 6.9595 | 14.37 | 11.7 | 100.28 | 1.46 | 7 | 200.32 | 52.44 | 16.5 | 2 | 41.38 | 24940.75 | 124.07 | 460.69 | 45.73 | 32.19 | 2871.3 | 0.7 | 0.76 | 1.46 | 0.17 | 1 | 10
63 | 90 | CONCLUIDO | 6.9572 | 14.37 | 11.7 | 100.32 | 1.48 | 7 | 200.72 | 52.44 | 16.75 | 2 | 41.52 | 24989.11 | 124.03 | 460.72 | 45.97 | 32.19 | 2993.72 | 0.7 | 0.76 | 1.46 | 0.17 | 1 | 10
64 | 90 | CONCLUIDO | 6.9565 | 14.38 | 11.71 | 100.33 | 1.5 | 7 | 201.11 | 52.44 | 17 | 2 | 41.67 | 25037.53 | 123.91 | 460.69 | 45.99 | 32.19 | 3000.16 | 0.7 | 0.76 | 1.46 | 0.17 | 1 | 10
65 | 90 | CONCLUIDO | 6.9585 | 14.37 | 11.7 | 100.3 | 1.52 | 7 | 201.5 | 52.44 | 17.25 | 2 | 41.81 | 25085.99 | 123.47 | 460.69 | 45.89 | 32.19 | 2951.01 | 0.7 | 0.76 | 1.46 | 0.17 | 1 | 10
66 | 90 | CONCLUIDO | 6.9571 | 14.37 | 11.7 | 100.32 | 1.54 | 7 | 201.9 | 52.44 | 17.5 | 1 | 41.95 | 25134.5 | 123.25 | 460.69 | 45.92 | 32.19 | 2968.74 | 0.7 | 0.76 | 1.46 | 0.17 | 1 | 10
67 | 90 | CONCLUIDO | 6.9587 | 14.37 | 11.7 | 100.3 | 1.56 | 7 | 202.29 | 52.44 | 17.75 | 1 | 42.1 | 25183.06 | 122.87 | 460.69 | 45.91 | 32.19 | 2959.98 | 0.7 | 0.76 | 1.46 | 0.17 | 1 | 10
68 | 90 | CONCLUIDO | 6.9572 | 14.37 | 11.7 | 100.32 | 1.58 | 7 | 202.68 | 52.44 | 18 | 0 | 42.24 | 25231.66 | 123.08 | 460.7 | 45.94 | 32.19 | 2978.24 | 0.7 | 0.76 | 1.46 | 0.17 | 1 | 10
0 | 110 | CONCLUIDO | 3.6598 | 27.32 | 16.98 | 5.57 | 0.08 | 183 | 213.37 | 56.13 | 1 | 181 | 46.25 | 26550.29 | 250.88 | 460.82 | 218.82 | 32.19 | 88537.39 | 0.15 | 0.53 | 1.74 | 5.45 | 1 | 10
1 | 110 | CONCLUIDO | 4.2186 | 23.7 | 15.48 | 6.98 | 0.1 | 133 | 213.78 | 56.13 | 1.25 | 131 | 46.4 | 26600.32 | 228.15 | 460.87 | 169.08 | 32.19 | 63916.37 | 0.19 | 0.58 | 1.66 | 3.94 | 1 | 10
2 | 110 | CONCLUIDO | 4.6373 | 21.56 | 14.56 | 8.4 | 0.12 | 104 | 214.19 | 56.13 | 1.5 | 102 | 46.56 | 26650.41 | 214.25 | 460.79 | 139.23 | 32.19 | 49139.75 | 0.23 | 0.61 | 1.61 | 3.02 | 1 | 10
3 | 110 | CONCLUIDO | 4.9351 | 20.26 | 14.02 | 9.78 | 0.14 | 86 | 214.59 | 56.13 | 1.75 | 84 | 46.72 | 26700.55 | 205.87 | 460.73 | 121.5 | 32.19 | 40362.18 | 0.26 | 0.64 | 1.59 | 2.48 | 1 | 10
4 | 110 | CONCLUIDO | 5.1717 | 19.34 | 13.64 | 11.21 | 0.17 | 73 | 215 | 56.13 | 2 | 71 | 46.87 | 26750.75 | 199.94 | 460.73 | 109.08 | 32.19 | 34216.23 | 0.3 | 0.66 | 1.57 | 2.1 | 1 | 10
5 | 110 | CONCLUIDO | 5.3487 | 18.7 | 13.38 | 12.54 | 0.19 | 64 | 215.41 | 56.13 | 2.25 | 62 | 47.03 | 26801 | 195.77 | 460.73 | 100.57 | 32.19 | 30005.5 | 0.32 | 0.67 | 1.56 | 1.85 | 1 | 10
6 | 110 | CONCLUIDO | 5.4981 | 18.19 | 13.17 | 13.86 | 0.21 | 57 | 215.82 | 56.13 | 2.5 | 55 | 47.19 | 26851.31 | 192.36 | 460.79 | 93.38 | 32.19 | 26446.76 | 0.34 | 0.68 | 1.55 | 1.63 | 1 | 10
7 | 110 | CONCLUIDO | 5.6291 | 17.76 | 13 | 15.29 | 0.23 | 51 | 216.22 | 56.13 | 2.75 | 49 | 47.35 | 26901.66 | 189.39 | 460.85 | 88.13 | 32.19 | 23852.71 | 0.37 | 0.69 | 1.53 | 1.46 | 1 | 10
8 | 110 | CONCLUIDO | 5.7531 | 17.38 | 12.83 | 16.73 | 0.25 | 46 | 216.63 | 56.13 | 3 | 44 | 47.51 | 26952.08 | 186.69 | 460.73 | 82.49 | 32.19 | 21056.38 | 0.39 | 0.7 | 1.52 | 1.29 | 1 | 10
9 | 110 | CONCLUIDO | 5.8504 | 17.09 | 12.71 | 18.15 | 0.27 | 42 | 217.04 | 56.13 | 3.25 | 40 | 47.66 | 27002.55 | 184.54 | 460.7 | 78.67 | 32.19 | 19168.49 | 0.41 | 0.7 | 1.51 | 1.17 | 1 | 10
10 | 110 | CONCLUIDO | 5.9185 | 16.9 | 12.64 | 19.44 | 0.29 | 39 | 217.45 | 56.13 | 3.5 | 37 | 47.82 | 27053.07 | 183.2 | 460.73 | 76.28 | 32.19 | 17989.7 | 0.42 | 0.71 | 1.51 | 1.1 | 1 | 10
11 | 110 | CONCLUIDO | 5.9954 | 16.68 | 12.55 | 20.91 | 0.31 | 36 | 217.86 | 56.13 | 3.75 | 34 | 47.98 | 27103.65 | 181.47 | 460.71 | 73.54 | 32.19 | 16632.36 | 0.44 | 0.71 | 1.5 | 1.01 | 1 | 10
12 | 110 | CONCLUIDO | 6.0421 | 16.55 | 12.5 | 22.06 | 0.33 | 34 | 218.27 | 56.13 | 4 | 32 | 48.15 | 27154.29 | 180.45 | 460.73 | 71.91 | 32.19 | 15824.99 | 0.45 | 0.71 | 1.5 | 0.97 | 1 | 10
13 | 110 | CONCLUIDO | 6.0891 | 16.42 | 12.46 | 23.36 | 0.35 | 32 | 218.68 | 56.13 | 4.25 | 30 | 48.31 | 27204.98 | 179.53 | 460.79 | 70.84 | 32.19 | 15303.7 | 0.45 | 0.72 | 1.5 | 0.92 | 1 | 10
14 | 110 | CONCLUIDO | 6.1511 | 16.26 | 12.38 | 24.76 | 0.36 | 30 | 219.09 | 56.13 | 4.5 | 28 | 48.47 | 27255.72 | 178.02 | 460.71 | 67.89 | 32.19 | 13837.36 | 0.47 | 0.72 | 1.5 | 0.84 | 1 | 10
15 | 110 | CONCLUIDO | 6.2165 | 16.09 | 12.29 | 26.34 | 0.38 | 28 | 219.51 | 56.13 | 4.75 | 26 | 48.63 | 27306.53 | 176.43 | 460.69 | 64.99 | 32.19 | 12399.51 | 0.5 | 0.73 | 1.5 | 0.76 | 1 | 10
16 | 110 | CONCLUIDO | 6.2345 | 16.04 | 12.29 | 27.3 | 0.4 | 27 | 219.92 | 56.13 | 5 | 25 | 48.79 | 27357.39 | 176.11 | 460.7 | 64.87 | 32.19 | 12344.63 | 0.5 | 0.73 | 1.5 | 0.75 | 1 | 10
17 | 110 | CONCLUIDO | 6.2929 | 15.89 | 12.22 | 29.33 | 0.42 | 25 | 220.33 | 56.13 | 5.25 | 23 | 48.95 | 27408.3 | 174.74 | 460.7 | 62.92 | 32.19 | 11375.69 | 0.51 | 0.73 | 1.49 | 0.69 | 1 | 10
18 | 110 | CONCLUIDO | 6.3244 | 15.81 | 12.19 | 30.46 | 0.44 | 24 | 220.74 | 56.13 | 5.5 | 22 | 49.12 | 27459.27 | 174.02 | 460.69 | 61.75 | 32.19 | 10799.62 | 0.52 | 0.73 | 1.48 | 0.65 | 1 | 10
19 | 110 | CONCLUIDO | 6.3542 | 15.74 | 12.15 | 31.71 | 0.46 | 23 | 221.16 | 56.13 | 5.75 | 21 | 49.28 | 27510.3 | 172.95 | 460.71 | 60.7 | 32.19 | 10279.75 | 0.53 | 0.74 | 1.48 | 0.62 | 1 | 10
20 | 110 | CONCLUIDO | 6.3757 | 15.68 | 12.14 | 33.12 | 0.48 | 22 | 221.57 | 56.13 | 6 | 20 | 49.45 | 27561.39 | 172.45 | 460.69 | 60.16 | 32.19 | 10014.12 | 0.53 | 0.74 | 1.49 | 0.61 | 1 | 10
21 | 110 | CONCLUIDO | 6.4046 | 15.61 | 12.11 | 34.61 | 0.5 | 21 | 221.99 | 56.13 | 6.25 | 19 | 49.61 | 27612.53 | 171.6 | 460.73 | 59.33 | 32.19 | 9603 | 0.54 | 0.74 | 1.48 | 0.58 | 1 | 10
22 | 110 | CONCLUIDO | 6.4375 | 15.53 | 12.08 | 36.23 | 0.52 | 20 | 222.4 | 56.13 | 6.5 | 18 | 49.78 | 27663.85 | 171.06 | 460.7 | 58.09 | 32.19 | 8988.71 | 0.55 | 0.74 | 1.48 | 0.54 | 1 | 10
23 | 110 | CONCLUIDO | 6.4379 | 15.53 | 12.08 | 36.23 | 0.54 | 20 | 222.82 | 56.13 | 6.75 | 18 | 49.94 | 27715.11 | 170.41 | 460.79 | 58.2 | 32.19 | 9043.99 | 0.55 | 0.74 | 1.48 | 0.54 | 1 | 10
24 | 110 | CONCLUIDO | 6.4699 | 15.46 | 12.04 | 38.02 | 0.56 | 19 | 223.23 | 56.13 | 7 | 17 | 50.11 | 27766.43 | 169.69 | 460.69 | 57.06 | 32.19 | 8477.2 | 0.56 | 0.74 | 1.48 | 0.51 | 1 | 10
25 | 110 | CONCLUIDO | 6.4918 | 15.4 | 12.03 | 40.1 | 0.58 | 18 | 223.65 | 56.13 | 7.25 | 16 | 50.27 | 27817.81 | 169.32 | 460.7 | 56.73 | 32.19 | 8318.76 | 0.57 | 0.74 | 1.48 | 0.5 | 1 | 10
26 | 110 | CONCLUIDO | 6.4957 | 15.39 | 12.02 | 40.07 | 0.59 | 18 | 224.07 | 56.13 | 7.5 | 16 | 50.44 | 27869.24 | 168.44 | 460.69 | 56.57 | 32.19 | 8238.92 | 0.57 | 0.74 | 1.47 | 0.49 | 1 | 10
27 | 110 | CONCLUIDO | 6.534 | 15.3 | 11.97 | 42.26 | 0.61 | 17 | 224.49 | 56.13 | 7.75 | 15 | 50.61 | 27920.73 | 167.78 | 460.75 | 54.87 | 32.19 | 7392.85 | 0.59 | 0.75 | 1.47 | 0.44 | 1 | 10
28 | 110 | CONCLUIDO | 6.5511 | 15.26 | 11.98 | 44.91 | 0.63 | 16 | 224.9 | 56.13 | 8 | 14 | 50.78 | 27972.28 | 167.24 | 460.7 | 54.9 | 32.19 | 7410.1 | 0.59 | 0.75 | 1.47 | 0.44 | 1 | 10
29 | 110 | CONCLUIDO | 6.5563 | 15.25 | 11.96 | 44.87 | 0.65 | 16 | 225.32 | 56.13 | 8.25 | 14 | 50.95 | 28023.89 | 166.74 | 460.71 | 54.53 | 32.19 | 7226.46 | 0.59 | 0.75 | 1.47 | 0.43 | 1 | 10
30 | 110 | CONCLUIDO | 6.586 | 15.18 | 11.94 | 47.75 | 0.67 | 15 | 225.74 | 56.13 | 8.5 | 13 | 51.11 | 28075.56 | 165.9 | 460.69 | 53.52 | 32.19 | 6727.01 | 0.6 | 0.75 | 1.47 | 0.4 | 1 | 10
31 | 110 | CONCLUIDO | 6.5918 | 15.17 | 11.92 | 47.7 | 0.69 | 15 | 226.16 | 56.13 | 8.75 | 13 | 51.28 | 28127.29 | 165.73 | 460.72 | 53.25 | 32.19 | 6593.45 | 0.6 | 0.75 | 1.47 | 0.39 | 1 | 10
32 | 110 | CONCLUIDO | 6.5862 | 15.18 | 11.94 | 47.75 | 0.71 | 15 | 226.58 | 56.13 | 9 | 13 | 51.45 | 28179.08 | 165.46 | 460.69 | 53.49 | 32.19 | 6710.52 | 0.6 | 0.75 | 1.48 | 0.4 | 1 | 10
33 | 110 | CONCLUIDO | 6.624 | 15.1 | 11.89 | 50.97 | 0.72 | 14 | 227 | 56.13 | 9.25 | 12 | 51.62 | 28230.92 | 164.87 | 460.71 | 52.2 | 32.19 | 6071.44 | 0.62 | 0.75 | 1.47 | 0.36 | 1 | 10
34 | 110 | CONCLUIDO | 6.619 | 15.11 | 11.9 | 51.02 | 0.74 | 14 | 227.42 | 56.13 | 9.5 | 12 | 51.8 | 28282.83 | 164.52 | 460.72 | 52.4 | 32.19 | 6171.34 | 0.61 | 0.75 | 1.47 | 0.37 | 1 | 10
35 | 110 | CONCLUIDO | 6.6471 | 15.04 | 11.88 | 54.84 | 0.76 | 13 | 227.84 | 56.13 | 9.75 | 11 | 51.97 | 28334.8 | 163.39 | 460.69 | 52.01 | 32.19 | 5984.21 | 0.62 | 0.75 | 1.46 | 0.35 | 1 | 10
36 | 110 | CONCLUIDO | 6.6433 | 15.05 | 11.89 | 54.88 | 0.78 | 13 | 228.27 | 56.13 | 10 | 11 | 52.14 | 28386.82 | 163.86 | 460.69 | 52.19 | 32.19 | 6071.79 | 0.62 | 0.75 | 1.47 | 0.36 | 1 | 10
37 | 110 | CONCLUIDO | 6.6526 | 15.03 | 11.87 | 54.78 | 0.8 | 13 | 228.69 | 56.13 | 10.25 | 11 | 52.31 | 28438.91 | 163.46 | 460.73 | 51.46 | 32.19 | 5709.39 | 0.63 | 0.75 | 1.47 | 0.34 | 1 | 10
38 | 110 | CONCLUIDO | 6.6556 | 15.02 | 11.86 | 54.75 | 0.81 | 13 | 229.11 | 56.13 | 10.5 | 11 | 52.48 | 28491.06 | 162.04 | 460.7 | 51.35 | 32.19 | 5651.34 | 0.63 | 0.75 | 1.46 | 0.33 | 1 | 10
39 | 110 | CONCLUIDO | 6.6828 | 14.96 | 11.84 | 59.22 | 0.83 | 12 | 229.53 | 56.13 | 10.75 | 10 | 52.66 | 28543.27 | 161.77 | 460.69 | 50.72 | 32.19 | 5343.85 | 0.63 | 0.75 | 1.46 | 0.31 | 1 | 10
40 | 110 | CONCLUIDO | 6.6856 | 14.96 | 11.84 | 59.19 | 0.85 | 12 | 229.96 | 56.13 | 11 | 10 | 52.83 | 28595.54 | 161.81 | 460.69 | 50.44 | 32.19 | 5203.64 | 0.64 | 0.75 | 1.46 | 0.3 | 1 | 10
41 | 110 | CONCLUIDO | 6.6799 | 14.97 | 11.85 | 59.25 | 0.87 | 12 | 230.38 | 56.13 | 11.25 | 10 | 53 | 28647.87 | 161.03 | 460.69 | 50.68 | 32.19 | 5324.25 | 0.64 | 0.75 | 1.47 | 0.32 | 1 | 10
42 | 110 | CONCLUIDO | 6.7158 | 14.89 | 11.81 | 64.43 | 0.89 | 11 | 230.81 | 56.13 | 11.5 | 9 | 53.18 | 28700.26 | 160.01 | 460.69 | 49.66 | 32.19 | 4817.6 | 0.65 | 0.76 | 1.46 | 0.28 | 1 | 10
43 | 110 | CONCLUIDO | 6.7167 | 14.89 | 11.81 | 64.42 | 0.9 | 11 | 231.23 | 56.13 | 11.75 | 9 | 53.36 | 28752.71 | 159.6 | 460.69 | 49.51 | 32.19 | 4742.13 | 0.65 | 0.76 | 1.46 | 0.28 | 1 | 10
44 | 110 | CONCLUIDO | 6.7117 | 14.9 | 11.82 | 64.48 | 0.92 | 11 | 231.66 | 56.13 | 12 | 9 | 53.53 | 28805.23 | 160.21 | 460.69 | 49.73 | 32.19 | 4854.9 | 0.65 | 0.76 | 1.47 | 0.29 | 1 | 10
45 | 110 | CONCLUIDO | 6.7174 | 14.89 | 11.81 | 64.42 | 0.94 | 11 | 232.08 | 56.13 | 12.25 | 9 | 53.71 | 28857.81 | 159.72 | 460.69 | 49.51 | 32.19 | 4740.77 | 0.65 | 0.76 | 1.46 | 0.28 | 1 | 10
46 | 110 | CONCLUIDO | 6.717 | 14.89 | 11.81 | 64.42 | 0.96 | 11 | 232.51 | 56.13 | 12.5 | 9 | 53.88 | 28910.45 | 158.72 | 460.69 | 49.57 | 32.19 | 4774.05 | 0.65 | 0.76 | 1.46 | 0.28 | 1 | 10
47 | 110 | CONCLUIDO | 6.7517 | 14.81 | 11.78 | 70.66 | 0.97 | 10 | 232.94 | 56.13 | 12.75 | 8 | 54.06 | 28963.15 | 158.02 | 460.69 | 48.44 | 32.19 | 4213.43 | 0.66 | 0.76 | 1.46 | 0.24 | 1 | 10
48 | 110 | CONCLUIDO | 6.7444 | 14.83 | 11.79 | 70.75 | 0.99 | 10 | 233.37 | 56.13 | 13 | 8 | 54.24 | 29015.91 | 157.53 | 460.72 | 48.88 | 32.19 | 4432.07 | 0.66 | 0.76 | 1.46 | 0.26 | 1 | 10
49 | 110 | CONCLUIDO | 6.7442 | 14.83 | 11.79 | 70.76 | 1.01 | 10 | 233.79 | 56.13 | 13.25 | 8 | 54.42 | 29068.74 | 157.82 | 460.71 | 48.88 | 32.19 | 4432.47 | 0.66 | 0.76 | 1.46 | 0.26 | 1 | 10
50 | 110 | CONCLUIDO | 6.7469 | 14.82 | 11.79 | 70.72 | 1.02 | 10 | 234.22 | 56.13 | 13.5 | 8 | 54.6 | 29121.64 | 157.05 | 460.72 | 48.8 | 32.19 | 4390.61 | 0.66 | 0.76 | 1.46 | 0.25 | 1 | 10
51 | 110 | CONCLUIDO | 6.7426 | 14.83 | 11.8 | 70.78 | 1.04 | 10 | 234.65 | 56.13 | 13.75 | 8 | 54.78 | 29174.59 | 156.01 | 460.69 | 48.99 | 32.19 | 4488.81 | 0.66 | 0.76 | 1.46 | 0.26 | 1 | 10
52 | 110 | CONCLUIDO | 6.7803 | 14.75 | 11.76 | 78.37 | 1.06 | 9 | 235.08 | 56.13 | 14 | 7 | 54.96 | 29227.61 | 155.16 | 460.69 | 47.64 | 32.19 | 3818.63 | 0.68 | 0.76 | 1.46 | 0.22 | 1 | 10
53 | 110 | CONCLUIDO | 6.7809 | 14.75 | 11.75 | 78.36 | 1.08 | 9 | 235.51 | 56.13 | 14.25 | 7 | 55.14 | 29280.69 | 155.39 | 460.81 | 47.58 | 32.19 | 3785.78 | 0.68 | 0.76 | 1.46 | 0.22 | 1 | 10
54 | 110 | CONCLUIDO | 6.7786 | 14.75 | 11.76 | 78.4 | 1.09 | 9 | 235.94 | 56.13 | 14.5 | 7 | 55.32 | 29333.84 | 155.48 | 460.69 | 47.85 | 32.19 | 3924.68 | 0.67 | 0.76 | 1.46 | 0.23 | 1 | 10
55 | 110 | CONCLUIDO | 6.7763 | 14.76 | 11.76 | 78.43 | 1.11 | 9 | 236.37 | 56.13 | 14.75 | 7 | 55.5 | 29387.05 | 155.66 | 460.7 | 48.01 | 32.19 | 4002.45 | 0.67 | 0.76 | 1.46 | 0.23 | 1 | 10
56 | 110 | CONCLUIDO | 6.7792 | 14.75 | 11.76 | 78.39 | 1.13 | 9 | 236.81 | 56.13 | 15 | 7 | 55.68 | 29440.33 | 154.78 | 460.71 | 47.8 | 32.19 | 3899.82 | 0.67 | 0.76 | 1.46 | 0.22 | 1 | 10
57 | 110 | CONCLUIDO | 6.776 | 14.76 | 11.77 | 78.44 | 1.14 | 9 | 237.24 | 56.13 | 15.25 | 7 | 55.86 | 29493.67 | 154.14 | 460.69 | 48.11 | 32.19 | 4053.97 | 0.67 | 0.76 | 1.46 | 0.23 | 1 | 10
58 | 110 | CONCLUIDO | 6.7766 | 14.76 | 11.76 | 78.43 | 1.16 | 9 | 237.67 | 56.13 | 15.5 | 7 | 56.05 | 29547.07 | 153.66 | 460.69 | 48 | 32.19 | 3997.36 | 0.67 | 0.76 | 1.46 | 0.23 | 1 | 10
59 | 110 | CONCLUIDO | 6.8072 | 14.69 | 11.74 | 88.05 | 1.18 | 8 | 238.11 | 56.13 | 15.75 | 6 | 56.23 | 29600.54 | 152.72 | 460.69 | 47.11 | 32.19 | 3556.98 | 0.68 | 0.76 | 1.46 | 0.21 | 1 | 10
60 | 110 | CONCLUIDO | 6.8137 | 14.68 | 11.73 | 87.94 | 1.19 | 8 | 238.54 | 56.13 | 16 | 6 | 56.41 | 29654.08 | 152.34 | 460.69 | 46.73 | 32.19 | 3367.78 | 0.69 | 0.76 | 1.46 | 0.19 | 1 | 10
61 | 110 | CONCLUIDO | 6.8131 | 14.68 | 11.73 | 87.95 | 1.21 | 8 | 238.97 | 56.13 | 16.25 | 6 | 56.6 | 29707.68 | 152.39 | 460.7 | 46.79 | 32.19 | 3397.65 | 0.69 | 0.76 | 1.46 | 0.19 | 1 | 10
62 | 110 | CONCLUIDO | 6.8125 | 14.68 | 11.73 | 87.96 | 1.23 | 8 | 239.41 | 56.13 | 16.5 | 6 | 56.78 | 29761.35 | 151.87 | 460.69 | 46.8 | 32.19 | 3404.49 | 0.69 | 0.76 | 1.46 | 0.19 | 1 | 10
63 | 110 | CONCLUIDO | 6.815 | 14.67 | 11.72 | 87.92 | 1.24 | 8 | 239.85 | 56.13 | 16.75 | 6 | 56.97 | 29815.09 | 151.85 | 460.69 | 46.71 | 32.19 | 3355.13 | 0.69 | 0.76 | 1.46 | 0.19 | 1 | 10
64 | 110 | CONCLUIDO | 6.8111 | 14.68 | 11.73 | 87.99 | 1.26 | 8 | 240.28 | 56.13 | 17 | 6 | 57.16 | 29869.01 | 151.5 | 460.69 | 46.91 | 32.19 | 3459.52 | 0.69 | 0.76 | 1.46 | 0.2 | 1 | 10
65 | 110 | CONCLUIDO | 6.8131 | 14.68 | 11.73 | 87.95 | 1.27 | 8 | 240.72 | 56.13 | 17.25 | 6 | 57.34 | 29922.88 | 150.56 | 460.69 | 46.82 | 32.19 | 3414.19 | 0.69 | 0.76 | 1.46 | 0.19 | 1 | 10
66 | 110 | CONCLUIDO | 6.8071 | 14.69 | 11.74 | 88.05 | 1.29 | 8 | 241.16 | 56.13 | 17.5 | 6 | 57.53 | 29976.82 | 149.96 | 460.69 | 47.21 | 32.19 | 3609.09 | 0.68 | 0.76 | 1.46 | 0.21 | 1 | 10
67 | 110 | CONCLUIDO | 6.8388 | 14.62 | 11.71 | 100.41 | 1.31 | 7 | 241.59 | 56.13 | 17.75 | 5 | 57.72 | 30030.83 | 148.71 | 460.69 | 46.45 | 32.19 | 3230.98 | 0.69 | 0.76 | 1.46 | 0.18 | 1 | 10
68 | 110 | CONCLUIDO | 6.8372 | 14.63 | 11.72 | 100.44 | 1.32 | 7 | 242.03 | 56.13 | 18 | 5 | 57.91 | 30084.9 | 149.02 | 460.69 | 46.5 | 32.19 | 3256.09 | 0.69 | 0.76 | 1.46 | 0.18 | 1 | 10
69 | 110 | CONCLUIDO | 6.844 | 14.61 | 11.7 | 100.31 | 1.34 | 7 | 242.47 | 56.13 | 18.25 | 5 | 58.1 | 30139.04 | 148.91 | 460.69 | 46.07 | 32.19 | 3040 | 0.7 | 0.76 | 1.46 | 0.17 | 1 | 10
70 | 110 | CONCLUIDO | 6.8399 | 14.62 | 11.71 | 100.39 | 1.35 | 7 | 242.91 | 56.13 | 18.5 | 5 | 58.28 | 30193.25 | 149.36 | 460.69 | 46.28 | 32.19 | 3146.5 | 0.7 | 0.76 | 1.46 | 0.18 | 1 | 10
71 | 110 | CONCLUIDO | 6.8449 | 14.61 | 11.7 | 100.3 | 1.37 | 7 | 243.35 | 56.13 | 18.75 | 5 | 58.47 | 30247.53 | 149 | 460.72 | 45.93 | 32.19 | 2974.84 | 0.7 | 0.76 | 1.46 | 0.17 | 1 | 10
72 | 110 | CONCLUIDO | 6.848 | 14.6 | 11.69 | 100.24 | 1.39 | 7 | 243.79 | 56.13 | 19 | 5 | 58.67 | 30301.87 | 147.96 | 460.71 | 45.72 | 32.19 | 2865.22 | 0.7 | 0.76 | 1.46 | 0.16 | 1 | 10
73 | 110 | CONCLUIDO | 6.8463 | 14.61 | 11.7 | 100.27 | 1.4 | 7 | 244.23 | 56.13 | 19.25 | 5 | 58.86 | 30356.29 | 147.82 | 460.69 | 45.81 | 32.19 | 2914.34 | 0.7 | 0.76 | 1.46 | 0.16 | 1 | 10
74 | 110 | CONCLUIDO | 6.8454 | 14.61 | 11.7 | 100.29 | 1.42 | 7 | 244.68 | 56.13 | 19.5 | 5 | 59.05 | 30410.77 | 147.47 | 460.69 | 45.87 | 32.19 | 2943.39 | 0.7 | 0.76 | 1.46 | 0.17 | 1 | 10
75 | 110 | CONCLUIDO | 6.8483 | 14.6 | 11.69 | 100.23 | 1.43 | 7 | 245.12 | 56.13 | 19.75 | 5 | 59.24 | 30465.32 | 146.67 | 460.69 | 45.71 | 32.19 | 2862.96 | 0.7 | 0.76 | 1.46 | 0.16 | 1 | 10
76 | 110 | CONCLUIDO | 6.8438 | 14.61 | 11.7 | 100.31 | 1.45 | 7 | 245.56 | 56.13 | 20 | 5 | 59.43 | 30519.94 | 146.15 | 460.69 | 45.97 | 32.19 | 2993.9 | 0.7 | 0.76 | 1.46 | 0.17 | 1 | 10
77 | 110 | CONCLUIDO | 6.8435 | 14.61 | 11.7 | 100.32 | 1.46 | 7 | 246 | 56.13 | 20.25 | 5 | 59.63 | 30574.64 | 145.52 | 460.7 | 45.99 | 32.19 | 3000.38 | 0.7 | 0.76 | 1.46 | 0.17 | 1 | 10
78 | 110 | CONCLUIDO | 6.8454 | 14.61 | 11.7 | 100.29 | 1.48 | 7 | 246.45 | 56.13 | 20.5 | 5 | 59.82 | 30629.4 | 144.04 | 460.69 | 45.91 | 32.19 | 2961.92 | 0.7 | 0.76 | 1.46 | 0.17 | 1 | 10
79 | 110 | CONCLUIDO | 6.878 | 14.54 | 11.67 | 116.73 | 1.49 | 6 | 246.89 | 56.13 | 20.75 | 4 | 60.02 | 30684.23 | 143.29 | 460.69 | 44.99 | 32.19 | 2509.34 | 0.72 | 0.77 | 1.46 | 0.14 | 1 | 10
80 | 110 | CONCLUIDO | 6.8796 | 14.54 | 11.67 | 116.7 | 1.51 | 6 | 247.34 | 56.13 | 21 | 4 | 60.21 | 30739.14 | 143.51 | 460.69 | 44.88 | 32.19 | 2451.37 | 0.72 | 0.77 | 1.46 | 0.14 | 1 | 10
81 | 110 | CONCLUIDO | 6.8781 | 14.54 | 11.67 | 116.73 | 1.53 | 6 | 247.78 | 56.13 | 21.25 | 4 | 60.41 | 30794.11 | 143.67 | 460.71 | 45.04 | 32.19 | 2530.96 | 0.71 | 0.77 | 1.46 | 0.14 | 1 | 10
82 | 110 | CONCLUIDO | 6.8815 | 14.53 | 11.67 | 116.66 | 1.54 | 6 | 248.23 | 56.13 | 21.5 | 4 | 60.6 | 30849.16 | 143.61 | 460.69 | 44.75 | 32.19 | 2388.24 | 0.72 | 0.77 | 1.46 | 0.13 | 1 | 10
83 | 110 | CONCLUIDO | 6.8803 | 14.53 | 11.67 | 116.68 | 1.56 | 6 | 248.68 | 56.13 | 21.75 | 4 | 60.8 | 30904.28 | 143.22 | 460.7 | 44.84 | 32.19 | 2432.22 | 0.72 | 0.77 | 1.46 | 0.13 | 1 | 10
84 | 110 | CONCLUIDO | 6.8781 | 14.54 | 11.67 | 116.73 | 1.57 | 6 | 249.12 | 56.13 | 22 | 3 | 61 | 30959.46 | 143.33 | 460.69 | 45.02 | 32.19 | 2523.25 | 0.71 | 0.77 | 1.46 | 0.14 | 1 | 10
85 | 110 | CONCLUIDO | 6.8781 | 14.54 | 11.67 | 116.73 | 1.59 | 6 | 249.57 | 56.13 | 22.25 | 3 | 61.2 | 31014.73 | 142.87 | 460.69 | 44.98 | 32.19 | 2504.91 | 0.72 | 0.77 | 1.46 | 0.14 | 1 | 10
86 | 110 | CONCLUIDO | 6.8777 | 14.54 | 11.67 | 116.74 | 1.6 | 6 | 250.02 | 56.13 | 22.5 | 3 | 61.39 | 31070.06 | 142.81 | 460.69 | 44.99 | 32.19 | 2506.72 | 0.72 | 0.77 | 1.46 | 0.14 | 1 | 10
87 | 110 | CONCLUIDO | 6.8785 | 14.54 | 11.67 | 116.72 | 1.62 | 6 | 250.47 | 56.13 | 22.75 | 3 | 61.59 | 31125.47 | 142.88 | 460.69 | 44.92 | 32.19 | 2473.63 | 0.72 | 0.77 | 1.46 | 0.14 | 1 | 10
88 | 110 | CONCLUIDO | 6.881 | 14.53 | 11.67 | 116.67 | 1.63 | 6 | 250.92 | 56.13 | 23 | 3 | 61.79 | 31180.95 | 141.81 | 460.7 | 44.76 | 32.19 | 2393.64 | 0.72 | 0.77 | 1.46 | 0.13 | 1 | 10
89 | 110 | CONCLUIDO | 6.8794 | 14.54 | 11.67 | 116.7 | 1.65 | 6 | 251.37 | 56.13 | 23.25 | 2 | 61.99 | 31236.5 | 140.62 | 460.69 | 44.89 | 32.19 | 2458.77 | 0.72 | 0.77 | 1.46 | 0.14 | 1 | 10
90 | 110 | CONCLUIDO | 6.8809 | 14.53 | 11.67 | 116.67 | 1.66 | 6 | 251.82 | 56.13 | 23.5 | 2 | 62.19 | 31292.13 | 140.8 | 460.71 | 44.81 | 32.19 | 2418.19 | 0.72 | 0.77 | 1.46 | 0.13 | 1 | 10
91 | 110 | CONCLUIDO | 6.878 | 14.54 | 11.67 | 116.73 | 1.67 | 6 | 252.27 | 56.13 | 23.75 | 2 | 62.4 | 31347.83 | 140.5 | 460.69 | 44.93 | 32.19 | 2475.6 | 0.72 | 0.77 | 1.46 | 0.14 | 1 | 10
92 | 110 | CONCLUIDO | 6.8755 | 14.54 | 11.68 | 116.78 | 1.69 | 6 | 252.73 | 56.13 | 24 | 0 | 62.6 | 31403.6 | 140.45 | 460.69 | 45 | 32.19 | 2512.25 | 0.72 | 0.77 | 1.46 | 0.14 | 1 | 10
0 | 150 | CONCLUIDO | 2.7291 | 36.64 | 19.37 | 4.52 | 0.06 | 257 | 296.65 | 61.82 | 1 | 255 | 83.83 | 36821.52 | 352.51 | 460.9 | 297.35 | 32.19 | 127433.94 | 0.11 | 0.46 | 1.86 | 7.83 | 1 | 10
1 | 150 | CONCLUIDO | 3.3548 | 29.81 | 16.87 | 5.65 | 0.07 | 179 | 297.17 | 61.82 | 1.25 | 177 | 84.1 | 36885.7 | 306.72 | 460.93 | 215.24 | 32.19 | 86767.23 | 0.15 | 0.53 | 1.72 | 5.33 | 1 | 10
2 | 150 | CONCLUIDO | 3.8091 | 26.25 | 15.59 | 6.78 | 0.09 | 138 | 297.7 | 61.82 | 1.5 | 136 | 84.37 | 36949.99 | 283.25 | 460.86 | 173.12 | 32.19 | 65913.84 | 0.19 | 0.57 | 1.67 | 4.05 | 1 | 10
3 | 150 | CONCLUIDO | 4.163 | 24.02 | 14.8 | 7.93 | 0.1 | 112 | 298.22 | 61.82 | 1.75 | 110 | 84.65 | 37014.39 | 268.72 | 460.71 | 147.49 | 32.19 | 53225.41 | 0.22 | 0.6 | 1.62 | 3.27 | 1 | 10
4 | 150 | CONCLUIDO | 4.4308 | 22.57 | 14.29 | 9.03 | 0.12 | 95 | 298.74 | 61.82 | 2 | 93 | 84.92 | 37078.91 | 259.3 | 460.8 | 130.44 | 32.19 | 44788.2 | 0.25 | 0.63 | 1.6 | 2.76 | 1 | 10
5 | 150 | CONCLUIDO | 4.6619 | 21.45 | 13.9 | 10.17 | 0.13 | 82 | 299.26 | 61.82 | 2.25 | 80 | 85.19 | 37143.54 | 251.87 | 460.84 | 117.9 | 32.19 | 38584.37 | 0.27 | 0.64 | 1.57 | 2.36 | 1 | 10
6 | 150 | CONCLUIDO | 4.8551 | 20.6 | 13.6 | 11.33 | 0.15 | 72 | 299.79 | 61.82 | 2.5 | 70 | 85.47 | 37208.42 | 246.28 | 460.79 | 107.44 | 32.19 | 33400.62 | 0.3 | 0.66 | 1.57 | 2.06 | 1 | 10
7 | 150 | CONCLUIDO | 4.9991 | 20 | 13.4 | 12.36 | 0.16 | 65 | 300.32 | 61.82 | 2.75 | 63 | 85.74 | 37273.29 | 242.41 | 460.78 | 101.14 | 32.19 | 30288.96 | 0.32 | 0.67 | 1.55 | 1.86 | 1 | 10
8 | 150 | CONCLUIDO | 5.16 | 19.38 | 13.16 | 13.61 | 0.18 | 58 | 300.84 | 61.82 | 3 | 56 | 86.02 | 37338.27 | 238.01 | 460.87 | 93.56 | 32.19 | 26532.98 | 0.34 | 0.68 | 1.54 | 1.62 | 1 | 10
9 | 150 | CONCLUIDO | 5.2432 | 19.07 | 13.08 | 14.53 | 0.19 | 54 | 301.37 | 61.82 | 3.25 | 52 | 86.3 | 37403.38 | 236.23 | 460.71 | 90.6 | 32.19 | 25073.06 | 0.36 | 0.68 | 1.54 | 1.54 | 1 | 10
10 | 150 | CONCLUIDO | 5.3587 | 18.66 | 12.94 | 15.85 | 0.21 | 49 | 301.9 | 61.82 | 3.5 | 47 | 86.58 | 37468.6 | 233.69 | 460.82 | 86.3 | 32.19 | 22945.62 | 0.37 | 0.69 | 1.53 | 1.41 | 1 | 10
11 | 150 | CONCLUIDO | 5.4336 | 18.4 | 12.85 | 16.76 | 0.22 | 46 | 302.43 | 61.82 | 3.75 | 44 | 86.86 | 37533.94 | 231.89 | 460.78 | 83.41 | 32.19 | 21519.53 | 0.39 | 0.7 | 1.52 | 1.32 | 1 | 10
12 | 150 | CONCLUIDO | 5.5174 | 18.12 | 12.74 | 17.77 | 0.24 | 43 | 302.96 | 61.82 | 4 | 41 | 87.14 | 37599.4 | 229.65 | 460.72 | 79.33 | 32.19 | 19493.6 | 0.41 | 0.7 | 1.53 | 1.2 | 1 | 10
13 | 150 | CONCLUIDO | 5.5924 | 17.88 | 12.66 | 18.99 | 0.25 | 40 | 303.49 | 61.82 | 4.25 | 38 | 87.42 | 37664.98 | 228.13 | 460.73 | 76.89 | 32.19 | 18288.03 | 0.42 | 0.71 | 1.52 | 1.13 | 1 | 10
14 | 150 | CONCLUIDO | 5.6457 | 17.71 | 12.6 | 19.9 | 0.26 | 38 | 304.03 | 61.82 | 4.5 | 36 | 87.7 | 37730.68 | 226.78 | 460.72 | 75.29 | 32.19 | 17497.88 | 0.43 | 0.71 | 1.51 | 1.07 | 1 | 10
15 | 150 | CONCLUIDO | 5.7295 | 17.45 | 12.51 | 21.45 | 0.28 | 35 | 304.56 | 61.82 | 4.75 | 33 | 87.99 | 37796.51 | 224.95 | 460.7 | 72.21 | 32.19 | 15973.83 | 0.45 | 0.71 | 1.51 | 0.98 | 1 | 10
16 | 150 | CONCLUIDO | 5.7536 | 17.38 | 12.49 | 22.05 | 0.29 | 34 | 305.09 | 61.82 | 5 | 32 | 88.27 | 37862.45 | 224.5 | 460.83 | 71.92 | 32.19 | 15833.82 | 0.45 | 0.72 | 1.5 | 0.96 | 1 | 10
17 | 150 | CONCLUIDO | 5.808 | 17.22 | 12.44 | 23.33 | 0.31 | 32 | 305.63 | 61.82 | 5.25 | 30 | 88.56 | 37928.52 | 223.48 | 460.72 | 70.02 | 32.19 | 14890.74 | 0.46 | 0.72 | 1.5 | 0.91 | 1 | 10
18 | 150 | CONCLUIDO | 5.8684 | 17.04 | 12.38 | 24.75 | 0.32 | 30 | 306.17 | 61.82 | 5.5 | 28 | 88.84 | 37994.72 | 222.04 | 460.69 | 68.03 | 32.19 | 13906.9 | 0.47 | 0.72 | 1.49 | 0.84 | 1 | 10
19 | 150 | CONCLUIDO | 5.8955 | 16.96 | 12.35 | 25.56 | 0.33 | 29 | 306.7 | 61.82 | 5.75 | 27 | 89.13 | 38061.04 | 221.5 | 460.72 | 67.27 | 32.19 | 13532.44 | 0.48 | 0.72 | 1.49 | 0.82 | 1 | 10
20 | 150 | CONCLUIDO | 5.9273 | 16.87 | 12.32 | 26.4 | 0.35 | 28 | 307.24 | 61.82 | 6 | 26 | 89.42 | 38127.48 | 220.67 | 460.7 | 65.84 | 32.19 | 12820.86 | 0.49 | 0.73 | 1.5 | 0.78 | 1 | 10
21 | 150 | CONCLUIDO | 5.9602 | 16.78 | 12.28 | 27.29 | 0.36 | 27 | 307.78 | 61.82 | 6.25 | 25 | 89.71 | 38194.05 | 220 | 460.7 | 64.85 | 32.19 | 12330.01 | 0.5 | 0.73 | 1.49 | 0.75 | 1 | 10
22 | 150 | CONCLUIDO | 5.9865 | 16.7 | 12.26 | 28.3 | 0.38 | 26 | 308.32 | 61.82 | 6.5 | 24 | 90 | 38260.74 | 219.43 | 460.76 | 64.2 | 32.19 | 12013.09 | 0.5 | 0.73 | 1.49 | 0.73 | 1 | 10
23 | 150 | CONCLUIDO | 6.0207 | 16.61 | 12.22 | 29.34 | 0.39 | 25 | 308.86 | 61.82 | 6.75 | 23 | 90.29 | 38327.57 | 218.48 | 460.69 | 63.08 | 32.19 | 11454.94 | 0.51 | 0.73 | 1.48 | 0.69 | 1 | 10
24 | 150 | CONCLUIDO | 6.0528 | 16.52 | 12.19 | 30.48 | 0.4 | 24 | 309.41 | 61.82 | 7 | 22 | 90.59 | 38394.52 | 218.02 | 460.71 | 61.99 | 32.19 | 10918.62 | 0.52 | 0.73 | 1.48 | 0.66 | 1 | 10
25 | 150 | CONCLUIDO | 6.0885 | 16.42 | 12.15 | 31.69 | 0.42 | 23 | 309.95 | 61.82 | 7.25 | 21 | 90.88 | 38461.6 | 216.99 | 460.73 | 60.7 | 32.19 | 10278.01 | 0.53 | 0.74 | 1.48 | 0.62 | 1 | 10
26 | 150 | CONCLUIDO | 6.1125 | 16.36 | 12.14 | 33.11 | 0.43 | 22 | 310.5 | 61.82 | 7.5 | 20 | 91.18 | 38528.81 | 216.61 | 460.7 | 60.34 | 32.19 | 10103.23 | 0.53 | 0.74 | 1.48 | 0.61 | 1 | 10
27 | 150 | CONCLUIDO | 6.1518 | 16.26 | 12.09 | 34.55 | 0.44 | 21 | 311.04 | 61.82 | 7.75 | 19 | 91.47 | 38596.15 | 215.47 | 460.7 | 58.57 | 32.19 | 9222.19 | 0.55 | 0.74 | 1.48 | 0.56 | 1 | 10
28 | 150 | CONCLUIDO | 6.1488 | 16.26 | 12.1 | 34.57 | 0.46 | 21 | 311.59 | 61.82 | 8 | 19 | 91.77 | 38663.62 | 215.47 | 460.69 | 58.86 | 32.19 | 9365.87 | 0.55 | 0.74 | 1.48 | 0.57 | 1 | 10
29 | 150 | CONCLUIDO | 6.1811 | 16.18 | 12.07 | 36.21 | 0.47 | 20 | 312.14 | 61.82 | 8.25 | 18 | 92.07 | 38731.35 | 215.11 | 460.69 | 57.92 | 32.19 | 8900.9 | 0.56 | 0.74 | 1.48 | 0.54 | 1 | 10
30 | 150 | CONCLUIDO | 6.1817 | 16.18 | 12.07 | 36.21 | 0.48 | 20 | 312.69 | 61.82 | 8.5 | 18 | 92.37 | 38799.09 | 214.5 | 460.77 | 58.25 | 32.19 | 9065.29 | 0.55 | 0.74 | 1.47 | 0.53 | 1 | 10
31 | 150 | CONCLUIDO | 6.2142 | 16.09 | 12.04 | 38.02 | 0.5 | 19 | 313.24 | 61.82 | 8.75 | 17 | 92.67 | 38866.96 | 214.02 | 460.69 | 56.91 | 32.19 | 8402.12 | 0.57 | 0.74 | 1.48 | 0.51 | 1 | 10
32 | 150 | CONCLUIDO | 6.245 | 16.01 | 12.02 | 40.05 | 0.51 | 18 | 313.79 | 61.82 | 9 | 16 | 92.97 | 38934.97 | 213.42 | 460.69 | 56.1 | 32.19 | 8003.71 | 0.57 | 0.74 | 1.48 | 0.48 | 1 | 10
33 | 150 | CONCLUIDO | 6.2428 | 16.02 | 12.02 | 40.07 | 0.52 | 18 | 314.34 | 61.82 | 9.25 | 16 | 93.27 | 39003.11 | 213.5 | 460.69 | 56.5 | 32.19 | 8202.3 | 0.57 | 0.74 | 1.47 | 0.49 | 1 | 10
34 | 150 | CONCLUIDO | 6.2423 | 16.02 | 12.02 | 40.08 | 0.54 | 18 | 314.9 | 61.82 | 9.5 | 16 | 93.57 | 39071.38 | 212.95 | 460.69 | 56.59 | 32.19 | 8249.07 | 0.57 | 0.74 | 1.47 | 0.49 | 1 | 10
35 | 150 | CONCLUIDO | 6.2768 | 15.93 | 11.99 | 42.32 | 0.55 | 17 | 315.45 | 61.82 | 9.75 | 15 | 93.88 | 39139.8 | 212.25 | 460.7 | 55.2 | 32.19 | 7555.08 | 0.58 | 0.75 | 1.48 | 0.46 | 1 | 10
36 | 150 | CONCLUIDO | 6.2721 | 15.94 | 12 | 42.36 | 0.56 | 17 | 316.01 | 61.82 | 10 | 15 | 94.18 | 39208.35 | 212.49 | 460.69 | 55.63 | 32.19 | 7772.4 | 0.58 | 0.74 | 1.48 | 0.47 | 1 | 10
37 | 150 | CONCLUIDO | 6.3075 | 15.85 | 11.97 | 44.88 | 0.58 | 16 | 316.56 | 61.82 | 10.25 | 14 | 94.49 | 39277.04 | 211.75 | 460.74 | 54.74 | 32.19 | 7334.37 | 0.59 | 0.75 | 1.47 | 0.43 | 1 | 10
38 | 150 | CONCLUIDO | 6.3064 | 15.86 | 11.97 | 44.89 | 0.59 | 16 | 317.12 | 61.82 | 10.5 | 14 | 94.8 | 39345.87 | 211.71 | 460.72 | 54.73 | 32.19 | 7325.41 | 0.59 | 0.75 | 1.47 | 0.44 | 1 | 10
39 | 150 | CONCLUIDO | 6.3112 | 15.84 | 11.96 | 44.84 | 0.6 | 16 | 317.68 | 61.82 | 10.75 | 14 | 95.11 | 39414.84 | 211.25 | 460.73 | 54.44 | 32.19 | 7182.77 | 0.59 | 0.75 | 1.47 | 0.42 | 1 | 10
40 | 150 | CONCLUIDO | 6.3368 | 15.78 | 11.95 | 47.8 | 0.62 | 15 | 318.24 | 61.82 | 11 | 13 | 95.42 | 39483.95 | 211.04 | 460.69 | 54.11 | 32.19 | 7024.13 | 0.59 | 0.75 | 1.47 | 0.42 | 1 | 10
41 | 150 | CONCLUIDO | 6.3453 | 15.76 | 11.93 | 47.72 | 0.63 | 15 | 318.8 | 61.82 | 11.25 | 13 | 95.73 | 39553.2 | 210.89 | 460.69 | 53.45 | 32.19 | 6691.73 | 0.6 | 0.75 | 1.47 | 0.4 | 1 | 10
42 | 150 | CONCLUIDO | 6.3441 | 15.76 | 11.93 | 47.73 | 0.64 | 15 | 319.36 | 61.82 | 11.5 | 13 | 96.04 | 39622.59 | 210.38 | 460.7 | 53.45 | 32.19 | 6694.74 | 0.6 | 0.75 | 1.47 | 0.4 | 1 | 10
43 | 150 | CONCLUIDO | 6.3845 | 15.66 | 11.89 | 50.95 | 0.65 | 14 | 319.93 | 61.82 | 11.75 | 12 | 96.36 | 39692.13 | 209.72 | 460.7 | 52.01 | 32.19 | 5976.12 | 0.62 | 0.75 | 1.47 | 0.35 | 1 | 10
44 | 150 | CONCLUIDO | 6.3841 | 15.66 | 11.89 | 50.95 | 0.67 | 14 | 320.49 | 61.82 | 12 | 12 | 96.67 | 39761.81 | 209.72 | 460.69 | 52.1 | 32.19 | 6020.56 | 0.62 | 0.75 | 1.47 | 0.36 | 1 | 10
45 | 150 | CONCLUIDO | 6.3734 | 15.69 | 11.92 | 51.07 | 0.68 | 14 | 321.06 | 61.82 | 12.25 | 12 | 96.99 | 39831.64 | 209.69 | 460.69 | 52.74 | 32.19 | 6344.56 | 0.61 | 0.75 | 1.47 | 0.38 | 1 | 10
46 | 150 | CONCLUIDO | 6.4076 | 15.61 | 11.89 | 54.86 | 0.69 | 13 | 321.63 | 61.82 | 12.5 | 11 | 97.31 | 39901.61 | 208.98 | 460.7 | 52.05 | 32.19 | 6001.48 | 0.62 | 0.75 | 1.47 | 0.35 | 1 | 10
47 | 150 | CONCLUIDO | 6.4066 | 15.61 | 11.89 | 54.87 | 0.71 | 13 | 322.2 | 61.82 | 12.75 | 11 | 97.62 | 39971.73 | 209.41 | 460.69 | 52.09 | 32.19 | 6021.43 | 0.62 | 0.75 | 1.47 | 0.36 | 1 | 10
48 | 150 | CONCLUIDO | 6.4092 | 15.6 | 11.88 | 54.84 | 0.72 | 13 | 322.77 | 61.82 | 13 | 11 | 97.94 | 40042 | 209.19 | 460.69 | 51.96 | 32.19 | 5955.32 | 0.62 | 0.75 | 1.47 | 0.35 | 1 | 10
49 | 150 | CONCLUIDO | 6.413 | 15.59 | 11.87 | 54.8 | 0.73 | 13 | 323.34 | 61.82 | 13.25 | 11 | 98.27 | 40112.54 | 208.87 | 460.69 | 51.46 | 32.19 | 5706.22 | 0.63 | 0.75 | 1.47 | 0.34 | 1 | 10
50 | 150 | CONCLUIDO | 6.4513 | 15.5 | 11.84 | 59.18 | 0.74 | 12 | 323.91 | 61.82 | 13.5 | 10 | 98.59 | 40183.11 | 207.26 | 460.7 | 50.4 | 32.19 | 5180.11 | 0.64 | 0.75 | 1.46 | 0.3 | 1 | 10
51 | 150 | CONCLUIDO | 6.4461 | 15.51 | 11.85 | 59.25 | 0.76 | 12 | 324.48 | 61.82 | 13.75 | 10 | 98.91 | 40253.84 | 207.51 | 460.71 | 50.83 | 32.19 | 5396.53 | 0.63 | 0.75 | 1.46 | 0.32 | 1 | 10
52 | 150 | CONCLUIDO | 6.446 | 15.51 | 11.85 | 59.25 | 0.77 | 12 | 325.06 | 61.82 | 14 | 10 | 99.24 | 40324.71 | 207.93 | 460.7 | 50.8 | 32.19 | 5381.47 | 0.63 | 0.75 | 1.47 | 0.32 | 1 | 10
53 | 150 | CONCLUIDO | 6.4495 | 15.5 | 11.84 | 59.21 | 0.78 | 12 | 325.63 | 61.82 | 14.25 | 10 | 99.56 | 40395.74 | 207.62 | 460.69 | 50.38 | 32.19 | 5172.72 | 0.64 | 0.75 | 1.47 | 0.31 | 1 | 10
54 | 150 | CONCLUIDO | 6.4465 | 15.51 | 11.85 | 59.24 | 0.79 | 12 | 326.21 | 61.82 | 14.5 | 10 | 99.89 | 40466.92 | 207.12 | 460.7 | 50.71 | 32.19 | 5335.15 | 0.63 | 0.75 | 1.47 | 0.31 | 1 | 10
55 | 150 | CONCLUIDO | 6.4427 | 15.52 | 11.86 | 59.29 | 0.8 | 12 | 326.79 | 61.82 | 14.75 | 10 | 100.22 | 40538.25 | 207.07 | 460.7 | 50.95 | 32.19 | 5459.83 | 0.63 | 0.75 | 1.47 | 0.32 | 1 | 10
56 | 150 | CONCLUIDO | 6.4816 | 15.43 | 11.82 | 64.47 | 0.82 | 11 | 327.37 | 61.82 | 15 | 9 | 100.55 | 40609.74 | 206.01 | 460.69 | 49.64 | 32.19 | 4806.98 | 0.65 | 0.76 | 1.47 | 0.29 | 1 | 10
57 | 150 | CONCLUIDO | 6.4875 | 15.41 | 11.81 | 64.4 | 0.83 | 11 | 327.95 | 61.82 | 15.25 | 9 | 100.88 | 40681.39 | 206.07 | 460.69 | 49.45 | 32.19 | 4712.85 | 0.65 | 0.76 | 1.46 | 0.27 | 1 | 10
58 | 150 | CONCLUIDO | 6.4825 | 15.43 | 11.82 | 64.46 | 0.84 | 11 | 328.53 | 61.82 | 15.5 | 9 | 101.21 | 40753.2 | 206.65 | 460.72 | 49.69 | 32.19 | 4834.24 | 0.65 | 0.76 | 1.47 | 0.28 | 1 | 10
59 | 150 | CONCLUIDO | 6.4887 | 15.41 | 11.8 | 64.38 | 0.85 | 11 | 329.12 | 61.82 | 15.75 | 9 | 101.54 | 40825.16 | 206.24 | 460.69 | 49.31 | 32.19 | 4643.68 | 0.65 | 0.76 | 1.46 | 0.27 | 1 | 10
60 | 150 | CONCLUIDO | 6.4851 | 15.42 | 11.81 | 64.43 | 0.86 | 11 | 329.7 | 61.82 | 16 | 9 | 101.88 | 40897.29 | 206.12 | 460.7 | 49.59 | 32.19 | 4783.71 | 0.65 | 0.76 | 1.46 | 0.28 | 1 | 10
61 | 150 | CONCLUIDO | 6.487 | 15.42 | 11.81 | 64.4 | 0.88 | 11 | 330.29 | 61.82 | 16.25 | 9 | 102.21 | 40969.57 | 205.45 | 460.69 | 49.45 | 32.19 | 4710.96 | 0.65 | 0.76 | 1.46 | 0.27 | 1 | 10
62 | 150 | CONCLUIDO | 6.5178 | 15.34 | 11.79 | 70.74 | 0.89 | 10 | 330.87 | 61.82 | 16.5 | 8 | 102.55 | 41042.02 | 205.42 | 460.69 | 48.79 | 32.19 | 4385.96 | 0.66 | 0.76 | 1.46 | 0.26 | 1 | 10
63 | 150 | CONCLUIDO | 6.5187 | 15.34 | 11.79 | 70.73 | 0.9 | 10 | 331.46 | 61.82 | 16.75 | 8 | 102.89 | 41114.63 | 205 | 460.69 | 48.66 | 32.19 | 4323.21 | 0.66 | 0.76 | 1.47 | 0.25 | 1 | 10
64 | 150 | CONCLUIDO | 6.5143 | 15.35 | 11.8 | 70.79 | 0.91 | 10 | 332.05 | 61.82 | 17 | 8 | 103.23 | 41187.41 | 205.05 | 460.69 | 49.08 | 32.19 | 4534.54 | 0.66 | 0.76 | 1.46 | 0.26 | 1 | 10
65 | 150 | CONCLUIDO | 6.5173 | 15.34 | 11.79 | 70.75 | 0.92 | 10 | 332.64 | 61.82 | 17.25 | 8 | 103.57 | 41260.35 | 205.11 | 460.69 | 48.88 | 32.19 | 4430.34 | 0.66 | 0.76 | 1.46 | 0.26 | 1 | 10
66 | 150 | CONCLUIDO | 6.5108 | 15.36 | 11.81 | 70.84 | 0.94 | 10 | 333.24 | 61.82 | 17.5 | 8 | 103.92 | 41333.46 | 205.08 | 460.7 | 49.2 | 32.19 | 4591.79 | 0.65 | 0.76 | 1.47 | 0.27 | 1 | 10
67 | 150 | CONCLUIDO | 6.5173 | 15.34 | 11.79 | 70.75 | 0.95 | 10 | 333.83 | 61.82 | 17.75 | 8 | 104.26 | 41406.86 | 204.47 | 460.69 | 48.88 | 32.19 | 4431.94 | 0.66 | 0.76 | 1.46 | 0.26 | 1 | 10
68 | 150 | CONCLUIDO | 6.5152 | 15.35 | 11.8 | 70.78 | 0.96 | 10 | 334.43 | 61.82 | 18 | 8 | 104.61 | 41480.31 | 203.86 | 460.69 | 49.02 | 32.19 | 4501.26 | 0.66 | 0.76 | 1.46 | 0.26 | 1 | 10
69 | 150 | CONCLUIDO | 6.5618 | 15.24 | 11.74 | 78.28 | 0.97 | 9 | 335.02 | 61.82 | 18.25 | 7 | 104.95 | 41553.93 | 202.82 | 460.69 | 47.33 | 32.19 | 3660 | 0.68 | 0.76 | 1.46 | 0.21 | 1 | 10
70 | 150 | CONCLUIDO | 6.555 | 15.26 | 11.76 | 78.39 | 0.98 | 9 | 335.62 | 61.82 | 18.5 | 7 | 105.3 | 41627.72 | 203.2 | 460.72 | 47.77 | 32.19 | 3879.97 | 0.67 | 0.76 | 1.46 | 0.22 | 1 | 10
71 | 150 | CONCLUIDO | 6.5565 | 15.25 | 11.75 | 78.36 | 0.99 | 9 | 336.22 | 61.82 | 18.75 | 7 | 105.65 | 41701.68 | 203.51 | 460.71 | 47.57 | 32.19 | 3781.63 | 0.68 | 0.76 | 1.46 | 0.22 | 1 | 10
72 | 150 | CONCLUIDO | 6.555 | 15.26 | 11.76 | 78.39 | 1.01 | 9 | 336.82 | 61.82 | 19 | 7 | 106 | 41775.82 | 203.55 | 460.69 | 47.69 | 32.19 | 3841.11 | 0.67 | 0.76 | 1.47 | 0.22 | 1 | 10
73 | 150 | CONCLUIDO | 6.5507 | 15.27 | 11.77 | 78.46 | 1.02 | 9 | 337.43 | 61.82 | 19.25 | 7 | 106.35 | 41850.13 | 203.86 | 460.72 | 48.27 | 32.19 | 4134.55 | 0.67 | 0.76 | 1.46 | 0.23 | 1 | 10
74 | 150 | CONCLUIDO | 6.5502 | 15.27 | 11.77 | 78.46 | 1.03 | 9 | 338.03 | 61.82 | 19.5 | 7 | 106.71 | 41924.62 | 204.12 | 460.69 | 48.12 | 32.19 | 4055.29 | 0.67 | 0.76 | 1.46 | 0.24 | 1 | 10
75 | 150 | CONCLUIDO | 6.5542 | 15.26 | 11.76 | 78.4 | 1.04 | 9 | 338.63 | 61.82 | 19.75 | 7 | 107.06 | 41999.28 | 203.28 | 460.69 | 47.85 | 32.19 | 3921.4 | 0.67 | 0.76 | 1.46 | 0.23 | 1 | 10
76 | 150 | CONCLUIDO | 6.5512 | 15.26 | 11.77 | 78.45 | 1.05 | 9 | 339.24 | 61.82 | 20 | 7 | 107.42 | 42074.12 | 202.99 | 460.73 | 48.1 | 32.19 | 4046.34 | 0.67 | 0.76 | 1.46 | 0.23 | 1 | 10
77 | 150 | CONCLUIDO | 6.5511 | 15.26 | 11.77 | 78.45 | 1.06 | 9 | 339.85 | 61.82 | 20.25 | 7 | 107.78 | 42149.15 | 203.13 | 460.7 | 48.17 | 32.19 | 4081.99 | 0.67 | 0.76 | 1.46 | 0.23 | 1 | 10
78 | 150 | CONCLUIDO | 6.5534 | 15.26 | 11.76 | 78.41 | 1.07 | 9 | 340.46 | 61.82 | 20.5 | 7 | 108.14 | 42224.35 | 202.58 | 460.69 | 47.91 | 32.19 | 3950.89 | 0.67 | 0.76 | 1.46 | 0.23 | 1 | 10
79 | 150 | CONCLUIDO | 6.5922 | 15.17 | 11.73 | 87.96 | 1.08 | 8 | 341.07 | 61.82 | 20.75 | 6 | 108.5 | 42299.74 | 201.55 | 460.69 | 46.66 | 32.19 | 3333.77 | 0.69 | 0.76 | 1.46 | 0.19 | 1 | 10
80 | 150 | CONCLUIDO | 6.5871 | 15.18 | 11.74 | 88.05 | 1.1 | 8 | 341.68 | 61.82 | 21 | 6 | 108.86 | 42375.31 | 201.86 | 460.74 | 47.18 | 32.19 | 3592.18 | 0.68 | 0.76 | 1.46 | 0.2 | 1 | 10
81 | 150 | CONCLUIDO | 6.5935 | 15.17 | 11.72 | 87.94 | 1.11 | 8 | 342.3 | 61.82 | 21.25 | 6 | 109.23 | 42451.07 | 201.56 | 460.7 | 46.73 | 32.19 | 3368.06 | 0.69 | 0.76 | 1.46 | 0.19 | 1 | 10
82 | 150 | CONCLUIDO | 6.5892 | 15.18 | 11.73 | 88.01 | 1.12 | 8 | 342.91 | 61.82 | 21.5 | 6 | 109.59 | 42527.02 | 202.06 | 460.7 | 46.96 | 32.19 | 3480.79 | 0.69 | 0.76 | 1.46 | 0.2 | 1 | 10
83 | 150 | CONCLUIDO | 6.5967 | 15.16 | 11.72 | 87.88 | 1.13 | 8 | 343.53 | 61.82 | 21.75 | 6 | 109.96 | 42603.15 | 201.56 | 460.75 | 46.52 | 32.19 | 3262.05 | 0.69 | 0.76 | 1.46 | 0.18 | 1 | 10
84 | 150 | CONCLUIDO | 6.5918 | 15.17 | 11.73 | 87.96 | 1.14 | 8 | 344.15 | 61.82 | 22 | 6 | 110.33 | 42679.6 | 201.49 | 460.69 | 46.82 | 32.19 | 3411.26 | 0.69 | 0.76 | 1.46 | 0.2 | 1 | 10
85 | 150 | CONCLUIDO | 6.5892 | 15.18 | 11.73 | 88.01 | 1.15 | 8 | 344.77 | 61.82 | 22.25 | 6 | 110.7 | 42756.12 | 201.81 | 460.69 | 46.97 | 32.19 | 3487.31 | 0.69 | 0.76 | 1.46 | 0.2 | 1 | 10
86 | 150 | CONCLUIDO | 6.593 | 15.17 | 11.73 | 87.94 | 1.16 | 8 | 345.39 | 61.82 | 22.5 | 6 | 111.07 | 42832.82 | 201.51 | 460.69 | 46.76 | 32.19 | 3382.81 | 0.69 | 0.76 | 1.46 | 0.19 | 1 | 10
87 | 150 | CONCLUIDO | 6.5911 | 15.17 | 11.73 | 87.98 | 1.17 | 8 | 346.02 | 61.82 | 22.75 | 6 | 111.45 | 42909.73 | 201.25 | 460.69 | 46.94 | 32.19 | 3473.62 | 0.69 | 0.76 | 1.46 | 0.2 | 1 | 10
88 | 150 | CONCLUIDO | 6.592 | 15.17 | 11.73 | 87.96 | 1.18 | 8 | 346.64 | 61.82 | 23 | 6 | 111.82 | 42986.83 | 201.05 | 460.75 | 46.83 | 32.19 | 3415 | 0.69 | 0.76 | 1.46 | 0.19 | 1 | 10
89 | 150 | CONCLUIDO | 6.5904 | 15.17 | 11.73 | 87.99 | 1.19 | 8 | 347.27 | 61.82 | 23.25 | 6 | 112.2 | 43064.12 | 200.61 | 460.69 | 46.93 | 32.19 | 3465.87 | 0.69 | 0.76 | 1.46 | 0.2 | 1 | 10
90 | 150 | CONCLUIDO | 6.5875 | 15.18 | 11.74 | 88.04 | 1.2 | 8 | 347.9 | 61.82 | 23.5 | 6 | 112.58 | 43141.62 | 200.23 | 460.69 | 47.26 | 32.19 | 3633.91 | 0.68 | 0.76 | 1.46 | 0.2 | 1 | 10
91 | 150 | CONCLUIDO | 6.6234 | 15.1 | 11.71 | 100.39 | 1.21 | 7 | 348.53 | 61.82 | 23.75 | 5 | 112.96 | 43219.31 | 199.13 | 460.73 | 46.32 | 32.19 | 3167.12 | 0.69 | 0.76 | 1.46 | 0.18 | 1 | 10
92 | 150 | CONCLUIDO | 6.6198 | 15.11 | 11.72 | 100.46 | 1.23 | 7 | 349.16 | 61.82 | 24 | 5 | 113.34 | 43297.21 | 200.06 | 460.69 | 46.6 | 32.19 | 3308.63 | 0.69 | 0.76 | 1.46 | 0.19 | 1 | 10
93 | 150 | CONCLUIDO | 6.6214 | 15.1 | 11.72 | 100.43 | 1.24 | 7 | 349.79 | 61.82 | 24.25 | 5 | 113.72 | 43375.3 | 200.04 | 460.69 | 46.5 | 32.19 | 3257.59 | 0.69 | 0.76 | 1.46 | 0.18 | 1 | 10
94 | 150 | CONCLUIDO | 6.6256 | 15.09 | 11.71 | 100.35 | 1.25 | 7 | 350.43 | 61.82 | 24.5 | 5 | 114.11 | 43453.61 | 199.65 | 460.69 | 46.11 | 32.19 | 3061.37 | 0.7 | 0.76 | 1.46 | 0.17 | 1 | 10
95 | 150 | CONCLUIDO | 6.624 | 15.1 | 11.71 | 100.38 | 1.26 | 7 | 351.06 | 61.82 | 24.75 | 5 | 114.49 | 43532.12 | 200.07 | 460.72 | 46.25 | 32.19 | 3131.14 | 0.7 | 0.76 | 1.46 | 0.18 | 1 | 10
96 | 150 | CONCLUIDO | 6.6264 | 15.09 | 11.71 | 100.33 | 1.27 | 7 | 351.7 | 61.82 | 25 | 5 | 114.88 | 43610.83 | 200.43 | 460.69 | 46.09 | 32.19 | 3054.17 | 0.7 | 0.76 | 1.46 | 0.17 | 1 | 10
97 | 150 | CONCLUIDO | 6.6276 | 15.09 | 11.7 | 100.3 | 1.28 | 7 | 352.34 | 61.82 | 25.25 | 5 | 115.27 | 43689.76 | 200.53 | 460.69 | 45.98 | 32.19 | 2995.41 | 0.7 | 0.76 | 1.46 | 0.17 | 1 | 10
98 | 150 | CONCLUIDO | 6.6251 | 15.09 | 11.71 | 100.35 | 1.29 | 7 | 352.98 | 61.82 | 25.5 | 5 | 115.66 | 43769.02 | 200.57 | 460.69 | 46.19 | 32.19 | 3101.39 | 0.7 | 0.76 | 1.46 | 0.17 | 1 | 10
99 | 150 | CONCLUIDO | 6.6311 | 15.08 | 11.69 | 100.24 | 1.3 | 7 | 353.63 | 61.82 | 25.75 | 5 | 116.06 | 43848.38 | 199.89 | 460.69 | 45.71 | 32.19 | 2864.26 | 0.7 | 0.76 | 1.46 | 0.16 | 1 | 10
100 | 150 | CONCLUIDO | 6.6257 | 15.09 | 11.71 | 100.34 | 1.31 | 7 | 354.27 | 61.82 | 26 | 5 | 116.45 | 43927.95 | 200.27 | 460.71 | 46.04 | 32.19 | 3027.3 | 0.7 | 0.76 | 1.46 | 0.17 | 1 | 10
101 | 150 | CONCLUIDO | 6.6284 | 15.09 | 11.7 | 100.29 | 1.32 | 7 | 354.92 | 61.82 | 26.25 | 5 | 116.85 | 44007.74 | 199.8 | 460.69 | 45.96 | 32.19 | 2985.71 | 0.7 | 0.76 | 1.46 | 0.17 | 1 | 10
102 | 150 | CONCLUIDO | 6.6267 | 15.09 | 11.7 | 100.32 | 1.33 | 7 | 355.57 | 61.82 | 26.5 | 5 | 117.25 | 44087.74 | 199.98 | 460.78 | 46.05 | 32.19 | 3029.99 | 0.7 | 0.76 | 1.46 | 0.17 | 1 | 10
103 | 150 | CONCLUIDO | 6.6287 | 15.09 | 11.7 | 100.28 | 1.34 | 7 | 356.22 | 61.82 | 26.75 | 5 | 117.65 | 44167.96 | 199.51 | 460.69 | 45.95 | 32.19 | 2980.69 | 0.7 | 0.76 | 1.46 | 0.17 | 1 | 10
104 | 150 | CONCLUIDO | 6.6314 | 15.08 | 11.69 | 100.23 | 1.35 | 7 | 356.87 | 61.82 | 27 | 5 | 118.05 | 44248.41 | 199.1 | 460.69 | 45.73 | 32.19 | 2872.23 | 0.7 | 0.76 | 1.46 | 0.16 | 1 | 10
105 | 150 | CONCLUIDO | 6.6295 | 15.08 | 11.7 | 100.27 | 1.36 | 7 | 357.52 | 61.82 | 27.25 | 5 | 118.45 | 44329.08 | 198.79 | 460.69 | 45.85 | 32.19 | 2929.98 | 0.7 | 0.76 | 1.46 | 0.16 | 1 | 10
106 | 150 | CONCLUIDO | 6.6304 | 15.08 | 11.7 | 100.25 | 1.37 | 7 | 358.18 | 61.82 | 27.5 | 5 | 118.86 | 44409.98 | 198.53 | 460.69 | 45.78 | 32.19 | 2896.76 | 0.7 | 0.76 | 1.46 | 0.16 | 1 | 10
107 | 150 | CONCLUIDO | 6.6257 | 15.09 | 11.71 | 100.34 | 1.38 | 7 | 358.84 | 61.82 | 27.75 | 5 | 119.27 | 44491.1 | 198.3 | 460.69 | 46.08 | 32.19 | 3048.68 | 0.7 | 0.76 | 1.46 | 0.17 | 1 | 10
108 | 150 | CONCLUIDO | 6.6257 | 15.09 | 11.71 | 100.34 | 1.39 | 7 | 359.5 | 61.82 | 28 | 5 | 119.68 | 44572.45 | 197.89 | 460.69 | 46.16 | 32.19 | 3089.82 | 0.7 | 0.76 | 1.46 | 0.17 | 1 | 10
109 | 150 | CONCLUIDO | 6.6664 | 15 | 11.67 | 116.7 | 1.4 | 6 | 360.16 | 61.82 | 28.25 | 4 | 120.09 | 44654.04 | 196.92 | 460.69 | 44.93 | 32.19 | 2475.2 | 0.72 | 0.77 | 1.46 | 0.14 | 1 | 10
110 | 150 | CONCLUIDO | 6.667 | 15 | 11.67 | 116.69 | 1.41 | 6 | 360.82 | 61.82 | 28.5 | 4 | 120.5 | 44735.86 | 196.96 | 460.69 | 44.88 | 32.19 | 2451.4 | 0.72 | 0.77 | 1.46 | 0.14 | 1 | 10
111 | 150 | CONCLUIDO | 6.6658 | 15 | 11.67 | 116.71 | 1.42 | 6 | 361.49 | 61.82 | 28.75 | 4 | 120.92 | 44817.91 | 196.98 | 460.69 | 45 | 32.19 | 2512.33 | 0.72 | 0.77 | 1.46 | 0.14 | 1 | 10
112 | 150 | CONCLUIDO | 6.6667 | 15 | 11.67 | 116.69 | 1.43 | 6 | 362.16 | 61.82 | 29 | 4 | 121.34 | 44900.33 | 197.23 | 460.69 | 44.83 | 32.19 | 2428.38 | 0.72 | 0.77 | 1.46 | 0.14 | 1 | 10
113 | 150 | CONCLUIDO | 6.6664 | 15 | 11.67 | 116.7 | 1.44 | 6 | 362.83 | 61.82 | 29.25 | 4 | 121.75 | 44982.86 | 197.42 | 460.69 | 44.95 | 32.19 | 2485.12 | 0.72 | 0.77 | 1.46 | 0.14 | 1 | 10
114 | 150 | CONCLUIDO | 6.6663 | 15 | 11.67 | 116.7 | 1.45 | 6 | 363.5 | 61.82 | 29.5 | 4 | 122.18 | 45065.64 | 197.78 | 460.7 | 44.93 | 32.19 | 2478.27 | 0.72 | 0.77 | 1.46 | 0.14 | 1 | 10
115 | 150 | CONCLUIDO | 6.6684 | 15 | 11.67 | 116.66 | 1.46 | 6 | 364.17 | 61.82 | 29.75 | 4 | 122.6 | 45148.66 | 197.79 | 460.69 | 44.86 | 32.19 | 2443.26 | 0.72 | 0.77 | 1.45 | 0.13 | 1 | 10
116 | 150 | CONCLUIDO | 6.6673 | 15 | 11.67 | 116.68 | 1.47 | 6 | 364.85 | 61.82 | 30 | 4 | 123.02 | 45231.92 | 198.01 | 460.69 | 44.91 | 32.19 | 2468.32 | 0.72 | 0.77 | 1.46 | 0.13 | 1 | 10
117 | 150 | CONCLUIDO | 6.666 | 15 | 11.67 | 116.71 | 1.48 | 6 | 365.52 | 61.82 | 30.25 | 4 | 123.45 | 45315.43 | 197.93 | 460.69 | 44.97 | 32.19 | 2497.73 | 0.72 | 0.77 | 1.46 | 0.14 | 1 | 10
118 | 150 | CONCLUIDO | 6.6641 | 15.01 | 11.68 | 116.75 | 1.49 | 6 | 366.2 | 61.82 | 30.5 | 4 | 123.88 | 45399.2 | 198.01 | 460.7 | 45.08 | 32.19 | 2551.2 | 0.71 | 0.77 | 1.46 | 0.14 | 1 | 10
119 | 150 | CONCLUIDO | 6.668 | 15 | 11.67 | 116.66 | 1.49 | 6 | 366.88 | 61.82 | 30.75 | 4 | 124.31 | 45483.22 | 197.75 | 460.69 | 44.85 | 32.19 | 2438.54 | 0.72 | 0.77 | 1.45 | 0.13 | 1 | 10
120 | 150 | CONCLUIDO | 6.6668 | 15 | 11.67 | 116.69 | 1.5 | 6 | 367.57 | 61.82 | 31 | 4 | 124.74 | 45567.49 | 197.78 | 460.69 | 44.9 | 32.19 | 2464.78 | 0.72 | 0.77 | 1.46 | 0.14 | 1 | 10
121 | 150 | CONCLUIDO | 6.663 | 15.01 | 11.68 | 116.78 | 1.51 | 6 | 368.25 | 61.82 | 31.25 | 4 | 125.18 | 45652.02 | 198.05 | 460.69 | 45.08 | 32.19 | 2550.15 | 0.71 | 0.77 | 1.46 | 0.14 | 1 | 10
122 | 150 | CONCLUIDO | 6.6648 | 15 | 11.67 | 116.74 | 1.52 | 6 | 368.94 | 61.82 | 31.5 | 4 | 125.62 | 45736.8 | 197.77 | 460.69 | 44.99 | 32.19 | 2507.56 | 0.72 | 0.77 | 1.46 | 0.14 | 1 | 10
123 | 150 | CONCLUIDO | 6.669 | 14.99 | 11.66 | 116.64 | 1.53 | 6 | 369.63 | 61.82 | 31.75 | 4 | 126.06 | 45821.85 | 197.05 | 460.69 | 44.71 | 32.19 | 2365.9 | 0.72 | 0.77 | 1.46 | 0.13 | 1 | 10
124 | 150 | CONCLUIDO | 6.6672 | 15 | 11.67 | 116.68 | 1.54 | 6 | 370.32 | 61.82 | 32 | 4 | 126.5 | 45907.3 | 196.5 | 460.69 | 44.91 | 32.19 | 2466.42 | 0.72 | 0.77 | 1.46 | 0.13 | 1 | 10
125 | 150 | CONCLUIDO | 6.6627 | 15.01 | 11.68 | 116.78 | 1.55 | 6 | 371.02 | 61.82 | 32.25 | 4 | 126.94 | 45992.88 | 196.52 | 460.69 | 45.28 | 32.19 | 2650.02 | 0.71 | 0.77 | 1.46 | 0.14 | 1 | 10
126 | 150 | CONCLUIDO | 6.6622 | 15.01 | 11.68 | 116.79 | 1.56 | 6 | 371.71 | 61.82 | 32.5 | 4 | 127.39 | 46078.74 | 196.75 | 460.69 | 45.25 | 32.19 | 2638.77 | 0.71 | 0.77 | 1.46 | 0.15 | 1 | 10
127 | 150 | CONCLUIDO | 6.6659 | 15 | 11.67 | 116.71 | 1.57 | 6 | 372.41 | 61.82 | 32.75 | 4 | 127.84 | 46164.87 | 196.61 | 460.69 | 44.97 | 32.19 | 2495.4 | 0.72 | 0.77 | 1.46 | 0.14 | 1 | 10
128 | 150 | CONCLUIDO | 6.6638 | 15.01 | 11.68 | 116.76 | 1.58 | 6 | 373.11 | 61.82 | 33 | 4 | 128.29 | 46251.27 | 196.23 | 460.69 | 45.18 | 32.19 | 2604.91 | 0.71 | 0.77 | 1.45 | 0.14 | 1 | 10
129 | 150 | CONCLUIDO | 6.6636 | 15.01 | 11.68 | 116.76 | 1.59 | 6 | 373.81 | 61.82 | 33.25 | 4 | 128.74 | 46337.95 | 195.41 | 460.69 | 45.1 | 32.19 | 2560.07 | 0.71 | 0.77 | 1.46 | 0.14 | 1 | 10
130 | 150 | CONCLUIDO | 6.6648 | 15 | 11.67 | 116.74 | 1.6 | 6 | 374.52 | 61.82 | 33.5 | 4 | 129.2 | 46424.91 | 195.12 | 460.69 | 45.11 | 32.19 | 2567.07 | 0.71 | 0.77 | 1.46 | 0.14 | 1 | 10
131 | 150 | CONCLUIDO | 6.6642 | 15.01 | 11.68 | 116.75 | 1.6 | 6 | 375.23 | 61.82 | 33.75 | 4 | 129.65 | 46512.15 | 194.93 | 460.71 | 45.14 | 32.19 | 2581.96 | 0.71 | 0.77 | 1.46 | 0.14 | 1 | 10
132 | 150 | CONCLUIDO | 6.6625 | 15.01 | 11.68 | 116.79 | 1.61 | 6 | 375.93 | 61.82 | 34 | 4 | 130.11 | 46599.68 | 194.27 | 460.69 | 45.25 | 32.19 | 2637.74 | 0.71 | 0.77 | 1.46 | 0.15 | 1 | 10
133 | 150 | CONCLUIDO | 6.6631 | 15.01 | 11.68 | 116.78 | 1.62 | 6 | 376.65 | 61.82 | 34.25 | 4 | 130.58 | 46687.5 | 193.9 | 460.81 | 45.12 | 32.19 | 2571.41 | 0.71 | 0.77 | 1.46 | 0.14 | 1 | 10
134 | 150 | CONCLUIDO | 6.6668 | 15 | 11.67 | 116.69 | 1.63 | 6 | 377.36 | 61.82 | 34.5 | 4 | 131.04 | 46775.73 | 193.7 | 460.69 | 44.96 | 32.19 | 2494.02 | 0.72 | 0.77 | 1.45 | 0.14 | 1 | 10
135 | 150 | CONCLUIDO | 6.7048 | 14.91 | 11.64 | 139.68 | 1.64 | 5 | 378.08 | 61.82 | 34.75 | 3 | 131.51 | 46864.14 | 193.3 | 460.69 | 43.98 | 32.19 | 2009.81 | 0.73 | 0.77 | 1.45 | 0.11 | 1 | 10
136 | 150 | CONCLUIDO | 6.7002 | 14.92 | 11.65 | 139.8 | 1.65 | 5 | 378.8 | 61.82 | 35 | 3 | 131.98 | 46952.84 | 193.87 | 460.69 | 44.26 | 32.19 | 2148.07 | 0.73 | 0.77 | 1.46 | 0.12 | 1 | 10
137 | 150 | CONCLUIDO | 6.702 | 14.92 | 11.65 | 139.75 | 1.66 | 5 | 379.52 | 61.82 | 35.25 | 3 | 132.45 | 47041.84 | 194.13 | 460.69 | 44.12 | 32.19 | 2076.91 | 0.73 | 0.77 | 1.46 | 0.11 | 1 | 10
138 | 150 | CONCLUIDO | 6.7035 | 14.92 | 11.64 | 139.71 | 1.67 | 5 | 380.24 | 61.82 | 35.5 | 3 | 132.92 | 47131.15 | 194.63 | 460.69 | 43.94 | 32.19 | 1987.7 | 0.73 | 0.77 | 1.46 | 0.11 | 1 | 10
139 | 150 | CONCLUIDO | 6.7065 | 14.91 | 11.64 | 139.63 | 1.67 | 5 | 380.97 | 61.82 | 35.75 | 3 | 133.4 | 47220.77 | 194.96 | 460.69 | 43.77 | 32.19 | 1902.96 | 0.74 | 0.77 | 1.46 | 0.1 | 1 | 10
140 | 150 | CONCLUIDO | 6.7045 | 14.92 | 11.64 | 139.68 | 1.68 | 5 | 381.7 | 61.82 | 36 | 3 | 133.88 | 47310.69 | 195.34 | 460.69 | 43.9 | 32.19 | 1969.8 | 0.73 | 0.77 | 1.46 | 0.11 | 1 | 10
141 | 150 | CONCLUIDO | 6.7029 | 14.92 | 11.64 | 139.73 | 1.69 | 5 | 382.43 | 61.82 | 36.25 | 3 | 134.36 | 47400.92 | 195.86 | 460.71 | 44.09 | 32.19 | 2063.44 | 0.73 | 0.77 | 1.45 | 0.11 | 1 | 10
142 | 150 | CONCLUIDO | 6.7023 | 14.92 | 11.65 | 139.74 | 1.7 | 5 | 383.17 | 61.82 | 36.5 | 3 | 134.84 | 47491.48 | 196.13 | 460.69 | 44.13 | 32.19 | 2084.44 | 0.73 | 0.77 | 1.45 | 0.11 | 1 | 10
143 | 150 | CONCLUIDO | 6.7043 | 14.92 | 11.64 | 139.69 | 1.71 | 5 | 383.9 | 61.82 | 36.75 | 3 | 135.33 | 47582.35 | 196.06 | 460.69 | 44 | 32.19 | 2018.13 | 0.73 | 0.77 | 1.45 | 0.11 | 1 | 10
144 | 150 | CONCLUIDO | 6.6997 | 14.93 | 11.65 | 139.81 | 1.72 | 5 | 384.64 | 61.82 | 37 | 3 | 135.82 | 47673.67 | 196.57 | 460.69 | 44.21 | 32.19 | 2121.29 | 0.73 | 0.77 | 1.46 | 0.12 | 1 | 10
145 | 150 | CONCLUIDO | 6.7062 | 14.91 | 11.64 | 139.64 | 1.72 | 5 | 385.38 | 61.82 | 37.25 | 3 | 136.31 | 47765.19 | 196.25 | 460.69 | 43.94 | 32.19 | 1985.67 | 0.73 | 0.77 | 1.45 | 0.1 | 1 | 10
146 | 150 | CONCLUIDO | 6.7045 | 14.92 | 11.64 | 139.68 | 1.73 | 5 | 386.13 | 61.82 | 37.5 | 3 | 136.81 | 47857.05 | 196.25 | 460.7 | 43.98 | 32.19 | 2007.59 | 0.73 | 0.77 | 1.45 | 0.11 | 1 | 10
147 | 150 | CONCLUIDO | 6.7028 | 14.92 | 11.64 | 139.73 | 1.74 | 5 | 386.88 | 61.82 | 37.75 | 3 | 137.31 | 47949.23 | 196.43 | 460.69 | 44.09 | 32.19 | 2064.75 | 0.73 | 0.77 | 1.45 | 0.11 | 1 | 10
148 | 150 | CONCLUIDO | 6.7064 | 14.91 | 11.64 | 139.63 | 1.75 | 5 | 387.63 | 61.82 | 38 | 3 | 137.81 | 48041.76 | 196.01 | 460.69 | 43.88 | 32.19 | 1958.34 | 0.73 | 0.77 | 1.45 | 0.1 | 1 | 10
149 | 150 | CONCLUIDO | 6.7053 | 14.91 | 11.64 | 139.66 | 1.76 | 5 | 388.38 | 61.82 | 38.25 | 3 | 138.31 | 48134.63 | 196.38 | 460.69 | 43.9 | 32.19 | 1967.95 | 0.73 | 0.77 | 1.45 | 0.1 | 1 | 10
150 | 150 | CONCLUIDO | 6.7035 | 14.92 | 11.64 | 139.71 | 1.76 | 5 | 389.14 | 61.82 | 38.5 | 3 | 138.81 | 48227.84 | 196.63 | 460.69 | 44 | 32.19 | 2017.37 | 0.73 | 0.77 | 1.46 | 0.11 | 1 | 10
151 | 150 | CONCLUIDO | 6.7039 | 14.92 | 11.64 | 139.7 | 1.77 | 5 | 389.89 | 61.82 | 38.75 | 3 | 139.32 | 48321.4 | 196.55 | 460.69 | 44.01 | 32.19 | 2020.02 | 0.73 | 0.77 | 1.45 | 0.11 | 1 | 10
152 | 150 | CONCLUIDO | 6.7063 | 14.91 | 11.64 | 139.64 | 1.78 | 5 | 390.66 | 61.82 | 39 | 3 | 139.83 | 48415.31 | 196.43 | 460.69 | 43.83 | 32.19 | 1933.05 | 0.73 | 0.77 | 1.45 | 0.1 | 1 | 10
153 | 150 | CONCLUIDO | 6.7103 | 14.9 | 11.63 | 139.53 | 1.79 | 5 | 391.42 | 61.82 | 39.25 | 3 | 140.35 | 48509.7 | 195.98 | 460.69 | 43.54 | 32.19 | 1787.55 | 0.74 | 0.77 | 1.45 | 0.09 | 1 | 10
154 | 150 | CONCLUIDO | 6.7065 | 14.91 | 11.64 | 139.63 | 1.8 | 5 | 392.19 | 61.82 | 39.5 | 3 | 140.87 | 48604.33 | 196.08 | 460.69 | 43.72 | 32.19 | 1877.63 | 0.74 | 0.77 | 1.46 | 0.1 | 1 | 10
155 | 150 | CONCLUIDO | 6.705 | 14.91 | 11.64 | 139.67 | 1.8 | 5 | 392.96 | 61.82 | 39.75 | 3 | 141.39 | 48699.33 | 196.1 | 460.69 | 43.88 | 32.19 | 1958.56 | 0.73 | 0.77 | 1.46 | 0.11 | 1 | 10
156 | 150 | CONCLUIDO | 6.7082 | 14.91 | 11.63 | 139.59 | 1.81 | 5 | 393.73 | 61.82 | 40 | 3 | 141.91 | 48794.7 | 195.82 | 460.69 | 43.71 | 32.19 | 1872.63 | 0.74 | 0.77 | 1.45 | 0.1 | 1 | 10
0 | 10 | CONCLUIDO | 6.6282 | 15.09 | 12.92 | 16.49 | 0.64 | 47 | 26.11 | 12.1 | 1 | 0 | 3.01 | 3454.41 | 37.23 | 460.85 | 83.51 | 32.19 | 21560.18 | 0.39 | 0.69 | 1.58 | 1.38 | 1 | 10
0 | 45 | CONCLUIDO | 5.5392 | 18.05 | 14.19 | 9.36 | 0.18 | 91 | 98.71 | 39.72 | 1 | 89 | 12.99 | 12407.75 | 124.93 | 460.77 | 127.3 | 32.19 | 43236.98 | 0.25 | 0.63 | 1.59 | 2.66 | 1 | 10
1 | 45 | CONCLUIDO | 5.9045 | 16.94 | 13.53 | 11.76 | 0.22 | 69 | 99.02 | 39.72 | 1.25 | 67 | 13.05 | 12446.14 | 118.04 | 460.74 | 105.56 | 32.19 | 32476.59 | 0.3 | 0.66 | 1.56 | 2 | 1 | 10
2 | 45 | CONCLUIDO | 6.1531 | 16.25 | 13.11 | 14.05 | 0.27 | 56 | 99.33 | 39.72 | 1.5 | 54 | 13.11 | 12484.55 | 113.38 | 460.72 | 91.97 | 32.19 | 25746.36 | 0.35 | 0.68 | 1.53 | 1.58 | 1 | 10
3 | 45 | CONCLUIDO | 6.3189 | 15.83 | 12.87 | 16.43 | 0.31 | 47 | 99.64 | 39.72 | 1.75 | 45 | 13.18 | 12522.99 | 110.4 | 460.75 | 83.94 | 32.19 | 21778.16 | 0.38 | 0.69 | 1.53 | 1.34 | 1 | 10
4 | 45 | CONCLUIDO | 6.4681 | 15.46 | 12.65 | 18.98 | 0.35 | 40 | 99.95 | 39.72 | 2 | 38 | 13.24 | 12561.45 | 107.57 | 460.86 | 76.8 | 32.19 | 18244.85 | 0.42 | 0.71 | 1.51 | 1.11 | 1 | 10
5 | 45 | CONCLUIDO | 6.5674 | 15.23 | 12.52 | 21.46 | 0.39 | 35 | 100.27 | 39.72 | 2.25 | 33 | 13.3 | 12599.94 | 105.2 | 460.71 | 72.82 | 32.19 | 16276.18 | 0.44 | 0.71 | 1.5 | 0.98 | 1 | 10
6 | 45 | CONCLUIDO | 6.6531 | 15.03 | 12.41 | 24.01 | 0.44 | 31 | 100.58 | 39.72 | 2.5 | 29 | 13.36 | 12638.45 | 103.33 | 460.81 | 68.6 | 32.19 | 14188.45 | 0.47 | 0.72 | 1.51 | 0.87 | 1 | 10
7 | 45 | CONCLUIDO | 6.7224 | 14.88 | 12.31 | 26.38 | 0.48 | 28 | 100.89 | 39.72 | 2.75 | 26 | 13.42 | 12676.98 | 101.55 | 460.79 | 65.75 | 32.19 | 12777.65 | 0.49 | 0.73 | 1.5 | 0.78 | 1 | 10
8 | 45 | CONCLUIDO | 6.7872 | 14.73 | 12.23 | 29.36 | 0.52 | 25 | 101.2 | 39.72 | 3 | 23 | 13.49 | 12715.54 | 100 | 460.71 | 63.07 | 32.19 | 11451.79 | 0.51 | 0.73 | 1.49 | 0.7 | 1 | 10
9 | 45 | CONCLUIDO | 6.8411 | 14.62 | 12.16 | 31.71 | 0.56 | 23 | 101.52 | 39.72 | 3.25 | 21 | 13.55 | 12754.13 | 98.12 | 460.76 | 60.81 | 32.19 | 10330.67 | 0.53 | 0.74 | 1.48 | 0.62 | 1 | 10
10 | 45 | CONCLUIDO | 6.8809 | 14.53 | 12.11 | 34.61 | 0.6 | 21 | 101.83 | 39.72 | 3.5 | 19 | 13.61 | 12792.74 | 96.51 | 460.72 | 59.16 | 32.19 | 9517.88 | 0.54 | 0.74 | 1.49 | 0.58 | 1 | 10
11 | 45 | CONCLUIDO | 6.9018 | 14.49 | 12.09 | 36.27 | 0.65 | 20 | 102.14 | 39.72 | 3.75 | 18 | 13.68 | 12831.37 | 95.46 | 460.71 | 58.51 | 32.19 | 9196.36 | 0.55 | 0.74 | 1.48 | 0.56 | 1 | 10
12 | 45 | CONCLUIDO | 6.9516 | 14.39 | 12.03 | 40.09 | 0.69 | 18 | 102.45 | 39.72 | 4 | 16 | 13.74 | 12870.03 | 93.96 | 460.7 | 56.49 | 32.19 | 8197.31 | 0.57 | 0.74 | 1.48 | 0.49 | 1 | 10
13 | 45 | CONCLUIDO | 6.9818 | 14.32 | 11.99 | 42.3 | 0.73 | 17 | 102.77 | 39.72 | 4.25 | 15 | 13.8 | 12908.71 | 92.62 | 460.73 | 55.05 | 32.19 | 7483.41 | 0.58 | 0.75 | 1.48 | 0.45 | 1 | 10
14 | 45 | CONCLUIDO | 6.9994 | 14.29 | 11.97 | 44.89 | 0.77 | 16 | 103.08 | 39.72 | 4.5 | 14 | 13.87 | 12947.42 | 91.2 | 460.7 | 54.74 | 32.19 | 7334.3 | 0.59 | 0.75 | 1.47 | 0.44 | 1 | 10
15 | 45 | CONCLUIDO | 7.0319 | 14.22 | 11.92 | 47.7 | 0.81 | 15 | 103.4 | 39.72 | 4.75 | 13 | 13.93 | 12986.15 | 90.04 | 460.7 | 53.17 | 32.19 | 6552.91 | 0.61 | 0.75 | 1.47 | 0.39 | 1 | 10
16 | 45 | CONCLUIDO | 7.0533 | 14.18 | 11.9 | 51.01 | 0.85 | 14 | 103.71 | 39.72 | 5 | 12 | 14 | 13024.91 | 89.07 | 460.69 | 52.39 | 32.19 | 6169.02 | 0.61 | 0.75 | 1.47 | 0.37 | 1 | 10
17 | 45 | CONCLUIDO | 7.0676 | 14.15 | 11.89 | 54.89 | 0.89 | 13 | 104.03 | 39.72 | 5.25 | 10 | 14.06 | 13063.69 | 87.64 | 460.75 | 52.24 | 32.19 | 6097.41 | 0.62 | 0.75 | 1.47 | 0.36 | 1 | 10
18 | 45 | CONCLUIDO | 7.0791 | 14.13 | 11.87 | 54.79 | 0.93 | 13 | 104.34 | 39.72 | 5.5 | 9 | 14.12 | 13102.5 | 86.71 | 460.69 | 51.3 | 32.19 | 5625.35 | 0.63 | 0.75 | 1.47 | 0.34 | 1 | 10
19 | 45 | CONCLUIDO | 7.107 | 14.07 | 11.84 | 59.18 | 0.97 | 12 | 104.65 | 39.72 | 5.75 | 5 | 14.19 | 13141.33 | 85.13 | 460.7 | 50.16 | 32.19 | 5060.33 | 0.64 | 0.75 | 1.47 | 0.3 | 1 | 10
20 | 45 | CONCLUIDO | 7.0947 | 14.1 | 11.86 | 59.3 | 1.01 | 12 | 104.97 | 39.72 | 6 | 3 | 14.25 | 13180.19 | 85.87 | 460.69 | 50.85 | 32.19 | 5409.26 | 0.63 | 0.75 | 1.48 | 0.33 | 1 | 10
21 | 45 | CONCLUIDO | 7.097 | 14.09 | 11.86 | 59.28 | 1.05 | 12 | 105.28 | 39.72 | 6.25 | 3 | 14.32 | 13219.07 | 85.82 | 460.74 | 50.75 | 32.19 | 5355.38 | 0.63 | 0.75 | 1.47 | 0.32 | 1 | 10
22 | 45 | CONCLUIDO | 7.0989 | 14.09 | 11.85 | 59.26 | 1.08 | 12 | 105.6 | 39.72 | 6.5 | 2 | 14.39 | 13257.98 | 85.79 | 460.73 | 50.67 | 32.19 | 5316.73 | 0.64 | 0.75 | 1.47 | 0.32 | 1 | 10
23 | 45 | CONCLUIDO | 7.0984 | 14.09 | 11.85 | 59.27 | 1.12 | 12 | 105.92 | 39.72 | 6.75 | 1 | 14.45 | 13296.91 | 85.8 | 460.69 | 50.67 | 32.19 | 5316.8 | 0.64 | 0.75 | 1.47 | 0.32 | 1 | 10
24 | 45 | CONCLUIDO | 7.0981 | 14.09 | 11.85 | 59.27 | 1.16 | 12 | 106.23 | 39.72 | 7 | 0 | 14.52 | 13335.87 | 85.95 | 460.69 | 50.63 | 32.19 | 5299.89 | 0.64 | 0.75 | 1.48 | 0.32 | 1 | 10
0 | 105 | CONCLUIDO | 3.7857 | 26.42 | 16.75 | 5.74 | 0.09 | 175 | 204 | 55.27 | 1 | 173 | 42.72 | 25393.6 | 240.41 | 460.87 | 210.98 | 32.19 | 84656.66 | 0.15 | 0.53 | 1.73 | 5.21 | 1 | 10
1 | 105 | CONCLUIDO | 4.3318 | 23.09 | 15.33 | 7.19 | 0.11 | 128 | 204.39 | 55.27 | 1.25 | 126 | 42.87 | 25442.42 | 219.52 | 460.84 | 164.19 | 32.19 | 61496.44 | 0.2 | 0.58 | 1.66 | 3.79 | 1 | 10
2 | 105 | CONCLUIDO | 4.7302 | 21.14 | 14.48 | 8.6 | 0.13 | 101 | 204.79 | 55.27 | 1.5 | 99 | 43.02 | 25491.3 | 206.9 | 460.79 | 136.69 | 32.19 | 47882.6 | 0.24 | 0.62 | 1.61 | 2.94 | 1 | 10
3 | 105 | CONCLUIDO | 5.035 | 19.86 | 13.93 | 10.07 | 0.15 | 83 | 205.18 | 55.27 | 1.75 | 81 | 43.16 | 25540.22 | 198.55 | 460.8 | 118.3 | 32.19 | 38775.56 | 0.27 | 0.64 | 1.59 | 2.39 | 1 | 10
4 | 105 | CONCLUIDO | 5.2591 | 19.01 | 13.57 | 11.47 | 0.17 | 71 | 205.58 | 55.27 | 2 | 69 | 43.31 | 25589.2 | 193.07 | 460.78 | 106.64 | 32.19 | 33008.27 | 0.3 | 0.66 | 1.57 | 2.04 | 1 | 10
5 | 105 | CONCLUIDO | 5.4366 | 18.39 | 13.31 | 12.89 | 0.19 | 62 | 205.98 | 55.27 | 2.25 | 60 | 43.46 | 25638.22 | 189 | 460.77 | 98.23 | 32.19 | 28847.13 | 0.33 | 0.67 | 1.56 | 1.78 | 1 | 10
6 | 105 | CONCLUIDO | 5.5901 | 17.89 | 13.09 | 14.28 | 0.22 | 55 | 206.38 | 55.27 | 2.5 | 53 | 43.6 | 25687.3 | 185.44 | 460.77 | 91.09 | 32.19 | 25311.45 | 0.35 | 0.68 | 1.54 | 1.56 | 1 | 10
7 | 105 | CONCLUIDO | 5.717 | 17.49 | 12.94 | 15.84 | 0.24 | 49 | 206.78 | 55.27 | 2.75 | 47 | 43.75 | 25736.42 | 183 | 460.76 | 86.15 | 32.19 | 22870.87 | 0.37 | 0.69 | 1.53 | 1.4 | 1 | 10
8 | 105 | CONCLUIDO | 5.8169 | 17.19 | 12.8 | 17.07 | 0.26 | 45 | 207.17 | 55.27 | 3 | 43 | 43.9 | 25785.6 | 180.65 | 460.74 | 81.72 | 32.19 | 20676.25 | 0.39 | 0.7 | 1.52 | 1.27 | 1 | 10
9 | 105 | CONCLUIDO | 5.9046 | 16.94 | 12.71 | 18.6 | 0.28 | 41 | 207.57 | 55.27 | 3.25 | 39 | 44.05 | 25834.83 | 178.84 | 460.74 | 78.55 | 32.19 | 19112.35 | 0.41 | 0.7 | 1.52 | 1.17 | 1 | 10
10 | 105 | CONCLUIDO | 5.9862 | 16.7 | 12.6 | 19.89 | 0.3 | 38 | 207.97 | 55.27 | 3.5 | 36 | 44.2 | 25884.1 | 176.91 | 460.73 | 75.33 | 32.19 | 17518.61 | 0.43 | 0.71 | 1.5 | 1.06 | 1 | 10
11 | 105 | CONCLUIDO | 6.0567 | 16.51 | 12.53 | 21.47 | 0.32 | 35 | 208.37 | 55.27 | 3.75 | 33 | 44.35 | 25933.43 | 175.48 | 460.76 | 73.11 | 32.19 | 16420.59 | 0.44 | 0.71 | 1.5 | 0.99 | 1 | 10
12 | 105 | CONCLUIDO | 6.1158 | 16.35 | 12.45 | 22.63 | 0.34 | 33 | 208.77 | 55.27 | 4 | 31 | 44.5 | 25982.82 | 174.25 | 460.71 | 70.17 | 32.19 | 14963.37 | 0.46 | 0.72 | 1.5 | 0.91 | 1 | 10
13 | 105 | CONCLUIDO | 6.1686 | 16.21 | 12.39 | 23.98 | 0.36 | 31 | 209.17 | 55.27 | 4.25 | 29 | 44.65 | 26032.25 | 172.81 | 460.77 | 68.43 | 32.19 | 14102.75 | 0.47 | 0.72 | 1.49 | 0.85 | 1 | 10
14 | 105 | CONCLUIDO | 6.2187 | 16.08 | 12.34 | 25.53 | 0.38 | 29 | 209.58 | 55.27 | 4.5 | 27 | 44.8 | 26081.73 | 171.93 | 460.72 | 66.9 | 32.19 | 13349.37 | 0.48 | 0.72 | 1.49 | 0.8 | 1 | 10
15 | 105 | CONCLUIDO | 6.2763 | 15.93 | 12.27 | 27.27 | 0.4 | 27 | 209.98 | 55.27 | 4.75 | 25 | 44.95 | 26131.27 | 170.68 | 460.75 | 64.51 | 32.19 | 12162.39 | 0.5 | 0.73 | 1.49 | 0.74 | 1 | 10
16 | 105 | CONCLUIDO | 6.298 | 15.88 | 12.26 | 28.29 | 0.42 | 26 | 210.38 | 55.27 | 5 | 24 | 45.11 | 26180.86 | 170.2 | 460.69 | 64.06 | 32.19 | 11940.92 | 0.5 | 0.73 | 1.49 | 0.72 | 1 | 10
17 | 105 | CONCLUIDO | 6.3589 | 15.73 | 12.19 | 30.47 | 0.44 | 24 | 210.78 | 55.27 | 5.25 | 22 | 45.26 | 26230.5 | 168.49 | 460.77 | 61.86 | 32.19 | 10852.64 | 0.52 | 0.73 | 1.48 | 0.65 | 1 | 10
18 | 105 | CONCLUIDO | 6.3852 | 15.66 | 12.16 | 31.73 | 0.46 | 23 | 211.18 | 55.27 | 5.5 | 21 | 45.41 | 26280.2 | 168 | 460.69 | 60.93 | 32.19 | 10393.19 | 0.53 | 0.73 | 1.49 | 0.63 | 1 | 10
19 | 105 | CONCLUIDO | 6.4089 | 15.6 | 12.15 | 33.13 | 0.48 | 22 | 211.59 | 55.27 | 5.75 | 20 | 45.57 | 26329.94 | 167.37 | 460.7 | 60.32 | 32.19 | 10090.85 | 0.53 | 0.74 | 1.49 | 0.61 | 1 | 10
20 | 105 | CONCLUIDO | 6.4469 | 15.51 | 12.1 | 34.56 | 0.5 | 21 | 211.99 | 55.27 | 6 | 19 | 45.72 | 26379.74 | 166.23 | 460.76 | 58.59 | 32.19 | 9234.11 | 0.55 | 0.74 | 1.48 | 0.56 | 1 | 10
21 | 105 | CONCLUIDO | 6.4719 | 15.45 | 12.08 | 36.23 | 0.52 | 20 | 212.4 | 55.27 | 6.25 | 18 | 45.87 | 26429.59 | 165.57 | 460.69 | 58.05 | 32.19 | 8967.7 | 0.55 | 0.74 | 1.48 | 0.54 | 1 | 10
22 | 105 | CONCLUIDO | 6.4668 | 15.46 | 12.09 | 36.26 | 0.54 | 20 | 212.8 | 55.27 | 6.5 | 18 | 46.03 | 26479.5 | 165.39 | 460.69 | 58.42 | 32.19 | 9152 | 0.55 | 0.74 | 1.48 | 0.55 | 1 | 10
23 | 105 | CONCLUIDO | 6.5063 | 15.37 | 12.03 | 38 | 0.56 | 19 | 213.21 | 55.27 | 6.75 | 17 | 46.18 | 26529.46 | 164.26 | 460.72 | 56.68 | 32.19 | 8286.62 | 0.57 | 0.74 | 1.48 | 0.5 | 1 | 10
24 | 105 | CONCLUIDO | 6.5265 | 15.32 | 12.03 | 40.09 | 0.58 | 18 | 213.61 | 55.27 | 7 | 16 | 46.34 | 26579.47 | 163.88 | 460.69 | 56.55 | 32.19 | 8225.86 | 0.57 | 0.74 | 1.48 | 0.49 | 1 | 10
25 | 105 | CONCLUIDO | 6.5299 | 15.31 | 12.02 | 40.06 | 0.6 | 18 | 214.02 | 55.27 | 7.25 | 16 | 46.49 | 26629.54 | 163.05 | 460.7 | 56.49 | 32.19 | 8196.94 | 0.57 | 0.74 | 1.47 | 0.49 | 1 | 10
26 | 105 | CONCLUIDO | 6.5666 | 15.23 | 11.97 | 42.26 | 0.62 | 17 | 214.42 | 55.27 | 7.5 | 15 | 46.65 | 26679.66 | 162.45 | 460.71 | 54.84 | 32.19 | 7378.32 | 0.59 | 0.75 | 1.47 | 0.44 | 1 | 10
27 | 105 | CONCLUIDO | 6.5832 | 15.19 | 11.98 | 44.91 | 0.64 | 16 | 214.83 | 55.27 | 7.75 | 14 | 46.81 | 26729.83 | 161.9 | 460.71 | 54.91 | 32.19 | 7417.98 | 0.59 | 0.75 | 1.47 | 0.44 | 1 | 10
28 | 105 | CONCLUIDO | 6.5873 | 15.18 | 11.97 | 44.88 | 0.66 | 16 | 215.24 | 55.27 | 8 | 14 | 46.97 | 26780.06 | 161.47 | 460.69 | 54.74 | 32.19 | 7332.87 | 0.59 | 0.75 | 1.47 | 0.43 | 1 | 10
29 | 105 | CONCLUIDO | 6.6231 | 15.1 | 11.93 | 47.7 | 0.68 | 15 | 215.65 | 55.27 | 8.25 | 13 | 47.12 | 26830.34 | 160.33 | 460.69 | 53.28 | 32.19 | 6609.87 | 0.6 | 0.75 | 1.47 | 0.39 | 1 | 10
30 | 105 | CONCLUIDO | 6.6207 | 15.1 | 11.93 | 47.72 | 0.7 | 15 | 216.05 | 55.27 | 8.5 | 13 | 47.28 | 26880.68 | 160.44 | 460.69 | 53.32 | 32.19 | 6626.46 | 0.6 | 0.75 | 1.47 | 0.4 | 1 | 10
31 | 105 | CONCLUIDO | 6.6162 | 15.11 | 11.94 | 47.77 | 0.72 | 15 | 216.46 | 55.27 | 8.75 | 13 | 47.44 | 26931.07 | 160 | 460.69 | 53.64 | 32.19 | 6788.03 | 0.6 | 0.75 | 1.48 | 0.41 | 1 | 10
32 | 105 | CONCLUIDO | 6.6545 | 15.03 | 11.89 | 50.98 | 0.74 | 14 | 216.87 | 55.27 | 9 | 12 | 47.6 | 26981.51 | 159.45 | 460.72 | 52.3 | 32.19 | 6120 | 0.62 | 0.75 | 1.47 | 0.36 | 1 | 10
33 | 105 | CONCLUIDO | 6.6449 | 15.05 | 11.92 | 51.07 | 0.76 | 14 | 217.28 | 55.27 | 9.25 | 12 | 47.76 | 27032.02 | 159.09 | 460.69 | 52.85 | 32.19 | 6397.22 | 0.61 | 0.75 | 1.47 | 0.38 | 1 | 10
34 | 105 | CONCLUIDO | 6.6783 | 14.97 | 11.88 | 54.84 | 0.78 | 13 | 217.69 | 55.27 | 9.5 | 11 | 47.92 | 27082.57 | 158.28 | 460.72 | 51.87 | 32.19 | 5911.58 | 0.62 | 0.75 | 1.47 | 0.35 | 1 | 10
35 | 105 | CONCLUIDO | 6.6824 | 14.96 | 11.87 | 54.8 | 0.79 | 13 | 218.1 | 55.27 | 9.75 | 11 | 48.08 | 27133.18 | 158.06 | 460.69 | 51.64 | 32.19 | 5796.6 | 0.62 | 0.75 | 1.47 | 0.34 | 1 | 10
36 | 105 | CONCLUIDO | 6.6804 | 14.97 | 11.88 | 54.82 | 0.81 | 13 | 218.51 | 55.27 | 10 | 11 | 48.24 | 27183.85 | 157.82 | 460.69 | 51.51 | 32.19 | 5730.19 | 0.62 | 0.75 | 1.47 | 0.34 | 1 | 10
37 | 105 | CONCLUIDO | 6.7132 | 14.9 | 11.84 | 59.22 | 0.83 | 12 | 218.92 | 55.27 | 10.25 | 10 | 48.4 | 27234.57 | 156.55 | 460.7 | 50.56 | 32.19 | 5260.95 | 0.64 | 0.75 | 1.47 | 0.31 | 1 | 10
38 | 105 | CONCLUIDO | 6.7145 | 14.89 | 11.84 | 59.21 | 0.85 | 12 | 219.33 | 55.27 | 10.5 | 10 | 48.56 | 27285.35 | 156.4 | 460.69 | 50.58 | 32.19 | 5274.9 | 0.64 | 0.75 | 1.46 | 0.31 | 1 | 10
39 | 105 | CONCLUIDO | 6.7107 | 14.9 | 11.85 | 59.25 | 0.87 | 12 | 219.75 | 55.27 | 10.75 | 10 | 48.72 | 27336.19 | 156.18 | 460.73 | 50.63 | 32.19 | 5296.34 | 0.64 | 0.75 | 1.47 | 0.32 | 1 | 10
40 | 105 | CONCLUIDO | 6.7105 | 14.9 | 11.85 | 59.25 | 0.89 | 12 | 220.16 | 55.27 | 11 | 10 | 48.89 | 27387.08 | 155.1 | 460.69 | 50.89 | 32.19 | 5429.68 | 0.63 | 0.75 | 1.47 | 0.32 | 1 | 10
41 | 105 | CONCLUIDO | 6.7449 | 14.83 | 11.82 | 64.45 | 0.91 | 11 | 220.57 | 55.27 | 11.25 | 9 | 49.05 | 27438.03 | 154.02 | 460.69 | 49.65 | 32.19 | 4813.06 | 0.65 | 0.76 | 1.46 | 0.28 | 1 | 10
42 | 105 | CONCLUIDO | 6.7459 | 14.82 | 11.81 | 64.43 | 0.92 | 11 | 220.99 | 55.27 | 11.5 | 9 | 49.21 | 27489.03 | 154.36 | 460.69 | 49.62 | 32.19 | 4797.76 | 0.65 | 0.76 | 1.46 | 0.28 | 1 | 10
43 | 105 | CONCLUIDO | 6.7484 | 14.82 | 11.81 | 64.4 | 0.94 | 11 | 221.4 | 55.27 | 11.75 | 9 | 49.38 | 27540.09 | 154.27 | 460.69 | 49.31 | 32.19 | 4642.46 | 0.65 | 0.76 | 1.47 | 0.27 | 1 | 10
44 | 105 | CONCLUIDO | 6.7437 | 14.83 | 11.82 | 64.46 | 0.96 | 11 | 221.81 | 55.27 | 12 | 9 | 49.54 | 27591.21 | 153.69 | 460.72 | 49.82 | 32.19 | 4895.73 | 0.65 | 0.76 | 1.46 | 0.28 | 1 | 10
45 | 105 | CONCLUIDO | 6.7757 | 14.76 | 11.79 | 70.73 | 0.98 | 10 | 222.23 | 55.27 | 12.25 | 8 | 49.71 | 27642.51 | 152.87 | 460.69 | 48.73 | 32.19 | 4358.3 | 0.66 | 0.76 | 1.46 | 0.25 | 1 | 10
46 | 105 | CONCLUIDO | 6.7781 | 14.75 | 11.78 | 70.7 | 1 | 10 | 222.65 | 55.27 | 12.5 | 8 | 49.87 | 27693.75 | 151.9 | 460.7 | 48.58 | 32.19 | 4281.45 | 0.66 | 0.76 | 1.46 | 0.25 | 1 | 10
47 | 105 | CONCLUIDO | 6.7757 | 14.76 | 11.79 | 70.73 | 1.02 | 10 | 223.06 | 55.27 | 12.75 | 8 | 50.04 | 27745.04 | 152.19 | 460.7 | 48.81 | 32.19 | 4396.45 | 0.66 | 0.76 | 1.46 | 0.25 | 1 | 10
48 | 105 | CONCLUIDO | 6.7758 | 14.76 | 11.79 | 70.73 | 1.03 | 10 | 223.48 | 55.27 | 13 | 8 | 50.21 | 27796.39 | 151.45 | 460.69 | 48.86 | 32.19 | 4423.7 | 0.66 | 0.76 | 1.46 | 0.25 | 1 | 10
49 | 105 | CONCLUIDO | 6.772 | 14.77 | 11.8 | 70.78 | 1.05 | 10 | 223.89 | 55.27 | 13.25 | 8 | 50.37 | 27847.8 | 150.37 | 460.69 | 48.98 | 32.19 | 4484.68 | 0.66 | 0.76 | 1.46 | 0.26 | 1 | 10
50 | 105 | CONCLUIDO | 6.8085 | 14.69 | 11.76 | 78.39 | 1.07 | 9 | 224.31 | 55.27 | 13.5 | 7 | 50.54 | 27899.27 | 149.53 | 460.7 | 47.72 | 32.19 | 3855.87 | 0.67 | 0.76 | 1.46 | 0.22 | 1 | 10
51 | 105 | CONCLUIDO | 6.8085 | 14.69 | 11.76 | 78.39 | 1.09 | 9 | 224.73 | 55.27 | 13.75 | 7 | 50.71 | 27950.8 | 149.85 | 460.73 | 47.61 | 32.19 | 3801.81 | 0.68 | 0.76 | 1.47 | 0.22 | 1 | 10
52 | 105 | CONCLUIDO | 6.807 | 14.69 | 11.76 | 78.41 | 1.11 | 9 | 225.15 | 55.27 | 14 | 7 | 50.88 | 28002.38 | 149.86 | 460.69 | 47.79 | 32.19 | 3890.8 | 0.67 | 0.76 | 1.47 | 0.23 | 1 | 10
53 | 105 | CONCLUIDO | 6.8012 | 14.7 | 11.77 | 78.49 | 1.12 | 9 | 225.57 | 55.27 | 14.25 | 7 | 51.04 | 28054.03 | 150.16 | 460.69 | 48.32 | 32.19 | 4155.63 | 0.67 | 0.76 | 1.46 | 0.24 | 1 | 10
54 | 105 | CONCLUIDO | 6.8052 | 14.69 | 11.77 | 78.43 | 1.14 | 9 | 225.99 | 55.27 | 14.5 | 7 | 51.21 | 28105.73 | 149.08 | 460.69 | 48.01 | 32.19 | 4002.09 | 0.67 | 0.76 | 1.46 | 0.23 | 1 | 10
55 | 105 | CONCLUIDO | 6.8037 | 14.7 | 11.77 | 78.45 | 1.16 | 9 | 226.41 | 55.27 | 14.75 | 7 | 51.38 | 28157.49 | 148.57 | 460.69 | 48.12 | 32.19 | 4057.79 | 0.67 | 0.76 | 1.46 | 0.23 | 1 | 10
56 | 105 | CONCLUIDO | 6.8437 | 14.61 | 11.72 | 87.92 | 1.18 | 8 | 226.83 | 55.27 | 15 | 6 | 51.55 | 28209.31 | 146.69 | 460.69 | 46.71 | 32.19 | 3355 | 0.69 | 0.76 | 1.46 | 0.19 | 1 | 10
57 | 105 | CONCLUIDO | 6.8363 | 14.63 | 11.74 | 88.04 | 1.19 | 8 | 227.25 | 55.27 | 15.25 | 6 | 51.72 | 28261.2 | 146.88 | 460.69 | 47.17 | 32.19 | 3587.99 | 0.68 | 0.76 | 1.46 | 0.2 | 1 | 10
58 | 105 | CONCLUIDO | 6.8392 | 14.62 | 11.73 | 87.99 | 1.21 | 8 | 227.67 | 55.27 | 15.5 | 6 | 51.9 | 28313.14 | 146.55 | 460.69 | 46.83 | 32.19 | 3415.85 | 0.69 | 0.76 | 1.46 | 0.2 | 1 | 10
59 | 105 | CONCLUIDO | 6.8442 | 14.61 | 11.72 | 87.91 | 1.23 | 8 | 228.09 | 55.27 | 15.75 | 6 | 52.07 | 28365.14 | 146.28 | 460.7 | 46.53 | 32.19 | 3268.21 | 0.69 | 0.76 | 1.46 | 0.19 | 1 | 10
60 | 105 | CONCLUIDO | 6.839 | 14.62 | 11.73 | 88 | 1.24 | 8 | 228.51 | 55.27 | 16 | 6 | 52.24 | 28417.2 | 146.23 | 460.73 | 46.98 | 32.19 | 3494.12 | 0.69 | 0.76 | 1.46 | 0.2 | 1 | 10
61 | 105 | CONCLUIDO | 6.8396 | 14.62 | 11.73 | 87.99 | 1.26 | 8 | 228.93 | 55.27 | 16.25 | 6 | 52.41 | 28469.32 | 145.89 | 460.72 | 46.91 | 32.19 | 3458.07 | 0.69 | 0.76 | 1.46 | 0.2 | 1 | 10
62 | 105 | CONCLUIDO | 6.8418 | 14.62 | 11.73 | 87.95 | 1.28 | 8 | 229.36 | 55.27 | 16.5 | 6 | 52.58 | 28521.51 | 144.82 | 460.7 | 46.83 | 32.19 | 3416.89 | 0.69 | 0.76 | 1.46 | 0.19 | 1 | 10
63 | 105 | CONCLUIDO | 6.8401 | 14.62 | 11.73 | 87.98 | 1.3 | 8 | 229.78 | 55.27 | 16.75 | 6 | 52.76 | 28573.75 | 144.03 | 460.69 | 47.08 | 32.19 | 3540.33 | 0.68 | 0.76 | 1.45 | 0.2 | 1 | 10
64 | 105 | CONCLUIDO | 6.8677 | 14.56 | 11.71 | 100.39 | 1.31 | 7 | 230.2 | 55.27 | 17 | 5 | 52.93 | 28626.06 | 142.55 | 460.7 | 46.34 | 32.19 | 3179.21 | 0.69 | 0.76 | 1.46 | 0.18 | 1 | 10
65 | 105 | CONCLUIDO | 6.8645 | 14.57 | 11.72 | 100.45 | 1.33 | 7 | 230.63 | 55.27 | 17.25 | 5 | 53.11 | 28678.42 | 143.11 | 460.69 | 46.55 | 32.19 | 3280.42 | 0.69 | 0.76 | 1.46 | 0.19 | 1 | 10
66 | 105 | CONCLUIDO | 6.8692 | 14.56 | 11.71 | 100.36 | 1.35 | 7 | 231.05 | 55.27 | 17.5 | 5 | 53.28 | 28730.85 | 143 | 460.7 | 46.12 | 32.19 | 3069.3 | 0.7 | 0.76 | 1.46 | 0.18 | 1 | 10
67 | 105 | CONCLUIDO | 6.8673 | 14.56 | 11.71 | 100.4 | 1.36 | 7 | 231.48 | 55.27 | 17.75 | 5 | 53.46 | 28783.34 | 143.39 | 460.69 | 46.32 | 32.19 | 3168.02 | 0.69 | 0.76 | 1.46 | 0.18 | 1 | 10
68 | 105 | CONCLUIDO | 6.8729 | 14.55 | 11.7 | 100.3 | 1.38 | 7 | 231.91 | 55.27 | 18 | 5 | 53.63 | 28835.89 | 143.04 | 460.69 | 45.91 | 32.19 | 2963.89 | 0.7 | 0.76 | 1.46 | 0.17 | 1 | 10
69 | 105 | CONCLUIDO | 6.8768 | 14.54 | 11.69 | 100.23 | 1.4 | 7 | 232.33 | 55.27 | 18.25 | 5 | 53.81 | 28888.51 | 141.97 | 460.69 | 45.74 | 32.19 | 2878.78 | 0.7 | 0.76 | 1.46 | 0.16 | 1 | 10
70 | 105 | CONCLUIDO | 6.873 | 14.55 | 11.7 | 100.3 | 1.41 | 7 | 232.76 | 55.27 | 18.5 | 5 | 53.99 | 28941.18 | 141.47 | 460.71 | 45.98 | 32.19 | 2998.07 | 0.7 | 0.76 | 1.46 | 0.17 | 1 | 10
71 | 105 | CONCLUIDO | 6.8747 | 14.55 | 11.7 | 100.26 | 1.43 | 7 | 233.19 | 55.27 | 18.75 | 5 | 54.17 | 28993.92 | 141.03 | 460.72 | 45.8 | 32.19 | 2909.43 | 0.7 | 0.76 | 1.46 | 0.16 | 1 | 10
72 | 105 | CONCLUIDO | 6.8732 | 14.55 | 11.7 | 100.29 | 1.45 | 7 | 233.62 | 55.27 | 19 | 5 | 54.34 | 29046.73 | 140.37 | 460.69 | 45.87 | 32.19 | 2943.95 | 0.7 | 0.76 | 1.46 | 0.17 | 1 | 10
73 | 105 | CONCLUIDO | 6.874 | 14.55 | 11.7 | 100.28 | 1.46 | 7 | 234.04 | 55.27 | 19.25 | 5 | 54.52 | 29099.59 | 139.43 | 460.7 | 45.87 | 32.19 | 2943.2 | 0.7 | 0.76 | 1.46 | 0.17 | 1 | 10
74 | 105 | CONCLUIDO | 6.8698 | 14.56 | 11.71 | 100.35 | 1.48 | 7 | 234.47 | 55.27 | 19.5 | 5 | 54.7 | 29152.52 | 139.05 | 460.69 | 46.16 | 32.19 | 3085.24 | 0.7 | 0.76 | 1.46 | 0.17 | 1 | 10
75 | 105 | CONCLUIDO | 6.9086 | 14.47 | 11.67 | 116.67 | 1.49 | 6 | 234.9 | 55.27 | 19.75 | 4 | 54.88 | 29205.51 | 137.24 | 460.69 | 44.88 | 32.19 | 2454.79 | 0.72 | 0.77 | 1.45 | 0.13 | 1 | 10
76 | 105 | CONCLUIDO | 6.9083 | 14.48 | 11.67 | 116.67 | 1.51 | 6 | 235.33 | 55.27 | 20 | 4 | 55.06 | 29258.57 | 137.25 | 460.7 | 44.87 | 32.19 | 2445.21 | 0.72 | 0.77 | 1.45 | 0.13 | 1 | 10
77 | 105 | CONCLUIDO | 6.9052 | 14.48 | 11.67 | 116.74 | 1.53 | 6 | 235.76 | 55.27 | 20.25 | 4 | 55.24 | 29311.69 | 137.39 | 460.69 | 45.03 | 32.19 | 2527.96 | 0.71 | 0.77 | 1.46 | 0.14 | 1 | 10
78 | 105 | CONCLUIDO | 6.9069 | 14.48 | 11.67 | 116.7 | 1.54 | 6 | 236.2 | 55.27 | 20.5 | 3 | 55.42 | 29364.87 | 137.5 | 460.73 | 44.92 | 32.19 | 2474.65 | 0.72 | 0.77 | 1.46 | 0.14 | 1 | 10
79 | 105 | CONCLUIDO | 6.9083 | 14.48 | 11.67 | 116.67 | 1.56 | 6 | 236.63 | 55.27 | 20.75 | 3 | 55.6 | 29418.12 | 137.34 | 460.74 | 44.84 | 32.19 | 2431.39 | 0.72 | 0.77 | 1.46 | 0.13 | 1 | 10
80 | 105 | CONCLUIDO | 6.9049 | 14.48 | 11.67 | 116.74 | 1.58 | 6 | 237.06 | 55.27 | 21 | 3 | 55.79 | 29471.44 | 137.03 | 460.73 | 44.99 | 32.19 | 2505.75 | 0.72 | 0.77 | 1.46 | 0.14 | 1 | 10
81 | 105 | CONCLUIDO | 6.9063 | 14.48 | 11.67 | 116.71 | 1.59 | 6 | 237.49 | 55.27 | 21.25 | 2 | 55.97 | 29524.81 | 136.86 | 460.73 | 44.92 | 32.19 | 2472.14 | 0.72 | 0.77 | 1.46 | 0.14 | 1 | 10
82 | 105 | CONCLUIDO | 6.9061 | 14.48 | 11.67 | 116.72 | 1.61 | 6 | 237.93 | 55.27 | 21.5 | 1 | 56.15 | 29578.26 | 136.83 | 460.73 | 44.95 | 32.19 | 2485.84 | 0.72 | 0.77 | 1.46 | 0.14 | 1 | 10
83 | 105 | CONCLUIDO | 6.904 | 14.48 | 11.68 | 116.76 | 1.62 | 6 | 238.36 | 55.27 | 21.75 | 1 | 56.34 | 29631.77 | 136.98 | 460.73 | 45.04 | 32.19 | 2530.54 | 0.71 | 0.77 | 1.46 | 0.14 | 1 | 10
84 | 105 | CONCLUIDO | 6.9022 | 14.49 | 11.68 | 116.8 | 1.64 | 6 | 238.79 | 55.27 | 22 | 1 | 56.52 | 29685.34 | 137.19 | 460.73 | 45.11 | 32.19 | 2568.72 | 0.71 | 0.77 | 1.46 | 0.15 | 1 | 10
85 | 105 | CONCLUIDO | 6.901 | 14.49 | 11.68 | 116.83 | 1.65 | 6 | 239.23 | 55.27 | 22.25 | 1 | 56.71 | 29738.98 | 137.26 | 460.73 | 45.2 | 32.19 | 2614.93 | 0.71 | 0.76 | 1.46 | 0.15 | 1 | 10
86 | 105 | CONCLUIDO | 6.9006 | 14.49 | 11.68 | 116.83 | 1.67 | 6 | 239.66 | 55.27 | 22.5 | 0 | 56.89 | 29792.69 | 137.5 | 460.73 | 45.23 | 32.19 | 2626.64 | 0.71 | 0.76 | 1.46 | 0.15 | 1 | 10
0 | 60 | CONCLUIDO | 5.051 | 19.8 | 14.8 | 7.93 | 0.14 | 112 | 124.63 | 45 | 1 | 110 | 18.64 | 15605.44 | 153.25 | 460.84 | 147.36 | 32.19 | 53163.75 | 0.22 | 0.6 | 1.62 | 3.27 | 1 | 10
1 | 60 | CONCLUIDO | 5.4846 | 18.23 | 13.95 | 9.97 | 0.18 | 84 | 124.96 | 45 | 1.25 | 82 | 18.71 | 15645.96 | 143.73 | 460.81 | 119.26 | 32.19 | 39252.35 | 0.27 | 0.64 | 1.59 | 2.42 | 1 | 10
2 | 60 | CONCLUIDO | 5.7823 | 17.29 | 13.45 | 12.04 | 0.21 | 67 | 125.29 | 45 | 1.5 | 65 | 18.79 | 15686.51 | 137.64 | 460.81 | 102.93 | 32.19 | 31173.08 | 0.31 | 0.66 | 1.55 | 1.91 | 1 | 10
3 | 60 | CONCLUIDO | 5.992 | 16.69 | 13.13 | 14.06 | 0.25 | 56 | 125.62 | 45 | 1.75 | 54 | 18.87 | 15727.09 | 133.75 | 460.73 | 92.17 | 32.19 | 25846.21 | 0.35 | 0.68 | 1.54 | 1.59 | 1 | 10
4 | 60 | CONCLUIDO | 6.1547 | 16.25 | 12.89 | 16.11 | 0.28 | 48 | 125.95 | 45 | 2 | 46 | 18.95 | 15767.7 | 130.51 | 460.72 | 84.8 | 32.19 | 22201.27 | 0.38 | 0.69 | 1.52 | 1.35 | 1 | 10
5 | 60 | CONCLUIDO | 6.2882 | 15.9 | 12.7 | 18.14 | 0.31 | 42 | 126.28 | 45 | 2.25 | 40 | 19.03 | 15808.34 | 127.87 | 460.75 | 78.48 | 32.19 | 19074.58 | 0.41 | 0.7 | 1.51 | 1.16 | 1 | 10
6 | 60 | CONCLUIDO | 6.3658 | 15.71 | 12.61 | 19.9 | 0.35 | 38 | 126.61 | 45 | 2.5 | 36 | 19.11 | 15849 | 126.13 | 460.81 | 75.34 | 32.19 | 17521.91 | 0.43 | 0.71 | 1.51 | 1.07 | 1 | 10
7 | 60 | CONCLUIDO | 6.4528 | 15.5 | 12.5 | 22.05 | 0.38 | 34 | 126.94 | 45 | 2.75 | 32 | 19.19 | 15889.69 | 124.33 | 460.74 | 71.74 | 32.19 | 15742.79 | 0.45 | 0.72 | 1.5 | 0.96 | 1 | 10
8 | 60 | CONCLUIDO | 6.5229 | 15.33 | 12.41 | 24.01 | 0.42 | 31 | 127.27 | 45 | 3 | 29 | 19.27 | 15930.42 | 122.73 | 460.85 | 68.7 | 32.19 | 14237.94 | 0.47 | 0.72 | 1.5 | 0.87 | 1 | 10
9 | 60 | CONCLUIDO | 6.607 | 15.14 | 12.29 | 26.33 | 0.45 | 28 | 127.6 | 45 | 3.25 | 26 | 19.35 | 15971.17 | 120.89 | 460.72 | 64.97 | 32.19 | 12388.56 | 0.5 | 0.73 | 1.49 | 0.75 | 1 | 10
10 | 60 | CONCLUIDO | 6.6471 | 15.04 | 12.25 | 28.26 | 0.48 | 26 | 127.93 | 45 | 3.5 | 24 | 19.43 | 16011.95 | 119.71 | 460.72 | 63.54 | 32.19 | 11682.51 | 0.51 | 0.73 | 1.49 | 0.71 | 1 | 10
11 | 60 | CONCLUIDO | 6.6946 | 14.94 | 12.19 | 30.48 | 0.52 | 24 | 128.26 | 45 | 3.75 | 22 | 19.51 | 16052.76 | 118.59 | 460.71 | 61.93 | 32.19 | 10885.96 | 0.52 | 0.73 | 1.49 | 0.66 | 1 | 10
12 | 60 | CONCLUIDO | 6.71 | 14.9 | 12.18 | 31.78 | 0.55 | 23 | 128.59 | 45 | 4 | 21 | 19.59 | 16093.6 | 117.67 | 460.69 | 61.39 | 32.19 | 10621.59 | 0.52 | 0.73 | 1.49 | 0.65 | 1 | 10
13 | 60 | CONCLUIDO | 6.7653 | 14.78 | 12.11 | 34.61 | 0.58 | 21 | 128.92 | 45 | 4.25 | 19 | 19.68 | 16134.46 | 116.05 | 460.76 | 59.32 | 32.19 | 9599.86 | 0.54 | 0.74 | 1.48 | 0.58 | 1 | 10
14 | 60 | CONCLUIDO | 6.7886 | 14.73 | 12.09 | 36.26 | 0.62 | 20 | 129.25 | 45 | 4.5 | 18 | 19.76 | 16175.36 | 114.96 | 460.69 | 58.52 | 32.19 | 9202.23 | 0.55 | 0.74 | 1.48 | 0.55 | 1 | 10
15 | 60 | CONCLUIDO | 6.8147 | 14.67 | 12.06 | 38.07 | 0.65 | 19 | 129.59 | 45 | 4.75 | 17 | 19.84 | 16216.29 | 114.05 | 460.69 | 57.47 | 32.19 | 8682.21 | 0.56 | 0.74 | 1.48 | 0.52 | 1 | 10
16 | 60 | CONCLUIDO | 6.8412 | 14.62 | 12.03 | 40.08 | 0.68 | 18 | 129.92 | 45 | 5 | 16 | 19.92 | 16257.24 | 112.53 | 460.75 | 56.43 | 32.19 | 8165.34 | 0.57 | 0.74 | 1.48 | 0.49 | 1 | 10
17 | 60 | CONCLUIDO | 6.8632 | 14.57 | 12 | 42.37 | 0.71 | 17 | 130.25 | 45 | 5.25 | 15 | 20 | 16298.23 | 111.84 | 460.7 | 55.8 | 32.19 | 7859.71 | 0.58 | 0.74 | 1.48 | 0.47 | 1 | 10
18 | 60 | CONCLUIDO | 6.8915 | 14.51 | 11.97 | 44.89 | 0.74 | 16 | 130.58 | 45 | 5.5 | 14 | 20.09 | 16339.24 | 110.82 | 460.74 | 54.76 | 32.19 | 7343.33 | 0.59 | 0.75 | 1.47 | 0.44 | 1 | 10
19 | 60 | CONCLUIDO | 6.9252 | 14.44 | 11.92 | 47.7 | 0.78 | 15 | 130.92 | 45 | 5.75 | 13 | 20.17 | 16380.29 | 109.55 | 460.71 | 53.24 | 32.19 | 6588.96 | 0.6 | 0.75 | 1.47 | 0.39 | 1 | 10
20 | 60 | CONCLUIDO | 6.9525 | 14.38 | 11.89 | 50.97 | 0.81 | 14 | 131.25 | 45 | 6 | 12 | 20.25 | 16421.36 | 108.64 | 460.7 | 52.25 | 32.19 | 6098.42 | 0.62 | 0.75 | 1.47 | 0.36 | 1 | 10
21 | 60 | CONCLUIDO | 6.9455 | 14.4 | 11.91 | 51.03 | 0.84 | 14 | 131.58 | 45 | 6.25 | 12 | 20.34 | 16462.46 | 107.93 | 460.69 | 52.81 | 32.19 | 6377.06 | 0.61 | 0.75 | 1.47 | 0.37 | 1 | 10
22 | 60 | CONCLUIDO | 6.9665 | 14.35 | 11.89 | 54.88 | 0.87 | 13 | 131.92 | 45 | 6.5 | 11 | 20.42 | 16503.6 | 107.3 | 460.69 | 52.1 | 32.19 | 6024.99 | 0.62 | 0.75 | 1.47 | 0.36 | 1 | 10
23 | 60 | CONCLUIDO | 6.9717 | 14.34 | 11.88 | 54.83 | 0.9 | 13 | 132.25 | 45 | 6.75 | 11 | 20.5 | 16544.76 | 106.5 | 460.69 | 51.61 | 32.19 | 5784.06 | 0.62 | 0.75 | 1.47 | 0.34 | 1 | 10
24 | 60 | CONCLUIDO | 6.999 | 14.29 | 11.85 | 59.24 | 0.93 | 12 | 132.58 | 45 | 7 | 10 | 20.59 | 16585.95 | 105.1 | 460.69 | 50.7 | 32.19 | 5333.97 | 0.63 | 0.75 | 1.47 | 0.32 | 1 | 10
25 | 60 | CONCLUIDO | 7.0008 | 14.28 | 11.85 | 59.23 | 0.96 | 12 | 132.92 | 45 | 7.25 | 10 | 20.67 | 16627.17 | 103.1 | 460.7 | 50.67 | 32.19 | 5317.9 | 0.64 | 0.75 | 1.47 | 0.31 | 1 | 10
26 | 60 | CONCLUIDO | 7.0293 | 14.23 | 11.81 | 64.43 | 0.99 | 11 | 133.25 | 45 | 7.5 | 9 | 20.76 | 16668.43 | 102.27 | 460.7 | 49.54 | 32.19 | 4755.41 | 0.65 | 0.76 | 1.47 | 0.28 | 1 | 10
27 | 60 | CONCLUIDO | 7.0306 | 14.22 | 11.81 | 64.42 | 1.03 | 11 | 133.59 | 45 | 7.75 | 9 | 20.84 | 16709.71 | 102.42 | 460.72 | 49.38 | 32.19 | 4677.96 | 0.65 | 0.76 | 1.47 | 0.28 | 1 | 10
28 | 60 | CONCLUIDO | 7.0565 | 14.17 | 11.78 | 70.7 | 1.06 | 10 | 133.92 | 45 | 8 | 8 | 20.93 | 16751.02 | 100.4 | 460.71 | 48.64 | 32.19 | 4311.88 | 0.66 | 0.76 | 1.46 | 0.25 | 1 | 10
29 | 60 | CONCLUIDO | 7.0504 | 14.18 | 11.8 | 70.78 | 1.09 | 10 | 134.26 | 45 | 8.25 | 7 | 21.01 | 16792.37 | 99.61 | 460.69 | 49.01 | 32.19 | 4497.78 | 0.66 | 0.76 | 1.46 | 0.26 | 1 | 10
30 | 60 | CONCLUIDO | 7.0461 | 14.19 | 11.8 | 70.83 | 1.12 | 10 | 134.59 | 45 | 8.5 | 6 | 21.1 | 16833.86 | 99.5 | 460.69 | 49.22 | 32.19 | 4600.05 | 0.65 | 0.76 | 1.47 | 0.27 | 1 | 10
31 | 60 | CONCLUIDO | 7.0512 | 14.18 | 11.79 | 70.77 | 1.15 | 10 | 134.93 | 45 | 8.75 | 5 | 21.18 | 16875.27 | 97.32 | 460.74 | 48.81 | 32.19 | 4398.87 | 0.66 | 0.76 | 1.47 | 0.26 | 1 | 10
32 | 60 | CONCLUIDO | 7.082 | 14.12 | 11.76 | 78.39 | 1.18 | 9 | 135.27 | 45 | 9 | 2 | 21.27 | 16916.71 | 96.93 | 460.69 | 47.62 | 32.19 | 3808.9 | 0.68 | 0.76 | 1.47 | 0.22 | 1 | 10
33 | 60 | CONCLUIDO | 7.0783 | 14.13 | 11.77 | 78.44 | 1.21 | 9 | 135.6 | 45 | 9.25 | 0 | 21.35 | 16958.17 | 97.24 | 460.73 | 47.68 | 32.19 | 3839.33 | 0.68 | 0.76 | 1.47 | 0.23 | 1 | 10
0 | 135 | CONCLUIDO | 3.061 | 32.67 | 18.39 | 4.88 | 0.07 | 226 | 263.32 | 59.89 | 1 | 224 | 67.43 | 32710.1 | 310.55 | 460.9 | 264.5 | 32.19 | 111161.12 | 0.12 | 0.49 | 1.83 | 6.85 | 1 | 10
1 | 135 | CONCLUIDO | 3.6704 | 27.24 | 16.3 | 6.11 | 0.08 | 160 | 263.79 | 59.89 | 1.25 | 158 | 67.65 | 32767.75 | 274.97 | 461.03 | 195.88 | 32.19 | 77182.31 | 0.16 | 0.55 | 1.72 | 4.76 | 1 | 10
2 | 135 | CONCLUIDO | 4.1146 | 24.3 | 15.18 | 7.35 | 0.1 | 124 | 264.25 | 59.89 | 1.5 | 122 | 67.87 | 32825.49 | 255.76 | 460.92 | 159.52 | 32.19 | 59182.51 | 0.2 | 0.59 | 1.65 | 3.64 | 1 | 10
3 | 135 | CONCLUIDO | 4.4416 | 22.51 | 14.5 | 8.53 | 0.12 | 102 | 264.72 | 59.89 | 1.75 | 100 | 68.09 | 32883.31 | 244.07 | 460.8 | 137.19 | 32.19 | 48126.31 | 0.23 | 0.62 | 1.62 | 2.97 | 1 | 10
4 | 135 | CONCLUIDO | 4.7112 | 21.23 | 14.03 | 9.78 | 0.13 | 86 | 265.19 | 59.89 | 2 | 84 | 68.31 | 32941.21 | 235.72 | 460.75 | 121.37 | 32.19 | 40297.32 | 0.27 | 0.64 | 1.6 | 2.49 | 1 | 10
5 | 135 | CONCLUIDO | 4.9203 | 20.32 | 13.68 | 10.94 | 0.15 | 75 | 265.66 | 59.89 | 2.25 | 73 | 68.53 | 32999.19 | 229.64 | 460.77 | 110.46 | 32.19 | 34898.81 | 0.29 | 0.65 | 1.56 | 2.14 | 1 | 10
6 | 135 | CONCLUIDO | 5.0929 | 19.64 | 13.45 | 12.22 | 0.17 | 66 | 266.13 | 59.89 | 2.5 | 64 | 68.75 | 33057.26 | 225.42 | 460.74 | 102.76 | 32.19 | 31094.08 | 0.31 | 0.66 | 1.56 | 1.91 | 1 | 10
7 | 135 | CONCLUIDO | 5.2438 | 19.07 | 13.23 | 13.46 | 0.18 | 59 | 266.6 | 59.89 | 2.75 | 57 | 68.97 | 33115.41 | 221.62 | 460.73 | 95.94 | 32.19 | 27716.49 | 0.34 | 0.68 | 1.54 | 1.7 | 1 | 10
8 | 135 | CONCLUIDO | 5.3626 | 18.65 | 13.06 | 14.52 | 0.2 | 54 | 267.08 | 59.89 | 3 | 52 | 69.19 | 33173.65 | 218.53 | 460.75 | 90.38 | 32.19 | 24960.05 | 0.36 | 0.68 | 1.54 | 1.53 | 1 | 10
9 | 135 | CONCLUIDO | 5.4742 | 18.27 | 12.94 | 15.84 | 0.22 | 49 | 267.55 | 59.89 | 3.25 | 47 | 69.41 | 33231.97 | 216.23 | 460.76 | 86.12 | 32.19 | 22856.9 | 0.37 | 0.69 | 1.53 | 1.4 | 1 | 10
10 | 135 | CONCLUIDO | 5.5727 | 17.94 | 12.82 | 17.09 | 0.23 | 45 | 268.02 | 59.89 | 3.5 | 43 | 69.64 | 33290.38 | 213.99 | 460.73 | 82.15 | 32.19 | 20893.93 | 0.39 | 0.7 | 1.52 | 1.28 | 1 | 10
11 | 135 | CONCLUIDO | 5.6548 | 17.68 | 12.71 | 18.15 | 0.25 | 42 | 268.5 | 59.89 | 3.75 | 40 | 69.86 | 33348.87 | 211.99 | 460.73 | 78.64 | 32.19 | 19152.03 | 0.41 | 0.7 | 1.51 | 1.17 | 1 | 10
12 | 135 | CONCLUIDO | 5.7236 | 17.47 | 12.65 | 19.46 | 0.26 | 39 | 268.97 | 59.89 | 4 | 37 | 70.09 | 33407.45 | 210.72 | 460.8 | 76.75 | 32.19 | 18223.54 | 0.42 | 0.71 | 1.51 | 1.11 | 1 | 10
13 | 135 | CONCLUIDO | 5.7866 | 17.28 | 12.56 | 20.36 | 0.28 | 37 | 269.45 | 59.89 | 4.25 | 35 | 70.31 | 33466.11 | 208.79 | 460.69 | 73.86 | 32.19 | 16786.59 | 0.44 | 0.71 | 1.5 | 1.02 | 1 | 10
14 | 135 | CONCLUIDO | 5.8335 | 17.14 | 12.52 | 21.46 | 0.3 | 35 | 269.92 | 59.89 | 4.5 | 33 | 70.54 | 33524.86 | 208.06 | 460.69 | 72.47 | 32.19 | 16103.56 | 0.44 | 0.71 | 1.51 | 0.99 | 1 | 10
15 | 135 | CONCLUIDO | 5.8945 | 16.96 | 12.44 | 22.62 | 0.31 | 33 | 270.4 | 59.89 | 4.75 | 31 | 70.76 | 33583.7 | 206.63 | 460.69 | 70.06 | 32.19 | 14908.02 | 0.46 | 0.72 | 1.5 | 0.91 | 1 | 10
16 | 135 | CONCLUIDO | 5.941 | 16.83 | 12.41 | 24.02 | 0.33 | 31 | 270.88 | 59.89 | 5 | 29 | 70.99 | 33642.62 | 205.75 | 460.75 | 68.95 | 32.19 | 14364.58 | 0.47 | 0.72 | 1.5 | 0.88 | 1 | 10
17 | 135 | CONCLUIDO | 6.0057 | 16.65 | 12.33 | 25.51 | 0.34 | 29 | 271.36 | 59.89 | 5.25 | 27 | 71.22 | 33701.64 | 204.17 | 460.71 | 66.47 | 32.19 | 13130.32 | 0.48 | 0.72 | 1.49 | 0.8 | 1 | 10
18 | 135 | CONCLUIDO | 6.0365 | 16.57 | 12.3 | 26.35 | 0.36 | 28 | 271.84 | 59.89 | 5.5 | 26 | 71.45 | 33760.74 | 203.43 | 460.7 | 65.38 | 32.19 | 12592.06 | 0.49 | 0.73 | 1.49 | 0.76 | 1 | 10
19 | 135 | CONCLUIDO | 6.0623 | 16.5 | 12.28 | 27.28 | 0.38 | 27 | 272.32 | 59.89 | 5.75 | 25 | 71.68 | 33820.05 | 203.04 | 460.69 | 64.73 | 32.19 | 12271.71 | 0.5 | 0.73 | 1.49 | 0.74 | 1 | 10
20 | 135 | CONCLUIDO | 6.0912 | 16.42 | 12.25 | 28.27 | 0.39 | 26 | 272.8 | 59.89 | 6 | 24 | 71.91 | 33879.33 | 202.16 | 460.74 | 63.98 | 32.19 | 11902.9 | 0.5 | 0.73 | 1.48 | 0.72 | 1 | 10
21 | 135 | CONCLUIDO | 6.1178 | 16.35 | 12.23 | 29.35 | 0.41 | 25 | 273.28 | 59.89 | 6.25 | 23 | 72.14 | 33938.7 | 201.5 | 460.69 | 63.04 | 32.19 | 11438.81 | 0.51 | 0.73 | 1.49 | 0.69 | 1 | 10
22 | 135 | CONCLUIDO | 6.153 | 16.25 | 12.19 | 30.46 | 0.42 | 24 | 273.76 | 59.89 | 6.5 | 22 | 72.37 | 33998.16 | 200.81 | 460.71 | 61.73 | 32.19 | 10788.33 | 0.52 | 0.73 | 1.48 | 0.65 | 1 | 10
23 | 135 | CONCLUIDO | 6.1751 | 16.19 | 12.18 | 31.77 | 0.44 | 23 | 274.24 | 59.89 | 6.75 | 21 | 72.61 | 34057.71 | 200.48 | 460.73 | 61.43 | 32.19 | 10640.98 | 0.52 | 0.73 | 1.49 | 0.64 | 1 | 10
24 | 135 | CONCLUIDO | 6.2094 | 16.1 | 12.14 | 33.11 | 0.45 | 22 | 274.73 | 59.89 | 7 | 20 | 72.84 | 34117.35 | 199.2 | 460.7 | 60.23 | 32.19 | 10049.36 | 0.53 | 0.74 | 1.48 | 0.61 | 1 | 10
25 | 135 | CONCLUIDO | 6.2378 | 16.03 | 12.12 | 34.62 | 0.47 | 21 | 275.21 | 59.89 | 7.25 | 19 | 73.08 | 34177.09 | 198.65 | 460.69 | 59.41 | 32.19 | 9642.45 | 0.54 | 0.74 | 1.48 | 0.58 | 1 | 10
26 | 135 | CONCLUIDO | 6.2724 | 15.94 | 12.08 | 36.24 | 0.48 | 20 | 275.7 | 59.89 | 7.5 | 18 | 73.31 | 34236.91 | 198.05 | 460.78 | 58.11 | 32.19 | 8996.26 | 0.55 | 0.74 | 1.48 | 0.54 | 1 | 10
27 | 135 | CONCLUIDO | 6.2699 | 15.95 | 12.09 | 36.26 | 0.5 | 20 | 276.18 | 59.89 | 7.75 | 18 | 73.55 | 34296.82 | 197.86 | 460.69 | 58.43 | 32.19 | 9159.08 | 0.55 | 0.74 | 1.48 | 0.55 | 1 | 10
28 | 135 | CONCLUIDO | 6.3072 | 15.86 | 12.04 | 38.03 | 0.51 | 19 | 276.67 | 59.89 | 8 | 17 | 73.78 | 34356.83 | 197.05 | 460.69 | 56.95 | 32.19 | 8421.34 | 0.57 | 0.74 | 1.48 | 0.51 | 1 | 10
29 | 135 | CONCLUIDO | 6.3112 | 15.84 | 12.03 | 37.99 | 0.53 | 19 | 277.16 | 59.89 | 8.25 | 17 | 74.02 | 34416.93 | 196.46 | 460.72 | 56.82 | 32.19 | 8358.23 | 0.57 | 0.74 | 1.47 | 0.5 | 1 | 10
30 | 135 | CONCLUIDO | 6.3352 | 15.78 | 12.02 | 40.07 | 0.55 | 18 | 277.65 | 59.89 | 8.5 | 16 | 74.26 | 34477.13 | 196.3 | 460.7 | 56.52 | 32.19 | 8210.08 | 0.57 | 0.74 | 1.47 | 0.49 | 1 | 10
31 | 135 | CONCLUIDO | 6.3698 | 15.7 | 11.99 | 42.31 | 0.56 | 17 | 278.13 | 59.89 | 8.75 | 15 | 74.5 | 34537.41 | 194.92 | 460.69 | 55.24 | 32.19 | 7578.82 | 0.58 | 0.75 | 1.47 | 0.45 | 1 | 10
32 | 135 | CONCLUIDO | 6.3722 | 15.69 | 11.98 | 42.28 | 0.58 | 17 | 278.62 | 59.89 | 9 | 15 | 74.74 | 34597.8 | 195.12 | 460.7 | 54.93 | 32.19 | 7421.84 | 0.59 | 0.75 | 1.48 | 0.45 | 1 | 10
33 | 135 | CONCLUIDO | 6.3596 | 15.72 | 12.01 | 42.39 | 0.59 | 17 | 279.11 | 59.89 | 9.25 | 15 | 74.98 | 34658.27 | 195.18 | 460.75 | 55.99 | 32.19 | 7952.14 | 0.57 | 0.74 | 1.48 | 0.48 | 1 | 10
34 | 135 | CONCLUIDO | 6.4026 | 15.62 | 11.96 | 44.84 | 0.6 | 16 | 279.61 | 59.89 | 9.5 | 14 | 75.22 | 34718.84 | 194.01 | 460.69 | 54.4 | 32.19 | 7163.29 | 0.59 | 0.75 | 1.47 | 0.42 | 1 | 10
35 | 135 | CONCLUIDO | 6.4001 | 15.62 | 11.96 | 44.86 | 0.62 | 16 | 280.1 | 59.89 | 9.75 | 14 | 75.46 | 34779.51 | 194.17 | 460.76 | 54.54 | 32.19 | 7232.42 | 0.59 | 0.75 | 1.47 | 0.43 | 1 | 10
36 | 135 | CONCLUIDO | 6.4306 | 15.55 | 11.94 | 47.76 | 0.63 | 15 | 280.59 | 59.89 | 10 | 13 | 75.7 | 34840.27 | 193.27 | 460.71 | 53.66 | 32.19 | 6798.59 | 0.6 | 0.75 | 1.47 | 0.41 | 1 | 10
37 | 135 | CONCLUIDO | 6.4336 | 15.54 | 11.93 | 47.73 | 0.65 | 15 | 281.08 | 59.89 | 10.25 | 13 | 75.95 | 34901.13 | 193.3 | 460.69 | 53.34 | 32.19 | 6637.39 | 0.6 | 0.75 | 1.47 | 0.4 | 1 | 10
38 | 135 | CONCLUIDO | 6.4332 | 15.54 | 11.93 | 47.73 | 0.66 | 15 | 281.58 | 59.89 | 10.5 | 13 | 76.19 | 34962.08 | 192.96 | 460.69 | 53.43 | 32.19 | 6683.2 | 0.6 | 0.75 | 1.47 | 0.4 | 1 | 10
39 | 135 | CONCLUIDO | 6.4731 | 15.45 | 11.89 | 50.95 | 0.68 | 14 | 282.07 | 59.89 | 10.75 | 12 | 76.44 | 35023.13 | 192.21 | 460.69 | 52.09 | 32.19 | 6015.23 | 0.62 | 0.75 | 1.47 | 0.35 | 1 | 10
40 | 135 | CONCLUIDO | 6.4711 | 15.45 | 11.89 | 50.97 | 0.69 | 14 | 282.57 | 59.89 | 11 | 12 | 76.68 | 35084.28 | 192.24 | 460.69 | 52.14 | 32.19 | 6044.48 | 0.62 | 0.75 | 1.47 | 0.36 | 1 | 10
41 | 135 | CONCLUIDO | 6.467 | 15.46 | 11.9 | 51.01 | 0.71 | 14 | 283.06 | 59.89 | 11.25 | 12 | 76.93 | 35145.53 | 191.72 | 460.69 | 52.63 | 32.19 | 6289.87 | 0.61 | 0.75 | 1.47 | 0.37 | 1 | 10
42 | 135 | CONCLUIDO | 6.499 | 15.39 | 11.88 | 54.82 | 0.72 | 13 | 283.56 | 59.89 | 11.5 | 11 | 77.18 | 35206.88 | 191.34 | 460.69 | 51.85 | 32.19 | 5901.56 | 0.62 | 0.75 | 1.46 | 0.34 | 1 | 10
43 | 135 | CONCLUIDO | 6.4977 | 15.39 | 11.88 | 54.83 | 0.74 | 13 | 284.06 | 59.89 | 11.75 | 11 | 77.42 | 35268.32 | 191.38 | 460.69 | 51.68 | 32.19 | 5819.18 | 0.62 | 0.75 | 1.47 | 0.35 | 1 | 10
44 | 135 | CONCLUIDO | 6.5012 | 15.38 | 11.87 | 54.79 | 0.75 | 13 | 284.56 | 59.89 | 12 | 11 | 77.67 | 35329.87 | 191.21 | 460.69 | 51.42 | 32.19 | 5686.25 | 0.63 | 0.75 | 1.47 | 0.34 | 1 | 10
45 | 135 | CONCLUIDO | 6.4955 | 15.4 | 11.88 | 54.85 | 0.77 | 13 | 285.06 | 59.89 | 12.25 | 11 | 77.92 | 35391.51 | 191 | 460.71 | 51.86 | 32.19 | 5905.07 | 0.62 | 0.75 | 1.47 | 0.35 | 1 | 10
46 | 135 | CONCLUIDO | 6.5326 | 15.31 | 11.85 | 59.24 | 0.78 | 12 | 285.56 | 59.89 | 12.5 | 10 | 78.17 | 35453.26 | 189.71 | 460.69 | 50.61 | 32.19 | 5289.32 | 0.64 | 0.75 | 1.47 | 0.31 | 1 | 10
47 | 135 | CONCLUIDO | 6.534 | 15.3 | 11.84 | 59.22 | 0.79 | 12 | 286.06 | 59.89 | 12.75 | 10 | 78.42 | 35515.1 | 189.95 | 460.71 | 50.64 | 32.19 | 5301.84 | 0.64 | 0.75 | 1.47 | 0.31 | 1 | 10
48 | 135 | CONCLUIDO | 6.5344 | 15.3 | 11.84 | 59.22 | 0.81 | 12 | 286.56 | 59.89 | 13 | 10 | 78.68 | 35577.18 | 189.77 | 460.69 | 50.42 | 32.19 | 5191.25 | 0.64 | 0.75 | 1.47 | 0.31 | 1 | 10
49 | 135 | CONCLUIDO | 6.5288 | 15.32 | 11.86 | 59.28 | 0.82 | 12 | 287.07 | 59.89 | 13.25 | 10 | 78.93 | 35639.23 | 189.18 | 460.7 | 50.86 | 32.19 | 5411.36 | 0.63 | 0.75 | 1.47 | 0.32 | 1 | 10
50 | 135 | CONCLUIDO | 6.5674 | 15.23 | 11.82 | 64.46 | 0.84 | 11 | 287.57 | 59.89 | 13.5 | 9 | 79.18 | 35701.38 | 188.33 | 460.75 | 49.67 | 32.19 | 4822.1 | 0.65 | 0.76 | 1.47 | 0.28 | 1 | 10
51 | 135 | CONCLUIDO | 6.5686 | 15.22 | 11.81 | 64.44 | 0.85 | 11 | 288.08 | 59.89 | 13.75 | 9 | 79.44 | 35763.64 | 187.8 | 460.7 | 49.61 | 32.19 | 4789.98 | 0.65 | 0.76 | 1.47 | 0.28 | 1 | 10
52 | 135 | CONCLUIDO | 6.5687 | 15.22 | 11.81 | 64.44 | 0.86 | 11 | 288.58 | 59.89 | 14 | 9 | 79.69 | 35826 | 188.18 | 460.7 | 49.61 | 32.19 | 4790.4 | 0.65 | 0.76 | 1.46 | 0.28 | 1 | 10
53 | 135 | CONCLUIDO | 6.5685 | 15.22 | 11.81 | 64.45 | 0.88 | 11 | 289.09 | 59.89 | 14.25 | 9 | 79.95 | 35888.47 | 188.38 | 460.69 | 49.44 | 32.19 | 4707.67 | 0.65 | 0.76 | 1.47 | 0.28 | 1 | 10
54 | 135 | CONCLUIDO | 6.5719 | 15.22 | 11.81 | 64.4 | 0.89 | 11 | 289.6 | 59.89 | 14.5 | 9 | 80.21 | 35951.04 | 187.97 | 460.7 | 49.58 | 32.19 | 4776.02 | 0.65 | 0.76 | 1.46 | 0.27 | 1 | 10
55 | 135 | CONCLUIDO | 6.5684 | 15.22 | 11.82 | 64.45 | 0.91 | 11 | 290.1 | 59.89 | 14.75 | 9 | 80.47 | 36013.72 | 187.38 | 460.7 | 49.71 | 32.19 | 4840.89 | 0.65 | 0.76 | 1.46 | 0.28 | 1 | 10
56 | 135 | CONCLUIDO | 6.6032 | 15.14 | 11.79 | 70.71 | 0.92 | 10 | 290.61 | 59.89 | 15 | 8 | 80.73 | 36076.5 | 186.98 | 460.69 | 48.72 | 32.19 | 4351.73 | 0.66 | 0.76 | 1.46 | 0.25 | 1 | 10
57 | 135 | CONCLUIDO | 6.6025 | 15.15 | 11.79 | 70.72 | 0.93 | 10 | 291.12 | 59.89 | 15.25 | 8 | 80.99 | 36139.39 | 186.48 | 460.71 | 48.62 | 32.19 | 4303.29 | 0.66 | 0.76 | 1.47 | 0.25 | 1 | 10
58 | 135 | CONCLUIDO | 6.6009 | 15.15 | 11.79 | 70.74 | 0.95 | 10 | 291.63 | 59.89 | 15.5 | 8 | 81.25 | 36202.38 | 186.42 | 460.69 | 49.06 | 32.19 | 4522.73 | 0.66 | 0.76 | 1.46 | 0.26 | 1 | 10
59 | 135 | CONCLUIDO | 6.5973 | 15.16 | 11.8 | 70.8 | 0.96 | 10 | 292.15 | 59.89 | 15.75 | 8 | 81.51 | 36265.48 | 186.67 | 460.69 | 49.01 | 32.19 | 4497.45 | 0.66 | 0.76 | 1.47 | 0.27 | 1 | 10
60 | 135 | CONCLUIDO | 6.6003 | 15.15 | 11.79 | 70.75 | 0.97 | 10 | 292.66 | 59.89 | 16 | 8 | 81.77 | 36328.69 | 186.05 | 460.73 | 48.92 | 32.19 | 4454.76 | 0.66 | 0.76 | 1.46 | 0.26 | 1 | 10
61 | 135 | CONCLUIDO | 6.5959 | 15.16 | 11.8 | 70.81 | 0.99 | 10 | 293.17 | 59.89 | 16.25 | 8 | 82.03 | 36392.01 | 185.52 | 460.69 | 49.18 | 32.19 | 4583.97 | 0.65 | 0.76 | 1.47 | 0.27 | 1 | 10
62 | 135 | CONCLUIDO | 6.6406 | 15.06 | 11.75 | 78.34 | 1 | 9 | 293.69 | 59.89 | 16.5 | 7 | 82.3 | 36455.44 | 184.16 | 460.69 | 47.67 | 32.19 | 3832.04 | 0.68 | 0.76 | 1.46 | 0.22 | 1 | 10
63 | 135 | CONCLUIDO | 6.6362 | 15.07 | 11.76 | 78.41 | 1.01 | 9 | 294.2 | 59.89 | 16.75 | 7 | 82.56 | 36518.97 | 184.4 | 460.69 | 47.81 | 32.19 | 3901.43 | 0.67 | 0.76 | 1.46 | 0.23 | 1 | 10
64 | 135 | CONCLUIDO | 6.6394 | 15.06 | 11.75 | 78.36 | 1.03 | 9 | 294.72 | 59.89 | 17 | 7 | 82.83 | 36582.62 | 184.64 | 460.69 | 47.58 | 32.19 | 3788.88 | 0.68 | 0.76 | 1.46 | 0.22 | 1 | 10
65 | 135 | CONCLUIDO | 6.6381 | 15.06 | 11.76 | 78.38 | 1.04 | 9 | 295.23 | 59.89 | 17.25 | 7 | 83.1 | 36646.38 | 184.63 | 460.69 | 47.83 | 32.19 | 3914.2 | 0.67 | 0.76 | 1.46 | 0.22 | 1 | 10
66 | 135 | CONCLUIDO | 6.6313 | 15.08 | 11.77 | 78.48 | 1.05 | 9 | 295.75 | 59.89 | 17.5 | 7 | 83.36 | 36710.24 | 185.03 | 460.69 | 48.27 | 32.19 | 4130.42 | 0.67 | 0.76 | 1.46 | 0.24 | 1 | 10
67 | 135 | CONCLUIDO | 6.6357 | 15.07 | 11.76 | 78.41 | 1.07 | 9 | 296.27 | 59.89 | 17.75 | 7 | 83.63 | 36774.22 | 184.82 | 460.69 | 47.97 | 32.19 | 3980.07 | 0.67 | 0.76 | 1.46 | 0.23 | 1 | 10
68 | 135 | CONCLUIDO | 6.6329 | 15.08 | 11.77 | 78.46 | 1.08 | 9 | 296.79 | 59.89 | 18 | 7 | 83.9 | 36838.32 | 184.16 | 460.69 | 47.96 | 32.19 | 3976.28 | 0.67 | 0.76 | 1.47 | 0.23 | 1 | 10
69 | 135 | CONCLUIDO | 6.6346 | 15.07 | 11.76 | 78.43 | 1.09 | 9 | 297.31 | 59.89 | 18.25 | 7 | 84.17 | 36902.52 | 183.67 | 460.69 | 48.1 | 32.19 | 4047.91 | 0.67 | 0.76 | 1.46 | 0.23 | 1 | 10
70 | 135 | CONCLUIDO | 6.6352 | 15.07 | 11.76 | 78.42 | 1.11 | 9 | 297.83 | 59.89 | 18.5 | 7 | 84.45 | 36966.84 | 183.39 | 460.7 | 48.1 | 32.19 | 4047.1 | 0.67 | 0.76 | 1.46 | 0.23 | 1 | 10
71 | 135 | CONCLUIDO | 6.674 | 14.98 | 11.73 | 87.95 | 1.12 | 8 | 298.35 | 59.89 | 18.75 | 6 | 84.72 | 37031.27 | 182.17 | 460.69 | 46.66 | 32.19 | 3332.94 | 0.69 | 0.76 | 1.46 | 0.19 | 1 | 10
72 | 135 | CONCLUIDO | 6.6684 | 15 | 11.74 | 88.04 | 1.13 | 8 | 298.88 | 59.89 | 19 | 6 | 84.99 | 37095.82 | 182.46 | 460.7 | 47.2 | 32.19 | 3601.6 | 0.68 | 0.76 | 1.46 | 0.2 | 1 | 10
73 | 135 | CONCLUIDO | 6.6732 | 14.99 | 11.73 | 87.96 | 1.15 | 8 | 299.4 | 59.89 | 19.25 | 6 | 85.27 | 37160.49 | 182.29 | 460.69 | 46.83 | 32.19 | 3418.81 | 0.69 | 0.76 | 1.46 | 0.19 | 1 | 10
74 | 135 | CONCLUIDO | 6.6743 | 14.98 | 11.73 | 87.94 | 1.16 | 8 | 299.93 | 59.89 | 19.5 | 6 | 85.54 | 37225.39 | 182.23 | 460.69 | 46.83 | 32.19 | 3416.54 | 0.69 | 0.76 | 1.46 | 0.19 | 1 | 10
75 | 135 | CONCLUIDO | 6.6733 | 14.98 | 11.73 | 87.96 | 1.17 | 8 | 300.45 | 59.89 | 19.75 | 6 | 85.82 | 37290.29 | 181.97 | 460.69 | 46.7 | 32.19 | 3353.31 | 0.69 | 0.76 | 1.46 | 0.19 | 1 | 10
76 | 135 | CONCLUIDO | 6.6706 | 14.99 | 11.73 | 88 | 1.18 | 8 | 300.98 | 59.89 | 20 | 6 | 86.09 | 37355.31 | 182.07 | 460.69 | 46.98 | 32.19 | 3492.16 | 0.69 | 0.76 | 1.46 | 0.2 | 1 | 10
77 | 135 | CONCLUIDO | 6.6757 | 14.98 | 11.72 | 87.92 | 1.2 | 8 | 301.51 | 59.89 | 20.25 | 6 | 86.37 | 37420.44 | 181.71 | 460.69 | 46.66 | 32.19 | 3330.95 | 0.69 | 0.76 | 1.46 | 0.19 | 1 | 10
78 | 135 | CONCLUIDO | 6.6724 | 14.99 | 11.73 | 87.97 | 1.21 | 8 | 302.04 | 59.89 | 20.5 | 6 | 86.65 | 37485.7 | 181.33 | 460.7 | 46.94 | 32.19 | 3471.1 | 0.69 | 0.76 | 1.46 | 0.2 | 1 | 10
79 | 135 | CONCLUIDO | 6.6728 | 14.99 | 11.73 | 87.96 | 1.22 | 8 | 302.57 | 59.89 | 20.75 | 6 | 86.93 | 37551.07 | 180.97 | 460.69 | 46.81 | 32.19 | 3409.86 | 0.69 | 0.76 | 1.46 | 0.2 | 1 | 10
80 | 135 | CONCLUIDO | 6.6714 | 14.99 | 11.73 | 87.99 | 1.23 | 8 | 303.1 | 59.89 | 21 | 6 | 87.21 | 37616.56 | 180.42 | 460.71 | 46.97 | 32.19 | 3487.55 | 0.69 | 0.76 | 1.46 | 0.2 | 1 | 10
81 | 135 | CONCLUIDO | 6.6646 | 15 | 11.75 | 88.1 | 1.25 | 8 | 303.63 | 59.89 | 21.25 | 6 | 87.49 | 37682.17 | 179.79 | 460.69 | 47.35 | 32.19 | 3675.52 | 0.68 | 0.76 | 1.46 | 0.21 | 1 | 10
82 | 135 | CONCLUIDO | 6.701 | 14.92 | 11.72 | 100.42 | 1.26 | 7 | 304.16 | 59.89 | 21.5 | 5 | 87.78 | 37747.91 | 179.52 | 460.69 | 46.54 | 32.19 | 3277.19 | 0.69 | 0.76 | 1.46 | 0.18 | 1 | 10
83 | 135 | CONCLUIDO | 6.699 | 14.93 | 11.72 | 100.46 | 1.27 | 7 | 304.7 | 59.89 | 21.75 | 5 | 88.06 | 37813.76 | 179.8 | 460.69 | 46.61 | 32.19 | 3310.94 | 0.69 | 0.76 | 1.46 | 0.19 | 1 | 10
84 | 135 | CONCLUIDO | 6.704 | 14.92 | 11.71 | 100.37 | 1.28 | 7 | 305.23 | 59.89 | 22 | 5 | 88.35 | 37879.74 | 179.53 | 460.75 | 46.09 | 32.19 | 3051.32 | 0.7 | 0.76 | 1.46 | 0.18 | 1 | 10
85 | 135 | CONCLUIDO | 6.7033 | 14.92 | 11.71 | 100.38 | 1.3 | 7 | 305.77 | 59.89 | 22.25 | 5 | 88.63 | 37945.85 | 179.96 | 460.69 | 46.24 | 32.19 | 3126.9 | 0.7 | 0.76 | 1.46 | 0.18 | 1 | 10
86 | 135 | CONCLUIDO | 6.7078 | 14.91 | 11.7 | 100.3 | 1.31 | 7 | 306.31 | 59.89 | 22.5 | 5 | 88.92 | 38012.07 | 179.87 | 460.69 | 45.87 | 32.19 | 2941.72 | 0.7 | 0.76 | 1.46 | 0.17 | 1 | 10
87 | 135 | CONCLUIDO | 6.7082 | 14.91 | 11.7 | 100.29 | 1.32 | 7 | 306.84 | 59.89 | 22.75 | 5 | 89.21 | 38078.42 | 179.92 | 460.69 | 45.98 | 32.19 | 2996.38 | 0.7 | 0.76 | 1.46 | 0.17 | 1 | 10
88 | 135 | CONCLUIDO | 6.707 | 14.91 | 11.7 | 100.31 | 1.33 | 7 | 307.38 | 59.89 | 23 | 5 | 89.5 | 38144.9 | 179.54 | 460.71 | 45.97 | 32.19 | 2991.26 | 0.7 | 0.76 | 1.46 | 0.17 | 1 | 10
89 | 135 | CONCLUIDO | 6.7072 | 14.91 | 11.7 | 100.31 | 1.35 | 7 | 307.92 | 59.89 | 23.25 | 5 | 89.79 | 38211.5 | 179.44 | 460.69 | 46.04 | 32.19 | 3028.44 | 0.7 | 0.76 | 1.46 | 0.17 | 1 | 10
90 | 135 | CONCLUIDO | 6.7063 | 14.91 | 11.7 | 100.32 | 1.36 | 7 | 308.46 | 59.89 | 23.5 | 5 | 90.08 | 38278.23 | 178.9 | 460.69 | 46 | 32.19 | 3009.54 | 0.7 | 0.76 | 1.46 | 0.17 | 1 | 10
91 | 135 | CONCLUIDO | 6.7092 | 14.9 | 11.7 | 100.27 | 1.37 | 7 | 309.01 | 59.89 | 23.75 | 5 | 90.37 | 38345.09 | 178.68 | 460.69 | 45.86 | 32.19 | 2935.28 | 0.7 | 0.76 | 1.46 | 0.16 | 1 | 10
92 | 135 | CONCLUIDO | 6.7072 | 14.91 | 11.7 | 100.31 | 1.38 | 7 | 309.55 | 59.89 | 24 | 5 | 90.66 | 38412.07 | 178.42 | 460.69 | 45.99 | 32.19 | 3000.31 | 0.7 | 0.76 | 1.46 | 0.17 | 1 | 10
93 | 135 | CONCLUIDO | 6.7085 | 14.91 | 11.7 | 100.28 | 1.39 | 7 | 310.09 | 59.89 | 24.25 | 5 | 90.96 | 38479.19 | 177.78 | 460.71 | 45.79 | 32.19 | 2904.73 | 0.7 | 0.76 | 1.46 | 0.17 | 1 | 10
94 | 135 | CONCLUIDO | 6.7082 | 14.91 | 11.7 | 100.29 | 1.41 | 7 | 310.64 | 59.89 | 24.5 | 5 | 91.25 | 38546.43 | 177.48 | 460.69 | 45.87 | 32.19 | 2944.31 | 0.7 | 0.76 | 1.46 | 0.17 | 1 | 10
95 | 135 | CONCLUIDO | 6.7053 | 14.91 | 11.71 | 100.34 | 1.42 | 7 | 311.19 | 59.89 | 24.75 | 5 | 91.55 | 38613.8 | 177.1 | 460.71 | 46.09 | 32.19 | 3054.39 | 0.7 | 0.76 | 1.46 | 0.17 | 1 | 10
96 | 135 | CONCLUIDO | 6.7049 | 14.91 | 11.71 | 100.35 | 1.43 | 7 | 311.73 | 59.89 | 25 | 5 | 91.85 | 38681.31 | 176.48 | 460.69 | 46.14 | 32.19 | 3078.29 | 0.7 | 0.76 | 1.46 | 0.17 | 1 | 10
97 | 135 | CONCLUIDO | 6.7471 | 14.82 | 11.66 | 116.65 | 1.44 | 6 | 312.28 | 59.89 | 25.25 | 4 | 92.15 | 38749.07 | 175.31 | 460.73 | 44.74 | 32.19 | 2384.84 | 0.72 | 0.77 | 1.46 | 0.13 | 1 | 10
98 | 135 | CONCLUIDO | 6.7417 | 14.83 | 11.68 | 116.77 | 1.45 | 6 | 312.83 | 59.89 | 25.5 | 4 | 92.44 | 38816.85 | 175.41 | 460.69 | 45.1 | 32.19 | 2561.02 | 0.71 | 0.77 | 1.46 | 0.14 | 1 | 10
99 | 135 | CONCLUIDO | 6.7451 | 14.83 | 11.67 | 116.69 | 1.46 | 6 | 313.38 | 59.89 | 25.75 | 4 | 92.75 | 38884.75 | 175.52 | 460.69 | 44.85 | 32.19 | 2438.31 | 0.72 | 0.77 | 1.46 | 0.14 | 1 | 10
100 | 135 | CONCLUIDO | 6.7445 | 14.83 | 11.67 | 116.71 | 1.48 | 6 | 313.93 | 59.89 | 26 | 4 | 93.05 | 38952.8 | 175.66 | 460.69 | 45.01 | 32.19 | 2515.83 | 0.72 | 0.77 | 1.45 | 0.14 | 1 | 10
101 | 135 | CONCLUIDO | 6.7444 | 14.83 | 11.67 | 116.71 | 1.49 | 6 | 314.49 | 59.89 | 26.25 | 4 | 93.35 | 39020.97 | 175.88 | 460.69 | 44.97 | 32.19 | 2495.22 | 0.72 | 0.77 | 1.46 | 0.14 | 1 | 10
102 | 135 | CONCLUIDO | 6.7462 | 14.82 | 11.67 | 116.67 | 1.5 | 6 | 315.04 | 59.89 | 26.5 | 4 | 93.65 | 39089.29 | 175.99 | 460.69 | 44.73 | 32.19 | 2378.87 | 0.72 | 0.77 | 1.46 | 0.13 | 1 | 10
103 | 135 | CONCLUIDO | 6.7445 | 14.83 | 11.67 | 116.71 | 1.51 | 6 | 315.6 | 59.89 | 26.75 | 4 | 93.96 | 39157.74 | 175.69 | 460.7 | 44.93 | 32.19 | 2476.64 | 0.72 | 0.77 | 1.46 | 0.14 | 1 | 10
104 | 135 | CONCLUIDO | 6.7427 | 14.83 | 11.67 | 116.74 | 1.52 | 6 | 316.15 | 59.89 | 27 | 4 | 94.26 | 39226.32 | 175.76 | 460.71 | 45.02 | 32.19 | 2520.01 | 0.72 | 0.77 | 1.46 | 0.14 | 1 | 10
105 | 135 | CONCLUIDO | 6.7444 | 14.83 | 11.67 | 116.71 | 1.53 | 6 | 316.71 | 59.89 | 27.25 | 4 | 94.57 | 39295.05 | 175.48 | 460.69 | 44.91 | 32.19 | 2468.69 | 0.72 | 0.77 | 1.46 | 0.14 | 1 | 10
106 | 135 | CONCLUIDO | 6.7445 | 14.83 | 11.67 | 116.71 | 1.54 | 6 | 317.27 | 59.89 | 27.5 | 4 | 94.88 | 39363.91 | 175.45 | 460.73 | 44.93 | 32.19 | 2476.73 | 0.72 | 0.77 | 1.46 | 0.14 | 1 | 10
107 | 135 | CONCLUIDO | 6.7442 | 14.83 | 11.67 | 116.71 | 1.56 | 6 | 317.83 | 59.89 | 27.75 | 4 | 95.19 | 39432.92 | 175.48 | 460.69 | 44.99 | 32.19 | 2506.24 | 0.72 | 0.77 | 1.46 | 0.14 | 1 | 10
108 | 135 | CONCLUIDO | 6.7474 | 14.82 | 11.66 | 116.64 | 1.57 | 6 | 318.39 | 59.89 | 28 | 4 | 95.5 | 39502.07 | 174.5 | 460.69 | 44.73 | 32.19 | 2375.46 | 0.72 | 0.77 | 1.46 | 0.13 | 1 | 10
109 | 135 | CONCLUIDO | 6.7437 | 14.83 | 11.67 | 116.72 | 1.58 | 6 | 318.95 | 59.89 | 28.25 | 4 | 95.81 | 39571.36 | 173.66 | 460.7 | 44.99 | 32.19 | 2505.27 | 0.72 | 0.77 | 1.46 | 0.14 | 1 | 10
110 | 135 | CONCLUIDO | 6.7422 | 14.83 | 11.68 | 116.76 | 1.59 | 6 | 319.51 | 59.89 | 28.5 | 4 | 96.13 | 39640.79 | 173.76 | 460.7 | 45.23 | 32.19 | 2626.9 | 0.71 | 0.77 | 1.45 | 0.14 | 1 | 10
111 | 135 | CONCLUIDO | 6.7399 | 14.84 | 11.68 | 116.81 | 1.6 | 6 | 320.08 | 59.89 | 28.75 | 4 | 96.44 | 39710.36 | 173.95 | 460.71 | 45.24 | 32.19 | 2630.37 | 0.71 | 0.77 | 1.46 | 0.15 | 1 | 10
112 | 135 | CONCLUIDO | 6.7413 | 14.83 | 11.68 | 116.78 | 1.61 | 6 | 320.64 | 59.89 | 29 | 4 | 96.75 | 39780.08 | 173.15 | 460.69 | 45.13 | 32.19 | 2576.41 | 0.71 | 0.77 | 1.46 | 0.14 | 1 | 10
113 | 135 | CONCLUIDO | 6.7426 | 14.83 | 11.67 | 116.75 | 1.62 | 6 | 321.21 | 59.89 | 29.25 | 4 | 97.07 | 39849.95 | 172.03 | 460.69 | 45.07 | 32.19 | 2549.75 | 0.71 | 0.77 | 1.46 | 0.14 | 1 | 10
114 | 135 | CONCLUIDO | 6.7436 | 14.83 | 11.67 | 116.72 | 1.63 | 6 | 321.78 | 59.89 | 29.5 | 4 | 97.39 | 39919.96 | 171.64 | 460.69 | 45.06 | 32.19 | 2542.45 | 0.71 | 0.77 | 1.45 | 0.14 | 1 | 10
115 | 135 | CONCLUIDO | 6.742 | 14.83 | 11.68 | 116.76 | 1.64 | 6 | 322.34 | 59.89 | 29.75 | 4 | 97.71 | 39990.12 | 171.05 | 460.69 | 45.19 | 32.19 | 2608.77 | 0.71 | 0.77 | 1.46 | 0.14 | 1 | 10
116 | 135 | CONCLUIDO | 6.7428 | 14.83 | 11.67 | 116.74 | 1.66 | 6 | 322.91 | 59.89 | 30 | 4 | 98.03 | 40060.43 | 169.7 | 460.69 | 45.04 | 32.19 | 2531.04 | 0.71 | 0.77 | 1.46 | 0.14 | 1 | 10
117 | 135 | CONCLUIDO | 6.7421 | 14.83 | 11.68 | 116.76 | 1.67 | 6 | 323.49 | 59.89 | 30.25 | 4 | 98.35 | 40131.01 | 170.08 | 460.69 | 45.02 | 32.19 | 2520.65 | 0.72 | 0.77 | 1.46 | 0.14 | 1 | 10
118 | 135 | CONCLUIDO | 6.7785 | 14.75 | 11.65 | 139.76 | 1.68 | 5 | 324.06 | 59.89 | 30.5 | 3 | 98.67 | 40201.62 | 169.61 | 460.69 | 44.11 | 32.19 | 2072.82 | 0.73 | 0.77 | 1.46 | 0.11 | 1 | 10
119 | 135 | CONCLUIDO | 6.7793 | 14.75 | 11.64 | 139.74 | 1.69 | 5 | 324.63 | 59.89 | 30.75 | 3 | 99 | 40272.38 | 170 | 460.72 | 44.16 | 32.19 | 2095.95 | 0.73 | 0.77 | 1.45 | 0.11 | 1 | 10
120 | 135 | CONCLUIDO | 6.7835 | 14.74 | 11.64 | 139.63 | 1.7 | 5 | 325.21 | 59.89 | 31 | 3 | 99.32 | 40343.29 | 170.58 | 460.69 | 43.79 | 32.19 | 1913.02 | 0.74 | 0.77 | 1.45 | 0.1 | 1 | 10
121 | 135 | CONCLUIDO | 6.7817 | 14.75 | 11.64 | 139.68 | 1.71 | 5 | 325.78 | 59.89 | 31.25 | 3 | 99.65 | 40414.36 | 170.73 | 460.69 | 43.88 | 32.19 | 1955.31 | 0.73 | 0.77 | 1.46 | 0.11 | 1 | 10
122 | 135 | CONCLUIDO | 6.7803 | 14.75 | 11.64 | 139.71 | 1.72 | 5 | 326.36 | 59.89 | 31.5 | 3 | 99.97 | 40485.58 | 171.21 | 460.69 | 44 | 32.19 | 2015.52 | 0.73 | 0.77 | 1.46 | 0.11 | 1 | 10
123 | 135 | CONCLUIDO | 6.7812 | 14.75 | 11.64 | 139.69 | 1.73 | 5 | 326.94 | 59.89 | 31.75 | 3 | 100.3 | 40556.96 | 171.64 | 460.69 | 43.98 | 32.19 | 2005.94 | 0.73 | 0.77 | 1.45 | 0.11 | 1 | 10
124 | 135 | CONCLUIDO | 6.7797 | 14.75 | 11.64 | 139.73 | 1.74 | 5 | 327.52 | 59.89 | 32 | 3 | 100.63 | 40628.49 | 171.37 | 460.69 | 44.03 | 32.19 | 2034.23 | 0.73 | 0.77 | 1.46 | 0.11 | 1 | 10
125 | 135 | CONCLUIDO | 6.7793 | 14.75 | 11.64 | 139.74 | 1.75 | 5 | 328.1 | 59.89 | 32.25 | 3 | 100.96 | 40700.18 | 171.8 | 460.7 | 44.18 | 32.19 | 2108.94 | 0.73 | 0.77 | 1.45 | 0.11 | 1 | 10
126 | 135 | CONCLUIDO | 6.7817 | 14.75 | 11.64 | 139.68 | 1.76 | 5 | 328.68 | 59.89 | 32.5 | 3 | 101.3 | 40772.03 | 171.25 | 460.69 | 43.91 | 32.19 | 1973.83 | 0.73 | 0.77 | 1.46 | 0.11 | 1 | 10
127 | 135 | CONCLUIDO | 6.7808 | 14.75 | 11.64 | 139.7 | 1.77 | 5 | 329.27 | 59.89 | 32.75 | 3 | 101.63 | 40844.03 | 171.12 | 460.74 | 44.01 | 32.19 | 2020.57 | 0.73 | 0.77 | 1.45 | 0.11 | 1 | 10
128 | 135 | CONCLUIDO | 6.784 | 14.74 | 11.63 | 139.62 | 1.78 | 5 | 329.85 | 59.89 | 33 | 2 | 101.97 | 40916.2 | 170.96 | 460.69 | 43.81 | 32.19 | 1920.19 | 0.73 | 0.77 | 1.45 | 0.1 | 1 | 10
129 | 135 | CONCLUIDO | 6.7813 | 14.75 | 11.64 | 139.69 | 1.79 | 5 | 330.44 | 59.89 | 33.25 | 2 | 102.3 | 40988.53 | 171.07 | 460.69 | 43.93 | 32.19 | 1981.62 | 0.73 | 0.77 | 1.46 | 0.11 | 1 | 10
130 | 135 | CONCLUIDO | 6.7806 | 14.75 | 11.64 | 139.71 | 1.8 | 5 | 331.03 | 59.89 | 33.5 | 1 | 102.64 | 41061.02 | 171.25 | 460.69 | 44.03 | 32.19 | 2030.76 | 0.73 | 0.77 | 1.45 | 0.11 | 1 | 10
131 | 135 | CONCLUIDO | 6.7802 | 14.75 | 11.64 | 139.72 | 1.81 | 5 | 331.62 | 59.89 | 33.75 | 1 | 102.98 | 41133.67 | 171.5 | 460.69 | 44.02 | 32.19 | 2029.28 | 0.73 | 0.77 | 1.46 | 0.11 | 1 | 10
132 | 135 | CONCLUIDO | 6.7799 | 14.75 | 11.64 | 139.72 | 1.82 | 5 | 332.21 | 59.89 | 34 | 1 | 103.32 | 41206.49 | 171.85 | 460.75 | 44.05 | 32.19 | 2043.52 | 0.73 | 0.77 | 1.46 | 0.11 | 1 | 10
133 | 135 | CONCLUIDO | 6.7802 | 14.75 | 11.64 | 139.72 | 1.83 | 5 | 332.8 | 59.89 | 34.25 | 1 | 103.66 | 41279.48 | 172.02 | 460.69 | 43.99 | 32.19 | 2010 | 0.73 | 0.77 | 1.46 | 0.11 | 1 | 10
134 | 135 | CONCLUIDO | 6.7808 | 14.75 | 11.64 | 139.7 | 1.84 | 5 | 333.39 | 59.89 | 34.5 | 1 | 104.01 | 41352.63 | 172.17 | 460.69 | 43.95 | 32.19 | 1993.35 | 0.73 | 0.77 | 1.46 | 0.11 | 1 | 10
135 | 135 | CONCLUIDO | 6.7818 | 14.75 | 11.64 | 139.67 | 1.85 | 5 | 333.99 | 59.89 | 34.75 | 1 | 104.35 | 41426.07 | 172.23 | 460.69 | 43.92 | 32.19 | 1976.48 | 0.73 | 0.77 | 1.46 | 0.11 | 1 | 10
136 | 135 | CONCLUIDO | 6.7836 | 14.74 | 11.64 | 139.63 | 1.86 | 5 | 334.58 | 59.89 | 35 | 1 | 104.7 | 41499.57 | 172.28 | 460.69 | 43.78 | 32.19 | 1908.21 | 0.74 | 0.77 | 1.46 | 0.1 | 1 | 10
137 | 135 | CONCLUIDO | 6.7839 | 14.74 | 11.63 | 139.62 | 1.87 | 5 | 335.18 | 59.89 | 35.25 | 1 | 105.04 | 41573.23 | 172.39 | 460.69 | 43.74 | 32.19 | 1889.19 | 0.74 | 0.77 | 1.46 | 0.1 | 1 | 10
138 | 135 | CONCLUIDO | 6.7834 | 14.74 | 11.64 | 139.63 | 1.88 | 5 | 335.78 | 59.89 | 35.5 | 1 | 105.39 | 41647.07 | 172.56 | 460.69 | 43.75 | 32.19 | 1892.45 | 0.74 | 0.77 | 1.46 | 0.1 | 1 | 10
139 | 135 | CONCLUIDO | 6.7832 | 14.74 | 11.64 | 139.64 | 1.89 | 5 | 336.38 | 59.89 | 35.75 | 1 | 105.74 | 41721.08 | 172.69 | 460.69 | 43.83 | 32.19 | 1933.3 | 0.73 | 0.77 | 1.45 | 0.1 | 1 | 10
140 | 135 | CONCLUIDO | 6.7826 | 14.74 | 11.64 | 139.65 | 1.9 | 5 | 336.98 | 59.89 | 36 | 0 | 106.09 | 41795.26 | 172.97 | 460.69 | 43.83 | 32.19 | 1932.17 | 0.73 | 0.77 | 1.46 | 0.1 | 1 | 10
0 | 80 | CONCLUIDO | 4.4574 | 22.43 | 15.63 | 6.75 | 0.11 | 139 | 159.12 | 50.28 | 1 | 137 | 27.84 | 19859.16 | 190.77 | 460.79 | 174.44 | 32.19 | 66566.81 | 0.18 | 0.57 | 1.67 | 4.09 | 1 | 10
1 | 80 | CONCLUIDO | 4.9534 | 20.19 | 14.54 | 8.47 | 0.14 | 103 | 159.48 | 50.28 | 1.25 | 101 | 27.95 | 19902.91 | 176.95 | 460.94 | 138.57 | 32.19 | 48811.84 | 0.23 | 0.61 | 1.62 | 3.01 | 1 | 10
2 | 80 | CONCLUIDO | 5.2994 | 18.87 | 13.9 | 10.17 | 0.17 | 82 | 159.83 | 50.28 | 1.5 | 80 | 28.05 | 19946.71 | 168.44 | 460.72 | 118.13 | 32.19 | 38696.18 | 0.27 | 0.64 | 1.57 | 2.37 | 1 | 10
3 | 80 | CONCLUIDO | 5.5505 | 18.02 | 13.5 | 11.91 | 0.19 | 68 | 160.19 | 50.28 | 1.75 | 66 | 28.16 | 19990.53 | 163.09 | 460.77 | 104.45 | 32.19 | 31927.55 | 0.31 | 0.66 | 1.56 | 1.96 | 1 | 10
4 | 80 | CONCLUIDO | 5.7627 | 17.35 | 13.16 | 13.61 | 0.22 | 58 | 160.54 | 50.28 | 2 | 56 | 28.26 | 20034.4 | 158.37 | 460.79 | 93.79 | 32.19 | 26648.11 | 0.34 | 0.68 | 1.53 | 1.62 | 1 | 10
5 | 80 | CONCLUIDO | 5.8961 | 16.96 | 12.99 | 15.29 | 0.25 | 51 | 160.9 | 50.28 | 2.25 | 49 | 28.37 | 20078.3 | 155.76 | 460.72 | 88.13 | 32.19 | 23851.55 | 0.37 | 0.69 | 1.53 | 1.46 | 1 | 10
6 | 80 | CONCLUIDO | 6.0313 | 16.58 | 12.81 | 17.07 | 0.27 | 45 | 161.26 | 50.28 | 2.5 | 43 | 28.48 | 20122.23 | 153.08 | 460.75 | 81.97 | 32.19 | 20802.83 | 0.39 | 0.7 | 1.52 | 1.27 | 1 | 10
7 | 80 | CONCLUIDO | 6.1203 | 16.34 | 12.69 | 18.58 | 0.3 | 41 | 161.61 | 50.28 | 2.75 | 39 | 28.58 | 20166.2 | 151.09 | 460.71 | 78.56 | 32.19 | 19119.25 | 0.41 | 0.7 | 1.51 | 1.16 | 1 | 10
8 | 80 | CONCLUIDO | 6.2123 | 16.1 | 12.58 | 20.4 | 0.33 | 37 | 161.97 | 50.28 | 3 | 35 | 28.69 | 20210.21 | 149.3 | 460.8 | 74.37 | 32.19 | 17042.71 | 0.43 | 0.71 | 1.51 | 1.05 | 1 | 10
9 | 80 | CONCLUIDO | 6.2906 | 15.9 | 12.48 | 22.02 | 0.35 | 34 | 162.33 | 50.28 | 3.25 | 32 | 28.8 | 20254.26 | 147.51 | 460.69 | 71.4 | 32.19 | 15570.84 | 0.45 | 0.72 | 1.5 | 0.94 | 1 | 10
10 | 80 | CONCLUIDO | 6.3521 | 15.74 | 12.42 | 24.04 | 0.38 | 31 | 162.68 | 50.28 | 3.5 | 29 | 28.9 | 20298.34 | 146.34 | 460.71 | 69.63 | 32.19 | 14703.37 | 0.46 | 0.72 | 1.49 | 0.89 | 1 | 10
11 | 80 | CONCLUIDO | 6.4064 | 15.61 | 12.35 | 25.55 | 0.41 | 29 | 163.04 | 50.28 | 3.75 | 27 | 29.01 | 20342.46 | 144.82 | 460.74 | 67.22 | 32.19 | 13504.99 | 0.48 | 0.72 | 1.49 | 0.82 | 1 | 10
12 | 80 | CONCLUIDO | 6.4644 | 15.47 | 12.28 | 27.28 | 0.43 | 27 | 163.4 | 50.28 | 4 | 25 | 29.12 | 20386.62 | 143.67 | 460.71 | 64.5 | 32.19 | 12158.98 | 0.5 | 0.73 | 1.49 | 0.74 | 1 | 10
13 | 80 | CONCLUIDO | 6.5131 | 15.35 | 12.22 | 29.34 | 0.46 | 25 | 163.76 | 50.28 | 4.25 | 23 | 29.23 | 20430.81 | 142.34 | 460.74 | 62.99 | 32.19 | 11413.02 | 0.51 | 0.73 | 1.49 | 0.69 | 1 | 10
14 | 80 | CONCLUIDO | 6.5382 | 15.29 | 12.2 | 30.49 | 0.49 | 24 | 164.12 | 50.28 | 4.5 | 22 | 29.34 | 20475.04 | 141.83 | 460.69 | 61.96 | 32.19 | 10901.27 | 0.52 | 0.73 | 1.49 | 0.66 | 1 | 10
15 | 80 | CONCLUIDO | 6.5638 | 15.24 | 12.17 | 31.75 | 0.51 | 23 | 164.48 | 50.28 | 4.75 | 21 | 29.45 | 20519.3 | 140.91 | 460.75 | 61.27 | 32.19 | 10564.77 | 0.53 | 0.73 | 1.48 | 0.64 | 1 | 10
16 | 80 | CONCLUIDO | 6.623 | 15.1 | 12.1 | 34.57 | 0.54 | 21 | 164.83 | 50.28 | 5 | 19 | 29.55 | 20563.61 | 139.26 | 460.7 | 58.66 | 32.19 | 9268.32 | 0.55 | 0.74 | 1.48 | 0.56 | 1 | 10
17 | 80 | CONCLUIDO | 6.6465 | 15.05 | 12.08 | 36.23 | 0.56 | 20 | 165.19 | 50.28 | 5.25 | 18 | 29.66 | 20607.95 | 138.66 | 460.75 | 58.2 | 32.19 | 9043.55 | 0.55 | 0.74 | 1.48 | 0.54 | 1 | 10
18 | 80 | CONCLUIDO | 6.6673 | 15 | 12.06 | 38.09 | 0.59 | 19 | 165.55 | 50.28 | 5.5 | 17 | 29.77 | 20652.33 | 137.77 | 460.69 | 57.65 | 32.19 | 8773.2 | 0.56 | 0.74 | 1.48 | 0.53 | 1 | 10
19 | 80 | CONCLUIDO | 6.6737 | 14.98 | 12.05 | 38.04 | 0.61 | 19 | 165.91 | 50.28 | 5.75 | 17 | 29.88 | 20696.74 | 136.98 | 460.69 | 57.07 | 32.19 | 8482.07 | 0.56 | 0.74 | 1.48 | 0.51 | 1 | 10
20 | 80 | CONCLUIDO | 6.6998 | 14.93 | 12.02 | 40.07 | 0.64 | 18 | 166.27 | 50.28 | 6 | 16 | 29.99 | 20741.2 | 136.03 | 460.69 | 56.28 | 32.19 | 8092.34 | 0.57 | 0.74 | 1.48 | 0.49 | 1 | 10
21 | 80 | CONCLUIDO | 6.7324 | 14.85 | 11.98 | 42.29 | 0.66 | 17 | 166.64 | 50.28 | 6.25 | 15 | 30.11 | 20785.69 | 135.15 | 460.7 | 54.84 | 32.19 | 7375.15 | 0.59 | 0.75 | 1.48 | 0.45 | 1 | 10
22 | 80 | CONCLUIDO | 6.7536 | 14.81 | 11.97 | 44.88 | 0.69 | 16 | 167 | 50.28 | 6.5 | 14 | 30.22 | 20830.22 | 134.36 | 460.69 | 54.49 | 32.19 | 7207.69 | 0.59 | 0.75 | 1.48 | 0.43 | 1 | 10
23 | 80 | CONCLUIDO | 6.7578 | 14.8 | 11.96 | 44.84 | 0.71 | 16 | 167.36 | 50.28 | 6.75 | 14 | 30.33 | 20874.78 | 133.77 | 460.72 | 54.29 | 32.19 | 7105.17 | 0.59 | 0.75 | 1.47 | 0.42 | 1 | 10
24 | 80 | CONCLUIDO | 6.7861 | 14.74 | 11.93 | 47.71 | 0.74 | 15 | 167.72 | 50.28 | 7 | 13 | 30.44 | 20919.39 | 132.95 | 460.69 | 53.34 | 32.19 | 6638.41 | 0.6 | 0.75 | 1.47 | 0.39 | 1 | 10
25 | 80 | CONCLUIDO | 6.7813 | 14.75 | 11.94 | 47.75 | 0.76 | 15 | 168.08 | 50.28 | 7.25 | 13 | 30.55 | 20964.03 | 132.44 | 460.76 | 53.5 | 32.19 | 6718.74 | 0.6 | 0.75 | 1.48 | 0.4 | 1 | 10
26 | 80 | CONCLUIDO | 6.816 | 14.67 | 11.9 | 50.98 | 0.79 | 14 | 168.44 | 50.28 | 7.5 | 12 | 30.66 | 21008.71 | 131.82 | 460.71 | 52.52 | 32.19 | 6233.5 | 0.61 | 0.75 | 1.46 | 0.36 | 1 | 10
27 | 80 | CONCLUIDO | 6.8079 | 14.69 | 11.91 | 51.06 | 0.81 | 14 | 168.81 | 50.28 | 7.75 | 12 | 30.78 | 21053.43 | 130.87 | 460.69 | 52.96 | 32.19 | 6453.97 | 0.61 | 0.75 | 1.47 | 0.38 | 1 | 10
28 | 80 | CONCLUIDO | 6.8402 | 14.62 | 11.88 | 54.81 | 0.84 | 13 | 169.17 | 50.28 | 8 | 11 | 30.89 | 21098.19 | 130.57 | 460.69 | 51.63 | 32.19 | 5791.32 | 0.62 | 0.75 | 1.47 | 0.34 | 1 | 10
29 | 80 | CONCLUIDO | 6.8432 | 14.61 | 11.87 | 54.78 | 0.86 | 13 | 169.53 | 50.28 | 8.25 | 11 | 31 | 21142.98 | 130.09 | 460.73 | 51.52 | 32.19 | 5739.35 | 0.62 | 0.75 | 1.46 | 0.34 | 1 | 10
30 | 80 | CONCLUIDO | 6.8673 | 14.56 | 11.85 | 59.25 | 0.89 | 12 | 169.9 | 50.28 | 8.5 | 10 | 31.12 | 21187.82 | 128.3 | 460.72 | 50.89 | 32.19 | 5428.05 | 0.63 | 0.75 | 1.46 | 0.32 | 1 | 10
31 | 80 | CONCLUIDO | 6.871 | 14.55 | 11.84 | 59.21 | 0.91 | 12 | 170.26 | 50.28 | 8.75 | 10 | 31.23 | 21232.69 | 128.45 | 460.71 | 50.41 | 32.19 | 5187.92 | 0.64 | 0.75 | 1.47 | 0.31 | 1 | 10
32 | 80 | CONCLUIDO | 6.8643 | 14.57 | 11.86 | 59.28 | 0.94 | 12 | 170.62 | 50.28 | 9 | 10 | 31.34 | 21277.6 | 127.23 | 460.69 | 50.92 | 32.19 | 5444.41 | 0.63 | 0.75 | 1.47 | 0.32 | 1 | 10
33 | 80 | CONCLUIDO | 6.9014 | 14.49 | 11.81 | 64.42 | 0.96 | 11 | 170.99 | 50.28 | 9.25 | 9 | 31.46 | 21322.55 | 125.96 | 460.75 | 49.54 | 32.19 | 4754.97 | 0.65 | 0.76 | 1.46 | 0.28 | 1 | 10
34 | 80 | CONCLUIDO | 6.8956 | 14.5 | 11.82 | 64.49 | 0.98 | 11 | 171.35 | 50.28 | 9.5 | 9 | 31.57 | 21367.54 | 126.67 | 460.69 | 49.69 | 32.19 | 4833.11 | 0.65 | 0.76 | 1.47 | 0.29 | 1 | 10
35 | 80 | CONCLUIDO | 6.8973 | 14.5 | 11.82 | 64.47 | 1.01 | 11 | 171.72 | 50.28 | 9.75 | 9 | 31.69 | 21412.57 | 125.76 | 460.75 | 49.68 | 32.19 | 4825.88 | 0.65 | 0.76 | 1.47 | 0.29 | 1 | 10
36 | 80 | CONCLUIDO | 6.9308 | 14.43 | 11.78 | 70.69 | 1.03 | 10 | 172.08 | 50.28 | 10 | 8 | 31.8 | 21457.64 | 124.31 | 460.72 | 48.5 | 32.19 | 4240.47 | 0.66 | 0.76 | 1.46 | 0.25 | 1 | 10
37 | 80 | CONCLUIDO | 6.9264 | 14.44 | 11.79 | 70.74 | 1.05 | 10 | 172.45 | 50.28 | 10.25 | 8 | 31.92 | 21502.75 | 123.72 | 460.69 | 48.95 | 32.19 | 4468.06 | 0.66 | 0.76 | 1.46 | 0.26 | 1 | 10
38 | 80 | CONCLUIDO | 6.9237 | 14.44 | 11.8 | 70.78 | 1.08 | 10 | 172.82 | 50.28 | 10.5 | 8 | 32.04 | 21547.89 | 123.25 | 460.69 | 49 | 32.19 | 4491.72 | 0.66 | 0.76 | 1.47 | 0.26 | 1 | 10
39 | 80 | CONCLUIDO | 6.9259 | 14.44 | 11.79 | 70.75 | 1.1 | 10 | 173.18 | 50.28 | 10.75 | 8 | 32.15 | 21593.08 | 121.88 | 460.71 | 48.96 | 32.19 | 4473.03 | 0.66 | 0.76 | 1.46 | 0.26 | 1 | 10
40 | 80 | CONCLUIDO | 6.9575 | 14.37 | 11.76 | 78.39 | 1.12 | 9 | 173.55 | 50.28 | 11 | 7 | 32.27 | 21638.31 | 120.85 | 460.69 | 47.88 | 32.19 | 3939.64 | 0.67 | 0.76 | 1.46 | 0.22 | 1 | 10
41 | 80 | CONCLUIDO | 6.9552 | 14.38 | 11.76 | 78.42 | 1.15 | 9 | 173.92 | 50.28 | 11.25 | 7 | 32.39 | 21683.57 | 121.3 | 460.7 | 47.89 | 32.19 | 3942.46 | 0.67 | 0.76 | 1.46 | 0.23 | 1 | 10
42 | 80 | CONCLUIDO | 6.9518 | 14.38 | 11.77 | 78.47 | 1.17 | 9 | 174.28 | 50.28 | 11.5 | 7 | 32.5 | 21728.87 | 121.34 | 460.7 | 48.32 | 32.19 | 4157.45 | 0.67 | 0.76 | 1.46 | 0.24 | 1 | 10
43 | 80 | CONCLUIDO | 6.9536 | 14.38 | 11.77 | 78.44 | 1.19 | 9 | 174.65 | 50.28 | 11.75 | 7 | 32.62 | 21774.22 | 119.09 | 460.69 | 48.15 | 32.19 | 4071.85 | 0.67 | 0.76 | 1.46 | 0.23 | 1 | 10
44 | 80 | CONCLUIDO | 6.9581 | 14.37 | 11.76 | 78.38 | 1.22 | 9 | 175.02 | 50.28 | 12 | 7 | 32.74 | 21819.6 | 118.29 | 460.72 | 47.81 | 32.19 | 3903.34 | 0.67 | 0.76 | 1.46 | 0.22 | 1 | 10
45 | 80 | CONCLUIDO | 6.9896 | 14.31 | 11.72 | 87.94 | 1.24 | 8 | 175.39 | 50.28 | 12.25 | 6 | 32.86 | 21865.03 | 117.56 | 460.69 | 46.71 | 32.19 | 3355.82 | 0.69 | 0.76 | 1.46 | 0.19 | 1 | 10
46 | 80 | CONCLUIDO | 6.9904 | 14.31 | 11.72 | 87.92 | 1.26 | 8 | 175.76 | 50.28 | 12.5 | 6 | 32.98 | 21910.49 | 117.22 | 460.69 | 46.56 | 32.19 | 3284.54 | 0.69 | 0.76 | 1.46 | 0.19 | 1 | 10
47 | 80 | CONCLUIDO | 6.9904 | 14.31 | 11.72 | 87.92 | 1.28 | 8 | 176.12 | 50.28 | 12.75 | 6 | 33.09 | 21956 | 116.57 | 460.69 | 46.76 | 32.19 | 3380.12 | 0.69 | 0.76 | 1.46 | 0.19 | 1 | 10
48 | 80 | CONCLUIDO | 6.9846 | 14.32 | 11.73 | 88.01 | 1.31 | 8 | 176.49 | 50.28 | 13 | 5 | 33.21 | 22001.54 | 115.67 | 460.72 | 47.05 | 32.19 | 3526.83 | 0.68 | 0.76 | 1.46 | 0.2 | 1 | 10
49 | 80 | CONCLUIDO | 6.985 | 14.32 | 11.73 | 88.01 | 1.33 | 8 | 176.86 | 50.28 | 13.25 | 5 | 33.33 | 22047.13 | 114.52 | 460.69 | 46.95 | 32.19 | 3476.1 | 0.69 | 0.76 | 1.46 | 0.2 | 1 | 10
50 | 80 | CONCLUIDO | 6.9834 | 14.32 | 11.74 | 88.03 | 1.35 | 8 | 177.23 | 50.28 | 13.5 | 4 | 33.45 | 22092.76 | 113.56 | 460.69 | 47.14 | 32.19 | 3570.86 | 0.68 | 0.76 | 1.46 | 0.2 | 1 | 10
51 | 80 | CONCLUIDO | 7.011 | 14.26 | 11.71 | 100.4 | 1.37 | 7 | 177.6 | 50.28 | 13.75 | 2 | 33.57 | 22138.42 | 113.2 | 460.69 | 46.17 | 32.19 | 3090.49 | 0.7 | 0.76 | 1.46 | 0.18 | 1 | 10
52 | 80 | CONCLUIDO | 7.0104 | 14.26 | 11.71 | 100.41 | 1.4 | 7 | 177.97 | 50.28 | 14 | 1 | 33.69 | 22184.13 | 113.69 | 460.71 | 46.27 | 32.19 | 3140.2 | 0.7 | 0.76 | 1.46 | 0.18 | 1 | 10
53 | 80 | CONCLUIDO | 7.0072 | 14.27 | 11.72 | 100.47 | 1.42 | 7 | 178.34 | 50.28 | 14.25 | 1 | 33.82 | 22229.88 | 113.85 | 460.74 | 46.5 | 32.19 | 3259.44 | 0.69 | 0.76 | 1.46 | 0.19 | 1 | 10
54 | 80 | CONCLUIDO | 7.0102 | 14.26 | 11.71 | 100.41 | 1.44 | 7 | 178.72 | 50.28 | 14.5 | 0 | 33.94 | 22275.67 | 113.85 | 460.69 | 46.25 | 32.19 | 3130.1 | 0.7 | 0.76 | 1.46 | 0.18 | 1 | 10
0 | 115 | CONCLUIDO | 3.535 | 28.29 | 17.25 | 5.42 | 0.08 | 191 | 222.93 | 56.94 | 1 | 189 | 49.99 | 27728.69 | 261.95 | 461.05 | 227.33 | 32.19 | 92752.08 | 0.14 | 0.52 | 1.75 | 5.7 | 1 | 10
1 | 115 | CONCLUIDO | 4.1102 | 24.33 | 15.61 | 6.79 | 0.1 | 138 | 223.35 | 56.94 | 1.25 | 136 | 50.15 | 27780.03 | 236.73 | 460.81 | 173.5 | 32.19 | 66101.47 | 0.19 | 0.57 | 1.68 | 4.08 | 1 | 10
2 | 115 | CONCLUIDO | 4.5051 | 22.2 | 14.75 | 8.12 | 0.12 | 109 | 223.76 | 56.94 | 1.5 | 107 | 50.32 | 27831.42 | 223.35 | 460.88 | 145.27 | 32.19 | 52134.14 | 0.22 | 0.61 | 1.63 | 3.21 | 1 | 10
3 | 115 | CONCLUIDO | 4.8363 | 20.68 | 14.11 | 9.51 | 0.14 | 89 | 224.18 | 56.94 | 1.75 | 87 | 50.49 | 27882.87 | 213.24 | 460.82 | 124.41 | 32.19 | 41801.8 | 0.26 | 0.63 | 1.59 | 2.57 | 1 | 10
4 | 115 | CONCLUIDO | 5.0671 | 19.74 | 13.74 | 10.85 | 0.16 | 76 | 224.6 | 56.94 | 2 | 74 | 50.65 | 27934.37 | 207.2 | 460.81 | 112.06 | 32.19 | 35692.34 | 0.29 | 0.65 | 1.58 | 2.2 | 1 | 10
5 | 115 | CONCLUIDO | 5.2612 | 19.01 | 13.45 | 12.23 | 0.18 | 66 | 225.01 | 56.94 | 2.25 | 64 | 50.82 | 27985.94 | 202.54 | 460.8 | 103.21 | 32.19 | 31319.46 | 0.31 | 0.66 | 1.55 | 1.91 | 1 | 10
6 | 115 | CONCLUIDO | 5.4436 | 18.37 | 13.16 | 13.62 | 0.2 | 58 | 225.43 | 56.94 | 2.5 | 56 | 50.99 | 28037.57 | 197.9 | 460.71 | 93.69 | 32.19 | 26599.34 | 0.34 | 0.68 | 1.53 | 1.63 | 1 | 10
7 | 115 | CONCLUIDO | 5.5734 | 17.94 | 13 | 15 | 0.22 | 52 | 225.85 | 56.94 | 2.75 | 50 | 51.16 | 28089.25 | 195.03 | 460.78 | 88.29 | 32.19 | 23927.32 | 0.36 | 0.69 | 1.53 | 1.46 | 1 | 10
8 | 115 | CONCLUIDO | 5.6594 | 17.67 | 12.9 | 16.13 | 0.24 | 48 | 226.27 | 56.94 | 3 | 46 | 51.33 | 28140.99 | 193.38 | 460.72 | 85.16 | 32.19 | 22383.72 | 0.38 | 0.69 | 1.52 | 1.37 | 1 | 10
9 | 115 | CONCLUIDO | 5.7518 | 17.39 | 12.79 | 17.45 | 0.25 | 44 | 226.69 | 56.94 | 3.25 | 42 | 51.5 | 28192.8 | 191.38 | 460.77 | 81.17 | 32.19 | 20405.6 | 0.4 | 0.7 | 1.53 | 1.26 | 1 | 10
10 | 115 | CONCLUIDO | 5.8658 | 17.05 | 12.63 | 18.95 | 0.27 | 40 | 227.11 | 56.94 | 3.5 | 38 | 51.67 | 28244.66 | 188.52 | 460.71 | 76.46 | 32.19 | 18070.16 | 0.42 | 0.71 | 1.5 | 1.1 | 1 | 10
11 | 115 | CONCLUIDO | 5.9278 | 16.87 | 12.59 | 20.41 | 0.29 | 37 | 227.53 | 56.94 | 3.75 | 35 | 51.84 | 28296.58 | 187.55 | 460.71 | 74.61 | 32.19 | 17164.88 | 0.43 | 0.71 | 1.51 | 1.05 | 1 | 10
12 | 115 | CONCLUIDO | 5.9798 | 16.72 | 12.53 | 21.47 | 0.31 | 35 | 227.95 | 56.94 | 4 | 33 | 52.01 | 28348.56 | 186.28 | 460.72 | 72.74 | 32.19 | 16238.94 | 0.44 | 0.71 | 1.51 | 0.99 | 1 | 10
13 | 115 | CONCLUIDO | 6.0415 | 16.55 | 12.44 | 22.62 | 0.33 | 33 | 228.38 | 56.94 | 4.25 | 31 | 52.18 | 28400.61 | 184.89 | 460.69 | 70.04 | 32.19 | 14896.32 | 0.46 | 0.72 | 1.5 | 0.91 | 1 | 10
14 | 115 | CONCLUIDO | 6.0876 | 16.43 | 12.41 | 24.01 | 0.35 | 31 | 228.8 | 56.94 | 4.5 | 29 | 52.36 | 28452.71 | 183.89 | 460.69 | 68.72 | 32.19 | 14248.71 | 0.47 | 0.72 | 1.5 | 0.87 | 1 | 10
15 | 115 | CONCLUIDO | 6.1405 | 16.29 | 12.35 | 25.56 | 0.37 | 29 | 229.22 | 56.94 | 4.75 | 27 | 52.53 | 28504.87 | 182.83 | 460.72 | 67.2 | 32.19 | 13496.13 | 0.48 | 0.72 | 1.49 | 0.82 | 1 | 10
16 | 115 | CONCLUIDO | 6.1699 | 16.21 | 12.32 | 26.4 | 0.39 | 28 | 229.65 | 56.94 | 5 | 26 | 52.7 | 28557.1 | 182 | 460.74 | 65.84 | 32.19 | 12824.01 | 0.49 | 0.73 | 1.5 | 0.78 | 1 | 10
17 | 115 | CONCLUIDO | 6.2237 | 16.07 | 12.27 | 28.31 | 0.41 | 26 | 230.07 | 56.94 | 5.25 | 24 | 52.88 | 28609.38 | 180.84 | 460.73 | 64.2 | 32.19 | 12012.87 | 0.5 | 0.73 | 1.49 | 0.73 | 1 | 10
18 | 115 | CONCLUIDO | 6.2555 | 15.99 | 12.23 | 29.35 | 0.42 | 25 | 230.49 | 56.94 | 5.5 | 23 | 53.05 | 28661.73 | 179.87 | 460.74 | 63.2 | 32.19 | 11518.51 | 0.51 | 0.73 | 1.48 | 0.69 | 1 | 10
19 | 115 | CONCLUIDO | 6.2878 | 15.9 | 12.19 | 30.47 | 0.44 | 24 | 230.92 | 56.94 | 5.75 | 22 | 53.23 | 28714.14 | 179.3 | 460.69 | 61.82 | 32.19 | 10831.03 | 0.52 | 0.73 | 1.49 | 0.66 | 1 | 10
20 | 115 | CONCLUIDO | 6.3119 | 15.84 | 12.17 | 31.76 | 0.46 | 23 | 231.34 | 56.94 | 6 | 21 | 53.4 | 28766.61 | 178.69 | 460.7 | 61.29 | 32.19 | 10574.76 | 0.53 | 0.73 | 1.49 | 0.64 | 1 | 10
21 | 115 | CONCLUIDO | 6.342 | 15.77 | 12.14 | 33.11 | 0.48 | 22 | 231.77 | 56.94 | 6.25 | 20 | 53.58 | 28819.14 | 177.57 | 460.7 | 60.07 | 32.19 | 9966.39 | 0.54 | 0.74 | 1.49 | 0.61 | 1 | 10
22 | 115 | CONCLUIDO | 6.3726 | 15.69 | 12.11 | 34.6 | 0.5 | 21 | 232.2 | 56.94 | 6.5 | 19 | 53.75 | 28871.74 | 177.02 | 460.77 | 59.31 | 32.19 | 9592.65 | 0.54 | 0.74 | 1.48 | 0.58 | 1 | 10
23 | 115 | CONCLUIDO | 6.4091 | 15.6 | 12.06 | 36.19 | 0.52 | 20 | 232.62 | 56.94 | 6.75 | 18 | 53.93 | 28924.39 | 176.24 | 460.69 | 57.84 | 32.19 | 8864.23 | 0.56 | 0.74 | 1.48 | 0.53 | 1 | 10
24 | 115 | CONCLUIDO | 6.4308 | 15.55 | 12.06 | 38.07 | 0.53 | 19 | 233.05 | 56.94 | 7 | 17 | 54.11 | 28977.11 | 175.46 | 460.69 | 57.51 | 32.19 | 8703.38 | 0.56 | 0.74 | 1.48 | 0.52 | 1 | 10
25 | 115 | CONCLUIDO | 6.4301 | 15.55 | 12.06 | 38.08 | 0.55 | 19 | 233.48 | 56.94 | 7.25 | 17 | 54.29 | 29029.89 | 175.17 | 460.69 | 57.52 | 32.19 | 8706.03 | 0.56 | 0.74 | 1.48 | 0.52 | 1 | 10
26 | 115 | CONCLUIDO | 6.4613 | 15.48 | 12.03 | 40.09 | 0.57 | 18 | 233.91 | 56.94 | 7.5 | 16 | 54.46 | 29082.74 | 174.64 | 460.69 | 56.52 | 32.19 | 8212.33 | 0.57 | 0.74 | 1.48 | 0.49 | 1 | 10
27 | 115 | CONCLUIDO | 6.4623 | 15.47 | 12.02 | 40.08 | 0.59 | 18 | 234.34 | 56.94 | 7.75 | 16 | 54.64 | 29135.65 | 173.81 | 460.7 | 56.51 | 32.19 | 8207.3 | 0.57 | 0.74 | 1.47 | 0.49 | 1 | 10
28 | 115 | CONCLUIDO | 6.5021 | 15.38 | 11.97 | 42.26 | 0.61 | 17 | 234.77 | 56.94 | 8 | 15 | 54.82 | 29188.62 | 173.12 | 460.69 | 54.85 | 32.19 | 7380.22 | 0.59 | 0.75 | 1.47 | 0.44 | 1 | 10
29 | 115 | CONCLUIDO | 6.5189 | 15.34 | 11.98 | 44.91 | 0.62 | 16 | 235.2 | 56.94 | 8.25 | 14 | 55 | 29241.66 | 172.61 | 460.7 | 54.87 | 32.19 | 7397.69 | 0.59 | 0.75 | 1.48 | 0.44 | 1 | 10
30 | 115 | CONCLUIDO | 6.5219 | 15.33 | 11.97 | 44.89 | 0.64 | 16 | 235.63 | 56.94 | 8.5 | 14 | 55.18 | 29294.76 | 172.25 | 460.72 | 54.56 | 32.19 | 7243.74 | 0.59 | 0.75 | 1.48 | 0.44 | 1 | 10
31 | 115 | CONCLUIDO | 6.5266 | 15.32 | 11.96 | 44.85 | 0.66 | 16 | 236.06 | 56.94 | 8.75 | 14 | 55.36 | 29347.92 | 171.79 | 460.72 | 54.39 | 32.19 | 7156.68 | 0.59 | 0.75 | 1.47 | 0.42 | 1 | 10
32 | 115 | CONCLUIDO | 6.5594 | 15.25 | 11.93 | 47.7 | 0.68 | 15 | 236.49 | 56.94 | 9 | 13 | 55.55 | 29401.15 | 171.05 | 460.69 | 53.25 | 32.19 | 6590.55 | 0.6 | 0.75 | 1.47 | 0.39 | 1 | 10
33 | 115 | CONCLUIDO | 6.5625 | 15.24 | 11.92 | 47.68 | 0.69 | 15 | 236.92 | 56.94 | 9.25 | 13 | 55.73 | 29454.44 | 170.88 | 460.69 | 53 | 32.19 | 6465.49 | 0.61 | 0.75 | 1.47 | 0.39 | 1 | 10
34 | 115 | CONCLUIDO | 6.5932 | 15.17 | 11.89 | 50.97 | 0.71 | 14 | 237.35 | 56.94 | 9.5 | 12 | 55.91 | 29507.8 | 170.28 | 460.72 | 52.12 | 32.19 | 6030.7 | 0.62 | 0.75 | 1.47 | 0.36 | 1 | 10
35 | 115 | CONCLUIDO | 6.5926 | 15.17 | 11.89 | 50.97 | 0.73 | 14 | 237.79 | 56.94 | 9.75 | 12 | 56.09 | 29561.22 | 170.01 | 460.72 | 52.19 | 32.19 | 6067.59 | 0.62 | 0.75 | 1.47 | 0.36 | 1 | 10
36 | 115 | CONCLUIDO | 6.5847 | 15.19 | 11.91 | 51.05 | 0.75 | 14 | 238.22 | 56.94 | 10 | 12 | 56.28 | 29614.71 | 169.49 | 460.71 | 52.64 | 32.19 | 6290.07 | 0.61 | 0.75 | 1.47 | 0.38 | 1 | 10
37 | 115 | CONCLUIDO | 6.6081 | 15.13 | 11.9 | 54.93 | 0.76 | 13 | 238.66 | 56.94 | 10.25 | 11 | 56.46 | 29668.27 | 169.56 | 460.7 | 52.41 | 32.19 | 6183.7 | 0.61 | 0.75 | 1.47 | 0.37 | 1 | 10
38 | 115 | CONCLUIDO | 6.6163 | 15.11 | 11.88 | 54.84 | 0.78 | 13 | 239.09 | 56.94 | 10.5 | 11 | 56.65 | 29721.89 | 169.13 | 460.69 | 51.96 | 32.19 | 5956.81 | 0.62 | 0.75 | 1.47 | 0.35 | 1 | 10
39 | 115 | CONCLUIDO | 6.6187 | 15.11 | 11.88 | 54.82 | 0.8 | 13 | 239.53 | 56.94 | 10.75 | 11 | 56.83 | 29775.57 | 168.56 | 460.7 | 51.77 | 32.19 | 5861.24 | 0.62 | 0.75 | 1.47 | 0.34 | 1 | 10
40 | 115 | CONCLUIDO | 6.6548 | 15.03 | 11.84 | 59.2 | 0.82 | 12 | 239.96 | 56.94 | 11 | 10 | 57.02 | 29829.32 | 167.24 | 460.75 | 50.43 | 32.19 | 5199.03 | 0.64 | 0.75 | 1.46 | 0.3 | 1 | 10
41 | 115 | CONCLUIDO | 6.6534 | 15.03 | 11.84 | 59.21 | 0.83 | 12 | 240.4 | 56.94 | 11.25 | 10 | 57.21 | 29883.27 | 167.42 | 460.69 | 50.58 | 32.19 | 5271.05 | 0.64 | 0.75 | 1.46 | 0.31 | 1 | 10
42 | 115 | CONCLUIDO | 6.6521 | 15.03 | 11.85 | 59.23 | 0.85 | 12 | 240.84 | 56.94 | 11.5 | 10 | 57.39 | 29937.16 | 167.11 | 460.69 | 50.59 | 32.19 | 5276.34 | 0.64 | 0.75 | 1.47 | 0.31 | 1 | 10
43 | 115 | CONCLUIDO | 6.6502 | 15.04 | 11.85 | 59.25 | 0.87 | 12 | 241.27 | 56.94 | 11.75 | 10 | 57.58 | 29991.11 | 166.11 | 460.69 | 50.83 | 32.19 | 5397.44 | 0.63 | 0.75 | 1.47 | 0.32 | 1 | 10
44 | 115 | CONCLUIDO | 6.6856 | 14.96 | 11.81 | 64.44 | 0.88 | 11 | 241.71 | 56.94 | 12 | 9 | 57.77 | 30045.13 | 165.21 | 460.7 | 49.69 | 32.19 | 4829.97 | 0.65 | 0.76 | 1.46 | 0.28 | 1 | 10
45 | 115 | CONCLUIDO | 6.685 | 14.96 | 11.82 | 64.45 | 0.9 | 11 | 242.15 | 56.94 | 12.25 | 9 | 57.96 | 30099.23 | 165.34 | 460.73 | 49.61 | 32.19 | 4792.74 | 0.65 | 0.76 | 1.47 | 0.28 | 1 | 10
46 | 115 | CONCLUIDO | 6.6851 | 14.96 | 11.81 | 64.45 | 0.92 | 11 | 242.59 | 56.94 | 12.5 | 9 | 58.15 | 30153.38 | 165.5 | 460.69 | 49.53 | 32.19 | 4749.98 | 0.65 | 0.76 | 1.47 | 0.28 | 1 | 10
47 | 115 | CONCLUIDO | 6.6837 | 14.96 | 11.82 | 64.46 | 0.93 | 11 | 243.03 | 56.94 | 12.75 | 9 | 58.34 | 30207.61 | 165.18 | 460.7 | 49.66 | 32.19 | 4819.65 | 0.65 | 0.76 | 1.47 | 0.28 | 1 | 10
48 | 115 | CONCLUIDO | 6.6883 | 14.95 | 11.81 | 64.41 | 0.95 | 11 | 243.47 | 56.94 | 13 | 9 | 58.53 | 30261.91 | 164.28 | 460.7 | 49.33 | 32.19 | 4653.5 | 0.65 | 0.76 | 1.47 | 0.27 | 1 | 10
49 | 115 | CONCLUIDO | 6.7221 | 14.88 | 11.78 | 70.66 | 0.97 | 10 | 243.91 | 56.94 | 13.25 | 8 | 58.72 | 30316.27 | 163.57 | 460.69 | 48.44 | 32.19 | 4213.06 | 0.66 | 0.76 | 1.46 | 0.24 | 1 | 10
50 | 115 | CONCLUIDO | 6.7144 | 14.89 | 11.79 | 70.76 | 0.98 | 10 | 244.35 | 56.94 | 13.5 | 8 | 58.91 | 30370.7 | 163.4 | 460.71 | 48.97 | 32.19 | 4479.48 | 0.66 | 0.76 | 1.46 | 0.26 | 1 | 10
51 | 115 | CONCLUIDO | 6.715 | 14.89 | 11.79 | 70.75 | 1 | 10 | 244.79 | 56.94 | 13.75 | 8 | 59.1 | 30425.2 | 163.44 | 460.69 | 48.96 | 32.19 | 4472.73 | 0.66 | 0.76 | 1.46 | 0.26 | 1 | 10
52 | 115 | CONCLUIDO | 6.7177 | 14.89 | 11.79 | 70.72 | 1.02 | 10 | 245.23 | 56.94 | 14 | 8 | 59.29 | 30479.78 | 162.65 | 460.69 | 48.76 | 32.19 | 4373.78 | 0.66 | 0.76 | 1.46 | 0.25 | 1 | 10
53 | 115 | CONCLUIDO | 6.7135 | 14.9 | 11.8 | 70.77 | 1.03 | 10 | 245.68 | 56.94 | 14.25 | 8 | 59.48 | 30534.42 | 161.77 | 460.69 | 48.99 | 32.19 | 4485.55 | 0.66 | 0.76 | 1.46 | 0.26 | 1 | 10
54 | 115 | CONCLUIDO | 6.7531 | 14.81 | 11.75 | 78.35 | 1.05 | 9 | 246.12 | 56.94 | 14.5 | 7 | 59.68 | 30589.13 | 160.83 | 460.69 | 47.59 | 32.19 | 3794.58 | 0.68 | 0.76 | 1.46 | 0.22 | 1 | 10
55 | 115 | CONCLUIDO | 6.7526 | 14.81 | 11.75 | 78.36 | 1.06 | 9 | 246.57 | 56.94 | 14.75 | 7 | 59.87 | 30643.91 | 160.77 | 460.71 | 47.6 | 32.19 | 3795.94 | 0.68 | 0.76 | 1.46 | 0.22 | 1 | 10
56 | 115 | CONCLUIDO | 6.7507 | 14.81 | 11.76 | 78.38 | 1.08 | 9 | 247.01 | 56.94 | 15 | 7 | 60.07 | 30698.76 | 161.25 | 460.69 | 47.76 | 32.19 | 3876.19 | 0.67 | 0.76 | 1.46 | 0.22 | 1 | 10
57 | 115 | CONCLUIDO | 6.744 | 14.83 | 11.77 | 78.48 | 1.1 | 9 | 247.46 | 56.94 | 15.25 | 7 | 60.26 | 30753.68 | 161.47 | 460.69 | 48.25 | 32.19 | 4122.16 | 0.67 | 0.76 | 1.46 | 0.24 | 1 | 10
58 | 115 | CONCLUIDO | 6.7479 | 14.82 | 11.76 | 78.42 | 1.11 | 9 | 247.9 | 56.94 | 15.5 | 7 | 60.46 | 30808.68 | 160.99 | 460.72 | 48.07 | 32.19 | 4034.87 | 0.67 | 0.76 | 1.46 | 0.23 | 1 | 10
59 | 115 | CONCLUIDO | 6.747 | 14.82 | 11.77 | 78.44 | 1.13 | 9 | 248.35 | 56.94 | 15.75 | 7 | 60.66 | 30863.74 | 159.82 | 460.73 | 48.03 | 32.19 | 4014.5 | 0.67 | 0.76 | 1.46 | 0.23 | 1 | 10
60 | 115 | CONCLUIDO | 6.7437 | 14.83 | 11.77 | 78.49 | 1.14 | 9 | 248.79 | 56.94 | 16 | 7 | 60.85 | 30918.88 | 160.22 | 460.69 | 48.18 | 32.19 | 4089.35 | 0.67 | 0.76 | 1.47 | 0.24 | 1 | 10
61 | 115 | CONCLUIDO | 6.7854 | 14.74 | 11.73 | 87.94 | 1.16 | 8 | 249.24 | 56.94 | 16.25 | 6 | 61.05 | 30974.09 | 158.28 | 460.69 | 46.7 | 32.19 | 3354.5 | 0.69 | 0.76 | 1.46 | 0.19 | 1 | 10
62 | 115 | CONCLUIDO | 6.7806 | 14.75 | 11.74 | 88.02 | 1.18 | 8 | 249.69 | 56.94 | 16.5 | 6 | 61.25 | 31029.37 | 158.49 | 460.74 | 47.09 | 32.19 | 3546.5 | 0.68 | 0.76 | 1.46 | 0.2 | 1 | 10
63 | 115 | CONCLUIDO | 6.782 | 14.74 | 11.73 | 88 | 1.19 | 8 | 250.14 | 56.94 | 16.75 | 6 | 61.45 | 31084.72 | 158.23 | 460.69 | 46.83 | 32.19 | 3416.2 | 0.69 | 0.76 | 1.46 | 0.2 | 1 | 10
64 | 115 | CONCLUIDO | 6.7878 | 14.73 | 11.72 | 87.9 | 1.21 | 8 | 250.59 | 56.94 | 17 | 6 | 61.65 | 31140.15 | 158.07 | 460.69 | 46.46 | 32.19 | 3234.89 | 0.69 | 0.76 | 1.46 | 0.19 | 1 | 10
65 | 115 | CONCLUIDO | 6.7795 | 14.75 | 11.74 | 88.04 | 1.22 | 8 | 251.04 | 56.94 | 17.25 | 6 | 61.85 | 31195.65 | 157.95 | 460.69 | 47.03 | 32.19 | 3519.78 | 0.68 | 0.76 | 1.46 | 0.2 | 1 | 10
66 | 115 | CONCLUIDO | 6.7859 | 14.74 | 11.72 | 87.93 | 1.24 | 8 | 251.49 | 56.94 | 17.5 | 6 | 62.05 | 31251.22 | 157.51 | 460.69 | 46.74 | 32.19 | 3372.5 | 0.69 | 0.76 | 1.46 | 0.19 | 1 | 10
67 | 115 | CONCLUIDO | 6.783 | 14.74 | 11.73 | 87.98 | 1.25 | 8 | 251.94 | 56.94 | 17.75 | 6 | 62.25 | 31306.86 | 157.05 | 460.69 | 46.97 | 32.19 | 3488.64 | 0.69 | 0.76 | 1.46 | 0.2 | 1 | 10
68 | 115 | CONCLUIDO | 6.782 | 14.74 | 11.73 | 88 | 1.27 | 8 | 252.39 | 56.94 | 18 | 6 | 62.45 | 31362.58 | 156.39 | 460.71 | 46.89 | 32.19 | 3446.96 | 0.69 | 0.76 | 1.46 | 0.2 | 1 | 10
69 | 115 | CONCLUIDO | 6.7775 | 14.75 | 11.74 | 88.07 | 1.28 | 8 | 252.84 | 56.94 | 18.25 | 6 | 62.65 | 31418.38 | 155.53 | 460.69 | 47.28 | 32.19 | 3641.88 | 0.68 | 0.76 | 1.46 | 0.21 | 1 | 10
70 | 115 | CONCLUIDO | 6.8092 | 14.69 | 11.72 | 100.44 | 1.3 | 7 | 253.3 | 56.94 | 18.5 | 5 | 62.86 | 31474.25 | 154.74 | 460.69 | 46.56 | 32.19 | 3288.27 | 0.69 | 0.76 | 1.46 | 0.18 | 1 | 10
71 | 115 | CONCLUIDO | 6.812 | 14.68 | 11.71 | 100.39 | 1.31 | 7 | 253.75 | 56.94 | 18.75 | 5 | 63.06 | 31530.19 | 154.94 | 460.69 | 46.36 | 32.19 | 3186.44 | 0.69 | 0.76 | 1.46 | 0.18 | 1 | 10
72 | 115 | CONCLUIDO | 6.8155 | 14.67 | 11.7 | 100.32 | 1.33 | 7 | 254.21 | 56.94 | 19 | 5 | 63.26 | 31586.21 | 154.87 | 460.73 | 46.05 | 32.19 | 3030.49 | 0.7 | 0.76 | 1.46 | 0.17 | 1 | 10
73 | 115 | CONCLUIDO | 6.8137 | 14.68 | 11.71 | 100.36 | 1.34 | 7 | 254.66 | 56.94 | 19.25 | 5 | 63.47 | 31642.3 | 155.31 | 460.69 | 46.24 | 32.19 | 3126.28 | 0.7 | 0.76 | 1.46 | 0.17 | 1 | 10
74 | 115 | CONCLUIDO | 6.8162 | 14.67 | 11.7 | 100.31 | 1.36 | 7 | 255.12 | 56.94 | 19.5 | 5 | 63.67 | 31698.47 | 155.1 | 460.69 | 45.97 | 32.19 | 2994.29 | 0.7 | 0.76 | 1.46 | 0.17 | 1 | 10
75 | 115 | CONCLUIDO | 6.8184 | 14.67 | 11.7 | 100.27 | 1.37 | 7 | 255.57 | 56.94 | 19.75 | 5 | 63.88 | 31754.72 | 154.37 | 460.69 | 45.86 | 32.19 | 2937.05 | 0.7 | 0.76 | 1.46 | 0.16 | 1 | 10
76 | 115 | CONCLUIDO | 6.8156 | 14.67 | 11.7 | 100.32 | 1.39 | 7 | 256.03 | 56.94 | 20 | 5 | 64.09 | 31811.04 | 154.21 | 460.69 | 46 | 32.19 | 3005.06 | 0.7 | 0.76 | 1.46 | 0.17 | 1 | 10
77 | 115 | CONCLUIDO | 6.82 | 14.66 | 11.69 | 100.24 | 1.4 | 7 | 256.49 | 56.94 | 20.25 | 5 | 64.29 | 31867.44 | 153.66 | 460.69 | 45.82 | 32.19 | 2916.83 | 0.7 | 0.76 | 1.45 | 0.16 | 1 | 10
78 | 115 | CONCLUIDO | 6.816 | 14.67 | 11.7 | 100.31 | 1.42 | 7 | 256.94 | 56.94 | 20.5 | 5 | 64.5 | 31924.04 | 153.21 | 460.69 | 46.05 | 32.19 | 3031.26 | 0.7 | 0.76 | 1.46 | 0.17 | 1 | 10
79 | 115 | CONCLUIDO | 6.817 | 14.67 | 11.7 | 100.3 | 1.43 | 7 | 257.4 | 56.94 | 20.75 | 5 | 64.71 | 31980.59 | 152.35 | 460.69 | 45.94 | 32.19 | 2977 | 0.7 | 0.76 | 1.46 | 0.17 | 1 | 10
80 | 115 | CONCLUIDO | 6.8168 | 14.67 | 11.7 | 100.3 | 1.45 | 7 | 257.86 | 56.94 | 21 | 5 | 64.92 | 32037.22 | 151.5 | 460.69 | 45.85 | 32.19 | 2930.94 | 0.7 | 0.76 | 1.46 | 0.17 | 1 | 10
81 | 115 | CONCLUIDO | 6.8141 | 14.68 | 11.71 | 100.35 | 1.46 | 7 | 258.32 | 56.94 | 21.25 | 5 | 65.13 | 32093.94 | 151.23 | 460.69 | 46.19 | 32.19 | 3102.73 | 0.7 | 0.76 | 1.46 | 0.17 | 1 | 10
82 | 115 | CONCLUIDO | 6.8524 | 14.59 | 11.67 | 116.69 | 1.48 | 6 | 258.78 | 56.94 | 21.5 | 4 | 65.34 | 32150.72 | 149.69 | 460.69 | 44.85 | 32.19 | 2436.08 | 0.72 | 0.77 | 1.46 | 0.14 | 1 | 10
83 | 115 | CONCLUIDO | 6.8509 | 14.6 | 11.67 | 116.72 | 1.49 | 6 | 259.24 | 56.94 | 21.75 | 4 | 65.55 | 32207.59 | 149.53 | 460.72 | 45.03 | 32.19 | 2529.36 | 0.71 | 0.77 | 1.46 | 0.14 | 1 | 10
84 | 115 | CONCLUIDO | 6.8518 | 14.59 | 11.67 | 116.71 | 1.51 | 6 | 259.71 | 56.94 | 22 | 4 | 65.76 | 32264.54 | 149.63 | 460.69 | 44.94 | 32.19 | 2484.04 | 0.72 | 0.77 | 1.46 | 0.14 | 1 | 10
85 | 115 | CONCLUIDO | 6.8514 | 14.6 | 11.67 | 116.71 | 1.52 | 6 | 260.17 | 56.94 | 22.25 | 4 | 65.98 | 32321.56 | 149.93 | 460.69 | 44.98 | 32.19 | 2499.97 | 0.72 | 0.77 | 1.46 | 0.14 | 1 | 10
86 | 115 | CONCLUIDO | 6.8548 | 14.59 | 11.66 | 116.64 | 1.54 | 6 | 260.63 | 56.94 | 22.5 | 4 | 66.19 | 32378.67 | 149.87 | 460.69 | 44.76 | 32.19 | 2391.67 | 0.72 | 0.77 | 1.46 | 0.13 | 1 | 10
87 | 115 | CONCLUIDO | 6.8522 | 14.59 | 11.67 | 116.7 | 1.55 | 6 | 261.09 | 56.94 | 22.75 | 4 | 66.4 | 32435.86 | 149.56 | 460.69 | 44.86 | 32.19 | 2441.95 | 0.72 | 0.77 | 1.46 | 0.14 | 1 | 10
88 | 115 | CONCLUIDO | 6.8501 | 14.6 | 11.67 | 116.74 | 1.56 | 6 | 261.56 | 56.94 | 23 | 4 | 66.62 | 32493.12 | 149.31 | 460.69 | 44.98 | 32.19 | 2504.93 | 0.72 | 0.77 | 1.46 | 0.14 | 1 | 10
89 | 115 | CONCLUIDO | 6.8518 | 14.59 | 11.67 | 116.71 | 1.58 | 6 | 262.02 | 56.94 | 23.25 | 4 | 66.83 | 32550.47 | 148.93 | 460.7 | 44.88 | 32.19 | 2453.53 | 0.72 | 0.77 | 1.46 | 0.14 | 1 | 10
90 | 115 | CONCLUIDO | 6.8514 | 14.6 | 11.67 | 116.71 | 1.59 | 6 | 262.49 | 56.94 | 23.5 | 4 | 67.05 | 32607.89 | 148.29 | 460.69 | 44.92 | 32.19 | 2474 | 0.72 | 0.77 | 1.46 | 0.14 | 1 | 10
91 | 115 | CONCLUIDO | 6.8545 | 14.59 | 11.66 | 116.65 | 1.61 | 6 | 262.96 | 56.94 | 23.75 | 4 | 67.26 | 32665.4 | 147.32 | 460.69 | 44.78 | 32.19 | 2403.1 | 0.72 | 0.77 | 1.46 | 0.13 | 1 | 10
92 | 115 | CONCLUIDO | 6.8484 | 14.6 | 11.68 | 116.78 | 1.62 | 6 | 263.42 | 56.94 | 24 | 3 | 67.48 | 32722.99 | 146.73 | 460.69 | 45.22 | 32.19 | 2622.6 | 0.71 | 0.77 | 1.46 | 0.14 | 1 | 10
93 | 115 | CONCLUIDO | 6.8485 | 14.6 | 11.68 | 116.78 | 1.64 | 6 | 263.89 | 56.94 | 24.25 | 3 | 67.7 | 32780.66 | 146.72 | 460.69 | 45.2 | 32.19 | 2611.2 | 0.71 | 0.77 | 1.46 | 0.14 | 1 | 10
94 | 115 | CONCLUIDO | 6.8514 | 14.6 | 11.67 | 116.71 | 1.65 | 6 | 264.36 | 56.94 | 24.5 | 3 | 67.92 | 32838.42 | 146.14 | 460.7 | 44.93 | 32.19 | 2476.82 | 0.72 | 0.77 | 1.46 | 0.14 | 1 | 10
95 | 115 | CONCLUIDO | 6.8509 | 14.6 | 11.67 | 116.72 | 1.66 | 6 | 264.83 | 56.94 | 24.75 | 3 | 68.13 | 32896.26 | 145.38 | 460.69 | 44.99 | 32.19 | 2508.7 | 0.72 | 0.77 | 1.46 | 0.14 | 1 | 10
96 | 115 | CONCLUIDO | 6.8493 | 14.6 | 11.68 | 116.76 | 1.68 | 6 | 265.3 | 56.94 | 25 | 3 | 68.35 | 32954.18 | 144.52 | 460.69 | 45.12 | 32.19 | 2574.65 | 0.71 | 0.77 | 1.46 | 0.14 | 1 | 10
97 | 115 | CONCLUIDO | 6.8498 | 14.6 | 11.67 | 116.75 | 1.69 | 6 | 265.77 | 56.94 | 25.25 | 3 | 68.57 | 33012.18 | 144.01 | 460.69 | 45.03 | 32.19 | 2529.38 | 0.71 | 0.77 | 1.46 | 0.14 | 1 | 10
98 | 115 | CONCLUIDO | 6.8476 | 14.6 | 11.68 | 116.79 | 1.7 | 6 | 266.24 | 56.94 | 25.5 | 2 | 68.8 | 33070.26 | 143.85 | 460.69 | 45.18 | 32.19 | 2601.47 | 0.71 | 0.77 | 1.46 | 0.15 | 1 | 10
99 | 115 | CONCLUIDO | 6.8464 | 14.61 | 11.68 | 116.82 | 1.72 | 6 | 266.71 | 56.94 | 25.75 | 1 | 69.02 | 33128.44 | 143.73 | 460.69 | 45.21 | 32.19 | 2618.42 | 0.71 | 0.76 | 1.46 | 0.15 | 1 | 10
100 | 115 | CONCLUIDO | 6.847 | 14.6 | 11.68 | 116.81 | 1.73 | 6 | 267.18 | 56.94 | 26 | 1 | 69.24 | 33186.69 | 143.72 | 460.72 | 45.2 | 32.19 | 2610.59 | 0.71 | 0.76 | 1.46 | 0.15 | 1 | 10
101 | 115 | CONCLUIDO | 6.8487 | 14.6 | 11.68 | 116.77 | 1.75 | 6 | 267.66 | 56.94 | 26.25 | 0 | 69.46 | 33245.03 | 143.51 | 460.69 | 45.06 | 32.19 | 2543.02 | 0.71 | 0.77 | 1.46 | 0.14 | 1 | 10
0 | 35 | CONCLUIDO | 5.9082 | 16.93 | 13.72 | 10.84 | 0.22 | 76 | 80.84 | 35.1 | 1 | 74 | 9.74 | 10204.21 | 104.18 | 460.77 | 112.3 | 32.19 | 35812.97 | 0.29 | 0.65 | 1.56 | 2.19 | 1 | 10
1 | 35 | CONCLUIDO | 6.2196 | 16.08 | 13.19 | 13.64 | 0.27 | 58 | 81.14 | 35.1 | 1.25 | 56 | 9.79 | 10241.25 | 98.88 | 460.77 | 94.36 | 32.19 | 26934.85 | 0.34 | 0.68 | 1.54 | 1.65 | 1 | 10
2 | 35 | CONCLUIDO | 6.4212 | 15.57 | 12.87 | 16.43 | 0.32 | 47 | 81.44 | 35.1 | 1.5 | 45 | 9.84 | 10278.32 | 95.45 | 460.74 | 83.99 | 32.19 | 21801.69 | 0.38 | 0.69 | 1.53 | 1.34 | 1 | 10
3 | 35 | CONCLUIDO | 6.5762 | 15.21 | 12.64 | 19.45 | 0.38 | 39 | 81.74 | 35.1 | 1.75 | 37 | 9.89 | 10315.41 | 92.48 | 460.74 | 76.72 | 32.19 | 18205.31 | 0.42 | 0.71 | 1.51 | 1.11 | 1 | 10
4 | 35 | CONCLUIDO | 6.6799 | 14.97 | 12.49 | 22.05 | 0.43 | 34 | 82.04 | 35.1 | 2 | 32 | 9.94 | 10352.53 | 89.88 | 460.77 | 71.82 | 32.19 | 15780.78 | 0.45 | 0.72 | 1.5 | 0.96 | 1 | 10
5 | 35 | CONCLUIDO | 6.7872 | 14.73 | 12.34 | 25.54 | 0.48 | 29 | 82.34 | 35.1 | 2.25 | 27 | 9.99 | 10389.66 | 87.49 | 460.69 | 67.06 | 32.19 | 13428.36 | 0.48 | 0.72 | 1.49 | 0.81 | 1 | 10
6 | 35 | CONCLUIDO | 6.8556 | 14.59 | 12.25 | 28.26 | 0.53 | 26 | 82.65 | 35.1 | 2.5 | 24 | 10.04 | 10426.82 | 85.7 | 460.7 | 63.62 | 32.19 | 11724.84 | 0.51 | 0.73 | 1.49 | 0.71 | 1 | 10
7 | 35 | CONCLUIDO | 6.9207 | 14.45 | 12.16 | 31.73 | 0.58 | 23 | 82.95 | 35.1 | 2.75 | 21 | 10.1 | 10463.99 | 83.41 | 460.71 | 61.06 | 32.19 | 10456.94 | 0.53 | 0.73 | 1.48 | 0.63 | 1 | 10
8 | 35 | CONCLUIDO | 6.9626 | 14.36 | 12.11 | 34.6 | 0.63 | 21 | 83.25 | 35.1 | 3 | 19 | 10.15 | 10501.19 | 82.09 | 460.73 | 59.11 | 32.19 | 9492.55 | 0.54 | 0.74 | 1.48 | 0.57 | 1 | 10
9 | 35 | CONCLUIDO | 7.0144 | 14.26 | 12.04 | 38.01 | 0.68 | 19 | 83.55 | 35.1 | 3.25 | 17 | 10.2 | 10538.42 | 80.13 | 460.7 | 56.76 | 32.19 | 8325.02 | 0.57 | 0.74 | 1.48 | 0.5 | 1 | 10
10 | 35 | CONCLUIDO | 7.055 | 14.17 | 11.99 | 42.32 | 0.73 | 17 | 83.85 | 35.1 | 3.5 | 14 | 10.25 | 10575.66 | 77.79 | 460.7 | 55.44 | 32.19 | 7679.67 | 0.58 | 0.75 | 1.47 | 0.46 | 1 | 10
11 | 35 | CONCLUIDO | 7.0744 | 14.14 | 11.97 | 44.88 | 0.78 | 16 | 84.15 | 35.1 | 3.75 | 11 | 10.3 | 10612.93 | 76.48 | 460.71 | 54.48 | 32.19 | 7201.2 | 0.59 | 0.75 | 1.48 | 0.43 | 1 | 10
12 | 35 | CONCLUIDO | 7.1014 | 14.08 | 11.93 | 47.73 | 0.83 | 15 | 84.46 | 35.1 | 4 | 7 | 10.36 | 10650.22 | 75.26 | 460.73 | 53.28 | 32.19 | 6609.53 | 0.6 | 0.75 | 1.47 | 0.4 | 1 | 10
13 | 35 | CONCLUIDO | 7.0928 | 14.1 | 11.95 | 47.79 | 0.88 | 15 | 84.76 | 35.1 | 4.25 | 3 | 10.41 | 10687.53 | 75.17 | 460.77 | 53.67 | 32.19 | 6803.16 | 0.6 | 0.75 | 1.48 | 0.41 | 1 | 10
14 | 35 | CONCLUIDO | 7.0916 | 14.1 | 11.95 | 47.8 | 0.93 | 15 | 85.06 | 35.1 | 4.5 | 2 | 10.46 | 10724.86 | 75.32 | 460.8 | 53.7 | 32.19 | 6816.63 | 0.6 | 0.75 | 1.48 | 0.42 | 1 | 10
15 | 35 | CONCLUIDO | 7.0877 | 14.11 | 11.96 | 47.83 | 0.98 | 15 | 85.36 | 35.1 | 4.75 | 0 | 10.51 | 10762.22 | 75.59 | 460.77 | 53.81 | 32.19 | 6871.85 | 0.6 | 0.75 | 1.49 | 0.42 | 1 | 10
0 | 50 | CONCLUIDO | 5.3767 | 18.6 | 14.38 | 8.81 | 0.16 | 98 | 107.41 | 41.65 | 1 | 96 | 14.77 | 13481.73 | 134.35 | 460.77 | 133.35 | 32.19 | 46227.72 | 0.24 | 0.62 | 1.61 | 2.85 | 1 | 10
1 | 50 | CONCLUIDO | 5.7651 | 17.35 | 13.67 | 11.08 | 0.2 | 74 | 107.73 | 41.65 | 1.25 | 72 | 14.83 | 13520.81 | 126.71 | 460.78 | 109.57 | 32.19 | 34459.32 | 0.29 | 0.65 | 1.57 | 2.13 | 1 | 10
2 | 50 | CONCLUIDO | 6.0134 | 16.63 | 13.26 | 13.26 | 0.24 | 60 | 108.05 | 41.65 | 1.5 | 58 | 14.9 | 13559.91 | 122.02 | 460.75 | 96.46 | 32.19 | 27971.21 | 0.33 | 0.67 | 1.55 | 1.72 | 1 | 10
3 | 50 | CONCLUIDO | 6.2103 | 16.1 | 12.96 | 15.55 | 0.28 | 50 | 108.37 | 41.65 | 1.75 | 48 | 14.97 | 13599.17 | 118.31 | 460.73 | 86.84 | 32.19 | 23212.21 | 0.37 | 0.69 | 1.53 | 1.42 | 1 | 10
4 | 50 | CONCLUIDO | 6.3539 | 15.74 | 12.75 | 17.79 | 0.32 | 43 | 108.68 | 41.65 | 2 | 41 | 15.03 | 13638.32 | 115.68 | 460.75 | 79.93 | 32.19 | 19794.44 | 0.4 | 0.7 | 1.52 | 1.21 | 1 | 10
5 | 50 | CONCLUIDO | 6.4544 | 15.49 | 12.61 | 19.91 | 0.36 | 38 | 109 | 41.65 | 2.25 | 36 | 15.1 | 13677.51 | 113.42 | 460.75 | 75.47 | 32.19 | 17589.21 | 0.43 | 0.71 | 1.51 | 1.08 | 1 | 10
6 | 50 | CONCLUIDO | 6.5674 | 15.23 | 12.46 | 22.65 | 0.4 | 33 | 109.32 | 41.65 | 2.5 | 31 | 15.17 | 13716.72 | 111.13 | 460.75 | 70.62 | 32.19 | 15186.99 | 0.46 | 0.72 | 1.5 | 0.92 | 1 | 10
7 | 50 | CONCLUIDO | 6.6324 | 15.08 | 12.37 | 24.75 | 0.44 | 30 | 109.64 | 41.65 | 2.75 | 28 | 15.24 | 13755.95 | 109.77 | 460.71 | 67.93 | 32.19 | 13855.49 | 0.47 | 0.72 | 1.5 | 0.84 | 1 | 10
8 | 50 | CONCLUIDO | 6.7065 | 14.91 | 12.27 | 27.28 | 0.48 | 27 | 109.96 | 41.65 | 3 | 25 | 15.31 | 13795.21 | 107.93 | 460.77 | 64.52 | 32.19 | 12168.35 | 0.5 | 0.73 | 1.49 | 0.74 | 1 | 10
9 | 50 | CONCLUIDO | 6.7489 | 14.82 | 12.23 | 29.34 | 0.52 | 25 | 110.27 | 41.65 | 3.25 | 23 | 15.37 | 13834.5 | 106.39 | 460.71 | 63.14 | 32.19 | 11488.01 | 0.51 | 0.73 | 1.48 | 0.69 | 1 | 10
10 | 50 | CONCLUIDO | 6.8046 | 14.7 | 12.15 | 31.69 | 0.56 | 23 | 110.59 | 41.65 | 3.5 | 21 | 15.44 | 13873.81 | 104.99 | 460.78 | 60.67 | 32.19 | 10263.16 | 0.53 | 0.74 | 1.48 | 0.61 | 1 | 10
11 | 50 | CONCLUIDO | 6.8432 | 14.61 | 12.11 | 34.6 | 0.6 | 21 | 110.91 | 41.65 | 3.75 | 19 | 15.51 | 13913.15 | 103.32 | 460.73 | 59.22 | 32.19 | 9547.61 | 0.54 | 0.74 | 1.48 | 0.58 | 1 | 10
12 | 50 | CONCLUIDO | 6.8658 | 14.56 | 12.08 | 36.25 | 0.63 | 20 | 111.23 | 41.65 | 4 | 18 | 15.58 | 13952.52 | 102.26 | 460.69 | 58.44 | 32.19 | 9160.88 | 0.55 | 0.74 | 1.48 | 0.55 | 1 | 10
13 | 50 | CONCLUIDO | 6.8905 | 14.51 | 12.05 | 38.07 | 0.67 | 19 | 111.55 | 41.65 | 4.25 | 17 | 15.65 | 13991.91 | 101.24 | 460.75 | 57.4 | 32.19 | 8649 | 0.56 | 0.74 | 1.48 | 0.52 | 1 | 10
14 | 50 | CONCLUIDO | 6.9438 | 14.4 | 11.99 | 42.31 | 0.71 | 17 | 111.87 | 41.65 | 4.5 | 15 | 15.72 | 14031.33 | 99.3 | 460.71 | 55.15 | 32.19 | 7534.78 | 0.58 | 0.75 | 1.48 | 0.45 | 1 | 10
15 | 50 | CONCLUIDO | 6.965 | 14.36 | 11.97 | 44.87 | 0.75 | 16 | 112.19 | 41.65 | 4.75 | 14 | 15.79 | 14070.77 | 98.08 | 460.69 | 54.55 | 32.19 | 7236.73 | 0.59 | 0.75 | 1.47 | 0.43 | 1 | 10
16 | 50 | CONCLUIDO | 6.9849 | 14.32 | 11.95 | 47.79 | 0.78 | 15 | 112.51 | 41.65 | 5 | 13 | 15.86 | 14110.24 | 97 | 460.72 | 53.88 | 32.19 | 6908.52 | 0.6 | 0.75 | 1.47 | 0.41 | 1 | 10
17 | 50 | CONCLUIDO | 6.9896 | 14.31 | 11.94 | 47.75 | 0.82 | 15 | 112.83 | 41.65 | 5.25 | 13 | 15.93 | 14149.74 | 96.21 | 460.69 | 53.56 | 32.19 | 6748.54 | 0.6 | 0.75 | 1.48 | 0.4 | 1 | 10
18 | 50 | CONCLUIDO | 7.0125 | 14.26 | 11.91 | 51.06 | 0.86 | 14 | 113.15 | 41.65 | 5.5 | 12 | 16 | 14189.26 | 95.13 | 460.72 | 52.78 | 32.19 | 6360.29 | 0.61 | 0.75 | 1.47 | 0.38 | 1 | 10
19 | 50 | CONCLUIDO | 7.0431 | 14.2 | 11.87 | 54.8 | 0.89 | 13 | 113.47 | 41.65 | 5.75 | 11 | 16.07 | 14228.81 | 94.23 | 460.72 | 51.55 | 32.19 | 5750.01 | 0.62 | 0.75 | 1.47 | 0.34 | 1 | 10
20 | 50 | CONCLUIDO | 7.073 | 14.14 | 11.84 | 59.18 | 0.93 | 12 | 113.79 | 41.65 | 6 | 10 | 16.14 | 14268.39 | 91.96 | 460.69 | 50.27 | 32.19 | 5117.31 | 0.64 | 0.75 | 1.47 | 0.3 | 1 | 10
21 | 50 | CONCLUIDO | 7.0638 | 14.16 | 11.85 | 59.27 | 0.97 | 12 | 114.11 | 41.65 | 6.25 | 10 | 16.21 | 14307.99 | 91.66 | 460.69 | 50.87 | 32.19 | 5418.68 | 0.63 | 0.75 | 1.47 | 0.32 | 1 | 10
22 | 50 | CONCLUIDO | 7.0929 | 14.1 | 11.82 | 64.46 | 1 | 11 | 114.44 | 41.65 | 6.5 | 7 | 16.29 | 14347.62 | 89.38 | 460.7 | 49.6 | 32.19 | 4788.17 | 0.65 | 0.76 | 1.47 | 0.28 | 1 | 10
23 | 50 | CONCLUIDO | 7.0909 | 14.1 | 11.82 | 64.48 | 1.04 | 11 | 114.76 | 41.65 | 6.75 | 4 | 16.36 | 14387.27 | 89.21 | 460.73 | 49.46 | 32.19 | 4716.93 | 0.65 | 0.76 | 1.48 | 0.29 | 1 | 10
24 | 50 | CONCLUIDO | 7.0883 | 14.11 | 11.83 | 64.51 | 1.07 | 11 | 115.08 | 41.65 | 7 | 3 | 16.43 | 14426.96 | 89.6 | 460.73 | 49.8 | 32.19 | 4885.65 | 0.65 | 0.76 | 1.47 | 0.29 | 1 | 10
25 | 50 | CONCLUIDO | 7.0902 | 14.1 | 11.82 | 64.49 | 1.11 | 11 | 115.4 | 41.65 | 7.25 | 2 | 16.5 | 14466.67 | 89.72 | 460.73 | 49.57 | 32.19 | 4770.49 | 0.65 | 0.76 | 1.47 | 0.29 | 1 | 10
26 | 50 | CONCLUIDO | 7.0921 | 14.1 | 11.82 | 64.47 | 1.14 | 11 | 115.72 | 41.65 | 7.5 | 1 | 16.57 | 14506.4 | 89.52 | 460.73 | 49.44 | 32.19 | 4707.98 | 0.65 | 0.76 | 1.47 | 0.29 | 1 | 10
27 | 50 | CONCLUIDO | 7.0915 | 14.1 | 11.82 | 64.48 | 1.18 | 11 | 116.05 | 41.65 | 7.75 | 1 | 16.65 | 14546.17 | 89.5 | 460.73 | 49.47 | 32.19 | 4720.61 | 0.65 | 0.76 | 1.48 | 0.29 | 1 | 10
28 | 50 | CONCLUIDO | 7.0901 | 14.1 | 11.82 | 64.49 | 1.21 | 11 | 116.37 | 41.65 | 8 | 0 | 16.72 | 14585.96 | 89.7 | 460.73 | 49.46 | 32.19 | 4715.71 | 0.65 | 0.76 | 1.48 | 0.29 | 1 | 10
0 | 25 | CONCLUIDO | 6.2961 | 15.88 | 13.25 | 13.25 | 0.28 | 60 | 61.76 | 28.92 | 1 | 58 | 6.84 | 7851.41 | 81.25 | 460.76 | 96.4 | 32.19 | 27944.69 | 0.33 | 0.67 | 1.55 | 1.72 | 1 | 10
1 | 25 | CONCLUIDO | 6.5392 | 15.29 | 12.86 | 16.77 | 0.35 | 46 | 62.05 | 28.92 | 1.25 | 44 | 6.88 | 7887.12 | 77.4 | 460.71 | 83.46 | 32.19 | 21540.13 | 0.39 | 0.7 | 1.53 | 1.32 | 1 | 10
2 | 25 | CONCLUIDO | 6.7433 | 14.83 | 12.53 | 20.89 | 0.42 | 36 | 62.34 | 28.92 | 1.5 | 34 | 6.92 | 7922.85 | 73.17 | 460.73 | 72.84 | 32.19 | 16282.47 | 0.44 | 0.71 | 1.51 | 1 | 1 | 10
3 | 25 | CONCLUIDO | 6.8315 | 14.64 | 12.41 | 24.02 | 0.49 | 31 | 62.63 | 28.92 | 1.75 | 29 | 6.96 | 7958.6 | 71.05 | 460.71 | 69.12 | 32.19 | 14447 | 0.47 | 0.72 | 1.5 | 0.88 | 1 | 10
4 | 25 | CONCLUIDO | 6.9374 | 14.41 | 12.26 | 28.29 | 0.55 | 26 | 62.92 | 28.92 | 2 | 24 | 7 | 7994.37 | 68.34 | 460.7 | 64.09 | 32.19 | 11958.69 | 0.5 | 0.73 | 1.49 | 0.72 | 1 | 10
5 | 25 | CONCLUIDO | 6.9945 | 14.3 | 12.18 | 31.78 | 0.62 | 23 | 63.21 | 28.92 | 2.25 | 16 | 7.04 | 8030.17 | 66.33 | 460.69 | 61.33 | 32.19 | 10590.65 | 0.52 | 0.73 | 1.5 | 0.65 | 1 | 10
6 | 25 | CONCLUIDO | 7.0435 | 14.2 | 12.11 | 34.6 | 0.69 | 21 | 63.5 | 28.92 | 2.5 | 7 | 7.08 | 8065.98 | 64.09 | 460.76 | 58.75 | 32.19 | 9311 | 0.55 | 0.74 | 1.49 | 0.58 | 1 | 10
7 | 25 | CONCLUIDO | 7.063 | 14.16 | 12.08 | 36.25 | 0.75 | 20 | 63.79 | 28.92 | 2.75 | 3 | 7.12 | 8101.81 | 64.17 | 460.75 | 57.61 | 32.19 | 8747.45 | 0.56 | 0.74 | 1.5 | 0.55 | 1 | 10
8 | 25 | CONCLUIDO | 7.0606 | 14.16 | 12.09 | 36.27 | 0.81 | 20 | 64.08 | 28.92 | 3 | 0 | 7.16 | 8137.65 | 64.25 | 460.82 | 57.55 | 32.19 | 8717.54 | 0.56 | 0.74 | 1.51 | 0.55 | 1 | 10
0 | 85 | CONCLUIDO | 4.311 | 23.2 | 15.88 | 6.52 | 0.11 | 146 | 167.88 | 51.39 | 1 | 144 | 30.49 | 20939.59 | 200.72 | 460.94 | 182.02 | 32.19 | 70321.19 | 0.18 | 0.56 | 1.69 | 4.34 | 1 | 10
1 | 85 | CONCLUIDO | 4.8263 | 20.72 | 14.69 | 8.16 | 0.13 | 108 | 168.25 | 51.39 | 1.25 | 106 | 30.6 | 20984.25 | 185.12 | 460.76 | 142.96 | 32.19 | 50984.24 | 0.23 | 0.61 | 1.64 | 3.15 | 1 | 10
2 | 85 | CONCLUIDO | 5.1761 | 19.32 | 14.03 | 9.79 | 0.16 | 86 | 168.61 | 51.39 | 1.5 | 84 | 30.71 | 21028.94 | 176.32 | 460.77 | 121.63 | 32.19 | 40425.79 | 0.26 | 0.64 | 1.6 | 2.5 | 1 | 10
3 | 85 | CONCLUIDO | 5.4555 | 18.33 | 13.55 | 11.45 | 0.18 | 71 | 168.97 | 51.39 | 1.75 | 69 | 30.83 | 21073.68 | 169.67 | 460.78 | 106.14 | 32.19 | 32759.27 | 0.3 | 0.66 | 1.56 | 2.02 | 1 | 10
4 | 85 | CONCLUIDO | 5.6442 | 17.72 | 13.28 | 13.06 | 0.21 | 61 | 169.33 | 51.39 | 2 | 59 | 30.94 | 21118.46 | 165.71 | 460.7 | 97.63 | 32.19 | 28554.06 | 0.33 | 0.67 | 1.54 | 1.74 | 1 | 10
5 | 85 | CONCLUIDO | 5.8054 | 17.23 | 13.06 | 14.78 | 0.24 | 53 | 169.7 | 51.39 | 2.25 | 51 | 31.05 | 21163.27 | 162.49 | 460.75 | 89.92 | 32.19 | 24737.61 | 0.36 | 0.68 | 1.54 | 1.52 | 1 | 10
6 | 85 | CONCLUIDO | 5.9373 | 16.84 | 12.88 | 16.44 | 0.26 | 47 | 170.06 | 51.39 | 2.5 | 45 | 31.17 | 21208.12 | 159.78 | 460.69 | 84.38 | 32.19 | 21999.72 | 0.38 | 0.69 | 1.52 | 1.34 | 1 | 10
7 | 85 | CONCLUIDO | 6.0598 | 16.5 | 12.71 | 18.15 | 0.29 | 42 | 170.42 | 51.39 | 2.75 | 40 | 31.28 | 21253.01 | 157.12 | 460.71 | 78.45 | 32.19 | 19057.46 | 0.41 | 0.7 | 1.52 | 1.17 | 1 | 10
8 | 85 | CONCLUIDO | 6.124 | 16.33 | 12.63 | 19.44 | 0.31 | 39 | 170.79 | 51.39 | 3 | 37 | 31.4 | 21297.94 | 155.78 | 460.73 | 76.06 | 32.19 | 17876.92 | 0.42 | 0.71 | 1.52 | 1.1 | 1 | 10
9 | 85 | CONCLUIDO | 6.2232 | 16.07 | 12.51 | 21.45 | 0.34 | 35 | 171.15 | 51.39 | 3.25 | 33 | 31.51 | 21342.91 | 153.61 | 460.78 | 72.15 | 32.19 | 15943.95 | 0.45 | 0.71 | 1.51 | 0.98 | 1 | 10
10 | 85 | CONCLUIDO | 6.2759 | 15.93 | 12.44 | 22.62 | 0.36 | 33 | 171.52 | 51.39 | 3.5 | 31 | 31.63 | 21387.92 | 152.5 | 460.77 | 70.17 | 32.19 | 14964.83 | 0.46 | 0.72 | 1.5 | 0.91 | 1 | 10
11 | 85 | CONCLUIDO | 6.3361 | 15.78 | 12.39 | 24.79 | 0.39 | 30 | 171.88 | 51.39 | 3.75 | 28 | 31.74 | 21432.96 | 151.24 | 460.7 | 68.37 | 32.19 | 14076.92 | 0.47 | 0.72 | 1.5 | 0.86 | 1 | 10
12 | 85 | CONCLUIDO | 6.4009 | 15.62 | 12.3 | 26.36 | 0.41 | 28 | 172.25 | 51.39 | 4 | 26 | 31.86 | 21478.05 | 149.78 | 460.71 | 65.43 | 32.19 | 12615.8 | 0.49 | 0.73 | 1.49 | 0.77 | 1 | 10
13 | 85 | CONCLUIDO | 6.4255 | 15.56 | 12.28 | 27.28 | 0.44 | 27 | 172.61 | 51.39 | 4.25 | 25 | 31.97 | 21523.17 | 149.01 | 460.74 | 64.6 | 32.19 | 12206.81 | 0.5 | 0.73 | 1.49 | 0.74 | 1 | 10
14 | 85 | CONCLUIDO | 6.4713 | 15.45 | 12.23 | 29.36 | 0.46 | 25 | 172.98 | 51.39 | 4.5 | 23 | 32.09 | 21568.34 | 147.82 | 460.75 | 63.14 | 32.19 | 11487.05 | 0.51 | 0.73 | 1.49 | 0.7 | 1 | 10
15 | 85 | CONCLUIDO | 6.5055 | 15.37 | 12.19 | 30.46 | 0.49 | 24 | 173.35 | 51.39 | 4.75 | 22 | 32.2 | 21613.54 | 146.96 | 460.69 | 61.77 | 32.19 | 10808.13 | 0.52 | 0.73 | 1.48 | 0.65 | 1 | 10
16 | 85 | CONCLUIDO | 6.554 | 15.26 | 12.14 | 33.11 | 0.51 | 22 | 173.71 | 51.39 | 5 | 20 | 32.32 | 21658.78 | 145.74 | 460.69 | 60.22 | 32.19 | 10042.37 | 0.53 | 0.74 | 1.48 | 0.61 | 1 | 10
17 | 85 | CONCLUIDO | 6.5826 | 15.19 | 12.11 | 34.59 | 0.53 | 21 | 174.08 | 51.39 | 5.25 | 19 | 32.44 | 21704.07 | 144.58 | 460.69 | 59.16 | 32.19 | 9516.37 | 0.54 | 0.74 | 1.48 | 0.57 | 1 | 10
18 | 85 | CONCLUIDO | 6.6145 | 15.12 | 12.07 | 36.2 | 0.56 | 20 | 174.45 | 51.39 | 5.5 | 18 | 32.56 | 21749.39 | 144.19 | 460.72 | 57.84 | 32.19 | 8861.45 | 0.56 | 0.74 | 1.48 | 0.53 | 1 | 10
19 | 85 | CONCLUIDO | 6.6304 | 15.08 | 12.07 | 38.1 | 0.58 | 19 | 174.82 | 51.39 | 5.75 | 17 | 32.67 | 21794.75 | 143.51 | 460.69 | 57.84 | 32.19 | 8865.92 | 0.56 | 0.74 | 1.48 | 0.53 | 1 | 10
20 | 85 | CONCLUIDO | 6.6652 | 15 | 12.02 | 40.07 | 0.61 | 18 | 175.18 | 51.39 | 6 | 16 | 32.79 | 21840.16 | 142.25 | 460.69 | 56.33 | 32.19 | 8118.94 | 0.57 | 0.74 | 1.48 | 0.49 | 1 | 10
21 | 85 | CONCLUIDO | 6.6652 | 15 | 12.02 | 40.07 | 0.63 | 18 | 175.55 | 51.39 | 6.25 | 16 | 32.91 | 21885.6 | 141.65 | 460.72 | 56.33 | 32.19 | 8115.08 | 0.57 | 0.74 | 1.48 | 0.49 | 1 | 10
22 | 85 | CONCLUIDO | 6.6998 | 14.93 | 11.98 | 42.27 | 0.66 | 17 | 175.92 | 51.39 | 6.5 | 15 | 33.03 | 21931.08 | 140.75 | 460.69 | 54.78 | 32.19 | 7345.15 | 0.59 | 0.75 | 1.48 | 0.44 | 1 | 10
23 | 85 | CONCLUIDO | 6.7192 | 14.88 | 11.97 | 44.88 | 0.68 | 16 | 176.29 | 51.39 | 6.75 | 14 | 33.15 | 21976.61 | 139.9 | 460.69 | 54.63 | 32.19 | 7276.17 | 0.59 | 0.75 | 1.47 | 0.43 | 1 | 10
24 | 85 | CONCLUIDO | 6.7226 | 14.88 | 11.96 | 44.85 | 0.7 | 16 | 176.66 | 51.39 | 7 | 14 | 33.27 | 22022.17 | 139.57 | 460.7 | 54.47 | 32.19 | 7195.96 | 0.59 | 0.75 | 1.47 | 0.43 | 1 | 10
25 | 85 | CONCLUIDO | 6.7479 | 14.82 | 11.94 | 47.75 | 0.73 | 15 | 177.03 | 51.39 | 7.25 | 13 | 33.39 | 22067.77 | 138.61 | 460.7 | 53.64 | 32.19 | 6784.99 | 0.6 | 0.75 | 1.47 | 0.4 | 1 | 10
26 | 85 | CONCLUIDO | 6.7502 | 14.81 | 11.93 | 47.73 | 0.75 | 15 | 177.4 | 51.39 | 7.5 | 13 | 33.51 | 22113.42 | 138.13 | 460.69 | 53.47 | 32.19 | 6703.88 | 0.6 | 0.75 | 1.47 | 0.4 | 1 | 10
27 | 85 | CONCLUIDO | 6.78 | 14.75 | 11.9 | 51.01 | 0.77 | 14 | 177.77 | 51.39 | 7.75 | 12 | 33.63 | 22159.1 | 137.79 | 460.69 | 52.38 | 32.19 | 6161.58 | 0.61 | 0.75 | 1.47 | 0.37 | 1 | 10
28 | 85 | CONCLUIDO | 6.7774 | 14.76 | 11.91 | 51.03 | 0.8 | 14 | 178.14 | 51.39 | 8 | 12 | 33.75 | 22204.83 | 136.79 | 460.69 | 52.76 | 32.19 | 6350.64 | 0.61 | 0.75 | 1.47 | 0.37 | 1 | 10
29 | 85 | CONCLUIDO | 6.7962 | 14.71 | 11.9 | 54.93 | 0.82 | 13 | 178.51 | 51.39 | 8.25 | 11 | 33.87 | 22250.6 | 136.62 | 460.75 | 52.36 | 32.19 | 6158.38 | 0.61 | 0.75 | 1.47 | 0.37 | 1 | 10
30 | 85 | CONCLUIDO | 6.8065 | 14.69 | 11.88 | 54.83 | 0.84 | 13 | 178.88 | 51.39 | 8.5 | 11 | 33.99 | 22296.41 | 136.2 | 460.69 | 51.69 | 32.19 | 5820.29 | 0.62 | 0.75 | 1.47 | 0.35 | 1 | 10
31 | 85 | CONCLUIDO | 6.8412 | 14.62 | 11.84 | 59.19 | 0.87 | 12 | 179.26 | 51.39 | 8.75 | 10 | 34.11 | 22342.26 | 134.19 | 460.73 | 50.42 | 32.19 | 5191.4 | 0.64 | 0.75 | 1.46 | 0.3 | 1 | 10
32 | 85 | CONCLUIDO | 6.8396 | 14.62 | 11.84 | 59.21 | 0.89 | 12 | 179.63 | 51.39 | 9 | 10 | 34.24 | 22388.15 | 134.24 | 460.69 | 50.6 | 32.19 | 5281.24 | 0.64 | 0.75 | 1.46 | 0.31 | 1 | 10
33 | 85 | CONCLUIDO | 6.8377 | 14.62 | 11.85 | 59.23 | 0.91 | 12 | 180 | 51.39 | 9.25 | 10 | 34.36 | 22434.08 | 133.63 | 460.7 | 50.6 | 32.19 | 5283.3 | 0.64 | 0.75 | 1.47 | 0.31 | 1 | 10
34 | 85 | CONCLUIDO | 6.8676 | 14.56 | 11.82 | 64.45 | 0.93 | 11 | 180.37 | 51.39 | 9.5 | 9 | 34.48 | 22480.05 | 132.22 | 460.69 | 49.65 | 32.19 | 4810.22 | 0.65 | 0.76 | 1.47 | 0.28 | 1 | 10
35 | 85 | CONCLUIDO | 6.87 | 14.56 | 11.81 | 64.42 | 0.96 | 11 | 180.75 | 51.39 | 9.75 | 9 | 34.6 | 22526.07 | 131.84 | 460.69 | 49.55 | 32.19 | 4760.06 | 0.65 | 0.76 | 1.46 | 0.28 | 1 | 10
36 | 85 | CONCLUIDO | 6.8706 | 14.55 | 11.81 | 64.42 | 0.98 | 11 | 181.12 | 51.39 | 10 | 9 | 34.73 | 22572.13 | 132.05 | 460.69 | 49.4 | 32.19 | 4685.1 | 0.65 | 0.76 | 1.47 | 0.28 | 1 | 10
37 | 85 | CONCLUIDO | 6.8679 | 14.56 | 11.82 | 64.45 | 1 | 11 | 181.49 | 51.39 | 10.25 | 9 | 34.85 | 22618.23 | 131.02 | 460.69 | 49.7 | 32.19 | 4835.8 | 0.65 | 0.76 | 1.46 | 0.28 | 1 | 10
38 | 85 | CONCLUIDO | 6.9009 | 14.49 | 11.78 | 70.68 | 1.02 | 10 | 181.87 | 51.39 | 10.5 | 8 | 34.98 | 22664.49 | 129.89 | 460.69 | 48.48 | 32.19 | 4232.79 | 0.66 | 0.76 | 1.46 | 0.25 | 1 | 10
39 | 85 | CONCLUIDO | 6.8944 | 14.5 | 11.79 | 70.76 | 1.05 | 10 | 182.24 | 51.39 | 10.75 | 8 | 35.1 | 22710.68 | 129.57 | 460.69 | 48.97 | 32.19 | 4477.29 | 0.66 | 0.76 | 1.46 | 0.26 | 1 | 10
40 | 85 | CONCLUIDO | 6.8931 | 14.51 | 11.8 | 70.78 | 1.07 | 10 | 182.62 | 51.39 | 11 | 8 | 35.22 | 22756.91 | 129.05 | 460.71 | 48.98 | 32.19 | 4480.74 | 0.66 | 0.76 | 1.47 | 0.26 | 1 | 10
41 | 85 | CONCLUIDO | 6.8927 | 14.51 | 11.8 | 70.78 | 1.09 | 10 | 182.99 | 51.39 | 11.25 | 8 | 35.35 | 22803.18 | 127.8 | 460.69 | 49.02 | 32.19 | 4502.1 | 0.66 | 0.76 | 1.46 | 0.26 | 1 | 10
42 | 85 | CONCLUIDO | 6.928 | 14.43 | 11.76 | 78.38 | 1.11 | 9 | 183.37 | 51.39 | 11.5 | 7 | 35.48 | 22849.49 | 126.87 | 460.7 | 47.76 | 32.19 | 3876.84 | 0.67 | 0.76 | 1.46 | 0.22 | 1 | 10
43 | 85 | CONCLUIDO | 6.9291 | 14.43 | 11.75 | 78.36 | 1.13 | 9 | 183.74 | 51.39 | 11.75 | 7 | 35.6 | 22895.85 | 126.94 | 460.69 | 47.68 | 32.19 | 3838.4 | 0.68 | 0.76 | 1.46 | 0.22 | 1 | 10
44 | 85 | CONCLUIDO | 6.9252 | 14.44 | 11.76 | 78.42 | 1.16 | 9 | 184.12 | 51.39 | 12 | 7 | 35.73 | 22942.24 | 126.93 | 460.69 | 48.06 | 32.19 | 4028.13 | 0.67 | 0.76 | 1.46 | 0.23 | 1 | 10
45 | 85 | CONCLUIDO | 6.9239 | 14.44 | 11.77 | 78.44 | 1.18 | 9 | 184.5 | 51.39 | 12.25 | 7 | 35.85 | 22988.69 | 125.77 | 460.7 | 47.98 | 32.19 | 3989.33 | 0.67 | 0.76 | 1.46 | 0.23 | 1 | 10
46 | 85 | CONCLUIDO | 6.9219 | 14.45 | 11.77 | 78.46 | 1.2 | 9 | 184.87 | 51.39 | 12.5 | 7 | 35.98 | 23035.17 | 125.46 | 460.69 | 48.07 | 32.19 | 4033.12 | 0.67 | 0.76 | 1.47 | 0.24 | 1 | 10
47 | 85 | CONCLUIDO | 6.9544 | 14.38 | 11.74 | 88.02 | 1.22 | 8 | 185.25 | 51.39 | 12.75 | 6 | 36.11 | 23081.7 | 123.66 | 460.7 | 47.14 | 32.19 | 3574.2 | 0.68 | 0.76 | 1.46 | 0.2 | 1 | 10
48 | 85 | CONCLUIDO | 6.9579 | 14.37 | 11.73 | 87.96 | 1.24 | 8 | 185.63 | 51.39 | 13 | 6 | 36.24 | 23128.27 | 123.28 | 460.69 | 46.8 | 32.19 | 3403.51 | 0.69 | 0.76 | 1.46 | 0.2 | 1 | 10
49 | 85 | CONCLUIDO | 6.9556 | 14.38 | 11.73 | 88 | 1.26 | 8 | 186.01 | 51.39 | 13.25 | 6 | 36.36 | 23174.88 | 122.79 | 460.69 | 46.89 | 32.19 | 3446.91 | 0.69 | 0.76 | 1.46 | 0.2 | 1 | 10
50 | 85 | CONCLUIDO | 6.9606 | 14.37 | 11.72 | 87.92 | 1.29 | 8 | 186.38 | 51.39 | 13.5 | 6 | 36.49 | 23221.54 | 122.7 | 460.69 | 46.71 | 32.19 | 3356.8 | 0.69 | 0.76 | 1.46 | 0.19 | 1 | 10
51 | 85 | CONCLUIDO | 6.9569 | 14.37 | 11.73 | 87.98 | 1.31 | 8 | 186.76 | 51.39 | 13.75 | 6 | 36.62 | 23268.24 | 121.6 | 460.69 | 46.91 | 32.19 | 3456.19 | 0.69 | 0.76 | 1.46 | 0.2 | 1 | 10
52 | 85 | CONCLUIDO | 6.9553 | 14.38 | 11.73 | 88 | 1.33 | 8 | 187.14 | 51.39 | 14 | 5 | 36.75 | 23314.98 | 120.61 | 460.69 | 47.02 | 32.19 | 3514.04 | 0.68 | 0.76 | 1.46 | 0.2 | 1 | 10
53 | 85 | CONCLUIDO | 6.9846 | 14.32 | 11.71 | 100.35 | 1.35 | 7 | 187.52 | 51.39 | 14.25 | 4 | 36.88 | 23361.77 | 118.92 | 460.69 | 46.12 | 32.19 | 3066.23 | 0.7 | 0.76 | 1.46 | 0.17 | 1 | 10
54 | 85 | CONCLUIDO | 6.9857 | 14.32 | 11.71 | 100.33 | 1.37 | 7 | 187.9 | 51.39 | 14.5 | 4 | 37.01 | 23408.6 | 119.72 | 460.69 | 46.1 | 32.19 | 3057.29 | 0.7 | 0.76 | 1.46 | 0.17 | 1 | 10
55 | 85 | CONCLUIDO | 6.9831 | 14.32 | 11.71 | 100.38 | 1.39 | 7 | 188.28 | 51.39 | 14.75 | 2 | 37.14 | 23455.48 | 119.59 | 460.69 | 46.19 | 32.19 | 3101.75 | 0.7 | 0.76 | 1.46 | 0.18 | 1 | 10
56 | 85 | CONCLUIDO | 6.9792 | 14.33 | 11.72 | 100.45 | 1.41 | 7 | 188.66 | 51.39 | 15 | 2 | 37.27 | 23502.4 | 119.35 | 460.69 | 46.44 | 32.19 | 3225.22 | 0.69 | 0.76 | 1.46 | 0.18 | 1 | 10
57 | 85 | CONCLUIDO | 6.9843 | 14.32 | 11.71 | 100.35 | 1.43 | 7 | 189.04 | 51.39 | 15.25 | 2 | 37.4 | 23549.36 | 119.21 | 460.69 | 46.02 | 32.19 | 3017.75 | 0.7 | 0.76 | 1.46 | 0.17 | 1 | 10
58 | 85 | CONCLUIDO | 6.9854 | 14.32 | 11.71 | 100.34 | 1.45 | 7 | 189.42 | 51.39 | 15.5 | 2 | 37.53 | 23596.37 | 119.53 | 460.69 | 45.93 | 32.19 | 2973.11 | 0.7 | 0.76 | 1.46 | 0.17 | 1 | 10
59 | 85 | CONCLUIDO | 6.9883 | 14.31 | 11.7 | 100.29 | 1.47 | 7 | 189.81 | 51.39 | 15.75 | 2 | 37.66 | 23643.43 | 119.81 | 460.7 | 45.71 | 32.19 | 2864.61 | 0.7 | 0.76 | 1.46 | 0.17 | 1 | 10
60 | 85 | CONCLUIDO | 6.9866 | 14.31 | 11.7 | 100.31 | 1.49 | 7 | 190.19 | 51.39 | 16 | 2 | 37.79 | 23690.52 | 119.86 | 460.72 | 45.9 | 32.19 | 2956.7 | 0.7 | 0.76 | 1.46 | 0.17 | 1 | 10
61 | 85 | CONCLUIDO | 6.9807 | 14.33 | 11.72 | 100.42 | 1.51 | 7 | 190.57 | 51.39 | 16.25 | 1 | 37.93 | 23737.67 | 120.5 | 460.69 | 46.2 | 32.19 | 3105.93 | 0.7 | 0.76 | 1.47 | 0.18 | 1 | 10
62 | 85 | CONCLUIDO | 6.9812 | 14.32 | 11.71 | 100.41 | 1.53 | 7 | 190.95 | 51.39 | 16.5 | 1 | 38.06 | 23784.85 | 120.57 | 460.69 | 46.16 | 32.19 | 3086 | 0.7 | 0.76 | 1.47 | 0.18 | 1 | 10
63 | 85 | CONCLUIDO | 6.983 | 14.32 | 11.71 | 100.38 | 1.55 | 7 | 191.34 | 51.39 | 16.75 | 1 | 38.19 | 23832.09 | 120.35 | 460.69 | 46.07 | 32.19 | 3040.5 | 0.7 | 0.76 | 1.46 | 0.18 | 1 | 10
64 | 85 | CONCLUIDO | 6.9818 | 14.32 | 11.71 | 100.4 | 1.57 | 7 | 191.72 | 51.39 | 17 | 0 | 38.33 | 23879.37 | 120.55 | 460.69 | 46.1 | 32.19 | 3056.9 | 0.7 | 0.76 | 1.47 | 0.18 | 1 | 10
0 | 20 | CONCLUIDO | 6.5294 | 15.32 | 12.96 | 15.55 | 0.34 | 50 | 51.33 | 24.83 | 1 | 48 | 5.51 | 6564.78 | 67.61 | 460.76 | 86.63 | 32.19 | 23106.95 | 0.37 | 0.69 | 1.53 | 1.42 | 1 | 10
1 | 20 | CONCLUIDO | 6.7427 | 14.83 | 12.62 | 19.92 | 0.42 | 38 | 51.62 | 24.83 | 1.25 | 36 | 5.54 | 6599.8 | 63.58 | 460.72 | 75.53 | 32.19 | 17618.91 | 0.43 | 0.71 | 1.52 | 1.08 | 1 | 10
2 | 20 | CONCLUIDO | 6.8983 | 14.5 | 12.38 | 24.76 | 0.5 | 30 | 51.9 | 24.83 | 1.5 | 25 | 5.57 | 6634.84 | 60.37 | 460.7 | 68.15 | 32.19 | 13969.01 | 0.47 | 0.72 | 1.5 | 0.85 | 1 | 10
3 | 20 | CONCLUIDO | 6.9766 | 14.33 | 12.27 | 28.31 | 0.58 | 26 | 52.19 | 24.83 | 1.75 | 12 | 5.61 | 6670.02 | 58.11 | 460.76 | 63.92 | 32.19 | 11872.94 | 0.5 | 0.73 | 1.5 | 0.73 | 1 | 10
4 | 20 | CONCLUIDO | 6.9938 | 14.3 | 12.24 | 29.39 | 0.66 | 25 | 52.47 | 24.83 | 2 | 2 | 5.64 | 6705.1 | 57.59 | 460.74 | 62.73 | 32.19 | 11280.37 | 0.51 | 0.73 | 1.51 | 0.71 | 1 | 10
5 | 20 | CONCLUIDO | 6.9937 | 14.3 | 12.25 | 29.39 | 0.74 | 25 | 52.75 | 24.83 | 2.25 | 0 | 5.68 | 6740.19 | 57.62 | 460.74 | 62.68 | 32.19 | 11259.59 | 0.51 | 0.73 | 1.52 | 0.71 | 1 | 10
0 | 120 | CONCLUIDO | 3.4032 | 29.38 | 17.56 | 5.27 | 0.08 | 200 | 232.68 | 57.72 | 1 | 198 | 53.95 | 28931.02 | 274.21 | 460.93 | 237.2 | 32.19 | 97641.42 | 0.14 | 0.51 | 1.79 | 6.02 | 1 | 10
1 | 120 | CONCLUIDO | 3.9857 | 25.09 | 15.82 | 6.59 | 0.1 | 144 | 233.1 | 57.72 | 1.25 | 142 | 54.13 | 28983.75 | 246.6 | 460.82 | 179.8 | 32.19 | 69224.29 | 0.18 | 0.56 | 1.7 | 4.28 | 1 | 10
2 | 120 | CONCLUIDO | 4.4228 | 22.61 | 14.8 | 7.93 | 0.11 | 112 | 233.53 | 57.72 | 1.5 | 110 | 54.31 | 29036.54 | 230.29 | 460.81 | 147.5 | 32.19 | 53230.02 | 0.22 | 0.6 | 1.62 | 3.26 | 1 | 10
3 | 120 | CONCLUIDO | 4.7411 | 21.09 | 14.19 | 9.26 | 0.13 | 92 | 233.96 | 57.72 | 1.75 | 90 | 54.49 | 29089.39 | 220.45 | 460.75 | 127.37 | 32.19 | 43266.66 | 0.25 | 0.63 | 1.59 | 2.66 | 1 | 10
4 | 120 | CONCLUIDO | 4.9893 | 20.04 | 13.78 | 10.6 | 0.15 | 78 | 234.39 | 57.72 | 2 | 76 | 54.67 | 29142.31 | 213.78 | 460.8 | 113.76 | 32.19 | 36531.26 | 0.28 | 0.65 | 1.57 | 2.24 | 1 | 10
5 | 120 | CONCLUIDO | 5.178 | 19.31 | 13.51 | 11.92 | 0.17 | 68 | 234.82 | 57.72 | 2.25 | 66 | 54.85 | 29195.29 | 209.18 | 460.73 | 104.81 | 32.19 | 32104.97 | 0.31 | 0.66 | 1.56 | 1.97 | 1 | 10
6 | 120 | CONCLUIDO | 5.3485 | 18.7 | 13.25 | 13.25 | 0.19 | 60 | 235.25 | 57.72 | 2.5 | 58 | 55.03 | 29248.33 | 204.91 | 460.75 | 96.42 | 32.19 | 27954.64 | 0.33 | 0.67 | 1.55 | 1.72 | 1 | 10
7 | 120 | CONCLUIDO | 5.4803 | 18.25 | 13.08 | 14.53 | 0.21 | 54 | 235.68 | 57.72 | 2.75 | 52 | 55.21 | 29301.44 | 201.89 | 460.84 | 90.75 | 32.19 | 25147.13 | 0.35 | 0.68 | 1.54 | 1.54 | 1 | 10
8 | 120 | CONCLUIDO | 5.5913 | 17.89 | 12.94 | 15.85 | 0.23 | 49 | 236.11 | 57.72 | 3 | 47 | 55.39 | 29354.61 | 199.58 | 460.76 | 86.17 | 32.19 | 22882.74 | 0.37 | 0.69 | 1.53 | 1.41 | 1 | 10
9 | 120 | CONCLUIDO | 5.6958 | 17.56 | 12.8 | 17.06 | 0.24 | 45 | 236.54 | 57.72 | 3.25 | 43 | 55.57 | 29407.85 | 197.06 | 460.73 | 81.77 | 32.19 | 20702.4 | 0.39 | 0.7 | 1.52 | 1.26 | 1 | 10
10 | 120 | CONCLUIDO | 5.7975 | 17.25 | 12.67 | 18.54 | 0.26 | 41 | 236.98 | 57.72 | 3.5 | 39 | 55.75 | 29461.15 | 194.68 | 460.81 | 77.4 | 32.19 | 18538.32 | 0.42 | 0.71 | 1.52 | 1.14 | 1 | 10
11 | 120 | CONCLUIDO | 5.8703 | 17.04 | 12.6 | 19.89 | 0.28 | 38 | 237.41 | 57.72 | 3.75 | 36 | 55.93 | 29514.51 | 193.25 | 460.79 | 75.13 | 32.19 | 17418.27 | 0.43 | 0.71 | 1.51 | 1.06 | 1 | 10
12 | 120 | CONCLUIDO | 5.9136 | 16.91 | 12.56 | 20.94 | 0.3 | 36 | 237.84 | 57.72 | 4 | 34 | 56.12 | 29567.95 | 192.5 | 460.69 | 73.81 | 32.19 | 16766.68 | 0.44 | 0.71 | 1.51 | 1.03 | 1 | 10
13 | 120 | CONCLUIDO | 5.97 | 16.75 | 12.49 | 22.05 | 0.32 | 34 | 238.28 | 57.72 | 4.25 | 32 | 56.3 | 29621.44 | 191.01 | 460.72 | 71.89 | 32.19 | 15816.42 | 0.45 | 0.72 | 1.5 | 0.96 | 1 | 10
14 | 120 | CONCLUIDO | 6.0138 | 16.63 | 12.46 | 23.37 | 0.34 | 32 | 238.71 | 57.72 | 4.5 | 30 | 56.49 | 29675.01 | 190.37 | 460.72 | 70.78 | 32.19 | 15272.8 | 0.45 | 0.72 | 1.5 | 0.93 | 1 | 10
15 | 120 | CONCLUIDO | 6.0777 | 16.45 | 12.38 | 24.76 | 0.35 | 30 | 239.14 | 57.72 | 4.75 | 28 | 56.67 | 29728.63 | 188.8 | 460.75 | 67.9 | 32.19 | 13843.36 | 0.47 | 0.72 | 1.5 | 0.84 | 1 | 10
16 | 120 | CONCLUIDO | 6.1421 | 16.28 | 12.3 | 26.35 | 0.37 | 28 | 239.58 | 57.72 | 5 | 26 | 56.86 | 29782.33 | 187.32 | 460.71 | 65.33 | 32.19 | 12568.52 | 0.49 | 0.73 | 1.49 | 0.76 | 1 | 10
17 | 120 | CONCLUIDO | 6.1628 | 16.23 | 12.29 | 27.31 | 0.39 | 27 | 240.02 | 57.72 | 5.25 | 25 | 57.04 | 29836.09 | 187.02 | 460.71 | 65.13 | 32.19 | 12471.99 | 0.49 | 0.73 | 1.49 | 0.75 | 1 | 10
18 | 120 | CONCLUIDO | 6.1921 | 16.15 | 12.26 | 28.28 | 0.41 | 26 | 240.45 | 57.72 | 5.5 | 24 | 57.23 | 29890.04 | 185.99 | 460.69 | 64.28 | 32.19 | 12052.33 | 0.5 | 0.73 | 1.48 | 0.72 | 1 | 10
19 | 120 | CONCLUIDO | 6.2531 | 15.99 | 12.19 | 30.47 | 0.42 | 24 | 240.89 | 57.72 | 5.75 | 22 | 57.42 | 29943.94 | 184.52 | 460.74 | 61.87 | 32.19 | 10858.25 | 0.52 | 0.73 | 1.48 | 0.65 | 1 | 10
20 | 120 | CONCLUIDO | 6.2858 | 15.91 | 12.15 | 31.7 | 0.44 | 23 | 241.33 | 57.72 | 6 | 21 | 57.6 | 29997.9 | 183.88 | 460.72 | 60.6 | 32.19 | 10228.27 | 0.53 | 0.74 | 1.48 | 0.62 | 1 | 10
21 | 120 | CONCLUIDO | 6.2754 | 15.94 | 12.18 | 31.77 | 0.46 | 23 | 241.77 | 57.72 | 6.25 | 21 | 57.79 | 30051.93 | 184.08 | 460.72 | 61.3 | 32.19 | 10578.55 | 0.53 | 0.73 | 1.49 | 0.64 | 1 | 10
22 | 120 | CONCLUIDO | 6.3079 | 15.85 | 12.14 | 33.11 | 0.48 | 22 | 242.2 | 57.72 | 6.5 | 20 | 57.98 | 30106.03 | 183.07 | 460.71 | 60.33 | 32.19 | 10097.65 | 0.53 | 0.74 | 1.48 | 0.61 | 1 | 10
23 | 120 | CONCLUIDO | 6.3439 | 15.76 | 12.1 | 34.56 | 0.49 | 21 | 242.64 | 57.72 | 6.75 | 19 | 58.17 | 30160.2 | 182.06 | 460.73 | 58.75 | 32.19 | 9313 | 0.55 | 0.74 | 1.48 | 0.56 | 1 | 10
24 | 120 | CONCLUIDO | 6.3717 | 15.69 | 12.07 | 36.22 | 0.51 | 20 | 243.08 | 57.72 | 7 | 18 | 58.36 | 30214.44 | 181.82 | 460.69 | 58.04 | 32.19 | 8960.41 | 0.55 | 0.74 | 1.48 | 0.54 | 1 | 10
25 | 120 | CONCLUIDO | 6.3966 | 15.63 | 12.06 | 38.08 | 0.53 | 19 | 243.52 | 57.72 | 7.25 | 17 | 58.55 | 30268.74 | 181.07 | 460.74 | 57.68 | 32.19 | 8787.61 | 0.56 | 0.74 | 1.48 | 0.52 | 1 | 10
26 | 120 | CONCLUIDO | 6.3987 | 15.63 | 12.05 | 38.06 | 0.55 | 19 | 243.96 | 57.72 | 7.5 | 17 | 58.74 | 30323.11 | 180.51 | 460.69 | 57.61 | 32.19 | 8751.71 | 0.56 | 0.74 | 1.47 | 0.52 | 1 | 10
27 | 120 | CONCLUIDO | 6.428 | 15.56 | 12.03 | 40.09 | 0.56 | 18 | 244.41 | 57.72 | 7.75 | 16 | 58.93 | 30377.55 | 180.14 | 460.74 | 56.48 | 32.19 | 8194.81 | 0.57 | 0.74 | 1.48 | 0.49 | 1 | 10
28 | 120 | CONCLUIDO | 6.462 | 15.48 | 11.99 | 42.32 | 0.58 | 17 | 244.85 | 57.72 | 8 | 15 | 59.12 | 30432.06 | 178.65 | 460.69 | 55.45 | 32.19 | 7681.71 | 0.58 | 0.75 | 1.47 | 0.46 | 1 | 10
29 | 120 | CONCLUIDO | 6.4692 | 15.46 | 11.97 | 42.26 | 0.6 | 17 | 245.29 | 57.72 | 8.25 | 15 | 59.32 | 30486.64 | 178.54 | 460.7 | 54.87 | 32.19 | 7394.08 | 0.59 | 0.75 | 1.47 | 0.44 | 1 | 10
30 | 120 | CONCLUIDO | 6.4895 | 15.41 | 11.97 | 44.89 | 0.62 | 16 | 245.73 | 57.72 | 8.5 | 14 | 59.51 | 30541.29 | 177.96 | 460.7 | 54.72 | 32.19 | 7324.34 | 0.59 | 0.75 | 1.47 | 0.44 | 1 | 10
31 | 120 | CONCLUIDO | 6.4903 | 15.41 | 11.97 | 44.89 | 0.63 | 16 | 246.18 | 57.72 | 8.75 | 14 | 59.7 | 30596.01 | 177.69 | 460.73 | 54.61 | 32.19 | 7269.62 | 0.59 | 0.75 | 1.47 | 0.44 | 1 | 10
32 | 120 | CONCLUIDO | 6.4956 | 15.4 | 11.96 | 44.84 | 0.65 | 16 | 246.62 | 57.72 | 9 | 14 | 59.9 | 30650.8 | 177.29 | 460.7 | 54.37 | 32.19 | 7148.1 | 0.59 | 0.75 | 1.47 | 0.42 | 1 | 10
33 | 120 | CONCLUIDO | 6.5245 | 15.33 | 11.93 | 47.74 | 0.67 | 15 | 247.07 | 57.72 | 9.25 | 13 | 60.09 | 30705.66 | 176.64 | 460.69 | 53.67 | 32.19 | 6802.43 | 0.6 | 0.75 | 1.47 | 0.4 | 1 | 10
34 | 120 | CONCLUIDO | 6.5307 | 15.31 | 11.92 | 47.68 | 0.68 | 15 | 247.51 | 57.72 | 9.5 | 13 | 60.29 | 30760.6 | 176.55 | 460.74 | 53.09 | 32.19 | 6512.86 | 0.61 | 0.75 | 1.47 | 0.39 | 1 | 10
35 | 120 | CONCLUIDO | 6.5622 | 15.24 | 11.89 | 50.97 | 0.7 | 14 | 247.96 | 57.72 | 9.75 | 12 | 60.48 | 30815.6 | 175.71 | 460.7 | 52.23 | 32.19 | 6087.08 | 0.62 | 0.75 | 1.47 | 0.36 | 1 | 10
36 | 120 | CONCLUIDO | 6.5563 | 15.25 | 11.91 | 51.02 | 0.72 | 14 | 248.4 | 57.72 | 10 | 12 | 60.68 | 30870.67 | 175.82 | 460.69 | 52.53 | 32.19 | 6239.19 | 0.61 | 0.75 | 1.47 | 0.37 | 1 | 10
37 | 120 | CONCLUIDO | 6.5562 | 15.25 | 11.91 | 51.03 | 0.73 | 14 | 248.85 | 57.72 | 10.25 | 12 | 60.88 | 30925.82 | 175.15 | 460.69 | 52.69 | 32.19 | 6319.85 | 0.61 | 0.75 | 1.47 | 0.37 | 1 | 10
38 | 120 | CONCLUIDO | 6.5848 | 15.19 | 11.89 | 54.86 | 0.75 | 13 | 249.3 | 57.72 | 10.5 | 11 | 61.07 | 30981.04 | 174.71 | 460.71 | 51.95 | 32.19 | 5951.87 | 0.62 | 0.75 | 1.47 | 0.35 | 1 | 10
39 | 120 | CONCLUIDO | 6.5873 | 15.18 | 11.88 | 54.83 | 0.77 | 13 | 249.75 | 57.72 | 10.75 | 11 | 61.27 | 31036.33 | 174.62 | 460.72 | 51.62 | 32.19 | 5788.12 | 0.62 | 0.75 | 1.47 | 0.35 | 1 | 10
40 | 120 | CONCLUIDO | 6.5887 | 15.18 | 11.88 | 54.81 | 0.78 | 13 | 250.2 | 57.72 | 11 | 11 | 61.47 | 31091.69 | 174.31 | 460.7 | 51.6 | 32.19 | 5776.99 | 0.62 | 0.75 | 1.47 | 0.34 | 1 | 10
41 | 120 | CONCLUIDO | 6.6259 | 15.09 | 11.84 | 59.18 | 0.8 | 12 | 250.65 | 57.72 | 11.25 | 10 | 61.67 | 31147.12 | 172.68 | 460.69 | 50.35 | 32.19 | 5157.24 | 0.64 | 0.75 | 1.47 | 0.3 | 1 | 10
42 | 120 | CONCLUIDO | 6.6232 | 15.1 | 11.84 | 59.21 | 0.81 | 12 | 251.1 | 57.72 | 11.5 | 10 | 61.87 | 31202.63 | 172.84 | 460.69 | 50.69 | 32.19 | 5327.51 | 0.63 | 0.75 | 1.46 | 0.31 | 1 | 10
43 | 120 | CONCLUIDO | 6.6232 | 15.1 | 11.84 | 59.21 | 0.83 | 12 | 251.55 | 57.72 | 11.75 | 10 | 62.07 | 31258.21 | 172.9 | 460.7 | 50.62 | 32.19 | 5290.47 | 0.64 | 0.75 | 1.46 | 0.31 | 1 | 10
44 | 120 | CONCLUIDO | 6.6254 | 15.09 | 11.84 | 59.19 | 0.85 | 12 | 252 | 57.72 | 12 | 10 | 62.27 | 31313.87 | 172.06 | 460.69 | 50.39 | 32.19 | 5178.19 | 0.64 | 0.75 | 1.46 | 0.3 | 1 | 10
45 | 120 | CONCLUIDO | 6.6164 | 15.11 | 11.86 | 59.29 | 0.86 | 12 | 252.45 | 57.72 | 12.25 | 10 | 62.48 | 31369.6 | 171.91 | 460.7 | 50.93 | 32.19 | 5446.3 | 0.63 | 0.75 | 1.47 | 0.32 | 1 | 10
46 | 120 | CONCLUIDO | 6.6557 | 15.02 | 11.81 | 64.44 | 0.88 | 11 | 252.9 | 57.72 | 12.5 | 9 | 62.68 | 31425.4 | 170.62 | 460.69 | 49.6 | 32.19 | 4787.93 | 0.65 | 0.76 | 1.47 | 0.28 | 1 | 10
47 | 120 | CONCLUIDO | 6.6572 | 15.02 | 11.81 | 64.43 | 0.9 | 11 | 253.35 | 57.72 | 12.75 | 9 | 62.88 | 31481.28 | 171.03 | 460.69 | 49.63 | 32.19 | 4800.38 | 0.65 | 0.76 | 1.46 | 0.28 | 1 | 10
48 | 120 | CONCLUIDO | 6.6578 | 15.02 | 11.81 | 64.42 | 0.91 | 11 | 253.81 | 57.72 | 13 | 9 | 63.08 | 31537.23 | 171.08 | 460.7 | 49.43 | 32.19 | 4703.58 | 0.65 | 0.76 | 1.47 | 0.28 | 1 | 10
49 | 120 | CONCLUIDO | 6.6532 | 15.03 | 11.82 | 64.47 | 0.93 | 11 | 254.26 | 57.72 | 13.25 | 9 | 63.29 | 31593.26 | 170.66 | 460.69 | 49.74 | 32.19 | 4856.71 | 0.65 | 0.76 | 1.47 | 0.29 | 1 | 10
50 | 120 | CONCLUIDO | 6.6906 | 14.95 | 11.78 | 70.69 | 0.94 | 10 | 254.72 | 57.72 | 13.5 | 8 | 63.49 | 31649.36 | 169.58 | 460.72 | 48.54 | 32.19 | 4262.23 | 0.66 | 0.76 | 1.46 | 0.25 | 1 | 10
51 | 120 | CONCLUIDO | 6.6916 | 14.94 | 11.78 | 70.68 | 0.96 | 10 | 255.17 | 57.72 | 13.75 | 8 | 63.7 | 31705.54 | 169.35 | 460.69 | 48.47 | 32.19 | 4228.02 | 0.66 | 0.76 | 1.46 | 0.25 | 1 | 10
52 | 120 | CONCLUIDO | 6.6842 | 14.96 | 11.8 | 70.78 | 0.97 | 10 | 255.63 | 57.72 | 14 | 8 | 63.91 | 31761.8 | 169.1 | 460.69 | 49.12 | 32.19 | 4552.12 | 0.66 | 0.76 | 1.46 | 0.26 | 1 | 10
53 | 120 | CONCLUIDO | 6.6846 | 14.96 | 11.8 | 70.77 | 0.99 | 10 | 256.09 | 57.72 | 14.25 | 8 | 64.11 | 31818.13 | 169.19 | 460.72 | 48.99 | 32.19 | 4485.17 | 0.66 | 0.76 | 1.46 | 0.26 | 1 | 10
54 | 120 | CONCLUIDO | 6.6877 | 14.95 | 11.79 | 70.73 | 1.01 | 10 | 256.54 | 57.72 | 14.5 | 8 | 64.32 | 31874.54 | 168.38 | 460.71 | 48.78 | 32.19 | 4381.87 | 0.66 | 0.76 | 1.46 | 0.25 | 1 | 10
55 | 120 | CONCLUIDO | 6.6841 | 14.96 | 11.8 | 70.78 | 1.02 | 10 | 257 | 57.72 | 14.75 | 8 | 64.53 | 31931.15 | 167.52 | 460.69 | 49.04 | 32.19 | 4512.09 | 0.66 | 0.76 | 1.46 | 0.26 | 1 | 10
56 | 120 | CONCLUIDO | 6.726 | 14.87 | 11.75 | 78.33 | 1.04 | 9 | 257.46 | 57.72 | 15 | 7 | 64.74 | 31987.71 | 166.52 | 460.69 | 47.47 | 32.19 | 3732.87 | 0.68 | 0.76 | 1.46 | 0.22 | 1 | 10
57 | 120 | CONCLUIDO | 6.7202 | 14.88 | 11.76 | 78.41 | 1.05 | 9 | 257.92 | 57.72 | 15.25 | 7 | 64.95 | 32044.35 | 166.72 | 460.69 | 47.93 | 32.19 | 3960.18 | 0.67 | 0.76 | 1.46 | 0.23 | 1 | 10
58 | 120 | CONCLUIDO | 6.7244 | 14.87 | 11.75 | 78.35 | 1.07 | 9 | 258.38 | 57.72 | 15.5 | 7 | 65.16 | 32101.07 | 166.88 | 460.71 | 47.52 | 32.19 | 3758.82 | 0.68 | 0.76 | 1.46 | 0.22 | 1 | 10
59 | 120 | CONCLUIDO | 6.7153 | 14.89 | 11.77 | 78.48 | 1.08 | 9 | 258.84 | 57.72 | 15.75 | 7 | 65.37 | 32157.87 | 167.22 | 460.69 | 48.18 | 32.19 | 4085.5 | 0.67 | 0.76 | 1.47 | 0.24 | 1 | 10
60 | 120 | CONCLUIDO | 6.7182 | 14.88 | 11.77 | 78.44 | 1.1 | 9 | 259.3 | 57.72 | 16 | 7 | 65.58 | 32214.75 | 167.21 | 460.69 | 47.98 | 32.19 | 3987.35 | 0.67 | 0.76 | 1.46 | 0.23 | 1 | 10
61 | 120 | CONCLUIDO | 6.7179 | 14.89 | 11.77 | 78.44 | 1.11 | 9 | 259.76 | 57.72 | 16.25 | 7 | 65.79 | 32271.71 | 166.08 | 460.69 | 48.01 | 32.19 | 4000.83 | 0.67 | 0.76 | 1.46 | 0.23 | 1 | 10
62 | 120 | CONCLUIDO | 6.7177 | 14.89 | 11.77 | 78.45 | 1.13 | 9 | 260.23 | 57.72 | 16.5 | 7 | 66 | 32328.74 | 165.91 | 460.71 | 48.13 | 32.19 | 4061.93 | 0.67 | 0.76 | 1.46 | 0.23 | 1 | 10
63 | 120 | CONCLUIDO | 6.7199 | 14.88 | 11.76 | 78.41 | 1.14 | 9 | 260.69 | 57.72 | 16.75 | 7 | 66.21 | 32385.86 | 165.2 | 460.69 | 47.91 | 32.19 | 3950.38 | 0.67 | 0.76 | 1.46 | 0.23 | 1 | 10
64 | 120 | CONCLUIDO | 6.7521 | 14.81 | 11.74 | 88.03 | 1.16 | 8 | 261.15 | 57.72 | 17 | 6 | 66.43 | 32443.05 | 164.28 | 460.69 | 47.14 | 32.19 | 3571.71 | 0.68 | 0.76 | 1.46 | 0.2 | 1 | 10
65 | 120 | CONCLUIDO | 6.7578 | 14.8 | 11.72 | 87.93 | 1.17 | 8 | 261.62 | 57.72 | 17.25 | 6 | 66.64 | 32500.33 | 164 | 460.69 | 46.72 | 32.19 | 3361.26 | 0.69 | 0.76 | 1.46 | 0.19 | 1 | 10
66 | 120 | CONCLUIDO | 6.757 | 14.8 | 11.73 | 87.95 | 1.19 | 8 | 262.08 | 57.72 | 17.5 | 6 | 66.86 | 32557.69 | 164.21 | 460.69 | 46.81 | 32.19 | 3409.77 | 0.69 | 0.76 | 1.46 | 0.19 | 1 | 10
67 | 120 | CONCLUIDO | 6.756 | 14.8 | 11.73 | 87.96 | 1.2 | 8 | 262.55 | 57.72 | 17.75 | 6 | 67.07 | 32615.12 | 163.65 | 460.69 | 46.74 | 32.19 | 3373.03 | 0.69 | 0.76 | 1.46 | 0.19 | 1 | 10
68 | 120 | CONCLUIDO | 6.7552 | 14.8 | 11.73 | 87.97 | 1.22 | 8 | 263.01 | 57.72 | 18 | 6 | 67.29 | 32672.64 | 163.71 | 460.71 | 46.96 | 32.19 | 3482.06 | 0.69 | 0.76 | 1.46 | 0.2 | 1 | 10
69 | 120 | CONCLUIDO | 6.7559 | 14.8 | 11.73 | 87.96 | 1.23 | 8 | 263.48 | 57.72 | 18.25 | 6 | 67.51 | 32730.24 | 163.52 | 460.71 | 46.9 | 32.19 | 3454.24 | 0.69 | 0.76 | 1.46 | 0.19 | 1 | 10
70 | 120 | CONCLUIDO | 6.7531 | 14.81 | 11.73 | 88.01 | 1.25 | 8 | 263.95 | 57.72 | 18.5 | 6 | 67.72 | 32787.92 | 162.91 | 460.7 | 46.86 | 32.19 | 3432.61 | 0.69 | 0.76 | 1.46 | 0.2 | 1 | 10
71 | 120 | CONCLUIDO | 6.7549 | 14.8 | 11.73 | 87.98 | 1.26 | 8 | 264.42 | 57.72 | 18.75 | 6 | 67.94 | 32845.69 | 162.29 | 460.69 | 46.93 | 32.19 | 3468.1 | 0.69 | 0.76 | 1.46 | 0.2 | 1 | 10
72 | 120 | CONCLUIDO | 6.7497 | 14.82 | 11.74 | 88.07 | 1.28 | 8 | 264.89 | 57.72 | 19 | 6 | 68.16 | 32903.54 | 161.36 | 460.69 | 47.2 | 32.19 | 3600.63 | 0.68 | 0.76 | 1.46 | 0.21 | 1 | 10
73 | 120 | CONCLUIDO | 6.7823 | 14.74 | 11.72 | 100.43 | 1.29 | 7 | 265.36 | 57.72 | 19.25 | 5 | 68.38 | 32961.47 | 160.87 | 460.7 | 46.53 | 32.19 | 3272.02 | 0.69 | 0.76 | 1.46 | 0.18 | 1 | 10
74 | 120 | CONCLUIDO | 6.7858 | 14.74 | 11.71 | 100.36 | 1.31 | 7 | 265.83 | 57.72 | 19.5 | 5 | 68.6 | 33019.48 | 160.97 | 460.69 | 46.29 | 32.19 | 3150.23 | 0.7 | 0.76 | 1.46 | 0.18 | 1 | 10
75 | 120 | CONCLUIDO | 6.7878 | 14.73 | 11.7 | 100.32 | 1.32 | 7 | 266.3 | 57.72 | 19.75 | 5 | 68.82 | 33077.58 | 160.88 | 460.7 | 46.07 | 32.19 | 3042.77 | 0.7 | 0.76 | 1.46 | 0.17 | 1 | 10
76 | 120 | CONCLUIDO | 6.7843 | 14.74 | 11.71 | 100.39 | 1.33 | 7 | 266.77 | 57.72 | 20 | 5 | 69.05 | 33135.76 | 161.35 | 460.69 | 46.24 | 32.19 | 3127.81 | 0.7 | 0.76 | 1.46 | 0.18 | 1 | 10
77 | 120 | CONCLUIDO | 6.7899 | 14.73 | 11.7 | 100.29 | 1.35 | 7 | 267.24 | 57.72 | 20.25 | 5 | 69.27 | 33194.02 | 161.11 | 460.69 | 45.96 | 32.19 | 2988.62 | 0.7 | 0.76 | 1.46 | 0.17 | 1 | 10
78 | 120 | CONCLUIDO | 6.7881 | 14.73 | 11.7 | 100.32 | 1.36 | 7 | 267.71 | 57.72 | 20.5 | 5 | 69.49 | 33252.37 | 160.82 | 460.69 | 45.99 | 32.19 | 3004.17 | 0.7 | 0.76 | 1.46 | 0.17 | 1 | 10
79 | 120 | CONCLUIDO | 6.7878 | 14.73 | 11.7 | 100.32 | 1.38 | 7 | 268.19 | 57.72 | 20.75 | 5 | 69.71 | 33310.81 | 160.41 | 460.69 | 46.05 | 32.19 | 3032.83 | 0.7 | 0.76 | 1.46 | 0.17 | 1 | 10
80 | 120 | CONCLUIDO | 6.7887 | 14.73 | 11.7 | 100.31 | 1.39 | 7 | 268.66 | 57.72 | 21 | 5 | 69.94 | 33369.33 | 159.72 | 460.69 | 46 | 32.19 | 3006.66 | 0.7 | 0.76 | 1.46 | 0.17 | 1 | 10
81 | 120 | CONCLUIDO | 6.79 | 14.73 | 11.7 | 100.28 | 1.41 | 7 | 269.14 | 57.72 | 21.25 | 5 | 70.16 | 33427.94 | 159.37 | 460.69 | 45.81 | 32.19 | 2911.37 | 0.7 | 0.76 | 1.46 | 0.17 | 1 | 10
82 | 120 | CONCLUIDO | 6.7921 | 14.72 | 11.7 | 100.25 | 1.42 | 7 | 269.61 | 57.72 | 21.5 | 5 | 70.39 | 33486.63 | 158.87 | 460.69 | 45.63 | 32.19 | 2823.69 | 0.71 | 0.76 | 1.46 | 0.16 | 1 | 10
83 | 120 | CONCLUIDO | 6.7886 | 14.73 | 11.7 | 100.31 | 1.43 | 7 | 270.09 | 57.72 | 21.75 | 5 | 70.62 | 33545.41 | 158.42 | 460.69 | 45.94 | 32.19 | 2979.91 | 0.7 | 0.76 | 1.46 | 0.17 | 1 | 10
84 | 120 | CONCLUIDO | 6.7878 | 14.73 | 11.7 | 100.32 | 1.45 | 7 | 270.57 | 57.72 | 22 | 5 | 70.84 | 33604.28 | 157.87 | 460.69 | 45.98 | 32.19 | 2999.9 | 0.7 | 0.76 | 1.46 | 0.17 | 1 | 10
85 | 120 | CONCLUIDO | 6.7875 | 14.73 | 11.71 | 100.33 | 1.46 | 7 | 271.05 | 57.72 | 22.25 | 5 | 71.07 | 33663.24 | 156.88 | 460.69 | 46.07 | 32.19 | 3040.4 | 0.7 | 0.76 | 1.46 | 0.17 | 1 | 10
86 | 120 | CONCLUIDO | 6.8239 | 14.65 | 11.67 | 116.72 | 1.47 | 6 | 271.52 | 57.72 | 22.5 | 4 | 71.3 | 33722.28 | 155.98 | 460.69 | 44.88 | 32.19 | 2450.23 | 0.72 | 0.77 | 1.46 | 0.14 | 1 | 10
87 | 120 | CONCLUIDO | 6.8228 | 14.66 | 11.67 | 116.74 | 1.49 | 6 | 272 | 57.72 | 22.75 | 4 | 71.53 | 33781.41 | 155.94 | 460.69 | 44.98 | 32.19 | 2501.92 | 0.72 | 0.77 | 1.46 | 0.14 | 1 | 10
88 | 120 | CONCLUIDO | 6.8245 | 14.65 | 11.67 | 116.71 | 1.5 | 6 | 272.49 | 57.72 | 23 | 4 | 71.76 | 33840.76 | 155.9 | 460.69 | 44.96 | 32.19 | 2494.42 | 0.72 | 0.77 | 1.46 | 0.14 | 1 | 10
89 | 120 | CONCLUIDO | 6.8232 | 14.66 | 11.67 | 116.74 | 1.52 | 6 | 272.97 | 57.72 | 23.25 | 4 | 71.99 | 33900.07 | 156.21 | 460.7 | 44.97 | 32.19 | 2496.8 | 0.72 | 0.77 | 1.46 | 0.14 | 1 | 10
90 | 120 | CONCLUIDO | 6.8258 | 14.65 | 11.67 | 116.68 | 1.53 | 6 | 273.45 | 57.72 | 23.5 | 4 | 72.22 | 33959.47 | 156.24 | 460.69 | 44.84 | 32.19 | 2430.29 | 0.72 | 0.77 | 1.46 | 0.13 | 1 | 10
91 | 120 | CONCLUIDO | 6.8253 | 14.65 | 11.67 | 116.69 | 1.54 | 6 | 273.93 | 57.72 | 23.75 | 4 | 72.46 | 34018.96 | 155.95 | 460.69 | 44.87 | 32.19 | 2447.83 | 0.72 | 0.77 | 1.46 | 0.14 | 1 | 10
92 | 120 | CONCLUIDO | 6.8235 | 14.66 | 11.67 | 116.73 | 1.56 | 6 | 274.41 | 57.72 | 24 | 4 | 72.69 | 34078.55 | 155.67 | 460.69 | 45 | 32.19 | 2511.51 | 0.72 | 0.77 | 1.46 | 0.14 | 1 | 10
93 | 120 | CONCLUIDO | 6.8257 | 14.65 | 11.67 | 116.68 | 1.57 | 6 | 274.9 | 57.72 | 24.25 | 4 | 72.92 | 34138.22 | 155.22 | 460.69 | 44.9 | 32.19 | 2464.93 | 0.72 | 0.77 | 1.46 | 0.13 | 1 | 10
94 | 120 | CONCLUIDO | 6.823 | 14.66 | 11.67 | 116.74 | 1.58 | 6 | 275.38 | 57.72 | 24.5 | 4 | 73.16 | 34197.98 | 155.38 | 460.69 | 45.04 | 32.19 | 2533.64 | 0.71 | 0.77 | 1.46 | 0.14 | 1 | 10
95 | 120 | CONCLUIDO | 6.8275 | 14.65 | 11.66 | 116.64 | 1.6 | 6 | 275.87 | 57.72 | 24.75 | 4 | 73.39 | 34257.84 | 154.35 | 460.73 | 44.71 | 32.19 | 2365.18 | 0.72 | 0.77 | 1.46 | 0.13 | 1 | 10
96 | 120 | CONCLUIDO | 6.8217 | 14.66 | 11.68 | 116.77 | 1.61 | 6 | 276.35 | 57.72 | 25 | 4 | 73.63 | 34317.79 | 152.94 | 460.69 | 45.24 | 32.19 | 2630.15 | 0.71 | 0.77 | 1.45 | 0.14 | 1 | 10
97 | 120 | CONCLUIDO | 6.8192 | 14.66 | 11.68 | 116.82 | 1.62 | 6 | 276.84 | 57.72 | 25.25 | 4 | 73.87 | 34377.83 | 153.54 | 460.69 | 45.38 | 32.19 | 2701.57 | 0.71 | 0.76 | 1.46 | 0.15 | 1 | 10
98 | 120 | CONCLUIDO | 6.8223 | 14.66 | 11.68 | 116.76 | 1.64 | 6 | 277.33 | 57.72 | 25.5 | 4 | 74.1 | 34437.96 | 152.5 | 460.73 | 45.16 | 32.19 | 2590.29 | 0.71 | 0.77 | 1.46 | 0.14 | 1 | 10
99 | 120 | CONCLUIDO | 6.8228 | 14.66 | 11.67 | 116.74 | 1.65 | 6 | 277.82 | 57.72 | 25.75 | 4 | 74.34 | 34498.19 | 151.1 | 460.69 | 45.11 | 32.19 | 2565.52 | 0.71 | 0.77 | 1.46 | 0.14 | 1 | 10
100 | 120 | CONCLUIDO | 6.8235 | 14.66 | 11.67 | 116.73 | 1.66 | 6 | 278.31 | 57.72 | 26 | 4 | 74.58 | 34558.51 | 150.5 | 460.69 | 45.12 | 32.19 | 2574.21 | 0.71 | 0.77 | 1.45 | 0.14 | 1 | 10
101 | 120 | CONCLUIDO | 6.8213 | 14.66 | 11.68 | 116.78 | 1.68 | 6 | 278.79 | 57.72 | 26.25 | 3 | 74.82 | 34618.92 | 149.36 | 460.69 | 45.11 | 32.19 | 2565.43 | 0.71 | 0.77 | 1.46 | 0.14 | 1 | 10
102 | 120 | CONCLUIDO | 6.821 | 14.66 | 11.68 | 116.78 | 1.69 | 6 | 279.29 | 57.72 | 26.5 | 3 | 75.06 | 34679.43 | 149.33 | 460.69 | 45.13 | 32.19 | 2579.17 | 0.71 | 0.77 | 1.46 | 0.14 | 1 | 10
103 | 120 | CONCLUIDO | 6.8588 | 14.58 | 11.64 | 139.72 | 1.7 | 5 | 279.78 | 57.72 | 26.75 | 2 | 75.3 | 34740.03 | 148.62 | 460.69 | 44.1 | 32.19 | 2066.09 | 0.73 | 0.77 | 1.45 | 0.11 | 1 | 10
104 | 120 | CONCLUIDO | 6.8587 | 14.58 | 11.64 | 139.72 | 1.72 | 5 | 280.27 | 57.72 | 27 | 1 | 75.54 | 34800.73 | 148.88 | 460.69 | 44 | 32.19 | 2019.15 | 0.73 | 0.77 | 1.46 | 0.11 | 1 | 10
105 | 120 | CONCLUIDO | 6.859 | 14.58 | 11.64 | 139.71 | 1.73 | 5 | 280.76 | 57.72 | 27.25 | 1 | 75.79 | 34861.53 | 149.16 | 460.69 | 44.03 | 32.19 | 2031.72 | 0.73 | 0.77 | 1.46 | 0.11 | 1 | 10
106 | 120 | CONCLUIDO | 6.8574 | 14.58 | 11.65 | 139.75 | 1.74 | 5 | 281.26 | 57.72 | 27.5 | 1 | 76.03 | 34922.42 | 149.5 | 460.69 | 44.07 | 32.19 | 2054.85 | 0.73 | 0.77 | 1.46 | 0.11 | 1 | 10
107 | 120 | CONCLUIDO | 6.8579 | 14.58 | 11.64 | 139.74 | 1.75 | 5 | 281.75 | 57.72 | 27.75 | 1 | 76.28 | 34983.41 | 149.74 | 460.69 | 44.1 | 32.19 | 2066.25 | 0.73 | 0.77 | 1.46 | 0.11 | 1 | 10
108 | 120 | CONCLUIDO | 6.8571 | 14.58 | 11.65 | 139.76 | 1.77 | 5 | 282.25 | 57.72 | 28 | 0 | 76.52 | 35044.49 | 150 | 460.69 | 44.09 | 32.19 | 2063.7 | 0.73 | 0.77 | 1.46 | 0.11 | 1 | 10
0 | 145 | CONCLUIDO | 2.828 | 35.36 | 19.1 | 4.64 | 0.06 | 247 | 285.18 | 61.2 | 1 | 245 | 77.98 | 35406.83 | 339.21 | 460.99 | 287.29 | 32.19 | 122450.33 | 0.11 | 0.47 | 1.88 | 7.56 | 1 | 10
1 | 145 | CONCLUIDO | 3.4619 | 28.89 | 16.67 | 5.81 | 0.08 | 172 | 285.68 | 61.2 | 1.25 | 170 | 78.24 | 35468.6 | 295.67 | 460.87 | 207.64 | 32.19 | 83002.34 | 0.16 | 0.54 | 1.74 | 5.13 | 1 | 10
2 | 145 | CONCLUIDO | 3.9095 | 25.58 | 15.46 | 6.98 | 0.09 | 133 | 286.19 | 61.2 | 1.5 | 131 | 78.49 | 35530.47 | 274.04 | 460.74 | 168.72 | 32.19 | 63735.04 | 0.19 | 0.58 | 1.67 | 3.93 | 1 | 10
3 | 145 | CONCLUIDO | 4.2441 | 23.56 | 14.74 | 8.11 | 0.11 | 109 | 286.69 | 61.2 | 1.75 | 107 | 78.74 | 35592.57 | 260.99 | 460.76 | 144.94 | 32.19 | 51967.82 | 0.22 | 0.61 | 1.63 | 3.2 | 1 | 10
4 | 145 | CONCLUIDO | 4.5219 | 22.11 | 14.21 | 9.27 | 0.12 | 92 | 287.19 | 61.2 | 2 | 90 | 78.99 | 35654.65 | 251.33 | 460.78 | 127.46 | 32.19 | 43313.12 | 0.25 | 0.63 | 1.6 | 2.67 | 1 | 10
5 | 145 | CONCLUIDO | 4.7329 | 21.13 | 13.87 | 10.4 | 0.14 | 80 | 287.7 | 61.2 | 2.25 | 78 | 79.25 | 35716.83 | 245.1 | 460.81 | 116.25 | 32.19 | 37768.73 | 0.28 | 0.64 | 1.59 | 2.33 | 1 | 10
6 | 145 | CONCLUIDO | 4.929 | 20.29 | 13.57 | 11.63 | 0.15 | 70 | 288.2 | 61.2 | 2.5 | 68 | 79.5 | 35779.11 | 239.54 | 460.78 | 106.32 | 32.19 | 32853.2 | 0.3 | 0.66 | 1.57 | 2.03 | 1 | 10
7 | 145 | CONCLUIDO | 5.0836 | 19.67 | 13.33 | 12.69 | 0.17 | 63 | 288.71 | 61.2 | 2.75 | 61 | 79.76 | 35841.5 | 235.13 | 460.75 | 98.91 | 32.19 | 29182.74 | 0.33 | 0.67 | 1.55 | 1.79 | 1 | 10
8 | 145 | CONCLUIDO | 5.2077 | 19.2 | 13.18 | 13.88 | 0.18 | 57 | 289.21 | 61.2 | 3 | 55 | 80.02 | 35903.99 | 232.36 | 460.75 | 93.92 | 32.19 | 26717.96 | 0.34 | 0.68 | 1.55 | 1.65 | 1 | 10
9 | 145 | CONCLUIDO | 5.3276 | 18.77 | 13.02 | 15.02 | 0.2 | 52 | 289.72 | 61.2 | 3.25 | 50 | 80.27 | 35966.59 | 229.22 | 460.75 | 88.68 | 32.19 | 24123.34 | 0.36 | 0.69 | 1.54 | 1.48 | 1 | 10
10 | 145 | CONCLUIDO | 5.422 | 18.44 | 12.91 | 16.13 | 0.21 | 48 | 290.23 | 61.2 | 3.5 | 46 | 80.53 | 36029.29 | 227.21 | 460.74 | 84.93 | 32.19 | 22268.18 | 0.38 | 0.69 | 1.53 | 1.37 | 1 | 10
11 | 145 | CONCLUIDO | 5.5271 | 18.09 | 12.77 | 17.42 | 0.23 | 44 | 290.74 | 61.2 | 3.75 | 42 | 80.79 | 36092.1 | 224.52 | 460.83 | 80.84 | 32.19 | 20240.44 | 0.4 | 0.7 | 1.52 | 1.24 | 1 | 10
12 | 145 | CONCLUIDO | 5.6083 | 17.83 | 12.67 | 18.54 | 0.24 | 41 | 291.25 | 61.2 | 4 | 39 | 81.05 | 36155.02 | 222.49 | 460.7 | 77.4 | 32.19 | 18536.02 | 0.42 | 0.71 | 1.51 | 1.14 | 1 | 10
13 | 145 | CONCLUIDO | 5.6538 | 17.69 | 12.64 | 19.44 | 0.26 | 39 | 291.76 | 61.2 | 4.25 | 37 | 81.31 | 36218.04 | 221.78 | 460.71 | 76.27 | 32.19 | 17981.13 | 0.42 | 0.71 | 1.51 | 1.1 | 1 | 10
14 | 145 | CONCLUIDO | 5.7388 | 17.43 | 12.54 | 20.89 | 0.27 | 36 | 292.27 | 61.2 | 4.5 | 34 | 81.57 | 36281.16 | 219.62 | 460.72 | 73.2 | 32.19 | 16463.26 | 0.44 | 0.71 | 1.51 | 1 | 1 | 10
15 | 145 | CONCLUIDO | 5.7927 | 17.26 | 12.48 | 22.03 | 0.29 | 34 | 292.79 | 61.2 | 4.75 | 32 | 81.84 | 36344.4 | 218.58 | 460.71 | 71.24 | 32.19 | 15490.77 | 0.45 | 0.72 | 1.51 | 0.95 | 1 | 10
16 | 145 | CONCLUIDO | 5.8239 | 17.17 | 12.44 | 22.62 | 0.3 | 33 | 293.3 | 61.2 | 5 | 31 | 82.1 | 36407.75 | 217.85 | 460.73 | 70.15 | 32.19 | 14953.17 | 0.46 | 0.72 | 1.5 | 0.91 | 1 | 10
17 | 145 | CONCLUIDO | 5.8753 | 17.02 | 12.4 | 24 | 0.32 | 31 | 293.81 | 61.2 | 5.25 | 29 | 82.36 | 36471.2 | 216.8 | 460.69 | 68.65 | 32.19 | 14213.28 | 0.47 | 0.72 | 1.5 | 0.87 | 1 | 10
18 | 145 | CONCLUIDO | 5.9089 | 16.92 | 12.36 | 24.72 | 0.33 | 30 | 294.33 | 61.2 | 5.5 | 28 | 82.63 | 36534.76 | 215.81 | 460.7 | 67.4 | 32.19 | 13592.49 | 0.48 | 0.72 | 1.49 | 0.82 | 1 | 10
19 | 145 | CONCLUIDO | 5.9668 | 16.76 | 12.3 | 26.36 | 0.35 | 28 | 294.84 | 61.2 | 5.75 | 26 | 82.9 | 36598.44 | 214.8 | 460.71 | 65.58 | 32.19 | 12694.89 | 0.49 | 0.73 | 1.49 | 0.77 | 1 | 10
20 | 145 | CONCLUIDO | 5.9928 | 16.69 | 12.28 | 27.29 | 0.36 | 27 | 295.36 | 61.2 | 6 | 25 | 83.16 | 36662.22 | 214.5 | 460.69 | 65.04 | 32.19 | 12426.57 | 0.49 | 0.73 | 1.49 | 0.75 | 1 | 10
21 | 145 | CONCLUIDO | 6.027 | 16.59 | 12.24 | 28.25 | 0.38 | 26 | 295.88 | 61.2 | 6.25 | 24 | 83.43 | 36726.12 | 213.33 | 460.7 | 63.52 | 32.19 | 11671.18 | 0.51 | 0.73 | 1.49 | 0.71 | 1 | 10
22 | 145 | CONCLUIDO | 6.0502 | 16.53 | 12.23 | 29.36 | 0.39 | 25 | 296.4 | 61.2 | 6.5 | 23 | 83.7 | 36790.13 | 212.91 | 460.69 | 63.31 | 32.19 | 11570.45 | 0.51 | 0.73 | 1.49 | 0.7 | 1 | 10
23 | 145 | CONCLUIDO | 6.0847 | 16.43 | 12.19 | 30.48 | 0.4 | 24 | 296.92 | 61.2 | 6.75 | 22 | 83.97 | 36854.25 | 212.31 | 460.71 | 61.93 | 32.19 | 10885.3 | 0.52 | 0.73 | 1.48 | 0.66 | 1 | 10
24 | 145 | CONCLUIDO | 6.1161 | 16.35 | 12.16 | 31.73 | 0.42 | 23 | 297.44 | 61.2 | 7 | 21 | 84.24 | 36918.48 | 211.29 | 460.71 | 60.91 | 32.19 | 10384 | 0.53 | 0.73 | 1.48 | 0.63 | 1 | 10
25 | 145 | CONCLUIDO | 6.1431 | 16.28 | 12.14 | 33.12 | 0.43 | 22 | 297.96 | 61.2 | 7.25 | 20 | 84.51 | 36982.83 | 210.92 | 460.69 | 60.25 | 32.19 | 10059.65 | 0.53 | 0.74 | 1.49 | 0.61 | 1 | 10
26 | 145 | CONCLUIDO | 6.145 | 16.27 | 12.14 | 33.11 | 0.45 | 22 | 298.48 | 61.2 | 7.5 | 20 | 84.79 | 37047.29 | 210.63 | 460.7 | 60.16 | 32.19 | 10014.11 | 0.53 | 0.74 | 1.48 | 0.6 | 1 | 10
27 | 145 | CONCLUIDO | 6.1806 | 16.18 | 12.1 | 34.57 | 0.46 | 21 | 299.01 | 61.2 | 7.75 | 19 | 85.06 | 37111.87 | 209.71 | 460.69 | 58.9 | 32.19 | 9388.2 | 0.55 | 0.74 | 1.48 | 0.56 | 1 | 10
28 | 145 | CONCLUIDO | 6.2139 | 16.09 | 12.07 | 36.2 | 0.48 | 20 | 299.53 | 61.2 | 8 | 18 | 85.33 | 37176.68 | 209.22 | 460.71 | 57.82 | 32.19 | 8854.73 | 0.56 | 0.74 | 1.48 | 0.53 | 1 | 10
29 | 145 | CONCLUIDO | 6.207 | 16.11 | 12.08 | 36.25 | 0.49 | 20 | 300.06 | 61.2 | 8.25 | 18 | 85.61 | 37241.49 | 208.96 | 460.72 | 58.41 | 32.19 | 9146.7 | 0.55 | 0.74 | 1.48 | 0.55 | 1 | 10
30 | 145 | CONCLUIDO | 6.2484 | 16 | 12.03 | 37.99 | 0.5 | 19 | 300.59 | 61.2 | 8.5 | 17 | 85.89 | 37306.42 | 208.07 | 460.71 | 56.84 | 32.19 | 8365.4 | 0.57 | 0.74 | 1.47 | 0.5 | 1 | 10
31 | 145 | CONCLUIDO | 6.2748 | 15.94 | 12.02 | 40.06 | 0.52 | 18 | 301.11 | 61.2 | 8.75 | 16 | 86.16 | 37371.47 | 207.59 | 460.69 | 56.09 | 32.19 | 7997.72 | 0.57 | 0.74 | 1.48 | 0.48 | 1 | 10
32 | 145 | CONCLUIDO | 6.2723 | 15.94 | 12.02 | 40.08 | 0.53 | 18 | 301.64 | 61.2 | 9 | 16 | 86.44 | 37436.63 | 207.67 | 460.71 | 56.52 | 32.19 | 8214.19 | 0.57 | 0.74 | 1.47 | 0.49 | 1 | 10
33 | 145 | CONCLUIDO | 6.3074 | 15.85 | 11.99 | 42.31 | 0.55 | 17 | 302.17 | 61.2 | 9.25 | 15 | 86.72 | 37501.91 | 206.39 | 460.69 | 55.43 | 32.19 | 7670.48 | 0.58 | 0.75 | 1.47 | 0.46 | 1 | 10
34 | 145 | CONCLUIDO | 6.3083 | 15.85 | 11.99 | 42.31 | 0.56 | 17 | 302.7 | 61.2 | 9.5 | 15 | 87 | 37567.32 | 206.46 | 460.75 | 55.07 | 32.19 | 7492.98 | 0.58 | 0.75 | 1.48 | 0.45 | 1 | 10
35 | 145 | CONCLUIDO | 6.3004 | 15.87 | 12.01 | 42.38 | 0.57 | 17 | 303.23 | 61.2 | 9.75 | 15 | 87.28 | 37632.84 | 206.55 | 460.69 | 55.99 | 32.19 | 7952.74 | 0.57 | 0.74 | 1.47 | 0.47 | 1 | 10
36 | 145 | CONCLUIDO | 6.3385 | 15.78 | 11.97 | 44.87 | 0.59 | 16 | 303.76 | 61.2 | 10 | 14 | 87.57 | 37698.48 | 205.65 | 460.7 | 54.57 | 32.19 | 7246.59 | 0.59 | 0.75 | 1.47 | 0.43 | 1 | 10
37 | 145 | CONCLUIDO | 6.3388 | 15.78 | 11.96 | 44.87 | 0.6 | 16 | 304.3 | 61.2 | 10.25 | 14 | 87.85 | 37764.25 | 205.53 | 460.7 | 54.59 | 32.19 | 7255.83 | 0.59 | 0.75 | 1.47 | 0.43 | 1 | 10
38 | 145 | CONCLUIDO | 6.3713 | 15.7 | 11.94 | 47.75 | 0.61 | 15 | 304.83 | 61.2 | 10.5 | 13 | 88.13 | 37830.13 | 204.77 | 460.72 | 53.43 | 32.19 | 6680.7 | 0.6 | 0.75 | 1.48 | 0.4 | 1 | 10
39 | 145 | CONCLUIDO | 6.3743 | 15.69 | 11.93 | 47.72 | 0.63 | 15 | 305.37 | 61.2 | 10.75 | 13 | 88.42 | 37896.14 | 204.57 | 460.69 | 53.41 | 32.19 | 6671.02 | 0.6 | 0.75 | 1.47 | 0.4 | 1 | 10
40 | 145 | CONCLUIDO | 6.3776 | 15.68 | 11.92 | 47.69 | 0.64 | 15 | 305.9 | 61.2 | 11 | 13 | 88.7 | 37962.28 | 204.73 | 460.73 | 53.09 | 32.19 | 6510.11 | 0.61 | 0.75 | 1.47 | 0.39 | 1 | 10
41 | 145 | CONCLUIDO | 6.4091 | 15.6 | 11.9 | 51 | 0.65 | 14 | 306.44 | 61.2 | 11.25 | 12 | 88.99 | 38028.53 | 203.86 | 460.77 | 52.47 | 32.19 | 6208.24 | 0.61 | 0.75 | 1.47 | 0.36 | 1 | 10
42 | 145 | CONCLUIDO | 6.4098 | 15.6 | 11.9 | 50.99 | 0.67 | 14 | 306.98 | 61.2 | 11.5 | 12 | 89.28 | 38094.91 | 204.02 | 460.69 | 52.42 | 32.19 | 6180.99 | 0.61 | 0.75 | 1.47 | 0.36 | 1 | 10
43 | 145 | CONCLUIDO | 6.4103 | 15.6 | 11.9 | 50.98 | 0.68 | 14 | 307.52 | 61.2 | 11.75 | 12 | 89.57 | 38161.42 | 203.6 | 460.69 | 52.35 | 32.19 | 6147.17 | 0.61 | 0.75 | 1.47 | 0.36 | 1 | 10
44 | 145 | CONCLUIDO | 6.405 | 15.61 | 11.91 | 51.04 | 0.69 | 14 | 308.06 | 61.2 | 12 | 12 | 89.86 | 38228.06 | 203.34 | 460.74 | 52.65 | 32.19 | 6295.08 | 0.61 | 0.75 | 1.47 | 0.38 | 1 | 10
45 | 145 | CONCLUIDO | 6.4359 | 15.54 | 11.89 | 54.87 | 0.71 | 13 | 308.6 | 61.2 | 12.25 | 11 | 90.15 | 38294.82 | 203.18 | 460.69 | 52.03 | 32.19 | 5994.44 | 0.62 | 0.75 | 1.47 | 0.35 | 1 | 10
46 | 145 | CONCLUIDO | 6.4417 | 15.52 | 11.87 | 54.8 | 0.72 | 13 | 309.14 | 61.2 | 12.5 | 11 | 90.44 | 38361.7 | 203.02 | 460.7 | 51.53 | 32.19 | 5740.72 | 0.62 | 0.75 | 1.47 | 0.34 | 1 | 10
47 | 145 | CONCLUIDO | 6.445 | 15.52 | 11.87 | 54.77 | 0.73 | 13 | 309.68 | 61.2 | 12.75 | 11 | 90.74 | 38428.72 | 202.79 | 460.69 | 51.35 | 32.19 | 5651.01 | 0.63 | 0.75 | 1.47 | 0.33 | 1 | 10
48 | 145 | CONCLUIDO | 6.4364 | 15.54 | 11.89 | 54.86 | 0.75 | 13 | 310.23 | 61.2 | 13 | 11 | 91.03 | 38495.87 | 202.79 | 460.71 | 51.85 | 32.19 | 5902.94 | 0.62 | 0.75 | 1.47 | 0.35 | 1 | 10
49 | 145 | CONCLUIDO | 6.4803 | 15.43 | 11.84 | 59.18 | 0.76 | 12 | 310.77 | 61.2 | 13.25 | 10 | 91.33 | 38563.14 | 201.35 | 460.72 | 50.4 | 32.19 | 5184.03 | 0.64 | 0.75 | 1.46 | 0.3 | 1 | 10
50 | 145 | CONCLUIDO | 6.4761 | 15.44 | 11.85 | 59.23 | 0.77 | 12 | 311.32 | 61.2 | 13.5 | 10 | 91.62 | 38630.55 | 201.86 | 460.7 | 50.69 | 32.19 | 5327.8 | 0.63 | 0.75 | 1.47 | 0.31 | 1 | 10
51 | 145 | CONCLUIDO | 6.4776 | 15.44 | 11.84 | 59.21 | 0.79 | 12 | 311.87 | 61.2 | 13.75 | 10 | 91.92 | 38698.21 | 201.72 | 460.69 | 50.35 | 32.19 | 5156.79 | 0.64 | 0.75 | 1.47 | 0.31 | 1 | 10
52 | 145 | CONCLUIDO | 6.4792 | 15.43 | 11.84 | 59.19 | 0.8 | 12 | 312.42 | 61.2 | 14 | 10 | 92.22 | 38765.89 | 201.02 | 460.69 | 50.43 | 32.19 | 5197.19 | 0.64 | 0.75 | 1.47 | 0.3 | 1 | 10
53 | 145 | CONCLUIDO | 6.474 | 15.45 | 11.85 | 59.25 | 0.81 | 12 | 312.97 | 61.2 | 14.25 | 10 | 92.52 | 38833.69 | 200.72 | 460.69 | 50.89 | 32.19 | 5429.66 | 0.63 | 0.75 | 1.46 | 0.32 | 1 | 10
54 | 145 | CONCLUIDO | 6.5121 | 15.36 | 11.81 | 64.44 | 0.82 | 11 | 313.52 | 61.2 | 14.5 | 9 | 92.82 | 38901.63 | 199.92 | 460.69 | 49.57 | 32.19 | 4771.64 | 0.65 | 0.76 | 1.47 | 0.28 | 1 | 10
55 | 145 | CONCLUIDO | 6.5137 | 15.35 | 11.81 | 64.42 | 0.84 | 11 | 314.07 | 61.2 | 14.75 | 9 | 93.12 | 38969.71 | 199.87 | 460.7 | 49.43 | 32.19 | 4702.19 | 0.65 | 0.76 | 1.47 | 0.28 | 1 | 10
56 | 145 | CONCLUIDO | 6.5111 | 15.36 | 11.82 | 64.45 | 0.85 | 11 | 314.62 | 61.2 | 15 | 9 | 93.43 | 39037.92 | 200.42 | 460.69 | 49.7 | 32.19 | 4837.51 | 0.65 | 0.76 | 1.46 | 0.28 | 1 | 10
57 | 145 | CONCLUIDO | 6.515 | 15.35 | 11.81 | 64.4 | 0.86 | 11 | 315.18 | 61.2 | 15.25 | 9 | 93.73 | 39106.27 | 200.16 | 460.7 | 49.31 | 32.19 | 4643.46 | 0.65 | 0.76 | 1.47 | 0.27 | 1 | 10
58 | 145 | CONCLUIDO | 6.5125 | 15.36 | 11.81 | 64.43 | 0.87 | 11 | 315.73 | 61.2 | 15.5 | 9 | 94.03 | 39174.75 | 199.92 | 460.7 | 49.54 | 32.19 | 4755.24 | 0.65 | 0.76 | 1.47 | 0.28 | 1 | 10
59 | 145 | CONCLUIDO | 6.5147 | 15.35 | 11.81 | 64.41 | 0.89 | 11 | 316.29 | 61.2 | 15.75 | 9 | 94.34 | 39243.37 | 199.19 | 460.69 | 49.45 | 32.19 | 4713.21 | 0.65 | 0.76 | 1.46 | 0.27 | 1 | 10
60 | 145 | CONCLUIDO | 6.5452 | 15.28 | 11.79 | 70.74 | 0.9 | 10 | 316.85 | 61.2 | 16 | 8 | 94.65 | 39312.13 | 199.1 | 460.7 | 48.76 | 32.19 | 4372.78 | 0.66 | 0.76 | 1.46 | 0.26 | 1 | 10
61 | 145 | CONCLUIDO | 6.5476 | 15.27 | 11.78 | 70.71 | 0.91 | 10 | 317.41 | 61.2 | 16.25 | 8 | 94.96 | 39381.03 | 198.54 | 460.69 | 48.58 | 32.19 | 4282.6 | 0.66 | 0.76 | 1.47 | 0.25 | 1 | 10
62 | 145 | CONCLUIDO | 6.544 | 15.28 | 11.79 | 70.76 | 0.92 | 10 | 317.97 | 61.2 | 16.5 | 8 | 95.27 | 39450.07 | 198.65 | 460.71 | 49.08 | 32.19 | 4531.06 | 0.66 | 0.76 | 1.46 | 0.26 | 1 | 10
63 | 145 | CONCLUIDO | 6.5446 | 15.28 | 11.79 | 70.75 | 0.94 | 10 | 318.53 | 61.2 | 16.75 | 8 | 95.58 | 39519.26 | 198.79 | 460.7 | 48.91 | 32.19 | 4449.58 | 0.66 | 0.76 | 1.46 | 0.26 | 1 | 10
64 | 145 | CONCLUIDO | 6.544 | 15.28 | 11.79 | 70.76 | 0.95 | 10 | 319.09 | 61.2 | 17 | 8 | 95.89 | 39588.58 | 198.4 | 460.7 | 48.86 | 32.19 | 4423.64 | 0.66 | 0.76 | 1.47 | 0.26 | 1 | 10
65 | 145 | CONCLUIDO | 6.5433 | 15.28 | 11.79 | 70.77 | 0.96 | 10 | 319.65 | 61.2 | 17.25 | 8 | 96.2 | 39658.05 | 198.04 | 460.69 | 48.97 | 32.19 | 4475.18 | 0.66 | 0.76 | 1.46 | 0.26 | 1 | 10
66 | 145 | CONCLUIDO | 6.5413 | 15.29 | 11.8 | 70.8 | 0.97 | 10 | 320.22 | 61.2 | 17.5 | 8 | 96.52 | 39727.66 | 197.49 | 460.71 | 49.05 | 32.19 | 4517.54 | 0.66 | 0.76 | 1.47 | 0.27 | 1 | 10
67 | 145 | CONCLUIDO | 6.5842 | 15.19 | 11.75 | 78.36 | 0.99 | 9 | 320.78 | 61.2 | 17.75 | 7 | 96.83 | 39797.41 | 196.5 | 460.69 | 47.64 | 32.19 | 3816.9 | 0.68 | 0.76 | 1.46 | 0.22 | 1 | 10
68 | 145 | CONCLUIDO | 6.5815 | 15.19 | 11.76 | 78.4 | 1 | 9 | 321.35 | 61.2 | 18 | 7 | 97.15 | 39867.32 | 196.83 | 460.71 | 47.97 | 32.19 | 3983.53 | 0.67 | 0.76 | 1.46 | 0.23 | 1 | 10
69 | 145 | CONCLUIDO | 6.5882 | 15.18 | 11.74 | 78.3 | 1.01 | 9 | 321.92 | 61.2 | 18.25 | 7 | 97.47 | 39937.36 | 196.78 | 460.73 | 47.4 | 32.19 | 3696.97 | 0.68 | 0.76 | 1.46 | 0.21 | 1 | 10
70 | 145 | CONCLUIDO | 6.5816 | 15.19 | 11.76 | 78.4 | 1.02 | 9 | 322.49 | 61.2 | 18.5 | 7 | 97.79 | 40007.56 | 197.15 | 460.69 | 47.81 | 32.19 | 3903.04 | 0.67 | 0.76 | 1.46 | 0.23 | 1 | 10
71 | 145 | CONCLUIDO | 6.5793 | 15.2 | 11.77 | 78.43 | 1.03 | 9 | 323.06 | 61.2 | 18.75 | 7 | 98.11 | 40077.9 | 197.44 | 460.7 | 48.06 | 32.19 | 4025.82 | 0.67 | 0.76 | 1.46 | 0.23 | 1 | 10
72 | 145 | CONCLUIDO | 6.5781 | 15.2 | 11.77 | 78.45 | 1.05 | 9 | 323.63 | 61.2 | 19 | 7 | 98.43 | 40148.52 | 197.2 | 460.69 | 48.11 | 32.19 | 4050.26 | 0.67 | 0.76 | 1.46 | 0.23 | 1 | 10
73 | 145 | CONCLUIDO | 6.5792 | 15.2 | 11.77 | 78.44 | 1.06 | 9 | 324.2 | 61.2 | 19.25 | 7 | 98.75 | 40219.17 | 196.57 | 460.69 | 47.99 | 32.19 | 3990.57 | 0.67 | 0.76 | 1.46 | 0.23 | 1 | 10
74 | 145 | CONCLUIDO | 6.5787 | 15.2 | 11.77 | 78.44 | 1.07 | 9 | 324.78 | 61.2 | 19.5 | 7 | 99.08 | 40289.97 | 196.3 | 460.69 | 48.1 | 32.19 | 4047.02 | 0.67 | 0.76 | 1.46 | 0.23 | 1 | 10
75 | 145 | CONCLUIDO | 6.5768 | 15.2 | 11.77 | 78.47 | 1.08 | 9 | 325.35 | 61.2 | 19.75 | 7 | 99.4 | 40360.92 | 196.35 | 460.74 | 48.24 | 32.19 | 4118.21 | 0.67 | 0.76 | 1.46 | 0.24 | 1 | 10
76 | 145 | CONCLUIDO | 6.6211 | 15.1 | 11.72 | 87.92 | 1.09 | 8 | 325.93 | 61.2 | 20 | 6 | 99.73 | 40432.03 | 194.73 | 460.69 | 46.64 | 32.19 | 3320.54 | 0.69 | 0.76 | 1.46 | 0.19 | 1 | 10
77 | 145 | CONCLUIDO | 6.6157 | 15.12 | 11.74 | 88.01 | 1.11 | 8 | 326.51 | 61.2 | 20.25 | 6 | 100.06 | 40503.29 | 195.05 | 460.7 | 47.13 | 32.19 | 3566.66 | 0.68 | 0.76 | 1.46 | 0.2 | 1 | 10
78 | 145 | CONCLUIDO | 6.6197 | 15.11 | 11.73 | 87.95 | 1.12 | 8 | 327.08 | 61.2 | 20.5 | 6 | 100.39 | 40574.7 | 194.9 | 460.69 | 46.8 | 32.19 | 3403.69 | 0.69 | 0.76 | 1.46 | 0.19 | 1 | 10
79 | 145 | CONCLUIDO | 6.6173 | 15.11 | 11.73 | 87.99 | 1.13 | 8 | 327.66 | 61.2 | 20.75 | 6 | 100.72 | 40646.27 | 195.28 | 460.69 | 46.89 | 32.19 | 3446.16 | 0.69 | 0.76 | 1.46 | 0.2 | 1 | 10
80 | 145 | CONCLUIDO | 6.6223 | 15.1 | 11.72 | 87.9 | 1.14 | 8 | 328.25 | 61.2 | 21 | 6 | 101.05 | 40718 | 194.85 | 460.69 | 46.53 | 32.19 | 3268.36 | 0.69 | 0.76 | 1.46 | 0.19 | 1 | 10
81 | 145 | CONCLUIDO | 6.6181 | 15.11 | 11.73 | 87.97 | 1.15 | 8 | 328.83 | 61.2 | 21.25 | 6 | 101.38 | 40789.89 | 194.73 | 460.69 | 46.81 | 32.19 | 3407.28 | 0.69 | 0.76 | 1.46 | 0.2 | 1 | 10
82 | 145 | CONCLUIDO | 6.618 | 15.11 | 11.73 | 87.97 | 1.16 | 8 | 329.41 | 61.2 | 21.5 | 6 | 101.71 | 40861.93 | 194.9 | 460.69 | 46.92 | 32.19 | 3461.51 | 0.69 | 0.76 | 1.46 | 0.2 | 1 | 10
83 | 145 | CONCLUIDO | 6.619 | 15.11 | 11.73 | 87.96 | 1.17 | 8 | 330 | 61.2 | 21.75 | 6 | 102.05 | 40934.14 | 194.63 | 460.69 | 46.88 | 32.19 | 3442.04 | 0.69 | 0.76 | 1.46 | 0.19 | 1 | 10
84 | 145 | CONCLUIDO | 6.6181 | 15.11 | 11.73 | 87.97 | 1.19 | 8 | 330.59 | 61.2 | 22 | 6 | 102.39 | 41006.51 | 194.34 | 460.69 | 46.91 | 32.19 | 3459.16 | 0.69 | 0.76 | 1.46 | 0.2 | 1 | 10
85 | 145 | CONCLUIDO | 6.6196 | 15.11 | 11.73 | 87.95 | 1.2 | 8 | 331.17 | 61.2 | 22.25 | 6 | 102.72 | 41079.04 | 193.99 | 460.69 | 46.81 | 32.19 | 3409.2 | 0.69 | 0.76 | 1.46 | 0.19 | 1 | 10
86 | 145 | CONCLUIDO | 6.6167 | 15.11 | 11.73 | 88 | 1.21 | 8 | 331.76 | 61.2 | 22.5 | 6 | 103.06 | 41151.74 | 193.58 | 460.73 | 46.95 | 32.19 | 3478.41 | 0.69 | 0.76 | 1.46 | 0.2 | 1 | 10
87 | 145 | CONCLUIDO | 6.613 | 15.12 | 11.74 | 88.06 | 1.22 | 8 | 332.35 | 61.2 | 22.75 | 6 | 103.41 | 41224.6 | 193.14 | 460.69 | 47.19 | 32.19 | 3599.76 | 0.68 | 0.76 | 1.46 | 0.21 | 1 | 10
88 | 145 | CONCLUIDO | 6.6481 | 15.04 | 11.72 | 100.42 | 1.23 | 7 | 332.95 | 61.2 | 23 | 5 | 103.75 | 41297.62 | 192.49 | 460.7 | 46.5 | 32.19 | 3257.92 | 0.69 | 0.76 | 1.46 | 0.18 | 1 | 10
89 | 145 | CONCLUIDO | 6.646 | 15.05 | 11.72 | 100.46 | 1.24 | 7 | 333.54 | 61.2 | 23.25 | 5 | 104.09 | 41370.82 | 193.12 | 460.69 | 46.62 | 32.19 | 3316.97 | 0.69 | 0.76 | 1.46 | 0.19 | 1 | 10
90 | 145 | CONCLUIDO | 6.6492 | 15.04 | 11.71 | 100.4 | 1.25 | 7 | 334.14 | 61.2 | 23.5 | 5 | 104.44 | 41444.3 | 192.97 | 460.69 | 46.27 | 32.19 | 3141.72 | 0.7 | 0.76 | 1.46 | 0.18 | 1 | 10
91 | 145 | CONCLUIDO | 6.6515 | 15.03 | 11.71 | 100.35 | 1.26 | 7 | 334.73 | 61.2 | 23.75 | 5 | 104.78 | 41517.84 | 192.97 | 460.69 | 46.07 | 32.19 | 3041.34 | 0.7 | 0.76 | 1.46 | 0.17 | 1 | 10
92 | 145 | CONCLUIDO | 6.6493 | 15.04 | 11.71 | 100.4 | 1.28 | 7 | 335.33 | 61.2 | 24 | 5 | 105.13 | 41591.55 | 193.37 | 460.69 | 46.34 | 32.19 | 3177.08 | 0.69 | 0.76 | 1.46 | 0.18 | 1 | 10
93 | 145 | CONCLUIDO | 6.6553 | 15.03 | 11.7 | 100.28 | 1.29 | 7 | 335.93 | 61.2 | 24.25 | 5 | 105.48 | 41665.42 | 193.4 | 460.69 | 45.88 | 32.19 | 2945.37 | 0.7 | 0.76 | 1.46 | 0.17 | 1 | 10
94 | 145 | CONCLUIDO | 6.654 | 15.03 | 11.7 | 100.3 | 1.3 | 7 | 336.53 | 61.2 | 24.5 | 5 | 105.83 | 41739.48 | 193.39 | 460.72 | 45.98 | 32.19 | 2999.13 | 0.7 | 0.76 | 1.46 | 0.17 | 1 | 10
95 | 145 | CONCLUIDO | 6.6535 | 15.03 | 11.7 | 100.31 | 1.31 | 7 | 337.13 | 61.2 | 24.75 | 5 | 106.18 | 41813.7 | 193.07 | 460.72 | 45.96 | 32.19 | 2987.13 | 0.7 | 0.76 | 1.46 | 0.17 | 1 | 10
96 | 145 | CONCLUIDO | 6.6553 | 15.03 | 11.7 | 100.28 | 1.32 | 7 | 337.73 | 61.2 | 25 | 5 | 106.53 | 41888.1 | 192.85 | 460.69 | 45.93 | 32.19 | 2974.23 | 0.7 | 0.76 | 1.46 | 0.17 | 1 | 10
97 | 145 | CONCLUIDO | 6.6539 | 15.03 | 11.7 | 100.31 | 1.33 | 7 | 338.34 | 61.2 | 25.25 | 5 | 106.89 | 41962.68 | 192.52 | 460.69 | 45.93 | 32.19 | 2971.97 | 0.7 | 0.76 | 1.46 | 0.17 | 1 | 10
98 | 145 | CONCLUIDO | 6.6534 | 15.03 | 11.7 | 100.32 | 1.34 | 7 | 338.94 | 61.2 | 25.5 | 5 | 107.25 | 42037.44 | 192.65 | 460.69 | 46.01 | 32.19 | 3013.19 | 0.7 | 0.76 | 1.46 | 0.17 | 1 | 10
99 | 145 | CONCLUIDO | 6.6547 | 15.03 | 11.7 | 100.29 | 1.35 | 7 | 339.55 | 61.2 | 25.75 | 5 | 107.6 | 42112.37 | 192.17 | 460.69 | 45.93 | 32.19 | 2972.98 | 0.7 | 0.76 | 1.46 | 0.17 | 1 | 10
100 | 145 | CONCLUIDO | 6.6575 | 15.02 | 11.69 | 100.24 | 1.36 | 7 | 340.16 | 61.2 | 26 | 5 | 107.96 | 42187.49 | 191.77 | 460.69 | 45.71 | 32.19 | 2862.2 | 0.7 | 0.76 | 1.46 | 0.16 | 1 | 10
101 | 145 | CONCLUIDO | 6.6541 | 15.03 | 11.7 | 100.3 | 1.37 | 7 | 340.77 | 61.2 | 26.25 | 5 | 108.32 | 42262.79 | 191.48 | 460.69 | 45.92 | 32.19 | 2969.84 | 0.7 | 0.76 | 1.46 | 0.17 | 1 | 10
102 | 145 | CONCLUIDO | 6.6562 | 15.02 | 11.7 | 100.26 | 1.38 | 7 | 341.38 | 61.2 | 26.5 | 5 | 108.68 | 42338.27 | 191.05 | 460.69 | 45.79 | 32.19 | 2902.72 | 0.7 | 0.76 | 1.46 | 0.16 | 1 | 10
103 | 145 | CONCLUIDO | 6.652 | 15.03 | 11.71 | 100.34 | 1.39 | 7 | 342 | 61.2 | 26.75 | 5 | 109.05 | 42413.94 | 190.93 | 460.69 | 46.2 | 32.19 | 3108.83 | 0.7 | 0.76 | 1.46 | 0.17 | 1 | 10
104 | 145 | CONCLUIDO | 6.6527 | 15.03 | 11.71 | 100.33 | 1.4 | 7 | 342.61 | 61.2 | 27 | 5 | 109.41 | 42489.79 | 190.38 | 460.7 | 46.12 | 32.19 | 3069.24 | 0.7 | 0.76 | 1.46 | 0.17 | 1 | 10
105 | 145 | CONCLUIDO | 6.6926 | 14.94 | 11.67 | 116.69 | 1.42 | 6 | 343.23 | 61.2 | 27.25 | 4 | 109.78 | 42565.83 | 189.43 | 460.69 | 44.94 | 32.19 | 2480.24 | 0.72 | 0.77 | 1.46 | 0.14 | 1 | 10
106 | 145 | CONCLUIDO | 6.6887 | 14.95 | 11.68 | 116.78 | 1.43 | 6 | 343.85 | 61.2 | 27.5 | 4 | 110.15 | 42642.18 | 189.59 | 460.69 | 45.15 | 32.19 | 2585.21 | 0.71 | 0.77 | 1.46 | 0.14 | 1 | 10
107 | 145 | CONCLUIDO | 6.6913 | 14.94 | 11.67 | 116.72 | 1.44 | 6 | 344.47 | 61.2 | 27.75 | 4 | 110.52 | 42718.61 | 189.6 | 460.69 | 45 | 32.19 | 2513.21 | 0.72 | 0.77 | 1.46 | 0.14 | 1 | 10
108 | 145 | CONCLUIDO | 6.6932 | 14.94 | 11.67 | 116.68 | 1.45 | 6 | 345.09 | 61.2 | 28 | 4 | 110.89 | 42795.22 | 189.6 | 460.69 | 44.93 | 32.19 | 2478.45 | 0.72 | 0.77 | 1.45 | 0.13 | 1 | 10
109 | 145 | CONCLUIDO | 6.6908 | 14.95 | 11.67 | 116.73 | 1.46 | 6 | 345.71 | 61.2 | 28.25 | 4 | 111.26 | 42872.03 | 190.11 | 460.69 | 45.04 | 32.19 | 2533.34 | 0.71 | 0.77 | 1.46 | 0.14 | 1 | 10
110 | 145 | CONCLUIDO | 6.6924 | 14.94 | 11.67 | 116.7 | 1.47 | 6 | 346.34 | 61.2 | 28.5 | 4 | 111.64 | 42949.03 | 190.16 | 460.7 | 44.95 | 32.19 | 2488.77 | 0.72 | 0.77 | 1.46 | 0.14 | 1 | 10
111 | 145 | CONCLUIDO | 6.6923 | 14.94 | 11.67 | 116.7 | 1.48 | 6 | 346.96 | 61.2 | 28.75 | 4 | 112.01 | 43026.23 | 190.32 | 460.69 | 44.83 | 32.19 | 2426.37 | 0.72 | 0.77 | 1.46 | 0.14 | 1 | 10
112 | 145 | CONCLUIDO | 6.6932 | 14.94 | 11.67 | 116.68 | 1.49 | 6 | 347.59 | 61.2 | 29 | 4 | 112.39 | 43103.63 | 190.1 | 460.69 | 44.91 | 32.19 | 2469.33 | 0.72 | 0.77 | 1.46 | 0.13 | 1 | 10
113 | 145 | CONCLUIDO | 6.6906 | 14.95 | 11.67 | 116.74 | 1.5 | 6 | 348.22 | 61.2 | 29.25 | 4 | 112.77 | 43181.22 | 190.16 | 460.71 | 45.04 | 32.19 | 2532.33 | 0.71 | 0.77 | 1.46 | 0.14 | 1 | 10
114 | 145 | CONCLUIDO | 6.6939 | 14.94 | 11.67 | 116.66 | 1.51 | 6 | 348.85 | 61.2 | 29.5 | 4 | 113.15 | 43259.02 | 189.97 | 460.69 | 44.87 | 32.19 | 2448.19 | 0.72 | 0.77 | 1.45 | 0.13 | 1 | 10
115 | 145 | CONCLUIDO | 6.6918 | 14.94 | 11.67 | 116.71 | 1.52 | 6 | 349.48 | 61.2 | 29.75 | 4 | 113.53 | 43337.02 | 189.94 | 460.69 | 44.92 | 32.19 | 2474.32 | 0.72 | 0.77 | 1.46 | 0.14 | 1 | 10
116 | 145 | CONCLUIDO | 6.6902 | 14.95 | 11.67 | 116.75 | 1.53 | 6 | 350.12 | 61.2 | 30 | 4 | 113.92 | 43415.22 | 190.15 | 460.69 | 45.04 | 32.19 | 2530.25 | 0.71 | 0.77 | 1.46 | 0.14 | 1 | 10
117 | 145 | CONCLUIDO | 6.6913 | 14.94 | 11.67 | 116.72 | 1.54 | 6 | 350.75 | 61.2 | 30.25 | 4 | 114.3 | 43493.63 | 189.68 | 460.72 | 44.94 | 32.19 | 2481.65 | 0.72 | 0.77 | 1.46 | 0.14 | 1 | 10
118 | 145 | CONCLUIDO | 6.6947 | 14.94 | 11.66 | 116.65 | 1.55 | 6 | 351.39 | 61.2 | 30.5 | 4 | 114.69 | 43572.25 | 189.13 | 460.69 | 44.74 | 32.19 | 2382.47 | 0.72 | 0.77 | 1.46 | 0.13 | 1 | 10
119 | 145 | CONCLUIDO | 6.6901 | 14.95 | 11.68 | 116.75 | 1.56 | 6 | 352.03 | 61.2 | 30.75 | 4 | 115.08 | 43651.07 | 188.36 | 460.69 | 45.08 | 32.19 | 2554.7 | 0.71 | 0.77 | 1.46 | 0.14 | 1 | 10
120 | 145 | CONCLUIDO | 6.6876 | 14.95 | 11.68 | 116.81 | 1.57 | 6 | 352.67 | 61.2 | 31 | 4 | 115.47 | 43730.1 | 188.69 | 460.72 | 45.24 | 32.19 | 2631.49 | 0.71 | 0.77 | 1.46 | 0.15 | 1 | 10
121 | 145 | CONCLUIDO | 6.6893 | 14.95 | 11.68 | 116.77 | 1.58 | 6 | 353.31 | 61.2 | 31.25 | 4 | 115.86 | 43809.48 | 188.66 | 460.69 | 45.15 | 32.19 | 2585.21 | 0.71 | 0.77 | 1.46 | 0.14 | 1 | 10
122 | 145 | CONCLUIDO | 6.6882 | 14.95 | 11.68 | 116.79 | 1.59 | 6 | 353.96 | 61.2 | 31.5 | 4 | 116.26 | 43888.94 | 188.36 | 460.7 | 45.18 | 32.19 | 2599.99 | 0.71 | 0.77 | 1.46 | 0.15 | 1 | 10
123 | 145 | CONCLUIDO | 6.6886 | 14.95 | 11.68 | 116.78 | 1.6 | 6 | 354.6 | 61.2 | 31.75 | 4 | 116.65 | 43968.62 | 187.4 | 460.69 | 45.21 | 32.19 | 2615.73 | 0.71 | 0.77 | 1.46 | 0.14 | 1 | 10
124 | 145 | CONCLUIDO | 6.69 | 14.95 | 11.68 | 116.75 | 1.61 | 6 | 355.25 | 61.2 | 32 | 4 | 117.05 | 44048.52 | 186.96 | 460.69 | 45.1 | 32.19 | 2563.27 | 0.71 | 0.77 | 1.46 | 0.14 | 1 | 10
125 | 145 | CONCLUIDO | 6.6906 | 14.95 | 11.67 | 116.74 | 1.62 | 6 | 355.9 | 61.2 | 32.25 | 4 | 117.45 | 44128.64 | 186.56 | 460.69 | 45.09 | 32.19 | 2556.62 | 0.71 | 0.77 | 1.46 | 0.14 | 1 | 10
126 | 145 | CONCLUIDO | 6.6895 | 14.95 | 11.68 | 116.76 | 1.63 | 6 | 356.55 | 61.2 | 32.5 | 4 | 117.85 | 44208.97 | 185.93 | 460.69 | 45.2 | 32.19 | 2612.83 | 0.71 | 0.77 | 1.46 | 0.14 | 1 | 10
127 | 145 | CONCLUIDO | 6.6908 | 14.95 | 11.67 | 116.73 | 1.63 | 6 | 357.2 | 61.2 | 32.75 | 4 | 118.26 | 44289.53 | 185.23 | 460.79 | 45.06 | 32.19 | 2544.1 | 0.71 | 0.77 | 1.46 | 0.14 | 1 | 10
128 | 145 | CONCLUIDO | 6.6924 | 14.94 | 11.67 | 116.7 | 1.64 | 6 | 357.86 | 61.2 | 33 | 4 | 118.66 | 44370.32 | 185.3 | 460.72 | 44.95 | 32.19 | 2486.69 | 0.72 | 0.77 | 1.46 | 0.14 | 1 | 10
129 | 145 | CONCLUIDO | 6.7302 | 14.86 | 11.64 | 139.68 | 1.65 | 5 | 358.52 | 61.2 | 33.25 | 3 | 119.07 | 44451.33 | 184.97 | 460.69 | 43.98 | 32.19 | 2009.06 | 0.73 | 0.77 | 1.45 | 0.11 | 1 | 10
130 | 145 | CONCLUIDO | 6.7266 | 14.87 | 11.65 | 139.77 | 1.66 | 5 | 359.17 | 61.2 | 33.5 | 3 | 119.48 | 44532.57 | 185.38 | 460.69 | 44.23 | 32.19 | 2134.85 | 0.73 | 0.77 | 1.45 | 0.11 | 1 | 10
131 | 145 | CONCLUIDO | 6.7286 | 14.86 | 11.64 | 139.72 | 1.67 | 5 | 359.84 | 61.2 | 33.75 | 3 | 119.89 | 44614.04 | 185.62 | 460.69 | 44.11 | 32.19 | 2071.5 | 0.73 | 0.77 | 1.45 | 0.11 | 1 | 10
132 | 145 | CONCLUIDO | 6.7293 | 14.86 | 11.64 | 139.7 | 1.68 | 5 | 360.5 | 61.2 | 34 | 3 | 120.3 | 44695.75 | 186.3 | 460.69 | 43.93 | 32.19 | 1982.47 | 0.73 | 0.77 | 1.46 | 0.11 | 1 | 10
133 | 145 | CONCLUIDO | 6.7312 | 14.86 | 11.64 | 139.65 | 1.69 | 5 | 361.16 | 61.2 | 34.25 | 3 | 120.71 | 44777.68 | 186.39 | 460.69 | 43.83 | 32.19 | 1932.47 | 0.73 | 0.77 | 1.46 | 0.1 | 1 | 10
134 | 145 | CONCLUIDO | 6.7293 | 14.86 | 11.64 | 139.7 | 1.7 | 5 | 361.83 | 61.2 | 34.5 | 3 | 121.13 | 44859.98 | 186.95 | 460.69 | 44.04 | 32.19 | 2039.77 | 0.73 | 0.77 | 1.45 | 0.11 | 1 | 10
135 | 145 | CONCLUIDO | 6.7282 | 14.86 | 11.64 | 139.73 | 1.71 | 5 | 362.5 | 61.2 | 34.75 | 3 | 121.55 | 44942.4 | 187.33 | 460.71 | 44.06 | 32.19 | 2046.79 | 0.73 | 0.77 | 1.45 | 0.11 | 1 | 10
136 | 145 | CONCLUIDO | 6.7297 | 14.86 | 11.64 | 139.69 | 1.72 | 5 | 363.17 | 61.2 | 35 | 3 | 121.97 | 45025.06 | 187.17 | 460.69 | 43.98 | 32.19 | 2008.65 | 0.73 | 0.77 | 1.45 | 0.11 | 1 | 10
137 | 145 | CONCLUIDO | 6.7256 | 14.87 | 11.65 | 139.8 | 1.73 | 5 | 363.84 | 61.2 | 35.25 | 3 | 122.39 | 45107.96 | 187.63 | 460.69 | 44.24 | 32.19 | 2137.07 | 0.73 | 0.77 | 1.46 | 0.12 | 1 | 10
138 | 145 | CONCLUIDO | 6.7309 | 14.86 | 11.64 | 139.66 | 1.74 | 5 | 364.51 | 61.2 | 35.5 | 3 | 122.82 | 45191.1 | 187.38 | 460.69 | 43.94 | 32.19 | 1985.46 | 0.73 | 0.77 | 1.45 | 0.1 | 1 | 10
139 | 145 | CONCLUIDO | 6.7299 | 14.86 | 11.64 | 139.69 | 1.75 | 5 | 365.19 | 61.2 | 35.75 | 3 | 123.24 | 45274.49 | 187.34 | 460.69 | 44.01 | 32.19 | 2020.22 | 0.73 | 0.77 | 1.45 | 0.11 | 1 | 10
140 | 145 | CONCLUIDO | 6.7297 | 14.86 | 11.64 | 139.69 | 1.75 | 5 | 365.87 | 61.2 | 36 | 3 | 123.67 | 45358.13 | 187.28 | 460.69 | 44.03 | 32.19 | 2030.36 | 0.73 | 0.77 | 1.45 | 0.11 | 1 | 10
141 | 145 | CONCLUIDO | 6.7301 | 14.86 | 11.64 | 139.68 | 1.76 | 5 | 366.55 | 61.2 | 36.25 | 3 | 124.1 | 45442.03 | 186.99 | 460.69 | 43.92 | 32.19 | 1975.07 | 0.73 | 0.77 | 1.46 | 0.11 | 1 | 10
142 | 145 | CONCLUIDO | 6.7302 | 14.86 | 11.64 | 139.68 | 1.77 | 5 | 367.23 | 61.2 | 36.5 | 3 | 124.53 | 45526.17 | 187.4 | 460.69 | 43.99 | 32.19 | 2009.96 | 0.73 | 0.77 | 1.45 | 0.11 | 1 | 10
143 | 145 | CONCLUIDO | 6.7273 | 14.86 | 11.65 | 139.75 | 1.78 | 5 | 367.92 | 61.2 | 36.75 | 3 | 124.97 | 45610.57 | 187.58 | 460.75 | 44.1 | 32.19 | 2066.3 | 0.73 | 0.77 | 1.46 | 0.11 | 1 | 10
144 | 145 | CONCLUIDO | 6.7291 | 14.86 | 11.64 | 139.71 | 1.79 | 5 | 368.6 | 61.2 | 37 | 3 | 125.4 | 45695.24 | 187.43 | 460.69 | 43.98 | 32.19 | 2009.78 | 0.73 | 0.77 | 1.46 | 0.11 | 1 | 10
145 | 145 | CONCLUIDO | 6.7356 | 14.85 | 11.63 | 139.53 | 1.8 | 5 | 369.29 | 61.2 | 37.25 | 3 | 125.84 | 45780.16 | 186.76 | 460.69 | 43.52 | 32.19 | 1776.96 | 0.74 | 0.77 | 1.45 | 0.09 | 1 | 10
146 | 145 | CONCLUIDO | 6.7322 | 14.85 | 11.64 | 139.62 | 1.81 | 5 | 369.98 | 61.2 | 37.5 | 3 | 126.28 | 45865.47 | 186.75 | 460.69 | 43.7 | 32.19 | 1865.47 | 0.74 | 0.77 | 1.46 | 0.1 | 1 | 10
147 | 145 | CONCLUIDO | 6.7314 | 14.86 | 11.64 | 139.65 | 1.82 | 5 | 370.67 | 61.2 | 37.75 | 3 | 126.73 | 45950.92 | 186.63 | 460.69 | 43.86 | 32.19 | 1947.44 | 0.73 | 0.77 | 1.45 | 0.1 | 1 | 10
148 | 145 | CONCLUIDO | 6.7335 | 14.85 | 11.63 | 139.59 | 1.82 | 5 | 371.37 | 61.2 | 38 | 3 | 127.17 | 46036.65 | 186.36 | 460.69 | 43.72 | 32.19 | 1875.01 | 0.74 | 0.77 | 1.45 | 0.1 | 1 | 10
149 | 145 | CONCLUIDO | 6.7346 | 14.85 | 11.63 | 139.56 | 1.83 | 5 | 372.07 | 61.2 | 38.25 | 3 | 127.62 | 46122.64 | 185.99 | 460.69 | 43.52 | 32.19 | 1776.92 | 0.74 | 0.77 | 1.46 | 0.1 | 1 | 10
150 | 145 | CONCLUIDO | 6.7339 | 14.85 | 11.63 | 139.58 | 1.84 | 5 | 372.77 | 61.2 | 38.5 | 3 | 128.07 | 46208.91 | 185.61 | 460.69 | 43.61 | 32.19 | 1821.35 | 0.74 | 0.77 | 1.46 | 0.1 | 1 | 10
151 | 145 | CONCLUIDO | 6.7349 | 14.85 | 11.63 | 139.55 | 1.85 | 5 | 373.47 | 61.2 | 38.75 | 3 | 128.52 | 46295.45 | 185.21 | 460.69 | 43.61 | 32.19 | 1820.93 | 0.74 | 0.77 | 1.45 | 0.1 | 1 | 10
152 | 145 | CONCLUIDO | 6.7387 | 14.84 | 11.62 | 139.45 | 1.86 | 5 | 374.17 | 61.2 | 39 | 3 | 128.97 | 46382.28 | 184.48 | 460.69 | 43.34 | 32.19 | 1687.06 | 0.74 | 0.77 | 1.45 | 0.09 | 1 | 10
153 | 145 | CONCLUIDO | 6.7392 | 14.84 | 11.62 | 139.44 | 1.87 | 5 | 374.88 | 61.2 | 39.25 | 2 | 129.43 | 46469.38 | 184.09 | 460.69 | 43.26 | 32.19 | 1647.9 | 0.74 | 0.77 | 1.45 | 0.09 | 1 | 10
154 | 145 | CONCLUIDO | 6.7372 | 14.84 | 11.62 | 139.49 | 1.88 | 5 | 375.59 | 61.2 | 39.5 | 1 | 129.89 | 46556.77 | 184.31 | 460.69 | 43.34 | 32.19 | 1686.21 | 0.74 | 0.77 | 1.46 | 0.09 | 1 | 10
155 | 145 | CONCLUIDO | 6.7373 | 14.84 | 11.62 | 139.49 | 1.88 | 5 | 376.3 | 61.2 | 39.75 | 1 | 130.35 | 46644.44 | 184.41 | 460.69 | 43.27 | 32.19 | 1650.22 | 0.74 | 0.77 | 1.46 | 0.09 | 1 | 10
156 | 145 | CONCLUIDO | 6.7392 | 14.84 | 11.62 | 139.44 | 1.89 | 5 | 377.01 | 61.2 | 40 | 1 | 130.81 | 46732.41 | 184.47 | 460.69 | 43.17 | 32.19 | 1603.79 | 0.75 | 0.77 | 1.46 | 0.09 | 1 | 10
0 | 65 | CONCLUIDO | 4.891 | 20.45 | 15.03 | 7.58 | 0.13 | 119 | 133.21 | 46.47 | 1 | 117 | 20.75 | 16663.42 | 162.77 | 460.86 | 154.33 | 32.19 | 56613.29 | 0.21 | 0.59 | 1.65 | 3.49 | 1 | 10
1 | 65 | CONCLUIDO | 5.3466 | 18.7 | 14.1 | 9.51 | 0.17 | 89 | 133.55 | 46.47 | 1.25 | 87 | 20.83 | 16704.7 | 152.08 | 460.79 | 124.19 | 32.19 | 41691.02 | 0.26 | 0.63 | 1.59 | 2.56 | 1 | 10
2 | 65 | CONCLUIDO | 5.6603 | 17.67 | 13.55 | 11.45 | 0.2 | 71 | 133.88 | 46.47 | 1.5 | 69 | 20.91 | 16746.01 | 145.41 | 460.69 | 106.22 | 32.19 | 32799.12 | 0.3 | 0.66 | 1.56 | 2.02 | 1 | 10
3 | 65 | CONCLUIDO | 5.873 | 17.03 | 13.24 | 13.46 | 0.23 | 59 | 134.22 | 46.47 | 1.75 | 57 | 21 | 16787.35 | 141.34 | 460.72 | 95.85 | 32.19 | 27671.51 | 0.34 | 0.67 | 1.55 | 1.71 | 1 | 10
4 | 65 | CONCLUIDO | 6.0387 | 16.56 | 12.99 | 15.28 | 0.26 | 51 | 134.55 | 46.47 | 2 | 49 | 21.09 | 16828.84 | 137.97 | 460.76 | 88.21 | 32.19 | 23893.62 | 0.36 | 0.69 | 1.52 | 1.46 | 1 | 10
5 | 65 | CONCLUIDO | 6.1735 | 16.2 | 12.79 | 17.06 | 0.29 | 45 | 134.89 | 46.47 | 2.25 | 43 | 21.17 | 16870.25 | 135.24 | 460.7 | 81.82 | 32.19 | 20727.05 | 0.39 | 0.7 | 1.51 | 1.26 | 1 | 10
6 | 65 | CONCLUIDO | 6.2751 | 15.94 | 12.67 | 19 | 0.33 | 40 | 135.22 | 46.47 | 2.5 | 38 | 21.26 | 16911.68 | 133.23 | 460.81 | 77.17 | 32.19 | 18427 | 0.42 | 0.71 | 1.52 | 1.13 | 1 | 10
7 | 65 | CONCLUIDO | 6.3647 | 15.71 | 12.55 | 20.92 | 0.36 | 36 | 135.56 | 46.47 | 2.75 | 34 | 21.34 | 16953.14 | 131.42 | 460.73 | 73.68 | 32.19 | 16700.81 | 0.44 | 0.71 | 1.5 | 1.02 | 1 | 10
8 | 65 | CONCLUIDO | 6.4647 | 15.47 | 12.42 | 23.28 | 0.39 | 32 | 135.9 | 46.47 | 3 | 30 | 21.43 | 16994.64 | 129.25 | 460.79 | 69.21 | 32.19 | 14489.77 | 0.47 | 0.72 | 1.5 | 0.88 | 1 | 10
9 | 65 | CONCLUIDO | 6.5127 | 15.35 | 12.36 | 24.72 | 0.42 | 30 | 136.23 | 46.47 | 3.25 | 28 | 21.52 | 17036.16 | 127.94 | 460.72 | 67.44 | 32.19 | 13613.81 | 0.48 | 0.72 | 1.49 | 0.82 | 1 | 10
10 | 65 | CONCLUIDO | 6.5853 | 15.19 | 12.27 | 27.27 | 0.45 | 27 | 136.57 | 46.47 | 3.5 | 25 | 21.6 | 17077.72 | 126.34 | 460.72 | 64.42 | 32.19 | 12118.88 | 0.5 | 0.73 | 1.49 | 0.74 | 1 | 10
11 | 65 | CONCLUIDO | 6.6319 | 15.08 | 12.22 | 29.32 | 0.48 | 25 | 136.91 | 46.47 | 3.75 | 23 | 21.69 | 17119.3 | 125.1 | 460.73 | 62.81 | 32.19 | 11319.95 | 0.51 | 0.73 | 1.49 | 0.68 | 1 | 10
12 | 65 | CONCLUIDO | 6.6547 | 15.03 | 12.19 | 30.48 | 0.52 | 24 | 137.25 | 46.47 | 4 | 22 | 21.78 | 17160.92 | 124.45 | 460.7 | 61.87 | 32.19 | 10856.08 | 0.52 | 0.73 | 1.49 | 0.66 | 1 | 10
13 | 65 | CONCLUIDO | 6.7055 | 14.91 | 12.13 | 33.09 | 0.55 | 22 | 137.58 | 46.47 | 4.25 | 20 | 21.87 | 17202.57 | 122.85 | 460.69 | 60.12 | 32.19 | 9994.28 | 0.54 | 0.74 | 1.48 | 0.6 | 1 | 10
14 | 65 | CONCLUIDO | 6.7348 | 14.85 | 12.1 | 34.56 | 0.58 | 21 | 137.92 | 46.47 | 4.5 | 19 | 21.95 | 17244.24 | 121.87 | 460.7 | 58.71 | 32.19 | 9291.27 | 0.55 | 0.74 | 1.48 | 0.56 | 1 | 10
15 | 65 | CONCLUIDO | 6.7499 | 14.82 | 12.09 | 36.27 | 0.61 | 20 | 138.26 | 46.47 | 4.75 | 18 | 22.04 | 17285.95 | 121.03 | 460.73 | 58.38 | 32.19 | 9133.82 | 0.55 | 0.74 | 1.49 | 0.56 | 1 | 10
16 | 65 | CONCLUIDO | 6.7769 | 14.76 | 12.06 | 38.08 | 0.64 | 19 | 138.6 | 46.47 | 5 | 17 | 22.13 | 17327.69 | 120.14 | 460.7 | 57.4 | 32.19 | 8648.84 | 0.56 | 0.74 | 1.48 | 0.52 | 1 | 10
17 | 65 | CONCLUIDO | 6.8045 | 14.7 | 12.03 | 40.09 | 0.67 | 18 | 138.94 | 46.47 | 5.25 | 16 | 22.22 | 17369.47 | 118.8 | 460.72 | 56.54 | 32.19 | 8223.45 | 0.57 | 0.74 | 1.48 | 0.49 | 1 | 10
18 | 65 | CONCLUIDO | 6.8324 | 14.64 | 11.99 | 42.33 | 0.7 | 17 | 139.28 | 46.47 | 5.5 | 15 | 22.31 | 17411.27 | 117.97 | 460.7 | 55.49 | 32.19 | 7701.74 | 0.58 | 0.75 | 1.47 | 0.46 | 1 | 10
19 | 65 | CONCLUIDO | 6.8607 | 14.58 | 11.96 | 44.85 | 0.73 | 16 | 139.61 | 46.47 | 5.75 | 14 | 22.4 | 17453.1 | 116.62 | 460.69 | 54.53 | 32.19 | 7228.57 | 0.59 | 0.75 | 1.47 | 0.43 | 1 | 10
20 | 65 | CONCLUIDO | 6.8797 | 14.54 | 11.95 | 47.79 | 0.76 | 15 | 139.95 | 46.47 | 6 | 13 | 22.49 | 17494.97 | 115.9 | 460.69 | 53.96 | 32.19 | 6949.25 | 0.6 | 0.75 | 1.47 | 0.41 | 1 | 10
21 | 65 | CONCLUIDO | 6.8834 | 14.53 | 11.94 | 47.76 | 0.79 | 15 | 140.29 | 46.47 | 6.25 | 13 | 22.58 | 17536.87 | 115.19 | 460.69 | 53.59 | 32.19 | 6760.15 | 0.6 | 0.75 | 1.47 | 0.41 | 1 | 10
22 | 65 | CONCLUIDO | 6.911 | 14.47 | 11.91 | 51.04 | 0.82 | 14 | 140.63 | 46.47 | 6.5 | 12 | 22.67 | 17578.8 | 114.55 | 460.7 | 52.58 | 32.19 | 6260.22 | 0.61 | 0.75 | 1.47 | 0.37 | 1 | 10
23 | 65 | CONCLUIDO | 6.9353 | 14.42 | 11.88 | 54.85 | 0.85 | 13 | 140.97 | 46.47 | 6.75 | 11 | 22.76 | 17620.76 | 113.13 | 460.71 | 52.02 | 32.19 | 5988.65 | 0.62 | 0.75 | 1.47 | 0.35 | 1 | 10
24 | 65 | CONCLUIDO | 6.9364 | 14.42 | 11.88 | 54.84 | 0.88 | 13 | 141.31 | 46.47 | 7 | 11 | 22.85 | 17662.75 | 113.09 | 460.72 | 51.85 | 32.19 | 5900.19 | 0.62 | 0.75 | 1.47 | 0.35 | 1 | 10
25 | 65 | CONCLUIDO | 6.9734 | 14.34 | 11.83 | 59.17 | 0.91 | 12 | 141.66 | 46.47 | 7.25 | 10 | 22.94 | 17704.77 | 111.09 | 460.69 | 50.28 | 32.19 | 5123.68 | 0.64 | 0.76 | 1.46 | 0.3 | 1 | 10
26 | 65 | CONCLUIDO | 6.9688 | 14.35 | 11.84 | 59.21 | 0.93 | 12 | 142 | 46.47 | 7.5 | 10 | 23.03 | 17746.83 | 111.02 | 460.7 | 50.52 | 32.19 | 5240.73 | 0.64 | 0.75 | 1.47 | 0.31 | 1 | 10
27 | 65 | CONCLUIDO | 6.9618 | 14.36 | 11.86 | 59.29 | 0.96 | 12 | 142.34 | 46.47 | 7.75 | 10 | 23.12 | 17788.92 | 109.6 | 460.7 | 51.04 | 32.19 | 5504.31 | 0.63 | 0.75 | 1.47 | 0.32 | 1 | 10
28 | 65 | CONCLUIDO | 6.9974 | 14.29 | 11.81 | 64.43 | 0.99 | 11 | 142.68 | 46.47 | 8 | 9 | 23.21 | 17831.04 | 108.47 | 460.69 | 49.55 | 32.19 | 4762.37 | 0.65 | 0.76 | 1.46 | 0.28 | 1 | 10
29 | 65 | CONCLUIDO | 6.9972 | 14.29 | 11.81 | 64.43 | 1.02 | 11 | 143.02 | 46.47 | 8.25 | 9 | 23.3 | 17873.19 | 108.68 | 460.71 | 49.55 | 32.19 | 4761.16 | 0.65 | 0.76 | 1.46 | 0.28 | 1 | 10
30 | 65 | CONCLUIDO | 7.0251 | 14.23 | 11.78 | 70.69 | 1.05 | 10 | 143.36 | 46.47 | 8.5 | 8 | 23.4 | 17915.37 | 106.62 | 460.71 | 48.64 | 32.19 | 4309.95 | 0.66 | 0.76 | 1.46 | 0.25 | 1 | 10
31 | 65 | CONCLUIDO | 7.0217 | 14.24 | 11.79 | 70.73 | 1.08 | 10 | 143.7 | 46.47 | 8.75 | 8 | 23.49 | 17957.59 | 105.73 | 460.72 | 48.89 | 32.19 | 4439.06 | 0.66 | 0.76 | 1.46 | 0.26 | 1 | 10
32 | 65 | CONCLUIDO | 7.0223 | 14.24 | 11.79 | 70.73 | 1.11 | 10 | 144.05 | 46.47 | 9 | 8 | 23.58 | 17999.83 | 104.62 | 460.7 | 48.87 | 32.19 | 4428.44 | 0.66 | 0.76 | 1.46 | 0.25 | 1 | 10
33 | 65 | CONCLUIDO | 7.0485 | 14.19 | 11.76 | 78.41 | 1.13 | 9 | 144.39 | 46.47 | 9.25 | 7 | 23.67 | 18042.12 | 102.87 | 460.69 | 47.79 | 32.19 | 3892.25 | 0.67 | 0.76 | 1.47 | 0.23 | 1 | 10
34 | 65 | CONCLUIDO | 7.0533 | 14.18 | 11.75 | 78.35 | 1.16 | 9 | 144.73 | 46.47 | 9.5 | 5 | 23.77 | 18084.43 | 102.91 | 460.71 | 47.43 | 32.19 | 3711.03 | 0.68 | 0.76 | 1.47 | 0.22 | 1 | 10
35 | 65 | CONCLUIDO | 7.0467 | 14.19 | 11.77 | 78.44 | 1.19 | 9 | 145.08 | 46.47 | 9.75 | 4 | 23.86 | 18126.77 | 102.84 | 460.71 | 47.99 | 32.19 | 3993.98 | 0.67 | 0.76 | 1.46 | 0.23 | 1 | 10
36 | 65 | CONCLUIDO | 7.0447 | 14.2 | 11.77 | 78.46 | 1.22 | 9 | 145.42 | 46.47 | 10 | 2 | 23.95 | 18169.15 | 102.91 | 460.71 | 47.94 | 32.19 | 3969.11 | 0.67 | 0.76 | 1.47 | 0.24 | 1 | 10
37 | 65 | CONCLUIDO | 7.0457 | 14.19 | 11.77 | 78.45 | 1.24 | 9 | 145.76 | 46.47 | 10.25 | 2 | 24.05 | 18211.56 | 102.47 | 460.71 | 47.88 | 32.19 | 3937.74 | 0.67 | 0.76 | 1.47 | 0.23 | 1 | 10
38 | 65 | CONCLUIDO | 7.0469 | 14.19 | 11.77 | 78.44 | 1.27 | 9 | 146.11 | 46.47 | 10.5 | 2 | 24.14 | 18254.01 | 102.31 | 460.71 | 47.88 | 32.19 | 3935.93 | 0.67 | 0.76 | 1.47 | 0.23 | 1 | 10
39 | 65 | CONCLUIDO | 7.0458 | 14.19 | 11.77 | 78.45 | 1.3 | 9 | 146.45 | 46.47 | 10.75 | 1 | 24.24 | 18296.48 | 102.11 | 460.71 | 47.87 | 32.19 | 3934.09 | 0.67 | 0.76 | 1.47 | 0.23 | 1 | 10
40 | 65 | CONCLUIDO | 7.0447 | 14.2 | 11.77 | 78.46 | 1.33 | 9 | 146.8 | 46.47 | 11 | 1 | 24.33 | 18338.99 | 102.13 | 460.72 | 47.98 | 32.19 | 3987.49 | 0.67 | 0.76 | 1.47 | 0.24 | 1 | 10
41 | 65 | CONCLUIDO | 7.0449 | 14.19 | 11.77 | 78.46 | 1.35 | 9 | 147.14 | 46.47 | 11.25 | 1 | 24.43 | 18381.53 | 102.16 | 460.71 | 47.93 | 32.19 | 3962.94 | 0.67 | 0.76 | 1.47 | 0.24 | 1 | 10
42 | 65 | CONCLUIDO | 7.0407 | 14.2 | 11.78 | 78.52 | 1.38 | 9 | 147.49 | 46.47 | 11.5 | 0 | 24.52 | 18424.11 | 102.32 | 460.71 | 48.2 | 32.19 | 4097.46 | 0.67 | 0.76 | 1.47 | 0.24 | 1 | 10
0 | 130 | CONCLUIDO | 3.1734 | 31.51 | 18.1 | 5 | 0.07 | 217 | 252.85 | 59.19 | 1 | 215 | 62.65 | 31418.63 | 297.88 | 460.91 | 255.21 | 32.19 | 106560.66 | 0.13 | 0.49 | 1.8 | 6.56 | 1 | 10
1 | 130 | CONCLUIDO | 3.7669 | 26.55 | 16.16 | 6.26 | 0.09 | 155 | 253.3 | 59.19 | 1.25 | 153 | 62.86 | 31474.5 | 265.71 | 460.96 | 190.91 | 32.19 | 74719.96 | 0.17 | 0.55 | 1.73 | 4.63 | 1 | 10
2 | 130 | CONCLUIDO | 4.2103 | 23.75 | 15.08 | 7.54 | 0.11 | 120 | 253.75 | 59.19 | 1.5 | 118 | 63.06 | 31530.44 | 247.56 | 460.78 | 155.71 | 32.19 | 57297.43 | 0.21 | 0.59 | 1.66 | 3.54 | 1 | 10
3 | 130 | CONCLUIDO | 4.5517 | 21.97 | 14.37 | 8.8 | 0.12 | 98 | 254.21 | 59.19 | 1.75 | 96 | 63.26 | 31586.46 | 235.61 | 460.9 | 133.06 | 32.19 | 46082.71 | 0.24 | 0.62 | 1.61 | 2.84 | 1 | 10
4 | 130 | CONCLUIDO | 4.811 | 20.79 | 13.92 | 10.06 | 0.14 | 83 | 254.66 | 59.19 | 2 | 81 | 63.47 | 31642.55 | 227.87 | 460.77 | 118.16 | 32.19 | 38706.98 | 0.27 | 0.64 | 1.59 | 2.39 | 1 | 10
5 | 130 | CONCLUIDO | 4.9949 | 20.02 | 13.65 | 11.22 | 0.16 | 73 | 255.12 | 59.19 | 2.25 | 71 | 63.67 | 31698.72 | 223.14 | 460.72 | 109.39 | 32.19 | 34371.97 | 0.29 | 0.65 | 1.57 | 2.11 | 1 | 10
6 | 130 | CONCLUIDO | 5.1748 | 19.32 | 13.39 | 12.55 | 0.17 | 64 | 255.57 | 59.19 | 2.5 | 62 | 63.88 | 31754.97 | 218.64 | 460.76 | 100.55 | 32.19 | 29999.39 | 0.32 | 0.67 | 1.56 | 1.85 | 1 | 10
7 | 130 | CONCLUIDO | 5.3356 | 18.74 | 13.15 | 13.84 | 0.19 | 57 | 256.03 | 59.19 | 2.75 | 55 | 64.09 | 31811.29 | 214.44 | 460.73 | 93.22 | 32.19 | 26365.63 | 0.35 | 0.68 | 1.54 | 1.61 | 1 | 10
8 | 130 | CONCLUIDO | 5.4482 | 18.35 | 13.01 | 15.01 | 0.21 | 52 | 256.49 | 59.19 | 3 | 50 | 64.29 | 31867.69 | 211.9 | 460.76 | 88.62 | 32.19 | 24092.33 | 0.36 | 0.69 | 1.53 | 1.47 | 1 | 10
9 | 130 | CONCLUIDO | 5.5369 | 18.06 | 12.91 | 16.14 | 0.23 | 48 | 256.95 | 59.19 | 3.25 | 46 | 64.5 | 31924.29 | 210.09 | 460.8 | 85.4 | 32.19 | 22501.51 | 0.38 | 0.69 | 1.52 | 1.37 | 1 | 10
10 | 130 | CONCLUIDO | 5.6372 | 17.74 | 12.78 | 17.43 | 0.24 | 44 | 257.41 | 59.19 | 3.5 | 42 | 64.71 | 31980.84 | 207.69 | 460.85 | 80.96 | 32.19 | 20300.8 | 0.4 | 0.7 | 1.53 | 1.25 | 1 | 10
11 | 130 | CONCLUIDO | 5.7133 | 17.5 | 12.69 | 18.58 | 0.26 | 41 | 257.86 | 59.19 | 3.75 | 39 | 64.92 | 32037.48 | 205.91 | 460.71 | 78.61 | 32.19 | 19141.97 | 0.41 | 0.7 | 1.5 | 1.16 | 1 | 10
12 | 130 | CONCLUIDO | 5.7852 | 17.29 | 12.62 | 19.93 | 0.28 | 38 | 258.32 | 59.19 | 4 | 36 | 65.13 | 32094.19 | 204.49 | 460.71 | 75.85 | 32.19 | 17775.89 | 0.42 | 0.71 | 1.51 | 1.09 | 1 | 10
13 | 130 | CONCLUIDO | 5.8444 | 17.11 | 12.55 | 20.91 | 0.29 | 36 | 258.78 | 59.19 | 4.25 | 34 | 65.34 | 32150.98 | 203.06 | 460.72 | 73.48 | 32.19 | 16601.16 | 0.44 | 0.71 | 1.5 | 1.01 | 1 | 10
14 | 130 | CONCLUIDO | 5.8941 | 16.97 | 12.5 | 22.06 | 0.31 | 34 | 259.25 | 59.19 | 4.5 | 32 | 65.55 | 32207.85 | 202.02 | 460.72 | 71.95 | 32.19 | 15847.85 | 0.45 | 0.71 | 1.5 | 0.96 | 1 | 10
15 | 130 | CONCLUIDO | 5.9442 | 16.82 | 12.45 | 23.35 | 0.33 | 32 | 259.71 | 59.19 | 4.75 | 30 | 65.76 | 32264.79 | 201.14 | 460.71 | 70.55 | 32.19 | 15155.22 | 0.46 | 0.72 | 1.5 | 0.92 | 1 | 10
16 | 130 | CONCLUIDO | 6.0065 | 16.65 | 12.38 | 24.75 | 0.34 | 30 | 260.17 | 59.19 | 5 | 28 | 65.98 | 32321.82 | 199.79 | 460.73 | 68.05 | 32.19 | 13916.75 | 0.47 | 0.72 | 1.49 | 0.84 | 1 | 10
17 | 130 | CONCLUIDO | 6.0764 | 16.46 | 12.28 | 26.32 | 0.36 | 28 | 260.63 | 59.19 | 5.25 | 26 | 66.19 | 32378.93 | 197.86 | 460.7 | 64.81 | 32.19 | 12306.95 | 0.5 | 0.73 | 1.49 | 0.75 | 1 | 10
18 | 130 | CONCLUIDO | 6.0993 | 16.4 | 12.27 | 27.27 | 0.37 | 27 | 261.1 | 59.19 | 5.5 | 25 | 66.4 | 32436.11 | 197.45 | 460.69 | 64.5 | 32.19 | 12156.01 | 0.5 | 0.73 | 1.49 | 0.74 | 1 | 10
19 | 130 | CONCLUIDO | 6.1189 | 16.34 | 12.27 | 28.31 | 0.39 | 26 | 261.56 | 59.19 | 5.75 | 24 | 66.62 | 32493.38 | 197.04 | 460.72 | 64.2 | 32.19 | 12011.91 | 0.5 | 0.73 | 1.49 | 0.73 | 1 | 10
20 | 130 | CONCLUIDO | 6.1525 | 16.25 | 12.23 | 29.34 | 0.41 | 25 | 262.03 | 59.19 | 6 | 23 | 66.83 | 32550.72 | 196.03 | 460.69 | 63.22 | 32.19 | 11529.34 | 0.51 | 0.73 | 1.48 | 0.69 | 1 | 10
21 | 130 | CONCLUIDO | 6.1825 | 16.17 | 12.2 | 30.49 | 0.42 | 24 | 262.49 | 59.19 | 6.25 | 22 | 67.05 | 32608.15 | 195.7 | 460.7 | 62 | 32.19 | 10923.83 | 0.52 | 0.73 | 1.49 | 0.66 | 1 | 10
22 | 130 | CONCLUIDO | 6.2187 | 16.08 | 12.15 | 31.7 | 0.44 | 23 | 262.96 | 59.19 | 6.5 | 21 | 67.26 | 32665.66 | 194.55 | 460.73 | 60.72 | 32.19 | 10287.66 | 0.53 | 0.74 | 1.48 | 0.62 | 1 | 10
23 | 130 | CONCLUIDO | 6.2423 | 16.02 | 12.14 | 33.11 | 0.46 | 22 | 263.42 | 59.19 | 6.75 | 20 | 67.48 | 32723.25 | 193.91 | 460.72 | 60.15 | 32.19 | 10007.86 | 0.54 | 0.74 | 1.48 | 0.6 | 1 | 10
24 | 130 | CONCLUIDO | 6.2764 | 15.93 | 12.1 | 34.57 | 0.47 | 21 | 263.89 | 59.19 | 7 | 19 | 67.7 | 32780.92 | 193.04 | 460.72 | 58.87 | 32.19 | 9371.09 | 0.55 | 0.74 | 1.48 | 0.57 | 1 | 10
25 | 130 | CONCLUIDO | 6.2747 | 15.94 | 12.11 | 34.59 | 0.49 | 21 | 264.36 | 59.19 | 7.25 | 19 | 67.92 | 32838.68 | 192.97 | 460.72 | 58.95 | 32.19 | 9410.51 | 0.55 | 0.74 | 1.48 | 0.57 | 1 | 10
26 | 130 | CONCLUIDO | 6.3032 | 15.86 | 12.08 | 36.25 | 0.5 | 20 | 264.83 | 59.19 | 7.5 | 18 | 68.14 | 32896.51 | 192.45 | 460.7 | 58.32 | 32.19 | 9102.1 | 0.55 | 0.74 | 1.48 | 0.55 | 1 | 10
27 | 130 | CONCLUIDO | 6.335 | 15.79 | 12.05 | 38.06 | 0.52 | 19 | 265.3 | 59.19 | 7.75 | 17 | 68.36 | 32954.43 | 191.73 | 460.69 | 57.28 | 32.19 | 8588.68 | 0.56 | 0.74 | 1.48 | 0.52 | 1 | 10
28 | 130 | CONCLUIDO | 6.3376 | 15.78 | 12.04 | 38.04 | 0.54 | 19 | 265.77 | 59.19 | 8 | 17 | 68.58 | 33012.44 | 191.29 | 460.69 | 57.14 | 32.19 | 8515.12 | 0.56 | 0.74 | 1.48 | 0.51 | 1 | 10
29 | 130 | CONCLUIDO | 6.3669 | 15.71 | 12.02 | 40.07 | 0.55 | 18 | 266.24 | 59.19 | 8.25 | 16 | 68.8 | 33070.52 | 190.82 | 460.75 | 56.46 | 32.19 | 8181.79 | 0.57 | 0.74 | 1.47 | 0.49 | 1 | 10
30 | 130 | CONCLUIDO | 6.4013 | 15.62 | 11.99 | 42.3 | 0.57 | 17 | 266.71 | 59.19 | 8.5 | 15 | 69.02 | 33128.7 | 189.36 | 460.71 | 55.24 | 32.19 | 7579.9 | 0.58 | 0.75 | 1.47 | 0.45 | 1 | 10
31 | 130 | CONCLUIDO | 6.4059 | 15.61 | 11.97 | 42.26 | 0.58 | 17 | 267.18 | 59.19 | 8.75 | 15 | 69.24 | 33186.95 | 189.44 | 460.72 | 54.9 | 32.19 | 7407.78 | 0.59 | 0.75 | 1.47 | 0.44 | 1 | 10
32 | 130 | CONCLUIDO | 6.3935 | 15.64 | 12 | 42.37 | 0.6 | 17 | 267.66 | 59.19 | 9 | 15 | 69.46 | 33245.29 | 189.46 | 460.7 | 56.05 | 32.19 | 7981.62 | 0.57 | 0.74 | 1.47 | 0.47 | 1 | 10
33 | 130 | CONCLUIDO | 6.4287 | 15.56 | 11.97 | 44.88 | 0.61 | 16 | 268.13 | 59.19 | 9.25 | 14 | 69.69 | 33303.72 | 188.63 | 460.71 | 54.57 | 32.19 | 7249.65 | 0.59 | 0.75 | 1.48 | 0.43 | 1 | 10
34 | 130 | CONCLUIDO | 6.4299 | 15.55 | 11.96 | 44.87 | 0.63 | 16 | 268.61 | 59.19 | 9.5 | 14 | 69.91 | 33362.23 | 188.55 | 460.73 | 54.4 | 32.19 | 7160.7 | 0.59 | 0.75 | 1.48 | 0.43 | 1 | 10
35 | 130 | CONCLUIDO | 6.4576 | 15.49 | 11.95 | 47.79 | 0.64 | 15 | 269.08 | 59.19 | 9.75 | 13 | 70.14 | 33420.83 | 187.91 | 460.7 | 53.98 | 32.19 | 6955.96 | 0.6 | 0.75 | 1.47 | 0.41 | 1 | 10
36 | 130 | CONCLUIDO | 6.4657 | 15.47 | 11.93 | 47.71 | 0.66 | 15 | 269.56 | 59.19 | 10 | 13 | 70.36 | 33479.51 | 187.83 | 460.71 | 53.34 | 32.19 | 6635.36 | 0.6 | 0.75 | 1.47 | 0.39 | 1 | 10
37 | 130 | CONCLUIDO | 6.4622 | 15.47 | 11.94 | 47.75 | 0.68 | 15 | 270.03 | 59.19 | 10.25 | 13 | 70.59 | 33538.28 | 187.31 | 460.69 | 53.53 | 32.19 | 6734.37 | 0.6 | 0.75 | 1.47 | 0.4 | 1 | 10
38 | 130 | CONCLUIDO | 6.4993 | 15.39 | 11.9 | 50.99 | 0.69 | 14 | 270.51 | 59.19 | 10.5 | 12 | 70.82 | 33597.14 | 186.85 | 460.7 | 52.32 | 32.19 | 6131.46 | 0.62 | 0.75 | 1.47 | 0.36 | 1 | 10
39 | 130 | CONCLUIDO | 6.4977 | 15.39 | 11.9 | 51 | 0.71 | 14 | 270.99 | 59.19 | 10.75 | 12 | 71.04 | 33656.08 | 186.47 | 460.73 | 52.35 | 32.19 | 6147.2 | 0.61 | 0.75 | 1.47 | 0.37 | 1 | 10
40 | 130 | CONCLUIDO | 6.4928 | 15.4 | 11.91 | 51.05 | 0.72 | 14 | 271.47 | 59.19 | 11 | 12 | 71.27 | 33715.11 | 186.08 | 460.69 | 52.75 | 32.19 | 6347.44 | 0.61 | 0.75 | 1.47 | 0.38 | 1 | 10
41 | 130 | CONCLUIDO | 6.5187 | 15.34 | 11.9 | 54.92 | 0.74 | 13 | 271.95 | 59.19 | 11.25 | 11 | 71.5 | 33774.23 | 186.12 | 460.69 | 52.41 | 32.19 | 6184.17 | 0.61 | 0.75 | 1.47 | 0.37 | 1 | 10
42 | 130 | CONCLUIDO | 6.5269 | 15.32 | 11.88 | 54.83 | 0.75 | 13 | 272.43 | 59.19 | 11.5 | 11 | 71.73 | 33833.57 | 185.76 | 460.71 | 51.68 | 32.19 | 5818.26 | 0.62 | 0.75 | 1.47 | 0.35 | 1 | 10
43 | 130 | CONCLUIDO | 6.5271 | 15.32 | 11.88 | 54.83 | 0.77 | 13 | 272.91 | 59.19 | 11.75 | 11 | 71.96 | 33892.87 | 185.52 | 460.69 | 51.52 | 32.19 | 5736.69 | 0.62 | 0.75 | 1.48 | 0.35 | 1 | 10
44 | 130 | CONCLUIDO | 6.5649 | 15.23 | 11.84 | 59.2 | 0.78 | 12 | 273.39 | 59.19 | 12 | 10 | 72.2 | 33952.26 | 183.99 | 460.69 | 50.39 | 32.19 | 5178.54 | 0.64 | 0.75 | 1.47 | 0.31 | 1 | 10
45 | 130 | CONCLUIDO | 6.5629 | 15.24 | 11.85 | 59.23 | 0.8 | 12 | 273.87 | 59.19 | 12.25 | 10 | 72.43 | 34011.74 | 184.08 | 460.7 | 50.68 | 32.19 | 5322.77 | 0.64 | 0.75 | 1.47 | 0.31 | 1 | 10
46 | 130 | CONCLUIDO | 6.5638 | 15.24 | 11.84 | 59.22 | 0.81 | 12 | 274.35 | 59.19 | 12.5 | 10 | 72.66 | 34071.31 | 184.19 | 460.72 | 50.68 | 32.19 | 5323.55 | 0.64 | 0.75 | 1.46 | 0.31 | 1 | 10
47 | 130 | CONCLUIDO | 6.5647 | 15.23 | 11.84 | 59.21 | 0.83 | 12 | 274.84 | 59.19 | 12.75 | 10 | 72.89 | 34130.98 | 183.64 | 460.7 | 50.53 | 32.19 | 5245.6 | 0.64 | 0.75 | 1.47 | 0.31 | 1 | 10
48 | 130 | CONCLUIDO | 6.5589 | 15.25 | 11.85 | 59.27 | 0.84 | 12 | 275.32 | 59.19 | 13 | 10 | 73.13 | 34190.73 | 183.12 | 460.75 | 50.93 | 32.19 | 5446.24 | 0.63 | 0.75 | 1.47 | 0.32 | 1 | 10
49 | 130 | CONCLUIDO | 6.5967 | 15.16 | 11.82 | 64.45 | 0.86 | 11 | 275.81 | 59.19 | 13.25 | 9 | 73.36 | 34250.57 | 182.09 | 460.69 | 49.65 | 32.19 | 4811.47 | 0.65 | 0.76 | 1.47 | 0.28 | 1 | 10
50 | 130 | CONCLUIDO | 6.5963 | 15.16 | 11.82 | 64.46 | 0.87 | 11 | 276.29 | 59.19 | 13.5 | 9 | 73.6 | 34310.51 | 182.34 | 460.7 | 49.61 | 32.19 | 4793.89 | 0.65 | 0.76 | 1.47 | 0.28 | 1 | 10
51 | 130 | CONCLUIDO | 6.5963 | 15.16 | 11.82 | 64.46 | 0.88 | 11 | 276.78 | 59.19 | 13.75 | 9 | 73.84 | 34370.54 | 182.57 | 460.69 | 49.7 | 32.19 | 4839.1 | 0.65 | 0.76 | 1.47 | 0.28 | 1 | 10
52 | 130 | CONCLUIDO | 6.5982 | 15.16 | 11.81 | 64.43 | 0.9 | 11 | 277.27 | 59.19 | 14 | 9 | 74.07 | 34430.66 | 182.27 | 460.73 | 49.53 | 32.19 | 4754.52 | 0.65 | 0.76 | 1.47 | 0.28 | 1 | 10
53 | 130 | CONCLUIDO | 6.5955 | 15.16 | 11.82 | 64.47 | 0.91 | 11 | 277.76 | 59.19 | 14.25 | 9 | 74.31 | 34490.87 | 181.8 | 460.69 | 49.87 | 32.19 | 4921.27 | 0.65 | 0.76 | 1.46 | 0.29 | 1 | 10
54 | 130 | CONCLUIDO | 6.6307 | 15.08 | 11.79 | 70.72 | 0.93 | 10 | 278.25 | 59.19 | 14.5 | 8 | 74.55 | 34551.18 | 181.22 | 460.7 | 48.82 | 32.19 | 4402.49 | 0.66 | 0.76 | 1.46 | 0.25 | 1 | 10
55 | 130 | CONCLUIDO | 6.6297 | 15.08 | 11.79 | 70.74 | 0.94 | 10 | 278.74 | 59.19 | 14.75 | 8 | 74.79 | 34611.59 | 180.67 | 460.69 | 48.69 | 32.19 | 4335.07 | 0.66 | 0.76 | 1.47 | 0.26 | 1 | 10
56 | 130 | CONCLUIDO | 6.6286 | 15.09 | 11.79 | 70.75 | 0.96 | 10 | 279.23 | 59.19 | 15 | 8 | 75.03 | 34672.08 | 180.56 | 460.69 | 49.04 | 32.19 | 4513.24 | 0.66 | 0.76 | 1.46 | 0.26 | 1 | 10
57 | 130 | CONCLUIDO | 6.6259 | 15.09 | 11.8 | 70.79 | 0.97 | 10 | 279.72 | 59.19 | 15.25 | 8 | 75.27 | 34732.68 | 180.77 | 460.69 | 49.03 | 32.19 | 4507.01 | 0.66 | 0.76 | 1.47 | 0.26 | 1 | 10
58 | 130 | CONCLUIDO | 6.6314 | 15.08 | 11.79 | 70.71 | 0.98 | 10 | 280.21 | 59.19 | 15.5 | 8 | 75.52 | 34793.36 | 179.94 | 460.69 | 48.8 | 32.19 | 4393.15 | 0.66 | 0.76 | 1.46 | 0.25 | 1 | 10
59 | 130 | CONCLUIDO | 6.6243 | 15.1 | 11.8 | 70.81 | 1 | 10 | 280.7 | 59.19 | 15.75 | 8 | 75.76 | 34854.15 | 179.5 | 460.69 | 49.23 | 32.19 | 4609.92 | 0.65 | 0.76 | 1.46 | 0.27 | 1 | 10
60 | 130 | CONCLUIDO | 6.6688 | 15 | 11.75 | 78.34 | 1.01 | 9 | 281.2 | 59.19 | 16 | 7 | 76 | 34915.03 | 178.21 | 460.7 | 47.53 | 32.19 | 3761.75 | 0.68 | 0.76 | 1.46 | 0.22 | 1 | 10
61 | 130 | CONCLUIDO | 6.6638 | 15.01 | 11.76 | 78.41 | 1.03 | 9 | 281.69 | 59.19 | 16.25 | 7 | 76.25 | 34976 | 178.48 | 460.69 | 47.81 | 32.19 | 3902.35 | 0.67 | 0.76 | 1.46 | 0.23 | 1 | 10
62 | 130 | CONCLUIDO | 6.6706 | 14.99 | 11.75 | 78.31 | 1.04 | 9 | 282.19 | 59.19 | 16.5 | 7 | 76.49 | 35037.08 | 178.48 | 460.69 | 47.46 | 32.19 | 3728.89 | 0.68 | 0.76 | 1.46 | 0.21 | 1 | 10
63 | 130 | CONCLUIDO | 6.6642 | 15.01 | 11.76 | 78.4 | 1.06 | 9 | 282.68 | 59.19 | 16.75 | 7 | 76.74 | 35098.25 | 178.72 | 460.69 | 47.83 | 32.19 | 3914.1 | 0.67 | 0.76 | 1.46 | 0.23 | 1 | 10
64 | 130 | CONCLUIDO | 6.6607 | 15.01 | 11.77 | 78.46 | 1.07 | 9 | 283.18 | 59.19 | 17 | 7 | 76.98 | 35159.52 | 178.99 | 460.69 | 48.12 | 32.19 | 4056.05 | 0.67 | 0.76 | 1.46 | 0.23 | 1 | 10
65 | 130 | CONCLUIDO | 6.6625 | 15.01 | 11.76 | 78.43 | 1.08 | 9 | 283.68 | 59.19 | 17.25 | 7 | 77.23 | 35220.89 | 178.39 | 460.69 | 47.96 | 32.19 | 3976.72 | 0.67 | 0.76 | 1.46 | 0.23 | 1 | 10
66 | 130 | CONCLUIDO | 6.6612 | 15.01 | 11.77 | 78.45 | 1.1 | 9 | 284.17 | 59.19 | 17.5 | 7 | 77.48 | 35282.36 | 177.59 | 460.71 | 48.06 | 32.19 | 4026.28 | 0.67 | 0.76 | 1.46 | 0.23 | 1 | 10
67 | 130 | CONCLUIDO | 6.6625 | 15.01 | 11.76 | 78.43 | 1.11 | 9 | 284.67 | 59.19 | 17.75 | 7 | 77.73 | 35343.92 | 177.76 | 460.69 | 48.05 | 32.19 | 4022.9 | 0.67 | 0.76 | 1.46 | 0.23 | 1 | 10
68 | 130 | CONCLUIDO | 6.6646 | 15 | 11.76 | 78.4 | 1.12 | 9 | 285.17 | 59.19 | 18 | 7 | 77.98 | 35405.59 | 176.87 | 460.69 | 47.79 | 32.19 | 3893.26 | 0.67 | 0.76 | 1.46 | 0.23 | 1 | 10
69 | 130 | CONCLUIDO | 6.6954 | 14.94 | 11.74 | 88.05 | 1.14 | 8 | 285.67 | 59.19 | 18.25 | 6 | 78.23 | 35467.36 | 176.28 | 460.7 | 47.15 | 32.19 | 3578.2 | 0.68 | 0.76 | 1.46 | 0.21 | 1 | 10
70 | 130 | CONCLUIDO | 6.7018 | 14.92 | 11.73 | 87.94 | 1.15 | 8 | 286.18 | 59.19 | 18.5 | 6 | 78.48 | 35529.23 | 176.01 | 460.7 | 46.73 | 32.19 | 3369.03 | 0.69 | 0.76 | 1.46 | 0.19 | 1 | 10
71 | 130 | CONCLUIDO | 6.7002 | 14.92 | 11.73 | 87.97 | 1.16 | 8 | 286.68 | 59.19 | 18.75 | 6 | 78.74 | 35591.33 | 176.34 | 460.69 | 46.89 | 32.19 | 3447.95 | 0.69 | 0.76 | 1.46 | 0.2 | 1 | 10
72 | 130 | CONCLUIDO | 6.703 | 14.92 | 11.72 | 87.92 | 1.18 | 8 | 287.18 | 59.19 | 19 | 6 | 78.99 | 35653.4 | 175.85 | 460.7 | 46.53 | 32.19 | 3266.56 | 0.69 | 0.76 | 1.46 | 0.19 | 1 | 10
73 | 130 | CONCLUIDO | 6.698 | 14.93 | 11.73 | 88 | 1.19 | 8 | 287.69 | 59.19 | 19.25 | 6 | 79.24 | 35715.58 | 175.89 | 460.69 | 47.01 | 32.19 | 3507.53 | 0.68 | 0.76 | 1.46 | 0.2 | 1 | 10
74 | 130 | CONCLUIDO | 6.7014 | 14.92 | 11.73 | 87.95 | 1.2 | 8 | 288.19 | 59.19 | 19.5 | 6 | 79.5 | 35777.86 | 175.54 | 460.69 | 46.77 | 32.19 | 3388.01 | 0.69 | 0.76 | 1.46 | 0.19 | 1 | 10
75 | 130 | CONCLUIDO | 6.6992 | 14.93 | 11.73 | 87.98 | 1.22 | 8 | 288.7 | 59.19 | 19.75 | 6 | 79.75 | 35840.25 | 175.17 | 460.69 | 47.01 | 32.19 | 3505.6 | 0.68 | 0.76 | 1.46 | 0.2 | 1 | 10
76 | 130 | CONCLUIDO | 6.7002 | 14.92 | 11.73 | 87.97 | 1.23 | 8 | 289.2 | 59.19 | 20 | 6 | 80.01 | 35902.74 | 174.76 | 460.69 | 46.84 | 32.19 | 3421.81 | 0.69 | 0.76 | 1.46 | 0.2 | 1 | 10
77 | 130 | CONCLUIDO | 6.6993 | 14.93 | 11.73 | 87.98 | 1.24 | 8 | 289.71 | 59.19 | 20.25 | 6 | 80.27 | 35965.33 | 174.11 | 460.71 | 46.93 | 32.19 | 3466.48 | 0.69 | 0.76 | 1.46 | 0.2 | 1 | 10
78 | 130 | CONCLUIDO | 6.6917 | 14.94 | 11.75 | 88.11 | 1.26 | 8 | 290.22 | 59.19 | 20.5 | 6 | 80.53 | 36028.03 | 173.46 | 460.69 | 47.35 | 32.19 | 3678.5 | 0.68 | 0.76 | 1.46 | 0.21 | 1 | 10
79 | 130 | CONCLUIDO | 6.7273 | 14.86 | 11.72 | 100.44 | 1.27 | 7 | 290.73 | 59.19 | 20.75 | 5 | 80.79 | 36090.84 | 173.26 | 460.72 | 46.53 | 32.19 | 3274.87 | 0.69 | 0.76 | 1.46 | 0.18 | 1 | 10
80 | 130 | CONCLUIDO | 6.7292 | 14.86 | 11.71 | 100.4 | 1.28 | 7 | 291.24 | 59.19 | 21 | 5 | 81.05 | 36153.75 | 173.37 | 460.69 | 46.41 | 32.19 | 3213.27 | 0.69 | 0.76 | 1.46 | 0.18 | 1 | 10
81 | 130 | CONCLUIDO | 6.732 | 14.85 | 11.71 | 100.35 | 1.3 | 7 | 291.75 | 59.19 | 21.25 | 5 | 81.31 | 36216.77 | 173.29 | 460.69 | 46.08 | 32.19 | 3048.38 | 0.7 | 0.76 | 1.46 | 0.17 | 1 | 10
82 | 130 | CONCLUIDO | 6.7296 | 14.86 | 11.71 | 100.39 | 1.31 | 7 | 292.26 | 59.19 | 21.5 | 5 | 81.57 | 36279.9 | 173.64 | 460.69 | 46.28 | 32.19 | 3149.82 | 0.7 | 0.76 | 1.46 | 0.18 | 1 | 10
83 | 130 | CONCLUIDO | 6.7338 | 14.85 | 11.7 | 100.31 | 1.32 | 7 | 292.77 | 59.19 | 21.75 | 5 | 81.83 | 36343.13 | 173.7 | 460.69 | 45.98 | 32.19 | 2996.92 | 0.7 | 0.76 | 1.46 | 0.17 | 1 | 10
84 | 130 | CONCLUIDO | 6.7322 | 14.85 | 11.71 | 100.34 | 1.34 | 7 | 293.29 | 59.19 | 22 | 5 | 82.09 | 36406.47 | 173.54 | 460.69 | 46.1 | 32.19 | 3056.57 | 0.7 | 0.76 | 1.46 | 0.17 | 1 | 10
85 | 130 | CONCLUIDO | 6.7393 | 14.84 | 11.69 | 100.21 | 1.35 | 7 | 293.8 | 59.19 | 22.25 | 5 | 82.36 | 36469.92 | 172.61 | 460.7 | 45.72 | 32.19 | 2866.07 | 0.7 | 0.76 | 1.45 | 0.16 | 1 | 10
86 | 130 | CONCLUIDO | 6.7359 | 14.85 | 11.7 | 100.27 | 1.36 | 7 | 294.32 | 59.19 | 22.5 | 5 | 82.62 | 36533.49 | 172.69 | 460.69 | 45.86 | 32.19 | 2937.8 | 0.7 | 0.76 | 1.46 | 0.17 | 1 | 10
87 | 130 | CONCLUIDO | 6.7348 | 14.85 | 11.7 | 100.3 | 1.37 | 7 | 294.83 | 59.19 | 22.75 | 5 | 82.89 | 36597.16 | 172.47 | 460.69 | 45.92 | 32.19 | 2967.94 | 0.7 | 0.76 | 1.46 | 0.17 | 1 | 10
88 | 130 | CONCLUIDO | 6.735 | 14.85 | 11.7 | 100.29 | 1.39 | 7 | 295.35 | 59.19 | 23 | 5 | 83.16 | 36660.94 | 171.88 | 460.69 | 45.92 | 32.19 | 2968.52 | 0.7 | 0.76 | 1.46 | 0.17 | 1 | 10
89 | 130 | CONCLUIDO | 6.7379 | 14.84 | 11.69 | 100.24 | 1.4 | 7 | 295.87 | 59.19 | 23.25 | 5 | 83.43 | 36724.83 | 171.53 | 460.69 | 45.64 | 32.19 | 2827.32 | 0.71 | 0.76 | 1.46 | 0.16 | 1 | 10
90 | 130 | CONCLUIDO | 6.736 | 14.85 | 11.7 | 100.27 | 1.41 | 7 | 296.39 | 59.19 | 23.5 | 5 | 83.69 | 36788.84 | 171.02 | 460.69 | 45.92 | 32.19 | 2966.59 | 0.7 | 0.76 | 1.46 | 0.16 | 1 | 10
91 | 130 | CONCLUIDO | 6.7339 | 14.85 | 11.7 | 100.31 | 1.42 | 7 | 296.91 | 59.19 | 23.75 | 5 | 83.96 | 36852.96 | 170.48 | 460.7 | 45.92 | 32.19 | 2967.97 | 0.7 | 0.76 | 1.46 | 0.17 | 1 | 10
92 | 130 | CONCLUIDO | 6.7329 | 14.85 | 11.71 | 100.33 | 1.44 | 7 | 297.43 | 59.19 | 24 | 5 | 84.24 | 36917.19 | 169.91 | 460.7 | 46.13 | 32.19 | 3072.74 | 0.7 | 0.76 | 1.46 | 0.17 | 1 | 10
93 | 130 | CONCLUIDO | 6.7712 | 14.77 | 11.67 | 116.7 | 1.45 | 6 | 297.95 | 59.19 | 24.25 | 4 | 84.51 | 36981.53 | 168.75 | 460.69 | 44.92 | 32.19 | 2473.74 | 0.72 | 0.77 | 1.46 | 0.14 | 1 | 10
94 | 130 | CONCLUIDO | 6.7682 | 14.78 | 11.68 | 116.77 | 1.46 | 6 | 298.47 | 59.19 | 24.5 | 4 | 84.78 | 37045.99 | 168.68 | 460.69 | 45.07 | 32.19 | 2547.19 | 0.71 | 0.77 | 1.46 | 0.14 | 1 | 10
95 | 130 | CONCLUIDO | 6.7705 | 14.77 | 11.67 | 116.72 | 1.47 | 6 | 299 | 59.19 | 24.75 | 4 | 85.05 | 37110.57 | 168.88 | 460.69 | 44.89 | 32.19 | 2459.77 | 0.72 | 0.77 | 1.46 | 0.14 | 1 | 10
96 | 130 | CONCLUIDO | 6.7693 | 14.77 | 11.67 | 116.74 | 1.49 | 6 | 299.52 | 59.19 | 25 | 4 | 85.33 | 37175.38 | 169.01 | 460.69 | 45.04 | 32.19 | 2533.37 | 0.71 | 0.77 | 1.46 | 0.14 | 1 | 10
97 | 130 | CONCLUIDO | 6.7709 | 14.77 | 11.67 | 116.71 | 1.5 | 6 | 300.05 | 59.19 | 25.25 | 4 | 85.6 | 37240.19 | 169.17 | 460.69 | 44.98 | 32.19 | 2503.07 | 0.72 | 0.77 | 1.46 | 0.14 | 1 | 10
98 | 130 | CONCLUIDO | 6.772 | 14.77 | 11.67 | 116.68 | 1.51 | 6 | 300.57 | 59.19 | 25.5 | 4 | 85.88 | 37305.12 | 169.25 | 460.69 | 44.84 | 32.19 | 2431.37 | 0.72 | 0.77 | 1.46 | 0.13 | 1 | 10
99 | 130 | CONCLUIDO | 6.7707 | 14.77 | 11.67 | 116.71 | 1.52 | 6 | 301.1 | 59.19 | 25.75 | 4 | 86.16 | 37370.16 | 169.01 | 460.72 | 44.95 | 32.19 | 2488.08 | 0.72 | 0.77 | 1.46 | 0.14 | 1 | 10
100 | 130 | CONCLUIDO | 6.7707 | 14.77 | 11.67 | 116.71 | 1.54 | 6 | 301.63 | 59.19 | 26 | 4 | 86.44 | 37435.32 | 168.99 | 460.69 | 45.02 | 32.19 | 2521 | 0.71 | 0.77 | 1.46 | 0.14 | 1 | 10
101 | 130 | CONCLUIDO | 6.7693 | 14.77 | 11.67 | 116.74 | 1.55 | 6 | 302.16 | 59.19 | 26.25 | 4 | 86.72 | 37500.6 | 168.66 | 460.69 | 45.06 | 32.19 | 2540.33 | 0.71 | 0.77 | 1.46 | 0.14 | 1 | 10
102 | 130 | CONCLUIDO | 6.7686 | 14.77 | 11.68 | 116.76 | 1.56 | 6 | 302.69 | 59.19 | 26.5 | 4 | 87 | 37566 | 168.53 | 460.69 | 45.09 | 32.19 | 2558.93 | 0.71 | 0.77 | 1.46 | 0.14 | 1 | 10
103 | 130 | CONCLUIDO | 6.7743 | 14.76 | 11.66 | 116.63 | 1.57 | 6 | 303.22 | 59.19 | 26.75 | 4 | 87.28 | 37631.52 | 167.78 | 460.69 | 44.8 | 32.19 | 2414.33 | 0.72 | 0.77 | 1.45 | 0.13 | 1 | 10
104 | 130 | CONCLUIDO | 6.773 | 14.76 | 11.67 | 116.66 | 1.58 | 6 | 303.75 | 59.19 | 27 | 4 | 87.56 | 37697.16 | 167.23 | 460.69 | 44.76 | 32.19 | 2392.04 | 0.72 | 0.77 | 1.46 | 0.13 | 1 | 10
105 | 130 | CONCLUIDO | 6.7672 | 14.78 | 11.68 | 116.79 | 1.6 | 6 | 304.29 | 59.19 | 27.25 | 4 | 87.84 | 37762.92 | 166.39 | 460.69 | 45.26 | 32.19 | 2640.8 | 0.71 | 0.77 | 1.46 | 0.15 | 1 | 10
106 | 130 | CONCLUIDO | 6.7653 | 14.78 | 11.68 | 116.83 | 1.61 | 6 | 304.82 | 59.19 | 27.5 | 4 | 88.13 | 37828.81 | 166.85 | 460.71 | 45.32 | 32.19 | 2673.98 | 0.71 | 0.76 | 1.46 | 0.15 | 1 | 10
107 | 130 | CONCLUIDO | 6.7672 | 14.78 | 11.68 | 116.79 | 1.62 | 6 | 305.36 | 59.19 | 27.75 | 4 | 88.41 | 37894.82 | 166.28 | 460.69 | 45.15 | 32.19 | 2589.31 | 0.71 | 0.77 | 1.46 | 0.15 | 1 | 10
108 | 130 | CONCLUIDO | 6.7696 | 14.77 | 11.67 | 116.74 | 1.63 | 6 | 305.89 | 59.19 | 28 | 4 | 88.7 | 37960.95 | 165.01 | 460.69 | 45.11 | 32.19 | 2566.36 | 0.71 | 0.77 | 1.45 | 0.14 | 1 | 10
109 | 130 | CONCLUIDO | 6.7702 | 14.77 | 11.67 | 116.72 | 1.64 | 6 | 306.43 | 59.19 | 28.25 | 4 | 88.99 | 38027.2 | 164.53 | 460.72 | 45.09 | 32.19 | 2556.15 | 0.71 | 0.77 | 1.45 | 0.14 | 1 | 10
110 | 130 | CONCLUIDO | 6.7663 | 14.78 | 11.68 | 116.81 | 1.65 | 6 | 306.97 | 59.19 | 28.5 | 4 | 89.27 | 38093.58 | 163.84 | 460.69 | 45.18 | 32.19 | 2603.34 | 0.71 | 0.76 | 1.46 | 0.15 | 1 | 10
111 | 130 | CONCLUIDO | 6.7696 | 14.77 | 11.67 | 116.74 | 1.67 | 6 | 307.51 | 59.19 | 28.75 | 4 | 89.56 | 38160.09 | 162.65 | 460.69 | 45.01 | 32.19 | 2517.94 | 0.72 | 0.77 | 1.46 | 0.14 | 1 | 10
112 | 130 | CONCLUIDO | 6.7697 | 14.77 | 11.67 | 116.73 | 1.68 | 6 | 308.05 | 59.19 | 29 | 4 | 89.85 | 38226.72 | 162.8 | 460.69 | 45.03 | 32.19 | 2526.6 | 0.71 | 0.77 | 1.46 | 0.14 | 1 | 10
113 | 130 | CONCLUIDO | 6.8046 | 14.7 | 11.65 | 139.76 | 1.69 | 5 | 308.59 | 59.19 | 29.25 | 3 | 90.14 | 38293.47 | 162.58 | 460.69 | 44.17 | 32.19 | 2103.22 | 0.73 | 0.77 | 1.45 | 0.11 | 1 | 10
114 | 130 | CONCLUIDO | 6.8062 | 14.69 | 11.64 | 139.72 | 1.7 | 5 | 309.13 | 59.19 | 29.5 | 3 | 90.44 | 38360.36 | 162.84 | 460.69 | 44.08 | 32.19 | 2056.79 | 0.73 | 0.77 | 1.45 | 0.11 | 1 | 10
115 | 130 | CONCLUIDO | 6.8076 | 14.69 | 11.64 | 139.68 | 1.71 | 5 | 309.67 | 59.19 | 29.75 | 3 | 90.73 | 38427.37 | 163.39 | 460.69 | 43.94 | 32.19 | 1989.39 | 0.73 | 0.77 | 1.46 | 0.11 | 1 | 10
116 | 130 | CONCLUIDO | 6.8065 | 14.69 | 11.64 | 139.71 | 1.72 | 5 | 310.22 | 59.19 | 30 | 3 | 91.02 | 38494.52 | 163.67 | 460.69 | 43.94 | 32.19 | 1988.61 | 0.73 | 0.77 | 1.46 | 0.11 | 1 | 10
117 | 130 | CONCLUIDO | 6.8058 | 14.69 | 11.64 | 139.73 | 1.73 | 5 | 310.76 | 59.19 | 30.25 | 3 | 91.32 | 38561.79 | 164.25 | 460.69 | 44 | 32.19 | 2016.15 | 0.73 | 0.77 | 1.46 | 0.11 | 1 | 10
118 | 130 | CONCLUIDO | 6.8061 | 14.69 | 11.64 | 139.72 | 1.75 | 5 | 311.31 | 59.19 | 30.5 | 2 | 91.62 | 38629.19 | 164.32 | 460.69 | 44.07 | 32.19 | 2054.71 | 0.73 | 0.77 | 1.45 | 0.11 | 1 | 10
119 | 130 | CONCLUIDO | 6.8076 | 14.69 | 11.64 | 139.68 | 1.76 | 5 | 311.86 | 59.19 | 30.75 | 2 | 91.91 | 38696.85 | 164.21 | 460.71 | 43.96 | 32.19 | 1995.98 | 0.73 | 0.77 | 1.45 | 0.11 | 1 | 10
120 | 130 | CONCLUIDO | 6.8041 | 14.7 | 11.65 | 139.77 | 1.77 | 5 | 312.41 | 59.19 | 31 | 2 | 92.21 | 38764.53 | 164.56 | 460.69 | 44.11 | 32.19 | 2074.17 | 0.73 | 0.77 | 1.46 | 0.11 | 1 | 10
121 | 130 | CONCLUIDO | 6.8041 | 14.7 | 11.65 | 139.77 | 1.78 | 5 | 312.96 | 59.19 | 31.25 | 1 | 92.51 | 38832.33 | 164.83 | 460.69 | 44.1 | 32.19 | 2066.16 | 0.73 | 0.77 | 1.46 | 0.11 | 1 | 10
122 | 130 | CONCLUIDO | 6.8045 | 14.7 | 11.65 | 139.76 | 1.79 | 5 | 313.51 | 59.19 | 31.5 | 1 | 92.81 | 38900.27 | 165.01 | 460.69 | 44.1 | 32.19 | 2068.03 | 0.73 | 0.77 | 1.46 | 0.11 | 1 | 10
123 | 130 | CONCLUIDO | 6.8048 | 14.7 | 11.65 | 139.75 | 1.8 | 5 | 314.06 | 59.19 | 31.75 | 1 | 93.12 | 38968.34 | 165.12 | 460.7 | 44.06 | 32.19 | 2045.3 | 0.73 | 0.77 | 1.46 | 0.11 | 1 | 10
124 | 130 | CONCLUIDO | 6.8054 | 14.69 | 11.64 | 139.74 | 1.81 | 5 | 314.61 | 59.19 | 32 | 1 | 93.42 | 39036.55 | 165.27 | 460.69 | 43.99 | 32.19 | 2013.33 | 0.73 | 0.77 | 1.46 | 0.11 | 1 | 10
125 | 130 | CONCLUIDO | 6.8036 | 14.7 | 11.65 | 139.78 | 1.82 | 5 | 315.17 | 59.19 | 32.25 | 1 | 93.72 | 39104.89 | 165.45 | 460.69 | 44.13 | 32.19 | 2082.17 | 0.73 | 0.77 | 1.46 | 0.12 | 1 | 10
126 | 130 | CONCLUIDO | 6.8035 | 14.7 | 11.65 | 139.79 | 1.83 | 5 | 315.72 | 59.19 | 32.5 | 1 | 94.03 | 39173.37 | 165.59 | 460.69 | 44.16 | 32.19 | 2097.28 | 0.73 | 0.77 | 1.46 | 0.12 | 1 | 10
127 | 130 | CONCLUIDO | 6.8035 | 14.7 | 11.65 | 139.79 | 1.84 | 5 | 316.28 | 59.19 | 32.75 | 1 | 94.33 | 39241.99 | 165.73 | 460.69 | 44.19 | 32.19 | 2110.3 | 0.73 | 0.77 | 1.46 | 0.12 | 1 | 10
128 | 130 | CONCLUIDO | 6.8037 | 14.7 | 11.65 | 139.78 | 1.86 | 5 | 316.84 | 59.19 | 33 | 1 | 94.64 | 39310.75 | 165.96 | 460.69 | 44.17 | 32.19 | 2101.17 | 0.73 | 0.77 | 1.46 | 0.11 | 1 | 10
129 | 130 | CONCLUIDO | 6.8032 | 14.7 | 11.65 | 139.79 | 1.87 | 5 | 317.39 | 59.19 | 33.25 | 1 | 94.95 | 39379.65 | 166.14 | 460.69 | 44.21 | 32.19 | 2120.08 | 0.73 | 0.77 | 1.46 | 0.12 | 1 | 10
130 | 130 | CONCLUIDO | 6.8031 | 14.7 | 11.65 | 139.8 | 1.88 | 5 | 317.95 | 59.19 | 33.5 | 1 | 95.26 | 39448.69 | 166.27 | 460.69 | 44.21 | 32.19 | 2123.79 | 0.73 | 0.77 | 1.46 | 0.12 | 1 | 10
131 | 130 | CONCLUIDO | 6.8036 | 14.7 | 11.65 | 139.78 | 1.89 | 5 | 318.52 | 59.19 | 33.75 | 1 | 95.57 | 39517.87 | 166.41 | 460.69 | 44.16 | 32.19 | 2098.87 | 0.73 | 0.77 | 1.46 | 0.12 | 1 | 10
132 | 130 | CONCLUIDO | 6.8034 | 14.7 | 11.65 | 139.79 | 1.9 | 5 | 319.08 | 59.19 | 34 | 1 | 95.88 | 39587.19 | 166.52 | 460.69 | 44.19 | 32.19 | 2111.1 | 0.73 | 0.77 | 1.46 | 0.12 | 1 | 10
133 | 130 | CONCLUIDO | 6.8018 | 14.7 | 11.65 | 139.83 | 1.91 | 5 | 319.64 | 59.19 | 34.25 | 1 | 96.2 | 39656.65 | 166.66 | 460.69 | 44.27 | 32.19 | 2151.23 | 0.73 | 0.77 | 1.46 | 0.12 | 1 | 10
134 | 130 | CONCLUIDO | 6.8018 | 14.7 | 11.65 | 139.83 | 1.92 | 5 | 320.21 | 59.19 | 34.5 | 0 | 96.51 | 39726.26 | 166.95 | 460.69 | 44.28 | 32.19 | 2156.84 | 0.73 | 0.77 | 1.46 | 0.12 | 1 | 10
0 | 75 | CONCLUIDO | 4.6033 | 21.72 | 15.41 | 7.01 | 0.12 | 132 | 150.44 | 49.1 | 1 | 130 | 25.34 | 18787.76 | 181.23 | 460.91 | 167.43 | 32.19 | 63098.46 | 0.19 | 0.58 | 1.65 | 3.88 | 1 | 10
1 | 75 | CONCLUIDO | 5.0929 | 19.64 | 14.36 | 8.79 | 0.15 | 98 | 150.78 | 49.1 | 1.25 | 96 | 25.44 | 18830.65 | 168.19 | 460.8 | 132.9 | 32.19 | 46003.19 | 0.24 | 0.62 | 1.6 | 2.83 | 1 | 10
2 | 75 | CONCLUIDO | 5.4077 | 18.49 | 13.8 | 10.48 | 0.18 | 79 | 151.13 | 49.1 | 1.5 | 77 | 25.54 | 18873.58 | 161.06 | 460.74 | 114.45 | 32.19 | 36873.4 | 0.28 | 0.65 | 1.57 | 2.27 | 1 | 10
3 | 75 | CONCLUIDO | 5.6639 | 17.66 | 13.39 | 12.36 | 0.2 | 65 | 151.48 | 49.1 | 1.75 | 63 | 25.64 | 18916.54 | 155.69 | 460.72 | 101.13 | 32.19 | 30280.77 | 0.32 | 0.67 | 1.55 | 1.86 | 1 | 10
4 | 75 | CONCLUIDO | 5.84 | 17.12 | 13.14 | 14.07 | 0.23 | 56 | 151.83 | 49.1 | 2 | 54 | 25.73 | 18959.54 | 152.14 | 460.69 | 92.53 | 32.19 | 26029.27 | 0.35 | 0.68 | 1.54 | 1.6 | 1 | 10
5 | 75 | CONCLUIDO | 5.9903 | 16.69 | 12.92 | 15.82 | 0.26 | 49 | 152.18 | 49.1 | 2.25 | 47 | 25.83 | 19002.56 | 148.93 | 460.71 | 85.78 | 32.19 | 22687.85 | 0.38 | 0.69 | 1.52 | 1.39 | 1 | 10
6 | 75 | CONCLUIDO | 6.0952 | 16.41 | 12.79 | 17.43 | 0.29 | 44 | 152.53 | 49.1 | 2.5 | 42 | 25.93 | 19045.63 | 146.92 | 460.7 | 81.5 | 32.19 | 20570.9 | 0.39 | 0.7 | 1.51 | 1.25 | 1 | 10
7 | 75 | CONCLUIDO | 6.2112 | 16.1 | 12.63 | 19.43 | 0.32 | 39 | 152.88 | 49.1 | 2.75 | 37 | 26.03 | 19088.72 | 144.62 | 460.76 | 76.2 | 32.19 | 17947.37 | 0.42 | 0.71 | 1.51 | 1.1 | 1 | 10
8 | 75 | CONCLUIDO | 6.2829 | 15.92 | 12.54 | 20.9 | 0.35 | 36 | 153.23 | 49.1 | 3 | 34 | 26.13 | 19131.85 | 142.83 | 460.71 | 73.16 | 32.19 | 16444.24 | 0.44 | 0.71 | 1.51 | 1.01 | 1 | 10
9 | 75 | CONCLUIDO | 6.3594 | 15.72 | 12.44 | 22.62 | 0.37 | 33 | 153.58 | 49.1 | 3.25 | 31 | 26.23 | 19175.02 | 141.3 | 460.73 | 69.85 | 32.19 | 14801.54 | 0.46 | 0.72 | 1.5 | 0.91 | 1 | 10
10 | 75 | CONCLUIDO | 6.4184 | 15.58 | 12.39 | 24.77 | 0.4 | 30 | 153.93 | 49.1 | 3.5 | 28 | 26.33 | 19218.22 | 140.17 | 460.71 | 68.13 | 32.19 | 13958.05 | 0.47 | 0.72 | 1.5 | 0.85 | 1 | 10
11 | 75 | CONCLUIDO | 6.4758 | 15.44 | 12.31 | 26.38 | 0.43 | 28 | 154.28 | 49.1 | 3.75 | 26 | 26.43 | 19261.45 | 138.48 | 460.71 | 65.74 | 32.19 | 12774.73 | 0.49 | 0.73 | 1.49 | 0.78 | 1 | 10
12 | 75 | CONCLUIDO | 6.5207 | 15.34 | 12.27 | 28.3 | 0.46 | 26 | 154.63 | 49.1 | 4 | 24 | 26.53 | 19304.72 | 137.43 | 460.69 | 64.15 | 32.19 | 11987.13 | 0.5 | 0.73 | 1.49 | 0.73 | 1 | 10
13 | 75 | CONCLUIDO | 6.5751 | 15.21 | 12.2 | 30.5 | 0.49 | 24 | 154.98 | 49.1 | 4.25 | 22 | 26.63 | 19348.03 | 136.13 | 460.75 | 62.18 | 32.19 | 11014.24 | 0.52 | 0.73 | 1.49 | 0.66 | 1 | 10
14 | 75 | CONCLUIDO | 6.6059 | 15.14 | 12.16 | 31.72 | 0.51 | 23 | 155.33 | 49.1 | 4.5 | 21 | 26.74 | 19391.36 | 135.08 | 460.69 | 60.82 | 32.19 | 10335.64 | 0.53 | 0.73 | 1.48 | 0.62 | 1 | 10
15 | 75 | CONCLUIDO | 6.6281 | 15.09 | 12.14 | 33.11 | 0.54 | 22 | 155.68 | 49.1 | 4.75 | 20 | 26.84 | 19434.74 | 134.2 | 460.69 | 60.31 | 32.19 | 10085.27 | 0.53 | 0.74 | 1.48 | 0.6 | 1 | 10
16 | 75 | CONCLUIDO | 6.6563 | 15.02 | 12.11 | 34.59 | 0.57 | 21 | 156.03 | 49.1 | 5 | 19 | 26.94 | 19478.15 | 133.35 | 460.7 | 58.99 | 32.19 | 9434.88 | 0.55 | 0.74 | 1.48 | 0.57 | 1 | 10
17 | 75 | CONCLUIDO | 6.7072 | 14.91 | 12.05 | 38.06 | 0.59 | 19 | 156.39 | 49.1 | 5.25 | 17 | 27.04 | 19521.59 | 131.97 | 460.69 | 57.38 | 32.19 | 8639.71 | 0.56 | 0.74 | 1.48 | 0.52 | 1 | 10
18 | 75 | CONCLUIDO | 6.7148 | 14.89 | 12.04 | 38.01 | 0.62 | 19 | 156.74 | 49.1 | 5.5 | 17 | 27.14 | 19565.07 | 131.24 | 460.7 | 57.08 | 32.19 | 8486.3 | 0.56 | 0.74 | 1.47 | 0.5 | 1 | 10
19 | 75 | CONCLUIDO | 6.7361 | 14.85 | 12.02 | 40.06 | 0.65 | 18 | 157.09 | 49.1 | 5.75 | 16 | 27.25 | 19608.58 | 130.38 | 460.7 | 56.28 | 32.19 | 8092.98 | 0.57 | 0.74 | 1.48 | 0.48 | 1 | 10
20 | 75 | CONCLUIDO | 6.7691 | 14.77 | 11.98 | 42.27 | 0.67 | 17 | 157.44 | 49.1 | 6 | 15 | 27.35 | 19652.13 | 129.45 | 460.69 | 54.96 | 32.19 | 7437.15 | 0.59 | 0.75 | 1.47 | 0.44 | 1 | 10
21 | 75 | CONCLUIDO | 6.7881 | 14.73 | 11.97 | 44.87 | 0.7 | 16 | 157.8 | 49.1 | 6.25 | 14 | 27.45 | 19695.71 | 128.46 | 460.71 | 54.47 | 32.19 | 7197.25 | 0.59 | 0.75 | 1.48 | 0.43 | 1 | 10
22 | 75 | CONCLUIDO | 6.7889 | 14.73 | 11.96 | 44.87 | 0.73 | 16 | 158.15 | 49.1 | 6.5 | 14 | 27.56 | 19739.33 | 128.24 | 460.71 | 54.4 | 32.19 | 7163.23 | 0.59 | 0.75 | 1.48 | 0.43 | 1 | 10
23 | 75 | CONCLUIDO | 6.8179 | 14.67 | 11.93 | 47.73 | 0.75 | 15 | 158.51 | 49.1 | 6.75 | 13 | 27.66 | 19782.99 | 127.37 | 460.69 | 53.41 | 32.19 | 6674.42 | 0.6 | 0.75 | 1.47 | 0.4 | 1 | 10
24 | 75 | CONCLUIDO | 6.8511 | 14.6 | 11.89 | 50.97 | 0.78 | 14 | 158.86 | 49.1 | 7 | 12 | 27.77 | 19826.68 | 126.31 | 460.7 | 52.22 | 32.19 | 6080.2 | 0.62 | 0.75 | 1.47 | 0.36 | 1 | 10
25 | 75 | CONCLUIDO | 6.8472 | 14.6 | 11.9 | 51 | 0.81 | 14 | 159.22 | 49.1 | 7.25 | 12 | 27.87 | 19870.53 | 125.79 | 460.69 | 52.38 | 32.19 | 6160.75 | 0.61 | 0.75 | 1.47 | 0.37 | 1 | 10
26 | 75 | CONCLUIDO | 6.8694 | 14.56 | 11.88 | 54.85 | 0.83 | 13 | 159.57 | 49.1 | 7.5 | 11 | 27.98 | 19914.3 | 125.03 | 460.72 | 51.97 | 32.19 | 5962.18 | 0.62 | 0.75 | 1.47 | 0.35 | 1 | 10
27 | 75 | CONCLUIDO | 6.8719 | 14.55 | 11.88 | 54.82 | 0.86 | 13 | 159.92 | 49.1 | 7.75 | 11 | 28.08 | 19958.1 | 124.73 | 460.7 | 51.78 | 32.19 | 5865.94 | 0.62 | 0.75 | 1.47 | 0.34 | 1 | 10
28 | 75 | CONCLUIDO | 6.9063 | 14.48 | 11.84 | 59.18 | 0.88 | 12 | 160.28 | 49.1 | 8 | 10 | 28.19 | 20001.93 | 122.74 | 460.73 | 50.38 | 32.19 | 5170.6 | 0.64 | 0.75 | 1.46 | 0.3 | 1 | 10
29 | 75 | CONCLUIDO | 6.9028 | 14.49 | 11.84 | 59.22 | 0.91 | 12 | 160.64 | 49.1 | 8.25 | 10 | 28.29 | 20045.81 | 122.95 | 460.69 | 50.64 | 32.19 | 5304.54 | 0.64 | 0.75 | 1.46 | 0.31 | 1 | 10
30 | 75 | CONCLUIDO | 6.9004 | 14.49 | 11.85 | 59.24 | 0.94 | 12 | 160.99 | 49.1 | 8.5 | 10 | 28.4 | 20089.72 | 121.54 | 460.69 | 50.81 | 32.19 | 5388.99 | 0.63 | 0.75 | 1.47 | 0.32 | 1 | 10
31 | 75 | CONCLUIDO | 6.9305 | 14.43 | 11.82 | 64.45 | 0.96 | 11 | 161.35 | 49.1 | 8.75 | 9 | 28.5 | 20133.66 | 120.14 | 460.69 | 49.6 | 32.19 | 4787.7 | 0.65 | 0.76 | 1.47 | 0.28 | 1 | 10
32 | 75 | CONCLUIDO | 6.9296 | 14.43 | 11.82 | 64.46 | 0.99 | 11 | 161.71 | 49.1 | 9 | 9 | 28.61 | 20177.64 | 120.81 | 460.69 | 49.71 | 32.19 | 4840.76 | 0.65 | 0.76 | 1.47 | 0.28 | 1 | 10
33 | 75 | CONCLUIDO | 6.9317 | 14.43 | 11.81 | 64.44 | 1.01 | 11 | 162.06 | 49.1 | 9.25 | 9 | 28.72 | 20221.66 | 119.95 | 460.69 | 49.6 | 32.19 | 4789.2 | 0.65 | 0.76 | 1.46 | 0.28 | 1 | 10
34 | 75 | CONCLUIDO | 6.9591 | 14.37 | 11.79 | 70.73 | 1.04 | 10 | 162.42 | 49.1 | 9.5 | 8 | 28.82 | 20265.72 | 118.65 | 460.71 | 48.76 | 32.19 | 4372.71 | 0.66 | 0.76 | 1.46 | 0.25 | 1 | 10
35 | 75 | CONCLUIDO | 6.9564 | 14.38 | 11.79 | 70.76 | 1.06 | 10 | 162.78 | 49.1 | 9.75 | 8 | 28.93 | 20309.81 | 117.9 | 460.69 | 48.98 | 32.19 | 4481.79 | 0.66 | 0.76 | 1.46 | 0.26 | 1 | 10
36 | 75 | CONCLUIDO | 6.9577 | 14.37 | 11.79 | 70.74 | 1.09 | 10 | 163.13 | 49.1 | 10 | 8 | 29.04 | 20353.94 | 117.09 | 460.69 | 48.85 | 32.19 | 4416.66 | 0.66 | 0.76 | 1.46 | 0.26 | 1 | 10
37 | 75 | CONCLUIDO | 6.9581 | 14.37 | 11.79 | 70.74 | 1.11 | 10 | 163.49 | 49.1 | 10.25 | 8 | 29.15 | 20398.1 | 115.93 | 460.7 | 48.78 | 32.19 | 4380.15 | 0.66 | 0.76 | 1.46 | 0.26 | 1 | 10
38 | 75 | CONCLUIDO | 6.9906 | 14.3 | 11.75 | 78.36 | 1.14 | 9 | 163.85 | 49.1 | 10.5 | 7 | 29.26 | 20442.3 | 115.26 | 460.73 | 47.65 | 32.19 | 3820.27 | 0.68 | 0.76 | 1.46 | 0.22 | 1 | 10
39 | 75 | CONCLUIDO | 6.9854 | 14.32 | 11.76 | 78.43 | 1.16 | 9 | 164.21 | 49.1 | 10.75 | 7 | 29.36 | 20486.54 | 115.4 | 460.69 | 47.91 | 32.19 | 3954.37 | 0.67 | 0.76 | 1.46 | 0.23 | 1 | 10
40 | 75 | CONCLUIDO | 6.9865 | 14.31 | 11.76 | 78.41 | 1.18 | 9 | 164.57 | 49.1 | 11 | 7 | 29.47 | 20530.82 | 114.4 | 460.69 | 47.93 | 32.19 | 3963.05 | 0.67 | 0.76 | 1.46 | 0.23 | 1 | 10
41 | 75 | CONCLUIDO | 6.9823 | 14.32 | 11.77 | 78.47 | 1.21 | 9 | 164.93 | 49.1 | 11.25 | 7 | 29.58 | 20575.13 | 113.65 | 460.69 | 48.26 | 32.19 | 4126.5 | 0.67 | 0.76 | 1.46 | 0.24 | 1 | 10
42 | 75 | CONCLUIDO | 7.014 | 14.26 | 11.74 | 88.02 | 1.23 | 8 | 165.29 | 49.1 | 11.5 | 6 | 29.69 | 20619.48 | 111.69 | 460.75 | 47.14 | 32.19 | 3573.06 | 0.68 | 0.76 | 1.46 | 0.2 | 1 | 10
43 | 75 | CONCLUIDO | 7.0181 | 14.25 | 11.73 | 87.96 | 1.26 | 8 | 165.65 | 49.1 | 11.75 | 5 | 29.8 | 20663.87 | 111.24 | 460.69 | 46.79 | 32.19 | 3398.69 | 0.69 | 0.76 | 1.46 | 0.19 | 1 | 10
44 | 75 | CONCLUIDO | 7.0185 | 14.25 | 11.73 | 87.95 | 1.28 | 8 | 166.01 | 49.1 | 12 | 4 | 29.91 | 20708.3 | 111.15 | 460.71 | 46.58 | 32.19 | 3293.08 | 0.69 | 0.76 | 1.46 | 0.19 | 1 | 10
45 | 75 | CONCLUIDO | 7.0181 | 14.25 | 11.73 | 87.96 | 1.3 | 8 | 166.37 | 49.1 | 12.25 | 4 | 30.02 | 20752.76 | 110.51 | 460.69 | 46.72 | 32.19 | 3360.94 | 0.69 | 0.76 | 1.46 | 0.19 | 1 | 10
46 | 75 | CONCLUIDO | 7.0173 | 14.25 | 11.73 | 87.97 | 1.33 | 8 | 166.73 | 49.1 | 12.5 | 3 | 30.13 | 20797.26 | 109.98 | 460.72 | 46.8 | 32.19 | 3401.62 | 0.69 | 0.76 | 1.46 | 0.2 | 1 | 10
47 | 75 | CONCLUIDO | 7.0167 | 14.25 | 11.73 | 87.98 | 1.35 | 8 | 167.09 | 49.1 | 12.75 | 2 | 30.25 | 20841.8 | 109.48 | 460.7 | 46.71 | 32.19 | 3355.08 | 0.69 | 0.76 | 1.47 | 0.2 | 1 | 10
48 | 75 | CONCLUIDO | 7.0143 | 14.26 | 11.74 | 88.02 | 1.38 | 8 | 167.45 | 49.1 | 13 | 1 | 30.36 | 20886.38 | 109.44 | 460.71 | 46.75 | 32.19 | 3376.53 | 0.69 | 0.76 | 1.47 | 0.2 | 1 | 10
49 | 75 | CONCLUIDO | 7.0133 | 14.26 | 11.74 | 88.03 | 1.4 | 8 | 167.81 | 49.1 | 13.25 | 1 | 30.47 | 20930.99 | 109.37 | 460.72 | 46.82 | 32.19 | 3410.97 | 0.69 | 0.76 | 1.47 | 0.2 | 1 | 10
50 | 75 | CONCLUIDO | 7.0123 | 14.26 | 11.74 | 88.05 | 1.42 | 8 | 168.18 | 49.1 | 13.5 | 0 | 30.58 | 20975.64 | 109.37 | 460.71 | 46.77 | 32.19 | 3389.65 | 0.69 | 0.76 | 1.47 | 0.21 | 1 | 10
0 | 95 | CONCLUIDO | 4.0446 | 24.72 | 16.3 | 6.11 | 0.1 | 160 | 185.69 | 53.44 | 1 | 158 | 36.26 | 23136.14 | 220.1 | 460.97 | 195.8 | 32.19 | 77139.98 | 0.16 | 0.55 | 1.72 | 4.76 | 1 | 10
1 | 95 | CONCLUIDO | 4.5727 | 21.87 | 15.01 | 7.63 | 0.12 | 118 | 186.07 | 53.44 | 1.25 | 116 | 36.39 | 23182.76 | 202.08 | 460.8 | 153.81 | 32.19 | 56359.54 | 0.21 | 0.6 | 1.64 | 3.47 | 1 | 10
2 | 95 | CONCLUIDO | 4.9547 | 20.18 | 14.25 | 9.2 | 0.14 | 93 | 186.45 | 53.44 | 1.5 | 91 | 36.51 | 23229.42 | 191.55 | 460.79 | 128.99 | 32.19 | 44074.52 | 0.25 | 0.63 | 1.6 | 2.72 | 1 | 10
3 | 95 | CONCLUIDO | 5.2409 | 19.08 | 13.75 | 10.71 | 0.17 | 77 | 186.83 | 53.44 | 1.75 | 75 | 36.64 | 23276.13 | 184.21 | 460.77 | 112.4 | 32.19 | 35858.73 | 0.29 | 0.65 | 1.58 | 2.21 | 1 | 10
4 | 95 | CONCLUIDO | 5.4396 | 18.38 | 13.46 | 12.23 | 0.19 | 66 | 187.21 | 53.44 | 2 | 64 | 36.77 | 23322.88 | 179.9 | 460.77 | 103.1 | 32.19 | 31263.43 | 0.31 | 0.66 | 1.56 | 1.92 | 1 | 10
5 | 95 | CONCLUIDO | 5.6339 | 17.75 | 13.16 | 13.85 | 0.21 | 57 | 187.59 | 53.44 | 2.25 | 55 | 36.9 | 23369.68 | 175.41 | 460.86 | 93.22 | 32.19 | 26368.39 | 0.35 | 0.68 | 1.54 | 1.62 | 1 | 10
6 | 95 | CONCLUIDO | 5.7571 | 17.37 | 13 | 15.3 | 0.24 | 51 | 187.97 | 53.44 | 2.5 | 49 | 37.03 | 23416.52 | 172.84 | 460.76 | 88.39 | 32.19 | 23982.74 | 0.36 | 0.69 | 1.53 | 1.47 | 1 | 10
7 | 95 | CONCLUIDO | 5.8746 | 17.02 | 12.84 | 16.75 | 0.26 | 46 | 188.35 | 53.44 | 2.75 | 44 | 37.16 | 23463.4 | 170.42 | 460.74 | 83.09 | 32.19 | 21357.53 | 0.39 | 0.7 | 1.52 | 1.31 | 1 | 10
8 | 95 | CONCLUIDO | 5.9763 | 16.73 | 12.7 | 18.14 | 0.28 | 42 | 188.73 | 53.44 | 3 | 40 | 37.29 | 23510.33 | 168.1 | 460.74 | 78.17 | 32.19 | 18918.72 | 0.41 | 0.7 | 1.52 | 1.17 | 1 | 10
9 | 95 | CONCLUIDO | 6.0594 | 16.5 | 12.62 | 19.93 | 0.3 | 38 | 189.11 | 53.44 | 3.25 | 36 | 37.42 | 23557.3 | 166.45 | 460.73 | 75.69 | 32.19 | 17695.19 | 0.43 | 0.71 | 1.52 | 1.09 | 1 | 10
10 | 95 | CONCLUIDO | 6.1406 | 16.28 | 12.51 | 21.45 | 0.33 | 35 | 189.49 | 53.44 | 3.5 | 33 | 37.55 | 23604.32 | 164.51 | 460.73 | 72.4 | 32.19 | 16067.38 | 0.44 | 0.71 | 1.5 | 0.98 | 1 | 10
11 | 95 | CONCLUIDO | 6.1958 | 16.14 | 12.44 | 22.62 | 0.35 | 33 | 189.87 | 53.44 | 3.75 | 31 | 37.69 | 23651.38 | 163.41 | 460.71 | 70.16 | 32.19 | 14958.09 | 0.46 | 0.72 | 1.5 | 0.91 | 1 | 10
12 | 95 | CONCLUIDO | 6.2364 | 16.04 | 12.41 | 24.02 | 0.37 | 31 | 190.25 | 53.44 | 4 | 29 | 37.82 | 23698.48 | 162.33 | 460.78 | 68.98 | 32.19 | 14375.86 | 0.47 | 0.72 | 1.5 | 0.88 | 1 | 10
13 | 95 | CONCLUIDO | 6.302 | 15.87 | 12.32 | 25.49 | 0.4 | 29 | 190.63 | 53.44 | 4.25 | 27 | 37.95 | 23745.63 | 160.94 | 460.74 | 65.93 | 32.19 | 12861.86 | 0.49 | 0.73 | 1.5 | 0.79 | 1 | 10
14 | 95 | CONCLUIDO | 6.3457 | 15.76 | 12.29 | 27.3 | 0.42 | 27 | 191.02 | 53.44 | 4.5 | 25 | 38.08 | 23792.83 | 160.27 | 460.72 | 65.02 | 32.19 | 12416.22 | 0.5 | 0.73 | 1.49 | 0.75 | 1 | 10
15 | 95 | CONCLUIDO | 6.4046 | 15.61 | 12.21 | 29.32 | 0.44 | 25 | 191.4 | 53.44 | 4.75 | 23 | 38.22 | 23840.07 | 158.5 | 460.71 | 62.7 | 32.19 | 11269.57 | 0.51 | 0.73 | 1.49 | 0.68 | 1 | 10
16 | 95 | CONCLUIDO | 6.4301 | 15.55 | 12.19 | 30.48 | 0.46 | 24 | 191.78 | 53.44 | 5 | 22 | 38.35 | 23887.36 | 158.04 | 460.69 | 61.81 | 32.19 | 10828.47 | 0.52 | 0.73 | 1.49 | 0.66 | 1 | 10
17 | 95 | CONCLUIDO | 6.4594 | 15.48 | 12.16 | 31.71 | 0.48 | 23 | 192.17 | 53.44 | 5.25 | 21 | 38.48 | 23934.69 | 157.15 | 460.73 | 60.87 | 32.19 | 10362.18 | 0.53 | 0.74 | 1.48 | 0.62 | 1 | 10
18 | 95 | CONCLUIDO | 6.4826 | 15.43 | 12.14 | 33.1 | 0.51 | 22 | 192.55 | 53.44 | 5.5 | 20 | 38.62 | 23982.06 | 156.08 | 460.71 | 60.11 | 32.19 | 9986.67 | 0.54 | 0.74 | 1.49 | 0.6 | 1 | 10
19 | 95 | CONCLUIDO | 6.5154 | 15.35 | 12.1 | 34.57 | 0.53 | 21 | 192.94 | 53.44 | 5.75 | 19 | 38.75 | 24029.48 | 155.38 | 460.7 | 58.72 | 32.19 | 9296.72 | 0.55 | 0.74 | 1.48 | 0.56 | 1 | 10
20 | 95 | CONCLUIDO | 6.5424 | 15.28 | 12.07 | 36.22 | 0.55 | 20 | 193.32 | 53.44 | 6 | 18 | 38.89 | 24076.95 | 154.76 | 460.69 | 58.04 | 32.19 | 8962.46 | 0.55 | 0.74 | 1.48 | 0.54 | 1 | 10
21 | 95 | CONCLUIDO | 6.5715 | 15.22 | 12.04 | 38.03 | 0.57 | 19 | 193.71 | 53.44 | 6.25 | 17 | 39.02 | 24124.47 | 153.91 | 460.69 | 56.89 | 32.19 | 8392.18 | 0.57 | 0.74 | 1.48 | 0.51 | 1 | 10
22 | 95 | CONCLUIDO | 6.595 | 15.16 | 12.02 | 40.08 | 0.59 | 18 | 194.09 | 53.44 | 6.5 | 16 | 39.16 | 24172.03 | 153.16 | 460.69 | 56.55 | 32.19 | 8225.28 | 0.57 | 0.74 | 1.48 | 0.49 | 1 | 10
23 | 95 | CONCLUIDO | 6.5963 | 15.16 | 12.02 | 40.07 | 0.62 | 18 | 194.48 | 53.44 | 6.75 | 16 | 39.29 | 24219.63 | 152.44 | 460.69 | 56.48 | 32.19 | 8194.54 | 0.57 | 0.74 | 1.47 | 0.49 | 1 | 10
24 | 95 | CONCLUIDO | 6.6335 | 15.08 | 11.97 | 42.26 | 0.64 | 17 | 194.86 | 53.44 | 7 | 15 | 39.43 | 24267.28 | 151.67 | 460.72 | 54.82 | 32.19 | 7367.53 | 0.59 | 0.75 | 1.47 | 0.44 | 1 | 10
25 | 95 | CONCLUIDO | 6.6464 | 15.05 | 11.98 | 44.93 | 0.66 | 16 | 195.25 | 53.44 | 7.25 | 14 | 39.57 | 24314.98 | 151.18 | 460.71 | 55.09 | 32.19 | 7505.03 | 0.58 | 0.75 | 1.47 | 0.45 | 1 | 10
26 | 95 | CONCLUIDO | 6.6545 | 15.03 | 11.96 | 44.86 | 0.68 | 16 | 195.64 | 53.44 | 7.5 | 14 | 39.7 | 24362.73 | 150.53 | 460.69 | 54.65 | 32.19 | 7285.32 | 0.59 | 0.75 | 1.47 | 0.43 | 1 | 10
27 | 95 | CONCLUIDO | 6.6831 | 14.96 | 11.94 | 47.74 | 0.7 | 15 | 196.03 | 53.44 | 7.75 | 13 | 39.84 | 24410.52 | 149.63 | 460.7 | 53.72 | 32.19 | 6828.08 | 0.6 | 0.75 | 1.47 | 0.4 | 1 | 10
28 | 95 | CONCLUIDO | 6.6869 | 14.95 | 11.93 | 47.71 | 0.72 | 15 | 196.41 | 53.44 | 8 | 13 | 39.98 | 24458.36 | 149.66 | 460.69 | 53.35 | 32.19 | 6643.6 | 0.6 | 0.75 | 1.47 | 0.39 | 1 | 10
29 | 95 | CONCLUIDO | 6.7187 | 14.88 | 11.89 | 50.98 | 0.74 | 14 | 196.8 | 53.44 | 8.25 | 12 | 40.12 | 24506.24 | 148.6 | 460.7 | 52.2 | 32.19 | 6073.44 | 0.62 | 0.75 | 1.47 | 0.36 | 1 | 10
30 | 95 | CONCLUIDO | 6.7192 | 14.88 | 11.89 | 50.97 | 0.77 | 14 | 197.19 | 53.44 | 8.5 | 12 | 40.26 | 24554.18 | 148.25 | 460.69 | 52.2 | 32.19 | 6070.39 | 0.62 | 0.75 | 1.47 | 0.36 | 1 | 10
31 | 95 | CONCLUIDO | 6.7113 | 14.9 | 11.91 | 51.05 | 0.79 | 14 | 197.58 | 53.44 | 8.75 | 12 | 40.39 | 24602.15 | 147.44 | 460.69 | 52.87 | 32.19 | 6408.47 | 0.61 | 0.75 | 1.47 | 0.38 | 1 | 10
32 | 95 | CONCLUIDO | 6.7389 | 14.84 | 11.89 | 54.86 | 0.81 | 13 | 197.97 | 53.44 | 9 | 11 | 40.53 | 24650.18 | 147.34 | 460.69 | 51.95 | 32.19 | 5953.91 | 0.62 | 0.75 | 1.47 | 0.35 | 1 | 10
33 | 95 | CONCLUIDO | 6.7445 | 14.83 | 11.87 | 54.81 | 0.83 | 13 | 198.36 | 53.44 | 9.25 | 11 | 40.67 | 24698.26 | 146.91 | 460.72 | 51.55 | 32.19 | 5752.19 | 0.62 | 0.75 | 1.47 | 0.34 | 1 | 10
34 | 95 | CONCLUIDO | 6.7809 | 14.75 | 11.83 | 59.16 | 0.85 | 12 | 198.75 | 53.44 | 9.5 | 10 | 40.81 | 24746.38 | 145.38 | 460.72 | 50.26 | 32.19 | 5110.31 | 0.64 | 0.76 | 1.46 | 0.3 | 1 | 10
35 | 95 | CONCLUIDO | 6.7758 | 14.76 | 11.84 | 59.22 | 0.87 | 12 | 199.14 | 53.44 | 9.75 | 10 | 40.95 | 24794.55 | 145.44 | 460.7 | 50.62 | 32.19 | 5292.9 | 0.64 | 0.75 | 1.46 | 0.31 | 1 | 10
36 | 95 | CONCLUIDO | 6.776 | 14.76 | 11.84 | 59.21 | 0.89 | 12 | 199.53 | 53.44 | 10 | 10 | 41.1 | 24842.77 | 144.99 | 460.7 | 50.62 | 32.19 | 5294.23 | 0.64 | 0.75 | 1.46 | 0.31 | 1 | 10
37 | 95 | CONCLUIDO | 6.7692 | 14.77 | 11.86 | 59.29 | 0.91 | 12 | 199.92 | 53.44 | 10.25 | 10 | 41.24 | 24891.03 | 144.1 | 460.69 | 50.93 | 32.19 | 5447.52 | 0.63 | 0.75 | 1.47 | 0.32 | 1 | 10
38 | 95 | CONCLUIDO | 6.8081 | 14.69 | 11.81 | 64.42 | 0.93 | 11 | 200.31 | 53.44 | 10.5 | 9 | 41.38 | 24939.35 | 142.84 | 460.69 | 49.54 | 32.19 | 4756.85 | 0.65 | 0.76 | 1.46 | 0.28 | 1 | 10
39 | 95 | CONCLUIDO | 6.8025 | 14.7 | 11.82 | 64.49 | 0.95 | 11 | 200.71 | 53.44 | 10.75 | 9 | 41.52 | 24987.71 | 143.62 | 460.71 | 49.74 | 32.19 | 4857.16 | 0.65 | 0.76 | 1.47 | 0.29 | 1 | 10
40 | 95 | CONCLUIDO | 6.8066 | 14.69 | 11.81 | 64.44 | 0.97 | 11 | 201.1 | 53.44 | 11 | 9 | 41.66 | 25036.12 | 142.93 | 460.7 | 49.61 | 32.19 | 4793.13 | 0.65 | 0.76 | 1.46 | 0.28 | 1 | 10
41 | 95 | CONCLUIDO | 6.8084 | 14.69 | 11.81 | 64.42 | 0.99 | 11 | 201.49 | 53.44 | 11.25 | 9 | 41.81 | 25084.58 | 141.97 | 460.69 | 49.52 | 32.19 | 4745.96 | 0.65 | 0.76 | 1.46 | 0.28 | 1 | 10
42 | 95 | CONCLUIDO | 6.8359 | 14.63 | 11.79 | 70.73 | 1.01 | 10 | 201.88 | 53.44 | 11.5 | 8 | 41.95 | 25133.09 | 141 | 460.72 | 48.69 | 32.19 | 4338.53 | 0.66 | 0.76 | 1.46 | 0.25 | 1 | 10
43 | 95 | CONCLUIDO | 6.8388 | 14.62 | 11.78 | 70.69 | 1.03 | 10 | 202.28 | 53.44 | 11.75 | 8 | 42.09 | 25181.64 | 140.72 | 460.69 | 48.71 | 32.19 | 4345.79 | 0.66 | 0.76 | 1.46 | 0.25 | 1 | 10
44 | 95 | CONCLUIDO | 6.8349 | 14.63 | 11.79 | 70.74 | 1.05 | 10 | 202.67 | 53.44 | 12 | 8 | 42.24 | 25230.25 | 140.24 | 460.69 | 48.85 | 32.19 | 4416.1 | 0.66 | 0.76 | 1.46 | 0.26 | 1 | 10
45 | 95 | CONCLUIDO | 6.8318 | 14.64 | 11.8 | 70.78 | 1.07 | 10 | 203.07 | 53.44 | 12.25 | 8 | 42.38 | 25279.03 | 139.14 | 460.69 | 49 | 32.19 | 4490.01 | 0.66 | 0.76 | 1.47 | 0.26 | 1 | 10
46 | 95 | CONCLUIDO | 6.8676 | 14.56 | 11.76 | 78.38 | 1.09 | 9 | 203.46 | 53.44 | 12.5 | 7 | 42.53 | 25327.74 | 138.21 | 460.69 | 47.71 | 32.19 | 3854.3 | 0.67 | 0.76 | 1.46 | 0.22 | 1 | 10
47 | 95 | CONCLUIDO | 6.8723 | 14.55 | 11.75 | 78.32 | 1.11 | 9 | 203.86 | 53.44 | 12.75 | 7 | 42.67 | 25376.49 | 138.31 | 460.69 | 47.37 | 32.19 | 3682.51 | 0.68 | 0.76 | 1.46 | 0.21 | 1 | 10
48 | 95 | CONCLUIDO | 6.8647 | 14.57 | 11.76 | 78.42 | 1.13 | 9 | 204.25 | 53.44 | 13 | 7 | 42.82 | 25425.3 | 138.63 | 460.69 | 47.98 | 32.19 | 3988.52 | 0.67 | 0.76 | 1.46 | 0.23 | 1 | 10
49 | 95 | CONCLUIDO | 6.8651 | 14.57 | 11.76 | 78.42 | 1.15 | 9 | 204.65 | 53.44 | 13.25 | 7 | 42.96 | 25474.16 | 138.3 | 460.69 | 47.94 | 32.19 | 3967.02 | 0.67 | 0.76 | 1.46 | 0.23 | 1 | 10
50 | 95 | CONCLUIDO | 6.8635 | 14.57 | 11.77 | 78.44 | 1.17 | 9 | 205.05 | 53.44 | 13.5 | 7 | 43.11 | 25523.06 | 136.74 | 460.69 | 48.16 | 32.19 | 4077.63 | 0.67 | 0.76 | 1.46 | 0.23 | 1 | 10
51 | 95 | CONCLUIDO | 6.8643 | 14.57 | 11.76 | 78.43 | 1.19 | 9 | 205.44 | 53.44 | 13.75 | 7 | 43.26 | 25572.02 | 136.4 | 460.7 | 47.97 | 32.19 | 3983.98 | 0.67 | 0.76 | 1.46 | 0.23 | 1 | 10
52 | 95 | CONCLUIDO | 6.8946 | 14.5 | 11.74 | 88.03 | 1.21 | 8 | 205.84 | 53.44 | 14 | 6 | 43.4 | 25621.03 | 135.37 | 460.69 | 47.22 | 32.19 | 3610.13 | 0.68 | 0.76 | 1.46 | 0.2 | 1 | 10
53 | 95 | CONCLUIDO | 6.8983 | 14.5 | 11.73 | 87.97 | 1.23 | 8 | 206.24 | 53.44 | 14.25 | 6 | 43.55 | 25670.09 | 134.94 | 460.69 | 46.82 | 32.19 | 3413.29 | 0.69 | 0.76 | 1.46 | 0.2 | 1 | 10
54 | 95 | CONCLUIDO | 6.9004 | 14.49 | 11.73 | 87.94 | 1.25 | 8 | 206.64 | 53.44 | 14.5 | 6 | 43.7 | 25719.19 | 134.58 | 460.76 | 46.71 | 32.19 | 3359.74 | 0.69 | 0.76 | 1.46 | 0.19 | 1 | 10
55 | 95 | CONCLUIDO | 6.9 | 14.49 | 11.73 | 87.95 | 1.27 | 8 | 207.03 | 53.44 | 14.75 | 6 | 43.85 | 25768.35 | 134.33 | 460.75 | 46.74 | 32.19 | 3371.9 | 0.69 | 0.76 | 1.46 | 0.19 | 1 | 10
56 | 95 | CONCLUIDO | 6.8973 | 14.5 | 11.73 | 87.99 | 1.28 | 8 | 207.43 | 53.44 | 15 | 6 | 44 | 25817.56 | 133.79 | 460.69 | 46.96 | 32.19 | 3484.65 | 0.69 | 0.76 | 1.46 | 0.2 | 1 | 10
57 | 95 | CONCLUIDO | 6.8979 | 14.5 | 11.73 | 87.98 | 1.3 | 8 | 207.83 | 53.44 | 15.25 | 6 | 44.15 | 25866.82 | 132.89 | 460.72 | 46.9 | 32.19 | 3450.64 | 0.69 | 0.76 | 1.46 | 0.2 | 1 | 10
58 | 95 | CONCLUIDO | 6.893 | 14.51 | 11.74 | 88.06 | 1.32 | 8 | 208.23 | 53.44 | 15.5 | 6 | 44.3 | 25916.13 | 131.36 | 460.69 | 47.29 | 32.19 | 3647.64 | 0.68 | 0.76 | 1.46 | 0.21 | 1 | 10
59 | 95 | CONCLUIDO | 6.9199 | 14.45 | 11.72 | 100.47 | 1.34 | 7 | 208.63 | 53.44 | 15.75 | 5 | 44.45 | 25965.5 | 131.46 | 460.69 | 46.61 | 32.19 | 3312.59 | 0.69 | 0.76 | 1.46 | 0.19 | 1 | 10
60 | 95 | CONCLUIDO | 6.9289 | 14.43 | 11.7 | 100.31 | 1.36 | 7 | 209.03 | 53.44 | 16 | 5 | 44.6 | 26014.91 | 131.11 | 460.69 | 46.02 | 32.19 | 3018.38 | 0.7 | 0.76 | 1.46 | 0.17 | 1 | 10
61 | 95 | CONCLUIDO | 6.9264 | 14.44 | 11.71 | 100.36 | 1.38 | 7 | 209.43 | 53.44 | 16.25 | 5 | 44.75 | 26064.38 | 131.3 | 460.69 | 46.31 | 32.19 | 3161.27 | 0.7 | 0.76 | 1.46 | 0.17 | 1 | 10
62 | 95 | CONCLUIDO | 6.9295 | 14.43 | 11.7 | 100.3 | 1.4 | 7 | 209.84 | 53.44 | 16.5 | 5 | 44.9 | 26113.9 | 131.06 | 460.72 | 45.99 | 32.19 | 3000.13 | 0.7 | 0.76 | 1.46 | 0.17 | 1 | 10
63 | 95 | CONCLUIDO | 6.9305 | 14.43 | 11.7 | 100.28 | 1.42 | 7 | 210.24 | 53.44 | 16.75 | 5 | 45.05 | 26163.47 | 130.06 | 460.72 | 45.97 | 32.19 | 2990.06 | 0.7 | 0.76 | 1.46 | 0.17 | 1 | 10
64 | 95 | CONCLUIDO | 6.9311 | 14.43 | 11.7 | 100.27 | 1.43 | 7 | 210.64 | 53.44 | 17 | 4 | 45.21 | 26213.09 | 129.14 | 460.69 | 45.83 | 32.19 | 2921.44 | 0.7 | 0.76 | 1.46 | 0.16 | 1 | 10
65 | 95 | CONCLUIDO | 6.9305 | 14.43 | 11.7 | 100.28 | 1.45 | 7 | 211.04 | 53.44 | 17.25 | 4 | 45.36 | 26262.77 | 129.1 | 460.69 | 45.91 | 32.19 | 2964.39 | 0.7 | 0.76 | 1.46 | 0.17 | 1 | 10
66 | 95 | CONCLUIDO | 6.9317 | 14.43 | 11.7 | 100.26 | 1.47 | 7 | 211.45 | 53.44 | 17.5 | 4 | 45.51 | 26312.5 | 128.76 | 460.69 | 45.73 | 32.19 | 2873.49 | 0.7 | 0.76 | 1.46 | 0.16 | 1 | 10
67 | 95 | CONCLUIDO | 6.9324 | 14.42 | 11.7 | 100.25 | 1.49 | 7 | 211.85 | 53.44 | 17.75 | 3 | 45.67 | 26362.28 | 127.95 | 460.69 | 45.7 | 32.19 | 2857.43 | 0.7 | 0.76 | 1.46 | 0.16 | 1 | 10
68 | 95 | CONCLUIDO | 6.9327 | 14.42 | 11.7 | 100.25 | 1.51 | 7 | 212.25 | 53.44 | 18 | 3 | 45.82 | 26412.11 | 127.75 | 460.69 | 45.63 | 32.19 | 2822.11 | 0.71 | 0.76 | 1.46 | 0.16 | 1 | 10
69 | 95 | CONCLUIDO | 6.9291 | 14.43 | 11.7 | 100.31 | 1.52 | 7 | 212.66 | 53.44 | 18.25 | 3 | 45.97 | 26462 | 127.1 | 460.69 | 45.97 | 32.19 | 2992.86 | 0.7 | 0.76 | 1.46 | 0.17 | 1 | 10
70 | 95 | CONCLUIDO | 6.9602 | 14.37 | 11.68 | 116.76 | 1.54 | 6 | 213.06 | 53.44 | 18.5 | 2 | 46.13 | 26511.94 | 126.14 | 460.69 | 45.01 | 32.19 | 2519.11 | 0.72 | 0.77 | 1.46 | 0.14 | 1 | 10
71 | 95 | CONCLUIDO | 6.9616 | 14.36 | 11.67 | 116.72 | 1.56 | 6 | 213.47 | 53.44 | 18.75 | 1 | 46.28 | 26561.93 | 126.19 | 460.69 | 44.94 | 32.19 | 2480.07 | 0.72 | 0.77 | 1.46 | 0.14 | 1 | 10
72 | 95 | CONCLUIDO | 6.9608 | 14.37 | 11.67 | 116.74 | 1.58 | 6 | 213.87 | 53.44 | 19 | 0 | 46.44 | 26611.98 | 126.42 | 460.69 | 44.9 | 32.19 | 2460.34 | 0.72 | 0.77 | 1.46 | 0.14 | 1 | 10
0 | 55 | CONCLUIDO | 5.2115 | 19.19 | 14.6 | 8.34 | 0.15 | 105 | 116.05 | 43.4 | 1 | 103 | 16.65 | 14546.17 | 143.84 | 460.94 | 140.06 | 32.19 | 49547.16 | 0.23 | 0.61 | 1.62 | 3.06 | 1 | 10
1 | 55 | CONCLUIDO | 5.6255 | 17.78 | 13.8 | 10.48 | 0.19 | 79 | 116.37 | 43.4 | 1.25 | 77 | 16.72 | 14585.96 | 135.23 | 460.8 | 114.49 | 32.19 | 36894.51 | 0.28 | 0.65 | 1.58 | 2.27 | 1 | 10
2 | 55 | CONCLUIDO | 5.8914 | 16.97 | 13.36 | 12.53 | 0.23 | 64 | 116.69 | 43.4 | 1.5 | 62 | 16.79 | 14625.77 | 130 | 460.87 | 100.31 | 32.19 | 29878.54 | 0.32 | 0.67 | 1.54 | 1.83 | 1 | 10
3 | 55 | CONCLUIDO | 6.096 | 16.4 | 13.05 | 14.78 | 0.26 | 53 | 117.01 | 43.4 | 1.75 | 51 | 16.86 | 14665.62 | 126.25 | 460.7 | 90.34 | 32.19 | 24945.68 | 0.36 | 0.68 | 1.52 | 1.52 | 1 | 10
4 | 55 | CONCLUIDO | 6.2373 | 16.03 | 12.85 | 16.76 | 0.3 | 46 | 117.34 | 43.4 | 2 | 44 | 16.94 | 14705.49 | 123.6 | 460.73 | 83.28 | 32.19 | 21453.61 | 0.39 | 0.7 | 1.53 | 1.32 | 1 | 10
5 | 55 | CONCLUIDO | 6.3694 | 15.7 | 12.66 | 18.99 | 0.34 | 40 | 117.66 | 43.4 | 2.25 | 38 | 17.01 | 14745.39 | 120.97 | 460.72 | 76.82 | 32.19 | 18250.64 | 0.42 | 0.71 | 1.52 | 1.13 | 1 | 10
6 | 55 | CONCLUIDO | 6.4815 | 15.43 | 12.51 | 21.44 | 0.37 | 35 | 117.98 | 43.4 | 2.5 | 33 | 17.08 | 14785.31 | 118.46 | 460.7 | 72 | 32.19 | 15868.81 | 0.45 | 0.71 | 1.51 | 0.97 | 1 | 10
7 | 55 | CONCLUIDO | 6.5407 | 15.29 | 12.44 | 23.33 | 0.41 | 32 | 118.31 | 43.4 | 2.75 | 30 | 17.16 | 14825.26 | 117.17 | 460.69 | 70.08 | 32.19 | 14923.72 | 0.46 | 0.72 | 1.5 | 0.91 | 1 | 10
8 | 55 | CONCLUIDO | 6.6123 | 15.12 | 12.35 | 25.54 | 0.45 | 29 | 118.63 | 43.4 | 3 | 27 | 17.23 | 14865.24 | 115.56 | 460.69 | 67.28 | 32.19 | 13538.86 | 0.48 | 0.72 | 1.49 | 0.81 | 1 | 10
9 | 55 | CONCLUIDO | 6.664 | 15.01 | 12.28 | 27.28 | 0.48 | 27 | 118.96 | 43.4 | 3.25 | 25 | 17.31 | 14905.25 | 114.12 | 460.74 | 64.69 | 32.19 | 12250.33 | 0.5 | 0.73 | 1.49 | 0.74 | 1 | 10
10 | 55 | CONCLUIDO | 6.7338 | 14.85 | 12.19 | 30.48 | 0.52 | 24 | 119.28 | 43.4 | 3.5 | 22 | 17.38 | 14945.29 | 112.32 | 460.71 | 61.96 | 32.19 | 10904.17 | 0.52 | 0.73 | 1.49 | 0.66 | 1 | 10
11 | 55 | CONCLUIDO | 6.755 | 14.8 | 12.17 | 31.75 | 0.55 | 23 | 119.61 | 43.4 | 3.75 | 21 | 17.46 | 14985.35 | 111.5 | 460.71 | 61.26 | 32.19 | 10558.56 | 0.53 | 0.73 | 1.48 | 0.64 | 1 | 10
12 | 55 | CONCLUIDO | 6.8019 | 14.7 | 12.12 | 34.62 | 0.59 | 21 | 119.93 | 43.4 | 4 | 19 | 17.53 | 15025.44 | 109.77 | 460.69 | 59.37 | 32.19 | 9624.85 | 0.54 | 0.74 | 1.48 | 0.58 | 1 | 10
13 | 55 | CONCLUIDO | 6.8261 | 14.65 | 12.09 | 36.26 | 0.62 | 20 | 120.26 | 43.4 | 4.25 | 18 | 17.61 | 15065.56 | 108.93 | 460.71 | 58.39 | 32.19 | 9135.86 | 0.55 | 0.74 | 1.48 | 0.55 | 1 | 10
14 | 55 | CONCLUIDO | 6.8549 | 14.59 | 12.05 | 38.05 | 0.66 | 19 | 120.58 | 43.4 | 4.5 | 17 | 17.68 | 15105.7 | 107.68 | 460.69 | 57.36 | 32.19 | 8629.28 | 0.56 | 0.74 | 1.48 | 0.52 | 1 | 10
15 | 55 | CONCLUIDO | 6.9079 | 14.48 | 11.99 | 42.3 | 0.69 | 17 | 120.91 | 43.4 | 4.75 | 15 | 17.76 | 15145.88 | 105.62 | 460.69 | 55.19 | 32.19 | 7553 | 0.58 | 0.75 | 1.47 | 0.45 | 1 | 10
16 | 55 | CONCLUIDO | 6.8983 | 14.5 | 12.01 | 42.37 | 0.73 | 17 | 121.23 | 43.4 | 5 | 15 | 17.83 | 15186.08 | 105.29 | 460.69 | 55.91 | 32.19 | 7914.08 | 0.58 | 0.74 | 1.47 | 0.47 | 1 | 10
17 | 55 | CONCLUIDO | 6.9288 | 14.43 | 11.97 | 44.87 | 0.76 | 16 | 121.56 | 43.4 | 5.25 | 14 | 17.91 | 15226.31 | 104.31 | 460.7 | 54.49 | 32.19 | 7208.09 | 0.59 | 0.75 | 1.47 | 0.43 | 1 | 10
18 | 55 | CONCLUIDO | 6.9593 | 14.37 | 11.93 | 47.71 | 0.8 | 15 | 121.89 | 43.4 | 5.5 | 13 | 17.99 | 15266.56 | 103.64 | 460.8 | 53.34 | 32.19 | 6639.46 | 0.6 | 0.75 | 1.47 | 0.39 | 1 | 10
19 | 55 | CONCLUIDO | 6.9857 | 14.32 | 11.9 | 50.98 | 0.83 | 14 | 122.21 | 43.4 | 5.75 | 12 | 18.06 | 15306.85 | 102.42 | 460.69 | 52.29 | 32.19 | 6117.89 | 0.62 | 0.75 | 1.47 | 0.36 | 1 | 10
20 | 55 | CONCLUIDO | 6.9761 | 14.33 | 11.92 | 51.07 | 0.86 | 14 | 122.54 | 43.4 | 6 | 12 | 18.14 | 15347.16 | 100.94 | 460.69 | 53 | 32.19 | 6473.18 | 0.61 | 0.75 | 1.47 | 0.38 | 1 | 10
21 | 55 | CONCLUIDO | 7.0043 | 14.28 | 11.88 | 54.84 | 0.9 | 13 | 122.87 | 43.4 | 6.25 | 11 | 18.22 | 15387.5 | 100.81 | 460.7 | 51.82 | 32.19 | 5886.32 | 0.62 | 0.75 | 1.47 | 0.35 | 1 | 10
22 | 55 | CONCLUIDO | 7.0307 | 14.22 | 11.85 | 59.26 | 0.93 | 12 | 123.19 | 43.4 | 6.5 | 10 | 18.29 | 15427.87 | 98.27 | 460.7 | 50.86 | 32.19 | 5410.42 | 0.63 | 0.75 | 1.47 | 0.32 | 1 | 10
23 | 55 | CONCLUIDO | 7.0354 | 14.21 | 11.84 | 59.22 | 0.96 | 12 | 123.52 | 43.4 | 6.75 | 10 | 18.37 | 15468.27 | 97.24 | 460.7 | 50.55 | 32.19 | 5256 | 0.64 | 0.75 | 1.47 | 0.31 | 1 | 10
24 | 55 | CONCLUIDO | 7.0634 | 14.16 | 11.81 | 64.42 | 1 | 11 | 123.85 | 43.4 | 7 | 9 | 18.45 | 15508.69 | 95.51 | 460.7 | 49.5 | 32.19 | 4738.3 | 0.65 | 0.76 | 1.46 | 0.28 | 1 | 10
25 | 55 | CONCLUIDO | 7.0627 | 14.16 | 11.81 | 64.43 | 1.03 | 11 | 124.18 | 43.4 | 7.25 | 8 | 18.53 | 15549.15 | 96.12 | 460.7 | 49.38 | 32.19 | 4675.48 | 0.65 | 0.76 | 1.47 | 0.28 | 1 | 10
26 | 55 | CONCLUIDO | 7.0585 | 14.17 | 11.82 | 64.47 | 1.06 | 11 | 124.51 | 43.4 | 7.5 | 6 | 18.61 | 15589.63 | 94.8 | 460.69 | 49.76 | 32.19 | 4869.31 | 0.65 | 0.76 | 1.47 | 0.29 | 1 | 10
27 | 55 | CONCLUIDO | 7.0837 | 14.12 | 11.79 | 70.76 | 1.1 | 10 | 124.83 | 43.4 | 7.75 | 4 | 18.68 | 15630.14 | 94.54 | 460.7 | 48.69 | 32.19 | 4337.76 | 0.66 | 0.76 | 1.47 | 0.26 | 1 | 10
28 | 55 | CONCLUIDO | 7.0856 | 14.11 | 11.79 | 70.74 | 1.13 | 10 | 125.16 | 43.4 | 8 | 3 | 18.76 | 15670.68 | 93.68 | 460.69 | 48.61 | 32.19 | 4298.21 | 0.66 | 0.76 | 1.47 | 0.26 | 1 | 10
29 | 55 | CONCLUIDO | 7.0858 | 14.11 | 11.79 | 70.74 | 1.16 | 10 | 125.49 | 43.4 | 8.25 | 2 | 18.84 | 15711.24 | 93.44 | 460.72 | 48.42 | 32.19 | 4200.39 | 0.66 | 0.76 | 1.47 | 0.26 | 1 | 10
30 | 55 | CONCLUIDO | 7.0823 | 14.12 | 11.8 | 70.78 | 1.19 | 10 | 125.82 | 43.4 | 8.5 | 1 | 18.92 | 15751.84 | 93.54 | 460.69 | 48.68 | 32.19 | 4334.81 | 0.66 | 0.76 | 1.47 | 0.26 | 1 | 10
31 | 55 | CONCLUIDO | 7.0819 | 14.12 | 11.8 | 70.79 | 1.22 | 10 | 126.15 | 43.4 | 8.75 | 0 | 19 | 15792.46 | 93.72 | 460.69 | 48.67 | 32.19 | 4325.03 | 0.66 | 0.76 | 1.48 | 0.26 | 1 | 10

## gráficos
Selecione o eixo X:
Selecione o eixo Y:
Selecione o eixo Z:
Eixo X | Eixo Y | Eixo Z

## hidden (hidden)
Unnamed: 0
Volume de calda [L]
STATUS
Capacidade operacional [ha/h]
Tempo de missao [h]
Tempo util [h]
Tempo por voo [min]
Autonomia Projetada [h]
N° Voos
MTOW [kg]
Massa Estrutura [kg]
Combustível [kg]
Abastecimentos
Massa gerador
Potência gerador [W]
Combustível consumido [L]
Calda cons [L]
Distância percorrida [km]
Distância Pulverizando [km]
RTL ACUMULADO[m]
EOC [km/km]
EOC [h/h]
Tempo de manobra [h]
Tempo rtl_rtw [h]
V pulv [m/s]
V desloc [m/s]