## RESULTADOS_18
Unnamed: 0 | Volume de calda [L] | STATUS | Capacidade operacional [ha/h] | Tempo de missao [h] | Tempo util [h] | Tempo por voo [min] | Autonomia Projetada [h] | N° Voos | MTOW [kg] | Massa Estrutura [kg] | Combustível [kg] | Abastecimentos | Massa gerador | Potência gerador [W] | Combustível consumido [L] | Calda cons [L] | Distância percorrida [km] | Distância Pulverizando [km] | RTL ACUMULADO[m] | EOC [km/km] | EOC [h/h] | Tempo de manobra [h] | Tempo rtl_rtw [h] | V pulv [m/s] | V desloc [m/s] | Preço Total por ha Simples [R$/ha] | Preço Total por ha Presumido [R$/ha] | Preço Total por ha Real [R$/ha] | Preço Total Simples [R$] | Preço Total Presumido [R$] | Prod CAPEX [ha/h/R$] | Dias Trabalhados | Preço Total Real [R$]
0 | 100 | CONCLUIDO | 5.1044 | 19.59 | 12.33 | 6.06 | 0.09 | 122 | 194.77 | 54.38 | 1 | 120 | 39.4 | 24256.19 | 166.95 | 1326.31 | 148.69 | 30.42 | 58741.02 | 0.2 | 0.7 | 0.27 | 3.61 | 1 | 10 | 348.2082 | 476.4338 | 430.9636 | 348208.1648 | 476433.7729 | 6.9219e-06 | 23 | 430963.6023
1 | 100 | CONCLUIDO | 5.7833 | 17.29 | 11.31 | 7.63 | 0.11 | 89 | 195.16 | 54.38 | 1.25 | 87 | 39.53 | 24303.87 | 151.41 | 1325.97 | 115.27 | 30.42 | 42196.61 | 0.26 | 0.76 | 0.22 | 2.59 | 1 | 10 | 304.8793 | 417.1493 | 377.3372 | 304879.296 | 417149.3032 | 7.8425e-06 | 21 | 377337.1592
2 | 100 | CONCLUIDO | 6.2919 | 15.89 | 10.69 | 9.3 | 0.14 | 69 | 195.55 | 54.38 | 1.5 | 67 | 39.67 | 24351.61 | 141.27 | 1326.12 | 95.09 | 30.42 | 32207.32 | 0.32 | 0.81 | 0.19 | 1.97 | 1 | 10 | 271.7521 | 371.8232 | 336.3369 | 271752.0798 | 371823.1845 | 8.5322e-06 | 19 | 336336.9016
3 | 100 | CONCLUIDO | 6.6348 | 15.07 | 10.34 | 10.88 | 0.16 | 57 | 195.93 | 54.38 | 1.75 | 55 | 39.81 | 24399.39 | 134.93 | 1326.07 | 83.41 | 30.42 | 26425.69 | 0.36 | 0.84 | 0.17 | 1.62 | 1 | 10 | 254.3721 | 348.0431 | 314.8263 | 254372.0732 | 348043.0926 | 8.9972e-06 | 18 | 314826.3483
4 | 100 | CONCLUIDO | 6.9208 | 14.45 | 10.07 | 12.58 | 0.18 | 48 | 196.32 | 54.38 | 2 | 46 | 39.95 | 24447.22 | 129.63 | 1325.96 | 74.43 | 30.42 | 21979.98 | 0.41 | 0.86 | 0.16 | 1.34 | 1 | 10 | 238.8521 | 326.808 | 295.6179 | 238852.1378 | 326808.0323 | 9.3851e-06 | 17 | 295617.9324
5 | 100 | CONCLUIDO | 7.1583 | 13.97 | 9.86 | 14.43 | 0.2 | 41 | 196.71 | 54.38 | 2.25 | 39 | 40.08 | 24495.09 | 125.31 | 1325.87 | 67.66 | 30.42 | 18628.93 | 0.45 | 0.88 | 0.15 | 1.14 | 1 | 10 | 234.579 | 320.9614 | 290.3293 | 234579.0311 | 320961.3793 | 9.7071e-06 | 17 | 290329.2757
6 | 100 | CONCLUIDO | 7.3374 | 13.63 | 9.71 | 16.19 | 0.23 | 36 | 197.1 | 54.38 | 2.5 | 34 | 40.22 | 24543.01 | 121.76 | 1325.94 | 62.87 | 30.42 | 16261.36 | 0.48 | 0.89 | 0.14 | 0.99 | 1 | 10 | 221.5735 | 303.1667 | 274.2329 | 221573.5238 | 303166.6704 | 9.95e-06 | 16 | 274232.8689
7 | 100 | CONCLUIDO | 7.4891 | 13.35 | 9.59 | 17.98 | 0.25 | 32 | 197.49 | 54.38 | 2.75 | 30 | 40.36 | 24590.98 | 118.62 | 1325.95 | 58.8 | 30.42 | 14246.53 | 0.52 | 0.9 | 0.13 | 0.87 | 1 | 10 | 219.0233 | 299.6774 | 271.0766 | 219023.3088 | 299677.3537 | 1.0156e-05 | 16 | 271076.5677
8 | 100 | CONCLUIDO | 7.6412 | 13.09 | 9.44 | 19.54 | 0.27 | 29 | 197.88 | 54.38 | 3 | 27 | 40.5 | 24639 | 114.93 | 1326.01 | 53.7 | 30.42 | 11710.58 | 0.57 | 0.92 | 0.13 | 0.72 | 1 | 10 | 216.331 | 295.9936 | 267.7444 | 216330.9702 | 295993.5773 | 1.0362e-05 | 16 | 267744.3657
9 | 100 | CONCLUIDO | 7.7248 | 12.95 | 9.42 | 21.73 | 0.29 | 26 | 198.27 | 54.38 | 3.25 | 24 | 40.64 | 24687.06 | 112.73 | 1325.81 | 53.84 | 30.42 | 11793.13 | 0.56 | 0.92 | 0.11 | 0.7 | 1 | 10 | 205.09 | 280.6132 | 253.8319 | 205090 | 280613.1859 | 1.0475e-05 | 15 | 253831.8573
10 | 100 | CONCLUIDO | 7.7792 | 12.85 | 9.4 | 23.51 | 0.31 | 24 | 198.66 | 54.38 | 3.5 | 22 | 40.78 | 24735.17 | 111 | 1325.9 | 53.02 | 30.42 | 11392.7 | 0.57 | 0.92 | 0.12 | 0.68 | 1 | 10 | 204.1179 | 279.2831 | 252.6287 | 204117.9081 | 279283.127 | 1.0549e-05 | 15 | 252628.7373
11 | 100 | CONCLUIDO | 7.8694 | 12.71 | 9.34 | 25.46 | 0.33 | 22 | 199.05 | 54.38 | 3.75 | 20 | 40.92 | 24783.33 | 108.34 | 1325.92 | 50.81 | 30.42 | 10299.9 | 0.6 | 0.93 | 0.11 | 0.61 | 1 | 10 | 202.5422 | 277.1272 | 250.6786 | 202542.2087 | 277127.1855 | 1.0671e-05 | 15 | 250678.5559
12 | 100 | CONCLUIDO | 7.9567 | 12.57 | 9.27 | 27.82 | 0.36 | 20 | 199.44 | 54.38 | 4 | 18 | 41.06 | 24831.54 | 105.36 | 1325.82 | 48.64 | 30.42 | 9227.01 | 0.63 | 0.93 | 0.11 | 0.55 | 1 | 10 | 200.9026 | 274.8838 | 248.6493 | 200902.6081 | 274883.8115 | 1.079e-05 | 15 | 248649.2864
13 | 100 | CONCLUIDO | 8.0011 | 12.5 | 9.24 | 29.19 | 0.38 | 19 | 199.83 | 54.38 | 4.25 | 17 | 41.2 | 24879.79 | 103.24 | 1325.95 | 47.61 | 30.42 | 8716.92 | 0.64 | 0.94 | 0.11 | 0.52 | 1 | 10 | 199.9116 | 273.5278 | 247.4227 | 199911.5646 | 273527.8221 | 1.085e-05 | 15 | 247422.7107
14 | 100 | CONCLUIDO | 8.093 | 12.36 | 9.18 | 32.4 | 0.4 | 17 | 200.22 | 54.38 | 4.5 | 15 | 41.35 | 24928.09 | 100.08 | 1325.81 | 45.55 | 30.42 | 7695.47 | 0.67 | 0.94 | 0.11 | 0.46 | 1 | 10 | 198.2662 | 271.2766 | 245.3863 | 198266.2016 | 271276.5639 | 1.0975e-05 | 15 | 245386.3094
15 | 100 | CONCLUIDO | 8.1442 | 12.28 | 9.14 | 34.27 | 0.42 | 16 | 200.61 | 54.38 | 4.75 | 14 | 41.49 | 24976.45 | 97.79 | 1325.79 | 44.25 | 30.42 | 7048.56 | 0.69 | 0.95 | 0.11 | 0.42 | 1 | 10 | 197.1948 | 269.8106 | 244.0602 | 197194.763 | 269810.5744 | 1.1044e-05 | 15 | 244060.2319
16 | 100 | CONCLUIDO | 8.1926 | 12.21 | 9.11 | 36.42 | 0.44 | 15 | 201.01 | 54.38 | 5 | 7 | 41.63 | 25024.84 | 95.23 | 1325.79 | 42.8 | 30.42 | 6331.14 | 0.71 | 0.95 | 0.12 | 0.39 | 1 | 10 | 196.0937 | 268.304 | 242.6974 | 196093.6504 | 268303.9836 | 1.111e-05 | 15 | 242697.428
17 | 100 | CONCLUIDO | 8.1855 | 12.22 | 9.12 | 36.47 | 0.46 | 15 | 201.4 | 54.38 | 5.25 | 1 | 41.77 | 25073.29 | 94.45 | 1325.84 | 42.9 | 30.42 | 6377.56 | 0.71 | 0.95 | 0.12 | 0.4 | 1 | 10 | 195.9245 | 268.0725 | 242.488 | 195924.4739 | 268072.5088 | 1.11e-05 | 15 | 242488.0448
18 | 100 | CONCLUIDO | 8.1859 | 12.22 | 9.12 | 36.46 | 0.48 | 15 | 201.79 | 54.38 | 5.5 | 0 | 41.92 | 25121.79 | 94.61 | 1325.79 | 42.86 | 30.42 | 6359.58 | 0.71 | 0.95 | 0.12 | 0.4 | 1 | 10 | 195.9695 | 268.1341 | 242.5437 | 195969.4654 | 268134.0682 | 1.1101e-05 | 15 | 242543.729

## RESULTADOS_26
Unnamed: 0 | Volume de calda [L] | STATUS | Capacidade operacional [ha/h] | Tempo de missao [h] | Tempo util [h] | Tempo por voo [min] | Autonomia Projetada [h] | N° Voos | MTOW [kg] | Massa Estrutura [kg] | Combustível [kg] | Abastecimentos | Massa gerador | Potência gerador [W] | Combustível consumido [L] | Calda cons [L] | Distância percorrida [km] | Distância Pulverizando [km] | RTL ACUMULADO[m] | EOC [km/km] | EOC [h/h] | Tempo de manobra [h] | Tempo rtl_rtw [h] | V pulv [m/s] | V desloc [m/s] | Preço Total por ha Simples [R$/ha] | Preço Total por ha Presumido [R$/ha] | Preço Total por ha Real [R$/ha] | Preço Total Simples [R$] | Preço Total Presumido [R$] | Prod CAPEX [ha/h/R$] | Dias Trabalhados | Preço Total Real [R$]
0 | 140 | CONCLUIDO | 3.8377 | 26.06 | 14.02 | 4.81 | 0.06 | 175 | 274.09 | 60.56 | 1 | 173 | 72.53 | 34038.11 | 239.15 | 1326.34 | 204.35 | 30.42 | 86304.37 | 0.15 | 0.62 | 0.36 | 5.29 | 1 | 10 | 534.4492 | 731.257 | 661.4668 | 534449.1865 | 731256.9552 | 4.5437e-06 | 31 | 661466.8178
1 | 140 | CONCLUIDO | 4.6297 | 21.6 | 12.33 | 6.06 | 0.08 | 122 | 274.57 | 60.56 | 1.25 | 120 | 72.76 | 34097.72 | 208.9 | 1326.22 | 148.56 | 30.42 | 58676.48 | 0.2 | 0.7 | 0.27 | 3.6 | 1 | 10 | 413.2895 | 565.481 | 511.5122 | 413289.5179 | 565480.9514 | 5.4814e-06 | 25 | 511512.2431
2 | 140 | CONCLUIDO | 5.1878 | 19.28 | 11.47 | 7.32 | 0.1 | 94 | 275.05 | 60.56 | 1.5 | 92 | 73 | 34157.42 | 193.07 | 1326.16 | 120.38 | 30.42 | 44727.15 | 0.25 | 0.75 | 0.23 | 2.74 | 1 | 10 | 365.2797 | 499.7918 | 452.0923 | 365279.6775 | 499791.7697 | 6.1421e-06 | 23 | 452092.3447
3 | 140 | CONCLUIDO | 5.5975 | 17.87 | 10.94 | 8.53 | 0.11 | 77 | 275.54 | 60.56 | 1.75 | 75 | 73.23 | 34217.22 | 183.13 | 1326.33 | 103.04 | 30.42 | 36142.27 | 0.3 | 0.79 | 0.21 | 2.22 | 1 | 10 | 329.2931 | 450.5534 | 407.5532 | 329293.1126 | 450553.3641 | 6.6272e-06 | 21 | 407553.1834
4 | 140 | CONCLUIDO | 5.9232 | 16.88 | 10.59 | 9.77 | 0.13 | 65 | 276.02 | 60.56 | 2 | 63 | 73.47 | 34277.1 | 176.01 | 1326.06 | 91.51 | 30.42 | 30433.6 | 0.33 | 0.82 | 0.18 | 1.86 | 1 | 10 | 308.7423 | 422.4349 | 382.1183 | 308742.35 | 422434.904 | 7.0128e-06 | 20 | 382118.3097
5 | 140 | CONCLUIDO | 6.1975 | 16.14 | 10.31 | 11.05 | 0.14 | 56 | 276.51 | 60.56 | 2.25 | 54 | 73.71 | 34337.08 | 170.32 | 1325.88 | 82.38 | 30.42 | 25914.1 | 0.37 | 0.84 | 0.17 | 1.59 | 1 | 10 | 290.8655 | 397.975 | 359.9928 | 290865.4596 | 397974.9539 | 7.3376e-06 | 19 | 359992.7829
6 | 140 | CONCLUIDO | 6.4328 | 15.55 | 10.09 | 12.35 | 0.16 | 49 | 277 | 60.56 | 2.5 | 47 | 73.94 | 34397.15 | 165.59 | 1326 | 75.11 | 30.42 | 22313.08 | 0.4 | 0.86 | 0.16 | 1.36 | 1 | 10 | 274.7463 | 375.92 | 340.0427 | 274746.2618 | 375919.9563 | 7.6162e-06 | 18 | 340042.6833
7 | 140 | CONCLUIDO | 6.5995 | 15.15 | 9.95 | 13.57 | 0.18 | 44 | 277.48 | 60.56 | 2.75 | 42 | 74.18 | 34457.31 | 162.25 | 1325.97 | 70.75 | 30.42 | 20161.91 | 0.43 | 0.87 | 0.15 | 1.23 | 1 | 10 | 270.7731 | 370.4837 | 335.1253 | 270773.1116 | 370483.7169 | 7.8135e-06 | 18 | 335125.271
8 | 140 | CONCLUIDO | 6.7806 | 14.75 | 9.81 | 15.09 | 0.19 | 39 | 277.97 | 60.56 | 3 | 37 | 74.42 | 34517.57 | 158.74 | 1325.92 | 66.14 | 30.42 | 17881.36 | 0.46 | 0.88 | 0.14 | 1.09 | 1 | 10 | 266.7549 | 364.9858 | 330.1521 | 266754.9174 | 364985.8464 | 8.028e-06 | 18 | 330152.1095
9 | 140 | CONCLUIDO | 6.8979 | 14.5 | 9.72 | 16.19 | 0.21 | 36 | 278.46 | 60.56 | 3.25 | 34 | 74.66 | 34577.92 | 156.28 | 1325.83 | 62.98 | 30.42 | 16314.7 | 0.48 | 0.89 | 0.14 | 1 | 1 | 10 | 254.13 | 347.7119 | 314.5268 | 254130.0479 | 347711.9429 | 8.1668e-06 | 17 | 314526.8031
10 | 140 | CONCLUIDO | 7.0221 | 14.24 | 9.62 | 17.48 | 0.22 | 33 | 278.95 | 60.56 | 3.5 | 31 | 74.9 | 34638.36 | 153.58 | 1325.83 | 59.7 | 30.42 | 14692.42 | 0.51 | 0.9 | 0.13 | 0.9 | 1 | 10 | 251.4735 | 344.0771 | 311.2389 | 251473.5085 | 344077.1485 | 8.3139e-06 | 17 | 311238.9084
11 | 140 | CONCLUIDO | 7.1482 | 13.99 | 9.52 | 19.04 | 0.24 | 30 | 279.44 | 60.56 | 3.75 | 28 | 75.14 | 34698.9 | 151.03 | 1325.93 | 56.55 | 30.42 | 13131.1 | 0.54 | 0.91 | 0.13 | 0.8 | 1 | 10 | 248.9396 | 340.6102 | 308.1028 | 248939.6414 | 340610.1998 | 8.4632e-06 | 17 | 308102.8404
12 | 140 | CONCLUIDO | 7.2966 | 13.7 | 9.34 | 20.02 | 0.25 | 28 | 279.94 | 60.56 | 4 | 26 | 75.38 | 34759.54 | 146.58 | 1325.9 | 50.45 | 30.42 | 10088.79 | 0.6 | 0.93 | 0.12 | 0.62 | 1 | 10 | 235.353 | 322.0204 | 291.2872 | 235353.0417 | 322020.4147 | 8.6389e-06 | 16 | 291287.2383
13 | 140 | CONCLUIDO | 7.3064 | 13.69 | 9.43 | 21.76 | 0.27 | 26 | 280.43 | 60.56 | 4.25 | 24 | 75.62 | 34820.27 | 147.22 | 1325.88 | 54.24 | 30.42 | 11996.03 | 0.56 | 0.92 | 0.11 | 0.71 | 1 | 10 | 235.7047 | 322.5016 | 291.7225 | 235704.7387 | 322501.6221 | 8.6505e-06 | 16 | 291722.5199
14 | 140 | CONCLUIDO | 7.2972 | 13.7 | 9.5 | 22.79 | 0.29 | 25 | 280.92 | 60.56 | 4.5 | 23 | 75.87 | 34881.09 | 147.7 | 1325.84 | 56.37 | 30.42 | 13066.41 | 0.54 | 0.91 | 0.12 | 0.78 | 1 | 10 | 236.1423 | 323.1002 | 292.264 | 236142.2514 | 323100.2462 | 8.6396e-06 | 16 | 292264.0122
15 | 140 | CONCLUIDO | 7.4268 | 13.46 | 9.36 | 24.42 | 0.3 | 23 | 281.41 | 60.56 | 4.75 | 21 | 76.11 | 34942.02 | 143.9 | 1325.87 | 51.58 | 30.42 | 10681.67 | 0.59 | 0.92 | 0.12 | 0.64 | 1 | 10 | 233.2466 | 319.1383 | 288.6801 | 233246.5741 | 319138.2528 | 8.793e-06 | 16 | 288680.1458
16 | 140 | CONCLUIDO | 7.4649 | 13.4 | 9.35 | 25.49 | 0.32 | 22 | 281.91 | 60.56 | 5 | 20 | 76.35 | 35003.04 | 142.8 | 1325.84 | 51.09 | 30.42 | 10441.06 | 0.6 | 0.93 | 0.12 | 0.63 | 1 | 10 | 232.5007 | 318.1177 | 287.757 | 232500.6882 | 318117.6988 | 8.8381e-06 | 16 | 287756.9921
17 | 140 | CONCLUIDO | 7.5205 | 13.3 | 9.3 | 26.57 | 0.33 | 21 | 282.4 | 60.56 | 5.25 | 19 | 76.6 | 35064.15 | 140.74 | 1325.79 | 49.58 | 30.42 | 9691.24 | 0.61 | 0.93 | 0.11 | 0.58 | 1 | 10 | 231.1885 | 316.3223 | 286.1329 | 231188.4685 | 316322.262 | 8.904e-06 | 16 | 286132.9092
18 | 140 | CONCLUIDO | 7.563 | 13.22 | 9.28 | 27.83 | 0.35 | 20 | 282.9 | 60.56 | 5.5 | 18 | 76.85 | 35125.37 | 139.22 | 1325.82 | 48.79 | 30.42 | 9301.89 | 0.62 | 0.93 | 0.11 | 0.56 | 1 | 10 | 230.2625 | 315.0553 | 284.9869 | 230262.494 | 315055.3027 | 8.9543e-06 | 16 | 284986.8668
19 | 140 | CONCLUIDO | 7.6132 | 13.14 | 9.24 | 29.18 | 0.36 | 19 | 283.4 | 60.56 | 5.75 | 17 | 77.09 | 35186.68 | 137.78 | 1325.85 | 47.64 | 30.42 | 8727.66 | 0.64 | 0.94 | 0.11 | 0.52 | 1 | 10 | 229.2534 | 313.6746 | 283.7379 | 229253.378 | 313674.5857 | 9.0137e-06 | 16 | 283737.9235
20 | 140 | CONCLUIDO | 7.6659 | 13.04 | 9.2 | 30.68 | 0.38 | 18 | 283.9 | 60.56 | 6 | 16 | 77.34 | 35248.1 | 135.67 | 1325.79 | 46.36 | 30.42 | 8094.02 | 0.66 | 0.94 | 0.11 | 0.48 | 1 | 10 | 228.0245 | 311.9932 | 282.217 | 228024.4885 | 311993.1649 | 9.0761e-06 | 16 | 282216.9751
21 | 140 | CONCLUIDO | 7.7121 | 12.97 | 9.18 | 32.39 | 0.39 | 17 | 284.4 | 60.56 | 6.25 | 15 | 77.59 | 35309.61 | 134.22 | 1325.85 | 45.44 | 30.42 | 7639.76 | 0.67 | 0.94 | 0.11 | 0.46 | 1 | 10 | 227.1241 | 310.7613 | 281.1026 | 227124.1345 | 310761.2608 | 9.1308e-06 | 16 | 281102.6422
22 | 140 | CONCLUIDO | 7.7638 | 12.88 | 9.14 | 34.29 | 0.41 | 16 | 284.89 | 60.56 | 6.5 | 14 | 77.84 | 35371.22 | 132.7 | 1325.91 | 44.4 | 30.42 | 7126.96 | 0.68 | 0.95 | 0.1 | 0.42 | 1 | 10 | 216.046 | 295.6037 | 267.3917 | 216046.0482 | 295603.7345 | 9.192e-06 | 15 | 267391.729
23 | 140 | CONCLUIDO | 7.8154 | 12.8 | 9.11 | 36.44 | 0.42 | 15 | 285.39 | 60.56 | 6.75 | 13 | 78.09 | 35432.93 | 130.64 | 1325.79 | 43.29 | 30.42 | 6575.65 | 0.7 | 0.95 | 0.11 | 0.39 | 1 | 10 | 214.9111 | 294.0508 | 265.987 | 214911.0527 | 294050.7835 | 9.2531e-06 | 15 | 265986.9894
24 | 140 | CONCLUIDO | 7.8416 | 12.75 | 9.07 | 36.27 | 0.44 | 15 | 285.9 | 60.56 | 7 | 13 | 78.34 | 35494.74 | 127.96 | 1325.85 | 41.7 | 30.42 | 5780.3 | 0.73 | 0.95 | 0.11 | 0.35 | 1 | 10 | 213.7754 | 292.4969 | 264.5814 | 213775.3971 | 292496.9295 | 9.2841e-06 | 15 | 264581.433
25 | 140 | CONCLUIDO | 7.8927 | 12.67 | 9.04 | 38.73 | 0.45 | 14 | 286.4 | 60.56 | 7.25 | 12 | 78.59 | 35556.78 | 126.99 | 1325.82 | 41.03 | 30.42 | 5449.2 | 0.74 | 0.96 | 0.1 | 0.32 | 1 | 10 | 213.0043 | 291.4419 | 263.6271 | 213004.3005 | 291441.8811 | 9.3446e-06 | 15 | 263627.077
26 | 140 | CONCLUIDO | 7.8377 | 12.76 | 9.13 | 39.11 | 0.47 | 14 | 286.9 | 60.56 | 7.5 | 12 | 78.85 | 35618.8 | 126.54 | 1325.79 | 43.88 | 30.42 | 6875.9 | 0.69 | 0.95 | 0.1 | 0.41 | 1 | 10 | 213.516 | 292.142 | 264.2604 | 213516.0073 | 292142.0209 | 9.2795e-06 | 15 | 264260.3964
27 | 140 | CONCLUIDO | 7.8953 | 12.67 | 9.09 | 41.93 | 0.48 | 13 | 287.41 | 60.56 | 7.75 | 11 | 79.1 | 35680.92 | 125.96 | 1325.82 | 42.57 | 30.42 | 6226.97 | 0.71 | 0.95 | 0.1 | 0.37 | 1 | 10 | 212.7911 | 291.1502 | 263.3632 | 212791.1286 | 291150.2098 | 9.3477e-06 | 15 | 263363.2424
28 | 140 | CONCLUIDO | 7.957 | 12.57 | 9.04 | 45.2 | 0.49 | 12 | 287.91 | 60.56 | 8 | 10 | 79.36 | 35743.15 | 122.72 | 1325.8 | 40.99 | 30.42 | 5439.32 | 0.74 | 0.96 | 0.1 | 0.32 | 1 | 10 | 211.2129 | 288.9908 | 261.4099 | 211212.9131 | 288990.8258 | 9.4208e-06 | 15 | 261409.947
29 | 140 | CONCLUIDO | 7.9558 | 12.57 | 9.04 | 45.21 | 0.51 | 12 | 288.42 | 60.56 | 8.25 | 10 | 79.61 | 35805.48 | 121.8 | 1325.86 | 41.11 | 30.42 | 5497.57 | 0.74 | 0.96 | 0.1 | 0.32 | 1 | 10 | 210.9422 | 288.6204 | 261.0749 | 210942.1637 | 288620.3744 | 9.4193e-06 | 15 | 261074.851
30 | 140 | CONCLUIDO | 7.9486 | 12.58 | 9.05 | 45.27 | 0.52 | 12 | 288.92 | 60.56 | 8.5 | 9 | 79.87 | 35867.91 | 120.3 | 1325.84 | 41.4 | 30.42 | 5644.58 | 0.73 | 0.96 | 0.1 | 0.33 | 1 | 10 | 210.5635 | 288.1023 | 260.6062 | 210563.5093 | 288102.2828 | 9.4108e-06 | 15 | 260606.2053
31 | 140 | CONCLUIDO | 8.0062 | 12.49 | 9.01 | 49.17 | 0.54 | 11 | 289.43 | 60.56 | 8.75 | 4 | 80.12 | 35930.44 | 118.3 | 1325.91 | 39.97 | 30.42 | 4935.75 | 0.76 | 0.96 | 0.11 | 0.29 | 1 | 10 | 209.4409 | 286.5663 | 259.2168 | 209440.9353 | 286566.3276 | 9.479e-06 | 15 | 259216.8394
32 | 140 | CONCLUIDO | 8.002 | 12.5 | 9.02 | 49.21 | 0.55 | 11 | 289.94 | 60.56 | 9 | 2 | 80.38 | 35993.08 | 118.68 | 1325.88 | 40.16 | 30.42 | 5028.03 | 0.76 | 0.96 | 0.11 | 0.3 | 1 | 10 | 209.6101 | 286.7978 | 259.4263 | 209610.1398 | 286797.8406 | 9.474e-06 | 15 | 259426.2572
33 | 140 | CONCLUIDO | 8.0012 | 12.5 | 9.02 | 49.21 | 0.57 | 11 | 290.45 | 60.56 | 9.25 | 0 | 80.64 | 36055.83 | 118.77 | 1325.88 | 40.07 | 30.42 | 4985.57 | 0.76 | 0.96 | 0.11 | 0.3 | 1 | 10 | 209.6431 | 286.843 | 259.4671 | 209643.1117 | 286842.9542 | 9.4731e-06 | 15 | 259467.0652

## RESULTADOS_6
Unnamed: 0 | Volume de calda [L] | STATUS | Capacidade operacional [ha/h] | Tempo de missao [h] | Tempo util [h] | Tempo por voo [min] | Autonomia Projetada [h] | N° Voos | MTOW [kg] | Massa Estrutura [kg] | Combustível [kg] | Abastecimentos | Massa gerador | Potência gerador [W] | Combustível consumido [L] | Calda cons [L] | Distância percorrida [km] | Distância Pulverizando [km] | RTL ACUMULADO[m] | EOC [km/km] | EOC [h/h] | Tempo de manobra [h] | Tempo rtl_rtw [h] | V pulv [m/s] | V desloc [m/s] | Preço Total por ha Simples [R$/ha] | Preço Total por ha Presumido [R$/ha] | Preço Total por ha Real [R$/ha] | Preço Total Simples [R$] | Preço Total Presumido [R$] | Prod CAPEX [ha/h/R$] | Dias Trabalhados | Preço Total Real [R$]
0 | 40 | CONCLUIDO | 7.5278 | 13.28 | 10.31 | 11.24 | 0.2 | 55 | 89.87 | 37.55 | 1 | 53 | 11.32 | 11317.98 | 74.15 | 1326.23 | 82.27 | 30.42 | 25862.5 | 0.37 | 0.84 | 0.17 | 1.58 | 1 | 10 | 192.6955 | 263.6545 | 238.4917 | 192695.5038 | 263654.4894 | 1.4773e-05 | 16 | 238491.675
1 | 40 | CONCLUIDO | 8.0055 | 12.49 | 9.81 | 15.1 | 0.24 | 39 | 90.18 | 37.55 | 1.25 | 31 | 11.37 | 11355.7 | 65.83 | 1325.91 | 65.94 | 30.42 | 17781.8 | 0.46 | 0.88 | 0.15 | 1.09 | 1 | 10 | 177.5766 | 242.9682 | 219.7796 | 177576.6315 | 242968.1814 | 1.571e-05 | 15 | 219779.6392
2 | 40 | CONCLUIDO | 8.1108 | 12.33 | 9.73 | 16.68 | 0.29 | 35 | 90.48 | 37.55 | 1.5 | 0 | 11.43 | 11393.43 | 63.28 | 1325.87 | 61.99 | 30.42 | 15824.78 | 0.49 | 0.89 | 0.18 | 1.01 | 1 | 10 | 176.2573 | 241.163 | 218.1468 | 176257.321 | 241163.0425 | 1.5917e-05 | 15 | 218146.7802

## RESULTADOS_23
Unnamed: 0 | Volume de calda [L] | STATUS | Capacidade operacional [ha/h] | Tempo de missao [h] | Tempo util [h] | Tempo por voo [min] | Autonomia Projetada [h] | N° Voos | MTOW [kg] | Massa Estrutura [kg] | Combustível [kg] | Abastecimentos | Massa gerador | Potência gerador [W] | Combustível consumido [L] | Calda cons [L] | Distância percorrida [km] | Distância Pulverizando [km] | RTL ACUMULADO[m] | EOC [km/km] | EOC [h/h] | Tempo de manobra [h] | Tempo rtl_rtw [h] | V pulv [m/s] | V desloc [m/s] | Preço Total por ha Simples [R$/ha] | Preço Total por ha Presumido [R$/ha] | Preço Total por ha Real [R$/ha] | Preço Total Simples [R$] | Preço Total Presumido [R$] | Prod CAPEX [ha/h/R$] | Dias Trabalhados | Preço Total Real [R$]
0 | 125 | CONCLUIDO | 4.294 | 23.29 | 13.31 | 5.22 | 0.07 | 153 | 242.64 | 58.47 | 1 | 151 | 58.17 | 30160.1 | 209.38 | 1326.29 | 180.76 | 30.42 | 74619.49 | 0.17 | 0.65 | 0.33 | 4.58 | 1 | 10 | 446.2626 | 610.5962 | 552.3217 | 446262.599 | 610596.1757 | 5.3217e-06 | 27 | 552321.7337
1 | 125 | CONCLUIDO | 5.0405 | 19.84 | 11.94 | 6.57 | 0.09 | 109 | 243.08 | 58.47 | 1.25 | 107 | 58.36 | 30214.33 | 186.28 | 1326.16 | 135.73 | 30.42 | 52323.75 | 0.22 | 0.72 | 0.26 | 3.21 | 1 | 10 | 364.1812 | 498.2888 | 450.7328 | 364181.2137 | 498288.8031 | 6.2469e-06 | 23 | 450732.8191
2 | 125 | CONCLUIDO | 5.5982 | 17.86 | 11.14 | 7.96 | 0.11 | 84 | 243.52 | 58.47 | 1.5 | 82 | 58.55 | 30268.64 | 172.46 | 1325.89 | 109.64 | 30.42 | 39404.43 | 0.28 | 0.78 | 0.21 | 2.42 | 1 | 10 | 322.2918 | 440.9739 | 398.888 | 322291.8169 | 440973.8824 | 6.9381e-06 | 21 | 398887.954
3 | 125 | CONCLUIDO | 5.9802 | 16.72 | 10.71 | 9.31 | 0.13 | 69 | 243.96 | 58.47 | 1.75 | 67 | 58.74 | 30323.01 | 164.44 | 1325.95 | 95.52 | 30.42 | 32419.34 | 0.32 | 0.81 | 0.19 | 1.99 | 1 | 10 | 300.6049 | 411.3009 | 372.0469 | 300604.9001 | 411300.8861 | 7.4115e-06 | 20 | 372046.9068
4 | 125 | CONCLUIDO | 6.3023 | 15.87 | 10.37 | 10.73 | 0.15 | 58 | 244.41 | 58.47 | 2 | 56 | 58.93 | 30377.45 | 157.97 | 1326.13 | 84.36 | 30.42 | 26893.72 | 0.36 | 0.83 | 0.17 | 1.65 | 1 | 10 | 282.0281 | 385.8833 | 349.0551 | 282028.1017 | 385883.2909 | 7.8107e-06 | 19 | 349055.1312
5 | 125 | CONCLUIDO | 6.5677 | 15.23 | 10.11 | 12.13 | 0.16 | 50 | 244.85 | 58.47 | 2.25 | 48 | 59.12 | 30431.96 | 152.68 | 1326.12 | 75.75 | 30.42 | 22630.79 | 0.4 | 0.86 | 0.16 | 1.39 | 1 | 10 | 265.6633 | 363.4922 | 328.801 | 265663.2808 | 363492.221 | 8.1396e-06 | 18 | 328801.0336
6 | 125 | CONCLUIDO | 6.7598 | 14.79 | 9.96 | 13.58 | 0.18 | 44 | 245.29 | 58.47 | 2.5 | 42 | 59.32 | 30486.54 | 149.24 | 1326.08 | 70.97 | 30.42 | 20270.49 | 0.43 | 0.87 | 0.15 | 1.24 | 1 | 10 | 261.6165 | 357.9552 | 323.7925 | 261616.5006 | 357955.2379 | 8.3777e-06 | 18 | 323792.4924
7 | 125 | CONCLUIDO | 6.941 | 14.41 | 9.81 | 15.09 | 0.2 | 39 | 245.73 | 58.47 | 2.75 | 37 | 59.51 | 30541.19 | 145.55 | 1325.81 | 66.12 | 30.42 | 17867.85 | 0.46 | 0.88 | 0.14 | 1.09 | 1 | 10 | 247.8197 | 339.0779 | 306.7167 | 247819.7136 | 339077.8652 | 8.6022e-06 | 17 | 306716.7496
8 | 125 | CONCLUIDO | 7.0547 | 14.18 | 9.72 | 16.2 | 0.22 | 36 | 246.18 | 58.47 | 3 | 34 | 59.7 | 30595.91 | 142.89 | 1325.93 | 62.97 | 30.42 | 16311.25 | 0.48 | 0.89 | 0.14 | 1 | 1 | 10 | 245.4338 | 335.8134 | 303.7638 | 245433.8305 | 335813.3947 | 8.7432e-06 | 17 | 303763.8356
9 | 125 | CONCLUIDO | 7.2169 | 13.86 | 9.59 | 17.98 | 0.23 | 32 | 246.62 | 58.47 | 3.25 | 30 | 59.9 | 30650.7 | 139.93 | 1325.95 | 58.83 | 30.42 | 14261.61 | 0.52 | 0.9 | 0.13 | 0.87 | 1 | 10 | 242.4359 | 331.7116 | 300.0535 | 242435.944 | 331711.5541 | 8.9442e-06 | 17 | 300053.469
10 | 125 | CONCLUIDO | 7.354 | 13.6 | 9.47 | 19.6 | 0.25 | 29 | 247.07 | 58.47 | 3.5 | 27 | 60.09 | 30705.56 | 136.59 | 1325.89 | 54.91 | 30.42 | 12313.14 | 0.55 | 0.91 | 0.13 | 0.75 | 1 | 10 | 229.6969 | 314.2815 | 284.2869 | 229696.9238 | 314281.4646 | 9.1141e-06 | 16 | 284286.8828
11 | 125 | CONCLUIDO | 7.4889 | 13.35 | 9.32 | 20.71 | 0.27 | 27 | 247.51 | 58.47 | 3.75 | 25 | 60.29 | 30760.49 | 133.08 | 1325.95 | 49.93 | 30.42 | 9835.84 | 0.61 | 0.93 | 0.12 | 0.6 | 1 | 10 | 226.9555 | 310.5306 | 280.894 | 226955.5387 | 310530.5806 | 9.2813e-06 | 16 | 280893.9778
12 | 125 | CONCLUIDO | 7.3629 | 13.58 | 9.6 | 22.15 | 0.29 | 26 | 247.96 | 58.47 | 4 | 24 | 60.48 | 30815.5 | 136.55 | 1325.82 | 59.67 | 30.42 | 14710.06 | 0.51 | 0.9 | 0.12 | 0.88 | 1 | 10 | 229.9269 | 314.5961 | 284.5715 | 229926.9097 | 314596.1415 | 9.1251e-06 | 16 | 284571.5273
13 | 125 | CONCLUIDO | 7.5089 | 13.32 | 9.43 | 23.57 | 0.3 | 24 | 248.4 | 58.47 | 4.25 | 22 | 60.68 | 30870.57 | 132.63 | 1325.89 | 53.86 | 30.42 | 11812.57 | 0.56 | 0.92 | 0.12 | 0.71 | 1 | 10 | 226.9055 | 310.4621 | 280.8321 | 226905.511 | 310462.1305 | 9.3061e-06 | 16 | 280832.0605
14 | 125 | CONCLUIDO | 7.6149 | 13.13 | 9.34 | 25.46 | 0.32 | 22 | 248.85 | 58.47 | 4.5 | 20 | 60.88 | 30925.72 | 129.67 | 1325.85 | 50.73 | 30.42 | 10261.05 | 0.6 | 0.93 | 0.12 | 0.62 | 1 | 10 | 224.8294 | 307.6215 | 278.2625 | 224829.3766 | 307621.4719 | 9.4374e-06 | 16 | 278262.5104
15 | 125 | CONCLUIDO | 7.6606 | 13.05 | 9.31 | 26.59 | 0.34 | 21 | 249.3 | 58.47 | 4.75 | 19 | 61.07 | 30980.93 | 127.8 | 1325.89 | 49.58 | 30.42 | 9687.84 | 0.61 | 0.93 | 0.12 | 0.58 | 1 | 10 | 223.7857 | 306.1935 | 276.9709 | 223785.7468 | 306193.5315 | 9.4941e-06 | 16 | 276970.8506
16 | 125 | CONCLUIDO | 7.7566 | 12.89 | 9.24 | 29.17 | 0.36 | 19 | 249.75 | 58.47 | 5 | 17 | 61.27 | 31036.22 | 125.27 | 1325.83 | 47.51 | 30.42 | 8665.73 | 0.64 | 0.94 | 0.11 | 0.52 | 1 | 10 | 212.0457 | 290.1303 | 262.4407 | 212045.7193 | 290130.3079 | 9.6131e-06 | 15 | 262440.6785
17 | 125 | CONCLUIDO | 7.7963 | 12.83 | 9.22 | 30.73 | 0.37 | 18 | 250.2 | 58.47 | 5.25 | 16 | 61.47 | 31091.59 | 123.69 | 1325.79 | 46.95 | 30.42 | 8389.25 | 0.65 | 0.94 | 0.11 | 0.5 | 1 | 10 | 211.1972 | 288.9693 | 261.3905 | 211197.1911 | 288969.3142 | 9.6623e-06 | 15 | 261390.4884
18 | 125 | CONCLUIDO | 7.8544 | 12.73 | 9.17 | 32.37 | 0.39 | 17 | 250.64 | 58.47 | 5.5 | 15 | 61.67 | 31147.02 | 121.82 | 1325.89 | 45.34 | 30.42 | 7591.25 | 0.67 | 0.94 | 0.11 | 0.45 | 1 | 10 | 210.0583 | 287.411 | 259.9809 | 210058.2903 | 287411.0199 | 9.7343e-06 | 15 | 259980.9155
19 | 125 | CONCLUIDO | 7.9025 | 12.65 | 9.14 | 34.28 | 0.41 | 16 | 251.09 | 58.47 | 5.75 | 14 | 61.87 | 31202.53 | 119.54 | 1325.87 | 44.23 | 30.42 | 7041.09 | 0.69 | 0.95 | 0.11 | 0.42 | 1 | 10 | 208.9307 | 285.8682 | 258.5854 | 208930.7282 | 285868.2397 | 9.7939e-06 | 15 | 258585.3761
20 | 125 | CONCLUIDO | 7.9507 | 12.58 | 9.11 | 36.45 | 0.42 | 15 | 251.55 | 58.47 | 6 | 13 | 62.07 | 31258.11 | 117.13 | 1325.85 | 43.37 | 30.42 | 6613.56 | 0.7 | 0.95 | 0.1 | 0.39 | 1 | 10 | 207.7765 | 284.289 | 257.1569 | 207776.5477 | 284289.039 | 9.8536e-06 | 15 | 257156.8921
21 | 125 | CONCLUIDO | 7.975 | 12.54 | 9.07 | 36.3 | 0.44 | 15 | 252 | 58.47 | 6.25 | 13 | 62.27 | 31313.77 | 114.55 | 1325.92 | 41.78 | 30.42 | 5817.8 | 0.73 | 0.95 | 0.11 | 0.35 | 1 | 10 | 206.7284 | 282.8549 | 255.8596 | 206728.3579 | 282854.8594 | 9.8837e-06 | 15 | 255859.5886
22 | 125 | CONCLUIDO | 8.016 | 12.48 | 9.06 | 38.82 | 0.46 | 14 | 252.45 | 58.47 | 6.5 | 12 | 62.47 | 31369.49 | 113.69 | 1325.92 | 41.75 | 30.42 | 5809.86 | 0.73 | 0.95 | 0.1 | 0.34 | 1 | 10 | 206.1607 | 282.0781 | 255.157 | 206160.6696 | 282078.1234 | 9.9345e-06 | 15 | 255156.9832
23 | 125 | CONCLUIDO | 8.0452 | 12.43 | 9.06 | 41.81 | 0.47 | 13 | 252.9 | 58.47 | 6.75 | 11 | 62.68 | 31425.3 | 111.92 | 1325.79 | 41.7 | 30.42 | 5789.23 | 0.73 | 0.95 | 0.1 | 0.34 | 1 | 10 | 205.4283 | 281.076 | 254.2505 | 205428.2612 | 281076.0098 | 9.9707e-06 | 15 | 254250.5099
24 | 125 | CONCLUIDO | 8.0363 | 12.44 | 9.07 | 41.87 | 0.49 | 13 | 253.35 | 58.47 | 7 | 10 | 62.88 | 31481.17 | 111.18 | 1325.85 | 42.13 | 30.42 | 6005.64 | 0.72 | 0.95 | 0.1 | 0.35 | 1 | 10 | 205.2888 | 280.8852 | 254.078 | 205288.8388 | 280885.2459 | 9.9597e-06 | 15 | 254077.9522
25 | 125 | CONCLUIDO | 8.0853 | 12.37 | 9.04 | 45.22 | 0.51 | 12 | 253.81 | 58.47 | 7.25 | 5 | 63.08 | 31537.13 | 108.37 | 1325.79 | 41.08 | 30.42 | 5486.29 | 0.74 | 0.96 | 0.1 | 0.32 | 1 | 10 | 204.0506 | 279.191 | 252.5454 | 204050.5529 | 279190.9685 | 1.002e-05 | 15 | 252545.3743
26 | 125 | CONCLUIDO | 8.0774 | 12.38 | 9.06 | 45.28 | 0.52 | 12 | 254.26 | 58.47 | 7.5 | 0 | 63.29 | 31593.16 | 108.94 | 1325.91 | 41.13 | 30.42 | 5511.11 | 0.74 | 0.95 | 0.11 | 0.34 | 1 | 10 | 204.3189 | 279.5581 | 252.8775 | 204318.8813 | 279558.1073 | 1.0011e-05 | 15 | 252877.4739

## RESULTADOS_4
Unnamed: 0 | Volume de calda [L] | STATUS | Capacidade operacional [ha/h] | Tempo de missao [h] | Tempo util [h] | Tempo por voo [min] | Autonomia Projetada [h] | N° Voos | MTOW [kg] | Massa Estrutura [kg] | Combustível [kg] | Abastecimentos | Massa gerador | Potência gerador [W] | Combustível consumido [L] | Calda cons [L] | Distância percorrida [km] | Distância Pulverizando [km] | RTL ACUMULADO[m] | EOC [km/km] | EOC [h/h] | Tempo de manobra [h] | Tempo rtl_rtw [h] | V pulv [m/s] | V desloc [m/s] | Preço Total por ha Simples [R$/ha] | Preço Total por ha Presumido [R$/ha] | Preço Total por ha Real [R$/ha] | Preço Total Simples [R$] | Preço Total Presumido [R$] | Prod CAPEX [ha/h/R$] | Dias Trabalhados | Preço Total Real [R$]
0 | 30 | CONCLUIDO | 7.9231 | 12.62 | 10.06 | 13.12 | 0.24 | 46 | 71.52 | 32.27 | 1 | 5 | 8.25 | 9054.6 | 57.09 | 1326.11 | 72.63 | 30.42 | 21089.11 | 0.42 | 0.86 | 0.21 | 1.34 | 1 | 10 | 172.5848 | 236.1381 | 213.6014 | 172584.7694 | 236138.0953 | 1.7462e-05 | 15 | 213601.4069
1 | 30 | CONCLUIDO | 7.9213 | 12.62 | 10.06 | 13.13 | 0.3 | 46 | 71.81 | 32.27 | 1.25 | 0 | 8.29 | 9090.98 | 57.24 | 1326 | 72.56 | 30.42 | 21056.57 | 0.42 | 0.86 | 0.21 | 1.34 | 1 | 10 | 172.6375 | 236.2103 | 213.6667 | 172637.5271 | 236210.2808 | 1.7458e-05 | 15 | 213666.7032

## RESULTADOS_1
Unnamed: 0 | Volume de calda [L] | STATUS | Capacidade operacional [ha/h] | Tempo de missao [h] | Tempo util [h] | Tempo por voo [min] | Autonomia Projetada [h] | N° Voos | MTOW [kg] | Massa Estrutura [kg] | Combustível [kg] | Abastecimentos | Massa gerador | Potência gerador [W] | Combustível consumido [L] | Calda cons [L] | Distância percorrida [km] | Distância Pulverizando [km] | RTL ACUMULADO[m] | EOC [km/km] | EOC [h/h] | Tempo de manobra [h] | Tempo rtl_rtw [h] | V pulv [m/s] | V desloc [m/s] | Preço Total por ha Simples [R$/ha] | Preço Total por ha Presumido [R$/ha] | Preço Total por ha Real [R$/ha] | Preço Total Simples [R$] | Preço Total Presumido [R$] | Prod CAPEX [ha/h/R$] | Dias Trabalhados | Preço Total Real [R$]
0 | 15 | CONCLUIDO | 7.0985 | 14.09 | 11.39 | 7.59 | 0.43 | 90 | 39.78 | 19.54 | 1 | 0 | 4.24 | 5140 | 44.71 | 1325.96 | 113.87 | 30.42 | 41489.83 | 0.27 | 0.76 | 0.34 | 2.67 | 1 | 10 | 185.4166 | 253.6952 | 229.4829 | 185416.6064 | 253695.1809 | 2.0691e-05 | 17 | 229482.8689

## RESULTADOS_12
Unnamed: 0 | Volume de calda [L] | STATUS | Capacidade operacional [ha/h] | Tempo de missao [h] | Tempo util [h] | Tempo por voo [min] | Autonomia Projetada [h] | N° Voos | MTOW [kg] | Massa Estrutura [kg] | Combustível [kg] | Abastecimentos | Massa gerador | Potência gerador [W] | Combustível consumido [L] | Calda cons [L] | Distância percorrida [km] | Distância Pulverizando [km] | RTL ACUMULADO[m] | EOC [km/km] | EOC [h/h] | Tempo de manobra [h] | Tempo rtl_rtw [h] | V pulv [m/s] | V desloc [m/s] | Preço Total por ha Simples [R$/ha] | Preço Total por ha Presumido [R$/ha] | Preço Total por ha Real [R$/ha] | Preço Total Simples [R$] | Preço Total Presumido [R$] | Prod CAPEX [ha/h/R$] | Dias Trabalhados | Preço Total Real [R$]
0 | 70 | CONCLUIDO | 6.2075 | 16.11 | 11.31 | 7.62 | 0.12 | 89 | 141.81 | 47.83 | 1 | 87 | 22.98 | 17723.39 | 121.55 | 1326.06 | 115.05 | 30.42 | 42085.09 | 0.26 | 0.76 | 0.23 | 2.59 | 1 | 10 | 259.5674 | 355.1516 | 321.2564 | 259567.4228 | 355151.5991 | 9.7203e-06 | 19 | 321256.429
1 | 70 | CONCLUIDO | 6.8065 | 14.69 | 10.59 | 9.77 | 0.16 | 65 | 142.15 | 47.83 | 1.25 | 63 | 23.07 | 17765.46 | 111.15 | 1326.01 | 91.25 | 30.42 | 30304.28 | 0.33 | 0.82 | 0.19 | 1.86 | 1 | 10 | 238.0919 | 325.7679 | 294.677 | 238091.9205 | 325767.8695 | 1.0658e-05 | 18 | 294677.0412
2 | 70 | CONCLUIDO | 7.1697 | 13.95 | 10.22 | 11.79 | 0.19 | 52 | 142.49 | 47.83 | 1.5 | 50 | 23.16 | 17807.56 | 104.85 | 1326.05 | 79.51 | 30.42 | 24498.03 | 0.38 | 0.85 | 0.16 | 1.49 | 1 | 10 | 222.338 | 304.2126 | 275.179 | 222337.9698 | 304212.6191 | 1.1227e-05 | 17 | 275178.9937
3 | 70 | CONCLUIDO | 7.5002 | 13.33 | 9.89 | 14.13 | 0.22 | 42 | 142.83 | 47.83 | 1.75 | 40 | 23.25 | 17849.7 | 98.97 | 1325.97 | 68.75 | 30.42 | 19168.02 | 0.44 | 0.87 | 0.15 | 1.17 | 1 | 10 | 207.6005 | 284.0482 | 256.939 | 207600.5212 | 284048.1918 | 1.1745e-05 | 16 | 256939.0311
4 | 70 | CONCLUIDO | 7.7376 | 12.92 | 9.68 | 16.6 | 0.25 | 35 | 143.17 | 47.83 | 2 | 33 | 23.34 | 17891.86 | 94.11 | 1325.99 | 61.93 | 30.42 | 15793.07 | 0.49 | 0.89 | 0.14 | 0.96 | 1 | 10 | 194.3929 | 265.9769 | 240.5924 | 194392.857 | 265976.8829 | 1.2116e-05 | 15 | 240592.4225
5 | 70 | CONCLUIDO | 7.936 | 12.6 | 9.51 | 19.01 | 0.28 | 30 | 143.51 | 47.83 | 2.25 | 28 | 23.44 | 17934.06 | 89.43 | 1325.91 | 56.06 | 30.42 | 12884.29 | 0.54 | 0.91 | 0.13 | 0.78 | 1 | 10 | 191.4606 | 261.9648 | 236.9633 | 191460.5895 | 261964.8252 | 1.2427e-05 | 15 | 236963.2699
6 | 70 | CONCLUIDO | 8.0368 | 12.44 | 9.46 | 21.84 | 0.31 | 26 | 143.86 | 47.83 | 2.5 | 24 | 23.53 | 17976.29 | 86.59 | 1325.88 | 55.48 | 30.42 | 12614.5 | 0.55 | 0.91 | 0.11 | 0.74 | 1 | 10 | 189.9533 | 259.9025 | 235.0978 | 189953.3268 | 259902.5219 | 1.2585e-05 | 15 | 235097.79
7 | 70 | CONCLUIDO | 8.15 | 12.27 | 9.38 | 24.46 | 0.34 | 23 | 144.2 | 47.83 | 2.75 | 20 | 23.62 | 18018.55 | 82.55 | 1325.98 | 52.08 | 30.42 | 10927.99 | 0.58 | 0.92 | 0.12 | 0.66 | 1 | 10 | 188.0099 | 257.2434 | 232.6924 | 188009.8657 | 257243.3927 | 1.2762e-05 | 15 | 232692.4444
8 | 70 | CONCLUIDO | 8.2295 | 12.15 | 9.32 | 26.62 | 0.37 | 21 | 144.54 | 47.83 | 3 | 9 | 23.71 | 18060.85 | 79.52 | 1325.79 | 49.63 | 30.42 | 9712.84 | 0.61 | 0.93 | 0.13 | 0.6 | 1 | 10 | 186.6135 | 255.3328 | 230.9642 | 186613.518 | 255332.8482 | 1.2887e-05 | 15 | 230964.2395
9 | 70 | CONCLUIDO | 8.2622 | 12.1 | 9.3 | 27.89 | 0.4 | 20 | 144.89 | 47.83 | 3.25 | 0 | 23.81 | 18103.18 | 79.17 | 1326.01 | 48.68 | 30.42 | 9243.14 | 0.62 | 0.93 | 0.14 | 0.58 | 1 | 10 | 186.3176 | 254.928 | 230.598 | 186317.632 | 254928.0039 | 1.2938e-05 | 15 | 230598.033

## RESULTADOS_16
Unnamed: 0 | Volume de calda [L] | STATUS | Capacidade operacional [ha/h] | Tempo de missao [h] | Tempo util [h] | Tempo por voo [min] | Autonomia Projetada [h] | N° Voos | MTOW [kg] | Massa Estrutura [kg] | Combustível [kg] | Abastecimentos | Massa gerador | Potência gerador [W] | Combustível consumido [L] | Calda cons [L] | Distância percorrida [km] | Distância Pulverizando [km] | RTL ACUMULADO[m] | EOC [km/km] | EOC [h/h] | Tempo de manobra [h] | Tempo rtl_rtw [h] | V pulv [m/s] | V desloc [m/s] | Preço Total por ha Simples [R$/ha] | Preço Total por ha Presumido [R$/ha] | Preço Total por ha Real [R$/ha] | Preço Total Simples [R$] | Preço Total Presumido [R$] | Prod CAPEX [ha/h/R$] | Dias Trabalhados | Preço Total Real [R$]
0 | 90 | CONCLUIDO | 5.4507 | 18.35 | 11.98 | 6.48 | 0.1 | 111 | 176.73 | 52.44 | 1 | 109 | 33.29 | 22031.19 | 151.42 | 1326.31 | 137.23 | 30.42 | 53063.59 | 0.22 | 0.72 | 0.26 | 3.26 | 1 | 10 | 320.0345 | 437.8853 | 396.0941 | 320034.488 | 437885.3054 | 7.7124e-06 | 22 | 396094.1464
1 | 90 | CONCLUIDO | 6.106 | 16.38 | 11.08 | 8.2 | 0.13 | 81 | 177.1 | 52.44 | 1.25 | 79 | 33.41 | 22076.81 | 138.07 | 1325.89 | 107.78 | 30.42 | 38487.79 | 0.28 | 0.78 | 0.2 | 2.35 | 1 | 10 | 271.8232 | 371.9205 | 336.4249 | 271823.1872 | 371920.4767 | 8.6396e-06 | 19 | 336424.9084
2 | 90 | CONCLUIDO | 6.5847 | 15.19 | 10.53 | 10.02 | 0.15 | 63 | 177.47 | 52.44 | 1.5 | 61 | 33.53 | 22122.46 | 129.17 | 1326.14 | 89.38 | 30.42 | 29378.2 | 0.34 | 0.82 | 0.18 | 1.8 | 1 | 10 | 251.2551 | 343.7783 | 310.9686 | 251255.0698 | 343778.2711 | 9.3169e-06 | 18 | 310968.5554
3 | 90 | CONCLUIDO | 6.918 | 14.46 | 10.19 | 11.75 | 0.17 | 52 | 177.84 | 52.44 | 1.75 | 50 | 33.65 | 22168.15 | 123.05 | 1325.89 | 78.3 | 30.42 | 23894.77 | 0.39 | 0.85 | 0.16 | 1.46 | 1 | 10 | 234.9507 | 321.47 | 290.7893 | 234950.745 | 321469.9746 | 9.7885e-06 | 17 | 290789.3314
4 | 90 | CONCLUIDO | 7.1745 | 13.94 | 9.95 | 13.57 | 0.2 | 44 | 178.21 | 52.44 | 2 | 42 | 33.77 | 22213.89 | 118.43 | 1326.09 | 70.78 | 30.42 | 20173.35 | 0.43 | 0.87 | 0.15 | 1.23 | 1 | 10 | 230.4618 | 315.328 | 285.2335 | 230461.7791 | 315327.9735 | 1.0151e-05 | 17 | 285233.5143
5 | 90 | CONCLUIDO | 7.3781 | 13.55 | 9.78 | 15.45 | 0.22 | 38 | 178.59 | 52.44 | 2.25 | 36 | 33.89 | 22259.66 | 114.38 | 1325.94 | 65.24 | 30.42 | 17434.57 | 0.47 | 0.88 | 0.14 | 1.06 | 1 | 10 | 217.2035 | 297.1874 | 268.8242 | 217203.4782 | 297187.3812 | 1.044e-05 | 16 | 268824.2346
6 | 90 | CONCLUIDO | 7.5686 | 13.21 | 9.62 | 17.49 | 0.25 | 33 | 178.96 | 52.44 | 2.5 | 31 | 34.02 | 22305.48 | 110.65 | 1325.91 | 59.84 | 30.42 | 14761.94 | 0.51 | 0.9 | 0.13 | 0.9 | 1 | 10 | 214.1858 | 293.0585 | 265.0894 | 214185.8027 | 293058.4645 | 1.0709e-05 | 16 | 265089.376
7 | 90 | CONCLUIDO | 7.7431 | 12.91 | 9.46 | 19.58 | 0.27 | 29 | 179.33 | 52.44 | 2.75 | 27 | 34.14 | 22351.34 | 106.83 | 1325.79 | 54.6 | 30.42 | 12161.58 | 0.56 | 0.91 | 0.13 | 0.74 | 1 | 10 | 201.561 | 275.7847 | 249.4642 | 201561.0264 | 275784.6886 | 1.0956e-05 | 15 | 249464.185
8 | 90 | CONCLUIDO | 7.8358 | 12.76 | 9.42 | 21.73 | 0.3 | 26 | 179.7 | 52.44 | 3 | 24 | 34.26 | 22397.24 | 104.09 | 1325.9 | 53.82 | 30.42 | 11787.14 | 0.57 | 0.92 | 0.11 | 0.7 | 1 | 10 | 200.004 | 273.6543 | 247.5371 | 200004.0249 | 273654.3304 | 1.1087e-05 | 15 | 247537.1452
9 | 90 | CONCLUIDO | 7.8809 | 12.69 | 9.41 | 23.54 | 0.32 | 24 | 180.07 | 52.44 | 3.25 | 22 | 34.38 | 22443.18 | 102.42 | 1325.81 | 53.43 | 30.42 | 11600.54 | 0.57 | 0.92 | 0.12 | 0.69 | 1 | 10 | 199.1758 | 272.5211 | 246.5121 | 199175.7805 | 272521.09 | 1.1151e-05 | 15 | 246512.0596
10 | 90 | CONCLUIDO | 7.971 | 12.55 | 9.34 | 25.48 | 0.34 | 22 | 180.45 | 52.44 | 3.5 | 20 | 34.51 | 22489.16 | 99.31 | 1325.79 | 50.98 | 30.42 | 10384.43 | 0.6 | 0.93 | 0.12 | 0.62 | 1 | 10 | 197.5163 | 270.2505 | 244.4582 | 197516.3117 | 270250.5315 | 1.1278e-05 | 15 | 244458.2001
11 | 90 | CONCLUIDO | 8.0605 | 12.41 | 9.27 | 27.82 | 0.37 | 20 | 180.82 | 52.44 | 3.75 | 18 | 34.63 | 22535.19 | 95.56 | 1326.04 | 48.73 | 30.42 | 9271.53 | 0.62 | 0.93 | 0.11 | 0.55 | 1 | 10 | 195.7054 | 267.7728 | 242.2169 | 195705.4333 | 267772.8077 | 1.1405e-05 | 15 | 242216.9467
12 | 90 | CONCLUIDO | 8.1546 | 12.26 | 9.2 | 30.68 | 0.39 | 18 | 181.19 | 52.44 | 4 | 16 | 34.75 | 22581.25 | 92.67 | 1326 | 46.22 | 30.42 | 8024.01 | 0.66 | 0.94 | 0.11 | 0.48 | 1 | 10 | 194.1637 | 265.6634 | 240.3088 | 194163.7293 | 265663.3803 | 1.1538e-05 | 15 | 240308.8402
13 | 90 | CONCLUIDO | 8.1893 | 12.21 | 9.19 | 32.42 | 0.42 | 17 | 181.57 | 52.44 | 4.25 | 9 | 34.88 | 22627.36 | 89.92 | 1325.84 | 45.5 | 30.42 | 7667.5 | 0.67 | 0.94 | 0.12 | 0.47 | 1 | 10 | 193.138 | 264.2599 | 239.0393 | 193137.9592 | 264259.8765 | 1.1587e-05 | 15 | 239039.2848
14 | 90 | CONCLUIDO | 8.2274 | 12.15 | 9.16 | 34.37 | 0.44 | 16 | 181.94 | 52.44 | 4.5 | 0 | 35 | 22673.63 | 89.31 | 1325.86 | 44.42 | 30.42 | 7136.1 | 0.68 | 0.94 | 0.13 | 0.44 | 1 | 10 | 192.6926 | 263.6505 | 238.488 | 192692.557 | 263650.4575 | 1.1641e-05 | 15 | 238488.0279

## RESULTADOS_20
Unnamed: 0 | Volume de calda [L] | STATUS | Capacidade operacional [ha/h] | Tempo de missao [h] | Tempo util [h] | Tempo por voo [min] | Autonomia Projetada [h] | N° Voos | MTOW [kg] | Massa Estrutura [kg] | Combustível [kg] | Abastecimentos | Massa gerador | Potência gerador [W] | Combustível consumido [L] | Calda cons [L] | Distância percorrida [km] | Distância Pulverizando [km] | RTL ACUMULADO[m] | EOC [km/km] | EOC [h/h] | Tempo de manobra [h] | Tempo rtl_rtw [h] | V pulv [m/s] | V desloc [m/s] | Preço Total por ha Simples [R$/ha] | Preço Total por ha Presumido [R$/ha] | Preço Total por ha Real [R$/ha] | Preço Total Simples [R$] | Preço Total Presumido [R$] | Prod CAPEX [ha/h/R$] | Dias Trabalhados | Preço Total Real [R$]
0 | 110 | CONCLUIDO | 4.7664 | 20.98 | 12.71 | 5.69 | 0.08 | 134 | 213.37 | 56.13 | 1 | 132 | 46.25 | 26550.29 | 183.33 | 1326.42 | 161.12 | 30.42 | 64896.39 | 0.19 | 0.68 | 0.3 | 3.98 | 1 | 10 | 389.1396 | 532.438 | 481.6228 | 389139.602 | 532437.9711 | 6.2198e-06 | 25 | 481622.8384
1 | 110 | CONCLUIDO | 5.4988 | 18.19 | 11.52 | 7.2 | 0.1 | 96 | 213.78 | 56.13 | 1.25 | 94 | 46.4 | 26600.32 | 164.48 | 1326.28 | 122.01 | 30.42 | 45527.72 | 0.25 | 0.75 | 0.24 | 2.8 | 1 | 10 | 328.6144 | 449.6247 | 406.7132 | 328614.4109 | 449624.7344 | 7.1755e-06 | 22 | 406713.1808
2 | 110 | CONCLUIDO | 5.9987 | 16.67 | 10.89 | 8.71 | 0.12 | 75 | 214.19 | 56.13 | 1.5 | 73 | 46.56 | 26650.41 | 153.88 | 1325.97 | 101.46 | 30.42 | 35358.49 | 0.3 | 0.79 | 0.2 | 2.17 | 1 | 10 | 293.5293 | 401.6197 | 363.2897 | 293529.2757 | 401619.7046 | 7.8278e-06 | 20 | 363289.6836
3 | 110 | CONCLUIDO | 6.3584 | 15.73 | 10.5 | 10.16 | 0.14 | 62 | 214.59 | 56.13 | 1.75 | 60 | 46.72 | 26700.55 | 146.85 | 1326.05 | 88.54 | 30.42 | 28967.21 | 0.34 | 0.82 | 0.18 | 1.77 | 1 | 10 | 274.529 | 375.6227 | 339.7738 | 274529.021 | 375622.7179 | 8.2972e-06 | 19 | 339773.8129
4 | 110 | CONCLUIDO | 6.6737 | 14.98 | 10.18 | 11.74 | 0.17 | 52 | 215 | 56.13 | 2 | 50 | 46.87 | 26750.75 | 140.73 | 1325.9 | 78.03 | 30.42 | 23759.85 | 0.39 | 0.85 | 0.16 | 1.45 | 1 | 10 | 257.5236 | 352.3551 | 318.7268 | 257523.5707 | 352355.1106 | 8.7086e-06 | 18 | 318726.8334
5 | 110 | CONCLUIDO | 6.8958 | 14.5 | 9.99 | 13.32 | 0.19 | 45 | 215.41 | 56.13 | 2.25 | 43 | 47.03 | 26801 | 136.69 | 1326.31 | 71.82 | 30.42 | 20688.57 | 0.42 | 0.87 | 0.15 | 1.27 | 1 | 10 | 243.1803 | 332.73 | 300.9747 | 243180.2588 | 332729.9585 | 8.9985e-06 | 17 | 300974.6783
6 | 110 | CONCLUIDO | 7.068 | 14.15 | 9.85 | 14.77 | 0.21 | 40 | 215.82 | 56.13 | 2.5 | 38 | 47.19 | 26851.31 | 133.16 | 1325.87 | 67.25 | 30.42 | 18427.95 | 0.45 | 0.88 | 0.15 | 1.13 | 1 | 10 | 239.8374 | 328.1562 | 296.8374 | 239837.4288 | 328156.151 | 9.2232e-06 | 17 | 296837.3885
7 | 110 | CONCLUIDO | 7.2582 | 13.78 | 9.69 | 16.61 | 0.23 | 35 | 216.22 | 56.13 | 2.75 | 33 | 47.35 | 26901.66 | 129.45 | 1325.93 | 61.98 | 30.42 | 15818.99 | 0.49 | 0.89 | 0.14 | 0.97 | 1 | 10 | 226.4414 | 309.8271 | 280.2576 | 226441.3744 | 309827.0783 | 9.4714e-06 | 16 | 280257.6168
8 | 110 | CONCLUIDO | 7.3807 | 13.55 | 9.59 | 17.97 | 0.25 | 32 | 216.63 | 56.13 | 3 | 30 | 47.51 | 26952.08 | 126.65 | 1326.08 | 58.74 | 30.42 | 14213.8 | 0.52 | 0.9 | 0.13 | 0.86 | 1 | 10 | 224.1814 | 306.7348 | 277.4605 | 224181.3567 | 306734.8224 | 9.6312e-06 | 16 | 277460.4815
9 | 110 | CONCLUIDO | 7.5861 | 13.18 | 9.39 | 20.11 | 0.27 | 28 | 217.04 | 56.13 | 3.25 | 26 | 47.66 | 27002.55 | 122.16 | 1325.79 | 51.97 | 30.42 | 10849.83 | 0.59 | 0.92 | 0.13 | 0.67 | 1 | 10 | 220.5462 | 301.7611 | 272.9614 | 220546.2473 | 301761.1053 | 9.8993e-06 | 16 | 272961.4489
10 | 110 | CONCLUIDO | 7.6142 | 13.13 | 9.42 | 21.74 | 0.29 | 26 | 217.45 | 56.13 | 3.5 | 24 | 47.82 | 27053.07 | 121.33 | 1325.84 | 54.08 | 30.42 | 11912.69 | 0.56 | 0.92 | 0.11 | 0.7 | 1 | 10 | 220.1278 | 301.1886 | 272.4436 | 220127.8429 | 301188.6261 | 9.9359e-06 | 16 | 272443.6063
11 | 110 | CONCLUIDO | 7.6717 | 13.04 | 9.41 | 23.52 | 0.31 | 24 | 217.86 | 56.13 | 3.75 | 22 | 47.98 | 27103.65 | 119.64 | 1325.84 | 53.22 | 30.42 | 11494.51 | 0.57 | 0.92 | 0.12 | 0.69 | 1 | 10 | 219.1206 | 299.8105 | 271.197 | 219120.6085 | 299810.4834 | 1.0011e-05 | 16 | 271196.9917
12 | 110 | CONCLUIDO | 7.7136 | 12.96 | 9.38 | 24.47 | 0.33 | 23 | 218.27 | 56.13 | 4 | 21 | 48.15 | 27154.29 | 117.89 | 1325.91 | 52.11 | 30.42 | 10942.66 | 0.58 | 0.92 | 0.12 | 0.66 | 1 | 10 | 218.1819 | 298.526 | 270.0351 | 218181.8545 | 298526.0388 | 1.0066e-05 | 16 | 270035.1327
13 | 110 | CONCLUIDO | 7.8101 | 12.8 | 9.3 | 26.58 | 0.35 | 21 | 218.68 | 56.13 | 4.25 | 19 | 48.31 | 27204.98 | 114.81 | 1325.86 | 49.63 | 30.42 | 9712.81 | 0.61 | 0.93 | 0.12 | 0.58 | 1 | 10 | 206.3898 | 282.3916 | 255.4406 | 206389.7901 | 282391.616 | 1.0192e-05 | 15 | 255440.5565
14 | 110 | CONCLUIDO | 7.9037 | 12.65 | 9.24 | 29.17 | 0.36 | 19 | 219.09 | 56.13 | 4.5 | 17 | 48.47 | 27255.72 | 112.52 | 1325.82 | 47.47 | 30.42 | 8643.97 | 0.64 | 0.94 | 0.11 | 0.52 | 1 | 10 | 204.8873 | 280.3359 | 253.581 | 204887.3366 | 280335.8929 | 1.0314e-05 | 15 | 253581.0287
15 | 110 | CONCLUIDO | 7.9562 | 12.57 | 9.2 | 30.65 | 0.38 | 18 | 219.51 | 56.13 | 4.75 | 16 | 48.63 | 27306.53 | 110.15 | 1325.95 | 46.05 | 30.42 | 7939.29 | 0.66 | 0.94 | 0.11 | 0.47 | 1 | 10 | 203.7161 | 278.7333 | 252.1314 | 203716.0934 | 278733.3463 | 1.0382e-05 | 15 | 252131.4269
16 | 110 | CONCLUIDO | 7.9945 | 12.51 | 9.18 | 32.39 | 0.4 | 17 | 219.92 | 56.13 | 5 | 15 | 48.79 | 27357.39 | 108 | 1325.83 | 45.47 | 30.42 | 7656.13 | 0.67 | 0.94 | 0.11 | 0.46 | 1 | 10 | 202.7641 | 277.4308 | 250.9532 | 202764.1204 | 277430.8149 | 1.0432e-05 | 15 | 250953.2073
17 | 110 | CONCLUIDO | 8.0404 | 12.44 | 9.15 | 34.31 | 0.42 | 16 | 220.33 | 56.13 | 5.25 | 14 | 48.95 | 27408.3 | 106.02 | 1325.82 | 44.54 | 30.42 | 7194.37 | 0.68 | 0.95 | 0.11 | 0.43 | 1 | 10 | 201.8015 | 276.1137 | 249.7618 | 201801.504 | 276113.7206 | 1.0492e-05 | 15 | 249761.8147
18 | 110 | CONCLUIDO | 8.1023 | 12.34 | 9.1 | 36.38 | 0.44 | 15 | 220.74 | 56.13 | 5.5 | 12 | 49.12 | 27459.27 | 102.33 | 1325.9 | 42.56 | 30.42 | 6207.95 | 0.71 | 0.95 | 0.11 | 0.38 | 1 | 10 | 200.1955 | 273.9163 | 247.7741 | 200195.5169 | 273916.3382 | 1.0573e-05 | 15 | 247774.1473
19 | 110 | CONCLUIDO | 8.1514 | 12.27 | 9.06 | 38.85 | 0.46 | 14 | 221.16 | 56.13 | 5.75 | 9 | 49.28 | 27510.3 | 100.5 | 1325.79 | 41.84 | 30.42 | 5854.04 | 0.73 | 0.95 | 0.1 | 0.34 | 1 | 10 | 199.2637 | 272.6414 | 246.6209 | 199263.7268 | 272641.422 | 1.0637e-05 | 15 | 246620.9073
20 | 110 | CONCLUIDO | 8.1023 | 12.34 | 9.14 | 39.16 | 0.48 | 14 | 221.57 | 56.13 | 6 | 2 | 49.45 | 27561.39 | 99.98 | 1325.85 | 43.95 | 30.42 | 6912.45 | 0.69 | 0.95 | 0.12 | 0.42 | 1 | 10 | 199.5806 | 273.075 | 247.0131 | 199580.6308 | 273075.0239 | 1.0573e-05 | 15 | 247013.1269
21 | 110 | CONCLUIDO | 8.1056 | 12.34 | 9.13 | 39.14 | 0.5 | 14 | 221.99 | 56.13 | 6.25 | 0 | 49.61 | 27612.53 | 100.02 | 1325.91 | 43.66 | 30.42 | 6763.03 | 0.7 | 0.95 | 0.12 | 0.41 | 1 | 10 | 199.5507 | 273.0341 | 246.9761 | 199550.7109 | 273034.0862 | 1.0577e-05 | 15 | 246976.0962

## RESULTADOS_28
Unnamed: 0 | Volume de calda [L] | STATUS | Capacidade operacional [ha/h] | Tempo de missao [h] | Tempo util [h] | Tempo por voo [min] | Autonomia Projetada [h] | N° Voos | MTOW [kg] | Massa Estrutura [kg] | Combustível [kg] | Abastecimentos | Massa gerador | Potência gerador [W] | Combustível consumido [L] | Calda cons [L] | Distância percorrida [km] | Distância Pulverizando [km] | RTL ACUMULADO[m] | EOC [km/km] | EOC [h/h] | Tempo de manobra [h] | Tempo rtl_rtw [h] | V pulv [m/s] | V desloc [m/s] | Preço Total por ha Simples [R$/ha] | Preço Total por ha Presumido [R$/ha] | Preço Total por ha Real [R$/ha] | Preço Total Simples [R$] | Preço Total Presumido [R$] | Prod CAPEX [ha/h/R$] | Dias Trabalhados | Preço Total Real [R$]
0 | 150 | CONCLUIDO | 3.5526 | 28.15 | 14.54 | 4.57 | 0.06 | 191 | 296.65 | 61.82 | 1 | 189 | 83.83 | 36821.52 | 261.25 | 1326.73 | 221.43 | 30.42 | 94765.65 | 0.14 | 0.59 | 0.39 | 5.81 | 1 | 10 | 593.8049 | 812.4701 | 734.9291 | 593804.9214 | 812470.0902 | 4.0907e-06 | 33 | 734929.0851
1 | 150 | CONCLUIDO | 4.353 | 22.97 | 12.64 | 5.75 | 0.07 | 132 | 297.17 | 61.82 | 1.25 | 130 | 84.1 | 36885.7 | 225.87 | 1326.27 | 159.09 | 30.42 | 63887.9 | 0.19 | 0.68 | 0.29 | 3.92 | 1 | 10 | 457.1287 | 625.4636 | 565.7702 | 457128.6589 | 625463.5982 | 5.0123e-06 | 27 | 565770.2302
2 | 150 | CONCLUIDO | 4.9316 | 20.28 | 11.67 | 6.93 | 0.09 | 101 | 297.7 | 61.82 | 1.5 | 99 | 84.37 | 36949.99 | 207.32 | 1325.98 | 127.12 | 30.42 | 48058.63 | 0.24 | 0.74 | 0.24 | 2.95 | 1 | 10 | 392.286 | 536.743 | 485.517 | 392285.9554 | 536742.9506 | 5.6786e-06 | 24 | 485516.9567
3 | 150 | CONCLUIDO | 5.3658 | 18.64 | 11.08 | 8.11 | 0.1 | 82 | 298.22 | 61.82 | 1.75 | 80 | 84.65 | 37014.39 | 195.8 | 1326.21 | 107.8 | 30.42 | 38497.34 | 0.28 | 0.78 | 0.21 | 2.36 | 1 | 10 | 352.6479 | 482.5084 | 436.4584 | 352647.8608 | 482508.3609 | 6.1785e-06 | 22 | 436458.4401
4 | 150 | CONCLUIDO | 5.7035 | 17.53 | 10.7 | 9.31 | 0.12 | 69 | 298.74 | 61.82 | 2 | 67 | 84.92 | 37078.91 | 188.05 | 1326.3 | 95.28 | 30.42 | 32298.88 | 0.32 | 0.81 | 0.19 | 1.98 | 1 | 10 | 330.268 | 451.8872 | 408.7597 | 330267.9502 | 451887.1799 | 6.5674e-06 | 21 | 408759.7017
5 | 150 | CONCLUIDO | 5.9665 | 16.76 | 10.43 | 10.43 | 0.13 | 60 | 299.26 | 61.82 | 2.25 | 58 | 85.19 | 37143.54 | 182.27 | 1325.94 | 86.41 | 30.42 | 27911.5 | 0.35 | 0.83 | 0.18 | 1.71 | 1 | 10 | 311.7538 | 426.5553 | 385.8454 | 311753.7779 | 426555.2725 | 6.8702e-06 | 20 | 385845.436
6 | 150 | CONCLUIDO | 6.2292 | 16.05 | 10.17 | 11.73 | 0.15 | 52 | 299.79 | 61.82 | 2.5 | 50 | 85.47 | 37208.42 | 176.71 | 1326.05 | 77.61 | 30.42 | 23549.43 | 0.39 | 0.85 | 0.17 | 1.45 | 1 | 10 | 294.0713 | 402.3613 | 363.9605 | 294071.273 | 402361.2893 | 7.1727e-06 | 19 | 363960.4925
7 | 150 | CONCLUIDO | 6.3892 | 15.65 | 10.04 | 12.82 | 0.16 | 47 | 300.32 | 61.82 | 2.75 | 45 | 85.74 | 37273.29 | 173.51 | 1325.97 | 73.64 | 30.42 | 21590.9 | 0.41 | 0.86 | 0.16 | 1.32 | 1 | 10 | 289.9242 | 396.687 | 358.8278 | 289924.1622 | 396687.0293 | 7.3569e-06 | 19 | 358827.776
8 | 150 | CONCLUIDO | 6.5679 | 15.23 | 9.89 | 14.14 | 0.18 | 42 | 300.84 | 61.82 | 3 | 40 | 86.02 | 37338.27 | 169.95 | 1325.98 | 68.8 | 30.42 | 19197.28 | 0.44 | 0.87 | 0.15 | 1.17 | 1 | 10 | 275.4099 | 376.828 | 340.8641 | 275409.9411 | 376828.0316 | 7.5627e-06 | 18 | 340864.0931
9 | 150 | CONCLUIDO | 6.7183 | 14.88 | 9.78 | 15.44 | 0.19 | 38 | 301.37 | 61.82 | 3.25 | 36 | 86.3 | 37403.38 | 166.98 | 1326.09 | 64.79 | 30.42 | 17212.33 | 0.47 | 0.88 | 0.15 | 1.05 | 1 | 10 | 271.9438 | 372.0855 | 336.5742 | 271943.7986 | 372085.5026 | 7.7359e-06 | 18 | 336574.1845
10 | 150 | CONCLUIDO | 6.8367 | 14.63 | 9.69 | 16.6 | 0.21 | 35 | 301.9 | 61.82 | 3.5 | 33 | 86.58 | 37468.6 | 164.46 | 1325.94 | 61.98 | 30.42 | 15818.66 | 0.49 | 0.89 | 0.14 | 0.96 | 1 | 10 | 259.1363 | 354.5617 | 320.7228 | 259136.2799 | 354561.6905 | 7.8722e-06 | 17 | 320722.8204
11 | 150 | CONCLUIDO | 6.9616 | 14.36 | 9.59 | 17.98 | 0.22 | 32 | 302.43 | 61.82 | 3.75 | 30 | 86.86 | 37533.94 | 161.86 | 1326.02 | 58.8 | 30.42 | 14246.39 | 0.52 | 0.9 | 0.13 | 0.87 | 1 | 10 | 256.3979 | 350.8149 | 317.3336 | 256397.8552 | 350814.8569 | 8.016e-06 | 17 | 317333.5793
12 | 150 | CONCLUIDO | 7.0504 | 14.18 | 9.52 | 19.04 | 0.24 | 30 | 302.96 | 61.82 | 4 | 28 | 87.14 | 37599.4 | 159.76 | 1326.08 | 56.45 | 30.42 | 13078.53 | 0.54 | 0.91 | 0.13 | 0.8 | 1 | 10 | 254.4268 | 348.1179 | 314.894 | 254426.7555 | 348117.9114 | 8.1183e-06 | 17 | 314894.0265
13 | 150 | CONCLUIDO | 7.1953 | 13.9 | 9.35 | 20.03 | 0.25 | 28 | 303.49 | 61.82 | 4.25 | 26 | 87.42 | 37664.98 | 155.45 | 1325.9 | 50.54 | 30.42 | 10134.13 | 0.6 | 0.93 | 0.12 | 0.62 | 1 | 10 | 250.8638 | 343.2429 | 310.4843 | 250863.8084 | 343242.9299 | 8.2851e-06 | 17 | 310484.3065
14 | 150 | CONCLUIDO | 7.2165 | 13.86 | 9.42 | 21.73 | 0.26 | 26 | 304.03 | 61.82 | 4.5 | 24 | 87.7 | 37730.68 | 156.01 | 1325.82 | 53.76 | 30.42 | 11755.96 | 0.57 | 0.92 | 0.11 | 0.69 | 1 | 10 | 251.015 | 343.4497 | 310.6714 | 251014.9593 | 343449.7413 | 8.3095e-06 | 17 | 310671.38
15 | 150 | CONCLUIDO | 7.2191 | 13.85 | 9.47 | 22.72 | 0.28 | 25 | 304.56 | 61.82 | 4.75 | 23 | 87.99 | 37796.51 | 156.34 | 1326.04 | 55.23 | 30.42 | 12496.6 | 0.55 | 0.91 | 0.12 | 0.74 | 1 | 10 | 251.2351 | 343.7509 | 310.9438 | 251235.0597 | 343750.8925 | 8.3125e-06 | 17 | 310943.7897
16 | 150 | CONCLUIDO | 7.3257 | 13.65 | 9.38 | 24.46 | 0.29 | 23 | 305.09 | 61.82 | 5 | 21 | 88.27 | 37862.45 | 153.47 | 1325.91 | 51.98 | 30.42 | 10880.19 | 0.59 | 0.92 | 0.12 | 0.65 | 1 | 10 | 238.7896 | 326.7224 | 295.5405 | 238789.5782 | 326722.4355 | 8.4353e-06 | 16 | 295540.5048
17 | 150 | CONCLUIDO | 7.3813 | 13.55 | 9.33 | 25.44 | 0.31 | 22 | 305.63 | 61.82 | 5.25 | 20 | 88.56 | 37928.52 | 151.85 | 1325.82 | 50.57 | 30.42 | 10182.19 | 0.6 | 0.93 | 0.11 | 0.61 | 1 | 10 | 237.5506 | 325.0272 | 294.0071 | 237550.6062 | 325027.2194 | 8.4993e-06 | 16 | 294007.0778
18 | 150 | CONCLUIDO | 7.4267 | 13.46 | 9.3 | 26.57 | 0.32 | 21 | 306.17 | 61.82 | 5.5 | 19 | 88.84 | 37994.72 | 150.28 | 1325.89 | 49.53 | 30.42 | 9665.57 | 0.61 | 0.93 | 0.11 | 0.58 | 1 | 10 | 236.5012 | 323.5913 | 292.7082 | 236501.1714 | 323591.3364 | 8.5516e-06 | 16 | 292708.2334
19 | 150 | CONCLUIDO | 7.4751 | 13.38 | 9.27 | 27.81 | 0.33 | 20 | 306.7 | 61.82 | 5.75 | 18 | 89.13 | 38061.04 | 148.81 | 1325.89 | 48.6 | 30.42 | 9204.63 | 0.63 | 0.93 | 0.11 | 0.55 | 1 | 10 | 235.4676 | 322.1772 | 291.4291 | 235467.6265 | 322177.1946 | 8.6073e-06 | 16 | 291429.0553
20 | 150 | CONCLUIDO | 7.5257 | 13.29 | 9.23 | 29.16 | 0.35 | 19 | 307.24 | 61.82 | 6 | 17 | 89.42 | 38127.48 | 147.49 | 1325.85 | 47.44 | 30.42 | 8627.79 | 0.64 | 0.94 | 0.11 | 0.51 | 1 | 10 | 234.4482 | 320.7823 | 290.1673 | 234448.1799 | 320782.3428 | 8.6656e-06 | 16 | 290167.3263
21 | 150 | CONCLUIDO | 7.5775 | 13.2 | 9.2 | 30.67 | 0.36 | 18 | 307.78 | 61.82 | 6.25 | 16 | 89.71 | 38194.05 | 145.75 | 1325.9 | 46.22 | 30.42 | 8024.06 | 0.66 | 0.94 | 0.11 | 0.48 | 1 | 10 | 233.3233 | 319.2433 | 288.7751 | 233323.3231 | 319243.2642 | 8.7252e-06 | 16 | 288775.1351
22 | 150 | CONCLUIDO | 7.6232 | 13.12 | 9.18 | 32.39 | 0.38 | 17 | 308.32 | 61.82 | 6.5 | 15 | 90 | 38260.74 | 144.19 | 1325.97 | 45.45 | 30.42 | 7647.14 | 0.67 | 0.94 | 0.11 | 0.46 | 1 | 10 | 232.3526 | 317.9151 | 287.5737 | 232352.5903 | 317915.0647 | 8.7778e-06 | 16 | 287573.6972
23 | 150 | CONCLUIDO | 7.627 | 13.11 | 9.17 | 32.36 | 0.39 | 17 | 308.86 | 61.82 | 6.75 | 15 | 90.29 | 38327.57 | 142.64 | 1325.89 | 45.32 | 30.42 | 7578.32 | 0.67 | 0.94 | 0.11 | 0.45 | 1 | 10 | 231.8003 | 317.1594 | 286.8901 | 231800.266 | 317159.3502 | 8.7822e-06 | 16 | 286890.1069
24 | 150 | CONCLUIDO | 7.6699 | 13.04 | 9.15 | 34.32 | 0.4 | 16 | 309.41 | 61.82 | 7 | 14 | 90.59 | 38394.52 | 141.96 | 1325.94 | 44.65 | 30.42 | 7247.61 | 0.68 | 0.94 | 0.11 | 0.43 | 1 | 10 | 231.1473 | 316.2659 | 286.0819 | 231147.2609 | 316265.8799 | 8.8316e-06 | 16 | 286081.9082
25 | 150 | CONCLUIDO | 7.728 | 12.94 | 9.11 | 36.44 | 0.42 | 15 | 309.95 | 61.82 | 7.25 | 13 | 90.88 | 38461.6 | 139.98 | 1325.85 | 43.22 | 30.42 | 6540.31 | 0.7 | 0.95 | 0.11 | 0.39 | 1 | 10 | 219.7979 | 300.7372 | 272.0352 | 219797.8817 | 300737.1585 | 8.8985e-06 | 15 | 272035.2262
26 | 150 | CONCLUIDO | 7.7484 | 12.91 | 9.08 | 36.3 | 0.43 | 15 | 310.5 | 61.82 | 7.5 | 13 | 91.18 | 38528.81 | 137.25 | 1325.89 | 41.92 | 30.42 | 5889.48 | 0.73 | 0.95 | 0.11 | 0.35 | 1 | 10 | 218.6917 | 299.2236 | 270.6661 | 218691.6753 | 299223.5982 | 8.922e-06 | 15 | 270666.1179
27 | 150 | CONCLUIDO | 7.8171 | 12.79 | 9.02 | 38.65 | 0.44 | 14 | 311.04 | 61.82 | 7.75 | 12 | 91.47 | 38596.15 | 136.17 | 1325.87 | 40.3 | 30.42 | 5084.69 | 0.75 | 0.96 | 0.1 | 0.3 | 1 | 10 | 217.6236 | 297.7622 | 269.3442 | 217623.5998 | 297762.2101 | 9.0011e-06 | 15 | 269344.2027
28 | 150 | CONCLUIDO | 7.7213 | 12.95 | 9.18 | 39.33 | 0.46 | 14 | 311.59 | 61.82 | 8 | 12 | 91.77 | 38663.62 | 137.94 | 1325.79 | 45.87 | 30.42 | 7869.6 | 0.66 | 0.94 | 0.1 | 0.46 | 1 | 10 | 219.3975 | 300.1893 | 271.5397 | 219397.4853 | 300189.3185 | 8.8908e-06 | 15 | 271539.6713
29 | 150 | CONCLUIDO | 7.8098 | 12.8 | 9.09 | 41.93 | 0.47 | 13 | 312.14 | 61.82 | 8.25 | 11 | 92.07 | 38731.35 | 135.55 | 1325.86 | 42.69 | 30.42 | 6286.7 | 0.71 | 0.95 | 0.1 | 0.36 | 1 | 10 | 217.6706 | 297.8266 | 269.4024 | 217670.6404 | 297826.5731 | 8.9927e-06 | 15 | 269402.423
30 | 150 | CONCLUIDO | 7.8133 | 12.8 | 9.08 | 41.9 | 0.48 | 13 | 312.69 | 61.82 | 8.5 | 11 | 92.37 | 38799.09 | 134.48 | 1325.79 | 42.43 | 30.42 | 6156.35 | 0.72 | 0.95 | 0.1 | 0.36 | 1 | 10 | 217.2848 | 297.2986 | 268.9249 | 217284.7952 | 297298.6428 | 8.9967e-06 | 15 | 268924.8776
31 | 150 | CONCLUIDO | 7.8764 | 12.7 | 9.03 | 45.16 | 0.5 | 12 | 313.24 | 61.82 | 8.75 | 10 | 92.67 | 38866.96 | 131.53 | 1325.91 | 40.85 | 30.42 | 5371.57 | 0.74 | 0.96 | 0.1 | 0.31 | 1 | 10 | 215.7341 | 295.1769 | 267.0056 | 215734.0733 | 295176.8767 | 9.0694e-06 | 15 | 267005.6098
32 | 150 | CONCLUIDO | 7.8721 | 12.7 | 9.04 | 45.2 | 0.51 | 12 | 313.79 | 61.82 | 9 | 10 | 92.97 | 38934.97 | 131.03 | 1325.79 | 41 | 30.42 | 5445.64 | 0.74 | 0.96 | 0.1 | 0.32 | 1 | 10 | 215.6402 | 295.0485 | 266.8895 | 215640.225 | 295048.4693 | 9.0644e-06 | 15 | 266889.4575
33 | 150 | CONCLUIDO | 7.9342 | 12.6 | 9 | 49.07 | 0.52 | 11 | 314.34 | 61.82 | 9.25 | 9 | 93.27 | 39003.11 | 128.3 | 1325.79 | 39.52 | 30.42 | 4712.17 | 0.77 | 0.96 | 0.1 | 0.28 | 1 | 10 | 214.214 | 293.097 | 265.1242 | 214213.9568 | 293096.9861 | 9.136e-06 | 15 | 265124.2211
34 | 150 | CONCLUIDO | 7.9278 | 12.61 | 9.01 | 49.12 | 0.54 | 11 | 314.9 | 61.82 | 9.5 | 9 | 93.57 | 39071.38 | 127.75 | 1325.79 | 39.87 | 30.42 | 4883.77 | 0.76 | 0.96 | 0.1 | 0.29 | 1 | 10 | 214.121 | 292.9698 | 265.0092 | 214121.0239 | 292969.8312 | 9.1286e-06 | 15 | 265009.2017
35 | 150 | CONCLUIDO | 7.9192 | 12.63 | 9.02 | 49.2 | 0.55 | 11 | 315.45 | 61.82 | 9.75 | 7 | 93.88 | 39139.8 | 126.46 | 1325.79 | 40.35 | 30.42 | 5122.87 | 0.75 | 0.96 | 0.1 | 0.3 | 1 | 10 | 213.819 | 292.5566 | 264.6354 | 213819.0126 | 292556.606 | 9.1187e-06 | 15 | 264635.4142
36 | 150 | CONCLUIDO | 7.9839 | 12.53 | 8.97 | 53.84 | 0.56 | 10 | 316.01 | 61.82 | 10 | 4 | 94.18 | 39208.35 | 124.49 | 1325.79 | 38.65 | 30.42 | 4280.16 | 0.79 | 0.96 | 0.1 | 0.25 | 1 | 10 | 212.6012 | 290.8903 | 263.1281 | 212601.165 | 290890.2933 | 9.1932e-06 | 15 | 263128.1319
37 | 150 | CONCLUIDO | 7.9886 | 12.52 | 8.96 | 53.79 | 0.58 | 10 | 316.56 | 61.82 | 10.25 | 0 | 94.49 | 39277.04 | 124.63 | 1325.79 | 38.1 | 30.42 | 4004.01 | 0.8 | 0.96 | 0.11 | 0.24 | 1 | 10 | 212.5833 | 290.8659 | 263.1061 | 212583.3296 | 290865.8901 | 9.1986e-06 | 15 | 263106.0578

## RESULTADOS_0
Unnamed: 0 | Volume de calda [L] | STATUS | Capacidade operacional [ha/h] | Tempo de missao [h] | Tempo util [h] | Tempo por voo [min] | Autonomia Projetada [h] | N° Voos | MTOW [kg] | Massa Estrutura [kg] | Combustível [kg] | Abastecimentos | Massa gerador | Potência gerador [W] | Combustível consumido [L] | Calda cons [L] | Distância percorrida [km] | Distância Pulverizando [km] | RTL ACUMULADO[m] | EOC [km/km] | EOC [h/h] | Tempo de manobra [h] | Tempo rtl_rtw [h] | V pulv [m/s] | V desloc [m/s] | Preço Total por ha Simples [R$/ha] | Preço Total por ha Presumido [R$/ha] | Preço Total por ha Real [R$/ha] | Preço Total Simples [R$] | Preço Total Presumido [R$] | Prod CAPEX [ha/h/R$] | Dias Trabalhados | Preço Total Real [R$]
0 | 10 | CONCLUIDO | 6.3171 | 15.83 | 12.69 | 5.68 | 0.64 | 134 | 26.11 | 12.1 | 1 | 0 | 3.01 | 3454.41 | 37.03 | 1326.21 | 154.21 | 30.42 | 61441 | 0.2 | 0.68 | 0.47 | 3.97 | 1 | 10 | 201.9188 | 276.2742 | 249.907 | 201918.78 | 276274.1828 | 2.1685e-05 | 19 | 249906.9625

## RESULTADOS_7
Unnamed: 0 | Volume de calda [L] | STATUS | Capacidade operacional [ha/h] | Tempo de missao [h] | Tempo util [h] | Tempo por voo [min] | Autonomia Projetada [h] | N° Voos | MTOW [kg] | Massa Estrutura [kg] | Combustível [kg] | Abastecimentos | Massa gerador | Potência gerador [W] | Combustível consumido [L] | Calda cons [L] | Distância percorrida [km] | Distância Pulverizando [km] | RTL ACUMULADO[m] | EOC [km/km] | EOC [h/h] | Tempo de manobra [h] | Tempo rtl_rtw [h] | V pulv [m/s] | V desloc [m/s] | Preço Total por ha Simples [R$/ha] | Preço Total por ha Presumido [R$/ha] | Preço Total por ha Real [R$/ha] | Preço Total Simples [R$] | Preço Total Presumido [R$] | Prod CAPEX [ha/h/R$] | Dias Trabalhados | Preço Total Real [R$]
0 | 45 | CONCLUIDO | 7.2978 | 13.7 | 10.46 | 10.29 | 0.18 | 61 | 98.71 | 39.72 | 1 | 59 | 12.99 | 12407.75 | 82.65 | 1326.08 | 87.41 | 30.42 | 28403.52 | 0.35 | 0.83 | 0.18 | 1.74 | 1 | 10 | 198.4953 | 271.59 | 245.6698 | 198495.291 | 271590.0141 | 1.3657e-05 | 16 | 245669.8444
1 | 45 | CONCLUIDO | 7.7814 | 12.85 | 9.96 | 13.58 | 0.22 | 44 | 99.02 | 39.72 | 1.25 | 42 | 13.05 | 12446.14 | 74.71 | 1325.84 | 70.85 | 30.42 | 20208.48 | 0.43 | 0.87 | 0.15 | 1.24 | 1 | 10 | 182.9054 | 250.2593 | 226.3749 | 182905.4123 | 250259.2544 | 1.4562e-05 | 15 | 226374.8624
2 | 45 | CONCLUIDO | 8.099 | 12.35 | 9.66 | 17.05 | 0.27 | 34 | 99.33 | 39.72 | 1.5 | 28 | 13.11 | 12484.55 | 67.98 | 1325.89 | 61.13 | 30.42 | 15399.97 | 0.5 | 0.9 | 0.14 | 0.94 | 1 | 10 | 178.9177 | 244.803 | 221.4394 | 178917.6635 | 244803.0406 | 1.5156e-05 | 15 | 221439.3819
3 | 45 | CONCLUIDO | 8.1697 | 12.24 | 9.62 | 18.61 | 0.31 | 31 | 99.64 | 39.72 | 1.75 | 0 | 13.18 | 12522.99 | 66.14 | 1326.07 | 58.41 | 30.42 | 14055.68 | 0.52 | 0.9 | 0.17 | 0.89 | 1 | 10 | 178.0111 | 243.5626 | 220.3173 | 178011.0561 | 243562.5802 | 1.5289e-05 | 15 | 220317.3094

## RESULTADOS_19
Unnamed: 0 | Volume de calda [L] | STATUS | Capacidade operacional [ha/h] | Tempo de missao [h] | Tempo util [h] | Tempo por voo [min] | Autonomia Projetada [h] | N° Voos | MTOW [kg] | Massa Estrutura [kg] | Combustível [kg] | Abastecimentos | Massa gerador | Potência gerador [W] | Combustível consumido [L] | Calda cons [L] | Distância percorrida [km] | Distância Pulverizando [km] | RTL ACUMULADO[m] | EOC [km/km] | EOC [h/h] | Tempo de manobra [h] | Tempo rtl_rtw [h] | V pulv [m/s] | V desloc [m/s] | Preço Total por ha Simples [R$/ha] | Preço Total por ha Presumido [R$/ha] | Preço Total por ha Real [R$/ha] | Preço Total Simples [R$] | Preço Total Presumido [R$] | Prod CAPEX [ha/h/R$] | Dias Trabalhados | Preço Total Real [R$]
0 | 105 | CONCLUIDO | 4.9321 | 20.28 | 12.52 | 5.87 | 0.09 | 128 | 204 | 55.27 | 1 | 126 | 42.72 | 25393.6 | 175.11 | 1326.24 | 154.84 | 30.42 | 61785.99 | 0.2 | 0.69 | 0.29 | 3.8 | 1 | 10 | 368.3877 | 504.0443 | 455.939 | 368387.6903 | 504044.29 | 6.5579e-06 | 24 | 455939.0104
1 | 105 | CONCLUIDO | 5.6525 | 17.69 | 11.4 | 7.43 | 0.11 | 92 | 204.39 | 55.27 | 1.25 | 90 | 42.87 | 25442.42 | 157.64 | 1326.15 | 117.86 | 30.42 | 43472.9 | 0.26 | 0.76 | 0.23 | 2.67 | 1 | 10 | 311.2436 | 425.8572 | 385.214 | 311243.5622 | 425857.1729 | 7.5158e-06 | 21 | 385213.962
2 | 105 | CONCLUIDO | 6.1387 | 16.29 | 10.81 | 9 | 0.13 | 72 | 204.79 | 55.27 | 1.5 | 70 | 43.02 | 25491.3 | 147.78 | 1326.25 | 98.53 | 30.42 | 33910.07 | 0.31 | 0.8 | 0.2 | 2.08 | 1 | 10 | 277.7829 | 380.0748 | 343.801 | 277782.861 | 380074.7653 | 8.1622e-06 | 19 | 343800.9632
3 | 105 | CONCLUIDO | 6.5105 | 15.36 | 10.4 | 10.58 | 0.15 | 59 | 205.18 | 55.27 | 1.75 | 57 | 43.16 | 25540.22 | 140.64 | 1326.06 | 85.39 | 30.42 | 27404.42 | 0.36 | 0.83 | 0.17 | 1.68 | 1 | 10 | 259.0752 | 354.4781 | 320.6472 | 259075.2192 | 354478.1445 | 8.6566e-06 | 18 | 320647.2479
4 | 105 | CONCLUIDO | 6.7966 | 14.71 | 10.12 | 12.15 | 0.17 | 50 | 205.58 | 55.27 | 2 | 48 | 43.31 | 25589.2 | 135.37 | 1325.93 | 76.26 | 30.42 | 22884.47 | 0.4 | 0.85 | 0.16 | 1.4 | 1 | 10 | 253.1332 | 346.348 | 313.293 | 253133.1919 | 346348.0007 | 9.037e-06 | 18 | 313293.0336
5 | 105 | CONCLUIDO | 7.0245 | 14.24 | 9.93 | 13.85 | 0.19 | 43 | 205.98 | 55.27 | 2.25 | 41 | 43.46 | 25638.22 | 131.14 | 1325.88 | 69.87 | 30.42 | 19723.44 | 0.44 | 0.87 | 0.15 | 1.21 | 1 | 10 | 238.9023 | 326.8767 | 295.68 | 238902.3017 | 326876.6689 | 9.34e-06 | 17 | 295680.0184
6 | 105 | CONCLUIDO | 7.2039 | 13.88 | 9.78 | 15.44 | 0.22 | 38 | 206.38 | 55.27 | 2.5 | 36 | 43.6 | 25687.3 | 127.3 | 1326.28 | 65.09 | 30.42 | 17360.42 | 0.47 | 0.88 | 0.14 | 1.05 | 1 | 10 | 235.5238 | 322.2541 | 291.4986 | 235523.8432 | 322254.1128 | 9.5786e-06 | 17 | 291498.6326
7 | 105 | CONCLUIDO | 7.3596 | 13.59 | 9.64 | 17.02 | 0.24 | 34 | 206.78 | 55.27 | 2.75 | 32 | 43.75 | 25736.42 | 123.97 | 1326.04 | 60.62 | 30.42 | 15146.23 | 0.5 | 0.9 | 0.14 | 0.92 | 1 | 10 | 222.7892 | 304.83 | 275.7375 | 222789.2068 | 304830.0214 | 9.7856e-06 | 16 | 275737.472
8 | 105 | CONCLUIDO | 7.5188 | 13.3 | 9.52 | 19.04 | 0.26 | 30 | 207.17 | 55.27 | 3 | 28 | 43.9 | 25785.6 | 120.94 | 1325.86 | 56.46 | 30.42 | 13083.76 | 0.54 | 0.91 | 0.13 | 0.8 | 1 | 10 | 220.1995 | 301.2866 | 272.5323 | 220199.4765 | 301286.6383 | 9.9973e-06 | 16 | 272532.2644
9 | 105 | CONCLUIDO | 7.6995 | 12.99 | 9.33 | 20.73 | 0.28 | 27 | 207.57 | 55.27 | 3.25 | 25 | 44.05 | 25834.83 | 116.42 | 1325.93 | 50.18 | 30.42 | 9958.3 | 0.61 | 0.93 | 0.12 | 0.61 | 1 | 10 | 216.9299 | 296.8131 | 268.4857 | 216929.9481 | 296813.1253 | 1.0238e-05 | 16 | 268485.6972
10 | 105 | CONCLUIDO | 7.6612 | 13.05 | 9.47 | 22.74 | 0.3 | 25 | 207.97 | 55.27 | 3.5 | 23 | 44.2 | 25884.1 | 117.1 | 1325.85 | 55.36 | 30.42 | 12559.72 | 0.55 | 0.91 | 0.12 | 0.75 | 1 | 10 | 217.7464 | 297.9303 | 269.4962 | 217746.4357 | 297930.2797 | 1.0187e-05 | 16 | 269496.2319
11 | 105 | CONCLUIDO | 7.7744 | 12.86 | 9.37 | 24.43 | 0.32 | 23 | 208.37 | 55.27 | 3.75 | 21 | 44.35 | 25933.43 | 113.65 | 1325.87 | 51.63 | 30.42 | 10705.18 | 0.59 | 0.92 | 0.12 | 0.64 | 1 | 10 | 205.6895 | 281.4334 | 254.5738 | 205689.4986 | 281433.4464 | 1.0337e-05 | 15 | 254573.8333
12 | 105 | CONCLUIDO | 7.8635 | 12.72 | 9.3 | 26.57 | 0.34 | 21 | 208.77 | 55.27 | 4 | 19 | 44.5 | 25982.82 | 111.28 | 1325.83 | 49.52 | 30.42 | 9659.37 | 0.61 | 0.93 | 0.11 | 0.58 | 1 | 10 | 204.1715 | 279.3564 | 252.695 | 204171.4677 | 279356.4096 | 1.0456e-05 | 15 | 252695.0259
13 | 105 | CONCLUIDO | 7.9077 | 12.65 | 9.27 | 27.81 | 0.36 | 20 | 209.17 | 55.27 | 4.25 | 18 | 44.65 | 26032.25 | 108.67 | 1325.87 | 48.53 | 30.42 | 9171.6 | 0.63 | 0.93 | 0.11 | 0.55 | 1 | 10 | 203.0027 | 277.7573 | 251.2485 | 203002.7009 | 277757.2512 | 1.0514e-05 | 15 | 251248.4889
14 | 105 | CONCLUIDO | 7.9959 | 12.51 | 9.21 | 30.71 | 0.38 | 18 | 209.58 | 55.27 | 4.5 | 16 | 44.8 | 26081.73 | 106.49 | 1325.93 | 46.64 | 30.42 | 8236.58 | 0.65 | 0.94 | 0.11 | 0.49 | 1 | 10 | 201.6248 | 275.8719 | 249.5431 | 201624.767 | 275871.9013 | 1.0632e-05 | 15 | 249543.0742
15 | 105 | CONCLUIDO | 8.0469 | 12.43 | 9.17 | 32.38 | 0.4 | 17 | 209.98 | 55.27 | 4.75 | 15 | 44.95 | 26131.27 | 104.25 | 1325.79 | 45.36 | 30.42 | 7602.21 | 0.67 | 0.94 | 0.11 | 0.45 | 1 | 10 | 200.536 | 274.3823 | 248.1956 | 200536.0368 | 274382.2526 | 1.0699e-05 | 15 | 248195.5955
16 | 105 | CONCLUIDO | 8.0883 | 12.36 | 9.15 | 34.31 | 0.42 | 16 | 210.38 | 55.27 | 5 | 14 | 45.11 | 26180.86 | 101.93 | 1325.79 | 44.66 | 30.42 | 7255.49 | 0.68 | 0.94 | 0.1 | 0.43 | 1 | 10 | 199.5389 | 273.0179 | 246.9615 | 199538.882 | 273017.9014 | 1.0755e-05 | 15 | 246961.4561
17 | 105 | CONCLUIDO | 8.1461 | 12.28 | 9.1 | 36.41 | 0.44 | 15 | 210.78 | 55.27 | 5.25 | 11 | 45.26 | 26230.5 | 98.46 | 1325.82 | 42.83 | 30.42 | 6347.46 | 0.71 | 0.95 | 0.11 | 0.38 | 1 | 10 | 198.0484 | 270.9786 | 245.1168 | 198048.4283 | 270978.5968 | 1.0831e-05 | 15 | 245116.7799
18 | 105 | CONCLUIDO | 8.2182 | 12.17 | 9.04 | 38.72 | 0.46 | 14 | 211.18 | 55.27 | 5.5 | 4 | 45.41 | 26280.2 | 96.58 | 1326.17 | 40.21 | 30.42 | 5042 | 0.76 | 0.96 | 0.12 | 0.31 | 1 | 10 | 196.9442 | 269.4677 | 243.7501 | 196944.1842 | 269467.7214 | 1.0927e-05 | 15 | 243750.1003
19 | 105 | CONCLUIDO | 8.2282 | 12.15 | 9.02 | 38.66 | 0.48 | 14 | 211.59 | 55.27 | 5.75 | 0 | 45.57 | 26329.94 | 96.55 | 1326.06 | 39.53 | 30.42 | 4700.05 | 0.77 | 0.96 | 0.12 | 0.3 | 1 | 10 | 196.8359 | 269.3196 | 243.6161 | 196835.9459 | 269319.625 | 1.0941e-05 | 15 | 243616.138

## RESULTADOS_10
Unnamed: 0 | Volume de calda [L] | STATUS | Capacidade operacional [ha/h] | Tempo de missao [h] | Tempo util [h] | Tempo por voo [min] | Autonomia Projetada [h] | N° Voos | MTOW [kg] | Massa Estrutura [kg] | Combustível [kg] | Abastecimentos | Massa gerador | Potência gerador [W] | Combustível consumido [L] | Calda cons [L] | Distância percorrida [km] | Distância Pulverizando [km] | RTL ACUMULADO[m] | EOC [km/km] | EOC [h/h] | Tempo de manobra [h] | Tempo rtl_rtw [h] | V pulv [m/s] | V desloc [m/s] | Preço Total por ha Simples [R$/ha] | Preço Total por ha Presumido [R$/ha] | Preço Total por ha Real [R$/ha] | Preço Total Simples [R$] | Preço Total Presumido [R$] | Prod CAPEX [ha/h/R$] | Dias Trabalhados | Preço Total Real [R$]
0 | 60 | CONCLUIDO | 6.6192 | 15.11 | 10.98 | 8.45 | 0.14 | 78 | 124.63 | 45 | 1 | 76 | 18.64 | 15605.44 | 106.48 | 1326.14 | 104.78 | 30.42 | 37007.38 | 0.29 | 0.79 | 0.2 | 2.26 | 1 | 10 | 236.3674 | 323.4083 | 292.5426 | 236367.3699 | 323408.2633 | 1.103e-05 | 18 | 292542.6325
1 | 60 | CONCLUIDO | 7.1806 | 13.93 | 10.34 | 10.88 | 0.18 | 57 | 124.96 | 45 | 1.25 | 55 | 18.71 | 15645.96 | 97.36 | 1326.26 | 83.31 | 30.42 | 26374.82 | 0.37 | 0.84 | 0.17 | 1.61 | 1 | 10 | 217.5915 | 297.7183 | 269.3045 | 217591.5318 | 297718.3333 | 1.1965e-05 | 17 | 269304.5134
2 | 60 | CONCLUIDO | 7.5413 | 13.26 | 9.98 | 13.3 | 0.21 | 45 | 125.29 | 45 | 1.5 | 43 | 18.79 | 15686.51 | 90.83 | 1325.99 | 71.71 | 30.42 | 20637.15 | 0.42 | 0.87 | 0.15 | 1.26 | 1 | 10 | 202.671 | 277.3034 | 250.838 | 202671.019 | 277303.4294 | 1.2566e-05 | 16 | 250837.9793
3 | 60 | CONCLUIDO | 7.8348 | 12.76 | 9.71 | 16.19 | 0.25 | 36 | 125.62 | 45 | 1.75 | 34 | 18.87 | 15727.09 | 85.37 | 1325.99 | 62.78 | 30.42 | 16217.25 | 0.48 | 0.89 | 0.14 | 0.99 | 1 | 10 | 189.0841 | 258.7132 | 234.022 | 189084.1091 | 258713.2199 | 1.3056e-05 | 15 | 234021.9933
4 | 60 | CONCLUIDO | 8.0551 | 12.41 | 9.52 | 19.03 | 0.28 | 30 | 125.95 | 45 | 2 | 28 | 18.95 | 15767.7 | 80.29 | 1325.91 | 56.24 | 30.42 | 12975.42 | 0.54 | 0.91 | 0.13 | 0.79 | 1 | 10 | 186.0482 | 254.5593 | 230.2646 | 186048.1932 | 254559.3459 | 1.3423e-05 | 15 | 230264.5592
5 | 60 | CONCLUIDO | 8.0948 | 12.35 | 9.56 | 22.05 | 0.31 | 26 | 126.28 | 45 | 2.25 | 23 | 19.03 | 15808.34 | 77.66 | 1325.82 | 58.82 | 30.42 | 14286.94 | 0.52 | 0.9 | 0.11 | 0.84 | 1 | 10 | 185.1324 | 253.3063 | 229.1311 | 185132.3934 | 253306.3081 | 1.3489e-05 | 15 | 229131.1096
6 | 60 | CONCLUIDO | 8.2134 | 12.18 | 9.43 | 23.57 | 0.35 | 24 | 126.61 | 45 | 2.5 | 2 | 19.11 | 15849 | 74.73 | 1325.91 | 52.99 | 30.42 | 11379.72 | 0.57 | 0.92 | 0.14 | 0.71 | 1 | 10 | 183.4827 | 251.0492 | 227.0894 | 183482.7244 | 251049.1583 | 1.3686e-05 | 15 | 227089.3789
7 | 60 | CONCLUIDO | 8.2214 | 12.16 | 9.42 | 23.54 | 0.38 | 24 | 126.94 | 45 | 2.75 | 0 | 19.19 | 15889.69 | 74.61 | 1325.97 | 52.42 | 30.42 | 11097.31 | 0.58 | 0.92 | 0.15 | 0.7 | 1 | 10 | 183.3939 | 250.9277 | 226.9795 | 183393.945 | 250927.6864 | 1.37e-05 | 15 | 226979.5002

## RESULTADOS_25
Unnamed: 0 | Volume de calda [L] | STATUS | Capacidade operacional [ha/h] | Tempo de missao [h] | Tempo util [h] | Tempo por voo [min] | Autonomia Projetada [h] | N° Voos | MTOW [kg] | Massa Estrutura [kg] | Combustível [kg] | Abastecimentos | Massa gerador | Potência gerador [W] | Combustível consumido [L] | Calda cons [L] | Distância percorrida [km] | Distância Pulverizando [km] | RTL ACUMULADO[m] | EOC [km/km] | EOC [h/h] | Tempo de manobra [h] | Tempo rtl_rtw [h] | V pulv [m/s] | V desloc [m/s] | Preço Total por ha Simples [R$/ha] | Preço Total por ha Presumido [R$/ha] | Preço Total por ha Real [R$/ha] | Preço Total Simples [R$] | Preço Total Presumido [R$] | Prod CAPEX [ha/h/R$] | Dias Trabalhados | Preço Total Real [R$]
0 | 135 | CONCLUIDO | 3.9922 | 25.05 | 13.75 | 4.94 | 0.07 | 167 | 263.32 | 59.89 | 1 | 165 | 67.43 | 32710.1 | 228.52 | 1326.25 | 195.56 | 30.42 | 81950.11 | 0.16 | 0.63 | 0.35 | 5.03 | 1 | 10 | 496.4148 | 679.2166 | 614.3931 | 496414.7894 | 679216.6151 | 4.7965e-06 | 29 | 614393.1347
1 | 135 | CONCLUIDO | 4.7556 | 21.03 | 12.21 | 6.21 | 0.08 | 118 | 263.79 | 59.89 | 1.25 | 116 | 67.65 | 32767.75 | 201.45 | 1326.08 | 144.59 | 30.42 | 56710.73 | 0.21 | 0.71 | 0.27 | 3.49 | 1 | 10 | 403.5138 | 552.1053 | 499.4132 | 403513.7652 | 552105.3353 | 5.7136e-06 | 25 | 499413.177
2 | 135 | CONCLUIDO | 5.3132 | 18.82 | 11.37 | 7.5 | 0.1 | 91 | 264.25 | 59.89 | 1.5 | 89 | 67.87 | 32825.49 | 186.23 | 1326.27 | 117.05 | 30.42 | 43073.18 | 0.26 | 0.76 | 0.23 | 2.64 | 1 | 10 | 347.5342 | 475.5116 | 430.1295 | 347534.2154 | 475511.6457 | 6.3836e-06 | 22 | 430129.4816
3 | 135 | CONCLUIDO | 5.7308 | 17.45 | 10.86 | 8.8 | 0.12 | 74 | 264.72 | 59.89 | 1.75 | 72 | 68.09 | 32883.31 | 176.66 | 1325.94 | 100.63 | 30.42 | 34948.95 | 0.3 | 0.8 | 0.19 | 2.13 | 1 | 10 | 322.5998 | 441.3953 | 399.2691 | 322599.792 | 441395.2674 | 6.8853e-06 | 21 | 399269.1226
4 | 135 | CONCLUIDO | 6.0352 | 16.57 | 10.53 | 10.03 | 0.13 | 63 | 265.19 | 59.89 | 2 | 61 | 68.31 | 32941.21 | 170.28 | 1326.19 | 89.62 | 30.42 | 29499.66 | 0.34 | 0.82 | 0.19 | 1.81 | 1 | 10 | 303.3686 | 415.0823 | 375.4674 | 303368.5674 | 415082.2576 | 7.251e-06 | 20 | 375467.3895
5 | 135 | CONCLUIDO | 6.3098 | 15.85 | 10.27 | 11.41 | 0.15 | 54 | 265.66 | 59.89 | 2.25 | 52 | 68.53 | 32999.19 | 164.73 | 1325.86 | 81.08 | 30.42 | 25274.26 | 0.38 | 0.84 | 0.17 | 1.54 | 1 | 10 | 285.9887 | 391.3023 | 353.957 | 285988.6783 | 391302.3266 | 7.5809e-06 | 19 | 353956.9818
6 | 135 | CONCLUIDO | 6.5444 | 15.28 | 10.05 | 12.83 | 0.17 | 47 | 266.13 | 59.89 | 2.5 | 45 | 68.75 | 33057.26 | 160.12 | 1325.89 | 74.04 | 30.42 | 21791.57 | 0.41 | 0.86 | 0.16 | 1.33 | 1 | 10 | 270.2185 | 369.7248 | 334.4388 | 270218.472 | 369724.8345 | 7.8628e-06 | 18 | 334438.8152
7 | 135 | CONCLUIDO | 6.7209 | 14.88 | 9.9 | 14.15 | 0.18 | 42 | 266.6 | 59.89 | 2.75 | 40 | 68.97 | 33115.41 | 156.5 | 1326.26 | 68.93 | 30.42 | 19260.66 | 0.44 | 0.87 | 0.15 | 1.18 | 1 | 10 | 266.1678 | 364.1826 | 329.4255 | 266167.8408 | 364182.5822 | 8.0749e-06 | 18 | 329425.5077
8 | 135 | CONCLUIDO | 6.8777 | 14.54 | 9.77 | 15.42 | 0.2 | 38 | 267.08 | 59.89 | 3 | 36 | 69.19 | 33173.65 | 153.21 | 1325.81 | 64.72 | 30.42 | 17174.58 | 0.47 | 0.89 | 0.14 | 1.04 | 1 | 10 | 252.6763 | 345.7228 | 312.7275 | 252676.2823 | 345722.8368 | 8.2633e-06 | 17 | 312727.5345
9 | 135 | CONCLUIDO | 6.9931 | 14.3 | 9.68 | 16.59 | 0.22 | 35 | 267.55 | 59.89 | 3.25 | 33 | 69.41 | 33231.97 | 150.82 | 1325.84 | 61.73 | 30.42 | 15695.83 | 0.49 | 0.89 | 0.14 | 0.96 | 1 | 10 | 250.2686 | 342.4285 | 309.7476 | 250268.5894 | 342428.5251 | 8.4019e-06 | 17 | 309747.6272
10 | 135 | CONCLUIDO | 7.1156 | 14.05 | 9.58 | 17.97 | 0.23 | 32 | 268.02 | 59.89 | 3.5 | 30 | 69.64 | 33290.38 | 148.2 | 1325.9 | 58.63 | 30.42 | 14158.68 | 0.52 | 0.9 | 0.13 | 0.86 | 1 | 10 | 247.7581 | 338.9935 | 306.6404 | 247758.0643 | 338993.5138 | 8.5491e-06 | 17 | 306640.4486
11 | 135 | CONCLUIDO | 7.2525 | 13.79 | 9.47 | 19.59 | 0.25 | 29 | 268.5 | 59.89 | 3.75 | 27 | 69.86 | 33348.87 | 145.35 | 1325.89 | 54.71 | 30.42 | 12216.61 | 0.56 | 0.91 | 0.13 | 0.75 | 1 | 10 | 235.033 | 321.5825 | 290.8911 | 235032.9795 | 321582.4915 | 8.7136e-06 | 16 | 290891.1099
12 | 135 | CONCLUIDO | 7.3864 | 13.54 | 9.32 | 20.71 | 0.26 | 27 | 268.97 | 59.89 | 4 | 25 | 70.09 | 33407.45 | 141.56 | 1325.86 | 50.08 | 30.42 | 9908.66 | 0.61 | 0.93 | 0.11 | 0.6 | 1 | 10 | 232.0752 | 317.5355 | 287.2303 | 232075.1616 | 317535.4745 | 8.8744e-06 | 16 | 287230.3345
13 | 135 | CONCLUIDO | 7.2487 | 13.8 | 9.63 | 22.22 | 0.28 | 26 | 269.45 | 59.89 | 4.25 | 24 | 70.31 | 33466.11 | 145.87 | 1326.18 | 61.02 | 30.42 | 15383.09 | 0.5 | 0.9 | 0.12 | 0.91 | 1 | 10 | 235.6656 | 322.448 | 291.6741 | 235665.5803 | 322448.0438 | 8.709e-06 | 16 | 291674.0551
14 | 135 | CONCLUIDO | 7.415 | 13.49 | 9.42 | 23.55 | 0.3 | 24 | 269.92 | 59.89 | 4.5 | 22 | 70.54 | 33524.86 | 141.42 | 1325.89 | 53.61 | 30.42 | 11690.5 | 0.57 | 0.92 | 0.12 | 0.7 | 1 | 10 | 232.015 | 317.4531 | 287.1558 | 232014.9677 | 317453.1146 | 8.9088e-06 | 16 | 287155.8349
15 | 135 | CONCLUIDO | 7.5185 | 13.3 | 9.34 | 25.46 | 0.31 | 22 | 270.4 | 59.89 | 4.75 | 20 | 70.76 | 33583.7 | 138.69 | 1325.94 | 50.66 | 30.42 | 10227.4 | 0.6 | 0.93 | 0.12 | 0.61 | 1 | 10 | 229.9657 | 314.6492 | 284.6195 | 229965.6914 | 314649.2043 | 9.0331e-06 | 16 | 284619.5259
16 | 135 | CONCLUIDO | 7.5653 | 13.22 | 9.3 | 26.58 | 0.33 | 21 | 270.88 | 59.89 | 5 | 19 | 70.99 | 33642.62 | 136.84 | 1325.97 | 49.54 | 30.42 | 9672.45 | 0.61 | 0.93 | 0.12 | 0.58 | 1 | 10 | 228.851 | 313.1241 | 283.24 | 228851.0357 | 313124.0832 | 9.0894e-06 | 16 | 283239.9602
17 | 135 | CONCLUIDO | 7.6058 | 13.15 | 9.28 | 27.85 | 0.34 | 20 | 271.36 | 59.89 | 5.25 | 18 | 71.22 | 33701.64 | 135.41 | 1325.83 | 49.01 | 30.42 | 9411.62 | 0.62 | 0.93 | 0.11 | 0.56 | 1 | 10 | 227.9885 | 311.9439 | 282.1724 | 227988.4871 | 311943.9062 | 9.138e-06 | 16 | 282172.4176
18 | 135 | CONCLUIDO | 7.6588 | 13.06 | 9.24 | 29.19 | 0.36 | 19 | 271.84 | 59.89 | 5.5 | 17 | 71.45 | 33760.74 | 133.69 | 1325.91 | 47.64 | 30.42 | 8731.11 | 0.64 | 0.94 | 0.11 | 0.52 | 1 | 10 | 226.8869 | 310.4367 | 280.809 | 226886.8939 | 310436.6578 | 9.2017e-06 | 16 | 280809.0189
19 | 135 | CONCLUIDO | 7.701 | 12.99 | 9.22 | 30.74 | 0.38 | 18 | 272.32 | 59.89 | 5.75 | 16 | 71.68 | 33820.05 | 132.09 | 1325.84 | 47.03 | 30.42 | 8428.85 | 0.65 | 0.94 | 0.11 | 0.5 | 1 | 10 | 225.9776 | 309.1925 | 279.6836 | 225977.5507 | 309192.4543 | 9.2524e-06 | 16 | 279683.5604
20 | 135 | CONCLUIDO | 7.7576 | 12.89 | 9.18 | 32.39 | 0.39 | 17 | 272.8 | 59.89 | 6 | 15 | 71.91 | 33879.33 | 130.29 | 1325.87 | 45.49 | 30.42 | 7663.18 | 0.67 | 0.94 | 0.11 | 0.46 | 1 | 10 | 214.7985 | 293.8968 | 265.8477 | 214798.5315 | 293896.827 | 9.3204e-06 | 15 | 265847.7263
21 | 135 | CONCLUIDO | 7.81 | 12.8 | 9.14 | 34.28 | 0.41 | 16 | 273.28 | 59.89 | 6.25 | 14 | 72.14 | 33938.7 | 128.45 | 1325.79 | 44.32 | 30.42 | 7084.48 | 0.69 | 0.95 | 0.11 | 0.42 | 1 | 10 | 213.7073 | 292.4037 | 264.4971 | 213707.2612 | 292403.7029 | 9.3834e-06 | 15 | 264497.1039
22 | 135 | CONCLUIDO | 7.858 | 12.73 | 9.11 | 36.46 | 0.42 | 15 | 273.76 | 59.89 | 6.5 | 13 | 72.37 | 33998.16 | 126.18 | 1325.91 | 43.37 | 30.42 | 6614.89 | 0.7 | 0.95 | 0.11 | 0.39 | 1 | 10 | 212.5566 | 290.8293 | 263.073 | 212556.5954 | 290829.3112 | 9.441e-06 | 15 | 263072.9699
23 | 135 | CONCLUIDO | 7.887 | 12.68 | 9.07 | 36.27 | 0.44 | 15 | 274.24 | 59.89 | 6.75 | 13 | 72.61 | 34057.71 | 123.41 | 1325.79 | 41.68 | 30.42 | 5771.03 | 0.73 | 0.95 | 0.11 | 0.35 | 1 | 10 | 211.3865 | 289.2283 | 261.6247 | 211386.4533 | 289228.2711 | 9.4759e-06 | 15 | 261624.7308
24 | 135 | CONCLUIDO | 7.9309 | 12.61 | 9.05 | 38.78 | 0.45 | 14 | 274.73 | 59.89 | 7 | 12 | 72.84 | 34117.35 | 122.45 | 1325.79 | 41.45 | 30.42 | 5658.88 | 0.73 | 0.96 | 0.09 | 0.33 | 1 | 10 | 210.7148 | 288.3093 | 260.7935 | 210714.8374 | 288309.3365 | 9.5286e-06 | 15 | 260793.4981
25 | 135 | CONCLUIDO | 7.9482 | 12.58 | 9.07 | 41.87 | 0.47 | 13 | 275.21 | 59.89 | 7.25 | 11 | 73.08 | 34177.09 | 120.94 | 1325.79 | 42.06 | 30.42 | 5972.1 | 0.72 | 0.95 | 0.1 | 0.35 | 1 | 10 | 210.1747 | 287.5703 | 260.125 | 210174.6824 | 287570.2727 | 9.5494e-06 | 15 | 260124.9695
26 | 135 | CONCLUIDO | 7.9467 | 12.58 | 9.07 | 41.88 | 0.48 | 13 | 275.7 | 59.89 | 7.5 | 11 | 73.31 | 34236.91 | 121.14 | 1325.85 | 42.14 | 30.42 | 6008.55 | 0.72 | 0.95 | 0.1 | 0.35 | 1 | 10 | 210.2466 | 287.6687 | 260.214 | 210246.6057 | 287668.6813 | 9.5476e-06 | 15 | 260213.9861
27 | 135 | CONCLUIDO | 8.0084 | 12.49 | 9.03 | 45.14 | 0.5 | 12 | 276.18 | 59.89 | 7.75 | 10 | 73.55 | 34296.82 | 117.57 | 1325.88 | 40.53 | 30.42 | 5208.27 | 0.75 | 0.96 | 0.1 | 0.31 | 1 | 10 | 208.6216 | 285.4453 | 258.2028 | 208621.5954 | 285445.2706 | 9.6217e-06 | 15 | 258202.7746
28 | 135 | CONCLUIDO | 8.0014 | 12.5 | 9.04 | 45.19 | 0.51 | 12 | 276.67 | 59.89 | 8 | 9 | 73.78 | 34356.83 | 116.85 | 1325.82 | 40.88 | 30.42 | 5385.4 | 0.74 | 0.96 | 0.1 | 0.32 | 1 | 10 | 208.4776 | 285.2483 | 258.0246 | 208477.6343 | 285248.2967 | 9.6133e-06 | 15 | 258024.5996
29 | 135 | CONCLUIDO | 8.0508 | 12.42 | 9.01 | 49.16 | 0.53 | 11 | 277.16 | 59.89 | 8.25 | 6 | 74.02 | 34416.93 | 114.54 | 1325.82 | 39.96 | 30.42 | 4931.63 | 0.76 | 0.96 | 0.1 | 0.29 | 1 | 10 | 207.3638 | 283.7243 | 256.6461 | 207363.8012 | 283724.301 | 9.6727e-06 | 15 | 256646.0519
30 | 135 | CONCLUIDO | 8.056 | 12.41 | 9 | 49.11 | 0.55 | 11 | 277.65 | 59.89 | 8.5 | 1 | 74.26 | 34477.13 | 114.16 | 1325.83 | 39.43 | 30.42 | 4662.93 | 0.77 | 0.96 | 0.11 | 0.28 | 1 | 10 | 207.1901 | 283.4866 | 256.431 | 207190.081 | 283486.6093 | 9.6789e-06 | 15 | 256431.0452
31 | 135 | CONCLUIDO | 8.0544 | 12.42 | 9.01 | 49.13 | 0.56 | 11 | 278.13 | 59.89 | 8.75 | 0 | 74.5 | 34537.41 | 114.26 | 1325.83 | 39.52 | 30.42 | 4708.1 | 0.77 | 0.96 | 0.11 | 0.29 | 1 | 10 | 207.2548 | 283.5752 | 256.5112 | 207254.8077 | 283575.1713 | 9.677e-06 | 15 | 256511.1549

## RESULTADOS_14
Unnamed: 0 | Volume de calda [L] | STATUS | Capacidade operacional [ha/h] | Tempo de missao [h] | Tempo util [h] | Tempo por voo [min] | Autonomia Projetada [h] | N° Voos | MTOW [kg] | Massa Estrutura [kg] | Combustível [kg] | Abastecimentos | Massa gerador | Potência gerador [W] | Combustível consumido [L] | Calda cons [L] | Distância percorrida [km] | Distância Pulverizando [km] | RTL ACUMULADO[m] | EOC [km/km] | EOC [h/h] | Tempo de manobra [h] | Tempo rtl_rtw [h] | V pulv [m/s] | V desloc [m/s] | Preço Total por ha Simples [R$/ha] | Preço Total por ha Presumido [R$/ha] | Preço Total por ha Real [R$/ha] | Preço Total Simples [R$] | Preço Total Presumido [R$] | Prod CAPEX [ha/h/R$] | Dias Trabalhados | Preço Total Real [R$]
0 | 80 | CONCLUIDO | 5.8168 | 17.19 | 11.64 | 6.99 | 0.11 | 100 | 159.12 | 50.28 | 1 | 98 | 27.84 | 19859.16 | 136.43 | 1326.16 | 126.26 | 30.42 | 47635.48 | 0.24 | 0.74 | 0.24 | 2.92 | 1 | 10 | 284.0969 | 388.7139 | 351.6156 | 284096.8867 | 388713.8939 | 8.6309e-06 | 20 | 351615.5854
1 | 80 | CONCLUIDO | 6.4525 | 15.5 | 10.82 | 8.89 | 0.14 | 73 | 159.48 | 50.28 | 1.25 | 71 | 27.95 | 19902.91 | 124.52 | 1326.04 | 99.12 | 30.42 | 34199.39 | 0.31 | 0.8 | 0.2 | 2.1 | 1 | 10 | 249.4785 | 341.3475 | 308.7698 | 249478.5405 | 341347.5454 | 9.5741e-06 | 18 | 308769.8147
2 | 80 | CONCLUIDO | 6.8987 | 14.5 | 10.33 | 10.88 | 0.17 | 57 | 159.83 | 50.28 | 1.5 | 55 | 28.05 | 19946.71 | 116.82 | 1325.97 | 83.29 | 30.42 | 26365.86 | 0.37 | 0.84 | 0.17 | 1.61 | 1 | 10 | 231.2095 | 316.351 | 286.1589 | 231209.4594 | 316350.9825 | 1.0236e-05 | 17 | 286158.8888
3 | 80 | CONCLUIDO | 7.1997 | 13.89 | 10.05 | 12.83 | 0.19 | 47 | 160.19 | 50.28 | 1.75 | 45 | 28.16 | 19990.53 | 111.46 | 1326.04 | 74.03 | 30.42 | 21785.49 | 0.41 | 0.86 | 0.15 | 1.33 | 1 | 10 | 226.1305 | 309.4017 | 279.8728 | 226130.4595 | 309401.6709 | 1.0683e-05 | 17 | 279872.8097
4 | 80 | CONCLUIDO | 7.4326 | 13.45 | 9.84 | 14.76 | 0.22 | 40 | 160.54 | 50.28 | 2 | 38 | 28.26 | 20034.4 | 106.76 | 1325.79 | 67.19 | 30.42 | 18401.6 | 0.45 | 0.88 | 0.14 | 1.12 | 1 | 10 | 212.5358 | 290.8008 | 263.0472 | 212535.7932 | 290800.8487 | 1.1028e-05 | 16 | 263047.2238
5 | 80 | CONCLUIDO | 7.6535 | 13.07 | 9.65 | 17.02 | 0.25 | 34 | 160.9 | 50.28 | 2.25 | 32 | 28.37 | 20078.3 | 102.36 | 1325.95 | 60.75 | 30.42 | 15211.2 | 0.5 | 0.9 | 0.13 | 0.92 | 1 | 10 | 209.1699 | 286.1955 | 258.8814 | 209169.9029 | 286195.489 | 1.1356e-05 | 16 | 258881.3932
6 | 80 | CONCLUIDO | 7.8147 | 12.8 | 9.51 | 19.01 | 0.27 | 30 | 161.26 | 50.28 | 2.5 | 28 | 28.48 | 20122.23 | 98.41 | 1325.92 | 55.95 | 30.42 | 12830.86 | 0.54 | 0.91 | 0.13 | 0.78 | 1 | 10 | 196.8213 | 269.2996 | 243.598 | 196821.3196 | 269299.6126 | 1.1595e-05 | 15 | 243598.0355
7 | 80 | CONCLUIDO | 7.9421 | 12.59 | 9.43 | 21.76 | 0.3 | 26 | 161.61 | 50.28 | 2.75 | 24 | 28.58 | 20166.2 | 95.38 | 1325.88 | 54.24 | 30.42 | 11994.86 | 0.56 | 0.92 | 0.11 | 0.71 | 1 | 10 | 194.9533 | 266.7438 | 241.2861 | 194953.3451 | 266743.7674 | 1.1784e-05 | 15 | 241286.1167
8 | 80 | CONCLUIDO | 7.9876 | 12.52 | 9.42 | 23.55 | 0.33 | 24 | 161.97 | 50.28 | 3 | 22 | 28.69 | 20210.21 | 93.15 | 1325.89 | 53.53 | 30.42 | 11647.58 | 0.57 | 0.92 | 0.12 | 0.7 | 1 | 10 | 193.989 | 265.4242 | 240.0925 | 193988.9575 | 265424.2498 | 1.1852e-05 | 15 | 240092.5319
9 | 80 | CONCLUIDO | 8.1271 | 12.3 | 9.3 | 26.58 | 0.35 | 21 | 162.33 | 50.28 | 3.25 | 19 | 28.8 | 20254.26 | 88.93 | 1325.87 | 49.64 | 30.42 | 9721.27 | 0.61 | 0.93 | 0.11 | 0.58 | 1 | 10 | 191.7087 | 262.3043 | 237.2704 | 191708.7218 | 262304.3308 | 1.2059e-05 | 15 | 237270.3736
10 | 80 | CONCLUIDO | 8.2121 | 12.18 | 9.24 | 29.18 | 0.38 | 19 | 162.68 | 50.28 | 3.5 | 14 | 28.9 | 20298.34 | 86.11 | 1325.92 | 47.49 | 30.42 | 8655.31 | 0.64 | 0.94 | 0.11 | 0.52 | 1 | 10 | 190.3087 | 260.3888 | 235.5377 | 190308.7232 | 260388.791 | 1.2185e-05 | 15 | 235537.6502
11 | 80 | CONCLUIDO | 8.2457 | 12.13 | 9.22 | 30.74 | 0.41 | 18 | 163.04 | 50.28 | 3.75 | 0 | 29.01 | 20342.46 | 84.36 | 1325.79 | 46.32 | 30.42 | 8076.43 | 0.66 | 0.94 | 0.13 | 0.5 | 1 | 10 | 189.5839 | 259.397 | 234.6406 | 189583.8899 | 259397.042 | 1.2235e-05 | 15 | 234640.5524

## RESULTADOS_21
Unnamed: 0 | Volume de calda [L] | STATUS | Capacidade operacional [ha/h] | Tempo de missao [h] | Tempo util [h] | Tempo por voo [min] | Autonomia Projetada [h] | N° Voos | MTOW [kg] | Massa Estrutura [kg] | Combustível [kg] | Abastecimentos | Massa gerador | Potência gerador [W] | Combustível consumido [L] | Calda cons [L] | Distância percorrida [km] | Distância Pulverizando [km] | RTL ACUMULADO[m] | EOC [km/km] | EOC [h/h] | Tempo de manobra [h] | Tempo rtl_rtw [h] | V pulv [m/s] | V desloc [m/s] | Preço Total por ha Simples [R$/ha] | Preço Total por ha Presumido [R$/ha] | Preço Total por ha Real [R$/ha] | Preço Total Simples [R$] | Preço Total Presumido [R$] | Prod CAPEX [ha/h/R$] | Dias Trabalhados | Preço Total Real [R$]
0 | 115 | CONCLUIDO | 4.6091 | 21.7 | 12.89 | 5.52 | 0.08 | 140 | 222.93 | 56.94 | 1 | 138 | 49.99 | 27728.69 | 191.57 | 1326.3 | 167.21 | 30.42 | 67908.53 | 0.18 | 0.67 | 0.3 | 4.17 | 1 | 10 | 410.3596 | 561.472 | 507.8859 | 410359.5553 | 561472.0474 | 5.9076e-06 | 26 | 507885.9432
1 | 115 | CONCLUIDO | 5.3486 | 18.7 | 11.65 | 6.99 | 0.1 | 100 | 223.35 | 56.94 | 1.25 | 98 | 50.15 | 27780.03 | 171.39 | 1326.02 | 126.23 | 30.42 | 47622.41 | 0.24 | 0.74 | 0.24 | 2.92 | 1 | 10 | 336.4398 | 460.3317 | 416.3983 | 336439.7567 | 460331.7177 | 6.8555e-06 | 22 | 416398.3047
2 | 115 | CONCLUIDO | 5.8641 | 17.05 | 10.97 | 8.44 | 0.12 | 78 | 223.76 | 56.94 | 1.5 | 76 | 50.32 | 27831.42 | 159.94 | 1326.11 | 104.23 | 30.42 | 36729.71 | 0.29 | 0.79 | 0.2 | 2.25 | 1 | 10 | 299.4888 | 409.7738 | 370.6656 | 299488.8205 | 409773.8167 | 7.5162e-06 | 20 | 370665.5788
3 | 115 | CONCLUIDO | 6.2425 | 16.02 | 10.55 | 9.89 | 0.14 | 64 | 224.18 | 56.94 | 1.75 | 62 | 50.49 | 27882.87 | 152.37 | 1326.08 | 90.3 | 30.42 | 29835.99 | 0.34 | 0.82 | 0.18 | 1.83 | 1 | 10 | 279.3679 | 382.2435 | 345.7627 | 279367.8999 | 382243.4855 | 8.0012e-06 | 19 | 345762.7037
4 | 115 | CONCLUIDO | 6.5384 | 15.29 | 10.26 | 11.4 | 0.16 | 54 | 224.6 | 56.94 | 2 | 52 | 50.65 | 27934.37 | 146.83 | 1326.15 | 80.98 | 30.42 | 25224.9 | 0.38 | 0.84 | 0.17 | 1.54 | 1 | 10 | 262.5266 | 359.2005 | 324.9189 | 262526.5992 | 359200.4749 | 8.3805e-06 | 18 | 324918.8857
5 | 115 | CONCLUIDO | 6.772 | 14.77 | 10.04 | 12.82 | 0.18 | 47 | 225.01 | 56.94 | 2.25 | 45 | 50.82 | 27985.94 | 142.25 | 1325.84 | 73.59 | 30.42 | 21566.34 | 0.41 | 0.86 | 0.16 | 1.32 | 1 | 10 | 257.47 | 352.2818 | 318.6605 | 257470.0135 | 352281.8313 | 8.6799e-06 | 18 | 318660.5477
6 | 115 | CONCLUIDO | 6.9853 | 14.32 | 9.86 | 14.42 | 0.2 | 41 | 225.43 | 56.94 | 2.5 | 39 | 50.99 | 28037.57 | 138.12 | 1325.96 | 67.62 | 30.42 | 18610.35 | 0.45 | 0.88 | 0.15 | 1.13 | 1 | 10 | 243.2579 | 332.8362 | 301.0708 | 243257.9031 | 332836.1948 | 8.9533e-06 | 17 | 301070.7755
7 | 115 | CONCLUIDO | 7.127 | 14.03 | 9.75 | 15.8 | 0.22 | 37 | 225.85 | 56.94 | 2.75 | 35 | 51.16 | 28089.25 | 135.2 | 1325.84 | 64.05 | 30.42 | 16846.89 | 0.47 | 0.89 | 0.14 | 1.03 | 1 | 10 | 240.5391 | 329.1162 | 297.7058 | 240539.0941 | 329116.2004 | 9.1349e-06 | 17 | 297705.8122
8 | 115 | CONCLUIDO | 7.2866 | 13.72 | 9.61 | 17.48 | 0.24 | 33 | 226.27 | 56.94 | 3 | 31 | 51.33 | 28140.99 | 131.96 | 1325.9 | 59.65 | 30.42 | 14666.73 | 0.51 | 0.9 | 0.13 | 0.89 | 1 | 10 | 227.6185 | 311.4376 | 281.7144 | 227618.4572 | 311437.6149 | 9.3395e-06 | 16 | 281714.446
9 | 115 | CONCLUIDO | 7.4163 | 13.48 | 9.51 | 19.01 | 0.25 | 30 | 226.69 | 56.94 | 3.25 | 28 | 51.5 | 28192.8 | 128.76 | 1325.79 | 56.13 | 30.42 | 12920.14 | 0.54 | 0.91 | 0.13 | 0.79 | 1 | 10 | 225.156 | 308.0683 | 278.6667 | 225155.9514 | 308068.3058 | 9.5057e-06 | 16 | 278666.6991
10 | 115 | CONCLUIDO | 7.5948 | 13.17 | 9.32 | 20.71 | 0.27 | 27 | 227.11 | 56.94 | 3.5 | 25 | 51.67 | 28244.66 | 124.72 | 1325.88 | 49.98 | 30.42 | 9858.85 | 0.61 | 0.93 | 0.12 | 0.6 | 1 | 10 | 221.8972 | 303.6095 | 274.6335 | 221897.1845 | 303609.5172 | 9.7345e-06 | 16 | 274633.451
11 | 115 | CONCLUIDO | 7.4963 | 13.34 | 9.54 | 22.01 | 0.29 | 26 | 227.53 | 56.94 | 3.75 | 24 | 51.84 | 28296.58 | 126.78 | 1325.85 | 57.57 | 30.42 | 13661.95 | 0.53 | 0.91 | 0.12 | 0.82 | 1 | 10 | 223.896 | 306.3444 | 277.1073 | 223896.0121 | 306344.4014 | 9.6082e-06 | 16 | 277107.3217
12 | 115 | CONCLUIDO | 7.6651 | 13.05 | 9.38 | 24.46 | 0.31 | 23 | 227.95 | 56.94 | 4 | 21 | 52.01 | 28348.56 | 122.63 | 1325.82 | 52.03 | 30.42 | 10903.65 | 0.58 | 0.92 | 0.12 | 0.66 | 1 | 10 | 220.8122 | 302.125 | 273.2906 | 220812.2106 | 302125.0081 | 9.8246e-06 | 16 | 273290.6214
13 | 115 | CONCLUIDO | 7.7089 | 12.97 | 9.35 | 25.49 | 0.33 | 22 | 228.38 | 56.94 | 4.25 | 20 | 52.18 | 28400.61 | 121.05 | 1325.82 | 51.14 | 30.42 | 10463.88 | 0.59 | 0.93 | 0.11 | 0.62 | 1 | 10 | 219.9029 | 300.8809 | 272.1652 | 219902.9179 | 300880.8737 | 9.8807e-06 | 16 | 272165.2254
14 | 115 | CONCLUIDO | 7.8054 | 12.81 | 9.27 | 27.82 | 0.35 | 20 | 228.8 | 56.94 | 4.5 | 18 | 52.36 | 28452.71 | 118.19 | 1325.91 | 48.58 | 30.42 | 9195.56 | 0.63 | 0.93 | 0.11 | 0.55 | 1 | 10 | 208.1345 | 284.7787 | 257.5999 | 208134.4583 | 284778.748 | 1.0004e-05 | 15 | 257599.864
15 | 115 | CONCLUIDO | 7.851 | 12.74 | 9.24 | 29.19 | 0.37 | 19 | 229.22 | 56.94 | 4.75 | 17 | 52.53 | 28504.87 | 116.55 | 1325.83 | 47.62 | 30.42 | 8718.81 | 0.64 | 0.94 | 0.11 | 0.52 | 1 | 10 | 207.225 | 283.5344 | 256.4743 | 207225.031 | 283534.4295 | 1.0063e-05 | 15 | 256474.3015
16 | 115 | CONCLUIDO | 7.8918 | 12.67 | 9.22 | 30.74 | 0.39 | 18 | 229.65 | 56.94 | 5 | 16 | 52.7 | 28557.1 | 114.24 | 1325.8 | 46.95 | 30.42 | 8391.81 | 0.65 | 0.94 | 0.11 | 0.5 | 1 | 10 | 206.1775 | 282.1011 | 255.1778 | 206177.4821 | 282101.1269 | 1.0115e-05 | 15 | 255177.7913
17 | 115 | CONCLUIDO | 7.9514 | 12.58 | 9.17 | 32.36 | 0.41 | 17 | 230.07 | 56.94 | 5.25 | 15 | 52.88 | 28609.38 | 111.44 | 1325.81 | 45.22 | 30.42 | 7531.12 | 0.67 | 0.94 | 0.11 | 0.45 | 1 | 10 | 204.7946 | 280.209 | 253.4662 | 204794.5919 | 280208.9956 | 1.0192e-05 | 15 | 253466.2423
18 | 115 | CONCLUIDO | 7.9927 | 12.51 | 9.15 | 34.31 | 0.42 | 16 | 230.49 | 56.94 | 5.5 | 14 | 53.05 | 28661.73 | 110.04 | 1325.86 | 44.45 | 30.42 | 7147.73 | 0.68 | 0.95 | 0.11 | 0.43 | 1 | 10 | 204.0446 | 279.1829 | 252.5381 | 204044.6371 | 279182.8743 | 1.0244e-05 | 15 | 252538.0526
19 | 115 | CONCLUIDO | 8.0607 | 12.41 | 9.09 | 36.35 | 0.44 | 15 | 230.92 | 56.94 | 5.75 | 13 | 53.23 | 28714.14 | 106.33 | 1325.82 | 42.28 | 30.42 | 6072.16 | 0.72 | 0.95 | 0.11 | 0.37 | 1 | 10 | 202.345 | 276.8574 | 250.4345 | 202345.047 | 276857.4202 | 1.0332e-05 | 15 | 250434.5365
20 | 115 | CONCLUIDO | 8.1019 | 12.34 | 9.07 | 38.86 | 0.46 | 14 | 231.34 | 56.94 | 6 | 12 | 53.4 | 28766.61 | 104.94 | 1325.88 | 42.08 | 30.42 | 5976.5 | 0.72 | 0.95 | 0.1 | 0.35 | 1 | 10 | 201.6213 | 275.8672 | 249.5388 | 201621.3148 | 275867.1778 | 1.0384e-05 | 15 | 249538.8015
21 | 115 | CONCLUIDO | 8.1293 | 12.3 | 9.07 | 41.86 | 0.48 | 13 | 231.77 | 56.94 | 6.25 | 8 | 53.58 | 28819.14 | 103.24 | 1325.89 | 41.99 | 30.42 | 5935.47 | 0.72 | 0.95 | 0.1 | 0.35 | 1 | 10 | 200.9425 | 274.9384 | 248.6987 | 200942.5336 | 274938.4395 | 1.042e-05 | 15 | 248698.7007
22 | 115 | CONCLUIDO | 8.1213 | 12.31 | 9.08 | 41.92 | 0.5 | 13 | 232.2 | 56.94 | 6.5 | 2 | 53.75 | 28871.74 | 103.49 | 1325.79 | 42.04 | 30.42 | 5957.52 | 0.72 | 0.95 | 0.11 | 0.36 | 1 | 10 | 201.0889 | 275.1387 | 248.8798 | 201088.8731 | 275138.6676 | 1.0409e-05 | 15 | 248879.8193
23 | 115 | CONCLUIDO | 8.1216 | 12.31 | 9.08 | 41.91 | 0.52 | 13 | 232.62 | 56.94 | 6.75 | 0 | 53.93 | 28924.39 | 103.67 | 1325.9 | 41.9 | 30.42 | 5889.25 | 0.73 | 0.95 | 0.12 | 0.36 | 1 | 10 | 201.1406 | 275.2094 | 248.9438 | 201140.6017 | 275209.4449 | 1.041e-05 | 15 | 248943.8417

## RESULTADOS_5
Unnamed: 0 | Volume de calda [L] | STATUS | Capacidade operacional [ha/h] | Tempo de missao [h] | Tempo util [h] | Tempo por voo [min] | Autonomia Projetada [h] | N° Voos | MTOW [kg] | Massa Estrutura [kg] | Combustível [kg] | Abastecimentos | Massa gerador | Potência gerador [W] | Combustível consumido [L] | Calda cons [L] | Distância percorrida [km] | Distância Pulverizando [km] | RTL ACUMULADO[m] | EOC [km/km] | EOC [h/h] | Tempo de manobra [h] | Tempo rtl_rtw [h] | V pulv [m/s] | V desloc [m/s] | Preço Total por ha Simples [R$/ha] | Preço Total por ha Presumido [R$/ha] | Preço Total por ha Real [R$/ha] | Preço Total Simples [R$] | Preço Total Presumido [R$] | Prod CAPEX [ha/h/R$] | Dias Trabalhados | Preço Total Real [R$]
0 | 35 | CONCLUIDO | 7.8074 | 12.81 | 10.09 | 12.61 | 0.22 | 48 | 80.84 | 35.1 | 1 | 45 | 9.74 | 10204.21 | 64.46 | 1325.86 | 75.18 | 30.42 | 22356.82 | 0.4 | 0.86 | 0.16 | 1.37 | 1 | 10 | 176.9656 | 242.1322 | 219.0234 | 176965.6164 | 242132.1636 | 1.6169e-05 | 15 | 219023.4097
1 | 35 | CONCLUIDO | 8.0476 | 12.43 | 9.86 | 15.17 | 0.27 | 39 | 81.14 | 35.1 | 1.25 | 1 | 9.79 | 10241.25 | 60.24 | 1325.86 | 66.27 | 30.42 | 17945.36 | 0.46 | 0.88 | 0.19 | 1.14 | 1 | 10 | 174.3589 | 238.5655 | 215.7972 | 174358.9027 | 238565.5429 | 1.6667e-05 | 15 | 215797.1823
2 | 35 | CONCLUIDO | 8.0469 | 12.43 | 9.86 | 15.17 | 0.32 | 39 | 81.44 | 35.1 | 1.5 | 0 | 9.84 | 10278.32 | 60.46 | 1325.86 | 66.27 | 30.42 | 17944.42 | 0.46 | 0.88 | 0.19 | 1.14 | 1 | 10 | 174.4278 | 238.6598 | 215.8824 | 174427.7811 | 238659.7853 | 1.6665e-05 | 15 | 215882.4304

## RESULTADOS_8
Unnamed: 0 | Volume de calda [L] | STATUS | Capacidade operacional [ha/h] | Tempo de missao [h] | Tempo util [h] | Tempo por voo [min] | Autonomia Projetada [h] | N° Voos | MTOW [kg] | Massa Estrutura [kg] | Combustível [kg] | Abastecimentos | Massa gerador | Potência gerador [W] | Combustível consumido [L] | Calda cons [L] | Distância percorrida [km] | Distância Pulverizando [km] | RTL ACUMULADO[m] | EOC [km/km] | EOC [h/h] | Tempo de manobra [h] | Tempo rtl_rtw [h] | V pulv [m/s] | V desloc [m/s] | Preço Total por ha Simples [R$/ha] | Preço Total por ha Presumido [R$/ha] | Preço Total por ha Real [R$/ha] | Preço Total Simples [R$] | Preço Total Presumido [R$] | Prod CAPEX [ha/h/R$] | Dias Trabalhados | Preço Total Real [R$]
0 | 50 | CONCLUIDO | 7.054 | 14.18 | 10.65 | 9.54 | 0.16 | 67 | 107.41 | 41.65 | 1 | 65 | 14.77 | 13481.73 | 91.11 | 1325.89 | 93.49 | 30.42 | 31415.31 | 0.33 | 0.81 | 0.19 | 1.93 | 1 | 10 | 214.2948 | 293.2075 | 265.2242 | 214294.7613 | 293207.5464 | 1.2651e-05 | 17 | 265224.2297
1 | 50 | CONCLUIDO | 7.5641 | 13.22 | 10.1 | 12.36 | 0.2 | 49 | 107.73 | 41.65 | 1.25 | 47 | 14.83 | 13520.81 | 82.67 | 1325.96 | 75.28 | 30.42 | 22398.07 | 0.4 | 0.86 | 0.16 | 1.37 | 1 | 10 | 197.6783 | 270.4722 | 244.6587 | 197678.3126 | 270472.1882 | 1.3566e-05 | 16 | 244658.7022
2 | 50 | CONCLUIDO | 7.902 | 12.66 | 9.77 | 15.43 | 0.24 | 38 | 108.05 | 41.65 | 1.5 | 36 | 14.9 | 13559.91 | 76.16 | 1325.93 | 64.91 | 30.42 | 17268.16 | 0.47 | 0.88 | 0.14 | 1.05 | 1 | 10 | 183.7103 | 251.3606 | 227.3711 | 183710.3099 | 251360.5507 | 1.4172e-05 | 15 | 227371.0526
3 | 50 | CONCLUIDO | 8.1768 | 12.23 | 9.53 | 19.05 | 0.28 | 30 | 108.37 | 41.65 | 1.75 | 25 | 14.97 | 13599.17 | 70.32 | 1325.9 | 56.56 | 30.42 | 13135.33 | 0.54 | 0.91 | 0.14 | 0.81 | 1 | 10 | 180.2943 | 246.6866 | 223.1432 | 180294.3085 | 246686.627 | 1.4665e-05 | 15 | 223143.2015
4 | 50 | CONCLUIDO | 8.2355 | 12.14 | 9.48 | 20.32 | 0.32 | 28 | 108.68 | 41.65 | 2 | 0 | 15.03 | 13638.32 | 68.84 | 1325.95 | 54.1 | 30.42 | 11917.06 | 0.56 | 0.91 | 0.16 | 0.76 | 1 | 10 | 179.5278 | 245.6379 | 222.1946 | 179527.8418 | 245637.9133 | 1.4771e-05 | 15 | 222194.5756

## RESULTADOS_3
Unnamed: 0 | Volume de calda [L] | STATUS | Capacidade operacional [ha/h] | Tempo de missao [h] | Tempo util [h] | Tempo por voo [min] | Autonomia Projetada [h] | N° Voos | MTOW [kg] | Massa Estrutura [kg] | Combustível [kg] | Abastecimentos | Massa gerador | Potência gerador [W] | Combustível consumido [L] | Calda cons [L] | Distância percorrida [km] | Distância Pulverizando [km] | RTL ACUMULADO[m] | EOC [km/km] | EOC [h/h] | Tempo de manobra [h] | Tempo rtl_rtw [h] | V pulv [m/s] | V desloc [m/s] | Preço Total por ha Simples [R$/ha] | Preço Total por ha Presumido [R$/ha] | Preço Total por ha Real [R$/ha] | Preço Total Simples [R$] | Preço Total Presumido [R$] | Prod CAPEX [ha/h/R$] | Dias Trabalhados | Preço Total Real [R$]
0 | 25 | CONCLUIDO | 7.7821 | 12.85 | 10.3 | 11.45 | 0.28 | 54 | 61.76 | 28.92 | 1 | 0 | 6.84 | 7851.41 | 53.57 | 1326.26 | 79.99 | 30.42 | 24729.57 | 0.38 | 0.84 | 0.23 | 1.58 | 1 | 10 | 170.5701 | 233.3816 | 211.108 | 170570.1225 | 233381.5666 | 1.846e-05 | 15 | 211107.9574

## RESULTADOS_15
Unnamed: 0 | Volume de calda [L] | STATUS | Capacidade operacional [ha/h] | Tempo de missao [h] | Tempo util [h] | Tempo por voo [min] | Autonomia Projetada [h] | N° Voos | MTOW [kg] | Massa Estrutura [kg] | Combustível [kg] | Abastecimentos | Massa gerador | Potência gerador [W] | Combustível consumido [L] | Calda cons [L] | Distância percorrida [km] | Distância Pulverizando [km] | RTL ACUMULADO[m] | EOC [km/km] | EOC [h/h] | Tempo de manobra [h] | Tempo rtl_rtw [h] | V pulv [m/s] | V desloc [m/s] | Preço Total por ha Simples [R$/ha] | Preço Total por ha Presumido [R$/ha] | Preço Total por ha Real [R$/ha] | Preço Total Simples [R$] | Preço Total Presumido [R$] | Prod CAPEX [ha/h/R$] | Dias Trabalhados | Preço Total Real [R$]
0 | 85 | CONCLUIDO | 5.6362 | 17.74 | 11.81 | 6.75 | 0.11 | 105 | 167.88 | 51.39 | 1 | 103 | 30.49 | 20939.59 | 143.93 | 1326.1 | 131.54 | 30.42 | 50248.41 | 0.23 | 0.73 | 0.25 | 3.09 | 1 | 10 | 301.7654 | 412.8887 | 373.4832 | 301765.3512 | 412888.6665 | 8.1609e-06 | 21 | 373483.1517
1 | 85 | CONCLUIDO | 6.2777 | 15.93 | 10.95 | 8.53 | 0.13 | 77 | 168.25 | 51.39 | 1.25 | 75 | 30.6 | 20984.25 | 131.32 | 1325.91 | 103.12 | 30.42 | 36181.17 | 0.29 | 0.79 | 0.21 | 2.23 | 1 | 10 | 265.4246 | 363.1657 | 328.5057 | 265424.6302 | 363165.6888 | 9.0897e-06 | 19 | 328505.6652
2 | 85 | CONCLUIDO | 6.7412 | 14.83 | 10.43 | 10.43 | 0.16 | 60 | 168.61 | 51.39 | 1.5 | 58 | 30.71 | 21028.94 | 123 | 1325.92 | 86.37 | 30.42 | 27892.01 | 0.35 | 0.83 | 0.18 | 1.71 | 1 | 10 | 246.0353 | 336.6363 | 304.5082 | 246035.273 | 336636.3148 | 9.7609e-06 | 18 | 304508.2174
3 | 85 | CONCLUIDO | 7.0278 | 14.23 | 10.16 | 12.19 | 0.18 | 50 | 168.97 | 51.39 | 1.75 | 48 | 30.83 | 21073.68 | 118.03 | 1325.99 | 77.74 | 30.42 | 23626.86 | 0.39 | 0.85 | 0.16 | 1.44 | 1 | 10 | 231.1105 | 316.2156 | 286.0364 | 231110.5039 | 316215.5873 | 1.0176e-05 | 17 | 286036.4154
4 | 85 | CONCLUIDO | 7.3061 | 13.69 | 9.89 | 14.13 | 0.21 | 42 | 169.33 | 51.39 | 2 | 40 | 30.94 | 21118.46 | 112.63 | 1325.88 | 68.72 | 30.42 | 19152.9 | 0.44 | 0.87 | 0.15 | 1.17 | 1 | 10 | 216.511 | 296.2399 | 267.9672 | 216511.0167 | 296239.9248 | 1.0579e-05 | 16 | 267967.2022
5 | 85 | CONCLUIDO | 7.5116 | 13.31 | 9.72 | 16.2 | 0.24 | 36 | 169.7 | 51.39 | 2.25 | 34 | 31.05 | 21163.27 | 108.73 | 1325.94 | 63.07 | 30.42 | 16360.34 | 0.48 | 0.89 | 0.14 | 1 | 1 | 10 | 213.2918 | 291.8352 | 263.9828 | 213291.7521 | 291835.185 | 1.0876e-05 | 16 | 263982.8445
6 | 85 | CONCLUIDO | 7.7088 | 12.97 | 9.55 | 18.48 | 0.26 | 31 | 170.06 | 51.39 | 2.5 | 29 | 31.17 | 21208.12 | 104.46 | 1325.97 | 57.58 | 30.42 | 13642.14 | 0.53 | 0.91 | 0.13 | 0.83 | 1 | 10 | 210.1843 | 287.5834 | 260.1369 | 210184.2962 | 287583.4267 | 1.1162e-05 | 16 | 260136.8681
7 | 85 | CONCLUIDO | 7.9293 | 12.61 | 9.32 | 20.72 | 0.29 | 27 | 170.42 | 51.39 | 2.75 | 25 | 31.28 | 21253.01 | 99.26 | 1326.04 | 50 | 30.42 | 9867.85 | 0.61 | 0.93 | 0.12 | 0.6 | 1 | 10 | 196.8739 | 269.3716 | 243.6632 | 196873.9346 | 269371.6027 | 1.1481e-05 | 15 | 243663.155
8 | 85 | CONCLUIDO | 7.8989 | 12.66 | 9.44 | 22.66 | 0.31 | 25 | 170.79 | 51.39 | 3 | 23 | 31.4 | 21297.94 | 99.4 | 1325.91 | 54.27 | 30.42 | 12016.79 | 0.56 | 0.92 | 0.12 | 0.72 | 1 | 10 | 197.3451 | 270.0163 | 244.2463 | 197345.0853 | 270016.2519 | 1.1437e-05 | 15 | 244246.2798
9 | 85 | CONCLUIDO | 7.9784 | 12.53 | 9.38 | 24.47 | 0.34 | 23 | 171.15 | 51.39 | 3.25 | 21 | 31.51 | 21342.91 | 96.34 | 1326.06 | 52.29 | 30.42 | 11036.83 | 0.58 | 0.92 | 0.12 | 0.66 | 1 | 10 | 195.8069 | 267.9117 | 242.3426 | 195806.9457 | 267911.7014 | 1.1552e-05 | 15 | 242342.5847
10 | 85 | CONCLUIDO | 8.1154 | 12.32 | 9.27 | 27.82 | 0.36 | 20 | 171.52 | 51.39 | 3.5 | 18 | 31.63 | 21387.92 | 92.03 | 1325.92 | 48.57 | 30.42 | 9190.24 | 0.63 | 0.93 | 0.11 | 0.55 | 1 | 10 | 193.5012 | 264.7569 | 239.4889 | 193501.2271 | 264756.9156 | 1.1751e-05 | 15 | 239488.8871
11 | 85 | CONCLUIDO | 8.2016 | 12.19 | 9.21 | 30.7 | 0.39 | 18 | 171.88 | 51.39 | 3.75 | 16 | 31.74 | 21432.96 | 88.9 | 1325.81 | 46.57 | 30.42 | 8198.75 | 0.65 | 0.94 | 0.11 | 0.49 | 1 | 10 | 191.9844 | 262.6815 | 237.6116 | 191984.4015 | 262681.5279 | 1.1875e-05 | 15 | 237611.5715
12 | 85 | CONCLUIDO | 8.2442 | 12.13 | 9.18 | 32.4 | 0.41 | 17 | 172.25 | 51.39 | 4 | 6 | 31.86 | 21478.05 | 87.14 | 1325.87 | 45.22 | 30.42 | 7527.75 | 0.67 | 0.94 | 0.12 | 0.46 | 1 | 10 | 191.1833 | 261.5854 | 236.6201 | 191183.2961 | 261585.4202 | 1.1937e-05 | 15 | 236620.0748
13 | 85 | CONCLUIDO | 8.2367 | 12.14 | 9.19 | 32.44 | 0.44 | 17 | 172.61 | 51.39 | 4.25 | 0 | 31.97 | 21523.17 | 87.22 | 1325.94 | 45.38 | 30.42 | 7607.65 | 0.67 | 0.94 | 0.13 | 0.47 | 1 | 10 | 191.2653 | 261.6976 | 236.7216 | 191265.2964 | 261697.6166 | 1.1926e-05 | 15 | 236721.5634

## RESULTADOS_2
Unnamed: 0 | Volume de calda [L] | STATUS | Capacidade operacional [ha/h] | Tempo de missao [h] | Tempo util [h] | Tempo por voo [min] | Autonomia Projetada [h] | N° Voos | MTOW [kg] | Massa Estrutura [kg] | Combustível [kg] | Abastecimentos | Massa gerador | Potência gerador [W] | Combustível consumido [L] | Calda cons [L] | Distância percorrida [km] | Distância Pulverizando [km] | RTL ACUMULADO[m] | EOC [km/km] | EOC [h/h] | Tempo de manobra [h] | Tempo rtl_rtw [h] | V pulv [m/s] | V desloc [m/s] | Preço Total por ha Simples [R$/ha] | Preço Total por ha Presumido [R$/ha] | Preço Total por ha Real [R$/ha] | Preço Total Simples [R$] | Preço Total Presumido [R$] | Prod CAPEX [ha/h/R$] | Dias Trabalhados | Preço Total Real [R$]
0 | 20 | CONCLUIDO | 7.5133 | 13.31 | 10.73 | 9.47 | 0.34 | 68 | 51.33 | 24.83 | 1 | 0 | 5.51 | 6564.78 | 49.72 | 1326.25 | 93.09 | 30.42 | 31209.86 | 0.33 | 0.81 | 0.28 | 2.01 | 1 | 10 | 178.1134 | 243.7027 | 220.444 | 178113.4496 | 243702.6795 | 1.9501e-05 | 16 | 220444.0378

## RESULTADOS_22
Unnamed: 0 | Volume de calda [L] | STATUS | Capacidade operacional [ha/h] | Tempo de missao [h] | Tempo util [h] | Tempo por voo [min] | Autonomia Projetada [h] | N° Voos | MTOW [kg] | Massa Estrutura [kg] | Combustível [kg] | Abastecimentos | Massa gerador | Potência gerador [W] | Combustível consumido [L] | Calda cons [L] | Distância percorrida [km] | Distância Pulverizando [km] | RTL ACUMULADO[m] | EOC [km/km] | EOC [h/h] | Tempo de manobra [h] | Tempo rtl_rtw [h] | V pulv [m/s] | V desloc [m/s] | Preço Total por ha Simples [R$/ha] | Preço Total por ha Presumido [R$/ha] | Preço Total por ha Real [R$/ha] | Preço Total Simples [R$] | Preço Total Presumido [R$] | Prod CAPEX [ha/h/R$] | Dias Trabalhados | Preço Total Real [R$]
0 | 120 | CONCLUIDO | 4.4547 | 22.45 | 13.09 | 5.38 | 0.08 | 146 | 232.68 | 57.72 | 1 | 144 | 53.95 | 28931.02 | 200.22 | 1326.46 | 173.43 | 30.42 | 70988.85 | 0.18 | 0.66 | 0.31 | 4.36 | 1 | 10 | 422.5802 | 578.1928 | 523.0109 | 422580.1608 | 578192.819 | 5.6125e-06 | 26 | 523010.9078
1 | 120 | CONCLUIDO | 5.2061 | 19.21 | 11.76 | 6.79 | 0.1 | 104 | 233.1 | 57.72 | 1.25 | 102 | 54.13 | 28983.75 | 178.31 | 1326.25 | 130.1 | 30.42 | 49537 | 0.23 | 0.74 | 0.24 | 3.04 | 1 | 10 | 354.4074 | 484.9159 | 438.6362 | 354407.4326 | 484915.8847 | 6.5592e-06 | 23 | 438636.1932
2 | 120 | CONCLUIDO | 5.727 | 17.46 | 11.06 | 8.19 | 0.11 | 81 | 233.53 | 57.72 | 1.5 | 79 | 54.31 | 29036.54 | 166.25 | 1326.1 | 107.25 | 30.42 | 38223.4 | 0.28 | 0.78 | 0.2 | 2.34 | 1 | 10 | 315.8552 | 432.1671 | 390.9216 | 315855.234 | 432167.0658 | 7.2155e-06 | 21 | 390921.6476
3 | 120 | CONCLUIDO | 6.0956 | 16.41 | 10.64 | 9.53 | 0.13 | 67 | 233.96 | 57.72 | 1.75 | 65 | 54.49 | 29089.39 | 158.73 | 1325.91 | 93.36 | 30.42 | 31349.21 | 0.33 | 0.81 | 0.19 | 1.92 | 1 | 10 | 285.282 | 390.3354 | 353.0823 | 285281.9827 | 390335.3945 | 7.6799e-06 | 19 | 353082.3323
4 | 120 | CONCLUIDO | 6.424 | 15.57 | 10.31 | 11.04 | 0.15 | 56 | 234.39 | 57.72 | 2 | 54 | 54.67 | 29142.31 | 152.28 | 1326.12 | 82.27 | 30.42 | 25862.37 | 0.37 | 0.84 | 0.17 | 1.58 | 1 | 10 | 277.0788 | 379.1114 | 342.9295 | 277078.7623 | 379111.3865 | 8.0937e-06 | 19 | 342929.5278
5 | 120 | CONCLUIDO | 6.6391 | 15.06 | 10.12 | 12.39 | 0.17 | 49 | 234.82 | 57.72 | 2.25 | 47 | 54.85 | 29195.29 | 148.17 | 1326.38 | 76.33 | 30.42 | 22927.29 | 0.4 | 0.85 | 0.16 | 1.4 | 1 | 10 | 262.2742 | 358.8551 | 324.6065 | 262274.2004 | 358855.1317 | 8.3647e-06 | 18 | 324606.5016
6 | 120 | CONCLUIDO | 6.8548 | 14.59 | 9.92 | 13.84 | 0.19 | 43 | 235.25 | 57.72 | 2.5 | 41 | 55.03 | 29248.33 | 143.94 | 1325.96 | 69.71 | 30.42 | 19646.11 | 0.44 | 0.87 | 0.15 | 1.2 | 1 | 10 | 247.6965 | 338.9093 | 306.5643 | 247696.5476 | 338909.344 | 8.6365e-06 | 17 | 306564.3119
7 | 120 | CONCLUIDO | 7.0377 | 14.21 | 9.77 | 15.43 | 0.21 | 38 | 235.68 | 57.72 | 2.75 | 36 | 55.21 | 29301.44 | 140.14 | 1325.83 | 64.93 | 30.42 | 17279.18 | 0.47 | 0.89 | 0.14 | 1.05 | 1 | 10 | 243.9999 | 333.8514 | 301.9891 | 243999.9069 | 333851.4371 | 8.8669e-06 | 17 | 301989.1245
8 | 120 | CONCLUIDO | 7.1912 | 13.91 | 9.65 | 17.03 | 0.23 | 34 | 236.11 | 57.72 | 3 | 32 | 55.39 | 29354.61 | 137.1 | 1325.91 | 60.82 | 30.42 | 15244.6 | 0.5 | 0.9 | 0.14 | 0.93 | 1 | 10 | 241.1077 | 329.8941 | 298.4095 | 241107.6601 | 329894.1375 | 9.0603e-06 | 17 | 298409.504
9 | 120 | CONCLUIDO | 7.3107 | 13.68 | 9.56 | 18.5 | 0.24 | 31 | 236.54 | 57.72 | 3.25 | 29 | 55.57 | 29407.85 | 134.51 | 1325.85 | 57.78 | 30.42 | 13742.48 | 0.53 | 0.9 | 0.13 | 0.84 | 1 | 10 | 228.89 | 313.1774 | 283.2882 | 228890.0083 | 313177.4073 | 9.2109e-06 | 16 | 283288.1951
10 | 120 | CONCLUIDO | 7.4849 | 13.36 | 9.38 | 20.09 | 0.26 | 28 | 236.98 | 57.72 | 3.5 | 26 | 55.75 | 29461.15 | 130.45 | 1325.91 | 51.55 | 30.42 | 10637.6 | 0.59 | 0.92 | 0.13 | 0.65 | 1 | 10 | 225.5523 | 308.6106 | 279.1572 | 225552.2936 | 308610.5988 | 9.4303e-06 | 16 | 279157.2364
11 | 120 | CONCLUIDO | 7.5066 | 13.32 | 9.43 | 21.76 | 0.28 | 26 | 237.41 | 57.72 | 3.75 | 24 | 55.93 | 29514.51 | 129.93 | 1325.94 | 54.3 | 30.42 | 12022.76 | 0.56 | 0.92 | 0.11 | 0.71 | 1 | 10 | 225.3181 | 308.2902 | 278.8674 | 225318.102 | 308290.1674 | 9.4577e-06 | 16 | 278867.3865
12 | 120 | CONCLUIDO | 7.5117 | 13.31 | 9.46 | 22.72 | 0.3 | 25 | 237.84 | 57.72 | 4 | 23 | 56.12 | 29567.95 | 129.24 | 1325.85 | 54.99 | 30.42 | 12375.2 | 0.55 | 0.91 | 0.12 | 0.74 | 1 | 10 | 225.1246 | 308.0254 | 278.6279 | 225124.5874 | 308025.3922 | 9.4641e-06 | 16 | 278627.8811
13 | 120 | CONCLUIDO | 7.6123 | 13.14 | 9.38 | 24.47 | 0.32 | 23 | 238.28 | 57.72 | 4.25 | 21 | 56.3 | 29621.44 | 126.6 | 1325.88 | 52.25 | 30.42 | 11016.65 | 0.58 | 0.92 | 0.12 | 0.66 | 1 | 10 | 223.2424 | 305.4501 | 276.2984 | 223242.4163 | 305450.1227 | 9.5908e-06 | 16 | 276298.3917
14 | 120 | CONCLUIDO | 7.7131 | 12.96 | 9.3 | 26.57 | 0.34 | 21 | 238.71 | 57.72 | 4.5 | 19 | 56.49 | 29675.01 | 124.03 | 1325.81 | 49.51 | 30.42 | 9656.29 | 0.61 | 0.93 | 0.11 | 0.58 | 1 | 10 | 221.4297 | 302.9699 | 274.0549 | 221429.718 | 302969.909 | 9.7178e-06 | 16 | 274054.8861
15 | 120 | CONCLUIDO | 7.7534 | 12.9 | 9.28 | 27.83 | 0.35 | 20 | 239.14 | 57.72 | 4.75 | 18 | 56.67 | 29728.63 | 122.04 | 1325.86 | 48.71 | 30.42 | 9259.59 | 0.62 | 0.93 | 0.12 | 0.56 | 1 | 10 | 210.4613 | 287.9624 | 260.4797 | 210461.3021 | 287962.4385 | 9.7686e-06 | 15 | 260479.7075
16 | 120 | CONCLUIDO | 7.8035 | 12.81 | 9.24 | 29.18 | 0.37 | 19 | 239.58 | 57.72 | 5 | 17 | 56.86 | 29782.33 | 120.38 | 1325.87 | 47.58 | 30.42 | 8699.43 | 0.64 | 0.94 | 0.11 | 0.52 | 1 | 10 | 209.4696 | 286.6055 | 259.2523 | 209469.5843 | 286605.5264 | 9.8317e-06 | 15 | 259252.2972
17 | 120 | CONCLUIDO | 7.8998 | 12.66 | 9.18 | 32.38 | 0.39 | 17 | 240.02 | 57.72 | 5.25 | 15 | 57.04 | 29836.09 | 117.32 | 1325.95 | 45.38 | 30.42 | 7609.48 | 0.67 | 0.94 | 0.11 | 0.45 | 1 | 10 | 207.6776 | 284.1536 | 257.0344 | 207677.5594 | 284153.5989 | 9.9531e-06 | 15 | 257034.3783
18 | 120 | CONCLUIDO | 7.949 | 12.58 | 9.14 | 34.28 | 0.41 | 16 | 240.45 | 57.72 | 5.5 | 14 | 57.23 | 29890.04 | 115.16 | 1325.9 | 44.41 | 30.42 | 7130.25 | 0.68 | 0.95 | 0.1 | 0.42 | 1 | 10 | 206.5759 | 282.6462 | 255.6709 | 206575.8617 | 282646.2074 | 1.0015e-05 | 15 | 255670.8501
19 | 120 | CONCLUIDO | 7.95 | 12.58 | 9.14 | 34.28 | 0.42 | 16 | 240.89 | 57.72 | 5.75 | 14 | 57.42 | 29943.94 | 113.55 | 1325.83 | 44.23 | 30.42 | 7040.28 | 0.69 | 0.95 | 0.11 | 0.42 | 1 | 10 | 206.079 | 281.9664 | 255.0559 | 206079.0115 | 281966.3951 | 1.0016e-05 | 15 | 255055.9181
20 | 120 | CONCLUIDO | 8.0178 | 12.47 | 9.08 | 36.32 | 0.44 | 15 | 241.33 | 57.72 | 6 | 13 | 57.6 | 29997.9 | 110.22 | 1325.79 | 41.99 | 30.42 | 5927.29 | 0.72 | 0.95 | 0.11 | 0.36 | 1 | 10 | 204.4697 | 279.7645 | 253.0641 | 204469.6961 | 279764.4588 | 1.0102e-05 | 15 | 253064.1315
21 | 120 | CONCLUIDO | 8.0595 | 12.41 | 9.06 | 38.83 | 0.46 | 14 | 241.77 | 57.72 | 6.25 | 12 | 57.79 | 30051.93 | 109.31 | 1325.79 | 41.89 | 30.42 | 5882.49 | 0.73 | 0.95 | 0.1 | 0.34 | 1 | 10 | 203.873 | 278.948 | 252.3256 | 203872.9978 | 278948.0299 | 1.0154e-05 | 15 | 252325.6214
22 | 120 | CONCLUIDO | 8.0868 | 12.37 | 9.06 | 41.84 | 0.48 | 13 | 242.2 | 57.72 | 6.5 | 11 | 57.98 | 30106.03 | 107.48 | 1325.79 | 41.97 | 30.42 | 5925 | 0.72 | 0.95 | 0.1 | 0.34 | 1 | 10 | 203.146 | 277.9533 | 251.4258 | 203145.9651 | 277953.2717 | 1.0189e-05 | 15 | 251425.8015
23 | 120 | CONCLUIDO | 8.0817 | 12.37 | 9.07 | 41.87 | 0.49 | 13 | 242.64 | 57.72 | 6.75 | 7 | 58.17 | 30160.2 | 106.8 | 1325.84 | 41.94 | 30.42 | 5908.12 | 0.73 | 0.95 | 0.11 | 0.35 | 1 | 10 | 202.9981 | 277.7509 | 251.2428 | 202998.0781 | 277750.9261 | 1.0182e-05 | 15 | 251242.7676
24 | 120 | CONCLUIDO | 8.0743 | 12.38 | 9.08 | 41.93 | 0.51 | 13 | 243.08 | 57.72 | 7 | 1 | 58.36 | 30214.44 | 105.88 | 1325.88 | 41.99 | 30.42 | 5936.31 | 0.72 | 0.95 | 0.12 | 0.36 | 1 | 10 | 202.793 | 277.4703 | 250.9889 | 202792.9846 | 277470.3082 | 1.0173e-05 | 15 | 250988.9314
25 | 120 | CONCLUIDO | 8.0748 | 12.38 | 9.08 | 41.92 | 0.53 | 13 | 243.52 | 57.72 | 7.25 | 0 | 58.55 | 30268.74 | 106.02 | 1325.91 | 41.92 | 30.42 | 5901.3 | 0.73 | 0.95 | 0.12 | 0.36 | 1 | 10 | 202.8317 | 277.5233 | 251.0368 | 202831.6896 | 277523.266 | 1.0174e-05 | 15 | 251036.835

## RESULTADOS_27
Unnamed: 0 | Volume de calda [L] | STATUS | Capacidade operacional [ha/h] | Tempo de missao [h] | Tempo util [h] | Tempo por voo [min] | Autonomia Projetada [h] | N° Voos | MTOW [kg] | Massa Estrutura [kg] | Combustível [kg] | Abastecimentos | Massa gerador | Potência gerador [W] | Combustível consumido [L] | Calda cons [L] | Distância percorrida [km] | Distância Pulverizando [km] | RTL ACUMULADO[m] | EOC [km/km] | EOC [h/h] | Tempo de manobra [h] | Tempo rtl_rtw [h] | V pulv [m/s] | V desloc [m/s] | Preço Total por ha Simples [R$/ha] | Preço Total por ha Presumido [R$/ha] | Preço Total por ha Real [R$/ha] | Preço Total Simples [R$] | Preço Total Presumido [R$] | Prod CAPEX [ha/h/R$] | Dias Trabalhados | Preço Total Real [R$]
0 | 145 | CONCLUIDO | 3.6903 | 27.1 | 14.29 | 4.68 | 0.06 | 183 | 285.18 | 61.2 | 1 | 181 | 77.98 | 35406.83 | 250.17 | 1326.13 | 213.08 | 30.42 | 90630.57 | 0.14 | 0.61 | 0.38 | 5.56 | 1 | 10 | 563.7229 | 771.3105 | 697.6977 | 563722.8813 | 771310.5159 | 4.3078e-06 | 32 | 697697.7228
1 | 145 | CONCLUIDO | 4.488 | 22.28 | 12.49 | 5.9 | 0.08 | 127 | 285.68 | 61.2 | 1.25 | 125 | 78.24 | 35468.6 | 217.35 | 1326.26 | 153.89 | 30.42 | 61315.05 | 0.2 | 0.69 | 0.28 | 3.77 | 1 | 10 | 434.9756 | 595.1528 | 538.3522 | 434975.5867 | 595152.7875 | 5.2389e-06 | 26 | 538352.2408
2 | 145 | CONCLUIDO | 5.047 | 19.81 | 11.58 | 7.09 | 0.09 | 98 | 286.19 | 61.2 | 1.5 | 96 | 78.49 | 35530.47 | 200.44 | 1326.31 | 124.16 | 30.42 | 46595.99 | 0.24 | 0.75 | 0.24 | 2.86 | 1 | 10 | 374.0406 | 511.7788 | 462.9354 | 374040.5851 | 511778.8301 | 5.8915e-06 | 23 | 462935.3768
3 | 145 | CONCLUIDO | 5.4902 | 18.21 | 11.01 | 8.36 | 0.11 | 79 | 286.69 | 61.2 | 1.75 | 77 | 78.74 | 35592.57 | 189.28 | 1326.02 | 105.11 | 30.42 | 37167.27 | 0.29 | 0.79 | 0.21 | 2.29 | 1 | 10 | 345.6089 | 472.8774 | 427.7466 | 345608.9183 | 472877.3691 | 6.4088e-06 | 22 | 427746.6167
4 | 145 | CONCLUIDO | 5.8093 | 17.21 | 10.65 | 9.54 | 0.12 | 67 | 287.19 | 61.2 | 2 | 65 | 78.99 | 35654.65 | 182.14 | 1326.1 | 93.62 | 30.42 | 31477.79 | 0.32 | 0.81 | 0.19 | 1.93 | 1 | 10 | 314.4963 | 430.3077 | 389.2397 | 314496.2816 | 430307.6871 | 6.7813e-06 | 20 | 389239.7254
5 | 145 | CONCLUIDO | 6.0803 | 16.45 | 10.37 | 10.73 | 0.14 | 58 | 287.7 | 61.2 | 2.25 | 56 | 79.25 | 35716.83 | 176.27 | 1326.11 | 84.46 | 30.42 | 26943.23 | 0.36 | 0.83 | 0.17 | 1.65 | 1 | 10 | 306.2755 | 419.0597 | 379.0652 | 306275.5498 | 419059.7191 | 7.0977e-06 | 20 | 379065.2477
6 | 145 | CONCLUIDO | 6.3056 | 15.86 | 10.16 | 11.95 | 0.15 | 51 | 288.2 | 61.2 | 2.5 | 49 | 79.5 | 35779.11 | 171.67 | 1326.02 | 77.59 | 30.42 | 23547.46 | 0.39 | 0.85 | 0.16 | 1.44 | 1 | 10 | 290.0655 | 396.8805 | 359.0027 | 290065.5361 | 396880.4632 | 7.3606e-06 | 19 | 359002.7488
7 | 145 | CONCLUIDO | 6.5115 | 15.36 | 9.98 | 13.31 | 0.17 | 45 | 288.71 | 61.2 | 2.75 | 43 | 79.76 | 35841.5 | 167.53 | 1325.92 | 71.78 | 30.42 | 20669.97 | 0.42 | 0.87 | 0.15 | 1.26 | 1 | 10 | 274.8122 | 376.0102 | 340.1244 | 274812.2481 | 376010.2417 | 7.601e-06 | 18 | 340124.3519
8 | 145 | CONCLUIDO | 6.6623 | 15.01 | 9.85 | 14.42 | 0.18 | 41 | 289.21 | 61.2 | 3 | 39 | 80.02 | 35903.99 | 164.35 | 1325.91 | 67.44 | 30.42 | 18521.26 | 0.45 | 0.88 | 0.14 | 1.13 | 1 | 10 | 271.1861 | 371.0488 | 335.6364 | 271186.1108 | 371048.8007 | 7.777e-06 | 18 | 335636.4239
9 | 145 | CONCLUIDO | 6.808 | 14.69 | 9.75 | 15.8 | 0.2 | 37 | 289.72 | 61.2 | 3.25 | 35 | 80.27 | 35966.59 | 161.69 | 1325.86 | 63.95 | 30.42 | 16793 | 0.48 | 0.89 | 0.14 | 1.02 | 1 | 10 | 268.0555 | 366.7653 | 331.7618 | 268055.4866 | 366765.3425 | 7.9471e-06 | 18 | 331761.773
10 | 145 | CONCLUIDO | 6.9293 | 14.43 | 9.65 | 17.03 | 0.21 | 34 | 290.23 | 61.2 | 3.5 | 32 | 80.53 | 36029.29 | 158.91 | 1325.82 | 60.83 | 30.42 | 15249.49 | 0.5 | 0.9 | 0.14 | 0.93 | 1 | 10 | 255.213 | 349.1937 | 315.8671 | 255212.9759 | 349193.6529 | 8.0887e-06 | 17 | 315867.1007
11 | 145 | CONCLUIDO | 7.054 | 14.18 | 9.56 | 18.5 | 0.23 | 31 | 290.74 | 61.2 | 3.75 | 29 | 80.79 | 36092.1 | 156.38 | 1325.86 | 57.83 | 30.42 | 13762.66 | 0.53 | 0.9 | 0.13 | 0.84 | 1 | 10 | 252.6318 | 345.662 | 312.6725 | 252631.8319 | 345662.0178 | 8.2343e-06 | 17 | 312672.5199
12 | 145 | CONCLUIDO | 7.1596 | 13.97 | 9.46 | 19.56 | 0.24 | 29 | 291.25 | 61.2 | 4 | 27 | 81.05 | 36155.02 | 153.89 | 1325.82 | 54.22 | 30.42 | 11972.26 | 0.56 | 0.91 | 0.13 | 0.73 | 1 | 10 | 250.3338 | 342.5177 | 309.8283 | 250333.7881 | 342517.7328 | 8.3575e-06 | 17 | 309828.3211
13 | 145 | CONCLUIDO | 7.2855 | 13.73 | 9.32 | 20.71 | 0.26 | 27 | 291.76 | 61.2 | 4.25 | 25 | 81.31 | 36218.04 | 150.3 | 1325.9 | 50.09 | 30.42 | 9914.11 | 0.61 | 0.93 | 0.11 | 0.6 | 1 | 10 | 237.327 | 324.7213 | 293.7304 | 237327.0171 | 324721.2949 | 8.5045e-06 | 16 | 293730.3503
14 | 145 | CONCLUIDO | 7.1675 | 13.95 | 9.6 | 22.16 | 0.27 | 26 | 292.27 | 61.2 | 4.5 | 24 | 81.57 | 36281.16 | 154.54 | 1325.96 | 60.41 | 30.42 | 15080.38 | 0.5 | 0.9 | 0.11 | 0.88 | 1 | 10 | 250.8504 | 343.2246 | 310.4677 | 250850.3774 | 343224.5531 | 8.3668e-06 | 17 | 310467.6835
15 | 145 | CONCLUIDO | 7.3293 | 13.64 | 9.4 | 23.5 | 0.29 | 24 | 292.79 | 61.2 | 4.75 | 22 | 81.84 | 36344.4 | 150.01 | 1325.91 | 52.96 | 30.42 | 11365.23 | 0.57 | 0.92 | 0.12 | 0.68 | 1 | 10 | 236.9973 | 324.2701 | 293.3222 | 236997.2772 | 324270.1302 | 8.5556e-06 | 16 | 293322.2441
16 | 145 | CONCLUIDO | 7.3703 | 13.57 | 9.38 | 24.47 | 0.3 | 23 | 293.3 | 61.2 | 5 | 21 | 82.1 | 36407.75 | 148.64 | 1326.05 | 52.2 | 30.42 | 10988.46 | 0.58 | 0.92 | 0.12 | 0.66 | 1 | 10 | 236.0792 | 323.0139 | 292.1859 | 236079.1569 | 323013.9176 | 8.6035e-06 | 16 | 292185.9226
17 | 145 | CONCLUIDO | 7.471 | 13.38 | 9.3 | 26.58 | 0.32 | 21 | 293.81 | 61.2 | 5.25 | 19 | 82.36 | 36471.2 | 146.17 | 1325.82 | 49.59 | 30.42 | 9694.75 | 0.61 | 0.93 | 0.12 | 0.58 | 1 | 10 | 234.0756 | 320.2725 | 289.7062 | 234075.5661 | 320272.5162 | 8.721e-06 | 16 | 289706.1568
18 | 145 | CONCLUIDO | 7.5185 | 13.3 | 9.27 | 27.82 | 0.33 | 20 | 294.33 | 61.2 | 5.5 | 18 | 82.63 | 36534.76 | 144.54 | 1325.92 | 48.61 | 30.42 | 9212.19 | 0.63 | 0.93 | 0.11 | 0.55 | 1 | 10 | 233.0197 | 318.8279 | 288.3994 | 233019.7293 | 318827.8738 | 8.7765e-06 | 16 | 288399.389
19 | 145 | CONCLUIDO | 7.5705 | 13.21 | 9.24 | 29.17 | 0.35 | 19 | 294.84 | 61.2 | 5.75 | 17 | 82.9 | 36598.44 | 143.02 | 1325.84 | 47.43 | 30.42 | 8624.49 | 0.64 | 0.94 | 0.11 | 0.52 | 1 | 10 | 231.9709 | 317.3928 | 287.1013 | 231970.8992 | 317392.8181 | 8.8372e-06 | 16 | 287101.293
20 | 145 | CONCLUIDO | 7.6131 | 13.14 | 9.22 | 30.72 | 0.36 | 18 | 295.36 | 61.2 | 6 | 16 | 83.16 | 36662.22 | 141.5 | 1325.88 | 46.87 | 30.42 | 8350.25 | 0.65 | 0.94 | 0.11 | 0.5 | 1 | 10 | 231.0468 | 316.1285 | 285.9576 | 231046.8408 | 316128.4807 | 8.8869e-06 | 16 | 285957.6222
21 | 145 | CONCLUIDO | 7.6671 | 13.04 | 9.18 | 32.39 | 0.38 | 17 | 295.88 | 61.2 | 6.25 | 15 | 83.43 | 36726.12 | 139.59 | 1325.93 | 45.46 | 30.42 | 7647.93 | 0.67 | 0.94 | 0.11 | 0.46 | 1 | 10 | 229.8581 | 314.502 | 284.4863 | 229858.0722 | 314501.955 | 8.95e-06 | 16 | 284486.3298
22 | 145 | CONCLUIDO | 7.6718 | 13.03 | 9.17 | 32.36 | 0.39 | 17 | 296.4 | 61.2 | 6.5 | 15 | 83.7 | 36790.13 | 138.16 | 1325.82 | 45.31 | 30.42 | 7573.71 | 0.67 | 0.94 | 0.11 | 0.45 | 1 | 10 | 229.3403 | 313.7935 | 283.8455 | 229340.3127 | 313793.5336 | 8.9554e-06 | 16 | 283845.5191
23 | 145 | CONCLUIDO | 7.7146 | 12.96 | 9.15 | 34.32 | 0.4 | 16 | 296.92 | 61.2 | 6.75 | 14 | 83.97 | 36854.25 | 137.38 | 1325.81 | 44.66 | 30.42 | 7252.7 | 0.68 | 0.94 | 0.11 | 0.43 | 1 | 10 | 228.6732 | 312.8808 | 283.0199 | 228673.2028 | 312880.7644 | 9.0054e-06 | 16 | 283019.8633
24 | 145 | CONCLUIDO | 7.7705 | 12.87 | 9.11 | 36.45 | 0.42 | 15 | 297.44 | 61.2 | 7 | 13 | 84.24 | 36918.48 | 135.33 | 1325.9 | 43.24 | 30.42 | 6550.47 | 0.7 | 0.95 | 0.11 | 0.39 | 1 | 10 | 217.3651 | 297.4086 | 269.0243 | 217365.1364 | 297408.5691 | 9.0707e-06 | 15 | 269024.3127
25 | 145 | CONCLUIDO | 7.7966 | 12.83 | 9.07 | 36.27 | 0.43 | 15 | 297.96 | 61.2 | 7.25 | 13 | 84.51 | 36982.83 | 132.54 | 1325.79 | 41.73 | 30.42 | 5793.44 | 0.73 | 0.95 | 0.11 | 0.35 | 1 | 10 | 216.181 | 295.7884 | 267.5588 | 216181.0086 | 295788.3932 | 9.1011e-06 | 15 | 267558.7641
26 | 145 | CONCLUIDO | 7.8539 | 12.73 | 9.03 | 38.7 | 0.45 | 14 | 298.48 | 61.2 | 7.5 | 12 | 84.79 | 37047.29 | 131.49 | 1325.79 | 40.71 | 30.42 | 5288.14 | 0.75 | 0.96 | 0.1 | 0.31 | 1 | 10 | 215.2913 | 294.5711 | 266.4576 | 215291.3162 | 294571.0768 | 9.168e-06 | 15 | 266457.6266
27 | 145 | CONCLUIDO | 7.7801 | 12.85 | 9.15 | 39.21 | 0.46 | 14 | 299.01 | 61.2 | 7.75 | 12 | 85.06 | 37111.87 | 132.21 | 1325.82 | 44.74 | 30.42 | 7305.79 | 0.68 | 0.94 | 0.1 | 0.43 | 1 | 10 | 216.4157 | 296.1095 | 267.8492 | 216415.6944 | 296109.5007 | 9.0819e-06 | 15 | 267849.2256
28 | 145 | CONCLUIDO | 7.8486 | 12.74 | 9.09 | 41.96 | 0.48 | 13 | 299.53 | 61.2 | 8 | 11 | 85.33 | 37176.68 | 130.84 | 1325.88 | 42.78 | 30.42 | 6328.55 | 0.71 | 0.95 | 0.1 | 0.37 | 1 | 10 | 215.2835 | 294.5604 | 266.448 | 215283.5257 | 294560.4175 | 9.1618e-06 | 15 | 266447.9847
29 | 145 | CONCLUIDO | 7.8561 | 12.73 | 9.08 | 41.9 | 0.49 | 13 | 300.06 | 61.2 | 8.25 | 11 | 85.61 | 37241.49 | 128.67 | 1325.83 | 42.35 | 30.42 | 6113.59 | 0.72 | 0.95 | 0.1 | 0.36 | 1 | 10 | 214.5303 | 293.5298 | 265.5158 | 214530.3046 | 293529.8272 | 9.1706e-06 | 15 | 265515.7524
30 | 145 | CONCLUIDO | 7.9131 | 12.64 | 9.04 | 45.21 | 0.5 | 12 | 300.59 | 61.2 | 8.5 | 10 | 85.89 | 37306.42 | 127.01 | 1325.79 | 41.06 | 30.42 | 5476.62 | 0.74 | 0.96 | 0.1 | 0.32 | 1 | 10 | 213.4751 | 292.0861 | 264.2098 | 213475.1353 | 292086.0979 | 9.2371e-06 | 15 | 264209.8107
31 | 145 | CONCLUIDO | 7.9095 | 12.64 | 9.05 | 45.24 | 0.52 | 12 | 301.11 | 61.2 | 8.75 | 10 | 86.16 | 37371.47 | 125.66 | 1325.84 | 41.34 | 30.42 | 5617.21 | 0.74 | 0.96 | 0.1 | 0.33 | 1 | 10 | 213.115 | 291.5933 | 263.7641 | 213114.9844 | 291593.3236 | 9.2329e-06 | 15 | 263764.066
32 | 145 | CONCLUIDO | 7.972 | 12.54 | 9 | 49.1 | 0.53 | 11 | 301.64 | 61.2 | 9 | 9 | 86.44 | 37436.63 | 123.11 | 1325.83 | 39.8 | 30.42 | 4847.95 | 0.76 | 0.96 | 0.1 | 0.28 | 1 | 10 | 211.7411 | 289.7135 | 262.0637 | 211741.1136 | 289713.5329 | 9.3059e-06 | 15 | 262063.68
33 | 145 | CONCLUIDO | 7.9694 | 12.55 | 9.01 | 49.12 | 0.55 | 11 | 302.17 | 61.2 | 9.25 | 7 | 86.72 | 37501.91 | 122.31 | 1325.87 | 39.81 | 30.42 | 4854.29 | 0.76 | 0.96 | 0.1 | 0.28 | 1 | 10 | 211.5423 | 289.4416 | 261.8177 | 211542.3415 | 289441.5643 | 9.3028e-06 | 15 | 261817.6676
34 | 145 | CONCLUIDO | 7.9588 | 12.56 | 9.02 | 49.22 | 0.56 | 11 | 302.7 | 61.2 | 9.5 | 3 | 87 | 37567.32 | 121.71 | 1325.92 | 40.22 | 30.42 | 5059.48 | 0.76 | 0.96 | 0.11 | 0.3 | 1 | 10 | 211.4636 | 289.3339 | 261.7202 | 211463.6213 | 289333.8557 | 9.2905e-06 | 15 | 261720.2386
35 | 145 | CONCLUIDO | 7.9565 | 12.57 | 9.03 | 49.23 | 0.57 | 11 | 303.23 | 61.2 | 9.75 | 0 | 87.28 | 37632.84 | 121.6 | 1325.85 | 40.16 | 30.42 | 5031.56 | 0.76 | 0.96 | 0.11 | 0.31 | 1 | 10 | 211.472 | 289.3453 | 261.7305 | 211471.9525 | 289345.2548 | 9.2878e-06 | 15 | 261730.5498

## RESULTADOS_11
Unnamed: 0 | Volume de calda [L] | STATUS | Capacidade operacional [ha/h] | Tempo de missao [h] | Tempo util [h] | Tempo por voo [min] | Autonomia Projetada [h] | N° Voos | MTOW [kg] | Massa Estrutura [kg] | Combustível [kg] | Abastecimentos | Massa gerador | Potência gerador [W] | Combustível consumido [L] | Calda cons [L] | Distância percorrida [km] | Distância Pulverizando [km] | RTL ACUMULADO[m] | EOC [km/km] | EOC [h/h] | Tempo de manobra [h] | Tempo rtl_rtw [h] | V pulv [m/s] | V desloc [m/s] | Preço Total por ha Simples [R$/ha] | Preço Total por ha Presumido [R$/ha] | Preço Total por ha Real [R$/ha] | Preço Total Simples [R$] | Preço Total Presumido [R$] | Prod CAPEX [ha/h/R$] | Dias Trabalhados | Preço Total Real [R$]
0 | 65 | CONCLUIDO | 6.4319 | 15.55 | 11.11 | 8.03 | 0.13 | 83 | 133.21 | 46.47 | 1 | 81 | 20.75 | 16663.42 | 113.61 | 1326.26 | 108.59 | 30.42 | 38887.11 | 0.28 | 0.78 | 0.21 | 2.38 | 1 | 10 | 242.5047 | 331.8056 | 300.1385 | 242504.6836 | 331805.6067 | 1.0377e-05 | 18 | 300138.5453
1 | 65 | CONCLUIDO | 6.9946 | 14.3 | 10.46 | 10.28 | 0.17 | 61 | 133.55 | 46.47 | 1.25 | 59 | 20.83 | 16704.7 | 104.28 | 1325.79 | 87.28 | 30.42 | 28338.03 | 0.35 | 0.83 | 0.18 | 1.74 | 1 | 10 | 222.862 | 304.9296 | 275.8275 | 222861.9661 | 304929.574 | 1.1285e-05 | 17 | 275827.5235
2 | 65 | CONCLUIDO | 7.3695 | 13.57 | 10.08 | 12.6 | 0.2 | 48 | 133.88 | 46.47 | 1.5 | 46 | 20.91 | 16746.01 | 97.8 | 1326.14 | 74.96 | 30.42 | 22243.76 | 0.41 | 0.86 | 0.16 | 1.36 | 1 | 10 | 207.4006 | 283.7747 | 256.6916 | 207400.6266 | 283774.6872 | 1.189e-05 | 16 | 256691.6293
3 | 65 | CONCLUIDO | 7.6697 | 13.04 | 9.8 | 15.07 | 0.23 | 39 | 134.22 | 46.47 | 1.75 | 37 | 21 | 16787.35 | 92.24 | 1325.97 | 65.64 | 30.42 | 17631.41 | 0.46 | 0.88 | 0.14 | 1.07 | 1 | 10 | 203.1131 | 277.9083 | 251.3852 | 203113.1219 | 277908.3341 | 1.2374e-05 | 16 | 251385.1528
4 | 65 | CONCLUIDO | 7.8795 | 12.69 | 9.61 | 17.48 | 0.26 | 33 | 134.55 | 46.47 | 2 | 31 | 21.09 | 16828.84 | 87.65 | 1326.05 | 59.64 | 30.42 | 14661.8 | 0.51 | 0.9 | 0.13 | 0.89 | 1 | 10 | 190.4158 | 260.5353 | 235.6702 | 190415.7958 | 260535.2924 | 1.2713e-05 | 15 | 235670.1697
5 | 65 | CONCLUIDO | 8.1675 | 12.24 | 9.33 | 20.73 | 0.29 | 27 | 134.89 | 46.47 | 2.25 | 25 | 21.17 | 16870.25 | 81.26 | 1325.85 | 50.22 | 30.42 | 9979.34 | 0.61 | 0.93 | 0.12 | 0.61 | 1 | 10 | 186.478 | 255.1475 | 230.7965 | 186478.0264 | 255147.4626 | 1.3178e-05 | 15 | 230796.5469
6 | 65 | CONCLUIDO | 8.1688 | 12.24 | 9.41 | 23.52 | 0.33 | 24 | 135.22 | 46.47 | 2.5 | 20 | 21.26 | 16911.68 | 79.45 | 1325.83 | 53.13 | 30.42 | 11450.31 | 0.57 | 0.92 | 0.12 | 0.69 | 1 | 10 | 186.0747 | 254.5956 | 230.2973 | 186074.6828 | 254595.5901 | 1.318e-05 | 15 | 230297.3443
7 | 65 | CONCLUIDO | 8.2512 | 12.12 | 9.34 | 25.47 | 0.36 | 22 | 135.56 | 46.47 | 2.75 | 5 | 21.34 | 16953.14 | 76.85 | 1325.83 | 50.15 | 30.42 | 9967.53 | 0.61 | 0.93 | 0.14 | 0.62 | 1 | 10 | 184.794 | 252.8433 | 228.7123 | 184793.9932 | 252843.294 | 1.3313e-05 | 15 | 228712.2849
8 | 65 | CONCLUIDO | 8.2453 | 12.13 | 9.35 | 25.5 | 0.39 | 22 | 135.9 | 46.47 | 3 | 0 | 21.43 | 16994.64 | 77.03 | 1325.93 | 50.2 | 30.42 | 9996.97 | 0.61 | 0.92 | 0.14 | 0.63 | 1 | 10 | 184.8916 | 252.9769 | 228.8331 | 184891.6184 | 252976.8692 | 1.3303e-05 | 15 | 228833.1118

## RESULTADOS_24
Unnamed: 0 | Volume de calda [L] | STATUS | Capacidade operacional [ha/h] | Tempo de missao [h] | Tempo util [h] | Tempo por voo [min] | Autonomia Projetada [h] | N° Voos | MTOW [kg] | Massa Estrutura [kg] | Combustível [kg] | Abastecimentos | Massa gerador | Potência gerador [W] | Combustível consumido [L] | Calda cons [L] | Distância percorrida [km] | Distância Pulverizando [km] | RTL ACUMULADO[m] | EOC [km/km] | EOC [h/h] | Tempo de manobra [h] | Tempo rtl_rtw [h] | V pulv [m/s] | V desloc [m/s] | Preço Total por ha Simples [R$/ha] | Preço Total por ha Presumido [R$/ha] | Preço Total por ha Real [R$/ha] | Preço Total Simples [R$] | Preço Total Presumido [R$] | Prod CAPEX [ha/h/R$] | Dias Trabalhados | Preço Total Real [R$]
0 | 130 | CONCLUIDO | 4.1391 | 24.16 | 13.53 | 5.07 | 0.07 | 160 | 252.85 | 59.19 | 1 | 158 | 62.65 | 31418.63 | 218.9 | 1326.64 | 188.26 | 30.42 | 78336.13 | 0.16 | 0.64 | 0.34 | 4.81 | 1 | 10 | 470.947 | 644.3705 | 582.8727 | 470947.0118 | 644370.4783 | 5.0492e-06 | 28 | 582872.6643
1 | 130 | CONCLUIDO | 4.9054 | 20.39 | 12.06 | 6.4 | 0.09 | 113 | 253.3 | 59.19 | 1.25 | 111 | 62.86 | 31474.5 | 193.55 | 1326.08 | 139.59 | 30.42 | 54235.44 | 0.22 | 0.72 | 0.26 | 3.33 | 1 | 10 | 383.1414 | 524.2309 | 474.1991 | 383141.3683 | 524230.9231 | 5.984e-06 | 24 | 474199.0596
2 | 130 | CONCLUIDO | 5.4395 | 18.38 | 11.28 | 7.69 | 0.11 | 88 | 253.75 | 59.19 | 1.5 | 86 | 63.06 | 31530.44 | 179.7 | 1325.96 | 114.08 | 30.42 | 41603.87 | 0.27 | 0.77 | 0.22 | 2.56 | 1 | 10 | 340.3325 | 465.6579 | 421.2162 | 340332.4888 | 465657.9256 | 6.6356e-06 | 22 | 421216.1867
3 | 130 | CONCLUIDO | 5.8725 | 17.03 | 10.75 | 9.09 | 0.12 | 71 | 254.21 | 59.19 | 1.75 | 69 | 63.26 | 31586.46 | 169.95 | 1325.88 | 97.19 | 30.42 | 33243.72 | 0.31 | 0.8 | 0.19 | 2.03 | 1 | 10 | 305.8036 | 418.4139 | 378.4811 | 305803.5784 | 418413.9471 | 7.1638e-06 | 20 | 378481.1072
4 | 130 | CONCLUIDO | 6.1845 | 16.17 | 10.43 | 10.43 | 0.14 | 60 | 254.66 | 59.19 | 2 | 58 | 63.47 | 31642.55 | 163.71 | 1326.05 | 86.3 | 30.42 | 27856.11 | 0.35 | 0.83 | 0.18 | 1.71 | 1 | 10 | 287.0986 | 392.8209 | 355.3307 | 287098.5736 | 392820.9342 | 7.5444e-06 | 19 | 355330.6556
5 | 130 | CONCLUIDO | 6.4438 | 15.52 | 10.17 | 11.74 | 0.16 | 52 | 255.12 | 59.19 | 2.25 | 50 | 63.67 | 31698.72 | 158.4 | 1325.98 | 77.89 | 30.42 | 23689.65 | 0.39 | 0.85 | 0.16 | 1.45 | 1 | 10 | 270.4691 | 370.0677 | 334.749 | 270469.0915 | 370067.7433 | 7.8607e-06 | 18 | 334748.9972
6 | 130 | CONCLUIDO | 6.6401 | 15.06 | 10.01 | 13.05 | 0.17 | 46 | 255.57 | 59.19 | 2.5 | 44 | 63.88 | 31754.97 | 154.66 | 1325.95 | 72.59 | 30.42 | 21067.88 | 0.42 | 0.86 | 0.15 | 1.28 | 1 | 10 | 266.0212 | 363.9819 | 329.244 | 266021.1861 | 363981.9228 | 8.1002e-06 | 18 | 329243.9989
7 | 130 | CONCLUIDO | 6.8191 | 14.66 | 9.86 | 14.42 | 0.19 | 41 | 256.03 | 59.19 | 2.75 | 39 | 64.09 | 31811.29 | 151.14 | 1326.16 | 67.49 | 30.42 | 18545.96 | 0.45 | 0.88 | 0.15 | 1.13 | 1 | 10 | 252.1093 | 344.9471 | 312.0258 | 252109.313 | 344947.0844 | 8.3185e-06 | 17 | 312025.8188
8 | 130 | CONCLUIDO | 6.9661 | 14.36 | 9.74 | 15.8 | 0.21 | 37 | 256.49 | 59.19 | 3 | 35 | 64.29 | 31867.69 | 148.33 | 1325.99 | 63.85 | 30.42 | 16745.24 | 0.48 | 0.89 | 0.14 | 1.02 | 1 | 10 | 249.1064 | 340.8384 | 308.3093 | 249106.4373 | 340838.4173 | 8.4978e-06 | 17 | 308309.2771
9 | 130 | CONCLUIDO | 7.0792 | 14.13 | 9.66 | 17.04 | 0.23 | 34 | 256.95 | 59.19 | 3.25 | 32 | 64.5 | 31924.29 | 145.66 | 1325.96 | 61.22 | 30.42 | 15443.27 | 0.5 | 0.9 | 0.13 | 0.94 | 1 | 10 | 246.7401 | 337.6006 | 305.3805 | 246740.0609 | 337600.6368 | 8.6358e-06 | 17 | 305380.5058
10 | 130 | CONCLUIDO | 7.2107 | 13.87 | 9.55 | 18.48 | 0.24 | 31 | 257.41 | 59.19 | 3.5 | 29 | 64.71 | 31980.84 | 142.7 | 1325.9 | 57.48 | 30.42 | 13591.18 | 0.53 | 0.91 | 0.13 | 0.83 | 1 | 10 | 244.0863 | 333.9696 | 302.096 | 244086.2519 | 333969.5781 | 8.7962e-06 | 17 | 302095.9903
11 | 130 | CONCLUIDO | 7.3951 | 13.52 | 9.35 | 20.03 | 0.26 | 28 | 257.86 | 59.19 | 3.75 | 26 | 64.92 | 32037.48 | 138.27 | 1325.93 | 50.64 | 30.42 | 10185.71 | 0.6 | 0.92 | 0.12 | 0.63 | 1 | 10 | 230.2874 | 315.0893 | 285.0177 | 230287.3676 | 315089.3359 | 9.0212e-06 | 16 | 285017.6519
12 | 130 | CONCLUIDO | 7.4034 | 13.51 | 9.43 | 21.76 | 0.28 | 26 | 258.32 | 59.19 | 4 | 24 | 65.13 | 32094.19 | 138.56 | 1325.79 | 54.36 | 30.42 | 12055 | 0.56 | 0.92 | 0.11 | 0.71 | 1 | 10 | 230.5076 | 315.3907 | 285.2902 | 230507.6184 | 315390.6928 | 9.0313e-06 | 16 | 285290.2477
13 | 130 | CONCLUIDO | 7.3952 | 13.52 | 9.49 | 22.79 | 0.29 | 25 | 258.78 | 59.19 | 4.25 | 23 | 65.34 | 32150.98 | 138.68 | 1325.8 | 56.06 | 30.42 | 12911.66 | 0.54 | 0.91 | 0.12 | 0.77 | 1 | 10 | 230.7758 | 315.7577 | 285.6222 | 230775.8452 | 315757.6925 | 9.0213e-06 | 16 | 285622.2215
14 | 130 | CONCLUIDO | 7.5157 | 13.31 | 9.38 | 24.46 | 0.31 | 23 | 259.25 | 59.19 | 4.5 | 21 | 65.55 | 32207.85 | 135.16 | 1325.85 | 52.07 | 30.42 | 10922.69 | 0.58 | 0.92 | 0.12 | 0.66 | 1 | 10 | 228.255 | 312.3086 | 282.5023 | 228254.9984 | 312308.5587 | 9.1683e-06 | 16 | 282502.2681
15 | 130 | CONCLUIDO | 7.5664 | 13.22 | 9.34 | 25.46 | 0.33 | 22 | 259.71 | 59.19 | 4.75 | 20 | 65.76 | 32264.79 | 133.43 | 1325.83 | 50.72 | 30.42 | 10256.37 | 0.6 | 0.93 | 0.12 | 0.62 | 1 | 10 | 227.1544 | 310.8026 | 281.14 | 227154.3563 | 310802.6117 | 9.2301e-06 | 16 | 281140.0466
16 | 130 | CONCLUIDO | 7.6606 | 13.05 | 9.27 | 27.81 | 0.34 | 20 | 260.17 | 59.19 | 5 | 18 | 65.98 | 32321.82 | 131.06 | 1325.82 | 48.59 | 30.42 | 9198.74 | 0.63 | 0.93 | 0.11 | 0.55 | 1 | 10 | 225.4252 | 308.4367 | 279 | 225425.2136 | 308436.7223 | 9.3451e-06 | 16 | 278999.9545
17 | 130 | CONCLUIDO | 7.7122 | 12.97 | 9.23 | 29.16 | 0.36 | 19 | 260.63 | 59.19 | 5.25 | 17 | 66.19 | 32378.93 | 129.64 | 1325.93 | 47.29 | 30.42 | 8556.11 | 0.64 | 0.94 | 0.11 | 0.51 | 1 | 10 | 224.4537 | 307.1075 | 277.7976 | 224453.7232 | 307107.4863 | 9.408e-06 | 16 | 277797.5788
18 | 130 | CONCLUIDO | 7.7628 | 12.88 | 9.2 | 30.66 | 0.37 | 18 | 261.1 | 59.19 | 5.5 | 16 | 66.4 | 32436.11 | 127.59 | 1325.92 | 46.01 | 30.42 | 7920.37 | 0.66 | 0.94 | 0.11 | 0.48 | 1 | 10 | 213.302 | 291.8492 | 263.9956 | 213302.0201 | 291849.2341 | 9.4697e-06 | 15 | 263995.5528
19 | 130 | CONCLUIDO | 7.8061 | 12.81 | 9.17 | 32.38 | 0.39 | 17 | 261.56 | 59.19 | 5.75 | 15 | 66.62 | 32493.38 | 126.04 | 1325.88 | 45.39 | 30.42 | 7613.31 | 0.67 | 0.94 | 0.11 | 0.45 | 1 | 10 | 212.4057 | 290.6229 | 262.8863 | 212405.7426 | 290622.9077 | 9.5226e-06 | 15 | 262886.2653
20 | 130 | CONCLUIDO | 7.8589 | 12.72 | 9.14 | 34.26 | 0.41 | 16 | 262.03 | 59.19 | 6 | 14 | 66.83 | 32550.72 | 123.92 | 1325.81 | 44.27 | 30.42 | 7061.95 | 0.69 | 0.95 | 0.1 | 0.42 | 1 | 10 | 211.2711 | 289.0705 | 261.482 | 211271.1427 | 289070.498 | 9.587e-06 | 15 | 261482.0154
21 | 130 | CONCLUIDO | 7.9024 | 12.65 | 9.12 | 36.46 | 0.42 | 15 | 262.49 | 59.19 | 6.25 | 13 | 67.05 | 32608.15 | 121.56 | 1325.95 | 43.37 | 30.42 | 6617.16 | 0.7 | 0.95 | 0.11 | 0.4 | 1 | 10 | 210.1712 | 287.5656 | 260.1207 | 210171.2357 | 287565.5568 | 9.64e-06 | 15 | 260120.7037
22 | 130 | CONCLUIDO | 7.9309 | 12.61 | 9.07 | 36.28 | 0.44 | 15 | 262.96 | 59.19 | 6.5 | 13 | 67.26 | 32665.66 | 118.92 | 1325.87 | 41.73 | 30.42 | 5797.21 | 0.73 | 0.95 | 0.11 | 0.35 | 1 | 10 | 209.0363 | 286.0126 | 258.716 | 209036.263 | 286012.637 | 9.6748e-06 | 15 | 258715.9924
23 | 130 | CONCLUIDO | 7.9725 | 12.54 | 9.05 | 38.8 | 0.46 | 14 | 263.42 | 59.19 | 6.75 | 12 | 67.48 | 32723.25 | 118.05 | 1325.87 | 41.64 | 30.42 | 5756.2 | 0.73 | 0.95 | 0.1 | 0.33 | 1 | 10 | 208.424 | 285.1749 | 257.9582 | 208424.0068 | 285174.9211 | 9.7255e-06 | 15 | 257958.2269
24 | 130 | CONCLUIDO | 7.9968 | 12.5 | 9.06 | 41.84 | 0.47 | 13 | 263.89 | 59.19 | 7 | 11 | 67.7 | 32780.92 | 116.4 | 1325.94 | 41.79 | 30.42 | 5834.15 | 0.73 | 0.95 | 0.1 | 0.34 | 1 | 10 | 207.7749 | 284.2867 | 257.1548 | 207774.8637 | 284286.7349 | 9.7552e-06 | 15 | 257154.8079
25 | 130 | CONCLUIDO | 7.994 | 12.51 | 9.07 | 41.86 | 0.49 | 13 | 264.36 | 59.19 | 7.25 | 11 | 67.92 | 32838.68 | 115.81 | 1325.79 | 42.02 | 30.42 | 5947.51 | 0.72 | 0.95 | 0.1 | 0.35 | 1 | 10 | 207.6396 | 284.1017 | 256.9874 | 207639.6124 | 284101.6781 | 9.7518e-06 | 15 | 256987.4127
26 | 130 | CONCLUIDO | 8.0479 | 12.43 | 9.03 | 45.17 | 0.5 | 12 | 264.83 | 59.19 | 7.5 | 9 | 68.14 | 32896.51 | 112.7 | 1325.84 | 40.85 | 30.42 | 5370.55 | 0.74 | 0.96 | 0.1 | 0.31 | 1 | 10 | 206.2344 | 282.179 | 255.2482 | 206234.3795 | 282178.9764 | 9.8175e-06 | 15 | 255248.211
27 | 130 | CONCLUIDO | 8.0431 | 12.43 | 9.04 | 45.21 | 0.52 | 12 | 265.3 | 59.19 | 7.75 | 5 | 68.36 | 32954.43 | 112.41 | 1325.85 | 40.89 | 30.42 | 5389.03 | 0.74 | 0.96 | 0.11 | 0.32 | 1 | 10 | 206.2033 | 282.1364 | 255.2097 | 206203.2895 | 282136.4378 | 9.8117e-06 | 15 | 255209.7322
28 | 130 | CONCLUIDO | 8.038 | 12.44 | 9.05 | 45.25 | 0.54 | 12 | 265.77 | 59.19 | 8 | 1 | 68.58 | 33012.44 | 111.98 | 1325.85 | 40.97 | 30.42 | 5431.99 | 0.74 | 0.96 | 0.11 | 0.33 | 1 | 10 | 206.1321 | 282.039 | 255.1216 | 206132.084 | 282039.0112 | 9.8054e-06 | 15 | 255121.6039
29 | 130 | CONCLUIDO | 8.037 | 12.44 | 9.05 | 45.25 | 0.55 | 12 | 266.24 | 59.19 | 8.25 | 0 | 68.8 | 33070.52 | 112.24 | 1325.89 | 40.98 | 30.42 | 5432.62 | 0.74 | 0.96 | 0.11 | 0.33 | 1 | 10 | 206.2172 | 282.1554 | 255.2269 | 206217.15 | 282155.4023 | 9.8042e-06 | 15 | 255226.8867

## RESULTADOS_13
Unnamed: 0 | Volume de calda [L] | STATUS | Capacidade operacional [ha/h] | Tempo de missao [h] | Tempo util [h] | Tempo por voo [min] | Autonomia Projetada [h] | N° Voos | MTOW [kg] | Massa Estrutura [kg] | Combustível [kg] | Abastecimentos | Massa gerador | Potência gerador [W] | Combustível consumido [L] | Calda cons [L] | Distância percorrida [km] | Distância Pulverizando [km] | RTL ACUMULADO[m] | EOC [km/km] | EOC [h/h] | Tempo de manobra [h] | Tempo rtl_rtw [h] | V pulv [m/s] | V desloc [m/s] | Preço Total por ha Simples [R$/ha] | Preço Total por ha Presumido [R$/ha] | Preço Total por ha Real [R$/ha] | Preço Total Simples [R$] | Preço Total Presumido [R$] | Prod CAPEX [ha/h/R$] | Dias Trabalhados | Preço Total Real [R$]
0 | 75 | CONCLUIDO | 6.0172 | 16.62 | 11.47 | 7.32 | 0.12 | 94 | 150.44 | 49.1 | 1 | 92 | 25.34 | 18787.76 | 128.89 | 1326 | 120.4 | 30.42 | 44735.27 | 0.25 | 0.75 | 0.23 | 2.75 | 1 | 10 | 276.3675 | 378.1382 | 342.0492 | 276367.4685 | 378138.1628 | 9.1637e-06 | 20 | 342049.1873
1 | 75 | CONCLUIDO | 6.6301 | 15.08 | 10.7 | 9.3 | 0.15 | 69 | 150.78 | 49.1 | 1.25 | 67 | 25.44 | 18830.65 | 117.78 | 1326.18 | 95.11 | 30.42 | 32215.85 | 0.32 | 0.81 | 0.19 | 1.98 | 1 | 10 | 243.6269 | 333.3411 | 301.5275 | 243626.9352 | 333341.1209 | 1.0097e-05 | 18 | 301527.5121
2 | 75 | CONCLUIDO | 7.0184 | 14.25 | 10.29 | 11.23 | 0.18 | 55 | 151.13 | 49.1 | 1.5 | 53 | 25.54 | 18873.58 | 111.1 | 1326.05 | 82.1 | 30.42 | 25778.13 | 0.37 | 0.84 | 0.16 | 1.57 | 1 | 10 | 226.9756 | 310.558 | 280.9188 | 226975.5682 | 310557.9859 | 1.0688e-05 | 17 | 280918.7676
3 | 75 | CONCLUIDO | 7.3318 | 13.64 | 9.99 | 13.32 | 0.2 | 45 | 151.48 | 49.1 | 1.75 | 43 | 25.64 | 18916.54 | 105.38 | 1325.95 | 71.96 | 30.42 | 20760.28 | 0.42 | 0.87 | 0.15 | 1.27 | 1 | 10 | 212.1431 | 290.2636 | 262.5612 | 212143.114 | 290263.5676 | 1.1166e-05 | 16 | 262561.2201
4 | 75 | CONCLUIDO | 7.6089 | 13.14 | 9.74 | 15.79 | 0.23 | 37 | 151.83 | 49.1 | 2 | 35 | 25.73 | 18959.54 | 100.32 | 1325.86 | 63.69 | 30.42 | 16666.24 | 0.48 | 0.89 | 0.14 | 1.01 | 1 | 10 | 208.0287 | 284.634 | 257.469 | 208028.6969 | 284634.0407 | 1.1588e-05 | 16 | 257468.9673
5 | 75 | CONCLUIDO | 7.789 | 12.84 | 9.58 | 17.97 | 0.26 | 32 | 152.18 | 49.1 | 2.25 | 30 | 25.83 | 19002.56 | 96.46 | 1325.94 | 58.68 | 30.42 | 14183.62 | 0.52 | 0.9 | 0.13 | 0.86 | 1 | 10 | 195.5874 | 267.6113 | 242.0708 | 195587.3583 | 267611.2523 | 1.1862e-05 | 15 | 242070.81
6 | 75 | CONCLUIDO | 8.0497 | 12.42 | 9.32 | 20.71 | 0.29 | 27 | 152.53 | 49.1 | 2.5 | 25 | 25.93 | 19045.63 | 90.45 | 1325.87 | 49.88 | 30.42 | 9811.98 | 0.61 | 0.93 | 0.12 | 0.6 | 1 | 10 | 191.7271 | 262.3294 | 237.2931 | 191727.0501 | 262329.4084 | 1.2259e-05 | 15 | 237293.0578
7 | 75 | CONCLUIDO | 7.9791 | 12.53 | 9.49 | 22.78 | 0.32 | 25 | 152.88 | 49.1 | 2.75 | 23 | 26.03 | 19088.72 | 90.58 | 1325.95 | 56.26 | 30.42 | 13012.39 | 0.54 | 0.91 | 0.12 | 0.77 | 1 | 10 | 192.4813 | 263.3613 | 238.2265 | 192481.2515 | 263361.3399 | 1.2152e-05 | 15 | 238226.5033
8 | 75 | CONCLUIDO | 8.1306 | 12.3 | 9.35 | 25.5 | 0.35 | 22 | 153.23 | 49.1 | 3 | 19 | 26.13 | 19131.85 | 86.03 | 1326.01 | 51.26 | 30.42 | 10527.3 | 0.59 | 0.92 | 0.12 | 0.63 | 1 | 10 | 190.0241 | 259.9993 | 235.1854 | 190024.0736 | 259999.3207 | 1.2382e-05 | 15 | 235185.3505
9 | 75 | CONCLUIDO | 8.2175 | 12.17 | 9.28 | 27.85 | 0.37 | 20 | 153.58 | 49.1 | 3.25 | 12 | 26.23 | 19175.02 | 82.11 | 1325.89 | 48.73 | 30.42 | 9271.37 | 0.62 | 0.93 | 0.12 | 0.56 | 1 | 10 | 188.2888 | 257.625 | 233.0376 | 188288.7732 | 257625.0063 | 1.2515e-05 | 15 | 233037.6372
10 | 75 | CONCLUIDO | 8.2637 | 12.1 | 9.24 | 29.19 | 0.4 | 19 | 153.93 | 49.1 | 3.5 | 0 | 26.33 | 19218.22 | 81.91 | 1325.83 | 46.95 | 30.42 | 8384.42 | 0.65 | 0.94 | 0.13 | 0.52 | 1 | 10 | 187.9274 | 257.1306 | 232.5904 | 187927.4319 | 257130.6031 | 1.2585e-05 | 15 | 232590.4192

## RESULTADOS_17
Unnamed: 0 | Volume de calda [L] | STATUS | Capacidade operacional [ha/h] | Tempo de missao [h] | Tempo util [h] | Tempo por voo [min] | Autonomia Projetada [h] | N° Voos | MTOW [kg] | Massa Estrutura [kg] | Combustível [kg] | Abastecimentos | Massa gerador | Potência gerador [W] | Combustível consumido [L] | Calda cons [L] | Distância percorrida [km] | Distância Pulverizando [km] | RTL ACUMULADO[m] | EOC [km/km] | EOC [h/h] | Tempo de manobra [h] | Tempo rtl_rtw [h] | V pulv [m/s] | V desloc [m/s] | Preço Total por ha Simples [R$/ha] | Preço Total por ha Presumido [R$/ha] | Preço Total por ha Real [R$/ha] | Preço Total Simples [R$] | Preço Total Presumido [R$] | Prod CAPEX [ha/h/R$] | Dias Trabalhados | Preço Total Real [R$]
0 | 95 | CONCLUIDO | 5.2829 | 18.93 | 12.14 | 6.28 | 0.1 | 116 | 185.69 | 53.44 | 1 | 114 | 36.26 | 23136.14 | 159.05 | 1326.34 | 142.56 | 30.42 | 55704.74 | 0.21 | 0.71 | 0.27 | 3.42 | 1 | 10 | 328.6846 | 449.7207 | 406.8 | 328684.5775 | 449720.7395 | 7.3137e-06 | 22 | 406800.0233
1 | 95 | CONCLUIDO | 5.9774 | 16.73 | 11.13 | 7.95 | 0.12 | 84 | 186.07 | 53.44 | 1.25 | 82 | 36.39 | 23182.76 | 143.9 | 1326.16 | 109.52 | 30.42 | 39345.59 | 0.28 | 0.78 | 0.21 | 2.41 | 1 | 10 | 287.1572 | 392.9011 | 355.4032 | 287157.1728 | 392901.1123 | 8.2752e-06 | 20 | 355403.1816
2 | 95 | CONCLUIDO | 6.4373 | 15.53 | 10.61 | 9.64 | 0.14 | 66 | 186.45 | 53.44 | 1.5 | 64 | 36.51 | 23229.42 | 135.37 | 1326.11 | 92.19 | 30.42 | 30771.41 | 0.33 | 0.82 | 0.18 | 1.89 | 1 | 10 | 256.5297 | 350.9953 | 317.4968 | 256529.7421 | 350995.3104 | 8.9119e-06 | 18 | 317496.8106
3 | 95 | CONCLUIDO | 6.7872 | 14.73 | 10.26 | 11.39 | 0.17 | 54 | 186.83 | 53.44 | 1.75 | 52 | 36.64 | 23276.13 | 129 | 1325.99 | 80.85 | 30.42 | 25159.85 | 0.38 | 0.84 | 0.16 | 1.53 | 1 | 10 | 249.3796 | 341.2122 | 308.6474 | 249379.5932 | 341212.1613 | 9.3963e-06 | 18 | 308647.3515
4 | 95 | CONCLUIDO | 7.0451 | 14.19 | 10.01 | 13.06 | 0.19 | 46 | 187.21 | 53.44 | 2 | 44 | 36.77 | 23322.88 | 124.19 | 1326.01 | 72.69 | 30.42 | 21119.32 | 0.42 | 0.86 | 0.16 | 1.29 | 1 | 10 | 234.6801 | 321.0997 | 290.4544 | 234680.0891 | 321099.6512 | 9.7533e-06 | 17 | 290454.3512
5 | 95 | CONCLUIDO | 7.2461 | 13.8 | 9.84 | 14.76 | 0.21 | 40 | 187.59 | 53.44 | 2.25 | 38 | 36.9 | 23369.68 | 120.14 | 1326.15 | 67.21 | 30.42 | 18409.91 | 0.45 | 0.88 | 0.14 | 1.12 | 1 | 10 | 221.2424 | 302.7137 | 273.8231 | 221242.4485 | 302713.6785 | 1.0032e-05 | 16 | 273823.1099
6 | 95 | CONCLUIDO | 7.4363 | 13.45 | 9.68 | 16.59 | 0.24 | 35 | 187.97 | 53.44 | 2.5 | 33 | 37.03 | 23416.52 | 116.4 | 1325.87 | 61.68 | 30.42 | 15668.88 | 0.49 | 0.89 | 0.14 | 0.96 | 1 | 10 | 218.0701 | 298.3731 | 269.8968 | 218070.0758 | 298373.0983 | 1.0295e-05 | 16 | 269896.7886
7 | 95 | CONCLUIDO | 7.5917 | 13.17 | 9.55 | 18.48 | 0.26 | 31 | 188.35 | 53.44 | 2.75 | 29 | 37.16 | 23463.4 | 112.96 | 1325.91 | 57.38 | 30.42 | 13541.46 | 0.53 | 0.91 | 0.13 | 0.83 | 1 | 10 | 215.4753 | 294.8228 | 266.6853 | 215475.2803 | 294822.7846 | 1.051e-05 | 16 | 266685.3118
8 | 95 | CONCLUIDO | 7.8127 | 12.8 | 9.33 | 20.72 | 0.28 | 27 | 188.73 | 53.44 | 3 | 25 | 37.29 | 23510.33 | 107.89 | 1325.93 | 50.08 | 30.42 | 9912.05 | 0.61 | 0.93 | 0.12 | 0.61 | 1 | 10 | 201.9702 | 276.3445 | 249.9706 | 201970.1946 | 276344.5306 | 1.0816e-05 | 15 | 249970.5964
9 | 95 | CONCLUIDO | 7.7836 | 12.85 | 9.45 | 22.68 | 0.3 | 25 | 189.11 | 53.44 | 3.25 | 23 | 37.42 | 23557.3 | 108.08 | 1325.84 | 54.49 | 30.42 | 12123.5 | 0.56 | 0.92 | 0.12 | 0.73 | 1 | 10 | 202.4829 | 277.0461 | 250.6052 | 202482.9168 | 277046.0597 | 1.0776e-05 | 15 | 250605.1726
10 | 95 | CONCLUIDO | 7.8745 | 12.7 | 9.37 | 24.46 | 0.33 | 23 | 189.49 | 53.44 | 3.5 | 21 | 37.55 | 23604.32 | 105.02 | 1325.9 | 52.04 | 30.42 | 10911.58 | 0.58 | 0.92 | 0.12 | 0.65 | 1 | 10 | 200.7556 | 274.6826 | 248.4673 | 200755.5523 | 274682.6034 | 1.0902e-05 | 15 | 248467.2813
11 | 95 | CONCLUIDO | 7.9646 | 12.56 | 9.31 | 26.59 | 0.35 | 21 | 189.87 | 53.44 | 3.75 | 19 | 37.69 | 23651.38 | 102.29 | 1325.95 | 49.72 | 30.42 | 9761.12 | 0.61 | 0.93 | 0.11 | 0.58 | 1 | 10 | 199.2144 | 272.5739 | 246.5599 | 199214.4021 | 272573.9336 | 1.1026e-05 | 15 | 246559.86
12 | 95 | CONCLUIDO | 8.0544 | 12.42 | 9.24 | 29.18 | 0.37 | 19 | 190.25 | 53.44 | 4 | 17 | 37.82 | 23698.48 | 99.54 | 1325.84 | 47.53 | 30.42 | 8674.53 | 0.64 | 0.94 | 0.11 | 0.52 | 1 | 10 | 197.683 | 270.4786 | 244.6645 | 197683.0124 | 270478.6187 | 1.1151e-05 | 15 | 244664.5189
13 | 95 | CONCLUIDO | 8.1037 | 12.34 | 9.2 | 30.67 | 0.4 | 18 | 190.63 | 53.44 | 4.25 | 16 | 37.95 | 23745.63 | 96.26 | 1325.79 | 46.29 | 30.42 | 8061.23 | 0.66 | 0.94 | 0.11 | 0.48 | 1 | 10 | 196.3252 | 268.6207 | 242.984 | 196325.155 | 268620.7383 | 1.1219e-05 | 15 | 242983.952
14 | 95 | CONCLUIDO | 8.1939 | 12.2 | 9.14 | 34.27 | 0.42 | 16 | 191.02 | 53.44 | 4.5 | 12 | 38.08 | 23792.83 | 93.4 | 1325.79 | 44.22 | 30.42 | 7033.73 | 0.69 | 0.95 | 0.11 | 0.42 | 1 | 10 | 194.8369 | 266.5844 | 241.142 | 194836.8965 | 266584.4373 | 1.1344e-05 | 15 | 241141.9928
15 | 95 | CONCLUIDO | 8.1779 | 12.23 | 9.16 | 34.36 | 0.44 | 16 | 191.4 | 53.44 | 4.75 | 4 | 38.22 | 23840.07 | 91.92 | 1325.85 | 44.64 | 30.42 | 7245.23 | 0.68 | 0.94 | 0.12 | 0.44 | 1 | 10 | 194.5297 | 266.1641 | 240.7617 | 194529.6592 | 266164.0618 | 1.1322e-05 | 15 | 240761.7373
16 | 95 | CONCLUIDO | 8.2244 | 12.16 | 9.13 | 36.53 | 0.46 | 15 | 191.78 | 53.44 | 5 | 0 | 38.35 | 23887.36 | 91.43 | 1325.94 | 43.46 | 30.42 | 6662.26 | 0.7 | 0.95 | 0.12 | 0.41 | 1 | 10 | 194.0668 | 265.5307 | 240.1889 | 194066.7916 | 265530.7459 | 1.1386e-05 | 15 | 240188.8642

## RESULTADOS_9
Unnamed: 0 | Volume de calda [L] | STATUS | Capacidade operacional [ha/h] | Tempo de missao [h] | Tempo util [h] | Tempo por voo [min] | Autonomia Projetada [h] | N° Voos | MTOW [kg] | Massa Estrutura [kg] | Combustível [kg] | Abastecimentos | Massa gerador | Potência gerador [W] | Combustível consumido [L] | Calda cons [L] | Distância percorrida [km] | Distância Pulverizando [km] | RTL ACUMULADO[m] | EOC [km/km] | EOC [h/h] | Tempo de manobra [h] | Tempo rtl_rtw [h] | V pulv [m/s] | V desloc [m/s] | Preço Total por ha Simples [R$/ha] | Preço Total por ha Presumido [R$/ha] | Preço Total por ha Real [R$/ha] | Preço Total Simples [R$] | Preço Total Presumido [R$] | Prod CAPEX [ha/h/R$] | Dias Trabalhados | Preço Total Real [R$]
0 | 55 | CONCLUIDO | 6.8488 | 14.6 | 10.8 | 9 | 0.15 | 72 | 116.05 | 43.4 | 1 | 70 | 16.65 | 14546.17 | 98.63 | 1326.03 | 98.6 | 30.42 | 33943.44 | 0.31 | 0.8 | 0.19 | 2.08 | 1 | 10 | 220.1644 | 301.2386 | 272.4889 | 220164.4033 | 301238.6495 | 1.182e-05 | 17 | 272488.8556
1 | 55 | CONCLUIDO | 7.371 | 13.57 | 10.22 | 11.57 | 0.19 | 53 | 116.37 | 43.4 | 1.25 | 51 | 16.72 | 14585.96 | 90.04 | 1325.92 | 79.21 | 30.42 | 24347.24 | 0.38 | 0.85 | 0.17 | 1.5 | 1 | 10 | 202.732 | 277.3869 | 250.9134 | 202731.9917 | 277386.8549 | 1.2721e-05 | 16 | 250913.4428
2 | 55 | CONCLUIDO | 7.7389 | 12.92 | 9.86 | 14.43 | 0.23 | 41 | 116.69 | 43.4 | 1.5 | 39 | 16.79 | 14625.77 | 83.62 | 1325.81 | 67.52 | 30.42 | 18561.77 | 0.45 | 0.88 | 0.15 | 1.14 | 1 | 10 | 188.2092 | 257.5162 | 232.9392 | 188209.2449 | 257516.1921 | 1.3356e-05 | 15 | 232939.2082
3 | 55 | CONCLUIDO | 8.0073 | 12.49 | 9.62 | 17.48 | 0.26 | 33 | 117.01 | 43.4 | 1.75 | 31 | 16.86 | 14665.62 | 78.09 | 1325.88 | 59.61 | 30.42 | 14646.91 | 0.51 | 0.9 | 0.14 | 0.9 | 1 | 10 | 184.6987 | 252.7129 | 228.5944 | 184698.709 | 252712.9219 | 1.382e-05 | 15 | 228594.3553
4 | 55 | CONCLUIDO | 8.2978 | 12.05 | 9.32 | 20.72 | 0.3 | 27 | 117.34 | 43.4 | 2 | 20 | 16.94 | 14705.49 | 71.46 | 1325.92 | 49.77 | 30.42 | 9756.3 | 0.61 | 0.93 | 0.12 | 0.6 | 1 | 10 | 171.2826 | 234.3564 | 211.9897 | 171282.5844 | 234356.3884 | 1.4321e-05 | 14 | 211989.7436
5 | 55 | CONCLUIDO | 8.1755 | 12.23 | 9.53 | 21.98 | 0.34 | 26 | 117.66 | 43.4 | 2.25 | 2 | 17.01 | 14745.39 | 72.04 | 1326.04 | 56.26 | 30.42 | 13003.62 | 0.54 | 0.91 | 0.15 | 0.81 | 1 | 10 | 181.9496 | 248.9515 | 225.1919 | 181949.6433 | 248951.529 | 1.411e-05 | 15 | 225191.9445
6 | 55 | CONCLUIDO | 8.1863 | 12.22 | 9.51 | 21.95 | 0.37 | 26 | 117.98 | 43.4 | 2.5 | 0 | 17.08 | 14785.31 | 72.03 | 1326.04 | 55.51 | 30.42 | 12629.28 | 0.55 | 0.91 | 0.15 | 0.79 | 1 | 10 | 181.8658 | 248.8368 | 225.0881 | 181865.7595 | 248836.7556 | 1.4129e-05 | 15 | 225088.1249

## resultados
Unnamed: 0 | Volume de calda [L] | STATUS | Capacidade operacional [ha/h] | Tempo de missao [h] | Tempo util [h] | Tempo por voo [min] | Autonomia Projetada [h] | N° Voos | MTOW [kg] | Massa Estrutura [kg] | Combustível [kg] | Abastecimentos | Massa gerador | Potência gerador [W] | Combustível consumido [L] | Calda cons [L] | Distância percorrida [km] | Distância Pulverizando [km] | RTL ACUMULADO[m] | EOC [km/km] | EOC [h/h] | Tempo de manobra [h] | Tempo rtl_rtw [h] | V pulv [m/s] | V desloc [m/s]
0 | 100 | CONCLUIDO | 5.1044 | 19.59 | 12.33 | 6.06 | 0.09 | 122 | 194.77 | 54.38 | 1 | 120 | 39.4 | 24256.19 | 166.95 | 1326.31 | 148.69 | 30.42 | 58741.02 | 0.2 | 0.7 | 0.27 | 3.61 | 1 | 10
1 | 100 | CONCLUIDO | 5.7833 | 17.29 | 11.31 | 7.63 | 0.11 | 89 | 195.16 | 54.38 | 1.25 | 87 | 39.53 | 24303.87 | 151.41 | 1325.97 | 115.27 | 30.42 | 42196.61 | 0.26 | 0.76 | 0.22 | 2.59 | 1 | 10
2 | 100 | CONCLUIDO | 6.2919 | 15.89 | 10.69 | 9.3 | 0.14 | 69 | 195.55 | 54.38 | 1.5 | 67 | 39.67 | 24351.61 | 141.27 | 1326.12 | 95.09 | 30.42 | 32207.32 | 0.32 | 0.81 | 0.19 | 1.97 | 1 | 10
3 | 100 | CONCLUIDO | 6.6348 | 15.07 | 10.34 | 10.88 | 0.16 | 57 | 195.93 | 54.38 | 1.75 | 55 | 39.81 | 24399.39 | 134.93 | 1326.07 | 83.41 | 30.42 | 26425.69 | 0.36 | 0.84 | 0.17 | 1.62 | 1 | 10
4 | 100 | CONCLUIDO | 6.9208 | 14.45 | 10.07 | 12.58 | 0.18 | 48 | 196.32 | 54.38 | 2 | 46 | 39.95 | 24447.22 | 129.63 | 1325.96 | 74.43 | 30.42 | 21979.98 | 0.41 | 0.86 | 0.16 | 1.34 | 1 | 10
5 | 100 | CONCLUIDO | 7.1583 | 13.97 | 9.86 | 14.43 | 0.2 | 41 | 196.71 | 54.38 | 2.25 | 39 | 40.08 | 24495.09 | 125.31 | 1325.87 | 67.66 | 30.42 | 18628.93 | 0.45 | 0.88 | 0.15 | 1.14 | 1 | 10
6 | 100 | CONCLUIDO | 7.3374 | 13.63 | 9.71 | 16.19 | 0.23 | 36 | 197.1 | 54.38 | 2.5 | 34 | 40.22 | 24543.01 | 121.76 | 1325.94 | 62.87 | 30.42 | 16261.36 | 0.48 | 0.89 | 0.14 | 0.99 | 1 | 10
7 | 100 | CONCLUIDO | 7.4891 | 13.35 | 9.59 | 17.98 | 0.25 | 32 | 197.49 | 54.38 | 2.75 | 30 | 40.36 | 24590.98 | 118.62 | 1325.95 | 58.8 | 30.42 | 14246.53 | 0.52 | 0.9 | 0.13 | 0.87 | 1 | 10
8 | 100 | CONCLUIDO | 7.6412 | 13.09 | 9.44 | 19.54 | 0.27 | 29 | 197.88 | 54.38 | 3 | 27 | 40.5 | 24639 | 114.93 | 1326.01 | 53.7 | 30.42 | 11710.58 | 0.57 | 0.92 | 0.13 | 0.72 | 1 | 10
9 | 100 | CONCLUIDO | 7.7248 | 12.95 | 9.42 | 21.73 | 0.29 | 26 | 198.27 | 54.38 | 3.25 | 24 | 40.64 | 24687.06 | 112.73 | 1325.81 | 53.84 | 30.42 | 11793.13 | 0.56 | 0.92 | 0.11 | 0.7 | 1 | 10
10 | 100 | CONCLUIDO | 7.7792 | 12.85 | 9.4 | 23.51 | 0.31 | 24 | 198.66 | 54.38 | 3.5 | 22 | 40.78 | 24735.17 | 111 | 1325.9 | 53.02 | 30.42 | 11392.7 | 0.57 | 0.92 | 0.12 | 0.68 | 1 | 10
11 | 100 | CONCLUIDO | 7.8694 | 12.71 | 9.34 | 25.46 | 0.33 | 22 | 199.05 | 54.38 | 3.75 | 20 | 40.92 | 24783.33 | 108.34 | 1325.92 | 50.81 | 30.42 | 10299.9 | 0.6 | 0.93 | 0.11 | 0.61 | 1 | 10
12 | 100 | CONCLUIDO | 7.9567 | 12.57 | 9.27 | 27.82 | 0.36 | 20 | 199.44 | 54.38 | 4 | 18 | 41.06 | 24831.54 | 105.36 | 1325.82 | 48.64 | 30.42 | 9227.01 | 0.63 | 0.93 | 0.11 | 0.55 | 1 | 10
13 | 100 | CONCLUIDO | 8.0011 | 12.5 | 9.24 | 29.19 | 0.38 | 19 | 199.83 | 54.38 | 4.25 | 17 | 41.2 | 24879.79 | 103.24 | 1325.95 | 47.61 | 30.42 | 8716.92 | 0.64 | 0.94 | 0.11 | 0.52 | 1 | 10
14 | 100 | CONCLUIDO | 8.093 | 12.36 | 9.18 | 32.4 | 0.4 | 17 | 200.22 | 54.38 | 4.5 | 15 | 41.35 | 24928.09 | 100.08 | 1325.81 | 45.55 | 30.42 | 7695.47 | 0.67 | 0.94 | 0.11 | 0.46 | 1 | 10
15 | 100 | CONCLUIDO | 8.1442 | 12.28 | 9.14 | 34.27 | 0.42 | 16 | 200.61 | 54.38 | 4.75 | 14 | 41.49 | 24976.45 | 97.79 | 1325.79 | 44.25 | 30.42 | 7048.56 | 0.69 | 0.95 | 0.11 | 0.42 | 1 | 10
16 | 100 | CONCLUIDO | 8.1926 | 12.21 | 9.11 | 36.42 | 0.44 | 15 | 201.01 | 54.38 | 5 | 7 | 41.63 | 25024.84 | 95.23 | 1325.79 | 42.8 | 30.42 | 6331.14 | 0.71 | 0.95 | 0.12 | 0.39 | 1 | 10
17 | 100 | CONCLUIDO | 8.1855 | 12.22 | 9.12 | 36.47 | 0.46 | 15 | 201.4 | 54.38 | 5.25 | 1 | 41.77 | 25073.29 | 94.45 | 1325.84 | 42.9 | 30.42 | 6377.56 | 0.71 | 0.95 | 0.12 | 0.4 | 1 | 10
18 | 100 | CONCLUIDO | 8.1859 | 12.22 | 9.12 | 36.46 | 0.48 | 15 | 201.79 | 54.38 | 5.5 | 0 | 41.92 | 25121.79 | 94.61 | 1325.79 | 42.86 | 30.42 | 6359.58 | 0.71 | 0.95 | 0.12 | 0.4 | 1 | 10
0 | 140 | CONCLUIDO | 3.8377 | 26.06 | 14.02 | 4.81 | 0.06 | 175 | 274.09 | 60.56 | 1 | 173 | 72.53 | 34038.11 | 239.15 | 1326.34 | 204.35 | 30.42 | 86304.37 | 0.15 | 0.62 | 0.36 | 5.29 | 1 | 10
1 | 140 | CONCLUIDO | 4.6297 | 21.6 | 12.33 | 6.06 | 0.08 | 122 | 274.57 | 60.56 | 1.25 | 120 | 72.76 | 34097.72 | 208.9 | 1326.22 | 148.56 | 30.42 | 58676.48 | 0.2 | 0.7 | 0.27 | 3.6 | 1 | 10
2 | 140 | CONCLUIDO | 5.1878 | 19.28 | 11.47 | 7.32 | 0.1 | 94 | 275.05 | 60.56 | 1.5 | 92 | 73 | 34157.42 | 193.07 | 1326.16 | 120.38 | 30.42 | 44727.15 | 0.25 | 0.75 | 0.23 | 2.74 | 1 | 10
3 | 140 | CONCLUIDO | 5.5975 | 17.87 | 10.94 | 8.53 | 0.11 | 77 | 275.54 | 60.56 | 1.75 | 75 | 73.23 | 34217.22 | 183.13 | 1326.33 | 103.04 | 30.42 | 36142.27 | 0.3 | 0.79 | 0.21 | 2.22 | 1 | 10
4 | 140 | CONCLUIDO | 5.9232 | 16.88 | 10.59 | 9.77 | 0.13 | 65 | 276.02 | 60.56 | 2 | 63 | 73.47 | 34277.1 | 176.01 | 1326.06 | 91.51 | 30.42 | 30433.6 | 0.33 | 0.82 | 0.18 | 1.86 | 1 | 10
5 | 140 | CONCLUIDO | 6.1975 | 16.14 | 10.31 | 11.05 | 0.14 | 56 | 276.51 | 60.56 | 2.25 | 54 | 73.71 | 34337.08 | 170.32 | 1325.88 | 82.38 | 30.42 | 25914.1 | 0.37 | 0.84 | 0.17 | 1.59 | 1 | 10
6 | 140 | CONCLUIDO | 6.4328 | 15.55 | 10.09 | 12.35 | 0.16 | 49 | 277 | 60.56 | 2.5 | 47 | 73.94 | 34397.15 | 165.59 | 1326 | 75.11 | 30.42 | 22313.08 | 0.4 | 0.86 | 0.16 | 1.36 | 1 | 10
7 | 140 | CONCLUIDO | 6.5995 | 15.15 | 9.95 | 13.57 | 0.18 | 44 | 277.48 | 60.56 | 2.75 | 42 | 74.18 | 34457.31 | 162.25 | 1325.97 | 70.75 | 30.42 | 20161.91 | 0.43 | 0.87 | 0.15 | 1.23 | 1 | 10
8 | 140 | CONCLUIDO | 6.7806 | 14.75 | 9.81 | 15.09 | 0.19 | 39 | 277.97 | 60.56 | 3 | 37 | 74.42 | 34517.57 | 158.74 | 1325.92 | 66.14 | 30.42 | 17881.36 | 0.46 | 0.88 | 0.14 | 1.09 | 1 | 10
9 | 140 | CONCLUIDO | 6.8979 | 14.5 | 9.72 | 16.19 | 0.21 | 36 | 278.46 | 60.56 | 3.25 | 34 | 74.66 | 34577.92 | 156.28 | 1325.83 | 62.98 | 30.42 | 16314.7 | 0.48 | 0.89 | 0.14 | 1 | 1 | 10
10 | 140 | CONCLUIDO | 7.0221 | 14.24 | 9.62 | 17.48 | 0.22 | 33 | 278.95 | 60.56 | 3.5 | 31 | 74.9 | 34638.36 | 153.58 | 1325.83 | 59.7 | 30.42 | 14692.42 | 0.51 | 0.9 | 0.13 | 0.9 | 1 | 10
11 | 140 | CONCLUIDO | 7.1482 | 13.99 | 9.52 | 19.04 | 0.24 | 30 | 279.44 | 60.56 | 3.75 | 28 | 75.14 | 34698.9 | 151.03 | 1325.93 | 56.55 | 30.42 | 13131.1 | 0.54 | 0.91 | 0.13 | 0.8 | 1 | 10
12 | 140 | CONCLUIDO | 7.2966 | 13.7 | 9.34 | 20.02 | 0.25 | 28 | 279.94 | 60.56 | 4 | 26 | 75.38 | 34759.54 | 146.58 | 1325.9 | 50.45 | 30.42 | 10088.79 | 0.6 | 0.93 | 0.12 | 0.62 | 1 | 10
13 | 140 | CONCLUIDO | 7.3064 | 13.69 | 9.43 | 21.76 | 0.27 | 26 | 280.43 | 60.56 | 4.25 | 24 | 75.62 | 34820.27 | 147.22 | 1325.88 | 54.24 | 30.42 | 11996.03 | 0.56 | 0.92 | 0.11 | 0.71 | 1 | 10
14 | 140 | CONCLUIDO | 7.2972 | 13.7 | 9.5 | 22.79 | 0.29 | 25 | 280.92 | 60.56 | 4.5 | 23 | 75.87 | 34881.09 | 147.7 | 1325.84 | 56.37 | 30.42 | 13066.41 | 0.54 | 0.91 | 0.12 | 0.78 | 1 | 10
15 | 140 | CONCLUIDO | 7.4268 | 13.46 | 9.36 | 24.42 | 0.3 | 23 | 281.41 | 60.56 | 4.75 | 21 | 76.11 | 34942.02 | 143.9 | 1325.87 | 51.58 | 30.42 | 10681.67 | 0.59 | 0.92 | 0.12 | 0.64 | 1 | 10
16 | 140 | CONCLUIDO | 7.4649 | 13.4 | 9.35 | 25.49 | 0.32 | 22 | 281.91 | 60.56 | 5 | 20 | 76.35 | 35003.04 | 142.8 | 1325.84 | 51.09 | 30.42 | 10441.06 | 0.6 | 0.93 | 0.12 | 0.63 | 1 | 10
17 | 140 | CONCLUIDO | 7.5205 | 13.3 | 9.3 | 26.57 | 0.33 | 21 | 282.4 | 60.56 | 5.25 | 19 | 76.6 | 35064.15 | 140.74 | 1325.79 | 49.58 | 30.42 | 9691.24 | 0.61 | 0.93 | 0.11 | 0.58 | 1 | 10
18 | 140 | CONCLUIDO | 7.563 | 13.22 | 9.28 | 27.83 | 0.35 | 20 | 282.9 | 60.56 | 5.5 | 18 | 76.85 | 35125.37 | 139.22 | 1325.82 | 48.79 | 30.42 | 9301.89 | 0.62 | 0.93 | 0.11 | 0.56 | 1 | 10
19 | 140 | CONCLUIDO | 7.6132 | 13.14 | 9.24 | 29.18 | 0.36 | 19 | 283.4 | 60.56 | 5.75 | 17 | 77.09 | 35186.68 | 137.78 | 1325.85 | 47.64 | 30.42 | 8727.66 | 0.64 | 0.94 | 0.11 | 0.52 | 1 | 10
20 | 140 | CONCLUIDO | 7.6659 | 13.04 | 9.2 | 30.68 | 0.38 | 18 | 283.9 | 60.56 | 6 | 16 | 77.34 | 35248.1 | 135.67 | 1325.79 | 46.36 | 30.42 | 8094.02 | 0.66 | 0.94 | 0.11 | 0.48 | 1 | 10
21 | 140 | CONCLUIDO | 7.7121 | 12.97 | 9.18 | 32.39 | 0.39 | 17 | 284.4 | 60.56 | 6.25 | 15 | 77.59 | 35309.61 | 134.22 | 1325.85 | 45.44 | 30.42 | 7639.76 | 0.67 | 0.94 | 0.11 | 0.46 | 1 | 10
22 | 140 | CONCLUIDO | 7.7638 | 12.88 | 9.14 | 34.29 | 0.41 | 16 | 284.89 | 60.56 | 6.5 | 14 | 77.84 | 35371.22 | 132.7 | 1325.91 | 44.4 | 30.42 | 7126.96 | 0.68 | 0.95 | 0.1 | 0.42 | 1 | 10
23 | 140 | CONCLUIDO | 7.8154 | 12.8 | 9.11 | 36.44 | 0.42 | 15 | 285.39 | 60.56 | 6.75 | 13 | 78.09 | 35432.93 | 130.64 | 1325.79 | 43.29 | 30.42 | 6575.65 | 0.7 | 0.95 | 0.11 | 0.39 | 1 | 10
24 | 140 | CONCLUIDO | 7.8416 | 12.75 | 9.07 | 36.27 | 0.44 | 15 | 285.9 | 60.56 | 7 | 13 | 78.34 | 35494.74 | 127.96 | 1325.85 | 41.7 | 30.42 | 5780.3 | 0.73 | 0.95 | 0.11 | 0.35 | 1 | 10
25 | 140 | CONCLUIDO | 7.8927 | 12.67 | 9.04 | 38.73 | 0.45 | 14 | 286.4 | 60.56 | 7.25 | 12 | 78.59 | 35556.78 | 126.99 | 1325.82 | 41.03 | 30.42 | 5449.2 | 0.74 | 0.96 | 0.1 | 0.32 | 1 | 10
26 | 140 | CONCLUIDO | 7.8377 | 12.76 | 9.13 | 39.11 | 0.47 | 14 | 286.9 | 60.56 | 7.5 | 12 | 78.85 | 35618.8 | 126.54 | 1325.79 | 43.88 | 30.42 | 6875.9 | 0.69 | 0.95 | 0.1 | 0.41 | 1 | 10
27 | 140 | CONCLUIDO | 7.8953 | 12.67 | 9.09 | 41.93 | 0.48 | 13 | 287.41 | 60.56 | 7.75 | 11 | 79.1 | 35680.92 | 125.96 | 1325.82 | 42.57 | 30.42 | 6226.97 | 0.71 | 0.95 | 0.1 | 0.37 | 1 | 10
28 | 140 | CONCLUIDO | 7.957 | 12.57 | 9.04 | 45.2 | 0.49 | 12 | 287.91 | 60.56 | 8 | 10 | 79.36 | 35743.15 | 122.72 | 1325.8 | 40.99 | 30.42 | 5439.32 | 0.74 | 0.96 | 0.1 | 0.32 | 1 | 10
29 | 140 | CONCLUIDO | 7.9558 | 12.57 | 9.04 | 45.21 | 0.51 | 12 | 288.42 | 60.56 | 8.25 | 10 | 79.61 | 35805.48 | 121.8 | 1325.86 | 41.11 | 30.42 | 5497.57 | 0.74 | 0.96 | 0.1 | 0.32 | 1 | 10
30 | 140 | CONCLUIDO | 7.9486 | 12.58 | 9.05 | 45.27 | 0.52 | 12 | 288.92 | 60.56 | 8.5 | 9 | 79.87 | 35867.91 | 120.3 | 1325.84 | 41.4 | 30.42 | 5644.58 | 0.73 | 0.96 | 0.1 | 0.33 | 1 | 10
31 | 140 | CONCLUIDO | 8.0062 | 12.49 | 9.01 | 49.17 | 0.54 | 11 | 289.43 | 60.56 | 8.75 | 4 | 80.12 | 35930.44 | 118.3 | 1325.91 | 39.97 | 30.42 | 4935.75 | 0.76 | 0.96 | 0.11 | 0.29 | 1 | 10
32 | 140 | CONCLUIDO | 8.002 | 12.5 | 9.02 | 49.21 | 0.55 | 11 | 289.94 | 60.56 | 9 | 2 | 80.38 | 35993.08 | 118.68 | 1325.88 | 40.16 | 30.42 | 5028.03 | 0.76 | 0.96 | 0.11 | 0.3 | 1 | 10
33 | 140 | CONCLUIDO | 8.0012 | 12.5 | 9.02 | 49.21 | 0.57 | 11 | 290.45 | 60.56 | 9.25 | 0 | 80.64 | 36055.83 | 118.77 | 1325.88 | 40.07 | 30.42 | 4985.57 | 0.76 | 0.96 | 0.11 | 0.3 | 1 | 10
0 | 40 | CONCLUIDO | 7.5278 | 13.28 | 10.31 | 11.24 | 0.2 | 55 | 89.87 | 37.55 | 1 | 53 | 11.32 | 11317.98 | 74.15 | 1326.23 | 82.27 | 30.42 | 25862.5 | 0.37 | 0.84 | 0.17 | 1.58 | 1 | 10
1 | 40 | CONCLUIDO | 8.0055 | 12.49 | 9.81 | 15.1 | 0.24 | 39 | 90.18 | 37.55 | 1.25 | 31 | 11.37 | 11355.7 | 65.83 | 1325.91 | 65.94 | 30.42 | 17781.8 | 0.46 | 0.88 | 0.15 | 1.09 | 1 | 10
2 | 40 | CONCLUIDO | 8.1108 | 12.33 | 9.73 | 16.68 | 0.29 | 35 | 90.48 | 37.55 | 1.5 | 0 | 11.43 | 11393.43 | 63.28 | 1325.87 | 61.99 | 30.42 | 15824.78 | 0.49 | 0.89 | 0.18 | 1.01 | 1 | 10
0 | 125 | CONCLUIDO | 4.294 | 23.29 | 13.31 | 5.22 | 0.07 | 153 | 242.64 | 58.47 | 1 | 151 | 58.17 | 30160.1 | 209.38 | 1326.29 | 180.76 | 30.42 | 74619.49 | 0.17 | 0.65 | 0.33 | 4.58 | 1 | 10
1 | 125 | CONCLUIDO | 5.0405 | 19.84 | 11.94 | 6.57 | 0.09 | 109 | 243.08 | 58.47 | 1.25 | 107 | 58.36 | 30214.33 | 186.28 | 1326.16 | 135.73 | 30.42 | 52323.75 | 0.22 | 0.72 | 0.26 | 3.21 | 1 | 10
2 | 125 | CONCLUIDO | 5.5982 | 17.86 | 11.14 | 7.96 | 0.11 | 84 | 243.52 | 58.47 | 1.5 | 82 | 58.55 | 30268.64 | 172.46 | 1325.89 | 109.64 | 30.42 | 39404.43 | 0.28 | 0.78 | 0.21 | 2.42 | 1 | 10
3 | 125 | CONCLUIDO | 5.9802 | 16.72 | 10.71 | 9.31 | 0.13 | 69 | 243.96 | 58.47 | 1.75 | 67 | 58.74 | 30323.01 | 164.44 | 1325.95 | 95.52 | 30.42 | 32419.34 | 0.32 | 0.81 | 0.19 | 1.99 | 1 | 10
4 | 125 | CONCLUIDO | 6.3023 | 15.87 | 10.37 | 10.73 | 0.15 | 58 | 244.41 | 58.47 | 2 | 56 | 58.93 | 30377.45 | 157.97 | 1326.13 | 84.36 | 30.42 | 26893.72 | 0.36 | 0.83 | 0.17 | 1.65 | 1 | 10
5 | 125 | CONCLUIDO | 6.5677 | 15.23 | 10.11 | 12.13 | 0.16 | 50 | 244.85 | 58.47 | 2.25 | 48 | 59.12 | 30431.96 | 152.68 | 1326.12 | 75.75 | 30.42 | 22630.79 | 0.4 | 0.86 | 0.16 | 1.39 | 1 | 10
6 | 125 | CONCLUIDO | 6.7598 | 14.79 | 9.96 | 13.58 | 0.18 | 44 | 245.29 | 58.47 | 2.5 | 42 | 59.32 | 30486.54 | 149.24 | 1326.08 | 70.97 | 30.42 | 20270.49 | 0.43 | 0.87 | 0.15 | 1.24 | 1 | 10
7 | 125 | CONCLUIDO | 6.941 | 14.41 | 9.81 | 15.09 | 0.2 | 39 | 245.73 | 58.47 | 2.75 | 37 | 59.51 | 30541.19 | 145.55 | 1325.81 | 66.12 | 30.42 | 17867.85 | 0.46 | 0.88 | 0.14 | 1.09 | 1 | 10
8 | 125 | CONCLUIDO | 7.0547 | 14.18 | 9.72 | 16.2 | 0.22 | 36 | 246.18 | 58.47 | 3 | 34 | 59.7 | 30595.91 | 142.89 | 1325.93 | 62.97 | 30.42 | 16311.25 | 0.48 | 0.89 | 0.14 | 1 | 1 | 10
9 | 125 | CONCLUIDO | 7.2169 | 13.86 | 9.59 | 17.98 | 0.23 | 32 | 246.62 | 58.47 | 3.25 | 30 | 59.9 | 30650.7 | 139.93 | 1325.95 | 58.83 | 30.42 | 14261.61 | 0.52 | 0.9 | 0.13 | 0.87 | 1 | 10
10 | 125 | CONCLUIDO | 7.354 | 13.6 | 9.47 | 19.6 | 0.25 | 29 | 247.07 | 58.47 | 3.5 | 27 | 60.09 | 30705.56 | 136.59 | 1325.89 | 54.91 | 30.42 | 12313.14 | 0.55 | 0.91 | 0.13 | 0.75 | 1 | 10
11 | 125 | CONCLUIDO | 7.4889 | 13.35 | 9.32 | 20.71 | 0.27 | 27 | 247.51 | 58.47 | 3.75 | 25 | 60.29 | 30760.49 | 133.08 | 1325.95 | 49.93 | 30.42 | 9835.84 | 0.61 | 0.93 | 0.12 | 0.6 | 1 | 10
12 | 125 | CONCLUIDO | 7.3629 | 13.58 | 9.6 | 22.15 | 0.29 | 26 | 247.96 | 58.47 | 4 | 24 | 60.48 | 30815.5 | 136.55 | 1325.82 | 59.67 | 30.42 | 14710.06 | 0.51 | 0.9 | 0.12 | 0.88 | 1 | 10
13 | 125 | CONCLUIDO | 7.5089 | 13.32 | 9.43 | 23.57 | 0.3 | 24 | 248.4 | 58.47 | 4.25 | 22 | 60.68 | 30870.57 | 132.63 | 1325.89 | 53.86 | 30.42 | 11812.57 | 0.56 | 0.92 | 0.12 | 0.71 | 1 | 10
14 | 125 | CONCLUIDO | 7.6149 | 13.13 | 9.34 | 25.46 | 0.32 | 22 | 248.85 | 58.47 | 4.5 | 20 | 60.88 | 30925.72 | 129.67 | 1325.85 | 50.73 | 30.42 | 10261.05 | 0.6 | 0.93 | 0.12 | 0.62 | 1 | 10
15 | 125 | CONCLUIDO | 7.6606 | 13.05 | 9.31 | 26.59 | 0.34 | 21 | 249.3 | 58.47 | 4.75 | 19 | 61.07 | 30980.93 | 127.8 | 1325.89 | 49.58 | 30.42 | 9687.84 | 0.61 | 0.93 | 0.12 | 0.58 | 1 | 10
16 | 125 | CONCLUIDO | 7.7566 | 12.89 | 9.24 | 29.17 | 0.36 | 19 | 249.75 | 58.47 | 5 | 17 | 61.27 | 31036.22 | 125.27 | 1325.83 | 47.51 | 30.42 | 8665.73 | 0.64 | 0.94 | 0.11 | 0.52 | 1 | 10
17 | 125 | CONCLUIDO | 7.7963 | 12.83 | 9.22 | 30.73 | 0.37 | 18 | 250.2 | 58.47 | 5.25 | 16 | 61.47 | 31091.59 | 123.69 | 1325.79 | 46.95 | 30.42 | 8389.25 | 0.65 | 0.94 | 0.11 | 0.5 | 1 | 10
18 | 125 | CONCLUIDO | 7.8544 | 12.73 | 9.17 | 32.37 | 0.39 | 17 | 250.64 | 58.47 | 5.5 | 15 | 61.67 | 31147.02 | 121.82 | 1325.89 | 45.34 | 30.42 | 7591.25 | 0.67 | 0.94 | 0.11 | 0.45 | 1 | 10
19 | 125 | CONCLUIDO | 7.9025 | 12.65 | 9.14 | 34.28 | 0.41 | 16 | 251.09 | 58.47 | 5.75 | 14 | 61.87 | 31202.53 | 119.54 | 1325.87 | 44.23 | 30.42 | 7041.09 | 0.69 | 0.95 | 0.11 | 0.42 | 1 | 10
20 | 125 | CONCLUIDO | 7.9507 | 12.58 | 9.11 | 36.45 | 0.42 | 15 | 251.55 | 58.47 | 6 | 13 | 62.07 | 31258.11 | 117.13 | 1325.85 | 43.37 | 30.42 | 6613.56 | 0.7 | 0.95 | 0.1 | 0.39 | 1 | 10
21 | 125 | CONCLUIDO | 7.975 | 12.54 | 9.07 | 36.3 | 0.44 | 15 | 252 | 58.47 | 6.25 | 13 | 62.27 | 31313.77 | 114.55 | 1325.92 | 41.78 | 30.42 | 5817.8 | 0.73 | 0.95 | 0.11 | 0.35 | 1 | 10
22 | 125 | CONCLUIDO | 8.016 | 12.48 | 9.06 | 38.82 | 0.46 | 14 | 252.45 | 58.47 | 6.5 | 12 | 62.47 | 31369.49 | 113.69 | 1325.92 | 41.75 | 30.42 | 5809.86 | 0.73 | 0.95 | 0.1 | 0.34 | 1 | 10
23 | 125 | CONCLUIDO | 8.0452 | 12.43 | 9.06 | 41.81 | 0.47 | 13 | 252.9 | 58.47 | 6.75 | 11 | 62.68 | 31425.3 | 111.92 | 1325.79 | 41.7 | 30.42 | 5789.23 | 0.73 | 0.95 | 0.1 | 0.34 | 1 | 10
24 | 125 | CONCLUIDO | 8.0363 | 12.44 | 9.07 | 41.87 | 0.49 | 13 | 253.35 | 58.47 | 7 | 10 | 62.88 | 31481.17 | 111.18 | 1325.85 | 42.13 | 30.42 | 6005.64 | 0.72 | 0.95 | 0.1 | 0.35 | 1 | 10
25 | 125 | CONCLUIDO | 8.0853 | 12.37 | 9.04 | 45.22 | 0.51 | 12 | 253.81 | 58.47 | 7.25 | 5 | 63.08 | 31537.13 | 108.37 | 1325.79 | 41.08 | 30.42 | 5486.29 | 0.74 | 0.96 | 0.1 | 0.32 | 1 | 10
26 | 125 | CONCLUIDO | 8.0774 | 12.38 | 9.06 | 45.28 | 0.52 | 12 | 254.26 | 58.47 | 7.5 | 0 | 63.29 | 31593.16 | 108.94 | 1325.91 | 41.13 | 30.42 | 5511.11 | 0.74 | 0.95 | 0.11 | 0.34 | 1 | 10
0 | 30 | CONCLUIDO | 7.9231 | 12.62 | 10.06 | 13.12 | 0.24 | 46 | 71.52 | 32.27 | 1 | 5 | 8.25 | 9054.6 | 57.09 | 1326.11 | 72.63 | 30.42 | 21089.11 | 0.42 | 0.86 | 0.21 | 1.34 | 1 | 10
1 | 30 | CONCLUIDO | 7.9213 | 12.62 | 10.06 | 13.13 | 0.3 | 46 | 71.81 | 32.27 | 1.25 | 0 | 8.29 | 9090.98 | 57.24 | 1326 | 72.56 | 30.42 | 21056.57 | 0.42 | 0.86 | 0.21 | 1.34 | 1 | 10
0 | 15 | CONCLUIDO | 7.0985 | 14.09 | 11.39 | 7.59 | 0.43 | 90 | 39.78 | 19.54 | 1 | 0 | 4.24 | 5140 | 44.71 | 1325.96 | 113.87 | 30.42 | 41489.83 | 0.27 | 0.76 | 0.34 | 2.67 | 1 | 10
0 | 70 | CONCLUIDO | 6.2075 | 16.11 | 11.31 | 7.62 | 0.12 | 89 | 141.81 | 47.83 | 1 | 87 | 22.98 | 17723.39 | 121.55 | 1326.06 | 115.05 | 30.42 | 42085.09 | 0.26 | 0.76 | 0.23 | 2.59 | 1 | 10
1 | 70 | CONCLUIDO | 6.8065 | 14.69 | 10.59 | 9.77 | 0.16 | 65 | 142.15 | 47.83 | 1.25 | 63 | 23.07 | 17765.46 | 111.15 | 1326.01 | 91.25 | 30.42 | 30304.28 | 0.33 | 0.82 | 0.19 | 1.86 | 1 | 10
2 | 70 | CONCLUIDO | 7.1697 | 13.95 | 10.22 | 11.79 | 0.19 | 52 | 142.49 | 47.83 | 1.5 | 50 | 23.16 | 17807.56 | 104.85 | 1326.05 | 79.51 | 30.42 | 24498.03 | 0.38 | 0.85 | 0.16 | 1.49 | 1 | 10
3 | 70 | CONCLUIDO | 7.5002 | 13.33 | 9.89 | 14.13 | 0.22 | 42 | 142.83 | 47.83 | 1.75 | 40 | 23.25 | 17849.7 | 98.97 | 1325.97 | 68.75 | 30.42 | 19168.02 | 0.44 | 0.87 | 0.15 | 1.17 | 1 | 10
4 | 70 | CONCLUIDO | 7.7376 | 12.92 | 9.68 | 16.6 | 0.25 | 35 | 143.17 | 47.83 | 2 | 33 | 23.34 | 17891.86 | 94.11 | 1325.99 | 61.93 | 30.42 | 15793.07 | 0.49 | 0.89 | 0.14 | 0.96 | 1 | 10
5 | 70 | CONCLUIDO | 7.936 | 12.6 | 9.51 | 19.01 | 0.28 | 30 | 143.51 | 47.83 | 2.25 | 28 | 23.44 | 17934.06 | 89.43 | 1325.91 | 56.06 | 30.42 | 12884.29 | 0.54 | 0.91 | 0.13 | 0.78 | 1 | 10
6 | 70 | CONCLUIDO | 8.0368 | 12.44 | 9.46 | 21.84 | 0.31 | 26 | 143.86 | 47.83 | 2.5 | 24 | 23.53 | 17976.29 | 86.59 | 1325.88 | 55.48 | 30.42 | 12614.5 | 0.55 | 0.91 | 0.11 | 0.74 | 1 | 10
7 | 70 | CONCLUIDO | 8.15 | 12.27 | 9.38 | 24.46 | 0.34 | 23 | 144.2 | 47.83 | 2.75 | 20 | 23.62 | 18018.55 | 82.55 | 1325.98 | 52.08 | 30.42 | 10927.99 | 0.58 | 0.92 | 0.12 | 0.66 | 1 | 10
8 | 70 | CONCLUIDO | 8.2295 | 12.15 | 9.32 | 26.62 | 0.37 | 21 | 144.54 | 47.83 | 3 | 9 | 23.71 | 18060.85 | 79.52 | 1325.79 | 49.63 | 30.42 | 9712.84 | 0.61 | 0.93 | 0.13 | 0.6 | 1 | 10
9 | 70 | CONCLUIDO | 8.2622 | 12.1 | 9.3 | 27.89 | 0.4 | 20 | 144.89 | 47.83 | 3.25 | 0 | 23.81 | 18103.18 | 79.17 | 1326.01 | 48.68 | 30.42 | 9243.14 | 0.62 | 0.93 | 0.14 | 0.58 | 1 | 10
0 | 90 | CONCLUIDO | 5.4507 | 18.35 | 11.98 | 6.48 | 0.1 | 111 | 176.73 | 52.44 | 1 | 109 | 33.29 | 22031.19 | 151.42 | 1326.31 | 137.23 | 30.42 | 53063.59 | 0.22 | 0.72 | 0.26 | 3.26 | 1 | 10
1 | 90 | CONCLUIDO | 6.106 | 16.38 | 11.08 | 8.2 | 0.13 | 81 | 177.1 | 52.44 | 1.25 | 79 | 33.41 | 22076.81 | 138.07 | 1325.89 | 107.78 | 30.42 | 38487.79 | 0.28 | 0.78 | 0.2 | 2.35 | 1 | 10
2 | 90 | CONCLUIDO | 6.5847 | 15.19 | 10.53 | 10.02 | 0.15 | 63 | 177.47 | 52.44 | 1.5 | 61 | 33.53 | 22122.46 | 129.17 | 1326.14 | 89.38 | 30.42 | 29378.2 | 0.34 | 0.82 | 0.18 | 1.8 | 1 | 10
3 | 90 | CONCLUIDO | 6.918 | 14.46 | 10.19 | 11.75 | 0.17 | 52 | 177.84 | 52.44 | 1.75 | 50 | 33.65 | 22168.15 | 123.05 | 1325.89 | 78.3 | 30.42 | 23894.77 | 0.39 | 0.85 | 0.16 | 1.46 | 1 | 10
4 | 90 | CONCLUIDO | 7.1745 | 13.94 | 9.95 | 13.57 | 0.2 | 44 | 178.21 | 52.44 | 2 | 42 | 33.77 | 22213.89 | 118.43 | 1326.09 | 70.78 | 30.42 | 20173.35 | 0.43 | 0.87 | 0.15 | 1.23 | 1 | 10
5 | 90 | CONCLUIDO | 7.3781 | 13.55 | 9.78 | 15.45 | 0.22 | 38 | 178.59 | 52.44 | 2.25 | 36 | 33.89 | 22259.66 | 114.38 | 1325.94 | 65.24 | 30.42 | 17434.57 | 0.47 | 0.88 | 0.14 | 1.06 | 1 | 10
6 | 90 | CONCLUIDO | 7.5686 | 13.21 | 9.62 | 17.49 | 0.25 | 33 | 178.96 | 52.44 | 2.5 | 31 | 34.02 | 22305.48 | 110.65 | 1325.91 | 59.84 | 30.42 | 14761.94 | 0.51 | 0.9 | 0.13 | 0.9 | 1 | 10
7 | 90 | CONCLUIDO | 7.7431 | 12.91 | 9.46 | 19.58 | 0.27 | 29 | 179.33 | 52.44 | 2.75 | 27 | 34.14 | 22351.34 | 106.83 | 1325.79 | 54.6 | 30.42 | 12161.58 | 0.56 | 0.91 | 0.13 | 0.74 | 1 | 10
8 | 90 | CONCLUIDO | 7.8358 | 12.76 | 9.42 | 21.73 | 0.3 | 26 | 179.7 | 52.44 | 3 | 24 | 34.26 | 22397.24 | 104.09 | 1325.9 | 53.82 | 30.42 | 11787.14 | 0.57 | 0.92 | 0.11 | 0.7 | 1 | 10
9 | 90 | CONCLUIDO | 7.8809 | 12.69 | 9.41 | 23.54 | 0.32 | 24 | 180.07 | 52.44 | 3.25 | 22 | 34.38 | 22443.18 | 102.42 | 1325.81 | 53.43 | 30.42 | 11600.54 | 0.57 | 0.92 | 0.12 | 0.69 | 1 | 10
10 | 90 | CONCLUIDO | 7.971 | 12.55 | 9.34 | 25.48 | 0.34 | 22 | 180.45 | 52.44 | 3.5 | 20 | 34.51 | 22489.16 | 99.31 | 1325.79 | 50.98 | 30.42 | 10384.43 | 0.6 | 0.93 | 0.12 | 0.62 | 1 | 10
11 | 90 | CONCLUIDO | 8.0605 | 12.41 | 9.27 | 27.82 | 0.37 | 20 | 180.82 | 52.44 | 3.75 | 18 | 34.63 | 22535.19 | 95.56 | 1326.04 | 48.73 | 30.42 | 9271.53 | 0.62 | 0.93 | 0.11 | 0.55 | 1 | 10
12 | 90 | CONCLUIDO | 8.1546 | 12.26 | 9.2 | 30.68 | 0.39 | 18 | 181.19 | 52.44 | 4 | 16 | 34.75 | 22581.25 | 92.67 | 1326 | 46.22 | 30.42 | 8024.01 | 0.66 | 0.94 | 0.11 | 0.48 | 1 | 10
13 | 90 | CONCLUIDO | 8.1893 | 12.21 | 9.19 | 32.42 | 0.42 | 17 | 181.57 | 52.44 | 4.25 | 9 | 34.88 | 22627.36 | 89.92 | 1325.84 | 45.5 | 30.42 | 7667.5 | 0.67 | 0.94 | 0.12 | 0.47 | 1 | 10
14 | 90 | CONCLUIDO | 8.2274 | 12.15 | 9.16 | 34.37 | 0.44 | 16 | 181.94 | 52.44 | 4.5 | 0 | 35 | 22673.63 | 89.31 | 1325.86 | 44.42 | 30.42 | 7136.1 | 0.68 | 0.94 | 0.13 | 0.44 | 1 | 10
0 | 110 | CONCLUIDO | 4.7664 | 20.98 | 12.71 | 5.69 | 0.08 | 134 | 213.37 | 56.13 | 1 | 132 | 46.25 | 26550.29 | 183.33 | 1326.42 | 161.12 | 30.42 | 64896.39 | 0.19 | 0.68 | 0.3 | 3.98 | 1 | 10
1 | 110 | CONCLUIDO | 5.4988 | 18.19 | 11.52 | 7.2 | 0.1 | 96 | 213.78 | 56.13 | 1.25 | 94 | 46.4 | 26600.32 | 164.48 | 1326.28 | 122.01 | 30.42 | 45527.72 | 0.25 | 0.75 | 0.24 | 2.8 | 1 | 10
2 | 110 | CONCLUIDO | 5.9987 | 16.67 | 10.89 | 8.71 | 0.12 | 75 | 214.19 | 56.13 | 1.5 | 73 | 46.56 | 26650.41 | 153.88 | 1325.97 | 101.46 | 30.42 | 35358.49 | 0.3 | 0.79 | 0.2 | 2.17 | 1 | 10
3 | 110 | CONCLUIDO | 6.3584 | 15.73 | 10.5 | 10.16 | 0.14 | 62 | 214.59 | 56.13 | 1.75 | 60 | 46.72 | 26700.55 | 146.85 | 1326.05 | 88.54 | 30.42 | 28967.21 | 0.34 | 0.82 | 0.18 | 1.77 | 1 | 10
4 | 110 | CONCLUIDO | 6.6737 | 14.98 | 10.18 | 11.74 | 0.17 | 52 | 215 | 56.13 | 2 | 50 | 46.87 | 26750.75 | 140.73 | 1325.9 | 78.03 | 30.42 | 23759.85 | 0.39 | 0.85 | 0.16 | 1.45 | 1 | 10
5 | 110 | CONCLUIDO | 6.8958 | 14.5 | 9.99 | 13.32 | 0.19 | 45 | 215.41 | 56.13 | 2.25 | 43 | 47.03 | 26801 | 136.69 | 1326.31 | 71.82 | 30.42 | 20688.57 | 0.42 | 0.87 | 0.15 | 1.27 | 1 | 10
6 | 110 | CONCLUIDO | 7.068 | 14.15 | 9.85 | 14.77 | 0.21 | 40 | 215.82 | 56.13 | 2.5 | 38 | 47.19 | 26851.31 | 133.16 | 1325.87 | 67.25 | 30.42 | 18427.95 | 0.45 | 0.88 | 0.15 | 1.13 | 1 | 10
7 | 110 | CONCLUIDO | 7.2582 | 13.78 | 9.69 | 16.61 | 0.23 | 35 | 216.22 | 56.13 | 2.75 | 33 | 47.35 | 26901.66 | 129.45 | 1325.93 | 61.98 | 30.42 | 15818.99 | 0.49 | 0.89 | 0.14 | 0.97 | 1 | 10
8 | 110 | CONCLUIDO | 7.3807 | 13.55 | 9.59 | 17.97 | 0.25 | 32 | 216.63 | 56.13 | 3 | 30 | 47.51 | 26952.08 | 126.65 | 1326.08 | 58.74 | 30.42 | 14213.8 | 0.52 | 0.9 | 0.13 | 0.86 | 1 | 10
9 | 110 | CONCLUIDO | 7.5861 | 13.18 | 9.39 | 20.11 | 0.27 | 28 | 217.04 | 56.13 | 3.25 | 26 | 47.66 | 27002.55 | 122.16 | 1325.79 | 51.97 | 30.42 | 10849.83 | 0.59 | 0.92 | 0.13 | 0.67 | 1 | 10
10 | 110 | CONCLUIDO | 7.6142 | 13.13 | 9.42 | 21.74 | 0.29 | 26 | 217.45 | 56.13 | 3.5 | 24 | 47.82 | 27053.07 | 121.33 | 1325.84 | 54.08 | 30.42 | 11912.69 | 0.56 | 0.92 | 0.11 | 0.7 | 1 | 10
11 | 110 | CONCLUIDO | 7.6717 | 13.04 | 9.41 | 23.52 | 0.31 | 24 | 217.86 | 56.13 | 3.75 | 22 | 47.98 | 27103.65 | 119.64 | 1325.84 | 53.22 | 30.42 | 11494.51 | 0.57 | 0.92 | 0.12 | 0.69 | 1 | 10
12 | 110 | CONCLUIDO | 7.7136 | 12.96 | 9.38 | 24.47 | 0.33 | 23 | 218.27 | 56.13 | 4 | 21 | 48.15 | 27154.29 | 117.89 | 1325.91 | 52.11 | 30.42 | 10942.66 | 0.58 | 0.92 | 0.12 | 0.66 | 1 | 10
13 | 110 | CONCLUIDO | 7.8101 | 12.8 | 9.3 | 26.58 | 0.35 | 21 | 218.68 | 56.13 | 4.25 | 19 | 48.31 | 27204.98 | 114.81 | 1325.86 | 49.63 | 30.42 | 9712.81 | 0.61 | 0.93 | 0.12 | 0.58 | 1 | 10
14 | 110 | CONCLUIDO | 7.9037 | 12.65 | 9.24 | 29.17 | 0.36 | 19 | 219.09 | 56.13 | 4.5 | 17 | 48.47 | 27255.72 | 112.52 | 1325.82 | 47.47 | 30.42 | 8643.97 | 0.64 | 0.94 | 0.11 | 0.52 | 1 | 10
15 | 110 | CONCLUIDO | 7.9562 | 12.57 | 9.2 | 30.65 | 0.38 | 18 | 219.51 | 56.13 | 4.75 | 16 | 48.63 | 27306.53 | 110.15 | 1325.95 | 46.05 | 30.42 | 7939.29 | 0.66 | 0.94 | 0.11 | 0.47 | 1 | 10
16 | 110 | CONCLUIDO | 7.9945 | 12.51 | 9.18 | 32.39 | 0.4 | 17 | 219.92 | 56.13 | 5 | 15 | 48.79 | 27357.39 | 108 | 1325.83 | 45.47 | 30.42 | 7656.13 | 0.67 | 0.94 | 0.11 | 0.46 | 1 | 10
17 | 110 | CONCLUIDO | 8.0404 | 12.44 | 9.15 | 34.31 | 0.42 | 16 | 220.33 | 56.13 | 5.25 | 14 | 48.95 | 27408.3 | 106.02 | 1325.82 | 44.54 | 30.42 | 7194.37 | 0.68 | 0.95 | 0.11 | 0.43 | 1 | 10
18 | 110 | CONCLUIDO | 8.1023 | 12.34 | 9.1 | 36.38 | 0.44 | 15 | 220.74 | 56.13 | 5.5 | 12 | 49.12 | 27459.27 | 102.33 | 1325.9 | 42.56 | 30.42 | 6207.95 | 0.71 | 0.95 | 0.11 | 0.38 | 1 | 10
19 | 110 | CONCLUIDO | 8.1514 | 12.27 | 9.06 | 38.85 | 0.46 | 14 | 221.16 | 56.13 | 5.75 | 9 | 49.28 | 27510.3 | 100.5 | 1325.79 | 41.84 | 30.42 | 5854.04 | 0.73 | 0.95 | 0.1 | 0.34 | 1 | 10
20 | 110 | CONCLUIDO | 8.1023 | 12.34 | 9.14 | 39.16 | 0.48 | 14 | 221.57 | 56.13 | 6 | 2 | 49.45 | 27561.39 | 99.98 | 1325.85 | 43.95 | 30.42 | 6912.45 | 0.69 | 0.95 | 0.12 | 0.42 | 1 | 10
21 | 110 | CONCLUIDO | 8.1056 | 12.34 | 9.13 | 39.14 | 0.5 | 14 | 221.99 | 56.13 | 6.25 | 0 | 49.61 | 27612.53 | 100.02 | 1325.91 | 43.66 | 30.42 | 6763.03 | 0.7 | 0.95 | 0.12 | 0.41 | 1 | 10
0 | 150 | CONCLUIDO | 3.5526 | 28.15 | 14.54 | 4.57 | 0.06 | 191 | 296.65 | 61.82 | 1 | 189 | 83.83 | 36821.52 | 261.25 | 1326.73 | 221.43 | 30.42 | 94765.65 | 0.14 | 0.59 | 0.39 | 5.81 | 1 | 10
1 | 150 | CONCLUIDO | 4.353 | 22.97 | 12.64 | 5.75 | 0.07 | 132 | 297.17 | 61.82 | 1.25 | 130 | 84.1 | 36885.7 | 225.87 | 1326.27 | 159.09 | 30.42 | 63887.9 | 0.19 | 0.68 | 0.29 | 3.92 | 1 | 10
2 | 150 | CONCLUIDO | 4.9316 | 20.28 | 11.67 | 6.93 | 0.09 | 101 | 297.7 | 61.82 | 1.5 | 99 | 84.37 | 36949.99 | 207.32 | 1325.98 | 127.12 | 30.42 | 48058.63 | 0.24 | 0.74 | 0.24 | 2.95 | 1 | 10
3 | 150 | CONCLUIDO | 5.3658 | 18.64 | 11.08 | 8.11 | 0.1 | 82 | 298.22 | 61.82 | 1.75 | 80 | 84.65 | 37014.39 | 195.8 | 1326.21 | 107.8 | 30.42 | 38497.34 | 0.28 | 0.78 | 0.21 | 2.36 | 1 | 10
4 | 150 | CONCLUIDO | 5.7035 | 17.53 | 10.7 | 9.31 | 0.12 | 69 | 298.74 | 61.82 | 2 | 67 | 84.92 | 37078.91 | 188.05 | 1326.3 | 95.28 | 30.42 | 32298.88 | 0.32 | 0.81 | 0.19 | 1.98 | 1 | 10
5 | 150 | CONCLUIDO | 5.9665 | 16.76 | 10.43 | 10.43 | 0.13 | 60 | 299.26 | 61.82 | 2.25 | 58 | 85.19 | 37143.54 | 182.27 | 1325.94 | 86.41 | 30.42 | 27911.5 | 0.35 | 0.83 | 0.18 | 1.71 | 1 | 10
6 | 150 | CONCLUIDO | 6.2292 | 16.05 | 10.17 | 11.73 | 0.15 | 52 | 299.79 | 61.82 | 2.5 | 50 | 85.47 | 37208.42 | 176.71 | 1326.05 | 77.61 | 30.42 | 23549.43 | 0.39 | 0.85 | 0.17 | 1.45 | 1 | 10
7 | 150 | CONCLUIDO | 6.3892 | 15.65 | 10.04 | 12.82 | 0.16 | 47 | 300.32 | 61.82 | 2.75 | 45 | 85.74 | 37273.29 | 173.51 | 1325.97 | 73.64 | 30.42 | 21590.9 | 0.41 | 0.86 | 0.16 | 1.32 | 1 | 10
8 | 150 | CONCLUIDO | 6.5679 | 15.23 | 9.89 | 14.14 | 0.18 | 42 | 300.84 | 61.82 | 3 | 40 | 86.02 | 37338.27 | 169.95 | 1325.98 | 68.8 | 30.42 | 19197.28 | 0.44 | 0.87 | 0.15 | 1.17 | 1 | 10
9 | 150 | CONCLUIDO | 6.7183 | 14.88 | 9.78 | 15.44 | 0.19 | 38 | 301.37 | 61.82 | 3.25 | 36 | 86.3 | 37403.38 | 166.98 | 1326.09 | 64.79 | 30.42 | 17212.33 | 0.47 | 0.88 | 0.15 | 1.05 | 1 | 10
10 | 150 | CONCLUIDO | 6.8367 | 14.63 | 9.69 | 16.6 | 0.21 | 35 | 301.9 | 61.82 | 3.5 | 33 | 86.58 | 37468.6 | 164.46 | 1325.94 | 61.98 | 30.42 | 15818.66 | 0.49 | 0.89 | 0.14 | 0.96 | 1 | 10
11 | 150 | CONCLUIDO | 6.9616 | 14.36 | 9.59 | 17.98 | 0.22 | 32 | 302.43 | 61.82 | 3.75 | 30 | 86.86 | 37533.94 | 161.86 | 1326.02 | 58.8 | 30.42 | 14246.39 | 0.52 | 0.9 | 0.13 | 0.87 | 1 | 10
12 | 150 | CONCLUIDO | 7.0504 | 14.18 | 9.52 | 19.04 | 0.24 | 30 | 302.96 | 61.82 | 4 | 28 | 87.14 | 37599.4 | 159.76 | 1326.08 | 56.45 | 30.42 | 13078.53 | 0.54 | 0.91 | 0.13 | 0.8 | 1 | 10
13 | 150 | CONCLUIDO | 7.1953 | 13.9 | 9.35 | 20.03 | 0.25 | 28 | 303.49 | 61.82 | 4.25 | 26 | 87.42 | 37664.98 | 155.45 | 1325.9 | 50.54 | 30.42 | 10134.13 | 0.6 | 0.93 | 0.12 | 0.62 | 1 | 10
14 | 150 | CONCLUIDO | 7.2165 | 13.86 | 9.42 | 21.73 | 0.26 | 26 | 304.03 | 61.82 | 4.5 | 24 | 87.7 | 37730.68 | 156.01 | 1325.82 | 53.76 | 30.42 | 11755.96 | 0.57 | 0.92 | 0.11 | 0.69 | 1 | 10
15 | 150 | CONCLUIDO | 7.2191 | 13.85 | 9.47 | 22.72 | 0.28 | 25 | 304.56 | 61.82 | 4.75 | 23 | 87.99 | 37796.51 | 156.34 | 1326.04 | 55.23 | 30.42 | 12496.6 | 0.55 | 0.91 | 0.12 | 0.74 | 1 | 10
16 | 150 | CONCLUIDO | 7.3257 | 13.65 | 9.38 | 24.46 | 0.29 | 23 | 305.09 | 61.82 | 5 | 21 | 88.27 | 37862.45 | 153.47 | 1325.91 | 51.98 | 30.42 | 10880.19 | 0.59 | 0.92 | 0.12 | 0.65 | 1 | 10
17 | 150 | CONCLUIDO | 7.3813 | 13.55 | 9.33 | 25.44 | 0.31 | 22 | 305.63 | 61.82 | 5.25 | 20 | 88.56 | 37928.52 | 151.85 | 1325.82 | 50.57 | 30.42 | 10182.19 | 0.6 | 0.93 | 0.11 | 0.61 | 1 | 10
18 | 150 | CONCLUIDO | 7.4267 | 13.46 | 9.3 | 26.57 | 0.32 | 21 | 306.17 | 61.82 | 5.5 | 19 | 88.84 | 37994.72 | 150.28 | 1325.89 | 49.53 | 30.42 | 9665.57 | 0.61 | 0.93 | 0.11 | 0.58 | 1 | 10
19 | 150 | CONCLUIDO | 7.4751 | 13.38 | 9.27 | 27.81 | 0.33 | 20 | 306.7 | 61.82 | 5.75 | 18 | 89.13 | 38061.04 | 148.81 | 1325.89 | 48.6 | 30.42 | 9204.63 | 0.63 | 0.93 | 0.11 | 0.55 | 1 | 10
20 | 150 | CONCLUIDO | 7.5257 | 13.29 | 9.23 | 29.16 | 0.35 | 19 | 307.24 | 61.82 | 6 | 17 | 89.42 | 38127.48 | 147.49 | 1325.85 | 47.44 | 30.42 | 8627.79 | 0.64 | 0.94 | 0.11 | 0.51 | 1 | 10
21 | 150 | CONCLUIDO | 7.5775 | 13.2 | 9.2 | 30.67 | 0.36 | 18 | 307.78 | 61.82 | 6.25 | 16 | 89.71 | 38194.05 | 145.75 | 1325.9 | 46.22 | 30.42 | 8024.06 | 0.66 | 0.94 | 0.11 | 0.48 | 1 | 10
22 | 150 | CONCLUIDO | 7.6232 | 13.12 | 9.18 | 32.39 | 0.38 | 17 | 308.32 | 61.82 | 6.5 | 15 | 90 | 38260.74 | 144.19 | 1325.97 | 45.45 | 30.42 | 7647.14 | 0.67 | 0.94 | 0.11 | 0.46 | 1 | 10
23 | 150 | CONCLUIDO | 7.627 | 13.11 | 9.17 | 32.36 | 0.39 | 17 | 308.86 | 61.82 | 6.75 | 15 | 90.29 | 38327.57 | 142.64 | 1325.89 | 45.32 | 30.42 | 7578.32 | 0.67 | 0.94 | 0.11 | 0.45 | 1 | 10
24 | 150 | CONCLUIDO | 7.6699 | 13.04 | 9.15 | 34.32 | 0.4 | 16 | 309.41 | 61.82 | 7 | 14 | 90.59 | 38394.52 | 141.96 | 1325.94 | 44.65 | 30.42 | 7247.61 | 0.68 | 0.94 | 0.11 | 0.43 | 1 | 10
25 | 150 | CONCLUIDO | 7.728 | 12.94 | 9.11 | 36.44 | 0.42 | 15 | 309.95 | 61.82 | 7.25 | 13 | 90.88 | 38461.6 | 139.98 | 1325.85 | 43.22 | 30.42 | 6540.31 | 0.7 | 0.95 | 0.11 | 0.39 | 1 | 10
26 | 150 | CONCLUIDO | 7.7484 | 12.91 | 9.08 | 36.3 | 0.43 | 15 | 310.5 | 61.82 | 7.5 | 13 | 91.18 | 38528.81 | 137.25 | 1325.89 | 41.92 | 30.42 | 5889.48 | 0.73 | 0.95 | 0.11 | 0.35 | 1 | 10
27 | 150 | CONCLUIDO | 7.8171 | 12.79 | 9.02 | 38.65 | 0.44 | 14 | 311.04 | 61.82 | 7.75 | 12 | 91.47 | 38596.15 | 136.17 | 1325.87 | 40.3 | 30.42 | 5084.69 | 0.75 | 0.96 | 0.1 | 0.3 | 1 | 10
28 | 150 | CONCLUIDO | 7.7213 | 12.95 | 9.18 | 39.33 | 0.46 | 14 | 311.59 | 61.82 | 8 | 12 | 91.77 | 38663.62 | 137.94 | 1325.79 | 45.87 | 30.42 | 7869.6 | 0.66 | 0.94 | 0.1 | 0.46 | 1 | 10
29 | 150 | CONCLUIDO | 7.8098 | 12.8 | 9.09 | 41.93 | 0.47 | 13 | 312.14 | 61.82 | 8.25 | 11 | 92.07 | 38731.35 | 135.55 | 1325.86 | 42.69 | 30.42 | 6286.7 | 0.71 | 0.95 | 0.1 | 0.36 | 1 | 10
30 | 150 | CONCLUIDO | 7.8133 | 12.8 | 9.08 | 41.9 | 0.48 | 13 | 312.69 | 61.82 | 8.5 | 11 | 92.37 | 38799.09 | 134.48 | 1325.79 | 42.43 | 30.42 | 6156.35 | 0.72 | 0.95 | 0.1 | 0.36 | 1 | 10
31 | 150 | CONCLUIDO | 7.8764 | 12.7 | 9.03 | 45.16 | 0.5 | 12 | 313.24 | 61.82 | 8.75 | 10 | 92.67 | 38866.96 | 131.53 | 1325.91 | 40.85 | 30.42 | 5371.57 | 0.74 | 0.96 | 0.1 | 0.31 | 1 | 10
32 | 150 | CONCLUIDO | 7.8721 | 12.7 | 9.04 | 45.2 | 0.51 | 12 | 313.79 | 61.82 | 9 | 10 | 92.97 | 38934.97 | 131.03 | 1325.79 | 41 | 30.42 | 5445.64 | 0.74 | 0.96 | 0.1 | 0.32 | 1 | 10
33 | 150 | CONCLUIDO | 7.9342 | 12.6 | 9 | 49.07 | 0.52 | 11 | 314.34 | 61.82 | 9.25 | 9 | 93.27 | 39003.11 | 128.3 | 1325.79 | 39.52 | 30.42 | 4712.17 | 0.77 | 0.96 | 0.1 | 0.28 | 1 | 10
34 | 150 | CONCLUIDO | 7.9278 | 12.61 | 9.01 | 49.12 | 0.54 | 11 | 314.9 | 61.82 | 9.5 | 9 | 93.57 | 39071.38 | 127.75 | 1325.79 | 39.87 | 30.42 | 4883.77 | 0.76 | 0.96 | 0.1 | 0.29 | 1 | 10
35 | 150 | CONCLUIDO | 7.9192 | 12.63 | 9.02 | 49.2 | 0.55 | 11 | 315.45 | 61.82 | 9.75 | 7 | 93.88 | 39139.8 | 126.46 | 1325.79 | 40.35 | 30.42 | 5122.87 | 0.75 | 0.96 | 0.1 | 0.3 | 1 | 10
36 | 150 | CONCLUIDO | 7.9839 | 12.53 | 8.97 | 53.84 | 0.56 | 10 | 316.01 | 61.82 | 10 | 4 | 94.18 | 39208.35 | 124.49 | 1325.79 | 38.65 | 30.42 | 4280.16 | 0.79 | 0.96 | 0.1 | 0.25 | 1 | 10
37 | 150 | CONCLUIDO | 7.9886 | 12.52 | 8.96 | 53.79 | 0.58 | 10 | 316.56 | 61.82 | 10.25 | 0 | 94.49 | 39277.04 | 124.63 | 1325.79 | 38.1 | 30.42 | 4004.01 | 0.8 | 0.96 | 0.11 | 0.24 | 1 | 10
0 | 10 | CONCLUIDO | 6.3171 | 15.83 | 12.69 | 5.68 | 0.64 | 134 | 26.11 | 12.1 | 1 | 0 | 3.01 | 3454.41 | 37.03 | 1326.21 | 154.21 | 30.42 | 61441 | 0.2 | 0.68 | 0.47 | 3.97 | 1 | 10
0 | 45 | CONCLUIDO | 7.2978 | 13.7 | 10.46 | 10.29 | 0.18 | 61 | 98.71 | 39.72 | 1 | 59 | 12.99 | 12407.75 | 82.65 | 1326.08 | 87.41 | 30.42 | 28403.52 | 0.35 | 0.83 | 0.18 | 1.74 | 1 | 10
1 | 45 | CONCLUIDO | 7.7814 | 12.85 | 9.96 | 13.58 | 0.22 | 44 | 99.02 | 39.72 | 1.25 | 42 | 13.05 | 12446.14 | 74.71 | 1325.84 | 70.85 | 30.42 | 20208.48 | 0.43 | 0.87 | 0.15 | 1.24 | 1 | 10
2 | 45 | CONCLUIDO | 8.099 | 12.35 | 9.66 | 17.05 | 0.27 | 34 | 99.33 | 39.72 | 1.5 | 28 | 13.11 | 12484.55 | 67.98 | 1325.89 | 61.13 | 30.42 | 15399.97 | 0.5 | 0.9 | 0.14 | 0.94 | 1 | 10
3 | 45 | CONCLUIDO | 8.1697 | 12.24 | 9.62 | 18.61 | 0.31 | 31 | 99.64 | 39.72 | 1.75 | 0 | 13.18 | 12522.99 | 66.14 | 1326.07 | 58.41 | 30.42 | 14055.68 | 0.52 | 0.9 | 0.17 | 0.89 | 1 | 10
0 | 105 | CONCLUIDO | 4.9321 | 20.28 | 12.52 | 5.87 | 0.09 | 128 | 204 | 55.27 | 1 | 126 | 42.72 | 25393.6 | 175.11 | 1326.24 | 154.84 | 30.42 | 61785.99 | 0.2 | 0.69 | 0.29 | 3.8 | 1 | 10
1 | 105 | CONCLUIDO | 5.6525 | 17.69 | 11.4 | 7.43 | 0.11 | 92 | 204.39 | 55.27 | 1.25 | 90 | 42.87 | 25442.42 | 157.64 | 1326.15 | 117.86 | 30.42 | 43472.9 | 0.26 | 0.76 | 0.23 | 2.67 | 1 | 10
2 | 105 | CONCLUIDO | 6.1387 | 16.29 | 10.81 | 9 | 0.13 | 72 | 204.79 | 55.27 | 1.5 | 70 | 43.02 | 25491.3 | 147.78 | 1326.25 | 98.53 | 30.42 | 33910.07 | 0.31 | 0.8 | 0.2 | 2.08 | 1 | 10
3 | 105 | CONCLUIDO | 6.5105 | 15.36 | 10.4 | 10.58 | 0.15 | 59 | 205.18 | 55.27 | 1.75 | 57 | 43.16 | 25540.22 | 140.64 | 1326.06 | 85.39 | 30.42 | 27404.42 | 0.36 | 0.83 | 0.17 | 1.68 | 1 | 10
4 | 105 | CONCLUIDO | 6.7966 | 14.71 | 10.12 | 12.15 | 0.17 | 50 | 205.58 | 55.27 | 2 | 48 | 43.31 | 25589.2 | 135.37 | 1325.93 | 76.26 | 30.42 | 22884.47 | 0.4 | 0.85 | 0.16 | 1.4 | 1 | 10
5 | 105 | CONCLUIDO | 7.0245 | 14.24 | 9.93 | 13.85 | 0.19 | 43 | 205.98 | 55.27 | 2.25 | 41 | 43.46 | 25638.22 | 131.14 | 1325.88 | 69.87 | 30.42 | 19723.44 | 0.44 | 0.87 | 0.15 | 1.21 | 1 | 10
6 | 105 | CONCLUIDO | 7.2039 | 13.88 | 9.78 | 15.44 | 0.22 | 38 | 206.38 | 55.27 | 2.5 | 36 | 43.6 | 25687.3 | 127.3 | 1326.28 | 65.09 | 30.42 | 17360.42 | 0.47 | 0.88 | 0.14 | 1.05 | 1 | 10
7 | 105 | CONCLUIDO | 7.3596 | 13.59 | 9.64 | 17.02 | 0.24 | 34 | 206.78 | 55.27 | 2.75 | 32 | 43.75 | 25736.42 | 123.97 | 1326.04 | 60.62 | 30.42 | 15146.23 | 0.5 | 0.9 | 0.14 | 0.92 | 1 | 10
8 | 105 | CONCLUIDO | 7.5188 | 13.3 | 9.52 | 19.04 | 0.26 | 30 | 207.17 | 55.27 | 3 | 28 | 43.9 | 25785.6 | 120.94 | 1325.86 | 56.46 | 30.42 | 13083.76 | 0.54 | 0.91 | 0.13 | 0.8 | 1 | 10
9 | 105 | CONCLUIDO | 7.6995 | 12.99 | 9.33 | 20.73 | 0.28 | 27 | 207.57 | 55.27 | 3.25 | 25 | 44.05 | 25834.83 | 116.42 | 1325.93 | 50.18 | 30.42 | 9958.3 | 0.61 | 0.93 | 0.12 | 0.61 | 1 | 10
10 | 105 | CONCLUIDO | 7.6612 | 13.05 | 9.47 | 22.74 | 0.3 | 25 | 207.97 | 55.27 | 3.5 | 23 | 44.2 | 25884.1 | 117.1 | 1325.85 | 55.36 | 30.42 | 12559.72 | 0.55 | 0.91 | 0.12 | 0.75 | 1 | 10
11 | 105 | CONCLUIDO | 7.7744 | 12.86 | 9.37 | 24.43 | 0.32 | 23 | 208.37 | 55.27 | 3.75 | 21 | 44.35 | 25933.43 | 113.65 | 1325.87 | 51.63 | 30.42 | 10705.18 | 0.59 | 0.92 | 0.12 | 0.64 | 1 | 10
12 | 105 | CONCLUIDO | 7.8635 | 12.72 | 9.3 | 26.57 | 0.34 | 21 | 208.77 | 55.27 | 4 | 19 | 44.5 | 25982.82 | 111.28 | 1325.83 | 49.52 | 30.42 | 9659.37 | 0.61 | 0.93 | 0.11 | 0.58 | 1 | 10
13 | 105 | CONCLUIDO | 7.9077 | 12.65 | 9.27 | 27.81 | 0.36 | 20 | 209.17 | 55.27 | 4.25 | 18 | 44.65 | 26032.25 | 108.67 | 1325.87 | 48.53 | 30.42 | 9171.6 | 0.63 | 0.93 | 0.11 | 0.55 | 1 | 10
14 | 105 | CONCLUIDO | 7.9959 | 12.51 | 9.21 | 30.71 | 0.38 | 18 | 209.58 | 55.27 | 4.5 | 16 | 44.8 | 26081.73 | 106.49 | 1325.93 | 46.64 | 30.42 | 8236.58 | 0.65 | 0.94 | 0.11 | 0.49 | 1 | 10
15 | 105 | CONCLUIDO | 8.0469 | 12.43 | 9.17 | 32.38 | 0.4 | 17 | 209.98 | 55.27 | 4.75 | 15 | 44.95 | 26131.27 | 104.25 | 1325.79 | 45.36 | 30.42 | 7602.21 | 0.67 | 0.94 | 0.11 | 0.45 | 1 | 10
16 | 105 | CONCLUIDO | 8.0883 | 12.36 | 9.15 | 34.31 | 0.42 | 16 | 210.38 | 55.27 | 5 | 14 | 45.11 | 26180.86 | 101.93 | 1325.79 | 44.66 | 30.42 | 7255.49 | 0.68 | 0.94 | 0.1 | 0.43 | 1 | 10
17 | 105 | CONCLUIDO | 8.1461 | 12.28 | 9.1 | 36.41 | 0.44 | 15 | 210.78 | 55.27 | 5.25 | 11 | 45.26 | 26230.5 | 98.46 | 1325.82 | 42.83 | 30.42 | 6347.46 | 0.71 | 0.95 | 0.11 | 0.38 | 1 | 10
18 | 105 | CONCLUIDO | 8.2182 | 12.17 | 9.04 | 38.72 | 0.46 | 14 | 211.18 | 55.27 | 5.5 | 4 | 45.41 | 26280.2 | 96.58 | 1326.17 | 40.21 | 30.42 | 5042 | 0.76 | 0.96 | 0.12 | 0.31 | 1 | 10
19 | 105 | CONCLUIDO | 8.2282 | 12.15 | 9.02 | 38.66 | 0.48 | 14 | 211.59 | 55.27 | 5.75 | 0 | 45.57 | 26329.94 | 96.55 | 1326.06 | 39.53 | 30.42 | 4700.05 | 0.77 | 0.96 | 0.12 | 0.3 | 1 | 10
0 | 60 | CONCLUIDO | 6.6192 | 15.11 | 10.98 | 8.45 | 0.14 | 78 | 124.63 | 45 | 1 | 76 | 18.64 | 15605.44 | 106.48 | 1326.14 | 104.78 | 30.42 | 37007.38 | 0.29 | 0.79 | 0.2 | 2.26 | 1 | 10
1 | 60 | CONCLUIDO | 7.1806 | 13.93 | 10.34 | 10.88 | 0.18 | 57 | 124.96 | 45 | 1.25 | 55 | 18.71 | 15645.96 | 97.36 | 1326.26 | 83.31 | 30.42 | 26374.82 | 0.37 | 0.84 | 0.17 | 1.61 | 1 | 10
2 | 60 | CONCLUIDO | 7.5413 | 13.26 | 9.98 | 13.3 | 0.21 | 45 | 125.29 | 45 | 1.5 | 43 | 18.79 | 15686.51 | 90.83 | 1325.99 | 71.71 | 30.42 | 20637.15 | 0.42 | 0.87 | 0.15 | 1.26 | 1 | 10
3 | 60 | CONCLUIDO | 7.8348 | 12.76 | 9.71 | 16.19 | 0.25 | 36 | 125.62 | 45 | 1.75 | 34 | 18.87 | 15727.09 | 85.37 | 1325.99 | 62.78 | 30.42 | 16217.25 | 0.48 | 0.89 | 0.14 | 0.99 | 1 | 10
4 | 60 | CONCLUIDO | 8.0551 | 12.41 | 9.52 | 19.03 | 0.28 | 30 | 125.95 | 45 | 2 | 28 | 18.95 | 15767.7 | 80.29 | 1325.91 | 56.24 | 30.42 | 12975.42 | 0.54 | 0.91 | 0.13 | 0.79 | 1 | 10
5 | 60 | CONCLUIDO | 8.0948 | 12.35 | 9.56 | 22.05 | 0.31 | 26 | 126.28 | 45 | 2.25 | 23 | 19.03 | 15808.34 | 77.66 | 1325.82 | 58.82 | 30.42 | 14286.94 | 0.52 | 0.9 | 0.11 | 0.84 | 1 | 10
6 | 60 | CONCLUIDO | 8.2134 | 12.18 | 9.43 | 23.57 | 0.35 | 24 | 126.61 | 45 | 2.5 | 2 | 19.11 | 15849 | 74.73 | 1325.91 | 52.99 | 30.42 | 11379.72 | 0.57 | 0.92 | 0.14 | 0.71 | 1 | 10
7 | 60 | CONCLUIDO | 8.2214 | 12.16 | 9.42 | 23.54 | 0.38 | 24 | 126.94 | 45 | 2.75 | 0 | 19.19 | 15889.69 | 74.61 | 1325.97 | 52.42 | 30.42 | 11097.31 | 0.58 | 0.92 | 0.15 | 0.7 | 1 | 10
0 | 135 | CONCLUIDO | 3.9922 | 25.05 | 13.75 | 4.94 | 0.07 | 167 | 263.32 | 59.89 | 1 | 165 | 67.43 | 32710.1 | 228.52 | 1326.25 | 195.56 | 30.42 | 81950.11 | 0.16 | 0.63 | 0.35 | 5.03 | 1 | 10
1 | 135 | CONCLUIDO | 4.7556 | 21.03 | 12.21 | 6.21 | 0.08 | 118 | 263.79 | 59.89 | 1.25 | 116 | 67.65 | 32767.75 | 201.45 | 1326.08 | 144.59 | 30.42 | 56710.73 | 0.21 | 0.71 | 0.27 | 3.49 | 1 | 10
2 | 135 | CONCLUIDO | 5.3132 | 18.82 | 11.37 | 7.5 | 0.1 | 91 | 264.25 | 59.89 | 1.5 | 89 | 67.87 | 32825.49 | 186.23 | 1326.27 | 117.05 | 30.42 | 43073.18 | 0.26 | 0.76 | 0.23 | 2.64 | 1 | 10
3 | 135 | CONCLUIDO | 5.7308 | 17.45 | 10.86 | 8.8 | 0.12 | 74 | 264.72 | 59.89 | 1.75 | 72 | 68.09 | 32883.31 | 176.66 | 1325.94 | 100.63 | 30.42 | 34948.95 | 0.3 | 0.8 | 0.19 | 2.13 | 1 | 10
4 | 135 | CONCLUIDO | 6.0352 | 16.57 | 10.53 | 10.03 | 0.13 | 63 | 265.19 | 59.89 | 2 | 61 | 68.31 | 32941.21 | 170.28 | 1326.19 | 89.62 | 30.42 | 29499.66 | 0.34 | 0.82 | 0.19 | 1.81 | 1 | 10
5 | 135 | CONCLUIDO | 6.3098 | 15.85 | 10.27 | 11.41 | 0.15 | 54 | 265.66 | 59.89 | 2.25 | 52 | 68.53 | 32999.19 | 164.73 | 1325.86 | 81.08 | 30.42 | 25274.26 | 0.38 | 0.84 | 0.17 | 1.54 | 1 | 10
6 | 135 | CONCLUIDO | 6.5444 | 15.28 | 10.05 | 12.83 | 0.17 | 47 | 266.13 | 59.89 | 2.5 | 45 | 68.75 | 33057.26 | 160.12 | 1325.89 | 74.04 | 30.42 | 21791.57 | 0.41 | 0.86 | 0.16 | 1.33 | 1 | 10
7 | 135 | CONCLUIDO | 6.7209 | 14.88 | 9.9 | 14.15 | 0.18 | 42 | 266.6 | 59.89 | 2.75 | 40 | 68.97 | 33115.41 | 156.5 | 1326.26 | 68.93 | 30.42 | 19260.66 | 0.44 | 0.87 | 0.15 | 1.18 | 1 | 10
8 | 135 | CONCLUIDO | 6.8777 | 14.54 | 9.77 | 15.42 | 0.2 | 38 | 267.08 | 59.89 | 3 | 36 | 69.19 | 33173.65 | 153.21 | 1325.81 | 64.72 | 30.42 | 17174.58 | 0.47 | 0.89 | 0.14 | 1.04 | 1 | 10
9 | 135 | CONCLUIDO | 6.9931 | 14.3 | 9.68 | 16.59 | 0.22 | 35 | 267.55 | 59.89 | 3.25 | 33 | 69.41 | 33231.97 | 150.82 | 1325.84 | 61.73 | 30.42 | 15695.83 | 0.49 | 0.89 | 0.14 | 0.96 | 1 | 10
10 | 135 | CONCLUIDO | 7.1156 | 14.05 | 9.58 | 17.97 | 0.23 | 32 | 268.02 | 59.89 | 3.5 | 30 | 69.64 | 33290.38 | 148.2 | 1325.9 | 58.63 | 30.42 | 14158.68 | 0.52 | 0.9 | 0.13 | 0.86 | 1 | 10
11 | 135 | CONCLUIDO | 7.2525 | 13.79 | 9.47 | 19.59 | 0.25 | 29 | 268.5 | 59.89 | 3.75 | 27 | 69.86 | 33348.87 | 145.35 | 1325.89 | 54.71 | 30.42 | 12216.61 | 0.56 | 0.91 | 0.13 | 0.75 | 1 | 10
12 | 135 | CONCLUIDO | 7.3864 | 13.54 | 9.32 | 20.71 | 0.26 | 27 | 268.97 | 59.89 | 4 | 25 | 70.09 | 33407.45 | 141.56 | 1325.86 | 50.08 | 30.42 | 9908.66 | 0.61 | 0.93 | 0.11 | 0.6 | 1 | 10
13 | 135 | CONCLUIDO | 7.2487 | 13.8 | 9.63 | 22.22 | 0.28 | 26 | 269.45 | 59.89 | 4.25 | 24 | 70.31 | 33466.11 | 145.87 | 1326.18 | 61.02 | 30.42 | 15383.09 | 0.5 | 0.9 | 0.12 | 0.91 | 1 | 10
14 | 135 | CONCLUIDO | 7.415 | 13.49 | 9.42 | 23.55 | 0.3 | 24 | 269.92 | 59.89 | 4.5 | 22 | 70.54 | 33524.86 | 141.42 | 1325.89 | 53.61 | 30.42 | 11690.5 | 0.57 | 0.92 | 0.12 | 0.7 | 1 | 10
15 | 135 | CONCLUIDO | 7.5185 | 13.3 | 9.34 | 25.46 | 0.31 | 22 | 270.4 | 59.89 | 4.75 | 20 | 70.76 | 33583.7 | 138.69 | 1325.94 | 50.66 | 30.42 | 10227.4 | 0.6 | 0.93 | 0.12 | 0.61 | 1 | 10
16 | 135 | CONCLUIDO | 7.5653 | 13.22 | 9.3 | 26.58 | 0.33 | 21 | 270.88 | 59.89 | 5 | 19 | 70.99 | 33642.62 | 136.84 | 1325.97 | 49.54 | 30.42 | 9672.45 | 0.61 | 0.93 | 0.12 | 0.58 | 1 | 10
17 | 135 | CONCLUIDO | 7.6058 | 13.15 | 9.28 | 27.85 | 0.34 | 20 | 271.36 | 59.89 | 5.25 | 18 | 71.22 | 33701.64 | 135.41 | 1325.83 | 49.01 | 30.42 | 9411.62 | 0.62 | 0.93 | 0.11 | 0.56 | 1 | 10
18 | 135 | CONCLUIDO | 7.6588 | 13.06 | 9.24 | 29.19 | 0.36 | 19 | 271.84 | 59.89 | 5.5 | 17 | 71.45 | 33760.74 | 133.69 | 1325.91 | 47.64 | 30.42 | 8731.11 | 0.64 | 0.94 | 0.11 | 0.52 | 1 | 10
19 | 135 | CONCLUIDO | 7.701 | 12.99 | 9.22 | 30.74 | 0.38 | 18 | 272.32 | 59.89 | 5.75 | 16 | 71.68 | 33820.05 | 132.09 | 1325.84 | 47.03 | 30.42 | 8428.85 | 0.65 | 0.94 | 0.11 | 0.5 | 1 | 10
20 | 135 | CONCLUIDO | 7.7576 | 12.89 | 9.18 | 32.39 | 0.39 | 17 | 272.8 | 59.89 | 6 | 15 | 71.91 | 33879.33 | 130.29 | 1325.87 | 45.49 | 30.42 | 7663.18 | 0.67 | 0.94 | 0.11 | 0.46 | 1 | 10
21 | 135 | CONCLUIDO | 7.81 | 12.8 | 9.14 | 34.28 | 0.41 | 16 | 273.28 | 59.89 | 6.25 | 14 | 72.14 | 33938.7 | 128.45 | 1325.79 | 44.32 | 30.42 | 7084.48 | 0.69 | 0.95 | 0.11 | 0.42 | 1 | 10
22 | 135 | CONCLUIDO | 7.858 | 12.73 | 9.11 | 36.46 | 0.42 | 15 | 273.76 | 59.89 | 6.5 | 13 | 72.37 | 33998.16 | 126.18 | 1325.91 | 43.37 | 30.42 | 6614.89 | 0.7 | 0.95 | 0.11 | 0.39 | 1 | 10
23 | 135 | CONCLUIDO | 7.887 | 12.68 | 9.07 | 36.27 | 0.44 | 15 | 274.24 | 59.89 | 6.75 | 13 | 72.61 | 34057.71 | 123.41 | 1325.79 | 41.68 | 30.42 | 5771.03 | 0.73 | 0.95 | 0.11 | 0.35 | 1 | 10
24 | 135 | CONCLUIDO | 7.9309 | 12.61 | 9.05 | 38.78 | 0.45 | 14 | 274.73 | 59.89 | 7 | 12 | 72.84 | 34117.35 | 122.45 | 1325.79 | 41.45 | 30.42 | 5658.88 | 0.73 | 0.96 | 0.09 | 0.33 | 1 | 10
25 | 135 | CONCLUIDO | 7.9482 | 12.58 | 9.07 | 41.87 | 0.47 | 13 | 275.21 | 59.89 | 7.25 | 11 | 73.08 | 34177.09 | 120.94 | 1325.79 | 42.06 | 30.42 | 5972.1 | 0.72 | 0.95 | 0.1 | 0.35 | 1 | 10
26 | 135 | CONCLUIDO | 7.9467 | 12.58 | 9.07 | 41.88 | 0.48 | 13 | 275.7 | 59.89 | 7.5 | 11 | 73.31 | 34236.91 | 121.14 | 1325.85 | 42.14 | 30.42 | 6008.55 | 0.72 | 0.95 | 0.1 | 0.35 | 1 | 10
27 | 135 | CONCLUIDO | 8.0084 | 12.49 | 9.03 | 45.14 | 0.5 | 12 | 276.18 | 59.89 | 7.75 | 10 | 73.55 | 34296.82 | 117.57 | 1325.88 | 40.53 | 30.42 | 5208.27 | 0.75 | 0.96 | 0.1 | 0.31 | 1 | 10
28 | 135 | CONCLUIDO | 8.0014 | 12.5 | 9.04 | 45.19 | 0.51 | 12 | 276.67 | 59.89 | 8 | 9 | 73.78 | 34356.83 | 116.85 | 1325.82 | 40.88 | 30.42 | 5385.4 | 0.74 | 0.96 | 0.1 | 0.32 | 1 | 10
29 | 135 | CONCLUIDO | 8.0508 | 12.42 | 9.01 | 49.16 | 0.53 | 11 | 277.16 | 59.89 | 8.25 | 6 | 74.02 | 34416.93 | 114.54 | 1325.82 | 39.96 | 30.42 | 4931.63 | 0.76 | 0.96 | 0.1 | 0.29 | 1 | 10
30 | 135 | CONCLUIDO | 8.056 | 12.41 | 9 | 49.11 | 0.55 | 11 | 277.65 | 59.89 | 8.5 | 1 | 74.26 | 34477.13 | 114.16 | 1325.83 | 39.43 | 30.42 | 4662.93 | 0.77 | 0.96 | 0.11 | 0.28 | 1 | 10
31 | 135 | CONCLUIDO | 8.0544 | 12.42 | 9.01 | 49.13 | 0.56 | 11 | 278.13 | 59.89 | 8.75 | 0 | 74.5 | 34537.41 | 114.26 | 1325.83 | 39.52 | 30.42 | 4708.1 | 0.77 | 0.96 | 0.11 | 0.29 | 1 | 10
0 | 80 | CONCLUIDO | 5.8168 | 17.19 | 11.64 | 6.99 | 0.11 | 100 | 159.12 | 50.28 | 1 | 98 | 27.84 | 19859.16 | 136.43 | 1326.16 | 126.26 | 30.42 | 47635.48 | 0.24 | 0.74 | 0.24 | 2.92 | 1 | 10
1 | 80 | CONCLUIDO | 6.4525 | 15.5 | 10.82 | 8.89 | 0.14 | 73 | 159.48 | 50.28 | 1.25 | 71 | 27.95 | 19902.91 | 124.52 | 1326.04 | 99.12 | 30.42 | 34199.39 | 0.31 | 0.8 | 0.2 | 2.1 | 1 | 10
2 | 80 | CONCLUIDO | 6.8987 | 14.5 | 10.33 | 10.88 | 0.17 | 57 | 159.83 | 50.28 | 1.5 | 55 | 28.05 | 19946.71 | 116.82 | 1325.97 | 83.29 | 30.42 | 26365.86 | 0.37 | 0.84 | 0.17 | 1.61 | 1 | 10
3 | 80 | CONCLUIDO | 7.1997 | 13.89 | 10.05 | 12.83 | 0.19 | 47 | 160.19 | 50.28 | 1.75 | 45 | 28.16 | 19990.53 | 111.46 | 1326.04 | 74.03 | 30.42 | 21785.49 | 0.41 | 0.86 | 0.15 | 1.33 | 1 | 10
4 | 80 | CONCLUIDO | 7.4326 | 13.45 | 9.84 | 14.76 | 0.22 | 40 | 160.54 | 50.28 | 2 | 38 | 28.26 | 20034.4 | 106.76 | 1325.79 | 67.19 | 30.42 | 18401.6 | 0.45 | 0.88 | 0.14 | 1.12 | 1 | 10
5 | 80 | CONCLUIDO | 7.6535 | 13.07 | 9.65 | 17.02 | 0.25 | 34 | 160.9 | 50.28 | 2.25 | 32 | 28.37 | 20078.3 | 102.36 | 1325.95 | 60.75 | 30.42 | 15211.2 | 0.5 | 0.9 | 0.13 | 0.92 | 1 | 10
6 | 80 | CONCLUIDO | 7.8147 | 12.8 | 9.51 | 19.01 | 0.27 | 30 | 161.26 | 50.28 | 2.5 | 28 | 28.48 | 20122.23 | 98.41 | 1325.92 | 55.95 | 30.42 | 12830.86 | 0.54 | 0.91 | 0.13 | 0.78 | 1 | 10
7 | 80 | CONCLUIDO | 7.9421 | 12.59 | 9.43 | 21.76 | 0.3 | 26 | 161.61 | 50.28 | 2.75 | 24 | 28.58 | 20166.2 | 95.38 | 1325.88 | 54.24 | 30.42 | 11994.86 | 0.56 | 0.92 | 0.11 | 0.71 | 1 | 10
8 | 80 | CONCLUIDO | 7.9876 | 12.52 | 9.42 | 23.55 | 0.33 | 24 | 161.97 | 50.28 | 3 | 22 | 28.69 | 20210.21 | 93.15 | 1325.89 | 53.53 | 30.42 | 11647.58 | 0.57 | 0.92 | 0.12 | 0.7 | 1 | 10
9 | 80 | CONCLUIDO | 8.1271 | 12.3 | 9.3 | 26.58 | 0.35 | 21 | 162.33 | 50.28 | 3.25 | 19 | 28.8 | 20254.26 | 88.93 | 1325.87 | 49.64 | 30.42 | 9721.27 | 0.61 | 0.93 | 0.11 | 0.58 | 1 | 10
10 | 80 | CONCLUIDO | 8.2121 | 12.18 | 9.24 | 29.18 | 0.38 | 19 | 162.68 | 50.28 | 3.5 | 14 | 28.9 | 20298.34 | 86.11 | 1325.92 | 47.49 | 30.42 | 8655.31 | 0.64 | 0.94 | 0.11 | 0.52 | 1 | 10
11 | 80 | CONCLUIDO | 8.2457 | 12.13 | 9.22 | 30.74 | 0.41 | 18 | 163.04 | 50.28 | 3.75 | 0 | 29.01 | 20342.46 | 84.36 | 1325.79 | 46.32 | 30.42 | 8076.43 | 0.66 | 0.94 | 0.13 | 0.5 | 1 | 10
0 | 115 | CONCLUIDO | 4.6091 | 21.7 | 12.89 | 5.52 | 0.08 | 140 | 222.93 | 56.94 | 1 | 138 | 49.99 | 27728.69 | 191.57 | 1326.3 | 167.21 | 30.42 | 67908.53 | 0.18 | 0.67 | 0.3 | 4.17 | 1 | 10
1 | 115 | CONCLUIDO | 5.3486 | 18.7 | 11.65 | 6.99 | 0.1 | 100 | 223.35 | 56.94 | 1.25 | 98 | 50.15 | 27780.03 | 171.39 | 1326.02 | 126.23 | 30.42 | 47622.41 | 0.24 | 0.74 | 0.24 | 2.92 | 1 | 10
2 | 115 | CONCLUIDO | 5.8641 | 17.05 | 10.97 | 8.44 | 0.12 | 78 | 223.76 | 56.94 | 1.5 | 76 | 50.32 | 27831.42 | 159.94 | 1326.11 | 104.23 | 30.42 | 36729.71 | 0.29 | 0.79 | 0.2 | 2.25 | 1 | 10
3 | 115 | CONCLUIDO | 6.2425 | 16.02 | 10.55 | 9.89 | 0.14 | 64 | 224.18 | 56.94 | 1.75 | 62 | 50.49 | 27882.87 | 152.37 | 1326.08 | 90.3 | 30.42 | 29835.99 | 0.34 | 0.82 | 0.18 | 1.83 | 1 | 10
4 | 115 | CONCLUIDO | 6.5384 | 15.29 | 10.26 | 11.4 | 0.16 | 54 | 224.6 | 56.94 | 2 | 52 | 50.65 | 27934.37 | 146.83 | 1326.15 | 80.98 | 30.42 | 25224.9 | 0.38 | 0.84 | 0.17 | 1.54 | 1 | 10
5 | 115 | CONCLUIDO | 6.772 | 14.77 | 10.04 | 12.82 | 0.18 | 47 | 225.01 | 56.94 | 2.25 | 45 | 50.82 | 27985.94 | 142.25 | 1325.84 | 73.59 | 30.42 | 21566.34 | 0.41 | 0.86 | 0.16 | 1.32 | 1 | 10
6 | 115 | CONCLUIDO | 6.9853 | 14.32 | 9.86 | 14.42 | 0.2 | 41 | 225.43 | 56.94 | 2.5 | 39 | 50.99 | 28037.57 | 138.12 | 1325.96 | 67.62 | 30.42 | 18610.35 | 0.45 | 0.88 | 0.15 | 1.13 | 1 | 10
7 | 115 | CONCLUIDO | 7.127 | 14.03 | 9.75 | 15.8 | 0.22 | 37 | 225.85 | 56.94 | 2.75 | 35 | 51.16 | 28089.25 | 135.2 | 1325.84 | 64.05 | 30.42 | 16846.89 | 0.47 | 0.89 | 0.14 | 1.03 | 1 | 10
8 | 115 | CONCLUIDO | 7.2866 | 13.72 | 9.61 | 17.48 | 0.24 | 33 | 226.27 | 56.94 | 3 | 31 | 51.33 | 28140.99 | 131.96 | 1325.9 | 59.65 | 30.42 | 14666.73 | 0.51 | 0.9 | 0.13 | 0.89 | 1 | 10
9 | 115 | CONCLUIDO | 7.4163 | 13.48 | 9.51 | 19.01 | 0.25 | 30 | 226.69 | 56.94 | 3.25 | 28 | 51.5 | 28192.8 | 128.76 | 1325.79 | 56.13 | 30.42 | 12920.14 | 0.54 | 0.91 | 0.13 | 0.79 | 1 | 10
10 | 115 | CONCLUIDO | 7.5948 | 13.17 | 9.32 | 20.71 | 0.27 | 27 | 227.11 | 56.94 | 3.5 | 25 | 51.67 | 28244.66 | 124.72 | 1325.88 | 49.98 | 30.42 | 9858.85 | 0.61 | 0.93 | 0.12 | 0.6 | 1 | 10
11 | 115 | CONCLUIDO | 7.4963 | 13.34 | 9.54 | 22.01 | 0.29 | 26 | 227.53 | 56.94 | 3.75 | 24 | 51.84 | 28296.58 | 126.78 | 1325.85 | 57.57 | 30.42 | 13661.95 | 0.53 | 0.91 | 0.12 | 0.82 | 1 | 10
12 | 115 | CONCLUIDO | 7.6651 | 13.05 | 9.38 | 24.46 | 0.31 | 23 | 227.95 | 56.94 | 4 | 21 | 52.01 | 28348.56 | 122.63 | 1325.82 | 52.03 | 30.42 | 10903.65 | 0.58 | 0.92 | 0.12 | 0.66 | 1 | 10
13 | 115 | CONCLUIDO | 7.7089 | 12.97 | 9.35 | 25.49 | 0.33 | 22 | 228.38 | 56.94 | 4.25 | 20 | 52.18 | 28400.61 | 121.05 | 1325.82 | 51.14 | 30.42 | 10463.88 | 0.59 | 0.93 | 0.11 | 0.62 | 1 | 10
14 | 115 | CONCLUIDO | 7.8054 | 12.81 | 9.27 | 27.82 | 0.35 | 20 | 228.8 | 56.94 | 4.5 | 18 | 52.36 | 28452.71 | 118.19 | 1325.91 | 48.58 | 30.42 | 9195.56 | 0.63 | 0.93 | 0.11 | 0.55 | 1 | 10
15 | 115 | CONCLUIDO | 7.851 | 12.74 | 9.24 | 29.19 | 0.37 | 19 | 229.22 | 56.94 | 4.75 | 17 | 52.53 | 28504.87 | 116.55 | 1325.83 | 47.62 | 30.42 | 8718.81 | 0.64 | 0.94 | 0.11 | 0.52 | 1 | 10
16 | 115 | CONCLUIDO | 7.8918 | 12.67 | 9.22 | 30.74 | 0.39 | 18 | 229.65 | 56.94 | 5 | 16 | 52.7 | 28557.1 | 114.24 | 1325.8 | 46.95 | 30.42 | 8391.81 | 0.65 | 0.94 | 0.11 | 0.5 | 1 | 10
17 | 115 | CONCLUIDO | 7.9514 | 12.58 | 9.17 | 32.36 | 0.41 | 17 | 230.07 | 56.94 | 5.25 | 15 | 52.88 | 28609.38 | 111.44 | 1325.81 | 45.22 | 30.42 | 7531.12 | 0.67 | 0.94 | 0.11 | 0.45 | 1 | 10
18 | 115 | CONCLUIDO | 7.9927 | 12.51 | 9.15 | 34.31 | 0.42 | 16 | 230.49 | 56.94 | 5.5 | 14 | 53.05 | 28661.73 | 110.04 | 1325.86 | 44.45 | 30.42 | 7147.73 | 0.68 | 0.95 | 0.11 | 0.43 | 1 | 10
19 | 115 | CONCLUIDO | 8.0607 | 12.41 | 9.09 | 36.35 | 0.44 | 15 | 230.92 | 56.94 | 5.75 | 13 | 53.23 | 28714.14 | 106.33 | 1325.82 | 42.28 | 30.42 | 6072.16 | 0.72 | 0.95 | 0.11 | 0.37 | 1 | 10
20 | 115 | CONCLUIDO | 8.1019 | 12.34 | 9.07 | 38.86 | 0.46 | 14 | 231.34 | 56.94 | 6 | 12 | 53.4 | 28766.61 | 104.94 | 1325.88 | 42.08 | 30.42 | 5976.5 | 0.72 | 0.95 | 0.1 | 0.35 | 1 | 10
21 | 115 | CONCLUIDO | 8.1293 | 12.3 | 9.07 | 41.86 | 0.48 | 13 | 231.77 | 56.94 | 6.25 | 8 | 53.58 | 28819.14 | 103.24 | 1325.89 | 41.99 | 30.42 | 5935.47 | 0.72 | 0.95 | 0.1 | 0.35 | 1 | 10
22 | 115 | CONCLUIDO | 8.1213 | 12.31 | 9.08 | 41.92 | 0.5 | 13 | 232.2 | 56.94 | 6.5 | 2 | 53.75 | 28871.74 | 103.49 | 1325.79 | 42.04 | 30.42 | 5957.52 | 0.72 | 0.95 | 0.11 | 0.36 | 1 | 10
23 | 115 | CONCLUIDO | 8.1216 | 12.31 | 9.08 | 41.91 | 0.52 | 13 | 232.62 | 56.94 | 6.75 | 0 | 53.93 | 28924.39 | 103.67 | 1325.9 | 41.9 | 30.42 | 5889.25 | 0.73 | 0.95 | 0.12 | 0.36 | 1 | 10
0 | 35 | CONCLUIDO | 7.8074 | 12.81 | 10.09 | 12.61 | 0.22 | 48 | 80.84 | 35.1 | 1 | 45 | 9.74 | 10204.21 | 64.46 | 1325.86 | 75.18 | 30.42 | 22356.82 | 0.4 | 0.86 | 0.16 | 1.37 | 1 | 10
1 | 35 | CONCLUIDO | 8.0476 | 12.43 | 9.86 | 15.17 | 0.27 | 39 | 81.14 | 35.1 | 1.25 | 1 | 9.79 | 10241.25 | 60.24 | 1325.86 | 66.27 | 30.42 | 17945.36 | 0.46 | 0.88 | 0.19 | 1.14 | 1 | 10
2 | 35 | CONCLUIDO | 8.0469 | 12.43 | 9.86 | 15.17 | 0.32 | 39 | 81.44 | 35.1 | 1.5 | 0 | 9.84 | 10278.32 | 60.46 | 1325.86 | 66.27 | 30.42 | 17944.42 | 0.46 | 0.88 | 0.19 | 1.14 | 1 | 10
0 | 50 | CONCLUIDO | 7.054 | 14.18 | 10.65 | 9.54 | 0.16 | 67 | 107.41 | 41.65 | 1 | 65 | 14.77 | 13481.73 | 91.11 | 1325.89 | 93.49 | 30.42 | 31415.31 | 0.33 | 0.81 | 0.19 | 1.93 | 1 | 10
1 | 50 | CONCLUIDO | 7.5641 | 13.22 | 10.1 | 12.36 | 0.2 | 49 | 107.73 | 41.65 | 1.25 | 47 | 14.83 | 13520.81 | 82.67 | 1325.96 | 75.28 | 30.42 | 22398.07 | 0.4 | 0.86 | 0.16 | 1.37 | 1 | 10
2 | 50 | CONCLUIDO | 7.902 | 12.66 | 9.77 | 15.43 | 0.24 | 38 | 108.05 | 41.65 | 1.5 | 36 | 14.9 | 13559.91 | 76.16 | 1325.93 | 64.91 | 30.42 | 17268.16 | 0.47 | 0.88 | 0.14 | 1.05 | 1 | 10
3 | 50 | CONCLUIDO | 8.1768 | 12.23 | 9.53 | 19.05 | 0.28 | 30 | 108.37 | 41.65 | 1.75 | 25 | 14.97 | 13599.17 | 70.32 | 1325.9 | 56.56 | 30.42 | 13135.33 | 0.54 | 0.91 | 0.14 | 0.81 | 1 | 10
4 | 50 | CONCLUIDO | 8.2355 | 12.14 | 9.48 | 20.32 | 0.32 | 28 | 108.68 | 41.65 | 2 | 0 | 15.03 | 13638.32 | 68.84 | 1325.95 | 54.1 | 30.42 | 11917.06 | 0.56 | 0.91 | 0.16 | 0.76 | 1 | 10
0 | 25 | CONCLUIDO | 7.7821 | 12.85 | 10.3 | 11.45 | 0.28 | 54 | 61.76 | 28.92 | 1 | 0 | 6.84 | 7851.41 | 53.57 | 1326.26 | 79.99 | 30.42 | 24729.57 | 0.38 | 0.84 | 0.23 | 1.58 | 1 | 10
0 | 85 | CONCLUIDO | 5.6362 | 17.74 | 11.81 | 6.75 | 0.11 | 105 | 167.88 | 51.39 | 1 | 103 | 30.49 | 20939.59 | 143.93 | 1326.1 | 131.54 | 30.42 | 50248.41 | 0.23 | 0.73 | 0.25 | 3.09 | 1 | 10
1 | 85 | CONCLUIDO | 6.2777 | 15.93 | 10.95 | 8.53 | 0.13 | 77 | 168.25 | 51.39 | 1.25 | 75 | 30.6 | 20984.25 | 131.32 | 1325.91 | 103.12 | 30.42 | 36181.17 | 0.29 | 0.79 | 0.21 | 2.23 | 1 | 10
2 | 85 | CONCLUIDO | 6.7412 | 14.83 | 10.43 | 10.43 | 0.16 | 60 | 168.61 | 51.39 | 1.5 | 58 | 30.71 | 21028.94 | 123 | 1325.92 | 86.37 | 30.42 | 27892.01 | 0.35 | 0.83 | 0.18 | 1.71 | 1 | 10
3 | 85 | CONCLUIDO | 7.0278 | 14.23 | 10.16 | 12.19 | 0.18 | 50 | 168.97 | 51.39 | 1.75 | 48 | 30.83 | 21073.68 | 118.03 | 1325.99 | 77.74 | 30.42 | 23626.86 | 0.39 | 0.85 | 0.16 | 1.44 | 1 | 10
4 | 85 | CONCLUIDO | 7.3061 | 13.69 | 9.89 | 14.13 | 0.21 | 42 | 169.33 | 51.39 | 2 | 40 | 30.94 | 21118.46 | 112.63 | 1325.88 | 68.72 | 30.42 | 19152.9 | 0.44 | 0.87 | 0.15 | 1.17 | 1 | 10
5 | 85 | CONCLUIDO | 7.5116 | 13.31 | 9.72 | 16.2 | 0.24 | 36 | 169.7 | 51.39 | 2.25 | 34 | 31.05 | 21163.27 | 108.73 | 1325.94 | 63.07 | 30.42 | 16360.34 | 0.48 | 0.89 | 0.14 | 1 | 1 | 10
6 | 85 | CONCLUIDO | 7.7088 | 12.97 | 9.55 | 18.48 | 0.26 | 31 | 170.06 | 51.39 | 2.5 | 29 | 31.17 | 21208.12 | 104.46 | 1325.97 | 57.58 | 30.42 | 13642.14 | 0.53 | 0.91 | 0.13 | 0.83 | 1 | 10
7 | 85 | CONCLUIDO | 7.9293 | 12.61 | 9.32 | 20.72 | 0.29 | 27 | 170.42 | 51.39 | 2.75 | 25 | 31.28 | 21253.01 | 99.26 | 1326.04 | 50 | 30.42 | 9867.85 | 0.61 | 0.93 | 0.12 | 0.6 | 1 | 10
8 | 85 | CONCLUIDO | 7.8989 | 12.66 | 9.44 | 22.66 | 0.31 | 25 | 170.79 | 51.39 | 3 | 23 | 31.4 | 21297.94 | 99.4 | 1325.91 | 54.27 | 30.42 | 12016.79 | 0.56 | 0.92 | 0.12 | 0.72 | 1 | 10
9 | 85 | CONCLUIDO | 7.9784 | 12.53 | 9.38 | 24.47 | 0.34 | 23 | 171.15 | 51.39 | 3.25 | 21 | 31.51 | 21342.91 | 96.34 | 1326.06 | 52.29 | 30.42 | 11036.83 | 0.58 | 0.92 | 0.12 | 0.66 | 1 | 10
10 | 85 | CONCLUIDO | 8.1154 | 12.32 | 9.27 | 27.82 | 0.36 | 20 | 171.52 | 51.39 | 3.5 | 18 | 31.63 | 21387.92 | 92.03 | 1325.92 | 48.57 | 30.42 | 9190.24 | 0.63 | 0.93 | 0.11 | 0.55 | 1 | 10
11 | 85 | CONCLUIDO | 8.2016 | 12.19 | 9.21 | 30.7 | 0.39 | 18 | 171.88 | 51.39 | 3.75 | 16 | 31.74 | 21432.96 | 88.9 | 1325.81 | 46.57 | 30.42 | 8198.75 | 0.65 | 0.94 | 0.11 | 0.49 | 1 | 10
12 | 85 | CONCLUIDO | 8.2442 | 12.13 | 9.18 | 32.4 | 0.41 | 17 | 172.25 | 51.39 | 4 | 6 | 31.86 | 21478.05 | 87.14 | 1325.87 | 45.22 | 30.42 | 7527.75 | 0.67 | 0.94 | 0.12 | 0.46 | 1 | 10
13 | 85 | CONCLUIDO | 8.2367 | 12.14 | 9.19 | 32.44 | 0.44 | 17 | 172.61 | 51.39 | 4.25 | 0 | 31.97 | 21523.17 | 87.22 | 1325.94 | 45.38 | 30.42 | 7607.65 | 0.67 | 0.94 | 0.13 | 0.47 | 1 | 10
0 | 20 | CONCLUIDO | 7.5133 | 13.31 | 10.73 | 9.47 | 0.34 | 68 | 51.33 | 24.83 | 1 | 0 | 5.51 | 6564.78 | 49.72 | 1326.25 | 93.09 | 30.42 | 31209.86 | 0.33 | 0.81 | 0.28 | 2.01 | 1 | 10
0 | 120 | CONCLUIDO | 4.4547 | 22.45 | 13.09 | 5.38 | 0.08 | 146 | 232.68 | 57.72 | 1 | 144 | 53.95 | 28931.02 | 200.22 | 1326.46 | 173.43 | 30.42 | 70988.85 | 0.18 | 0.66 | 0.31 | 4.36 | 1 | 10
1 | 120 | CONCLUIDO | 5.2061 | 19.21 | 11.76 | 6.79 | 0.1 | 104 | 233.1 | 57.72 | 1.25 | 102 | 54.13 | 28983.75 | 178.31 | 1326.25 | 130.1 | 30.42 | 49537 | 0.23 | 0.74 | 0.24 | 3.04 | 1 | 10
2 | 120 | CONCLUIDO | 5.727 | 17.46 | 11.06 | 8.19 | 0.11 | 81 | 233.53 | 57.72 | 1.5 | 79 | 54.31 | 29036.54 | 166.25 | 1326.1 | 107.25 | 30.42 | 38223.4 | 0.28 | 0.78 | 0.2 | 2.34 | 1 | 10
3 | 120 | CONCLUIDO | 6.0956 | 16.41 | 10.64 | 9.53 | 0.13 | 67 | 233.96 | 57.72 | 1.75 | 65 | 54.49 | 29089.39 | 158.73 | 1325.91 | 93.36 | 30.42 | 31349.21 | 0.33 | 0.81 | 0.19 | 1.92 | 1 | 10
4 | 120 | CONCLUIDO | 6.424 | 15.57 | 10.31 | 11.04 | 0.15 | 56 | 234.39 | 57.72 | 2 | 54 | 54.67 | 29142.31 | 152.28 | 1326.12 | 82.27 | 30.42 | 25862.37 | 0.37 | 0.84 | 0.17 | 1.58 | 1 | 10
5 | 120 | CONCLUIDO | 6.6391 | 15.06 | 10.12 | 12.39 | 0.17 | 49 | 234.82 | 57.72 | 2.25 | 47 | 54.85 | 29195.29 | 148.17 | 1326.38 | 76.33 | 30.42 | 22927.29 | 0.4 | 0.85 | 0.16 | 1.4 | 1 | 10
6 | 120 | CONCLUIDO | 6.8548 | 14.59 | 9.92 | 13.84 | 0.19 | 43 | 235.25 | 57.72 | 2.5 | 41 | 55.03 | 29248.33 | 143.94 | 1325.96 | 69.71 | 30.42 | 19646.11 | 0.44 | 0.87 | 0.15 | 1.2 | 1 | 10
7 | 120 | CONCLUIDO | 7.0377 | 14.21 | 9.77 | 15.43 | 0.21 | 38 | 235.68 | 57.72 | 2.75 | 36 | 55.21 | 29301.44 | 140.14 | 1325.83 | 64.93 | 30.42 | 17279.18 | 0.47 | 0.89 | 0.14 | 1.05 | 1 | 10
8 | 120 | CONCLUIDO | 7.1912 | 13.91 | 9.65 | 17.03 | 0.23 | 34 | 236.11 | 57.72 | 3 | 32 | 55.39 | 29354.61 | 137.1 | 1325.91 | 60.82 | 30.42 | 15244.6 | 0.5 | 0.9 | 0.14 | 0.93 | 1 | 10
9 | 120 | CONCLUIDO | 7.3107 | 13.68 | 9.56 | 18.5 | 0.24 | 31 | 236.54 | 57.72 | 3.25 | 29 | 55.57 | 29407.85 | 134.51 | 1325.85 | 57.78 | 30.42 | 13742.48 | 0.53 | 0.9 | 0.13 | 0.84 | 1 | 10
10 | 120 | CONCLUIDO | 7.4849 | 13.36 | 9.38 | 20.09 | 0.26 | 28 | 236.98 | 57.72 | 3.5 | 26 | 55.75 | 29461.15 | 130.45 | 1325.91 | 51.55 | 30.42 | 10637.6 | 0.59 | 0.92 | 0.13 | 0.65 | 1 | 10
11 | 120 | CONCLUIDO | 7.5066 | 13.32 | 9.43 | 21.76 | 0.28 | 26 | 237.41 | 57.72 | 3.75 | 24 | 55.93 | 29514.51 | 129.93 | 1325.94 | 54.3 | 30.42 | 12022.76 | 0.56 | 0.92 | 0.11 | 0.71 | 1 | 10
12 | 120 | CONCLUIDO | 7.5117 | 13.31 | 9.46 | 22.72 | 0.3 | 25 | 237.84 | 57.72 | 4 | 23 | 56.12 | 29567.95 | 129.24 | 1325.85 | 54.99 | 30.42 | 12375.2 | 0.55 | 0.91 | 0.12 | 0.74 | 1 | 10
13 | 120 | CONCLUIDO | 7.6123 | 13.14 | 9.38 | 24.47 | 0.32 | 23 | 238.28 | 57.72 | 4.25 | 21 | 56.3 | 29621.44 | 126.6 | 1325.88 | 52.25 | 30.42 | 11016.65 | 0.58 | 0.92 | 0.12 | 0.66 | 1 | 10
14 | 120 | CONCLUIDO | 7.7131 | 12.96 | 9.3 | 26.57 | 0.34 | 21 | 238.71 | 57.72 | 4.5 | 19 | 56.49 | 29675.01 | 124.03 | 1325.81 | 49.51 | 30.42 | 9656.29 | 0.61 | 0.93 | 0.11 | 0.58 | 1 | 10
15 | 120 | CONCLUIDO | 7.7534 | 12.9 | 9.28 | 27.83 | 0.35 | 20 | 239.14 | 57.72 | 4.75 | 18 | 56.67 | 29728.63 | 122.04 | 1325.86 | 48.71 | 30.42 | 9259.59 | 0.62 | 0.93 | 0.12 | 0.56 | 1 | 10
16 | 120 | CONCLUIDO | 7.8035 | 12.81 | 9.24 | 29.18 | 0.37 | 19 | 239.58 | 57.72 | 5 | 17 | 56.86 | 29782.33 | 120.38 | 1325.87 | 47.58 | 30.42 | 8699.43 | 0.64 | 0.94 | 0.11 | 0.52 | 1 | 10
17 | 120 | CONCLUIDO | 7.8998 | 12.66 | 9.18 | 32.38 | 0.39 | 17 | 240.02 | 57.72 | 5.25 | 15 | 57.04 | 29836.09 | 117.32 | 1325.95 | 45.38 | 30.42 | 7609.48 | 0.67 | 0.94 | 0.11 | 0.45 | 1 | 10
18 | 120 | CONCLUIDO | 7.949 | 12.58 | 9.14 | 34.28 | 0.41 | 16 | 240.45 | 57.72 | 5.5 | 14 | 57.23 | 29890.04 | 115.16 | 1325.9 | 44.41 | 30.42 | 7130.25 | 0.68 | 0.95 | 0.1 | 0.42 | 1 | 10
19 | 120 | CONCLUIDO | 7.95 | 12.58 | 9.14 | 34.28 | 0.42 | 16 | 240.89 | 57.72 | 5.75 | 14 | 57.42 | 29943.94 | 113.55 | 1325.83 | 44.23 | 30.42 | 7040.28 | 0.69 | 0.95 | 0.11 | 0.42 | 1 | 10
20 | 120 | CONCLUIDO | 8.0178 | 12.47 | 9.08 | 36.32 | 0.44 | 15 | 241.33 | 57.72 | 6 | 13 | 57.6 | 29997.9 | 110.22 | 1325.79 | 41.99 | 30.42 | 5927.29 | 0.72 | 0.95 | 0.11 | 0.36 | 1 | 10
21 | 120 | CONCLUIDO | 8.0595 | 12.41 | 9.06 | 38.83 | 0.46 | 14 | 241.77 | 57.72 | 6.25 | 12 | 57.79 | 30051.93 | 109.31 | 1325.79 | 41.89 | 30.42 | 5882.49 | 0.73 | 0.95 | 0.1 | 0.34 | 1 | 10
22 | 120 | CONCLUIDO | 8.0868 | 12.37 | 9.06 | 41.84 | 0.48 | 13 | 242.2 | 57.72 | 6.5 | 11 | 57.98 | 30106.03 | 107.48 | 1325.79 | 41.97 | 30.42 | 5925 | 0.72 | 0.95 | 0.1 | 0.34 | 1 | 10
23 | 120 | CONCLUIDO | 8.0817 | 12.37 | 9.07 | 41.87 | 0.49 | 13 | 242.64 | 57.72 | 6.75 | 7 | 58.17 | 30160.2 | 106.8 | 1325.84 | 41.94 | 30.42 | 5908.12 | 0.73 | 0.95 | 0.11 | 0.35 | 1 | 10
24 | 120 | CONCLUIDO | 8.0743 | 12.38 | 9.08 | 41.93 | 0.51 | 13 | 243.08 | 57.72 | 7 | 1 | 58.36 | 30214.44 | 105.88 | 1325.88 | 41.99 | 30.42 | 5936.31 | 0.72 | 0.95 | 0.12 | 0.36 | 1 | 10
25 | 120 | CONCLUIDO | 8.0748 | 12.38 | 9.08 | 41.92 | 0.53 | 13 | 243.52 | 57.72 | 7.25 | 0 | 58.55 | 30268.74 | 106.02 | 1325.91 | 41.92 | 30.42 | 5901.3 | 0.73 | 0.95 | 0.12 | 0.36 | 1 | 10
0 | 145 | CONCLUIDO | 3.6903 | 27.1 | 14.29 | 4.68 | 0.06 | 183 | 285.18 | 61.2 | 1 | 181 | 77.98 | 35406.83 | 250.17 | 1326.13 | 213.08 | 30.42 | 90630.57 | 0.14 | 0.61 | 0.38 | 5.56 | 1 | 10
1 | 145 | CONCLUIDO | 4.488 | 22.28 | 12.49 | 5.9 | 0.08 | 127 | 285.68 | 61.2 | 1.25 | 125 | 78.24 | 35468.6 | 217.35 | 1326.26 | 153.89 | 30.42 | 61315.05 | 0.2 | 0.69 | 0.28 | 3.77 | 1 | 10
2 | 145 | CONCLUIDO | 5.047 | 19.81 | 11.58 | 7.09 | 0.09 | 98 | 286.19 | 61.2 | 1.5 | 96 | 78.49 | 35530.47 | 200.44 | 1326.31 | 124.16 | 30.42 | 46595.99 | 0.24 | 0.75 | 0.24 | 2.86 | 1 | 10
3 | 145 | CONCLUIDO | 5.4902 | 18.21 | 11.01 | 8.36 | 0.11 | 79 | 286.69 | 61.2 | 1.75 | 77 | 78.74 | 35592.57 | 189.28 | 1326.02 | 105.11 | 30.42 | 37167.27 | 0.29 | 0.79 | 0.21 | 2.29 | 1 | 10
4 | 145 | CONCLUIDO | 5.8093 | 17.21 | 10.65 | 9.54 | 0.12 | 67 | 287.19 | 61.2 | 2 | 65 | 78.99 | 35654.65 | 182.14 | 1326.1 | 93.62 | 30.42 | 31477.79 | 0.32 | 0.81 | 0.19 | 1.93 | 1 | 10
5 | 145 | CONCLUIDO | 6.0803 | 16.45 | 10.37 | 10.73 | 0.14 | 58 | 287.7 | 61.2 | 2.25 | 56 | 79.25 | 35716.83 | 176.27 | 1326.11 | 84.46 | 30.42 | 26943.23 | 0.36 | 0.83 | 0.17 | 1.65 | 1 | 10
6 | 145 | CONCLUIDO | 6.3056 | 15.86 | 10.16 | 11.95 | 0.15 | 51 | 288.2 | 61.2 | 2.5 | 49 | 79.5 | 35779.11 | 171.67 | 1326.02 | 77.59 | 30.42 | 23547.46 | 0.39 | 0.85 | 0.16 | 1.44 | 1 | 10
7 | 145 | CONCLUIDO | 6.5115 | 15.36 | 9.98 | 13.31 | 0.17 | 45 | 288.71 | 61.2 | 2.75 | 43 | 79.76 | 35841.5 | 167.53 | 1325.92 | 71.78 | 30.42 | 20669.97 | 0.42 | 0.87 | 0.15 | 1.26 | 1 | 10
8 | 145 | CONCLUIDO | 6.6623 | 15.01 | 9.85 | 14.42 | 0.18 | 41 | 289.21 | 61.2 | 3 | 39 | 80.02 | 35903.99 | 164.35 | 1325.91 | 67.44 | 30.42 | 18521.26 | 0.45 | 0.88 | 0.14 | 1.13 | 1 | 10
9 | 145 | CONCLUIDO | 6.808 | 14.69 | 9.75 | 15.8 | 0.2 | 37 | 289.72 | 61.2 | 3.25 | 35 | 80.27 | 35966.59 | 161.69 | 1325.86 | 63.95 | 30.42 | 16793 | 0.48 | 0.89 | 0.14 | 1.02 | 1 | 10
10 | 145 | CONCLUIDO | 6.9293 | 14.43 | 9.65 | 17.03 | 0.21 | 34 | 290.23 | 61.2 | 3.5 | 32 | 80.53 | 36029.29 | 158.91 | 1325.82 | 60.83 | 30.42 | 15249.49 | 0.5 | 0.9 | 0.14 | 0.93 | 1 | 10
11 | 145 | CONCLUIDO | 7.054 | 14.18 | 9.56 | 18.5 | 0.23 | 31 | 290.74 | 61.2 | 3.75 | 29 | 80.79 | 36092.1 | 156.38 | 1325.86 | 57.83 | 30.42 | 13762.66 | 0.53 | 0.9 | 0.13 | 0.84 | 1 | 10
12 | 145 | CONCLUIDO | 7.1596 | 13.97 | 9.46 | 19.56 | 0.24 | 29 | 291.25 | 61.2 | 4 | 27 | 81.05 | 36155.02 | 153.89 | 1325.82 | 54.22 | 30.42 | 11972.26 | 0.56 | 0.91 | 0.13 | 0.73 | 1 | 10
13 | 145 | CONCLUIDO | 7.2855 | 13.73 | 9.32 | 20.71 | 0.26 | 27 | 291.76 | 61.2 | 4.25 | 25 | 81.31 | 36218.04 | 150.3 | 1325.9 | 50.09 | 30.42 | 9914.11 | 0.61 | 0.93 | 0.11 | 0.6 | 1 | 10
14 | 145 | CONCLUIDO | 7.1675 | 13.95 | 9.6 | 22.16 | 0.27 | 26 | 292.27 | 61.2 | 4.5 | 24 | 81.57 | 36281.16 | 154.54 | 1325.96 | 60.41 | 30.42 | 15080.38 | 0.5 | 0.9 | 0.11 | 0.88 | 1 | 10
15 | 145 | CONCLUIDO | 7.3293 | 13.64 | 9.4 | 23.5 | 0.29 | 24 | 292.79 | 61.2 | 4.75 | 22 | 81.84 | 36344.4 | 150.01 | 1325.91 | 52.96 | 30.42 | 11365.23 | 0.57 | 0.92 | 0.12 | 0.68 | 1 | 10
16 | 145 | CONCLUIDO | 7.3703 | 13.57 | 9.38 | 24.47 | 0.3 | 23 | 293.3 | 61.2 | 5 | 21 | 82.1 | 36407.75 | 148.64 | 1326.05 | 52.2 | 30.42 | 10988.46 | 0.58 | 0.92 | 0.12 | 0.66 | 1 | 10
17 | 145 | CONCLUIDO | 7.471 | 13.38 | 9.3 | 26.58 | 0.32 | 21 | 293.81 | 61.2 | 5.25 | 19 | 82.36 | 36471.2 | 146.17 | 1325.82 | 49.59 | 30.42 | 9694.75 | 0.61 | 0.93 | 0.12 | 0.58 | 1 | 10
18 | 145 | CONCLUIDO | 7.5185 | 13.3 | 9.27 | 27.82 | 0.33 | 20 | 294.33 | 61.2 | 5.5 | 18 | 82.63 | 36534.76 | 144.54 | 1325.92 | 48.61 | 30.42 | 9212.19 | 0.63 | 0.93 | 0.11 | 0.55 | 1 | 10
19 | 145 | CONCLUIDO | 7.5705 | 13.21 | 9.24 | 29.17 | 0.35 | 19 | 294.84 | 61.2 | 5.75 | 17 | 82.9 | 36598.44 | 143.02 | 1325.84 | 47.43 | 30.42 | 8624.49 | 0.64 | 0.94 | 0.11 | 0.52 | 1 | 10
20 | 145 | CONCLUIDO | 7.6131 | 13.14 | 9.22 | 30.72 | 0.36 | 18 | 295.36 | 61.2 | 6 | 16 | 83.16 | 36662.22 | 141.5 | 1325.88 | 46.87 | 30.42 | 8350.25 | 0.65 | 0.94 | 0.11 | 0.5 | 1 | 10
21 | 145 | CONCLUIDO | 7.6671 | 13.04 | 9.18 | 32.39 | 0.38 | 17 | 295.88 | 61.2 | 6.25 | 15 | 83.43 | 36726.12 | 139.59 | 1325.93 | 45.46 | 30.42 | 7647.93 | 0.67 | 0.94 | 0.11 | 0.46 | 1 | 10
22 | 145 | CONCLUIDO | 7.6718 | 13.03 | 9.17 | 32.36 | 0.39 | 17 | 296.4 | 61.2 | 6.5 | 15 | 83.7 | 36790.13 | 138.16 | 1325.82 | 45.31 | 30.42 | 7573.71 | 0.67 | 0.94 | 0.11 | 0.45 | 1 | 10
23 | 145 | CONCLUIDO | 7.7146 | 12.96 | 9.15 | 34.32 | 0.4 | 16 | 296.92 | 61.2 | 6.75 | 14 | 83.97 | 36854.25 | 137.38 | 1325.81 | 44.66 | 30.42 | 7252.7 | 0.68 | 0.94 | 0.11 | 0.43 | 1 | 10
24 | 145 | CONCLUIDO | 7.7705 | 12.87 | 9.11 | 36.45 | 0.42 | 15 | 297.44 | 61.2 | 7 | 13 | 84.24 | 36918.48 | 135.33 | 1325.9 | 43.24 | 30.42 | 6550.47 | 0.7 | 0.95 | 0.11 | 0.39 | 1 | 10
25 | 145 | CONCLUIDO | 7.7966 | 12.83 | 9.07 | 36.27 | 0.43 | 15 | 297.96 | 61.2 | 7.25 | 13 | 84.51 | 36982.83 | 132.54 | 1325.79 | 41.73 | 30.42 | 5793.44 | 0.73 | 0.95 | 0.11 | 0.35 | 1 | 10
26 | 145 | CONCLUIDO | 7.8539 | 12.73 | 9.03 | 38.7 | 0.45 | 14 | 298.48 | 61.2 | 7.5 | 12 | 84.79 | 37047.29 | 131.49 | 1325.79 | 40.71 | 30.42 | 5288.14 | 0.75 | 0.96 | 0.1 | 0.31 | 1 | 10
27 | 145 | CONCLUIDO | 7.7801 | 12.85 | 9.15 | 39.21 | 0.46 | 14 | 299.01 | 61.2 | 7.75 | 12 | 85.06 | 37111.87 | 132.21 | 1325.82 | 44.74 | 30.42 | 7305.79 | 0.68 | 0.94 | 0.1 | 0.43 | 1 | 10
28 | 145 | CONCLUIDO | 7.8486 | 12.74 | 9.09 | 41.96 | 0.48 | 13 | 299.53 | 61.2 | 8 | 11 | 85.33 | 37176.68 | 130.84 | 1325.88 | 42.78 | 30.42 | 6328.55 | 0.71 | 0.95 | 0.1 | 0.37 | 1 | 10
29 | 145 | CONCLUIDO | 7.8561 | 12.73 | 9.08 | 41.9 | 0.49 | 13 | 300.06 | 61.2 | 8.25 | 11 | 85.61 | 37241.49 | 128.67 | 1325.83 | 42.35 | 30.42 | 6113.59 | 0.72 | 0.95 | 0.1 | 0.36 | 1 | 10
30 | 145 | CONCLUIDO | 7.9131 | 12.64 | 9.04 | 45.21 | 0.5 | 12 | 300.59 | 61.2 | 8.5 | 10 | 85.89 | 37306.42 | 127.01 | 1325.79 | 41.06 | 30.42 | 5476.62 | 0.74 | 0.96 | 0.1 | 0.32 | 1 | 10
31 | 145 | CONCLUIDO | 7.9095 | 12.64 | 9.05 | 45.24 | 0.52 | 12 | 301.11 | 61.2 | 8.75 | 10 | 86.16 | 37371.47 | 125.66 | 1325.84 | 41.34 | 30.42 | 5617.21 | 0.74 | 0.96 | 0.1 | 0.33 | 1 | 10
32 | 145 | CONCLUIDO | 7.972 | 12.54 | 9 | 49.1 | 0.53 | 11 | 301.64 | 61.2 | 9 | 9 | 86.44 | 37436.63 | 123.11 | 1325.83 | 39.8 | 30.42 | 4847.95 | 0.76 | 0.96 | 0.1 | 0.28 | 1 | 10
33 | 145 | CONCLUIDO | 7.9694 | 12.55 | 9.01 | 49.12 | 0.55 | 11 | 302.17 | 61.2 | 9.25 | 7 | 86.72 | 37501.91 | 122.31 | 1325.87 | 39.81 | 30.42 | 4854.29 | 0.76 | 0.96 | 0.1 | 0.28 | 1 | 10
34 | 145 | CONCLUIDO | 7.9588 | 12.56 | 9.02 | 49.22 | 0.56 | 11 | 302.7 | 61.2 | 9.5 | 3 | 87 | 37567.32 | 121.71 | 1325.92 | 40.22 | 30.42 | 5059.48 | 0.76 | 0.96 | 0.11 | 0.3 | 1 | 10
35 | 145 | CONCLUIDO | 7.9565 | 12.57 | 9.03 | 49.23 | 0.57 | 11 | 303.23 | 61.2 | 9.75 | 0 | 87.28 | 37632.84 | 121.6 | 1325.85 | 40.16 | 30.42 | 5031.56 | 0.76 | 0.96 | 0.11 | 0.31 | 1 | 10
0 | 65 | CONCLUIDO | 6.4319 | 15.55 | 11.11 | 8.03 | 0.13 | 83 | 133.21 | 46.47 | 1 | 81 | 20.75 | 16663.42 | 113.61 | 1326.26 | 108.59 | 30.42 | 38887.11 | 0.28 | 0.78 | 0.21 | 2.38 | 1 | 10
1 | 65 | CONCLUIDO | 6.9946 | 14.3 | 10.46 | 10.28 | 0.17 | 61 | 133.55 | 46.47 | 1.25 | 59 | 20.83 | 16704.7 | 104.28 | 1325.79 | 87.28 | 30.42 | 28338.03 | 0.35 | 0.83 | 0.18 | 1.74 | 1 | 10
2 | 65 | CONCLUIDO | 7.3695 | 13.57 | 10.08 | 12.6 | 0.2 | 48 | 133.88 | 46.47 | 1.5 | 46 | 20.91 | 16746.01 | 97.8 | 1326.14 | 74.96 | 30.42 | 22243.76 | 0.41 | 0.86 | 0.16 | 1.36 | 1 | 10
3 | 65 | CONCLUIDO | 7.6697 | 13.04 | 9.8 | 15.07 | 0.23 | 39 | 134.22 | 46.47 | 1.75 | 37 | 21 | 16787.35 | 92.24 | 1325.97 | 65.64 | 30.42 | 17631.41 | 0.46 | 0.88 | 0.14 | 1.07 | 1 | 10
4 | 65 | CONCLUIDO | 7.8795 | 12.69 | 9.61 | 17.48 | 0.26 | 33 | 134.55 | 46.47 | 2 | 31 | 21.09 | 16828.84 | 87.65 | 1326.05 | 59.64 | 30.42 | 14661.8 | 0.51 | 0.9 | 0.13 | 0.89 | 1 | 10
5 | 65 | CONCLUIDO | 8.1675 | 12.24 | 9.33 | 20.73 | 0.29 | 27 | 134.89 | 46.47 | 2.25 | 25 | 21.17 | 16870.25 | 81.26 | 1325.85 | 50.22 | 30.42 | 9979.34 | 0.61 | 0.93 | 0.12 | 0.61 | 1 | 10
6 | 65 | CONCLUIDO | 8.1688 | 12.24 | 9.41 | 23.52 | 0.33 | 24 | 135.22 | 46.47 | 2.5 | 20 | 21.26 | 16911.68 | 79.45 | 1325.83 | 53.13 | 30.42 | 11450.31 | 0.57 | 0.92 | 0.12 | 0.69 | 1 | 10
7 | 65 | CONCLUIDO | 8.2512 | 12.12 | 9.34 | 25.47 | 0.36 | 22 | 135.56 | 46.47 | 2.75 | 5 | 21.34 | 16953.14 | 76.85 | 1325.83 | 50.15 | 30.42 | 9967.53 | 0.61 | 0.93 | 0.14 | 0.62 | 1 | 10
8 | 65 | CONCLUIDO | 8.2453 | 12.13 | 9.35 | 25.5 | 0.39 | 22 | 135.9 | 46.47 | 3 | 0 | 21.43 | 16994.64 | 77.03 | 1325.93 | 50.2 | 30.42 | 9996.97 | 0.61 | 0.92 | 0.14 | 0.63 | 1 | 10
0 | 130 | CONCLUIDO | 4.1391 | 24.16 | 13.53 | 5.07 | 0.07 | 160 | 252.85 | 59.19 | 1 | 158 | 62.65 | 31418.63 | 218.9 | 1326.64 | 188.26 | 30.42 | 78336.13 | 0.16 | 0.64 | 0.34 | 4.81 | 1 | 10
1 | 130 | CONCLUIDO | 4.9054 | 20.39 | 12.06 | 6.4 | 0.09 | 113 | 253.3 | 59.19 | 1.25 | 111 | 62.86 | 31474.5 | 193.55 | 1326.08 | 139.59 | 30.42 | 54235.44 | 0.22 | 0.72 | 0.26 | 3.33 | 1 | 10
2 | 130 | CONCLUIDO | 5.4395 | 18.38 | 11.28 | 7.69 | 0.11 | 88 | 253.75 | 59.19 | 1.5 | 86 | 63.06 | 31530.44 | 179.7 | 1325.96 | 114.08 | 30.42 | 41603.87 | 0.27 | 0.77 | 0.22 | 2.56 | 1 | 10
3 | 130 | CONCLUIDO | 5.8725 | 17.03 | 10.75 | 9.09 | 0.12 | 71 | 254.21 | 59.19 | 1.75 | 69 | 63.26 | 31586.46 | 169.95 | 1325.88 | 97.19 | 30.42 | 33243.72 | 0.31 | 0.8 | 0.19 | 2.03 | 1 | 10
4 | 130 | CONCLUIDO | 6.1845 | 16.17 | 10.43 | 10.43 | 0.14 | 60 | 254.66 | 59.19 | 2 | 58 | 63.47 | 31642.55 | 163.71 | 1326.05 | 86.3 | 30.42 | 27856.11 | 0.35 | 0.83 | 0.18 | 1.71 | 1 | 10
5 | 130 | CONCLUIDO | 6.4438 | 15.52 | 10.17 | 11.74 | 0.16 | 52 | 255.12 | 59.19 | 2.25 | 50 | 63.67 | 31698.72 | 158.4 | 1325.98 | 77.89 | 30.42 | 23689.65 | 0.39 | 0.85 | 0.16 | 1.45 | 1 | 10
6 | 130 | CONCLUIDO | 6.6401 | 15.06 | 10.01 | 13.05 | 0.17 | 46 | 255.57 | 59.19 | 2.5 | 44 | 63.88 | 31754.97 | 154.66 | 1325.95 | 72.59 | 30.42 | 21067.88 | 0.42 | 0.86 | 0.15 | 1.28 | 1 | 10
7 | 130 | CONCLUIDO | 6.8191 | 14.66 | 9.86 | 14.42 | 0.19 | 41 | 256.03 | 59.19 | 2.75 | 39 | 64.09 | 31811.29 | 151.14 | 1326.16 | 67.49 | 30.42 | 18545.96 | 0.45 | 0.88 | 0.15 | 1.13 | 1 | 10
8 | 130 | CONCLUIDO | 6.9661 | 14.36 | 9.74 | 15.8 | 0.21 | 37 | 256.49 | 59.19 | 3 | 35 | 64.29 | 31867.69 | 148.33 | 1325.99 | 63.85 | 30.42 | 16745.24 | 0.48 | 0.89 | 0.14 | 1.02 | 1 | 10
9 | 130 | CONCLUIDO | 7.0792 | 14.13 | 9.66 | 17.04 | 0.23 | 34 | 256.95 | 59.19 | 3.25 | 32 | 64.5 | 31924.29 | 145.66 | 1325.96 | 61.22 | 30.42 | 15443.27 | 0.5 | 0.9 | 0.13 | 0.94 | 1 | 10
10 | 130 | CONCLUIDO | 7.2107 | 13.87 | 9.55 | 18.48 | 0.24 | 31 | 257.41 | 59.19 | 3.5 | 29 | 64.71 | 31980.84 | 142.7 | 1325.9 | 57.48 | 30.42 | 13591.18 | 0.53 | 0.91 | 0.13 | 0.83 | 1 | 10
11 | 130 | CONCLUIDO | 7.3951 | 13.52 | 9.35 | 20.03 | 0.26 | 28 | 257.86 | 59.19 | 3.75 | 26 | 64.92 | 32037.48 | 138.27 | 1325.93 | 50.64 | 30.42 | 10185.71 | 0.6 | 0.92 | 0.12 | 0.63 | 1 | 10
12 | 130 | CONCLUIDO | 7.4034 | 13.51 | 9.43 | 21.76 | 0.28 | 26 | 258.32 | 59.19 | 4 | 24 | 65.13 | 32094.19 | 138.56 | 1325.79 | 54.36 | 30.42 | 12055 | 0.56 | 0.92 | 0.11 | 0.71 | 1 | 10
13 | 130 | CONCLUIDO | 7.3952 | 13.52 | 9.49 | 22.79 | 0.29 | 25 | 258.78 | 59.19 | 4.25 | 23 | 65.34 | 32150.98 | 138.68 | 1325.8 | 56.06 | 30.42 | 12911.66 | 0.54 | 0.91 | 0.12 | 0.77 | 1 | 10
14 | 130 | CONCLUIDO | 7.5157 | 13.31 | 9.38 | 24.46 | 0.31 | 23 | 259.25 | 59.19 | 4.5 | 21 | 65.55 | 32207.85 | 135.16 | 1325.85 | 52.07 | 30.42 | 10922.69 | 0.58 | 0.92 | 0.12 | 0.66 | 1 | 10
15 | 130 | CONCLUIDO | 7.5664 | 13.22 | 9.34 | 25.46 | 0.33 | 22 | 259.71 | 59.19 | 4.75 | 20 | 65.76 | 32264.79 | 133.43 | 1325.83 | 50.72 | 30.42 | 10256.37 | 0.6 | 0.93 | 0.12 | 0.62 | 1 | 10
16 | 130 | CONCLUIDO | 7.6606 | 13.05 | 9.27 | 27.81 | 0.34 | 20 | 260.17 | 59.19 | 5 | 18 | 65.98 | 32321.82 | 131.06 | 1325.82 | 48.59 | 30.42 | 9198.74 | 0.63 | 0.93 | 0.11 | 0.55 | 1 | 10
17 | 130 | CONCLUIDO | 7.7122 | 12.97 | 9.23 | 29.16 | 0.36 | 19 | 260.63 | 59.19 | 5.25 | 17 | 66.19 | 32378.93 | 129.64 | 1325.93 | 47.29 | 30.42 | 8556.11 | 0.64 | 0.94 | 0.11 | 0.51 | 1 | 10
18 | 130 | CONCLUIDO | 7.7628 | 12.88 | 9.2 | 30.66 | 0.37 | 18 | 261.1 | 59.19 | 5.5 | 16 | 66.4 | 32436.11 | 127.59 | 1325.92 | 46.01 | 30.42 | 7920.37 | 0.66 | 0.94 | 0.11 | 0.48 | 1 | 10
19 | 130 | CONCLUIDO | 7.8061 | 12.81 | 9.17 | 32.38 | 0.39 | 17 | 261.56 | 59.19 | 5.75 | 15 | 66.62 | 32493.38 | 126.04 | 1325.88 | 45.39 | 30.42 | 7613.31 | 0.67 | 0.94 | 0.11 | 0.45 | 1 | 10
20 | 130 | CONCLUIDO | 7.8589 | 12.72 | 9.14 | 34.26 | 0.41 | 16 | 262.03 | 59.19 | 6 | 14 | 66.83 | 32550.72 | 123.92 | 1325.81 | 44.27 | 30.42 | 7061.95 | 0.69 | 0.95 | 0.1 | 0.42 | 1 | 10
21 | 130 | CONCLUIDO | 7.9024 | 12.65 | 9.12 | 36.46 | 0.42 | 15 | 262.49 | 59.19 | 6.25 | 13 | 67.05 | 32608.15 | 121.56 | 1325.95 | 43.37 | 30.42 | 6617.16 | 0.7 | 0.95 | 0.11 | 0.4 | 1 | 10
22 | 130 | CONCLUIDO | 7.9309 | 12.61 | 9.07 | 36.28 | 0.44 | 15 | 262.96 | 59.19 | 6.5 | 13 | 67.26 | 32665.66 | 118.92 | 1325.87 | 41.73 | 30.42 | 5797.21 | 0.73 | 0.95 | 0.11 | 0.35 | 1 | 10
23 | 130 | CONCLUIDO | 7.9725 | 12.54 | 9.05 | 38.8 | 0.46 | 14 | 263.42 | 59.19 | 6.75 | 12 | 67.48 | 32723.25 | 118.05 | 1325.87 | 41.64 | 30.42 | 5756.2 | 0.73 | 0.95 | 0.1 | 0.33 | 1 | 10
24 | 130 | CONCLUIDO | 7.9968 | 12.5 | 9.06 | 41.84 | 0.47 | 13 | 263.89 | 59.19 | 7 | 11 | 67.7 | 32780.92 | 116.4 | 1325.94 | 41.79 | 30.42 | 5834.15 | 0.73 | 0.95 | 0.1 | 0.34 | 1 | 10
25 | 130 | CONCLUIDO | 7.994 | 12.51 | 9.07 | 41.86 | 0.49 | 13 | 264.36 | 59.19 | 7.25 | 11 | 67.92 | 32838.68 | 115.81 | 1325.79 | 42.02 | 30.42 | 5947.51 | 0.72 | 0.95 | 0.1 | 0.35 | 1 | 10
26 | 130 | CONCLUIDO | 8.0479 | 12.43 | 9.03 | 45.17 | 0.5 | 12 | 264.83 | 59.19 | 7.5 | 9 | 68.14 | 32896.51 | 112.7 | 1325.84 | 40.85 | 30.42 | 5370.55 | 0.74 | 0.96 | 0.1 | 0.31 | 1 | 10
27 | 130 | CONCLUIDO | 8.0431 | 12.43 | 9.04 | 45.21 | 0.52 | 12 | 265.3 | 59.19 | 7.75 | 5 | 68.36 | 32954.43 | 112.41 | 1325.85 | 40.89 | 30.42 | 5389.03 | 0.74 | 0.96 | 0.11 | 0.32 | 1 | 10
28 | 130 | CONCLUIDO | 8.038 | 12.44 | 9.05 | 45.25 | 0.54 | 12 | 265.77 | 59.19 | 8 | 1 | 68.58 | 33012.44 | 111.98 | 1325.85 | 40.97 | 30.42 | 5431.99 | 0.74 | 0.96 | 0.11 | 0.33 | 1 | 10
29 | 130 | CONCLUIDO | 8.037 | 12.44 | 9.05 | 45.25 | 0.55 | 12 | 266.24 | 59.19 | 8.25 | 0 | 68.8 | 33070.52 | 112.24 | 1325.89 | 40.98 | 30.42 | 5432.62 | 0.74 | 0.96 | 0.11 | 0.33 | 1 | 10
0 | 75 | CONCLUIDO | 6.0172 | 16.62 | 11.47 | 7.32 | 0.12 | 94 | 150.44 | 49.1 | 1 | 92 | 25.34 | 18787.76 | 128.89 | 1326 | 120.4 | 30.42 | 44735.27 | 0.25 | 0.75 | 0.23 | 2.75 | 1 | 10
1 | 75 | CONCLUIDO | 6.6301 | 15.08 | 10.7 | 9.3 | 0.15 | 69 | 150.78 | 49.1 | 1.25 | 67 | 25.44 | 18830.65 | 117.78 | 1326.18 | 95.11 | 30.42 | 32215.85 | 0.32 | 0.81 | 0.19 | 1.98 | 1 | 10
2 | 75 | CONCLUIDO | 7.0184 | 14.25 | 10.29 | 11.23 | 0.18 | 55 | 151.13 | 49.1 | 1.5 | 53 | 25.54 | 18873.58 | 111.1 | 1326.05 | 82.1 | 30.42 | 25778.13 | 0.37 | 0.84 | 0.16 | 1.57 | 1 | 10
3 | 75 | CONCLUIDO | 7.3318 | 13.64 | 9.99 | 13.32 | 0.2 | 45 | 151.48 | 49.1 | 1.75 | 43 | 25.64 | 18916.54 | 105.38 | 1325.95 | 71.96 | 30.42 | 20760.28 | 0.42 | 0.87 | 0.15 | 1.27 | 1 | 10
4 | 75 | CONCLUIDO | 7.6089 | 13.14 | 9.74 | 15.79 | 0.23 | 37 | 151.83 | 49.1 | 2 | 35 | 25.73 | 18959.54 | 100.32 | 1325.86 | 63.69 | 30.42 | 16666.24 | 0.48 | 0.89 | 0.14 | 1.01 | 1 | 10
5 | 75 | CONCLUIDO | 7.789 | 12.84 | 9.58 | 17.97 | 0.26 | 32 | 152.18 | 49.1 | 2.25 | 30 | 25.83 | 19002.56 | 96.46 | 1325.94 | 58.68 | 30.42 | 14183.62 | 0.52 | 0.9 | 0.13 | 0.86 | 1 | 10
6 | 75 | CONCLUIDO | 8.0497 | 12.42 | 9.32 | 20.71 | 0.29 | 27 | 152.53 | 49.1 | 2.5 | 25 | 25.93 | 19045.63 | 90.45 | 1325.87 | 49.88 | 30.42 | 9811.98 | 0.61 | 0.93 | 0.12 | 0.6 | 1 | 10
7 | 75 | CONCLUIDO | 7.9791 | 12.53 | 9.49 | 22.78 | 0.32 | 25 | 152.88 | 49.1 | 2.75 | 23 | 26.03 | 19088.72 | 90.58 | 1325.95 | 56.26 | 30.42 | 13012.39 | 0.54 | 0.91 | 0.12 | 0.77 | 1 | 10
8 | 75 | CONCLUIDO | 8.1306 | 12.3 | 9.35 | 25.5 | 0.35 | 22 | 153.23 | 49.1 | 3 | 19 | 26.13 | 19131.85 | 86.03 | 1326.01 | 51.26 | 30.42 | 10527.3 | 0.59 | 0.92 | 0.12 | 0.63 | 1 | 10
9 | 75 | CONCLUIDO | 8.2175 | 12.17 | 9.28 | 27.85 | 0.37 | 20 | 153.58 | 49.1 | 3.25 | 12 | 26.23 | 19175.02 | 82.11 | 1325.89 | 48.73 | 30.42 | 9271.37 | 0.62 | 0.93 | 0.12 | 0.56 | 1 | 10
10 | 75 | CONCLUIDO | 8.2637 | 12.1 | 9.24 | 29.19 | 0.4 | 19 | 153.93 | 49.1 | 3.5 | 0 | 26.33 | 19218.22 | 81.91 | 1325.83 | 46.95 | 30.42 | 8384.42 | 0.65 | 0.94 | 0.13 | 0.52 | 1 | 10
0 | 95 | CONCLUIDO | 5.2829 | 18.93 | 12.14 | 6.28 | 0.1 | 116 | 185.69 | 53.44 | 1 | 114 | 36.26 | 23136.14 | 159.05 | 1326.34 | 142.56 | 30.42 | 55704.74 | 0.21 | 0.71 | 0.27 | 3.42 | 1 | 10
1 | 95 | CONCLUIDO | 5.9774 | 16.73 | 11.13 | 7.95 | 0.12 | 84 | 186.07 | 53.44 | 1.25 | 82 | 36.39 | 23182.76 | 143.9 | 1326.16 | 109.52 | 30.42 | 39345.59 | 0.28 | 0.78 | 0.21 | 2.41 | 1 | 10
2 | 95 | CONCLUIDO | 6.4373 | 15.53 | 10.61 | 9.64 | 0.14 | 66 | 186.45 | 53.44 | 1.5 | 64 | 36.51 | 23229.42 | 135.37 | 1326.11 | 92.19 | 30.42 | 30771.41 | 0.33 | 0.82 | 0.18 | 1.89 | 1 | 10
3 | 95 | CONCLUIDO | 6.7872 | 14.73 | 10.26 | 11.39 | 0.17 | 54 | 186.83 | 53.44 | 1.75 | 52 | 36.64 | 23276.13 | 129 | 1325.99 | 80.85 | 30.42 | 25159.85 | 0.38 | 0.84 | 0.16 | 1.53 | 1 | 10
4 | 95 | CONCLUIDO | 7.0451 | 14.19 | 10.01 | 13.06 | 0.19 | 46 | 187.21 | 53.44 | 2 | 44 | 36.77 | 23322.88 | 124.19 | 1326.01 | 72.69 | 30.42 | 21119.32 | 0.42 | 0.86 | 0.16 | 1.29 | 1 | 10
5 | 95 | CONCLUIDO | 7.2461 | 13.8 | 9.84 | 14.76 | 0.21 | 40 | 187.59 | 53.44 | 2.25 | 38 | 36.9 | 23369.68 | 120.14 | 1326.15 | 67.21 | 30.42 | 18409.91 | 0.45 | 0.88 | 0.14 | 1.12 | 1 | 10
6 | 95 | CONCLUIDO | 7.4363 | 13.45 | 9.68 | 16.59 | 0.24 | 35 | 187.97 | 53.44 | 2.5 | 33 | 37.03 | 23416.52 | 116.4 | 1325.87 | 61.68 | 30.42 | 15668.88 | 0.49 | 0.89 | 0.14 | 0.96 | 1 | 10
7 | 95 | CONCLUIDO | 7.5917 | 13.17 | 9.55 | 18.48 | 0.26 | 31 | 188.35 | 53.44 | 2.75 | 29 | 37.16 | 23463.4 | 112.96 | 1325.91 | 57.38 | 30.42 | 13541.46 | 0.53 | 0.91 | 0.13 | 0.83 | 1 | 10
8 | 95 | CONCLUIDO | 7.8127 | 12.8 | 9.33 | 20.72 | 0.28 | 27 | 188.73 | 53.44 | 3 | 25 | 37.29 | 23510.33 | 107.89 | 1325.93 | 50.08 | 30.42 | 9912.05 | 0.61 | 0.93 | 0.12 | 0.61 | 1 | 10
9 | 95 | CONCLUIDO | 7.7836 | 12.85 | 9.45 | 22.68 | 0.3 | 25 | 189.11 | 53.44 | 3.25 | 23 | 37.42 | 23557.3 | 108.08 | 1325.84 | 54.49 | 30.42 | 12123.5 | 0.56 | 0.92 | 0.12 | 0.73 | 1 | 10
10 | 95 | CONCLUIDO | 7.8745 | 12.7 | 9.37 | 24.46 | 0.33 | 23 | 189.49 | 53.44 | 3.5 | 21 | 37.55 | 23604.32 | 105.02 | 1325.9 | 52.04 | 30.42 | 10911.58 | 0.58 | 0.92 | 0.12 | 0.65 | 1 | 10
11 | 95 | CONCLUIDO | 7.9646 | 12.56 | 9.31 | 26.59 | 0.35 | 21 | 189.87 | 53.44 | 3.75 | 19 | 37.69 | 23651.38 | 102.29 | 1325.95 | 49.72 | 30.42 | 9761.12 | 0.61 | 0.93 | 0.11 | 0.58 | 1 | 10
12 | 95 | CONCLUIDO | 8.0544 | 12.42 | 9.24 | 29.18 | 0.37 | 19 | 190.25 | 53.44 | 4 | 17 | 37.82 | 23698.48 | 99.54 | 1325.84 | 47.53 | 30.42 | 8674.53 | 0.64 | 0.94 | 0.11 | 0.52 | 1 | 10
13 | 95 | CONCLUIDO | 8.1037 | 12.34 | 9.2 | 30.67 | 0.4 | 18 | 190.63 | 53.44 | 4.25 | 16 | 37.95 | 23745.63 | 96.26 | 1325.79 | 46.29 | 30.42 | 8061.23 | 0.66 | 0.94 | 0.11 | 0.48 | 1 | 10
14 | 95 | CONCLUIDO | 8.1939 | 12.2 | 9.14 | 34.27 | 0.42 | 16 | 191.02 | 53.44 | 4.5 | 12 | 38.08 | 23792.83 | 93.4 | 1325.79 | 44.22 | 30.42 | 7033.73 | 0.69 | 0.95 | 0.11 | 0.42 | 1 | 10
15 | 95 | CONCLUIDO | 8.1779 | 12.23 | 9.16 | 34.36 | 0.44 | 16 | 191.4 | 53.44 | 4.75 | 4 | 38.22 | 23840.07 | 91.92 | 1325.85 | 44.64 | 30.42 | 7245.23 | 0.68 | 0.94 | 0.12 | 0.44 | 1 | 10
16 | 95 | CONCLUIDO | 8.2244 | 12.16 | 9.13 | 36.53 | 0.46 | 15 | 191.78 | 53.44 | 5 | 0 | 38.35 | 23887.36 | 91.43 | 1325.94 | 43.46 | 30.42 | 6662.26 | 0.7 | 0.95 | 0.12 | 0.41 | 1 | 10
0 | 55 | CONCLUIDO | 6.8488 | 14.6 | 10.8 | 9 | 0.15 | 72 | 116.05 | 43.4 | 1 | 70 | 16.65 | 14546.17 | 98.63 | 1326.03 | 98.6 | 30.42 | 33943.44 | 0.31 | 0.8 | 0.19 | 2.08 | 1 | 10
1 | 55 | CONCLUIDO | 7.371 | 13.57 | 10.22 | 11.57 | 0.19 | 53 | 116.37 | 43.4 | 1.25 | 51 | 16.72 | 14585.96 | 90.04 | 1325.92 | 79.21 | 30.42 | 24347.24 | 0.38 | 0.85 | 0.17 | 1.5 | 1 | 10
2 | 55 | CONCLUIDO | 7.7389 | 12.92 | 9.86 | 14.43 | 0.23 | 41 | 116.69 | 43.4 | 1.5 | 39 | 16.79 | 14625.77 | 83.62 | 1325.81 | 67.52 | 30.42 | 18561.77 | 0.45 | 0.88 | 0.15 | 1.14 | 1 | 10
3 | 55 | CONCLUIDO | 8.0073 | 12.49 | 9.62 | 17.48 | 0.26 | 33 | 117.01 | 43.4 | 1.75 | 31 | 16.86 | 14665.62 | 78.09 | 1325.88 | 59.61 | 30.42 | 14646.91 | 0.51 | 0.9 | 0.14 | 0.9 | 1 | 10
4 | 55 | CONCLUIDO | 8.2978 | 12.05 | 9.32 | 20.72 | 0.3 | 27 | 117.34 | 43.4 | 2 | 20 | 16.94 | 14705.49 | 71.46 | 1325.92 | 49.77 | 30.42 | 9756.3 | 0.61 | 0.93 | 0.12 | 0.6 | 1 | 10
5 | 55 | CONCLUIDO | 8.1755 | 12.23 | 9.53 | 21.98 | 0.34 | 26 | 117.66 | 43.4 | 2.25 | 2 | 17.01 | 14745.39 | 72.04 | 1326.04 | 56.26 | 30.42 | 13003.62 | 0.54 | 0.91 | 0.15 | 0.81 | 1 | 10
6 | 55 | CONCLUIDO | 8.1863 | 12.22 | 9.51 | 21.95 | 0.37 | 26 | 117.98 | 43.4 | 2.5 | 0 | 17.08 | 14785.31 | 72.03 | 1326.04 | 55.51 | 30.42 | 12629.28 | 0.55 | 0.91 | 0.15 | 0.79 | 1 | 10

## gráficos
Selecione o eixo X:
Selecione o eixo Y:
Selecione o eixo Z:
Eixo X | Eixo Y | Eixo Z

## hidden (hidden)
Unnamed: 0
Volume de calda [L]
STATUS
Capacidade operacional [ha/h]
Tempo de missao [h]
Tempo util [h]
Tempo por voo [min]
Autonomia Projetada [h]
N° Voos
MTOW [kg]
Massa Estrutura [kg]
Combustível [kg]
Abastecimentos
Massa gerador
Potência gerador [W]
Combustível consumido [L]
Calda cons [L]
Distância percorrida [km]
Distância Pulverizando [km]
RTL ACUMULADO[m]
EOC [km/km]
EOC [h/h]
Tempo de manobra [h]
Tempo rtl_rtw [h]
V pulv [m/s]
V desloc [m/s]