## RESULTADOS_18
Unnamed: 0 | Volume de calda [L] | STATUS | Capacidade operacional [ha/h] | Tempo de missao [h] | Tempo util [h] | Tempo por voo [min] | Autonomia Projetada [h] | N° Voos | MTOW [kg] | Massa Estrutura [kg] | Combustível [kg] | Abastecimentos | Massa gerador | Potência gerador [W] | Combustível consumido [L] | Calda cons [L] | Distância percorrida [km] | Distância Pulverizando [km] | RTL ACUMULADO[m] | EOC [km/km] | EOC [h/h] | Tempo de manobra [h] | Tempo rtl_rtw [h] | V pulv [m/s] | V desloc [m/s] | Preço Total por ha Simples [R$/ha] | Preço Total por ha Presumido [R$/ha] | Preço Total por ha Real [R$/ha] | Preço Total Simples [R$] | Preço Total Presumido [R$] | Prod CAPEX [ha/h/R$] | Dias Trabalhados | Preço Total Real [R$]
0 | 100 | CONCLUIDO | 2.6705 | 37.45 | 25.29 | 6.12 | 0.09 | 248 | 194.77 | 54.38 | 1 | 246 | 39.4 | 24256.19 | 338.26 | 3769.63 | 386.08 | 54.2 | 165171.79 | 0.14 | 0.61 | 0.5 | 9.87 | 1 | 10 | 510.3623 | 698.3002 | 631.6554 | 510362.2622 | 698300.1627 | 6.438e-06 | 25 | 631655.3752
1 | 100 | CONCLUIDO | 4.136 | 24.18 | 18.47 | 13.52 | 0.18 | 82 | 196.32 | 54.38 | 2 | 80 | 39.95 | 24447.22 | 224.88 | 3768.92 | 156.79 | 54.2 | 51353.79 | 0.35 | 0.83 | 0.24 | 3.06 | 1 | 10 | 275.4772 | 376.92 | 340.9473 | 275477.171 | 376920.0185 | 9.971e-06 | 16 | 340947.301
2 | 100 | CONCLUIDO | 4.6965 | 21.29 | 17.03 | 22.7 | 0.27 | 45 | 197.88 | 54.38 | 3 | 42 | 40.5 | 24639 | 182.25 | 3768.62 | 108.32 | 54.2 | 27307.9 | 0.5 | 0.9 | 0.18 | 1.62 | 1 | 10 | 226.5484 | 309.9735 | 280.3901 | 226548.4015 | 309973.5175 | 1.1322e-05 | 14 | 280390.0801
3 | 100 | CONCLUIDO | 4.7805 | 20.92 | 16.89 | 25.98 | 0.36 | 39 | 199.44 | 54.38 | 4 | 0 | 41.06 | 24831.54 | 174.17 | 3768.74 | 102.16 | 54.2 | 24254.22 | 0.53 | 0.91 | 0.22 | 1.48 | 1 | 10 | 222.438 | 304.3494 | 275.3028 | 222437.971 | 304349.4453 | 1.1525e-05 | 14 | 275302.7614

## RESULTADOS_6
Unnamed: 0 | Volume de calda [L] | STATUS | Capacidade operacional [ha/h] | Tempo de missao [h] | Tempo util [h] | Tempo por voo [min] | Autonomia Projetada [h] | N° Voos | MTOW [kg] | Massa Estrutura [kg] | Combustível [kg] | Abastecimentos | Massa gerador | Potência gerador [W] | Combustível consumido [L] | Calda cons [L] | Distância percorrida [km] | Distância Pulverizando [km] | RTL ACUMULADO[m] | EOC [km/km] | EOC [h/h] | Tempo de manobra [h] | Tempo rtl_rtw [h] | V pulv [m/s] | V desloc [m/s] | Preço Total por ha Simples [R$/ha] | Preço Total por ha Presumido [R$/ha] | Preço Total por ha Real [R$/ha] | Preço Total Simples [R$] | Preço Total Presumido [R$] | Prod CAPEX [ha/h/R$] | Dias Trabalhados | Preço Total Real [R$]
0 | 40 | CONCLUIDO | 4.3668 | 22.9 | 19.13 | 11.83 | 0.2 | 97 | 89.87 | 37.55 | 1 | 19 | 11.32 | 11317.98 | 124.62 | 3768.8 | 175.3 | 54.2 | 60535.47 | 0.31 | 0.8 | 0.37 | 3.72 | 1 | 10 | 210.9665 | 288.6537 | 261.105 | 210966.5006 | 288653.6734 | 1.5235e-05 | 15 | 261104.9719
1 | 40 | CONCLUIDO | 4.3751 | 22.86 | 19.1 | 11.94 | 0.39 | 96 | 91.1 | 37.55 | 2 | 0 | 11.54 | 11468.97 | 125.81 | 3769.12 | 173.62 | 54.2 | 59699.05 | 0.31 | 0.8 | 0.39 | 3.69 | 1 | 10 | 211.1633 | 288.923 | 261.3486 | 211163.3475 | 288923.0079 | 1.5264e-05 | 15 | 261348.6016

## RESULTADOS_4
Unnamed: 0 | Volume de calda [L] | STATUS | Capacidade operacional [ha/h] | Tempo de missao [h] | Tempo util [h] | Tempo por voo [min] | Autonomia Projetada [h] | N° Voos | MTOW [kg] | Massa Estrutura [kg] | Combustível [kg] | Abastecimentos | Massa gerador | Potência gerador [W] | Combustível consumido [L] | Calda cons [L] | Distância percorrida [km] | Distância Pulverizando [km] | RTL ACUMULADO[m] | EOC [km/km] | EOC [h/h] | Tempo de manobra [h] | Tempo rtl_rtw [h] | V pulv [m/s] | V desloc [m/s] | Preço Total por ha Simples [R$/ha] | Preço Total por ha Presumido [R$/ha] | Preço Total por ha Real [R$/ha] | Preço Total Simples [R$] | Preço Total Presumido [R$] | Prod CAPEX [ha/h/R$] | Dias Trabalhados | Preço Total Real [R$]
0 | 30 | CONCLUIDO | 4.1478 | 24.11 | 20.29 | 9.59 | 0.24 | 127 | 71.52 | 32.27 | 1 | 0 | 8.25 | 9054.6 | 115.4 | 3769.03 | 211.88 | 54.2 | 78677.57 | 0.26 | 0.76 | 0.48 | 4.88 | 1 | 10 | 217.8103 | 298.0176 | 269.5753 | 217810.2809 | 298017.6355 | 1.6251e-05 | 16 | 269575.2506

## RESULTADOS_1
Unnamed: 0 | Volume de calda [L] | STATUS | Capacidade operacional [ha/h] | Tempo de missao [h] | Tempo util [h] | Tempo por voo [min] | Autonomia Projetada [h] | N° Voos | MTOW [kg] | Massa Estrutura [kg] | Combustível [kg] | Abastecimentos | Massa gerador | Potência gerador [W] | Combustível consumido [L] | Calda cons [L] | Distância percorrida [km] | Distância Pulverizando [km] | RTL ACUMULADO[m] | EOC [km/km] | EOC [h/h] | Tempo de manobra [h] | Tempo rtl_rtw [h] | V pulv [m/s] | V desloc [m/s] | Preço Total por ha Simples [R$/ha] | Preço Total por ha Presumido [R$/ha] | Preço Total por ha Real [R$/ha] | Preço Total Simples [R$] | Preço Total Presumido [R$] | Prod CAPEX [ha/h/R$] | Dias Trabalhados | Preço Total Real [R$]
0 | 15 | CONCLUIDO | 3.3774 | 29.61 | 25.11 | 5.98 | 0.43 | 252 | 39.78 | 19.54 | 1 | 0 | 4.24 | 5140 | 98.47 | 3770.44 | 367.17 | 54.2 | 155694.15 | 0.15 | 0.61 | 0.84 | 9.69 | 1 | 10 | 257.7487 | 352.6632 | 319.0055 | 257748.7157 | 352663.1639 | 1.7502e-05 | 20 | 319005.4865

## RESULTADOS_12
Unnamed: 0 | Volume de calda [L] | STATUS | Capacidade operacional [ha/h] | Tempo de missao [h] | Tempo util [h] | Tempo por voo [min] | Autonomia Projetada [h] | N° Voos | MTOW [kg] | Massa Estrutura [kg] | Combustível [kg] | Abastecimentos | Massa gerador | Potência gerador [W] | Combustível consumido [L] | Calda cons [L] | Distância percorrida [km] | Distância Pulverizando [km] | RTL ACUMULADO[m] | EOC [km/km] | EOC [h/h] | Tempo de manobra [h] | Tempo rtl_rtw [h] | V pulv [m/s] | V desloc [m/s] | Preço Total por ha Simples [R$/ha] | Preço Total por ha Presumido [R$/ha] | Preço Total por ha Real [R$/ha] | Preço Total Simples [R$] | Preço Total Presumido [R$] | Prod CAPEX [ha/h/R$] | Dias Trabalhados | Preço Total Real [R$]
0 | 70 | CONCLUIDO | 3.4625 | 28.88 | 21.86 | 7.9 | 0.12 | 166 | 141.81 | 47.83 | 1 | 164 | 22.98 | 17723.39 | 227.46 | 3769.1 | 270.16 | 54.2 | 107619.43 | 0.2 | 0.7 | 0.38 | 6.45 | 1 | 10 | 326.8661 | 447.2326 | 404.5493 | 326866.065 | 447232.5705 | 9.639e-06 | 19 | 404549.3217
1 | 70 | CONCLUIDO | 4.6694 | 21.42 | 17.54 | 18.46 | 0.25 | 57 | 143.17 | 47.83 | 2 | 24 | 23.34 | 17891.86 | 149.92 | 3768.91 | 124.47 | 54.2 | 35319.46 | 0.44 | 0.87 | 0.24 | 2.13 | 1 | 10 | 211.5385 | 289.4363 | 261.8129 | 211538.5029 | 289436.3121 | 1.2999e-05 | 14 | 261812.9167
2 | 70 | CONCLUIDO | 4.6931 | 21.31 | 17.49 | 19.08 | 0.37 | 55 | 144.54 | 47.83 | 3 | 0 | 23.71 | 18060.85 | 149.74 | 3769.05 | 121.47 | 54.2 | 33829.77 | 0.45 | 0.88 | 0.27 | 2.08 | 1 | 10 | 211.0221 | 288.7297 | 261.1738 | 211022.0919 | 288729.7358 | 1.3065e-05 | 14 | 261173.775

## RESULTADOS_16
Unnamed: 0 | Volume de calda [L] | STATUS | Capacidade operacional [ha/h] | Tempo de missao [h] | Tempo util [h] | Tempo por voo [min] | Autonomia Projetada [h] | N° Voos | MTOW [kg] | Massa Estrutura [kg] | Combustível [kg] | Abastecimentos | Massa gerador | Potência gerador [W] | Combustível consumido [L] | Calda cons [L] | Distância percorrida [km] | Distância Pulverizando [km] | RTL ACUMULADO[m] | EOC [km/km] | EOC [h/h] | Tempo de manobra [h] | Tempo rtl_rtw [h] | V pulv [m/s] | V desloc [m/s] | Preço Total por ha Simples [R$/ha] | Preço Total por ha Presumido [R$/ha] | Preço Total por ha Real [R$/ha] | Preço Total Simples [R$] | Preço Total Presumido [R$] | Prod CAPEX [ha/h/R$] | Dias Trabalhados | Preço Total Real [R$]
0 | 90 | CONCLUIDO | 2.9188 | 34.26 | 24.05 | 6.59 | 0.1 | 219 | 176.73 | 52.44 | 1 | 217 | 33.29 | 22031.19 | 299.19 | 3769.78 | 344.36 | 54.2 | 144456.65 | 0.16 | 0.64 | 0.46 | 8.64 | 1 | 10 | 441.5711 | 604.1771 | 546.5153 | 441571.1189 | 604177.0856 | 7.3421e-06 | 23 | 546515.2725
1 | 90 | CONCLUIDO | 4.3036 | 23.24 | 18.18 | 14.74 | 0.2 | 74 | 178.21 | 52.44 | 2 | 72 | 33.77 | 22213.89 | 201.5 | 3768.9 | 147.09 | 54.2 | 46543.77 | 0.37 | 0.84 | 0.23 | 2.77 | 1 | 10 | 260.4092 | 356.3034 | 322.2983 | 260409.2447 | 356303.4171 | 1.0825e-05 | 16 | 322298.319
2 | 90 | CONCLUIDO | 4.7729 | 20.95 | 17 | 23.72 | 0.3 | 43 | 179.7 | 52.44 | 3 | 2 | 34.26 | 22397.24 | 164.43 | 3768.52 | 105.91 | 54.2 | 26113.27 | 0.51 | 0.9 | 0.23 | 1.59 | 1 | 10 | 217.8747 | 298.1057 | 269.655 | 217874.678 | 298105.7464 | 1.2006e-05 | 14 | 269654.9523
3 | 90 | CONCLUIDO | 4.7723 | 20.95 | 17 | 23.73 | 0.39 | 43 | 181.19 | 52.44 | 4 | 0 | 34.75 | 22581.25 | 165.76 | 3768.52 | 105.9 | 54.2 | 26103.84 | 0.51 | 0.9 | 0.23 | 1.6 | 1 | 10 | 218.2638 | 298.6382 | 270.1366 | 218263.8038 | 298638.1654 | 1.2004e-05 | 14 | 270136.5581

## RESULTADOS_0
Unnamed: 0 | Volume de calda [L] | STATUS | Capacidade operacional [ha/h] | Tempo de missao [h] | Tempo util [h] | Tempo por voo [min] | Autonomia Projetada [h] | N° Voos | MTOW [kg] | Massa Estrutura [kg] | Combustível [kg] | Abastecimentos | Massa gerador | Potência gerador [W] | Combustível consumido [L] | Calda cons [L] | Distância percorrida [km] | Distância Pulverizando [km] | RTL ACUMULADO[m] | EOC [km/km] | EOC [h/h] | Tempo de manobra [h] | Tempo rtl_rtw [h] | V pulv [m/s] | V desloc [m/s] | Preço Total por ha Simples [R$/ha] | Preço Total por ha Presumido [R$/ha] | Preço Total por ha Real [R$/ha] | Preço Total Simples [R$] | Preço Total Presumido [R$] | Prod CAPEX [ha/h/R$] | Dias Trabalhados | Preço Total Real [R$]
0 | 10 | CONCLUIDO | 2.7949 | 35.78 | 29.94 | 4.77 | 0.64 | 377 | 26.11 | 12.1 | 1 | 0 | 3.01 | 3454.41 | 86.72 | 3771.65 | 523.04 | 54.2 | 233005.23 | 0.1 | 0.51 | 1.2 | 14.53 | 1 | 10 | 302.3964 | 413.7521 | 374.2642 | 302396.3867 | 413752.077 | 1.7057e-05 | 24 | 374264.1595

## RESULTADOS_7
Unnamed: 0 | Volume de calda [L] | STATUS | Capacidade operacional [ha/h] | Tempo de missao [h] | Tempo util [h] | Tempo por voo [min] | Autonomia Projetada [h] | N° Voos | MTOW [kg] | Massa Estrutura [kg] | Combustível [kg] | Abastecimentos | Massa gerador | Potência gerador [W] | Combustível consumido [L] | Calda cons [L] | Distância percorrida [km] | Distância Pulverizando [km] | RTL ACUMULADO[m] | EOC [km/km] | EOC [h/h] | Tempo de manobra [h] | Tempo rtl_rtw [h] | V pulv [m/s] | V desloc [m/s] | Preço Total por ha Simples [R$/ha] | Preço Total por ha Presumido [R$/ha] | Preço Total por ha Real [R$/ha] | Preço Total Simples [R$] | Preço Total Presumido [R$] | Prod CAPEX [ha/h/R$] | Dias Trabalhados | Preço Total Real [R$]
0 | 45 | CONCLUIDO | 4.2848 | 23.34 | 19.27 | 11.45 | 0.18 | 101 | 98.71 | 39.72 | 1 | 89 | 12.99 | 12407.75 | 137.8 | 3768.83 | 183.46 | 54.2 | 64594.22 | 0.3 | 0.8 | 0.28 | 3.86 | 1 | 10 | 228.2713 | 312.3308 | 282.5224 | 228271.2704 | 312330.8227 | 1.4255e-05 | 16 | 282522.4074
1 | 45 | CONCLUIDO | 4.4681 | 22.38 | 18.65 | 13.16 | 0.35 | 85 | 99.95 | 39.72 | 2 | 0 | 13.24 | 12561.45 | 129.16 | 3768.69 | 158.93 | 54.2 | 52408.54 | 0.34 | 0.82 | 0.35 | 3.24 | 1 | 10 | 212.0773 | 290.1735 | 262.4797 | 212077.2679 | 290173.4741 | 1.4865e-05 | 15 | 262479.725

## RESULTADOS_10
Unnamed: 0 | Volume de calda [L] | STATUS | Capacidade operacional [ha/h] | Tempo de missao [h] | Tempo util [h] | Tempo por voo [min] | Autonomia Projetada [h] | N° Voos | MTOW [kg] | Massa Estrutura [kg] | Combustível [kg] | Abastecimentos | Massa gerador | Potência gerador [W] | Combustível consumido [L] | Calda cons [L] | Distância percorrida [km] | Distância Pulverizando [km] | RTL ACUMULADO[m] | EOC [km/km] | EOC [h/h] | Tempo de manobra [h] | Tempo rtl_rtw [h] | V pulv [m/s] | V desloc [m/s] | Preço Total por ha Simples [R$/ha] | Preço Total por ha Presumido [R$/ha] | Preço Total por ha Real [R$/ha] | Preço Total Simples [R$] | Preço Total Presumido [R$] | Prod CAPEX [ha/h/R$] | Dias Trabalhados | Preço Total Real [R$]
0 | 60 | CONCLUIDO | 3.7623 | 26.58 | 20.84 | 8.87 | 0.14 | 141 | 124.63 | 45 | 1 | 139 | 18.64 | 15605.44 | 192.97 | 3769.57 | 236.37 | 54.2 | 90850.21 | 0.23 | 0.74 | 0.33 | 5.43 | 1 | 10 | 287.2587 | 393.04 | 355.5288 | 287258.7084 | 393040.0378 | 1.1145e-05 | 18 | 355528.8482
1 | 60 | CONCLUIDO | 4.6266 | 21.61 | 17.85 | 16.73 | 0.28 | 64 | 125.95 | 45 | 2 | 0 | 18.95 | 15767.7 | 140.6 | 3768.84 | 133.07 | 54.2 | 39587.48 | 0.41 | 0.86 | 0.29 | 2.44 | 1 | 10 | 216.8645 | 296.7236 | 268.4047 | 216864.4865 | 296723.5578 | 1.3706e-05 | 15 | 268404.6779

## RESULTADOS_14
Unnamed: 0 | Volume de calda [L] | STATUS | Capacidade operacional [ha/h] | Tempo de missao [h] | Tempo util [h] | Tempo por voo [min] | Autonomia Projetada [h] | N° Voos | MTOW [kg] | Massa Estrutura [kg] | Combustível [kg] | Abastecimentos | Massa gerador | Potência gerador [W] | Combustível consumido [L] | Calda cons [L] | Distância percorrida [km] | Distância Pulverizando [km] | RTL ACUMULADO[m] | EOC [km/km] | EOC [h/h] | Tempo de manobra [h] | Tempo rtl_rtw [h] | V pulv [m/s] | V desloc [m/s] | Preço Total por ha Simples [R$/ha] | Preço Total por ha Presumido [R$/ha] | Preço Total por ha Real [R$/ha] | Preço Total Simples [R$] | Preço Total Presumido [R$] | Prod CAPEX [ha/h/R$] | Dias Trabalhados | Preço Total Real [R$]
0 | 80 | CONCLUIDO | 3.1807 | 31.44 | 22.93 | 7.17 | 0.11 | 192 | 159.12 | 50.28 | 1 | 190 | 27.84 | 19859.16 | 262.58 | 3769.52 | 306.47 | 54.2 | 125645.17 | 0.18 | 0.67 | 0.41 | 7.52 | 1 | 10 | 381.1589 | 521.5184 | 471.7454 | 381158.8798 | 521518.3948 | 8.3902e-06 | 21 | 471745.4112
1 | 80 | CONCLUIDO | 4.5152 | 22.15 | 17.76 | 16.65 | 0.22 | 64 | 160.54 | 50.28 | 2 | 62 | 28.26 | 20034.4 | 174.4 | 3768.87 | 133.02 | 54.2 | 39562.02 | 0.41 | 0.86 | 0.21 | 2.35 | 1 | 10 | 234.2751 | 320.5456 | 289.9532 | 234275.1341 | 320545.5739 | 1.191e-05 | 15 | 289953.1543
2 | 80 | CONCLUIDO | 4.717 | 21.2 | 17.3 | 21.18 | 0.33 | 49 | 161.97 | 50.28 | 3 | 0 | 28.69 | 20210.21 | 157.75 | 3768.67 | 115.38 | 54.2 | 30813.51 | 0.47 | 0.89 | 0.25 | 1.89 | 1 | 10 | 215.1367 | 294.3595 | 266.2663 | 215136.7066 | 294359.5332 | 1.2443e-05 | 14 | 266266.2725

## RESULTADOS_5
Unnamed: 0 | Volume de calda [L] | STATUS | Capacidade operacional [ha/h] | Tempo de missao [h] | Tempo util [h] | Tempo por voo [min] | Autonomia Projetada [h] | N° Voos | MTOW [kg] | Massa Estrutura [kg] | Combustível [kg] | Abastecimentos | Massa gerador | Potência gerador [W] | Combustível consumido [L] | Calda cons [L] | Distância percorrida [km] | Distância Pulverizando [km] | RTL ACUMULADO[m] | EOC [km/km] | EOC [h/h] | Tempo de manobra [h] | Tempo rtl_rtw [h] | V pulv [m/s] | V desloc [m/s] | Preço Total por ha Simples [R$/ha] | Preço Total por ha Presumido [R$/ha] | Preço Total por ha Real [R$/ha] | Preço Total Simples [R$] | Preço Total Presumido [R$] | Prod CAPEX [ha/h/R$] | Dias Trabalhados | Preço Total Real [R$]
0 | 35 | CONCLUIDO | 4.282 | 23.35 | 19.58 | 10.78 | 0.22 | 109 | 80.84 | 35.1 | 1 | 0 | 9.74 | 10204.21 | 119.71 | 3769.46 | 188.99 | 54.2 | 67319.71 | 0.29 | 0.78 | 0.43 | 4.17 | 1 | 10 | 218.635 | 299.1461 | 270.596 | 218635.0134 | 299146.0708 | 1.5766e-05 | 16 | 270595.9897

## RESULTADOS_8
Unnamed: 0 | Volume de calda [L] | STATUS | Capacidade operacional [ha/h] | Tempo de missao [h] | Tempo util [h] | Tempo por voo [min] | Autonomia Projetada [h] | N° Voos | MTOW [kg] | Massa Estrutura [kg] | Combustível [kg] | Abastecimentos | Massa gerador | Potência gerador [W] | Combustível consumido [L] | Calda cons [L] | Distância percorrida [km] | Distância Pulverizando [km] | RTL ACUMULADO[m] | EOC [km/km] | EOC [h/h] | Tempo de manobra [h] | Tempo rtl_rtw [h] | V pulv [m/s] | V desloc [m/s] | Preço Total por ha Simples [R$/ha] | Preço Total por ha Presumido [R$/ha] | Preço Total por ha Real [R$/ha] | Preço Total Simples [R$] | Preço Total Presumido [R$] | Prod CAPEX [ha/h/R$] | Dias Trabalhados | Preço Total Real [R$]
0 | 50 | CONCLUIDO | 4.1155 | 24.3 | 19.73 | 10.38 | 0.16 | 114 | 107.41 | 41.65 | 1 | 112 | 14.77 | 13481.73 | 156.23 | 3769.22 | 199.17 | 54.2 | 72385.06 | 0.27 | 0.78 | 0.29 | 4.32 | 1 | 10 | 240.2699 | 328.7479 | 297.3727 | 240269.926 | 328747.9128 | 1.3122e-05 | 16 | 297372.6734
1 | 50 | CONCLUIDO | 4.5234 | 22.11 | 18.36 | 14.31 | 0.32 | 77 | 108.68 | 41.65 | 2 | 0 | 15.03 | 13638.32 | 133.34 | 3769.36 | 149.7 | 54.2 | 47834.95 | 0.36 | 0.83 | 0.33 | 2.95 | 1 | 10 | 213.8659 | 292.6208 | 264.6935 | 213865.9474 | 292620.8244 | 1.4423e-05 | 15 | 264693.5036

## RESULTADOS_3
Unnamed: 0 | Volume de calda [L] | STATUS | Capacidade operacional [ha/h] | Tempo de missao [h] | Tempo util [h] | Tempo por voo [min] | Autonomia Projetada [h] | N° Voos | MTOW [kg] | Massa Estrutura [kg] | Combustível [kg] | Abastecimentos | Massa gerador | Potência gerador [W] | Combustível consumido [L] | Calda cons [L] | Distância percorrida [km] | Distância Pulverizando [km] | RTL ACUMULADO[m] | EOC [km/km] | EOC [h/h] | Tempo de manobra [h] | Tempo rtl_rtw [h] | V pulv [m/s] | V desloc [m/s] | Preço Total por ha Simples [R$/ha] | Preço Total por ha Presumido [R$/ha] | Preço Total por ha Real [R$/ha] | Preço Total Simples [R$] | Preço Total Presumido [R$] | Prod CAPEX [ha/h/R$] | Dias Trabalhados | Preço Total Real [R$]
0 | 25 | CONCLUIDO | 3.9778 | 25.14 | 21.23 | 8.38 | 0.28 | 152 | 61.76 | 28.92 | 1 | 0 | 6.84 | 7851.41 | 110.69 | 3769.19 | 242.26 | 54.2 | 93742.32 | 0.22 | 0.72 | 0.55 | 5.82 | 1 | 10 | 226.6844 | 310.1596 | 280.5584 | 226684.3986 | 310159.5948 | 1.6775e-05 | 17 | 280558.3984

## RESULTADOS_15
Unnamed: 0 | Volume de calda [L] | STATUS | Capacidade operacional [ha/h] | Tempo de missao [h] | Tempo util [h] | Tempo por voo [min] | Autonomia Projetada [h] | N° Voos | MTOW [kg] | Massa Estrutura [kg] | Combustível [kg] | Abastecimentos | Massa gerador | Potência gerador [W] | Combustível consumido [L] | Calda cons [L] | Distância percorrida [km] | Distância Pulverizando [km] | RTL ACUMULADO[m] | EOC [km/km] | EOC [h/h] | Tempo de manobra [h] | Tempo rtl_rtw [h] | V pulv [m/s] | V desloc [m/s] | Preço Total por ha Simples [R$/ha] | Preço Total por ha Presumido [R$/ha] | Preço Total por ha Real [R$/ha] | Preço Total Simples [R$] | Preço Total Presumido [R$] | Prod CAPEX [ha/h/R$] | Dias Trabalhados | Preço Total Real [R$]
0 | 85 | CONCLUIDO | 3.05 | 32.79 | 23.47 | 6.87 | 0.11 | 205 | 167.88 | 51.39 | 1 | 203 | 30.49 | 20939.59 | 280.45 | 3769.75 | 324.37 | 54.2 | 134529.56 | 0.17 | 0.65 | 0.44 | 8.05 | 1 | 10 | 410.22 | 561.281 | 507.7132 | 410219.9512 | 561281.0349 | 7.8511e-06 | 22 | 507713.1607
1 | 85 | CONCLUIDO | 4.4063 | 22.69 | 17.98 | 15.64 | 0.21 | 69 | 169.33 | 51.39 | 2 | 67 | 30.94 | 21118.46 | 188.09 | 3768.92 | 140.42 | 54.2 | 43237.93 | 0.39 | 0.85 | 0.22 | 2.57 | 1 | 10 | 242.3804 | 331.6356 | 299.9847 | 242380.4196 | 331635.5832 | 1.1342e-05 | 15 | 299984.7486
2 | 85 | CONCLUIDO | 4.7401 | 21.1 | 17.16 | 22.39 | 0.31 | 46 | 170.79 | 51.39 | 3 | 0 | 31.4 | 21297.94 | 161.04 | 3768.47 | 111.12 | 54.2 | 28702.45 | 0.49 | 0.89 | 0.24 | 1.76 | 1 | 10 | 216.623 | 296.3931 | 268.1057 | 216622.9566 | 296393.086 | 1.2202e-05 | 14 | 268105.7459

## RESULTADOS_2
Unnamed: 0 | Volume de calda [L] | STATUS | Capacidade operacional [ha/h] | Tempo de missao [h] | Tempo util [h] | Tempo por voo [min] | Autonomia Projetada [h] | N° Voos | MTOW [kg] | Massa Estrutura [kg] | Combustível [kg] | Abastecimentos | Massa gerador | Potência gerador [W] | Combustível consumido [L] | Calda cons [L] | Distância percorrida [km] | Distância Pulverizando [km] | RTL ACUMULADO[m] | EOC [km/km] | EOC [h/h] | Tempo de manobra [h] | Tempo rtl_rtw [h] | V pulv [m/s] | V desloc [m/s] | Preço Total por ha Simples [R$/ha] | Preço Total por ha Presumido [R$/ha] | Preço Total por ha Real [R$/ha] | Preço Total Simples [R$] | Preço Total Presumido [R$] | Prod CAPEX [ha/h/R$] | Dias Trabalhados | Preço Total Real [R$]
0 | 20 | CONCLUIDO | 3.731 | 26.8 | 22.73 | 7.18 | 0.34 | 190 | 51.33 | 24.83 | 1 | 0 | 5.51 | 6564.78 | 105.57 | 3769.68 | 290.49 | 54.2 | 117663.96 | 0.19 | 0.67 | 0.66 | 7.32 | 1 | 10 | 236.8148 | 324.0205 | 293.0964 | 236814.8014 | 324020.4588 | 1.7216e-05 | 18 | 293096.4009

## RESULTADOS_11
Unnamed: 0 | Volume de calda [L] | STATUS | Capacidade operacional [ha/h] | Tempo de missao [h] | Tempo util [h] | Tempo por voo [min] | Autonomia Projetada [h] | N° Voos | MTOW [kg] | Massa Estrutura [kg] | Combustível [kg] | Abastecimentos | Massa gerador | Potência gerador [W] | Combustível consumido [L] | Calda cons [L] | Distância percorrida [km] | Distância Pulverizando [km] | RTL ACUMULADO[m] | EOC [km/km] | EOC [h/h] | Tempo de manobra [h] | Tempo rtl_rtw [h] | V pulv [m/s] | V desloc [m/s] | Preço Total por ha Simples [R$/ha] | Preço Total por ha Presumido [R$/ha] | Preço Total por ha Real [R$/ha] | Preço Total Simples [R$] | Preço Total Presumido [R$] | Prod CAPEX [ha/h/R$] | Dias Trabalhados | Preço Total Real [R$]
0 | 65 | CONCLUIDO | 3.6026 | 27.76 | 21.39 | 8.33 | 0.13 | 154 | 133.21 | 46.47 | 1 | 152 | 20.75 | 16663.42 | 210.68 | 3769.29 | 254.5 | 54.2 | 99850.73 | 0.21 | 0.72 | 0.35 | 5.97 | 1 | 10 | 311.9154 | 426.7763 | 386.0454 | 311915.3552 | 426776.3497 | 1.0333e-05 | 19 | 386045.4139
1 | 65 | CONCLUIDO | 4.6636 | 21.44 | 17.66 | 17.96 | 0.26 | 59 | 134.55 | 46.47 | 2 | 0 | 21.09 | 16828.84 | 143.99 | 3768.51 | 126.92 | 54.2 | 36537.76 | 0.43 | 0.87 | 0.28 | 2.25 | 1 | 10 | 208.7478 | 285.618 | 258.359 | 208747.8423 | 285618.0072 | 1.3377e-05 | 14 | 258359.0254

## RESULTADOS_13
Unnamed: 0 | Volume de calda [L] | STATUS | Capacidade operacional [ha/h] | Tempo de missao [h] | Tempo util [h] | Tempo por voo [min] | Autonomia Projetada [h] | N° Voos | MTOW [kg] | Massa Estrutura [kg] | Combustível [kg] | Abastecimentos | Massa gerador | Potência gerador [W] | Combustível consumido [L] | Calda cons [L] | Distância percorrida [km] | Distância Pulverizando [km] | RTL ACUMULADO[m] | EOC [km/km] | EOC [h/h] | Tempo de manobra [h] | Tempo rtl_rtw [h] | V pulv [m/s] | V desloc [m/s] | Preço Total por ha Simples [R$/ha] | Preço Total por ha Presumido [R$/ha] | Preço Total por ha Real [R$/ha] | Preço Total Simples [R$] | Preço Total Presumido [R$] | Prod CAPEX [ha/h/R$] | Dias Trabalhados | Preço Total Real [R$]
0 | 75 | CONCLUIDO | 3.3173 | 30.15 | 22.4 | 7.51 | 0.12 | 179 | 150.44 | 49.1 | 1 | 177 | 25.34 | 18787.76 | 245.04 | 3769.72 | 288.72 | 54.2 | 116834.67 | 0.19 | 0.68 | 0.39 | 6.99 | 1 | 10 | 353.5008 | 483.6754 | 437.5141 | 353500.8069 | 483675.3994 | 8.9813e-06 | 20 | 437514.0981
1 | 75 | CONCLUIDO | 4.6144 | 21.67 | 17.59 | 17.89 | 0.23 | 59 | 151.83 | 49.1 | 2 | 54 | 25.73 | 18959.54 | 160.28 | 3768.38 | 127.36 | 54.2 | 36756.37 | 0.43 | 0.87 | 0.2 | 2.18 | 1 | 10 | 226.6365 | 310.0941 | 280.4991 | 226636.5125 | 310094.0749 | 1.2493e-05 | 15 | 280499.1316
2 | 75 | CONCLUIDO | 4.7088 | 21.24 | 17.37 | 20.04 | 0.35 | 52 | 153.23 | 49.1 | 3 | 0 | 26.13 | 19131.85 | 153.64 | 3768.61 | 117.93 | 54.2 | 32074.44 | 0.46 | 0.88 | 0.25 | 1.96 | 1 | 10 | 212.9777 | 291.4055 | 263.5942 | 212977.734 | 291405.5316 | 1.2749e-05 | 14 | 263594.1967

## RESULTADOS_17
Unnamed: 0 | Volume de calda [L] | STATUS | Capacidade operacional [ha/h] | Tempo de missao [h] | Tempo util [h] | Tempo por voo [min] | Autonomia Projetada [h] | N° Voos | MTOW [kg] | Massa Estrutura [kg] | Combustível [kg] | Abastecimentos | Massa gerador | Potência gerador [W] | Combustível consumido [L] | Calda cons [L] | Distância percorrida [km] | Distância Pulverizando [km] | RTL ACUMULADO[m] | EOC [km/km] | EOC [h/h] | Tempo de manobra [h] | Tempo rtl_rtw [h] | V pulv [m/s] | V desloc [m/s] | Preço Total por ha Simples [R$/ha] | Preço Total por ha Presumido [R$/ha] | Preço Total por ha Real [R$/ha] | Preço Total Simples [R$] | Preço Total Presumido [R$] | Prod CAPEX [ha/h/R$] | Dias Trabalhados | Preço Total Real [R$]
0 | 95 | CONCLUIDO | 2.794 | 35.79 | 24.65 | 6.35 | 0.1 | 233 | 185.69 | 53.44 | 1 | 231 | 36.26 | 23136.14 | 318.29 | 3769.57 | 364.44 | 54.2 | 154424.47 | 0.15 | 0.62 | 0.48 | 9.24 | 1 | 10 | 474.6488 | 649.4354 | 587.4542 | 474648.7724 | 649435.3905 | 6.8765e-06 | 24 | 587454.1883
1 | 95 | CONCLUIDO | 4.2203 | 23.7 | 18.32 | 14.09 | 0.19 | 78 | 187.21 | 53.44 | 2 | 76 | 36.77 | 23322.88 | 213.37 | 3768.97 | 151.71 | 54.2 | 48836.06 | 0.36 | 0.84 | 0.23 | 2.91 | 1 | 10 | 267.8492 | 366.4831 | 331.5065 | 267849.2084 | 366483.1036 | 1.0387e-05 | 16 | 331506.4706
2 | 95 | CONCLUIDO | 4.7513 | 21.05 | 16.98 | 23.69 | 0.28 | 43 | 188.73 | 53.44 | 3 | 23 | 37.29 | 23510.33 | 171.89 | 3768.36 | 106.05 | 54.2 | 26179.11 | 0.51 | 0.9 | 0.2 | 1.57 | 1 | 10 | 221.4212 | 302.9583 | 274.0444 | 221421.222 | 302958.2844 | 1.1694e-05 | 14 | 274044.3709
3 | 95 | CONCLUIDO | 4.7733 | 20.95 | 16.95 | 24.81 | 0.37 | 41 | 190.25 | 53.44 | 4 | 0 | 37.82 | 23698.48 | 169.99 | 3768.48 | 104.31 | 54.2 | 25320.07 | 0.52 | 0.9 | 0.23 | 1.55 | 1 | 10 | 220.4411 | 301.6173 | 272.8314 | 220441.136 | 301617.2875 | 1.1748e-05 | 14 | 272831.3569

## RESULTADOS_9
Unnamed: 0 | Volume de calda [L] | STATUS | Capacidade operacional [ha/h] | Tempo de missao [h] | Tempo util [h] | Tempo por voo [min] | Autonomia Projetada [h] | N° Voos | MTOW [kg] | Massa Estrutura [kg] | Combustível [kg] | Abastecimentos | Massa gerador | Potência gerador [W] | Combustível consumido [L] | Calda cons [L] | Distância percorrida [km] | Distância Pulverizando [km] | RTL ACUMULADO[m] | EOC [km/km] | EOC [h/h] | Tempo de manobra [h] | Tempo rtl_rtw [h] | V pulv [m/s] | V desloc [m/s] | Preço Total por ha Simples [R$/ha] | Preço Total por ha Presumido [R$/ha] | Preço Total por ha Real [R$/ha] | Preço Total Simples [R$] | Preço Total Presumido [R$] | Prod CAPEX [ha/h/R$] | Dias Trabalhados | Preço Total Real [R$]
0 | 55 | CONCLUIDO | 3.9256 | 25.47 | 20.33 | 9.53 | 0.15 | 128 | 116.05 | 43.4 | 1 | 126 | 16.65 | 14546.17 | 175.43 | 3769.09 | 219.23 | 54.2 | 82347.32 | 0.25 | 0.75 | 0.31 | 4.92 | 1 | 10 | 263.8578 | 361.0218 | 326.5664 | 263857.7649 | 361021.8346 | 1.2045e-05 | 17 | 326566.4174
1 | 55 | CONCLUIDO | 4.5831 | 21.82 | 18.06 | 15.48 | 0.3 | 70 | 117.34 | 43.4 | 2 | 0 | 16.94 | 14705.49 | 137.05 | 3769.47 | 140.08 | 54.2 | 43060.97 | 0.39 | 0.85 | 0.31 | 2.65 | 1 | 10 | 215.2618 | 294.5307 | 266.4211 | 215261.772 | 294530.6532 | 1.4062e-05 | 15 | 266421.061

## resultados
Unnamed: 0 | Volume de calda [L] | STATUS | Capacidade operacional [ha/h] | Tempo de missao [h] | Tempo util [h] | Tempo por voo [min] | Autonomia Projetada [h] | N° Voos | MTOW [kg] | Massa Estrutura [kg] | Combustível [kg] | Abastecimentos | Massa gerador | Potência gerador [W] | Combustível consumido [L] | Calda cons [L] | Distância percorrida [km] | Distância Pulverizando [km] | RTL ACUMULADO[m] | EOC [km/km] | EOC [h/h] | Tempo de manobra [h] | Tempo rtl_rtw [h] | V pulv [m/s] | V desloc [m/s]
0 | 100 | CONCLUIDO | 2.6705 | 37.45 | 25.29 | 6.12 | 0.09 | 248 | 194.77 | 54.38 | 1 | 246 | 39.4 | 24256.19 | 338.26 | 3769.63 | 386.08 | 54.2 | 165171.79 | 0.14 | 0.61 | 0.5 | 9.87 | 1 | 10
1 | 100 | CONCLUIDO | 4.136 | 24.18 | 18.47 | 13.52 | 0.18 | 82 | 196.32 | 54.38 | 2 | 80 | 39.95 | 24447.22 | 224.88 | 3768.92 | 156.79 | 54.2 | 51353.79 | 0.35 | 0.83 | 0.24 | 3.06 | 1 | 10
2 | 100 | CONCLUIDO | 4.6965 | 21.29 | 17.03 | 22.7 | 0.27 | 45 | 197.88 | 54.38 | 3 | 42 | 40.5 | 24639 | 182.25 | 3768.62 | 108.32 | 54.2 | 27307.9 | 0.5 | 0.9 | 0.18 | 1.62 | 1 | 10
3 | 100 | CONCLUIDO | 4.7805 | 20.92 | 16.89 | 25.98 | 0.36 | 39 | 199.44 | 54.38 | 4 | 0 | 41.06 | 24831.54 | 174.17 | 3768.74 | 102.16 | 54.2 | 24254.22 | 0.53 | 0.91 | 0.22 | 1.48 | 1 | 10
0 | 40 | CONCLUIDO | 4.3668 | 22.9 | 19.13 | 11.83 | 0.2 | 97 | 89.87 | 37.55 | 1 | 19 | 11.32 | 11317.98 | 124.62 | 3768.8 | 175.3 | 54.2 | 60535.47 | 0.31 | 0.8 | 0.37 | 3.72 | 1 | 10
1 | 40 | CONCLUIDO | 4.3751 | 22.86 | 19.1 | 11.94 | 0.39 | 96 | 91.1 | 37.55 | 2 | 0 | 11.54 | 11468.97 | 125.81 | 3769.12 | 173.62 | 54.2 | 59699.05 | 0.31 | 0.8 | 0.39 | 3.69 | 1 | 10
0 | 30 | CONCLUIDO | 4.1478 | 24.11 | 20.29 | 9.59 | 0.24 | 127 | 71.52 | 32.27 | 1 | 0 | 8.25 | 9054.6 | 115.4 | 3769.03 | 211.88 | 54.2 | 78677.57 | 0.26 | 0.76 | 0.48 | 4.88 | 1 | 10
0 | 15 | CONCLUIDO | 3.3774 | 29.61 | 25.11 | 5.98 | 0.43 | 252 | 39.78 | 19.54 | 1 | 0 | 4.24 | 5140 | 98.47 | 3770.44 | 367.17 | 54.2 | 155694.15 | 0.15 | 0.61 | 0.84 | 9.69 | 1 | 10
0 | 70 | CONCLUIDO | 3.4625 | 28.88 | 21.86 | 7.9 | 0.12 | 166 | 141.81 | 47.83 | 1 | 164 | 22.98 | 17723.39 | 227.46 | 3769.1 | 270.16 | 54.2 | 107619.43 | 0.2 | 0.7 | 0.38 | 6.45 | 1 | 10
1 | 70 | CONCLUIDO | 4.6694 | 21.42 | 17.54 | 18.46 | 0.25 | 57 | 143.17 | 47.83 | 2 | 24 | 23.34 | 17891.86 | 149.92 | 3768.91 | 124.47 | 54.2 | 35319.46 | 0.44 | 0.87 | 0.24 | 2.13 | 1 | 10
2 | 70 | CONCLUIDO | 4.6931 | 21.31 | 17.49 | 19.08 | 0.37 | 55 | 144.54 | 47.83 | 3 | 0 | 23.71 | 18060.85 | 149.74 | 3769.05 | 121.47 | 54.2 | 33829.77 | 0.45 | 0.88 | 0.27 | 2.08 | 1 | 10
0 | 90 | CONCLUIDO | 2.9188 | 34.26 | 24.05 | 6.59 | 0.1 | 219 | 176.73 | 52.44 | 1 | 217 | 33.29 | 22031.19 | 299.19 | 3769.78 | 344.36 | 54.2 | 144456.65 | 0.16 | 0.64 | 0.46 | 8.64 | 1 | 10
1 | 90 | CONCLUIDO | 4.3036 | 23.24 | 18.18 | 14.74 | 0.2 | 74 | 178.21 | 52.44 | 2 | 72 | 33.77 | 22213.89 | 201.5 | 3768.9 | 147.09 | 54.2 | 46543.77 | 0.37 | 0.84 | 0.23 | 2.77 | 1 | 10
2 | 90 | CONCLUIDO | 4.7729 | 20.95 | 17 | 23.72 | 0.3 | 43 | 179.7 | 52.44 | 3 | 2 | 34.26 | 22397.24 | 164.43 | 3768.52 | 105.91 | 54.2 | 26113.27 | 0.51 | 0.9 | 0.23 | 1.59 | 1 | 10
3 | 90 | CONCLUIDO | 4.7723 | 20.95 | 17 | 23.73 | 0.39 | 43 | 181.19 | 52.44 | 4 | 0 | 34.75 | 22581.25 | 165.76 | 3768.52 | 105.9 | 54.2 | 26103.84 | 0.51 | 0.9 | 0.23 | 1.6 | 1 | 10
0 | 10 | CONCLUIDO | 2.7949 | 35.78 | 29.94 | 4.77 | 0.64 | 377 | 26.11 | 12.1 | 1 | 0 | 3.01 | 3454.41 | 86.72 | 3771.65 | 523.04 | 54.2 | 233005.23 | 0.1 | 0.51 | 1.2 | 14.53 | 1 | 10
0 | 45 | CONCLUIDO | 4.2848 | 23.34 | 19.27 | 11.45 | 0.18 | 101 | 98.71 | 39.72 | 1 | 89 | 12.99 | 12407.75 | 137.8 | 3768.83 | 183.46 | 54.2 | 64594.22 | 0.3 | 0.8 | 0.28 | 3.86 | 1 | 10
1 | 45 | CONCLUIDO | 4.4681 | 22.38 | 18.65 | 13.16 | 0.35 | 85 | 99.95 | 39.72 | 2 | 0 | 13.24 | 12561.45 | 129.16 | 3768.69 | 158.93 | 54.2 | 52408.54 | 0.34 | 0.82 | 0.35 | 3.24 | 1 | 10
0 | 60 | CONCLUIDO | 3.7623 | 26.58 | 20.84 | 8.87 | 0.14 | 141 | 124.63 | 45 | 1 | 139 | 18.64 | 15605.44 | 192.97 | 3769.57 | 236.37 | 54.2 | 90850.21 | 0.23 | 0.74 | 0.33 | 5.43 | 1 | 10
1 | 60 | CONCLUIDO | 4.6266 | 21.61 | 17.85 | 16.73 | 0.28 | 64 | 125.95 | 45 | 2 | 0 | 18.95 | 15767.7 | 140.6 | 3768.84 | 133.07 | 54.2 | 39587.48 | 0.41 | 0.86 | 0.29 | 2.44 | 1 | 10
0 | 80 | CONCLUIDO | 3.1807 | 31.44 | 22.93 | 7.17 | 0.11 | 192 | 159.12 | 50.28 | 1 | 190 | 27.84 | 19859.16 | 262.58 | 3769.52 | 306.47 | 54.2 | 125645.17 | 0.18 | 0.67 | 0.41 | 7.52 | 1 | 10
1 | 80 | CONCLUIDO | 4.5152 | 22.15 | 17.76 | 16.65 | 0.22 | 64 | 160.54 | 50.28 | 2 | 62 | 28.26 | 20034.4 | 174.4 | 3768.87 | 133.02 | 54.2 | 39562.02 | 0.41 | 0.86 | 0.21 | 2.35 | 1 | 10
2 | 80 | CONCLUIDO | 4.717 | 21.2 | 17.3 | 21.18 | 0.33 | 49 | 161.97 | 50.28 | 3 | 0 | 28.69 | 20210.21 | 157.75 | 3768.67 | 115.38 | 54.2 | 30813.51 | 0.47 | 0.89 | 0.25 | 1.89 | 1 | 10
0 | 35 | CONCLUIDO | 4.282 | 23.35 | 19.58 | 10.78 | 0.22 | 109 | 80.84 | 35.1 | 1 | 0 | 9.74 | 10204.21 | 119.71 | 3769.46 | 188.99 | 54.2 | 67319.71 | 0.29 | 0.78 | 0.43 | 4.17 | 1 | 10
0 | 50 | CONCLUIDO | 4.1155 | 24.3 | 19.73 | 10.38 | 0.16 | 114 | 107.41 | 41.65 | 1 | 112 | 14.77 | 13481.73 | 156.23 | 3769.22 | 199.17 | 54.2 | 72385.06 | 0.27 | 0.78 | 0.29 | 4.32 | 1 | 10
1 | 50 | CONCLUIDO | 4.5234 | 22.11 | 18.36 | 14.31 | 0.32 | 77 | 108.68 | 41.65 | 2 | 0 | 15.03 | 13638.32 | 133.34 | 3769.36 | 149.7 | 54.2 | 47834.95 | 0.36 | 0.83 | 0.33 | 2.95 | 1 | 10
0 | 25 | CONCLUIDO | 3.9778 | 25.14 | 21.23 | 8.38 | 0.28 | 152 | 61.76 | 28.92 | 1 | 0 | 6.84 | 7851.41 | 110.69 | 3769.19 | 242.26 | 54.2 | 93742.32 | 0.22 | 0.72 | 0.55 | 5.82 | 1 | 10
0 | 85 | CONCLUIDO | 3.05 | 32.79 | 23.47 | 6.87 | 0.11 | 205 | 167.88 | 51.39 | 1 | 203 | 30.49 | 20939.59 | 280.45 | 3769.75 | 324.37 | 54.2 | 134529.56 | 0.17 | 0.65 | 0.44 | 8.05 | 1 | 10
1 | 85 | CONCLUIDO | 4.4063 | 22.69 | 17.98 | 15.64 | 0.21 | 69 | 169.33 | 51.39 | 2 | 67 | 30.94 | 21118.46 | 188.09 | 3768.92 | 140.42 | 54.2 | 43237.93 | 0.39 | 0.85 | 0.22 | 2.57 | 1 | 10
2 | 85 | CONCLUIDO | 4.7401 | 21.1 | 17.16 | 22.39 | 0.31 | 46 | 170.79 | 51.39 | 3 | 0 | 31.4 | 21297.94 | 161.04 | 3768.47 | 111.12 | 54.2 | 28702.45 | 0.49 | 0.89 | 0.24 | 1.76 | 1 | 10
0 | 20 | CONCLUIDO | 3.731 | 26.8 | 22.73 | 7.18 | 0.34 | 190 | 51.33 | 24.83 | 1 | 0 | 5.51 | 6564.78 | 105.57 | 3769.68 | 290.49 | 54.2 | 117663.96 | 0.19 | 0.67 | 0.66 | 7.32 | 1 | 10
0 | 65 | CONCLUIDO | 3.6026 | 27.76 | 21.39 | 8.33 | 0.13 | 154 | 133.21 | 46.47 | 1 | 152 | 20.75 | 16663.42 | 210.68 | 3769.29 | 254.5 | 54.2 | 99850.73 | 0.21 | 0.72 | 0.35 | 5.97 | 1 | 10
1 | 65 | CONCLUIDO | 4.6636 | 21.44 | 17.66 | 17.96 | 0.26 | 59 | 134.55 | 46.47 | 2 | 0 | 21.09 | 16828.84 | 143.99 | 3768.51 | 126.92 | 54.2 | 36537.76 | 0.43 | 0.87 | 0.28 | 2.25 | 1 | 10
0 | 75 | CONCLUIDO | 3.3173 | 30.15 | 22.4 | 7.51 | 0.12 | 179 | 150.44 | 49.1 | 1 | 177 | 25.34 | 18787.76 | 245.04 | 3769.72 | 288.72 | 54.2 | 116834.67 | 0.19 | 0.68 | 0.39 | 6.99 | 1 | 10
1 | 75 | CONCLUIDO | 4.6144 | 21.67 | 17.59 | 17.89 | 0.23 | 59 | 151.83 | 49.1 | 2 | 54 | 25.73 | 18959.54 | 160.28 | 3768.38 | 127.36 | 54.2 | 36756.37 | 0.43 | 0.87 | 0.2 | 2.18 | 1 | 10
2 | 75 | CONCLUIDO | 4.7088 | 21.24 | 17.37 | 20.04 | 0.35 | 52 | 153.23 | 49.1 | 3 | 0 | 26.13 | 19131.85 | 153.64 | 3768.61 | 117.93 | 54.2 | 32074.44 | 0.46 | 0.88 | 0.25 | 1.96 | 1 | 10
0 | 95 | CONCLUIDO | 2.794 | 35.79 | 24.65 | 6.35 | 0.1 | 233 | 185.69 | 53.44 | 1 | 231 | 36.26 | 23136.14 | 318.29 | 3769.57 | 364.44 | 54.2 | 154424.47 | 0.15 | 0.62 | 0.48 | 9.24 | 1 | 10
1 | 95 | CONCLUIDO | 4.2203 | 23.7 | 18.32 | 14.09 | 0.19 | 78 | 187.21 | 53.44 | 2 | 76 | 36.77 | 23322.88 | 213.37 | 3768.97 | 151.71 | 54.2 | 48836.06 | 0.36 | 0.84 | 0.23 | 2.91 | 1 | 10
2 | 95 | CONCLUIDO | 4.7513 | 21.05 | 16.98 | 23.69 | 0.28 | 43 | 188.73 | 53.44 | 3 | 23 | 37.29 | 23510.33 | 171.89 | 3768.36 | 106.05 | 54.2 | 26179.11 | 0.51 | 0.9 | 0.2 | 1.57 | 1 | 10
3 | 95 | CONCLUIDO | 4.7733 | 20.95 | 16.95 | 24.81 | 0.37 | 41 | 190.25 | 53.44 | 4 | 0 | 37.82 | 23698.48 | 169.99 | 3768.48 | 104.31 | 54.2 | 25320.07 | 0.52 | 0.9 | 0.23 | 1.55 | 1 | 10
0 | 55 | CONCLUIDO | 3.9256 | 25.47 | 20.33 | 9.53 | 0.15 | 128 | 116.05 | 43.4 | 1 | 126 | 16.65 | 14546.17 | 175.43 | 3769.09 | 219.23 | 54.2 | 82347.32 | 0.25 | 0.75 | 0.31 | 4.92 | 1 | 10
1 | 55 | CONCLUIDO | 4.5831 | 21.82 | 18.06 | 15.48 | 0.3 | 70 | 117.34 | 43.4 | 2 | 0 | 16.94 | 14705.49 | 137.05 | 3769.47 | 140.08 | 54.2 | 43060.97 | 0.39 | 0.85 | 0.31 | 2.65 | 1 | 10

## gráficos
Selecione o eixo X:
Selecione o eixo Y:
Selecione o eixo Z:
Eixo X | Eixo Y | Eixo Z

## hidden (hidden)
Unnamed: 0
Volume de calda [L]
STATUS
Capacidade operacional [ha/h]
Tempo de missao [h]
Tempo util [h]
Tempo por voo [min]
Autonomia Projetada [h]
N° Voos
MTOW [kg]
Massa Estrutura [kg]
Combustível [kg]
Abastecimentos
Massa gerador
Potência gerador [W]
Combustível consumido [L]
Calda cons [L]
Distância percorrida [km]
Distância Pulverizando [km]
RTL ACUMULADO[m]
EOC [km/km]
EOC [h/h]
Tempo de manobra [h]
Tempo rtl_rtw [h]
V pulv [m/s]
V desloc [m/s]