## RESULTADOS_18
Unnamed: 0 | Volume de calda [L] | STATUS | Capacidade operacional [ha/h] | Tempo de missao [h] | Tempo util [h] | Tempo por voo [min] | Autonomia Projetada [h] | N° Voos | MTOW [kg] | Massa Estrutura [kg] | Combustível [kg] | Abastecimentos | Massa gerador | Potência gerador [W] | Combustível consumido [L] | Calda cons [L] | Distância percorrida [km] | Distância Pulverizando [km] | RTL ACUMULADO[m] | EOC [km/km] | EOC [h/h] | Tempo de manobra [h] | Tempo rtl_rtw [h] | V pulv [m/s] | V desloc [m/s] | Preço Total por ha Simples [R$/ha] | Preço Total por ha Presumido [R$/ha] | Preço Total por ha Real [R$/ha] | Preço Total Simples [R$] | Preço Total Presumido [R$] | Prod CAPEX [ha/h/R$] | Dias Trabalhados | Preço Total Real [R$]
0 | 100 | CONCLUIDO | 1.37 | 72.99 | 50.68 | 5.97 | 0.09 | 509 | 194.77 | 54.38 | 1 | 507 | 39.4 | 24256.19 | 696.64 | 3898.25 | 783.98 | 96.11 | 337540.82 | 0.12 | 0.54 | 5.25 | 20.31 | 1 | 10 | 1518.6756 | 2077.919 | 1879.6053 | 1518675.6033 | 2077918.9597 | 3.3028e-06 | 48 | 1879605.2905
1 | 100 | CONCLUIDO | 2.1497 | 46.52 | 37.08 | 12.5 | 0.18 | 178 | 196.32 | 54.38 | 2 | 176 | 39.95 | 24447.22 | 490.63 | 3897.5 | 328.81 | 96.11 | 111612.96 | 0.29 | 0.73 | 4.66 | 6.71 | 1 | 10 | 781.7536 | 1069.6297 | 967.5457 | 781753.5541 | 1069629.7013 | 5.1825e-06 | 31 | 967545.7438
2 | 100 | CONCLUIDO | 2.4474 | 40.86 | 34.26 | 19.58 | 0.27 | 105 | 197.88 | 54.38 | 3 | 103 | 40.5 | 24639 | 434.05 | 3896.97 | 234.51 | 96.11 | 64824.98 | 0.41 | 0.79 | 4.55 | 3.9 | 1 | 10 | 642.1055 | 878.5571 | 794.7088 | 642105.5053 | 878557.08 | 5.9001e-06 | 27 | 794708.8254
3 | 100 | CONCLUIDO | 2.6025 | 38.42 | 33.07 | 27.18 | 0.36 | 73 | 199.44 | 54.38 | 4 | 71 | 41.06 | 24831.54 | 399.75 | 3896.85 | 194.37 | 96.11 | 44918.26 | 0.49 | 0.82 | 4.51 | 2.71 | 1 | 10 | 587.6401 | 804.0351 | 727.2992 | 587640.1199 | 804035.1369 | 6.2741e-06 | 26 | 727299.1519
4 | 100 | CONCLUIDO | 2.7063 | 36.95 | 32.33 | 35.93 | 0.44 | 54 | 201.01 | 54.38 | 5 | 52 | 41.63 | 25024.84 | 368.46 | 3896.72 | 170.2 | 96.11 | 32923.96 | 0.56 | 0.84 | 4.47 | 1.97 | 1 | 10 | 546.7804 | 748.1291 | 676.7287 | 546780.4129 | 748129.0832 | 6.5243e-06 | 25 | 676728.6935
5 | 100 | CONCLUIDO | 2.7656 | 36.16 | 31.97 | 44.61 | 0.53 | 43 | 202.58 | 54.38 | 6 | 24 | 42.2 | 25218.93 | 342.42 | 3897.2 | 157.32 | 96.11 | 26540.08 | 0.61 | 0.85 | 4.47 | 1.61 | 1 | 10 | 516.4408 | 706.6171 | 639.1785 | 516440.7994 | 706617.0856 | 6.6673e-06 | 24 | 639178.5427
6 | 100 | CONCLUIDO | 2.7824 | 35.94 | 31.87 | 47.8 | 0.61 | 40 | 204.16 | 54.38 | 7 | 0 | 42.78 | 25413.94 | 336.46 | 3897.12 | 152.78 | 96.11 | 24283.45 | 0.63 | 0.85 | 4.5 | 1.51 | 1 | 10 | 511.5053 | 699.8641 | 633.07 | 511505.2781 | 699864.0875 | 6.7078e-06 | 24 | 633070.0413

## RESULTADOS_6
Unnamed: 0 | Volume de calda [L] | STATUS | Capacidade operacional [ha/h] | Tempo de missao [h] | Tempo util [h] | Tempo por voo [min] | Autonomia Projetada [h] | N° Voos | MTOW [kg] | Massa Estrutura [kg] | Combustível [kg] | Abastecimentos | Massa gerador | Potência gerador [W] | Combustível consumido [L] | Calda cons [L] | Distância percorrida [km] | Distância Pulverizando [km] | RTL ACUMULADO[m] | EOC [km/km] | EOC [h/h] | Tempo de manobra [h] | Tempo rtl_rtw [h] | V pulv [m/s] | V desloc [m/s] | Preço Total por ha Simples [R$/ha] | Preço Total por ha Presumido [R$/ha] | Preço Total por ha Real [R$/ha] | Preço Total Simples [R$] | Preço Total Presumido [R$] | Prod CAPEX [ha/h/R$] | Dias Trabalhados | Preço Total Real [R$]
0 | 40 | CONCLUIDO | 2.2502 | 44.44 | 38.5 | 10.89 | 0.2 | 212 | 89.87 | 37.55 | 1 | 210 | 11.32 | 11317.98 | 291.99 | 3897.48 | 375.74 | 96.11 | 134905.62 | 0.26 | 0.7 | 4.74 | 8.13 | 1 | 10 | 565.2355 | 773.3801 | 699.5698 | 565235.4587 | 773380.0911 | 7.8505e-06 | 29 | 699569.7806
1 | 40 | CONCLUIDO | 2.6341 | 37.96 | 34.15 | 20.7 | 0.39 | 99 | 91.1 | 37.55 | 2 | 2 | 11.54 | 11468.97 | 226.04 | 3897.54 | 226.83 | 96.11 | 61015.64 | 0.42 | 0.79 | 4.66 | 3.79 | 1 | 10 | 440.2355 | 602.3496 | 544.8622 | 440235.4534 | 602349.5691 | 9.1898e-06 | 25 | 544862.1716
2 | 40 | CONCLUIDO | 2.6335 | 37.97 | 34.16 | 20.7 | 0.57 | 99 | 92.32 | 37.55 | 3 | 0 | 11.77 | 11620.34 | 229.15 | 3897.66 | 227.01 | 96.11 | 61103.42 | 0.42 | 0.79 | 4.67 | 3.8 | 1 | 10 | 441.913 | 604.6449 | 546.9384 | 441913.011 | 604644.8775 | 9.1877e-06 | 25 | 546938.419

## RESULTADOS_4
Unnamed: 0 | Volume de calda [L] | STATUS | Capacidade operacional [ha/h] | Tempo de missao [h] | Tempo util [h] | Tempo por voo [min] | Autonomia Projetada [h] | N° Voos | MTOW [kg] | Massa Estrutura [kg] | Combustível [kg] | Abastecimentos | Massa gerador | Potência gerador [W] | Combustível consumido [L] | Calda cons [L] | Distância percorrida [km] | Distância Pulverizando [km] | RTL ACUMULADO[m] | EOC [km/km] | EOC [h/h] | Tempo de manobra [h] | Tempo rtl_rtw [h] | V pulv [m/s] | V desloc [m/s] | Preço Total por ha Simples [R$/ha] | Preço Total por ha Presumido [R$/ha] | Preço Total por ha Real [R$/ha] | Preço Total Simples [R$] | Preço Total Presumido [R$] | Prod CAPEX [ha/h/R$] | Dias Trabalhados | Preço Total Real [R$]
0 | 30 | CONCLUIDO | 2.4472 | 40.86 | 36.5 | 13.52 | 0.24 | 162 | 71.52 | 32.27 | 1 | 128 | 8.25 | 9054.6 | 219.19 | 3897.37 | 308.07 | 96.11 | 101322.2 | 0.31 | 0.74 | 4.68 | 6.13 | 1 | 10 | 463.8582 | 634.6713 | 574.0991 | 463858.224 | 634671.2861 | 9.5883e-06 | 27 | 574099.1493
1 | 30 | CONCLUIDO | 2.5461 | 39.28 | 35.39 | 16.21 | 0.48 | 131 | 72.7 | 32.27 | 2 | 0 | 8.43 | 9200.25 | 206.69 | 3897.27 | 266.6 | 96.11 | 80739.43 | 0.36 | 0.77 | 4.76 | 5.03 | 1 | 10 | 437.106 | 598.0677 | 540.989 | 437105.9853 | 598067.6928 | 9.9758e-06 | 26 | 540988.9516

## RESULTADOS_1
Unnamed: 0 | Volume de calda [L] | STATUS | Capacidade operacional [ha/h] | Tempo de missao [h] | Tempo util [h] | Tempo por voo [min] | Autonomia Projetada [h] | N° Voos | MTOW [kg] | Massa Estrutura [kg] | Combustível [kg] | Abastecimentos | Massa gerador | Potência gerador [W] | Combustível consumido [L] | Calda cons [L] | Distância percorrida [km] | Distância Pulverizando [km] | RTL ACUMULADO[m] | EOC [km/km] | EOC [h/h] | Tempo de manobra [h] | Tempo rtl_rtw [h] | V pulv [m/s] | V desloc [m/s] | Preço Total por ha Simples [R$/ha] | Preço Total por ha Presumido [R$/ha] | Preço Total por ha Real [R$/ha] | Preço Total Simples [R$] | Preço Total Presumido [R$] | Prod CAPEX [ha/h/R$] | Dias Trabalhados | Preço Total Real [R$]
0 | 15 | CONCLUIDO | 2.2241 | 44.96 | 40.36 | 9.28 | 0.43 | 261 | 39.78 | 19.54 | 1 | 0 | 4.24 | 5140 | 158.84 | 3898 | 427.04 | 96.11 | 160311.44 | 0.23 | 0.67 | 5.13 | 10 | 1 | 10 | 454.757 | 622.2185 | 562.8349 | 454756.965 | 622218.542 | 1.1525e-05 | 30 | 562834.8777

## RESULTADOS_12
Unnamed: 0 | Volume de calda [L] | STATUS | Capacidade operacional [ha/h] | Tempo de missao [h] | Tempo util [h] | Tempo por voo [min] | Autonomia Projetada [h] | N° Voos | MTOW [kg] | Massa Estrutura [kg] | Combustível [kg] | Abastecimentos | Massa gerador | Potência gerador [W] | Combustível consumido [L] | Calda cons [L] | Distância percorrida [km] | Distância Pulverizando [km] | RTL ACUMULADO[m] | EOC [km/km] | EOC [h/h] | Tempo de manobra [h] | Tempo rtl_rtw [h] | V pulv [m/s] | V desloc [m/s] | Preço Total por ha Simples [R$/ha] | Preço Total por ha Presumido [R$/ha] | Preço Total por ha Real [R$/ha] | Preço Total Simples [R$] | Preço Total Presumido [R$] | Prod CAPEX [ha/h/R$] | Dias Trabalhados | Preço Total Real [R$]
0 | 70 | CONCLUIDO | 1.7653 | 56.65 | 44.19 | 7.49 | 0.12 | 354 | 141.81 | 47.83 | 1 | 352 | 22.98 | 17723.39 | 485.89 | 3898.01 | 566.27 | 96.11 | 229459.33 | 0.17 | 0.61 | 4.98 | 13.82 | 1 | 10 | 940.8953 | 1287.3744 | 1164.5092 | 940895.2552 | 1287374.3976 | 4.9143e-06 | 37 | 1164509.1919
1 | 70 | CONCLUIDO | 2.4208 | 41.31 | 35.3 | 16.17 | 0.25 | 131 | 143.17 | 47.83 | 2 | 129 | 23.34 | 17891.86 | 360.8 | 3897.23 | 269.14 | 96.11 | 82008.27 | 0.36 | 0.77 | 4.59 | 4.93 | 1 | 10 | 586.0353 | 801.8393 | 725.3129 | 586035.2967 | 801839.347 | 6.7391e-06 | 27 | 725312.9251
2 | 70 | CONCLUIDO | 2.664 | 37.54 | 33.14 | 26.51 | 0.37 | 75 | 144.54 | 47.83 | 3 | 73 | 23.71 | 18060.85 | 306.66 | 3897.22 | 197.23 | 96.11 | 46334.79 | 0.49 | 0.82 | 4.5 | 2.78 | 1 | 10 | 502.8161 | 687.9752 | 622.3158 | 502816.0862 | 687975.1518 | 7.4161e-06 | 25 | 622315.7689
3 | 70 | CONCLUIDO | 2.7482 | 36.39 | 32.51 | 34.22 | 0.49 | 57 | 145.92 | 47.83 | 4 | 5 | 24.09 | 18230.35 | 282.03 | 3896.95 | 173.91 | 96.11 | 34767.77 | 0.55 | 0.83 | 4.54 | 2.15 | 1 | 10 | 471.0838 | 644.5576 | 583.0419 | 471083.7742 | 644557.6026 | 7.6505e-06 | 24 | 583041.9297
4 | 70 | CONCLUIDO | 2.7457 | 36.42 | 32.55 | 34.26 | 0.6 | 57 | 147.3 | 47.83 | 5 | 0 | 24.47 | 18400.38 | 285.03 | 3897.12 | 174.76 | 96.11 | 35190.39 | 0.55 | 0.83 | 4.55 | 2.18 | 1 | 10 | 472.9058 | 647.0506 | 585.297 | 472905.7994 | 647050.5778 | 7.6435e-06 | 24 | 585296.9788

## RESULTADOS_16
Unnamed: 0 | Volume de calda [L] | STATUS | Capacidade operacional [ha/h] | Tempo de missao [h] | Tempo util [h] | Tempo por voo [min] | Autonomia Projetada [h] | N° Voos | MTOW [kg] | Massa Estrutura [kg] | Combustível [kg] | Abastecimentos | Massa gerador | Potência gerador [W] | Combustível consumido [L] | Calda cons [L] | Distância percorrida [km] | Distância Pulverizando [km] | RTL ACUMULADO[m] | EOC [km/km] | EOC [h/h] | Tempo de manobra [h] | Tempo rtl_rtw [h] | V pulv [m/s] | V desloc [m/s] | Preço Total por ha Simples [R$/ha] | Preço Total por ha Presumido [R$/ha] | Preço Total por ha Real [R$/ha] | Preço Total Simples [R$] | Preço Total Presumido [R$] | Prod CAPEX [ha/h/R$] | Dias Trabalhados | Preço Total Real [R$]
0 | 90 | CONCLUIDO | 1.4971 | 66.79 | 48.27 | 6.39 | 0.1 | 453 | 176.73 | 52.44 | 1 | 451 | 33.29 | 22031.19 | 620.79 | 3898.31 | 704.04 | 96.11 | 297851.73 | 0.14 | 0.56 | 5.12 | 17.89 | 1 | 10 | 1291.3054 | 1766.821 | 1598.198 | 1291305.3534 | 1766820.9529 | 3.7659e-06 | 44 | 1598198.0409
1 | 90 | CONCLUIDO | 2.2361 | 44.72 | 36.51 | 13.44 | 0.2 | 163 | 178.21 | 52.44 | 2 | 161 | 33.77 | 22213.89 | 448.32 | 3897.16 | 309.36 | 96.11 | 101960.43 | 0.31 | 0.74 | 4.65 | 6.14 | 1 | 10 | 717.3561 | 981.5183 | 887.8436 | 717356.1432 | 981518.3226 | 5.6248e-06 | 30 | 887843.5915
2 | 90 | CONCLUIDO | 2.5144 | 39.77 | 33.94 | 21.21 | 0.3 | 96 | 179.7 | 52.44 | 3 | 94 | 34.26 | 22397.24 | 394.9 | 3896.99 | 223.69 | 96.11 | 59460.5 | 0.43 | 0.8 | 4.54 | 3.57 | 1 | 10 | 593.1615 | 811.5897 | 734.1327 | 593161.4782 | 811589.7029 | 6.3248e-06 | 26 | 734132.7207
3 | 90 | CONCLUIDO | 2.6615 | 37.57 | 32.81 | 29.82 | 0.39 | 66 | 181.19 | 52.44 | 4 | 64 | 34.75 | 22581.25 | 358.98 | 3896.94 | 186.14 | 96.11 | 40837.55 | 0.52 | 0.83 | 4.48 | 2.44 | 1 | 10 | 542.4987 | 742.2706 | 671.4293 | 542498.664 | 742270.6055 | 6.6949e-06 | 25 | 671429.3407
4 | 90 | CONCLUIDO | 2.7586 | 36.25 | 32.12 | 40.15 | 0.49 | 48 | 182.69 | 52.44 | 5 | 33 | 35.25 | 22766.06 | 323.49 | 3896.79 | 162.86 | 96.11 | 29288.05 | 0.59 | 0.84 | 4.47 | 1.76 | 1 | 10 | 502.4735 | 687.5064 | 621.8918 | 502473.5233 | 687506.4421 | 6.9391e-06 | 24 | 621891.7922
5 | 90 | CONCLUIDO | 2.7707 | 36.09 | 32.07 | 42.76 | 0.58 | 45 | 184.19 | 52.44 | 6 | 0 | 35.75 | 22951.43 | 319.69 | 3896.86 | 159.59 | 96.11 | 27665.05 | 0.6 | 0.85 | 4.51 | 1.71 | 1 | 10 | 499.2838 | 683.1421 | 617.944 | 499283.8013 | 683142.1238 | 6.9695e-06 | 24 | 617943.9983

## RESULTADOS_0
Unnamed: 0 | Volume de calda [L] | STATUS | Capacidade operacional [ha/h] | Tempo de missao [h] | Tempo util [h] | Tempo por voo [min] | Autonomia Projetada [h] | N° Voos | MTOW [kg] | Massa Estrutura [kg] | Combustível [kg] | Abastecimentos | Massa gerador | Potência gerador [W] | Combustível consumido [L] | Calda cons [L] | Distância percorrida [km] | Distância Pulverizando [km] | RTL ACUMULADO[m] | EOC [km/km] | EOC [h/h] | Tempo de manobra [h] | Tempo rtl_rtw [h] | V pulv [m/s] | V desloc [m/s] | Preço Total por ha Simples [R$/ha] | Preço Total por ha Presumido [R$/ha] | Preço Total por ha Real [R$/ha] | Preço Total Simples [R$] | Preço Total Presumido [R$] | Prod CAPEX [ha/h/R$] | Dias Trabalhados | Preço Total Real [R$]
0 | 10 | CONCLUIDO | 1.9485 | 51.32 | 45.34 | 6.98 | 0.64 | 390 | 26.11 | 12.1 | 1 | 0 | 3.01 | 3454.41 | 131.59 | 3898.46 | 586.65 | 96.11 | 239470.6 | 0.16 | 0.6 | 5.53 | 14.97 | 1 | 10 | 490.4737 | 671.0877 | 607.04 | 490473.6526 | 671087.6897 | 1.1891e-05 | 34 | 607040.0225

## RESULTADOS_7
Unnamed: 0 | Volume de calda [L] | STATUS | Capacidade operacional [ha/h] | Tempo de missao [h] | Tempo util [h] | Tempo por voo [min] | Autonomia Projetada [h] | N° Voos | MTOW [kg] | Massa Estrutura [kg] | Combustível [kg] | Abastecimentos | Massa gerador | Potência gerador [W] | Combustível consumido [L] | Calda cons [L] | Distância percorrida [km] | Distância Pulverizando [km] | RTL ACUMULADO[m] | EOC [km/km] | EOC [h/h] | Tempo de manobra [h] | Tempo rtl_rtw [h] | V pulv [m/s] | V desloc [m/s] | Preço Total por ha Simples [R$/ha] | Preço Total por ha Presumido [R$/ha] | Preço Total por ha Real [R$/ha] | Preço Total Simples [R$] | Preço Total Presumido [R$] | Prod CAPEX [ha/h/R$] | Dias Trabalhados | Preço Total Real [R$]
0 | 45 | CONCLUIDO | 2.1621 | 46.25 | 39.41 | 10.02 | 0.18 | 236 | 98.71 | 39.72 | 1 | 234 | 12.99 | 12407.75 | 324.84 | 3898.07 | 406.33 | 96.11 | 150080.78 | 0.24 | 0.69 | 4.78 | 9.04 | 1 | 10 | 626.5678 | 857.2977 | 775.4784 | 626567.8202 | 857297.7338 | 7.1931e-06 | 31 | 775478.4413
1 | 45 | CONCLUIDO | 2.6549 | 37.67 | 33.81 | 22.29 | 0.35 | 91 | 99.95 | 39.72 | 2 | 31 | 13.24 | 12561.45 | 237.6 | 3897.24 | 216.56 | 96.11 | 55918.69 | 0.44 | 0.8 | 4.62 | 3.44 | 1 | 10 | 448.8585 | 614.148 | 555.5345 | 448858.4767 | 614147.9701 | 8.8326e-06 | 25 | 555534.5498
2 | 45 | CONCLUIDO | 2.6662 | 37.51 | 33.71 | 22.98 | 0.52 | 88 | 101.2 | 39.72 | 3 | 0 | 13.49 | 12715.54 | 237.61 | 3897.11 | 212.51 | 96.11 | 53909.32 | 0.45 | 0.8 | 4.63 | 3.35 | 1 | 10 | 447.718 | 612.5875 | 554.123 | 447717.9746 | 612587.4848 | 8.8702e-06 | 25 | 554122.995

## RESULTADOS_10
Unnamed: 0 | Volume de calda [L] | STATUS | Capacidade operacional [ha/h] | Tempo de missao [h] | Tempo util [h] | Tempo por voo [min] | Autonomia Projetada [h] | N° Voos | MTOW [kg] | Massa Estrutura [kg] | Combustível [kg] | Abastecimentos | Massa gerador | Potência gerador [W] | Combustível consumido [L] | Calda cons [L] | Distância percorrida [km] | Distância Pulverizando [km] | RTL ACUMULADO[m] | EOC [km/km] | EOC [h/h] | Tempo de manobra [h] | Tempo rtl_rtw [h] | V pulv [m/s] | V desloc [m/s] | Preço Total por ha Simples [R$/ha] | Preço Total por ha Presumido [R$/ha] | Preço Total por ha Real [R$/ha] | Preço Total Simples [R$] | Preço Total Presumido [R$] | Prod CAPEX [ha/h/R$] | Dias Trabalhados | Preço Total Real [R$]
0 | 60 | CONCLUIDO | 1.914 | 52.25 | 42.27 | 8.26 | 0.14 | 307 | 124.63 | 45 | 1 | 305 | 18.64 | 15605.44 | 421.69 | 3897.9 | 502.35 | 96.11 | 197736.07 | 0.19 | 0.64 | 4.88 | 11.9 | 1 | 10 | 809.2389 | 1107.2363 | 1001.5632 | 809238.8637 | 1107236.3144 | 5.67e-06 | 35 | 1001563.2346
1 | 60 | CONCLUIDO | 2.5211 | 39.67 | 34.62 | 18.22 | 0.28 | 114 | 125.95 | 45 | 2 | 112 | 18.95 | 15767.7 | 313.5 | 3896.82 | 246.32 | 96.11 | 70686.91 | 0.39 | 0.78 | 4.57 | 4.26 | 1 | 10 | 527.2211 | 721.3672 | 652.5209 | 527221.1406 | 721367.2239 | 7.4685e-06 | 26 | 652520.9485
2 | 60 | CONCLUIDO | 2.7204 | 36.76 | 32.89 | 29.02 | 0.42 | 68 | 127.27 | 45 | 3 | 23 | 19.27 | 15930.42 | 267 | 3897.06 | 187.06 | 96.11 | 41285.51 | 0.51 | 0.82 | 4.54 | 2.53 | 1 | 10 | 459.5707 | 628.805 | 568.7927 | 459570.7344 | 628804.9536 | 8.0589e-06 | 24 | 568792.6913
3 | 60 | CONCLUIDO | 2.7244 | 36.7 | 32.89 | 29.9 | 0.55 | 66 | 128.59 | 45 | 4 | 0 | 19.59 | 16093.6 | 267.91 | 3896.92 | 186.09 | 96.11 | 40810.67 | 0.52 | 0.82 | 4.57 | 2.53 | 1 | 10 | 459.6919 | 628.9708 | 568.9427 | 459691.9217 | 628970.7674 | 8.0708e-06 | 24 | 568942.6801

## RESULTADOS_14
Unnamed: 0 | Volume de calda [L] | STATUS | Capacidade operacional [ha/h] | Tempo de missao [h] | Tempo util [h] | Tempo por voo [min] | Autonomia Projetada [h] | N° Voos | MTOW [kg] | Massa Estrutura [kg] | Combustível [kg] | Abastecimentos | Massa gerador | Potência gerador [W] | Combustível consumido [L] | Calda cons [L] | Distância percorrida [km] | Distância Pulverizando [km] | RTL ACUMULADO[m] | EOC [km/km] | EOC [h/h] | Tempo de manobra [h] | Tempo rtl_rtw [h] | V pulv [m/s] | V desloc [m/s] | Preço Total por ha Simples [R$/ha] | Preço Total por ha Presumido [R$/ha] | Preço Total por ha Real [R$/ha] | Preço Total Simples [R$] | Preço Total Presumido [R$] | Prod CAPEX [ha/h/R$] | Dias Trabalhados | Preço Total Real [R$]
0 | 80 | CONCLUIDO | 1.6251 | 61.54 | 46.23 | 6.88 | 0.11 | 403 | 159.12 | 50.28 | 1 | 401 | 27.84 | 19859.16 | 552.31 | 3897.89 | 634.55 | 96.11 | 263354.52 | 0.15 | 0.59 | 5.07 | 15.85 | 1 | 10 | 1111.1886 | 1520.3773 | 1375.2747 | 1111188.6476 | 1520377.3298 | 4.2868e-06 | 41 | 1375274.6513
1 | 80 | CONCLUIDO | 2.3261 | 42.99 | 35.93 | 14.66 | 0.22 | 147 | 160.54 | 50.28 | 2 | 145 | 28.26 | 20034.4 | 404.93 | 3897.47 | 289.74 | 96.11 | 92232.61 | 0.33 | 0.75 | 4.64 | 5.56 | 1 | 10 | 645.6459 | 883.4012 | 799.0906 | 645645.8661 | 883401.1579 | 6.1359e-06 | 28 | 799090.5912
2 | 80 | CONCLUIDO | 2.586 | 38.67 | 33.57 | 23.42 | 0.33 | 86 | 161.97 | 50.28 | 3 | 84 | 28.69 | 20210.21 | 354.08 | 3897.08 | 211.61 | 96.11 | 53473.23 | 0.45 | 0.81 | 4.52 | 3.21 | 1 | 10 | 554.1333 | 758.1897 | 685.8291 | 554133.3182 | 758189.6526 | 6.8214e-06 | 26 | 685829.0962
3 | 80 | CONCLUIDO | 2.7243 | 36.71 | 32.51 | 33.63 | 0.43 | 58 | 163.4 | 50.28 | 4 | 47 | 29.12 | 20386.62 | 313.81 | 3897.19 | 175.84 | 96.11 | 35727.7 | 0.55 | 0.83 | 4.49 | 2.15 | 1 | 10 | 495.9069 | 678.5218 | 613.7646 | 495906.9485 | 678521.7647 | 7.1863e-06 | 24 | 613764.5998
4 | 80 | CONCLUIDO | 2.7623 | 36.2 | 32.27 | 38.72 | 0.54 | 50 | 164.83 | 50.28 | 5 | 0 | 29.55 | 20563.61 | 299.92 | 3897.29 | 165.81 | 96.11 | 30753.16 | 0.58 | 0.84 | 4.53 | 1.9 | 1 | 10 | 484.7309 | 663.2303 | 599.9325 | 484730.9488 | 663230.269 | 7.2865e-06 | 24 | 599932.5029

## RESULTADOS_5
Unnamed: 0 | Volume de calda [L] | STATUS | Capacidade operacional [ha/h] | Tempo de missao [h] | Tempo util [h] | Tempo por voo [min] | Autonomia Projetada [h] | N° Voos | MTOW [kg] | Massa Estrutura [kg] | Combustível [kg] | Abastecimentos | Massa gerador | Potência gerador [W] | Combustível consumido [L] | Calda cons [L] | Distância percorrida [km] | Distância Pulverizando [km] | RTL ACUMULADO[m] | EOC [km/km] | EOC [h/h] | Tempo de manobra [h] | Tempo rtl_rtw [h] | V pulv [m/s] | V desloc [m/s] | Preço Total por ha Simples [R$/ha] | Preço Total por ha Presumido [R$/ha] | Preço Total por ha Real [R$/ha] | Preço Total Simples [R$] | Preço Total Presumido [R$] | Prod CAPEX [ha/h/R$] | Dias Trabalhados | Preço Total Real [R$]
0 | 35 | CONCLUIDO | 2.3506 | 42.54 | 37.45 | 12.08 | 0.22 | 186 | 80.84 | 35.1 | 1 | 183 | 9.74 | 10204.21 | 255.99 | 3897.31 | 341.38 | 96.11 | 117856.24 | 0.28 | 0.72 | 4.68 | 7.08 | 1 | 10 | 512.8745 | 701.7375 | 634.7647 | 512874.4964 | 701737.5124 | 8.6546e-06 | 28 | 634764.6691
1 | 35 | CONCLUIDO | 2.5956 | 38.53 | 34.69 | 18.42 | 0.43 | 113 | 82.04 | 35.1 | 2 | 0 | 9.94 | 10352.53 | 216.54 | 3897.75 | 243.96 | 96.11 | 69510.24 | 0.39 | 0.78 | 4.71 | 4.32 | 1 | 10 | 443.3354 | 606.5911 | 548.6989 | 443335.4258 | 606591.0882 | 9.5566e-06 | 26 | 548698.8861

## RESULTADOS_8
Unnamed: 0 | Volume de calda [L] | STATUS | Capacidade operacional [ha/h] | Tempo de missao [h] | Tempo util [h] | Tempo por voo [min] | Autonomia Projetada [h] | N° Voos | MTOW [kg] | Massa Estrutura [kg] | Combustível [kg] | Abastecimentos | Massa gerador | Potência gerador [W] | Combustível consumido [L] | Calda cons [L] | Distância percorrida [km] | Distância Pulverizando [km] | RTL ACUMULADO[m] | EOC [km/km] | EOC [h/h] | Tempo de manobra [h] | Tempo rtl_rtw [h] | V pulv [m/s] | V desloc [m/s] | Preço Total por ha Simples [R$/ha] | Preço Total por ha Presumido [R$/ha] | Preço Total por ha Real [R$/ha] | Preço Total Simples [R$] | Preço Total Presumido [R$] | Prod CAPEX [ha/h/R$] | Dias Trabalhados | Preço Total Real [R$]
0 | 50 | CONCLUIDO | 2.0758 | 48.17 | 40.36 | 9.31 | 0.16 | 260 | 107.41 | 41.65 | 1 | 258 | 14.77 | 13481.73 | 357.29 | 3897.63 | 438.36 | 96.11 | 165976.43 | 0.22 | 0.67 | 4.82 | 9.99 | 1 | 10 | 681.3141 | 932.204 | 843.2358 | 681314.1233 | 932204.0409 | 6.6186e-06 | 32 | 843235.7956
1 | 50 | CONCLUIDO | 2.6243 | 38.11 | 33.94 | 21.21 | 0.32 | 96 | 108.68 | 41.65 | 2 | 83 | 15.03 | 13638.32 | 260.84 | 3897.19 | 223.41 | 96.11 | 59319.91 | 0.43 | 0.8 | 4.55 | 3.57 | 1 | 10 | 468.5398 | 641.0769 | 579.8934 | 468539.8349 | 641076.8727 | 8.3675e-06 | 25 | 579893.3957
2 | 50 | CONCLUIDO | 2.692 | 37.15 | 33.36 | 25.33 | 0.48 | 79 | 109.96 | 41.65 | 3 | 0 | 15.31 | 13795.21 | 246.98 | 3897.26 | 200.82 | 96.11 | 48111.57 | 0.48 | 0.81 | 4.62 | 2.99 | 1 | 10 | 454.2519 | 621.5274 | 562.2097 | 454251.8675 | 621527.4453 | 8.5834e-06 | 25 | 562209.7383

## RESULTADOS_3
Unnamed: 0 | Volume de calda [L] | STATUS | Capacidade operacional [ha/h] | Tempo de missao [h] | Tempo util [h] | Tempo por voo [min] | Autonomia Projetada [h] | N° Voos | MTOW [kg] | Massa Estrutura [kg] | Combustível [kg] | Abastecimentos | Massa gerador | Potência gerador [W] | Combustível consumido [L] | Calda cons [L] | Distância percorrida [km] | Distância Pulverizando [km] | RTL ACUMULADO[m] | EOC [km/km] | EOC [h/h] | Tempo de manobra [h] | Tempo rtl_rtw [h] | V pulv [m/s] | V desloc [m/s] | Preço Total por ha Simples [R$/ha] | Preço Total por ha Presumido [R$/ha] | Preço Total por ha Real [R$/ha] | Preço Total Simples [R$] | Preço Total Presumido [R$] | Prod CAPEX [ha/h/R$] | Dias Trabalhados | Preço Total Real [R$]
0 | 25 | CONCLUIDO | 2.4686 | 40.51 | 36.48 | 13.59 | 0.28 | 161 | 61.76 | 28.92 | 1 | 30 | 6.84 | 7851.41 | 192.27 | 3897.61 | 302.8 | 96.11 | 98690.32 | 0.32 | 0.74 | 4.81 | 6.11 | 1 | 10 | 439.5624 | 601.4287 | 544.0292 | 439562.3933 | 601428.6587 | 1.041e-05 | 27 | 544029.1516
1 | 25 | CONCLUIDO | 2.4792 | 40.34 | 36.36 | 13.9 | 0.55 | 157 | 62.92 | 28.92 | 2 | 0 | 7 | 7994.37 | 193.77 | 3897.71 | 297.58 | 96.11 | 96100.43 | 0.32 | 0.75 | 4.84 | 5.99 | 1 | 10 | 439.3266 | 601.1061 | 543.7374 | 439326.6455 | 601106.0981 | 1.0455e-05 | 27 | 543737.3758

## RESULTADOS_15
Unnamed: 0 | Volume de calda [L] | STATUS | Capacidade operacional [ha/h] | Tempo de missao [h] | Tempo util [h] | Tempo por voo [min] | Autonomia Projetada [h] | N° Voos | MTOW [kg] | Massa Estrutura [kg] | Combustível [kg] | Abastecimentos | Massa gerador | Potência gerador [W] | Combustível consumido [L] | Calda cons [L] | Distância percorrida [km] | Distância Pulverizando [km] | RTL ACUMULADO[m] | EOC [km/km] | EOC [h/h] | Tempo de manobra [h] | Tempo rtl_rtw [h] | V pulv [m/s] | V desloc [m/s] | Preço Total por ha Simples [R$/ha] | Preço Total por ha Presumido [R$/ha] | Preço Total por ha Real [R$/ha] | Preço Total Simples [R$] | Preço Total Presumido [R$] | Prod CAPEX [ha/h/R$] | Dias Trabalhados | Preço Total Real [R$]
0 | 85 | CONCLUIDO | 1.5599 | 64.11 | 47.23 | 6.62 | 0.11 | 428 | 167.88 | 51.39 | 1 | 426 | 30.49 | 20939.59 | 586.15 | 3898.17 | 669.02 | 96.11 | 280464.38 | 0.14 | 0.57 | 5.08 | 16.86 | 1 | 10 | 1193.3927 | 1632.8525 | 1477.0153 | 1193392.6614 | 1632852.4881 | 4.0154e-06 | 42 | 1477015.3384
1 | 85 | CONCLUIDO | 2.2807 | 43.85 | 36.22 | 14.02 | 0.21 | 155 | 169.33 | 51.39 | 2 | 153 | 30.94 | 21118.46 | 426.89 | 3897.18 | 299.21 | 96.11 | 96925.61 | 0.32 | 0.75 | 4.66 | 5.86 | 1 | 10 | 681.249 | 932.1149 | 843.1551 | 681248.9544 | 932114.8739 | 5.8708e-06 | 29 | 843155.1386
2 | 85 | CONCLUIDO | 2.5517 | 39.19 | 33.73 | 22.24 | 0.31 | 91 | 170.79 | 51.39 | 3 | 89 | 31.4 | 21297.94 | 374.7 | 3896.89 | 217 | 96.11 | 56140.6 | 0.44 | 0.8 | 4.53 | 3.37 | 1 | 10 | 573.2683 | 784.371 | 709.5117 | 573268.3016 | 784370.981 | 6.5684e-06 | 26 | 709511.7155
3 | 85 | CONCLUIDO | 2.6942 | 37.12 | 32.64 | 31.59 | 0.41 | 62 | 172.25 | 51.39 | 4 | 60 | 31.86 | 21478.05 | 337.19 | 3896.81 | 180.58 | 96.11 | 38077.73 | 0.53 | 0.83 | 4.48 | 2.28 | 1 | 10 | 524.1337 | 717.1428 | 648.6997 | 524133.6536 | 717142.7879 | 6.9352e-06 | 25 | 648699.6868
4 | 85 | CONCLUIDO | 2.7684 | 36.12 | 32.12 | 40.15 | 0.51 | 48 | 173.71 | 51.39 | 5 | 11 | 32.32 | 21658.78 | 308.69 | 3897.04 | 161.98 | 96.11 | 28843.47 | 0.59 | 0.84 | 4.5 | 1.76 | 1 | 10 | 491.1958 | 672.0757 | 607.9338 | 491195.7635 | 672075.7136 | 7.1262e-06 | 24 | 607933.7507
5 | 85 | CONCLUIDO | 2.7712 | 36.08 | 32.12 | 41 | 0.61 | 47 | 175.18 | 51.39 | 6 | 0 | 32.79 | 21840.16 | 309 | 3897.06 | 161.43 | 96.11 | 28574.08 | 0.6 | 0.84 | 4.51 | 1.76 | 1 | 10 | 491.0904 | 671.9316 | 607.8034 | 491090.4052 | 671931.5578 | 7.1334e-06 | 24 | 607803.3529

## RESULTADOS_2
Unnamed: 0 | Volume de calda [L] | STATUS | Capacidade operacional [ha/h] | Tempo de missao [h] | Tempo util [h] | Tempo por voo [min] | Autonomia Projetada [h] | N° Voos | MTOW [kg] | Massa Estrutura [kg] | Combustível [kg] | Abastecimentos | Massa gerador | Potência gerador [W] | Combustível consumido [L] | Calda cons [L] | Distância percorrida [km] | Distância Pulverizando [km] | RTL ACUMULADO[m] | EOC [km/km] | EOC [h/h] | Tempo de manobra [h] | Tempo rtl_rtw [h] | V pulv [m/s] | V desloc [m/s] | Preço Total por ha Simples [R$/ha] | Preço Total por ha Presumido [R$/ha] | Preço Total por ha Real [R$/ha] | Preço Total Simples [R$] | Preço Total Presumido [R$] | Prod CAPEX [ha/h/R$] | Dias Trabalhados | Preço Total Real [R$]
0 | 20 | CONCLUIDO | 2.3793 | 42.03 | 37.89 | 11.6 | 0.34 | 196 | 51.33 | 24.83 | 1 | 1 | 5.51 | 6564.78 | 177.09 | 3897.84 | 346.97 | 96.11 | 120601.39 | 0.28 | 0.72 | 4.95 | 7.52 | 1 | 10 | 441.2693 | 603.7642 | 546.1417 | 441269.3194 | 603764.1502 | 1.0979e-05 | 28 | 546141.7471
1 | 20 | CONCLUIDO | 2.3797 | 42.02 | 37.88 | 11.6 | 0.66 | 196 | 52.47 | 24.83 | 2 | 0 | 5.64 | 6705.1 | 180.6 | 3897.82 | 346.75 | 96.11 | 120492.99 | 0.28 | 0.72 | 4.95 | 7.51 | 1 | 10 | 443.2249 | 606.4398 | 548.562 | 443224.8544 | 606439.7996 | 1.0981e-05 | 28 | 548562.0362

## RESULTADOS_11
Unnamed: 0 | Volume de calda [L] | STATUS | Capacidade operacional [ha/h] | Tempo de missao [h] | Tempo util [h] | Tempo por voo [min] | Autonomia Projetada [h] | N° Voos | MTOW [kg] | Massa Estrutura [kg] | Combustível [kg] | Abastecimentos | Massa gerador | Potência gerador [W] | Combustível consumido [L] | Calda cons [L] | Distância percorrida [km] | Distância Pulverizando [km] | RTL ACUMULADO[m] | EOC [km/km] | EOC [h/h] | Tempo de manobra [h] | Tempo rtl_rtw [h] | V pulv [m/s] | V desloc [m/s] | Preço Total por ha Simples [R$/ha] | Preço Total por ha Presumido [R$/ha] | Preço Total por ha Real [R$/ha] | Preço Total Simples [R$] | Preço Total Presumido [R$] | Prod CAPEX [ha/h/R$] | Dias Trabalhados | Preço Total Real [R$]
0 | 65 | CONCLUIDO | 1.84 | 54.35 | 43.18 | 7.85 | 0.13 | 330 | 133.21 | 46.47 | 1 | 328 | 20.75 | 16663.42 | 453.18 | 3898.48 | 533.12 | 96.11 | 213005.44 | 0.18 | 0.63 | 4.92 | 12.81 | 1 | 10 | 872.0771 | 1193.2144 | 1079.3357 | 872077.1204 | 1193214.3894 | 5.2776e-06 | 36 | 1079335.6828
1 | 65 | CONCLUIDO | 2.4684 | 40.51 | 34.98 | 17.07 | 0.26 | 123 | 134.55 | 46.47 | 2 | 121 | 21.09 | 16828.84 | 337.53 | 3897.12 | 258.24 | 96.11 | 76599.25 | 0.37 | 0.78 | 4.6 | 4.62 | 1 | 10 | 561.6244 | 768.4392 | 695.1005 | 561624.35 | 768439.2128 | 7.0801e-06 | 27 | 695100.4529
2 | 65 | CONCLUIDO | 2.7056 | 36.96 | 32.9 | 28.61 | 0.39 | 69 | 135.9 | 46.47 | 3 | 53 | 21.43 | 16994.64 | 280.91 | 3897.02 | 188.69 | 96.11 | 42094.28 | 0.51 | 0.82 | 4.51 | 2.54 | 1 | 10 | 481.4121 | 658.6893 | 595.8249 | 481412.0952 | 658689.267 | 7.7604e-06 | 25 | 595824.8878
3 | 65 | CONCLUIDO | 2.7346 | 36.57 | 32.73 | 32.19 | 0.52 | 61 | 137.25 | 46.47 | 4 | 0 | 21.78 | 17160.92 | 272.2 | 3897.09 | 180.66 | 96.11 | 38118.34 | 0.53 | 0.83 | 4.56 | 2.37 | 1 | 10 | 464.3663 | 635.3664 | 574.728 | 464366.2934 | 635366.4491 | 7.8436e-06 | 24 | 574727.9669

## RESULTADOS_13
Unnamed: 0 | Volume de calda [L] | STATUS | Capacidade operacional [ha/h] | Tempo de missao [h] | Tempo util [h] | Tempo por voo [min] | Autonomia Projetada [h] | N° Voos | MTOW [kg] | Massa Estrutura [kg] | Combustível [kg] | Abastecimentos | Massa gerador | Potência gerador [W] | Combustível consumido [L] | Calda cons [L] | Distância percorrida [km] | Distância Pulverizando [km] | RTL ACUMULADO[m] | EOC [km/km] | EOC [h/h] | Tempo de manobra [h] | Tempo rtl_rtw [h] | V pulv [m/s] | V desloc [m/s] | Preço Total por ha Simples [R$/ha] | Preço Total por ha Presumido [R$/ha] | Preço Total por ha Real [R$/ha] | Preço Total Simples [R$] | Preço Total Presumido [R$] | Prod CAPEX [ha/h/R$] | Dias Trabalhados | Preço Total Real [R$]
0 | 75 | CONCLUIDO | 1.6994 | 58.84 | 45.05 | 7.17 | 0.12 | 377 | 150.44 | 49.1 | 1 | 375 | 25.34 | 18787.76 | 517 | 3897.63 | 596.65 | 96.11 | 244536.76 | 0.16 | 0.6 | 4.97 | 14.68 | 1 | 10 | 1019.2585 | 1394.5945 | 1261.4964 | 1019258.5349 | 1394594.494 | 4.601e-06 | 39 | 1261496.3528
1 | 75 | CONCLUIDO | 2.3738 | 42.13 | 35.6 | 15.37 | 0.23 | 139 | 151.83 | 49.1 | 2 | 137 | 25.73 | 18959.54 | 383.05 | 3897.29 | 279.3 | 96.11 | 87053.2 | 0.34 | 0.76 | 4.61 | 5.24 | 1 | 10 | 620.2762 | 848.6893 | 767.6916 | 620276.2206 | 848689.2897 | 6.4269e-06 | 28 | 767691.575
2 | 75 | CONCLUIDO | 2.6279 | 38.05 | 33.33 | 25 | 0.35 | 80 | 153.23 | 49.1 | 3 | 78 | 26.13 | 19131.85 | 330.06 | 3896.9 | 203.59 | 96.11 | 49489.17 | 0.47 | 0.81 | 4.51 | 2.97 | 1 | 10 | 522.7922 | 715.3073 | 647.0394 | 522792.1954 | 715307.3457 | 7.1148e-06 | 25 | 647039.4166
3 | 75 | CONCLUIDO | 2.7443 | 36.44 | 32.45 | 34.77 | 0.46 | 56 | 154.63 | 49.1 | 4 | 26 | 26.53 | 19304.72 | 293.46 | 3896.99 | 172.72 | 96.11 | 34174.52 | 0.56 | 0.84 | 4.52 | 2.09 | 1 | 10 | 480.3873 | 657.2871 | 594.5565 | 480387.2931 | 657287.0876 | 7.4299e-06 | 24 | 594556.5305
4 | 75 | CONCLUIDO | 2.7558 | 36.29 | 32.39 | 36.67 | 0.57 | 53 | 156.03 | 49.1 | 5 | 0 | 26.94 | 19478.15 | 291.31 | 3897.16 | 169.9 | 96.11 | 32782.01 | 0.57 | 0.84 | 4.54 | 2.03 | 1 | 10 | 478.1174 | 654.1813 | 591.7471 | 478117.3622 | 654181.2681 | 7.4611e-06 | 24 | 591747.126

## RESULTADOS_17
Unnamed: 0 | Volume de calda [L] | STATUS | Capacidade operacional [ha/h] | Tempo de missao [h] | Tempo util [h] | Tempo por voo [min] | Autonomia Projetada [h] | N° Voos | MTOW [kg] | Massa Estrutura [kg] | Combustível [kg] | Abastecimentos | Massa gerador | Potência gerador [W] | Combustível consumido [L] | Calda cons [L] | Distância percorrida [km] | Distância Pulverizando [km] | RTL ACUMULADO[m] | EOC [km/km] | EOC [h/h] | Tempo de manobra [h] | Tempo rtl_rtw [h] | V pulv [m/s] | V desloc [m/s] | Preço Total por ha Simples [R$/ha] | Preço Total por ha Presumido [R$/ha] | Preço Total por ha Real [R$/ha] | Preço Total Simples [R$] | Preço Total Presumido [R$] | Prod CAPEX [ha/h/R$] | Dias Trabalhados | Preço Total Real [R$]
0 | 95 | CONCLUIDO | 1.4313 | 69.87 | 49.49 | 6.17 | 0.1 | 481 | 185.69 | 53.44 | 1 | 479 | 36.26 | 23136.14 | 658.69 | 3898.27 | 744.74 | 96.11 | 318058.81 | 0.13 | 0.55 | 5.19 | 19.12 | 1 | 10 | 1402.3473 | 1918.7534 | 1735.6303 | 1402347.2916 | 1918753.4316 | 3.5227e-06 | 46 | 1735630.2971
1 | 95 | CONCLUIDO | 2.1905 | 45.65 | 36.82 | 12.92 | 0.19 | 171 | 187.21 | 53.44 | 2 | 169 | 36.77 | 23322.88 | 469.78 | 3897.3 | 320.24 | 96.11 | 107363.12 | 0.3 | 0.74 | 4.65 | 6.45 | 1 | 10 | 744.9133 | 1019.2233 | 921.95 | 744913.314 | 1019223.2595 | 5.3912e-06 | 30 | 921950.0221
2 | 95 | CONCLUIDO | 2.478 | 40.35 | 34.13 | 20.27 | 0.28 | 101 | 188.73 | 53.44 | 3 | 99 | 37.29 | 23510.33 | 415.38 | 3897.16 | 229.6 | 96.11 | 62393.08 | 0.42 | 0.79 | 4.56 | 3.76 | 1 | 10 | 623.3635 | 852.9134 | 771.5126 | 623363.4967 | 852913.437 | 6.0988e-06 | 27 | 771512.5757
3 | 95 | CONCLUIDO | 2.6344 | 37.96 | 32.92 | 28.63 | 0.37 | 69 | 190.25 | 53.44 | 4 | 67 | 37.82 | 23698.48 | 376.72 | 3896.88 | 190.05 | 96.11 | 42777.1 | 0.51 | 0.82 | 4.49 | 2.56 | 1 | 10 | 558.2527 | 763.8259 | 690.9275 | 558252.6792 | 763825.9441 | 6.4837e-06 | 25 | 690927.468
4 | 95 | CONCLUIDO | 2.7307 | 36.62 | 32.25 | 37.95 | 0.46 | 51 | 191.78 | 53.44 | 5 | 48 | 38.35 | 23887.36 | 346.98 | 3897 | 167.52 | 96.11 | 31602.95 | 0.57 | 0.84 | 4.47 | 1.89 | 1 | 10 | 520.3292 | 711.9374 | 643.9911 | 520329.2086 | 711937.3785 | 6.7207e-06 | 24 | 643991.0743
5 | 95 | CONCLUIDO | 2.7743 | 36.05 | 31.98 | 44.62 | 0.55 | 43 | 193.32 | 53.44 | 6 | 7 | 38.89 | 24076.95 | 326.88 | 3896.79 | 156.84 | 96.11 | 26301.54 | 0.61 | 0.85 | 4.5 | 1.62 | 1 | 10 | 505.1236 | 691.1323 | 625.1716 | 505123.5505 | 691132.3263 | 6.8281e-06 | 24 | 625171.6271
6 | 95 | CONCLUIDO | 2.7812 | 35.96 | 31.92 | 45.6 | 0.64 | 42 | 194.86 | 53.44 | 7 | 0 | 39.43 | 24267.28 | 327.75 | 3896.79 | 154.92 | 96.11 | 25346.52 | 0.62 | 0.85 | 4.5 | 1.56 | 1 | 10 | 504.6847 | 690.5319 | 624.6285 | 504684.701 | 690531.873 | 6.845e-06 | 24 | 624628.4802

## RESULTADOS_9
Unnamed: 0 | Volume de calda [L] | STATUS | Capacidade operacional [ha/h] | Tempo de missao [h] | Tempo util [h] | Tempo por voo [min] | Autonomia Projetada [h] | N° Voos | MTOW [kg] | Massa Estrutura [kg] | Combustível [kg] | Abastecimentos | Massa gerador | Potência gerador [W] | Combustível consumido [L] | Calda cons [L] | Distância percorrida [km] | Distância Pulverizando [km] | RTL ACUMULADO[m] | EOC [km/km] | EOC [h/h] | Tempo de manobra [h] | Tempo rtl_rtw [h] | V pulv [m/s] | V desloc [m/s] | Preço Total por ha Simples [R$/ha] | Preço Total por ha Presumido [R$/ha] | Preço Total por ha Real [R$/ha] | Preço Total Simples [R$] | Preço Total Presumido [R$] | Prod CAPEX [ha/h/R$] | Dias Trabalhados | Preço Total Real [R$]
0 | 55 | CONCLUIDO | 1.9941 | 50.15 | 41.3 | 8.76 | 0.15 | 283 | 116.05 | 43.4 | 1 | 281 | 16.65 | 14546.17 | 389.54 | 3897.58 | 470.35 | 96.11 | 181855.06 | 0.2 | 0.66 | 4.84 | 10.94 | 1 | 10 | 738.655 | 1010.6603 | 914.2043 | 738654.9506 | 1010660.2906 | 6.1183e-06 | 33 | 914204.2909
1 | 55 | CONCLUIDO | 2.5717 | 38.88 | 34.29 | 19.6 | 0.3 | 105 | 117.34 | 43.4 | 2 | 102 | 16.94 | 14705.49 | 287.94 | 3897.06 | 235.99 | 96.11 | 65568.14 | 0.41 | 0.79 | 4.55 | 3.93 | 1 | 10 | 502.8211 | 687.982 | 622.322 | 502821.0954 | 687982.0057 | 7.8906e-06 | 26 | 622321.9687
2 | 55 | CONCLUIDO | 2.7084 | 36.92 | 33.12 | 27.6 | 0.45 | 72 | 118.63 | 43.4 | 3 | 2 | 17.23 | 14865.24 | 255.66 | 3897.45 | 193.11 | 96.11 | 44290.28 | 0.5 | 0.82 | 4.59 | 2.75 | 1 | 10 | 461.052 | 630.8317 | 570.626 | 461052.0104 | 630831.7008 | 8.31e-06 | 25 | 570626.0087
3 | 55 | CONCLUIDO | 2.7082 | 36.93 | 33.12 | 27.6 | 0.59 | 72 | 119.93 | 43.4 | 4 | 0 | 17.53 | 15025.44 | 258.18 | 3897.62 | 193.42 | 96.11 | 44447.19 | 0.5 | 0.82 | 4.59 | 2.76 | 1 | 10 | 462.3342 | 632.586 | 572.2129 | 462334.1791 | 632586.0206 | 8.3094e-06 | 25 | 572212.8986

## resultados
Unnamed: 0 | Volume de calda [L] | STATUS | Capacidade operacional [ha/h] | Tempo de missao [h] | Tempo util [h] | Tempo por voo [min] | Autonomia Projetada [h] | N° Voos | MTOW [kg] | Massa Estrutura [kg] | Combustível [kg] | Abastecimentos | Massa gerador | Potência gerador [W] | Combustível consumido [L] | Calda cons [L] | Distância percorrida [km] | Distância Pulverizando [km] | RTL ACUMULADO[m] | EOC [km/km] | EOC [h/h] | Tempo de manobra [h] | Tempo rtl_rtw [h] | V pulv [m/s] | V desloc [m/s]
0 | 100 | CONCLUIDO | 1.37 | 72.99 | 50.68 | 5.97 | 0.09 | 509 | 194.77 | 54.38 | 1 | 507 | 39.4 | 24256.19 | 696.64 | 3898.25 | 783.98 | 96.11 | 337540.82 | 0.12 | 0.54 | 5.25 | 20.31 | 1 | 10
1 | 100 | CONCLUIDO | 2.1497 | 46.52 | 37.08 | 12.5 | 0.18 | 178 | 196.32 | 54.38 | 2 | 176 | 39.95 | 24447.22 | 490.63 | 3897.5 | 328.81 | 96.11 | 111612.96 | 0.29 | 0.73 | 4.66 | 6.71 | 1 | 10
2 | 100 | CONCLUIDO | 2.4474 | 40.86 | 34.26 | 19.58 | 0.27 | 105 | 197.88 | 54.38 | 3 | 103 | 40.5 | 24639 | 434.05 | 3896.97 | 234.51 | 96.11 | 64824.98 | 0.41 | 0.79 | 4.55 | 3.9 | 1 | 10
3 | 100 | CONCLUIDO | 2.6025 | 38.42 | 33.07 | 27.18 | 0.36 | 73 | 199.44 | 54.38 | 4 | 71 | 41.06 | 24831.54 | 399.75 | 3896.85 | 194.37 | 96.11 | 44918.26 | 0.49 | 0.82 | 4.51 | 2.71 | 1 | 10
4 | 100 | CONCLUIDO | 2.7063 | 36.95 | 32.33 | 35.93 | 0.44 | 54 | 201.01 | 54.38 | 5 | 52 | 41.63 | 25024.84 | 368.46 | 3896.72 | 170.2 | 96.11 | 32923.96 | 0.56 | 0.84 | 4.47 | 1.97 | 1 | 10
5 | 100 | CONCLUIDO | 2.7656 | 36.16 | 31.97 | 44.61 | 0.53 | 43 | 202.58 | 54.38 | 6 | 24 | 42.2 | 25218.93 | 342.42 | 3897.2 | 157.32 | 96.11 | 26540.08 | 0.61 | 0.85 | 4.47 | 1.61 | 1 | 10
6 | 100 | CONCLUIDO | 2.7824 | 35.94 | 31.87 | 47.8 | 0.61 | 40 | 204.16 | 54.38 | 7 | 0 | 42.78 | 25413.94 | 336.46 | 3897.12 | 152.78 | 96.11 | 24283.45 | 0.63 | 0.85 | 4.5 | 1.51 | 1 | 10
0 | 40 | CONCLUIDO | 2.2502 | 44.44 | 38.5 | 10.89 | 0.2 | 212 | 89.87 | 37.55 | 1 | 210 | 11.32 | 11317.98 | 291.99 | 3897.48 | 375.74 | 96.11 | 134905.62 | 0.26 | 0.7 | 4.74 | 8.13 | 1 | 10
1 | 40 | CONCLUIDO | 2.6341 | 37.96 | 34.15 | 20.7 | 0.39 | 99 | 91.1 | 37.55 | 2 | 2 | 11.54 | 11468.97 | 226.04 | 3897.54 | 226.83 | 96.11 | 61015.64 | 0.42 | 0.79 | 4.66 | 3.79 | 1 | 10
2 | 40 | CONCLUIDO | 2.6335 | 37.97 | 34.16 | 20.7 | 0.57 | 99 | 92.32 | 37.55 | 3 | 0 | 11.77 | 11620.34 | 229.15 | 3897.66 | 227.01 | 96.11 | 61103.42 | 0.42 | 0.79 | 4.67 | 3.8 | 1 | 10
0 | 30 | CONCLUIDO | 2.4472 | 40.86 | 36.5 | 13.52 | 0.24 | 162 | 71.52 | 32.27 | 1 | 128 | 8.25 | 9054.6 | 219.19 | 3897.37 | 308.07 | 96.11 | 101322.2 | 0.31 | 0.74 | 4.68 | 6.13 | 1 | 10
1 | 30 | CONCLUIDO | 2.5461 | 39.28 | 35.39 | 16.21 | 0.48 | 131 | 72.7 | 32.27 | 2 | 0 | 8.43 | 9200.25 | 206.69 | 3897.27 | 266.6 | 96.11 | 80739.43 | 0.36 | 0.77 | 4.76 | 5.03 | 1 | 10
0 | 15 | CONCLUIDO | 2.2241 | 44.96 | 40.36 | 9.28 | 0.43 | 261 | 39.78 | 19.54 | 1 | 0 | 4.24 | 5140 | 158.84 | 3898 | 427.04 | 96.11 | 160311.44 | 0.23 | 0.67 | 5.13 | 10 | 1 | 10
0 | 70 | CONCLUIDO | 1.7653 | 56.65 | 44.19 | 7.49 | 0.12 | 354 | 141.81 | 47.83 | 1 | 352 | 22.98 | 17723.39 | 485.89 | 3898.01 | 566.27 | 96.11 | 229459.33 | 0.17 | 0.61 | 4.98 | 13.82 | 1 | 10
1 | 70 | CONCLUIDO | 2.4208 | 41.31 | 35.3 | 16.17 | 0.25 | 131 | 143.17 | 47.83 | 2 | 129 | 23.34 | 17891.86 | 360.8 | 3897.23 | 269.14 | 96.11 | 82008.27 | 0.36 | 0.77 | 4.59 | 4.93 | 1 | 10
2 | 70 | CONCLUIDO | 2.664 | 37.54 | 33.14 | 26.51 | 0.37 | 75 | 144.54 | 47.83 | 3 | 73 | 23.71 | 18060.85 | 306.66 | 3897.22 | 197.23 | 96.11 | 46334.79 | 0.49 | 0.82 | 4.5 | 2.78 | 1 | 10
3 | 70 | CONCLUIDO | 2.7482 | 36.39 | 32.51 | 34.22 | 0.49 | 57 | 145.92 | 47.83 | 4 | 5 | 24.09 | 18230.35 | 282.03 | 3896.95 | 173.91 | 96.11 | 34767.77 | 0.55 | 0.83 | 4.54 | 2.15 | 1 | 10
4 | 70 | CONCLUIDO | 2.7457 | 36.42 | 32.55 | 34.26 | 0.6 | 57 | 147.3 | 47.83 | 5 | 0 | 24.47 | 18400.38 | 285.03 | 3897.12 | 174.76 | 96.11 | 35190.39 | 0.55 | 0.83 | 4.55 | 2.18 | 1 | 10
0 | 90 | CONCLUIDO | 1.4971 | 66.79 | 48.27 | 6.39 | 0.1 | 453 | 176.73 | 52.44 | 1 | 451 | 33.29 | 22031.19 | 620.79 | 3898.31 | 704.04 | 96.11 | 297851.73 | 0.14 | 0.56 | 5.12 | 17.89 | 1 | 10
1 | 90 | CONCLUIDO | 2.2361 | 44.72 | 36.51 | 13.44 | 0.2 | 163 | 178.21 | 52.44 | 2 | 161 | 33.77 | 22213.89 | 448.32 | 3897.16 | 309.36 | 96.11 | 101960.43 | 0.31 | 0.74 | 4.65 | 6.14 | 1 | 10
2 | 90 | CONCLUIDO | 2.5144 | 39.77 | 33.94 | 21.21 | 0.3 | 96 | 179.7 | 52.44 | 3 | 94 | 34.26 | 22397.24 | 394.9 | 3896.99 | 223.69 | 96.11 | 59460.5 | 0.43 | 0.8 | 4.54 | 3.57 | 1 | 10
3 | 90 | CONCLUIDO | 2.6615 | 37.57 | 32.81 | 29.82 | 0.39 | 66 | 181.19 | 52.44 | 4 | 64 | 34.75 | 22581.25 | 358.98 | 3896.94 | 186.14 | 96.11 | 40837.55 | 0.52 | 0.83 | 4.48 | 2.44 | 1 | 10
4 | 90 | CONCLUIDO | 2.7586 | 36.25 | 32.12 | 40.15 | 0.49 | 48 | 182.69 | 52.44 | 5 | 33 | 35.25 | 22766.06 | 323.49 | 3896.79 | 162.86 | 96.11 | 29288.05 | 0.59 | 0.84 | 4.47 | 1.76 | 1 | 10
5 | 90 | CONCLUIDO | 2.7707 | 36.09 | 32.07 | 42.76 | 0.58 | 45 | 184.19 | 52.44 | 6 | 0 | 35.75 | 22951.43 | 319.69 | 3896.86 | 159.59 | 96.11 | 27665.05 | 0.6 | 0.85 | 4.51 | 1.71 | 1 | 10
0 | 10 | CONCLUIDO | 1.9485 | 51.32 | 45.34 | 6.98 | 0.64 | 390 | 26.11 | 12.1 | 1 | 0 | 3.01 | 3454.41 | 131.59 | 3898.46 | 586.65 | 96.11 | 239470.6 | 0.16 | 0.6 | 5.53 | 14.97 | 1 | 10
0 | 45 | CONCLUIDO | 2.1621 | 46.25 | 39.41 | 10.02 | 0.18 | 236 | 98.71 | 39.72 | 1 | 234 | 12.99 | 12407.75 | 324.84 | 3898.07 | 406.33 | 96.11 | 150080.78 | 0.24 | 0.69 | 4.78 | 9.04 | 1 | 10
1 | 45 | CONCLUIDO | 2.6549 | 37.67 | 33.81 | 22.29 | 0.35 | 91 | 99.95 | 39.72 | 2 | 31 | 13.24 | 12561.45 | 237.6 | 3897.24 | 216.56 | 96.11 | 55918.69 | 0.44 | 0.8 | 4.62 | 3.44 | 1 | 10
2 | 45 | CONCLUIDO | 2.6662 | 37.51 | 33.71 | 22.98 | 0.52 | 88 | 101.2 | 39.72 | 3 | 0 | 13.49 | 12715.54 | 237.61 | 3897.11 | 212.51 | 96.11 | 53909.32 | 0.45 | 0.8 | 4.63 | 3.35 | 1 | 10
0 | 60 | CONCLUIDO | 1.914 | 52.25 | 42.27 | 8.26 | 0.14 | 307 | 124.63 | 45 | 1 | 305 | 18.64 | 15605.44 | 421.69 | 3897.9 | 502.35 | 96.11 | 197736.07 | 0.19 | 0.64 | 4.88 | 11.9 | 1 | 10
1 | 60 | CONCLUIDO | 2.5211 | 39.67 | 34.62 | 18.22 | 0.28 | 114 | 125.95 | 45 | 2 | 112 | 18.95 | 15767.7 | 313.5 | 3896.82 | 246.32 | 96.11 | 70686.91 | 0.39 | 0.78 | 4.57 | 4.26 | 1 | 10
2 | 60 | CONCLUIDO | 2.7204 | 36.76 | 32.89 | 29.02 | 0.42 | 68 | 127.27 | 45 | 3 | 23 | 19.27 | 15930.42 | 267 | 3897.06 | 187.06 | 96.11 | 41285.51 | 0.51 | 0.82 | 4.54 | 2.53 | 1 | 10
3 | 60 | CONCLUIDO | 2.7244 | 36.7 | 32.89 | 29.9 | 0.55 | 66 | 128.59 | 45 | 4 | 0 | 19.59 | 16093.6 | 267.91 | 3896.92 | 186.09 | 96.11 | 40810.67 | 0.52 | 0.82 | 4.57 | 2.53 | 1 | 10
0 | 80 | CONCLUIDO | 1.6251 | 61.54 | 46.23 | 6.88 | 0.11 | 403 | 159.12 | 50.28 | 1 | 401 | 27.84 | 19859.16 | 552.31 | 3897.89 | 634.55 | 96.11 | 263354.52 | 0.15 | 0.59 | 5.07 | 15.85 | 1 | 10
1 | 80 | CONCLUIDO | 2.3261 | 42.99 | 35.93 | 14.66 | 0.22 | 147 | 160.54 | 50.28 | 2 | 145 | 28.26 | 20034.4 | 404.93 | 3897.47 | 289.74 | 96.11 | 92232.61 | 0.33 | 0.75 | 4.64 | 5.56 | 1 | 10
2 | 80 | CONCLUIDO | 2.586 | 38.67 | 33.57 | 23.42 | 0.33 | 86 | 161.97 | 50.28 | 3 | 84 | 28.69 | 20210.21 | 354.08 | 3897.08 | 211.61 | 96.11 | 53473.23 | 0.45 | 0.81 | 4.52 | 3.21 | 1 | 10
3 | 80 | CONCLUIDO | 2.7243 | 36.71 | 32.51 | 33.63 | 0.43 | 58 | 163.4 | 50.28 | 4 | 47 | 29.12 | 20386.62 | 313.81 | 3897.19 | 175.84 | 96.11 | 35727.7 | 0.55 | 0.83 | 4.49 | 2.15 | 1 | 10
4 | 80 | CONCLUIDO | 2.7623 | 36.2 | 32.27 | 38.72 | 0.54 | 50 | 164.83 | 50.28 | 5 | 0 | 29.55 | 20563.61 | 299.92 | 3897.29 | 165.81 | 96.11 | 30753.16 | 0.58 | 0.84 | 4.53 | 1.9 | 1 | 10
0 | 35 | CONCLUIDO | 2.3506 | 42.54 | 37.45 | 12.08 | 0.22 | 186 | 80.84 | 35.1 | 1 | 183 | 9.74 | 10204.21 | 255.99 | 3897.31 | 341.38 | 96.11 | 117856.24 | 0.28 | 0.72 | 4.68 | 7.08 | 1 | 10
1 | 35 | CONCLUIDO | 2.5956 | 38.53 | 34.69 | 18.42 | 0.43 | 113 | 82.04 | 35.1 | 2 | 0 | 9.94 | 10352.53 | 216.54 | 3897.75 | 243.96 | 96.11 | 69510.24 | 0.39 | 0.78 | 4.71 | 4.32 | 1 | 10
0 | 50 | CONCLUIDO | 2.0758 | 48.17 | 40.36 | 9.31 | 0.16 | 260 | 107.41 | 41.65 | 1 | 258 | 14.77 | 13481.73 | 357.29 | 3897.63 | 438.36 | 96.11 | 165976.43 | 0.22 | 0.67 | 4.82 | 9.99 | 1 | 10
1 | 50 | CONCLUIDO | 2.6243 | 38.11 | 33.94 | 21.21 | 0.32 | 96 | 108.68 | 41.65 | 2 | 83 | 15.03 | 13638.32 | 260.84 | 3897.19 | 223.41 | 96.11 | 59319.91 | 0.43 | 0.8 | 4.55 | 3.57 | 1 | 10
2 | 50 | CONCLUIDO | 2.692 | 37.15 | 33.36 | 25.33 | 0.48 | 79 | 109.96 | 41.65 | 3 | 0 | 15.31 | 13795.21 | 246.98 | 3897.26 | 200.82 | 96.11 | 48111.57 | 0.48 | 0.81 | 4.62 | 2.99 | 1 | 10
0 | 25 | CONCLUIDO | 2.4686 | 40.51 | 36.48 | 13.59 | 0.28 | 161 | 61.76 | 28.92 | 1 | 30 | 6.84 | 7851.41 | 192.27 | 3897.61 | 302.8 | 96.11 | 98690.32 | 0.32 | 0.74 | 4.81 | 6.11 | 1 | 10
1 | 25 | CONCLUIDO | 2.4792 | 40.34 | 36.36 | 13.9 | 0.55 | 157 | 62.92 | 28.92 | 2 | 0 | 7 | 7994.37 | 193.77 | 3897.71 | 297.58 | 96.11 | 96100.43 | 0.32 | 0.75 | 4.84 | 5.99 | 1 | 10
0 | 85 | CONCLUIDO | 1.5599 | 64.11 | 47.23 | 6.62 | 0.11 | 428 | 167.88 | 51.39 | 1 | 426 | 30.49 | 20939.59 | 586.15 | 3898.17 | 669.02 | 96.11 | 280464.38 | 0.14 | 0.57 | 5.08 | 16.86 | 1 | 10
1 | 85 | CONCLUIDO | 2.2807 | 43.85 | 36.22 | 14.02 | 0.21 | 155 | 169.33 | 51.39 | 2 | 153 | 30.94 | 21118.46 | 426.89 | 3897.18 | 299.21 | 96.11 | 96925.61 | 0.32 | 0.75 | 4.66 | 5.86 | 1 | 10
2 | 85 | CONCLUIDO | 2.5517 | 39.19 | 33.73 | 22.24 | 0.31 | 91 | 170.79 | 51.39 | 3 | 89 | 31.4 | 21297.94 | 374.7 | 3896.89 | 217 | 96.11 | 56140.6 | 0.44 | 0.8 | 4.53 | 3.37 | 1 | 10
3 | 85 | CONCLUIDO | 2.6942 | 37.12 | 32.64 | 31.59 | 0.41 | 62 | 172.25 | 51.39 | 4 | 60 | 31.86 | 21478.05 | 337.19 | 3896.81 | 180.58 | 96.11 | 38077.73 | 0.53 | 0.83 | 4.48 | 2.28 | 1 | 10
4 | 85 | CONCLUIDO | 2.7684 | 36.12 | 32.12 | 40.15 | 0.51 | 48 | 173.71 | 51.39 | 5 | 11 | 32.32 | 21658.78 | 308.69 | 3897.04 | 161.98 | 96.11 | 28843.47 | 0.59 | 0.84 | 4.5 | 1.76 | 1 | 10
5 | 85 | CONCLUIDO | 2.7712 | 36.08 | 32.12 | 41 | 0.61 | 47 | 175.18 | 51.39 | 6 | 0 | 32.79 | 21840.16 | 309 | 3897.06 | 161.43 | 96.11 | 28574.08 | 0.6 | 0.84 | 4.51 | 1.76 | 1 | 10
0 | 20 | CONCLUIDO | 2.3793 | 42.03 | 37.89 | 11.6 | 0.34 | 196 | 51.33 | 24.83 | 1 | 1 | 5.51 | 6564.78 | 177.09 | 3897.84 | 346.97 | 96.11 | 120601.39 | 0.28 | 0.72 | 4.95 | 7.52 | 1 | 10
1 | 20 | CONCLUIDO | 2.3797 | 42.02 | 37.88 | 11.6 | 0.66 | 196 | 52.47 | 24.83 | 2 | 0 | 5.64 | 6705.1 | 180.6 | 3897.82 | 346.75 | 96.11 | 120492.99 | 0.28 | 0.72 | 4.95 | 7.51 | 1 | 10
0 | 65 | CONCLUIDO | 1.84 | 54.35 | 43.18 | 7.85 | 0.13 | 330 | 133.21 | 46.47 | 1 | 328 | 20.75 | 16663.42 | 453.18 | 3898.48 | 533.12 | 96.11 | 213005.44 | 0.18 | 0.63 | 4.92 | 12.81 | 1 | 10
1 | 65 | CONCLUIDO | 2.4684 | 40.51 | 34.98 | 17.07 | 0.26 | 123 | 134.55 | 46.47 | 2 | 121 | 21.09 | 16828.84 | 337.53 | 3897.12 | 258.24 | 96.11 | 76599.25 | 0.37 | 0.78 | 4.6 | 4.62 | 1 | 10
2 | 65 | CONCLUIDO | 2.7056 | 36.96 | 32.9 | 28.61 | 0.39 | 69 | 135.9 | 46.47 | 3 | 53 | 21.43 | 16994.64 | 280.91 | 3897.02 | 188.69 | 96.11 | 42094.28 | 0.51 | 0.82 | 4.51 | 2.54 | 1 | 10
3 | 65 | CONCLUIDO | 2.7346 | 36.57 | 32.73 | 32.19 | 0.52 | 61 | 137.25 | 46.47 | 4 | 0 | 21.78 | 17160.92 | 272.2 | 3897.09 | 180.66 | 96.11 | 38118.34 | 0.53 | 0.83 | 4.56 | 2.37 | 1 | 10
0 | 75 | CONCLUIDO | 1.6994 | 58.84 | 45.05 | 7.17 | 0.12 | 377 | 150.44 | 49.1 | 1 | 375 | 25.34 | 18787.76 | 517 | 3897.63 | 596.65 | 96.11 | 244536.76 | 0.16 | 0.6 | 4.97 | 14.68 | 1 | 10
1 | 75 | CONCLUIDO | 2.3738 | 42.13 | 35.6 | 15.37 | 0.23 | 139 | 151.83 | 49.1 | 2 | 137 | 25.73 | 18959.54 | 383.05 | 3897.29 | 279.3 | 96.11 | 87053.2 | 0.34 | 0.76 | 4.61 | 5.24 | 1 | 10
2 | 75 | CONCLUIDO | 2.6279 | 38.05 | 33.33 | 25 | 0.35 | 80 | 153.23 | 49.1 | 3 | 78 | 26.13 | 19131.85 | 330.06 | 3896.9 | 203.59 | 96.11 | 49489.17 | 0.47 | 0.81 | 4.51 | 2.97 | 1 | 10
3 | 75 | CONCLUIDO | 2.7443 | 36.44 | 32.45 | 34.77 | 0.46 | 56 | 154.63 | 49.1 | 4 | 26 | 26.53 | 19304.72 | 293.46 | 3896.99 | 172.72 | 96.11 | 34174.52 | 0.56 | 0.84 | 4.52 | 2.09 | 1 | 10
4 | 75 | CONCLUIDO | 2.7558 | 36.29 | 32.39 | 36.67 | 0.57 | 53 | 156.03 | 49.1 | 5 | 0 | 26.94 | 19478.15 | 291.31 | 3897.16 | 169.9 | 96.11 | 32782.01 | 0.57 | 0.84 | 4.54 | 2.03 | 1 | 10
0 | 95 | CONCLUIDO | 1.4313 | 69.87 | 49.49 | 6.17 | 0.1 | 481 | 185.69 | 53.44 | 1 | 479 | 36.26 | 23136.14 | 658.69 | 3898.27 | 744.74 | 96.11 | 318058.81 | 0.13 | 0.55 | 5.19 | 19.12 | 1 | 10
1 | 95 | CONCLUIDO | 2.1905 | 45.65 | 36.82 | 12.92 | 0.19 | 171 | 187.21 | 53.44 | 2 | 169 | 36.77 | 23322.88 | 469.78 | 3897.3 | 320.24 | 96.11 | 107363.12 | 0.3 | 0.74 | 4.65 | 6.45 | 1 | 10
2 | 95 | CONCLUIDO | 2.478 | 40.35 | 34.13 | 20.27 | 0.28 | 101 | 188.73 | 53.44 | 3 | 99 | 37.29 | 23510.33 | 415.38 | 3897.16 | 229.6 | 96.11 | 62393.08 | 0.42 | 0.79 | 4.56 | 3.76 | 1 | 10
3 | 95 | CONCLUIDO | 2.6344 | 37.96 | 32.92 | 28.63 | 0.37 | 69 | 190.25 | 53.44 | 4 | 67 | 37.82 | 23698.48 | 376.72 | 3896.88 | 190.05 | 96.11 | 42777.1 | 0.51 | 0.82 | 4.49 | 2.56 | 1 | 10
4 | 95 | CONCLUIDO | 2.7307 | 36.62 | 32.25 | 37.95 | 0.46 | 51 | 191.78 | 53.44 | 5 | 48 | 38.35 | 23887.36 | 346.98 | 3897 | 167.52 | 96.11 | 31602.95 | 0.57 | 0.84 | 4.47 | 1.89 | 1 | 10
5 | 95 | CONCLUIDO | 2.7743 | 36.05 | 31.98 | 44.62 | 0.55 | 43 | 193.32 | 53.44 | 6 | 7 | 38.89 | 24076.95 | 326.88 | 3896.79 | 156.84 | 96.11 | 26301.54 | 0.61 | 0.85 | 4.5 | 1.62 | 1 | 10
6 | 95 | CONCLUIDO | 2.7812 | 35.96 | 31.92 | 45.6 | 0.64 | 42 | 194.86 | 53.44 | 7 | 0 | 39.43 | 24267.28 | 327.75 | 3896.79 | 154.92 | 96.11 | 25346.52 | 0.62 | 0.85 | 4.5 | 1.56 | 1 | 10
0 | 55 | CONCLUIDO | 1.9941 | 50.15 | 41.3 | 8.76 | 0.15 | 283 | 116.05 | 43.4 | 1 | 281 | 16.65 | 14546.17 | 389.54 | 3897.58 | 470.35 | 96.11 | 181855.06 | 0.2 | 0.66 | 4.84 | 10.94 | 1 | 10
1 | 55 | CONCLUIDO | 2.5717 | 38.88 | 34.29 | 19.6 | 0.3 | 105 | 117.34 | 43.4 | 2 | 102 | 16.94 | 14705.49 | 287.94 | 3897.06 | 235.99 | 96.11 | 65568.14 | 0.41 | 0.79 | 4.55 | 3.93 | 1 | 10
2 | 55 | CONCLUIDO | 2.7084 | 36.92 | 33.12 | 27.6 | 0.45 | 72 | 118.63 | 43.4 | 3 | 2 | 17.23 | 14865.24 | 255.66 | 3897.45 | 193.11 | 96.11 | 44290.28 | 0.5 | 0.82 | 4.59 | 2.75 | 1 | 10
3 | 55 | CONCLUIDO | 2.7082 | 36.93 | 33.12 | 27.6 | 0.59 | 72 | 119.93 | 43.4 | 4 | 0 | 17.53 | 15025.44 | 258.18 | 3897.62 | 193.42 | 96.11 | 44447.19 | 0.5 | 0.82 | 4.59 | 2.76 | 1 | 10

## gráficos
Selecione o eixo X:
Selecione o eixo Y:
Selecione o eixo Z:
Eixo X | Eixo Y | Eixo Z

## hidden (hidden)
Unnamed: 0
Volume de calda [L]
STATUS
Capacidade operacional [ha/h]
Tempo de missao [h]
Tempo util [h]
Tempo por voo [min]
Autonomia Projetada [h]
N° Voos
MTOW [kg]
Massa Estrutura [kg]
Combustível [kg]
Abastecimentos
Massa gerador
Potência gerador [W]
Combustível consumido [L]
Calda cons [L]
Distância percorrida [km]
Distância Pulverizando [km]
RTL ACUMULADO[m]
EOC [km/km]
EOC [h/h]
Tempo de manobra [h]
Tempo rtl_rtw [h]
V pulv [m/s]
V desloc [m/s]